## MCQ
CHECK LIST PARA AVALIAÇÃO DE PROTÓTIPOS DE MOBILIÁRIO - MESA DE COPA QUADRADA 900x900
| PE-Unidade: |  | Avaliador (matrícula):
| Data de Avaliação: |  | Fornecedor:
| DESCRIMINAÇÃO DO ITEM *Cada item vale 1 ponto |  | ITEM | OBSERVAÇÕES *Apontar quanto foi medido no momento da avaliação e as desconformidades em relação aos desenhos técnicos, materiais e acabamentos exigidos não estejam dentro da diferença permitida. | ATENDE (100% dos itens) | ATENDE PARCIAL (Acima de 50% dos itens) | NÃO ATENDE (Abaixo de 50% dos itens) | NÃO SE APLICA
*Marcar com um "X"
INFORMAR A MESA QUE ESTÁ SENDO AVALIADA
MCQ900 - MESA DE COPA QUADRADA 900x900mm
| 1 | ALTURA
1 | 1.1 | Altura (piso acabado a face superior do tampo): 785mm. | Variação permitida na altura de ± 2mm | [5 empty] | 0
| 2 | TAMPO
1 | 2.1 | Medidas gerais: a) Largura: 900mm; b) Profundidade: 900mm; c) Espessura: 25mm. | Variação permitida de ±2 mm nas dimensões gerais e de até 5% para mais na espessura. | [5 empty] | 0
1 | 2.2 | Acabamentos: a) Laminado melaminico de baixa pressão, cor cinza cristal; b) Fita de borda reta em PVC com espessura de 3mm colado pelo processo hot-melt, cor cinza cristal; Fixação c) Tampo fixado nos perfis superiores de apoio por meio de parfusos cabeça de panela tipo phillips. | Não é permitido variação nos acabamentos e fixação. | [5 empty] | 0
| 3 | ESTRUTURA - COLUNA VERTICAL
1 | 3.1 | Medidas gerais: a) Seção: 50x50mm; b) Altura (sem sapata): 745mm; c) Espessura: 1,5mm. | Variação permitida de ±2 mm nas dimensões gerais, de até 5% para mais na seção e 25% para mais na espessura. | [5 empty] | 0
1 | 3.2 | Acabamento: a) Pintura eletrostática epóxi-pó, cor cinza grafite; Fixação: b) Fixado aos perfis estruturais por meio de solda; | Não é permitido variação nos acabamentos e fixação. | [5 empty] | 0
| 4 | ESTRUTURA - PERFIL ESTRUTURAL
1 | 4.1 | Medidas gerais: a) Comprimento: 790mm; b) Seção: 30x30mm; c) Espessura: 1,9mm. | Variação permitida de ±2 mm nas dimensões gerais, de até 5% para mais na seção e 25% para mais na espessura. | [5 empty] | 0
1 | 4.2 | Acabamento: a) Pintura eletrostática epóxi-pó, cor cinza grafite. Fixação: b) Colunas verticais fixadas por meio de solda; | Não é permitido variação nos acabamentos e fixação. | [5 empty] | 0
| 5 | ESTRUTURA - PERFIL DE FIXAÇÃO
1 | 5.1 | PERFIL "Z" a) Largura: 80mm; b) Profundidade: 50mm; c) Altura: 29mm; d) Espessura: 3mm. | Variação permitida de ±2 mm nas dimensões gerais, de até 5% para mais na seção e 25% para mais na espessura. | [5 empty] | 0
1 | 5.2 | Acabamento: a) Pintura eletrostática epóxi-pó, cor cinza grafite; Fixação: b) Fixado ao tampo por meio de parafuso e a estrutura através de solda; | Não é permitido variação nos acabamentos e fixação. | [5 empty] | 0
1 | 5.3 | CHAPA DE TRAVAMENTO a) Profundidade: 21mm; b) Largura: 35mm; c) Altura: 30mm; d) Espessura: 3,8mm | Variação permitida de ±2 mm nas dimensões gerais, de até 5% para mais na seção e 25% para mais na espessura. | [5 empty] | 0
1 | 5.4 | Acabamento: a) Pintura eletrostática epóxi-pó, cor cinza grafite; Fixação b) Parafuso de cabeça cilíndrica;. | Não é permitido variação nos acabamentos e fixação. | [5 empty] | 0
| PONTUAÇÃO: |  | MÁXIMA: | AVALIAÇÃO: | TOTAL DE ITENS: |  | TOTAL DE ITENS "NÃO DE APLICA"
|  |  | 11 | 0 | 11 |  | 0
| RESULTADO: |  | REPROVADO |  | 0%
(1) Se o resultado da avaliação atingir a pontuação máxima possível, os protótipos serão aprovados sem ressalvas;
(2) Se o resultado da avaliação atingir valor igual ou superior a 90% da pontuação máxima, os protótipos serão aprovados c/ ressalvas;
(3) Se o resultado da avaliação atingir valor inferior a 90% da pontuação máxima possível, os protótipos serão reprovados;
(4) As ressalvas, quando existirem, se resumirão às inconformidades constantes neste check-list e deverão vir corrigidas nos itens fornecidos após contratação.
OBSERVAÇÕES:
ASSINATURA(S)