## LEGENDA
CHECK LIST PARA AVALIAÇÃO DE PROTÓTIPOS DE MOBILIÁRIO - GUICHÊ AGILIZA
Unidade: | Avaliador (matrícula):
Data de Avaliação: | Fornecedor:
| A - VISOR SUPERIOR | L - ESTRUTURA
| B - PERFIL DE FIXAÇÃO P/ VISOR SUPERIOR | M - FECHAMENTO POSTERIOR
| C - TAMPO DE APOIO | N - LATERAL ESQUERDA INTERNA COM SUPORTE P/CPU
| D - FECHAMENTO FRONTAL PARA SINALIZAÇÃO | O - LATERAL DIREITA INTERNA
| E - VISOR FRONTAL PARA ATENDIMENTO | P - BARRA DE TOMADAS
| F - TAMPO AUXILIAR MÓVEL | Q - PORTA FOLHAS
| G - FECHAMENTO FRONTAL INFERIOR | R - PERFIL DE FIXAÇÃO
| H - TAMPO PRINCIPAL | S - SUPORTE RETRÁTIL C/ TRAVA
| I - CALHA | T - CONJUNTO PASSA FIO
| J - LATERAL EXTERNA DIREITA | U - RODÍZIO
K - LATERAL EXTERNA ESQUERDA

## CHECKLIST
DISCRIMINAÇÃO DO ITEM *Cada item vale 1 ponto |  |  | OBSERVAÇÕES *Apontar medidas realizadas na avaliação e as desconformidades em relação ao proejto e às especificações técnicas | ATENDE (100% dos itens) | ATENDE PARCIAL (Acima de 50% dos itens) | NÃO ATENDE (Abaixo de 50% dos itens) | NÃO SE APLICA
Marcar com um "X"
GUICHÊ AGILIZA
| GERAL | Dimensões gerais (AxLxP): 1439x1016x730mm (altura sem considerar o rodízio e profundidade considerando tampo retrátil recolhido) | [5 empty] | 0
|  | 1 - As peças em MDP/MDF devem ser executadas com fita de borda para acabamento de perímetro. 2 - As peças em metal devem vir de fábrica já dobradas e montadas formando uma caixa externa fixa à estrutura interna e acabamento filetado para não gerar risco de acidentes. 3 - Junção das placas através de solda linear em toda a extensão das peças, sem rebarbas e/ou saliências. 4 - Pintura deve ser executada após a soldagem das peças, sem riscos ou bolhas, de forma que garanta o perfeito acabamento das peças. 5 - MDP: variação dimensional de ±2mm na largura e profundidade e de até 5% para mais na espessura das peças. 6 - Chapas e perfis metálicos: variação de até 25% para mais em sua espessura, 5% na seção e ± 2mm no comprimento 7 - Acrílico: variação de até ± 3mm na espessura e em suas dimensões finais; 8 - Materiais e acabamentos: não é permitida variação. | [5 empty] | 0
A | VISOR SUPERIOR | Acrílico cristal com espessura de 6mm usinado, com 5 rasgos para passagem de voz centralizados na peça, medindo 100x20mm | [5 empty] | 0
|  | Dimensões: 302x1991 (sem considerar a dobra do acrílico) | [5 empty] | 0
|  | Fixação por meio de perfil metalico | [5 empty] | 0
B | PERFIL DE FIXAÇÃO P/ VISOR SUPERIOR | Perfil metálico em U para fixação do visor superior sobre o tampo de apoio superior e fechamentos laterais externos, com 1,2 mm de espessura | [5 empty] | 0
|  | Dimensões: 15x2031mm | [5 empty] | 0
|  | Fixação por meio de parafusos, com acabamento em pintura eletrostática epóxi pó na cor azul | [5 empty] | 0
C | TAMPO DE APOIO | Tampo superior em MDP com 15mm de espessura, revestido em ambas as faces com laminado melamínico de baixa pressão (BP), na cor azul marinho, referência PP-1304, fabricante PERTECH ou equivalente técnico Acabamento do perímetro em fita de borda reta, na mesma cor do laminado, de 3mm de espessura, com raio superior de 2,5mm na mesma cor do tampo, fabricante TECNOFRIS ou equivalente técnico, fixada a quente | [5 empty] | 0
|  | Dimensões: 978x230mm | [5 empty] | 0
|  | Fixação por meio de cavilhas e minifix na laterais direita e lateral esquerda | [5 empty] | 0
D | FECHAMENTO FRONTAL PARA SINALIZAÇÃO | Fechamento frontal em MDP com 15mm de espessura, revestido em ambas as faces com laminado melamínico de baixa pressão (BP), na cor azul marinho, referência PP-1304, fabricante PERTECH ou equivalente técnico Acabamento do perímetro em fita de borda reta, na mesma cor do laminado, de 1mm de espessura, na mesma cor do tampo, fabricante TECNOFRIS ou equivalente técnico, fixada a quente | [5 empty] | 0
|  | Dimensões: 217x433mm | [5 empty] | 0
|  | Fixação por meio de cavilhas e minifix na lateral esquerda | [5 empty] | 0
E | VISOR FRONTAL PARA ATENDIMENTO | Acrílico cristal com espessura de 6mm usinado, com 5 rasgos para passagem de voz centralizados na peça, medindo 100 x 20mm | [5 empty] | 0
|  | Dimensões: 762x433mm | [5 empty] | 0
|  | Fixação ao fechamento frontal e às lateral através de cantoneiras em perfil metálico | [5 empty] | 0
F | TAMPO AUXILIAR MÓVEL | Tampo superior em MDP com 15mm de espessura, revestido em ambas as faces com laminado melamínico de baixa pressão (BP), na cor azul marinho, referência PP-1304, fabricante PERTECH ou equivalente técnico Acabamento do perímetro em fita de borda reta, na mesma cor do laminado, de 3mm de espessura, com raio superior de 2,5mm na mesma cor do tampo, fabricante TECNOFRIS ou equivalente técnico, fixada a quente | [5 empty] | 0
|  | Dimensões: 1016x320mm | [5 empty] | 0
|  | Fixação por meio de suporte metálico dobrável e parafusos no fechamento frontal inferior | [5 empty] | 0
G | FECHAMENTO FRONTAL INFERIOR | Chapa de aço carbono com espessura mínima de 1,5mm com impressão de recortes quadrados de 10x10mm e acabamento em pintura eletrostática epóxi pó na cor cinza grafite liso A pintura não deve apresentar riscos, bolhas ou marcas de escorrimento, de forma a garantir o perfeito acabamento da peça | [5 empty] | 0
|  | Dimensões: 1016x686mm | [5 empty] | 0
|  | Fixação por meio de minifix na laterais direita, lateral esquerda, lateral interna esquerda e lateral interna direita | [5 empty] | 0
H | TAMPO PRINCIPAL | Tampo superior em MDP com 15mm de espessura, revestido em ambas as faces com laminado melamínico de baixa pressão (BP), na cor cinza cristal, fabricante DURATEX ou equivalente técnico, com furação para instalação de 2 passa-fios na cor cinza claro Acabamento do perímetro em fita de borda reta, na mesma cor do laminado, de 3mm de espessura, com raio superior de 2,5mm na mesma cor do tampo, fabricante TECNOFRIS ou equivalente técnico, fixada a quente | [5 empty] | 0
|  | Dimensões: 978x625mm | [5 empty] | 0
|  | Fixação às laterais por meio de cavilhas e minifix e na estrutura por meio de parafusos | [5 empty] | 0
I | CALHA | Chapa de aço carbono com espessura mínima de 1,2mm com acabamento em pintura eletrostática epóxi pó na cor cinza grafite liso, com tratamento desengraxante e antiferruginoso A pintura não deve apresentar riscos, bolhas ou marcas de escorrimento, de forma a garantir o perfeito acabamento da peça | [5 empty] | 0
|  | Dimensões: 856x91x94mm | [5 empty] | 0
|  | Fixação por meio de parafusos no tampo principal | [5 empty] | 0
J | LATERAL EXTERNA DIREITA | Lateral externa direita em MDP com 15mm de espessura, revestido em ambas as faces com laminado melamínico de baixa pressão (BP), na cor azul marinho, referência PP-1304, fabricante PERTECH ou equivalente técnico Acabamento do perímetro em fita de borda reta, na mesma cor do laminado, de 3mm de espessura, com raio superior de 2,5mm na mesma cor do tampo, fabricante TECNOFRIS ou equivalente técnico, fixada a quente | [5 empty] | 0
|  | Dimensões: 1136x625mm | [5 empty] | 0
|  | Fixação à estrutura por meio de parafusos e ao tampo por meio de minifix e cavilhas | [5 empty] | 0
K | LATERAL EXTERNA ESQUERDA | Lateral externa direita em MDP com 15mm de espessura, revestido em ambas as faces com laminado melamínico de baixa pressão (BP), na cor azul marinho, referência PP-1304, fabricante PERTECH ou equivalente técnico Acabamento do perímetro em fita de borda reta, na mesma cor do laminado, de 3mm de espessura, com raio superior de 2,5mm na mesma cor do tampo, fabricante TECNOFRIS ou equivalente técnico, fixada a quente | [5 empty] | 0
|  | Dimensões: 1136x625mm | [5 empty] | 0
|  | Fixação à estrutura por meio de parafusos e ao tampo por meio de minifix e cavilhas | [5 empty] | 0
L | ESTRUTURA | Estrutura em perfil metálico tipo "U" com 1,2mm de espessura, com acabamento em pintura eletrostática epóxi pó na cor cinza grafite liso e tratamento desengraxante e antiferruginoso, na mesma cor do fechamento frontal inferior | [5 empty] | 0
|  | Dimensões: 610x669mm | [5 empty] | 0
|  | Fixação nas laterais por meio de parafusos | [5 empty] | 0
M | FECHAMENTO POSTERIOR | Fechamento posterior em MDP com 15mm de espessura revestido com laminado melamínico de baixa pressão (BP) na cor cinza cristal Duratex ou equivalente técnico Acabamento do perímetro em fita de borda reta com 1mm de espessura na mesma cor do laminado fixada a quente | [5 empty] | 0
|  | Dimensões: 650x60 mm | [5 empty] | 0
|  | Fixação por meio de parafusos na estrutura | [5 empty] | 0
N | LATERAL ESQUERDA INTERNA COM SUPORTE P/CPU | Lateral esquerda interna em MDP com 15mm de espessura revestido com laminado melamínico de baixa pressão (BP) na cor cinza cristal Duratex ou equivalente técnico, com recorte para CPU Acabamento do perímetro em fita de borda reta com 1mm de espessura na mesma cor do laminado fixada a quente | [5 empty] | 0
|  | Dimensões: 670x610mm (nicho CPU: 300x300mm) | [5 empty] | 0
|  | Fixação por meio de parafusos na estrutura | [5 empty] | 0
O | LATERAL DIREITA INTERNA | Lateral esquerda interna em MDP com 15mm de espessura revestido com laminado melamínico de baixa pressão (BP) na cor cinza cristal Duratex ou equivalente técnico, com recorte para barra de tomadas Acabamento do perímetro em fita de borda reta com 1mm de espessura na mesma cor do laminado fixada a quente | [5 empty] | 0
|  | Dimensões: 670x610mm (recorte barra de tomadas: 214x50mm) | [5 empty] | 0
|  | Fixação por meio de parafusos na estrutura | [5 empty] | 0
P | BARRA DE TOMADAS | Chapa de aço carbono com espessura mínima de 0,75mm com acabamento em pintura eletrostática epóxi pó na cor cinza liso e furo para instalação de filtro de linha para 04 tomadas e 02 entradas de dados, modelo régua FIT fabricante BYROS, ou equivalente técnico | [5 empty] | 0
|  | Dimensões: 70x263mm | [5 empty] | 0
|  | Fixação por meio de parafusos no painel interno | [5 empty] | 0
Q | PORTA FOLHAS | Porta folhas em Acrílico transparente com espessura de 3mm | [5 empty] | 0
|  | Dimensões: 111x1200mm | [5 empty] | 0
|  | Fixação por meio de fita dupla face ao fechamento lateral esquerdo | [5 empty] | 0
R | PERFIL DE FIXAÇÃO | Perfil metálico para fixação do visor frontal à lateral externa, com 1,2 mm de espessura com acabamento em pintura eletrostática epóxi pó na cor azul | [5 empty] | 0
|  | Dimensões: 15x433mm | [5 empty] | 0
|  | Fixação ao MDP por meio de parafusos | [5 empty] | 0
S | SUPORTE RETRÁTIL C/ TRAVA | Suporte metálico dobrável, em aço estampado com acabamento em pintura epóxi pó na cor cinza grafite liso e tratamento desengraxante e antiferruginoso, com sistema de amortecimento | [5 empty] | 0
|  | Dimensões: 315x146mm | [5 empty] | 0
|  | Fixação ao fechamento inferior por meio de parafusos ou rebites | [5 empty] | 0
T | CONJUNTO PASSA FIO | Conjunto passa-fio na cor cinza claro | [5 empty] | 0
|  | Raio: 23mm | [5 empty] | 0
|  | Encaixe na lateral interna direita e na lateral interna esquerda, e na extremidade direita e esquerda do tampo principal, próximo ao visor | [5 empty] | 0
U | RODÍZIO | Conjunto de 4 rodas com eixo em aço e rodízios em plástico injetado, e trava | [5 empty] | 0
|  | Altura: 65mm | [5 empty] | 0
|  | Fixação na porção inferior do quadro da estrutura | [5 empty] | 0
PONTUAÇÃO MÁXIMA |  |  | AVALIAÇÃO: | TOTAL DE ITENS:
54 |  |  | 0 | 0 |  |  | 0
APROVADO SEM RESSALVAS |  |  | 0%
(1) Se o resultado da avaliação atingir a pontuação máxima possível, os protótipos serão aprovados sem ressalvas;
(2) Se o resultado da avaliação atingir valor igual ou superior a 90% da pontuação máxima, os protótipos serão aprovados c/ ressalvas;
(3) Se o resultado da avaliação atingir valor inferior a 90% da pontuação máxima possível, os protótipos serão reprovados;
(4) As ressalvas, quando existirem, se resumirão às inconformidades constantes neste checklist e deverão vir corrigidas nos itens fornecidos após contratação.
OBSERVAÇÕES
__________________________________________________________________________________ Assinatura e matrícula do Avaliador CAIXA