## Planilha1
UNIDADE DA CAIXA
[7 empty] | UNIDADE/EN: |  |  | SR RECIFE
[7 empty] | OBRA/SERVIÇO: |  |  | SERVIÇOS COMUNS DE ENG. PARA SEGURANÇA.
[10 empty] | DATA DO DOCUMENTO: |  | 2023-03-20
PLANILHA ORÇAMENTÁRIA DETALHADA - PLO - Nº 9976.2018.0811
RELAÇÃO DE ITENS DA OBRA/SERVIÇO CONTRATADOS
ITEM | DISCRIMINAÇÃO | UND | QUANT | CUSTO UNITÁRIO | [6 empty] | CUSTO TOTAL DO ITEM | B.D.I (%) | CUSTO TOTAL COM B.D.I. | INCIDÊNCIA DO ITEM (%)
|  |  |  | MÃO DE OBRA |  |  | MATERIAL |  |  | SUBTOTAL |  | 28.7%
FONTE DE PREÇO
1 | SERVICOS PRELIMINARES |  |  |  | 0 | 0 |  | 0 | 0 |  |  |  | 301723.92 | 8.565% |  |  | 300
1.1 | Fornecimento e instalação de tapume em chapa compensada resinada com 10mm (1,10m x 2,20m), inclusive barrote, tabua de madeira e demais acessórios necessários. | m2 | 100 | 13.19 | 1319 | 378.55 | 133.07 | 13307 | 3819.1 | 146.26 | 14626 | 4197.65 | 18823.65 | 0.5343% | 00000637 | Próprio
1.2 | Fornecimento e instalação de tapume em madeira compensada naval com 15mm (1,60m x 2,20m), inclusive montantes em peroba-rosa, travessas em pinho do Paraná, fita poliéster 10mm e demais acessórios necessários. | m2 | 45 | 34.7 | 1561.5 | 448.15 | 134.97 | 6073.65 | 1743.13 | 169.67 | 7635.15 | 2191.28 | 9826.43 | 0.2789% | 00000638 | Próprio
1.3 | Fornecimento e instalação de porta cadeado e cadeado 35 x 33 mm. | und | 15 | 6.14 | 92.1 | 26.43 | 40.3 | 604.5 | 173.49 | 46.44 | 696.6 | 199.92 | 896.52 | 0.02545% | 1863 | ORSE
1.4 | Dobradiça de latão cromado 3" x 2 1/2" com anéis e parafusos. | und | 15 | 14.29 | 214.35 | 61.51 | 16.35 | 245.25 | 70.38 | 30.64 | 459.6 | 131.89 | 591.49 | 0.01679% | 8959 | ORSE
1.5 | Fornecimento e assentamento de ferrolho com fecho redondo, esp 5/16", fabricada artesanalmente, l=5cm. | und | 15 | 28.59 | 428.85 | 123.07 | 11.23 | 168.45 | 48.34 | 39.82 | 597.3 | 171.41 | 768.71 | 0.02182% | 1865 | ORSE
1.6 | Imunização de madeira contra cupim, com aplicação de 01 demão de Pentox ou similar. | m2 | 120 | 10.81 | 1297.2 | 372.29 | 6.56 | 787.2 | 225.92 | 17.37 | 2084.4 | 598.21 | 2682.61 | 0.07615% | 2324 | ORSE
1.7 | Fornecimento, montagem e posterior retirada de de andaime metálico, inclusive demais serviços e acessórios necessários. | pç x dia | 1500 | 1.45 | 2175 | 624.22 | 0.81 | 1215 | 348.7 | 2.26 | 3390 | 972.92 | 4362.92 | 0.1238% | 00000032 | Próprio
1.8 | Fornecimento, instalação e posterior retirada de andaime fachadeiro em torre multiplano de serviços em pranchas de madeira, ao longo das fachadas, incluindo apara-lixos, passarela, tapumes e tela laranja, conforme NR 18. | m2/mês | 120 | 9.8 | 1176 | 337.51 | 28.04 | 3364.8 | 965.69 | 37.84 | 4540.8 | 1303.2 | 5844 | 0.1659% | 00000739 | Próprio
1.9 | Mobilização e desmobilização para execução de serviços comuns de engenharia - NÍVEL 1 (DIST.≤50KM). | und | 9 | 774.36 | 6969.24 | 2000.17 | 399.92 | 3599.28 | 1032.99 | 1174.28 | 10568.52 | 3033.16 | 13601.68 | 0.3861% | 00001603 | Próprio
1.10 | Mobilização e desmobilização para execução de serviços comuns de engenharia - NÍVEL 2 (50KM<DIST.≤200KM). | und | 6 | 1548.72 | 9292.32 | 2666.89 | 724.84 | 4349.04 | 1248.17 | 2273.56 | 13641.36 | 3915.06 | 17556.42 | 0.4983% | 00001604 | Próprio
1.11 | Mobilização e desmobilização para execução de serviços comuns de engenharia - NÍVEL 3 (200KM<DIST.≤400KM). | und | 6 | 3097.44 | 18584.64 | 5333.79 | 1199.68 | 7198.08 | 2065.84 | 4297.12 | 25782.72 | 7399.63 | 33182.35 | 0.9419% | 00001605 | Próprio
1.12 | Mobilização e desmobilização para execução de serviços comuns de engenharia - NÍVEL 4 (DIST.>400KM). | und | 5 | 6194.88 | 30974.4 | 8889.65 | 2199.36 | 10996.8 | 3156.08 | 8394.24 | 41971.2 | 12045.73 | 54016.93 | 1.533% | 00001606 | Próprio
1.13 | Fornecimento e instalação de tela em andaime fachadeiro. | m2 | 150 | 2.07 | 310.5 | 89.11 | 4.89 | 733.5 | 210.51 | 6.96 | 1044 | 299.62 | 1343.62 | 0.03814% | 97062 | SINAPI
1.14 | Fornecimento e instalação de forração em chapa de madeira compensado resinado E=18mm, sobre piso pronto para transportes pesados. | m2 | 1.8 | 6.12 | 11.01 | 3.16 | 50.22 | 90.39 | 25.94 | 56.34 | 101.4 | 29.1 | 130.5 | 0.003704% | 00001549 | Próprio
1.15 | Limpeza de superfície com jato de alta pressão. | m2 | 2.4 | 1.11 | 2.66 | 0.76 | 0.58 | 1.39 | 0.39 | 1.69 | 4.05 | 1.15 | 5.2 | 0.0001476% | 00001540 | Próprio
1.16 | Gerador portátil monofásico, potência 5.500 VA, motor a gasolina, potência do motor 13 cv - chp diurno. | chp | 15 | 1.95 | 29.25 | 8.39 | 11.11 | 166.65 | 47.82 | 13.06 | 195.9 | 56.21 | 252.11 | 0.007156% | 00001541 | Próprio |  | 11.11 | 1.66 | 9.45 | 1.91 | 10.87
1.17 | Fornecimento e instalação de linha de vida, com cabo de aço inox diâm. 8mm e acessórios, em coberturas, inclusive projeto e ART. | m2 | 15 | 16.99 | 254.85 | 73.14 | 10.78 | 161.7 | 46.4 | 27.77 | 416.55 | 119.54 | 536.09 | 0.01522% | 00001550 | Próprio
1.18 | Demolição de concreto armado. | m3 | 3 | 184.82 | 554.46 | 159.13 | 84.16 | 252.48 | 72.46 | 268.98 | 806.94 | 231.59 | 1038.53 | 0.02948% | 00000070 | Próprio
1.19 | Demolição de concreto não estrutural. | m3 | 3 | 97.53 | 292.59 | 83.97 | 40.79 | 122.37 | 35.12 | 138.32 | 414.96 | 119.09 | 534.05 | 0.01516% | 00000947 | Próprio
1.20 | Remoção de revestimento cerâmico. | m2 | 60 | 13.24 | 794.4 | 227.99 | 5.77 | 346.2 | 99.35 | 19.01 | 1140.6 | 327.34 | 1467.94 | 0.04167% | 97633 | SINAPI
1.21 | Demolição de alvenaria. | m3 | 12 | 31.37 | 376.44 | 108.03 | 14.68 | 176.16 | 50.55 | 46.05 | 552.6 | 158.58 | 711.18 | 0.02019% | 00000068 | Próprio
1.22 | Demolição de piso cimentado. | m2 | 60 | 18.08 | 1084.8 | 311.33 | 5.29 | 317.4 | 91.09 | 23.37 | 1402.2 | 402.42 | 1804.62 | 0.05123% | 16 | ORSE
1.23 | Demolição de lastro de concreto sobre piso. | m2 | 15 | 11.37 | 170.55 | 48.94 | 5.17 | 77.55 | 22.25 | 16.54 | 248.1 | 71.19 | 319.29 | 0.009063% | 00001060 | Próprio
1.24 | Remoção de soleira de granito. | m | 6 | 3.75 | 22.5 | 6.45 | 1.09 | 6.54 | 1.87 | 4.84 | 29.04 | 8.32 | 37.36 | 0.00106% | 10971 | ORSE
1.25 | Remoção de piso em madeira. | m2 | 15 | 14.4 | 216 | 61.99 | 6.1 | 91.5 | 26.26 | 20.5 | 307.5 | 88.25 | 395.75 | 0.01123% | 97643 | SINAPI
1.26 | Remoção de piso emborrachado / vinílico. | m2 | 30 | 3.75 | 112.5 | 32.28 | 0.42 | 12.6 | 3.61 | 4.17 | 125.1 | 35.89 | 160.99 | 0.00457% | 13.60.001 | FDE |  | 3.75 | 3.37 | 0.38 | 3.75 | 0.42
1.27 | Remoção de rodapé cerâmico / granito / mármore. | m | 60 | 1.51 | 90.6 | 26 | 0.66 | 39.6 | 11.36 | 2.17 | 130.2 | 37.36 | 167.56 | 0.004756% | 97632 | SINAPI
1.28 | Remoção de rodapé em madeira. | m | 60 | 4.25 | 255 | 73.18 | 1.61 | 96.6 | 27.72 | 5.86 | 351.6 | 100.9 | 452.5 | 0.01284% | 00000082 | Próprio
1.29 | Remoção de revestimento em alumínio/ACM. | m2 | 30 | 5.43 | 162.9 | 46.75 | 1.94 | 58.2 | 16.7 | 7.37 | 221.1 | 63.45 | 284.55 | 0.008077% | 00000740 | Próprio
1.30 | Remoção de mola hidráulica. | und | 3 | 12.55 | 37.65 | 10.8 | 5.87 | 17.61 | 5.05 | 18.42 | 55.26 | 15.85 | 71.11 | 0.002018% | 00000302 | Próprio
1.31 | Demolição de pavimentação externa (passeio publ./ calçada). | m2 | 60 | 20.61 | 1236.6 | 354.9 | 2.3 | 138 | 39.6 | 22.91 | 1374.6 | 394.5 | 1769.1 | 0.05022% | 00000074 | Próprio |  | 20.61 | 18.54 | 2.07 | 20.61 | 2.3
1.32 | Retirada de obstáculos nas calçadas e áreas externas. | und | 15 | 9.6 | 144 | 41.32 | 3.98 | 59.7 | 17.13 | 13.58 | 203.7 | 58.45 | 262.15 | 0.007441% | 00000741 | Próprio
1.33 | Remoção de revestimento em laminados tipo fórmica. | m2 | 30 | 20.06 | 601.8 | 172.71 | 8.33 | 249.9 | 71.72 | 28.39 | 851.7 | 244.43 | 1096.13 | 0.03111% | 022079 | SBC
1.34 | Serviços de abertura e fechamento de rasgo em paredes para serviços hidráulicos / elétricos, até 1". | m | 45 | 11.41 | 513.45 | 147.36 | 0.06 | 2.7 | 0.77 | 11.47 | 516.15 | 148.13 | 664.28 | 0.01886% | 151601 | IOPES
1.35 | Serviços de abertura e fechamento de rasgo em pisos para serviços hidráulicos/elétricos, até 2". | m | 45 | 17.04 | 766.8 | 220.07 | 0.15 | 6.75 | 1.93 | 17.19 | 773.55 | 222 | 995.55 | 0.02826% | 151602 | IOPES
1.36 | Remoção de porta, inclusive acessórios. | und | 9 | 5.43 | 48.87 | 14.02 | 2.3 | 20.7 | 5.94 | 7.73 | 69.57 | 19.96 | 89.53 | 0.002541% | 97644 | SINAPI
1.37 | Remanejamento de divisórias navais / BP-plus / madeira e equivalentes. | m2 | 37.8 | 2.31 | 87.31 | 25.06 | 13.1 | 495.18 | 142.11 | 15.41 | 582.49 | 167.17 | 749.66 | 0.02128% | C4502 | SEINFRA |  | 13.1 | 1.96 | 11.14 | 2.31 | 13.1
1.38 | Remoção de meio-fio. | m | 30 | 13.81 | 414.3 | 118.9 | 6.47 | 194.1 | 55.7 | 20.28 | 608.4 | 174.6 | 783 | 0.02223% | 023901 | SBC
1.39 | Remoção de instalações hidrossanitárias. | m | 105 | 6.07 | 637.35 | 182.91 | 0.68 | 71.4 | 20.49 | 6.75 | 708.75 | 203.4 | 912.15 | 0.02589% | 04.30.060 | CPOS |  | 6.07 | 5.46 | 0.61 | 6.07 | 0.68
1.40 | Remoção de parede de gesso acartonado. | m2 | 150 | 7.71 | 1156.5 | 331.91 | 3.18 | 477 | 136.89 | 10.89 | 1633.5 | 468.8 | 2102.3 | 0.05967% | 00000742 | Próprio
1.41 | Remoção de instalações elétricas / lógicas. | m | 150 | 7.1 | 1065 | 305.65 | 3.32 | 498 | 142.92 | 10.42 | 1563 | 448.57 | 2011.57 | 0.0571% | 85407 | SINAPI
1.42 | Demolição de piso cerâmico. | m2 | 150 | 12.1 | 1815 | 520.9 | 5.33 | 799.5 | 229.45 | 17.43 | 2614.5 | 750.35 | 3364.85 | 0.09551% | 85367 | SINAPI
1.43 | Demolição de piso granito / melamínico. | m2 | 150 | 14.21 | 2131.5 | 611.74 | 6.48 | 972 | 278.96 | 20.69 | 3103.5 | 890.7 | 3994.2 | 0.1134% | 00000021 | Próprio
1.44 | Remoção de porta de vidro. | und | 60 | 18.88 | 1132.8 | 325.11 | 4.82 | 289.2 | 83 | 23.7 | 1422 | 408.11 | 1830.11 | 0.05195% | 00000743 | Próprio
1.45 | Remoção de portão e grades de ferro. | m2 | 105 | 6.53 | 685.65 | 196.78 | 0.73 | 76.65 | 21.99 | 7.26 | 762.3 | 218.77 | 981.07 | 0.02785% | C3040 | SEINFRA |  | 6.53 | 5.87 | 0.66 | 6.53 | 0.73
1.46 | Remoção de esquadrias. | m2 | 60 | 14.29 | 857.4 | 246.07 | 3.65 | 219 | 62.85 | 17.94 | 1076.4 | 308.92 | 1385.32 | 0.03932% | 4942 | ORSE
1.47 | Remoção de cobogós. | m3 | 12 | 27 | 324 | 92.98 | 7.97 | 95.64 | 27.44 | 34.97 | 419.64 | 120.42 | 540.06 | 0.01533% | 8038 | ORSE
1.48 | Remoção de telha metálica/ cerâmicas/ fibrocimento/ plásticas. | m2 | 1200 | 2.01 | 2412 | 692.24 | 0.86 | 1032 | 296.18 | 2.87 | 3444 | 988.42 | 4432.42 | 0.1258% | 97647 | SINAPI
1.49 | Remoção de vidro temperado / laminado. | m2 | 75 | 8.8 | 660 | 189.42 | 4.19 | 314.25 | 90.18 | 12.99 | 974.25 | 279.6 | 1253.85 | 0.03559% | 85421 | SINAPI
1.50 | Execução de furos em concreto c/broca 1< d <=1 1/2. | und | 30 | 50.2 | 1506 | 432.22 | 96.53 | 2895.9 | 831.12 | 146.73 | 4401.9 | 1263.34 | 5665.24 | 0.1608% | 00000013 | Próprio
1.51 | Demolição de piso granilite. | m2 | 30 | 22.46 | 673.8 | 193.38 | 2.5 | 75 | 21.52 | 24.96 | 748.8 | 214.9 | 963.7 | 0.02736% | 010264 | IOPES |  | 22.46 | 20.21 | 2.25 | 22.46 | 2.5
1.52 | Remoção de forro em gesso. | m2 | 150 | 2.92 | 438 | 125.7 | 1.26 | 189 | 54.24 | 4.18 | 627 | 179.94 | 806.94 | 0.02291% | 97641 | SINAPI
1.53 | Remoção de poste, inclusive reaterro do local. | und | 2 | 222.38 | 444.76 | 127.64 | 99.6 | 199.2 | 57.17 | 321.98 | 643.96 | 184.81 | 828.77 | 0.02353% | 022732 | SBC
1.54 | Remoção de caixa de ar condicionado. | und | 4 | 12.66 | 50.64 | 14.53 | 3.29 | 13.16 | 3.77 | 15.95 | 63.8 | 18.3 | 82.1 | 0.00233% | 7213 | ORSE
1.55 | Remoção de corrimão / guarda-corpo. | m | 105 | 3.26 | 342.3 | 98.24 | 1.52 | 159.6 | 45.8 | 4.78 | 501.9 | 144.04 | 645.94 | 0.01834% | 022749 | SBC
1.56 | Remoção de impermeabilização com manta asfáltica. | m2 | 300 | 4.82 | 1446 | 415 | 1.31 | 393 | 112.79 | 6.13 | 1839 | 527.79 | 2366.79 | 0.06718% | 7218 | ORSE
1.57 | Remoção de rampa / escada metálica. | m2 | 15 | 12.73 | 190.95 | 54.8 | 5.6 | 84 | 24.1 | 18.33 | 274.95 | 78.9 | 353.85 | 0.01004% | 00000744 | Próprio
1.58 | Remanejamento de luminária existente. | und | 60 | 34.3 | 2058 | 590.64 | 26.98 | 1618.8 | 464.59 | 61.28 | 3676.8 | 1055.23 | 4732.03 | 0.1343% | 00000063 | Próprio
1.59 | Remanejamento de luminária de emergência. | und | 30 | 9.56 | 286.8 | 82.31 | 3.98 | 119.4 | 34.26 | 13.54 | 406.2 | 116.57 | 522.77 | 0.01484% | 00000745 | Próprio
1.60 | Remanejamento de hidrante. | und | 30 | 217.18 | 6515.4 | 1869.91 | 0.01 | 0.3 | 0.08 | 217.19 | 6515.7 | 1869.99 | 8385.69 | 0.238% | 08.70.015 | FDE |  | 217.18 | 195.462 | 21.718 | 195.462 | 21.718
1.61 | Remanejamento de porta de madeira. | und | 30 | 209.31 | 6279.3 | 1802.15 | 88 | 2640 | 757.68 | 297.31 | 8919.3 | 2559.83 | 11479.13 | 0.3258% | 023750 | SBC
1.62 | Remanejamento de piso elevado e degrau. | m2 | 60 | 39.73 | 2383.8 | 684.15 | 16.54 | 992.4 | 284.81 | 56.27 | 3376.2 | 968.96 | 4345.16 | 0.1233% | 00000287 | Próprio
1.63 | Remanejamento de esquadrias de alumínio e vidro temperado ou laminado. | m2 | 60 | 18.77 | 1126.2 | 323.21 | 15.5 | 930 | 266.91 | 34.27 | 2056.2 | 590.12 | 2646.32 | 0.07512% | 150685 | SBC
1.64 | Remanejamento de caixilho em alumínio da abertura do passa malote. | m2 | 9 | 29.22 | 262.98 | 75.47 | 11.91 | 107.19 | 30.76 | 41.13 | 370.17 | 106.23 | 476.4 | 0.01352% | 00001642 | Próprio |  | 29.22 | 26.29 | 2.93 | 39.42 | 4.39
1.65 | Remanejamento de caixilho em madeira da abertura do passa malote. | m2 | 9 | 20.74 | 186.66 | 53.57 | 9.16 | 82.44 | 23.66 | 29.9 | 269.1 | 77.23 | 346.33 | 0.009831% | 022720 | SBC
1.66 | Remanejamento e montagem de interruptor. | und | 54 | 13.03 | 703.62 | 201.93 | 5.43 | 293.22 | 84.15 | 18.46 | 996.84 | 286.08 | 1282.92 | 0.03642% | 00000526 | Próprio
1.67 | Remanejamento de mola hidráulica aérea. | und | 15 | 33.98 | 509.7 | 146.28 | 14.07 | 211.05 | 60.57 | 48.05 | 720.75 | 206.85 | 927.6 | 0.02633% | 00000755 | Próprio
1.68 | Remanejamento de divisória em esquadria de vidro temperado / laminado. | m2 | 30 | 46.03 | 1380.9 | 396.31 | 24.43 | 732.9 | 210.34 | 70.46 | 2113.8 | 606.65 | 2720.45 | 0.07722% | 00000292 | Próprio
1.69 | Remanejamento de forro mineral / isopor / metálico e outros. | m2 | 54 | 1.88 | 101.52 | 29.13 | 0.88 | 47.52 | 13.63 | 2.76 | 149.04 | 42.76 | 191.8 | 0.005444% | 00000368 | Próprio
1.70 | Retirada de entulho, inclusive transporte com DMT 12km. | m3 | 54 | 13.55 | 731.7 | 209.99 | 88.12 | 4758.48 | 1365.68 | 101.67 | 5490.18 | 1575.67 | 7065.85 | 0.2006% | 00000030 | Próprio
1.71 | Destocamento e roço de terreno, inclusive limpeza e retirada do material. | m2 | 390 | 0.05 | 19.5 | 5.59 | 0.35 | 136.5 | 39.17 | 0.4 | 156 | 44.76 | 200.76 | 0.005699% | 2491 | ORSE
1.72 | Demolição de estrutura de madeira, inclusive algeroz, calhas de alumínio e tudo que for necessário. | m2 | 150 | 22.05 | 3307.5 | 949.25 | 2.45 | 367.5 | 105.47 | 24.5 | 3675 | 1054.72 | 4729.72 | 0.1343% | C1052 | SEINFRA |  | 22.05 | 19.84 | 2.21 | 22.05 | 2.45
1.73 | Demolição de revestimento em argamassa de cimento e areia. | m2 | 900 | 6.27 | 5643 | 1619.54 | 2.94 | 2646 | 759.4 | 9.21 | 8289 | 2378.94 | 10667.94 | 0.3028% | 73802/001 | SINAPI
1.74 | Remoção de pintura de vaga de estacionamento. | m | 90 | 0.82 | 73.8 | 21.18 | 1.28 | 115.2 | 33.06 | 2.1 | 189 | 54.24 | 243.24 | 0.006904% | 00000761 | Próprio
1.75 | Remoção da pintura das paredes. | m2 | 600 | 4.91 | 2946 | 845.5 | 1.48 | 888 | 254.85 | 6.39 | 3834 | 1100.35 | 4934.35 | 0.1401% | 7725 | ORSE
1.76 | Retirada e fechamento de ralo sifonado. | und | 6 | 8.5 | 51 | 14.63 | 3.46 | 20.76 | 5.95 | 11.96 | 71.76 | 20.58 | 92.34 | 0.002621% | 022358 | SBC
1.77 | Demolição de estrutura metálica. | m2 | 81 | 30.84 | 2498.04 | 716.93 | 14 | 1134 | 325.45 | 44.84 | 3632.04 | 1042.38 | 4674.42 | 0.1327% | 00001064 | Próprio
1.78 | Retirada de luminária de emergência. | und | 15 | 0.31 | 4.65 | 1.33 | 0.11 | 1.65 | 0.47 | 0.42 | 6.3 | 1.8 | 8.1 | 0.0002299% | 00001062 | Próprio
1.79 | Retirada de luminária. | und | 75 | 0.76 | 57 | 16.35 | 0.32 | 24 | 6.88 | 1.08 | 81 | 23.23 | 104.23 | 0.002959% | 97665 | SINAPI
1.80 | Remanejamento de sinalização externa de fachada. | und | 3 | 24.32 | 72.96 | 20.93 | 33.56 | 100.68 | 28.89 | 57.88 | 173.64 | 49.82 | 223.46 | 0.006343% | 00001101 | Próprio
1.81 | Remanejamento de sinalização externa, letreiro em poste. | und | 3 | 372.02 | 1116.06 | 320.3 | 766.18 | 2298.54 | 659.68 | 1138.2 | 3414.6 | 979.98 | 4394.58 | 0.1247% | 00001102 | Próprio
1.82 | Remanejamento de mobiliário. | und | 150 | 5.08 | 762 | 218.69 | 1.93 | 289.5 | 83.08 | 7.01 | 1051.5 | 301.77 | 1353.27 | 0.03841% | 00000966 | Próprio
1.83 | Retirada de caixa d'água. | und | 3 | 33.27 | 99.81 | 28.64 | 12.88 | 38.64 | 11.08 | 46.15 | 138.45 | 39.72 | 178.17 | 0.005057% | 022960 | SBC
1.84 | Remanejamento de ponto lógico e elétrico. | und | 3 | 28.82 | 86.46 | 24.81 | 68.06 | 204.18 | 58.59 | 96.88 | 290.64 | 83.4 | 374.04 | 0.01062% | 00001042 | Próprio
1.85 | Execução de furos em concreto c/broca 4" | und | 13 | 95.43 | 1240.59 | 356.04 | 31.31 | 407.03 | 116.81 | 126.74 | 1647.62 | 472.85 | 2120.47 | 0.06019% | 00001332 | Próprio
1.86 | Transporte de todos os condicionadores centrais e splits, inclusive vertical dos evaporadores e condensadores. | km | 6 | 1.8 | 10.8 | 3.09 | 10.2 | 61.2 | 17.56 | 12 | 72 | 20.65 | 92.65 | 0.00263% | 13169 | ORSE |  | 10.2 | 1.53 | 8.67 | 1.8 | 10.2
1.87 | Demolição de pavimento intertravado, de forma manual. | m2 | 12 | 160.05 | 1920.6 | 551.21 | 58.79 | 705.48 | 202.47 | 218.84 | 2626.08 | 753.68 | 3379.76 | 0.09594% | 00000945 | Próprio
1.88 | Fornecimento e aprovação do Plano de Gerenciamento de Resíduos da Construção Civil (PGRCC). | und | 3 | 1537.56 | 4612.68 | 1323.83 | 24.91 | 74.73 | 21.44 | 1562.47 | 4687.41 | 1345.27 | 6032.68 | 0.1712% | 00001580 | Próprio
2 | SERVIÇOS E INSTALAÇÕES CIVIS |  |  |  | 0 | 0 |  | 0 | 0 |  |  |  | 1813181.18 | 51.47% |  |  | 1700
2.1 | Aterro manual e compactação mecanizada com aquisição de material argilo-arenoso. | m3 | 16 | 21.24 | 339.84 | 97.53 | 91.69 | 1467.04 | 421.04 | 112.93 | 1806.88 | 518.57 | 2325.45 | 0.06601% | 94342 | SINAPI
2.2 | Reaterro compactado manualmente. | m3 | 32 | 30.1 | 963.2 | 276.43 | 14.08 | 450.56 | 129.31 | 44.18 | 1413.76 | 405.74 | 1819.5 | 0.05165% | 96995 | SINAPI
2.3 | Escavação manual de terreno, em material de 1ª categoria. | m3 | 32 | 56.03 | 1792.96 | 514.57 | 25.23 | 807.36 | 231.71 | 81.26 | 2600.32 | 746.28 | 3346.6 | 0.095% | 020212 | SBC
2.4 | Fornecimento e aplicação de lona plástica, para impermeabilização. | m2 | 320 | 2.45 | 784 | 225 | 3.32 | 1062.4 | 304.9 | 5.77 | 1846.4 | 529.9 | 2376.3 | 0.06745% | 3642 | ORSE
2.5 | Execução de acesso rampado em concreto cimentado inclusive base-britada, para deficientes físicos. | m2 | 64 | 21.57 | 1380.48 | 396.19 | 9.43 | 603.52 | 173.21 | 31 | 1984 | 569.4 | 2553.4 | 0.07248% | 022008 | SBC
2.6 | Concreto magro, traço 1:4,5:4,5, preparo manual. | m3 | 6.4 | 78.88 | 504.83 | 144.88 | 354.28 | 2267.39 | 650.74 | 433.16 | 2772.22 | 795.62 | 3567.84 | 0.1013% | 94974 | SINAPI
2.7 | Concreto Armado 25Mpa, lançamento e adensamento, inclusive forma, escoramento e ferragem. | m3 | 3.2 | 747.65 | 2392.48 | 686.64 | 2894.88 | 9263.61 | 2658.65 | 3642.53 | 11656.09 | 3345.29 | 15001.38 | 0.4258% | 00001124 | Próprio
2.8 | Concreto Armado 30Mpa, lançamento e adensamento, inclusive forma, escoramento e ferragem. | m3 | 3.2 | 746.96 | 2390.27 | 686 | 2952.74 | 9448.76 | 2711.79 | 3699.7 | 11839.03 | 3397.79 | 15236.82 | 0.4325% | 00001125 | Próprio
2.9 | Concreto Armado 35Mpa, lançamento e adensamento, inclusive forma, escoramento e ferragem. | m3 | 3.2 | 747.65 | 2392.48 | 686.64 | 2983.64 | 9547.64 | 2740.17 | 3731.29 | 11940.12 | 3426.81 | 15366.93 | 0.4362% | 00001126 | Próprio
2.10 | Laje pre moldada b11 p 1KN vãos incluindo vigotas tijolos armadura negativa, capeamento de 3cm , escoramento, material e mão de obra, incluindo tela nervurada. | m2 | 16 | 20.49 | 327.84 | 94.09 | 165.5 | 2648 | 759.97 | 185.99 | 2975.84 | 854.06 | 3829.9 | 0.1087% | 101964 | SINAPI
2.11 | Laje pré-moldada p/piso, unidirecional, bi apoiada, vãos ate 3,50m/e=8cm, c/lajotas e cap.c/conc fck=20mpa, 4cm, inter-eixo 38cm, c/escoramento (reapr.3x) e ferragem negativa. | m2 | 16 | 21.66 | 346.56 | 99.46 | 176.57 | 2825.12 | 810.8 | 198.23 | 3171.68 | 910.26 | 4081.94 | 0.1159% | 101963 | SINAPI
2.12 | Laje pré-fabricada treliçada para piso ou cobertura, bidirecional, intereixo 38cm, h=30cm, el. enchimento em EPS h=25cm, inclusive tela e ferragem adicional da treliça, inclusive escoramento e capeamento 5cm em concreto. | m2 | 16 | 62.13 | 994.08 | 285.3 | 265.43 | 4246.88 | 1218.85 | 327.56 | 5240.96 | 1504.15 | 6745.11 | 0.1915% | 00001568 | Próprio
2.13 | Acabamento em laje com grout para recobrimento das ferragens, espessura de até 5cm. | m2 | 8 | 116.78 | 934.24 | 268.12 | 292.69 | 2341.52 | 672.01 | 409.47 | 3275.76 | 940.13 | 4215.89 | 0.1197% | 040809 | IOPES
2.14 | Fornecimento e instalação de vergas de concreto armado. | m | 9.6 | 18.56 | 178.17 | 51.13 | 86.49 | 830.3 | 238.29 | 105.05 | 1008.47 | 289.42 | 1297.89 | 0.03684% | 93197 | SINAPI
2.15 | Fornecimento e instalação de escoramento metálico para estrutura, inclusive montagem e desmontagem | m2 | 10 | 2.45 | 24.5 | 7.03 | 20.33 | 203.3 | 58.34 | 22.78 | 227.8 | 65.37 | 293.17 | 0.008322% | 7631 | ORSE
2.16 | Fornecimento e instalação de rampa metálica com acabamento em piso emborrachado, conforme projeto e especificação técnica. | m2 | 3.2 | 103.98 | 332.73 | 95.49 | 1535.57 | 4913.82 | 1410.26 | 1639.55 | 5246.55 | 1505.75 | 6752.3 | 0.1917% | 170662 | SBC
2.17 | Guia de balizamento em alvenaria esp.=10cm altura até 15cm completamente executada e acabamento em textura acrílica e topo em Chapim em PMC. | m | 12.8 | 28.8 | 368.64 | 105.79 | 145.05 | 1856.64 | 532.85 | 173.85 | 2225.28 | 638.64 | 2863.92 | 0.08129% | 00000765 | Próprio
2.18 | Fornecimento e instalação de cobogós. | m2 | 12.8 | 25.33 | 324.22 | 93.05 | 129.98 | 1663.74 | 477.49 | 155.31 | 1987.96 | 570.54 | 2558.5 | 0.07262% | 73937/003 | SINAPI
2.19 | Alvenaria em bloco cerâmico com tijolos de 8 furos de 1/2 vez. | m2 | 32 | 38.77 | 1240.64 | 356.06 | 42.77 | 1368.64 | 392.79 | 81.54 | 2609.28 | 748.85 | 3358.13 | 0.09532% | 89168 | SINAPI
2.20 | Alvenaria em bloco cerâmico com tijolos de 8 furos de 1 vez. | m2 | 16 | 68.51 | 1096.16 | 314.59 | 65.7 | 1051.2 | 301.69 | 134.21 | 2147.36 | 616.28 | 2763.64 | 0.07845% | 89977 | SINAPI
2.21 | Alvenaria com tijolo maciço de 1 vez. | m2 | 2.56 | 75.35 | 192.89 | 55.36 | 166.74 | 426.85 | 122.5 | 242.09 | 619.74 | 177.86 | 797.6 | 0.02264% | 158 | ORSE
2.22 | Alvenaria de bloco de concreto (14x19x39cm), esp = 0,14m, com argamassa traço 1:0,25:3 (cimento / cal / areia). | m2 | 5 | 24.34 | 121.7 | 34.92 | 60.53 | 302.65 | 86.86 | 84.87 | 424.35 | 121.78 | 546.13 | 0.0155% | 89978 | SINAPI
2.23 | Parede com placas de gesso acartonado (Drywall), para uso interno, com placas resistentes ao fogo (RF), com duas faces simples e estrutura metálica com guias simples. | m2 | 8 | 22.83 | 182.64 | 52.41 | 129.41 | 1035.28 | 297.12 | 152.24 | 1217.92 | 349.53 | 1567.45 | 0.04449% | 14.30.310 | CPOS |  | 129.41 | 19.41 | 110 | 17.6 | 99.77
2.24 | Parede com placas de gesso acartonado (Drywall), para uso interno, com placas resistentes à umidade (RU), com duas faces simples e estrutura metálica com guias simples. | m2 | 8 | 14.62 | 116.96 | 33.56 | 82.89 | 663.12 | 190.31 | 97.51 | 780.08 | 223.87 | 1003.95 | 0.0285% | 12.016.0024-A | EMOP |  | 82.89 | 12.43 | 70.46 | 13.17 | 74.64
2.25 | Fornecimento e aplicação de revestimento cerâmico 335x60cm, inclusive argamassa de assentamento e rejunte. | m2 | 16 | 13.46 | 215.36 | 61.8 | 90.57 | 1449.12 | 415.89 | 104.03 | 1664.48 | 477.69 | 2142.17 | 0.06081% | 00000324 | Próprio
2.26 | Fornecimento e instalação de porta de abrir de madeira revestida em laminado melamínico texturizado ref: PP-45, cor cinza, Perstorp P1 (0,90x2,10m), completa, inclusive grade de porta, alisares e ferragens. | und | 3 | 174.48 | 523.44 | 150.22 | 1060.65 | 3181.95 | 913.21 | 1235.13 | 3705.39 | 1063.43 | 4768.82 | 0.1354% | 00000111 | Próprio
2.27 | Fornecimento e instalação de porta de abrir de madeira revestida em laminado melamínico texturizado ref: PP-45, cor cinza, Perstorp P4 (0,80x2,10m), completa, inclusive grade de porta, alisares e ferragens. | und | 2 | 156.62 | 313.24 | 89.89 | 933.12 | 1866.24 | 535.61 | 1089.74 | 2179.48 | 625.5 | 2804.98 | 0.07962% | 00000112 | Próprio
2.28 | Fornecimento e Instalação de mola hidráulica piso. | und | 2 | 13.2 | 26.4 | 7.57 | 940.97 | 1881.94 | 540.11 | 954.17 | 1908.34 | 547.68 | 2456.02 | 0.06972% | 84886 | SINAPI
2.29 | Fornecimento e instalação de mola hidráulica aérea. | und | 5 | 16.31 | 81.55 | 23.4 | 186.38 | 931.9 | 267.45 | 202.69 | 1013.45 | 290.85 | 1304.3 | 0.03702% | 1778 | ORSE
2.30 | Fornecimento e instalação de faixa de indicação de obstáculo, vinil adesivo. | m | 4.8 | 2.76 | 13.24 | 3.8 | 40.67 | 195.21 | 56.02 | 43.43 | 208.45 | 59.82 | 268.27 | 0.007615% | 00001104 | Próprio
2.31 | Fornecimento e aplicação de chapisco. | m2 | 900 | 1.77 | 1593 | 457.19 | 2.2 | 1980 | 568.26 | 3.97 | 3573 | 1025.45 | 4598.45 | 0.1305% | 87879 | SINAPI
2.32 | Fornecimento e aplicação de massa única. | m2 | 250 | 15.2 | 3800 | 1090.6 | 25.94 | 6485 | 1861.19 | 41.14 | 10285 | 2951.79 | 13236.79 | 0.3757% | 87530 | SINAPI
2.33 | Fornecimento e aplicação de revestimento cerâmico 10x10cm. | m2 | 110 | 26.14 | 2875.4 | 825.23 | 44.78 | 4925.8 | 1413.7 | 70.92 | 7801.2 | 2238.93 | 10040.13 | 0.285% | C4442 | SEINFRA
2.34 | Fornecimento e montagem de forro de gesso em placas 60 x 60 cm, incluindo suportes, guias, tabicas, arames e demais elementos necessários. | m2 | 96 | 18.15 | 1742.4 | 500.06 | 20.26 | 1944.96 | 558.2 | 38.41 | 3687.36 | 1058.26 | 4745.62 | 0.1347% | 96109 | SINAPI
2.35 | Fornecimento e montagem de forro de gesso acartonado, incluindo perfis, dispositivos de fixação e demais elementos do sistema. | m2 | 96 | 9.3 | 892.8 | 256.23 | 212.93 | 20441.28 | 5866.64 | 222.23 | 21334.08 | 6122.87 | 27456.95 | 0.7794% | 090803 | SBC
2.36 | Pintura, duas demãos, com tinta acrílica, na cor branco gelo (F164) da Suvinil, com acabamento acetinado ou equivalente técnico, inclusive lixamento, aplicação de uma demão de selador acrílico, uma demão de massa corrida pva e demais serviços e acessórios necessários. (Área interna). | m2 | 480 | 9.45 | 4536 | 1301.83 | 18.73 | 8990.4 | 2580.24 | 28.18 | 13526.4 | 3882.07 | 17408.47 | 0.4941% | 00000017 | Próprio
2.37 | Pintura, duas demãos, com tinta acrílica, na cor existente, com acabamento acetinado ou equivalente técnico, inclusive lixamento, aplicação de uma demão de selador acrílico, uma demão de massa corrida acrílica e demais serviços e acessórios necessários. | m2 | 480 | 8.01 | 3844.8 | 1103.45 | 15.95 | 7656 | 2197.27 | 23.96 | 11500.8 | 3300.72 | 14801.52 | 0.4201% | 00000525 | Próprio
2.38 | Pintura com verniz de proteção antipichação, Graffitiguard ou equivalente técnico. | m2 | 32 | 10.38 | 332.16 | 95.32 | 15.31 | 489.92 | 140.6 | 25.69 | 822.08 | 235.92 | 1058 | 0.03003% | 6081 | SINAPI
2.39 | Pintura para interiores sobre teto com lixamentos em pva látex branco neve duas demãos com duas demão de massa corrida e uma demão de liquido selador ou equivalente. | m2 | 256 | 9.66 | 2472.96 | 709.73 | 17.56 | 4495.36 | 1290.16 | 27.22 | 6968.32 | 1999.89 | 8968.21 | 0.2546% | 00000043 | Próprio
2.40 | Pintura com tinta acrílica com refletorização para sinalização de vagas destinadas a pessoas portadora de necessidades especiais, inclusive símbolo, faixa de espaço adicional. | m2 | 96 | 12.41 | 1191.36 | 341.92 | 10.93 | 1049.28 | 301.14 | 23.34 | 2240.64 | 643.06 | 2883.7 | 0.08186% | 84665 | SINAPI
2.41 | Pintura esmalte sintético, incluindo preparação das superfícies. | m2 | 48 | 3.55 | 170.4 | 48.9 | 6.75 | 324 | 92.98 | 10.3 | 494.4 | 141.88 | 636.28 | 0.01806% | 100740 | SINAPI
2.42 | Pintura em tinta acrílica do sistema selfcolor da Suvinil ou equivalente técnico, acabamento acetinado em no mínimo duas demãos sem emassamento, inclusive fundo preparador. | m2 | 160 | 4.51 | 721.6 | 207.09 | 13.99 | 2238.4 | 642.42 | 18.5 | 2960 | 849.51 | 3809.51 | 0.1081% | 00000785 | Próprio
2.43 | Aplicação de fundo selador acrílico, uma demão. | m2 | 160 | 0.81 | 129.6 | 37.19 | 1.85 | 296 | 84.95 | 2.66 | 425.6 | 122.14 | 547.74 | 0.01555% | 88485 | SINAPI
2.44 | Emassamento com massa pva, uma demão. | m2 | 160 | 6.73 | 1076.8 | 309.04 | 2.91 | 465.6 | 133.62 | 9.64 | 1542.4 | 442.66 | 1985.06 | 0.05635% | 2278 | ORSE
2.45 | Emassamento com massa acrílica, uma demão. | m2 | 160 | 8.77 | 1403.2 | 402.71 | 4.89 | 782.4 | 224.54 | 13.66 | 2185.6 | 627.25 | 2812.85 | 0.07984% | 2279 | ORSE
2.46 | Pintura em tinta óleo em madeira nos alisares marcos, contra-marcos na cor branco gelo (incluindo, grades) inclusive massa a óleo. | m2 | 96 | 18.48 | 1774.08 | 509.16 | 21.57 | 2070.72 | 594.29 | 40.05 | 3844.8 | 1103.45 | 4948.25 | 0.1405% | 00000783 | Próprio
2.47 | Fornecimento e instalação de revestimento em laminado melamínico, espessura 1,0 mm, fixado com cola. | m2 | 64 | 6.52 | 417.28 | 119.75 | 53.59 | 3429.76 | 984.34 | 60.11 | 3847.04 | 1104.09 | 4951.13 | 0.1405% | 00000110 | Próprio
2.48 | Fornecimento e instalação de junta de dilatação em gesso, esp. = 3cm, limitando parede e forro de gesso. | m | 32 | 1.3 | 41.6 | 11.93 | 7.88 | 252.16 | 72.36 | 9.18 | 293.76 | 84.29 | 378.05 | 0.01073% | 00000369 | Próprio
2.49 | Fornecimento e aplicação de revestimento cerâmico para paredes internas com placas tipo esmaltada extra de dimensões 33X45cm, aplicadas em ambientes de área maior que 5,0m2, na altura inteira das paredes. | m2 | 6.4 | 15.47 | 99 | 28.41 | 59.03 | 377.79 | 108.42 | 74.5 | 476.79 | 136.83 | 613.62 | 0.01742% | 87273 | SINAPI
2.50 | Coberta em telha metálica termoacústica alumínio dupla, trapezoidal, tipo sanduíche 0,6mm pré pintada em duas faces, com isolamento de espuma rígida de poliuretano 30mm pintada. | m2 | 224 | 7.33 | 1641.92 | 471.23 | 360.06 | 80653.44 | 23147.53 | 367.39 | 82295.36 | 23618.76 | 105914.12 | 3.006% | 9918 | ORSE
2.51 | Calha em chapa de alumínio, desenvolvimento 160 cm. | m | 32 | 68.61 | 2195.52 | 630.11 | 143.18 | 4581.76 | 1314.96 | 211.79 | 6777.28 | 1945.07 | 8722.35 | 0.2476% | 9079 | ORSE
2.52 | Calha em chapa de alumínio, desenvolvimento 80 cm. | m | 32 | 35.73 | 1143.36 | 328.14 | 85.4 | 2732.8 | 784.31 | 121.13 | 3876.16 | 1112.45 | 4988.61 | 0.1416% | 9078 | ORSE
2.53 | Calha em chapa de aço galvanizado n.24, desenvolvimento 33cm. | m | 32 | 7.26 | 232.32 | 66.67 | 51.75 | 1656 | 475.27 | 59.01 | 1888.32 | 541.94 | 2430.26 | 0.06898% | 94227 | SINAPI
2.54 | Calha em chapa de aço galvanizado n.24, desenvolvimento 50cm. | m | 32 | 9.83 | 314.56 | 90.27 | 69.76 | 2232.32 | 640.67 | 79.59 | 2546.88 | 730.94 | 3277.82 | 0.09304% | 94228 | SINAPI
2.55 | Calha em chapa de aço galvanizado n.24, desenvolvimento 110cm. | m | 32 | 17.38 | 556.16 | 159.61 | 149.71 | 4790.72 | 1374.93 | 167.09 | 5346.88 | 1534.54 | 6881.42 | 0.1953% | 00000588 | Próprio
2.56 | Calha em fibra de vidro, e=6mm, inclusive transporte vertical. | m2 | 25.6 | 45 | 1152 | 330.62 | 255 | 6528 | 1873.53 | 300 | 7680 | 2204.15 | 9884.15 | 0.2806% | 00001118 | Próprio |  | 255 | 38.25 | 216.75 | 45 | 255
2.57 | Rufo em chapa de aço galvanizado n.24, desenvolvimento 25cm. | m | 22.4 | 5.08 | 113.79 | 32.65 | 43.63 | 977.31 | 280.48 | 48.71 | 1091.1 | 313.13 | 1404.23 | 0.03986% | 94231 | SINAPI
2.58 | Rufo em chapa de aço galvanizado n.26, desenvolvimento 33cm. | m | 22.4 | 6.02 | 134.84 | 38.7 | 48.39 | 1083.93 | 311.08 | 54.41 | 1218.77 | 349.78 | 1568.55 | 0.04452% | 100327 | SINAPI
2.59 | Rufo em concreto armado com dimensões de 0,05mx0,30mxL, devidamente engastado. | m | 64 | 14.51 | 928.64 | 266.51 | 22.24 | 1423.36 | 408.5 | 36.75 | 2352 | 675.01 | 3027.01 | 0.08592% | 304 | ORSE
2.60 | Estrutura de madeira de lei para coberta em telha de fibrocimento com vão de até 10m. | m2 | 64 | 117.07 | 7492.48 | 2150.34 | 115.45 | 7388.8 | 2120.58 | 232.52 | 14881.28 | 4270.92 | 19152.2 | 0.5436% | 100156 | SBC
2.61 | Coberta em telha de fibrocimento, sem amianto, de 6mm, ondulada da Brasilit ou equivalente, inclusive parafuso, arruela e vedação conforme especificação. | m2 | 48 | 4.42 | 212.16 | 60.88 | 56.17 | 2696.16 | 773.79 | 60.59 | 2908.32 | 834.67 | 3742.99 | 0.1062% | 94210 | SINAPI
2.62 | Coberta em telha de fibrocimento, sem amianto de 8mm, ondulada da Brasilit ou equivalente, inclusive parafuso, arruela e vedação conforme especificação. | m2 | 48 | 6.28 | 301.44 | 86.51 | 73.4 | 3523.2 | 1011.15 | 79.68 | 3824.64 | 1097.66 | 4922.3 | 0.1397% | 236 | ORSE
2.63 | Coberta com telha cerâmica, inclusive transporte vertical, fixação e demais acessórios necessários. | m2 | 48 | 12.55 | 602.4 | 172.88 | 42.32 | 2031.36 | 583 | 54.87 | 2633.76 | 755.88 | 3389.64 | 0.09622% | 00001105 | Próprio
2.64 | Coberta com telha romana, inclusive transporte vertical, fixação e demais acessórios necessários. | m2 | 64 | 7.78 | 497.92 | 142.9 | 30.27 | 1937.28 | 555.99 | 38.05 | 2435.2 | 698.89 | 3134.09 | 0.08896% | 94443 | SINAPI
2.65 | Coberta com telha de fibrocimento kalhetão, inclusive transporte vertical, fixação e demais acessórios necessários. | m2 | 48 | 23.02 | 1104.96 | 317.12 | 110.11 | 5285.28 | 1516.87 | 133.13 | 6390.24 | 1833.99 | 8224.23 | 0.2334% | 00001099 | Próprio
2.66 | Cumeeira para telha de fibrocimento ondulada, e = 6 ou 8mm, inclusive acessórios de fixação e içamento. | m | 32 | 3.76 | 120.32 | 34.53 | 53.16 | 1701.12 | 488.22 | 56.92 | 1821.44 | 522.75 | 2344.19 | 0.06654% | 00001106 | Próprio
2.67 | Cumeeira para telha cerâmica emboçada com argamassa, traço 1:2:9 (cimento, cal e areia), inclusive transporte vertical e demais acessórios necessários. | m | 32 | 6.74 | 215.68 | 61.9 | 18.91 | 605.12 | 173.66 | 25.65 | 820.8 | 235.56 | 1056.36 | 0.02999% | 00001107 | Próprio
2.68 | Cumeeira para telha de fibrocimento kalhetão, inclusive transporte vertical e demais acessórios necessários. | m | 32 | 10.29 | 329.28 | 94.5 | 120.91 | 3869.12 | 1110.43 | 131.2 | 4198.4 | 1204.93 | 5403.33 | 0.1534% | 00001108 | Próprio
2.69 | Cumeeira para telha metálica termoacústica de alumínio dupla, inclusive transporte vertical e demais acessórios necessários. | m | 32 | 6.85 | 219.2 | 62.91 | 139.96 | 4478.72 | 1285.39 | 146.81 | 4697.92 | 1348.3 | 6046.22 | 0.1716% | 00001109 | Próprio
2.70 | Revestimento de cimento e areia 1:3 e aditivo impermeabilizante Vedacit ou equivalente para proteção mecânica. | m2 | 96 | 25.13 | 2412.48 | 692.38 | 28.97 | 2781.12 | 798.18 | 54.1 | 5193.6 | 1490.56 | 6684.16 | 0.1897% | 83731 | SINAPI
2.71 | Fornecimento e aplicação de impermeabilização com manta asfáltica 4mm, inclusive aplicação de 1 demão de primer e demais acessórios necessários. | m2 | 96 | 17.76 | 1704.96 | 489.32 | 114.42 | 10984.32 | 3152.49 | 132.18 | 12689.28 | 3641.81 | 16331.09 | 0.4636% | 83738 | SINAPI
2.72 | Fornecimento e aplicação de impermeabilização com manta asfáltica aluminizada 3mm, inclusive aplicação de 1 demão de primer e demais acessórios necessários. | m2 | 96 | 28.59 | 2744.64 | 787.71 | 91.35 | 8769.6 | 2516.87 | 119.94 | 11514.24 | 3304.58 | 14818.82 | 0.4206% | 00001110 | Próprio
2.73 | Impermeabilização com emulsão asfáltica referência vedapren ou equivalente. | m2 | 64 | 6.52 | 417.28 | 119.75 | 53.43 | 3419.52 | 981.4 | 59.95 | 3836.8 | 1101.15 | 4937.95 | 0.1402% | 4849 | ORSE
2.74 | Execução de proteção mecânica de superfície horizontal com argamassa de cimento e areia, traço 1:3, e=3cm. | m2 | 9.6 | 17.75 | 170.4 | 48.9 | 29.35 | 281.76 | 80.86 | 47.1 | 452.16 | 129.76 | 581.92 | 0.01652% | 00001544 | Próprio
2.75 | Execução de proteção mecânica de superfície vertical com argamassa de cimento e areia, traço 1:3, e=2cm. | m2 | 12.8 | 12.6 | 161.28 | 46.28 | 37.24 | 476.67 | 136.8 | 49.84 | 637.95 | 183.08 | 821.03 | 0.02331% | 00001545 | Próprio
2.76 | Siliconamento e regulagem de janelas, inclusive preparação e lavagem nos dois lados. | m | 32 | 26.87 | 859.84 | 246.77 | 12.06 | 385.92 | 110.75 | 38.93 | 1245.76 | 357.52 | 1603.28 | 0.04551% | 00001547 | Próprio
2.77 | Revisão de cobertura em telha metálica, inclusive retirada das telhas substituídas. | m2 | 16 | 1.86 | 29.76 | 8.54 | 47.66 | 762.56 | 218.85 | 49.52 | 792.32 | 227.39 | 1019.71 | 0.02895% | 00001546 | Próprio
2.78 | Revisão em cobertura com telha de fibrocimento ondulada, inclusive barrotes de madeira. | m2 | 16 | 3.65 | 58.4 | 16.76 | 24.96 | 399.36 | 114.61 | 28.61 | 457.76 | 131.37 | 589.13 | 0.01672% | 00001010 | Próprio
2.79 | Revisão em cobertura com telha cerâmica, inclusive ripas e barrotes de madeira. | m2 | 16 | 46.18 | 738.88 | 212.05 | 38.47 | 615.52 | 176.65 | 84.65 | 1354.4 | 388.7 | 1743.1 | 0.04948% | 00001548 | Próprio
2.80 | Execução de regularização de piso em concreto, traço 1:3:5 (cimento, areia e brita), preparo manual e espessura de 3,5 cm. | m2 | 16 | 10.03 | 160.48 | 46.05 | 17.41 | 278.56 | 79.94 | 27.44 | 439.04 | 125.99 | 565.03 | 0.01604% | 00001128 | Próprio
2.81 | Execução de regularização de piso em concreto, traço 1:3:5 (cimento, areia e brita), preparo manual e espessura de 10 cm. | m2 | 16 | 28.74 | 459.84 | 131.97 | 55.97 | 895.52 | 257.01 | 84.71 | 1355.36 | 388.98 | 1744.34 | 0.04951% | 00001570 | Próprio
2.82 | Execução de contrapiso em argamassa, traço 1:4 (cimento e areia), preparo manual e espessura de 4 cm. | m2 | 16 | 13 | 208 | 59.69 | 31.83 | 509.28 | 146.16 | 44.83 | 717.28 | 205.85 | 923.13 | 0.0262% | 00001129 | Próprio
2.83 | Execução de contrapiso em argamassa, traço 1:4 (cimento e areia), preparo manual e espessura de 10 cm. | m2 | 16 | 35.02 | 560.32 | 160.81 | 80.77 | 1292.32 | 370.89 | 115.79 | 1852.64 | 531.7 | 2384.34 | 0.06768% | 00001571 | Próprio
2.84 | Fornecimento e assentamento de meio fio de concreto pré-moldado. | m | 16 | 11.71 | 187.36 | 53.77 | 52.43 | 838.88 | 240.75 | 64.14 | 1026.24 | 294.52 | 1320.76 | 0.03749% | 94273 | SINAPI
2.85 | Fornecimento e instalação de piso em borracha antiderrapante. | m2 | 6.4 | 19.86 | 127.1 | 36.47 | 95.72 | 612.6 | 175.81 | 115.58 | 739.7 | 212.28 | 951.98 | 0.02702% | C1921 | SEINFRA
2.86 | Fornecimento e assentamento de rodapé em cerâmica 10x45cm, inclusive rejunte e argamassa de assentamento. | m | 10 | 1.98 | 19.8 | 5.68 | 21.01 | 210.1 | 60.29 | 22.99 | 229.9 | 65.97 | 295.87 | 0.008398% | 2276 | ORSE
2.87 | Fornecimento e execução de piso cerâmico PEI-5 de 45x45cm, inclusive rejunte e argamassa de assentamento. | m2 | 6.4 | 14.81 | 94.78 | 27.2 | 39.03 | 249.79 | 71.69 | 53.84 | 344.57 | 98.89 | 443.46 | 0.01259% | 10618 | ORSE
2.88 | Fornecimento e aplicação de revestimento de piso intertravado de concreto 20x10cm, espessura de 8cm inclusive regularização de base, camada de areia média e todos os materiais e serviços necessários para o seu perfeito assentamento. | m2 | 12.8 | 7.64 | 97.79 | 28.06 | 65.44 | 837.63 | 240.4 | 73.08 | 935.42 | 268.46 | 1203.88 | 0.03417% | 92398 | SINAPI
2.89 | Piso cimentado desempolado traço 1:5, e = 3 cm, c/junta plástica 3x27mm. | m2 | 12.8 | 21.03 | 269.18 | 77.25 | 22.26 | 284.92 | 81.77 | 43.29 | 554.1 | 159.02 | 713.12 | 0.02024% | 10043 | ORSE
2.90 | Recorte de piso com maquita. | m | 32 | 23.82 | 762.24 | 218.76 | 7.63 | 244.16 | 70.07 | 31.45 | 1006.4 | 288.83 | 1295.23 | 0.03677% | 9463 | ORSE
2.91 | Tampa em concreto armado para caixas de passagem. | m2 | 16 | 12.99 | 207.84 | 59.65 | 45.49 | 727.84 | 208.89 | 58.48 | 935.68 | 268.54 | 1204.22 | 0.03418% | 9948 | ORSE
2.92 | Escada metálica tipo marinheiro, conforme projeto. | m | 0.96 | 57.18 | 54.89 | 15.75 | 426.53 | 409.46 | 117.51 | 483.71 | 464.35 | 133.26 | 597.61 | 0.01696% | 8539 | ORSE
2.93 | Confecção e colocação de (01) guarda corpo com proteção em grade na horizontal, em tubo redondo de 2”, tubo redondo de ½”, em aço inox escovado. | m | 9.6 | 57.18 | 548.92 | 157.54 | 938.57 | 9010.27 | 2585.94 | 995.75 | 9559.19 | 2743.48 | 12302.67 | 0.3492% | 00000279 | Próprio
2.94 | Fornecimento e instalação de guarda corpo em aço inox, com fechamento em vidro laminado de 10mm, inclusive chumbamento no piso e conforme detalhe em projeto. | m | 16 | 39.89 | 638.24 | 183.17 | 974.13 | 15586.08 | 4473.2 | 1014.02 | 16224.32 | 4656.37 | 20880.69 | 0.5927% | 00000131 | Próprio
2.95 | Fornecimento e instalação de estrutura metálica. | kg | 960 | 1.31 | 1257.6 | 360.93 | 12.63 | 12124.8 | 3479.81 | 13.94 | 13382.4 | 3840.74 | 17223.14 | 0.4889% | 73970/002 | SINAPI
2.96 | Limpeza final dos serviços. | m2 | 1600 | 2.51 | 4016 | 1152.59 | 3.17 | 5072 | 1455.66 | 5.68 | 9088 | 2608.25 | 11696.25 | 0.332% | 00000729 | Próprio
2.97 | Coluna de água fria, inclusive tubos, conexões, adaptadores e todos os serviços e materiais necessários para sua perfeita instalação e funcionamento (diam. 50mm com 10m). | und | 3 | 240.1 | 720.3 | 206.72 | 2153.58 | 6460.74 | 1854.23 | 2393.68 | 7181.04 | 2060.95 | 9241.99 | 0.2623% | 050249 | SBC
2.98 | Ponto de água fria, inclusive tubos, conexões, adaptadores e todos os serviços e materiais necessários para sua perfeita instalação e funcionamento. | und | 13 | 71.98 | 935.74 | 268.55 | 52.85 | 687.05 | 197.18 | 124.83 | 1622.79 | 465.73 | 2088.52 | 0.05928% | 89957 | SINAPI
2.99 | Fornecimento e assentamento de tubo PVC rígido soldável diam. 60mm para ramal, inclusive acessórios (tê , curvas, adaptadores, redutores etc). | m | 16 | 7.49 | 119.84 | 34.39 | 29.53 | 472.48 | 135.6 | 37.02 | 592.32 | 169.99 | 762.31 | 0.02164% | 052429 | SBC
2.100 | Fornecimento e assentamento de tubo PVC rígido soldável diam. 50mm para ramal, inclusive acessórios (tê , curvas, adaptadores, redutores etc). | m | 32 | 6.66 | 213.12 | 61.16 | 33.67 | 1077.44 | 309.22 | 40.33 | 1290.56 | 370.38 | 1660.94 | 0.04715% | 91788 | SINAPI
2.101 | Fornecimento e assentamento de tubo PVC rígido soldável diam. 40mm para ramal, inclusive acessórios (tê , curvas, adaptadores, redutores etc). | m | 32 | 4.02 | 128.64 | 36.91 | 29.31 | 937.92 | 269.18 | 33.33 | 1066.56 | 306.09 | 1372.65 | 0.03896% | 91787 | SINAPI
2.102 | Fornecimento e assentamento de tubo PVC rígido soldável diam. 32mm para ramal, inclusive acessórios (tê , curvas, adaptadores, redutores etc). | m | 64 | 1.3 | 83.2 | 23.87 | 11.39 | 728.96 | 209.21 | 12.69 | 812.16 | 233.08 | 1045.24 | 0.02967% | 00000310 | Próprio
2.103 | Fornecimento e assentamento de tubo PVC rígido soldável diam. 25m para ramais e dreno do ar condicionado, inclusive isolamento e acessórios (tê , curvas, adaptadores, redutores etc). | m | 64 | 1.07 | 68.48 | 19.65 | 5.43 | 347.52 | 99.73 | 6.5 | 416 | 119.38 | 535.38 | 0.0152% | 00000311 | Próprio
2.104 | Fornecimento e assentamento de tubo PVC rígido soldável diam. 20mm para ramal, inclusive acessórios (tê , curvas, adaptadores, redutores etc). | m | 40 | 2.39 | 95.6 | 27.43 | 2.1 | 84 | 24.1 | 4.49 | 179.6 | 51.53 | 231.13 | 0.006561% | 91874 | SINAPI
2.105 | Ponto de esgoto, inclusive tubos, conexões, adaptadores e todos os serviços e materiais necessários para sua perfeita instalação e funcionamento. | und | 25 | 18.58 | 464.5 | 133.31 | 52.48 | 1312 | 376.54 | 71.06 | 1776.5 | 509.85 | 2286.35 | 0.0649% | 1679 | ORSE
2.106 | Caixa de gordura em alvenaria de tijolos maciços 40x30cm e 40x40cm revestida internamente com argamassa 1:2:3, lastro de concreto e=10cm e tampa em concreto armado com 10cm de espessura. | und | 2 | 165.8 | 331.6 | 95.16 | 277.76 | 555.52 | 159.43 | 443.56 | 887.12 | 254.59 | 1141.71 | 0.03241% | 11085 | ORSE
2.107 | Caixa de inspeção em alvenaria de tijolos maciços 50x50cm revestida internamente com argamassa 1:2:3, lastro de concreto e=10cm e tampa em concreto armado com 10cm de espessura. | m2 | 1.6 | 105.16 | 168.25 | 48.28 | 406.27 | 650.03 | 186.55 | 511.43 | 818.28 | 234.83 | 1053.11 | 0.02989% | HID-CXS-185 | SETOP
2.108 | Caixa de inspeção em alvenaria de tijolos maciços 60x60cm revestida internamente com argamassa 1:2:3, lastro de concreto e=10cm e tampa em concreto armado com 10cm de espessura. | und | 2 | 140.77 | 281.54 | 80.8 | 237.55 | 475.1 | 136.35 | 378.32 | 756.64 | 217.15 | 973.79 | 0.02764% | HID-CXS-060 | SETOP
2.109 | Coluna de ventilação, diam. 75mm, inclusive tubos, conexões, adaptadores e todos os serviços e materiais necessários para sua perfeita instalação e funcionamento. | m | 12.8 | 17.99 | 230.27 | 66.08 | 25.03 | 320.38 | 91.95 | 43.02 | 550.65 | 158.03 | 708.68 | 0.02012% | 053053 | SBC
2.110 | Fornecimento e instalação de ralo sifonado PVC, 100x53x40mm, com grelha de aço inox. | und | 8 | 10.22 | 81.76 | 23.46 | 56.34 | 450.72 | 129.35 | 66.56 | 532.48 | 152.81 | 685.29 | 0.01945% | 053037 | SBC
2.111 | Fornecimento e execução de tubo de 75mm para esgoto, inclusive conexões e demais itens necessários. | m | 10 | 10.59 | 105.9 | 30.39 | 28.59 | 285.9 | 82.05 | 39.18 | 391.8 | 112.44 | 504.24 | 0.01431% | 91794 | SINAPI
2.112 | Fornecimento e execução de tubo de 50mm para esgoto, inclusive conexões e demais itens necessários. | m | 9.6 | 31.47 | 302.11 | 86.7 | 54.05 | 518.88 | 148.91 | 85.52 | 820.99 | 235.61 | 1056.6 | 0.02999% | 91793 | SINAPI
2.113 | Fornecimento e execução de tubo de 150mm para esgoto e águas pluviais, inclusive conexões e demais itens necessários. | m | 4.8 | 15.1 | 72.48 | 20.8 | 47.59 | 228.43 | 65.55 | 62.69 | 300.91 | 86.35 | 387.26 | 0.01099% | 91796 | SINAPI
2.114 | Fornecimento e execução de tubo de 100mm para esgoto e águas pluviais, inclusive conexões e demais itens necessários. | m | 12.8 | 14.49 | 185.47 | 53.23 | 23.85 | 305.28 | 87.61 | 38.34 | 490.75 | 140.84 | 631.59 | 0.01793% | 00000315 | Próprio
2.115 | Fornecimento e instalação de ralo tipo abacaxi em ferro fundido, 100mm. | und | 8 | 29.92 | 239.36 | 68.69 | 35.74 | 285.92 | 82.05 | 65.66 | 525.28 | 150.74 | 676.02 | 0.01919% | 054046 | SBC
2.116 | Fornecimento e instalação de grelha metálica com tampa cega 100mm. | und | 10 | 1.88 | 18.8 | 5.39 | 23.43 | 234.3 | 67.24 | 25.31 | 253.1 | 72.63 | 325.73 | 0.009246% | 08.82.024 | FDE
2.117 | Fornecimento e instalação de caixa sifonada gira fácil PVC, 100x140x50 mm, com grelha de aço inox. | und | 5 | 20.07 | 100.35 | 28.8 | 61.81 | 309.05 | 88.69 | 81.88 | 409.4 | 117.49 | 526.89 | 0.01496% | 053493 | SBC
2.118 | Fornecimento e instalação de registro de gaveta bruto Ø3/4". | und | 9 | 3.2 | 28.8 | 8.26 | 37.34 | 336.06 | 96.44 | 40.54 | 364.86 | 104.7 | 469.56 | 0.01333% | 89353 | SINAPI
2.119 | Retirada de registro de gaveta. | und | 9 | 56.38 | 507.42 | 145.62 | 6.27 | 56.43 | 16.19 | 62.65 | 563.85 | 161.81 | 725.66 | 0.0206% | 08.60.005 | FDE |  | 56.38 | 50.74 | 5.64 | 56.38 | 6.27
2.120 | Fornecimento e instalação de registro de gaveta com canopla cromada Ø3/4". | und | 2 | 6.42 | 12.84 | 3.68 | 90.42 | 180.84 | 51.9 | 96.84 | 193.68 | 55.58 | 249.26 | 0.007075% | 89987 | SINAPI
2.121 | Fornecimento e instalação de registro de gaveta com canopla cromada Ø1/2". | und | 6 | 5.31 | 31.86 | 9.14 | 79.99 | 479.94 | 137.74 | 85.3 | 511.8 | 146.88 | 658.68 | 0.0187% | 89986 | SINAPI
2.122 | Fornecimento e instalação de válvula de retenção horizontal de Ø 1.1/2". | und | 2 | 20.39 | 40.78 | 11.7 | 295.06 | 590.12 | 169.36 | 315.45 | 630.9 | 181.06 | 811.96 | 0.02305% | 73795/011 | SINAPI
2.123 | Fornecimento e instalação de válvula de retenção vertical de Ø 1.1/2". | und | 2 | 20.39 | 40.78 | 11.7 | 161.19 | 322.38 | 92.52 | 181.58 | 363.16 | 104.22 | 467.38 | 0.01327% | 73795/004 | SINAPI
2.124 | Fornecimento e instalação de boia elétrica automática. | und | 3 | 18.34 | 55.02 | 15.79 | 65.08 | 195.24 | 56.03 | 83.42 | 250.26 | 71.82 | 322.08 | 0.009142% | 102137 | SINAPI
2.125 | Fornecimento e instalação de conjunto motor-bomba 1 CV. | und | 1 | 57.18 | 57.18 | 16.41 | 1424.91 | 1424.91 | 408.94 | 1482.09 | 1482.09 | 425.35 | 1907.44 | 0.05414% | 2652 | ORSE
2.126 | Fornecimento e instalação de conjunto motor-bomba 3/4 CV, monofásica. | und | 1 | 57.18 | 57.18 | 16.41 | 1440.9 | 1440.9 | 413.53 | 1498.08 | 1498.08 | 429.94 | 1928.02 | 0.05473% | 2647 | ORSE
2.127 | Fornecimento e instalação de conjunto motor-bomba 1/3 CV, monofásica. | und | 1 | 57.18 | 57.18 | 16.41 | 966.78 | 966.78 | 277.46 | 1023.96 | 1023.96 | 293.87 | 1317.83 | 0.03741% | 2645 | ORSE
2.128 | Fornecimento e instalação de caixa d'água de polietileno - instalada, exceto base de apoio, cap. 500 litros. | und | 2 | 223.9 | 447.8 | 128.51 | 509.09 | 1018.18 | 292.21 | 732.99 | 1465.98 | 420.72 | 1886.7 | 0.05355% | 88504 | SINAPI
2.129 | Fornecimento e instalação de caixa d'água de polietileno - instalada, exceto base de apoio, cap. 1000 litros. | und | 2 | 223.9 | 447.8 | 128.51 | 684.11 | 1368.22 | 392.67 | 908.01 | 1816.02 | 521.18 | 2337.2 | 0.06634% | 88503 | SINAPI
2.130 | Fornecimento e instalação de caixa d'água de fibra de vidro, exceto base de apoio, cap. 5.000 litros, inclusive tampa. | und | 1 | 17.49 | 17.49 | 5.01 | 2911.2 | 2911.2 | 835.51 | 2928.69 | 2928.69 | 840.52 | 3769.21 | 0.107% | 00001111 | Próprio
2.131 | Fornecimento e instalação de caixa d´água em fibra de vidro 2.000 litros. | und | 1 | 118.49 | 118.49 | 34 | 1911.86 | 1911.86 | 548.7 | 2030.35 | 2030.35 | 582.7 | 2613.05 | 0.07417% | 1429 | ORSE
2.132 | Fornecimento e instalação de tubo de aço galvanizado com costura 1" (25mm), inclusive conexões. | m | 16 | 31.98 | 511.68 | 146.85 | 55.65 | 890.4 | 255.54 | 87.63 | 1402.08 | 402.39 | 1804.47 | 0.05122% | 73976/004 | SINAPI
2.133 | Fornecimento e instalação de tubo de aço galvanizado com costura 1.1/4" (32mm), inclusive conexões. | m | 16 | 5.16 | 82.56 | 23.69 | 43.9 | 702.4 | 201.58 | 49.06 | 784.96 | 225.27 | 1010.23 | 0.02868% | 92364 | SINAPI
2.134 | Fornecimento e instalação de tubo de aço galvanizado com costura 1.1/2" (40mm), inclusive conexões. | m | 16 | 5.63 | 90.08 | 25.85 | 50.86 | 813.76 | 233.54 | 56.49 | 903.84 | 259.39 | 1163.23 | 0.03302% | 92365 | SINAPI
2.135 | Fornecimento e instalação de tubo de aço galvanizado com costura 2" (50mm), inclusive conexões. | m | 16 | 7.7 | 123.2 | 35.35 | 73.19 | 1171.04 | 336.08 | 80.89 | 1294.24 | 371.43 | 1665.67 | 0.04728% | 92335 | SINAPI
2.136 | Fornecimento e instalação de tubo de aço galvanizado com costura 2.1/2" (65mm), inclusive conexões. | m | 16 | 8.89 | 142.24 | 40.82 | 90.56 | 1448.96 | 415.85 | 99.45 | 1591.2 | 456.67 | 2047.87 | 0.05813% | 92336 | SINAPI
2.137 | Fornecimento e instalação de tubo de aço galvanizado com costura 3" (80mm), inclusive conexões. | m | 6.4 | 10.05 | 64.32 | 18.45 | 121.17 | 775.48 | 222.56 | 131.22 | 839.8 | 241.01 | 1080.81 | 0.03068% | 92337 | SINAPI
2.138 | Fornecimento e instalação de tubo de aço galvanizado com costura 4" (110mm), inclusive conexões. | m | 6.4 | 63.97 | 409.4 | 117.5 | 226.63 | 1450.43 | 416.27 | 290.6 | 1859.83 | 533.77 | 2393.6 | 0.06794% | 73976/010 | SINAPI
2.139 | Fornecimento e instalação de válvula de retenção vertical Ø 1", bronze, roscável. | und | 5 | 4.31 | 21.55 | 6.18 | 89.92 | 449.6 | 129.03 | 94.23 | 471.15 | 135.21 | 606.36 | 0.01721% | 99629 | SINAPI
2.140 | Fornecimento e instalação de válvula de retenção vertical Ø 4", bronze, roscável. | und | 1 | 21 | 21 | 6.02 | 851.62 | 851.62 | 244.41 | 872.62 | 872.62 | 250.43 | 1123.05 | 0.03188% | 99634 | SINAPI
2.141 | Fornecimento e instalação de ofendículos a grade existente, inclusive aplicação de duas demãos do LACKPOXI 76 WET SURFACE N 2680 – 150 micras ou equivalente, uma demão de tinta esmalte epóxi (cinza) do LACKTHANE N 2677 – 70 micras ou equivalente e demais serviços e acessórios necessários. | m | 50 | 50.64 | 2532 | 726.68 | 196.46 | 9823 | 2819.2 | 247.1 | 12355 | 3545.88 | 15900.88 | 0.4514% | 00000009 | Próprio
2.142 | Fornecimento e instalação de grade de ferro com ofendículos na parte superior, inclusive aplicação de duas demãos do LACKPOXI 76 WET SURFACE N 2680 – 150 micras ou equivalente, uma demão de tinta esmalte epóxi (cinza) do LACKTHANE N 2677 – 70 micras ou equivalente e demais serviços e acessórios necessários. | m2 | 100 | 138.54 | 13854 | 3976.09 | 605.88 | 60588 | 17388.75 | 744.42 | 74442 | 21364.84 | 95806.84 | 2.72% | 00000010 | Próprio
2.143 | Fornecimento e instalação de grade para refletor em chapa 3/4"x1/8", ferro 1/4". | und | 50 | 100.31 | 5015.5 | 1439.44 | 417 | 20850 | 5983.95 | 517.31 | 25865.5 | 7423.39 | 33288.89 | 0.9449% | 00001613 | Próprio
2.144 | Fornecimento e aplicação de passarela em chapa xadrez 1/4", inclusive guarda-corpo com tubo de aço galv. de 1 1/2". | m2 | 3.2 | 29.05 | 92.96 | 26.67 | 2080.65 | 6658.08 | 1910.86 | 2109.7 | 6751.04 | 1937.53 | 8688.57 | 0.2466% | 00001611 | Próprio
2.145 | Fornecimento e instalação de grade metálica de proteção, com quadro em metalon 60x60x3,75mm, barra chata de 1.1/4" x 1/4", barra redonda de 5/8", chumbadores, dobradiças, ferrolho, solda e demais acessórios necessários. | m2 | 550 | 64.84 | 35662 | 10234.99 | 878.36 | 483098 | 138649.12 | 943.2 | 518760 | 148884.11 | 667644.11 | 18.95% | 00001498 | Próprio
2.146 | Fornecimento e instalação de tela extrudada, em chapa de aço malha 40x100mm, esp. 6,3mm, para fixação em gradil, inclusive solda e demais acessórios necessários. | m2 | 550 | 23.82 | 13101 | 3759.98 | 398.3 | 219065 | 62871.65 | 422.12 | 232166 | 66631.63 | 298797.63 | 8.482% | 00001612 | Próprio
2.147 | Fornecimento e instalação de estrutura metálica de apoio, bi apoiada (parede/piso). (Medição por altura da peça). | m | 3.2 | 18.87 | 60.38 | 17.33 | 374.2 | 1197.44 | 343.66 | 393.07 | 1257.82 | 360.99 | 1618.81 | 0.04595% | 00001610 | Próprio
2.148 | Fornecimento e instalação de estrutura metálica de apoio, mão francesa simples (parede), para grade de condensadoras. | und | 3 | 18.87 | 56.61 | 16.24 | 56.33 | 168.99 | 48.5 | 75.2 | 225.6 | 64.74 | 290.34 | 0.008241% | 00001614 | Próprio
2.149 | Chumbamento de estrutura com chumbador parabolt de 12mm. (Fornecimento e aplicação) | und | 13 | 10.04 | 130.52 | 37.45 | 18.66 | 242.58 | 69.62 | 28.7 | 373.1 | 107.07 | 480.17 | 0.01363% | 00001609 | Próprio
2.150 | Fornecimento e instalação de shaft em chapa de aço galvanizada. | m2 | 3.2 | 123.45 | 395.04 | 113.37 | 263.79 | 844.12 | 242.26 | 387.24 | 1239.16 | 355.63 | 1594.79 | 0.04527% | 00001615 | Próprio
2.151 | Fornecimento e instalação de fechadura tetra, com espelho, modelo STAM 1701/80 ou equivalente, com acabamento inox. | und | 25 | 41.42 | 1035.5 | 297.18 | 254.82 | 6370.5 | 1828.33 | 296.24 | 7406 | 2125.51 | 9531.51 | 0.2706% | 140354 | SBC
2.152 | Fornecimento e instalação de fechadura bico de papagaio, fab.: da IMAB, ref.: FA1352I310S00 ou equivalente. | und | 25 | 64.32 | 1608 | 461.49 | 226.39 | 5659.75 | 1624.34 | 290.71 | 7267.75 | 2085.83 | 9353.58 | 0.2655% | 3736 | ORSE
2.153 | Fornecimento e instalação de fechadura de sobrepor para portão, em aço inox, com acabamento cromado, caixa de 100mm, incluindo chaves tipo cilindro. | und | 25 | 29.05 | 726.25 | 208.43 | 86.31 | 2157.75 | 619.27 | 115.36 | 2884 | 827.7 | 3711.7 | 0.1054% | 00001622 | Próprio
2.154 | Fornecimento e instalação de fechadura de sobrepor para portão, em aço inox, com acabamento cromado, caixa de 100mm, incluindo chaves tipo tetra. | und | 25 | 29.05 | 726.25 | 208.43 | 122.39 | 3059.75 | 878.14 | 151.44 | 3786 | 1086.57 | 4872.57 | 0.1383% | 00001623 | Próprio
2.155 | Grade de proteção, em aço com pintura cinza platina, com barras de requadro de 1.1/2" x 1/2" e barras circulares de 3/4" com espaçamento de 5 cm, inclusive tela de 3cmx3cm e assentamento, tratamento antiferrugem, recomposição de arestas (capeaço) ou reboco e repintura das arestas ou reboco. | m2 | 10 | 86.8 | 868 | 249.11 | 814.75 | 8147.5 | 2338.33 | 901.55 | 9015.5 | 2587.44 | 11602.94 | 0.3294% | 00000777 | Próprio
2.156 | Porta metálica em ferro Ø11/4"x1/4", com tratamento anticorrosivo e pintura em esmalte sintético acetinado cor platina, ref: Suvinil ou equivalente técnico, conforme especificação (0,90x2,05m). | und | 5 | 61.54 | 307.7 | 88.3 | 723.29 | 3616.45 | 1037.92 | 784.83 | 3924.15 | 1126.22 | 5050.37 | 0.1434% | 00000420 | Próprio
2.157 | Grade em ferro com varão liso de 3/4"e barra chata de 11/2"x1/2", inclusive fechadura para cadeado, com tratamento anticorrosivo e pintura em esmalte sintético acetinado cor platina, ref: Suvinil ou equivalente técnico. (0,90x2,00m). | und | 10 | 43.98 | 439.8 | 126.22 | 458.43 | 4584.3 | 1315.69 | 502.41 | 5024.1 | 1441.91 | 6466.01 | 0.1835% | 00000771 | Próprio
2.158 | Fornecimento e instalação de porta de alumínio de abrir com lambri, com guarnição, fixação com parafusos. | m2 | 3.2 | 8.16 | 26.11 | 7.49 | 678.27 | 2170.46 | 622.92 | 686.43 | 2196.57 | 630.41 | 2826.98 | 0.08025% | 91338 | SINAPI
2.159 | Fornecimento e instalação de porta em alumínio de abrir tipo veneziana com guarnição, fixação com parafusos. | m2 | 1.6 | 8.76 | 14.01 | 4.02 | 532.79 | 852.46 | 244.65 | 541.55 | 866.47 | 248.67 | 1115.14 | 0.03165% | 91341 | SINAPI
3 | INSTALAÇÕES ESPECIAIS - AR CONDICIONADO E VENTILAÇÃO MECÂNICA |  |  |  | 0 | 0 |  | 0 | 0 |  |  |  | 797448.78 | 22.64% |  |  | 800
3.1 | Remanejamento de splits (evaporadora e condensadora), inclusive suportes, tubulações, isolamento, fiações e demais serviços e acessórios necessários (apenas mão de obra). | und | 250 | 126.54 | 31635 | 9079.24 | 53.31 | 13327.5 | 3824.99 | 179.85 | 44962.5 | 12904.23 | 57866.73 | 1.643% | 00001046 | Próprio
3.2 | Retirada de split (evaporadora e condensadora), inclusive suportes, tubulações, isolamento, fiações e demais serviços e acessórios necessários. | und | 250 | 35.9 | 8975 | 2575.82 | 14.84 | 3710 | 1064.77 | 50.74 | 12685 | 3640.59 | 16325.59 | 0.4634% | 00001130 | Próprio
3.3 | Retirada de exaustor. | und | 250 | 14.21 | 3552.5 | 1019.56 | 6 | 1500 | 430.5 | 20.21 | 5052.5 | 1450.06 | 6502.56 | 0.1846% | 022271 | SBC
3.4 | Remanejamento de grelha/difusor de climatização. | und | 450 | 16.26 | 7317 | 2099.97 | 3.44 | 1548 | 444.27 | 19.7 | 8865 | 2544.24 | 11409.24 | 0.3239% | 00001047 | Próprio
3.5 | Fornecimento e instalação de exaustor 18W, modelo APC-210, fab.: AEROTEC ou similar. | und | 1 | 14.8 | 14.8 | 4.24 | 288.12 | 288.12 | 82.69 | 302.92 | 302.92 | 86.93 | 389.85 | 0.01107% | 00001408 | Próprio
3.6 | Fornecimento e aplicação de duto flexível, Diam.: 100mm, inclusive demais serviços e acessórios necessários. | m | 250 | 12.7 | 3175 | 911.22 | 16.73 | 4182.5 | 1200.37 | 29.43 | 7357.5 | 2111.59 | 9469.09 | 0.2688% | 00000417 | Próprio
3.7 | Fornecimento e instalação de kits de interligação frigorígenas de Split de 9.000 BTU/H (0,75TR), inclusive tubulações de cobre isolamento térmico, fitas de acabamento, suportes, e cabo de interligação elétrica, conforme especificações do fabricante. | m | 400 | 23.16 | 9264 | 2658.76 | 67.07 | 26828 | 7699.63 | 90.23 | 36092 | 10358.39 | 46450.39 | 1.319% | 00000431 | Próprio
3.8 | Fornecimento e instalação de kits de interligação frigorígenas de Split de 12.000 BTU/H (1,0TR), inclusive tubulações de cobre isolamento térmico, fitas de acabamento, suportes, e cabo de interligação elétrica, conforme especificações do fabricante. | m | 400 | 23.16 | 9264 | 2658.76 | 67.07 | 26828 | 7699.63 | 90.23 | 36092 | 10358.39 | 46450.39 | 1.319% | 00000430 | Próprio
3.9 | Fornecimento e instalação de kits de interligação frigorígenas de Split de 18.000 BTU/H (1,5TR), inclusive tubulações de cobre isolamento térmico, fitas de acabamento, suportes, e cabo de interligação elétrica, conforme especificações do fabricante. | m | 330 | 24.64 | 8131.2 | 2333.65 | 76.02 | 25086.6 | 7199.85 | 100.66 | 33217.8 | 9533.5 | 42751.3 | 1.214% | 00000429 | Próprio
3.10 | Fornecimento e instalação de kits de interligação frigorígenas de Split de 24.000 BTU/H (1,8TR), inclusive tubulações de cobre isolamento térmico, fitas de acabamento, suportes, e cabo de interligação elétrica, conforme especificações do fabricante. | m | 330 | 25.01 | 8253.3 | 2368.69 | 84.38 | 27845.4 | 7991.62 | 109.39 | 36098.7 | 10360.31 | 46459.01 | 1.319% | 00000428 | Próprio
3.11 | Fornecimento e instalação de kits de interligação frigorígenas de Split de 36.000 BTU/H (3,0TR), inclusive tubulações de cobre isolamento térmico, fitas de acabamento, suportes, e cabo de interligação elétrica, conforme especificações do fabricante. | m | 200 | 24.09 | 4818 | 1382.76 | 96.03 | 19206 | 5512.12 | 120.12 | 24024 | 6894.88 | 30918.88 | 0.8776% | 00000427 | Próprio
3.12 | Fornecimento e instalação de kits de interligação frigorígenas de Split de 60.000 BTU/H (5,0TR), inclusive tubulações de cobre isolamento térmico, fitas de acabamento, suportes, e cabo de interligação elétrica, conforme especificações do fabricante. | m | 200 | 27.05 | 5410 | 1552.67 | 118.11 | 23622 | 6779.51 | 145.16 | 29032 | 8332.18 | 37364.18 | 1.061% | 00000426 | Próprio
3.13 | Fornecimento, montagem e instalação de duto em chapa de aço galvanizado Nº. 22, para ar condicionado. | m | 120 | 28.59 | 3430.8 | 984.63 | 51.73 | 6207.6 | 1781.58 | 80.32 | 9638.4 | 2766.21 | 12404.61 | 0.3521% | 00001560 | Próprio
3.14 | Fornecimento, montagem e instalação de duto em chapa de aço galvanizado Nº. 24, para ar condicionado. | m | 120 | 28.59 | 3430.8 | 984.63 | 134.1 | 16092 | 4618.4 | 162.69 | 19522.8 | 5603.03 | 25125.83 | 0.7132% | 00001561 | Próprio
3.15 | Fornecimento e instalação de manta de lã de vidro com espessura de 1" e densidade de 20kg/m3, aluminizada externamente, referência Isoflex ou equivalente. | m2 | 60 | 28.59 | 1715.4 | 492.31 | 51.73 | 3103.8 | 890.79 | 80.32 | 4819.2 | 1383.1 | 6202.3 | 0.1761% | 00001562 | Próprio
3.16 | Fornecimento e instalação de difusor de ar 2 vias em alumínio, com registro 254 X 254mm. | und | 10 | 58.26 | 582.6 | 167.2 | 276.88 | 2768.8 | 794.64 | 335.14 | 3351.4 | 961.84 | 4313.24 | 0.1224% | 00001563 | Próprio
3.17 | Fornecimento e instalação de kits de interligação frigorígenas de Split de alta capacidade(Multsplit) de 20,0 TR, inclusive tubulações de cobre isolamento térmico, fitas de acabamento, suportes, e cabo de interligação elétrica, conforme especificações do fabricante. | m | 80 | 63.02 | 5041.6 | 1446.93 | 345.84 | 27667.2 | 7940.48 | 408.86 | 32708.8 | 9387.41 | 42096.21 | 1.195% | 00000424 | Próprio
3.18 | Fornecimento e instalação de kits de interligação frigorígenas de Split de alta capacidade(Multsplit) de 15,0 TR, inclusive tubulações de cobre isolamento térmico, fitas de acabamento, suportes, e cabo de interligação elétrica, conforme especificações do fabricante. | m | 80 | 57.82 | 4625.6 | 1327.54 | 249 | 19920 | 5717.04 | 306.82 | 24545.6 | 7044.58 | 31590.18 | 0.8967% | 00000425 | Próprio
3.19 | Fornecimento e instalação de kits de interligação frigorígenas de Split de alta capacidade(Multsplit) de 10,0 TR, inclusive tubulações de cobre isolamento térmico, fitas de acabamento, suportes, e cabo de interligação elétrica, conforme especificações do fabricante. | m | 65 | 57.82 | 3758.3 | 1078.63 | 249 | 16185 | 4645.09 | 306.82 | 19943.3 | 5723.72 | 25667.02 | 0.7286% | 00001263 | Próprio
3.20 | Tubulação de cobre, para sistema VRF Ø 1/4" com isolamento térmico em espuma elastomérica, inclusive suportes. | m | 55 | 9.27 | 509.85 | 146.32 | 30.45 | 1674.75 | 480.65 | 39.72 | 2184.6 | 626.97 | 2811.57 | 0.07981% | 00000438 | Próprio
3.21 | Tubulação de cobre, para sistema VRF Ø 3/8" com isolamento térmico em espuma elastomérica, inclusive suportes. | m | 55 | 10.75 | 591.25 | 169.68 | 29.67 | 1631.85 | 468.34 | 40.42 | 2223.1 | 638.02 | 2861.12 | 0.08121% | 00000439 | Próprio
3.22 | Tubulação de cobre, para sistema VRF Ø 1/2" com isolamento térmico em espuma elastomérica, inclusive suportes. | m | 55 | 12.23 | 672.65 | 193.05 | 38.62 | 2124.1 | 609.61 | 50.85 | 2796.75 | 802.66 | 3599.41 | 0.1022% | 00000440 | Próprio
3.23 | Tubulação de cobre, para sistema VRF Ø 5/8" com isolamento térmico em espuma elastomérica, inclusive suportes. | m | 55 | 12.6 | 693 | 198.89 | 46.98 | 2583.9 | 741.57 | 59.58 | 3276.9 | 940.46 | 4217.36 | 0.1197% | 00000441 | Próprio
3.24 | Tubulação de cobre, para sistema VRF Ø 3/4" com isolamento térmico em espuma elastomérica, inclusive suportes. | m | 55 | 13.34 | 733.7 | 210.57 | 55.84 | 3071.2 | 881.43 | 69.18 | 3804.9 | 1092 | 4896.9 | 0.139% | 00000442 | Próprio
3.25 | Tubulação de cobre, para sistema VRF Ø 7/8" com isolamento térmico em espuma elastomérica, inclusive suportes. | m | 55 | 14.82 | 815.1 | 233.93 | 68.97 | 3793.35 | 1088.69 | 83.79 | 4608.45 | 1322.62 | 5931.07 | 0.1684% | 00000443 | Próprio
3.26 | Tubulação de cobre, para sistema VRF Ø 1" com isolamento térmico em espuma elastomérica, inclusive suportes. | m | 55 | 16.68 | 917.4 | 263.29 | 85.88 | 4723.4 | 1355.61 | 102.56 | 5640.8 | 1618.9 | 7259.7 | 0.2061% | 00000444 | Próprio
3.27 | Tubulação de cobre, para sistema VRF Ø 1.1/8" com isolamento térmico em espuma elastomérica, inclusive suportes. | m | 55 | 17.79 | 978.45 | 280.81 | 86.58 | 4761.9 | 1366.66 | 104.37 | 5740.35 | 1647.47 | 7387.82 | 0.2097% | 00000445 | Próprio
3.28 | Tubulação de cobre, para sistema VRF Ø 1.1/4" com isolamento térmico em espuma elastomérica, inclusive suportes. | m | 55 | 18.91 | 1040.05 | 298.49 | 125.94 | 6926.7 | 1987.96 | 144.85 | 7966.75 | 2286.45 | 10253.2 | 0.291% | 00000446 | Próprio
3.29 | Tubulação de cobre, para sistema VRF Ø 1.3/8" com isolamento térmico em espuma elastomérica, inclusive suportes. | m | 55 | 19.64 | 1080.2 | 310.01 | 126.64 | 6965.2 | 1999.01 | 146.28 | 8045.4 | 2309.02 | 10354.42 | 0.2939% | 00000447 | Próprio
3.30 | Fornecimento e instalação de válvula GBC para sistema VRF, modelo de referencia GBC 6s da Danfoss ou equivalente técnico. | und | 26 | 58.26 | 1514.76 | 434.73 | 193.77 | 5038.02 | 1445.91 | 252.03 | 6552.78 | 1880.64 | 8433.42 | 0.2394% | 00000448 | Próprio
3.31 | Gás refrigerante R 410 A, fabricação Dupon ou equivalente ou de melhor qualidade. | Kg | 265 | 12.15 | 3219.75 | 924.06 | 74.22 | 19668.3 | 5644.8 | 86.37 | 22888.05 | 6568.86 | 29456.91 | 0.8362% | 070401 | SBC
3.32 | Serviço de limpeza de rede de tubulação de cobre de splits existentes, com gás refrigerante R141B. | Kg | 265 | 12.15 | 3219.75 | 924.06 | 126.25 | 33456.25 | 9601.94 | 138.4 | 36676 | 10526 | 47202 | 1.34% | 070463 | SBC
3.33 | Multikit de derivação do sistema VRF, para evaporadoras e condensadoras. | und | 21 | 145.07 | 3046.47 | 874.33 | 539.84 | 11336.64 | 3253.61 | 684.91 | 14383.11 | 4127.94 | 18511.05 | 0.5254% | 070943 | SBC
3.34 | Fornecimento e instalação de exaustores vazão de ar de 150m³/h, com sensor, 220V, 60Hz, modelo de referência Ventokit. | und | 21 | 33.91 | 712.11 | 204.37 | 320.97 | 6740.37 | 1934.48 | 354.88 | 7452.48 | 2138.85 | 9591.33 | 0.2723% | 070482 | SBC
3.35 | Fornecimento e instalação de tomada de ar exterior de 497 x 497 mm, completa, com filtragem mínima G4 e registros, REF. VDF-711, fabricação Trox, conforme projeto e especificações. | und | 21 | 43.87 | 921.27 | 264.4 | 313.63 | 6586.23 | 1890.24 | 357.5 | 7507.5 | 2154.64 | 9662.14 | 0.2743% | 00000401 | Próprio
3.36 | Desinstalação de unidades evaporadoras e condensadoras de equipamentos minisplit. | und | 53 | 35.9 | 1902.7 | 546.07 | 14.84 | 786.52 | 225.73 | 50.74 | 2689.22 | 771.8 | 3461.02 | 0.09824% | 00001130 | Próprio
3.37 | Desinstalação de unidades evaporadoras e condensadoras de equipamentos Self ou Splitão. | und | 53 | 29.63 | 1570.39 | 450.7 | 11.9 | 630.7 | 181.01 | 41.53 | 2201.09 | 631.71 | 2832.8 | 0.08041% | 00000561 | Próprio
3.38 | Remanejamento de split (evaporadora e condensadora), inclusive rede frigorígena, dreno, instalações elétricas, suportes, isolamento e demais serviços e acessórios necessários. | und | 53 | 16.6 | 879.8 | 252.5 | 607.66 | 32205.98 | 9243.11 | 624.26 | 33085.78 | 9495.61 | 42581.39 | 1.209% | 00000585 | Próprio
3.39 | Higienização de rede de dutos de ar condicionado. | m | 424 | 55.18 | 23396.32 | 6714.74 | 6.14 | 2603.36 | 747.16 | 61.32 | 25999.68 | 7461.9 | 33461.58 | 0.9498% | C2269 | SEINFRA |  | 55.18 | 49.66 | 5.52 | 55.18 | 6.14
3.40 | Guindaste hidráulico autopropelido, com lança telescópica 28,80m, capacidade máxima 30T, potência 97 KW, tração 4 x 4 - CHP Diurno. | chp | 63 | 21.44 | 1350.72 | 387.65 | 181.64 | 11443.32 | 3284.23 | 203.08 | 12794.04 | 3671.88 | 16465.92 | 0.4674% | 89272 | SINAPI
3.41 | Guindaste hidráulico autopropelido, com lança telescópica 28,80m, capacidade máxima 30T, potência 97 KW, tração 4 x 4 - CHP Diurno. | chi | 31 | 21.44 | 664.64 | 190.75 | 71.4 | 2213.4 | 635.24 | 92.84 | 2878.04 | 825.99 | 3704.03 | 0.1051% | 89273 | SINAPI
3.42 | Guindaste hidráulico veicular tipo Munck, capacidade de 15T - Hora improdutiva. | h | 63 | 25.12 | 1582.56 | 454.19 | 28.33 | 1784.79 | 512.23 | 53.45 | 3367.35 | 966.42 | 4333.77 | 0.123% | 00001645 | Próprio
3.43 | Guindaste hidráulico veicular tipo Munck, capacidade de 15T - Hora produtiva. | h | 31 | 24.7 | 765.7 | 219.75 | 186.4 | 5778.4 | 1658.4 | 211.1 | 6544.1 | 1878.15 | 8422.25 | 0.2391% | 00001646 | Próprio
4 | INSTALAÇÕES ELÉTRICAS, LÓGICAS, CFTV E ALARMES |  |  |  | 0 | 0 |  | 0 | 0 |  |  |  | 610566.91 | 17.33% |  |  | 600
4.1 | Fornecimento e instalação de perfilado perfurado de 38x38x6000mm, chapa 16, com tampa, ref. 104-38/38-16-Z, fabr. Mopa ou equivalente, inclusive talas, parafusos cabeça lentilha auto-travante, porcas sextavadas, arruelas lisas e demais materiais necessários para emenda. | und | 60 | 33.75 | 2025 | 581.17 | 76.22 | 4573.2 | 1312.5 | 109.97 | 6598.2 | 1893.67 | 8491.87 | 0.241% | 063004 | SBC
4.2 | Fornecimento e instalação de junção interna "I" para perfilado 38x38mm, ref. 114-15-Z, fabr. Mopa ou equivalente, inclusive talas, parafusos cabeça lentilha auto-travante, porcas sextavadas, arruelas lisas e demais materiais necessários para emenda. | und | 60 | 5.78 | 346.8 | 99.53 | 12.68 | 760.8 | 218.34 | 18.46 | 1107.6 | 317.87 | 1425.47 | 0.04046% | 00000218 | Próprio
4.3 | Fornecimento e instalação de junção interna "L" para perfilado 38x38mm, ref. 114-16-Z, fabr. Mopa ou equivalente, inclusive talas, parafusos cabeça lentilha auto-travante, porcas sextavadas, arruelas lisas e demais materiais necessários para emenda. | und | 60 | 5.78 | 346.8 | 99.53 | 12.59 | 755.4 | 216.79 | 18.37 | 1102.2 | 316.32 | 1418.52 | 0.04027% | 00000217 | Próprio
4.4 | Fornecimento e instalação de junção interna "T" para perfilado 38x38mm, ref. 114-17-Z, fabr. Mopa ou equivalente, inclusive talas, parafusos cabeça lentilha auto-travante, porcas sextavadas, arruelas lisas e demais materiais necessários para emenda. | und | 60 | 5.78 | 346.8 | 99.53 | 14.29 | 857.4 | 246.07 | 20.07 | 1204.2 | 345.6 | 1549.8 | 0.04399% | 00000216 | Próprio
4.5 | Fornecimento e instalação de junção interna "X" para perfilado 38x38mm, ref. 114-18-Z, fabr. Mopa ou equivalente, inclusive talas, parafusos cabeça lentilha auto-travante, porcas sextavadas, arruelas lisas e demais materiais necessários para emenda. | und | 60 | 5.78 | 346.8 | 99.53 | 14.59 | 875.4 | 251.23 | 20.37 | 1222.2 | 350.76 | 1572.96 | 0.04465% | 00000843 | Próprio
4.6 | Fornecimento e instalação de curva para perfilado 38x38mm, inclusive tala, parafusos cabeça lentilha auto-travante, porcas sextavadas, arruelas lisas e demais materiais necessários para emenda. | und | 60 | 4.28 | 256.8 | 73.7 | 17.37 | 1042.2 | 299.11 | 21.65 | 1299 | 372.81 | 1671.81 | 0.04746% | 9987 | ORSE
4.7 | Fornecimento e instalação de saída final para eletroduto Ø3/4", ref. 114-28, fabr. Mopa ou equivalente. | und | 60 | 3.14 | 188.4 | 54.07 | 5.54 | 332.4 | 95.39 | 8.68 | 520.8 | 149.46 | 670.26 | 0.01903% | 00000200 | Próprio
4.8 | Fornecimento e instalação de gancho longo para perfilado, ref.114-61-Z, fab. Mopa ou equivalente, inclusive 2 chumbadores Ø1/4", 1 cantoneira ZZ alta 38x38, vergalhão rosca total Ø1/4", 4 porcas sextavada Ø1/4", 4 arruelas lisas Ø1/4", 2 parafusos sextavados Ø1/4" e todos os demais materiais necessários a sua instalação. | und | 60 | 5.71 | 342.6 | 98.32 | 8.35 | 501 | 143.78 | 14.06 | 843.6 | 242.1 | 1085.7 | 0.03082% | 9673 | ORSE
4.9 | Fixação de perfilado 38mm com suporte curto, inclusive 1 chumbadores ø1/4", 1,0m de vergalhão rosca total ø1/4", 2 porcas sextavadas ø1/4", 2 arruelas lisas ø1/4" e demais materiais necessários a sua instalação. | und | 60 | 7.36 | 441.6 | 126.73 | 11.7 | 702 | 201.47 | 19.06 | 1143.6 | 328.2 | 1471.8 | 0.04178% | 00000219 | Próprio
4.10 | Saída para perfilado 38x38mm. | und | 60 | 5.71 | 342.6 | 98.32 | 4.55 | 273 | 78.35 | 10.26 | 615.6 | 176.67 | 792.27 | 0.02249% | 12578 | ORSE
4.11 | Fornecimento e instalação de eletrocalha perfurada tipo "U" de 50x50mm, com tampa, ref.131-0050/050-Z, fab. Mopa ou equivalente, inclusive talas, parafusos cabeça lentilha auto-travante, porcas sextavadas, arruelas lisas e demais materiais necessários para emenda. | m | 60 | 4.59 | 275.4 | 79.03 | 26.57 | 1594.2 | 457.53 | 31.16 | 1869.6 | 536.56 | 2406.16 | 0.0683% | 00000339 | Próprio
4.12 | Fornecimento e instalação de eletrocalha perfurada tipo "U" de 100x50mm, com tampa, ref.131-0100/050-Z, fab. Mopa ou equivalente, inclusive talas, parafusos cabeça lentilha auto-travante, porcas sextavadas, arruelas lisas e demais materiais necessários para emenda. | m | 60 | 4.59 | 275.4 | 79.03 | 34.7 | 2082 | 597.53 | 39.29 | 2357.4 | 676.56 | 3033.96 | 0.08612% | 00000338 | Próprio
4.13 | Fornecimento e instalação de eletrocalha perfurada tipo "U" de 150x50mm, com tampa, ref.131-0150/050-Z, fab. Mopa ou equivalente, inclusive talas, parafusos cabeça lentilha auto-travante, porcas sextavadas, arruelas lisas e demais materiais necessários para emenda. | m | 30 | 7.42 | 222.6 | 63.88 | 58.67 | 1760.1 | 505.14 | 66.09 | 1982.7 | 569.02 | 2551.72 | 0.07243% | 00000337 | Próprio
4.14 | Fornecimento e instalação de eletrocalha perfurada tipo "U" de 200x50mm, com tampa, ref.131-0200/050-Z, fab. Mopa ou equivalente, inclusive talas, parafusos cabeça lentilha auto-travante, porcas sextavadas, arruelas lisas e demais materiais necessários para emenda. | m | 30 | 11.7 | 351 | 100.73 | 66.7 | 2001 | 574.28 | 78.4 | 2352 | 675.01 | 3027.01 | 0.08592% | 00000343 | Próprio
4.15 | Fornecimento e instalação de eletrocalha perfurada tipo "U" de 300x50mm, com tampa, ref.131-0300/050-Z, fab. Mopa ou equivalente, inclusive talas, parafusos cabeça lentilha auto-travante, porcas sextavadas, arruelas lisas e demais materiais necessários para emenda. | m | 30 | 49.87 | 1496.1 | 429.38 | 171.62 | 5148.6 | 1477.64 | 221.49 | 6644.7 | 1907.02 | 8551.72 | 0.2427% | 00000342 | Próprio
4.16 | Fornecimento e instalação de divisão "L" perfurado para eletrocalha de altura 50mm, ref. 139-08-050-Z, fabr. Mopa ou equivalente. | und | 12 | 4.71 | 56.52 | 16.22 | 44.48 | 533.76 | 153.18 | 49.19 | 590.28 | 169.4 | 759.68 | 0.02156% | 00000844 | Próprio
4.17 | Fornecimento e instalação de divisão "L" perfurado para eletrocalha de altura 100mm, ref. 139-08-100-Z, fabr. Mopa ou equivalente. | und | 6 | 4.71 | 28.26 | 8.11 | 79.38 | 476.28 | 136.69 | 84.09 | 504.54 | 144.8 | 649.34 | 0.01843% | 00000845 | Próprio
4.18 | Fornecimento e instalação de curva horizontal 90º tipo "U" de 50x50mm, com tampa, ref.121-01-050/050-Z, fab. Mopa ou equivalente, inclusive talas, parafusos cabeça lentilha auto-travante, porcas sextavadas, arruelas lisas e demais materiais necessários para emenda. | und | 30 | 5.71 | 171.3 | 49.16 | 10.95 | 328.5 | 94.27 | 16.66 | 499.8 | 143.43 | 643.23 | 0.01826% | 8689 | ORSE
4.19 | Fornecimento e instalação de curva horizontal 90º tipo "U" de 100x50mm, com tampa, ref.121-01-100/050-Z, fab. Mopa ou equivalente, inclusive talas, parafusos cabeça lentilha auto-travante, porcas sextavadas, arruelas lisas e demais materiais necessários para emenda. | und | 15 | 5.71 | 85.65 | 24.58 | 21.95 | 329.25 | 94.49 | 27.66 | 414.9 | 119.07 | 533.97 | 0.01516% | 7877 | ORSE
4.20 | Fornecimento e instalação de curva horizontal 90º tipo "U" de 150x50mm, com tampa, ref.121-01-150/050-Z, fab. Mopa ou equivalente, inclusive talas, parafusos cabeça lentilha auto-travante, porcas sextavadas, arruelas lisas e demais materiais necessários para emenda. | und | 15 | 5.71 | 85.65 | 24.58 | 56.24 | 843.6 | 242.11 | 61.95 | 929.25 | 266.69 | 1195.94 | 0.03395% | 00000341 | Próprio
4.21 | Fornecimento e instalação de curva horizontal 90º tipo "U" de 200x50mm, com tampa, ref.121-01-200/050-Z, fab. Mopa ou equivalente, inclusive talas, parafusos cabeça lentilha auto-travante, porcas sextavadas, arruelas lisas e demais materiais necessários para emenda. | und | 15 | 5.71 | 85.65 | 24.58 | 61.69 | 925.35 | 265.57 | 67.4 | 1011 | 290.15 | 1301.15 | 0.03693% | 00000345 | Próprio
4.22 | Fornecimento e instalação de curva horizontal 90º tipo "U" de 300x50mm, com tampa, ref.121-01-300/050-Z, fab. Mopa ou equivalente, inclusive talas, parafusos cabeça lentilha auto-travante, porcas sextavadas, arruelas lisas e demais materiais necessários para emenda. | und | 24 | 5.71 | 137.04 | 39.33 | 75.34 | 1808.16 | 518.94 | 81.05 | 1945.2 | 558.27 | 2503.47 | 0.07106% | 00000344 | Próprio
4.23 | Fornecimento e instalação de curva vertical interna 90º tipo "U" de 50x50mm, com tampa, ref.121-02-050/050-Z, fab. Mopa ou equivalente, inclusive talas, parafusos cabeça lentilha auto-travante, porcas sextavadas, arruelas lisas e demais materiais necessários para emenda. | und | 24 | 5.71 | 137.04 | 39.33 | 15.34 | 368.16 | 105.66 | 21.05 | 505.2 | 144.99 | 650.19 | 0.01846% | 11287 | ORSE
4.24 | Fornecimento e instalação de curva vertical interna 90º tipo "U" de 100x50mm, com tampa, ref.121-02-100/050-Z, fab. Mopa ou equivalente, inclusive talas, parafusos cabeça lentilha auto-travante, porcas sextavadas, arruelas lisas e demais materiais necessários para emenda. | und | 15 | 5.71 | 85.65 | 24.58 | 114.45 | 1716.75 | 492.7 | 120.16 | 1802.4 | 517.28 | 2319.68 | 0.06585% | 8443 | ORSE
4.25 | Fornecimento e instalação de curva vertical interna 90º tipo "U" de 150x50mm, com tampa, ref.121-02-150/050-Z, fab. Mopa ou equivalente, inclusive talas, parafusos cabeça lentilha auto-travante, porcas sextavadas, arruelas lisas e demais materiais necessários para emenda. | und | 15 | 5.89 | 88.35 | 25.35 | 40.32 | 604.8 | 173.57 | 46.21 | 693.15 | 198.92 | 892.07 | 0.02532% | 00000925 | Próprio
4.26 | Fornecimento e instalação de curva vertical interna 90º tipo "U" de 200x50mm, com tampa, ref.121-02-200/050-Z, fab. Mopa ou equivalente, inclusive talas, parafusos cabeça lentilha auto-travante, porcas sextavadas, arruelas lisas e demais materiais necessários para emenda. | und | 15 | 5.71 | 85.65 | 24.58 | 45.45 | 681.75 | 195.66 | 51.16 | 767.4 | 220.24 | 987.64 | 0.02803% | 10849 | ORSE
4.27 | Fornecimento e instalação de curva vertical interna 90º tipo "U" de 300x50mm, com tampa, ref.121-02-300/050-Z, fab. Mopa ou equivalente, inclusive talas, parafusos cabeça lentilha auto-travante, porcas sextavadas, arruelas lisas e demais materiais necessários para emenda. | und | 15 | 1.46 | 21.9 | 6.28 | 50.11 | 751.65 | 215.72 | 51.57 | 773.55 | 222 | 995.55 | 0.02826% | 00000846 | Próprio
4.28 | Fornecimento e instalação de curva vertical interna 90º tipo "U" de 100x100mm, com tampa, ref.121-02-100/100-Z, fab. Mopa ou equivalente, inclusive talas, parafusos cabeça lentilha auto-travante, porcas sextavadas, arruelas lisas e demais materiais necessários para emenda. | und | 15 | 1.46 | 21.9 | 6.28 | 31.88 | 478.2 | 137.24 | 33.34 | 500.1 | 143.52 | 643.62 | 0.01827% | 00000847 | Próprio
4.29 | Fornecimento e instalação de curva vertical externa 90º tipo "U" de 50x50mm, com tampa, ref.121-04-050/050-Z, fab. Mopa ou equivalente, inclusive talas, parafusos cabeça lentilha auto-travante, porcas sextavadas, arruelas lisas e demais materiais necessários para emenda. | und | 24 | 5.71 | 137.04 | 39.33 | 15.34 | 368.16 | 105.66 | 21.05 | 505.2 | 144.99 | 650.19 | 0.01846% | 11287 | ORSE
4.30 | Fornecimento e instalação de curva vertical externa 90º tipo "U" de 100x50mm, com tampa, ref.121-04-100/050-Z, fab. Mopa ou equivalente, inclusive talas, parafusos cabeça lentilha auto-travante, porcas sextavadas, arruelas lisas e demais materiais necessários para emenda. | und | 15 | 5.71 | 85.65 | 24.58 | 114.45 | 1716.75 | 492.7 | 120.16 | 1802.4 | 517.28 | 2319.68 | 0.06585% | 8443 | ORSE
4.31 | Fornecimento e instalação de curva vertical externa 90º tipo "U" de 150x50mm, com tampa, ref.121-04-150/050-Z, fab. Mopa ou equivalente, inclusive talas, parafusos cabeça lentilha auto-travante, porcas sextavadas, arruelas lisas e demais materiais necessários para emenda. | und | 15 | 5.89 | 88.35 | 25.35 | 40.32 | 604.8 | 173.57 | 46.21 | 693.15 | 198.92 | 892.07 | 0.02532% | 00000848 | Próprio
4.32 | Fornecimento e instalação de curva vertical externa 90º tipo "U" de 200x50mm, com tampa, ref.121-04-200/050-Z, fab. Mopa ou equivalente, inclusive talas, parafusos cabeça lentilha auto-travante, porcas sextavadas, arruelas lisas e demais materiais necessários para emenda. | und | 15 | 5.71 | 85.65 | 24.58 | 45.45 | 681.75 | 195.66 | 51.16 | 767.4 | 220.24 | 987.64 | 0.02803% | 10849 | ORSE
4.33 | Fornecimento e instalação de curva vertical externa 90º tipo "U" de 300x50mm, com tampa, ref.121-04-300/050-Z, fab. Mopa ou equivalente, inclusive talas, parafusos cabeça lentilha auto-travante, porcas sextavadas, arruelas lisas e demais materiais necessários para emenda. | und | 15 | 5.89 | 88.35 | 25.35 | 46.84 | 702.6 | 201.64 | 52.73 | 790.95 | 226.99 | 1017.94 | 0.02889% | 00000849 | Próprio
4.34 | Fornecimento e instalação de curva de inversão tipo "U" de 50x50mm, com tampa, ref.121-06-050/050-Z, fab. Mopa ou equivalente, inclusive talas, parafusos cabeça lentilha auto-travante, porcas sextavadas, arruelas lisas e demais materiais necessários para emenda. | und | 15 | 5.71 | 85.65 | 24.58 | 39.44 | 591.6 | 169.78 | 45.15 | 677.25 | 194.36 | 871.61 | 0.02474% | 7880 | ORSE
4.35 | Fornecimento e instalação de curva de inversão tipo "U" de 100x50mm, com tampa, ref.121-06-100/050-Z, fab. Mopa ou equivalente, inclusive talas, parafusos cabeça lentilha auto-travante, porcas sextavadas, arruelas lisas e demais materiais necessários para emenda. | und | 15 | 11.43 | 171.45 | 49.2 | 37.4 | 561 | 161 | 48.83 | 732.45 | 210.2 | 942.65 | 0.02676% | 4532 | ORSE
4.36 | Fornecimento e instalação de curva de inversão tipo "U" de 150x50mm, com tampa, ref.121-06-150/050-Z, fab. Mopa ou equivalente, inclusive talas, parafusos cabeça lentilha auto-travante, porcas sextavadas, arruelas lisas e demais materiais necessários para emenda. | und | 15 | 5.78 | 86.7 | 24.88 | 57.21 | 858.15 | 246.28 | 62.99 | 944.85 | 271.16 | 1216.01 | 0.03452% | 00000850 | Próprio
4.37 | Fornecimento e instalação de curva de inversão tipo "U" de 200x50mm, com tampa, ref.121-06-200/050-Z, fab. Mopa ou equivalente, inclusive talas, parafusos cabeça lentilha auto-travante, porcas sextavadas, arruelas lisas e demais materiais necessários para emenda. | und | 15 | 11.43 | 171.45 | 49.2 | 72.9 | 1093.5 | 313.83 | 84.33 | 1264.95 | 363.03 | 1627.98 | 0.04621% | 4535 | ORSE
4.38 | Fornecimento e instalação de curva de inversão tipo "U" de 300x50mm, com tampa, ref.121-06-300/050-Z, fab. Mopa ou equivalente, inclusive talas, parafusos cabeça lentilha auto-travante, porcas sextavadas, arruelas lisas e demais materiais necessários para emenda. | und | 15 | 5.78 | 86.7 | 24.88 | 58.83 | 882.45 | 253.26 | 64.61 | 969.15 | 278.14 | 1247.29 | 0.0354% | 00000851 | Próprio
4.39 | Fornecimento e instalação de "T" horizontal 90º tipo "U" de 50x50mm, com tampa, ref.121-07-050/050-Z, fab. Mopa ou equivalente, inclusive talas, parafusos cabeça lentilha auto-travante, porcas sextavadas, arruelas lisas e demais materiais necessários para emenda. | und | 12 | 5.71 | 68.52 | 19.66 | 32.2 | 386.4 | 110.89 | 37.91 | 454.92 | 130.55 | 585.47 | 0.01662% | 8686 | ORSE
4.40 | Fornecimento e instalação de "T" horizontal 90º tipo "U" de 100x50mm, com tampa, ref.121-07-100/050-Z, fab. Mopa ou equivalente, inclusive talas, parafusos cabeça lentilha auto-travante, porcas sextavadas, arruelas lisas e demais materiais necessários para emenda. | und | 12 | 5.71 | 68.52 | 19.66 | 45.35 | 544.2 | 156.18 | 51.06 | 612.72 | 175.84 | 788.56 | 0.02238% | 8113 | ORSE
4.41 | Fornecimento e instalação de "T" horizontal 90º tipo "U" de 150x50mm, com tampa, ref.121-07-150/050-Z, fab. Mopa ou equivalente, inclusive talas, parafusos cabeça lentilha auto-travante, porcas sextavadas, arruelas lisas e demais materiais necessários para emenda. | und | 12 | 5.89 | 70.68 | 20.28 | 87.07 | 1044.84 | 299.86 | 92.96 | 1115.52 | 320.14 | 1435.66 | 0.04075% | 00000852 | Próprio
4.42 | Fornecimento e instalação de "T" horizontal 90º tipo "U" de 200x50mm, com tampa, ref.121-07-200/050-Z, fab. Mopa ou equivalente, inclusive talas, parafusos cabeça lentilha auto-travante, porcas sextavadas, arruelas lisas e demais materiais necessários para emenda. | und | 12 | 5.71 | 68.52 | 19.66 | 93.15 | 1117.8 | 320.8 | 98.86 | 1186.32 | 340.46 | 1526.78 | 0.04334% | 7143 | ORSE
4.43 | Fornecimento e instalação de "T" horizontal 90º tipo "U" de 300x50mm, com tampa, ref.121-07-300/050-Z, fab. Mopa ou equivalente, inclusive talas, parafusos cabeça lentilha auto-travante, porcas sextavadas, arruelas lisas e demais materiais necessários para emenda. | und | 12 | 5.89 | 70.68 | 20.28 | 86.34 | 1036.08 | 297.35 | 92.23 | 1106.76 | 317.63 | 1424.39 | 0.04043% | 00000853 | Próprio
4.44 | Fornecimento e instalação de "T" vertical de descida tipo "U" de 50x50mm, com tampa, ref.121-10-050/050-Z, fab. Mopa ou equivalente, inclusive talas, parafusos cabeça lentilha auto-travante, porcas sextavadas, arruelas lisas e demais materiais necessários para emenda. | und | 12 | 5.89 | 70.68 | 20.28 | 42.53 | 510.36 | 146.47 | 48.42 | 581.04 | 166.75 | 747.79 | 0.02123% | 00000854 | Próprio
4.45 | Fornecimento e instalação de "T" vertical de descida tipo "U" de 100x50mm, com tampa, ref.121-10-100/050-Z, fab. Mopa ou equivalente, inclusive talas, parafusos cabeça lentilha auto-travante, porcas sextavadas, arruelas lisas e demais materiais necessários para emenda. | und | 12 | 5.89 | 70.68 | 20.28 | 32.34 | 388.08 | 111.37 | 38.23 | 458.76 | 131.65 | 590.41 | 0.01676% | 00000855 | Próprio
4.46 | Fornecimento e instalação de "T" vertical de descida tipo "U" de 150x50mm, com tampa, ref.121-10-150/050-Z, fab. Mopa ou equivalente, inclusive talas, parafusos cabeça lentilha auto-travante, porcas sextavadas, arruelas lisas e demais materiais necessários para emenda. | und | 12 | 5.89 | 70.68 | 20.28 | 65.83 | 789.96 | 226.71 | 71.72 | 860.64 | 246.99 | 1107.63 | 0.03144% | 00000860 | Próprio
4.47 | Fornecimento e instalação de "T" vertical de descida tipo "U" de 200x50mm, com tampa, ref.121-10-200/050-Z, fab. Mopa ou equivalente, inclusive talas, parafusos cabeça lentilha auto-travante, porcas sextavadas, arruelas lisas e demais materiais necessários para emenda. | und | 12 | 5.89 | 70.68 | 20.28 | 82.83 | 993.96 | 285.26 | 88.72 | 1064.64 | 305.54 | 1370.18 | 0.03889% | 00000861 | Próprio
4.48 | Fornecimento e instalação de "T" vertical de descida tipo "U" de 300x50mm, com tampa, ref.121-10-300/050-Z, fab. Mopa ou equivalente, inclusive talas, parafusos cabeça lentilha auto-travante, porcas sextavadas, arruelas lisas e demais materiais necessários para emenda. | und | 12 | 5.89 | 70.68 | 20.28 | 113.78 | 1365.36 | 391.85 | 119.67 | 1436.04 | 412.13 | 1848.17 | 0.05246% | 00000862 | Próprio
4.49 | Fornecimento e instalação de cruzeta horizontal 90º tipo "U" de 50x50mm, com tampa, ref.121-11-050/050-Z, fab. Mopa ou equivalente, inclusive talas, parafusos cabeça lentilha auto-travante, porcas sextavadas, arruelas lisas e demais materiais necessários para emenda. | und | 12 | 6.1 | 73.2 | 21 | 13.85 | 166.2 | 47.69 | 19.95 | 239.4 | 68.69 | 308.09 | 0.008745% | 071111 | AGETOP CIVIL
4.50 | Fornecimento e instalação de cruzeta horizontal 90º tipo "U" de 100x50mm, com tampa, ref.121-11-100/050-Z, fab. Mopa ou equivalente, inclusive talas, parafusos cabeça lentilha auto-travante, porcas sextavadas, arruelas lisas e demais materiais necessários para emenda. | und | 12 | 5.71 | 68.52 | 19.66 | 34.57 | 414.84 | 119.05 | 40.28 | 483.36 | 138.71 | 622.07 | 0.01766% | 8221 | ORSE
4.51 | Fornecimento e instalação de cruzeta horizontal 90º tipo "U" de 150x50mm, com tampa, ref.121-11-150/050-Z, fab. Mopa ou equivalente, inclusive talas, parafusos cabeça lentilha auto-travante, porcas sextavadas, arruelas lisas e demais materiais necessários para emenda. | und | 12 | 5.89 | 70.68 | 20.28 | 77.43 | 929.16 | 266.66 | 83.32 | 999.84 | 286.94 | 1286.78 | 0.03653% | 00000856 | Próprio
4.52 | Fornecimento e instalação de cruzeta horizontal 90º tipo "U" de 200x50mm, com tampa, ref.121-11-200/050-Z, fab. Mopa ou equivalente, inclusive talas, parafusos cabeça lentilha auto-travante, porcas sextavadas, arruelas lisas e demais materiais necessários para emenda. | und | 12 | 5.89 | 70.68 | 20.28 | 97.93 | 1175.16 | 337.27 | 103.82 | 1245.84 | 357.55 | 1603.39 | 0.04551% | 00000857 | Próprio
4.53 | Fornecimento e instalação de cruzeta horizontal 90º tipo "U" de 300x50mm, com tampa, ref.121-11-300/050-Z, fab. Mopa ou equivalente, inclusive talas, parafusos cabeça lentilha auto-travante, porcas sextavadas, arruelas lisas e demais materiais necessários para emenda. | und | 12 | 5.89 | 70.68 | 20.28 | 127.78 | 1533.36 | 440.07 | 133.67 | 1604.04 | 460.35 | 2064.39 | 0.0586% | 00000858 | Próprio
4.54 | Fornecimento e instalação de redução concêntrica tipo "U" de 100x50mm para 75x50mm, com tampa, ref.121-14-100/050-Z, fab. Mopa ou equivalente, inclusive talas, parafusos cabeça lentilha auto-travante, porcas sextavadas, arruelas lisas e demais materiais necessários para emenda. | und | 12 | 4.28 | 51.36 | 14.74 | 11.58 | 138.96 | 39.88 | 15.86 | 190.32 | 54.62 | 244.94 | 0.006953% | 11296 | ORSE
4.55 | Fornecimento e instalação de redução concêntrica tipo "U" de 100x50mm para 50x50mm, com tampa, ref.121-14-100/050-Z, fab. Mopa ou equivalente, inclusive talas, parafusos cabeça lentilha auto-travante, porcas sextavadas, arruelas lisas e demais materiais necessários para emenda. | und | 12 | 2.85 | 34.2 | 9.81 | 24.77 | 297.24 | 85.3 | 27.62 | 331.44 | 95.11 | 426.55 | 0.01211% | 11831 | ORSE
4.56 | Fornecimento e instalação de redução concêntrica tipo "U" de 150x50mm para 100/75/50x50mm, com tampa, ref.121-14-150/050-Z, fab. Mopa ou equivalente, inclusive talas, parafusos cabeça lentilha auto-travante, porcas sextavadas, arruelas lisas e demais materiais necessários para emenda. | und | 12 | 2.94 | 35.28 | 10.12 | 44.14 | 529.68 | 152.01 | 47.08 | 564.96 | 162.13 | 727.09 | 0.02064% | 00000859 | Próprio
4.57 | Fornecimento e instalação de redução concêntrica tipo "U" de 200x50mm para 50x50mm , ref.121-14-200/050-Z, fab. Mopa ou equivalente, inclusive talas, parafusos cabeça lentilha auto-travante, porcas sextavadas, arruelas lisas e demais materiais necessários para emenda. | und | 12 | 2.94 | 35.28 | 10.12 | 47.19 | 566.28 | 162.52 | 50.13 | 601.56 | 172.64 | 774.2 | 0.02198% | 00000923 | Próprio
4.58 | Fornecimento e instalação de redução concêntrica tipo "U" de 200x50mm para 100x50mm , ref.121-14-200/050-Z, fab. Mopa ou equivalente, inclusive talas, parafusos cabeça lentilha auto-travante, porcas sextavadas, arruelas lisas e demais materiais necessários para emenda. | und | 12 | 4.28 | 51.36 | 14.74 | 36.26 | 435.12 | 124.87 | 40.54 | 486.48 | 139.61 | 626.09 | 0.01777% | 8224 | ORSE
4.59 | Fornecimento e instalação de redução concêntrica tipo "U" de 200x50mm para 150x50mm , ref.121-14-200/050-Z, fab. Mopa ou equivalente, inclusive talas, parafusos cabeça lentilha auto-travante, porcas sextavadas, arruelas lisas e demais materiais necessários para emenda. | und | 12 | 2.94 | 35.28 | 10.12 | 55.14 | 661.68 | 189.9 | 58.08 | 696.96 | 200.02 | 896.98 | 0.02546% | 00000863 | Próprio
4.60 | Fornecimento e instalação de redução concêntrica tipo "U" de 300x50mm para 50x50mm, com tampa, ref.121-14-300/050-Z, fab. Mopa ou equivalente, inclusive talas, parafusos cabeça lentilha auto-travante, porcas sextavadas, arruelas lisas e demais materiais necessários para emenda. | und | 12 | 2.94 | 35.28 | 10.12 | 63.54 | 762.48 | 218.83 | 66.48 | 797.76 | 228.95 | 1026.71 | 0.02914% | 00000920 | Próprio
4.61 | Fornecimento e instalação de redução concêntrica tipo "U" de 300x50mm para 100x50mm, com tampa, ref.121-14-300/050-Z, fab. Mopa ou equivalente, inclusive talas, parafusos cabeça lentilha auto-travante, porcas sextavadas, arruelas lisas e demais materiais necessários para emenda. | und | 12 | 2.94 | 35.28 | 10.12 | 63.57 | 762.84 | 218.93 | 66.51 | 798.12 | 229.05 | 1027.17 | 0.02916% | 00000921 | Próprio
4.62 | Fornecimento e instalação de redução concêntrica tipo "U" de 300x50mm para 150x50mm, com tampa, ref.121-14-300/050-Z, fab. Mopa ou equivalente, inclusive talas, parafusos cabeça lentilha auto-travante, porcas sextavadas, arruelas lisas e demais materiais necessários para emenda. | und | 12 | 2.94 | 35.28 | 10.12 | 63.59 | 763.08 | 219 | 66.53 | 798.36 | 229.12 | 1027.48 | 0.02917% | 00000922 | Próprio
4.63 | Fornecimento e instalação de redução concêntrica tipo "U" de 300x50mm para 200x50mm, com tampa, ref.121-14-300/050-Z, fab. Mopa ou equivalente, inclusive talas, parafusos cabeça lentilha auto-travante, porcas sextavadas, arruelas lisas e demais materiais necessários para emenda. | und | 12 | 2.94 | 35.28 | 10.12 | 102.59 | 1231.08 | 353.31 | 105.53 | 1266.36 | 363.43 | 1629.79 | 0.04626% | 00000346 | Próprio
4.64 | Fornecimento e instalação de terminal para eletrocalha de 50x50mm, ref.139-01-050/050-Z, fab. Mopa ou equivalente, inclusive talas, parafusos cabeça lentilha auto-travante, porcas sextavadas, arruelas lisas e demais materiais necessários para emenda. | und | 12 | 9.99 | 119.88 | 34.4 | 7.4 | 88.8 | 25.48 | 17.39 | 208.68 | 59.88 | 268.56 | 0.007623% | 00000506 | Próprio
4.65 | Fornecimento e instalação de terminal para eletrocalha de 100x50mm, ref.139-01-100/050-Z, fab. Mopa ou equivalente, inclusive talas, parafusos cabeça lentilha auto-travante, porcas sextavadas, arruelas lisas e demais materiais necessários para emenda. | und | 12 | 9.99 | 119.88 | 34.4 | 7.4 | 88.8 | 25.48 | 17.39 | 208.68 | 59.88 | 268.56 | 0.007623% | 00000505 | Próprio
4.66 | Fornecimento e instalação de terminal para eletrocalha de 150x50mm, ref.139-01-150/050-Z, fab. Mopa ou equivalente, inclusive talas, parafusos cabeça lentilha auto-travante, porcas sextavadas, arruelas lisas e demais materiais necessários para emenda. | und | 12 | 4.42 | 53.04 | 15.22 | 4.76 | 57.12 | 16.39 | 9.18 | 110.16 | 31.61 | 141.77 | 0.004024% | 00000864 | Próprio
4.67 | Fornecimento e instalação de terminal para eletrocalha de 200x50mm, ref.139-01-200/050-Z, fab. Mopa ou equivalente, inclusive talas, parafusos cabeça lentilha auto-travante, porcas sextavadas, arruelas lisas e demais materiais necessários para emenda. | und | 12 | 4.42 | 53.04 | 15.22 | 4.86 | 58.32 | 16.73 | 9.28 | 111.36 | 31.95 | 143.31 | 0.004068% | 00000865 | Próprio
4.68 | Fornecimento e instalação de terminal para eletrocalha de 300x50mm, ref.139-01-300/050-Z, fab. Mopa ou equivalente, inclusive talas, parafusos cabeça lentilha auto-travante, porcas sextavadas, arruelas lisas e demais materiais necessários para emenda. | und | 12 | 4.42 | 53.04 | 15.22 | 5.66 | 67.92 | 19.49 | 10.08 | 120.96 | 34.71 | 155.67 | 0.004419% | 00000866 | Próprio
4.69 | Fornecimento e instalação de flange para eletrocalha de 50x50mm, ref.139-02-050/050-Z, fab. Mopa ou equivalente, inclusive talas, parafusos cabeça lentilha auto-travante, porcas sextavadas, arruelas lisas e demais materiais necessários para emenda. | und | 18 | 8.95 | 161.1 | 46.23 | 13.13 | 236.34 | 67.82 | 22.08 | 397.44 | 114.05 | 511.49 | 0.01452% | 00000602 | Próprio
4.70 | Fornecimento e instalação de flange para eletrocalha de 100x50mm, ref.139-02-100/050-Z, fab. Mopa ou equivalente, inclusive talas, parafusos cabeça lentilha auto-travante, porcas sextavadas, arruelas lisas e demais materiais necessários para emenda. | und | 18 | 8.95 | 161.1 | 46.23 | 16.83 | 302.94 | 86.94 | 25.78 | 464.04 | 133.17 | 597.21 | 0.01695% | 00000504 | Próprio
4.71 | Fornecimento e instalação de flange para eletrocalha de 150x50mm, ref.139-02-150/050-Z, fab. Mopa ou equivalente, inclusive talas, parafusos cabeça lentilha auto-travante, porcas sextavadas, arruelas lisas e demais materiais necessários para emenda. | und | 18 | 13.58 | 244.44 | 70.15 | 12.74 | 229.32 | 65.81 | 26.32 | 473.76 | 135.96 | 609.72 | 0.01731% | 00000385 | Próprio
4.72 | Fornecimento e instalação de flange para eletrocalha de 200x50mm, ref.139-02-200/050-Z, fab. Mopa ou equivalente, inclusive talas, parafusos cabeça lentilha auto-travante, porcas sextavadas, arruelas lisas e demais materiais necessários para emenda. | und | 18 | 13.58 | 244.44 | 70.15 | 11.24 | 202.32 | 58.06 | 24.82 | 446.76 | 128.21 | 574.97 | 0.01632% | 00000867 | Próprio
4.73 | Fornecimento e instalação de flange para eletrocalha de 300x50mm, ref.139-02-300/050-Z, fab. Mopa ou equivalente, inclusive talas, parafusos cabeça lentilha auto-travante, porcas sextavadas, arruelas lisas e demais materiais necessários para emenda. | und | 18 | 13.58 | 244.44 | 70.15 | 13.24 | 238.32 | 68.39 | 26.82 | 482.76 | 138.54 | 621.3 | 0.01764% | 00000868 | Próprio
4.74 | Fornecimento e instalação de saída horizontal para perfilado, ref. 139-10-F, fab. Mopa ou equivalente, inclusive parafusos cabeça lentilha auto-travante, porcas sextavadas, arruelas lisas e demais materiais necessários para emenda. | und | 30 | 4.3 | 129 | 37.02 | 6.14 | 184.2 | 52.86 | 10.44 | 313.2 | 89.88 | 403.08 | 0.01144% | 00000869 | Próprio
4.75 | Fornecimento e instalação de saída horizontal para eletroduto de 1/2", ref. 139-09-1/2-Z, fab. Mopa ou equivalente, inclusive parafusos cabeça lentilha auto-travante, porcas sextavadas, arruelas lisas e demais materiais necessários para emenda. | und | 30 | 1.44 | 43.2 | 12.39 | 2.25 | 67.5 | 19.37 | 3.69 | 110.7 | 31.76 | 142.46 | 0.004044% | 00000378 | Próprio
4.76 | Fornecimento e instalação de saída horizontal para eletroduto de 3/4", ref. 139-09-3/4-Z, fab. Mopa ou equivalente, inclusive parafusos cabeça lentilha auto-travante, porcas sextavadas, arruelas lisas e demais materiais necessários para emenda. | und | 30 | 3.14 | 94.2 | 27.03 | 5.54 | 166.2 | 47.69 | 8.68 | 260.4 | 74.72 | 335.12 | 0.009513% | 00000200 | Próprio
4.77 | Fornecimento e instalação de saída horizontal para eletroduto de 1", ref. 139-09-1-Z, fab. Mopa ou equivalente, inclusive parafusos cabeça lentilha auto-travante, porcas sextavadas, arruelas lisas e demais materiais necessários para emenda. | und | 30 | 4.86 | 145.8 | 41.84 | 6.08 | 182.4 | 52.34 | 10.94 | 328.2 | 94.18 | 422.38 | 0.01199% | 00000205 | Próprio
4.78 | Fornecimento e instalação de saída horizontal para eletroduto de 1.1/4", ref. 139-09-1 1/4-Z, fab. Mopa ou equivalente, inclusive parafusos cabeça lentilha auto-travante, porcas sextavadas, arruelas lisas e demais materiais necessários para emenda. | und | 30 | 4.86 | 145.8 | 41.84 | 1.98 | 59.4 | 17.04 | 6.84 | 205.2 | 58.88 | 264.08 | 0.007496% | 00000379 | Próprio
4.79 | Fornecimento e instalação de saída horizontal para eletroduto de 1.1/2", ref. 139-09-1 1/2-Z, fab. Mopa ou equivalente, inclusive parafusos cabeça lentilha auto-travante, porcas sextavadas, arruelas lisas e demais materiais necessários para emenda. | und | 30 | 4.86 | 145.8 | 41.84 | 7.18 | 215.4 | 61.81 | 12.04 | 361.2 | 103.65 | 464.85 | 0.0132% | 00000203 | Próprio
4.80 | Fornecimento e instalação de saída horizontal para eletroduto de 2", ref. 139-09-2-Z, fab. Mopa ou equivalente, inclusive parafusos cabeça lentilha auto-travante, porcas sextavadas, arruelas lisas e demais materiais necessários para emenda. | und | 30 | 5.72 | 171.6 | 49.24 | 10.7 | 321 | 92.12 | 16.42 | 492.6 | 141.36 | 633.96 | 0.018% | 00000347 | Próprio
4.81 | Fornecimento e instalação de saída horizontal para eletroduto de 2.1/2", ref. 139-09-2 1/2-Z, fab. Mopa ou equivalente, inclusive parafusos cabeça lentilha auto-travante, porcas sextavadas, arruelas lisas e demais materiais necessários para emenda. | und | 30 | 5.86 | 175.8 | 50.45 | 5.95 | 178.5 | 51.22 | 11.81 | 354.3 | 101.67 | 455.97 | 0.01294% | 00000870 | Próprio
4.82 | Fornecimento e instalação de saída horizontal para eletroduto de 3", ref. 139-09-3-Z, fab. Mopa ou equivalente, inclusive parafusos cabeça lentilha auto-travante, porcas sextavadas, arruelas lisas e demais materiais necessários para emenda. | und | 30 | 5.86 | 175.8 | 50.45 | 6.5 | 195 | 55.96 | 12.36 | 370.8 | 106.41 | 477.21 | 0.01355% | 00000871 | Próprio
4.83 | Fornecimento e instalação de saída horizontal para eletroduto de 4", ref. 139-09-4-Z, fab. Mopa ou equivalente, inclusive parafusos cabeça lentilha auto-travante, porcas sextavadas, arruelas lisas e demais materiais necessários para emenda. | und | 30 | 5.86 | 175.8 | 50.45 | 7.6 | 228 | 65.43 | 13.46 | 403.8 | 115.88 | 519.68 | 0.01475% | 00000872 | Próprio
4.84 | Fornecimento e instalação de suporte vertical para eletrocalha de 50x50mm, ref.139-03-0050-Z, fab. Mopa ou equivalente, inclusive 2 chumbadores Ø1/4", 1 cantoneira ZZ alta 38x38, vergalhão rosca total Ø1/4", 4 porcas sextavada Ø1/4", 4 arruelas lisas Ø1/4", 2 parafusos sextavados Ø1/4" e todos os demais materiais necessários a sua instalação. | und | 30 | 7.36 | 220.8 | 63.36 | 19.04 | 571.2 | 163.93 | 26.4 | 792 | 227.29 | 1019.29 | 0.02893% | 00000873 | Próprio
4.85 | Fornecimento e instalação de suporte vertical para eletrocalha de 100x50mm, ref.139-03-0100/050-Z, fab. Mopa ou equivalente, inclusive 2 chumbadores Ø1/4", 1 cantoneira ZZ alta 38x38, vergalhão rosca total Ø1/4", 4 porcas sextavada Ø1/4", 4 arruelas lisas Ø1/4", 2 parafusos sextavados Ø1/4" e todos os demais materiais necessários a sua instalação. | und | 30 | 7.36 | 220.8 | 63.36 | 22.79 | 683.7 | 196.22 | 30.15 | 904.5 | 259.58 | 1164.08 | 0.03304% | 00000874 | Próprio
4.86 | Fornecimento e instalação de suporte vertical para eletrocalha de 150x50mm, ref.139-03-0150-Z, fab. Mopa ou equivalente, inclusive 2 chumbadores Ø1/4", 1 cantoneira ZZ alta 38x38, vergalhão rosca total Ø1/4", 4 porcas sextavada Ø1/4", 4 arruelas lisas Ø1/4", 2 parafusos sextavados Ø1/4" e todos os demais materiais necessários a sua instalação. | und | 30 | 7.36 | 220.8 | 63.36 | 23.29 | 698.7 | 200.52 | 30.65 | 919.5 | 263.88 | 1183.38 | 0.03359% | 00000875 | Próprio
4.87 | Fornecimento e instalação de suporte vertical para eletrocalha de 200x50mm, ref.139-03-0200/050-Z, fab. Mopa ou equivalente, inclusive 2 chumbadores Ø1/4", 1 cantoneira ZZ alta 38x38, vergalhão rosca total Ø1/4", 4 porcas sextavada Ø1/4", 4 arruelas lisas Ø1/4", 2 parafusos sextavados Ø1/4" e todos os demais materiais necessários a sua instalação. | und | 30 | 7.36 | 220.8 | 63.36 | 20.54 | 616.2 | 176.84 | 27.9 | 837 | 240.2 | 1077.2 | 0.03058% | 00000876 | Próprio
4.88 | Fornecimento e instalação de suporte vertical para eletrocalha de 300x50mm, ref.139-03-0300/050-Z, fab. Mopa ou equivalente, inclusive 2 chumbadores Ø1/4", 1 cantoneira ZZ alta 38x38, vergalhão rosca total Ø1/4", 4 porcas sextavada Ø1/4", 4 arruelas lisas Ø1/4", 2 parafusos sextavados Ø1/4" e todos os demais materiais necessários a sua instalação. | und | 30 | 7.36 | 220.8 | 63.36 | 22.49 | 674.7 | 193.63 | 29.85 | 895.5 | 256.99 | 1152.49 | 0.03271% | 00000877 | Próprio
4.89 | Fornecimento e instalação de mão francesa simples, 100mm, ref. 113-03-0100-Z, fab. Mopa ou equivalente. | und | 30 | 4.34 | 130.2 | 37.36 | 16.88 | 506.4 | 145.33 | 21.22 | 636.6 | 182.69 | 819.29 | 0.02326% | 00000238 | Próprio
4.90 | Fornecimento e instalação de mão francesa simples, 200mm, ref. 113-03-0200-Z, fab. Mopa ou equivalente. | und | 30 | 4.34 | 130.2 | 37.36 | 18.88 | 566.4 | 162.55 | 23.22 | 696.6 | 199.91 | 896.51 | 0.02545% | 00000220 | Próprio
4.91 | Fornecimento e instalação de mão francesa simples, 300mm, ref. 113-03-0300-Z, fab. Mopa ou equivalente. | und | 30 | 4.34 | 130.2 | 37.36 | 12.89 | 386.7 | 110.98 | 17.23 | 516.9 | 148.34 | 665.24 | 0.01888% | 00000878 | Próprio
4.92 | Fornecimento e instalação de eletroduto pvc rosqueável de 3/4", fabricante Tigre ou equivalente, com luva. | m | 180 | 6.42 | 1155.6 | 331.65 | 8.67 | 1560.6 | 447.89 | 15.09 | 2716.2 | 779.54 | 3495.74 | 0.09923% | 00000034 | Próprio
4.93 | Fornecimento e instalação de eletroduto pvc rosqueável de 1", fabricante Tigre ou equivalente, com luva. | m | 180 | 7.34 | 1321.2 | 379.18 | 12.33 | 2219.4 | 636.96 | 19.67 | 3540.6 | 1016.14 | 4556.74 | 0.1293% | 00000035 | Próprio
4.94 | Fornecimento e instalação de eletroduto pvc rosqueável de 1.1/4", fabricante Tigre ou equivalente, com luva. | m | 180 | 8.38 | 1508.4 | 432.91 | 15.97 | 2874.6 | 825.01 | 24.35 | 4383 | 1257.92 | 5640.92 | 0.1601% | 00000808 | Próprio
4.95 | Fornecimento e instalação de eletroduto pvc rosqueável de 1.1/2", fabricante Tigre ou equivalente, com luva. | m | 180 | 4.09 | 736.2 | 211.28 | 16.61 | 2989.8 | 858.07 | 20.7 | 3726 | 1069.35 | 4795.35 | 0.1361% | 00000036 | Próprio
4.96 | Fornecimento e instalação de eletroduto pvc rosqueável de 2", fabricante Tigre ou equivalente, com luva. | m | 180 | 4.66 | 838.8 | 240.73 | 26.13 | 4703.4 | 1349.87 | 30.79 | 5542.2 | 1590.6 | 7132.8 | 0.2025% | 00000037 | Próprio
4.97 | Fornecimento e instalação de eletroduto pvc rosqueável de 2.1/2", fabricante Tigre ou equivalente, com luva. | m | 180 | 6.34 | 1141.2 | 327.52 | 39.58 | 7124.4 | 2044.7 | 45.92 | 8265.6 | 2372.22 | 10637.82 | 0.302% | 00000038 | Próprio
4.98 | Fornecimento e instalação de eletroduto pvc rosqueável de 3", fabricante Tigre ou equivalente, com luva. | m | 60 | 8.2 | 492 | 141.2 | 50.6 | 3036 | 871.33 | 58.8 | 3528 | 1012.53 | 4540.53 | 0.1289% | 00000809 | Próprio
4.99 | Fornecimento e instalação de eletroduto pvc rosqueável de 4", fabricante Tigre ou equivalente, com luva. | m | 60 | 10.22 | 613.2 | 175.98 | 79.85 | 4791 | 1375.01 | 90.07 | 5404.2 | 1550.99 | 6955.19 | 0.1974% | 00000810 | Próprio
4.100 | Fornecimento e instalação de tubo rosqueável em F.G. leve de 3/4", fabr. elecom ou equivalente, com luva. | m | 180 | 9.49 | 1708.2 | 490.25 | 11.45 | 2061 | 591.5 | 20.94 | 3769.2 | 1081.75 | 4850.95 | 0.1377% | ELE-ELE-055 | SETOP
4.101 | Fornecimento e instalação de tubo rosqueável em F.G. leve de 1", fabr. elecom ou equivalente, com luva. | m | 180 | 12.66 | 2278.8 | 654.01 | 16.25 | 2925 | 839.47 | 28.91 | 5203.8 | 1493.48 | 6697.28 | 0.1901% | ELE-ELE-060 | SETOP
4.102 | Fornecimento e instalação de tubo rosqueável em F.G. leve de 1.1/4", fabr. elecom ou equivalente, com luva. | m | 180 | 15.82 | 2847.6 | 817.26 | 23.24 | 4183.2 | 1200.57 | 39.06 | 7030.8 | 2017.83 | 9048.63 | 0.2569% | ELE-ELE-065 | SETOP
4.103 | Fornecimento e instalação de tubo rosqueável em F.G. leve de 1.1/2", fabr. elecom ou equivalente, com luva. | m | 180 | 17.41 | 3133.8 | 899.4 | 24.85 | 4473 | 1283.75 | 42.26 | 7606.8 | 2183.15 | 9789.95 | 0.2779% | ELE-ELE-070 | SETOP
4.104 | Fornecimento e instalação de tubo rosqueável em F.G. leve de 2", fabr. elecom ou equivalente, com luva. | m | 180 | 17.41 | 3133.8 | 899.4 | 30.03 | 5405.4 | 1551.34 | 47.44 | 8539.2 | 2450.74 | 10989.94 | 0.312% | ELE-ELE-075 | SETOP
4.105 | Fornecimento e instalação de tubo rosqueável em F.G. leve de 2.1/2", fabr. elecom ou equivalente, com luva. | m | 60 | 18.99 | 1139.4 | 327 | 59.77 | 3586.2 | 1029.23 | 78.76 | 4725.6 | 1356.23 | 6081.83 | 0.1726% | ELE-ELE-080 | SETOP
4.106 | Fornecimento e instalação de tubo rosqueável em F.G. leve de 3", fabr. elecom ou equivalente, com luva. | m | 12 | 31.67 | 380.04 | 109.07 | 65.34 | 784.08 | 225.03 | 97.01 | 1164.12 | 334.1 | 1498.22 | 0.04253% | ELE-ELE-085 | SETOP
4.107 | Fornecimento e instalação de tubo rosqueável em F.G. leve de 4", fabr. elecom ou equivalente, com luva. | m | 12 | 31.67 | 380.04 | 109.07 | 103.03 | 1236.36 | 354.83 | 134.7 | 1616.4 | 463.9 | 2080.3 | 0.05905% | ELE-ELE-090 | SETOP
4.108 | Fornecimento e instalação de tubo rosqueável em F.G. pesado de 3/4", fabr. apolo ou equivalente, com luva. | m | 60 | 9.49 | 569.4 | 163.41 | 25.61 | 1536.6 | 441 | 35.1 | 2106 | 604.41 | 2710.41 | 0.07694% | ELE-ELE-100 | SETOP
4.109 | Fornecimento e instalação de tubo rosqueável em F.G. pesado de 1", fabr. apolo ou equivalente, com luva. | m | 60 | 12.66 | 759.6 | 218 | 36.47 | 2188.2 | 628.01 | 49.13 | 2947.8 | 846.01 | 3793.81 | 0.1077% | ELE-ELE-105 | SETOP
4.110 | Fornecimento e instalação de tubo rosqueável em F.G. pesado de 1.1/4", fabr. apolo ou equivalente, com luva. | m | 60 | 15.82 | 949.2 | 272.42 | 23.24 | 1394.4 | 400.19 | 39.06 | 2343.6 | 672.61 | 3016.21 | 0.08562% | ELE-ELE-110 | SETOP
4.111 | Fornecimento e instalação de tubo rosqueável em F.G. pesado de 1.1/2", fabr. apolo ou equivalente, com luva. | m | 60 | 17.41 | 1044.6 | 299.8 | 51.65 | 3099 | 889.41 | 69.06 | 4143.6 | 1189.21 | 5332.81 | 0.1514% | ELE-ELE-115 | SETOP
4.112 | Fornecimento e instalação de tubo rosqueável em F.G. pesado de 2", fabr. apolo ou equivalente, com luva. | m | 60 | 17.41 | 1044.6 | 299.8 | 76.65 | 4599 | 1319.91 | 94.06 | 5643.6 | 1619.71 | 7263.31 | 0.2062% | ELE-ELE-120 | SETOP
4.113 | Fornecimento e instalação de tubo rosqueável em F.G. pesado de 2.1/2", fabr. apolo ou equivalente, com luva. | m | 60 | 18.99 | 1139.4 | 327 | 109.2 | 6552 | 1880.42 | 128.19 | 7691.4 | 2207.42 | 9898.82 | 0.281% | ELE-ELE-125 | SETOP
4.114 | Fornecimento e instalação de tubo rosqueável em F.G. pesado de 3", fabr. apolo ou equivalente, com luva. | m | 3 | 31.67 | 95.01 | 27.26 | 142.87 | 428.61 | 123.01 | 174.54 | 523.62 | 150.27 | 673.89 | 0.01913% | ELE-ELE-130 | SETOP
4.115 | Fornecimento e instalação de tubo rosqueável em F.G. pesado de 4", fabr. apolo ou equivalente, com luva. | m | 3 | 31.67 | 95.01 | 27.26 | 109.28 | 327.84 | 94.09 | 140.95 | 422.85 | 121.35 | 544.2 | 0.01545% | ELE-ELE-135 | SETOP
4.116 | Fornecimento e instalação de tubo metálico flexível com fita de aço galvanizada, revestido externamente com PVC extrudado Ø3/4", tipo Seal Tube, fabricante tecnoflex ou equivalente. | m | 9 | 2.94 | 26.46 | 7.59 | 13.58 | 122.22 | 35.07 | 16.52 | 148.68 | 42.66 | 191.34 | 0.005431% | 00000512 | Próprio
4.117 | Fornecimento e instalação de tubo metálico flexível com fita de aço galvanizada, revestido externamente com PVC extrudado Ø1", tipo Seal Tube, fabricante tecnoflex ou equivalente. | m | 6 | 2.94 | 17.64 | 5.06 | 17.44 | 104.64 | 30.03 | 20.38 | 122.28 | 35.09 | 157.37 | 0.004467% | 00000513 | Próprio
4.118 | Fornecimento e instalação de tubo metálico flexível com fita de aço galvanizada, revestido externamente com PVC extrudado Ø1.1/4", tipo Seal Tube, fabricante tecnoflex ou equivalente. | m | 6 | 2.94 | 17.64 | 5.06 | 25.71 | 154.26 | 44.27 | 28.65 | 171.9 | 49.33 | 221.23 | 0.00628% | 00000812 | Próprio
4.119 | Fornecimento e instalação de tubo metálico flexível com fita de aço galvanizada, revestido externamente com PVC extrudado Ø1.1/2", tipo Seal Tube, fabricante tecnoflex ou equivalente. | m | 6 | 2.94 | 17.64 | 5.06 | 32.75 | 196.5 | 56.39 | 35.69 | 214.14 | 61.45 | 275.59 | 0.007823% | 00000514 | Próprio
4.120 | Fornecimento e instalação de tubo metálico flexível com fita de aço galvanizada, revestido externamente com PVC extrudado Ø2", tipo Seal Tube, fabricante tecnoflex ou equivalente. | m | 3 | 3.53 | 10.59 | 3.03 | 43.48 | 130.44 | 37.43 | 47.01 | 141.03 | 40.46 | 181.49 | 0.005152% | 00000813 | Próprio
4.121 | Fornecimento e instalação de tubo metálico flexível com fita de aço galvanizada, revestido externamente com PVC extrudado Ø2.1/2", tipo Seal Tube, fabricante tecnoflex ou equivalente. | m | 3 | 3.53 | 10.59 | 3.03 | 66.96 | 200.88 | 57.65 | 70.49 | 211.47 | 60.68 | 272.15 | 0.007725% | 00000814 | Próprio
4.122 | Fornecimento e instalação de tubo metálico flexível com fita de aço galvanizada, revestido externamente com PVC extrudado Ø3", tipo Seal Tube, fabricante tecnoflex ou equivalente. | m | 9 | 4.42 | 39.78 | 11.41 | 67.58 | 608.22 | 174.55 | 72 | 648 | 185.96 | 833.96 | 0.02367% | 00000815 | Próprio
4.123 | Fornecimento e instalação de curva 90º para eletroduto de PVC de 3/4", fabr. Tigre ou equivalente. | und | 60 | 4.63 | 277.8 | 79.72 | 5.68 | 340.8 | 97.8 | 10.31 | 618.6 | 177.52 | 796.12 | 0.0226% | 91890 | SINAPI
4.124 | Fornecimento e instalação de curva 90º para eletroduto de PVC de 1", fabr. Tigre ou equivalente. | und | 60 | 6.05 | 363 | 104.18 | 8.2 | 492 | 141.2 | 14.25 | 855 | 245.38 | 1100.38 | 0.03123% | 91893 | SINAPI
4.125 | Fornecimento e instalação de curva 90º para eletroduto de PVC de 1.1/4", fabr. Tigre ou equivalente. | und | 30 | 7.64 | 229.2 | 65.78 | 9.6 | 288 | 82.65 | 17.24 | 517.2 | 148.43 | 665.63 | 0.01889% | 91896 | SINAPI
4.126 | Fornecimento e instalação de curva 90º para eletroduto de PVC de 1.1/2", fabr. Tigre ou equivalente. | und | 30 | 9.75 | 292.5 | 83.94 | 11.81 | 354.3 | 101.68 | 21.56 | 646.8 | 185.62 | 832.42 | 0.02363% | 93018 | SINAPI
4.127 | Fornecimento e instalação de curva 90º para eletroduto de PVC de 2", fabr. Tigre ou equivalente. | und | 30 | 11.2 | 336 | 96.43 | 17.28 | 518.4 | 148.78 | 28.48 | 854.4 | 245.21 | 1099.61 | 0.03121% | 93020 | SINAPI
4.128 | Fornecimento e instalação de curva 90º para eletroduto de PVC de 2.1/2", fabr. Tigre ou equivalente. | und | 30 | 13.39 | 401.7 | 115.28 | 37.75 | 1132.5 | 325.02 | 51.14 | 1534.2 | 440.3 | 1974.5 | 0.05605% | 93022 | SINAPI
4.129 | Fornecimento e instalação de curva 90º para eletroduto de PVC de 3", fabr. Tigre ou equivalente. | und | 9 | 14.86 | 133.74 | 38.38 | 38.39 | 345.51 | 99.16 | 53.25 | 479.25 | 137.54 | 616.79 | 0.01751% | 93024 | SINAPI
4.130 | Fornecimento e instalação de curva 90º para eletroduto de PVC de 4", fabr. Tigre ou equivalente. | und | 9 | 18.51 | 166.59 | 47.81 | 72.42 | 651.78 | 187.06 | 90.93 | 818.37 | 234.87 | 1053.24 | 0.0299% | 93026 | SINAPI
4.131 | Fornecimento e instalação de curva 90º para eletroduto de F.G. de 3/4", fabr. Elecom ou equivalente. | und | 9 | 5.71 | 51.39 | 14.74 | 24.51 | 220.59 | 63.3 | 30.22 | 271.98 | 78.04 | 350.02 | 0.009936% | 915 | ORSE
4.132 | Fornecimento e instalação de curva 90º para eletroduto de F.G. de 1", fabr. Elecom ou equivalente. | und | 30 | 6.57 | 197.1 | 56.56 | 38.87 | 1166.1 | 334.67 | 45.44 | 1363.2 | 391.23 | 1754.43 | 0.0498% | 916 | ORSE
4.133 | Fornecimento e instalação de curva 90º para eletroduto de F.G. de 1.1/4", fabr. Elecom ou equivalente. | und | 15 | 7.71 | 115.65 | 33.19 | 66.06 | 990.9 | 284.38 | 73.77 | 1106.55 | 317.57 | 1424.12 | 0.04042% | 917 | ORSE
4.134 | Fornecimento e instalação de curva 90º para eletroduto de F.G. de 1.1/2", fabr. Elecom ou equivalente. | und | 9 | 8.57 | 77.13 | 22.13 | 80.19 | 721.71 | 207.13 | 88.76 | 798.84 | 229.26 | 1028.1 | 0.02918% | 918 | ORSE
4.135 | Fornecimento e instalação de curva 90º para eletroduto de F.G. de 2", fabr. Elecom ou equivalente. | und | 9 | 10.57 | 95.13 | 27.3 | 133.47 | 1201.23 | 344.75 | 144.04 | 1296.36 | 372.05 | 1668.41 | 0.04736% | 919 | ORSE
4.136 | Fornecimento e instalação de curva 90º para eletroduto de F.G. de 2.1/2", fabr. Elecom ou equivalente. | und | 9 | 11.43 | 102.87 | 29.52 | 222.62 | 2003.58 | 575.02 | 234.05 | 2106.45 | 604.54 | 2710.99 | 0.07695% | 921 | ORSE
4.137 | Fornecimento e instalação de curva 90º para eletroduto de F.G. de 3", fabr. Elecom ou equivalente. | und | 3 | 12.29 | 36.87 | 10.58 | 317.35 | 952.05 | 273.23 | 329.64 | 988.92 | 283.81 | 1272.73 | 0.03613% | 920 | ORSE
4.138 | Fornecimento e instalação de curva 90º para eletroduto de F.G. de 4", fabr. Elecom ou equivalente. | und | 3 | 13.43 | 40.29 | 11.56 | 633.35 | 1900.05 | 545.31 | 646.78 | 1940.34 | 556.87 | 2497.21 | 0.07088% | 922 | ORSE
4.139 | Fornecimento e instalação de luva PVC, Ø3/4", Fabricante Tigre ou equivalente. | und | 90 | 4.6 | 414 | 118.81 | 3.55 | 319.5 | 91.69 | 8.15 | 733.5 | 210.5 | 944 | 0.0268% | 91884 | SINAPI
4.140 | Fornecimento e instalação de luva PVC, Ø1", Fabricante Tigre ou equivalente. | und | 90 | 5.27 | 474.3 | 136.12 | 4.46 | 401.4 | 115.2 | 9.73 | 875.7 | 251.32 | 1127.02 | 0.03199% | 91885 | SINAPI
4.141 | Fornecimento e instalação de luva PVC, Ø1.1/4", Fabricante Tigre ou equivalente. | und | 15 | 6.02 | 90.3 | 25.91 | 6.02 | 90.3 | 25.91 | 12.04 | 180.6 | 51.82 | 232.42 | 0.006597% | 91886 | SINAPI
4.142 | Fornecimento e instalação de luva PVC, Ø1.1/2", Fabricante Tigre ou equivalente. | und | 15 | 6.49 | 97.35 | 27.93 | 7.55 | 113.25 | 32.5 | 14.04 | 210.6 | 60.43 | 271.03 | 0.007693% | 93013 | SINAPI
4.143 | Fornecimento e instalação de luva PVC, Ø2", Fabricante Tigre ou equivalente. | und | 15 | 7.46 | 111.9 | 32.11 | 10.13 | 151.95 | 43.6 | 17.59 | 263.85 | 75.71 | 339.56 | 0.009639% | 93014 | SINAPI
4.144 | Fornecimento e instalação de luva PVC, Ø2 1/2", Fabricante Tigre ou equivalente. | und | 15 | 8.93 | 133.95 | 38.44 | 19.31 | 289.65 | 83.12 | 28.24 | 423.6 | 121.56 | 545.16 | 0.01547% | 93015 | SINAPI
4.145 | Fornecimento e instalação de luva PVC, Ø3", Fabricante Tigre ou equivalente. | und | 15 | 9.9 | 148.5 | 42.61 | 25.05 | 375.75 | 107.84 | 34.95 | 524.25 | 150.45 | 674.7 | 0.01915% | 93016 | SINAPI
4.146 | Fornecimento e instalação de luva PVC, Ø4", Fabricante Tigre ou equivalente. | und | 15 | 12.33 | 184.95 | 53.08 | 41.92 | 628.8 | 180.46 | 54.25 | 813.75 | 233.54 | 1047.29 | 0.02973% | 93017 | SINAPI
4.147 | Fornecimento e instalação de box reto de alumínio para eletroduto de 3/4". | und | 15 | 3.24 | 48.6 | 13.94 | 6.55 | 98.25 | 28.19 | 9.79 | 146.85 | 42.13 | 188.98 | 0.005364% | 00000376 | Próprio
4.148 | Fornecimento e instalação de box reto de alumínio para eletroduto de 1". | und | 15 | 3.24 | 48.6 | 13.94 | 6.75 | 101.25 | 29.05 | 9.99 | 149.85 | 42.99 | 192.84 | 0.005474% | 00000382 | Próprio
4.149 | Fornecimento e instalação de box reto de alumínio para eletroduto de 1.1/4". | und | 15 | 3.24 | 48.6 | 13.94 | 10.23 | 153.45 | 44.04 | 13.47 | 202.05 | 57.98 | 260.03 | 0.007381% | 00000377 | Próprio
4.150 | Fornecimento e instalação de box reto de alumínio para eletroduto de 1.1/2". | und | 15 | 3.24 | 48.6 | 13.94 | 13.1 | 196.5 | 56.39 | 16.34 | 245.1 | 70.33 | 315.43 | 0.008954% | 00000039 | Próprio
4.151 | Fornecimento e instalação de box reto de alumínio para eletroduto de 2". | und | 15 | 7.36 | 110.4 | 31.68 | 18.79 | 281.85 | 80.89 | 26.15 | 392.25 | 112.57 | 504.82 | 0.01433% | 00000392 | Próprio
4.152 | Fornecimento e instalação de box reto de alumínio para eletroduto de 2.1/2". | und | 15 | 7.36 | 110.4 | 31.68 | 34.72 | 520.8 | 149.46 | 42.08 | 631.2 | 181.14 | 812.34 | 0.02306% | 00000144 | Próprio
4.153 | Fornecimento e instalação de box reto de alumínio para eletroduto de 3". | und | 9 | 8.25 | 74.25 | 21.3 | 50.31 | 452.79 | 129.95 | 58.56 | 527.04 | 151.25 | 678.29 | 0.01925% | 00000145 | Próprio
4.154 | Fornecimento e instalação de box reto de alumínio para eletroduto de 4". | und | 9 | 9.14 | 82.26 | 23.6 | 74.96 | 674.64 | 193.62 | 84.1 | 756.9 | 217.22 | 974.12 | 0.02765% | 00000146 | Próprio
4.155 | Fornecimento e instalação de bucha e arruela de alumínio para eletroduto de 3/4" - WETZEL ou equivalente. | und | 120 | 0.36 | 43.2 | 12.39 | 1.01 | 121.2 | 34.78 | 1.37 | 164.4 | 47.17 | 211.57 | 0.006006% | C0479 | SEINFRA
4.156 | Fornecimento e instalação de bucha e arruela de alumínio para eletroduto de 1" - WETZEL ou equivalente. | und | 120 | 0.36 | 43.2 | 12.39 | 1.23 | 147.6 | 42.36 | 1.59 | 190.8 | 54.75 | 245.55 | 0.00697% | C0480 | SEINFRA
4.157 | Fornecimento e instalação de bucha e arruela de alumínio para eletroduto de 1.1/4" - WETZEL ou equivalente. | und | 120 | 1.12 | 134.4 | 38.57 | 1.63 | 195.6 | 56.13 | 2.75 | 330 | 94.7 | 424.7 | 0.01206% | C0481 | SEINFRA
4.158 | Fornecimento e instalação de bucha e arruela de alumínio para eletroduto de 1.1/2" - WETZEL ou equivalente. | und | 120 | 1.5 | 180 | 51.66 | 1.96 | 235.2 | 67.5 | 3.46 | 415.2 | 119.16 | 534.36 | 0.01517% | C0482 | SEINFRA
4.159 | Fornecimento e instalação de bucha e arruela de alumínio para eletroduto de 2" - WETZEL ou equivalente. | und | 60 | 2.24 | 134.4 | 38.57 | 3.2 | 192 | 55.1 | 5.44 | 326.4 | 93.67 | 420.07 | 0.01192% | C0483 | SEINFRA
4.160 | Fornecimento e instalação de bucha e arruela de alumínio para eletroduto de 2.1/2" - WETZEL ou equivalente. | und | 60 | 4.5 | 270 | 77.49 | 4.65 | 279 | 80.07 | 9.15 | 549 | 157.56 | 706.56 | 0.02006% | C0484 | SEINFRA
4.161 | Fornecimento e instalação de bucha e arruela de alumínio para eletroduto de 3" - WETZEL ou equivalente. | und | 60 | 6.74 | 404.4 | 116.06 | 8.04 | 482.4 | 138.44 | 14.78 | 886.8 | 254.5 | 1141.3 | 0.0324% | C0485 | SEINFRA
4.162 | Fornecimento e instalação de bucha e arruela de alumínio para eletroduto de 4" - WETZEL ou equivalente. | und | 60 | 9.38 | 562.8 | 161.52 | 8.77 | 526.2 | 151.01 | 18.15 | 1089 | 312.53 | 1401.53 | 0.03978% | C0487 | SEINFRA
4.163 | Fixação de eletroduto Ø3/4" com abraçadeira tipo sobenial, inclusive 2 chumbadores Ø1/4", 1 cantoneira ZZ alta 38x38, vergalhão rosca total Ø1/4", 4 porcas sextavadas Ø1/4", 4 arruelas lisas Ø1/4", 2 parafusos sextavados Ø1/4" e demais materiais necessários a sua instalação e fixação. | und | 30 | 7.36 | 220.8 | 63.36 | 18.88 | 566.4 | 162.55 | 26.24 | 787.2 | 225.91 | 1013.11 | 0.02876% | 00000138 | Próprio
4.164 | Fixação de eletroduto Ø1" com abraçadeira tipo sobenial, inclusive 2 chumbadores Ø1/4", 1 cantoneira ZZ alta 38x38, vergalhão rosca total Ø1/4", 4 porcas sextavadas Ø1/4", 4 arruelas lisas Ø1/4", 2 parafusos sextavados Ø1/4" e demais materiais necessários a sua instalação e fixação. | und | 30 | 7.36 | 220.8 | 63.36 | 19.06 | 571.8 | 164.1 | 26.42 | 792.6 | 227.46 | 1020.06 | 0.02895% | 00000139 | Próprio
4.165 | Fixação de eletroduto Ø1.1/4" com abraçadeira tipo sobenial, inclusive 2 chumbadores Ø1/4", 1 cantoneira ZZ alta 38x38, vergalhão rosca total Ø1/4", 4 porcas sextavadas Ø1/4", 4 arruelas lisas Ø1/4", 2 parafusos sextavados Ø1/4" e demais materiais necessários a sua instalação e fixação. | und | 15 | 7.36 | 110.4 | 31.68 | 20.79 | 311.85 | 89.5 | 28.15 | 422.25 | 121.18 | 543.43 | 0.01543% | 00000140 | Próprio
4.166 | Fixação de eletroduto Ø1.1/2" com abraçadeira tipo sobenial, inclusive 2 chumbadores Ø1/4", 1 cantoneira ZZ alta 38x38, vergalhão rosca total Ø1/4", 4 porcas sextavadas Ø1/4", 4 arruelas lisas Ø1/4", 2 parafusos sextavados Ø1/4" e demais materiais necessários a sua instalação e fixação. | und | 15 | 7.36 | 110.4 | 31.68 | 21.22 | 318.3 | 91.35 | 28.58 | 428.7 | 123.03 | 551.73 | 0.01566% | 00000142 | Próprio
4.167 | Fixação de eletroduto Ø2" com abraçadeira tipo sobenial, inclusive 2 chumbadores Ø1/4", 1 cantoneira ZZ alta 38x38, vergalhão rosca total Ø1/4", 4 porcas sextavadas Ø1/4", 4 arruelas lisas Ø1/4", 2 parafusos sextavados Ø1/4" e demais materiais necessários a sua instalação e fixação. | und | 15 | 7.36 | 110.4 | 31.68 | 21.47 | 322.05 | 92.42 | 28.83 | 432.45 | 124.1 | 556.55 | 0.0158% | 00000141 | Próprio
4.168 | Fixação de eletroduto Ø2.1/2" com abraçadeira tipo sobenial, inclusive 2 chumbadores Ø1/4", 1 cantoneira ZZ alta 38x38, vergalhão rosca total Ø1/4", 4 porcas sextavadas Ø1/4", 4 arruelas lisas Ø1/4", 2 parafusos sextavados Ø1/4" e demais materiais necessários a sua instalação e fixação. | und | 15 | 7.36 | 110.4 | 31.68 | 22.76 | 341.4 | 97.98 | 30.12 | 451.8 | 129.66 | 581.46 | 0.01651% | 00000819 | Próprio
4.169 | Fixação de eletroduto Ø3" com abraçadeira tipo sobenial, inclusive 2 chumbadores Ø1/4", 1 cantoneira ZZ alta 38x38, vergalhão rosca total Ø1/4", 4 porcas sextavadas Ø1/4", 4 arruelas lisas Ø1/4", 2 parafusos sextavados Ø1/4" e demais materiais necessários a sua instalação e fixação. | und | 6 | 8.84 | 53.04 | 15.22 | 25.51 | 153.06 | 43.92 | 34.35 | 206.1 | 59.14 | 265.24 | 0.007529% | 00000820 | Próprio
4.170 | Fixação de eletroduto Ø4" com abraçadeira tipo sobenial, inclusive 2 chumbadores Ø1/4", 1 cantoneira ZZ alta 38x38, vergalhão rosca total Ø1/4", 4 porcas sextavadas Ø1/4", 4 arruelas lisas Ø1/4", 2 parafusos sextavados Ø1/4" e demais materiais necessários a sua instalação e fixação. | und | 6 | 8.84 | 53.04 | 15.22 | 28.54 | 171.24 | 49.14 | 37.38 | 224.28 | 64.36 | 288.64 | 0.008193% | 00000821 | Próprio
4.171 | Fixação de eletroduto Ø3/4" com abraçadeira tipo sobenial, inclusive buchas, parafusos e demais materiais necessários a sua instalação e fixação. | und | 9 | 7.36 | 66.24 | 19.01 | 12.42 | 111.78 | 32.08 | 19.78 | 178.02 | 51.09 | 229.11 | 0.006503% | 00000332 | Próprio
4.172 | Fixação de eletroduto Ø1" com abraçadeira tipo sobenial, inclusive buchas, parafusos e demais materiais necessários a sua instalação e fixação. | und | 9 | 7.36 | 66.24 | 19.01 | 12.73 | 114.57 | 32.88 | 20.09 | 180.81 | 51.89 | 232.7 | 0.006605% | 00000333 | Próprio
4.173 | Fixação de eletroduto Ø1.1/4" com abraçadeira tipo sobenial, inclusive buchas, parafusos e demais materiais necessários a sua instalação e fixação. | und | 6 | 7.36 | 44.16 | 12.67 | 14.33 | 85.98 | 24.67 | 21.69 | 130.14 | 37.34 | 167.48 | 0.004754% | 00000823 | Próprio
4.174 | Fixação de eletroduto Ø1.1/2" com abraçadeira tipo sobenial, inclusive buchas, parafusos e demais materiais necessários a sua instalação e fixação. | und | 6 | 7.36 | 44.16 | 12.67 | 14.82 | 88.92 | 25.52 | 22.18 | 133.08 | 38.19 | 171.27 | 0.004862% | 00000334 | Próprio
4.175 | Fixação de eletroduto Ø2" com abraçadeira tipo sobenial, inclusive buchas, parafusos e demais materiais necessários a sua instalação e fixação. | und | 9 | 7.36 | 66.24 | 19.01 | 8.53 | 76.77 | 22.03 | 15.89 | 143.01 | 41.04 | 184.05 | 0.005224% | 00000348 | Próprio
4.176 | Fixação de eletroduto Ø2.1/2" com abraçadeira tipo sobenial, inclusive buchas, parafusos e demais materiais necessários a sua instalação e fixação. | und | 6 | 7.36 | 44.16 | 12.67 | 15.97 | 95.82 | 27.5 | 23.33 | 139.98 | 40.17 | 180.15 | 0.005114% | 00000362 | Próprio
4.177 | Fixação de eletroduto Ø3" com abraçadeira tipo sobenial, inclusive buchas, parafusos e demais materiais necessários a sua instalação e fixação. | und | 6 | 7.36 | 44.16 | 12.67 | 18.13 | 108.78 | 31.21 | 25.49 | 152.94 | 43.88 | 196.82 | 0.005587% | 00000824 | Próprio
4.178 | Fixação de eletroduto Ø4" com abraçadeira tipo sobenial, inclusive buchas, parafusos e demais materiais necessários a sua instalação e fixação. | und | 6 | 7.36 | 44.16 | 12.67 | 21.16 | 126.96 | 36.43 | 28.52 | 171.12 | 49.1 | 220.22 | 0.006251% | 00000825 | Próprio
4.179 | Fornecimento e instalação de caixa de embutir PVC 4"x2", fab. Cemar ou equivalente. | und | 30 | 7.24 | 217.2 | 62.33 | 6.69 | 200.7 | 57.6 | 13.93 | 417.9 | 119.93 | 537.83 | 0.01527% | 91940 | SINAPI
4.180 | Fornecimento e instalação de caixa de embutir PVC 4"x4", fab. Cemar ou equivalente. | und | 21 | 8.31 | 174.51 | 50.08 | 10.49 | 220.29 | 63.22 | 18.8 | 394.8 | 113.3 | 508.1 | 0.01442% | 91943 | SINAPI
4.181 | Fornecimento e instalação de condulete, todos os tipos, de 3/4", com tampa, Daisa, Forjasul, Wetzel ou equivalente. | und | 30 | 13.44 | 403.2 | 115.71 | 31.3 | 939 | 269.49 | 44.74 | 1342.2 | 385.2 | 1727.4 | 0.04903% | 061877 | SBC
4.182 | Fornecimento e instalação de condulete, todos os tipos, de 1", com tampa, Daisa, Forjasul, Wetzel ou equivalente. | und | 30 | 13.44 | 403.2 | 115.71 | 15.58 | 467.4 | 134.14 | 29.02 | 870.6 | 249.85 | 1120.45 | 0.0318% | 059110 | SBC
4.183 | Fornecimento e instalação de condulete, todos os tipos, de 1.1/4", com tampa, Daisa, Forjasul, Wetzel ou equivalente. | und | 15 | 13.44 | 201.6 | 57.85 | 61.58 | 923.7 | 265.1 | 75.02 | 1125.3 | 322.95 | 1448.25 | 0.04111% | 061221 | SBC
4.184 | Fornecimento e instalação de condulete, todos os tipos, de 1.1/2", com tampa, Daisa, Forjasul, Wetzel ou equivalente. | und | 15 | 13.44 | 201.6 | 57.85 | 58.89 | 883.35 | 253.52 | 72.33 | 1084.95 | 311.37 | 1396.32 | 0.03964% | 061855 | SBC
4.185 | Fornecimento e instalação de condulete, todos os tipos, de 2", com tampa, Daisa, Forjasul, Wetzel ou equivalente. | und | 15 | 13.44 | 201.6 | 57.85 | 70.58 | 1058.7 | 303.84 | 84.02 | 1260.3 | 361.69 | 1621.99 | 0.04604% | 061223 | SBC
4.186 | Fornecimento e instalação de condulete, todos os tipos, de 2.1/2", com tampa, Daisa, Forjasul, Wetzel ou equivalente. | und | 9 | 13.44 | 120.96 | 34.71 | 172.59 | 1553.31 | 445.79 | 186.03 | 1674.27 | 480.5 | 2154.77 | 0.06116% | 061224 | SBC
4.187 | Fornecimento e instalação de condulete, todos os tipos, de 3", com tampa, Daisa, Forjasul, Wetzel ou equivalente. | und | 6 | 13.44 | 80.64 | 23.14 | 79.04 | 474.24 | 136.1 | 92.48 | 554.88 | 159.24 | 714.12 | 0.02027% | 061880 | SBC
4.188 | Fornecimento e instalação de condulete, todos os tipos, de 4", com tampa, Daisa, Forjasul, Wetzel ou equivalente. | und | 3 | 13.44 | 40.32 | 11.57 | 508.81 | 1526.43 | 438.08 | 522.25 | 1566.75 | 449.65 | 2016.4 | 0.05724% | 061226 | SBC
4.189 | Fornecimento e instalação de saída simples de perfilado para eletroduto de 3/4", com porca losangular com pino de 1/4", porca e arruelas. | und | 30 | 3.14 | 94.2 | 27.03 | 5.54 | 166.2 | 47.69 | 8.68 | 260.4 | 74.72 | 335.12 | 0.009513% | 00000200 | Próprio
4.190 | Fornecimento e instalação de tampa para condulete, Daisa, Forjasul, Wetzel ou equivalente. | und | 30 | 0.9 | 27 | 7.74 | 3.76 | 112.8 | 32.37 | 4.66 | 139.8 | 40.11 | 179.91 | 0.005107% | 072395 | AGETOP CIVIL
4.191 | Fornecimento e instalação de caixa de passagem 15x15cm, metálica, galvanizada, Cemar, Mega, Mopa ou equivalente. | und | 15 | 16.21 | 243.15 | 69.78 | 29.13 | 436.95 | 125.4 | 45.34 | 680.1 | 195.18 | 875.28 | 0.02485% | 00000879 | Próprio
4.192 | Fornecimento e instalação de caixa de passagem 20x20cm, metálica, galvanizada, Cemar, Mega, Mopa ou equivalente. | und | 15 | 16.21 | 243.15 | 69.78 | 38.75 | 581.25 | 166.81 | 54.96 | 824.4 | 236.59 | 1060.99 | 0.03012% | 00000880 | Próprio
4.193 | Fornecimento e instalação de caixa de passagem 30x30cm, metálica, galvanizada, Cemar, Mega, Mopa ou equivalente. | und | 6 | 16.21 | 97.26 | 27.91 | 69.85 | 419.1 | 120.28 | 86.06 | 516.36 | 148.19 | 664.55 | 0.01886% | 00000881 | Próprio
4.194 | Fornecimento e instalação de caixa de passagem 40x40cm, metálica, galvanizada, Cemar, Mega, Mopa ou equivalente. | und | 6 | 16.21 | 97.26 | 27.91 | 108.29 | 649.74 | 186.47 | 124.5 | 747 | 214.38 | 961.38 | 0.02729% | 00000882 | Próprio
4.195 | Fornecimento e instalação de cabo flex, anti-chama, 2,5mm2, 750V, não halogenado, fabr. Prysmian ou equivalente. | m | 2200 | 0.86 | 1892 | 543 | 3.21 | 7062 | 2026.79 | 4.07 | 8954 | 2569.79 | 11523.79 | 0.3271% | 91926 | SINAPI
4.196 | Fornecimento e instalação de cabo flex, anti-chama, 4,0mm2 750V, não halogenado, fabr. Prysmian ou equivalente. | m | 600 | 1.15 | 690 | 198.03 | 5.16 | 3096 | 888.55 | 6.31 | 3786 | 1086.58 | 4872.58 | 0.1383% | 91928 | SINAPI
4.197 | Fornecimento e instalação de cabo flex, anti-chama, 6,0mm2 750V, não halogenado, fabr. Prysmian ou equivalente. | m | 600 | 1.5 | 900 | 258.3 | 8.05 | 4830 | 1386.21 | 9.55 | 5730 | 1644.51 | 7374.51 | 0.2093% | 91931 | SINAPI
4.198 | Fornecimento e instalação de cabo flex, anti-chama, 10,0mm2 750V, não halogenado, fabr. Prysmian ou equivalente. | m | 240 | 2.22 | 532.8 | 152.91 | 13.65 | 3276 | 940.21 | 15.87 | 3808.8 | 1093.12 | 4901.92 | 0.1391% | 91932 | SINAPI
4.199 | Fornecimento e instalação de cabo flex, anti-chama, 16,0mm2 750V, não halogenado, fabr. Prysmian ou equivalente. | m | 240 | 3.32 | 796.8 | 228.68 | 19.54 | 4689.6 | 1345.91 | 22.86 | 5486.4 | 1574.59 | 7060.99 | 0.2004% | 91934 | SINAPI
4.200 | Fornecimento e instalação de cabo flex, anti-chama, 25,0mm2 750V, não halogenado, fabr. Prysmian ou equivalente. | m | 90 | 1.85 | 166.5 | 47.78 | 24.99 | 2249.1 | 645.49 | 26.84 | 2415.6 | 693.27 | 3108.87 | 0.08825% | 92983 | SINAPI
4.201 | Fornecimento e instalação de cabo flex, anti-chama, 35,0mm2 750V, não halogenado, fabr. Prysmian ou equivalente. | m | 90 | 2.1 | 189 | 54.24 | 36.15 | 3253.5 | 933.75 | 38.25 | 3442.5 | 987.99 | 4430.49 | 0.1258% | 92985 | SINAPI
4.202 | Fornecimento e instalação de cabo flex, anti-chama, 50,0mm2 750V, não halogenado, fabr. Prysmian ou equivalente. | m | 90 | 2.51 | 225.9 | 64.83 | 50.11 | 4509.9 | 1294.34 | 52.62 | 4735.8 | 1359.17 | 6094.97 | 0.173% | 92987 | SINAPI
4.203 | Fornecimento e instalação de cabo flex, anti-chama, 70,0mm2 750V, não halogenado, fabr. Prysmian ou equivalente. | m | 30 | 3.03 | 90.9 | 26.08 | 73.59 | 2207.7 | 633.6 | 76.62 | 2298.6 | 659.68 | 2958.28 | 0.08397% | 92989 | SINAPI
4.204 | Fornecimento e instalação de cabo flex, anti-chama, 95,0mm2 750V, não halogenado, fabr. Prysmian ou equivalente. | m | 30 | 3.7 | 111 | 31.85 | 97.38 | 2921.4 | 838.44 | 101.08 | 3032.4 | 870.29 | 3902.69 | 0.1108% | 92991 | SINAPI
4.205 | Fornecimento e instalação de cabo flex, anti-chama, 120,0mm2 750V, não halogenado, fabr. Prysmian ou equivalente. | m | 30 | 4.4 | 132 | 37.88 | 116.71 | 3501.3 | 1004.87 | 121.11 | 3633.3 | 1042.75 | 4676.05 | 0.1327% | 92993 | SINAPI
4.206 | Fornecimento e instalação de cabo singelo flexível, anti-chama, 2,5mm2, 0,6/1kV, não halogenado, fabr. Prysmian ou equivalente. | m | 900 | 0.86 | 774 | 222.13 | 3.73 | 3357 | 963.45 | 4.59 | 4131 | 1185.58 | 5316.58 | 0.1509% | 91927 | SINAPI
4.207 | Fornecimento e instalação de cabo singelo flexível, anti-chama, 4,0mm2, 0,6/1kV, não halogenado, fabr. Prysmian ou equivalente. | m | 600 | 1.15 | 690 | 198.03 | 5.61 | 3366 | 966.04 | 6.76 | 4056 | 1164.07 | 5220.07 | 0.1482% | 91929 | SINAPI
4.208 | Fornecimento e instalação de cabo singelo flexível, anti-chama, 6,0mm2, 0,6/1kV, não halogenado, fabr. Prysmian ou equivalente. | m | 600 | 1.5 | 900 | 258.3 | 8.05 | 4830 | 1386.21 | 9.55 | 5730 | 1644.51 | 7374.51 | 0.2093% | 91931 | SINAPI
4.209 | Fornecimento e instalação de cabo singelo flexível, anti-chama, 10,0mm2, 0,6/1kV, não halogenado, fabr. Prysmian ou equivalente. | m | 360 | 2.22 | 799.2 | 229.37 | 13.07 | 4705.2 | 1350.39 | 15.29 | 5504.4 | 1579.76 | 7084.16 | 0.2011% | 91933 | SINAPI
4.210 | Fornecimento e instalação de cabo singelo flexível, anti-chama, 16,0mm2, 0,6/1kV, fabr. Prysmian ou equivalente. | m | 90 | 3.32 | 298.8 | 85.75 | 20.67 | 1860.3 | 533.9 | 23.99 | 2159.1 | 619.65 | 2778.75 | 0.07888% | 91935 | SINAPI
4.211 | Fornecimento e instalação de cabo flexível 3 condutores tipo PP 3x2,5mm2, fabr. Prysmian ou equivalente. | m | 90 | 3.14 | 282.6 | 81.1 | 11.52 | 1036.8 | 297.56 | 14.66 | 1319.4 | 378.66 | 1698.06 | 0.0482% | 11412 | ORSE
4.212 | Fornecimento e instalação de cabo flexível 4 condutores tipo PP 4x2,5mm2, fabr. Prysmian ou equivalente. | m | 90 | 2.94 | 264.6 | 75.94 | 8.7 | 783 | 224.72 | 11.64 | 1047.6 | 300.66 | 1348.26 | 0.03827% | 00000926 | Próprio
4.213 | Fornecimento e instalação de cabo flexível 3 condutores tipo PP 3x4,0mm2, fabr. Prysmian ou equivalente. | m | 90 | 3.53 | 317.7 | 91.17 | 13.31 | 1197.9 | 343.79 | 16.84 | 1515.6 | 434.96 | 1950.56 | 0.05537% | 00000834 | Próprio
4.214 | Fornecimento e instalação de cabo flexível 4 condutores tipo PP 4x4,0mm2, fabr. Prysmian ou equivalente. | m | 90 | 3.53 | 317.7 | 91.17 | 16.8 | 1512 | 433.94 | 20.33 | 1829.7 | 525.11 | 2354.81 | 0.06684% | 00000835 | Próprio
4.215 | Fornecimento e instalação de cabo flexível 3 condutores tipo PP 3x6,0mm2, fabr. Prysmian ou equivalente. | m | 90 | 3.53 | 317.7 | 91.17 | 20.44 | 1839.6 | 527.96 | 23.97 | 2157.3 | 619.13 | 2776.43 | 0.07881% | 00000837 | Próprio
4.216 | Fornecimento e instalação de cabo flexível 4 condutores tipo PP 4x6,0mm2, fabr. Prysmian ou equivalente. | m | 90 | 3.53 | 317.7 | 91.17 | 27.39 | 2465.1 | 707.48 | 30.92 | 2782.8 | 798.65 | 3581.45 | 0.1017% | 00000838 | Próprio
4.217 | Fornecimento e instalação de cabo flexível 3 condutores tipo PP 3x10,0mm2, fabr. Prysmian ou equivalente. | m | 90 | 3.53 | 317.7 | 91.17 | 38.18 | 3436.2 | 986.18 | 41.71 | 3753.9 | 1077.35 | 4831.25 | 0.1371% | 00000839 | Próprio
4.218 | Fornecimento e instalação de cabo flexível 4 condutores tipo PP 4x10,0mm2, fabr. Prysmian ou equivalente. | m | 90 | 3.53 | 317.7 | 91.17 | 43.89 | 3950.1 | 1133.67 | 47.42 | 4267.8 | 1224.84 | 5492.64 | 0.1559% | 00000840 | Próprio
4.219 | Fornecimento e instalação de terminal de pressão para cabo de 4 mm2. | und | 15 | 9.15 | 137.25 | 39.39 | 1.99 | 29.85 | 8.56 | 11.14 | 167.1 | 47.95 | 215.05 | 0.006104% | 072510 | AGETOP CIVIL
4.220 | Fornecimento e instalação de terminal de pressão para cabo de 6 mm2. | und | 15 | 10.67 | 160.05 | 45.93 | 4.46 | 66.9 | 19.2 | 15.13 | 226.95 | 65.13 | 292.08 | 0.008291% | 072515 | AGETOP CIVIL
4.221 | Fornecimento e instalação de terminal de pressão para cabo de 10 mm2. | und | 15 | 0.83 | 12.45 | 3.57 | 2.12 | 31.8 | 9.12 | 2.95 | 44.25 | 12.69 | 56.94 | 0.001616% | 061532 | SBC
4.222 | Fornecimento e instalação de terminal de pressão para cabo de 16 mm2. | und | 15 | 8.69 | 130.35 | 37.41 | 9.63 | 144.45 | 41.45 | 18.32 | 274.8 | 78.86 | 353.66 | 0.01004% | 72260 | SINAPI
4.223 | Fornecimento e instalação de conjunto tomada padrão brasileiro simples, 2P+T, 10A-250V, Linha Pial Plus, ref. 6150 80, Pial Legrand ou equivalente. | und | 30 | 16.47 | 494.1 | 141.8 | 19.97 | 599.1 | 171.94 | 36.44 | 1093.2 | 313.74 | 1406.94 | 0.03994% | 91992 | SINAPI
4.224 | Fornecimento e instalação de conjunto tomada padrão brasileiro (2 módulos), 2P+T, 10A-250V, Linha Pial Plus, ref. 6150 80, Pial Legrand ou equivalente. | und | 30 | 13.94 | 418.2 | 120.02 | 27.4 | 822 | 235.91 | 41.34 | 1240.2 | 355.93 | 1596.13 | 0.04531% | 92008 | SINAPI
4.225 | Fornecimento e instalação de conjunto tomada padrão brasileiro (3 módulos), 2P+T, 10A-250V, Linha Pial Plus, ref. 6150 80, Pial Legrand ou equivalente. | und | 30 | 18.98 | 569.4 | 163.41 | 37.97 | 1139.1 | 326.92 | 56.95 | 1708.5 | 490.33 | 2198.83 | 0.06241% | 92016 | SINAPI
4.226 | Fornecimento e instalação de conjunto tomada padrão brasileiro (4 módulos), 2P+T, 10A-250V, Linha Pial Plus, ref. 6150 80, Pial Legrand ou equivalente. | und | 9 | 24.69 | 222.21 | 63.77 | 53.08 | 477.72 | 137.1 | 77.77 | 699.93 | 200.87 | 900.8 | 0.02557% | 92019 | SINAPI
4.227 | Fornecimento e instalação de tomada elétrica, 2P+T, 10A-250V, branca, ref. 149-123-BR, Fab. Mopa ou equivalente. | und | 30 | 8.57 | 257.1 | 73.78 | 15.98 | 479.4 | 137.58 | 24.55 | 736.5 | 211.36 | 947.86 | 0.02691% | 8818 | ORSE
4.228 | Fornecimento e instalação de tomada elétrica, 2P+T, 20A-250V, branca, ref. 149-124-BR, Fab. Mopa ou equivalente. | und | 15 | 8.57 | 128.55 | 36.89 | 11.05 | 165.75 | 47.57 | 19.62 | 294.3 | 84.46 | 378.76 | 0.01075% | 478 | ORSE
4.229 | Fornecimento e instalação de conjunto tomada padrão brasileiro, 2P+T, 20A-250V, Linha Pial Plus, ref. 6150 81, Pial Legrand ou equivalente. | und | 24 | 8.9 | 213.6 | 61.3 | 19.18 | 460.32 | 132.11 | 28.08 | 673.92 | 193.41 | 867.33 | 0.02462% | 92001 | SINAPI
4.230 | Fornecimento e instalação de espelho para dailete de 3/4" com saída para 1 tomada 2P+T, padrão brasileiro. | und | 24 | 14.37 | 344.88 | 98.98 | 14.45 | 346.8 | 99.53 | 28.82 | 691.68 | 198.51 | 890.19 | 0.02527% | 91990 | SINAPI
4.231 | Fornecimento e instalação de suporte angular para tomada ''2xRJ'' da Furukawa ref. MG 907-E, Mega ou equivalente. | und | 30 | 2.89 | 86.7 | 24.88 | 16.96 | 508.8 | 146.02 | 19.85 | 595.5 | 170.9 | 766.4 | 0.02175% | 00000593 | Próprio
4.232 | Fornecimento e instalação de tomada 2P+T, padrão brasileiro, 10A-250V, sem placa, ref. 0543 28, Pial Legrand ou equivalente. | und | 30 | 0.62 | 18.6 | 5.33 | 8.95 | 268.5 | 77.05 | 9.57 | 287.1 | 82.38 | 369.48 | 0.01049% | 00000842 | Próprio
4.233 | Fornecimento e instalação de tomada elétrica, 2P+T, preta ou vermelha, ref. MG 23044/23054, Mega ou equivalente. | und | 60 | 4.89 | 293.4 | 84.2 | 10.02 | 601.2 | 172.54 | 14.91 | 894.6 | 256.74 | 1151.34 | 0.03268% | 12767 | ORSE
4.234 | Fornecimento e instalação de caixa de embutir 4x2", instalação em piso, metálica em alumínio, com placa cega em latão. | und | 60 | 5.07 | 304.2 | 87.3 | 2.68 | 160.8 | 46.14 | 7.75 | 465 | 133.44 | 598.44 | 0.01699% | 11.14.34 | SUDECAP
4.235 | Fornecimento e instalação de luminária tipo bloco autônomo de 2x9W, Ref: MAC 2x11W, unditron ou equivalente. | und | 30 | 13.22 | 396.6 | 113.82 | 279.03 | 8370.9 | 2402.44 | 292.25 | 8767.5 | 2516.26 | 11283.76 | 0.3203% | 50.05.260 | CPOS
4.236 | Fornecimento e instalação de luminária tipo bloco autônomo de 2x11W com indicação de saída (aclareamento ou balizamento). | und | 30 | 14.29 | 428.7 | 123.03 | 524.49 | 15734.7 | 4515.85 | 538.78 | 16163.4 | 4638.88 | 20802.28 | 0.5905% | 9056 | ORSE
4.237 | Fornecimento e instalação de suporte para fixação de bloco autônomo pendente com 10cm, Ref: MAC SFT, unditron ou equivalente. | m | 30 | 5.71 | 171.3 | 49.16 | 17.73 | 531.9 | 152.65 | 23.44 | 703.2 | 201.81 | 905.01 | 0.02569% | 3435 | ORSE
4.238 | Fornecimento e instalação de conjunto de botoeiras para acionamento Liga/Desliga com retenção e luminoso integrado a led. Fab.: Schneider ou equivalente. Ref:ZB5AW0G33 + ZB5AH033. | und | 6 | 23.59 | 141.54 | 40.62 | 242.87 | 1457.22 | 418.22 | 266.46 | 1598.76 | 458.84 | 2057.6 | 0.05841% | 00000884 | Próprio
4.239 | Fornecimento e instalação de conjunto montado de botão saliente iluminado, cor verde, 1 NA, 220-240V, ref. CSW BFI2 1000000D66, WEG ou equivalente | und | 6 | 8.84 | 53.04 | 15.22 | 103.06 | 618.36 | 177.46 | 111.9 | 671.4 | 192.68 | 864.08 | 0.02453% | 00001643 | Próprio
4.240 | Fornecimento e instalação de contator auxiliar, ref. CAWM04 mais bloco aditivo - 4NA, ref. BCXMF 40, fabr. WEG ou equivalente. | und | 6 | 17.69 | 106.14 | 30.46 | 57.36 | 344.16 | 98.77 | 75.05 | 450.3 | 129.23 | 579.53 | 0.01645% | 00000887 | Próprio
4.241 | Fornecimento e instalação de contator tripolar - 1 NA+1NF, 220V, 60Hz, ref. CWM18, fabr. WEG ou equivalente. | und | 3 | 37.83 | 113.49 | 32.57 | 359.98 | 1079.94 | 309.94 | 397.81 | 1193.43 | 342.51 | 1535.94 | 0.0436% | 09.83.080 | FDE
4.242 | Fornecimento e instalação de contator modular 5TT5 800-0 - 2NA, fab. SIEMENS ou equivalente; | und | 3 | 14.49 | 43.47 | 12.47 | 132.38 | 397.14 | 113.97 | 146.87 | 440.61 | 126.44 | 567.05 | 0.0161% | 00000607 | Próprio
4.243 | Fornecimento e instalação de fotocélula 220V, 1000W. | und | 6 | 44.23 | 265.38 | 76.16 | 57.22 | 343.32 | 98.53 | 101.45 | 608.7 | 174.69 | 783.39 | 0.02224% | 00001644 | Próprio
4.244 | Fornecimento e instalação de sensor de presença. | und | 24 | 12.39 | 297.36 | 85.34 | 44.83 | 1075.92 | 308.78 | 57.22 | 1373.28 | 394.12 | 1767.4 | 0.05017% | 97596 | SINAPI
4.245 | Fornecimento e instalação de quadro de distribuição de embutir, com barramento trifásico, para 18 disjuntores, inclusive demais serviços e acessórios necessários. | und | 3 | 17.32 | 51.96 | 14.91 | 517.22 | 1551.66 | 445.32 | 534.54 | 1603.62 | 460.23 | 2063.85 | 0.05858% | 101883 | SINAPI
4.246 | Fornecimento e instalação de quadro de distribuição de sobrepor, com barramento trifásico, para 18 disjuntores, inclusive demais serviços e acessórios necessários. | und | 2 | 44.14 | 88.28 | 25.33 | 484.12 | 968.24 | 277.88 | 528.26 | 1056.52 | 303.21 | 1359.73 | 0.0386% | 101878 | SINAPI
4.247 | Fornecimento e instalação de disjuntor DR de 16A, padrão DIN, fabr. Siemens ou equivalente. | und | 12 | 22.52 | 270.24 | 77.55 | 114.95 | 1379.4 | 395.88 | 137.47 | 1649.64 | 473.43 | 2123.07 | 0.06026% | C4530 | SEINFRA
4.248 | Fornecimento e instalação de disjuntor termomagnético monopolar de 6A, padrão DIN, fabr. Siemens ou equivalente. | und | 60 | 1.01 | 60.6 | 17.39 | 11.92 | 715.2 | 205.26 | 12.93 | 775.8 | 222.65 | 998.45 | 0.02834% | 00000841 | Próprio
4.249 | Fornecimento e instalação de disjuntor termomagnético monopolar de 10A, padrão DIN, fabr. Siemens ou equivalente. | und | 60 | 1.01 | 60.6 | 17.39 | 13.03 | 781.8 | 224.37 | 14.04 | 842.4 | 241.76 | 1084.16 | 0.03077% | 93653 | SINAPI
4.250 | Fornecimento e instalação de disjuntor termomagnético monopolar de 16A, padrão DIN, fabr. Siemens ou equivalente. | und | 60 | 1.37 | 82.2 | 23.59 | 13.19 | 791.4 | 227.13 | 14.56 | 873.6 | 250.72 | 1124.32 | 0.03191% | 93654 | SINAPI
4.251 | Fornecimento e instalação de disjuntor termomagnético monopolar de 20A, padrão DIN, fabr. Siemens ou equivalente. | und | 60 | 1.91 | 114.6 | 32.89 | 13.75 | 825 | 236.77 | 15.66 | 939.6 | 269.66 | 1209.26 | 0.03433% | 93655 | SINAPI
4.252 | Fornecimento e instalação de disjuntor termomagnético monopolar de 25A, padrão DIN, fabr. Siemens ou equivalente. | und | 60 | 1.91 | 114.6 | 32.89 | 13.75 | 825 | 236.77 | 15.66 | 939.6 | 269.66 | 1209.26 | 0.03433% | 93656 | SINAPI
4.253 | Fornecimento e instalação de disjuntor termomagnético monopolar de 32A, padrão DIN, fabr. Siemens ou equivalente. | und | 60 | 2.63 | 157.8 | 45.28 | 14.33 | 859.8 | 246.76 | 16.96 | 1017.6 | 292.04 | 1309.64 | 0.03717% | 93657 | SINAPI
4.254 | Fornecimento e instalação de disjuntor termomagnético monopolar de 40A, padrão DIN, fabr. Siemens ou equivalente. | und | 60 | 3.91 | 234.6 | 67.33 | 20.56 | 1233.6 | 354.04 | 24.47 | 1468.2 | 421.37 | 1889.57 | 0.05364% | 93658 | SINAPI
4.255 | Fornecimento e instalação de disjuntor termomagnético tripolar de 10A, padrão DIN, fabr. Siemens ou equivalente. | und | 30 | 3.05 | 91.5 | 26.26 | 85.39 | 2561.7 | 735.2 | 88.44 | 2653.2 | 761.46 | 3414.66 | 0.09693% | 93667 | SINAPI
4.256 | Fornecimento e instalação de disjuntor termomagnético tripolar de 16A, padrão DIN, fabr. Siemens ou equivalente. | und | 18 | 4.12 | 74.16 | 21.28 | 85.86 | 1545.48 | 443.55 | 89.98 | 1619.64 | 464.83 | 2084.47 | 0.05917% | 93668 | SINAPI
4.257 | Fornecimento e instalação de disjuntor termomagnético tripolar de 20A, padrão DIN, fabr. Siemens ou equivalente. | und | 18 | 5.75 | 103.5 | 29.7 | 87.54 | 1575.72 | 452.23 | 93.29 | 1679.22 | 481.93 | 2161.15 | 0.06135% | 93669 | SINAPI
4.258 | Fornecimento e instalação de disjuntor termomagnético tripolar de 25A, padrão DIN, fabr. Siemens ou equivalente. | und | 18 | 5.75 | 103.5 | 29.7 | 87.54 | 1575.72 | 452.23 | 93.29 | 1679.22 | 481.93 | 2161.15 | 0.06135% | 93670 | SINAPI
4.259 | Fornecimento e instalação de disjuntor termomagnético tripolar de 32A, padrão DIN, fabr. Siemens ou equivalente. | und | 18 | 7.92 | 142.56 | 40.91 | 89.27 | 1606.86 | 461.16 | 97.19 | 1749.42 | 502.07 | 2251.49 | 0.06391% | 93671 | SINAPI
4.260 | Fornecimento e instalação de disjuntor termomagnético tripolar de 40A, padrão DIN, fabr. Siemens ou equivalente. | und | 18 | 11.75 | 211.5 | 60.7 | 91.29 | 1643.22 | 471.6 | 103.04 | 1854.72 | 532.3 | 2387.02 | 0.06776% | 93672 | SINAPI
4.261 | Fornecimento e instalação de disjuntor termomagnético tripolar de 50A, padrão DIN, fabr. Siemens ou equivalente. | und | 18 | 16.43 | 295.74 | 84.87 | 94.31 | 1697.58 | 487.2 | 110.74 | 1993.32 | 572.07 | 2565.39 | 0.07282% | 93673 | SINAPI
4.262 | Fornecimento e instalação de disjuntor termomagnético tripolar de 35A-10kA, padrão DIN, fabr. Siemens ou equivalente. | und | 6 | 28.59 | 171.54 | 49.23 | 205.12 | 1230.72 | 353.21 | 233.71 | 1402.26 | 402.44 | 1804.7 | 0.05123% | 11565 | ORSE
4.263 | Fornecimento e instalação de disjuntor termomagnético tripolar de 70A-10kA, padrão DIN, fabr. Siemens ou equivalente. | und | 6 | 28.59 | 171.54 | 49.23 | 126.79 | 760.74 | 218.33 | 155.38 | 932.28 | 267.56 | 1199.84 | 0.03406% | 11572 | ORSE
4.264 | Fornecimento e instalação de contator de força, padrão AC-3, sobre trilho DIN, bobina em 220V, com 1NA+1NF, 16A. Schneider eletric ou equivalente técnico. | und | 5 | 17.69 | 88.45 | 25.38 | 192.38 | 961.9 | 276.06 | 210.07 | 1050.35 | 301.44 | 1351.79 | 0.03837% | 00000893 | Próprio
4.265 | Fornecimento e instalação de contator auxiliar, padrão AC-3, sobre trilho DIN, bobina em 220V, com 2NA+2NF. Schneider eletric ou equivalente técnico. | und | 5 | 20.75 | 103.75 | 29.77 | 293.87 | 1469.35 | 421.7 | 314.62 | 1573.1 | 451.47 | 2024.57 | 0.05747% | 40.10.060 | CPOS
4.266 | Dispositivo de proteção contra surtos, com tecnologia de varistor de óxido de zinco, tensão máxima de operação contínua de 275 Vac, corrente de descarga nominal de 5kA, corrente máxima de descarga de 10 kA, nível de proteção residual de 1,00 kV, ref. VCL 275V 10 kA Slim, fabricação Clamper ou equivalente técnico. | und | 15 | 8.84 | 132.6 | 38.05 | 46.47 | 697.05 | 200.05 | 55.31 | 829.65 | 238.1 | 1067.75 | 0.03031% | 00000894 | Próprio
4.267 | Dispositivo de proteção contra surtos, com tecnologia de varistor de óxido de zinco, tensão máxima de operação contínua de 275 Vac, corrente de descarga nominal de 10kA, corrente máxima de descarga de 20 kA, nível de proteção residual de 1,00 kV, ref. VCL 275V 20 kA Slim, fabricação Clamper ou equivalente técnico. | und | 15 | 8.84 | 132.6 | 38.05 | 48.47 | 727.05 | 208.66 | 57.31 | 859.65 | 246.71 | 1106.36 | 0.0314% | 00000895 | Próprio
4.268 | Fornecimento e instalação de dispositivo de proteção fusível tipo NH para 10A, completo, inclusive base para sua fixação, fabricação Weg, Siemens ou equivalente técnico. | und | 9 | 18.76 | 168.84 | 48.45 | 42.11 | 378.99 | 108.77 | 60.87 | 547.83 | 157.22 | 705.05 | 0.02001% | C0382 | SEINFRA
4.269 | Fornecimento e instalação de conjunto fusível diazed, dotado de elemento fusível , base, anel de proteção, tampa, parafuso de ajuste, tamanho D2, corrente nominal de 6A, fabricação Weg ou equivalente técnico. | und | 9 | 8.29 | 74.61 | 21.41 | 8.52 | 76.68 | 22 | 16.81 | 151.29 | 43.41 | 194.7 | 0.005527% | 37.12.200 | CPOS
4.270 | Fornecimento e instalação de borne de conexão, tipo Sak, para trilho DIN, 1,5mm2. Cemar ou equivalente técnico. | und | 60 | 5.08 | 304.8 | 87.47 | 6.37 | 382.2 | 109.69 | 11.45 | 687 | 197.16 | 884.16 | 0.0251% | 00000897 | Próprio
4.271 | Fornecimento e instalação de borne de conexão, tipo Sak, para trilho DIN, 2,5mm2. Cemar ou equivalente técnico. | und | 60 | 5.08 | 304.8 | 87.47 | 7.46 | 447.6 | 128.46 | 12.54 | 752.4 | 215.93 | 968.33 | 0.02749% | 00000898 | Próprio
4.272 | Fornecimento e instalação de borne de conexão, tipo Sak, para trilho DIN, 4,0mm2. Cemar ou equivalente técnico. | und | 60 | 5.08 | 304.8 | 87.47 | 8.74 | 524.4 | 150.5 | 13.82 | 829.2 | 237.97 | 1067.17 | 0.03029% | 00000899 | Próprio
4.273 | Fornecimento e instalação de borne de conexão, tipo Sak, para trilho DIN, 6,0mm2. Cemar ou equivalente técnico. | und | 30 | 5.08 | 152.4 | 43.73 | 10.4 | 312 | 89.54 | 15.48 | 464.4 | 133.27 | 597.67 | 0.01697% | 00000900 | Próprio
4.274 | Fornecimento e instalação de borne de conexão, tipo Sak, para trilho DIN, 10mm2. Cemar ou equivalente técnico. | und | 30 | 5.08 | 152.4 | 43.73 | 15.36 | 460.8 | 132.24 | 20.44 | 613.2 | 175.97 | 789.17 | 0.0224% | 00000901 | Próprio
4.275 | Fornecimento e instalação de elemento final, tipo poste, para trilho DIN. Cemar ou equivalente técnico. | und | 30 | 5.08 | 152.4 | 43.73 | 9.23 | 276.9 | 79.47 | 14.31 | 429.3 | 123.2 | 552.5 | 0.01568% | 00000902 | Próprio
4.276 | Fornecimento e instalação de botão sinaleiro, lâmpada incandescente, 16mm, plástico, tampa na cor verde, Schneider ou equivalente técnico. | und | 15 | 2.54 | 38.1 | 10.93 | 29.4 | 441 | 126.56 | 31.94 | 479.1 | 137.49 | 616.59 | 0.0175% | 00000903 | Próprio
4.277 | Fornecimento e instalação de chave comutadora, duas posições, para montagem frontal, plástico, Schneider eletric ou equivalente técnico. | und | 3 | 11.58 | 34.74 | 9.97 | 174.5 | 523.5 | 150.24 | 186.08 | 558.24 | 160.21 | 718.45 | 0.02039% | 00000554 | Próprio
4.278 | Fornecimento e instalação de cabo de cobre nu de 6,0mm2. | m | 120 | 4.88 | 585.6 | 168.06 | 5.99 | 718.8 | 206.29 | 10.87 | 1304.4 | 374.35 | 1678.75 | 0.04765% | C0522 | SEINFRA
4.279 | Fornecimento e instalação de cabo de cobre nu de 10,0mm2. | m | 300 | 0.16 | 48 | 13.77 | 12.24 | 3672 | 1053.86 | 12.4 | 3720 | 1067.63 | 4787.63 | 0.1359% | 00000927 | Próprio
4.280 | Fornecimento e instalação de cabo de cobre nu de 16,0mm2. | m | 300 | 0.25 | 75 | 21.52 | 20.45 | 6135 | 1760.74 | 20.7 | 6210 | 1782.26 | 7992.26 | 0.2269% | 00000928 | Próprio
4.281 | Fornecimento e instalação de cabo de cobre nu de 25,0mm2. | m | 120 | 0.53 | 63.6 | 18.25 | 28.54 | 3424.8 | 982.91 | 29.07 | 3488.4 | 1001.16 | 4489.56 | 0.1274% | 00000929 | Próprio
4.282 | Fornecimento e instalação de cabo de cobre nu de 35,0mm2. | m | 60 | 1.13 | 67.8 | 19.45 | 34.45 | 2067 | 593.22 | 35.58 | 2134.8 | 612.67 | 2747.47 | 0.07799% | 00000930 | Próprio
4.283 | Fornecimento e instalação de cabo de cobre nu de 50,0mm2. | m | 60 | 2.1 | 126 | 36.16 | 61.83 | 3709.8 | 1064.71 | 63.93 | 3835.8 | 1100.87 | 4936.67 | 0.1401% | 00000931 | Próprio
4.284 | Fornecimento e instalação de cabo de cobre nu de 70,0mm2. | m | 3 | 3.19 | 9.57 | 2.74 | 75.8 | 227.4 | 65.26 | 78.99 | 236.97 | 68 | 304.97 | 0.008657% | 00000932 | Próprio
4.285 | Fornecimento e instalação de cabo de cobre nu de 95,0mm2. | m | 3 | 5.02 | 15.06 | 4.32 | 50 | 150 | 43.05 | 55.02 | 165.06 | 47.37 | 212.43 | 0.00603% | 00000933 | Próprio
4.286 | Fornecimento e aplicação de solda exotérmica. | und | 30 | 14.51 | 435.3 | 124.93 | 36.68 | 1100.4 | 315.81 | 51.19 | 1535.7 | 440.74 | 1976.44 | 0.0561% | 078051 | SBC
4.287 | Fornecimento e instalação de caixa de inspeção suspensa PVC Tel-541. | und | 30 | 17.41 | 522.3 | 149.9 | 12.03 | 360.9 | 103.57 | 29.44 | 883.2 | 253.47 | 1136.67 | 0.03226% | 078195 | SBC
4.288 | Fornecimento e instalação de caixa de inspeção do terra cilíndrica em PVC rígido, diâmetro de 300 mm - h= 250 mm. | und | 9 | 10.37 | 93.33 | 26.78 | 19.18 | 172.62 | 49.54 | 29.55 | 265.95 | 76.32 | 342.27 | 0.009716% | 42.05.310 | CPOS
4.289 | Fornecimento e instalação de captor terminal aéreo baixo 300m, em alumínio. | und | 30 | 10.37 | 311.1 | 89.28 | 5.12 | 153.6 | 44.08 | 15.49 | 464.7 | 133.36 | 598.06 | 0.01698% | 42.01.086 | CPOS
4.290 | Fornecimento e instalação de condulete de inspeção para embutir na parede, ref. TEL-545, fabr. Termotécnica ou equivalente técnico. | und | 30 | 13.56 | 406.8 | 116.75 | 29.97 | 899.1 | 258.04 | 43.53 | 1305.9 | 374.79 | 1680.69 | 0.04771% | 00000924 | Próprio
4.291 | Fornecimento e instalação de conector de medição de aterramento, ref. TEL-565, fabr. Termitécnica ou equivalente técnico. | und | 30 | 4.28 | 128.4 | 36.85 | 36.58 | 1097.4 | 314.95 | 40.86 | 1225.8 | 351.8 | 1577.6 | 0.04478% | 9048 | ORSE
4.292 | Fornecimento e instalação de conector mini-garra. | und | 30 | 1.3 | 39 | 11.19 | 24.81 | 744.3 | 213.61 | 26.11 | 783.3 | 224.8 | 1008.1 | 0.02862% | 10694 | ORSE
4.293 | Fornecimento e instalação de conector paralelo, alumínio, com parafusos em aço galvanizado. Termotécnica ou equivalente técnico. | und | 30 | 7.03 | 210.9 | 60.52 | 15.32 | 459.6 | 131.9 | 22.35 | 670.5 | 192.42 | 862.92 | 0.02449% | 078049 | SBC
4.294 | Fornecimento e instalação de conector tipo Mini-Gar, bronze, para cabo de 16 - 35mm2 e vergalhão de 3/8". Termotécnica ou equivalente técnico. | und | 18 | 3.59 | 64.62 | 18.54 | 35.86 | 645.48 | 185.25 | 39.45 | 710.1 | 203.79 | 913.89 | 0.02594% | 078369 | SBC
4.295 | Fornecimento e instalação de conjunto para captor Franklin (mastro 3m - 1.1/2", base, braçadeira, pára raio Franklin, conector split-bolt, apoio para mastro). Termotécnica ou equivalente técnico. | und | 2 | 3.66 | 7.32 | 2.1 | 133.17 | 266.34 | 76.43 | 136.83 | 273.66 | 78.53 | 352.19 | 0.009997% | 96989 | SINAPI
4.296 | Fornecimento e instalação de haste de aterramento tipo Copperweld de 5/8"x 2400 mm, fabr. Termotécnica ou equivalente. | und | 30 | 24.87 | 746.1 | 214.13 | 13.6 | 408 | 117.09 | 38.47 | 1154.1 | 331.22 | 1485.32 | 0.04216% | 078080 | SBC
4.297 | Fornecimento e instalação de parafuso fenda, auto-atarrachante, aço inox, 4,2x32mm. Termotécnica ou equivalente técnico. | und | 15 | 7.03 | 105.45 | 30.26 | 19.93 | 298.95 | 85.79 | 26.96 | 404.4 | 116.05 | 520.45 | 0.01477% | 078048 | SBC
4.298 | Fornecimento e instalação de presilha em latão, estanhado, 35 - 50mm2. Termotécnica ou equivalente técnico. | und | 45 | 0.35 | 15.75 | 4.52 | 2.17 | 97.65 | 28.02 | 2.52 | 113.4 | 32.54 | 145.94 | 0.004143% | 00000934 | Próprio
4.299 | Fornecimento e instalação de selante monocomponente em poliuretano, tipo Sikaflex, com pistola de aplicação. Sika ou equivalente técnico. | und | 15 | 10.14 | 152.1 | 43.65 | 34.9 | 523.5 | 150.24 | 45.04 | 675.6 | 193.89 | 869.49 | 0.02468% | 11.92.46 | SUDECAP
4.300 | Fornecimento e instalação de terminal à compressão para cabo de cobre nu 25mm2, inclusive parafuso rosca soberba 5/16x1.1./4" . Termotécnica ou equivalente técnico. | und | 60 | 0.83 | 49.8 | 14.29 | 3.26 | 195.6 | 56.13 | 4.09 | 245.4 | 70.42 | 315.82 | 0.008965% | 078091 | SBC
4.301 | Fornecimento e instalação de terminal aéreo, 3/8"x250mm, sem bandeira, fixação horizontal. Termotécnica ou equivalente técnico. | und | 60 | 2.55 | 153 | 43.91 | 10.39 | 623.4 | 178.91 | 12.94 | 776.4 | 222.82 | 999.22 | 0.02836% | 078370 | SBC
4.302 | Fornecimento e instalação de molde para solda exotérmica FAB.: Termotécnica, Ref: TEL : HTH 5/8-50 ou equivalente técnico. | und | 12 | 2 | 24 | 6.88 | 11.36 | 136.32 | 39.12 | 13.36 | 160.32 | 46 | 206.32 | 0.005857% | 11131 | ORSE |  | 11.36 | 1.7 | 9.66 | 2 | 11.36
4.303 | Fornecimento e instalação de cartucho para solda exotérmica nº 150.Fab.: Termotécnica. REF.: TEL 999150 ou equivalente técnico. | und | 12 | 4.65 | 55.8 | 16.01 | 26.35 | 316.2 | 90.74 | 31 | 372 | 106.75 | 478.75 | 0.01359% | 10426 | ORSE |  | 26.35 | 3.95 | 22.4 | 4.65 | 26.35
4.304 | Fornecimento e instalação de barramento trifásico. | m | 15 | 22.45 | 336.75 | 96.64 | 115.43 | 1731.45 | 496.92 | 137.88 | 2068.2 | 593.56 | 2661.76 | 0.07556% | 9477 | ORSE
4.305 | Fornecimento e instalação de quadro de comando, chapa N.14, IP-54, sobrepor, com placa de montagem, porta com chave, pintura eletrostática epóxi na cor bege (RAL 7032). | und | 18 | 131.38 | 2364.84 | 678.7 | 215.77 | 3883.86 | 1114.66 | 347.15 | 6248.7 | 1793.36 | 8042.06 | 0.2283% | 00000051 | Próprio
4.306 | Fornecimento e instalação de plug para tomada, tipo fêmea, 2P+T, 10A. | und | 15 | 5.89 | 88.35 | 25.35 | 8.71 | 130.65 | 37.49 | 14.6 | 219 | 62.84 | 281.84 | 0.008% | 00000726 | Próprio
4.307 | Fornecimento e instalação de plug para tomada, tipo macho, 2P+T, 10A. | und | 40 | 5.89 | 235.6 | 67.61 | 13.42 | 536.8 | 154.06 | 19.31 | 772.4 | 221.67 | 994.07 | 0.02822% | 00000725 | Próprio
4.308 | Fornecimento e instalação de ponto de luz em teto ou parede completo, inclusive rasgos, caixa de embutir, fiação, eletroduto e demais serviços e acessórios que se fizerem necessários, até o quadro elétrico. | und | 30 | 155.23 | 4656.9 | 1336.53 | 115.61 | 3468.3 | 995.4 | 270.84 | 8125.2 | 2331.93 | 10457.13 | 0.2968% | 642 | ORSE
4.309 | Fornecimento e instalação de ponto de tomada completo, inclusive rasgos, caixa de embutir, fiação, espelho 4"x2", linha Pial Plus, 15A, 250V, fabr. Pial Legrand ou equivalente, eletroduto/calha sobrepor e demais serviços e acessórios que se fizerem necessários, até o quadro elétrico. | und | 27 | 130.67 | 3528.09 | 1012.56 | 171.59 | 4632.93 | 1329.65 | 302.26 | 8161.02 | 2342.21 | 10503.23 | 0.2981% | 3296 | ORSE
4.310 | Fornecimento e instalação de ponto de interruptor de 1 seção completo, inclusive rasgos, caixa de embutir, fiação, espelho 4"x2", linha Pial Plus, fabr. Pial Legrand ou equivalente, eletroduto e demais serviços e acessórios que se fizerem necessários, até o quadro elétrico. | und | 27 | 130.67 | 3528.09 | 1012.56 | 106.44 | 2873.88 | 824.8 | 237.11 | 6401.97 | 1837.36 | 8239.33 | 0.2339% | 3275 | ORSE
4.311 | Fornecimento e instalação de ponto de interruptor de 2 seções completo, inclusive rasgos, caixa de embutir, fiação, espelho 4"x2", linha Pial Plus, fabr. Pial Legrand ou equivalente, eletroduto e demais serviços e acessórios que se fizerem necessários, até o quadro elétrico. | und | 27 | 130.67 | 3528.09 | 1012.56 | 109.24 | 2949.48 | 846.5 | 239.91 | 6477.57 | 1859.06 | 8336.63 | 0.2366% | 3282 | ORSE
4.312 | Fornecimento e instalação de refletor Slim LED 150W de potência, branco Frio, 6500k, Autovolt, marca G-light ou similar. | und | 6 | 11.83 | 70.98 | 20.37 | 252.28 | 1513.68 | 434.42 | 264.11 | 1584.66 | 454.79 | 2039.45 | 0.05789% | 12577 | ORSE
4.313 | Fornecimento e instalação de refletor Slim LED 200W de potência, branco Frio, 6500k, Autovolt, marca G-light ou similar. | und | 6 | 11.83 | 70.98 | 20.37 | 286.01 | 1716.06 | 492.5 | 297.84 | 1787.04 | 512.87 | 2299.91 | 0.06528% | 12808 | ORSE
| TOTAL |  |  |  | 596848.04 | 171292.52 |  | 2140468.7 | 614311.53 |  |  | 3522920.79 |  | 100%
| MATERIAL | [10 empty] | 2754780.23 |  | 78.2% |  |  |  | 3477079.21
| MÃO DE OBRA |  |  |  | 768140.56 |  |  | 2754780.23 |  |  |  | 768140.56 |  | 21.8%
3522920.79
ASSINATURA DO COORDENADOR DO E.E. | [10 empty] | Prazo da Obra |  | 360 DIAS
LOCAL |  | ASSINATURA SOB CARIMBO