## PLO
[9 empty] | Data da elaboração | 2023-03-03
ITEM | DESCRIÇÃO | Unidade | Quantidade | Unitário |  | Total do Item | Unitário com BDI |  | Total do Item com BDI | TOTAL
|  |  |  | Mão de obra | Material/Serviço |  | Mão de obra | Material/Serviço
1 | Projeto Executivo | un | 60 | 2830 |  | 2830 | 3447.1454 | 0 | 3447.1454 | 206828.7247
2 | Emissão de ART | un | 60 | 254.59 |  | 254.59 | 310.1091 | 0 | 310.1091 | 18606.5459
3 | Tipo 1 - Elevador Convencional de 8 passageiros, com capacidade nominal de 600 Kg, velocidade de 60 m/min, largura da porta de cabina de 800 mm, comando eletrônico microprocessado VVVF, tamanho livre mínimo da cabina 1,10 x 1,40 m, iluminação de led, acabamento interno de aço inoxidável escovado (2 paradas) | un | 23 | 28083.3607 | 120265.6293 | 148348.99 | 34207.5717 | 146492.2658 | 180699.8375 | 4156096.2628
4 | Tipo 1 - Elevador Convencional de 8 passageiros, com capacidade nominal de 600 Kg, velocidade de 60 m/min, largura da porta de cabina de 800 mm, comando eletrônico microprocessado VVVF, tamanho livre mínimo da cabina 1,10 x 1,40 m, iluminação de led, acabamento interno de aço inoxidável escovado (3 paradas) | un | 1 | 32035.8132 | 122290.2468 | 154326.06 | 39021.9457 | 148958.3969 | 187980.3426 | 187980.3426
5 | Tipo 2 - Elevador de uso restrito a pessoas com mobilidade reduzida de 3 passageiros com 2 paradas. | un | 4 | 16700 | 91100 | 107800 | 20341.8121 | 110966.4124 | 131308.2245 | 525232.898
6 | Tipo 2 - Elevador de uso restrito a pessoas com mobilidade reduzida de 3 passageiros com 3 paradas. | un | 1 | 20900 | 99430 | 120330 | 25457.717 | 121112.957 | 146570.674 | 146570.674
7 | Tipo 3 - Plataforma elevatória com capacidade mínima de carga de 265 Kg, com possibilidade de transporte para uma pessoa em cadeira de rodas e uma pessoa em pé,material antiderrapante, iluminação de led, 2 paradas, percurso até 4 metros. | un | 26 | 13800.52 | 56620 | 70420.52 | 16810.0351 | 68967.2697 | 85777.3047 | 2230209.923
8 | Tipo 3 - Plataforma elevatória com capacidade mínima de carga de 265 Kg, com possibilidade de transporte para uma pessoa em cadeira de rodas e uma pessoa em pé,material antiderrapante, iluminação de led, 3 paradas, percurso até 4 metros. | un | 5 | 13369.9396 | 64828.6604 | 78198.6 | 16285.5568 | 78966.0139 | 95251.5707 | 476257.8537
8.1 | Fechamento de plataforma elevatória, panorâmico, composto por perfis metálicos, vidro laminado e todos os adesivos necessários, a ser apoiada em base nivelada, para percurso de 1,0m a 2,0 m. | un | 10 | 7264.1509 | 12735.8491 | 20000 | 8848.2631 | 15513.1886 | 24361.4517 | 243614.5167
8.2 | Fechamento de plataforma elevatória, panorâmico, composto por perfis metálicos, vidro laminado e todos os adesivos necessários, a ser apoiada em base nivelada, para percurso de 2,1m a 4,0 m | un | 21 | 10838.1503 | 19161.8497 | 30000 | 13201.6537 | 23340.5238 | 36542.1775 | 767385.7276
[9 empty] | TOTAL | 8958783.469
[9 empty] | BDI DIFERENCIADO: | 21.81%
Leonardo Araújo Ferreira
Engenheiro Mecânico
CREA: 12387/D-GO

## BDI
COMPOSIÇÃO DO BDI DIFERENCIADO
VALOR REFERNCIAL (R$): | [7 empty] | 100
ITEM | DISCRIMINAÇÃO | VALOR (R$) | TAXA (%) | OBSERVAÇÃO | SITUAÇÃO DO INTERVALO ADMISSIVEL | PARCELAS DO BDI (%)
[6 empty] | 1 Quartil | Médio | 3 Quartil
1 | AC - ADMINISTRAÇÃO CENTRAL | 3 | 3% | CONSIDERADO O VALOR MÉDIO | OK | 3% | 4% | 5.5%
2 | SG - SEGUROS e GARANTIA | 0.8 | 0.8% | CONSIDERADO O VALOR MÉDIO | OK | 0.8% | 0.8% | 1%
3 | R - RISCOS | 0.97 | 0.97% | CONSIDERADO O VALOR MÉDIO | OK | 0.97% | 1.27% | 1.27%
4 | DF - DESPESAS FINANCEIRAS | 1.14 | 1.138% | CALCULADO NA DATA 07/02/2023 | OK | 0.59% | 1.23% | 1.39%
5 | L - LUCRO BRUTO | 6.16 | 6.16% | CONSIDERADO O VALOR MÉDIO | OK | 6.16% | 7.4% | 8.96%
6 | I - IMPOSTOS | 5.65 | 7.65%
6.1 | PIS |  | 0.65%
6.2 | COFINS |  | 3%
6.3 | ISS (CONFORME LEGISLAÇÃO MUNICIPAL) |  | 2%
6.4 | CONTRIB.PREV. SOBRE REC. BRUTA - CPRB |  | 2% |  | Equação Acordão TCU 2.622/2013 - Plenário
TOTAL DO BDI (R$) |  |  |  |  | Parâmetros do Acórdão 2.622/2013 - Plenário
PREÇO DE VENDA (R$) |  |  |  |  | Sem CPRB | 20.34% | 22.12% | 25%
BDI (%) |  |  | 21.81% |  | Com CPRB | 22.8% | 24.61% | 27.55%
Onde:
AC: taxa de administração central;
SG: taxa de garantias e taxa de seguros;
R: taxa de riscos;
DF: taxa de despesas financeiras;
L: taxa de lucro/remuneração;
I: taxa de incidência de impostos (PIS, COFINS, ISS, CPRB).

## COTAÇÃO
|  |  |  | Montele Elevadores | ATI Elevadores |  | Elevaenge Elevadores |  | Basic Elevadores |  | CAIXA |  | Referência adotada
|  |  |  | Propostas | Proposta |  | Proposta |  |  |  | Pregão Eletrônico |  | menor preço
|  |  |  | 65855,65856 e 65858 | Orçamento CEF -SP |  | e-mail 02.03.2023 |  |  |  | n°455/5688-2022
|  |  |  | Letícia Maíris | Luiz Felipe |  | Carmindo Junior |  |  |  | Contrato n° 11028/2022
PLANILHA DE COTAÇÃO
ITEM | DESCRIÇÃO | Unidade | Quantidade
[5 empty] | Mão de Obra | Material | Mão de Obra | Material | Mão de Obra | Material | Mão de Obra | Material | Mão de Obra | Material
1 | Projeto Executivo | un | 60 |  | 2830 |  | 4100 | [5 empty] | 2830
2 | Emissão de ART | un | 60 |  | 300 |  | 350 | [5 empty] | 254.59
3 | Tipo 1 - Elevador Convencional de 8 passageiros, com capacidade nominal de 600 Kg, velocidade de 60 m/min, largura da porta de cabina de 800 mm, comando eletrônico microprocessado VVVF, tamanho livre mínimo da cabina 1,10 x 1,40 m, iluminação de led, acabamento interno de aço inoxidável escovado (2 paradas) | un | 23 | 148348.99 | 31524 | 135000 | 50000 | 140000 |  | 245031 |  |  | 28083.3607 | 120265.6293 | 166524 | 0.18931
4 | Tipo 1 - Elevador Convencional de 8 passageiros, com capacidade nominal de 600 Kg, velocidade de 60 m/min, largura da porta de cabina de 800 mm, comando eletrônico microprocessado VVVF, tamanho livre mínimo da cabina 1,10 x 1,40 m, iluminação de led, acabamento interno de aço inoxidável escovado (3 paradas) | un | 1 | 154326.06 | 37854 | 144500 | 55000 | 155000 |  | 251340 |  |  | 32035.8132 | 122290.2468 | 182354 | 0.20759
5 | Tipo 2 - Elevador de uso restrito a pessoas com mobilidade reduzida de 3 passageiros com 2 paradas. | un | 4 | 136089.77 | 16700 | 91100 | 50000 | 105000 |  |  |  |  | 16700 | 91100
6 | Tipo 2 - Elevador de uso restrito a pessoas com mobilidade reduzida de 3 passageiros com 3 paradas. | un | 1 | 142000.12 | 20900 | 99430 | 55000 | 110000 |  |  |  |  | 20900 | 99430
7 | Tipo 3 - Plataforma elevatória com capacidade mínima de carga de 265 Kg, com possibilidade de transporte para uma pessoa em cadeira de rodas e uma pessoa em pé,material antiderrapante, iluminação de led, 2 paradas, percurso até 4 metros. |  | 26 | 76024.71 | 13300 | 81100 |  | 85000 |  | 56620 | 13800.52 | 57481.92 | 13800.52 | 56620 | 33708
8 | Tipo 3 - Plataforma elevatória com capacidade mínima de carga de 265 Kg, com possibilidade de transporte para uma pessoa em cadeira de rodas e uma pessoa em pé,material antiderrapante, iluminação de led, 3 paradas, percurso até 4 metros. | un | 5 | 78198.6 | 17200 | 83400 |  | 87000 |  |  |  |  | 13369.9396 | 64828.6604 | 100600 | 0.17097
8.1 | Fechamento de plataforma elevatória, panorâmico, composto por perfis metálicos, vidro laminado e todos os adesivos necessários, a ser apoiada em base nivelada, para percurso de 1,0m a 2,0 m. | un | 10 | 30737.87 | 7700 | 13500 |  | 20000 |  | 60131 |  |  | 7264.1509 | 12735.8491 | 21200 | 0.36321
8.2 | Fechamento de plataforma elevatória, panorâmico, composto por perfis metálicos, vidro laminado e todos os adesivos necessários, a ser apoiada em base nivelada, para percurso de 2,1m a 4,0 m | un | 21 | 42322.6 | 12500 | 22100 |  | 30000 |  | 80299 | 5016 | 28692 | 10838.1503 | 19161.8497 | 34600 | 0.36127