## PLO
[9 empty] | Data da elaboração | 2024-01-30
ITEM | DESCRIÇÃO | Unidade | Quantidade | Unitário |  | Total do Item | Unitário com BDI |  | Total do Item com BDI | TOTAL
|  |  |  | Mão de obra | Material/Serviço |  | Mão de obra | Material/Serviço
1 | Projeto Executivo | un | 25 | 7200 |  | 7200 | 8770.8452 | 0 | 8770.8452 | 219271.1306
2 | Emissão de ART | un | 25 | 250 |  | 250 | 304.5432 | 0 | 304.5432 | 7613.5809
3 | Tipo 1 - Elevador Convencional de 8 passageiros, com capacidade nominal de 600 Kg, velocidade de 60 m/min, largura da porta de cabina de 800 mm, comando eletrônico microprocessado VVVF, tamanho livre mínimo da cabina 1,10 x 1,40 m, iluminação de led, acabamento interno de aço inoxidável escovado (2 paradas) | un | 3 | 42350 | 110000 | 152350 | 51589.6243 | 133999.0243 | 185588.6486 | 556765.9459 | 3
4 | Tipo 1 - Elevador Convencional de 8 passageiros, com capacidade nominal de 600 Kg, velocidade de 60 m/min, largura da porta de cabina de 800 mm, comando eletrônico microprocessado VVVF, tamanho livre mínimo da cabina 1,10 x 1,40 m, iluminação de led, acabamento interno de aço inoxidável escovado (3 paradas) | un | 2 | 43220 | 125000 | 168220 | 52649.4348 | 152271.6185 | 204921.0533 | 409842.1066
5 | Tipo 2 - Elevador de uso restrito a pessoas com mobilidade reduzida de 3 passageiros com 2 paradas. | un | 8 | 39300 | 93500 | 132800 | 47874.1969 | 113899.1706 | 161773.3675 | 1294186.9399
6 | Tipo 2 - Elevador de uso restrito a pessoas com mobilidade reduzida de 3 passageiros com 3 paradas. | un | 2 | 40100 | 102500 | 142600 | 48848.7352 | 124862.7272 | 173711.4624 | 347422.9248
7 | Tipo 3 - Plataforma elevatória com capacidade mínima de carga de 265 Kg, com possibilidade de transporte para uma pessoa em cadeira de rodas e uma pessoa em pé,material antiderrapante, iluminação de led, 2 paradas, percurso até 4 metros. | un | 8 | 17500 | 40200 | 57700 | 21318.0266 | 48970.5525 | 70288.5791 | 562308.6328
8 | Tipo 3 - Plataforma elevatória com capacidade mínima de carga de 265 Kg, com possibilidade de transporte para uma pessoa em cadeira de rodas e uma pessoa em pé,material antiderrapante, iluminação de led, 3 paradas, percurso até 4 metros. | un | 2 | 19500 | 42700 | 62200 | 23754.3725 | 52015.9849 | 75770.3574 | 151540.7147
8.1 | Fechamento de plataforma elevatória, panorâmico, composto por perfis metálicos, vidro laminado e todos os adesivos necessários, a ser apoiada em base nivelada, para percurso de 1,0m a 2,0 m. | un | 2 | 4733.3333 | 21533.3333 | 26266.6667 | 5766.0186 | 26231.3241 | 31997.3428 | 63994.6855
8.2 | Fechamento de plataforma elevatória, panorâmico, composto por perfis metálicos, vidro laminado e todos os adesivos necessários, a ser apoiada em base nivelada, para percurso de 2,1m a 4,0 m | un | 8 | 5966.6667 | 32700 | 38666.6667 | 7268.4319 | 39834.2554 | 47102.6873 | 376821.4986
[9 empty] | TOTAL | 3989768.1602
[9 empty] | BDI DIFERENCIADO: | 21.82%
Leonardo Araújo Ferreira
Engenheiro Mecânico
CREA: 12387/D-GO

## BDI
COMPOSIÇÃO DO BDI DIFERENCIADO
VALOR REFERNCIAL (R$): | [7 empty] | 100
ITEM | DISCRIMINAÇÃO | VALOR (R$) | TAXA (%) | OBSERVAÇÃO | SITUAÇÃO DO INTERVALO ADMISSIVEL | PARCELAS DO BDI (%)
[6 empty] | 1 Quartil | Médio | 3 Quartil
1 | AC - ADMINISTRAÇÃO CENTRAL | 3 | 3% | CONSIDERADO O VALOR MÉDIO | OK | 3% | 4% | 5.5%
2 | SG - SEGUROS e GARANTIA | 0.8 | 0.8% | CONSIDERADO O VALOR MÉDIO | OK | 0.8% | 0.8% | 1%
3 | R - RISCOS | 0.97 | 0.97% | CONSIDERADO O VALOR MÉDIO | OK | 0.97% | 1.27% | 1.27%
4 | DF - DESPESAS FINANCEIRAS | 1.14 | 1.146% | CALCULADO NA DATA 31/01/2024 | OK | 0.59% | 1.23% | 1.39%
5 | L - LUCRO BRUTO | 6.16 | 6.16% | CONSIDERADO O VALOR MÉDIO | OK | 6.16% | 7.4% | 8.96%
6 | I - IMPOSTOS | 5.65 | 7.65%
6.1 | PIS |  | 0.65%
6.2 | COFINS |  | 3%
6.3 | ISS (CONFORME LEGISLAÇÃO MUNICIPAL) |  | 2%
6.4 | CONTRIB.PREV. SOBRE REC. BRUTA - CPRB |  | 2% |  | Equação Acordão TCU 2.622/2013 - Plenário
TOTAL DO BDI (R$) |  |  |  |  | Parâmetros do Acórdão 2.622/2013 - Plenário
PREÇO DE VENDA (R$) |  |  |  |  | Sem CPRB | 20.34% | 22.12% | 25%
BDI (%) |  |  | 21.82% |  | Com CPRB | 22.8% | 24.61% | 27.55%
Onde:
AC: taxa de administração central;
SG: taxa de garantias e taxa de seguros;
R: taxa de riscos;
DF: taxa de despesas financeiras;
L: taxa de lucro/remuneração;
I: taxa de incidência de impostos (PIS, COFINS, ISS, CPRB).

## Em branco
ITEM | DESCRIÇÃO | Unidade | Quantidade | Unitário |  | Total do Item | Unitário com BDI |  | Total do Item com BDI | TOTAL
|  |  |  | Mão de obra | Material/Serviço |  | Mão de obra | Material/Serviço
1 | Projeto Executivo | un | 25 |  |  | 0 | 0 | 0 | 0 | 0
2 | Emissão de ART | un | 25 |  |  | 0 | 0 | 0 | 0 | 0
3 | Tipo 1 - Elevador Convencional de 8 passageiros, com capacidade nominal de 600 Kg, velocidade de 60 m/min, largura da porta de cabina de 800 mm, comando eletrônico microprocessado VVVF, tamanho livre mínimo da cabina 1,10 x 1,40 m, iluminação de led, acabamento interno de aço inoxidável escovado (2 paradas) | un | 3 |  |  | 0 | 0 | 0 | 0 | 0
4 | Tipo 1 - Elevador Convencional de 8 passageiros, com capacidade nominal de 600 Kg, velocidade de 60 m/min, largura da porta de cabina de 800 mm, comando eletrônico microprocessado VVVF, tamanho livre mínimo da cabina 1,10 x 1,40 m, iluminação de led, acabamento interno de aço inoxidável escovado (3 paradas) | un | 2 |  |  | 0 | 0 | 0 | 0 | 0
5 | Tipo 2 - Elevador de uso restrito a pessoas com mobilidade reduzida de 3 passageiros com 2 paradas. | un | 8 |  |  | 0 | 0 | 0 | 0 | 0
6 | Tipo 2 - Elevador de uso restrito a pessoas com mobilidade reduzida de 3 passageiros com 3 paradas. | un | 2 |  |  | 0 | 0 | 0 | 0 | 0
7 | Tipo 3 - Plataforma elevatória com capacidade mínima de carga de 265 Kg, com possibilidade de transporte para uma pessoa em cadeira de rodas e uma pessoa em pé,material antiderrapante, iluminação de led, 2 paradas, percurso até 4 metros. | un | 8 |  |  | 0 | 0 | 0 | 0 | 0
8 | Tipo 3 - Plataforma elevatória com capacidade mínima de carga de 265 Kg, com possibilidade de transporte para uma pessoa em cadeira de rodas e uma pessoa em pé,material antiderrapante, iluminação de led, 3 paradas, percurso até 4 metros. | un | 2 |  |  | 0 | 0 | 0 | 0 | 0
8.1 | Fechamento de plataforma elevatória, panorâmico, composto por perfis metálicos, vidro laminado e todos os adesivos necessários, a ser apoiada em base nivelada, para percurso de 1,0m a 2,0 m. | un | 2 |  |  | 0 | 0 | 0 | 0 | 0
8.2 | Fechamento de plataforma elevatória, panorâmico, composto por perfis metálicos, vidro laminado e todos os adesivos necessários, a ser apoiada em base nivelada, para percurso de 2,1m a 4,0 m | un | 8 |  |  | 0 | 0 | 0 | 0 | 0
[9 empty] | TOTAL | 0
BDI DIFERENCIADO: