## % Preços
UNIDADE: ED. MATRIZ I e ANEXO
UNIDADE: ED. SEDE MATRIZ I e ANEXO
END: SETOR BANCÁRIO SUL SBS, QUADRA 04, LOTES 3/4, BRASÍLIA - DF
|  |  | DATA DO DOCUMENTO: | 2023-10-01
Nº OES:
|  |  | VERSÃO: | 00
|  |  | DATA BASE: | 2024-04-01
Percentual de coleta de preços
Item | Base | Quant. | %
01 | SINAPI | 971 | 81.32%
02 | SBC | 160 | 13.4%
03 | MERCADO | 54 | 4.523%
04 | SEINFRA | 5 | 0.4188%
05 | ORSE | 4 | 0.335%
TOTAL GERAL ====> |  | 1194 | 100%
ASSINATURA DO COORDENADOR DO E.E.
David Veloso Soares
Crea 20337-D/DF

## RESUMO
UNIDADE: ED. MATRIZ I e ANEXO
UNIDADE: ED. SEDE MATRIZ I e ANEXO
END: SETOR BANCÁRIO SUL SBS, QUADRA 04, LOTES 3/4, BRASÍLIA - DF
|  |  |  | DATA DO DOCUMENTO: | 2023-10-01
Nº OES:
|  |  |  | VERSÃO: | 00
|  |  |  | DATA BASE: | 2024-04-01
Planilha Resumo
CÓDIGO SAP | Item | Descrição | Total (R$) | Incidência | R$/ m²
5001661 | 01 | SERVIÇOS PRELIMINARES E CANTEIRO DE OBRAS | 877707.8304 | 7.488% | 10.6248
5001661 | 02 | DEMOLIÇÕES, RETIRADAS E REMANEJAMENTOS | 326371.3045 | 2.784% | 3.9508
5001661 | 03 | INFRAESTRUTURA E SUPERESTRUTURA | 29152.6246 | 0.2487% | 0.3529
5001661 | 04 | PAREDES, PAINÉIS, PORTAS E ESQUADRIAS | 1958133.701 | 16.71% | 23.7036
5001661 | 05 | REVESTIMENTOS, FORROS E PINTURA | 1273254.9299 | 10.86% | 15.413
5001661 | 06 | COBERTURAS, IMPERMEABILIZAÇÕES E TRATAMENTOS | 2363.6673 | 0.02016% | 0.028613
5001661 | 07 | PISOS, RODAPÉS, SOLEIRAS E PEITORIS | 1201206.5678 | 10.25% | 14.5409
5001661 | 08 | SERRALHERIA, CARPINTARIA E MARCENARIA | 591169.7827 | 5.043% | 7.1562
5001661 | 09 | INSTALAÇÕES HIDRAÚLICAS E SANITÁRIAS | 438616.3551 | 3.742% | 5.3095
5000540 | 10 | INSTALAÇÕES ELÉTRICAS, LÓGICAS, CFTV E ALARMES | 4419599.0748 | 37.7% | 53.5002
5001661 | 11 | INSTALAÇÕES ESPECIAIS – PREVENÇÃO E COMBATE A INCÊNDIO | 222422.4079 | 1.898% | 2.6925
5000539 | 12 | INSTALAÇÕES ESPECIAIS – AR CONDICIONADO E VENTILAÇÃO MECÂNICA | 241210.6552 | 2.058% | 2.9199
5001661 | 13 | DIVERSOS | 140583.2843 | 1.199% | 1.7018
| TOTAL GERAL ====> |  | 11721792.1853 | 100%
11721792.1853
| ÁREA TOTAL (m²) ====> |  | 82609
| CUSTO TOTAL/m² COM BDI (R$) ====> |  | 141.8949
| PRAZO ====> |  | 12 meses
| VERSÃO | DESCRIÇÃO |  | DATA | AUTOR
| 00 | EMISSÃO INICIAL |  | 2023-11-10 | Eng. David Soares
| 01 | ATUALIZAÇÃO DE PRECOS |  | 2024-05-06 | Eng. David Soares
02
03
04
05
06
07
ASSINATURA DO COORDENADOR DO E.E.
David Veloso Soares
Crea 20337-D/DF
A PLANILHA ABAIXO REPRESENTA A RECLASSIFICAÇÃO DA PLANILHA FEITA PELA CONCREMAT ENGENHARIA PARA ENQUADRAMENTO NOS 3 MACRO-ITENS A SEREM INCLUÍDOS NO SAP DA CAIXA:
| Item | Código | Descrição Macroitem | Total com BDI | Incidência | R$/m²
| 1 | 5001661 | SERVIÇOS E INSTALAÇÕES CIVIS | 7060982.4553 | 60.24% | 85.4747
| 2 | 5000539 | INSTALAÇÕES ESPECIAIS - AR CONDICIONADO E VENTILAÇÃO MECÂNICA | 241210.6552 | 2.058% | 2.9199
| 3 | 5000540 | INSTALAÇÕES ELÉTRICAS, LÓGICAS, CFTV E ALARMES | 4419599.0748 | 37.7% | 53.5002
|  |  |  | 11721792.1853 | 100% | 141.8949
RESPONSÁVEL TÉCNICO PELO ENQUADRAMENTO NOS 3 MACROITENS:
|  | TÍTULO PROFISSIONAL E NOME COMPLETO | matricula 101023
|  | Engenheiro Civil: Rivelino Almeida | DATA:
2024-05-15

## Sintetica CF
UNIDADE: ED. MATRIZ I e ANEXO
END: SETOR BANCÁRIO SUL SBS, QUADRA 04, LOTES 3/4, BRASÍLIA - DF
[12 empty] | DATA DO DOCUMENTO: |  |  | 2023-10-01
Nº OES:
[12 empty] | VERSÃO: |  |  | 00
[12 empty] | DATA BASE: |  |  | 04/2024
PLO - Planilha Orçamentaria Detalhada - Sintética
Item nº | Composição |  | Descrição | Unidade | Quantidade | Custo Unitário (R$) |  |  | Preço Unitário com Adicional Noturno e BDI (R$) |  |  | BDI Adotado |  | Total do item (R$) | Incidência
| Fonte | Código |  |  |  | Mão de obra | Material | Total | Mão de obra | Material | Total | Mão de Obra | Material
1 |  |  | SERVIÇOS PRELIMINARES E CANTEIRO DE OBRAS
01.01 |  |  | APROVAÇÃO DE PROJETOS, LICENÇAS, TAXAS E EMOLUMENTOS
01.01.01 | SBC | 4368 | AS BUILT | m² | 1200 | 0 | 9.2 | 9.2 | 0 | 11.7824 | 11.7824 | 28.07% | 28.07% | 14138.928 | 0.1206%
01.02 |  |  | DESPESAS COM PESSOAL
01.02.01 | SINAPI | 93567 | ENGENHEIRO CIVIL/ELETRICISTA DE OBRA PLENO COM ENCARGOS COMPLEMENTARES | mês | 12 | 24859.48 | 0 | 24859.48 | 43661.9969 | 0 | 43661.9969 | 28.07% | 28.07% | 523943.963 | 4.47%
01.01.02 | SINAPI | 90778 | ENGENHEIRO ELETRICISTA COM ENCARGOS COMPLEMENTARES | h | 100 | 140.07 | 0 | 140.07 | 246.0122 | 0 | 246.0122 | 28.07% | 28.07% | 24601.2222 | 0.2099%
01.01.03 | SINAPI | 90778 | ENGENHEIRO MECÂNICO COM ENCARGOS COMPLEMENTARES | h | 100 | 140.07 | 0 | 140.07 | 246.0122 | 0 | 246.0122 | 28.07% | 28.07% | 24601.2222 | 0.2099%
01.01.04 | SINAPI | 94295 | MESTRE DE OBRAS COM ENCARGOS COMPLEMENTARES | mês | 12 | 8735.59 | 0 | 8735.59 | 15342.7708 | 0 | 15342.7708 | 28.07% | 28.07% | 184113.2495 | 1.571%
01.01.06 | SINAPI | 93572 | ENCARREGADO GERAL DE OBRAS | mês | 12 | 4323.46 | 0 | 4323.46 | 7593.5175 | 0 | 7593.5175 | 28.07% | 28.07% | 91122.2104 | 0.7774%
01.01.07 | SINAPI | 93572 | TÉCNICO DE SEGURANÇA DO TRABALHO COM ENCARGOS COMPLEMENTARES | mês | 2 | 4323.46 | 0 | 4323.46 | 7593.5175 | 0 | 7593.5175 | 28.07% | 28.07% | 15187.0351 | 0.1296%
2 |  |  | DEMOLIÇÕES, RETIRADAS E REMANEJAMENTOS
02.01 |  |  | REMOÇÕES, RETIRADAS E DEMOLIÇÕES
02.01.01 | SINAPI | 85371 | REMOÇÃO DE PISO EM CARPETE | m² | 5400 | 4.24 | 0 | 4.24 | 7.4469 | 0 | 7.4469 | 28.07% | 28.07% | 40213.4349 | 0.3431%
02.01.02 | SINAPI | 73895/001 | REMOÇÃO DE PISO ELEVADO REMASTER | m² | 3000 | 13.77 | 0 | 13.77 | 24.185 | 0 | 24.185 | 28.07% | 28.07% | 72554.9003 | 0.619%
02.01.03 | SINAPI | 73895/001 | DEMOLIÇÃO DE PISO EM GRANITO | m² | 100 | 36.01 | 0 | 36.01 | 63.2462 | 0 | 63.2462 | 28.07% | 28.07% | 6324.6235 | 0.05396%
02.01.04 | SINAPI | 73801/002 | DEMOLIÇÃO DE CAMADA DE REGULARIZAÇÃO | m³ | 100 | 34.04 | 0 | 34.04 | 59.7862 | 0 | 59.7862 | 28.07% | 28.07% | 5978.6221 | 0.051%
02.01.05 | SINAPI | 72142 | REMOÇÃO DE PORTA CORTA FOGO | un | 20 | 14.35 | 0 | 14.35 | 25.2037 | 0 | 25.2037 | 28.07% | 28.07% | 504.073 | 0.0043%
02.01.06 | SINAPI | 72142 | REMOÇÃO DE PORTAS DE MADEIRA | un | 80 | 14.35 | 0 | 14.35 | 25.2037 | 0 | 25.2037 | 28.07% | 28.07% | 2016.2921 | 0.0172%
02.01.07 | SINAPI | 72142 | REMOÇÃO DE PORTAS DE VIDRO AUTOMÁTICA | un | 10 | 14.35 | 0 | 14.35 | 25.2037 | 0 | 25.2037 | 28.07% | 28.07% | 252.0365 | 0.00215%
02.01.08 | SINAPI | 72221 | REMOÇÃO DE DIVISÓRIA EM GRANITO | m² | 10 | 22.69 | 0 | 22.69 | 39.8516 | 0 | 39.8516 | 28.07% | 28.07% | 398.5163 | 0.0034%
02.01.09 | SINAPI | 73896/001 | DEMOLIÇÃO DE REVESTIMENTO CERÂMICO DO PISO E PAREDES E ARGAMASSA | m² | 20 | 79.19 | 0 | 79.19 | 139.0855 | 0 | 139.0855 | 28.07% | 28.07% | 2781.7103 | 0.02373%
02.01.10 | SEINFRA ADEQUADO | C2216 | REMOÇÃO DE REVESTIMENTO EM LAMINADO MELAMINICO | m² | 10 | 10.62 | 0 | 10.62 | 18.6525 | 0 | 18.6525 | 28.07% | 28.07% | 186.5246 | 0.001591%
02.01.11 | SINAPI | 72142 | REMOÇÃO DE ESQUADRIAS DE ALUMÍNIO | un | 50 | 22.69 | 0 | 22.69 | 39.8516 | 0 | 39.8516 | 28.07% | 28.07% | 1992.5813 | 0.017%
02.01.12 | SINAPI | 72215 | DEMOLIÇÃO DE PAREDE DE ALVENARIA | m² | 60 | 56.73 | 0 | 56.73 | 99.6378 | 0 | 99.6378 | 28.07% | 28.07% | 5978.2709 | 0.051%
02.01.13 | SINAPI | 72238 | REMOÇÃO DE FORRO, INCLUSIVE ESTRUTURA DE SUSTENTAÇÃO | m² | 2969.659 | 10.28 | 0 | 10.28 | 18.0553 | 0 | 18.0553 | 28.07% | 28.07% | 53618.0793 | 0.4574%
02.01.14 | SBC ADEQUADO | 22701 | RETIRADA DE INSTALAÇÕES HIDROSSANITÁRIAS | un | 20 | 33.52 | 0 | 33.52 | 58.8729 | 0 | 58.8729 | 28.07% | 28.07% | 1177.4584 | 0.01005%
02.01.15 | SINAPI | 85407 | RETIRADA DAS INSTALAÇÕES ELÉTRICAS E DE TELECOMUNICAÇÕES (CABOS, ELETRODUTOS, CAIXAS, LUMINÁRIAS, TOMADAS, EQUIPAMENTOS ETC) | m² | 3100 | 13.81 | 0 | 13.81 | 24.2552 | 0 | 24.2552 | 28.07% | 28.07% | 75191.1846 | 0.6415%
02.01.16 | SINAPI | 72218 | REMOÇÃO DIVISÓRIA DE GESSO ACARTONADO INCLUSIVE PORTAS | m² | 600 | 34.44 | 0 | 34.44 | 60.4888 | 0 | 60.4888 | 28.07% | 28.07% | 36293.2573 | 0.3096%
02.01.17 | SINAPI | 85333 | REMOÇÃO DE LOUÇAS, METAIS, E ACESSÓRIOS | un | 40 | 26.1 | 0 | 26.1 | 45.8408 | 0 | 45.8408 | 28.07% | 28.07% | 1833.6315 | 0.01564%
02.01.18 | SINAPI ADEQUADO | 86889 | REMOÇÃO DE BANCADAS DE GRANITO | m² | 10 | 67.09 | 0 | 67.09 | 117.8337 | 0 | 117.8337 | 28.07% | 28.07% | 1178.3365 | 0.01005%
02.01.19 | SINAPI | 84181 | REMOÇÃO DE PISO EM MADEIRA "TACO" (CASO O PAVIMENTO APRESENTE ESTE ACABAMENTO SOBRE O PISO ELEVADO) | m² | 150 | 21.81 | 0 | 21.81 | 38.306 | 0 | 38.306 | 28.07% | 28.07% | 5745.9055 | 0.04902%
02.01.20 | SINAPI | 85407 | RETIRADA DAS INSTALAÇÕES DE INCÊNCIO E AR CONDICIONADO (TUBOS, ELETRODUTOS, SPRINKLERS, DETECTORES DE FUMAÇA, DUTOS, DIFUSORES E GRELHAS) | m² | 501 | 13.81 | 0 | 13.81 | 24.2552 | 0 | 24.2552 | 28.07% | 28.07% | 12151.8656 | 0.1037%
03 |  |  | INFRAESTRUTURA E SUPERESTRUTURA
03.01 |  |  | REGULARIZAÇÃO E REFORÇO
03.01.01 | SINAPI | 87801 | REGULARIZAÇÃO DE ALVENARIAS EXISTENTES COM ARGAMASSA - INCLUSIVE TELA GALVANIZADA PARA SUSTENTAÇÃO DA ARGAMASSA (SHAFTS) | m² | 50 | 29.66 | 38.41 | 68.07 | 52.0934 | 49.1917 | 101.2851 | 28.07% | 28.07% | 5064.2543 | 0.0432%
03.01.02 | SINAPI ADEQUADO | 74076/001 | REFORÇO EM PAREDE DE GESSO ACARTONADO EXECUTADO COM MADEIRA MACIÇA, PARA FIXAÇÃO DE LOUSAS DE VIDRO TEMPERADO | m² | 200 | 38.19 | 41.67 | 79.86 | 67.0751 | 53.3668 | 120.4419 | 28.07% | 28.07% | 24088.3702 | 0.2055%
4 |  |  | PAREDES, PAINÉIS, PORTAS E ESQUADRIAS
04.01 |  |  | PAREDE EM ALVENARIA
04.01.01 | SINAPI | 87459 | PAREDE DE ALVENARIA EM BLOCO DE CONCRETO DE 9X19X39CM (ESPESSURA 9CM) 15cm DE ESPESSURA FINAL INCLUSIVE VERGA E CONTRAVERGA | m² | 100 | 38.28 | 53.48 | 91.76 | 67.2332 | 68.4918 | 135.725 | 28.07% | 28.07% | 13572.499 | 0.1158%
04.01.02 | SINAPI | 93202 | ENCUNHAMENTO DE ALVENARIA COM TIJOLO MACICO | m² | 50 | 18.42 | 10.36 | 28.78 | 32.352 | 13.2681 | 45.6201 | 28.07% | 28.07% | 2281.0028 | 0.01946%
04.02 |  |  | PAREDE EM GESSO ACARTONADO
04.02.01 | SBC ADEQUADO | 90802 | PAREDE EM GESSO ACARTONADO 95mm DE ESPESSURA FINAL, COM ISOLAMENTO ACÚSTICO EM LÃ DE PET 75mm DE ESPESSURA REF.: ISOSOFT WALL DA TRISOFT | m² | 1800 | 6.3 | 156.46 | 162.76 | 11.065 | 200.3783 | 211.4433 | 28.07% | 28.07% | 380598.0111 | 3.247%
04.02.02 | SBC ADEQUADO | 90802 | PAREDE EM GESSO ACARTONADO 95mm DE ESPESSURA FINAL | m² | 1100 | 6.3 | 133.56 | 139.86 | 11.065 | 171.0503 | 182.1153 | 28.07% | 28.07% | 200326.8404 | 1.709%
04.02.03 | SBC | 120082 | PAREDE DE GESSO ACARTONADO 60mm DE ESPESSURA FINAL, FACE ÚNICA E COM MONTANTES REFORÇADOS COM DISTÂNCIA ENTRE ELES DE 30cm | m² | 500 | 4.14 | 242.51 | 246.65 | 7.2713 | 310.5826 | 317.8539 | 28.07% | 28.07% | 158926.9271 | 1.356%
04.03 |  |  | DIVISÓRIAS
04.03.01 | SINAPI | 79627 | DIVISÓRIA SANITÁRIA EM GRANITO POLIDO, BRANCO SÃO PAULO, ESP=2,0cm - INCLUSIVE MÃO DE OBRA | m² | 20 | 196.67 | 579.24 | 775.91 | 345.4217 | 741.8327 | 1087.2544 | 28.07% | 28.07% | 21745.0882 | 0.1855%
04.04 |  |  | DIVERSOS
04.04.01 | SINAPI ADEQUADO | 73747/001 | ISOLAMENTO ACÚSTICO EM LÃ DE PET 75mm DE ESPESSURA REF.: ISOSOFT WALL DA TRISOFT ASSENTADA DE FORMA HORIZONTAL (DEITADA) SOBRE O FORRO DE GESSO E PAREDES DE GESSO ACÚSTICAS NO ISOLAMENTO ENTRE AS GRAVATAS, CONFORME DETALHAMENTO | m² | 2000 | 9.08 | 49.25 | 58.33 | 15.9477 | 63.0745 | 79.0222 | 28.07% | 28.07% | 158044.302 | 1.348%
04.04.02 | SINAPI | 73986/001 | FECHAMENTO ENTRE VIGA E FORRO COM UMA PLACA DE GESSO ACARTONADO 12,5MM, REF. KNAUF OU EQUIVALENTE (FECHAMENTO ACÚSTICO CONFORME DETALHAMENTO EM PROJETO) | m² | 300 | 26.36 | 14.89 | 41.25 | 46.2974 | 19.0696 | 65.3671 | 28.07% | 28.07% | 19610.1184 | 0.1673%
04.04.03 | SINAPI ADEQUADO | 84097 | ENVOLTÓRIO DE GRANITO 20mm ASSENTADAS EM CHAPA METÁLICA DE SUPORTE COM MASSA PLÁSTICA PARA FECHAMENTO DO FILTRO NA COPA | m² | 50 | 36.17 | 275.3 | 311.47 | 63.5273 | 352.5767 | 416.104 | 28.07% | 28.07% | 20805.1981 | 0.1775%
04.04.05 | SINAPI ADEQUADO | 88261 | FIXAÇÃO DE OBJETOS | um | 500 | 52.59 | 0 | 52.59 | 92.3666 | 0 | 92.3666 | 28.07% | 28.07% | 46183.2753 | 0.394%
04.05 |  |  | PORTAS DE MADEIRA
04.05.01 | SINAPI ADEQUADO | 90797 | PORTA DE ABRIR EM MADEIRA - DIM.: 90 x 210cm COM BANDEIRA SUPERIOR DE 30cm, REVESTIDA EM LAMINADO MELAMINICO, INCLUSIVE FERRAGENS, INSTALAR GRELHA DE ALUMÍNIO PARA EXAUSTÃO (SANITÁRIOS COLETIVOS) | un | 10 | 87.93 | 1437.88 | 1525.81 | 154.436 | 1841.4929 | 1995.9289 | 28.07% | 28.07% | 19959.2895 | 0.1703%
04.05.02 | SINAPI ADEQUADO | 90844 | PORTA DE ABRIR EM MADEIRA COM CHAPA DE AÇO E BARRA AUXILIAR PARA PCD CONFORME DETALHAMENTO - DIM.: 90 x 210cm, REVESTIDA EM LAMINADO MELAMINICO, INCLUSIVE FERRAGENS - COMPLETA | un | 10 | 87.93 | 1426.98 | 1514.91 | 154.436 | 1827.5333 | 1981.9693 | 28.07% | 28.07% | 19819.6932 | 0.1691%
04.05.03 | SINAPI ADEQUADO | 90823 | PORTA DE ABRIR ENCHIMENTO SÓLIDO COM VISOR EM VIDRO LAMINADO INCOLOR 6mm- 90 x 210cm COR:BRANCO, BATENTE EM PVC COM BASE DE 9CM, BORRACHA DE VEDAÇÃO, GUARNIÇÃO EM PVC 6CM BRANCA, DOBRADIÇA E FECHADURA CROMADA 55MM. REF.: PORMADE OU EQUIVALENTE TÉCNICO | un | 30 | 67.2 | 1229.4 | 1296.6 | 118.0269 | 1574.4926 | 1692.5194 | 28.07% | 28.07% | 50775.583 | 0.4332%
04.05.04 | SINAPI ADEQUADO | 90823 | PORTA DE ABRIR ENCHIMENTO SÓLIDO - DIM.: 90 x 210cm, COR:BRANCO, BATENTE EM PVC COM BASE DE 9CM, BORRACHA DE VEDAÇÃO, GUARNIÇÃO EM PVC 6CM BRANCA, DOBRADIÇA E FECHADURA CROMADA 55MM, EXTERNA. REF.: PORMADE OU EQUIVALENTE TÉCNICO | un | 30 | 67.2 | 1096.07 | 1163.27 | 118.0269 | 1403.7368 | 1521.7637 | 28.07% | 28.07% | 45652.9111 | 0.3895%
04.05.05 | SINAPI ADEQUADO | 90823 | PORTA DE ABRIR ENCHIMENTO SÓLIDO COM GRELHA EM PVC - DIM.: 90 x 210cm COR:BRANCO, BATENTE EM PVC COM BASE DE 9CM, BORRACHA DE VEDAÇÃO, GUARNIÇÃO EM PVC 6CM BRANCA, DOBRADIÇA E FECHADURA CROMADA 55MM, EXTERNA. REF.: PORMADE OU EQUIVALENTE TÉCNICO (COPAS) | un | 30 | 67.2 | 1096.07 | 1163.27 | 118.0269 | 1403.7368 | 1521.7637 | 28.07% | 28.07% | 45652.9111 | 0.3895%
04.05.06 | SINAPI ADEQUADO | 90823 | PORTA DE ABRIR C/ ENCHIMENTO SÓLIDO, ISOL. ACÚSTICO DE 27dB, DIM.:90 x 210cm COR:BRANCO, BATENTE EM PVC C/ BASE DE 9CM, BORRACHA DE VEDAÇÃO, GUARNIÇÃO EM PVC 6CM BRANCA, DOBRADIÇA E FECHADURA CROMADA, EXT. REF.: PORMADE OU EQUI. TÉC. (SALAS DE AUDIÊNCIA) | un | 30 | 67.2 | 1096.07 | 1163.27 | 118.0269 | 1403.7368 | 1521.7637 | 28.07% | 28.07% | 45652.9111 | 0.3895%
04.05.07 | SINAPI ADEQUADO | 90790 | PORTA DE ABRIR- DIM.: 80 x 210cm, REVESTIDA COM LAMINADO MELAMINICO MAÇANETA TIPO ALAVANCA (DML E LIXEIRA) | un | 30 | 22.24 | 1091.79 | 1114.03 | 39.0613 | 1398.2555 | 1437.3167 | 28.07% | 28.07% | 43119.5016 | 0.3679%
04.05.08 | SINAPI ADEQUADO | 88273 | REMANEJAMENTO DE PORTAS EXISTENTES | un | 30 | 216.65 | 24.61 | 241.26 | 380.5137 | 31.518 | 412.0317 | 28.07% | 28.07% | 12360.9505 | 0.1055%
04.06 |  |  | PORTA DE DIVISÓRIA
04.06.01 | SINAPI ADEQUADO | 73910/008 | PORTA SHAFT EM MDF DE ABRIR, DIM : 90 x 230cm, FECHADURA "TIPO TOK" REVESTIDA EM LAMINADO MELAMINICO, INCLUSIVE FERRAGENS - COMPLETA - CONFORME DETALHES EM PROJETO | un | 10 | 192.6 | 1082.37 | 1274.97 | 338.2734 | 1386.1913 | 1724.4647 | 28.07% | 28.07% | 17244.6465 | 0.1471%
04.06.02 | SINAPI ADEQUADO | 73910/008 | PORTA SHAFT EM MDF DUPLA DE ABRIR, DIM : 110 x 240cm, FECHADURA "TIPO TOK" REVESTIDA EM LAMINADO MELAMINICO. COMPLETA INCLUSIVE FERRAGENS - CONFORME DETALHES EM PROJETO | un | 10 | 192.6 | 1348.98 | 1541.58 | 338.2734 | 1727.6387 | 2065.9121 | 28.07% | 28.07% | 20659.1208 | 0.1762%
04.06.03 | SINAPI ADEQUADO | 91016 | PORTA SANITÁRIA EM TS ESTRUTURAL NA COR FOGGY, COM SISTEMA DE FECHAMENTO UNIVERSAL, REF.: NEOCOM OU EQUIVALENTE TÉCNICO SUPERIOR | un | 10 | 0 | 1108.66 | 1108.66 | 0 | 1419.8609 | 1419.8609 | 28.07% | 28.07% | 14198.6086 | 0.1211%
04.07 |  |  | PORTA CORTA FOGO
04.07.01 | SINAPI | 90838 | PORTA CORTA FOGO COM RESISTÊNCIA AO FOGO DE 90 MINUTOS COM BARRA ANTIPÂNICO (90 x 210cm) | un | 20 | 144.12 | 1904.31 | 2048.43 | 253.1254 | 2438.8498 | 2691.9753 | 28.07% | 28.07% | 53839.5053 | 0.4593%
04.08 |  |  | PORTA DE VIDRO
04.08.01 | MERCADO | COT-1 | PORTA DE CORRER AUTOMATICA EM VIDRO TEMPERADO 10MM - DIM : 2,65 X 2,35M, COM MODULO ELETRÔNICO MICROPROCESSADO, MOTOR, CARROS TRANSP, CORREIA DENTADA, TRAFO 220/120 VAC, PROGRAMADOR MULTIUSO, GUIAS DE PISO SENSORES DE MOVIMENTO, FOTOCÉLULA LATERAL UNIPONTO, TAMPAS LATERAL DE ACABAMENTO, TAMPA FRONTAL BASCULANTE, INCLUSIVE FERRAGENS, ESTRUTURA AUXILIAR DE FIXAÇÃO E MÃO DE OBRA PARA INSTALAÇÃO. CONFORME DETALHES EM PROJETO | un | 4 | 0 | 24143.68 | 24143.68 | 0 | 30920.811 | 30920.811 | 28.07% | 28.07% | 123683.2439 | 1.055%
04.09 |  |  | ESQUADRIAS EM ALUMINIO
04.09.01 | SINAPI | 94570 | JANELA DE ALUMÍNIO ANODIZADO, NA COR NATURAL, COM VIDRO LAMINADO INCOLOR (3MM+LAMINA+3MM) 6MM, DETALHES CONFORME PROJETO - COMPLETA | m² | 20 | 21.58 | 335.7 | 357.28 | 37.9021 | 429.931 | 467.8331 | 28.07% | 28.07% | 9356.6613 | 0.07982%
04.09.02 | SEINFRA ADEQUADO | C1873 | FILME DE CONTROLE SOLAR DUAL REFLECTIVE DA LLUMAR OU EQUIVALENTE TÉCNICO | m² | 800 | 24.05 | 25.58 | 49.63 | 42.2403 | 32.7603 | 75.0006 | 28.07% | 28.07% | 60000.4569 | 0.5119%
04.10 |  |  | FERRAGENS
04.10.01 | SINAPI ADEQUADO | 84886 | MOLA AÉREA | un | 80 | 27.77 | 278.32 | 306.09 | 48.7739 | 356.4444 | 405.2183 | 28.07% | 28.07% | 32417.4655 | 0.2766%
04.10.02 | SINAPI ADEQUADO | 88273 | INSTALAÇÃO DE MIOLO DE PORTAS | un | 30 | 41.67 | 36.59 | 78.26 | 73.1872 | 46.8608 | 120.048 | 28.07% | 28.07% | 3601.44 | 0.03072%
04.11 |  |  | VIDROS
04.11.01 | SINAPI ADEQUADO | 72119 | VIDRO FIXO LAMINADO INCOLOR, ESPESSURA 8mm, PARA DIVISÓRIA EM GESSO. FIXADOS EM PU DE ALUMÍNIO BRANCO COM BORRACHA EM GAIXETA DE EPDM | m² | 120 | 25.33 | 625.01 | 650.34 | 44.4884 | 800.4503 | 844.9387 | 28.07% | 28.07% | 101392.6443 | 0.865%
04.11.02 | SINAPI ADEQUADO | 88273 | INSTALAÇÃO DE VISOR DE PORTAS | m² | 30 | 18.35 | 347.83 | 366.18 | 32.2291 | 445.4659 | 477.6949 | 28.07% | 28.07% | 14330.8482 | 0.1223%
04.12 |  |  | ACESSÓRIOS
04.12.01 | SBC | 200504 | CORTINA DO TIPO "ROLÔ", SEMI-OPACA COM ACIONAMENTO MANUAL REF.:HUNTER DOUGLAS LUXAFLEX OU EQUIVALENTE TÉCNICO | m² | 400 | 27.22 | 209 | 236.22 | 47.8079 | 267.6663 | 315.4742 | 28.07% | 28.07% | 126189.6804 | 1.077%
04.12.02 | SBC ADEQUADO | 200502 | CORTINA DO TIPO "ROLÔ", BLACKOUT COM ACIONAMENTO MANUAL REF.:HUNTER DOUGLAS LUXAFLEX OU EQUIVALENTE TÉCNICO | m² | 200 | 27.22 | 259.9 | 287.12 | 47.8079 | 332.8539 | 380.6618 | 28.07% | 28.07% | 76132.3662 | 0.6495%
5 |  |  | REVESTIMENTOS, FORROS E PINTURA
05.01 |  |  | RESVESTIMENTO COM ARGAMASSA
05.01.01 | SINAPI | 87792 | EMBOÇO OU MASSA ÚNICA EM ARGAMASSA TRAÇO 1:2:8, PREPARO MECÂNICO COM BETONEIRA, APLICADA MANUALMENTE. ESP.: 25mm | m² | 150 | 21.18 | 23.82 | 45 | 37.1995 | 30.5063 | 67.7058 | 28.07% | 28.07% | 10155.8713 | 0.08664%
05.01.02 | SINAPI | 87879 | CHAPISCO APLICADO EM ALVENARIAS E ESTRUTURA DE CONCRETO, COM COLHER DE PEDREIRO. ARGAMASSA TRAÇO 1:3 COM PREPARO EM BETONEIRA | m² | 150 | 2.28 | 2.41 | 4.69 | 4.0045 | 3.0865 | 7.091 | 28.07% | 28.07% | 1063.6454 | 0.009074%
05.02 |  |  | REVESTIMENTO EM CERÂMICA
05.02.01 | SINAPI | 87273 | CERÂMICA WHITE HOME, DIM. 30x60cm, LINHA WHITE CHIC BOLD, RETIFICADO, FAB.: PORTOBELLO OU EQUIVALENTE TÉCNICO, INCLUINDO REJUNTAMENTO NA COR CINZA MÉDIO | m² | 100 | 40.09 | 36.62 | 76.71 | 70.4122 | 46.8992 | 117.3114 | 28.07% | 28.07% | 11731.1385 | 0.1001%
05.03 |  |  | RESVESTIMENTO EM GRANITO
05.03.01 | SINAPI ADEQUADO | 84078 | RECOMPOSIÇÃO EM PLACAS DE GRANITO LEVIGADO, COR CINZA ANDORINHA - PARA HALL DE ELEVADORES. ASSENTAMENTO EM JUNTA SECA | m² | 50 | 41.45 | 280.42 | 321.87 | 72.8008 | 359.1339 | 431.9347 | 28.07% | 28.07% | 21596.7342 | 0.1842%
05.04 |  |  | REVESTIMENTO EM MDF
05.04.01 | SINAPI ADEQUADO | 72200 | REVESTIMENTO EM PAINÉIS DE MDF COM ACABAMENTO EM LAMINADO MELAMÍNICO, REF.:PP-40 BRANCO NEVE DA PERTECH OU EQUIVALENTE | m² | 30 | 41.03 | 223.56 | 264.59 | 72.0631 | 286.3133 | 358.3764 | 28.07% | 28.07% | 10751.2924 | 0.09172%
05.05 |  |  | REVESTIMENTO EM VIDRO
05.05.01 | SINAPI | 72120 | LOUSA EM VIDRO TEMPERADO/ SERIGRAFADO 10mm DE ESPESSURA NA COR BRANCO, FIXADO POR MEIO DE PROLONGADORES DE AÇO INOX NA PAREDE DE GESSO. DIM.: 1,50x1,30m | m² | 300 | 25.33 | 333.07 | 358.4 | 44.4884 | 426.5627 | 471.0511 | 28.07% | 28.07% | 141315.3434 | 1.206%
05.06 |  |  | FORROS
05.06.01 | SINAPI | 96114 | FORRO DE GESSO ACARTONADO, TIPO FGE - INCLUSIVE MÃO-DE-OBRA | m² | 1800 | 17.19 | 49.92 | 67.11 | 30.1917 | 63.9325 | 94.1242 | 28.07% | 28.07% | 169423.6222 | 1.445%
05.06.02 | SINAPI | 72197 | FORNECIMENTO E INSTALAÇÃO DE SANCA DE GESSO INVERTIDA - PARA ILUMINAÇÃO INDIRETA NO HALL DE ELEVADORES | m | 500 | 36.89 | 5.84 | 42.73 | 64.7918 | 7.4793 | 72.2711 | 28.07% | 28.07% | 36135.5563 | 0.3083%
05.06.03 | SBC | 120714 | FORRO MINERAL MODULAR EM PLACAS, COM RESISTÊNCIA À UMIDADE E PINTURA DE PROTEÇÃO ANTIFUNGO/MOFOS, RESISTÊNCIA AO FOGO CLASSE A, 625x625mm, ACABAMENTO DA BORDA "MICROLOOK",REF.: LINHA PERLA OP DA ARMSTRONG OU EQUIVALENTE TÉCNICO – INCLUSIVE MÃO DE OBRA | m² | 1800 | 39.68 | 107.26 | 146.94 | 69.692 | 137.3679 | 207.0599 | 28.07% | 28.07% | 372707.8714 | 3.18%
05.06.04 | SINAPI ADEQUADO | 72197 | TÁBICA METÁLICA COM PINTURA ELETROSTÁTICA NA COR BRANCA | m | 400 | 36.89 | 4.81 | 41.7 | 64.7918 | 6.1602 | 70.952 | 28.07% | 28.07% | 28380.7966 | 0.2421%
05.06.05 | SINAPI | 74073/001 | EXECUÇÃO DE ALÇAPÃO COM MOLDURA PRE FABRICADA 600X600mm | un | 250 | 34.34 | 77.11 | 111.45 | 60.3131 | 98.7548 | 159.0679 | 28.07% | 28.07% | 39766.976 | 0.3393%
05.07 |  |  | PINTURA EM TETO
05.07.01 | SINAPI ADEQUADO | 88494 | APLICAÇÃO E LIXAMENTO DE MASSA LÁTEX EM TETO, UMA DEMÃO. | m² | 2600 | 20.2 | 4.68 | 24.88 | 35.4783 | 5.9937 | 41.472 | 28.07% | 28.07% | 107827.1636 | 0.9199%
05.07.02 | SINAPI | 88488 | APLICAÇÃO MANUAL DE PINTURA COM TINTA LÁTEX PVA EM TETO, DUAS DEMÃOS. | m² | 1700 | 9.76 | 10.81 | 20.57 | 17.142 | 13.8444 | 30.9864 | 28.07% | 28.07% | 52676.816 | 0.4494%
05.07.03 | SINAPI | 97113 | APLICAÇÃO DE LONA PLASTICA PRETA | m² | 4000 | 0.27 | 2.27 | 2.54 | 0.47422 | 2.9072 | 3.3814 | 28.07% | 28.07% | 13525.6161 | 0.1154%
05.08 |  |  | PINTURA EM PAREDE
05.08.01 | SINAPI | 88495 | APLICAÇÃO E LIXAMENTO DE MASSA LÁTEX EM PAREDES, UMA DEMÃO | m² | 8000 | 9.38 | 4.68 | 14.06 | 16.4746 | 5.9937 | 22.4683 | 28.07% | 28.07% | 179746.0606 | 1.533%
05.08.02 | SINAPI | 88489 | APLICAÇÃO MANUAL DE PINTURA COM TINTA ACRÍLICA EM PAREDES, DUAS DEMÃOS | m² | 2000 | 7.51 | 10.81 | 18.32 | 13.1902 | 13.8444 | 27.0346 | 28.07% | 28.07% | 54069.1407 | 0.4613%
05.09 |  |  | PINTURA DE PISO
05.09.01 | SINAPI ADEQUADO | 102494 | PINTURA PARA PISO EM POLIURETANO, REF.: COR CINZA MÉDIO DA NS BRASIL OU EQUIVALENTE TÉCNICO (PARA LAJE ABAIXO DO PISO ELEVADO) | m² | 200 | 11.34 | 59.45 | 70.79 | 19.917 | 76.1376 | 96.0546 | 28.07% | 28.07% | 19210.9293 | 0.1639%
05.10 |  |  | PINTURA DE PORTA
05.10.01 | SINAPI ADEQUADO | 88310 | PINTURA DE JOGO DE PORTA | un | 30 | 52.09 | 11.08 | 63.17 | 91.4884 | 14.1902 | 105.6785 | 28.07% | 28.07% | 3170.3559 | 0.02705%
6 |  |  | COBERTURAS, IMPERMEABILIZAÇÕES E TRATAMENTOS
06.01 |  |  | IMPERMEABILIZAÇÕES
06.01.01 | SINAPI | 72075 | IMPERMEABILIZAÇÃO COM DENVERTEC 100 OU EQUIVALENTE - ÁREAS MOLHADAS | m² | 120 | 8.32 | 3.97 | 12.29 | 14.6128 | 5.0844 | 19.6972 | 28.07% | 28.07% | 2363.6673 | 0.02016%
7 |  |  | PISOS, CONTRAPISOS, RODAPÉS, SOLEIRAS E PEITORIS
07.01 |  |  | PISO EM CARPETE
07.01.01 | SBC ADEQUADO | 170828 | PISO CARPETE 610x610mm, REF.: MANNINGTON, LINHA IMPLIED. REF.: 35112, COR LATENT. DEVERÁ SER APLICADO DIRETAMENTE SOBRE O PISO ELEVADO, INCLUSO ADESIVO DE TAC - FORNECIMENTO E INSTALAÇÃO | m² | 1200 | 3.09 | 473.62 | 476.71 | 5.4271 | 606.5651 | 611.9923 | 28.07% | 28.07% | 734390.7139 | 6.265%
07.01.02 | SINAPI ADEQUADO | 88309 | REMANEJAMENTO DE PISO CARPETE | m² | 1200 | 37.41 | 0 | 37.41 | 65.7051 | 0 | 65.7051 | 28.07% | 28.07% | 78846.1531 | 0.6726%
07.02 |  |  | PISO VINÍLICO
07.02.01 | SINAPI ADEQUADO | 72186 | PISO VINÍLICO 500x500mm, REF.: FORBO, LINHA FLEX DESIGN, CÓD.: 1634, COR NERO CONCRETE. DEVERÁ SER APLICADO DIRETAMENTE SOBRE O PISO ELEVADO | m² | 120 | 9 | 235.94 | 244.94 | 15.8072 | 302.1684 | 317.9755 | 28.07% | 28.07% | 38157.0631 | 0.3255%
07.03 |  |  | PISO EM PORCELANATO
07.03.01 | SINAPI ADEQUADO | 87258 | PISO EM PORCELANATO, REF.: LINHA MINERAL TÉCNICA, ACABAMENTO NATURAL, RETIFICADO, CÓD.:21765E PORTLAND CBAC, 600x600x10mm (PLACA), DA PORTOBELLO OU EQUIVALENTE TÉCNICO , INCLUINDO REJUNTAMENTO NA COR CINZA MÉDIO | m² | 100 | 36.31 | 213.71 | 250.02 | 63.7731 | 273.6984 | 337.4715 | 28.07% | 28.07% | 33747.1537 | 0.2879%
07.04 |  |  | PISO EM GRANITO
07.04.01 | SINAPI | 84190 | PISO EM GRANITO POLIDO PADRÃO CINZA ANDORINHA (PARA HALL DE ACESSO A AREA DE ESCRITÓRIO), INCLUINDO REJUNTAMENTO NA COR CINZA MÉDIO | m² | 100 | 41.45 | 280.42 | 321.87 | 72.8008 | 359.1339 | 431.9347 | 28.07% | 28.07% | 43193.4684 | 0.3685%
07.05 |  |  | PISO TÁTIL
07.05.01 | SINAPI ADEQUADO | 84186 | CONES DE AÇO INOX ALERTA FIXADOS POR MEIO DE PARAFUSOS SOBRE A SUPERFÍCIE DO PISO DE GRANITO. REF. ANDALUZ ACESSIBILIDADE OU EQUIVALENTE | m² | 50 | 9 | 95 | 104 | 15.8072 | 121.6665 | 137.4737 | 28.07% | 28.07% | 6873.6834 | 0.05864%
07.06 |  |  | PISO ELEVADO
07.06.01 | SINAPI | 98678 | PISO ELEVADO EM PLACAS DE AÇO COM ENCHIMENTO EM CONCRETO CELULAR E LONGARINAS DE TRAVAMENTO, DIM. 600x600mm, H= 15cm. REF.: PISOAG MODELO 01055, OU EQUIVALENTE TÉCNICO - INCLUSIVE MÃO DE OBRA | m² | 200 | 17.01 | 345.54 | 362.55 | 29.8755 | 442.5331 | 472.4086 | 28.07% | 28.07% | 94481.725 | 0.806%
07.06.02 | SINAPI ADEQUADO | 88309 | REMANEJAMENTO DE PISO ELEVADO | m² | 200 | 37.41 | 0 | 37.41 | 65.7051 | 0 | 65.7051 | 28.07% | 28.07% | 13141.0255 | 0.1121%
07.07 |  |  | REGULARIZAÇÃO DE SUPERFICIE
07.07.01 | SINAPI | 88478 | REGULARIZAÇÃO DE PISO - CONTRAPISO AUTONIVELANTE, APLICADO SOBRE LAJE, ADERIDO, ESPESSURA MÉDIA 4CM | m² | 200 | 8.4 | 29.38 | 37.78 | 14.7534 | 37.627 | 52.3803 | 28.07% | 28.07% | 10476.0645 | 0.08937%
07.07.02 | SINAPI | 92874 | ENCHIMENTO EM CONCRETO CELULAR PARA NIVELAMENTO DO PISO DA COPA E BASE DAS PEQUENAS RAMPAS DE ACESSO AO ELEVADOR PRIVATIVO E ESCADAS DE EMERGÊNCIAS- 17cm DE ALTURA | m³ | 50 | 39.02 | 552.72 | 591.74 | 68.5329 | 707.8685 | 776.4014 | 28.07% | 28.07% | 38820.0679 | 0.3312%
07.08 |  |  | RODAPÉ
07.08.01 | SINAPI ADEQUADO | 98688 | RODAPÉ EM PVC, ACABAMENTO LISO, NA COR BRANCA, ALT.: 100mm, REF.: PORMADE OU EQUIVALENTE TÉCNICO | m | 800 | 4.3 | 79.77 | 84.07 | 7.5523 | 102.1614 | 109.7138 | 28.07% | 28.07% | 87771.002 | 0.7488%
07.09 |  |  | SOLEIRA
07.09.01 | SINAPI | 72138 | SOLEIRA EM GRANITO POLIDO, ESPESSURA 2cm, PADRÃO CINZA ANDORINHA | m² | 30 | 41.45 | 280.42 | 321.87 | 72.8008 | 359.1339 | 431.9347 | 28.07% | 28.07% | 12958.0405 | 0.1105%
07.10 |  |  | PINGADEIRA
07.10.01 | SINAPI | 84089 | PINGADEIRA EM GRANITO POLIDO CINZA ANDORINHA, 27cm DE LARGURA | m | 50 | 17.35 | 106.61 | 123.96 | 30.4727 | 136.5354 | 167.0081 | 28.07% | 28.07% | 8350.4067 | 0.07124%
8 |  |  | SERRALHERIA, CARPINTARIA E MARCENARIA
08.01 |  |  | MARCENARIA
08.01.01 | SEINFRA ADEQUADO | C0228 | ARMÁRIO EM MDF COM REVESTIMENTO EM LAMINADO MELAMÍNICO - INCLUSO PUXADORES E FERRAGENS - COMPLETO E INSTALADO NA COPA E DML | m² | 50 | 273.79 | 248.02 | 521.81 | 480.8716 | 317.6392 | 798.5108 | 28.07% | 28.07% | 39925.5411 | 0.3406%
08.01.02 | SINAPI ADEQUADO | 88273 | DESMONTAGEM DE ESTAÇÃO DE TRABALHO - PADRAO NOVO | un | 1000 | 42.95 | 0 | 42.95 | 75.4353 | 0 | 75.4353 | 28.07% | 28.07% | 75435.3175 | 0.6435%
08.01.03 | SINAPI ADEQUADO | 88273 | DESMONTAGEM DE MESA DE REUNIÃO - PADRAO NOVO | un | 250 | 42.95 | 0 | 42.95 | 75.4353 | 0 | 75.4353 | 28.07% | 28.07% | 18858.8294 | 0.1609%
08.01.04 | SINAPI ADEQUADO | 88273 | MONTAGEM DE ESTAÇÃO DE TRABALHO - PADRÃO NOVO | un | 1000 | 143.43 | 0 | 143.43 | 251.9136 | 0 | 251.9136 | 28.07% | 28.07% | 251913.5645 | 2.149%
08.01.05 | SINAPI ADEQUADO | 88273 | MONTAGEM DE MESA DE REUNIÃO - PADRÃO NOVO | un | 1000 | 100.57 | 0 | 100.57 | 176.6363 | 0 | 176.6363 | 28.07% | 28.07% | 176636.3186 | 1.507%
08.01.06 | SINAPI ADEQUADO | 88273 | TRANSPORTE DE MOBILIARIO | un | 500 | 32.34 | 0 | 32.34 | 56.8004 | 0 | 56.8004 | 28.07% | 28.07% | 28400.2115 | 0.2423%
9 |  |  | INSTALAÇÕES HIDRAÚLICAS E SANITÁRIAS
09.01 |  |  | TULAÇÕES EM PVC SOLDÁVEL - ÁGUA FRIA
09.01.01 | SINAPI | 89355 | TUBO EM PVC, SOLDÁVEL, PARA ÁGUA FRIA DE Ø20MM COM ACESSÓRIOS E CONEXÕES - FORNECIMENTO E INSTALAÇÃO | m | 400 | 16.71 | 4.34 | 21.05 | 29.3486 | 5.5582 | 34.9069 | 28.07% | 28.07% | 13962.7518 | 0.1191%
09.01.02 | SINAPI | 89356 | TUBO EM PVC, SOLDÁVEL, PARA ÁGUA FRIA DE Ø25MM COM ACESSÓRIOS E CONEXÕES - FORNECIMENTO E INSTALAÇÃO | m | 300 | 19.33 | 4.9 | 24.23 | 33.9503 | 6.2754 | 40.2257 | 28.07% | 28.07% | 12067.7141 | 0.103%
09.01.03 | SINAPI | 89357 | TUBO EM PVC, SOLDÁVEL, PARA ÁGUA FRIA DE Ø32MM COM ACESSÓRIOS E CONEXÕES - FORNECIMENTO E INSTALAÇÃO | m | 250 | 23.05 | 10.41 | 33.46 | 40.4839 | 13.3321 | 53.816 | 28.07% | 28.07% | 13454 | 0.1148%
09.01.04 | SINAPI | 89449 | TUBO EM PVC, SOLDÁVEL, PARA ÁGUA FRIA DE Ø50MM COM ACESSÓRIOS E CONEXÕES - FORNECIMENTO E INSTALAÇÃO | m | 100 | 1.52 | 17.57 | 19.09 | 2.6697 | 22.5019 | 25.1716 | 28.07% | 28.07% | 2517.1554 | 0.02147%
09.02 |  |  | REGISTROS
09.02.01 | SINAPI | 89986 | REGISTRO DE GAVETA BRUTO, LATÃO, ROSCÁVEL, COM ACABAMENTO E CANOPLA CROMADOS DE 1/2'' - FORNECIMENTO E INSTALAÇÃO | un | 5 | 14.11 | 101.24 | 115.35 | 24.7821 | 129.6581 | 154.4402 | 28.07% | 28.07% | 772.201 | 0.006588%
09.02.02 | SINAPI | 89987 | REGISTRO DE GAVETA BRUTO, LATÃO, ROSCÁVEL, COM ACABAMENTO E CANOPLA CROMADOS DE 3/4'' - FORNECIMENTO E INSTALAÇÃO | un | 4 | 14.11 | 114.18 | 128.29 | 24.7821 | 146.2303 | 171.0125 | 28.07% | 28.07% | 684.0498 | 0.005836%
09.02.03 | SINAPI | 94794 | REGISTRO DE GAVETA BRUTO, LATÃO, ROSCÁVEL, COM ACABAMENTO E CANOPLA CROMADOS DE 1.1/2'' - FORNECIMENTO E INSTALAÇÃO | un | 6 | 41.33 | 203.19 | 244.52 | 72.59 | 260.2254 | 332.8155 | 28.07% | 28.07% | 1996.8928 | 0.01704%
09.02.04 | SINAPI | 89984 | REGISTRO DE PRESSÃO BRUTO, COM ACABAMENTO E CANOPLA CROMADOS DE 1/2'' - FORNECIMENTO E INSTALAÇÃO | un | 1 | 14.11 | 104.2 | 118.31 | 24.7821 | 133.4489 | 158.2311 | 28.07% | 28.07% | 158.2311 | 0.00135%
09.03 |  |  | TUBULAÇÕES EM PVC SÉRIE NORMAL - ESGOTAMENTO SANITÁRIO
09.03.01 | SINAPI | 89711 | TUBO EM PVC, SERIE NORMAL, PARA ESGOTO PREDIAL DE Ø40mm COM ACESSÓRIOS E CONEXÕES - FORNECIMENTO E INSTALAÇÃO | m | 200 | 15.72 | 5.95 | 21.67 | 27.6099 | 7.6202 | 35.23 | 28.07% | 28.07% | 7046.0036 | 0.06011%
09.03.02 | SINAPI | 89712 | TUBO EM PVC, SERIE NORMAL, PARA ESGOTO PREDIAL DE Ø50mm COM ACESSÓRIOS E CONEXÕES - FORNECIMENTO E INSTALAÇÃO | m | 200 | 19.91 | 11.76 | 31.67 | 34.969 | 15.061 | 50.03 | 28.07% | 28.07% | 10006 | 0.08536%
09.03.03 | SINAPI | 89713 | TUBO EM PVC, SERIE NORMAL, PARA ESGOTO PREDIAL DE Ø75mm COM ACESSÓRIOS E CONEXÕES - FORNECIMENTO E INSTALAÇÃO | m | 50 | 29.33 | 17.53 | 46.86 | 51.5138 | 22.4507 | 73.9645 | 28.07% | 28.07% | 3698.2237 | 0.03155%
09.03.04 | SINAPI | 89714 | TUBO EM PVC, SERIE NORMAL, PARA ESGOTO PREDIAL DE Ø100mm COM ACESSÓRIOS E CONEXÕES - FORNECIMENTO E INSTALAÇÃO | m | 50 | 38.76 | 20.81 | 59.57 | 68.0762 | 26.6514 | 94.7276 | 28.07% | 28.07% | 4736.3785 | 0.04041%
09.04 |  |  | CAIXAS E RALOS - ESGOTAMENTO SANITÁRIO
09.04.01 | SINAPI ADEQUADO | 89708 | CAIXA DE PVC SIFONADA COM TAMPA CEGA, 150X150X50mm - FORNECIMENTO E INSTALAÇÃO | un | 20 | 19.91 | 77.18 | 97.09 | 34.969 | 98.8444 | 133.8134 | 28.07% | 28.07% | 2676.2679 | 0.02283%
09.04.02 | SINAPI ADEQUADO | 89708 | CAIXA DE GORDURA EM PVC, CAPACIDADE APROXIMADA 18 LITROS, COM TAMPA - FORNECIMENTO E INSTALAÇÃO | un | 5 | 19.91 | 504 | 523.91 | 34.969 | 645.4728 | 680.4418 | 28.07% | 28.07% | 3402.2088 | 0.02902%
09.04.03 | SINAPI | 89709 | RALO SIFONADO, PVC, DN 100 X 40 MM, JUNTA SOLDÁVEL, FORNECIMENTO E INSTALAÇÃO | un | 50 | 3.66 | 16.78 | 20.44 | 6.4282 | 21.4901 | 27.9184 | 28.07% | 28.07% | 1395.9197 | 0.01191%
09.04.04 | SINAPI ADEQUADO | 89708 | CAIXA DE PVC SIFONADA COM TAMPA CEGA, 150X185X75MM - FORNECIMENTO E INSTALAÇÃO | un | 38 | 19.91 | 138.66 | 158.57 | 34.969 | 177.5819 | 212.5508 | 28.07% | 28.07% | 8076.9315 | 0.06891%
09.05 |  |  | LOUÇAS
09.05.01 | SINAPI ADEQUADO | 86904 | LAVATÓRIO COM COLUNA SUSPENSA VOGUE PLUS CÓD.: L.51.CS1 | un | 5 | 37.09 | 298.29 | 335.38 | 65.1431 | 382.02 | 447.1631 | 28.07% | 28.07% | 2235.8155 | 0.01907%
09.05.02 | SINAPI ADEQUADO | 86888 | BACIA COM CAIXA ACOPLADA,COM ACIONAMENTO DUO, LINHA VOGUE PLUS REF.: P515+CD.01, PARA PCD, DECA OU EQUIVALENTE | un | 5 | 32.98 | 1925.74 | 1958.72 | 57.9245 | 2466.2952 | 2524.2197 | 28.07% | 28.07% | 12621.0985 | 0.1077%
09.05.03 | SINAPI ADEQUADO | 86888 | BACIA COM CAIXA ACOPLADA,COM ACIONAMENTO DUO, LINHA VOGUE PLUS CONFORTO REF.: P 515.17, COR BRANCO GELO, PARA PCD, DA DECA OU EQUIVALENTE | un | 5 | 32.98 | 1925.74 | 1958.72 | 57.9245 | 2466.2952 | 2524.2197 | 28.07% | 28.07% | 12621.0985 | 0.1077%
09.05.04 | SINAPI ADEQUADO | 86901 | CUBA OVAL DE EMBUTIR REF:L.37 DECA OU EQUIVALENTE. | un | 5 | 31.72 | 140.84 | 172.56 | 55.7115 | 180.3738 | 236.0853 | 28.07% | 28.07% | 1180.4264 | 0.01007%
09.05.05 | SINAPI ADEQUADO | 74234/001 | MICTÓRIO SECO COM SIFÃO INTEGRADO, LINHA, DESIGN SAVE, REF. M.718.17 DECA OU EQUIVALENTE TÉCNICO - FORNECIMENTO E INSTALAÇÃO | un | 10 | 167.62 | 1365 | 1532.62 | 294.3997 | 1748.1555 | 2042.5552 | 28.07% | 28.07% | 20425.5522 | 0.1743%
09.05.06 | SINAPI | 86920 | TANQUE MEDIO DA DECA | un | 5 | 0 | 835.07 | 835.07 | 0 | 1069.4741 | 1069.4741 | 28.07% | 28.07% | 5347.3707 | 0.04562%
09.06 |  |  | METAIS
09.06.01 | SINAPI | 86900 | CUBA RETANGULAR DE COZINHA , ACAB. ALTO BRILHO TRAMONTINA | un | 2 | 17.85 | 196.2 | 214.05 | 31.3509 | 251.2733 | 282.6242 | 28.07% | 28.07% | 565.2484 | 0.004822%
09.06.02 | SINAPI ADEQUADO | 86910 | TORNEIRA DE MESA COM SENSOR BIVOLT PARA LAVATÓRIO DECALUX. A INSTALAR SOMENTE EM CASO DE SUBSTITUIÇÃO DE ALGUMA TORNEIRA EXISTENTE QUE APRESENTE DEFEITO | un | 3 | 6.14 | 2707.25 | 2713.39 | 10.784 | 3467.1751 | 3477.9591 | 28.07% | 28.07% | 10433.8772 | 0.08901%
09.06.03 | SINAPI ADEQUADO | 86906 | TORNEIRA TIPO ALAVANCA LINHA PRESSMATIC BENEFIT, REF. CHROME (00185106), FAB. DOCOL OU EQUIVALENTE | un | 2 | 3.63 | 1356.8 | 1360.43 | 6.3756 | 1737.6538 | 1744.0293 | 28.07% | 28.07% | 3488.0586 | 0.02976%
09.06.04 | SINAPI ADEQUADO | 86913 | TORNEIRA DO TANQUE IZY DA DECA | un | 12 | 5.55 | 166.49 | 172.04 | 9.7478 | 213.2237 | 222.9715 | 28.07% | 28.07% | 2675.658 | 0.02283%
09.06.05 | SINAPI | 86906 | TORNEIRA CROMADA PARA USO GERAL | un | 20 | 3.63 | 67.97 | 71.6 | 6.3756 | 87.0492 | 93.4247 | 28.07% | 28.07% | 1868.4947 | 0.01594%
09.06.06 | SINAPI ADEQUADO | 86910 | TORNEIRA DE MESA PARA COZINHA SKY COD. 1167.C59 REF.: DECA OU EQUIVALENTE | un | 4 | 6.14 | 234.02 | 240.16 | 10.784 | 299.7094 | 310.4934 | 28.07% | 28.07% | 1241.9737 | 0.0106%
09.06.07 | SINAPI ADEQUADO | 86877 | VÁLVULA DE ESCOAMENTO LAVATÓRIO OU CUBA REF.2602 C DA DECA | un | 6 | 6.14 | 40.8 | 46.94 | 10.784 | 52.2526 | 63.0366 | 28.07% | 28.07% | 378.2194 | 0.003227%
09.06.08 | SINAPI | 86877 | VÁLVULA DE ESCOAMENTO TANQUE | un | 8 | 6.14 | 51.31 | 57.45 | 10.784 | 65.7127 | 76.4967 | 28.07% | 28.07% | 611.9737 | 0.005221%
09.06.09 | SINAPI | 86878 | VÁLVULA DE ESCOAMENTO PARA PIA DE COZINHA | un | 12 | 6.14 | 55.68 | 61.82 | 10.784 | 71.3094 | 82.0934 | 28.07% | 28.07% | 985.1205 | 0.008404%
09.06.10 | SINAPI | 86881 | SIFÃO REGULÁVEL PARA LAVATÓRIO DA DECA, REF.:1680C | un | 21 | 10 | 162.79 | 172.79 | 17.5635 | 208.4852 | 226.0487 | 28.07% | 28.07% | 4747.0221 | 0.0405%
09.06.11 | SINAPI | 86881 | SIFÃO PARA PIA ACABAMENTO CROMADO REF. 1682C DA DECA | un | 10 | 10 | 204.54 | 214.54 | 17.5635 | 261.9544 | 279.5179 | 28.07% | 28.07% | 2795.179 | 0.02385%
09.06.12 | SINAPI | 100868 | BARRA DE APOIO CONFORTO REF.: 2310.C.080. POLIDO, DA DECA OU EQUIVALENTE | un | 10 | 34.75 | 305.6 | 340.35 | 61.0332 | 391.3819 | 452.4152 | 28.07% | 28.07% | 4524.1515 | 0.0386%
09.06.13 | SINAPI | 100867 | BARRA DE APOIO LATERAL FIXA CONFORTO REF. 2375.C.080. POLIDO DA DECA OU EQUIVALENTE | un | 10 | 34.75 | 293.3 | 328.05 | 61.0332 | 375.6293 | 436.6625 | 28.07% | 28.07% | 4366.6254 | 0.03725%
09.06.14 | SINAPI | 100866 | BARRA DE APOIO EM AÇO INOXIDÁVEL PARA LAVATÓRIO CONFORME PROJETO | un | 10 | 34.75 | 274.82 | 309.57 | 61.0332 | 351.962 | 412.9952 | 28.07% | 28.07% | 4129.9521 | 0.03523%
09.06.15 | PINI ADEQUADO | 26.004.000002.SER | BARRA DE APOIO PARA PORTA REF.: 2310. C.40cm POLIDO DA DECA OU EQUIVALENTE | un | 5 | 52.95 | 1196.98 | 1249.93 | 92.9988 | 1532.9723 | 1625.9711 | 28.07% | 28.07% | 8129.8556 | 0.06936%
09.06.16 | SINAPI | 86886 | ENGATE FLEXÍVEL EM - FORNECIMENTO E INSTALAÇÃO | un | 5 | 5.55 | 37.35 | 42.9 | 9.7478 | 47.8341 | 57.5819 | 28.07% | 28.07% | 287.9095 | 0.002456%
09.07 |  |  | ACESSÓRIOS
09.07.01 | SBC | 190085 | CABIDE METÁLICO CROMADO | un | 10 | 32.26 | 111.9 | 144.16 | 56.6599 | 143.3103 | 199.9702 | 28.07% | 28.07% | 1999.7024 | 0.01706%
09.07.02 | SBC | 190007 | CABIDEIRO EM AÇO PARA DML | un | 50 | 48.03 | 60.37 | 108.4 | 84.3576 | 77.3159 | 161.6734 | 28.07% | 28.07% | 8083.6722 | 0.06896%
09.07.03 | SEINFRA ADEQUADO | C4642 | ASSENTO SANITÁRIO VOGUE PLUS POLIESTER CÓD. AP 50 DA DECA | un | 50 | 13.04 | 2151.9 | 2164.94 | 22.9028 | 2755.9383 | 2778.8412 | 28.07% | 28.07% | 138942.058 | 1.185%
09.07.04 | SINAPI ADEQUADO | 190703 | DISPENSER PARA PAPEL HIGIÊNICO LINHA WHITE, CÓD.: 199.1020 FAB.: COLUMBUS OU EQUIVALENTE | un | 30 | 12.13 | 42.9 | 55.03 | 21.3045 | 54.942 | 76.2466 | 28.07% | 28.07% | 2287.3974 | 0.01951%
09.07.05 | SINAPI ADEQUADO | 190703 | DISPENSER PARA PAPEL TOALHA LINHA WHITE, CÓD.: 10.1011 FAB.: COLUMBUS OU EQUIVALENTE | un | 30 | 12.13 | 42.9 | 55.03 | 21.3045 | 54.942 | 76.2466 | 28.07% | 28.07% | 2287.3974 | 0.01951%
09.07.06 | SINAPI ADEQUADO | 88571 | DISPENSER PARA SABÃO LÍQUIDO DECAMATIC SOAP DISPENSER REF.: 2015.C DA DECA OU EQUIVALENTE | un | 30 | 26.2 | 41.21 | 67.41 | 46.0164 | 52.7776 | 98.7941 | 28.07% | 28.07% | 2963.8221 | 0.02528%
09.07.07 | SINAPI ADEQUADO | 88571 | SABONETEIRA LINHA WHITE, CÓD.: 99.1002 FAB.: COLUMBUS OU EQUIVALENTE | un | 30 | 26.2 | 41.21 | 67.41 | 46.0164 | 52.7776 | 98.7941 | 28.07% | 28.07% | 2963.8221 | 0.02528%
09.07.08 | SBC | 190068 | DUCHA ACTIVA REGISTRO COM DERIVAÇÃO CÓD.:1984 C64, LINHA TARGA, REF.:DECA OU EQUIVALENTE | un | 8 | 33.39 | 430.36 | 463.75 | 58.6446 | 551.1621 | 609.8066 | 28.07% | 28.07% | 4878.4532 | 0.04162%
09.07.09 | SBC ADEQUADO | 202125 | ALARME COM RÁDIO FREQUÊNCIA PARA SANITÁRIO PCD, INCLUSIVE ACIONADOR, SISTEMA COM CONTROLE REMOTO - REF. PLATEL, MODELO PLT 99 | un | 12 | 42.47 | 418.5 | 460.97 | 74.5923 | 535.9729 | 610.5652 | 28.07% | 28.07% | 7326.7826 | 0.06251%
09.07.10 | ORSE ADEQUADO | 2061 | SECADOR DE MÃOS AUTOMÁTICO, REF. CR-109 POWERFULL DA BRAKEY OU EQUIVALENTE TÉCNICO | un | 1 | 45.33 | 2101.8 | 2147.13 | 79.6154 | 2691.7753 | 2771.3907 | 28.07% | 28.07% | 2771.3907 | 0.02364%
09.07.11 | SINAPI ADEQUADO | 88571 | PRATELEIRA CLEAN REF. 2030.C.CLN DA DECA OU EQUIVALENTE | um | 6 | 26.2 | 747.98 | 774.18 | 46.0164 | 957.938 | 1003.9544 | 28.07% | 28.07% | 6023.7264 | 0.05139%
09.07.12 | SBC | 40090 | ESCORREDOR DE LOUÇA FIXO EM DIM.: 670X260X65mm, RE.: 4041 DA PANIZZI OU EQUIVALENTE. | un | 6 | 31.1 | 133.44 | 164.54 | 54.6225 | 170.8966 | 225.5192 | 28.07% | 28.07% | 1353.1149 | 0.01154%
09.07.13 | SINAPI ADEQUADO | 88273 | RETIRADA COM REINSTALAÇÃO DE LOUSAS EXISTENTES | un | 50 | 39.14 | 40.22 | 79.36 | 68.7436 | 51.5098 | 120.2534 | 28.07% | 28.07% | 6012.6685 | 0.05129%
09.07.14 | SINAPI ADEQUADO | 88273 | REMANEJAMENTO CORTINA DO TIPO ''ROLO", SEMI-OPACA COM ACIONAMENTO MANUAL REF.:HUNTER DOUGLAS LUXAFLEX OU EQUIVALENTE | m² | 200 | 36.21 | 0 | 36.21 | 63.5975 | 0 | 63.5975 | 28.07% | 28.07% | 12719.501 | 0.1085%
09.08 |  |  | BANCADAS
09.08.01 | SINAPI | 86889 | BANCADA EM GRANITO POLIDO BRANCO SÃO PAULO, 2cm DE ESPESSURA, INCLUSIVE ACABAMENTOS - CONFORME DETALHES EM PROJETO | m² | 12 | 67.09 | 638.52 | 705.61 | 117.8337 | 817.7526 | 935.5862 | 28.07% | 28.07% | 11227.0346 | 0.09578%
09.09 |  |  | ESPELHOS
09.09.01 | SBC | 150160 | ESPELHO CRISTAL PRATA 5mm | m² | 80 | 42.57 | 278 | 320.57 | 74.7679 | 356.0346 | 430.8025 | 28.07% | 28.07% | 34464.2003 | 0.294%
10 |  |  | INSTALAÇÕES DE ELÉTRICAS, LÓGICAS, CFTV E ALARMES
10.01 |  |  | ELETRODUTOS
10.01.01 | SINAPI | 72308 | ELETRODUTO EM AÇO GALVANIZADO DE Ø3/4'', COM ACESSÓRIOS E CONEXÕES - FORNECIMENTO E INSTALAÇÃO | m | 150 | 27.27 | 11.15 | 38.42 | 47.8957 | 14.2798 | 62.1755 | 28.07% | 28.07% | 9326.3285 | 0.07956%
10.01.02 | SINAPI | 72309 | ELETRODUTO EM AÇO GALVANIZADO DE Ø1'', COM ACESSÓRIOS E CONEXÕES - FORNECIMENTO E INSTALAÇÃO | m | 200 | 27.27 | 14.41 | 41.68 | 47.8957 | 18.4549 | 66.3506 | 28.07% | 28.07% | 13270.1211 | 0.1132%
10.01.03 | SINAPI ADEQUADO | 72310 | ELETRODUTO EM AÇO GALVANIZADO DE Ø1.1/4'', COM ACESSÓRIOS E CONEXÕES - FORNECIMENTO E INSTALAÇÃO | m | 100 | 40.9 | 27.72 | 68.62 | 71.8348 | 35.501 | 107.3358 | 28.07% | 28.07% | 10733.58 | 0.09157%
10.01.04 | SINAPI | 72310 | ELETRODUTO EM AÇO GALVANIZADO DE Ø1.1/2'', COM ACESSÓRIOS E CONEXÕES - FORNECIMENTO E INSTALAÇÃO | m | 100 | 40.9 | 28.16 | 69.06 | 71.8348 | 36.0645 | 107.8993 | 28.07% | 28.07% | 10789.9308 | 0.09205%
10.01.05 | SINAPI ADEQUADO | 72311 | ELETRODUTO EM AÇO GALVANIZADO DE Ø2'', COM ACESSÓRIOS E CONEXÕES - FORNECIMENTO E INSTALAÇÃO | m | 120 | 40.9 | 66.47 | 107.37 | 71.8348 | 85.1281 | 156.9629 | 28.07% | 28.07% | 18835.551 | 0.1607%
10.01.06 | SINAPI | 91872 | ELETRODUTO RÍGIDO EM PVC DE Ø1'', COM ACESSÓRIOS E CONEXÕES - FORNECIMENTO E INSTALAÇÃO | m | 250 | 10.57 | 8.85 | 19.42 | 18.5646 | 11.3342 | 29.8988 | 28.07% | 28.07% | 7474.7089 | 0.06377%
10.01.07 | SINAPI | 91873 | ELETRODUTO RÍGIDO EM PVC DE Ø1.1/4'', COM ACESSÓRIOS E CONEXÕES - FORNECIMENTO E INSTALAÇÃO | m | 360 | 12.05 | 11.78 | 23.83 | 21.164 | 15.0866 | 36.2507 | 28.07% | 28.07% | 13050.2474 | 0.1113%
10.01.08 | SINAPI | 72925 | ELETRODUTO METÁLICO FLEXÍVEL, REVESTIDO EXTERNAMENTE COM PVC DE Ø1'', COM ACESSÓRIOS E CONEXÕES - FORNECIMENTO E INSTALAÇÃO | m | 300 | 8.18 | 17 | 25.18 | 14.367 | 21.7719 | 36.1389 | 28.07% | 28.07% | 10841.6578 | 0.09249%
10.01.09 | SINAPI ADEQUADO | 72925 | ELETRODUTO METÁLICO FLEXÍVEL, REVESTIDO EXTERNAMENTE COM PVC DE Ø1.1/4'', COM ACESSÓRIOS E CONEXÕES - FORNECIMENTO E INSTALAÇÃO | m | 250 | 8.18 | 25.65 | 33.83 | 14.367 | 32.85 | 47.2169 | 28.07% | 28.07% | 11804.2285 | 0.1007%
10.01.10 | SINAPI | 72926 | ELETRODUTO METÁLICO FLEXÍVEL, REVESTIDO EXTERNAMENTE COM PVC DE Ø1.1/2'', COM ACESSÓRIOS E CONEXÕES - FORNECIMENTO E INSTALAÇÃO | m | 300 | 8.18 | 33.01 | 41.19 | 14.367 | 42.2759 | 56.6429 | 28.07% | 28.07% | 16992.8599 | 0.145%
10.01.11 | SINAPI ADEQUADO | 72926 | ELETRODUTO METÁLICO FLEXÍVEL, REVESTIDO EXTERNAMENTE COM PVC DE Ø2'', COM ACESSÓRIOS E CONEXÕES - FORNECIMENTO E INSTALAÇÃO | m | 150 | 8.18 | 43.97 | 52.15 | 14.367 | 56.3124 | 70.6793 | 28.07% | 28.07% | 10601.9007 | 0.09045%
10.02 |  |  | ELETROCALHAS E PERFILADOS
10.02.01 | PINI ADEQUADO | 16.005.000045.SER | ELETROCALHA EM AÇO GALVANIZADO, LISA, INCLUSIVE CONEXÕES E ACESSÓRIOS DE FIXAÇÃO 100x50mm - FORNECIMENTO E INSTALAÇÃO | m | 100 | 24.54 | 87.79 | 112.33 | 43.1009 | 112.4327 | 155.5335 | 28.07% | 28.07% | 15553.3531 | 0.1327%
10.02.02 | PINI ADEQUADO | 16.005.000045.SER | ELETROCALHA EM AÇO GALVANIZADO, LISA, INCLUSIVE CONEXÕES E ACESSÓRIOS DE FIXAÇÃO 200x50mm - FORNECIMENTO E INSTALAÇÃO | m | 100 | 24.54 | 67.18 | 91.72 | 43.1009 | 86.0374 | 129.1383 | 28.07% | 28.07% | 12913.8304 | 0.1102%
10.02.03 | PINI ADEQUADO | 16.005.000045.SER | ELETROCALHA EM AÇO GALVANIZADO, LISA, INCLUSIVE CONEXÕES E ACESSÓRIOS DE FIXAÇÃO 300x50mm - FORNECIMENTO E INSTALAÇÃO | m | 50 | 24.54 | 94.61 | 119.15 | 43.1009 | 121.167 | 164.2679 | 28.07% | 28.07% | 8213.3952 | 0.07007%
10.02.04 | PINI ADEQUADO | 16.005.000045.SER | ELETROCALHA EM AÇO GALVANIZADO, PERFURADA, INCLUSIVE CONEXÕES E ACESSÓRIOS DE FIXAÇÃO 150x50mm - FORNECIMENTO E INSTALAÇÃO | m | 200 | 24.54 | 86.53 | 111.07 | 43.1009 | 110.819 | 153.9198 | 28.07% | 28.07% | 30783.9697 | 0.2626%
10.02.05 | PINI ADEQUADO | 16.005.000045.SER | ELETROCALHA EM AÇO GALVANIZADO, PERFURADA, INCLUSIVE CONEXÕES E ACESSÓRIOS DE FIXAÇÃO 300x50mm - FORNECIMENTO E INSTALAÇÃO | m | 50 | 24.54 | 165.13 | 189.67 | 43.1009 | 211.482 | 254.5829 | 28.07% | 28.07% | 12729.1434 | 0.1086%
10.02.06 | PINI ADEQUADO | 16.005.000045.SER | ELETROCALHA EM AÇO GALVANIZADO, PERFURADA, INCLUSIVE CONEXÕES E ACESSÓRIOS DE FIXAÇÃO 400x50mm - FORNECIMENTO E INSTALAÇÃO | m | 50 | 24.54 | 212.37 | 236.91 | 43.1009 | 271.9823 | 315.0831 | 28.07% | 28.07% | 15754.1568 | 0.1344%
10.02.07 | PINI ADEQUADO | 16.005.000028.SER | PERFILADO EM CHAPA DE AÇO GALVANIZADO (LARGURA: 38 MM / ALTURA: 38 MM), INCLUSIVE CONEXÕES E ACESSÓRIOS DE FIXAÇÃO. | m | 400 | 21.82 | 8.2 | 30.02 | 38.3236 | 10.5017 | 48.8253 | 28.07% | 28.07% | 19530.1361 | 0.1666%
10.02.08 | PINI ADEQUADO | 16.005.000032.SER | SEPTO DIVISOR EM AÇO GALVANIZADO - FORNECIMENTO E INSTALAÇÃO | m | 100 | 21.82 | 32.74 | 54.56 | 38.3236 | 41.9301 | 80.2537 | 28.07% | 28.07% | 8025.3718 | 0.06847%
10.03 |  |  | CONDUTORES
10.03.01 | SINAPI | 91927 | CABO FLEXÍVEL LIVRE DE HALOGÊNIO ISOLADO EM HEPR, 0,6/1,0kV-90°C, SEÇÃO NOMINAL DE 2,5mm² DE ACORDO COM A NORMA NBR 13248 - FORNECIMENTO E INSTALAÇÃO | m | 12000 | 1.64 | 3.28 | 4.92 | 2.8804 | 4.2007 | 7.0811 | 28.07% | 28.07% | 84973.359 | 0.7249%
10.03.02 | SINAPI | 91929 | CABO FLEXÍVEL LIVRE DE HALOGÊNIO ISOLADO EM HEPR, 0,6/1,0kV-90°C, SEÇÃO NOMINAL DE 4,0mm² DE ACORDO COM A NORMA NBR 13248 - FORNECIMENTO E INSTALAÇÃO | m | 10000 | 2.19 | 5 | 7.19 | 3.8464 | 6.4035 | 10.2499 | 28.07% | 28.07% | 102499.1084 | 0.8744%
10.03.03 | SINAPI | 91931 | CABO FLEXÍVEL LIVRE DE HALOGÊNIO ISOLADO EM HEPR, 0,6/1,0kV-90°C, SEÇÃO NOMINAL DE 6,0mm² DE ACORDO COM A NORMA NBR 13248 - FORNECIMENTO E INSTALAÇÃO | m | 1500 | 2.83 | 7.26 | 10.09 | 4.9705 | 9.2979 | 14.2684 | 28.07% | 28.07% | 21402.5372 | 0.1826%
10.03.04 | SINAPI | 91935 | CABO FLEXÍVEL LIVRE DE HALOGÊNIO ISOLADO EM HEPR, 0,6/1,0kV-90°C, SEÇÃO NOMINAL DE 16,0mm² DE ACORDO COM A NORMA NBR 13248 - FORNECIMENTO E INSTALAÇÃO | m | 100 | 6.27 | 18.9 | 25.17 | 11.0123 | 24.2052 | 35.2176 | 28.07% | 28.07% | 3521.7557 | 0.03004%
10.03.05 | SINAPI | 92984 | CABO FLEXÍVEL LIVRE DE HALOGÊNIO ISOLADO EM HEPR, 0,6/1,0kV-90°C, SEÇÃO NOMINAL DE 25,0mm² DE ACORDO COM A NORMA NBR 13248 - FORNECIMENTO E INSTALAÇÃO | m | 50 | 3.49 | 24.99 | 28.48 | 6.1297 | 32.0047 | 38.1344 | 28.07% | 28.07% | 1906.7181 | 0.01627%
10.03.06 | SINAPI ADEQUADO | 91931 | CABO MULTIPOLAR FLEXÍVEL 3X#2,5mm², 0,6/1,0kV, COM TEMPERATURA DE OPERAÇÃO DE 90ºC. RESISTENTE À CHAMA, SOB CONDIÇÕES SIMULADAS DE INCÊNDIO, LIVRES DE HALOGÊNIO E COM BAIXA EMISSÃO DE FUMAÇA, CONFORME NORMA NBR-13248. (APRESENTAR CERTIFICADO). | m | 5600 | 2.83 | 6.48 | 9.31 | 4.9705 | 8.2989 | 13.2694 | 28.07% | 28.07% | 74308.7078 | 0.6339%
10.03.07 | SEINFRA ADEQUADO | C4533 | CABO UTP 4P, CATEGORIA 6 - FORNECIMENTO E INSTALAÇÃO | m | 12000 | 13.63 | 9.14 | 22.77 | 23.9391 | 11.7056 | 35.6447 | 28.07% | 28.07% | 427736.1058 | 3.649%
10.03.08 | SINAPI | 73768/003 | CABO TELEFONICO CI-50 10 PARES - FORNECIMENTO E INSTALAÇÃO | m | 300 | 3.2 | 6.84 | 10.04 | 5.6203 | 8.76 | 14.3803 | 28.07% | 28.07% | 4314.0943 | 0.0368%
10.03.09 | SBC | 59565 | FIBRA ÓPTICA MULTIMODO INDOO 62,5/125 OM1 | m | 300 | 6.82 | 16.83 | 23.65 | 11.9783 | 21.5542 | 33.5325 | 28.07% | 28.07% | 10059.7505 | 0.08582%
10.03.10 | SINAPI ADEQUADO | 91929 | CABO DE COMANDO E CONTROLE 3X#1,00mm². | m | 300 | 2.19 | 4.44 | 6.63 | 3.8464 | 5.6863 | 9.5327 | 28.07% | 28.07% | 2859.8157 | 0.0244%
10.03.11 | SINAPI ADEQUADO | 91929 | CABO DE COMANDO E CONTROLE 2X#1,00mm². | m | 300 | 2.19 | 2.82 | 5.01 | 3.8464 | 3.6116 | 7.458 | 28.07% | 28.07% | 2237.3955 | 0.01909%
10.03.12 | SEINFRA ADEQUADO | C3770 | CABO HDMI COM 2 CONECTORES DO TIPO MACHO NAS EXTREMIDADES – 25m | un | 50 | 6.64 | 150 | 156.64 | 11.6622 | 192.105 | 203.7672 | 28.07% | 28.07% | 10188.3589 | 0.08692%
10.03.13 | SINAPI ADEQUADO | 91927 | CABO PARALELO BLINDADO FLEXÍVEL POLARIZADO 2X2,5mm² | m | 600 | 1.64 | 8.12 | 9.76 | 2.8804 | 10.3993 | 13.2797 | 28.07% | 28.07% | 7967.8207 | 0.06797%
10.03.14 | SINAPI ADEQUADO | 91931 | CABO 20 AWG BLINDADO 2 PARES | m | 500 | 2.83 | 3.54 | 6.37 | 4.9705 | 4.5337 | 9.5042 | 28.07% | 28.07% | 4752.0771 | 0.04054%
10.03.15 | SINAPI | 73768/004 | CABO TELEFONICO CI-50 20 PARES - FORNECIMENTO E INSTALAÇÃO | m | 500 | 3.73 | 12.99 | 16.72 | 6.5512 | 16.6363 | 23.1875 | 28.07% | 28.07% | 11593.7429 | 0.09891%
10.04 |  |  | CORDOALHAS E ACESSÓRIOS
10.04.01 | SINAPI ADEQUADO | 72927 | CORDOALHA DE COBRE NÚ, SEÇÃO NOMINAL DE 6,00mm² - FORNECIMENTO E INSTALAÇÃO | m | 400 | 35.99 | 12.49 | 48.48 | 63.2111 | 15.9959 | 79.2071 | 28.07% | 28.07% | 31682.8203 | 0.2703%
10.04.02 | SINAPI | 72927 | CORDOALHA DE COBRE NÚ, SEÇÃO NOMINAL DE 16,00mm² - FORNECIMENTO E INSTALAÇÃO | m | 250 | 35.99 | 21.44 | 57.43 | 63.2111 | 27.4582 | 90.6693 | 28.07% | 28.07% | 22667.3289 | 0.1934%
10.04.03 | SINAPI | 72930 | CORDOALHA DE COBRE NÚ, SEÇÃO NOMINAL DE 50,00mm² - FORNECIMENTO E INSTALAÇÃO | m | 120 | 44.17 | 58.46 | 102.63 | 77.5781 | 74.8697 | 152.4478 | 28.07% | 28.07% | 18293.7347 | 0.1561%
10.04.04 | SINAPI ADEQUADO | 72927 | CORDOALHA FLEXÍVEL DE COBRE ESTANHADO (JUMPER) - FORNECIMENTO E INSTALAÇÃO | un | 150 | 35.99 | 47.16 | 83.15 | 63.2111 | 60.3978 | 123.6089 | 28.07% | 28.07% | 18541.338 | 0.1582%
10.04.05 | SINAPI | 72259 | TERMINAL ESTANHADO DE COMPRESSÃO P/CABO 6mm² | un | 600 | 5.45 | 1.56 | 7.01 | 9.5721 | 1.9979 | 11.57 | 28.07% | 28.07% | 6942.0062 | 0.05922%
10.04.06 | SINAPI | 72260 | TERMINAL ESTANHADO DE COMPRESSÃO P/CABO 16mm² | un | 400 | 5.45 | 2 | 7.45 | 9.5721 | 2.5614 | 12.1335 | 28.07% | 28.07% | 4853.4073 | 0.0414%
10.04.07 | SINAPI | 72263 | TERMINAL ESTANHADO DE COMPRESSÃO P/CABO 50mm² | un | 100 | 5.45 | 5.41 | 10.86 | 9.5721 | 6.9286 | 16.5007 | 28.07% | 28.07% | 1650.0705 | 0.01408%
10.04.08 | SIURB ADEQUADO | 09-80-18 | PRESILHA DE FIXAÇÃO DE CORDOALHA DE ATERRAMENTO | un | 50 | 5.45 | 1.04 | 6.49 | 9.5721 | 1.3319 | 10.904 | 28.07% | 28.07% | 545.2023 | 0.004651%
10.05 |  |  | CAIXAS
10.05.01 | SINAPI | 73861/017 | CAIXA DE DERIVAÇÃO EM ALUMÍNIO SILÍCIO INJETADO, CONDULETE DE Ø3/4" - FORNECIMENTO E INSTALAÇÃO | un | 300 | 27.09 | 18.57 | 45.66 | 47.5796 | 23.7826 | 71.3622 | 28.07% | 28.07% | 21408.6522 | 0.1826%
10.05.02 | SINAPI | 73861/018 | CAIXA DE DERIVAÇÃO EM ALUMÍNIO SILÍCIO INJETADO, CONDULETE DE Ø1" - FORNECIMENTO E INSTALAÇÃO | un | 500 | 29.36 | 21.55 | 50.91 | 51.5665 | 27.5991 | 79.1656 | 28.07% | 28.07% | 39582.7896 | 0.3377%
10.05.03 | PINI ADEQUADO | 16.003.000008.SER | CAIXA DE PASSAGEM EM CHAPA DE ALUMÍNIO, DIMENSÕES 10x10cm - FORNECIMENTO E INSTALAÇÃO | un | 300 | 21.82 | 47.46 | 69.28 | 38.3236 | 60.782 | 99.1056 | 28.07% | 28.07% | 29731.6867 | 0.2536%
10.05.04 | PINI ADEQUADO | 16.003.000009.SER | CAIXA DE PASSAGEM EM CHAPA DE ALUMÍNIO, DIMENSÕES 15x15cm - FORNECIMENTO E INSTALAÇÃO | un | 200 | 38.17 | 98.17 | 136.34 | 67.04 | 125.7263 | 192.7663 | 28.07% | 28.07% | 38553.2548 | 0.3289%
10.05.05 | PINI ADEQUADO | 16.003.000008.SER | CAIXA DE PASSAGEM EM CHAPA DE AÇO, DIMENSÕES 10x10cm - FORNECIMENTO E INSTALAÇÃO | un | 150 | 21.82 | 48 | 69.82 | 38.3236 | 61.4736 | 99.7972 | 28.07% | 28.07% | 14969.58 | 0.1277%
10.05.06 | PINI ADEQUADO | 16.003.000009.SER | CAIXA DE PASSAGEM EM CHAPA DE AÇO, DIMENSÕES 15x15cm - FORNECIMENTO E INSTALAÇÃO | un | 100 | 38.17 | 48 | 86.17 | 67.04 | 61.4736 | 128.5136 | 28.07% | 28.07% | 12851.3555 | 0.1096%
10.05.07 | PINI ADEQUADO | 16.003.000010.SER | CAIXA DE PASSAGEM EM CHAPA DE AÇO, DIMENSÕES 20x20cm - FORNECIMENTO E INSTALAÇÃO | un | 100 | 68.16 | 25.5 | 93.66 | 119.713 | 32.6578 | 152.3708 | 28.07% | 28.07% | 15237.0801 | 0.13%
10.05.08 | PINI ADEQUADO | 16.005.000006.SER | CAIXA DE TOMADA 4x2 PARA PERFILADO 38x38mm COM 1 TOMADA FÊMEA PADRÃO RJ-45 | un | 600 | 35.45 | 64.5 | 99.95 | 62.2627 | 82.6051 | 144.8678 | 28.07% | 28.07% | 86920.6966 | 0.7415%
10.05.09 | PINI ADEQUADO | 16.005.000006.SER | CAIXA DE TOMADA 4x2 PARA PERFILADO 38x38mm COM 1 TOMADA 2P+T NA COR PRETA. | un | 600 | 35.45 | 39.79 | 75.24 | 62.2627 | 50.9591 | 113.2217 | 28.07% | 28.07% | 67933.0384 | 0.5795%
10.05.10 | SINAPI ADEQUADO | 91931 + 91999 | FORNECIMENTO DE MATERIAL E MÃO DE OBRA PARA EXECUÇÃO DE PONTOS ELÉTRICOS NAS ESTAÇÕES DE TRABALHO CONFORME PROJETO | un | 900 | 61.13 | 194.94 | 256.07 | 107.3658 | 249.6597 | 357.0255 | 28.07% | 28.07% | 321322.9091 | 2.741%
10.05.11 | SEINFRA ADEQUADO SBC ADEQUADO SBC ADEQUADO | C4533 59502 59503 | FORNECIMENTO DE MATERIAL E MÃO DE OBRA PARA EXECUÇÃO DE PONTOS DE LÓGICA NAS ESTAÇÕES DE TRABALHO CONFORME PROJETO | un | 900 | 129.62 | 67.66 | 197.28 | 227.6583 | 86.6522 | 314.3105 | 28.07% | 28.07% | 282879.4551 | 2.413%
10.05.12 | SINAPI | 91941 | CAIXA DE DERIVAÇÃO EM PVC DE 4X2" - FORNECIMENTO E INSTALAÇÃO | un | 500 | 13.47 | 2.53 | 16 | 23.6581 | 3.2402 | 26.8982 | 28.07% | 28.07% | 13449.1161 | 0.1147%
10.06 |  |  | TOMADAS, INTERRUPTORES E ACESSÓRIOS
10.06.01 | SINAPI | 59502 | CONECTOR RJ-45 DO TIPO MACHO | un | 2500 | 11.83 | 3.86 | 15.69 | 20.7776 | 4.9435 | 25.7211 | 28.07% | 28.07% | 64302.8648 | 0.5486%
10.06.02 | SINAPI | 59503 | CONECTOR RJ-45 DO TIPO FÊMEA | un | 2000 | 11.83 | 36.26 | 48.09 | 20.7776 | 46.4382 | 67.2158 | 28.07% | 28.07% | 134431.6518 | 1.147%
10.06.03 | SINAPI | 91953 | INTERRUPTOR UMA TECLA SIMPLES 10A.250V | un | 500 | 16.07 | 13.39 | 29.46 | 28.2246 | 17.1486 | 45.3731 | 28.07% | 28.07% | 22686.5747 | 0.1935%
10.06.04 | SINAPI | 91959 | INTERRUPTOR DUAS TECLAS SIMPLES 10A.250V | un | 500 | 25.07 | 21.54 | 46.61 | 44.0317 | 27.5863 | 71.618 | 28.07% | 28.07% | 35809.0111 | 0.3055%
10.06.05 | SINAPI | 91967 | INTERRUPTOR TRÊS TECLAS SIMPLES 10A.250V | un | 300 | 34.06 | 29.69 | 63.75 | 59.8213 | 38.024 | 97.8453 | 28.07% | 28.07% | 29353.5994 | 0.2504%
10.06.06 | SINAPI | 91955 | INTERRUPTOR. PARALELO SIMPLES 10A.250V | un | 300 | 20.6 | 15.86 | 36.46 | 36.1809 | 20.3119 | 56.4928 | 28.07% | 28.07% | 16947.8258 | 0.1446%
10.06.07 | SBC ADEQUADO SBC ADEQUADO | 62569 62602 | PLUG MACHO E FÊMEA DA PIAL - REF.: 51021 E 51023 OU SIMILAR COM CARACTERÍSTICAS EQUIVALENTES OU SUPERIORES | un | 200 | 71.98 | 6.58 | 78.56 | 126.4222 | 8.427 | 134.8492 | 28.07% | 28.07% | 26969.8443 | 0.2301%
10.06.08 | SINAPI | 92001 | TOMADA DE CORRENTE DE EMBUTIR, PLUGUE 2P+T (TRÊS POLOS REDONDOS), CORRENTE NOMINAL 20A, TENSÃO NOMINAL 250V, TERMOPLÁSTICO FRONTAL NA COR PRETA. | un | 1500 | 16.61 | 17.11 | 33.72 | 29.173 | 21.9128 | 51.0858 | 28.07% | 28.07% | 76628.6751 | 0.6537%
10.06.09 | SINAPI ADEQUADO | 72339 | TOMADA INDUSTRIAL DE SOBREPOR BLINDADA MONOFÁSICO 2P+T STECK OU SIMILAR CORRENTE NOMINAL 16A, TENSÃO NOMINAL 440V | un | 40 | 24.54 | 127.28 | 151.82 | 43.1009 | 163.0075 | 206.1084 | 28.07% | 28.07% | 8244.3349 | 0.07033%
10.06.10 | SINAPI ADEQUADO | 72339 | TOMADA INDUSTRIAL DE SOBREPOR BLINDADA TRIFÁSICA 4P+T STECK OU SIMILAR CORRENTE NOMINAL 32A, TENSÃO NOMINAL 440V | un | 30 | 24.54 | 163.86 | 188.4 | 43.1009 | 209.8555 | 252.9564 | 28.07% | 28.07% | 7588.6914 | 0.06474%
10.06.11 | PINI ADEQUADO | 16.003.000008.SER | CAIXA DE TOMADA PARA INSTALAÇÃO EM PISO ELEVADO, CIRCULAR, COM TAMPA | un | 150 | 21.82 | 113.64 | 135.46 | 38.3236 | 145.5387 | 183.8623 | 28.07% | 28.07% | 27579.3522 | 0.2353%
10.06.12 | SINAPI ADEQUADO | 100307 | INSTALAÇÃO DE TELA PROJEÇÃO | un | 50 | 185.86 | 0 | 185.86 | 326.4356 | 0 | 326.4356 | 28.07% | 28.07% | 16321.779 | 0.1392%
10.06.13 | SINAPI ADEQUADO | 100307 | FORNECIMENTO E INSTALAÇÃO DE SUPORTE DE TETO PARA PROJETOR | un | 50 | 39.52 | 168.32 | 207.84 | 69.411 | 215.5674 | 284.9785 | 28.07% | 28.07% | 14248.9227 | 0.1216%
10.06.14 | SINAPI ADEQUADO | 100307 | FORNECIMENTO E INSTALAÇÃO DE SUPORTE DE TETO ARTICULÁVEL E GIRATÓRIO PARA TV ATÉ 55" | un | 50 | 39.52 | 155.37 | 194.89 | 69.411 | 198.9824 | 268.3934 | 28.07% | 28.07% | 13419.6695 | 0.1145%
10.07 |  |  | TOMADAS, INTERRUPTORES E ACESSÓRIOS
10.07.01 | SBC ADEQUADO | 59502 | MINIDISJUNTOR TRIPOLAR, NORMA IEC 60947-2, IN=32A, 380V, CURVA TEMPO X CORRENTE TIPO "C", ICU=6,0KA | un | 100 | 14.88 | 91.44 | 106.32 | 26.1345 | 117.1072 | 143.2417 | 28.07% | 28.07% | 14324.1725 | 0.1222%
10.07.02 | SBC ADEQUADO | 59503 | DISPOSITIVO DIFERENCIAL-RESIDUAL TRIPOLAR (DR). IN =25A, 230V, CORRENTE RESIDUAL - DIFERENCIAL NOMINAL IN=30MA | un | 30 | 10.85 | 216.72 | 227.57 | 19.0564 | 277.5533 | 296.6097 | 28.07% | 28.07% | 8898.2917 | 0.07591%
10.07.03 | SINAPI | 91953 | DISPOSITIVO DIFERENCIAL-RESIDUAL TRIPOLAR (DR). IN =40A, 230V, CORRENTE RESIDUAL - DIFERENCIAL NOMINAL IN=30MA | un | 10 | 29.5 | 236.44 | 265.94 | 51.8124 | 302.8087 | 354.6211 | 28.07% | 28.07% | 3546.2109 | 0.03025%
10.07.04 | SINAPI | 91953 | DISPOSITIVO DE PROTEÇÃO CONTRA SURTO | un | 5 | 54.53 | 96.32 | 150.85 | 95.7739 | 123.357 | 219.1309 | 28.07% | 28.07% | 1095.6545 | 0.009347%
10.07.05 | SINAPI ADEQUADO | 91953 | BORNES DE DISTRIBUIÇÃO UNIPOLARES PARA ALIMENTAÇÃO DE BARRAMENTOS, IN=80A E TENSÃO NOMINAL DE 600V | un | 50 | 2.72 | 283.16 | 285.88 | 4.7773 | 362.643 | 367.4203 | 28.07% | 28.07% | 18371.0145 | 0.1567%
10.07.06 | SINAPI | 91953 | PAINEL ELÉTRICO METÁLICO DO TIPO TTA (TOTALMENTE TESTADO), DE ACORDO COM A NBR 60439-1, TENSÃO DE ISOLAÇÃO ATÉ 690V, IN=200A, IK=15KA, COMPOSTO DE 08 FILAS, CADA FILA COM LARGURA ÚTIL DE 24 MÓDULOS 17,5MM E ACESSÓRIOS. (BARRAMENTOS DE NEUTRO, TERRA..) | un | 2 | 327.18 | 64532 | 64859.18 | 574.6432 | 82646.1324 | 83220.7756 | 28.07% | 28.07% | 166441.5513 | 1.42%
10.07.07 | SINAPI | 91953 | PENTE DE ENCAPSULAMENTO TRIFÁSICO DE 63 A - BARRAMENTO DE DISTRIBUIÇÃO | un | 20 | 10.91 | 67.5 | 78.41 | 19.1618 | 86.4472 | 105.6091 | 28.07% | 28.07% | 2112.181 | 0.01802%
10.08 |  |  | CAIXA DE EQUIPOTENCIALIZAÇÃO COM BARRAMENTO
10.08.01 | ORSE ADEQUADO | 11273 | CAIXA DE EQUIPOTENCIALIZAÇÃO COM 9 TERMINAIS P/ USO INTERNO | un | 10 | 45.96 | 468.78 | 514.74 | 80.7219 | 600.3665 | 681.0885 | 28.07% | 28.07% | 6810.8848 | 0.0581%
10.08.02 | ORSE ADEQUADO | 11273 | CAIXA DE EQUIPOTENCIALIZAÇÃO COM 14 TERMINAIS P/ USO INTERNO | un | 10 | 45.96 | 472.02 | 517.98 | 80.7219 | 604.516 | 685.238 | 28.07% | 28.07% | 6852.3795 | 0.05846%
10.09 |  |  | PONTO DE CONSOLIDAÇÃO
10.09.01 | SINAPI ADEQUADO SBC ADEQUADO | 83366 59503 | PONTO DE CONSOLIDAÇÃO PARA ATÉ 24 CONECTORES FÊMEA RJ-45 | un | 18 | 352.01 | 1641.12 | 1993.13 | 618.2535 | 2101.7824 | 2720.0358 | 28.07% | 28.07% | 48960.6452 | 0.4177%
10.10 |  |  | BLOCO DE CONEXÃO
10.10.01 | SBC ADEQUADO | 59427 | CAIXA DE DISTRIBUICAO 50 PARES PARA BLOCO DE CONEXÃO | un | 20 | 116.25 | 99.99 | 216.24 | 204.1759 | 128.0572 | 332.2331 | 28.07% | 28.07% | 6644.6622 | 0.05669%
10.10.02 | SBC ADEQUADO | 59428 | BLOCO DE CONEXAO 10 PARES | un | 40 | 65.31 | 14.06 | 79.37 | 114.7073 | 18.0066 | 132.714 | 28.07% | 28.07% | 5308.5596 | 0.04529%
10.11 |  |  | EQUIPAMENTOS PARA SONORIZAÇÃO
10.11.01 | MERCADO | COT-29 | FORNECIMENTO, INSTALAÇÃO, E CONFIGURAÇÃO DE CAIXA DE SOM REDONDA 100/70V, 3/6W, SENS. 90dB, RESP. FREQ. - 65 18kHz. INSTALAÇÃO EMBUTIDA NO FORRO. UTILIZAR TAP DE POTÊNCIA A 3W. | un | 20 | 0 | 1495.15 | 1495.15 | 0 | 1914.8386 | 1914.8386 | 28.07% | 28.07% | 38296.7721 | 0.3267%
10.11.02 | MERCADO | COT-30 | FORNECIMENTO, INSTALAÇÃO E CONFIGURAÇÃO DE ATENUADOR DE SINAL DE ÁUDIO 0,5W - 30W.5 NÍVEIS COM CONECTOR DO TIPO PUSH IN. PAINEL COM ESPELHO : RESINA ABS BRANCO | un | 15 | 0 | 24919.17 | 24919.17 | 0 | 31913.981 | 31913.981 | 28.07% | 28.07% | 478709.7153 | 4.084%
10.12 |  |  | RACK, ACESSÓRIOS E OUTROS
10.12.01 | SINAPI ADEQUADO | 88247/88264 | CERTIFICAÇÃO DE CABEAMENTO ESTRUTURADO | pt | 500 | 26.11 | 0 | 26.11 | 45.8584 | 0 | 45.8584 | 28.07% | 28.07% | 22929.1751 | 0.1956%
10.12.02 | SEINFRA ADEQUADO | C3762 | RACK TORRE | un | 5 | 436.24 | 4409.5 | 4845.74 | 766.191 | 5647.2467 | 6413.4376 | 28.07% | 28.07% | 32067.1882 | 0.2736%
10.12.03 | SBC ADEQUADO | 59458 | RÉGUA DE TOMADAS - 8 PLUGUES | un | 50 | 5.09 | 98.67 | 103.76 | 8.9398 | 126.3667 | 135.3065 | 28.07% | 28.07% | 6765.325 | 0.05772%
10.12.04 | SEINFRA ADEQUADO | C4568 | ORGANIZADOR DE CABOS | un | 50 | 5.97 | 453.47 | 459.44 | 10.4854 | 580.759 | 591.2445 | 28.07% | 28.07% | 29562.2225 | 0.2522%
10.12.05 | SEINFRA ADEQUADO | C3768 | PATCH PANEL - 24 PORTAS - CAT. 6 | un | 30 | 218.12 | 1472.8 | 1690.92 | 383.0955 | 1886.215 | 2269.3105 | 28.07% | 28.07% | 68079.3136 | 0.5808%
10.12.06 | SINAPI | 39607 | PATCH CORD EM CABO UTP CATEGORIA 6- 3m - SOMENTE FORNECIMENTO | un | 500 | 0 | 20.2 | 20.2 | 0 | 25.8701 | 25.8701 | 28.07% | 28.07% | 12935.07 | 0.1104%
10.12.07 | SINAPI | 39606 | LINE CORD EM CABO UTP CATEGORIA 6 – 1,5m - SOMENTE FORNECIMENTO | un | 500 | 0 | 27.48 | 27.48 | 0 | 35.1936 | 35.1936 | 28.07% | 28.07% | 17596.818 | 0.1501%
10.12.08 | SBC ADEQUADO | 059464 | VOICE PANEL 30 PORTAS | un | 10 | 36.96 | 879.5 | 916.46 | 64.9148 | 1126.3756 | 1191.2904 | 28.07% | 28.07% | 11912.9042 | 0.1016%
10.12.09 | SEINFRA ADEQUADO | C4564 | DISTRIBUIDOR INTERNO ÓPTICO COM CAPACIDADE PARA ATÉ 48 FIBRAS. | un | 10 | 136.33 | 845.88 | 982.21 | 239.4435 | 1083.3185 | 1322.762 | 28.07% | 28.07% | 13227.6198 | 0.1128%
10.12.10 | SBC | 835 | FUSÃO EM FIBRA ÓPTICA FURUKAWA | un | 10 | 0 | 830.5 | 830.5 | 0 | 1063.6213 | 1063.6213 | 28.07% | 28.07% | 10636.2135 | 0.09074%
10.12.11 | MERCADO | COT-17 | PIG TAIL MULTIMODO 62,5/125 | un | 50 | 0 | 133.7 | 133.7 | 0 | 171.2296 | 171.2296 | 28.07% | 28.07% | 8561.4795 | 0.07304%
10.12.12 | ORSE ADEQUADO | 11228 | MUDANÇA DE POSIÇÃO DE RACK DE SEGURANÇA | un | 5 | 1193 | 0 | 1193 | 2095.3279 | 0 | 2095.3279 | 28.07% | 28.07% | 10476.6396 | 0.08938%
10.12.13 | SINAPI ADEQUADO | 88264 | FORNECIMENTO E INSTALACÃO DE CONECTOR WAGO LINHA 770 MACHO | un | 150 | 59.33 | 42.59 | 101.92 | 104.2044 | 54.545 | 158.7494 | 28.07% | 28.07% | 23812.4064 | 0.2031%
10.12.14 | SINAPI ADEQUADO | 88264 | FORNECIMENTO E INSTALACÃO DE CONECTOR WAGO LINHA 770 FEMEA | un | 150 | 61.57 | 45.45 | 107.02 | 108.1386 | 58.2078 | 166.3464 | 28.07% | 28.07% | 24951.961 | 0.2129%
10.12.15 | SINAPI ADEQUADO | 88264 | REMANEJAMENTO DE PONTO ELÉTRICO NAS ESTAÇÕES DE TRABALHO CONFORME PROJETO | un | 1500 | 51.21 | 6.93 | 58.14 | 89.9428 | 8.8753 | 98.818 | 28.07% | 28.07% | 148227.0538 | 1.265%
10.12.16 | SINAPI ADEQUADO | 88264 | REMANEJAMENTO DE PONTO LÓGICO NAS ESTAÇÕES DE TRABALHO CONFORME PROJETO | un | 1500 | 113.89 | 14.85 | 128.74 | 200.0309 | 19.0184 | 219.0493 | 28.07% | 28.07% | 328573.983 | 2.803%
10.12.17 | MERCADO | COT-55 | FORNECIMENTO E INSTALAÇÃO DE CABO USB AMPLIFICADO | un | 50 | 6.02 | 524.55 | 530.57 | 10.5732 | 671.7912 | 682.3644 | 28.07% | 28.07% | 34118.2212 | 0.2911%
10.12.18 | MERCADO | COT-56 | CONVERSOR HDMI DISPLAYPORT | un | 250 | 6.13 | 45.16 | 51.29 | 10.7664 | 57.8364 | 68.6028 | 28.07% | 28.07% | 17150.7124 | 0.1463%
10.13 |  |  | LUMINÁRIAS E SENSORES
10.13.01 | SINAPI ADEQUADO | 73953/005 | LUMINÁRIA QUADRADA DE EMBUTIR EM FORRO DE GESSO OU MODULAR LED 35W, 3700 lm (4000K). REF. ANTERA DA INTRAL OU EQUIVALENTE TÉCNICO COM CARACTERÍSTICAS IGUAIS OU SUPERIORES. | un | 50 | 45.33 | 293.16 | 338.49 | 79.6154 | 375.45 | 455.0654 | 28.07% | 28.07% | 22753.2724 | 0.1941%
10.13.02 | SINAPI ADEQUADO | 73953/001 | LUMINÁRIA LED QUADRADA DE EMBUTIR 24W. ACABAMENTO EM PINTURA ELETROSTÁTICA EPÓXI-PÓ NA COR BRANCA. DIFUSOR EM ACRILICO LEITOSO. | un | 50 | 37.33 | 142.83 | 180.16 | 65.5646 | 182.9224 | 248.487 | 28.07% | 28.07% | 12424.35 | 0.106%
10.13.03 | SINAPI ADEQUADO | 73953/001 | LUMINÁRIA DE SOBREPOR TIPO ARANDELA COM LAMPADA FLUORESCENTE COMPACTA INTEGRADA DE 20W CORPOE GRADE FRONTAL DE PROTEÇÃO EM ALUMÍNIO FUNDIDO COM PITURA NA COR CINZA MARTELADO. DIFUSOR EM VIDRO TRANSPARENTE FRISADO. | un | 100 | 37.33 | 180.03 | 217.36 | 65.5646 | 230.5644 | 296.129 | 28.07% | 28.07% | 29612.904 | 0.2526%
10.13.04 | SINAPI ADEQUADO | 83392 | DRIVER DE TENSÃO EM 24V COM POTÊNCIA DE SAÍDA DE ATÉ 75W PARA FITA DE LED. REF.: 75/24V DA ITAIM OU EQUIVALENTE TÉCNICO. | un | 50 | 10.11 | 420.85 | 430.96 | 17.7567 | 538.9826 | 556.7393 | 28.07% | 28.07% | 27836.9657 | 0.2375%
10.13.05 | SINAPI ADEQUADO | 73953/001 | FITA FLEXÍVEL EM LED DE 15W COM ACABAMENTO EM SILICONE (IP65) COM PROTEÇÃO UV E FIXAÇÃO ATRAVÉS DE FITA DUPLA FACE. COMPRIMENTO DO ROLO - 5M. REF.: FLEXLED DA ITAIM OU EQUIVALENTE TÉCNICO. | un | 25 | 37.33 | 102.06 | 139.39 | 65.5646 | 130.7082 | 196.2729 | 28.07% | 28.07% | 4906.8215 | 0.04186%
10.13.06 | SINAPI ADEQUADO | 73953/001 | LUMINÁRIA CIRCULAR DE EMBUTIR 20W, 3000K FLUXO LUMINOSO 2.200LM. REF.: A. 20WI DA INTRAL OU LUMINÁRIA COM CARACTERÍSTICAS TÉCNICAS EQUIVALENTES OU SUPERIORES. | un | 20 | 37.33 | 125.78 | 163.11 | 65.5646 | 161.0864 | 226.6511 | 28.07% | 28.07% | 4533.0213 | 0.03867%
10.13.07 | PINI ADEQUADO | 16.008.000014.SER | BLOCO AUTÔNOMO DE EMERGÊNCIA, DE SOBREPOR COM LEDS DE ALTO BRILHO, FLUXO LUMINOSO DE 1500 LM, 4.000 K. E COM INSCRIÇÃO SAÍDA. 4W - AUTONOMIA SUPERIOR A 1 HORA - MODELO FLUXEON 1500 DA AUREON OU EQUIPAMENTO SIMILAR | un | 20 | 59.98 | 276.9 | 336.88 | 105.346 | 354.6258 | 459.9718 | 28.07% | 28.07% | 9199.4364 | 0.07848%
10.13.08 | PINI ADEQUADO | 16.008.000014.SER | BLOCO AUTÔNOMO DE EMERGÊNCIA, DE SOBREPOR COM LEDS DE ALTO BRILHO, FLUXO LUMINOSO DE 1500 LM, 4.000 K. CONSUMO EM UTILIZAÇÃO SOMENTE EMERGÊNCIA DE 4W - AUTONOMIA SUPERIOR A 1 HORA - MODELO FLUXEON 1500 DA AUREON OU EQUIPAMENTO SIMILAR | un | 20 | 59.98 | 276.9 | 336.88 | 105.346 | 354.6258 | 459.9718 | 28.07% | 28.07% | 9199.4364 | 0.07848%
10.13.09 | SBC ADEQUADO | 61807 | SENSOR DE PRESENÇA (TETO) | un | 50 | 128.68 | 32.81 | 161.49 | 226.0074 | 42.0198 | 268.0271 | 28.07% | 28.07% | 13401.357 | 0.1143%
10.13.10 | SBC ADEQUADO | 61807 | SENSOR DE PRESENÇA (PAREDE) | un | 50 | 128.68 | 47.14 | 175.82 | 226.0074 | 60.3722 | 286.3796 | 28.07% | 28.07% | 14318.9785 | 0.1222%
10.13.11 | SINAPI ADEQUADO | 88264 | REMANEJAMENTO DE LUMINÁRIA EXISTENTE | un | 250 | 37.55 | 0 | 37.55 | 65.951 | 0 | 65.951 | 28.07% | 28.07% | 16487.7542 | 0.1407%
10.14 |  |  | COFRE DE DERIVAÇÃO
10.14.01 | TELEBRAS | TEL-CMAT-01 | CAIXA DE DERIVAÇÃO PLUG-IN REDE COMUM, TRIFÁSICA COM NEUTRO, INST. EM BARRAMENTO BEGHIM MBB-45 E MBB-55, SECCIONAMENTO P/ DISJ. CAIXA MOLD. IU=100 A, 1000 V, ICU=36 KA EM 380V, RELÉ REG. DE 80 A 100 A, REG. EM 80 A REF.:COFRE PLUG-IN MPID-100/N CA 380 V | un | 2 | 225.4 | 6231.79 | 6457.19 | 395.8817 | 7981.0535 | 8376.9352 | 28.07% | 28.07% | 16753.8704 | 0.1429%
10.14.02 | TELEBRAS | TEL-CMAT-02 | CAIXA DE DERIVAÇÃO PLUG-IN REDE NOBREAK, TRIFÁSICA COM NEUTRO, INST. EM BARRAMENTO BEGHIM BB-7, SECCIONAMENTO P/ DISJ. CAIXA MOLD. IU=125 A, 1000 V, ICU=55 KA EM 220V, COM RELÉ REG. DE 100 A 125 A, REG. EM 100 A REF.:COFRE PLUG-IN TIPO BBPI-16/N CA LZMS | un | 2 | 225.4 | 6237.77 | 6463.17 | 395.8817 | 7988.712 | 8384.5938 | 28.07% | 28.07% | 16769.1876 | 0.1431%
10.14.03 | TELEBRAS | TEL-CMAT-03 | CAIXA DE DERIVAÇÃO "PLUG-IN" REDE COMUM, TRIFÁSICA COM NEUTRO, PARA INSTALAÇÃO EM BARRAMENTO BEGHIM MODELO MBB-45, SECCIONAMENTO POR DISJUNTOR EM CAIXA MOLDADA DE IU=40 A, 1000 V, ICU=36 KA EM 380V, COM RELÉ REGULÁVEL DE 32 A 63 A, REGULADO EM 40 A. | un | 2 | 225.4 | 6237.77 | 6463.17 | 395.8817 | 7988.712 | 8384.5938 | 28.07% | 28.07% | 16769.1876 | 0.1431%
10.15 |  |  | AUTOMAÇÃO
10.15.01 | SINAPI | 72344 | FORNECIMENTO DE CONTATORA TRIPOLAR In=32A | un | 5 | 225.69 | 405.94 | 631.63 | 396.3911 | 519.8874 | 916.2784 | 28.07% | 28.07% | 4581.3922 | 0.03908%
11 |  |  | INSTALAÇÕES ESPECIAIS – PREVENÇÃO E COMBATE A INCÊNDIO
11.01 |  |  | SISTEMA DE COMBATE MANUAL (EXTINTORES)
11.01.01 | SINAPI ADEQUADO | 83635 | EXTINTOR PORTÁTIL DE PÓ QUÍMICO SECO (PQS) CLASSE EXTINTORA ABC, CAPACIDADE DE 6KG - FORNECIMENTO E INSTALAÇÃO | un | 10 | 26.48 | 358.29 | 384.77 | 46.5082 | 458.862 | 505.3702 | 28.07% | 28.07% | 5053.702 | 0.04311%
11.01.02 | SINAPI | 72554 | EXTINTOR PORTÁTIL DE DIÓXIDO DE CARBONO (CO2) CLASSE EXTINTORA BC, CAPACIDADE DE 6KG - FORNECIMENTO E INSTALAÇÃO | un | 10 | 15.66 | 675.68 | 691.34 | 27.5045 | 865.3434 | 892.8478 | 28.07% | 28.07% | 8928.4785 | 0.07617%
11.01.03 | SINAPI ADEQUADO | 72553 | SUPORTE DE PAREDE PARA EXTINTORES | un | 50 | 7.82 | 5.42 | 13.24 | 13.7347 | 6.9414 | 20.6761 | 28.07% | 28.07% | 1033.8033 | 0.008819%
11.02 |  |  | SISTEMA DE DETECÇÃO E ALARME DE INCÊNDIOS
11.02.01 | SBC | 71842 | FORNECIMENTO E INSTALAÇÃO DE DETECTOR DE FUMAÇA ÓPTICO ENDEREÇÁVEL (REF. FSP-851 NOTIFIER) COM BASE SEM FLANGE (REF. FSP-851 + B501 NOTIFIER) | un | 10 | 115.17 | 430.07 | 545.24 | 202.2791 | 550.7906 | 753.0697 | 28.07% | 28.07% | 7530.6971 | 0.06425%
11.02.02 | SBC | 71842 | FORNECIMENTO E INSTALAÇÃO DE DETECTOR DE FUMAÇA ÓPTICO ENDEREÇÁVEL (REF. FSP-851 NOTIFIER) COM BASE COM MÓDULO ISOLADOR (REF. FSP-851 + B224BI NOTIFIER) | un | 5 | 115.17 | 706.6 | 821.77 | 202.2791 | 904.9426 | 1107.2217 | 28.07% | 28.07% | 5536.1084 | 0.04723%
11.02.03 | SBC | 67650 | FORNECIMENTO E INSTALAÇÃO DE DETECTOR TERMOVELOCIMÉTRICO ENDEREÇÁVEL (REF. FST-851R + B501 NOTIFIER) | un | 5 | 115.17 | 375.45 | 490.62 | 202.2791 | 480.8388 | 683.1179 | 28.07% | 28.07% | 3415.5894 | 0.02914%
11.02.04 | SBC | 67590 | FORNECIMENTO E INSTALAÇÃO DE ACIONADOR MANUAL DO TIPO QUEBRE VIDRO COM BOX PARA INSTALAÇÃO (REF.:NGB-12LXP + SB10 NOTIFIER) | un | 3 | 1808.59 | 587.57 | 2396.16 | 3176.5206 | 752.5009 | 3929.0215 | 28.07% | 28.07% | 11787.0646 | 0.1006%
11.02.05 | SBC | 68553 | FORNECIMENTO E INSTALAÇÃO DE INDICADOR SONORO VISUAL COM CAIXA DE CONEXÃO (REF.: P2R-PG + SBBR NOTIFIER) | un | 3 | 183.79 | 487.3 | 671.09 | 322.7999 | 624.0851 | 946.885 | 28.07% | 28.07% | 2840.6551 | 0.02423%
11.02.06 | SBC | 71842 | FORNECIMENTO E INSTALAÇÃO DE MÓDULO ISOLADOR DE CURTO-CIRCUITO. (REF.: ISO-X NOTIFIER) | un | 3 | 183.79 | 436.96 | 620.75 | 322.7999 | 559.6147 | 882.4146 | 28.07% | 28.07% | 2647.2438 | 0.02258%
11.02.07 | SBC | 67651 | FORNECIMENTO E INSTALAÇÃO DE MODULO MONITOR: (FMM-1 + SMB500 NOTIFIER) | un | 5 | 183.79 | 413 | 596.79 | 322.7999 | 528.9291 | 851.729 | 28.07% | 28.07% | 4258.6452 | 0.03633%
11.02.08 | SBC | 55811 | FORNECIMENTO E INSTALAÇÃO DE MÓDULO RELE (FRM-1 + SMB500 NOTIFIER) | un | 3 | 183.79 | 470.92 | 654.71 | 322.7999 | 603.1072 | 925.9072 | 28.07% | 28.07% | 2777.7215 | 0.0237%
11.02.09 | SBC | 55811 | FORNECIMENTO E INSTALAÇÃO DE MÓDULO DE CONTROLE (FCM-1 + SMB500 NOTIFIER) | un | 3 | 183.79 | 491.39 | 675.18 | 322.7999 | 629.3232 | 952.1231 | 28.07% | 28.07% | 2856.3693 | 0.02437%
11.03 |  |  | TUBULAÇÕES
11.03.01 | SINAPI ADEQUADO | 92652 | TUBO EM AÇO GALVANIZADO, SCHEDULE 40, Ø25mm - 1", COM CONEXÕES E ACESSÓRIOS - FORNECIMENTO E INSTALAÇÃO | m | 50 | 10.84 | 196.7 | 207.54 | 19.0389 | 251.9137 | 270.9525 | 28.07% | 28.07% | 13547.6273 | 0.1156%
11.03.02 | SINAPI | 92652 | TUBO EM AÇO GALVANIZADO, SCHEDULE 40, Ø32mm - 1.1/4", COM CONEXÕES E ACESSÓRIOS - FORNECIMENTO E INSTALAÇÃO | m | 50 | 10.84 | 196.7 | 207.54 | 19.0389 | 251.9137 | 270.9525 | 28.07% | 28.07% | 13547.6273 | 0.1156%
11.03.03 | SINAPI ADEQUADO | 92653 | TUBO EM AÇO GALVANIZADO, SCHEDULE 40, Ø40mm - 1.1/2", COM CONEXÕES E ACESSÓRIOS - FORNECIMENTO E INSTALAÇÃO | m | 50 | 24.34 | 98.93 | 123.27 | 42.7496 | 126.6997 | 169.4493 | 28.07% | 28.07% | 8472.4629 | 0.07228%
11.03.04 | SINAPI | 92649 | TUBO EM AÇO GALVANIZADO, SCHEDULE 40, Ø50mm - 2", COM CONEXÕES E ACESSÓRIOS - FORNECIMENTO E INSTALAÇÃO | m | 35 | 24.34 | 101.69 | 126.03 | 42.7496 | 130.2344 | 172.984 | 28.07% | 28.07% | 6054.4397 | 0.05165%
11.03.05 | SINAPI ADEQUADO | 92367 | TUBO EM AÇO GALVANIZADO, SCHEDULE 40, Ø65mm 2.1/2" COM CONEXÕES E ACESSÓRIOS - FORNECIMENTO E INSTALAÇÃO | m | 25 | 24.34 | 113.31 | 137.65 | 42.7496 | 145.1161 | 187.8657 | 28.07% | 28.07% | 4696.6431 | 0.04007%
11.03.06 | SINAPI | 92651 | TUBO EM AÇO GALVANIZADO, SCHEDULE 40, Ø80mm - 3", COM CONEXÕES E ACESSÓRIOS - FORNECIMENTO E INSTALAÇÃO | m | 30 | 24.34 | 147.59 | 171.93 | 42.7496 | 189.0185 | 231.7681 | 28.07% | 28.07% | 6953.0436 | 0.05932%
11.03.07 | SINAPI | 75027/004 | TUBO EM AÇO GALVANIZADO, SCHEDULE 40, Ø100mm - 4", COM CONEXÕES E ACESSÓRIOS - FORNECIMENTO E INSTALAÇÃO | m | 25 | 115.24 | 451.83 | 567.07 | 202.402 | 578.6587 | 781.0607 | 28.07% | 28.07% | 19526.5171 | 0.1666%
11.03.08 | SINAPI | 75027/005 | TUBO EM AÇO GALVANIZADO, SCHEDULE 40, Ø150mm - 6", COM CONEXÕES E ACESSÓRIOS - FORNECIMENTO E INSTALAÇÃO | m | 10 | 138.81 | 797.42 | 936.23 | 243.7992 | 1021.2558 | 1265.055 | 28.07% | 28.07% | 12650.5501 | 0.1079%
11.03.09 | SINAPI ADEQUADO | 92652 | MANGUEIRA FLEXÍVEL PARA REDE DE SPRINKLER 59'' | m | 25 | 14.4 | 202.24 | 216.64 | 25.2915 | 259.0088 | 284.3002 | 28.07% | 28.07% | 7107.5059 | 0.06063%
11.04 |  |  | SISTEMA DE CHUVEIROS AUTOMÁTICOS (SPRINKLER)
11.04.01 | SEINFRA ADEQUADO | C2291 | BICO DE SPRINKLER PENDENTE- FORNECIMENTO E INSTALAÇÃO | un | 100 | 18.33 | 48.99 | 67.32 | 32.1939 | 62.7415 | 94.9354 | 28.07% | 28.07% | 9493.5425 | 0.08099%
11.05 |  |  | SINALIZAÇÃO DE EMERGÊNCIA
11.05.01 | SINAPI | 84121 | PLACA DE SINALIZAÇÃO DE EMERGENCIA NBR 13434-2 SIMPLES, DIVERSOS CÓDIGOS - FORNECIMENTO E INSTALAÇÃO | un | 100 | 4.54 | 28.91 | 33.45 | 7.9738 | 37.025 | 44.9989 | 28.07% | 28.07% | 4499.8875 | 0.03839%
11.05.02 | SINAPI | 74245/001 | PINTURA ACRÍLICA PARA INDICAÇÃO DE PISO DE ROTA DE FUGA | m² | 300 | 16.78 | 3.73 | 20.51 | 29.4716 | 4.777 | 34.2486 | 28.07% | 28.07% | 10274.5792 | 0.08765%
11.06 |  |  | ELETRODUTOS E FIAÇÕES
11.06.01 | SINAPI | 72308 | ELETRODUTO EM AÇO GALVANIZADO 3/4'' COM ACESSÓRIOS E CONEXÕES - FORNECIMENTO E INSTALAÇÃO | m | 200 | 27.27 | 11.15 | 38.42 | 47.8957 | 14.2798 | 62.1755 | 28.07% | 28.07% | 12435.1047 | 0.1061%
11.06.02 | SINAPI | 72309 | ELETRODUTO EM AÇO GALVANIZADO 1'' COM ACESSÓRIOS E CONEXÕES - FORNECIMENTO E INSTALAÇÃO | m | 200 | 27.27 | 14.41 | 41.68 | 47.8957 | 18.4549 | 66.3506 | 28.07% | 28.07% | 13270.1211 | 0.1132%
11.06.03 | SINAPI | 72311 | ELETRODUTO EM AÇO GALVANIZADO 2'' COM ACESSÓRIOS E CONEXÕES - FORNECIMENTO E INSTALAÇÃO | m | 50 | 40.9 | 66.47 | 107.37 | 71.8348 | 85.1281 | 156.9629 | 28.07% | 28.07% | 7848.1462 | 0.06695%
11.06.04 | NOVACAP ADEQUADO | 06.03.400.2U | CABO PAR TRANÇADO BLINDADO #1,5MM (PARA LAÇO DE DETECÇÃO) | un | 500 | 6 | 2.46 | 8.46 | 10.5381 | 3.1505 | 13.6886 | 28.07% | 28.07% | 6844.3169 | 0.05839%
11.06.05 | NOVACAP ADEQUADO | 4339A | CABO PAR TRANÇADO BLINDADO #2,5MM (PARA LAÇO DE COMANDO) | un | 500 | 5.45 | 2.73 | 8.18 | 9.5721 | 3.4963 | 13.0684 | 28.07% | 28.07% | 6534.2146 | 0.05574%
12 |  |  | INSTALAÇÕES ESPECIAIS – AR CONDICIONADO E VENTILAÇÃO MECÂNICA
12.01 |  |  | TUBULAÇÃO HIDRAÚLICA TUBOS DE COBRE E PVC
12.01.01 | SINAPI ADEQUADO | 92320 | TUBO EM COBRE RÍGIDO, SEM COSTURA, COM CONEXÕES, DE 1/4" - FORNECIMENTO E INSTALAÇÃO | m | 150 | 17.71 | 16.95 | 34.66 | 31.105 | 21.7079 | 52.8129 | 28.07% | 28.07% | 7921.9288 | 0.06758%
12.01.02 | SINAPI | 92320 | TUBO EM COBRE RÍGIDO, SEM COSTURA, COM CONEXÕES, DE 1/2" - FORNECIMENTO E INSTALAÇÃO | m | 150 | 17.71 | 32.53 | 50.24 | 31.105 | 41.6612 | 72.7662 | 28.07% | 28.07% | 10914.9247 | 0.09312%
12.01.03 | SINAPI | 89356 | TUBO EM PVC, SOLDÁVEL, DE Ø25MM COM ACESSÓRIOS E CONEXÕES - FORNECIMENTO E INSTALAÇÃO | m | 100 | 19.33 | 4.9 | 24.23 | 33.9503 | 6.2754 | 40.2257 | 28.07% | 28.07% | 4022.5714 | 0.03432%
12.02 |  |  | ISOLAMENTO TÉRMICO E PROTEÇÃO MECÂNICA DE TUBOS
12.02.01 | PINI ADEQUADO | 19.003.000018.SER | TUBO EM ESPUMA ELASTOMÉRICA FLEXÍVEL DE 1/4" - FORNECIMENTO E INSTALAÇÃO | m | 300 | 5.24 | 1.88 | 7.12 | 9.2033 | 2.4077 | 11.611 | 28.07% | 28.07% | 3483.3001 | 0.02972%
12.02.02 | PINI ADEQUADO | 19.003.000018.SER | TUBO EM ESPUMA ELASTOMÉRICA FLEXÍVEL DE 1/2" - FORNECIMENTO E INSTALAÇÃO | m | 300 | 5.24 | 2.38 | 7.62 | 9.2033 | 3.0481 | 12.2514 | 28.07% | 28.07% | 3675.4051 | 0.03136%
12.03 |  |  | DUTOS
12.03.01 | SINAPI | 83636 | DUTO TDC EM CHAPA DE AÇO GALVANIZADA #26 - FORNECIMENTO E INSTALAÇÃO | m² | 150 | 14.98 | 56.12 | 71.1 | 26.3102 | 71.8729 | 98.183 | 28.07% | 28.07% | 14727.4555 | 0.1256%
12.03.02 | SINAPI ADEQUADO | 83636 | DUTO TDC EM CHAPA DE AÇO GALVANIZADA #24 - FORNECIMENTO E INSTALAÇÃO | m² | 100 | 14.98 | 55.04 | 70.02 | 26.3102 | 70.4897 | 96.7999 | 28.07% | 28.07% | 9679.9881 | 0.08258%
12.03.03 | PINI ADEQUADO | 19.001.000030.SER | DUTO FLEXÍVEL DE ALUMÍNIO DE Ø150mm - FORNECIMENTO E INSTALAÇÃO | m | 100 | 22.2 | 19.77 | 41.97 | 38.991 | 25.3194 | 64.3105 | 28.07% | 28.07% | 6431.0453 | 0.05486%
12.04 |  |  | AMORTECEDORES
12.04.01 | SINAPI | 84154 | CALÇO EM NEOPRENE | dm³ | 10 | 3.33 | 47.92 | 51.25 | 5.8487 | 61.3711 | 67.2198 | 28.07% | 28.07% | 672.198 | 0.005735%
12.05 |  |  | DIFUSORES, GRELHAS, REGISTROS E VENEZIANAS
12.05.01 | PINI ADEQUADO | 19.001.000004.SER | COLARINHO PARA DUTO FLEXÍVEL, TAM.: ∅200 mm | un | 20 | 19.97 | 12.9 | 32.87 | 35.0743 | 16.521 | 51.5954 | 28.07% | 28.07% | 1031.9076 | 0.008803%
12.05.02 | PINI ADEQUADO | 19.001.000004.SER | REGISTRO CONTROLADOR DE VAZÃO MOD.: RL-B 200x200 mm | un | 10 | 19.97 | 149.52 | 169.49 | 35.0743 | 191.4903 | 226.5646 | 28.07% | 28.07% | 2265.6461 | 0.01933%
12.05.03 | PINI ADEQUADO | 19.001.000004.SER | REGISTRO CONTROLADOR DE VAZÃO MOD.: RL-B 250x150 mm | un | 20 | 19.97 | 127.02 | 146.99 | 35.0743 | 162.6745 | 197.7489 | 28.07% | 28.07% | 3954.9773 | 0.03374%
12.05.04 | PINI ADEQUADO | 19.001.000003.SER | DIFUSOR DE AR QUADRADO 4 VIAS C/PLENUM,REGISTRO, MOD.:ADLK-AG,TAM.3 356x356 mm | un | 30 | 19.97 | 345 | 364.97 | 35.0743 | 441.8415 | 476.9158 | 28.07% | 28.07% | 14307.4755 | 0.1221%
12.05.05 | PINI ADEQUADO | 19.001.000003.SER | DIFUSOR DE AR REDONDO COM PLENUM E REGISTRO, MOD.: ADLR-AG, TAM.: 3 (ø 356 mm) | un | 20 | 19.97 | 335 | 354.97 | 35.0743 | 429.0345 | 464.1088 | 28.07% | 28.07% | 9282.177 | 0.07919%
12.05.06 | PINI ADEQUADO | 19.001.000004.SER | REGISTRO BORBOLETA PARA DUTO FLEXÍVEL, TAM.: ø150 mm | un | 10 | 19.97 | 22.8 | 42.77 | 35.0743 | 29.2 | 64.2743 | 28.07% | 28.07% | 642.7431 | 0.005483%
12.05.07 | PINI ADEQUADO | 19.001.000005.SER | REGISTRO CONTROLADOR DE VAZÃO MOD.: RL-B 850x200 mm | un | 10 | 29.96 | 309.15 | 339.11 | 52.6203 | 395.9284 | 448.5487 | 28.07% | 28.07% | 4485.4871 | 0.03827%
12.05.08 | PINI ADEQUADO | 19.001.000004.SER | REGISTRO CONTROLADOR DE VAZÃO MOD.: RL-B 200x150 mm | un | 10 | 19.97 | 120.39 | 140.36 | 35.0743 | 154.1835 | 189.2578 | 28.07% | 28.07% | 1892.5782 | 0.01615%
12.05.09 | PINI ADEQUADO | 19.001.000011.SER | GRELHA DE RETORNO C/ DEFLEXÃO SIMPLES,REGISTRO,MOD:AT-AG,TAM:820x320 mm | un | 10 | 39.94 | 264.16 | 304.1 | 70.1487 | 338.3097 | 408.4584 | 28.07% | 28.07% | 4084.5841 | 0.03485%
12.05.10 | PINI ADEQUADO | 19.001.000010.SER | GRELHA DE RETORNO C/ DEFLEXÃO SIMPLES,REGISTRO,MOD:AT-AG,TAM:320x220 mm | un | 50 | 24.97 | 120.96 | 145.93 | 43.8561 | 154.9135 | 198.7696 | 28.07% | 28.07% | 9938.479 | 0.08479%
12.05.11 | PINI ADEQUADO | 19.001.000010.SER | GRELHA DE RETORNO C/ DEFLEXÃO SIMPLES,REGISTRO,MOD:AT-AG,TAM:220x160 mm | un | 40 | 24.97 | 75.03 | 100 | 43.8561 | 96.0909 | 139.947 | 28.07% | 28.07% | 5597.8812 | 0.04776%
12.05.12 | PINI ADEQUADO | 19.001.000010.SER | GRELHA DE RETORNO COM DUPLA MOLDURA MOD. AGS-T 420x420 mm | un | 20 | 24.97 | 231.01 | 255.98 | 43.8561 | 295.8545 | 339.7106 | 28.07% | 28.07% | 6794.2123 | 0.05796%
12.05.13 | PINI ADEQUADO | 19.001.000010.SER | GRELHA DE RETORNO COM DUPLA MOLDURA MOD. AGS-T 320x320 mm | un | 40 | 24.97 | 227.29 | 252.26 | 43.8561 | 291.0903 | 334.9464 | 28.07% | 28.07% | 13397.8565 | 0.1143%
12.05.14 | PINI ADEQUADO | 19.001.000016.SER | TOMADA DE AR EXTERNO COMPLETA,MOD.:VDF-711 C/ FILTRO G4 TAM.197x297 mm | un | 40 | 24.97 | 203.1 | 228.07 | 43.8561 | 260.1102 | 303.9663 | 28.07% | 28.07% | 12158.6512 | 0.1037%
12.05.15 | PINI ADEQUADO | 19.001.000003.SER | DAMPER SOBRE PRESSÃO, MOD. KUL-E, TAM. 297x215 mm | un | 40 | 19.97 | 236.94 | 256.91 | 35.0743 | 303.4491 | 338.5234 | 28.07% | 28.07% | 13540.9363 | 0.1155%
12.05.16 | PINI ADEQUADO | 19.001.000002.SER | PORTA DE INSPEÇÃO DE DUTOS, TAM.:390x250 mm, MOD.: PIPER 3925 | un | 20 | 34.96 | 145.49 | 180.45 | 61.4021 | 186.329 | 247.7311 | 28.07% | 28.07% | 4954.6222 | 0.04227%
12.05.17 | PINI ADEQUADO | 19.001.000030.SER | LONA FLEXÍVEL | m² | 30 | 22.47 | 464.38 | 486.85 | 39.4652 | 594.7315 | 634.1967 | 28.07% | 28.07% | 19025.9008 | 0.1623%
12.05.18 | PINI ADEQUADO | 19.003.000025.SER | MANTA DE POLIETILENO DE BAIXA DENSIDADE EXPANDIDO 19 mm | m² | 80 | 22.47 | 102.01 | 124.48 | 39.4652 | 130.6442 | 170.1094 | 28.07% | 28.07% | 13608.7549 | 0.1161%
12.05.19 | MERCADO | COT-44 | FORNECIMENTO E INSTALAÇÃO DE GRELHA MOD.:AE, TAM.:325 x 525 REF. TROX OU SIMILAR | un | 25 | 154.81 | 291.4 | 446.21 | 271.9009 | 373.196 | 645.0968 | 28.07% | 28.07% | 16127.4208 | 0.1376%
12.06 |  |  | EQUIPAMENTOS
12.06.01 | SBC ADEQUADO | 70852 | VENTILADOR/EXAUSTOR AXIAL SICFLUX MAXX 150 - 220V - FORNECIMENTO E INSTALAÇÃO | un | 5 | 66.08 | 468.95 | 535.03 | 116.0597 | 600.5843 | 716.644 | 28.07% | 28.07% | 3583.22 | 0.03057%
12.06.02 | SBC ADEQUADO | 70852 | VENTILADOR/EXAUSTOR AXIAL SICFLUX MAXX 200 - 220V - FORNECIMENTO E INSTALAÇÃO | un | 5 | 66.08 | 708.71 | 774.79 | 116.0597 | 907.6449 | 1023.7046 | 28.07% | 28.07% | 5118.5232 | 0.04367%
12.06.03 | SBC ADEQUADO | 70519 | CONDICIONADOR DE AR SPLIT, TIPO HIGH WALL, FRIO, ROTAÇÃO VARIÁVEL (INVERTER) - 12.000 BTU/H, 220 V - REF.: CARRIER OU EQUIVALENTE TÉCNICO - FORNECIMENTO E INSTALAÇÃO | un | 2 | 116.25 | 2599 | 2715.25 | 204.1759 | 3328.5393 | 3532.7152 | 28.07% | 28.07% | 7065.4304 | 0.06028%
12.06.04 | SBC ADEQUADO | 70389 | REVISÃO GERAL DOS FAN-COIL COM HIGIENIZAÇÃO E LIMPEZA | un | 15 | 258.96 | 0 | 258.96 | 454.8249 | 0 | 454.8249 | 28.07% | 28.07% | 6822.3736 | 0.0582%
13 |  |  | DIVERSOS
13.01 |  |  | LIMPEZA E VERIFICAÇÃO FINAL
13.01.01 | SBC | 23717 | REMOÇÃO DE ENTULHO | m³ | 1200 | 14.75 | 12.12 | 26.87 | 25.9062 | 15.5221 | 41.4283 | 28.07% | 28.07% | 49713.9308 | 0.4241%
13.01.02 | SINAPI ADEQUADO | 100981 | TRANSPORTE E DESCARTE DE ENTULHO | m³ | 1200 | 9.2 | 0 | 9.2 | 16.1584 | 0 | 16.1584 | 28.07% | 28.07% | 19390.1259 | 0.1654%
13.01.03 | SINAPI ADEQUADO | 9537 | LIMPEZA FINAL | m² | 12000 | 3.18 | 0.29 | 3.47 | 5.5852 | 0.3714 | 5.9566 | 28.07% | 28.07% | 71479.2276 | 0.6098%
[13 empty] | Total Geral com BDI ===> | 11721792.1853
|  |  | ASSINATURA DO COORDENADOR E.E. | [10 empty] | Adicional noturno | 37.14%
|  |  | David Veloso Soares | [10 empty] | BDI Adotado | 28.07%
|  |  | Crea 20337-D/DF | [10 empty] | BDI Diferenciado Adotado | 25.28%
NOTAS:
1) Esta planilha orçamentária é referencial e orientativa, lembrando que são prioritárias as informações contidas nos projetos e memoriais técnicos. Serviços não constantes nesta planilha, variações de quantitativo e/ou outras divergências não servirão como justificativa para possíveis aditivos após a contratação, devendo haver questionamento da LICITANTE junto à CONTRATANTE dentro do prazo previsto no processo licitatório.
2) Composição Fonte SBC: são composições referenciadas e/ou retiradas da base de dados do Informativo SBC (http://www.informativosbc.com.br)
3) Composições Fonte SINAPI: são composições referenciadas e/ou retiradas da base de dados do SINAPI - Sistema de Preços, Custos e Índices, da Caixa Econômica Federal.
4) Composições Fonte NOVACAP: são composições referenciadas e/ou retiradas da base de dados da NOVACAP - Companhia Urbanizadora da Nova Capital do Brasil.
5) Composições Fonte ORSE: são composições referenciadas e/ou retiradas da base de dados ORSE - Sistema de Orçamento de Obras de Sergipe, da CEHOP.
6) Composições Fonte SEINFRA: são composições referenciadas e/ou retiradas da base de dados SEINFRA - Secretaria da Infraestrutura Governo do Estado do Ceará.

## Analitica
UNIDADE: ED. MATRIZ I e ANEXO
UNIDADE: ED. SEDE MATRIZ I e ANEXO
END: SETOR BANCÁRIO SUL SBS, QUADRA 04, LOTES 3/4, BRASÍLIA - DF
l
[7 empty] | DATA DO DOCUMENTO: | 2023-10-01
Nº OES:
[7 empty] | VERSÃO: | 00
[7 empty] | DATA BASE: | 2024-04-01
PLO - Planilha Orçamentaria Detalhada - Analítica
Item nº | Fonte | Código (Composição/Insumo) | Descrição | Classificação | Unidade | Coeficiente | Custo Unitário (R$) | Preço Total
MDO
MAT
SER
[11 empty] | TOTAL MÃO DE OBRA | TOTAL DE MATERIAL
APROVAÇÃO DE PROJETOS, LICENÇAS, TAXAS E EMOLUMENTOS
| SBC | 4368 | AS BUILT |  | m² |  |  |  | SBC | 4368 | 0 | 9.2
| SBC | 4365 | PROJETO PARA INSTALACOES GERAIS | MAT | un | 1 | 9.2 | 9.2 | SBC | 4365
[7 empty] | VALOR TOTAL DE MÃO DE OBRA ====> | 0 | 0 | 0
[7 empty] | VALOR TOTAL DE MATERIAL ====> | 9.2 | 0 | 0
[8 empty] | 9.1 | 0 | 0
|  | Observação: | [6 empty] | 0 | Observação:
|  |  | REMOÇÕES, RETIRADAS E DEMOLIÇÕES | [5 empty] | 0 | 0
| SINAPI | 85371 | REMOÇÃO DE PISO EM CARPETE |  | m² |  |  |  | SINAPI | 85371 | 4.24 | 0
| SINAPI | 88309 | PEDREIRO COM ENCARGOS COMPLEMENTARES | MDO | h | 0.02 | 30.26 | 0.61 | SINAPI | 88309
| SINAPI | 88316 | SERVENTE COM ENCARGOS COMPLEMENTARES | MDO | h | 0.16 | 22.69 | 3.63 | SINAPI | 88316
[7 empty] | VALOR TOTAL DE MÃO DE OBRA ====> | 4.24 | 0 | 0
[7 empty] | VALOR TOTAL DE MATERIAL ====> | 0 | 0 | 0
[8 empty] | 4.24 | 0 | 0
|  | Observação: | [6 empty] | 0 | Observação:
| SINAPI | 73895/001 | REMOÇÃO DE PISO ELEVADO REMASTER |  | m² |  |  |  | SINAPI | 73895/001 | 13.77 | 0
| SINAPI | 88309 | PEDREIRO COM ENCARGOS COMPLEMENTARES | MDO | h | 0.08 | 30.26 | 2.42 | SINAPI | 88309
| SINAPI | 88316 | SERVENTE COM ENCARGOS COMPLEMENTARES | MDO | h | 0.5 | 22.69 | 11.35 | SINAPI | 88316
[7 empty] | VALOR TOTAL DE MÃO DE OBRA ====> | 13.77 | 0 | 0
[7 empty] | VALOR TOTAL DE MATERIAL ====> | 0 | 0 | 0
[8 empty] | 13.77 | 0 | 0
|  | Observação: | [6 empty] | 0 | Observação:
| SINAPI | 73895/001 | DEMOLIÇÃO DE PISO EM GRANITO |  | m² |  |  |  | SINAPI | 73895/001 | 36.01 | 0
| SINAPI | 88309 | PEDREIRO COM ENCARGOS COMPLEMENTARES | MDO | h | 0.14 | 30.26 | 4.24 | SINAPI | 88309
| SINAPI | 88316 | SERVENTE COM ENCARGOS COMPLEMENTARES | MDO | h | 1.4 | 22.69 | 31.77 | SINAPI | 88316
[7 empty] | VALOR TOTAL DE MÃO DE OBRA ====> | 36.01 | 0 | 0
[7 empty] | VALOR TOTAL DE MATERIAL ====> | 0 | 0 | 0
[8 empty] | 36.01 | 0 | 0
|  | Observação: | [6 empty] | 0 | Observação:
| SINAPI | 73801/002 | DEMOLIÇÃO DE CAMADA DE REGULARIZAÇÃO |  | m³ |  |  |  | SINAPI | 73801/002 | 34.04 | 0
| SINAPI | 88316 | SERVENTE COM ENCARGOS COMPLEMENTARES | MDO | h | 1.5 | 22.69 | 34.04 | SINAPI | 88316
[7 empty] | VALOR TOTAL DE MÃO DE OBRA ====> | 34.04 | 0 | 0
[7 empty] | VALOR TOTAL DE MATERIAL ====> | 0 | 0 | 0
[8 empty] | 34.04 | 0 | 0
|  | Observação: | [6 empty] | 0 | Observação:
| SINAPI | 72142 | REMOÇÃO DE PORTA CORTA FOGO |  | un |  |  |  | SINAPI | 72142 | 14.35 | 0
| SINAPI | 88261 | CARPINTEIRO DE ESQUADRIA COM ENCARGOS COMPLEMENTARES | MDO | h | 0.5 | 28.7 | 14.35 | SINAPI | 88261
[7 empty] | VALOR TOTAL DE MÃO DE OBRA ====> | 14.35 | 0 | 0
[7 empty] | VALOR TOTAL DE MATERIAL ====> | 0 | 0 | 0
[8 empty] | 14.35 | 0 | 0
|  | Observação: | [6 empty] | 0 | Observação:
| SINAPI | 72142 | REMOÇÃO DE PORTAS DE MADEIRA |  | un |  |  |  | SINAPI | 72142 | 14.35 | 0
| SINAPI | 88261 | CARPINTEIRO DE ESQUADRIA COM ENCARGOS COMPLEMENTARES | MDO | h | 0.5 | 28.7 | 14.35 | SINAPI | 88261
[7 empty] | VALOR TOTAL DE MÃO DE OBRA ====> | 14.35 | 0 | 0
[7 empty] | VALOR TOTAL DE MATERIAL ====> | 0 | 0 | 0
[8 empty] | 14.35 | 0 | 0
|  | Observação: | [6 empty] | 0 | Observação:
| SINAPI | 72142 | REMOÇÃO DE PORTAS DE VIDRO AUTOMÁTICA |  | un |  |  |  | SINAPI | 72142 | 14.35 | 0
| SINAPI | 88261 | CARPINTEIRO DE ESQUADRIA COM ENCARGOS COMPLEMENTARES | MDO | h | 0.5 | 28.7 | 14.35 | SINAPI | 88261
[7 empty] | VALOR TOTAL DE MÃO DE OBRA ====> | 14.35 | 0 | 0
[7 empty] | VALOR TOTAL DE MATERIAL ====> | 0 | 0 | 0
[8 empty] | 14.35 | 0 | 0
|  | Observação: | [6 empty] | 0 | Observação:
| SINAPI | 72221 | REMOÇÃO DE DIVISÓRIA EM GRANITO |  | m² |  |  |  | SINAPI | 72221 | 22.69 | 0
| SINAPI | 88316 | SERVENTE COM ENCARGOS COMPLEMENTARES | MDO | h | 1 | 22.69 | 22.69 | SINAPI | 88316
[7 empty] | VALOR TOTAL DE MÃO DE OBRA ====> | 22.69 | 0 | 0
[7 empty] | VALOR TOTAL DE MATERIAL ====> | 0 | 0 | 0
[8 empty] | 22.69 | 0 | 0
|  | Observação: | [6 empty] | 0 | Observação:
| SINAPI | 73896/001 | DEMOLIÇÃO DE REVESTIMENTO CERÂMICO DO PISO E PAREDES E ARGAMASSA |  | m² |  |  |  | SINAPI | 73896/001 | 79.19 | 0
| SINAPI | 88256 | AZULEJISTA OU LADRILHISTA COM ENCARGOS COMPLEMENTARES | MDO | h | 1.5 | 30.1 | 45.15 | SINAPI | 88256
| SINAPI | 88316 | SERVENTE COM ENCARGOS COMPLEMENTARES | MDO | h | 1.5 | 22.69 | 34.04 | SINAPI | 88316
[7 empty] | VALOR TOTAL DE MÃO DE OBRA ====> | 79.19 | 0 | 0
[7 empty] | VALOR TOTAL DE MATERIAL ====> | 0 | 0 | 0
[8 empty] | 79.19 | 0 | 0
|  | Observação: | [6 empty] | 0 | Observação:
| SEINFRA ADEQUADO | C2216 | REMOÇÃO DE REVESTIMENTO EM LAMINADO MELAMINICO |  | m² |  |  |  | SEINFRA ADEQUADO | C2216 | 10.62 | 0
| SINAPI | 88261 | CARPINTEIRO DE ESQUADRIA COM ENCARGOS COMPLEMENTARES | MDO | h | 0.18 | 28.7 | 5.17 | SINAPI | 88261
| SINAPI | 88309 | PEDREIRO COM ENCARGOS COMPLEMENTARES | MDO | h | 0.18 | 30.26 | 5.45 | SINAPI | 88309
[7 empty] | VALOR TOTAL DE MÃO DE OBRA ====> | 10.62 | 0 | 0
[7 empty] | VALOR TOTAL DE MATERIAL ====> | 0 | 0 | 0
[8 empty] | 10.62 | 0 | 0
|  | Observação: | 1) UTILIZADA COMPOSIÇÃO SEINFRA C2216 COMO REFERÊNCIA DE REMOÇÃO DE REVESTIMENTO EM LAMINADA MELAMINICO. 2) CONSIDERANDO APENAS A M.O. DA COMPOSIÇÃO. 3) OS INSUMOS DE M.O. DA SEINFRA SUBSTITUÍDOS PELOS INSUMOS DE M.O. DO SINAPI. | [5 empty] | 0 | Observação:
| SINAPI | 72142 | REMOÇÃO DE ESQUADRIAS DE ALUMÍNIO |  | un |  |  |  | SINAPI | 72142 | 22.69 | 0
| SINAPI | 88316 | SERVENTE COM ENCARGOS COMPLEMENTARES | MDO | h | 1 | 22.69 | 22.69 | SINAPI | 88316
[7 empty] | VALOR TOTAL DE MÃO DE OBRA ====> | 22.69 | 0 | 0
[7 empty] | VALOR TOTAL DE MATERIAL ====> | 0 | 0 | 0
[8 empty] | 22.69 | 0 | 0
|  | Observação: | [6 empty] | 0 | Observação:
| SINAPI | 72215 | DEMOLIÇÃO DE PAREDE DE ALVENARIA |  | m² |  |  |  | SINAPI | 72215 | 56.73 | 0
| SINAPI | 88316 | SERVENTE COM ENCARGOS COMPLEMENTARES | MDO | h | 2.5 | 22.69 | 56.73 | SINAPI | 88316
[7 empty] | VALOR TOTAL DE MÃO DE OBRA ====> | 56.73 | 0 | 0
[7 empty] | VALOR TOTAL DE MATERIAL ====> | 0 | 0 | 0
[8 empty] | 56.73 | 0 | 0
|  | Observação: | [6 empty] | 0 | Observação:
| SINAPI | 72238 | REMOÇÃO DE FORRO, INCLUSIVE ESTRUTURA DE SUSTENTAÇÃO |  | m² |  |  |  | SINAPI | 72238 | 10.28 | 0
| SINAPI | 88261 | CARPINTEIRO DE ESQUADRIA COM ENCARGOS COMPLEMENTARES | MDO | h | 0.2 | 28.7 | 5.74 | SINAPI | 88261
| SINAPI | 88316 | SERVENTE COM ENCARGOS COMPLEMENTARES | MDO | h | 0.2 | 22.69 | 4.54 | SINAPI | 88316
[7 empty] | VALOR TOTAL DE MÃO DE OBRA ====> | 10.28 | 0 | 0
[7 empty] | VALOR TOTAL DE MATERIAL ====> | 0 | 0 | 0
[8 empty] | 10.28 | 0 | 0
|  | Observação: | [6 empty] | 0 | Observação:
| SBC ADEQUADO | 22701 | RETIRADA DE INSTALAÇÕES HIDROSSANITÁRIAS |  | un |  |  |  | SBC ADEQUADO | 22701 | 33.52 | 0
| SINAPI | 88248 | AUXILIAR DE ENCANADOR OU BOMBEIRO HIDRÁULICO COM ENCARGOS COMPLEMENTARES | MDO | h | 0.64 | 22.89 | 14.65 | SINAPI | 88248
| SINAPI | 88267 | ENCANADOR OU BOMBEIRO HIDRÁULICO COM ENCARGOS COMPLEMENTARES | MDO | h | 0.64 | 29.49 | 18.87 | SINAPI | 88267
[7 empty] | VALOR TOTAL DE MÃO DE OBRA ====> | 33.52 | 0 | 0
[7 empty] | VALOR TOTAL DE MATERIAL ====> | 0 | 0 | 0
[8 empty] | 33.52 | 0 | 0
|  | Observação: | 1) UTILIZADA COMPOSIÇÃO SBC 22701 COMO REFERÊNCIA DE RETIRADA DE INSTALAÇÕES HIDROSSANIÁRIAS. 2) OS INSUMOS DE M.O. DA SEINFRA SUBSTITUÍDOS PELOS INSUMOS DE M.O. DO SINAPI. | [5 empty] | 0 | Observação:
| SINAPI | 85407 | RETIRADA DAS INSTALAÇÕES ELÉTRICAS E DE TELECOMUNICAÇÕES (CABOS, ELETRODUTOS, CAIXAS, LUMINÁRIAS, TOMADAS, EQUIPAMENTOS ETC) |  | m² |  |  |  | SINAPI | 85407 | 13.81 | 0
| SINAPI | 88247 | AUXILIAR DE ELETRICISTA COM ENCARGOS COMPLEMENTARES | MDO | h | 0.45 | 23.89 | 10.75 | SINAPI | 88247
| SINAPI | 88264 | ELETRICISTA COM ENCARGOS COMPLEMENTARES | MDO | h | 0.1 | 30.64 | 3.06 | SINAPI | 88264
[7 empty] | VALOR TOTAL DE MÃO DE OBRA ====> | 13.81 | 0 | 0
[7 empty] | VALOR TOTAL DE MATERIAL ====> | 0 | 0 | 0
[8 empty] | 13.81 | 0 | 0
|  | Observação: | [6 empty] | 0 | Observação:
| SINAPI | 72218 | REMOÇÃO DIVISÓRIA DE GESSO ACARTONADO INCLUSIVE PORTAS |  | m² |  |  |  | SINAPI | 72218 | 34.44 | 0
| SINAPI | 88261 | CARPINTEIRO DE ESQUADRIA COM ENCARGOS COMPLEMENTARES | MDO | h | 1.2 | 28.7 | 34.44 | SINAPI | 88261
[7 empty] | VALOR TOTAL DE MÃO DE OBRA ====> | 34.44 | 0 | 0
[7 empty] | VALOR TOTAL DE MATERIAL ====> | 0 | 0 | 0
[8 empty] | 34.44 | 0 | 0
|  | Observação: | [6 empty] | 0 | Observação:
| SINAPI | 85333 | REMOÇÃO DE LOUÇAS, METAIS, E ACESSÓRIOS |  | un |  |  |  | SINAPI | 85333 | 26.1 | 0
| SINAPI | 88267 | ENCANADOR OU BOMBEIRO HIDRÁULICO COM ENCARGOS COMPLEMENTARES | MDO | h | 0.5 | 29.49 | 14.75 | SINAPI | 88267
| SINAPI | 88316 | SERVENTE COM ENCARGOS COMPLEMENTARES | MDO | h | 0.5 | 22.69 | 11.35 | SINAPI | 88316
[7 empty] | VALOR TOTAL DE MÃO DE OBRA ====> | 26.1 | 0 | 0
[7 empty] | VALOR TOTAL DE MATERIAL ====> | 0 | 0 | 0
[8 empty] | 26.1 | 0 | 0
|  | Observação: | [6 empty] | 0 | Observação:
| SINAPI ADEQUADO | 86889 | REMOÇÃO DE BANCADAS DE GRANITO |  | m² |  |  |  | SINAPI ADEQUADO | 86889 | 67.09 | 0
| SINAPI | 88274 | MARMORISTA/GRANITEIRO COM ENCARGOS COMPLEMENTARES | MDO | h | 1.49 | 30.1 | 44.85 | SINAPI | 88274
| SINAPI | 88316 | SERVENTE COM ENCARGOS COMPLEMENTARES | MDO | h | 0.98 | 22.69 | 22.24 | SINAPI | 88316
[7 empty] | VALOR TOTAL DE MÃO DE OBRA ====> | 67.09 | 0 | 0
[7 empty] | VALOR TOTAL DE MATERIAL ====> | 0 | 0 | 0
[8 empty] | 67.09 | 0 | 0
|  | Observação: | UTILIZADA COMPOSIÇÃO SINAPI 86889 COMO REFERÊNCIA DE REMOÇÃO DE BANCADAS EM GRANITO. CONSIDERANDO APENAS A M.O. | [5 empty] | 0 | Observação:
| SINAPI | 84181 | REMOÇÃO DE PISO EM MADEIRA "TACO" (CASO O PAVIMENTO APRESENTE ESTE ACABAMENTO SOBRE O PISO ELEVADO) |  | m² |  |  |  | SINAPI | 84181 | 21.81 | 0
| SINAPI | 88316 | SERVENTE COM ENCARGOS COMPLEMENTARES | MDO | h | 0.5 | 22.69 | 11.35 | SINAPI | 88316
| SINAPI | 88262 | CARPINTEIRO DE FORMAS COM ENCARGOS COMPLEMENTARES | MDO | h | 0.35 | 29.88 | 10.46 | SINAPI | 88262
[7 empty] | VALOR TOTAL DE MÃO DE OBRA ====> | 21.81 | 0 | 0
[7 empty] | VALOR TOTAL DE MATERIAL ====> | 0 | 0 | 0
[8 empty] | 21.81 | 0 | 0
|  | Observação: | UTILIZADA COMPOSIÇÃO SINAPI 84181 COMO REFERÊNCIA DE REMOÇÃO DE PISO EM MADEIRA, CONSIDERANDO APENAS A M.O. | [5 empty] | 0 | Observação:
| SINAPI | 85407 | RETIRADA DAS INSTALAÇÕES DE INCÊNCIO E AR CONDICIONADO (TUBOS, ELETRODUTOS, SPRINKLERS, DETECTORES DE FUMAÇA, DUTOS, DIFUSORES E GRELHAS) |  | m² |  |  |  | SINAPI | 85407 | 13.81 | 0
| SINAPI | 88247 | AUXILIAR DE ELETRICISTA COM ENCARGOS COMPLEMENTARES | MDO | h | 0.45 | 23.89 | 10.75 | SINAPI | 88247
| SINAPI | 88264 | ELETRICISTA COM ENCARGOS COMPLEMENTARES | MDO | h | 0.1 | 30.64 | 3.06 | SINAPI | 88264
[7 empty] | VALOR TOTAL DE MÃO DE OBRA ====> | 13.81 | 0 | 0
[7 empty] | VALOR TOTAL DE MATERIAL ====> | 0 | 0 | 0
[8 empty] | 13.81 | 0 | 0
|  | Observação: | COMPOSIÇÃO UTILIZADA COMO REFERÊNCIA PARA MÃO DE OBRA. | [5 empty] | 0 | Observação:
|  |  | DESPESAS ADMINISTRATIVAS | [5 empty] | 0 | 0
|  |  | DESPESAS COM PESSOAL | [5 empty] | 0 | 0
| SINAPI | 93567 | ADMINISTRAÇÃO DE OBRA |  | mês |  |  |  | SINAPI | 93567 | 73939.23 | 0
| SINAPI | 93567 | ENGENHEIRO CIVIL/ELETRICISTA DE OBRA PLENO COM ENCARGOS COMPLEMENTARES | MDO | mês | 1 | 24859.48 | 24859.48 | SINAPI | 93567 | 24859.48
| SINAPI | 90778 | ENGENHEIRO ELETRICISTA COM ENCARGOS COMPLEMENTARES | MDO | h | 90 | 140.07 | 12606.3 | SINAPI | 90778 | 140.07
| SINAPI | 90778 | ENGENHEIRO MECÂNICO COM ENCARGOS COMPLEMENTARES | MDO | h | 54 | 140.07 | 7563.78 | SINAPI | 90778 | 140.07
| SINAPI | 94295 | MESTRE DE OBRAS COM ENCARGOS COMPLEMENTARES | MDO | mês | 1 | 8735.59 | 8735.59 | SINAPI | 94295 | 8735.59
| SINAPI | 93563 | ALMOXARIFE COM ENCARGOS COMPLEMENTARES | MDO | mês | 1 | 6392.36 | 6392.36 | SINAPI | 93563 | 6392.36
| SINAPI | 93572 | ENCARREGADO GERAL DE OBRAS | MDO | mês | 1 | 4323.46 | 4323.46 | SINAPI | 93572 | 4323.46
| SINAPI | 93572 | TÉCNICO DE SEGURANÇA DO TRABALHO COM ENCARGOS COMPLEMENTARES | MDO | mês | 1 | 4323.46 | 4323.46 | SINAPI | 93572 | 4323.46
| SINAPI | 100289 | VIGIA NOTURNO COM ENCARGOS COMPLEMENTARES | MDO | h | 220 | 23.34 | 5134.8 | SINAPI | 100289 | 23.34
[7 empty] | VALOR TOTAL DE MÃO DE OBRA ====> | 73939.23 | 0 | 0
[7 empty] | VALOR TOTAL DE MATERIAL ====> | 0 | 0 | 0
[8 empty] | 73939.23 | 0 | 0
|  | Observação: | 1) ENGENHEIRO ELETRICISTA: PERÍODO PARCIAL (50%); 2) ENGENHEIRO MECÂNICO: PERÍODO PARCIAL (30%) - UTILIZADO O MESMO CUSTO HORÁRIO DO ENGENHEIRO ELETRICISTA. 3) UTILIZADO COMO REFERÊNCIA O CUSTO MENSAL DE MESTRE DE OBRAS PARA O CUSTO DE TÉCNICO DE SEGURANÇA DO TRABALHO | [5 empty] | 0 | Observação:
|  |  | PLANEJAMENTO DA OBRA | [5 empty] | 0 | 0
| SINAPI | 90778 | PLANEJAMENTO DA OBRA |  | dias |  |  |  | SINAPI | 90778 | 1120.56 | 0
| SINAPI | 90778 | ENGENHEIRO CIVIL DE OBRA PLENO COM ENCARGOS COMPLEMENTARES | MDO | h | 8 | 140.07 | 1120.56 | SINAPI | 90778
[7 empty] | VALOR TOTAL DE MÃO DE OBRA ====> | 1120.56 | 0 | 0
[7 empty] | VALOR TOTAL DE MATERIAL ====> | 0 | 0 | 0
[8 empty] | 1120.56 | 0 | 0
|  | Observação: | [6 empty] | 0 | Observação:
|  |  | PAREDES E DIVISÓRIAS | [5 empty] | 0 | 0
|  |  | PAREDE EM ALVENARIA | [5 empty] | 0 | 0
| SINAPI | 87459 | PAREDE DE ALVENARIA EM BLOCO DE CONCRETO DE 9X19X39CM (ESPESSURA 9CM) 15cm DE ESPESSURA FINAL INCLUSIVE VERGA E CONTRAVERGA |  | m² |  |  |  | SINAPI | 87459 | 38.28 | 53.48
| SINAPI | 650 | BLOCO VEDACAO CONCRETO 9 X 19 X 39 CM (CLASSE C - NBR 6136) | MAT | UN | 13.6 | 3.31 | 45.02 | SINAPI | 650
| SINAPI | 34557 | TELA DE ACO SOLDADA GALVANIZADA/ZINCADA PARA ALVENARIA, FIO D = *1,20 A 1,70* MM, MALHA 15 X 15 MM, (C X L) *50 X 7,5* CM | MAT | M | 0.785 | 2.11 | 1.66 | SINAPI | 34557
| SINAPI | 37395 | PINO DE ACO COM FURO, HASTE = 27 MM (ACAO DIRETA) | MAT | CENTO | 0.0094 | 40.33 | 0.38 | SINAPI | 37395
| SINAPI | 87292 | ARGAMASSA TRAÇO 1:2:8 (EM VOLUME DE CIMENTO, CAL E AREIA MÉDIA ÚMIDA) PARA EMBOÇO/MASSA ÚNICA/ASSENTAMENTO DE ALVENARIA DE VEDAÇÃO, PREPARO MECÂNICO COM BETONEIRA 400 L. AF_08/2019 | MAT | M3 | 0.0088 | 729.66 | 6.42 | SINAPI | 87292
| SINAPI | 88309 | PEDREIRO COM ENCARGOS COMPLEMENTARES | MDO | H | 0.92 | 30.26 | 27.84 | SINAPI | 88309
| SINAPI | 88316 | SERVENTE COM ENCARGOS COMPLEMENTARES | MDO | H | 0.46 | 22.69 | 10.44 | SINAPI | 88316
[7 empty] | VALOR TOTAL DE MÃO DE OBRA ====> | 38.28 | 0 | 0
[7 empty] | VALOR TOTAL DE MATERIAL ====> | 53.48 | 0 | 0
[8 empty] | 91.76 | 0 | 0
|  | Observação: | [6 empty] | 0 | Observação:
| SINAPI | 93202 | ENCUNHAMENTO DE ALVENARIA COM TIJOLO MACICO |  | m² |  |  |  | SINAPI | 93202 | 18.42 | 10.36
| SINAPI | 7258 | TIJOLO CERAMICO MACICO *5 X 10 X 20* CM | MAT | UN | 11.2 | 0.6 | 6.72 | SINAPI | 7258
| SINAPI | 87294 | ARGAMASSA TRAÇO 1:2:9 (EM VOLUME DE CIMENTO, CAL E AREIA MÉDIA ÚMIDA) PARA EMBOÇO/MASSA ÚNICA/ASSENTAMENTO DE ALVENARIA DE VEDAÇÃO, PREPARO MECÂNICO COM BETONEIRA 600 L. AF_08/2019 | MAT | M3 | 0.0052 | 699.34 | 3.64 | SINAPI | 87294
| SINAPI | 88309 | PEDREIRO COM ENCARGOS COMPLEMENTARES | MDO | H | 0.529 | 30.26 | 16.01 | SINAPI | 88309
| SINAPI | 88316 | SERVENTE COM ENCARGOS COMPLEMENTARES | MDO | H | 0.106 | 22.69 | 2.41 | SINAPI | 88316
[7 empty] | VALOR TOTAL DE MÃO DE OBRA ====> | 18.42 | 0 | 0
[7 empty] | VALOR TOTAL DE MATERIAL ====> | 10.36 | 0 | 0
[8 empty] | 28.78 | 0 | 0
|  | Observação: | [6 empty] | 0 | Observação:
| SINAPI | 87801 | REGULARIZAÇÃO DE ALVENARIAS EXISTENTES COM ARGAMASSA - INCLUSIVE TELA GALVANIZADA PARA SUSTENTAÇÃO DA ARGAMASSA (SHAFTS) |  | m² |  |  |  | SINAPI | 87801 | 29.66 | 38.41
| SINAPI | 37411 | TELA DE ACO SOLDADA GALVANIZADA/ZINCADA PARA ALVENARIA, FIO D = *1,24 MM, MALHA 25 X 25 MM | MAT | M2 | 0.1581 | 15.42 | 2.44 | SINAPI | 37411
| SINAPI | 87292 | ARGAMASSA TRAÇO 1:2:8 (EM VOLUME DE CIMENTO, CAL E AREIA MÉDIA ÚMIDA) PARA EMBOÇO/MASSA ÚNICA/ASSENTAMENTO DE ALVENARIA DE VEDAÇÃO, PREPARO MECÂNICO COM BETONEIRA 400 L. AF_08/2019 | MAT | M3 | 0.0493 | 729.66 | 35.97 | SINAPI | 87292
| SINAPI | 88309 | PEDREIRO COM ENCARGOS COMPLEMENTARES | MDO | H | 0.56 | 30.26 | 16.95 | SINAPI | 88309
| SINAPI | 88316 | SERVENTE COM ENCARGOS COMPLEMENTARES | MDO | H | 0.56 | 22.69 | 12.71 | SINAPI | 88316
[7 empty] | VALOR TOTAL DE MÃO DE OBRA ====> | 29.66 | 0 | 0
[7 empty] | VALOR TOTAL DE MATERIAL ====> | 38.41 | 0 | 0
[8 empty] | 68.07 | 0 | 0
|  | Observação: | UTILIZADA COMPOSIÇÃO SBC 90802 ADICIONANDO O ISOLAMENTO ACUSTICO. | [5 empty] | 0 | Observação:
|  |  | PAREDE EM GESSO ACARTONADO | [5 empty] | 0 | 0
| SBC ADEQUADO | 90802 | PAREDE EM GESSO ACARTONADO 95mm DE ESPESSURA FINAL, COM ISOLAMENTO ACÚSTICO EM LÃ DE PET 75mm DE ESPESSURA REF.: ISOSOFT WALL DA TRISOFT |  | m² |  |  |  | SBC ADEQUADO | 90802 | 6.3 | 156.46
| SBC | 3157 | PORCA ACO SEXTAVADA A325 1/4" | MAT | UN | 1.5 | 0.07 | 0.11 | SBC | 3157
| SBC | 5809 | CARGA DETONADORA CARTUCHO CALIBRE L.22 | MAT | UN | 1.5 | 1.36 | 2.04 | SBC | 5809
| SBC | 28634 | PINO DE FIXACAO PAINEIS DE GESSO COM ROSCA | MAT | UN | 1.5 | 45.9 | 68.85 | SBC | 28634
| SBC | 28635 | DRYWALL - CHAPA DE GESSO ACARTONADO KNAUF GKE 12,5mm 1,20x1,80m | MAT | m² | 2.1 | 17.48 | 36.71 | SBC | 28635
| SBC | 28636 | DRYWALL - PERFIL PARA DRYWALL GUIA U 70mm | MAT | m | 0.9 | 6.59 | 5.93 | SBC | 28636
| SBC | 28637 | DRYWALL - MONTANTE DE ACO PARA DRYWALL 70mm | MAT | m | 2.1 | 6.7 | 14.07 | SBC | 28637
| SBC | 28638 | PARAFUSO GN 25 AGULHA TROMBETA PARA FORRO | MAT | un | 26 | 0.06 | 1.56 | SBC | 28638
| SBC | 28639 | FITA PARA JUNTA KNAUF | MAT | m | 3.08 | 0.27 | 0.83 | SBC | 28639
| SBC | 28640 | DRYWALL - MASSA PARA FIXACAO GESSO PERLFIX SACO 20KG KNAUF | MAT | kg | 0.99 | 3.49 | 3.46 | SBC | 28640
| SBC | 51156 | FELTRO EM LÃ DE PET 75mm | MAT | M2 | 1.1 | 20.82 | 22.9 | SBC | 51156
| SINAPI | 12872 | GESSEIRO | MDO | H | 0.3 | 21.01 | 6.3 | SINAPI | 12872
[7 empty] | VALOR TOTAL DE MÃO DE OBRA ====> | 6.3 | 0 | 0
[7 empty] | VALOR TOTAL DE MATERIAL ====> | 156.46 | 0 | 0
[8 empty] | 162.76 | 0 | 0
|  | Observação: | [6 empty] | 0 | Observação:
| SBC ADEQUADO | 90802 | PAREDE EM GESSO ACARTONADO 95mm DE ESPESSURA FINAL |  | m² |  |  |  | SBC ADEQUADO | 90802 | 6.3 | 133.56
| SBC | 3157 | PORCA ACO SEXTAVADA A325 1/4" | MAT | UN | 1.5 | 0.07 | 0.11 | SBC | 3157
| SBC | 5809 | CARGA DETONADORA CARTUCHO CALIBRE L.22 | MAT | UN | 1.5 | 1.36 | 2.04 | SBC | 5809
| SBC | 28634 | PINO DE FIXACAO PAINEIS DE GESSO COM ROSCA | MAT | UN | 1.5 | 45.9 | 68.85 | SBC | 28634
| SBC | 28635 | DRYWALL - CHAPA DE GESSO ACARTONADO KNAUF GKE 12,5mm 1,20x1,80m | MAT | m² | 2.1 | 17.48 | 36.71 | SBC | 28635
| SBC | 28636 | DRYWALL - PERFIL PARA DRYWALL GUIA U 70mm | MAT | m | 0.9 | 6.59 | 5.93 | SBC | 28636
| SBC | 28637 | DRYWALL - MONTANTE DE ACO PARA DRYWALL 70mm | MAT | m | 2.1 | 6.7 | 14.07 | SBC | 28637
| SBC | 28638 | PARAFUSO GN 25 AGULHA TROMBETA PARA FORRO | MAT | un | 26 | 0.06 | 1.56 | SBC | 28638
| SBC | 28639 | FITA PARA JUNTA KNAUF | MAT | m | 3.08 | 0.27 | 0.83 | SBC | 28639
| SBC | 28640 | DRYWALL - MASSA PARA FIXACAO GESSO PERLFIX SACO 20KG KNAUF | MAT | kg | 0.99 | 3.49 | 3.46 | SBC | 28640
| SINAPI | 12872 | GESSEIRO | MDO | H | 0.3 | 21.01 | 6.3 | SINAPI | 12872
[7 empty] | VALOR TOTAL DE MÃO DE OBRA ====> | 6.3 | 0 | 0
[7 empty] | VALOR TOTAL DE MATERIAL ====> | 133.56 | 0 | 0
[8 empty] | 139.86 | 0 | 0
|  | Observação: | [6 empty] | 0 | Observação:
| SBC | 120082 | PAREDE DE GESSO ACARTONADO 60mm DE ESPESSURA FINAL, FACE ÚNICA E COM MONTANTES REFORÇADOS COM DISTÂNCIA ENTRE ELES DE 30cm |  | m² |  |  |  | SBC | 120082 | 4.14 | 242.51
| SBC | 5809 | CARGA DETONADORA CARTUCHO CALIBRE L.22 | MAT | UN | 0.8 | 1.36 | 1.09 | SBC | 5809
| SBC | 28602 | DRYWALL - PERFIL CANTONEIRA DE REFORCO PERFURADA 23 x 23cm | MAT | M | 0.9 | 2.91 | 2.62 | SBC | 28602
| SBC | 28603 | DRYWALL - MONTANTE PERFIL METALICO GALVANIZADO 75/35 | MAT | M | 2.3 | 7.57 | 17.41 | SBC | 28603
| SBC | 28604 | PARAFUSO ROSCA SOBERBA 3/8" x 110mm | MAT | UN | 25 | 7.08 | 177 | SBC | 28604
| SBC | 28605 | PARAFUSO TA 25mm FORRO GYPSUN FGE | MAT | UN | 2 | 0.08 | 0.16 | SBC | 28605
| SBC | 28607 | DRYWALL - COLA GYPSUN PARA DRYWALL | MAT | KG | 0.1 | 3.45 | 0.35 | SBC | 28607
| SBC | 28608 | MASSA PARA REJUNTE DE GESSO GYPSUN | MAT | KG | 0.7 | 4.1 | 2.87 | SBC | 28608
| SBC | 28609 | DRYWALL - FITA GYPSUN JT | MAT | M | 3.7 | 1.59 | 5.88 | SBC | 28609
| SBC | 28615 | PINO COM FURO PARA FIXACAO DE PAINEL/PAREDE GESSO | MAT | UN | 0.8 | 0.29 | 0.23 | SBC | 28615
| SBC | 28618 | PAINEL GESSO ACARTONADO PLACO NBA 13 | MAT | M2 | 2.1 | 16.62 | 34.9 | SBC | 28618
| SINAPI | 88277 | MONTADOR (TUBO AÇO/EQUIPAMENTOS) COM ENCARGOS COMPLEMENTARES | MDO | un | 0.171 | 24.21 | 4.14 | SINAPI | 88277
[7 empty] | VALOR TOTAL DE MÃO DE OBRA ====> | 4.14 | 0 | 0
[7 empty] | VALOR TOTAL DE MATERIAL ====> | 242.51 | 0 | 0
[8 empty] | 246.65 | 0 | 0
|  | Observação: | [6 empty] | 0 | Observação:
|  |  | DIVISÓRIAS | [5 empty] | 0 | 0
| SINAPI | 79627 | DIVISÓRIA SANITÁRIA EM GRANITO POLIDO, BRANCO SÃO PAULO, ESP=2,0cm - INCLUSIVE MÃO DE OBRA |  | m² |  |  |  | SINAPI | 79627 | 196.67 | 579.24
| SINAPI | 1380 | CIMENTO BRANCO | MAT | KG | 0.7 | 4.28 | 3 | SINAPI | 1380
| SINAPI | 44476 | DIVISORIA EM GRANITO, COM DUAS FACES POLIDAS, TIPO ANDORINHA/ QUARTZ/ CASTELO/ CORUMBA OU OUTROS EQUIVALENTES DA REGIAO, E= *3,0* CM | MAT | M2 | 1 | 574.05 | 574.05 | SINAPI | 44476
| SINAPI | 88274 | MARMORISTA/GRANITEIRO COM ENCARGOS COMPLEMENTARES | MDO | H | 4.8 | 30.1 | 144.48 | SINAPI | 88274
| SINAPI | 88316 | SERVENTE COM ENCARGOS COMPLEMENTARES | MDO | H | 2.3 | 22.69 | 52.19 | SINAPI | 88316
| SINAPI | 88631 | ARGAMASSA TRAÇO 1:4 (EM VOLUME DE CIMENTO E AREIA MÉDIA ÚMIDA), PREPARO MANUAL. AF_08/2019 | MAT | M3 | 0.0033 | 662.75 | 2.19 | SINAPI | 88631
[7 empty] | VALOR TOTAL DE MÃO DE OBRA ====> | 196.67 | 0 | 0
[7 empty] | VALOR TOTAL DE MATERIAL ====> | 579.24 | 0 | 0
[8 empty] | 775.91 | 0 | 0
|  | Observação: | EQUIVALÊNCIA DE PREÇO DA MANTA DE LÃ MINERAL COM O ISOLAMENTO ACÚSTICO EM LÃ DE PET | [5 empty] | 0 | Observação:
|  |  | DIVERSOS | [5 empty] | 0 | 0
| SINAPI ADEQUADO | 73747/001 | ISOLAMENTO ACÚSTICO EM LÃ DE PET 75mm DE ESPESSURA REF.: ISOSOFT WALL DA TRISOFT ASSENTADA DE FORMA HORIZONTAL (DEITADA) SOBRE O FORRO DE GESSO E PAREDES DE GESSO ACÚSTICAS NO ISOLAMENTO ENTRE AS GRAVATAS, CONFORME DETALHAMENTO |  | m² |  |  |  | SINAPI ADEQUADO | 73747/001 | 9.08 | 49.25
| SINAPI | 88270 | IMPERMEABILIZADOR COM ENCARGOS COMPLEMENTARES | MDO | h | 0.3 | 30.26 | 9.08 | SINAPI | 88270
| SINAPI | 4791 | ADESIVO ACRILICO/COLA DE CONTATO | MAT | kg | 0.17 | 49.07 | 8.34 | SINAPI | 4791
| SBC | 13747 | LÃ DE VIDRO - MANTA DE LÃ MINERAL PARA ISOLAMENTO TÉRMICO E ACÚSTICO | MAT | m² | 1 | 40.91 | 40.91 | SBC | 13747
[7 empty] | VALOR TOTAL DE MÃO DE OBRA ====> | 9.08 | 0 | 0
[7 empty] | VALOR TOTAL DE MATERIAL ====> | 49.25 | 0 | 0
[8 empty] | 58.33 | 0 | 0
|  | Observação: | UTILIZADA COMPOSIÇÃO SINAPI 73747/001 COM SUBSTITUIÇÃO DO INSUMO DE MAT. POR COTAÇÃO DE MERCADO. | [5 empty] | 0 | Observação:
| SINAPI | 73986/001 | FECHAMENTO ENTRE VIGA E FORRO COM UMA PLACA DE GESSO ACARTONADO 12,5MM, REF. KNAUF OU EQUIVALENTE (FECHAMENTO ACÚSTICO CONFORME DETALHAMENTO EM PROJETO) |  | m² |  |  |  | SINAPI | 73986/001 | 26.36 | 14.89
| SINAPI | 88269 | GESSEIRO COM ENCARGOS COMPLEMENTARES | MDO | h | 0.5 | 30.02 | 15.01 | SINAPI | 88269
| SINAPI | 88316 | SERVENTE COM ENCARGOS COMPLEMENTARES | MDO | h | 0.5 | 22.69 | 11.35 | SINAPI | 88316
| SINAPI | 345 | ARAME GALVANIZADO 18 BWG, 1,24MM (0,009 KG/M) | MAT | kg | 0.1 | 24.96 | 2.5 | SINAPI | 345
| SINAPI | 3315 | GESSO | MAT | kg | 1.5 | 0.73 | 1.1 | SINAPI | 3315
| SINAPI | 4812 | PLACA DE GESSO PARA FORRO, DE *60 X 60* CM E ESPESSURA DE 12 MM (30 MM NAS BORDAS) SEM COLOCACAO | MAT | m² | 1.1 | 10.26 | 11.29 | SINAPI | 4812
[7 empty] | VALOR TOTAL DE MÃO DE OBRA ====> | 26.36 | 0 | 0
[7 empty] | VALOR TOTAL DE MATERIAL ====> | 14.89 | 0 | 0
[8 empty] | 41.25 | 0 | 0
|  | Observação: | [6 empty] | 0 | Observação:
| SINAPI ADEQUADO | 84097 | ENVOLTÓRIO DE GRANITO 20mm ASSENTADAS EM CHAPA METÁLICA DE SUPORTE COM MASSA PLÁSTICA PARA FECHAMENTO DO FILTRO NA COPA |  | m² |  |  |  | SINAPI ADEQUADO | 84097 | 36.17 | 275.3
| SINAPI | 88256 | AZULEJISTA OU LADRILHISTA COM ENCARGOS COMPLEMENTARES | MDO | h | 0.7026 | 30.1 | 21.15 | SINAPI | 88256
| SINAPI | 88316 | SERVENTE COM ENCARGOS COMPLEMENTARES | MDO | h | 0.6621 | 22.69 | 15.02 | SINAPI | 88316
| SINAPI | 36886 | ARGAMASSA PRONTA PARA REVESTIMENTO INTERNO EM PAREDES | MAT | kg | 0.45 | 0.7 | 0.32 | SINAPI | 36886
| SINAPI | 1381 | ARGAMASSA COLANTE AC I PARA CERAMICAS | MAT | kg | 4.5 | 0.68 | 3.06 | SINAPI | 1381
| SINAPI | 10841 | GRANITO CINZA POLIDO PARA PISO E = 2 CM | MAT | m² | 1.05 | 258.97 | 271.92 | SINAPI | 10841
[7 empty] | VALOR TOTAL DE MÃO DE OBRA ====> | 36.17 | 0 | 0
[7 empty] | VALOR TOTAL DE MATERIAL ====> | 275.3 | 0 | 0
[8 empty] | 311.47 | 0 | 0
|  | Observação: | UTILIZADA COMPOSIÇÃO SINAPI 84097 COM SUBSTITUIÇÃO DO INSUMO DE MAT. MÁRMORE POR GRANITO CINZA. | [5 empty] | 0 | Observação:
| SINAPI ADEQUADO | 74076/001 | REFORÇO EM PAREDE DE GESSO ACARTONADO EXECUTADO COM MADEIRA MACIÇA, PARA FIXAÇÃO DE LOUSAS DE VIDRO TEMPERADO |  | m² |  |  |  | SINAPI ADEQUADO | 74076/001 | 38.19 | 41.67
| SINAPI | 88239 | AJUDANTE DE CARPINTEIRO COM ENCARGOS COMPLEMENTARES | MDO | h | 0.27 | 23.38 | 6.31 | SINAPI | 88239
| SINAPI | 88262 | CARPINTEIRO DE FORMAS COM ENCARGOS COMPLEMENTARES | MDO | h | 1.067 | 29.88 | 31.88 | SINAPI | 88262
| SINAPI | 4509 | PECA DE MADEIRA 3A QUALIDADE 2,5 X 10CM NAO APARELHADA | MAT | m | 0.93 | 3.94 | 3.66 | SINAPI | 4509
| SINAPI | 5061 | PREGO DE ACO POLIDO COM CABECA 18 X 27 (2 1/2 X 10) | MAT | kg | 0.003 | 19.45 | 0.06 | SINAPI | 5061
| SINAPI | 6189 | TABUA MADEIRA 2A QUALIDADE 2,5 X 30,0CM (1 X 12") NAO APARELHADA | MAT | m | 1.32 | 28.75 | 37.95 | SINAPI | 6189
[7 empty] | VALOR TOTAL DE MÃO DE OBRA ====> | 38.19 | 0 | 0
[7 empty] | VALOR TOTAL DE MATERIAL ====> | 41.67 | 0 | 0
[8 empty] | 79.86 | 0 | 0
|  | Observação: | 1) UTILIZADA COMPOSIÇÃO SINAPI 74076/001 COMO REFERÊNCIA DE PREÇO E COMPOSIÇÃO DE FORNECIMENTO E INSTALAÇÃO DE REFORÇO EM MADEIRA MACIÇA PARA FIXAÇÃO DE LOUSAS DE VIDRO. | [5 empty] | 0 | Observação:
|  |  | IMPERMEABILIZAÇÕES | [5 empty] | 0 | 0
| SINAPI | 72075 | IMPERMEABILIZAÇÃO COM DENVERTEC 100 OU EQUIVALENTE - ÁREAS MOLHADAS |  | m² |  |  |  | SINAPI | 72075 | 8.32 | 3.97
| SINAPI | 135 | ARGAMASSA POLIMERICA IMPERMEABILIZANTE SEMIFLEXIVEL, BICOMPONENTE (MEMBRANA IMPERMEABILIZANTE ACRILICA) | MAT | kg | 1.2 | 3.31 | 3.97 | SINAPI | 135
| SINAPI | 88309 | PEDREIRO COM ENCARGOS COMPLEMENTARES | MDO | h | 0.2 | 30.26 | 6.05 | SINAPI | 88309
| SINAPI | 88316 | SERVENTE COM ENCARGOS COMPLEMENTARES | MDO | h | 0.1 | 22.69 | 2.27 | SINAPI | 88316
[7 empty] | VALOR TOTAL DE MÃO DE OBRA ====> | 8.32 | 0 | 0
[7 empty] | VALOR TOTAL DE MATERIAL ====> | 3.97 | 0 | 0
[8 empty] | 12.29 | 0 | 0
|  | Observação: | EQUIVALÊNCIA DE PREÇO DO TIPO DE CARPETE | [5 empty] | 0 | Observação:
|  |  | PISOS, CONTRAPISOS, RODAPÉS E SOLEIRAS | [5 empty] | 0 | 0
|  |  | PISO EM CARPETE | [5 empty] | 0 | 0
| SBC ADEQUADO | 170828 | PISO CARPETE 610x610mm, REF.: MANNINGTON, LINHA IMPLIED. REF.: 35112, COR LATENT. DEVERÁ SER APLICADO DIRETAMENTE SOBRE O PISO ELEVADO, INCLUSO ADESIVO DE TAC - FORNECIMENTO E INSTALAÇÃO |  | m² |  |  |  | SBC ADEQUADO | 170828 | 3.09 | 473.62
| SBC | 2230 | COLA ACRILICA WEBER (3,6KG) | MAT | GL | 0.152 | 886.29 | 134.72 | SBC | 2230
| SBC | 3784 | CARPETE EM PLACA TARKETT DESSO ESSENCE MAZE 6,3mmx50cmx50cm | MAT | M² | 1 | 338.9 | 338.9 | SBC | 3784
| SINAPI | 88316 | SERVENTE COM ENCARGOS COMPLEMENTARES | MDO | h | 0.136 | 22.69 | 3.09 | SINAPI | 88316
[7 empty] | VALOR TOTAL DE MÃO DE OBRA ====> | 3.09 | 0 | 0
[7 empty] | VALOR TOTAL DE MATERIAL ====> | 473.62 | 0 | 0
[8 empty] | 476.71 | 0 | 0
|  | Observação: | EQUIVALÊNCIA DE PREÇO DO TIPO DE PISO VINILICO | [5 empty] | 0 | Observação:
|  |  | PISO VINÍLICO | [5 empty] | 0 | 0
| SINAPI ADEQUADO | 72186 | PISO VINÍLICO 500x500mm, REF.: FORBO, LINHA FLEX DESIGN, CÓD.: 1634, COR NERO CONCRETE. DEVERÁ SER APLICADO DIRETAMENTE SOBRE O PISO ELEVADO |  | m² |  |  |  | SINAPI ADEQUADO | 72186 | 9 | 235.94
| SINAPI | 88309 | PEDREIRO COM ENCARGOS COMPLEMENTARES | MDO | h | 0.17 | 30.26 | 5.14 | SINAPI | 88309
| SINAPI | 88316 | SERVENTE COM ENCARGOS COMPLEMENTARES | MDO | h | 0.17 | 22.69 | 3.86 | SINAPI | 88316
| SINAPI | 4791 | ADESIVO ACRILICO/COLA DE CONTATO | MAT | kg | 0.14 | 49.07 | 6.87 | SINAPI | 4791
| SBC | 5616 | PISO VINILICO EM MANTA TARKETT DECODE FIBER BLUE 2mmx2m | MAT | m² | 1.07 | 214.08 | 229.07 | SBC | 5616
[7 empty] | VALOR TOTAL DE MÃO DE OBRA ====> | 9 | 0 | 0
[7 empty] | VALOR TOTAL DE MATERIAL ====> | 235.94 | 0 | 0
[8 empty] | 244.94 | 0 | 0
|  | Observação: | 1) UTILIZADA COMPOSIÇÃO SINAPI 72186 PARA INSTALAÇÃO DE REVESTIMENTO EM VINIL. 2) O INSUMO DE MAT. SINAPI REVESTIMENTO VINÍLICO SUBSTITUÍDO PELO INSUMO PROVENIENTE DE COTAÇÃO DE MERCADO. | [5 empty] | 0 | Observação:
|  |  | PISO EM PORCELANATO | [5 empty] | 0 | 0
| SINAPI ADEQUADO | 87258 | PISO EM PORCELANATO, REF.: LINHA MINERAL TÉCNICA, ACABAMENTO NATURAL, RETIFICADO, CÓD.:21765E PORTLAND CBAC, 600x600x10mm (PLACA), DA PORTOBELLO OU EQUIVALENTE TÉCNICO , INCLUINDO REJUNTAMENTO NA COR CINZA MÉDIO |  | m² |  |  |  | SINAPI ADEQUADO | 87258 | 36.31 | 213.71
| SINAPI | 34357 | REJUNTE COLORIDO, CIMENTICIO | MAT | KG | 0.24 | 3.99 | 0.96 | SINAPI | 34357
| SINAPI | 37595 | ARGAMASSA COLANTE TIPO ACIII | MAT | KG | 8.62 | 2.09 | 18.02 | SINAPI | 37595
| SINAPI | 88256 | AZULEJISTA OU LADRILHISTA COM ENCARGOS COMPLEMENTARES | MDO | H | 0.95 | 30.1 | 28.6 | SINAPI | 88256
| SINAPI | 88316 | SERVENTE COM ENCARGOS COMPLEMENTARES | MDO | H | 0.34 | 22.69 | 7.71 | SINAPI | 88316
| SBC | 28227 | PORCELANATO 60x60cm BORDA BOLD NATURAL MINIMUM NUDE ELIANE | MAT | m² | 1.07 | 181.99 | 194.73 | SBC | 28227
[7 empty] | VALOR TOTAL DE MÃO DE OBRA ====> | 36.31 | 0 | 0
[7 empty] | VALOR TOTAL DE MATERIAL ====> | 213.71 | 0 | 0
[8 empty] | 250.02 | 0 | 0
|  | Observação: | 1) UTILIZADA COMPOSIÇÃO SINAPI 87257 PARA INSTALAÇÃO DE REVESTIMENTO EM PORCELANATO. 2) O INSUMO DE MAT. SINAPI PORCELANATO SUBSTITUÍDO PELO INSUMO DE PORCELANATO PROVENIENTE DE COTAÇÃO DE MERCADO. | [5 empty] | 0 | Observação:
|  |  | PISO EM GRANITO | [5 empty] | 0 | 0
| SINAPI | 84190 | PISO EM GRANITO POLIDO PADRÃO CINZA ANDORINHA (PARA HALL DE ACESSO A AREA DE ESCRITÓRIO), INCLUINDO REJUNTAMENTO NA COR CINZA MÉDIO |  | m² |  |  |  | SINAPI | 84190 | 41.45 | 280.42
| SINAPI | 1380 | CIMENTO BRANCO | MAT | kg | 0.75 | 4.28 | 3.21 | SINAPI | 1380
| SINAPI | 10841 | PISO EM GRANITO, POLIDO, TIPO ANDORINHA/ QUARTZ/ CASTELO/ CORUMBA OU OUTROS EQUIVALENTES DA REGIAO, FORMATO MENOR OU IGUAL A 3025 CM2, E= *2* CM | MAT | m² | 1 | 258.97 | 258.97 | SINAPI | 10841
| SINAPI | 87298 | ARGAMASSA TRAÇO 1:3 (CIMENTO E AREIA MÉDIA) PARA CONTRAPISO, PREPARO MECÂNICO COM BETONEIRA 400 L. AF_06/2014 | MAT | m³ | 0.025 | 729.76 | 18.24 | SINAPI | 87298
| SINAPI | 88274 | MARMORISTA/GRANITEIRO COM ENCARGOS COMPLEMENTARES | MDO | h | 1 | 30.1 | 30.1 | SINAPI | 88274
| SINAPI | 88316 | SERVENTE COM ENCARGOS COMPLEMENTARES | MDO | h | 0.5 | 22.69 | 11.35 | SINAPI | 88316
[7 empty] | VALOR TOTAL DE MÃO DE OBRA ====> | 41.45 | 0 | 0
[7 empty] | VALOR TOTAL DE MATERIAL ====> | 280.42 | 0 | 0
[8 empty] | 321.87 | 0 | 0
|  | Observação: | [6 empty] | 0 | Observação:
|  |  | PISO TÁTIL | [5 empty] | 0 | 0
| SINAPI ADEQUADO | 84186 | CONES DE AÇO INOX ALERTA FIXADOS POR MEIO DE PARAFUSOS SOBRE A SUPERFÍCIE DO PISO DE GRANITO. REF. ANDALUZ ACESSIBILIDADE OU EQUIVALENTE |  | m² |  |  |  | SINAPI ADEQUADO | 84186 | 9 | 95
| SINAPI | 88309 | PEDREIRO COM ENCARGOS COMPLEMENTARES | MDO | h | 0.17 | 30.26 | 5.14 | SINAPI | 88309
| SINAPI | 88316 | SERVENTE COM ENCARGOS COMPLEMENTARES | MDO | h | 0.17 | 22.69 | 3.86 | SINAPI | 88316
| SBC | 25821 | PISO TATIL DISCREET PU REVEST INOX ALERTA E DIRECIONA25X25X3 | MAT | m² | 1 | 95 | 95 | SBC | 25821
[7 empty] | VALOR TOTAL DE MÃO DE OBRA ====> | 9 | 0 | 0
[7 empty] | VALOR TOTAL DE MATERIAL ====> | 95 | 0 | 0
[8 empty] | 104 | 0 | 0
|  | Observação: | [6 empty] | 0 | Observação:
|  |  | PISO ELEVADO | [5 empty] | 0 | 0
07.06.01 | SINAPI | 98678 | PISO ELEVADO EM PLACAS DE AÇO COM ENCHIMENTO EM CONCRETO CELULAR E LONGARINAS DE TRAVAMENTO, DIM. 600x600mm, H= 15cm. REF.: PISOAG MODELO 01055, OU EQUIVALENTE TÉCNICO - |  | m² |  |  |  | SINAPI | 98678 | 17.01 | 345.54
| SINAPI | 39694 | PISO ELEVADO COM 2 PLACAS DE ACO COM ENCHIMENTO DE CONCRETO CELULAR, INCLUSO BASE/HASTE/CRUZETAS, 60 X 60 CM, H = *28* CM, RESISTENCIA CARGA CONCENTRADA 496 KG (COM COLOCACAO) | MAT | M2 | 1 | 345.54 | 345.54 | SINAPI | 39694
| SINAPI | 88309 | PEDREIRO COM ENCARGOS COMPLEMENTARES | MDO | H | 0.409 | 30.26 | 12.38 | SINAPI | 88309
| SINAPI | 88316 | SERVENTE COM ENCARGOS COMPLEMENTARES | MDO | H | 0.204 | 22.69 | 4.63 | SINAPI | 88316
[7 empty] | VALOR TOTAL DE MÃO DE OBRA ====> | 17.01 | 0 | 0
[7 empty] | VALOR TOTAL DE MATERIAL ====> | 345.54 | 0 | 0
[8 empty] | 362.55 | 0 | 0
|  | Observação: | [6 empty] | 0 | Observação:
|  |  | REGULARIZAÇÃO DE SUPERFICIE | [5 empty] | 0 | 0
| SINAPI | 88478 | REGULARIZAÇÃO DE PISO - CONTRAPISO AUTONIVELANTE, APLICADO SOBRE LAJE, ADERIDO, ESPESSURA MÉDIA 4CM |  | m² |  |  |  | SINAPI | 88478 | 8.4 | 29.38
| SINAPI | 7334 | ADITIVO ADESIVO LIQUIDO PARA ARGAMASSAS DE REVESTIMENTOS CIMENTICIOS | MAT | L | 0.2 | 16.07 | 3.21 | SINAPI | 7334
| SINAPI | 38546 | ARGAMASSA USINADA AUTOADENSAVEL E AUTONIVELANTE PARA CONTRAPISO, INCLUI BOMBEAMENTO | MAT | M3 | 0.0533 | 491.01 | 26.17 | SINAPI | 38546
| SINAPI | 88309 | PEDREIRO COM ENCARGOS COMPLEMENTARES | MDO | H | 0.213 | 30.26 | 6.45 | SINAPI | 88309
| SINAPI | 88316 | SERVENTE COM ENCARGOS COMPLEMENTARES | MDO | H | 0.0861 | 22.69 | 1.95 | SINAPI | 88316
[7 empty] | VALOR TOTAL DE MÃO DE OBRA ====> | 8.4 | 0 | 0
[7 empty] | VALOR TOTAL DE MATERIAL ====> | 29.38 | 0 | 0
[8 empty] | 37.78 | 0 | 0
|  | Observação: | [6 empty] | 0 | Observação:
| SINAPI | 92874 | ENCHIMENTO EM CONCRETO CELULAR PARA NIVELAMENTO DO PISO DA COPA E BASE DAS PEQUENAS RAMPAS DE ACESSO AO ELEVADOR PRIVATIVO E ESCADAS DE EMERGÊNCIAS- 17cm DE ALTURA |  | m³ |  |  |  | SINAPI | 92874 | 39.02 | 552.72
| SINAPI | 88262 | CARPINTEIRO DE FORMAS COM ENCARGOS COMPLEMENTARES | MDO | h | 0.199 | 29.88 | 5.95 | SINAPI | 88262
| SINAPI | 88309 | PEDREIRO COM ENCARGOS COMPLEMENTARES | MDO | h | 0.199 | 30.26 | 6.02 | SINAPI | 88309
| SINAPI | 88316 | SERVENTE COM ENCARGOS COMPLEMENTARES | MDO | h | 1.192 | 22.69 | 27.05 | SINAPI | 88316
| SINAPI | 87299 | ARGAMASSA TRAÇO 1:3 (CIMENTO E AREIA MÉDIA) PARA CONTRAPISO, PREPARO MECÂNICO COM BETONEIRA 600 L. AF_06/2014 | MAT | m³ | 1.03 | 532.8 | 548.78 | SINAPI | 87299
| SINAPI | 133 | ADITIVO LIQUIDO INCORPORADOR DE AR PARA CONCRETO E ARGAMASSA | MAT | m² | 0.55 | 7.16 | 3.94 | SINAPI | 133
[7 empty] | VALOR TOTAL DE MÃO DE OBRA ====> | 39.02 | 0 | 0
[7 empty] | VALOR TOTAL DE MATERIAL ====> | 552.72 | 0 | 0
[8 empty] | 591.74 | 0 | 0
|  | Observação: | ADICIONADO INSUMO SBC RODAPE 10CM SANTA LUZIA | [5 empty] | 0 | Observação:
|  |  | RODAPÉ | [5 empty] | 0 | 0
| SINAPI ADEQUADO | 98688 | RODAPÉ EM PVC, ACABAMENTO LISO, NA COR BRANCA, ALT.: 100mm, REF.: PORMADE OU EQUIVALENTE TÉCNICO |  | m |  |  |  | SINAPI ADEQUADO | 98688 | 4.3 | 79.77
| SINAPI | 88309 | PEDREIRO COM ENCARGOS COMPLEMENTARES | MDO | h | 0.103 | 30.26 | 3.12 | SINAPI | 88309
| SINAPI | 88316 | SERVENTE COM ENCARGOS COMPLEMENTARES | MDO | h | 0.052 | 22.69 | 1.18 | SINAPI | 88316
| SINAPI | 4791 | ADESIVO ACRILICO/COLA DE CONTATO | MAT | kg | 0.33 | 49.07 | 16.19 | SINAPI | 4791
| SBC | 6521 | RODAPE DE POLIESTILENO SANTA LUZIA 457 10cm | MAT | m | 1.34 | 47.45 | 63.58 | SBC | 6521
[7 empty] | VALOR TOTAL DE MÃO DE OBRA ====> | 4.3 | 0 | 0
[7 empty] | VALOR TOTAL DE MATERIAL ====> | 79.77 | 0 | 0
[8 empty] | 84.07 | 0 | 0
|  | Observação: | UTILIZADA COMPOSIÇÃO SINAPI 72190 COM SUBSTITUIÇÃO DO INSUMO DE MAT.RODAPÉ DE BORRACHA POR RODAPÉ EM PVC PROVENIENTE DE COTAÇÃO DE MERCADO. | [5 empty] | 0 | Observação:
|  |  | SOLEIRA | [5 empty] | 0 | 0
| SINAPI | 72138 | SOLEIRA EM GRANITO POLIDO, ESPESSURA 2cm, PADRÃO CINZA ANDORINHA |  | m² |  |  |  | SINAPI | 72138 | 41.45 | 280.42
| SINAPI | 1380 | CIMENTO BRANCO | MAT | kg | 0.75 | 4.28 | 3.21 | SINAPI | 1380
| SINAPI | 10841 | PISO EM GRANITO, POLIDO, TIPO ANDORINHA/ QUARTZ/ CASTELO/ CORUMBA OU OUTROS EQUIVALENTES DA REGIAO, FORMATO MENOR OU IGUAL A 3025 CM2, E= *2* CM | MAT | m² | 1 | 258.97 | 258.97 | SINAPI | 10841
| SINAPI | 87298 | ARGAMASSA TRAÇO 1:3 (CIMENTO E AREIA MÉDIA) PARA CONTRAPISO, PREPARO MECÂNICO COM BETONEIRA 400 L. AF_06/2014 | MAT | m³ | 0.025 | 729.76 | 18.24 | SINAPI | 87298
| SINAPI | 88274 | MARMORISTA/GRANITEIRO COM ENCARGOS COMPLEMENTARES | MDO | h | 1 | 30.1 | 30.1 | SINAPI | 88274
| SINAPI | 88316 | SERVENTE COM ENCARGOS COMPLEMENTARES | MDO | h | 0.5 | 22.69 | 11.35 | SINAPI | 88316
[7 empty] | VALOR TOTAL DE MÃO DE OBRA ====> | 41.45 | 0 | 0
[7 empty] | VALOR TOTAL DE MATERIAL ====> | 280.42 | 0 | 0
[8 empty] | 321.87 | 0 | 0
|  | Observação: | [6 empty] | 0 | Observação:
|  |  | PINGADEIRA | [5 empty] | 0 | 0
| SINAPI | 84089 | PINGADEIRA EM GRANITO POLIDO CINZA ANDORINHA, 27cm DE LARGURA |  | m |  |  |  | SINAPI | 84089 | 17.35 | 106.61
| SINAPI | 34747 | PEITORIL EM MARMORE, POLIDO, BRANCO COMUM, L= *15* CM, E= *2,0* CM, COM PINGADEIRA | MAT | M | 1.04 | 89.2 | 92.77 | SINAPI | 34747
| SINAPI | 87283 | ARGAMASSA TRAÇO 1:6 (EM VOLUME DE CIMENTO E AREIA MÉDIA ÚMIDA) COM ADIÇÃO DE PLASTIFICANTE PARA EMBOÇO/MASSA ÚNICA/ASSENTAMENTO DE ALVENARIA DE VEDAÇÃO, PREPARO MECÂNICO COM BETONEIRA 400 L. AF_08/2019 | MAT | M3 | 0.006 | 544.07 | 3.26 | SINAPI | 87283
| SINAPI | 88274 | MARMORISTA/GRANITEIRO COM ENCARGOS COMPLEMENTARES | MDO | H | 0.419 | 30.1 | 12.61 | SINAPI | 88274
| SINAPI | 88316 | SERVENTE COM ENCARGOS COMPLEMENTARES | MDO | H | 0.209 | 22.69 | 4.74 | SINAPI | 88316
| SINAPI | 91692 | SERRA CIRCULAR DE BANCADA COM MOTOR ELÉTRICO POTÊNCIA DE 5HP, COM COIFA PARA DISCO 10" - CHP DIURNO. AF_08/2015 | MAT | CHP | 0.021 | 26.27 | 0.55 | SINAPI | 91692
| SINAPI | 91693 | SERRA CIRCULAR DE BANCADA COM MOTOR ELÉTRICO POTÊNCIA DE 5HP, COM COIFA PARA DISCO 10" - CHI DIURNO. AF_08/2015 | MAT | CHI | 0.398 | 25.2 | 10.03 | SINAPI | 91693
[7 empty] | VALOR TOTAL DE MÃO DE OBRA ====> | 17.35 | 0 | 0
[7 empty] | VALOR TOTAL DE MATERIAL ====> | 106.61 | 0 | 0
[8 empty] | 123.96 | 0 | 0
|  | Observação: | UTILIZADA COMPOSIÇÃO SINAPI84089 COM SUBSTITUIÇÃO DO INSUMO DE MAT. DO SINAPI PELO DA PINI. | [5 empty] | 0 | Observação:
|  |  | REVESTIMENTOS DE PAREDE | [5 empty] | 0 | 0
|  |  | RESVESTIMENTO COM ARGAMASSA | [5 empty] | 0 | 0
| SINAPI | 87792 | EMBOÇO OU MASSA ÚNICA EM ARGAMASSA TRAÇO 1:2:8, PREPARO MECÂNICO COM BETONEIRA, APLICADA MANUALMENTE. ESP.: 25mm |  | m² |  |  |  | SINAPI | 87792 | 21.18 | 23.82
| SINAPI | 87292 | ARGAMASSA TRAÇO 1:2:8 (CIMENTO, CAL E AREIA MÉDIA) PARA EMBOÇO/MASSA ÚNICA/ASSENTAMENTO DE ALVENARIA DE VEDAÇÃO, PREPARO MECÂNICO COM BETONEIRA 400 L. AF_06/2014 | MAT | m³ | 0.0293 | 729.66 | 21.38 | SINAPI | 87292
| SINAPI | 88309 | PEDREIRO COM ENCARGOS COMPLEMENTARES | MDO | h | 0.4 | 30.26 | 12.1 | SINAPI | 88309
| SINAPI | 88316 | SERVENTE COM ENCARGOS COMPLEMENTARES | MDO | h | 0.4 | 22.69 | 9.08 | SINAPI | 88316
| SINAPI | 37411 | TELA DE ACO SOLDADA GALVANIZADA/ZINCADA PARA ALVENARIA, FIO D = *1,24 MM, MALHA 25 X 25 MM | MAT | m² | 0.1581 | 15.42 | 2.44 | SINAPI | 37411
[7 empty] | VALOR TOTAL DE MÃO DE OBRA ====> | 21.18 | 0 | 0
[7 empty] | VALOR TOTAL DE MATERIAL ====> | 23.82 | 0 | 0
[8 empty] | 45 | 0 | 0
|  | Observação: | [6 empty] | 0 | Observação:
| SINAPI | 87879 | CHAPISCO APLICADO EM ALVENARIAS E ESTRUTURA DE CONCRETO, COM COLHER DE PEDREIRO. ARGAMASSA TRAÇO 1:3 COM PREPARO EM BETONEIRA |  | m² |  |  |  | SINAPI | 87879 | 2.28 | 2.41
| SINAPI | 87313 | ARGAMASSA TRAÇO 1:3 (CIMENTO E AREIA GROSSA) PARA CHAPISCO CONVENCIONAL, PREPARO MECÂNICO COM BETONEIRA 400 L. AF_06/2014 | MAT | m³ | 0.0042 | 572.76 | 2.41 | SINAPI | 87313
| SINAPI | 88309 | PEDREIRO COM ENCARGOS COMPLEMENTARES | MDO | h | 0.07 | 30.26 | 2.12 | SINAPI | 88309
| SINAPI | 88316 | SERVENTE COM ENCARGOS COMPLEMENTARES | MDO | h | 0.007 | 22.69 | 0.16 | SINAPI | 88316
[7 empty] | VALOR TOTAL DE MÃO DE OBRA ====> | 2.28 | 0 | 0
[7 empty] | VALOR TOTAL DE MATERIAL ====> | 2.41 | 0 | 0
[8 empty] | 4.69 | 0 | 0
|  | Observação: | [6 empty] | 0 | Observação:
|  |  | REVESTIMENTO EM CERÂMICA | [5 empty] | 0 | 0
| SINAPI | 87273 | CERÂMICA WHITE HOME, DIM. 30x60cm, LINHA WHITE CHIC BOLD, RETIFICADO, FAB.: PORTOBELLO OU EQUIVALENTE TÉCNICO, INCLUINDO REJUNTAMENTO NA COR CINZA MÉDIO |  | m² |  |  |  | SINAPI | 87273 | 40.09 | 36.62
| SINAPI | 536 | REVESTIMENTO EM CERAMICA ESMALTADA EXTRA, PEI MENOR OU IGUAL A 3, FORMATO MENOR OU IGUAL A 2025 CM2 | MAT | m² | 1.09 | 28.95 | 31.56 | SINAPI | 536
| SINAPI | 1381 | ARGAMASSA COLANTE AC I PARA CERAMICAS | MAT | kg | 6.14 | 0.68 | 4.18 | SINAPI | 1381
| SINAPI | 34357 | REJUNTE COLORIDO, CIMENTICIO | MAT | kg | 0.22 | 3.99 | 0.88 | SINAPI | 34357
| SINAPI | 88256 | AZULEJISTA OU LADRILHISTA COM ENCARGOS COMPLEMENTARES | MDO | h | 0.97 | 30.1 | 29.2 | SINAPI | 88256
| SINAPI | 88316 | SERVENTE COM ENCARGOS COMPLEMENTARES | MDO | h | 0.48 | 22.69 | 10.89 | SINAPI | 88316
[7 empty] | VALOR TOTAL DE MÃO DE OBRA ====> | 40.09 | 0 | 0
[7 empty] | VALOR TOTAL DE MATERIAL ====> | 36.62 | 0 | 0
[8 empty] | 76.71 | 0 | 0
|  | Observação: | [6 empty] | 0 | Observação:
|  |  | RESVESTIMENTO EM GRANITO | [5 empty] | 0 | 0
| SINAPI ADEQUADO | 84078 | RECOMPOSIÇÃO EM PLACAS DE GRANITO LEVIGADO, COR CINZA ANDORINHA - PARA HALL DE ELEVADORES. ASSENTAMENTO EM JUNTA SECA |  | m² |  |  |  | SINAPI ADEQUADO | 84078 | 41.45 | 280.42
| SINAPI | 1380 | CIMENTO BRANCO | MAT | kg | 0.75 | 4.28 | 3.21 | SINAPI | 1380
| SINAPI | 10841 | PISO EM GRANITO, POLIDO, TIPO ANDORINHA/ QUARTZ/ CASTELO/ CORUMBA OU OUTROS EQUIVALENTES DA REGIAO, FORMATO MENOR OU IGUAL A 3025 CM2, E= *2* CM | MAT | m² | 1 | 258.97 | 258.97 | SINAPI | 10841
| SINAPI | 87298 | ARGAMASSA TRAÇO 1:3 (CIMENTO E AREIA MÉDIA) PARA CONTRAPISO, PREPARO MECÂNICO COM BETONEIRA 400 L. AF_06/2014 | MAT | m³ | 0.025 | 729.76 | 18.24 | SINAPI | 87298
| SINAPI | 88274 | MARMORISTA/GRANITEIRO COM ENCARGOS COMPLEMENTARES | MDO | h | 1 | 30.1 | 30.1 | SINAPI | 88274
| SINAPI | 88316 | SERVENTE COM ENCARGOS COMPLEMENTARES | MDO | h | 0.5 | 22.69 | 11.35 | SINAPI | 88316
[7 empty] | VALOR TOTAL DE MÃO DE OBRA ====> | 41.45 | 0 | 0
[7 empty] | VALOR TOTAL DE MATERIAL ====> | 280.42 | 0 | 0
[8 empty] | 321.87 | 0 | 0
|  | Observação: | UTILIZADA COMPOSIÇÃO SINAPI 84079 COM ADIÇÃO DO INSUMO DE MAT. ARGAMASSA COLANTE E SUBSTITUIÇÃO DO INSUMO DE MAT. PEDRA SÃO TOMÉ POR GRANITO CINZA. | [5 empty] | 0 | Observação:
|  |  | REVESTIMENTO EM MDF | [5 empty] | 0 | 0
| SINAPI ADEQUADO | 72200 | REVESTIMENTO EM PAINÉIS DE MDF COM ACABAMENTO EM LAMINADO MELAMÍNICO, REF.:PP-40 BRANCO NEVE DA PERTECH OU EQUIVALENTE |  | m² |  |  |  | SINAPI ADEQUADO | 72200 | 41.03 | 223.56
| SINAPI | 1339 | COLA A BASE DE RESINA SINTETICA PARA CHAPA DE LAMINADO MELAMINICO | MAT | kg | 0.9 | 77.9 | 70.11 | SINAPI | 1339
| SINAPI | 1341 | CHAPA DE LAMINADO MELAMINICO, TEXTURIZADO, DE *1,25 X 3,08* M, E = 0,8 MM | MAT | m² | 1.05 | 86.52 | 90.85 | SINAPI | 1341
| SINAPI | 87298 | ARGAMASSA TRAÇO 1:3 (CIMENTO E AREIA MÉDIA) PARA CONTRAPISO, PREPARO MECÂNICO COM BETONEIRA 400 L. AF_06/2014 | MAT | m³ | 0.0243 | 729.76 | 17.73 | SINAPI | 87298
| SINAPI | 88261 | CARPINTEIRO DE ESQUADRIA COM ENCARGOS COMPLEMENTARES | MDO | h | 0.18 | 28.7 | 5.17 | SINAPI | 88261
| SINAPI | 88309 | PEDREIRO COM ENCARGOS COMPLEMENTARES | MDO | h | 0.6 | 30.26 | 18.16 | SINAPI | 88309
| SINAPI | 88316 | SERVENTE COM ENCARGOS COMPLEMENTARES | MDO | h | 0.78 | 22.69 | 17.7 | SINAPI | 88316
| SINAPI | 34673 | CHAPA DE MDF CRU, E = 18 MM, DE *2,75 X 1,85* M | MAT | m² | 1.05 | 42.73 | 44.87 | SINAPI | 34673
[7 empty] | VALOR TOTAL DE MÃO DE OBRA ====> | 41.03 | 0 | 0
[7 empty] | VALOR TOTAL DE MATERIAL ====> | 223.56 | 0 | 0
[8 empty] | 264.59 | 0 | 0
|  | Observação: | 1) UTILIZADA COMPOSIÇÃO SINAPI 72200, COMO REFERÊNCIA DE CONFECÇÃO E INSTALAÇÃO DE CHAPA EM MDF REVESTIDA COM LAMINADO MELAMÍNICO. 2) O INSUMO DE MAT. SINAI 34673 CHAPA DE MDF CRU, E = 18 MM, DE *2,75 X 1,85* M ADICIONADA A COMPOSIÇÃO. | [5 empty] | 0 | Observação:
|  |  | REVESTIMENTO EM VIDRO | [5 empty] | 0 | 0
| SINAPI | 72120 | LOUSA EM VIDRO TEMPERADO/ SERIGRAFADO 10mm DE ESPESSURA NA COR BRANCO, FIXADO POR MEIO DE PROLONGADORES DE AÇO INOX NA PAREDE DE GESSO. DIM.: 1,50x1,30m |  | m² |  |  |  | SINAPI | 72120 | 25.33 | 333.07
| SINAPI | 88316 | SERVENTE COM ENCARGOS COMPLEMENTARES | MDO | h | 0.5 | 22.69 | 11.35 | SINAPI | 88316
| SINAPI | 88325 | VIDRACEIRO COM ENCARGOS COMPLEMENTARES | MDO | h | 0.5 | 27.95 | 13.98 | SINAPI | 88325
| SINAPI | 10498 | MASSA PARA VIDRO | MAT | kg | 1.5 | 8.14 | 12.21 | SINAPI | 10498
| SINAPI | 10507 | VIDRO TEMPERADO INCOLOR E = 10 MM, SEM COLOCACAO | MAT | m² | 1.1 | 291.69 | 320.86 | SINAPI | 10507
[7 empty] | VALOR TOTAL DE MÃO DE OBRA ====> | 25.33 | 0 | 0
[7 empty] | VALOR TOTAL DE MATERIAL ====> | 333.07 | 0 | 0
[8 empty] | 358.4 | 0 | 0
|  | Observação: | [6 empty] | 0 | Observação:
|  |  | FORROS | [5 empty] | 0 | 0
| SINAPI | 96114 | FORRO DE GESSO ACARTONADO, TIPO FGE - INCLUSIVE MÃO-DE-OBRA |  | m² |  |  |  | SINAPI | 96114 | 17.19 | 49.92
| SINAPI | 39413 | PLACA / CHAPA DE GESSO ACARTONADO, STANDARD (ST), COR BRANCA, E = 12,5 MM, 1200 X 2400 MM (L X C) | MAT | M2 | 1.0966 | 18.49 | 20.28 | SINAPI | 39413
| SINAPI | 39427 | PERFIL CANALETA, FORMATO C, EM ACO ZINCADO, PARA ESTRUTURA FORRO DRYWALL, E = 0,5 MM, *46 X 18* (L X H), COMPRIMENTO 3 M | MAT | M | 3.851 | 4.96 | 19.1 | SINAPI | 39427
| SINAPI | 39430 | PENDURAL OU PRESILHA REGULADORA, EM ACO GALVANIZADO, COM CORPO, MOLA E REBITE, PARA PERFIL TIPO CANALETA DE ESTRUTURA EM FORROS DRYWALL | MAT | UN | 1.3265 | 1.87 | 2.48 | SINAPI | 39430
| SINAPI | 39432 | FITA DE PAPEL REFORCADA COM LAMINA DE METAL PARA REFORCO DE CANTOS DE CHAPA DE GESSO PARA DRYWALL | MAT | M | 1.4395 | 2.56 | 3.69 | SINAPI | 39432
| SINAPI | 39434 | MASSA DE REJUNTE EM PO PARA DRYWALL, A BASE DE GESSO, SECAGEM RAPIDA, PARA TRATAMENTO DE JUNTAS DE CHAPA DE GESSO (NECESSITA ADICAO DE AGUA) | MAT | KG | 0.5202 | 3.2 | 1.66 | SINAPI | 39434
| SINAPI | 39435 | PARAFUSO DRY WALL, EM ACO FOSFATIZADO, CABECA TROMBETA E PONTA AGULHA (TA), COMPRIMENTO 25 MM | MAT | UN | 7.974 | 0.11 | 0.88 | SINAPI | 39435
| SINAPI | 39443 | PARAFUSO DRY WALL, EM ACO ZINCADO, CABECA LENTILHA E PONTA BROCA (LB), LARGURA 4,2 MM, COMPRIMENTO 13 MM | MAT | UN | 2.1912 | 0.26 | 0.57 | SINAPI | 39443
| SINAPI | 40547 | PARAFUSO ZINCADO, AUTOBROCANTE, FLANGEADO, 4,2 MM X 19 MM | MAT | CENTO | 0.0132 | 29.41 | 0.39 | SINAPI | 40547
| SINAPI | 43131 | ARAME GALVANIZADO 6 BWG, D = 5,16 MM (0,157 KG/M), OU 8 BWG, D = 4,19 MM (0,101 KG/M), OU 10 BWG, D = 3,40 MM (0,0713 KG/M) | MAT | KG | 0.0426 | 20.33 | 0.87 | SINAPI | 43131
| SINAPI | 88278 | MONTADOR DE ESTRUTURA METÁLICA COM ENCARGOS COMPLEMENTARES | MDO | H | 0.3628 | 24.7 | 8.96 | SINAPI | 88278
| SINAPI | 88316 | SERVENTE COM ENCARGOS COMPLEMENTARES | MDO | H | 0.3628 | 22.69 | 8.23 | SINAPI | 88316
[7 empty] | VALOR TOTAL DE MÃO DE OBRA ====> | 17.19 | 0 | 0
[7 empty] | VALOR TOTAL DE MATERIAL ====> | 49.92 | 0 | 0
[8 empty] | 67.11 | 0 | 0
|  | Observação: | [6 empty] | 0 | Observação:
| SINAPI | 72197 | FORNECIMENTO E INSTALAÇÃO DE SANCA DE GESSO INVERTIDA - PARA ILUMINAÇÃO INDIRETA NO HALL DE ELEVADORES |  | m |  |  |  | SINAPI | 72197 | 36.89 | 5.84
| SINAPI | 88269 | GESSEIRO COM ENCARGOS COMPLEMENTARES | MDO | h | 0.7 | 30.02 | 21.01 | SINAPI | 88269
| SINAPI | 88316 | SERVENTE COM ENCARGOS COMPLEMENTARES | MDO | h | 0.7 | 22.69 | 15.88 | SINAPI | 88316
| SINAPI | 3315 | GESSO | MAT | kg | 8 | 0.73 | 5.84 | SINAPI | 3315
[7 empty] | VALOR TOTAL DE MÃO DE OBRA ====> | 36.89 | 0 | 0
[7 empty] | VALOR TOTAL DE MATERIAL ====> | 5.84 | 0 | 0
[8 empty] | 42.73 | 0 | 0
|  | Observação: | [6 empty] | 0 | Observação:
| SBC | 120714 | FORRO MINERAL MODULAR EM PLACAS, COM RESISTÊNCIA À UMIDADE E PINTURA DE PROTEÇÃO ANTIFUNGO/MOFOS, RESISTÊNCIA AO FOGO CLASSE A, 625x625mm, ACABAMENTO DA BORDA "MICROLOOK",REF.: LINHA PERLA OP DA ARMSTRONG OU EQUIVALENTE TÉCNICO – INCLUSIVE MÃO DE OBRA |  | m² |  |  |  | SBC | 120714 | 39.68 | 107.26
| SBC | 5018 | FORRO ARMSTRONG GEORGIAN TEGULAR 0,625x0,625mm | MAT | M2 | 1.05 | 83.74 | 87.93 | SBC | 5018
| SBC | 5026 | TRAVESSA CLICADA RF2 C/1250mm BRASGIPS | MAT | UN | 1.282 | 5.32 | 6.82 | SBC | 5026
| SBC | 5034 | ARAME/PINO FURADO 1/4"/FINCAPINO C22/PREGO-FORRO STERN | MAT | UN | 1 | 0.69 | 0.69 | SBC | 5034
| SBC | 5052 | CANTONEIRA DE REFORCO PERFURADA 23 x 23mm 3m | MAT | UN | 0.179 | 8.36 | 1.5 | SBC | 5052
| SBC | 62222 | PERFIL TRAVESSA CLICADO PARA FORRO REMOVIVEL 24x625mm | MAT | UN | 4 | 2.58 | 10.32 | SBC | 62222
| SINAPI | 88261 | CARPINTEIRO DE ESQUADRIA COM ENCARGOS COMPLEMENTARES | MDO | h | 0.772 | 28.7 | 22.16 | SINAPI | 88261
| SINAPI | 88316 | SERVENTE COM ENCARGOS COMPLEMENTARES | MDO | h | 0.772 | 22.69 | 17.52 | SINAPI | 88316
[7 empty] | VALOR TOTAL DE MÃO DE OBRA ====> | 39.68 | 0 | 0
[7 empty] | VALOR TOTAL DE MATERIAL ====> | 107.26 | 0 | 0
[8 empty] | 146.94 | 0 | 0
|  | Observação: | UTILIZADA COMPOSIÇÃO PINI 21.001.000001.SER COM SUBSTITUIÇÃO DOS INSUMOS DE M.O. PELOS DO SINAPI. | [5 empty] | 0 | Observação:
| SINAPI ADEQUADO | 72197 | TÁBICA METÁLICA COM PINTURA ELETROSTÁTICA NA COR BRANCA |  | m |  |  |  | SINAPI ADEQUADO | 72197 | 36.89 | 4.81
| SINAPI | 88269 | GESSEIRO COM ENCARGOS COMPLEMENTARES | MDO | h | 0.7 | 30.02 | 21.01 | SINAPI | 88269
| SINAPI | 88316 | SERVENTE COM ENCARGOS COMPLEMENTARES | MDO | h | 0.7 | 22.69 | 15.88 | SINAPI | 88316
| SINAPI | 39428 | PERFIL TABICA FECHADA, LISA, FORMATO Z, EM ACO GALVANIZADO NATURAL, LARGURA TOTAL NA HORIZONTAL *40* MM, PARA ESTRUTURA FORRO DRYWALL | MAT | m | 1 | 4.81 | 4.81 | SINAPI | 39428
[7 empty] | VALOR TOTAL DE MÃO DE OBRA ====> | 36.89 | 0 | 0
[7 empty] | VALOR TOTAL DE MATERIAL ====> | 4.81 | 0 | 0
[8 empty] | 41.7 | 0 | 0
|  | Observação: | UTILIZADA A COMPOSIÇÃO SINAPI 72197 COM SUBSTITUIÇÃO DO INSUMO DE MAT. | [5 empty] | 0 | Observação:
| SINAPI | 74073/001 | EXECUÇÃO DE ALÇAPÃO COM MOLDURA PRE FABRICADA 600X600mm |  | un |  |  |  | SINAPI | 74073/001 | 34.34 | 77.11
| SINAPI | 567 | CANTONEIRA FERRO GALVANIZADO DE ABAS IGUAIS, 1" X 1/8" (L X E) , 1,20KG/M | MAT | M | 2.4 | 12.26 | 29.42 | SINAPI | 567
| SINAPI | 1327 | CHAPA DE ACO FINA A FRIO BITOLA MSG 24, E = 0,60 MM (4,80 KG/M2) | MAT | KG | 0.36 | 8.82 | 3.18 | SINAPI | 1327
| SINAPI | 11447 | DOBRADICA EM LATAO, 3 " X 2 1/2 ", E= 1,9 A 2 MM, COM ANEL, CROMADO, TAMPA BOLA, COM PARAFUSOS | MAT | UN | 2 | 21.59 | 43.18 | SINAPI | 11447
| SINAPI | 88309 | PEDREIRO COM ENCARGOS COMPLEMENTARES | MDO | H | 0.29 | 30.26 | 8.78 | SINAPI | 88309
| SINAPI | 88315 | SERRALHEIRO COM ENCARGOS COMPLEMENTARES | MDO | H | 0.36 | 30.02 | 10.81 | SINAPI | 88315
| SINAPI | 88316 | SERVENTE COM ENCARGOS COMPLEMENTARES | MDO | H | 0.65 | 22.69 | 14.75 | SINAPI | 88316
| SINAPI | 88631 | ARGAMASSA TRAÇO 1:4 (EM VOLUME DE CIMENTO E AREIA MÉDIA ÚMIDA), PREPARO MANUAL. AF_08/2019 | MAT | M3 | 0.002 | 662.75 | 1.33 | SINAPI | 88631
[7 empty] | VALOR TOTAL DE MÃO DE OBRA ====> | 34.34 | 0 | 0
[7 empty] | VALOR TOTAL DE MATERIAL ====> | 77.11 | 0 | 0
[8 empty] | 111.45 | 0 | 0
|  | Observação: | [6 empty] | 0 | Observação:
|  |  | ESQUADRIAS | [5 empty] | 0 | 0
|  |  | PORTAS DE MADEIRA | [5 empty] | 0 | 0
| SINAPI ADEQUADO | 90797 | PORTA DE ABRIR EM MADEIRA - DIM.: 90 x 210cm COM BANDEIRA SUPERIOR DE 30cm, REVESTIDA EM LAMINADO MELAMINICO, INCLUSIVE FERRAGENS, INSTALAR GRELHA DE ALUMÍNIO PARA EXAUSTÃO (SANITÁRIOS COLETIVOS) |  | un |  |  |  | SINAPI ADEQUADO | 90797 | 87.93 | 1437.88
| SINAPI | 39493 | KIT PORTA PRONTA DE MADEIRA, FOLHA MEDIA (NBR 15930) DE 90 X 210 CM, E = 35 MM, NUCLEO SARRAFEADO, ESTRUTURA USINADA PARA FECHADURA, CAPA LISA EM HDF, ACABAMENTO MELAMINICO BRANCO (INCLUI MARCO, ALIZARES E DOBRADICAS) | MAT | UN | 1 | 978.08 | 978.08 | SINAPI | 39493
| SINAPI | 88261 | CARPINTEIRO DE ESQUADRIA COM ENCARGOS COMPLEMENTARES | MAT | H | 0.327 | 28.7 | 9.38 | SINAPI | 88261
| SINAPI | 88309 | PEDREIRO COM ENCARGOS COMPLEMENTARES | MDO | H | 2.024 | 30.26 | 61.25 | SINAPI | 88309
| SINAPI | 88316 | SERVENTE COM ENCARGOS COMPLEMENTARES | MDO | H | 1.176 | 22.69 | 26.68 | SINAPI | 88316
| SINAPI | 88629 | ARGAMASSA TRAÇO 1:3 (EM VOLUME DE CIMENTO E AREIA MÉDIA ÚMIDA), PREPARO MANUAL. AF_08/2019 | MAT | M3 | 0.0229 | 713.21 | 16.33 | SINAPI | 88629
| SINAPI | 90830 | FECHADURA DE EMBUTIR COM CILINDRO, EXTERNA, COMPLETA, ACABAMENTO PADRÃO MÉDIO, INCLUSO EXECUÇÃO DE FURO - FORNECIMENTO E INSTALAÇÃO. AF_08/2015 | MAT | un | 1 | 169.1 | 169.1 | SINAPI | 90830
| SBC | 30026 | GRELHA P/ PORTA COMDUPLA MOLDURA INDEV. ALUMINIO 400x200mm | MAT | um | 1 | 264.99 | 264.99 | SBC | 30026
[7 empty] | VALOR TOTAL DE MÃO DE OBRA ====> | 87.93 | 0 | 0
[7 empty] | VALOR TOTAL DE MATERIAL ====> | 1437.88 | 0 | 0
[8 empty] | 1525.81 | 0 | 0
|  | Observação: | UTILIZADA COMPOSIÇÃO SINAPI 90844 COM ADIÇÃO DOS INSUMOS DE LAMINADO MELAMINICO. | [5 empty] | 0 | Observação:
| SINAPI ADEQUADO | 90844 | PORTA DE ABRIR EM MADEIRA COM CHAPA DE AÇO E BARRA AUXILIAR PARA PCD CONFORME DETALHAMENTO - DIM.: 90 x 210cm, REVESTIDA EM LAMINADO MELAMINICO, INCLUSIVE FERRAGENS - COMPLETA |  | un |  |  |  | SINAPI ADEQUADO | 90844 | 87.93 | 1426.98
| SINAPI | 39493 | KIT PORTA PRONTA DE MADEIRA, FOLHA MEDIA (NBR 15930) DE 90 X 210 CM, E = 35 MM, NUCLEO SARRAFEADO, ESTRUTURA USINADA PARA FECHADURA, CAPA LISA EM HDF, ACABAMENTO MELAMINICO BRANCO (INCLUI MARCO, ALIZARES E DOBRADICAS) | MAT | UN | 1 | 978.08 | 978.08 | SINAPI | 39493
| SINAPI | 88261 | CARPINTEIRO DE ESQUADRIA COM ENCARGOS COMPLEMENTARES | MAT | H | 0.327 | 28.7 | 9.38 | SINAPI | 88261
| SINAPI | 88309 | PEDREIRO COM ENCARGOS COMPLEMENTARES | MDO | H | 2.024 | 30.26 | 61.25 | SINAPI | 88309
| SINAPI | 88316 | SERVENTE COM ENCARGOS COMPLEMENTARES | MDO | H | 1.176 | 22.69 | 26.68 | SINAPI | 88316
| SINAPI | 88629 | ARGAMASSA TRAÇO 1:3 (EM VOLUME DE CIMENTO E AREIA MÉDIA ÚMIDA), PREPARO MANUAL. AF_08/2019 | MAT | M3 | 0.0229 | 713.21 | 16.33 | SINAPI | 88629
| SINAPI | 90830 | FECHADURA DE EMBUTIR COM CILINDRO, EXTERNA, COMPLETA, ACABAMENTO PADRÃO MÉDIO, INCLUSO EXECUÇÃO DE FURO - FORNECIMENTO E INSTALAÇÃO. AF_08/2015 | MAT | un | 1 | 169.1 | 169.1 | SINAPI | 90830
| SINAPI | 36081 | BARRA DE APOIO RETA, EM ACO INOX POLIDO, COMPRIMENTO 80CM, DIAMETRO MINIMO 3 | MAT | un | 1 | 197.9 | 197.9 | SINAPI | 36081
| SINAPI | 1323 | CHAPA DE ACO FINA A QUENTE BITOLA MSG 18, E = 1,20 MM (9,60 KG/M2) | MAT | kg | 6.912 | 8.13 | 56.19 | SINAPI | 1323
[7 empty] | VALOR TOTAL DE MÃO DE OBRA ====> | 87.93 | 0 | 0
[7 empty] | VALOR TOTAL DE MATERIAL ====> | 1426.98 | 0 | 0
[8 empty] | 1514.91 | 0 | 0
|  | Observação: | UTILIZADA COMPOSIÇÃO SINAPI 90844 COM ADIÇÃO DOS INSUMOS DE MAT. BARRA DE APOIO, CHAPA DE AÇO, LAMINADO | [5 empty] | 0 | Observação:
| SINAPI ADEQUADO | 90823 | PORTA DE ABRIR ENCHIMENTO SÓLIDO COM VISOR EM VIDRO LAMINADO INCOLOR 6mm- 90 x 210cm COR:BRANCO, BATENTE EM PVC COM BASE DE 9CM, BORRACHA DE VEDAÇÃO, GUARNIÇÃO EM PVC 6CM BRANCA, DOBRADIÇA E FECHADURA CROMADA 55MM. REF.: PORMADE OU EQUIVALENTE TÉCNICO |  | un |  |  |  | SINAPI ADEQUADO | 90823 | 67.2 | 1229.4
| SINAPI | 88261 | CARPINTEIRO DE ESQUADRIA COM ENCARGOS COMPLEMENTARES | MDO | h | 1.678 | 28.7 | 48.16 | SINAPI | 88261
| SINAPI | 88316 | SERVENTE COM ENCARGOS COMPLEMENTARES | MDO | h | 0.839 | 22.69 | 19.04 | SINAPI | 88316
| SINAPI | 10496 | VIDRO COMUM LAMINADO, LISO, INCOLOR, DUPLO, ESPESSURA TOTAL 6 MM (CADA CAMADA | MAT | m² | 0.25 | 533.33 | 133.33 | SINAPI | 10496
| SINAPI | 39501 | KIT PORTA PRONTA DE MADEIRA, FOLHA PESADA (NBR 15930) DE 90 X 210 CM, E = 35 MM, NUCLEO SOLIDO, CAPA LISA EM HDF, ACABAMENTO MELAMINICO BRANCO (INCLUI MARCO, ALIZARES, DOBRADICAS E FECHADURA EXTERNA) | MAT | un | 1 | 1096.07 | 1096.07 | SINAPI | 39501
[7 empty] | VALOR TOTAL DE MÃO DE OBRA ====> | 67.2 | 0 | 0
[7 empty] | VALOR TOTAL DE MATERIAL ====> | 1229.4 | 0 | 0
[8 empty] | 1296.6 | 0 | 0
|  | Observação: | 1) UTILIZADA COMPOSIÇÃO SINAPI 90823 COMO REFERÊNCIA DE INSTALÇÃO DE PORTA DE ABRIR COM ENCHIMENTO SÓLIDO. 2) CONSIDERANDO APENAS A M.O. 3) O INSUMO DE MAT. PROVENIENTE DE COTAÇÃO MERCADO | [5 empty] | 0 | Observação:
| SINAPI ADEQUADO | 90823 | PORTA DE ABRIR ENCHIMENTO SÓLIDO - DIM.: 90 x 210cm, COR:BRANCO, BATENTE EM PVC COM BASE DE 9CM, BORRACHA DE VEDAÇÃO, GUARNIÇÃO EM PVC 6CM BRANCA, DOBRADIÇA E FECHADURA CROMADA 55MM, EXTERNA. REF.: PORMADE OU EQUIVALENTE TÉCNICO |  | un |  |  |  | SINAPI ADEQUADO | 90823 | 67.2 | 1096.07
| SINAPI | 88261 | CARPINTEIRO DE ESQUADRIA COM ENCARGOS COMPLEMENTARES | MDO | h | 1.678 | 28.7 | 48.16 | SINAPI | 88261
| SINAPI | 88316 | SERVENTE COM ENCARGOS COMPLEMENTARES | MDO | h | 0.839 | 22.69 | 19.04 | SINAPI | 88316
| SINAPI | 39501 | KIT PORTA PRONTA DE MADEIRA, FOLHA PESADA (NBR 15930) DE 90 X 210 CM, E = 35 MM, NUCLEO SOLIDO, CAPA LISA EM HDF, ACABAMENTO MELAMINICO BRANCO (INCLUI MARCO, ALIZARES, DOBRADICAS E FECHADURA EXTERNA) | MAT | un | 1 | 1096.07 | 1096.07 | SINAPI | 39501
[7 empty] | VALOR TOTAL DE MÃO DE OBRA ====> | 67.2 | 0 | 0
[7 empty] | VALOR TOTAL DE MATERIAL ====> | 1096.07 | 0 | 0
[8 empty] | 1163.27 | 0 | 0
|  | Observação: | 1) UTILIZADA COMPOSIÇÃO SINAPI 90823 COMO REFERÊNCIA DE INSTALÇÃO DE PORTA DE ABRIR COM ENCHIMENTO SÓLIDO. 2) CONSIDERANDO APENAS A M.O. 3) O INSUMO DE MAT. PROVENIENTE DE COTAÇÃO MERCADO | [5 empty] | 0 | Observação:
| SINAPI ADEQUADO | 90823 | PORTA DE ABRIR ENCHIMENTO SÓLIDO COM GRELHA EM PVC - DIM.: 90 x 210cm COR:BRANCO, BATENTE EM PVC COM BASE DE 9CM, BORRACHA DE VEDAÇÃO, GUARNIÇÃO EM PVC 6CM BRANCA, DOBRADIÇA E FECHADURA CROMADA 55MM, EXTERNA. REF.: PORMADE OU EQUIVALENTE TÉCNICO (COPAS) |  | un |  |  |  | SINAPI ADEQUADO | 90823 | 67.2 | 1096.07
| SINAPI | 88261 | CARPINTEIRO DE ESQUADRIA COM ENCARGOS COMPLEMENTARES | MDO | h | 1.678 | 28.7 | 48.16 | SINAPI | 88261
| SINAPI | 88316 | SERVENTE COM ENCARGOS COMPLEMENTARES | MDO | h | 0.839 | 22.69 | 19.04 | SINAPI | 88316
| SINAPI | 39501 | KIT PORTA PRONTA DE MADEIRA, FOLHA PESADA (NBR 15930) DE 90 X 210 CM, E = 35 MM, NUCLEO SOLIDO, CAPA LISA EM HDF, ACABAMENTO MELAMINICO BRANCO (INCLUI MARCO, ALIZARES, DOBRADICAS E FECHADURA EXTERNA) | MAT | un | 1 | 1096.07 | 1096.07 | SINAPI | 39501
[7 empty] | VALOR TOTAL DE MÃO DE OBRA ====> | 67.2 | 0 | 0
[7 empty] | VALOR TOTAL DE MATERIAL ====> | 1096.07 | 0 | 0
[8 empty] | 1163.27 | 0 | 0
|  | Observação: | 1) UTILIZADA COMPOSIÇÃO SINAPI 90823 COMO REFERÊNCIA DE INSTALÇÃO DE PORTA DE ABRIR COM ENCHIMENTO SÓLIDO. 2) CONSIDERANDO APENAS A M.O. 3) O INSUMO DE MAT. PROVENIENTE DE COTAÇÃO MERCADO | [5 empty] | 0 | Observação:
| SINAPI ADEQUADO | 90823 | PORTA DE ABRIR C/ ENCHIMENTO SÓLIDO, ISOL. ACÚSTICO DE 27dB, DIM.:90 x 210cm COR:BRANCO, BATENTE EM PVC C/ BASE DE 9CM, BORRACHA DE VEDAÇÃO, GUARNIÇÃO EM PVC 6CM BRANCA, DOBRADIÇA E FECHADURA CROMADA, EXT. REF.: PORMADE OU EQUI. TÉC. (SALAS DE AUDIÊNCIA) |  | un |  |  |  | SINAPI ADEQUADO | 90823 | 67.2 | 1096.07
| SINAPI | 88261 | CARPINTEIRO DE ESQUADRIA COM ENCARGOS COMPLEMENTARES | MDO | h | 1.678 | 28.7 | 48.16 | SINAPI | 88261
| SINAPI | 88316 | SERVENTE COM ENCARGOS COMPLEMENTARES | MDO | h | 0.839 | 22.69 | 19.04 | SINAPI | 88316
| SINAPI | 39501 | KIT PORTA PRONTA DE MADEIRA, FOLHA PESADA (NBR 15930) DE 90 X 210 CM, E = 35 MM, NUCLEO SOLIDO, CAPA LISA EM HDF, ACABAMENTO MELAMINICO BRANCO (INCLUI MARCO, ALIZARES, DOBRADICAS E FECHADURA EXTERNA) | MAT | un | 1 | 1096.07 | 1096.07 | SINAPI | 39501
[7 empty] | VALOR TOTAL DE MÃO DE OBRA ====> | 67.2 | 0 | 0
[7 empty] | VALOR TOTAL DE MATERIAL ====> | 1096.07 | 0 | 0
[8 empty] | 1163.27 | 0 | 0
|  | Observação: | 1) UTILIZADA COMPOSIÇÃO SINAPI 90823 COMO REFERÊNCIA DE INSTALÇÃO DE PORTA DE ABRIR COM ENCHIMENTO SÓLIDO. 2) CONSIDERANDO APENAS A M.O. 3) O INSUMO DE MAT. PROVENIENTE DE COTAÇÃO MERCADO | [5 empty] | 0 | Observação:
| SINAPI ADEQUADO | 90790 | PORTA DE ABRIR- DIM.: 80 x 210cm, REVESTIDA COM LAMINADO MELAMINICO MAÇANETA TIPO ALAVANCA (DML E LIXEIRA) |  | un |  |  |  | SINAPI ADEQUADO | 90790 | 22.24 | 1091.79
| SINAPI | 38124 | ESPUMA EXPANSIVA DE POLIURETANO, APLICACAO MANUAL - 500 ML | MAT | un | 0.386 | 28 | 10.81 | SINAPI | 38124
| SINAPI | 39492 | KIT PORTA PRONTA DE MADEIRA, FOLHA MEDIA (NBR 15930) DE 80 X 210 CM, E = 35 MM, NUCLEO SARRAFEADO, ESTRUTURA USINADA PARA FECHADURA, CAPA LISA EM HDF, ACABAMENTO MELAMINICO BRANCO (INCLUI MARCO, ALIZARES E DOBRADICAS) | MAT | un | 1 | 911.88 | 911.88 | SINAPI | 39492
| SINAPI | 88261 | CARPINTEIRO DE ESQUADRIA COM ENCARGOS COMPLEMENTARES | MDO | un | 0.555 | 28.7 | 15.93 | SINAPI | 88261
| SINAPI | 88316 | SERVENTE COM ENCARGOS COMPLEMENTARES | MDO | un | 0.278 | 22.69 | 6.31 | SINAPI | 88316
| SINAPI | 90830 | FECHADURA DE EMBUTIR COM CILINDRO, EXTERNA, COMPLETA, ACABAMENTO PADRÃO MÉDIO, INCLUSO EXECUÇÃO DE FURO - FORNECIMENTO E INSTALAÇÃO. AF_08/2015 | MAT | un | 1 | 169.1 | 169.1 | SINAPI | 90830
[7 empty] | VALOR TOTAL DE MÃO DE OBRA ====> | 22.24 | 0 | 0
[7 empty] | VALOR TOTAL DE MATERIAL ====> | 1091.79 | 0 | 0
[8 empty] | 1114.03 | 0 | 0
|  | Observação: | UTILIZADA COMPOSIÇÃO SINAPI 90843 COM ADIÇÃO DOS INSUMOS DE MAT. LAMINADO MELAMINICO E COLA. | [5 empty] | 0 | Observação:
|  |  | PORTA DE DIVISÓRIA | [5 empty] | 0 | 0
| SINAPI ADEQUADO | 73910/008 | PORTA SHAFT EM MDF DE ABRIR, DIM : 90 x 230cm, FECHADURA "TIPO TOK" REVESTIDA EM LAMINADO MELAMINICO, INCLUSIVE FERRAGENS - COMPLETA - CONFORME DETALHES EM PROJETO |  | un |  |  |  | SINAPI ADEQUADO | 73910/008 | 192.6 | 1082.37
| SINAPI | 88261 | CARPINTEIRO DE ESQUADRIA COM ENCARGOS COMPLEMENTARES | MDO | h | 2.19 | 28.7 | 62.85 | SINAPI | 88261
| SINAPI | 88309 | PEDREIRO COM ENCARGOS COMPLEMENTARES | MDO | h | 1.512 | 30.26 | 45.75 | SINAPI | 88309
| SINAPI | 88316 | SERVENTE COM ENCARGOS COMPLEMENTARES | MDO | h | 3.702 | 22.69 | 84 | SINAPI | 88316
| SINAPI | 11058 | PARAFUSO ROSCA SOBERBA ZINCADO CABECA CHATA FENDA SIMPLES 5,5 X 65 MM (2.1/2 ") | MAT | un | 6 | 0.5 | 3 | SINAPI | 11058
| SINAPI | 34674 | CHAPA DE MDF CRU, E = 20 MM, DE *2,75 X 1,85* M | MAT | m² | 2.3805 | 56.82 | 135.26 | SINAPI | 34674
| SINAPI | 3097 | FECHADURA DE EMBUTIR PARA PORTA DE BANHEIRO, TIPO TRANQUETA, MAQUINA 40 MM, MACANETAS ALAVANCA E ROSETAS REDONDAS EM METAL CROMADO - NIVEL SEGURANCA MEDIO - COMPLETA | MAT | un | 1 | 73 | 73 | SINAPI | 3097
| SINAPI | 1339 | COLA A BASE DE RESINA SINTETICA PARA CHAPA DE LAMINADO MELAMINICO | MAT | kg | 4.6575 | 77.9 | 362.82 | SINAPI | 1339
| SINAPI | 1341 | CHAPA DE LAMINADO MELAMINICO, TEXTURIZADO, DE *1,25 X 3,08* M, E = 0,8 MM | MAT | m² | 5.4337 | 86.52 | 470.13 | SINAPI | 1341
| SINAPI | 2433 | DOBRADICA EM ACO/FERRO, 3" X 2 1/2", E= 1,2 A 1,8 MM, SEM ANEL, CROMADO OU ZINCADO, TAMPA CHATA, COM PARAFUSOS | MAT | un | 6 | 6.36 | 38.16 | SINAPI | 2433
[7 empty] | VALOR TOTAL DE MÃO DE OBRA ====> | 192.6 | 0 | 0
[7 empty] | VALOR TOTAL DE MATERIAL ====> | 1082.37 | 0 | 0
[8 empty] | 1274.97 | 0 | 0
|  | Observação: | UTILIZADA A COMPOSIÇÃO SINAPI 73910/008 COM SUBTITUIÇÃO DO INSUMO DE MAT. PORTA POR MDF, ADIÇÃO DO LAMINADO MELAMÍNICO, COLA E FECHADURA. OS COEFICIENTES FORAM AJUSTADOS PARA PORTA DUPLA 90x 230cm. | [5 empty] | 0 | Observação:
| SINAPI ADEQUADO | 73910/008 | PORTA SHAFT EM MDF DUPLA DE ABRIR, DIM : 110 x 240cm, FECHADURA "TIPO TOK" REVESTIDA EM LAMINADO MELAMINICO. COMPLETA INCLUSIVE FERRAGENS - CONFORME DETALHES EM PROJETO |  | un |  |  |  | SINAPI ADEQUADO | 73910/008 | 192.6 | 1348.98
| SINAPI | 88261 | CARPINTEIRO DE ESQUADRIA COM ENCARGOS COMPLEMENTARES | MDO | h | 2.19 | 28.7 | 62.85 | SINAPI | 88261
| SINAPI | 88309 | PEDREIRO COM ENCARGOS COMPLEMENTARES | MDO | h | 1.512 | 30.26 | 45.75 | SINAPI | 88309
| SINAPI | 88316 | SERVENTE COM ENCARGOS COMPLEMENTARES | MDO | h | 3.702 | 22.69 | 84 | SINAPI | 88316
| SINAPI | 11058 | PARAFUSO ROSCA SOBERBA ZINCADO CABECA CHATA FENDA SIMPLES 5,5 X 65 MM (2.1/2 ") | MAT | un | 6 | 0.5 | 3 | SINAPI | 11058
| SINAPI | 34674 | CHAPA DE MDF CRU, E = 20 MM, DE *2,75 X 1,85* M | MAT | m² | 3.036 | 56.82 | 172.51 | SINAPI | 34674
| SINAPI | 3097 | FECHADURA DE EMBUTIR PARA PORTA DE BANHEIRO, TIPO TRANQUETA, MAQUINA 40 MM, MACANETAS ALAVANCA E ROSETAS REDONDAS EM METAL CROMADO - NIVEL SEGURANCA MEDIO - COMPLETA | MAT | un | 1 | 73 | 73 | SINAPI | 3097
| SINAPI | 1339 | COLA A BASE DE RESINA SINTETICA PARA CHAPA DE LAMINADO MELAMINICO | MAT | kg | 5.94 | 77.9 | 462.73 | SINAPI | 1339
| SINAPI | 1341 | CHAPA DE LAMINADO MELAMINICO, TEXTURIZADO, DE *1,25 X 3,08* M, E = 0,8 MM | MAT | m² | 6.93 | 86.52 | 599.58 | SINAPI | 1341
| SINAPI | 2433 | DOBRADICA EM ACO/FERRO, 3" X 2 1/2", E= 1,2 A 1,8 MM, SEM ANEL, CROMADO OU ZINCADO, TAMPA CHATA, COM PARAFUSOS | MAT | un | 6 | 6.36 | 38.16 | SINAPI | 2433
[7 empty] | VALOR TOTAL DE MÃO DE OBRA ====> | 192.6 | 0 | 0
[7 empty] | VALOR TOTAL DE MATERIAL ====> | 1348.98 | 0 | 0
[8 empty] | 1541.58 | 0 | 0
|  | Observação: | UTILIZADA A COMPOSIÇÃO SINAPI 73910/008 COM SUBTITUIÇÃO DO INSUMO DE MAT. PORTA POR MDF, ADIÇÃO DO LAMINADO MELAMÍNICO, COLA E FECHADURA. OS COEFICIENTES FORAM AJUSTADOS PARA PORTA DUPLA 110x 240cm. | [5 empty] | 0 | Observação:
| SINAPI ADEQUADO | 91016 | PORTA SANITÁRIA EM TS ESTRUTURAL NA COR FOGGY, COM SISTEMA DE FECHAMENTO UNIVERSAL, REF.: NEOCOM OU EQUIVALENTE TÉCNICO SUPERIOR |  | un |  |  |  | SINAPI ADEQUADO | 91016 | 0 | 1108.66
| SINAPI | 100659 | ALIZAR DE 5X1,5CM PARA PORTA FIXADO COM PREGOS, PADRÃO MÉDIO - FORNECIMENTO E INSTALAÇÃO. AF_12/2019 | MAT | un | 2 | 13.84 | 27.68 | SINAPI | 100659
| SINAPI | 39492 | KIT PORTA PRONTA DE MADEIRA, FOLHA MEDIA (NBR 15930) DE 80 X 210 CM, E = 35 MM, NUCLEO SARRAFEADO, ESTRUTURA USINADA PARA FECHADURA, CAPA LISA EM HDF, ACABAMENTO MELAMINICO BRANCO (INCLUI MARCO, ALIZARES E DOBRADICAS) | MAT | un | 1 | 911.88 | 911.88 | SINAPI | 39492
| SINAPI | 90830 | FECHADURA DE EMBUTIR COM CILINDRO, EXTERNA, COMPLETA, ACABAMENTO PADRÃO MÉDIO, INCLUSO EXECUÇÃO DE FURO - FORNECIMENTO E INSTALAÇÃO. AF_08/2015 | MAT | un | 1 | 169.1 | 169.1 | SINAPI | 90830
[7 empty] | VALOR TOTAL DE MÃO DE OBRA ====> | 0 | 0 | 0
[7 empty] | VALOR TOTAL DE MATERIAL ====> | 1108.66 | 0 | 0
[8 empty] | 1108.66 | 0 | 0
|  | Observação: | UTILIZADA COMPOSIÇÃO SINAPI 91016, INCLUINDO O REVESTIMENTO EM LAMINADO MELAMÍNICO | [5 empty] | 0 | Observação:
|  |  | PORTA CORTA FOGO | [5 empty] | 0 | 0
| SINAPI | 90838 | PORTA CORTA FOGO COM RESISTÊNCIA AO FOGO DE 90 MINUTOS COM BARRA ANTIPÂNICO (90 x 210cm) |  | un |  |  |  | SINAPI | 90838 | 144.12 | 1904.31
| SINAPI | 88309 | PEDREIRO COM ENCARGOS COMPLEMENTARES | MDO | h | 3.464 | 30.26 | 104.82 | SINAPI | 88309
| SINAPI | 88316 | SERVENTE COM ENCARGOS COMPLEMENTARES | MDO | h | 1.732 | 22.69 | 39.3 | SINAPI | 88316
| SINAPI | 88629 | ARGAMASSA TRAÇO 1:3 (CIMENTO E AREIA MÉDIA), PREPARO MANUAL. AF_08/2014 | MAT | m³ | 0.0422 | 713.21 | 30.1 | SINAPI | 88629
| SINAPI | 11154 | PORTA CORTA-FOGO PARA SAIDA DE EMERGENCIA, COM FECHADURA, VAO LUZ DE 90 X 210 CM, CLASSE P-90 (NBR 11742) | MAT | un | 1 | 1103.13 | 1103.13 | SINAPI | 11154
| SINAPI | 39620 | BARRA ANTIPANICO SIMPLES, COM FECHADURA LADO OPOSTO, COR CINZA | MAT | un | 1 | 771.08 | 771.08 | SINAPI | 39620
[7 empty] | VALOR TOTAL DE MÃO DE OBRA ====> | 144.12 | 0 | 0
[7 empty] | VALOR TOTAL DE MATERIAL ====> | 1904.31 | 0 | 0
[8 empty] | 2048.43 | 0 | 0
|  | Observação: | [6 empty] | 0 | Observação:
|  |  | PORTA DE VIDRO | [5 empty] | 0 | 0
04.08.01 | MERCADO | COT-1 | PORTA DE CORRER AUTOMATICA EM VIDRO TEMPERADO 10MM - DIM : 2,65 X 2,35M, COM MODULO ELETRÔNICO MICROPROCESSADO, MOTOR, CARROS TRANSP, CORREIA DENTADA, TRAFO 220/120 VAC, PROGRAMADOR MULTIUSO, GUIAS DE PISO SENSORES DE MOVIMENTO, FOTOCÉLULA LATERAL UNIPONTO, TAMPAS LATERAL DE ACABAMENTO, TAMPA FRONTAL BASCULANTE, INCLUSIVE FERRAGENS, ESTRUTURA AUXILIAR DE FIXAÇÃO E MÃO DE OBRA PARA INSTALAÇÃO. CONFORME DETALHES EM PROJETO | [5 empty] | MERCADO | COT-1 | 0 | 24143.68
| MERCADO | COT-1 | PORTA DE CORRER AUTOMATICA EM VIDRO TEMPERADO 10MM - DIM : 2,65 X 2,35M, COM MODULO ELETRÔNICO MICROPROCESSADO, MOTOR, CARROS TRANSP, CORREIA DENTADA, TRAFO 220/120 VAC, PROGRAMADOR MULTIUSO, GUIAS DE PISO SENSORES DE MOVIMENTO, FOTOCÉLULA LATERAL UNIPONTO, TAMPAS LATERAL DE ACABAMENTO, TAMPA FRONTAL BASCULANTE, INCLUSIVE FERRAGENS, ESTRUTURA AUXILIAR DE FIXAÇÃO E MÃO DE OBRA PARA INSTALAÇÃO. CONFORME DETALHES EM PROJETO | MAT | un | 1 | 24143.6771 | 24143.68 | MERCADO | COT-1
[7 empty] | VALOR TOTAL DE MÃO DE OBRA ====> | 0 | 0 | 0
[7 empty] | VALOR TOTAL DE MATERIAL ====> | 24143.68 | 0 | 0
[8 empty] | 24143.68 | 0 | 0
|  | Observação: | [6 empty] | 0 | Observação:
|  |  | ESQUADRIAS EM ALUMINIO | [5 empty] | 0 | 0
| SINAPI | 94570 | JANELA DE ALUMÍNIO ANODIZADO, NA COR NATURAL, COM VIDRO LAMINADO INCOLOR (3MM+LAMINA+3MM) 6MM, DETALHES CONFORME PROJETO - COMPLETA |  | m² |  |  |  | SINAPI | 94570 | 21.58 | 335.7
| SINAPI | 4377 | PARAFUSO DE ACO ZINCADO COM ROSCA SOBERBA, CABECA CHATA E FENDA SIMPLES, DIAMETRO 4,2 MM, COMPRIMENTO * 32 * MM | MAT | un | 9.2 | 0.2 | 1.84 | SINAPI | 4377
| SINAPI | 36896 | JANELA DE CORRER, EM ALUMINIO PERFIL 25, 100 X 120 CM (A X L), 2 FLS MOVEIS, SEM BANDEIRA, ACABAMENTO BRANCO OU BRILHANTE, BATENTE DE 6 A 7 CM, COM VIDRO, SEM GUARNICAO | MAT | un | 0.8333 | 383.54 | 319.6 | SINAPI | 36896
| SINAPI | 39961 | SILICONE ACETICO USO GERAL INCOLOR 280 G | MAT | un | 0.6233 | 22.88 | 14.26 | SINAPI | 39961
| SINAPI | 88309 | PEDREIRO COM ENCARGOS COMPLEMENTARES | MDO | h | 0.519 | 30.26 | 15.7 | SINAPI | 88309
| SINAPI | 88316 | SERVENTE COM ENCARGOS COMPLEMENTARES | MDO | h | 0.259 | 22.69 | 5.88 | SINAPI | 88316
[7 empty] | VALOR TOTAL DE MÃO DE OBRA ====> | 21.58 | 0 | 0
[7 empty] | VALOR TOTAL DE MATERIAL ====> | 335.7 | 0 | 0
[8 empty] | 357.28 | 0 | 0
|  | Observação: | [6 empty] | 0 | Observação:
| SEINFRA ADEQUADO | C1873 | FILME DE CONTROLE SOLAR DUAL REFLECTIVE DA LLUMAR OU EQUIVALENTE TÉCNICO |  | m² |  |  |  | SEINFRA ADEQUADO | C1873 | 24.05 | 25.58
| SINAPI | 34744 | PELICULA REFLETIVA, GT 7 ANOS PARA SINALIZACAO VERTICAL | MAT | m² | 1.1 | 23.25 | 25.58 | SINAPI | 34744
| SINAPI | 88316 | SERVENTE COM ENCARGOS COMPLEMENTARES | MDO | h | 1.06 | 22.69 | 24.05 | SINAPI | 88316
[7 empty] | VALOR TOTAL DE MÃO DE OBRA ====> | 24.05 | 0 | 0
[7 empty] | VALOR TOTAL DE MATERIAL ====> | 25.58 | 0 | 0
[8 empty] | 49.63 | 0 | 0
|  | Observação: | 1) OS INSUMOS DA SEINFRA SUBSTITUÍDOS PELOS INSUMOS DO SINAPI. | [5 empty] | 0 | Observação:
|  |  | FERRAGENS | [5 empty] | 0 | 0
| SINAPI ADEQUADO | 84886 | MOLA AÉREA |  | un |  |  |  | SINAPI ADEQUADO | 84886 | 27.77 | 278.32
| SINAPI | 88316 | SERVENTE COM ENCARGOS COMPLEMENTARES | MDO | h | 0.3 | 22.69 | 6.81 | SINAPI | 88316
| SINAPI | 88325 | VIDRACEIRO COM ENCARGOS COMPLEMENTARES | MDO | h | 0.75 | 27.95 | 20.96 | SINAPI | 88325
| SBC | 8160 | MOLA HIDRAULICA AEREA EN4 DORMA (P/PORTAS PESADAS) | MAT | un | 1 | 278.32 | 278.32 | SBC | 8160
[7 empty] | VALOR TOTAL DE MÃO DE OBRA ====> | 20.96 | 0 | 0
[7 empty] | VALOR TOTAL DE MATERIAL ====> | 278.32 | 0 | 0
[8 empty] | 299.28 | 0 | 0
|  | Observação: | [6 empty] | 0 | Observação:
|  |  | VIDROS | [5 empty] | 0 | 0
| SINAPI ADEQUADO | 72119 | VIDRO FIXO LAMINADO INCOLOR, ESPESSURA 8mm, PARA DIVISÓRIA EM GESSO. FIXADOS EM PU DE ALUMÍNIO BRANCO COM BORRACHA EM GAIXETA DE EPDM |  | m² |  |  |  | SINAPI ADEQUADO | 72119 | 25.33 | 625.01
| SINAPI | 10498 | MASSA PARA VIDRO | MAT | kg | 1.5 | 8.14 | 12.21 | SINAPI | 10498
| SINAPI | 34391 | VIDRO COMUM LAMINADO LISO INCOLOR DUPLO, ESPESSURA TOTAL 8 MM (CADA CAMADA DE 4 MM) | MAT | m² | 1 | 612.8 | 612.8 | SINAPI | 34391
| SINAPI | 88316 | SERVENTE COM ENCARGOS COMPLEMENTARES | MDO | h | 0.5 | 22.69 | 11.35 | SINAPI | 88316
| SINAPI | 88325 | VIDRACEIRO COM ENCARGOS COMPLEMENTARES | MDO | h | 0.5 | 27.95 | 13.98 | SINAPI | 88325
[7 empty] | VALOR TOTAL DE MÃO DE OBRA ====> | 25.33 | 0 | 0
[7 empty] | VALOR TOTAL DE MATERIAL ====> | 625.01 | 0 | 0
[8 empty] | 650.34 | 0 | 0
|  | Observação: | [6 empty] | 0 | Observação:
|  |  | PINTURAS | [5 empty] | 0 | 0
|  |  | PINTURA EM TETO | [5 empty] | 0 | 0
| SINAPI ADEQUADO | 88494 | APLICAÇÃO E LIXAMENTO DE MASSA LÁTEX EM TETO, UMA DEMÃO. |  | m² |  |  |  | SINAPI ADEQUADO | 88494 | 20.2 | 4.68
| SINAPI | 3767 | LIXA EM FOLHA PARA PAREDE OU MADEIRA, NUMERO 120 (COR VERMELHA) | MAT | UN | 0.06 | 1.48 | 0.09 | SINAPI | 3767
| SINAPI | 43626 | MASSA CORRIDA PARA SUPERFICIES DE AMBIENTES INTERNOS | MAT | kg | 1.043 | 4.4 | 4.59 | SINAPI | 43626
| SINAPI | 88310 | PINTOR COM ENCARGOS COMPLEMENTARES | MDO | H | 0.504 | 31.74 | 16 | SINAPI | 88310
| SINAPI | 88316 | SERVENTE COM ENCARGOS COMPLEMENTARES | MDO | H | 0.185 | 22.69 | 4.2 | SINAPI | 88316
[7 empty] | VALOR TOTAL DE MÃO DE OBRA ====> | 20.2 | 0 | 0
[7 empty] | VALOR TOTAL DE MATERIAL ====> | 4.68 | 0 | 0
[8 empty] | 24.88 | 0 | 0
|  | Observação: | [6 empty] | 0 | Observação:
| SINAPI | 88488 | APLICAÇÃO MANUAL DE PINTURA COM TINTA LÁTEX PVA EM TETO, DUAS DEMÃOS. |  | m² |  |  |  | SINAPI | 88488 | 9.76 | 10.81
| SINAPI | 7356 | TINTA LATEX PVA PREMIUM, COR BRANCA | MAT | l | 0.33 | 32.75 | 10.81 | SINAPI | 7356
| SINAPI | 88310 | PINTOR COM ENCARGOS COMPLEMENTARES | MDO | h | 0.244 | 31.74 | 7.74 | SINAPI | 88310
| SINAPI | 88316 | SERVENTE COM ENCARGOS COMPLEMENTARES | MDO | h | 0.089 | 22.69 | 2.02 | SINAPI | 88316
[7 empty] | VALOR TOTAL DE MÃO DE OBRA ====> | 9.76 | 0 | 0
[7 empty] | VALOR TOTAL DE MATERIAL ====> | 10.81 | 0 | 0
[8 empty] | 20.57 | 0 | 0
| SINAPI | 97113 | APLICAÇÃO DE LONA PLASTICA PRETA |  | m² |  |  |  | SINAPI | 97113 | 0.27 | 2.27
| SINAPI | 42408 | LONA PLASTICA EXTRA FORTE PRETA, E = 200 MICRA | MAT | M2 | 1 | 2.27 | 2.27 | SINAPI | 42408
| SINAPI | 88316 | SERVENTE COM ENCARGOS COMPLEMENTARES | MDO | H | 0.0117 | 22.69 | 0.27 | SINAPI | 88316
[7 empty] | VALOR TOTAL DE MÃO DE OBRA ====> | 0.27 | 0 | 0
[7 empty] | VALOR TOTAL DE MATERIAL ====> | 2.27 | 0 | 0
[8 empty] | 2.54 | 0 | 0
|  | Observação: | [6 empty] | 0 | Observação:
|  |  | PINTURA EM PAREDE | [5 empty] | 0 | 0
| SINAPI | 88495 | APLICAÇÃO E LIXAMENTO DE MASSA LÁTEX EM PAREDES, UMA DEMÃO |  | m² |  |  |  | SINAPI | 88495 | 9.38 | 4.68
| SINAPI | 3767 | LIXA EM FOLHA PARA PAREDE OU MADEIRA, NUMERO 120 (COR VERMELHA) | MAT | un | 0.06 | 1.48 | 0.09 | SINAPI | 3767
| SINAPI | 43626 | MASSA CORRIDA PVA PARA PAREDES INTERNAS | MAT | kg | 1.043 | 4.4 | 4.59 | SINAPI | 43626
| SINAPI | 88310 | PINTOR COM ENCARGOS COMPLEMENTARES | MDO | h | 0.234 | 31.74 | 7.43 | SINAPI | 88310
| SINAPI | 88316 | SERVENTE COM ENCARGOS COMPLEMENTARES | MDO | h | 0.086 | 22.69 | 1.95 | SINAPI | 88316
[7 empty] | VALOR TOTAL DE MÃO DE OBRA ====> | 9.38 | 0 | 0
[7 empty] | VALOR TOTAL DE MATERIAL ====> | 4.68 | 0 | 0
[8 empty] | 14.06 | 0 | 0
|  | Observação: | [6 empty] | 0 | Observação:
| SINAPI | 88489 | APLICAÇÃO MANUAL DE PINTURA COM TINTA ACRÍLICA EM PAREDES, DUAS DEMÃOS |  | m² |  |  |  | SINAPI | 88489 | 7.51 | 10.81
| SINAPI | 7356 | TINTA ACRILICA PREMIUM, COR BRANCO FOSCO | MAT | l | 0.33 | 32.75 | 10.81 | SINAPI | 7356
| SINAPI | 88310 | PINTOR COM ENCARGOS COMPLEMENTARES | MDO | h | 0.187 | 31.74 | 5.94 | SINAPI | 88310
| SINAPI | 88316 | SERVENTE COM ENCARGOS COMPLEMENTARES | MDO | h | 0.069 | 22.69 | 1.57 | SINAPI | 88316
[7 empty] | VALOR TOTAL DE MÃO DE OBRA ====> | 7.51 | 0 | 0
[7 empty] | VALOR TOTAL DE MATERIAL ====> | 10.81 | 0 | 0
[8 empty] | 18.32 | 0 | 0
|  | Observação: | EQUIVALÊNCIA DE PREÇO DE PINTURA EPOXI COM PINTURA POLIURETANO | [5 empty] | 0 | Observação:
|  |  | PINTURA DE PISO | [5 empty] | 0 | 0
| SINAPI ADEQUADO | 102494 | PINTURA PARA PISO EM POLIURETANO, REF.: COR CINZA MÉDIO DA NS BRASIL OU EQUIVALENTE TÉCNICO (PARA LAJE ABAIXO DO PISO ELEVADO) |  | m² |  |  |  | SINAPI ADEQUADO | 102494 | 11.34 | 59.45
| SINAPI | 5330 | DILUENTE EPOXI | MAT | L | 0.064 | 42.94 | 2.75 | SINAPI | 5330
| SINAPI | 7304 | TINTA EPOXI BASE AGUA PREMIUM, BRANCA | MAT | L | 0.322 | 90.49 | 29.14 | SINAPI | 7304
| SINAPI | 12815 | FITA CREPE ROLO DE 25 MM X 50 M | MAT | UN | 0.01 | 9.3 | 0.09 | SINAPI | 12815
| SINAPI | 44072 | PRIMER EPOXI / EPOXIDICO | MAT | L | 0.2016 | 136.25 | 27.47 | SINAPI | 44072
| SINAPI | 88310 | PINTOR COM ENCARGOS COMPLEMENTARES | MDO | H | 0.275 | 31.74 | 8.73 | SINAPI | 88310
| SINAPI | 88316 | SERVENTE COM ENCARGOS COMPLEMENTARES | MDO | H | 0.115 | 22.69 | 2.61 | SINAPI | 88316
[7 empty] | VALOR TOTAL DE MÃO DE OBRA ====> | 11.34 | 0 | 0
[7 empty] | VALOR TOTAL DE MATERIAL ====> | 59.45 | 0 | 0
[8 empty] | 70.79 | 0 | 0
|  | Observação: | [6 empty] | 0 | Observação:
|  |  | COMPLEMENTOS DIVERSOS, LOUÇAS, METAIS, BANCADAS, ESPELHOS E ACESSÓRIOS | [5 empty] | 0 | 0
| SINAPI ADEQUADO | 86904 | LAVATÓRIO COM COLUNA SUSPENSA VOGUE PLUS CÓD.: L.51.CS1 |  | un |  |  |  | SINAPI ADEQUADO | 86904 | 37.09 | 298.29
| SINAPI | 88267 | ENCANADOR OU BOMBEIRO HIDRÁULICO COM ENCARGOS COMPLEMENTARES | MDO | h | 0.88 | 29.49 | 25.95 | SINAPI | 88267
| SINAPI | 88316 | SERVENTE COM ENCARGOS COMPLEMENTARES | MDO | h | 0.491 | 22.69 | 11.14 | SINAPI | 88316
| SINAPI | 4351 | PARAFUSO NIQUELADO 3 1/2" COM ACABAMENTO CROMADO PARA FIXAR PECA SANITARIA, INCLUI PORCA CEGA, ARRUELA E BUCHA DE NYLON TAMANHO S-8 | MAT | un | 6 | 17.95 | 107.7 | SINAPI | 4351
| SINAPI | 37329 | REJUNTE EPOXI BRANCO | MAT | kg | 0.1274 | 84.09 | 10.71 | SINAPI | 37329
| SBC | 68416 | LAVATÓRIO COM COLUNA, SUSPENSO, DE LOUÇA, COR BRANCO GELO. REF.: MOD.: LINHA VOGUE PLUS, CÓD.: L51.17 E CS.1.17, FAB.: DECA OU EQUIVALENTE TÉCNICO. FORNECIMENTO. | MAT | un | 1 | 179.88 | 179.88 | SBC | 68416
[7 empty] | VALOR TOTAL DE MÃO DE OBRA ====> | 37.09 | 0 | 0
[7 empty] | VALOR TOTAL DE MATERIAL ====> | 298.29 | 0 | 0
[8 empty] | 335.38 | 0 | 0
|  | Observação: | 1) O INSUMO DE MAT. LOUÇA PROVENIENTE DE INSUMOS SBC. | [5 empty] | 0 | Observação:
| SINAPI ADEQUADO | 86888 | BACIA COM CAIXA ACOPLADA,COM ACIONAMENTO DUO, LINHA VOGUE PLUS REF.: P515+CD.01, PARA PCD, DECA OU EQUIVALENTE |  | un |  |  |  | SINAPI ADEQUADO | 86888 | 32.98 | 1925.74
| SINAPI | 88267 | ENCANADOR OU BOMBEIRO HIDRÁULICO COM ENCARGOS COMPLEMENTARES | MDO | h | 0.78 | 29.49 | 23 | SINAPI | 88267
| SINAPI | 88316 | SERVENTE COM ENCARGOS COMPLEMENTARES | MDO | h | 0.44 | 22.69 | 9.98 | SINAPI | 88316
| SINAPI | 4384 | PARAFUSO NIQUELADO COM ACABAMENTO CROMADO PARA FIXAR PECA SANITARIA, INCLUI PORCA CEGA, ARRUELA E BUCHA DE NYLON TAMANHO S-10 | MAT | un | 2 | 24.21 | 48.42 | SINAPI | 4384
| SINAPI | 6138 | VEDACAO PVC, 100 MM, PARA SAIDA VASO SANITARIO | MAT | un | 1 | 15.17 | 15.17 | SINAPI | 6138
| SINAPI | 37329 | REJUNTE EPOXI BRANCO | MAT | kg | 0.1469 | 84.09 | 12.35 | SINAPI | 37329
| SBC | 64540 | CAIXA ACOPLADA DUO VOGUE PLUS BRANCA DECA | MAT | un | 1 | 749.9 | 749.9 | SBC | 64540
| SBC | 8397 | BACIA SANITÁRIA PARA CAIXA ACOPLADA, DE LOUÇA, COR BRANCO GELO, COM ACIONAMENTO DUO, PARA PCD. REF.: MOD.: LINHA VOGUE PLUS, CÓD.: P515.17, FAB.: DECA OU EQUIVALENTE TÉCNICO. FORNECIMENTO. | MAT | un | 1 | 1099.9 | 1099.9 | SBC | 8397
[7 empty] | VALOR TOTAL DE MÃO DE OBRA ====> | 32.98 | 0 | 0
[7 empty] | VALOR TOTAL DE MATERIAL ====> | 1925.74 | 0 | 0
[8 empty] | 1958.72 | 0 | 0
|  | Observação: | 1) O INSUMO DE MAT. LOUÇA PROVENIENTE DE INSUMOS SBC. | [5 empty] | 0 | Observação:
| SINAPI ADEQUADO | 86888 | BACIA COM CAIXA ACOPLADA,COM ACIONAMENTO DUO, LINHA VOGUE PLUS CONFORTO REF.: P 515.17, COR BRANCO GELO, PARA PCD, DA DECA OU EQUIVALENTE |  | un |  |  |  | SINAPI ADEQUADO | 86888 | 32.98 | 1925.74
| SINAPI | 88267 | ENCANADOR OU BOMBEIRO HIDRÁULICO COM ENCARGOS COMPLEMENTARES | MDO | h | 0.78 | 29.49 | 23 | SINAPI | 88267
| SINAPI | 88316 | SERVENTE COM ENCARGOS COMPLEMENTARES | MDO | h | 0.44 | 22.69 | 9.98 | SINAPI | 88316
| SINAPI | 4384 | PARAFUSO NIQUELADO COM ACABAMENTO CROMADO PARA FIXAR PECA SANITARIA, INCLUI PORCA CEGA, ARRUELA E BUCHA DE NYLON TAMANHO S-10 | MAT | un | 2 | 24.21 | 48.42 | SINAPI | 4384
| SINAPI | 6138 | VEDACAO PVC, 100 MM, PARA SAIDA VASO SANITARIO | MAT | un | 1 | 15.17 | 15.17 | SINAPI | 6138
| SINAPI | 37329 | REJUNTE EPOXI BRANCO | MAT | kg | 0.1469 | 84.09 | 12.35 | SINAPI | 37329
| SBC | 64540 | CAIXA ACOPLADA DUO VOGUE PLUS BRANCA DECA | MAT | un | 1 | 749.9 | 749.9 | SBC | 64540
| SBC | 8397 | BACIA SANITÁRIA PARA CAIXA ACOPLADA, DE LOUÇA, COR BRANCO GELO, COM ACIONAMENTO DUO, PARA PCD. REF.: MOD.: LINHA VOGUE PLUS, CÓD.: P515.17, FAB.: DECA OU EQUIVALENTE TÉCNICO. FORNECIMENTO. | MAT | un | 1 | 1099.9 | 1099.9 | SBC | 8397
[7 empty] | VALOR TOTAL DE MÃO DE OBRA ====> | 32.98 | 0 | 0
[7 empty] | VALOR TOTAL DE MATERIAL ====> | 1925.74 | 0 | 0
[8 empty] | 1958.72 | 0 | 0
|  | Observação: | 1) O INSUMO DE MAT. LOUÇA PROVENIENTE DE INSUMOS SBC. | [5 empty] | 0 | Observação:
| SINAPI ADEQUADO | 86901 | CUBA OVAL DE EMBUTIR REF:L.37 DECA OU EQUIVALENTE. |  | un |  |  |  | SINAPI ADEQUADO | 86901 | 31.72 | 140.84
| SINAPI | 88274 | MARMORISTA/GRANITEIRO COM ENCARGOS COMPLEMENTARES | MDO | h | 0.85 | 30.1 | 25.59 | SINAPI | 88274
| SINAPI | 88316 | SERVENTE COM ENCARGOS COMPLEMENTARES | MDO | h | 0.27 | 22.69 | 6.13 | SINAPI | 88316
| SINAPI | 4823 | MASSA PLASTICA ADESIVA PARA MARMORE/GRANITO | MAT | kg | 0.5271 | 35.76 | 18.85 | SINAPI | 4823
| SBC | 31062 | CUBA OVAL DE EMBUTIR REF:L.37 DECA OU EQUIVALENTE. | MAT | un | 1 | 121.99 | 121.99 | SBC | 31062
[7 empty] | VALOR TOTAL DE MÃO DE OBRA ====> | 31.72 | 0 | 0
[7 empty] | VALOR TOTAL DE MATERIAL ====> | 140.84 | 0 | 0
[8 empty] | 172.56 | 0 | 0
|  | Observação: | 1) O INSUMO DE MAT. LOUÇA PROVENIENTE DE INSUMOS SBC. | [5 empty] | 0 | Observação:
| SINAPI ADEQUADO | 74234/001 | MICTÓRIO SECO COM SIFÃO INTEGRADO, LINHA, DESIGN SAVE, REF. M.718.17 DECA OU EQUIVALENTE TÉCNICO - FORNECIMENTO E INSTALAÇÃO |  | un |  |  |  | SINAPI ADEQUADO | 74234/001 | 167.62 | 1365
| SINAPI | 88248 | AUXILIAR DE ENCANADOR OU BOMBEIRO HIDRÁULICO COM ENCARGOS COMPLEMENTARES | MDO | h | 3.2 | 22.89 | 73.25 | SINAPI | 88248
| SINAPI | 88267 | ENCANADOR OU BOMBEIRO HIDRÁULICO COM ENCARGOS COMPLEMENTARES | MDO | h | 3.2 | 29.49 | 94.37 | SINAPI | 88267
| SINAPI | 3146 | FITA VEDA ROSCA EM ROLOS DE 18 MM X 10 M (L X C) | MAT | un | 0.076 | 3.9 | 0.3 | SINAPI | 3146
| SINAPI | 4351 | PARAFUSO NIQUELADO P/ FIXAR PECA SANITARIA - INCL PORCA CEGA, ARRUELA E BUCHA DE NYLON S-8 | MAT | un | 2 | 17.95 | 35.9 | SINAPI | 4351
| SINAPI | 6021 | REGISTRO PRESSAO COM ACABAMENTO E CANOPLA CROMADA, SIMPLES, BITOLA 1/2 " (REF 1416) | MAT | un | 1 | 104.01 | 104.01 | SINAPI | 6021
| SBC | 17852 | MICTORIO COM SIFAO INTEGRADO BRANCO GELO DECA | MAT | un | 1 | 1187.51 | 1187.51 | SBC | 17852
| SINAPI | 11683 | ENGATE / RABICHO FLEXIVEL INOX 1/2 " X 30 CM | MAT | un | 1 | 37.28 | 37.28 | SINAPI | 11683
[7 empty] | VALOR TOTAL DE MÃO DE OBRA ====> | 167.62 | 0 | 0
[7 empty] | VALOR TOTAL DE MATERIAL ====> | 1365 | 0 | 0
[8 empty] | 1532.62 | 0 | 0
|  | Observação: | [6 empty] | 0 | Observação:
| SINAPI | 86920 | TANQUE MEDIO DA DECA |  | un |  |  |  | SINAPI | 86920 | 0 | 835.07
| SINAPI | 86872 | TANQUE DE LOUÇA BRANCA COM COLUNA, 30L OU EQUIVALENTE - FORNECIMENTO E INSTALAÇÃO. AF_12/2013 | SER | un | 1 | 760.09 | 760.09 | SINAPI | 86872
| SINAPI | 86879 | VÁLVULA EM PLÁSTICO 1" PARA PIA, TANQUE OU LAVATÓRIO, COM OU SEM LADRÃO - FORNECIMENTO E INSTALAÇÃO. AF_12/2013 | SER | un | 1 | 9.92 | 9.92 | SINAPI | 86879
| SINAPI | 86883 | SIFÃO DO TIPO FLEXÍVEL EM PVC 1 X 1.1/2 - FORNECIMENTO E INSTALAÇÃO. AF_12/2013 | SER | un | 1 | 12.21 | 12.21 | SINAPI | 86883
| SINAPI | 86913 | TORNEIRA CROMADA 1/2" OU 3/4" PARA TANQUE, PADRÃO POPULAR - FORNECIMENTO E INSTALAÇÃO. AF_12/2013 | SER | un | 1 | 52.85 | 52.85 | SINAPI | 86913
[7 empty] | VALOR TOTAL DE MÃO DE OBRA ====> | 0 | 0 | 0
[7 empty] | VALOR TOTAL DE MATERIAL ====> | 835.07 | 0 | 0
[8 empty] | 835.07 | 0 | 0
|  | Observação: | [6 empty] | 0 | Observação:
|  |  | METAIS | [5 empty] | 0 | 0
| SINAPI | 86900 | CUBA RETANGULAR DE COZINHA , ACAB. ALTO BRILHO TRAMONTINA |  | un |  |  |  | SINAPI | 86900 | 17.85 | 196.2
| SINAPI | 88274 | MARMORISTA/GRANITEIRO COM ENCARGOS COMPLEMENTARES | MDO | h | 0.48 | 30.1 | 14.45 | SINAPI | 88274
| SINAPI | 88316 | SERVENTE COM ENCARGOS COMPLEMENTARES | MDO | h | 0.15 | 22.69 | 3.4 | SINAPI | 88316
| SINAPI | 1743 | CUBA ACO INOX (AISI 304) DE EMBUTIR COM VALVULA 3 1/2 ", DE *46 X 30 X 12* CM | MAT | un | 1 | 185.56 | 185.56 | SINAPI | 1743
| SINAPI | 4823 | MASSA PLASTICA ADESIVA PARA MARMORE/GRANITO | MAT | kg | 0.2974 | 35.76 | 10.64 | SINAPI | 4823
[7 empty] | VALOR TOTAL DE MÃO DE OBRA ====> | 17.85 | 0 | 0
[7 empty] | VALOR TOTAL DE MATERIAL ====> | 196.2 | 0 | 0
[8 empty] | 214.05 | 0 | 0
|  | Observação: | 1) O INSUMO DE MAT. LOUÇA PROVENIENTE DE INSUMOS SBC. | [5 empty] | 0 | Observação:
| SINAPI ADEQUADO | 86910 | TORNEIRA DE MESA COM SENSOR BIVOLT PARA LAVATÓRIO DECALUX. A INSTALAR SOMENTE EM CASO DE SUBSTITUIÇÃO DE ALGUMA TORNEIRA EXISTENTE QUE APRESENTE DEFEITO |  | un |  |  |  | SINAPI ADEQUADO | 86910 | 6.14 | 2707.25
| SINAPI | 88267 | ENCANADOR OU BOMBEIRO HIDRÁULICO COM ENCARGOS COMPLEMENTARES | MDO | h | 0.17 | 29.49 | 5.01 | SINAPI | 88267
| SINAPI | 88316 | SERVENTE COM ENCARGOS COMPLEMENTARES | MDO | h | 0.05 | 22.69 | 1.13 | SINAPI | 88316
| SINAPI | 3146 | FITA VEDA ROSCA EM ROLOS DE 18 MM X 10 M (L X C) | MAT | un | 0.0304 | 3.9 | 0.12 | SINAPI | 3146
| SBC | 2285 | TORNEIRA PARA LAVATORIO COM SENSOR DECALUX 1183C CROMADA DECA | MAT | un | 1 | 2707.13 | 2707.13 | SBC | 2285
[7 empty] | VALOR TOTAL DE MÃO DE OBRA ====> | 6.14 | 0 | 0
[7 empty] | VALOR TOTAL DE MATERIAL ====> | 2707.25 | 0 | 0
[8 empty] | 2713.39 | 0 | 0
|  |  | 1) O INSUMO DE MAT. LOUÇA PROVENIENTE DE INSUMOS SBC. | [5 empty] | 0 | 0
| SINAPI ADEQUADO | 86906 | TORNEIRA TIPO ALAVANCA LINHA PRESSMATIC BENEFIT, REF. CHROME (00185106), FAB. DOCOL OU EQUIVALENTE |  | un |  |  |  | SINAPI ADEQUADO | 86906 | 3.63 | 1356.8
| SINAPI | 88267 | ENCANADOR OU BOMBEIRO HIDRÁULICO COM ENCARGOS COMPLEMENTARES | MDO | h | 0.1 | 29.49 | 2.95 | SINAPI | 88267
| SINAPI | 88316 | SERVENTE COM ENCARGOS COMPLEMENTARES | MDO | h | 0.03 | 22.69 | 0.68 | SINAPI | 88316
| SINAPI | 3146 | FITA VEDA ROSCA EM ROLOS DE 18 MM X 10 M (L X C) | MAT | un | 0.0304 | 3.9 | 0.12 | SINAPI | 3146
| SBC | 3839 | TORNEIRA ALAVANCA PARA P.C.D. 1173.C.CONFORTO DECA | MAT | un | 1 | 1356.68 | 1356.68 | SBC | 3839
[7 empty] | VALOR TOTAL DE MÃO DE OBRA ====> | 3.63 | 0 | 0
[7 empty] | VALOR TOTAL DE MATERIAL ====> | 1356.8 | 0 | 0
[8 empty] | 1360.43 | 0 | 0
|  |  | 1) O INSUMO DE MAT. LOUÇA PROVENIENTE DE INSUMOS SBC. | [5 empty] | 0 | 0
| SINAPI ADEQUADO | 86913 | TORNEIRA DO TANQUE IZY DA DECA |  | un |  |  |  | SINAPI ADEQUADO | 86913 | 5.55 | 166.49
| SINAPI | 88267 | ENCANADOR OU BOMBEIRO HIDRÁULICO COM ENCARGOS COMPLEMENTARES | MDO | h | 0.15 | 29.49 | 4.42 | SINAPI | 88267
| SINAPI | 88316 | SERVENTE COM ENCARGOS COMPLEMENTARES | MDO | h | 0.05 | 22.69 | 1.13 | SINAPI | 88316
| SINAPI | 3146 | FITA VEDA ROSCA EM ROLOS DE 18 MM X 10 M (L X C) | MAT | un | 0.0304 | 3.9 | 0.12 | SINAPI | 3146
| SBC | 3829 | TORNEIRA PARA TANQUE REF.1133 CROMADA 1/2" | MAT | un | 1 | 166.37 | 166.37 | SBC | 3829
[7 empty] | VALOR TOTAL DE MÃO DE OBRA ====> | 5.55 | 0 | 0
[7 empty] | VALOR TOTAL DE MATERIAL ====> | 166.49 | 0 | 0
[8 empty] | 172.04 | 0 | 0
[9 empty] | 0 | 0
| SINAPI | 86906 | TORNEIRA CROMADA PARA USO GERAL |  | un |  |  |  | SINAPI | 86906 | 3.63 | 67.97
| SINAPI | 88267 | ENCANADOR OU BOMBEIRO HIDRÁULICO COM ENCARGOS COMPLEMENTARES | MDO | h | 0.1 | 29.49 | 2.95 | SINAPI | 88267
| SINAPI | 88316 | SERVENTE COM ENCARGOS COMPLEMENTARES | MDO | h | 0.03 | 22.69 | 0.68 | SINAPI | 88316
| SINAPI | 3146 | FITA VEDA ROSCA EM ROLOS DE 18 MM X 10 M (L X C) | MAT | un | 0.0304 | 3.9 | 0.12 | SINAPI | 3146
| SINAPI | 13415 | TORNEIRA CROMADA DE MESA PARA LAVATORIO, PADRAO POPULAR, 1/2 " OU 3/4 " (REF 1193) | MAT | un | 1 | 67.85 | 67.85 | SINAPI | 13415
[7 empty] | VALOR TOTAL DE MÃO DE OBRA ====> | 3.63 | 0 | 0
[7 empty] | VALOR TOTAL DE MATERIAL ====> | 67.97 | 0 | 0
[8 empty] | 71.6 | 0 | 0
|  |  | 1) O INSUMO DE MAT. LOUÇA PROVENIENTE DE INSUMOS SBC. | [5 empty] | 0 | 0
| SINAPI ADEQUADO | 86910 | TORNEIRA DE MESA PARA COZINHA SKY COD. 1167.C59 REF.: DECA OU EQUIVALENTE |  | un |  |  |  | SINAPI ADEQUADO | 86910 | 6.14 | 234.02
| SINAPI | 88267 | ENCANADOR OU BOMBEIRO HIDRÁULICO COM ENCARGOS COMPLEMENTARES | MDO | h | 0.17 | 29.49 | 5.01 | SINAPI | 88267
| SINAPI | 88316 | SERVENTE COM ENCARGOS COMPLEMENTARES | MDO | h | 0.05 | 22.69 | 1.13 | SINAPI | 88316
| SINAPI | 3146 | FITA VEDA ROSCA EM ROLOS DE 18 MM X 10 M (L X C) | MAT | un | 0.0304 | 3.9 | 0.12 | SINAPI | 3146
| SBC | 4025 | TORNEIRA PARA PIA COZINHA ASPEN 1168.C35 DECA | MAT | un | 1 | 233.9 | 233.9 | SBC | 4025
[7 empty] | VALOR TOTAL DE MÃO DE OBRA ====> | 6.14 | 0 | 0
[7 empty] | VALOR TOTAL DE MATERIAL ====> | 234.02 | 0 | 0
[8 empty] | 240.16 | 0 | 0
|  | Observação: | [6 empty] | 0 | Observação:
| SINAPI ADEQUADO | 86877 | VÁLVULA DE ESCOAMENTO LAVATÓRIO OU CUBA REF.2602 C DA DECA |  | un |  |  |  | SINAPI ADEQUADO | 86877 | 6.14 | 40.8
| SINAPI | 88267 | ENCANADOR OU BOMBEIRO HIDRÁULICO COM ENCARGOS COMPLEMENTARES | MDO | h | 0.17 | 29.49 | 5.01 | SINAPI | 88267
| SINAPI | 88316 | SERVENTE COM ENCARGOS COMPLEMENTARES | MDO | h | 0.05 | 22.69 | 1.13 | SINAPI | 88316
| SINAPI | 3146 | FITA VEDA ROSCA EM ROLOS DE 18 MM X 10 M (L X C) | MAT | un | 0.04 | 3.9 | 0.16 | SINAPI | 3146
| SINAPI | 38643 | VALVULA EM METAL CROMADO PARA LAVATORIO, 1 " SEM LADRAO | MAT | un | 1 | 40.64 | 40.64 | SINAPI | 38643
[7 empty] | VALOR TOTAL DE MÃO DE OBRA ====> | 6.14 | 0 | 0
[7 empty] | VALOR TOTAL DE MATERIAL ====> | 40.8 | 0 | 0
[8 empty] | 46.94 | 0 | 0
|  | Observação: | 1) O INSUMO DE MAT. SINAPI 37588 VALVULA EM METAL CROMADO PARA TANQUE, 1.1/2 " SEM LADRAO SUBSTITUÍDO PELO INSUMO DE MAT. SINAPI 38643 VALVULA EM METAL CROMADO PARA LAVATORIO, 1 " SEM LADRAO | [5 empty] | 0 | Observação:
| SINAPI | 86877 | VÁLVULA DE ESCOAMENTO TANQUE |  | un |  |  |  | SINAPI | 86877 | 6.14 | 51.31
| SINAPI | 88267 | ENCANADOR OU BOMBEIRO HIDRÁULICO COM ENCARGOS COMPLEMENTARES | MDO | h | 0.17 | 29.49 | 5.01 | SINAPI | 88267
| SINAPI | 88316 | SERVENTE COM ENCARGOS COMPLEMENTARES | MDO | h | 0.05 | 22.69 | 1.13 | SINAPI | 88316
| SINAPI | 3146 | FITA VEDA ROSCA EM ROLOS DE 18 MM X 10 M (L X C) | MAT | un | 0.04 | 3.9 | 0.16 | SINAPI | 3146
| SINAPI | 37588 | VALVULA EM METAL CROMADO PARA TANQUE, 1.1/2 " SEM LADRAO | MAT | un | 1 | 51.15 | 51.15 | SINAPI | 37588
[7 empty] | VALOR TOTAL DE MÃO DE OBRA ====> | 6.14 | 0 | 0
[7 empty] | VALOR TOTAL DE MATERIAL ====> | 51.31 | 0 | 0
[8 empty] | 57.45 | 0 | 0
|  | Observação: | [6 empty] | 0 | Observação:
| SINAPI | 86878 | VÁLVULA DE ESCOAMENTO PARA PIA DE COZINHA |  | un |  |  |  | SINAPI | 86878 | 6.14 | 55.68
| SINAPI | 88267 | ENCANADOR OU BOMBEIRO HIDRÁULICO COM ENCARGOS COMPLEMENTARES | MDO | h | 0.17 | 29.49 | 5.01 | SINAPI | 88267
| SINAPI | 88316 | SERVENTE COM ENCARGOS COMPLEMENTARES | MDO | h | 0.05 | 22.69 | 1.13 | SINAPI | 88316
| SINAPI | 3146 | FITA VEDA ROSCA EM ROLOS DE 18 MM X 10 M (L X C) | MAT | un | 0.04 | 3.9 | 0.16 | SINAPI | 3146
| SINAPI | 6157 | VALVULA EM METAL CROMADO PARA PIA AMERICANA 3.1/2 X 1.1/2 " | MAT | un | 1 | 55.52 | 55.52 | SINAPI | 6157
[7 empty] | VALOR TOTAL DE MÃO DE OBRA ====> | 6.14 | 0 | 0
[7 empty] | VALOR TOTAL DE MATERIAL ====> | 55.68 | 0 | 0
[8 empty] | 61.82 | 0 | 0
|  | Observação: | [6 empty] | 0 | Observação:
| SINAPI | 86881 | SIFÃO REGULÁVEL PARA LAVATÓRIO DA DECA, REF.:1680C |  | un |  |  |  | SINAPI | 86881 | 10 | 162.79
| SINAPI | 88267 | ENCANADOR OU BOMBEIRO HIDRÁULICO COM ENCARGOS COMPLEMENTARES | MDO | h | 0.27 | 29.49 | 7.96 | SINAPI | 88267
| SINAPI | 88316 | SERVENTE COM ENCARGOS COMPLEMENTARES | MDO | h | 0.09 | 22.69 | 2.04 | SINAPI | 88316
| SINAPI | 3146 | FITA VEDA ROSCA EM ROLOS DE 18 MM X 10 M (L X C) | MAT | un | 0.05 | 3.9 | 0.2 | SINAPI | 3146
| SINAPI | 6136 | SIFAO EM METAL CROMADO PARA PIA OU LAVATORIO, 1 X 1.1/2 " | MAT | un | 1 | 162.59 | 162.59 | SINAPI | 6136
[7 empty] | VALOR TOTAL DE MÃO DE OBRA ====> | 10 | 0 | 0
[7 empty] | VALOR TOTAL DE MATERIAL ====> | 162.79 | 0 | 0
[8 empty] | 172.79 | 0 | 0
|  | Observação: | [6 empty] | 0 | Observação:
| SINAPI | 86881 | SIFÃO PARA PIA ACABAMENTO CROMADO REF. 1682C DA DECA |  | un |  |  |  | SINAPI | 86881 | 10 | 204.54
| SINAPI | 3146 | FITA VEDA ROSCA EM ROLOS DE 18 MM X 10 M (L X C) | MAT | un | 0.05 | 3.9 | 0.2 | SINAPI | 3146
| SINAPI | 38637 | SIFAO EM METAL CROMADO PARA PIA AMERICANA, 1.1/2 X 1.1/2 " | MAT | un | 1 | 204.34 | 204.34 | SINAPI | 38637
| SINAPI | 88267 | ENCANADOR OU BOMBEIRO HIDRÁULICO COM ENCARGOS COMPLEMENTARES | MDO | h | 0.27 | 29.49 | 7.96 | SINAPI | 88267
| SINAPI | 88316 | SERVENTE COM ENCARGOS COMPLEMENTARES | MDO | h | 0.09 | 22.69 | 2.04 | SINAPI | 88316
[7 empty] | VALOR TOTAL DE MÃO DE OBRA ====> | 10 | 0 | 0
[7 empty] | VALOR TOTAL DE MATERIAL ====> | 204.54 | 0 | 0
[8 empty] | 214.54 | 0 | 0
|  | Observação: | [6 empty] | 0 | Observação:
| SINAPI | 100868 | BARRA DE APOIO CONFORTO REF.: 2310.C.080. POLIDO, DA DECA OU EQUIVALENTE |  | un |  |  |  | SINAPI | 100868 | 34.75 | 305.6
| SINAPI | 4351 | PARAFUSO NIQUELADO 3 1/2" COM ACABAMENTO CROMADO PARA FIXAR PECA SANITARIA, INCLUI PORCA CEGA, ARRUELA E BUCHA DE NYLON TAMANHO S-8 | MAT | UN | 6 | 17.95 | 107.7 | SINAPI | 4351
| SINAPI | 36081 | BARRA DE APOIO RETA, EM ACO INOX POLIDO, COMPRIMENTO 80CM, DIAMETRO MINIMO 3 CM | MAT | UN | 1 | 197.9 | 197.9 | SINAPI | 36081
| SINAPI | 88267 | ENCANADOR OU BOMBEIRO HIDRÁULICO COM ENCARGOS COMPLEMENTARES | MDO | H | 0.9485 | 29.49 | 27.97 | SINAPI | 88267
| SINAPI | 88316 | SERVENTE COM ENCARGOS COMPLEMENTARES | MDO | H | 0.2988 | 22.69 | 6.78 | SINAPI | 88316
[7 empty] | VALOR TOTAL DE MÃO DE OBRA ====> | 34.75 | 0 | 0
[7 empty] | VALOR TOTAL DE MATERIAL ====> | 305.6 | 0 | 0
[8 empty] | 340.35 | 0 | 0
|  | Observação: | [6 empty] | 0 | Observação:
| SINAPI | 100867 | BARRA DE APOIO LATERAL FIXA CONFORTO REF. 2375.C.080. POLIDO DA DECA OU EQUIVALENTE |  | un |  |  |  | SINAPI | 100867 | 34.75 | 293.3
| SINAPI | 4351 | PARAFUSO NIQUELADO 3 1/2" COM ACABAMENTO CROMADO PARA FIXAR PECA SANITARIA, INCLUI PORCA CEGA, ARRUELA E BUCHA DE NYLON TAMANHO S-8 | MAT | UN | 6 | 17.95 | 107.7 | SINAPI | 4351
| SINAPI | 36205 | BARRA DE APOIO RETA, EM ACO INOX POLIDO, COMPRIMENTO 70CM, DIAMETRO MINIMO 3 CM | MAT | UN | 1 | 185.6 | 185.6 | SINAPI | 36205
| SINAPI | 88267 | ENCANADOR OU BOMBEIRO HIDRÁULICO COM ENCARGOS COMPLEMENTARES | MDO | H | 0.9485 | 29.49 | 27.97 | SINAPI | 88267
| SINAPI | 88316 | SERVENTE COM ENCARGOS COMPLEMENTARES | MDO | H | 0.2988 | 22.69 | 6.78 | SINAPI | 88316
[7 empty] | VALOR TOTAL DE MÃO DE OBRA ====> | 34.75 | 0 | 0
[7 empty] | VALOR TOTAL DE MATERIAL ====> | 293.3 | 0 | 0
[8 empty] | 328.05 | 0 | 0
|  | Observação: | [6 empty] | 0 | Observação:
| SINAPI | 100866 | BARRA DE APOIO EM AÇO INOXIDÁVEL PARA LAVATÓRIO CONFORME PROJETO |  | un |  |  |  | SINAPI | 100866 | 34.75 | 274.82
| SINAPI | 4351 | PARAFUSO NIQUELADO 3 1/2" COM ACABAMENTO CROMADO PARA FIXAR PECA SANITARIA, INCLUI PORCA CEGA, ARRUELA E BUCHA DE NYLON TAMANHO S-8 | MAT | UN | 6 | 17.95 | 107.7 | SINAPI | 4351
| SINAPI | 36204 | BARRA DE APOIO RETA, EM ACO INOX POLIDO, COMPRIMENTO 60CM, DIAMETRO MINIMO 3 CM | MAT | UN | 1 | 167.12 | 167.12 | SINAPI | 36204
| SINAPI | 88267 | ENCANADOR OU BOMBEIRO HIDRÁULICO COM ENCARGOS COMPLEMENTARES | MDO | H | 0.9485 | 29.49 | 27.97 | SINAPI | 88267
| SINAPI | 88316 | SERVENTE COM ENCARGOS COMPLEMENTARES | MDO | H | 0.2988 | 22.69 | 6.78 | SINAPI | 88316
[7 empty] | VALOR TOTAL DE MÃO DE OBRA ====> | 34.75 | 0 | 0
[7 empty] | VALOR TOTAL DE MATERIAL ====> | 274.82 | 0 | 0
[8 empty] | 309.57 | 0 | 0
|  | Observação: | 1) OS INSUMO DA PINI SUBSTITUÍDOS PELOS INSUMOS DO SINAPI. | [5 empty] | 0 | Observação:
| PINI ADEQUADO | 26.004.000002.SER | BARRA DE APOIO PARA PORTA REF.: 2310. C.40cm POLIDO DA DECA OU EQUIVALENTE |  | un |  |  |  | PINI ADEQUADO | 26.004.000002.SER | 52.95 | 1196.98
| SINAPI | 88309 | PEDREIRO COM ENCARGOS COMPLEMENTARES | MDO | h | 1 | 30.26 | 30.26 | SINAPI | 88309
| SINAPI | 88316 | SERVENTE COM ENCARGOS COMPLEMENTARES | MDO | h | 1 | 22.69 | 22.69 | SINAPI | 88316
| SINAPI | 4350 | BUCHA DE NYLON, DIAMETRO DO FURO 8 MM, COMPRIMENTO 40 MM, COM PARAFUSO DE ROSCA SOBERBA, CABECA CHATA, FENDA SIMPLES, 4,8 X 50 MM | MAT | un | 6 | 0.68 | 4.08 | SINAPI | 4350
| SBC | 78848 | BARRA DE APOIO RETA, EM AÇO INOX, ACABAMENTO CROMADO, COMPRIMENTO DE 40cm. REF.: CÓD.: 2310.C.040, FAB.: DECA OU EQUIVALENTE TÉCNICO. FORNECIMENTO. | MAT | un | 1 | 1192.9 | 1192.9 | SBC | 78848
[7 empty] | VALOR TOTAL DE MÃO DE OBRA ====> | 52.95 | 0 | 0
[7 empty] | VALOR TOTAL DE MATERIAL ====> | 1196.98 | 0 | 0
[8 empty] | 1249.93 | 0 | 0
|  | Observação: | 1) OS INSUMO DA PINI SUBSTITUÍDOS PELOS INSUMOS DO SINAPI. 2) O INSUMO DE MAT. DA PINI BARRA DE AÇO SUBSTITUÍDO PELO INSUMO PROVENIENTE DE COTAÇÃO DE MERCADO. | [5 empty] | 0 | Observação:
| SINAPI | 86886 | ENGATE FLEXÍVEL EM - FORNECIMENTO E INSTALAÇÃO |  | un |  |  |  | SINAPI | 86886 | 5.55 | 37.35
| SINAPI | 3146 | FITA VEDA ROSCA EM ROLOS DE 18 MM X 10 M (L X C) | MAT | h | 0.0175 | 3.9 | 0.07 | SINAPI | 3146
| SINAPI | 11683 | ENGATE / RABICHO FLEXIVEL INOX 1/2 " X 30 CM | MAT | h | 1 | 37.28 | 37.28 | SINAPI | 11683
| SINAPI | 88267 | ENCANADOR OU BOMBEIRO HIDRÁULICO COM ENCARGOS COMPLEMENTARES | MDO | un | 0.15 | 29.49 | 4.42 | SINAPI | 88267
| SINAPI | 88316 | SERVENTE COM ENCARGOS COMPLEMENTARES | MDO | un | 0.05 | 22.69 | 1.13 | SINAPI | 88316
[7 empty] | VALOR TOTAL DE MÃO DE OBRA ====> | 5.55 | 0 | 0
[7 empty] | VALOR TOTAL DE MATERIAL ====> | 37.35 | 0 | 0
[8 empty] | 42.9 | 0 | 0
|  | Observação: | 1) UTILIZADA COMPOSIÇÃO SBC 190085 COMO REFERÊNCIA DE INSTALAÇÃO. 2) OS INSUMOS DO SBC SUBSTITUÍDOS PELOS INSUMOS DO SINAPI. 3) O INSUMO DE MAT. SBC UTILIZADA COMO REFERÊNCIA DE PREÇO. | [5 empty] | 0 | Observação:
|  |  | ACESSÓRIOS | [5 empty] | 0 | 0
| SBC | 190085 | CABIDE METÁLICO CROMADO |  | un |  |  |  | SBC | 190085 | 32.26 | 111.9
| SBC | 8437 | CABIDE FLEX CROMADO 2060.C.FLX DECA | MAT | un | 1 | 111.9 | 111.9 | SBC | 8437
| SINAPI | 88309 | PEDREIRO COM ENCARGOS COMPLEMENTARES | MDO | h | 0.737 | 30.26 | 22.3 | SINAPI | 88309
| SINAPI | 88316 | SERVENTE COM ENCARGOS COMPLEMENTARES | MDO | h | 0.439 | 22.69 | 9.96 | SINAPI | 88316
[7 empty] | VALOR TOTAL DE MÃO DE OBRA ====> | 32.26 | 0 | 0
[7 empty] | VALOR TOTAL DE MATERIAL ====> | 111.9 | 0 | 0
[8 empty] | 144.16 | 0 | 0
|  | Observação: | 1) UTILIZADA COMPOSIÇÃO SBC 190007 COMO REFERÊNCIA DE INSTALAÇÃO. 2) OS INSUMOS DO SBC SUBSTITUÍDOS PELOS INSUMOS DO SINAPI. 3) O INSUMO DE MAT. SBC UTILIZADA COMO REFERÊNCIA DE PREÇO. | [5 empty] | 0 | Observação:
| SBC | 190007 | CABIDEIRO EM AÇO PARA DML |  | un |  |  |  | SBC | 190007 | 48.03 | 60.37
| SBC | 50 | CIMENTO PORTLAND CP III 32RS NBR 11578 (quilo) | MAT | KG | 1.5 | 0.57 | 0.86 | SBC | 50
| SBC | 100 | AREIA GROSSA LAVADA | MAT | M3 | 0.001 | 208.84 | 0.21 | SBC | 100
| SBC | 1100 | CIMENTO DIRECIONAL BRANCO (SACO 1 QUILOGRAMA) | MAT | KG | 0.25 | 4.28 | 1.07 | SBC | 1100
| SBC | 26070 | CABIDE METALICO 1 GANCHO UNIVERSAL PRATA | MAT | UN | 1 | 58.23 | 58.23 | SBC | 26070
| SINAPI | 88309 | PEDREIRO COM ENCARGOS COMPLEMENTARES | MDO | H | 0.907 | 30.26 | 27.45 | SINAPI | 88309
| SINAPI | 88316 | SERVENTE COM ENCARGOS COMPLEMENTARES | MDO | H | 0.907 | 22.69 | 20.58 | SINAPI | 88316
[7 empty] | VALOR TOTAL DE MÃO DE OBRA ====> | 48.03 | 0 | 0
[7 empty] | VALOR TOTAL DE MATERIAL ====> | 60.37 | 0 | 0
[8 empty] | 108.4 | 0 | 0
|  | Observação: | 1) UTILIZADA COMPOSIÇÃO SEINFRA C0516 COMO REFERÊNCIA DE INSTALAÇÃO. 2) OS INSUMOS DA SEINFRA SUBSTITUÍDOS PELOS INSUMOS DO SINAPI. 3) O INSUMO DE MAT. SBC UTILIZADA COMO REFERÊNCIA DE PREÇO. | [5 empty] | 0 | Observação:
| SEINFRA ADEQUADO | C4642 | ASSENTO SANITÁRIO VOGUE PLUS POLIESTER CÓD. AP 50 DA DECA |  | un |  |  |  | SEINFRA ADEQUADO | C4642 | 13.04 | 2151.9
| SINAPI | 88267 | ENCANADOR OU BOMBEIRO HIDRÁULICO COM ENCARGOS COMPLEMENTARES | MDO | h | 0.25 | 29.49 | 7.37 | SINAPI | 88267
| SINAPI | 88316 | SERVENTE COM ENCARGOS COMPLEMENTARES | MDO | h | 0.25 | 22.69 | 5.67 | SINAPI | 88316
| SBC | 2751 | ASSENTO SANITÁRIO, EM POLIÉSTER, COR BRANCO GELO. REF.: MOD.: VOGUE PLUS POLIÉSTER, CÓD.: AP50.17, FAB.: DECA OU EQUIVALENTE TÉCNICO. FORNECIMENTO | MAT | un | 1 | 2151.9 | 2151.9 | SBC | 2751
[7 empty] | VALOR TOTAL DE MÃO DE OBRA ====> | 13.04 | 0 | 0
[7 empty] | VALOR TOTAL DE MATERIAL ====> | 2151.9 | 0 | 0
[8 empty] | 2164.94 | 0 | 0
|  | Observação: | UTILIZADA COMPOSIÇÃO SEINFRA C4642, SUBSTITUINDO OS INSUMOS DE M.O. DA SEINFRA PELOS INSUMOS DE M.O. DO SINAPI E O INSUMO DE MAT. DA SEINFRA PELO INSUMO DE COTAÇÃO DE MERCADO | [5 empty] | 0 | Observação:
| SINAPI ADEQUADO | 190703 | DISPENSER PARA PAPEL HIGIÊNICO LINHA WHITE, CÓD.: 199.1020 FAB.: COLUMBUS OU EQUIVALENTE |  | un |  |  |  | SINAPI ADEQUADO | 190703 | 12.13 | 42.9
| SINAPI | 88248 | AUXILIAR DE ENCANADOR OU BOMBEIRO HIDRÁULICO COM ENCARGOS COMPLEMENTARES | MDO | h | 0.53 | 22.89 | 12.13 | SINAPI | 88248
| SINAPI | 37400 | PAPELEIRA PLASTICA TIPO DISPENSER PARA PAPEL HIGIENICO ROLAO | MAT | un | 1 | 42.9 | 42.9 | SINAPI | 37400
[7 empty] | VALOR TOTAL DE MÃO DE OBRA ====> | 12.13 | 0 | 0
[7 empty] | VALOR TOTAL DE MATERIAL ====> | 42.9 | 0 | 0
[8 empty] | 55.03 | 0 | 0
|  | Observação: | 1) OS INSUMOS DO SBC SUBSTITUÍDO PELOS INSUMOS DO SINAPI. | [5 empty] | 0 | Observação:
| SINAPI ADEQUADO | 190703 | DISPENSER PARA PAPEL TOALHA LINHA WHITE, CÓD.: 10.1011 FAB.: COLUMBUS OU EQUIVALENTE |  | un |  |  |  | SINAPI ADEQUADO | 190703 | 12.13 | 42.9
| SINAPI | 88248 | AUXILIAR DE ENCANADOR OU BOMBEIRO HIDRÁULICO COM ENCARGOS COMPLEMENTARES | MDO | h | 0.53 | 22.89 | 12.13 | SINAPI | 88248
| SINAPI | 37401 | TOALHEIRO PLASTICO TIPO DISPENSER PARA PAPEL TOALHA INTERFOLHADO | MAT | un | 1 | 42.9 | 42.9 | SINAPI | 37401
[7 empty] | VALOR TOTAL DE MÃO DE OBRA ====> | 12.13 | 0 | 0
[7 empty] | VALOR TOTAL DE MATERIAL ====> | 42.9 | 0 | 0
[8 empty] | 55.03 | 0 | 0
|  | Observação: | 1) OS INSUMOS DO SBC SUBSTITUÍDO PELOS INSUMOS DO SINAPI. | [5 empty] | 0 | Observação:
| SINAPI ADEQUADO | 88571 | DISPENSER PARA SABÃO LÍQUIDO DECAMATIC SOAP DISPENSER REF.: 2015.C DA DECA OU EQUIVALENTE |  | un |  |  |  | SINAPI ADEQUADO | 88571 | 26.2 | 41.21
| SINAPI | 88248 | AUXILIAR DE ENCANADOR OU BOMBEIRO HIDRÁULICO COM ENCARGOS COMPLEMENTARES | MDO | h | 0.5 | 22.89 | 11.45 | SINAPI | 88248
| SINAPI | 88267 | ENCANADOR OU BOMBEIRO HIDRÁULICO COM ENCARGOS COMPLEMENTARES | MDO | h | 0.5 | 29.49 | 14.75 | SINAPI | 88267
| SINAPI | 11758 | SABONETEIRA PLASTICA TIPO DISPENSER PARA SABONETE LIQUIDO COM RESERVATORIO | MAT | un | 1 | 41.21 | 41.21 | SINAPI | 11758
[7 empty] | VALOR TOTAL DE MÃO DE OBRA ====> | 26.2 | 0 | 0
[7 empty] | VALOR TOTAL DE MATERIAL ====> | 41.21 | 0 | 0
[8 empty] | 67.41 | 0 | 0
|  | Observação: | 1) O INSUMO DE MAT. SINAPI 11757 SABONETEIRA DE PAREDE EM METAL CROMADO SUBSTIUÍDA PELO INSUMO DE MAT. SINAPI 11758 SABONETEIRA PLASTICA TIPO DISPENSER PARA SABONETE LIQUIDO COM RESERVATORIO | [5 empty] | 0 | Observação:
| SINAPI ADEQUADO | 88571 | SABONETEIRA LINHA WHITE, CÓD.: 99.1002 FAB.: COLUMBUS OU EQUIVALENTE |  | un |  |  |  | SINAPI ADEQUADO | 88571 | 26.2 | 41.21
| SINAPI | 88248 | AUXILIAR DE ENCANADOR OU BOMBEIRO HIDRÁULICO COM ENCARGOS COMPLEMENTARES | MDO | h | 0.5 | 22.89 | 11.45 | SINAPI | 88248
| SINAPI | 88267 | ENCANADOR OU BOMBEIRO HIDRÁULICO COM ENCARGOS COMPLEMENTARES | MDO | h | 0.5 | 29.49 | 14.75 | SINAPI | 88267
| SINAPI | 11758 | SABONETEIRA PLASTICA TIPO DISPENSER PARA SABONETE LIQUIDO COM RESERVATORIO | MAT | un | 1 | 41.21 | 41.21 | SINAPI | 11758
[7 empty] | VALOR TOTAL DE MÃO DE OBRA ====> | 26.2 | 0 | 0
[7 empty] | VALOR TOTAL DE MATERIAL ====> | 41.21 | 0 | 0
[8 empty] | 67.41 | 0 | 0
|  | Observação: | 1) OS INSUMOS DE DO SBC COM MO SINAPI | [5 empty] | 0 | Observação:
| SBC | 190068 | DUCHA ACTIVA REGISTRO COM DERIVAÇÃO CÓD.:1984 C64, LINHA TARGA, REF.:DECA OU EQUIVALENTE |  | un |  |  |  | SBC | 190068 | 33.39 | 430.36
| SINAPI | 88267 | ENCANADOR OU BOMBEIRO HIDRÁULICO COM ENCARGOS COMPLEMENTARES | MDO | h | 0.64 | 29.49 | 18.87 | SINAPI | 88267
| SINAPI | 88316 | SERVENTE COM ENCARGOS COMPLEMENTARES | MDO | h | 0.64 | 22.69 | 14.52 | SINAPI | 88316
| SINAPI | 3146 | FITA VEDA ROSCA EM ROLOS DE 18 MM X 10 M (L X C) | MAT | M | 0.5 | 3.9 | 1.95 | SINAPI | 3146
| SBC | 28154 | DUCHA MANUAL, ACABAMENTO CROMADO. REF.: MOD.: LINHA BALANCA, CÓD.: 4898.C.ARE, FAB.: DECA OU EQUIVALENTE TÉCNICO. FORNECIMENTO | MAT | un | 1 | 428.41 | 428.41 | SBC | 28154
[7 empty] | VALOR TOTAL DE MÃO DE OBRA ====> | 33.39 | 0 | 0
[7 empty] | VALOR TOTAL DE MATERIAL ====> | 430.36 | 0 | 0
[8 empty] | 463.75 | 0 | 0
|  | Observação: | 1) OS INSUMOS DE DO SBC COM MO SINAPI | [5 empty] | 0 | Observação:
| SBC ADEQUADO | 202125 | ALARME COM RÁDIO FREQUÊNCIA PARA SANITÁRIO PCD, INCLUSIVE ACIONADOR, SISTEMA COM CONTROLE REMOTO - REF. PLATEL, MODELO PLT 99 |  | un |  |  |  | SBC ADEQUADO | 202125 | 42.47 | 418.5
| SINAPI | 88264 | ELETRICISTA COM ENCARGOS COMPLEMENTARES | MDO | h | 1.386 | 30.64 | 42.47 | SINAPI | 88264
| SBC | 25843 | ALARME AUDIOVISUAL S/ FIO BIVOLT 110/220V P/ SANITÁRIO PNE | MAT | un | 1 | 418.5 | 418.5 | SBC | 25843
[7 empty] | VALOR TOTAL DE MÃO DE OBRA ====> | 42.47 | 0 | 0
[7 empty] | VALOR TOTAL DE MATERIAL ====> | 418.5 | 0 | 0
[8 empty] | 460.97 | 0 | 0
|  | Observação: | 1) O INSUMO DE M.O. DO SBC SUBSTITUÍDO PELO INSUMO DE M.O. DO SINAPI. | [5 empty] | 0 | Observação:
| ORSE ADEQUADO | 2061 | SECADOR DE MÃOS AUTOMÁTICO, REF. CR-109 POWERFULL DA BRAKEY OU EQUIVALENTE TÉCNICO |  | un |  |  |  | ORSE ADEQUADO | 2061 | 45.33 | 2101.8
| SINAPI | 88264 | ELETRICISTA COM ENCARGOS COMPLEMENTARES | MDO | h | 0.85 | 30.64 | 26.04 | SINAPI | 88264
| SINAPI | 88316 | SERVENTE COM ENCARGOS COMPLEMENTARES | MDO | h | 0.85 | 22.69 | 19.29 | SINAPI | 88316
| MERCADO | COT-2 | SECADOR DE MÃOS AUTOMÁTICO, ACABAMENTO EM INOX. REF.: MOD.: CR-109 POWERFULL, FAB.: BRAKEY OU EQUIVALENTE TÉCNICO. FORNECIMENTO | MAT | un | 1 | 2101.8025 | 2101.8 | MERCADO | COT-2
[7 empty] | VALOR TOTAL DE MÃO DE OBRA ====> | 45.33 | 0 | 0
[7 empty] | VALOR TOTAL DE MATERIAL ====> | 2101.8 | 0 | 0
[8 empty] | 2147.13 | 0 | 0
|  | Observação: | 1) OS INSUMOS DE M.O. DO ORSE SUBSTITUÍDOS PELOS INSUMOS DE M.O. DO SINAPI. 2) O INSUMO DE MAT. PROVENIENTE DE COTAÇÃO DE MERCADO. | [5 empty] | 0 | Observação:
| SINAPI ADEQUADO | 88571 | PRATELEIRA CLEAN REF. 2030.C.CLN DA DECA OU EQUIVALENTE |  | um |  |  |  | SINAPI ADEQUADO | 88571 | 26.2 | 747.98
| SINAPI | 88248 | AUXILIAR DE ENCANADOR OU BOMBEIRO HIDRÁULICO COM ENCARGOS COMPLEMENTARES | MDO | h | 0.5 | 22.89 | 11.45 | SINAPI | 88248
| SINAPI | 88267 | ENCANADOR OU BOMBEIRO HIDRÁULICO COM ENCARGOS COMPLEMENTARES | MDO | h | 0.5 | 29.49 | 14.75 | SINAPI | 88267
| MERCADO | COT-3 | PRATELEIRA, ACABAMENTO CROMADO. REF.: PRATELEIRA CLEAN, CÓD.: 2030.C.CLN DA DECA OU EQUIVALENTE TÉCNICO | MAT | un | 1 | 747.9778 | 747.98 | MERCADO | COT-3
[7 empty] | VALOR TOTAL DE MÃO DE OBRA ====> | 26.2 | 0 | 0
[7 empty] | VALOR TOTAL DE MATERIAL ====> | 747.98 | 0 | 0
[8 empty] | 774.18 | 0 | 0
|  | Observação: | 1) UTILIZADA COMPOSIÇÃO SINAPI 88571, COMO REFERÊNCIA DE INSTALAÇÃO DE PREATELEIRA METÁLICA. 2) O INSUMO DE MAT. PROVENIENTE DE COTAÇÃO DE MERCADO. | [5 empty] | 0 | Observação:
| SBC | 40090 | ESCORREDOR DE LOUÇA FIXO EM DIM.: 670X260X65mm, RE.: 4041 DA PANIZZI OU EQUIVALENTE. |  | un |  |  |  | SBC | 40090 | 31.1 | 133.44
| SBC | 63081 | FIXAÇÃO UTILIZANDO PARAFUSO E BUCHA DE NYLON, SOMENTE MÃO DE OBRA. AF_10/2016 | MDO | un | 2 | 15.55 | 31.1 | SBC | 63081
| MERCADO | COT-4 | ESCORREDOR DE LOUÇA FIXO EM INOX, DIM.: 300x260x2450mm. REF.: MOD.: 8060, FAB.: PANIZZI OU EQUIVALENTE TÉCNICO. FORNECIMENTO | MAT | un | 1 | 133.4423 | 133.44 | MERCADO | COT-4
[7 empty] | VALOR TOTAL DE MÃO DE OBRA ====> | 31.1 | 0 | 0
[7 empty] | VALOR TOTAL DE MATERIAL ====> | 133.44 | 0 | 0
[8 empty] | 164.54 | 0 | 0
|  | Observação: | [6 empty] | 0 | Observação:
|  |  | BANCADAS | [5 empty] | 0 | 0
| SINAPI | 86889 | BANCADA EM GRANITO POLIDO BRANCO SÃO PAULO, 2cm DE ESPESSURA, INCLUSIVE ACABAMENTOS - CONFORME DETALHES EM PROJETO |  | m² |  |  |  | SINAPI | 86889 | 67.09 | 638.52
| SINAPI | 4823 | MASSA PLASTICA PARA MARMORE/GRANITO | MAT | kg | 0.5228 | 35.76 | 18.7 | SINAPI | 4823
| SINAPI | 7568 | BUCHA DE NYLON SEM ABA S10, COM PARAFUSO DE 6,10 X 65 MM EM ACO ZINCADO COM ROSCA SOBERBA, CABECA CHATA E FENDA PHILLIPS | MAT | un | 6 | 1.1 | 6.6 | SINAPI | 7568
| SINAPI | 11795 | GRANITO PARA BANCADA, POLIDO, TIPO ANDORINHA/ QUARTZ/ CASTELO/ CORUMBA OU OUTROS EQUIVALENTES DA REGIAO, E= *2,5* CM | MAT | m² | 1.1 | 517.94 | 569.73 | SINAPI | 11795
| SINAPI | 37329 | REJUNTE EPOXI BRANCO | MAT | kg | 0.0351 | 84.09 | 2.95 | SINAPI | 37329
| SINAPI | 37591 | SUPORTE MAO-FRANCESA EM ACO, ABAS IGUAIS 40 CM, CAPACIDADE MINIMA 70 KG, BRANCO | MAT | un | 2 | 20.27 | 40.54 | SINAPI | 37591
| SINAPI | 88274 | MARMORISTA/GRANITEIRO COM ENCARGOS COMPLEMENTARES | MDO | h | 1.49 | 30.1 | 44.85 | SINAPI | 88274
| SINAPI | 88316 | SERVENTE COM ENCARGOS COMPLEMENTARES | MDO | h | 0.98 | 22.69 | 22.24 | SINAPI | 88316
[7 empty] | VALOR TOTAL DE MÃO DE OBRA ====> | 67.09 | 0 | 0
[7 empty] | VALOR TOTAL DE MATERIAL ====> | 638.52 | 0 | 0
[8 empty] | 705.61 | 0 | 0
|  | Observação: | 1) UTILIZADO O INSUMO DE MAT. SINAPI 11795 COMO REFERÊNCIA DE PREÇO PARA GRANITO BRANCO SÃO PAULO PARA BANCADA. | [5 empty] | 0 | Observação:
|  |  | ESPELHOS | [5 empty] | 0 | 0
| SBC | 150160 | ESPELHO CRISTAL PRATA 5mm |  | m² |  |  |  | SBC | 150160 | 42.57 | 278
| SBC | 30161 | ESPELHO CRISTAL LISO 6mm | MAT | m² | 1 | 278 | 278 | SBC | 30161
| SINAPI | 88325 | VIDRACEIRO COM ENCARGOS COMPLEMENTARES | MDO | h | 0.879 | 27.95 | 24.57 | SINAPI | 88325
| SINAPI | 88239 | AJUDANTE DE CARPINTEIRO COM ENCARGOS COMPLEMENTARES | MDO | h | 0.77 | 23.38 | 18 | SINAPI | 88239
[7 empty] | VALOR TOTAL DE MÃO DE OBRA ====> | 42.57 | 0 | 0
[7 empty] | VALOR TOTAL DE MATERIAL ====> | 278 | 0 | 0
[8 empty] | 320.57 | 0 | 0
|  | Observação: | [6 empty] | 0 | Observação:
|  |  | CARPINTARIA E MARCENARIA | [5 empty] | 0 | 0
| SEINFRA ADEQUADO | C0228 | ARMÁRIO EM MDF COM REVESTIMENTO EM LAMINADO MELAMÍNICO - INCLUSO PUXADORES E FERRAGENS - COMPLETO E INSTALADO NA COPA E DML |  | m² |  |  |  | SEINFRA ADEQUADO | C0228 | 273.79 | 248.02
| SINAPI | 88239 | AJUDANTE DE CARPINTEIRO COM ENCARGOS COMPLEMENTARES | MDO | h | 4.8 | 23.38 | 112.22 | SINAPI | 88239
| SINAPI | 88262 | CARPINTEIRO DE FORMAS COM ENCARGOS COMPLEMENTARES | MDO | h | 4.8 | 29.88 | 143.42 | SINAPI | 88262
| SINAPI | 88316 | SERVENTE COM ENCARGOS COMPLEMENTARES | MDO | h | 0.8 | 22.69 | 18.15 | SINAPI | 88316
| SEINFRA | I1033 | DOBRADIÇA DE PRESSÃO | MAT | un | 8 | 16.24 | 129.92 | SEINFRA | I1033
| SEINFRA | I1159 | FECHO TIPO ROLETE P/ARMARIO | MAT | un | 4 | 4.36 | 17.44 | SEINFRA | I1159
| SEINFRA | I1497 | MADEIRA DE SUCUPIRA | MAT | m³ | 0.15 | 270 | 40.5 | SEINFRA | I1497
| SEINFRA | I1644 | PEÇA ''L'' DE ANCORAGEM | MAT | un | 4 | 1.2 | 4.8 | SEINFRA | I1644
| SEINFRA | I1744 | PUXADOR P/PORTAS DE MÓVEIS | MAT | un | 4 | 13.84 | 55.36 | SEINFRA | I1744
[7 empty] | VALOR TOTAL DE MÃO DE OBRA ====> | 273.79 | 0 | 0
[7 empty] | VALOR TOTAL DE MATERIAL ====> | 248.02 | 0 | 0
[8 empty] | 521.81 | 0 | 0
|  | Observação: | 1) OS INSUMOS DE M.O. DA SEINFRA SUBSTITUÍDOS PELOS INSUMOS DE M.O. DO SINAPI. | [5 empty] | 0 | Observação:
|  |  | INFRAESTRUTURAS DAS INSTALAÇÕES DE ELÉTRICA, CFTV, CONTROLE DE ACESSO, SONORIZAÇÃO, AUTOMAÇÃO, CABEAMENTO ESTRUTURADO, ATERRAMENTO, SPDA E ALIMENTADORES) | [5 empty] | 0 | 0
|  |  | ELETRODUTOS | [5 empty] | 0 | 0
| SINAPI | 72308 | ELETRODUTO EM AÇO GALVANIZADO DE Ø3/4'', COM ACESSÓRIOS E CONEXÕES - FORNECIMENTO E INSTALAÇÃO |  | m |  |  |  | SINAPI | 72308 | 27.27 | 11.15
| SINAPI | 88247 | AUXILIAR DE ELETRICISTA COM ENCARGOS COMPLEMENTARES | MDO | h | 0.5 | 23.89 | 11.95 | SINAPI | 88247
| SINAPI | 88264 | ELETRICISTA COM ENCARGOS COMPLEMENTARES | MDO | h | 0.5 | 30.64 | 15.32 | SINAPI | 88264
| SINAPI | 21128 | ELETRODUTO FERRO GALV OU ZINCADO ELETROLIT LEVE PAREDE 0,90MM - 3/4" NBR 13057 | MAT | m | 1.05 | 10.62 | 11.15 | SINAPI | 21128
[7 empty] | VALOR TOTAL DE MÃO DE OBRA ====> | 27.27 | 0 | 0
[7 empty] | VALOR TOTAL DE MATERIAL ====> | 11.15 | 0 | 0
[8 empty] | 38.42 | 0 | 0
|  | Observação: | [6 empty] | 0 | Observação:
| SINAPI | 72309 | ELETRODUTO EM AÇO GALVANIZADO DE Ø1'', COM ACESSÓRIOS E CONEXÕES - FORNECIMENTO E INSTALAÇÃO |  | m |  |  |  | SINAPI | 72309 | 27.27 | 14.41
| SINAPI | 88247 | AUXILIAR DE ELETRICISTA COM ENCARGOS COMPLEMENTARES | MDO | h | 0.5 | 23.89 | 11.95 | SINAPI | 88247
| SINAPI | 88264 | ELETRICISTA COM ENCARGOS COMPLEMENTARES | MDO | h | 0.5 | 30.64 | 15.32 | SINAPI | 88264
| SINAPI | 21136 | ELETRODUTO FERRO GALV OU ZINCADO ELETROLIT LEVE PAREDE 0,90MM - 1" NBR 13057 | MAT | m | 1.05 | 13.72 | 14.41 | SINAPI | 21136
[7 empty] | VALOR TOTAL DE MÃO DE OBRA ====> | 27.27 | 0 | 0
[7 empty] | VALOR TOTAL DE MATERIAL ====> | 14.41 | 0 | 0
[8 empty] | 41.68 | 0 | 0
|  | Observação: | [6 empty] | 0 | Observação:
| SINAPI ADEQUADO | 72310 | ELETRODUTO EM AÇO GALVANIZADO DE Ø1.1/4'', COM ACESSÓRIOS E CONEXÕES - FORNECIMENTO E INSTALAÇÃO |  | m |  |  |  | SINAPI ADEQUADO | 72310 | 40.9 | 27.72
| SINAPI | 88247 | AUXILIAR DE ELETRICISTA COM ENCARGOS COMPLEMENTARES | MDO | h | 0.75 | 23.89 | 17.92 | SINAPI | 88247
| SINAPI | 88264 | ELETRICISTA COM ENCARGOS COMPLEMENTARES | MDO | h | 0.75 | 30.64 | 22.98 | SINAPI | 88264
| SINAPI | 21135 | ELETRODUTO FERRO GALV OU ZINCADO ELETROLIT SEMI-PESADO PAREDE 1,20MM - 1.1/4" NBR 13057 | MAT | m | 1.05 | 26.4 | 27.72 | SINAPI | 21135
[7 empty] | VALOR TOTAL DE MÃO DE OBRA ====> | 40.9 | 0 | 0
[7 empty] | VALOR TOTAL DE MATERIAL ====> | 27.72 | 0 | 0
[8 empty] | 68.62 | 0 | 0
|  | Observação: | UTILIZADO A COMPOSIÇÃO SINAPI 72310, SUBSTITUINDO O INSUMO DE MAT. DO SINAPI 21130 ELETRODUTO DE AÇO GALVANIZADO Ø1.1/2" PELO INSUMO DE MAT. SINAPI 21135 ELETRODUTO DE AÇO GALVANIZADO Ø1.1/4" | [5 empty] | 0 | Observação:
| SINAPI | 72310 | ELETRODUTO EM AÇO GALVANIZADO DE Ø1.1/2'', COM ACESSÓRIOS E CONEXÕES - FORNECIMENTO E INSTALAÇÃO |  | m |  |  |  | SINAPI | 72310 | 40.9 | 28.16
| SINAPI | 88247 | AUXILIAR DE ELETRICISTA COM ENCARGOS COMPLEMENTARES | MDO | h | 0.75 | 23.89 | 17.92 | SINAPI | 88247
| SINAPI | 88264 | ELETRICISTA COM ENCARGOS COMPLEMENTARES | MDO | h | 0.75 | 30.64 | 22.98 | SINAPI | 88264
| SINAPI | 21130 | ELETRODUTO FERRO GALV OU ZINCADO ELETROLIT SEMI-PESADO PAREDE 1,20MM - 1.1/2" NBR 13057 | MAT | m | 1.05 | 26.82 | 28.16 | SINAPI | 21130
[7 empty] | VALOR TOTAL DE MÃO DE OBRA ====> | 40.9 | 0 | 0
[7 empty] | VALOR TOTAL DE MATERIAL ====> | 28.16 | 0 | 0
[8 empty] | 69.06 | 0 | 0
|  | Observação: | [6 empty] | 0 | Observação:
| SINAPI ADEQUADO | 72311 | ELETRODUTO EM AÇO GALVANIZADO DE Ø2'', COM ACESSÓRIOS E CONEXÕES - FORNECIMENTO E INSTALAÇÃO |  | m |  |  |  | SINAPI ADEQUADO | 72311 | 40.9 | 66.47
| SINAPI | 88247 | AUXILIAR DE ELETRICISTA COM ENCARGOS COMPLEMENTARES | MDO | h | 0.75 | 23.89 | 17.92 | SINAPI | 88247
| SINAPI | 88264 | ELETRICISTA COM ENCARGOS COMPLEMENTARES | MDO | h | 0.75 | 30.64 | 22.98 | SINAPI | 88264
| SBC | 4048 | ELETRODUTO FERRO GALV OU ZINCADO ELETROLIT SEMI-PESADO PAREDE 1,20MM - 2" NBR 13057 | MAT | m | 1.05 | 63.3 | 66.47 | SBC | 4048
[7 empty] | VALOR TOTAL DE MÃO DE OBRA ====> | 40.9 | 0 | 0
[7 empty] | VALOR TOTAL DE MATERIAL ====> | 66.47 | 0 | 0
[8 empty] | 107.37 | 0 | 0
|  | Observação: | [6 empty] | 0 | Observação:
| SINAPI | 91872 | ELETRODUTO RÍGIDO EM PVC DE Ø1'', COM ACESSÓRIOS E CONEXÕES - FORNECIMENTO E INSTALAÇÃO |  | m |  |  |  | SINAPI | 91872 | 10.57 | 8.85
| SINAPI | 88247 | AUXILIAR DE ELETRICISTA COM ENCARGOS COMPLEMENTARES | MDO | h | 0.194 | 23.89 | 4.63 | SINAPI | 88247
| SINAPI | 88264 | ELETRICISTA COM ENCARGOS COMPLEMENTARES | MDO | h | 0.194 | 30.64 | 5.94 | SINAPI | 88264
| SINAPI | 2685 | ELETRODUTO DE PVC RIGIDO ROSCAVEL DE 1 ", SEM LUVA | MAT | m | 1.017 | 8.7 | 8.85 | SINAPI | 2685
[7 empty] | VALOR TOTAL DE MÃO DE OBRA ====> | 10.57 | 0 | 0
[7 empty] | VALOR TOTAL DE MATERIAL ====> | 8.85 | 0 | 0
[8 empty] | 19.42 | 0 | 0
|  | Observação: | [6 empty] | 0 | Observação:
| SINAPI | 91873 | ELETRODUTO RÍGIDO EM PVC DE Ø1.1/4'', COM ACESSÓRIOS E CONEXÕES - FORNECIMENTO E INSTALAÇÃO |  | m |  |  |  | SINAPI | 91873 | 12.05 | 11.78
| SINAPI | 88247 | AUXILIAR DE ELETRICISTA COM ENCARGOS COMPLEMENTARES | MDO | h | 0.221 | 23.89 | 5.28 | SINAPI | 88247
| SINAPI | 88264 | ELETRICISTA COM ENCARGOS COMPLEMENTARES | MDO | h | 0.221 | 30.64 | 6.77 | SINAPI | 88264
| SINAPI | 2684 | ELETRODUTO DE PVC RIGIDO ROSCAVEL DE 1 1/4 ", SEM LUVA | MAT | m | 1.017 | 11.58 | 11.78 | SINAPI | 2684
[7 empty] | VALOR TOTAL DE MÃO DE OBRA ====> | 12.05 | 0 | 0
[7 empty] | VALOR TOTAL DE MATERIAL ====> | 11.78 | 0 | 0
[8 empty] | 23.83 | 0 | 0
|  | Observação: | [6 empty] | 0 | Observação:
| SINAPI | 72925 | ELETRODUTO METÁLICO FLEXÍVEL, REVESTIDO EXTERNAMENTE COM PVC DE Ø1'', COM ACESSÓRIOS E CONEXÕES - FORNECIMENTO E INSTALAÇÃO |  | m |  |  |  | SINAPI | 72925 | 8.18 | 17
| SINAPI | 88247 | AUXILIAR DE ELETRICISTA COM ENCARGOS COMPLEMENTARES | MDO | h | 0.15 | 23.89 | 3.58 | SINAPI | 88247
| SINAPI | 88264 | ELETRICISTA COM ENCARGOS COMPLEMENTARES | MDO | h | 0.15 | 30.64 | 4.6 | SINAPI | 88264
| SINAPI | 2501 | ELETRODUTO METALICO FLEXIVEL REVESTIDO EXTERNAMENTE COM PVC PRETO, DIAMETRO EXTERNO DE 32 MM (1"), TIPO SEALTUBO | MAT | m | 1.1 | 15.45 | 17 | SINAPI | 2501
[7 empty] | VALOR TOTAL DE MÃO DE OBRA ====> | 8.18 | 0 | 0
[7 empty] | VALOR TOTAL DE MATERIAL ====> | 17 | 0 | 0
[8 empty] | 25.18 | 0 | 0
|  | Observação: | [6 empty] | 0 | Observação:
| SINAPI ADEQUADO | 72925 | ELETRODUTO METÁLICO FLEXÍVEL, REVESTIDO EXTERNAMENTE COM PVC DE Ø1.1/4'', COM ACESSÓRIOS E CONEXÕES - FORNECIMENTO E INSTALAÇÃO |  | m |  |  |  | SINAPI ADEQUADO | 72925 | 8.18 | 25.65
| SINAPI | 88247 | AUXILIAR DE ELETRICISTA COM ENCARGOS COMPLEMENTARES | MDO | h | 0.15 | 23.89 | 3.58 | SINAPI | 88247
| SINAPI | 88264 | ELETRICISTA COM ENCARGOS COMPLEMENTARES | MDO | h | 0.15 | 30.64 | 4.6 | SINAPI | 88264
| SINAPI | 2502 | ELETRODUTO METALICO FLEXIVEL REVESTIDO EXTERNAMENTE COM PVC PRETO, DIAMETRO EXTERNO DE 40 MM (1 1/4"), TIPO SEALTUBO | MAT | m | 1.1 | 23.32 | 25.65 | SINAPI | 2502
[7 empty] | VALOR TOTAL DE MÃO DE OBRA ====> | 8.18 | 0 | 0
[7 empty] | VALOR TOTAL DE MATERIAL ====> | 25.65 | 0 | 0
[8 empty] | 33.83 | 0 | 0
|  | Observação: | UTILIZADA COMPOSIÇÃO SINAPI 72925, SUBSTITUINDO O INSUMO DE MAT. SINAPI 2504, PELO INSUMO SINAPI 2502 | [5 empty] | 0 | Observação:
| SINAPI | 72926 | ELETRODUTO METÁLICO FLEXÍVEL, REVESTIDO EXTERNAMENTE COM PVC DE Ø1.1/2'', COM ACESSÓRIOS E CONEXÕES - FORNECIMENTO E INSTALAÇÃO |  | m |  |  |  | SINAPI | 72926 | 8.18 | 33.01
| SINAPI | 88247 | AUXILIAR DE ELETRICISTA COM ENCARGOS COMPLEMENTARES | MDO | h | 0.15 | 23.89 | 3.58 | SINAPI | 88247
| SINAPI | 88264 | ELETRICISTA COM ENCARGOS COMPLEMENTARES | MDO | h | 0.15 | 30.64 | 4.6 | SINAPI | 88264
| SINAPI | 2503 | ELETRODUTO METALICO FLEXIVEL REVESTIDO EXTERNAMENTE COM PVC PRETO, DIAMETRO EXTERNO DE 50 MM( 1 1/2"), TIPO SEALTUBO | MAT | m | 1.1 | 30.01 | 33.01 | SINAPI | 2503
[7 empty] | VALOR TOTAL DE MÃO DE OBRA ====> | 8.18 | 0 | 0
[7 empty] | VALOR TOTAL DE MATERIAL ====> | 33.01 | 0 | 0
[8 empty] | 41.19 | 0 | 0
|  | Observação: | [6 empty] | 0 | Observação:
| SINAPI ADEQUADO | 72926 | ELETRODUTO METÁLICO FLEXÍVEL, REVESTIDO EXTERNAMENTE COM PVC DE Ø2'', COM ACESSÓRIOS E CONEXÕES - FORNECIMENTO E INSTALAÇÃO |  | m |  |  |  | SINAPI ADEQUADO | 72926 | 8.18 | 43.97
| SINAPI | 88247 | AUXILIAR DE ELETRICISTA COM ENCARGOS COMPLEMENTARES | MDO | h | 0.15 | 23.89 | 3.58 | SINAPI | 88247
| SINAPI | 88264 | ELETRICISTA COM ENCARGOS COMPLEMENTARES | MDO | h | 0.15 | 30.64 | 4.6 | SINAPI | 88264
| SINAPI | 2500 | ELETRODUTO METALICO FLEXIVEL REVESTIDO EXTERNAMENTE COM PVC PRETO, DIAMETRO EXTERNO DE 60 MM (2"), TIPO SEALTUBO | MAT | m | 1.1 | 39.97 | 43.97 | SINAPI | 2500
[7 empty] | VALOR TOTAL DE MÃO DE OBRA ====> | 8.18 | 0 | 0
[7 empty] | VALOR TOTAL DE MATERIAL ====> | 43.97 | 0 | 0
[8 empty] | 52.15 | 0 | 0
|  | Observação: | UTILIZADA COMPOSIÇÃO SINAPI 72926, SUBSTITUINDO O INSUMO DE MAT. SINAPI 2502, PELO INSUMO SINAPI 2500 | [5 empty] | 0 | Observação:
|  |  | ELETROCALHAS E PERFILADOS | [5 empty] | 0 | 0
| PINI ADEQUADO | 16.005.000045.SER | ELETROCALHA EM AÇO GALVANIZADO, LISA, INCLUSIVE CONEXÕES E ACESSÓRIOS DE FIXAÇÃO 100x50mm - FORNECIMENTO E INSTALAÇÃO |  | m |  |  |  | PINI ADEQUADO | 16.005.000045.SER | 24.54 | 87.79
| SINAPI | 88247 | AUXILIAR DE ELETRICISTA COM ENCARGOS COMPLEMENTARES | MDO | h | 0.45 | 23.89 | 10.75 | SINAPI | 88247
| SINAPI | 88264 | ELETRICISTA COM ENCARGOS COMPLEMENTARES | MDO | h | 0.45 | 30.64 | 13.79 | SINAPI | 88264
| SBC | 215 | ELETROCALHA DUTO LISO U 100x50mm #24 | MAT | m | 1.05 | 43.85 | 46.04 | SBC | 215
| SBC | 2590 | Suporte suspensão vertical para eletrocalha 100 x 50 mm largura x aba | MAT | m | 1 | 7.75 | 7.75 | SBC | 2590
| SBC | 3561 | BARRA ROSCADA EM AÇO Ø 1/4", COMPRIMENTO 1 M, BICROMATIZADA OU ZINCADA | MAT | m | 1 | 30.38 | 30.38 | SBC | 3561
| SBC | 3563 | PARAFUSO LENTILHA 1/4 x 1/2" | MAT | un | 2 | 0.48 | 0.96 | SBC | 3563
| SBC | 3157 | PORCA SEXTAVADA DE AÇO GALVANIZADO Ø 1/4" | MAT | un | 2 | 0.07 | 0.14 | SBC | 3157
| SBC | 28055 | ARRUELA EM AÇO GALVANIZADO Ø 1/4" | MAT | un | 4 | 0.29 | 1.16 | SBC | 28055
| SINAPI | 4350 | BUCHA DE NYLON, DIAMETRO DO FURO 8 MM, COMPRIMENTO 40 MM, COM PARAFUSO DE ROSCA SOBERBA, CABECA CHATA, FENDA SIMPLES, 4,8 X 50 MM | MAT | un | 2 | 0.68 | 1.36 | SINAPI | 4350
[7 empty] | VALOR TOTAL DE MÃO DE OBRA ====> | 24.54 | 0 | 0
[7 empty] | VALOR TOTAL DE MATERIAL ====> | 87.79 | 0 | 0
[8 empty] | 112.33 | 0 | 0
|  | Observação: | UTILIZADO A COMPOSIÇÃO PINI 16.005.000045.SER, SENDO OS INSUMOS DE M.O. E ALGUNS INSUMOS DE MAT. DO SINAPI E SBC | [5 empty] | 0 | Observação:
| PINI ADEQUADO | 16.005.000045.SER | ELETROCALHA EM AÇO GALVANIZADO, LISA, INCLUSIVE CONEXÕES E ACESSÓRIOS DE FIXAÇÃO 200x50mm - FORNECIMENTO E INSTALAÇÃO |  | m |  |  |  | PINI ADEQUADO | 16.005.000045.SER | 24.54 | 67.18
| SINAPI | 88247 | AUXILIAR DE ELETRICISTA COM ENCARGOS COMPLEMENTARES | MDO | h | 0.45 | 23.89 | 10.75 | SINAPI | 88247
| SINAPI | 88264 | ELETRICISTA COM ENCARGOS COMPLEMENTARES | MDO | h | 0.45 | 30.64 | 13.79 | SINAPI | 88264
| SBC | 786 | ELETROCALHA DUTO LISO U 200x50mm #24 | MAT | m | 1.05 | 25.41 | 26.68 | SBC | 786
| SBC | 2591 | Suporte suspensão vertical para eletrocalha 200 x 50 mm largura x aba | MAT | m | 1 | 6.5 | 6.5 | SBC | 2591
| SBC | 3561 | BARRA ROSCADA EM AÇO Ø 1/4", COMPRIMENTO 1 M, BICROMATIZADA OU ZINCADA | MAT | m | 1 | 30.38 | 30.38 | SBC | 3561
| SBC | 3563 | PARAFUSO LENTILHA 1/4 x 1/2" | MAT | un | 2 | 0.48 | 0.96 | SBC | 3563
| SBC | 3157 | PORCA SEXTAVADA DE AÇO GALVANIZADO Ø 1/4" | MAT | un | 2 | 0.07 | 0.14 | SBC | 3157
| SBC | 28055 | ARRUELA EM AÇO GALVANIZADO Ø 1/4" | MAT | un | 4 | 0.29 | 1.16 | SBC | 28055
| SINAPI | 4350 | BUCHA DE NYLON, DIAMETRO DO FURO 8 MM, COMPRIMENTO 40 MM, COM PARAFUSO DE ROSCA SOBERBA, CABECA CHATA, FENDA SIMPLES, 4,8 X 50 MM | MAT | un | 2 | 0.68 | 1.36 | SINAPI | 4350
[7 empty] | VALOR TOTAL DE MÃO DE OBRA ====> | 24.54 | 0 | 0
[7 empty] | VALOR TOTAL DE MATERIAL ====> | 67.18 | 0 | 0
[8 empty] | 91.72 | 0 | 0
|  | Observação: | UTILIZADO A COMPOSIÇÃO PINI 16.005.000045.SER, SENDO OS INSUMOS DE M.O. E ALGUNS INSUMOS DE MAT. DO SINAPI E SBC | [5 empty] | 0 | Observação:
| PINI ADEQUADO | 16.005.000045.SER | ELETROCALHA EM AÇO GALVANIZADO, LISA, INCLUSIVE CONEXÕES E ACESSÓRIOS DE FIXAÇÃO 300x50mm - FORNECIMENTO E INSTALAÇÃO |  | m |  |  |  | PINI ADEQUADO | 16.005.000045.SER | 24.54 | 94.61
| SINAPI | 88247 | AUXILIAR DE ELETRICISTA COM ENCARGOS COMPLEMENTARES | MDO | h | 0.45 | 23.89 | 10.75 | SINAPI | 88247
| SINAPI | 88264 | ELETRICISTA COM ENCARGOS COMPLEMENTARES | MDO | h | 0.45 | 30.64 | 13.79 | SINAPI | 88264
| SBC | 35748 | ELETROCALHA LISA TIPO "U" 300X50MM CHAPA 22 | MAT | m | 1.05 | 35.58 | 37.36 | SBC | 35748
| SBC | 2590 | Suporte suspensão omega para eletrocalha 300 x 50 mm largura x aba | MAT | m | 3 | 7.75 | 23.25 | SBC | 2590
| SBC | 3561 | BARRA ROSCADA EM AÇO Ø 1/4", COMPRIMENTO 1 M, BICROMATIZADA OU ZINCADA | MAT | m | 1 | 30.38 | 30.38 | SBC | 3561
| SBC | 3563 | PARAFUSO LENTILHA 1/4 x 1/2" | MAT | un | 2 | 0.48 | 0.96 | SBC | 3563
| SBC | 3157 | PORCA SEXTAVADA DE AÇO GALVANIZADO Ø 1/4" | MAT | un | 2 | 0.07 | 0.14 | SBC | 3157
| SBC | 28055 | ARRUELA EM AÇO GALVANIZADO Ø 1/4" | MAT | un | 4 | 0.29 | 1.16 | SBC | 28055
| SINAPI | 4350 | BUCHA DE NYLON, DIAMETRO DO FURO 8 MM, COMPRIMENTO 40 MM, COM PARAFUSO DE ROSCA SOBERBA, CABECA CHATA, FENDA SIMPLES, 4,8 X 50 MM | MAT | un | 2 | 0.68 | 1.36 | SINAPI | 4350
[7 empty] | VALOR TOTAL DE MÃO DE OBRA ====> | 24.54 | 0 | 0
[7 empty] | VALOR TOTAL DE MATERIAL ====> | 94.61 | 0 | 0
[8 empty] | 119.15 | 0 | 0
|  | Observação: | UTILIZADO A COMPOSIÇÃO PINI 16.005.000045.SER, SENDO OS INSUMOS DE M.O. E ALGUNS INSUMOS DE MAT. DO SINAPI E SBC | [5 empty] | 0 | Observação:
| PINI ADEQUADO | 16.005.000045.SER | ELETROCALHA EM AÇO GALVANIZADO, PERFURADA, INCLUSIVE CONEXÕES E ACESSÓRIOS DE FIXAÇÃO 150x50mm - FORNECIMENTO E INSTALAÇÃO |  | m |  |  |  | PINI ADEQUADO | 16.005.000045.SER | 24.54 | 86.53
| SINAPI | 88247 | AUXILIAR DE ELETRICISTA COM ENCARGOS COMPLEMENTARES | MDO | h | 0.45 | 23.89 | 10.75 | SINAPI | 88247
| SINAPI | 88264 | ELETRICISTA COM ENCARGOS COMPLEMENTARES | MDO | h | 0.45 | 30.64 | 13.79 | SINAPI | 88264
| SBC | 216 | Eletrocalha aço galvanizado # 22, perfurada tipo "U", sem tampa 150 x 50 mm | MAT | m | 1.2 | 37.32 | 44.78 | SBC | 216
| SBC | 2590 | Suporte suspensão omega para eletrocalha 150 x 50 mm largura x aba | MAT | m | 1 | 7.75 | 7.75 | SBC | 2590
| SBC | 3561 | BARRA ROSCADA EM AÇO Ø 1/4", COMPRIMENTO 1 M, BICROMATIZADA OU ZINCADA | MAT | m | 1 | 30.38 | 30.38 | SBC | 3561
| SBC | 3563 | PARAFUSO LENTILHA 1/4 x 1/2" | MAT | un | 2 | 0.48 | 0.96 | SBC | 3563
| SBC | 3157 | PORCA SEXTAVADA DE AÇO GALVANIZADO Ø 1/4" | MAT | un | 2 | 0.07 | 0.14 | SBC | 3157
| SBC | 28055 | ARRUELA EM AÇO GALVANIZADO Ø 1/4" | MAT | un | 4 | 0.29 | 1.16 | SBC | 28055
| SINAPI | 4350 | BUCHA DE NYLON, DIAMETRO DO FURO 8 MM, COMPRIMENTO 40 MM, COM PARAFUSO DE ROSCA SOBERBA, CABECA CHATA, FENDA SIMPLES, 4,8 X 50 MM | MAT | un | 2 | 0.68 | 1.36 | SINAPI | 4350
[7 empty] | VALOR TOTAL DE MÃO DE OBRA ====> | 24.54 | 0 | 0
[7 empty] | VALOR TOTAL DE MATERIAL ====> | 86.53 | 0 | 0
[8 empty] | 111.07 | 0 | 0
|  | Observação: | UTILIZADO A COMPOSIÇÃO PINI 16.005.000045.SER, SENDO OS INSUMOS DE M.O. E ALGUNS INSUMOS DE MAT. DO SINAPI E SIURB | [5 empty] | 0 | Observação:
| PINI ADEQUADO | 16.005.000045.SER | ELETROCALHA EM AÇO GALVANIZADO, PERFURADA, INCLUSIVE CONEXÕES E ACESSÓRIOS DE FIXAÇÃO 300x50mm - FORNECIMENTO E INSTALAÇÃO |  | m |  |  |  | PINI ADEQUADO | 16.005.000045.SER | 24.54 | 165.13
| SINAPI | 88247 | AUXILIAR DE ELETRICISTA COM ENCARGOS COMPLEMENTARES | MDO | h | 0.45 | 23.89 | 10.75 | SINAPI | 88247
| SINAPI | 88264 | ELETRICISTA COM ENCARGOS COMPLEMENTARES | MDO | h | 0.45 | 30.64 | 13.79 | SINAPI | 88264
| SBC | 3570 | Eletrocalha aço galvanizado # 22, perfurada tipo "U", sem tampa 300 x 50 mm | MAT | m | 1.2 | 89.9 | 107.88 | SBC | 3570
| SBC | 2590 | Suporte suspensão omega para eletrocalha 300 x 50 mm largura x aba | MAT | m | 3 | 7.75 | 23.25 | SBC | 2590
| SBC | 3561 | BARRA ROSCADA EM AÇO Ø 1/4", COMPRIMENTO 1 M, BICROMATIZADA OU ZINCADA | MAT | m | 1 | 30.38 | 30.38 | SBC | 3561
| SBC | 3563 | PARAFUSO LENTILHA 1/4 x 1/2" | MAT | un | 2 | 0.48 | 0.96 | SBC | 3563
| SBC | 3157 | PORCA SEXTAVADA DE AÇO GALVANIZADO Ø 1/4" | MAT | un | 2 | 0.07 | 0.14 | SBC | 3157
| SBC | 28055 | ARRUELA EM AÇO GALVANIZADO Ø 1/4" | MAT | un | 4 | 0.29 | 1.16 | SBC | 28055
| SINAPI | 4350 | BUCHA DE NYLON, DIAMETRO DO FURO 8 MM, COMPRIMENTO 40 MM, COM PARAFUSO DE ROSCA SOBERBA, CABECA CHATA, FENDA SIMPLES, 4,8 X 50 MM | MAT | un | 2 | 0.68 | 1.36 | SINAPI | 4350
[7 empty] | VALOR TOTAL DE MÃO DE OBRA ====> | 24.54 | 0 | 0
[7 empty] | VALOR TOTAL DE MATERIAL ====> | 165.13 | 0 | 0
[8 empty] | 189.67 | 0 | 0
|  | Observação: | UTILIZADO A COMPOSIÇÃO PINI 16.005.000045.SER, SENDO OS INSUMOS DE M.O. E ALGUNS INSUMOS DE MAT. DO SINAPI E SIURB | [5 empty] | 0 | Observação:
| PINI ADEQUADO | 16.005.000045.SER | ELETROCALHA EM AÇO GALVANIZADO, PERFURADA, INCLUSIVE CONEXÕES E ACESSÓRIOS DE FIXAÇÃO 400x50mm - FORNECIMENTO E INSTALAÇÃO |  | m |  |  |  | PINI ADEQUADO | 16.005.000045.SER | 24.54 | 212.37
| SINAPI | 88247 | AUXILIAR DE ELETRICISTA COM ENCARGOS COMPLEMENTARES | MDO | h | 0.45 | 23.89 | 10.75 | SINAPI | 88247
| SINAPI | 88264 | ELETRICISTA COM ENCARGOS COMPLEMENTARES | MDO | h | 0.45 | 30.64 | 13.79 | SINAPI | 88264
| SBC | 702 | Eletrocalha aço galvanizado # 22, perfurada tipo "U", sem tampa 400 x 50 mm | MAT | m | 1.2 | 142.18 | 170.62 | SBC | 702
| SBC | 2590 | Suporte suspensão omega para eletrocalha 400 x 50 mm largura x aba | MAT | m | 1 | 7.75 | 7.75 | SBC | 2590
| SBC | 3561 | BARRA ROSCADA EM AÇO Ø 1/4", COMPRIMENTO 1 M, BICROMATIZADA OU ZINCADA | MAT | m | 1 | 30.38 | 30.38 | SBC | 3561
| SBC | 3563 | PARAFUSO LENTILHA 1/4 x 1/2" | MAT | un | 2 | 0.48 | 0.96 | SBC | 3563
| SBC | 3157 | PORCA SEXTAVADA DE AÇO GALVANIZADO Ø 1/4" | MAT | un | 2 | 0.07 | 0.14 | SBC | 3157
| SBC | 28055 | ARRUELA EM AÇO GALVANIZADO Ø 1/4" | MAT | un | 4 | 0.29 | 1.16 | SBC | 28055
| SINAPI | 4350 | BUCHA DE NYLON, DIAMETRO DO FURO 8 MM, COMPRIMENTO 40 MM, COM PARAFUSO DE ROSCA SOBERBA, CABECA CHATA, FENDA SIMPLES, 4,8 X 50 MM | MAT | un | 2 | 0.68 | 1.36 | SINAPI | 4350
[7 empty] | VALOR TOTAL DE MÃO DE OBRA ====> | 24.54 | 0 | 0
[7 empty] | VALOR TOTAL DE MATERIAL ====> | 212.37 | 0 | 0
[8 empty] | 236.91 | 0 | 0
|  | Observação: | UTILIZADO A COMPOSIÇÃO PINI 16.005.000045.SER, SENDO OS INSUMOS DE M.O. E ALGUNS INSUMOS DE MAT. DO SINAPI E SBC | [5 empty] | 0 | Observação:
| PINI ADEQUADO | 16.005.000028.SER | PERFILADO EM CHAPA DE AÇO GALVANIZADO (LARGURA: 38 MM / ALTURA: 38 MM), INCLUSIVE CONEXÕES E ACESSÓRIOS DE FIXAÇÃO. |  | m |  |  |  | PINI ADEQUADO | 16.005.000028.SER | 21.82 | 8.2
| SINAPI | 88247 | AUXILIAR DE ELETRICISTA COM ENCARGOS COMPLEMENTARES | MDO | h | 0.4 | 23.89 | 9.56 | SINAPI | 88247
| SINAPI | 88264 | ELETRICISTA COM ENCARGOS COMPLEMENTARES | MDO | h | 0.4 | 30.64 | 12.26 | SINAPI | 88264
| SINAPI | 39028 | PERFILADO PERFURADO SIMPLES 38 X 38 MM, CHAPA 22 | MAT | m | 1 | 8.2 | 8.2 | SINAPI | 39028
[7 empty] | VALOR TOTAL DE MÃO DE OBRA ====> | 21.82 | 0 | 0
[7 empty] | VALOR TOTAL DE MATERIAL ====> | 8.2 | 0 | 0
[8 empty] | 30.02 | 0 | 0
|  | Observação: | UTILIZADA A COMPOSIÇÃO PINI 16.005.000045.SER, SUBSTITUINDO OS INSUMOS DE MAT. DA PINI PELOS INSUMOS DE MAT. DO SINAPI | [5 empty] | 0 | Observação:
| PINI ADEQUADO | 16.005.000032.SER | SEPTO DIVISOR EM AÇO GALVANIZADO - FORNECIMENTO E INSTALAÇÃO |  | m |  |  |  | PINI ADEQUADO | 16.005.000032.SER | 21.82 | 32.74
| SINAPI | 88247 | AUXILIAR DE ELETRICISTA COM ENCARGOS COMPLEMENTARES | MDO | h | 0.4 | 23.89 | 9.56 | SINAPI | 88247
| SINAPI | 88264 | ELETRICISTA COM ENCARGOS COMPLEMENTARES | MDO | h | 0.4 | 30.64 | 12.26 | SINAPI | 88264
| MERCADO | COT-5 | SEPTO DIVISOR EM AÇO GALVANIZADO - FORNECIMENTO. | MAT | m | 1.05 | 31.1784 | 32.74 | MERCADO | COT-5
[7 empty] | VALOR TOTAL DE MÃO DE OBRA ====> | 21.82 | 0 | 0
[7 empty] | VALOR TOTAL DE MATERIAL ====> | 32.74 | 0 | 0
[8 empty] | 54.56 | 0 | 0
|  | Observação: | 1) UTILIZADA COMPOSIÇÃO PINI 16.005.000032.SER COMO REFERÊNCIA DE INSTALAÇÃO DE SEPTO DIVISOR. 2) OS INSUMOS DE M.O. DA PINI SUBSTITUÍDOS PELOS INSUMOS DE M.O. DO SINAPI. 3) O INSUMO DE MAT. PROVENIENTE DE COTAÇÃO DE MERCADO. | [5 empty] | 0 | Observação:
|  |  | CONDUTORES | [5 empty] | 0 | 0
| SINAPI | 91927 | CABO FLEXÍVEL LIVRE DE HALOGÊNIO ISOLADO EM HEPR, 0,6/1,0kV-90°C, SEÇÃO NOMINAL DE 2,5mm² DE ACORDO COM A NORMA NBR 13248 - FORNECIMENTO E INSTALAÇÃO |  | m |  |  |  | SINAPI | 91927 | 1.64 | 3.28
| SINAPI | 1022 | CABO DE COBRE, FLEXIVEL, CLASSE 4 OU 5, ISOLACAO EM PVC/A, ANTICHAMA BWF-B, COBERTURA PVC-ST1, ANTICHAMA BWF-B, 1 CONDUTOR, 0,6/001 KV, SECAO NOMINAL 2,5 MM2 | MAT | m | 1.19 | 2.72 | 3.24 | SINAPI | 1022
| SINAPI | 21127 | FITA ISOLANTE ADESIVA ANTICHAMA, USO ATE 750 V, EM ROLO DE 19 MM X 5 M | MAT | un | 0.009 | 4.17 | 0.04 | SINAPI | 21127
| SINAPI | 88247 | AUXILIAR DE ELETRICISTA COM ENCARGOS COMPLEMENTARES | MDO | h | 0.03 | 23.89 | 0.72 | SINAPI | 88247
| SINAPI | 88264 | ELETRICISTA COM ENCARGOS COMPLEMENTARES | MDO | h | 0.03 | 30.64 | 0.92 | SINAPI | 88264
[7 empty] | VALOR TOTAL DE MÃO DE OBRA ====> | 1.64 | 0 | 0
[7 empty] | VALOR TOTAL DE MATERIAL ====> | 3.28 | 0 | 0
[8 empty] | 4.92 | 0 | 0
|  | Observação: | [6 empty] | 0 | Observação:
| SINAPI | 91929 | CABO FLEXÍVEL LIVRE DE HALOGÊNIO ISOLADO EM HEPR, 0,6/1,0kV-90°C, SEÇÃO NOMINAL DE 4,0mm² DE ACORDO COM A NORMA NBR 13248 - FORNECIMENTO E INSTALAÇÃO |  | m |  |  |  | SINAPI | 91929 | 2.19 | 5
| SINAPI | 1021 | CABO DE COBRE, FLEXIVEL, CLASSE 4 OU 5, ISOLACAO EM PVC/A, ANTICHAMA BWF-B, COBERTURA PVC-ST1, ANTICHAMA BWF-B, 1 CONDUTOR, 0,6/001 KV, SECAO NOMINAL 4 MM2 | MAT | m | 1.19 | 4.17 | 4.96 | SINAPI | 1021
| SINAPI | 21127 | FITA ISOLANTE ADESIVA ANTICHAMA, USO ATE 750 V, EM ROLO DE 19 MM X 5 M | MAT | un | 0.009 | 4.17 | 0.04 | SINAPI | 21127
| SINAPI | 88247 | AUXILIAR DE ELETRICISTA COM ENCARGOS COMPLEMENTARES | MDO | h | 0.04 | 23.89 | 0.96 | SINAPI | 88247
| SINAPI | 88264 | ELETRICISTA COM ENCARGOS COMPLEMENTARES | MDO | h | 0.04 | 30.64 | 1.23 | SINAPI | 88264
[7 empty] | VALOR TOTAL DE MÃO DE OBRA ====> | 2.19 | 0 | 0
[7 empty] | VALOR TOTAL DE MATERIAL ====> | 5 | 0 | 0
[8 empty] | 7.19 | 0 | 0
|  | Observação: | [6 empty] | 0 | Observação:
| SINAPI | 91931 | CABO FLEXÍVEL LIVRE DE HALOGÊNIO ISOLADO EM HEPR, 0,6/1,0kV-90°C, SEÇÃO NOMINAL DE 6,0mm² DE ACORDO COM A NORMA NBR 13248 - FORNECIMENTO E INSTALAÇÃO |  | m |  |  |  | SINAPI | 91931 | 2.83 | 7.26
| SINAPI | 994 | CABO DE COBRE, FLEXIVEL, CLASSE 4 OU 5, ISOLACAO EM PVC/A, ANTICHAMA BWF-B, COBERTURA PVC-ST1, ANTICHAMA BWF-B, 1 CONDUTOR, 0,6/001 KV, SECAO NOMINAL 6 MM2 | MAT | m | 1.19 | 6.07 | 7.22 | SINAPI | 994
| SINAPI | 21127 | FITA ISOLANTE ADESIVA ANTICHAMA, USO ATE 750 V, EM ROLO DE 19 MM X 5 M | MAT | un | 0.009 | 4.17 | 0.04 | SINAPI | 21127
| SINAPI | 88247 | AUXILIAR DE ELETRICISTA COM ENCARGOS COMPLEMENTARES | MDO | h | 0.052 | 23.89 | 1.24 | SINAPI | 88247
| SINAPI | 88264 | ELETRICISTA COM ENCARGOS COMPLEMENTARES | MDO | h | 0.052 | 30.64 | 1.59 | SINAPI | 88264
[7 empty] | VALOR TOTAL DE MÃO DE OBRA ====> | 2.83 | 0 | 0
[7 empty] | VALOR TOTAL DE MATERIAL ====> | 7.26 | 0 | 0
[8 empty] | 10.09 | 0 | 0
|  | Observação: | [6 empty] | 0 | Observação:
| SINAPI | 91935 | CABO FLEXÍVEL LIVRE DE HALOGÊNIO ISOLADO EM HEPR, 0,6/1,0kV-90°C, SEÇÃO NOMINAL DE 16,0mm² DE ACORDO COM A NORMA NBR 13248 - FORNECIMENTO E INSTALAÇÃO |  | m |  |  |  | SINAPI | 91935 | 6.27 | 18.9
| SINAPI | 995 | CABO DE COBRE, FLEXIVEL, CLASSE 4 OU 5, ISOLACAO EM PVC/A, ANTICHAMA BWF-B, COBERTURA PVC-ST1, ANTICHAMA BWF-B, 1 CONDUTOR, 0,6/001 KV, SECAO NOMINAL 16 MM2 | MAT | m | 1.19 | 15.85 | 18.86 | SINAPI | 995
| SINAPI | 21127 | FITA ISOLANTE ADESIVA ANTICHAMA, USO ATE 750 V, EM ROLO DE 19 MM X 5 M | MAT | un | 0.009 | 4.17 | 0.04 | SINAPI | 21127
| SINAPI | 88247 | AUXILIAR DE ELETRICISTA COM ENCARGOS COMPLEMENTARES | MDO | h | 0.115 | 23.89 | 2.75 | SINAPI | 88247
| SINAPI | 88264 | ELETRICISTA COM ENCARGOS COMPLEMENTARES | MDO | h | 0.115 | 30.64 | 3.52 | SINAPI | 88264
[7 empty] | VALOR TOTAL DE MÃO DE OBRA ====> | 6.27 | 0 | 0
[7 empty] | VALOR TOTAL DE MATERIAL ====> | 18.9 | 0 | 0
[8 empty] | 25.17 | 0 | 0
|  | Observação: | [6 empty] | 0 | Observação:
| SINAPI | 92984 | CABO FLEXÍVEL LIVRE DE HALOGÊNIO ISOLADO EM HEPR, 0,6/1,0kV-90°C, SEÇÃO NOMINAL DE 25,0mm² DE ACORDO COM A NORMA NBR 13248 - FORNECIMENTO E INSTALAÇÃO |  | m |  |  |  | SINAPI | 92984 | 3.49 | 24.99
| SINAPI | 996 | CABO DE COBRE, FLEXIVEL, CLASSE 4 OU 5, ISOLACAO EM PVC/A, ANTICHAMA BWF-B, COBERTURA PVC-ST1, ANTICHAMA BWF-B, 1 CONDUTOR, 0,6/001 KV, SECAO NOMINAL 25 MM2 | MAT | m | 1.015 | 24.58 | 24.95 | SINAPI | 996
| SINAPI | 21127 | FITA ISOLANTE ADESIVA ANTICHAMA, USO ATE 750 V, EM ROLO DE 19 MM X 5 M | MAT | un | 0.009 | 4.17 | 0.04 | SINAPI | 21127
| SINAPI | 88247 | AUXILIAR DE ELETRICISTA COM ENCARGOS COMPLEMENTARES | MDO | h | 0.064 | 23.89 | 1.53 | SINAPI | 88247
| SINAPI | 88264 | ELETRICISTA COM ENCARGOS COMPLEMENTARES | MDO | h | 0.064 | 30.64 | 1.96 | SINAPI | 88264
[7 empty] | VALOR TOTAL DE MÃO DE OBRA ====> | 3.49 | 0 | 0
[7 empty] | VALOR TOTAL DE MATERIAL ====> | 24.99 | 0 | 0
[8 empty] | 28.48 | 0 | 0
|  | Observação: | [6 empty] | 0 | Observação:
| SINAPI ADEQUADO | 91931 | CABO MULTIPOLAR FLEXÍVEL 3X#2,5mm², 0,6/1,0kV, COM TEMPERATURA DE OPERAÇÃO DE 90ºC. RESISTENTE À CHAMA, SOB CONDIÇÕES SIMULADAS DE INCÊNDIO, LIVRES DE HALOGÊNIO E COM BAIXA EMISSÃO DE FUMAÇA, CONFORME NORMA NBR-13248. (APRESENTAR CERTIFICADO). |  | m |  |  |  | SINAPI ADEQUADO | 91931 | 2.83 | 6.48
| SINAPI | 88247 | AUXILIAR DE ELETRICISTA COM ENCARGOS COMPLEMENTARES | MDO | h | 0.052 | 23.89 | 1.24 | SINAPI | 88247
| SINAPI | 88264 | ELETRICISTA COM ENCARGOS COMPLEMENTARES | MDO | h | 0.052 | 30.64 | 1.59 | SINAPI | 88264
| SINAPI | 1022 | CABO DE COBRE, FLEXIVEL, CLASSE 4 OU 5, ISOLACAO EM PVC/A, ANTICHAMA BWF-B, COBERTURA PVC-ST1, ANTICHAMA BWF-B, 1 CONDUTOR, 0,6/1 KV, SECAO NOMINAL 2,5 MM2 | MAT | m | 1.19 | 2.72 | 3.24 | SINAPI | 1022
| SINAPI | 1022 | CABO DE COBRE, FLEXIVEL, CLASSE 4 OU 5, ISOLACAO EM PVC/A, ANTICHAMA BWF-B, COBERTURA PVC-ST1, ANTICHAMA BWF-B, 1 CONDUTOR, 0,6/1 KV, SECAO NOMINAL 2,5 MM2 | MAT | m | 1.19 | 2.72 | 3.24 | SINAPI | 1022
| SINAPI | 1022 | CABO DE COBRE, FLEXIVEL, CLASSE 4 OU 5, ISOLACAO EM PVC/A, ANTICHAMA BWF-B, COBERTURA PVC-ST1, ANTICHAMA BWF-B, 1 CONDUTOR, 0,6/1 KV, SECAO NOMINAL 2,5 MM2 | MAT | m | 1.19 | 2.72 | 3.24 | SINAPI | 1022
| SINAPI | 21127 | FITA ISOLANTE ADESIVA ANTICHAMA, USO ATE 750 V, EM ROLO DE 19 MM X 5 M | MAT | un | 0.009 | 4.17 | 0.04 | SINAPI | 21127
[7 empty] | VALOR TOTAL DE MÃO DE OBRA ====> | 2.83 | 0 | 0
[7 empty] | VALOR TOTAL DE MATERIAL ====> | 9.76 | 0 | 0
[8 empty] | 12.59 | 0 | 0
|  | Observação: | UTILIZADA COMPOSIÇÃO SINAPI 91931 COM SUBTITUIÇÃO DO INSUMO DE MAT. CABO 6MM² PELO MULTIPOLAR 3VIAS DE 2,5MM². | [5 empty] | 0 | Observação:
| SEINFRA ADEQUADO | C4533 | CABO UTP 4P, CATEGORIA 6 - FORNECIMENTO E INSTALAÇÃO |  | m |  |  |  | SEINFRA ADEQUADO | C4533 | 13.63 | 9.14
| SINAPI | 88247 | AUXILIAR DE ELETRICISTA COM ENCARGOS COMPLEMENTARES | MDO | h | 0.25 | 23.89 | 5.97 | SINAPI | 88247
| SINAPI | 88264 | ELETRICISTA COM ENCARGOS COMPLEMENTARES | MDO | h | 0.25 | 30.64 | 7.66 | SINAPI | 88264
| SINAPI | 39599 | CABO DE PAR TRANCADO UTP, 4 PARES, CATEGORIA 6 | MAT | m | 1.05 | 8.7 | 9.14 | SINAPI | 39599
[7 empty] | VALOR TOTAL DE MÃO DE OBRA ====> | 13.63 | 0 | 0
[7 empty] | VALOR TOTAL DE MATERIAL ====> | 9.14 | 0 | 0
[8 empty] | 22.77 | 0 | 0
|  | Observação: | 1) UTILIZADA A COMPOSIÇÃO SEINFRA C4533 SUBSTITUINDO OS INSUMOS SEINFRA PELOS INSUMOS DO SINAPI, MANTENDO-SE OS ÍNDICES/COEFICIENTES 2) CONSIDERADA PERDA DE 5% PARA O CABO | [5 empty] | 0 | Observação:
| SINAPI | 73768/003 | CABO TELEFONICO CI-50 10 PARES - FORNECIMENTO E INSTALAÇÃO |  | m |  |  |  | SINAPI | 73768/003 | 3.2 | 6.84
| SINAPI | 11919 | CABO TELEFONICO CI 50, 10 PARES, USO INTERNO | MAT | m | 1 | 6.84 | 6.84 | SINAPI | 11919
| SINAPI | 88264 | ELETRICISTA COM ENCARGOS COMPLEMENTARES | MDO | h | 0.06 | 30.64 | 1.84 | SINAPI | 88264
| SINAPI | 88316 | SERVENTE COM ENCARGOS COMPLEMENTARES | MDO | h | 0.06 | 22.69 | 1.36 | SINAPI | 88316
[7 empty] | VALOR TOTAL DE MÃO DE OBRA ====> | 3.2 | 0 | 0
[7 empty] | VALOR TOTAL DE MATERIAL ====> | 6.84 | 0 | 0
[8 empty] | 10.04 | 0 | 0
|  | Observação: | [6 empty] | 0 | Observação:
| SBC | 59565 | FIBRA ÓPTICA MULTIMODO INDOO 62,5/125 OM1 |  | m |  |  |  | SBC | 59565 | 6.82 | 16.83
| SINAPI | 88264 | ELETRICISTA COM ENCARGOS COMPLEMENTARES | MDO | h | 0.128 | 30.64 | 3.92 | SINAPI | 88264
| SINAPI | 88316 | SERVENTE COM ENCARGOS COMPLEMENTARES | MDO | h | 0.128 | 22.69 | 2.9 | SINAPI | 88316
| SBC | 36472 | CABO DE FIBRA ÓTICA DE 04 VIAS 62,5/125, AUTO SUSTENTAVEL, MULTIMODO | MAT | m | 1.02 | 16.5 | 16.83 | SBC | 36472
[7 empty] | VALOR TOTAL DE MÃO DE OBRA ====> | 6.82 | 0 | 0
[7 empty] | VALOR TOTAL DE MATERIAL ====> | 16.83 | 0 | 0
[8 empty] | 23.65 | 0 | 0
|  | Observação: | 1) OS INSUMOS DE M.O. DO ORSE SUBSTITUÍDOS PELOS INSUMOS DE M.O. DO SINAPI. | [5 empty] | 0 | Observação:
| SINAPI ADEQUADO | 91929 | CABO DE COMANDO E CONTROLE 3X#1,00mm². |  | m |  |  |  | SINAPI ADEQUADO | 91929 | 2.19 | 4.44
| SINAPI | 88247 | AUXILIAR DE ELETRICISTA COM ENCARGOS COMPLEMENTARES | MDO | h | 0.04 | 23.89 | 0.96 | SINAPI | 88247
| SINAPI | 88264 | ELETRICISTA COM ENCARGOS COMPLEMENTARES | MDO | h | 0.04 | 30.64 | 1.23 | SINAPI | 88264
| SINAPI | 21127 | FITA ISOLANTE ADESIVA ANTICHAMA, USO ATE 750 V, EM ROLO DE 19 MM X 5 M | MAT | un | 0.009 | 4.17 | 0.04 | SINAPI | 21127
| SBC | 1248 | CABO PP CORDPLAST 3 CONDUTORES 450/750V 1,0mm2 | MAT | m | 1.19 | 3.7 | 4.4 | SBC | 1248
[7 empty] | VALOR TOTAL DE MÃO DE OBRA ====> | 2.19 | 0 | 0
[7 empty] | VALOR TOTAL DE MATERIAL ====> | 4.44 | 0 | 0
[8 empty] | 6.63 | 0 | 0
|  | Observação: | UTILIZADA COMPOSIÇÃO SINAPI 91929, SUBSTITUINDO O INSUMO DE MAT. CABO POR INSUMO DO SBC. | [5 empty] | 0 | Observação:
| SINAPI ADEQUADO | 91929 | CABO DE COMANDO E CONTROLE 2X#1,00mm². |  | m |  |  |  | SINAPI ADEQUADO | 91929 | 2.19 | 2.82
| SINAPI | 88247 | AUXILIAR DE ELETRICISTA COM ENCARGOS COMPLEMENTARES | MDO | h | 0.04 | 23.89 | 0.96 | SINAPI | 88247
| SINAPI | 88264 | ELETRICISTA COM ENCARGOS COMPLEMENTARES | MDO | h | 0.04 | 30.64 | 1.23 | SINAPI | 88264
| SINAPI | 21127 | FITA ISOLANTE ADESIVA ANTICHAMA, USO ATE 750 V, EM ROLO DE 19 MM X 5 M | MAT | un | 0.009 | 4.17 | 0.04 | SINAPI | 21127
| SBC | 12443 | CABO PP CORDPLAST 2 CONDUTORES 450/750V 1,0mm2 | MAT | m | 1.05 | 2.65 | 2.78 | SBC | 12443
[7 empty] | VALOR TOTAL DE MÃO DE OBRA ====> | 2.19 | 0 | 0
[7 empty] | VALOR TOTAL DE MATERIAL ====> | 2.82 | 0 | 0
[8 empty] | 5.01 | 0 | 0
|  | Observação: | UTILIZADA COMPOSIÇÃO SINAPI 91929, SUBSTITUINDO O INSUMO DE MAT. CABO POR INSUMO DO SBC. | [5 empty] | 0 | Observação:
| SEINFRA ADEQUADO | C3770 | CABO HDMI COM 2 CONECTORES DO TIPO MACHO NAS EXTREMIDADES – 25m |  | un |  |  |  | SEINFRA ADEQUADO | C3770 | 6.64 | 150
| SINAPI | 88247 | AUXILIAR DE ELETRICISTA COM ENCARGOS COMPLEMENTARES | MDO | h | 0.15 | 23.89 | 3.58 | SINAPI | 88247
| SINAPI | 88264 | ELETRICISTA COM ENCARGOS COMPLEMENTARES | MDO | h | 0.1 | 30.64 | 3.06 | SINAPI | 88264
| SBC | 203042 | CABO, HDMI, COMPRIMENTO DE 20m, COM 2 CONECTORES DO TIPO MACHO NAS EXTREMIDADES - FORNECIMENTO | MAT | un | 1.25 | 120 | 150 | SBC | 203042
[7 empty] | VALOR TOTAL DE MÃO DE OBRA ====> | 6.64 | 0 | 0
[7 empty] | VALOR TOTAL DE MATERIAL ====> | 150 | 0 | 0
[8 empty] | 156.64 | 0 | 0
|  | Observação: | 1) UTILIZADA COMPOSIÇÃO SEINFRA C3770 COMO REFERÊNCIA DE INSTALAÇÃO DE CABO HDMI. 2) OS INSUMOS DE M.O. DA SEINFRA PELOS INSUMOS DE M.O. DO SINAPI. 3) O INSUMO DE MAT. PROVENIENTE DE COTAÇÃO DE MERCADO. | [5 empty] | 0 | Observação:
| SEINFRA ADEQUADO | C3770 | CABO HDMI COM 2 CONECTORES DO TIPO MACHO NAS EXTREMIDADES – 25m |  | un |  |  |  | SEINFRA ADEQUADO | C3770 | 6.64 | 258.08
| SINAPI | 88247 | AUXILIAR DE ELETRICISTA COM ENCARGOS COMPLEMENTARES | MDO | h | 0.15 | 23.89 | 3.58 | SINAPI | 88247
| SINAPI | 88264 | ELETRICISTA COM ENCARGOS COMPLEMENTARES | MDO | h | 0.1 | 30.64 | 3.06 | SINAPI | 88264
| MERCADO | COT-6 | CABO, HDMI, COMPRIMENTO DE 25m, COM 2 CONECTORES DO TIPO MACHO NAS EXTREMIDADES - FORNECIMENTO | MAT | un | 1 | 258.0824 | 258.08 | MERCADO | COT-6
[7 empty] | VALOR TOTAL DE MÃO DE OBRA ====> | 6.64 | 0 | 0
[7 empty] | VALOR TOTAL DE MATERIAL ====> | 258.08 | 0 | 0
[8 empty] | 264.72 | 0 | 0
|  | Observação: | 1) UTILIZADA COMPOSIÇÃO SEINFRA C3770 COMO REFERÊNCIA DE INSTALAÇÃO DE CABO VGA. 2) OS INSUMOS DE M.O. DA SEINFRA PELOS INSUMOS DE M.O. DO SINAPI. 3) O INSUMO DE MAT. PROVENIENTE DE COTAÇÃO DE MERCADO. | [5 empty] | 0 | Observação:
| SINAPI ADEQUADO | 91927 | CABO PARALELO BLINDADO FLEXÍVEL POLARIZADO 2X2,5mm² |  | m |  |  |  | SINAPI ADEQUADO | 91927 | 1.64 | 8.12
| SINAPI | 88247 | AUXILIAR DE ELETRICISTA COM ENCARGOS COMPLEMENTARES | MDO | h | 0.03 | 23.89 | 0.72 | SINAPI | 88247
| SINAPI | 88264 | ELETRICISTA COM ENCARGOS COMPLEMENTARES | MDO | h | 0.03 | 30.64 | 0.92 | SINAPI | 88264
| SINAPI | 21127 | FITA ISOLANTE ADESIVA ANTICHAMA, USO ATE 750 V, EM ROLO DE 19 MM X 5 M | MAT | un | 0.009 | 4.17 | 0.04 | SINAPI | 21127
| SBC | 36478 | CABO PLASTIFLEX PARALELO 2 x 2,5mm2 | MAT | m | 1.02 | 7.92 | 8.08 | SBC | 36478
[7 empty] | VALOR TOTAL DE MÃO DE OBRA ====> | 1.64 | 0 | 0
[7 empty] | VALOR TOTAL DE MATERIAL ====> | 8.12 | 0 | 0
[8 empty] | 9.76 | 0 | 0
|  | Observação: | UTILIZADA COMPOSIÇÃO SINAPI 91927, SUBSTITUINDO O INSUMO DE MAT. CABO POR INSUMO DO SBC. | [5 empty] | 0 | Observação:
| SINAPI ADEQUADO | 91931 | CABO 20 AWG BLINDADO 2 PARES |  | m |  |  |  | SINAPI ADEQUADO | 91931 | 2.83 | 3.54
| SINAPI | 88247 | AUXILIAR DE ELETRICISTA COM ENCARGOS COMPLEMENTARES | MDO | h | 0.052 | 23.89 | 1.24 | SINAPI | 88247
| SINAPI | 88264 | ELETRICISTA COM ENCARGOS COMPLEMENTARES | MDO | h | 0.052 | 30.64 | 1.59 | SINAPI | 88264
| SBC | 46431 | CABO PARA AUDIO, AF, 2 X 22AWG | MAT | m | 1 | 3.5 | 3.5 | SBC | 46431
| SINAPI | 21127 | FITA ISOLANTE ADESIVA ANTICHAMA, USO ATE 750 V, EM ROLO DE 19 MM X 5 M | MAT | un | 0.009 | 4.17 | 0.04 | SINAPI | 21127
[7 empty] | VALOR TOTAL DE MÃO DE OBRA ====> | 2.83 | 0 | 0
[7 empty] | VALOR TOTAL DE MATERIAL ====> | 3.54 | 0 | 0
[8 empty] | 6.37 | 0 | 0
|  | Observação: | UTLIZADA COMPOSIÇÃO SINAPI 91931 COMO REFERÊNCIA DE M.O. PARA INSTALAÇÃO DE CABO 20 AWG BLINDADO 2 PARES. O INSUMO DE MAT. PROVENIENTE DO ORSE COMO REFERÊNCIA. | [5 empty] | 0 | Observação:
| SINAPI | 73768/004 | CABO TELEFONICO CI-50 20 PARES - FORNECIMENTO E INSTALAÇÃO |  | m |  |  |  | SINAPI | 73768/004 | 3.73 | 12.99
| SINAPI | 11920 | CABO TELEFONICO CI 50, 20 PARES, USO INTERNO | MAT | m | 1 | 12.99 | 12.99 | SINAPI | 11920
| SINAPI | 88264 | ELETRICISTA COM ENCARGOS COMPLEMENTARES | MDO | h | 0.07 | 30.64 | 2.14 | SINAPI | 88264
| SINAPI | 88316 | SERVENTE COM ENCARGOS COMPLEMENTARES | MDO | h | 0.07 | 22.69 | 1.59 | SINAPI | 88316
[7 empty] | VALOR TOTAL DE MÃO DE OBRA ====> | 3.73 | 0 | 0
[7 empty] | VALOR TOTAL DE MATERIAL ====> | 12.99 | 0 | 0
[8 empty] | 16.72 | 0 | 0
|  | Observação: | [6 empty] | 0 | Observação:
|  |  | CORDOALHAS E ACESSÓRIOS | [5 empty] | 0 | 0
| SINAPI ADEQUADO | 72927 | CORDOALHA DE COBRE NÚ, SEÇÃO NOMINAL DE 6,00mm² - FORNECIMENTO E INSTALAÇÃO |  | m |  |  |  | SINAPI ADEQUADO | 72927 | 35.99 | 12.49
| SBC | 11096 | CABO DE COBRE NU - 6,00MM2 | MAT | m | 1.03 | 9.37 | 9.65 | SBC | 11096
| SINAPI | 3396 | SUPORTE ISOLADOR SIMPLES DIAMETRO NOMINAL 5/0016", COM ROSCA SOBERBA E BUCHA | MAT | un | 0.5 | 4.18 | 2.09 | SINAPI | 3396
| SINAPI | 7583 | BUCHA DE NYLON SEM ABA S8, COM PARAFUSO DE 4,80 X 50 MM EM ACO ZINCADO COM ROSCA SOBERBA, CABECA CHATA E FENDA PHILLIPS | MAT | un | 1 | 0.75 | 0.75 | SINAPI | 7583
| SINAPI | 88247 | AUXILIAR DE ELETRICISTA COM ENCARGOS COMPLEMENTARES | MDO | h | 0.66 | 23.89 | 15.77 | SINAPI | 88247
| SINAPI | 88264 | ELETRICISTA COM ENCARGOS COMPLEMENTARES | MDO | h | 0.66 | 30.64 | 20.22 | SINAPI | 88264
[7 empty] | VALOR TOTAL DE MÃO DE OBRA ====> | 35.99 | 0 | 0
[7 empty] | VALOR TOTAL DE MATERIAL ====> | 12.49 | 0 | 0
[8 empty] | 48.48 | 0 | 0
|  | Observação: | UTILIZADA COMPOSIÇÃO SINAPI 72927, SUBSTITUINDO O INSUMO DE MAT. SINAPI 857 CABO DE COBRE NU 16 MM2 MEIO-DURO PELO INSUMO DE MAT. SINAPI 862 CABO DE COBRE NU 6 MM2 MEIO-DURO. OS COEFICIENTES DOS INSUMOS DE M.O. FORAM ALTERADOS PARA ADEQUAÇÃO AO SERVIÇO QUE SERÁ EXECUTADO (INSTALAÇÃO DE CORDOALHA EM SUPORTES DE PISO ELEVADO). | [5 empty] | 0 | Observação:
| SINAPI | 72927 | CORDOALHA DE COBRE NÚ, SEÇÃO NOMINAL DE 16,00mm² - FORNECIMENTO E INSTALAÇÃO |  | m |  |  |  | SINAPI | 72927 | 35.99 | 21.44
| SINAPI | 857 | CABO DE COBRE NU 16 MM2 MEIO-DURO | MAT | m | 1.03 | 18.06 | 18.6 | SINAPI | 857
| SINAPI | 3396 | SUPORTE ISOLADOR SIMPLES DIAMETRO NOMINAL 5/0016", COM ROSCA SOBERBA E BUCHA | MAT | un | 0.5 | 4.18 | 2.09 | SINAPI | 3396
| SINAPI | 7583 | BUCHA DE NYLON SEM ABA S8, COM PARAFUSO DE 4,80 X 50 MM EM ACO ZINCADO COM ROSCA SOBERBA, CABECA CHATA E FENDA PHILLIPS | MAT | un | 1 | 0.75 | 0.75 | SINAPI | 7583
| SINAPI | 88247 | AUXILIAR DE ELETRICISTA COM ENCARGOS COMPLEMENTARES | MDO | h | 0.66 | 23.89 | 15.77 | SINAPI | 88247
| SINAPI | 88264 | ELETRICISTA COM ENCARGOS COMPLEMENTARES | MDO | h | 0.66 | 30.64 | 20.22 | SINAPI | 88264
[7 empty] | VALOR TOTAL DE MÃO DE OBRA ====> | 35.99 | 0 | 0
[7 empty] | VALOR TOTAL DE MATERIAL ====> | 21.44 | 0 | 0
[8 empty] | 57.43 | 0 | 0
|  | Observação: | [6 empty] | 0 | Observação:
| SINAPI | 72930 | CORDOALHA DE COBRE NÚ, SEÇÃO NOMINAL DE 50,00mm² - FORNECIMENTO E INSTALAÇÃO |  | m |  |  |  | SINAPI | 72930 | 44.17 | 58.46
| SINAPI | 867 | CABO DE COBRE NU 50 MM2 MEIO-DURO | MAT | m | 1.03 | 54 | 55.62 | SINAPI | 867
| SINAPI | 3396 | SUPORTE ISOLADOR SIMPLES DIAMETRO NOMINAL 5/0016", COM ROSCA SOBERBA E BUCHA | MAT | un | 0.5 | 4.18 | 2.09 | SINAPI | 3396
| SINAPI | 7583 | BUCHA DE NYLON SEM ABA S8, COM PARAFUSO DE 4,80 X 50 MM EM ACO ZINCADO COM ROSCA SOBERBA, CABECA CHATA E FENDA PHILLIPS | MAT | un | 1 | 0.75 | 0.75 | SINAPI | 7583
| SINAPI | 88247 | AUXILIAR DE ELETRICISTA COM ENCARGOS COMPLEMENTARES | MDO | h | 0.81 | 23.89 | 19.35 | SINAPI | 88247
| SINAPI | 88264 | ELETRICISTA COM ENCARGOS COMPLEMENTARES | MDO | h | 0.81 | 30.64 | 24.82 | SINAPI | 88264
[7 empty] | VALOR TOTAL DE MÃO DE OBRA ====> | 44.17 | 0 | 0
[7 empty] | VALOR TOTAL DE MATERIAL ====> | 58.46 | 0 | 0
[8 empty] | 102.63 | 0 | 0
|  | Observação: | [6 empty] | 0 | Observação:
| SINAPI ADEQUADO | 72927 | CORDOALHA FLEXÍVEL DE COBRE ESTANHADO (JUMPER) - FORNECIMENTO E INSTALAÇÃO |  | un |  |  |  | SINAPI ADEQUADO | 72927 | 35.99 | 47.16
| SINAPI | 88247 | AUXILIAR DE ELETRICISTA COM ENCARGOS COMPLEMENTARES | MDO | h | 0.66 | 23.89 | 15.77 | SINAPI | 88247
| SINAPI | 88264 | ELETRICISTA COM ENCARGOS COMPLEMENTARES | MDO | h | 0.66 | 30.64 | 20.22 | SINAPI | 88264
| MERCADO | COT-7 | CORDOALHA FLEXÍVEL DE COBRE ESTANHADO (JUMPER) | MAT | un | 1 | 47.1635 | 47.16 | MERCADO | COT-7
[7 empty] | VALOR TOTAL DE MÃO DE OBRA ====> | 35.99 | 0 | 0
[7 empty] | VALOR TOTAL DE MATERIAL ====> | 47.16 | 0 | 0
[8 empty] | 83.15 | 0 | 0
|  | Observação: | UTILIZADA COMPOSIÇÃO SINAPI 72927, SUBSTITUINDO O INSUMO DE MAT. SINAPI 857 CABO DE COBRE NU 16 MM2 MEIO-DURO PELO INSUMO DE MAT. PROVENIENTE DE COTAÇÃO DE MERCADO | [5 empty] | 0 | Observação:
| SINAPI | 72259 | TERMINAL ESTANHADO DE COMPRESSÃO P/CABO 6mm² |  | un |  |  |  | SINAPI | 72259 | 5.45 | 1.56
| SINAPI | 88247 | AUXILIAR DE ELETRICISTA COM ENCARGOS COMPLEMENTARES | MDO | h | 0.1 | 23.89 | 2.39 | SINAPI | 88247
| SINAPI | 88264 | ELETRICISTA COM ENCARGOS COMPLEMENTARES | MDO | h | 0.1 | 30.64 | 3.06 | SINAPI | 88264
| SINAPI | 1573 | TERMINAL A COMPRESSAO EM COBRE ESTANHADO PARA CABO 6 MM2, 1 FURO E 1 COMPRESSAO, PARA PARAFUSO DE FIXACAO M6 | MAT | un | 1 | 1.56 | 1.56 | SINAPI | 1573
[7 empty] | VALOR TOTAL DE MÃO DE OBRA ====> | 5.45 | 0 | 0
[7 empty] | VALOR TOTAL DE MATERIAL ====> | 1.56 | 0 | 0
[8 empty] | 7.01 | 0 | 0
|  | Observação: | [6 empty] | 0 | Observação:
| SINAPI | 72260 | TERMINAL ESTANHADO DE COMPRESSÃO P/CABO 16mm² |  | un |  |  |  | SINAPI | 72260 | 5.45 | 2
| SINAPI | 88247 | AUXILIAR DE ELETRICISTA COM ENCARGOS COMPLEMENTARES | MDO | h | 0.1 | 23.89 | 2.39 | SINAPI | 88247
| SINAPI | 88264 | ELETRICISTA COM ENCARGOS COMPLEMENTARES | MDO | h | 0.1 | 30.64 | 3.06 | SINAPI | 88264
| SINAPI | 1575 | TERMINAL A COMPRESSAO EM COBRE ESTANHADO PARA CABO 16 MM2, 1 FURO E 1 COMPRESSAO, PARA PARAFUSO DE FIXACAO M6 | MAT | un | 1 | 2 | 2 | SINAPI | 1575
[7 empty] | VALOR TOTAL DE MÃO DE OBRA ====> | 5.45 | 0 | 0
[7 empty] | VALOR TOTAL DE MATERIAL ====> | 2 | 0 | 0
[8 empty] | 7.45 | 0 | 0
|  | Observação: | [6 empty] | 0 | Observação:
| SINAPI | 72263 | TERMINAL ESTANHADO DE COMPRESSÃO P/CABO 50mm² |  | un |  |  |  | SINAPI | 72263 | 5.45 | 5.41
| SINAPI | 88247 | AUXILIAR DE ELETRICISTA COM ENCARGOS COMPLEMENTARES | MDO | h | 0.1 | 23.89 | 2.39 | SINAPI | 88247
| SINAPI | 88264 | ELETRICISTA COM ENCARGOS COMPLEMENTARES | MDO | h | 0.1 | 30.64 | 3.06 | SINAPI | 88264
| SINAPI | 1578 | TERMINAL A COMPRESSAO EM COBRE ESTANHADO PARA CABO 50 MM2, 1 FURO E 1 COMPRESSAO, PARA PARAFUSO DE FIXACAO M8 | MAT | un | 1 | 5.41 | 5.41 | SINAPI | 1578
[7 empty] | VALOR TOTAL DE MÃO DE OBRA ====> | 5.45 | 0 | 0
[7 empty] | VALOR TOTAL DE MATERIAL ====> | 5.41 | 0 | 0
[8 empty] | 10.86 | 0 | 0
|  | Observação: | [6 empty] | 0 | Observação:
| SIURB ADEQUADO | 09-80-18 | PRESILHA DE FIXAÇÃO DE CORDOALHA DE ATERRAMENTO |  | un |  |  |  | SIURB ADEQUADO | 09-80-18 | 5.45 | 1.04
| SINAPI | 88247 | AUXILIAR DE ELETRICISTA COM ENCARGOS COMPLEMENTARES | MDO | h | 0.1 | 23.89 | 2.39 | SINAPI | 88247
| SINAPI | 88264 | ELETRICISTA COM ENCARGOS COMPLEMENTARES | MDO | h | 0.1 | 30.64 | 3.06 | SINAPI | 88264
| SBC | 7318 | PRESILHA EM LATAO FURO 7MM 35/50MM2 | MAT | un | 1 | 1.04 | 1.04 | SBC | 7318
[7 empty] | VALOR TOTAL DE MÃO DE OBRA ====> | 5.45 | 0 | 0
[7 empty] | VALOR TOTAL DE MATERIAL ====> | 1.04 | 0 | 0
[8 empty] | 6.49 | 0 | 0
|  | Observação: | UTILIZADA COMPOSIÇÃO SIURB 09-80-18, SUBSTITUINDO OS INSUMOS DE M.O. DA SIURB PELOS INSUMOS DE M.O. DO SINAPI E O INSUMO DE MAT. DA SIRB PELO INSUMO DE MAT. DO SINAPI | [5 empty] | 0 | Observação:
|  |  | CAIXAS | [5 empty] | 0 | 0
| SINAPI | 73861/017 | CAIXA DE DERIVAÇÃO EM ALUMÍNIO SILÍCIO INJETADO, CONDULETE DE Ø3/4" - FORNECIMENTO E INSTALAÇÃO |  | un |  |  |  | SINAPI | 73861/017 | 27.09 | 18.57
| SINAPI | 2580 | CONDULETE DE ALUMINIO TIPO X, PARA ELETRODUTO ROSCAVEL DE 3/4", COM TAMPA CEGA | MAT | un | 1 | 17.83 | 17.83 | SINAPI | 2580
| SINAPI | 11950 | BUCHA DE NYLON SEM ABA S6, COM PARAFUSO DE 4,20 X 40 MM EM ACO ZINCADO COM ROSCA SOBERBA, CABECA CHATA E FENDA PHILLIPS | MAT | un | 2 | 0.37 | 0.74 | SINAPI | 11950
| SINAPI | 88247 | AUXILIAR DE ELETRICISTA COM ENCARGOS COMPLEMENTARES | MDO | h | 0.4967 | 23.89 | 11.87 | SINAPI | 88247
| SINAPI | 88264 | ELETRICISTA COM ENCARGOS COMPLEMENTARES | MDO | h | 0.4967 | 30.64 | 15.22 | SINAPI | 88264
[7 empty] | VALOR TOTAL DE MÃO DE OBRA ====> | 27.09 | 0 | 0
[7 empty] | VALOR TOTAL DE MATERIAL ====> | 18.57 | 0 | 0
[8 empty] | 45.66 | 0 | 0
|  | Observação: | [6 empty] | 0 | Observação:
| SINAPI | 73861/018 | CAIXA DE DERIVAÇÃO EM ALUMÍNIO SILÍCIO INJETADO, CONDULETE DE Ø1" - FORNECIMENTO E INSTALAÇÃO |  | un |  |  |  | SINAPI | 73861/018 | 29.36 | 21.55
| SINAPI | 2581 | CONDULETE DE ALUMINIO TIPO X, PARA ELETRODUTO ROSCAVEL DE 1", COM TAMPA CEGA | MAT | un | 1 | 20.81 | 20.81 | SINAPI | 2581
| SINAPI | 11950 | BUCHA DE NYLON SEM ABA S6, COM PARAFUSO DE 4,20 X 40 MM EM ACO ZINCADO COM ROSCA SOBERBA, CABECA CHATA E FENDA PHILLIPS | MAT | un | 2 | 0.37 | 0.74 | SINAPI | 11950
| SINAPI | 88247 | AUXILIAR DE ELETRICISTA COM ENCARGOS COMPLEMENTARES | MDO | h | 0.5385 | 23.89 | 12.86 | SINAPI | 88247
| SINAPI | 88264 | ELETRICISTA COM ENCARGOS COMPLEMENTARES | MDO | h | 0.5385 | 30.64 | 16.5 | SINAPI | 88264
[7 empty] | VALOR TOTAL DE MÃO DE OBRA ====> | 29.36 | 0 | 0
[7 empty] | VALOR TOTAL DE MATERIAL ====> | 21.55 | 0 | 0
[8 empty] | 50.91 | 0 | 0
|  | Observação: | [6 empty] | 0 | Observação:
| PINI ADEQUADO | 16.003.000008.SER | CAIXA DE PASSAGEM EM CHAPA DE ALUMÍNIO, DIMENSÕES 10x10cm - FORNECIMENTO E INSTALAÇÃO |  | un |  |  |  | PINI ADEQUADO | 16.003.000008.SER | 21.82 | 47.46
| SINAPI | 88264 | ELETRICISTA COM ENCARGOS COMPLEMENTARES | MDO | h | 0.4 | 30.64 | 12.26 | SINAPI | 88264
| SINAPI | 88247 | AUXILIAR DE ELETRICISTA COM ENCARGOS COMPLEMENTARES | MDO | h | 0.4 | 23.89 | 9.56 | SINAPI | 88247
| SBC | 55008 | CAIXA DE PASSAGEM EM ABS COM TAMPA INOX 10 x10cm SODRAMAR | MAT | un | 1 | 25.64 | 25.64 | SBC | 55008
[7 empty] | VALOR TOTAL DE MÃO DE OBRA ====> | 21.82 | 0 | 0
[7 empty] | VALOR TOTAL DE MATERIAL ====> | 25.64 | 0 | 0
[8 empty] | 47.46 | 0 | 0
|  | Observação: | UTILIZADA COMPOSIÇÃO PINI 16.003.000008.SER, SUBSTITUINDO OS INSUMOS DE M.O. DA PINI PELOS INSUMOS DE M.O. DO SINAPI E O INSUMO DE MAT. DA PINI PELO INSUMO DE MAT. DO SBC | [5 empty] | 0 | Observação:
| PINI ADEQUADO | 16.003.000009.SER | CAIXA DE PASSAGEM EM CHAPA DE ALUMÍNIO, DIMENSÕES 15x15cm - FORNECIMENTO E INSTALAÇÃO |  | un |  |  |  | PINI ADEQUADO | 16.003.000009.SER | 38.17 | 98.17
| ORSE | 9493 | CAIXA DE PASSAGEM EM ALUMÍNIO 15 X 15 X 10 CM | MAT | un | 1 | 60 | 60 | ORSE | 9493
| SINAPI | 88247 | AUXILIAR DE ELETRICISTA COM ENCARGOS COMPLEMENTARES | MDO | h | 0.7 | 23.89 | 16.72 | SINAPI | 88247
| SINAPI | 88264 | ELETRICISTA COM ENCARGOS COMPLEMENTARES | MDO | h | 0.7 | 30.64 | 21.45 | SINAPI | 88264
[7 empty] | VALOR TOTAL DE MÃO DE OBRA ====> | 38.17 | 0 | 0
[7 empty] | VALOR TOTAL DE MATERIAL ====> | 60 | 0 | 0
[8 empty] | 98.17 | 0 | 0
|  | Observação: | UTILIZADA COMPOSIÇÃO PINI 16.003.000009.SER, SUBSTITUINDO OS INSUMOS DE M.O. DA PINI PELOS INSUMOS DE M.O. DO SINAPI E O INSUMO DE MAT. PELO ORSE | [5 empty] | 0 | Observação:
| PINI ADEQUADO | 16.003.000008.SER | CAIXA DE PASSAGEM EM CHAPA DE AÇO, DIMENSÕES 10x10cm - FORNECIMENTO E INSTALAÇÃO |  | un |  |  |  | PINI ADEQUADO | 16.003.000008.SER | 21.82 | 48
| SBC | 4950 | Caixa de passagem em chapa de aço com tampa aparafusada 102 x 102 x 82 mm | MAT | un | 1 | 48 | 48 | SBC | 4950
| SINAPI | 88247 | AUXILIAR DE ELETRICISTA COM ENCARGOS COMPLEMENTARES | MDO | h | 0.4 | 23.89 | 9.56 | SINAPI | 88247
| SINAPI | 88264 | ELETRICISTA COM ENCARGOS COMPLEMENTARES | MDO | h | 0.4 | 30.64 | 12.26 | SINAPI | 88264
[7 empty] | VALOR TOTAL DE MÃO DE OBRA ====> | 21.82 | 0 | 0
[7 empty] | VALOR TOTAL DE MATERIAL ====> | 48 | 0 | 0
[8 empty] | 69.82 | 0 | 0
|  | Observação: | UTILIZADA COMPOSIÇÃO PINI 16.003.000008.SER, SUBSTITUINDO OS INSUMOS DE M.O. DA PINI PELOS INSUMOS DE M.O. DO SINAPI | [5 empty] | 0 | Observação:
| PINI ADEQUADO | 16.003.000009.SER | CAIXA DE PASSAGEM EM CHAPA DE AÇO, DIMENSÕES 15x15cm - FORNECIMENTO E INSTALAÇÃO |  | un |  |  |  | PINI ADEQUADO | 16.003.000009.SER | 38.17 | 48
| SINAPI | 88264 | ELETRICISTA COM ENCARGOS COMPLEMENTARES | MDO | h | 0.7 | 30.64 | 21.45 | SINAPI | 88264
| SINAPI | 88247 | AUXILIAR DE ELETRICISTA COM ENCARGOS COMPLEMENTARES | MDO | h | 0.7 | 23.89 | 16.72 | SINAPI | 88247
| SBC | 4950 | Caixa de passagem em chapa de aço com tampa aparafusada 102 x 102 x 82 mm | MAT | un | 1 | 48 | 48 | SBC | 4950
[7 empty] | VALOR TOTAL DE MÃO DE OBRA ====> | 38.17 | 0 | 0
[7 empty] | VALOR TOTAL DE MATERIAL ====> | 48 | 0 | 0
[8 empty] | 86.17 | 0 | 0
|  | Observação: | UTILIZADA COMPOSIÇÃO PINI 16.003.000009.SER, SUBSTITUINDO OS INSUMOS DE M.O. DA PINI PELOS INSUMOS DE M.O. DO SINAPI | [5 empty] | 0 | Observação:
| PINI ADEQUADO | 16.003.000010.SER | CAIXA DE PASSAGEM EM CHAPA DE AÇO, DIMENSÕES 20x20cm - FORNECIMENTO E INSTALAÇÃO |  | un |  |  |  | PINI ADEQUADO | 16.003.000010.SER | 68.16 | 25.5
| SINAPI | 39771 | CAIXA DE PASSAGEM METALICA DE SOBREPOR COM TAMPA PARAFUSADA, DIMENSOES 20 X 20 X 10 CM | MAT | un | 1 | 25.5 | 25.5 | SINAPI | 39771
| SINAPI | 88247 | AUXILIAR DE ELETRICISTA COM ENCARGOS COMPLEMENTARES | MDO | h | 1.25 | 23.89 | 29.86 | SINAPI | 88247
| SINAPI | 88264 | ELETRICISTA COM ENCARGOS COMPLEMENTARES | MDO | h | 1.25 | 30.64 | 38.3 | SINAPI | 88264
[7 empty] | VALOR TOTAL DE MÃO DE OBRA ====> | 68.16 | 0 | 0
[7 empty] | VALOR TOTAL DE MATERIAL ====> | 25.5 | 0 | 0
[8 empty] | 93.66 | 0 | 0
|  | Observação: | UTILIZADA COMPOSIÇÃO PINI 16.003.000010.SER, SUBSTITUINDO OS INSUMOS DE M.O. DA PINI PELOS INSUMOS DE M.O. DO SINAPI | [5 empty] | 0 | Observação:
| PINI ADEQUADO | 16.005.000006.SER | CAIXA DE TOMADA 4x2 PARA PERFILADO 38x38mm COM 1 TOMADA FÊMEA PADRÃO RJ-45 |  | un |  |  |  | PINI ADEQUADO | 16.005.000006.SER | 35.45 | 64.5
| SINAPI | 88247 | AUXILIAR DE ELETRICISTA COM ENCARGOS COMPLEMENTARES | MDO | h | 0.65 | 23.89 | 15.53 | SINAPI | 88247
| SINAPI | 88264 | ELETRICISTA COM ENCARGOS COMPLEMENTARES | MDO | h | 0.65 | 30.64 | 19.92 | SINAPI | 88264
| SBC | 55008 | Caixa com tampa fixa em perfil para tomada em perfilado | MAT | un | 1 | 25.64 | 25.64 | SBC | 55008
| SBC | 20641 | CONECTOR RJ-45 FÊMEA CAT. 6 | MAT | un | 1 | 38.86 | 38.86 | SBC | 20641
[7 empty] | VALOR TOTAL DE MÃO DE OBRA ====> | 35.45 | 0 | 0
[7 empty] | VALOR TOTAL DE MATERIAL ====> | 64.5 | 0 | 0
[8 empty] | 99.95 | 0 | 0
|  | Observação: | UTILIZADA COMPOSIÇÃO PINI 16.005.000006.SER , SUBSTITUINDO OS INSUMOS DE M.O. DA PINI PELOS INSUMOS DE M.O. DO SINAPI E SUBSTITUIÇÃO DA TOMADA 2P+T DA PINI PELA TOMADA RJ-45 CAT. 6 DA SINAPI. | [5 empty] | 0 | Observação:
| PINI ADEQUADO | 16.005.000006.SER | CAIXA DE TOMADA 4x2 PARA PERFILADO 38x38mm COM 1 TOMADA 2P+T NA COR PRETA. |  | un |  |  |  | PINI ADEQUADO | 16.005.000006.SER | 35.45 | 39.79
| SINAPI | 88247 | AUXILIAR DE ELETRICISTA COM ENCARGOS COMPLEMENTARES | MDO | h | 0.65 | 23.89 | 15.53 | SINAPI | 88247
| SINAPI | 88264 | ELETRICISTA COM ENCARGOS COMPLEMENTARES | MDO | h | 0.65 | 30.64 | 19.92 | SINAPI | 88264
| SBC | 55008 | Caixa com tampa fixa em perfil para tomada em perfilado | MAT | un | 1 | 25.64 | 25.64 | SBC | 55008
| SBC | 4791 | Tomada de embutir 2 polos + terra sem placa 250 V 10 A | MAT | un | 1 | 14.15 | 14.15 | SBC | 4791
[7 empty] | VALOR TOTAL DE MÃO DE OBRA ====> | 35.45 | 0 | 0
[7 empty] | VALOR TOTAL DE MATERIAL ====> | 39.79 | 0 | 0
[8 empty] | 75.24 | 0 | 0
|  | Observação: | UTILIZADA COMPOSIÇÃO PINI 16.005.000006.SER , SUBSTITUINDO OS INSUMOS DE M.O. DA PINI PELOS INSUMOS DE M.O. DO SINAPI. | [5 empty] | 0 | Observação:
| SINAPI ADEQUADO | 91931 + 91999 | FORNECIMENTO DE MATERIAL E MÃO DE OBRA PARA EXECUÇÃO DE PONTOS ELÉTRICOS NAS ESTAÇÕES DE TRABALHO CONFORME PROJETO |  | un |  |  |  | SINAPI ADEQUADO | 91931 + 91999 | 61.13 | 194.94
COMP. AUX 919361 para 8 metros | SINAPI | 1022 | CABO DE COBRE, FLEXIVEL, CLASSE 4 OU 5, ISOLACAO EM PVC/A, ANTICHAMA BWF-B, COBERTURA PVC-ST1, ANTICHAMA BWF-B, 1 CONDUTOR, 0,6/1 KV, SECAO NOMINAL 2,5 MM2 | MAT | m | 28.56 | 2.72 | 77.68 | SINAPI | 1022
| SINAPI | 21127 | FITA ISOLANTE ADESIVA ANTICHAMA, USO ATE 750 V, EM ROLO DE 19 MM X 5 M | MAT | un | 0.072 | 4.17 | 0.3 | SINAPI | 21127
| SINAPI | 88247 | AUXILIAR DE ELETRICISTA COM ENCARGOS COMPLEMENTARES | MDO | h | 0.416 | 23.89 | 9.94 | SINAPI | 88247
| SINAPI | 88264 | ELETRICISTA COM ENCARGOS COMPLEMENTARES | MDO | h | 0.416 | 30.64 | 12.75 | SINAPI | 88264
COMP. AUX. SINAPI 91999 para 3 tomadas (conectores) | SINAPI | 88247 | AUXILIAR DE ELETRICISTA COM ENCARGOS COMPLEMENTARES | MDO | h | 0.705 | 23.89 | 16.84 | SINAPI | 88247
| SINAPI | 88264 | ELETRICISTA COM ENCARGOS COMPLEMENTARES | MDO | h | 0.705 | 30.64 | 21.6 | SINAPI | 88264
| MERCADO | COT-8 | CONECTOR LINHA WINSTA MARCA WAGO 831 FÊMEA 3 POLOS OU EQUIVALENTE TÉCNICO | MAT | un | 1 | 45.4541 | 45.45 | MERCADO | COT-8
| MERCADO | COT-9 | CONECTOR LINHA WINSTA MARCA WAGO 831 MACHO 3 POLOS OU EQUIVALENTE TÉCNICO | MAT | un | 1 | 42.5947 | 42.59 | MERCADO | COT-9
| MERCADO | COT-10 | CONECTOR LINHA WINSTA MARCA WAGO 770 MACHO 3 POLOS OU EQUIVALENTE TÉCNICO | MAT | un | 1 | 28.9177 | 28.92 | MERCADO | COT-10
[7 empty] | VALOR TOTAL DE MÃO DE OBRA ====> | 61.13 | 0 | 0
[7 empty] | VALOR TOTAL DE MATERIAL ====> | 194.94 | 0 | 0
[8 empty] | 256.07 | 0 | 0
|  | Observação: | 1) UTILIZADA COMPOSIÇÃO 91931 COMO COMPOSIÇÃO AUXILIAR, MANTENDO-SE A MÃO DE OBRA E SUBSTITUINDO O CABO 6MM2 PELO CABO MULTIPOLAR 3 CONDUTORES DE 2,5MM2. DISTÂNCIA ADOTADA 8METROS. 2) UTILIZADA COMPOSIÇÃO 91999 COMO COMPOSIÇÃO AUXILIAR, MANTENDO-SE A MÃO DE OBRA E SUBSTITUINDO A TOMADA 2P+T PELOS CONECTORES DO TIPO WAGO. ADOTADA A QUANTIDADE DE 1 CONECTOR POR TIPO PARA CADA PONTO. | [5 empty] | 0 | Observação:
| SEINFRA ADEQUADO SBC ADEQUADO SBC ADEQUADO | C4533 59502 59503 | FORNECIMENTO DE MATERIAL E MÃO DE OBRA PARA EXECUÇÃO DE PONTOS DE LÓGICA NAS ESTAÇÕES DE TRABALHO CONFORME PROJETO |  | un |  |  |  | SEINFRA ADEQUADO SBC ADEQUADO SBC ADEQUADO | C4533 59502 59503 | 129.62 | 67.66
COMP. AUX. SEINFRA ADEQUADO C4533 PARA 9 METROS | SINAPI | 88247 | AUXILIAR DE ELETRICISTA COM ENCARGOS COMPLEMENTARES | MDO | h | 2 | 23.89 | 47.78 | SINAPI | 88247
| SINAPI | 88264 | ELETRICISTA COM ENCARGOS COMPLEMENTARES | MDO | h | 2 | 30.64 | 61.28 | SINAPI | 88264
| SBC | 147815 | CABO UTP CAT 6 | MAT | m | 9.4 | 2.93 | 27.54 | SBC | 147815
COMP. AUX. SBC ADEQUADO 59502 COM INSUMOS SINAPI | SINAPI | 2438 | ELETROTÉCNICO COM ENCARGOS COMPLEMENTARES | MDO | h | 0.32 | 27.27 | 8.73 | SINAPI | 2438
| SINAPI | 39603 | CONECTOR MACHO RJ - 45, CATEGORIA 6 | MAT | un | 1 | 3.86 | 3.86 | SINAPI | 39603
COMP. AUX. SBC ADEQUADO 59503 COM INSUMOS SINAPI | SINAPI | 88266 | ELETROTÉCNICO COM ENCARGOS COMPLEMENTARES | MDO | h | 0.32 | 36.96 | 11.83 | SINAPI | 88266
| SINAPI | 39601 | CONECTOR RJ-45 FÊMEA CAT. 6 | MAT | un | 1 | 36.26 | 36.26 | SINAPI | 39601
[7 empty] | VALOR TOTAL DE MÃO DE OBRA ====> | 129.62 | 0 | 0
[7 empty] | VALOR TOTAL DE MATERIAL ====> | 67.66 | 0 | 0
[8 empty] | 197.28 | 0 | 0
|  | Observação: | 1) UTILIZADA A COMPOSIÇÃO SEINFRA C4533 SUBSTITUINDO OS INSUMOS SEINFRA PELOS INSUMOS DO SINAPI, MANTENDO-SE OS ÍNDICES/COEFICIENTES 2) CONSIDERADA PERDA DE 5% PARA O CABO. DISTÂNCIA DE 8 METROS. 3) UTILIZADA COMPOSIÇÃO SBC 59502, SUBSTITUINDO OS INSUMOS DO SBC PELOS INSUMOS DO SINAPI, MANTENDO-SE OS ÍNDICES/COEFICIENTES. 4) UTILIZADA COMPOSIÇÃO SBC 59503, SUBSTITUINDO OS INSUMOS DO SBC PELOS INSUMOS DO SINAPI, MANTENDO-SE OS ÍNDICES/COEFICIENTES. | [5 empty] | 0 | Observação:
| SINAPI | 91941 | CAIXA DE DERIVAÇÃO EM PVC DE 4X2" - FORNECIMENTO E INSTALAÇÃO |  | un |  |  |  | SINAPI | 91941 | 13.47 | 2.53
| SINAPI | 1872 | CAIXA DE PASSAGEM, EM PVC, DE 4" X 2", PARA ELETRODUTO FLEXIVEL CORRUGADO | MAT | un | 1 | 2.53 | 2.53 | SINAPI | 1872
| SINAPI | 88247 | AUXILIAR DE ELETRICISTA COM ENCARGOS COMPLEMENTARES | MDO | h | 0.247 | 23.89 | 5.9 | SINAPI | 88247
| SINAPI | 88264 | ELETRICISTA COM ENCARGOS COMPLEMENTARES | MDO | h | 0.247 | 30.64 | 7.57 | SINAPI | 88264
| SINAPI | 34353 | ARGAMASSA TRAÇO 1:3 (CIMENTO E AREIA MÉDIA), PREPARO MANUAL. AF_08/2014 | MAT | m³ | 0.0009 | 1.26 | 0 | SINAPI | 34353
[7 empty] | VALOR TOTAL DE MÃO DE OBRA ====> | 13.47 | 0 | 0
[7 empty] | VALOR TOTAL DE MATERIAL ====> | 2.53 | 0 | 0
[8 empty] | 16 | 0 | 0
|  | Observação: | [6 empty] | 0 | Observação:
|  |  | TOMADAS, INTERRUPTORES E ACESSÓRIOS | [5 empty] | 0 | 0
| SINAPI | 59502 | CONECTOR RJ-45 DO TIPO MACHO |  | un |  |  |  | SINAPI | 59502 | 11.83 | 3.86
| SINAPI | 88266 | ELETROTÉCNICO COM ENCARGOS COMPLEMENTARES | MDO | h | 0.32 | 36.96 | 11.83 | SINAPI | 88266
| SINAPI | 39603 | CONECTOR MACHO RJ - 45, CATEGORIA 6 | MAT | un | 1 | 3.86 | 3.86 | SINAPI | 39603
[7 empty] | VALOR TOTAL DE MÃO DE OBRA ====> | 11.83 | 0 | 0
[7 empty] | VALOR TOTAL DE MATERIAL ====> | 3.86 | 0 | 0
[8 empty] | 15.69 | 0 | 0
|  | Observação: | UTILIZADA COMPOSIÇÃO SBC 59502, SUBSTITUINDO OS INSUMOS DO SBC PELOS INSUMOS DO SINAPI, MANTENDO-SE OS ÍNDICES/COEFICIENTES. | [5 empty] | 0 | Observação:
| SINAPI | 59503 | CONECTOR RJ-45 DO TIPO FÊMEA |  | un |  |  |  | SINAPI | 59503 | 11.83 | 36.26
| SINAPI | 88266 | ELETROTÉCNICO COM ENCARGOS COMPLEMENTARES | MDO | h | 0.32 | 36.96 | 11.83 | SINAPI | 88266
| SINAPI | 39601 | CONECTOR FEMEA RJ - 45, CATEGORIA 6 | MAT | un | 1 | 36.26 | 36.26 | SINAPI | 39601
[7 empty] | VALOR TOTAL DE MÃO DE OBRA ====> | 11.83 | 0 | 0
[7 empty] | VALOR TOTAL DE MATERIAL ====> | 36.26 | 0 | 0
[8 empty] | 48.09 | 0 | 0
|  | Observação: | UTILIZADA COMPOSIÇÃO SBC 59503, SUBSTITUINDO OS INSUMOS DO SBC PELOS INSUMOS DO SINAPI, MANTENDO-SE OS ÍNDICES/COEFICIENTES. | [5 empty] | 0 | Observação:
| SINAPI | 91953 | INTERRUPTOR UMA TECLA SIMPLES 10A.250V |  | un |  |  |  | SINAPI | 91953 | 16.07 | 13.39
| SINAPI | 38094 | ESPELHO / PLACA DE 3 POSTOS 4" X 2", PARA INSTALACAO DE TOMADAS E INTERRUPTORES | MAT | un | 1 | 3.45 | 3.45 | SINAPI | 38094
| SINAPI | 38099 | SUPORTE DE FIXACAO PARA ESPELHO / PLACA 4" X 2", PARA 3 MODULOS, PARA INSTALACAO DE TOMADAS E INTERRUPTORES (SOMENTE SUPORTE) | MAT | un | 1 | 1.79 | 1.79 | SINAPI | 38099
| SINAPI | 38112 | INTERRUPTOR SIMPLES 10A, 250V (APENAS MODULO) | MAT | un | 1 | 8.15 | 8.15 | SINAPI | 38112
| SINAPI | 88247 | AUXILIAR DE ELETRICISTA COM ENCARGOS COMPLEMENTARES | MDO | h | 0.225 | 23.89 | 5.38 | SINAPI | 88247
| SINAPI | 88264 | ELETRICISTA COM ENCARGOS COMPLEMENTARES | MDO | h | 0.349 | 30.64 | 10.69 | SINAPI | 88264
[7 empty] | VALOR TOTAL DE MÃO DE OBRA ====> | 16.07 | 0 | 0
[7 empty] | VALOR TOTAL DE MATERIAL ====> | 13.39 | 0 | 0
[8 empty] | 29.46 | 0 | 0
|  | Observação: | 1) AS COMPOSIÇÕES AUXILIARES FORAM "ABERTAS" PARA FORMAÇÃO DO VALOR DE M.O. | [5 empty] | 0 | Observação:
| SINAPI | 91959 | INTERRUPTOR DUAS TECLAS SIMPLES 10A.250V |  | un |  |  |  | SINAPI | 91959 | 25.07 | 21.54
| SINAPI | 38094 | ESPELHO / PLACA DE 3 POSTOS 4" X 2", PARA INSTALACAO DE TOMADAS E INTERRUPTORES | MAT | un | 1 | 3.45 | 3.45 | SINAPI | 38094
| SINAPI | 38099 | SUPORTE DE FIXACAO PARA ESPELHO / PLACA 4" X 2", PARA 3 MODULOS, PARA INSTALACAO DE TOMADAS E INTERRUPTORES (SOMENTE SUPORTE) | MAT | un | 1 | 1.79 | 1.79 | SINAPI | 38099
| SINAPI | 38112 | INTERRUPTOR SIMPLES 10A, 250V (APENAS MODULO) | MAT | un | 2 | 8.15 | 16.3 | SINAPI | 38112
| SINAPI | 88247 | AUXILIAR DE ELETRICISTA COM ENCARGOS COMPLEMENTARES | MDO | h | 0.39 | 23.89 | 9.32 | SINAPI | 88247
| SINAPI | 88264 | ELETRICISTA COM ENCARGOS COMPLEMENTARES | MDO | h | 0.514 | 30.64 | 15.75 | SINAPI | 88264
[7 empty] | VALOR TOTAL DE MÃO DE OBRA ====> | 25.07 | 0 | 0
[7 empty] | VALOR TOTAL DE MATERIAL ====> | 21.54 | 0 | 0
[8 empty] | 46.61 | 0 | 0
|  | Observação: | 1) AS COMPOSIÇÕES AUXILIARES FORAM "ABERTAS" PARA FORMAÇÃO DO VALOR DE M.O. | [5 empty] | 0 | Observação:
| SINAPI | 91967 | INTERRUPTOR TRÊS TECLAS SIMPLES 10A.250V |  | un |  |  |  | SINAPI | 91967 | 34.06 | 29.69
| SINAPI | 38112 | INTERRUPTOR SIMPLES 10A, 250V (APENAS MODULO) | MAT | un | 3 | 8.15 | 24.45 | SINAPI | 38112
| SINAPI | 38094 | ESPELHO / PLACA DE 3 POSTOS 4" X 2", PARA INSTALACAO DE TOMADAS E INTERRUPTORES | MAT | un | 1 | 3.45 | 3.45 | SINAPI | 38094
| SINAPI | 38099 | SUPORTE DE FIXACAO PARA ESPELHO / PLACA 4" X 2", PARA 3 MODULOS, PARA INSTALACAO DE TOMADAS E INTERRUPTORES (SOMENTE SUPORTE) | MAT | un | 1 | 1.79 | 1.79 | SINAPI | 38099
| SINAPI | 88247 | AUXILIAR DE ELETRICISTA COM ENCARGOS COMPLEMENTARES | MDO | h | 0.555 | 23.89 | 13.26 | SINAPI | 88247
| SINAPI | 88264 | ELETRICISTA COM ENCARGOS COMPLEMENTARES | MDO | h | 0.679 | 30.64 | 20.8 | SINAPI | 88264
[7 empty] | VALOR TOTAL DE MÃO DE OBRA ====> | 34.06 | 0 | 0
[7 empty] | VALOR TOTAL DE MATERIAL ====> | 29.69 | 0 | 0
[8 empty] | 63.75 | 0 | 0
|  | Observação: | 1) AS COMPOSIÇÕES AUXILIARES FORAM "ABERTAS" PARA FORMAÇÃO DO VALOR DE M.O. | [5 empty] | 0 | Observação:
| SINAPI | 91955 | INTERRUPTOR. PARALELO SIMPLES 10A.250V |  | un |  |  |  | SINAPI | 91955 | 20.6 | 15.86
| SINAPI | 38113 | INTERRUPTOR PARALELO 10A, 250V (APENAS MODULO) | MAT | un | 1 | 10.62 | 10.62 | SINAPI | 38113
| SINAPI | 38094 | ESPELHO / PLACA DE 3 POSTOS 4" X 2", PARA INSTALACAO DE TOMADAS E INTERRUPTORES | MAT | un | 1 | 3.45 | 3.45 | SINAPI | 38094
| SINAPI | 38099 | SUPORTE DE FIXACAO PARA ESPELHO / PLACA 4" X 2", PARA 3 MODULOS, PARA INSTALACAO DE TOMADAS E INTERRUPTORES (SOMENTE SUPORTE) | MAT | un | 1 | 1.79 | 1.79 | SINAPI | 38099
| SINAPI | 88247 | AUXILIAR DE ELETRICISTA COM ENCARGOS COMPLEMENTARES | MDO | h | 0.308 | 23.89 | 7.36 | SINAPI | 88247
| SINAPI | 88264 | ELETRICISTA COM ENCARGOS COMPLEMENTARES | MDO | h | 0.432 | 30.64 | 13.24 | SINAPI | 88264
[7 empty] | VALOR TOTAL DE MÃO DE OBRA ====> | 20.6 | 0 | 0
[7 empty] | VALOR TOTAL DE MATERIAL ====> | 15.86 | 0 | 0
[8 empty] | 36.46 | 0 | 0
|  | Observação: | 1) AS COMPOSIÇÕES AUXILIARES FORAM "ABERTAS" PARA FORMAÇÃO DO VALOR DE M.O. | [5 empty] | 0 | Observação:
| SBC ADEQUADO SBC ADEQUADO | 62569 62602 | PLUG MACHO E FÊMEA DA PIAL - REF.: 51021 E 51023 OU SIMILAR COM CARACTERÍSTICAS EQUIVALENTES OU SUPERIORES |  | un |  |  |  | SBC ADEQUADO SBC ADEQUADO | 62569 62602 | 71.98 | 6.58
| SINAPI | 88247 | AUXILIAR DE ELETRICISTA COM ENCARGOS COMPLEMENTARES | MDO | h | 0.66 | 23.89 | 15.77 | SINAPI | 88247
| SINAPI | 88264 | ELETRICISTA COM ENCARGOS COMPLEMENTARES | MDO | h | 0.66 | 30.64 | 20.22 | SINAPI | 88264
| SBC | 34531 | PLUG FEMEA 2P + T | MAT | un | 1 | 6.58 | 6.58 | SBC | 34531
| SINAPI | 88247 | AUXILIAR DE ELETRICISTA COM ENCARGOS COMPLEMENTARES | MDO | h | 0.66 | 23.89 | 15.77 | SINAPI | 88247
| SINAPI | 88264 | ELETRICISTA COM ENCARGOS COMPLEMENTARES | MDO | h | 0.66 | 30.64 | 20.22 | SINAPI | 88264
| SBC | 8421 | PLUG MACHO 2P + T | MAT | un | 1 | 1.99 | 1.99 | SBC | 8421
[7 empty] | VALOR TOTAL DE MÃO DE OBRA ====> | 71.98 | 0 | 0
[7 empty] | VALOR TOTAL DE MATERIAL ====> | 8.57 | 0 | 0
[8 empty] | 80.55 | 0 | 0
|  | Observação: | UTILIZADAS COMPOSIÇÕES SBC 62569 E 62602, SUBSTITUINDO OS INSUMOS DE M.O. DO SBC PELOS INSUMOS DE M.O. DO SINAPI | [5 empty] | 0 | Observação:
| SINAPI | 92001 | TOMADA DE CORRENTE DE EMBUTIR, PLUGUE 2P+T (TRÊS POLOS REDONDOS), CORRENTE NOMINAL 20A, TENSÃO NOMINAL 250V, TERMOPLÁSTICO FRONTAL NA COR PRETA. |  | un |  |  |  | SINAPI | 92001 | 16.61 | 17.11
| SINAPI | 38102 | TOMADA 2P+T 20A, 250V (APENAS MODULO) | MAT | un | 1 | 11.87 | 11.87 | SINAPI | 38102
| SINAPI | 38094 | ESPELHO / PLACA DE 3 POSTOS 4" X 2", PARA INSTALACAO DE TOMADAS E INTERRUPTORES | MAT | un | 1 | 3.45 | 3.45 | SINAPI | 38094
| SINAPI | 38099 | SUPORTE DE FIXACAO PARA ESPELHO / PLACA 4" X 2", PARA 3 MODULOS, PARA INSTALACAO DE TOMADAS E INTERRUPTORES (SOMENTE SUPORTE) | MAT | un | 1 | 1.79 | 1.79 | SINAPI | 38099
| SINAPI | 88247 | AUXILIAR DE ELETRICISTA COM ENCARGOS COMPLEMENTARES | MDO | h | 0.235 | 23.89 | 5.61 | SINAPI | 88247
| SINAPI | 88264 | ELETRICISTA COM ENCARGOS COMPLEMENTARES | MDO | h | 0.359 | 30.64 | 11 | SINAPI | 88264
[7 empty] | VALOR TOTAL DE MÃO DE OBRA ====> | 16.61 | 0 | 0
[7 empty] | VALOR TOTAL DE MATERIAL ====> | 17.11 | 0 | 0
[8 empty] | 33.72 | 0 | 0
|  | Observação: | 1) AS COMPOSIÇÕES AUXILIARES FORAM "ABERTAS" PARA FORMAÇÃO DO VALOR DE M.O. | [5 empty] | 0 | Observação:
| SINAPI ADEQUADO | 72339 | TOMADA INDUSTRIAL DE SOBREPOR BLINDADA MONOFÁSICO 2P+T STECK OU SIMILAR CORRENTE NOMINAL 16A, TENSÃO NOMINAL 440V |  | un |  |  |  | SINAPI ADEQUADO | 72339 | 24.54 | 127.28
| SINAPI | 88247 | AUXILIAR DE ELETRICISTA COM ENCARGOS COMPLEMENTARES | MDO | h | 0.45 | 23.89 | 10.75 | SINAPI | 88247
| SINAPI | 88264 | ELETRICISTA COM ENCARGOS COMPLEMENTARES | MDO | h | 0.45 | 30.64 | 13.79 | SINAPI | 88264
| MERCADO | COT-11 | TOMADA INDUSTRIAL DE SOBREPOR BLINDADA MONOFÁSICO 2P+T STECK OU SIMILAR CORRENTE NOMINAL 16A, TENSÃO NOMINAL 440V | MAT | un | 1 | 127.2846 | 127.28 | MERCADO | COT-11
[7 empty] | VALOR TOTAL DE MÃO DE OBRA ====> | 24.54 | 0 | 0
[7 empty] | VALOR TOTAL DE MATERIAL ====> | 127.28 | 0 | 0
[8 empty] | 151.82 | 0 | 0
|  | Observação: | 1) UTILIZADA COMPOSIÇÃ SINAPI 72339 COMO REFERÊNCIA DE INSTALAÇÃO DE TOMADA INDUSTRIAL 4P+T. 2) O INSUMO DE MAT. PROVENIENTE DE COTAÇÃO DE MERCADO. | [5 empty] | 0 | Observação:
| SINAPI ADEQUADO | 72339 | TOMADA INDUSTRIAL DE SOBREPOR BLINDADA TRIFÁSICA 4P+T STECK OU SIMILAR CORRENTE NOMINAL 32A, TENSÃO NOMINAL 440V |  | un |  |  |  | SINAPI ADEQUADO | 72339 | 24.54 | 163.86
| SINAPI | 88247 | AUXILIAR DE ELETRICISTA COM ENCARGOS COMPLEMENTARES | MDO | h | 0.45 | 23.89 | 10.75 | SINAPI | 88247
| SINAPI | 88264 | ELETRICISTA COM ENCARGOS COMPLEMENTARES | MDO | h | 0.45 | 30.64 | 13.79 | SINAPI | 88264
| MERCADO | COT-12 | TOMADA INDUSTRIAL DE SOBREPOR BLINDADA TRIFÁSICA 4P+T STECK OU SIMILAR CORRENTE NOMINAL 32A, TENSÃO NOMINAL 440V | MAT | un | 1 | 163.8565 | 163.86 | MERCADO | COT-12
[7 empty] | VALOR TOTAL DE MÃO DE OBRA ====> | 24.54 | 0 | 0
[7 empty] | VALOR TOTAL DE MATERIAL ====> | 163.86 | 0 | 0
[8 empty] | 188.4 | 0 | 0
|  | Observação: | 1) UTILIZADA COMPOSIÇÃ SINAPI 72339 COMO REFERÊNCIA DE INSTALAÇÃO DE TOMADA INDUSTRIAL 4P+T. 2) O INSUMO DE MAT. PROVENIENTE DE COTAÇÃO DE MERCADO. | [5 empty] | 0 | Observação:
| PINI ADEQUADO | 16.003.000008.SER | CAIXA DE TOMADA PARA INSTALAÇÃO EM PISO ELEVADO, CIRCULAR, COM TAMPA |  | un |  |  |  | PINI ADEQUADO | 16.003.000008.SER | 21.82 | 113.64
| SINAPI | 88264 | ELETRICISTA COM ENCARGOS COMPLEMENTARES | MDO | h | 0.4 | 30.64 | 12.26 | SINAPI | 88264
| SINAPI | 88247 | AUXILIAR DE ELETRICISTA COM ENCARGOS COMPLEMENTARES | MDO | h | 0.4 | 23.89 | 9.56 | SINAPI | 88247
| SBC | 33284 | CAIXA DE PASSAGEM ALUMINIO TAMPA ANTIDERRAPANTE 1010/6 | MAT | un | 1 | 89.9 | 89.9 | SBC | 33284
| SINAPI | 38102 | TOMADA 2P+T 20A, 250V (APENAS MODULO) | MAT | un | 2 | 11.87 | 23.74 | SINAPI | 38102
[7 empty] | VALOR TOTAL DE MÃO DE OBRA ====> | 21.82 | 0 | 0
[7 empty] | VALOR TOTAL DE MATERIAL ====> | 113.64 | 0 | 0
[8 empty] | 135.46 | 0 | 0
|  | Observação: | [6 empty] | 0 | Observação:
|  |  | TOMADAS, INTERRUPTORES E ACESSÓRIOS | [5 empty] | 0 | 0
| SBC ADEQUADO | 59502 | MINIDISJUNTOR TRIPOLAR, NORMA IEC 60947-2, IN=32A, 380V, CURVA TEMPO X CORRENTE TIPO "C", ICU=6,0KA |  | un |  |  |  | SBC ADEQUADO | 59502 | 14.88 | 91.44
| SINAPI | 1573 | TERMINAL A COMPRESSAO EM COBRE ESTANHADO PARA CABO 6 MM2, 1 FURO E 1 COMPRESSAO, PARA PARAFUSO DE FIXACAO M6 | MAT | un | 3 | 1.56 | 4.68 | SINAPI | 1573
| SINAPI | 34709 | DISJUNTOR TIPO DIN/IEC, TRIPOLAR DE 10 ATE 50A | MAT | un | 1 | 86.76 | 86.76 | SINAPI | 34709
| SINAPI | 88247 | AUXILIAR DE ELETRICISTA COM ENCARGOS COMPLEMENTARES | MDO | h | 0.273 | 23.89 | 6.52 | SINAPI | 88247
| SINAPI | 88264 | ELETRICISTA COM ENCARGOS COMPLEMENTARES | MDO | h | 0.273 | 30.64 | 8.36 | SINAPI | 88264
[7 empty] | VALOR TOTAL DE MÃO DE OBRA ====> | 14.88 | 0 | 0
[7 empty] | VALOR TOTAL DE MATERIAL ====> | 91.44 | 0 | 0
[8 empty] | 106.32 | 0 | 0
|  | Observação: | [6 empty] | 0 | Observação:
| SBC ADEQUADO | 59503 | DISPOSITIVO DIFERENCIAL-RESIDUAL TRIPOLAR (DR). IN =25A, 230V, CORRENTE RESIDUAL - DIFERENCIAL NOMINAL IN=30MA |  | un |  |  |  | SBC ADEQUADO | 59503 | 10.85 | 216.72
| SINAPI | 88247 | AUXILIAR DE ELETRICISTA COM ENCARGOS COMPLEMENTARES | MDO | h | 0.199 | 23.89 | 4.75 | SINAPI | 88247
| SINAPI | 88264 | ELETRICISTA COM ENCARGOS COMPLEMENTARES | MDO | h | 0.199 | 30.64 | 6.1 | SINAPI | 88264
| SINAPI | 39455 | DISPOSITIVO DR, 4 POLOS, SENSIBILIDADE DE 30 MA, CORRENTE DE 25 A, TIPO AC | MAT | un | 1 | 216.72 | 216.72 | SINAPI | 39455
[7 empty] | VALOR TOTAL DE MÃO DE OBRA ====> | 10.85 | 0 | 0
[7 empty] | VALOR TOTAL DE MATERIAL ====> | 227.57 | 0 | 0
[8 empty] | 165.2692 | 0 | 0
|  | Observação: | [6 empty] | 0 | Observação:
| SINAPI | 91953 | DISPOSITIVO DIFERENCIAL-RESIDUAL TRIPOLAR (DR). IN =40A, 230V, CORRENTE RESIDUAL - DIFERENCIAL NOMINAL IN=30MA |  | un |  |  |  | SINAPI | 91953 | 29.5 | 236.44
| SINAPI | 88247 | AUXILIAR DE ELETRICISTA COM ENCARGOS COMPLEMENTARES | MDO | h | 0.541 | 23.89 | 12.92 | SINAPI | 88247
| SINAPI | 88264 | ELETRICISTA COM ENCARGOS COMPLEMENTARES | MDO | h | 0.541 | 30.64 | 16.58 | SINAPI | 88264
| SINAPI | 39457 | DISPOSITIVO DR, 4 POLOS, SENSIBILIDADE DE 30 MA, CORRENTE DE 63 A, TIPO AC | MAT | un | 1 | 236.44 | 236.44 | SINAPI | 39457
[7 empty] | VALOR TOTAL DE MÃO DE OBRA ====> | 29.5 | 0 | 0
[7 empty] | VALOR TOTAL DE MATERIAL ====> | 236.44 | 0 | 0
[8 empty] | 265.94 | 0 | 0
|  | Observação: | [6 empty] | 0 | Observação:
| SINAPI | 91953 | DISPOSITIVO DE PROTEÇÃO CONTRA SURTO |  | un |  |  |  | SINAPI | 91953 | 54.53 | 96.32
| SINAPI | 88247 | AUXILIAR DE ELETRICISTA COM ENCARGOS COMPLEMENTARES | MDO | h | 1 | 23.89 | 23.89 | SINAPI | 88247
| SINAPI | 88264 | ELETRICISTA COM ENCARGOS COMPLEMENTARES | MDO | h | 1 | 30.64 | 30.64 | SINAPI | 88264
| SINAPI | 39469 | DISPOSITIVO DPS CLASSE II, 1 POLO, TENSAO MAXIMA DE 275 V, CORRENTE MAXIMA DE *20*KA (TIPO AC) | MAT | un | 1 | 96.32 | 96.32 | SINAPI | 39469
[7 empty] | VALOR TOTAL DE MÃO DE OBRA ====> | 54.53 | 0 | 0
[7 empty] | VALOR TOTAL DE MATERIAL ====> | 96.32 | 0 | 0
|  | Observação: | 1)INSUMO 11597 POR EQUIVALENCIA DE PREÇO |  |  |  |  | 150.85 | 0 | Observação:
| SINAPI ADEQUADO | 91953 | BORNES DE DISTRIBUIÇÃO UNIPOLARES PARA ALIMENTAÇÃO DE BARRAMENTOS, IN=80A E TENSÃO NOMINAL DE 600V |  | un |  |  |  | SINAPI ADEQUADO | 91953 | 2.72 | 283.16
| SINAPI | 88247 | AUXILIAR DE ELETRICISTA COM ENCARGOS COMPLEMENTARES | MDO | h | 0.05 | 23.89 | 1.19 | SINAPI | 88247
| SINAPI | 88264 | ELETRICISTA COM ENCARGOS COMPLEMENTARES | MDO | h | 0.05 | 30.64 | 1.53 | SINAPI | 88264
| SBC | 11597 | BORNES DE DISTRIBUIÇÃO UNIPOLARES PARA ALIMENTAÇÃO DE BARRAMENTOS, IN=80A E TENSÃO NOMINAL DE 600V | MAT | un | 1 | 283.16 | 283.16 | SBC | 11597
[7 empty] | VALOR TOTAL DE MÃO DE OBRA ====> | 2.72 | 0 | 0
[7 empty] | VALOR TOTAL DE MATERIAL ====> | 283.16 | 0 | 0
[8 empty] | 285.88 | 0 | 0
| SINAPI | 91953 | PAINEL ELÉTRICO METÁLICO DO TIPO TTA (TOTALMENTE TESTADO), DE ACORDO COM A NBR 60439-1, TENSÃO DE ISOLAÇÃO ATÉ 690V, IN=200A, IK=15KA, COMPOSTO DE 08 FILAS, CADA FILA COM LARGURA ÚTIL DE 24 MÓDULOS 17,5MM E ACESSÓRIOS. (BARRAMENTOS DE NEUTRO, TERRA..) |  | un |  |  |  | SINAPI | 91953 | 327.18 | 64532
| SINAPI | 88247 | AUXILIAR DE ELETRICISTA COM ENCARGOS COMPLEMENTARES | MDO | h | 6 | 23.89 | 143.34 | SINAPI | 88247
| SINAPI | 88264 | ELETRICISTA COM ENCARGOS COMPLEMENTARES | MDO | h | 6 | 30.64 | 183.84 | SINAPI | 88264
| MERCADO | COT-14 | PAINEL ELÉTRICO, TIPO TTA, EM CAIXA METÁLICA DE SOBREPOR, COM CAPACIDADE PARA ATÉ 6 FILAS HORIZONTAIS COM 24 MÓDULOS DIN CADA FILA, COMPLETO COM ACESSÓRIOS E CONEXÕES INTERNAS. | MAT | un | 1.5 | 43021.3351 | 64532 | MERCADO | COT-14
[7 empty] | VALOR TOTAL DE MÃO DE OBRA ====> | 327.18 | 0 | 0
[7 empty] | VALOR TOTAL DE MATERIAL ====> | 64532 | 0 | 0
[8 empty] | 64859.18 | 0 | 0
| SINAPI | 91953 | PENTE DE ENCAPSULAMENTO TRIFÁSICO DE 63 A - BARRAMENTO DE DISTRIBUIÇÃO |  | un |  |  |  | SINAPI | 91953 | 10.91 | 67.5
| SINAPI | 88247 | AUXILIAR DE ELETRICISTA COM ENCARGOS COMPLEMENTARES | MDO | h | 0.2 | 23.89 | 4.78 | SINAPI | 88247
| SINAPI | 88264 | ELETRICISTA COM ENCARGOS COMPLEMENTARES | MDO | h | 0.2 | 30.64 | 6.13 | SINAPI | 88264
| SBC | 21034 | BARRAMENTO PENTE TRIFASICO 80A 16 POLOS S-3F285B STECK | MAT | un | 1 | 67.5 | 67.5 | SBC | 21034
[7 empty] | VALOR TOTAL DE MÃO DE OBRA ====> | 10.91 | 0 | 0
[7 empty] | VALOR TOTAL DE MATERIAL ====> | 67.5 | 0 | 0
|  |  | INSTALAÇÕES ELÉTRICAS, ATERRAMENTO, SPDA, SONORIZAÇÃO, TELECOMUNICAÇÕES E ILUMINAÇÃO | [5 empty] | 0 | 0
|  |  | CAIXA DE EQUIPOTENCIALIZAÇÃO COM BARRAMENTO | [5 empty] | 0 | 0
| ORSE ADEQUADO | 11273 | CAIXA DE EQUIPOTENCIALIZAÇÃO COM 9 TERMINAIS P/ USO INTERNO |  | un |  |  |  | ORSE ADEQUADO | 11273 | 45.96 | 468.78
| SINAPI | 88264 | ELETRICISTA COM ENCARGOS COMPLEMENTARES | MDO | h | 1.5 | 30.64 | 45.96 | SINAPI | 88264
| ORSE | 12141 | CAIXA DE EQUIPOTENCIALIZAÇÃO EM AÇO 200X200X90MM, PARA EMBUTIR COM TAMPA, COM 9 TERMINAIS, REF:TEL-901 OU SIMILAR (SPDA) | MAT | un | 1 | 468.78 | 468.78 | ORSE | 12141
[7 empty] | VALOR TOTAL DE MÃO DE OBRA ====> | 45.96 | 0 | 0
[7 empty] | VALOR TOTAL DE MATERIAL ====> | 468.78 | 0 | 0
[8 empty] | 514.74 | 0 | 0
|  | Observação: | 1) O INSUMO DE M.O. DO ORSE SUBSTITUÍDO PELO INSUMO DE M.O. DO SINAPI | [5 empty] | 0 | Observação:
| ORSE ADEQUADO | 11273 | CAIXA DE EQUIPOTENCIALIZAÇÃO COM 14 TERMINAIS P/ USO INTERNO |  | un |  |  |  | ORSE ADEQUADO | 11273 | 45.96 | 472.02
| SINAPI | 88264 | ELETRICISTA COM ENCARGOS COMPLEMENTARES | MDO | h | 1.5 | 30.64 | 45.96 | SINAPI | 88264
| ORSE | 9721 | CAIXA DE EQUIPOTENCIALIZAÇÃO EM AÇO 400X400X155MM, PARA EMBUTIR COM TAMPA, COM 11 TERMINAIS, REF:TEL-900 OU SIMILAR (SPDA) | MAT | un | 1 | 472.02 | 472.02 | ORSE | 9721
[7 empty] | VALOR TOTAL DE MÃO DE OBRA ====> | 45.96 | 0 | 0
[7 empty] | VALOR TOTAL DE MATERIAL ====> | 472.02 | 0 | 0
[8 empty] | 517.98 | 0 | 0
|  | Observação: | 1) O INSUMO DE M.O. DO ORSE SUBSTITUÍDO PELO INSUMO DE M.O. DO SINAPI | [5 empty] | 0 | Observação:
|  |  | PONTO DE CONSOLIDAÇÃO | [5 empty] | 0 | 0
| SINAPI ADEQUADO SBC ADEQUADO | 83366 59503 | PONTO DE CONSOLIDAÇÃO PARA ATÉ 24 CONECTORES FÊMEA RJ-45 |  | un |  |  |  | SINAPI ADEQUADO SBC ADEQUADO | 83366 59503 | 352.01 | 1641.12
| SINAPI | 88247 | AUXILIAR DE ELETRICISTA COM ENCARGOS COMPLEMENTARES | MDO | h | 1.25 | 23.89 | 29.86 | SINAPI | 88247
| SINAPI | 88264 | ELETRICISTA COM ENCARGOS COMPLEMENTARES | MDO | h | 1.25 | 30.64 | 38.3 | SINAPI | 88264
| MERCADO | COT-54 | PONTO DE CONSOLIDAÇÃO PARA ATÉ 24 CONECTORES FÊMEA RJ-45 | MAT | un | 1 | 770.8796 | 770.88 | MERCADO | COT-54
| SINAPI | 88266 | ELETROTÉCNICO COM ENCARGOS COMPLEMENTARES | MDO | h | 7.68 | 36.96 | 283.85 | SINAPI | 88266
| SINAPI | 39601 | CONECTOR FEMEA RJ - 45, CATEGORIA 6 | MAT | un | 24 | 36.26 | 870.24 | SINAPI | 39601
[7 empty] | VALOR TOTAL DE MÃO DE OBRA ====> | 352.01 | 0 | 0
[7 empty] | VALOR TOTAL DE MATERIAL ====> | 1641.12 | 0 | 0
[8 empty] | 1993.13 | 0 | 0
|  | Observação: | 1) UTILIZADA A COMPOSIÇÃO SINAPI 83366, SUBSTITUINDO O MATERIAL PELO INSUMO PONTO DE CONSOLIDAÇÃO PARA ATÉ 24 CONECTORES FÊMEA RJ-45. 2) UTILIZADA COMPOSIÇÃO SBC 59503, SUBSTITUINDO OS INSUMOS DO SBC PELOS INSUMOS DO SINAPI, COM OS ÍNDICES/COEFICIENTES PARA 24 CONECTORES. | [5 empty] | 0 | Observação:
|  |  | BLOCO DE CONEXÃO | [5 empty] | 0 | 0
| SBC ADEQUADO | 59427 | CAIXA DE DISTRIBUICAO 50 PARES PARA BLOCO DE CONEXÃO |  | un |  |  |  | SBC ADEQUADO | 59427 | 116.25 | 99.99
| SINAPI | 88247 | AUXILIAR DE ELETRICISTA COM ENCARGOS COMPLEMENTARES | MDO | h | 2.132 | 23.89 | 50.93 | SINAPI | 88247
| SINAPI | 88264 | ELETRICISTA COM ENCARGOS COMPLEMENTARES | MDO | h | 2.132 | 30.64 | 65.32 | SINAPI | 88264
| SBC | 36436 | BLOCO 110 IDC 50 PARES | MAT | un | 1 | 99.99 | 99.99 | SBC | 36436
[7 empty] | VALOR TOTAL DE MÃO DE OBRA ====> | 116.25 | 0 | 0
[7 empty] | VALOR TOTAL DE MATERIAL ====> | 99.99 | 0 | 0
[8 empty] | 216.24 | 0 | 0
|  | Observação: | [6 empty] | 0 | Observação:
| SBC ADEQUADO | 59428 | BLOCO DE CONEXAO 10 PARES |  | un |  |  |  | SBC ADEQUADO | 59428 | 65.31 | 14.06
| SINAPI | 88247 | AUXILIAR DE ELETRICISTA COM ENCARGOS COMPLEMENTARES | MDO | h | 1.649 | 23.89 | 39.39 | SINAPI | 88247
| SINAPI | 88264 | ELETRICISTA COM ENCARGOS COMPLEMENTARES | MDO | h | 0.846 | 30.64 | 25.92 | SINAPI | 88264
| SBC | 80931 | BLOCO TERMINAL DE TELEFONE BL1 | MAT | un | 1 | 14.06 | 14.06 | SBC | 80931
[7 empty] | VALOR TOTAL DE MÃO DE OBRA ====> | 65.31 | 0 | 0
[7 empty] | VALOR TOTAL DE MATERIAL ====> | 14.06 | 0 | 0
[8 empty] | 79.37 | 0 | 0
|  | Observação: | [6 empty] | 0 | Observação:
|  |  | EQUIPAMENTOS PARA SONORIZAÇÃO | [5 empty] | 0 | 0
| MERCADO | COT-29 | FORNECIMENTO, INSTALAÇÃO, E CONFIGURAÇÃO DE CAIXA DE SOM REDONDA 100/70V, 3/6W, SENS. 90dB, RESP. FREQ. - 65 18kHz. INSTALAÇÃO EMBUTIDA NO FORRO. UTILIZAR TAP DE POTÊNCIA A 3W. |  | un |  |  |  | MERCADO | COT-29 | 0 | 1495.15
| MERCADO | COT-15 | FORNECIMENTO, INSTALAÇÃO, E CONFIGURAÇÃO DE CAIXA DE SOM REDONDA 100/70V, 3/6W, SENS. 90dB, RESP. FREQ. - 65 18kHz. INSTALAÇÃO EMBUTIDA NO FORRO. UTILIZAR TAP DE POTÊNCIA A 3W. | SER | un | 1 | 1495.1503 | 1495.15 | MERCADO | COT-15
[7 empty] | VALOR TOTAL DE MÃO DE OBRA ====> | 0 | 0 | 0
[7 empty] | VALOR TOTAL DE MATERIAL ====> | 1495.15 | 0 | 0
[8 empty] | 1495.15 | 0 | 0
|  | Observação: | FORNECIMENTO, INSTALAÇÃO E FRETE. | [5 empty] | 0 | Observação:
| MERCADO | COT-30 | FORNECIMENTO, INSTALAÇÃO E CONFIGURAÇÃO DE ATENUADOR DE SINAL DE ÁUDIO 0,5W - 30W.5 NÍVEIS COM CONECTOR DO TIPO PUSH IN. PAINEL COM ESPELHO : RESINA ABS BRANCO |  | un |  |  |  | MERCADO | COT-30 | 0 | 24919.17
| MERCADO | COT-16 | FORNECIMENTO, INSTALAÇÃO E CONFIGURAÇÃO DE ATENUADOR DE SINAL DE ÁUDIO 0,5W - 30W.5 NÍVEIS COM CONECTOR DO TIPO PUSH IN. PAINEL COM ESPELHO : RESINA ABS BRANCO | SER | un | 1 | 24919.1716 | 24919.17 | MERCADO | COT-16
[7 empty] | VALOR TOTAL DE MÃO DE OBRA ====> | 0 | 0 | 0
[7 empty] | VALOR TOTAL DE MATERIAL ====> | 24919.17 | 0 | 0
[8 empty] | 24919.17 | 0 | 0
|  | Observação: | FORNECIMENTO, INSTALAÇÃO E FRETE. | [5 empty] | 0 | Observação:
|  |  | RACK, ACESSÓRIOS E OUTROS | [5 empty] | 0 | 0
| SINAPI ADEQUADO | 88247/88264 | CERTIFICAÇÃO DE CABEAMENTO ESTRUTURADO |  | pt |  |  |  | SINAPI ADEQUADO | 88247/88264 | 26.11 | 0
| SINAPI | 88247 | AUXILIAR DE ELETRICISTA COM ENCARGOS COMPLEMENTARES | MDO | h | 0.47893 | 23.89 | 11.44 | SINAPI | 88247
| SINAPI | 88264 | ELETRICISTA COM ENCARGOS COMPLEMENTARES | MDO | h | 0.47893 | 30.64 | 14.67 | SINAPI | 88264
[7 empty] | VALOR TOTAL DE MÃO DE OBRA ====> | 26.11 | 0 | 0
[7 empty] | VALOR TOTAL DE MATERIAL ====> | 0 | 0 | 0
[8 empty] | 26.11 | 0 | 0
|  | Observação: | [6 empty] | 0 | Observação:
| SEINFRA ADEQUADO | C3762 | RACK TORRE |  | un |  |  |  | SEINFRA ADEQUADO | C3762 | 436.24 | 4409.5
| SINAPI | 88247 | AUXILIAR DE ELETRICISTA COM ENCARGOS COMPLEMENTARES | MDO | h | 8 | 23.89 | 191.12 | SINAPI | 88247
| SINAPI | 88264 | ELETRICISTA COM ENCARGOS COMPLEMENTARES | MDO | h | 8 | 30.64 | 245.12 | SINAPI | 88264
| SBC | 7345 | RACK ABERTO, PADRÃO 19" - 44U | MAT | un | 1 | 4409.5 | 4409.5 | SBC | 7345
[7 empty] | VALOR TOTAL DE MÃO DE OBRA ====> | 436.24 | 0 | 0
[7 empty] | VALOR TOTAL DE MATERIAL ====> | 4409.5 | 0 | 0
[8 empty] | 4845.74 | 0 | 0
|  | Observação: | UTILIZADA COMPOSIÇÃO SEINFRA C3762, SUBSTITUINDO OS INSUMOS DE M.O. DA SEINFRA PELOS INSUMOS DE M.O. DO SINAPI E O INSUMO DE MAT. POR COTAÇÃO DE MERCADO. | [5 empty] | 0 | Observação:
| SBC ADEQUADO | 59458 | RÉGUA DE TOMADAS - 8 PLUGUES |  | un |  |  |  | SBC ADEQUADO | 59458 | 5.09 | 98.67
| SINAPI | 88247 | AUXILIAR DE ELETRICISTA COM ENCARGOS COMPLEMENTARES | MDO | h | 0.213 | 23.89 | 5.09 | SINAPI | 88247
| SBC | 58898 | REGUA 19"" COM 12 TOMADAS 2P+T | MAT | un | 1 | 93.58 | 93.58 | SBC | 58898
[7 empty] | VALOR TOTAL DE MÃO DE OBRA ====> | 5.09 | 0 | 0
[7 empty] | VALOR TOTAL DE MATERIAL ====> | 93.58 | 0 | 0
[8 empty] | 98.67 | 0 | 0
|  | Observação: | UTILIZADA COMPOSIÇÃO SBC 59458, SUBSTITUINDO OS INSUMOS DE M.O. DO SBC PELOS INSUMOS DE M.O. DO SINAPI | [5 empty] | 0 | Observação:
| SEINFRA ADEQUADO | C4568 | ORGANIZADOR DE CABOS |  | un |  |  |  | SEINFRA ADEQUADO | C4568 | 5.97 | 453.47
| SINAPI | 88247 | AUXILIAR DE ELETRICISTA COM ENCARGOS COMPLEMENTARES | MDO | h | 0.25 | 23.89 | 5.97 | SINAPI | 88247
| SBC | 2587 | RACK - ORGANIZADOR GUIA DE CABOS HORIZONTAL FECHADO 2U | MAT | un | 1 | 447.5 | 447.5 | SBC | 2587
[7 empty] | VALOR TOTAL DE MÃO DE OBRA ====> | 5.97 | 0 | 0
[7 empty] | VALOR TOTAL DE MATERIAL ====> | 447.5 | 0 | 0
[8 empty] | 453.47 | 0 | 0
|  | Observação: | UTILIZADA COMPOSIÇÃO SEINFRA C4568, SUBSTITUINDO O INSUMO DE M.O. DA SEINFRA PELO INSUMO DE M.O. DO SINAPI | [5 empty] | 0 | Observação:
| SEINFRA ADEQUADO | C3768 | PATCH PANEL - 24 PORTAS - CAT. 6 |  | un |  |  |  | SEINFRA ADEQUADO | C3768 | 218.12 | 1472.8
| SINAPI | 88247 | AUXILIAR DE ELETRICISTA COM ENCARGOS COMPLEMENTARES | MDO | h | 4 | 23.89 | 95.56 | SINAPI | 88247
| SINAPI | 88264 | ELETRICISTA COM ENCARGOS COMPLEMENTARES | MDO | h | 4 | 30.64 | 122.56 | SINAPI | 88264
| SBC | 11779 | PATCH PANEL CATEGORIA 6 - 24 POSIÇÕES | MAT | un | 1 | 1472.8 | 1472.8 | SBC | 11779
[7 empty] | VALOR TOTAL DE MÃO DE OBRA ====> | 218.12 | 0 | 0
[7 empty] | VALOR TOTAL DE MATERIAL ====> | 1472.8 | 0 | 0
[8 empty] | 1690.92 | 0 | 0
|  | Observação: | [6 empty] | 0 | Observação:
| SINAPI | 39607 | PATCH CORD EM CABO UTP CATEGORIA 6- 3m - SOMENTE FORNECIMENTO |  | un |  |  |  | SINAPI | 39607 | 0 | 20.2
| SBC | 2911 | PATCH CORD, 300CM, EM CABO EXTRA FLEXÍVEL METÁLICO UTP, CATEGORIA 6 C/ 2 CONECTORES MACHO RJ-45/RJ-45 CAT. 6 NAS EXTREMIDADES. | MAT | un | 1 | 20.2 | 20.2 | SBC | 2911
[7 empty] | VALOR TOTAL DE MÃO DE OBRA ====> | 0 | 0 | 0
[7 empty] | VALOR TOTAL DE MATERIAL ====> | 20.2 | 0 | 0
[8 empty] | 20.2 | 0 | 0
|  | Observação: | UTILIZADO COMO REFERÊNCIA DE PREÇO O INSUMO PATCH CORD, CATEGORIA 6, EXTENSAO DE 2,50 M | [5 empty] | 0 | Observação:
| SINAPI | 39606 | LINE CORD EM CABO UTP CATEGORIA 6 – 1,5m - SOMENTE FORNECIMENTO |  | un |  |  |  | SINAPI | 39606 | 0 | 27.48
| SINAPI | 39606 | PATCH CORD, CATEGORIA 6, EXTENSAO DE 1,50 M | MAT | un | 1 | 27.48 | 27.48 | SINAPI | 39606
[7 empty] | VALOR TOTAL DE MÃO DE OBRA ====> | 0 | 0 | 0
[7 empty] | VALOR TOTAL DE MATERIAL ====> | 27.48 | 0 | 0
[8 empty] | 27.48 | 0 | 0
|  | Observação: | UTILIZADO COMO REFERÊNCIA DE PREÇO O INSUMO PATCH CORD, CATEGORIA 6, EXTENSAO DE 1,50 M | [5 empty] | 0 | Observação:
| SBC ADEQUADO | 059464 | VOICE PANEL 30 PORTAS |  | un |  |  |  | SBC ADEQUADO | 059464 | 36.96 | 879.5
| SINAPI | 88266 | ELETROTÉCNICO COM ENCARGOS COMPLEMENTARES | MDO | h | 1 | 36.96 | 36.96 | SINAPI | 88266
| SBC | 58973 | VOICE PANEL 30 PORTAS | MAT | un | 1 | 879.5 | 879.5 | SBC | 58973
[7 empty] | VALOR TOTAL DE MÃO DE OBRA ====> | 36.96 | 0 | 0
[7 empty] | VALOR TOTAL DE MATERIAL ====> | 879.5 | 0 | 0
[8 empty] | 916.46 | 0 | 0
|  | Observação: | UTILIZADA COMPOSIÇÃO SBC 059464, SUBSTITUINDO OS INSUMOS DE M.O. DO SBC PELOS INSUMOS DE M.O. DO SINAPI. | [5 empty] | 0 | Observação:
| SEINFRA ADEQUADO | C4564 | DISTRIBUIDOR INTERNO ÓPTICO COM CAPACIDADE PARA ATÉ 48 FIBRAS. |  | un |  |  |  | SEINFRA ADEQUADO | C4564 | 136.33 | 845.88
| SINAPI | 88247 | AUXILIAR DE ELETRICISTA COM ENCARGOS COMPLEMENTARES | MDO | h | 2.5 | 23.89 | 59.73 | SINAPI | 88247
| SINAPI | 88264 | ELETRICISTA COM ENCARGOS COMPLEMENTARES | MDO | h | 2.5 | 30.64 | 76.6 | SINAPI | 88264
| SBC | 47588 | DISTRIBUIDOR INTERNO ÓPTICO COM CAPACIDADE PARA ATÉ 48 FIBRAS. | MAT | un | 2.12 | 399 | 845.88 | SBC | 47588
[7 empty] | VALOR TOTAL DE MÃO DE OBRA ====> | 136.33 | 0 | 0
[7 empty] | VALOR TOTAL DE MATERIAL ====> | 845.88 | 0 | 0
[8 empty] | 982.21 | 0 | 0
|  | Observação: | 1) UTILIZADA COMPOSIÇÃO SEINFRA C4564, COMO REFERÊNCIA DE INSTALAÇÃO DE D.I.O. DE 3 CASSETES. 2) OS INSUMOS DE M.O. DA SEINFRA SUBSTITUÍDOS PELOS INSUMOS DE M.O. DO SINAPI. 3) O INSUMO DE MAT. PROVENIENTE DE COTAÇÃO DE MERCADO. | [5 empty] | 0 | Observação:
| SBC | 835 | FUSÃO EM FIBRA ÓPTICA FURUKAWA |  | un |  |  |  | SBC | 835 | 0 | 830.5
| SBC | 835 | FUSÃO EM FIBRA ÓPTICA FURUKAWA | SER | un | 1 | 830.5 | 830.5 | SBC | 835
[7 empty] | VALOR TOTAL DE MÃO DE OBRA ====> | 0 | 0 | 0
[7 empty] | VALOR TOTAL DE MATERIAL ====> | 830.5 | 0 | 0
[8 empty] | 830.5 | 0 | 0
|  | Observação: | [6 empty] | 0 | Observação:
| MERCADO | COT-17 | PIG TAIL MULTIMODO 62,5/125 |  | un |  |  |  | MERCADO | COT-17 | 0 | 133.7
| MERCADO | COT-17 | PIG TAIL MULTIMODO 62,5/125 | SER | un | 1 | 133.6962 | 133.7 | MERCADO | COT-17
[7 empty] | VALOR TOTAL DE MÃO DE OBRA ====> | 0 | 0 | 0
[7 empty] | VALOR TOTAL DE MATERIAL ====> | 133.7 | 0 | 0
[8 empty] | 133.7 | 0 | 0
|  | Observação: | [6 empty] | 0 | Observação:
| ORSE ADEQUADO | 11228 | MUDANÇA DE POSIÇÃO DE RACK DE SEGURANÇA |  | un |  |  |  | ORSE ADEQUADO | 11228 | 1193 | 0
| SINAPI | 88316 | SERVENTE COM ENCARGOS COMPLEMENTARES | MDO | h | 20 | 22.69 | 453.8 | SINAPI | 88316
| SINAPI | 88266 | ELETROTÉCNICO COM ENCARGOS COMPLEMENTARES | MDO | h | 20 | 36.96 | 739.2 | SINAPI | 88266
[7 empty] | VALOR TOTAL DE MÃO DE OBRA ====> | 1193 | 0 | 0
[7 empty] | VALOR TOTAL DE MATERIAL ====> | 0 | 0 | 0
[8 empty] | 1193 | 0 | 0
|  | Observação: | 1) UTILIZADA COMPOSIÇÃO ORSE 11228 COMO REFERÊNCIA DE MUDANÇA DE POSIÇÃO DE RACK. 2) CONSIDERANDO APENAS A M.O. DA COMPOSIÇÃO. 3) OS INSUMOS DE M.O. DO ORSE SUBSTITUÍDOS PELOS INSUMOS DE M.O. DO SINAPI. | [5 empty] | 0 | Observação:
|  |  | LUMINÁRIAS E SENSORES | [5 empty] | 0 | 0
| SINAPI ADEQUADO | 73953/005 | LUMINÁRIA QUADRADA DE EMBUTIR EM FORRO DE GESSO OU MODULAR LED 35W, 3700 lm (4000K). REF. ANTERA DA INTRAL OU EQUIVALENTE TÉCNICO COM CARACTERÍSTICAS IGUAIS OU SUPERIORES. |  | un |  |  |  | SINAPI ADEQUADO | 73953/005 | 45.33 | 293.16
| SINAPI | 88264 | ELETRICISTA COM ENCARGOS COMPLEMENTARES | MDO | h | 0.85 | 30.64 | 26.04 | SINAPI | 88264
| SINAPI | 88316 | SERVENTE COM ENCARGOS COMPLEMENTARES | MDO | h | 0.85 | 22.69 | 19.29 | SINAPI | 88316
| MERCADO | COT-18 | LUMINÁRIA QUADRADA DE EMBUTIR EM FORRO DE GESSO OU MODULAR LED 35W, 3700 lm (4000K). REF. ANTERA DA INTRAL OU EQUIVALENTE TÉCNICO COM CARACTERÍSTICAS IGUAIS OU SUPERIORES. | MAT | un | 1 | 293.1591 | 293.16 | MERCADO | COT-18
[7 empty] | VALOR TOTAL DE MÃO DE OBRA ====> | 45.33 | 0 | 0
[7 empty] | VALOR TOTAL DE MATERIAL ====> | 293.16 | 0 | 0
[8 empty] | 338.49 | 0 | 0
|  | Observação: | UTILIZADA COMPOSIÇÃO SINAPI 73953/005 COM SUBSTITUIÇÃO DO INSUMO DE MAT. POR COTAÇÃO DE MERCADO. | [5 empty] | 0 | Observação:
| SINAPI ADEQUADO | 73953/001 | LUMINÁRIA LED QUADRADA DE EMBUTIR 24W. ACABAMENTO EM PINTURA ELETROSTÁTICA EPÓXI-PÓ NA COR BRANCA. DIFUSOR EM ACRILICO LEITOSO. |  | un |  |  |  | SINAPI ADEQUADO | 73953/001 | 37.33 | 142.83
| SINAPI | 88264 | ELETRICISTA COM ENCARGOS COMPLEMENTARES | MDO | h | 0.7 | 30.64 | 21.45 | SINAPI | 88264
| SINAPI | 88316 | SERVENTE COM ENCARGOS COMPLEMENTARES | MDO | h | 0.7 | 22.69 | 15.88 | SINAPI | 88316
| MERCADO | COT-19 | LUMINÁRIA LED QUADRADA DE EMBUTIR 24W. ACABAMENTO EM PINTURA ELETROSTÁTICA EPÓXI-PÓ NA COR BRANCA. DIFUSOR EM ACRILICO LEITOSO. | MAT | un | 1 | 142.8267 | 142.83 | MERCADO | COT-19
[7 empty] | VALOR TOTAL DE MÃO DE OBRA ====> | 37.33 | 0 | 0
[7 empty] | VALOR TOTAL DE MATERIAL ====> | 142.83 | 0 | 0
[8 empty] | 180.16 | 0 | 0
|  | Observação: | UTILIZADA COMPOSIÇÃO SINAPI 73953/001 COM SUBSTITUIÇÃO DO INSUMO DE MAT. POR COTAÇÃO DE MERCADO. | [5 empty] | 0 | Observação:
| SINAPI ADEQUADO | 73953/001 | LUMINÁRIA DE SOBREPOR TIPO ARANDELA COM LAMPADA FLUORESCENTE COMPACTA INTEGRADA DE 20W CORPOE GRADE FRONTAL DE PROTEÇÃO EM ALUMÍNIO FUNDIDO COM PITURA NA COR CINZA MARTELADO. DIFUSOR EM VIDRO TRANSPARENTE FRISADO. |  | un |  |  |  | SINAPI ADEQUADO | 73953/001 | 37.33 | 180.03
| SINAPI | 88264 | ELETRICISTA COM ENCARGOS COMPLEMENTARES | MDO | h | 0.7 | 30.64 | 21.45 | SINAPI | 88264
| SINAPI | 88316 | SERVENTE COM ENCARGOS COMPLEMENTARES | MDO | h | 0.7 | 22.69 | 15.88 | SINAPI | 88316
| MERCADO | COT-20 | LUMINÁRIA DE SOBREPOR TIPO ARANDELA COM LAMPADA FLUORESCENTE COMPACTA INTEGRADA DE 20W CORPOE GRADE FRONTAL DE PROTEÇÃO EM ALUMÍNIO FUNDIDO COM PITURA NA COR CINZA MARTELADO. DIFUSOR EM VIDRO TRANSPARENTE FRISADO. | MAT | un | 1 | 180.0261 | 180.03 | MERCADO | COT-20
[7 empty] | VALOR TOTAL DE MÃO DE OBRA ====> | 37.33 | 0 | 0
[7 empty] | VALOR TOTAL DE MATERIAL ====> | 180.03 | 0 | 0
[8 empty] | 217.36 | 0 | 0
|  | Observação: | UTILIZADA COMPOSIÇÃO SINAPI 73953/001 COM SUBSTITUIÇÃO DO INSUMO DE MAT. POR COTAÇÃO DE MERCADO. | [5 empty] | 0 | Observação:
| SINAPI ADEQUADO | 83392 | DRIVER DE TENSÃO EM 24V COM POTÊNCIA DE SAÍDA DE ATÉ 75W PARA FITA DE LED. REF.: 75/24V DA ITAIM OU EQUIVALENTE TÉCNICO. |  | un |  |  |  | SINAPI ADEQUADO | 83392 | 10.11 | 420.85
| SINAPI | 88264 | ELETRICISTA COM ENCARGOS COMPLEMENTARES | MDO | h | 0.33 | 30.64 | 10.11 | SINAPI | 88264
| SBC | 6267 | DRIVER DE TENSÃO EM 24V COM POTÊNCIA DE SAÍDA DE ATÉ 75W PARA FITA DE LED. REF.: 75/24V DA ITAIM OU EQUIVALENTE TÉCNICO. | MAT | un | 1 | 420.85 | 420.85 | SBC | 6267
[7 empty] | VALOR TOTAL DE MÃO DE OBRA ====> | 10.11 | 0 | 0
[7 empty] | VALOR TOTAL DE MATERIAL ====> | 420.85 | 0 | 0
[8 empty] | 430.96 | 0 | 0
|  | Observação: | UTILIZADA COMPOSIÇÃO SINAPI 83392 COM SUBSTITUIÇÃO DO INSUMO DE MAT. POR COTAÇÃO DE MERCADO. | [5 empty] | 0 | Observação:
| SINAPI ADEQUADO | 73953/001 | FITA FLEXÍVEL EM LED DE 15W COM ACABAMENTO EM SILICONE (IP65) COM PROTEÇÃO UV E FIXAÇÃO ATRAVÉS DE FITA DUPLA FACE. COMPRIMENTO DO ROLO - 5M. REF.: FLEXLED DA ITAIM OU EQUIVALENTE TÉCNICO. |  | un |  |  |  | SINAPI ADEQUADO | 73953/001 | 37.33 | 102.06
| SINAPI | 88264 | ELETRICISTA COM ENCARGOS COMPLEMENTARES | MDO | h | 0.7 | 30.64 | 21.45 | SINAPI | 88264
| SINAPI | 88316 | SERVENTE COM ENCARGOS COMPLEMENTARES | MDO | h | 0.7 | 22.69 | 15.88 | SINAPI | 88316
| SBC | 36522 | FITA FLEXÍVEL EM LED DE 15W COM ACABAMENTO EM SILICONE (IP65) COM PROTEÇÃO UV E FIXAÇÃO ATRAVÉS DE FITA DUPLA FACE. COMPRIMENTO DO ROLO - 5M. REF.: FLEXLED DA ITAIM OU EQUIVALENTE TÉCNICO. | MAT | un | 1.05 | 97.2 | 102.06 | SBC | 36522
[7 empty] | VALOR TOTAL DE MÃO DE OBRA ====> | 37.33 | 0 | 0
[7 empty] | VALOR TOTAL DE MATERIAL ====> | 102.06 | 0 | 0
[8 empty] | 139.39 | 0 | 0
|  | Observação: | UTILIZADA COMPOSIÇÃO SINAPI 73953/001 COM SUBSTITUIÇÃO DO INSUMO DE MAT. POR COTAÇÃO DE MERCADO. | [5 empty] | 0 | Observação:
| SINAPI ADEQUADO | 73953/001 | LUMINÁRIA CIRCULAR DE EMBUTIR 20W, 3000K FLUXO LUMINOSO 2.200LM. REF.: A. 20WI DA INTRAL OU LUMINÁRIA COM CARACTERÍSTICAS TÉCNICAS EQUIVALENTES OU SUPERIORES. |  | un |  |  |  | SINAPI ADEQUADO | 73953/001 | 37.33 | 125.78
| SINAPI | 88264 | ELETRICISTA COM ENCARGOS COMPLEMENTARES | MDO | h | 0.7 | 30.64 | 21.45 | SINAPI | 88264
| SINAPI | 88316 | SERVENTE COM ENCARGOS COMPLEMENTARES | MDO | h | 0.7 | 22.69 | 15.88 | SINAPI | 88316
| MERCADO | COT-23 | LUMINÁRIA CIRCULAR DE EMBUTIR 20W, 3000K FLUXO LUMINOSO 2.200LM. REF.: A. 20WI DA INTRAL OU LUMINÁRIA COM CARACTERÍSTICAS TÉCNICAS EQUIVALENTES OU SUPERIORES. | MAT | un | 1 | 125.777 | 125.78 | MERCADO | COT-23
[7 empty] | VALOR TOTAL DE MÃO DE OBRA ====> | 37.33 | 0 | 0
[7 empty] | VALOR TOTAL DE MATERIAL ====> | 125.78 | 0 | 0
[8 empty] | 163.11 | 0 | 0
|  | Observação: | UTILIZADA COMPOSIÇÃO SINAPI 73953/001 COM SUBSTITUIÇÃO DO INSUMO DE MAT. POR COTAÇÃO DE MERCADO. | [5 empty] | 0 | Observação:
| PINI ADEQUADO | 16.008.000014.SER | BLOCO AUTÔNOMO DE EMERGÊNCIA, DE SOBREPOR COM LEDS DE ALTO BRILHO, FLUXO LUMINOSO DE 1500 LM, 4.000 K. E COM INSCRIÇÃO SAÍDA. 4W - AUTONOMIA SUPERIOR A 1 HORA - MODELO FLUXEON 1500 DA AUREON OU EQUIPAMENTO SIMILAR |  | un |  |  |  | PINI ADEQUADO | 16.008.000014.SER | 59.98 | 276.9
| SINAPI | 88247 | AUXILIAR DE ELETRICISTA COM ENCARGOS COMPLEMENTARES | MDO | h | 1.1 | 23.89 | 26.28 | SINAPI | 88247
| SINAPI | 88264 | ELETRICISTA COM ENCARGOS COMPLEMENTARES | MDO | h | 1.1 | 30.64 | 33.7 | SINAPI | 88264
| SBC | 203034 | BLOCO AUTÔNOMO DE EMERGÊNCIA EM LED, AUTONOMIA SUPERIOR A 1 HORA, TEMPERATURA DE COR DE 4000K, CONSUMO DE NO MÍNIMO 4W. FORNECIMENTO | MAT | un | 1 | 276.9 | 276.9 | SBC | 203034
[7 empty] | VALOR TOTAL DE MÃO DE OBRA ====> | 59.98 | 0 | 0
[7 empty] | VALOR TOTAL DE MATERIAL ====> | 276.9 | 0 | 0
[8 empty] | 336.88 | 0 | 0
|  | Observação: | UTILIZADA COMPOSIÇÃO PINI 16.008.000014.SER COM SUBSTITUIÇÃO DO INSUMO DE MAT. POR COTAÇÃO DE MERCADO. | [5 empty] | 0 | Observação:
| PINI ADEQUADO | 16.008.000014.SER | BLOCO AUTÔNOMO DE EMERGÊNCIA, DE SOBREPOR COM LEDS DE ALTO BRILHO, FLUXO LUMINOSO DE 1500 LM, 4.000 K. CONSUMO EM UTILIZAÇÃO SOMENTE EMERGÊNCIA DE 4W - AUTONOMIA SUPERIOR A 1 HORA - MODELO FLUXEON 1500 DA AUREON OU EQUIPAMENTO SIMILAR |  | un |  |  |  | PINI ADEQUADO | 16.008.000014.SER | 59.98 | 276.9
| SINAPI | 88247 | AUXILIAR DE ELETRICISTA COM ENCARGOS COMPLEMENTARES | MDO | h | 1.1 | 23.89 | 26.28 | SINAPI | 88247
| SINAPI | 88264 | ELETRICISTA COM ENCARGOS COMPLEMENTARES | MDO | h | 1.1 | 30.64 | 33.7 | SINAPI | 88264
| SBC | 203034 | BLOCO AUTÔNOMO DE EMERGÊNCIA EM LED, AUTONOMIA SUPERIOR A 1 HORA, TEMPERATURA DE COR DE 4000K, CONSUMO DE NO MÍNIMO 4W. FORNECIMENTO | MAT | un | 1 | 276.9 | 276.9 | SBC | 203034
[7 empty] | VALOR TOTAL DE MÃO DE OBRA ====> | 59.98 | 0 | 0
[7 empty] | VALOR TOTAL DE MATERIAL ====> | 276.9 | 0 | 0
[8 empty] | 336.88 | 0 | 0
|  | Observação: | UTILIZADA COMPOSIÇÃO PINI 16.008.000014.SER COM SUBSTITUIÇÃO DO INSUMO DE MAT. POR COTAÇÃO DE MERCADO. | [5 empty] | 0 | Observação:
| SBC ADEQUADO | 61807 | SENSOR DE PRESENÇA (TETO) |  | un |  |  |  | SBC ADEQUADO | 61807 | 128.68 | 32.81
| SINAPI | 88264 | ELETRICISTA COM ENCARGOS COMPLEMENTARES | MDO | h | 2.413 | 30.64 | 73.93 | SINAPI | 88264
| SINAPI | 88316 | SERVENTE COM ENCARGOS COMPLEMENTARES | MDO | h | 2.413 | 22.69 | 54.75 | SINAPI | 88316
| SINAPI | 39394 | SENSOR DE PRESENCA BIVOLT DE TETO COM FOTOCELULA PARA QUALQUER TIPO DE LAMPADA POTENCIA MAXIMA *1000* W, USO INTERNO | MAT | un | 1 | 32.81 | 32.81 | SINAPI | 39394
[7 empty] | VALOR TOTAL DE MÃO DE OBRA ====> | 128.68 | 0 | 0
[7 empty] | VALOR TOTAL DE MATERIAL ====> | 32.81 | 0 | 0
[8 empty] | 161.49 | 0 | 0
|  | Observação: | 1) UTILIZADA COMPOSIÇÃO SBC 61807 COMO REFREÊNCIA DE INSTALAÇÃO DE SENSOR DE PRESENÇA | [5 empty] | 0 | Observação:
| SBC ADEQUADO | 61807 | SENSOR DE PRESENÇA (PAREDE) |  | un |  |  |  | SBC ADEQUADO | 61807 | 128.68 | 47.14
| SINAPI | 88264 | ELETRICISTA COM ENCARGOS COMPLEMENTARES | MDO | h | 2.413 | 30.64 | 73.93 | SINAPI | 88264
| SINAPI | 88316 | SERVENTE COM ENCARGOS COMPLEMENTARES | MDO | h | 2.413 | 22.69 | 54.75 | SINAPI | 88316
| SINAPI | 39392 | SENSOR DE PRESENCA BIVOLT DE PAREDE COM FOTOCELULA PARA QUALQUER TIPO DE LAMPADA POTENCIA MAXIMA *1000* W, USO INTERNO | MAT | un | 1 | 47.14 | 47.14 | SINAPI | 39392
[7 empty] | VALOR TOTAL DE MÃO DE OBRA ====> | 128.68 | 0 | 0
[7 empty] | VALOR TOTAL DE MATERIAL ====> | 47.14 | 0 | 0
[8 empty] | 175.82 | 0 | 0
|  | Observação: | 1) UTILIZADA COMPOSIÇÃO SBC 61807 COMO REFREÊNCIA DE INSTALAÇÃO DE SENSOR DE PRESENÇA | [5 empty] | 0 | Observação:
|  |  | COFRE DE DERIVAÇÃO | [5 empty] | 0 | 0
| TELEBRAS | TEL-CMAT-01 | CAIXA DE DERIVAÇÃO PLUG-IN REDE COMUM, TRIFÁSICA COM NEUTRO, INST. EM BARRAMENTO BEGHIM MBB-45 E MBB-55, SECCIONAMENTO P/ DISJ. CAIXA MOLD. IU=100 A, 1000 V, ICU=36 KA EM 380V, RELÉ REG. DE 80 A 100 A, REG. EM 80 A REF.:COFRE PLUG-IN MPID-100/N CA 380 V |  | un |  |  |  | TELEBRAS | TEL-CMAT-01 | 225.4 | 6231.79
| SINAPI | 88247 | AUXILIAR DE ELETRICISTA COM ENCARGOS COMPLEMENTARES | MDO | h | 4 | 23.89 | 95.56 | SINAPI | 88247
| SINAPI | 88264 | ELETRICISTA COM ENCARGOS COMPLEMENTARES | MDO | h | 4 | 30.64 | 122.56 | SINAPI | 88264
| SINAPI | 90776 | ENCARREGADO GERAL COM ENCARGOS COMPLEMENTARES | MDO | h | 0.3 | 24.25 | 7.28 | SINAPI | 90776
| MERCADO | COT-24 | CAIXA DE DERIVAÇÃO PLUG-IN REDE COMUM, TRIFÁSICA COM NEUTRO, INST. EM BARRAMENTO BEGHIM MBB-45 E MBB-55, SECCIONAMENTO P/ DISJ. CAIXA MOLD. IU=100 A, 1000 V, ICU=36 KA EM 380V, RELÉ REG. DE 80 A 100 A, REG. EM 80 A REF.:COFRE PLUG-IN MPID-100/N CA 380 V | MAT | un | 1 | 6231.7864 | 6231.79 | MERCADO | COT-24
[7 empty] | VALOR TOTAL DE MÃO DE OBRA ====> | 225.4 | 0 | 0
[7 empty] | VALOR TOTAL DE MATERIAL ====> | 6231.79 | 0 | 0
[8 empty] | 6457.19 | 0 | 0
|  | Observação: | 1) UTILIZADA COMPOSIÇÃO DA PLANILHA DA EMPRESA TELEBRAS: PROCESSO 166/2016 (RDC PRESENCIAL 01/2017) | [5 empty] | 0 | Observação:
| TELEBRAS | TEL-CMAT-02 | CAIXA DE DERIVAÇÃO PLUG-IN REDE NOBREAK, TRIFÁSICA COM NEUTRO, INST. EM BARRAMENTO BEGHIM BB-7, SECCIONAMENTO P/ DISJ. CAIXA MOLD. IU=125 A, 1000 V, ICU=55 KA EM 220V, COM RELÉ REG. DE 100 A 125 A, REG. EM 100 A REF.:COFRE PLUG-IN TIPO BBPI-16/N CA LZMS |  | un |  |  |  | TELEBRAS | TEL-CMAT-02 | 225.4 | 6237.77
| SINAPI | 88247 | AUXILIAR DE ELETRICISTA COM ENCARGOS COMPLEMENTARES | MDO | h | 4 | 23.89 | 95.56 | SINAPI | 88247
| SINAPI | 88264 | ELETRICISTA COM ENCARGOS COMPLEMENTARES | MDO | h | 4 | 30.64 | 122.56 | SINAPI | 88264
| SINAPI | 90776 | ENCARREGADO GERAL COM ENCARGOS COMPLEMENTARES | MDO | h | 0.3 | 24.25 | 7.28 | SINAPI | 90776
| MERCADO | COT-25 | CAIXA DE DERIVAÇÃO PLUG-IN REDE NOBREAK, TRIFÁSICA COM NEUTRO, INST. EM BARRAMENTO BEGHIM BB-7, SECCIONAMENTO P/ DISJ. CAIXA MOLD. IU=125 A, 1000 V, ICU=55 KA EM 220V, COM RELÉ REG. DE 100 A 125 A, REG. EM 100 A REF.:COFRE PLUG-IN TIPO BBPI-16/N CA LZMS | MAT | un | 1 | 6237.767 | 6237.77 | MERCADO | COT-25
[7 empty] | VALOR TOTAL DE MÃO DE OBRA ====> | 225.4 | 0 | 0
[7 empty] | VALOR TOTAL DE MATERIAL ====> | 6237.77 | 0 | 0
[8 empty] | 6463.17 | 0 | 0
|  | Observação: | 1) UTILIZADA COMPOSIÇÃO DA PLANILHA DA EMPRESA TELEBRAS: PROCESSO 166/2016 (RDC PRESENCIAL 01/2017) | [5 empty] | 0 | Observação:
| TELEBRAS | TEL-CMAT-03 | CAIXA DE DERIVAÇÃO "PLUG-IN" REDE COMUM, TRIFÁSICA COM NEUTRO, PARA INSTALAÇÃO EM BARRAMENTO BEGHIM MODELO MBB-45, SECCIONAMENTO POR DISJUNTOR EM CAIXA MOLDADA DE IU=40 A, 1000 V, ICU=36 KA EM 380V, COM RELÉ REGULÁVEL DE 32 A 63 A, REGULADO EM 40 A. |  | un |  |  |  | TELEBRAS | TEL-CMAT-03 | 225.4 | 6237.77
| SINAPI | 88247 | AUXILIAR DE ELETRICISTA COM ENCARGOS COMPLEMENTARES | MDO | h | 4 | 23.89 | 95.56 | SINAPI | 88247
| SINAPI | 88264 | ELETRICISTA COM ENCARGOS COMPLEMENTARES | MDO | h | 4 | 30.64 | 122.56 | SINAPI | 88264
| SINAPI | 90776 | ENCARREGADO GERAL COM ENCARGOS COMPLEMENTARES | MDO | h | 0.3 | 24.25 | 7.28 | SINAPI | 90776
| MERCADO | COT-26 | CAIXA DE DERIVAÇÃO "PLUG-IN" REDE COMUM, TRIFÁSICA COM NEUTRO, PARA INSTALAÇÃO EM BARRAMENTO BEGHIM MODELO MBB-45, SECCIONAMENTO POR DISJUNTOR EM CAIXA MOLDADA DE IU=40 A, 1000 V, ICU=36 KA EM 380V, COM RELÉ REGULÁVEL DE 32 A 63 A, REGULADO EM 40 A. | MAT | un | 1 | 6237.767 | 6237.77 | MERCADO | COT-26
[7 empty] | VALOR TOTAL DE MÃO DE OBRA ====> | 225.4 | 0 | 0
[7 empty] | VALOR TOTAL DE MATERIAL ====> | 6237.77 | 0 | 0
[8 empty] | 6463.17 | 0 | 0
|  | Observação: | 1) UTILIZADA COMPOSIÇÃO DA PLANILHA DA EMPRESA TELEBRAS: PROCESSO 166/2016 (RDC PRESENCIAL 01/2017) | [5 empty] | 0 | Observação:
|  |  | AUTOMAÇÃO | [5 empty] | 0 | 0
| SINAPI | 72344 | FORNECIMENTO DE CONTATORA TRIPOLAR In=32A |  | un |  |  |  | SINAPI | 72344 | 225.69 | 405.94
| SINAPI | 88247 | AUXILIAR DE ELETRICISTA COM ENCARGOS COMPLEMENTARES | MDO | h | 3.8 | 23.89 | 90.78 | SINAPI | 88247
| SINAPI | 88264 | ELETRICISTA COM ENCARGOS COMPLEMENTARES | MDO | h | 3.8 | 30.64 | 116.43 | SINAPI | 88264
| SINAPI | 88266 | ELETROTÉCNICO COM ENCARGOS COMPLEMENTARES | MDO | h | 0.5 | 36.96 | 18.48 | SINAPI | 88266
| SINAPI | 1620 | CONTATOR TRIPOLAR, CORRENTE DE *38* A, TENSAO NOMINAL DE *500* V, CATEGORIA AC-2 E AC-3 | MAT | un | 1 | 405.94 | 405.94 | SINAPI | 1620
[7 empty] | VALOR TOTAL DE MÃO DE OBRA ====> | 225.69 | 0 | 0
[7 empty] | VALOR TOTAL DE MATERIAL ====> | 405.94 | 0 | 0
[8 empty] | 631.63 | 0 | 0
|  | Observação: | [6 empty] | 0 | Observação:
|  |  | INSTALAÇÕES ESPECIAIS – AR CONDICIONADO E VENTILAÇÃO MECÂNICA | [5 empty] | 0 | 0
|  |  | TUBULAÇÃO HIDRAÚLICA TUBOS DE COBRE E PVC | [5 empty] | 0 | 0
| SINAPI ADEQUADO | 92320 | TUBO EM COBRE RÍGIDO, SEM COSTURA, COM CONEXÕES, DE 1/4" - FORNECIMENTO E INSTALAÇÃO |  | m |  |  |  | SINAPI ADEQUADO | 92320 | 17.71 | 16.95
| SINAPI | 88248 | AUXILIAR DE ENCANADOR OU BOMBEIRO HIDRÁULICO COM ENCARGOS COMPLEMENTARES | MDO | h | 0.338 | 22.89 | 7.74 | SINAPI | 88248
| SINAPI | 88267 | ENCANADOR OU BOMBEIRO HIDRÁULICO COM ENCARGOS COMPLEMENTARES | MDO | h | 0.338 | 29.49 | 9.97 | SINAPI | 88267
| SBC | 50812 | TUBO DE COBRE FLEXIVEL 5/16" | MAT | m | 1 | 16.95 | 16.95 | SBC | 50812
[7 empty] | VALOR TOTAL DE MÃO DE OBRA ====> | 17.71 | 0 | 0
[7 empty] | VALOR TOTAL DE MATERIAL ====> | 16.95 | 0 | 0
[8 empty] | 34.66 | 0 | 0
|  | Observação: | 1) UTILIZADA COMPOSIÇÃO SINAPI 92320 COMO REFERÊNCIA DE INSTALAÇÃO DE TUBO DE COBRE 1/4''. 2) O INSUMO DE MAT. SINAPI 12713 SUBSTITUÍDO PELO INSUMO DE MAT. PINI 14.001.001200.MAT. | [5 empty] | 0 | Observação:
| SINAPI | 92320 | TUBO EM COBRE RÍGIDO, SEM COSTURA, COM CONEXÕES, DE 1/2" - FORNECIMENTO E INSTALAÇÃO |  | m |  |  |  | SINAPI | 92320 | 17.71 | 32.53
| SINAPI | 88248 | AUXILIAR DE ENCANADOR OU BOMBEIRO HIDRÁULICO COM ENCARGOS COMPLEMENTARES | MDO | h | 0.338 | 22.89 | 7.74 | SINAPI | 88248
| SINAPI | 88267 | ENCANADOR OU BOMBEIRO HIDRÁULICO COM ENCARGOS COMPLEMENTARES | MDO | h | 0.338 | 29.49 | 9.97 | SINAPI | 88267
| SINAPI | 12713 | TUBO DE COBRE CLASSE "E", DN = 15 MM, PARA INSTALACAO HIDRAULICA PREDIAL | MAT | m | 1.0211 | 31.86 | 32.53 | SINAPI | 12713
[7 empty] | VALOR TOTAL DE MÃO DE OBRA ====> | 17.71 | 0 | 0
[7 empty] | VALOR TOTAL DE MATERIAL ====> | 32.53 | 0 | 0
[8 empty] | 50.24 | 0 | 0
|  | Observação: | [6 empty] | 0 | Observação:
| SINAPI | 89356 | TUBO EM PVC, SOLDÁVEL, DE Ø25MM COM ACESSÓRIOS E CONEXÕES - FORNECIMENTO E INSTALAÇÃO |  | m |  |  |  | SINAPI | 89356 | 19.33 | 4.9
| SINAPI | 88248 | AUXILIAR DE ENCANADOR OU BOMBEIRO HIDRÁULICO COM ENCARGOS COMPLEMENTARES | MDO | h | 0.369 | 22.89 | 8.45 | SINAPI | 88248
| SINAPI | 88267 | ENCANADOR OU BOMBEIRO HIDRÁULICO COM ENCARGOS COMPLEMENTARES | MDO | h | 0.369 | 29.49 | 10.88 | SINAPI | 88267
| SINAPI | 3767 | LIXA EM FOLHA PARA PAREDE OU MADEIRA, NUMERO 120 (COR VERMELHA) | MAT | un | 0.123 | 1.48 | 0.18 | SINAPI | 3767
| SINAPI | 9868 | TUBO PVC, SOLDAVEL, DN 25 MM, AGUA FRIA (NBR-5648) | MAT | m | 1.061 | 4.45 | 4.72 | SINAPI | 9868
[7 empty] | VALOR TOTAL DE MÃO DE OBRA ====> | 19.33 | 0 | 0
[7 empty] | VALOR TOTAL DE MATERIAL ====> | 4.9 | 0 | 0
[8 empty] | 24.23 | 0 | 0
|  | Observação: | [6 empty] | 0 | Observação:
|  |  | ISOLAMENTO TÉRMICO E PROTEÇÃO MECÂNICA DE TUBOS | [5 empty] | 0 | 0
| PINI ADEQUADO | 19.003.000018.SER | TUBO EM ESPUMA ELASTOMÉRICA FLEXÍVEL DE 1/4" - FORNECIMENTO E INSTALAÇÃO |  | m |  |  |  | PINI ADEQUADO | 19.003.000018.SER | 5.24 | 1.88
| SINAPI | 88248 | AUXILIAR DE ENCANADOR OU BOMBEIRO HIDRÁULICO COM ENCARGOS COMPLEMENTARES | MDO | h | 0.1 | 22.89 | 2.29 | SINAPI | 88248
| SINAPI | 88267 | ENCANADOR OU BOMBEIRO HIDRÁULICO COM ENCARGOS COMPLEMENTARES | MDO | h | 0.1 | 29.49 | 2.95 | SINAPI | 88267
| SINAPI | 39713 | TUBO DE ESPUMA ELASTOMÉRICA FLEXÍVEL 1/4" - REF. ARMACELL ARMAFLEX | MAT | m | 1.1 | 1.71 | 1.88 | SINAPI | 39713
[7 empty] | VALOR TOTAL DE MÃO DE OBRA ====> | 5.24 | 0 | 0
[7 empty] | VALOR TOTAL DE MATERIAL ====> | 1.88 | 0 | 0
[8 empty] | 7.12 | 0 | 0
|  | Observação: | 1) OS INSUMOS DE M.O. DA PINI SUBSTITUÍDOS PELOS INSUMOS DE M.O. DO SINAPI. | [5 empty] | 0 | Observação:
| PINI ADEQUADO | 19.003.000018.SER | TUBO EM ESPUMA ELASTOMÉRICA FLEXÍVEL DE 1/2" - FORNECIMENTO E INSTALAÇÃO |  | m |  |  |  | PINI ADEQUADO | 19.003.000018.SER | 5.24 | 2.38
| SINAPI | 88248 | AUXILIAR DE ENCANADOR OU BOMBEIRO HIDRÁULICO COM ENCARGOS COMPLEMENTARES | MDO | h | 0.1 | 22.89 | 2.29 | SINAPI | 88248
| SINAPI | 88267 | ENCANADOR OU BOMBEIRO HIDRÁULICO COM ENCARGOS COMPLEMENTARES | MDO | h | 0.1 | 29.49 | 2.95 | SINAPI | 88267
| SINAPI | 39712 | TUBO DE ESPUMA ELASTOMÉRICA FLEXÍVEL 1/4" - REF. ARMACELL ARMAFLEX | MAT | m | 1.1 | 2.16 | 2.38 | SINAPI | 39712
[7 empty] | VALOR TOTAL DE MÃO DE OBRA ====> | 5.24 | 0 | 0
[7 empty] | VALOR TOTAL DE MATERIAL ====> | 2.38 | 0 | 0
[8 empty] | 7.62 | 0 | 0
|  | Observação: | 1) OS INSUMOS DE M.O. DA PINI SUBSTITUÍDOS PELOS INSUMOS DE M.O. DO SINAPI. | [5 empty] | 0 | Observação:
|  |  | DUTOS | [5 empty] | 0 | 0
| SINAPI | 83636 | DUTO TDC EM CHAPA DE AÇO GALVANIZADA #26 - FORNECIMENTO E INSTALAÇÃO |  | m² |  |  |  | SINAPI | 83636 | 14.98 | 56.12
| SINAPI | 88243 | AJUDANTE ESPECIALIZADO COM ENCARGOS COMPLEMENTARES | MDO | h | 0.3 | 23.28 | 6.98 | SINAPI | 88243
| SINAPI | 88279 | MONTADOR ELETROMECÃNICO COM ENCARGOS COMPLEMENTARES | MDO | h | 0.3 | 26.65 | 8 | SINAPI | 88279
| SINAPI | 11051 | CHAPA DE ACO GALVANIZADA BITOLA GSG 26, E = 0,50 MM (4,00 KG/M2) | MAT | kg | 5.4648 | 10.27 | 56.12 | SINAPI | 11051
[7 empty] | VALOR TOTAL DE MÃO DE OBRA ====> | 14.98 | 0 | 0
[7 empty] | VALOR TOTAL DE MATERIAL ====> | 56.12 | 0 | 0
[8 empty] | 71.1 | 0 | 0
|  | Observação: | [6 empty] | 0 | Observação:
| SINAPI ADEQUADO | 83636 | DUTO TDC EM CHAPA DE AÇO GALVANIZADA #24 - FORNECIMENTO E INSTALAÇÃO |  | m² |  |  |  | SINAPI ADEQUADO | 83636 | 14.98 | 55.04
| SINAPI | 88243 | AJUDANTE ESPECIALIZADO COM ENCARGOS COMPLEMENTARES | MDO | h | 0.3 | 23.28 | 6.98 | SINAPI | 88243
| SINAPI | 88279 | MONTADOR ELETROMECÃNICO COM ENCARGOS COMPLEMENTARES | MDO | h | 0.3 | 26.65 | 8 | SINAPI | 88279
| SINAPI | 1327 | CHAPA DE ACO FINA A FRIO BITOLA MSG 24, E = 0,60 MM (4,80 KG/M2) | MAT | kg | 6.24 | 8.82 | 55.04 | SINAPI | 1327
[7 empty] | VALOR TOTAL DE MÃO DE OBRA ====> | 14.98 | 0 | 0
[7 empty] | VALOR TOTAL DE MATERIAL ====> | 55.04 | 0 | 0
[8 empty] | 70.02 | 0 | 0
|  | Observação: | 1) UTILIZADA COMPOSIÇÃO SINAPI 83636 COMO REFERÊNCIA DE INSTALAÇÃO DE DUTO TDC #24. 2) O INSUMO DE MAT. SINAPI 11051 CHAPA GALVANIZADA 26 SUBSTITUÍDO PELO INSUMO DE M.O. SINAPI 1327 CHAPA GALVANIZADA 24. | [5 empty] | 0 | Observação:
| PINI ADEQUADO | 19.001.000030.SER | DUTO FLEXÍVEL DE ALUMÍNIO DE Ø150mm - FORNECIMENTO E INSTALAÇÃO |  | m |  |  |  | PINI ADEQUADO | 19.001.000030.SER | 22.2 | 19.77
| SINAPI | 88279 | MONTADOR ELETROMECÃNICO COM ENCARGOS COMPLEMENTARES | MDO | h | 0.45 | 26.65 | 11.99 | SINAPI | 88279
| SINAPI | 88316 | SERVENTE COM ENCARGOS COMPLEMENTARES | MDO | h | 0.45 | 22.69 | 10.21 | SINAPI | 88316
| SBC | 5925 | DUTO FLEXIVEL DE ALUMINIO 5" 131mm COM ISOLAMENTO TERMICO | MAT | m | 1.05 | 18.83 | 19.77 | SBC | 5925
[7 empty] | VALOR TOTAL DE MÃO DE OBRA ====> | 22.2 | 0 | 0
[7 empty] | VALOR TOTAL DE MATERIAL ====> | 19.77 | 0 | 0
[8 empty] | 41.97 | 0 | 0
|  | Observação: | 1) OS INSUMOS DE M.O. DA PINI SUBSTITUÍDOS PELOS INSUMOS DE M.O. DO SINAPI. | [5 empty] | 0 | Observação:
|  |  | AMORTECEDORES | [5 empty] | 0 | 0
| SINAPI | 84154 | CALÇO EM NEOPRENE |  | dm³ |  |  |  | SINAPI | 84154 | 3.33 | 47.92
| SINAPI | 88309 | PEDREIRO COM ENCARGOS COMPLEMENTARES | MDO | h | 0.11 | 30.26 | 3.33 | SINAPI | 88309
| SINAPI | 134 | GRAUTE CIMENTICIO PARA USO GERAL | MAT | kg | 1.464 | 1.7 | 2.49 | SINAPI | 134
| SINAPI | 11615 | POLIESTIRENO EXPANDIDO/EPS (ISOPOR), TIPO 2F, PLACA, ISOLAMENTO TERMOACUSTICO, E = 10 MM, 1000 X 500 MM | MAT | m² | 0.01068 | 4.98 | 0.05 | SINAPI | 11615
| ORSE | 7198 | APARELHO DE APOIO DE NEOPRENE FRETADO, 60 X 45 X 7,6 CM, COM FRETAGEM DE ACO DE 4 MM INTERCALADAS COM ELASTOMERO DE 11 MM E REVESTIMENTO FINAL COM ELASTOMERO DE 6 MM | MAT | dm³ | 1 | 45.38 | 45.38 | ORSE | 7198
[7 empty] | VALOR TOTAL DE MÃO DE OBRA ====> | 3.33 | 0 | 0
[7 empty] | VALOR TOTAL DE MATERIAL ====> | 47.92 | 0 | 0
[8 empty] | 51.25 | 0 | 0
|  | Observação: | [6 empty] | 0 | Observação:
|  |  | DIFUSORES, GRELHAS, REGISTROS E VENEZIANAS | [5 empty] | 0 | 0
| PINI ADEQUADO | 19.001.000004.SER | COLARINHO PARA DUTO FLEXÍVEL, TAM.: ∅200 mm |  | un |  |  |  | PINI ADEQUADO | 19.001.000004.SER | 19.97 | 12.9
| SINAPI | 88243 | AJUDANTE ESPECIALIZADO COM ENCARGOS COMPLEMENTARES | MDO | h | 0.4 | 23.28 | 9.31 | SINAPI | 88243
| SINAPI | 88279 | MONTADOR ELETROMECÃNICO COM ENCARGOS COMPLEMENTARES | MDO | h | 0.4 | 26.65 | 10.66 | SINAPI | 88279
| SBC | 203057 | COLARINHO PARA DUTO FLEXÍVEL, TAM.: ∅200 mm | MAT | un | 1 | 12.9 | 12.9 | SBC | 203057
[7 empty] | VALOR TOTAL DE MÃO DE OBRA ====> | 19.97 | 0 | 0
[7 empty] | VALOR TOTAL DE MATERIAL ====> | 12.9 | 0 | 0
[8 empty] | 33.7725 | 0 | 0
|  | Observação: | 1) UTILIZADA COMPOSIÇÃO PINI 19.001.000004.SER COMO REFERÊNCIA DE INSTALAÇÃO. 2) OS INSUMOS DE M.O. DA PINI SUBSTITUÍDOS PELOS INSUMOS DE M.O. DO SINAPI. 3) O INSUMO DE MAT. PROVENIENTE DE COTAÇÃO DE MERCADO. | [5 empty] | 0 | Observação:
| PINI ADEQUADO | 19.001.000004.SER | REGISTRO CONTROLADOR DE VAZÃO MOD.: RL-B 200x200 mm |  | un |  |  |  | PINI ADEQUADO | 19.001.000004.SER | 19.97 | 149.52
| SINAPI | 88243 | AJUDANTE ESPECIALIZADO COM ENCARGOS COMPLEMENTARES | MDO | h | 0.4 | 23.28 | 9.31 | SINAPI | 88243
| SINAPI | 88279 | MONTADOR ELETROMECÃNICO COM ENCARGOS COMPLEMENTARES | MDO | h | 0.4 | 26.65 | 10.66 | SINAPI | 88279
| MERCADO | COT-27 | REGISTRO CONTROLADOR DE VAZÃO MOD.: RL-B 200x200 mm | MAT | un | 1 | 149.525 | 149.52 | MERCADO | COT-27
[7 empty] | VALOR TOTAL DE MÃO DE OBRA ====> | 19.97 | 0 | 0
[7 empty] | VALOR TOTAL DE MATERIAL ====> | 149.52 | 0 | 0
[8 empty] | 169.49 | 0 | 0
|  | Observação: | 1) UTILIZADA COMPOSIÇÃO PINI 19.001.000004.SER COMO REFERÊNCIA DE INSTALAÇÃO. 2) OS INSUMOS DE M.O. DA PINI SUBSTITUÍDOS PELOS INSUMOS DE M.O. DO SINAPI. 3) O INSUMO DE MAT. PROVENIENTE DE COTAÇÃO DE MERCADO. | [5 empty] | 0 | Observação:
| PINI ADEQUADO | 19.001.000004.SER | REGISTRO CONTROLADOR DE VAZÃO MOD.: RL-B 250x150 mm |  | un |  |  |  | PINI ADEQUADO | 19.001.000004.SER | 19.97 | 127.02
| SINAPI | 88243 | AJUDANTE ESPECIALIZADO COM ENCARGOS COMPLEMENTARES | MDO | h | 0.4 | 23.28 | 9.31 | SINAPI | 88243
| SINAPI | 88279 | MONTADOR ELETROMECÃNICO COM ENCARGOS COMPLEMENTARES | MDO | h | 0.4 | 26.65 | 10.66 | SINAPI | 88279
| MERCADO | COT-28 | REGISTRO CONTROLADOR DE VAZÃO MOD.: RL-B 250x150 mm | MAT | un | 1 | 127.018 | 127.02 | MERCADO | COT-28
[7 empty] | VALOR TOTAL DE MÃO DE OBRA ====> | 19.97 | 0 | 0
[7 empty] | VALOR TOTAL DE MATERIAL ====> | 127.02 | 0 | 0
[8 empty] | 146.99 | 0 | 0
|  | Observação: | 1) UTILIZADA COMPOSIÇÃO PINI 19.001.000004.SER COMO REFERÊNCIA DE INSTALAÇÃO. 2) OS INSUMOS DE M.O. DA PINI SUBSTITUÍDOS PELOS INSUMOS DE M.O. DO SINAPI. 3) O INSUMO DE MAT. PROVENIENTE DE COTAÇÃO DE MERCADO. | [5 empty] | 0 | Observação:
| PINI ADEQUADO | 19.001.000003.SER | DIFUSOR DE AR QUADRADO 4 VIAS C/PLENUM,REGISTRO, MOD.:ADLK-AG,TAM.3 356x356 mm |  | un |  |  |  | PINI ADEQUADO | 19.001.000003.SER | 19.97 | 345
| SINAPI | 88243 | AJUDANTE ESPECIALIZADO COM ENCARGOS COMPLEMENTARES | MDO | h | 0.4 | 23.28 | 9.31 | SINAPI | 88243
| SINAPI | 88279 | MONTADOR ELETROMECÃNICO COM ENCARGOS COMPLEMENTARES | MDO | h | 0.4 | 26.65 | 10.66 | SINAPI | 88279
| SBC | 10344 | DIFUSOR DE AR QUADRADO 4 VIAS C/PLENUM,REGISTRO, MOD.:ADLK-AG,TAM.3 356x356 mm | MAT | un | 1 | 345 | 345 | SBC | 10344
[7 empty] | VALOR TOTAL DE MÃO DE OBRA ====> | 19.97 | 0 | 0
[7 empty] | VALOR TOTAL DE MATERIAL ====> | 345 | 0 | 0
[8 empty] | 364.97 | 0 | 0
|  | Observação: | 1) UTILIZADA COMPOSIÇÃO PINI 19.001.000003.SER COMO REFERÊNCIA DE INSTALAÇÃO. 2) OS INSUMOS DE M.O. DA PINI SUBSTITUÍDOS PELOS INSUMOS DE M.O. DO SINAPI. 3) O INSUMO DE MAT. PROVENIENTE DE COTAÇÃO DE MERCADO. | [5 empty] | 0 | Observação:
| PINI ADEQUADO | 19.001.000003.SER | DIFUSOR DE AR REDONDO COM PLENUM E REGISTRO, MOD.: ADLR-AG, TAM.: 3 (ø 356 mm) |  | un |  |  |  | PINI ADEQUADO | 19.001.000003.SER | 19.97 | 335
| SINAPI | 88243 | AJUDANTE ESPECIALIZADO COM ENCARGOS COMPLEMENTARES | MDO | h | 0.4 | 23.28 | 9.31 | SINAPI | 88243
| SINAPI | 88279 | MONTADOR ELETROMECÃNICO COM ENCARGOS COMPLEMENTARES | MDO | h | 0.4 | 26.65 | 10.66 | SINAPI | 88279
| SBC | 2854 | DIFUSOR DE AR REDONDO COM PLENUM E REGISTRO, MOD.: ADLR-AG, TAM.: 3 (ø 356 mm) | MAT | un | 1 | 335 | 335 | SBC | 2854
[7 empty] | VALOR TOTAL DE MÃO DE OBRA ====> | 19.97 | 0 | 0
[7 empty] | VALOR TOTAL DE MATERIAL ====> | 335 | 0 | 0
[8 empty] | 354.97 | 0 | 0
|  | Observação: | 1) UTILIZADA COMPOSIÇÃO PINI 19.001.000003.SER COMO REFERÊNCIA DE INSTALAÇÃO. 2) OS INSUMOS DE M.O. DA PINI SUBSTITUÍDOS PELOS INSUMOS DE M.O. DO SINAPI. 3) O INSUMO DE MAT. PROVENIENTE DE COTAÇÃO DE MERCADO. | [5 empty] | 0 | Observação:
| PINI ADEQUADO | 19.001.000004.SER | REGISTRO BORBOLETA PARA DUTO FLEXÍVEL, TAM.: ø150 mm |  | un |  |  |  | PINI ADEQUADO | 19.001.000004.SER | 19.97 | 22.8
| SINAPI | 88243 | AJUDANTE ESPECIALIZADO COM ENCARGOS COMPLEMENTARES | MDO | h | 0.4 | 23.28 | 9.31 | SINAPI | 88243
| SINAPI | 88279 | MONTADOR ELETROMECÃNICO COM ENCARGOS COMPLEMENTARES | MDO | h | 0.4 | 26.65 | 10.66 | SINAPI | 88279
| MERCADO | COT-29 | REGISTRO BORBOLETA PARA DUTO FLEXÍVEL, TAM.: ø150 mm | MAT | un | 1 | 22.7961 | 22.8 | MERCADO | COT-29
[7 empty] | VALOR TOTAL DE MÃO DE OBRA ====> | 19.97 | 0 | 0
[7 empty] | VALOR TOTAL DE MATERIAL ====> | 22.8 | 0 | 0
[8 empty] | 42.77 | 0 | 0
|  | Observação: | 1) UTILIZADA COMPOSIÇÃO PINI 19.001.000004.SER COMO REFERÊNCIA DE INSTALAÇÃO. 2) OS INSUMOS DE M.O. DA PINI SUBSTITUÍDOS PELOS INSUMOS DE M.O. DO SINAPI. 3) O INSUMO DE MAT. PROVENIENTE DE COTAÇÃO DE MERCADO. | [5 empty] | 0 | Observação:
| PINI ADEQUADO | 19.001.000005.SER | REGISTRO CONTROLADOR DE VAZÃO MOD.: RL-B 850x200 mm |  | un |  |  |  | PINI ADEQUADO | 19.001.000005.SER | 29.96 | 309.15
| SINAPI | 88243 | AJUDANTE ESPECIALIZADO COM ENCARGOS COMPLEMENTARES | MDO | h | 0.6 | 23.28 | 13.97 | SINAPI | 88243
| SINAPI | 88279 | MONTADOR ELETROMECÃNICO COM ENCARGOS COMPLEMENTARES | MDO | h | 0.6 | 26.65 | 15.99 | SINAPI | 88279
| MERCADO | COT-30 | REGISTRO CONTROLADOR DE VAZÃO MOD.: RL-B 850x200 mm | MAT | un | 1 | 309.1472 | 309.15 | MERCADO | COT-30
[7 empty] | VALOR TOTAL DE MÃO DE OBRA ====> | 29.96 | 0 | 0
[7 empty] | VALOR TOTAL DE MATERIAL ====> | 309.15 | 0 | 0
[8 empty] | 339.11 | 0 | 0
|  | Observação: | 1) UTILIZADA COMPOSIÇÃO PINI 19.001.000006.SER COMO REFERÊNCIA DE INSTALAÇÃO. 2) OS INSUMOS DE M.O. DA PINI SUBSTITUÍDOS PELOS INSUMOS DE M.O. DO SINAPI. 3) O INSUMO DE MAT. PROVENIENTE DE COTAÇÃO DE MERCADO. | [5 empty] | 0 | Observação:
| PINI ADEQUADO | 19.001.000004.SER | REGISTRO CONTROLADOR DE VAZÃO MOD.: RL-B 200x150 mm |  | un |  |  |  | PINI ADEQUADO | 19.001.000004.SER | 19.97 | 120.39
| SINAPI | 88243 | AJUDANTE ESPECIALIZADO COM ENCARGOS COMPLEMENTARES | MDO | h | 0.4 | 23.28 | 9.31 | SINAPI | 88243
| SINAPI | 88279 | MONTADOR ELETROMECÃNICO COM ENCARGOS COMPLEMENTARES | MDO | h | 0.4 | 26.65 | 10.66 | SINAPI | 88279
| MERCADO | COT-31 | REGISTRO CONTROLADOR DE VAZÃO MOD.: RL-B 200x150 mm | MAT | un | 1 | 120.3862 | 120.39 | MERCADO | COT-31
[7 empty] | VALOR TOTAL DE MÃO DE OBRA ====> | 19.97 | 0 | 0
[7 empty] | VALOR TOTAL DE MATERIAL ====> | 120.39 | 0 | 0
[8 empty] | 140.36 | 0 | 0
|  | Observação: | 1) UTILIZADA COMPOSIÇÃO PINI 19.001.000004.SER COMO REFERÊNCIA DE INSTALAÇÃO. 2) OS INSUMOS DE M.O. DA PINI SUBSTITUÍDOS PELOS INSUMOS DE M.O. DO SINAPI. 3) O INSUMO DE MAT. PROVENIENTE DE COTAÇÃO DE MERCADO. | [5 empty] | 0 | Observação:
| PINI ADEQUADO | 19.001.000011.SER | GRELHA DE RETORNO C/ DEFLEXÃO SIMPLES,REGISTRO,MOD:AT-AG,TAM:820x320 mm |  | un |  |  |  | PINI ADEQUADO | 19.001.000011.SER | 39.94 | 264.16
| SINAPI | 88243 | AJUDANTE ESPECIALIZADO COM ENCARGOS COMPLEMENTARES | MDO | h | 0.8 | 23.28 | 18.62 | SINAPI | 88243
| SINAPI | 88279 | MONTADOR ELETROMECÃNICO COM ENCARGOS COMPLEMENTARES | MDO | h | 0.8 | 26.65 | 21.32 | SINAPI | 88279
| MERCADO | COT-32 | GRELHA DE RETORNO C/ DEFLEXÃO SIMPLES,REGISTRO,MOD:AT-AG,TAM:820x320 mm | MAT | un | 1 | 264.1622 | 264.16 | MERCADO | COT-32
[7 empty] | VALOR TOTAL DE MÃO DE OBRA ====> | 39.94 | 0 | 0
[7 empty] | VALOR TOTAL DE MATERIAL ====> | 264.16 | 0 | 0
[8 empty] | 304.1 | 0 | 0
|  | Observação: | 1) UTILIZADA COMPOSIÇÃO PINI 19.001.000011.SER COMO REFERÊNCIA DE INSTALAÇÃO. 2) OS INSUMOS DE M.O. DA PINI SUBSTITUÍDOS PELOS INSUMOS DE M.O. DO SINAPI. 3) O INSUMO DE MAT. PROVENIENTE DE COTAÇÃO DE MERCADO. | [5 empty] | 0 | Observação:
| PINI ADEQUADO | 19.001.000010.SER | GRELHA DE RETORNO C/ DEFLEXÃO SIMPLES,REGISTRO,MOD:AT-AG,TAM:320x220 mm |  | un |  |  |  | PINI ADEQUADO | 19.001.000010.SER | 24.97 | 120.96
| SINAPI | 88243 | AJUDANTE ESPECIALIZADO COM ENCARGOS COMPLEMENTARES | MDO | h | 0.5 | 23.28 | 11.64 | SINAPI | 88243
| SINAPI | 88279 | MONTADOR ELETROMECÃNICO COM ENCARGOS COMPLEMENTARES | MDO | h | 0.5 | 26.65 | 13.33 | SINAPI | 88279
| MERCADO | COT-33 | GRELHA DE RETORNO C/ DEFLEXÃO SIMPLES,REGISTRO,MOD:AT-AG,TAM:320x220 mm | MAT | un | 1 | 120.961 | 120.96 | MERCADO | COT-33
[7 empty] | VALOR TOTAL DE MÃO DE OBRA ====> | 24.97 | 0 | 0
[7 empty] | VALOR TOTAL DE MATERIAL ====> | 120.96 | 0 | 0
[8 empty] | 145.93 | 0 | 0
|  | Observação: | 1) UTILIZADA COMPOSIÇÃO PINI 19.001.000010.SER COMO REFERÊNCIA DE INSTALAÇÃO. 2) OS INSUMOS DE M.O. DA PINI SUBSTITUÍDOS PELOS INSUMOS DE M.O. DO SINAPI. 3) O INSUMO DE MAT. PROVENIENTE DE COTAÇÃO DE MERCADO. | [5 empty] | 0 | Observação:
| PINI ADEQUADO | 19.001.000010.SER | GRELHA DE RETORNO C/ DEFLEXÃO SIMPLES,REGISTRO,MOD:AT-AG,TAM:220x160 mm |  | un |  |  |  | PINI ADEQUADO | 19.001.000010.SER | 24.97 | 75.03
| SINAPI | 88243 | AJUDANTE ESPECIALIZADO COM ENCARGOS COMPLEMENTARES | MDO | h | 0.5 | 23.28 | 11.64 | SINAPI | 88243
| SINAPI | 88279 | MONTADOR ELETROMECÃNICO COM ENCARGOS COMPLEMENTARES | MDO | h | 0.5 | 26.65 | 13.33 | SINAPI | 88279
| MERCADO | COT-34 | GRELHA DE RETORNO C/ DEFLEXÃO SIMPLES,REGISTRO,MOD:AT-AG,TAM:220x160 mm | MAT | un | 1 | 75.03 | 75.03 | MERCADO | COT-34
[7 empty] | VALOR TOTAL DE MÃO DE OBRA ====> | 24.97 | 0 | 0
[7 empty] | VALOR TOTAL DE MATERIAL ====> | 75.03 | 0 | 0
[8 empty] | 100 | 0 | 0
|  | Observação: | 1) UTILIZADA COMPOSIÇÃO PINI 19.001.000010.SER COMO REFERÊNCIA DE INSTALAÇÃO. 2) OS INSUMOS DE M.O. DA PINI SUBSTITUÍDOS PELOS INSUMOS DE M.O. DO SINAPI. 3) O INSUMO DE MAT. PROVENIENTE DE COTAÇÃO DE MERCADO. | [5 empty] | 0 | Observação:
| PINI ADEQUADO | 19.001.000010.SER | GRELHA DE RETORNO COM DUPLA MOLDURA MOD. AGS-T 420x420 mm |  | un |  |  |  | PINI ADEQUADO | 19.001.000010.SER | 24.97 | 231.01
| SINAPI | 88243 | AJUDANTE ESPECIALIZADO COM ENCARGOS COMPLEMENTARES | MDO | h | 0.5 | 23.28 | 11.64 | SINAPI | 88243
| SINAPI | 88279 | MONTADOR ELETROMECÃNICO COM ENCARGOS COMPLEMENTARES | MDO | h | 0.5 | 26.65 | 13.33 | SINAPI | 88279
| MERCADO | COT-35 | GRELHA DE RETORNO COM DUPLA MOLDURA MOD. AGS-T 420x420 mm | MAT | un | 1 | 231.014 | 231.01 | MERCADO | COT-35
[7 empty] | VALOR TOTAL DE MÃO DE OBRA ====> | 24.97 | 0 | 0
[7 empty] | VALOR TOTAL DE MATERIAL ====> | 231.01 | 0 | 0
[8 empty] | 255.98 | 0 | 0
|  | Observação: | 1) UTILIZADA COMPOSIÇÃO PINI 19.001.000010.SER COMO REFERÊNCIA DE INSTALAÇÃO. 2) OS INSUMOS DE M.O. DA PINI SUBSTITUÍDOS PELOS INSUMOS DE M.O. DO SINAPI. 3) O INSUMO DE MAT. PROVENIENTE DE COTAÇÃO DE MERCADO. | [5 empty] | 0 | Observação:
| PINI ADEQUADO | 19.001.000010.SER | GRELHA DE RETORNO COM DUPLA MOLDURA MOD. AGS-T 320x320 mm |  | un |  |  |  | PINI ADEQUADO | 19.001.000010.SER | 24.97 | 227.29
| SINAPI | 88243 | AJUDANTE ESPECIALIZADO COM ENCARGOS COMPLEMENTARES | MDO | h | 0.5 | 23.28 | 11.64 | SINAPI | 88243
| SINAPI | 88279 | MONTADOR ELETROMECÃNICO COM ENCARGOS COMPLEMENTARES | MDO | h | 0.5 | 26.65 | 13.33 | SINAPI | 88279
| MERCADO | COT-36 | GRELHA DE RETORNO COM DUPLA MOLDURA MOD. AGS-T 320x320 mm | MAT | un | 1 | 227.2927 | 227.29 | MERCADO | COT-36
[7 empty] | VALOR TOTAL DE MÃO DE OBRA ====> | 24.97 | 0 | 0
[7 empty] | VALOR TOTAL DE MATERIAL ====> | 227.29 | 0 | 0
[8 empty] | 252.26 | 0 | 0
|  | Observação: | 1) UTILIZADA COMPOSIÇÃO PINI 19.001.000010.SER COMO REFERÊNCIA DE INSTALAÇÃO. 2) OS INSUMOS DE M.O. DA PINI SUBSTITUÍDOS PELOS INSUMOS DE M.O. DO SINAPI. 3) O INSUMO DE MAT. PROVENIENTE DE COTAÇÃO DE MERCADO. | [5 empty] | 0 | Observação:
| PINI ADEQUADO | 19.001.000016.SER | TOMADA DE AR EXTERNO COMPLETA,MOD.:VDF-711 C/ FILTRO G4 TAM.197x297 mm |  | un |  |  |  | PINI ADEQUADO | 19.001.000016.SER | 24.97 | 203.1
| SINAPI | 88243 | AJUDANTE ESPECIALIZADO COM ENCARGOS COMPLEMENTARES | MDO | h | 0.5 | 23.28 | 11.64 | SINAPI | 88243
| SINAPI | 88279 | MONTADOR ELETROMECÃNICO COM ENCARGOS COMPLEMENTARES | MDO | h | 0.5 | 26.65 | 13.33 | SINAPI | 88279
| MERCADO | COT-37 | TOMADA DE AR EXTERNO COMPLETA,MOD.:VDF-711 C/ FILTRO G4 TAM.197x297 mm | MAT | un | 1 | 203.1012 | 203.1 | MERCADO | COT-37
[7 empty] | VALOR TOTAL DE MÃO DE OBRA ====> | 24.97 | 0 | 0
[7 empty] | VALOR TOTAL DE MATERIAL ====> | 203.1 | 0 | 0
[8 empty] | 228.07 | 0 | 0
|  | Observação: | 1) UTILIZADA COMPOSIÇÃO PINI 19.001.000016.SER COMO REFERÊNCIA DE INSTALAÇÃO. 2) OS INSUMOS DE M.O. DA PINI SUBSTITUÍDOS PELOS INSUMOS DE M.O. DO SINAPI. 3) O INSUMO DE MAT. PROVENIENTE DE COTAÇÃO DE MERCADO. | [5 empty] | 0 | Observação:
| PINI ADEQUADO | 19.001.000003.SER | DAMPER SOBRE PRESSÃO, MOD. KUL-E, TAM. 297x215 mm |  | un |  |  |  | PINI ADEQUADO | 19.001.000003.SER | 19.97 | 236.94
| SINAPI | 88243 | AJUDANTE ESPECIALIZADO COM ENCARGOS COMPLEMENTARES | MDO | h | 0.4 | 23.28 | 9.31 | SINAPI | 88243
| SINAPI | 88279 | MONTADOR ELETROMECÃNICO COM ENCARGOS COMPLEMENTARES | MDO | h | 0.4 | 26.65 | 10.66 | SINAPI | 88279
| MERCADO | COT-38 | DAMPER SOBRE PRESSÃO, MOD. KUL-E, TAM. 297x215 mm | MAT | un | 1 | 236.9385 | 236.94 | MERCADO | COT-38
[7 empty] | VALOR TOTAL DE MÃO DE OBRA ====> | 19.97 | 0 | 0
[7 empty] | VALOR TOTAL DE MATERIAL ====> | 236.94 | 0 | 0
[8 empty] | 256.91 | 0 | 0
|  | Observação: | 1) UTILIZADA COMPOSIÇÃO PINI 19.001.000003.SER COMO REFERÊNCIA DE INSTALAÇÃO. 2) OS INSUMOS DE M.O. DA PINI SUBSTITUÍDOS PELOS INSUMOS DE M.O. DO SINAPI. 3) O INSUMO DE MAT. PROVENIENTE DE COTAÇÃO DE MERCADO. | [5 empty] | 0 | Observação:
| PINI ADEQUADO | 19.001.000002.SER | PORTA DE INSPEÇÃO DE DUTOS, TAM.:390x250 mm, MOD.: PIPER 3925 |  | un |  |  |  | PINI ADEQUADO | 19.001.000002.SER | 34.96 | 145.49
| SINAPI | 88243 | AJUDANTE ESPECIALIZADO COM ENCARGOS COMPLEMENTARES | MDO | h | 0.7 | 23.28 | 16.3 | SINAPI | 88243
| SINAPI | 88279 | MONTADOR ELETROMECÃNICO COM ENCARGOS COMPLEMENTARES | MDO | h | 0.7 | 26.65 | 18.66 | SINAPI | 88279
| MERCADO | COT-39 | PORTA DE INSPEÇÃO DE DUTOS, TAM.:390x250 mm, MOD.: PIPER 3925 | MAT | un | 1 | 145.4859 | 145.49 | MERCADO | COT-39
[7 empty] | VALOR TOTAL DE MÃO DE OBRA ====> | 34.96 | 0 | 0
[7 empty] | VALOR TOTAL DE MATERIAL ====> | 145.49 | 0 | 0
[8 empty] | 180.45 | 0 | 0
|  | Observação: | 1) UTILIZADA COMPOSIÇÃO PINI 19.001.000002.SER COMO REFERÊNCIA DE INSTALAÇÃO. 2) OS INSUMOS DE M.O. DA PINI SUBSTITUÍDOS PELOS INSUMOS DE M.O. DO SINAPI. 3) O INSUMO DE MAT. PROVENIENTE DE COTAÇÃO DE MERCADO. | [5 empty] | 0 | Observação:
| PINI ADEQUADO | 19.001.000030.SER | LONA FLEXÍVEL |  | m² |  |  |  | PINI ADEQUADO | 19.001.000030.SER | 22.47 | 464.38
| SINAPI | 88243 | AJUDANTE ESPECIALIZADO COM ENCARGOS COMPLEMENTARES | MDO | h | 0.45 | 23.28 | 10.48 | SINAPI | 88243
| SINAPI | 88279 | MONTADOR ELETROMECÃNICO COM ENCARGOS COMPLEMENTARES | MDO | h | 0.45 | 26.65 | 11.99 | SINAPI | 88279
| SBC | 36613 | LONA FLEXÍVEL | MAT | m² | 1 | 464.38 | 464.38 | SBC | 36613
[7 empty] | VALOR TOTAL DE MÃO DE OBRA ====> | 22.47 | 0 | 0
[7 empty] | VALOR TOTAL DE MATERIAL ====> | 464.38 | 0 | 0
[8 empty] | 486.85 | 0 | 0
|  | Observação: | 1) UTILIZADA COMPOSIÇÃO PINI 19.001.000030.SER COMO REFERÊNCIA DE INSTALAÇÃO. 2) OS INSUMOS DE M.O. DA PINI SUBSTITUÍDOS PELOS INSUMOS DE M.O. DO SINAPI. 3) O INSUMO DE MAT. PROVENIENTE DE COTAÇÃO DE MERCADO. | [5 empty] | 0 | Observação:
| PINI ADEQUADO | 19.003.000025.SER | MANTA DE POLIETILENO DE BAIXA DENSIDADE EXPANDIDO 19 mm |  | m² |  |  |  | PINI ADEQUADO | 19.003.000025.SER | 22.47 | 102.01
| SINAPI | 88243 | AJUDANTE ESPECIALIZADO COM ENCARGOS COMPLEMENTARES | MDO | h | 0.45 | 23.28 | 10.48 | SINAPI | 88243
| SINAPI | 88279 | MONTADOR ELETROMECÃNICO COM ENCARGOS COMPLEMENTARES | MDO | h | 0.45 | 26.65 | 11.99 | SINAPI | 88279
| MERCADO | COT-41 | MANTA DE POLIETILENO DE BAIXA DENSIDADE EXPANDIDO 19 mm | MAT | m² | 1 | 102.0109 | 102.01 | MERCADO | COT-41
[7 empty] | VALOR TOTAL DE MÃO DE OBRA ====> | 22.47 | 0 | 0
[7 empty] | VALOR TOTAL DE MATERIAL ====> | 102.01 | 0 | 0
[8 empty] | 124.48 | 0 | 0
|  | Observação: | 1) UTILIZADA COMPOSIÇÃO PINI 19.003.000025.SER COMO REFERÊNCIA DE INSTALAÇÃO. 2) OS INSUMOS DE M.O. DA PINI SUBSTITUÍDOS PELOS INSUMOS DE M.O. DO SINAPI. 3) O INSUMO DE MAT. PROVENIENTE DE COTAÇÃO DE MERCADO. | [5 empty] | 0 | Observação:
|  |  | EQUIPAMENTOS | [5 empty] | 0 | 0
| SBC ADEQUADO | 70852 | VENTILADOR/EXAUSTOR AXIAL SICFLUX MAXX 150 - 220V - FORNECIMENTO E INSTALAÇÃO |  | un |  |  |  | SBC ADEQUADO | 70852 | 66.08 | 468.95
| SINAPI | 88247 | AUXILIAR DE ELETRICISTA COM ENCARGOS COMPLEMENTARES | MDO | h | 1.427 | 23.89 | 34.09 | SINAPI | 88247
| SINAPI | 88264 | ELETRICISTA COM ENCARGOS COMPLEMENTARES | MDO | h | 1.044 | 30.64 | 31.99 | SINAPI | 88264
| MERCADO | COT-42 | VENTILADOR/EXAUSTOR AXIAL SICFLUX MAXX 150 - 220V - FORNECIMENTO E INSTALAÇÃO | MAT | un | 1 | 468.9487 | 468.95 | MERCADO | COT-42
[7 empty] | VALOR TOTAL DE MÃO DE OBRA ====> | 66.08 | 0 | 0
[7 empty] | VALOR TOTAL DE MATERIAL ====> | 468.95 | 0 | 0
[8 empty] | 535.03 | 0 | 0
|  | Observação: | 1) UTILIZADA COMPOSIÇÃO SBC 70852 COMO REFERÊNCIA DE INSTALAÇÃO DE EXAUSTOR AXIAL. 2) OS INSUMOS DE M.O. DO SBC SUBSTITUÍDOS PELOS INSUMOS DE M.O. DO SINAPI. 3) O INSUMO DE M.O. PROVENIENTE DE COTAÇÃO DE MERCADO. | [5 empty] | 0 | Observação:
| SBC ADEQUADO | 70852 | VENTILADOR/EXAUSTOR AXIAL SICFLUX MAXX 200 - 220V - FORNECIMENTO E INSTALAÇÃO |  | un |  |  |  | SBC ADEQUADO | 70852 | 66.08 | 708.71
| SINAPI | 88247 | AUXILIAR DE ELETRICISTA COM ENCARGOS COMPLEMENTARES | MDO | h | 1.427 | 23.89 | 34.09 | SINAPI | 88247
| SINAPI | 88264 | ELETRICISTA COM ENCARGOS COMPLEMENTARES | MDO | h | 1.044 | 30.64 | 31.99 | SINAPI | 88264
| MERCADO | COT-43 | VENTILADOR/EXAUSTOR AXIAL SICFLUX MAXX 200 - 220V - FORNECIMENTO E INSTALAÇÃO | MAT | un | 1 | 708.706 | 708.71 | MERCADO | COT-43
[7 empty] | VALOR TOTAL DE MÃO DE OBRA ====> | 66.08 | 0 | 0
[7 empty] | VALOR TOTAL DE MATERIAL ====> | 708.71 | 0 | 0
[8 empty] | 774.79 | 0 | 0
|  | Observação: | 1) UTILIZADA COMPOSIÇÃO SBC 70852 COMO REFERÊNCIA DE INSTALAÇÃO DE EXAUSTOR AXIAL. 2) OS INSUMOS DE M.O. DO SBC SUBSTITUÍDOS PELOS INSUMOS DE M.O. DO SINAPI. 3) O INSUMO DE M.O. PROVENIENTE DE COTAÇÃO DE MERCADO. | [5 empty] | 0 | Observação:
| SBC ADEQUADO | 70519 | CONDICIONADOR DE AR SPLIT, TIPO HIGH WALL, FRIO, ROTAÇÃO VARIÁVEL (INVERTER) - 12.000 BTU/H, 220 V - REF.: CARRIER OU EQUIVALENTE TÉCNICO - FORNECIMENTO E INSTALAÇÃO |  | un |  |  |  | SBC ADEQUADO | 70519 | 116.25 | 2599
| SINAPI | 88247 | AUXILIAR DE ELETRICISTA COM ENCARGOS COMPLEMENTARES | MDO | h | 2.132 | 23.89 | 50.93 | SINAPI | 88247
| SINAPI | 88264 | ELETRICISTA COM ENCARGOS COMPLEMENTARES | MDO | h | 2.132 | 30.64 | 65.32 | SINAPI | 88264
| SBC | 355 | AR CONDICIONADO SPLIT HI-WALL 12.000BTU'S ELECTROLUX ECOTURBO | MAT | un | 1 | 2599 | 2599 | SBC | 355
[7 empty] | VALOR TOTAL DE MÃO DE OBRA ====> | 116.25 | 0 | 0
[7 empty] | VALOR TOTAL DE MATERIAL ====> | 2599 | 0 | 0
[8 empty] | 2715.25 | 0 | 0
|  | Observação: | 1) UTILIZADA COMPOSIÇÃO SBC 70519 COMO REFERÊNCIA DE INSTALAÇÃO DE SPLIT HI-WALL DE 12.000 BTU/H. 2) OS INSUMOS DO SBC SUBSTITUÍDOS PELOS INSUMOS DO SINAPI. | [5 empty] | 0 | Observação:
| SBC ADEQUADO | 70389 | REVISÃO GERAL DOS FAN-COIL COM HIGIENIZAÇÃO E LIMPEZA |  | un |  |  |  | SBC ADEQUADO | 70389 | 258.96 | 0
| SINAPI | 88247 | AUXILIAR DE ELETRICISTA COM ENCARGOS COMPLEMENTARES | MDO | h | 3.19 | 23.89 | 76.21 | SINAPI | 88247
| SINAPI | 88264 | ELETRICISTA COM ENCARGOS COMPLEMENTARES | MDO | h | 3.19 | 30.64 | 97.74 | SINAPI | 88264
| SINAPI | 88279 | MONTADOR ELETROMECÃNICO COM ENCARGOS COMPLEMENTARES | MDO | h | 3.19 | 26.65 | 85.01 | SINAPI | 88279
[7 empty] | VALOR TOTAL DE MÃO DE OBRA ====> | 258.96 | 0 | 0
[7 empty] | VALOR TOTAL DE MATERIAL ====> | 0 | 0 | 0
[8 empty] | 258.96 | 0 | 0
| MERCADO | COT-44 | FORNECIMENTO E INSTALAÇÃO DE GRELHA MOD.:AE, TAM.:325 x 525 REF. TROX OU SIMILAR |  | m² |  |  |  | MERCADO | COT-44 | 154.81 | 291.4
| SINAPI | 34794 | MECANICO DE REFRIGERACAO | MDO | H | 3 | 22.46 | 67.38 | SINAPI | 34794
| MERCADO | COT-32 | GRELHA DE RETORNO C/ DEFLEXÃO SIMPLES,REGISTRO,MOD:AT-AG,TAM:820x320 mm | MAT | UM | 1.1031 | 264.1622 | 291.4 | MERCADO | COT-32
| SINAPI | 88316 | SERVENTE COM ENCARGOS COMPLEMENTARES | MDO | h | 3.8533 | 22.69 | 87.43 | SINAPI | 88316
[7 empty] | VALOR TOTAL DE MÃO DE OBRA ====> | 154.81 | 0 | 0
[7 empty] | VALOR TOTAL DE MATERIAL ====> | 291.4 | 0 | 0
[8 empty] | 446.21 | 0 | 0
|  | Observação: | 1) UTILIZADA COMPOSIÇÃO SBC 70389 COMO REFERÊNCIA PARA REVISÃO GERAL DOS FAN-COIL COM HIGIENIZAÇÃO E LIMPEZA. 2) CONSIDERANDO APENAS A M.O. DA COMPOSIÇÃO. 3) OS INSUMOS DE M.O. DO SBC SUBSTITUÍDOS PELOS INSUMOS DE M.O. DO SINAPI. | [5 empty] | 0 | Observação:
|  |  | INSTALAÇÕES ESPECIAIS – PREVENÇÃO E COMBATE A INCÊNDIO | [5 empty] | 0 | 0
|  |  | SISTEMA DE COMBATE MANUAL (EXTINTORES) | [5 empty] | 0 | 0
| SINAPI ADEQUADO | 83635 | EXTINTOR PORTÁTIL DE PÓ QUÍMICO SECO (PQS) CLASSE EXTINTORA ABC, CAPACIDADE DE 6KG - FORNECIMENTO E INSTALAÇÃO |  | un |  |  |  | SINAPI ADEQUADO | 83635 | 26.48 | 358.29
| SINAPI | 88309 | PEDREIRO COM ENCARGOS COMPLEMENTARES | MDO | h | 0.5 | 30.26 | 15.13 | SINAPI | 88309
| SINAPI | 88316 | SERVENTE COM ENCARGOS COMPLEMENTARES | MDO | h | 0.5 | 22.69 | 11.35 | SINAPI | 88316
| SBC | 3274 | EXTINTOR PO QUIMICO SECO ABC 6Kg NBR 11716 | MAT | un | 1 | 358.29 | 358.29 | SBC | 3274
[7 empty] | VALOR TOTAL DE MÃO DE OBRA ====> | 26.48 | 0 | 0
[7 empty] | VALOR TOTAL DE MATERIAL ====> | 358.29 | 0 | 0
[8 empty] | 384.77 | 0 | 0
|  | Observação: | UTILIZADA COMPOSIÇÃO SINAPI 83635, SUBSTITUINDO O INSUMO DE MAT. SINAPI 10892 EXTINTOR DE INCENDIO PORTATIL COM CARGA DE PO QUIMICO SECO (PQS) DE 6 KG, CLASSE BC PELO INSUMO DE MAT. SBC 3271 EXTINTOR DIOXIDO DE CARBONO (CO2) 6 Kg NBR 11716 | [5 empty] | 0 | Observação:
| SINAPI | 72554 | EXTINTOR PORTÁTIL DE DIÓXIDO DE CARBONO (CO2) CLASSE EXTINTORA BC, CAPACIDADE DE 6KG - FORNECIMENTO E INSTALAÇÃO |  | un |  |  |  | SINAPI | 72554 | 15.66 | 675.68
| SINAPI | 88267 | ENCANADOR OU BOMBEIRO HIDRÁULICO COM ENCARGOS COMPLEMENTARES | MDO | h | 0.3 | 29.49 | 8.85 | SINAPI | 88267
| SINAPI | 88316 | SERVENTE COM ENCARGOS COMPLEMENTARES | MDO | h | 0.3 | 22.69 | 6.81 | SINAPI | 88316
| SINAPI | 4350 | BUCHA DE NYLON, DIAMETRO DO FURO 8 MM, COMPRIMENTO 40 MM, COM PARAFUSO DE ROSCA SOBERBA, CABECA CHATA, FENDA SIMPLES, 4,8 X 50 MM | MAT | un | 1 | 0.68 | 0.68 | SINAPI | 4350
| SINAPI | 10889 | EXTINTOR DE INCENDIO PORTATIL COM CARGA DE GAS CARBONICO CO2 DE 6 KG, CLASSE BC | MAT | un | 1 | 675 | 675 | SINAPI | 10889
[7 empty] | VALOR TOTAL DE MÃO DE OBRA ====> | 15.66 | 0 | 0
[7 empty] | VALOR TOTAL DE MATERIAL ====> | 675.68 | 0 | 0
[8 empty] | 691.34 | 0 | 0
|  | Observação: | [6 empty] | 0 | Observação:
| SINAPI ADEQUADO | 72553 | SUPORTE DE PAREDE PARA EXTINTORES |  | un |  |  |  | SINAPI ADEQUADO | 72553 | 7.82 | 5.42
| SINAPI | 88267 | ENCANADOR OU BOMBEIRO HIDRÁULICO COM ENCARGOS COMPLEMENTARES | MDO | h | 0.15 | 29.49 | 4.42 | SINAPI | 88267
| SINAPI | 88316 | SERVENTE COM ENCARGOS COMPLEMENTARES | MDO | h | 0.15 | 22.69 | 3.4 | SINAPI | 88316
| SINAPI | 4350 | BUCHA DE NYLON, DIAMETRO DO FURO 8 MM, COMPRIMENTO 40 MM, COM PARAFUSO DE ROSCA SOBERBA, CABECA CHATA, FENDA SIMPLES, 4,8 X 50 MM | MAT | un | 1 | 0.68 | 0.68 | SINAPI | 4350
| SBC | 44112 | SUPORTE DE PAREDE PARA EXTINTORES | MAT | un | 1 | 4.74 | 4.74 | SBC | 44112
[7 empty] | VALOR TOTAL DE MÃO DE OBRA ====> | 7.82 | 0 | 0
[7 empty] | VALOR TOTAL DE MATERIAL ====> | 5.42 | 0 | 0
[8 empty] | 13.24 | 0 | 0
|  | Observação: | UTILIZADA COMPOSIÇÃO 72553 COMO REFERÊNCIA DE INSTALÇÃO DE SUPORTE DE PAREDE PARA EXTINTORES, CONSIDERANDO APENAS A INSTALAÇÃO DO SUPORTE DE EXTINTOR DE PAREDE, SENDO O INSUMO DE MAT. DE COTAÇÃO DE MERCADO | [5 empty] | 0 | Observação:
|  |  | SISTEMA DE DETECÇÃO E ALARME DE INCÊNDIOS | [5 empty] | 0 | 0
| SBC | 71842 | FORNECIMENTO E INSTALAÇÃO DE DETECTOR DE FUMAÇA ÓPTICO ENDEREÇÁVEL (REF. FSP-851 NOTIFIER) COM BASE SEM FLANGE (REF. FSP-851 + B501 NOTIFIER) |  | un |  |  |  | SBC | 71842 | 115.17 | 430.07
| MERCADO | COT-45 | FORNECIMENTO DE DETECTOR DE FUMAÇA ÓPTICO ENDEREÇÁVEL (REF. FSP-851 NOTIFIER) COM BASE SEM FLANGE (REF. FSP-851 + B501 NOTIFIER) | MAT | un | 1 | 430.0745 | 430.07
| SINAPI | 88264 | ELETRICISTA COM ENCARGOS COMPLEMENTARES | MDO | un | 1.904 | 30.64 | 58.34
| SINAPI | 88247 | AUXILIAR DE ELETRICISTA COM ENCARGOS COMPLEMENTARES | MDO | un | 2.379 | 23.89 | 56.83 | SINAPI | 88247
[7 empty] | VALOR TOTAL DE MÃO DE OBRA ====> | 115.17 | 0 | 0
[7 empty] | VALOR TOTAL DE MATERIAL ====> | 430.07 | 0 | 0
[8 empty] | 545.24 | 0 | 0
|  | Observação: | [6 empty] | 0 | Observação:
| SBC | 71842 | FORNECIMENTO E INSTALAÇÃO DE DETECTOR DE FUMAÇA ÓPTICO ENDEREÇÁVEL (REF. FSP-851 NOTIFIER) COM BASE COM MÓDULO ISOLADOR (REF. FSP-851 + B224BI NOTIFIER) |  | un |  |  |  | SBC | 71842 | 115.17 | 706.6
| MERCADO | COT-46 | FORNECIMENTO DE DETECTOR DE FUMAÇA ÓPTICO ENDEREÇÁVEL (REF. FSP-851 NOTIFIER) COM BASE COM MÓDULO ISOLADOR (REF. FSP-851 + B224BI NOTIFIER) | MAT | un | 1 | 706.6016 | 706.6
| SINAPI | 88264 | ELETRICISTA COM ENCARGOS COMPLEMENTARES | MDO | un | 1.904 | 30.64 | 58.34
| SINAPI | 88247 | AUXILIAR DE ELETRICISTA COM ENCARGOS COMPLEMENTARES | MDO | un | 2.379 | 23.89 | 56.83 | SINAPI | 88247
[7 empty] | VALOR TOTAL DE MÃO DE OBRA ====> | 115.17 | 0 | 0
[7 empty] | VALOR TOTAL DE MATERIAL ====> | 706.6 | 0 | 0
[8 empty] | 821.77 | 0 | 0
|  | Observação: | [6 empty] | 0 | Observação:
| SBC | 67650 | FORNECIMENTO E INSTALAÇÃO DE DETECTOR TERMOVELOCIMÉTRICO ENDEREÇÁVEL (REF. FST-851R + B501 NOTIFIER) |  | un |  |  |  | SBC | 67650 | 115.17 | 375.45
| MERCADO | COT-47 | FORNECIMENTO DE DETECTOR TERMOVELOCIMÉTRICO ENDEREÇÁVEL (REF. FST-851R + B501 NOTIFIER) | MAT | un | 1 | 375.4465 | 375.45
| SINAPI | 88264 | ELETRICISTA COM ENCARGOS COMPLEMENTARES | MDO | un | 1.904 | 30.64 | 58.34
| SINAPI | 88247 | AUXILIAR DE ELETRICISTA COM ENCARGOS COMPLEMENTARES | MDO | un | 2.379 | 23.89 | 56.83 | SINAPI | 88247
[7 empty] | VALOR TOTAL DE MÃO DE OBRA ====> | 115.17 | 0 | 0
[7 empty] | VALOR TOTAL DE MATERIAL ====> | 375.45 | 0 | 0
[8 empty] | 490.62 | 0 | 0
|  | Observação: | [6 empty] | 0 | Observação:
| SBC | 67590 | FORNECIMENTO E INSTALAÇÃO DE ACIONADOR MANUAL DO TIPO QUEBRE VIDRO COM BOX PARA INSTALAÇÃO (REF.:NGB-12LXP + SB10 NOTIFIER) |  | un |  |  |  | SBC | 67590 | 1808.59 | 587.57
| MERCADO | COT-48 | FORNECIMENTO DE ACIONADOR MANUAL DO TIPO QUEBRE VIDRO COM BOX PARA INSTALAÇÃO (REF.:NGB-12LXP + SB10 NOTIFIER) | MAT | un | 1 | 587.5677 | 587.57 | MERCADO | COT-48
| SINAPI | 2438 | ELETROTÉCNICO COM ENCARGOS COMPLEMENTARES | MDO | H | 29.8 | 27.27 | 812.65 | SINAPI | 2438
| SINAPI | 100307 | MONTADOR ELETROMECÃNICO COM ENCARGOS COMPLEMENTARES | MDO | H | 36.71 | 27.13 | 995.94 | SINAPI | 100307
[7 empty] | VALOR TOTAL DE MÃO DE OBRA ====> | 1808.59 | 0 | 0
[7 empty] | VALOR TOTAL DE MATERIAL ====> | 587.57 | 0 | 0
[8 empty] | 2396.16 | 0 | 0
|  | Observação: | [6 empty] | 0 | Observação:
| SBC | 68553 | FORNECIMENTO E INSTALAÇÃO DE INDICADOR SONORO VISUAL COM CAIXA DE CONEXÃO (REF.: P2R-PG + SBBR NOTIFIER) |  | un |  |  |  | SBC | 68553 | 183.79 | 487.3
| MERCADO | COT-49 | FORNECIMENTO DE INDICADOR SONORO VISUAL COM CAIXA DE CONEXÃO (REF.: P2R-PG + SBBR NOTIFIER) | MAT | un | 1 | 487.2994 | 487.3 | MERCADO | COT-49
| SINAPI | 88264 | ELETRICISTA COM ENCARGOS COMPLEMENTARES | MDO | un | 3.172 | 30.64 | 97.19 | SINAPI | 88264
| SINAPI | 88247 | AUXILIAR DE ELETRICISTA COM ENCARGOS COMPLEMENTARES | MDO | un | 3.625 | 23.89 | 86.6 | SINAPI | 88247
[7 empty] | VALOR TOTAL DE MÃO DE OBRA ====> | 183.79 | 0 | 0
[7 empty] | VALOR TOTAL DE MATERIAL ====> | 487.3 | 0 | 0
[8 empty] | 671.09 | 0 | 0
|  | Observação: | [6 empty] | 0 | Observação:
| SBC | 71842 | FORNECIMENTO E INSTALAÇÃO DE MÓDULO ISOLADOR DE CURTO-CIRCUITO. (REF.: ISO-X NOTIFIER) |  | un |  |  |  | SBC | 71842 | 183.79 | 436.96
| MERCADO | COT-50 | FORNECIMENTO DE MÓDULO ISOLADOR DE CURTO-CIRCUITO. (REF.: ISO-X NOTIFIER) | MAT | un | 1 | 436.9647 | 436.96 | MERCADO | COT-50
| SINAPI | 88264 | ELETRICISTA COM ENCARGOS COMPLEMENTARES | MDO | un | 3.172 | 30.64 | 97.19 | SINAPI | 88264
| SINAPI | 88247 | AUXILIAR DE ELETRICISTA COM ENCARGOS COMPLEMENTARES | MDO | un | 3.625 | 23.89 | 86.6 | SINAPI | 88247
[7 empty] | VALOR TOTAL DE MÃO DE OBRA ====> | 183.79 | 0 | 0
[7 empty] | VALOR TOTAL DE MATERIAL ====> | 436.96 | 0 | 0
[8 empty] | 620.75 | 0 | 0
|  | Observação: | [6 empty] | 0 | Observação:
| SBC | 67651 | FORNECIMENTO E INSTALAÇÃO DE MODULO MONITOR: (FMM-1 + SMB500 NOTIFIER) |  | un |  |  |  | SBC | 67651 | 183.79 | 413
| MERCADO | COT-51 | FORNECIMENTO DE MODULO MONITOR: (FMM-1 + SMB500 NOTIFIER) | MAT | un | 1 | 413.0044 | 413 | MERCADO | COT-51
| SINAPI | 88264 | ELETRICISTA COM ENCARGOS COMPLEMENTARES | MDO | un | 3.172 | 30.64 | 97.19 | SINAPI | 88264
| SINAPI | 88247 | AUXILIAR DE ELETRICISTA COM ENCARGOS COMPLEMENTARES | MDO | un | 3.625 | 23.89 | 86.6 | SINAPI | 88247
[7 empty] | VALOR TOTAL DE MÃO DE OBRA ====> | 183.79 | 0 | 0
[7 empty] | VALOR TOTAL DE MATERIAL ====> | 413 | 0 | 0
[8 empty] | 596.79 | 0 | 0
|  | Observação: | [6 empty] | 0 | Observação:
| SBC | 55811 | FORNECIMENTO E INSTALAÇÃO DE MÓDULO RELE (FRM-1 + SMB500 NOTIFIER) |  | un |  |  |  | SBC | 55811 | 183.79 | 470.92
| MERCADO | COT-52 | FORNECIMENTO E INSTALAÇÃO DE MÓDULO RELE (FRM-1 + SMB500 NOTIFIER) | MAT | un | 1 | 470.92 | 470.92 | MERCADO | COT-52
| SINAPI | 88264 | ELETRICISTA COM ENCARGOS COMPLEMENTARES | MDO | un | 3.172 | 30.64 | 97.19 | SINAPI | 88264
| SINAPI | 88247 | AUXILIAR DE ELETRICISTA COM ENCARGOS COMPLEMENTARES | MDO | un | 3.625 | 23.89 | 86.6 | SINAPI | 88247
[7 empty] | VALOR TOTAL DE MÃO DE OBRA ====> | 183.79 | 0 | 0
[7 empty] | VALOR TOTAL DE MATERIAL ====> | 470.92 | 0 | 0
[8 empty] | 654.71 | 0 | 0
|  | Observação: | [6 empty] | 0 | Observação:
| SBC | 55811 | FORNECIMENTO E INSTALAÇÃO DE MÓDULO DE CONTROLE (FCM-1 + SMB500 NOTIFIER) |  | un |  |  |  | SBC | 55811 | 183.79 | 491.39
| MERCADO | COT-53 | FORNECIMENTO E INSTALAÇÃO DE MÓDULO DE CONTROLE (FCM-1 + SMB500 NOTIFIER) | MAT | un | 1 | 491.3916 | 491.39 | MERCADO | COT-53
| SINAPI | 88264 | ELETRICISTA COM ENCARGOS COMPLEMENTARES | MDO | un | 3.172 | 30.64 | 97.19 | SINAPI | 88264
| SINAPI | 88247 | AUXILIAR DE ELETRICISTA COM ENCARGOS COMPLEMENTARES | MDO | un | 3.625 | 23.89 | 86.6 | SINAPI | 88247
[7 empty] | VALOR TOTAL DE MÃO DE OBRA ====> | 183.79 | 0 | 0
[7 empty] | VALOR TOTAL DE MATERIAL ====> | 491.39 | 0 | 0
[8 empty] | 675.18 | 0 | 0
|  | Observação: | [6 empty] | 0 | Observação:
|  |  | TUBULAÇÕES | [5 empty] | 0 | 0
| SINAPI ADEQUADO | 92652 | TUBO EM AÇO GALVANIZADO, SCHEDULE 40, Ø25mm - 1", COM CONEXÕES E ACESSÓRIOS - FORNECIMENTO E INSTALAÇÃO |  | m |  |  |  | SINAPI ADEQUADO | 92652 | 10.84 | 196.7
| SINAPI | 21147 | TUBO ACO PRETO SEM COSTURA 2 1/2", E = 5,16 MM, SCHEDULE 40 (8,62 KG/M) | MAT | m | 1.039 | 189.32 | 196.7 | SINAPI | 21147
| SINAPI | 88248 | AUXILIAR DE ENCANADOR OU BOMBEIRO HIDRÁULICO COM ENCARGOS COMPLEMENTARES | MDO | h | 0.13 | 22.89 | 2.98 | SINAPI | 88248
| SINAPI | 88267 | ENCANADOR OU BOMBEIRO HIDRÁULICO COM ENCARGOS COMPLEMENTARES | MDO | h | 0.13 | 29.49 | 3.83 | SINAPI | 88267
| SINAPI | 88317 | SOLDADOR COM ENCARGOS COMPLEMENTARES | MDO | h | 0.13 | 30.98 | 4.03 | SINAPI | 88317
[7 empty] | VALOR TOTAL DE MÃO DE OBRA ====> | 10.84 | 0 | 0
[7 empty] | VALOR TOTAL DE MATERIAL ====> | 196.7 | 0 | 0
[8 empty] | 207.54 | 0 | 0
|  | Observação: | UTILIZADA COMPOSIÇÃO SINAPI 92652, SUBSTITUINDO O INSUMO DE MAT. SINAPI 7698 PELO INSUMO PINI 14.001.000341.MAT | [5 empty] | 0 | Observação:
| SINAPI | 92652 | TUBO EM AÇO GALVANIZADO, SCHEDULE 40, Ø32mm - 1.1/4", COM CONEXÕES E ACESSÓRIOS - FORNECIMENTO E INSTALAÇÃO |  | m |  |  |  | SINAPI | 92652 | 10.84 | 196.7
| SINAPI | 21147 | TUBO ACO PRETO SEM COSTURA 2 1/2", E = 5,16 MM, SCHEDULE 40 (8,62 KG/M) | MAT | m | 1.039 | 189.32 | 196.7 | SINAPI | 21147
| SINAPI | 88248 | AUXILIAR DE ENCANADOR OU BOMBEIRO HIDRÁULICO COM ENCARGOS COMPLEMENTARES | MDO | h | 0.13 | 22.89 | 2.98 | SINAPI | 88248
| SINAPI | 88267 | ENCANADOR OU BOMBEIRO HIDRÁULICO COM ENCARGOS COMPLEMENTARES | MDO | h | 0.13 | 29.49 | 3.83 | SINAPI | 88267
| SINAPI | 88317 | SOLDADOR COM ENCARGOS COMPLEMENTARES | MDO | h | 0.13 | 30.98 | 4.03 | SINAPI | 88317
[7 empty] | VALOR TOTAL DE MÃO DE OBRA ====> | 10.84 | 0 | 0
[7 empty] | VALOR TOTAL DE MATERIAL ====> | 196.7 | 0 | 0
[8 empty] | 207.54 | 0 | 0
|  | Observação: | [6 empty] | 0 | Observação:
| SINAPI ADEQUADO | 92653 | TUBO EM AÇO GALVANIZADO, SCHEDULE 40, Ø40mm - 1.1/2", COM CONEXÕES E ACESSÓRIOS - FORNECIMENTO E INSTALAÇÃO |  | m |  |  |  | SINAPI ADEQUADO | 92653 | 24.34 | 98.93
| SINAPI | 88248 | AUXILIAR DE ENCANADOR OU BOMBEIRO HIDRÁULICO COM ENCARGOS COMPLEMENTARES | MDO | h | 0.292 | 22.89 | 6.68 | SINAPI | 88248
| SINAPI | 88267 | ENCANADOR OU BOMBEIRO HIDRÁULICO COM ENCARGOS COMPLEMENTARES | MDO | h | 0.292 | 29.49 | 8.61 | SINAPI | 88267
| SINAPI | 88317 | SOLDADOR COM ENCARGOS COMPLEMENTARES | MDO | h | 0.292 | 30.98 | 9.05 | SINAPI | 88317
| SINAPI | 40624 | TUBO ACO PRETO SEM COSTURA 1 1/2", E= *3,68 MM, SCHEDULE 40, 4,05 KG/M | MAT | m | 1.039 | 95.22 | 98.93 | SINAPI | 40624
[7 empty] | VALOR TOTAL DE MÃO DE OBRA ====> | 24.34 | 0 | 0
[7 empty] | VALOR TOTAL DE MATERIAL ====> | 98.93 | 0 | 0
[8 empty] | 123.27 | 0 | 0
|  | Observação: | UTILIZADA COMPOSIÇÃO 92653, SUBSTITUINDO O INSUMO SINAPI 7697 TUBO ACO GALV C/ COSTURA DIN 2440/NBR 5580 CLASSE MEDIA DN 1.1/2" (40MM) E=3,25MM - 3,61KG/M PELO INSUMO SINAPI 40624 TUBO ACO PRETO SEM COSTURA 1 1/2", E= *3,68 MM, SCHEDULE 40, 4,05 KG/M | [5 empty] | 0 | Observação:
| SINAPI | 92649 | TUBO EM AÇO GALVANIZADO, SCHEDULE 40, Ø50mm - 2", COM CONEXÕES E ACESSÓRIOS - FORNECIMENTO E INSTALAÇÃO |  | m |  |  |  | SINAPI | 92649 | 24.34 | 101.69
| SINAPI | 88248 | AUXILIAR DE ENCANADOR OU BOMBEIRO HIDRÁULICO COM ENCARGOS COMPLEMENTARES | MDO | h | 0.292 | 22.89 | 6.68 | SINAPI | 88248
| SINAPI | 88267 | ENCANADOR OU BOMBEIRO HIDRÁULICO COM ENCARGOS COMPLEMENTARES | MDO | h | 0.292 | 29.49 | 8.61 | SINAPI | 88267
| SINAPI | 88317 | SOLDADOR COM ENCARGOS COMPLEMENTARES | MDO | h | 0.292 | 30.98 | 9.05 | SINAPI | 88317
| SINAPI | 40624 | TUBO ACO PRETO SEM COSTURA 1 1/2", E= *3,68 MM, SCHEDULE 40, 4,05 KG/M | MAT | m | 1.068 | 95.22 | 101.69 | SINAPI | 40624
[7 empty] | VALOR TOTAL DE MÃO DE OBRA ====> | 24.34 | 0 | 0
[7 empty] | VALOR TOTAL DE MATERIAL ====> | 101.69 | 0 | 0
[8 empty] | 126.03 | 0 | 0
|  | Observação: | [6 empty] | 0 | Observação:
| SINAPI ADEQUADO | 92367 | TUBO EM AÇO GALVANIZADO, SCHEDULE 40, Ø65mm 2.1/2" COM CONEXÕES E ACESSÓRIOS - FORNECIMENTO E INSTALAÇÃO |  | m |  |  |  | SINAPI ADEQUADO | 92367 | 24.34 | 113.31
| SINAPI | 88248 | AUXILIAR DE ENCANADOR OU BOMBEIRO HIDRÁULICO COM ENCARGOS COMPLEMENTARES | MDO | h | 0.292 | 22.89 | 6.68 | SINAPI | 88248
| SINAPI | 88267 | ENCANADOR OU BOMBEIRO HIDRÁULICO COM ENCARGOS COMPLEMENTARES | MDO | h | 0.292 | 29.49 | 8.61 | SINAPI | 88267
| SINAPI | 88317 | SOLDADOR COM ENCARGOS COMPLEMENTARES | MDO | h | 0.292 | 30.98 | 9.05 | SINAPI | 88317
| SINAPI | 40624 | TUBO ACO PRETO SEM COSTURA 1 1/2", E= *3,68 MM, SCHEDULE 40, 4,05 KG/M | MAT | m | 1.19 | 95.22 | 113.31 | SINAPI | 40624
[7 empty] | VALOR TOTAL DE MÃO DE OBRA ====> | 24.34 | 0 | 0
[7 empty] | VALOR TOTAL DE MATERIAL ====> | 113.31 | 0 | 0
[8 empty] | 137.65 | 0 | 0
|  | Observação: | UTILIZADA COMPOSIÇÃO 92367, SUBSTITUINDO O INSUMO SINAPI 7701 TUBO ACO GALV C/ COSTURA DIN 2440/NBR 5580 CLASSE MEDIA DN 2.1/2" (65MM) E=3,65MM - 6,51KG/M PELO INSUMO SINAPI 21147 TUBO ACO PRETO SEM COSTURA 2 1/2", E = 5,16 MM, SCHEDULE 40 (8,62 KG/M) | [5 empty] | 0 | Observação:
| SINAPI | 92651 | TUBO EM AÇO GALVANIZADO, SCHEDULE 40, Ø80mm - 3", COM CONEXÕES E ACESSÓRIOS - FORNECIMENTO E INSTALAÇÃO |  | m |  |  |  | SINAPI | 92651 | 24.34 | 147.59
| SINAPI | 88248 | AUXILIAR DE ENCANADOR OU BOMBEIRO HIDRÁULICO COM ENCARGOS COMPLEMENTARES | MDO | h | 0.292 | 22.89 | 6.68 | SINAPI | 88248
| SINAPI | 88267 | ENCANADOR OU BOMBEIRO HIDRÁULICO COM ENCARGOS COMPLEMENTARES | MDO | h | 0.292 | 29.49 | 8.61 | SINAPI | 88267
| SINAPI | 88317 | SOLDADOR COM ENCARGOS COMPLEMENTARES | MDO | h | 0.292 | 30.98 | 9.05 | SINAPI | 88317
| SINAPI | 40624 | TUBO ACO PRETO SEM COSTURA 1 1/2", E= *3,68 MM, SCHEDULE 40, 4,05 KG/M | MAT | m | 1.55 | 95.22 | 147.59 | SINAPI | 40624
[7 empty] | VALOR TOTAL DE MÃO DE OBRA ====> | 24.34 | 0 | 0
[7 empty] | VALOR TOTAL DE MATERIAL ====> | 147.59 | 0 | 0
[8 empty] | 171.93 | 0 | 0
|  | Observação: | [6 empty] | 0 | Observação:
| SINAPI | 75027/004 | TUBO EM AÇO GALVANIZADO, SCHEDULE 40, Ø100mm - 4", COM CONEXÕES E ACESSÓRIOS - FORNECIMENTO E INSTALAÇÃO |  | m |  |  |  | SINAPI | 75027/004 | 115.24 | 451.83
| SINAPI | 88248 | AUXILIAR DE ENCANADOR OU BOMBEIRO HIDRÁULICO COM ENCARGOS COMPLEMENTARES | MDO | h | 2.2 | 22.89 | 50.36 | SINAPI | 88248
| SINAPI | 88267 | ENCANADOR OU BOMBEIRO HIDRÁULICO COM ENCARGOS COMPLEMENTARES | MDO | h | 2.2 | 29.49 | 64.88 | SINAPI | 88267
| SINAPI | 3146 | FITA VEDA ROSCA EM ROLOS DE 18 MM X 10 M (L X C) | MAT | un | 0.25 | 3.9 | 0.98 | SINAPI | 3146
| SINAPI | 21151 | TUBO ACO PRETO SEM COSTURA 4", E= *6,02 MM, SCHEDULE 40, *16,06 KG/M | MAT | m | 1.3 | 346.81 | 450.85 | SINAPI | 21151
[7 empty] | VALOR TOTAL DE MÃO DE OBRA ====> | 115.24 | 0 | 0
[7 empty] | VALOR TOTAL DE MATERIAL ====> | 451.83 | 0 | 0
[8 empty] | 567.07 | 0 | 0
|  | Observação: | [6 empty] | 0 | Observação:
| SINAPI | 75027/005 | TUBO EM AÇO GALVANIZADO, SCHEDULE 40, Ø150mm - 6", COM CONEXÕES E ACESSÓRIOS - FORNECIMENTO E INSTALAÇÃO |  | m |  |  |  | SINAPI | 75027/005 | 138.81 | 797.42
| SINAPI | 88248 | AUXILIAR DE ENCANADOR OU BOMBEIRO HIDRÁULICO COM ENCARGOS COMPLEMENTARES | MDO | h | 2.65 | 22.89 | 60.66 | SINAPI | 88248
| SINAPI | 88267 | ENCANADOR OU BOMBEIRO HIDRÁULICO COM ENCARGOS COMPLEMENTARES | MDO | h | 2.65 | 29.49 | 78.15 | SINAPI | 88267
| SINAPI | 3146 | FITA VEDA ROSCA EM ROLOS DE 18 MM X 10 M (L X C) | MAT | un | 0.34 | 3.9 | 1.33 | SINAPI | 3146
| SINAPI | 7672 | TUBO ACO PRETO SEM COSTURA 6", E= 7,11 MM, SCHEDULE 40, *28,26 KG/M | MAT | m | 1.3 | 612.38 | 796.09 | SINAPI | 7672
[7 empty] | VALOR TOTAL DE MÃO DE OBRA ====> | 138.81 | 0 | 0
[7 empty] | VALOR TOTAL DE MATERIAL ====> | 797.42 | 0 | 0
[8 empty] | 936.23 | 0 | 0
|  | Observação: | [6 empty] | 0 | Observação:
| SINAPI ADEQUADO | 92652 | MANGUEIRA FLEXÍVEL PARA REDE DE SPRINKLER 59'' |  | m |  |  |  | SINAPI ADEQUADO | 92652 | 14.4 | 202.24
| SINAPI | 88248 | AUXILIAR DE ENCANADOR OU BOMBEIRO HIDRÁULICO COM ENCARGOS COMPLEMENTARES | MDO | h | 0.275 | 22.89 | 6.29 | SINAPI | 88248
| SINAPI | 88267 | ENCANADOR OU BOMBEIRO HIDRÁULICO COM ENCARGOS COMPLEMENTARES | MDO | h | 0.275 | 29.49 | 8.11 | SINAPI | 88267
| SBC | 36001 | MANGUEIRA FLEXÍVEL PARA REDE DE SPRINKLER 59'' | MAT | m | 1.039 | 194.65 | 202.24 | SBC | 36001
[7 empty] | VALOR TOTAL DE MÃO DE OBRA ====> | 14.4 | 0 | 0
[7 empty] | VALOR TOTAL DE MATERIAL ====> | 202.24 | 0 | 0
[8 empty] | 216.64 | 0 | 0
|  | Observação: | 1) UTILIZADA COMPOSIÇÃO SINAPI 92652 COMO REFERÊNCIA DE INSTALAÇÃO DE MANGUEIRA FLEXÍVEL PARA SPRINKLER. 2) O INSUMO DE MAT. PROVENIENTE DE COTAÇÃO DE MERCADO. | [5 empty] | 0 | Observação:
|  |  | SISTEMA DE CHUVEIROS AUTOMÁTICOS (SPRINKLER) | [5 empty] | 0 | 0
| SEINFRA ADEQUADO | C2291 | BICO DE SPRINKLER PENDENTE- FORNECIMENTO E INSTALAÇÃO |  | un |  |  |  | SEINFRA ADEQUADO | C2291 | 18.33 | 48.99
| SINAPI | 88248 | AUXILIAR DE ENCANADOR OU BOMBEIRO HIDRÁULICO COM ENCARGOS COMPLEMENTARES | MDO | h | 0.35 | 22.89 | 8.01 | SINAPI | 88248
| SINAPI | 88267 | ENCANADOR OU BOMBEIRO HIDRÁULICO COM ENCARGOS COMPLEMENTARES | MDO | h | 0.35 | 29.49 | 10.32 | SINAPI | 88267
| SINAPI | 21045 | SPRINKLER TIPO PENDENTE, 68 GRAUS CELSIUS (BULBO VERMELHO), ACABAMENTO CROMADO, 3/4" - 20 MM | MAT | un | 1 | 48.99 | 48.99 | SINAPI | 21045
[7 empty] | VALOR TOTAL DE MÃO DE OBRA ====> | 18.33 | 0 | 0
[7 empty] | VALOR TOTAL DE MATERIAL ====> | 48.99 | 0 | 0
[8 empty] | 67.32 | 0 | 0
|  | Observação: | UTILIZADA COMPOSIÇÃO SEINFRA C2291, SUBSTITUINDO OS INSUMOS DO SEINFRA PELOS INSUMOS SINAPI. UTILIZADO O INSUMO DE MAT. SINAPI 21045 SPRINKLER TIPO PENDENTE COMO REFERÊNCIA DE CUSTO PARA SPRINKLER TIPO PENDENTE E UPRIGHT | [5 empty] | 0 | Observação:
|  |  | SINALIZAÇÃO DE EMERGÊNCIA | [5 empty] | 0 | 0
| SINAPI | 84121 | PLACA DE SINALIZAÇÃO DE EMERGENCIA NBR 13434-2 SIMPLES, DIVERSOS CÓDIGOS - FORNECIMENTO E INSTALAÇÃO |  | un |  |  |  | SINAPI | 84121 | 4.54 | 28.91
| SINAPI | 37556 | PLACA DE SINALIZACAO DE SEGURANCA CONTRA INCENDIO, FOTOLUMINESCENTE, QUADRADA, *20 X 20* CM, EM PVC *2* MM ANTI-CHAMAS (SIMBOLOS, CORES E PICTOGRAMAS CONFORME NBR 13434) | MAT | un | 1 | 28.91 | 28.91 | SINAPI | 37556
| SINAPI | 88316 | SERVENTE COM ENCARGOS COMPLEMENTARES | MDO | h | 0.2 | 22.69 | 4.54 | SINAPI | 88316
[7 empty] | VALOR TOTAL DE MÃO DE OBRA ====> | 4.54 | 0 | 0
[7 empty] | VALOR TOTAL DE MATERIAL ====> | 28.91 | 0 | 0
[8 empty] | 33.45 | 0 | 0
|  | Observação: | [6 empty] | 0 | Observação:
| SINAPI | 74245/001 | PINTURA ACRÍLICA PARA INDICAÇÃO DE PISO DE ROTA DE FUGA |  | m² |  |  |  | SINAPI | 74245/001 | 16.78 | 3.73
| SINAPI | 88310 | PINTOR COM ENCARGOS COMPLEMENTARES | MDO | h | 0.35 | 31.74 | 11.11 | SINAPI | 88310
| SINAPI | 88316 | SERVENTE COM ENCARGOS COMPLEMENTARES | MDO | h | 0.25 | 22.69 | 5.67 | SINAPI | 88316
| SINAPI | 7348 | TINTA ACRILICA PREMIUM PARA PISO | MAT | l | 0.17 | 21.96 | 3.73 | SINAPI | 7348
[7 empty] | VALOR TOTAL DE MÃO DE OBRA ====> | 16.78 | 0 | 0
[7 empty] | VALOR TOTAL DE MATERIAL ====> | 3.73 | 0 | 0
[8 empty] | 20.51 | 0 | 0
|  | Observação: | [6 empty] | 0 | Observação:
|  |  | ELETRODUTOS E FIAÇÕES | [5 empty] | 0 | 0
| SINAPI | 72308 | ELETRODUTO EM AÇO GALVANIZADO 3/4'' COM ACESSÓRIOS E CONEXÕES - FORNECIMENTO E INSTALAÇÃO |  | m |  |  |  | SINAPI | 72308 | 27.27 | 11.15
| SINAPI | 88247 | AUXILIAR DE ELETRICISTA COM ENCARGOS COMPLEMENTARES | MDO | h | 0.5 | 23.89 | 11.95 | SINAPI | 88247
| SINAPI | 88264 | ELETRICISTA COM ENCARGOS COMPLEMENTARES | MDO | h | 0.5 | 30.64 | 15.32 | SINAPI | 88264
| SINAPI | 21128 | ELETRODUTO FERRO GALV OU ZINCADO ELETROLIT LEVE PAREDE 0,90MM - 3/4" NBR 13057 | MAT | m | 1.05 | 10.62 | 11.15 | SINAPI | 21128
[7 empty] | VALOR TOTAL DE MÃO DE OBRA ====> | 27.27 | 0 | 0
[7 empty] | VALOR TOTAL DE MATERIAL ====> | 11.15 | 0 | 0
[8 empty] | 38.42 | 0 | 0
|  | Observação: | [6 empty] | 0 | Observação:
| SINAPI | 72309 | ELETRODUTO EM AÇO GALVANIZADO 1'' COM ACESSÓRIOS E CONEXÕES - FORNECIMENTO E INSTALAÇÃO |  | m |  |  |  | SINAPI | 72309 | 27.27 | 14.41
| SINAPI | 88247 | AUXILIAR DE ELETRICISTA COM ENCARGOS COMPLEMENTARES | MDO | h | 0.5 | 23.89 | 11.95 | SINAPI | 88247
| SINAPI | 88264 | ELETRICISTA COM ENCARGOS COMPLEMENTARES | MDO | h | 0.5 | 30.64 | 15.32 | SINAPI | 88264
| SINAPI | 21136 | ELETRODUTO FERRO GALV OU ZINCADO ELETROLIT LEVE PAREDE 0,90MM - 1" NBR 13057 | MAT | m | 1.05 | 13.72 | 14.41 | SINAPI | 21136
[7 empty] | VALOR TOTAL DE MÃO DE OBRA ====> | 27.27 | 0 | 0
[7 empty] | VALOR TOTAL DE MATERIAL ====> | 14.41 | 0 | 0
[8 empty] | 41.68 | 0 | 0
|  | Observação: | [6 empty] | 0 | Observação:
| SINAPI | 72311 | ELETRODUTO EM AÇO GALVANIZADO 2'' COM ACESSÓRIOS E CONEXÕES - FORNECIMENTO E INSTALAÇÃO |  | m |  |  |  | SINAPI | 72311 | 40.9 | 66.47
| SINAPI | 88247 | AUXILIAR DE ELETRICISTA COM ENCARGOS COMPLEMENTARES | MDO | h | 0.75 | 23.89 | 17.92 | SINAPI | 88247
| SINAPI | 88264 | ELETRICISTA COM ENCARGOS COMPLEMENTARES | MDO | h | 0.75 | 30.64 | 22.98 | SINAPI | 88264
| SBC | 4048 | ELETRODUTO FERRO GALV OU ZINCADO ELETROLIT SEMI-PESADO PAREDE 1,20MM - 2" NBR 13057 | MAT | m | 1.05 | 63.3 | 66.47 | SBC | 4048
[7 empty] | VALOR TOTAL DE MÃO DE OBRA ====> | 40.9 | 0 | 0
[7 empty] | VALOR TOTAL DE MATERIAL ====> | 66.47 | 0 | 0
[8 empty] | 107.37 | 0 | 0
|  | Observação: | [6 empty] | 0 | Observação:
| NOVACAP ADEQUADO | 06.03.400.2U | CABO PAR TRANÇADO BLINDADO #1,5MM (PARA LAÇO DE DETECÇÃO) |  | un |  |  |  | NOVACAP ADEQUADO | 06.03.400.2U | 6 | 2.46
| SINAPI | 88264 | ELETRICISTA COM ENCARGOS COMPLEMENTARES | MDO | h | 0.11 | 30.64 | 3.37 | SINAPI | 88264
| SINAPI | 88247 | AUXILIAR DE ELETRICISTA COM ENCARGOS COMPLEMENTARES | MDO | h | 0.11 | 23.89 | 2.63 | SINAPI | 88247
| SBC | 30946 | CABO PAR TRANÇADO BLINDADO, 2 X 1,50 MM² | MAT | m | 1.02 | 2.41 | 2.46 | SBC | 30946
[7 empty] | VALOR TOTAL DE MÃO DE OBRA ====> | 6 | 0 | 0
[7 empty] | VALOR TOTAL DE MATERIAL ====> | 2.46 | 0 | 0
[8 empty] | 8.46 | 0 | 0
|  | Observação: | UTILIZADA COMPOSIÇÃO NOVACAP 06.03.400.2U, SUBSTITUINDO OS INSUMOS DE M.O. DA NOVACAP PELOS INSUMOS DE M.O. DO SINAPI | [5 empty] | 0 | Observação:
| NOVACAP ADEQUADO | 4339A | CABO PAR TRANÇADO BLINDADO #2,5MM (PARA LAÇO DE COMANDO) |  | un |  |  |  | NOVACAP ADEQUADO | 4339A | 5.45 | 2.73
| SINAPI | 88264 | ELETRICISTA COM ENCARGOS COMPLEMENTARES | MDO | h | 0.1 | 30.64 | 3.06 | SINAPI | 88264
| SINAPI | 88247 | AUXILIAR DE ELETRICISTA COM ENCARGOS COMPLEMENTARES | MDO | h | 0.1 | 23.89 | 2.39 | SINAPI | 88247
| SBC | 609 | Cabo par trançado blindado 2.5 mm² | MAT | m | 1.02 | 2.68 | 2.73 | SBC | 609
[7 empty] | VALOR TOTAL DE MÃO DE OBRA ====> | 5.45 | 0 | 0
[7 empty] | VALOR TOTAL DE MATERIAL ====> | 2.73 | 0 | 0
[8 empty] | 8.18 | 0 | 0
|  | Observação: | UTILIZADA COMPOSIÇÃO NOVACAP 4339A, SUBSTITUINDO OS INSUMOS DE M.O. DA NOVACAP PELOS INSUMOS DE M.O. DO SINAPI | [5 empty] | 0 | Observação:
|  |  | INSTALAÇÕES HIDROSSANITÁRIAS | [5 empty] | 0 | 0
|  |  | TULAÇÕES EM PVC SOLDÁVEL - ÁGUA FRIA | [5 empty] | 0 | 0
| SINAPI | 89355 | TUBO EM PVC, SOLDÁVEL, PARA ÁGUA FRIA DE Ø20MM COM ACESSÓRIOS E CONEXÕES - FORNECIMENTO E INSTALAÇÃO |  | m |  |  |  | SINAPI | 89355 | 16.71 | 4.34
| SINAPI | 88248 | AUXILIAR DE ENCANADOR OU BOMBEIRO HIDRÁULICO COM ENCARGOS COMPLEMENTARES | MDO | h | 0.319 | 22.89 | 7.3 | SINAPI | 88248
| SINAPI | 88267 | ENCANADOR OU BOMBEIRO HIDRÁULICO COM ENCARGOS COMPLEMENTARES | MDO | h | 0.319 | 29.49 | 9.41 | SINAPI | 88267
| SINAPI | 3767 | LIXA EM FOLHA PARA PAREDE OU MADEIRA, NUMERO 120 (COR VERMELHA) | MAT | un | 0.106 | 1.48 | 0.16 | SINAPI | 3767
| SINAPI | 9867 | TUBO PVC, SOLDAVEL, DN 20 MM, AGUA FRIA (NBR-5648) | MAT | m | 1.061 | 3.94 | 4.18 | SINAPI | 9867
[7 empty] | VALOR TOTAL DE MÃO DE OBRA ====> | 16.71 | 0 | 0
[7 empty] | VALOR TOTAL DE MATERIAL ====> | 4.34 | 0 | 0
[8 empty] | 21.05 | 0 | 0
|  | Observação: | [6 empty] | 0 | Observação:
| SINAPI | 89356 | TUBO EM PVC, SOLDÁVEL, PARA ÁGUA FRIA DE Ø25MM COM ACESSÓRIOS E CONEXÕES - FORNECIMENTO E INSTALAÇÃO |  | m |  |  |  | SINAPI | 89356 | 19.33 | 4.9
| SINAPI | 88248 | AUXILIAR DE ENCANADOR OU BOMBEIRO HIDRÁULICO COM ENCARGOS COMPLEMENTARES | MDO | h | 0.369 | 22.89 | 8.45 | SINAPI | 88248
| SINAPI | 88267 | ENCANADOR OU BOMBEIRO HIDRÁULICO COM ENCARGOS COMPLEMENTARES | MDO | h | 0.369 | 29.49 | 10.88 | SINAPI | 88267
| SINAPI | 3767 | LIXA EM FOLHA PARA PAREDE OU MADEIRA, NUMERO 120 (COR VERMELHA) | MAT | un | 0.123 | 1.48 | 0.18 | SINAPI | 3767
| SINAPI | 9868 | TUBO PVC, SOLDAVEL, DN 25 MM, AGUA FRIA (NBR-5648) | MAT | m | 1.061 | 4.45 | 4.72 | SINAPI | 9868
[7 empty] | VALOR TOTAL DE MÃO DE OBRA ====> | 19.33 | 0 | 0
[7 empty] | VALOR TOTAL DE MATERIAL ====> | 4.9 | 0 | 0
[8 empty] | 24.23 | 0 | 0
|  | Observação: | [6 empty] | 0 | Observação:
| SINAPI | 89357 | TUBO EM PVC, SOLDÁVEL, PARA ÁGUA FRIA DE Ø32MM COM ACESSÓRIOS E CONEXÕES - FORNECIMENTO E INSTALAÇÃO |  | m |  |  |  | SINAPI | 89357 | 23.05 | 10.41
| SINAPI | 88248 | AUXILIAR DE ENCANADOR OU BOMBEIRO HIDRÁULICO COM ENCARGOS COMPLEMENTARES | MDO | h | 0.44 | 22.89 | 10.07 | SINAPI | 88248
| SINAPI | 88267 | ENCANADOR OU BOMBEIRO HIDRÁULICO COM ENCARGOS COMPLEMENTARES | MDO | h | 0.44 | 29.49 | 12.98 | SINAPI | 88267
| SINAPI | 3767 | LIXA EM FOLHA PARA PAREDE OU MADEIRA, NUMERO 120 (COR VERMELHA) | MAT | un | 0.147 | 1.48 | 0.22 | SINAPI | 3767
| SINAPI | 9869 | TUBO PVC, SOLDAVEL, DN 32 MM, AGUA FRIA (NBR-5648) | MAT | m | 1.061 | 9.6 | 10.19 | SINAPI | 9869
[7 empty] | VALOR TOTAL DE MÃO DE OBRA ====> | 23.05 | 0 | 0
[7 empty] | VALOR TOTAL DE MATERIAL ====> | 10.41 | 0 | 0
[8 empty] | 33.46 | 0 | 0
|  | Observação: | [6 empty] | 0 | Observação:
| SINAPI | 89449 | TUBO EM PVC, SOLDÁVEL, PARA ÁGUA FRIA DE Ø50MM COM ACESSÓRIOS E CONEXÕES - FORNECIMENTO E INSTALAÇÃO |  | m |  |  |  | SINAPI | 89449 | 1.52 | 17.57
| SINAPI | 9875 | TUBO PVC, SOLDAVEL, DN 50 MM, PARA AGUA FRIA (NBR-5648) | MAT | M | 1.061 | 16.54 | 17.55 | SINAPI | 9875
| SINAPI | 38383 | LIXA D'AGUA EM FOLHA, GRAO 100 | MAT | UN | 0.01 | 2.27 | 0.02 | SINAPI | 38383
| SINAPI | 88248 | AUXILIAR DE ENCANADOR OU BOMBEIRO HIDRÁULICO COM ENCARGOS COMPLEMENTARES | MDO | H | 0.029 | 22.89 | 0.66 | SINAPI | 88248
| SINAPI | 88267 | ENCANADOR OU BOMBEIRO HIDRÁULICO COM ENCARGOS COMPLEMENTARES | MDO | H | 0.029 | 29.49 | 0.86 | SINAPI | 88267
[7 empty] | VALOR TOTAL DE MÃO DE OBRA ====> | 1.52 | 0 | 0
[7 empty] | VALOR TOTAL DE MATERIAL ====> | 17.57 | 0 | 0
[8 empty] | 19.09 | 0 | 0
|  | Observação: | [6 empty] | 0 | Observação:
|  |  | REGISTROS | [5 empty] | 0 | 0
| SINAPI | 89986 | REGISTRO DE GAVETA BRUTO, LATÃO, ROSCÁVEL, COM ACABAMENTO E CANOPLA CROMADOS DE 1/2'' - FORNECIMENTO E INSTALAÇÃO |  | un |  |  |  | SINAPI | 89986 | 14.11 | 101.24
| SINAPI | 3148 | FITA VEDA ROSCA EM ROLOS DE 18 MM X 50 M (L X C) | MAT | UN | 0.013 | 14.38 | 0.19 | SINAPI | 3148
| SINAPI | 6006 | REGISTRO GAVETA COM ACABAMENTO E CANOPLA CROMADOS, SIMPLES, BITOLA 1/2 " (REF 1509) | MAT | UN | 1 | 101.05 | 101.05 | SINAPI | 6006
| SINAPI | 88248 | AUXILIAR DE ENCANADOR OU BOMBEIRO HIDRÁULICO COM ENCARGOS COMPLEMENTARES | MDO | H | 0.23 | 22.89 | 5.26 | SINAPI | 88248
| SINAPI | 88267 | ENCANADOR OU BOMBEIRO HIDRÁULICO COM ENCARGOS COMPLEMENTARES | MDO | H | 0.3 | 29.49 | 8.85 | SINAPI | 88267
[7 empty] | VALOR TOTAL DE MÃO DE OBRA ====> | 14.11 | 0 | 0
[7 empty] | VALOR TOTAL DE MATERIAL ====> | 101.24 | 0 | 0
[8 empty] | 115.35 | 0 | 0
|  | Observação: | [6 empty] | 0 | Observação:
| SINAPI | 89987 | REGISTRO DE GAVETA BRUTO, LATÃO, ROSCÁVEL, COM ACABAMENTO E CANOPLA CROMADOS DE 3/4'' - FORNECIMENTO E INSTALAÇÃO |  | un |  |  |  | SINAPI | 89987 | 14.11 | 114.18
| SINAPI | 3148 | FITA VEDA ROSCA EM ROLOS DE 18 MM X 50 M (L X C) | MAT | UN | 0.013 | 14.38 | 0.19 | SINAPI | 3148
| SINAPI | 6005 | REGISTRO GAVETA COM ACABAMENTO E CANOPLA CROMADOS, SIMPLES, BITOLA 3/4 " (REF 1509) | MAT | UN | 1 | 113.99 | 113.99 | SINAPI | 6005
| SINAPI | 88248 | AUXILIAR DE ENCANADOR OU BOMBEIRO HIDRÁULICO COM ENCARGOS COMPLEMENTARES | MDO | H | 0.23 | 22.89 | 5.26 | SINAPI | 88248
| SINAPI | 88267 | ENCANADOR OU BOMBEIRO HIDRÁULICO COM ENCARGOS COMPLEMENTARES | MDO | H | 0.3 | 29.49 | 8.85 | SINAPI | 88267
[7 empty] | VALOR TOTAL DE MÃO DE OBRA ====> | 14.11 | 0 | 0
[7 empty] | VALOR TOTAL DE MATERIAL ====> | 114.18 | 0 | 0
[8 empty] | 128.29 | 0 | 0
|  | Observação: | [6 empty] | 0 | Observação:
| SINAPI | 94794 | REGISTRO DE GAVETA BRUTO, LATÃO, ROSCÁVEL, COM ACABAMENTO E CANOPLA CROMADOS DE 1.1/2'' - FORNECIMENTO E INSTALAÇÃO |  | un |  |  |  | SINAPI | 94794 | 41.33 | 203.19
| SINAPI | 3148 | FITA VEDA ROSCA EM ROLOS DE 18 MM X 50 M (L X C) | MAT | UN | 0.019 | 14.38 | 0.27 | SINAPI | 3148
| SINAPI | 6015 | REGISTRO GAVETA COM ACABAMENTO E CANOPLA CROMADOS, SIMPLES, BITOLA 1 1/2 " (REF 1509) | MAT | UN | 1 | 202.92 | 202.92 | SINAPI | 6015
| SINAPI | 88248 | AUXILIAR DE ENCANADOR OU BOMBEIRO HIDRÁULICO COM ENCARGOS COMPLEMENTARES | MDO | H | 0.789 | 22.89 | 18.06 | SINAPI | 88248
| SINAPI | 88267 | ENCANADOR OU BOMBEIRO HIDRÁULICO COM ENCARGOS COMPLEMENTARES | MDO | H | 0.789 | 29.49 | 23.27 | SINAPI | 88267
[7 empty] | VALOR TOTAL DE MÃO DE OBRA ====> | 41.33 | 0 | 0
[7 empty] | VALOR TOTAL DE MATERIAL ====> | 203.19 | 0 | 0
[8 empty] | 244.52 | 0 | 0
|  | Observação: | [6 empty] | 0 | Observação:
| SINAPI | 89984 | REGISTRO DE PRESSÃO BRUTO, COM ACABAMENTO E CANOPLA CROMADOS DE 1/2'' - FORNECIMENTO E INSTALAÇÃO |  | un |  |  |  | SINAPI | 89984 | 14.11 | 104.2
| SINAPI | 3148 | FITA VEDA ROSCA EM ROLOS DE 18 MM X 50 M (L X C) | MAT | UN | 0.013 | 14.38 | 0.19 | SINAPI | 3148
| SINAPI | 6021 | REGISTRO PRESSAO COM ACABAMENTO E CANOPLA CROMADA, SIMPLES, BITOLA 1/2 " (REF 1416) | MAT | UN | 1 | 104.01 | 104.01 | SINAPI | 6021
| SINAPI | 88248 | AUXILIAR DE ENCANADOR OU BOMBEIRO HIDRÁULICO COM ENCARGOS COMPLEMENTARES | MDO | H | 0.23 | 22.89 | 5.26 | SINAPI | 88248
| SINAPI | 88267 | ENCANADOR OU BOMBEIRO HIDRÁULICO COM ENCARGOS COMPLEMENTARES | MDO | H | 0.3 | 29.49 | 8.85 | SINAPI | 88267
[7 empty] | VALOR TOTAL DE MÃO DE OBRA ====> | 14.11 | 0 | 0
[7 empty] | VALOR TOTAL DE MATERIAL ====> | 104.2 | 0 | 0
[8 empty] | 118.31 | 0 | 0
|  | Observação: | [6 empty] | 0 | Observação:
|  |  | TUBULAÇÕES EM PVC SÉRIE NORMAL - ESGOTAMENTO SANITÁRIO | [5 empty] | 0 | 0
| SINAPI | 89711 | TUBO EM PVC, SERIE NORMAL, PARA ESGOTO PREDIAL DE Ø40mm COM ACESSÓRIOS E CONEXÕES - FORNECIMENTO E INSTALAÇÃO |  | m |  |  |  | SINAPI | 89711 | 15.72 | 5.95
| SINAPI | 9835 | TUBO PVC SERIE NORMAL, DN 40 MM, PARA ESGOTO PREDIAL (NBR 5688) | MAT | M | 1.05 | 5.45 | 5.72 | SINAPI | 9835
| SINAPI | 38383 | LIXA D'AGUA EM FOLHA, GRAO 100 | MAT | UN | 0.1 | 2.27 | 0.23 | SINAPI | 38383
| SINAPI | 88248 | AUXILIAR DE ENCANADOR OU BOMBEIRO HIDRÁULICO COM ENCARGOS COMPLEMENTARES | MDO | H | 0.3 | 22.89 | 6.87 | SINAPI | 88248
| SINAPI | 88267 | ENCANADOR OU BOMBEIRO HIDRÁULICO COM ENCARGOS COMPLEMENTARES | MDO | H | 0.3 | 29.49 | 8.85 | SINAPI | 88267
[7 empty] | VALOR TOTAL DE MÃO DE OBRA ====> | 15.72 | 0 | 0
[7 empty] | VALOR TOTAL DE MATERIAL ====> | 5.95 | 0 | 0
[8 empty] | 21.67 | 0 | 0
|  | Observação: | [6 empty] | 0 | Observação:
| SINAPI | 89712 | TUBO EM PVC, SERIE NORMAL, PARA ESGOTO PREDIAL DE Ø50mm COM ACESSÓRIOS E CONEXÕES - FORNECIMENTO E INSTALAÇÃO |  | m |  |  |  | SINAPI | 89712 | 19.91 | 11.76
| SINAPI | 122 | ADESIVO PLASTICO PARA PVC, FRASCO COM 850 GR | MAT | un | 0.0108 | 69.01 | 0.75 | SINAPI | 122
| SINAPI | 9838 | TUBO PVC SERIE NORMAL, DN 50 MM, PARA ESGOTO PREDIAL (NBR 5688) | MAT | m | 1.05 | 9 | 9.45 | SINAPI | 9838
| SINAPI | 20083 | SOLUCAO LIMPADORA PARA PVC, FRASCO COM 1000 CM3 | MAT | un | 0.0163 | 78.19 | 1.27 | SINAPI | 20083
| SINAPI | 38383 | LIXA D'AGUA EM FOLHA, GRAO 100 | MAT | un | 0.127 | 2.27 | 0.29 | SINAPI | 38383
| SINAPI | 88248 | AUXILIAR DE ENCANADOR OU BOMBEIRO HIDRÁULICO COM ENCARGOS COMPLEMENTARES | MDO | h | 0.38 | 22.89 | 8.7 | SINAPI | 88248
| SINAPI | 88267 | ENCANADOR OU BOMBEIRO HIDRÁULICO COM ENCARGOS COMPLEMENTARES | MDO | h | 0.38 | 29.49 | 11.21 | SINAPI | 88267
[7 empty] | VALOR TOTAL DE MÃO DE OBRA ====> | 19.91 | 0 | 0
[7 empty] | VALOR TOTAL DE MATERIAL ====> | 11.76 | 0 | 0
[8 empty] | 31.67 | 0 | 0
|  | Observação: | [6 empty] | 0 | Observação:
| SINAPI | 89713 | TUBO EM PVC, SERIE NORMAL, PARA ESGOTO PREDIAL DE Ø75mm COM ACESSÓRIOS E CONEXÕES - FORNECIMENTO E INSTALAÇÃO |  | m |  |  |  | SINAPI | 89713 | 29.33 | 17.53
| SINAPI | 122 | ADESIVO PLASTICO PARA PVC, FRASCO COM 850 GR | MAT | un | 0.0247 | 69.01 | 1.7 | SINAPI | 122
| SINAPI | 9837 | TUBO PVC SERIE NORMAL, DN 75 MM, PARA ESGOTO PREDIAL (NBR 5688) | MAT | m | 1.05 | 11.81 | 12.4 | SINAPI | 9837
| SINAPI | 20083 | SOLUCAO LIMPADORA PARA PVC, FRASCO COM 1000 CM3 | MAT | un | 0.0385 | 78.19 | 3.01 | SINAPI | 20083
| SINAPI | 38383 | LIXA D'AGUA EM FOLHA, GRAO 100 | MAT | un | 0.187 | 2.27 | 0.42 | SINAPI | 38383
| SINAPI | 88248 | AUXILIAR DE ENCANADOR OU BOMBEIRO HIDRÁULICO COM ENCARGOS COMPLEMENTARES | MDO | h | 0.56 | 22.89 | 12.82 | SINAPI | 88248
| SINAPI | 88267 | ENCANADOR OU BOMBEIRO HIDRÁULICO COM ENCARGOS COMPLEMENTARES | MDO | h | 0.56 | 29.49 | 16.51 | SINAPI | 88267
[7 empty] | VALOR TOTAL DE MÃO DE OBRA ====> | 29.33 | 0 | 0
[7 empty] | VALOR TOTAL DE MATERIAL ====> | 17.53 | 0 | 0
[8 empty] | 46.86 | 0 | 0
|  | Observação: | [6 empty] | 0 | Observação:
| SINAPI | 89714 | TUBO EM PVC, SERIE NORMAL, PARA ESGOTO PREDIAL DE Ø100mm COM ACESSÓRIOS E CONEXÕES - FORNECIMENTO E INSTALAÇÃO |  | m |  |  |  | SINAPI | 89714 | 38.76 | 20.81
| SINAPI | 122 | ADESIVO PLASTICO PARA PVC, FRASCO COM 850 GR | MAT | UN | 0.0363 | 69.01 | 2.51 | SINAPI | 122
| SINAPI | 9836 | TUBO PVC SERIE NORMAL, DN 100 MM, PARA ESGOTO PREDIAL (NBR 5688) | MAT | M | 1.05 | 12.48 | 13.1 | SINAPI | 9836
| SINAPI | 20083 | SOLUCAO LIMPADORA PARA PVC, FRASCO COM 1000 CM3 | MAT | UN | 0.0593 | 78.19 | 4.64 | SINAPI | 20083
| SINAPI | 38383 | LIXA D'AGUA EM FOLHA, GRAO 100 | MAT | UN | 0.247 | 2.27 | 0.56 | SINAPI | 38383
| SINAPI | 88248 | AUXILIAR DE ENCANADOR OU BOMBEIRO HIDRÁULICO COM ENCARGOS COMPLEMENTARES | MDO | H | 0.74 | 22.89 | 16.94 | SINAPI | 88248
| SINAPI | 88267 | ENCANADOR OU BOMBEIRO HIDRÁULICO COM ENCARGOS COMPLEMENTARES | MDO | H | 0.74 | 29.49 | 21.82 | SINAPI | 88267
[7 empty] | VALOR TOTAL DE MÃO DE OBRA ====> | 38.76 | 0 | 0
[7 empty] | VALOR TOTAL DE MATERIAL ====> | 20.81 | 0 | 0
[8 empty] | 59.57 | 0 | 0
|  | Observação: | [6 empty] | 0 | Observação:
|  |  | CAIXAS E RALOS - ESGOTAMENTO SANITÁRIO | [5 empty] | 0 | 0
| SINAPI ADEQUADO | 89708 | CAIXA DE PVC SIFONADA COM TAMPA CEGA, 150X150X50mm - FORNECIMENTO E INSTALAÇÃO |  | un |  |  |  | SINAPI ADEQUADO | 89708 | 19.91 | 77.18
| SINAPI | 88248 | AUXILIAR DE ENCANADOR OU BOMBEIRO HIDRÁULICO COM ENCARGOS COMPLEMENTARES | MDO | h | 0.38 | 22.89 | 8.7 | SINAPI | 88248
| SINAPI | 88267 | ENCANADOR OU BOMBEIRO HIDRÁULICO COM ENCARGOS COMPLEMENTARES | MDO | h | 0.38 | 29.49 | 11.21 | SINAPI | 88267
| SINAPI | 122 | ADESIVO PLASTICO PARA PVC, FRASCO COM 850 GR | MAT | un | 0.0148 | 69.01 | 1.02 | SINAPI | 122
| SINAPI | 297 | ANEL BORRACHA PARA TUBO ESGOTO PREDIAL DN 75 MM (NBR 5688) | MAT | un | 1 | 2.37 | 2.37 | SINAPI | 297
| SINAPI | 3767 | LIXA EM FOLHA PARA PAREDE OU MADEIRA, NUMERO 120 (COR VERMELHA) | MAT | un | 0.057 | 1.48 | 0.08 | SINAPI | 3767
| SINAPI | 11717 | CAIXA SIFONADA PVC, 150 X 150 X 50 MM, COM GRELHA REDONDA BRANCA | MAT | un | 1 | 71.1 | 71.1 | SINAPI | 11717
| SINAPI | 20078 | PASTA LUBRIFICANTE PARA TUBOS E CONEXOES COM JUNTA ELASTICA (USO EM PVC, ACO, POLIETILENO E OUTROS) ( DE *400* G) | MAT | un | 0.03 | 28.48 | 0.85 | SINAPI | 20078
| SINAPI | 20083 | SOLUCAO LIMPADORA PARA PVC, FRASCO COM 1000 CM3 | MAT | un | 0.0225 | 78.19 | 1.76 | SINAPI | 20083
[7 empty] | VALOR TOTAL DE MÃO DE OBRA ====> | 19.91 | 0 | 0
[7 empty] | VALOR TOTAL DE MATERIAL ====> | 77.18 | 0 | 0
[8 empty] | 97.09 | 0 | 0
|  | Observação: | UTILIZADA COMPOSIÇÃO SINAPI 89708, SUBSTITUINDO O INSUMO DE MAT. SINAPI 11714 CAIXA SIFONADA PVC, 150 X 185 X 75 MM, COM GRELHA QUADRADA BRANCA PELO INSUMO DE MAT. SINAPI 11713 CAIXA SIFONADA PVC 150 X 150 X 50MM COM TAMPA CEGA QUADRADA BRANCA | [5 empty] | 0 | Observação:
| SINAPI ADEQUADO | 89708 | CAIXA DE GORDURA EM PVC, CAPACIDADE APROXIMADA 18 LITROS, COM TAMPA - FORNECIMENTO E INSTALAÇÃO |  | un |  |  |  | SINAPI ADEQUADO | 89708 | 19.91 | 504
| SINAPI | 88248 | AUXILIAR DE ENCANADOR OU BOMBEIRO HIDRÁULICO COM ENCARGOS COMPLEMENTARES | MDO | h | 0.38 | 22.89 | 8.7 | SINAPI | 88248
| SINAPI | 88267 | ENCANADOR OU BOMBEIRO HIDRÁULICO COM ENCARGOS COMPLEMENTARES | MDO | h | 0.38 | 29.49 | 11.21 | SINAPI | 88267
| SINAPI | 122 | ADESIVO PLASTICO PARA PVC, FRASCO COM 850 GR | MAT | un | 0.0148 | 69.01 | 1.02 | SINAPI | 122
| SINAPI | 297 | ANEL BORRACHA PARA TUBO ESGOTO PREDIAL DN 75 MM (NBR 5688) | MAT | un | 1 | 2.37 | 2.37 | SINAPI | 297
| SINAPI | 3767 | LIXA EM FOLHA PARA PAREDE OU MADEIRA, NUMERO 120 (COR VERMELHA) | MAT | un | 0.057 | 1.48 | 0.08 | SINAPI | 3767
| SINAPI | 35277 | CAIXA DE GORDURA EM PVC, DIAMETRO MINIMO 300 MM, DIAMETRO DE SAIDA 100 MM, CAPACIDADE APROXIMADA 18 LITROS, COM TAMPA | MAT | un | 1 | 497.92 | 497.92 | SINAPI | 35277
| SINAPI | 20078 | PASTA LUBRIFICANTE PARA TUBOS E CONEXOES COM JUNTA ELASTICA (USO EM PVC, ACO, POLIETILENO E OUTROS) ( DE *400* G) | MAT | un | 0.03 | 28.48 | 0.85 | SINAPI | 20078
| SINAPI | 20083 | SOLUCAO LIMPADORA PARA PVC, FRASCO COM 1000 CM3 | MAT | un | 0.0225 | 78.19 | 1.76 | SINAPI | 20083
[7 empty] | VALOR TOTAL DE MÃO DE OBRA ====> | 19.91 | 0 | 0
[7 empty] | VALOR TOTAL DE MATERIAL ====> | 504 | 0 | 0
[8 empty] | 523.91 | 0 | 0
|  | Observação: | UTILIZADA COMPOSIÇÃO SINAPI 89709, SUBSITUINDO O INSUMO DE MAT. SINAPI 11715 PELO INSUMO DE MAT. SINAPI 35277 | [5 empty] | 0 | Observação:
| SINAPI | 89709 | RALO SIFONADO, PVC, DN 100 X 40 MM, JUNTA SOLDÁVEL, FORNECIMENTO E INSTALAÇÃO |  | un |  |  |  | SINAPI | 89709 | 3.66 | 16.78
| SINAPI | 122 | ADESIVO PLASTICO PARA PVC, FRASCO COM 850 GR | MAT | un | 0.0049 | 69.01 | 0.34 | SINAPI | 122
| SINAPI | 11741 | RALO SIFONADO PVC CILINDRICO, 100 X 40 MM, COM GRELHA REDONDA BRANCA | MAT | un | 1 | 15.81 | 15.81 | SINAPI | 11741
| SINAPI | 20083 | SOLUCAO LIMPADORA PARA PVC, FRASCO COM 1000 CM3 | MAT | un | 0.0075 | 78.19 | 0.59 | SINAPI | 20083
| SINAPI | 38383 | LIXA D'AGUA EM FOLHA, GRAO 100 | MAT | un | 0.017 | 2.27 | 0.04 | SINAPI | 38383
| SINAPI | 88248 | AUXILIAR DE ENCANADOR OU BOMBEIRO HIDRÁULICO COM ENCARGOS COMPLEMENTARES | MDO | h | 0.07 | 22.89 | 1.6 | SINAPI | 88248
| SINAPI | 88267 | ENCANADOR OU BOMBEIRO HIDRÁULICO COM ENCARGOS COMPLEMENTARES | MDO | h | 0.07 | 29.49 | 2.06 | SINAPI | 88267
[7 empty] | VALOR TOTAL DE MÃO DE OBRA ====> | 3.66 | 0 | 0
[7 empty] | VALOR TOTAL DE MATERIAL ====> | 16.78 | 0 | 0
[8 empty] | 20.44 | 0 | 0
|  | Observação: | [6 empty] | 0 | Observação:
| SINAPI ADEQUADO | 89708 | CAIXA DE PVC SIFONADA COM TAMPA CEGA, 150X185X75MM - FORNECIMENTO E INSTALAÇÃO |  | un |  |  |  | SINAPI ADEQUADO | 89708 | 19.91 | 138.66
| SINAPI | 88248 | AUXILIAR DE ENCANADOR OU BOMBEIRO HIDRÁULICO COM ENCARGOS COMPLEMENTARES | MDO | h | 0.38 | 22.89 | 8.7 | SINAPI | 88248
| SINAPI | 88267 | ENCANADOR OU BOMBEIRO HIDRÁULICO COM ENCARGOS COMPLEMENTARES | MDO | h | 0.38 | 29.49 | 11.21 | SINAPI | 88267
| SINAPI | 122 | ADESIVO PLASTICO PARA PVC, FRASCO COM 850 GR | MAT | un | 0.0148 | 69.01 | 1.02 | SINAPI | 122
| SINAPI | 297 | ANEL BORRACHA PARA TUBO ESGOTO PREDIAL DN 75 MM (NBR 5688) | MAT | un | 1 | 2.37 | 2.37 | SINAPI | 297
| SINAPI | 3767 | LIXA EM FOLHA PARA PAREDE OU MADEIRA, NUMERO 120 (COR VERMELHA) | MAT | un | 0.057 | 1.48 | 0.08 | SINAPI | 3767
| SINAPI | 11880 | CAIXA SIFONADA PVC, 150 X 185 X 75 MM, COM TAMPA CEGA QUADRADA BRANCA | MAT | un | 1 | 132.58 | 132.58 | SINAPI | 11880
| SINAPI | 20078 | PASTA LUBRIFICANTE PARA TUBOS E CONEXOES COM JUNTA ELASTICA (USO EM PVC, ACO, POLIETILENO E OUTROS) ( DE *400* G) | MAT | un | 0.03 | 28.48 | 0.85 | SINAPI | 20078
| SINAPI | 20083 | SOLUCAO LIMPADORA PARA PVC, FRASCO COM 1000 CM3 | MAT | un | 0.0225 | 78.19 | 1.76 | SINAPI | 20083
[7 empty] | VALOR TOTAL DE MÃO DE OBRA ====> | 19.91 | 0 | 0
[7 empty] | VALOR TOTAL DE MATERIAL ====> | 138.66 | 0 | 0
[8 empty] | 158.57 | 0 | 0
|  | Observação: | UTILIZADA COMPOSIÇÃO SINAPI 89708, SUBSTITUINDO O INSUMO DE MAT. SINAPI 11714 CAIXA SIFONADA PVC, 150 X 185 X 75 MM, COM GRELHA QUADRADA BRANCA PELO INSUMO DE MAT. SINAPI 11715 CAIXA SIFONADA PVC 150 X 185 X 75MM COM TAMPA CEGA QUADRADA BRANCA | [5 empty] | 0 | Observação:
|  |  | DIVERSOS | [5 empty] | 0 | 0
| SBC | 200504 | CORTINA DO TIPO "ROLÔ", SEMI-OPACA COM ACIONAMENTO MANUAL REF.:HUNTER DOUGLAS LUXAFLEX OU EQUIVALENTE TÉCNICO |  | m² |  |  |  | SBC | 200504 | 27.22 | 209
| SBC | 36554 | CORTINA DO TIPO "ROLÔ", SEMI-OPACA COM ACIONAMENTO MANUAL REF.:HUNTER DOUGLAS LUXAFLEX OU EQUIVALENTE TÉCNICO | MAT | M² | 1 | 209 | 209 | SBC | 36554
| SINAPI | 88273 | MARCENEIRO COM ENCARGOS COMPLEMENTARES | MDO | H | 0.533 | 28.38 | 15.13 | SINAPI | 88273
| SINAPI | 88316 | SERVENTE COM ENCARGOS COMPLEMENTARES | MDO | H | 0.533 | 22.69 | 12.09 | SINAPI | 88316
[7 empty] | VALOR TOTAL DE MÃO DE OBRA ====> | 27.22 | 0 | 0
[7 empty] | VALOR TOTAL DE MATERIAL ====> | 209 | 0 | 0
[8 empty] | 236.22 | 0 | 0
|  | Observação: | [6 empty] | 0 | Observação:
|  |  | LIMPEZA E VERIFICAÇÃO FINAL | [5 empty] | 0 | 0
| SBC | 23717 | REMOÇÃO DE ENTULHO |  | m³ |  |  |  | SBC | 23717 | 14.75 | 12.12
| SBC | 8787 | ENTULHO EM CAMINHAO CUSTO BOTA/FORA P/m3 | MAT | m³ | 1.1 | 11.02 | 12.12 | SBC | 8787
| SINAPI | 88316 | SERVENTE COM ENCARGOS COMPLEMENTARES | MDO | h | 0.65 | 22.69 | 14.75 | SINAPI | 88316
[7 empty] | VALOR TOTAL DE MÃO DE OBRA ====> | 14.75 | 0 | 0
|  | Observação: | UTILIZADA COMPOSIÇÃO SINAPI 100981, POR EQUIVALENCIA DE PREÇO |  |  |  | VALOR TOTAL DE MATERIAL ====> | 12.12 | 0 | Observação:
| SINAPI ADEQUADO | 100981 | TRANSPORTE E DESCARTE DE ENTULHO |  | m³ |  |  |  | SINAPI ADEQUADO | 100981 | 9.2 | 0
| SINAPI | 5631 | ESCAVADEIRA HIDRÁULICA SOBRE ESTEIRAS, CAÇAMBA 0,80 M3, PESO OPERACIONAL 17 T, POTENCIA BRUTA 111 HP - CHP DIURNO. AF_06/2014 | MDO | CHP | 0.0083 | 204.25 | 1.7 | SINAPI | 5631
| SINAPI | 5632 | ESCAVADEIRA HIDRÁULICA SOBRE ESTEIRAS, CAÇAMBA 0,80 M3, PESO OPERACIONAL 17 T, POTENCIA BRUTA 111 HP - CHI DIURNO. AF_06/2014 | MDO | CHI | 0.0151 | 85.47 | 1.29
| SINAPI | 67826 | CAMINHÃO BASCULANTE 6 M3 TOCO, PESO BRUTO TOTAL 16.000 KG, CARGA ÚTIL MÁXIMA 11.130 KG, DISTÂNCIA ENTRE EIXOS 5,36 M, POTÊNCIA 185 CV, INCLUSIVE CAÇAMBA METÁLICA - CHP DIURNO. AF_06/2014 | MDO | CHP | 0.0267 | 183.99 | 4.91
| SINAPI | 67827 | CAMINHÃO BASCULANTE 6 M3 TOCO, PESO BRUTO TOTAL 16.000 KG, CARGA ÚTIL MÁXIMA 11.130 KG, DISTÂNCIA ENTRE EIXOS 5,36 M, POTÊNCIA 185 CV, INCLUSIVE CAÇAMBA METÁLICA - CHI DIURNO. AF_06/2014 | MDO | CHI | 0.0203 | 64.08 | 1.3 | SINAPI | 67827
[7 empty] | VALOR TOTAL DE MÃO DE OBRA ====> | 9.2 | 0 | 0
[7 empty] | VALOR TOTAL DE MATERIAL ====> | 0 | 0 | 0
[8 empty] | 9.2 | 0 | 0
|  | Observação: | FOI CONSIDERADO PARA LIMPEZA DIÁRIA UM SERVENTE EM TEMPO INTEGRAL | [5 empty] | 0 | Observação:
| SINAPI ADEQUADO | 9537 | LIMPEZA FINAL |  | m² |  |  |  | SINAPI ADEQUADO | 9537 | 3.18 | 0.29
| SINAPI | 88316 | SERVENTE COM ENCARGOS COMPLEMENTARES | MDO | h | 0.14 | 22.69 | 3.18 | SINAPI | 88316
| SBC | 1500 | SABAO EM PO | MAT | kg | 0.05 | 5.89 | 0.29 | SBC | 1500
[7 empty] | VALOR TOTAL DE MÃO DE OBRA ====> | 3.18 | 0 | 0
[7 empty] | VALOR TOTAL DE MATERIAL ====> | 0.29 | 0 | 0
[8 empty] | 3.47 | 0 | 0
|  | Observação: | COMPOSIÇÃO CONSIDERADA SINAPI 9537 COM A SUBSTITUIÇÃO DO ÁCIDO MURIÁTICO PELO INSUMO SABÃO | [5 empty] | 0 | Observação:
[9 empty] | 0 | 0
| SINAPI ADEQUADO | 88261 | FIXAÇÃO DE OBJETOS |  | um |  |  |  | SINAPI ADEQUADO | 88261 | 52.59 | 0
| SINAPI | 88261 | CARPINTEIRO DE ESQUADRIA COM ENCARGOS COMPLEMENTARES | MDO | h | 0.2069 | 28.7 | 5.94 | SINAPI | 88261
| SBC | 63081 | FIXAÇÃO UTILIZANDO PARAFUSO E BUCHA DE NYLON, SOMENTE MÃO DE OBRA. AF_10/2016 | MDO | un | 3 | 15.55 | 46.65 | SBC | 63081
[7 empty] | VALOR TOTAL DE MÃO DE OBRA ====> | 52.59 | 0 | 0
[7 empty] | VALOR TOTAL DE MATERIAL ====> | 0 | 0 | 0
[8 empty] | 52.59 | 0 | 0
[9 empty] | 0 | 0
| SINAPI ADEQUADO | 100307 | INSTALAÇÃO DE TELA PROJEÇÃO |  | um |  |  |  | SINAPI ADEQUADO | 100307 | 185.86 | 0
| SINAPI | 100307 | MONTADOR DE ELETROELETRONICOS COM COMPLEMENTARES | MDO | h | 2.31 | 27.13 | 62.67 | SINAPI | 100307
| SINAPI | 88264 | ELETRICISTA COM ENCARGOS COMPLEMENTARES | MDO | h | 2.31 | 30.64 | 70.78 | SINAPI | 88264
| SINAPI | 88316 | SERVENTE COM ENCARGOS COMPLEMENTARES | MDO | h | 2.31 | 22.69 | 52.41 | SINAPI | 88316
[7 empty] | VALOR TOTAL DE MÃO DE OBRA ====> | 185.86 | 0 | 0
[7 empty] | VALOR TOTAL DE MATERIAL ====> | 0 | 0 | 0
[8 empty] | 185.86 | 0 | 0
[9 empty] | 0 | 0
| SINAPI ADEQUADO | 100307 | FORNECIMENTO E INSTALAÇÃO DE SUPORTE DE TETO PARA PROJETOR |  | um |  |  |  | SINAPI ADEQUADO | 100307 | 39.52 | 168.32
| SINAPI | 100307 | MONTADOR DE ELETROELETRONICOS COM COMPLEMENTARES | MDO | h | 1.4568 | 27.13 | 39.52 | SINAPI | 100307
| SBC | 132012 | SUPORTE METALICO PARA VIDEO PROJETOR MODELO UNIVERSAL | MAT | UM | 1.2382 | 135.94 | 168.32 | SBC | 132012
[7 empty] | VALOR TOTAL DE MÃO DE OBRA ====> | 39.52 | 0 | 0
[7 empty] | VALOR TOTAL DE MATERIAL ====> | 168.32 | 0 | 0
[8 empty] | 207.84 | 0 | 0
[9 empty] | 0 | 0
| SINAPI ADEQUADO | 100307 | FORNECIMENTO E INSTALAÇÃO DE SUPORTE DE TETO ARTICULÁVEL E GIRATÓRIO PARA TV ATÉ 55" |  | um |  |  |  | SINAPI ADEQUADO | 100307 | 39.52 | 155.37
| SINAPI | 100307 | MONTADOR DE ELETROELETRONICOS COM COMPLEMENTARES | MDO | h | 1.4568 | 27.13 | 39.52 | SINAPI | 100307
| SBC | 132012 | SUPORTE METALICO PARA VIDEO PROJETOR MODELO UNIVERSAL | MAT | UM | 1.1429 | 135.94 | 155.37 | SBC | 132012
[7 empty] | VALOR TOTAL DE MÃO DE OBRA ====> | 39.52 | 0 | 0
[7 empty] | VALOR TOTAL DE MATERIAL ====> | 155.37 | 0 | 0
[8 empty] | 194.89 | 0 | 0
[9 empty] | 0 | 0
[9 empty] | 0 | 0
| SINAPI ADEQUADO | 88273 | DESMONTAGEM DE ESTAÇÃO DE TRABALHO - PADRAO NOVO |  | m² |  |  |  | SINAPI ADEQUADO | 88273 | 42.95 | 0
| SINAPI | 88273 | MARCENEIRO COM ENCARGOS COMPLEMENTARES | MDO | h | 0.9 | 28.38 | 25.54 | SINAPI | 88273
| SINAPI | 88316 | SERVENTE COM ENCARGOS COMPLEMENTARES | MDO | h | 0.76725 | 22.69 | 17.41 | SINAPI | 88316
[7 empty] | VALOR TOTAL DE MÃO DE OBRA ====> | 42.95 | 0 | 0
[7 empty] | VALOR TOTAL DE MATERIAL ====> | 0 | 0 | 0
[8 empty] | 42.95 | 0 | 0
[9 empty] | 0 | 0
| SINAPI ADEQUADO | 88273 | DESMONTAGEM DE MESA DE REUNIÃO - PADRAO NOVO |  | m² |  |  |  | SINAPI ADEQUADO | 88273 | 42.95 | 0
| SINAPI | 88273 | MARCENEIRO COM ENCARGOS COMPLEMENTARES | MDO | h | 0.9 | 28.38 | 25.54 | SINAPI | 88273
| SINAPI | 88316 | SERVENTE COM ENCARGOS COMPLEMENTARES | MDO | h | 0.76725 | 22.69 | 17.41 | SINAPI | 88316
[7 empty] | VALOR TOTAL DE MÃO DE OBRA ====> | 42.95 | 0 | 0
[7 empty] | VALOR TOTAL DE MATERIAL ====> | 0 | 0 | 0
[8 empty] | 42.95 | 0 | 0
[9 empty] | 0 | 0
[9 empty] | 0 | 0
| SINAPI ADEQUADO | 88273 | MONTAGEM DE ESTAÇÃO DE TRABALHO - PADRÃO NOVO |  | m² |  |  |  | SINAPI ADEQUADO | 88273 | 143.43 | 0
| SINAPI | 88273 | MARCENEIRO COM ENCARGOS COMPLEMENTARES | MDO | h | 2.8954 | 28.38 | 82.17 | SINAPI | 88273
| SINAPI | 88316 | SERVENTE COM ENCARGOS COMPLEMENTARES | MDO | h | 2.7 | 22.69 | 61.26 | SINAPI | 88316
[7 empty] | VALOR TOTAL DE MÃO DE OBRA ====> | 143.43 | 0 | 0
[7 empty] | VALOR TOTAL DE MATERIAL ====> | 0 | 0 | 0
[8 empty] | 143.43 | 0 | 0
[9 empty] | 0 | 0
| SINAPI ADEQUADO | 88273 | MONTAGEM DE MESA DE REUNIÃO - PADRÃO NOVO |  | m² |  |  |  | SINAPI ADEQUADO | 88273 | 100.57 | 0
| SINAPI | 88273 | MARCENEIRO COM ENCARGOS COMPLEMENTARES | MDO | h | 1.9492 | 28.38 | 55.32 | SINAPI | 88273
| SINAPI | 88316 | SERVENTE COM ENCARGOS COMPLEMENTARES | MDO | h | 1.9944 | 22.69 | 45.25 | SINAPI | 88316
[7 empty] | VALOR TOTAL DE MÃO DE OBRA ====> | 100.57 | 0 | 0
[7 empty] | VALOR TOTAL DE MATERIAL ====> | 0 | 0 | 0
[8 empty] | 100.57 | 0 | 0
[9 empty] | 0 | 0
| SINAPI ADEQUADO | 88264 | REMANEJAMENTO DE LUMINÁRIA EXISTENTE |  | m² |  |  |  | SINAPI ADEQUADO | 88264 | 37.55 | 0
| SINAPI | 88264 | ELETRICISTA COM ENCARGOS COMPLEMENTARES | MDO | H | 1.2254 | 30.64 | 37.55 | SINAPI | 88264
[7 empty] | VALOR TOTAL DE MÃO DE OBRA ====> | 37.55 | 0 | 0
[7 empty] | VALOR TOTAL DE MATERIAL ====> | 0 | 0 | 0
[8 empty] | 37.55 | 0 | 0
[9 empty] | 0 | 0
| SINAPI ADEQUADO | 88309 | REMANEJAMENTO DE PISO CARPETE |  | m² |  |  |  | SINAPI ADEQUADO | 88309 | 37.41 | 0
| SINAPI | 88309 | PEDREIRO COM ENCARGOS COMPLEMENTARES | MDO | H | 1.2363 | 30.26 | 37.41 | SINAPI | 88309
[7 empty] | VALOR TOTAL DE MÃO DE OBRA ====> | 37.41 | 0 | 0
[7 empty] | VALOR TOTAL DE MATERIAL ====> | 0 | 0 | 0
[8 empty] | 37.41 | 0 | 0
[9 empty] | 0 | 0
| SINAPI ADEQUADO | 88309 | REMANEJAMENTO DE PISO ELEVADO |  | m² |  |  |  | SINAPI ADEQUADO | 88309 | 37.41 | 0
| SINAPI | 88309 | PEDREIRO COM ENCARGOS COMPLEMENTARES | MDO | H | 1.2363 | 30.26 | 37.41 | SINAPI | 88309
[7 empty] | VALOR TOTAL DE MÃO DE OBRA ====> | 37.41 | 0 | 0
[7 empty] | VALOR TOTAL DE MATERIAL ====> | 0 | 0 | 0
[8 empty] | 37.41 | 0 | 0
[9 empty] | 0 | 0
[9 empty] | 0 | 0
| SINAPI ADEQUADO | 88273 | RETIRADA COM REINSTALAÇÃO DE LOUSAS EXISTENTES |  | m² |  |  |  | SINAPI ADEQUADO | 88273 | 39.14 | 40.22
| SINAPI | 88273 | MARCENEIRO COM ENCARGOS COMPLEMENTARES | MDO | h | 0.65964 | 28.38 | 18.72 | SINAPI | 88273
| SINAPI | 442 | PARAFUSO FRANCES M16 EM ACO GALVANIZADO, COMPRIMENTO = 45 MM, DIAMETRO = 16 MM, CABECA ABAULADA | MAT | CENTO | 5.1368 | 7.83 | 40.22 | SINAPI | 442
| SINAPI | 88316 | SERVENTE COM ENCARGOS COMPLEMENTARES | MDO | h | 0.9 | 22.69 | 20.42 | SINAPI | 88316
[7 empty] | VALOR TOTAL DE MÃO DE OBRA ====> | 39.14 | 0 | 0
[7 empty] | VALOR TOTAL DE MATERIAL ====> | 40.22 | 0 | 0
[8 empty] | 79.36 | 0 | 0
[9 empty] | 0 | 0
| SINAPI ADEQUADO | 88273 | REMANEJAMENTO DE PORTAS EXISTENTES |  | m² |  |  |  | SINAPI ADEQUADO | 88273 | 216.65 | 24.61
| SINAPI | 88273 | MARCENEIRO COM ENCARGOS COMPLEMENTARES | MDO | H | 3.6709 | 28.38 | 104.18 | SINAPI | 88273
| SINAPI | 40549 | PARAFUSO, COMUM, ASTM A307, SEXTAVADO, DIAMETRO 1/2" (12,7 MM), COMPRIMENTO 1" (25,4 MM) | MAT | CENTO | 0.12327 | 199.63 | 24.61 | SINAPI | 40549
| SINAPI | 88316 | SERVENTE COM ENCARGOS COMPLEMENTARES | MDO | h | 4.9569 | 22.69 | 112.47 | SINAPI | 88316
[7 empty] | VALOR TOTAL DE MÃO DE OBRA ====> | 216.65 | 0 | 0
[7 empty] | VALOR TOTAL DE MATERIAL ====> | 24.61 | 0 | 0
[8 empty] | 241.26 | 0 | 0
[9 empty] | 0 | 0
| SINAPI ADEQUADO | 88264 | FORNECIMENTO E INSTALACÃO DE CONECTOR WAGO LINHA 770 MACHO |  | um |  |  |  | SINAPI ADEQUADO | 88264 | 59.33 | 42.59
| SINAPI | 88264 | ELETRICISTA COM ENCARGOS COMPLEMENTARES | MDO | h | 1.9365 | 30.64 | 59.33 | SINAPI | 88264
| MERCADO | COT-9 | CONECTOR LINHA WINSTA MARCA WAGO 831 MACHO 3 POLOS OU EQUIVALENTE TÉCNICO | MAT | um | 1 | 42.5947 | 42.59 | MERCADO | COT-9
[7 empty] | VALOR TOTAL DE MÃO DE OBRA ====> | 59.33 | 0 | 0
[7 empty] | VALOR TOTAL DE MATERIAL ====> | 42.59 | 0 | 0
[8 empty] | 101.92 | 0 | 0
[9 empty] | 0 | 0
| SINAPI ADEQUADO | 88264 | FORNECIMENTO E INSTALACÃO DE CONECTOR WAGO LINHA 770 FEMEA |  | um |  |  |  | SINAPI ADEQUADO | 88264 | 61.57 | 45.45
| SINAPI | 88264 | ELETRICISTA COM ENCARGOS COMPLEMENTARES | MDO | h | 2.0096 | 30.64 | 61.57 | SINAPI | 88264
| MERCADO | COT-8 | CONECTOR LINHA WINSTA MARCA WAGO 831 FÊMEA 3 POLOS OU EQUIVALENTE TÉCNICO | MAT | um | 1 | 45.4541 | 45.45 | MERCADO | COT-8
[7 empty] | VALOR TOTAL DE MÃO DE OBRA ====> | 61.57 | 0 | 0
[7 empty] | VALOR TOTAL DE MATERIAL ====> | 45.45 | 0 | 0
[8 empty] | 107.02 | 0 | 0
[9 empty] | 0 | 0
| SINAPI ADEQUADO | 88273 | TRANSPORTE DE MOBILIARIO |  | um |  |  |  | SINAPI ADEQUADO | 88273 | 32.34 | 0
| SINAPI | 88273 | MARCENEIRO COM ENCARGOS COMPLEMENTARES | MDO | h | 0.5 | 28.38 | 14.19 | SINAPI | 88273
| SINAPI | 88316 | SERVENTE COM ENCARGOS COMPLEMENTARES | MDO | h | 0.8 | 22.69 | 18.15 | SINAPI | 88316
[7 empty] | VALOR TOTAL DE MÃO DE OBRA ====> | 32.34 | 0 | 0
[7 empty] | VALOR TOTAL DE MATERIAL ====> | 0 | 0 | 0
[8 empty] | 32.34 | 0 | 0
[9 empty] | 0 | 0
| SINAPI ADEQUADO | 88273 | REMANEJAMENTO CORTINA DO TIPO ''ROLO", SEMI-OPACA COM ACIONAMENTO MANUAL REF.:HUNTER DOUGLAS LUXAFLEX OU EQUIVALENTE |  | m² |  |  |  | SINAPI ADEQUADO | 88273 | 36.21 | 0
| SINAPI | 88273 | MARCENEIRO COM ENCARGOS COMPLEMENTARES | MDO | h | 1.2758 | 28.38 | 36.21 | SINAPI | 88273
[7 empty] | VALOR TOTAL DE MÃO DE OBRA ====> | 36.21 | 0 | 0
[7 empty] | VALOR TOTAL DE MATERIAL ====> | 0 | 0 | 0
[8 empty] | 36.21 | 0 | 0
[9 empty] | 0 | 0
| SINAPI ADEQUADO | 88264 | REMANEJAMENTO DE PONTO ELÉTRICO NAS ESTAÇÕES DE TRABALHO CONFORME PROJETO |  | um |  |  |  | SINAPI ADEQUADO | 88264 | 51.21 | 6.93
| SBC | 33 | TOMADA MONOBLOCO 2P+T/UNIVERSAL 10A LINHA 250V TRAMONTINA | MAT | un | 1 | 6.93 | 6.93 | SBC | 33
| SINAPI | 88264 | ELETRICISTA COM ENCARGOS COMPLEMENTARES | MDO | h | 1.6712 | 30.64 | 51.21 | SINAPI | 88264
[7 empty] | VALOR TOTAL DE MÃO DE OBRA ====> | 51.21 | 0 | 0
[7 empty] | VALOR TOTAL DE MATERIAL ====> | 6.93 | 0 | 0
[8 empty] | 58.14 | 0 | 0
[9 empty] | 0 | 0
| SINAPI ADEQUADO | 88264 | REMANEJAMENTO DE PONTO LÓGICO NAS ESTAÇÕES DE TRABALHO CONFORME PROJETO |  | um |  |  |  | SINAPI ADEQUADO | 88264 | 113.89 | 14.85
| SBC | 74113 | CONECTOR RJ-45 FEMEA CAT 5E SOHOPLUS T568A/B FURUKAWA | MAT | un | 1 | 14.85 | 14.85 | SBC | 74113
| SINAPI | 88264 | ELETRICISTA COM ENCARGOS COMPLEMENTARES | MDO | h | 3.717 | 30.64 | 113.89 | SINAPI | 88264
[7 empty] | VALOR TOTAL DE MÃO DE OBRA ====> | 113.89 | 0 | 0
[7 empty] | VALOR TOTAL DE MATERIAL ====> | 14.85 | 0 | 0
[8 empty] | 128.74 | 0 | 0
[9 empty] | 0 | 0
| SINAPI ADEQUADO | 88264 | INSTALAÇÃO DE SUPORTE PARA MONITOR |  | m² |  |  |  | SINAPI ADEQUADO | 88264 | 37.49 | 0
| SINAPI | 88264 | ELETRICISTA COM ENCARGOS COMPLEMENTARES | MDO | H | 1.2236 | 30.64 | 37.49 | SINAPI | 88264
[7 empty] | VALOR TOTAL DE MÃO DE OBRA ====> | 37.49 | 0 | 0
[7 empty] | VALOR TOTAL DE MATERIAL ====> | 0 | 0 | 0
[8 empty] | 37.49 | 0 | 0
[9 empty] | 0 | 0
| MERCADO | COT-55 | FORNECIMENTO E INSTALAÇÃO DE CABO USB AMPLIFICADO |  | m² |  |  |  | MERCADO | COT-55 | 6.02 | 524.55
| SINAPI | 88264 | ELETRICISTA COM ENCARGOS COMPLEMENTARES | MDO | h | 0.1966 | 30.64 | 6.02 | SINAPI | 88264
| MERCADO | COT-55 | Extensor USB Ativo com Repetidor USB A Macho X A Fêmea 10,00 Metros | MAT | um | 1 | 524.5529 | 524.55 | MERCADO | COT-55
[7 empty] | VALOR TOTAL DE MÃO DE OBRA ====> | 6.02 | 0 | 0
[7 empty] | VALOR TOTAL DE MATERIAL ====> | 524.55 | 0 | 0
[8 empty] | 530.57 | 0 | 0
[9 empty] | 0 | 0
| SINAPI ADEQUADO | 88273 | INSTALAÇÃO DE VISOR DE PORTAS |  | m² |  |  |  | SINAPI ADEQUADO | 88273 | 18.35 | 347.83
| SINAPI | 88273 | MARCENEIRO COM ENCARGOS COMPLEMENTARES | MDO | h | 0.64657 | 28.38 | 18.35 | SINAPI | 88273
| SINAPI | 10496 | VIDRO COMUM LAMINADO, LISO, INCOLOR, DUPLO, ESPESSURA TOTAL 6 MM (CADA CAMADA E= 3 MM) - COLOCADO | MAT | m² | 0.65219 | 533.33 | 347.83 | SINAPI | 10496
[7 empty] | VALOR TOTAL DE MÃO DE OBRA ====> | 18.35 | 0 | 0
[7 empty] | VALOR TOTAL DE MATERIAL ====> | 347.83 | 0 | 0
[8 empty] | 366.18 | 0 | 0
[9 empty] | 0 | 0
| SINAPI ADEQUADO | 88273 | INSTALAÇÃO DE MIOLO DE PORTAS |  | m² |  |  |  | SINAPI ADEQUADO | 88273 | 41.67 | 36.59
| SINAPI | 88273 | MARCENEIRO COM ENCARGOS COMPLEMENTARES | MDO | h | 1.4684 | 28.38 | 41.67 | SINAPI | 88273
| SINAPI | 3090 | FECHADURA DE EMBUTIR PARA PORTA INTERNA, TIPO GORGES (CHAVE GRANDE), MAQUINA 40 MM, MACANETA ALAVANCA E ESPELHO EM METAL CROMADO - NIVEL SEGURANCA MEDIO - COMPLETA | MAT | UM | 0.62884 | 58.19 | 36.59 | SINAPI | 3090
[7 empty] | VALOR TOTAL DE MÃO DE OBRA ====> | 41.67 | 0 | 0
[7 empty] | VALOR TOTAL DE MATERIAL ====> | 36.59 | 0 | 0
[8 empty] | 78.26 | 0 | 0
[9 empty] | 0 | 0
| SINAPI ADEQUADO | 88310 | PINTURA DE JOGO DE PORTA |  | m² |  |  |  | SINAPI ADEQUADO | 88310 | 52.09 | 11.08
| SINAPI | 88310 | PINTOR COM ENCARGOS COMPLEMENTARES | MDO | H | 1.641 | 31.74 | 52.09 | SINAPI | 88310
| SINAPI | 7356 | TINTA ACRILICA PREMIUM, COR BRANCO FOSCO | MAT | GL | 0.33825 | 32.75 | 11.08 | SINAPI | 7356
[7 empty] | VALOR TOTAL DE MÃO DE OBRA ====> | 52.09 | 0 | 0
[7 empty] | VALOR TOTAL DE MATERIAL ====> | 11.08 | 0 | 0
[8 empty] | 63.17 | 0 | 0
[9 empty] | 0 | 0
| MERCADO | COT-56 | CONVERSOR HDMI DISPLAYPORT |  | un |  |  |  | MERCADO | COT-56 | 6.13 | 45.16
| SINAPI | 88264 | ELETRICISTA COM ENCARGOS COMPLEMENTARES | MDO | h | 0.2 | 30.64 | 6.13 | SINAPI | 88264
| MERCADO | COT-56 | Cabo Adaptador Displayport X Hdmi Xc-dp-hdmi-f | MAT | un | 1 | 45.1585 | 45.16 | MERCADO | COT-56
[7 empty] | VALOR TOTAL DE MÃO DE OBRA ====> | 6.13 | 0 | 0
[7 empty] | VALOR TOTAL DE MATERIAL ====> | 45.16 | 0 | 0
[8 empty] | 51.29 | 0 | 0
[9 empty] | 0 | 0
| SBC ADEQUADO | 200502 | CORTINA DO TIPO "ROLÔ", BLACKOUT COM ACIONAMENTO MANUAL REF.:HUNTER DOUGLAS LUXAFLEX OU EQUIVALENTE TÉCNICO |  | m² |  |  |  | SBC ADEQUADO | 200502 | 27.22 | 259.9
| SBC | 36553 | CORTINA DO TIPO "ROLÔ", BLACKOUT COM ACIONAMENTO MANUAL REF.:HUNTER DOUGLAS LUXAFLEX OU EQUIVALENTE TÉCNICO | MAT | M² | 1 | 259.9 | 259.9 | SBC | 36553
| SINAPI | 88273 | MARCENEIRO COM ENCARGOS COMPLEMENTARES | MDO | H | 0.533 | 28.38 | 15.13 | SINAPI | 88273
| SINAPI | 88316 | SERVENTE COM ENCARGOS COMPLEMENTARES | MDO | H | 0.533 | 22.69 | 12.09 | SINAPI | 88316
[7 empty] | VALOR TOTAL DE MÃO DE OBRA ====> | 27.22 | 0 | 0
[7 empty] | VALOR TOTAL DE MATERIAL ====> | 259.9 | 0 | 0
[8 empty] | 287.12 | 0 | 0

## Cotaçao
UNIDADE: ED. SEDE MATRIZ I
UNIDADE: ED. SEDE MATRIZ I e ANEXO
END: SETOR BANCÁRIO SUL SBS, QUADRA 04, LOTES 3/4, BRASÍLIA - DF
[5 empty] | DATA DO DOCUMENTO: | 2023-10-01
Nº OES:
[5 empty] | VERSÃO: | 00
[5 empty] | DATA BASE: | 2024-04-01
Planilha de Cotação
Código | Descrição | Unidade | DADOS | EMPRESA 1 | EMPRESA 2 | EMPRESA 3
COT-1 | PORTA DE CORRER AUTOMATICA EM VIDRO TEMPERADO 10MM - DIM : 2,65 X 2,35M, COM MODULO ELETRÔNICO MICROPROCESSADO, MOTOR, CARROS TRANSP, CORREIA DENTADA, TRAFO 220/120 VAC, PROGRAMADOR MULTIUSO, GUIAS DE PISO SENSORES DE MOVIMENTO, FOTOCÉLULA LATERAL UNIPONTO, TAMPAS LATERAL DE ACABAMENTO, TAMPA FRONTAL BASCULANTE, INCLUSIVE FERRAGENS, ESTRUTURA AUXILIAR DE FIXAÇÃO E MÃO DE OBRA PARA INSTALAÇÃO. CONFORME DETALHES EM PROJETO | un | INSUMO/PREÇO | 16999.92 | 31444.06
|  |  | NOME | MAGI PORTA INDUSTRIA E COMERCIO LTDA | PORTEC PRODUTOS E SERVICOS
|  |  | CNPJ | 51.757.714/0001-80 | 14289010000101
|  |  | TELEFONE | 11 58332240 | (61)3615 24 38
| 5% DE FRETE |  | NOME DO ARQUIVO | COT_01 Magi Porta | COT_01 - Portec
|  |  | DATA | 2023-11-15 | 2023-10-27
[5 empty] | VALOR ADOTADO: MEDIA PREÇO =====> | 24143.6771
Código | Descrição | Unidade | DADOS | EMPRESA 1 | EMPRESA 2 | EMPRESA 3
COT-2 | SECADOR DE MÃOS AUTOMÁTICO, ACABAMENTO EM INOX. REF.: MOD.: CR-109 POWERFULL, FAB.: BRAKEY OU EQUIVALENTE TÉCNICO. FORNECIMENTO | un | INSUMO/PREÇO | cliente | 2229 | 1988.24
|  |  | NOME | GRUPO GRX | BRAKEY COMERCIO DE PRODUTOS DE HIGIENE | CERTIVA
|  |  | CNPJ | 04.074.444/0001-22 | 15.462.217/0001-90 | 49.600.715/0001-74
|  |  | TELEFONE | (16) 3916-5800 | (11)3031 7881 | (19) 3328-2080
| 5% DE FRETE |  | NOME DO ARQUIVO | COT_2 - GRX | COT_2 - BRAKEY | COT_2 - Certiva
|  |  | DATA | 2023-11-06 | 2023-11-06 | 2023-11-06
[5 empty] | VALOR ADOTADO: MEDIA PREÇO =====> | 2101.8025
Código | Descrição | Unidade | DADOS | EMPRESA 1 | EMPRESA 2 | EMPRESA 3
COT-3 | PRATELEIRA, ACABAMENTO CROMADO. REF.: PRATELEIRA CLEAN, CÓD.: 2030.C.CLN DA DECA OU EQUIVALENTE TÉCNICO | un | INSUMO/PREÇO | 823.8 | 766.017 | 661.395
|  |  | NOME | SR Acabamentos e Materiais para Construção LTDA | Casa Mimosa Hidráulica e Acabamentos | E.J.Pullini & cia LTDA
|  |  | CNPJ | 26.443.804/0003-10 | 62.978.978/0001-80 | 04.520.163/0001-56
|  |  | TELEFONE | (61) 4042-7050 | (11) 2782-5500 | (14) 3626 3338
| 5% DE FRETE |  | NOME DO ARQUIVO | COT_3 - Liven | COT_03 - Casa Mimosa | COT_3 - Condec
|  |  | DATA | 2023-11-06 | 2023-11-06 | 2023-11-06
[5 empty] | VALOR ADOTADO: MEDIA PREÇO =====> | 747.9778
Código | Descrição | Unidade | DADOS | EMPRESA 1 | EMPRESA 2 | EMPRESA 3
COT-4 | FORNECIMENTO DE ESCORREDOR DE LOUÇA DIM.: 670X260X65mm, RE.: 4041 DA PANIZZI OU EQUIVALENTE. | un | INSUMO/PREÇO | 143 | 120.12 | 138.5055
|  |  | NOME | AMAZON SERVICO DE VAREJO | MAGAZINE LUIZA | AMERICANAS.COM
|  |  | CNPJ | 15.436.940/0001-03 | 47.960.950/0449-27 | 00.776.574/0006-60
|  |  | TELEFONE | 0800 038 0541 | 0800 310 0002 | 4003-4848
| 5% DE FRETE |  | NOME DO ARQUIVO | COT_04 - AMAZON | COT_04 - MAGALU | COT_6 - AMERICANAS
|  |  | DATA | 2023-11-06 | 2023-11-06 | 2023-11-06
[5 empty] | VALOR ADOTADO: MEDIA PREÇO =====> | 133.4423
Código | Descrição | Unidade | DADOS | 74 | EMPRESA 2 | EMPRESA 3
COT-5 | SEPTO DIVISOR EM AÇO GALVANIZADO - FORNECIMENTO. | m | INSUMO/PREÇO | 35.679 | 26.712 | 31.4475
|  |  | NOME | SANTIL | COMEL | INFRA ELETROCALHAS
|  |  | CNPJ | 49.474.398/0008-63 | 04.123.471/0001-48
|  |  | TELEFONE | (21) 3148-2253 | (53) 3035-8000 | (21) 3148-2253
| 5% DE FRETE |  | NOME DO ARQUIVO | COT_5 - SANTIL | COT_5 COMEL | COT_5 - INFRAELETRO
|  |  | DATA | 2023-11-06 | 2023-11-06 | 2023-11-06
[5 empty] | VALOR ADOTADO: MEDIA PREÇO =====> | 31.1784
Código | Descrição | Unidade | DADOS | EMPRESA 1 | EMPRESA 2 | EMPRESA 3
COT-6 | CABO HDMI COM 2 CONECTORES DO TIPO MACHO NAS EXTREMIDADES – 25m | un | INSUMO/PREÇO | 407.1585 | 200.55 | 169.05
|  |  | NOME | MAGAZINE LUIZA | AMAZON SERVICO DE VAREJO | KABUM COMERCIO ELETRONICO
|  |  | CNPJ | 47.960.950/0449-27 | 15.436.940/0001-03 | 05.570.714/0001-59
|  |  | TELEFONE | 0800 310 0002 | 0800 038 0541 | (19) 2114-4444
| 5% DE FRETE |  | NOME DO ARQUIVO | COT_6 - Magalu | COT_06 - AMAZON | COT_6 - KABUM
|  |  | DATA | 2023-11-06 | 2023-11-06 | 2023-11-06
[5 empty] | VALOR ADOTADO: MEDIA PREÇO =====> | 258.0824
Código | Descrição | Unidade | DADOS | EMPRESA 1 | EMPRESA 2 | EMPRESA 3
COT-7 | CORDOALHA FLEXÍVEL DE COBRE ESTANHADO (JUMPER) | un | INSUMO/PREÇO | 56.6895 | 36.6555 | 48.6045
|  |  | NOME | Dimensional Brasil Soluções Ltda | IMPERADOR DISTRIBUIDORA DE AUTO PEÇAS ELÉTRICAS | ELETROTRAFO PRODUTOS ELÉTRICOS LTDA
|  |  | CNPJ | 06.913.480/0015-63 | 30.379.935/0001-91 | 80.224.785/0001-15
|  |  | TELEFONE | (19) 3446 7400 | (11) 3297 0513 | (51) 3520 5000
| 5% DE FRETE |  | NOME DO ARQUIVO | COT_7 -Dimensional | COT_7 - IMPERADOR | COT_7 Eletrotrafo
|  |  | DATA | 2023-11-06 | 2023-11-06 | 2023-11-06
[5 empty] | VALOR ADOTADO: MEDIA PREÇO =====> | 47.1635
Código | Descrição | Unidade | DADOS | EMPRESA 1 | EMPRESA 2 | EMPRESA 3
COT-8 | CONECTOR LINHA WINSTA MARCA WAGO 831 FÊMEA 3 POLOS OU EQUIVALENTE TÉCNICO | m | INSUMO/PREÇO | 36.477 | 54.726
|  |  | NOME | SETTA FIOS E CABOS | Grupo Casas Bahia S.A.
|  |  | CNPJ | 01.134.726/0001-80 | 33.041.260/0652-90
|  |  | TELEFONE | (34) 3818-2727 | 4003-4336
| 5% DE FRETE |  | NOME DO ARQUIVO | COT_8 - SETTA | COT_8 - Casas Bahia
|  |  | DATA | 2023-11-06 | 2023-11-06
[5 empty] | VALOR ADOTADO: MEDIA PREÇO =====> | 45.4541
Código | Descrição | Unidade | DADOS | EMPRESA 1 | EMPRESA 2 | EMPRESA 3
COT-9 | CONECTOR LINHA WINSTA MARCA WAGO 831 MACHO 3 POLOS OU EQUIVALENTE TÉCNICO | un | INSUMO/PREÇO | 38.0415 | 46.3617 | 43.7955
|  |  | NOME | SETTA FIOS E CABOS | AMERICANAS.COM | Carrefour Comercio e Industria Ltda
|  |  | CNPJ | 01.134.726/0001-80 | 00.776.574/0006-60 | 45.543.915/0846-95
|  |  | TELEFONE | (34) 3818-2727 | 4003-4848 | (11) 3004222
| 5% DE FRETE |  | NOME DO ARQUIVO | COT_9 - SETTA | COT_9 - AMERICANAS | COT_9 - Carrefour
|  |  | DATA | 2023-11-06 | 2023-11-09 | 2023-11-09
[5 empty] | VALOR ADOTADO: MEDIA PREÇO =====> | 42.5947
Código | Descrição | Unidade | DADOS | EMPRESA 1 | EMPRESA 2 | EMPRESA 3
COT-10 | CONECTOR LINHA WINSTA MARCA WAGO 770 MACHO 3 POLOS OU EQUIVALENTE TÉCNICO | un | INSUMO/PREÇO | 33.978 | 24.045
|  |  | NOME | AMERICANAS.COM | Amperial Comercio Digital Ltda
|  |  | CNPJ | 00.776.574/0006-60 | 41.132.383/0001-39
|  |  | TELEFONE | 4003-4848 | (48) 3524 3545
| 5% DE FRETE |  | NOME DO ARQUIVO | COT_10 - AMERICANAS | COT_10 - Amperial
|  |  | DATA | 2023-11-06 | 2023-11-06
[5 empty] | VALOR ADOTADO: MEDIA PREÇO =====> | 28.9177
Código | Descrição | Unidade | DADOS | EMPRESA 1 | EMPRESA 2 | EMPRESA 3
COT-11 | TOMADA INDUSTRIAL DE SOBREPOR BLINDADA MONOFÁSICO 2P+T STECK OU SIMILAR CORRENTE NOMINAL 16A, TENSÃO NOMINAL 440V | un | INSUMO/PREÇO | 145.9395 | 130.0635 | 107.0895
|  |  | NOME | Dimensional Brasil Soluções Ltda | ISOTRON EIRELI | ELETROTRAFO PRODUTOS ELÉTRICOS LTDA
|  |  | CNPJ | 06.913.480/0015-63 | 01.409.892/0001-41 | 80.224.785/0001-15
|  |  | TELEFONE | (19) 3446 7400 | (41) 3138 8556 | (61) 3367-3014
| 5% DE FRETE |  | NOME DO ARQUIVO | COT_11 -Dimensional | COT_11 - Isotron | COT_11 - ELETROTRAFO
|  |  | DATA | 2023-11-10 | 2023-11-10 | 2023-11-10
[5 empty] | VALOR ADOTADO: MEDIA PREÇO =====> | 127.2846
Código | Descrição | Unidade | DADOS | EMPRESA 1 | EMPRESA 2 | EMPRESA 3
COT-12 | TOMADA INDUSTRIAL DE SOBREPOR BLINDADA TRIFÁSICA 4P+T STECK OU SIMILAR CORRENTE NOMINAL 32A, TENSÃO NOMINAL 440V | un | INSUMO/PREÇO | 222.5895 | 106.1865
|  |  | NOME | Dimensional Brasil Soluções Ltda | LOJA ELÉTRICA LTDA
|  |  | CNPJ | 06.913.480/0015-63 | 17.155.342/0010-74
|  |  | TELEFONE | (19) 3446 7400 | (31) 3218-8000
| 5% DE FRETE |  | NOME DO ARQUIVO | COT_12 -Dimensional | COT_28 - LOJA ELÉTRICA
|  |  | DATA | 2023-11-10 | 2023-11-10
[5 empty] | VALOR ADOTADO: MEDIA PREÇO =====> | 163.8565
Código | Descrição | Unidade | DADOS | EMPRESA 1 | EMPRESA 2 | EMPRESA 3
COT-14 | PAINEL ELÉTRICO, TIPO TTA, EM CAIXA METÁLICA DE SOBREPOR, COM CAPACIDADE PARA ATÉ 6 FILAS HORIZONTAIS COM 24 MÓDULOS DIN CADA FILA, COMPLETO COM ACESSÓRIOS E CONEXÕES INTERNAS. | un | INSUMO/PREÇO | 43160.88
|  |  | NOME | WOLTEC ENERGIA
|  |  | CNPJ | 04.634.511/0001-16
|  |  | TELEFONE | (61) 3363 7117
| 5% DE FRETE |  | NOME DO ARQUIVO | COT_WOLTEC
|  |  | DATA | 2023-11-06
[5 empty] | VALOR ADOTADO: MEDIA PREÇO =====> | 43021.3351
Código | Descrição | Unidade | DADOS | EMPRESA 1 | EMPRESA 2 | EMPRESA 3
COT-15 | FORNECIMENTO, INSTALAÇÃO, E CONFIGURAÇÃO DE CAIXA DE SOM REDONDA 100/70V, 3/6W, SENS. 90dB, RESP. FREQ. - 65 18kHz. INSTALAÇÃO EMBUTIDA NO FORRO. UTILIZAR TAP DE POTÊNCIA A 3W. | un | INSUMO/PREÇO | 1500
|  |  | NOME | AC TECNOLOGIA - SISTEMAS DE AUTOMAÇÃO E HOME TEACHER
|  |  | CNPJ | 15.472.911/0001-99
|  |  | TELEFONE | (61) 3344-0440
| 5% DE FRETE |  | NOME DO ARQUIVO | COT_AC_TEC
|  |  | DATA | 2023-11-07
[5 empty] | VALOR ADOTADO: MEDIA PREÇO =====> | 1495.1503
Código | Descrição | Unidade | DADOS | EMPRESA 1 | EMPRESA 2 | EMPRESA 3
COT-16 | FORNECIMENTO, INSTALAÇÃO E CONFIGURAÇÃO DE ATENUADOR DE SINAL DE ÁUDIO 0,5W - 30W.5 NÍVEIS COM CONECTOR DO TIPO PUSH IN. PAINEL COM ESPELHO : RESINA ABS BRANCO | un | INSUMO/PREÇO | 25000
|  |  | NOME | AC TECNOLOGIA - SISTEMAS DE AUTOMAÇÃO E HOME TEACHER
|  |  | CNPJ | 15.472.911/0001-99
|  |  | TELEFONE | (61) 3344-0440
| 5% DE FRETE |  | NOME DO ARQUIVO | COT_AC_TEC
|  |  | DATA | 2023-11-07
[5 empty] | VALOR ADOTADO: MEDIA PREÇO =====> | 24919.1716
Código | Descrição | Unidade | DADOS | EMPRESA 1 | EMPRESA 2 | EMPRESA 3
COT-17 | PIG TAIL MULTIMODO 62,5/125 | un | INSUMO/PREÇO | 176.11 | 113.94 | 112.3395
|  |  | NOME | MAGAZINE LUIZA | AMERICANAS.COM | Parpulov Eletroeletrônicos Ltda
|  |  | CNPJ | 47.960.950/0449-27 | 00.776.574/0006-60 | 57.644.825/0001-66
|  |  | TELEFONE | 0800 310 0002 | 4003-4848 | (11)3222 9428
| 5% DE FRETE |  | NOME DO ARQUIVO | COT_17 - MAGALU | COT_17 - AMERICANAS | COT_17 - PARPULOV
|  |  | DATA | 2023-11-08 | 2023-11-08 | 2023-11-08
[5 empty] | VALOR ADOTADO: MEDIA PREÇO =====> | 133.6962
Código | Descrição | Unidade | DADOS | EMPRESA 1 | EMPRESA 2 | EMPRESA 3
COT-18 | LUMINÁRIA QUADRADA DE EMBUTIR EM FORRO DE GESSO OU MODULAR LED 35W, 3700 lm (4000K). REF. ANTERA DA INTRAL OU EQUIVALENTE TÉCNICO COM CARACTERÍSTICAS IGUAIS OU SUPERIORES. | un | INSUMO/PREÇO | 288.22 | 300
|  |  | NOME | ILUMINACENCIA COMERCIO DE PRODUTOS DE ILUMINACAO LTDA | W SOARES ATACADISTA LTDA
|  |  | CNPJ | 36.947.595/0001-34 | 09.607.348/0001-16
|  |  | TELEFONE | (11) 3181 5223 | (61) 3034 3026
| 5% DE FRETE |  | NOME DO ARQUIVO | COT_ITAIM | COT_W SOARES
|  |  | DATA | 2023-11-10 | 2023-11-09
[5 empty] | VALOR ADOTADO: MEDIA PREÇO =====> | 293.1591
Código | Descrição | Unidade | DADOS | EMPRESA 1 | EMPRESA 2 | EMPRESA 3
COT-19 | LUMINÁRIA LED QUADRADA DE EMBUTIR 24W. ACABAMENTO EM PINTURA ELETROSTÁTICA EPÓXI-PÓ NA COR BRANCA. DIFUSOR EM ACRILICO LEITOSO. | un | INSUMO/PREÇO | 181.58 | 105
|  |  | NOME | ILUMINACENCIA COMERCIO DE PRODUTOS DE ILUMINACAO LTDA | W SOARES ATACADISTA LTDA
|  |  | CNPJ | 36.947.595/0001-34 | 09.607.348/0001-16
|  |  | TELEFONE | (11) 3181 5223 | (61) 3034 3026
| 5% DE FRETE |  | NOME DO ARQUIVO | COT_ITAIM | COT_W SOARES
|  |  | DATA | 2023-11-10 | 2023-11-09
[5 empty] | VALOR ADOTADO: MEDIA PREÇO =====> | 142.8267
Código | Descrição | Unidade | DADOS | EMPRESA 1 | EMPRESA 2 | EMPRESA 3
COT-20 | LUMINÁRIA DE SOBREPOR TIPO ARANDELA COM LAMPADA FLUORESCENTE COMPACTA INTEGRADA DE 20W CORPOE GRADE FRONTAL DE PROTEÇÃO EM ALUMÍNIO FUNDIDO COM PITURA NA COR CINZA MARTELADO. DIFUSOR EM VIDRO TRANSPARENTE FRISADO. | un | INSUMO/PREÇO | 161.22 | 200
|  |  | NOME | ILUMINACENCIA COMERCIO DE PRODUTOS DE ILUMINACAO LTDA | W SOARES ATACADISTA LTDA
|  |  | CNPJ | 36.947.595/0001-34 | 09.607.348/0001-16
|  |  | TELEFONE | (11) 3181 5223 | (61) 3034 3026
| 5% DE FRETE |  | NOME DO ARQUIVO | COT_ITAIM | COT_W SOARES
|  |  | DATA | 2023-11-10 | 2023-11-09
[5 empty] | VALOR ADOTADO: MEDIA PREÇO =====> | 180.0261
Código | Descrição | Unidade | DADOS | EMPRESA 1 | EMPRESA 2 | EMPRESA 3
COT-23 | LUMINÁRIA CIRCULAR DE EMBUTIR 20W, 3000K FLUXO LUMINOSO 2.200LM. REF.: A. 20WI DA INTRAL OU LUMINÁRIA COM CARACTERÍSTICAS TÉCNICAS EQUIVALENTES OU SUPERIORES. | un | INSUMO/PREÇO | 127.37 | 125
|  |  | NOME | ILUMINACENCIA COMERCIO DE PRODUTOS DE ILUMINACAO LTDA | W SOARES ATACADISTA LTDA
|  |  | CNPJ | 36.947.595/0001-34 | 09.607.348/0001-16
|  |  | TELEFONE | (11) 3181 5223 | (61) 3034 3026
| 5% DE FRETE |  | NOME DO ARQUIVO | COT_ITAIM | COT_W SOARES
|  |  | DATA | 2023-11-10 | 2023-11-09
[5 empty] | VALOR ADOTADO: MEDIA PREÇO =====> | 125.777
Código | Descrição | Unidade | DADOS | EMPRESA 1 | EMPRESA 2 | EMPRESA 3
COT-24 | CAIXA DE DERIVAÇÃO PLUG-IN REDE COMUM, TRIFÁSICA COM NEUTRO, INST. EM BARRAMENTO BEGHIM MBB-45 E MBB-55, SECCIONAMENTO P/ DISJ. CAIXA MOLD. IU=100 A, 1000 V, ICU=36 KA EM 380V, RELÉ REG. DE 80 A 100 A, REG. EM 80 A REF.:COFRE PLUG-IN MPID-100/N CA 380 V | un | INSUMO/PREÇO | 6252
|  |  | NOME | BEGHIM INDUSTRIA E COMERCIO S/A
|  |  | CNPJ | 61.145.843/0001-70
|  |  | TELEFONE | (11) 2942-4554
| 5% DE FRETE |  | NOME DO ARQUIVO | COT_BEGHIM
|  |  | DATA | 2023-11-09
[5 empty] | VALOR ADOTADO: MEDIA PREÇO =====> | 6231.7864
Código | Descrição | Unidade | DADOS | EMPRESA 1 | EMPRESA 2 | EMPRESA 3
COT-25 | CAIXA DE DERIVAÇÃO PLUG-IN REDE NOBREAK, TRIFÁSICA COM NEUTRO, INST. EM BARRAMENTO BEGHIM BB-7, SECCIONAMENTO P/ DISJ. CAIXA MOLD. IU=125 A, 1000 V, ICU=55 KA EM 220V, COM RELÉ REG. DE 100 A 125 A, REG. EM 100 A REF.:COFRE PLUG-IN TIPO BBPI-16/N CA LZMS | un | INSUMO/PREÇO | 6258
|  |  | NOME | BEGHIM INDUSTRIA E COMERCIO S/A
|  |  | CNPJ | 61.145.843/0001-70
|  |  | TELEFONE | (11) 2942-4554
| 5% DE FRETE |  | NOME DO ARQUIVO | COT_BEGHIM
|  |  | DATA | 2023-11-09
[5 empty] | VALOR ADOTADO: MEDIA PREÇO =====> | 6237.767
Código | Descrição | Unidade | DADOS | EMPRESA 1 | EMPRESA 2 | EMPRESA 3
COT-26 | CAIXA DE DERIVAÇÃO "PLUG-IN" REDE COMUM, TRIFÁSICA COM NEUTRO, PARA INSTALAÇÃO EM BARRAMENTO BEGHIM MODELO MBB-45, SECCIONAMENTO POR DISJUNTOR EM CAIXA MOLDADA DE IU=40 A, 1000 V, ICU=36 KA EM 380V, COM RELÉ REGULÁVEL DE 32 A 63 A, REGULADO EM 40 A. | un | INSUMO/PREÇO | 6258
|  |  | NOME | BEGHIM INDUSTRIA E COMERCIO S/A
|  |  | CNPJ | 61.145.843/0001-70
|  |  | TELEFONE | (11) 2942-4554
| 5% DE FRETE |  | NOME DO ARQUIVO | COT_BEGHIM
|  |  | DATA | 2023-11-09
[5 empty] | VALOR ADOTADO: MEDIA PREÇO =====> | 6237.767
Código | Descrição | Unidade | DADOS | EMPRESA 1 | EMPRESA 2 | EMPRESA 3
COT-27 | REGISTRO CONTROLADOR DE VAZÃO MOD.: RL-B 200x200 mm | un | INSUMO/PREÇO | 250.12 | 131.29 | 68.62
|  |  | NOME | TROPICAL GRELHAS REPRESENTAÇÕES | RETEC - REPRES. TECNICAS LTDA | DIFUS-AR IND. BRAS. DE ACESS. TÉCNICOS LTDA - EPP
|  |  | CNPJ | 14.383.968/0002-30 | 76.881.093/0001-72 | 62.365.804/0001-41
|  |  | TELEFONE | (62) 3233-6943 | (61) 3363-7172 | (11) 2965-3193
| 5% DE FRETE |  | NOME DO ARQUIVO | ARC_01 | ARC_05 | ARC_01
|  |  | DATA | 2023-11-09 | 2020-04-07 | 2020-04-06
[5 empty] | VALOR ADOTADO: MEDIA PREÇO =====> | 149.525
Código | Descrição | Unidade | DADOS | EMPRESA 1 | EMPRESA 2 | EMPRESA 3
COT-28 | REGISTRO CONTROLADOR DE VAZÃO MOD.: RL-B 250x150 mm | un | INSUMO/PREÇO | 203.53 | 125.27 | 53.49
|  |  | NOME | TROPICAL GRELHAS REPRESENTAÇÕES | RETEC - REPRES. TECNICAS LTDA | DIFUS-AR IND. BRAS. DE ACESS. TÉCNICOS LTDA - EPP
|  |  | CNPJ | 14.383.968/0002-30 | 76.881.093/0001-72 | 62.365.804/0001-41
|  |  | TELEFONE | (62) 3233-6943 | (61) 3363-7172 | (11) 2965-3193
| 5% DE FRETE |  | NOME DO ARQUIVO | ARC_01 | ARC_05 | ARC_01
|  |  | DATA | 2023-11-09 | 2020-04-07 | 2020-04-06
[5 empty] | VALOR ADOTADO: MEDIA PREÇO =====> | 127.018
Código | Descrição | Unidade | DADOS | EMPRESA 1 | EMPRESA 2 | EMPRESA 3
COT-29 | REGISTRO BORBOLETA PARA DUTO FLEXÍVEL, TAM.: ø150 mm | un | INSUMO/PREÇO | 31.37 | 20.44 | 16.8
|  |  | NOME | TROPICAL GRELHAS REPRESENTAÇÕES | DIFUS-AR IND. BRAS. DE ACESS. TÉCNICOS LTDA - EPP | TOSI INDÚSTRIA E COMÉRCIO LTDA
|  |  | CNPJ | 14.383.968/0002-30 | 62.365.804/0001-41 | 01.484.046/0001-96
|  |  | TELEFONE | (62) 3233-6943 | (11) 2965-3193 | (11) 3643-0433
| 5% DE FRETE |  | NOME DO ARQUIVO | ARC_01 | ARC_01 | ARC_12
|  |  | DATA | 2023-11-09 | 2020-04-06 | 2020-04-13
[5 empty] | VALOR ADOTADO: MEDIA PREÇO =====> | 22.7961
Código | Descrição | Unidade | DADOS | EMPRESA 1 | EMPRESA 2 | EMPRESA 3
COT-30 | REGISTRO CONTROLADOR DE VAZÃO MOD.: RL-B 850x200 mm | un | INSUMO/PREÇO | 417.02 | 253.63 | 259.8
|  |  | NOME | TROPICAL GRELHAS REPRESENTAÇÕES | RETEC - REPRES. TECNICAS LTDA | DIFUS-AR IND. BRAS. DE ACESS. TÉCNICOS LTDA - EPP
|  |  | CNPJ | 14.383.968/0002-30 | 76.881.093/0001-72 | 62.365.804/0001-41
|  |  | TELEFONE | (62) 3233-6943 | (61) 3363-7172 | (11) 2965-3193
| 5% DE FRETE |  | NOME DO ARQUIVO | ARC_01 | ARC_05 | ARC_01
|  |  | DATA | 2023-11-09 | 2020-04-07 | 2020-04-06
[5 empty] | VALOR ADOTADO: MEDIA PREÇO =====> | 309.1472
Código | Descrição | Unidade | DADOS | EMPRESA 1 | EMPRESA 2 | EMPRESA 3
COT-31 | REGISTRO CONTROLADOR DE VAZÃO MOD.: RL-B 200x150 mm | un | INSUMO/PREÇO | 192.1 | 116.74 | 53.49
|  |  | NOME | TROPICAL GRELHAS REPRESENTAÇÕES | RETEC - REPRES. TECNICAS LTDA | DIFUS-AR IND. BRAS. DE ACESS. TÉCNICOS LTDA - EPP
|  |  | CNPJ | 14.383.968/0002-30 | 76.881.093/0001-72 | 62.365.804/0001-41
|  |  | TELEFONE | (62) 3233-6943 | (61) 3363-7172 | (11) 2965-3193
| 5% DE FRETE |  | NOME DO ARQUIVO | ARC_01 | ARC_05 | ARC_01
|  |  | DATA | 2023-11-09 | 2020-04-07 | 2020-04-06
[5 empty] | VALOR ADOTADO: MEDIA PREÇO =====> | 120.3862
Código | Descrição | Unidade | DADOS | EMPRESA 1 | EMPRESA 2 | EMPRESA 3
COT-32 | GRELHA DE RETORNO C/ DEFLEXÃO SIMPLES,REGISTRO,MOD:AT-AG,TAM:820x320 mm | un | INSUMO/PREÇO | 199.32 | 391.05 | 204.687
|  |  | NOME | TROPICAL GRELHAS REPRESENTAÇÕES | RETEC - REPRES. TECNICAS LTDA | DISFUSTHERM
|  |  | CNPJ | 14.383.968/0002-30 | 76.881.093/0001-72 | 80.248.172/0001-18
|  |  | TELEFONE | (62) 3233-6943 | (61) 3363-7172 | (41) 3059 8200
| 5% DE FRETE |  | NOME DO ARQUIVO | ARC_02 | ARC_05 | ARC_01
|  |  | DATA | 2023-11-09 | 2020-04-07 | 2020-10-26
[5 empty] | VALOR ADOTADO: MEDIA PREÇO =====> | 264.1622
Código | Descrição | Unidade | DADOS | EMPRESA 1 | EMPRESA 2 | EMPRESA 3
COT-33 | GRELHA DE RETORNO C/ DEFLEXÃO SIMPLES,REGISTRO,MOD:AT-AG,TAM:320x220 mm | un | INSUMO/PREÇO | 72.35 | 175.16 | 116.55
|  |  | NOME | TROPICAL GRELHAS REPRESENTAÇÕES | RETEC - REPRES. TECNICAS LTDA | Nova Exaustores
|  |  | CNPJ | 14.383.968/0002-30 | 76.881.093/0001-72 | 08.022.764/0001-90
|  |  | TELEFONE | (62) 3233-6943 | (61) 3363-7172 | (11) 3368 5079
| 5% DE FRETE |  | NOME DO ARQUIVO | ARC_02 | ARC_05 | COT_33 - NOVA
|  |  | DATA | 2023-11-09 | 2020-04-07 | 2022-04-24
[5 empty] | VALOR ADOTADO: MEDIA PREÇO =====> | 120.961
Código | Descrição | Unidade | DADOS | EMPRESA 1 | EMPRESA 2 | EMPRESA 3
COT-34 | GRELHA DE RETORNO C/ DEFLEXÃO SIMPLES,REGISTRO,MOD:AT-AG,TAM:220x160 mm | un | INSUMO/PREÇO | 49.93 | 129.45 | 46.44
|  |  | NOME | TROPICAL GRELHAS REPRESENTAÇÕES | RETEC - REPRES. TECNICAS LTDA | DIFUS-AR IND. BRAS. DE ACESS. TÉCNICOS LTDA - EPP
|  |  | CNPJ | 14.383.968/0002-30 | 76.881.093/0001-72 | 62.365.804/0001-41
|  |  | TELEFONE | (62) 3233-6943 | (61) 3363-7172 | (11) 2965-3193
| 5% DE FRETE |  | NOME DO ARQUIVO | ARC_02 | ARC_05 | ARC_01
|  |  | DATA | 2023-11-09 | 2020-04-07 | 2020-04-06
[5 empty] | VALOR ADOTADO: MEDIA PREÇO =====> | 75.03
Código | Descrição | Unidade | DADOS | EMPRESA 1 | EMPRESA 2 | EMPRESA 3
COT-35 | GRELHA DE RETORNO COM DUPLA MOLDURA MOD. AGS-T 420x420 mm | un | INSUMO/PREÇO | 181 | 319.86 | 194.43
|  |  | NOME | TROPICAL GRELHAS REPRESENTAÇÕES | RETEC - REPRES. TECNICAS LTDA | DIFUS-AR IND. BRAS. DE ACESS. TÉCNICOS LTDA - EPP
|  |  | CNPJ | 14.383.968/0002-30 | 76.881.093/0001-72 | 62.365.804/0001-41
|  |  | TELEFONE | (62) 3233-6943 | (61) 3363-7172 | (11) 2965-3193
| 5% DE FRETE |  | NOME DO ARQUIVO | ARC_02 | ARC_05 | ARC_01
|  |  | DATA | 2023-11-09 | 2020-04-07 | 2020-04-06
[5 empty] | VALOR ADOTADO: MEDIA PREÇO =====> | 231.014
Código | Descrição | Unidade | DADOS | EMPRESA 1 | EMPRESA 2 | EMPRESA 3
COT-36 | GRELHA DE RETORNO COM DUPLA MOLDURA MOD. AGS-T 320x320 mm | un | INSUMO/PREÇO | 123.24 | 235.35 | 325.5
|  |  | NOME | TROPICAL GRELHAS REPRESENTAÇÕES | RETEC - REPRES. TECNICAS LTDA | Nova Exaustores
|  |  | CNPJ | 14.383.968/0002-30 | 76.881.093/0001-72 | 08.022.764/0001-90
|  |  | TELEFONE | (62) 3233-6943 | (61) 3363-7172 | (11) 3368 5079
| 5% DE FRETE |  | NOME DO ARQUIVO | ARC_02 | ARC_05 | COT_36 - NOVA
|  |  | DATA | 2023-11-09 | 2020-04-07 | 2022-04-24
[5 empty] | VALOR ADOTADO: MEDIA PREÇO =====> | 227.2927
Código | Descrição | Unidade | DADOS | EMPRESA 1 | EMPRESA 2 | EMPRESA 3
COT-37 | TOMADA DE AR EXTERNO COMPLETA,MOD.:VDF-711 C/ FILTRO G4 TAM.197x297 mm | un | INSUMO/PREÇO | 240.26 | 255.37 | 115.65
|  |  | NOME | TROPICAL GRELHAS REPRESENTAÇÕES | RETEC - REPRES. TECNICAS LTDA | DIFUS-AR IND. BRAS. DE ACESS. TÉCNICOS LTDA - EPP
|  |  | CNPJ | 14.383.968/0002-30 | 76.881.093/0001-72 | 62.365.804/0001-41
|  |  | TELEFONE | (62) 3233-6943 | (61) 3363-7172 | (11) 2965-3193
| 5% DE FRETE |  | NOME DO ARQUIVO | ARC_01 | ARC_05 | ARC_01
|  |  | DATA | 2023-11-09 | 2020-04-07 | 2020-04-06
[5 empty] | VALOR ADOTADO: MEDIA PREÇO =====> | 203.1012
Código | Descrição | Unidade | DADOS | EMPRESA 1 | EMPRESA 2 | EMPRESA 3
COT-38 | DAMPER SOBRE PRESSÃO, MOD. KUL-E, TAM. 297x215 mm | un | INSUMO/PREÇO | 326.193 | 280.5 | 106.428
|  |  | NOME | TROPICAL GRELHAS REPRESENTAÇÕES | RETEC - REPRES. TECNICAS LTDA | DISFUSTHERM
|  |  | CNPJ | 14.383.968/0002-30 | 76.881.093/0001-72 | 80.248.172/0001-18
|  |  | TELEFONE | (62) 3233-6943 | (61) 3363-7172 | (41) 3059 8200
| 5% DE FRETE |  | NOME DO ARQUIVO | ARC_01 | ARC_05 | ARC_01
|  |  | DATA | 2023-11-09 | 2020-04-07 | 2020-10-26
[5 empty] | VALOR ADOTADO: MEDIA PREÇO =====> | 236.9385
Código | Descrição | Unidade | DADOS | EMPRESA 1 | EMPRESA 2 | EMPRESA 3
COT-39 | PORTA DE INSPEÇÃO DE DUTOS, TAM.:390x250 mm, MOD.: PIPER 3925 | un | INSUMO/PREÇO | 201.3 | 105.67 | 130.9035
|  |  | NOME | RETEC - REPRES. TECNICAS LTDA | DIFUS-AR IND. BRAS. DE ACESS. TÉCNICOS LTDA - EPP | TROPICAL GRELHAS REPRESENTAÇÕES
|  |  | CNPJ | 76.881.093/0001-72 | 62.365.804/0001-41 | 14.383.968/0002-30
|  |  | TELEFONE | (61) 3363-7172 | (11) 2965-3193 | (62) 3233-6943
| 5% DE FRETE |  | NOME DO ARQUIVO | ARC_05 | ARC_01 | ARC_01
|  |  | DATA | 2023-11-09 | 2020-04-06 | 2022-05-17
[5 empty] | VALOR ADOTADO: MEDIA PREÇO =====> | 145.4859
Código | Descrição | Unidade | DADOS | EMPRESA 1 | EMPRESA 2 | EMPRESA 3
COT-41 | MANTA DE POLIETILENO DE BAIXA DENSIDADE EXPANDIDO 19 mm | m² | INSUMO/PREÇO | 23.275 | 181.4085
|  |  | NOME | CASA DO ENVIO | MAGAZINE LUIZA
|  |  | CNPJ | 37.952.274/0001-90 | 47.960.950/0449-27
|  |  | TELEFONE | (11) 2532 5502 | 0800 310 0002
| 5% DE FRETE |  | NOME DO ARQUIVO | COT_41 - CASA DO ENVIO | COT_41 - MAGALU
|  |  | DATA | 2023-11-10 | 2023-11-10
[5 empty] | VALOR ADOTADO: MEDIA PREÇO =====> | 102.0109
Código | Descrição | Unidade | DADOS | EMPRESA 1 | EMPRESA 2 | EMPRESA 3
COT-42 | VENTILADOR/EXAUSTOR AXIAL SICFLUX MAXX 150 - 220V - FORNECIMENTO E INSTALAÇÃO | un | INSUMO/PREÇO | 384.45 | 556.4895
|  |  | NOME | TROPICAL GRELHAS REPRESENTAÇÕES | NOVA EXAUSTORES - ROSELAINE N. D. GONÇALVES-EPP
|  |  | CNPJ | 08.972.212/0001-42 | 08.022.764/0001-90
|  |  | TELEFONE | (62) 3233-6943 | (11) 2943-4499
| 5% DE FRETE |  | NOME DO ARQUIVO | ARC_03 | COT_42 - NOVA
|  |  | DATA | 2023-11-09 | 2023-11-10
[5 empty] | VALOR ADOTADO: MEDIA PREÇO =====> | 468.9487
Código | Descrição | Unidade | DADOS | EMPRESA 1 | EMPRESA 2 | EMPRESA 3
COT-43 | VENTILADOR/EXAUSTOR AXIAL SICFLUX MAXX 200 - 220V - FORNECIMENTO E INSTALAÇÃO | un | INSUMO/PREÇO | 466.52 | 955.4895
|  |  | NOME | TROPICAL GRELHAS REPRESENTAÇÕES | NOVA EXAUSTORES - ROSELAINE N. D. GONÇALVES-EPP
|  |  | CNPJ | 08.972.212/0001-42 | 08.022.764/0001-90
|  |  | TELEFONE | (62) 3233-6943 | (11) 2943-4499
| 5% DE FRETE |  | NOME DO ARQUIVO | ARC_03 | COT_43 - NOVA
|  |  | DATA | 2023-11-09 | 2023-11-10
[5 empty] | VALOR ADOTADO: MEDIA PREÇO =====> | 708.706
Código | Descrição | Unidade | DADOS | EMPRESA 1 | EMPRESA 2 | EMPRESA 3
COT-45 | FORNECIMENTO E INSTALAÇÃO DE DETECTOR DE FUMAÇA ÓPTICO ENDEREÇÁVEL (REF. FSP-851 NOTIFIER) COM BASE SEM FLANGE (REF. FSP-851 + B501 NOTIFIER) | un | INSUMO/PREÇO | 396.8895 | 368.823 | 528.696
|  |  | NOME | MI FIRE MAT DE INCEDIO E ENG LTDA | TRUE DIGITAL SYSTEM DO BRASIL LTDA | MML SISTEMA DE AUTOMAÇAO LTDA
|  |  | CNPJ | 40373.631/0003-32 | 06.141.430/0001-00 | 61.219.671/001-32
|  |  | TELEFONE | (11) 24506878 | (11) 32551807 | (11) 2095 2266
|  |  | NOME DO ARQUIVO | COT_MI FIRE | COT_TDS | COT_MML
|  |  | DATA | 2023-11-09 | 2023-11-09 | 2023-11-10
[5 empty] | VALOR ADOTADO: MEDIA PREÇO =====> | 430.0745
Código | Descrição | Unidade | DADOS | EMPRESA 1 | EMPRESA 2 | EMPRESA 3
COT-46 | FORNECIMENTO E INSTALAÇÃO DE DETECTOR DE FUMAÇA ÓPTICO ENDEREÇÁVEL (REF. FSP-851 NOTIFIER) COM BASE COM MÓDULO ISOLADOR (REF. FSP-851 + B224BI NOTIFIER) | un | INSUMO/PREÇO | 631.575 | 607.4145 | 887.691
|  |  | NOME | MI FIRE MAT DE INCEDIO E ENG LTDA | TRUE DIGITAL SYSTEM DO BRASIL LTDA | MML SISTEMA DE AUTOMAÇAO LTDA
|  |  | CNPJ | 40373.631/0003-32 | 06.141.430/0001-00 | 61.219.671/001-32
|  |  | TELEFONE | (11) 24506878 | (11) 32551807 | (11) 2095 2266
|  |  | NOME DO ARQUIVO | COT_MI FIRE | COT_TDS | COT_MML
|  |  | DATA | 2023-11-09 | 2023-11-09 | 2023-11-10
[5 empty] | VALOR ADOTADO: MEDIA PREÇO =====> | 706.6016
Código | Descrição | Unidade | DADOS | EMPRESA 1 | EMPRESA 2 | EMPRESA 3
COT-47 | FORNECIMENTO E INSTALAÇÃO DE DETECTOR TERMOVELOCIMÉTRICO ENDEREÇÁVEL (REF. FST-851R + B501 NOTIFIER) | un | INSUMO/PREÇO | 324.3555 | 351.25 | 454.3875
|  |  | NOME | MI FIRE MAT DE INCEDIO E ENG LTDA | TRUE DIGITAL SYSTEM DO BRASIL LTDA | MML SISTEMA DE AUTOMAÇAO LTDA
|  |  | CNPJ | 40373.631/0003-32 | 06.141.430/0001-00 | 61.219.671/001-32
|  |  | TELEFONE | (11) 24506878 | (11) 32551807 | (11) 2095 2266
|  |  | NOME DO ARQUIVO | COT_MI FIRE | COT_TDS | COT_MML
|  |  | DATA | 2023-11-09 | 2023-11-09 | 2023-11-10
[5 empty] | VALOR ADOTADO: MEDIA PREÇO =====> | 375.4465
Código | Descrição | Unidade | DADOS | EMPRESA 1 | EMPRESA 2 | EMPRESA 3
COT-48 | FORNECIMENTO E INSTALAÇÃO DE ACIONADOR MANUAL DO TIPO QUEBRE VIDRO COM BOX PARA INSTALAÇÃO (REF.:NGB-12LXP + SB10 NOTIFIER) | un | INSUMO/PREÇO | 726.516 | 409.269 | 632.6355
| . |  | NOME | MI FIRE MAT DE INCEDIO E ENG LTDA | TRUE DIGITAL SYSTEM DO BRASIL LTDA | MML SISTEMA DE AUTOMAÇAO LTDA
|  |  | CNPJ | 40373.631/0003-32 | 06.141.430/0001-00 | 61.219.671/001-32
|  |  | TELEFONE | (11) 24506878 | (11) 32551807 | (11) 2095 2266
|  |  | NOME DO ARQUIVO | COT_MI FIRE | COT_TDS | COT_MML
|  |  | DATA | 2023-11-09 | 2023-11-09 | 2023-11-10
[5 empty] | VALOR ADOTADO: MEDIA PREÇO =====> | 587.5677
Código | Descrição | Unidade | DADOS | EMPRESA 1 | EMPRESA 2 | EMPRESA 3
COT-49 | FORNECIMENTO E INSTALAÇÃO DE INDICADOR SONORO VISUAL COM CAIXA DE CONEXÃO (REF.: P2R-PG + SBBR NOTIFIER) | un | INSUMO/PREÇO | 398.2965 | 378.378 | 689.9655
|  |  | NOME | MI FIRE MAT DE INCEDIO E ENG LTDA | TRUE DIGITAL SYSTEM DO BRASIL LTDA | MML SISTEMA DE AUTOMAÇAO LTDA
|  |  | CNPJ | 40373.631/0003-32 | 06.141.430/0001-00 | 61.219.671/001-32
|  |  | TELEFONE | (11) 24506878 | (11) 32551807 | (11) 2095 2266
|  |  | NOME DO ARQUIVO | COT_MI FIRE | COT_TDS | COT_MML
|  |  | DATA | 2023-11-09 | 2023-11-09 | 2023-11-10
[5 empty] | VALOR ADOTADO: MEDIA PREÇO =====> | 487.2994
Código | Descrição | Unidade | DADOS | EMPRESA 1 | EMPRESA 2 | EMPRESA 3
COT-50 | FORNECIMENTO E INSTALAÇÃO DE MÓDULO ISOLADOR DE CURTO-CIRCUITO. (REF.: ISO-X NOTIFIER) | un | INSUMO/PREÇO | 483.924 | 326.76 | 504.462
|  |  | NOME | MI FIRE MAT DE INCEDIO E ENG LTDA | TRUE DIGITAL SYSTEM DO BRASIL LTDA | MML SISTEMA DE AUTOMAÇAO LTDA
|  |  | CNPJ | 40373.631/0003-32 | 06.141.430/0001-00 | 61.219.671/001-32
|  |  | TELEFONE | (11) 24506878 | (11) 32551807 | (11) 2095 2266
|  |  | NOME DO ARQUIVO | COT_MI FIRE | COT_TDS | COT_MML
|  |  | DATA | 2023-11-09 | 2023-11-09 | 2023-11-10
[5 empty] | VALOR ADOTADO: MEDIA PREÇO =====> | 436.9647
Código | Descrição | Unidade | DADOS | EMPRESA 1 | EMPRESA 2 | EMPRESA 3
COT-51 | FORNECIMENTO E INSTALAÇÃO DE MODULO MONITOR: (FMM-1 + SMB500 NOTIFIER) | un | INSUMO/PREÇO | 403.032 | 335.538 | 504.462
|  |  | NOME | MI FIRE MAT DE INCEDIO E ENG LTDA | TRUE DIGITAL SYSTEM DO BRASIL LTDA | MML SISTEMA DE AUTOMAÇAO LTDA
|  |  | CNPJ | 40373.631/0003-32 | 06.141.430/0001-00 | 61.219.671/001-32
|  |  | TELEFONE | (11) 24506878 | (11) 32551807 | (11) 2095 2266
|  |  | NOME DO ARQUIVO | COT_MI FIRE | COT_TDS | COT_MML
|  |  | DATA | 2023-11-09 | 2023-11-09 | 2023-11-10
[5 empty] | VALOR ADOTADO: MEDIA PREÇO =====> | 413.0044
Código | Descrição | Unidade | DADOS | EMPRESA 1 | EMPRESA 2 | EMPRESA 3
COT-52 | FORNECIMENTO E INSTALAÇÃO DE MÓDULO RELE (FRM-1 + SMB500 NOTIFIER) | un | INSUMO/PREÇO | 453.4215 | 448.854 | 515.067
| . |  | NOME | MI FIRE MAT DE INCEDIO E ENG LTDA | TRUE DIGITAL SYSTEM DO BRASIL LTDA | MML SISTEMA DE AUTOMAÇAO LTDA
|  |  | CNPJ | 40373.631/0003-32 | 06.141.430/0001-00 | 61.219.671/001-32
|  |  | TELEFONE | (11) 24506878 | (11) 32551807 | (11) 2095 2266
|  |  | NOME DO ARQUIVO | COT_MI FIRE | COT_TDS | COT_MML
|  |  | DATA | 2023-11-09 | 2023-11-09 | 2023-11-10
[5 empty] | VALOR ADOTADO: MEDIA PREÇO =====> | 470.92
Código | Descrição | Unidade | DADOS | EMPRESA 1 | EMPRESA 2 | EMPRESA 3
COT-53 | FORNECIMENTO E INSTALAÇÃO DE MÓDULO DE CONTROLE (FCM-1 + SMB500 NOTIFIER) | un | INSUMO/PREÇO | 453.4215 | 404.3025 | 621.2325
|  |  | NOME | MI FIRE MAT DE INCEDIO E ENG LTDA | TRUE DIGITAL SYSTEM DO BRASIL LTDA | MML SISTEMA DE AUTOMAÇAO LTDA
|  |  | CNPJ | 40373.631/0003-32 | 06.141.430/0001-00 | 61.219.671/001-32
|  |  | TELEFONE | (11) 24506878 | (11) 32551807 | (11) 2095 2266
|  |  | NOME DO ARQUIVO | COT_MI FIRE | COT_TDS | COT_MML
|  |  | DATA | 2023-11-09 | 2023-11-09 | 2023-11-10
[5 empty] | VALOR ADOTADO: MEDIA PREÇO =====> | 491.3916
Código | Descrição | Unidade | DADOS | EMPRESA 1 | EMPRESA 2 | EMPRESA 3
COT-54 | PONTO DE CONSOLIDAÇÃO PARA ATÉ 24 CONECTORES FÊMEA RJ-45 | un | INSUMO/PREÇO | 773.38
|  |  | NOME | SUPERIS DISTRIBUIDORA
|  |  | CNPJ | 03.875.307/0001-24
|  |  | TELEFONE | (61) 3445 1414
| 5% DE FRETE |  | NOME DO ARQUIVO | COT_54 - SUPERIS
|  |  | DATA | 2023-11-06
[5 empty] | VALOR ADOTADO: MEDIA PREÇO =====> | 770.8796
Código | Descrição | Unidade | DADOS | EMPRESA 1 | EMPRESA 2 | EMPRESA 3
COT-55 | Extensor USB Ativo com Repetidor USB A Macho X A Fêmea 10,00 Metros | un | INSUMO/PREÇO | 523.95 | 313.95 | 740.8632
|  |  | NOME | MAGAZINE LUIZA | Grupo Casas Bahia S.A. | SHOPTIME
|  |  | CNPJ | 47.960.950/0449-27 | 33.041.260/0652-90 | 00.776.574/0006-60
|  |  | TELEFONE | 0800 310 0002 | 4003-4336 | 4003 9898
| 5% DE FRETE |  | NOME DO ARQUIVO | COT_55 - Magalu | COT_55 - Casas Bahia | COT_55 - SHOPTIME
|  |  | DATA | 2023-11-06 | 2023-11-06 | 2023-11-06
[5 empty] | VALOR ADOTADO: MEDIA PREÇO =====> | 524.5529
Código | Descrição | Unidade | DADOS | EMPRESA 1 | EMPRESA 2 | EMPRESA 3
COT-56 | Cabo Adaptador Displayport X Hdmi Xc-dp-hdmi-f | un | INSUMO/PREÇO | 16.92 | 22.995 | 96
|  |  | NOME | AMAZON SERVICO DE VAREJO | KABUM COMERCIO ELETRONICO | KALUNGA S.A
|  |  | CNPJ | 15.436.940/0001-03 | 05.570.714/0001-59 | CNPJ: 43.283.811/0001-50
|  |  | TELEFONE | 0800 038 0541 | (19) 2114-4444 | (11) 3346-9966
| 5% DE FRETE |  | NOME DO ARQUIVO | COT_56 - AMAZON | COT_56 - KABUM | COT_56 - KALUNGA
|  |  | DATA | 2023-11-06 | 2023-11-06 | 2022-05-19
[5 empty] | VALOR ADOTADO: MEDIA PREÇO =====> | 45.1585

## BDI
UNIDADE: ED. MATRIZ I e ANEXO
UNIDADE: ED. SEDE MATRIZ I e ANEXO
END: SETOR BANCÁRIO SUL SBS, QUADRA 04, LOTES 3/4, BRASÍLIA - DF
[7 empty] | DATA DO DOCUMENTO: | 2023-10-01
Nº OES:
[7 empty] | VERSÃO: | 00
[7 empty] | DATA BASE: | 2024-04-01
COMPOSIÇÃO DE BDI CONVECIONAL
[5 empty] | VALOR DE REFERÊNCIA (R$): |  |  | 100
ITEM | DISCRIMINAÇÃO | VALOR (R$) | TAXA (%) | OBSERVAÇÃO | SITUAÇÃO DO INTERVALO ADMISSIVEL | PARCELAS DO BDI (%)
[6 empty] | 1º Quartil | 2º Quartil | 3º Quartil
1 | AC - ADMINISTRAÇÃO CENTRAL | 4 | 4% | CONSIDERADO VALOR MÉDIO | ok | 3% | 4% | 5.5%
2 | SG - SEGUROS e GARANTIA | 0.8 | 0.8% | CONSIDERADO VALOR MÉDIO | ok | 0.8% | 0.8% | 1%
3 | R - RISCOS | 1.27 | 1.27% | CONSIDERADO VALOR MÉDIO | ok | 0.97% | 1.27% | 1.27%
4 | DF - DESPESAS FINANCEIRAS | 1.0692 | 1.012% | CALCULADO COM DATA 01/05/2024 | ok | 0.59% | 1.23% | 1.39%
5 | L - LUCRO BRUTO | 7.9283 | 7.4% | CONSIDERADO VALOR MÉDIO | ok | 6.16% | 7.4% | 8.96%
6 | I - IMPOSTOS | 10.175 | 10.15%
6.1 | PIS |  | 0.65%
6.2 | COFINS |  | 3%
6.3 | ISS (CONFORME LEGISLAÇÃO MUNICIPAL) |  | 2%
6.4 | CONTRIB.PREV. SOBRE REC. BRUTA - CPRB |  | 4.5% |  | Equação Acordão TCU 2.622/2013 - Plenário
TOTAL DO BDI (R$) |  | 25.24 |  |  | Parâmetros do Acórdão 2.622/2013 - Plenário
PREÇO DE VENDA (R$) |  | 125.24 |  |  | Sem CPRB | 20.34% | 22.12% | 25%
BDI CALCULADO (%) |  |  | 28.07% | DIFERE | Com CPRB | 22.8% | 24.61% | 27.55%
Onde:
AC: taxa de administração central;
SG: taxa de garantias e taxa de seguros;
R: taxa de riscos;
DF: taxa de despesas financeiras;
L: taxa de lucro/remuneração;
I: taxa de incidência de impostos (PIS, COFINS, ISS, CPRB).
COMPOSIÇÃO DE BDI DIFERENCIAL
[5 empty] | VALOR DE REFERÊNCIA (R$): |  |  | 100
ITEM | DISCRIMINAÇÃO | VALOR (R$) | TAXA (%) | OBSERVAÇÃO | SITUAÇÃO DO INTERVALO ADMISSIVEL | PARCELAS DO BDI (%)
[6 empty] | 1º Quartil | Médio | 3º Quartil
1 | AC - ADMINISTRAÇÃO CENTRAL | 4 | 4% | CONSIDERADO VALOR 1º QUARTIL | ok | 3% | 4% | 5.5%
2 | SG - SEGUROS e GARANTIA | 0.8 | 0.8% | CONSIDERADO VALOR 1º QUARTIL | ok | 0.8% | 0.8% | 1%
3 | R - RISCOS | 1.27 | 1.27% | CONSIDERADO VALOR 1º QUARTIL | ok | 0.97% | 1.27% | 1.27%
4 | DF - DESPESAS FINANCEIRAS | 1.014 | 1.012% | CALCULADO COM DATA 01/05/2024 | ok | 0.59% | 1.23% | 1.39%
5 | L - LUCRO BRUTO | 7.9283 | 7.4% | CONSIDERADO VALOR 1º QUARTIL | ok | 6.16% | 7.4% | 8.96%
6 | I - IMPOSTOS | 8.1701 | 8.15%
6.1 | PIS |  | 0.65%
6.2 | COFINS |  | 3%
6.3 | ISS (CONFORME LEGISLAÇÃO MUNICIPAL) |  | 2%
6.4 | CONTRIB.PREV. SOBRE REC. BRUTA - CPRB |  | 4.5% |  | Equação Acordão TCU 2.622/2013 - Plenário
TOTAL DO BDI (R$) |  | 23.24 |  |  | Parâmetros do Acórdão 2.622/2013 - Plenário
PREÇO DE VENDA (R$) |  | 123.24 |  |  | Sem CPRB | 20.34% | 22.12% | 25%
BDI CALCULADO (%) |  |  | 25.28% | ok | Com CPRB | 22.8% | 24.61% | 27.55%
Onde:
AC: taxa de administração central;
SG: taxa de garantias e taxa de seguros;
R: taxa de riscos;
DF: taxa de despesas financeiras;
L: taxa de lucro/remuneração;
I: taxa de incidência de impostos (PIS, COFINS, ISS, CPRB).

## Despesas-Financeiras
DF= | Taxa de despesa financeiro;
DU= | Média de dias úteis entre os desembolsos.
|  | DU= | 0.11905
|  | Tx selic= | 1.1065
DF= | 1.0121
http://www.bcb.gov.br/htms/selic/selicdiarios.asp

## Curva ABC de Serviços
UNIDADE: ED. MATRIZ I e ANEXO
UNIDADE: ED. SEDE MATRIZ I e ANEXO
END: SETOR BANCÁRIO SUL SBS, QUADRA 04, LOTES 3/4, BRASÍLIA - DF
[7 empty] | DATA DO DOCUMENTO: |  | 2023-10-01
CONTRATO nº
[7 empty] | VERSÃO: |  | 1
[7 empty] | DATA BASE (SEM DESONERAÇÃO): |  | 2024-04-01
Curva ABC de Serviços
|  |  |  | Classificação | Percentual | Quantidade | Valor | Total
|  |  |  | A | 20% | 107 | 9966656.5404 | 9966656.5404
|  |  |  | B | 30% | 85 | 1171235.7211 | 11137892.2615
|  |  |  | C | 50% | 139 | 583899.9238 | 11721792.1853 |  |  | 0
Ordem | Item | Descrição | Unidade | Quantidade | Total do Item com BDI (R$) | Percentual | Percentual acumulado | Item | Classificação
01 | 07.01.01 | PISO CARPETE 610x610mm, REF.: MANNINGTON, LINHA IMPLIED. REF.: 35112, COR LATENT. DEVERÁ SER APLICADO DIRETAMENTE SOBRE O PISO ELEVADO, INCLUSO ADESIVO DE TAC - FORNECIMENTO E INSTALAÇÃO | m² | 1200 | 734390.7139 | 6.265% | 6.265% | 0.8547 | A | A
02 | 01.02.01 | ENGENHEIRO CIVIL/ELETRICISTA DE OBRA PLENO COM ENCARGOS COMPLEMENTARES | mês | 12 | 523943.963 | 4.47% | 10.74% | 1.7094 | A | A
03 | 10.11.02 | FORNECIMENTO, INSTALAÇÃO E CONFIGURAÇÃO DE ATENUADOR DE SINAL DE ÁUDIO 0,5W - 30W.5 NÍVEIS COM CONECTOR DO TIPO PUSH IN. PAINEL COM ESPELHO : RESINA ABS BRANCO | un | 15 | 478709.7153 | 4.084% | 14.82% | 2.5641 | A | A
04 | 10.03.07 | CABO UTP 4P, CATEGORIA 6 - FORNECIMENTO E INSTALAÇÃO | m | 12000 | 427736.1058 | 3.649% | 18.47% | 3.4188 | A | A
05 | 04.02.01 | PAREDE EM GESSO ACARTONADO 95mm DE ESPESSURA FINAL, COM ISOLAMENTO ACÚSTICO EM LÃ DE PET 75mm DE ESPESSURA REF.: ISOSOFT WALL DA TRISOFT | m² | 1800 | 380598.0111 | 3.247% | 21.71% | 4.2735 | A | A
06 | 05.06.03 | FORRO MINERAL MODULAR EM PLACAS, COM RESISTÊNCIA À UMIDADE E PINTURA DE PROTEÇÃO ANTIFUNGO/MOFOS, RESISTÊNCIA AO FOGO CLASSE A, 625x625mm, ACABAMENTO DA BORDA "MICROLOOK",REF.: LINHA PERLA OP DA ARMSTRONG OU EQUIVALENTE TÉCNICO – INCLUSIVE MÃO DE OBRA | m² | 1800 | 372707.8714 | 3.18% | 24.89% | 5.1282 | A | A
07 | 10.12.16 | REMANEJAMENTO DE PONTO LÓGICO NAS ESTAÇÕES DE TRABALHO CONFORME PROJETO | un | 1500 | 328573.983 | 2.803% | 27.7% | 5.9829 | A | A
08 | 10.05.10 | FORNECIMENTO DE MATERIAL E MÃO DE OBRA PARA EXECUÇÃO DE PONTOS ELÉTRICOS NAS ESTAÇÕES DE TRABALHO CONFORME PROJETO | un | 900 | 321322.9091 | 2.741% | 30.44% | 6.8376 | A | A
09 | 10.05.11 | FORNECIMENTO DE MATERIAL E MÃO DE OBRA PARA EXECUÇÃO DE PONTOS DE LÓGICA NAS ESTAÇÕES DE TRABALHO CONFORME PROJETO | un | 900 | 282879.4551 | 2.413% | 32.85% | 7.6923 | A | A
10 | 08.01.04 | MONTAGEM DE ESTAÇÃO DE TRABALHO - PADRÃO NOVO | un | 1000 | 251913.5645 | 2.149% | 35% | 8.547 | A | A
11 | 04.02.02 | PAREDE EM GESSO ACARTONADO 95mm DE ESPESSURA FINAL | m² | 1100 | 200326.8404 | 1.709% | 36.71% | 9.4017 | A | A
12 | 01.01.04 | MESTRE DE OBRAS COM ENCARGOS COMPLEMENTARES | mês | 12 | 184113.2495 | 1.571% | 38.28% | 10.2564 | A | A
13 | 05.08.01 | APLICAÇÃO E LIXAMENTO DE MASSA LÁTEX EM PAREDES, UMA DEMÃO | m² | 8000 | 179746.0606 | 1.533% | 39.81% | 11.1111 | A | A
14 | 08.01.05 | MONTAGEM DE MESA DE REUNIÃO - PADRÃO NOVO | un | 1000 | 176636.3186 | 1.507% | 41.32% | 11.9658 | A | A
15 | 05.06.01 | FORRO DE GESSO ACARTONADO, TIPO FGE - INCLUSIVE MÃO-DE-OBRA | m² | 1800 | 169423.6222 | 1.445% | 42.77% | 12.8205 | A | A
16 | 10.07.06 | PAINEL ELÉTRICO METÁLICO DO TIPO TTA (TOTALMENTE TESTADO), DE ACORDO COM A NBR 60439-1, TENSÃO DE ISOLAÇÃO ATÉ 690V, IN=200A, IK=15KA, COMPOSTO DE 08 FILAS, CADA FILA COM LARGURA ÚTIL DE 24 MÓDULOS 17,5MM E ACESSÓRIOS. (BARRAMENTOS DE NEUTRO, TERRA..) | un | 2 | 166441.5513 | 1.42% | 44.19% | 13.6752 | A | A
17 | 04.02.03 | PAREDE DE GESSO ACARTONADO 60mm DE ESPESSURA FINAL, FACE ÚNICA E COM MONTANTES REFORÇADOS COM DISTÂNCIA ENTRE ELES DE 30cm | m² | 500 | 158926.9271 | 1.356% | 45.54% | 14.5299 | A | A
18 | 04.04.01 | ISOLAMENTO ACÚSTICO EM LÃ DE PET 75mm DE ESPESSURA REF.: ISOSOFT WALL DA TRISOFT ASSENTADA DE FORMA HORIZONTAL (DEITADA) SOBRE O FORRO DE GESSO E PAREDES DE GESSO ACÚSTICAS NO ISOLAMENTO ENTRE AS GRAVATAS, CONFORME DETALHAMENTO | m² | 2000 | 158044.302 | 1.348% | 46.89% | 15.3846 | A | A
19 | 10.12.15 | REMANEJAMENTO DE PONTO ELÉTRICO NAS ESTAÇÕES DE TRABALHO CONFORME PROJETO | un | 1500 | 148227.0538 | 1.265% | 48.16% | 16.2393 | A | A
20 | 05.05.01 | LOUSA EM VIDRO TEMPERADO/ SERIGRAFADO 10mm DE ESPESSURA NA COR BRANCO, FIXADO POR MEIO DE PROLONGADORES DE AÇO INOX NA PAREDE DE GESSO. DIM.: 1,50x1,30m | m² | 300 | 141315.3434 | 1.206% | 49.36% | 17.094 | A | A
21 | 09.07.03 | ASSENTO SANITÁRIO VOGUE PLUS POLIESTER CÓD. AP 50 DA DECA | un | 50 | 138942.058 | 1.185% | 50.55% | 17.9487 | A | A
22 | 10.06.02 | CONECTOR RJ-45 DO TIPO FÊMEA | un | 2000 | 134431.6518 | 1.147% | 51.69% | 18.8034 | A | A
23 | 04.12.01 | CORTINA DO TIPO "ROLÔ", SEMI-OPACA COM ACIONAMENTO MANUAL REF.:HUNTER DOUGLAS LUXAFLEX OU EQUIVALENTE TÉCNICO | m² | 400 | 126189.6804 | 1.077% | 52.77% | 19.6581 | A | A
24 | 04.08.01 | PORTA DE CORRER AUTOMATICA EM VIDRO TEMPERADO 10MM - DIM : 2,65 X 2,35M, COM MODULO ELETRÔNICO MICROPROCESSADO, MOTOR, CARROS TRANSP, CORREIA DENTADA, TRAFO 220/120 VAC, PROGRAMADOR MULTIUSO, GUIAS DE PISO SENSORES DE MOVIMENTO, FOTOCÉLULA LATERAL UNIPONTO, TAMPAS LATERAL DE ACABAMENTO, TAMPA FRONTAL BASCULANTE, INCLUSIVE FERRAGENS, ESTRUTURA AUXILIAR DE FIXAÇÃO E MÃO DE OBRA PARA INSTALAÇÃO. CONFORME DETALHES EM PROJETO | un | 4 | 123683.2439 | 1.055% | 53.82% | 20.5128 | A | A
25 | 05.07.01 | APLICAÇÃO E LIXAMENTO DE MASSA LÁTEX EM TETO, UMA DEMÃO. | m² | 2600 | 107827.1636 | 0.9199% | 54.74% | 21.3675 | A | A
26 | 10.03.02 | CABO FLEXÍVEL LIVRE DE HALOGÊNIO ISOLADO EM HEPR, 0,6/1,0kV-90°C, SEÇÃO NOMINAL DE 4,0mm² DE ACORDO COM A NORMA NBR 13248 - FORNECIMENTO E INSTALAÇÃO | m | 10000 | 102499.1084 | 0.8744% | 55.62% | 22.2222 | A | A
27 | 04.11.01 | VIDRO FIXO LAMINADO INCOLOR, ESPESSURA 8mm, PARA DIVISÓRIA EM GESSO. FIXADOS EM PU DE ALUMÍNIO BRANCO COM BORRACHA EM GAIXETA DE EPDM | m² | 120 | 101392.6443 | 0.865% | 56.48% | 23.0769 | A | A
28 | 07.06.01 | PISO ELEVADO EM PLACAS DE AÇO COM ENCHIMENTO EM CONCRETO CELULAR E LONGARINAS DE TRAVAMENTO, DIM. 600x600mm, H= 15cm. REF.: PISOAG MODELO 01055, OU EQUIVALENTE TÉCNICO - INCLUSIVE MÃO DE OBRA | m² | 200 | 94481.725 | 0.806% | 57.29% | 23.9316 | A | A
29 | 01.01.06 | ENCARREGADO GERAL DE OBRAS | mês | 12 | 91122.2104 | 0.7774% | 58.07% | 24.7863 | A | A
30 | 07.08.01 | RODAPÉ EM PVC, ACABAMENTO LISO, NA COR BRANCA, ALT.: 100mm, REF.: PORMADE OU EQUIVALENTE TÉCNICO | m | 800 | 87771.002 | 0.7488% | 58.82% | 25.641 | A | A
31 | 10.05.08 | CAIXA DE TOMADA 4x2 PARA PERFILADO 38x38mm COM 1 TOMADA FÊMEA PADRÃO RJ-45 | un | 600 | 86920.6966 | 0.7415% | 59.56% | 26.4957 | A | A
32 | 10.03.01 | CABO FLEXÍVEL LIVRE DE HALOGÊNIO ISOLADO EM HEPR, 0,6/1,0kV-90°C, SEÇÃO NOMINAL DE 2,5mm² DE ACORDO COM A NORMA NBR 13248 - FORNECIMENTO E INSTALAÇÃO | m | 12000 | 84973.359 | 0.7249% | 60.28% | 27.3504 | A | A
33 | 07.01.02 | REMANEJAMENTO DE PISO CARPETE | m² | 1200 | 78846.1531 | 0.6726% | 60.96% | 28.2051 | A | A
34 | 10.06.08 | TOMADA DE CORRENTE DE EMBUTIR, PLUGUE 2P+T (TRÊS POLOS REDONDOS), CORRENTE NOMINAL 20A, TENSÃO NOMINAL 250V, TERMOPLÁSTICO FRONTAL NA COR PRETA. | un | 1500 | 76628.6751 | 0.6537% | 61.61% | 29.0598 | A | A
35 | 04.12.02 | CORTINA DO TIPO "ROLÔ", BLACKOUT COM ACIONAMENTO MANUAL REF.:HUNTER DOUGLAS LUXAFLEX OU EQUIVALENTE TÉCNICO | m² | 200 | 76132.3662 | 0.6495% | 62.26% | 29.9145 | A | A
36 | 08.01.02 | DESMONTAGEM DE ESTAÇÃO DE TRABALHO - PADRAO NOVO | un | 1000 | 75435.3175 | 0.6435% | 62.9% | 30.7692 | A | A
37 | 02.01.15 | RETIRADA DAS INSTALAÇÕES ELÉTRICAS E DE TELECOMUNICAÇÕES (CABOS, ELETRODUTOS, CAIXAS, LUMINÁRIAS, TOMADAS, EQUIPAMENTOS ETC) | m² | 3100 | 75191.1846 | 0.6415% | 63.54% | 31.6239 | A | A
38 | 10.03.06 | CABO MULTIPOLAR FLEXÍVEL 3X#2,5mm², 0,6/1,0kV, COM TEMPERATURA DE OPERAÇÃO DE 90ºC. RESISTENTE À CHAMA, SOB CONDIÇÕES SIMULADAS DE INCÊNDIO, LIVRES DE HALOGÊNIO E COM BAIXA EMISSÃO DE FUMAÇA, CONFORME NORMA NBR-13248. (APRESENTAR CERTIFICADO). | m | 5600 | 74308.7078 | 0.6339% | 64.18% | 32.4786 | A | A
39 | 02.01.02 | REMOÇÃO DE PISO ELEVADO REMASTER | m² | 3000 | 72554.9003 | 0.619% | 64.8% | 33.3333 | A | A
40 | 13.01.03 | LIMPEZA FINAL | m² | 12000 | 71479.2276 | 0.6098% | 65.41% | 34.188 | A | A
41 | 10.12.05 | PATCH PANEL - 24 PORTAS - CAT. 6 | un | 30 | 68079.3136 | 0.5808% | 65.99% | 35.0427 | A | A
42 | 10.05.09 | CAIXA DE TOMADA 4x2 PARA PERFILADO 38x38mm COM 1 TOMADA 2P+T NA COR PRETA. | un | 600 | 67933.0384 | 0.5795% | 66.57% | 35.8974 | A | A
43 | 10.06.01 | CONECTOR RJ-45 DO TIPO MACHO | un | 2500 | 64302.8648 | 0.5486% | 67.12% | 36.7521 | A | A
44 | 04.09.02 | FILME DE CONTROLE SOLAR DUAL REFLECTIVE DA LLUMAR OU EQUIVALENTE TÉCNICO | m² | 800 | 60000.4569 | 0.5119% | 67.63% | 37.6068 | A | A
45 | 05.08.02 | APLICAÇÃO MANUAL DE PINTURA COM TINTA ACRÍLICA EM PAREDES, DUAS DEMÃOS | m² | 2000 | 54069.1407 | 0.4613% | 68.09% | 38.4615 | A | A
46 | 04.07.01 | PORTA CORTA FOGO COM RESISTÊNCIA AO FOGO DE 90 MINUTOS COM BARRA ANTIPÂNICO (90 x 210cm) | un | 20 | 53839.5053 | 0.4593% | 68.55% | 39.3162 | A | A
47 | 02.01.13 | REMOÇÃO DE FORRO, INCLUSIVE ESTRUTURA DE SUSTENTAÇÃO | m² | 2969.659 | 53618.0793 | 0.4574% | 69.01% | 40.1709 | A | A
48 | 05.07.02 | APLICAÇÃO MANUAL DE PINTURA COM TINTA LÁTEX PVA EM TETO, DUAS DEMÃOS. | m² | 1700 | 52676.816 | 0.4494% | 69.45% | 41.0256 | A | A
49 | 04.05.03 | PORTA DE ABRIR ENCHIMENTO SÓLIDO COM VISOR EM VIDRO LAMINADO INCOLOR 6mm- 90 x 210cm COR:BRANCO, BATENTE EM PVC COM BASE DE 9CM, BORRACHA DE VEDAÇÃO, GUARNIÇÃO EM PVC 6CM BRANCA, DOBRADIÇA E FECHADURA CROMADA 55MM. REF.: PORMADE OU EQUIVALENTE TÉCNICO | un | 30 | 50775.583 | 0.4332% | 69.89% | 41.8803 | A | A
50 | 13.01.01 | REMOÇÃO DE ENTULHO | m³ | 1200 | 49713.9308 | 0.4241% | 70.31% | 42.735 | A | A
51 | 10.09.01 | PONTO DE CONSOLIDAÇÃO PARA ATÉ 24 CONECTORES FÊMEA RJ-45 | un | 18 | 48960.6452 | 0.4177% | 70.73% | 43.5897 | A | A
52 | 04.04.05 | FIXAÇÃO DE OBJETOS | um | 500 | 46183.2753 | 0.394% | 71.12% | 44.4444 | A | A
53 | 04.05.04 | PORTA DE ABRIR ENCHIMENTO SÓLIDO - DIM.: 90 x 210cm, COR:BRANCO, BATENTE EM PVC COM BASE DE 9CM, BORRACHA DE VEDAÇÃO, GUARNIÇÃO EM PVC 6CM BRANCA, DOBRADIÇA E FECHADURA CROMADA 55MM, EXTERNA. REF.: PORMADE OU EQUIVALENTE TÉCNICO | un | 30 | 45652.9111 | 0.3895% | 71.51% | 45.2991 | A | A
54 | 04.05.05 | PORTA DE ABRIR ENCHIMENTO SÓLIDO COM GRELHA EM PVC - DIM.: 90 x 210cm COR:BRANCO, BATENTE EM PVC COM BASE DE 9CM, BORRACHA DE VEDAÇÃO, GUARNIÇÃO EM PVC 6CM BRANCA, DOBRADIÇA E FECHADURA CROMADA 55MM, EXTERNA. REF.: PORMADE OU EQUIVALENTE TÉCNICO (COPAS) | un | 30 | 45652.9111 | 0.3895% | 71.9% | 46.1538 | A | A
55 | 04.05.06 | PORTA DE ABRIR C/ ENCHIMENTO SÓLIDO, ISOL. ACÚSTICO DE 27dB, DIM.:90 x 210cm COR:BRANCO, BATENTE EM PVC C/ BASE DE 9CM, BORRACHA DE VEDAÇÃO, GUARNIÇÃO EM PVC 6CM BRANCA, DOBRADIÇA E FECHADURA CROMADA, EXT. REF.: PORMADE OU EQUI. TÉC. (SALAS DE AUDIÊNCIA) | un | 30 | 45652.9111 | 0.3895% | 72.29% | 47.0085 | A | A
56 | 07.04.01 | PISO EM GRANITO POLIDO PADRÃO CINZA ANDORINHA (PARA HALL DE ACESSO A AREA DE ESCRITÓRIO), INCLUINDO REJUNTAMENTO NA COR CINZA MÉDIO | m² | 100 | 43193.4684 | 0.3685% | 72.66% | 47.8632 | A | A
57 | 04.05.07 | PORTA DE ABRIR- DIM.: 80 x 210cm, REVESTIDA COM LAMINADO MELAMINICO MAÇANETA TIPO ALAVANCA (DML E LIXEIRA) | un | 30 | 43119.5016 | 0.3679% | 73.03% | 48.7179 | A | A
58 | 02.01.01 | REMOÇÃO DE PISO EM CARPETE | m² | 5400 | 40213.4349 | 0.3431% | 73.37% | 49.5726 | A | A
59 | 08.01.01 | ARMÁRIO EM MDF COM REVESTIMENTO EM LAMINADO MELAMÍNICO - INCLUSO PUXADORES E FERRAGENS - COMPLETO E INSTALADO NA COPA E DML | m² | 50 | 39925.5411 | 0.3406% | 73.71% | 50.4274 | A | A
60 | 05.06.05 | EXECUÇÃO DE ALÇAPÃO COM MOLDURA PRE FABRICADA 600X600mm | un | 250 | 39766.976 | 0.3393% | 74.05% | 51.2821 | A | A
61 | 10.05.02 | CAIXA DE DERIVAÇÃO EM ALUMÍNIO SILÍCIO INJETADO, CONDULETE DE Ø1" - FORNECIMENTO E INSTALAÇÃO | un | 500 | 39582.7896 | 0.3377% | 74.39% | 52.1368 | A | A
62 | 07.07.02 | ENCHIMENTO EM CONCRETO CELULAR PARA NIVELAMENTO DO PISO DA COPA E BASE DAS PEQUENAS RAMPAS DE ACESSO AO ELEVADOR PRIVATIVO E ESCADAS DE EMERGÊNCIAS- 17cm DE ALTURA | m³ | 50 | 38820.0679 | 0.3312% | 74.72% | 52.9915 | A | A
63 | 10.05.04 | CAIXA DE PASSAGEM EM CHAPA DE ALUMÍNIO, DIMENSÕES 15x15cm - FORNECIMENTO E INSTALAÇÃO | un | 200 | 38553.2548 | 0.3289% | 75.05% | 53.8462 | A | A
64 | 10.11.01 | FORNECIMENTO, INSTALAÇÃO, E CONFIGURAÇÃO DE CAIXA DE SOM REDONDA 100/70V, 3/6W, SENS. 90dB, RESP. FREQ. - 65 18kHz. INSTALAÇÃO EMBUTIDA NO FORRO. UTILIZAR TAP DE POTÊNCIA A 3W. | un | 20 | 38296.7721 | 0.3267% | 75.38% | 54.7009 | A | A
65 | 07.02.01 | PISO VINÍLICO 500x500mm, REF.: FORBO, LINHA FLEX DESIGN, CÓD.: 1634, COR NERO CONCRETE. DEVERÁ SER APLICADO DIRETAMENTE SOBRE O PISO ELEVADO | m² | 120 | 38157.0631 | 0.3255% | 75.7% | 55.5556 | A | A
66 | 02.01.16 | REMOÇÃO DIVISÓRIA DE GESSO ACARTONADO INCLUSIVE PORTAS | m² | 600 | 36293.2573 | 0.3096% | 76.01% | 56.4103 | A | A
67 | 05.06.02 | FORNECIMENTO E INSTALAÇÃO DE SANCA DE GESSO INVERTIDA - PARA ILUMINAÇÃO INDIRETA NO HALL DE ELEVADORES | m | 500 | 36135.5563 | 0.3083% | 76.32% | 57.265 | A | A
68 | 10.06.04 | INTERRUPTOR DUAS TECLAS SIMPLES 10A.250V | un | 500 | 35809.0111 | 0.3055% | 76.62% | 58.1197 | A | A
69 | 09.09.01 | ESPELHO CRISTAL PRATA 5mm | m² | 80 | 34464.2003 | 0.294% | 76.92% | 58.9744 | A | A
70 | 10.12.17 | FORNECIMENTO E INSTALAÇÃO DE CABO USB AMPLIFICADO | un | 50 | 34118.2212 | 0.2911% | 77.21% | 59.8291 | A | A
71 | 07.03.01 | PISO EM PORCELANATO, REF.: LINHA MINERAL TÉCNICA, ACABAMENTO NATURAL, RETIFICADO, CÓD.:21765E PORTLAND CBAC, 600x600x10mm (PLACA), DA PORTOBELLO OU EQUIVALENTE TÉCNICO , INCLUINDO REJUNTAMENTO NA COR CINZA MÉDIO | m² | 100 | 33747.1537 | 0.2879% | 77.5% | 60.6838 | A | A
72 | 04.10.01 | MOLA AÉREA | un | 80 | 32417.4655 | 0.2766% | 77.77% | 61.5385 | A | A
73 | 10.12.02 | RACK TORRE | un | 5 | 32067.1882 | 0.2736% | 78.05% | 62.3932 | A | A
74 | 10.04.01 | CORDOALHA DE COBRE NÚ, SEÇÃO NOMINAL DE 6,00mm² - FORNECIMENTO E INSTALAÇÃO | m | 400 | 31682.8203 | 0.2703% | 78.32% | 63.2479 | A | A
75 | 10.02.04 | ELETROCALHA EM AÇO GALVANIZADO, PERFURADA, INCLUSIVE CONEXÕES E ACESSÓRIOS DE FIXAÇÃO 150x50mm - FORNECIMENTO E INSTALAÇÃO | m | 200 | 30783.9697 | 0.2626% | 78.58% | 64.1026 | A | A
76 | 10.05.03 | CAIXA DE PASSAGEM EM CHAPA DE ALUMÍNIO, DIMENSÕES 10x10cm - FORNECIMENTO E INSTALAÇÃO | un | 300 | 29731.6867 | 0.2536% | 78.83% | 64.9573 | A | A
77 | 10.13.03 | LUMINÁRIA DE SOBREPOR TIPO ARANDELA COM LAMPADA FLUORESCENTE COMPACTA INTEGRADA DE 20W CORPOE GRADE FRONTAL DE PROTEÇÃO EM ALUMÍNIO FUNDIDO COM PITURA NA COR CINZA MARTELADO. DIFUSOR EM VIDRO TRANSPARENTE FRISADO. | un | 100 | 29612.904 | 0.2526% | 79.09% | 65.812 | A | A
78 | 10.12.04 | ORGANIZADOR DE CABOS | un | 50 | 29562.2225 | 0.2522% | 79.34% | 66.6667 | A | A
79 | 10.06.05 | INTERRUPTOR TRÊS TECLAS SIMPLES 10A.250V | un | 300 | 29353.5994 | 0.2504% | 79.59% | 67.5214 | A | A
80 | 08.01.06 | TRANSPORTE DE MOBILIARIO | un | 500 | 28400.2115 | 0.2423% | 79.83% | 68.3761 | A | A
81 | 05.06.04 | TÁBICA METÁLICA COM PINTURA ELETROSTÁTICA NA COR BRANCA | m | 400 | 28380.7966 | 0.2421% | 80.07% | 69.2308 | A | A
82 | 10.13.04 | DRIVER DE TENSÃO EM 24V COM POTÊNCIA DE SAÍDA DE ATÉ 75W PARA FITA DE LED. REF.: 75/24V DA ITAIM OU EQUIVALENTE TÉCNICO. | un | 50 | 27836.9657 | 0.2375% | 80.31% | 70.0855 | A | A
83 | 10.06.11 | CAIXA DE TOMADA PARA INSTALAÇÃO EM PISO ELEVADO, CIRCULAR, COM TAMPA | un | 150 | 27579.3522 | 0.2353% | 80.55% | 70.9402 | A | A
84 | 10.06.07 | PLUG MACHO E FÊMEA DA PIAL - REF.: 51021 E 51023 OU SIMILAR COM CARACTERÍSTICAS EQUIVALENTES OU SUPERIORES | un | 200 | 26969.8443 | 0.2301% | 80.78% | 71.7949 | A | A
85 | 10.12.14 | FORNECIMENTO E INSTALACÃO DE CONECTOR WAGO LINHA 770 FEMEA | un | 150 | 24951.961 | 0.2129% | 80.99% | 72.6496 | A | A
86 | 01.01.02 | ENGENHEIRO ELETRICISTA COM ENCARGOS COMPLEMENTARES | h | 100 | 24601.2222 | 0.2099% | 81.2% | 73.5043 | A | A
87 | 01.01.03 | ENGENHEIRO MECÂNICO COM ENCARGOS COMPLEMENTARES | h | 100 | 24601.2222 | 0.2099% | 81.41% | 74.359 | A | A
88 | 03.01.02 | REFORÇO EM PAREDE DE GESSO ACARTONADO EXECUTADO COM MADEIRA MACIÇA, PARA FIXAÇÃO DE LOUSAS DE VIDRO TEMPERADO | m² | 200 | 24088.3702 | 0.2055% | 81.61% | 75.2137 | A | A
89 | 10.12.13 | FORNECIMENTO E INSTALACÃO DE CONECTOR WAGO LINHA 770 MACHO | un | 150 | 23812.4064 | 0.2031% | 81.82% | 76.0684 | A | A
90 | 10.12.01 | CERTIFICAÇÃO DE CABEAMENTO ESTRUTURADO | pt | 500 | 22929.1751 | 0.1956% | 82.01% | 76.9231 | A | A
91 | 10.13.01 | LUMINÁRIA QUADRADA DE EMBUTIR EM FORRO DE GESSO OU MODULAR LED 35W, 3700 lm (4000K). REF. ANTERA DA INTRAL OU EQUIVALENTE TÉCNICO COM CARACTERÍSTICAS IGUAIS OU SUPERIORES. | un | 50 | 22753.2724 | 0.1941% | 82.21% | 77.7778 | A | A
92 | 10.06.03 | INTERRUPTOR UMA TECLA SIMPLES 10A.250V | un | 500 | 22686.5747 | 0.1935% | 82.4% | 78.6325 | A | A
93 | 10.04.02 | CORDOALHA DE COBRE NÚ, SEÇÃO NOMINAL DE 16,00mm² - FORNECIMENTO E INSTALAÇÃO | m | 250 | 22667.3289 | 0.1934% | 82.59% | 79.4872 | A | A
94 | 04.03.01 | DIVISÓRIA SANITÁRIA EM GRANITO POLIDO, BRANCO SÃO PAULO, ESP=2,0cm - INCLUSIVE MÃO DE OBRA | m² | 20 | 21745.0882 | 0.1855% | 82.78% | 80.3419 | A | A
95 | 05.03.01 | RECOMPOSIÇÃO EM PLACAS DE GRANITO LEVIGADO, COR CINZA ANDORINHA - PARA HALL DE ELEVADORES. ASSENTAMENTO EM JUNTA SECA | m² | 50 | 21596.7342 | 0.1842% | 82.96% | 81.1966 | A | A
96 | 10.05.01 | CAIXA DE DERIVAÇÃO EM ALUMÍNIO SILÍCIO INJETADO, CONDULETE DE Ø3/4" - FORNECIMENTO E INSTALAÇÃO | un | 300 | 21408.6522 | 0.1826% | 83.15% | 82.0513 | A | A
97 | 10.03.03 | CABO FLEXÍVEL LIVRE DE HALOGÊNIO ISOLADO EM HEPR, 0,6/1,0kV-90°C, SEÇÃO NOMINAL DE 6,0mm² DE ACORDO COM A NORMA NBR 13248 - FORNECIMENTO E INSTALAÇÃO | m | 1500 | 21402.5372 | 0.1826% | 83.33% | 82.906 | A | A
98 | 04.04.03 | ENVOLTÓRIO DE GRANITO 20mm ASSENTADAS EM CHAPA METÁLICA DE SUPORTE COM MASSA PLÁSTICA PARA FECHAMENTO DO FILTRO NA COPA | m² | 50 | 20805.1981 | 0.1775% | 83.51% | 83.7607 | A | A
99 | 04.06.02 | PORTA SHAFT EM MDF DUPLA DE ABRIR, DIM : 110 x 240cm, FECHADURA "TIPO TOK" REVESTIDA EM LAMINADO MELAMINICO. COMPLETA INCLUSIVE FERRAGENS - CONFORME DETALHES EM PROJETO | un | 10 | 20659.1208 | 0.1762% | 83.68% | 84.6154 | A | A
100 | 09.05.05 | MICTÓRIO SECO COM SIFÃO INTEGRADO, LINHA, DESIGN SAVE, REF. M.718.17 DECA OU EQUIVALENTE TÉCNICO - FORNECIMENTO E INSTALAÇÃO | un | 10 | 20425.5522 | 0.1743% | 83.86% | 85.4701 | A | A
101 | 04.05.01 | PORTA DE ABRIR EM MADEIRA - DIM.: 90 x 210cm COM BANDEIRA SUPERIOR DE 30cm, REVESTIDA EM LAMINADO MELAMINICO, INCLUSIVE FERRAGENS, INSTALAR GRELHA DE ALUMÍNIO PARA EXAUSTÃO (SANITÁRIOS COLETIVOS) | un | 10 | 19959.2895 | 0.1703% | 84.03% | 86.3248 | A | A
102 | 04.05.02 | PORTA DE ABRIR EM MADEIRA COM CHAPA DE AÇO E BARRA AUXILIAR PARA PCD CONFORME DETALHAMENTO - DIM.: 90 x 210cm, REVESTIDA EM LAMINADO MELAMINICO, INCLUSIVE FERRAGENS - COMPLETA | un | 10 | 19819.6932 | 0.1691% | 84.2% | 87.1795 | A | A
103 | 04.04.02 | FECHAMENTO ENTRE VIGA E FORRO COM UMA PLACA DE GESSO ACARTONADO 12,5MM, REF. KNAUF OU EQUIVALENTE (FECHAMENTO ACÚSTICO CONFORME DETALHAMENTO EM PROJETO) | m² | 300 | 19610.1184 | 0.1673% | 84.36% | 88.0342 | A | A
104 | 10.02.07 | PERFILADO EM CHAPA DE AÇO GALVANIZADO (LARGURA: 38 MM / ALTURA: 38 MM), INCLUSIVE CONEXÕES E ACESSÓRIOS DE FIXAÇÃO. | m | 400 | 19530.1361 | 0.1666% | 84.53% | 88.8889 | A | A
105 | 11.03.07 | TUBO EM AÇO GALVANIZADO, SCHEDULE 40, Ø100mm - 4", COM CONEXÕES E ACESSÓRIOS - FORNECIMENTO E INSTALAÇÃO | m | 25 | 19526.5171 | 0.1666% | 84.7% | 89.7436 | A | A
106 | 13.01.02 | TRANSPORTE E DESCARTE DE ENTULHO | m³ | 1200 | 19390.1259 | 0.1654% | 84.86% | 90.5983 | A | A
107 | 05.09.01 | PINTURA PARA PISO EM POLIURETANO, REF.: COR CINZA MÉDIO DA NS BRASIL OU EQUIVALENTE TÉCNICO (PARA LAJE ABAIXO DO PISO ELEVADO) | m² | 200 | 19210.9293 | 0.1639% | 85.03% | 91.453 | A | A
108 | 12.05.17 | LONA FLEXÍVEL | m² | 30 | 19025.9008 | 0.1623% | 85.19% | 92.3077 | B | B
109 | 08.01.03 | DESMONTAGEM DE MESA DE REUNIÃO - PADRAO NOVO | un | 250 | 18858.8294 | 0.1609% | 85.35% | 93.1624 | B | B
110 | 10.01.05 | ELETRODUTO EM AÇO GALVANIZADO DE Ø2'', COM ACESSÓRIOS E CONEXÕES - FORNECIMENTO E INSTALAÇÃO | m | 120 | 18835.551 | 0.1607% | 85.51% | 94.0171 | B | B
111 | 10.04.04 | CORDOALHA FLEXÍVEL DE COBRE ESTANHADO (JUMPER) - FORNECIMENTO E INSTALAÇÃO | un | 150 | 18541.338 | 0.1582% | 85.67% | 94.8718 | B | B
112 | 10.07.05 | BORNES DE DISTRIBUIÇÃO UNIPOLARES PARA ALIMENTAÇÃO DE BARRAMENTOS, IN=80A E TENSÃO NOMINAL DE 600V | un | 50 | 18371.0145 | 0.1567% | 85.83% | 95.7265 | B | B
113 | 10.04.03 | CORDOALHA DE COBRE NÚ, SEÇÃO NOMINAL DE 50,00mm² - FORNECIMENTO E INSTALAÇÃO | m | 120 | 18293.7347 | 0.1561% | 85.98% | 96.5812 | B | B
114 | 10.12.07 | LINE CORD EM CABO UTP CATEGORIA 6 – 1,5m - SOMENTE FORNECIMENTO | un | 500 | 17596.818 | 0.1501% | 86.13% | 97.4359 | B | B
115 | 04.06.01 | PORTA SHAFT EM MDF DE ABRIR, DIM : 90 x 230cm, FECHADURA "TIPO TOK" REVESTIDA EM LAMINADO MELAMINICO, INCLUSIVE FERRAGENS - COMPLETA - CONFORME DETALHES EM PROJETO | un | 10 | 17244.6465 | 0.1471% | 86.28% | 98.2906 | B | B
116 | 10.12.18 | CONVERSOR HDMI DISPLAYPORT | un | 250 | 17150.7124 | 0.1463% | 86.43% | 99.1453 | B | B
118 | 10.01.10 | ELETRODUTO METÁLICO FLEXÍVEL, REVESTIDO EXTERNAMENTE COM PVC DE Ø1.1/2'', COM ACESSÓRIOS E CONEXÕES - FORNECIMENTO E INSTALAÇÃO | m | 300 | 16992.8599 | 0.145% | 86.57% | 100.8547 | B | B
120 | 10.06.06 | INTERRUPTOR. PARALELO SIMPLES 10A.250V | un | 300 | 16947.8258 | 0.1446% | 86.71% | 102.5641 | B | B
122 | 10.14.02 | CAIXA DE DERIVAÇÃO PLUG-IN REDE NOBREAK, TRIFÁSICA COM NEUTRO, INST. EM BARRAMENTO BEGHIM BB-7, SECCIONAMENTO P/ DISJ. CAIXA MOLD. IU=125 A, 1000 V, ICU=55 KA EM 220V, COM RELÉ REG. DE 100 A 125 A, REG. EM 100 A REF.:COFRE PLUG-IN TIPO BBPI-16/N CA LZMS | un | 2 | 16769.1876 | 0.1431% | 86.86% | 104.2735 | B | B
124 | 10.14.03 | CAIXA DE DERIVAÇÃO "PLUG-IN" REDE COMUM, TRIFÁSICA COM NEUTRO, PARA INSTALAÇÃO EM BARRAMENTO BEGHIM MODELO MBB-45, SECCIONAMENTO POR DISJUNTOR EM CAIXA MOLDADA DE IU=40 A, 1000 V, ICU=36 KA EM 380V, COM RELÉ REGULÁVEL DE 32 A 63 A, REGULADO EM 40 A. | un | 2 | 16769.1876 | 0.1431% | 87% | 105.9829 | B | B
126 | 10.14.01 | CAIXA DE DERIVAÇÃO PLUG-IN REDE COMUM, TRIFÁSICA COM NEUTRO, INST. EM BARRAMENTO BEGHIM MBB-45 E MBB-55, SECCIONAMENTO P/ DISJ. CAIXA MOLD. IU=100 A, 1000 V, ICU=36 KA EM 380V, RELÉ REG. DE 80 A 100 A, REG. EM 80 A REF.:COFRE PLUG-IN MPID-100/N CA 380 V | un | 2 | 16753.8704 | 0.1429% | 87.14% | 107.6923 | B | B
128 | 10.13.11 | REMANEJAMENTO DE LUMINÁRIA EXISTENTE | un | 250 | 16487.7542 | 0.1407% | 87.28% | 109.4017 | B | B
130 | 10.06.12 | INSTALAÇÃO DE TELA PROJEÇÃO | un | 50 | 16321.779 | 0.1392% | 87.42% | 111.1111 | B | B
132 | 12.05.19 | FORNECIMENTO E INSTALAÇÃO DE GRELHA MOD.:AE, TAM.:325 x 525 REF. TROX OU SIMILAR | un | 25 | 16127.4208 | 0.1376% | 87.56% | 112.8205 | B | B
134 | 10.02.06 | ELETROCALHA EM AÇO GALVANIZADO, PERFURADA, INCLUSIVE CONEXÕES E ACESSÓRIOS DE FIXAÇÃO 400x50mm - FORNECIMENTO E INSTALAÇÃO | m | 50 | 15754.1568 | 0.1344% | 87.7% | 114.5299 | B | B
136 | 10.02.01 | ELETROCALHA EM AÇO GALVANIZADO, LISA, INCLUSIVE CONEXÕES E ACESSÓRIOS DE FIXAÇÃO 100x50mm - FORNECIMENTO E INSTALAÇÃO | m | 100 | 15553.3531 | 0.1327% | 87.83% | 116.2393 | B | B
138 | 10.05.07 | CAIXA DE PASSAGEM EM CHAPA DE AÇO, DIMENSÕES 20x20cm - FORNECIMENTO E INSTALAÇÃO | un | 100 | 15237.0801 | 0.13% | 87.96% | 117.9487 | B | B
140 | 01.01.07 | TÉCNICO DE SEGURANÇA DO TRABALHO COM ENCARGOS COMPLEMENTARES | mês | 2 | 15187.0351 | 0.1296% | 88.09% | 119.6581 | B | B
142 | 10.05.05 | CAIXA DE PASSAGEM EM CHAPA DE AÇO, DIMENSÕES 10x10cm - FORNECIMENTO E INSTALAÇÃO | un | 150 | 14969.58 | 0.1277% | 88.22% | 121.3675 | B | B
144 | 12.03.01 | DUTO TDC EM CHAPA DE AÇO GALVANIZADA #26 - FORNECIMENTO E INSTALAÇÃO | m² | 150 | 14727.4555 | 0.1256% | 88.34% | 123.0769 | B | B
146 | 04.11.02 | INSTALAÇÃO DE VISOR DE PORTAS | m² | 30 | 14330.8482 | 0.1223% | 88.46% | 124.7863 | B | B
148 | 10.07.01 | MINIDISJUNTOR TRIPOLAR, NORMA IEC 60947-2, IN=32A, 380V, CURVA TEMPO X CORRENTE TIPO "C", ICU=6,0KA | un | 100 | 14324.1725 | 0.1222% | 88.59% | 126.4957 | B | B
150 | 10.13.10 | SENSOR DE PRESENÇA (PAREDE) | un | 50 | 14318.9785 | 0.1222% | 88.71% | 128.2051 | B | B
152 | 12.05.04 | DIFUSOR DE AR QUADRADO 4 VIAS C/PLENUM,REGISTRO, MOD.:ADLK-AG,TAM.3 356x356 mm | un | 30 | 14307.4755 | 0.1221% | 88.83% | 129.9145 | B | B
154 | 10.06.13 | FORNECIMENTO E INSTALAÇÃO DE SUPORTE DE TETO PARA PROJETOR | un | 50 | 14248.9227 | 0.1216% | 88.95% | 131.6239 | B | B
156 | 04.06.03 | PORTA SANITÁRIA EM TS ESTRUTURAL NA COR FOGGY, COM SISTEMA DE FECHAMENTO UNIVERSAL, REF.: NEOCOM OU EQUIVALENTE TÉCNICO SUPERIOR | un | 10 | 14198.6086 | 0.1211% | 89.07% | 133.3333 | B | B
158 | 01.01.01 | AS BUILT | m² | 1200 | 14138.928 | 0.1206% | 89.19% | 135.0427 | B | B
160 | 09.01.01 | TUBO EM PVC, SOLDÁVEL, PARA ÁGUA FRIA DE Ø20MM COM ACESSÓRIOS E CONEXÕES - FORNECIMENTO E INSTALAÇÃO | m | 400 | 13962.7518 | 0.1191% | 89.31% | 136.7521 | B | B
162 | 12.05.18 | MANTA DE POLIETILENO DE BAIXA DENSIDADE EXPANDIDO 19 mm | m² | 80 | 13608.7549 | 0.1161% | 89.43% | 138.4615 | B | B
164 | 04.01.01 | PAREDE DE ALVENARIA EM BLOCO DE CONCRETO DE 9X19X39CM (ESPESSURA 9CM) 15cm DE ESPESSURA FINAL INCLUSIVE VERGA E CONTRAVERGA | m² | 100 | 13572.499 | 0.1158% | 89.54% | 140.1709 | B | B
166 | 11.03.01 | TUBO EM AÇO GALVANIZADO, SCHEDULE 40, Ø25mm - 1", COM CONEXÕES E ACESSÓRIOS - FORNECIMENTO E INSTALAÇÃO | m | 50 | 13547.6273 | 0.1156% | 89.66% | 141.8803 | B | B
168 | 11.03.02 | TUBO EM AÇO GALVANIZADO, SCHEDULE 40, Ø32mm - 1.1/4", COM CONEXÕES E ACESSÓRIOS - FORNECIMENTO E INSTALAÇÃO | m | 50 | 13547.6273 | 0.1156% | 89.78% | 143.5897 | B | B
170 | 12.05.15 | DAMPER SOBRE PRESSÃO, MOD. KUL-E, TAM. 297x215 mm | un | 40 | 13540.9363 | 0.1155% | 89.89% | 145.2991 | B | B
172 | 05.07.03 | APLICAÇÃO DE LONA PLASTICA PRETA | m² | 4000 | 13525.6161 | 0.1154% | 90.01% | 147.0085 | B | B
174 | 09.01.03 | TUBO EM PVC, SOLDÁVEL, PARA ÁGUA FRIA DE Ø32MM COM ACESSÓRIOS E CONEXÕES - FORNECIMENTO E INSTALAÇÃO | m | 250 | 13454 | 0.1148% | 90.12% | 148.7179 | B | B
176 | 10.05.12 | CAIXA DE DERIVAÇÃO EM PVC DE 4X2" - FORNECIMENTO E INSTALAÇÃO | un | 500 | 13449.1161 | 0.1147% | 90.24% | 150.4274 | B | B
178 | 10.06.14 | FORNECIMENTO E INSTALAÇÃO DE SUPORTE DE TETO ARTICULÁVEL E GIRATÓRIO PARA TV ATÉ 55" | un | 50 | 13419.6695 | 0.1145% | 90.35% | 152.1368 | B | B
180 | 10.13.09 | SENSOR DE PRESENÇA (TETO) | un | 50 | 13401.357 | 0.1143% | 90.46% | 153.8462 | B | B
182 | 12.05.13 | GRELHA DE RETORNO COM DUPLA MOLDURA MOD. AGS-T 320x320 mm | un | 40 | 13397.8565 | 0.1143% | 90.58% | 155.5556 | B | B
184 | 10.01.02 | ELETRODUTO EM AÇO GALVANIZADO DE Ø1'', COM ACESSÓRIOS E CONEXÕES - FORNECIMENTO E INSTALAÇÃO | m | 200 | 13270.1211 | 0.1132% | 90.69% | 157.265 | B | B
186 | 11.06.02 | ELETRODUTO EM AÇO GALVANIZADO 1'' COM ACESSÓRIOS E CONEXÕES - FORNECIMENTO E INSTALAÇÃO | m | 200 | 13270.1211 | 0.1132% | 90.81% | 158.9744 | B | B
188 | 10.12.09 | DISTRIBUIDOR INTERNO ÓPTICO COM CAPACIDADE PARA ATÉ 48 FIBRAS. | un | 10 | 13227.6198 | 0.1128% | 90.92% | 160.6838 | B | B
190 | 07.06.02 | REMANEJAMENTO DE PISO ELEVADO | m² | 200 | 13141.0255 | 0.1121% | 91.03% | 162.3932 | B | B
192 | 10.01.07 | ELETRODUTO RÍGIDO EM PVC DE Ø1.1/4'', COM ACESSÓRIOS E CONEXÕES - FORNECIMENTO E INSTALAÇÃO | m | 360 | 13050.2474 | 0.1113% | 91.14% | 164.1026 | B | B
194 | 07.09.01 | SOLEIRA EM GRANITO POLIDO, ESPESSURA 2cm, PADRÃO CINZA ANDORINHA | m² | 30 | 12958.0405 | 0.1105% | 91.25% | 165.812 | B | B
196 | 10.12.06 | PATCH CORD EM CABO UTP CATEGORIA 6- 3m - SOMENTE FORNECIMENTO | un | 500 | 12935.07 | 0.1104% | 91.36% | 167.5214 | B | B
198 | 10.02.02 | ELETROCALHA EM AÇO GALVANIZADO, LISA, INCLUSIVE CONEXÕES E ACESSÓRIOS DE FIXAÇÃO 200x50mm - FORNECIMENTO E INSTALAÇÃO | m | 100 | 12913.8304 | 0.1102% | 91.47% | 169.2308 | B | B
200 | 10.05.06 | CAIXA DE PASSAGEM EM CHAPA DE AÇO, DIMENSÕES 15x15cm - FORNECIMENTO E INSTALAÇÃO | un | 100 | 12851.3555 | 0.1096% | 91.58% | 170.9402 | B | B
202 | 10.02.05 | ELETROCALHA EM AÇO GALVANIZADO, PERFURADA, INCLUSIVE CONEXÕES E ACESSÓRIOS DE FIXAÇÃO 300x50mm - FORNECIMENTO E INSTALAÇÃO | m | 50 | 12729.1434 | 0.1086% | 91.69% | 172.6496 | B | B
204 | 09.07.14 | REMANEJAMENTO CORTINA DO TIPO ''ROLO", SEMI-OPACA COM ACIONAMENTO MANUAL REF.:HUNTER DOUGLAS LUXAFLEX OU EQUIVALENTE | m² | 200 | 12719.501 | 0.1085% | 91.8% | 174.359 | B | B
206 | 11.03.08 | TUBO EM AÇO GALVANIZADO, SCHEDULE 40, Ø150mm - 6", COM CONEXÕES E ACESSÓRIOS - FORNECIMENTO E INSTALAÇÃO | m | 10 | 12650.5501 | 0.1079% | 91.91% | 176.0684 | B | B
208 | 09.05.02 | BACIA COM CAIXA ACOPLADA,COM ACIONAMENTO DUO, LINHA VOGUE PLUS REF.: P515+CD.01, PARA PCD, DECA OU EQUIVALENTE | un | 5 | 12621.0985 | 0.1077% | 92.02% | 177.7778 | B | B
210 | 09.05.03 | BACIA COM CAIXA ACOPLADA,COM ACIONAMENTO DUO, LINHA VOGUE PLUS CONFORTO REF.: P 515.17, COR BRANCO GELO, PARA PCD, DA DECA OU EQUIVALENTE | un | 5 | 12621.0985 | 0.1077% | 92.12% | 179.4872 | B | B
212 | 11.06.01 | ELETRODUTO EM AÇO GALVANIZADO 3/4'' COM ACESSÓRIOS E CONEXÕES - FORNECIMENTO E INSTALAÇÃO | m | 200 | 12435.1047 | 0.1061% | 92.23% | 181.1966 | B | B
214 | 10.13.02 | LUMINÁRIA LED QUADRADA DE EMBUTIR 24W. ACABAMENTO EM PINTURA ELETROSTÁTICA EPÓXI-PÓ NA COR BRANCA. DIFUSOR EM ACRILICO LEITOSO. | un | 50 | 12424.35 | 0.106% | 92.33% | 182.906 | B | B
216 | 04.05.08 | REMANEJAMENTO DE PORTAS EXISTENTES | un | 30 | 12360.9505 | 0.1055% | 92.44% | 184.6154 | B | B
218 | 12.05.14 | TOMADA DE AR EXTERNO COMPLETA,MOD.:VDF-711 C/ FILTRO G4 TAM.197x297 mm | un | 40 | 12158.6512 | 0.1037% | 92.54% | 186.3248 | B | B
220 | 02.01.20 | RETIRADA DAS INSTALAÇÕES DE INCÊNCIO E AR CONDICIONADO (TUBOS, ELETRODUTOS, SPRINKLERS, DETECTORES DE FUMAÇA, DUTOS, DIFUSORES E GRELHAS) | m² | 501 | 12151.8656 | 0.1037% | 92.65% | 188.0342 | B | B
222 | 09.01.02 | TUBO EM PVC, SOLDÁVEL, PARA ÁGUA FRIA DE Ø25MM COM ACESSÓRIOS E CONEXÕES - FORNECIMENTO E INSTALAÇÃO | m | 300 | 12067.7141 | 0.103% | 92.75% | 189.7436 | B | B
224 | 10.12.08 | VOICE PANEL 30 PORTAS | un | 10 | 11912.9042 | 0.1016% | 92.85% | 191.453 | B | B
226 | 10.01.09 | ELETRODUTO METÁLICO FLEXÍVEL, REVESTIDO EXTERNAMENTE COM PVC DE Ø1.1/4'', COM ACESSÓRIOS E CONEXÕES - FORNECIMENTO E INSTALAÇÃO | m | 250 | 11804.2285 | 0.1007% | 92.95% | 193.1624 | B | B
228 | 11.02.04 | FORNECIMENTO E INSTALAÇÃO DE ACIONADOR MANUAL DO TIPO QUEBRE VIDRO COM BOX PARA INSTALAÇÃO (REF.:NGB-12LXP + SB10 NOTIFIER) | un | 3 | 11787.0646 | 0.1006% | 93.05% | 194.8718 | B | B
230 | 05.02.01 | CERÂMICA WHITE HOME, DIM. 30x60cm, LINHA WHITE CHIC BOLD, RETIFICADO, FAB.: PORTOBELLO OU EQUIVALENTE TÉCNICO, INCLUINDO REJUNTAMENTO NA COR CINZA MÉDIO | m² | 100 | 11731.1385 | 0.1001% | 93.15% | 196.5812 | B | B
232 | 10.03.15 | CABO TELEFONICO CI-50 20 PARES - FORNECIMENTO E INSTALAÇÃO | m | 500 | 11593.7429 | 0.09891% | 93.25% | 198.2906 | B | B
234 | 09.08.01 | BANCADA EM GRANITO POLIDO BRANCO SÃO PAULO, 2cm DE ESPESSURA, INCLUSIVE ACABAMENTOS - CONFORME DETALHES EM PROJETO | m² | 12 | 11227.0346 | 0.09578% | 93.35% | 200 | B | B
236 | 12.01.02 | TUBO EM COBRE RÍGIDO, SEM COSTURA, COM CONEXÕES, DE 1/2" - FORNECIMENTO E INSTALAÇÃO | m | 150 | 10914.9247 | 0.09312% | 93.44% | 201.7094 | B | B
238 | 10.01.08 | ELETRODUTO METÁLICO FLEXÍVEL, REVESTIDO EXTERNAMENTE COM PVC DE Ø1'', COM ACESSÓRIOS E CONEXÕES - FORNECIMENTO E INSTALAÇÃO | m | 300 | 10841.6578 | 0.09249% | 93.53% | 203.4188 | B | B
240 | 10.01.04 | ELETRODUTO EM AÇO GALVANIZADO DE Ø1.1/2'', COM ACESSÓRIOS E CONEXÕES - FORNECIMENTO E INSTALAÇÃO | m | 100 | 10789.9308 | 0.09205% | 93.63% | 205.1282 | B | B
242 | 05.04.01 | REVESTIMENTO EM PAINÉIS DE MDF COM ACABAMENTO EM LAMINADO MELAMÍNICO, REF.:PP-40 BRANCO NEVE DA PERTECH OU EQUIVALENTE | m² | 30 | 10751.2924 | 0.09172% | 93.72% | 206.8376 | B | B
244 | 10.01.03 | ELETRODUTO EM AÇO GALVANIZADO DE Ø1.1/4'', COM ACESSÓRIOS E CONEXÕES - FORNECIMENTO E INSTALAÇÃO | m | 100 | 10733.58 | 0.09157% | 93.81% | 208.547 | B | B
246 | 10.12.10 | FUSÃO EM FIBRA ÓPTICA FURUKAWA | un | 10 | 10636.2135 | 0.09074% | 93.9% | 210.2564 | B | B
248 | 10.01.11 | ELETRODUTO METÁLICO FLEXÍVEL, REVESTIDO EXTERNAMENTE COM PVC DE Ø2'', COM ACESSÓRIOS E CONEXÕES - FORNECIMENTO E INSTALAÇÃO | m | 150 | 10601.9007 | 0.09045% | 93.99% | 211.9658 | B | B
250 | 10.12.12 | MUDANÇA DE POSIÇÃO DE RACK DE SEGURANÇA | un | 5 | 10476.6396 | 0.08938% | 94.08% | 213.6752 | B | B
252 | 07.07.01 | REGULARIZAÇÃO DE PISO - CONTRAPISO AUTONIVELANTE, APLICADO SOBRE LAJE, ADERIDO, ESPESSURA MÉDIA 4CM | m² | 200 | 10476.0645 | 0.08937% | 94.17% | 215.3846 | B | B
254 | 09.06.02 | TORNEIRA DE MESA COM SENSOR BIVOLT PARA LAVATÓRIO DECALUX. A INSTALAR SOMENTE EM CASO DE SUBSTITUIÇÃO DE ALGUMA TORNEIRA EXISTENTE QUE APRESENTE DEFEITO | un | 3 | 10433.8772 | 0.08901% | 94.26% | 217.094 | B | B
256 | 11.05.02 | PINTURA ACRÍLICA PARA INDICAÇÃO DE PISO DE ROTA DE FUGA | m² | 300 | 10274.5792 | 0.08765% | 94.35% | 218.8034 | B | B
258 | 10.03.12 | CABO HDMI COM 2 CONECTORES DO TIPO MACHO NAS EXTREMIDADES – 25m | un | 50 | 10188.3589 | 0.08692% | 94.43% | 220.5128 | B | B
260 | 05.01.01 | EMBOÇO OU MASSA ÚNICA EM ARGAMASSA TRAÇO 1:2:8, PREPARO MECÂNICO COM BETONEIRA, APLICADA MANUALMENTE. ESP.: 25mm | m² | 150 | 10155.8713 | 0.08664% | 94.52% | 222.2222 | B | B
262 | 10.03.09 | FIBRA ÓPTICA MULTIMODO INDOO 62,5/125 OM1 | m | 300 | 10059.7505 | 0.08582% | 94.61% | 223.9316 | B | B
264 | 09.03.02 | TUBO EM PVC, SERIE NORMAL, PARA ESGOTO PREDIAL DE Ø50mm COM ACESSÓRIOS E CONEXÕES - FORNECIMENTO E INSTALAÇÃO | m | 200 | 10006 | 0.08536% | 94.69% | 225.641 | B | B
266 | 12.05.10 | GRELHA DE RETORNO C/ DEFLEXÃO SIMPLES,REGISTRO,MOD:AT-AG,TAM:320x220 mm | un | 50 | 9938.479 | 0.08479% | 94.78% | 227.3504 | B | B
268 | 12.03.02 | DUTO TDC EM CHAPA DE AÇO GALVANIZADA #24 - FORNECIMENTO E INSTALAÇÃO | m² | 100 | 9679.9881 | 0.08258% | 94.86% | 229.0598 | B | B
270 | 11.04.01 | BICO DE SPRINKLER PENDENTE- FORNECIMENTO E INSTALAÇÃO | un | 100 | 9493.5425 | 0.08099% | 94.94% | 230.7692 | B | B
272 | 04.09.01 | JANELA DE ALUMÍNIO ANODIZADO, NA COR NATURAL, COM VIDRO LAMINADO INCOLOR (3MM+LAMINA+3MM) 6MM, DETALHES CONFORME PROJETO - COMPLETA | m² | 20 | 9356.6613 | 0.07982% | 95.02% | 232.4786 | B | B
274 | 10.01.01 | ELETRODUTO EM AÇO GALVANIZADO DE Ø3/4'', COM ACESSÓRIOS E CONEXÕES - FORNECIMENTO E INSTALAÇÃO | m | 150 | 9326.3285 | 0.07956% | 95.1% | 234.188 | C | C
276 | 12.05.05 | DIFUSOR DE AR REDONDO COM PLENUM E REGISTRO, MOD.: ADLR-AG, TAM.: 3 (ø 356 mm) | un | 20 | 9282.177 | 0.07919% | 95.18% | 235.8974 | C | C
278 | 10.13.07 | BLOCO AUTÔNOMO DE EMERGÊNCIA, DE SOBREPOR COM LEDS DE ALTO BRILHO, FLUXO LUMINOSO DE 1500 LM, 4.000 K. E COM INSCRIÇÃO SAÍDA. 4W - AUTONOMIA SUPERIOR A 1 HORA - MODELO FLUXEON 1500 DA AUREON OU EQUIPAMENTO SIMILAR | un | 20 | 9199.4364 | 0.07848% | 95.26% | 237.6068 | C | C
280 | 10.13.08 | BLOCO AUTÔNOMO DE EMERGÊNCIA, DE SOBREPOR COM LEDS DE ALTO BRILHO, FLUXO LUMINOSO DE 1500 LM, 4.000 K. CONSUMO EM UTILIZAÇÃO SOMENTE EMERGÊNCIA DE 4W - AUTONOMIA SUPERIOR A 1 HORA - MODELO FLUXEON 1500 DA AUREON OU EQUIPAMENTO SIMILAR | un | 20 | 9199.4364 | 0.07848% | 95.33% | 239.3162 | C | C
282 | 11.01.02 | EXTINTOR PORTÁTIL DE DIÓXIDO DE CARBONO (CO2) CLASSE EXTINTORA BC, CAPACIDADE DE 6KG - FORNECIMENTO E INSTALAÇÃO | un | 10 | 8928.4785 | 0.07617% | 95.41% | 241.0256 | C | C
284 | 10.07.02 | DISPOSITIVO DIFERENCIAL-RESIDUAL TRIPOLAR (DR). IN =25A, 230V, CORRENTE RESIDUAL - DIFERENCIAL NOMINAL IN=30MA | un | 30 | 8898.2917 | 0.07591% | 95.49% | 242.735 | C | C
286 | 10.12.11 | PIG TAIL MULTIMODO 62,5/125 | un | 50 | 8561.4795 | 0.07304% | 95.56% | 244.4444 | C | C
288 | 11.03.03 | TUBO EM AÇO GALVANIZADO, SCHEDULE 40, Ø40mm - 1.1/2", COM CONEXÕES E ACESSÓRIOS - FORNECIMENTO E INSTALAÇÃO | m | 50 | 8472.4629 | 0.07228% | 95.63% | 246.1538 | C | C
290 | 07.10.01 | PINGADEIRA EM GRANITO POLIDO CINZA ANDORINHA, 27cm DE LARGURA | m | 50 | 8350.4067 | 0.07124% | 95.7% | 247.8632 | C | C
292 | 10.06.09 | TOMADA INDUSTRIAL DE SOBREPOR BLINDADA MONOFÁSICO 2P+T STECK OU SIMILAR CORRENTE NOMINAL 16A, TENSÃO NOMINAL 440V | un | 40 | 8244.3349 | 0.07033% | 95.77% | 249.5726 | C | C
294 | 10.02.03 | ELETROCALHA EM AÇO GALVANIZADO, LISA, INCLUSIVE CONEXÕES E ACESSÓRIOS DE FIXAÇÃO 300x50mm - FORNECIMENTO E INSTALAÇÃO | m | 50 | 8213.3952 | 0.07007% | 95.84% | 251.2821 | C | C
296 | 09.06.15 | BARRA DE APOIO PARA PORTA REF.: 2310. C.40cm POLIDO DA DECA OU EQUIVALENTE | un | 5 | 8129.8556 | 0.06936% | 95.91% | 252.9915 | C | C
298 | 09.07.02 | CABIDEIRO EM AÇO PARA DML | un | 50 | 8083.6722 | 0.06896% | 95.98% | 254.7009 | C | C
300 | 09.04.04 | CAIXA DE PVC SIFONADA COM TAMPA CEGA, 150X185X75MM - FORNECIMENTO E INSTALAÇÃO | un | 38 | 8076.9315 | 0.06891% | 96.05% | 256.4103 | C | C
302 | 10.02.08 | SEPTO DIVISOR EM AÇO GALVANIZADO - FORNECIMENTO E INSTALAÇÃO | m | 100 | 8025.3718 | 0.06847% | 96.12% | 258.1197 | C | C
304 | 10.03.13 | CABO PARALELO BLINDADO FLEXÍVEL POLARIZADO 2X2,5mm² | m | 600 | 7967.8207 | 0.06797% | 96.19% | 259.8291 | C | C
306 | 12.01.01 | TUBO EM COBRE RÍGIDO, SEM COSTURA, COM CONEXÕES, DE 1/4" - FORNECIMENTO E INSTALAÇÃO | m | 150 | 7921.9288 | 0.06758% | 96.25% | 261.5385 | C | C
308 | 11.06.03 | ELETRODUTO EM AÇO GALVANIZADO 2'' COM ACESSÓRIOS E CONEXÕES - FORNECIMENTO E INSTALAÇÃO | m | 50 | 7848.1462 | 0.06695% | 96.32% | 263.2479 | C | C
310 | 10.06.10 | TOMADA INDUSTRIAL DE SOBREPOR BLINDADA TRIFÁSICA 4P+T STECK OU SIMILAR CORRENTE NOMINAL 32A, TENSÃO NOMINAL 440V | un | 30 | 7588.6914 | 0.06474% | 96.39% | 264.9573 | C | C
312 | 11.02.01 | FORNECIMENTO E INSTALAÇÃO DE DETECTOR DE FUMAÇA ÓPTICO ENDEREÇÁVEL (REF. FSP-851 NOTIFIER) COM BASE SEM FLANGE (REF. FSP-851 + B501 NOTIFIER) | un | 10 | 7530.6971 | 0.06425% | 96.45% | 266.6667 | C | C
314 | 10.01.06 | ELETRODUTO RÍGIDO EM PVC DE Ø1'', COM ACESSÓRIOS E CONEXÕES - FORNECIMENTO E INSTALAÇÃO | m | 250 | 7474.7089 | 0.06377% | 96.51% | 268.3761 | C | C
316 | 09.07.09 | ALARME COM RÁDIO FREQUÊNCIA PARA SANITÁRIO PCD, INCLUSIVE ACIONADOR, SISTEMA COM CONTROLE REMOTO - REF. PLATEL, MODELO PLT 99 | un | 12 | 7326.7826 | 0.06251% | 96.58% | 270.0855 | C | C
318 | 11.03.09 | MANGUEIRA FLEXÍVEL PARA REDE DE SPRINKLER 59'' | m | 25 | 7107.5059 | 0.06063% | 96.64% | 271.7949 | C | C
320 | 12.06.03 | CONDICIONADOR DE AR SPLIT, TIPO HIGH WALL, FRIO, ROTAÇÃO VARIÁVEL (INVERTER) - 12.000 BTU/H, 220 V - REF.: CARRIER OU EQUIVALENTE TÉCNICO - FORNECIMENTO E INSTALAÇÃO | un | 2 | 7065.4304 | 0.06028% | 96.7% | 273.5043 | C | C
322 | 09.03.01 | TUBO EM PVC, SERIE NORMAL, PARA ESGOTO PREDIAL DE Ø40mm COM ACESSÓRIOS E CONEXÕES - FORNECIMENTO E INSTALAÇÃO | m | 200 | 7046.0036 | 0.06011% | 96.76% | 275.2137 | C | C
324 | 11.03.06 | TUBO EM AÇO GALVANIZADO, SCHEDULE 40, Ø80mm - 3", COM CONEXÕES E ACESSÓRIOS - FORNECIMENTO E INSTALAÇÃO | m | 30 | 6953.0436 | 0.05932% | 96.82% | 276.9231 | C | C
326 | 10.04.05 | TERMINAL ESTANHADO DE COMPRESSÃO P/CABO 6mm² | un | 600 | 6942.0062 | 0.05922% | 96.88% | 278.6325 | C | C
328 | 07.05.01 | CONES DE AÇO INOX ALERTA FIXADOS POR MEIO DE PARAFUSOS SOBRE A SUPERFÍCIE DO PISO DE GRANITO. REF. ANDALUZ ACESSIBILIDADE OU EQUIVALENTE | m² | 50 | 6873.6834 | 0.05864% | 96.94% | 280.3419 | C | C
330 | 10.08.02 | CAIXA DE EQUIPOTENCIALIZAÇÃO COM 14 TERMINAIS P/ USO INTERNO | un | 10 | 6852.3795 | 0.05846% | 96.99% | 282.0513 | C | C
332 | 11.06.04 | CABO PAR TRANÇADO BLINDADO #1,5MM (PARA LAÇO DE DETECÇÃO) | un | 500 | 6844.3169 | 0.05839% | 97.05% | 283.7607 | C | C
334 | 12.06.04 | REVISÃO GERAL DOS FAN-COIL COM HIGIENIZAÇÃO E LIMPEZA | un | 15 | 6822.3736 | 0.0582% | 97.11% | 285.4701 | C | C
336 | 10.08.01 | CAIXA DE EQUIPOTENCIALIZAÇÃO COM 9 TERMINAIS P/ USO INTERNO | un | 10 | 6810.8848 | 0.0581% | 97.17% | 287.1795 | C | C
338 | 12.05.12 | GRELHA DE RETORNO COM DUPLA MOLDURA MOD. AGS-T 420x420 mm | un | 20 | 6794.2123 | 0.05796% | 97.23% | 288.8889 | C | C
340 | 10.12.03 | RÉGUA DE TOMADAS - 8 PLUGUES | un | 50 | 6765.325 | 0.05772% | 97.28% | 290.5983 | C | C
342 | 10.10.01 | CAIXA DE DISTRIBUICAO 50 PARES PARA BLOCO DE CONEXÃO | un | 20 | 6644.6622 | 0.05669% | 97.34% | 292.3077 | C | C
344 | 11.06.05 | CABO PAR TRANÇADO BLINDADO #2,5MM (PARA LAÇO DE COMANDO) | un | 500 | 6534.2146 | 0.05574% | 97.4% | 294.0171 | C | C
346 | 12.03.03 | DUTO FLEXÍVEL DE ALUMÍNIO DE Ø150mm - FORNECIMENTO E INSTALAÇÃO | m | 100 | 6431.0453 | 0.05486% | 97.45% | 295.7265 | C | C
348 | 02.01.03 | DEMOLIÇÃO DE PISO EM GRANITO | m² | 100 | 6324.6235 | 0.05396% | 97.51% | 297.4359 | C | C
350 | 11.03.04 | TUBO EM AÇO GALVANIZADO, SCHEDULE 40, Ø50mm - 2", COM CONEXÕES E ACESSÓRIOS - FORNECIMENTO E INSTALAÇÃO | m | 35 | 6054.4397 | 0.05165% | 97.56% | 299.1453 | C | C
352 | 09.07.11 | PRATELEIRA CLEAN REF. 2030.C.CLN DA DECA OU EQUIVALENTE | um | 6 | 6023.7264 | 0.05139% | 97.61% | 300.8547 | C | C
354 | 09.07.13 | RETIRADA COM REINSTALAÇÃO DE LOUSAS EXISTENTES | un | 50 | 6012.6685 | 0.05129% | 97.66% | 302.5641 | C | C
356 | 02.01.04 | DEMOLIÇÃO DE CAMADA DE REGULARIZAÇÃO | m³ | 100 | 5978.6221 | 0.051% | 97.71% | 304.2735 | C | C
358 | 02.01.12 | DEMOLIÇÃO DE PAREDE DE ALVENARIA | m² | 60 | 5978.2709 | 0.051% | 97.76% | 305.9829 | C | C
360 | 02.01.19 | REMOÇÃO DE PISO EM MADEIRA "TACO" (CASO O PAVIMENTO APRESENTE ESTE ACABAMENTO SOBRE O PISO ELEVADO) | m² | 150 | 5745.9055 | 0.04902% | 97.81% | 307.6923 | C | C
362 | 12.05.11 | GRELHA DE RETORNO C/ DEFLEXÃO SIMPLES,REGISTRO,MOD:AT-AG,TAM:220x160 mm | un | 40 | 5597.8812 | 0.04776% | 97.86% | 309.4017 | C | C
364 | 11.02.02 | FORNECIMENTO E INSTALAÇÃO DE DETECTOR DE FUMAÇA ÓPTICO ENDEREÇÁVEL (REF. FSP-851 NOTIFIER) COM BASE COM MÓDULO ISOLADOR (REF. FSP-851 + B224BI NOTIFIER) | un | 5 | 5536.1084 | 0.04723% | 97.91% | 311.1111 | C | C
366 | 09.05.06 | TANQUE MEDIO DA DECA | un | 5 | 5347.3707 | 0.04562% | 97.95% | 312.8205 | C | C
368 | 10.10.02 | BLOCO DE CONEXAO 10 PARES | un | 40 | 5308.5596 | 0.04529% | 98% | 314.5299 | C | C
370 | 12.06.02 | VENTILADOR/EXAUSTOR AXIAL SICFLUX MAXX 200 - 220V - FORNECIMENTO E INSTALAÇÃO | un | 5 | 5118.5232 | 0.04367% | 98.04% | 316.2393 | C | C
372 | 03.01.01 | REGULARIZAÇÃO DE ALVENARIAS EXISTENTES COM ARGAMASSA - INCLUSIVE TELA GALVANIZADA PARA SUSTENTAÇÃO DA ARGAMASSA (SHAFTS) | m² | 50 | 5064.2543 | 0.0432% | 98.08% | 317.9487 | C | C
374 | 11.01.01 | EXTINTOR PORTÁTIL DE PÓ QUÍMICO SECO (PQS) CLASSE EXTINTORA ABC, CAPACIDADE DE 6KG - FORNECIMENTO E INSTALAÇÃO | un | 10 | 5053.702 | 0.04311% | 98.13% | 319.6581 | C | C
376 | 12.05.16 | PORTA DE INSPEÇÃO DE DUTOS, TAM.:390x250 mm, MOD.: PIPER 3925 | un | 20 | 4954.6222 | 0.04227% | 98.17% | 321.3675 | C | C
378 | 10.13.05 | FITA FLEXÍVEL EM LED DE 15W COM ACABAMENTO EM SILICONE (IP65) COM PROTEÇÃO UV E FIXAÇÃO ATRAVÉS DE FITA DUPLA FACE. COMPRIMENTO DO ROLO - 5M. REF.: FLEXLED DA ITAIM OU EQUIVALENTE TÉCNICO. | un | 25 | 4906.8215 | 0.04186% | 98.21% | 323.0769 | C | C
380 | 09.07.08 | DUCHA ACTIVA REGISTRO COM DERIVAÇÃO CÓD.:1984 C64, LINHA TARGA, REF.:DECA OU EQUIVALENTE | un | 8 | 4878.4532 | 0.04162% | 98.25% | 324.7863 | C | C
382 | 10.04.06 | TERMINAL ESTANHADO DE COMPRESSÃO P/CABO 16mm² | un | 400 | 4853.4073 | 0.0414% | 98.29% | 326.4957 | C | C
384 | 10.03.14 | CABO 20 AWG BLINDADO 2 PARES | m | 500 | 4752.0771 | 0.04054% | 98.33% | 328.2051 | C | C
386 | 09.06.10 | SIFÃO REGULÁVEL PARA LAVATÓRIO DA DECA, REF.:1680C | un | 21 | 4747.0221 | 0.0405% | 98.37% | 329.9145 | C | C
388 | 09.03.04 | TUBO EM PVC, SERIE NORMAL, PARA ESGOTO PREDIAL DE Ø100mm COM ACESSÓRIOS E CONEXÕES - FORNECIMENTO E INSTALAÇÃO | m | 50 | 4736.3785 | 0.04041% | 98.42% | 331.6239 | C | C
390 | 11.03.05 | TUBO EM AÇO GALVANIZADO, SCHEDULE 40, Ø65mm 2.1/2" COM CONEXÕES E ACESSÓRIOS - FORNECIMENTO E INSTALAÇÃO | m | 25 | 4696.6431 | 0.04007% | 98.46% | 333.3333 | C | C
392 | 10.15.01 | FORNECIMENTO DE CONTATORA TRIPOLAR In=32A | un | 5 | 4581.3922 | 0.03908% | 98.49% | 335.0427 | C | C
394 | 10.13.06 | LUMINÁRIA CIRCULAR DE EMBUTIR 20W, 3000K FLUXO LUMINOSO 2.200LM. REF.: A. 20WI DA INTRAL OU LUMINÁRIA COM CARACTERÍSTICAS TÉCNICAS EQUIVALENTES OU SUPERIORES. | un | 20 | 4533.0213 | 0.03867% | 98.53% | 336.7521 | C | C
396 | 09.06.12 | BARRA DE APOIO CONFORTO REF.: 2310.C.080. POLIDO, DA DECA OU EQUIVALENTE | un | 10 | 4524.1515 | 0.0386% | 98.57% | 338.4615 | C | C
398 | 11.05.01 | PLACA DE SINALIZAÇÃO DE EMERGENCIA NBR 13434-2 SIMPLES, DIVERSOS CÓDIGOS - FORNECIMENTO E INSTALAÇÃO | un | 100 | 4499.8875 | 0.03839% | 98.61% | 340.1709 | C | C
400 | 12.05.07 | REGISTRO CONTROLADOR DE VAZÃO MOD.: RL-B 850x200 mm | un | 10 | 4485.4871 | 0.03827% | 98.65% | 341.8803 | C | C
402 | 09.06.13 | BARRA DE APOIO LATERAL FIXA CONFORTO REF. 2375.C.080. POLIDO DA DECA OU EQUIVALENTE | un | 10 | 4366.6254 | 0.03725% | 98.69% | 343.5897 | C | C
404 | 10.03.08 | CABO TELEFONICO CI-50 10 PARES - FORNECIMENTO E INSTALAÇÃO | m | 300 | 4314.0943 | 0.0368% | 98.72% | 345.2991 | C | C
406 | 11.02.07 | FORNECIMENTO E INSTALAÇÃO DE MODULO MONITOR: (FMM-1 + SMB500 NOTIFIER) | un | 5 | 4258.6452 | 0.03633% | 98.76% | 347.0085 | C | C
408 | 09.06.14 | BARRA DE APOIO EM AÇO INOXIDÁVEL PARA LAVATÓRIO CONFORME PROJETO | un | 10 | 4129.9521 | 0.03523% | 98.79% | 348.7179 | C | C
410 | 12.05.09 | GRELHA DE RETORNO C/ DEFLEXÃO SIMPLES,REGISTRO,MOD:AT-AG,TAM:820x320 mm | un | 10 | 4084.5841 | 0.03485% | 98.83% | 350.4274 | C | C
412 | 12.01.03 | TUBO EM PVC, SOLDÁVEL, DE Ø25MM COM ACESSÓRIOS E CONEXÕES - FORNECIMENTO E INSTALAÇÃO | m | 100 | 4022.5714 | 0.03432% | 98.86% | 352.1368 | C | C
414 | 12.05.03 | REGISTRO CONTROLADOR DE VAZÃO MOD.: RL-B 250x150 mm | un | 20 | 3954.9773 | 0.03374% | 98.9% | 353.8462 | C | C
416 | 09.03.03 | TUBO EM PVC, SERIE NORMAL, PARA ESGOTO PREDIAL DE Ø75mm COM ACESSÓRIOS E CONEXÕES - FORNECIMENTO E INSTALAÇÃO | m | 50 | 3698.2237 | 0.03155% | 98.93% | 355.5556 | C | C
418 | 12.02.02 | TUBO EM ESPUMA ELASTOMÉRICA FLEXÍVEL DE 1/2" - FORNECIMENTO E INSTALAÇÃO | m | 300 | 3675.4051 | 0.03136% | 98.96% | 357.265 | C | C
420 | 04.10.02 | INSTALAÇÃO DE MIOLO DE PORTAS | un | 30 | 3601.44 | 0.03072% | 98.99% | 358.9744 | C | C
422 | 12.06.01 | VENTILADOR/EXAUSTOR AXIAL SICFLUX MAXX 150 - 220V - FORNECIMENTO E INSTALAÇÃO | un | 5 | 3583.22 | 0.03057% | 99.02% | 360.6838 | C | C
424 | 10.07.03 | DISPOSITIVO DIFERENCIAL-RESIDUAL TRIPOLAR (DR). IN =40A, 230V, CORRENTE RESIDUAL - DIFERENCIAL NOMINAL IN=30MA | un | 10 | 3546.2109 | 0.03025% | 99.05% | 362.3932 | C | C
426 | 10.03.04 | CABO FLEXÍVEL LIVRE DE HALOGÊNIO ISOLADO EM HEPR, 0,6/1,0kV-90°C, SEÇÃO NOMINAL DE 16,0mm² DE ACORDO COM A NORMA NBR 13248 - FORNECIMENTO E INSTALAÇÃO | m | 100 | 3521.7557 | 0.03004% | 99.08% | 364.1026 | C | C
428 | 09.06.03 | TORNEIRA TIPO ALAVANCA LINHA PRESSMATIC BENEFIT, REF. CHROME (00185106), FAB. DOCOL OU EQUIVALENTE | un | 2 | 3488.0586 | 0.02976% | 99.11% | 365.812 | C | C
430 | 12.02.01 | TUBO EM ESPUMA ELASTOMÉRICA FLEXÍVEL DE 1/4" - FORNECIMENTO E INSTALAÇÃO | m | 300 | 3483.3001 | 0.02972% | 99.14% | 367.5214 | C | C
432 | 11.02.03 | FORNECIMENTO E INSTALAÇÃO DE DETECTOR TERMOVELOCIMÉTRICO ENDEREÇÁVEL (REF. FST-851R + B501 NOTIFIER) | un | 5 | 3415.5894 | 0.02914% | 99.17% | 369.2308 | C | C
434 | 09.04.02 | CAIXA DE GORDURA EM PVC, CAPACIDADE APROXIMADA 18 LITROS, COM TAMPA - FORNECIMENTO E INSTALAÇÃO | un | 5 | 3402.2088 | 0.02902% | 99.2% | 370.9402 | C | C
436 | 05.10.01 | PINTURA DE JOGO DE PORTA | un | 30 | 3170.3559 | 0.02705% | 99.23% | 372.6496 | C | C
438 | 09.07.06 | DISPENSER PARA SABÃO LÍQUIDO DECAMATIC SOAP DISPENSER REF.: 2015.C DA DECA OU EQUIVALENTE | un | 30 | 2963.8221 | 0.02528% | 99.25% | 374.359 | C | C
440 | 09.07.07 | SABONETEIRA LINHA WHITE, CÓD.: 99.1002 FAB.: COLUMBUS OU EQUIVALENTE | un | 30 | 2963.8221 | 0.02528% | 99.28% | 376.0684 | C | C
442 | 10.03.10 | CABO DE COMANDO E CONTROLE 3X#1,00mm². | m | 300 | 2859.8157 | 0.0244% | 99.3% | 377.7778 | C | C
444 | 11.02.09 | FORNECIMENTO E INSTALAÇÃO DE MÓDULO DE CONTROLE (FCM-1 + SMB500 NOTIFIER) | un | 3 | 2856.3693 | 0.02437% | 99.33% | 379.4872 | C | C
446 | 11.02.05 | FORNECIMENTO E INSTALAÇÃO DE INDICADOR SONORO VISUAL COM CAIXA DE CONEXÃO (REF.: P2R-PG + SBBR NOTIFIER) | un | 3 | 2840.6551 | 0.02423% | 99.35% | 381.1966 | C | C
448 | 09.06.11 | SIFÃO PARA PIA ACABAMENTO CROMADO REF. 1682C DA DECA | un | 10 | 2795.179 | 0.02385% | 99.37% | 382.906 | C | C
450 | 02.01.09 | DEMOLIÇÃO DE REVESTIMENTO CERÂMICO DO PISO E PAREDES E ARGAMASSA | m² | 20 | 2781.7103 | 0.02373% | 99.4% | 384.6154 | C | C
452 | 11.02.08 | FORNECIMENTO E INSTALAÇÃO DE MÓDULO RELE (FRM-1 + SMB500 NOTIFIER) | un | 3 | 2777.7215 | 0.0237% | 99.42% | 386.3248 | C | C
454 | 09.07.10 | SECADOR DE MÃOS AUTOMÁTICO, REF. CR-109 POWERFULL DA BRAKEY OU EQUIVALENTE TÉCNICO | un | 1 | 2771.3907 | 0.02364% | 99.44% | 388.0342 | C | C
456 | 09.04.01 | CAIXA DE PVC SIFONADA COM TAMPA CEGA, 150X150X50mm - FORNECIMENTO E INSTALAÇÃO | un | 20 | 2676.2679 | 0.02283% | 99.47% | 389.7436 | C | C
458 | 09.06.04 | TORNEIRA DO TANQUE IZY DA DECA | un | 12 | 2675.658 | 0.02283% | 99.49% | 391.453 | C | C
460 | 11.02.06 | FORNECIMENTO E INSTALAÇÃO DE MÓDULO ISOLADOR DE CURTO-CIRCUITO. (REF.: ISO-X NOTIFIER) | un | 3 | 2647.2438 | 0.02258% | 99.51% | 393.1624 | C | C
462 | 09.01.04 | TUBO EM PVC, SOLDÁVEL, PARA ÁGUA FRIA DE Ø50MM COM ACESSÓRIOS E CONEXÕES - FORNECIMENTO E INSTALAÇÃO | m | 100 | 2517.1554 | 0.02147% | 99.53% | 394.8718 | C | C
464 | 06.01.01 | IMPERMEABILIZAÇÃO COM DENVERTEC 100 OU EQUIVALENTE - ÁREAS MOLHADAS | m² | 120 | 2363.6673 | 0.02016% | 99.55% | 396.5812 | C | C
466 | 09.07.04 | DISPENSER PARA PAPEL HIGIÊNICO LINHA WHITE, CÓD.: 199.1020 FAB.: COLUMBUS OU EQUIVALENTE | un | 30 | 2287.3974 | 0.01951% | 99.57% | 398.2906 | C | C
468 | 09.07.05 | DISPENSER PARA PAPEL TOALHA LINHA WHITE, CÓD.: 10.1011 FAB.: COLUMBUS OU EQUIVALENTE | un | 30 | 2287.3974 | 0.01951% | 99.59% | 400 | C | C
470 | 04.01.02 | ENCUNHAMENTO DE ALVENARIA COM TIJOLO MACICO | m² | 50 | 2281.0028 | 0.01946% | 99.61% | 401.7094 | C | C
472 | 12.05.02 | REGISTRO CONTROLADOR DE VAZÃO MOD.: RL-B 200x200 mm | un | 10 | 2265.6461 | 0.01933% | 99.63% | 403.4188 | C | C
474 | 10.03.11 | CABO DE COMANDO E CONTROLE 2X#1,00mm². | m | 300 | 2237.3955 | 0.01909% | 99.65% | 405.1282 | C | C
476 | 09.05.01 | LAVATÓRIO COM COLUNA SUSPENSA VOGUE PLUS CÓD.: L.51.CS1 | un | 5 | 2235.8155 | 0.01907% | 99.67% | 406.8376 | C | C
478 | 10.07.07 | PENTE DE ENCAPSULAMENTO TRIFÁSICO DE 63 A - BARRAMENTO DE DISTRIBUIÇÃO | un | 20 | 2112.181 | 0.01802% | 99.69% | 408.547 | C | C
480 | 02.01.06 | REMOÇÃO DE PORTAS DE MADEIRA | un | 80 | 2016.2921 | 0.0172% | 99.71% | 410.2564 | C | C
482 | 09.07.01 | CABIDE METÁLICO CROMADO | un | 10 | 1999.7024 | 0.01706% | 99.72% | 411.9658 | C | C
484 | 09.02.03 | REGISTRO DE GAVETA BRUTO, LATÃO, ROSCÁVEL, COM ACABAMENTO E CANOPLA CROMADOS DE 1.1/2'' - FORNECIMENTO E INSTALAÇÃO | un | 6 | 1996.8928 | 0.01704% | 99.74% | 413.6752 | C | C
486 | 02.01.11 | REMOÇÃO DE ESQUADRIAS DE ALUMÍNIO | un | 50 | 1992.5813 | 0.017% | 99.76% | 415.3846 | C | C
488 | 10.03.05 | CABO FLEXÍVEL LIVRE DE HALOGÊNIO ISOLADO EM HEPR, 0,6/1,0kV-90°C, SEÇÃO NOMINAL DE 25,0mm² DE ACORDO COM A NORMA NBR 13248 - FORNECIMENTO E INSTALAÇÃO | m | 50 | 1906.7181 | 0.01627% | 99.77% | 417.094 | C | C
490 | 12.05.08 | REGISTRO CONTROLADOR DE VAZÃO MOD.: RL-B 200x150 mm | un | 10 | 1892.5782 | 0.01615% | 99.79% | 418.8034 | C | C
492 | 09.06.05 | TORNEIRA CROMADA PARA USO GERAL | un | 20 | 1868.4947 | 0.01594% | 99.8% | 420.5128 | C | C
494 | 02.01.17 | REMOÇÃO DE LOUÇAS, METAIS, E ACESSÓRIOS | un | 40 | 1833.6315 | 0.01564% | 99.82% | 422.2222 | C | C
496 | 10.04.07 | TERMINAL ESTANHADO DE COMPRESSÃO P/CABO 50mm² | un | 100 | 1650.0705 | 0.01408% | 99.83% | 423.9316 | C | C
498 | 09.04.03 | RALO SIFONADO, PVC, DN 100 X 40 MM, JUNTA SOLDÁVEL, FORNECIMENTO E INSTALAÇÃO | un | 50 | 1395.9197 | 0.01191% | 99.85% | 425.641 | C | C
500 | 09.07.12 | ESCORREDOR DE LOUÇA FIXO EM DIM.: 670X260X65mm, RE.: 4041 DA PANIZZI OU EQUIVALENTE. | un | 6 | 1353.1149 | 0.01154% | 99.86% | 427.3504 | C | C
502 | 09.06.06 | TORNEIRA DE MESA PARA COZINHA SKY COD. 1167.C59 REF.: DECA OU EQUIVALENTE | un | 4 | 1241.9737 | 0.0106% | 99.87% | 429.0598 | C | C
504 | 09.05.04 | CUBA OVAL DE EMBUTIR REF:L.37 DECA OU EQUIVALENTE. | un | 5 | 1180.4264 | 0.01007% | 99.88% | 430.7692 | C | C
506 | 02.01.18 | REMOÇÃO DE BANCADAS DE GRANITO | m² | 10 | 1178.3365 | 0.01005% | 99.89% | 432.4786 | C | C
508 | 02.01.14 | RETIRADA DE INSTALAÇÕES HIDROSSANITÁRIAS | un | 20 | 1177.4584 | 0.01005% | 99.9% | 434.188 | C | C
510 | 10.07.04 | DISPOSITIVO DE PROTEÇÃO CONTRA SURTO | un | 5 | 1095.6545 | 0.009347% | 99.91% | 435.8974 | C | C
512 | 05.01.02 | CHAPISCO APLICADO EM ALVENARIAS E ESTRUTURA DE CONCRETO, COM COLHER DE PEDREIRO. ARGAMASSA TRAÇO 1:3 COM PREPARO EM BETONEIRA | m² | 150 | 1063.6454 | 0.009074% | 99.92% | 437.6068 | C | C
514 | 11.01.03 | SUPORTE DE PAREDE PARA EXTINTORES | un | 50 | 1033.8033 | 0.008819% | 99.93% | 439.3162 | C | C
516 | 12.05.01 | COLARINHO PARA DUTO FLEXÍVEL, TAM.: ∅200 mm | un | 20 | 1031.9076 | 0.008803% | 99.93% | 441.0256 | C | C
518 | 09.06.09 | VÁLVULA DE ESCOAMENTO PARA PIA DE COZINHA | un | 12 | 985.1205 | 0.008404% | 99.94% | 442.735 | C | C
520 | 09.02.01 | REGISTRO DE GAVETA BRUTO, LATÃO, ROSCÁVEL, COM ACABAMENTO E CANOPLA CROMADOS DE 1/2'' - FORNECIMENTO E INSTALAÇÃO | un | 5 | 772.201 | 0.006588% | 99.95% | 444.4444 | C | C
522 | 09.02.02 | REGISTRO DE GAVETA BRUTO, LATÃO, ROSCÁVEL, COM ACABAMENTO E CANOPLA CROMADOS DE 3/4'' - FORNECIMENTO E INSTALAÇÃO | un | 4 | 684.0498 | 0.005836% | 99.96% | 446.1538 | C | C
524 | 12.04.01 | CALÇO EM NEOPRENE | dm³ | 10 | 672.198 | 0.005735% | 99.96% | 447.8632 | C | C
526 | 12.05.06 | REGISTRO BORBOLETA PARA DUTO FLEXÍVEL, TAM.: ø150 mm | un | 10 | 642.7431 | 0.005483% | 99.97% | 449.5726 | C | C
528 | 09.06.08 | VÁLVULA DE ESCOAMENTO TANQUE | un | 8 | 611.9737 | 0.005221% | 99.97% | 451.2821 | C | C
530 | 09.06.01 | CUBA RETANGULAR DE COZINHA , ACAB. ALTO BRILHO TRAMONTINA | un | 2 | 565.2484 | 0.004822% | 99.98% | 452.9915 | C | C
532 | 10.04.08 | PRESILHA DE FIXAÇÃO DE CORDOALHA DE ATERRAMENTO | un | 50 | 545.2023 | 0.004651% | 99.98% | 454.7009 | C | C
534 | 02.01.05 | REMOÇÃO DE PORTA CORTA FOGO | un | 20 | 504.073 | 0.0043% | 99.99% | 456.4103 | C | C
536 | 02.01.08 | REMOÇÃO DE DIVISÓRIA EM GRANITO | m² | 10 | 398.5163 | 0.0034% | 99.99% | 458.1197 | C | C
538 | 09.06.07 | VÁLVULA DE ESCOAMENTO LAVATÓRIO OU CUBA REF.2602 C DA DECA | un | 6 | 378.2194 | 0.003227% | 99.99% | 459.8291 | C | C
540 | 09.06.16 | ENGATE FLEXÍVEL EM - FORNECIMENTO E INSTALAÇÃO | un | 5 | 287.9095 | 0.002456% | 99.99% | 461.5385 | C | C
542 | 02.01.07 | REMOÇÃO DE PORTAS DE VIDRO AUTOMÁTICA | un | 10 | 252.0365 | 0.00215% | 100% | 463.2479 | C | C
544 | 02.01.10 | REMOÇÃO DE REVESTIMENTO EM LAMINADO MELAMINICO | m² | 10 | 186.5246 | 0.001591% | 100% | 464.9573 | C | C
546 | 09.02.04 | REGISTRO DE PRESSÃO BRUTO, COM ACABAMENTO E CANOPLA CROMADOS DE 1/2'' - FORNECIMENTO E INSTALAÇÃO | un | 1 | 158.2311 | 0.00135% | 100% | 466.6667 | C | C
11721792.1853

## SINAPI (hidden)
PRECOS DE INSUMOS - BANCO NACIONAL
MES DE COLETA: 03/2024
LOCALIDADE: 4495 - BRASILIA
ENCARGOS SOCIAIS (%) HORISTA 110,14 MENSALISTA 70,04
CODIGO | DESCRICAO DO INSUMO | UNIDADE DE MEDIDA | ORIGEM DO PRECO | PRECO MEDIANO R$
38605 | ABERTURA PARA ENCAIXE DE CUBA OU LAVATORIO EM BANCADA DE MARMORE/ GRANITO OU OUTRO TIPO DE PEDRA NATURAL | UN | CR | 134.24
11270 | ABRACADEIRA DE LATAO PARA FIXACAO DE CABO PARA-RAIO, DIMENSOES 32 X 24 X 24 MM | UN | AS | 2.79
412 | ABRACADEIRA DE NYLON PARA AMARRACAO DE CABOS, COMPRIMENTO DE *230* X *7,6* MM | UN | CR | 1.13
414 | ABRACADEIRA DE NYLON PARA AMARRACAO DE CABOS, COMPRIMENTO DE 100 X 2,5 MM | UN | CR | 0.07
410 | ABRACADEIRA DE NYLON PARA AMARRACAO DE CABOS, COMPRIMENTO DE 150 X *3,6* MM | UN | CR | 0.17
411 | ABRACADEIRA DE NYLON PARA AMARRACAO DE CABOS, COMPRIMENTO DE 200 X *4,6* MM | UN | C | 0.22
408 | ABRACADEIRA DE NYLON PARA AMARRACAO DE CABOS, COMPRIMENTO DE 390 X *4,6* MM | UN | CR | 1.09
39131 | ABRACADEIRA EM ACO PARA AMARRACAO DE ELETRODUTOS, TIPO D, COM 1 1/2" E CUNHA DE FIXACAO | UN | CR | 3.64
394 | ABRACADEIRA EM ACO PARA AMARRACAO DE ELETRODUTOS, TIPO D, COM 1 1/2" E PARAFUSO DE FIXACAO | UN | CR | 3.68
39130 | ABRACADEIRA EM ACO PARA AMARRACAO DE ELETRODUTOS, TIPO D, COM 1 1/4" E CUNHA DE FIXACAO | UN | CR | 3.32
395 | ABRACADEIRA EM ACO PARA AMARRACAO DE ELETRODUTOS, TIPO D, COM 1 1/4" E PARAFUSO DE FIXACAO | UN | CR | 3.55
39127 | ABRACADEIRA EM ACO PARA AMARRACAO DE ELETRODUTOS, TIPO D, COM 1/2" E CUNHA DE FIXACAO | UN | CR | 1.75
392 | ABRACADEIRA EM ACO PARA AMARRACAO DE ELETRODUTOS, TIPO D, COM 1/2" E PARAFUSO DE FIXACAO | UN | CR | 1.79
39129 | ABRACADEIRA EM ACO PARA AMARRACAO DE ELETRODUTOS, TIPO D, COM 1" E CUNHA DE FIXACAO | UN | CR | 2.04
393 | ABRACADEIRA EM ACO PARA AMARRACAO DE ELETRODUTOS, TIPO D, COM 1" E PARAFUSO DE FIXACAO | UN | C | 2.14
39133 | ABRACADEIRA EM ACO PARA AMARRACAO DE ELETRODUTOS, TIPO D, COM 2 1/2" E CUNHA DE FIXACAO | UN | CR | 4.78
397 | ABRACADEIRA EM ACO PARA AMARRACAO DE ELETRODUTOS, TIPO D, COM 2 1/2" E PARAFUSO DE FIXACAO | UN | CR | 5.28
39132 | ABRACADEIRA EM ACO PARA AMARRACAO DE ELETRODUTOS, TIPO D, COM 2" E CUNHA DE FIXACAO | UN | CR | 3.82
396 | ABRACADEIRA EM ACO PARA AMARRACAO DE ELETRODUTOS, TIPO D, COM 2" E PARAFUSO DE FIXACAO | UN | CR | 4.09
39135 | ABRACADEIRA EM ACO PARA AMARRACAO DE ELETRODUTOS, TIPO D, COM 3 1/2" E CUNHA DE FIXACAO | UN | CR | 7.64
39128 | ABRACADEIRA EM ACO PARA AMARRACAO DE ELETRODUTOS, TIPO D, COM 3/4" E CUNHA DE FIXACAO | UN | CR | 1.91
400 | ABRACADEIRA EM ACO PARA AMARRACAO DE ELETRODUTOS, TIPO D, COM 3/4" E PARAFUSO DE FIXACAO | UN | CR | 1.86
39125 | ABRACADEIRA EM ACO PARA AMARRACAO DE ELETRODUTOS, TIPO D, COM 3/8" E PARAFUSO DE FIXACAO | UN | CR | 1.91
39134 | ABRACADEIRA EM ACO PARA AMARRACAO DE ELETRODUTOS, TIPO D, COM 3" E CUNHA DE FIXACAO | UN | CR | 6.37
398 | ABRACADEIRA EM ACO PARA AMARRACAO DE ELETRODUTOS, TIPO D, COM 3" E PARAFUSO DE FIXACAO | UN | CR | 5.87
39126 | ABRACADEIRA EM ACO PARA AMARRACAO DE ELETRODUTOS, TIPO D, COM 4" E CUNHA DE FIXACAO | UN | CR | 8.6
399 | ABRACADEIRA EM ACO PARA AMARRACAO DE ELETRODUTOS, TIPO D, COM 4" E PARAFUSO DE FIXACAO | UN | CR | 7.58
39158 | ABRACADEIRA EM ACO PARA AMARRACAO DE ELETRODUTOS, TIPO ECONOMICA (GOTA), COM 8" | UN | CR | 20.35
39141 | ABRACADEIRA EM ACO PARA AMARRACAO DE ELETRODUTOS, TIPO U SIMPLES, COM 1 1/2" | UN | CR | 1.47
39140 | ABRACADEIRA EM ACO PARA AMARRACAO DE ELETRODUTOS, TIPO U SIMPLES, COM 1 1/4" | UN | CR | 1.34
39137 | ABRACADEIRA EM ACO PARA AMARRACAO DE ELETRODUTOS, TIPO U SIMPLES, COM 1/2" | UN | CR | 0.77
39139 | ABRACADEIRA EM ACO PARA AMARRACAO DE ELETRODUTOS, TIPO U SIMPLES, COM 1" | UN | CR | 1.11
39143 | ABRACADEIRA EM ACO PARA AMARRACAO DE ELETRODUTOS, TIPO U SIMPLES, COM 2 1/2" | UN | CR | 3.05
39142 | ABRACADEIRA EM ACO PARA AMARRACAO DE ELETRODUTOS, TIPO U SIMPLES, COM 2" | UN | CR | 2.18
39138 | ABRACADEIRA EM ACO PARA AMARRACAO DE ELETRODUTOS, TIPO U SIMPLES, COM 3/4" | UN | CR | 0.81
39136 | ABRACADEIRA EM ACO PARA AMARRACAO DE ELETRODUTOS, TIPO U SIMPLES, COM 3/8" | UN | CR | 0.54
39144 | ABRACADEIRA EM ACO PARA AMARRACAO DE ELETRODUTOS, TIPO U SIMPLES, COM 3" | UN | CR | 3.55
39145 | ABRACADEIRA EM ACO PARA AMARRACAO DE ELETRODUTOS, TIPO U SIMPLES, COM 4" | UN | CR | 5.85
12615 | ABRACADEIRA PVC, PARA CALHA PLUVIAL, DIAMETRO ENTRE *80 E 100* MM, PARA DRENAGEM PLUVIAL PREDIAL | UN | CR | 10.48
11927 | ABRACADEIRA, GALVANIZADA/ZINCADA, ROSCA SEM FIM, PARAFUSO INOX, LARGURA FITA *12,6 A *14 MM, D = 2" A 2 1/2" | UN | AS | 8.34
11928 | ABRACADEIRA, GALVANIZADA/ZINCADA, ROSCA SEM FIM, PARAFUSO INOX, LARGURA FITA *12,6 A *14 MM, D = 3" A 3 3/4" | UN | AS | 9.56
11929 | ABRACADEIRA, GALVANIZADA/ZINCADA, ROSCA SEM FIM, PARAFUSO INOX, LARGURA FITA *12,6 A *14 MM, D = 4" A 4 3/4" | UN | AS | 14.79
36801 | ACABAMENTO DE METAL CROMADO PARA REGISTRO PEQUENO, DE PAREDE, 1/2 " OU 3/4 " | UN | CR | 33.01
36246 | ACABAMENTO SIMPLES/CONVENCIONAL PARA FORRO PVC, TIPO "U" OU "C", COR BRANCA, COMPRIMENTO 6 M | M | CR | 3.6
37600 | ACESSORIO DE LIGACAO NAO ELETRICO PARA CARGAS EXPLOSIVAS, TUBO DE 6 M | UN | AS | 115.69
37599 | ACESSORIO INICIADOR NAO ELETRICO, TUBO DE 6 M, TEMPO DE RETARDO DE *160* MS | UN | AS | 107.68
1 | ACETILENO (RECARGA DE GAS ACETILENO PARA CILINDRO DE CONJUNTO OXICORTE GRANDE) NAO INCLUI TROCA/MANUTENCAO DO CILINDRO | KG | AS | 87
3 | ACIDO CLORIDRICO / ACIDO MURIATICO, DILUICAO 10% A 12% PARA USO EM LIMPEZA | L | CR | 14.3
43054 | ACO CA-25, 10,0 MM, OU 12,5 MM, OU 16,0 MM, OU 20,0 MM, OU 25,0 MM, VERGALHAO | KG | CR | 8.56
42402 | ACO CA-25, 16,0 MM, BARRA DE TRANSFERENCIA | KG | CR | 8.18
42403 | ACO CA-25, 20,0 MM, BARRA DE TRANSFERENCIA | KG | CR | 10.49
42404 | ACO CA-25, 25,0 MM, BARRA DE TRANSFERENCIA | KG | CR | 10.43
42405 | ACO CA-25, 32,0 MM, BARRA DE TRANSFERENCIA | KG | CR | 11.11
34341 | ACO CA-25, 32,0 MM, VERGALHAO | KG | CR | 9.65
43053 | ACO CA-25, 6,3 MM OU 8,0 MM, VERGALHAO | KG | CR | 7.64
43058 | ACO CA-50, 10,0 MM, OU 12,5 MM, OU 16,0 MM, OU 20,0 MM, DOBRADO E CORTADO | KG | CR | 7.93
34 | ACO CA-50, 10,0 MM, VERGALHAO | KG | CR | 7.96
43055 | ACO CA-50, 12,5 MM OU 16,0 MM, VERGALHAO | KG | C | 6.9
43056 | ACO CA-50, 20,0 MM OU 25,0 MM, VERGALHAO | KG | CR | 7.95
43057 | ACO CA-50, 32,0 MM, VERGALHAO | KG | CR | 8.74
34449 | ACO CA-50, 6,3 MM, DOBRADO E CORTADO | KG | CR | 9.34
32 | ACO CA-50, 6,3 MM, VERGALHAO | KG | CR | 8.4
33 | ACO CA-50, 8,0 MM, VERGALHAO | KG | CR | 8.45
43061 | ACO CA-60, 4,2 MM OU 5,0 MM, DOBRADO E CORTADO | KG | CR | 7.9
43059 | ACO CA-60, 4,2 MM, OU 5,0 MM, OU 6,0 MM, OU 7,0 MM, VERGALHAO | KG | CR | 7.54
43062 | ACO CA-60, 6,0 MM OU 7,0 MM, DOBRADO E CORTADO | KG | CR | 8.35
43060 | ACO CA-60, 8,0 MM OU 9,5 MM, VERGALHAO | KG | CR | 6.56
40410 | ACOPLAMENTO RIGIDO EM FERRO FUNDIDO PARA SISTEMA DE TUBULACAO RANHURADA, DN 50 MM (2") | UN | AS | 21.55
40411 | ACOPLAMENTO RIGIDO EM FERRO FUNDIDO PARA SISTEMA DE TUBULACAO RANHURADA, DN 65 MM (2 1/2") | UN | AS | 23.38
40412 | ACOPLAMENTO RIGIDO EM FERRO FUNDIDO PARA SISTEMA DE TUBULACAO RANHURADA, DN 80 MM (3") | UN | AS | 26.25
44254 | ADAPTADOR CPVC, ROSCAVEL, COM FLANGES E ANEL DE VEDACAO, 15 MM, CAIXA D'AGUA PARA AGUA QUENTE | UN | CR | 23.97
44255 | ADAPTADOR CPVC, ROSCAVEL, COM FLANGES E ANEL DE VEDACAO, 22 MM, CAIXA D'AGUA PARA AGUA QUENTE | UN | CR | 26.57
44256 | ADAPTADOR CPVC, ROSCAVEL, COM FLANGES E ANEL DE VEDACAO, 28 MM, CAIXA D'AGUA PARA AGUA QUENTE | UN | CR | 30.01
44257 | ADAPTADOR CPVC, ROSCAVEL, COM FLANGES E ANEL DE VEDACAO, 35 MM, CAIXA D'AGUA PARA AGUA QUENTE | UN | CR | 47.48
44258 | ADAPTADOR CPVC, ROSCAVEL, COM FLANGES E ANEL DE VEDACAO, 42 MM, CAIXA D'AGUA PARA AGUA QUENTE | UN | CR | 54.26
44259 | ADAPTADOR CPVC, ROSCAVEL, COM FLANGES E ANEL DE VEDACAO, 54 MM, CAIXA D'AGUA PARA AGUA QUENTE | UN | CR | 74.48
37997 | ADAPTADOR CPVC, SOLDAVEL, 15 MM, PARA AGUA QUENTE | UN | CR | 14.28
37998 | ADAPTADOR CPVC, SOLDAVEL, 22 MM, PARA AGUA QUENTE | UN | CR | 19.12
55 | ADAPTADOR DE COMPRESSAO EM POLIPROPILENO (PP), PARA TUBO EM PEAD, 20 MM X 1/2", PARA LIGACAO PREDIAL DE AGUA (NTS 179) | UN | AS | 4.2
61 | ADAPTADOR DE COMPRESSAO EM POLIPROPILENO (PP), PARA TUBO EM PEAD, 20 MM X 3/4", PARA LIGACAO PREDIAL DE AGUA (NTS 179) | UN | AS | 3.97
62 | ADAPTADOR DE COMPRESSAO EM POLIPROPILENO (PP), PARA TUBO EM PEAD, 32 MM X 1", PARA LIGACAO PREDIAL DE AGUA (NTS 179) | UN | AS | 8.23
10899 | ADAPTADOR EM LATAO, ENGATE RAPIDO 2 1/2" X ROSCA INTERNA 5 FIOS 2 1/2", PARA INSTALACAO PREDIAL DE COMBATE A INCENDIO | UN | CR | 87.61
10900 | ADAPTADOR EM LATAO, ENGATE RAPIDO1 1/2" X ROSCA INTERNA 5 FIOS 2 1/2", PARA INSTALACAO PREDIAL DE COMBATE A INCENDIO | UN | CR | 68.57
46 | ADAPTADOR PVC PBA, BOLSA/ROSCA, JE, DN 75 / DE 85 MM | UN | AS | 42.05
47 | ADAPTADOR PVC PBA, BOLSA/ROSCA, JE, DN 100 / DE 110 MM | UN | AS | 71.9
48 | ADAPTADOR PVC PBA, BOLSA/ROSCA, JE, DN 50 / DE 60 MM | UN | AS | 18.75
52 | ADAPTADOR PVC PBA, PONTA/ROSCA, JE, DN 50 / DE 60 MM | UN | AS | 14.25
43 | ADAPTADOR PVC PBA, PONTA/ROSCA, JE, DN 75 / DE 85 MM | UN | AS | 48.09
103 | ADAPTADOR PVC SOLDAVEL CURTO COM BOLSA E ROSCA, 110 MM X 4", PARA AGUA FRIA | UN | CR | 46.35
107 | ADAPTADOR PVC SOLDAVEL CURTO COM BOLSA E ROSCA, 20 MM X 1/2", PARA AGUA FRIA | UN | CR | 0.87
65 | ADAPTADOR PVC SOLDAVEL CURTO COM BOLSA E ROSCA, 25 MM X 3/4", PARA AGUA FRIA | UN | CR | 0.95
108 | ADAPTADOR PVC SOLDAVEL CURTO COM BOLSA E ROSCA, 32 MM X 1", PARA AGUA FRIA | UN | CR | 1.92
110 | ADAPTADOR PVC SOLDAVEL CURTO COM BOLSA E ROSCA, 40 MM X 1 1/2", PARA AGUA FRIA | UN | CR | 6.67
109 | ADAPTADOR PVC SOLDAVEL CURTO COM BOLSA E ROSCA, 40 MM X 1 1/4", PARA AGUA FRIA | UN | CR | 3.97
111 | ADAPTADOR PVC SOLDAVEL CURTO COM BOLSA E ROSCA, 50 MM X 1 1/4", PARA AGUA FRIA | UN | CR | 9.02
112 | ADAPTADOR PVC SOLDAVEL CURTO COM BOLSA E ROSCA, 50 MM X1 1/2", PARA AGUA FRIA | UN | CR | 4.78
113 | ADAPTADOR PVC SOLDAVEL CURTO COM BOLSA E ROSCA, 60 MM X 2", PARA AGUA FRIA | UN | CR | 11.97
104 | ADAPTADOR PVC SOLDAVEL CURTO COM BOLSA E ROSCA, 75 MM X 2 1/2", PARA AGUA FRIA | UN | CR | 20.83
102 | ADAPTADOR PVC SOLDAVEL CURTO COM BOLSA E ROSCA, 85 MM X 3", PARA AGUA FRIA | UN | CR | 28.72
95 | ADAPTADOR PVC SOLDAVEL, COM FLANGE E ANEL DE VEDACAO, 20 MM X 1/2", PARA CAIXA D'AGUA | UN | CR | 12.14
96 | ADAPTADOR PVC SOLDAVEL, COM FLANGE E ANEL DE VEDACAO, 25 MM X 3/4", PARA CAIXA D'AGUA | UN | CR | 13.2
97 | ADAPTADOR PVC SOLDAVEL, COM FLANGE E ANEL DE VEDACAO, 32 MM X 1", PARA CAIXA D'AGUA | UN | CR | 19.86
98 | ADAPTADOR PVC SOLDAVEL, COM FLANGE E ANEL DE VEDACAO, 40 MM X 1 1/4", PARA CAIXA D'AGUA | UN | CR | 29.73
99 | ADAPTADOR PVC SOLDAVEL, COM FLANGE E ANEL DE VEDACAO, 50 MM X 1 1/2", PARA CAIXA D'AGUA | UN | CR | 28.1
100 | ADAPTADOR PVC SOLDAVEL, COM FLANGES E ANEL DE VEDACAO, 60 MM X 2", PARA CAIXA D' AGUA | UN | CR | 49.09
75 | ADAPTADOR PVC SOLDAVEL, COM FLANGES LIVRES, 110 MM X 4", PARA CAIXA D' AGUA | UN | CR | 286.23
83 | ADAPTADOR PVC SOLDAVEL, COM FLANGES LIVRES, 75 MM X 2 1/2", PARA CAIXA D' AGUA | UN | CR | 228.83
74 | ADAPTADOR PVC SOLDAVEL, COM FLANGES LIVRES, 85 MM X 3", PARA CAIXA D' AGUA | UN | CR | 327.16
106 | ADAPTADOR PVC SOLDAVEL, LONGO, COM FLANGE LIVRE, 110 MM X 4", PARA CAIXA D' AGUA | UN | CR | 413.71
88 | ADAPTADOR PVC SOLDAVEL, LONGO, COM FLANGE LIVRE, 32 MM X 1", PARA CAIXA D' AGUA | UN | CR | 11.63
82 | ADAPTADOR PVC SOLDAVEL, LONGO, COM FLANGE LIVRE, 75 MM X 2 1/2", PARA CAIXA D' AGUA | UN | CR | 217.71
105 | ADAPTADOR PVC SOLDAVEL, LONGO, COM FLANGE LIVRE, 85 MM X 3", PARA CAIXA D' AGUA | UN | CR | 308.49
60 | ADAPTADOR PVC, COM REGISTRO, PARA PEAD, 20 MM X 3/4", PARA LIGACAO PREDIAL DE AGUA | UN | AS | 5.45
72 | ADAPTADOR PVC, ROSCAVEL, COM FLANGES E ANEL DE VEDACAO, 1 1/2", PARA CAIXA D'AGUA | UN | CR | 53.89
67 | ADAPTADOR PVC, ROSCAVEL, COM FLANGES E ANEL DE VEDACAO, 1/2", PARA CAIXA D' AGUA | UN | CR | 17.42
71 | ADAPTADOR PVC, ROSCAVEL, COM FLANGES E ANEL DE VEDACAO, 1", PARA CAIXA D' AGUA | UN | CR | 33.28
73 | ADAPTADOR PVC, ROSCAVEL, COM FLANGES E ANEL DE VEDACAO, 3/4", PARA CAIXA D' AGUA | UN | CR | 16.67
39719 | ADESIVO / COLA DE CONTATO LIQUIDO, A BASE DE RESINAS, PARA COLAGEM DE ESPUMA PARA ISOLAMENTO TERMICO FLEXIVEL | L | CR | 179.54
3410 | ADESIVO / COLA PARA EPS (ISOPOR) E OUTROS MATERIAIS | KG | CR | 40.38
4791 | ADESIVO ACRILICO DE BASE AQUOSA / COLA DE CONTATO | KG | CR | 49.07
157 | ADESIVO ESTRUTURAL A BASE DE RESINA EPOXI PARA INJECAO EM TRINCAS, BICOMPONENTE, BAIXA VISCOSIDADE | KG | CR | 150.29
156 | ADESIVO ESTRUTURAL A BASE DE RESINA EPOXI, BICOMPONENTE, FLUIDO | KG | CR | 53.51
131 | ADESIVO ESTRUTURAL A BASE DE RESINA EPOXI, BICOMPONENTE, PASTOSO (TIXOTROPICO) | KG | CR | 45.76
21114 | ADESIVO PARA TUBOS CPVC, *75* G | UN | CR | 35.39
119 | ADESIVO PLASTICO PARA PVC, BISNAGA COM 75 GR | UN | C | 8.97
122 | ADESIVO PLASTICO PARA PVC, FRASCO COM *850* GR | UN | CR | 69.01
20080 | ADESIVO PLASTICO PARA PVC, FRASCO COM 175 GR | UN | CR | 22.52
124 | ADITIVO ACELERADOR DE PEGA E ENDURECIMENTO PARA ARGAMASSAS E CONCRETOS, LIQUIDO E ISENTO DE CLORETOS | L | CR | 17.65
7334 | ADITIVO ADESIVO LIQUIDO PARA ARGAMASSAS DE REVESTIMENTOS CIMENTICIOS | L | CR | 16.07
45146 | ADITIVO IMPERMEABILIZANTE CRISTALIZANTE PARA CONCRETO | KG | CR | 33.84
123 | ADITIVO IMPERMEABILIZANTE DE PEGA NORMAL PARA ARGAMASSAS E CONCRETOS SEM ARMACAO, LIQUIDO E ISENTO DE CLORETOS | L | C | 7.22
127 | ADITIVO IMPERMEABILIZANTE DE PEGA ULTRARRAPIDA, LIQUIDO E ISENTO DE CLORETOS | L | CR | 17.23
133 | ADITIVO LIQUIDO INCORPORADOR DE AR PARA CONCRETO E ARGAMASSA, LIQUIDO E ISENTO DE CLORETOS | L | CR | 7.16
43617 | ADITIVO PLASTIFICANTE E ESTABILIZADOR PARA ARGAMASSAS DE ASSENTAMENTO E REBOCO, LIQUIDO E ISENTO DE CLORETOS | L | CR | 8
132 | ADITIVO PLASTIFICANTE RETARDADOR DE PEGA E REDUTOR DE AGUA PARA CONCRETO, LIQUIDO E ISENTO DE CLORETOS | L | CR | 7.42
43618 | ADITIVO SUPERPLASTIFICANTE DE PEGA NORMAL PARA CONCRETO, LIQUIDO E ISENTO DE CLORETOS | KG | CR | 18.68
37476 | ADUELA/ GALERIA PRE-MOLDADA DE CONCRETO ARMADO, SECAO QUADRADA INTERNA DE 1,50 X 1,50 M (L X A), MISULA DE 20 X 20 CM, C = 1,00 M, ESPESSURA MIN = 15 CM, TB-45 E FCK DO CONCRETO = 30 MPA | UN | CR | 3865.99
37478 | ADUELA/ GALERIA PRE-MOLDADA DE CONCRETO ARMADO, SECAO RETANGULAR INTERNA DE 2,00 X 2,00 M (L X A), MISULA DE 20 X 20 CM, C = 1,00 M, ESPESSURA MIN = 15 CM, TB-45 E FCK DO CONCRETO = 30 MPA | UN | CR | 4842.25
37477 | ADUELA/ GALERIA PRE-MOLDADA DE CONCRETO ARMADO, SECAO RETANGULAR INTERNA DE 2,50 X 2,50 M (L X A), MISULA DE 20 X 20 CM, C = 1,00 M, ESPESSURA MIN = 15 CM, TB-45 E FCK DO CONCRETO = 30 MPA | UN | CR | 6560.47
37479 | ADUELA/ GALERIA PRE-MOLDADA DE CONCRETO ARMADO, SECAO RETANGULAR INTERNA DE 3,00 X 3,00 M (L X A), MISULA DE 20 X 20 CM, C = 1.00 M, ESPESSURA MIN = 20 CM, TB-45 E FCK DO CONCRETO = 30 MPA | UN | CR | 7780.79
4319 | AFASTADOR PARA TELHA DE FIBROCIMENTO CANALETE 90 OU KALHETAO | UN | AS | 2.05
42409 | AGENTE DE CURA, PROTETOR DA EVAPORACAO DA AGUA DE HIDRATACAO DO CONCRETO | KG | CR | 11.76
40553 | AGREGADO RECICLADO, TIPO RACHAO RECICLADO CINZA, CLASSE A | M3 | AS | 54
6114 | AJUDANTE DE ARMADOR (HORISTA) | H | CR | 14.54
40912 | AJUDANTE DE ARMADOR (MENSALISTA) | MES | CR | 2592.08
247 | AJUDANTE DE ELETRICISTA (HORISTA) | H | CR | 14.54
40919 | AJUDANTE DE ELETRICISTA (MENSALISTA) | MES | CR | 2592.08
44499 | AJUDANTE DE ESTRUTURAS METALICAS (HORISTA) | H | CR | 14.54
40984 | AJUDANTE DE ESTRUTURAS METALICAS (MENSALISTA) | MES | CR | 2592.08
248 | AJUDANTE DE OPERACAO EM GERAL (HORISTA) | H | CR | 14.47
41086 | AJUDANTE DE OPERACAO EM GERAL (MENSALISTA) | MES | CR | 2580.69
34466 | AJUDANTE DE PINTOR (HORISTA) | H | CR | 14.54
41083 | AJUDANTE DE PINTOR (MENSALISTA) | MES | CR | 2592.08
252 | AJUDANTE DE SERRALHEIRO (HORISTA) | H | CR | 14.54
40909 | AJUDANTE DE SERRALHEIRO (MENSALISTA) | MES | CR | 2592.08
242 | AJUDANTE ESPECIALIZADO (HORISTA) | H | CR | 14.47
41085 | AJUDANTE ESPECIALIZADO (MENSALISTA) | MES | CR | 2580.69
427 | ALCA PREFORMADA DE CONTRA POSTE, EM ACO GALVANIZADO, PARA CABO 3/16", COMPRIMENTO *860* MM | UN | CR | 9.26
417 | ALCA PREFORMADA DE DISTRIBUICAO, EM ACO GALVANIZADO, PARA CABO DE ALUMINIO DIAMETRO 16 A 25 MM | UN | CR | 4.37
11273 | ALCA PREFORMADA DE DISTRIBUICAO, EM ACO GALVANIZADO, PARA CONDUTORES DE ALUMINIO AWG 1/0 (CAA 6/1 OU CA 7 FIOS) | UN | CR | 13.55
11272 | ALCA PREFORMADA DE DISTRIBUICAO, EM ACO GALVANIZADO, PARA CONDUTORES DE ALUMINIO AWG 2 (CAA 6/1 OU CA 7 FIOS) | UN | CR | 8.18
11275 | ALCA PREFORMADA DE SERVICO, EM ACO GALVANIZADO, PARA CONDUTORES DE ALUMINIO AWG 4 (CAA 6/1) | UN | CR | 3.28
11274 | ALCA PREFORMADA DE SERVICO, EM ACO GALVANIZADO, PARA CONDUTORES DE ALUMINIO AWG 6 (CAA 6/1) | UN | CR | 2.5
38470 | ALICATE DE CORTE DIAGONAL 6 " COM ISOLAMENTO | UN | C | 48.61
38547 | ALICATE DE CRIMPAR RJ11, RJ12 E RJ45 | UN | CR | 132.65
38469 | ALICATE DE PRESSAO PARA SOLDA DE CHAPA 18 " | UN | CR | 142.63
38467 | ALICATE DE PRESSAO 11 " PARA SOLDA, TIPO C | UN | CR | 80.25
38468 | ALICATE DE PRESSAO 11 " PARA SOLDA, TIPO U | UN | CR | 88.31
38471 | ALICATE PARA ANEIS DE PISTAO, CAPACIDADE 50 A 100 MM | UN | CR | 114.68
37370 | ALIMENTACAO - HORISTA (COLETADO CAIXA - ENCARGOS COMPLEMENTARES) | H | C | 3.8
40862 | ALIMENTACAO - MENSALISTA (COLETADO CAIXA - ENCARGOS COMPLEMENTARES) | MES | C | 715.63
10658 | ALISADORA DE CONCRETO COM MOTOR A GASOLINA DE 5,5 HP, PESO COM MOTOR DE 78 KG, 4 PAS | UN | AS | 7359
253 | ALMOXARIFE (HORISTA) | H | C | 33.41
40809 | ALMOXARIFE (MENSALISTA) | MES | CR | 5947.99
42428 | ALONGADOR COM TRES ALTURAS, EM TUBO DE ACO CARBONO, PINTURA NO PROCESSO ELETROSTATICO - EQUIPAMENTO DE GINASTICA PARA ACADEMIA AO AR LIVRE / ACADEMIA DA TERCEIRA IDADE - ATI | UN | AS | 2271
301 | ANEL BORRACHA PARA TUBO ESGOTO PREDIAL, DN 100 MM (NBR 5688) | UN | C | 2.86
296 | ANEL BORRACHA PARA TUBO ESGOTO PREDIAL, DN 50 MM (NBR 5688) | UN | CR | 1.61
297 | ANEL BORRACHA PARA TUBO ESGOTO PREDIAL, DN 75 MM (NBR 5688) | UN | CR | 2.37
299 | ANEL BORRACHA, DN 100 MM, PARA TUBO SERIE REFORCADA ESGOTO PREDIAL | UN | CR | 3.35
300 | ANEL BORRACHA, DN 150 MM, PARA TUBO SERIE REFORCADA ESGOTO PREDIAL | UN | CR | 11.61
20085 | ANEL BORRACHA, DN 50 MM, PARA TUBO SERIE REFORCADA ESGOTO PREDIAL | UN | CR | 2.12
298 | ANEL BORRACHA, DN 75 MM, PARA TUBO SERIE REFORCADA ESGOTO PREDIAL | UN | CR | 2.58
311 | ANEL BORRACHA, PARA TUBO PVC DEFOFO, DN 100 MM (NBR 7665) | UN | CR | 9.57
318 | ANEL BORRACHA, PARA TUBO PVC DEFOFO, DN 150 MM (NBR 7665) | UN | CR | 19.28
319 | ANEL BORRACHA, PARA TUBO PVC DEFOFO, DN 200 MM (NBR 7665) | UN | CR | 30.23
303 | ANEL BORRACHA, PARA TUBO PVC, REDE COLETOR ESGOTO, DN 100 MM (NBR 7362) | UN | CR | 3.17
305 | ANEL BORRACHA, PARA TUBO PVC, REDE COLETOR ESGOTO, DN 150 MM (NBR 7362) | UN | CR | 9.96
306 | ANEL BORRACHA, PARA TUBO PVC, REDE COLETOR ESGOTO, DN 200 MM (NBR 7362) | UN | CR | 15.11
307 | ANEL BORRACHA, PARA TUBO PVC, REDE COLETOR ESGOTO, DN 250 MM (NBR 7362) | UN | CR | 38.19
309 | ANEL BORRACHA, PARA TUBO PVC, REDE COLETOR ESGOTO, DN 350 MM (NBR 7362) | UN | CR | 62.56
310 | ANEL BORRACHA, PARA TUBO PVC, REDE COLETOR ESGOTO, DN 400 MM (NBR 7362) | UN | CR | 86.7
328 | ANEL BORRACHA, PARA TUBO/CONEXAO PVC PBA, DN 100 MM, PARA REDE AGUA | UN | CR | 7.58
325 | ANEL BORRACHA, PARA TUBO/CONEXAO PVC PBA, DN 50 MM, PARA REDE AGUA | UN | CR | 2.23
20326 | ANEL BORRACHA, PARA TUBO/CONEXAO PVC PBA, DN 60 MM, PARA REDE AGUA | UN | CR | 4.09
329 | ANEL BORRACHA, PARA TUBO/CONEXAO PVC PBA, DN 75 MM, PARA REDE AGUA | UN | CR | 6.34
308 | ANEL BORRACHA, PARA TUBO, PVC REDE COLETOR ESGOTO, DN 300 MM (NBR 7362) | UN | CR | 85.23
39642 | ANEL DE BORRACHA PARA VEDACAO DE DUTO PEAD CORRUGADO PARA ELETRICA, DN 1 1/2" (NBR 15715) | UN | CR | 2.81
39641 | ANEL DE BORRACHA PARA VEDACAO DE DUTO PEAD CORRUGADO PARA ELETRICA, DN 1 1/4" (NBR 15715) | UN | CR | 2.46
39643 | ANEL DE BORRACHA PARA VEDACAO DE DUTO PEAD CORRUGADO PARA ELETRICA, DN 2" (NBR 15715) | UN | CR | 3.3
39644 | ANEL DE BORRACHA PARA VEDACAO DE DUTO PEAD CORRUGADO PARA ELETRICA, DN 3" (NBR 15715) | UN | CR | 5.11
39645 | ANEL DE BORRACHA PARA VEDACAO DE DUTO PEAD CORRUGADO PARA ELETRICA, DN 4" (NBR 15715) | UN | CR | 5.6
41610 | ANEL DE CONCRETO ARMADO COM FUNDO, PARA FOSSA E POCO 1,50 X *0,50* M | UN | CR | 717.23
41611 | ANEL DE CONCRETO ARMADO COM FUNDO, PARA FOSSA E POCO 2,00 X *0,50* M | UN | CR | 1130.5
41612 | ANEL DE CONCRETO ARMADO COM FUNDO, PARA FOSSA E POCO 2,50 X *0,50* M | UN | CR | 1587.39
41637 | ANEL DE CONCRETO ARMADO, COM FUROS/DRENO PARA SUMIDOURO, D = 0,80 M, H = 0,50 M | UN | CR | 148.39
41638 | ANEL DE CONCRETO ARMADO, COM FUROS/DRENO PARA SUMIDOURO, D = 1,00 M, H = 0,50M | UN | CR | 193.29
41639 | ANEL DE CONCRETO ARMADO, COM FUROS/DRENO PARA SUMIDOURO, D = 1,50 M, H = 0,50 M | UN | CR | 467.62
11789 | ANEL DE DISTRIBUICAO EM ACO GALVANIZADO PARA FIO FE-160 | UN | CR | 1.23
20975 | ANEL DE EXPANSAO EM COBRE, ENGATE RAPIDO 1 1/2", PARA EMPATACAO MANGUEIRA DE COMBATE A INCENDIO PREDIAL | UN | CR | 13.74
20976 | ANEL DE EXPANSAO EM COBRE, ENGATE RAPIDO 2 1/2", PARA EMPATACAO MANGUEIRA DE COMBATE A INCENDIO PREDIAL | UN | CR | 20.76
40340 | ANEL DE VEDACAO/JUNTA ELASTICA, H = *16* MM, PARA TUBO DE CONCRETO, DN 300 MM | UN | CR | 21.04
40341 | ANEL DE VEDACAO/JUNTA ELASTICA, H = *16* MM, PARA TUBO DE CONCRETO, DN 400 MM | UN | CR | 25.11
40342 | ANEL DE VEDACAO/JUNTA ELASTICA, H = *16* MM, PARA TUBO DE CONCRETO, DN 500 MM | UN | CR | 29.94
40343 | ANEL DE VEDACAO/JUNTA ELASTICA, H = *16* MM, PARA TUBO DE CONCRETO, DN 600 MM | UN | CR | 35.52
40344 | ANEL DE VEDACAO/JUNTA ELASTICA, H = *18* MM, PARA TUBO DE CONCRETO, DN 700 MM | UN | CR | 48.42
40345 | ANEL DE VEDACAO/JUNTA ELASTICA, H = *19* MM, PARA TUBO DE CONCRETO, DN 800 MM | UN | CR | 59.66
40346 | ANEL DE VEDACAO/JUNTA ELASTICA, H = *19* MM, PARA TUBO DE CONCRETO, DN 900 MM | UN | CR | 69.21
40347 | ANEL DE VEDACAO/JUNTA ELASTICA, H = *21* MM, PARA TUBO DE CONCRETO, DN 1000 MM | UN | CR | 86.96
6138 | ANEL DE VEDACAO, PVC FLEXIVEL, 100 MM, PARA SAIDA DE BACIA / VASO SANITARIO | UN | CR | 15.17
43424 | ANEL EM CONCRETO ARMADO, LISO, PARA FOSSAS SEPTICAS E SUMIDOUROS, COM FUNDO, DIAMETRO INTERNO DE 1,20 M E ALTURA DE 0,50 M | UN | CR | 600.92
43426 | ANEL EM CONCRETO ARMADO, LISO, PARA FOSSAS SEPTICAS E SUMIDOUROS, COM FUNDO, DIAMETRO INTERNO DE 3,00 M E ALTURA DE 0,50 M | UN | CR | 2072.6
12565 | ANEL EM CONCRETO ARMADO, LISO, PARA FOSSAS SEPTICAS E SUMIDOUROS, SEM FUNDO, DIAMETRO INTERNO DE 2,00 M E ALTURA DE 0,50 M | UN | CR | 726.83
12567 | ANEL EM CONCRETO ARMADO, LISO, PARA FOSSAS SEPTICAS E SUMIDOUROS, SEM FUNDO, DIAMETRO INTERNO DE 2,50 M E ALTURA DE 0,50 M | UN | CR | 976.26
12568 | ANEL EM CONCRETO ARMADO, LISO, PARA FOSSAS SEPTICAS E SUMIDOUROS, SEM FUNDO, DIAMETRO INTERNO DE 3,00 M E ALTURA DE 0,50 M | UN | CR | 1366.76
43441 | ANEL EM CONCRETO ARMADO, LISO, PARA POCOS DE INSPECAO, COM FUNDO, DIAMETRO INTERNO DE 0,60 M E ALTURA DE 0,50 M | UN | CR | 175.72
43423 | ANEL EM CONCRETO ARMADO, LISO, PARA POCOS DE INSPECAO, SEM FUNDO, DIAMETRO INTERNO DE 0,60 M E ALTURA DE 0,20 M | UN | CR | 82
12532 | ANEL EM CONCRETO ARMADO, LISO, PARA POCOS DE INSPECAO, SEM FUNDO, DIAMETRO INTERNO DE 0,60 M E ALTURA DE 0,50 M | UN | CR | 126.47
43444 | ANEL EM CONCRETO ARMADO, LISO, PARA POCOS DE VISITA, POCOS DE INSPECAO, FOSSAS SEPTICAS E SUMIDOUROS, COM FUNDO, DIAMETRO INTERNO DE 1,20 M E ALTURA DE 0,75 M | UN | CR | 424.67
12551 | ANEL EM CONCRETO ARMADO, LISO, PARA POCOS DE VISITA, POCOS DE INSPECAO, FOSSAS SEPTICAS E SUMIDOUROS, SEM FUNDO, DIAMETRO INTERNO DE 1,20 M E ALTURA DE 0,50 M | UN | CR | 302.99
43442 | ANEL EM CONCRETO ARMADO, LISO, PARA POCOS DE VISITAS, POCOS DE INSPECAO, FOSSAS SEPTICAS E SUMIDOUROS, COM FUNDO, DIAMETRO INTERNO DE 0,80 M E ALTURA DE 0,50 M | UN | CR | 234.3
43443 | ANEL EM CONCRETO ARMADO, LISO, PARA POCOS DE VISITAS, POCOS DE INSPECAO, FOSSAS SEPTICAS E SUMIDOUROS, COM FUNDO, DIAMETRO INTERNO DE 1,00 M E ALTURA DE 0,50 M | UN | CR | 307.52
12544 | ANEL EM CONCRETO ARMADO, LISO, PARA POCOS DE VISITAS, POCOS DE INSPECAO, FOSSAS SEPTICAS E SUMIDOUROS, SEM FUNDO, DIAMETRO INTERNO DE 0,80 M E ALTURA DE 0,50 M | UN | CR | 165.96
12547 | ANEL EM CONCRETO ARMADO, LISO, PARA POCOS DE VISITAS, POCOS DE INSPECAO, FOSSAS SEPTICAS E SUMIDOUROS, SEM FUNDO, DIAMETRO INTERNO DE 1,00 M E ALTURA DE 0,50 M | UN | CR | 223.21
43445 | ANEL EM CONCRETO ARMADO, LISO, PARA, POCOS DE VISITA, POCOS DE INSPECAO, FOSSAS SEPTICAS E SUMIDOUROS, COM FUNDO, DIAMETRO INTERNO DE 1,50 M E ALTURA DE 1,00 M | UN | CR | 585.75
12563 | ANEL EM CONCRETO ARMADO, LISO, PARA, POCOS DE VISITA, POCOS DE INSPECAO, FOSSAS SEPTICAS E SUMIDOUROS, SEM FUNDO, DIAMETRO INTERNO DE 1,50 M E ALTURA DE 0,50 M | UN | CR | 419.08
43425 | ANEL EM CONCRETO ARMADO, PERFURADO, PARA FOSSAS SEPTICAS E SUMIDOUROS, SEM FUNDO, DIAMETRO INTERNO DE 1,20 M E ALTURA DE 0,50 M | UN | CR | 263.59
43446 | ANEL EM CONCRETO ARMADO, PERFURADO, PARA FOSSAS SEPTICAS E SUMIDOUROS, SEM FUNDO, DIAMETRO INTERNO DE 2,00 M E ALTURA DE 0,50 M | UN | CR | 556.46
43447 | ANEL EM CONCRETO ARMADO, PERFURADO, PARA FOSSAS SEPTICAS E SUMIDOUROS, SEM FUNDO, DIAMETRO INTERNO DE 2,50 M E ALTURA DE 0,50 M | UN | CR | 683.38
43448 | ANEL EM CONCRETO ARMADO, PERFURADO, PARA FOSSAS SEPTICAS E SUMIDOUROS, SEM FUNDO, DIAMETRO INTERNO DE 3,00 M E ALTURA DE 0,50 M | UN | CR | 956.73
13761 | APARELHO CORTE OXI-ACETILENO PARA SOLDA E CORTE CONTENDO MACARICO SOLDA, BICO DE CORTE, CILINDROS, REGULADORES, MANGUEIRAS E CARRINHO | UN | CR | 2194.45
4814 | APARELHO SINALIZADOR LUMINOSO COM LED, PARA SAIDA GARAGEM, COM 2 LENTES EM POLICARBONATO, BIVOLT (INCLUI SUPORTE DE FIXACAO) | UN | CR | 70.75
44473 | APOIO DO PORTA DENTE PARA FRESADORA DE ASFALTO | UN | AS | 2173.01
6122 | APONTADOR OU APROPRIADOR DE MAO DE OBRA (HORISTA) | H | CR | 31.79
40810 | APONTADOR OU APROPRIADOR DE MAO DE OBRA (MENSALISTA) | MES | CR | 5662.55
21100 | AQUECEDOR DE AGUA A GAS GLP/GN COM CAPACIDADE DE ARMAZENAMENTO DE 50 A 80 L | UN | AS | 3845.1
11816 | AQUECEDOR DE AGUA ELETRICO RESERVATORIO DE 100 L CILINDRICO EM COBRE, REFORCADO COM ACO CARBONO, MONOFASICO, TENSAO NOMINAL 220 V | UN | AS | 4100
11814 | AQUECEDOR DE AGUA ELETRICO RESERVATORIO DE 500 L CILINDRICO EM COBRE, REFORCADO COM ACO CARBONO, MONOFASICO, TENSAO NOMINAL 220 V | UN | AS | 8924.67
14186 | AQUECEDOR DE AGUA ELETRICO RESERVATORIO DE 500 L CILINDRICO EM COBRE, REFORCADO COM ACO CARBONO, TRIFASICO, TENSAO NOMINAL 220/380/400 V, POTENCIA 24 KW | UN | AS | 11206.13
14185 | AQUECEDOR DE AGUA ELETRICO RESERVATORIO DE 700 L CILINDRICO EM COBRE, REFORCADO COM ACO CARBONO, MONOFASICO, TENSAO NOMINAL 220 V | UN | AS | 14516.3
11811 | AQUECEDOR DE AGUA ELETRICO HORIZONTAL, RESERVATORIO DE 200 L CILINDRICO EM COBRE, REFORCADO COM ACO CARBONO, MONOFASICO, TENSAO NOMINAL 220 V | UN | AS | 5550.48
44498 | AQUECEDOR DE OLEO BPF (FLUIDO) TERMICO, CAPACIDADE DE 300.000 KCAL/H | UN | AS | 318204.48
34469 | AQUECEDOR SOLAR COM RESERVATORIO TERMICO DE 1000 L E *5* PLACAS COLETORAS DE *2,0* M2 (NAO INCLUI ACESSORIOS) (SEM INSTALACAO) | UN | AS | 11310.87
34476 | AQUECEDOR SOLAR COM RESERVATORIO TERMICO DE 400 L E *2* PLACAS COLETORAS DE *2,0* M2 (NAO INCLUI ACESSORIOS) (SEM INSTALACAO) | UN | AS | 5899.09
34477 | AQUECEDOR SOLAR COM RESERVATORIO TERMICO DE 600 L E *3* PLACAS COLETORAS DE *2,0* M2 (NAO INCLUI ACESSORIOS) (SEM INSTALACAO) | UN | AS | 7829.24
34482 | AQUECEDOR SOLAR COM RESERVATORIO TERMICO DE 800 L E *4* PLACAS COLETORAS DE *2,0* M2 (NAO INCLUI ACESSORIOS) (SEM INSTALACAO) | UN | AS | 7312.08
34472 | AQUECEDOR SOLAR DE INSTALACAO EXTERNA, KIT COMPACTO, CONJUNTO COM RESERVATORIO TERMICO DE 200 L, PLACA COLETORA DE *2,0* M2 E INCLUSO ACESSORIOS (RESIDENCIAS ATE 120,00 M2 E DE 4 A 5 BANHOS POR DIA) (SEM INSTALACAO) | UN | AS | 3480
42425 | AR CONDICIONADO SPLIT INVERTER, HI-WALL (PAREDE), 12000 BTU/H, CICLO FRIO, 60HZ, CLASSIFICACAO A (SELO PROCEL), GAS HFC, CONTROLE S/FIO | UN | CR | 2651.34
42422 | AR CONDICIONADO SPLIT INVERTER, HI-WALL (PAREDE), 18000 BTU/H, CICLO FRIO, 60HZ, CLASSIFICACAO A (SELO PROCEL), GAS HFC, CONTROLE S/FIO | UN | C | 3936
43184 | AR CONDICIONADO SPLIT INVERTER, HI-WALL (PAREDE), 24000 BTU/H, CICLO FRIO, 60HZ, CLASSIFICACAO A (SELO PROCEL), GAS HFC, CONTROLE S/FIO | UN | CR | 5439.93
42424 | AR CONDICIONADO SPLIT INVERTER, HI-WALL (PAREDE), 9000 BTU/H, CICLO FRIO, 60HZ, CLASSIFICACAO A (SELO PROCEL), GAS HFC, CONTROLE S/FIO | UN | CR | 2367.87
42421 | AR CONDICIONADO SPLIT INVERTER, PISO TETO, APRESENTANDO ENTRE 54000 E 58000 BTU/H, CICLO FRIO, 60HZ, CLASSIFICACAO ENERGETICA A OU B (SELO PROCEL), GAS HFC, CONTROLE S/FIO | UN | CR | 21559.25
42416 | AR CONDICIONADO SPLIT INVERTER, PISO TETO, 18000 BTU/H, CICLO FRIO, 60HZ, CLASSIFICACAO ENERGETICA A OU B (SELO PROCEL), GAS HFC, CONTROLE S/FIO | UN | CR | 10207.64
42417 | AR CONDICIONADO SPLIT INVERTER, PISO TETO, 24000 BTU/H, CICLO FRIO, 60HZ, CLASSIFICACAO ENERGETICA A OU B (SELO PROCEL), GAS HFC, CONTROLE S/FIO | UN | CR | 11443.6
42419 | AR CONDICIONADO SPLIT INVERTER, PISO TETO, 36000 BTU/H, CICLO FRIO, 60HZ, CLASSIFICACAO ENERGETICA A OU B (SELO PROCEL), GAS HFC, CONTROLE S/FIO | UN | CR | 12928.84
42420 | AR CONDICIONADO SPLIT INVERTER, PISO TETO, 48000 BTU/H, CICLO FRIO, 60HZ, CLASSIFICACAO ENERGETICA A OU B (SELO PROCEL), GAS HFC, CONTROLE S/FIO | UN | CR | 17769.73
43195 | AR CONDICIONADO SPLIT ON/OFF, CASSETE (TETO), FRIO 4 VIAS 18000 BTUS/H, CLASSIFICACAO ENERGETICA C - SELO PROCEL, GAS HFC, CONTROLE S/ FIO | UN | CR | 6256.97
43196 | AR CONDICIONADO SPLIT ON/OFF, CASSETE (TETO), FRIO 4 VIAS 24000 BTUS/H, CLASSIFICACAO ENERGETICA C - SELO PROCEL, GAS HFC, CONTROLE S/ FIO | UN | CR | 7754.62
43198 | AR CONDICIONADO SPLIT ON/OFF, CASSETE (TETO), FRIO 4 VIAS 36000 BTUS/H, CLASSIFICACAO ENERGETICA C - SELO PROCEL, GAS HFC, CONTROLE S/ FIO | UN | CR | 11523.18
43199 | AR CONDICIONADO SPLIT ON/OFF, CASSETE (TETO), FRIO 4 VIAS 48000 BTUS/H, CLASSIFICACAO ENERGETICA C - SELO PROCEL, GAS HFC, CONTROLE S/ FIO | UN | CR | 11945.43
43200 | AR CONDICIONADO SPLIT ON/OFF, CASSETE (TETO), FRIO 4 VIAS 60000 BTUS/H, CLASSIFICACAO ENERGETICA C - SELO PROCEL, GAS HFC, CONTROLE S/ FIO | UN | CR | 13708.25
39556 | AR CONDICIONADO SPLIT ON/OFF, CASSETE (TETO), 18000 BTUS/H, CICLO QUENTE/FRIO, 60 HZ, CLASSIFICACAO ENERGETICA C - SELO PROCEL, GAS HFC, CONTROLE S/ FIO | UN | CR | 7487.04
39557 | AR CONDICIONADO SPLIT ON/OFF, CASSETE (TETO), 24000 BTUS/H, CICLO QUENTE/FRIO, 60 HZ, CLASSIFICACAO ENERGETICA C - SELO PROCEL, GAS HFC, CONTROLE S/ FIO | UN | CR | 8061.91
39559 | AR CONDICIONADO SPLIT ON/OFF, CASSETE (TETO), 36000 BTUS/H, CICLO QUENTE/FRIO, 60 HZ, CLASSIFICACAO ENERGETICA A - SELO PROCEL, GAS HFC, CONTROLE S/ FIO | UN | CR | 11913.95
39560 | AR CONDICIONADO SPLIT ON/OFF, CASSETE (TETO), 48000 BTUS/H, CICLO QUENTE/FRIO, 60 HZ, CLASSIFICACAO ENERGETICA A - SELO PROCEL, GAS HFC, CONTROLE S/ FIO | UN | CR | 13783.28
39561 | AR CONDICIONADO SPLIT ON/OFF, CASSETE (TETO), 60000 BTUS/H, CICLO QUENTE/FRIO, 60 HZ, CLASSIFICACAO ENERGETICA A - SELO PROCEL, GAS HFC, CONTROLE S/ FIO | UN | CR | 14419.07
43190 | AR CONDICIONADO SPLIT ON/OFF, HI-WALL (PAREDE), 12000 BTUS/H, CICLO FRIO, 60 HZ, CLASSIFICACAO ENERGETICA A - SELO PROCEL, GAS HFC, CONTROLE S/ FIO | UN | CR | 2127.87
39555 | AR CONDICIONADO SPLIT ON/OFF, HI-WALL (PAREDE), 12000 BTUS/H, CICLO QUENTE/FRIO, 60 HZ, CLASSIFICACAO ENERGETICA A - SELO PROCEL, GAS HFC, CONTROLE S/ FIO | UN | CR | 2301.81
43191 | AR CONDICIONADO SPLIT ON/OFF, HI-WALL (PAREDE), 18000 BTUS/H, CICLO FRIO, 60 HZ, CLASSIFICACAO ENERGETICA A - SELO PROCEL, GAS HFC, CONTROLE S/ FIO | UN | CR | 3061.72
39548 | AR CONDICIONADO SPLIT ON/OFF, HI-WALL (PAREDE), 18000 BTUS/H, CICLO QUENTE/FRIO, 60 HZ, CLASSIFICACAO ENERGETICA A - SELO PROCEL, GAS HFC, CONTROLE S/ FIO | UN | CR | 3414.3
43192 | AR CONDICIONADO SPLIT ON/OFF, HI-WALL (PAREDE), 24000 BTUS/H, CICLO FRIO, 60 HZ, CLASSIFICACAO ENERGETICA A - SELO PROCEL, GAS HFC, CONTROLE S/ FIO | UN | CR | 4010.58
39554 | AR CONDICIONADO SPLIT ON/OFF, HI-WALL (PAREDE), 24000 BTUS/H, CICLO QUENTE/FRIO, 60 HZ, CLASSIFICACAO ENERGETICA A - SELO PROCEL, GAS HFC, CONTROLE S/ FIO | UN | CR | 4514.89
43194 | AR CONDICIONADO SPLIT ON/OFF, HI-WALL (PAREDE), 9000 BTUS/H, CICLO FRIO, 60 HZ, CLASSIFICACAO ENERGETICA A - SELO PROCEL, GAS HFC, CONTROLE S/ FIO | UN | CR | 1822.88
39551 | AR CONDICIONADO SPLIT ON/OFF, HI-WALL (PAREDE), 9000 BTUS/H, CICLO QUENTE/FRIO, 60 HZ, CLASSIFICACAO ENERGETICA A - SELO PROCEL, GAS HFC, CONTROLE S/ FIO | UN | CR | 2007.19
43185 | AR CONDICIONADO SPLIT ON/OFF, PISO TETO, 18.000 BTU/H, CICLO FRIO, 60HZ, CLASSIFICACAO ENERGETICA C - SELO PROCEL, GAS HFC, CONTROLE S/FIO | UN | CR | 5704.08
43186 | AR CONDICIONADO SPLIT ON/OFF, PISO TETO, 24.000 BTU/H, CICLO FRIO, 60HZ, CLASSIFICACAO ENERGETICA C - SELO PROCEL, GAS HFC, CONTROLE S/FIO | UN | CR | 6016.65
43187 | AR CONDICIONADO SPLIT ON/OFF, PISO TETO, 36.000 BTU/H, CICLO FRIO, 60HZ, CLASSIFICACAO ENERGETICA C - SELO PROCEL, GAS HFC, CONTROLE S/FIO | UN | CR | 7984.16
43188 | AR CONDICIONADO SPLIT ON/OFF, PISO TETO, 48.000 BTU/H, CICLO FRIO, 60HZ, CLASSIFICACAO ENERGETICA C - SELO PROCEL, GAS HFC, CONTROLE S/FIO | UN | CR | 9673.87
43189 | AR CONDICIONADO SPLIT ON/OFF, PISO TETO, 60.000 BTU/H, CICLO FRIO, 60HZ, CLASSIFICACAO ENERGETICA C - SELO PROCEL, GAS HFC, CONTROLE S/FIO | UN | CR | 10881.48
39580 | AR-CONDICIONADO FRIO SPLITAO INVERTER 30 TR | UN | CR | 85750.56
39577 | AR-CONDICIONADO FRIO SPLITAO MODULAR 10 TR | UN | CR | 26839.74
39578 | AR-CONDICIONADO FRIO SPLITAO MODULAR 15 TR | UN | CR | 34637.22
39579 | AR-CONDICIONADO FRIO SPLITAO MODULAR 20 TR | UN | CR | 50394.44
39826 | AR-CONDICIONADO SPLIT INVERTER, PISO TETO, 24000 BTU/H, QUENTE/FRIO, 60HZ, CLASSIFICACAO ENERGETICA A - SELO PROCEL, GAS HFC, CONTROLE S/FIO | UN | CR | 6189.35
10700 | ARADO REVERSIVEL COM 3 DISCOS DE 26" X 6MM REBOCAVEL | UN | AS | 22684.99
346 | ARAME DE ACO OVALADO 15 X 17 ( 45,7 KG, 700 KGF), ROLO 1000 M | KG | CR | 20.73
3312 | ARAME DE AMARRACAO PARA GABIAO GALVANIZADO, DIAMETRO 2,2 MM | KG | CR | 18.36
339 | ARAME FARPADO GALVANIZADO, 14 BWG (2,11 MM), CLASSE 250 | M | CR | 1.07
340 | ARAME FARPADO GALVANIZADO, 16 BWG (1,65 MM), CLASSE 250 | M | CR | 0.96
43130 | ARAME GALVANIZADO 12 BWG, D = 2,76 MM (0,048 KG/M) OU 14 BWG, D = 2,11 MM (0,026 KG/M) | KG | C | 17.5
344 | ARAME GALVANIZADO 16 BWG, D = 1,65MM (0,0166 KG/M) | KG | CR | 23
345 | ARAME GALVANIZADO 18 BWG, D = 1,24MM (0,009 KG/M) | KG | CR | 24.96
43131 | ARAME GALVANIZADO 6 BWG, D = 5,16 MM (0,157 KG/M), OU 8 BWG, D = 4,19 MM (0,101 KG/M), OU 10 BWG, D = 3,40 MM (0,0713 KG/M) | KG | CR | 20.33
3313 | ARAME PROTEGIDO COM POLIMERO PARA GABIAO, DIAMETRO 2,2 MM | KG | CR | 23.62
43132 | ARAME RECOZIDO 16 BWG, D = 1,65 MM (0,016 KG/M) OU 18 BWG, D = 1,25 MM (0,01 KG/M) | KG | CR | 17.5
366 | AREIA FINA - POSTO JAZIDA/FORNECEDOR (RETIRADO NA JAZIDA, SEM TRANSPORTE) | M3 | C | 195.96
367 | AREIA GROSSA - POSTO JAZIDA/FORNECEDOR (RETIRADO NA JAZIDA, SEM TRANSPORTE) | M3 | CR | 198.52
370 | AREIA MEDIA - POSTO JAZIDA/FORNECEDOR (RETIRADO NA JAZIDA, SEM TRANSPORTE) | M3 | CR | 195.96
368 | AREIA PARA ATERRO - POSTO JAZIDA/FORNECEDOR (RETIRADO NA JAZIDA, SEM TRANSPORTE) | M3 | CR | 97.98
11075 | AREIA PARA LEITO FILTRANTE (0,42 A 1,68 MM) - POSTO JAZIDA/FORNECEDOR (RETIRADO NA JAZIDA, SEM TRANSPORTE) | M3 | CR | 2249.01
1381 | ARGAMASSA COLANTE AC I PARA CERAMICAS | KG | C | 0.68
34353 | ARGAMASSA COLANTE AC II | KG | CR | 1.26
37595 | ARGAMASSA COLANTE TIPO AC III | KG | CR | 2.09
37596 | ARGAMASSA COLANTE TIPO AC III E | KG | CR | 2.39
371 | ARGAMASSA INDUSTRIALIZADA MULTIUSO, PARA REVESTIMENTO INTERNO E EXTERNO E ASSENTAMENTO DE BLOCOS DIVERSOS | KG | CR | 0.74
37553 | ARGAMASSA INDUSTRIALIZADA PARA CHAPISCO COLANTE | KG | CR | 1.39
37552 | ARGAMASSA INDUSTRIALIZADA PARA CHAPISCO ROLADO | KG | CR | 2.23
36880 | ARGAMASSA PARA REVESTIMENTO DECORATIVO MONOCAMADA | KG | CR | 2.27
34355 | ARGAMASSA PISO SOBRE PISO | KG | CR | 1.95
130 | ARGAMASSA POLIMERICA DE REPARO ESTRUTURAL, BICOMPONENTE | KG | CR | 4.11
135 | ARGAMASSA POLIMERICA IMPERMEABILIZANTE SEMIFLEXIVEL, BICOMPONENTE, A BASE DE CIMENTO E ADITIVOS | KG | CR | 3.31
36886 | ARGAMASSA PRONTA PARA CONTRAPISO | KG | CR | 0.7
38546 | ARGAMASSA USINADA AUTOADENSAVEL E AUTONIVELANTE PARA CONTRAPISO, COM BOMBEAMENTO (DISPONIBILIZACAO DE BOMBA), SEM O LANCAMENTO | M3 | CR | 491.01
34549 | ARGILA EXPANDIDA, GRANULOMETRIA 2215 | M3 | AS | 730.33
6081 | ARGILA OU BARRO PARA ATERRO/REATERRO (COM TRANSPORTE ATE 10 KM) | M3 | AS | 51.12
6077 | ARGILA OU BARRO PARA ATERRO/REATERRO (RETIRADO NA JAZIDA, SEM TRANSPORTE) | M3 | AS | 36.51
6079 | ARGILA, ARGILA VERMELHA OU ARGILA ARENOSA (RETIRADA NA JAZIDA, SEM TRANSPORTE) | M3 | AS | 36.51
1091 | ARMACAO VERTICAL COM HASTE E CONTRA-PINO, EM CHAPA DE ACO GALVANIZADO 3/16", COM 1 ESTRIBO E 1 ISOLADOR | UN | CR | 36.91
1094 | ARMACAO VERTICAL COM HASTE E CONTRA-PINO, EM CHAPA DE ACO GALVANIZADO 3/16", COM 1 ESTRIBO, SEM ISOLADOR | UN | CR | 25.81
1095 | ARMACAO VERTICAL COM HASTE E CONTRA-PINO, EM CHAPA DE ACO GALVANIZADO 3/16", COM 2 ESTRIBOS, E 2 ISOLADORES | UN | CR | 54.86
1092 | ARMACAO VERTICAL COM HASTE E CONTRA-PINO, EM CHAPA DE ACO GALVANIZADO 3/16", COM 2 ESTRIBOS, SEM ISOLADOR | UN | C | 42.45
1093 | ARMACAO VERTICAL COM HASTE E CONTRA-PINO, EM CHAPA DE ACO GALVANIZADO 3/16", COM 3 ESTRIBOS E 3 ISOLADORES | UN | CR | 99.13
1090 | ARMACAO VERTICAL COM HASTE E CONTRA-PINO, EM CHAPA DE ACO GALVANIZADO 3/16", COM 3 ESTRIBOS, SEM ISOLADOR | UN | CR | 70.98
1096 | ARMACAO VERTICAL COM HASTE E CONTRA-PINO, EM CHAPA DE ACO GALVANIZADO 3/16", COM 4 ESTRIBOS E 4 ISOLADORES | UN | CR | 127.73
1097 | ARMACAO VERTICAL COM HASTE E CONTRA-PINO, EM CHAPA DE ACO GALVANIZADO 3/16", COM 4 ESTRIBOS, SEM ISOLADOR | UN | CR | 108.43
378 | ARMADOR (HORISTA) | H | CR | 21.01
40911 | ARMADOR (MENSALISTA) | MES | CR | 3740.88
33939 | ARQUITETO JUNIOR (HORISTA) | H | CR | 114.1
40815 | ARQUITETO JUNIOR (MENSALISTA) | MES | CR | 20315.75
33952 | ARQUITETO PLENO (HORISTA) | H | CR | 119.19
40816 | ARQUITETO PLENO (MENSALISTA) | MES | CR | 21219.15
33953 | ARQUITETO SENIOR (HORISTA) | H | CR | 124.9
40817 | ARQUITETO SENIOR (MENSALISTA) | MES | CR | 22238.35
13348 | ARRUELA EM ACO GALVANIZADO, DIAMETRO EXTERNO = 35MM, ESPESSURA = 3MM, DIAMETRO DO FURO= 18MM | UN | AS | 1.79
39211 | ARRUELA EM ALUMINIO, COM ROSCA, DE 1 1/4", PARA ELETRODUTO | UN | CR | 1.73
39212 | ARRUELA EM ALUMINIO, COM ROSCA, DE 1 1/2", PARA ELETRODUTO | UN | CR | 1.93
39208 | ARRUELA EM ALUMINIO, COM ROSCA, DE 1/2", PARA ELETRODUTO | UN | CR | 0.53
39210 | ARRUELA EM ALUMINIO, COM ROSCA, DE 1", PARA ELETRODUTO | UN | CR | 0.97
39214 | ARRUELA EM ALUMINIO, COM ROSCA, DE 2 1/2", PARA ELETRODUTO | UN | CR | 3.58
39213 | ARRUELA EM ALUMINIO, COM ROSCA, DE 2", PARA ELETRODUTO | UN | CR | 2.53
39209 | ARRUELA EM ALUMINIO, COM ROSCA, DE 3/4", PARA ELETRODUTO | UN | CR | 0.62
39207 | ARRUELA EM ALUMINIO, COM ROSCA, DE 3/8", PARA ELETRODUTO | UN | CR | 0.97
39215 | ARRUELA EM ALUMINIO, COM ROSCA, DE 3", PARA ELETRODUTO | UN | CR | 6.51
39216 | ARRUELA EM ALUMINIO, COM ROSCA, DE 4", PARA ELETRODUTO | UN | CR | 9.09
11267 | ARRUELA LISA, REDONDA, DE LATAO POLIDO, DIAMETRO NOMINAL 5/8", DIAMETRO EXTERNO = 34 MM, DIAMETRO DO FURO = 17 MM, ESPESSURA = *2,5* MM | UN | AS | 1.56
379 | ARRUELA QUADRADA EM ACO GALVANIZADO, DIMENSAO = 38 MM, ESPESSURA = 3MM, DIAMETRO DO FURO= 18 MM | UN | AS | 1.57
510 | ASFALTO MODIFICADO TIPO I - NBR 9910 (ASFALTO OXIDADO PARA IMPERMEABILIZACAO, COEFICIENTE DE PENETRACAO 25-40) | KG | CR | 13.56
516 | ASFALTO MODIFICADO TIPO II - NBR 9910 (ASFALTO OXIDADO PARA IMPERMEABILIZACAO, COEFICIENTE DE PENETRACAO 20-35) | KG | CR | 16.07
509 | ASFALTO MODIFICADO TIPO III - NBR 9910 (ASFALTO OXIDADO PARA IMPERMEABILIZACAO, COEFICIENTE DE PENETRACAO 15-25) | KG | CR | 18.03
40331 | ASSENTADOR DE MANILHAS (HORISTA) | H | CR | 16.7
40930 | ASSENTADOR DE MANILHAS (MENSALISTA) | MES | CR | 2976.87
11761 | ASSENTO VASO SANITARIO INFANTIL EM PLASTICO BRANCO | UN | CR | 90.44
377 | ASSENTO SANITARIO DE PLASTICO, TIPO CONVENCIONAL | UN | C | 42.5
7588 | AUTOMATICO DE BOIA SUPERIOR / INFERIOR, *15* A / 250 V | UN | C | 55
34551 | AUXILIAR DE AZULEJISTA (HORISTA) | H | CR | 13.68
41078 | AUXILIAR DE AZULEJISTA (MENSALISTA) | MES | CR | 2435.68
246 | AUXILIAR DE ENCANADOR OU BOMBEIRO HIDRAULICO (HORISTA) | H | CR | 14.54
40927 | AUXILIAR DE ENCANADOR OU BOMBEIRO HIDRAULICO (MENSALISTA) | MES | CR | 2592.08
2350 | AUXILIAR DE ESCRITORIO (HORISTA) | H | CR | 24.81
40812 | AUXILIAR DE ESCRITORIO (MENSALISTA) | MES | CR | 4421.32
245 | AUXILIAR DE LABORATORISTA DE SOLOS E DE CONCRETO (HORISTA) | H | CR | 31.49
41090 | AUXILIAR DE LABORATORISTA DE SOLOS E DE CONCRETO (MENSALISTA) | MES | CR | 5608.54
251 | AUXILIAR DE MECANICO (HORISTA) | H | CR | 14.54
40975 | AUXILIAR DE MECANICO (MENSALISTA) | MES | CR | 2592.08
6127 | AUXILIAR DE PEDREIRO (HORISTA) | H | CR | 14.54
41072 | AUXILIAR DE PEDREIRO (MENSALISTA) | MES | CR | 2592.08
6121 | AUXILIAR DE SERVICOS GERAIS (HORISTA) | H | CR | 13.74
41071 | AUXILIAR DE SERVICOS GERAIS (MENSALISTA) | MES | CR | 2446.53
244 | AUXILIAR DE TOPOGRAFO (HORISTA) | H | CR | 9.45
41093 | AUXILIAR DE TOPOGRAFO (MENSALISTA) | MES | CR | 1683.49
532 | AUXILIAR TECNICO / ASSISTENTE DE ENGENHARIA (HORISTA) | H | CR | 31.62
40931 | AUXILIAR TECNICO / ASSISTENTE DE ENGENHARIA (MENSALISTA) | MES | CR | 5630.51
36150 | AVENTAL DE SEGURANCA DE RASPA DE COURO 1,00 X 0,60 M | UN | CR | 45.64
4760 | AZULEJISTA OU LADRILHEIRO (HORISTA) | H | CR | 21.01
41069 | AZULEJISTA OU LADRILHEIRO (MENSALISTA) | MES | CR | 3740.88
10422 | BACIA SANITARIA (VASO) COM CAIXA ACOPLADA, SIFAO APARENTE, DE LOUCA BRANCA (SEM ASSENTO) | UN | CR | 414.31
44019 | BACIA SANITARIA (VASO) COM CAIXA ACOPLADA, SIFAO OCULTO / CARENADO, DE LOUCA BRANCA (SEM ASSENTO ) - PADRAO ALTO | UN | CR | 573.5
36520 | BACIA SANITARIA (VASO) CONVENCIONAL PARA PCD, SEM FURO FRONTAL, DE LOUCA BRANCA (SEM ASSENTO) | UN | CR | 697.32
42319 | BACIA SANITARIA (VASO) CONVENCIONAL PARA USO ESPECIFICO (HOSPITAIS, CLINICAS), COM FURO FRONTAL, DE LOUCA BRANCA, SEM ASSENTO | UN | CR | 624.83
10420 | BACIA SANITARIA (VASO) CONVENCIONAL, DE LOUCA BRANCA, SIFAO APARENTE, SAIDA VERTICAL (SEM ASSENTO) | UN | C | 221.65
10421 | BACIA SANITARIA (VASO) CONVENCIONAL, DE LOUCA COLORIDA, SIFAO APARENTE, SAIDA VERTICAL (SEM ASSENTO) | UN | CR | 243.56
11786 | BACIA SANITARIA (VASO) INFANTIL, SIFONADO, DE LOUCA BRANCA, (SEM ASSENTO) | UN | CR | 491.12
4815 | BALDE VERMELHO PARA SINALIZACAO DE VIAS | UN | CR | 6.45
541 | BANCADA DE MARMORE SINTETICO COM UMA CUBA, 120 X *60* CM | UN | C | 227.16
542 | BANCADA DE MARMORE SINTETICO COM UMA CUBA, 150 X *60* CM | UN | CR | 284.74
540 | BANCADA DE MARMORE SINTETICO COM UMA CUBA, 200 X *60* CM | UN | CR | 641.67
38364 | BANCADA/ BANCA EM GRANITO, POLIDO, TIPO ANDORINHA/ QUARTZ/ CASTELO/ CORUMBA OU OUTROS EQUIVALENTES DA REGIAO, COM CUBA INOX, FORMATO *120 X 60* CM, E= *2* CM | UN | CR | 719.37
11692 | BANCADA/ BANCA/ BALCAO/ TAMPO EM MARMORE BRANCO COMUM, POLIDO, LISO, ACABAMENTO RETO, E= *3* CM (SEM FUROS) | M2 | CR | 454.36
1746 | BANCADA/BANCA/PIA DE ACO INOXIDAVEL (AISI 430) COM 1 CUBA CENTRAL, COM VALVULA, ESCORREDOR DUPLO, DE *0,55 X 1,20* M | UN | C | 255.75
1748 | BANCADA/BANCA/PIA DE ACO INOXIDAVEL (AISI 430) COM 1 CUBA CENTRAL, COM VALVULA, ESCORREDOR DUPLO, DE *0,55 X 1,40* M | UN | CR | 340.08
1749 | BANCADA/BANCA/PIA DE ACO INOXIDAVEL (AISI 430) COM 1 CUBA CENTRAL, COM VALVULA, ESCORREDOR DUPLO, DE *0,55 X 1,80* M | UN | CR | 492.72
37412 | BANCADA/BANCA/PIA DE ACO INOXIDAVEL (AISI 430) COM 1 CUBA CENTRAL, COM VALVULA, LISA (SEM ESCORREDOR), DE *0,55 X 1,20* M | UN | CR | 249.99
1745 | BANCADA/BANCA/PIA DE ACO INOXIDAVEL (AISI 430) COM 1 CUBA CENTRAL, SEM VALVULA, ESCORREDOR DUPLO, DE *0,55 X 1,60* M | UN | CR | 297.27
1750 | BANCADA/BANCA/PIA DE ACO INOXIDAVEL (AISI 430) COM 2 CUBAS, COM VALVULAS, ESCORREDOR DUPLO, DE *0,55 X 2,00* M | UN | CR | 694.69
11687 | BANCADA/TAMPO ACO INOX (AISI 304), LARGURA 60 CM, COM RODABANCA (NAO INCLUI PES DE APOIO) | M | CR | 1106.86
11689 | BANCADA/TAMPO ACO INOX (AISI 304), LARGURA 70 CM, COM RODABANCA (NAO INCLUI PES DE APOIO) | M | CR | 1386.83
11693 | BANCADA/TAMPO LISO (SEM CUBA) EM MARMORE SINTETICO | M2 | CR | 251.87
36215 | BANCO ARTICULADO PARA BANHO, EM ACO INOX POLIDO, 70* CM X 45* CM | UN | CR | 856.99
42439 | BANCO COM ENCOSTO, 1,60M* DE COMPRIMENTO, EM TUBO DE ACO CARBONO E PINTURA NO PROCESSO ELETROSTATICO - PARA ACADEMIA AO AR LIVRE / ACADEMIA DA TERCEIRA IDADE - ATI | UN | AS | 1207.84
38381 | BANDEJA DE PINTURA PARA ROLO 23 CM | UN | CR | 10.35
39621 | BARRA ANTIPANICO DUPLA, CEGA EM LADO OPOSTO, COR CINZA | PAR | CR | 1132.62
39624 | BARRA ANTIPANICO DUPLA, PARA PORTA DE VIDRO, COR CINZA | PAR | CR | 1249.41
39615 | BARRA ANTIPANICO SIMPLES, CEGA EM LADO OPOSTO, COR CINZA | UN | CR | 504.87
39620 | BARRA ANTIPANICO SIMPLES, COM FECHADURA LADO OPOSTO, COR CINZA | UN | CR | 771.08
39623 | BARRA ANTIPANICO SIMPLES, PARA PORTA DE VIDRO, COR CINZA | UN | CR | 825.9
546 | BARRA DE ACO CHATA, RETANGULAR (QUALQUER BITOLA) | KG | C | 9.67
566 | BARRA DE ACO CHATO, RETANGULAR, 19,05 MM X 3,17 MM (L X E), 0,47 KG/M | M | CR | 4.59
565 | BARRA DE ACO CHATO, RETANGULAR, 25,4 MM X 4,76 MM (L X E), 0,94 KG/M | M | CR | 16.72
555 | BARRA DE ACO CHATO, RETANGULAR, 25,4 MM X 6,35 MM (L X E), 1,2265 KG/M | M | CR | 11.86
557 | BARRA DE ACO CHATO, RETANGULAR, 38,1 MM X 12,7 MM (L X E), 3,79 KG/M | M | CR | 37.21
552 | BARRA DE ACO CHATO, RETANGULAR, 38,1 MM X 6,35 MM (L X E), 1,89 KG/M | M | CR | 18.46
563 | BARRA DE ACO CHATO, RETANGULAR, 38,1 MM X 9,53 MM (L X E), 2,84 KG/M | M | CR | 27.74
549 | BARRA DE ACO CHATO, RETANGULAR, 50,8 MM X 12,7 MM (L X E), 5,06 KG/M | M | CR | 49.92
551 | BARRA DE ACO CHATO, RETANGULAR, 50,8 MM X 25,4 MM (L X E), 10,12 KG/M | M | CR | 98.85
559 | BARRA DE ACO CHATO, RETANGULAR, 50,8 MM X 6,35 MM (L X E), 2,53 KG/M | M | CR | 24.71
560 | BARRA DE ACO CHATO, RETANGULAR, 50,8 MM X 7,94 MM (L X E), 3,162 KG/M | M | CR | 30.91
547 | BARRA DE ACO CHATO, RETANGULAR, 50,8 MM X 9,53 MM (L X E), 3,79KG/M | M | CR | 37.02
36207 | BARRA DE APOIO EM "L", EM ACO INOX POLIDO 70 X 70 CM, DIAMETRO MINIMO 3 CM | UN | CR | 379.59
36209 | BARRA DE APOIO EM "L", EM ACO INOX POLIDO 80 X 80 CM, DIAMETRO MINIMO 3 CM | UN | CR | 435.64
36210 | BARRA DE APOIO LATERAL ARTICULADA, COM TRAVA, EM ACO INOX POLIDO, 70 CM, DIAMETRO MINIMO 3 CM | UN | CR | 471.34
36204 | BARRA DE APOIO RETA, EM ACO INOX POLIDO, COMPRIMENTO 60CM, DIAMETRO MINIMO 3 CM | UN | CR | 167.12
36205 | BARRA DE APOIO RETA, EM ACO INOX POLIDO, COMPRIMENTO 70CM, DIAMETRO MINIMO 3 CM | UN | CR | 185.6
36081 | BARRA DE APOIO RETA, EM ACO INOX POLIDO, COMPRIMENTO 80CM, DIAMETRO MINIMO 3 CM | UN | C | 197.9
36206 | BARRA DE APOIO RETA, EM ACO INOX POLIDO, COMPRIMENTO 90 CM, DIAMETRO MINIMO 3 CM | UN | CR | 207.33
36218 | BARRA DE APOIO RETA, EM ALUMINIO, COMPRIMENTO 60CM, DIAMETRO MINIMO 3 CM | UN | AS | 156
36220 | BARRA DE APOIO RETA, EM ALUMINIO, COMPRIMENTO 70CM, DIAMETRO MINIMO 3 CM | UN | AS | 178.88
36080 | BARRA DE APOIO RETA, EM ALUMINIO, COMPRIMENTO 80 CM, DIAMETRO MINIMO 3 CM | UN | AS | 193.49
36223 | BARRA DE APOIO RETA, EM ALUMINIO, COMPRIMENTO 90 CM, DIAMETRO MINIMO 3 CM | UN | AS | 202.61
38127 | BASE DE MISTURADOR MONOCOMANDO PARA CHUVEIRO, DE PAREDE (NAO INCLUI ACABAMENTOS) | UN | CR | 420.31
38060 | BASE PARA MASTRO DE PARA-RAIOS DIAMETRO NOMINAL 1 1/2" | UN | CR | 42.77
10956 | BASE PARA MASTRO DE PARA-RAIOS DIAMETRO NOMINAL 2" | UN | CR | 46.91
39380 | BASE PARA RELE COM SUPORTE METALICO | UN | CR | 12.21
44172 | BASTIDOR PARA BLOCO M10 | UN | AS | 5.75
37597 | BATE-ESTACAS POR GRAVIDADE, POTENCIA160 HP, PESO DO MARTELO ATE 3 TONELADAS | UN | AS | 632675.78
183 | BATENTE / PORTAL / ADUELA / MARCO EM MADEIRA MACICA COM REBAIXO, E = *3* CM, L = *14* CM, PARA PORTAS DE GIRO DE *60 CM A 120* CM X *210* CM, CEDRINHO / ANGELIM COMERCIAL / TAURI / CURUPIXA / PEROBA / CUMARU OU EQUIVALENTE DA REGIAO (NAO INCLUI ALIZARES) | JG | C | 260
184 | BATENTE / PORTAL / ADUELA / MARCO EM MADEIRA MACICA COM REBAIXO, E = *3* CM, L = *14* CM, PARA PORTAS DE GIRO DE *60 CM A 120* CM X *210* CM, PINUS / EUCALIPTO / VIROLA OU EQUIVALENTE DA REGIAO (NAO INCLUI ALIZARES) | JG | CR | 161.03
181 | BATENTE / PORTAL / ADUELA / MARCO EM MADEIRA MACICA COM REBAIXO, E = *3* CM, L = *16* CM, PARA PORTAS DE GIRO DE *60 CM A 120* CM X *210* CM, CEDRINHO / ANGELIM COMERCIAL / TAURI / CURUPIXA / PEROBA / CUMARU OU EQUIVALENTE DA REGIAO (NAO INCLUI ALIZARES) | JG | CR | 347.22
20001 | BATENTE / PORTAL / ADUELA / MARCO EM MADEIRA MACICA COM REBAIXO, E = *3* CM, L = *16* CM, PARA PORTAS DE GIRO DE *60 CM A 120* CM X *210* CM, PINUS / EUCALIPTO / VIROLA OU EQUIVALENTE DA REGIAO (NAO INCLUI ALIZARES) | JG | CR | 201.29
39837 | BATENTE/PORTAL/ADUELA/MARCO, EM MDF/PVC WOOD/POLIESTIRENO OU MADEIRA LAMINADA, L = *9,0* CM COM GUARNICAO REGULAVEL 2 FACES = *35* MM, PRIMER | JG | AS | 375.71
43366 | BENTONITA, ARGILA CONSTITUIDA POR MONTMORILONITA | KG | AS | 1.54
10535 | BETONEIRA CAPACIDADE NOMINAL 400 L, CAPACIDADE DE MISTURA 280 L, MOTOR ELETRICO TRIFASICO 220/380 V POTENCIA 2 CV, SEM CARREGADOR | UN | C | 5800
10537 | BETONEIRA CAPACIDADE NOMINAL 400 L, CAPACIDADE DE MISTURA 310 L, MOTOR A DIESEL POTENCIA 5 CV, SEM CARREGADOR | UN | CR | 7909.62
13891 | BETONEIRA CAPACIDADE NOMINAL 400 L, CAPACIDADE DE MISTURA 310 L, MOTOR A GASOLINA POTENCIA 5,5 CV, SEM CARREGADOR | UN | CR | 7254.91
44492 | BETONEIRA CAPACIDADE NOMINAL 600 L, CAPACIDADE DE MISTURA 440 L, MOTOR A GASOLINA POTENCIA 10 HP, COM CARREGADOR | UN | CR | 31555.93
36396 | BETONEIRA, CAPACIDADE NOMINAL 400 L, CAPACIDADE DE MISTURA 310L, MOTOR ELETRICO TRIFASICO 220/380V POTENCIA 2 CV, SEM CARREGADOR | UN | CR | 6635.59
36397 | BETONEIRA, CAPACIDADE NOMINAL 600 L, CAPACIDADE DE MISTURA 360L, MOTOR ELETRICO TRIFASICO 220/380V, POTENCIA 4CV, EXCLUSO CARREGADOR | UN | CR | 23593.22
36398 | BETONEIRA, CAPACIDADE NOMINAL 600 L, CAPACIDADE DE MISTURA 440 L, MOTOR A DIESEL POTENCIA 10 CV, COM CARREGADOR | UN | CR | 28675.59
647 | BLASTER, DINAMITADOR OU CABO DE FOGO (HORISTA) | H | CR | 14.91
40920 | BLASTER, DINAMITADOR OU CABO DE FOGO (MENSALISTA) | MES | CR | 2659.45
715 | BLOCO / TIJOLO DE VIDRO INCOLOR, CANELADO / ONDULADO, *19 X 19 X 8* CM (A X L X E) | UN | C | 24
716 | BLOCO / TIJOLO DE VIDRO INCOLOR, XADREZ, *20 X 20 X 10* CM (A X L X E) | UN | CR | 27.14
38783 | BLOCO CERAMICO / TIJOLO VAZADO PARA ALVENARIA DE VEDACAO, FUROS NA HORIZONTAL DE 11,5 X 19 X 19 CM (L X A X C) | UN | CR | 0.93
37593 | BLOCO CERAMICO / TIJOLO VAZADO PARA ALVENARIA DE VEDACAO, FUROS NA VERTICAL DE 14 X 19 X 39 CM (L X A X C) | UN | CR | 2.3
37594 | BLOCO CERAMICO / TIJOLO VAZADO PARA ALVENARIA DE VEDACAO, FUROS NA VERTICAL DE 19 X 19 X 39 CM (L X A X C) | UN | CR | 2.86
37592 | BLOCO CERAMICO / TIJOLO VAZADO PARA ALVENARIA DE VEDACAO, FUROS NA VERTICAL DE 9 X 19 X 39 CM (L X A X C) | UN | CR | 1.81
7270 | BLOCO CERAMICO / TIJOLO VAZADO PARA ALVENARIA DE VEDACAO, 4 FUROS NA HORIZONTAL DE 9 X 9 X 19 CM (L X A X C) | UN | CR | 0.81
7267 | BLOCO CERAMICO / TIJOLO VAZADO PARA ALVENARIA DE VEDACAO, 6 FUROS NA HORIZONTAL DE 9 X 14 X 19 CM (L X A X C) | UN | CR | 0.63
7271 | BLOCO CERAMICO / TIJOLO VAZADO PARA ALVENARIA DE VEDACAO, 8 FUROS NA HORIZONTAL DE 9 X 19 X 19 CM (L X A X C) | UN | C | 0.7
7268 | BLOCO CERAMICO / TIJOLO VAZADO PARA ALVENARIA DE VEDACAO, 8 FUROS NA HORIZONTAL DE 9 X 19 X 29 CM (L X A X C) | UN | CR | 0.97
41372 | BLOCO CONCRETO CELULAR AUTOCLAVADO 12,5 X 30 X 60 CM (E X A X C) | M2 | AS | 122.4
41371 | BLOCO CONCRETO CELULAR AUTOCLAVADO 7,5 X 30 X 60 CM (E X A X C) | M2 | AS | 72.34
34556 | BLOCO DE CONCRETO ESTRUTURAL 14 X 19 X 29 CM, FBK 10 MPA (NBR 6136) | UN | CR | 5.13
37873 | BLOCO DE CONCRETO ESTRUTURAL 14 X 19 X 29 CM, FBK 12 MPA (NBR 6136) | UN | CR | 5.22
34564 | BLOCO DE CONCRETO ESTRUTURAL 14 X 19 X 29 CM, FBK 14 MPA (NBR 6136) | UN | CR | 5.47
34565 | BLOCO DE CONCRETO ESTRUTURAL 14 X 19 X 29 CM, FBK 16 MPA (NBR 6136) | UN | CR | 5.78
38590 | BLOCO DE CONCRETO ESTRUTURAL 14 X 19 X 29 CM, FBK 4,5 MPA (NBR 6136) | UN | CR | 4.27
34566 | BLOCO DE CONCRETO ESTRUTURAL 14 X 19 X 29 CM, FBK 6 MPA (NBR 6136) | UN | CR | 4.49
34567 | BLOCO DE CONCRETO ESTRUTURAL 14 X 19 X 29 CM, FBK 8 MPA (NBR 6136) | UN | CR | 4.76
38591 | BLOCO DE CONCRETO ESTRUTURAL 14 X 19 X 34 CM, FBK 4,5 MPA (NBR 6136) | UN | CR | 4.32
34568 | BLOCO DE CONCRETO ESTRUTURAL 14 X 19 X 39 CM, FBK 10 MPA (NBR 6136) | UN | CR | 5.62
34569 | BLOCO DE CONCRETO ESTRUTURAL 14 X 19 X 39 CM, FBK 12 MPA (NBR 6136) | UN | CR | 5.78
34570 | BLOCO DE CONCRETO ESTRUTURAL 14 X 19 X 39 CM, FBK 14 MPA (NBR 6136) | UN | CR | 6.28
25070 | BLOCO DE CONCRETO ESTRUTURAL 14 X 19 X 39 CM, FBK 4,5 MPA (NBR 6136) | UN | CR | 4.72
34571 | BLOCO DE CONCRETO ESTRUTURAL 14 X 19 X 39 CM, FBK 6 MPA (NBR 6136) | UN | CR | 4.77
34573 | BLOCO DE CONCRETO ESTRUTURAL 14 X 19 X 39 CM, FBK 8 MPA (NBR 6136) | UN | CR | 5.02
37107 | BLOCO DE CONCRETO ESTRUTURAL 14 X 19 X 39, FCK 16 MPA (NBR 6136) | UN | CR | 6.63
34576 | BLOCO DE CONCRETO ESTRUTURAL 19 X 19 X 39 CM, FBK 10 MPA (NBR 6136) | UN | CR | 7.31
34577 | BLOCO DE CONCRETO ESTRUTURAL 19 X 19 X 39 CM, FBK 12 MPA (NBR 6136) | UN | CR | 7.63
34578 | BLOCO DE CONCRETO ESTRUTURAL 19 X 19 X 39 CM, FBK 14 MPA (NBR 6136) | UN | CR | 8.27
34579 | BLOCO DE CONCRETO ESTRUTURAL 19 X 19 X 39 CM, FBK 16 MPA (NBR 6136) | UN | CR | 8.82
25067 | BLOCO DE CONCRETO ESTRUTURAL 19 X 19 X 39 CM, FBK 4,5 MPA (NBR 6136) | UN | CR | 5.91
34580 | BLOCO DE CONCRETO ESTRUTURAL 19 X 19 X 39 CM, FBK 8 MPA (NBR 6136) | UN | CR | 6.59
25071 | BLOCO DE CONCRETO ESTRUTURAL 9 X 19 X 39 CM, FBK 4,5 MPA (NBR 6136) | UN | CR | 3.28
44171 | BLOCO DE ENGATE RAPIDO PARA BASTIDOR TIPO M10 | UN | AS | 16.42
38395 | BLOCO DE ESPUMA MULTIUSO *23 X 13 X 8* CM | UN | CR | 8.64
34583 | BLOCO DE GESSO COMPACTO / MACICO, BRANCO, E = 10 CM, DIMENSOES *67 X 50* CM | M2 | CR | 52.83
34584 | BLOCO DE GESSO VAZADO, BRANCO, E = *7* CM, DIMENSOES *67 X 50* CM | M2 | CR | 38.74
709 | BLOCO DE POLIETILENO ALTA DENSIDADE, *27* X *30* X *100* CM, ACOMPANHADOS PLACAS TERMINAIS E LONGARINAS, PARA FUNDO DE FILTRO | M2 | AS | 733.61
34599 | BLOCO DE VEDACAO CONCRETO APARENTE 9 X 19 X 39 CM (CLASSE C - NBR 6136) | UN | CR | 3.37
34592 | BLOCO DE VEDACAO CONCRETO 14 X 19 X 29 CM (CLASSE C - NBR 6136) | UN | CR | 3.76
37103 | BLOCO DE VEDACAO DE CONCRETO APARENTE 14 X 19 X 39 CM (CLASSE C - NBR 6136) | UN | CR | 4.3
34555 | BLOCO DE VEDACAO DE CONCRETO APARENTE 19 X 19 X 39 CM (CLASSE C - NBR 6136) | UN | CR | 5.46
674 | BLOCO DE VEDACAO DE CONCRETO CELULAR AUTOCLAVADO 10 X 30 X 60 CM (E X A X C) | M2 | AS | 87.21
34600 | BLOCO DE VEDACAO DE CONCRETO CELULAR AUTOCLAVADO 15 X 30 X 60 CM (E X A X C) | M2 | AS | 128.1
652 | BLOCO DE VEDACAO DE CONCRETO CELULAR AUTOCLAVADO 20 X 30 X 60 CM (E X A X C) | M2 | AS | 196.23
651 | BLOCO DE VEDACAO DE CONCRETO 14 X 19 X 39 CM (CLASSE C - NBR 6136) | UN | CR | 4.14
654 | BLOCO DE VEDACAO DE CONCRETO 19 X 19 X 39 CM (CLASSE C - NBR 6136) | UN | CR | 5.13
650 | BLOCO DE VEDACAO DE CONCRETO, 9 X 19 X 39 CM (CLASSE C - NBR 6136) | UN | C | 3.31
718 | BLOCO DE VIDRO / ELEMENTO VAZADO, INCOLOR, VENEZIANA, *20 X 20 X 6* CM (A X L X E) | UN | CR | 23.71
11981 | BLOCO DE VIDRO / ELEMENTO VAZADO, INCOLOR, VENEZIANA, DE *20 X 10 X 8* CM (A X L X E) | UN | CR | 23.04
34590 | BLOCO ESTRUTURAL CERAMICO DE 19 X 19 X 29 CM (L X A X C) E 6,0 MPA | UN | CR | 2.34
34586 | BLOCO ESTRUTURAL CERAMICO DE 14 X 19 X 29 CM (L X A X C) E 6,0 MPA | UN | CR | 1.96
38603 | BLOCO ESTRUTURAL CERAMICO DE 14 X 19 X 34 CM (L X A X C) E 6,0 MPA | UN | CR | 2.38
34588 | BLOCO ESTRUTURAL CERAMICO DE 14 X 19 X 39 CM (L X A X C) E 6,0 MPA | UN | CR | 2.56
34591 | BLOCO ESTRUTURAL CERAMICO DE 19 X 19 X 39 CM (L X A X C) E 6,0 MPA | UN | CR | 3.17
40517 | BLOQUETE/PISO DE CONCRETO - MODELO PISOGRAMA/CONCREGRAMA 2 FUROS, DIMENSOES APROX. DE *35 X 15* CM E ESPESSURA DE 7 CM (+/- 1 CM), COR NATURAL | M2 | CR | 66.15
40515 | BLOQUETE/PISO DE CONCRETO - MODELO PISOGRAMA/CONCREGRAMA/PAVI-GRADE/GRAMEIRO, DIMENSOES APROXIMADAS DE *60 X 45* CM E ESPESSURA DE 8 CM (+/- 1 CM), COR NATURAL | M2 | CR | 148.84
40524 | BLOQUETE/PISO INTERTRAVADO DE CONCRETO - MODELO ONDA/16 FACES/RETANGULAR/TIJOLINHO/PAVER/HOLANDES/PARALELEPIPEDO, *20 X 10* CM, E = 10 CM, RESISTENCIA DE 35 MPA, COR NATURAL | M2 | CR | 93.03
40529 | BLOQUETE/PISO INTERTRAVADO DE CONCRETO - MODELO ONDA/16 FACES/RETANGULAR/TIJOLINHO/PAVER/HOLANDES/PARALELEPIPEDO, *20 X 10* CM, E = 10 CM, RESISTENCIA DE 50 MPA, COR NATURAL | M2 | CR | 95.09
36156 | BLOQUETE/PISO INTERTRAVADO DE CONCRETO - MODELO ONDA/16 FACES/RETANGULAR/TIJOLINHO/PAVER/HOLANDES/PARALELEPIPEDO, *20 X 10* CM, E = 6 CM, RESISTENCIA DE 35 MPA, COLORIDO | M2 | CR | 72.35
36155 | BLOQUETE/PISO INTERTRAVADO DE CONCRETO - MODELO ONDA/16 FACES/RETANGULAR/TIJOLINHO/PAVER/HOLANDES/PARALELEPIPEDO, *20 X 10* CM, E = 6 CM, RESISTENCIA DE 35 MPA, COR NATURAL | M2 | CR | 62.46
36154 | BLOQUETE/PISO INTERTRAVADO DE CONCRETO - MODELO ONDA/16 FACES/RETANGULAR/TIJOLINHO/PAVER/HOLANDES/PARALELEPIPEDO, *20 X 10* CM, E = 8 CM, RESISTENCIA DE 35 MPA, COLORIDO | M2 | CR | 86.82
36170 | BLOQUETE/PISO INTERTRAVADO DE CONCRETO - MODELO ONDA/16 FACES/RETANGULAR/TIJOLINHO/PAVER/HOLANDES/PARALELEPIPEDO, *20 X 10* CM, E = 8 CM, RESISTENCIA DE 35 MPA, COR NATURAL | M2 | C | 78.9
695 | BLOQUETE/PISO INTERTRAVADO DE CONCRETO - MODELO RAQUETE, *22 X 13,5* CM, E = 6 CM, RESISTENCIA DE 35 MPA, COR NATURAL | M2 | CR | 63.77
679 | BLOQUETE/PISO INTERTRAVADO DE CONCRETO - MODELO SEXTAVADO / HEXAGONAL, *25 X 25* CM, E = 10 CM, RESISTENCIA DE 35 MPA, COR NATURAL | M2 | CR | 95.09
711 | BLOQUETE/PISO INTERTRAVADO DE CONCRETO - MODELO SEXTAVADO / HEXAGONAL, *25 X 25* CM, E = 6 CM, RESISTENCIA DE 35 MPA, COR NATURAL | M2 | CR | 62.9
712 | BLOQUETE/PISO INTERTRAVADO DE CONCRETO - MODELO SEXTAVADO / HEXAGONAL, *25 X 25* CM, E = 8 CM, RESISTENCIA DE 35 MPA, COR NATURAL | M2 | CR | 79.24
12614 | BOCAL PVC, PARA CALHA PLUVIAL, DIAMETRO DA SAIDA ENTRE *75 E 120* MM, PARA DRENAGEM PLUVIAL PREDIAL | UN | CR | 45.18
6140 | BOLSA DE LIGACAO EM PVC FLEXIVEL PARA VASO SANITARIO 40 MM (1 1/2") | UN | CR | 4.57
38399 | BOLSA DE LONA PARA FERRAMENTAS *50 X 35 X 25* CM | UN | CR | 313.54
735 | BOMBA CENTRIFUGA MOTOR ELETRICO TRIFASICO 1,48HP DIAMETRO DE SUCCAO X ELEVACAO 1" X 1", 4 ESTAGIOS, DIAMETRO DOS ROTORES 3 X 107 MM + 1 X 100 MM, HM/Q: 10 M / 5,3 M3/H A 70 M / 1,8 M3/H | UN | CR | 3195.36
736 | BOMBA CENTRIFUGA MOTOR ELETRICO TRIFASICO 2,96HP, DIAMETRO DE SUCCAO X ELEVACAO 1 1/2" X 1 1/4", DIAMETRO DO ROTOR 148 MM, HM/Q: 34 M / 14,80 M3/H A 40 M / 8,60 M3/H | UN | CR | 2686.73
729 | BOMBA CENTRIFUGA COM MOTOR ELETRICO MONOFASICO, POTENCIA 0,33 HP, BOCAIS 1" X 3/4", DIAMETRO DO ROTOR 99 MM, HM/Q = 4 MCA / 8,5 M3/H A 18 MCA / 0,90 M3/H | UN | C | 1094.87
39925 | BOMBA CENTRIFUGA MONOESTAGIO COM MOTOR ELETRICO MONOFASICO, POTENCIA 15 HP, DIAMETRO DO ROTOR *173* MM, HM/Q = *30* MCA / *90* M3/H A *45* MCA / *55* M3/H | UN | CR | 15820.77
731 | BOMBA CENTRIFUGA MOTOR ELETRICO MONOFASICO 0,49 HP BOCAIS 1" X 3/4", DIAMETRO DO ROTOR 110 MM, HM/Q: 6 M / 8,3 M3/H A 20 M / 1,2 M3/H | UN | CR | 1065.58
10575 | BOMBA CENTRIFUGA MOTOR ELETRICO MONOFASICO 0,50 CV DIAMETRO DE SUCCAO X ELEVACAO 3/4" X 3/4", MONOESTAGIO, DIAMETRO DOS ROTORES 114 MM, HM/Q: 2 M / 2,99 M3/H A 24 M / 0,71 M3/H | UN | CR | 1662.91
733 | BOMBA CENTRIFUGA MOTOR ELETRICO MONOFASICO 0,74HP DIAMETRO DE SUCCAO X ELEVACAO 1 1/4" X 1", DIAMETRO DO ROTOR 120 MM, HM/Q: 8 M / 7,70 M3/H A 24 M / 2,80 M3/H | UN | CR | 1820.69
732 | BOMBA CENTRIFUGA MOTOR ELETRICO TRIFASICO 0,99HP DIAMETRO DE SUCCAO X ELEVACAO 1" X 1", DIAMETRO DO ROTOR 145 MM, HM/Q: 14 M / 8,4 M3/H A 40 M / 0,60 M3/H | UN | CR | 1796.21
737 | BOMBA CENTRIFUGA MOTOR ELETRICO TRIFASICO 14,8 HP, DIAMETRO DE SUCCAO X ELEVACAO 2 1/2" X 2", DIAMETRO DO ROTOR 195 MM, HM/Q: 62 M / 55,5 M3/H A 80 M / 31,50 M3/H | UN | CR | 10072.62
738 | BOMBA CENTRIFUGA MOTOR ELETRICO TRIFASICO 5HP, DIAMETRO DE SUCCAO X ELEVACAO 2" X 1 1/2", DIAMETRO DO ROTOR 155 MM, HM/Q: 40 M / 20,40 M3/H A 46 M / 9,20 M3/H | UN | CR | 4670.6
740 | BOMBA CENTRIFUGA MOTOR ELETRICO TRIFASICO 9,86 DIAMETRO DE SUCCAO X ELEVACAO 1" X 1", 4 ESTAGIOS, DIAMETRO DOS ROTORES 4 X 146 MM, HM/Q: 85 M / 14,9 M3/H A 140 M / 4,2 M3/H | UN | CR | 9475.69
734 | BOMBA CENTRIFUGA, MOTOR ELETRICO TRIFASICO 1,48HP DIAMETRO DE SUCCAO X ELEVACAO 1 1/2" X 1", DIAMETRO DO ROTOR 117 MM, HM/Q: 10 M / 21,9 M3/H A 24 M / 6,1 M3/H | UN | CR | 1925.53
39008 | BOMBA DE PROJECAO DE CONCRETO SECO, POTENCIA 10 CV, VAZAO 3 M3/H | UN | CR | 70703.77
39009 | BOMBA DE PROJECAO DE CONCRETO SECO, POTENCIA 10 CV, VAZAO 6 M3/H | UN | CR | 75750.33
10587 | BOMBA SUBMERSA PARA POCOS TUBULARES PROFUNDOS DIAMETRO DE 4 POLEGADAS, ELETRICA, MONOFASICA, POTENCIA 0,49 HP, 13 ESTAGIOS, BOCAL DE DESCARGA DIAMETRO DE UMA POLEGADA E MEIA, HM/Q = 18 M / 1,90 M3/H A 85 M / 0,60 M3/H | UN | CR | 4290.55
759 | BOMBA SUBMERSA PARA POCOS TUBULARES PROFUNDOS DIAMETRO DE 4 POLEGADAS, ELETRICA, TRIFASICA, POTENCIA 1,97 HP, 20 ESTAGIOS, BOCAL DE DESCARGA DIAMETRO DE UMA POLEGADA E MEIA, HM/Q = 18 M / 5,40 M3/H A 164 M / 0,80 M3/H | UN | CR | 6168.96
761 | BOMBA SUBMERSA PARA POCOS TUBULARES PROFUNDOS DIAMETRO DE 4 POLEGADAS, ELETRICA, TRIFASICA, POTENCIA 5,42 HP, 15 ESTAGIOS, BOCAL DE DESCARGA DIAMETRO DE 2 POLEGADAS, HM/Q = 18 M / 18,10 M3/H A 121 M / 2,90 M3/H | UN | CR | 10456.9
750 | BOMBA SUBMERSA PARA POCOS TUBULARES PROFUNDOS DIAMETRO DE 4 POLEGADAS, ELETRICA, TRIFASICA, POTENCIA 5,42 HP, 29 ESTAGIOS, BOCAL DE DESCARGA DE UMA POLEGADA E MEIA, HM/Q = 18 M / 8,10 M3/H A 201 M / 3,2 M3/H | UN | CR | 9927.99
755 | BOMBA SUBMERSA PARA POCOS TUBULARES PROFUNDOS DIAMETRO DE 6 POLEGADAS, ELETRICA, TRIFASICA, POTENCIA 27,12 HP, 7 ESTAGIOS, BOCAL DE DESCARGA DIAMETRO DE 4 POLEGADAS, HM/Q = 13,9 M / 90 M3/H A 44,0 M / 25,0 M3/H | UN | CR | 40739.68
749 | BOMBA SUBMERSA PARA POCOS TUBULARES PROFUNDOS DIAMETRO DE 6 POLEGADAS, ELETRICA, TRIFASICA, POTENCIA 3,45 HP, 5 ESTAGIOS, BOCAL DE DESCARGA DIAMETRO DE 2 POLEGADAS, HM/Q = 68,5 M / 6,12 M3/H A 39,5 M / 14,04 M3/H | UN | CR | 14983.3
756 | BOMBA SUBMERSA PARA POCOS TUBULARES PROFUNDOS DIAMETRO DE 6 POLEGADAS, ELETRICA, TRIFASICA, POTENCIA 32 HP, 9 ESTAGIOS, BOCAL DE DESCARGA DIAMETRO DE 4 POLEGADAS, HM/Q = 114,0 M / 13,9 M3/H A 57,0 M / 25,0 M3/H | UN | CR | 44432.07
757 | BOMBA SUBMERSIVEL, ELETRICA, TRIFASICA, POTENCIA 6 HP, DIAMETRO DO ROTOR 127 MM, BOCAL DE SAIDA DIAMETRO DE 3 POLEGADAS, HM/Q = 7 M / 66,90 M3/H A 26 M / 2,88 M3/H | UN | CR | 20175
10588 | BOMBA SUBMERSIVEL, ELETRICA, TRIFASICA, POTENCIA 0,98 HP, DIAMETRO DO ROTOR 142 MM SEMIABERTO, BOCAL DE SAIDA DIAMETRO DE 2 POLEGADAS, HM/Q = 2 M / 32 M3/H A 8 M / 16 M3/H | UN | CR | 4454.13
10592 | BOMBA SUBMERSIVEL, ELETRICA, TRIFASICA, POTENCIA 0,99 HP, DIAMETRO ROTOR 98 MM SEMIABERTO, BOCAL DE SAIDA DIAMETRO 2 POLEGADAS, HM/Q = 2 M / 28,90 M3/H A 14 M / 7 M3/H | UN | C | 5380
10589 | BOMBA SUBMERSIVEL, ELETRICA, TRIFASICA, POTENCIA 1,97 HP, DIAMETRO DO ROTOR 144 MM SEMIABERTO, BOCAL DE SAIDA DIAMETRO DE 2 POLEGADAS, HM/Q = 2 M / 26,8 M3/H A 28 M / 4,6 M3/H | UN | CR | 7227.69
760 | BOMBA SUBMERSIVEL, ELETRICA, TRIFASICA, POTENCIA 13 HP, DIAMETRO DO ROTOR 170 MM, BOCAL DE SAIDA DIAMETRO DE 3 POLEGADAS, HM/Q = 11 M / 68,40 M3/H A 72 M / 3,6 M3/H | UN | CR | 40350
751 | BOMBA SUBMERSIVEL, ELETRICA, TRIFASICA, POTENCIA 2,96 HP, DIAMETRO DO ROTOR 144 MM SEMIABERTO, BOCAL DE SAIDA DIAMETRO DE DUAS POLEGADAS, HM/Q = 2 M / 38,8 M3/H A 28 M / 5 M3/H | UN | CR | 6355.12
754 | BOMBA SUBMERSIVEL, ELETRICA, TRIFASICA, POTENCIA 3,75 HP, DIAMETRO DO ROTOR 90 MM SEMIABERTO, BOCAL DE SAIDA DIAMETRO DE 2 POLEGADAS, HM/Q = 5 M / 61,2 M3/H A 25,5 M / 3,6 M3/H | UN | CR | 10087.5
44489 | BOMBA TRIPLEX COM MOTOR A DIESEL, NACIONAL, DIAMETRO DE SUCCAO DE 2 1/2'' | UN | CR | 272184.19
39917 | BOMBA TRIPLEX, PARA INJECAO DE CALDA DE CIMENTO, VAZAO MAXIMA DE *100* LITROS/MINUTO, PRESSAO MAXIMA DE *70* BAR, POTENCIA DE 15 CV | UN | CR | 108606.09
38167 | BORBOLETA PARA JANELA TIPO GUILHOTINA, EM ZAMAC CROMADO | PAR | CR | 27.25
36145 | BOTA DE PVC PRETA, CANO MEDIO, SEM FORRO | PAR | CR | 44.26
12893 | BOTA DE SEGURANCA COM BIQUEIRA DE ACO E COLARINHO ACOLCHOADO | PAR | CR | 73.77
11685 | BRACO / CANO PARA CHUVEIRO ELETRICO, EM ALUMINIO, 30 CM X 1/2 " | UN | CR | 26.29
11680 | BRACO OU HASTE COM CANOPLA PLASTICA, 1/2 ", PARA CHUVEIRO SIMPLES | UN | CR | 23.22
11679 | BRACO OU HASTE RETA COM CANOPLA PLASTICA, 1/2 ", PARA CHUVEIRO ELETRICO | UN | CR | 31.48
2512 | BRACO P/ LUMINARIA PUBLICA 1 X 1,50M ROMAGNOLE OU EQUIV | UN | CR | 23.47
4374 | BUCHA DE NYLON SEM ABA S10 | UN | CR | 0.66
7568 | BUCHA DE NYLON SEM ABA S10, COM PARAFUSO DE 6,10 X 65 MM EM ACO ZINCADO COM ROSCA SOBERBA, CABECA CHATA E FENDA PHILLIPS | UN | CR | 1.1
7584 | BUCHA DE NYLON SEM ABA S12, COM PARAFUSO DE 5/16" X 80 MM EM ACO ZINCADO COM ROSCA SOBERBA E CABECA SEXTAVADA | UN | CR | 1.68
11945 | BUCHA DE NYLON SEM ABA S4 | UN | CR | 0.11
11946 | BUCHA DE NYLON SEM ABA S5 | UN | CR | 0.12
4375 | BUCHA DE NYLON SEM ABA S6 | UN | C | 0.18
11950 | BUCHA DE NYLON SEM ABA S6, COM PARAFUSO DE 4,20 X 40 MM EM ACO ZINCADO COM ROSCA SOBERBA, CABECA CHATA E FENDA PHILLIPS | UN | CR | 0.37
4376 | BUCHA DE NYLON SEM ABA S8 | UN | CR | 0.35
7583 | BUCHA DE NYLON SEM ABA S8, COM PARAFUSO DE 4,80 X 50 MM EM ACO ZINCADO COM ROSCA SOBERBA, CABECA CHATA E FENDA PHILLIPS | UN | CR | 0.75
4350 | BUCHA DE NYLON, DIAMETRO DO FURO 8 MM, COMPRIMENTO 40 MM, COM PARAFUSO DE ROSCA SOBERBA, CABECA CHATA, FENDA SIMPLES, 4,8 X 50 MM | UN | AS | 0.68
44400 | BUCHA DE REDUCAO CPVC, SOLDAVEL, 54 X 28 MM, PARA AGUA QUENTE | UN | CR | 26.47
39886 | BUCHA DE REDUCAO DE COBRE (REF 600-2) SEM ANEL DE SOLDA, PONTA X BOLSA, 22 X 15 MM | UN | CR | 6.15
39887 | BUCHA DE REDUCAO DE COBRE (REF 600-2) SEM ANEL DE SOLDA, PONTA X BOLSA, 28 X 22 MM | UN | CR | 9.23
39888 | BUCHA DE REDUCAO DE COBRE (REF 600-2) SEM ANEL DE SOLDA, PONTA X BOLSA, 35 X 28 MM | UN | CR | 21.11
39890 | BUCHA DE REDUCAO DE COBRE (REF 600-2) SEM ANEL DE SOLDA, PONTA X BOLSA, 42 X 35 MM | UN | CR | 36.04
39891 | BUCHA DE REDUCAO DE COBRE (REF 600-2) SEM ANEL DE SOLDA, PONTA X BOLSA, 54 X 42 MM | UN | CR | 50.82
39892 | BUCHA DE REDUCAO DE COBRE (REF 600-2) SEM ANEL DE SOLDA, PONTA X BOLSA, 66 X 54 MM | UN | CR | 158.41
790 | BUCHA DE REDUCAO DE FERRO GALVANIZADO, COM ROSCA BSP, DE 1 1/2" X 1 1/4" | UN | AS | 23.11
766 | BUCHA DE REDUCAO DE FERRO GALVANIZADO, COM ROSCA BSP, DE 1 1/2" X 1/2" | UN | AS | 23.11
791 | BUCHA DE REDUCAO DE FERRO GALVANIZADO, COM ROSCA BSP, DE 1 1/2" X 1" | UN | AS | 23.11
767 | BUCHA DE REDUCAO DE FERRO GALVANIZADO, COM ROSCA BSP, DE 1 1/2" X 3/4" | UN | AS | 23.11
768 | BUCHA DE REDUCAO DE FERRO GALVANIZADO, COM ROSCA BSP, DE 1 1/4" X 1/2" | UN | AS | 18.15
789 | BUCHA DE REDUCAO DE FERRO GALVANIZADO, COM ROSCA BSP, DE 1 1/4" X 1" | UN | AS | 17.76
769 | BUCHA DE REDUCAO DE FERRO GALVANIZADO, COM ROSCA BSP, DE 1 1/4" X 3/4" | UN | AS | 18.15
770 | BUCHA DE REDUCAO DE FERRO GALVANIZADO, COM ROSCA BSP, DE 1/2" X 1/4" | UN | AS | 6.4
12394 | BUCHA DE REDUCAO DE FERRO GALVANIZADO, COM ROSCA BSP, DE 1/2" X 3/8" | UN | AS | 6.4
764 | BUCHA DE REDUCAO DE FERRO GALVANIZADO, COM ROSCA BSP, DE 1" X 1/2" | UN | AS | 11.17
765 | BUCHA DE REDUCAO DE FERRO GALVANIZADO, COM ROSCA BSP, DE 1" X 3/4" | UN | AS | 11.17
787 | BUCHA DE REDUCAO DE FERRO GALVANIZADO, COM ROSCA BSP, DE 2 1/2" X 1 1/2" | UN | AS | 49.89
774 | BUCHA DE REDUCAO DE FERRO GALVANIZADO, COM ROSCA BSP, DE 2 1/2" X 1 1/4" | UN | AS | 49.89
773 | BUCHA DE REDUCAO DE FERRO GALVANIZADO, COM ROSCA BSP, DE 2 1/2" X 1" | UN | AS | 49.89
775 | BUCHA DE REDUCAO DE FERRO GALVANIZADO, COM ROSCA BSP, DE 2 1/2" X 2" | UN | AS | 49.89
788 | BUCHA DE REDUCAO DE FERRO GALVANIZADO, COM ROSCA BSP, DE 2" X 1 1/2" | UN | AS | 31.01
772 | BUCHA DE REDUCAO DE FERRO GALVANIZADO, COM ROSCA BSP, DE 2" X 1 1/4" | UN | AS | 31.01
771 | BUCHA DE REDUCAO DE FERRO GALVANIZADO, COM ROSCA BSP, DE 2" X 1" | UN | AS | 31.01
779 | BUCHA DE REDUCAO DE FERRO GALVANIZADO, COM ROSCA BSP, DE 3/4" X 1/2" | UN | AS | 7.71
776 | BUCHA DE REDUCAO DE FERRO GALVANIZADO, COM ROSCA BSP, DE 3" X 1 1/2" | UN | AS | 73.55
777 | BUCHA DE REDUCAO DE FERRO GALVANIZADO, COM ROSCA BSP, DE 3" X 1 1/4" | UN | AS | 71.5
780 | BUCHA DE REDUCAO DE FERRO GALVANIZADO, COM ROSCA BSP, DE 3" X 2 1/2" | UN | AS | 71.86
778 | BUCHA DE REDUCAO DE FERRO GALVANIZADO, COM ROSCA BSP, DE 3" X 2" | UN | AS | 73.55
781 | BUCHA DE REDUCAO DE FERRO GALVANIZADO, COM ROSCA BSP, DE 4" X 2 1/2" | UN | AS | 135.9
786 | BUCHA DE REDUCAO DE FERRO GALVANIZADO, COM ROSCA BSP, DE 4" X 2" | UN | AS | 135.9
782 | BUCHA DE REDUCAO DE FERRO GALVANIZADO, COM ROSCA BSP, DE 4" X 3" | UN | AS | 135.9
783 | BUCHA DE REDUCAO DE FERRO GALVANIZADO, COM ROSCA BSP, DE 5" X 4" | UN | AS | 371.95
785 | BUCHA DE REDUCAO DE FERRO GALVANIZADO, COM ROSCA BSP, DE 6" X 4" | UN | AS | 393
784 | BUCHA DE REDUCAO DE FERRO GALVANIZADO, COM ROSCA BSP, DE 6" X 5" | UN | AS | 421.59
828 | BUCHA DE REDUCAO DE PVC, SOLDAVEL, CURTA, COM 25 X 20 MM, PARA AGUA FRIA PREDIAL | UN | CR | 0.63
829 | BUCHA DE REDUCAO DE PVC, SOLDAVEL, CURTA, COM 32 X 25 MM, PARA AGUA FRIA PREDIAL | UN | CR | 1.02
812 | BUCHA DE REDUCAO DE PVC, SOLDAVEL, CURTA, COM 40 X 32 MM, PARA AGUA FRIA PREDIAL | UN | CR | 2.25
819 | BUCHA DE REDUCAO DE PVC, SOLDAVEL, CURTA, COM 50 X 40 MM, PARA AGUA FRIA PREDIAL | UN | CR | 3.91
818 | BUCHA DE REDUCAO DE PVC, SOLDAVEL, CURTA, COM 60 X 50 MM, PARA AGUA FRIA PREDIAL | UN | CR | 7.31
832 | BUCHA DE REDUCAO DE PVC, SOLDAVEL, LONGA, COM 32 X 20 MM, PARA AGUA FRIA PREDIAL | UN | CR | 3.01
834 | BUCHA DE REDUCAO DE PVC, SOLDAVEL, LONGA, COM 40 X 25 MM, PARA AGUA FRIA PREDIAL | UN | CR | 3.9
813 | BUCHA DE REDUCAO DE PVC, SOLDAVEL, LONGA, COM 50 X 25 MM, PARA AGUA FRIA PREDIAL | UN | CR | 4.54
820 | BUCHA DE REDUCAO DE PVC, SOLDAVEL, LONGA, COM 50 X 32 MM, PARA AGUA FRIA PREDIAL | UN | CR | 6.12
816 | BUCHA DE REDUCAO DE PVC, SOLDAVEL, LONGA, COM 60 X 25 MM, PARA AGUA FRIA PREDIAL | UN | CR | 10.9
814 | BUCHA DE REDUCAO DE PVC, SOLDAVEL, LONGA, COM 60 X 32 MM, PARA AGUA FRIA PREDIAL | UN | CR | 13.54
822 | BUCHA DE REDUCAO DE PVC, SOLDAVEL, LONGA, COM 60 X 50 MM, PARA AGUA FRIA PREDIAL | UN | CR | 17.68
821 | BUCHA DE REDUCAO DE PVC, SOLDAVEL, LONGA, COM 75 X 50 MM, PARA AGUA FRIA PREDIAL | UN | CR | 20.22
20086 | BUCHA DE REDUCAO DE PVC, SOLDAVEL, LONGA, 50 X 40 MM, PARA ESGOTO PREDIAL | UN | CR | 2.58
39191 | BUCHA DE REDUCAO EM ALUMINIO, COM ROSCA, DE 1 1/2" X 1 1/4", PARA ELETRODUTO | UN | CR | 20.31
39190 | BUCHA DE REDUCAO EM ALUMINIO, COM ROSCA, DE 1 1/2" X 1", PARA ELETRODUTO | UN | CR | 21.21
39189 | BUCHA DE REDUCAO EM ALUMINIO, COM ROSCA, DE 1 1/2" X 3/4", PARA ELETRODUTO | UN | CR | 22.45
39186 | BUCHA DE REDUCAO EM ALUMINIO, COM ROSCA, DE 1 1/4" X 1/2", PARA ELETRODUTO | UN | CR | 20.08
39188 | BUCHA DE REDUCAO EM ALUMINIO, COM ROSCA, DE 1 1/4" X 1", PARA ELETRODUTO | UN | CR | 16.53
39187 | BUCHA DE REDUCAO EM ALUMINIO, COM ROSCA, DE 1 1/4" X 3/4", PARA ELETRODUTO | UN | CR | 17.32
39184 | BUCHA DE REDUCAO EM ALUMINIO, COM ROSCA, DE 1" X 1/2", PARA ELETRODUTO | UN | CR | 6.51
39185 | BUCHA DE REDUCAO EM ALUMINIO, COM ROSCA, DE 1" X 3/4", PARA ELETRODUTO | UN | CR | 5.94
39198 | BUCHA DE REDUCAO EM ALUMINIO, COM ROSCA, DE 2 1/2" X 1 1/2", PARA ELETRODUTO | UN | CR | 66.62
39197 | BUCHA DE REDUCAO EM ALUMINIO, COM ROSCA, DE 2 1/2" X 1 1/4", PARA ELETRODUTO | UN | CR | 69.59
39196 | BUCHA DE REDUCAO EM ALUMINIO, COM ROSCA, DE 2 1/2" X 1", PARA ELETRODUTO | UN | CR | 71.77
39199 | BUCHA DE REDUCAO EM ALUMINIO, COM ROSCA, DE 2 1/2" X 2", PARA ELETRODUTO | UN | CR | 64.11
39195 | BUCHA DE REDUCAO EM ALUMINIO, COM ROSCA, DE 2" X 1 1/2", PARA ELETRODUTO | UN | CR | 37
39194 | BUCHA DE REDUCAO EM ALUMINIO, COM ROSCA, DE 2" X 1 1/4", PARA ELETRODUTO | UN | CR | 39.6
39193 | BUCHA DE REDUCAO EM ALUMINIO, COM ROSCA, DE 2" X 1", PARA ELETRODUTO | UN | CR | 43.4
39192 | BUCHA DE REDUCAO EM ALUMINIO, COM ROSCA, DE 2" X 3/4", PARA ELETRODUTO | UN | CR | 45.15
39920 | BUCHA DE REDUCAO EM ALUMINIO, COM ROSCA, DE 3/4" X 1/2", PARA ELETRODUTO | UN | CR | 5.47
39201 | BUCHA DE REDUCAO EM ALUMINIO, COM ROSCA, DE 3" X 1 1/2", PARA ELETRODUTO | UN | CR | 79.65
39200 | BUCHA DE REDUCAO EM ALUMINIO, COM ROSCA, DE 3" X 1 1/4", PARA ELETRODUTO | UN | CR | 80.29
39203 | BUCHA DE REDUCAO EM ALUMINIO, COM ROSCA, DE 3" X 2 1/2", PARA ELETRODUTO | UN | CR | 64.83
39202 | BUCHA DE REDUCAO EM ALUMINIO, COM ROSCA, DE 3" X 2", PARA ELETRODUTO | UN | CR | 76.16
39205 | BUCHA DE REDUCAO EM ALUMINIO, COM ROSCA, DE 4" X 2 1/2", PARA ELETRODUTO | UN | CR | 127.05
39204 | BUCHA DE REDUCAO EM ALUMINIO, COM ROSCA, DE 4" X 2", PARA ELETRODUTO | UN | CR | 130.13
39206 | BUCHA DE REDUCAO EM ALUMINIO, COM ROSCA, DE 4" X 3", PARA ELETRODUTO | UN | CR | 123.45
798 | BUCHA DE REDUCAO PVC ROSCAVEL 3/4" X 1/2" | UN | CR | 1.26
797 | BUCHA DE REDUCAO PVC, ROSCAVEL 1 1/2" X 1" | UN | CR | 9.15
796 | BUCHA DE REDUCAO PVC, ROSCAVEL, 1 1/2" X 3/4" | UN | CR | 7.78
799 | BUCHA DE REDUCAO PVC, ROSCAVEL, 1" X 1/2" | UN | CR | 3.76
792 | BUCHA DE REDUCAO PVC, ROSCAVEL, 1" X 3/4" | UN | CR | 3.64
38001 | BUCHA DE REDUCAO, CPVC, SOLDAVEL, 22 X 15 MM, PARA AGUA QUENTE | UN | CR | 0.98
38002 | BUCHA DE REDUCAO, CPVC, SOLDAVEL, 28 X 22 MM, PARA AGUA QUENTE | UN | CR | 3.42
38003 | BUCHA DE REDUCAO, CPVC, SOLDAVEL, 35 X 28 MM, PARA AGUA QUENTE | UN | CR | 23.34
38004 | BUCHA DE REDUCAO, CPVC, SOLDAVEL, 42 X 22 MM, PARA AGUA QUENTE | UN | CR | 26.84
44263 | BUCHA DE REDUCAO, CPVC, SOLDAVEL, 54 X 35 MM, PARA AGUA QUENTE | UN | CR | 48.19
36327 | BUCHA DE REDUCAO, PPR, DN 25 X 20 MM, PARA AGUA QUENTE PREDIAL | UN | CR | 4.31
38992 | BUCHA DE REDUCAO, PPR, DN 32 X 25 MM, PARA AGUA QUENTE E FRIA PREDIAL | UN | CR | 5.24
38993 | BUCHA DE REDUCAO, PPR, DN 40 X 25 MM, PARA AGUA QUENTE E FRIA PREDIAL | UN | CR | 13.63
44175 | BUCHA DE REDUCAO, PPR, DN 50 X 25 MM, PARA AGUA QUENTE E FRIA PREDIAL | UN | CR | 23.78
44177 | BUCHA DE REDUCAO, PPR, DN 50 X 32 MM, PARA AGUA QUENTE E FRIA PREDIAL | UN | CR | 17.77
38418 | BUCHA DE REDUCAO, PVC, LONGA, SERIE R, DN 50 X 40 MM, PARA ESGOTO PREDIAL | UN | CR | 4.44
39178 | BUCHA EM ALUMINIO, COM ROSCA, DE 1 1/2", PARA ELETRODUTO | UN | CR | 2.19
39177 | BUCHA EM ALUMINIO, COM ROSCA, DE 1 1/4", PARA ELETRODUTO | UN | CR | 1.98
39174 | BUCHA EM ALUMINIO, COM ROSCA, DE 1/2", PARA ELETRODUTO | UN | CR | 0.99
39176 | BUCHA EM ALUMINIO, COM ROSCA, DE 1", PARA ELETRODUTO | UN | CR | 1.3
39180 | BUCHA EM ALUMINIO, COM ROSCA, DE 2 1/2", PARA ELETRODUTO | UN | CR | 5.96
39179 | BUCHA EM ALUMINIO, COM ROSCA, DE 2", PARA ELETRODUTO | UN | CR | 5.28
39175 | BUCHA EM ALUMINIO, COM ROSCA, DE 3/4", PARA ELETRODUTO | UN | CR | 1.21
39217 | BUCHA EM ALUMINIO, COM ROSCA, DE 3/8", PARA ELETRODUTO | UN | CR | 0.93
39181 | BUCHA EM ALUMINIO, COM ROSCA, DE 3", PARA ELETRODUTO | UN | CR | 8
39182 | BUCHA EM ALUMINIO, COM ROSCA, DE 4", PARA ELETRODUTO | UN | CR | 11.24
12616 | CABECEIRA DIREITA OU ESQUERDA, PVC, PARA CALHA PLUVIAL, DIAMETRO ENTRE *119 E 170* MM, PARA DRENAGEM PLUVIAL PREDIAL | UN | CR | 13.7
1049 | CABECOTE PARA ENTRADA DE LINHA DE ALIMENTACAO PARA ELETRODUTO, EM LIGA DE ALUMINIO COM ACABAMENTO ANTI CORROSIVO, COM FIXACAO POR ENCAIXE LISO DE 360 GRAUS, DE 1 1/2" | UN | CR | 9.41
1099 | CABECOTE PARA ENTRADA DE LINHA DE ALIMENTACAO PARA ELETRODUTO, EM LIGA DE ALUMINIO COM ACABAMENTO ANTI CORROSIVO, COM FIXACAO POR ENCAIXE LISO DE 360 GRAUS, DE 1 1/4" | UN | CR | 7.2
39678 | CABECOTE PARA ENTRADA DE LINHA DE ALIMENTACAO PARA ELETRODUTO, EM LIGA DE ALUMINIO COM ACABAMENTO ANTI CORROSIVO, COM FIXACAO POR ENCAIXE LISO DE 360 GRAUS, DE 1/2" | UN | CR | 2.9
1050 | CABECOTE PARA ENTRADA DE LINHA DE ALIMENTACAO PARA ELETRODUTO, EM LIGA DE ALUMINIO COM ACABAMENTO ANTI CORROSIVO, COM FIXACAO POR ENCAIXE LISO DE 360 GRAUS, DE 1" | UN | CR | 4.92
1101 | CABECOTE PARA ENTRADA DE LINHA DE ALIMENTACAO PARA ELETRODUTO, EM LIGA DE ALUMINIO COM ACABAMENTO ANTI CORROSIVO, COM FIXACAO POR ENCAIXE LISO DE 360 GRAUS, DE 2 1/2" | UN | CR | 31.05
1100 | CABECOTE PARA ENTRADA DE LINHA DE ALIMENTACAO PARA ELETRODUTO, EM LIGA DE ALUMINIO COM ACABAMENTO ANTI CORROSIVO, COM FIXACAO POR ENCAIXE LISO DE 360 GRAUS, DE 2" | UN | CR | 16.02
39679 | CABECOTE PARA ENTRADA DE LINHA DE ALIMENTACAO PARA ELETRODUTO, EM LIGA DE ALUMINIO COM ACABAMENTO ANTI CORROSIVO, COM FIXACAO POR ENCAIXE LISO DE 360 GRAUS, DE 3 1/2" | UN | CR | 61.88
1098 | CABECOTE PARA ENTRADA DE LINHA DE ALIMENTACAO PARA ELETRODUTO, EM LIGA DE ALUMINIO COM ACABAMENTO ANTI CORROSIVO, COM FIXACAO POR ENCAIXE LISO DE 360 GRAUS, DE 3/4" | UN | CR | 3.84
1102 | CABECOTE PARA ENTRADA DE LINHA DE ALIMENTACAO PARA ELETRODUTO, EM LIGA DE ALUMINIO COM ACABAMENTO ANTI CORROSIVO, COM FIXACAO POR ENCAIXE LISO DE 360 GRAUS, DE 3" | UN | CR | 46.3
1051 | CABECOTE PARA ENTRADA DE LINHA DE ALIMENTACAO PARA ELETRODUTO, EM LIGA DE ALUMINIO COM ACABAMENTO ANTI CORROSIVO, COM FIXACAO POR ENCAIXE LISO DE 360 GRAUS, DE 4" | UN | CR | 67.29
37399 | CABIDE/GANCHO DE BANHEIRO SIMPLES EM METAL CROMADO | UN | CR | 25.06
43834 | CABO COAXIAL RG11 95% DE MALHA | M | CR | 22.36
43835 | CABO COAXIAL RG59 95% DE MALHA | M | CR | 2
43833 | CABO COAXIAL RG6 95% DE MALHA | M | CR | 2.08
41955 | CABO DE ACO GALVANIZADO, DIAMETRO 12,7 MM (1/2"), COM ALMA DE ACO CABO INDEPENDENTE 6 X 25 F | KG | CR | 58.57
41953 | CABO DE ACO GALVANIZADO, DIAMETRO 12,7 MM (1/2"), COM ALMA DE FIBRA 6 X 25 F | KG | CR | 55.89
41954 | CABO DE ACO GALVANIZADO, DIAMETRO 9,53 MM (3/8"), COM ALMA DE FIBRA 6 X 25 F | KG | CR | 55.36
25004 | CABO DE ALUMINIO NU COM ALMA DE ACO, BITOLA 1/0 AWG | KG | CR | 49.89
25002 | CABO DE ALUMINIO NU COM ALMA DE ACO, BITOLA 2 AWG | KG | CR | 49.89
37409 | CABO DE ALUMINIO NU COM ALMA DE ACO, BITOLA 2/0 AWG | KG | CR | 49.89
841 | CABO DE ALUMINIO NU COM ALMA DE ACO, BITOLA 4 AWG | KG | CR | 50.5
25005 | CABO DE ALUMINIO NU SEM ALMA DE ACO, BITOLA 1/0 AWG | KG | CR | 54.75
25003 | CABO DE ALUMINIO NU SEM ALMA DE ACO, BITOLA 2 AWG | KG | CR | 55.57
37410 | CABO DE ALUMINIO NU SEM ALMA DE ACO, BITOLA 2/0 AWG | KG | CR | 54.75
842 | CABO DE ALUMINIO NU SEM ALMA DE ACO, BITOLA 4 AWG | KG | CR | 55.53
44391 | CABO DE COBRE FLEXIVEL NAO HALOGENADO, SEM EMISSAO DE FUMACA, 750V, SECAO NOMINAL 120 MM | M | CR | 118.32
44388 | CABO DE COBRE FLEXIVEL NAO HALOGENADO, SEM EMISSAO DE FUMACA, 750V, SECAO NOMINAL 2,5 MM | M | CR | 2.56
44392 | CABO DE COBRE FLEXIVEL NAO HALOGENADO, SEM EMISSAO DE FUMACA, 750V, SECAO NOMINAL 240 MM | M | CR | 235.59
44390 | CABO DE COBRE FLEXIVEL NAO HALOGENADO, SEM EMISSAO DE FUMACA, 750V, SECAO NOMINAL 50 MM | M | CR | 49.92
44389 | CABO DE COBRE FLEXIVEL NAO HALOGENADO, SEM EMISSAO DE FUMACA, 750V, SECAO NOMINAL 6,0 MM | M | CR | 5.89
862 | CABO DE COBRE NU 10 MM2 MEIO-DURO | M | CR | 10.79
866 | CABO DE COBRE NU 120 MM2 MEIO-DURO | M | CR | 137.18
892 | CABO DE COBRE NU 150 MM2 MEIO-DURO | M | CR | 166.06
857 | CABO DE COBRE NU 16 MM2 MEIO-DURO | M | CR | 18.06
37404 | CABO DE COBRE NU 185 MM2 MEIO-DURO | M | CR | 192.13
868 | CABO DE COBRE NU 25 MM2 MEIO-DURO | M | CR | 25.74
863 | CABO DE COBRE NU 35 MM2 MEIO-DURO | M | CR | 37.91
867 | CABO DE COBRE NU 50 MM2 MEIO-DURO | M | CR | 54
864 | CABO DE COBRE NU 70 MM2 MEIO-DURO | M | CR | 71.33
865 | CABO DE COBRE NU 95 MM2 MEIO-DURO | M | CR | 102.6
993 | CABO DE COBRE, FLEXIVEL, CLASSE 4 OU 5, ISOLACAO EM PVC/A, ANTICHAMA BWF-B, COBERTURA PVC-ST1, ANTICHAMA BWF-B, 1 CONDUTOR, 0,6/1 KV, SECAO NOMINAL 1,5 MM2 | M | CR | 1.95
1020 | CABO DE COBRE, FLEXIVEL, CLASSE 4 OU 5, ISOLACAO EM PVC/A, ANTICHAMA BWF-B, COBERTURA PVC-ST1, ANTICHAMA BWF-B, 1 CONDUTOR, 0,6/1 KV, SECAO NOMINAL 10 MM2 | M | CR | 9.95
1017 | CABO DE COBRE, FLEXIVEL, CLASSE 4 OU 5, ISOLACAO EM PVC/A, ANTICHAMA BWF-B, COBERTURA PVC-ST1, ANTICHAMA BWF-B, 1 CONDUTOR, 0,6/1 KV, SECAO NOMINAL 120 MM2 | M | CR | 121.99
999 | CABO DE COBRE, FLEXIVEL, CLASSE 4 OU 5, ISOLACAO EM PVC/A, ANTICHAMA BWF-B, COBERTURA PVC-ST1, ANTICHAMA BWF-B, 1 CONDUTOR, 0,6/1 KV, SECAO NOMINAL 150 MM2 | M | CR | 147.8
995 | CABO DE COBRE, FLEXIVEL, CLASSE 4 OU 5, ISOLACAO EM PVC/A, ANTICHAMA BWF-B, COBERTURA PVC-ST1, ANTICHAMA BWF-B, 1 CONDUTOR, 0,6/1 KV, SECAO NOMINAL 16 MM2 | M | CR | 15.85
1000 | CABO DE COBRE, FLEXIVEL, CLASSE 4 OU 5, ISOLACAO EM PVC/A, ANTICHAMA BWF-B, COBERTURA PVC-ST1, ANTICHAMA BWF-B, 1 CONDUTOR, 0,6/1 KV, SECAO NOMINAL 185 MM2 | M | CR | 181.54
1022 | CABO DE COBRE, FLEXIVEL, CLASSE 4 OU 5, ISOLACAO EM PVC/A, ANTICHAMA BWF-B, COBERTURA PVC-ST1, ANTICHAMA BWF-B, 1 CONDUTOR, 0,6/1 KV, SECAO NOMINAL 2,5 MM2 | M | CR | 2.72
1015 | CABO DE COBRE, FLEXIVEL, CLASSE 4 OU 5, ISOLACAO EM PVC/A, ANTICHAMA BWF-B, COBERTURA PVC-ST1, ANTICHAMA BWF-B, 1 CONDUTOR, 0,6/1 KV, SECAO NOMINAL 240 MM2 | M | CR | 241.24
996 | CABO DE COBRE, FLEXIVEL, CLASSE 4 OU 5, ISOLACAO EM PVC/A, ANTICHAMA BWF-B, COBERTURA PVC-ST1, ANTICHAMA BWF-B, 1 CONDUTOR, 0,6/1 KV, SECAO NOMINAL 25 MM2 | M | CR | 24.58
1001 | CABO DE COBRE, FLEXIVEL, CLASSE 4 OU 5, ISOLACAO EM PVC/A, ANTICHAMA BWF-B, COBERTURA PVC-ST1, ANTICHAMA BWF-B, 1 CONDUTOR, 0,6/1 KV, SECAO NOMINAL 300 MM2 | M | CR | 313
1019 | CABO DE COBRE, FLEXIVEL, CLASSE 4 OU 5, ISOLACAO EM PVC/A, ANTICHAMA BWF-B, COBERTURA PVC-ST1, ANTICHAMA BWF-B, 1 CONDUTOR, 0,6/1 KV, SECAO NOMINAL 35 MM2 | M | CR | 34.73
1021 | CABO DE COBRE, FLEXIVEL, CLASSE 4 OU 5, ISOLACAO EM PVC/A, ANTICHAMA BWF-B, COBERTURA PVC-ST1, ANTICHAMA BWF-B, 1 CONDUTOR, 0,6/1 KV, SECAO NOMINAL 4 MM2 | M | CR | 4.17
39249 | CABO DE COBRE, FLEXIVEL, CLASSE 4 OU 5, ISOLACAO EM PVC/A, ANTICHAMA BWF-B, COBERTURA PVC-ST1, ANTICHAMA BWF-B, 1 CONDUTOR, 0,6/1 KV, SECAO NOMINAL 400 MM2 | M | CR | 420.85
1018 | CABO DE COBRE, FLEXIVEL, CLASSE 4 OU 5, ISOLACAO EM PVC/A, ANTICHAMA BWF-B, COBERTURA PVC-ST1, ANTICHAMA BWF-B, 1 CONDUTOR, 0,6/1 KV, SECAO NOMINAL 50 MM2 | M | CR | 51.36
39250 | CABO DE COBRE, FLEXIVEL, CLASSE 4 OU 5, ISOLACAO EM PVC/A, ANTICHAMA BWF-B, COBERTURA PVC-ST1, ANTICHAMA BWF-B, 1 CONDUTOR, 0,6/1 KV, SECAO NOMINAL 500 MM2 | M | CR | 503.43
994 | CABO DE COBRE, FLEXIVEL, CLASSE 4 OU 5, ISOLACAO EM PVC/A, ANTICHAMA BWF-B, COBERTURA PVC-ST1, ANTICHAMA BWF-B, 1 CONDUTOR, 0,6/1 KV, SECAO NOMINAL 6 MM2 | M | CR | 6.07
977 | CABO DE COBRE, FLEXIVEL, CLASSE 4 OU 5, ISOLACAO EM PVC/A, ANTICHAMA BWF-B, COBERTURA PVC-ST1, ANTICHAMA BWF-B, 1 CONDUTOR, 0,6/1 KV, SECAO NOMINAL 70 MM2 | M | CR | 71.85
998 | CABO DE COBRE, FLEXIVEL, CLASSE 4 OU 5, ISOLACAO EM PVC/A, ANTICHAMA BWF-B, COBERTURA PVC-ST1, ANTICHAMA BWF-B, 1 CONDUTOR, 0,6/1 KV, SECAO NOMINAL 95 MM2 | M | CR | 93.29
39251 | CABO DE COBRE, FLEXIVEL, CLASSE 4 OU 5, ISOLACAO EM PVC/A, ANTICHAMA BWF-B, 1 CONDUTOR, 450/750 V, SECAO NOMINAL 0,5 MM2 | M | CR | 0.67
1011 | CABO DE COBRE, FLEXIVEL, CLASSE 4 OU 5, ISOLACAO EM PVC/A, ANTICHAMA BWF-B, 1 CONDUTOR, 450/750 V, SECAO NOMINAL 0,75 MM2 | M | CR | 0.92
39252 | CABO DE COBRE, FLEXIVEL, CLASSE 4 OU 5, ISOLACAO EM PVC/A, ANTICHAMA BWF-B, 1 CONDUTOR, 450/750 V, SECAO NOMINAL 1,0 MM2 | M | CR | 1.2
1013 | CABO DE COBRE, FLEXIVEL, CLASSE 4 OU 5, ISOLACAO EM PVC/A, ANTICHAMA BWF-B, 1 CONDUTOR, 450/750 V, SECAO NOMINAL 1,5 MM2 | M | CR | 1.45
980 | CABO DE COBRE, FLEXIVEL, CLASSE 4 OU 5, ISOLACAO EM PVC/A, ANTICHAMA BWF-B, 1 CONDUTOR, 450/750 V, SECAO NOMINAL 10 MM2 | M | CR | 10.44
39237 | CABO DE COBRE, FLEXIVEL, CLASSE 4 OU 5, ISOLACAO EM PVC/A, ANTICHAMA BWF-B, 1 CONDUTOR, 450/750 V, SECAO NOMINAL 120 MM2 | M | CR | 111.06
39238 | CABO DE COBRE, FLEXIVEL, CLASSE 4 OU 5, ISOLACAO EM PVC/A, ANTICHAMA BWF-B, 1 CONDUTOR, 450/750 V, SECAO NOMINAL 150 MM2 | M | CR | 140.07
979 | CABO DE COBRE, FLEXIVEL, CLASSE 4 OU 5, ISOLACAO EM PVC/A, ANTICHAMA BWF-B, 1 CONDUTOR, 450/750 V, SECAO NOMINAL 16 MM2 | M | CR | 14.91
39239 | CABO DE COBRE, FLEXIVEL, CLASSE 4 OU 5, ISOLACAO EM PVC/A, ANTICHAMA BWF-B, 1 CONDUTOR, 450/750 V, SECAO NOMINAL 185 MM2 | M | CR | 169.22
1014 | CABO DE COBRE, FLEXIVEL, CLASSE 4 OU 5, ISOLACAO EM PVC/A, ANTICHAMA BWF-B, 1 CONDUTOR, 450/750 V, SECAO NOMINAL 2,5 MM2 | M | CR | 2.29
39240 | CABO DE COBRE, FLEXIVEL, CLASSE 4 OU 5, ISOLACAO EM PVC/A, ANTICHAMA BWF-B, 1 CONDUTOR, 450/750 V, SECAO NOMINAL 240 MM2 | M | CR | 222.57
39232 | CABO DE COBRE, FLEXIVEL, CLASSE 4 OU 5, ISOLACAO EM PVC/A, ANTICHAMA BWF-B, 1 CONDUTOR, 450/750 V, SECAO NOMINAL 25 MM2 | M | CR | 23.36
39233 | CABO DE COBRE, FLEXIVEL, CLASSE 4 OU 5, ISOLACAO EM PVC/A, ANTICHAMA BWF-B, 1 CONDUTOR, 450/750 V, SECAO NOMINAL 35 MM2 | M | CR | 34.04
981 | CABO DE COBRE, FLEXIVEL, CLASSE 4 OU 5, ISOLACAO EM PVC/A, ANTICHAMA BWF-B, 1 CONDUTOR, 450/750 V, SECAO NOMINAL 4 MM2 | M | C | 3.8
39234 | CABO DE COBRE, FLEXIVEL, CLASSE 4 OU 5, ISOLACAO EM PVC/A, ANTICHAMA BWF-B, 1 CONDUTOR, 450/750 V, SECAO NOMINAL 50 MM2 | M | CR | 47.39
982 | CABO DE COBRE, FLEXIVEL, CLASSE 4 OU 5, ISOLACAO EM PVC/A, ANTICHAMA BWF-B, 1 CONDUTOR, 450/750 V, SECAO NOMINAL 6 MM2 | M | CR | 5.46
39235 | CABO DE COBRE, FLEXIVEL, CLASSE 4 OU 5, ISOLACAO EM PVC/A, ANTICHAMA BWF-B, 1 CONDUTOR, 450/750 V, SECAO NOMINAL 70 MM2 | M | CR | 69.9
39236 | CABO DE COBRE, FLEXIVEL, CLASSE 4 OU 5, ISOLACAO EM PVC/A, ANTICHAMA BWF-B, 1 CONDUTOR, 450/750 V, SECAO NOMINAL 95 MM2 | M | CR | 92.63
990 | CABO DE COBRE, RIGIDO, CLASSE 2, ISOLACAO EM PVC/A, ANTICHAMA BWF-B, 1 CONDUTOR, 450/750 V, SECAO NOMINAL 150 MM2 | M | CR | 164.36
39241 | CABO DE COBRE, RIGIDO, CLASSE 2, ISOLACAO EM PVC/A, ANTICHAMA BWF-B, 1 CONDUTOR, 450/750 V, SECAO NOMINAL 16 MM2 | M | CR | 16.18
1005 | CABO DE COBRE, RIGIDO, CLASSE 2, ISOLACAO EM PVC/A, ANTICHAMA BWF-B, 1 CONDUTOR, 450/750 V, SECAO NOMINAL 185 MM2 | M | CR | 204.64
991 | CABO DE COBRE, RIGIDO, CLASSE 2, ISOLACAO EM PVC/A, ANTICHAMA BWF-B, 1 CONDUTOR, 450/750 V, SECAO NOMINAL 240 MM2 | M | CR | 268.04
986 | CABO DE COBRE, RIGIDO, CLASSE 2, ISOLACAO EM PVC/A, ANTICHAMA BWF-B, 1 CONDUTOR, 450/750 V, SECAO NOMINAL 25 MM2 | M | CR | 25.56
987 | CABO DE COBRE, RIGIDO, CLASSE 2, ISOLACAO EM PVC/A, ANTICHAMA BWF-B, 1 CONDUTOR, 450/750 V, SECAO NOMINAL 35 MM2 | M | CR | 35
1007 | CABO DE COBRE, RIGIDO, CLASSE 2, ISOLACAO EM PVC/A, ANTICHAMA BWF-B, 1 CONDUTOR, 450/750 V, SECAO NOMINAL 50 MM2 | M | CR | 48.44
1008 | CABO DE COBRE, RIGIDO, CLASSE 2, ISOLACAO EM PVC/A, ANTICHAMA BWF-B, 1 CONDUTOR, 450/750 V, SECAO NOMINAL 6 MM2 | M | CR | 6.15
988 | CABO DE COBRE, RIGIDO, CLASSE 2, ISOLACAO EM PVC/A, ANTICHAMA BWF-B, 1 CONDUTOR, 450/750 V, SECAO NOMINAL 70 MM2 | M | CR | 66.8
989 | CABO DE COBRE, RIGIDO, CLASSE 2, ISOLACAO EM PVC/A, ANTICHAMA BWF-B, 1 CONDUTOR, 450/750 V, SECAO NOMINAL 95 MM2 | M | CR | 92.2
1006 | CABO DE COBRE, RIGIDO, CLASSE 2, ISOLACAO EM PVC, ANTI-CHAMA BWF-B, 1 CONDUTOR, 450/750 V, DIAMETRO 120 MM2 | M | CR | 123.61
43972 | CABO DE REDE, PAR TRANCADO U/UTP, 4 PARES, CATEGORIA 5E (CAT 5E), ISOLAMENTO PVC (CM) | M | CR | 4.27
43971 | CABO DE REDE, PAR TRANCADO U/UTP, 4 PARES, CATEGORIA 5E (CAT 5E), ISOLAMENTO PVC (CMX) | M | C | 3.26
39598 | CABO DE REDE, PAR TRANCADO U/UTP, 4 PARES, CATEGORIA 5E (CAT 5E), ISOLAMENTO PVC (LSZH) | M | CR | 6.04
43973 | CABO DE REDE, PAR TRANCADO U/UTP, 4 PARES, CATEGORIA 6 (CAT 6), ISOLAMENTO PVC (CM) | M | CR | 4.46
39599 | CABO DE REDE, PAR TRANCADO UTP, 4 PARES, CATEGORIA 6 (CAT 6), ISOLAMENTO PVC (LSZH) | M | CR | 8.7
43832 | CABO ELETRONICO CATEGORIA 6A U/UTP 23AWG X 4P | M | CR | 22.9
34602 | CABO FLEXIVEL PVC 750 V, 2 CONDUTORES DE 1,5 MM2 | M | CR | 4.23
34607 | CABO FLEXIVEL PVC 750 V, 2 CONDUTORES DE 4,0 MM2 | M | CR | 10.36
34609 | CABO FLEXIVEL PVC 750 V, 2 CONDUTORES DE 6,0 MM2 | M | CR | 15.08
34618 | CABO FLEXIVEL PVC 750 V, 3 CONDUTORES DE 1,5 MM2 | M | CR | 5.76
34621 | CABO FLEXIVEL PVC 750 V, 3 CONDUTORES DE 4,0 MM2 | M | CR | 14.29
34622 | CABO FLEXIVEL PVC 750 V, 3 CONDUTORES DE 6,0 MM2 | M | CR | 21.23
34624 | CABO FLEXIVEL PVC 750 V, 4 CONDUTORES DE 1,5 MM2 | M | CR | 7.7
34627 | CABO FLEXIVEL PVC 750 V, 4 CONDUTORES DE 4,0 MM2 | M | CR | 18.56
34629 | CABO FLEXIVEL PVC 750 V, 4 CONDUTORES DE 6,0 MM2 | M | CR | 28.36
39257 | CABO MULTIPOLAR DE COBRE, FLEXIVEL, CLASSE 4 OU 5, ISOLACAO EM HEPR, COBERTURA EM PVC-ST2, ANTICHAMA BWF-B, 0,6/1 KV, 3 CONDUTORES DE 1,5 MM2 | M | CR | 5.77
39261 | CABO MULTIPOLAR DE COBRE, FLEXIVEL, CLASSE 4 OU 5, ISOLACAO EM HEPR, COBERTURA EM PVC-ST2, ANTICHAMA BWF-B, 0,6/1 KV, 3 CONDUTORES DE 10 MM2 | M | CR | 33.04
39268 | CABO MULTIPOLAR DE COBRE, FLEXIVEL, CLASSE 4 OU 5, ISOLACAO EM HEPR, COBERTURA EM PVC-ST2, ANTICHAMA BWF-B, 0,6/1 KV, 3 CONDUTORES DE 120 MM2 | M | CR | 516.5
39262 | CABO MULTIPOLAR DE COBRE, FLEXIVEL, CLASSE 4 OU 5, ISOLACAO EM HEPR, COBERTURA EM PVC-ST2, ANTICHAMA BWF-B, 0,6/1 KV, 3 CONDUTORES DE 16 MM2 | M | CR | 52.62
39258 | CABO MULTIPOLAR DE COBRE, FLEXIVEL, CLASSE 4 OU 5, ISOLACAO EM HEPR, COBERTURA EM PVC-ST2, ANTICHAMA BWF-B, 0,6/1 KV, 3 CONDUTORES DE 2,5 MM2 | M | CR | 8.7
39263 | CABO MULTIPOLAR DE COBRE, FLEXIVEL, CLASSE 4 OU 5, ISOLACAO EM HEPR, COBERTURA EM PVC-ST2, ANTICHAMA BWF-B, 0,6/1 KV, 3 CONDUTORES DE 25 MM2 | M | CR | 90.99
39264 | CABO MULTIPOLAR DE COBRE, FLEXIVEL, CLASSE 4 OU 5, ISOLACAO EM HEPR, COBERTURA EM PVC-ST2, ANTICHAMA BWF-B, 0,6/1 KV, 3 CONDUTORES DE 35 MM2 | M | CR | 126.05
39259 | CABO MULTIPOLAR DE COBRE, FLEXIVEL, CLASSE 4 OU 5, ISOLACAO EM HEPR, COBERTURA EM PVC-ST2, ANTICHAMA BWF-B, 0,6/1 KV, 3 CONDUTORES DE 4 MM2 | M | CR | 13.39
39265 | CABO MULTIPOLAR DE COBRE, FLEXIVEL, CLASSE 4 OU 5, ISOLACAO EM HEPR, COBERTURA EM PVC-ST2, ANTICHAMA BWF-B, 0,6/1 KV, 3 CONDUTORES DE 50 MM2 | M | CR | 171.13
39260 | CABO MULTIPOLAR DE COBRE, FLEXIVEL, CLASSE 4 OU 5, ISOLACAO EM HEPR, COBERTURA EM PVC-ST2, ANTICHAMA BWF-B, 0,6/1 KV, 3 CONDUTORES DE 6 MM2 | M | CR | 20.51
39266 | CABO MULTIPOLAR DE COBRE, FLEXIVEL, CLASSE 4 OU 5, ISOLACAO EM HEPR, COBERTURA EM PVC-ST2, ANTICHAMA BWF-B, 0,6/1 KV, 3 CONDUTORES DE 70 MM2 | M | CR | 258.23
39267 | CABO MULTIPOLAR DE COBRE, FLEXIVEL, CLASSE 4 OU 5, ISOLACAO EM HEPR, COBERTURA EM PVC-ST2, ANTICHAMA BWF-B, 0,6/1 KV, 3 CONDUTORES DE 95 MM2 | M | CR | 322.85
11901 | CABO TELEFONICO CCI 50, 1 PAR, USO INTERNO, SEM BLINDAGEM | M | CR | 0.78
11902 | CABO TELEFONICO CCI 50, 2 PARES, USO INTERNO, SEM BLINDAGEM | M | CR | 1.5
11903 | CABO TELEFONICO CCI 50, 3 PARES, USO INTERNO, SEM BLINDAGEM | M | CR | 1.59
11904 | CABO TELEFONICO CCI 50, 4 PARES, USO INTERNO, SEM BLINDAGEM | M | CR | 2.41
11905 | CABO TELEFONICO CCI 50, 5 PARES, USO INTERNO, SEM BLINDAGEM | M | CR | 2.93
11906 | CABO TELEFONICO CCI 50, 6 PARES, USO INTERNO, SEM BLINDAGEM | M | CR | 3.73
11919 | CABO TELEFONICO CI 50, 10 PARES, USO INTERNO | M | CR | 6.84
11920 | CABO TELEFONICO CI 50, 20 PARES, USO INTERNO | M | CR | 12.99
11924 | CABO TELEFONICO CI 50, 200 PARES, USO INTERNO | M | CR | 109.06
11921 | CABO TELEFONICO CI 50, 30 PARES, USO INTERNO | M | CR | 19.01
11922 | CABO TELEFONICO CI 50, 50 PARES, USO INTERNO | M | CR | 30.74
11923 | CABO TELEFONICO CI 50, 75 PARES, USO INTERNO | M | CR | 45
11916 | CABO TELEFONICO CTP - APL - 50, 10 PARES, USO EXTERNO | M | CR | 9.36
11914 | CABO TELEFONICO CTP - APL - 50, 100 PARES, USO EXTERNO | M | CR | 67.42
11917 | CABO TELEFONICO CTP - APL - 50, 20 PARES, USO EXTERNO | M | CR | 16.48
11918 | CABO TELEFONICO CTP - APL - 50, 30 PARES, USO EXTERNO | M | CR | 19.55
37734 | CACAMBA METALICA BASCULANTE COM CAPACIDADE DE 10 M3 (INCLUI MONTAGEM, NAO INCLUI CAMINHAO) | UN | AS | 73298.23
42251 | CACAMBA METALICA BASCULANTE COM CAPACIDADE DE 12 M3 (INCLUI MONTAGEM, NAO INCLUI CAMINHAO) | UN | AS | 83234.61
37733 | CACAMBA METALICA BASCULANTE COM CAPACIDADE DE 6 M3 (INCLUI MONTAGEM, NAO INCLUI CAMINHAO) | UN | AS | 54958.74
37735 | CACAMBA METALICA BASCULANTE COM CAPACIDADE DE 8 M3 (INCLUI MONTAGEM, NAO INCLUI CAMINHAO) | UN | AS | 66225.28
5090 | CADEADO SIMPLES, CORPO EM LATAO MACICO, COM LARGURA DE 25 MM E ALTURA DE APROX 25 MM, HASTE CEMENTADA (NAO LONGA), EM ACO TEMPERADO COM DIAMETRO DE APROX 5,0 MM, INCLUINDO 2 CHAVES | UN | C | 20
5085 | CADEADO SIMPLES, CORPO EM LATAO MACICO, COM LARGURA DE 35 MM E ALTURA DE APROX 30 MM, HASTE CEMENTADA (NAO LONGA), EM ACO TEMPERADO COM DIAMETRO DE APROX 6,0 MM, INCLUINDO 2 CHAVES | UN | CR | 29.77
43603 | CADEADO SIMPLES, CORPO EM LATAO MACICO, COM LARGURA DE 50 MM E ALTURA DE APROX 40 MM, HASTE CEMENTADA EM ACO TEMPERADO COM DIAMETRO DE APROX 8,0 MM, INCLUINDO 2 CHAVES | UN | CR | 42.53
38374 | CADEIRA SUSPENSA MANUAL / BALANCIM INDIVIDUAL (NBR 14751) | UN | CR | 1109.63
20212 | CAIBRO APARELHADO *6 X 8* CM, EM MACARANDUBA/MASSARANDUBA, ANGELIM OU EQUIVALENTE DA REGIAO | M | CR | 23.82
20209 | CAIBRO APARELHADO *7,5 X 7,5* CM, EM MACARANDUBA/MASSARANDUBA, ANGELIM OU EQUIVALENTE DA REGIAO | M | CR | 28.45
4430 | CAIBRO NAO APARELHADO *5 X 6* CM, EM MACARANDUBA/MASSARANDUBA, ANGELIM OU EQUIVALENTE DA REGIAO - BRUTA | M | C | 13.94
4433 | CAIBRO NAO APARELHADO *6 X 6* CM, EM MACARANDUBA/MASSARANDUBA, ANGELIM OU EQUIVALENTE DA REGIAO - BRUTA | M | CR | 27.26
4400 | CAIBRO NAO APARELHADO, *6 X 8* CM, EM MACARANDUBA/MASSARANDUBA, ANGELIM OU EQUIVALENTE DA REGIAO - BRUTA | M | CR | 22.18
2729 | CAIBRO ROLICO DE MADEIRA TRATADA, D = 4 A 7 CM, H = 3,00 M, EM EUCALIPTO OU EQUIVALENTE DA REGIAO | UN | CR | 31.08
4513 | CAIBRO 5 X 5 CM EM PINUS, MISTA OU EQUIVALENTE DA REGIAO - BRUTA | M | CR | 5.47
37106 | CAIXA D'AGUA / RESERVATORIO EM POLIESTER REFORCADO COM FIBRA DE VIDRO, 10000 LITROS, COM TAMPA | UN | CR | 4628.96
11869 | CAIXA D'AGUA / RESERVATORIO EM POLIESTER REFORCADO COM FIBRA DE VIDRO, 1500 LITROS, COM TAMPA | UN | CR | 925.79
43981 | CAIXA D'AGUA / RESERVATORIO EM POLIESTER REFORCADO COM FIBRA DE VIDRO, 15000 LITROS, COM TAMPA | UN | CR | 6975.8
37104 | CAIXA D'AGUA / RESERVATORIO EM POLIESTER REFORCADO COM FIBRA DE VIDRO, 2000 LITROS, COM TAMPA | UN | CR | 1161.88
43982 | CAIXA D'AGUA / RESERVATORIO EM POLIESTER REFORCADO COM FIBRA DE VIDRO, 20000 LITROS, COM TAMPA | UN | CR | 11020.01
43978 | CAIXA D'AGUA / RESERVATORIO EM POLIESTER REFORCADO COM FIBRA DE VIDRO, 3000 LITROS, COM TAMPA | UN | CR | 1721.89
11871 | CAIXA D'AGUA / RESERVATORIO EM POLIESTER REFORCADO COM FIBRA DE VIDRO, 500 LITROS, COM TAMPA | UN | CR | 431.56
37105 | CAIXA D'AGUA / RESERVATORIO EM POLIESTER REFORCADO COM FIBRA DE VIDRO, 5000 LITROS, COM TAMPA | UN | CR | 2655.35
43980 | CAIXA D'AGUA / RESERVATORIO EM POLIESTER REFORCADO COM FIBRA DE VIDRO, 7000 LITROS, COM TAMPA | UN | CR | 3306.96
43979 | CAIXA D'AGUA / RESERVATORIO EM POLIESTER REFORCADO COM FIBRA DE VIDRO, 750 LITROS, COM TAMPA | UN | CR | 621.34
11868 | CAIXA D'AGUA / RESERVATORIO EM POLIESTER REFORCADO COM FIBRA DE VIDRO,1000 LITROS, COM TAMPA | UN | CR | 600.9
34636 | CAIXA D'AGUA / RESERVATORIO EM POLIETILENO, 1000 LITROS, COM TAMPA | UN | C | 426.72
34639 | CAIXA D'AGUA / RESERVATORIO EM POLIETILENO, 1500 LITROS, COM TAMPA | UN | CR | 984.94
34640 | CAIXA D'AGUA / RESERVATORIO EM POLIETILENO, 2000 LITROS, COM TAMPA | UN | CR | 1117.27
43977 | CAIXA D'AGUA / RESERVATORIO EM POLIETILENO, 3000 LITROS, COM TAMPA | UN | CR | 1926.1
34637 | CAIXA D'AGUA / RESERVATORIO EM POLIETILENO, 500 LITROS, COM TAMPA | UN | CR | 258.05
34638 | CAIXA D'AGUA / RESERVATORIO EM POLIETILENO, 750 LITROS, COM TAMPA | UN | CR | 399.16
34641 | CAIXA DE ATERRAMENTO EM CONCRETO PRE-MOLDADO, DIAMETRO DE 0,30 M E ALTURA DE 0,35 M, SEM FUNDO E COM TAMPA | UN | CR | 108.35
43434 | CAIXA DE CONCRETO ARMADO PRE-MOLDADO, COM FUNDO E SEM TAMPA, DIMENSOES DE 0,30 X 0,30 X 0,30 M | UN | CR | 117.15
43435 | CAIXA DE CONCRETO ARMADO PRE-MOLDADO, COM FUNDO E SEM TAMPA, DIMENSOES DE 0,40 X 0,40 X 0,40 M | UN | CR | 214.77
43436 | CAIXA DE CONCRETO ARMADO PRE-MOLDADO, COM FUNDO E SEM TAMPA, DIMENSOES DE 0,60 X 0,60 X 0,50 M | UN | CR | 375.86
43437 | CAIXA DE CONCRETO ARMADO PRE-MOLDADO, COM FUNDO E SEM TAMPA, DIMENSOES DE 0,80 X 0,80 X 0,50 M | UN | CR | 681.42
43438 | CAIXA DE CONCRETO ARMADO PRE-MOLDADO, COM FUNDO E SEM TAMPA, DIMENSOES DE 1,00 X 1,00 X 0,50 M | UN | CR | 1220.32
41627 | CAIXA DE CONCRETO ARMADO PRE-MOLDADO, COM FUNDO E TAMPA, DIMENSOES DE 0,30 X 0,30 X 0,30 M | UN | CR | 180.6
41628 | CAIXA DE CONCRETO ARMADO PRE-MOLDADO, COM FUNDO E TAMPA, DIMENSOES DE 0,40 X 0,40 X 0,40 M | UN | CR | 331.92
41629 | CAIXA DE CONCRETO ARMADO PRE-MOLDADO, COM FUNDO E TAMPA, DIMENSOES DE 0,60 X 0,60 X 0,50 M | UN | CR | 421.74
43429 | CAIXA DE CONCRETO ARMADO PRE-MOLDADO, SEM FUNDO, QUADRADA, DIMENSOES DE 0,30 X 0,30 X 0,30 M | UN | CR | 93.44
43430 | CAIXA DE CONCRETO ARMADO PRE-MOLDADO, SEM FUNDO, QUADRADA, DIMENSOES DE 0,40 X 0,40 X 0,40 M | UN | CR | 155.22
43431 | CAIXA DE CONCRETO ARMADO PRE-MOLDADO, SEM FUNDO, QUADRADA, DIMENSOES DE 0,60 X 0,60 X 0,50 M | UN | CR | 300.68
43432 | CAIXA DE CONCRETO ARMADO PRE-MOLDADO, SEM FUNDO, QUADRADA, DIMENSOES DE 0,80 X 0,80 X 0,50 M | UN | CR | 624.8
43433 | CAIXA DE CONCRETO ARMADO PRE-MOLDADO, SEM FUNDO, QUADRADA, DIMENSOES DE 1,00 X 1,00 X 0,50 M | UN | CR | 985.04
43094 | CAIXA DE DERIVACAO PARA MEDIDOR DE ENERGIA, COM BARRAMENTO MONOFASICO, EM POLICARBONATO / TERMOPLASTICO - MODULO (PADRAO CONCESSIONARIA LOCAL) | UN | CR | 370.01
43093 | CAIXA DE DERIVACAO PARA MEDIDOR DE ENERGIA, COM BARRAMENTO POLIFASICO, EM POLICARBONATO / TERMOPLASTICO - MODULO (PADRAO CONCESSIONARIA LOCAL) | UN | CR | 393.21
11694 | CAIXA DE DESCARGA PLASTICA PARA BACIA / VASO SANITARIO DE EMBUTIR, COM ESPELHO ACIONADOR EM PLASTICO, CAPACIDADE 6 A 10 LITROS, (COMPLETA - ACESSORIOS INCLUSOS) | UN | CR | 1160.96
1030 | CAIXA DE DESCARGA PLASTICA PARA BACIA / VASO SANITARIO, EXTERNA, CAPACIDADE 9 LITROS, PUXADOR FIO DE NYLON, NAO INCLUSO CANO, BOLSA, ENGATE | UN | C | 52.52
11881 | CAIXA DE GORDURA CILINDRICA EM CONCRETO SIMPLES, PRE-MOLDADA, COM DIAMETRO DE 40 CM E ALTURA DE 45 CM, COM TAMPA | UN | CR | 165.96
35277 | CAIXA DE GORDURA EM PVC, DIAMETRO MINIMO 300 MM, DIAMETRO DE SAIDA 100 MM, CAPACIDADE APROXIMADA 18 LITROS, COM TAMPA E CESTO | UN | CR | 497.92
10521 | CAIXA DE INCENDIO/ABRIGO PARA MANGUEIRA, DE EMBUTIR/INTERNA, COM 75 X 45 X 17 CM, EM CHAPA DE ACO, PORTA COM VENTILACAO, VISOR COM A INSCRICAO "INCENDIO", SUPORTE/CESTA INTERNA PARA A MANGUEIRA, PINTURA ELETROSTATICA VERMELHA | UN | CR | 276.81
10885 | CAIXA DE INCENDIO/ABRIGO PARA MANGUEIRA, DE EMBUTIR/INTERNA, COM 90 X 60 X 17 CM, EM CHAPA DE ACO, PORTA COM VENTILACAO, VISOR COM A INSCRICAO "INCENDIO", SUPORTE/CESTA INTERNA PARA A MANGUEIRA, PINTURA ELETROSTATICA VERMELHA | UN | CR | 350.14
20962 | CAIXA DE INCENDIO/ABRIGO PARA MANGUEIRA, DE SOBREPOR/EXTERNA, COM 75 X 45 X 17 CM, EM CHAPA DE ACO, PORTA COM VENTILACAO, VISOR COM A INSCRICAO "INCENDIO", SUPORTE/CESTA INTERNA PARA A MANGUEIRA, PINTURA ELETROSTATICA VERMELHA | UN | C | 290
20963 | CAIXA DE INCENDIO/ABRIGO PARA MANGUEIRA, DE SOBREPOR/EXTERNA, COM 90 X 60 X 17 CM, EM CHAPA DE ACO, PORTA COM VENTILACAO, VISOR COM A INSCRICAO "INCENDIO", SUPORTE/CESTA INTERNA PARA A MANGUEIRA, PINTURA ELETROSTATICA VERMELHA | UN | CR | 354.26
34643 | CAIXA DE INSPECAO PARA ATERRAMENTO E PARA RAIOS, EM POLIPROPILENO, DIAMETRO = 300 MM X ALTURA = 400 MM | UN | CR | 57.34
41480 | CAIXA DE INSPECAO PARA ATERRAMENTO OU OUTRO USO, EM PVC, DN = 250 X 250 MM | UN | CR | 66.49
41474 | CAIXA DE INSPECAO PARA ATERRAMENTO OU OUTRO USO, EM PVC, DN = 300 X *300* MM | UN | CR | 106.21
41475 | CAIXA DE INSPECAO PARA ATERRAMENTO OU OUTRO USO, EM PVC, DN = 300 X 250 MM | UN | CR | 90.62
41476 | CAIXA DE INSPECAO PARA ATERRAMENTO OU OUTRO USO, EM PVC, DN = 300 X 600 MM | UN | CR | 198.43
2555 | CAIXA DE LUZ "3 X 3" EM ACO ESMALTADA | UN | CR | 1.21
2556 | CAIXA DE LUZ "4 X 2" EM ACO ESMALTADA | UN | CR | 1.25
2557 | CAIXA DE LUZ "4 X 4" EM ACO ESMALTADA | UN | CR | 2.65
10569 | CAIXA DE PASSAGEM / DERIVACAO / LUZ, OCTOGONAL 4 X4, EM ACO ESMALTADA, COM FUNDO MOVEL SIMPLES (FMS) | UN | CR | 2.65
39810 | CAIXA DE PASSAGEM ELETRICA DE PAREDE, DE EMBUTIR, EM PVC, COM TAMPA APARAFUSADA, DIMENSOES 120 X 120 X *75* MM | UN | CR | 49.93
39811 | CAIXA DE PASSAGEM ELETRICA DE PAREDE, DE EMBUTIR, EM PVC, COM TAMPA APARAFUSADA, DIMENSOES 150 X 150 X *75* MM | UN | CR | 61.08
39812 | CAIXA DE PASSAGEM ELETRICA DE PAREDE, DE EMBUTIR, EM PVC, COM TAMPA APARAFUSADA, DIMENSOES 200 X 200 X *90* MM | UN | CR | 100.43
43096 | CAIXA DE PASSAGEM ELETRICA DE PAREDE, DE EMBUTIR, EM TERMOPLASTICO / PVC, COM TAMPA APARAFUSADA, DIMENSOES 400 X 400 X *120* MM | UN | CR | 332.89
43102 | CAIXA DE PASSAGEM ELETRICA DE PAREDE, DE SOBREPOR, EM PVC, COM TAMPA APARAFUSADA, DIMENSOES 300 X 300 X *100* MM | UN | CR | 202.42
43103 | CAIXA DE PASSAGEM ELETRICA DE PAREDE, DE SOBREPOR, EM PVC, COM TAMPA APARAFUSADA, DIMENSOES, 400 X 400 X *120* MM | UN | CR | 298.06
43098 | CAIXA DE PASSAGEM ELETRICA DE PAREDE, DE SOBREPOR, EM TERMOPLASTICO / PVC, COM TAMPA APARAFUSA, DIMENSOES 200 X 200 X *100* MM | UN | CR | 112.76
43097 | CAIXA DE PASSAGEM ELETRICA DE PAREDE, DE SOBREPOR, EM TERMOPLASTICO / PVC, COM TAMPA APARAFUSADA, DIMENSOES, 150 X 150 X *100* MM | UN | CR | 66.8
43104 | CAIXA DE PASSAGEM ELETRICA, PARA PISO, EM PVC, DIMENSOES DE 3/4" A 4" | UN | CR | 790.24
39771 | CAIXA DE PASSAGEM METALICA DE SOBREPOR COM TAMPA PARAFUSADA, DIMENSOES 20 X 20 X 10 CM | UN | CR | 25.5
39772 | CAIXA DE PASSAGEM METALICA DE SOBREPOR COM TAMPA PARAFUSADA, DIMENSOES 30 X 30 X 10 CM | UN | CR | 50.13
39773 | CAIXA DE PASSAGEM METALICA DE SOBREPOR COM TAMPA PARAFUSADA, DIMENSOES 40 X 40 X 15 CM | UN | CR | 80.58
39774 | CAIXA DE PASSAGEM METALICA DE SOBREPOR COM TAMPA PARAFUSADA, DIMENSOES 50 X 50 X 15 CM | UN | CR | 120.53
39775 | CAIXA DE PASSAGEM METALICA DE SOBREPOR COM TAMPA PARAFUSADA, DIMENSOES 60 X 60 X 20 CM | UN | CR | 160.87
39776 | CAIXA DE PASSAGEM METALICA DE SOBREPOR COM TAMPA PARAFUSADA, DIMENSOES 70 X 70 X 20 CM | UN | CR | 194.41
39777 | CAIXA DE PASSAGEM METALICA DE SOBREPOR COM TAMPA PARAFUSADA, DIMENSOES 80 X 80 X 20 CM | UN | CR | 246.41
20254 | CAIXA DE PASSAGEM METALICA, DE SOBREPOR, COM TAMPA APARAFUSADA, DIMENSOES 15 X 15 X *10* CM | UN | CR | 17.88
20253 | CAIXA DE PASSAGEM METALICA, DE SOBREPOR, COM TAMPA APARAFUSADA, DIMENSOES 35 X 35 X *12* CM | UN | CR | 58.73
11247 | CAIXA DE PASSAGEM/ LUZ / TELEFONIA, DE EMBUTIR, EM CHAPA DE ACO GALVANIZADO, DIMENSOES 150 X 150 X 15 CM (PADRAO CONCESSIONARIA LOCAL) | UN | CR | 1129.3
11250 | CAIXA DE PASSAGEM/ LUZ / TELEFONIA, DE EMBUTIR, EM CHAPA DE ACO GALVANIZADO, DIMENSOES 20 X 20 X *12* CM (PADRAO CONCESSIONARIA LOCAL) | UN | CR | 48.62
11249 | CAIXA DE PASSAGEM/ LUZ / TELEFONIA, DE EMBUTIR, EM CHAPA DE ACO GALVANIZADO, DIMENSOES 200 X 200 X 20 CM (PADRAO CONCESSIONARIA LOCAL) | UN | CR | 2205.92
11251 | CAIXA DE PASSAGEM/ LUZ / TELEFONIA, DE EMBUTIR, EM CHAPA DE ACO GALVANIZADO, DIMENSOES 40 X 40 X *12* CM (PADRAO CONCESSIONARIA LOCAL) | UN | CR | 107.69
11253 | CAIXA DE PASSAGEM/ LUZ / TELEFONIA, DE EMBUTIR, EM CHAPA DE ACO GALVANIZADO, DIMENSOES 60 X 60 X *12* CM (PADRAO CONCESSIONARIA LOCAL) | UN | CR | 178.45
11255 | CAIXA DE PASSAGEM/ LUZ / TELEFONIA, DE EMBUTIR, EM CHAPA DE ACO GALVANIZADO, DIMENSOES 80 X 80 X *12* CM (PADRAO CONCESSIONARIA LOCAL) | UN | CR | 266.79
14055 | CAIXA DE PASSAGEM/ LUZ / TELEFONIA, DE EMBUTIR, EM CHAPA DE ACO GALVANIZADO, DIMENSOES 120 X 120 X *12* CM (PADRAO CONCESSIONARIA LOCAL) | UN | CR | 536.68
11256 | CAIXA DE PASSAGEM/ LUZ / TELEFONIA, DE SOBREPOR, EM CHAPA DE ACO GALVANIZADO, DIMENSOES 80 X 80 X *12* CM (PADRAO CONCESSIONARIA LOCAL) | UN | CR | 334.18
1872 | CAIXA DE PASSAGEM, EM PVC, DE 4" X 2", PARA ELETRODUTO FLEXIVEL CORRUGADO | UN | CR | 2.53
1873 | CAIXA DE PASSAGEM, EM PVC, DE 4" X 4", PARA ELETRODUTO FLEXIVEL CORRUGADO | UN | CR | 5.04
39693 | CAIXA DE PROTECAO EXTERNA PARA MEDIDOR HOROSAZONAL, DE BAIXA TENSAO, COM MODULO, EM CHAPA DE ACO (PADRAO DA CONCESSIONARIA LOCAL) | UN | CR | 2098.8
39692 | CAIXA DE PROTECAO PARA TRANSFORMADOR CORRENTE, EM CHAPA DE ACO 18 USG (PADRAO DA CONCESSIONARIA LOCAL) | UN | CR | 671.57
1062 | CAIXA INTERNA/EXTERNA DE MEDICAO PARA 1 MEDIDOR TRIFASICO, COM VISOR, EM CHAPA DE ACO 18 USG (PADRAO DA CONCESSIONARIA LOCAL) | UN | CR | 212.83
39686 | CAIXA INTERNA/EXTERNA DE MEDICAO PARA 4 MEDIDORES MONOFASICOS, COM VISOR, EM CHAPA DE ACO 18 USG (PADRAO DA CONCESSIONARIA LOCAL) | UN | CR | 344.62
43095 | CAIXA MODULAR PARA MEDIDOR DE ENERGIA AGRUPADA, EM POLICARBONATO / TERMOPLASTICO, COM SUPORTE PARA DISJUNTOR (PADRAO DA CONCESSIONARIA LOCAL) | UN | CR | 219.36
1871 | CAIXA OCTOGONAL DE FUNDO MOVEL, EM PVC, DE 3" X 3", PARA ELETRODUTO FLEXIVEL CORRUGADO | UN | CR | 4.53
12001 | CAIXA OCTOGONAL DE FUNDO MOVEL, EM PVC, DE 4" X 4", PARA ELETRODUTO FLEXIVEL CORRUGADO | UN | CR | 6.55
11882 | CAIXA PARA HIDROMETRO CONCRETO PRE MOLDADO, *0,24 M X 0,45 M X 0,30* M (L X C X A) | UN | CR | 119.1
1068 | CAIXA PARA MEDICAO COLETIVA TIPO L, PADRAO BIFASICO OU TRIFASICO, PARA ATE 4 MEDIDORES, SEM BARRAMENTO E COM PORTAS INFERIOR E SUPERIOR | UN | CR | 1403.85
39690 | CAIXA PARA MEDICAO COLETIVA TIPO M, PADRAO BIFASICO OU TRIFASICO, PARA ATE 8 MEDIDORES, SEM BARRAMENTO E COM PORTAS INFERIOR E SUPERIOR | UN | CR | 2355.19
39691 | CAIXA PARA MEDICAO COLETIVA TIPO N, PADRAO BIFASICO OU TRIFASICO, PARA ATE 12 MEDIDORES, SEM BARRAMENTO E COM PORTAS INFERIOR E SUPERIOR | UN | CR | 2962.17
39808 | CAIXA PARA MEDIDOR MONOFASICO, EM POLICARBONATO / TERMOPLASTICO, PARA ALOJAR 1 DISJUNTOR (PADRAO DA CONCESSIONARIA LOCAL) | UN | CR | 114.52
39809 | CAIXA PARA MEDIDOR POLIFASICO, EM POLICARBONATO / TERMOPLASTICO, PARA ALOJAR 1 DISJUNTOR (PADRAO DA CONCESSIONARIA LOCAL) | UN | CR | 271.63
43439 | CAIXA PRE-MOLDADA PARA BOCA DE LOBO, EM CONCRETO ARMADO, COM FCK DE 25 MPA, COM DIMENSOES 1,10 X 0,65 X 1,00 M (COMPRIMENTO X LARGURA X ALTURA) | UN | CR | 546.7
5103 | CAIXA SIFONADA PVC, 100 X 100 X 50 MM, COM GRELHA REDONDA, BRANCA | UN | CR | 31.52
11880 | CAIXA SIFONADA PVC, 250 X 230 X 75 MM, COM TAMPA CEGA QUADRADA, BRANCA | UN | CR | 132.58
11714 | CAIXA SIFONADA, PVC, 150 X *185* X 75 MM, COM GRELHA QUADRADA, BRANCA | UN | CR | 90.32
11712 | CAIXA SIFONADA, PVC, 150 X 150 X 50 MM, COM GRELHA QUADRADA, BRANCA (NBR 5688) | UN | C | 58.98
11717 | CAIXA SIFONADA, PVC, 150 X 150 X 50 MM, COM GRELHA REDONDA, BRANCA | UN | CR | 71.1
1106 | CAL HIDRATADA CH-I PARA ARGAMASSAS | KG | C | 1.5
11161 | CAL HIDRATADA PARA PINTURA | KG | CR | 2.5
1107 | CAL VIRGEM COMUM PARA ARGAMASSAS (NBR 6453) | KG | CR | 1.27
44479 | CALCARIO DOLOMITICO A (POSTO PEDREIRA/FORNECEDOR, SEM FRETE) | KG | CR | 0.29
4759 | CALCETEIRO / RASTELEIRO (HORISTA) | H | CR | 19.01
41068 | CALCETEIRO / RASTELEIRO (MENSALISTA) | MES | CR | 3388.25
12618 | CALHA / PERFIL PLUVIAL DE PVC, DIAMETRO ENTRE *119 E 170* MM, COMPRIMENTO DE 3 M, PARA DRENAGEM PLUVIAL PREDIAL | UN | CR | 139.82
1108 | CALHA MOLDURA AMERICANA DE CHAPA DE ACO GALVANIZADA NUM 26, CORTE 33 CM | M | CR | 22.89
1117 | CALHA PARA AGUA FURTADA DE CHAPA DE ACO GALVANIZADA NUM 26, CORTE 40 CM | M | CR | 23.07
1118 | CALHA PARA AGUA FURTADA DE CHAPA DE ACO GALVANIZADA NUM 26, CORTE 50 CM | M | CR | 27.27
1110 | CALHA PLATIBANDA DE CHAPA DE ACO GALVANIZADA NUM 26, CORTE 45 CM | M | CR | 27.27
40784 | CALHA QUADRADA DE CHAPA DE ACO GALVANIZADA NUM 24, CORTE 100 CM | M | CR | 75.22
40782 | CALHA QUADRADA DE CHAPA DE ACO GALVANIZADA NUM 24, CORTE 33 CM | M | CR | 29.51
40783 | CALHA QUADRADA DE CHAPA DE ACO GALVANIZADA NUM 24, CORTE 50 CM | M | CR | 38.45
1109 | CALHA QUADRADA DE CHAPA DE ACO GALVANIZADA NUM 26, CORTE 33 CM | M | CR | 22.89
1119 | CALHA QUADRADA DE CHAPA DE ACO GALVANIZADA NUM 28, CORTE 25 CM | M | CR | 14.75
13115 | CALHA/CANALETA DE CONCRETO SIMPLES, TIPO MEIA CANA, DIAMETRO DE 20 CM, PARA AGUA PLUVIAL | M | CR | 21.49
10541 | CALHA/CANALETA DE CONCRETO SIMPLES, TIPO MEIA CANA, DIAMETRO DE 30 CM, PARA AGUA PLUVIAL | M | CR | 26.27
10542 | CALHA/CANALETA DE CONCRETO SIMPLES, TIPO MEIA CANA, DIAMETRO DE 40 CM, PARA AGUA PLUVIAL | M | CR | 34.35
10543 | CALHA/CANALETA DE CONCRETO SIMPLES, TIPO MEIA CANA, DIAMETRO DE 50 CM, PARA AGUA PLUVIAL | M | CR | 55.73
10544 | CALHA/CANALETA DE CONCRETO SIMPLES, TIPO MEIA CANA, DIAMETRO DE 60 CM, PARA AGUA PLUVIAL | M | CR | 72.09
10545 | CALHA/CANALETA DE CONCRETO SIMPLES, TIPO MEIA CANA, DIAMETRO DE 80 CM, PARA AGUA PLUVIAL | M | CR | 134.72
38365 | CAMADA SEPARADORA DE FILME DE POLIETILENO 20 A 25 MICRA | M2 | CR | 1.98
44056 | CAMINHAO TOCO, PESO BRUTO TOTAL 10700 KG, CARGA UTIL MAXIMA 7400 KG, DISTANCIA ENTRE EIXOS 4,00 M, POTENCIA 175 CV (INCLUI CABINE E CHASSI, NAO INCLUI CARROCERIA) | UN | AS | 460973.89
44057 | CAMINHAO TOCO, PESO BRUTO TOTAL 13200 KG, CARGA UTIL MAXIMA 9200 KG, DISTANCIA ENTRE EIXOS 3,31 M, POTENCIA 175 CV (INCLUI CABINE E CHASSI, NAO INCLUI CARROCERIA) | UN | AS | 492001
37754 | CAMINHAO TOCO, PESO BRUTO TOTAL 14300 KG, CARGA UTIL MAXIMA 9480 KG, DISTANCIA ENTRE EIXOS 4,80 M, POTENCIA 185 CV (INCLUI CABINE E CHASSI, NAO INCLUI CARROCERIA) | UN | AS | 508666.99
37757 | CAMINHAO TOCO, PESO BRUTO TOTAL 16000 KG, CARGA UTIL MAXIMA 10600 KG, DISTANCIA ENTRE EIXOS 4,80 M, POTENCIA 277 CV (INCLUI CABINE E CHASSI, NAO INCLUI CARROCERIA) | UN | AS | 567352.52
44058 | CAMINHAO TOCO, PESO BRUTO TOTAL 16000 KG, CARGA UTIL MAXIMA 10830 KG, DISTANCIA ENTRE EIXOS 3,56 M, POTENCIA 226 CV (INCLUI CABINE E CHASSI, NAO INCLUI CARROCERIA) | UN | AS | 536325.41
37752 | CAMINHAO TOCO, PESO BRUTO TOTAL 16000 KG, CARGA UTIL MAXIMA 11030 KG, DISTANCIA ENTRE EIXOS 5,41 M, POTENCIA 185 CV (INCLUI CABINE E CHASSI, NAO INCLUI CARROCERIA) | UN | AS | 558487.6
44059 | CAMINHAO TOCO, PESO BRUTO TOTAL 8500 KG, CARGA UTIL MAXIMA 5600 KG, DISTANCIA ENTRE EIXOS 3,40 M, POTENCIA 167 CV (INCLUI CABINE E CHASSI, NAO INCLUI CARROCERIA) | UN | AS | 441471.16
37750 | CAMINHAO TOCO, PESO BRUTO TOTAL 9600 KG, CARGA UTIL MAXIMA 6190 KG, DISTANCIA ENTRE EIXOS 3,70 M, POTENCIA 156 CV (INCLUI CABINE E CHASSI, NAO INCLUI CARROCERIA) | UN | AS | 442357.65
37758 | CAMINHAO TRUCADO, PESO BRUTO TOTAL 23000 KG, CARGA UTIL MAXIMA 15285 KG, DISTANCIA ENTRE EIXOS 4,80 M, POTENCIA 326 CV (INCLUI CABINE E CHASSI, NAO INCLUI CARROCERIA) | UN | AS | 703871.68
44060 | CAMINHAO TRUCADO, PESO BRUTO TOTAL 23000 KG, CARGA UTIL MAXIMA 15460 KG, DISTANCIA ENTRE EIXOS 4,80 M, POTENCIA 286 CV (INCLUI CABINE E CHASSI, NAO INCLUI CARROCERIA) | UN | AS | 680823.01
37749 | CAMINHAO TRUCADO, PESO BRUTO TOTAL 23000 KG, CARGA UTIL MAXIMA 16360 KG, CABINE ESTENDIDA, DISTANCIA ENTRE EIXOS 3,56 M, POTENCIA 277 CV (INCLUI CABINE E CHASSI, NAO INCLUI CARROCERIA) | UN | AS | 726920.4
44061 | CAMINHAO TRUCADO, PESO BRUTO TOTAL 23000 KG, CARGA UTIL MAXIMA 16540 KG, DISTANCIA ENTRE EIXOS 4,80 M, POTENCIA 256 CV (INCLUI CABINE E CHASSI, NAO INCLUI CARROCERIA) | UN | AS | 667525.7
1159 | CAMINHONETE COM MOTOR A DIESEL, POTENCIA *160* CV, CABINE DUPLA, 4X4 | UN | C | 269465.5
12114 | CAMPAINHA ALTA POTENCIA 110V / 220V, DIAMETRO 150 MM | UN | CR | 160.73
38106 | CAMPAINHA CIGARRA 127 V / 220 V (APENAS MODULO) | UN | CR | 21.84
38085 | CAMPAINHA CIGARRA 127 V / 220 V, CONJUNTO MONTADO PARA EMBUTIR 4" X 2" (PLACA + SUPORTE + MODULO) | UN | CR | 25.8
38599 | CANALETA DE CONCRETO ESTRUTURAL 14 X 19 X 29 CM, FBK 14 MPA (NBR 6136) | UN | CR | 6.37
38596 | CANALETA DE CONCRETO ESTRUTURAL 14 X 19 X 29 CM, FBK 4,5 MPA (NBR 6136) | UN | CR | 5.29
38600 | CANALETA DE CONCRETO ESTRUTURAL 14 X 19 X 39 CM, FBK 14 MPA (NBR 6136) | UN | CR | 6.75
38597 | CANALETA DE CONCRETO ESTRUTURAL 14 X 19 X 39 CM, FBK 4,5 MPA (NBR 6136) | UN | CR | 5.32
659 | CANALETA DE CONCRETO 14 X 19 X 19 CM (CLASSE C - NBR 6136) | UN | CR | 3.06
660 | CANALETA DE CONCRETO 19 X 19 X 19 CM (CLASSE C - NBR 6136) | UN | CR | 3.67
658 | CANALETA DE CONCRETO 9 X 19 X 19 CM (CLASSE C - NBR 6136) | UN | CR | 2.07
38548 | CANALETA ESTRUTURAL CERAMICA DE 14 X 19 X 19 CM (L X A X C) E 6,0 MPA | UN | CR | 1.7
34649 | CANALETA ESTRUTURAL CERAMICA DE 14 X 19 X 29 CM (L X A X C) E 6,0 MPA | UN | CR | 2.31
34655 | CANALETA ESTRUTURAL CERAMICA DE 14 X 19 X 39 CM (L X A X C) E 6,0 MPA | UN | CR | 3.06
40607 | CANOPLA ACABAMENTO CROMADO PARA INSTALACAO DE SPRINKLER, SOB FORRO, 15 MM | UN | CR | 5.72
567 | CANTONEIRA (ABAS IGUAIS) EM ACO CARBONO, 25,4 MM X 3,17 MM (L X E), 1,27KG/M | M | CR | 12.26
574 | CANTONEIRA (ABAS IGUAIS) EM ACO CARBONO, 38,1 MM X 3,17 MM (L X E), 3,48 KG/M | M | CR | 32.24
568 | CANTONEIRA (ABAS IGUAIS) EM ACO CARBONO, 50,8 MM X 9,53 MM (L X E), 6,99 KG/M | M | CR | 67.93
4777 | CANTONEIRA ACO ABAS IGUAIS (QUALQUER BITOLA), ESPESSURA ENTRE 1/8" E 1/4" | KG | AS | 8.02
592 | CANTONEIRA EM ALUMINIO, ABAS IGUAIS, LARGURA DE 25,40 MM (1"), ESPESSURA DE 3,17 MM (1/8") E PESO LINEAR DE APROXIMADAMENTE 0,408 KG/M | KG | AS | 31.83
586 | CANTONEIRA EM ALUMINIO, ABAS IGUAIS, LARGURA DE 25,40 MM (1"), ESPESSURA DE 4,76 MM (3/16") E PESO LINEAR DE APROXIMADAMENTEO 0,593 KG/M | M | AS | 18.71
588 | CANTONEIRA EM ALUMINIO, ABAS IGUAIS, LARGURA DE 31,75 MM (1 1/4"), ESPESSURA DE 4,76 MM (3/16") E PESO LINEAR DE APROXIMADAMENTE 0,755 KG/M | M | AS | 29.6
591 | CANTONEIRA EM ALUMINIO, ABAS IGUAIS, LARGURA DE 38,10 MM (1 1/2"), ESPESSURA DE 4,76 MM (3/16") E PESO LINEAR DE APROXIMADAMENTE 0,915 KG/M | KG | AS | 29.7
584 | CANTONEIRA EM ALUMINIO, ABAS IGUAIS, LARGURA DE 50,80 MM (2") , ESPESSURA DE 3,17 MM (1/8") E PESO LINEAR DE APROXIMADAMENTE 0,842 KG/M | M | AS | 31.61
589 | CANTONEIRA EM ALUMINIO, ABAS IGUAIS, LARGURA DE 50,80 MM (2"), ESPESSURA DE 6,35 MM (1/4") E PESO LINEAR DE APROXIMADAMENTE 1,630 KG/M | M | AS | 50.03
1165 | CAP OU TAMPAO DE FERRO GALVANIZADO, COM ROSCA BSP, DE 1 1/2" | UN | AS | 21.42
1164 | CAP OU TAMPAO DE FERRO GALVANIZADO, COM ROSCA BSP, DE 1 1/4" | UN | AS | 17.35
1162 | CAP OU TAMPAO DE FERRO GALVANIZADO, COM ROSCA BSP, DE 1/2" | UN | AS | 6.03
12395 | CAP OU TAMPAO DE FERRO GALVANIZADO, COM ROSCA BSP, DE 1/4" | UN | AS | 5.86
1170 | CAP OU TAMPAO DE FERRO GALVANIZADO, COM ROSCA BSP, DE 1" | UN | AS | 11.37
1169 | CAP OU TAMPAO DE FERRO GALVANIZADO, COM ROSCA BSP, DE 2 1/2" | UN | AS | 55.8
1166 | CAP OU TAMPAO DE FERRO GALVANIZADO, COM ROSCA BSP, DE 2" | UN | AS | 30.94
1163 | CAP OU TAMPAO DE FERRO GALVANIZADO, COM ROSCA BSP, DE 3/4" | UN | AS | 7.8
12396 | CAP OU TAMPAO DE FERRO GALVANIZADO, COM ROSCA BSP, DE 3/8" | UN | AS | 5.86
1168 | CAP OU TAMPAO DE FERRO GALVANIZADO, COM ROSCA BSP, DE 3" | UN | AS | 79.55
1167 | CAP OU TAMPAO DE FERRO GALVANIZADO, COM ROSCA BSP, DE 4" | UN | AS | 133.06
36331 | CAP PPR DN 20 MM, PARA AGUA QUENTE PREDIAL | UN | CR | 2.55
36346 | CAP PPR DN 25 MM, PARA AGUA QUENTE PREDIAL | UN | CR | 3.82
1197 | CAP PVC, ROSCAVEL, 1/2", PARA AGUA FRIA PREDIAL | UN | CR | 1.88
1202 | CAP PVC, ROSCAVEL, 1", PARA AGUA FRIA PREDIAL | UN | CR | 5.33
1198 | CAP PVC, ROSCAVEL, 3/4", PARA AGUA FRIA PREDIAL | UN | CR | 2.46
20088 | CAP PVC, SERIE R, DN 100 MM, PARA ESGOTO PREDIAL | UN | CR | 10.76
20089 | CAP PVC, SERIE R, DN 150 MM, PARA ESGOTO PREDIAL | UN | CR | 52.74
20087 | CAP PVC, SERIE R, DN 75 MM, PARA ESGOTO PREDIAL | UN | CR | 8.9
1200 | CAP PVC, SOLDAVEL, DN 100 MM, SERIE NORMAL, PARA ESGOTO PREDIAL | UN | CR | 8.08
12909 | CAP PVC, SOLDAVEL, DN 50 MM, SERIE NORMAL, PARA ESGOTO PREDIAL | UN | CR | 3.75
12910 | CAP PVC, SOLDAVEL, DN 75 MM, SERIE NORMAL, PARA ESGOTO PREDIAL | UN | CR | 6.74
1191 | CAP PVC, SOLDAVEL, 20 MM, PARA AGUA FRIA PREDIAL | UN | CR | 1.34
1185 | CAP PVC, SOLDAVEL, 25 MM, PARA AGUA FRIA PREDIAL | UN | CR | 1.34
1189 | CAP PVC, SOLDAVEL, 32 MM, PARA AGUA FRIA PREDIAL | UN | CR | 2.19
1193 | CAP PVC, SOLDAVEL, 40 MM, PARA AGUA FRIA PREDIAL | UN | CR | 4.21
1194 | CAP PVC, SOLDAVEL, 50 MM, PARA AGUA FRIA PREDIAL | UN | CR | 7.6
1195 | CAP PVC, SOLDAVEL, 60 MM, PARA AGUA FRIA PREDIAL | UN | CR | 12.79
1204 | CAP PVC, SOLDAVEL, 75 MM, PARA AGUA FRIA PREDIAL | UN | CR | 22.38
1207 | CAP, PVC PBA, JE, DN 100 / DE 110 MM, PARA REDE DE AGUA (NBR 10351) | UN | AS | 29.45
1206 | CAP, PVC PBA, JE, DN 50 / DE 60 MM, PARA REDE DE AGUA (NBR 10351) | UN | AS | 7.38
1183 | CAP, PVC PBA, JE, DN 75 / DE 85 MM, PARA REDE DE AGUA (NBR 10351) | UN | AS | 19.23
42685 | CAP, PVC, JE, OCRE, DN 150 MM (CONEXAO PARA TUBO COLETOR DE ESGOTO) | UN | CR | 54.65
42686 | CAP, PVC, JE, OCRE, DN 200 MM (CONEXAO PARA TUBO COLETOR DE ESGOTO) | UN | CR | 60.19
12894 | CAPA PARA CHUVA EM PVC COM FORRO DE POLIESTER, COM CAPUZ (AMARELA OU AZUL) | UN | CR | 19.98
12895 | CAPACETE DE SEGURANCA ABA FRONTAL COM SUSPENSAO DE POLIETILENO, SEM JUGULAR (CLASSE B) | UN | C | 15.37
1631 | CAPACITOR TRIFASICO, POTENCIA 2,5 KVAR, TENSAO 220 V, FORNECIDO COM CAPA PROTETORA, RESISTOR INTERNO A UNIDADE CAPACITIVA | UN | CR | 183.8
1633 | CAPACITOR TRIFASICO, POTENCIA 5 KVAR, TENSAO 220 V, FORNECIDO COM CAPA PROTETORA, RESISTOR INTERNO A UNIDADE CAPACITIVA | UN | CR | 312.28
10818 | CAPIM BRAQUIARIA DECUMBENS/ BRAQUIARINHA, VC *70*% MINIMO | KG | CR | 59.14
41410 | CAPTOR FRANKLIN (4 PONTAS), EM LATAO CROMADO, H = 300 MM, DUAS DESCIDAS | UN | CR | 60.46
41411 | CAPTOR FRANKLIN (4 PONTAS), EM LATAO CROMADO, H = 300 MM, UMA DESCIDA | UN | CR | 54.81
41412 | CAPTOR FRANKLIN (4 PONTAS), EM LATAO CROMADO, H = 350 MM, DUAS DESCIDAS | UN | CR | 106.01
41413 | CAPTOR FRANKLIN (4 PONTAS), EM LATAO CROMADO, H=350 MM, UMA DESCIDA | UN | CR | 95.39
39359 | CARENAGEM /TAMPA, EM PLASTICO, COR BRANCA, UTILIZADO EM KIT CHASSI METALICO PARA INSTAL. HIDRAULICA DE CUBA SIMPLES SEM MAQUINA DE LAVAR ROUPA, *355* X *670* MM (L X H) (COM FUROS E DEMAIS ENCAIXES) | UN | AS | 33.65
39360 | CARENAGEM /TAMPA, EM PLASTICO, COR BRANCA, UTILIZADO EM KIT CHASSI METALICO PARA INSTAL. HIDRAULICA DE TANQUE COM MAQUINA DE LAVAR ROUPA, *360* X *470* MM (L X H) (COM FUROS E DEMAIS ENCAIXES) | UN | AS | 33.65
10710 | CARPETE DE NYLON EM MANTA PARA TRAFEGO COMERCIAL PESADO, E = 6 A 7 MM (INSTALADO) | M2 | AS | 165.02
10709 | CARPETE DE NYLON EM MANTA PARA TRAFEGO COMERCIAL PESADO, E = 9 A 10 MM (INSTALADO) | M2 | AS | 202.73
39636 | CARPETE DE NYLON EM PLACAS 50 X 50 CM PARA TRAFEGO COMERCIAL PESADO, E = 6,5 MM (INSTALADO) | M2 | AS | 207.02
10708 | CARPETE DE POLIESTER EM MANTA PARA TRAFEGO COMERCIAL PESADO, E = 4 A 5 MM (INSTALADO) | M2 | AS | 63.88
39635 | CARPETE DE POLIPROPILENO EM MANTA PARA TRAFEGO COMERCIAL MEDIO, E = 5 A 6 MM (INSTALADO) | M2 | AS | 108.76
6117 | CARPINTEIRO AUXILIAR (HORISTA) | H | CR | 14.54
40913 | CARPINTEIRO AUXILIAR (MENSALISTA) | MES | CR | 2592.08
1214 | CARPINTEIRO DE ESQUADRIAS (HORISTA) | H | CR | 19.77
40915 | CARPINTEIRO DE ESQUADRIAS (MENSALISTA) | MES | CR | 3522.59
1213 | CARPINTEIRO DE FORMAS (HORISTA) | H | C | 21.01
40914 | CARPINTEIRO DE FORMAS (MENSALISTA) | MES | CR | 3740.88
5091 | CARRANCA PARA JANELA VENEZIANA DE ABRIR, EM LATAO CROMADO, SIMPLES, PARA APARAFUSAR NA PAREDE | UN | CR | 19.53
14615 | CARRINHO COM 2 PNEUS PARA TRANSPORTAR TUBO CONCRETO, ALTURA ATE 1,0 M E DIAMETRO ATE 1000MM, COM ESTRUTURA EM PERFIL OU TUBO METALICO | UN | AS | 3467.1
2711 | CARRINHO DE MAO DE ACO CAPACIDADE 50 A 60 L, PNEU COM CAMARA | UN | C | 253.73
37727 | CARROCERIA FIXA ABERTA DE MADEIRA PARA TRANSPORTE GERAL DE CARGA SECA DIMENSOES APROXIMADAS 2,25 X 4,10 X 0,50 M (INCLUI MONTAGEM, NAO INCLUI CAMINHAO) | UN | AS | 17085
37728 | CARROCERIA FIXA ABERTA DE MADEIRA PARA TRANSPORTE GERAL DE CARGA SECA DIMENSOES APROXIMADAS 2,5 X 5,5 X 0,50 M (INCLUI MONTAGEM, NAO INCLUI CAMINHAO) | UN | AS | 23178.25
37729 | CARROCERIA FIXA ABERTA DE MADEIRA PARA TRANSPORTE GERAL DE CARGA SECA DIMENSOES APROXIMADAS 2,5 X 6,00 X 0,50 M (INCLUI MONTAGEM, NAO INCLUI CAMINHAO) | UN | AS | 25089.86
37730 | CARROCERIA FIXA ABERTA DE MADEIRA PARA TRANSPORTE GERAL DE CARGA SECA DIMENSOES APROXIMADAS 2,5 X 6,5 X 0,50 M (INCLUI MONTAGEM, NAO INCLUI CAMINHAO) | UN | AS | 27001.46
37731 | CARROCERIA FIXA ABERTA DE MADEIRA PARA TRANSPORTE GERAL DE CARGA SECA DIMENSOES APROXIMADAS 2,5 X 7,00 X 0,50 M (INCLUI MONTAGEM, NAO INCLUI CAMINHAO) | UN | AS | 28913.07
37732 | CARROCERIA FIXA ABERTA DE MADEIRA PARA TRANSPORTE GERAL DE CARGA SECA DIMENSOES APROXIMADAS 2,5 X 7,5 X 0,50 M (INCLUI MONTAGEM, NAO INCLUI CAMINHAO) | UN | AS | 32975.24
42256 | CARVAO ANTRACITO PARA FILTRO, GRAO VARIANDO DE 0,8 ATE 1,1 MM, COEFICIENTE DE UNIFORMIDADE MENOR QUE 1,7 MM (DISTRIBUIDOR) | KG | CR | 14.39
42250 | CARVAO ANTRACITO PARA FILTRO, GRAO VARIANDO DE 0,8 ATE 1,1 MM, COEFICIENTE DE UNIFORMIDADE MENOR QUE 1,7 MM (POSTO JAZIDA/PRODUTOR) | T | CR | 6473.57
4743 | CASCALHO DE CAVA | M3 | CR | 110.87
4744 | CASCALHO DE RIO | M3 | CR | 177.39
4745 | CASCALHO LAVADO | M3 | CR | 212.75
36496 | CAVALETE PARA TALHA COM ESTRUTURA EM TUBO METALICO ALTURA MINIMA 3,2 M EQUIPADO COM RODAS DE BORRACHA PARA MOVIMENTACAO DE TUBOS DE CONCRETO NA CENTRAL DE PREMOLDADOS COM CAPACIDADE DE CARGA DE 3 TONELADAS | UN | AS | 8802.89
10630 | CAVALO MECANICO TRACAO 4X2, PESO BRUTO TOTAL COMBINADO 49000 KG, CAPACIDADE MAXIMA DE TRACAO *66000* KG, POTENCIA *360* CV (INCLUI CABINE E CHASSI, NAO INCLUI SEMIRREBOQUE) | UN | AS | 852320.76
37762 | CAVALO MECANICO TRACAO 4X2, PESO BRUTO TOTAL 16000 KG, CAPACIDADE MAXIMA DE TRACAO *36000* KG, DISTANCIA ENTRE EIXOS *3,56* M, POTENCIA *286* CV (INCLUI CABINE E CHASSI, NAO INCLUI SEMIRREBOQUE) | UN | AS | 730983.58
37763 | CAVALO MECANICO TRACAO 4X2, PESO BRUTO TOTAL 16000 KG, CAPACIDADE MAXIMA DE TRACAO *45000* KG, DISTANCIA ENTRE EIXOS *3,56* M, POTENCIA *330* CV (INCLUI CABINE E CHASSI, NAO INCLUI SEMIRREBOQUE) | UN | AS | 739861.8
41992 | CAVALO MECANICO TRACAO 4X2, PESO BRUTO TOTAL 16000 KG, CAPACIDADE MAXIMA DE TRACAO *80000* KG, POTENCIA *380* CV (INCLUI CABINE E CHASSI, NAO INCLUI SEMIRREBOQUE) | UN | AS | 841075
13215 | CAVALO MECANICO TRACAO 6X2, PESO BRUTO TOTAL COMBINADO 56000 KG, CAPACIDADE MAXIMA DE TRACAO *66000* KG, POTENCIA *360* CV (INCLUI CABINE E CHASSI, NAO INCLUI SEMIRREBOQUE) | UN | AS | 1031367.37
4235 | CAVOUQUEIRO OU OPERADOR DE PERFURATRIZ / ROMPEDOR (HORISTA) | H | CR | 16.87
40976 | CAVOUQUEIRO OU OPERADOR DE PERFURATRIZ / ROMPEDOR (MENSALISTA) | MES | CR | 3005.55
43091 | CENTRO DE MEDICAO AGRUPADA, EM POLICARBONATO / PVC, COM 12 MEDIDORES E PROTECAO GERAL (INCLUI BARRAMENTO, DISJUNTORES E ACESSORIOS DE FIXACAO) (PADRAO CONCESSIONARIA LOCAL) | UN | CR | 9162.25
43092 | CENTRO DE MEDICAO AGRUPADA, EM POLICARBONATO / PVC, COM 16 MEDIDORES E PROTECAO GERAL (INCLUI BARRAMENTO, DISJUNTORES E ACESSORIOS DE FIXACAO) (PADRAO CONCESSIONARIA LOCAL) | UN | CR | 12216.33
43089 | CENTRO DE MEDICAO AGRUPADA, EM POLICARBONATO / PVC, COM 4 MEDIDORES E PROTECAO GERAL (INCLUI BARRAMENTO, DISJUNTORES E ACESSORIOS DE FIXACAO) (PADRAO CONCESSIONARIA LOCAL) | UN | CR | 2129.04
43090 | CENTRO DE MEDICAO AGRUPADA, EM POLICARBONATO / PVC, COM 8 MEDIDORES E PROTECAO GERAL (INCLUI BARRAMENTO, DISJUNTORES E ACESSORIOS DE FIXACAO) (PADRAO CONCESSIONARIA LOCAL) | UN | CR | 4698.59
41967 | CERA LIQUIDA INCOLOR MULTIPISO | L | CR | 19.66
12760 | CHAPA ACO INOX AISI 304 NUMERO 4 (E = 6 MM), ACABAMENTO NUMERO 1 (LAMINADO A QUENTE, FOSCO) | M2 | CR | 1487.18
12759 | CHAPA ACO INOX AISI 304 NUMERO 9 (E = 4 MM), ACABAMENTO NUMERO 1 (LAMINADO A QUENTE, FOSCO) | M2 | CR | 991.44
43105 | CHAPA DE ACO CARBONO GALVANIZADA, PERFURADA (GRADE FUROS) E = 1,5 MM, DIAMETRO DO FURO = 9,52 MM (FUROS ALTERNADOS HORIZ.) | KG | CR | 29.77
40424 | CHAPA DE ACO CARBONO LAMINADO A QUENTE, QUALIDADE ESTRUTURAL, BITOLA 3/16", E =4,75 MM (37,29 KG/M2) | KG | CR | 7.56
1325 | CHAPA DE ACO FINA A FRIO BITOLA MSG 20, E = 0,90 MM (7,20 KG/M2) | KG | CR | 8.28
1327 | CHAPA DE ACO FINA A FRIO BITOLA MSG 24, E = 0,60 MM (4,80 KG/M2) | KG | CR | 8.82
1328 | CHAPA DE ACO FINA A FRIO BITOLA MSG 26, E = 0,45 MM (3,60 KG/M2) | KG | CR | 8.3
1321 | CHAPA DE ACO FINA A QUENTE BITOLA MSG 13, E = 2,25 MM (18,00 KG/M2) | KG | CR | 7.69
1318 | CHAPA DE ACO FINA A QUENTE BITOLA MSG 14, E = 2,00 MM (16,0 KG/M2) | KG | CR | 7.69
1322 | CHAPA DE ACO FINA A QUENTE BITOLA MSG 16, E = 1,50 MM (12,00 KG/M2) | KG | CR | 8.13
1323 | CHAPA DE ACO FINA A QUENTE BITOLA MSG 18, E = 1,20 MM (9,60 KG/M2) | KG | CR | 8.13
1319 | CHAPA DE ACO FINA A QUENTE BITOLA MSG 3/16 ", E = 4,75 MM (38,00 KG/M2) | KG | CR | 6.85
11026 | CHAPA DE ACO GALVANIZADA BITOLA GSG 14, E = 1,95 MM (15,60 KG/M2) | KG | CR | 9.42
11027 | CHAPA DE ACO GALVANIZADA BITOLA GSG 16, E = 1,55 MM (12,40 KG/M2) | KG | CR | 9.81
11046 | CHAPA DE ACO GALVANIZADA BITOLA GSG 18, E = 1,25 MM (10,00 KG/M2) | KG | CR | 9.39
11047 | CHAPA DE ACO GALVANIZADA BITOLA GSG 19, E = 1,11 MM (8,88 KG/M2) | KG | CR | 10.24
43668 | CHAPA DE ACO GALVANIZADA BITOLA GSG 20, E = 0,95 MM (7,60 KG/M2) | KG | CR | 9.04
11049 | CHAPA DE ACO GALVANIZADA BITOLA GSG 22, E = 0,80 MM (6,40 KG/M2) | KG | C | 9.79
43106 | CHAPA DE ACO GALVANIZADA BITOLA GSG 24, E = 0,64 (5,12 KG/M2) | KG | CR | 9.85
11051 | CHAPA DE ACO GALVANIZADA BITOLA GSG 26, E = 0,50 MM (4,00 KG/M2) | KG | CR | 10.27
11061 | CHAPA DE ACO GALVANIZADA BITOLA GSG 30, E = 0,35 MM (2,80 KG/M2) | KG | CR | 12.33
43667 | CHAPA DE ACO GROSSA, ASTM A36, E = 1 " (25,40 MM) 199,18 KG/M2 | KG | CR | 8.96
1333 | CHAPA DE ACO GROSSA, ASTM A36, E = 1/2 " (12,70 MM) 99,59 KG/M2 | KG | CR | 7.46
1330 | CHAPA DE ACO GROSSA, ASTM A36, E = 1/4 " (6,35 MM) 49,79 KG/M2 | KG | CR | 7.39
10957 | CHAPA DE ACO GROSSA, ASTM A36, E = 3/4 " (19,05 MM) 149,39 KG/M2 | KG | CR | 8.53
1332 | CHAPA DE ACO GROSSA, ASTM A36, E = 3/8 " (9,53 MM) 74,69 KG/M2 | KG | CR | 7.58
1334 | CHAPA DE ACO GROSSA, ASTM A36, E = 5/8 " (15,88 MM) 124,49 KG/M2 | KG | CR | 8.41
1335 | CHAPA DE ACO GROSSA, ASTM A36, E = 7/8 " (22,23 MM) 174,28 KG/M2 | KG | CR | 8.69
40425 | CHAPA DE ACO GROSSA, SAE 1020, BITOLA 1/4", E = 6,35 MM (49,85 KG/M2) | KG | CR | 7.44
1337 | CHAPA DE ACO XADREZ PARA PISOS, E = 1/4 " (6,30 MM) 54,53 KG/M2 | KG | CR | 8.53
1338 | CHAPA DE LAMINADO MELAMINICO, LISO BRILHANTE, DE 1,25 X 3,08 METROS, ESPESSURA = 0,8 MILIMETROS | M2 | AS | 77.7
1340 | CHAPA DE LAMINADO MELAMINICO, LISO FOSCO, DE 1,25 X 3,08 METROS, ESPESSURA = 0,8 MILIMETROS | M2 | AS | 89.83
1341 | CHAPA DE LAMINADO MELAMINICO, TEXTURIZADO, DE 1,25 X 3,08 METROS, ESPESSURA = 0,8 MILIMETROS | M2 | AS | 86.52
34659 | CHAPA DE MDF BRANCO LISO 1 FACE, E = 12 MM, DE *2,75 X 1,85* M | M2 | CR | 41.25
34514 | CHAPA DE MDF BRANCO LISO 1 FACE, E = 15 MM, DE *2,75 X 1,85* M | M2 | C | 45.69
34660 | CHAPA DE MDF BRANCO LISO 1 FACE, E = 18 MM, DE *2,75 X 1,85* M | M2 | CR | 57.98
34661 | CHAPA DE MDF BRANCO LISO 1 FACE, E = 25 MM, DE *2,75 X 1,85* M | M2 | CR | 83.28
34667 | CHAPA DE MDF BRANCO LISO 1 FACE, E = 6 MM, DE *2,75 X 1,85* M | M2 | CR | 30.16
34668 | CHAPA DE MDF BRANCO LISO 1 FACE, E = 9 MM, DE *2,75 X 1,85* M | M2 | CR | 39.41
34741 | CHAPA DE MDF BRANCO LISO 2 FACES, E = 12 MM, DE *2,75 X 1,85* M | M2 | CR | 43.36
34664 | CHAPA DE MDF BRANCO LISO 2 FACES, E = 15 MM, DE *2,75 X 1,85* M | M2 | CR | 47.32
34665 | CHAPA DE MDF BRANCO LISO 2 FACES, E = 18 MM, DE *2,75 X 1,85* M | M2 | CR | 58.74
34666 | CHAPA DE MDF BRANCO LISO 2 FACES, E = 25 MM, DE *2,75 X 1,85* M | M2 | CR | 88.73
34669 | CHAPA DE MDF BRANCO LISO 2 FACES, E = 6 MM, DE *2,75 X 1,85* M | M2 | CR | 32.53
34670 | CHAPA DE MDF BRANCO LISO 2 FACES, E = 9 MM, DE *2,75 X 1,85* M | M2 | CR | 39.79
34671 | CHAPA DE MDF CRU, E = 12 MM, DE *2,75 X 1,85* M | M2 | CR | 33.21
34672 | CHAPA DE MDF CRU, E = 15 MM, DE *2,75 X 1,85* M | M2 | CR | 35.02
34673 | CHAPA DE MDF CRU, E = 18 MM, DE *2,75 X 1,85* M | M2 | CR | 42.73
34674 | CHAPA DE MDF CRU, E = 20 MM, DE *2,75 X 1,85* M | M2 | CR | 56.82
34675 | CHAPA DE MDF CRU, E = 25 MM, DE *2,75 X 1,85* M | M2 | CR | 69.27
34676 | CHAPA DE MDF CRU, E = 6 MM, DE *2,75 X 1,85* M | M2 | CR | 19.94
34677 | CHAPA DE MDF CRU, E = 9 MM, DE *2,75 X 1,85* M | M2 | CR | 26.81
43126 | CHAPA EM ACO GALVANIZADO PARA STEEL DECK, COM NERVURAS TRAPEZOIDAIS, LARGURA UTIL DE 915 MM E ESPESSURA DE 0,80 MM | M2 | AS | 98.07
43124 | CHAPA EM ACO GALVANIZADO PARA STEEL DECK, COM NERVURAS TRAPEZOIDAIS, LARGURA UTIL DE 915 MM E ESPESSURA DE 0,95 MM | M2 | AS | 114.52
43125 | CHAPA EM ACO GALVANIZADO PARA STEEL DECK, COM NERVURAS TRAPEZOIDAIS, LARGURA UTIL DE 915 MM E ESPESSURA DE 1,25 MM | M2 | AS | 148.51
40623 | CHAPA PARA EMENDA DE VIGA, EM ACO GROSSO, QUALIDADE ESTRUTURAL, BITOLA 3/16 ", E= 4,75 MM, 4 FUROS, LARGURA 45 MM, COMPRIMENTO 500 MM | PAR | CR | 83.04
43701 | CHAPA/BOBINA LISA EM ALUMINIO, LIGA 1.200 - H14, QUALQUER ESPESSURA, QUALQUER LARGURA | KG | AS | 32.5
1345 | CHAPA/PAINEL DE MADEIRA COMPENSADA PLASTIFICADA (MADEIRITE PLASTIFICADO) PARA FORMA DE CONCRETO, DE 2200 x 1100 MM, E = *17* MM | M2 | CR | 71.07
1346 | CHAPA/PAINEL DE MADEIRA COMPENSADA PLASTIFICADA (MADEIRITE PLASTIFICADO) PARA FORMA DE CONCRETO, DE 2200 x 1100 MM, E = 10 MM | M2 | CR | 41.34
1347 | CHAPA/PAINEL DE MADEIRA COMPENSADA PLASTIFICADA (MADEIRITE PLASTIFICADO) PARA FORMA DE CONCRETO, DE 2200 x 1100 MM, E = 12 MM | M2 | CR | 51.22
43678 | CHAPA/PAINEL DE MADEIRA COMPENSADA PLASTIFICADA (MADEIRITE PLASTIFICADO) PARA FORMA DE CONCRETO, DE 2200 X 1100 MM, E = 14 MM | M2 | CR | 59.41
43680 | CHAPA/PAINEL DE MADEIRA COMPENSADA PLASTIFICADA (MADEIRITE PLASTIFICADO) PARA FORMA DE CONCRETO, DE 2200 X 1100 MM, E = 20 MM | M2 | CR | 85.59
43679 | CHAPA/PAINEL DE MADEIRA COMPENSADA PLASTIFICADA (MADEIRITE PLASTIFICADO) PARA FORMA DE CONCRETO, DE 2200 X 1100 MM, E = 6 MM | M2 | CR | 30.04
1355 | CHAPA/PAINEL DE MADEIRA COMPENSADA RESINADA (MADEIRITE RESINADO ROSA) PARA FORMA DE CONCRETO, DE 2200 x 1100 MM, E = 14 MM | M2 | CR | 34.18
1358 | CHAPA/PAINEL DE MADEIRA COMPENSADA RESINADA (MADEIRITE RESINADO ROSA) PARA FORMA DE CONCRETO, DE 2200 x 1100 MM, E = 17 MM | M2 | CR | 41.96
43681 | CHAPA/PAINEL DE MADEIRA COMPENSADA RESINADA (MADEIRITE RESINADO ROSA) PARA FORMA DE CONCRETO, DE 2200 x 1100 MM, E = 8 A 12 MM | M2 | C | 26.44
43677 | CHAPA/PAINEL DE MADEIRA COMPENSADA RESINADA (MADEIRITE RESINADO ROSA) PARA FORMA DE CONCRETO, DE 2200 X 1100 MM, E = 20 MM | M2 | CR | 52.06
43682 | CHAPA/PAINEL DE MADEIRA COMPENSADA RESINADA (MADEIRITE RESINADO ROSA) PARA FORMA DE CONCRETO, DE 2200 X 1100 MM, E = 6 MM | M2 | CR | 15.96
20971 | CHAVE DUPLA PARA CONEXOES TIPO STORZ, ENGATE RAPIDO 1 1/2" X 2 1/2", EM LATAO, PARA INSTALACAO PREDIAL COMBATE A INCENDIO | UN | CR | 19.04
39746 | CHUMBADOR DE ACO GALVANIZADO, 1" X 600 MM, PARA POSTES DE ACO COM BASE, INCLUSO PORCA E ARRUELA | UN | AS | 88.02
13279 | CHUMBADOR DE ACO TIPO PARABOLT, * 5/8" X 200* MM, COM PORCA E ARRUELA | KG | AS | 22.28
11977 | CHUMBADOR DE ACO ZINCADO, DIAMETRO 1/2", COMPRIMENTO 75 MM | UN | AS | 11.54
11976 | CHUMBADOR DE ACO ZINCADO, DIAMETRO 1/4" COM PARAFUSO 1/4" X 40 MM | UN | AS | 1.29
11975 | CHUMBADOR DE ACO ZINCADO, DIAMETRO 5/8", COMPRIMENTO 6", COM PORCA | UN | AS | 25.3
1368 | CHUVEIRO COMUM EM PLASTICO BRANCO, COM CANO, 3 TEMPERATURAS, 5500 W (110/220 V) | UN | C | 92.09
1367 | CHUVEIRO COMUM EM PLASTICO CROMADO, COM CANO, 4 TEMPERATURAS (110/220 V) | UN | CR | 297.88
1380 | CIMENTO BRANCO NAO ESTRUTURAL (CPB - NAO ESTRUTURAL) | KG | CR | 4.28
1375 | CIMENTO IMPERMEABILIZANTE DE PEGA ULTRARRAPIDA PARA TAMPONAMENTOS | KG | CR | 17
1379 | CIMENTO PORTLAND COMPOSTO CP II-32 | KG | C | 0.64
13284 | CIMENTO PORTLAND DE ALTO FORNO (AF) CP III-40 | KG | CR | 0.57
44528 | CIMENTO PORTLAND ESTRUTURAL BRANCO CPB - 32 ou CPB - 40 | KG | CR | 3.41
34753 | CIMENTO PORTLAND POZOLANICO CP IV-32 | KG | CR | 0.62
420 | CINTA CIRCULAR EM ACO GALVANIZADO DE 150 MM DE DIAMETRO PARA FIXACAO DE CAIXA MEDICAO, INCLUI PARAFUSOS E PORCAS | UN | CR | 38.49
12327 | CINTA CIRCULAR EM ACO GALVANIZADO DE 210 MM DE DIAMETRO PARA INSTALACAO DE TRANSFORMADOR EM POSTE DE CONCRETO | UN | CR | 45.85
36148 | CINTURAO DE SEGURANCA TIPO PARAQUEDISTA, FIVELA EM ACO, AJUSTE NO SUSPENSARIO, CINTURA E PERNAS | UN | CR | 73.77
12329 | COBRE ELETROLITICO EM BARRA OU CHAPA | KG | CR | 130.54
1339 | COLA A BASE DE RESINA SINTETICA PARA CHAPA DE LAMINADO MELAMINICO E OUTROS | KG | AS | 77.9
44396 | COLA BRANCA BASE PVA | KG | CR | 44.35
44327 | COLA PARA TUBOS E MANTAS ELASTOMERICAS, A BASE DE SOLVENTE | L | CR | 150.84
37418 | COLAR DE TOMADA EM POLIPROPILENO, PP, COM PARAFUSOS, PARA PEAD, 63 X 1/2" - LIGACAO PREDIAL DE AGUA | UN | AS | 16.71
37419 | COLAR DE TOMADA EM POLIPROPILENO, PP, COM PARAFUSOS, PARA PEAD, 63 X 3/4" - LIGACAO PREDIAL DE AGUA | UN | AS | 17.16
1427 | COLAR TOMADA PVC, COM TRAVAS, SAIDA COM ROSCA, DE 110 MM X 1/2" OU 110 MM X 3/4", PARA LIGACAO PREDIAL DE AGUA | UN | AS | 17.32
1402 | COLAR TOMADA PVC, COM TRAVAS, SAIDA COM ROSCA, DE 32 MM X 1/2" OU 32 MM X 3/4", PARA LIGACAO PREDIAL DE AGUA | UN | AS | 5.99
1420 | COLAR TOMADA PVC, COM TRAVAS, SAIDA COM ROSCA, DE 40 MM X 1/2" OU 40 MM X 3/4", PARA LIGACAO PREDIAL DE AGUA | UN | AS | 7.71
1419 | COLAR TOMADA PVC, COM TRAVAS, SAIDA COM ROSCA, DE 50 MM X 1/2" OU 50 MM X 3/4", PARA LIGACAO PREDIAL DE AGUA | UN | AS | 9.31
1414 | COLAR TOMADA PVC, COM TRAVAS, SAIDA COM ROSCA, DE 60 MM X 1/2" OU 60 MM X 3/4", PARA LIGACAO PREDIAL DE AGUA | UN | AS | 9.11
1413 | COLAR TOMADA PVC, COM TRAVAS, SAIDA COM ROSCA, DE 75 MM X 1/2" OU 75 MM X 3/4", PARA LIGACAO PREDIAL DE AGUA | UN | AS | 13.45
1412 | COLAR TOMADA PVC, COM TRAVAS, SAIDA COM ROSCA, DE 85 MM X 1/2" OU 85 MM X 3/4", PARA LIGACAO PREDIAL DE AGUA | UN | AS | 11.4
1406 | COLAR TOMADA PVC, COM TRAVAS, SAIDA ROSCAVEL COM BUCHA DE LATAO, DE 60 MM X 1/2" OU 60 MM X 3/4", PARA LIGACAO PREDIAL DE AGUA | UN | AS | 13.75
11281 | COMPACTADOR DE SOLO A PERCUSSAO (SOQUETE), A GASOLINA 4 TEMPOS, PESO 55 A 65 KG, FORCA DE IMPACTO 1.000 A 1.500 KGF, FREQ. 600 A 700 GOLPES P/ MINUTO, VELOCIDADE TRABALHO DE 10 A 15 M/MIN, POT. DE 2,00 A 3,00 HP | UN | AS | 11459.5
1442 | COMPACTADOR DE SOLO TIPO PLACA VIBRATORIA REVERSIVEL, A GASOLINA 4 TEMPOS, PESO 125 A 150 KG, FORCA CENTRIF. 2500 A 2800 KGF, LARG. TRABALHO 400 A 450 MM, FREQ. VIBRACAO 4300 A 4500 RPM, VELOC. TRABALHO 15 A 20 M/MIN, POT. 5,5 A 6,0 HP | UN | AS | 9620.16
13457 | COMPACTADOR DE SOLO TIPO PLACA VIBRATORIA REVERSIVEL, A GASOLINA 4 TEMPOS, PESO 150 A 175 KG, FORCA CENTRIF. 2800 A 3100 KGF, LARG. TRABALHO DE 450 A 520 MM, FREQ. VIBRACAO 4000 A 4300 RPM, VELOC. TRABALHO DE 15 A 20 M/MIN, POT. DE 6,0 A 7,0 HP | UN | AS | 8303.98
40699 | COMPACTADOR DE SOLO, TIPO PLACA VIBRATORIA NAO REVERSIVEL, A GASOLINA 4 TEMPOS, PESO 80 A 120 KG, FORCA CENTRIF. DE 1300 A 2000 KGF, LARG. TRABALHO DE 400 A 500 MM, FREQ. VIBRACAO DE 4800 A 6000 RPM, VELOCIDADE TRABALHO DE 20 A 30 M/MIN, POT. DE 5,0 A 6,0 HP | UN | AS | 6419.29
40701 | COMPACTADOR DE SOLO, TIPO PLACA VIBRATORIA REVERSIVEL, A DIESEL, PESO 700 A 820 KG, FORCA CENTRIF. DE 6.200 A 10.000 KGF, LARG. TRABALHO DE 650 A 720 MM, FREQ. VIBRACAO DE 3.000 A 3.500 RPM, VELOCIDADE TRABALHO DE 25 A 30 M/MIN, POT. DE 13,0 A 15,0 HP | UN | AS | 113501.94
40700 | COMPACTADOR DE SOLO, TIPO PLACA VIBRATORIA REVERSIVEL, A GASOLINA 4 TEMPOS, PESO 160 A 265 KG, FORCA CENTRIF. DE 2750 A 4000 KGF, LARG. TRABALHO DE 430 A 550 MM, FREQ. VIBRACAO DE 4000 A 5500 RPM, VELOCIDADE TRABALHO DE 20 A 25 M/MIN, POT. DE 7,5 A 9,0 HP | UN | AS | 14943.28
13458 | COMPACTADOR DE SOLOS DE PERCURSAO (SOQUETE) COM MOTOR A GASOLINA 4 TEMPOS DE 4 HP (4 CV) | UN | AS | 14199.81
11134 | COMPENSADO NAVAL - CHAPA/PAINEL EM MADEIRA COMPENSADA PRENSADA, DE 2200 X 1600 MM, E = 10 MM | M2 | CR | 58.89
11135 | COMPENSADO NAVAL - CHAPA/PAINEL EM MADEIRA COMPENSADA PRENSADA, DE 2200 X 1600 MM, E = 12 MM | M2 | CR | 63.58
11136 | COMPENSADO NAVAL - CHAPA/PAINEL EM MADEIRA COMPENSADA PRENSADA, DE 2200 X 1600 MM, E = 15 MM | M2 | CR | 72.8
34743 | COMPENSADO NAVAL - CHAPA/PAINEL EM MADEIRA COMPENSADA PRENSADA, DE 2200 X 1600 MM, E = 18 MM | M2 | CR | 87.84
11137 | COMPENSADO NAVAL - CHAPA/PAINEL EM MADEIRA COMPENSADA PRENSADA, DE 2200 X 1600 MM, E = 20 MM | M2 | CR | 99.77
34745 | COMPENSADO NAVAL - CHAPA/PAINEL EM MADEIRA COMPENSADA PRENSADA, DE 2200 X 1600 MM, E = 25 MM | M2 | CR | 118.64
34746 | COMPENSADO NAVAL - CHAPA/PAINEL EM MADEIRA COMPENSADA PRENSADA, DE 2200 X 1600 MM, E = 4 MM | M2 | CR | 32.35
1360 | COMPENSADO NAVAL - CHAPA/PAINEL EM MADEIRA COMPENSADA PRENSADA, DE 2200 X 1600 MM, E = 6 MM | M2 | CR | 37.75
36524 | COMPRESSOR DE AR ESTACIONARIO, VAZAO 620 PCM, PRESSAO EFETIVA DE TRABALHO 109 PSI, MOTOR ELETRICO, POTENCIA 127 CV | UN | AS | 189897.57
36526 | COMPRESSOR DE AR REBOCAVEL VAZAO 400 PCM, PRESSAO EFETIVA DE TRABALHO 102 PSI, MOTOR DIESEL, POTENCIA 110 CV | UN | AS | 153027.2
36523 | COMPRESSOR DE AR REBOCAVEL VAZAO 748 PCM, PRESSAO EFETIVA DE TRABALHO 102 PSI, MOTOR DIESEL, POTENCIA 210 CV | UN | AS | 327610.58
36527 | COMPRESSOR DE AR REBOCAVEL VAZAO 860 PCM, PRESSAO EFETIVA DE TRABALHO 102 PSI, MOTOR DIESEL, POTENCIA 250 CV | UN | AS | 355852.57
38642 | COMPRESSOR DE AR REBOCAVEL, VAZAO 152 PCM, PRESSAO EFETIVA DE TRABALHO 102 PSI, MOTOR DIESEL, POTENCIA 31,5 KW | UN | AS | 82851.61
36522 | COMPRESSOR DE AR REBOCAVEL, VAZAO 189 PCM, PRESSAO EFETIVA DE TRABALHO 102 PSI, MOTOR DIESEL, POTENCIA 63 CV | UN | AS | 96355.43
36525 | COMPRESSOR DE AR REBOCAVEL, VAZAO 250 PCM, PRESSAO EFETIVA DE TRABALHO 102 PSI, MOTOR DIESEL, POTENCIA 81 CV | UN | AS | 129042.43
13803 | COMPRESSOR DE AR REBOCAVEL, VAZAO 89 PCM, PRESSAO EFETIVA DE TRABALHO *102* PSI, MOTOR DIESEL, POTENCIA *20* CV | UN | AS | 128673.19
34348 | CONCERTINA CLIPADA (DUPLA) EM ACO GALVANIZADO DE ALTA RESISTENCIA, COM ESPIRAL DE 300 MM, D = 2,76 MM | M | CR | 18.33
34347 | CONCERTINA SIMPLES EM ACO GALVANIZADO DE ALTA RESISTENCIA, COM ESPIRAL DE 300 MM, D = 2,76 MM | M | CR | 13.1
11146 | CONCRETO AUTOADENSAVEL (CAA) CLASSE DE RESISTENCIA C15, ESPALHAMENTO SF2, COM BOMBEAMENTO (DISPONIBILIZACAO DE BOMBA), SEM O LANCAMENTO (NBR 15823) | M3 | CR | 506.36
11147 | CONCRETO AUTOADENSAVEL (CAA) CLASSE DE RESISTENCIA C20, ESPALHAMENTO SF2, COM BOMBEAMENTO (DISPONIBILIZACAO DE BOMBA), SEM O LANCAMENTO (NBR 15823) | M3 | CR | 526.18
34872 | CONCRETO AUTOADENSAVEL (CAA) CLASSE DE RESISTENCIA C25, ESPALHAMENTO SF2, COM BOMBEAMENTO (DISPONIBILIZACAO DE BOMBA), SEM O LANCAMENTO (NBR 15823) | M3 | CR | 532.08
34491 | CONCRETO AUTOADENSAVEL (CAA) CLASSE DE RESISTENCIA C30, ESPALHAMENTO SF2, COM BOMBEAMENTO (DISPONIBILIZACAO DE BOMBA), SEM O LANCAMENTO (NBR 15823) | M3 | CR | 547.5
34770 | CONCRETO BETUMINOSO USINADO A QUENTE (CBUQ) PARA PAVIMENTACAO ASFALTICA, PADRAO DNIT, FAIXA C, COM CAP 30/45 - AQUISICAO POSTO USINA | T | CR | 608.15
1518 | CONCRETO BETUMINOSO USINADO A QUENTE (CBUQ) PARA PAVIMENTACAO ASFALTICA, PADRAO DNIT, FAIXA C, COM CAP 50/70 - AQUISICAO POSTO USINA | T | C | 620
41965 | CONCRETO BETUMINOSO USINADO A QUENTE (CBUQ) PARA PAVIMENTACAO ASFALTICA, PADRAO DNIT, PARA BINDER, COM CAP 50/70 - AQUISICAO POSTO USINA | T | CR | 543.64
1524 | CONCRETO USINADO BOMBEAVEL, CLASSE DE RESISTENCIA C20, BRITA 0 E 1, SLUMP = 100 +/- 20 MM, COM BOMBEAMENTO (DISPONIBILIZACAO DE BOMBA), SEM O LANCAMENTO (NBR 8953) | M3 | CR | 485.81
34492 | CONCRETO USINADO BOMBEAVEL, CLASSE DE RESISTENCIA C20, COM BRITA 0 E 1, SLUMP = 100 +/- 20 MM, EXCLUI SERVICO DE BOMBEAMENTO (NBR 8953) | M3 | C | 450
38404 | CONCRETO USINADO BOMBEAVEL, CLASSE DE RESISTENCIA C20, COM BRITA 0 E 1, SLUMP = 130 +/- 20 MM, EXCLUI SERVICO DE BOMBEAMENTO (NBR 8953) | M3 | CR | 466.11
39849 | CONCRETO USINADO BOMBEAVEL, CLASSE DE RESISTENCIA C20, COM BRITA 0 E 1, SLUMP = 190 +/- 20 MM, COM BOMBEAMENTO (DISPONIBILIZACAO DE BOMBA), SEM O LANCAMENTO (NBR 8953) | M3 | CR | 534.16
38464 | CONCRETO USINADO BOMBEAVEL, CLASSE DE RESISTENCIA C20, COM BRITA 0, SLUMP = 220 +/- 20 MM, COM BOMBEAMENTO (DISPONIBILIZACAO DE BOMBA), SEM O LANCAMENTO (NBR 8953) | M3 | CR | 541.92
1527 | CONCRETO USINADO BOMBEAVEL, CLASSE DE RESISTENCIA C25, BRITA 0 E 1, SLUMP = 100 +/- 20 MM, COM BOMBEAMENTO (DISPONIBILIZACAO DE BOMBA), SEM O LANCAMENTO (NBR 8953) | M3 | CR | 501.24
34493 | CONCRETO USINADO BOMBEAVEL, CLASSE DE RESISTENCIA C25, COM BRITA 0 E 1, SLUMP = 100 +/- 20 MM, EXCLUI SERVICO DE BOMBEAMENTO (NBR 8953) | M3 | CR | 462.68
38405 | CONCRETO USINADO BOMBEAVEL, CLASSE DE RESISTENCIA C25, COM BRITA 0 E 1, SLUMP = 130 +/- 20 MM, EXCLUI SERVICO DE BOMBEAMENTO (NBR 8953) | M3 | CR | 480.49
38408 | CONCRETO USINADO BOMBEAVEL, CLASSE DE RESISTENCIA C25, COM BRITA 0 E 1, SLUMP = 190 +/- 20 MM, EXCLUI SERVICO DE BOMBEAMENTO (NBR 8953) | M3 | CR | 531.85
1525 | CONCRETO USINADO BOMBEAVEL, CLASSE DE RESISTENCIA C30, BRITA 0 E 1, SLUMP = 100 +/- 20 MM, COM BOMBEAMENTO (DISPONIBILIZACAO DE BOMBA), SEM O LANCAMENTO (NBR 8953) | M3 | CR | 516.66
34494 | CONCRETO USINADO BOMBEAVEL, CLASSE DE RESISTENCIA C30, COM BRITA 0 E 1, SLUMP = 100 +/- 20 MM, EXCLUI SERVICO DE BOMBEAMENTO (NBR 8953) | M3 | CR | 478.1
38406 | CONCRETO USINADO BOMBEAVEL, CLASSE DE RESISTENCIA C30, COM BRITA 0 E 1, SLUMP = 130 +/- 20 MM, EXCLUI SERVICO DE BOMBEAMENTO (NBR 8953) | M3 | CR | 507.36
38409 | CONCRETO USINADO BOMBEAVEL, CLASSE DE RESISTENCIA C30, COM BRITA 0 E 1, SLUMP = 190 +/- 20 MM, EXCLUI SERVICO DE BOMBEAMENTO (NBR 8953) | M3 | CR | 535.47
43360 | CONCRETO USINADO BOMBEAVEL, CLASSE DE RESISTENCIA C30, COM BRITA 0 E 1, SLUMP = 220 +/- 30 MM, EXCLUI SERVICO DE BOMBEAMENTO (NBR 8953) | M3 | CR | 558.35
11145 | CONCRETO USINADO BOMBEAVEL, CLASSE DE RESISTENCIA C35, BRITA 0 E 1, SLUMP = 100 +/- 20 MM, COM BOMBEAMENTO (DISPONIBILIZACAO DE BOMBA), SEM O LANCAMENTO (NBR 8953) | M3 | CR | 532.08
34495 | CONCRETO USINADO BOMBEAVEL, CLASSE DE RESISTENCIA C35, COM BRITA 0 E 1, SLUMP = 100 +/- 20 MM, EXCLUI SERVICO DE BOMBEAMENTO (NBR 8953) | M3 | CR | 493.52
34479 | CONCRETO USINADO BOMBEAVEL, CLASSE DE RESISTENCIA C40, BRITA 0 E 1, SLUMP = 100 +/- 20 MM, COM BOMBEAMENTO (DISPONIBILIZACAO DE BOMBA), SEM O LANCAMENTO (NBR 8953) | M3 | CR | 547.5
34496 | CONCRETO USINADO BOMBEAVEL, CLASSE DE RESISTENCIA C40, COM BRITA 0 E 1, SLUMP = 100 +/- 20 MM, EXCLUI SERVICO DE BOMBEAMENTO (NBR 8953) | M3 | CR | 514.83
34481 | CONCRETO USINADO BOMBEAVEL, CLASSE DE RESISTENCIA C45, BRITA 0 E 1, SLUMP = 100 +/- 20 MM, COM BOMBEAMENTO (DISPONIBILIZACAO DE BOMBA), SEM O LANCAMENTO (NBR 8953) | M3 | CR | 572.08
34483 | CONCRETO USINADO BOMBEAVEL, CLASSE DE RESISTENCIA C50, BRITA 0 E 1, SLUMP = 100 +/- 20 MM, COM BOMBEAMENTO (DISPONIBILIZACAO DE BOMBA), SEM O LANCAMENTO (NBR 8953) | M3 | CR | 611.22
34485 | CONCRETO USINADO BOMBEAVEL, CLASSE DE RESISTENCIA C60, COM BRITA 0 E 1, SLUMP = 100 +/- 20 MM, COM BOMBEAMENTO (DISPONIBILIZACAO DE BOMBA), SEM O LANCAMENTO (NBR 8953) | M3 | CR | 653.64
14041 | CONCRETO USINADO CONVENCIONAL (NAO BOMBEAVEL) CLASSE DE RESISTENCIA C10, COM BRITA 1 E 2, SLUMP = 80 MM +/- 10 MM (NBR 8953) | M3 | CR | 424.89
1523 | CONCRETO USINADO CONVENCIONAL (NAO BOMBEAVEL) CLASSE DE RESISTENCIA C15, COM BRITA 1 E 2, SLUMP = 80 MM +/- 10 MM (NBR 8953) | M3 | CR | 431.84
14052 | CONDULETE DE ALUMINIO TIPO B, PARA ELETRODUTO ROSCAVEL DE 1/2", COM TAMPA CEGA | UN | CR | 13
14054 | CONDULETE DE ALUMINIO TIPO B, PARA ELETRODUTO ROSCAVEL DE 1", COM TAMPA CEGA | UN | CR | 16.9
14053 | CONDULETE DE ALUMINIO TIPO B, PARA ELETRODUTO ROSCAVEL DE 3/4", COM TAMPA CEGA | UN | CR | 13.2
2558 | CONDULETE DE ALUMINIO TIPO C, PARA ELETRODUTO ROSCAVEL DE 1/2", COM TAMPA CEGA | UN | CR | 9.94
2560 | CONDULETE DE ALUMINIO TIPO C, PARA ELETRODUTO ROSCAVEL DE 1", COM TAMPA CEGA | UN | CR | 17.49
2559 | CONDULETE DE ALUMINIO TIPO C, PARA ELETRODUTO ROSCAVEL DE 3/4", COM TAMPA CEGA | UN | C | 13.99
2592 | CONDULETE DE ALUMINIO TIPO C, PARA ELETRODUTO ROSCAVEL DE 4", COM TAMPA CEGA | UN | CR | 231.92
2566 | CONDULETE DE ALUMINIO TIPO E, PARA ELETRODUTO ROSCAVEL DE 1 1/4", COM TAMPA CEGA | UN | CR | 23.34
2589 | CONDULETE DE ALUMINIO TIPO E, PARA ELETRODUTO ROSCAVEL DE 1 1/2", COM TAMPA CEGA | UN | CR | 31.02
2591 | CONDULETE DE ALUMINIO TIPO E, PARA ELETRODUTO ROSCAVEL DE 1/2", COM TAMPA CEGA | UN | CR | 11.31
2590 | CONDULETE DE ALUMINIO TIPO E, PARA ELETRODUTO ROSCAVEL DE 1", COM TAMPA CEGA | UN | CR | 19.03
2567 | CONDULETE DE ALUMINIO TIPO E, PARA ELETRODUTO ROSCAVEL DE 2", COM TAMPA CEGA | UN | CR | 45.5
2565 | CONDULETE DE ALUMINIO TIPO E, PARA ELETRODUTO ROSCAVEL DE 3/4", COM TAMPA CEGA | UN | CR | 11.33
2568 | CONDULETE DE ALUMINIO TIPO E, PARA ELETRODUTO ROSCAVEL DE 3", COM TAMPA CEGA | UN | CR | 126.36
2594 | CONDULETE DE ALUMINIO TIPO E, PARA ELETRODUTO ROSCAVEL DE 4", COM TAMPA CEGA | UN | CR | 210.5
2587 | CONDULETE DE ALUMINIO TIPO LR, PARA ELETRODUTO ROSCAVEL DE 1 1/2", COM TAMPA CEGA | UN | CR | 35.87
2588 | CONDULETE DE ALUMINIO TIPO LR, PARA ELETRODUTO ROSCAVEL DE 1 1/4", COM TAMPA CEGA | UN | CR | 28.5
2569 | CONDULETE DE ALUMINIO TIPO LR, PARA ELETRODUTO ROSCAVEL DE 1/2", COM TAMPA CEGA | UN | CR | 10.98
2570 | CONDULETE DE ALUMINIO TIPO LR, PARA ELETRODUTO ROSCAVEL DE 1", COM TAMPA CEGA | UN | CR | 18.41
2571 | CONDULETE DE ALUMINIO TIPO LR, PARA ELETRODUTO ROSCAVEL DE 2", COM TAMPA CEGA | UN | CR | 54.64
2593 | CONDULETE DE ALUMINIO TIPO LR, PARA ELETRODUTO ROSCAVEL DE 3/4", COM TAMPA CEGA | UN | CR | 11.71
2572 | CONDULETE DE ALUMINIO TIPO LR, PARA ELETRODUTO ROSCAVEL DE 3", COM TAMPA CEGA | UN | CR | 161.59
2595 | CONDULETE DE ALUMINIO TIPO LR, PARA ELETRODUTO ROSCAVEL DE 4", COM TAMPA CEGA | UN | CR | 252.11
2576 | CONDULETE DE ALUMINIO TIPO T, PARA ELETRODUTO ROSCAVEL DE 1 1/2", COM TAMPA CEGA | UN | CR | 42.98
2575 | CONDULETE DE ALUMINIO TIPO T, PARA ELETRODUTO ROSCAVEL DE 1 1/4", COM TAMPA CEGA | UN | CR | 32.31
2573 | CONDULETE DE ALUMINIO TIPO T, PARA ELETRODUTO ROSCAVEL DE 1/2", COM TAMPA CEGA | UN | CR | 13.42
2586 | CONDULETE DE ALUMINIO TIPO T, PARA ELETRODUTO ROSCAVEL DE 1", COM TAMPA CEGA | UN | CR | 21.75
2577 | CONDULETE DE ALUMINIO TIPO T, PARA ELETRODUTO ROSCAVEL DE 2", COM TAMPA CEGA | UN | CR | 58.23
2574 | CONDULETE DE ALUMINIO TIPO T, PARA ELETRODUTO ROSCAVEL DE 3/4", COM TAMPA CEGA | UN | CR | 13.5
2578 | CONDULETE DE ALUMINIO TIPO T, PARA ELETRODUTO ROSCAVEL DE 3", COM TAMPA CEGA | UN | CR | 181.82
2585 | CONDULETE DE ALUMINIO TIPO T, PARA ELETRODUTO ROSCAVEL DE 4", COM TAMPA CEGA | UN | CR | 249.5
12008 | CONDULETE DE ALUMINIO TIPO TB, PARA ELETRODUTO ROSCAVEL DE 3", COM TAMPA CEGA | UN | CR | 133.86
2582 | CONDULETE DE ALUMINIO TIPO X, PARA ELETRODUTO ROSCAVEL DE 1 1/2", COM TAMPA CEGA | UN | CR | 39.86
2597 | CONDULETE DE ALUMINIO TIPO X, PARA ELETRODUTO ROSCAVEL DE 1 1/4", COM TAMPA CEGA | UN | CR | 34.16
2579 | CONDULETE DE ALUMINIO TIPO X, PARA ELETRODUTO ROSCAVEL DE 1/2", COM TAMPA CEGA | UN | CR | 16.26
2581 | CONDULETE DE ALUMINIO TIPO X, PARA ELETRODUTO ROSCAVEL DE 1", COM TAMPA CEGA | UN | CR | 20.81
2596 | CONDULETE DE ALUMINIO TIPO X, PARA ELETRODUTO ROSCAVEL DE 2", COM TAMPA CEGA | UN | CR | 61.55
2580 | CONDULETE DE ALUMINIO TIPO X, PARA ELETRODUTO ROSCAVEL DE 3/4", COM TAMPA CEGA | UN | CR | 17.83
2583 | CONDULETE DE ALUMINIO TIPO X, PARA ELETRODUTO ROSCAVEL DE 3", COM TAMPA CEGA | UN | CR | 149.72
2584 | CONDULETE DE ALUMINIO TIPO X, PARA ELETRODUTO ROSCAVEL DE 4", COM TAMPA CEGA | UN | CR | 249.24
12010 | CONDULETE EM PVC, TIPO "B", SEM TAMPA, DE 1/2" OU 3/4" | UN | CR | 10.65
39329 | CONDULETE EM PVC, TIPO "B", SEM TAMPA, DE 1" | UN | CR | 11.14
39330 | CONDULETE EM PVC, TIPO "C", SEM TAMPA, DE 1/2" | UN | CR | 11.72
39332 | CONDULETE EM PVC, TIPO "C", SEM TAMPA, DE 1" | UN | CR | 13.1
39331 | CONDULETE EM PVC, TIPO "C", SEM TAMPA, DE 3/4" | UN | CR | 10.43
39333 | CONDULETE EM PVC, TIPO "E", SEM TAMPA, DE 1/2" | UN | CR | 10.17
39335 | CONDULETE EM PVC, TIPO "E", SEM TAMPA, DE 1" | UN | CR | 11.76
39334 | CONDULETE EM PVC, TIPO "E", SEM TAMPA, DE 3/4" | UN | CR | 9.35
12016 | CONDULETE EM PVC, TIPO "LB", SEM TAMPA, DE 1/2" OU 3/4" | UN | CR | 11.74
12015 | CONDULETE EM PVC, TIPO "LB", SEM TAMPA, DE 1" | UN | CR | 13.66
12020 | CONDULETE EM PVC, TIPO "LL", SEM TAMPA, DE 1/2" OU 3/4" | UN | CR | 11.74
12019 | CONDULETE EM PVC, TIPO "LL", SEM TAMPA, DE 1" | UN | CR | 13.66
39336 | CONDULETE EM PVC, TIPO "LR", SEM TAMPA, DE 1/2" | UN | CR | 11.72
39338 | CONDULETE EM PVC, TIPO "LR", SEM TAMPA, DE 1" | UN | CR | 13.1
39337 | CONDULETE EM PVC, TIPO "LR", SEM TAMPA, DE 3/4" | UN | CR | 10.43
39341 | CONDULETE EM PVC, TIPO "T", SEM TAMPA, DE 1" | UN | CR | 17.08
39340 | CONDULETE EM PVC, TIPO "T", SEM TAMPA, DE 3/4" | UN | CR | 12.54
12025 | CONDULETE EM PVC, TIPO "TB", SEM TAMPA, DE 1/2" OU 3/4" | UN | CR | 12.95
39342 | CONDULETE EM PVC, TIPO "TB", SEM TAMPA, DE 1" | UN | CR | 17.08
39343 | CONDULETE EM PVC, TIPO "X", SEM TAMPA, DE 1/2" | UN | CR | 14.42
39345 | CONDULETE EM PVC, TIPO "X", SEM TAMPA, DE 1" | UN | CR | 19.51
39344 | CONDULETE EM PVC, TIPO "X", SEM TAMPA, DE 3/4" | UN | CR | 13.94
12623 | CONDUTOR PLUVIAL, PVC, CIRCULAR, DIAMETRO ENTRE 80 E 100 MM, PARA DRENAGEM PLUVIAL PREDIAL | M | CR | 36.86
34498 | CONE DE SINALIZACAO EM PVC FLEXIVEL, H = 70 / 76 CM (NBR 15071) | UN | CR | 80.25
13244 | CONE DE SINALIZACAO EM PVC RIGIDO COM FAIXA REFLETIVA, H = 70 / 76 CM | UN | C | 33.78
38998 | CONECTOR / ADAPTADOR F/F, COM INSERTO METALICO, PPR, DN 25 MM X 1/2", PARA AGUA QUENTE E FRIA PREDIAL | UN | CR | 11.46
38999 | CONECTOR / ADAPTADOR F/F, COM INSERTO METALICO, PPR, DN 32 MM X 3/4", PARA AGUA QUENTE E FRIA PREDIAL | UN | CR | 28.98
38996 | CONECTOR / ADAPTADOR F/M, COM INSERTO METALICO, PPR, DN 25 MM X 1/2", PARA AGUA QUENTE E FRIA PREDIAL | UN | CR | 20.48
44173 | CONECTOR / ADAPTADOR F/M, COM INSERTO METALICO, PPR, DN 25 MM X 3/4", PARA AGUA QUENTE E FRIA PREDIAL | UN | CR | 19.92
44174 | CONECTOR / ADAPTADOR F/M, COM INSERTO METALICO, PPR, DN 32 MM X 1", PARA AGUA QUENTE E FRIA PREDIAL | UN | CR | 32.61
38997 | CONECTOR / ADAPTADOR F/M, COM INSERTO METALICO, PPR, DN 32 MM X 3/4", PARA AGUA QUENTE E FRIA PREDIAL | UN | CR | 29.3
39600 | CONECTOR / TOMADA FEMEA RJ 45, CATEGORIA 5 E (CAT 5E) PARA CABOS | UN | CR | 17.09
39601 | CONECTOR / TOMADA FEMEA RJ 45, CATEGORIA 6 (CAT 6) PARA CABOS | UN | CR | 36.26
39862 | CONECTOR BRONZE/LATAO (REF 603) SEM ANEL DE SOLDA, BOLSA X ROSCA F, 15 MM X 1/2" | UN | CR | 14.39
39863 | CONECTOR BRONZE/LATAO (REF 603) SEM ANEL DE SOLDA, BOLSA X ROSCA F, 22 MM X 1/2" | UN | CR | 14.59
39864 | CONECTOR BRONZE/LATAO (REF 603) SEM ANEL DE SOLDA, BOLSA X ROSCA F, 22 MM X 3/4" | UN | CR | 18.1
39865 | CONECTOR BRONZE/LATAO (REF 603) SEM ANEL DE SOLDA, BOLSA X ROSCA F, 28 MM X 1/2" | UN | CR | 25.52
2517 | CONECTOR CURVO 90 GRAUS DE ALUMINIO, BITOLA 1 1/2", PARA ADAPTAR ENTRADA DE ELETRODUTO METALICO FLEXIVEL EM QUADROS | UN | CR | 24.83
2522 | CONECTOR CURVO 90 GRAUS DE ALUMINIO, BITOLA 1 1/4", PARA ADAPTAR ENTRADA DE ELETRODUTO METALICO FLEXIVEL EM QUADROS | UN | CR | 16.05
2548 | CONECTOR CURVO 90 GRAUS DE ALUMINIO, BITOLA 1/2", PARA ADAPTAR ENTRADA DE ELETRODUTO METALICO FLEXIVEL EM QUADROS | UN | CR | 9.87
2516 | CONECTOR CURVO 90 GRAUS DE ALUMINIO, BITOLA 1", PARA ADAPTAR ENTRADA DE ELETRODUTO METALICO FLEXIVEL EM QUADROS | UN | CR | 12.88
2518 | CONECTOR CURVO 90 GRAUS DE ALUMINIO, BITOLA 2 1/2", PARA ADAPTAR ENTRADA DE ELETRODUTO METALICO FLEXIVEL EM QUADROS | UN | CR | 118.2
2521 | CONECTOR CURVO 90 GRAUS DE ALUMINIO, BITOLA 2", PARA ADAPTAR ENTRADA DE ELETRODUTO METALICO FLEXIVEL EM QUADROS | UN | CR | 50.32
2515 | CONECTOR CURVO 90 GRAUS DE ALUMINIO, BITOLA 3/4", PARA ADAPTAR ENTRADA DE ELETRODUTO METALICO FLEXIVEL EM QUADROS | UN | CR | 10.72
2519 | CONECTOR CURVO 90 GRAUS DE ALUMINIO, BITOLA 3", PARA ADAPTAR ENTRADA DE ELETRODUTO METALICO FLEXIVEL EM QUADROS | UN | CR | 142.53
2520 | CONECTOR CURVO 90 GRAUS DE ALUMINIO, BITOLA 4", PARA ADAPTAR ENTRADA DE ELETRODUTO METALICO FLEXIVEL EM QUADROS | UN | CR | 262.33
1602 | CONECTOR DE ALUMINIO TIPO PRENSA CABO, BITOLA 1 1/2", PARA CABOS DE DIAMETRO DE 37 A 40 MM | UN | CR | 49.46
1601 | CONECTOR DE ALUMINIO TIPO PRENSA CABO, BITOLA 1 1/4", PARA CABOS DE DIAMETRO DE 31 A 34 MM | UN | CR | 44.08
1598 | CONECTOR DE ALUMINIO TIPO PRENSA CABO, BITOLA 1/2", PARA CABOS DE DIAMETRO DE 12,5 A 15 MM | UN | CR | 13.04
1600 | CONECTOR DE ALUMINIO TIPO PRENSA CABO, BITOLA 1", PARA CABOS DE DIAMETRO DE 22,5 A 25 MM | UN | CR | 19.25
1603 | CONECTOR DE ALUMINIO TIPO PRENSA CABO, BITOLA 2", PARA CABOS DE DIAMETRO DE 47,5 A 50 MM | UN | CR | 74.67
1599 | CONECTOR DE ALUMINIO TIPO PRENSA CABO, BITOLA 3/4", PARA CABOS DE DIAMETRO DE 17,5 A 20 MM | UN | CR | 15.13
1597 | CONECTOR DE ALUMINIO TIPO PRENSA CABO, BITOLA 3/8", PARA CABOS DE DIAMETRO DE 9 A 10 MM | UN | CR | 12.26
39602 | CONECTOR MACHO RJ 45, CATEGORIA 5 E (CAT 5E) PARA CABOS | UN | CR | 1.81
39603 | CONECTOR MACHO RJ 45, CATEGORIA 6 (CAT 6) PARA CABOS | UN | CR | 3.86
11821 | CONECTOR METALICO TIPO PARAFUSO FENDIDO (SPLIT BOLT), COM SEPARADOR DE CABOS BIMETALICOS, PARA CABOS ATE 25 MM2 | UN | CR | 10.07
1562 | CONECTOR METALICO TIPO PARAFUSO FENDIDO (SPLIT BOLT), COM SEPARADOR DE CABOS BIMETALICOS, PARA CABOS ATE 50 MM2 | UN | CR | 16.5
1563 | CONECTOR METALICO TIPO PARAFUSO FENDIDO (SPLIT BOLT), COM SEPARADOR DE CABOS BIMETALICOS, PARA CABOS ATE 70 MM2 | UN | CR | 22.14
11856 | CONECTOR METALICO TIPO PARAFUSO FENDIDO (SPLIT BOLT), PARA CABOS ATE 10 MM2 | UN | C | 6.6
11857 | CONECTOR METALICO TIPO PARAFUSO FENDIDO (SPLIT BOLT), PARA CABOS ATE 120 MM2 | UN | CR | 34.73
11858 | CONECTOR METALICO TIPO PARAFUSO FENDIDO (SPLIT BOLT), PARA CABOS ATE 150 MM2 | UN | CR | 43.11
1539 | CONECTOR METALICO TIPO PARAFUSO FENDIDO (SPLIT BOLT), PARA CABOS ATE 16 MM2 | UN | CR | 7.75
11859 | CONECTOR METALICO TIPO PARAFUSO FENDIDO (SPLIT BOLT), PARA CABOS ATE 185 MM2 | UN | CR | 58.65
1550 | CONECTOR METALICO TIPO PARAFUSO FENDIDO (SPLIT BOLT), PARA CABOS ATE 25 MM2 | UN | CR | 8.18
11854 | CONECTOR METALICO TIPO PARAFUSO FENDIDO (SPLIT BOLT), PARA CABOS ATE 35 MM2 | UN | CR | 10.22
11862 | CONECTOR METALICO TIPO PARAFUSO FENDIDO (SPLIT BOLT), PARA CABOS ATE 50 MM2 | UN | CR | 14.34
11863 | CONECTOR METALICO TIPO PARAFUSO FENDIDO (SPLIT BOLT), PARA CABOS ATE 6 MM2 | UN | CR | 5.79
11855 | CONECTOR METALICO TIPO PARAFUSO FENDIDO (SPLIT BOLT), PARA CABOS ATE 70 MM2 | UN | CR | 21.41
11864 | CONECTOR METALICO TIPO PARAFUSO FENDIDO (SPLIT BOLT), PARA CABOS ATE 95 MM2 | UN | CR | 32.37
2527 | CONECTOR RETO DE ALUMINIO PARA ELETRODUTO DE 1 1/2", PARA ADAPTAR ENTRADA DE ELETRODUTO METALICO FLEXIVEL EM QUADROS | UN | CR | 8.89
2526 | CONECTOR RETO DE ALUMINIO PARA ELETRODUTO DE 1 1/4", PARA ADAPTAR ENTRADA DE ELETRODUTO METALICO FLEXIVEL EM QUADROS | UN | CR | 5.69
2487 | CONECTOR RETO DE ALUMINIO PARA ELETRODUTO DE 1/2", PARA ADAPTAR ENTRADA DE ELETRODUTO METALICO FLEXIVEL EM QUADROS | UN | CR | 1.94
2483 | CONECTOR RETO DE ALUMINIO PARA ELETRODUTO DE 1", PARA ADAPTAR ENTRADA DE ELETRODUTO METALICO FLEXIVEL EM QUADROS | UN | CR | 4.05
2528 | CONECTOR RETO DE ALUMINIO PARA ELETRODUTO DE 2 1/2", PARA ADAPTAR ENTRADA DE ELETRODUTO METALICO FLEXIVEL EM QUADROS | UN | CR | 22.37
2489 | CONECTOR RETO DE ALUMINIO PARA ELETRODUTO DE 2", PARA ADAPTAR ENTRADA DE ELETRODUTO METALICO FLEXIVEL EM QUADROS | UN | CR | 9.85
2488 | CONECTOR RETO DE ALUMINIO PARA ELETRODUTO DE 3/4", PARA ADAPTAR ENTRADA DE ELETRODUTO METALICO FLEXIVEL EM QUADROS | UN | CR | 2.27
2484 | CONECTOR RETO DE ALUMINIO PARA ELETRODUTO DE 3", PARA ADAPTAR ENTRADA DE ELETRODUTO METALICO FLEXIVEL EM QUADROS | UN | CR | 32.48
2485 | CONECTOR RETO DE ALUMINIO PARA ELETRODUTO DE 4", PARA ADAPTAR ENTRADA DE ELETRODUTO METALICO FLEXIVEL EM QUADROS | UN | CR | 50.92
39279 | CONECTOR/ADAPTADOR FIXO, ROSCA FEMEA, EM PLASTICO, DN 16 MM X 1/2", PARA CONEXAO COM CRIMPAGEM, EM TUBO PEX PARA INST. AGUA QUENTE/FRIA | UN | AS | 8.35
39280 | CONECTOR/ADAPTADOR FIXO, ROSCA FEMEA, EM PLASTICO, DN 20 MM X 1/2", PARA CONEXAO COM CRIMPAGEM, EM TUBO PEX PARA INST. AGUA QUENTE/FRIA | UN | AS | 9.36
39281 | CONECTOR/ADAPTADOR FIXO, ROSCA FEMEA, EM PLASTICO, DN 20 MM X 3/4", PARA CONEXAO COM CRIMPAGEM, EM TUBO PEX PARA INST. AGUA QUENTE/FRIA | UN | AS | 12.37
39282 | CONECTOR/ADAPTADOR FIXO, ROSCA FEMEA, EM PLASTICO, DN 25 MM X 3/4", PARA CONEXAO COM CRIMPAGEM, EM TUBO PEX PARA INST. AGUA QUENTE/FRIA | UN | AS | 17.26
38844 | CONECTOR/ADAPTADOR FIXO, ROSCA FEMEA, METALICA, COM ANEL DESLIZANTE, DN 16 MM X 1/2", PARA TUBO PEX PARA INST. AGUA QUENTE/FRIA | UN | AS | 8.47
38846 | CONECTOR/ADAPTADOR FIXO, ROSCA FEMEA, METALICA, COM ANEL DESLIZANTE, DN 20 MM X 1/2", PARA TUBO PEX PARA INST. AGUA QUENTE/FRIA | UN | AS | 8.62
38847 | CONECTOR/ADAPTADOR FIXO, ROSCA FEMEA, METALICA, COM ANEL DESLIZANTE, DN 20 MM X 3/4", PARA TUBO PEX PARA INST. AGUA QUENTE/FRIA | UN | AS | 10.09
38850 | CONECTOR/ADAPTADOR FIXO, ROSCA FEMEA, METALICA, COM ANEL DESLIZANTE, DN 25 MM X 1", PARA TUBO PEX PARA INST. AGUA QUENTE/FRIA | UN | AS | 18.23
38848 | CONECTOR/ADAPTADOR FIXO, ROSCA FEMEA, METALICA, COM ANEL DESLIZANTE, DN 25 MM X 3/4", PARA TUBO PEX PARA INST. AGUA QUENTE/FRIA | UN | AS | 11.95
38851 | CONECTOR/ADAPTADOR FIXO, ROSCA FEMEA, METALICA, COM ANEL DESLIZANTE, DN 32 MM X 1", PARA TUBO PEX PARA INST. AGUA QUENTE/FRIA | UN | AS | 20.61
38854 | CONECTOR/ADAPTADOR MOVEL, ROSCA FEMEA, METALICA, COM ANEL DESLIZANTE, DN 16 MM X 3/4", PARA TUBO PEX PARA INST. AGUA QUENTE/FRIA | UN | AS | 8.95
44247 | CONECTOR, CPVC, SOLDAVEL, 114 MM X 4", PARA AGUA QUENTE | UN | CR | 1316.64
38005 | CONECTOR, CPVC, SOLDAVEL, 15 MM X 1/2", PARA AGUA QUENTE | UN | CR | 15.65
38006 | CONECTOR, CPVC, SOLDAVEL, 22 MM X 1/2", PARA AGUA QUENTE | UN | CR | 20.8
38428 | CONECTOR, CPVC, SOLDAVEL, 22 MM X 3/4", PARA AGUA QUENTE | UN | CR | 18.63
38007 | CONECTOR, CPVC, SOLDAVEL, 28 MM X 1", PARA AGUA QUENTE | UN | CR | 24
38008 | CONECTOR, CPVC, SOLDAVEL, 35 MM X 1 1/4", PARA AGUA QUENTE | UN | CR | 38.41
38009 | CONECTOR, CPVC, SOLDAVEL, 42 MM X 1 1/2", PARA AGUA QUENTE | UN | CR | 47.02
44248 | CONECTOR, CPVC, SOLDAVEL, 54 MM X 2", PARA AGUA QUENTE | UN | CR | 76.64
44249 | CONECTOR, CPVC, SOLDAVEL, 73 MM X 2 1/2", PARA AGUA QUENTE | UN | CR | 295.7
44250 | CONECTOR, CPVC, SOLDAVEL, 89 MM X 3", PARA AGUA QUENTE | UN | CR | 429.42
3104 | CONJ. DE FERRAGENS PARA PORTA DE VIDRO TEMPERADO, EM ZAMAC CROMADO, CONTEMPLANDO DOBRADICA INF., DOBRADICA SUP., PIVO PARA DOBRADICA INF., PIVO PARA DOBRADICA SUP., FECHADURA CENTRAL EM ZAMC. CROMADO, CONTRA FECHADURA DE PRESSAO | CJ | CR | 150.27
1607 | CONJUNTO ARRUELAS DE VEDACAO 5/16" PARA TELHA FIBROCIMENTO (UMA ARRUELA METALICA E UMA ARRUELA PVC - CONICAS) | CJ | AS | 0.3
38169 | CONJUNTO DE FERRAGENS PIVO, PARA PORTA PIVOTANTE DE ATE 100 KG, REGULAVEL COM ESFERA , CROMADO - SUPERIOR E INFERIOR - COMPLETO | CJ | CR | 79.04
6142 | CONJUNTO DE LIGACAO AJUSTAVEL, PARA VASO / BACIA SANITARIA , EM PLASTICO BRANCO, COM TUBO, CANOPLA E ESPUDE | UN | CR | 9.93
11686 | CONJUNTO DE LIGACAO PARA VASO / BACIA SANITARIA, EM PLASTICO BRANCO, COM TUBO, CANOPLA E ANEL DE EXPANSAO (TUBO 1.1/2" X 20 CM) | UN | CR | 13.79
37598 | CONJUNTO MONTADO ESTOPIM COM ESPOLETA COMUM NUMERO 8, COM CABECA ACENDEDORA, 1,5 M | UN | AS | 42.05
25398 | CONJUNTO PARA FUTSAL COM PAR DE TRAVES OFICIAIS DE 3,00 X 2,00 M EM TUBO DE ACO GALVANIZADO 3" COM REQUADROS EM TUBO DE 1", PINTURA EM PRIMER COM TINTA ESMALTE SINTETICO E REDES DE POLIETILENO FIO 4 MM | UN | AS | 4539.57
25399 | CONJUNTO PARA QUADRA DE VOLEI COM POSTES EM TUBO DE ACO GALVANIZADO 3", H = *255* CM, PINTURA EM TINTA ESMALTE SINTETICO, REDE DE NYLON COM 2 MM, MALHA 10 X 10 CM E ANTENAS OFICIAIS EM FIBRA DE VIDRO | UN | AS | 2755.92
43440 | CONJUNTO PRE-MOLDADO COMPOSTO POR GRELHA (0,99 X 0,45 M), QUADRO (1,10 X 0,52 M) E CANTONEIRA (1,10 X 0,35 M), EM CONCRETO ARMADO, COM FCK DE 21 MPA | UN | CR | 471.53
10667 | CONTAINER ALMOXARIFADO, DE *2,40* X *6,00* M, PADRAO SIMPLES, SEM REVESTIMENTO E SEM DIVISORIAS INTERNOS E SEM SANITARIO, PARA USO EM CANTEIRO DE OBRAS | UN | AS | 19404
1613 | CONTATOR TRIPOLAR, CORRENTE DE *110* A, TENSAO NOMINAL DE *500* V, CATEGORIA AC-2 E AC-3 | UN | CR | 1844.71
1626 | CONTATOR TRIPOLAR, CORRENTE DE *185* A, TENSAO NOMINAL DE *500* V, CATEGORIA AC-2 E AC-3 | UN | CR | 2758.99
1625 | CONTATOR TRIPOLAR, CORRENTE DE *22* A, TENSAO NOMINAL DE *500* V, CATEGORIA AC-2 E AC-3 | UN | CR | 192.7
1622 | CONTATOR TRIPOLAR, CORRENTE DE *265* A, TENSAO NOMINAL DE *500* V, CATEGORIA AC-2 E AC-3 | UN | CR | 6225.91
1620 | CONTATOR TRIPOLAR, CORRENTE DE *38* A, TENSAO NOMINAL DE *500* V, CATEGORIA AC-2 E AC-3 | UN | CR | 405.94
1629 | CONTATOR TRIPOLAR, CORRENTE DE *500* A, TENSAO NOMINAL DE *500* V, CATEGORIA AC-2 E AC-3 | UN | CR | 15152.38
1627 | CONTATOR TRIPOLAR, CORRENTE DE *65* A, TENSAO NOMINAL DE *500* V, CATEGORIA AC-2 E AC-3 | UN | CR | 775.94
1623 | CONTATOR TRIPOLAR, CORRENTE DE 12 A, TENSAO NOMINAL DE *500* V, CATEGORIA AC-2 E AC-3 | UN | CR | 157.16
1619 | CONTATOR TRIPOLAR, CORRENTE DE 25 A, TENSAO NOMINAL DE *500* V, CATEGORIA AC-2 E AC-3 | UN | CR | 216.18
1630 | CONTATOR TRIPOLAR, CORRENTE DE 250 A, TENSAO NOMINAL DE *500* V, PARA ACIONAMENTO DE CAPACITORES | UN | CR | 4759.83
1616 | CONTATOR TRIPOLAR, CORRENTE DE 300 A, TENSAO NOMINAL DE *500* V, CATEGORIA AC-2 E AC-3 | UN | CR | 7320.71
1614 | CONTATOR TRIPOLAR, CORRENTE DE 32 A, TENSAO NOMINAL DE *500* V, CATEGORIA AC-2 E AC-3 | UN | CR | 334.58
1617 | CONTATOR TRIPOLAR, CORRENTE DE 400 A, TENSAO NOMINAL DE *500* V, CATEGORIA AC-2 E AC-3 | UN | CR | 8739.34
1621 | CONTATOR TRIPOLAR, CORRENTE DE 45 A, TENSAO NOMINAL DE *500* V, CATEGORIA AC-2 E AC-3 | UN | CR | 598.39
1624 | CONTATOR TRIPOLAR, CORRENTE DE 630 A, TENSAO NOMINAL DE *500* V, CATEGORIA AC-2 E AC-3 | UN | CR | 21481.73
1615 | CONTATOR TRIPOLAR, CORRENTE DE 75 A, TENSAO NOMINAL DE *500* V, CATEGORIA AC-2 E AC-3 | UN | CR | 1123.69
1612 | CONTATOR TRIPOLAR, CORRENTE DE 9 A, TENSAO NOMINAL DE *500* V, CATEGORIA AC-2 E AC-3 | UN | C | 148
1618 | CONTATOR TRIPOLAR, CORRENTE DE 95 A, TENSAO NOMINAL DE *500* V, CATEGORIA AC-2 E AC-3 | UN | CR | 1544.11
14211 | CONTRA-PORCA SEXTAVADA, DIAMETRO NOMINAL 1 3/8", ALTURA 35 MM | UN | AS | 48.22
43657 | CONTRAMARCO DE ALUMINIO (PERFIL 25) PARA ESQUADRIAS, TIPO CONVENCIONAL / CADEIRINHA, 60 MM (CM-060), INCLUSO CONEXOES, GRAPAS E TRAVAMENTOS | M | CR | 7.37
38200 | CORDA DE POLIAMIDA 12 MM TIPO BOMBEIRO, PARA TRABALHO EM ALTURA | 100M | CR | 656.03
39269 | CORDAO DE COBRE, FLEXIVEL, TORCIDO, CLASSE 4 OU 5, ISOLACAO EM PVC/D, 300 V, 2 CONDUTORES DE 0,5 MM2 | M | CR | 1.37
11889 | CORDAO DE COBRE, FLEXIVEL, TORCIDO, CLASSE 4 OU 5, ISOLACAO EM PVC/D, 300 V, 2 CONDUTORES DE 0,75 MM2 | M | CR | 1.89
39270 | CORDAO DE COBRE, FLEXIVEL, TORCIDO, CLASSE 4 OU 5, ISOLACAO EM PVC/D, 300 V, 2 CONDUTORES DE 1,0 MM2 | M | CR | 2.45
11890 | CORDAO DE COBRE, FLEXIVEL, TORCIDO, CLASSE 4 OU 5, ISOLACAO EM PVC/D, 300 V, 2 CONDUTORES DE 1,5 MM2 | M | CR | 3.34
11891 | CORDAO DE COBRE, FLEXIVEL, TORCIDO, CLASSE 4 OU 5, ISOLACAO EM PVC/D, 300 V, 2 CONDUTORES DE 2,5 MM2 | M | CR | 5.42
11892 | CORDAO DE COBRE, FLEXIVEL, TORCIDO, CLASSE 4 OU 5, ISOLACAO EM PVC/D, 300 V, 2 CONDUTORES DE 4 MM2 | M | CR | 8.85
37601 | CORDEL DETONANTE, NP 05 G/M | M | AS | 9.34
1634 | CORDEL DETONANTE, NP 10 G/M | M | AS | 9.65
5086 | CORRENTE DE ELO CURTO COMUM, SOLDADA, GALVANIZADA, ESPESSURA DO ELO = 1/2" (12,5 MM) | KG | CR | 32.72
11280 | CORTADEIRA DE PISO DE CONCRETO E ASFALTO, PARA DISCO PADRAO DE DIAMETRO 350 MM (14") OU 450 MM (18") , MOTOR A GASOLINA, POTENCIA 13 HP, SEM DISCO | UN | CR | 13249.12
40519 | CORTADEIRA HIDRAULICA DE VERGALHAO, PARA ACO DE DIAMETRO ATE 50 MM, MOTOR ELETRICO TRIFASICO, POTENCIA DE 5,5 HP A 7,5 HP | UN | CR | 109221.23
39869 | COTOVELO BRONZE/LATAO (REF 707-3) SEM ANEL DE SOLDA, BOLSA X ROSCA F, 15MM X 1/2" | UN | CR | 14.29
39870 | COTOVELO BRONZE/LATAO (REF 707-3) SEM ANEL DE SOLDA, BOLSA X ROSCA F, 22MM X 1/2" | UN | CR | 21.85
39871 | COTOVELO BRONZE/LATAO (REF 707-3) SEM ANEL DE SOLDA, BOLSA X ROSCA F, 22MM X 3/4" | UN | CR | 24.49
12722 | COTOVELO DE COBRE 90 GRAUS (REF 607) SEM ANEL DE SOLDA, BOLSA X BOLSA, 104 MM | UN | CR | 819.71
12714 | COTOVELO DE COBRE 90 GRAUS (REF 607) SEM ANEL DE SOLDA, BOLSA X BOLSA, 15 MM | UN | CR | 5.35
12715 | COTOVELO DE COBRE 90 GRAUS (REF 607) SEM ANEL DE SOLDA, BOLSA X BOLSA, 22 MM | UN | CR | 12.08
12716 | COTOVELO DE COBRE 90 GRAUS (REF 607) SEM ANEL DE SOLDA, BOLSA X BOLSA, 28 MM | UN | CR | 20.75
12717 | COTOVELO DE COBRE 90 GRAUS (REF 607) SEM ANEL DE SOLDA, BOLSA X BOLSA, 35 MM | UN | CR | 40.78
12718 | COTOVELO DE COBRE 90 GRAUS (REF 607) SEM ANEL DE SOLDA, BOLSA X BOLSA, 42 MM | UN | CR | 62.58
12719 | COTOVELO DE COBRE 90 GRAUS (REF 607) SEM ANEL DE SOLDA, BOLSA X BOLSA, 54 MM | UN | CR | 99.35
12720 | COTOVELO DE COBRE 90 GRAUS (REF 607) SEM ANEL DE SOLDA, BOLSA X BOLSA, 66 MM | UN | CR | 345.94
12721 | COTOVELO DE COBRE 90 GRAUS (REF 607) SEM ANEL DE SOLDA, BOLSA X BOLSA, 79 MM | UN | CR | 331.73
3468 | COTOVELO DE REDUCAO 90 GRAUS DE FERRO GALVANIZADO, COM ROSCA BSP, DE 1 1/2" X 1" | UN | AS | 47.39
3465 | COTOVELO DE REDUCAO 90 GRAUS DE FERRO GALVANIZADO, COM ROSCA BSP, DE 1 1/2" X 3/4" | UN | AS | 47.37
12403 | COTOVELO DE REDUCAO 90 GRAUS DE FERRO GALVANIZADO, COM ROSCA BSP, DE 1 1/4" X 1" | UN | AS | 33.76
3463 | COTOVELO DE REDUCAO 90 GRAUS DE FERRO GALVANIZADO, COM ROSCA BSP, DE 1" X 1/2" | UN | AS | 19.73
3464 | COTOVELO DE REDUCAO 90 GRAUS DE FERRO GALVANIZADO, COM ROSCA BSP, DE 1" X 3/4" | UN | AS | 19.73
3466 | COTOVELO DE REDUCAO 90 GRAUS DE FERRO GALVANIZADO, COM ROSCA BSP, DE 2 1/2" X 2" | UN | AS | 120.31
3467 | COTOVELO DE REDUCAO 90 GRAUS DE FERRO GALVANIZADO, COM ROSCA BSP, DE 2" X 1 1/2" | UN | AS | 67.95
3462 | COTOVELO DE REDUCAO 90 GRAUS DE FERRO GALVANIZADO, COM ROSCA BSP, DE 3/4" X 1/2" | UN | AS | 13.01
3446 | COTOVELO 45 GRAUS DE FERRO GALVANIZADO, COM ROSCA BSP, DE 1 1/2" | UN | AS | 40.06
3445 | COTOVELO 45 GRAUS DE FERRO GALVANIZADO, COM ROSCA BSP, DE 1 1/4" | UN | AS | 32.7
3441 | COTOVELO 45 GRAUS DE FERRO GALVANIZADO, COM ROSCA BSP, DE 1/2" | UN | AS | 9.23
3444 | COTOVELO 45 GRAUS DE FERRO GALVANIZADO, COM ROSCA BSP, DE 1" | UN | AS | 20.13
12402 | COTOVELO 45 GRAUS DE FERRO GALVANIZADO, COM ROSCA BSP, DE 2 1/2" | UN | AS | 112.6
3447 | COTOVELO 45 GRAUS DE FERRO GALVANIZADO, COM ROSCA BSP, DE 2" | UN | AS | 58.25
3442 | COTOVELO 45 GRAUS DE FERRO GALVANIZADO, COM ROSCA BSP, DE 3/4" | UN | AS | 13.8
3448 | COTOVELO 45 GRAUS DE FERRO GALVANIZADO, COM ROSCA BSP, DE 3" | UN | AS | 164.62
3449 | COTOVELO 45 GRAUS DE FERRO GALVANIZADO, COM ROSCA BSP, DE 4" | UN | AS | 288.45
37438 | COTOVELO 45 GRAUS, PEAD PE 100, DE 125 MM, PARA ELETROFUSAO | UN | AS | 230
37439 | COTOVELO 45 GRAUS, PEAD PE 100, DE 200 MM, PARA ELETROFUSAO | UN | AS | 1503.73
37435 | COTOVELO 45 GRAUS, PEAD PE 100, DE 32 MM, PARA ELETROFUSAO | UN | AS | 27.03
37436 | COTOVELO 45 GRAUS, PEAD PE 100, DE 40 MM, PARA ELETROFUSAO | UN | AS | 31.9
37437 | COTOVELO 45 GRAUS, PEAD PE 100, DE 63 MM, PARA ELETROFUSAO | UN | AS | 46.14
3473 | COTOVELO 90 GRAUS DE FERRO GALVANIZADO, COM ROSCA BSP MACHO/FEMEA, DE 1 1/2" | UN | AS | 45.29
3474 | COTOVELO 90 GRAUS DE FERRO GALVANIZADO, COM ROSCA BSP MACHO/FEMEA, DE 1 1/4" | UN | AS | 37.33
3450 | COTOVELO 90 GRAUS DE FERRO GALVANIZADO, COM ROSCA BSP MACHO/FEMEA, DE 1/2" | UN | AS | 10.82
3443 | COTOVELO 90 GRAUS DE FERRO GALVANIZADO, COM ROSCA BSP MACHO/FEMEA, DE 1" | UN | AS | 23.22
3453 | COTOVELO 90 GRAUS DE FERRO GALVANIZADO, COM ROSCA BSP MACHO/FEMEA, DE 2 1/2" | UN | AS | 132.2
3452 | COTOVELO 90 GRAUS DE FERRO GALVANIZADO, COM ROSCA BSP MACHO/FEMEA, DE 2" | UN | AS | 65.25
3451 | COTOVELO 90 GRAUS DE FERRO GALVANIZADO, COM ROSCA BSP MACHO/FEMEA, DE 3/4" | UN | AS | 12.94
3454 | COTOVELO 90 GRAUS DE FERRO GALVANIZADO, COM ROSCA BSP MACHO/FEMEA, DE 3" | UN | AS | 201.07
3458 | COTOVELO 90 GRAUS DE FERRO GALVANIZADO, COM ROSCA BSP, DE 1 1/2" | UN | AS | 36.3
3457 | COTOVELO 90 GRAUS DE FERRO GALVANIZADO, COM ROSCA BSP, DE 1 1/4" | UN | AS | 27.25
3455 | COTOVELO 90 GRAUS DE FERRO GALVANIZADO, COM ROSCA BSP, DE 1/2" | UN | AS | 7.74
3472 | COTOVELO 90 GRAUS DE FERRO GALVANIZADO, COM ROSCA BSP, DE 1" | UN | AS | 17.39
3470 | COTOVELO 90 GRAUS DE FERRO GALVANIZADO, COM ROSCA BSP, DE 2 1/2" | UN | AS | 101.37
3471 | COTOVELO 90 GRAUS DE FERRO GALVANIZADO, COM ROSCA BSP, DE 2" | UN | AS | 55.7
3456 | COTOVELO 90 GRAUS DE FERRO GALVANIZADO, COM ROSCA BSP, DE 3/4" | UN | AS | 11.58
3459 | COTOVELO 90 GRAUS DE FERRO GALVANIZADO, COM ROSCA BSP, DE 3" | UN | AS | 142.98
3469 | COTOVELO 90 GRAUS DE FERRO GALVANIZADO, COM ROSCA BSP, DE 4" | UN | AS | 271.92
3460 | COTOVELO 90 GRAUS DE FERRO GALVANIZADO, COM ROSCA BSP, DE 5" | UN | AS | 396.77
3461 | COTOVELO 90 GRAUS DE FERRO GALVANIZADO, COM ROSCA BSP, DE 6" | UN | AS | 1014.11
37433 | COTOVELO 90 GRAUS, PEAD PE 100, DE 125 MM, PARA ELETROFUSAO | UN | AS | 230
37430 | COTOVELO 90 GRAUS, PEAD PE 100, DE 20 MM, PARA ELETROFUSAO | UN | AS | 28.82
37434 | COTOVELO 90 GRAUS, PEAD PE 100, DE 200 MM, PARA ELETROFUSAO | UN | AS | 2144.52
37431 | COTOVELO 90 GRAUS, PEAD PE 100, DE 32 MM, PARA ELETROFUSAO | UN | AS | 39.1
37432 | COTOVELO 90 GRAUS, PEAD PE 100, DE 63 MM, PARA ELETROFUSAO | UN | AS | 72.12
37413 | COTOVELO/JOELHO COM ADAPTADOR, 90 GRAUS, EM POLIPROPILENO, PN 16, PARA TUBOS PEAD, 20 MM X 1/2" - LIGACAO PREDIAL DE AGUA | UN | AS | 3.83
37414 | COTOVELO/JOELHO COM ADAPTADOR, 90 GRAUS, EM POLIPROPILENO, PN 16, PARA TUBOS PEAD, 20 MM X 3/4" - LIGACAO PREDIAL DE AGUA | UN | AS | 4.34
37415 | COTOVELO/JOELHO COM ADAPTADOR, 90 GRAUS, EM POLIPROPILENO, PN 16, PARA TUBOS PEAD, 32 MM X 1" - LIGACAO PREDIAL DE AGUA | UN | AS | 7.9
37416 | COTOVELO/JOELHO 90 GRAUS, EM POLIPROPILENO, PN 16, PARA TUBOS PEAD, 20 X 20 MM - LIGACAO PREDIAL DE AGUA | UN | AS | 3.58
37417 | COTOVELO/JOELHO 90 GRAUS, EM POLIPROPILENO, PN 16, PARA TUBOS PEAD, 32 X 32 MM - LIGACAO PREDIAL DE AGUA | UN | AS | 5.15
43590 | CREMONA RETANGULAR INJETADA LISA COM CHAVE, COM CASTANHA / ALCA, EM LATAO, COM ACABAMENTO CROMADO, DE SOBREPOR / EMBUTIR | UN | CR | 152.13
43589 | CREMONA RETANGULAR INJETADA LISA, COM CASTANHA / ALCA, EM LATAO, COM ACABAMENTO CROMADO, DE SOBREPOR / EMBUTIR | UN | CR | 27.52
34519 | CRUZETA DE CONCRETO LEVE, COMP. 2000 MM SECAO, 90 X 90 MM | UN | AS | 80.41
1649 | CRUZETA DE FERRO GALVANIZADO, COM ROSCA BSP, DE 1 1/2" | UN | AS | 85.61
1653 | CRUZETA DE FERRO GALVANIZADO, COM ROSCA BSP, DE 1 1/4" | UN | AS | 67.06
1647 | CRUZETA DE FERRO GALVANIZADO, COM ROSCA BSP, DE 1/2" | UN | AS | 24.01
1648 | CRUZETA DE FERRO GALVANIZADO, COM ROSCA BSP, DE 1" | UN | AS | 46.11
1651 | CRUZETA DE FERRO GALVANIZADO, COM ROSCA BSP, DE 2 1/2" | UN | AS | 213.9
1650 | CRUZETA DE FERRO GALVANIZADO, COM ROSCA BSP, DE 2" | UN | AS | 118.23
1654 | CRUZETA DE FERRO GALVANIZADO, COM ROSCA BSP, DE 3/4" | UN | AS | 32.96
1652 | CRUZETA DE FERRO GALVANIZADO, COM ROSCA BSP, DE 3" | UN | AS | 307.01
10510 | CRUZETA DE MADEIRA TRATADA, *90 X 115 X 2400* MM, EM EUCALIPTO OU EQUIVALENTE DA REGIAO | UN | CR | 160.97
1747 | CUBA ACO INOX (AISI 304) DE EMBUTIR COM VALVULA DE 3 1/2 ", DE *56 X 33 X 12* CM | UN | CR | 204
1744 | CUBA ACO INOX (AISI 304) DE EMBUTIR COM VALVULA 3 1/2 ", DE *40 X 34 X 12* CM | UN | CR | 141.3
1743 | CUBA ACO INOX (AISI 304) DE EMBUTIR COM VALVULA 3 1/2 ", DE *46 X 30 X 12* CM | UN | CR | 185.56
39640 | CUMEEIRA ARTICULADA (ABA INFERIOR) PARA TELHA ONDULADA DE FIBROCIMENTO E = 4 MM, ABA *330* MM, COMPRIMENTO 500 MM (SEM AMIANTO) | UN | CR | 13.19
7216 | CUMEEIRA NORMAL PARA TELHA ESTRUTURAL DE FIBROCIMENTO 2 ABAS, E = 6 MM, DE 1050 X 935 MM (SEM AMIANTO) | UN | CR | 70.87
20235 | CUMEEIRA NORMAL PARA TELHA ONDULADA DE FIBROCIMENTO, E = 6 MM, ABA 300 MM, COMPRIMENTO 1100 MM (SEM AMIANTO) | UN | CR | 56.98
7181 | CUMEEIRA PARA TELHA CERAMICA, COMPRIMENTO DE *41* CM, RENDIMENTO DE *3* TELHAS/M | UN | CR | 3.65
40742 | CUMEEIRA PARA TELHA DE CONCRETO, PARA 2 AGUAS DE TELHADO, COR CINZA, RENDIMENTO DE *3* TELHAS/M | UN | CR | 12.38
7214 | CUMEEIRA SHED PARA TELHA ONDULADA DE FIBROCIMENTO, E = 6 MM, ABA 280 MM, COMPRIMENTO 1100 MM (SEM AMIANTO) | UN | CR | 69.21
7219 | CUMEEIRA UNIVERSAL PARA TELHA ONDULADA DE FIBROCIMENTO, E = 6 MM, ABA 210 MM, COMPRIMENTO 1100 MM (SEM AMIANTO) | UN | CR | 61.39
37971 | CURVA CPVC, 90 GRAUS, SOLDAVEL, 15 MM, PARA AGUA QUENTE | UN | CR | 4.25
37972 | CURVA CPVC, 90 GRAUS, SOLDAVEL, 22 MM, PARA AGUA QUENTE | UN | CR | 6.03
37973 | CURVA CPVC, 90 GRAUS, SOLDAVEL, 28 MM, PARA AGUA QUENTE | UN | CR | 11.34
1926 | CURVA DE PVC 45 GRAUS, SOLDAVEL, 20 MM, COR MARROM, PARA AGUA FRIA PREDIAL | UN | CR | 2.34
1927 | CURVA DE PVC 45 GRAUS, SOLDAVEL, 25 MM, COR MARROM, PARA AGUA FRIA PREDIAL | UN | CR | 2.63
1923 | CURVA DE PVC 45 GRAUS, SOLDAVEL, 32 MM, COR MARROM, PARA AGUA FRIA PREDIAL | UN | CR | 4.79
1929 | CURVA DE PVC 45 GRAUS, SOLDAVEL, 40 MM, COR MARROM, PARA AGUA FRIA PREDIAL | UN | CR | 5.81
1930 | CURVA DE PVC 45 GRAUS, SOLDAVEL, 50 MM, COR MARROM, PARA AGUA FRIA PREDIAL | UN | CR | 9.94
1924 | CURVA DE PVC 45 GRAUS, SOLDAVEL, 60 MM, COR MARROM, PARA AGUA FRIA PREDIAL | UN | CR | 16.04
1922 | CURVA DE PVC 45 GRAUS, SOLDAVEL, 75 MM, COR MARROM, PARA AGUA FRIA PREDIAL | UN | CR | 33.17
1953 | CURVA DE PVC 45 GRAUS, SOLDAVEL, 85 MM, COR MARROM, PARA AGUA FRIA PREDIAL | UN | CR | 40.49
1962 | CURVA DE PVC 90 GRAUS, SOLDAVEL, 110 MM, COR MARROM, PARA AGUA FRIA PREDIAL | UN | CR | 196.72
1955 | CURVA DE PVC 90 GRAUS, SOLDAVEL, 20 MM, COR MARROM, PARA AGUA FRIA PREDIAL | UN | CR | 2.26
1956 | CURVA DE PVC 90 GRAUS, SOLDAVEL, 25 MM, COR MARROM, PARA AGUA FRIA PREDIAL | UN | CR | 3.2
1957 | CURVA DE PVC 90 GRAUS, SOLDAVEL, 32 MM, COR MARROM, PARA AGUA FRIA PREDIAL | UN | CR | 6.92
1958 | CURVA DE PVC 90 GRAUS, SOLDAVEL, 40 MM, COR MARROM, PARA AGUA FRIA PREDIAL | UN | CR | 12.88
1959 | CURVA DE PVC 90 GRAUS, SOLDAVEL, 50 MM, COR MARROM, PARA AGUA FRIA PREDIAL | UN | CR | 13.98
1925 | CURVA DE PVC 90 GRAUS, SOLDAVEL, 60 MM, COR MARROM, PARA AGUA FRIA PREDIAL | UN | CR | 36.53
1960 | CURVA DE PVC 90 GRAUS, SOLDAVEL, 75 MM, COR MARROM, PARA AGUA FRIA PREDIAL | UN | CR | 56.1
1961 | CURVA DE PVC 90 GRAUS, SOLDAVEL, 85 MM, COR MARROM, PARA AGUA FRIA PREDIAL | UN | CR | 71.86
38423 | CURVA DE PVC, 90 GRAUS, SERIE R, DN 100 MM, PARA ESGOTO PREDIAL | UN | CR | 29.69
39866 | CURVA DE TRANSPOSICAO BRONZE/LATAO (REF 736) SEM ANEL DE SOLDA, BOLSA X BOLSA, 15 MM | UN | CR | 18.92
39867 | CURVA DE TRANSPOSICAO BRONZE/LATAO (REF 736) SEM ANEL DE SOLDA, BOLSA X BOLSA, 22 MM | UN | CR | 42.07
39868 | CURVA DE TRANSPOSICAO BRONZE/LATAO (REF 736) SEM ANEL DE SOLDA, BOLSA X BOLSA, 28 MM | UN | CR | 75.79
37999 | CURVA DE TRANSPOSICAO, CPVC, SOLDAVEL, 15 MM | UN | CR | 7.17
38000 | CURVA DE TRANSPOSICAO, CPVC, SOLDAVEL, 22 MM | UN | CR | 8.37
38129 | CURVA DE TRANSPOSICAO, PVC SOLDAVEL, 20 MM, COR MARROM, PARA AGUA FRIA PREDIAL | UN | CR | 5.27
38025 | CURVA DE TRANSPOSICAO, PVC, SOLDAVEL, 25 MM, COR MARROM, PARA AGUA FRIA PREDIAL | UN | CR | 7.16
38026 | CURVA DE TRANSPOSICAO, PVC, SOLDAVEL, 32 MM, COR MARROM, PARA AGUA FRIA PREDIAL | UN | CR | 17.68
1858 | CURVA LONGA PVC, PB, JE, 45 GRAUS, DN 100 MM, PARA REDE COLETORA ESGOTO | UN | CR | 46.01
1844 | CURVA LONGA PVC, PB, JE, 45 GRAUS, DN 150 MM, PARA REDE COLETORA ESGOTO | UN | CR | 105.38
1863 | CURVA LONGA PVC, PB, JE, 90 GRAUS, DN 100 MM, PARA REDE COLETORA ESGOTO | UN | CR | 48.96
1865 | CURVA LONGA PVC, PB, JE, 90 GRAUS, DN 150 MM, PARA REDE COLETORA ESGOTO | UN | CR | 127.58
36355 | CURVA PPR 90 GRAUS, F/F, DN 20 MM, PARA AGUA QUENTE PREDIAL | UN | CR | 10.88
36356 | CURVA PPR 90 GRAUS, F/F, DN 25 MM, PARA AGUA QUENTE PREDIAL | UN | CR | 17.5
1966 | CURVA PVC CURTA 90 GRAUS, DN 100 MM, PARA ESGOTO PREDIAL | UN | CR | 19.52
1933 | CURVA PVC CURTA 90 GRAUS, DN 40 MM, PARA ESGOTO PREDIAL | UN | CR | 4.21
1932 | CURVA PVC CURTA 90 GRAUS, DN 50 MM, PARA ESGOTO PREDIAL | UN | CR | 9.63
1951 | CURVA PVC CURTA 90 GRAUS, DN 75 MM, PARA ESGOTO PREDIAL | UN | CR | 20.09
1970 | CURVA PVC LONGA 90 GRAUS, DN 100 MM, PARA ESGOTO PREDIAL | UN | CR | 48.81
1967 | CURVA PVC LONGA 90 GRAUS, DN 40 MM, PARA ESGOTO PREDIAL | UN | CR | 5.79
1968 | CURVA PVC LONGA 90 GRAUS, DN 50 MM, PARA ESGOTO PREDIAL | UN | CR | 11.45
1969 | CURVA PVC LONGA 90 GRAUS, DN 75 MM, PARA ESGOTO PREDIAL | UN | CR | 37.29
1827 | CURVA PVC PBA, JE, PB, 45 GRAUS, DN 100 / DE 110 MM, PARA REDE DE AGUA | UN | AS | 122.91
1831 | CURVA PVC PBA, JE, PB, 45 GRAUS, DN 50 / DE 60 MM, PARA REDE DE AGUA | UN | AS | 26.83
1825 | CURVA PVC PBA, JE, PB, 45 GRAUS, DN 75 / DE 85 MM, PARA REDE DE AGUA | UN | AS | 66.22
1828 | CURVA PVC PBA, JE, PB, 90 GRAUS, DN 100 / DE 110 MM, PARA REDE DE AGUA | UN | AS | 149.99
1845 | CURVA PVC PBA, JE, PB, 90 GRAUS, DN 50 / DE 60 MM, PARA REDE DE AGUA | UN | AS | 33.62
1824 | CURVA PVC PBA, JE, PB, 90 GRAUS, DN 75 / DE 85 MM, PARA REDE DE AGUA | UN | AS | 79.38
1940 | CURVA PVC 90 GRAUS, ROSCAVEL, 1 1/4", COR BRANCA, AGUA FRIA PREDIAL | UN | CR | 35.69
1937 | CURVA PVC 90 GRAUS, ROSCAVEL, 1/2", COR BRANCA, AGUA FRIA PREDIAL | UN | CR | 6.02
1939 | CURVA PVC 90 GRAUS, ROSCAVEL, 1", COR BRANCA, AGUA FRIA PREDIAL | UN | CR | 9.79
1938 | CURVA PVC 90 GRAUS, ROSCAVEL, 3/4", COR BRANCA, AGUA FRIA PREDIAL | UN | CR | 6.85
42693 | CURVA PVC, BB, JE, 45 GRAUS, DN 250 MM, PARA TUBO CORRUGADO E/OU LISO, REDE COLETORA ESGOTO | UN | CR | 358.4
42695 | CURVA PVC, BB, JE, 90 GRAUS, DN 200 MM, PARA TUBO CORRUGADO E/OU LISO, REDE COLETORA ESGOTO | UN | CR | 250.4
42694 | CURVA PVC, BB, JE, 90 GRAUS, DN 250 MM, PARA TUBO CORRUGADO E/OU LISO, REDE COLETORA ESGOTO | UN | CR | 479.61
20097 | CURVA PVC, SERIE R, 87.30 GRAUS, CURTA, PARA PE-DE-COLUNA, DN 100 MM, PARA ESGOTO PREDIAL | UN | CR | 20.79
20098 | CURVA PVC, SERIE R, 87.30 GRAUS, CURTA, PARA PE-DE-COLUNA, DN 150 MM, PARA ESGOTO PREDIAL | UN | CR | 84.99
20096 | CURVA PVC, SERIE R, 87.30 GRAUS, CURTA, PARA PE-DE-COLUNA, DN 75 MM, PARA ESGOTO PREDIAL | UN | CR | 21.52
2628 | CURVA 135 GRAUS PARA ELETRODUTO, EM ACO GALVANIZADO ELETROLITICO, COM ROSCA, DIAMETRO DE 100 MM (4") | UN | CR | 229.44
2622 | CURVA 135 GRAUS PARA ELETRODUTO, EM ACO GALVANIZADO ELETROLITICO, COM ROSCA, DIAMETRO DE 15 MM (1/2"), ESPESSURA DE 1,50 MM | UN | CR | 5.45
2623 | CURVA 135 GRAUS PARA ELETRODUTO, EM ACO GALVANIZADO ELETROLITICO, COM ROSCA, DIAMETRO DE 20 MM (3/4"), ESPESSURA DE 1,50 MM | UN | CR | 6.56
2624 | CURVA 135 GRAUS PARA ELETRODUTO, EM ACO GALVANIZADO ELETROLITICO, COM ROSCA, DIAMETRO DE 25 MM (1"), ESPESSURA DE 1,50 MM | UN | CR | 10.43
2625 | CURVA 135 GRAUS PARA ELETRODUTO, EM ACO GALVANIZADO ELETROLITICO, COM ROSCA, DIAMETRO DE 32 MM (1 1/4"), ESPESSURA DE 1,50 MM | UN | CR | 22.01
2626 | CURVA 135 GRAUS PARA ELETRODUTO, EM ACO GALVANIZADO ELETROLITICO, COM ROSCA, DIAMETRO DE 40 MM (1 1/2"), ESPESSURA DE 1,50 MM | UN | CR | 32.26
2630 | CURVA 135 GRAUS PARA ELETRODUTO, EM ACO GALVANIZADO ELETROLITICO, COM ROSCA, DIAMETRO DE 50 MM (2") | UN | CR | 49.06
2627 | CURVA 135 GRAUS PARA ELETRODUTO, EM ACO GALVANIZADO ELETROLITICO, COM ROSCA, DIAMETRO DE 65 MM (2 1/2") | UN | CR | 86.42
2629 | CURVA 135 GRAUS PARA ELETRODUTO, EM ACO GALVANIZADO ELETROLITICO, COM ROSCA, DIAMETRO DE 80 MM (3") | UN | CR | 116.89
1880 | CURVA 135 GRAUS, DE PVC RIGIDO ROSCAVEL, DE 1", PARA ELETRODUTO | UN | CR | 3.48
39274 | CURVA 135 GRAUS, DE PVC RIGIDO ROSCAVEL, DE 3/4", PARA ELETRODUTO | UN | CR | 2.7
12033 | CURVA 180 GRAUS, DE PVC RIGIDO ROSCAVEL, DE 1 1/2", PARA ELETRODUTO | UN | CR | 11.12
40408 | CURVA 180 GRAUS, DE PVC RIGIDO ROSCAVEL, DE 1 1/4", PARA ELETRODUTO | UN | CR | 7.31
40409 | CURVA 180 GRAUS, DE PVC RIGIDO ROSCAVEL, DE 1/2", PARA ELETRODUTO | UN | CR | 2.58
39276 | CURVA 180 GRAUS, DE PVC RIGIDO ROSCAVEL, DE 1", PARA ELETRODUTO | UN | CR | 6.59
39277 | CURVA 180 GRAUS, DE PVC RIGIDO ROSCAVEL, DE 2", PARA ELETRODUTO | UN | CR | 17.78
12034 | CURVA 180 GRAUS, DE PVC RIGIDO ROSCAVEL, DE 3/4", PARA ELETRODUTO | UN | CR | 5.04
39879 | CURVA 45 GRAUS DE COBRE (REF 606) SEM ANEL DE SOLDA, BOLSA X BOLSA, 15 MM | UN | CR | 5.32
39880 | CURVA 45 GRAUS DE COBRE (REF 606) SEM ANEL DE SOLDA, BOLSA X BOLSA, 22 MM | UN | CR | 11.78
39881 | CURVA 45 GRAUS DE COBRE (REF 606) SEM ANEL DE SOLDA, BOLSA X BOLSA, 28 MM | UN | CR | 18.91
39882 | CURVA 45 GRAUS DE COBRE (REF 606) SEM ANEL DE SOLDA, BOLSA X BOLSA, 35 MM | UN | CR | 49.8
39883 | CURVA 45 GRAUS DE COBRE (REF 606) SEM ANEL DE SOLDA, BOLSA X BOLSA, 42 MM | UN | CR | 79.52
39884 | CURVA 45 GRAUS DE COBRE (REF 606) SEM ANEL DE SOLDA, BOLSA X BOLSA, 54 MM | UN | CR | 118.11
39885 | CURVA 45 GRAUS DE COBRE (REF 606) SEM ANEL DE SOLDA, BOLSA X BOLSA, 66 MM | UN | CR | 280.71
1777 | CURVA 45 GRAUS DE FERRO GALVANIZADO, COM ROSCA BSP FEMEA, DE 1 1/2" | UN | AS | 92.31
1819 | CURVA 45 GRAUS DE FERRO GALVANIZADO, COM ROSCA BSP FEMEA, DE 1 1/4" | UN | AS | 67.16
1775 | CURVA 45 GRAUS DE FERRO GALVANIZADO, COM ROSCA BSP FEMEA, DE 1/2" | UN | AS | 20.08
1776 | CURVA 45 GRAUS DE FERRO GALVANIZADO, COM ROSCA BSP FEMEA, DE 1" | UN | AS | 54.64
1778 | CURVA 45 GRAUS DE FERRO GALVANIZADO, COM ROSCA BSP FEMEA, DE 2 1/2" | UN | AS | 223.44
1818 | CURVA 45 GRAUS DE FERRO GALVANIZADO, COM ROSCA BSP FEMEA, DE 2" | UN | AS | 148.32
1820 | CURVA 45 GRAUS DE FERRO GALVANIZADO, COM ROSCA BSP FEMEA, DE 3/4" | UN | AS | 29
1779 | CURVA 45 GRAUS DE FERRO GALVANIZADO, COM ROSCA BSP FEMEA, DE 3" | UN | AS | 324.96
1780 | CURVA 45 GRAUS DE FERRO GALVANIZADO, COM ROSCA BSP FEMEA, DE 4" | UN | AS | 669.91
1783 | CURVA 45 GRAUS DE FERRO GALVANIZADO, COM ROSCA BSP MACHO/FEMEA, DE 1 1/2" | UN | AS | 70.83
1782 | CURVA 45 GRAUS DE FERRO GALVANIZADO, COM ROSCA BSP MACHO/FEMEA, DE 1 1/4" | UN | AS | 56
1817 | CURVA 45 GRAUS DE FERRO GALVANIZADO, COM ROSCA BSP MACHO/FEMEA, DE 1/2" | UN | AS | 16.69
1781 | CURVA 45 GRAUS DE FERRO GALVANIZADO, COM ROSCA BSP MACHO/FEMEA, DE 1" | UN | AS | 36.49
1784 | CURVA 45 GRAUS DE FERRO GALVANIZADO, COM ROSCA BSP MACHO/FEMEA, DE 2 1/2" | UN | AS | 200.01
1810 | CURVA 45 GRAUS DE FERRO GALVANIZADO, COM ROSCA BSP MACHO/FEMEA, DE 2" | UN | AS | 110.94
1811 | CURVA 45 GRAUS DE FERRO GALVANIZADO, COM ROSCA BSP MACHO/FEMEA, DE 3/4" | UN | AS | 24
1812 | CURVA 45 GRAUS DE FERRO GALVANIZADO, COM ROSCA BSP MACHO/FEMEA, DE 3" | UN | AS | 280.05
40386 | CURVA 45 GRAUS EM ACO CARBONO, SOLDAVEL, PRESSAO 3.000 LBS, DN 1 1/2" | UN | AS | 88.26
40384 | CURVA 45 GRAUS EM ACO CARBONO, SOLDAVEL, PRESSAO 3.000 LBS, DN 1 1/4" | UN | AS | 60.42
40379 | CURVA 45 GRAUS EM ACO CARBONO, SOLDAVEL, PRESSAO 3.000 LBS, DN 1/2" | UN | AS | 20.89
40423 | CURVA 45 GRAUS EM ACO CARBONO, SOLDAVEL, PRESSAO 3.000 LBS, DN 1" | UN | AS | 39.53
40389 | CURVA 45 GRAUS EM ACO CARBONO, SOLDAVEL, PRESSAO 3.000 LBS, DN 2 1/2" | UN | AS | 250.69
40388 | CURVA 45 GRAUS EM ACO CARBONO, SOLDAVEL, PRESSAO 3.000 LBS, DN 2" | UN | AS | 125.48
40381 | CURVA 45 GRAUS EM ACO CARBONO, SOLDAVEL, PRESSAO 3.000 LBS, DN 3/4" | UN | AS | 27.85
40391 | CURVA 45 GRAUS EM ACO CARBONO, SOLDAVEL, PRESSAO 3.000 LBS, DN 3" | UN | AS | 650.67
2609 | CURVA 45 GRAUS PARA ELETRODUTO, EM ACO GALVANIZADO ELETROLITICO, COM ROSCA, DIAMETRO DE 20 MM (3/4"), ESPESSURA DE 1,50 MM | UN | CR | 5.12
2634 | CURVA 45 GRAUS PARA ELETRODUTO, EM ACO GALVANIZADO ELETROLITICO, COM ROSCA, DIAMETRO DE 25 MM (1"), ESPESSURA DE 1,50 MM | UN | CR | 6.72
2611 | CURVA 45 GRAUS PARA ELETRODUTO, EM ACO GALVANIZADO ELETROLITICO, COM ROSCA, DIAMETRO DE 40 MM (1 1/2"), ESPESSURA DE 1,50 MM | UN | CR | 18.95
40414 | CURVA 45 GRAUS RANHURADA EM FERRO FUNDIDO, DN 50 MM (2") | UN | AS | 18.86
40416 | CURVA 45 GRAUS RANHURADA EM FERRO FUNDIDO, DN 65 MM (2 1/2") | UN | AS | 26.08
40418 | CURVA 45 GRAUS RANHURADA EM FERRO FUNDIDO, DN 80 MM (3") | UN | AS | 31.1
34359 | CURVA 90 GRAUS DE BARRA CHATA EM ALUMINIO 3/4" X 1/4" X 300 MM | UN | AS | 9.44
1789 | CURVA 90 GRAUS DE FERRO GALVANIZADO, COM ROSCA BSP FEMEA, DE 1 1/2" | UN | AS | 88.6
1788 | CURVA 90 GRAUS DE FERRO GALVANIZADO, COM ROSCA BSP FEMEA, DE 1 1/4" | UN | AS | 71.02
1786 | CURVA 90 GRAUS DE FERRO GALVANIZADO, COM ROSCA BSP FEMEA, DE 1/2" | UN | AS | 17.63
1787 | CURVA 90 GRAUS DE FERRO GALVANIZADO, COM ROSCA BSP FEMEA, DE 1" | UN | AS | 42.22
1791 | CURVA 90 GRAUS DE FERRO GALVANIZADO, COM ROSCA BSP FEMEA, DE 2 1/2" | UN | AS | 256.04
1790 | CURVA 90 GRAUS DE FERRO GALVANIZADO, COM ROSCA BSP FEMEA, DE 2" | UN | AS | 147.54
1813 | CURVA 90 GRAUS DE FERRO GALVANIZADO, COM ROSCA BSP FEMEA, DE 3/4" | UN | AS | 27.98
1792 | CURVA 90 GRAUS DE FERRO GALVANIZADO, COM ROSCA BSP FEMEA, DE 3" | UN | AS | 345.62
1793 | CURVA 90 GRAUS DE FERRO GALVANIZADO, COM ROSCA BSP FEMEA, DE 4" | UN | AS | 698.39
1809 | CURVA 90 GRAUS DE FERRO GALVANIZADO, COM ROSCA BSP MACHO/FEMEA, DE 1 1/2" | UN | AS | 83.06
1814 | CURVA 90 GRAUS DE FERRO GALVANIZADO, COM ROSCA BSP MACHO/FEMEA, DE 1 1/4" | UN | AS | 68.23
1803 | CURVA 90 GRAUS DE FERRO GALVANIZADO, COM ROSCA BSP MACHO/FEMEA, DE 1/2" | UN | AS | 17.24
1805 | CURVA 90 GRAUS DE FERRO GALVANIZADO, COM ROSCA BSP MACHO/FEMEA, DE 1" | UN | AS | 39.6
1821 | CURVA 90 GRAUS DE FERRO GALVANIZADO, COM ROSCA BSP MACHO/FEMEA, DE 2 1/2" | UN | AS | 233.93
1806 | CURVA 90 GRAUS DE FERRO GALVANIZADO, COM ROSCA BSP MACHO/FEMEA, DE 2" | UN | AS | 139.24
1804 | CURVA 90 GRAUS DE FERRO GALVANIZADO, COM ROSCA BSP MACHO/FEMEA, DE 3/4" | UN | AS | 24.54
1807 | CURVA 90 GRAUS DE FERRO GALVANIZADO, COM ROSCA BSP MACHO/FEMEA, DE 3" | UN | AS | 334.56
1808 | CURVA 90 GRAUS DE FERRO GALVANIZADO, COM ROSCA BSP MACHO/FEMEA, DE 4" | UN | AS | 670.74
1797 | CURVA 90 GRAUS DE FERRO GALVANIZADO, COM ROSCA BSP MACHO, DE 1 1/2" | UN | AS | 100.6
1796 | CURVA 90 GRAUS DE FERRO GALVANIZADO, COM ROSCA BSP MACHO, DE 1 1/4" | UN | AS | 77.17
1794 | CURVA 90 GRAUS DE FERRO GALVANIZADO, COM ROSCA BSP MACHO, DE 1/2" | UN | AS | 18.42
1816 | CURVA 90 GRAUS DE FERRO GALVANIZADO, COM ROSCA BSP MACHO, DE 1" | UN | AS | 41.53
1815 | CURVA 90 GRAUS DE FERRO GALVANIZADO, COM ROSCA BSP MACHO, DE 2 1/2" | UN | AS | 318.96
1798 | CURVA 90 GRAUS DE FERRO GALVANIZADO, COM ROSCA BSP MACHO, DE 2" | UN | AS | 142.72
1795 | CURVA 90 GRAUS DE FERRO GALVANIZADO, COM ROSCA BSP MACHO, DE 3/4" | UN | AS | 25.52
1799 | CURVA 90 GRAUS DE FERRO GALVANIZADO, COM ROSCA BSP MACHO, DE 3" | UN | AS | 415.42
1800 | CURVA 90 GRAUS DE FERRO GALVANIZADO, COM ROSCA BSP MACHO, DE 4" | UN | AS | 793.11
1802 | CURVA 90 GRAUS DE FERRO GALVANIZADO, COM ROSCA BSP MACHO, DE 6" | UN | AS | 1983.88
40385 | CURVA 90 GRAUS EM ACO CARBONO, RAIO CURTO, SOLDAVEL, PRESSAO 3.000 LBS, DN 1 1/2" | UN | AS | 88.26
40383 | CURVA 90 GRAUS EM ACO CARBONO, RAIO CURTO, SOLDAVEL, PRESSAO 3.000 LBS, DN 1 1/4" | UN | AS | 60.42
40378 | CURVA 90 GRAUS EM ACO CARBONO, RAIO CURTO, SOLDAVEL, PRESSAO 3.000 LBS, DN 1/2" | UN | AS | 20.89
40382 | CURVA 90 GRAUS EM ACO CARBONO, RAIO CURTO, SOLDAVEL, PRESSAO 3.000 LBS, DN 1" | UN | AS | 39.53
40422 | CURVA 90 GRAUS EM ACO CARBONO, RAIO CURTO, SOLDAVEL, PRESSAO 3.000 LBS, DN 2 1/2" | UN | AS | 269.3
40387 | CURVA 90 GRAUS EM ACO CARBONO, RAIO CURTO, SOLDAVEL, PRESSAO 3.000 LBS, DN 2" | UN | AS | 137.12
40380 | CURVA 90 GRAUS EM ACO CARBONO, RAIO CURTO, SOLDAVEL, PRESSAO 3.000 LBS, DN 3/4" | UN | AS | 27.85
40390 | CURVA 90 GRAUS EM ACO CARBONO, RAIO CURTO, SOLDAVEL, PRESSAO 3.000 LBS, DN 3" | UN | AS | 567.18
2621 | CURVA 90 GRAUS PARA ELETRODUTO, EM ACO GALVANIZADO ELETROLITICO, COM ROSCA, DIAMETRO DE 100 MM (4") | UN | CR | 162.11
2616 | CURVA 90 GRAUS PARA ELETRODUTO, EM ACO GALVANIZADO ELETROLITICO, COM ROSCA, DIAMETRO DE 15 MM (1/2"), ESPESSURA DE 1,50 MM | UN | CR | 4.59
2633 | CURVA 90 GRAUS PARA ELETRODUTO, EM ACO GALVANIZADO ELETROLITICO, COM ROSCA, DIAMETRO DE 20 MM (3/4"), ESPESSURA DE 1,50 MM | UN | CR | 5.19
2617 | CURVA 90 GRAUS PARA ELETRODUTO, EM ACO GALVANIZADO ELETROLITICO, COM ROSCA, DIAMETRO DE 25 MM (1"), ESPESSURA DE 1,50 MM | UN | CR | 7.05
2618 | CURVA 90 GRAUS PARA ELETRODUTO, EM ACO GALVANIZADO ELETROLITICO, COM ROSCA, DIAMETRO DE 32 MM (1 1/4"), ESPESSURA DE 1,50 MM | UN | CR | 16.05
2632 | CURVA 90 GRAUS PARA ELETRODUTO, EM ACO GALVANIZADO ELETROLITICO, COM ROSCA, DIAMETRO DE 40 MM (1 1/2"), ESPESSURA DE 1,50 MM | UN | CR | 19.58
2631 | CURVA 90 GRAUS PARA ELETRODUTO, EM ACO GALVANIZADO ELETROLITICO, COM ROSCA, DIAMETRO DE 50 MM (2") | UN | CR | 28.75
2619 | CURVA 90 GRAUS PARA ELETRODUTO, EM ACO GALVANIZADO ELETROLITICO, COM ROSCA, DIAMETRO DE 65 MM (2 1/2") | UN | CR | 72.8
2620 | CURVA 90 GRAUS PARA ELETRODUTO, EM ACO GALVANIZADO ELETROLITICO, COM ROSCA, DIAMETRO DE 80 MM (3") | UN | CR | 95.58
40413 | CURVA 90 GRAUS RANHURADA EM FERRO FUNDIDO, DN 50 MM (2") | UN | AS | 20.49
40415 | CURVA 90 GRAUS RANHURADA EM FERRO FUNDIDO, DN 65 MM (2 1/2") | UN | AS | 29.2
40417 | CURVA 90 GRAUS RANHURADA EM FERRO FUNDIDO, DN 80 MM (3") | UN | AS | 34.45
39271 | CURVA 90 GRAUS, CURTA, DE PVC RIGIDO ROSCAVEL, DE 1/2", PARA ELETRODUTO | UN | CR | 2.24
39273 | CURVA 90 GRAUS, CURTA, DE PVC RIGIDO ROSCAVEL, DE 1", PARA ELETRODUTO | UN | CR | 3.8
39272 | CURVA 90 GRAUS, CURTA, DE PVC RIGIDO ROSCAVEL, DE 3/4", PARA ELETRODUTO | UN | CR | 2.75
1875 | CURVA 90 GRAUS, LONGA, DE PVC RIGIDO ROSCAVEL, DE 1 1/2", PARA ELETRODUTO | UN | CR | 6.08
1874 | CURVA 90 GRAUS, LONGA, DE PVC RIGIDO ROSCAVEL, DE 1 1/4", PARA ELETRODUTO | UN | CR | 5.02
1870 | CURVA 90 GRAUS, LONGA, DE PVC RIGIDO ROSCAVEL, DE 1/2", PARA ELETRODUTO | UN | C | 2.9
1884 | CURVA 90 GRAUS, LONGA, DE PVC RIGIDO ROSCAVEL, DE 1", PARA ELETRODUTO | UN | CR | 4.45
1887 | CURVA 90 GRAUS, LONGA, DE PVC RIGIDO ROSCAVEL, DE 2 1/2", PARA ELETRODUTO | UN | CR | 25.21
1876 | CURVA 90 GRAUS, LONGA, DE PVC RIGIDO ROSCAVEL, DE 2", PARA ELETRODUTO | UN | CR | 9.88
1879 | CURVA 90 GRAUS, LONGA, DE PVC RIGIDO ROSCAVEL, DE 3/4", PARA ELETRODUTO | UN | CR | 2.94
1877 | CURVA 90 GRAUS, LONGA, DE PVC RIGIDO ROSCAVEL, DE 3", PARA ELETRODUTO | UN | CR | 25.25
1878 | CURVA 90 GRAUS, LONGA, DE PVC RIGIDO ROSCAVEL, DE 4", PARA ELETRODUTO | UN | CR | 50.72
44472 | DENTE PARA FRESADORA | UN | AS | 49.12
38369 | DESEMPENADEIRA DE ACO DENTADA 12 X *25* CM, DENTES 8 X 8 MM, CABO FECHADO DE MADEIRA | UN | CR | 25.39
38370 | DESEMPENADEIRA DE ACO LISA 12 X *25* CM COM CABO FECHADO DE MADEIRA | UN | CR | 25.39
38372 | DESEMPENADEIRA PLASTICA LISA *14 X 27* CM | UN | CR | 20.96
2358 | DESENHISTA PROJETISTA (HORISTA) | H | CR | 15.38
40807 | DESENHISTA PROJETISTA (MENSALISTA) | MES | CR | 2738.66
44330 | DESINFETANTE PRONTO USO | L | CR | 8.89
43144 | DESMOLDANTE PARA CONCRETO ESTAMPADO | KG | CR | 37.73
39397 | DESMOLDANTE PARA FORMAS METALICAS A BASE DE OLEO VEGETAL | L | CR | 17.19
2692 | DESMOLDANTE PROTETOR PARA FORMAS DE MADEIRA, DE BASE OLEOSA EMULSIONADA EM AGUA | L | CR | 6.94
44329 | DETERGENTE NEUTRO USO GERAL, CONCENTRADO | L | CR | 11.65
5318 | DILUENTE AGUARRAS | L | C | 18.84
5330 | DILUENTE EPOXI | L | CR | 42.94
44532 | DISCO DE BORRACHA PARA LIXADEIRA RIGIDO 7 " COM ARRUELA CENTRAL | UN | CR | 25.26
44531 | DISCO DE CORTE DIAMANTADO SEGMENTADO DIAMETRO DE 180 MM PARA ESMERILHADEIRA 7 " | UN | CR | 80.28
38140 | DISCO DE CORTE DIAMANTADO SEGMENTADO PARA CONCRETO, DIAMETRO DE 110 MM, FURO DE 20 MM | UN | C | 19.47
13887 | DISCO DE CORTE DIAMANTADO SEGMENTADO PARA CONCRETO, DIAMETRO DE 350 MM, FURO DE 1 " (14 X 1 ") | UN | CR | 460.96
44495 | DISCO DE CORTE PARA METAL COM DUAS TELAS 12 X 1/8 X 3/4 " (300 X 3,2 X 19,05 MM) | UN | CR | 20.52
44533 | DISCO DE DESBASTE PARA METAL FERROSO EM GERAL, COM TRES TELAS, 9 X 1/4 X 7/8 " ( 228,6 X 6,4 X 22,2 MM) | UN | CR | 19.38
44534 | DISCO DE LIXA PARA METAL, DIAMETRO = 180 MM, GRAO 120 | UN | CR | 5.05
34544 | DISJUNTOR TERMOMAGNETICO TRIPOLAR 3 X 400 A / ICC - 25 KA | UN | CR | 2044.76
34729 | DISJUNTOR TERMOMAGNETICO AJUSTAVEL, TRIPOLAR DE 100 ATE 250A, CAPACIDADE DE INTERRUPCAO DE 35KA | UN | CR | 1608.52
34734 | DISJUNTOR TERMOMAGNETICO AJUSTAVEL, TRIPOLAR DE 300 ATE 400A, CAPACIDADE DE INTERRUPCAO DE 35KA | UN | CR | 2490.5
34738 | DISJUNTOR TERMOMAGNETICO AJUSTAVEL, TRIPOLAR DE 450 ATE 600A, CAPACIDADE DE INTERRUPCAO DE 35KA | UN | CR | 5818.58
34623 | DISJUNTOR TERMOMAGNETICO PARA TRILHO DIN (IEC), BIPOLAR, 40 - 50 A | UN | CR | 69.73
34616 | DISJUNTOR TERMOMAGNETICO PARA TRILHO DIN (IEC), BIPOLAR, 6 - 32 A | UN | CR | 70.81
34628 | DISJUNTOR TERMOMAGNETICO PARA TRILHO DIN (IEC), BIPOLAR, 63 A | UN | CR | 99.87
34686 | DISJUNTOR TERMOMAGNETICO PARA TRILHO DIN (IEC), MONOPOLAR, 40 - 50 A, ICC - 5KA / 250 VCA | UN | CR | 18.32
34653 | DISJUNTOR TERMOMAGNETICO PARA TRILHO DIN (IEC), MONOPOLAR, 6 - 32 A | UN | CR | 12.35
34688 | DISJUNTOR TERMOMAGNETICO PARA TRILHO DIN (IEC), MONOPOLAR, 63 A | UN | CR | 22.39
34709 | DISJUNTOR TERMOMAGNETICO PARA TRILHO DIN (IEC), TRIPOLAR, 10 - 50 A | UN | CR | 86.76
34714 | DISJUNTOR TERMOMAGNETICO PARA TRILHO DIN (IEC), TRIPOLAR, 63 A | UN | CR | 103.62
2391 | DISJUNTOR TERMOMAGNETICO TRIPOLAR 125 A / 425 V / ICC - 25 KA | UN | CR | 473.24
2374 | DISJUNTOR TERMOMAGNETICO TRIPOLAR 150 A / 600 V, TIPO FXD / ICC - 35 KA | UN | CR | 536.88
2377 | DISJUNTOR TERMOMAGNETICO TRIPOLAR 200 A / 600 V, TIPO FXD / ICC - 35 KA | UN | CR | 753.45
2393 | DISJUNTOR TERMOMAGNETICO TRIPOLAR 250 A / 600 V, TIPO FXD | UN | CR | 1261.76
34705 | DISJUNTOR TERMOMAGNETICO TRIPOLAR 3 X 250 A/ICC - 25 KA | UN | CR | 1103.59
34707 | DISJUNTOR TERMOMAGNETICO TRIPOLAR 3 X 350 A/ICC - 25 KA | UN | CR | 2044.97
2378 | DISJUNTOR TERMOMAGNETICO TRIPOLAR 300 A / 600 V, TIPO JXD / ICC - 40 KA | UN | CR | 1733.19
2379 | DISJUNTOR TERMOMAGNETICO TRIPOLAR 400 A / 600 V, TIPO JXD / ICC - 40 KA | UN | CR | 1733.19
2376 | DISJUNTOR TERMOMAGNETICO TRIPOLAR 600 A / 600 V, TIPO LXD / ICC - 40 KA | UN | CR | 2854.56
2394 | DISJUNTOR TERMOMAGNETICO TRIPOLAR 800 A / 600 V, TIPO LMXD | UN | CR | 6102.52
2388 | DISJUNTOR TIPO NEMA, BIPOLAR 10 ATE 50 A, TENSAO MAXIMA 415 V | UN | CR | 86.11
34606 | DISJUNTOR TIPO NEMA, BIPOLAR 60 ATE 100A, TENSAO MAXIMA 415 V | UN | CR | 132.09
34689 | DISJUNTOR TIPO NEMA, MONOPOLAR DE 60 ATE 70A, TENSAO MAXIMA DE 240 V | UN | CR | 42.05
2370 | DISJUNTOR TIPO NEMA, MONOPOLAR 10 ATE 30A, TENSAO MAXIMA DE 240 V | UN | C | 16
2386 | DISJUNTOR TIPO NEMA, MONOPOLAR 35 ATE 50 A, TENSAO MAXIMA DE 240 V | UN | CR | 26.84
2392 | DISJUNTOR TIPO NEMA, TRIPOLAR 10 ATE 50A, TENSAO MAXIMA DE 415 V | UN | CR | 107.4
2373 | DISJUNTOR TIPO NEMA, TRIPOLAR 60 ATE 100 A, TENSAO MAXIMA DE 415 V | UN | CR | 151.32
39465 | DISPOSITIVO DPS CLASSE II, 1 POLO, TENSAO MAXIMA DE 175 V, CORRENTE MAXIMA DE *20* KA (TIPO AC) | UN | CR | 92.44
39466 | DISPOSITIVO DPS CLASSE II, 1 POLO, TENSAO MAXIMA DE 175 V, CORRENTE MAXIMA DE *30* KA (TIPO AC) | UN | CR | 104
39467 | DISPOSITIVO DPS CLASSE II, 1 POLO, TENSAO MAXIMA DE 175 V, CORRENTE MAXIMA DE *45* KA (TIPO AC) | UN | CR | 133.03
39468 | DISPOSITIVO DPS CLASSE II, 1 POLO, TENSAO MAXIMA DE 175 V, CORRENTE MAXIMA DE *90* KA (TIPO AC) | UN | CR | 236.45
39469 | DISPOSITIVO DPS CLASSE II, 1 POLO, TENSAO MAXIMA DE 275 V, CORRENTE MAXIMA DE *20* KA (TIPO AC) | UN | CR | 96.32
39470 | DISPOSITIVO DPS CLASSE II, 1 POLO, TENSAO MAXIMA DE 275 V, CORRENTE MAXIMA DE *30* KA (TIPO AC) | UN | CR | 118.34
39471 | DISPOSITIVO DPS CLASSE II, 1 POLO, TENSAO MAXIMA DE 275 V, CORRENTE MAXIMA DE *45* KA (TIPO AC) | UN | CR | 142.22
39472 | DISPOSITIVO DPS CLASSE II, 1 POLO, TENSAO MAXIMA DE 275 V, CORRENTE MAXIMA DE *90* KA (TIPO AC) | UN | CR | 247.11
39473 | DISPOSITIVO DPS CLASSE II, 1 POLO, TENSAO MAXIMA DE 385 V, CORRENTE MAXIMA DE *20* KA (TIPO AC) | UN | CR | 159.63
39474 | DISPOSITIVO DPS CLASSE II, 1 POLO, TENSAO MAXIMA DE 385 V, CORRENTE MAXIMA DE *30* KA (TIPO AC) | UN | CR | 170.17
39475 | DISPOSITIVO DPS CLASSE II, 1 POLO, TENSAO MAXIMA DE 385 V, CORRENTE MAXIMA DE *45* KA (TIPO AC) | UN | CR | 193.08
39476 | DISPOSITIVO DPS CLASSE II, 1 POLO, TENSAO MAXIMA DE 385 V, CORRENTE MAXIMA DE *90* KA (TIPO AC) | UN | CR | 363.46
39477 | DISPOSITIVO DPS CLASSE II, 1 POLO, TENSAO MAXIMA DE 460 V, CORRENTE MAXIMA DE *20* KA (TIPO AC) | UN | CR | 178.08
39478 | DISPOSITIVO DPS CLASSE II, 1 POLO, TENSAO MAXIMA DE 460 V, CORRENTE MAXIMA DE *30* KA (TIPO AC) | UN | CR | 183.6
39479 | DISPOSITIVO DPS CLASSE II, 1 POLO, TENSAO MAXIMA DE 460 V, CORRENTE MAXIMA DE *45* KA (TIPO AC) | UN | CR | 216.32
39480 | DISPOSITIVO DPS CLASSE II, 1 POLO, TENSAO MAXIMA DE 460 V, CORRENTE MAXIMA DE *90* KA (TIPO AC) | UN | CR | 446.36
39459 | DISPOSITIVO DR, 2 POLOS, SENSIBILIDADE DE 30 MA, CORRENTE DE 100 A, TIPO AC | UN | CR | 378.85
39445 | DISPOSITIVO DR, 2 POLOS, SENSIBILIDADE DE 30 MA, CORRENTE DE 25 A, TIPO AC | UN | CR | 190.22
39446 | DISPOSITIVO DR, 2 POLOS, SENSIBILIDADE DE 30 MA, CORRENTE DE 40 A, TIPO AC | UN | CR | 193.6
39447 | DISPOSITIVO DR, 2 POLOS, SENSIBILIDADE DE 30 MA, CORRENTE DE 63 A, TIPO AC | UN | CR | 207.04
39448 | DISPOSITIVO DR, 2 POLOS, SENSIBILIDADE DE 30 MA, CORRENTE DE 80 A, TIPO AC | UN | CR | 353.04
39450 | DISPOSITIVO DR, 2 POLOS, SENSIBILIDADE DE 300 MA, CORRENTE DE 25 A, TIPO AC | UN | CR | 215.39
39451 | DISPOSITIVO DR, 2 POLOS, SENSIBILIDADE DE 300 MA, CORRENTE DE 40 A, TIPO AC | UN | CR | 234.93
39452 | DISPOSITIVO DR, 2 POLOS, SENSIBILIDADE DE 300 MA, CORRENTE DE 63 A, TIPO AC | UN | CR | 236.33
39523 | DISPOSITIVO DR, 2 POLOS, SENSIBILIDADE DE 300 MA, CORRENTE DE 80 A, TIPO AC | UN | CR | 395.5
39449 | DISPOSITIVO DR, 4 POLOS, SENSIBILIDADE DE 30 MA, CORRENTE DE 100 A, TIPO AC | UN | CR | 437.99
39455 | DISPOSITIVO DR, 4 POLOS, SENSIBILIDADE DE 30 MA, CORRENTE DE 25 A, TIPO AC | UN | CR | 216.72
39456 | DISPOSITIVO DR, 4 POLOS, SENSIBILIDADE DE 30 MA, CORRENTE DE 40 A, TIPO AC | UN | CR | 216.88
39457 | DISPOSITIVO DR, 4 POLOS, SENSIBILIDADE DE 30 MA, CORRENTE DE 63 A, TIPO AC | UN | CR | 236.44
39458 | DISPOSITIVO DR, 4 POLOS, SENSIBILIDADE DE 30 MA, CORRENTE DE 80 A, TIPO AC | UN | CR | 441.21
39464 | DISPOSITIVO DR, 4 POLOS, SENSIBILIDADE DE 300 MA, CORRENTE DE 100 A, TIPO AC | UN | CR | 709.51
39460 | DISPOSITIVO DR, 4 POLOS, SENSIBILIDADE DE 300 MA, CORRENTE DE 25 A, TIPO AC | UN | CR | 269.1
39461 | DISPOSITIVO DR, 4 POLOS, SENSIBILIDADE DE 300 MA, CORRENTE DE 40 A, TIPO AC | UN | CR | 315.32
39462 | DISPOSITIVO DR, 4 POLOS, SENSIBILIDADE DE 300 MA, CORRENTE DE 63 A, TIPO AC | UN | CR | 303.89
39463 | DISPOSITIVO DR, 4 POLOS, SENSIBILIDADE DE 300 MA, CORRENTE DE 80 A, TIPO AC | UN | CR | 704
26039 | DISTRIBUIDOR DE AGREGADOS AUTOPROPELIDO, CAP 3 M3, A DIESEL, 6 CC, 176 CV | UN | AS | 391246.87
2401 | DISTRIBUIDOR DE AGREGADOS REBOCAVEL, CAPACIDADE 1,9 M3, LARGURA DE TRABALHO 3,66 M | UN | AS | 89991.11
38870 | DISTRIBUIDOR METALICO, COM ROSCA, 2 SAIDAS, DN 1" X 1/2", PARA CONEXAO COM ANEL DESLIZANTE EM TUBO PEX PARA INST. AGUA QUENTE/FRIA | UN | AS | 29.51
38869 | DISTRIBUIDOR METALICO, COM ROSCA, 2 SAIDAS, DN 3/4" X 1/2", PARA CONEXAO COM ANEL DESLIZANTE EM TUBO PEX PARA INST. AGUA QUENTE/FRIA | UN | AS | 19.91
38872 | DISTRIBUIDOR METALICO, COM ROSCA, 3 SAIDAS, DN 1" X 1/2", PARA CONEXAO COM ANEL DESLIZANTE EM TUBO PEX PARA INST. AGUA QUENTE/FRIA | UN | AS | 37.59
38871 | DISTRIBUIDOR METALICO, COM ROSCA, 3 SAIDAS, DN 3/4" X 1/2", PARA CONEXAO COM ANEL DESLIZANTE EM TUBO PEX PARA INST. AGUA QUENTE/FRIA | UN | AS | 25.99
39283 | DISTRIBUIDOR, PLASTICO, 2 SAIDAS, DN 32 X 16 MM, PARA CONEXAO COM CRIMPAGEM, EM TUBO PEX PARA INST. AGUA QUENTE/FRIA | UN | AS | 121.76
39285 | DISTRIBUIDOR, PLASTICO, 2 SAIDAS, DN 32 X 25 MM, PARA CONEXAO COM CRIMPAGEM, EM TUBO PEX PARA INST. AGUA QUENTE/FRIA | UN | AS | 139.16
39286 | DISTRIBUIDOR, PLASTICO, 3 SAIDAS, DN 32 X 16 MM, PARA CONEXAO COM CRIMPAGEM, EM TUBO PEX PARA INST. AGUA QUENTE/FRIA | UN | AS | 133.37
39288 | DISTRIBUIDOR, PLASTICO, 3 SAIDAS, DN 32 X 25 MM, PARA CONEXAO COM CRIMPAGEM, EM TUBO PEX PARA INST. AGUA QUENTE/FRIA | UN | AS | 162.34
44476 | DIVISORIA EM GRANITO, COM DUAS FACES POLIDAS, TIPO ANDORINHA/ QUARTZ/ CASTELO/ CORUMBA OU OUTROS EQUIVALENTES DA REGIAO, E= *3,0* CM | M2 | CR | 574.05
10629 | DIVISORIA EM MARMORE, COM DUAS FACES POLIDAS, BRANCO COMUM, E= *3,0* CM | M2 | CR | 575.78
10698 | DIVISORIA, PLACA PRE-MOLDADA EM GRANILITE, MARMORITE OU GRANITINA, E = *3 CM | M2 | AS | 245.82
40521 | DOBRADEIRA ELETROMECANICA DE VERGALHAO, PARA ACO DE DIAMETRO ATE 1 1/2", MOTOR ELETRICO TRIFASICO, POTENCIA DE 3 HP ATE 5 HP | UN | CR | 115756.94
2432 | DOBRADICA EM ACO/FERRO, 3 1/2" X 3", E= 1,9 A 2 MM, COM ANEL, CROMADO OU ZINCADO, TAMPA BOLA, COM PARAFUSOS | UN | CR | 18.77
2433 | DOBRADICA EM ACO/FERRO, 3" X 2 1/2", E= 1,2 A 1,8 MM, SEM ANEL, CROMADO OU ZINCADO, TAMPA CHATA, COM PARAFUSOS | UN | CR | 6.36
2418 | DOBRADICA EM ACO/FERRO, 3" X 2 1/2", E= 1,2 A 1,8 MM, SEM ANEL, CROMADO OU ZINCADO, TAMPA BOLA, COM PARAFUSOS | UN | C | 8.71
2420 | DOBRADICA EM ACO/FERRO, 3" X 2 1/2", E= 1,9 A 2 MM, SEM ANEL, CROMADO OU ZINCADO, TAMPA BOLA, COM PARAFUSOS | UN | CR | 10.92
11447 | DOBRADICA EM LATAO, 3 " X 2 1/2 ", E= 1,9 A 2 MM, COM ANEL, CROMADO, TAMPA BOLA, COM PARAFUSOS | UN | CR | 21.59
11451 | DOBRADICA TIPO VAI-E-VEM EM ACO/FERRO, TAMANHO 3'', GALVANIZADO, COM PARAFUSOS | UN | CR | 57.87
11116 | DOMOS INDIVIDUAL EM ACRILICO BRANCO *95 X 95* CM, SEM INSTALACAO | UN | AS | 838.13
38411 | DOSADOR DE AREIA, CAPACIDADE DE *26* LITROS | UN | CR | 1921.59
38189 | DUCHA / CHUVEIRO METALICO, DE PAREDE, ARTICULAVEL, COM BRACO/CANO, SEM DESVIADOR | UN | CR | 163.84
38190 | DUCHA / CHUVEIRO METALICO, DE PAREDE, ARTICULAVEL, COM DESVIADOR E DUCHA MANUAL | UN | CR | 345.18
7608 | DUCHA / CHUVEIRO PLASTICO SIMPLES, 5 '', BRANCO, PARA ACOPLAR EM HASTE 1/2 ", AGUA FRIA | UN | CR | 16.13
1370 | DUCHA HIGIENICA PLASTICA COM REGISTRO METALICO 1/2 " | UN | CR | 125.4
36516 | DUMPER COM CAPACIDADE DE CARGA DE 1700 KG, PARTIDA ELETRICA, MOTOR DIESEL COM POTENCIA DE 16 CV | UN | AS | 131056.21
34777 | ELEMENTO VAZADO CERAMICO DIAGONAL (TIPO FLOR/QUADRADO/XIS) DE *7 X 18 X 25* CM (L X A X C) | UN | CR | 2.61
7272 | ELEMENTO VAZADO CERAMICO QUADRADO (TIPO RETO OU REDONDO) DE *7 A 9 X 20 X 20* CM (L X A X C) | UN | CR | 2.2
10605 | ELEMENTO VAZADO DE CONCRETO, QUADRICULADO, 1 FURO *10 X 10 X 10* CM | UN | CR | 5.79
10604 | ELEMENTO VAZADO DE CONCRETO, QUADRICULADO, 1 FURO *20 X 10 X 7* CM | UN | CR | 13.51
672 | ELEMENTO VAZADO DE CONCRETO, QUADRICULADO, 1 FURO *20 X 20 X 6,5* CM | UN | CR | 18.57
668 | ELEMENTO VAZADO DE CONCRETO, QUADRICULADO, 16 FUROS *29 X 29 X 6* CM | UN | CR | 22.42
10578 | ELEMENTO VAZADO DE CONCRETO, QUADRICULADO, 16 FUROS *33 X 33 X 10* CM | UN | CR | 26.11
666 | ELEMENTO VAZADO DE CONCRETO, QUADRICULADO, 16 FUROS *40 X 40 X 7* CM | UN | CR | 29.04
665 | ELEMENTO VAZADO DE CONCRETO, QUADRICULADO, 16 FUROS *50 X 50 X 7* CM | UN | CR | 38.84
10577 | ELEMENTO VAZADO DE CONCRETO, QUADRICULADO, 25 FUROS *50 X 50 X 5* CM | UN | CR | 34.45
10583 | ELEMENTO VAZADO DE CONCRETO, VENEZIANA *39 X 22 X 15* CM | UN | CR | 17.9
10579 | ELEMENTO VAZADO DE CONCRETO, VENEZIANA *39 X 29 X 10* CM | UN | CR | 31.19
10582 | ELEMENTO VAZADO DE CONCRETO, VENEZIANA *40 X 10 X 10* CM | UN | CR | 15.76
2436 | ELETRICISTA (HORISTA) | H | C | 21.01
40918 | ELETRICISTA (MENSALISTA) | MES | CR | 3740.88
2439 | ELETRICISTA DE MANUTENCAO INDUSTRIAL (HORISTA) | H | CR | 21.01
40923 | ELETRICISTA DE MANUTENCAO INDUSTRIAL (MENSALISTA) | MES | CR | 3740.88
10998 | ELETRODO REVESTIDO AWS - E-6010, DIAMETRO IGUAL A 4,00 MM | KG | CR | 41.93
11002 | ELETRODO REVESTIDO AWS - E6013, DIAMETRO IGUAL A 2,50 MM | KG | CR | 38.41
10999 | ELETRODO REVESTIDO AWS - E6013, DIAMETRO IGUAL A 4,00 MM | KG | CR | 36.9
10997 | ELETRODO REVESTIDO AWS - E7018, DIAMETRO IGUAL A 4,00 MM | KG | C | 40
2685 | ELETRODUTO DE PVC RIGIDO ROSCAVEL DE 1 ", SEM LUVA | M | CR | 8.7
2680 | ELETRODUTO DE PVC RIGIDO ROSCAVEL DE 1 1/2 ", SEM LUVA | M | CR | 12.73
2684 | ELETRODUTO DE PVC RIGIDO ROSCAVEL DE 1 1/4 ", SEM LUVA | M | CR | 11.58
2673 | ELETRODUTO DE PVC RIGIDO ROSCAVEL DE 1/2 ", SEM LUVA | M | C | 4.47
2681 | ELETRODUTO DE PVC RIGIDO ROSCAVEL DE 2 ", SEM LUVA | M | CR | 20.8
2682 | ELETRODUTO DE PVC RIGIDO ROSCAVEL DE 2 1/2 ", SEM LUVA | M | CR | 30.35
2686 | ELETRODUTO DE PVC RIGIDO ROSCAVEL DE 3 ", SEM LUVA | M | CR | 38.05
2674 | ELETRODUTO DE PVC RIGIDO ROSCAVEL DE 3/4 ", SEM LUVA | M | CR | 5.56
2683 | ELETRODUTO DE PVC RIGIDO ROSCAVEL DE 4 ", SEM LUVA | M | CR | 59.96
2676 | ELETRODUTO DE PVC RIGIDO SOLDAVEL, CLASSE B, DE 20 MM | M | CR | 2.6
2678 | ELETRODUTO DE PVC RIGIDO SOLDAVEL, CLASSE B, DE 25 MM | M | CR | 3.25
2679 | ELETRODUTO DE PVC RIGIDO SOLDAVEL, CLASSE B, DE 32 MM | M | CR | 5.02
12070 | ELETRODUTO DE PVC RIGIDO SOLDAVEL, CLASSE B, DE 40 MM | M | CR | 6.98
2675 | ELETRODUTO DE PVC RIGIDO SOLDAVEL, CLASSE B, DE 50 MM | M | CR | 9.08
12067 | ELETRODUTO DE PVC RIGIDO SOLDAVEL, CLASSE B, DE 60 MM | M | CR | 12.32
21136 | ELETRODUTO EM ACO GALVANIZADO ELETROLITICO, LEVE, DIAMETRO 1", PAREDE DE 0,90 MM | M | CR | 13.72
21128 | ELETRODUTO EM ACO GALVANIZADO ELETROLITICO, LEVE, DIAMETRO 3/4", PAREDE DE 0,90 MM | M | C | 10.62
21130 | ELETRODUTO EM ACO GALVANIZADO ELETROLITICO, SEMI-PESADO, DIAMETRO 1 1/2", PAREDE DE 1,20 MM | M | CR | 26.82
21135 | ELETRODUTO EM ACO GALVANIZADO ELETROLITICO, SEMI-PESADO, DIAMETRO 1 1/4", PAREDE DE 1,20 MM | M | CR | 26.4
40401 | ELETRODUTO FLEXIVEL PLANO EM PEAD, COR PRETA E LARANJA, DIAMETRO 32 MM | M | CR | 2.52
40402 | ELETRODUTO FLEXIVEL PLANO EM PEAD, COR PRETA E LARANJA, DIAMETRO 40 MM | M | CR | 3.23
40400 | ELETRODUTO FLEXIVEL PLANO EM PEAD, COR PRETA E LARANJA, DIAMETRO 25 MM | M | CR | 1.71
21137 | ELETRODUTO FLEXIVEL, EM FITA DE ACO GALVANIZADO, REVESTIDO COM PVC PRETO, DIAMETRO EXTERNO DE 15 MM, DN = 3/8", TIPO SEALTUBO | M | CR | 10.87
2504 | ELETRODUTO FLEXIVEL, EM FITA DE ACO GALVANIZADO, REVESTIDO COM PVC PRETO, DIAMETRO EXTERNO DE 25 MM, DN = 3/4", TIPO SEALTUBO | M | CR | 11.78
2501 | ELETRODUTO FLEXIVEL, EM FITA DE ACO GALVANIZADO, REVESTIDO COM PVC PRETO, DIAMETRO EXTERNO DE 32 MM, DN = 1", TIPO SEALTUBO | M | CR | 15.45
2502 | ELETRODUTO FLEXIVEL, EM FITA DE ACO GALVANIZADO, REVESTIDO COM PVC PRETO, DIAMETRO EXTERNO DE 40 MM, DN = 1 1/4", TIPO SEALTUBO | M | CR | 23.32
2503 | ELETRODUTO FLEXIVEL, EM FITA DE ACO GALVANIZADO, REVESTIDO COM PVC PRETO, DIAMETRO EXTERNO DE 50 MM, DN = 1 1/2", TIPO SEALTUBO | M | CR | 30.01
2500 | ELETRODUTO FLEXIVEL, EM FITA DE ACO GALVANIZADO, REVESTIDO COM PVC PRETO, DIAMETRO EXTERNO DE 60 MM, DN = 2", TIPO SEALTUBO | M | CR | 39.97
2505 | ELETRODUTO FLEXIVEL, EM FITA DE ACO GALVANIZADO, REVESTIDO COM PVC PRETO, DIAMETRO EXTERNO DE 75 MM, DN = 2 1/2", TIPO SEALTUBO | M | CR | 62.29
12058 | ELETRODUTO FLEXIVEL, EM FITA DE ACO GALVANIZADO, SEM REVESTIMENTO, DIAMETRO NOMINAL 1" | M | CR | 13.33
12056 | ELETRODUTO FLEXIVEL, EM FITA DE ACO GALVANIZADO, SEM REVESTIMENTO, DIAMETRO NOMINAL 1 1/2" | M | CR | 25.17
12057 | ELETRODUTO FLEXIVEL, EM FITA DE ACO GALVANIZADO, SEM REVESTIMENTO, DIAMETRO NOMINAL 1 1/4" | M | CR | 21.38
12059 | ELETRODUTO FLEXIVEL, EM FITA DE ACO GALVANIZADO, SEM REVESTIMENTO, DIAMETRO NOMINAL 1/2" | M | CR | 7.5
12060 | ELETRODUTO FLEXIVEL, EM FITA DE ACO GALVANIZADO, SEM REVESTIMENTO, DIAMETRO NOMINAL 2 1/2" | M | CR | 55.55
12061 | ELETRODUTO FLEXIVEL, EM FITA DE ACO GALVANIZADO, SEM REVESTIMENTO, DIAMETRO NOMINAL 2" | M | CR | 33.92
12062 | ELETRODUTO FLEXIVEL, EM FITA DE ACO GALVANIZADO, SEM REVESTIMENTO, DIAMETRO NOMINAL 3" | M | CR | 62.55
2687 | ELETRODUTO PVC FLEXIVEL CORRUGADO, COR AMARELA, DE 16 MM | M | CR | 2.27
2689 | ELETRODUTO PVC FLEXIVEL CORRUGADO, COR AMARELA, DE 20 MM | M | CR | 2.7
2688 | ELETRODUTO PVC FLEXIVEL CORRUGADO, COR AMARELA, DE 25 MM | M | CR | 2.92
2690 | ELETRODUTO PVC FLEXIVEL CORRUGADO, COR AMARELA, DE 32 MM | M | CR | 5.01
39243 | ELETRODUTO PVC FLEXIVEL CORRUGADO, REFORCADO, COR LARANJA, DE 20 MM, PARA LAJES E PISOS | M | CR | 3.3
39244 | ELETRODUTO PVC FLEXIVEL CORRUGADO, REFORCADO, COR LARANJA, DE 25 MM, PARA LAJES E PISOS | M | CR | 4.46
39245 | ELETRODUTO PVC FLEXIVEL CORRUGADO, REFORCADO, COR LARANJA, DE 32 MM, PARA LAJES E PISOS | M | CR | 8.58
39254 | ELETRODUTO/CONDULETE DE PVC RIGIDO, LISO, COR CINZA, DE 1/2", PARA INSTALACOES APARENTES (NBR 5410) | M | CR | 12.84
39255 | ELETRODUTO/CONDULETE DE PVC RIGIDO, LISO, COR CINZA, DE 1", PARA INSTALACOES APARENTES (NBR 5410) | M | CR | 23.75
39253 | ELETRODUTO/CONDULETE DE PVC RIGIDO, LISO, COR CINZA, DE 3/4", PARA INSTALACOES APARENTES (NBR 5410) | M | CR | 16.36
39246 | ELETRODUTO/DUTO PEAD FLEXIVEL PAREDE SIMPLES, CORRUGACAO HELICOIDAL, COR PRETA, SEM ROSCA, DE 1 1/2", CRC 680 N, PARA CABEAMENTO SUBTERRANEO (NBR 15715) | M | CR | 4.37
39247 | ELETRODUTO/DUTO PEAD FLEXIVEL PAREDE SIMPLES, CORRUGACAO HELICOIDAL, COR PRETA, SEM ROSCA, DE 1 1/4", CRC 680 N, PARA CABEAMENTO SUBTERRANEO (NBR 15715) | M | CR | 3.81
2446 | ELETRODUTO/DUTO PEAD FLEXIVEL PAREDE SIMPLES, CORRUGACAO HELICOIDAL, COR PRETA, SEM ROSCA, DE 2", CRC 680 N, PARA CABEAMENTO SUBTERRANEO (NBR 15715) | M | C | 6.28
2442 | ELETRODUTO/DUTO PEAD FLEXIVEL PAREDE SIMPLES, CORRUGACAO HELICOIDAL, COR PRETA, SEM ROSCA, DE 3", CRC 680 N, PARA CABEAMENTO SUBTERRANEO (NBR 15715) | M | CR | 8.8
39248 | ELETRODUTO/DUTO PEAD FLEXIVEL PAREDE SIMPLES, CORRUGACAO HELICOIDAL, COR PRETA, SEM ROSCA, DE 4", CRC 680 N, PARA CABEAMENTO SUBTERRANEO (NBR 15715) | M | CR | 12.26
2438 | ELETROTECNICO (HORISTA) | H | CR | 27.27
40922 | ELETROTECNICO (MENSALISTA) | MES | CR | 4856.34
36486 | ELEVADOR DE CARGA A CABO, CABINE SEMI FECHADA 2,0 X 1,5 X 2,0 M, CAPACIDADE DE CARGA 1000 KG, TORRE 2,38 X 2,21 X 15 M, GUINCHO DE EMBREAGEM, FREIO DE SEGURANCA, LIMITADOR DE VELOCIDADE E CANCELA | UN | AS | 70127.2
37777 | ELEVADOR DE CREMALHEIRA CABINE FECHADA 1,5 X 2,5 X 2,35 M (UMA POR TORRE), CAPACIDADE DE CARGA 1200 KG (15 PESSOAS), TORRE 24 M (16 MODULOS), FREIO DE SEGURANCA, LIMITADOR DE CARGA | UN | AS | 330157.49
12624 | EMENDA PARA CALHA PLUVIAL, PVC, DIAMETRO ENTRE 119 E 170 MM, PARA DRENAGEM PLUVIAL PREDIAL | UN | CR | 26.85
517 | EMULSAO ASFALTICA ANIONICA | L | CR | 9.36
37534 | EMULSAO EXPLOSIVA EM CARTUCHOS DE 1" X 12", DENSIDADE 1.15 G/CM3, INICIACAO ESPOLETA N. 8 / CORDEL | KG | AS | 17.35
37535 | EMULSAO EXPLOSIVA EM CARTUCHOS DE 1" X 24", DENSIDADE 1.15 G/CM3, INICIACAO ESPOLETA N. 8 / CORDEL | KG | AS | 17.35
37533 | EMULSAO EXPLOSIVA EM CARTUCHOS DE 1" X 8", DENSIDADE 1.15 G/CM3, INICIACAO ESPOLETA N. 8 / CORDEL | KG | AS | 17.35
37537 | EMULSAO EXPLOSIVA EM CARTUCHOS DE 2 1/2" X 24", DENSIDADE 1.15 G/CM3, INICIACAO ESPOLETA N. 8 / CORDEL | KG | AS | 13.13
37536 | EMULSAO EXPLOSIVA EM CARTUCHOS DE 2 1/4" X 24", DENSIDADE 1.15 G/CM3, INICIACAO ESPOLETA N. 8 / CORDEL | KG | AS | 13.13
37532 | EMULSAO EXPLOSIVA EM CARTUCHOS DE 2" X 24", DENSIDADE 1.15 G/CM3, INICIACAO ESPOLETA N. 8 / CORDEL | KG | AS | 13.13
2696 | ENCANADOR OU BOMBEIRO HIDRAULICO (HORISTA) | H | C | 21.01
40928 | ENCANADOR OU BOMBEIRO HIDRAULICO (MENSALISTA) | MES | CR | 3740.88
4083 | ENCARREGADO GERAL DE OBRAS (HORISTA) | H | C | 21.01
40818 | ENCARREGADO GERAL DE OBRAS (MENSALISTA) | MES | CR | 3740.88
43146 | ENDURECEDOR MINERAL DE BASE CIMENTICIA PARA PISO DE CONCRETO | KG | CR | 8.88
2705 | ENERGIA ELETRICA ATE 2000 KWH INDUSTRIAL, SEM DEMANDA | KWH | CR | 0.74
14250 | ENERGIA ELETRICA COMERCIAL, BAIXA TENSAO, RELATIVA AO CONSUMO DE ATE 100 KWH, INCLUINDO ICMS, PIS/PASEP E COFINS | KWH | C | 0.76
11683 | ENGATE / RABICHO FLEXIVEL INOX 1/2 " X 30 CM | UN | CR | 37.28
11684 | ENGATE / RABICHO FLEXIVEL INOX 1/2 " X 40 CM | UN | CR | 40.81
6141 | ENGATE/RABICHO FLEXIVEL PLASTICO (PVC OU ABS) BRANCO 1/2 " X 30 CM | UN | CR | 5.44
11681 | ENGATE/RABICHO FLEXIVEL PLASTICO (PVC OU ABS) BRANCO 1/2 " X 40 CM | UN | CR | 6.86
2706 | ENGENHEIRO CIVIL DE OBRA JUNIOR (HORISTA) | H | C | 114.63
40811 | ENGENHEIRO CIVIL DE OBRA JUNIOR (MENSALISTA) | MES | CR | 20406.5
2707 | ENGENHEIRO CIVIL DE OBRA PLENO (HORISTA) | H | CR | 135.64
40813 | ENGENHEIRO CIVIL DE OBRA PLENO (MENSALISTA) | MES | CR | 24150.62
2708 | ENGENHEIRO CIVIL DE OBRA SENIOR (HORISTA) | H | CR | 190.87
40814 | ENGENHEIRO CIVIL DE OBRA SENIOR (MENSALISTA) | MES | CR | 33978.99
38403 | ENXADA ESTREITA *25 X 23* CM COM CABO | UN | CR | 62.86
43482 | EPI - FAMILIA ALMOXARIFE - HORISTA (ENCARGOS COMPLEMENTARES - COLETADO CAIXA) | H | C | 0.79
43494 | EPI - FAMILIA ALMOXARIFE - MENSALISTA (ENCARGOS COMPLEMENTARES - COLETADO CAIXA) | MES | C | 148.04
43483 | EPI - FAMILIA CARPINTEIRO DE FORMAS - HORISTA (ENCARGOS COMPLEMENTARES - COLETADO CAIXA) | H | C | 1.43
43495 | EPI - FAMILIA CARPINTEIRO DE FORMAS - MENSALISTA (ENCARGOS COMPLEMENTARES - COLETADO CAIXA) | MES | C | 269.97
43484 | EPI - FAMILIA ELETRICISTA - HORISTA (ENCARGOS COMPLEMENTARES - COLETADO CAIXA) | H | C | 1.2
43496 | EPI - FAMILIA ELETRICISTA - MENSALISTA (ENCARGOS COMPLEMENTARES - COLETADO CAIXA) | MES | C | 226.41
43485 | EPI - FAMILIA ENCANADOR - HORISTA (ENCARGOS COMPLEMENTARES - COLETADO CAIXA) | H | C | 1.06
43497 | EPI - FAMILIA ENCANADOR - MENSALISTA (ENCARGOS COMPLEMENTARES - COLETADO CAIXA) | MES | C | 199.2
43487 | EPI - FAMILIA ENCARREGADO GERAL - HORISTA (ENCARGOS COMPLEMENTARES - COLETADO CAIXA) | H | C | 1.25
43499 | EPI - FAMILIA ENCARREGADO GERAL - MENSALISTA (ENCARGOS COMPLEMENTARES - COLETADO CAIXA) | MES | C | 236.16
43486 | EPI - FAMILIA ENGENHEIRO CIVIL - HORISTA (ENCARGOS COMPLEMENTARES - COLETADO CAIXA) | H | C | 0.74
43498 | EPI - FAMILIA ENGENHEIRO CIVIL - MENSALISTA (ENCARGOS COMPLEMENTARES - COLETADO CAIXA) | MES | C | 140.23
43488 | EPI - FAMILIA OPERADOR ESCAVADEIRA - HORISTA (ENCARGOS COMPLEMENTARES - COLETADO CAIXA) | H | C | 0.86
43500 | EPI - FAMILIA OPERADOR ESCAVADEIRA - MENSALISTA (ENCARGOS COMPLEMENTARES - COLETADO CAIXA) | MES | C | 162.97
43489 | EPI - FAMILIA PEDREIRO - HORISTA (ENCARGOS COMPLEMENTARES - COLETADO CAIXA) | H | C | 1.24
43501 | EPI - FAMILIA PEDREIRO - MENSALISTA (ENCARGOS COMPLEMENTARES - COLETADO CAIXA) | MES | C | 233.35
43490 | EPI - FAMILIA PINTOR - HORISTA (ENCARGOS COMPLEMENTARES - COLETADO CAIXA) | H | C | 1.73
43502 | EPI - FAMILIA PINTOR - MENSALISTA (ENCARGOS COMPLEMENTARES - COLETADO CAIXA) | MES | C | 325.51
43491 | EPI - FAMILIA SERVENTE - HORISTA (ENCARGOS COMPLEMENTARES - COLETADO CAIXA) | H | C | 1.33
43503 | EPI - FAMILIA SERVENTE - MENSALISTA (ENCARGOS COMPLEMENTARES - COLETADO CAIXA) | MES | C | 250.24
43492 | EPI - FAMILIA SOLDADOR - HORISTA (ENCARGOS COMPLEMENTARES - COLETADO CAIXA) | H | C | 1.79
43504 | EPI - FAMILIA SOLDADOR - MENSALISTA (ENCARGOS COMPLEMENTARES - COLETADO CAIXA) | MES | C | 337.87
43493 | EPI - FAMILIA TOPOGRAFO - HORISTA (ENCARGOS COMPLEMENTARES - COLETADO CAIXA) | H | C | 0.71
43505 | EPI - FAMILIA TOPOGRAFO - MENSALISTA (ENCARGOS COMPLEMENTARES - COLETADO CAIXA) | MES | C | 132.94
37774 | EQUIPAMENTO DE LIMPEZA COMBINADO (VACUO/ALTA PRESSAO) 95% VACUO, TANQUE 7000 L, BOMBA 140 KGF/CM2 66 L/MIN COM MOTOR INDEPENDENTE A DIESEL DE 60 CV (INCLUI MONTAGEM, NAO INCLUI CAMINHAO) | UN | AS | 565124.71
38629 | EQUIPAMENTO P/ DEMARCACAO DE FAIXAS DE TRAFEGO A QUENTE, A SER MONTADO SOBRE CAMINHAO DE PBT MIN. DE 17 T, DIST. MIN. ENTRE EIXOS 5,2 M, CAPACIDADE PARA 1.000 KG DE MATERIAL TERMOPLASTICO (INCLUI MONTAGEM, NAO INCLUI CAMINHAO, NEM COMPRESSOR DE AR) | UN | AS | 2602792.96
38630 | EQUIPAMENTO PARA DEMARCACAO DE FAIXAS DE TRAFEGO A FRIO, A SER MONTADO SOBRE CAMINHAO DE PBT MINIMO DE 9 T E DISTANCIA MINIMA ENTRE EIXOS DE 4,3 M, CAPACIDADE PARA 800 L DE TINTA (INCLUI MONTAGEM, NAO INCLUI CAMINHAO) | UN | AS | 1748542.96
38476 | ESCADA DUPLA DE ABRIR EM ALUMINIO, MODELO PINTOR, 8 DEGRAUS | UN | CR | 472.41
38477 | ESCADA EXTENSIVEL EM ALUMINIO COM 6,00 M ESTENDIDA | UN | CR | 1337.86
40635 | ESCAVADEIRA HIDRAULICA SOBRE ESTEIRA, COM GARRA GIRATORIA DE MANDIBULAS, PESO OPERACIONAL ENTRE 22,00 E 25,50 TON, POTENCIA LIQUIDA ENTRE 150 E 160 HP | UN | AS | 938024
36483 | ESCAVADEIRA HIDRAULICA SOBRE ESTEIRAS CACAMBA 0,40 A 1,20 M3, PESO OPERACIONAL 21,19 T, POTENCIA LIQUIDA 173 HP | UN | AS | 850000
14525 | ESCAVADEIRA HIDRAULICA SOBRE ESTEIRAS COM CACAMBA DE 1,20 M3, PESO OPERACIONAL 21 T, POTENCIA BRUTA 155 HP | UN | AS | 890000
36482 | ESCAVADEIRA HIDRAULICA SOBRE ESTEIRAS, CACAMBA 0,80 M3, PESO OPERACIONAL 17,8 T, POTENCIA LIQUIDA 110 HP | UN | AS | 763298.96
36408 | ESCAVADEIRA HIDRAULICA SOBRE ESTEIRAS, CACAMBA 0,4 A 1,70 M3, PESO OPERACIONAL 23,2 T, POTENCIA BRUTA 183 HP | UN | AS | 912000
2723 | ESCAVADEIRA HIDRAULICA SOBRE ESTEIRAS, CACAMBA 0,62M3, PESO OPERACIONAL 12,61T, POTENCIA LIQUIDA 95HP | UN | AS | 700000
36481 | ESCAVADEIRA HIDRAULICA SOBRE ESTEIRAS, CACAMBA 0,80 A 1,30 M3, PESO OPERACIONAL 22,18 T, POTENCIA LIQUIDA 170 HP | UN | AS | 835000
10685 | ESCAVADEIRA HIDRAULICA SOBRE ESTEIRAS, CACAMBA 0,80M3, PESO OPERACIONAL 17T, POTENCIA BRUTA 111HP | UN | AS | 800000
40636 | ESCAVADEIRA HIDRAULICA SOBRE ESTEIRAS, CAPACIDADE DA CACAMBA ENTRE 1,20 E 1,50 M3, PESO OPERACIONAL ENTRE 20,00 E 22,00 TON, POTENCIA LIQUIDA ENTRE 150 E 155 HP, EQUIPADA COM CLAMSHELL | UN | AS | 903024
4111 | ESCORA PRE-MOLDADA EM CONCRETO, *10 X 10* CM, H = 2,30M | UN | CR | 54.28
44538 | ESCOVA CIRCULAR EM ACO LATONADO, 6 X 1 " (DIAMETRO X ESPESSURA), FURO DE 1 1/4 ", FIO ONDULADO *0,30* MM | UN | CR | 46.65
12 | ESCOVA DE ACO, COM CABO, *4 X 15* FILEIRAS DE CERDAS | UN | C | 9.9
37554 | ESGUICHO JATO REGULAVEL, TIPO ELKHART, ENGATE RAPIDO 1 1/2", PARA COMBATE A INCENDIO | UN | CR | 234.87
37555 | ESGUICHO JATO REGULAVEL, TIPO ELKHART, ENGATE RAPIDO 2 1/2", PARA COMBATE A INCENDIO | UN | CR | 285.71
10902 | ESGUICHO TIPO JATO SOLIDO, EM LATAO, ENGATE RAPIDO 1 1/2" X 13 MM, PARA MANGUEIRA EM INSTALACAO PREDIAL COMBATE A INCENDIO | UN | CR | 71.69
20965 | ESGUICHO TIPO JATO SOLIDO, EM LATAO, ENGATE RAPIDO 1 1/2" X 16 MM, PARA MANGUEIRA EM INSTALACAO PREDIAL COMBATE A INCENDIO | UN | CR | 72.36
20966 | ESGUICHO TIPO JATO SOLIDO, EM LATAO, ENGATE RAPIDO 1 1/2" X 19 MM, PARA MANGUEIRA EM INSTALACAO PREDIAL COMBATE A INCENDIO | UN | CR | 77.91
10903 | ESGUICHO TIPO JATO SOLIDO, EM LATAO, ENGATE RAPIDO 2 1/2" X 13 MM, PARA MANGUEIRA EM INSTALACAO PREDIAL COMBATE A INCENDIO | UN | CR | 118.09
20967 | ESGUICHO TIPO JATO SOLIDO, EM LATAO, ENGATE RAPIDO 2 1/2" X 16 MM, PARA MANGUEIRA EM INSTALACAO PREDIAL COMBATE A INCENDIO | UN | CR | 118.09
20968 | ESGUICHO TIPO JATO SOLIDO, EM LATAO, ENGATE RAPIDO 2 1/2" X 19 MM, PARA MANGUEIRA EM INSTALACAO PREDIAL COMBATE A INCENDIO | UN | CR | 129.52
11359 | ESMERILHADEIRA ANGULAR ELETRICA, DIAMETRO DO DISCO 7 '' (180 MM), ROTACAO 8500 RPM, POTENCIA 2400 W | UN | C | 959
39017 | ESPACADOR / DISTANCIADOR CIRCULAR COM ENTRADA LATERAL, EM PLASTICO, PARA VERGALHAO *4,2 A 12,5* MM, COBRIMENTO 20 MM | UN | AS | 0.22
39315 | ESPACADOR / DISTANCIADOR TIPO GARRA DUPLA, EM PLASTICO, COBRIMENTO *20* MM, PARA FERRAGENS DE LAJES E FUNDO DE VIGAS | UN | AS | 0.35
39016 | ESPACADOR / DISTANCIADOR TIPO PINO EM PLASTICO, PARA VERGALHAO ATE 10 MM, PARA APOIO DE ARMADURA | UN | AS | 0.36
39481 | ESPACADOR OU DISTANCIADOR, EM PLASTICO, TIPO APOIO DE CORDOALHA (CARANGUEJO), PARA ARMADURA NEGATIVA E PROTENSAO, COBRIMENTO 50 MM | UN | AS | 1.74
39013 | ESPACADOR/SEPARADOR /CENTRALIZADOR DE BARRA DE ACO, PLASTICO, (CHUMBADOR TIPO CARAMBOLA - CB), DIAMETRO INTERNO ATE 20 MM | UN | AS | 1.48
44919 | ESPACADOR/SEPARADOR /CENTRALIZADOR DE BARRA DE ACO, PLASTICO, (CHUMBADOR TIPO CARAMBOLA - CB), DIAMETRO INTERNO ENTRE 25 A 32 MM | UN | AS | 2.77
40433 | ESPACADOR/SEPARADOR DE CORDOALHA TIPO DISCO 12 FUROS DE 14 MM, PARA TIRANTES | UN | AS | 1.53
20219 | ESPARGIDOR DE ASFALTO PRESSURIZADO, REBOCAVEL, TANQUE DE 2500 L, PNEUMATICO, COM MOTOR A GASOLINA 3,4HP | UN | AS | 116000
36484 | ESPARGIDOR DE ASFALTO PRESSURIZADO, TANQUE 6 M3 COM ISOLACAO TERMICA, AQUECIDO COM 2 MACARICOS, COM BARRA ESPARGIDORA 3,60 M, A SER MONTADO SOBRE CAMINHAO | UN | AS | 246246.87
38367 | ESPATULA DE ACO INOX COM CABO DE MADEIRA, LARGURA 8 CM | UN | CR | 25.38
38368 | ESPATULA DE PLASTICO LISA, LARGURA 10 CM | UN | CR | 8.15
38091 | ESPELHO / PLACA CEGA 4" X 2", PARA INSTALACAO DE TOMADAS E INTERRUPTORES | UN | CR | 2.87
38095 | ESPELHO / PLACA CEGA 4" X 4", PARA INSTALACAO DE TOMADAS E INTERRUPTORES | UN | CR | 6.08
38092 | ESPELHO / PLACA DE 1 POSTO 4" X 2", PARA INSTALACAO DE TOMADAS E INTERRUPTORES | UN | CR | 2.73
38093 | ESPELHO / PLACA DE 2 POSTOS 4" X 2", PARA INSTALACAO DE TOMADAS E INTERRUPTORES | UN | CR | 2.82
38096 | ESPELHO / PLACA DE 2 POSTOS 4" X 4", PARA INSTALACAO DE TOMADAS E INTERRUPTORES | UN | CR | 6.54
38094 | ESPELHO / PLACA DE 3 POSTOS 4" X 2", PARA INSTALACAO DE TOMADAS E INTERRUPTORES | UN | CR | 3.45
38097 | ESPELHO / PLACA DE 4 POSTOS 4" X 4", PARA INSTALACAO DE TOMADAS E INTERRUPTORES | UN | CR | 7.01
38098 | ESPELHO / PLACA DE 6 POSTOS 4" X 4", PARA INSTALACAO DE TOMADAS E INTERRUPTORES | UN | CR | 7.01
11186 | ESPELHO CRISTAL E = 4 MM | M2 | CR | 366.93
11558 | ESPELHO, RETO OU CURVO, EM LATAO CROMADO, ESPESSURA ATE 6 MM, LARGURA *40*MM, ALTURA *180*MM - PARA FECHADURA DE EMBUTIR | PAR | CR | 14.34
11557 | ESPELHO, RETO OU CURVO, EM LATAO CROMADO, ESPESSURA MINIMA 6 MM, LARGURA *43*MM, ALTURA *230*MM - PARA FECHADURA DE EMBUTIR | PAR | CR | 36.29
2759 | ESPOLETA SIMPLES N 8. | UN | AS | 10.68
38124 | ESPUMA EXPANSIVA DE POLIURETANO, APLICACAO MANUAL - 500 ML | UN | C | 28
38380 | ESQUADRO DE ACO 12 " (300 MM), CABO DE ALUMINIO | UN | CR | 40.33
42429 | ESQUI TRIPLO, EM TUBO DE ACO CARBONO, PINTURA NO PROCESSO ELETROSTATICO - EQUIPAMENTO DE GINASTICA PARA ACADEMIA AO AR LIVRE / ACADEMIA DA TERCEIRA IDADE - ATI | UN | AS | 6025.1
39616 | ESTABILIZADOR BIVOLT AUTOMATICO, 1000 VA | UN | C | 733.56
39618 | ESTABILIZADOR BIVOLT AUTOMATICO, 1500 VA | UN | CR | 1330.56
39619 | ESTABILIZADOR BIVOLT AUTOMATICO, 2000 VA | UN | CR | 1822.32
39613 | ESTABILIZADOR BIVOLT AUTOMATICO, 300 VA | UN | CR | 291.39
39614 | ESTABILIZADOR BIVOLT AUTOMATICO, 500 VA | UN | CR | 425.11
38538 | ESTACA PRE-MOLDADA MACICA DE CONCRETO VIBRADO ARMADO, PARA CARGA DE 25 T, SECAO QUADRADA DE *16 X 16*, COM ANEL METALICO INCORPORADO A PECA (SOMENTE FORNECIMENTO) | M | AS | 77.6
38539 | ESTACA PRE-MOLDADA MACICA DE CONCRETO VIBRADO ARMADO, PARA CARGA DE 50 T, SECAO QUADRADA, COM ANEL METALICO INCORPORADO A PECA (SOMENTE FORNECIMENTO) | M | AS | 105.52
38540 | ESTACA PRE-MOLDADA VAZADA DE CONCRETO CENTRIFUGADO, PARA CARGA DE 100 T, SECAO CIRCULAR, COM ANEL METALICO INCORPORADO A PECA (SOMENTE FORNECIMENTO) | M | AS | 270.44
38384 | ESTILETE DE METAL, LAMINA 18 MM | UN | CR | 21.12
13 | ESTOPA | KG | CR | 15.24
2762 | ESTOPIM SIMPLES | M | AS | 13.35
21142 | ESTRIBO COM PARAFUSO EM CHAPA DE FERRO FUNDIDO DE 2" X 3/16" X 35 CM, SECAO "U", PARA MADEIRAMENTO DE TELHADO | UN | AS | 37.71
4223 | ETANOL | L | C | 3.56
37372 | EXAMES - HORISTA (COLETADO CAIXA - ENCARGOS COMPLEMENTARES) | H | C | 1.34
40863 | EXAMES - MENSALISTA (COLETADO CAIXA - ENCARGOS COMPLEMENTARES) | MES | C | 252.08
38475 | EXTENSAO DE SOLDA 201 ACETILENO, E = *1,5 A 2,5* MM | UN | CR | 36.65
38474 | EXTENSAO DE SOLDA 201 GLP, E = *2,5 A 4,0* MM | UN | CR | 45.3
10886 | EXTINTOR DE INCENDIO PORTATIL COM CARGA DE AGUA PRESSURIZADA DE 10 L, CLASSE A | UN | CR | 196.87
10888 | EXTINTOR DE INCENDIO PORTATIL COM CARGA DE GAS CARBONICO CO2 DE 4 KG, CLASSE BC | UN | CR | 623.07
10889 | EXTINTOR DE INCENDIO PORTATIL COM CARGA DE GAS CARBONICO CO2 DE 6 KG, CLASSE BC | UN | CR | 675
10890 | EXTINTOR DE INCENDIO PORTATIL COM CARGA DE PO QUIMICO SECO (PQS) DE 12 KG, CLASSE BC | UN | CR | 311.53
10891 | EXTINTOR DE INCENDIO PORTATIL COM CARGA DE PO QUIMICO SECO (PQS) DE 4 KG, CLASSE BC | UN | CR | 190.38
10892 | EXTINTOR DE INCENDIO PORTATIL COM CARGA DE PO QUIMICO SECO (PQS) DE 6 KG, CLASSE BC | UN | C | 225
20977 | EXTINTOR DE INCENDIO PORTATIL COM CARGA DE PO QUIMICO SECO (PQS) DE 8 KG, CLASSE BC | UN | CR | 268.26
3073 | EXTREMIDADE PVC PBA, BF, JE, DN 100/ DE 110 MM | UN | AS | 180.78
3074 | EXTREMIDADE PVC PBA, BF, JE, DN 75/ DE 85 MM | UN | AS | 114.13
3076 | EXTREMIDADE PVC PBA, PF, JE, DN 100 / DE 110 MM | UN | AS | 148.62
3075 | EXTREMIDADE PVC PBA, PF, JE, DN 75 / DE 85 MM | UN | AS | 93.92
10781 | EXTREMIDADE/TUBETE PARA HIDROMETRO PVC, COM ROSCA, CURTA, COM BUCHA LATAO, 3/4" OU 1/2" | UN | AS | 12.73
43612 | FECHADRUA BICO DE PAPAGAIO PARA PORTA DE CORRER EXTERNA, EM ACO INOX COM ACABAMENTO CROMADO, MAQUINA COM 45 MM, INCLUINDO CHAVE TIPO CILINDRO | CJ | CR | 94.92
43613 | FECHADRUA BICO DE PAPAGAIO PARA PORTA DE CORRER INTERNA, EM ACO INOX COM ACABAMENTO CROMADO, MAQUINA COM 45 MM, INCLUINDO CHAVE TIPO BIPARTIDA | CJ | CR | 78.58
11480 | FECHADURA AUXILIAR DE SEGURANCA PARA PORTA EXTERNA, EM ACO INOX, BROCA DE 45 A 55 MM, LINGUETA COM 3 AVANCOS, INCLUINDO 2 CHAVES TIPO CILINDRO | CJ | CR | 120.59
11469 | FECHADURA DE EMBUTIR PARA GAVETA E MOVEIS DE MADEIRA, EM ACO INOX COM ACABAMENTO CROMADO, COM ABAS LATERAIS, CILINDRO COM 22 MM DE DIAMETRO, INCLUINDO CHAVE COM PERFIL METALICO E CAPA ESCAMOTEAVEL | UN | CR | 12.87
11468 | FECHADURA DE SOBREPOR PARA GAVETAS E ARMARIOS, EM ACO INOX COM ACABAMENTO CROMADO, COM CILINDRO DE APROX 20 MM | UN | CR | 12.88
11484 | FECHADURA DE SOBREPOR PARA PORTAO, EM ACO INOX COM ACABAMENTO CROMADO, CAIXA DE 100 MM, INCLUINDO CHAVE TIPO CILINDRO | UN | CR | 56.57
38155 | FECHADURA DE SOBREPOR PARA PORTAO, EM ACO INOX COM ACABAMENTO CROMADO, CAIXA DE 100 MM, INCLUINDO CHAVE TIPO TETRA | UN | CR | 87.84
11467 | FECHADURA DE SOBREPOR TIPO CAIXAO, EM FERRO COM ACABAMENTO RESINADO, SEM MACANETA, SEM CILINDRO, INCLUINDO CHAVE TIPO SIMPLES | UN | CR | 20.07
38153 | FECHADURA ESPELHO PARA PORTA DE BANHEIRO, EM ACO INOX (MAQUINA, TESTA E CONTRA-TESTA) E EM ZAMAC (MACANETA, LINGUETA E TRINCOS) COM ACABAMENTO CROMADO, MAQUINA DE 40 MM, INCLUINDO CHAVE TIPO TRANQUETA | CJ | CR | 51.27
43607 | FECHADURA ESPELHO PARA PORTA DE BANHEIRO, EM ACO INOX (MAQUINA, TESTA E CONTRA-TESTA) E EM ZAMAC (MACANETA, LINGUETA E TRINCOS) COM ACABAMENTO CROMADO, MAQUINA DE 55 MM, INCLUINDO CHAVE TIPO TRANQUETA (CONJUNTO DE FECHADURAS) | CJ | CR | 96.97
3080 | FECHADURA ESPELHO PARA PORTA EXTERNA, EM ACO INOX (MAQUINA, TESTA E CONTRA-TESTA) E EM ZAMAC (MACANETA, LINGUETA E TRINCOS) COM ACABAMENTO CROMADO, MAQUINA DE 40 MM, INCLUINDO CHAVE TIPO CILINDRO | CJ | C | 65.2
3081 | FECHADURA ESPELHO PARA PORTA EXTERNA, EM ACO INOX (MAQUINA, TESTA E CONTRA-TESTA) E EM ZAMAC (MACANETA, LINGUETA E TRINCOS) COM ACABAMENTO CROMADO, MAQUINA DE 55 MM, INCLUINDO CHAVE TIPO CILINDRO | CJ | CR | 128.99
3090 | FECHADURA ESPELHO PARA PORTA INTERNA, EM ACO INOX (MAQUINA, TESTA E CONTRA-TESTA) E EM ZAMAC (MACANETA, LINGUETA E TRINCOS) COM ACABAMENTO CROMADO, MAQUINA DE 40 MM, INCLUINDO CHAVE TIPO INTERNA | CJ | CR | 58.19
43611 | FECHADURA ESPELHO PARA PORTA INTERNA, EM ACO INOX (MAQUINA, TESTA E CONTRA-TESTA) E EM ZAMAC (MACANETA, LINGUETA E TRINCOS) COM ACABAMENTO CROMADO, MAQUINA DE 55 MM, INCLUINDO CHAVE TIPO INTERNA | CJ | CR | 96.57
3103 | FECHADURA PARA PORTA PIVOTANTE DE VIDRO TEMPERADO, EM ACO INOX COM ACABAMENTO CROMADO, RECORTE PADRAO SANTA MARINA, COM CILINDRO EM LATAO, INCLUINDO CHAVE TIPO CILINDRO | UN | CR | 48.25
3097 | FECHADURA ROSETA REDONDA PARA PORTA DE BANHEIRO, EM ACO INOX (MAQUINA, TESTA E CONTRA-TESTA) E EM ZAMAC (MACANETA, LINGUETA E TRINCOS) COM ACABAMENTO CROMADO, MAQUINA DE 40 MM, INCLUINDO CHAVE TIPO TRANQUETA | CJ | CR | 73
3099 | FECHADURA ROSETA REDONDA PARA PORTA DE BANHEIRO, EM ACO INOX (MAQUINA, TESTA E CONTRA-TESTA) E EM ZAMAC (MACANETA, LINGUETA E TRINCOS) COM ACABAMENTO CROMADO, MAQUINA DE 55 MM, INCLUINDO CHAVE TIPO TRANQUETA | CJ | CR | 116.89
38151 | FECHADURA ROSETA REDONDA PARA PORTA EXTERNA, EM ACO INOX (MAQUINA, TESTA E CONTRA-TESTA) E EM ZAMAC (MACANETA, LINGUETA E TRINCOS) COM ACABAMENTO CROMADO, MAQUINA DE 40 MM, INCLUINDO CHAVE TIPO CILINDRO | CJ | CR | 84.74
38152 | FECHADURA ROSETA REDONDA PARA PORTA EXTERNA, EM ACO INOX (MAQUINA, TESTA E CONTRA-TESTA) E EM ZAMAC (MACANETA, LINGUETA E TRINCOS) COM ACABAMENTO CROMADO, MAQUINA DE 55 MM, INCLUINDO CHAVE TIPO CILINDRO | CJ | CR | 136.7
43610 | FECHADURA ROSETA REDONDA PARA PORTA INTERNA, EM ACO INOX (MAQUINA, TESTA E CONTRA-TESTA) E EM ZAMAC (MACANETA, LINGUETA E TRINCOS) COM ACABAMENTO CROMADO, MAQUINA DE 40 MM, INCLUINDO CHAVE TIPO INTERNA (CONJUNTO DE FECHADURAS) | CJ | CR | 72.43
3093 | FECHADURA ROSETA REDONDA PARA PORTA INTERNA, EM ACO INOX (MAQUINA, TESTA E CONTRA-TESTA) E EM ZAMAC (MACANETA, LINGUETA E TRINCOS) COM ACABAMENTO CROMADO, MAQUINA DE 55 MM, INCLUINDO CHAVE TIPO INTERNA | CJ | CR | 116.89
38165 | FECHO / FECHADURA COM PUXADOR CONCHA, COM TRANCA TIPO TRAVA, PARA JANELA / PORTA DE CORRER (INCLUI TESTA, FECHADURA, PUXADOR) - COMPLETA | CJ | CR | 68.97
38177 | FECHO / TRINCO TIPO AVIAO, EM ZAMAC CROMADO, *60* MM, PARA JANELAS - INCLUI PARAFUSOS | UN | CR | 20.49
11458 | FECHO DE SEGURANCA, TIPO BATOM, EM LATAO / ZAMAC, CROMADO, PARA PORTAS E JANELAS - INCLUI PARAFUSOS | UN | CR | 24.47
3108 | FECHO QUEBRA UNHA, EM LATAO COM ACABAMENTO CROMADO, DE EMBUTIR, COM COMANDO ALAVANCA, ALTURA DE DE 22 CM, LARGURA MINIMA DE 1,90 CM E ESPESSURA MINIMA DE 1,90 MM, PARA PORTAS E JANELAS (INCLUI PARAFUSOS) | UN | CR | 104.01
3105 | FECHO QUEBRA UNHA, EM LATAO COM ACABAMENTO CROMADO, DE EMBUTIR, COM COMANDO ALAVANCA, ALTURA DE DE 40 CM, LARGURA MINIMA DE 1,90 CM E ESPESSURA MINIMA DE 1,90 MM, PARA PORTAS E JANELAS (INCLUI PARAFUSOS) | UN | CR | 136.04
38178 | FECHO QUEBRA UNHA, EM LATAO COM ACABAMENTO CROMADO, DE EMBUTIR, COM COMANDO DESLIZANTE, ALTURA DE 12 CM, LARGURA MINIMA DE 1,90 CM E ESPESSURA MINIMA DE 1,90 MM | UN | CR | 22.55
43575 | FECHO QUEBRA UNHA, EM LATAO COM ACABAMENTO CROMADO, DE EMBUTIR, COM COMANDO DESLIZANTE, ALTURA DE 22 CM, LARGURA MINIMA DE 1,90 CM E ESPESSURA MINIMA DE 1,90 MM | UN | CR | 48.86
43577 | FECHO QUEBRA UNHA, EM LATAO COM ACABAMENTO CROMADO, DE EMBUTIR, COM COMANDO DESLIZANTE, ALTURA DE 40 CM, LARGURA MINIMA DE 1,90 CM E ESPESSURA MINIMA DE 1,90 MM | UN | CR | 84.94
43458 | FERRAMENTAS - FAMILIA ALMOXARIFE - HORISTA (ENCARGOS COMPLEMENTARES - COLETADO CAIXA) | H | C | 0.06
43470 | FERRAMENTAS - FAMILIA ALMOXARIFE - MENSALISTA (ENCARGOS COMPLEMENTARES - COLETADO CAIXA) | MES | C | 10.89
43459 | FERRAMENTAS - FAMILIA CARPINTEIRO DE FORMAS - HORISTA (ENCARGOS COMPLEMENTARES - COLETADO CAIXA) | H | C | 0.49
43471 | FERRAMENTAS - FAMILIA CARPINTEIRO DE FORMAS - MENSALISTA (ENCARGOS COMPLEMENTARES - COLETADO CAIXA) | MES | C | 92.26
43460 | FERRAMENTAS - FAMILIA ELETRICISTA - HORISTA (ENCARGOS COMPLEMENTARES - COLETADO CAIXA) | H | C | 0.85
43472 | FERRAMENTAS - FAMILIA ELETRICISTA - MENSALISTA (ENCARGOS COMPLEMENTARES - COLETADO CAIXA) | MES | C | 159.73
43461 | FERRAMENTAS - FAMILIA ENCANADOR - HORISTA (ENCARGOS COMPLEMENTARES - COLETADO CAIXA) | H | C | 0.31
43473 | FERRAMENTAS - FAMILIA ENCANADOR - MENSALISTA (ENCARGOS COMPLEMENTARES - COLETADO CAIXA) | MES | C | 59.28
43463 | FERRAMENTAS - FAMILIA ENCARREGADO GERAL - HORISTA (ENCARGOS COMPLEMENTARES - COLETADO CAIXA) | H | C | 0.1
43475 | FERRAMENTAS - FAMILIA ENCARREGADO GERAL - MENSALISTA (ENCARGOS COMPLEMENTARES - COLETADO CAIXA) | MES | C | 18.73
43462 | FERRAMENTAS - FAMILIA ENGENHEIRO CIVIL - HORISTA (ENCARGOS COMPLEMENTARES - COLETADO CAIXA) | H | C | 0.01
43474 | FERRAMENTAS - FAMILIA ENGENHEIRO CIVIL - MENSALISTA (ENCARGOS COMPLEMENTARES - COLETADO CAIXA) | MES | C | 2.29
43464 | FERRAMENTAS - FAMILIA OPERADOR ESCAVADEIRA - HORISTA (ENCARGOS COMPLEMENTARES - COLETADO CAIXA) | H | C | 0.01
43476 | FERRAMENTAS - FAMILIA OPERADOR ESCAVADEIRA - MENSALISTA (ENCARGOS COMPLEMENTARES - COLETADO CAIXA) | MES | C | 0.01
43465 | FERRAMENTAS - FAMILIA PEDREIRO - HORISTA (ENCARGOS COMPLEMENTARES - COLETADO CAIXA) | H | C | 0.82
43477 | FERRAMENTAS - FAMILIA PEDREIRO - MENSALISTA (ENCARGOS COMPLEMENTARES - COLETADO CAIXA) | MES | C | 155.21
43466 | FERRAMENTAS - FAMILIA PINTOR - HORISTA (ENCARGOS COMPLEMENTARES - COLETADO CAIXA) | H | C | 1.97
43478 | FERRAMENTAS - FAMILIA PINTOR - MENSALISTA (ENCARGOS COMPLEMENTARES - COLETADO CAIXA) | MES | C | 371.21
43467 | FERRAMENTAS - FAMILIA SERVENTE - HORISTA (ENCARGOS COMPLEMENTARES - COLETADO CAIXA) | H | C | 0.61
43479 | FERRAMENTAS - FAMILIA SERVENTE - MENSALISTA (ENCARGOS COMPLEMENTARES - COLETADO CAIXA) | MES | C | 114.72
43468 | FERRAMENTAS - FAMILIA SOLDADOR - HORISTA (ENCARGOS COMPLEMENTARES - COLETADO CAIXA) | H | C | 1.23
43480 | FERRAMENTAS - FAMILIA SOLDADOR - MENSALISTA (ENCARGOS COMPLEMENTARES - COLETADO CAIXA) | MES | C | 232.31
43469 | FERRAMENTAS - FAMILIA TOPOGRAFO - HORISTA (ENCARGOS COMPLEMENTARES - COLETADO CAIXA) | H | C | 0.07
43481 | FERRAMENTAS - FAMILIA TOPOGRAFO - MENSALISTA (ENCARGOS COMPLEMENTARES - COLETADO CAIXA) | MES | C | 12.77
3119 | FERROLHO COM FECHO / TRINCO REDONDO, EM ACO GALVANIZADO / ZINCADO, DE SOBREPOR, COM COMPRIMENTO DE 2" E ESPESSURA MINIMA DA CHAPA DE 0,90 MM, PARA PORTAS E JANELAS | UN | CR | 2.65
3122 | FERROLHO COM FECHO / TRINCO REDONDO, EM ACO GALVANIZADO / ZINCADO, DE SOBREPOR, COM COMPRIMENTO DE 3" A 4" E ESPESSURA MINIMA DA CHAPA DE 0,90 MM | UN | CR | 5.39
3121 | FERROLHO COM FECHO / TRINCO REDONDO, EM ACO GALVANIZADO / ZINCADO, DE SOBREPOR, COM COMPRIMENTO DE 5" E ESPESSURA MINIMA DA CHAPA DE 0,90 MM | UN | CR | 6.11
3120 | FERROLHO COM FECHO / TRINCO REDONDO, EM ACO GALVANIZADO / ZINCADO, DE SOBREPOR, COM COMPRIMENTO DE 6" E ESPESSURA MINIMA DA CHAPA DE 1,50 MM | UN | CR | 11.58
11455 | FERROLHO COM FECHO / TRINCO REDONDO, EM ACO GALVANIZADO / ZINCADO, DE SOBREPOR, COM COMPRIMENTO DE 8" E ESPESSURA MINIMA DA CHAPA DE 1,50 MM | UN | CR | 16.75
11456 | FERROLHO COM FECHO /TRINCO REDONDO, EM ACO GALVANIZADO / ZINCADO, DE SOBREPOR, COM COMPRIMENTO DE 10" A 12" E ESPESSURA MINIMA DA CHAPA DE 1,50 MM | UN | CR | 20.02
3107 | FERROLHO COM FECHO CHATO E PORTA CADEADO , EM ACO GALVANIZADO / ZINCADO, DE SOBREPOR, COM COMPRIMENTO DE 3" A 4", CHAPA COM ESPESSURA MINIMA DE 0,90 MM E LARGURA MINIMA DE 3,20 CM (FECHO SIMPLES / LEVE) (INCLUI PARAFUSOS) | UN | CR | 8.44
43583 | FERROLHO COM FECHO CHATO E PORTA CADEADO , EM ACO GALVANIZADO / ZINCADO, DE SOBREPOR, COM COMPRIMENTO DE 3" A 4", CHAPA COM ESPESSURA MINIMA DE 1,70 MM E LARGURA MINIMA DE 5,00 CM (FECHO REFORCADO) | UN | CR | 9.52
43586 | FERROLHO COM FECHO CHATO E PORTA CADEADO , EM ACO GALVANIZADO / ZINCADO, DE SOBREPOR, COM COMPRIMENTO DE 5", CHAPA COM ESPESSURA MINIMA DE 0,90 MM E LARGURA MINIMA DE 3,20 CM (FECHO SIMPLES) | UN | CR | 9.76
11461 | FERROLHO COM FECHO CHATO E PORTA CADEADO , EM ACO GALVANIZADO / ZINCADO, DE SOBREPOR, COM COMPRIMENTO DE 5", CHAPA COM ESPESSURA MINIMA DE 1,70 MM E LARGURA MINIMA DE 5,00 CM (FECHO REFORCADO) | UN | CR | 10.64
43587 | FERROLHO COM FECHO CHATO E PORTA CADEADO , EM ACO GALVANIZADO / ZINCADO, DE SOBREPOR, COM COMPRIMENTO DE 6", CHAPA COM ESPESSURA MINIMA DE 0,90 MM E LARGURA MINIMA DE 3,80 CM (FECHO SIMPLES) | UN | CR | 12.27
3106 | FERROLHO COM FECHO CHATO E PORTA CADEADO, EM ACO GALVANIZADO / ZINCADO, DE SOBREPOR, COM COMPRIMENTO DE 6", CHAPA COM ESPESSURA MINIMA DE 1,70 MM E LARGURA /MINIMA DE 5,00 CM (FECHO REFORCADO) (INCLUI PARAFUSOS) | UN | CR | 15.57
44539 | FERTILIZANTE NPK - 10:10:10 | KG | CR | 3.22
3123 | FERTILIZANTE NPK - 4: 14: 8 | KG | C | 3
38125 | FERTILIZANTE ORGANICO COMPOSTO, CLASSE A | KG | CR | 1.19
39014 | FIBRA DE ACO PARA REFORCO DO CONCRETO, SOLTA, TIPO A-I, FATOR DE FORMA *50* L / D, COMPRIMENTO DE *30* MM E RESISTENCIA A TRACAO DO ACO MAIOR 1000 MPA | KG | CR | 7.93
39365 | FILTRO ANAEROBIO, EM POLIETILENO DE ALTA DENSIDADE (PEAD), CAPACIDADE *1100* LITROS (NBR 13969) | UN | CR | 1829.88
39366 | FILTRO ANAEROBIO, EM POLIETILENO DE ALTA DENSIDADE (PEAD), CAPACIDADE *2800* LITROS (NBR 13969) | UN | CR | 2776.23
39367 | FILTRO ANAEROBIO, EM POLIETILENO DE ALTA DENSIDADE (PEAD), CAPACIDADE *5000* LITROS (NBR 13969) | UN | CR | 4756.89
37394 | FINCAPINO CURTO CALIBRE 22, CARGA MEDIA POTENCIA 5 (PARA FERRAMENTA DE ACAO DIRETA) COR VERMELHA | CENTO | AS | 42.47
14146 | FINCAPINO LONGO CALIBRE 22, CARGA FORTE POTENCIA 7 (PARA FERRAMENTA DE ACAO DIRETA), COR AMARELA | CENTO | AS | 68.3
938 | FIO DE COBRE, SOLIDO, CLASSE 1, ISOLACAO EM PVC/A, ANTICHAMA BWF-B, 450/750V, SECAO NOMINAL 1,5 MM2 | M | CR | 1.58
937 | FIO DE COBRE, SOLIDO, CLASSE 1, ISOLACAO EM PVC/A, ANTICHAMA BWF-B, 450/750V, SECAO NOMINAL 10 MM2 | M | CR | 9.22
939 | FIO DE COBRE, SOLIDO, CLASSE 1, ISOLACAO EM PVC/A, ANTICHAMA BWF-B, 450/750V, SECAO NOMINAL 2,5 MM2 | M | CR | 2.56
944 | FIO DE COBRE, SOLIDO, CLASSE 1, ISOLACAO EM PVC/A, ANTICHAMA BWF-B, 450/750V, SECAO NOMINAL 4 MM2 | M | CR | 4.04
940 | FIO DE COBRE, SOLIDO, CLASSE 1, ISOLACAO EM PVC/A, ANTICHAMA BWF-B, 450/750V, SECAO NOMINAL 6 MM2 | M | CR | 5.84
44397 | FITA / CINTA AUTOADESIVA ELASTOMERICA PARA VEDACAO, L= 50 MM, E = 3 MM | M | CR | 3.9
406 | FITA ACO INOX PARA CINTAR POSTE, L = 19 MM, E = 0,5 MM (ROLO DE 30M) | UN | CR | 88.15
42529 | FITA ADESIVA ALUMINIZADA, PARA INSTALACAO DE MANTAS DE SUBCOBERTURA, L = *5* CM | M | CR | 1.39
39634 | FITA ADESIVA ANTICORROSIVA DE PVC FLEXIVEL, COR PRETA, PARA PROTECAO TUBULACAO, 50 MM X 30 M (L X C), E= *0,25* MM | M | CR | 7.6
39701 | FITA ADESIVA ASFALTICA ALUMINIZADA MULTIUSO, L = 10 CM, ROLO DE 10 M | UN | CR | 91.62
12815 | FITA CREPE ROLO DE 25 MM X 50 M | UN | CR | 9.3
39431 | FITA DE PAPEL MICROPERFURADO, 50 X 150 MM, PARA TRATAMENTO DE JUNTAS DE CHAPA DE GESSO PARA DRYWALL | M | CR | 0.29
39432 | FITA DE PAPEL REFORCADA COM LAMINA DE METAL PARA REFORCO DE CANTOS DE CHAPA DE GESSO PARA DRYWALL | M | CR | 2.56
20111 | FITA ISOLANTE ADESIVA ANTICHAMA, USO ATE 750 V, EM ROLO DE 19 MM X 20 M | UN | C | 11.05
21127 | FITA ISOLANTE ADESIVA ANTICHAMA, USO ATE 750 V, EM ROLO DE 19 MM X 5 M | UN | CR | 4.17
404 | FITA ISOLANTE DE BORRACHA AUTOFUSAO, USO ATE 69 KV (ALTA TENSAO) | M | CR | 1.5
14151 | FITA METALICA GRAVADA, L = 17 MM, ROLO DE 25 M, CARGA RECOMENDADA = *120* KGF | UN | AS | 49.09
14153 | FITA METALICA PERFURADA, L = *18* MM, ROLO DE 30 M, CARGA RECOMENDADA = *30* KGF | UN | AS | 55.49
14152 | FITA METALICA PERFURADA, L = 17 MM, ROLO DE 30 M, CARGA RECOMENDADA = *19* KGF | UN | AS | 42.6
14154 | FITA METALICA PERFURADA, L = 25 MM, ROLO DE 30 M, CARGA RECOMENDADA = *222,5* KGF | UN | AS | 149.1
3146 | FITA VEDA ROSCA EM ROLOS DE 18 MM X 10 M (L X C) | UN | C | 3.9
3143 | FITA VEDA ROSCA EM ROLOS DE 18 MM X 25 M (L X C) | UN | CR | 8.87
3148 | FITA VEDA ROSCA EM ROLOS DE 18 MM X 50 M (L X C) | UN | CR | 14.38
4310 | FIXADOR DE ABA AUTOTRAVANTE PARA TELHA DE FIBROCIMENTO, TIPO CANALETE 90 OU KALHETAO | UN | AS | 3.6
4311 | FIXADOR DE ABA SIMPLES PARA TELHA DE FIBROCIMENTO, TIPO CANALETA 49 OU KALHETA | UN | AS | 2.53
4312 | FIXADOR DE ABA SIMPLES PARA TELHA DE FIBROCIMENTO, TIPO CANALETA 90 OU KALHETAO | UN | AS | 3.55
13261 | FLANELA *30 X 40* CM | UN | CR | 2.34
3272 | FLANGE SEXTAVADO DE FERRO GALVANIZADO, COM ROSCA BSP, DE 1 1/2" | UN | AS | 59.03
3265 | FLANGE SEXTAVADO DE FERRO GALVANIZADO, COM ROSCA BSP, DE 1 1/4" | UN | AS | 46.9
3262 | FLANGE SEXTAVADO DE FERRO GALVANIZADO, COM ROSCA BSP, DE 1/2" | UN | AS | 20.53
3264 | FLANGE SEXTAVADO DE FERRO GALVANIZADO, COM ROSCA BSP, DE 1" | UN | AS | 33.72
3267 | FLANGE SEXTAVADO DE FERRO GALVANIZADO, COM ROSCA BSP, DE 2 1/2" | UN | AS | 110.13
3266 | FLANGE SEXTAVADO DE FERRO GALVANIZADO, COM ROSCA BSP, DE 2" | UN | AS | 70.07
3263 | FLANGE SEXTAVADO DE FERRO GALVANIZADO, COM ROSCA BSP, DE 3/4" | UN | AS | 28.04
3268 | FLANGE SEXTAVADO DE FERRO GALVANIZADO, COM ROSCA BSP, DE 3" | UN | AS | 148.9
3271 | FLANGE SEXTAVADO DE FERRO GALVANIZADO, COM ROSCA BSP, DE 4" | UN | AS | 220.14
3270 | FLANGE SEXTAVADO DE FERRO GALVANIZADO, COM ROSCA BSP, DE 6" | UN | AS | 369.85
3275 | FORRO COMPOSTO POR PAINEIS DE LA DE VIDRO, REVESTIDOS EM PVC MICROPERFURADO, DE *1250 X 625* MM, ESPESSURA 15 MM (COM COLOCACAO) | M2 | CR | 107.5
39512 | FORRO DE FIBRA MINERAL EM PLACAS DE 1250 X 625 MM, E = 15 MM, BORDA RETA, COM PINTURA ANTIMOFO, APOIADO EM PERFIL DE ACO GALVANIZADO COM 24 MM DE BASE - INSTALADO | M2 | AS | 112.98
39511 | FORRO DE FIBRA MINERAL EM PLACAS DE 625 X 625 MM, E = 15 MM, BORDA RETA, COM PINTURA ANTIMOFO, APOIADO EM PERFIL DE ACO GALVANIZADO COM 24 MM DE BASE - INSTALADO | M2 | AS | 123.23
39513 | FORRO DE FIBRA MINERAL EM PLACAS DE 625 X 625 MM, E = 15/16 MM, BORDA REBAIXADA, COM PINTURA ANTIMOFO, APOIADO EM PERFIL DE ACO GALVANIZADO COM 24 MM DE BASE - INSTALADO | M2 | AS | 132.17
3286 | FORRO DE MADEIRA CEDRINHO OU EQUIVALENTE DA REGIAO, ENCAIXE MACHO/FEMEA COM FRISO, *10 X 1* CM (SEM COLOCACAO) | M2 | CR | 66.17
3287 | FORRO DE MADEIRA CUMARU/IPE CHAMPANHE OU EQUIVALENTE DA REGIAO, ENCAIXE MACHO/FEMEA COM FRISO, *10 X 1* CM (SEM COLOCACAO) | M2 | CR | 100
3283 | FORRO DE MADEIRA PINUS OU EQUIVALENTE DA REGIAO, ENCAIXE MACHO/FEMEA COM FRISO, *10 X 1* CM (SEM COLOCACAO) | M2 | CR | 21
11587 | FORRO DE PVC LISO, BRANCO, REGUA DE 10 CM, ESPESSURA DE 8 MM A 10 MM (COM COLOCACAO / SEM ESTRUTURA METALICA) | M2 | CR | 73.71
36225 | FORRO DE PVC LISO, BRANCO, REGUA DE 20 CM, ESPESSURA DE 8 MM A 10 MM, COMPRIMENTO 6 M (SEM COLOCACAO) | M2 | CR | 29.94
36230 | FORRO DE PVC, FRISADO, BRANCO, REGUA DE 10 CM, ESPESSURA DE 8 MM A 10 MM E COMPRIMENTO 6 M (SEM COLOCACAO) | M2 | C | 22
36238 | FORRO DE PVC, FRISADO, BRANCO, REGUA DE 20 CM, ESPESSURA DE 8 MM A 10 MM E COMPRIMENTO 6 M (SEM COLOCACAO) | M2 | CR | 21.5
39363 | FOSSA SEPTICA, SEM FILTRO, EM POLIETILENO DE ALTA DENSIDADE (PEAD), PARA 15 A 30 CONTRIBUINTES, CILINDRICA, COM TAMPA, CAPACIDADE APROXIMADA DE *5500* LITROS (NBR 7229) | UN | CR | 5393.87
39361 | FOSSA SEPTICA, SEM FILTRO, EM POLIETILENO DE ALTA DENSIDADE (PEAD), PARA 4 A 7 CONTRIBUINTES, CILINDRICA, COM TAMPA, CAPACIDADE APROXIMADA DE *1100* LITROS (NBR 7229) | UN | CR | 1647.86
39362 | FOSSA SEPTICA, SEM FILTRO, EM POLIETILENO DE ALTA DENSIDADE (PEAD), PARA 8 A 14 CONTRIBUINTES, CILINDRICA, COM TAMPA, CAPACIDADE APROXIMADA DE *3000* LITROS (NBR 7229) | UN | CR | 2911.04
39364 | FOSSA SEPTICA,SEM FILTRO, EM POLIETILENO DE ALTA DENSIDADE (PEAD), PARA 40 A 52 CONTRIBUINTES, CILINDRICA, COM TAMPA, CAPACIDADE APROXIMADA DE *10000* LITROS (NBR 7229) | UN | CR | 11377.1
14576 | FRESADORA DE ASFALTO A FRIO SOBRE ESTEIRAS, LARG. FRESAGEM 2,00 M, POT. 410 KW/550 HP | UN | AS | 5377090.31
13877 | FRESADORA DE ASFALTO A FRIO SOBRE RODAS, LARG. FRESAGEM 1,00 M, POT. 155 KW/208 HP | UN | AS | 2301852.16
7307 | FUNDO ANTICORROSIVO PARA METAIS FERROSOS (ZARCAO) | L | CR | 47.31
38122 | FUNDO PREPARADOR ACRILICO BASE AGUA | L | CR | 20.39
43653 | FUNDO SINTETICO NIVELADOR BRANCO FOSCO PARA MADEIRA | L | CR | 43.28
38633 | FURO PARA TORNEIRA OU OUTROS ACESSORIOS EM BANCADA DE MARMORE/ GRANITO OU OUTRO TIPO DE PEDRA NATURAL | UN | CR | 20.13
12344 | FUSIVEL DIAZED 20 A TAMANHO DII, CAPACIDADE DE INTERRUPCAO DE 50 KA EM VCA E 8 KA EM VCC, TENSAO NOMIMNAL DE 500 V | UN | CR | 5.37
12343 | FUSIVEL DIAZED 35 A TAMANHO DIII, CAPACIDADE DE INTERRUPCAO DE 50 KA EM VCA E 8 KA EM VCC, TENSAO NOMIMNAL DE 500 V | UN | CR | 8.32
3295 | FUSIVEL NH *36* A 80 AMPERES, TAMANHO 00, CAPACIDADE DE INTERRUPCAO DE 120 KA, TENSAO NOMIMNAL DE 500 V | UN | CR | 29.07
3302 | FUSIVEL NH 100 A TAMANHO 00, CAPACIDADE DE INTERRUPCAO DE 120 KA, TENSAO NOMIMNAL DE 500 V | UN | CR | 30.39
3297 | FUSIVEL NH 125 A TAMANHO 00, CAPACIDADE DE INTERRUPCAO DE 120 KA, TENSAO NOMIMNAL DE 500 V | UN | CR | 32.44
3294 | FUSIVEL NH 160 A TAMANHO 00, CAPACIDADE DE INTERRUPCAO DE 120 KA, TENSAO NOMIMNAL DE 500 V | UN | CR | 32.93
3292 | FUSIVEL NH 20 A TAMANHO 000, CAPACIDADE DE INTERRUPCAO DE 120 KA, TENSAO NOMIMNAL DE 500 V | UN | C | 30.94
3298 | FUSIVEL NH 200 A 250 AMPERES, TAMANHO 1, CAPACIDADE DE INTERRUPCAO DE 120 KA, TENSAO NOMIMNAL DE 500 V | UN | CR | 72.51
11596 | GABIAO TIPO CAIXA, MALHA HEXAGONAL 8 X 10 CM (ZN/AL), FIO 2,7 MM, DIMENSOES 2,0 X 1,0 X 0,5 M (C X L X A) | UN | CR | 371.52
34802 | GABIAO MANTA (COLCHAO) MALHA HEXAGONAL 6 X 8 CM (ZN/AL REVESTIDO COM POLIMERO), DIMENSOES 4,0 X 2,0 X 0,17 M (C X L X A) FIO 2 MM | UN | CR | 1020.33
11588 | GABIAO MANTA (COLCHAO) MALHA HEXAGONAL 6 X 8 CM (ZN/AL REVESTIDO COM POLIMERO), FIO 2 MM, DIMENSOES 4,0 X 2,0 X 0,23 M (C X L X A) | UN | CR | 1100.76
34383 | GABIAO MANTA (COLCHAO) MALHA HEXAGONAL 6 X 8 CM (ZN/AL REVESTIDO COM POLIMERO), FIO 2 MM, DIMENSOES 4,0 X 2,0 X 0,3 M (C X L X A) | UN | CR | 1210.92
40451 | GABIAO MANTA (COLCHAO) MALHA HEXAGONAL 6 X 8 CM (ZN/AL REVESTIDO COM POLIMERO), FIO 2,0 MM, DIMENSOES 5,0 X 2,0 X 0,17 M (C X L X A) | M2 | CR | 97.88
40453 | GABIAO MANTA (COLCHAO) MALHA HEXAGONAL 6 X 8 CM (ZN/AL REVESTIDO COM POLIMERO), FIO 2,0 MM, DIMENSOES 5,0 X 2,0 X 0,23 M (C X L X A) | M2 | CR | 105.91
40452 | GABIAO MANTA (COLCHAO) MALHA HEXAGONAL 6 X 8 CM (ZN/AL REVESTIDO COM POLIMERO), FIO 2,0 MM, DIMENSOES 5,0 X 2,0 X 0,30 M (C X L X A) | M2 | CR | 116.17
11594 | GABIAO SACO MALHA HEXAGONAL 8 X 10 CM (ZN/AL REVESTIDO COM POLIMERO), FIO 2,4 MM, DIMENSOES 3,0 X 0,65 M | UN | CR | 350.84
3311 | GABIAO SACO MALHA HEXAGONAL 8 X 10 CM (ZN/AL REVESTIDO COM POLIMERO), FIO 2,4 MM, H = 0,65 M | M3 | CR | 350.84
11599 | GABIAO SACO MALHA HEXAGONAL 8 X 10 CM (ZN/AL), FIO 2,7 MM, DIMENSOES 4,0 X 0,65 M | UN | CR | 466.58
11593 | GABIAO TIPO CAIXA MALHA HEXAGONAL 8 X 10 CM (ZN/AL REVESTIDO COM POLIMERO), FIO 2,4 MM, DIMENSOES 2,0 X 1,0 X 1,0 M (C X L X A) | UN | CR | 654.12
3314 | GABIAO TIPO CAIXA MALHA HEXAGONAL 8 X 10 CM (ZN/AL REVESTIDO COM POLIMERO), FIO 2,4 MM, H = 0,50 M | M3 | CR | 467.83
11597 | GABIAO TIPO CAIXA MALHA HEXAGONAL 8 X 10 CM (ZN/AL), FIO 2,7 MM, DIMENSOES 2,0 X 1,0 X 1,0 M (C X L X A) | UN | CR | 544.03
3309 | GABIAO TIPO CAIXA MALHA HEXAGONAL 8 X 10 CM (ZN/AL), FIO 2,7 MM, H = 0,50 M | M3 | CR | 371.52
34612 | GABIAO TIPO CAIXA PARA SOLO REFORCADO, MALHA HEXAGONAL DE DUPLA TORCAO 8 X 10 CM (ZN/AL REVESTIDO COM POLIMERO), FIO 2,7 MM, DIMENSOES 2,0 X 1,0 X 0,5 M, COM CAUDA DE 3,0 M | UN | CR | 672.87
34635 | GABIAO TIPO CAIXA PARA SOLO REFORCADO, MALHA HEXAGONAL DE DUPLA TORCAO 8 X 10 CM (ZN/AL REVESTIDO COM POLIMERO), FIO 2,7 MM, DIMENSOES 2,0 X 1,0 X 1,0 M, COM CAUDA DE 3,0 M | UN | CR | 865.28
34633 | GABIAO TIPO CAIXA PARA SOLO REFORCADO, MALHA HEXAGONAL DE DUPLA TORCAO 8 X 10 CM (ZN/AL REVESTIDO COM POLIMERO), FIO 2,7 MM, DIMENSOES 2,0 X 1,0 X 1,0 M, COM CAUDA DE 4,0 M | UN | CR | 953.76
40440 | GABIAO TIPO CAIXA PARA SOLO REFORCADO, MALHA HEXAGONAL 8 X 10 CM (ZN/AL REVESTIDO COM POLIMERO), FIO 2,7 MM, DIMENSOES 2,0 X 1,0 X 0,5 M, COM CAUDA DE 4,0 M | M3 | CR | 487.29
40441 | GABIAO TIPO CAIXA PARA SOLO REFORCADO, MALHA HEXAGONAL 8 X 10 CM (ZN/AL REVESTIDO COM POLIMERO), FIO 2,7 MM, DIMENSOES 2,0 X 1,0 X 1,0 M, COM CAUDA DE 4,0 M | M3 | CR | 311.11
40449 | GABIAO TIPO CAIXA TRAPEZOIDAL, MALHA HEXAGONAL 10 X 12 CM (ZN/AL REVESTIDO COM POLIMERO) FIO 2,7 MM, FACE COM 65 GRAUS, COM GEOSSINTETICO, DIMENSOES 2,0 X 1,5 X 1,0 M (C X L X A) | M3 | CR | 261.54
34800 | GABIAO TIPO CAIXA, MALHA HEXAGONAL 8 X 10 CM (ZN/AL REVESTIDO COM POLIMERO), FIO DE 2,4 MM, DIMENSOES 2,0 x 1,0 x 1,0 M (C X L X A) | M3 | CR | 327.06
11592 | GABIAO TIPO CAIXA, MALHA HEXAGONAL 8 X 10 CM (ZN/AL REVESTIDO COM POLIMERO), FIO 2,4 MM, DIMENSOES 2,0 X 1,0 X 0,5 M (C X L X A) | UN | CR | 467.83
40438 | GABIAO TIPO CAIXA, MALHA HEXAGONAL 8 X 10 CM (ZN/AL), FIO DE 2,7 MM, DIMENSOES 2,0 X 1,0 X 1,0 M (C X L X A) | M3 | CR | 217.89
40436 | GABIAO TIPO CAIXA, MALHA HEXAGONAL 8 X 10 CM (ZN/AL), FIO DE 2,7 MM, DIMENSOES 5,0 X 1,0 X 1,0 M (C X L X A) | M3 | CR | 271.69
4315 | GANCHO CHATO EM ACO GALVANIZADO, L = 110 MM, RECOBRIMENTO = 100MM, SECAO 1/8 X 1/2" (3 MM X 12 MM), PARA FIXAR TELHA DE FIBROCIMENTO ONDULADA | UN | AS | 2.61
402 | GANCHO OLHAL EM ACO GALVANIZADO, ESPESSURA 16MM, ABERTURA 21MM | UN | CR | 17.14
4226 | GAS DE COZINHA - GLP | KG | C | 7.37
4222 | GASOLINA COMUM | L | C | 5.73
34804 | GEOGRELHA TECIDA COM FILAMENTOS DE POLIESTER + PVC, RESISTENCIA LONGITUDINAL: 90 KN/M, RESISTENCIA TRANSVERSAL: 30 KN/M, ALONGAMENTO = 12 POR CENTO | M2 | CR | 39.49
4013 | GEOTEXTIL NAO TECIDO AGULHADO DE FILAMENTOS CONTINUOS 100% POLIESTER, RESITENCIA A TRACAO = 09 KN/M | M2 | CR | 6.46
4011 | GEOTEXTIL NAO TECIDO AGULHADO DE FILAMENTOS CONTINUOS 100% POLIESTER, RESITENCIA A TRACAO = 10 KN/M | M2 | CR | 7.22
4021 | GEOTEXTIL NAO TECIDO AGULHADO DE FILAMENTOS CONTINUOS 100% POLIESTER, RESITENCIA A TRACAO = 14 KN/M | M2 | CR | 9
4019 | GEOTEXTIL NAO TECIDO AGULHADO DE FILAMENTOS CONTINUOS 100% POLIESTER, RESITENCIA A TRACAO = 16 KN/M | M2 | CR | 10.81
4012 | GEOTEXTIL NAO TECIDO AGULHADO DE FILAMENTOS CONTINUOS 100% POLIESTER, RESITENCIA A TRACAO = 21 KN/M | M2 | CR | 14.48
4020 | GEOTEXTIL NAO TECIDO AGULHADO DE FILAMENTOS CONTINUOS 100% POLIESTER, RESITENCIA A TRACAO = 26 KN/M | M2 | CR | 18.13
4018 | GEOTEXTIL NAO TECIDO AGULHADO DE FILAMENTOS CONTINUOS 100% POLIESTER, RESITENCIA A TRACAO = 31 KN/M | M2 | CR | 21.72
36498 | GERADOR PORTATIL MONOFASICO, POTENCIA 5500 VA, MOTOR A GASOLINA, POTENCIA DO MOTOR 13 CV | UN | AS | 8600.61
12872 | GESSEIRO (HORISTA) | H | CR | 21.01
41075 | GESSEIRO (MENSALISTA) | MES | CR | 3740.88
44324 | GESSO COLA, EM PO, PARA FIXACAO DE MOLDURAS, SANCAS E BLOCOS DE GESSO | KG | CR | 2.53
3315 | GESSO EM PO PARA REVESTIMENTOS/MOLDURAS/SANCAS E USO GERAL | KG | CR | 0.73
36870 | GESSO PROJETADO | KG | CR | 0.56
5092 | GONZO DE EMBUTIR, EM LATAO / ZAMAC, *20 X 48* MM, PARA JANELA BASCULANTE / PIVOTANTE, JOGO COM 4 PECAS (PAR) - INCLUI PARAFUSOS | PAR | CR | 17.55
11462 | GONZO DE SOBREPOR, EM LATAO / ZAMAC, PARA JANELA PIVOTANTE - INCLUI PARAFUSOS | PAR | CR | 17.94
36529 | GRADE DE DISCOS COM CONTROLE REMOTO, REBOCAVEL, COM 24 DISCOS 24" X 6 MM, COM PNEUS PARA TRANSPORTE | UN | AS | 62499.99
3318 | GRADE DE DISCOS MECANICA 20X24" COM 20 DISCOS 24" X 6MM COM PNEUS PARA TRANSPORTE | UN | AS | 49000
3324 | GRAMA BATATAIS EM PLACAS, SEM PLANTIO | M2 | CR | 12.85
3322 | GRAMA ESMERALDA OU SAO CARLOS OU CURITIBANA, EM PLACAS, SEM PLANTIO | M2 | C | 18
5076 | GRAMPO DE ACO POLIDO 1 " X 9 | KG | CR | 19.99
5077 | GRAMPO DE ACO POLIDO 7/8 " X 9 | KG | CR | 22.09
11837 | GRAMPO LINHA VIVA DE LATAO ESTANHADO, DIAMETRO DO CONDUTOR PRINCIPAL DE 10 A 120 MM2, DIAMETRO DA DERIVACAO DE 10 A 70 MM2 | UN | CR | 66.3
38055 | GRAMPO METALICO TIPO OLHAL PARA HASTE DE ATERRAMENTO DE 1/2'', CONDUTOR DE *10* A 50 MM2 | UN | CR | 6.01
415 | GRAMPO METALICO TIPO OLHAL PARA HASTE DE ATERRAMENTO DE 1'', CONDUTOR DE *10* A 50 MM2 | UN | CR | 27.19
416 | GRAMPO METALICO TIPO OLHAL PARA HASTE DE ATERRAMENTO DE 3/4'', CONDUTOR DE *10* A 50 MM2 | UN | CR | 9.95
425 | GRAMPO METALICO TIPO OLHAL PARA HASTE DE ATERRAMENTO DE 5/8'', CONDUTOR DE *10* A 50 MM2 | UN | CR | 6.17
426 | GRAMPO METALICO TIPO U PARA HASTE DE ATERRAMENTO DE ATE 3/4'', CONDUTOR DE 10 A 25 MM2 | UN | CR | 33.98
38056 | GRAMPO METALICO TIPO U PARA HASTE DE ATERRAMENTO DE ATE 5/8'', CONDUTOR DE 10 A 25 MM2 | UN | CR | 33.18
1564 | GRAMPO PARALELO METALICO PARA CABO DE 6 A 50 MM2, COM 2 PARAFUSOS | UN | CR | 12.66
11032 | GRAMPO U DE 5/8 " N8 EM ACO GALVANIZADO | UN | AS | 14.73
36786 | GRANALHA DE ACO, ANGULAR (GRIT), PARA JATEAMENTO, PENEIRA 0,117 A 1,00 MM, (SAE G-40 A G-80) | SC25KG | AS | 154.64
36785 | GRANALHA DE ACO, ANGULAR (GRIT), PARA JATEAMENTO, PENEIRA 1,41 A 1,19 MM (SAE G16) | SC25KG | AS | 134.38
36782 | GRANALHA DE ACO, ESFERICA (SHOT), PARA JATEAMENTO, PENEIRA 0,40 A 1,00 MM (SAE S-170 A S-280) | SC25KG | AS | 160.4
44481 | GRANALHA DE ACO, ESFERICA (SHOT), PARA JATEAMENTO, PENEIRA 1,19 A 1,00 MM (SAE S390) | SC25KG | AS | 180.68
4824 | GRANILHA/ GRANA/ PEDRISCO OU AGREGADO EM MARMORE/ GRANITO/ QUARTZO E CALCARIO, PRETO, CINZA, PALHA OU BRANCO | KG | CR | 0.53
11795 | GRANITO PARA BANCADA, POLIDO, TIPO ANDORINHA/ QUARTZ/ CASTELO/ CORUMBA OU OUTROS EQUIVALENTES DA REGIAO, E= *2,5* CM | M2 | CR | 517.94
134 | GRAUTE CIMENTICIO PARA USO GERAL | KG | CR | 1.7
4229 | GRAXA LUBRIFICANTE A BASE DE LITIO, DE MULTIPLAS APLICACOES E CONTENDO ADITIVOS DE EXTREMA PRESSAO (GRAU DE VISCOSIDADE NLGI 2) | KG | CR | 43.42
11731 | GRELHA FIXA, EM PVC BRANCA, QUADRADA, 150 X 150 MM, PARA RALOS E CAIXAS | UN | CR | 13.47
11732 | GRELHA FIXA, PVC CROMADA, REDONDA, 150 MM, PARA RALOS E CAIXAS | UN | CR | 35.3
11244 | GRELHA FOFO ARTICULADA, CARGA MAXIMA 1,5 T, *300 X 1000* MM, E= *15* MM | UN | AS | 285.24
11245 | GRELHA FOFO SIMPLES COM REQUADRO, CARGA MAXIMA 12,5 T, *300 X 1000* MM, E= *15* MM, AREA ESTACIONAMENTO CARRO PASSEIO | UN | AS | 394.53
11235 | GRELHA FOFO SIMPLES COM REQUADRO, CARGA MAXIMA 1,5 T, 150 X 1000 MM, E= *15* MM | UN | AS | 217.67
11236 | GRELHA FOFO SIMPLES COM REQUADRO, CARGA MAXIMA 1,5 T, 200 X 1000 MM, E= *15* MM | UN | AS | 276.62
36494 | GRUA ASCENCIONAL, LANCA DE 30 M, CAPACIDADE DE 1,0 T A 30 M, ALTURA ATE 39 M | UN | AS | 719505.07
36493 | GRUA ASCENCIONAL, LANCA DE 42 M, CAPACIDADE DE 1,5 T A 30 M, ALTURA ATE 39 M | UN | AS | 815170.02
36492 | GRUA ASCENCIONAL, LANCA DE 50 M, CAPACIDADE DE 2,33 T A 30 M, ALTURA ATE 48 M | UN | AS | 1514276.75
36499 | GRUPO GERADOR A GASOLINA, POTENCIA NOMINAL 2,2 KW, TENSAO DE SAIDA 110/220 V, MOTOR POTENCIA 6,5 HP | UN | AS | 4644.33
13533 | GRUPO GERADOR DE SOLDA ELETRICA, COM MAQUINA DE SOLDA, ATE 400 AMPERES E GERADOR A DIESEL 30 CV, MOTOR 4 CILINDROS, TANQUE COMBUST., CARENAGEM DE PROTECAO SOBRE RODAS | UN | AS | 212898.11
13333 | GRUPO GERADOR DE SOLDA ELETRICA, COM MAQUINA DE SOLDA, ATE 400 AMPERES E GERADOR A DIESEL 60 CV, MOTOR 4 CILINDROS, TANQUE COMBUST., CARENAGEM DE PROTECAO SOBRE RODAS | UN | AS | 238170.66
39585 | GRUPO GERADOR DIESEL, COM CARENAGEM, POTENCIA STANDART ENTRE 100 E 110 KVA, VELOCIDADE DE 1800 RPM, FREQUENCIA DE 60 HZ | UN | AS | 153786.79
39586 | GRUPO GERADOR DIESEL, COM CARENAGEM, POTENCIA STANDART ENTRE 140 E 150 KVA, VELOCIDADE DE 1800 RPM, FREQUENCIA DE 60 HZ | UN | AS | 180381.49
39587 | GRUPO GERADOR DIESEL, COM CARENAGEM, POTENCIA STANDART ENTRE 210 E 220 KVA, VELOCIDADE DE 1800 RPM, FREQUENCIA DE 60 HZ | UN | AS | 219695.42
39588 | GRUPO GERADOR DIESEL, COM CARENAGEM, POTENCIA STANDART ENTRE 250 E 260 KVA, VELOCIDADE DE 1800 RPM, FREQUENCIA DE 60 HZ | UN | AS | 254384.16
39584 | GRUPO GERADOR DIESEL, COM CARENAGEM, POTENCIA STANDART ENTRE 50 E 55 KVA, VELOCIDADE DE 1800 RPM, FREQUENCIA DE 60 HZ | UN | AS | 136951.18
39590 | GRUPO GERADOR DIESEL, SEM CARENAGEM, POTENCIA STANDART ENTRE 100 E 110 KVA, VELOCIDADE DE 1800 RPM, FREQUENCIA DE 60 HZ | UN | AS | 133667.32
39592 | GRUPO GERADOR DIESEL, SEM CARENAGEM, POTENCIA STANDART ENTRE 210 E 220 KVA, VELOCIDADE DE 1800 RPM, FREQUENCIA DE 60 HZ | UN | AS | 192083.16
39593 | GRUPO GERADOR DIESEL, SEM CARENAGEM, POTENCIA STANDART ENTRE 250 E 260 KVA, VELOCIDADE DE 1800 RPM, FREQUENCIA DE 60 HZ | UN | AS | 219695.42
14254 | GRUPO GERADOR DIESEL, SEM CARENAGEM, POTENCIA STANDART ENTRE 80 E 90 KVA, VELOCIDADE DE 1800 RPM, FREQUENCIA DE 60 HZ | UN | AS | 124879.5
44494 | GRUPO GERADOR ESTACIONARIO SILENCIADO, POTENCIA 50 KVA, MOTOR DIESEL | UN | AS | 104284.34
25019 | GRUPO GERADOR ESTACIONARIO, MOTOR DIESEL POTENCIA 170 KVA | UN | AS | 178755.02
36501 | GRUPO GERADOR ESTACIONARIO, POTENCIA 150 KVA, MOTOR DIESEL | UN | AS | 159153.57
44493 | GRUPO GERADOR ESTACIONARIO, SILENCIADO, POTENCIA 180 KVA, MOTOR DIESEL | UN | AS | 191333.08
36500 | GRUPO GERADOR REBOCAVEL, POTENCIA *66* KVA, MOTOR A DIESEL | UN | AS | 112469.48
20017 | GUARNICAO / ALIZAR / VISTA LISA EM MADEIRA MACICA, PARA PORTA , E = *1* CM, L = *5* CM, CEDRINHO / ANGELIM COMERCIAL / TAURI/ CURUPIXA / PEROBA / CUMARU OU EQUIVALENTE DA REGIAO | M | CR | 9.45
20007 | GUARNICAO / ALIZAR / VISTA LISA EM MADEIRA MACICA, PARA PORTA , E = *1* CM, L = *5* CM, PINUS /EUCALIPTO / VIROLA OU EQUIVALENTE DA REGIAO | M | CR | 5.64
39831 | GUARNICAO / ALIZAR / VISTA, E = *1,5* CM, L = *5,0* CM, EM POLIESTIRENO, BRANCO (JOGO PARA 1 FACE) | JG | AS | 294.05
36888 | GUARNICAO / MOLDURA / ARREMATE DE ACABAMENTO PARA ESQUADRIA, EM ALUMINIO PERFIL 25, ACABAMENTO ANODIZADO BRANCO OU BRILHANTE, PARA 1 FACE | M | CR | 28.12
39836 | GUARNICAO/ALIZAR/VISTA, E = *1,3* CM, L = *5,0* CM HASTE REGULAVEL = *35* MM, EM MDF/PVC WOOD/ POLIESTIRENO OU MADEIRA LAMINADA, PRIMER BRANCO (JOGO PARA 1 FACE) | JG | AS | 258.38
39830 | GUARNICAO/ALIZAR/VISTA, E = *1,3* CM, L = *7,0* CM, EM POLIESTIRENO, BRANCO (JOGO PARA 1 FACE) | JG | AS | 294.68
40527 | GUINCHO DE ALAVANCA MANUAL, CAPACIDADE DE 1,6 T, COM 20 M DE CABO DE ACO (AQUISICAO) | UN | AS | 2263.01
36497 | GUINCHO DE ALAVANCA MANUAL, CAPACIDADE 3,2 T COM 20 M DE CABO DE ACO DIAMETRO 16,3 MM | UN | AS | 2583.47
36487 | GUINCHO ELETRICO DE COLUNA, CAPACIDADE 400 KG, COM MOTO FREIO, MOTOR TRIFASICO DE 1,25 CV | UN | AS | 4498.22
44475 | GUINDASTE HIDRAULICO AUTOPROPELIDO, COM LANCA TELESCOPICA 28,80 M, CAPACIDADE MAXIMA 30 T, POTENCIA 97 KW, TRACAO 4 X 4 | UN | AS | 1258165.24
44474 | GUINDASTE HIDRAULICO AUTOPROPELIDO, COM LANCA TELESCOPICA 40 M, CAPACIDADE MAXIMA 60 T, POTENCIA 260 KW, TRACAO 6 X 6 | UN | AS | 2419548.54
44490 | GUINDASTE HIDRAULICO AUTOPROPELIDO, COM LANCA TELESCOPICA 50 M, CAPACIDADE MAXIMA 100 T, POTENCIA 350 KW, TRACAO 10 X 6 | UN | AS | 4113232.5
37776 | GUINDAUTO HIDRAULICO, CAPACIDADE MAXIMA DE CARGA 10000 KG, MOMENTO MAXIMO DE CARGA 23 TM , ALCANCE MAXIMO HORIZONTAL 11,80 M, PARA MONTAGEM SOBRE CHASSI DE CAMINHAO PBT MINIMO 15000 KG (INCLUI MONTAGEM, NAO INCLUI CAMINHAO) | UN | AS | 252088.58
37775 | GUINDAUTO HIDRAULICO, CAPACIDADE MAXIMA DE CARGA 14340 KG, MOMENTO MAXIMO DE CARGA 42,3 TM, ALCANCE MAXIMO HORIZONTAL 16,80 M, PARA MONTAGEM SOBRE CHASSI DE CAMINHAO PBT MINIMO 23000 KG (INCLUI MONTAGEM, NAO INCLUI CAMINHAO) | UN | AS | 397058.59
36491 | GUINDAUTO HIDRAULICO, CAPACIDADE MAXIMA DE CARGA 30000 KG, MOMENTO MAXIMO DE CARGA 92,2 TM , ALCANCE MAXIMO HORIZONTAL 22,00 M, PARA MONTAGEM SOBRE CHASSI DE CAMINHAO PBT MINIMO 30000 KG (INCLUI MONTAGEM, NAO INCLUI CAMINHAO) | UN | AS | 1470425.78
10712 | GUINDAUTO HIDRAULICO, CAPACIDADE MAXIMA DE CARGA 3300 KG, MOMENTO MAXIMO DE CARGA 5,8 TM , ALCANCE MAXIMO HORIZONTAL 7,60 M, PARA MONTAGEM SOBRE CHASSI DE CAMINHAO PBT MINIMO 8000 KG (INCLUI MONTAGEM, NAO INCLUI CAMINHAO) | UN | AS | 99264.64
3363 | GUINDAUTO HIDRAULICO, CAPACIDADE MAXIMA DE CARGA 6200 KG, MOMENTO MAXIMO DE CARGA 11,7 TM , ALCANCE MAXIMO HORIZONTAL 9,70 M, PARA MONTAGEM SOBRE CHASSI DE CAMINHAO PBT MINIMO 13000 KG (INCLUI MONTAGEM, NAO INCLUI CAMINHAO) | UN | AS | 139625
3365 | GUINDAUTO HIDRAULICO, CAPACIDADE MAXIMA DE CARGA 8500 KG, MOMENTO MAXIMO DE CARGA 30,4 TM , ALCANCE MAXIMO HORIZONTAL 14,30 M, PARA MONTAGEM SOBRE CHASSI DE CAMINHAO PBT MINIMO 23000 KG (INCLUI MONTAGEM, NAO INCLUI CAMINHAO) | UN | AS | 326373.43
7569 | HASTE ANCORA EM ACO GALVANIZADO, DIMENSOES 16 MM X 2000 MM | UN | CR | 80.07
3378 | HASTE DE ATERRAMENTO EM ACO COM 3,00 M DE COMPRIMENTO E DN = 3/4", REVESTIDA COM BAIXA CAMADA DE COBRE, SEM CONECTOR | UN | CR | 96.24
3380 | HASTE DE ATERRAMENTO EM ACO COM 3,00 M DE COMPRIMENTO E DN = 5/8", REVESTIDA COM BAIXA CAMADA DE COBRE, COM CONECTOR TIPO GRAMPO | UN | C | 67.37
3379 | HASTE DE ATERRAMENTO EM ACO COM 3,00 M DE COMPRIMENTO E DN = 5/8", REVESTIDA COM BAIXA CAMADA DE COBRE, SEM CONECTOR | UN | CR | 65.04
11991 | HASTE DE ATERRAMENTO EM ACO GALVANIZADO TIPO CANTONEIRA COM 2,00 M DE COMPRIMENTO, 25 X 25 MM E CHAPA DE 3/16" | UN | CR | 75.52
34349 | HASTE RETA DE ACO GALVANIZADO, H = *30* CM, BASE RETANGULAR, PARA FIXACAO DE CONCERTINA SIMPLES DE 30 CM (NAO INCLUI OS FIXADORES) | UN | CR | 22.44
11029 | HASTE RETA PARA GANCHO DE FERRO GALVANIZADO, COM ROSCA 1/4 " X 30 CM PARA FIXACAO DE TELHA METALICA, INCLUI PORCA E ARRUELAS DE VEDACAO | CJ | AS | 2.26
4316 | HASTE RETA PARA GANCHO DE FERRO GALVANIZADO, COM ROSCA 1/4 " X 40 CM PARA FIXACAO DE TELHA DE FIBROCIMENTO, INCLUI PORCA SEXTAVADA DE ZINCO | UN | AS | 2.28
4313 | HASTE RETA PARA GANCHO DE FERRO GALVANIZADO, COM ROSCA 5/16" X 35 CM PARA FIXACAO DE TELHA DE FIBROCIMENTO, INCLUI PORCA E ARRUELAS DE VEDACAO | CJ | AS | 3.27
4317 | HASTE RETA PARA GANCHO DE FERRO GALVANIZADO, COM ROSCA 5/16" X 40 CM PARA FIXACAO DE TELHA DE FIBROCIMENTO, INCLUI PORCA SEXTAVADA DE ZINCO | UN | AS | 3.73
4314 | HASTE RETA PARA GANCHO DE FERRO GALVANIZADO, COM ROSCA 5/16" X 45 CM PARA FIXACAO DE TELHA DE FIBROCIMENTO, INCLUI PORCA E ARRUELAS DE VEDACAO | CJ | AS | 4.36
10921 | HIDRANTE DE COLUNA COMPLETO, EM FERRO FUNDIDO, DN = 100 MM, COM REGISTRO, CUNHA DE BORRACHA, CURVA DESSIMETRICA, EXTREMIDADE E TAMPAS (INCLUI KIT FIXACAO) | UN | AS | 5890
10922 | HIDRANTE DE COLUNA COMPLETO, EM FERRO FUNDIDO, DN = 75 MM, COM REGISTRO, CUNHA DE BORRACHA, CURVA DESSIMETRICA, EXTREMIDADE E TAMPAS (INCLUI KIT FIXACAO) | UN | AS | 5335.01
10923 | HIDRANTE SUBTERRANEO, EM FERRO FUNDIDO, COM CURVA CURTA E CAIXA, DN 75 MM | UN | AS | 3153.22
10924 | HIDRANTE SUBTERRANEO, EM FERRO FUNDIDO, COM CURVA LONGA E CAIXA, DN 75 MM | UN | AS | 3320.95
37772 | HIDROJATEADORA PARA DESOBSTRUCAO DE REDES E GALERIAS, TANQUE 7000 L, BOMBA TRIPLEX 120 KGF/CM2 128 L/MIN (INCLUI MONTAGEM, NAO INCLUI CAMINHAO) | UN | AS | 342998.8
37771 | HIDROJATEADORA PARA DESOBSTRUCAO DE REDES E GALERIAS, TANQUE 7000 L, BOMBA TRIPLEX 140 KGF/CM2 260 L/MIN ALIMENTADA POR MOTOR INDEPENDENTE A DIESEL POTENCIA 125 CV (INCLUI MONTAGEM, NAO INCLUI CAMINHAO) | UN | AS | 364896.09
12772 | HIDROMETRO MULTIJATO / MEDIDOR DE AGUA, DN 1 1/2", VAZAO MAXIMA DE 20 M3/H, PARA AGUA POTAVEL FRIA, RELOJOARIA PLANA, CLASSE B, HORIZONTAL (SEM CONEXOES) | UN | AS | 816.45
12770 | HIDROMETRO MULTIJATO / MEDIDOR DE AGUA, DN 1", VAZAO MAXIMA DE 10 M3/H, PARA AGUA POTAVEL FRIA, RELOJOARIA PLANA, CLASSE B, HORIZONTAL (SEM CONEXOES) | UN | AS | 491.25
12775 | HIDROMETRO MULTIJATO / MEDIDOR DE AGUA, DN 1", VAZAO MAXIMA DE 7 M3/H, PARA AGUA POTAVEL FRIA, RELOJOARIA PLANA, CLASSE B, HORIZONTAL (SEM CONEXOES) | UN | AS | 359.79
12768 | HIDROMETRO MULTIJATO / MEDIDOR DE AGUA, DN 2", VAZAO MAXIMA DE 30 M3/H, PARA AGUA POTAVEL FRIA, RELOJOARIA PLANA, CLASSE B, HORIZONTAL (SEM CONEXOES) | UN | AS | 1148.57
12769 | HIDROMETRO UNIJATO / MEDIDOR DE AGUA, DN 1/2", VAZAO MAXIMA DE 1,5 M3/H, PARA AGUA POTAVEL FRIA, RELOJOARIA PLANA, CLASSE B, HORIZONTAL (SEM CONEXOES) | UN | AS | 94.1
12773 | HIDROMETRO UNIJATO / MEDIDOR DE AGUA, DN 1/2", VAZAO MAXIMA DE 3 M3/H, PARA AGUA POTAVEL FRIA, RELOJOARIA PLANA, CLASSE B, HORIZONTAL (SEM CONEXOES) | UN | AS | 101.01
12774 | HIDROMETRO UNIJATO / MEDIDOR DE AGUA, DN 3/4", VAZAO MAXIMA DE 5 M3/H, PARA AGUA POTAVEL FRIA, RELOJOARIA PLANA, CLASSE B, HORIZONTAL (SEM CONEXOES)0, | UN | AS | 124.54
12776 | HIDROMETRO WOLTMANN, DN 2", VAZAO MAXIMA DE 50 M3/H, PARA AGUA POTAVEL FRIA, RELOJOARIA PLANA, TURBINA HORIZONTAL, EQUIPADO COM TELIMETRIA (SEM CONEXOES) | UN | AS | 1854.32
12777 | HIDROMETRO WOLTMANN, DN 3", VAZAO MAXIMA DE 80 M3/H, PARA AGUA POTAVEL FRIA, RELOJOARIA PLANA, TURBINA HORIZONTAL, EQUIPADO COM TELIMETRIA (SEM CONEXOES) | UN | AS | 2421.69
3391 | IGNITOR PARA LAMPADA DE VAPOR DE SODIO / VAPOR METALICO ATE 2000 W, TENSAO DE PULSO ENTRE 600 A 750 V | UN | AS | 53.59
3389 | IGNITOR PARA LAMPADA DE VAPOR DE SODIO / VAPOR METALICO ATE 400 W, TENSAO DE PULSO ENTRE 3000 A 4500 V | UN | AS | 27.8
3390 | IGNITOR PARA LAMPADA DE VAPOR DE SODIO / VAPOR METALICO ATE 400 W, TENSAO DE PULSO ENTRE 580 A 750 V | UN | AS | 31.28
12873 | IMPERMEABILIZADOR (HORISTA) | H | CR | 21.01
41076 | IMPERMEABILIZADOR (MENSALISTA) | MES | CR | 3740.88
140 | IMPERMEABILIZANTE FLEXIVEL BRANCO DE BASE ACRILICA PARA COBERTURAS | KG | CR | 18.98
151 | IMPERMEABILIZANTE INCOLOR, BASE SILICONE, PARA TRATAMENTO DE FACHADAS, TELHAS, PEDRAS E OUTRAS SUPERFICIES | L | CR | 28.01
7340 | IMUNIZANTE PARA MADEIRA, INCOLOR | L | CR | 29.99
40929 | INSTALADOR DE TUBULACOES (TUBOS/EQUIPAMENTOS) (MENSALISTA) | MES | CR | 2920.76
2701 | INSTALADOR DE TUBULACOES - TUBOS/EQUIPAMENTOS (HORISTA) | H | CR | 16.39
38114 | INTERRUPTOR BIPOLAR SIMPLES 10 A, 250 V (APENAS MODULO) | UN | CR | 21.12
38064 | INTERRUPTOR BIPOLAR 10A, 250V, CONJUNTO MONTADO PARA EMBUTIR 4" X 2" (PLACA + SUPORTE + MODULO) | UN | CR | 23.61
38115 | INTERRUPTOR INTERMEDIARIO 10 A, 250 V (APENAS MODULO) | UN | CR | 22.55
38065 | INTERRUPTOR INTERMEDIARIO 10A, 250V, CONJUNTO MONTADO PARA EMBUTIR 4" X 2" (PLACA + SUPORTE + MODULO) | UN | CR | 33.5
38078 | INTERRUPTOR PARALELO + TOMADA 2P+T 10A, 250V, CONJUNTO MONTADO PARA EMBUTIR 4" X 2" (PLACA + SUPORTE + MODULOS) | UN | CR | 19.54
38113 | INTERRUPTOR PARALELO 10A, 250V (APENAS MODULO) | UN | CR | 10.62
38063 | INTERRUPTOR PARALELO 10A, 250V, CONJUNTO MONTADO PARA EMBUTIR 4" X 2" (PLACA + SUPORTE + MODULO) | UN | CR | 11.39
38080 | INTERRUPTOR SIMPLES + INTERRUPTOR PARALELO + TOMADA 2P+T 10A, 250V, CONJUNTO MONTADO PARA EMBUTIR 4" X 2" (PLACA + SUPORTE + MODULOS) | UN | CR | 33.94
38069 | INTERRUPTOR SIMPLES + INTERRUPTOR PARALELO 10A, 250V, CONJUNTO MONTADO PARA EMBUTIR 4" X 2" (PLACA + SUPORTE + MODULOS) | UN | CR | 18.56
38077 | INTERRUPTOR SIMPLES + TOMADA 2P+T 10A, 250V, CONJUNTO MONTADO PARA EMBUTIR 4" X 2" (PLACA + SUPORTE + MODULOS) | UN | CR | 18.14
38073 | INTERRUPTOR SIMPLES + 2 INTERRUPTORES PARALELOS 10A, 250V, CONJUNTO MONTADO PARA EMBUTIR 4" X 2" (PLACA + SUPORTE + MODULOS) | UN | CR | 27.64
38112 | INTERRUPTOR SIMPLES 10A, 250V (APENAS MODULO) | UN | CR | 8.15
38062 | INTERRUPTOR SIMPLES 10A, 250V, CONJUNTO MONTADO PARA EMBUTIR 4" X 2" (PLACA + SUPORTE + MODULO) | UN | CR | 8.37
12128 | INTERRUPTOR SIMPLES 10A, 250V, CONJUNTO MONTADO PARA SOBREPOR 4" X 2" (CAIXA + MODULO) | UN | CR | 11.18
12129 | INTERRUPTOR SIMPLES 10A, 250V, CONJUNTO MONTADO PARA SOBREPOR 4" X 2" (CAIXA + 2 MODULOS) | UN | CR | 14.78
38081 | INTERRUPTORES PARALELOS (2 MODULOS) + TOMADA 2P+T 10A, 250V, CONJUNTO MONTADO PARA EMBUTIR 4" X 2" (PLACA + SUPORTE + MODULOS) | UN | CR | 28.79
38070 | INTERRUPTORES PARALELOS (2 MODULOS) 10A, 250V, CONJUNTO MONTADO PARA EMBUTIR 4" X 2" (PLACA + SUPORTE + MODULOS) | UN | CR | 19.84
38074 | INTERRUPTORES PARALELOS (3 MODULOS) 10A, 250V, CONJUNTO MONTADO PARA EMBUTIR 4" X 2" (PLACA + SUPORTE + MODULO) | UN | CR | 30.17
38079 | INTERRUPTORES SIMPLES (2 MODULOS) + TOMADA 2P+T 10A, 250V, CONJUNTO MONTADO PARA EMBUTIR 4" X 2" (PLACA + SUPORTE + MODULOS) | UN | CR | 25.89
38072 | INTERRUPTORES SIMPLES (2 MODULOS) + 1 INTERRUPTOR PARALELO 10A, 250V, CONJUNTO MONTADO PARA EMBUTIR 4" X 2" (PLACA + SUPORTE + MODULOS) | UN | CR | 24.88
38068 | INTERRUPTORES SIMPLES (2 MODULOS) 10A, 250V, CONJUNTO MONTADO PARA EMBUTIR 4" X 2" (PLACA + SUPORTE + MODULOS) | UN | CR | 17.18
38071 | INTERRUPTORES SIMPLES (3 MODULOS) 10A, 250V, CONJUNTO MONTADO PARA EMBUTIR 4" X 2" (PLACA + SUPORTE + MODULOS) | UN | CR | 20.54
38412 | INVERSOR DE SOLDA MONOFASICO DE 160 A, POTENCIA DE 5400 W, TENSAO DE 220 V, TURBO VENTILADO, PROTECAO POR FUSIVEL TERMICO, PARA ELETRODOS DE 2,0 A 4,0 MM | UN | C | 834.9
3405 | ISOLADOR DE PORCELANA SUSPENSO, DISCO TIPO GARFO OLHAL, DIAMETRO DE 152 MM, PARA TENSAO DE *15* KV | UN | CR | 81.44
3394 | ISOLADOR DE PORCELANA, TIPO BUCHA, PARA TENSAO DE *15* KV | UN | CR | 429.93
3393 | ISOLADOR DE PORCELANA, TIPO BUCHA, PARA TENSAO DE *35* KV | UN | CR | 732
3406 | ISOLADOR DE PORCELANA, TIPO PINO MONOCORPO, PARA TENSAO DE *15* KV | UN | C | 24.93
3395 | ISOLADOR DE PORCELANA, TIPO PINO MONOCORPO, PARA TENSAO DE *35* KV | UN | CR | 105.16
3398 | ISOLADOR DE PORCELANA, TIPO ROLDANA, DIMENSOES DE *72* X *72* MM, PARA USO EM BAIXA TENSAO | UN | CR | 5
40662 | JANELA BASCULANTE EM MADEIRA PINUS/ EUCALIPTO/ TAUARI/ VIROLA OU EQUIVALENTE DA REGIAO, *60 X 60*, CAIXA DO BATENTE/ MARCO E = *10* CM, 2 BASCULAS PARA VIDRO, COM FERRAGENS (SEM VIDRO, SEM GUARNICAO/ALIZAR E SEM ACABAMENTO) | UN | AS | 348.79
3437 | JANELA BASCULANTE EM MADEIRA PINUS/ EUCALIPTO/ TAUARI/ VIROLA OU EQUIVALENTE DA REGIAO, CAIXA DO BATENTE/ MARCO *10* CM, *2* FOLHAS BASCULANTES PARA VIDRO, COM FERRAGENS (SEM VIDRO, SEM GUARNICAO/ALIZAR E SEM ACABAMENTO) | M2 | AS | 968.87
11190 | JANELA BASCULANTE, ACO, COM BATENTE/REQUADRO, 60 X 60 CM (SEM VIDROS) | UN | AS | 184.95
34377 | JANELA BASCULANTE, EM ALUMINIO PERFIL 20, 80 X 60 CM (A X L), 4 FLS (1 FIXA E 3 MOVEIS), ACABAMENTO BRANCO OU BRILHANTE, BATENTE DE 3 A 4 CM, COM VIDRO 4 MM, SEM GUARNICAO | UN | CR | 198.03
3428 | JANELA DE ABRIR EM MADEIRA IMBUIA/CEDRO ARANA/CEDRO ROSA OU EQUIVALENTE DA REGIAO, CAIXA DO BATENTE/MARCO *10* CM, 2 FOLHAS DE ABRIR TIPO VENEZIANA E 2 FOLHAS DE ABRIR PARA VIDRO, COM GUARNICAO/ALIZAR, COM FERRAGENS, (SEM VIDRO E SEM ACABAMENTO) | M2 | AS | 1437.16
3429 | JANELA DE ABRIR EM MADEIRA PINUS/EUCALIPTO/ TAUARI/ VIROLA OU EQUIVALENTE DA REGIAO, CAIXA DO BATENTE/MARCO *10* CM, 2 FOLHAS DE ABRIR TIPO VENEZIANA E 2 FOLHAS GUILHOTINA PARA VIDRO, COM FERRAGENS (SEM VIDRO,SEM GUARNICAO/ALIZAR E SEM ACABAMENTO) | M2 | AS | 821.11
11199 | JANELA DE CORRER, ACO, BATENTE/REQUADRO DE 6 A 14 CM, COM DIVISAO HORIZ , PINT ANTICORROSIVA, SEM VIDRO, BANDEIRA COM BASCULA, 4 FLS, 120 X 150 CM (A X L) | UN | AS | 1021.44
34369 | JANELA DE CORRER, EM ALUMINIO PEFIL 25, 100 X 200 CM (A X L), 4 FLS, SEM BANDEIRA, ACABAMENTO BRANCO OU BRILHANTE, BATENTE DE 6 A 7 CM, COM VIDRO 4 MM, SEM GUARNICAO/ALIZAR | UN | CR | 688.77
36896 | JANELA DE CORRER, EM ALUMINIO PERFIL 25, 100 X 120 CM (A X L), 2 FLS MOVEIS, SEM BANDEIRA, ACABAMENTO BRANCO OU BRILHANTE, BATENTE DE 6 A 7 CM, COM VIDRO 4 MM, SEM GUARNICAO | UN | C | 383.54
34367 | JANELA DE CORRER, EM ALUMINIO PERFIL 25, 100 X 150 CM (A X L), 2 FLS MOVEIS, SEM BANDEIRA, ACABAMENTO BRANCO OU BRILHANTE, BATENTE DE 6 A 7 CM, COM VIDRO 4 MM, SEM GUARNICAO | UN | CR | 494.32
36897 | JANELA DE CORRER, EM ALUMINIO PERFIL 25, 100 X 150 CM (A X L), 4 FLS MOVEIS, SEM BANDEIRA, ACABAMENTO BRANCO OU BRILHANTE, BATENTE DE 6 A 7 CM, COM VIDRO 4 MM, SEM GUARNICAO/ALIZAR | UN | CR | 598.5
34364 | JANELA DE CORRER, EM ALUMINIO PERFIL 25, 120 X 150 CM (A X L), 4 FLS, BANDEIRA COM BASCULA, ACABAMENTO BRANCO OU BRILHANTE, BATENTE/REQUADRO DE 6 A 14 CM, COM VIDRO 4 MM, SEM GUARNICAO/ALIZAR | UN | CR | 649.77
40659 | JANELA DE 6 FOLHAS DE CORRER EM MADEIRA CEDRINHO/ ANGELIM COMERCIAL/ CURUPIXA/ CUMARU OU EQUIVALENTE DA REGIAO, CAIXA DO BATENTE/MARCO *10* CM, 2 FOLHAS DE CORRER VENEZIANA, 2 FOLHAS FIXAS VENEZIANA E 2 FOLHAS DE CORRER PARA VIDRO, COM FERRAGENS (SEM VIDRO, SEM ACABAMENTO E SEM GUARNICAO/ALIZAR) | M2 | AS | 1370.82
40660 | JANELA DE 6 FOLHAS DE CORRER EM MADEIRA IMBUIA/CEDRO ARANA/CEDRO ROSA OU EQUIVALENTE DA REGIAO, CAIXA DO BATENTE/MARCO *10* CM, 2 FOLHAS DE CORRER VENEZIANA, 2 FOLHAS FIXAS VENEZIANA E 2 FOLHAS DE CORRER PARA VIDRO, COM FERRAGENS (SEM VIDRO, SEM ACABAMENTO E SEM GUARNICAO/ALIZAR) | M2 | AS | 1737.35
40661 | JANELA DE 6 FOLHAS DE CORRER EM MADEIRA PINUS/ EUCALIPTO/ TAUARI/ VIROLA OU EQUIVALENTE DA REGIAO, CAIXA DO BATENTE/MARCO *10* CM, 2 FOLHAS DE CORRER VENEZIANA, 2 FOLHAS FIXAS VENEZIANA E 2 FOLHAS DE CORRER PARA VIDRO, COM FERRAGENS (SEM VIDRO, SEM ACABAMENTO E SEM GUARNICAO/ALIZAR) | M2 | AS | 1068.17
3421 | JANELA EM MADEIRA CEDRINHO/ ANGELIM COMERCIAL/ CURUPIXA/ CUMARU OU EQUIVALENTE DA REGIAO, CAIXA DO BATENTE/MARCO *10* CM, 2 FOLHAS DE ABRIR TIPO VENEZIANA E 2 FOLHAS GUILHOTINA PARA VIDRO, COM GUARNICAO/ALIZAR, COM FERRAGENS (SEM VIDRO E SEM ACABAMENTO) | M2 | AS | 1076.34
599 | JANELA FIXA, EM ALUMINIO PERFIL 20, 60 X 80 CM (A X L), BATENTE/REQUADRO DE 3 A 14 CM, COM VIDRO 4 MM, SEM GUARNICAO/ALIZAR, ACABAMENTO ALUM BRANCO OU BRILHANTE | M2 | CR | 699.49
44053 | JANELA INTEGRADA VENEZIANA EM ALUMINIO PERFIL 25, 120 X 120 CM (A X L), 2 FLS ( 2 VIDROS) E VENEZIANA COM ACIONAMENTO MANUAL, SEM BANDEIRA, ACABAMENTO BRILHANTE, BATENTE DE 11,50 A 12,50 CM, COM VIDRO 4 MM, INCLUSO GUARNICAO | UN | CR | 1552.55
3423 | JANELA MAXIM AR EM MADEIRA CEDRINHO/ ANGELIM COMERCIAL/ CURUPIXA/ CUMARU OU EQUIVALENTE DA REGIAO, CAIXA DO BATENTE/MARCO *10* CM, 1 FOLHA PARA VIDRO, COM GUARNICAO/ALIZAR, COM FERRAGENS, (SEM VIDRO E SEM ACABAMENTO) | M2 | AS | 1517.9
34381 | JANELA MAXIM AR, EM ALUMINIO PERFIL 25, 60 X 80 CM (A X L), ACABAMENTO BRANCO OU BRILHANTE, BATENTE DE 4 A 5 CM, COM VIDRO 4 MM, SEM GUARNICAO/ALIZAR | UN | CR | 282.44
34797 | JANELA MAXIMO-AR, ACO GALVANIZADO PINT. ANTICORROSIVA, COM BATENTE/REQUADRO DE 6 A 14 CM, SEM VIDRO, COM GRADE, 1 FL, 60 X 80 CM (A X L) | UN | AS | 402.85
44054 | JANELA VENEZIANA DE CORRER, EM ALUMINIO PERFIL 25, 100 X 120 CM (A X L), 3 FLS (2 VENEZIANAS E 1 VIDRO), SEM BANDEIRA, ACABAMENTO BRANCO OU BRILHANTE, BATENTE DE 8 A 9 CM, COM VIDRO 4 MM, SEM GUARNICAO/ALIZAR | UN | CR | 556.96
44399 | JANELA VENEZIANA DE CORRER, EM ALUMINIO PERFIL 25, 100 X 150 CM (A X L), 6 FLS (4 VENEZIANAS E 2 VIDROS), SEM BANDEIRA, ACABAMENTO BRANCO OU BRILHANTE, BATENTE DE 8 A 9 CM, COM VIDRO 4 MM, SEM GUARNICAO / ALIZAR | UN | CR | 760.99
44503 | JARDINEIRO (HORISTA) | H | CR | 17.88
41077 | JARDINEIRO (MENSALISTA) | MES | CR | 3184.57
37963 | JOELHO CPVC, SOLDAVEL, 45 GRAUS, 15 MM, PARA AGUA QUENTE | UN | CR | 3.71
37964 | JOELHO CPVC, SOLDAVEL, 45 GRAUS, 22 MM, PARA AGUA QUENTE | UN | CR | 4.97
37965 | JOELHO CPVC, SOLDAVEL, 45 GRAUS, 28 MM, PARA AGUA QUENTE | UN | CR | 7.16
37966 | JOELHO CPVC, SOLDAVEL, 45 GRAUS, 35 MM, PARA AGUA QUENTE | UN | CR | 12.58
37967 | JOELHO CPVC, SOLDAVEL, 45 GRAUS, 42 MM, PARA AGUA QUENTE | UN | CR | 21.14
37968 | JOELHO CPVC, SOLDAVEL, 45 GRAUS, 54 MM, PARA AGUA QUENTE | UN | CR | 44.88
37969 | JOELHO CPVC, SOLDAVEL, 45 GRAUS, 73 MM, PARA AGUA QUENTE | UN | CR | 113.42
37970 | JOELHO CPVC, SOLDAVEL, 45 GRAUS, 89 MM, PARA AGUA QUENTE | UN | CR | 164.09
44251 | JOELHO CPVC, SOLDAVEL, 90 GRAUS, 114 MM, PARA AGUA QUENTE | UN | CR | 189.54
21118 | JOELHO CPVC, SOLDAVEL, 90 GRAUS, 15 MM, PARA AGUA QUENTE | UN | CR | 2.95
37956 | JOELHO CPVC, SOLDAVEL, 90 GRAUS, 22 MM, PARA AGUA QUENTE | UN | CR | 3.63
37957 | JOELHO CPVC, SOLDAVEL, 90 GRAUS, 28 MM, PARA AGUA QUENTE | UN | CR | 7.72
37958 | JOELHO CPVC, SOLDAVEL, 90 GRAUS, 35 MM, PARA AGUA QUENTE | UN | CR | 13.95
37959 | JOELHO CPVC, SOLDAVEL, 90 GRAUS, 42 MM, PARA AGUA QUENTE | UN | CR | 21.48
37960 | JOELHO CPVC, SOLDAVEL, 90 GRAUS, 54 MM, PARA AGUA QUENTE | UN | CR | 54.88
37961 | JOELHO CPVC, SOLDAVEL, 90 GRAUS, 73 MM, PARA AGUA QUENTE | UN | CR | 117.94
37962 | JOELHO CPVC, SOLDAVEL, 90 GRAUS, 89 MM, PARA AGUA QUENTE | UN | CR | 135.97
3533 | JOELHO DE REDUCAO, PVC SOLDAVEL, 90 GRAUS, 25 MM X 20 MM, COR MARROM, PARA AGUA FRIA PREDIAL | UN | CR | 2.93
3538 | JOELHO DE REDUCAO, PVC SOLDAVEL, 90 GRAUS, 32 MM X 25 MM, COR MARROM, PARA AGUA FRIA PREDIAL | UN | CR | 5.55
3498 | JOELHO DE REDUCAO, PVC, ROSCAVEL, 90 GRAUS, 1" X 3/4", COR BRANCA, PARA AGUA FRIA PREDIAL | UN | CR | 5.38
3496 | JOELHO DE REDUCAO, PVC, ROSCAVEL, 90 GRAUS, 3/4" X 1/2", COR BRANCA, PARA AGUA FRIA PREDIAL | UN | CR | 3.6
38429 | JOELHO DE TRANSICAO, CPVC, SOLDAVEL, 90 GRAUS, 15 MM X 1/2", PARA AGUA QUENTE | UN | CR | 10.04
38431 | JOELHO DE TRANSICAO, CPVC, SOLDAVEL, 90 GRAUS, 22 MM X 1/2", PARA AGUA QUENTE | UN | CR | 12.59
38430 | JOELHO DE TRANSICAO, CPVC, SOLDAVEL, 90 GRAUS, 22 MM X 3/4", PARA AGUA QUENTE | UN | CR | 19.53
36348 | JOELHO PPR 45 GRAUS, SOLDAVEL, F/F, DN 20 MM, PARA AGUA QUENTE PREDIAL | UN | CR | 2.25
36349 | JOELHO PPR 45 GRAUS, SOLDAVEL, F/F, DN 25 MM, PARA AGUA QUENTE PREDIAL | UN | CR | 3.11
38987 | JOELHO PPR 45 GRAUS, SOLDAVEL, F/F, DN 40 MM, PARA AQUA QUENTE E FRIA PREDIAL | UN | CR | 14.93
38988 | JOELHO PPR 45 GRAUS, SOLDAVEL, F/F, DN 50 MM, PARA AQUA QUENTE E FRIA PREDIAL | UN | CR | 24.32
38989 | JOELHO PPR 45 GRAUS, SOLDAVEL, F/F, DN 63 MM, PARA AQUA QUENTE E FRIA PREDIAL | UN | CR | 40.92
38990 | JOELHO PPR 45 GRAUS, SOLDAVEL, F/F, DN 75 MM, PARA AQUA QUENTE E FRIA PREDIAL | UN | CR | 81.78
38991 | JOELHO PPR 45 GRAUS, SOLDAVEL, F/F, DN 90 MM, PARA AQUA QUENTE E FRIA PREDIAL | UN | CR | 147.16
38433 | JOELHO PPR, 45 GRAUS, SOLDAVEL, F/F, DN 32 MM, PARA AGUA QUENTE PREDIAL | UN | CR | 7.61
38440 | JOELHO PPR, 90 GRAUS, SOLDAVEL, F/F, DN 110 MM, PARA AGUA QUENTE PREDIAL | UN | CR | 320.71
36359 | JOELHO PPR, 90 GRAUS, SOLDAVEL, F/F, DN 20 MM, PARA AGUA QUENTE PREDIAL | UN | CR | 2
36360 | JOELHO PPR, 90 GRAUS, SOLDAVEL, F/F, DN 25 MM, PARA AGUA QUENTE PREDIAL | UN | CR | 2.69
38434 | JOELHO PPR, 90 GRAUS, SOLDAVEL, F/F, DN 32 MM, PARA AGUA QUENTE PREDIAL | UN | CR | 4.1
38435 | JOELHO PPR, 90 GRAUS, SOLDAVEL, F/F, DN 40 MM, PARA AGUA QUENTE PREDIAL | UN | CR | 9.22
38436 | JOELHO PPR, 90 GRAUS, SOLDAVEL, F/F, DN 50 MM, PARA AGUA QUENTE PREDIAL | UN | CR | 15.29
38437 | JOELHO PPR, 90 GRAUS, SOLDAVEL, F/F, DN 63 MM, PARA AGUA QUENTE PREDIAL | UN | CR | 24.8
38438 | JOELHO PPR, 90 GRAUS, SOLDAVEL, F/F, DN 75 MM, PARA AGUA QUENTE PREDIAL | UN | CR | 71.94
38439 | JOELHO PPR, 90 GRAUS, SOLDAVEL, F/F, DN 90 MM, PARA AGUA QUENTE PREDIAL | UN | CR | 91.42
10836 | JOELHO PVC COM VISITA, 90 GRAUS, DN 100 X 50 MM, SERIE NORMAL, PARA ESGOTO PREDIAL | UN | CR | 17
10835 | JOELHO PVC, COM BOLSA E ANEL, 90 GRAUS, DN 40 X *38* MM, SERIE NORMAL, PARA ESGOTO PREDIAL | UN | CR | 4.74
3475 | JOELHO PVC, ROSCAVEL, 45 GRAUS, 1/2", COR BRANCA, PARA AGUA FRIA PREDIAL | UN | CR | 5.14
3485 | JOELHO PVC, ROSCAVEL, 45 GRAUS, 1", COR BRANCA, PARA AGUA FRIA PREDIAL | UN | CR | 14.2
3534 | JOELHO PVC, ROSCAVEL, 45 GRAUS, 3/4", COR BRANCA, PARA AGUA FRIA PREDIAL | UN | CR | 8.14
3543 | JOELHO PVC, ROSCAVEL, 90 GRAUS, 1/2", COR BRANCA, PARA AGUA FRIA PREDIAL | UN | CR | 1.89
3482 | JOELHO PVC, ROSCAVEL, 90 GRAUS, 1", COR BRANCA, PARA AGUA FRIA PREDIAL | UN | CR | 5.82
3505 | JOELHO PVC, ROSCAVEL, 90 GRAUS, 3/4", COR BRANCA, PARA AGUA FRIA PREDIAL | UN | CR | 2.81
3521 | JOELHO PVC, SOLDAVEL COM ROSCA, 90 GRAUS, 20 MM X 1/2", COR MARROM, PARA AGUA FRIA PREDIAL | UN | CR | 2.12
3531 | JOELHO PVC, SOLDAVEL COM ROSCA, 90 GRAUS, 25 MM X 1/2", COR MARROM, PARA AGUA FRIA PREDIAL | UN | CR | 4.03
3522 | JOELHO PVC, SOLDAVEL COM ROSCA, 90 GRAUS, 25 MM X 3/4", COR MARROM, PARA AGUA FRIA PREDIAL | UN | CR | 2.6
3527 | JOELHO PVC, SOLDAVEL COM ROSCA, 90 GRAUS, 32 MM X 3/4", COR MARROM, PARA AGUA FRIA PREDIAL | UN | CR | 13.68
3516 | JOELHO PVC, SOLDAVEL, BB, 45 GRAUS, DN 40 MM, PARA ESGOTO PREDIAL | UN | CR | 1.96
3517 | JOELHO PVC, SOLDAVEL, BB, 90 GRAUS, SEM ANEL, DN 40 MM, PARA ESGOTO PREDIAL SECUNDARIO | UN | CR | 1.77
3515 | JOELHO PVC, SOLDAVEL, COM BUCHA DE LATAO, 90 GRAUS, 20 MM X 1/2", PARA AGUA FRIA PREDIAL | UN | CR | 6.98
20147 | JOELHO PVC, SOLDAVEL, COM BUCHA DE LATAO, 90 GRAUS, 25 MM X 1/2", PARA AGUA FRIA PREDIAL | UN | CR | 5.74
3524 | JOELHO PVC, SOLDAVEL, COM BUCHA DE LATAO, 90 GRAUS, 25 MM X 3/4", PARA AGUA FRIA PREDIAL | UN | CR | 8.64
3532 | JOELHO PVC, SOLDAVEL, COM BUCHA DE LATAO, 90 GRAUS, 32 MM X 3/4", PARA AGUA FRIA PREDIAL | UN | CR | 19.96
3528 | JOELHO PVC, SOLDAVEL, PB, 45 GRAUS, DN 100 MM, PARA ESGOTO PREDIAL | UN | CR | 7.65
37952 | JOELHO PVC, SOLDAVEL, PB, 45 GRAUS, DN 150 MM, PARA ESGOTO PREDIAL | UN | CR | 54.86
37951 | JOELHO PVC, SOLDAVEL, PB, 45 GRAUS, DN 40 MM, PARA ESGOTO PREDIAL | UN | CR | 2.06
3518 | JOELHO PVC, SOLDAVEL, PB, 45 GRAUS, DN 50 MM, PARA ESGOTO PREDIAL | UN | CR | 3.17
3519 | JOELHO PVC, SOLDAVEL, PB, 45 GRAUS, DN 75 MM, PARA ESGOTO PREDIAL | UN | CR | 6.64
3520 | JOELHO PVC, SOLDAVEL, PB, 90 GRAUS, DN 100 MM, PARA ESGOTO PREDIAL | UN | CR | 6.96
37950 | JOELHO PVC, SOLDAVEL, PB, 90 GRAUS, DN 150 MM, PARA ESGOTO PREDIAL | UN | CR | 50.51
37949 | JOELHO PVC, SOLDAVEL, PB, 90 GRAUS, DN 40 MM, PARA ESGOTO PREDIAL | UN | CR | 1.86
3526 | JOELHO PVC, SOLDAVEL, PB, 90 GRAUS, DN 50 MM, PARA ESGOTO PREDIAL | UN | CR | 2.56
3509 | JOELHO PVC, SOLDAVEL, PB, 90 GRAUS, DN 75 MM, PARA ESGOTO PREDIAL | UN | CR | 5.82
3530 | JOELHO PVC, SOLDAVEL, 90 GRAUS, 110 MM, COR MARROM, PARA AGUA FRIA PREDIAL | UN | CR | 221.61
3542 | JOELHO PVC, SOLDAVEL, 90 GRAUS, 20 MM, COR MARROM, PARA AGUA FRIA PREDIAL | UN | CR | 0.63
3529 | JOELHO PVC, SOLDAVEL, 90 GRAUS, 25 MM, COR MARROM, PARA AGUA FRIA PREDIAL | UN | CR | 0.78
3536 | JOELHO PVC, SOLDAVEL, 90 GRAUS, 32 MM, COR MARROM, PARA AGUA FRIA PREDIAL | UN | CR | 2.6
3535 | JOELHO PVC, SOLDAVEL, 90 GRAUS, 40 MM, COR MARROM, PARA AGUA FRIA PREDIAL | UN | CR | 6.32
3540 | JOELHO PVC, SOLDAVEL, 90 GRAUS, 50 MM, COR MARROM, PARA AGUA FRIA PREDIAL | UN | CR | 5.35
3539 | JOELHO PVC, SOLDAVEL, 90 GRAUS, 60 MM, COR MARROM, PARA AGUA FRIA PREDIAL | UN | CR | 31.02
3513 | JOELHO PVC, SOLDAVEL, 90 GRAUS, 85 MM, COR MARROM, PARA AGUA FRIA PREDIAL | UN | CR | 109.37
3510 | JOELHO PVC, 90 GRAUS, ROSCAVEL, 1 1/4", COR BRANCA, AGUA FRIA PREDIAL | UN | CR | 13.5
38913 | JOELHO/COTOVELO 90 GRAUS, METALICO, PARA CONEXAO COM ANEL DESLIZANTE, DN 16 MM, EM TUBO PEX PARA INST. AGUA QUENTE/FRIA | UN | AS | 9.42
38914 | JOELHO/COTOVELO 90 GRAUS, METALICO, PARA CONEXAO COM ANEL DESLIZANTE, DN 20 MM, EM TUBO PEX PARA INST. AGUA QUENTE/FRIA | UN | AS | 11.57
38915 | JOELHO/COTOVELO 90 GRAUS, METALICO, PARA CONEXAO COM ANEL DESLIZANTE, DN 25 MM, EM TUBO PEX PARA INST. AGUA QUENTE/FRIA | UN | AS | 22.29
38916 | JOELHO/COTOVELO 90 GRAUS, METALICO, PARA CONEXAO COM ANEL DESLIZANTE, DN 32 MM, EM TUBO PEX PARA INST. AGUA QUENTE/FRIA | UN | AS | 30.85
39300 | JOELHO/COTOVELO 90 GRAUS, PLASTICO, PARA CONEXAO COM CRIMPAGEM, DN 16 MM, EM TUBO PEX PARA INST. AGUA QUENTE/FRIA | UN | AS | 8.41
39301 | JOELHO/COTOVELO 90 GRAUS, PLASTICO, PARA CONEXAO COM CRIMPAGEM, DN 20 MM, EM TUBO PEX PARA INST. AGUA QUENTE/FRIA | UN | AS | 11.26
39302 | JOELHO/COTOVELO 90 GRAUS, PLASTICO, PARA CONEXAO COM CRIMPAGEM, DN 25 MM, EM TUBO PEX PARA INST. AGUA QUENTE/FRIA | UN | AS | 20.47
38941 | JOELHO/COTOVELO 90 GRAUS, ROSCA FEMEA MOVEL, METALICO, PARA CONEXAO COM ANEL DESLIZANTE, DN 20 MM X 3/4", EM TUBO PEX PARA INST. AGUA QUENTE/FRIA | UN | AS | 15.2
38923 | JOELHO/COTOVELO 90 GRAUS, ROSCA FEMEA TERMINAL, METALICO, PARA CONEXAO COM ANEL DESLIZANTE, DN 16 MM X 1/2", EM TUBO PEX PARA INST. AGUA QUENTE/FRIA | UN | AS | 10.08
38925 | JOELHO/COTOVELO 90 GRAUS, ROSCA FEMEA TERMINAL, METALICO, PARA CONEXAO COM ANEL DESLIZANTE, DN 20 MM X 1/2", EM TUBO PEX PARA INST. AGUA QUENTE/FRIA | UN | AS | 11.7
38926 | JOELHO/COTOVELO 90 GRAUS, ROSCA FEMEA TERMINAL, METALICO, PARA CONEXAO COM ANEL DESLIZANTE, DN 20 MM X 3/4", EM TUBO PEX PARA INST. AGUA QUENTE/FRIA | UN | AS | 13.87
38927 | JOELHO/COTOVELO 90 GRAUS, ROSCA FEMEA TERMINAL, METALICO, PARA CONEXAO COM ANEL DESLIZANTE, DN 25 MM X 3/4", EM TUBO PEX PARA INST. AGUA QUENTE/FRIA | UN | AS | 17.52
39304 | JOELHO/COTOVELO 90 GRAUS, ROSCA FEMEA TERMINAL, PLASTICO, PARA CONEXAO COM CRIMPAGEM, DN 16 MM X 1/2", EM TUBO PEX PARA INST. AGUA QUENTE/FRIA | UN | AS | 9.95
39305 | JOELHO/COTOVELO 90 GRAUS, ROSCA FEMEA TERMINAL, PLASTICO, PARA CONEXAO COM CRIMPAGEM, DN 20 MM X 1/2", EM TUBO PEX PARA INST. AGUA QUENTE/FRIA | UN | AS | 10.91
39306 | JOELHO/COTOVELO 90 GRAUS, ROSCA FEMEA TERMINAL, PLASTICO, PARA CONEXAO COM CRIMPAGEM, DN 20 MM X 3/4", EM TUBO PEX PARA INST. AGUA QUENTE/FRIA | UN | AS | 14.67
38928 | JOELHO/COTOVELO 90 GRAUS, ROSCA FEMEA TERMINAL, PLASTICO, PARA CONEXAO COM CRIMPAGEM, DN 25 MM X 1/2", EM TUBO PEX PARA INST. AGUA QUENTE/FRIA | UN | AS | 19.39
38917 | JOELHO/COTOVELO 90 GRAUS, ROSCA FEMEA, COM BASE FIXA, METALICO, PARA CONEXAO COM ANEL DESLIZANTE, DN 16 MM X 1/2", EM TUBO PEX PARA INST. AGUA QUENTE/FRIA | UN | AS | 10.84
38919 | JOELHO/COTOVELO 90 GRAUS, ROSCA FEMEA, COM BASE FIXA, METALICO, PARA CONEXAO COM ANEL DESLIZANTE, DN 20 MM X 1/2", EM TUBO PEX PARA INST. AGUA QUENTE/FRIA | UN | AS | 12.72
38922 | JOELHO/COTOVELO 90 GRAUS, ROSCA FEMEA, COM BASE FIXA, METALICO, PARA CONEXAO COM ANEL DESLIZANTE, DN 25 MM X 3/4", EM TUBO PEX PARA INST. AGUA QUENTE/FRIA | UN | AS | 17.07
20151 | JOELHO, PVC SERIE R, 45 GRAUS, DN 100 MM, PARA ESGOTO PREDIAL | UN | CR | 17.11
20152 | JOELHO, PVC SERIE R, 45 GRAUS, DN 150 MM, PARA ESGOTO PREDIAL | UN | CR | 61.91
20148 | JOELHO, PVC SERIE R, 45 GRAUS, DN 40 MM, PARA ESGOTO PREDIAL | UN | CR | 3.36
20149 | JOELHO, PVC SERIE R, 45 GRAUS, DN 50 MM, PARA ESGOTO PREDIAL | UN | CR | 5.62
20150 | JOELHO, PVC SERIE R, 45 GRAUS, DN 75 MM, PARA ESGOTO PREDIAL | UN | CR | 14.48
20157 | JOELHO, PVC SERIE R, 90 GRAUS, DN 100 MM, PARA ESGOTO PREDIAL | UN | CR | 16.25
20158 | JOELHO, PVC SERIE R, 90 GRAUS, DN 150 MM, PARA ESGOTO PREDIAL | UN | CR | 64.54
20154 | JOELHO, PVC SERIE R, 90 GRAUS, DN 40 MM, PARA ESGOTO PREDIAL | UN | CR | 3.29
20155 | JOELHO, PVC SERIE R, 90 GRAUS, DN 50 MM, PARA ESGOTO PREDIAL | UN | CR | 5.01
20156 | JOELHO, PVC SERIE R, 90 GRAUS, DN 75 MM, PARA ESGOTO PREDIAL | UN | CR | 14.09
3499 | JOELHO, PVC SOLDAVEL, 45 GRAUS, 20 MM, COR MARROM, PARA AGUA FRIA PREDIAL | UN | CR | 1.21
3500 | JOELHO, PVC SOLDAVEL, 45 GRAUS, 25 MM, COR MARROM, PARA AGUA FRIA PREDIAL | UN | CR | 1.61
3501 | JOELHO, PVC SOLDAVEL, 45 GRAUS, 32 MM, COR MARROM, PARA AGUA FRIA PREDIAL | UN | CR | 4.44
3502 | JOELHO, PVC SOLDAVEL, 45 GRAUS, 40 MM, COR MARROM, PARA AGUA FRIA PREDIAL | UN | CR | 6.38
3503 | JOELHO, PVC SOLDAVEL, 45 GRAUS, 50 MM, COR MARROM, PARA AGUA FRIA PREDIAL | UN | CR | 8.02
3477 | JOELHO, PVC SOLDAVEL, 45 GRAUS, 60 MM, COR MARROM, PARA AGUA FRIA PREDIAL | UN | CR | 29.14
3478 | JOELHO, PVC SOLDAVEL, 45 GRAUS, 75 MM, COR MARROM, PARA AGUA FRIA PREDIAL | UN | CR | 69.88
3525 | JOELHO, PVC SOLDAVEL, 45 GRAUS, 85 MM, COR MARROM, PARA AGUA FRIA PREDIAL | UN | CR | 86.24
3511 | JOELHO, PVC SOLDAVEL, 90 GRAUS, 75 MM, COR MARROM, PARA AGUA FRIA PREDIAL | UN | CR | 91.47
12032 | JOGO DE TRANQUETA E ROSETA QUADRADA DE SOBREPOR SEM FUROS, EM LATAO CROMADO, *50 X 50* MM, PARA FECHADURA DE PORTA DE BANHEIRO | JG | CR | 54.61
12030 | JOGO DE TRANQUETA E ROSETA REDONDA DE SOBREPOR SEM FUROS, EM LATAO CROMADO, DIAMETRO *50* MM, PARA FECHADURA DE PORTA DE BANHEIRO | JG | CR | 51.31
10908 | JUNCAO DE REDUCAO INVERTIDA, PVC SOLDAVEL, 100 X 50 MM, SERIE NORMAL PARA ESGOTO PREDIAL | UN | CR | 15.97
10909 | JUNCAO DE REDUCAO INVERTIDA, PVC SOLDAVEL, 100 X 75 MM, SERIE NORMAL PARA ESGOTO PREDIAL | UN | CR | 18.58
3669 | JUNCAO DE REDUCAO INVERTIDA, PVC SOLDAVEL, 75 X 50 MM, SERIE NORMAL PARA ESGOTO PREDIAL | UN | CR | 11.42
20139 | JUNCAO DUPLA, PVC SERIE R, DN 100 X 100 X 100 MM, PARA ESGOTO PREDIAL | UN | CR | 98.18
3668 | JUNCAO DUPLA, PVC SOLDAVEL, DN 100 X 100 X 100 MM , SERIE NORMAL PARA ESGOTO PREDIAL | UN | CR | 35.07
10911 | JUNCAO INVERTIDA, PVC SOLDAVEL, 75 X 75 MM, SERIE NORMAL PARA ESGOTO PREDIAL | UN | CR | 15.37
3659 | JUNCAO SIMPLES DE REDUCAO, PVC, DN 100 X 50 MM, SERIE NORMAL PARA ESGOTO PREDIAL | UN | CR | 15.66
3660 | JUNCAO SIMPLES DE REDUCAO, PVC, DN 100 X 75 MM, SERIE NORMAL PARA ESGOTO PREDIAL | UN | CR | 20.26
20144 | JUNCAO SIMPLES, PVC SERIE R, DN 100 X 100 MM, PARA ESGOTO PREDIAL | UN | CR | 45.36
20143 | JUNCAO SIMPLES, PVC SERIE R, DN 100 X 75 MM, PARA ESGOTO PREDIAL | UN | CR | 58.04
20145 | JUNCAO SIMPLES, PVC SERIE R, DN 150 X 100 MM, PARA ESGOTO PREDIAL | UN | CR | 111.96
20146 | JUNCAO SIMPLES, PVC SERIE R, DN 150 X 150 MM, PARA ESGOTO PREDIAL | UN | CR | 153.04
20140 | JUNCAO SIMPLES, PVC SERIE R, DN 40 X 40 MM, PARA ESGOTO PREDIAL | UN | CR | 7.18
20141 | JUNCAO SIMPLES, PVC SERIE R, DN 50 X 50 MM, PARA ESGOTO PREDIAL | UN | CR | 17.58
20142 | JUNCAO SIMPLES, PVC SERIE R, DN 75 X 75 MM, PARA ESGOTO PREDIAL | UN | CR | 30.93
3670 | JUNCAO SIMPLES, PVC, 45 GRAUS, DN 100 X 100 MM, SERIE NORMAL PARA ESGOTO PREDIAL | UN | CR | 20.11
3666 | JUNCAO SIMPLES, PVC, 45 GRAUS, DN 40 X 40 MM, SERIE NORMAL PARA ESGOTO PREDIAL | UN | CR | 3.16
3662 | JUNCAO SIMPLES, PVC, 45 GRAUS, DN 50 X 50 MM, SERIE NORMAL PARA ESGOTO PREDIAL | UN | CR | 8.25
3658 | JUNCAO SIMPLES, PVC, 45 GRAUS, DN 75 X 75 MM, SERIE NORMAL PARA ESGOTO PREDIAL | UN | CR | 15.64
14157 | JUNCAO 2 GARRAS PARA FITA PERFURADA | UN | AS | 1.27
42696 | JUNCAO, PVC, 45 GRAUS, JE, BBB, DN 150 MM, PARA TUBO CORRUGADO E/OU LISO, REDE COLETORA DE ESGOTO | UN | CR | 124.02
39875 | JUNTA DE EXPANSAO BRONZE/LATAO (REF 900), PONTA X PONTA, 35 MM | UN | CR | 672.86
39876 | JUNTA DE EXPANSAO BRONZE/LATAO (REF 900), PONTA X PONTA, 42 MM | UN | CR | 842.42
39877 | JUNTA DE EXPANSAO BRONZE/LATAO (REF 900), PONTA X PONTA, 54 MM | UN | CR | 1168.4
39878 | JUNTA DE EXPANSAO BRONZE/LATAO (REF 900), PONTA X PONTA, 66 MM | UN | CR | 1543.26
39872 | JUNTA DE EXPANSAO DE COBRE (REF 900), PONTA X PONTA, 15 MM | UN | CR | 461.43
39873 | JUNTA DE EXPANSAO DE COBRE (REF 900), PONTA X PONTA, 22 MM | UN | CR | 535.23
39874 | JUNTA DE EXPANSAO DE COBRE (REF 900), PONTA X PONTA, 28 MM | UN | CR | 587.88
3674 | JUNTA DILATACAO ELASTICA PARA CONCRETO (FUGENBAND) O-12, ATE 5 MCA | M | CR | 100.65
3681 | JUNTA DILATACAO ELASTICA PARA CONCRETO (FUGENBAND) O-22, ATE 30 MCA | M | CR | 149.75
3676 | JUNTA DILATACAO ELASTICA PARA CONCRETO (FUGENBAND) O-35/10, ATE 100 MCA | M | CR | 563.57
3679 | JUNTA DILATACAO ELASTICA PARA CONCRETO (FUGENBAND) O-35/6, ATE 100 MCA | M | CR | 466.25
3672 | JUNTA PLASTICA DE DILATACAO PARA PISOS, COR CINZA, 10 X 4,5 MM (ALTURA X ESPESSURA) | M | CR | 1.59
3671 | JUNTA PLASTICA DE DILATACAO PARA PISOS, COR CINZA, 17 X 3 MM (ALTURA X ESPESSURA) | M | C | 1.5
3673 | JUNTA PLASTICA DE DILATACAO PARA PISOS, COR CINZA, 27 X 3 MM (ALTURA X ESPESSURA) | M | CR | 2.35
38394 | KIT ACESSORIOS PARA COMPRESSOR DE AR, 5 PECAS (PISTOLAS PINTURA, LIMPEZA E PULVERIZACAO, CALIBRADOR E MANGUEIRA) | UN | CR | 333.3
3729 | KIT CAVALETE, PVC, COM REGISTRO, PARA HIDROMETRO, BITOLAS 1/2" OU 3/4" - COMPLETO | UN | CR | 148.59
39357 | KIT CHASSI COZINHA, CUBA SIMPLES SEM MAQUINA LAVAR LOUCA, INSTAL. PEX, QUADRO METALICO C/ TRAVESSA C/ FURO P/ESGOTO DN 50 MM E FUROS SUPERIORES P/AGUA, *340* X *650* MM (L X H), P/ CONEXAO COM ANEL DESLIZANTE (CONJUNTO COMPLETO) | UN | AS | 52.21
39358 | KIT CHASSI COZINHA, CUBA SIMPLES SEM MAQUINA LAVAR LOUCA, INSTAL. PEX, QUADRO METALICO C/ TRAVESSA COM FURO P/ESGOTO DN 50 MM E FUROS SUPERIORES P/AGUA, *340* X *650* MM (L X H), P/ CONEXAO COM CRIMPAGEM (CONJUNTO COMPLETO) | UN | AS | 52.21
39355 | KIT CHASSI TANQUE E MAQUINA LAVAR ROUPA, INSTAL. PEX, QUADRO METALICO C/ TRAVESSA C/ FURO P/ ESGOTO DN 50 MM, FURO LATERAL P/ MAQUINA E FUROS SUPERIORES P/ AGUA, *344* X *442* MM (L X H), P/ CONEXAO COM ANEL DESLIZANTE (CONJUNTO COMPLETO) | UN | AS | 76.07
39356 | KIT CHASSI TANQUE E MAQUINA LAVAR ROUPA, INSTAL. PEX, QUADRO METALICO C/ TRAVESSA C/ FURO P/ ESGOTO DN 50 MM, FURO LATERAL P/MAQUINA E FUROS SUPERIORES P/AGUA, *344* X *442* MM (L X H), P/ CONEXAO COM CRIMPAGEM (CONJUNTO COMPLETO) | UN | AS | 72.6
39353 | KIT CHUVEIRO, INSTAL. PEX, QUADRO METALICO C/ 2 TRAVESSAS, SUPERIOR C/ ESPERA P/ CHUVEIRO, INFERIOR C/ 2 REGISTROS DE PRESSAO 1/2 ", *390* X *900* MM (L X H), CONEXAO COM ANEL DESLIZANTE (CONJUNTO COMPLETO) | UN | AS | 166.66
39354 | KIT CHUVEIRO, INSTAL. PEX, QUADRO METALICO C/2 TRAVESSAS, SUPERIOR C/ ESPERA P/ CHUVEIRO E INFERIOR C/2 REGISTROS DE PRESSAO 1/2 ", *390* X *900* MM (L X H), CONEXAO COM CRIMPAGEM (CONJUNTO COMPLETO) | UN | AS | 351.63
39398 | KIT DE ACESSORIOS PARA BANHEIRO EM METAL CROMADO, 5 PECAS | UN | CR | 97.28
13343 | KIT DE MATERIAIS PARA BRACADEIRA PARA FIXACAO EM POSTE CIRCULAR, CONTEM TRES FIXADORES E UM ROLO DE FITA DE 3 M EM ACO CARBONO | UN | AS | 48.01
12118 | KIT DE PROTECAO ARSTOP PARA AR CONDICIONADO, TOMADA PADRAO 2P+T 20 A, COM DISJUNTOR UNIPOLAR DIN 20A | UN | CR | 26.83
39482 | KIT PORTA PRONTA DE MADEIRA, FOLHA LEVE (NBR 15930) DE 600 X 2100 MM OU 700 X 2100 MM, DE 35 MM A 40 MM DE ESPESSURA, COM MARCO EM ACO, NUCLEO COLMEIA, CAPA LISA EM HDF, ACABAMENTO MELAMINICO BRANCO (INCLUI MARCO, ALIZARES, DOBRADICAS E FECHADURA) | UN | CR | 703.96
39486 | KIT PORTA PRONTA DE MADEIRA, FOLHA LEVE (NBR 15930) DE 600 X 2100 MM OU 700 X 2100 MM, DE 35 MM A 40 MM DE ESPESSURA, NUCLEO COLMEIA, ESTRUTURA USINADA PARA FECHADURA, CAPA LISA EM HDF, ACABAMENTO EM PRIMER PARA PINTURA (INCLUI MARCO, ALIZARES E DOBRADICAS) | UN | CR | 574.53
39484 | KIT PORTA PRONTA DE MADEIRA, FOLHA LEVE (NBR 15930) DE 800 X 2100 MM, DE 35 MM A 40 MM DE ESPESSURA, COM MARCO EM ACO, NUCLEO COLMEIA, CAPA LISA EM HDF, ACABAMENTO MELAMINICO BRANCO (INCLUI MARCO, ALIZARES, DOBRADICAS E FECHADURA) | UN | CR | 703.96
39488 | KIT PORTA PRONTA DE MADEIRA, FOLHA LEVE (NBR 15930) DE 800 X 2100 MM, DE 35 MM A 40 MM DE ESPESSURA, NUCLEO COLMEIA, ESTRUTURA USINADA PARA FECHADURA, CAPA LISA EM HDF, ACABAMENTO EM PRIMER PARA PINTURA (INCLUI MARCO, ALIZARES E DOBRADICAS) | UN | CR | 583.94
39485 | KIT PORTA PRONTA DE MADEIRA, FOLHA LEVE (NBR 15930) DE 900 X 2100 MM, DE 35 MM A 40 MM DE ESPESSURA, COM MARCO EM ACO, NUCLEO COLMEIA, CAPA LISA EM HDF, ACABAMENTO MELAMINICO BRANCO (INCLUI MARCO, ALIZARES, DOBRADICAS E FECHADURA) | UN | CR | 703.96
39489 | KIT PORTA PRONTA DE MADEIRA, FOLHA LEVE (NBR 15930) DE 900 X 2100 MM, DE 35 MM A 40 MM DE ESPESSURA, NUCLEO COLMEIA, ESTRUTURA USINADA PARA FECHADURA, CAPA LISA EM HDF, ACABAMENTO EM PRIMER PARA PINTURA (INCLUI MARCO, ALIZARES E DOBRADICAS) | UN | CR | 593.84
39490 | KIT PORTA PRONTA DE MADEIRA, FOLHA MEDIA (NBR 15930) DE 600 X 2100 MM OU 700 X 2100 MM, DE 35 MM A 40 MM DE ESPESSURA, NUCLEO SEMI-SOLIDO (SARRAFEADO), ESTRUTURA USINADA PARA FECHADURA, CAPA LISA EM HDF, ACABAMENTO MELAMINICO BRANCO (INCLUI MARCO, ALIZARES E DOBRADICAS) | UN | CR | 884.9
39494 | KIT PORTA PRONTA DE MADEIRA, FOLHA MEDIA (NBR 15930) DE 600 X 2100 MM, DE 35 MM A 40 MM DE ESPESSURA, NUCLEO SEMI-SOLIDO (SARRAFEADO), ESTRUTURA USINADA PARA FECHADURA, CAPA LISA EM HDF, ACABAMENTO EM PRIMER PARA PINTURA (INCLUI MARCO, ALIZARES E DOBRADICAS) | UN | CR | 635.43
39495 | KIT PORTA PRONTA DE MADEIRA, FOLHA MEDIA (NBR 15930) DE 700 X 2100 MM, DE 35 MM A 40 MM DE ESPESSURA, NUCLEO SEMI-SOLIDO (SARRAFEADO), ESTRUTURA USINADA PARA FECHADURA, CAPA LISA EM HDF, ACABAMENTO EM PRIMER PARA PINTURA (INCLUI MARCO, ALIZARES E DOBRADICAS) | UN | CR | 716.05
39496 | KIT PORTA PRONTA DE MADEIRA, FOLHA MEDIA (NBR 15930) DE 800 X 2100 MM, DE 35 MM A 40 MM DE ESPESSURA, NUCLEO SEMI-SOLIDO (SARRAFEADO), ESTRUTURA USINADA PARA FECHADURA, CAPA LISA EM HDF, ACABAMENTO EM PRIMER PARA PINTURA (INCLUI MARCO, ALIZARES E DOBRADICAS) | UN | CR | 787.65
39492 | KIT PORTA PRONTA DE MADEIRA, FOLHA MEDIA (NBR 15930) DE 800 X 2100 MM, DE 35 MM A 40 MM DE ESPESSURA, NUCLEO SEMI-SOLIDO (SARRAFEADO), ESTRUTURA USINADA PARA FECHADURA, CAPA LISA EM HDF, ACABAMENTO MELAMINICO BRANCO (INCLUI MARCO, ALIZARES E DOBRADICAS) | UN | CR | 911.88
39497 | KIT PORTA PRONTA DE MADEIRA, FOLHA MEDIA (NBR 15930) DE 900 X 2100 MM, DE 35 MM A 40 MM DE ESPESSURA, NUCLEO SEMI-SOLIDO (SARRAFEADO), ESTRUTURA USINADA PARA FECHADURA, CAPA LISA EM HDF, ACABAMENTO EM PRIMER PARA PINTURA (INCLUI MARCO, ALIZARES E DOBRADICAS) | UN | CR | 823.67
39493 | KIT PORTA PRONTA DE MADEIRA, FOLHA MEDIA (NBR 15930) DE 900 X 2100 MM, DE 35 MM A 40 MM DE ESPESSURA, NUCLEO SEMI-SOLIDO (SARRAFEADO), ESTRUTURA USINADA PARA FECHADURA, CAPA LISA EM HDF, ACABAMENTO MELAMINICO BRANCO (INCLUI MARCO, ALIZARES E DOBRADICAS) | UN | CR | 978.08
39500 | KIT PORTA PRONTA DE MADEIRA, FOLHA PESADA (NBR 15930) DE 800 X 2100 MM, DE 40 MM A 45 MM DE ESPESSURA, NUCLEO SOLIDO, CAPA LISA EM HDF, ACABAMENTO MELAMINICO BRANCO (INCLUI MARCO, ALIZARES, DOBRADICAS E FECHADURA EXTERNA) | UN | CR | 1067.17
39498 | KIT PORTA PRONTA DE MADEIRA, FOLHA PESADA (NBR 15930) DE 800 X 2100 MM, DE 40 MM A 45 MM DE ESPESSURA , NUCLEO SOLIDO, ESTRUTURA USINADA PARA FECHADURA, CAPA LISA EM HDF, ACABAMENTO EM LAMINADO NATURAL COM VERNIZ (INCLUI MARCO, ALIZARES E DOBRADICAS) | UN | CR | 1316.17
43628 | KIT PORTA PRONTA DE MADEIRA, FOLHA PESADA (NBR 15930) DE 800 X 2100 MM, DE 40 MM A 45 MM DE ESPESSURA, COM MARCO EM ACO, NUCLEO SOLIDO, CAPA LISA EM HDF, ACABAMENTO MELAMINICO BRANCO (INCLUI MARCO, ALIZARES, DOBRADICAS E FECHADURA) | UN | CR | 1037.42
39501 | KIT PORTA PRONTA DE MADEIRA, FOLHA PESADA (NBR 15930) DE 900 X 2100 MM, DE 40 MM A 45 MM DE ESPESSURA, NUCLEO SOLIDO, CAPA LISA EM HDF, ACABAMENTO MELAMINICO BRANCO (INCLUI MARCO, ALIZARES, DOBRADICAS E FECHADURA EXTERNA) | UN | CR | 1096.07
39499 | KIT PORTA PRONTA DE MADEIRA, FOLHA PESADA (NBR 15930) DE 900 X 2100 MM, DE 40 MM A 45 MM DE ESPESSURA , NUCLEO SOLIDO, ESTRUTURA USINADA PARA FECHADURA, CAPA LISA EM HDF, ACABAMENTO EM LAMINADO NATURAL COM VERNIZ (INCLUI MARCO, ALIZARES E DOBRADICAS) | UN | CR | 1334.86
43621 | KIT PORTA PRONTA DE MADEIRA, FOLHA PESADA (NBR 15930) DE 900 X 2100 MM, DE 40 MM A 45 MM DE ESPESSURA, COM MARCO EM ACO, NUCLEO SOLIDO, CAPA LISA EM HDF, ACABAMENTO MELAMINICO BRANCO (INCLUI MARCO, ALIZARES, DOBRADICAS E FECHADURA) | UN | CR | 1102.26
3733 | LADRILHO HIDRAULICO, *20 x 20* CM, E= 2 CM, PADRAO COPACABANA, 2 CORES (PRETO E BRANCO) | M2 | AS | 78.53
3731 | LADRILHO HIDRAULICO, *20 X 20* CM, E= 2 CM, PADRAO DADOS, COR NATURAL | M2 | AS | 72.9
38137 | LADRILHO HIDRAULICO, *25 X 25* CM, E= 2 CM, PADRAO RAMPA, COR NATURAL | M2 | AS | 73.33
38138 | LADRILHO HIDRAULICO, *30 X 30* CM, E= 2 CM, PADRAO MILANO, COR NATURAL | M2 | AS | 72.01
3736 | LAJE PRE-MOLDADA CONVENCIONAL (LAJOTAS + VIGOTAS) PARA FORRO, UNIDIRECIONAL, SOBRECARGA DE 100 KG/M2, VAO ATE 4,00 M (SEM COLOCACAO) | M2 | C | 50
3741 | LAJE PRE-MOLDADA CONVENCIONAL (LAJOTAS + VIGOTAS) PARA FORRO, UNIDIRECIONAL, SOBRECARGA DE 100 KG/M2, VAO ATE 4,50 M (SEM COLOCACAO) | M2 | CR | 52.12
3745 | LAJE PRE-MOLDADA CONVENCIONAL (LAJOTAS + VIGOTAS) PARA FORRO, UNIDIRECIONAL, SOBRECARGA 100 KG/M2, VAO ATE 5,00 M (SEM COLOCACAO) | M2 | CR | 56.2
3743 | LAJE PRE-MOLDADA CONVENCIONAL (LAJOTAS + VIGOTAS) PARA PISO, UNIDIRECIONAL, SOBRECARGA DE 200 KG/M2, VAO ATE 3,50 M (SEM COLOCACAO) | M2 | CR | 51.93
3744 | LAJE PRE-MOLDADA CONVENCIONAL (LAJOTAS + VIGOTAS) PARA PISO, UNIDIRECIONAL, SOBRECARGA DE 200 KG/M2, VAO ATE 4,50 M (SEM COLOCACAO) | M2 | CR | 57.17
3739 | LAJE PRE-MOLDADA CONVENCIONAL (LAJOTAS + VIGOTAS) PARA PISO, UNIDIRECIONAL, SOBRECARGA DE 200 KG/M2, VAO ATE 5,00 M (SEM COLOCACAO) | M2 | CR | 60.07
3737 | LAJE PRE-MOLDADA CONVENCIONAL (LAJOTAS + VIGOTAS) PARA PISO, UNIDIRECIONAL, SOBRECARGA DE 350 KG/M2, VAO ATE 4,50 M (SEM COLOCACAO) | M2 | CR | 62.98
3738 | LAJE PRE-MOLDADA CONVENCIONAL (LAJOTAS + VIGOTAS) PARA PISO, UNIDIRECIONAL, SOBRECARGA DE 350 KG/M2, VAO ATE 5,00 M (SEM COLOCACAO) | M2 | CR | 72.67
3747 | LAJE PRE-MOLDADA CONVENCIONAL (LAJOTAS + VIGOTAS) PARA PISO, UNIDIRECIONAL, SOBRECARGA 350 KG/M2 VAO ATE 3,50 M (SEM COLOCACAO) | M2 | CR | 57.17
11649 | LAJE PRE-MOLDADA DE TRANSICAO EXCENTRICA EM CONCRETO ARMADO, DN 1200 MM, FURO CIRCULAR DN 600 MM, ESPESSURA 12 CM | UN | CR | 414.72
11650 | LAJE PRE-MOLDADA DE TRANSICAO EXCENTRICA EM CONCRETO ARMADO, DN 1500 MM, FURO CIRCULAR DN 530 MM, ESPESSURA 15 CM | UN | CR | 706.87
3742 | LAJE PRE-MOLDADA TRELICADA (LAJOTAS + VIGOTAS) PARA FORRO, UNIDIRECIONAL, SOBRECARGA DE 100 KG/M2, VAO ATE 6,00 M (SEM COLOCACAO) | M2 | CR | 75.38
3746 | LAJE PRE-MOLDADA TRELICADA (LAJOTAS + VIGOTAS) PARA PISO, UNIDIRECIONAL, SOBRECARGA DE 200 KG/M2, VAO ATE 6,00 M (SEM COLOCACAO) | M2 | CR | 88.02
21106 | LAMBRI EM ALUMINIO, DE APROXIMADAMENTE 0,6 KG/M, COM APROXIMADAMENTE 168,0 MM DE LARGURA, 6,0 MM DE ALTURA E 6,0 M DE EXTENSAO | KG | AS | 32.12
39377 | LAMPADA FLUORESCENTE COMPACTA BRANCA 135 W, BASE E40 (127/220 V) | UN | CR | 254.45
38191 | LAMPADA FLUORESCENTE COMPACTA 2U BRANCA 15 W, BASE E27 (127/220 V) | UN | CR | 18.94
39381 | LAMPADA FLUORESCENTE COMPACTA 2U/3U BRANCA 9/10 W, BASE E27 (127/220 V) | UN | CR | 17.67
38780 | LAMPADA FLUORESCENTE COMPACTA 3U BRANCA 20 W, BASE E27 (127/220 V) | UN | CR | 21.62
38781 | LAMPADA FLUORESCENTE ESPIRAL BRANCA 45 W, BASE E27 (127/220 V) | UN | CR | 72.98
38192 | LAMPADA FLUORESCENTE ESPIRAL BRANCA 65 W, BASE E27 (127/220 V) | UN | CR | 132.05
3753 | LAMPADA FLUORESCENTE TUBULAR T10, DE 20 OU 40 W, BIVOLT | UN | CR | 11.56
38782 | LAMPADA FLUORESCENTE TUBULAR T5 DE 14 W, BIVOLT | UN | CR | 15.05
38778 | LAMPADA FLUORESCENTE TUBULAR T8 DE 16/18 W, BIVOLT | UN | CR | 11.3
38779 | LAMPADA FLUORESCENTE TUBULAR T8 DE 32/36 W, BIVOLT | UN | CR | 11.97
39388 | LAMPADA LED TIPO DICROICA BIVOLT, LUZ BRANCA, 5 W (BASE GU10) | UN | CR | 7.87
39387 | LAMPADA LED TUBULAR BIVOLT 18/20 W, BASE G13 | UN | CR | 12.27
39386 | LAMPADA LED TUBULAR BIVOLT 9/10 W, BASE G13 | UN | CR | 8.55
38194 | LAMPADA LED 10 W BIVOLT BRANCA, FORMATO TRADICIONAL (BASE E27) | UN | C | 6.4
38193 | LAMPADA LED 6 W BIVOLT BRANCA, FORMATO TRADICIONAL (BASE E27) | UN | CR | 5.56
12216 | LAMPADA VAPOR DE SODIO OVOIDE 150 W (BASE E40) | UN | CR | 66.04
3757 | LAMPADA VAPOR DE SODIO OVOIDE 250 W (BASE E40) | UN | CR | 76.36
3758 | LAMPADA VAPOR DE SODIO OVOIDE 400 W (BASE E40) | UN | CR | 89.04
12214 | LAMPADA VAPOR MERCURIO 125 W (BASE E27) | UN | CR | 30.49
3749 | LAMPADA VAPOR MERCURIO 250 W (BASE E40) | UN | C | 54.34
3751 | LAMPADA VAPOR MERCURIO 400 W (BASE E40) | UN | CR | 74.16
39376 | LAMPADA VAPOR METALICO OVOIDE 150 W, BASE E27/E40 | UN | CR | 62.52
3752 | LAMPADA VAPOR METALICO TUBULAR 400 W (BASE E40) | UN | CR | 122.33
746 | LAVADORA DE ALTA PRESSAO (LAVA - JATO) PARA AGUA FRIA, PRESSAO DE OPERACAO ENTRE 1400 E 1900 LIB/POL2, VAZAO MAXIMA ENTRE 400 E 700 L/H, POTENCIA DE OPERACAO ENTRE 2,50 E 3,00 CV | UN | AS | 2870.84
20269 | LAVATORIO / CUBA DE EMBUTIR, OVAL, DE LOUCA BRANCA, SEM LADRAO, DIMENSOES *50 X 35* CM (L X C) | UN | CR | 104.28
20270 | LAVATORIO / CUBA DE EMBUTIR, OVAL, DE LOUCA COLORIDA, SEM LADRAO, DIMENSOES *50 X 35* CM (L X C) | UN | CR | 115.22
11696 | LAVATORIO / CUBA DE SOBREPOR, OVAL PEQUENA, DE LOUCA BRANCA, SEM LADRAO, DIMENSOES *44 X 31* CM (L X C) | UN | CR | 184.44
10427 | LAVATORIO / CUBA DE SOBREPOR, RETANGULAR, DE LOUCA BRANCA, COM LADRAO, DIMENSOES *52 X 45* CM (L X C) | UN | CR | 516.15
10428 | LAVATORIO / CUBA DE SOBREPOR, RETANGULAR, DE LOUCA COLORIDA, COM LADRAO, DIMENSOES *52 X 45* CM (L X C) | UN | CR | 531.8
36521 | LAVATORIO DE CANTO DE LOUCA BRANCA, SUSPENSO (SEM COLUNA), DIMENSOES *40 X 30* CM (L X C) | UN | CR | 165.93
36794 | LAVATORIO DE LOUCA BRANCA, COM COLUNA, DIMENSOES *44 X 35* CM (L X C) | UN | CR | 176.64
10426 | LAVATORIO DE LOUCA BRANCA, COM COLUNA, DIMENSOES *54 X 44* CM (L X C) | UN | CR | 197.8
10425 | LAVATORIO DE LOUCA BRANCA, SUSPENSO (SEM COLUNA), DIMENSOES *40 X 30* CM | UN | CR | 100.35
10431 | LAVATORIO DE LOUCA COLORIDA, COM COLUNA, DIMENSOES *54 X 44* CM (L X C) | UN | CR | 343.56
10429 | LAVATORIO DE LOUCA COLORIDA, SUSPENSO (SEM COLUNA), DIMENSOES *40 X 30* CM (L X C) | UN | CR | 169.48
10853 | LETRA ACO INOX (AISI 304), CHAPA NUM. 22, RECORTADO, H= 20 CM (SEM RELEVO) | UN | CR | 104.17
5093 | LEVANTADOR DE JANELA GUILHOTINA, EM LATAO CROMADO | PAR | CR | 17.36
44331 | LIMPA VIDROS COM PULVERIZADOR | L | CR | 46.41
37768 | LIMPADORA A SUCCAO, TANQUE 12000 L, BASCULAMENTO HIDRAULICO, BOMBA 12 M3/MIN 95% VACUO (INCLUI MONTAGEM, NAO INCLUI CAMINHAO) | UN | AS | 295000
37773 | LIMPADORA DE SUCCAO TANQUE 7000 L, BOMBA 12 M3/MIN 95% VACUO (INCLUI MONTAGEM, NAO INCLUI CAMINHAO) | UN | AS | 250504.73
37769 | LIMPADORA DE SUCCAO, TANQUE 11000 L, BOMBA 340 M3/MIN (INCLUI MONTAGEM, NAO INCLUI CAMINHAO) | UN | AS | 419376.48
37770 | LIMPADORA DE SUCCAO, TANQUE 5500 L, BOMBA 60M3/MIN, VACUO 500 MBAR (INCLUI MONTAGEM, NAO INCLUI CAMINHAO) | UN | AS | 711748.8
38382 | LINHA DE PEDREIRO LISA 100 M | UN | CR | 12.13
38383 | LIXA D'AGUA EM FOLHA, GRAO 100 | UN | CR | 2.27
3768 | LIXA EM FOLHA PARA FERRO, NUMERO 150 | UN | CR | 4.44
3767 | LIXA EM FOLHA PARA PAREDE OU MADEIRA, NUMERO 120, COR VERMELHA | UN | CR | 1.48
13192 | LIXADEIRA ELETRICA ANGULAR PARA CONCRETO, POTENCIA 1.400 W, PRATO DIAMANTADO DE 5'' | UN | CR | 5978.28
38413 | LIXADEIRA ELETRICA ANGULAR, PARA DISCO DE 7 " (180 MM), POTENCIA DE 2.200 W, *5.000* RPM, 220 V | UN | CR | 988.72
42440 | LIXEIRA DUPLA, COM CAPACIDADE VOLUMETRICA DE 60L*, FABRICADA EM TUBO DE ACO CARBONO, CESTOS EM CHAPA DE ACO E PINTURA NO PROCESSO ELETROSTATICO - PARA ACADEMIA AO AR LIVRE / ACADEMIA DA TERCEIRA IDADE - ATI | UN | AS | 1235.91
20193 | LOCACAO DE ANDAIME METALICO TIPO FACHADEIRO, PECAS COM APROXIMADAMENTE 1,20 M DE LARGURA E 2,0 M DE ALTURA, INCLUINDO DIAGONAIS EM X, BARRAS DE LIGACAO, SAPATAS E DEMAIS ITENS NECESSARIOS A MONTAGEM (NAO INCLUI INSTALACAO) | M2XMES | CR | 15
10527 | LOCACAO DE ANDAIME METALICO TUBULAR DE ENCAIXE, TIPO DE TORRE, CADA PAINEL COM LARGURA DE 1 ATE 1,5 M E ALTURA DE *1,00* M, INCLUINDO DIAGONAL, BARRAS DE LIGACAO, SAPATAS OU RODIZIOS E DEMAIS ITENS NECESSARIOS A MONTAGEM (NAO INCLUI INSTALACAO) | MXMES | C | 20
41805 | LOCACAO DE ANDAIME SUSPENSO OU BALANCIM MANUAL, CAPACIDADE DE CARGA TOTAL DE APROXIMADAMENTE 250 KG/M2, PLATAFORMA DE 1,50 M X 0,80 M (C X L), CABO DE 45 M | MES | CR | 575
40271 | LOCACAO DE APRUMADOR METALICO DE PILAR, COM ALTURA E ANGULO REGULAVEIS, EXTENSAO DE *1,50* A *2,80* M | UNXMES | CR | 15.31
40287 | LOCACAO DE BARRA DE ANCORAGEM DE 0,80 A 1,20 M DE EXTENSAO, COM ROSCA DE 5/8", INCLUINDO PORCA E FLANGE | MES | CR | 5.89
4084 | LOCACAO DE BOMBA SUBMERSIVEL PARA DRENAGEM E ESGOTAMENTO, MOTOR ELETRICO TRIFASICO, POTENCIA DE 1 CV, DIAMETRO DE RECALQUE DE 2". FAIXA DE OPERACAO Q=25 M3/H (+ OU - 1 M3/H) E AMT=2 M, Q=12 M3/H (+ OU - 2 M3/H) E AMT = 12 M (+ OU - 2 M) | H | CR | 4.28
743 | LOCACAO DE BOMBA SUBMERSIVEL PARA DRENAGEM E ESGOTAMENTO, MOTOR ELETRICO TRIFASICO, POTENCIA DE 2 CV, DIAMETRO DE RECALQUE DE 2", FAIXA DE OPERACAO Q=35 M3/H (+ OU - 3 M3/H) E AMT=2 M, Q=13 M3/H (+ OU - 3 M3/H) E AMT = 17 M (+ OU - 3 M) | H | C | 4.28
40293 | LOCACAO DE BOMBA SUBMERSIVEL PARA DRENAGEM E ESGOTAMENTO, MOTOR ELETRICO TRIFASICO, POTENCIA DE 2 CV, DIAMETRO DE RECALQUE DE 3". FAIXA DE OPERACAO Q=70 M3/H (+ OU - 2 M3/H) E AMT=2 M, Q=9,5 M3/H (+ OU - 3,5 M3/H) E AMT = 10 M (+ OU - 2 M) | H | CR | 5.13
40294 | LOCACAO DE BOMBA SUBMERSIVEL PARA DRENAGEM E ESGOTAMENTO, MOTOR ELETRICO TRIFASICO, POTENCIA DE 3 CV, DIAMETRO DE RECALQUE DE 2", FAIXA DE OPERACAO Q=84 M3/H (+ OU - 2,5 M3/H) E AMT=2 M, Q=9,1 M3/H (+ OU - 2 M3/H) E AMT = 12 M (+ OU - 2 M) | H | CR | 4.28
4085 | LOCACAO DE BOMBA SUBMERSIVEL PARA DRENAGEM E ESGOTAMENTO, MOTOR ELETRICO TRIFASICO, POTENCIA DE 4 CV, DIAMETRO DE RECALQUE DE 3". FAIXA DE OPERACAO Q=60 M3/H (+ OU - 1 M3/H) E AMT=2 M, Q=11 M3/H (+ OU - 1 M3/H) E AMT = 23 M (+ OU - 1 M) | H | CR | 5.99
10779 | LOCACAO DE CONTAINER 2,30 X 4,30 M, ALT. 2,50 M, P/ SANITARIO, C/ 5 BACIAS, 1 LAVATORIO E 4 MICTORIOS (NAO INCLUI MOBILIZACAO/DESMOBILIZACAO) | MES | CR | 1562.5
10777 | LOCACAO DE CONTAINER 2,30 X 4,30 M, ALT. 2,50 M, PARA SANITARIO, COM 3 BACIAS, 4 CHUVEIROS, 1 LAVATORIO E 1 MICTORIO (NAO INCLUI MOBILIZACAO/DESMOBILIZACAO) | MES | CR | 1419.27
10775 | LOCACAO DE CONTAINER 2,30 X 6,00 M, ALT. 2,50 M, COM 1 SANITARIO, PARA ESCRITORIO, COMPLETO, SEM DIVISORIAS INTERNAS (NAO INCLUI MOBILIZACAO/DESMOBILIZACAO) | MES | C | 1250
10776 | LOCACAO DE CONTAINER 2,30 X 6,00 M, ALT. 2,50 M, PARA ESCRITORIO, SEM DIVISORIAS INTERNAS E SEM SANITARIO (NAO INCLUI MOBILIZACAO/DESMOBILIZACAO) | MES | CR | 976.56
10778 | LOCACAO DE CONTAINER 2,30 X 6,00 M, ALT. 2,50 M, PARA SANITARIO, COM 4 BACIAS, 8 CHUVEIROS,1 LAVATORIO E 1 MICTORIO (NAO INCLUI MOBILIZACAO/DESMOBILIZACAO) | MES | CR | 1562.5
40339 | LOCACAO DE CRUZETA, SIMPLES, PARA ESCORA METALICA, COMPRIMENTO ENTRE 50 A 60 CM, PARA ESCORA DE 1,80 A 3,20 METROS E TUBO EXTERNO ATE 48 MM DE DIAMETRO | UNXMES | CR | 5.37
10749 | LOCACAO DE ESCORA METALICA TELESCOPICA, COM ALTURA REGULAVEL DE *1,80* A *3,20* M, COM CAPACIDADE DE CARGA DE NO MINIMO 1000 KGF (10 KN), INCLUSO TRIPE E FORCADO | UNXMES | CR | 17.75
40290 | LOCACAO DE FORMA PLASTICA PARA LAJE NERVURADA, DIMENSOES *60* X *60* X *16* CM | UNXMES | CR | 9.6
3346 | LOCACAO DE GRUPO GERADOR *80 A 125* KVA, MOTOR DIESEL, REBOCAVEL, ACIONAMENTO MANUAL | H | AS | 19.31
3348 | LOCACAO DE GRUPO GERADOR ACIMA DE * 125 ATE 180* KVA, MOTOR DIESEL, REBOCAVEL, ACIONAMENTO MANUAL | H | AS | 23.1
39833 | LOCACAO DE GRUPO GERADOR DE *260* KVA, DIESEL REBOCAVEL, ACIONAMENTO MANUAL | H | AS | 31.64
7252 | LOCACAO DE NIVEL OPTICO, COM PRECISAO DE 0,7 MM, AUMENTO DE 32X | H | AS | 2.34
7247 | LOCACAO DE TEODOLITO ELETRONICO, PRECISAO ANGULAR DE 5 A 7 SEGUNDOS, INCLUINDO TRIPE | H | AS | 2.34
40291 | LOCACAO DE TORRE METALICA COMPLETA PARA UMA CARGA DE 8 TF (80 KN) E PE DIREITO DE 6 M, INCLUINDO MODULOS , DIAGONAIS, SAPATAS E FORCADOS | UNXMES | CR | 500
40275 | LOCACAO DE VIGA SANDUICHE METALICA VAZADA PARA TRAVAMENTO DE PILARES, ALTURA DE *8* CM, LARGURA DE *6* CM E EXTENSAO DE 2 M | UNXMES | CR | 16
42408 | LONA PLASTICA EXTRA FORTE PRETA, E = 200 MICRA | M2 | CR | 2.27
3777 | LONA PLASTICA PESADA PRETA, E = 150 MICRA | M2 | C | 1.64
44699 | LUBRIFICANTE REDUTOR DE TORQUE E ARRASTO DE ALTO DESEMPENHO, PARA PERFURACAO HORIZONTAL DIRECIONAL, HDD | KG | CR | 46.55
3798 | LUMINARIA ABERTA P/ ILUMINACAO PUBLICA, TIPO X-57 PETERCO OU EQUIV | UN | CR | 50.3
38769 | LUMINARIA ARANDELA TIPO MEIA-LUA COM VIDRO FOSCO *30 X 15* CM, PARA 1 LAMPADA, BASE E27, POTENCIA MAXIMA 40/60 W (NAO INCLUI LAMPADA) | UN | CR | 39.28
39510 | LUMINARIA DE EMBUTIR EM CHAPA DE ACO PARA 2 LAMPADAS FLUORESCENTES DE 14 W COM REFLETOR E ALETAS EM ALUMINIO, COMPLETA (INCLUI REATOR E LAMPADAS) | UN | CR | 158.97
38776 | LUMINARIA DE EMBUTIR EM CHAPA DE ACO PARA 4 LAMPADAS FLUORESCENTES DE 14 W *60 X 60 CM* ALETADA (NAO INCLUI REATOR E LAMPADAS) | UN | CR | 168.72
38774 | LUMINARIA DE EMERGENCIA 30 LEDS, POTENCIA 2 W, BATERIA DE LITIO, AUTONOMIA DE 6 HORAS | UN | CR | 16.08
42247 | LUMINARIA DE LED PARA ILUMINACAO PUBLICA, DE 138 W ATE 180 W, INVOLUCRO EM ALUMINIO OU ACO INOX | UN | CR | 548.79
42248 | LUMINARIA DE LED PARA ILUMINACAO PUBLICA, DE 181 W ATE 239 W, INVOLUCRO EM ALUMINIO OU ACO INOX | UN | CR | 637.46
42249 | LUMINARIA DE LED PARA ILUMINACAO PUBLICA, DE 240 W ATE 350 W, INVOLUCRO EM ALUMINIO OU ACO INOX | UN | CR | 1056.05
42244 | LUMINARIA DE LED PARA ILUMINACAO PUBLICA, DE 33 W ATE 50 W, INVOLUCRO EM ALUMINIO OU ACO INOX | UN | CR | 164.92
42245 | LUMINARIA DE LED PARA ILUMINACAO PUBLICA, DE 51 W ATE 67 W, INVOLUCRO EM ALUMINIO OU ACO INOX | UN | CR | 304.33
42246 | LUMINARIA DE LED PARA ILUMINACAO PUBLICA, DE 68 W ATE 97 W, INVOLUCRO EM ALUMINIO OU ACO INOX | UN | CR | 336.88
42243 | LUMINARIA DE LED PARA ILUMINACAO PUBLICA, DE 98 W ATE 137 W, INVOLUCRO EM ALUMINIO OU ACO INOX | UN | CR | 406.22
38889 | LUMINARIA DE SOBREPOR EM CHAPA DE ACO COM ALETAS PLASTICAS, PARA 1 LAMPADA, BASE E27, POTENCIA MAXIMA 40/60 W (NAO INCLUI LAMPADA) | UN | CR | 30.1
38784 | LUMINARIA DE SOBREPOR EM CHAPA DE ACO COM ALETAS PLASTICAS, PARA 2 LAMPADAS, BASE E27, POTENCIA MAXIMA 40/60 W (NAO INCLUI LAMPADAS) | UN | CR | 40.28
3788 | LUMINARIA DE SOBREPOR EM CHAPA DE ACO PARA 1 LAMPADA FLUORESCENTE DE *18* W, ALETADA, COMPLETA (LAMPADA E REATOR INCLUSOS) | UN | CR | 41.97
12230 | LUMINARIA DE SOBREPOR EM CHAPA DE ACO PARA 1 LAMPADA FLUORESCENTE DE *18* W, PERFIL COMERCIAL (NAO INCLUI REATOR E LAMPADA) | UN | CR | 10.79
3780 | LUMINARIA DE SOBREPOR EM CHAPA DE ACO PARA 1 LAMPADA FLUORESCENTE DE *36* W, ALETADA, COMPLETA (LAMPADA E REATOR INCLUSOS) | UN | C | 61.93
12231 | LUMINARIA DE SOBREPOR EM CHAPA DE ACO PARA 1 LAMPADA FLUORESCENTE DE *36* W, PERFIL COMERCIAL (NAO INCLUI REATOR E LAMPADA) | UN | CR | 17.95
3811 | LUMINARIA DE SOBREPOR EM CHAPA DE ACO PARA 2 LAMPADAS FLUORESCENTES DE *18* W, ALETADA, COMPLETA (LAMPADAS E REATOR INCLUSOS) | UN | CR | 58.17
12232 | LUMINARIA DE SOBREPOR EM CHAPA DE ACO PARA 2 LAMPADAS FLUORESCENTES DE *18* W, PERFIL COMERCIAL (NAO INCLUI REATOR E LAMPADAS) | UN | CR | 18.81
3799 | LUMINARIA DE SOBREPOR EM CHAPA DE ACO PARA 2 LAMPADAS FLUORESCENTES DE *36* W, ALETADA, COMPLETA (LAMPADAS E REATOR INCLUSOS) | UN | CR | 82.27
12239 | LUMINARIA DE SOBREPOR EM CHAPA DE ACO PARA 2 LAMPADAS FLUORESCENTES DE *36* W, PERFIL COMERCIAL (NAO INCLUI REATOR E LAMPADAS) | UN | CR | 24.62
38773 | LUMINARIA DE TETO PLAFON/PLAFONIER EM PLASTICO COM BASE E27, POTENCIA MAXIMA 60 W (NAO INCLUI LAMPADA) | UN | CR | 3.95
12271 | LUMINARIA DUPLA P/SINALIZACAO, TIPO WETZEL AS-2/110 OU EQUIV | UN | CR | 220.27
38785 | LUMINARIA HERMETICA IP-65 PARA 2 DUAS LAMPADAS DE 14/16/18/20 W (NAO INCLUI REATOR E LAMPADAS) | UN | CR | 104.28
38786 | LUMINARIA HERMETICA IP-65 PARA 2 DUAS LAMPADAS DE 28/32/36/40 W (NAO INCLUI REATOR E LAMPADAS) | UN | CR | 128.45
39385 | LUMINARIA LED PLAFON REDONDO DE SOBREPOR BIVOLT 12/13 W, D = *17* CM | UN | CR | 14.7
39389 | LUMINARIA LED REFLETOR RETANGULAR BIVOLT, LUZ BRANCA, 10 W | UN | CR | 15.95
39390 | LUMINARIA LED REFLETOR RETANGULAR BIVOLT, LUZ BRANCA, 30 W | UN | CR | 33.44
39391 | LUMINARIA LED REFLETOR RETANGULAR BIVOLT, LUZ BRANCA, 50 W | UN | CR | 37.55
3803 | LUMINARIA PLAFON REDONDO COM VIDRO FOSCO DIAMETRO *25* CM, PARA 1 LAMPADA, BASE E27, POTENCIA MAXIMA 40/60 W (NAO INCLUI LAMPADA) | UN | CR | 37.24
38770 | LUMINARIA PLAFON REDONDO COM VIDRO FOSCO DIAMETRO *30* CM, PARA 2 LAMPADAS, BASE E27, POTENCIA MAXIMA 40/60 W (NAO INCLUI LAMPADAS) | UN | CR | 43.13
12267 | LUMINARIA PROVA DE TEMPO PETERCO Y.31/1 | UN | CR | 126.38
43265 | LUMINARIA SOLAR LED EXTERNA, TIPO ARANDELA DE PAREDE, EM ALUMINIO, 16 LEDS, LUZ BRANCA, *180* LUMENS, CAPACIDADE DE ILUMINACAO ATE 36 H, RETANGULAR, *13 X 9 X 7* (C X L X A), COM SENSOR DE MOVIMENTO / PRESENCA, BATERIA RECARREGAVEL COM LUZ SOLAR, RESISTENTE AO CALOR, A PROVA DE AGUA E POEIRA/ IMPERMEAVEL, IP65 | UN | CR | 45.98
12266 | LUMINARIA SPOT DE SOBREPOR EM ALUMINIO COM ALETA PLASTICA PARA 1 LAMPADA, BASE E27, POTENCIA MAXIMA 40/60 W (NAO INCLUI LAMPADA) | UN | CR | 64.68
39378 | LUMINARIA SPOT DE SOBREPOR EM ALUMINIO COM ALETA PLASTICA PARA 2 LAMPADAS, BASE E27, POTENCIA MAXIMA 40/60 W (NAO INCLUI LAMPADA) | UN | CR | 45.86
43543 | LUMINARIA TIPO TARTARUGA A PROVA DE TEMPO, GASES, VAPOR E PO, EM ALUMINIO, COM GRADE, BASE E27, POTENCIA MAXIMA 100 W - REF Y 25/1 (NAO INCLUI LAMPADA) | UN | CR | 95.54
38775 | LUMINARIA TIPO TARTARUGA PARA AREA EXTERNA EM ALUMINIO, COM GRADE, PARA 1 LAMPADA, BASE E27, POTENCIA MAXIMA 40/60 W (NAO INCLUI LAMPADA) | UN | CR | 48.62
44252 | LUVA CPVC, SOLDAVEL, 114 MM, PARA AGUA QUENTE PREDIAL | UN | CR | 155.12
21119 | LUVA CPVC, SOLDAVEL, 15 MM, PARA AGUA QUENTE PREDIAL | UN | CR | 1.56
37974 | LUVA CPVC, SOLDAVEL, 22 MM, PARA AGUA QUENTE PREDIAL | UN | CR | 2.01
37975 | LUVA CPVC, SOLDAVEL, 28 MM, PARA AGUA QUENTE PREDIAL | UN | CR | 4.48
37976 | LUVA CPVC, SOLDAVEL, 35 MM, PARA AGUA QUENTE PREDIAL | UN | CR | 9.97
37977 | LUVA CPVC, SOLDAVEL, 42 MM, PARA AGUA QUENTE PREDIAL | UN | CR | 13.8
37978 | LUVA CPVC, SOLDAVEL, 54 MM, PARA AGUA QUENTE PREDIAL | UN | CR | 27.36
37979 | LUVA CPVC, SOLDAVEL, 73 MM, PARA AGUA QUENTE PREDIAL | UN | CR | 116.13
37980 | LUVA CPVC, SOLDAVEL, 89 MM, PARA AGUA QUENTE PREDIAL | UN | CR | 133.4
36147 | LUVA DE BORRACHA ISOLANTE PARA ALTA TENSAO, RESISTENTE A OZONIO, TENSAO DE ENSAIO 2,5 KV (PAR) | PAR | CR | 397.72
12731 | LUVA DE COBRE (REF 600) SEM ANEL DE SOLDA, BOLSA X BOLSA, 104 MM | UN | CR | 384
12723 | LUVA DE COBRE (REF 600) SEM ANEL DE SOLDA, BOLSA X BOLSA, 15 MM | UN | CR | 2.97
12724 | LUVA DE COBRE (REF 600) SEM ANEL DE SOLDA, BOLSA X BOLSA, 22 MM | UN | CR | 5.72
12725 | LUVA DE COBRE (REF 600) SEM ANEL DE SOLDA, BOLSA X BOLSA, 28 MM | UN | CR | 11.48
12726 | LUVA DE COBRE (REF 600) SEM ANEL DE SOLDA, BOLSA X BOLSA, 35 MM | UN | CR | 25.33
12727 | LUVA DE COBRE (REF 600) SEM ANEL DE SOLDA, BOLSA X BOLSA, 42 MM | UN | CR | 32.13
12728 | LUVA DE COBRE (REF 600) SEM ANEL DE SOLDA, BOLSA X BOLSA, 54 MM | UN | CR | 52.48
12729 | LUVA DE COBRE (REF 600) SEM ANEL DE SOLDA, BOLSA X BOLSA, 66 MM | UN | CR | 172
12730 | LUVA DE COBRE (REF 600) SEM ANEL DE SOLDA, BOLSA X BOLSA, 79 MM | UN | CR | 263.34
3840 | LUVA DE CORRER COM TRAVAS DEFOFO, PVC, JE, DN 100 MM | UN | AS | 47.52
3838 | LUVA DE CORRER COM TRAVAS DEFOFO, PVC, JE, DN 150 MM | UN | AS | 104.89
3844 | LUVA DE CORRER COM TRAVAS DEFOFO, PVC, JE, DN 200 MM | UN | AS | 187.09
3839 | LUVA DE CORRER COM TRAVAS DEFOFO, PVC, JE, DN 250 MM | UN | AS | 340.78
3843 | LUVA DE CORRER COM TRAVAS DEFOFO, PVC, JE, DN 300 MM | UN | AS | 467.73
3900 | LUVA DE CORRER PARA TUBO ROSCAVEL, PVC, 1 1/2", PARA AGUA FRIA PREDIAL | UN | CR | 49.96
3846 | LUVA DE CORRER PARA TUBO ROSCAVEL, PVC, 1/2", PARA AGUA FRIA PREDIAL | UN | CR | 15.01
3886 | LUVA DE CORRER PARA TUBO ROSCAVEL, PVC, 3/4", PARA AGUA FRIA PREDIAL | UN | CR | 19.93
3854 | LUVA DE CORRER PARA TUBO SOLDAVEL, PVC, 20 MM, PARA AGUA FRIA PREDIAL | UN | CR | 11.36
3873 | LUVA DE CORRER PARA TUBO SOLDAVEL, PVC, 25 MM, PARA AGUA FRIA PREDIAL | UN | CR | 13.22
38021 | LUVA DE CORRER PARA TUBO SOLDAVEL, PVC, 32 MM, PARA AGUA FRIA PREDIAL | UN | CR | 23.48
43838 | LUVA DE CORRER PARA TUBO SOLDAVEL, PVC, 40 MM, PARA AGUA FRIA PREDIAL | UN | CR | 30.35
3847 | LUVA DE CORRER PARA TUBO SOLDAVEL, PVC, 50 MM, PARA AGUA FRIA PREDIAL | UN | CR | 30.6
38022 | LUVA DE CORRER PARA TUBO SOLDAVEL, PVC, 60 MM, PARA AGUA FRIA PREDIAL | UN | CR | 42.06
3826 | LUVA DE CORRER PVC PBA, JE, DN 100 / DE 110 MM, PARA REDE DE AGUA | UN | AS | 47.16
3825 | LUVA DE CORRER PVC PBA, JE, DN 50 / DE 60 MM, PARA REDE DE AGUA | UN | AS | 13.56
3827 | LUVA DE CORRER PVC PBA, JE, DN 75 / DE 85 MM, PARA REDE DE AGUA | UN | AS | 29.63
3830 | LUVA DE CORRER PVC, JE, DN 250 MM, PARA REDE COLETORA DE ESGOTO | UN | CR | 165.53
37981 | LUVA DE CORRER, CPVC, SOLDAVEL, 15 MM, PARA AGUA QUENTE PREDIAL | UN | CR | 5.81
37982 | LUVA DE CORRER, CPVC, SOLDAVEL, 22 MM, PARA AGUA QUENTE PREDIAL | UN | CR | 8.43
37983 | LUVA DE CORRER, CPVC, SOLDAVEL, 28 MM, PARA AGUA QUENTE PREDIAL | UN | CR | 12.46
37984 | LUVA DE CORRER, CPVC, SOLDAVEL, 35 MM, PARA AGUA QUENTE PREDIAL | UN | CR | 17.51
37985 | LUVA DE CORRER, CPVC, SOLDAVEL, 42 MM, PARA AGUA QUENTE PREDIAL | UN | CR | 24.88
20165 | LUVA DE CORRER, PVC SERIE R, 100 MM, PARA ESGOTO PREDIAL | UN | CR | 20.52
20166 | LUVA DE CORRER, PVC SERIE R, 150 MM, PARA ESGOTO PREDIAL | UN | CR | 62.67
20164 | LUVA DE CORRER, PVC SERIE R, 75 MM, PARA ESGOTO PREDIAL | UN | CR | 9.86
3893 | LUVA DE CORRER, PVC, DN 100 MM, PARA ESGOTO PREDIAL | UN | CR | 15.45
3848 | LUVA DE CORRER, PVC, DN 50 MM, PARA ESGOTO PREDIAL | UN | CR | 9.42
3895 | LUVA DE CORRER, PVC, DN 75 MM, PARA ESGOTO PREDIAL | UN | CR | 10.46
12404 | LUVA DE FERRO GALVANIZADO, COM ROSCA BSP MACHO/FEMEA, DE 3/4" | UN | AS | 12.43
3939 | LUVA DE FERRO GALVANIZADO, COM ROSCA BSP, DE 1 1/2" | UN | AS | 25.6
3911 | LUVA DE FERRO GALVANIZADO, COM ROSCA BSP, DE 1 1/4" | UN | AS | 20.92
3908 | LUVA DE FERRO GALVANIZADO, COM ROSCA BSP, DE 1/2" | UN | AS | 6.76
3910 | LUVA DE FERRO GALVANIZADO, COM ROSCA BSP, DE 1" | UN | AS | 14.96
3913 | LUVA DE FERRO GALVANIZADO, COM ROSCA BSP, DE 2 1/2" | UN | AS | 71.53
3912 | LUVA DE FERRO GALVANIZADO, COM ROSCA BSP, DE 2" | UN | AS | 39.21
3909 | LUVA DE FERRO GALVANIZADO, COM ROSCA BSP, DE 3/4" | UN | AS | 9.2
3914 | LUVA DE FERRO GALVANIZADO, COM ROSCA BSP, DE 3" | UN | AS | 107.91
3915 | LUVA DE FERRO GALVANIZADO, COM ROSCA BSP, DE 4" | UN | AS | 170.17
3916 | LUVA DE FERRO GALVANIZADO, COM ROSCA BSP, DE 5" | UN | AS | 310.02
3917 | LUVA DE FERRO GALVANIZADO, COM ROSCA BSP, DE 6" | UN | AS | 511.33
1904 | LUVA DE PRESSAO, EM PVC, DE 20 MM, PARA ELETRODUTO FLEXIVEL | UN | CR | 1
1899 | LUVA DE PRESSAO, EM PVC, DE 25 MM, PARA ELETRODUTO FLEXIVEL | UN | CR | 1.14
1900 | LUVA DE PRESSAO, EM PVC, DE 32 MM, PARA ELETRODUTO FLEXIVEL | UN | CR | 1.84
12407 | LUVA DE REDUCAO DE FERRO GALVANIZADO, COM ROSCA BSP MACHO/FEMEA, DE 1 1/2" X 1" | UN | AS | 38.71
12408 | LUVA DE REDUCAO DE FERRO GALVANIZADO, COM ROSCA BSP MACHO/FEMEA, DE 1" X 1/2" | UN | AS | 21.85
12409 | LUVA DE REDUCAO DE FERRO GALVANIZADO, COM ROSCA BSP MACHO/FEMEA, DE 1" X 3/4" | UN | AS | 21.85
12410 | LUVA DE REDUCAO DE FERRO GALVANIZADO, COM ROSCA BSP MACHO/FEMEA, DE 3/4" X 1/2" | UN | AS | 15.05
3936 | LUVA DE REDUCAO DE FERRO GALVANIZADO, COM ROSCA BSP, DE 1 1/2" X 1 1/4" | UN | AS | 27.2
3922 | LUVA DE REDUCAO DE FERRO GALVANIZADO, COM ROSCA BSP, DE 1 1/2" X 1/2" | UN | AS | 25.02
3924 | LUVA DE REDUCAO DE FERRO GALVANIZADO, COM ROSCA BSP, DE 1 1/2" X 1" | UN | AS | 27.2
3923 | LUVA DE REDUCAO DE FERRO GALVANIZADO, COM ROSCA BSP, DE 1 1/2" X 3/4" | UN | AS | 27.2
3937 | LUVA DE REDUCAO DE FERRO GALVANIZADO, COM ROSCA BSP, DE 1 1/4" X 1/2" | UN | AS | 22.44
3921 | LUVA DE REDUCAO DE FERRO GALVANIZADO, COM ROSCA BSP, DE 1 1/4" X 1" | UN | AS | 22.45
3920 | LUVA DE REDUCAO DE FERRO GALVANIZADO, COM ROSCA BSP, DE 1 1/4" X 3/4" | UN | AS | 22.44
3938 | LUVA DE REDUCAO DE FERRO GALVANIZADO, COM ROSCA BSP, DE 1" X 1/2" | UN | AS | 14.79
3919 | LUVA DE REDUCAO DE FERRO GALVANIZADO, COM ROSCA BSP, DE 1" X 3/4" | UN | AS | 15.08
3927 | LUVA DE REDUCAO DE FERRO GALVANIZADO, COM ROSCA BSP, DE 2 1/2" X 1 1/2" | UN | AS | 76.38
3928 | LUVA DE REDUCAO DE FERRO GALVANIZADO, COM ROSCA BSP, DE 2 1/2" X 2" | UN | AS | 76.38
3926 | LUVA DE REDUCAO DE FERRO GALVANIZADO, COM ROSCA BSP, DE 2" X 1 1/2" | UN | AS | 43.54
3935 | LUVA DE REDUCAO DE FERRO GALVANIZADO, COM ROSCA BSP, DE 2" X 1 1/4" | UN | AS | 43.54
3925 | LUVA DE REDUCAO DE FERRO GALVANIZADO, COM ROSCA BSP, DE 2" X 1" | UN | AS | 43.54
12406 | LUVA DE REDUCAO DE FERRO GALVANIZADO, COM ROSCA BSP, DE 3/4" X 1/2" | UN | AS | 10.69
3929 | LUVA DE REDUCAO DE FERRO GALVANIZADO, COM ROSCA BSP, DE 3" X 1 1/2" | UN | AS | 116.37
3931 | LUVA DE REDUCAO DE FERRO GALVANIZADO, COM ROSCA BSP, DE 3" X 2 1/2" | UN | AS | 116.37
3930 | LUVA DE REDUCAO DE FERRO GALVANIZADO, COM ROSCA BSP, DE 3" X 2" | UN | AS | 116.37
3932 | LUVA DE REDUCAO DE FERRO GALVANIZADO, COM ROSCA BSP, DE 4" X 2 1/2" | UN | AS | 200.94
3933 | LUVA DE REDUCAO DE FERRO GALVANIZADO, COM ROSCA BSP, DE 4" X 2" | UN | AS | 200.94
3934 | LUVA DE REDUCAO DE FERRO GALVANIZADO, COM ROSCA BSP, DE 4" X 3" | UN | AS | 200.94
40355 | LUVA DE REDUCAO EM ACO CARBONO, COM ENCAIXE PARA SOLDA DN SW, PRESSAO 3.000 LBS, 3/4 " X 1/2" | UN | AS | 12.51
40364 | LUVA DE REDUCAO EM ACO CARBONO, COM ENCAIXE PARA SOLDA DN SW, PRESSAO 3.000 LBS, DN 1 1/2" X 1 1/4" | UN | AS | 58.62
40361 | LUVA DE REDUCAO EM ACO CARBONO, COM ENCAIXE PARA SOLDA DN SW, PRESSAO 3.000 LBS, DN 1 1/4" X 1" | UN | AS | 45.83
40358 | LUVA DE REDUCAO EM ACO CARBONO, COM ENCAIXE PARA SOLDA DN SW, PRESSAO 3.000 LBS, DN 1" X 3/4" | UN | AS | 17.47
40370 | LUVA DE REDUCAO EM ACO CARBONO, COM ENCAIXE PARA SOLDA DN SW, PRESSAO 3.000 LBS, DN 2 1/2" X 2" | UN | AS | 186
40367 | LUVA DE REDUCAO EM ACO CARBONO, COM ENCAIXE PARA SOLDA DN SW, PRESSAO 3.000 LBS, DN 2" X 1 1/2" | UN | AS | 92.45
40373 | LUVA DE REDUCAO EM ACO CARBONO, COM ENCAIXE PARA SOLDA DN SW, PRESSAO 3.000 LBS, DN 3" X 2 1/2" | UN | AS | 251.52
3907 | LUVA DE REDUCAO ROSCAVEL, PVC, 1" X 3/4", PARA AGUA FRIA PREDIAL | UN | CR | 5.75
3889 | LUVA DE REDUCAO ROSCAVEL, PVC, 3/4" X 1/2", PARA AGUA FRIA PREDIAL | UN | CR | 4.09
3868 | LUVA DE REDUCAO SOLDAVEL, PVC, 25 MM X 20 MM, PARA AGUA FRIA PREDIAL | UN | CR | 1.5
3869 | LUVA DE REDUCAO SOLDAVEL, PVC, 32 MM X 25 MM, PARA AGUA FRIA PREDIAL | UN | CR | 3.33
3872 | LUVA DE REDUCAO SOLDAVEL, PVC, 40 MM X 32 MM, PARA AGUA FRIA PREDIAL | UN | CR | 5.68
3850 | LUVA DE REDUCAO SOLDAVEL, PVC, 60 MM X 50 MM, PARA AGUA FRIA PREDIAL | UN | CR | 13.1
38023 | LUVA DE REDUCAO, SOLDAVEL, PVC, 50 X 25 MM, PARA AGUA FRIA PREDIAL | UN | CR | 6.67
37986 | LUVA DE TRANSICAO DE CPVC X PVC, SOLDAVEL, 22 X 25 MM, PARA AGUA QUENTE | UN | CR | 1.98
37987 | LUVA DE TRANSICAO, CPVC, SOLDAVEL, 42 MM X 1 1/2", PARA AGUA QUENTE | UN | CR | 98.95
37988 | LUVA DE TRANSICAO, CPVC, SOLDAVEL, 54 MM X 2", PARA AGUA QUENTE PREDIAL | UN | CR | 157.24
21120 | LUVA DE TRANSICAO, CPVC, 15 MM X 1/2", PARA AGUA QUENTE PREDIAL | UN | CR | 10.12
39318 | LUVA DE TRANSICAO, CPVC, 22 MM X 1/2", PARA AGUA QUENTE | UN | CR | 9.41
40366 | LUVA EM ACO CARBONO, SOLDAVEL, PRESSAO 3.000 LBS, DN 1 1/2" | UN | AS | 45.72
40363 | LUVA EM ACO CARBONO, SOLDAVEL, PRESSAO 3.000 LBS, DN 1 1/4" | UN | AS | 35.76
40354 | LUVA EM ACO CARBONO, SOLDAVEL, PRESSAO 3.000 LBS, DN 1/2" | UN | AS | 15.57
40360 | LUVA EM ACO CARBONO, SOLDAVEL, PRESSAO 3.000 LBS, DN 1" | UN | AS | 23.44
40372 | LUVA EM ACO CARBONO, SOLDAVEL, PRESSAO 3.000 LBS, DN 2 1/2" | UN | AS | 144.79
40369 | LUVA EM ACO CARBONO, SOLDAVEL, PRESSAO 3.000 LBS, DN 2" | UN | AS | 72.06
40357 | LUVA EM ACO CARBONO, SOLDAVEL, PRESSAO 3.000 LBS, DN 3/4" | UN | AS | 17.47
40375 | LUVA EM ACO CARBONO, SOLDAVEL, PRESSAO 3.000 LBS, DN 3" | UN | AS | 196
1893 | LUVA EM PVC RIGIDO ROSCAVEL, DE 1 1/2", PARA ELETRODUTO | UN | CR | 3.79
1902 | LUVA EM PVC RIGIDO ROSCAVEL, DE 1 1/4", PARA ELETRODUTO | UN | CR | 2.76
1901 | LUVA EM PVC RIGIDO ROSCAVEL, DE 1/2", PARA ELETRODUTO | UN | CR | 0.86
1892 | LUVA EM PVC RIGIDO ROSCAVEL, DE 1", PARA ELETRODUTO | UN | CR | 1.78
1907 | LUVA EM PVC RIGIDO ROSCAVEL, DE 2 1/2", PARA ELETRODUTO | UN | CR | 12.22
1894 | LUVA EM PVC RIGIDO ROSCAVEL, DE 2", PARA ELETRODUTO | UN | CR | 5.49
1891 | LUVA EM PVC RIGIDO ROSCAVEL, DE 3/4", PARA ELETRODUTO | UN | CR | 1.27
1896 | LUVA EM PVC RIGIDO ROSCAVEL, DE 3", PARA ELETRODUTO | UN | CR | 16.4
1895 | LUVA EM PVC RIGIDO ROSCAVEL, DE 4", PARA ELETRODUTO | UN | CR | 28.83
2643 | LUVA PARA ELETRODUTO, EM ACO GALVANIZADO ELETROLITICO, COM ROSCA,DIAMETRO DE 50 MM (2") | UN | CR | 8.14
2641 | LUVA PARA ELETRODUTO, EM ACO GALVANIZADO ELETROLITICO, COM ROSCA, DIAMETRO DE 100 MM (4") | UN | CR | 28.54
2636 | LUVA PARA ELETRODUTO, EM ACO GALVANIZADO ELETROLITICO, COM ROSCA, DIAMETRO DE 15 MM (1/2") | UN | CR | 1.84
2637 | LUVA PARA ELETRODUTO, EM ACO GALVANIZADO ELETROLITICO, COM ROSCA, DIAMETRO DE 20 MM (3/4") | UN | CR | 1.95
2638 | LUVA PARA ELETRODUTO, EM ACO GALVANIZADO ELETROLITICO, COM ROSCA, DIAMETRO DE 25 MM (1") | UN | CR | 2.27
2639 | LUVA PARA ELETRODUTO, EM ACO GALVANIZADO ELETROLITICO, COM ROSCA, DIAMETRO DE 32 MM (1 1/4") | UN | CR | 4.03
2644 | LUVA PARA ELETRODUTO, EM ACO GALVANIZADO ELETROLITICO, COM ROSCA, DIAMETRO DE 40 MM (1 1/2") | UN | CR | 5.84
2640 | LUVA PARA ELETRODUTO, EM ACO GALVANIZADO ELETROLITICO, COM ROSCA, DIAMETRO DE 65 MM (2 1/2") | UN | CR | 11.88
2642 | LUVA PARA ELETRODUTO, EM ACO GALVANIZADO ELETROLITICO, COM ROSCA, DIAMETRO DE 80 MM (3") | UN | CR | 18.08
39855 | LUVA PASSANTE DE COBRE (REF 601) SEM ANEL DE SOLDA, BOLSA 15 MM | UN | CR | 3.01
39856 | LUVA PASSANTE DE COBRE (REF 601) SEM ANEL DE SOLDA, BOLSA 22 MM | UN | CR | 7.09
39857 | LUVA PASSANTE DE COBRE (REF 601) SEM ANEL DE SOLDA, BOLSA 28 MM | UN | CR | 11.48
39858 | LUVA PASSANTE DE COBRE (REF 601) SEM ANEL DE SOLDA, BOLSA 35 MM | UN | CR | 25.47
39859 | LUVA PASSANTE DE COBRE (REF 601) SEM ANEL DE SOLDA, BOLSA 42 MM | UN | CR | 39.26
39860 | LUVA PASSANTE DE COBRE (REF 601) SEM ANEL DE SOLDA, BOLSA 54 MM | UN | CR | 60.24
39861 | LUVA PASSANTE DE COBRE (REF 601) SEM ANEL DE SOLDA, BOLSA 66 MM | UN | CR | 172
3867 | LUVA PVC SOLDAVEL, 110 MM, PARA AGUA FRIA PREDIAL | UN | CR | 79.79
3861 | LUVA PVC SOLDAVEL, 20 MM, PARA AGUA FRIA PREDIAL | UN | CR | 0.82
3904 | LUVA PVC SOLDAVEL, 25 MM, PARA AGUA FRIA PREDIAL | UN | CR | 0.88
3903 | LUVA PVC SOLDAVEL, 32 MM, PARA AGUA FRIA PREDIAL | UN | CR | 2.14
3862 | LUVA PVC SOLDAVEL, 40 MM, PARA AGUA FRIA PREDIAL | UN | CR | 4.56
3863 | LUVA PVC SOLDAVEL, 50 MM, PARA AGUA FRIA PREDIAL | UN | CR | 4.67
3864 | LUVA PVC SOLDAVEL, 60 MM, PARA AGUA FRIA PREDIAL | UN | CR | 14.31
3865 | LUVA PVC SOLDAVEL, 75 MM, PARA AGUA FRIA PREDIAL | UN | CR | 20.93
3866 | LUVA PVC SOLDAVEL, 85 MM, PARA AGUA FRIA PREDIAL | UN | CR | 46.99
3878 | LUVA PVC, ROSCAVEL, 1 1/2", AGUA FRIA PREDIAL | UN | CR | 12.81
3883 | LUVA PVC, ROSCAVEL, 1/2", AGUA FRIA PREDIAL | UN | CR | 1.64
3876 | LUVA PVC, ROSCAVEL, 1", AGUA FRIA PREDIAL | UN | CR | 5.1
3884 | LUVA PVC, ROSCAVEL, 3/4", AGUA FRIA PREDIAL | UN | CR | 2.59
12892 | LUVA RASPA DE COURO, CANO CURTO (PUNHO *7* CM) | PAR | CR | 13.83
38447 | LUVA SIMPLES PPR, F/F, SOLDAVEL, DN 110 MM, PARA AGUA QUENTE PREDIAL | UN | CR | 93.88
36320 | LUVA SIMPLES PPR, F/F, SOLDAVEL, DN 20 MM, PARA AGUA QUENTE PREDIAL | UN | CR | 2.52
36324 | LUVA SIMPLES PPR, F/F, SOLDAVEL, DN 25 MM, PARA AGUA QUENTE PREDIAL | UN | CR | 2.3
38441 | LUVA SIMPLES PPR, F/F, SOLDAVEL, DN 32 MM, PARA AGUA QUENTE PREDIAL | UN | CR | 4.12
38442 | LUVA SIMPLES PPR, F/F, SOLDAVEL, DN 40 MM, PARA AGUA QUENTE PREDIAL | UN | CR | 11.73
38443 | LUVA SIMPLES PPR, F/F, SOLDAVEL, DN 50 MM, PARA AGUA QUENTE PREDIAL | UN | CR | 14.23
38444 | LUVA SIMPLES PPR, F/F, SOLDAVEL, DN 63 MM, PARA AGUA QUENTE PREDIAL | UN | CR | 23.9
38445 | LUVA SIMPLES PPR, F/F, SOLDAVEL, DN 75 MM, PARA AGUA QUENTE PREDIAL | UN | CR | 44.32
38446 | LUVA SIMPLES PPR, F/F, SOLDAVEL, DN 90 MM, PARA AGUA QUENTE PREDIAL | UN | CR | 72.54
3837 | LUVA SIMPLES PVC PBA, JE, DN 100 / DE 110 MM, PARA REDE DE AGUA | UN | AS | 40.93
3845 | LUVA SIMPLES PVC PBA, JE, DN 50 / DE 60 MM, PARA REDE DE AGUA | UN | AS | 14.95
11045 | LUVA SIMPLES PVC PBA, JE, DN 75 / DE 85 MM, PARA REDE DE AGUA | UN | AS | 28.84
20170 | LUVA SIMPLES, PVC SERIE R, 100 MM, PARA ESGOTO PREDIAL | UN | CR | 11.37
20171 | LUVA SIMPLES, PVC SERIE R, 150 MM, PARA ESGOTO PREDIAL | UN | CR | 32.77
20167 | LUVA SIMPLES, PVC SERIE R, 40 MM, PARA ESGOTO PREDIAL | UN | CR | 4.12
20168 | LUVA SIMPLES, PVC SERIE R, 50 MM, PARA ESGOTO PREDIAL | UN | CR | 8.48
20169 | LUVA SIMPLES, PVC SERIE R, 75 MM, PARA ESGOTO PREDIAL | UN | CR | 9.9
3899 | LUVA SIMPLES, PVC, SOLDAVEL, DN 100 MM, SERIE NORMAL, PARA ESGOTO PREDIAL | UN | CR | 5.49
38676 | LUVA SIMPLES, PVC, SOLDAVEL, DN 150 MM, SERIE NORMAL, PARA ESGOTO PREDIAL | UN | CR | 27.46
3897 | LUVA SIMPLES, PVC, SOLDAVEL, DN 40 MM, SERIE NORMAL, PARA ESGOTO PREDIAL | UN | CR | 1.34
3875 | LUVA SIMPLES, PVC, SOLDAVEL, DN 50 MM, SERIE NORMAL, PARA ESGOTO PREDIAL | UN | CR | 2.77
3898 | LUVA SIMPLES, PVC, SOLDAVEL, DN 75 MM, SERIE NORMAL, PARA ESGOTO PREDIAL | UN | CR | 5.62
3855 | LUVA SOLDAVEL COM BUCHA DE LATAO, PVC, 20 MM X 1/2" | UN | CR | 5.53
3874 | LUVA SOLDAVEL COM BUCHA DE LATAO, PVC, 25 MM X 1/2" | UN | CR | 6.41
3870 | LUVA SOLDAVEL COM BUCHA DE LATAO, PVC, 25 MM X 3/4" | UN | CR | 7.04
38678 | LUVA SOLDAVEL COM BUCHA DE LATAO, PVC, 32 MM X 1" | UN | CR | 18.62
3859 | LUVA SOLDAVEL COM ROSCA, PVC, 20 MM X 1/2", PARA AGUA FRIA PREDIAL | UN | CR | 1.42
3856 | LUVA SOLDAVEL COM ROSCA, PVC, 25 MM X 1/2", PARA AGUA FRIA PREDIAL | UN | CR | 1.97
3906 | LUVA SOLDAVEL COM ROSCA, PVC, 25 MM X 3/4", PARA AGUA FRIA PREDIAL | UN | CR | 1.62
3860 | LUVA SOLDAVEL COM ROSCA, PVC, 32 MM X 1", PARA AGUA FRIA PREDIAL | UN | CR | 4.83
3905 | LUVA SOLDAVEL COM ROSCA, PVC, 40 MM X 1 1/4", PARA AGUA FRIA PREDIAL | UN | CR | 11.06
3871 | LUVA SOLDAVEL COM ROSCA, PVC, 50 MM X 1 1/2", PARA AGUA FRIA PREDIAL | UN | CR | 19.58
39292 | LUVA/UNIAO DE REDUCAO METALICA, PARA CONEXAO COM ANEL DESLIZANTE, DN 20 X 16 MM, EM TUBO PEX PARA INST. AGUA QUENTE/FRIA | UN | AS | 7.58
39293 | LUVA/UNIAO DE REDUCAO METALICA, PARA CONEXAO COM ANEL DESLIZANTE, DN 25 X 16 MM, EM TUBO PEX PARA INST. AGUA QUENTE/FRIA | UN | AS | 11.78
39294 | LUVA/UNIAO DE REDUCAO METALICA, PARA CONEXAO COM ANEL DESLIZANTE, DN 25 X 20 MM, EM TUBO PEX PARA INST. AGUA QUENTE/FRIA | UN | AS | 12.59
39295 | LUVA/UNIAO DE REDUCAO METALICA, PARA CONEXAO COM ANEL DESLIZANTE, DN 32 X 25 MM, EM TUBO PEX PARA INST. AGUA QUENTE/FRIA | UN | AS | 17.32
39312 | LUVA/UNIAO DE REDUCAO, PLASTICA, PARA CONEXAO COM CRIMPAGEM, DN 20 X 16 MM, EM TUBO PEX PARA INST. AGUA QUENTE/FRIA | UN | AS | 11.62
39313 | LUVA/UNIAO DE REDUCAO, PLASTICA, PARA CONEXAO COM CRIMPAGEM, DN 25 X 16 MM, EM TUBO PEX PARA INST. AGUA QUENTE/FRIA | UN | AS | 15.61
39314 | LUVA/UNIAO DE REDUCAO, PLASTICA, PARA CONEXAO COM CRIMPAGEM, DN 32 X 25 MM, EM TUBO PEX PARA INST. AGUA QUENTE/FRIA | UN | AS | 22.97
39296 | LUVA/UNIAO METALICA, PARA CONEXAO COM ANEL DESLIZANTE, DN 16 MM, EM TUBO PEX PARA INST. AGUA QUENTE/FRIA | UN | AS | 6.91
39297 | LUVA/UNIAO METALICA, PARA CONEXAO COM ANEL DESLIZANTE, DN 20 MM, EM TUBO PEX PARA INST. AGUA QUENTE/FRIA | UN | AS | 9.37
39298 | LUVA/UNIAO METALICA, PARA CONEXAO COM ANEL DESLIZANTE, DN 25 MM, EM TUBO PEX PARA INST. AGUA QUENTE/FRIA | UN | AS | 17.99
39299 | LUVA/UNIAO METALICA, PARA CONEXAO COM ANEL DESLIZANTE, DN 32 MM, EM TUBO PEX PARA INST. AGUA QUENTE/FRIA | UN | AS | 21.32
39308 | LUVA/UNIAO, PLASTICA, PARA CONEXAO COM CRIMPAGEM, DN 16 MM, EM TUBO PEX PARA INST. AGUA QUENTE/FRIA | UN | AS | 5.76
39309 | LUVA/UNIAO, PLASTICA, PARA CONEXAO COM CRIMPAGEM, DN 20 MM, EM TUBO PEX PARA INST. AGUA QUENTE/FRIA | UN | AS | 6.57
39310 | LUVA/UNIAO, PLASTICA, PARA CONEXAO COM CRIMPAGEM, DN 25 MM, EM TUBO PEX PARA INST. AGUA QUENTE/FRIA | UN | AS | 12.27
39311 | LUVA/UNIAO, PLASTICA, PARA CONEXAO COM CRIMPAGEM, DN 32 MM, EM TUBO PEX PARA INST. AGUA QUENTE/FRIA | UN | AS | 17.37
37429 | LUVA, PEAD PE 100, DE 400 MM, PARA ELETROFUSAO | UN | AS | 2640.33
37426 | LUVA, PEAD PE 100, DE 63 MM, PARA ELETROFUSAO | UN | AS | 25.4
37427 | LUVA, PEAD PE 100, DE 125 MM, PARA ELETROFUSAO | UN | AS | 60.58
37424 | LUVA, PEAD PE 100, DE 20 MM, PARA ELETROFUSAO | UN | AS | 11.67
37428 | LUVA, PEAD PE 100, DE 200 MM, PARA ELETROFUSAO | UN | AS | 208.79
37425 | LUVA, PEAD PE 100, DE 32 MM, PARA ELETROFUSAO | UN | AS | 12.58
11519 | MACANETA ALAVANCA RETA OCA, EM ZAMAC COM ACABAMENTO CROMADO, COMPRIMENTO APROX DE 15 CM | PAR | CR | 48.79
11520 | MACANETA ALAVANCA, RETA SIMPLES / OCA, CROMADA, COMPRIMENTO DE 10 A 16 CM, ACABAMENTO PADRAO POPULAR - SOMENTE MACANETAS | PAR | CR | 22.56
11518 | MACANETA BOLA, EM ZAMAC COM ACABAMENTO CROMADO, DIAMETRO DE APROX 2 1/2" | PAR | CR | 82.02
38473 | MACARICO DE SOLDA 201 PARA EXTENSAO GLP OU ACETILENO | UN | CR | 152.49
4244 | MACARIQUEIRO (HORISTA) | H | CR | 20.46
40977 | MACARIQUEIRO (MENSALISTA) | MES | CR | 3646.74
4115 | MADEIRA ROLICA TRATADA, D = 12 A 15 CM, H = 3,00 M, EM EUCALIPTO OU EQUIVALENTE DA REGIAO | M | CR | 30.42
4119 | MADEIRA ROLICA TRATADA, D = 16 A 20 CM, H = 6,00 M, EM EUCALIPTO OU EQUIVALENTE DA REGIAO | M | CR | 61.44
2794 | MADEIRA ROLICA TRATADA, D = 25 A 29 CM, H = 6,50 M, EM EUCALIPTO OU EQUIVALENTE DA REGIAO | M | CR | 162.99
2788 | MADEIRA ROLICA TRATADA, D = 30 A 34 CM, H = 6,50 M, EM EUCALIPTO OU EQUIVALENTE DA REGIAO | M | CR | 237.44
4006 | MADEIRA SERRADA EM PINUS, MISTA OU EQUIVALENTE DA REGIAO - BRUTA | M3 | CR | 1751.07
36151 | MANGOTE DE SEGURANCA EM RASPA DE COURO | UN | CR | 30.74
37457 | MANGUEIRA CRISTAL PARA NIVEL, LISA, PVC TRANSPARENTE, 3/8" X1,5 MM | M | CR | 4.37
37456 | MANGUEIRA CRISTAL PARA NIVEL, LISA, PVC TRANSPARENTE, 5/16" X1 MM | M | CR | 2.3
37461 | MANGUEIRA CRISTAL TRANCADA, PVC COM REFORCO, COM PRESSAO DE TRABALHO (PT) 250 LBS/POL2, DE 3/4" X *2,8* MM | M | CR | 16.24
37460 | MANGUEIRA CRISTAL TRANCADA, PVC COM REFORCO, PRESSAO DE TRABALHO (PT) 250 LBS/POL2, DE 1" X *3,4* MM | M | CR | 22.18
37458 | MANGUEIRA CRISTAL, LISA, PVC TRANSPARENTE, 1/2" X 2 MM | M | C | 6.5
37454 | MANGUEIRA CRISTAL, LISA, PVC TRANSPARENTE, 1/4" X1 MM | M | CR | 1.7
37455 | MANGUEIRA CRISTAL, LISA, PVC TRANSPARENTE, 1/4" X1,5 MM | M | CR | 2.87
37459 | MANGUEIRA CRISTAL, LISA, PVC TRANSPARENTE, 3/4" X 2 MM | M | CR | 9.13
21029 | MANGUEIRA DE INCENDIO, TIPO 1, DE 1 1/2", COMPRIMENTO = 15 M, TECIDO EM FIO DE POLIESTER E TUBO INTERNO EM BORRACHA SINTETICA, COM UNIOES ENGATE RAPIDO | UN | C | 335
21030 | MANGUEIRA DE INCENDIO, TIPO 1, DE 1 1/2", COMPRIMENTO = 20 M, TECIDO EM FIO DE POLIESTER E TUBO INTERNO EM BORRACHA SINTETICA, COM UNIOES ENGATE RAPIDO | UN | CR | 412.94
21031 | MANGUEIRA DE INCENDIO, TIPO 1, DE 1 1/2", COMPRIMENTO = 25 M, TECIDO EM FIO DE POLIESTER E TUBO INTERNO EM BORRACHA SINTETICA, COM UNIOES ENGATE RAPIDO | UN | CR | 514.1
21032 | MANGUEIRA DE INCENDIO, TIPO 1, DE 1 1/2", COMPRIMENTO = 30 M, TECIDO EM FIO DE POLIESTER E TUBO INTERNO EM BORRACHA SINTETICA, COM UNIOES ENGATE RAPIDO | UN | CR | 548.93
37527 | MANGUEIRA DE INCENDIO, TIPO 2, DE 1 1/2", COMPRIMENTO = 15 M, TECIDO EM FIO DE POLIESTER E TUBO INTERNO EM BORRACHA SINTETICA, COM UNIOES ENGATE RAPIDO | UN | CR | 495.86
37528 | MANGUEIRA DE INCENDIO, TIPO 2, DE 1 1/2", COMPRIMENTO = 20 M, TECIDO EM FIO DE POLIESTER E TUBO INTERNO EM BORRACHA SINTETICA, COM UNIOES | UN | CR | 591.22
37529 | MANGUEIRA DE INCENDIO, TIPO 2, DE 1 1/2", COMPRIMENTO = 25 M, TECIDO EM FIO DE POLIESTER E TUBO INTERNO EM BORRACHA SINTETICA, COM UNIOES | UN | CR | 597.02
37530 | MANGUEIRA DE INCENDIO, TIPO 2, DE 1 1/2", COMPRIMENTO = 30 M, TECIDO EM FIO DE POLIESTER E TUBO INTERNO EM BORRACHA SINTETICA, COM UNIOES | UN | CR | 779.45
21034 | MANGUEIRA DE INCENDIO, TIPO 2, DE 2 1/2", COMPRIMENTO = 15 M, TECIDO EM FIO DE POLIESTER E TUBO INTERNO EM BORRACHA SINTETICA, COM UNIOES ENGATE RAPIDO | UN | CR | 665.02
37531 | MANGUEIRA DE INCENDIO, TIPO 2, DE 2 1/2", COMPRIMENTO = 20 M, TECIDO EM FIO DE POLIESTER E TUBO INTERNO EM BORRACHA SINTETICA, COM UNIOES | UN | CR | 837.5
21036 | MANGUEIRA DE INCENDIO, TIPO 2, DE 2 1/2", COMPRIMENTO = 25 M, TECIDO EM FIO DE POLIESTER E TUBO INTERNO EM BORRACHA SINTETICA, COM UNIOES ENGATE RAPIDO | UN | CR | 1018.26
21037 | MANGUEIRA DE INCENDIO, TIPO 2, DE 2 1/2", COMPRIMENTO = 30 M, TECIDO EM FIO DE POLIESTER E TUBO INTERNO EM BORRACHA SINTETICA, COM UNIOES ENGATE RAPIDO | UN | CR | 1160.89
20185 | MANGUEIRA DE PVC FLEXIVEL,TIPO FLAT/ACHATADA, COR LARANJA, D = 1 1/2" (40 MM), PARA CONDUCAO DE AGUA, SERVICOS LEVES E MEDIOS | M | CR | 26.4
20260 | MANGUEIRA PARA GAS - GLP, PVC, TRANCADA, DIAMETRO DE 3/8", COMPRIMENTO DE 1M (NORMATIZADA) | UN | CR | 21.23
37523 | MANIPULADOR TELESCOPICO, POTENCIA DE 101 HP, CAPACIDADE DE CARGA DE 3.500 KG, ALTURA MAXIMA DE ELEVACAO DE 12 M | UN | AS | 579269.27
37515 | MANIPULADOR TELESCOPICO, POTENCIA DE 85 HP, CAPACIDADE DE CARGA DE 3.500 KG, ALTURA MAXIMA DE ELEVACAO DE 12,3 M | UN | AS | 515000
12899 | MANOMETRO COM CAIXA EM ACO PINTADO, ESCALA *10* KGF/CM2 (*10* BAR), DIAMETRO NOMINAL DE *63* MM, CONEXAO DE 1/4" | UN | AS | 104.89
12898 | MANOMETRO COM CAIXA EM ACO PINTADO, ESCALA *10* KGF/CM2 (*10* BAR), DIAMETRO NOMINAL DE 100 MM, CONEXAO DE 1/2" | UN | AS | 166.38
39699 | MANTA / LENCOL DE BORRACHA, SBR, ANTIRRUIDO, E = 5 MM | M2 | CR | 15.34
42528 | MANTA ALUMINIZADA NAS DUAS FACES, PARA SUBCOBERTURA, E = *2* MM | M2 | CR | 9.38
39696 | MANTA ALUMINIZADA 1 FACE PARA SUBCOBERTURA, E = *1* MM | M2 | C | 6.6
39700 | MANTA ANTIRRUIDO DE POLIESTER (PET) PARA CONTRAPISO E = *8* MM | M2 | CR | 24.82
11621 | MANTA ASFALTICA ELASTOMERICA EM POLIESTER ALUMINIZADA 3 MM, TIPO III, CLASSE B (NBR 9952) | M2 | CR | 49.4
4014 | MANTA ASFALTICA ELASTOMERICA EM POLIESTER 3 MM, TIPO III, CLASSE B, ACABAMENTO PP (NBR 9952) | M2 | CR | 51.11
4015 | MANTA ASFALTICA ELASTOMERICA EM POLIESTER 4 MM, TIPO III, CLASSE B, ACABAMENTO PP (NBR 9952) | M2 | CR | 62.76
4017 | MANTA ASFALTICA ELASTOMERICA EM POLIESTER 5 MM, TIPO III, CLASSE B, ACABAMENTO PP (NBR 9952) | M2 | CR | 91.32
4016 | MANTA ASFALTICA ELASTOMERICA TIPO GLASS 3 MM, TIPO II, CLASSE C, ACABAMENTO PP (NBR 9952) | M2 | C | 36.07
38544 | MANTA DE POLIETILENO EXPANDIDO (PEBD) ANTICHAMAS, E = 8 MM | M2 | CR | 9.25
38545 | MANTA DE POLIETILENO EXPANDIDO (PEBD), E = 5 MM | M2 | CR | 5.95
42527 | MANTA DE POLIETILENO EXPANDIDO, COM 1 FACE METALIZADA PARA SUBCOBERTURA, E = *5* MM | M2 | CR | 24.8
39323 | MANTA GEOTEXTIL TECIDO DE LAMINETES DE POLIPROPILENO, RESISTENCIA A TRACAO = *25* KN/M | M2 | CR | 22.69
626 | MANTA LIQUIDA DE BASE ASFALTICA MODIFICADA COM A ADICAO DE ELASTOMEROS DILUIDOS EM SOLVENTE ORGANICO, APLICACAO A FRIO (MEMBRANA IMPERMEABILIZANTE ASFASTICA) | KG | C | 19.84
44504 | MANTA TERMOPLASTICA, PEAD, GEOMEMBRANA LISA, E = 0,50 MM ( NBR 15352) | M2 | AS | 13.32
44505 | MANTA TERMOPLASTICA, PEAD, GEOMEMBRANA LISA, E = 0,75 MM (NBR 15352) | M2 | AS | 20.11
44506 | MANTA TERMOPLASTICA, PEAD, GEOMEMBRANA LISA, E = 0,80 MM (NBR 15352) | M2 | AS | 21.34
44507 | MANTA TERMOPLASTICA, PEAD, GEOMEMBRANA LISA, E = 1,00 MM (NBR 15352) | M2 | AS | 26.68
44508 | MANTA TERMOPLASTICA, PEAD, GEOMEMBRANA LISA, E = 1,50 MM (NBR 15352) | M2 | AS | 40.01
44509 | MANTA TERMOPLASTICA, PEAD, GEOMEMBRANA LISA, E = 2,00 MM (NBR 15352) | M2 | AS | 53.59
44510 | MANTA TERMOPLASTICA, PEAD, GEOMEMBRANA LISA, E = 2,50 MM (NBR 15352) | M2 | AS | 66.55
44512 | MANTA TERMOPLASTICA, PEAD, GEOMEMBRANA TEXTURIZADA EM AMBAS AS FACES, E = 0,50 MM ( NBR 15352) | M2 | AS | 14.85
44513 | MANTA TERMOPLASTICA, PEAD, GEOMEMBRANA TEXTURIZADA EM AMBAS AS FACES, E = 0,75 MM ( NBR 15352) | M2 | AS | 20.97
44514 | MANTA TERMOPLASTICA, PEAD, GEOMEMBRANA TEXTURIZADA EM AMBAS AS FACES, E = 0,80 MM ( NBR 15352) | M2 | AS | 23.76
44515 | MANTA TERMOPLASTICA, PEAD, GEOMEMBRANA TEXTURIZADA EM AMBAS AS FACES, E = 1,00 MM ( NBR 15352) | M2 | AS | 29.18
44511 | MANTA TERMOPLASTICA, PEAD, GEOMEMBRANA TEXTURIZADA EM AMBAS AS FACES, E = 1,50 MM ( NBR 15352) | M2 | AS | 43.2
44516 | MANTA TERMOPLASTICA, PEAD, GEOMEMBRANA TEXTURIZADA EM AMBAS AS FACES, E = 2,00 MM ( NBR 15352) | M2 | AS | 58.38
44517 | MANTA TERMOPLASTICA, PEAD, GEOMEMBRANA TEXTURIZADA EM AMBAS AS FACES, E = 2,50 MM ( NBR 15352) | M2 | AS | 72.82
11479 | MAQUINA DE 40 MM PARA FECHADURA DE EMBUTIR EXTERNA, EM ACO INOX | UN | CR | 34.26
11481 | MAQUINA DE 40 MM PARA FECHADURA, PARA PORTA DE BANHEIRO, EM ACO INOX | UN | CR | 30.99
43609 | MAQUINA DE 40 MM PARA FECHADURA, PARA PORTA INTERNA, EM ACO INOX | UN | CR | 30.99
11478 | MAQUINA DE 55 MM PARA FECHADURA DE EMBUTIR EXTERNA, EM ACO INOX | UN | CR | 58.78
43608 | MAQUINA DE 55 MM PARA FECHADURA, PARA PORTA DE BANHEIRO, EM ACO INOX | UN | CR | 44.86
11476 | MAQUINA DE 55 MM PARA FECHADURA, PARA PORTA INTERNA, EM ACO INOX | UN | CR | 44.86
40637 | MAQUINA DEMARCADORA DE FAIXA DE TRAFEGO A FRIO, AUTOPROPELIDA, MOTOR DIESEL 38 HP | UN | AS | 793072.01
13836 | MAQUINA EXTRUSORA DE CONCRETO PARA GUIAS E SARJETAS, COM MOTOR A DIESEL E POTENCIA DE 14 CV | UN | AS | 67315.72
14534 | MAQUINA MANUAL TIPO PRENSA PARA PRODUCAO DE BLOCOS E PAVIMENTOS DE CONCRETO, COM MOTOR ELETRICO TRIFASICO PARA VIBRACAO, POTENCIA TOTAL INSTALADA DE 1,5 KW | UN | AS | 28180.14
14619 | MAQUINA PARA CORTE COM DISCO ABRASIVO DE DIAMETRO DE 18'' (450 MM), COM MOTOR ELETRICO TRIFASICO DE 10 CV | UN | CR | 16898.97
14535 | MAQUINA TIPO PRENSA HIDRAULICA, PARA FABRICACAO DE TUBOS DE CONCRETO PARA AGUAS PLUVIAIS, DN 200 A DN 600 MM X 1000 MM DE COMPRIMENTO, COM MOTOR PRINCIPAL COM POTENCIA DE 20 CV | UN | AS | 279690.59
39813 | MAQUINA TIPO VASO/TANQUE/JATO DE PRESSAO PORTATIL P/ JATEAMENTO, CONTROLE AUTOMATICO E REMOTO, CAMARA DE 1 SAIDA, 280 L, DIAM. *670* MM, BICO JATO CURTO VENTURI 5/16", MANGUEIRA 1" DE 10 M, COMPLETA (VALVULAS POP UP E DOSADORA, FUNDO CONICO ETC) | UN | AS | 38058.26
40403 | MAQUINA TRANSFORMADORA MONOFASICA PARA SOLDA ELETRICA, TENSAO DE 220 V, FREQUENCIA DE 60 HZ, FAIXA DE CORRENTE ENTRE 80 A (+/- 10 A) E 250 A, POTENCIA ENTRE 14,00 KVA E 15,0 KVA, CICLO DE TRABALHO ENTRE 10% E 20% A 250 A | UN | CR | 405.21
12868 | MARCENEIRO (HORISTA) | H | CR | 19.45
40916 | MARCENEIRO (MENSALISTA) | MES | CR | 3466.99
4755 | MARMORISTA / GRANITEIRO (HORISTA) | H | CR | 21.01
41067 | MARMORISTA / GRANITEIRO (MENSALISTA) | MES | CR | 3740.88
38463 | MARTELO DE SOLDADOR/PICADOR DE SOLDA | UN | CR | 37.04
40703 | MARTELO DEMOLIDOR ELETRICO, COM POTENCIA DE 2.000 W, FREQUENCIA DE 1.000 IMPACTOS POR MINUTO, FORCA DE IMPACTO ENTRE 60 E 65 J, PESO DE 30 KG | UN | AS | 10969.11
14531 | MARTELO DEMOLIDOR PNEUMATICO MANUAL, COM REDUCAO DE VIBRACAO, PESO DE 21 KG | UN | AS | 20450.55
36533 | MARTELO DEMOLIDOR PNEUMATICO MANUAL, COM REDUCAO DE VIBRACAO, PESO DE 31,5 KG | UN | AS | 23533.36
11616 | MARTELO DEMOLIDOR PNEUMATICO MANUAL, PADRAO, PESO DE 32 KG | UN | AS | 22226.91
41898 | MARTELO DEMOLIDOR PNEUMATICO MANUAL, PESO DE 28 KG, COM SILENCIADOR | UN | AS | 25008.3
13447 | MARTELO PERFURADOR PNEUMATICO MANUAL, DE SUPERFICIE, COM AVANCO DE COLUNA, PESO DE 22 KG | UN | AS | 46016.98
14529 | MARTELO PERFURADOR PNEUMATICO MANUAL, HASTE 25 X 75 MM, 21 KG | UN | AS | 25736.13
10747 | MARTELO PERFURADOR PNEUMATICO MANUAL, PESO DE 25 KG, COM SILENCIADOR | UN | AS | 25251.07
36141 | MASCARA DE SEGURANCA PARA SOLDA COM ESCUDO DE CELERON E CARNEIRA DE PLASTICO COM REGULAGEM | UN | CR | 41.49
43651 | MASSA ACRILICA PARA SUPERFICIES INTERNAS E EXTERNAS | KG | CR | 7.91
43626 | MASSA CORRIDA PARA SUPERFICIES DE AMBIENTES INTERNOS | KG | C | 4.4
39434 | MASSA DE REJUNTE EM PO PARA DRYWALL, A BASE DE GESSO, SECAGEM RAPIDA, PARA TRATAMENTO DE JUNTAS DE CHAPA DE GESSO (NECESSITA ADICAO DE AGUA) | KG | CR | 3.2
39433 | MASSA DE REJUNTE PRONTA PARA TRATAMENTO DE JUNTAS DE CHAPA DE GESSO PARA DRYWALL, SEM ADICAO DE AGUA | KG | CR | 2.54
4049 | MASSA EPOXI BICOMPONENTE (MASSA + CATALIZADOR) | L | CR | 88.31
38120 | MASSA EPOXI BICOMPONENTE PARA REPAROS | KG | CR | 141.19
43652 | MASSA PARA MADEIRA - INTERIOR E EXTERIOR | KG | CR | 17.73
10498 | MASSA PARA VIDRO | KG | CR | 8.14
4823 | MASSA PLASTICA PARA MARMORE/GRANITO | KG | CR | 35.76
38877 | MASSA PREMIUM PARA TEXTURA LISA DE BASE ACRILICA, USO INTERNO E EXTERNO | KG | CR | 7.81
34546 | MASSA PREMIUM PARA TEXTURA RUSTICA DE BASE ACRILICA, COR BRANCA, USO INTERNO E EXTERNO | KG | CR | 8.04
41387 | MASTRO SIMPLES GALVANIZADO DIAMETRO NOMINAL 1 1/2" | M | CR | 42.13
41388 | MASTRO SIMPLES GALVANIZADO DIAMETRO NOMINAL 2" | M | CR | 50.55
41380 | MASTRO TELESCOPICO DE 4 METROS (3 M X DN= 2" + 1 M X DN= 1 1/2") | UN | CR | 336.32
41381 | MASTRO TELESCOPICO GALVANIZADO 5 METROS (3 M X DN= 2" + 2 M X DN= 1 1/2") | UN | CR | 352.34
41382 | MASTRO TELESCOPICO GALVANIZADO 6 METROS (3 M X DN= 2" + 3 M X DN= 1Â½") | UN | CR | 341.05
41383 | MASTRO TELESCOPICO GALVANIZADO 7 METROS (6 M X DN= 2" + 1 M X DN= 1 1/2") | UN | CR | 462.9
41385 | MASTRO TELESCOPICO GALVANIZADO 9 METROS (6 M X DN= 2" + 3 M X DN= 1 1/2") | UN | CR | 576.02
11079 | MATERIAL FILTRANTE (PEDREGULHO) 0,6 A 25,46 MM (POSTO PEDREIRA/FORNECEDOR, SEM FRETE) | M3 | CR | 3960.27
11082 | MATERIAL FILTRANTE (PEDREGULHO) 38 A 25,4 MM (POSTO PEDREIRA/FORNECEDOR, SEM FRETE) | M3 | CR | 3960.27
4058 | MECANICO DE EQUIPAMENTOS PESADOS (HORISTA) | H | CR | 26.62
40974 | MECANICO DE EQUIPAMENTOS PESADOS (MENSALISTA) | MES | CR | 4741.95
34794 | MECANICO DE REFRIGERACAO (HORISTA) | H | CR | 22.46
40925 | MECANICO DE REFRIGERACAO (MENSALISTA) | MES | CR | 3999.59
13741 | MEDIDOR DE NIVEL ESTATICO E DINAMICO PARA POCO, COMPRIMENTO DE 200 M | UN | CR | 2931.23
3288 | MEIA CANA DE MADEIRA CEDRINHO OU EQUIVALENTE DA REGIAO, ACABAMENTO PARA FORRO PAULISTA, *2,5 X 2,5* CM | M | C | 5
13587 | MEIA CANA DE MADEIRA PINUS OU EQUIVALENTE DA REGIAO, ACABAMENTO PARA FORRO PAULISTA, *2,5 X 2,5* CM | M | CR | 3.02
38598 | MEIA CANALETA DE CONCRETO ESTRUTURAL 14 X 19 X 19 CM, FBK 14 MPA (NBR 6136) | UN | CR | 3.76
38595 | MEIA CANALETA DE CONCRETO ESTRUTURAL 14 X 19 X 19 CM, FBK 4,5 MPA (NBR 6136) | UN | CR | 3.18
38592 | MEIO BLOCO DE CONCRETO ESTRUTURAL 14 X 19 X 14 CM, FBK 14 MPA (NBR 6136) | UN | CR | 3.21
38588 | MEIO BLOCO DE CONCRETO ESTRUTURAL 14 X 19 X 14 CM, FBK 4,5 MPA (NBR 6136) | UN | CR | 2.57
38593 | MEIO BLOCO DE CONCRETO ESTRUTURAL 14 X 19 X 19 CM, FBK 14 MPA (NBR 6136) | UN | CR | 3.55
38589 | MEIO BLOCO DE CONCRETO ESTRUTURAL 14 X 19 X 19 CM, FBK 4,5 MPA (NBR 6136) | UN | CR | 2.7
38594 | MEIO BLOCO DE CONCRETO ESTRUTURAL 14 X 19 X 34 CM, FBK 14 MPA (NBR 6136) | UN | CR | 5.6
34773 | MEIO BLOCO DE VEDACAO DE CONCRETO APARENTE 14 X 19 X 19 CM (CLASSE C - NBR 6136) | UN | CR | 2.65
34769 | MEIO BLOCO DE VEDACAO DE CONCRETO APARENTE 19 X 19 X 19 CM (CLASSE C - NBR 6136) | UN | CR | 3.28
34763 | MEIO BLOCO DE VEDACAO DE CONCRETO APARENTE 9 X 19 X 19 CM (CLASSE C - NBR 6136) | UN | CR | 2.02
34774 | MEIO BLOCO DE VEDACAO DE CONCRETO 14 X 19 X 19 CM (CLASSE C - NBR 6136) | UN | CR | 2.52
34771 | MEIO BLOCO DE VEDACAO DE CONCRETO 19 X 19 X 19 CM (CLASSE C - NBR 6136) | UN | CR | 3.03
34764 | MEIO BLOCO DE VEDACAO DE CONCRETO 9 X 19 X 19 CM (CLASSE C - NBR 6136) | UN | CR | 1.99
34788 | MEIO BLOCO ESTRUTURAL CERAMICO DE 14 X 19 X 14 CM (L X A X C) E 6,0 MPA | UN | CR | 1.29
34781 | MEIO BLOCO ESTRUTURAL CERAMICO DE 14 X 19 X 19 CM (L X A X C) E 6,0 MPA | UN | CR | 1.47
41682 | MEIO-FIO OU GUIA DE CONCRETO PRE MOLDADO, COMP 1 M, *30 X 10/12* CM (H X L1/L2) | UN | CR | 33.61
41683 | MEIO-FIO OU GUIA DE CONCRETO PRE MOLDADO, COMP 80 CM, *30 X 10/10* (H X L1/L2) | UN | CR | 24.73
41680 | MEIO-FIO OU GUIA DE CONCRETO PRE-MOLDADO, COMP *39* CM, *19 X 6,5/6,5* CM (H X L1/L2) | UN | CR | 13.31
41679 | MEIO-FIO OU GUIA DE CONCRETO PRE-MOLDADO, COMP 1 M, *20 X 12/15* CM (H X L1/L2) | UN | CR | 30.44
41681 | MEIO-FIO OU GUIA DE CONCRETO PRE-MOLDADO, COMP 80 CM, *25 X 08/08* CM (H X L1/L2) | UN | CR | 20.83
43386 | MEIO-FIO OU GUIA DE CONCRETO PRE-MOLDADO, TIPO CHAPEU PARA BOCA DE LOBO, DIMENSOES *1,20* X 0,15 X 0,30 M | UN | CR | 47.56
4059 | MEIO-FIO OU GUIA DE CONCRETO, PRE-MOLDADO, COMP 1 M, *30 X 12/15* CM (H X L1/L2) | M | CR | 33.61
4062 | MEIO-FIO OU GUIA DE CONCRETO, PRE-MOLDADO, COMP 1 M, *30 X 15* CM (H X L) | UN | CR | 33.61
4061 | MEIO-FIO OU GUIA DE CONCRETO, PRE-MOLDADO, COMP 80 CM, *45 X 12/18* CM (H X L1/L2) | UN | CR | 41.85
41315 | MEMBRANA IMPERMEABILIZANTE A BASE DE POLIUREIA, BICOMPONENTE, APLICACAO A FRIO | KG | CR | 88.47
43148 | MEMBRANA IMPERMEABILIZANTE A BASE DE POLIURETANO | KG | CR | 60.05
43147 | MEMBRANA IMPERMEABILIZANTE ACRILICA MONOCOMPONENTE | KG | CR | 23.26
10608 | MESA VIBRATORIA COM DIMENSOES DE 2,0 X 1,0 M, COM MOTOR ELETRICO DE 2 POLOS E POTENCIA DE 3 CV | UN | AS | 9629.8
4069 | MESTRE DE OBRAS (HORISTA) | H | CR | 45.34
40819 | MESTRE DE OBRAS (MENSALISTA) | MES | CR | 8073.89
34361 | METACAULIM DE ALTA REATIVIDADE/CAULIM CALCINADO | KG | CR | 16.93
36512 | MICRO-TRATOR CORTADOR DE GRAMA COM LARGURA DO CORTE DE 107 CM, COM 2 LAMINAS E DESCARTE LATERAL | UN | AS | 19368.46
44478 | MICROESFERAS DE VIDRO PARA SINALIZACAO HORIZONTAL VIARIA, TIPO I-B (PREMIX) - NBR 16184 | KG | CR | 10.66
44477 | MICROESFERAS DE VIDRO PARA SINALIZACAO HORIZONTAL VIARIA, TIPO II-A (DROP-ON) - NBR 16184 | KG | CR | 10.66
11697 | MICTORIO COLETIVO ACO INOX (AISI 304), E = 0,8 MM, DE *100 X 40 X 30* CM (C X A X P) | UN | CR | 712.75
11698 | MICTORIO COLETIVO ACO INOX (AISI 304), E = 0,8 MM, DE *100 X 50 X 35* CM (C X A X P) | UN | CR | 850.27
11699 | MICTORIO INDIVIDUAL ACO INOX (AISI 304), E = 0,8 MM, DE *50 X 45 X 35* (C X A X P) | UN | CR | 939.74
10432 | MICTORIO INDIVIDUAL, SIFONADO, DE LOUCA BRANCA, SEM COMPLEMENTOS | UN | CR | 385.91
44020 | MICTORIO INDIVIDUAL, SIFONADO, VALVULA EMBUTIDA, DE LOUCA BRANCA, SEM COMPLEMENTOS - PADRAO ALTO | UN | CR | 952.08
41420 | MINICAPTOR, EM ACO GALVANIZADO A FOGO, FIXACAO COM ROSCA SOBERBA OU MECANICA, H=600 MM X DN=10 MM | UN | CR | 8.57
41422 | MINICAPTOR, EM ACO GALVANIZADO A FOGO, FIXACAO HORIZONTAL COM BANDEIRA A 20 CM, H=600 MM E X DN=10 MM | UN | CR | 11.71
41425 | MINICAPTOR, EM ACO GALVANIZADO A FOGO, FIXACAO HORIZONTAL DE 1 FUROS, SEM BANDEIRA, H=300 MM X DN=10 MM | UN | CR | 5.99
41426 | MINICAPTOR, EM ACO GALVANIZADO A FOGO, FIXACAO HORIZONTAL DE 2 FUROS, SEM BANDEIRA, H=600 MM X DN=10 MM | UN | CR | 10.8
41419 | MINICAPTOR, EM ACO GALVANIZADO A FOGO,Â FIXACAO COM ROSCA SOBERBA OU MECANICA, H=300 MM X DN=10 MM | UN | CR | 6.3
41421 | MINICAPTOR, EM ACO GALVANIZADO A FOGO,Â FIXACAO HORIZONTAL COM BANDEIRA A 20 CM, H=300 MM E X DN=10 MM | UN | CR | 8.55
41414 | MINICAPTORES DE INSERCAO, EM ACO GALVANIZADO A FOGO, H=300 MM X DN=10 MM | UN | CR | 19.83
41415 | MINICAPTORES DE INSERCAO, EM ACO GALVANIZADO A FOGO, H=600,MM X DN=10,MM | UN | CR | 23.09
37514 | MINICARREGADEIRA SOBRE RODAS, POTENCIA LIQUIDA DE *47* HP, CAPACIDADE NOMINAL DE OPERACAO DE *646* KG | UN | AS | 332000
37519 | MINICARREGADEIRA SOBRE RODAS, POTENCIA LIQUIDA DE *72* HP, CAPACIDADE NOMINAL DE OPERACAO DE *1200* KG | UN | AS | 512373.4
37520 | MINIESCAVADEIRA SOBRE ESTEIRAS, POTENCIA LIQUIDA DE *30* HP, PESO OPERACIONAL DE *3.500* KG | UN | AS | 503973.84
37521 | MINIESCAVADEIRA SOBRE ESTEIRAS, POTENCIA LIQUIDA DE *42* HP, PESO OPERACIONAL DE *4.500* KG | UN | AS | 614848.09
37522 | MINIESCAVADEIRA SOBRE ESTEIRAS, POTENCIA LIQUIDA DE *42* HP, PESO OPERACIONAL DE *5.300* KG | UN | AS | 633346.27
21109 | MINUTERIA ELETRONICA COLETIVA COM POTENCIA MAXIMA RESISTIVA PARA LAMPADAS FLUORESCENTES DE *300* W ( 110 V ) / *600* W ( 110 V ) | UN | AS | 72.26
37546 | MISTURADOR DE ARGAMASSA, EIXO HORIZONTAL, CAPACIDADE DE MISTURA 160 KG, MOTOR ELETRICO TRIFASICO 220/380 V, POTENCIA 3 CV | UN | CR | 14534.63
37544 | MISTURADOR DE ARGAMASSA, EIXO HORIZONTAL, CAPACIDADE DE MISTURA 300 KG, MOTOR ELETRICO TRIFASICO 220/380 V, POTENCIA 5 CV | UN | CR | 15372.81
37545 | MISTURADOR DE ARGAMASSA, EIXO HORIZONTAL, CAPACIDADE DE MISTURA 600 KG, MOTOR ELETRICO TRIFASICO 220/380 V, POTENCIA 7,5 CV | UN | CR | 18291.58
36793 | MISTURADOR DE METAL CROMADO DE PAREDE PARA LAVATORIO (REF 1878) | UN | CR | 834.26
11769 | MISTURADOR DE METAL CROMADO, DE MESA/BANCADA, COM BICA BAIXA, PARA LAVATORIO (REF 1875) | UN | CR | 368.68
11771 | MISTURADOR DE PAREDE, DE METAL CROMADO, PARA COZINHA, BICA ALTA MOVEL, COM AREJADOR ARTICULADO (REF 1258) | UN | CR | 451.58
39919 | MISTURADOR DUPLO HORIZONTAL DE ALTA TURBULENCIA, CAPACIDADE / VOLUME 2 X 500 LITROS, MOTORES ELETRICOS MINIMO 5 CV CADA, PARA NATA CIMENTO, ARGAMASSA E OUTROS | UN | CR | 72753.85
38385 | MISTURADOR MANUAL DE TINTAS PARA FURADEIRA, HASTE METALICA *60* CM, COM HELICE (MEXEDOR DE TINTA) | UN | CR | 49.71
36800 | MISTURADOR METALICO, BASE PARA CHUVEIRO/BANHEIRA, 1/2 " OU 3/4 ", SOLDAVEL OU ROSCAVEL (NAO INCLUI ACABAMENTOS) | UN | CR | 221.53
37587 | MISTURADOR MONOCOMANDO PARA CHUVEIRO, BASE BRUTA, METALICO COM ACABAMENTO CROMADO | UN | CR | 486.7
11561 | MOLA HIDRAULICA AEREA, PARA PORTAS DE ATE 1.100 MM E PESO DE ATE 85 KG, COM CORPO EM ALUMINIO E BRACO EM ACO, SEM BRACO DE PARADA | UN | CR | 231.59
43604 | MOLA HIDRAULICA AEREA, PARA PORTAS DE ATE 850 MM E PESO DE ATE 50 KG, COM CORPO EM ALUMINIO E BRACO EM ACO, SEM BRACO DE PARADA | UN | CR | 123.46
11560 | MOLA HIDRAULICA AEREA, PARA PORTAS DE ATE 950 MM E PESO DE ATE 65 KG, COM CORPO EM ALUMINIO E BRACO EM ACO, SEM BRACO DE PARADA | UN | CR | 178.75
11499 | MOLA HIDRAULICA DE PISO, PARA PORTAS DE ATE 1100 MM E PESO DE ATE 120 KG, COM CORPO EM ACO INOX | UN | CR | 809.85
34761 | MONTADOR DE ELETROELETRONICOS (HORISTA) | H | CR | 17.77
40924 | MONTADOR DE ELETROELETRONICOS (MENSALISTA) | MES | CR | 3168.16
40983 | MONTADOR DE ESTRUTURAS METALICAS (MENSALISTA) | MES | CR | 3015.47
44497 | MONTADOR DE ESTRUTURAS METALICAS HORISTA | H | CR | 16.93
2437 | MONTADOR DE MAQUINAS (HORISTA) | H | CR | 17.31
40921 | MONTADOR DE MAQUINAS (MENSALISTA) | MES | CR | 3085.78
14252 | MOTOBOMBA AUTOESCORVANTE MOTOR A GASOLINA, POTENCIA 6,0HP, BOCAIS 3" X 3", HM/Q = 5 MCA / 24 M3/H A 52,5 MCA / 5,0 M3/H | UN | CR | 3622.88
730 | MOTOBOMBA AUTOESCORVANTE MOTOR ELETRICO TRIFASICO 7,4HP BOCA DIAMETRO DE SUCCAO X RECLAQUE: 2"X2", HM/ Q = 10 M / 73,5 M3/H A 28 M / 8,2 M3 /H | UN | CR | 9679.65
723 | MOTOBOMBA AUTOESCORVANTE POTENCIA 5,42 HP, BOCAIS SUCCAO X RECALQUE 2" X 2", A GASOLINA, DIAMETRO DO ROTOR 122 MM HM/Q = 6 MCA / 33,0 M3/H A 28 MCA / 8,0 M3/H | UN | CR | 4811.12
36502 | MOTOBOMBA CENTRIFUGA, MOTOR A GASOLINA, POTENCIA 5,42 HP, BOCAIS 1 1/2" X 1", DIAMETRO ROTOR 143 MM HM/Q = 6 MCA / 16,8 M3/H A 38 MCA / 6,6 M3/H | UN | CR | 4521.88
36503 | MOTOBOMBA TRASH (PARA AGUA SUJA) AUTO ESCORVANTE, MOTOR GASOLINA DE 6,41 HP, DIAMETROS DE SUCCAO X RECALQUE: 3" X 3", HM/Q: 10/60 A 23/0 | UN | CR | 5576.01
4090 | MOTONIVELADORA POTENCIA BASICA LIQUIDA (PRIMEIRA MARCHA) 125 HP , PESO BRUTO 13843 KG, LARGURA DA LAMINA DE 3,7 M | UN | AS | 1110000
13227 | MOTONIVELADORA POTENCIA BASICA LIQUIDA (PRIMEIRA MARCHA) 171 HP, PESO BRUTO 14768 KG, LARGURA DA LAMINA DE 3,7 M | UN | AS | 1379313.41
10597 | MOTONIVELADORA POTENCIA BASICA LIQUIDA (PRIMEIRA MARCHA) 186 HP, PESO BRUTO 15785 KG, LARGURA DA LAMINA DE 4,3 M | UN | AS | 1451905.3
39628 | MOTOR A DIESEL PARA VIBRADOR DE IMERSAO, DE *4,7* CV | UN | AS | 4176.5
39404 | MOTOR A GASOLINA PARA VIBRADOR DE IMERSAO, 4 TEMPOS, DE 5,5 CV | UN | AS | 2070.99
39402 | MOTOR ELETRICO PARA VIBRADOR DE IMERSAO, DE 2 CV, MONOFASICO, 110/220 V | UN | AS | 1706.1
39403 | MOTOR ELETRICO PARA VIBRADOR DE IMERSAO, DE 2 CV, TRIFASICO, 220/380 V | UN | AS | 1668.99
4093 | MOTORISTA DE CAMINHAO (HORISTA) | H | C | 21.01
10512 | MOTORISTA DE CAMINHAO (MENSALISTA) | MES | CR | 3740.88
4243 | MOTORISTA DE CAMINHAO BETONEIRA (HORISTA) | H | CR | 17.33
20020 | MOTORISTA DE CAMINHAO-BASCULANTE (HORISTA) | H | CR | 21.83
41038 | MOTORISTA DE CAMINHAO-BASCULANTE (MENSALISTA) | MES | CR | 3887.53
4094 | MOTORISTA DE CAMINHAO-CARRETA (HORISTA) | H | CR | 26.12
40988 | MOTORISTA DE CAMINHAO-CARRETA (MENSALISTA) | MES | CR | 4652.99
4095 | MOTORISTA DE CARRO DE PASSEIO (HORISTA) | H | CR | 18.8
40990 | MOTORISTA DE CARRO DE PASSEIO (MENSALISTA) | MES | CR | 3350.24
4096 | MOTORISTA OPERADOR DE CAMINHAO COM MUNCK (HORISTA) | H | CR | 22.21
40992 | MOTORISTA OPERADOR DE CAMINHAO COM MUNCK (MENSALISTA) | MES | CR | 3955.94
4114 | MOURAO CONCRETO CURVO, SECAO "T", H = 2,80 M + CURVA COM 0,45 M, COM FUROS PARA FIOS | UN | CR | 77.05
36797 | MOURAO DE CONCRETO CURVO, *10 X 10* CM, H= *2,60* M + CURVA DE 0,40 M | UN | CR | 68.6
4107 | MOURAO DE CONCRETO RETO, SECAO QUADARA *10 X 10* CM, H= *2,30* M | UN | CR | 64.69
4102 | MOURAO DE CONCRETO RETO, SECAO QUADRADA, *10 X 10* CM, H= 3,00 M | UN | C | 78.96
36799 | MOURAO DE CONCRETO RETO, TIPO ESTICADOR, *10 X 10* CM, H= 2,50 M | UN | CR | 66.59
2747 | MOURAO ROLICO DE MADEIRA TRATADA, D = 16 A 20 CM, H = 2,20 M, EM EUCALIPTO OU EQUIVALENTE DA REGIAO (PARA CERCA) | M | CR | 34.48
21138 | MOURAO ROLICO DE MADEIRA TRATADA, D = 8 A 11 CM, H = 2,20 M, EM EUCALIPTO OU EQUIVALENTE DA REGIAO (PARA CERCA) | M | C | 10.93
10826 | MUDA DE ARBUSTO FLORIFERO, CLUSIA/GARDENIA/MOREIA BRANCA/ AZALEIA OU EQUIVALENTE DA REGIAO, H= *50 A 70* CM | UN | CR | 79.02
365 | MUDA DE ARBUSTO FOLHAGEM, SANSAO-DO-CAMPO OU EQUIVALENTE DA REGIAO, H= *50 A 70* CM | UN | CR | 48.99
38639 | MUDA DE ARBUSTO, BUXINHO, H= *50* CM | UN | CR | 189.65
38640 | MUDA DE ARBUSTO, PINGO DE OURO/ VIOLETEIRA, H = *10 A 20* CM | UN | CR | 2.84
358 | MUDA DE ARVORE ORNAMENTAL, OITI/AROEIRA SALSA/ANGICO/IPE/JACARANDA OU EQUIVALENTE DA REGIAO, H= *1* M | UN | CR | 58.47
359 | MUDA DE ARVORE ORNAMENTAL, OITI/AROEIRA SALSA/ANGICO/IPE/JACARANDA OU EQUIVALENTE DA REGIAO, H= *2* M | UN | CR | 120.11
38641 | MUDA DE PALMEIRA ARECA, H= *1,50* M | UN | CR | 118.53
360 | MUDA DE RASTEIRA/FORRACAO, AMENDOIM RASTEIRO/ONZE HORAS/AZULZINHA/IMPATIENS OU EQUIVALENTE DA REGIAO | UN | C | 2.75
42430 | MULTIEXERCITADOR COM SEIS FUNCOES, EM TUBO DE ACO CARBONO, PINTURA NO PROCESSO ELETROSTATICO - EQUIPAMENTO DE GINASTICA PARA ACADEMIA AO AR LIVRE / ACADEMIA DA TERCEIRA IDADE - ATI | UN | AS | 6434.22
4209 | NIPLE DE FERRO GALVANIZADO, COM ROSCA BSP, DE 1 1/2" | UN | AS | 25.23
4180 | NIPLE DE FERRO GALVANIZADO, COM ROSCA BSP, DE 1 1/4" | UN | AS | 18.99
4177 | NIPLE DE FERRO GALVANIZADO, COM ROSCA BSP, DE 1/2" | UN | AS | 6.3
4179 | NIPLE DE FERRO GALVANIZADO, COM ROSCA BSP, DE 1" | UN | AS | 12.9
4208 | NIPLE DE FERRO GALVANIZADO, COM ROSCA BSP, DE 2 1/2" | UN | AS | 60.06
4181 | NIPLE DE FERRO GALVANIZADO, COM ROSCA BSP, DE 2" | UN | AS | 39.24
4178 | NIPLE DE FERRO GALVANIZADO, COM ROSCA BSP, DE 3/4" | UN | AS | 8.74
4182 | NIPLE DE FERRO GALVANIZADO, COM ROSCA BSP, DE 3" | UN | AS | 97.7
4183 | NIPLE DE FERRO GALVANIZADO, COM ROSCA BSP, DE 4" | UN | AS | 157.29
4184 | NIPLE DE FERRO GALVANIZADO, COM ROSCA BSP, DE 5" | UN | AS | 347.21
4185 | NIPLE DE FERRO GALVANIZADO, COM ROSCA BSP, DE 6" | UN | AS | 576.91
4205 | NIPLE DE REDUCAO DE FERRO GALVANIZADO, COM ROSCA BSP, DE 1 1/2" X 1 1/4" | UN | AS | 33.32
4192 | NIPLE DE REDUCAO DE FERRO GALVANIZADO, COM ROSCA BSP, DE 1 1/2" X 1" | UN | AS | 33.32
4191 | NIPLE DE REDUCAO DE FERRO GALVANIZADO, COM ROSCA BSP, DE 1 1/2" X 3/4" | UN | AS | 33.32
4207 | NIPLE DE REDUCAO DE FERRO GALVANIZADO, COM ROSCA BSP, DE 1 1/4" X 1/2" | UN | AS | 26.81
4206 | NIPLE DE REDUCAO DE FERRO GALVANIZADO, COM ROSCA BSP, DE 1 1/4" X 1" | UN | AS | 26.03
4190 | NIPLE DE REDUCAO DE FERRO GALVANIZADO, COM ROSCA BSP, DE 1 1/4" X 3/4" | UN | AS | 26.03
4186 | NIPLE DE REDUCAO DE FERRO GALVANIZADO, COM ROSCA BSP, DE 1/2" X 1/4" | UN | AS | 7.69
4188 | NIPLE DE REDUCAO DE FERRO GALVANIZADO, COM ROSCA BSP, DE 1" X 1/2" | UN | AS | 15.71
4189 | NIPLE DE REDUCAO DE FERRO GALVANIZADO, COM ROSCA BSP, DE 1" X 3/4" | UN | AS | 15.71
4197 | NIPLE DE REDUCAO DE FERRO GALVANIZADO, COM ROSCA BSP, DE 2 1/2" X 2" | UN | AS | 83.19
4194 | NIPLE DE REDUCAO DE FERRO GALVANIZADO, COM ROSCA BSP, DE 2" X 1 1/2" | UN | AS | 50.27
4193 | NIPLE DE REDUCAO DE FERRO GALVANIZADO, COM ROSCA BSP, DE 2" X 1 1/4" | UN | AS | 50.27
4204 | NIPLE DE REDUCAO DE FERRO GALVANIZADO, COM ROSCA BSP, DE 2" X 1" | UN | AS | 50.27
4187 | NIPLE DE REDUCAO DE FERRO GALVANIZADO, COM ROSCA BSP, DE 3/4" X 1/2" | UN | AS | 10.02
4202 | NIPLE DE REDUCAO DE FERRO GALVANIZADO, COM ROSCA BSP, DE 3" X 2 1/2" | UN | AS | 151.93
4203 | NIPLE DE REDUCAO DE FERRO GALVANIZADO, COM ROSCA BSP, DE 3" X 2" | UN | AS | 134.18
40368 | NIPLE SEXTAVADO EM ACO CARBONO, COM ROSCA BSP, PRESSAO 3.000 LBS, DN 1 1/2" | UN | AS | 56.02
40365 | NIPLE SEXTAVADO EM ACO CARBONO, COM ROSCA BSP, PRESSAO 3.000 LBS, DN 1 1/4" | UN | AS | 37.79
40356 | NIPLE SEXTAVADO EM ACO CARBONO, COM ROSCA BSP, PRESSAO 3.000 LBS, DN 1/2" | UN | AS | 12.91
40362 | NIPLE SEXTAVADO EM ACO CARBONO, COM ROSCA BSP, PRESSAO 3.000 LBS, DN 1" | UN | AS | 25.03
40374 | NIPLE SEXTAVADO EM ACO CARBONO, COM ROSCA BSP, PRESSAO 3.000 LBS, DN 2 1/2" | UN | AS | 146.41
40371 | NIPLE SEXTAVADO EM ACO CARBONO, COM ROSCA BSP, PRESSAO 3.000 LBS, DN 2" | UN | AS | 92.16
40359 | NIPLE SEXTAVADO EM ACO CARBONO, COM ROSCA BSP, PRESSAO 3.000 LBS, DN 3/4" | UN | AS | 16.68
7595 | NIVELADOR (HORISTA) | H | CR | 14.54
41094 | NIVELADOR (MENSALISTA) | MES | CR | 2592.08
39609 | NOBREAK TRIFASICO, DE 10 KVA FATOR DE POTENCIA DE 0,8, AUTONOMIA MINIMA DE 30 MINUTOS A PLENA CARGA | UN | CR | 101606.42
39610 | NOBREAK TRIFASICO, DE 15 KVA FATOR DE POTENCIA DE 0,8, AUTONOMIA MINIMA DE 30 MINUTOS A PLENA CARGA | UN | CR | 148313.67
39611 | NOBREAK TRIFASICO, DE 20 KVA FATOR DE POTENCIA DE 0,8, AUTONOMIA MINIMA DE 30 MINUTOS A PLENA CARGA | UN | CR | 179483.82
39612 | NOBREAK TRIFASICO, DE 25 KVA FATOR DE POTENCIA DE 0,8, AUTONOMIA MINIMA DE 30 MINUTOS A PLENA CARGA | UN | CR | 281165.44
39608 | NOBREAK TRIFASICO, DE 5 KVA FATOR DE POTENCIA DE 0,8, AUTONOMIA MINIMA DE 30 MINUTOS A PLENA CARGA | UN | CR | 81243.42
38175 | NUMERO / ALGARISMO PARA RESIDENCIA (FACHADA), EM ZAMAC, COM ALTURA DE APROX *45* MM, INCLUSIVE PARAFUSOS | UN | CR | 4.64
38176 | NUMERO / ALGARISMO PARA RESIDENCIA (FACHADA), EM ZAMAC, COM ALTURA DE APROX 125 MM, INCLUSIVE PARAFUSOS | UN | CR | 13.66
36152 | OCULOS DE SEGURANCA CONTRA IMPACTOS COM LENTE INCOLOR, ARMACAO NYLON, COM PROTECAO UVA E UVB | UN | CR | 5.99
4221 | OLEO DIESEL COMBUSTIVEL COMUM METROPOLITANO S-10 OU S-500 | L | C | 5.83
4227 | OLEO LUBRIFICANTE MINERAL MONOVISCOSO, SAE 40, PARA MOTORES DE EQUIPAMENTOS PESADOS (CAMINHOES, TRATORES, RETROS E ETC) | L | CR | 27.18
38170 | OLHO MAGICO PARA PORTAS, EM LATAO, COM LENTE DE POLICARBONATO, ANGULO DE *200* GRAUS, ESPESSURA ENTRE *25 E 46* MM, INCLUINDO FECHO JANELA | UN | CR | 20.3
4252 | OPERADOR DE BATE-ESTACAS (HORISTA) | H | CR | 18.76
40980 | OPERADOR DE BATE-ESTACAS (MENSALISTA) | MES | CR | 3342.64
41031 | OPERADOR DE BETONEIRA (CAMINHAO) (MENSALISTA) | MES | CR | 3088.04
37666 | OPERADOR DE BETONEIRA ESTACIONARIA / MISTURADOR (HORISTA) | H | CR | 17.31
40986 | OPERADOR DE BETONEIRA ESTACIONARIA / MISTURADOR (MENSALISTA) | MES | CR | 3085.78
4250 | OPERADOR DE COMPRESSOR DE AR OU COMPRESSORISTA (HORISTA) | H | CR | 14.41
40978 | OPERADOR DE COMPRESSOR DE AR OU COMPRESSORISTA (MENSALISTA) | MES | CR | 2567.6
44501 | OPERADOR DE DEMARCADORA DE FAIXAS DE TRAFEGO (HORISTA) | H | CR | 17.33
41043 | OPERADOR DE DEMARCADORA DE FAIXAS DE TRAFEGO (MENSALISTA) | MES | CR | 3088.04
4234 | OPERADOR DE ESCAVADEIRA (HORISTA) | H | C | 21.01
40987 | OPERADOR DE ESCAVADEIRA (MENSALISTA) | MES | CR | 3740.88
4253 | OPERADOR DE GUINCHO OU GUINCHEIRO (HORISTA) | H | CR | 17.31
40981 | OPERADOR DE GUINCHO OU GUINCHEIRO (MENSALISTA) | MES | CR | 3085.78
4254 | OPERADOR DE GUINDASTE (HORISTA) | H | CR | 17.31
41036 | OPERADOR DE GUINDASTE (MENSALISTA) | MES | CR | 3085.78
4251 | OPERADOR DE JATO ABRASIVO OU JATISTA (HORISTA) | H | CR | 15.31
40979 | OPERADOR DE JATO ABRASIVO OU JATISTA (MENSALISTA) | MES | CR | 2728.78
4230 | OPERADOR DE MAQUINAS E TRATORES DIVERSOS - TERRAPLANAGEM (HORISTA) | H | CR | 17.31
40998 | OPERADOR DE MAQUINAS E TRATORES DIVERSOS - TERRAPLANAGEM (MENSALISTA) | MES | CR | 3085.78
4257 | OPERADOR DE MARTELETE OU MARTELETEIRO (HORISTA) | H | CR | 17.31
40982 | OPERADOR DE MARTELETE OU MARTELETEIRO (MENSALISTA) | MES | CR | 3085.78
4240 | OPERADOR DE MOTO SCRAPER (HORISTA) | H | CR | 30.86
41026 | OPERADOR DE MOTO SCRAPER (MENSALISTA) | MES | CR | 5497.8
4239 | OPERADOR DE MOTONIVELADORA (HORISTA) | H | CR | 30.86
41024 | OPERADOR DE MOTONIVELADORA (MENSALISTA) | MES | CR | 5497.8
4248 | OPERADOR DE PA CARREGADEIRA (HORISTA) | H | CR | 17.33
41033 | OPERADOR DE PA CARREGADEIRA (MENSALISTA) | MES | CR | 3088.04
44500 | OPERADOR DE PAVIMENTADORA / MESA VIBROACABADORA (HORISTA) | H | CR | 17.33
41040 | OPERADOR DE PAVIMENTADORA / MESA VIBROACABADORA (MENSALISTA) | MES | CR | 3088.04
4238 | OPERADOR DE ROLO COMPACTADOR (HORISTA) | H | CR | 17.31
41012 | OPERADOR DE ROLO COMPACTADOR (MENSALISTA) | MES | CR | 3085.78
4233 | OPERADOR DE USINA DE ASFALTO, DE SOLOS OU DE CONCRETO (HORISTA) | H | CR | 30.86
41001 | OPERADOR DE USINA DE ASFALTO, DE SOLOS OU DE CONCRETO (MENSALISTA) | MES | CR | 5497.8
2 | OXIGENIO, RECARGA PARA CILINDRO DE CONJUNTO OXICORTE GRANDE | M3 | AS | 19.06
36517 | PA CARREGADEIRA SOBRE RODAS, POTENCIA BRUTA *127* CV, CAPACIDADE DA CACAMBA DE 2,0 A 2,4 M3, PESO OPERACIONAL MAXIMO DE 10330 KG | UN | AS | 543900
4262 | PA CARREGADEIRA SOBRE RODAS, POTENCIA LIQUIDA 128 HP, CAPACIDADE DA CACAMBA DE 1,7 A 2,8 M3, PESO OPERACIONAL MAXIMO DE 11632 KG | UN | AS | 612500
4263 | PA CARREGADEIRA SOBRE RODAS, POTENCIA LIQUIDA 197 HP, CAPACIDADE DA CACAMBA DE 2,5 A 3,5 M3, PESO OPERACIONAL MAXIMO DE 18338 KG | UN | AS | 849333.29
36518 | PA CARREGADEIRA SOBRE RODAS, POTENCIA LIQUIDA 213 HP, CAPACIDADE DA CACAMBA DE 1,9 A 3,5 M3, PESO OPERACIONAL MAXIMO DE 19234 KG | UN | AS | 966933.29
14221 | PA CARREGADEIRA SOBRE RODAS, POTENCIA 152 HP, CAPACIDADE DA CACAMBA DE 1,53 A 2,30 M3, PESO OPERACIONAL MAXIMO DE 10216 KG | UN | AS | 564316.64
38402 | PA DE LIXO PLASTICA, CABO LONGO | UN | CR | 9.58
3412 | PAINEL DE LA DE VIDRO SEM REVESTIMENTO PSI 20, E = 25 MM, DE 1200 X 600 MM | M2 | AS | 27.18
3413 | PAINEL DE LA DE VIDRO SEM REVESTIMENTO PSI 20, E = 50 MM, DE 1200 X 600 MM | M2 | AS | 61.18
39744 | PAINEL DE LA DE VIDRO SEM REVESTIMENTO PSI 40, E = 25 MM, DE 1200 X 600 MM | M2 | AS | 47.5
39745 | PAINEL DE LA DE VIDRO SEM REVESTIMENTO PSI 40, E = 50 MM, DE 1200 X 600 MM | M2 | AS | 100.26
39637 | PAINEL ESTRUTURAL PARA LAJE SECA REVESTIDO EM PLACA CIMENTICIA, DE 1,20 X 2,50 M, E = 23 MM | M2 | CR | 101.15
39638 | PAINEL ESTRUTURAL PARA LAJE SECA REVESTIDO EM PLACA CIMENTICIA, DE 1,20 X 2,50 M, E = 40 MM | M2 | CR | 114.45
39639 | PAINEL ESTRUTURAL PARA LAJE SECA REVESTIDO EM PLACA CIMENTICIA, DE 1,20 X 2,50 M, E = 55 MM | M2 | CR | 172.69
39517 | PAINEL TERMOISOLANTE PARA FECHAMENTOS VERTICAIS (INCLUI PARAFUSOS DE FIXACAO) REVESTIDO EM ACO GALVALUME, LARGURA UTIL DE 1100 MM, REVESTIMENTO COM ESPESSURA DE 0,50 MM, COM PRE-PINTURA NAS DUAS FACES, NUCLEO EM POLIURETANO (PUR) COM ESPESSURA 40/50 MM | M2 | AS | 215.93
39518 | PAINEL TERMOISOLANTE PARA FECHAMENTOS VERTICAIS (INCLUI PARAFUSOS DE FIXACAO) REVESTIDO EM ACO GALVALUME, LARGURA UTIL DE 1100 MM, REVESTIMENTO COM ESPESSURA DE 0,50 MM, COM PRE-PINTURA NAS DUAS FACES, NUCLEO EM POLIURETANO (PUR) COM ESPESSURA 70/80 MM | M2 | AS | 256
38366 | PAPEL KRAFT BETUMADO | M2 | CR | 5.24
11703 | PAPELEIRA DE PAREDE EM METAL CROMADO SEM TAMPA | UN | CR | 37.85
37400 | PAPELEIRA PLASTICA TIPO DISPENSER PARA PAPEL HIGIENICO ROLAO | UN | CR | 42.9
25400 | PAR DE TABELAS DE BASQUETE EM COMPENSADO NAVAL, OFICIAL, 1800 X 1200 MM, INCLUINDO ARO DE METAL E REDE EM POLIPROPILENO 100% (SEM SUPORTE DE FIXACAO) | UN | CR | 2581.81
4276 | PARA-RAIOS DE DISTRIBUICAO, TENSAO NOMINAL 15 KV, CORRENTE NOMINAL DE DESCARGA 5 KA | UN | CR | 159.6
4273 | PARA-RAIOS DE DISTRIBUICAO, TENSAO NOMINAL 30 KV, CORRENTE NOMINAL DE DESCARGA 10 KA | UN | CR | 289.77
4274 | PARA-RAIOS TIPO FRANKLIN 350 MM, EM LATAO CROMADO, DUAS DESCIDAS, PARA PROTECAO DE EDIFICACOES CONTRA DESCARGAS ATMOSFERICAS | UN | C | 106.01
39438 | PARAFUSO CABECA TROMBETA E PONTA AGULHA (GN55), COMPRIMENTO 55 MM, EM ACO FOSFATIZADO, PARA FIXAR CHAPA DE GESSO EM PERFIL DRYWALL METALICO MAXIMO 0,7 MM | UN | AS | 0.28
4379 | PARAFUSO DE ACO ZINCADO COM ROSCA SOBERBA, CABECA CHATA E FENDA SIMPLES, DIAMETRO 2,5 MM, COMPRIMENTO * 9,5 * MM | UN | AS | 0.05
4377 | PARAFUSO DE ACO ZINCADO COM ROSCA SOBERBA, CABECA CHATA E FENDA SIMPLES, DIAMETRO 4,2 MM, COMPRIMENTO * 32 * MM | UN | AS | 0.2
4356 | PARAFUSO DE ACO ZINCADO COM ROSCA SOBERBA, CABECA CHATA E FENDA SIMPLES, DIAMETRO 4,8 MM, COMPRIMENTO 45 MM | UN | AS | 0.28
13246 | PARAFUSO DE ACO ZINCADO, SEXTAVADO, COM ROSCA INTEIRA, DIAMETRO 5/16", COMPRIMENTO 3/4", COM PORCA E ARRUELA LISA LEVE | UN | AS | 0.48
13294 | PARAFUSO DE ACO ZINCADO, SEXTAVADO, COM ROSCA SOBERBA, DIAMETRO 3/8", COMPRIMENTO 80 MM | UN | AS | 1.62
11963 | PARAFUSO DE ACO ZINCADO, TIPO CHUMBADOR PARABOLT, DIAMETRO 1/2", COMPRIMENTO 75 MM | UN | AS | 10.19
11964 | PARAFUSO DE ACO ZINCADO, TIPO CHUMBADOR PARABOLT, DIAMETRO 3/8", COMPRIMENTO 75 MM | UN | AS | 2.57
4346 | PARAFUSO DE FERRO POLIDO, SEXTAVADO, COM ROSCA PARCIAL, DIAMETRO 5/8", COMPRIMENTO 6", COM PORCA E ARRUELA DE PRESSAO MEDIA | UN | AS | 10.92
11955 | PARAFUSO DE LATAO COM ACABAMENTO CROMADO PARA FIXAR PECA SANITARIA, INCLUI PORCA CEGA, ARRUELA E BUCHA DE NYLON TAMANHO S-10 | UN | AS | 4.78
11960 | PARAFUSO DE LATAO COM ROSCA SOBERBA, CABECA CHATA E FENDA SIMPLES, DIAMETRO 2,5 MM, COMPRIMENTO 12 MM | UN | AS | 0.16
4333 | PARAFUSO DE LATAO COM ROSCA SOBERBA, CABECA CHATA E FENDA SIMPLES, DIAMETRO 3,2 MM, COMPRIMENTO 16 MM | UN | AS | 0.28
4358 | PARAFUSO DE LATAO COM ROSCA SOBERBA, CABECA CHATA E FENDA SIMPLES, DIAMETRO 4,8 MM, COMPRIMENTO 65 MM | UN | AS | 2.18
39435 | PARAFUSO DRY WALL, EM ACO FOSFATIZADO, CABECA TROMBETA E PONTA AGULHA (TA), COMPRIMENTO 25 MM | UN | AS | 0.11
39436 | PARAFUSO DRY WALL, EM ACO FOSFATIZADO, CABECA TROMBETA E PONTA AGULHA (TA), COMPRIMENTO 35 MM | UN | AS | 0.19
39437 | PARAFUSO DRY WALL, EM ACO FOSFATIZADO, CABECA TROMBETA E PONTA AGULHA (TA), COMPRIMENTO 45 MM | UN | AS | 0.24
39439 | PARAFUSO DRY WALL, EM ACO FOSFATIZADO, CABECA TROMBETA E PONTA BROCA (TB), COMPRIMENTO 25 MM | UN | AS | 0.17
39440 | PARAFUSO DRY WALL, EM ACO FOSFATIZADO, CABECA TROMBETA E PONTA BROCA (TB), COMPRIMENTO 35 MM | UN | AS | 0.22
39441 | PARAFUSO DRY WALL, EM ACO FOSFATIZADO, CABECA TROMBETA E PONTA BROCA (TB), COMPRIMENTO 45 MM | UN | AS | 0.27
39442 | PARAFUSO DRY WALL, EM ACO ZINCADO, CABECA LENTILHA E PONTA AGULHA (LA), LARGURA 4,2 MM, COMPRIMENTO 13 MM | UN | AS | 0.2
39443 | PARAFUSO DRY WALL, EM ACO ZINCADO, CABECA LENTILHA E PONTA BROCA (LB), LARGURA 4,2 MM, COMPRIMENTO 13 MM | UN | AS | 0.26
4329 | PARAFUSO EM ACO GALVANIZADO, TIPO MAQUINA, SEXTAVADO, SEM PORCA, DIAMETRO 1/2", COMPRIMENTO 2" | UN | AS | 2.33
4383 | PARAFUSO FRANCES METRICO ZINCADO, DIAMETRO 12 MM, COMPRIMENTO 140MM, COM PORCA SEXTAVADA E ARRUELA DE PRESSAO MEDIA | UN | AS | 21.07
4344 | PARAFUSO FRANCES METRICO ZINCADO, DIAMETRO 12 MM, COMPRIMENTO 150 MM, COM PORCA SEXTAVADA E ARRUELA DE PRESSAO MEDIA | UN | AS | 22.08
436 | PARAFUSO FRANCES M16 EM ACO GALVANIZADO, COMPRIMENTO = 150 MM, DIAMETRO = 16 MM, CABECA ABAULADA | UN | AS | 13.25
442 | PARAFUSO FRANCES M16 EM ACO GALVANIZADO, COMPRIMENTO = 45 MM, DIAMETRO = 16 MM, CABECA ABAULADA | UN | AS | 7.83
11953 | PARAFUSO FRANCES ZINCADO, DIAMETRO 1/2'', COMPRIMENTO 2'', COM PORCA E ARRUELA | UN | AS | 3.5
4335 | PARAFUSO FRANCES ZINCADO, DIAMETRO 1/2", COMPRIMENTO 12", COM PORCA E ARRUELA LISA MEDIA | UN | AS | 14.83
4334 | PARAFUSO FRANCES ZINCADO, DIAMETRO 1/2", COMPRIMENTO 15", COM PORCA E ARRUELA LISA MEDIA | UN | AS | 20.34
4343 | PARAFUSO FRANCES ZINCADO, DIAMETRO 1/2", COMPRIMENTO 4", COM PORCA E ARRUELA | UN | AS | 5
430 | PARAFUSO M16 EM ACO GALVANIZADO, COMPRIMENTO = 125 MM, DIAMETRO = 16 MM, ROSCA MAQUINA, CABECA QUADRADA | UN | AS | 11.85
441 | PARAFUSO M16 EM ACO GALVANIZADO, COMPRIMENTO = 150 MM, DIAMETRO = 16 MM, ROSCA MAQUINA, CABECA QUADRADA | UN | AS | 13.05
431 | PARAFUSO M16 EM ACO GALVANIZADO, COMPRIMENTO = 200 MM, DIAMETRO = 16 MM, ROSCA MAQUINA, CABECA QUADRADA | UN | AS | 15.75
432 | PARAFUSO M16 EM ACO GALVANIZADO, COMPRIMENTO = 250 MM, DIAMETRO = 16 MM, ROSCA MAQUINA, CABECA QUADRADA | UN | AS | 17.38
429 | PARAFUSO M16 EM ACO GALVANIZADO, COMPRIMENTO = 300 MM, DIAMETRO = 16 MM, ROSCA DUPLA | UN | AS | 23.43
439 | PARAFUSO M16 EM ACO GALVANIZADO, COMPRIMENTO = 300 MM, DIAMETRO = 16 MM, ROSCA MAQUINA, CABECA QUADRADA | UN | AS | 19.97
433 | PARAFUSO M16 EM ACO GALVANIZADO, COMPRIMENTO = 350 MM, DIAMETRO = 16 MM, ROSCA MAQUINA, CABECA QUADRADA | UN | AS | 23.31
437 | PARAFUSO M16 EM ACO GALVANIZADO, COMPRIMENTO = 400 MM, DIAMETRO = 16 MM, ROSCA DUPLA | UN | AS | 30.97
11790 | PARAFUSO M16 EM ACO GALVANIZADO, COMPRIMENTO = 450 MM, DIAMETRO = 16 MM, ROSCA MAQUINA, CABECA QUADRADA | UN | AS | 35.13
428 | PARAFUSO M16 EM ACO GALVANIZADO, COMPRIMENTO = 500 MM, DIAMETRO = 16 MM, ROSCA MAQUINA, COM CABECA SEXTAVADA E PORCA | UN | AS | 38.2
4384 | PARAFUSO NIQUELADO COM ACABAMENTO CROMADO PARA FIXAR PECA SANITARIA, INCLUI PORCA CEGA, ARRUELA E BUCHA DE NYLON TAMANHO S-10 | UN | AS | 24.21
4351 | PARAFUSO NIQUELADO 3 1/2" COM ACABAMENTO CROMADO PARA FIXAR PECA SANITARIA, INCLUI PORCA CEGA, ARRUELA E BUCHA DE NYLON TAMANHO S-8 | UN | AS | 17.95
11054 | PARAFUSO ROSCA SOBERBA ZINCADO CABECA CHATA FENDA SIMPLES 3,2 X 20 MM (3/4 ") | UN | AS | 0.05
11055 | PARAFUSO ROSCA SOBERBA ZINCADO CABECA CHATA FENDA SIMPLES 3,5 X 25 MM (1 ") | UN | AS | 0.09
11056 | PARAFUSO ROSCA SOBERBA ZINCADO CABECA CHATA FENDA SIMPLES 3,8 X 30 MM (1.1/4 ") | UN | AS | 0.1
11057 | PARAFUSO ROSCA SOBERBA ZINCADO CABECA CHATA FENDA SIMPLES 4,8 X 40 MM (1.1/2 ") | UN | AS | 0.2
11059 | PARAFUSO ROSCA SOBERBA ZINCADO CABECA CHATA FENDA SIMPLES 5,5 X 50 MM (2 ") | UN | AS | 0.39
11058 | PARAFUSO ROSCA SOBERBA ZINCADO CABECA CHATA FENDA SIMPLES 5,5 X 65 MM (2.1/2 ") | UN | AS | 0.5
4380 | PARAFUSO ZINCADO ROSCA SOBERBA 5/16 " X 120 MM PARA TELHA FIBROCIMENTO | UN | AS | 1.7
4299 | PARAFUSO ZINCADO ROSCA SOBERBA, CABECA SEXTAVADA, 5/16 " X 110 MM, PARA FIXACAO DE TELHA EM MADEIRA | UN | AS | 1.6
4304 | PARAFUSO ZINCADO ROSCA SOBERBA, CABECA SEXTAVADA, 5/16 " X 150 MM, PARA FIXACAO DE TELHA EM MADEIRA | UN | AS | 2.18
4305 | PARAFUSO ZINCADO ROSCA SOBERBA, CABECA SEXTAVADA, 5/16 " X 180 MM, PARA FIXACAO DE TELHA EM MADEIRA | UN | AS | 2.53
4306 | PARAFUSO ZINCADO ROSCA SOBERBA, CABECA SEXTAVADA, 5/16 " X 200 MM, PARA FIXACAO DE TELHA EM MADEIRA | UN | AS | 2.94
4308 | PARAFUSO ZINCADO ROSCA SOBERBA, CABECA SEXTAVADA, 5/16 " X 230 MM, PARA FIXACAO DE TELHA EM MADEIRA | UN | AS | 6.09
4302 | PARAFUSO ZINCADO ROSCA SOBERBA, CABECA SEXTAVADA, 5/16 " X 250 MM, PARA FIXACAO DE TELHA EM MADEIRA | UN | AS | 4.57
4300 | PARAFUSO ZINCADO ROSCA SOBERBA, CABECA SEXTAVADA, 5/16 " X 50 MM, PARA FIXACAO DE TELHA EM MADEIRA | UN | AS | 1.09
4301 | PARAFUSO ZINCADO ROSCA SOBERBA, CABECA SEXTAVADA, 5/16 " X 85 MM, PARA FIXACAO DE TELHA EM MADEIRA | UN | AS | 1.33
4320 | PARAFUSO ZINCADO 5/16 " X 250 MM PARA FIXACAO DE TELHA DE FIBROCIMENTO CANALETE 49, INCLUI BUCHA NYLON S-10 | UN | AS | 4.03
4318 | PARAFUSO ZINCADO 5/16 " X 85 MM PARA FIXACAO DE TELHA DE FIBROCIMENTO CANALETE 90, INCLUI BUCHA NYLON S-10 | UN | AS | 1.96
40547 | PARAFUSO ZINCADO, AUTOBROCANTE, FLANGEADO, 4,2 MM X 19 MM | CENTO | AS | 29.41
11962 | PARAFUSO ZINCADO, SEXTAVADO, COM ROSCA INTEIRA, DIAMETRO 1/4", COMPRIMENTO 1/2" | UN | AS | 0.24
4332 | PARAFUSO ZINCADO, SEXTAVADO, COM ROSCA INTEIRA, DIAMETRO 3/8", COMPRIMENTO 2" | UN | AS | 1.17
4331 | PARAFUSO ZINCADO, SEXTAVADO, COM ROSCA INTEIRA, DIAMETRO 5/8", COMPRIMENTO 2 1/4" | UN | AS | 4.41
4336 | PARAFUSO ZINCADO, SEXTAVADO, COM ROSCA INTEIRA, DIAMETRO 5/8", COMPRIMENTO 3", COM PORCA E ARRUELA DE PRESSAO MEDIA | UN | AS | 5.65
11948 | PARAFUSO ZINCADO, SEXTAVADO, COM ROSCA SOBERBA, DIAMETRO 5/16", COMPRIMENTO 40 MM | UN | AS | 0.72
4382 | PARAFUSO ZINCADO, SEXTAVADO, COM ROSCA SOBERBA, DIAMETRO 5/16", COMPRIMENTO 80 MM | UN | AS | 1.21
4354 | PARAFUSO ZINCADO, SEXTAVADO, GRAU 5, ROSCA INTEIRA, DIAMETRO 1 1/2", COMPRIMENTO 4" | UN | AS | 50.65
40839 | PARAFUSO, ASTM A307 - GRAU A, SEXTAVADO, ZINCADO, DIAMETRO 3/8" (9,52 MM), COMPRIMENTO 1 " (25,4 MM) | CENTO | AS | 121.87
40552 | PARAFUSO, AUTOATARRAXANTE, CABECA CHATA, FENDA SIMPLES, EM ACO ZINCADO, 1/4" (6,35 MM) X 25 MM | CENTO | AS | 50.43
40549 | PARAFUSO, COMUM, ASTM A307, SEXTAVADO, DIAMETRO 1/2" (12,7 MM), COMPRIMENTO 1" (25,4 MM) | CENTO | AS | 199.63
4385 | PARALELEPIPEDO GRANITICO OU BASALTICO, PARA PAVIMENTACAO, SEM FRETE (VARIACAO REGIONAL DE PECAS POR M2) | MIL | CR | 9318.07
20078 | PASTA LUBRIFICANTE PARA TUBOS E CONEXOES COM JUNTA ELASTICA, EMBALAGEM DE *400* GR (USO EM PVC, ACO, POLIETILENO E OUTROS) | UN | CR | 28.48
39897 | PASTA PARA SOLDA DE TUBOS E CONEXOES DE COBRE (EMBALAGEM COM 250 G) | UN | CR | 55.22
118 | PASTA VEDA JUNTAS/ROSCA, EMBALAGEM DE *500* G, PARA INSTALACOES DE AGUA, GAS E OUTROS | UN | CR | 60.22
4396 | PASTILHA CERAMICA/PORCELANA, REVEST INT/EXT E PISCINA, CORES BRANCA OU FRIAS, SOLIDAS, SEM MESCLAGEM/MISTURA, ACABAMENTO LISO *2,5 X 2,5* CM | M2 | CR | 177.87
36881 | PASTILHA CERAMICA/PORCELANA, REVEST INT/EXT E PISCINA, CORES BRANCA OU FRIAS, SOLIDAS, SEM MESCLAGEM/MISTURA, ACABAMENTO LISO *5 X 5* CM | M2 | CR | 114.56
4397 | PASTILHA CERAMICA/PORCELANA, REVEST INT/EXT E PISCINA, CORES LISAS/SOLIDAS, QUENTES, SEM MESCLAGEM/MISTURA, *2,5 X 2,5* CM | M2 | CR | 193.49
36882 | PASTILHA CERAMICA/PORCELANA, REVEST INT/EXT E PISCINA, CORES LISAS/SOLIDAS, QUENTES, SEM MESCLAGEM/MISTURA, *5 X 5* CM | M2 | CR | 136.98
4751 | PASTILHEIRO (HORISTA) | H | CR | 21.01
41066 | PASTILHEIRO (MENSALISTA) | MES | CR | 3740.88
39604 | PATCH CORD (CABO DE REDE), CATEGORIA 5 E (CAT 5E) UTP, 24 AWG, 4 PARES, EXTENSAO DE 1,50 M | UN | CR | 14.45
39605 | PATCH CORD (CABO DE REDE), CATEGORIA 5 E (CAT 5E) UTP, 24 AWG, 4 PARES, EXTENSAO DE 2,50 M | UN | CR | 15.69
39606 | PATCH CORD (CABO DE REDE), CATEGORIA 6 (CAT 6) UTP, 23 AWG, 4 PARES, EXTENSAO DE 1,50 M | UN | CR | 27.48
39607 | PATCH CORD (CABO DE REDE), CATEGORIA 6 (CAT 6) UTP, 23 AWG, 4 PARES, EXTENSAO DE 2,50 M | UN | CR | 37.18
39594 | PATCH PANEL, 24 PORTAS, CATEGORIA 5E, COM RACKS DE 19" DE LARGURA E 1 U DE ALTURA | UN | AS | 250.55
39596 | PATCH PANEL, 24 PORTAS, CATEGORIA 6, COM RACKS DE 19" DE LARGURA E 1 U DE ALTURA | UN | AS | 670.99
39595 | PATCH PANEL, 48 PORTAS, CATEGORIA 5E, COM RACKS DE 19" DE LARGURA E 2 U DE ALTURA | UN | AS | 1507.63
39597 | PATCH PANEL, 48 PORTAS, CATEGORIA 6, COM RACKS DE 19" DE LARGURA E 2 U DE ALTURA | UN | AS | 2364.92
10731 | PEDRA ARDOSIA, CINZA, *40 X 40* CM, E= *1 CM | M2 | AS | 40
4704 | PEDRA ARDOSIA, CINZA, 20 X 40 CM, E= *1 CM | M2 | AS | 36.09
10730 | PEDRA ARDOSIA, CINZA, 30 X 30, E= *1 CM | M2 | AS | 38.67
4729 | PEDRA BRITADA GRADUADA, CLASSIFICADA (POSTO PEDREIRA/FORNECEDOR, SEM FRETE) | M3 | CR | 191.58
4720 | PEDRA BRITADA N. 0, OU PEDRISCO (4,8 A 9,5 MM) POSTO PEDREIRA/FORNECEDOR, SEM FRETE | M3 | CR | 219.52
4721 | PEDRA BRITADA N. 1 (9,5 a 19 MM) POSTO PEDREIRA/FORNECEDOR, SEM FRETE | M3 | CR | 190.14
4718 | PEDRA BRITADA N. 2 (19 A 38 MM) POSTO PEDREIRA/FORNECEDOR, SEM FRETE | M3 | C | 191.14
4722 | PEDRA BRITADA N. 3 (38 A 50 MM) POSTO PEDREIRA/FORNECEDOR, SEM FRETE | M3 | CR | 179.6
4723 | PEDRA BRITADA N. 4 (50 A 76 MM) POSTO PEDREIRA/FORNECEDOR, SEM FRETE | M3 | CR | 178.05
4727 | PEDRA BRITADA N. 5 (76 A 100 MM) POSTO PEDREIRA/FORNECEDOR, SEM FRETE | M3 | CR | 162.97
4748 | PEDRA BRITADA OU BICA CORRIDA, NAO CLASSIFICADA (POSTO PEDREIRA/FORNECEDOR, SEM FRETE) | M3 | CR | 175.61
4730 | PEDRA DE MAO OU PEDRA RACHAO PARA ARRIMO/FUNDACAO (POSTO PEDREIRA/FORNECEDOR, SEM FRETE) | M3 | CR | 178.72
13186 | PEDRA GRANITICA OU BASALTICA IRREGULAR, FAIXA GRANULOMETRICA 100 A 150 MM PARA PAVIMENTACAO OU CALCAMENTO POLIEDRICO, POSTO PEDREIRA / FORNECEDOR (SEM FRETE) | M3 | CR | 206.21
10737 | PEDRA GRANITICA OU BASALTO, CACO, RETALHO, CAVACO, TIPO MIRACEMA, MADEIRA, PADUANA, RACHINHA, SANTA ISABEL OU OUTRAS SIMILARES, E= *1,0 A *2,0 CM | M2 | AS | 125.7
10734 | PEDRA GRANITICA, SERRADA, TIPO MIRACEMA, MADEIRA, PADUANA, RACHINHA, SANTA ISABEL OU OUTRAS SIMILARES, *11,5 X *23 CM, E= *1,0 A *2,0 CM | M2 | AS | 74.77
4708 | PEDRA PORTUGUESA OU PETIT PAVE, BRANCA OU PRETA | M2 | AS | 145.04
4712 | PEDRA QUARTZITO OU CALCARIO LAMINADO, CACO, TIPO CARIRI, ITACOLOMI, LAGOA SANTA, LUMINARIA, PIRENOPOLIS, SAO TOME OU OUTRAS SIMILARES DA REGIAO, E= *1,5 A *2,5 CM | M2 | AS | 70.91
4710 | PEDRA QUARTZITO OU CALCARIO LAMINADO, SERRADA, TIPO CARIRI, ITACOLOMI, LAGOA SANTA, LUMINARIA, PIRENOPOLIS, SAO TOME OU OUTRAS SIMILARES DA REGIAO, *20 X *40 CM, E= *1,5 A *2,5 CM | M2 | AS | 227.39
4746 | PEDREGULHO OU PICARRA DE JAZIDA, AO NATURAL, PARA BASE DE PAVIMENTACAO (RETIRADO NA JAZIDA, SEM TRANSPORTE) | M3 | CR | 133.48
4750 | PEDREIRO (HORISTA) | H | C | 21.01
41065 | PEDREIRO (MENSALISTA) | MES | CR | 3740.88
34747 | PEITORIL EM MARMORE, POLIDO, BRANCO COMUM, L= *15* CM, E= *2,0* CM, COM PINGADEIRA | M | CR | 89.2
4826 | PEITORIL EM MARMORE, POLIDO, BRANCO COMUM, L= *15* CM, E= *3* CM, CORTE RETO | M | CR | 95.92
41975 | PEITORIL PRE-MOLDADO EM GRANILITE, MARMORITE OU GRANITINA, L = *15* CM | M2 | AS | 111.73
4825 | PEITORIL/ SOLEIRA EM MARMORE, POLIDO, BRANCO COMUM, L= *25* CM, E= *3* CM, CORTE RETO | M | CR | 132.77
34744 | PELICULA REFLETIVA, GT 7 ANOS PARA SINALIZACAO VERTICAL | M2 | AS | 23.25
39430 | PENDURAL OU PRESILHA REGULADORA, EM ACO GALVANIZADO, COM CORPO, MOLA E REBITE, PARA PERFIL TIPO CANALETA DE ESTRUTURA EM FORROS DRYWALL | UN | CR | 1.87
39573 | PENDURAL OU REGULADOR, COM MOLA, EM ACO GALVANIZADO, PARA PERFIL TIPO T CLICADO DE FORROS REMOVIVEL | UN | CR | 1.84
38410 | PENEIRA ROTATIVA COM MOTOR ELETRICO TRIFASICO DE 2 CV, CILINDRO DE 1 M X 0,60 M, COM FUROS DE 3,17 MM | UN | CR | 17019.84
43082 | PERFIL "I" OU "W" EM ACO LAMINADO, QUAISQUER DIMENSOES | KG | AS | 10
43083 | PERFIL "U" ENRIJECIDO, EM CHAPA DOBRADA DE ACO LAMINADO, E = 3,75 MM, H = 200 MM, L = 75 MM (9,94 KG/M) | KG | AS | 8.66
40535 | PERFIL "U" SIMPLES, EM CHAPA DOBRADA DE ACO LAMINADO, E = 2,65 MM, H = 75 MM, L = 40 MM (3,04 KG/M) | KG | AS | 8.66
40598 | PERFIL "U" SIMPLES, EM CHAPA DOBRADA DE ACO LAMINADO, E = 3 MM, H = 125 MM, L = 50 MM (5,07 KG/M) | KG | AS | 8.45
43692 | PERFIL "U" SIMPLES, EM CHAPA DOBRADA DE ACO LAMINADO, E = 3 MM, H = 200 MM, L = 50 MM (6,83 KG/M) | KG | AS | 9.12
43665 | PERFIL "U" SIMPLES, EM CHAPA DOBRADA DE ACO LAMINADO, E = 4,75 MM, H = 100 MM, L = 75 MM (8,74 KG/M) | KG | AS | 8.59
10966 | PERFIL "U" SIMPLES, EM CHAPA DOBRADA DE ACO LAMINADO, E = 8 MM, H = 150 MM, L = 75 MM (16,97 KG/M) | KG | AS | 9.12
39427 | PERFIL CANALETA, FORMATO C, EM ACO ZINCADO, PARA ESTRUTURA FORRO DRYWALL, E = 0,5 MM, *46 X 18* (L X H), COMPRIMENTO 3 M | M | CR | 4.96
39424 | PERFIL CANTONEIRA L, LISA, EM ACO, 25 X 30 MM, E = 0,5 MM, PARA ESTRUTURA DRYWALL | M | CR | 2.95
39425 | PERFIL CANTONEIRA L, PERFURADA, EM ACO, 23 X 23 MM, E = 0,5 MM, PARA ESTRUTURA DRYWALL | M | CR | 2.91
40664 | PERFIL CARTOLA DE ACO GALVANIZADO, *20 X 30 X 10* MM, E = 0,8 MM | KG | AS | 17.77
34360 | PERFIL DE ALUMINIO ANODIZADO | KG | AS | 37.13
20259 | PERFIL DE BORRACHA EPDM MACICO *12 X 15* MM PARA ESQUADRIAS | M | CR | 15
14077 | PERFIL ELASTOMERICO PRE-FORMADO EM EPMD, PARA JUNTA DE DILATACAO DE PISOS COM POUCA SOLICITACAO, 15 MM DE LARGURA, MOVIMENTACAO DE *11 A 19* MM | M | CR | 229.59
3678 | PERFIL ELASTOMERICO PRE-FORMADO EM EPMD, PARA JUNTA DE DILATACAO DE USO GERAL EM MEDIAS SOLICITACOES, 8 MM DE LARGURA, MOVIMENTACAO DE *5 A 11* MM | M | CR | 103.77
11552 | PERFIL EM ALUMINIO, FORMATO U, ABAS IGUAIS, LARGURA DE 12,70 MM (1/2 POL), ESPESSURA 1,58 MM (1/16 POL) E PESO LINEAR DE APROXIMADAMENTE 0,149 KG/M | M | CR | 7.16
585 | PERFIL EM ALUMINIO, FORMATO U, ABAS IGUAIS, LARGURA DE 25,4 MM (1"), ESPESSURA DE 2,38 MM (3/32") E PESO LINEAR DE APROXIMADAMENTE 0,460 KG/M | KG | AS | 29.7
39418 | PERFIL GUIA, FORMATO U, EM ACO ZINCADO, PARA ESTRUTURA PAREDE DRYWALL, E = 0,5 MM, 48 X 3000 MM (L X C) | M | CR | 5.53
39419 | PERFIL GUIA, FORMATO U, EM ACO ZINCADO, PARA ESTRUTURA PAREDE DRYWALL, E = 0,5 MM, 70 X 3000 MM (L X C) | M | CR | 6.74
39420 | PERFIL GUIA, FORMATO U, EM ACO ZINCADO, PARA ESTRUTURA PAREDE DRYWALL, E = 0,5 MM, 90 X 3000 MM (L X C) | M | CR | 7.44
39571 | PERFIL LONGARINA (PRINCIPAL), T CLICADO, EM ACO, BRANCO NAS FACES APARENTES, PARA FORRO REMOVIVEL, 24 X 32 X 3750 MM (L X H X C | M | CR | 4.5
39421 | PERFIL MONTANTE, FORMATO C, EM ACO ZINCADO, PARA ESTRUTURA PAREDE DRYWALL, E = 0,5 MM, 48 X 3000 MM (L X C) | M | CR | 6.55
39422 | PERFIL MONTANTE, FORMATO C, EM ACO ZINCADO, PARA ESTRUTURA PAREDE DRYWALL, E = 0,5 MM, 70 X 3000 MM (L X C) | M | C | 7.65
39423 | PERFIL MONTANTE, FORMATO C, EM ACO ZINCADO, PARA ESTRUTURA PAREDE DRYWALL, E = 0,5 MM, 90 X 3000 MM (L X C) | M | CR | 8.88
39426 | PERFIL RODAPE DE IMPERMEABILIZACAO, FORMATO L, EM ACO ZINCADO, PARA ESTRUTURA DRYWALL, E = 0,5 MM, 220 X 3000 MM (H X C) | M | CR | 19.97
39429 | PERFIL TABICA ABERTA, PERFURADA, FORMATO Z, EM ACO GALVANIZADO NATURAL, LARGURA APROXIMADA 40 MM, PARA ESTRUTURA FORRO DRYWALL | M | CR | 6.3
39428 | PERFIL TABICA FECHADA, LISA, FORMATO Z, EM ACO GALVANIZADO NATURAL, LARGURA TOTAL NA HORIZONTAL *40* MM, PARA ESTRUTURA FORRO DRYWALL | M | CR | 4.81
39572 | PERFIL TIPO CANTONEIRA EM L, EM ACO GALVANIZADO, BRANCO, PARA FORRO REMOVIVEL, *23* X 3000 MM (L X C) | M | CR | 4.16
39570 | PERFIL TRAVESSA (SECUNDARIO), T CLICADO, EM ACO GALVANIZADO , BRANCO, PARA FORRO REMOVIVEL, 24 X 1250 MM (L X C) | M | CR | 4.42
39569 | PERFIL TRAVESSA (SECUNDARIO), T CLICADO, EM ACO GALVANIZADO, BRANCO, PARA FORRO REMOVIVEL, 24 X 625 MM (L X C) | M | CR | 4.36
39029 | PERFILADO PERFURADO DUPLO 38 X 76 MM, CHAPA 22 | M | CR | 14.1
39028 | PERFILADO PERFURADO SIMPLES 38 X 38 MM, CHAPA 22 | M | CR | 8.2
39328 | PERFILADO PERFURADO 19 X 38 MM, CHAPA 22 | M | CR | 4.51
38541 | PERFURATRIZ COM TORRE METALICA PARA EXECUCAO DE ESTACA HELICE CONTINUA, PROFUNDIDADE MAXIMA DE 30 M, DIAMETRO MAXIMO DE 800 MM, POTENCIA INSTALADA DE 268 HP, MESA ROTATIVA COM TORQUE MAXIMO DE 170 KNM | UN | AS | 3926315.76
38542 | PERFURATRIZ COM TORRE METALICA PARA EXECUCAO DE ESTACA HELICE CONTINUA, PROFUNDIDADE MAXIMA DE 32 M, DIAMETRO MAXIMO DE 1000 MM, POTENCIA INSTALADA DE 350 HP, MESA ROTATIVA COM TORQUE MAXIMO DE 263 KNM | UN | AS | 6105263.12
38543 | PERFURATRIZ HIDRAULICA COM TRADO CURTO ACOPLADO, PROFUNDIDADE MAXIMA DE 20 M, DIAMETRO MAXIMO DE 1500 MM, POTENCIA INSTALADA DE 137 HP, MESA ROTATIVA COM TORQUE MAXIMO DE 30 KNM (INCLUI MONTAGEM, NAO INCLUI CAMINHAO) | UN | AS | 1494736.88
40406 | PERFURATRIZ MANUAL, TORQUE MAXIMO 55 KGF.M, POTENCIA 5 CV, COM DIAMETRO MAXIMO 8 1/2" (INCLUI SUPORTE/CHASSI TIPO MESA) | UN | AS | 73868.55
40789 | PERFURATRIZ MANUAL, TORQUE MAXIMO 83 N.M, POTENCIA 5 CV, COM DIAMETRO MAXIMO 4" (NAO INCLUI SUPORTE / CHASSI) | UN | AS | 10645.21
40791 | PERFURATRIZ MANUAL, TORQUE MAXIMO 83 N.M, POTENCIA 5 CV, COM DIAMETRO MAXIMO 4", PARA SOLO GRAMPEADO (INCLUI SUPORTE OU CHASSI TIPO MESA) | UN | AS | 33324.15
11651 | PERFURATRIZ PNEUMATICA MANUAL DE PESO MEDIO, 18KG, COMPRIMENTO DE CURSO DE 6 M, DIAMETRO DO PISTAO DE 5,5 CM | UN | AS | 18225.45
40435 | PERFURATRIZ SOBRE ESTEIRA, TORQUE MAXIMO DE 600 KGF, POTENCIA ENTRE 50 E 60 HP, DIAMETRO MAXIMO DE 10" | UN | AS | 820000
39012 | PERFURATRIZ SOBRE ESTEIRA, TORQUE MAXIMO 600 KGF, PESO MEDIO 1000 KG, POTENCIA 20 HP, DIAMETRO MAXIMO 10" | UN | AS | 855556.64
13617 | PICAPE CABINE SIMPLES COM MOTOR 1.6 FLEX, CAMBIO MANUAL, POTENCIA 101/104 CV, 2 PORTAS | UN | CR | 98736.2
35274 | PILAR QUADRADO NAO APARELHADO *10 X 10* CM, EM MACARANDUBA/MASSARANDUBA, ANGELIM OU EQUIVALENTE DA REGIAO - BRUTA | M | CR | 53.06
35275 | PILAR QUADRADO NAO APARELHADO *15 X 15* CM, EM MACARANDUBA/MASSARANDUBA, ANGELIM OU EQUIVALENTE DA REGIAO - BRUTA | M | CR | 112.61
35276 | PILAR QUADRADO NAO APARELHADO *20 X 20* CM, EM MACARANDUBA/MASSARANDUBA, ANGELIM OU EQUIVALENTE DA REGIAO - BRUTA | M | CR | 195.94
38386 | PINCEL CHATO (TRINCHA) CERDAS GRIS 1.1/2 " (38 MM) | UN | CR | 5.33
11091 | PINGADEIRA PLASTICA PARA TELHA DE FIBROCIMENTO CANALETE 49/KALHETA OU CANALETE 90/KALHETAO | UN | AS | 1.95
37586 | PINO DE ACO COM ARRUELA CONICA, DIAMETRO ARRUELA = *23* MM E COMP HASTE = *27* MM (ACAO INDIRETA) | CENTO | AS | 46.91
37395 | PINO DE ACO COM FURO, HASTE = 27 MM (ACAO DIRETA) | CENTO | AS | 40.33
14147 | PINO DE ACO COM ROSCA 1/4 ", COMPRIMENTO DA HASTE = 30 MM E ROSCA = 20 MM (ACAO DIRETA) | CENTO | AS | 53.5
37396 | PINO DE ACO LISO 1/4 ", HASTE = *36,5* MM (ACAO DIRETA) | CENTO | AS | 33
37397 | PINO DE ACO LISO 1/4 ", HASTE = *53* MM (ACAO DIRETA) | CENTO | AS | 34.57
43606 | PINO GUIA RETO, EM LATAO, CHAPA COM 3 MM DE ESPESSURA E GUIA COM ROLETE DE 9 MM | UN | CR | 8.58
444 | PINO ROSCA EXTERNA, EM ACO GALVANIZADO, PARA ISOLADOR DE 15KV, DIAMETRO 25 MM, COMPRIMENTO *290* MM | UN | CR | 33.96
445 | PINO ROSCA EXTERNA, EM ACO GALVANIZADO, PARA ISOLADOR DE 25KV, DIAMETRO 35MM, COMPRIMENTO *320* MM | UN | CR | 46.48
4783 | PINTOR (HORISTA) | H | C | 21.01
41079 | PINTOR (MENSALISTA) | MES | CR | 3740.88
12874 | PINTOR DE LETREIROS (HORISTA) | H | CR | 20.4
41082 | PINTOR DE LETREIROS (MENSALISTA) | MES | CR | 3632.64
4785 | PINTOR PARA TINTA EPOXI (HORISTA) | H | CR | 21.01
41081 | PINTOR PARA TINTA EPOXI (MENSALISTA) | MES | CR | 3740.88
4801 | PISO DE BORRACHA CANELADO EM PLACAS 50 X 50 CM, E = *3,5* MM, PARA COLA | M2 | CR | 73.12
4794 | PISO DE BORRACHA ESPORTIVO EM PLACAS 50 X 50 CM, E = 15 MM, PARA ARGAMASSA, PRETO | M2 | CR | 333.04
4796 | PISO DE BORRACHA FRISADO OU PASTILHADO, PRETO, EM PLACAS 50 X 50 CM, E = 7 MM, PARA ARGAMASSA | M2 | CR | 202.29
4800 | PISO DE BORRACHA PASTILHADO EM PLACAS 50 X 50 CM, E = *3,5* MM, PARA COLA, PRETO | M2 | CR | 55.63
4795 | PISO DE BORRACHA PASTILHADO EM PLACAS 50 X 50 CM, E = 15 MM, PARA ARGAMASSA, PRETO | M2 | CR | 324.2
39694 | PISO ELEVADO COM 2 PLACAS DE ACO COM ENCHIMENTO DE CONCRETO CELULAR, INCLUSO BASE/HASTE/CRUZETAS, 60 X 60 CM, H = *28* CM, RESISTENCIA CARGA CONCENTRADA 496 KG (COM COLOCACAO) | M2 | CR | 345.54
1292 | PISO EM CERAMICA ESMALTADA EXTRA, COR LISA, PEI MAIOR OU IGUAL A 4, FORMATO MAIOR QUE 2025 CM2 | M2 | CR | 54.83
1287 | PISO EM CERAMICA ESMALTADA EXTRA, COR LISA, PEI MAIOR OU IGUAL A 4, FORMATO MENOR OU IGUAL A 2025 CM2 | M2 | C | 26.9
1297 | PISO EM CERAMICA ESMALTADA, COMERCIAL (PADRAO POPULAR), COR LISA, PEI MAIOR OU IGUAL A 3, FORMATO MENOR OU IGUAL A 2025 CM2 | M2 | CR | 22.31
4786 | PISO EM GRANILITE, MARMORITE OU GRANITINA, AGREGADO COR PRETO, CINZA, PALHA OU BRANCO, E= *8* MM (INCLUSO EXECUCAO) | M2 | AS | 128.5
10840 | PISO EM GRANITO, POLIDO, TIPO AMENDOA/ AMARELO CAPRI/ AMARELO DOURADO CARIOCA OU OUTROS EQUIVALENTES DA REGIAO, FORMATO MENOR OU IGUAL A 3025 CM2, E= *2* CM | M2 | C | 343.14
10841 | PISO EM GRANITO, POLIDO, TIPO ANDORINHA/ QUARTZ/ CASTELO/ CORUMBA OU OUTROS EQUIVALENTES DA REGIAO, FORMATO MENOR OU IGUAL A 3025 CM2, E= *2* CM | M2 | CR | 258.97
44540 | PISO EM GRANITO, POLIDO, TIPO MARFIM, DALLAS, CARAVELAS OU OUTROS EQUIVALENTES DA REGIAO, FORMATO MENOR OU IGUAL A 3025 CM2, E= *2*CM | M2 | CR | 330.91
10842 | PISO EM GRANITO, POLIDO, TIPO PRETO SAO GABRIEL/ TIJUCA OU OUTROS EQUIVALENTES DA REGIAO, FORMATO MENOR OU IGUAL A 3025 CM2, E= *2* CM | M2 | CR | 374.07
21108 | PISO EM PORCELANATO RETIFICADO EXTRA, LISO, MONOCOLOR, ACETINADO OU POLIDO, FORMATO MENOR OU IGUAL A 2025 CM2 | M2 | CR | 73.08
38195 | PISO EM PORCELANATO, BORDA RETA, EXTRA, LISO, MONOCOLOR, ACETINADO OU POLIDO, FORMATO MAIOR QUE 2025 CM2 | M2 | CR | 86.32
38180 | PISO EM REGUA VINILICA SEMIFLEXIVEL, ENCAIXE CLICADO, E = 4 MM (SEM COLOCACAO) | M2 | CR | 162.86
40648 | PISO EPOXI AUTONIVELANTE, ESPESSURA *4* MM (INCLUSO EXECUCAO) | M2 | AS | 246.72
40649 | PISO EPOXI MULTILAYER, ESPESSURA *2* MM (INCLUSO EXECUCAO) | M2 | AS | 143.71
40650 | PISO FULGET (GRANITO LAVADO) EM PLACAS DE *40 X 40* CM, E = 2,0 CM (SEM COLOCACAO) | M2 | AS | 185.04
40651 | PISO FULGET (GRANITO LAVADO) EM PLACAS DE *75 X 75* CM, E = 2,0 CM (SEM COLOCACAO) | M2 | AS | 341.29
40652 | PISO FULGET (GRANITO LAVADO) MOLDADO IN LOCO (INCLUSO EXECUCAO) | M2 | AS | 182.98
40647 | PISO INDUSTRIAL EM CONCRETO ARMADO DE ACABAMENTO POLIDO, ESPESSURA 12 CM (CIMENTO QUEIMADO) (INCLUSO EXECUCAO) | M2 | AS | 201.48
40653 | PISO KORODUR (INCLUSO EXECUCAO) | M2 | AS | 154.2
38135 | PISO TATIL / PODOTATIL, LADRILHO HIDRAULICO / CONCRETO, *25 X 25* CM, E= *2,5* CM, PADRAO TATIL ALERTA OU DIRECIONAL, COR AMARELA | M2 | AS | 92.95
36178 | PISO TATIL / PODOTATIL, LADRILHO HIDRAULICO/CONCRETO, *40 X 40* CM, E= 2,5* CM, PADRAO TATIL ALERTA OU DIRECIONAL, COR NATURAL | UN | CR | 16.53
38181 | PISO TATIL ALERTA OU DIRECIONAL, DE BORRACHA, COLORIDO, 25 X 25 CM, E = 5 MM, PARA COLA | M2 | CR | 222.33
38182 | PISO TATIL DE ALERTA OU DIRECIONAL DE BORRACHA, PRETO, 25 X 25 CM, E = 5 MM, PARA COLA | M2 | CR | 211.78
38186 | PISO TATIL DE ALERTA OU DIRECIONAL, DE BORRACHA, COLORIDO, 25 X 25 CM, E = 12 MM, PARA ARGAMASSA | M2 | CR | 550.5
38185 | PISO TATIL DE ALERTA OU DIRECIONAL, DE BORRACHA, PRETO, 25 X 25 CM, E = 12 MM, PARA ARGAMASSA | M2 | CR | 490.14
40654 | PISO URETANO, VERSAO REVESTIMENTO AUTONIVELANTE, ESPESSURA VARIAVEL DE 3 A 4 MM (INCLUSO EXECUCAO) | M2 | AS | 239.52
44541 | PISO/ REVESTIMENTO EM GRANITO, POLIDO, TIPO ANDORINHA/ QUARTZ/ CASTELO/ CORUMBA OU OUTROS EQUIVALENTES DA REGIAO, FORMATO MAIOR OU IGUAL A 3025 CM2, E = *2*CM | M2 | CR | 273.36
4822 | PISO/ REVESTIMENTO EM MARMORE, POLIDO, BRANCO COMUM, FORMATO MAIOR OU IGUAL A 3025 CM2, E = *2* CM | M2 | CR | 367.5
4818 | PISO/ REVESTIMENTO EM MARMORE, POLIDO, BRANCO COMUM, FORMATO MENOR OU IGUAL A 3025 CM2, E = *2* CM | M2 | C | 377.74
39567 | PLACA / CHAPA DE GESSO ACARTONADO, ACABAMENTO VINILICO LISO EM UMA DAS FACES, COR BRANCA, BORDA QUADRADA, E = 9,5 MM, *625 X 1250* MM (L X C), PARA FORRO REMOVIVEL | M2 | CR | 38.77
39566 | PLACA / CHAPA DE GESSO ACARTONADO, ACABAMENTO VINILICO LISO EM UMA DAS FACES, COR BRANCA, BORDA QUADRADA, E = 9,5 MM, *625 X 625* MM (L X C), PARA FORRO REMOVIVEL | M2 | CR | 41.04
39416 | PLACA / CHAPA DE GESSO ACARTONADO, RESISTENTE A UMIDADE (RU), COR VERDE, E = 12,5 MM, 1200 X 1800 MM (L X C) | M2 | CR | 25.01
39417 | PLACA / CHAPA DE GESSO ACARTONADO, RESISTENTE A UMIDADE (RU), COR VERDE, E = 12,5 MM, 1200 X 2400 MM (L X C) | M2 | CR | 24.39
43742 | PLACA / CHAPA DE GESSO ACARTONADO, RESISTENTE A UMIDADE (RU), COR VERDE, E = 15 MM, 1200 X 2400 MM (L X C) | M2 | CR | 26.31
39414 | PLACA / CHAPA DE GESSO ACARTONADO, RESISTENTE AO FOGO (RF), COR ROSA, E = 12,5 MM, 1200 X 1800 MM (L X C) | M2 | CR | 23.69
39415 | PLACA / CHAPA DE GESSO ACARTONADO, RESISTENTE AO FOGO (RF), COR ROSA, E = 12,5 MM, 1200 X 2400 MM (L X C) | M2 | CR | 20.41
43740 | PLACA / CHAPA DE GESSO ACARTONADO, RESISTENTE AO FOGO (RF), COR ROSA, E = 15 MM, 1200 X 2400 MM (L X C) | M2 | CR | 24.93
39412 | PLACA / CHAPA DE GESSO ACARTONADO, STANDARD (ST), COR BRANCA, E = 12,5 MM, 1200 X 1800 MM (L X C) | M2 | C | 17.1
39413 | PLACA / CHAPA DE GESSO ACARTONADO, STANDARD (ST), COR BRANCA, E = 12,5 MM, 1200 X 2400 MM (L X C) | M2 | CR | 18.49
43741 | PLACA / CHAPA DE GESSO ACARTONADO, STANDARD (ST), COR BRANCA, E = 15 MM, 1200 X 2400 MM (L X C) | M2 | CR | 19.71
11062 | PLACA CIMENTICIA LISA E = 10 MM, DE 1,20 X *2,50* M (SEM AMIANTO) | M2 | CR | 52.64
11063 | PLACA CIMENTICIA LISA E = 6 MM, DE 1,20 X *2,50* M (SEM AMIANTO) | M2 | CR | 32.22
13521 | PLACA DE ACO ESMALTADA PARA IDENTIFICACAO DE RUA, *45 CM X 20* CM | UN | AS | 82.5
10851 | PLACA DE ACRILICO TRANSPARENTE ADESIVADA PARA SINALIZACAO DE PORTAS, BORDA POLIDA, DE *25 X 8*, E = 6 MM (NAO INCLUI ACESSORIOS PARA FIXACAO) | UN | AS | 82.56
39515 | PLACA DE FIBRA MINERAL PARA FORRO, DE 1250 X 625 MM, E = 15 MM, BORDA RETA, COM PINTURA ANTIMOFO (NAO INCLUI PERFIS) | UN | AS | 52.33
39516 | PLACA DE FIBRA MINERAL PARA FORRO, DE 625 X 625 MM, E = 15 MM, BORDA REBAIXADA PARA PERFIL 24 MM, COM PINTURA ANTIMOFO (NAO INCLUI PERFIS) | UN | AS | 44.12
39514 | PLACA DE FIBRA MINERAL PARA FORRO, DE 625 X 625 MM, E = 15 MM, BORDA RETA, COM PINTURA ANTIMOFO (NAO INCLUI PERFIS) | UN | AS | 27.45
4812 | PLACA DE GESSO PARA FORRO, *60 X 60* CM, ESPESSURA DE 12 MM (SEM COLOCACAO) | M2 | CR | 10.26
10849 | PLACA DE INAUGURACAO EM BRONZE *35X 50*CM | UN | AS | 1200.01
10848 | PLACA DE INAUGURACAO METALICA, *40* CM X *60* CM | UN | AS | 753.75
4813 | PLACA DE OBRA (PARA CONSTRUCAO CIVIL) EM CHAPA GALVANIZADA *N. 22*, ADESIVADA, DE *2,4 X 1,2* M (SEM POSTES PARA FIXACAO) | M2 | AS | 250
37560 | PLACA DE SINALIZACAO DE SEGURANCA CONTRA INCENDIO - ALERTA, TRIANGULAR, BASE DE *30* CM, EM PVC *2* MM ANTI-CHAMAS (SIMBOLOS, CORES E PICTOGRAMAS CONFORME NBR 16820) | UN | CR | 49.21
37557 | PLACA DE SINALIZACAO DE SEGURANCA CONTRA INCENDIO, FOTOLUMINESCENTE, QUADRADA, *14 X 14* CM, EM PVC *2* MM ANTI-CHAMAS (SIMBOLOS, CORES E PICTOGRAMAS CONFORME NBR 16820) | UN | CR | 14.94
37556 | PLACA DE SINALIZACAO DE SEGURANCA CONTRA INCENDIO, FOTOLUMINESCENTE, QUADRADA, *20 X 20* CM, EM PVC *2* MM ANTI-CHAMAS (SIMBOLOS, CORES E PICTOGRAMAS CONFORME NBR 16820) | UN | CR | 28.91
37559 | PLACA DE SINALIZACAO DE SEGURANCA CONTRA INCENDIO, FOTOLUMINESCENTE, RETANGULAR, *12 X 40* CM, EM PVC *2* MM ANTI-CHAMAS (SIMBOLOS, CORES E PICTOGRAMAS CONFORME NBR 16820) | UN | CR | 35.47
37539 | PLACA DE SINALIZACAO DE SEGURANCA CONTRA INCENDIO, FOTOLUMINESCENTE, RETANGULAR, *13 X 26* CM, EM PVC *2* MM ANTI-CHAMAS (SIMBOLOS, CORES E PICTOGRAMAS CONFORME NBR 16820) | UN | C | 25
37558 | PLACA DE SINALIZACAO DE SEGURANCA CONTRA INCENDIO, FOTOLUMINESCENTE, RETANGULAR, *20 X 40* CM, EM PVC *2* MM ANTI-CHAMAS (SIMBOLOS, CORES E PICTOGRAMAS CONFORME NBR 16820) | UN | CR | 46.61
34723 | PLACA DE SINALIZACAO EM CHAPA DE ACO NUM 16 COM PINTURA REFLETIVA | M2 | AS | 577.5
34721 | PLACA DE SINALIZACAO EM CHAPA DE ALUMINIO COM PINTURA REFLETIVA, E = 2 MM | M2 | AS | 720
4309 | PLACA DE VENTILACAO PARA TELHA DE FIBROCIMENTO CANALETE 49 KALHETA | UN | AS | 8.76
4307 | PLACA DE VENTILACAO PARA TELHA DE FIBROCIMENTO, CANALETE 90 OU KALHETAO | UN | AS | 14.98
10850 | PLACA NUMERACAO RESIDENCIAL EM CHAPA GALVANIZADA ESMALTADA 12 X 18 CM | UN | AS | 37.5
42438 | PLACA ORIENTATIVA SOBRE EXERCICIOS, 2,00 M X 1,00 M ( CHAPA GALVANIZADA #20), ESTRUTURA EM TUBOS REDONDOS DE ACO CARBONO, PINTURA NO PROCESSO ELETROSTATICO, ADESIVO FRENTE E VERSO - PARA ACADEMIA AO AR LIVRE / ACADEMIA DA TERCEIRA IDADE - ATI | UN | AS | 2090.75
4792 | PLACA VINILICA SEMIFLEXIVEL PARA PISOS, E = 3,2 MM, 30 X 30 CM (SEM COLOCACAO) | M2 | CR | 156.34
4790 | PLACA VINILICA SEMIFLEXIVEL PARA REVESTIMENTO DE PISOS E PAREDES, E = 2 MM (SEM COLOCACAO) | M2 | C | 94
40671 | PLACA/PISO DE CONCRETO POROSO/ PAVIMENTO PERMEAVEL/BLOCO DRENANTE DE CONCRETO, *40 X 40* CM, E = 6 CM, COR NATURAL | M2 | CR | 108.53
7552 | PLACA/TAMPA CEGA EM LATAO ESCOVADO PARA CONDULETE EM LIGA DE ALUMINIO 4 X 4" | UN | CR | 26.55
4893 | PLUG OU BUJAO DE FERRO GALVANIZADO, DE 1 1/2" | UN | AS | 15.74
4894 | PLUG OU BUJAO DE FERRO GALVANIZADO, DE 1 1/4" | UN | AS | 13.5
4888 | PLUG OU BUJAO DE FERRO GALVANIZADO, DE 1/2" | UN | AS | 4.6
4890 | PLUG OU BUJAO DE FERRO GALVANIZADO, DE 1" | UN | AS | 8.64
12411 | PLUG OU BUJAO DE FERRO GALVANIZADO, DE 2 1/2" | UN | AS | 46.54
4891 | PLUG OU BUJAO DE FERRO GALVANIZADO, DE 2" | UN | AS | 23.27
4889 | PLUG OU BUJAO DE FERRO GALVANIZADO, DE 3/4" | UN | AS | 6.22
4892 | PLUG OU BUJAO DE FERRO GALVANIZADO, DE 3" | UN | AS | 65.17
12412 | PLUG OU BUJAO DE FERRO GALVANIZADO, DE 4" | UN | AS | 121.12
4907 | PLUG PVC, JE, DN 100 MM, PARA REDE COLETORA ESGOTO | UN | CR | 17.84
4902 | PLUG PVC, JE, DN 150 MM, PARA REDE COLETORA ESGOTO | UN | CR | 46.28
11096 | PO DE MARMORE (POSTO PEDREIRA/FORNECEDOR, SEM FRETE) | KG | CR | 2.61
4741 | PO DE PEDRA (POSTO PEDREIRA/FORNECEDOR, SEM FRETE) | M3 | CR | 179.6
4752 | POCEIRO / ESCAVADOR DE VALAS E TUBULOES (HORISTA) | H | CR | 17.31
41091 | POCEIRO / ESCAVADOR DE VALAS E TUBULOES (MENSALISTA) | MES | CR | 3085.78
13954 | POLIDORA DE PISO (POLITRIZ) ELETRICA, MOTOR MONOFASICO DE 4 HP, PESO DE 100 KG, DIAMETRO DO TRABALHO DE 450 MM | UN | AS | 6768.76
3411 | POLIESTIRENO EXPANDIDO/EPS (ISOPOR), PEROLAS, PARA CONCRETO LEVE | KG | AS | 76.28
39995 | POLIESTIRENO EXPANDIDO/EPS (ISOPOR), TIPO 2F, BLOCO | M3 | AS | 586.86
11615 | POLIESTIRENO EXPANDIDO/EPS (ISOPOR), TIPO 2F, PLACA, ISOLAMENTO TERMOACUSTICO, E = 10 MM, 1000 X 500 MM | M2 | AS | 4.98
3408 | POLIESTIRENO EXPANDIDO/EPS (ISOPOR), TIPO 2F, PLACA, ISOLAMENTO TERMOACUSTICO, E = 20 MM, 1000 X 500 MM | M2 | AS | 13.22
3409 | POLIESTIRENO EXPANDIDO/EPS (ISOPOR), TIPO 2F, PLACA, ISOLAMENTO TERMOACUSTICO, E = 50 MM, 1000 X 500 MM | M2 | AS | 33.05
11427 | POLVORA NEGRA | KG | AS | 87.53
4491 | PONTALETE *7,5 X 7,5* CM EM PINUS, MISTA OU EQUIVALENTE DA REGIAO - BRUTA | M | CR | 7.78
2745 | PONTALETE ROLICO SEM TRATAMENTO, D = 8 A 11 CM, H = 3 M, EM EUCALIPTO OU EQUIVALENTE DA REGIAO - BRUTA (PARA ESCORAMENTO) | M | CR | 4.02
14439 | PONTALETE ROLICO SEM TRATAMENTO, D = 8 A 11 CM, H = 6 M, EM EUCALIPTO OU EQUIVALENTE DA REGIAO - BRUTA (PARA ESCORAMENTO) | M | CR | 4.99
44496 | PONTEIRO PARA MARTELO ROMPEDOR, DIAMETRO = *28* MM, COMPRIMENTO = *520* MM, ENCAIXE SEXTAVADO | UN | CR | 129.54
12362 | PORCA OLHAL EM ACO GALVANIZADO, ESPESSURA 16MM, ABERTURA 21MM | UN | CR | 18.45
421 | PORCA OLHAL M 16, EM ACO GALVANIZADO, DIAMETRO = 16 MM | UN | AS | 23.07
14148 | PORCA UNIAO/JUNCAO ZINCADA SEXTAVADA 1/4 ", CHAVE 7/16 ", COMPRIMENTO = 25 MM | UN | AS | 0.91
4341 | PORCA ZINCADA, QUADRADA, DIAMETRO 3/8" | UN | AS | 1.09
4337 | PORCA ZINCADA, QUADRADA, DIAMETRO 5/8" | UN | AS | 2.75
4339 | PORCA ZINCADA, SEXTAVADA, DIAMETRO 1/2" | UN | AS | 0.58
39997 | PORCA ZINCADA, SEXTAVADA, DIAMETRO 1/4" | UN | AS | 0.32
11971 | PORCA ZINCADA, SEXTAVADA, DIAMETRO 1" | UN | AS | 4.55
4342 | PORCA ZINCADA, SEXTAVADA, DIAMETRO 3/8" | UN | AS | 0.24
4330 | PORCA ZINCADA, SEXTAVADA, DIAMETRO 5/16" | UN | AS | 0.16
4340 | PORCA ZINCADA, SEXTAVADA, DIAMETRO 5/8" | UN | AS | 1.27
5088 | PORTA CADEADO EM ACO GALVANIZADO, COMPRIMENTO DE 3 1/2" | UN | CR | 6.7
11154 | PORTA CORTA-FOGO SIMPLES PARA SAIDA DE EMERGENCIA, 1 FOLHA DE ABRIR, 5 CM, ACABAMENTO NATURAL / SEM PINTURA, COM FECHADURA TIPO TRINCO, DOBRADICAS E BATENTE, VAO LUZ DE 90 X 210 CM, CLASSE P-90 (NBR 11742) | UN | CR | 1103.13
4989 | PORTA DE ABRIR / GIRO, DE MADEIRA FOLHA MEDIA (NBR 15930) DE 1000 X 2100 MM, DE 35 MM A 40 MM DE ESPESSURA, NUCLEO SEMI-SOLIDO (SARRAFEADO), CAPA LISA EM HDF, ACABAMENTO EM LAMINADO NATURAL PARA VERNIZ | UN | CR | 372.05
4982 | PORTA DE ABRIR / GIRO, DE MADEIRA FOLHA MEDIA (NBR 15930) DE 1000 X 2100 MM, DE 35 MM A 40 MM DE ESPESSURA, NUCLEO SEMI-SOLIDO (SARRAFEADO), CAPA LISA EM HDF, ACABAMENTO EM PRIMER PARA PINTURA | UN | CR | 348.96
4962 | PORTA DE ABRIR / GIRO, DE MADEIRA FOLHA MEDIA (NBR 15930) DE 700 X 2100 MM, DE 35 MM A 40 MM DE ESPESSURA, NUCLEO SEMI-SOLIDO (SARRAFEADO), CAPA FRISADA EM HDF, ACABAMENTO MELAMINICO EM PADRAO MADEIRA | UN | CR | 275.2
4981 | PORTA DE ABRIR / GIRO, DE MADEIRA FOLHA MEDIA (NBR 15930) DE 700 X 2100 MM, DE 35 MM A 40 MM DE ESPESSURA, NUCLEO SEMI-SOLIDO (SARRAFEADO), CAPA LISA EM HDF, ACABAMENTO EM LAMINADO NATURAL PARA VERNIZ | UN | C | 245
4964 | PORTA DE ABRIR / GIRO, DE MADEIRA FOLHA MEDIA (NBR 15930) DE 800 X 2100 MM, DE 35 MM A 40 MM DE ESPESSURA, NUCLEO SEMI-SOLIDO (SARRAFEADO), CAPA FRISADA EM HDF, ACABAMENTO MELAMINICO EM PADRAO MADEIRA | UN | CR | 310.81
4992 | PORTA DE ABRIR / GIRO, DE MADEIRA FOLHA MEDIA (NBR 15930) DE 800 X 2100 MM, DE 35 MM A 40 MM DE ESPESSURA, NUCLEO SEMI-SOLIDO (SARRAFEADO), CAPA LISA EM HDF, ACABAMENTO EM LAMINADO NATURAL PARA VERNIZ | UN | CR | 303.61
4987 | PORTA DE ABRIR / GIRO, DE MADEIRA FOLHA MEDIA (NBR 15930) DE 900 X 2100 MM, DE 35 MM A 40 MM DE ESPESSURA, NUCLEO SEMI-SOLIDO (SARRAFEADO), CAPA LISA EM HDF, ACABAMENTO EM LAMINADO NATURAL PARA VERNIZ | UN | CR | 347.35
4930 | PORTA DE ABRIR / GIRO, EM GRADIL FERRO, COM BARRA CHATA 3 CM X 1/4", COM REQUADRO E GUARNICAO - COMPLETO - ACABAMENTO NATURAL | M2 | CR | 467.25
4998 | PORTA DE ABRIR / GIRO, EM MADEIRA MACICA (ANGELIM OU EQUIVALENTE REGIONAL), QUALQUER DESENHO (VERTICAL/DIAGONAL/HORIZ.), E = *3,5* CM, DIMENSOES 2,10 X 0,70 (SOMENTE FOLHA DE PORTA, ACABAMENTO NATURAL) | M2 | AS | 654.92
39021 | PORTA DE ABRIR EM ACO, COM DIVISAO HORIZONTAL PARA VIDROS, 90 X 210 CM, COM FUNDO ANTICORROSIVO/PRIMER DE PROTECAO, INCLUI FECHADURA, MACANETA E PARAFUOSO, SEM GUARNICAO/ALIZAR/VISTA, VIDROS NAO INCLUSOS | UN | CR | 496.8
39022 | PORTA DE ABRIR EM ACO, TIPO VENEZIANA, 90 X 210 CM, COM FUNDO ANTICORROSIVO / PRIMER DE PROTECAO, INCLUI FECHADURA, MACANETA E PARAFUSOS, SEM GUARNICAO/ALIZAR/VISTA | UN | C | 445
39024 | PORTA DE ABRIR EM ALUMINIO COM DIVISAO HORIZONTAL PARA VIDROS, ACABAMENTO ANODIZADO NATURAL, VIDROS INCLUSOS, SEM GUARNICAO/ALIZAR/VISTA , 87 X 210 CM | UN | CR | 608.5
4914 | PORTA DE ABRIR EM ALUMINIO COM LAMBRI HORIZONTAL/LAMINADA, ACABAMENTO ANODIZADO NATURAL, SEM GUARNICAO/ALIZAR/VISTA | M2 | CR | 493.39
4917 | PORTA DE ABRIR EM ALUMINIO TIPO VENEZIANA, ACABAMENTO ANODIZADO NATURAL, SEM GUARNICAO/ALIZAR/VISTA | M2 | C | 340.74
39025 | PORTA DE ABRIR, TIPO VENEZIANA, EM ALUMINIO, ACABAMENTO ANODIZADO NATURAL, 90 MM X 210 MM (LARGURA X ALTURA), SEM GUARNICAO/ALIZAR/VISTA | UN | CR | 623.96
4922 | PORTA DE CORRER EM ALUMINIO, DUAS FOLHAS MOVEIS COM VIDRO, FECHADURA E PUXADOR EMBUTIDO, ACABAMENTO ANODIZADO NATURAL, SEM GUARNICAO/ALIZAR/VISTA | M2 | CR | 316.06
4911 | PORTA DE ENROLAR MANUAL COMPLETA, ARTICULADA RAIADA LARGA, EM ACO GALVANIZADO NATURAL, CHAPA NUMERO 24 (SEM INSTALACAO) | M2 | CR | 274.12
37518 | PORTA DE ENROLAR MANUAL COMPLETA, PERFIL MEIA CANA CEGA, EM ACO GALVANIZADO COM PINTURA ELETROSTATICA, CHAPA NUMERO 24 " (SEM INSTALACAO) | M2 | CR | 445.44
4910 | PORTA DE ENROLAR MANUAL COMPLETA, PERFIL MEIA CANA CEGA, EM ACO GALVANIZADO NATURAL, CHAPA NUMERO 24 (SEM INSTALACAO) | M2 | CR | 375.51
4943 | PORTA DE ENROLAR MANUAL COMPLETA, PERFIL MEIA CANA VAZADA TIJOLINHO, EM ACO GALVANIZADO NATURAL, CHAPA NUMERO 24 (SEM INSTALACAO) | M2 | CR | 559.42
5002 | PORTA DE MADEIRA QUADRICULADA PARA VIDRO, DE CORRER (EUCALIPTO OU EQUIVALENTE REGIONAL), E = *3,5* CM | M2 | AS | 477.42
4977 | PORTA DE MADEIRA TIPO VENEZIANA (EUCALIPTO OU EQUIVALENTE REGIONAL), E = *3,5* CM | M2 | AS | 322.28
5028 | PORTA DE MADEIRA-DE-LEI QUADRICULADA PARA VIDRO, DE CORRER (ANGELIM OU EQUIVALENTE REGIONAL), E = *3,5* CM | M2 | AS | 788.56
4969 | PORTA DE MADEIRA-DE-LEI TIPO VENEZIANA (ANGELIM OU EQUIVALENTE REGIONAL), E = *3,5* CM | M2 | AS | 455.8
11364 | PORTA DE MADEIRA, FOLHA LEVE (NBR 15930) DE 600 X 2100 MM, DE 35 MM A 40 MM DE ESPESSURA, NUCLEO COLMEIA, CAPA LISA EM HDF, ACABAMENTO EM PRIMER PARA PINTURA | UN | CR | 210.48
11365 | PORTA DE MADEIRA, FOLHA LEVE (NBR 15930) DE 700 X 2100 MM, DE 35 MM A 40 MM DE ESPESSURA, NUCLEO COLMEIA, CAPA LISA EM HDF, ACABAMENTO EM PRIMER PARA PINTURA | UN | CR | 218.42
11366 | PORTA DE MADEIRA, FOLHA LEVE (NBR 15930) DE 800 X 2100 MM, DE 35 MM A 40 MM DE ESPESSURA, NUCLEO COLMEIA, CAPA LISA EM HDF, ACABAMENTO EM PRIMER PARA PINTURA | UN | CR | 232.18
43777 | PORTA DE MADEIRA, FOLHA LEVE (NBR 15930), DE 600 X 2100 MM, E = 35 MM, NUCLEO COLMEIA, CAPA LISA EM HDF, ACABAMENTO MELAMINICO EM PADRAO MADEIRA | UN | CR | 272.73
20322 | PORTA DE MADEIRA, FOLHA MEDIA (NBR 15930) DE 600 X 2100 MM, DE 35 MM A 40 MM DE ESPESSURA, NUCLEO SEMI-SOLIDO (SARRAFEADO), CAPA FRISADA EM HDF, ACABAMENTO MELAMINICO EM PADRAO MADEIRA | UN | CR | 253.18
10553 | PORTA DE MADEIRA, FOLHA MEDIA (NBR 15930) DE 600 X 2100 MM, DE 35 MM A 40 MM DE ESPESSURA, NUCLEO SEMI-SOLIDO (SARRAFEADO), CAPA LISA EM HDF, ACABAMENTO EM PRIMER PARA PINTURA | UN | CR | 229.89
5020 | PORTA DE MADEIRA, FOLHA MEDIA (NBR 15930) DE 600 X 2100 MM, DE 35 MM A 40 MM DE ESPESSURA, NUCLEO SEMI-SOLIDO (SARRAFEADO), CAPA LISA EM HDF, ACABAMENTO LAMINADO NATURAL PARA VERNIZ | UN | CR | 242.37
10554 | PORTA DE MADEIRA, FOLHA MEDIA (NBR 15930) DE 700 X 2100 MM, DE 35 MM A 40 MM DE ESPESSURA, NUCLEO SEMI-SOLIDO (SARRAFEADO), CAPA LISA EM HDF, ACABAMENTO EM PRIMER PARA PINTURA | UN | CR | 231.92
10555 | PORTA DE MADEIRA, FOLHA MEDIA (NBR 15930) DE 800 X 2100 MM, DE 35 MM A 40 MM DE ESPESSURA, NUCLEO SEMI-SOLIDO (SARRAFEADO), CAPA LISA EM HDF, ACABAMENTO EM PRIMER PARA PINTURA | UN | CR | 252.92
10556 | PORTA DE MADEIRA, FOLHA MEDIA (NBR 15930) DE 900 X 2100 MM, DE 35 MM A 40 MM DE ESPESSURA, NUCLEO SEMI-SOLIDO (SARRAFEADO), CAPA LISA EM HDF, ACABAMENTO EM PRIMER PARA PINTURA | UN | CR | 336.28
39502 | PORTA DE MADEIRA, FOLHA PESADA (NBR 15930) DE 800 X 2100 MM, DE 40 MM A 45 MM DE ESPESSURA, NUCLEO SOLIDO, CAPA LISA EM HDF, ACABAMENTO EM LAMINADO NATURAL PARA VERNIZ | UN | CR | 472.22
39504 | PORTA DE MADEIRA, FOLHA PESADA (NBR 15930) DE 800 X 2100 MM, DE 40 MM A 45 MM DE ESPESSURA, NUCLEO SOLIDO, CAPA LISA EM HDF, ACABAMENTO EM PRIMER PARA PINTURA | UN | CR | 522.19
39503 | PORTA DE MADEIRA, FOLHA PESADA (NBR 15930) DE 900 X 2100 MM, DE 40 MM A 45 MM DE ESPESSURA, NUCLEO SOLIDO, CAPA LISA EM HDF, ACABAMENTO EM LAMINADO NATURAL PARA VERNIZ | UN | CR | 549.59
39505 | PORTA DE MADEIRA, FOLHA PESADA (NBR 15930) DE 900 X 2100 MM, DE 40 MM A 45 MM DE ESPESSURA, NUCLEO SOLIDO, CAPA LISA EM HDF, ACABAMENTO EM PRIMER PARA PINTURA | UN | CR | 592.26
44471 | PORTA DENTE PARA FRESADORA | UN | AS | 462.57
4944 | PORTA GRADE DE ENROLAR MANUAL COMPLETA, PERFIL TUBULAR TIJOLINHO 3/4 ", EM ACO GALVANIZADO NATURAL (SEM INSTALACAO) | M2 | CR | 836.34
21102 | PORTA TOALHA BANHO EM METAL CROMADO, TIPO BARRA | UN | CR | 45.03
21101 | PORTA TOALHA ROSTO EM METAL CROMADO, TIPO ARGOLA | UN | CR | 28.91
34713 | PORTA VIDRO TEMPERADO INCOLOR, 2 FOLHAS DE CORRER, E = 10 MM (SEM FERRAGENS E SEM COLOCACAO) | M2 | CR | 299.09
37563 | PORTAO BASCULANTE, MANUAL, EM ACO GALVANIZADO, CHAPA 26, TIPO LAMBRIL, COM REQUADRO, ACABAMENTO NATURAL | M2 | CR | 514.14
4948 | PORTAO DE ABRIR / GIRO, EM GRADIL DE METALON REDONDO DE 3/4" VERTICAL, COM REQUADRO, ACABAMENTO NATURAL - COMPLETO | M2 | CR | 447.31
37561 | PORTAO DE CORRER EM CHAPA TIPO PAINEL LAMBRIL QUADRADO, COM PORTA SOCIAL COMPLETA INCLUIDA, COM REQUADRO, ACABAMENTO NATURAL, COM TRILHOS E ROLDANAS | M2 | CR | 417.18
37562 | PORTAO DE CORRER EM GRADIL FIXO DE BARRA DE FERRO CHATA DE 3 X 1/4" NA VERTICAL, SEM REQUADRO, ACABAMENTO NATURAL, COM TRILHOS E ROLDANAS | M2 | CR | 546.97
14164 | POSTE CONICO CONTINUO EM ACO GALVANIZADO, CURVO, BRACO DUPLO, ENGASTADO, H = 9 M, DIAMETRO INFERIOR/BASE = *135* MM | UN | AS | 2049.09
14163 | POSTE CONICO CONTINUO EM ACO GALVANIZADO, CURVO, BRACO DUPLO, FLANGEADO, H = 9 M, DIAMETRO INFERIOR = *135* MM | UN | AS | 2328.92
5051 | POSTE CONICO CONTINUO EM ACO GALVANIZADO, CURVO, BRACO SIMPLES, ENGASTADO, H = 9 M, DIAMETRO INFERIOR = *135* MM | UN | AS | 1980.72
14162 | POSTE CONICO CONTINUO EM ACO GALVANIZADO, CURVO, BRACO SIMPLES, FLANGEADO, H = 9 M, DIAMETRO INFERIOR = *135* MM | UN | AS | 1977.84
5052 | POSTE CONICO CONTINUO EM ACO GALVANIZADO, CURVO, BRACO SIMPLES, FLANGEADO, H = 7 M, DIAMETRO INFERIOR = *125* MM | UN | AS | 1475.75
14166 | POSTE CONICO CONTINUO EM ACO GALVANIZADO, RETO, ENGASTADO, H = 7 M, DIAMETRO INFERIOR = *125* MM | UN | AS | 1494.49
14165 | POSTE CONICO CONTINUO EM ACO GALVANIZADO, RETO, ENGASTADO, H = 9 M, DIAMETRO INFERIOR = *145* MM | UN | AS | 2070.4
5050 | POSTE CONICO CONTINUO EM ACO GALVANIZADO, RETO, FLANGEADO, H = 3 M, DIAMETRO INFERIOR = *95* MM | UN | AS | 509.57
12366 | POSTE DE CONCRETO ARMADO DE SECAO CIRCULAR, EXTENSAO DE 10,00 M, RESISTENCIA DE 150 A 200 DAN, TIPO C-14 | UN | AS | 1026.14
5045 | POSTE DE CONCRETO ARMADO DE SECAO CIRCULAR, EXTENSAO DE 11,00 M, RESISTENCIA DE 200 A 300 DAN, TIPO C-14 | UN | AS | 1417.55
5035 | POSTE DE CONCRETO ARMADO DE SECAO CIRCULAR, EXTENSAO DE 11,00 M, RESISTENCIA DE 300 A 400 DAN, TIPO C-17 | UN | AS | 1629.84
41180 | POSTE DE CONCRETO ARMADO DE SECAO CIRCULAR, EXTENSAO DE 13,00 M, RESISTENCIA DE 1000 DAN, TIPO C-23 | UN | AS | 3663.87
41181 | POSTE DE CONCRETO ARMADO DE SECAO CIRCULAR, EXTENSAO DE 13,00 M, RESISTENCIA DE 1500 DAN, TIPO C-29 | UN | AS | 4850.85
41182 | POSTE DE CONCRETO ARMADO DE SECAO CIRCULAR, EXTENSAO DE 13,00 M, RESISTENCIA DE 2000 DAN, TIPO C-29 | UN | AS | 6958.94
41183 | POSTE DE CONCRETO ARMADO DE SECAO CIRCULAR, EXTENSAO DE 13,00 M, RESISTENCIA DE 2500 DAN, TIPO C-29 | UN | AS | 8688.38
41184 | POSTE DE CONCRETO ARMADO DE SECAO CIRCULAR, EXTENSAO DE 13,00 M, RESISTENCIA DE 3000 DAN, TIPO C-29 | UN | AS | 13228.59
41185 | POSTE DE CONCRETO ARMADO DE SECAO CIRCULAR, EXTENSAO DE 14,00 M, RESISTENCIA DE 1000 DAN, TIPO C-23 | UN | AS | 4905.76
41186 | POSTE DE CONCRETO ARMADO DE SECAO CIRCULAR, EXTENSAO DE 14,00 M, RESISTENCIA DE 1500 DAN, TIPO C-29 | UN | AS | 6874.85
41187 | POSTE DE CONCRETO ARMADO DE SECAO CIRCULAR, EXTENSAO DE 14,00 M, RESISTENCIA DE 2000 DAN, TIPO C-29 | UN | AS | 9219.74
41188 | POSTE DE CONCRETO ARMADO DE SECAO CIRCULAR, EXTENSAO DE 14,00 M, RESISTENCIA DE 2500 DAN, TIPO C-29 | UN | AS | 11790
5036 | POSTE DE CONCRETO ARMADO DE SECAO CIRCULAR, EXTENSAO DE 14,00 M, RESISTENCIA DE 300 A 400 DAN, TIPO C-17 | UN | AS | 2500.48
41189 | POSTE DE CONCRETO ARMADO DE SECAO CIRCULAR, EXTENSAO DE 14,00 M, RESISTENCIA DE 3000 DAN, TIPO C-29 | UN | AS | 15157.28
41190 | POSTE DE CONCRETO ARMADO DE SECAO CIRCULAR, EXTENSAO DE 15,00 M, RESISTENCIA DE 1000 DAN, TIPO C-23 | UN | AS | 5271.17
41191 | POSTE DE CONCRETO ARMADO DE SECAO CIRCULAR, EXTENSAO DE 15,00 M, RESISTENCIA DE 1500 DAN, TIPO C-29 | UN | AS | 8083.14
41192 | POSTE DE CONCRETO ARMADO DE SECAO CIRCULAR, EXTENSAO DE 15,00 M, RESISTENCIA DE 2000 DAN, TIPO C-29 | UN | AS | 8426.61
41193 | POSTE DE CONCRETO ARMADO DE SECAO CIRCULAR, EXTENSAO DE 15,00 M, RESISTENCIA DE 2500 DAN, TIPO C-29 | UN | AS | 13768.81
41194 | POSTE DE CONCRETO ARMADO DE SECAO CIRCULAR, EXTENSAO DE 15,00 M, RESISTENCIA DE 3000 DAN, TIPO C-29 | UN | AS | 16429.31
5044 | POSTE DE CONCRETO ARMADO DE SECAO CIRCULAR, EXTENSAO DE 9,00 M, RESISTENCIA DE 200 A 300 DAN, TIPO C-14 | UN | AS | 884.06
5059 | POSTE DE CONCRETO ARMADO DE SECAO CIRCULAR, EXTENSAO DE 9,00 M, RESISTENCIA DE 300 A 400 DAN, TIPO C-17 | UN | AS | 1057.23
41201 | POSTE DE CONCRETO ARMADO DE SECAO DUPLO T, EXTENSAO DE 10,00 M, RESISTENCIA DE 1000 DAN, TIPO B-1,5 | UN | AS | 2145.56
41199 | POSTE DE CONCRETO ARMADO DE SECAO DUPLO T, EXTENSAO DE 10,00 M, RESISTENCIA DE 150 DAN, TIPO D | UN | AS | 689.45
5057 | POSTE DE CONCRETO ARMADO DE SECAO DUPLO T, EXTENSAO DE 10,00 M, RESISTENCIA DE 300 A 400 DAN, TIPO B OU D | UN | AS | 933.39
41200 | POSTE DE CONCRETO ARMADO DE SECAO DUPLO T, EXTENSAO DE 10,00 M, RESISTENCIA DE 600 DAN, TIPO B | UN | AS | 1341.91
41205 | POSTE DE CONCRETO ARMADO DE SECAO DUPLO T, EXTENSAO DE 11,00 M, RESISTENCIA DE 1000 DAN, TIPO B-1,5 | UN | AS | 2486.54
41202 | POSTE DE CONCRETO ARMADO DE SECAO DUPLO T, EXTENSAO DE 11,00 M, RESISTENCIA DE 150 DAN, TIPO D | UN | AS | 725.59
41206 | POSTE DE CONCRETO ARMADO DE SECAO DUPLO T, EXTENSAO DE 11,00 M, RESISTENCIA DE 1500 DAN, TIPO B-3,0 | UN | AS | 3278.39
12372 | POSTE DE CONCRETO ARMADO DE SECAO DUPLO T, EXTENSAO DE 11,00 M, RESISTENCIA DE 200 DAN, TIPO D | UN | AS | 761.87
41207 | POSTE DE CONCRETO ARMADO DE SECAO DUPLO T, EXTENSAO DE 11,00 M, RESISTENCIA DE 2000 DAN, TIPO B-4,5 | UN | AS | 4413.37
41203 | POSTE DE CONCRETO ARMADO DE SECAO DUPLO T, EXTENSAO DE 11,00 M, RESISTENCIA DE 300 DAN, TIPO B | UN | AS | 1162.31
41204 | POSTE DE CONCRETO ARMADO DE SECAO DUPLO T, EXTENSAO DE 11,00 M, RESISTENCIA DE 600 DAN, TIPO B | UN | AS | 1643.22
41210 | POSTE DE CONCRETO ARMADO DE SECAO DUPLO T, EXTENSAO DE 12,00 M, RESISTENCIA DE 1000 DAN, TIPO B-1,5 | UN | AS | 2744.95
41208 | POSTE DE CONCRETO ARMADO DE SECAO DUPLO T, EXTENSAO DE 12,00 M, RESISTENCIA DE 150 DAN, TIPO D | UN | AS | 960.89
41211 | POSTE DE CONCRETO ARMADO DE SECAO DUPLO T, EXTENSAO DE 12,00 M, RESISTENCIA DE 1500 DAN, TIPO B-3,0 | UN | AS | 3867.6
13339 | POSTE DE CONCRETO ARMADO DE SECAO DUPLO T, EXTENSAO DE 12,00 M, RESISTENCIA DE 300 A 400 DAN, TIPO B OU D | UN | AS | 1302.24
41213 | POSTE DE CONCRETO ARMADO DE SECAO DUPLO T, EXTENSAO DE 12,00 M, RESISTENCIA DE 3000 DAN, TIPO B-6,0 | UN | AS | 8016.58
41209 | POSTE DE CONCRETO ARMADO DE SECAO DUPLO T, EXTENSAO DE 12,00 M, RESISTENCIA DE 600 DAN, TIPO B | UN | AS | 1791.72
41216 | POSTE DE CONCRETO ARMADO DE SECAO DUPLO T, EXTENSAO DE 13,00 M, RESISTENCIA DE 1000 DAN, TIPO B-1,5 | UN | AS | 3356.13
41217 | POSTE DE CONCRETO ARMADO DE SECAO DUPLO T, EXTENSAO DE 13,00 M, RESISTENCIA DE 1500 DAN, TIPO B-3,0 | UN | AS | 5381.07
41218 | POSTE DE CONCRETO ARMADO DE SECAO DUPLO T, EXTENSAO DE 13,00 M, RESISTENCIA DE 2000 DAN, TIPO B-4,5 | UN | AS | 7216.18
41214 | POSTE DE CONCRETO ARMADO DE SECAO DUPLO T, EXTENSAO DE 13,00 M, RESISTENCIA DE 300 DAN, TIPO B | UN | AS | 1521.52
41215 | POSTE DE CONCRETO ARMADO DE SECAO DUPLO T, EXTENSAO DE 13,00 M, RESISTENCIA DE 600 DAN, TIPO B | UN | AS | 2290.85
41221 | POSTE DE CONCRETO ARMADO DE SECAO DUPLO T, EXTENSAO DE 15,00 M, RESISTENCIA DE 1500 DAN, TIPO B-3,0 | UN | AS | 6633.2
41222 | POSTE DE CONCRETO ARMADO DE SECAO DUPLO T, EXTENSAO DE 15,00 M, RESISTENCIA DE 2000 DAN, TIPO B-4,5 | UN | AS | 9492.19
41195 | POSTE DE CONCRETO ARMADO DE SECAO DUPLO T, EXTENSAO DE 8,00 M, RESISTENCIA DE 150 DAN, TIPO D | UN | AS | 487.87
41198 | POSTE DE CONCRETO ARMADO DE SECAO DUPLO T, EXTENSAO DE 9,00 M, RESISTENCIA DE 1000 DAN, TIPO B-1,5 | UN | AS | 1906.48
41196 | POSTE DE CONCRETO ARMADO DE SECAO DUPLO T, EXTENSAO DE 9,00 M, RESISTENCIA DE 150 DAN, TIPO D | UN | AS | 604.74
5033 | POSTE DE CONCRETO ARMADO DE SECAO DUPLO T, EXTENSAO DE 9,00 M, RESISTENCIA DE 300 A 400 DAN, TIPO B OU D | UN | AS | 794
41197 | POSTE DE CONCRETO ARMADO DE SECAO DUPLO T, EXTENSAO DE 9,00 M, RESISTENCIA DE 600 DAN, TIPO B | UN | AS | 1179.38
12388 | POSTE DECORATIVO PARA JARDIM EM ACO TUBULAR, SEM LUMINARIA, H = *2,5* M | UN | AS | 301.63
2731 | POSTE ROLICO DE MADEIRA TRATADA, D = 20 A 25 CM, H = 12,00 M, EM EUCALIPTO OU EQUIVALENTE DA REGIAO | M | CR | 114.85
41457 | POSTES METALICOS AUTOPORTANTES, CONICO OU TELESCOPICO, PARA SPDA, ALTURA 10 METROS LIVRES | UN | CR | 1249.97
41458 | POSTES METALICOS AUTOPORTANTES, CONICO OU TELESCOPICO, PARA SPDA, ALTURA 12 METROS LIVRES | UN | CR | 1745.03
41459 | POSTES METALICOS AUTOPORTANTES, CONICO OU TELESCOPICO, PARA SPDA, ALTURA 15 METROS LIVRES | UN | CR | 2434.18
41461 | POSTES METALICOS AUTOPORTANTES, CONICO OU TELESCOPICO, PARA SPDA, ALTURA 20 METROS LIVRES | UN | CR | 3318.88
44537 | POZOLANA DE CLASSE C | T | CR | 351.62
11844 | PRANCHA APARELHADA *4 X 30* CM, EM MACARANDUBA/MASSARANDUBA, ANGELIM OU EQUIVALENTE DA REGIAO | M | CR | 55.56
4465 | PRANCHA NAO APARELHADA *6 X 25* CM, EM MACARANDUBA/MASSARANDUBA, ANGELIM OU EQUIVALENTE DA REGIAO - BRUTA | M | CR | 46.17
35273 | PRANCHA NAO APARELHADA *6 X 30* CM, EM MACARANDUBA/MASSARANDUBA, ANGELIM OU EQUIVALENTE DA REGIAO - BRUTA | M | CR | 55.37
4470 | PRANCHA NAO APARELHADA *6 X 40* CM, EM MACARANDUBA/MASSARANDUBA, ANGELIM OU EQUIVALENTE DA REGIAO - BRUTA | M | CR | 127.79
20204 | PRANCHAO APARELHADO *7,5 X 23* CM, EM MACARANDUBA/MASSARANDUBA, ANGELIM OU EQUIVALENTE DA REGIAO | M | CR | 85.19
20208 | PRANCHAO APARELHADO *8 X 30* CM, EM MACARANDUBA/MASSARANDUBA, ANGELIM OU EQUIVALENTE DA REGIAO | M | CR | 115.01
4437 | PRANCHAO NAO APARELHADO *7,5 X 23* CM, EM MACARANDUBA/MASSARANDUBA, ANGELIM OU EQUIVALENTE DA REGIAO - BRUTA | M | CR | 95.84
14580 | PRANCHAO NAO APARELHADO *8 X 30* CM, EM MACARANDUBA/MASSARANDUBA, ANGELIM OU EQUIVALENTE DA REGIAO - BRUTA | M | CR | 95.84
40304 | PREGO DE ACO POLIDO COM CABECA DUPLA 17 X 27 (2 1/2 X 11) | KG | CR | 24.42
5065 | PREGO DE ACO POLIDO COM CABECA 10 X 10 (7/8 X 17) | KG | CR | 37.63
5072 | PREGO DE ACO POLIDO COM CABECA 10 X 11 (1 X 17) | KG | CR | 34.81
5066 | PREGO DE ACO POLIDO COM CABECA 12 X 12 | KG | CR | 26.07
5063 | PREGO DE ACO POLIDO COM CABECA 14 X 18 (1 1/2 X 14) | KG | CR | 23.61
20247 | PREGO DE ACO POLIDO COM CABECA 15 X 15 (1 1/4 X 13) | KG | CR | 21.91
5074 | PREGO DE ACO POLIDO COM CABECA 15 X 18 (1 1/2 X 13) | KG | CR | 22.17
5067 | PREGO DE ACO POLIDO COM CABECA 16 X 24 (2 1/4 X 12) | KG | CR | 21.09
5078 | PREGO DE ACO POLIDO COM CABECA 16 X 27 (2 1/2 X 12) | KG | CR | 20.85
5068 | PREGO DE ACO POLIDO COM CABECA 17 X 21 (2 X 11) | KG | CR | 19.79
5073 | PREGO DE ACO POLIDO COM CABECA 17 X 24 (2 1/4 X 11) | KG | CR | 20.17
5069 | PREGO DE ACO POLIDO COM CABECA 17 X 27 (2 1/2 X 11) | KG | CR | 20.17
5070 | PREGO DE ACO POLIDO COM CABECA 17 X 30 (2 3/4 X 11) | KG | CR | 20.39
5071 | PREGO DE ACO POLIDO COM CABECA 18 X 24 (2 1/4 X 10) | KG | CR | 19.79
5061 | PREGO DE ACO POLIDO COM CABECA 18 X 27 (2 1/2 X 10) | KG | C | 19.45
5075 | PREGO DE ACO POLIDO COM CABECA 18 X 30 (2 3/4 X 10) | KG | CR | 19.79
39027 | PREGO DE ACO POLIDO COM CABECA 19 X 36 (3 1/4 X 9) | KG | CR | 19.77
5062 | PREGO DE ACO POLIDO COM CABECA 19 X 33 (3 X 9) | KG | CR | 20.05
40568 | PREGO DE ACO POLIDO COM CABECA 22 X 48 (4 1/4 X 5) | KG | CR | 19.93
39026 | PREGO DE ACO POLIDO SEM CABECA 15 X 15 (1 1/4 X 13) | KG | CR | 22.25
42431 | PRESSAO DE PERNAS TRIPLO, EM TUBO DE ACO CARBONO, PINTURA NO PROCESSO ELETROSTATICO - EQUIPAMENTO DE GINASTICA PARA ACADEMIA AO AR LIVRE / ACADEMIA DA TERCEIRA IDADE - ATI | UN | AS | 3957.85
44074 | PRIMER DE POLIURETANO | L | CR | 561.64
44072 | PRIMER EPOXI / EPOXIDICO | L | CR | 136.25
511 | PRIMER PARA MANTA ASFALTICA A BASE DE ASFALTO MODIFICADO DILUIDO EM SOLVENTE, APLICACAO A FRIO | L | C | 19.85
37540 | PROJETOR DE ARGAMASSA, CAPACIDADE DE PROJECAO 1,5 M3/H, ALCANCE DA PROJECAO 30 ATE 60 M, MOTOR ELETRICO TRIFASICO | UN | CR | 94570.97
37548 | PROJETOR DE ARGAMASSA, CAPACIDADE DE PROJECAO 2,0 M3/H, ALCANCE DA PROJECAO ATE 50 M, MOTOR ELETRICO TRIFASICO | UN | CR | 125353.34
39828 | PROJETOR PNEUMATICO DE ARGAMASSA PARA CHAPISCO E REBOCO COM RECIPIENTE ACOPLADO, TIPO CANEQUNHA, COM VOLUME DE 1,50 L, SEM COMPRESSOR | UN | CR | 752
38392 | PROLONGADOR/EXTENSOR PARA ROLO DE PINTURA 3 M | UN | CR | 58.84
11735 | PROLONGAMENTO / PROLONGADOR PARA CAIXA SIFONADA, PVC, 100 MM X 200 MM (NBR 5688) | UN | CR | 12.4
11737 | PROLONGAMENTO / PROLONGADOR PARA CAIXA SIFONADA, PVC, 150 MM X 150 MM (NBR 5688) | UN | CR | 17.59
11738 | PROLONGAMENTO / PROLONGADOR PARA CAIXA SIFONADA, PVC, 150 MM X 200 MM (NBR 5688) | UN | CR | 22.18
36143 | PROTETOR AUDITIVO TIPO CONCHA COM ABAFADOR DE RUIDOS, ATENUACAO ACIMA DE 22 DB | UN | CR | 31.5
36142 | PROTETOR AUDITIVO TIPO PLUG DE INSERCAO COM CORDAO, ATENUACAO SUPERIOR A 15 DB | UN | CR | 2.3
36146 | PROTETOR SOLAR FPS 30, EMBALAGEM 2 LITROS | UN | CR | 261.29
39015 | PROTETOR/PONTEIRA PLASTICA PARA PONTA DE VERGALHAO DE ATE 1", TIPO PROTETOR DE ESPERA | UN | AS | 0.97
38377 | PRUMO DE CENTRO EM ACO *400* G | UN | CR | 51.01
38376 | PRUMO DE PAREDE EM ACO 700 A 750 G | UN | CR | 58.16
38116 | PULSADOR CAMPAINHA 10A, 250V (APENAS MODULO) | UN | CR | 6.83
38066 | PULSADOR CAMPAINHA 10A, 250V, CONJUNTO MONTADO PARA EMBUTIR 4" X 2" (PLACA + SUPORTE + MODULO) | UN | CR | 11.27
38117 | PULSADOR MINUTERIA 10A, 250V (APENAS MODULO) | UN | CR | 11.63
38067 | PULSADOR MINUTERIA 10A, 250V, CONJUNTO MONTADO PARA EMBUTIR 4" X 2" (PLACA + SUPORTE + MODULO) | UN | CR | 15.87
11522 | PUXADOR DE EMBUTIR TIPO CONCHA, COM FURO PARA CHAVE, EM LATAO CROMADO, COMPRIMENTO DE APROX *100* MM E LARGURA DE APROX *40* MM | UN | CR | 12.98
43600 | PUXADOR TIPO ALCA, EM ZAMAC CROMADO, COM COMPRIMENTO DE APROX 150 MM, COM ROSETA PARA PORTAS DE MADEIRAS, INCLUINDO PARAFUSOS | UN | CR | 52.02
5080 | PUXADOR TIPO ALCA, EM ZAMAC CROMADO, COM ROSETAS, COMPRIMENTO DE APROX *100* MM, PARA PORTAS E JANELAS DE MADEIRA, INCLUINDO PARAFUSOS | UN | CR | 20.28
38168 | PUXADOR TUBULAR RETO DUPLO, EM ALUMINIO CROMADO, COMPRIMENTO DE APROX 400 MM E DIAMETRO DE 25 MM (1") | UN | CR | 141.62
43601 | PUXADOR TUBULAR RETO SIMPLES, EM ALUMINIO CROMADO, COM COMPRIMENTO DE APROX 400 MM E DIAMETRO DE 25 MM | UN | CR | 70.81
13393 | QUADRO DE DISTRIBUICAO COM BARRAMENTO TRIFASICO, DE EMBUTIR, EM CHAPA DE ACO GALVANIZADO, PARA 12 DISJUNTORES DIN, 100 A | UN | CR | 284.42
13395 | QUADRO DE DISTRIBUICAO COM BARRAMENTO TRIFASICO, DE EMBUTIR, EM CHAPA DE ACO GALVANIZADO, PARA 18 DISJUNTORES DIN, 100 A, INCLUINDO BARRAMENTO | UN | CR | 398.59
12039 | QUADRO DE DISTRIBUICAO COM BARRAMENTO TRIFASICO, DE EMBUTIR, EM CHAPA DE ACO GALVANIZADO, PARA 24 DISJUNTORES DIN, 100 A | UN | CR | 418.87
13396 | QUADRO DE DISTRIBUICAO COM BARRAMENTO TRIFASICO, DE EMBUTIR, EM CHAPA DE ACO GALVANIZADO, PARA 28 DISJUNTORES DIN, 100 A | UN | CR | 588.28
12041 | QUADRO DE DISTRIBUICAO COM BARRAMENTO TRIFASICO, DE EMBUTIR, EM CHAPA DE ACO GALVANIZADO, PARA 30 DISJUNTORES DIN, 150 A | UN | CR | 480.37
12043 | QUADRO DE DISTRIBUICAO COM BARRAMENTO TRIFASICO, DE EMBUTIR, EM CHAPA DE ACO GALVANIZADO, PARA 30 DISJUNTORES DIN, 225 A | UN | CR | 1014.23
39762 | QUADRO DE DISTRIBUICAO COM BARRAMENTO TRIFASICO, DE EMBUTIR, EM CHAPA DE ACO GALVANIZADO, PARA 36 DISJUNTORES DIN, 100 A | UN | CR | 482.8
12042 | QUADRO DE DISTRIBUICAO COM BARRAMENTO TRIFASICO, DE EMBUTIR, EM CHAPA DE ACO GALVANIZADO, PARA 40 DISJUNTORES DIN, 100 A | UN | CR | 704.87
39763 | QUADRO DE DISTRIBUICAO COM BARRAMENTO TRIFASICO, DE EMBUTIR, EM CHAPA DE ACO GALVANIZADO, PARA 48 DISJUNTORES DIN, 100 A | UN | CR | 824.96
39760 | QUADRO DE DISTRIBUICAO COM BARRAMENTO TRIFASICO, DE SOBREPOR, EM CHAPA DE ACO GALVANIZADO, PARA *42* DISJUNTORES DIN, 100 A | UN | CR | 822.24
39756 | QUADRO DE DISTRIBUICAO COM BARRAMENTO TRIFASICO, DE SOBREPOR, EM CHAPA DE ACO GALVANIZADO, PARA 12 DISJUNTORES DIN, 100 A | UN | CR | 295.23
12038 | QUADRO DE DISTRIBUICAO COM BARRAMENTO TRIFASICO, DE SOBREPOR, EM CHAPA DE ACO GALVANIZADO, PARA 18 DISJUNTORES DIN, 100 A | UN | CR | 368.9
39757 | QUADRO DE DISTRIBUICAO COM BARRAMENTO TRIFASICO, DE SOBREPOR, EM CHAPA DE ACO GALVANIZADO, PARA 28 DISJUNTORES DIN, 100 A | UN | CR | 341.12
39758 | QUADRO DE DISTRIBUICAO COM BARRAMENTO TRIFASICO, DE SOBREPOR, EM CHAPA DE ACO GALVANIZADO, PARA 30 DISJUNTORES DIN, 100 A | UN | CR | 497.14
39759 | QUADRO DE DISTRIBUICAO COM BARRAMENTO TRIFASICO, DE SOBREPOR, EM CHAPA DE ACO GALVANIZADO, PARA 36 DISJUNTORES DIN, 100 A | UN | CR | 613.97
39761 | QUADRO DE DISTRIBUICAO COM BARRAMENTO TRIFASICO, DE SOBREPOR, EM CHAPA DE ACO GALVANIZADO, PARA 48 DISJUNTORES DIN, 100 A | UN | CR | 738.01
39805 | QUADRO DE DISTRIBUICAO, EM PVC, DE EMBUTIR, COM BARRAMENTO TERRA / NEUTRO, PARA 12 DISJUNTORES NEMA OU 16 DISJUNTORES DIN | UN | CR | 208.44
39806 | QUADRO DE DISTRIBUICAO, EM PVC, DE EMBUTIR, COM BARRAMENTO TERRA / NEUTRO, PARA 18 DISJUNTORES NEMA OU 24 DISJUNTORES DIN | UN | CR | 386.18
39807 | QUADRO DE DISTRIBUICAO, EM PVC, DE EMBUTIR, COM BARRAMENTO TERRA / NEUTRO, PARA 27 DISJUNTORES NEMA OU 36 DISJUNTORES DIN | UN | CR | 836.93
43100 | QUADRO DE DISTRIBUICAO, EM PVC, DE EMBUTIR, COM BARRAMENTO TERRA / NEUTRO, PARA 48 DISJUNTORES DIN | UN | CR | 654.3
39804 | QUADRO DE DISTRIBUICAO, EM PVC, DE EMBUTIR, COM BARRAMENTO TERRA / NEUTRO, PARA 6 DISJUNTORES NEMA OU 8 DISJUNTORES DIN | UN | CR | 122.39
39796 | QUADRO DE DISTRIBUICAO, SEM BARRAMENTO, EM PVC, DE EMBUTIR, PARA 12 DISJUNTORES NEMA OU 16 DISJUNTORES DIN | UN | CR | 126.77
39797 | QUADRO DE DISTRIBUICAO, SEM BARRAMENTO, EM PVC, DE EMBUTIR, PARA 18 DISJUNTORES NEMA OU 24 DISJUNTORES DIN | UN | C | 199
39798 | QUADRO DE DISTRIBUICAO, SEM BARRAMENTO, EM PVC, DE EMBUTIR, PARA 27 DISJUNTORES NEMA OU 36 DISJUNTORES DIN | UN | CR | 341.35
39794 | QUADRO DE DISTRIBUICAO, SEM BARRAMENTO, EM PVC, DE EMBUTIR, PARA 3 DISJUNTORES NEMA OU 4 DISJUNTORES DIN | UN | CR | 53.81
39795 | QUADRO DE DISTRIBUICAO, SEM BARRAMENTO, EM PVC, DE EMBUTIR, PARA 6 DISJUNTORES NEMA OU 8 DISJUNTORES DIN | UN | CR | 85.01
39799 | QUADRO DE DISTRIBUICAO, SEM BARRAMENTO, EM PVC, DE SOBREPOR, PARA 3 DISJUNTORES NEMA OU 4 DISJUNTORES DIN | UN | CR | 62.72
39801 | QUADRO DE DISTRIBUICAO, SEM BARRAMENTO, EM PVC, DE SOBREPOR, PARA 12 DISJUNTORES NEMA OU 16 DISJUNTORES DIN | UN | CR | 179.51
39802 | QUADRO DE DISTRIBUICAO, SEM BARRAMENTO, EM PVC, DE SOBREPOR, PARA 18 DISJUNTORES NEMA OU 24 DISJUNTORES DIN | UN | CR | 263.13
39803 | QUADRO DE DISTRIBUICAO, SEM BARRAMENTO, EM PVC, DE SOBREPOR, PARA 27 DISJUNTORES NEMA OU 36 DISJUNTORES DIN | UN | CR | 367.07
39800 | QUADRO DE DISTRIBUICAO, SEM BARRAMENTO, EM PVC, DE SOBREPOR, PARA 6 DISJUNTORES NEMA OU 8 DISJUNTORES DIN | UN | CR | 106.84
43837 | RACK DE PISO PARA SERVIDOR, ABERTO, EM COLUNA, 44U X *570* MM | UN | AS | 1002.02
43836 | RACK DE PISO PARA SERVIDOR, FECHADO, 44U, COM PORTA, 44U X *570* MM | UN | AS | 2038.93
21059 | RALO FOFO COM REQUADRO, QUADRADO 150 X 150 MM | UN | AS | 62.58
11234 | RALO FOFO COM REQUADRO, QUADRADO 200 X 200 MM | UN | AS | 94.32
21060 | RALO FOFO COM REQUADRO, QUADRADO 250 X 250 MM | UN | AS | 116.09
21061 | RALO FOFO COM REQUADRO, QUADRADO 300 X 300 MM | UN | AS | 145.11
21062 | RALO FOFO COM REQUADRO, QUADRADO 400 X 400 MM | UN | AS | 228.55
11708 | RALO FOFO SEMIESFERICO, 100 MM, PARA LAJES/ CALHAS | UN | AS | 24.94
11709 | RALO FOFO SEMIESFERICO, 150 MM, PARA LAJES/ CALHAS | UN | AS | 58.59
11710 | RALO FOFO SEMIESFERICO, 200 MM, PARA LAJES/ CALHAS | UN | AS | 134.68
11707 | RALO FOFO SEMIESFERICO, 75 MM, PARA LAJES/ CALHAS | UN | AS | 18.68
5102 | RALO SECO / RALO DE PASSAGEM EM PVC, QUADRADO, 100 X 100 X 53 MM, SAIDA 40 MM, COM GRELHA BRANCA | UN | CR | 17.43
11739 | RALO SECO CONICO, PVC, 100 X 40 MM, COM GRELHA REDONDA BRANCA | UN | CR | 12.42
11711 | RALO SECO CONICO, PVC, 100 X 40 MM, COM GRELHA QUADRADA BRANCA | UN | CR | 14.52
11741 | RALO SIFONADO CILINDRICO, PVC, 100 X 40 MM, COM GRELHA REDONDA BRANCA | UN | CR | 15.81
11745 | RALO SIFONADO QUADRADO, PVC, 100 X 53 MM, SAIDA 40 MM, COM GRELHA QUADRADA BRANCA | UN | CR | 20.83
11743 | RALO SIFONADO REDONDO CONICO, PVC, 100 X 40 MM, COM GRELHA REDONDA BRANCA | UN | CR | 13.27
1088 | REATOR ELETRONICO BIVOLT PARA 1 LAMPADA FLUORESCENTE DE 18/20 W | UN | CR | 17.27
1087 | REATOR ELETRONICO BIVOLT PARA 1 LAMPADA FLUORESCENTE DE 36/40 W | UN | CR | 21.57
38777 | REATOR ELETRONICO BIVOLT PARA 2 LAMPADAS FLUORESCENTES DE 14 W | UN | CR | 42.96
1086 | REATOR ELETRONICO BIVOLT PARA 2 LAMPADAS FLUORESCENTES DE 18/20 W | UN | CR | 22.67
1079 | REATOR ELETRONICO BIVOLT PARA 2 LAMPADAS FLUORESCENTES DE 36/40 W | UN | CR | 23.43
39374 | REATOR INTERNO/INTEGRADO PARA LAMPADA VAPOR METALICO 400 W, ALTO FATOR DE POTENCIA | UN | C | 273.55
1082 | REATOR P/ 1 LAMPADA VAPOR DE SODIO 250W USO EXTERNO | UN | CR | 147.33
5104 | REBITE DE REPUXO EM ALUMINIO VAZADO, DIAMETRO 3,2 X 8 MM DE COMPRIMENTO (1KG = 1025 UNIDADES) | KG | AS | 60.54
44530 | REBOLO ABRASIVO RETO DE USO GERAL GRAO 36, DE 6 X 1 " ( DIAMETRO X ALTURA) | UN | CR | 46.02
2710 | REBOLO ABRASIVO RETO DE USO GERAL GRAO 36, DE 6 X 3/4 " (DIAMETRO X ALTURA) | UN | CR | 36.75
14575 | RECICLADORA DE ASFALTO A FRIO SOBRE RODAS, LARG. FRESAGEM 2,00 M, POT. 315 KW/422 HP | UN | AS | 4672348.12
20043 | REDUCAO EXCENTRICA PVC, DN 100 X 50 MM, PARA ESGOTO PREDIAL | UN | CR | 7.51
20044 | REDUCAO EXCENTRICA PVC, DN 100 X 75 MM, PARA ESGOTO PREDIAL | UN | CR | 8.71
20042 | REDUCAO EXCENTRICA PVC, DN 75 X 50 MM, PARA ESGOTO PREDIAL | UN | CR | 6.52
20046 | REDUCAO EXCENTRICA PVC, SERIE R, DN 100 X 75 MM, PARA ESGOTO PREDIAL | UN | CR | 15.43
20047 | REDUCAO EXCENTRICA PVC, SERIE R, DN 150 X 100 MM, PARA ESGOTO PREDIAL | UN | CR | 46.26
20045 | REDUCAO EXCENTRICA PVC, SERIE R, DN 75 X 50 MM, PARA ESGOTO PREDIAL | UN | CR | 7.8
20972 | REDUCAO FIXA TIPO STORZ, ENGATE RAPIDO 2.1/2" X 1.1/2", EM LATAO, PARA INSTALACAO PREDIAL COMBATE A INCENDIO PREDIAL | UN | CR | 142.85
11321 | REDUCAO PVC PBA, JE, PB, DN 100 X 50 / DE 110 X 60 MM, PARA REDE DE AGUA | UN | AS | 26.6
11323 | REDUCAO PVC PBA, JE, PB, DN 100 X 75 / DE 110 X 85 MM, PARA REDE DE AGUA | UN | AS | 30.6
20327 | REDUCAO PVC PBA, JE, PB, DN 75 X 50 / DE 85 X 60 MM, PARA REDE DE AGUA | UN | AS | 17.36
13390 | REFLETOR REDONDO EM ALUMINIO ANODIZADO PARA LAMPADA VAPOR DE MERCURIO/SODIO, CORPO EM ALUMINIO COM PINTURA EPOXI, PARA LAMPADA E-27 DE 300 W, COM SUPORTE REDONDO E ALCA REGULAVEL PARA FIXACAO. | UN | CR | 85.22
6034 | REGISTRO DE ESFERA DE PASSEIO, PVC PARA POLIETILENO, 20 MM | UN | CR | 19.71
6036 | REGISTRO DE ESFERA PVC, COM BORBOLETA, COM ROSCA EXTERNA, DE 1/2" | UN | CR | 26.85
6031 | REGISTRO DE ESFERA PVC, COM BORBOLETA, COM ROSCA EXTERNA, DE 3/4" | UN | C | 31.55
6029 | REGISTRO DE ESFERA PVC, COM CABECA QUADRADA, COM ROSCA EXTERNA, 1/2" | UN | CR | 31.88
6033 | REGISTRO DE ESFERA PVC, COM CABECA QUADRADA, COM ROSCA EXTERNA, 3/4" | UN | CR | 42.02
11672 | REGISTRO DE ESFERA, PVC, COM VOLANTE, VS, ROSCAVEL, DN 1 1/2", COM CORPO DIVIDIDO | UN | CR | 91.41
11669 | REGISTRO DE ESFERA, PVC, COM VOLANTE, VS, ROSCAVEL, DN 1 1/4", COM CORPO DIVIDIDO | UN | CR | 87.06
11670 | REGISTRO DE ESFERA, PVC, COM VOLANTE, VS, ROSCAVEL, DN 1/2", COM CORPO DIVIDIDO | UN | CR | 33.35
20055 | REGISTRO DE ESFERA, PVC, COM VOLANTE, VS, ROSCAVEL, DN 1", COM CORPO DIVIDIDO | UN | CR | 65.2
11671 | REGISTRO DE ESFERA, PVC, COM VOLANTE, VS, ROSCAVEL, DN 2", COM CORPO DIVIDIDO | UN | CR | 139.9
6032 | REGISTRO DE ESFERA, PVC, COM VOLANTE, VS, ROSCAVEL, DN 3/4", COM CORPO DIVIDIDO | UN | CR | 39.96
11673 | REGISTRO DE ESFERA, PVC, COM VOLANTE, VS, SOLDAVEL, DN 20 MM, COM CORPO DIVIDIDO | UN | CR | 31.47
11674 | REGISTRO DE ESFERA, PVC, COM VOLANTE, VS, SOLDAVEL, DN 25 MM, COM CORPO DIVIDIDO | UN | CR | 40.52
11675 | REGISTRO DE ESFERA, PVC, COM VOLANTE, VS, SOLDAVEL, DN 32 MM, COM CORPO DIVIDIDO | UN | CR | 64.33
11676 | REGISTRO DE ESFERA, PVC, COM VOLANTE, VS, SOLDAVEL, DN 40 MM, COM CORPO DIVIDIDO | UN | CR | 86.04
11677 | REGISTRO DE ESFERA, PVC, COM VOLANTE, VS, SOLDAVEL, DN 50 MM, COM CORPO DIVIDIDO | UN | CR | 88.86
11678 | REGISTRO DE ESFERA, PVC, COM VOLANTE, VS, SOLDAVEL, DN 60 MM, COM CORPO DIVIDIDO | UN | CR | 162.74
6038 | REGISTRO DE PRESSAO PVC, ROSCAVEL, VOLANTE SIMPLES, DE 1/2" | UN | CR | 10.32
11718 | REGISTRO DE PRESSAO PVC, ROSCAVEL, VOLANTE SIMPLES, DE 3/4" | UN | CR | 29.44
6037 | REGISTRO DE PRESSAO PVC, SOLDAVEL, VOLANTE SIMPLES, DE 20 MM | UN | CR | 21.48
11719 | REGISTRO DE PRESSAO PVC, SOLDAVEL, VOLANTE SIMPLES, DE 25 MM | UN | CR | 23.88
6019 | REGISTRO GAVETA BRUTO EM LATAO FORJADO, BITOLA 1 " (REF 1509) | UN | CR | 73.75
6010 | REGISTRO GAVETA BRUTO EM LATAO FORJADO, BITOLA 1 1/2 " (REF 1509) | UN | CR | 126.9
6017 | REGISTRO GAVETA BRUTO EM LATAO FORJADO, BITOLA 1 1/4 " (REF 1509) | UN | CR | 100.52
6020 | REGISTRO GAVETA BRUTO EM LATAO FORJADO, BITOLA 1/2 " (REF 1509) | UN | CR | 44.3
6028 | REGISTRO GAVETA BRUTO EM LATAO FORJADO, BITOLA 2 " (REF 1509) | UN | CR | 176.76
6011 | REGISTRO GAVETA BRUTO EM LATAO FORJADO, BITOLA 2 1/2 " (REF 1509) | UN | CR | 366.58
6012 | REGISTRO GAVETA BRUTO EM LATAO FORJADO, BITOLA 3 " (REF 1509) | UN | CR | 443.8
6016 | REGISTRO GAVETA BRUTO EM LATAO FORJADO, BITOLA 3/4 " (REF 1509) | UN | CR | 46.72
6027 | REGISTRO GAVETA BRUTO EM LATAO FORJADO, BITOLA 4 " (REF 1509) | UN | CR | 924.73
6013 | REGISTRO GAVETA COM ACABAMENTO E CANOPLA CROMADOS, SIMPLES, BITOLA 1 " (REF 1509) | UN | CR | 139.54
6015 | REGISTRO GAVETA COM ACABAMENTO E CANOPLA CROMADOS, SIMPLES, BITOLA 1 1/2 " (REF 1509) | UN | CR | 202.92
6014 | REGISTRO GAVETA COM ACABAMENTO E CANOPLA CROMADOS, SIMPLES, BITOLA 1 1/4 " (REF 1509) | UN | CR | 194.01
6006 | REGISTRO GAVETA COM ACABAMENTO E CANOPLA CROMADOS, SIMPLES, BITOLA 1/2 " (REF 1509) | UN | CR | 101.05
6005 | REGISTRO GAVETA COM ACABAMENTO E CANOPLA CROMADOS, SIMPLES, BITOLA 3/4 " (REF 1509) | UN | C | 113.99
11756 | REGISTRO OU REGULADOR DE GAS COZINHA, VAZAO DE 2 KG/H, 2,8 KPA | UN | CR | 54.44
10904 | REGISTRO OU VALVULA GLOBO ANGULAR EM LATAO, PARA HIDRANTES EM INSTALACAO PREDIAL DE INCENDIO, 45 GRAUS, DIAMETRO DE 2 1/2", COM VOLANTE, CLASSE DE PRESSAO DE ATE 200 PSI | UN | C | 200
11752 | REGISTRO PRESSAO BRUTO EM LATAO FORJADO, BITOLA 1/2 " (REF 1400) | UN | CR | 31.39
11753 | REGISTRO PRESSAO BRUTO EM LATAO FORJADO, BITOLA 3/4 " (REF 1400) | UN | CR | 37.48
6021 | REGISTRO PRESSAO COM ACABAMENTO E CANOPLA CROMADA, SIMPLES, BITOLA 1/2 " (REF 1416) | UN | CR | 104.01
6024 | REGISTRO PRESSAO COM ACABAMENTO E CANOPLA CROMADA, SIMPLES, BITOLA 3/4 " (REF 1416) | UN | CR | 107.51
38379 | REGUA DE ALUMINIO PARA PEDREIRO 2 X 1 " | M | CR | 68.24
13897 | REGUA VIBRADORA DUPLA PARA CONCRETO A GASOLINA 5,5 HP, PESO DE 60 KG, COMPRIMENTO 4 M | UN | AS | 6173.11
10640 | REGUA VIBRATORIA DE CONCRETO TRELICADA, EQUIPADA COM MOTOR A GASOLINA DE 9 HP | UN | AS | 13369.66
34357 | REJUNTE CIMENTICIO, QUALQUER COR | KG | CR | 3.99
37329 | REJUNTE EPOXI, QUALQUER COR | KG | CR | 84.09
2510 | RELE FOTOELETRICO INTERNO E EXTERNO BIVOLT 1000 W, DE CONECTOR, SEM BASE | UN | CR | 21.34
12359 | RELE TERMICO BIMETAL PARA USO EM MOTORES TRIFASICOS, TENSAO 380 V, POTENCIA ATE 15 CV, CORRENTE NOMINAL MAXIMA 22 A | UN | CR | 159.98
7353 | RESINA ACRILICA PREMIUM BASE AGUA - COR BRANCA | L | CR | 36.29
36144 | RESPIRADOR DESCARTAVEL SEM VALVULA DE EXALACAO, PFF 1 | UN | CR | 1.72
10518 | RETARDO PARA CORDEL DETONANTE | UN | AS | 129.04
36530 | RETROESCAVADEIRA SOBRE RODAS COM CARREGADEIRA, TRACAO 4 X 2, POTENCIA LIQUIDA 79 HP, PESO OPERACIONAL MINIMO DE 6570 KG, CAPACIDADE DA CARREGADEIRA DE 1,00 M3 E DA RETROESCAVADEIRA MINIMA DE 0,20 M3, PROFUNDIDADE DE ESCAVACAO MAXIMA DE 4,37 M | UN | AS | 384914.62
6046 | RETROESCAVADEIRA SOBRE RODAS COM CARREGADEIRA, TRACAO 4 X 4, POTENCIA LIQUIDA 72 HP, PESO OPERACIONAL MINIMO DE 7140 KG, CAPACIDADE MINIMA DA CARREGADEIRA DE 0,79 M3 E DA RETROESCAVADEIRA MINIMA DE 0,18 M3, PROFUNDIDADE DE ESCAVACAO MAXIMA DE 4,50 M | UN | AS | 417500
36531 | RETROESCAVADEIRA SOBRE RODAS COM CARREGADEIRA, TRACAO 4 X 4, POTENCIA LIQUIDA 88 HP, PESO OPERACIONAL MINIMO DE 6674 KG, CAPACIDADE DA CARREGADEIRA DE 1,00 M3 E DA RETROESCAVADEIRA MINIMA DE 0,26 M3, PROFUNDIDADE DE ESCAVACAO MAXIMA DE 4,37 M | UN | AS | 432774.36
34684 | REVESTIMENTO DE PAREDE EM GRANILITE, MARMORITE OU GRANITINA - ESP = 5 MM (INCLUSO EXECUCAO) | M2 | AS | 303.93
34683 | REVESTIMENTO DE PAREDE EM GRANILITE, MARMORITE OU GRANITINA COLORIDO - ESP = 5 MM (INCLUSO EXECUCAO) | M2 | AS | 189.95
533 | REVESTIMENTO EM CERAMICA ESMALTADA COMERCIAL, PEI MENOR OU IGUAL A 3, FORMATO MENOR OU IGUAL A 2025 CM2 | M2 | CR | 21.21
10515 | REVESTIMENTO EM CERAMICA ESMALTADA EXTRA, PEI MAIOR OU IGUAL 4, FORMATO MAIOR A 2025 CM2 | M2 | CR | 40.02
536 | REVESTIMENTO EM CERAMICA ESMALTADA EXTRA, PEI MENOR OU IGUAL A 3, FORMATO MENOR OU IGUAL A 2025 CM2 | M2 | C | 28.95
153 | REVESTIMENTO EPOXI DE ALTA RESISTENCIA QUIMICA, ISENTO DE SOLVENTES, BICOMPONENTE | L | CR | 97.38
34682 | REVESTIMENTO PARA ESCADA EM GRANILITE, MARMORITE OU GRANITINA ESP = 8 MM (INCLUSO EXECUCAO) | M2 | AS | 145.26
20205 | RIPA APARELHADA *1,5 X 5* CM, EM MACARANDUBA/MASSARANDUBA, ANGELIM OU EQUIVALENTE DA REGIAO | M | CR | 3.55
4412 | RIPA NAO APARELHADA *1 X 3* CM, EM MACARANDUBA/MASSARANDUBA, ANGELIM OU EQUIVALENTE DA REGIAO - BRUTA | M | CR | 2.12
4408 | RIPA NAO APARELHADA, *1,5 X 5* CM, EM MACARANDUBA/MASSARANDUBA, ANGELIM OU EQUIVALENTE DA REGIAO - BRUTA | M | CR | 2.65
36250 | RODAFORRO EM PVC, PARA FORRO DE PVC, COMPRIMENTO 6 M | M | CR | 4.09
10857 | RODAPE ARDOSIA, CINZA, 10 CM, E= *1CM | M | AS | 15.58
4803 | RODAPE DE BORRACHA LISO, H = 70 MM, E = *2* MM, PARA ARGAMASSA, PRETO | M | CR | 29.73
6186 | RODAPE DE MADEIRA MACICA CUMARU/IPE CHAMPANHE OU EQUIVALENTE DA REGIAO, *1,5 X 7 CM | M | AS | 18.05
4829 | RODAPE EM MARMORE, POLIDO, BRANCO COMUM, L= *7* CM, E= *2* CM, CORTE RETO | M | CR | 44.97
39829 | RODAPE EM POLIESTIRENO, BRANCO, H = *5* CM, E = *1,5* CM | M | AS | 36.15
20231 | RODAPE OU RODABANCADA EM GRANITO, POLIDO, TIPO ANDORINHA/ QUARTZ/ CASTELO/ CORUMBA OU OUTROS EQUIVALENTES DA REGIAO, H= 10 CM, E= *2,0* CM | M | CR | 51.07
4804 | RODAPE PLANO PARA PISO VINILICO, H = 5 CM | M | CR | 22.82
34680 | RODAPE PRE-MOLDADO DE GRANILITE, MARMORITE OU GRANITINA L = 10 CM | M | AS | 44.69
11573 | RODIZIO TIPO NAPOLEAO PARA JANELAS DE CORRER, EM ZAMAC, COMPRIMENTO DE APROX 60 CM, COM ROLAMENTO EM ACO | UN | CR | 5.81
38401 | RODO PARA CHAO 40 CM COM CABO | UN | CR | 11.4
11575 | ROLDANA CONCAVA DUPLA, 4 RODAS, EM ZAMAC COM CHAPA DE LATAO, ROLAMENTOS EM ACO, PARA PORTAS E JANELAS DE CORRER | UN | CR | 56.02
38179 | ROLDANA CONCAVA DUPLA, 4 RODAS, PARA PORTA DE CORRER, EM ZAMAC COM CHAPA DE ACO, ROLAMENTO INTERNO BLINDADO DE ACO REVESTIDO EM NYLON | UN | CR | 46.32
20256 | ROLDANA PLASTICA COM PREGO, TAMANHO 30 X 30 MM, PARA INSTALACAO ELETRICA APARENTE | UN | CR | 0.31
14511 | ROLO COMPACTADOR DE PNEUS, ESTATICO, PRESSAO VARIAVEL, POTENCIA 110 HP, PESO SEM/COM LASTRO 10,8/27 T, LARGURA DE ROLAGEM 2,30 M | UN | AS | 1024310.36
10642 | ROLO COMPACTADOR DE PNEUS, ESTATICO, PRESSAO VARIAVEL, POTENCIA 111 HP, PESO SEM/COM LASTRO 9,5/26,0 T, LARGURA DE ROLAGEM 1,90 M | UN | AS | 964950.11
14489 | ROLO COMPACTADOR PE DE CARNEIRO VIBRATORIO, POTENCIA 125 HP, PESO OPERACIONAL SEM/COM LASTRO 11,95/13,30 T, IMPACTO DINAMICO 38,5/22,5 T, LARGURA DE TRABALHO 2,15 M | UN | AS | 855892.79
14513 | ROLO COMPACTADOR PE DE CARNEIRO VIBRATORIO, POTENCIA 80 HP, PESO OPERACIONAL SEM/COM LASTRO 7,4/8,8 T, LARGURA DE TRABALHO 1,68 M | UN | AS | 641939.91
13600 | ROLO COMPACTADOR VIBRATORIO DE UM CILINDRO LISO DE ACO, POTENCIA 125 HP, PESO SEM/COM LASTRO 10,75/12,92 T, IMPACTO DINAMICO 31,5/18,5 T, LARGURA TRABALHO 2,15 M | UN | AS | 828283.26
10646 | ROLO COMPACTADOR VIBRATORIO DE UM CILINDRO, ACO LISO, POTENCIA 80 HP, PESO OPERACIONAL MAXIMO 8,1 T, IMPACTO DINAMICO 16,15/9,5 T, LARGURA TRABALHO 1,68 M | UN | AS | 617429.98
6070 | ROLO COMPACTADOR VIBRATORIO PE DE CARNEIRO, COM CONTROLE REMOTO POR RADIO, POTENCIA 12,5 KW, PESO OPERACIONAL DE 1,675 T, LARGURA DE TRABALHO 0,85 M | UN | AS | 843642.08
6069 | ROLO COMPACTADOR VIBRATORIO REBOCAVEL, CILINDRO DE ACO LISO, POTENCIA DE TRACAO DE 65 CV, PESO DE 4,7 T, IMPACTO DINAMICO TOTAL DE 18,3 T, LARGURA DO ROLO 1,67 M | UN | AS | 186373.26
14626 | ROLO COMPACTADOR VIBRATORIO TANDEM, ACO LISO, POTENCIA 125 HP, PESO SEM/COM LASTRO 10,20/11,65 T, LARGURA DE TRABALHO 1,73 M | UN | AS | 923595.14
6067 | ROLO COMPACTADOR VIBRATORIO TANDEM, ACO LISO, POTENCIA 58 CV, PESO SEM/COM LASTRO 6,5/9,4 T, LARGURA DE TRABALHO 1,20 M | UN | AS | 758175.1
38393 | ROLO DE ESPUMA POLIESTER 23 CM (SEM CABO) | UN | C | 16.48
38390 | ROLO DE LA DE CARNEIRO 23 CM (SEM CABO) | UN | CR | 36.55
36532 | ROMPEDOR ELETRICO PESO 26 KG, POTENCIA OPERACIONAL DE 2,5 KW | UN | AS | 28501.75
11578 | ROSETA QUADRADA, SEM FUROS, EM ACO INOX POLIDO, LARGURA APROXIMADA DE 50 MM, PARA FECHADURA DE PORTA - PARAFUSOS INCLUIDOS | UN | CR | 12.09
11577 | ROSETA REDONDA DE SOBREPOR, SEM FUROS, EM ACO INOX POLIDO, DIAMETRO APROXIMADO DE 50 MM, PARA FECHADURA DE PORTA - PARAFUSOS INCLUIDOS | UN | CR | 11.54
42432 | ROTACAO DIAGONAL DUPLA, APARELHO TRIPLO, EM TUBO DE ACO CARBONO, PINTURA NO PROCESSO ELETROSTATICO - EQUIPAMENTO DE GINASTICA PARA ACADEMIA AO AR LIVRE / ACADEMIA DA TERCEIRA IDADE - ATI | UN | AS | 2424.64
42437 | ROTACAO VERTICAL DUPLO, EM TUBO DE ACO CARBONO, PINTURA NO PROCESSO ELETROSTATICO - EQUIPAMENTO DE GINASTICA PARA ACADEMIA AO AR LIVRE / ACADEMIA DA TERCEIRA IDADE - ATI | UN | AS | 1843.37
1116 | RUFO EXTERNO DE CHAPA DE ACO GALVANIZADA NUM 26, CORTE 25 CM | M | CR | 16.34
1115 | RUFO EXTERNO DE CHAPA DE ACO GALVANIZADA NUM 26, CORTE 28 CM | M | CR | 19.58
1113 | RUFO EXTERNO/INTERNO DE CHAPA DE ACO GALVANIZADA NUM 26, CORTE 33 CM | M | CR | 22.89
1114 | RUFO INTERNO DE CHAPA DE ACO GALVANIZADA NUM 26, CORTE 50 CM | M | CR | 27.27
40873 | RUFO INTERNO/EXTERNO DE CHAPA DE ACO GALVANIZADA NUM 24, CORTE 25 CM | M | CR | 21.34
20214 | RUFO PARA TELHA ESTRUTURAL DE FIBROCIMENTO 1 ABA (SEM AMIANTO) | UN | CR | 59.05
7237 | RUFO PARA TELHA ONDULADA DE FIBROCIMENTO, E = 6 MM, ABA *260* MM, COMPRIMENTO 1100 MM (SEM AMIANTO) | UN | CR | 57.81
11757 | SABONETEIRA DE PAREDE EM METAL CROMADO | UN | C | 36.9
11758 | SABONETEIRA PLASTICA TIPO DISPENSER PARA SABONETE LIQUIDO COM RESERVATORIO 800 A 1500 ML | UN | C | 41.21
37526 | SACO DE RAFIA PARA ENTULHO, NOVO, LISO (SEM CLICHE), *60 x 90* CM | UN | CR | 4.44
6076 | SAIBRO PARA ARGAMASSA (COLETADO NO COMERCIO) | M3 | AS | 65
13109 | SAPATA DE PVC ADITIVADO NERVURADO D = 6 POLEGADAS | UN | AS | 270.93
13110 | SAPATA DE PVC ADITIVADO NERVURADO D = 8 POLEGADAS | UN | AS | 356.56
7581 | SAPATILHA EM ACO GALVANIZADO PARA CABOS COM DIAMETRO NOMINAL ATE 5/8" | UN | CR | 4.87
4509 | SARRAFO *2,5 X 10* CM EM PINUS, MISTA OU EQUIVALENTE DA REGIAO - BRUTA | M | CR | 3.94
4512 | SARRAFO *2,5 X 5* CM EM PINUS, MISTA OU EQUIVALENTE DA REGIAO - BRUTA | M | CR | 1.88
4517 | SARRAFO *2,5 X 7,5* CM EM PINUS, MISTA OU EQUIVALENTE DA REGIAO - BRUTA | M | CR | 2.72
20206 | SARRAFO APARELHADO *2 X 10* CM, EM MACARANDUBA/MASSARANDUBA, ANGELIM OU EQUIVALENTE DA REGIAO | M | CR | 9.58
4460 | SARRAFO NAO APARELHADO *2,5 X 10* CM, EM MACARANDUBA/MASSARANDUBA, ANGELIM OU EQUIVALENTE DA REGIAO - BRUTA | M | CR | 9.84
4415 | SARRAFO NAO APARELHADO *2,5 X 5* CM, EM MACARANDUBA/MASSARANDUBA, ANGELIM, PEROBA-ROSA OU EQUIVALENTE DA REGIAO - BRUTA | M | CR | 5.27
4417 | SARRAFO NAO APARELHADO *2,5 X 7* CM, EM MACARANDUBA/MASSARANDUBA, ANGELIM, PEROBA-ROSA OU EQUIVALENTE DA REGIAO - BRUTA | M | CR | 7.58
37373 | SEGURO - HORISTA (COLETADO CAIXA - ENCARGOS COMPLEMENTARES) | H | C | 0.04
40864 | SEGURO - MENSALISTA (COLETADO CAIXA - ENCARGOS COMPLEMENTARES) | MES | C | 7.31
4734 | SEIXO ROLADO PARA APLICACAO EM CONCRETO (POSTO PEDREIRA/FORNECEDOR, SEM FRETE) | M3 | CR | 625.04
6085 | SELADOR ACRILICO OPACO PREMIUM INTERIOR/EXTERIOR | L | C | 11.39
38396 | SELADOR HORIZONTAL PARA FITA DE ACO 1 " | UN | CR | 625.48
11622 | SELANTE A BASE DE ALCATRAO E POLIURETANO PARA JUNTAS HORIZONTAIS | KG | CR | 73.38
43143 | SELANTE ACRILICO PARA TRATAMENTO / ACABAMENTO SUPERFICIAL DE CONCRETO ESTAMPADO, APARENTE, PEDRAS E OUTROS | L | CR | 27.71
7317 | SELANTE DE BASE ASFALTICA PARA VEDACAO | KG | CR | 41.81
142 | SELANTE ELASTICO MONOCOMPONENTE A BASE DE POLIURETANO (PU) PARA JUNTAS DIVERSAS | 310ML | CR | 34.62
43142 | SELANTE MONOCOMPONENTE A BASE DE SILICONE DE BAIXO MODULO, PARA JUNTAS DE PAVIMENTACAO | L | CR | 157.28
38123 | SELANTE TIPO VEDA CALHA PARA METAL E FIBROCIMENTO | KG | CR | 72.01
42699 | SELIM PVC, COM TRAVA, JE, 90 GRAUS, DN 125 X 100 MM OU 150 X 100 MM, PARA REDE COLETORA ESGOTO | UN | CR | 27.03
37743 | SEMIRREBOQUE COM DOIS EIXOS EM TANDEM TIPO BASCULANTE COM CACAMBA METALICA 14 M3 (INCLUI MONTAGEM, NAO INCLUI CAVALO MECANICO) | UN | AS | 213383.28
37744 | SEMIRREBOQUE COM TRES EIXOS EM TANDEM TIPO BASCULANTE COM CACAMBA METALICA 18 M3 (INCLUI MONTAGEM, NAO INCLUI CAVALO MECANICO) | UN | AS | 250898.6
37741 | SEMIRREBOQUE COM TRES EIXOS, PARA TRANSPORTE DE CARGA SECA, DIMENSOES APROXIMADAS 2,60 X 12,50 X 0,50 M (NAO INCLUI CAVALO MECANICO) | UN | AS | 194028.25
39396 | SENSOR DE PRESENCA BIVOLT COM FOTOCELULA PARA QUALQUER TIPO DE LAMPADA, POTENCIA MAXIMA *1000* W, USO EXTERNO | UN | CR | 41.79
39392 | SENSOR DE PRESENCA BIVOLT DE PAREDE COM FOTOCELULA PARA QUALQUER TIPO DE LAMPADA POTENCIA MAXIMA *1000* W, USO INTERNO | UN | CR | 47.14
39393 | SENSOR DE PRESENCA BIVOLT DE PAREDE SEM FOTOCELULA PARA QUALQUER TIPO DE LAMPADA POTENCIA MAXIMA *1000* W, USO INTERNO | UN | CR | 29.15
39394 | SENSOR DE PRESENCA BIVOLT DE TETO COM FOTOCELULA PARA QUALQUER TIPO DE LAMPADA POTENCIA MAXIMA *1000* W, USO INTERNO | UN | CR | 32.81
39395 | SENSOR DE PRESENCA BIVOLT DE TETO SEM FOTOCELULA PARA QUALQUER TIPO DE LAMPADA POTENCIA MAXIMA *900* W, USO INTERNO | UN | CR | 30.51
14618 | SERRA CIRCULAR DE BANCADA COM MOTOR ELETRICO, POTENCIA DE *1600* W, PARA DISCO DE DIAMETRO DE 10" (250 MM) | UN | CR | 1443.03
40269 | SERRA CIRCULAR DE BANCADA, MODELO PICA-PAU, DIAMETRO DE 350 MM. CARACTERISTICAS DO MOTOR: TRIFASICO, POTENCIA DE 5 HP, FREQUENCIA DE 60 HZ | UN | CR | 5813.87
6110 | SERRALHEIRO (HORISTA) | H | CR | 21.01
40910 | SERRALHEIRO (MENSALISTA) | MES | CR | 3740.88
6111 | SERVENTE DE OBRAS (HORISTA) | H | C | 13.74
41084 | SERVENTE DE OBRAS (MENSALISTA) | MES | CR | 2446.53
44535 | SERVICO DE BOMBEAMENTO DE CONCRETO COM CONSUMO MINIMO DE 40 M3, (DISPONIBILIZACAO DE BOMBA), SEM O LANCAMENTO | M3 | CR | 46.26
44945 | SIFAO / TUBO SINFONADO EXTENSIVEL/SANFONADO, UNIVERSAL/ SIMPLES, ENTRE *50 A 70* CM, DE PLASTICO BRANCO | UN | C | 9
38637 | SIFAO EM METAL CROMADO PARA PIA AMERICANA, 1.1/2 X 1.1/2 " | UN | CR | 204.34
6150 | SIFAO EM METAL CROMADO PARA PIA AMERICANA, 1.1/2 X 2 " | UN | CR | 206.84
6136 | SIFAO EM METAL CROMADO PARA PIA OU LAVATORIO, 1 X 1.1/2 " | UN | C | 162.59
38638 | SIFAO EM METAL CROMADO PARA TANQUE, 1.1/4 X 1.1/2 " | UN | CR | 172.19
20262 | SIFAO PLASTICO EXTENSIVEL UNIVERSAL, TIPO COPO | UN | CR | 16.48
6145 | SIFAO PLASTICO TIPO COPO PARA PIA AMERICANA 1.1/2 X 1.1/2 " | UN | CR | 18.21
6149 | SIFAO PLASTICO TIPO COPO PARA PIA OU LAVATORIO, 1 X 1.1/2 " | UN | CR | 12.03
6146 | SIFAO PLASTICO TIPO COPO PARA TANQUE, 1.1/4 X 1.1/2 " | UN | CR | 17.3
44536 | SILICA ATIVA PARA ADICAO EM CONCRETO E ARGAMASSA | KG | CR | 2.91
39961 | SILICONE ACETICO USO GERAL INCOLOR 280 G | UN | CR | 22.88
42433 | SIMULADOR DE CAMINHADA TRIPLO, EM TUBO DE ACO CARBONO, PINTURA NO PROCESSO ELETROSTATICO - EQUIPAMENTO DE GINASTICA PARA ACADEMIA AO AR LIVRE / ACADEMIA DA TERCEIRA IDADE - ATI | UN | AS | 4789.18
42434 | SIMULADOR DE CAVALGADA TRIPLO, EM TUBO DE ACO CARBONO, PINTURA NO PROCESSO ELETROSTATICO - EQUIPAMENTO DE GINASTICA PARA ACADEMIA AO AR LIVRE / ACADEMIA DA TERCEIRA IDADE - ATI | UN | AS | 5175.4
42435 | SIMULADOR DE REMO INDIVIDUAL, EM TUBO DE ACO CARBONO, PINTURA NO PROCESSO ELETROSTATICO - EQUIPAMENTO DE GINASTICA PARA ACADEMIA AO AR LIVRE / ACADEMIA DA TERCEIRA IDADE - ATI | UN | AS | 2580.78
38061 | SINALIZADOR NOTURNO SIMPLES PARA PARA-RAIOS, SEM RELE FOTOELETRICO | UN | CR | 37.79
20250 | SISAL EM FIBRA / ESTOPA SISAL PARA GESSO | KG | C | 20
13388 | SOLDA EM BARRA DE ESTANHO-CHUMBO 50/50 | KG | CR | 194.66
39914 | SOLDA EM VARETA FOSCOPER, D = *2,5* MM X COMPRIMENTO 500 MM | KG | CR | 261.06
12732 | SOLDA ESTANHO/COBRE PARA CONEXOES DE COBRE, FIO 2,5 MM, CARRETEL 500 GR (SEM CHUMBO) | UN | CR | 301.22
6160 | SOLDADOR (HORISTA) | H | C | 21.01
41087 | SOLDADOR (MENSALISTA) | MES | CR | 3740.88
6166 | SOLDADOR ELETRICO (PARA SOLDA A SER TESTADA COM RAIOS "X") (HORISTA) | H | CR | 24.69
41088 | SOLDADOR ELETRICO (PARA SOLDA A SER TESTADA COM RAIOS "X") (MENSALISTA) | MES | CR | 4396.01
20232 | SOLEIRA EM GRANITO, POLIDO, TIPO ANDORINHA/ QUARTZ/ CASTELO/ CORUMBA OU OUTROS EQUIVALENTES DA REGIAO, L= *15* CM, E= *2,0* CM | M | CR | 72.29
10856 | SOLEIRA PRE-MOLDADA EM GRANILITE, MARMORITE OU GRANITINA, L = *15 CM | M | AS | 122.91
4828 | SOLEIRA/ PEITORIL EM MARMORE, POLIDO, BRANCO COMUM, L= *15* CM, E= *2* CM, CORTE RETO | M | CR | 67.12
20249 | SOLEIRA/ TABEIRA EM MARMORE, POLIDO, BRANCO COMUM, L= 5 CM, E= *2,0* CM | M | CR | 36.75
11609 | SOLUCAO ASFALTICA ELASTOMERICA PARA IMPRIMACAO, APLICACAO A FRIO | L | CR | 12.19
20083 | SOLUCAO PREPARADORA / LIMPADORA PARA PVC, FRASCO COM 1000 CM3 | UN | CR | 78.19
10691 | SOLVENTE PARA COLA A BASE DE RESINA SINTETICA (PARA COLA DE LAMINADO MELAMINICO E OUTRAS SUPERFICIES) | L | AS | 104.07
12295 | SOQUETE DE BAQUELITE BASE E27, PARA LAMPADAS | UN | CR | 2.65
12296 | SOQUETE DE PORCELANA BASE E27, FIXO DE TETO, PARA LAMPADAS | UN | CR | 3.43
12294 | SOQUETE DE PORCELANA BASE E27, PARA USO AO TEMPO, PARA LAMPADAS | UN | CR | 8.23
14543 | SOQUETE DE PVC / TERMOPLASTICO BASE E27, COM CHAVE, PARA LAMPADAS | UN | CR | 5.87
13329 | SOQUETE DE PVC / TERMOPLASTICO BASE E27, COM RABICHO, PARA LAMPADAS | UN | C | 3.45
21047 | SPRINKLER TIPO PENDENTE, BULBO AMARELO DE RESPOSTA RAPIDA, 79 GRAUS CELSIUS, ACABAMENTO CROMADO, D = 20 MM (3/4") | UN | CR | 52.73
21042 | SPRINKLER TIPO PENDENTE, BULBO AMARELO DE RESPOSTA RAPIDA, 79 GRAUS CELSIUS, ACABAMENTO NATURAL OU CROMADO, D = 15 MM (1/2") | UN | CR | 40.64
21043 | SPRINKLER TIPO PENDENTE, BULBO AMARELO DE RESPOSTA RAPIDA, 79 GRAUS CELSIUS, ACABAMENTO NATURAL, D = 20 MM (3/4") | UN | CR | 51.34
21044 | SPRINKLER TIPO PENDENTE, BULBO VERMELHO DE RESPOSTA RAPIDA, 68 GRAUS CELSIUS, ACABAMENTO CROMADO, D = 15 MM (1/2") | UN | CR | 35.77
21045 | SPRINKLER TIPO PENDENTE, BULBO VERMELHO DE RESPOSTA RAPIDA, 68 GRAUS CELSIUS, ACABAMENTO CROMADO, D = 20 MM (3/4") | UN | CR | 48.99
21041 | SPRINKLER TIPO PENDENTE, BULBO VERMELHO DE RESPOSTA RAPIDA, 68 GRAUS CELSIUS, ACABAMENTO NATURAL, D = 20 MM (3/4") | UN | CR | 42.25
21040 | SPRINKLER TIPO PENDENTE, BULBO VERMELHO RESPOSTA RAPIDA, 68 GRAUS CELSIUS, ACABAMENTO NATURAL, D = 15 MM (1/2") | UN | C | 35
14149 | SUPORTE "Y" PARA FITA PERFURADA | CENTO | AS | 190.4
38099 | SUPORTE DE FIXACAO PARA ESPELHO / PLACA 4" X 2", PARA 3 MODULOS, PARA INSTALACAO DE TOMADAS E INTERRUPTORES (SOMENTE SUPORTE) | UN | CR | 1.79
38100 | SUPORTE DE FIXACAO PARA ESPELHO / PLACA 4" X 4", PARA 6 MODULOS, PARA INSTALACAO DE TOMADAS E INTERRUPTORES (SOMENTE SUPORTE) | UN | CR | 2.93
7576 | SUPORTE EM ACO GALVANIZADO PARA TRANSFORMADOR PARA POSTE DUPLO T 185 X 95 MM, CHAPA DE 5/16" | UN | CR | 199.94
3384 | SUPORTE GUIA SIMPLES COM ROLDANA EM POLIPROPILENO PARA CHUMBAR, H = 20 CM | UN | CR | 7.72
7572 | SUPORTE ISOLADOR REFORCADO DIAMETRO NOMINAL 5/16", COM ROSCA SOBERBA E BUCHA | UN | CR | 6.18
3396 | SUPORTE ISOLADOR SIMPLES DIAMETRO NOMINAL 5/16", COM ROSCA SOBERBA E BUCHA | UN | CR | 4.18
37590 | SUPORTE MAO-FRANCESA EM ACO, ABAS IGUAIS 30 CM, CAPACIDADE MINIMA 60 KG, BRANCO | UN | AS | 16.86
37591 | SUPORTE MAO-FRANCESA EM ACO, ABAS IGUAIS 40 CM, CAPACIDADE MINIMA 70 KG, BRANCO | UN | AS | 20.27
12626 | SUPORTE METALICO PARA CALHA PLUVIAL, ZINCADO, DOBRADO, DIAMETRO ENTRE 119 E 170 MM, PARA DRENAGEM PLUVIAL PREDIAL | UN | CR | 34.2
11033 | SUPORTE PARA CALHA DE 150 MM EM ACO GALVANIZADO | UN | AS | 8.38
390 | SUPORTE PARA TUBO DIAMETRO NOMINAL 2", COM ROSCA MECANICA | UN | CR | 7.55
42436 | SURF DUPLO, EM TUBO DE ACO CARBONO, PINTURA NO PROCESSO ELETROSTATICO - EQUIPAMENTO DE GINASTICA PARA ACADEMIA AO AR LIVRE / ACADEMIA DA TERCEIRA IDADE - ATI | UN | AS | 2701.34
6194 | TABUA *2,5 X 15 CM EM PINUS, MISTA OU EQUIVALENTE DA REGIAO - BRUTA | M | CR | 5.55
10567 | TABUA *2,5 X 23* CM EM PINUS, MISTA OU EQUIVALENTE DA REGIAO - BRUTA | M | CR | 8.79
6212 | TABUA *2,5 X 30 CM EM PINUS, MISTA OU EQUIVALENTE DA REGIAO - BRUTA | M | C | 12.9
3993 | TABUA APARELHADA *2,5 X 15* CM, EM MACARANDUBA/MASSARANDUBA, ANGELIM OU EQUIVALENTE DA REGIAO | M2 | CR | 127.33
3990 | TABUA APARELHADA *2,5 X 25* CM, EM MACARANDUBA/MASSARANDUBA, ANGELIM OU EQUIVALENTE DA REGIAO | M | CR | 23.96
3992 | TABUA APARELHADA *2,5 X 30* CM, EM MACARANDUBA/MASSARANDUBA, ANGELIM OU EQUIVALENTE DA REGIAO | M | CR | 32.34
6178 | TABUA DE MADEIRA PARA PISO, CUMARU/IPE CHAMPANHE OU EQUIVALENTE DA REGIAO, ENCAIXE MACHO/FEMEA, *10 X 2* CM | M2 | AS | 301.13
6180 | TABUA DE MADEIRA PARA PISO, CUMARU/IPE CHAMPANHE OU EQUIVALENTE DA REGIAO, ENCAIXE MACHO/FEMEA, *15 X 2* CM | M2 | AS | 325
6182 | TABUA DE MADEIRA PARA PISO, IPE (CERNE) OU EQUIVALENTE DA REGIAO, ENCAIXE MACHO/FEMEA, *20 X 2* CM | M2 | AS | 403.4
43614 | TABUA NAO APARELHADA *2,5 X 15* CM, EM MACARANDUBA/MASSARANDUBA, ANGELIM OU EQUIVALENTE DA REGIAO - BRUTA | M | CR | 16.18
6193 | TABUA NAO APARELHADA *2,5 X 20* CM, EM MACARANDUBA/MASSARANDUBA, ANGELIM OU EQUIVALENTE DA REGIAO - BRUTA | M | CR | 19.7
6189 | TABUA NAO APARELHADA *2,5 X 30* CM, EM MACARANDUBA/MASSARANDUBA, ANGELIM OU EQUIVALENTE DA REGIAO - BRUTA | M | CR | 28.75
6214 | TACO DE MADEIRA PARA PISO, IPE (CERNE) OU EQUIVALENTE DA REGIAO, 7 X 42 CM, E = 2 CM | M2 | AS | 188.63
36153 | TALABARTE DE SEGURANCA, 2 MOSQUETOES TRAVA DUPLA *53* MM DE ABERTURA, COM ABSORVEDOR DE ENERGIA | UN | CR | 205.57
10740 | TALHA ELETRICA 3 T, VELOCIDADE 2,1 M / MIN, POTENCIA 1,3 KW | UN | AS | 10029.95
13914 | TALHA MANUAL DE CORRENTE, CAPACIDADE DE 1 T COM ELEVACAO DE 3 M | UN | AS | 725.7
10742 | TALHA MANUAL DE CORRENTE, CAPACIDADE DE 2 T COM ELEVACAO DE 3 M | UN | AS | 1058.45
38465 | TALHADEIRA COM PUNHO DE PROTECAO *20 X 250* MM | UN | CR | 37.77
7543 | TAMPA CEGA EM PVC PARA CONDULETE 4 X 2" | UN | CR | 5.71
43427 | TAMPA DE CONCRETO ARMADO PARA FOSSA SEPTICA, DIAMETRO NOMINAL DE 3,00 M E ESPESSURA MINIMA DE 100 MM | UN | CR | 1883.2
41613 | TAMPA DE CONCRETO ARMADO PARA FOSSA, D = *0,90* M, E = 0,05 M | UN | CR | 121.05
41614 | TAMPA DE CONCRETO ARMADO PARA FOSSA, D = *1,10* M, E = 0,05 M | UN | CR | 154.24
41615 | TAMPA DE CONCRETO ARMADO PARA FOSSA, D = *1,35* M, E = 0,05 M | UN | CR | 238.4
41616 | TAMPA DE CONCRETO ARMADO PARA FOSSA, D = 1,50 M, E = 0,05 M | UN | CR | 356.2
41617 | TAMPA DE CONCRETO ARMADO PARA FOSSA, D = 2,00 M, E = 0,05 M | UN | CR | 708.27
41618 | TAMPA DE CONCRETO ARMADO PARA FOSSA, D = 2,50 M, E = 0,05 M | UN | CR | 1303.89
43428 | TAMPA DE CONCRETO ARMADO PARA POCO DE INSPECAO, COM FURO E TAMPINHA, DIAMETRO NOMINAL DE 3,00 M E ESPESSURA MINIMA DE 100 MM | UN | CR | 2290.3
41619 | TAMPA DE CONCRETO ARMADO PARA POCO, COM FURO E TAMPINHA, D = *0,90* M, E = 0,05 M | UN | CR | 148.39
41620 | TAMPA DE CONCRETO ARMADO PARA POCO, COM FURO E TAMPINHA, D = *1,10* M, E = 0,05 M | UN | CR | 187.44
41622 | TAMPA DE CONCRETO ARMADO PARA POCO, COM FURO E TAMPINHA, D = *1,35* M, E = 0,05 M | UN | CR | 325.09
41623 | TAMPA DE CONCRETO ARMADO PARA POCO, COM FURO E TAMPINHA, D = 1,50 M, E = 0,05 M | UN | CR | 499.84
41624 | TAMPA DE CONCRETO ARMADO PARA POCO, COM FURO E TAMPINHA, D = 2,00 M, E = 0,05 M | UN | CR | 937.21
41625 | TAMPA DE CONCRETO ARMADO PARA POCO, COM FURO E TAMPINHA, D = 2,50 M, E = 0,05 M | UN | CR | 1441.93
39352 | TAMPA PARA CONDULETE, EM PVC, PARA TOMADA HEXAGONAL | UN | CR | 3.53
39346 | TAMPA PARA CONDULETE, EM PVC, PARA 1 INTERRUPTOR | UN | CR | 3.53
39350 | TAMPA PARA CONDULETE, EM PVC, PARA 1 MODULO RJ | UN | CR | 3.79
39351 | TAMPA PARA CONDULETE, EM PVC, PARA 2 MODULOS RJ | UN | CR | 4.39
38837 | TAMPAO / CAP, ROSCA MACHO, DN 1", PARA TUBO PEX PARA INST. AGUA QUENTE/FRIA | UN | AS | 7.53
38836 | TAMPAO / CAP, ROSCA MACHO, DN 3/4", PARA TUBO PEX PARA INST. AGUA QUENTE/FRIA | UN | AS | 5.26
2666 | TAMPAO / TERMINAL / PLUG, D = 1 1/4" , PARA DUTO CORRUGADO PEAD (CABEAMENTO SUBTERRANEO) | UN | CR | 6.34
2668 | TAMPAO / TERMINAL / PLUG, D = 2" , PARA DUTO CORRUGADO PEAD (CABEAMENTO SUBTERRANEO) | UN | CR | 7.24
2664 | TAMPAO / TERMINAL / PLUG, D = 3" , PARA DUTO CORRUGADO PEAD (CABEAMENTO SUBTERRANEO) | UN | CR | 10.67
2662 | TAMPAO / TERMINAL / PLUG, D = 4" , PARA DUTO CORRUGADO PEAD (CABEAMENTO SUBTERRANEO) | UN | CR | 13.09
20964 | TAMPAO COM CORRENTE, EM LATAO, ENGATE RAPIDO 1 1/2", PARA INSTALACAO PREDIAL DE COMBATE A INCENDIO | UN | CR | 78.09
10905 | TAMPAO COM CORRENTE, EM LATAO, ENGATE RAPIDO 2 1/2", PARA INSTALACAO PREDIAL DE COMBATE A INCENDIO | UN | CR | 104.76
11289 | TAMPAO FOFO ARTICULADO P/ REGISTRO, COM BASE / REQUADRO, CLASSE A15 CARGA MAX 1,5 T, *200 X 200* MM (COM INSCRICAO EM RELEVO DO TIPO DE REDE) | UN | AS | 101.58
11241 | TAMPAO FOFO ARTICULADO P/ REGISTRO, COM BASE / REQUADRO, CLASSE A15 CARGA MAXIMA 1,5 T, *400 X 400* MM (COM INSCRICAO EM RELEVO DO TIPO DE REDE) | UN | AS | 253.95
11301 | TAMPAO FOFO ARTICULADO, COM BASE / REQUADRO, CLASSE B125 CARGA MAX 12,5 T, REDONDO, TAMPA 600 MM (COM INSCRICAO EM RELEVO DO TIPO DE REDE) | UN | AS | 643.95
21090 | TAMPAO FOFO ARTICULADO, COM BASE / REQUADRO, CLASSE D400 CARGA MAX 40 T, REDONDO, TAMPA 600 MM (COM INSCRICAO EM RELEVO DO TIPO DE REDE) | UN | AS | 789.06
11315 | TAMPAO FOFO SIMPLES COM BASE / REQUADRO, CLASSE A15 CARGA MAX. 1,5 T, 300 X 300 MM (COM INSCRICAO EM RELEVO DO TIPO DE REDE) | UN | AS | 154.18
21071 | TAMPAO FOFO SIMPLES COM BASE / REQUADRO, CLASSE A15 CARGA MAX. 1,5 T, 400 X 400 MM (COM INSCRICAO EM RELEVO DO TIPO DE REDE) | UN | AS | 235.81
14112 | TAMPAO FOFO SIMPLES COM BASE / REQUADRO, CLASSE A15 CARGA MAX. 1,5 T, 400 X 600 MM (COM INSCRICAO EM RELEVO DO TIPO DE REDE) | UN | AS | 329.23
11316 | TAMPAO FOFO SIMPLES COM BASE / REQUADRO, CLASSE B125 CARGA MAX. 12,5 T, REDONDO, TAMPA 500 MM (COM INSCRICAO EM RELEVO DO TIPO DE REDE) | UN | AS | 507.9
6243 | TAMPAO FOFO SIMPLES COM BASE / REQUADRO, CLASSE B125 CARGA MAX. 12,5 T, REDONDO, TAMPA 600 MM (COM INSCRICAO EM RELEVO DO TIPO DE REDE) | UN | AS | 585
6240 | TAMPAO FOFO SIMPLES COM BASE / REQUADRO, CLASSE D400 CARGA MAX. 40 T, REDONDO, TAMPA 600 MM (COM INSCRICAO EM RELEVO DO TIPO DE REDE) | UN | AS | 774.55
11296 | TAMPAO FOFO SIMPLES COM BASE / REQUADRO, CLASSE D400 CARGA MAX. 40 T, REDONDO, TAMPA 900 MM (COM INSCRICAO EM RELEVO DO TIPO DE REDE) | UN | AS | 2467.88
11299 | TAMPAO FOFO SIMPLES COM BASE / REQUADRO, R-2, CLASSE A15 CARGA MAX. 1,5 T, 550 X 1100 MM (COM INSCRICAO EM RELEVO DO TIPO DE REDE) | UN | AS | 835.32
11688 | TANQUE ACO INOXIDAVEL (ACO 304) COM ESFREGADOR E VALVULA, DE *50 X 40 X 22* CM | UN | CR | 510.32
37736 | TANQUE DE ACO CARBONO NAO REVESTIDO, PARA TRANSPORTE DE AGUA COM CAPACIDADE DE 10 M3, COM BOMBA CENTRIFUGA POR TOMADA DE FORCA, VAZAO MAXIMA *75* M3/H (INCLUI MONTAGEM, NAO INCLUI CAMINHAO) | UN | AS | 83450
37739 | TANQUE DE ACO PARA TRANSPORTE DE AGUA COM CAPACIDADE DE 14 M3 (INCLUI MONTAGEM, NAO INCLUI CAMINHAO) | UN | AS | 102707.68
37740 | TANQUE DE ACO PARA TRANSPORTE DE AGUA COM CAPACIDADE DE 4 M3 (INCLUI MONTAGEM, NAO INCLUI CAMINHAO) | UN | AS | 58610.36
37738 | TANQUE DE ACO PARA TRANSPORTE DE AGUA COM CAPACIDADE DE 6 M3 (INCLUI MONTAGEM, NAO INCLUI CAMINHAO) | UN | AS | 69634.7
37737 | TANQUE DE ACO PARA TRANSPORTE DE AGUA COM CAPACIDADE DE 8 M3 (INCLUI MONTAGEM, NAO INCLUI CAMINHAO) | UN | AS | 55400.75
25014 | TANQUE DE ASFALTO ESTACIONARIO COM MACARICO, CAPACIDADE 20.000 L | UN | AS | 116034.57
25013 | TANQUE DE ASFALTO ESTACIONARIO COM SERPENTINA, CAPACIDADE 20.000 L | UN | AS | 121616.51
14405 | TANQUE DE ASFALTO ESTACIONARIO COM SERPENTINA, CAPACIDADE 30.000 L | UN | AS | 142758.1
20271 | TANQUE DE LOUCA BRANCA, COM COLUNA, *30* L | UN | CR | 578.2
10423 | TANQUE DE LOUCA BRANCA, SUSPENSO, *20* L | UN | CR | 424.53
36790 | TANQUE DUPLO EM MARMORE SINTETICO COM CUBA LISA E ESFREGADOR, *110 X 60* CM | UN | CR | 342.01
37589 | TANQUE SIMPLES EM MARMORE SINTETICO COM COLUNA, CAPACIDADE *22* L, *60 X 46* CM | UN | CR | 419.06
11690 | TANQUE SIMPLES EM MARMORE SINTETICO DE FIXAR NA PAREDE, CAPACIDADE *22* L, *60 X 46* CM | UN | CR | 222.61
20234 | TANQUE SIMPLES EM MARMORE SINTETICO SUSPENSO, CAPACIDADE *38* L, *60 X 60* CM | UN | CR | 281.72
44480 | TARIFA "A" ENTRE 0 E 20M3 FORNECIMENTO D'AGUA | M3 | CR | 14.38
11457 | TARJETA LIVRE / OCUPADO PARA PORTA DE BANHEIRO, CORPO EM ZAMAC E ESPELHO EM LATAO | UN | CR | 45.79
44073 | TARUGO DELIMITADOR DE PROFUNDIDADE EM ESPUMA DE POLIETILENO DE BAIXA DENSIDADE 10 MM, CINZA | M | CR | 0.66
44253 | TE CPVC, SOLDAVEL, 90 GRAUS, 114 MM, PARA AGUA QUENTE PREDIAL | UN | CR | 229.14
21121 | TE CPVC, SOLDAVEL, 90 GRAUS, 15 MM, PARA AGUA QUENTE PREDIAL | UN | CR | 3.28
38010 | TE CPVC, SOLDAVEL, 90 GRAUS, 22 MM, PARA AGUA QUENTE PREDIAL | UN | CR | 4.09
38011 | TE CPVC, SOLDAVEL, 90 GRAUS, 28 MM, PARA AGUA QUENTE PREDIAL | UN | CR | 8.2
38012 | TE CPVC, SOLDAVEL, 90 GRAUS, 35 MM, PARA AGUA QUENTE PREDIAL | UN | CR | 31.28
38013 | TE CPVC, SOLDAVEL, 90 GRAUS, 42 MM, PARA AGUA QUENTE PREDIAL | UN | CR | 40.18
38014 | TE CPVC, SOLDAVEL, 90 GRAUS, 54 MM, PARA AGUA QUENTE PREDIAL | UN | CR | 67.1
38015 | TE CPVC, SOLDAVEL, 90 GRAUS, 73 MM, PARA AGUA QUENTE PREDIAL | UN | CR | 157.76
38016 | TE CPVC, SOLDAVEL, 90 GRAUS, 89 MM, PARA AGUA QUENTE PREDIAL | UN | CR | 183.46
12741 | TE DE COBRE (REF 611) SEM ANEL DE SOLDA, BOLSA X BOLSA X BOLSA, 104 MM | UN | CR | 1446.4
12733 | TE DE COBRE (REF 611) SEM ANEL DE SOLDA, BOLSA X BOLSA X BOLSA, 15 MM | UN | CR | 7.27
12734 | TE DE COBRE (REF 611) SEM ANEL DE SOLDA, BOLSA X BOLSA X BOLSA, 22 MM | UN | CR | 15.51
12735 | TE DE COBRE (REF 611) SEM ANEL DE SOLDA, BOLSA X BOLSA X BOLSA, 28 MM | UN | CR | 25.52
12736 | TE DE COBRE (REF 611) SEM ANEL DE SOLDA, BOLSA X BOLSA X BOLSA, 35 MM | UN | CR | 58.33
12737 | TE DE COBRE (REF 611) SEM ANEL DE SOLDA, BOLSA X BOLSA X BOLSA, 42 MM | UN | CR | 75.15
12738 | TE DE COBRE (REF 611) SEM ANEL DE SOLDA, BOLSA X BOLSA X BOLSA, 54 MM | UN | CR | 148.53
12739 | TE DE COBRE (REF 611) SEM ANEL DE SOLDA, BOLSA X BOLSA X BOLSA, 66 MM | UN | CR | 422.82
12740 | TE DE COBRE (REF 611) SEM ANEL DE SOLDA, BOLSA X BOLSA X BOLSA, 79 MM | UN | CR | 661.53
6297 | TE DE FERRO GALVANIZADO, DE 1 1/2" | UN | AS | 46.75
6296 | TE DE FERRO GALVANIZADO, DE 1 1/4" | UN | AS | 36.9
6294 | TE DE FERRO GALVANIZADO, DE 1/2" | UN | AS | 10.52
6323 | TE DE FERRO GALVANIZADO, DE 1" | UN | AS | 24.11
6299 | TE DE FERRO GALVANIZADO, DE 2 1/2" | UN | AS | 140.62
6298 | TE DE FERRO GALVANIZADO, DE 2" | UN | AS | 74.06
6295 | TE DE FERRO GALVANIZADO, DE 3/4" | UN | AS | 14.98
6322 | TE DE FERRO GALVANIZADO, DE 3" | UN | AS | 188.34
6300 | TE DE FERRO GALVANIZADO, DE 4" | UN | AS | 347.23
6321 | TE DE FERRO GALVANIZADO, DE 5" | UN | AS | 495.99
6301 | TE DE FERRO GALVANIZADO, DE 6" | UN | AS | 1162.55
7105 | TE DE INSPECAO, PVC, 100 X 75 MM, SERIE NORMAL PARA ESGOTO PREDIAL | UN | CR | 34.36
20183 | TE DE INSPECAO, PVC, SERIE R, 100 X 75 MM, PARA ESGOTO PREDIAL | UN | CR | 42.34
38448 | TE DE INSPECAO, PVC, SERIE R, 150 X 100 MM, PARA ESGOTO PREDIAL | UN | CR | 192.12
20182 | TE DE INSPECAO, PVC, SERIE R, 75 X 75 MM, PARA ESGOTO PREDIAL | UN | CR | 24.61
7119 | TE DE REDUCAO COM ROSCA, PVC, 90 GRAUS, 1 X 3/4", PARA AGUA FRIA PREDIAL | UN | CR | 12.08
7126 | TE DE REDUCAO COM ROSCA, PVC, 90 GRAUS, 1.1/2" X 3/4", AGUA FRIA PREDIAL | UN | CR | 24.66
7120 | TE DE REDUCAO COM ROSCA, PVC, 90 GRAUS, 3/4 X 1/2", PARA AGUA FRIA PREDIAL | UN | CR | 9.27
6319 | TE DE REDUCAO DE FERRO GALVANIZADO, COM ROSCA BSP, DE 1 1/2" X 1" | UN | AS | 54.93
6304 | TE DE REDUCAO DE FERRO GALVANIZADO, COM ROSCA BSP, DE 1 1/2" X 3/4" | UN | AS | 54.93
21116 | TE DE REDUCAO DE FERRO GALVANIZADO, COM ROSCA BSP, DE 1 1/4" X 3/4" | UN | AS | 41.59
6320 | TE DE REDUCAO DE FERRO GALVANIZADO, COM ROSCA BSP, DE 1" X 1/2" | UN | AS | 28.29
6303 | TE DE REDUCAO DE FERRO GALVANIZADO, COM ROSCA BSP, DE 1" X 3/4" | UN | AS | 28.29
6308 | TE DE REDUCAO DE FERRO GALVANIZADO, COM ROSCA BSP, DE 2 1/2" X 1 1/2" | UN | AS | 151.99
6317 | TE DE REDUCAO DE FERRO GALVANIZADO, COM ROSCA BSP, DE 2 1/2" X 1 1/4" | UN | AS | 151.99
6307 | TE DE REDUCAO DE FERRO GALVANIZADO, COM ROSCA BSP, DE 2 1/2" X 1" | UN | AS | 151.99
6309 | TE DE REDUCAO DE FERRO GALVANIZADO, COM ROSCA BSP, DE 2 1/2" X 2" | UN | AS | 156.4
6318 | TE DE REDUCAO DE FERRO GALVANIZADO, COM ROSCA BSP, DE 2" X 1 1/2" | UN | AS | 81.98
6306 | TE DE REDUCAO DE FERRO GALVANIZADO, COM ROSCA BSP, DE 2" X 1 1/4" | UN | AS | 81.98
6305 | TE DE REDUCAO DE FERRO GALVANIZADO, COM ROSCA BSP, DE 2" X 1" | UN | AS | 81.98
6302 | TE DE REDUCAO DE FERRO GALVANIZADO, COM ROSCA BSP, DE 3/4" X 1/2" | UN | AS | 17.39
6312 | TE DE REDUCAO DE FERRO GALVANIZADO, COM ROSCA BSP, DE 3" X 1 1/2" | UN | AS | 218.62
6311 | TE DE REDUCAO DE FERRO GALVANIZADO, COM ROSCA BSP, DE 3" X 1 1/4" | UN | AS | 218.62
6310 | TE DE REDUCAO DE FERRO GALVANIZADO, COM ROSCA BSP, DE 3" X 1" | UN | AS | 218.62
6314 | TE DE REDUCAO DE FERRO GALVANIZADO, COM ROSCA BSP, DE 3" X 2 1/2" | UN | AS | 218.62
6313 | TE DE REDUCAO DE FERRO GALVANIZADO, COM ROSCA BSP, DE 3" X 2" | UN | AS | 218.62
6315 | TE DE REDUCAO DE FERRO GALVANIZADO, COM ROSCA BSP, DE 4" X 2" | UN | AS | 413.94
6316 | TE DE REDUCAO DE FERRO GALVANIZADO, COM ROSCA BSP, DE 4" X 3" | UN | AS | 413.94
39324 | TE DE REDUCAO, CPVC, 22 X 15 MM, PARA AGUA QUENTE PREDIAL | UN | CR | 4.28
39325 | TE DE REDUCAO, CPVC, 28 X 22 MM, PARA AGUA QUENTE PREDIAL | UN | CR | 6.44
39326 | TE DE REDUCAO, CPVC, 35 X 28 MM, PARA AGUA QUENTE PREDIAL | UN | CR | 23.13
39327 | TE DE REDUCAO, CPVC, 42 X 35 MM, PARA AGUA QUENTE PREDIAL | UN | CR | 34.9
11378 | TE DE REDUCAO, PVC PBA, BBB, JE, DN 100 X 50 / DE 110 X 60 MM, PARA REDE DE AGUA | UN | AS | 83.22
11379 | TE DE REDUCAO, PVC PBA, BBB, JE, DN 100 X 75 / DE 110 X 85 MM, PARA REDE DE AGUA | UN | AS | 70.32
11493 | TE DE REDUCAO, PVC PBA, BBB, JE, DN 75 X 50 / DE 85 X 60 MM, PARA REDE DE AGUA | UN | AS | 40.56
7106 | TE DE REDUCAO, PVC, SOLDAVEL, 90 GRAUS, 110 MM X 60 MM, PARA AGUA FRIA PREDIAL | UN | CR | 152.57
7104 | TE DE REDUCAO, PVC, SOLDAVEL, 90 GRAUS, 25 MM X 20 MM, PARA AGUA FRIA PREDIAL | UN | CR | 4.11
7136 | TE DE REDUCAO, PVC, SOLDAVEL, 90 GRAUS, 32 MM X 25 MM, PARA AGUA FRIA PREDIAL | UN | CR | 7.16
7128 | TE DE REDUCAO, PVC, SOLDAVEL, 90 GRAUS, 40 MM X 32 MM, PARA AGUA FRIA PREDIAL | UN | CR | 9.29
7108 | TE DE REDUCAO, PVC, SOLDAVEL, 90 GRAUS, 50 MM X 20 MM, PARA AGUA FRIA PREDIAL | UN | CR | 9.27
7129 | TE DE REDUCAO, PVC, SOLDAVEL, 90 GRAUS, 50 MM X 25 MM, PARA AGUA FRIA PREDIAL | UN | CR | 10.91
7130 | TE DE REDUCAO, PVC, SOLDAVEL, 90 GRAUS, 50 MM X 32 MM, PARA AGUA FRIA PREDIAL | UN | CR | 15.85
7131 | TE DE REDUCAO, PVC, SOLDAVEL, 90 GRAUS, 50 MM X 40 MM, PARA AGUA FRIA PREDIAL | UN | CR | 19.38
7132 | TE DE REDUCAO, PVC, SOLDAVEL, 90 GRAUS, 75 MM X 50 MM, PARA AGUA FRIA PREDIAL | UN | CR | 45.64
7133 | TE DE REDUCAO, PVC, SOLDAVEL, 90 GRAUS, 85 MM X 60 MM, PARA AGUA FRIA PREDIAL | UN | CR | 105.46
37420 | TE DE SERVICO INTEGRADO, EM POLIPROPILENO (PP), PARA TUBOS EM PEAD/PVC, 60 X 20 MM - LIGACAO PREDIAL DE AGUA | UN | AS | 40.33
37421 | TE DE SERVICO INTEGRADO, EM POLIPROPILENO (PP), PARA TUBOS EM PEAD/PVC, 60 X 32 MM - LIGACAO PREDIAL DE AGUA | UN | AS | 55.12
37422 | TE DE SERVICO INTEGRADO, EM POLIPROPILENO (PP), PARA TUBOS EM PEAD, 63 X 20 MM - LIGACAO PREDIAL DE AGUA | UN | AS | 51.59
37443 | TE DE SERVICO, PEAD PE 100, DE 125 X 20 MM, PARA ELETROFUSAO | UN | AS | 189.57
37444 | TE DE SERVICO, PEAD PE 100, DE 125 X 32 MM, PARA ELETROFUSAO | UN | AS | 192.78
37445 | TE DE SERVICO, PEAD PE 100, DE 125 X 63 MM, PARA ELETROFUSAO | UN | AS | 292.21
37446 | TE DE SERVICO, PEAD PE 100, DE 200 X 20 MM, PARA ELETROFUSAO | UN | AS | 318.55
37447 | TE DE SERVICO, PEAD PE 100, DE 200 X 32 MM, PARA ELETROFUSAO | UN | AS | 323.54
37448 | TE DE SERVICO, PEAD PE 100, DE 200 X 63 MM, PARA ELETROFUSAO | UN | AS | 443.78
37440 | TE DE SERVICO, PEAD PE 100, DE 63 X 20 MM, PARA ELETROFUSAO | UN | AS | 150.46
37441 | TE DE SERVICO, PEAD PE 100, DE 63 X 32 MM, PARA ELETROFUSAO | UN | AS | 150.46
37442 | TE DE SERVICO, PEAD PE 100, DE 63 X 63 MM, PARA ELETROFUSAO | UN | AS | 181.22
38017 | TE DE TRANSICAO, CPVC, SOLDAVEL, 15 MM X 1/2", PARA AGUA QUENTE | UN | CR | 8.74
38018 | TE DE TRANSICAO, CPVC, SOLDAVEL, 22 MM X 1/2", PARA AGUA QUENTE | UN | CR | 9.83
39895 | TE DUPLA CURVA BRONZE/LATAO (REF 764) SEM ANEL DE SOLDA, ROSCA F X BOLSA X ROSCA F, 1/2" X 15 X 1/2" | UN | CR | 52.54
39896 | TE DUPLA CURVA BRONZE/LATAO (REF 764) SEM ANEL DE SOLDA, ROSCA F X BOLSA X ROSCA F, 3/4" X 22 X 3/4" | UN | CR | 77.01
38873 | TE METALICO, PARA CONEXAO COM ANEL DESLIZANTE, DN 16 MM, EM TUBO PEX PARA INST. AGUA QUENTE/FRIA | UN | AS | 14.35
38874 | TE METALICO, PARA CONEXAO COM ANEL DESLIZANTE, DN 20 MM, EM TUBO PEX PARA INST. AGUA QUENTE/FRIA | UN | AS | 18.17
38875 | TE METALICO, PARA CONEXAO COM ANEL DESLIZANTE, DN 25 MM, EM TUBO PEX PARA INST. AGUA QUENTE/FRIA | UN | AS | 28.8
38876 | TE METALICO, PARA CONEXAO COM ANEL DESLIZANTE, DN 32 MM, EM TUBO PEX PARA INST. AGUA QUENTE/FRIA | UN | AS | 38.7
39000 | TE MISTURADOR COM INSERTO METALICO, FEMEA, PPR, DN 25 MM X 3/4", PARA AGUA QUENTE E FRIA PREDIAL | UN | CR | 34.25
38674 | TE MISTURADOR DE TRANSICAO, CPVC, COM ROSCA, 22 MM X 3/4", PARA AGUA QUENTE | UN | CR | 29.43
38019 | TE MISTURADOR, CPVC, SOLDAVEL, 15 MM, PARA AGUA QUENTE | UN | CR | 6.22
38020 | TE MISTURADOR, CPVC, SOLDAVEL, 22 MM, PARA AGUA QUENTE | UN | CR | 7.67
38454 | TE MISTURADOR, PPR, F/M/M, DN 20 X 20 MM, PARA AGUA QUENTE PREDIAL | UN | CR | 12.84
38455 | TE MISTURADOR, PPR, F/M/M, DN 25 X 25 MM, PARA AGUA QUENTE PREDIAL | UN | CR | 17.19
38462 | TE NORMAL, PPR, F/F/F, SOLDAVEL, 90 GRAUS, DN 110 X 110 X 110 MM, PARA AGUA QUENTE PREDIAL | UN | CR | 277.22
36362 | TE NORMAL, PPR, F/F/F, SOLDAVEL, 90 GRAUS, DN 20 X 20 X 20 MM, PARA AGUA QUENTE PREDIAL | UN | CR | 3.83
36298 | TE NORMAL, PPR, F/F/F, SOLDAVEL, 90 GRAUS, DN 25 X 25 X 25 MM, PARA AGUA QUENTE PREDIAL | UN | CR | 3.29
38456 | TE NORMAL, PPR, F/F/F, SOLDAVEL, 90 GRAUS, DN 32 X 32 X 32 MM, PARA AGUA QUENTE PREDIAL | UN | CR | 8.2
38457 | TE NORMAL, PPR, F/F/F, SOLDAVEL, 90 GRAUS, DN 40 X 40 X 40 MM, PARA AGUA QUENTE PREDIAL | UN | CR | 14.94
38458 | TE NORMAL, PPR, F/F/F, SOLDAVEL, 90 GRAUS, DN 50 X 50 X 50 MM, PARA AGUA QUENTE PREDIAL | UN | CR | 28.78
38459 | TE NORMAL, PPR, F/F/F, SOLDAVEL, 90 GRAUS, DN 63 X 63 X 63 MM, PARA AGUA QUENTE PREDIAL | UN | CR | 45.23
38460 | TE NORMAL, PPR, F/F/F, SOLDAVEL, 90 GRAUS, DN 75 X 75 X 75 MM, PARA AGUA QUENTE PREDIAL | UN | CR | 97.04
38461 | TE NORMAL, PPR, F/F/F, SOLDAVEL, 90 GRAUS, DN 90 X 90 X 90 MM, PARA AGUA QUENTE PREDIAL | UN | CR | 130.22
7094 | TE PVC ROSCAVEL 90 GRAUS, 1", PARA AGUA FRIA PREDIAL | UN | CR | 13.42
7116 | TE PVC SOLDAVEL, BBB, 90 GRAUS, DN 40 MM, PARA ESGOTO SECUNDARIO PREDIAL | UN | CR | 3.08
7118 | TE PVC, ROSCAVEL, 90 GRAUS, 1 1/2", AGUA FRIA PREDIAL | UN | CR | 27.61
7098 | TE PVC, ROSCAVEL, 90 GRAUS, 1/2", AGUA FRIA PREDIAL | UN | CR | 4.1
7110 | TE PVC, ROSCAVEL, 90 GRAUS, 2", AGUA FRIA PREDIAL | UN | CR | 52.49
7123 | TE PVC, ROSCAVEL, 90 GRAUS, 3/4", AGUA FRIA PREDIAL | UN | CR | 4.96
7121 | TE PVC, SOLDAVEL, COM BUCHA DE LATAO NA BOLSA CENTRAL, 90 GRAUS, 20 MM X 1/2", PARA AGUA FRIA PREDIAL | UN | CR | 9.82
7137 | TE PVC, SOLDAVEL, COM BUCHA DE LATAO NA BOLSA CENTRAL, 90 GRAUS, 25 MM X 1/2", PARA AGUA FRIA PREDIAL | UN | CR | 10.72
7122 | TE PVC, SOLDAVEL, COM BUCHA DE LATAO NA BOLSA CENTRAL, 90 GRAUS, 25 MM X 3/4", PARA AGUA FRIA PREDIAL | UN | CR | 11.8
7114 | TE PVC, SOLDAVEL, COM BUCHA DE LATAO NA BOLSA CENTRAL, 90 GRAUS, 32 MM X 3/4", PARA AGUA FRIA PREDIAL | UN | CR | 13.73
7109 | TE PVC, SOLDAVEL, COM ROSCA NA BOLSA CENTRAL, 90 GRAUS, 20 MM X 1/2", PARA AGUA FRIA PREDIAL | UN | CR | 2.72
7135 | TE PVC, SOLDAVEL, COM ROSCA NA BOLSA CENTRAL, 90 GRAUS, 25 MM X 1/2", PARA AGUA FRIA PREDIAL | UN | CR | 5.57
37947 | TE PVC, SOLDAVEL, COM ROSCA NA BOLSA CENTRAL, 90 GRAUS, 25 MM X 3/4", PARA AGUA FRIA PREDIAL | UN | CR | 4.53
7103 | TE PVC, SOLDAVEL, COM ROSCA NA BOLSA CENTRAL, 90 GRAUS, 32 MM X 3/4", PARA AGUA FRIA PREDIAL | UN | CR | 14.76
40419 | TE RANHURADO EM FERRO FUNDIDO, DN 50 (2") | UN | AS | 33.57
40420 | TE RANHURADO EM FERRO FUNDIDO, DN 65 (2 1/2") | UN | AS | 48.97
40421 | TE RANHURADO EM FERRO FUNDIDO, DN 80 (3") | UN | AS | 52.14
38905 | TE ROSCA FEMEA, METALICO, PARA CONEXAO COM ANEL DESLIZANTE, DN 16 MM X 1/2", EM TUBO PEX PARA INST. AGUA QUENTE/FRIA | UN | AS | 18.57
38907 | TE ROSCA FEMEA, METALICO, PARA CONEXAO COM ANEL DESLIZANTE, DN 20 MM X 1/2", EM TUBO PEX PARA INST. AGUA QUENTE/FRIA | UN | AS | 17.9
38910 | TE ROSCA FEMEA, METALICO, PARA CONEXAO COM ANEL DESLIZANTE, DN 25 MM X 3/4", EM TUBO PEX PARA INST. AGUA QUENTE/FRIA | UN | AS | 20.94
11655 | TE SANITARIO DE REDUCAO, PVC, DN 100 X 50 MM, SERIE NORMAL, PARA ESGOTO PREDIAL | UN | CR | 14.24
11656 | TE SANITARIO DE REDUCAO, PVC, DN 100 X 75 MM, SERIE NORMAL PARA ESGOTO PREDIAL | UN | CR | 16.35
7091 | TE SANITARIO, PVC, DN 100 X 100 MM, SERIE NORMAL, PARA ESGOTO PREDIAL | UN | CR | 13.39
37948 | TE SANITARIO, PVC, DN 40 X 40 MM, SERIE NORMAL, PARA ESGOTO PREDIAL | UN | CR | 3.1
7097 | TE SANITARIO, PVC, DN 50 X 50 MM, SERIE NORMAL, PARA ESGOTO PREDIAL | UN | CR | 6.29
11658 | TE SANITARIO, PVC, DN 75 X 75 MM, SERIE NORMAL PARA ESGOTO PREDIAL | UN | CR | 13.9
7146 | TE SOLDAVEL, PVC, 90 GRAUS, 110 MM, PARA AGUA FRIA PREDIAL (NBR 5648) | UN | CR | 179.66
7138 | TE SOLDAVEL, PVC, 90 GRAUS, 20 MM, PARA AGUA FRIA PREDIAL (NBR 5648) | UN | CR | 1.14
7139 | TE SOLDAVEL, PVC, 90 GRAUS, 25 MM, PARA AGUA FRIA PREDIAL (NBR 5648) | UN | CR | 1.29
7140 | TE SOLDAVEL, PVC, 90 GRAUS, 32 MM, PARA AGUA FRIA PREDIAL (NBR 5648) | UN | CR | 4.04
7141 | TE SOLDAVEL, PVC, 90 GRAUS, 40 MM, PARA AGUA FRIA PREDIAL (NBR 5648) | UN | CR | 9.88
7143 | TE SOLDAVEL, PVC, 90 GRAUS, 60 MM, PARA AGUA FRIA PREDIAL (NBR 5648) | UN | CR | 33.17
7144 | TE SOLDAVEL, PVC, 90 GRAUS, 75 MM, PARA AGUA FRIA PREDIAL (NBR 5648) | UN | CR | 61.53
7145 | TE SOLDAVEL, PVC, 90 GRAUS, 85 MM, PARA AGUA FRIA PREDIAL (NBR 5648) | UN | CR | 83.67
7142 | TE SOLDAVEL, PVC, 90 GRAUS,50 MM, PARA AGUA FRIA PREDIAL (NBR 5648) | UN | CR | 10.33
3593 | TE 45 GRAUS DE FERRO GALVANIZADO, COM ROSCA BSP, DE 1 1/2" | UN | AS | 101.47
3588 | TE 45 GRAUS DE FERRO GALVANIZADO, COM ROSCA BSP, DE 1 1/4" | UN | AS | 78.21
3585 | TE 45 GRAUS DE FERRO GALVANIZADO, COM ROSCA BSP, DE 1/2" | UN | AS | 24.16
3587 | TE 45 GRAUS DE FERRO GALVANIZADO, COM ROSCA BSP, DE 1" | UN | AS | 48.53
3590 | TE 45 GRAUS DE FERRO GALVANIZADO, COM ROSCA BSP, DE 2 1/2" | UN | AS | 288.11
3589 | TE 45 GRAUS DE FERRO GALVANIZADO, COM ROSCA BSP, DE 2" | UN | AS | 154.64
3586 | TE 45 GRAUS DE FERRO GALVANIZADO, COM ROSCA BSP, DE 3/4" | UN | AS | 31.64
3592 | TE 45 GRAUS DE FERRO GALVANIZADO, COM ROSCA BSP, DE 3" | UN | AS | 455.41
3591 | TE 45 GRAUS DE FERRO GALVANIZADO, COM ROSCA BSP, DE 4" | UN | AS | 730.05
40396 | TE 90 GRAUS EM ACO CARBONO, SOLDAVEL, PRESSAO 3.000 LBS, DN 1 1/2" | UN | AS | 130.11
40395 | TE 90 GRAUS EM ACO CARBONO, SOLDAVEL, PRESSAO 3.000 LBS, DN 1 1/4" | UN | AS | 99.85
40392 | TE 90 GRAUS EM ACO CARBONO, SOLDAVEL, PRESSAO 3.000 LBS, DN 1/2" | UN | AS | 32.13
40394 | TE 90 GRAUS EM ACO CARBONO, SOLDAVEL, PRESSAO 3.000 LBS, DN 1" | UN | AS | 65.01
40398 | TE 90 GRAUS EM ACO CARBONO, SOLDAVEL, PRESSAO 3.000 LBS, DN 2 1/2" | UN | AS | 417.42
40397 | TE 90 GRAUS EM ACO CARBONO, SOLDAVEL, PRESSAO 3.000 LBS, DN 2" | UN | AS | 213.77
40393 | TE 90 GRAUS EM ACO CARBONO, SOLDAVEL, PRESSAO 3.000 LBS, DN 3/4" | UN | AS | 41.38
40399 | TE 90 GRAUS EM ACO CARBONO, SOLDAVEL, PRESSAO 3.000 LBS, DN 3" | UN | AS | 682.89
39322 | TE, PLASTICO, DN 16 MM, PARA CONEXAO COM CRIMPAGEM, EM TUBO PEX PARA INST. AGUA QUENTE/FRIA | UN | AS | 8.83
39289 | TE, PLASTICO, DN 20 MM, PARA CONEXAO COM CRIMPAGEM, EM TUBO PEX PARA INST. AGUA QUENTE/FRIA | UN | AS | 16.46
39290 | TE, PLASTICO, DN 25 MM, PARA CONEXAO COM CRIMPAGEM, EM TUBO PEX PARA INST. AGUA QUENTE/FRIA | UN | AS | 27.8
39291 | TE, PLASTICO, DN 32 MM, PARA CONEXAO COM CRIMPAGEM, EM TUBO PEX PARA INST. AGUA QUENTE/FRIA | UN | AS | 30.74
41892 | TE, PVC PBA, BBB, 90 GRAUS, DN 100 / DE 110 MM, PARA REDE DE AGUA | UN | AS | 104.73
7048 | TE, PVC PBA, BBB, 90 GRAUS, DN 50 / DE 60 MM, PARA REDE DE AGUA | UN | AS | 22.6
7088 | TE, PVC PBA, BBB, 90 GRAUS, DN 75 / DE 85 MM, PARA REDE DE AGUA | UN | AS | 49.43
20179 | TE, PVC, SERIE R, 100 X 100 MM, PARA ESGOTO PREDIAL | UN | CR | 36.65
20178 | TE, PVC, SERIE R, 100 X 75 MM, PARA ESGOTO PREDIAL | UN | CR | 43.93
20180 | TE, PVC, SERIE R, 150 X 100 MM, PARA ESGOTO PREDIAL | UN | CR | 72.51
20181 | TE, PVC, SERIE R, 150 X 150 MM, PARA ESGOTO PREDIAL | UN | CR | 97.08
20177 | TE, PVC, SERIE R, 75 X 75 MM, PARA ESGOTO PREDIAL | UN | CR | 24.01
7070 | TE, PVC, 90 GRAUS, BBB, JE, DN 200 MM, PARA REDE COLETORA ESGOTO | UN | CR | 172.33
40945 | TECNICO DE EDIFICACOES (HORISTA) | H | CR | 16.6
40946 | TECNICO DE EDIFICACOES (MENSALISTA) | MES | CR | 2955.75
7153 | TECNICO EM LABORATORIO E CAMPO DE CONSTRUCAO CIVIL (HORISTA) | H | CR | 49.02
41089 | TECNICO EM LABORATORIO E CAMPO DE CONSTRUCAO CIVIL (MENSALISTA) | MES | CR | 8729.54
40943 | TECNICO EM SEGURANCA DO TRABALHO (HORISTA) | H | CR | 47.28
40944 | TECNICO EM SEGURANCA DO TRABALHO (MENSALISTA) | MES | CR | 8418.42
6175 | TECNICO EM SONDAGEM (HORISTA) | H | CR | 30.28
41092 | TECNICO EM SONDAGEM (MENSALISTA) | MES | CR | 5393.09
37712 | TELA ARAME GALVANIZADO REVESTIDO COM POLIMERO, MALHA HEXAGONAL DUPLA TORCAO, 8 X 10 CM (ZN/AL REVESTIDO COM POLIMERO), FIO *2,4* MM | M2 | CR | 53.46
34547 | TELA DE ACO SOLDADA GALVANIZADA/ZINCADA PARA ALVENARIA, FIO D = *1,20 A 1,70* MM, MALHA 15 X 15 MM, (C X L) *50 X 12* CM | M | CR | 3.33
34548 | TELA DE ACO SOLDADA GALVANIZADA/ZINCADA PARA ALVENARIA, FIO D = *1,20 A 1,70* MM, MALHA 15 X 15 MM, (C X L) *50 X 17,5* CM | M | CR | 5.46
34558 | TELA DE ACO SOLDADA GALVANIZADA/ZINCADA PARA ALVENARIA, FIO D = *1,20 A 1,70* MM, MALHA 15 X 15 MM, (C X L) *50 X 10,5* CM | M | CR | 2.71
34550 | TELA DE ACO SOLDADA GALVANIZADA/ZINCADA PARA ALVENARIA, FIO D = *1,20 A 1,70* MM, MALHA 15 X 15 MM, (C X L) *50 X 6* CM | M | CR | 1.44
34557 | TELA DE ACO SOLDADA GALVANIZADA/ZINCADA PARA ALVENARIA, FIO D = *1,20 A 1,70* MM, MALHA 15 X 15 MM, (C X L) *50 X 7,5* CM | M | CR | 2.11
37411 | TELA DE ACO SOLDADA GALVANIZADA/ZINCADA PARA ALVENARIA, FIO D = *1,24 MM, MALHA 25 X 25 MM | M2 | CR | 15.42
39508 | TELA DE ACO SOLDADA NERVURADA, CA-60, L-159, (1,69 KG/M2), DIAMETRO DO FIO = 4,5 MM, LARGURA = 2,45 M, ESPACAMENTO DA MALHA = 30 X 10 CM | M2 | CR | 8.66
39507 | TELA DE ACO SOLDADA NERVURADA, CA-60, Q-113, (1,8 KG/M2), DIAMETRO DO FIO = 3,8 MM, LARGURA = 2,45 M, ESPACAMENTO DA MALHA = 10 X 10 CM | M2 | CR | 12.93
7155 | TELA DE ACO SOLDADA NERVURADA, CA-60, Q-138, (2,20 KG/M2), DIAMETRO DO FIO = 4,2 MM, LARGURA = 2,45 M, ESPACAMENTO DA MALHA = 10 X 10 CM | M2 | CR | 16.59
42406 | TELA DE ACO SOLDADA NERVURADA, CA-60, Q-159, (2,52 KG/M2), DIAMETRO DO FIO = 4,5 MM, LARGURA = 2,45 M, ESPACAMENTO DA MALHA = 10 X 10 CM | M2 | CR | 19.03
7156 | TELA DE ACO SOLDADA NERVURADA, CA-60, Q-196, (3,11 KG/M2), DIAMETRO DO FIO = 5,0 MM, LARGURA = 2,45 M, ESPACAMENTO DA MALHA = 10 X 10 CM | M2 | C | 23.81
43127 | TELA DE ACO SOLDADA NERVURADA, CA-60, Q-283 (4,48 KG/M2), DIAMETRO DO FIO = 6,0 MM, LARGURA = 2,45 X 6,00 M DE COMPRIMENTO, ESPACAMENTO DA MALHA = 10 X 10 CM | M2 | CR | 34.07
10917 | TELA DE ACO SOLDADA NERVURADA, CA-60, Q-61, (0,97 KG/M2), DIAMETRO DO FIO = 3,4 MM, LARGURA = 2,45 M, ESPACAMENTO DA MALHA = 15 X 15 CM | M2 | CR | 7.19
21141 | TELA DE ACO SOLDADA NERVURADA, CA-60, Q-92, (1,48 KG/M2), DIAMETRO DO FIO = 4,2 MM, LARGURA = 2,45 X 60 M DE COMPRIMENTO, ESPACAMENTO DA MALHA = 15 X 15 CM | M2 | CR | 11.13
39509 | TELA DE ACO SOLDADA NERVURADA, CA-60, T-196, (2,11 KG/M2), DIAMETRO DO FIO = 5,0 MM, LARGURA = 2,45 M, ESPACAMENTO DA MALHA = 30 X 10 CM | M2 | CR | 10.71
44529 | TELA DE ANIAGEM ( JUTA) | M2 | CR | 17.96
7167 | TELA DE ARAME GALVANIZADA QUADRANGULAR / LOSANGULAR, FIO 2,11 MM (14 BWG), MALHA 5 X 5 CM, H = 2 M | M2 | CR | 21.79
10928 | TELA DE ARAME GALVANIZADA QUADRANGULAR / LOSANGULAR, FIO 2,11 MM (14 BWG), MALHA 8 X 8 CM, H = 2 M | M2 | CR | 12.52
10933 | TELA DE ARAME GALVANIZADA QUADRANGULAR / LOSANGULAR, FIO 2,77 MM (12 BWG), MALHA 10 X 10 CM, H = 2 M | M2 | CR | 18.88
7158 | TELA DE ARAME GALVANIZADA QUADRANGULAR / LOSANGULAR, FIO 2,77 MM (12 BWG), MALHA 5 X 5 CM, H = 2 M | M2 | C | 32.03
10927 | TELA DE ARAME GALVANIZADA QUADRANGULAR / LOSANGULAR, FIO 2,77 MM (12 BWG), MALHA 8 X 8 CM, H = 2 M | M2 | CR | 20.48
7162 | TELA DE ARAME GALVANIZADA QUADRANGULAR / LOSANGULAR, FIO 3,4 MM (10 BWG), MALHA 5 X 5 CM, H = 2 M | M2 | CR | 50.12
10932 | TELA DE ARAME GALVANIZADA QUADRANGULAR / LOSANGULAR, FIO 4,19 MM (8 BWG), MALHA 5 X 5 CM, H = 2 M | M2 | CR | 87.18
10937 | TELA DE ARAME GALVANIZADA REVESTIDA EM PVC, QUADRANGULAR / LOSANGULAR, FIO 2,11 MM (14 BWG), BITOLA FINAL = *2,8* MM, MALHA *8 X 8* CM, H = 2 M | M2 | CR | 22.41
10935 | TELA DE ARAME GALVANIZADA REVESTIDA EM PVC, QUADRANGULAR / LOSANGULAR, FIO 2,77 MM (12 BWG), BITOLA FINAL = *3,8* MM, MALHA 7,5 X 7,5 CM, H = 2 M | M2 | CR | 38.86
10931 | TELA DE ARAME GALVANIZADA, HEXAGONAL, FIO 0,56 MM (24 BWG), MALHA 1/2", H = 1 M | M2 | CR | 10.93
7164 | TELA DE ARAME ONDULADA, FIO *2,77* MM (12 BWG), MALHA 5 X 5 CM, H = 2 M | M2 | CR | 36.17
36887 | TELA DE FIBRA DE VIDRO, ACABAMENTO ANTI-ALCALINO, MALHA 10 X 10 MM | M2 | CR | 11.59
34630 | TELA EM MALHA HEXAGONAL DE DUPLA TORCAO 8 X 10 CM (ZN/AL REVESTIDO COM POLIMERO), FIO 2,7 MM, COM GEOMANTA OU BIOMANTA, DIMENSOES 4,0 X 2,0 X 0,6 M, COM INCLINACAO DE 70 GRAUS, PARA SOLO REFORCADO | UN | CR | 868.84
7161 | TELA EM METAL PARA ESTUQUE (DEPLOYE) | M2 | CR | 4.5
7170 | TELA FACHADEIRA EM POLIETILENO, ROLO DE 3 X 100 M (L X C), COR BRANCA, SEM LOGOMARCA - PARA PROTECAO DE OBRAS | M2 | CR | 2.8
37524 | TELA PLASTICA LARANJA, TIPO TAPUME PARA SINALIZACAO, MALHA RETANGULAR, ROLO 1.20 X 50 M (L X C) | M | C | 2.56
37525 | TELA PLASTICA TECIDA LISTRADA BRANCA E LARANJA, TIPO GUARDA CORPO, EM POLIETILENO MONOFILADO, ROLO 1,20 X 50 M (L X C) | M | CR | 3.5
36789 | TELHA CERAMICA TIPO AMERICANA, COMPRIMENTO DE *45* CM, RENDIMENTO DE *12* TELHAS/M2 | UN | CR | 2.18
7173 | TELHA DE BARRO / CERAMICA, NAO ESMALTADA, TIPO COLONIAL, CANAL, PLAN, PAULISTA, COMPRIMENTO DE *44 A 50* CM, RENDIMENTO DE COBERTURA DE *26* TELHAS/M2 | MIL | C | 1410.98
7175 | TELHA DE BARRO / CERAMICA, NAO ESMALTADA, TIPO ROMANA, AMERICANA, PORTUGUESA, FRANCESA, COMPRIMENTO DE *41* CM, RENDIMENTO DE *16* TELHAS/M2 | UN | CR | 1.59
40741 | TELHA DE CONCRETO TIPO CLASSICA, COR CINZA, COMPRIMENTO DE *42* CM, RENDIMENTO DE *10* TELHAS/M2 | UN | CR | 3.43
7184 | TELHA DE FIBRA DE VIDRO ONDULADA INCOLOR, E = 0,6 MM, DE *0,50 X 2,44* M | M2 | AS | 52.54
34458 | TELHA DE FIBROCIMENTO E = 6 MM, DE 3,00 X 1,06 M (SEM AMIANTO) | UN | CR | 161.27
34464 | TELHA DE FIBROCIMENTO E = 6 MM, DE 4,10 X 1,06 M (SEM AMIANTO) | UN | CR | 240.05
34468 | TELHA DE FIBROCIMENTO E = 6 MM, DE 4,60 X 1,06 M (SEM AMIANTO) | UN | CR | 302.64
34473 | TELHA DE FIBROCIMENTO E = 8 MM, DE 3,00 X 1,06 M (SEM AMIANTO) | UN | CR | 183.59
34480 | TELHA DE FIBROCIMENTO E = 8 MM, DE 4,10 X 1,06 M (SEM AMIANTO) | UN | CR | 339.28
34486 | TELHA DE FIBROCIMENTO E = 8 MM, DE 4,60 X 1,06 M (SEM AMIANTO) | UN | CR | 401.69
7190 | TELHA DE FIBROCIMENTO ONDULADA E = 4 MM, DE 1,22 X 0,50 M (SEM AMIANTO) | UN | CR | 13.41
34417 | TELHA DE FIBROCIMENTO ONDULADA E = 4 MM, DE 2,13 X 0,50 M (SEM AMIANTO) | UN | CR | 21.46
7213 | TELHA DE FIBROCIMENTO ONDULADA E = 4 MM, DE 2,44 X 0,50 M (SEM AMIANTO) | M2 | CR | 19.68
7195 | TELHA DE FIBROCIMENTO ONDULADA E = 6 MM, DE 1,53 X 1,10 M (SEM AMIANTO) | UN | CR | 57.79
7186 | TELHA DE FIBROCIMENTO ONDULADA E = 6 MM, DE 1,83 X 1,10 M (SEM AMIANTO) | UN | C | 62.95
7194 | TELHA DE FIBROCIMENTO ONDULADA E = 6 MM, DE 2,44 X 1,10 M (SEM AMIANTO) | M2 | CR | 29.02
7197 | TELHA DE FIBROCIMENTO ONDULADA E = 6 MM, DE 3,66 X 1,10 M (SEM AMIANTO) | UN | CR | 122.5
7192 | TELHA DE FIBROCIMENTO ONDULADA E = 8 MM, DE 1,53 X 1,10 M (SEM AMIANTO) | UN | CR | 109.75
7193 | TELHA DE FIBROCIMENTO ONDULADA E = 8 MM, DE 1,83 X 1,10 M (SEM AMIANTO) | UN | CR | 123.56
7189 | TELHA DE FIBROCIMENTO ONDULADA E = 8 MM, DE 2,44 X 1,10 M (SEM AMIANTO) | UN | CR | 143.59
34402 | TELHA DE FIBROCIMENTO ONDULADA E = 8 MM, DE 3,66 X 1,10 M (SEM AMIANTO) | UN | CR | 202.72
7245 | TELHA DE VIDRO TIPO FRANCESA, *39 X 23* CM | UN | CR | 43.96
34425 | TELHA ESTRUTURAL DE FIBROCIMENTO 1 ABA, DE 0,52 X 2,00 M (SEM AMIANTO) | UN | CR | 130.23
7223 | TELHA ESTRUTURAL DE FIBROCIMENTO 1 ABA, DE 0,52 X 2,50 M (SEM AMIANTO) | UN | CR | 145.13
7234 | TELHA ESTRUTURAL DE FIBROCIMENTO 1 ABA, DE 0,52 X 3,60 M (SEM AMIANTO) | UN | CR | 218.99
7224 | TELHA ESTRUTURAL DE FIBROCIMENTO 1 ABA, DE 0,52 X 4,00 M (SEM AMIANTO) | UN | CR | 266.79
7225 | TELHA ESTRUTURAL DE FIBROCIMENTO 1 ABA, DE 0,52 X 5,00 M (SEM AMIANTO) | UN | CR | 286.07
7226 | TELHA ESTRUTURAL DE FIBROCIMENTO 1 ABA, DE 0,52 X 5,50 M (SEM AMIANTO) | UN | CR | 305.28
7227 | TELHA ESTRUTURAL DE FIBROCIMENTO 1 ABA, DE 0,52 X 6,50 M (SEM AMIANTO) | UN | CR | 347.49
7212 | TELHA ESTRUTURAL DE FIBROCIMENTO 1 ABA, DE 0,52 X 7,20 M (SEM AMIANTO) | UN | CR | 381.8
7229 | TELHA ESTRUTURAL DE FIBROCIMENTO 2 ABAS, DE 1,00 X 3,00 M (SEM AMIANTO) | UN | CR | 242.01
7230 | TELHA ESTRUTURAL DE FIBROCIMENTO 2 ABAS, DE 1,00 X 4,60 M (SEM AMIANTO) | UN | CR | 402.9
7231 | TELHA ESTRUTURAL DE FIBROCIMENTO 2 ABAS, DE 1,00 X 6,00 M (SEM AMIANTO) | UN | CR | 571.55
7220 | TELHA ESTRUTURAL DE FIBROCIMENTO 2 ABAS, DE 1,00 X 7,40 M (SEM AMIANTO) | UN | CR | 705.52
34447 | TELHA ESTRUTURAL DE FIBROCIMENTO 2 ABAS, DE 1,00 X 8,20 M (SEM AMIANTO) | UN | CR | 788.88
7233 | TELHA ESTRUTURAL DE FIBROCIMENTO 2 ABAS, DE 1,00 X 9,20 M (SEM AMIANTO) | UN | CR | 904.97
40740 | TELHA GALVALUME COM ISOLAMENTO TERMOACUSTICO EM ESPUMA RIGIDA DE POLIURETANO (PU) INJETADO, ESPESSURA DE 30 MM, DENSIDADE DE 35 KG/M3, REVESTIMENTO EM TELHA TRAPEZOIDAL NAS DUAS FACES COM ESPESSURA DE 0,50 MM CADA, ACABAMENTO NATURAL (NAO INCLUI ACESSORIOS DE FIXACAO) | M2 | AS | 155.16
25007 | TELHA ONDULADA EM ACO ZINCADO, ALTURA DE 17 MM, ESPESSURA DE 0,50 MM, LARGURA UTIL DE APROXIMADAMENTE 985 MM, SEM PINTURA | M2 | AS | 44.4
43071 | TELHA TERMOISOLANTE REVESTIDA EM ACO GALVALUME, FACE SUPERIOR TRAPEZOIDAL E FACE INFERIOR PLANA (NAO INCLUI ACESSORIOS DE FIXACAO), REVEST COM ESPESSURA DE 0,50 MM, COM PRE-PINTURA DE COR BRANCA NAS DUAS FACES, NUCLEO EM POLIIOCIANURATO (PIR) COM ESPESSURA DE 50 MM | M2 | AS | 174.71
39520 | TELHA TERMOISOLANTE REVESTIDA EM ACO GALVANIZADO, FACE SUPERIOR EM TELHA TRAPEZOIDAL E FACE INFERIOR EM CHAPA PLANA (SEM ACESSORIOS DE FIXACAO), REVESTIMENTO COM ESPESSURA DE 0,50 MM COM PRE-PINTURA NAS DUAS FACES, NUCLEO EM POLIESTIRENO (EPS) DE 30 MM | M2 | AS | 142.54
39521 | TELHA TERMOISOLANTE REVESTIDA EM ACO GALVANIZADO, FACE SUPERIOR EM TELHA TRAPEZOIDAL E FACE INFERIOR EM CHAPA PLANA (SEM ACESSORIOS DE FIXACAO), REVESTIMENTO COM ESPESSURA DE 0,50 MM COM PRE-PINTURA NAS DUAS FACES, NUCLEO EM POLIESTIRENO (EPS) DE 50 MM | M2 | AS | 147.19
39522 | TELHA TERMOISOLANTE REVESTIDA EM ACO GALVANIZADO, FACES SUPERIOR E INFERIOR EM TELHA TRAPEZOIDAL (SEM ACESSORIOS DE FIXACAO), REVESTIMENTO COM ESPESSURA DE 0,50 MM COM PRE-PINTURA NAS DUAS FACES, NUCLEO EM POLIESTIRENO (EPS) DE 50 MM | M2 | AS | 151.99
7243 | TELHA TRAPEZOIDAL EM ACO ZINCADO, SEM PINTURA, ALTURA DE APROXIMADAMENTE 40 MM, ESPESSURA DE 0,50 MM E LARGURA UTIL DE 980 MM | M2 | AS | 46.39
11067 | TELHA TRAPEZOIDAL EM ALUMINIO, ALTURA DE *38* MM E ESPESSURA DE 0,5 MM (LARGURA TOTAL DE 1056 MM E COMPRIMENTO DE 5000 MM) | UN | AS | 327.2
11068 | TELHA TRAPEZOIDAL EM ALUMINIO, ALTURA DE *38* MM E ESPESSURA DE 0,7 MM (LARGURA TOTAL DE 1056 MM E COMPRIMENTO DE 5000 MM) | UN | AS | 413.36
7246 | TELHA VIDRO TIPO CANAL OU COLONIAL, C = 46 A 50 CM | UN | CR | 48.55
41097 | TELHADOR (MENSALISTA) | MES | CR | 3696.41
12869 | TELHADOR (HORISTA) | H | CR | 20.76
1574 | TERMINAL A COMPRESSAO EM COBRE ESTANHADO PARA CABO 10 MM2, 1 FURO E 1 COMPRESSAO, PARA PARAFUSO DE FIXACAO M6 | UN | CR | 1.68
1581 | TERMINAL A COMPRESSAO EM COBRE ESTANHADO PARA CABO 120 MM2, 1 FURO E 1 COMPRESSAO, PARA PARAFUSO DE FIXACAO M12 | UN | CR | 11.68
1575 | TERMINAL A COMPRESSAO EM COBRE ESTANHADO PARA CABO 16 MM2, 1 FURO E 1 COMPRESSAO, PARA PARAFUSO DE FIXACAO M6 | UN | CR | 2
1570 | TERMINAL A COMPRESSAO EM COBRE ESTANHADO PARA CABO 2,5 MM2, 1 FURO E 1 COMPRESSAO, PARA PARAFUSO DE FIXACAO M5 | UN | CR | 1
1576 | TERMINAL A COMPRESSAO EM COBRE ESTANHADO PARA CABO 25 MM2, 1 FURO E 1 COMPRESSAO, PARA PARAFUSO DE FIXACAO M8 | UN | CR | 2.77
1577 | TERMINAL A COMPRESSAO EM COBRE ESTANHADO PARA CABO 35 MM2, 1 FURO E 1 COMPRESSAO, PARA PARAFUSO DE FIXACAO M8 | UN | CR | 3.12
1571 | TERMINAL A COMPRESSAO EM COBRE ESTANHADO PARA CABO 4 MM2, 1 FURO E 1 COMPRESSAO, PARA PARAFUSO DE FIXACAO M5 | UN | CR | 1.3
1578 | TERMINAL A COMPRESSAO EM COBRE ESTANHADO PARA CABO 50 MM2, 1 FURO E 1 COMPRESSAO, PARA PARAFUSO DE FIXACAO M8 | UN | CR | 5.41
1573 | TERMINAL A COMPRESSAO EM COBRE ESTANHADO PARA CABO 6 MM2, 1 FURO E 1 COMPRESSAO, PARA PARAFUSO DE FIXACAO M6 | UN | CR | 1.56
1579 | TERMINAL A COMPRESSAO EM COBRE ESTANHADO PARA CABO 70 MM2, 1 FURO E 1 COMPRESSAO, PARA PARAFUSO DE FIXACAO M10 | UN | CR | 6.75
1580 | TERMINAL A COMPRESSAO EM COBRE ESTANHADO PARA CABO 95 MM2, 1 FURO E 1 COMPRESSAO, PARA PARAFUSO DE FIXACAO M12 | UN | CR | 8.31
39321 | TERMINAL DE VENTILACAO, 100 MM, SERIE NORMAL, ESGOTO PREDIAL | UN | CR | 18.36
39319 | TERMINAL DE VENTILACAO, 50 MM, SERIE NORMAL, ESGOTO PREDIAL | UN | CR | 7.64
39320 | TERMINAL DE VENTILACAO, 75 MM, SERIE NORMAL, ESGOTO PREDIAL | UN | CR | 14.69
1591 | TERMINAL METALICO A PRESSAO PARA 1 CABO DE 120 MM2, COM 1 FURO DE FIXACAO | UN | CR | 25.77
1547 | TERMINAL METALICO A PRESSAO PARA 1 CABO DE 150 A 185 MM2, COM 2 FUROS PARA FIXACAO | UN | CR | 135.02
38196 | TERMINAL METALICO A PRESSAO PARA 1 CABO DE 150 MM2, COM 1 FURO DE FIXACAO | UN | CR | 26.29
1543 | TERMINAL METALICO A PRESSAO PARA 1 CABO DE 16 A 25 MM2, COM 2 FUROS PARA FIXACAO | UN | CR | 27.94
1585 | TERMINAL METALICO A PRESSAO PARA 1 CABO DE 16 MM2, COM 1 FURO DE FIXACAO | UN | CR | 5.41
1593 | TERMINAL METALICO A PRESSAO PARA 1 CABO DE 185 MM2, COM 1 FURO DE FIXACAO | UN | CR | 28.74
11838 | TERMINAL METALICO A PRESSAO PARA 1 CABO DE 240 MM2, COM 1 FURO DE FIXACAO | UN | CR | 37.92
1594 | TERMINAL METALICO A PRESSAO PARA 1 CABO DE 25 A 35 MM2, COM 2 FUROS PARA FIXACAO | UN | CR | 38.34
1586 | TERMINAL METALICO A PRESSAO PARA 1 CABO DE 25 MM2, COM 1 FURO DE FIXACAO | UN | CR | 6.85
11839 | TERMINAL METALICO A PRESSAO PARA 1 CABO DE 300 MM2, COM 1 FURO DE FIXACAO | UN | CR | 55.18
1587 | TERMINAL METALICO A PRESSAO PARA 1 CABO DE 35 MM2, COM 1 FURO DE FIXACAO | UN | CR | 6.97
1545 | TERMINAL METALICO A PRESSAO PARA 1 CABO DE 50 A 70 MM2, COM 2 FUROS PARA FIXACAO | UN | CR | 66.21
1588 | TERMINAL METALICO A PRESSAO PARA 1 CABO DE 50 MM2, COM 1 FURO DE FIXACAO | UN | CR | 9.57
1535 | TERMINAL METALICO A PRESSAO PARA 1 CABO DE 6 A 10 MM2, COM 1 FURO DE FIXACAO | UN | CR | 5.51
1589 | TERMINAL METALICO A PRESSAO PARA 1 CABO DE 70 MM2, COM 1 FURO DE FIXACAO | UN | CR | 9.87
1546 | TERMINAL METALICO A PRESSAO PARA 1 CABO DE 95 A 120 MM2, COM 2 FUROS PARA FIXACAO | UN | CR | 111.73
1590 | TERMINAL METALICO A PRESSAO PARA 1 CABO DE 95 MM2, COM 1 FURO DE FIXACAO | UN | CR | 17.38
1542 | TERMINAL METALICO A PRESSAO 1 CABO, PARA CABOS DE 4 A 10 MM2, COM 2 FUROS PARA FIXACAO | UN | CR | 23.02
38415 | TERMOFUSORA PARA TUBOS E CONEXOES EM PPR COM DIAMETROS DE 20 A 63 MM, POTENCIA DE 800 W, TENSAO 220 V | UN | CR | 1070.07
38414 | TERMOFUSORA PARA TUBOS E CONEXOES EM PPR COM DIAMETROS DE 75 A 110 MM, POTENCIA DE *1100* W, TENSAO 220 V | UN | CR | 1501.85
38128 | TERRA VEGETAL (ENSACADA) | KG | C | 0.7
7253 | TERRA VEGETAL (GRANEL) | M3 | CR | 150
4806 | TESTEIRA ANTIDERRAPANTE PARA PISO VINILICO *5 X 2,5* CM, E = 2 MM | M | CR | 17.26
34401 | TIJOLO CERAMICO LAMINADO DE *5,5 X 11 X 23* CM (L X A X C) | UN | CR | 1.67
7260 | TIJOLO CERAMICO MACICO APARENTE DE *6 X 12 X 24* CM (L X A X C) | UN | CR | 1.48
7256 | TIJOLO CERAMICO MACICO APARENTE 2 FUROS DE *6,5 X 10 X 20* CM (L X A X C) | UN | CR | 1.47
7258 | TIJOLO CERAMICO MACICO COMUM DE *5 X 10 X 20* CM (L X A X C) | UN | CR | 0.6
34400 | TIJOLO CERAMICO REFRATARIO DE *2,5 X 11,4 X 22,9* CM (L X A X C) | UN | CR | 2.57
10617 | TIJOLO CERAMICO REFRATARIO DE *6,3 X 11,4 X 22,9* CM (L X A X C) | UN | CR | 4.92
44261 | TIL CONDOMINIAL, PVC, DN 100 X 100 MM, PARA REDE COLETORA DE ESGOTO | UN | CR | 122.01
7274 | TIL PARA LIGACAO PREDIAL, EM PVC, JE, BBB, DN 100 X 100 MM, PARA REDE COLETORA ESGOTO | UN | CR | 59.07
44326 | TIL RADIAL, PVC, JE, BBB, DN 300 X 200 MM, PARA REDE COLETORA DE ESGOTO (NBR 10.569) | UN | CR | 1275.75
154 | TINTA / REVESTIMENTO A BASE DE RESINA EPOXI COM ALCATRAO, BICOMPONENTE | L | CR | 73.2
38121 | TINTA A BASE DE RESINA ACRILICA EMULSIONADA EM AGUA, PARA SINALIZACAO HORIZONTAL VIARIA (NBR 13699:2012) | L | CR | 21.03
43776 | TINTA A OLEO BRILHANTE, PARA MADEIRAS E METAIS | L | CR | 30.53
7343 | TINTA ACRILICA A BASE DE SOLVENTE, PARA SINALIZACAO HORIZONTAL VIARIA (NBR 11862) | L | CR | 18.6
7348 | TINTA ACRILICA PREMIUM PARA PISO | L | CR | 21.96
7313 | TINTA ASFALTICA IMPERMEABILIZANTE DILUIDA EM SOLVENTE, PARA MATERIAIS CIMENTICIOS, METAL E MADEIRA | L | CR | 22.08
7319 | TINTA ASFALTICA IMPERMEABILIZANTE DISPERSA EM AGUA, PARA MATERIAIS CIMENTICIOS | L | CR | 12.64
7314 | TINTA BORRACHA CLORADA, ACABAMENTO SEMIBRILHO, QUALQUER COR | L | CR | 83.28
7304 | TINTA EPOXI BASE AGUA PREMIUM, BRANCA | L | CR | 90.49
43649 | TINTA ESMALTE BASE AGUA PREMIUM ACETINADO | L | CR | 46.8
43650 | TINTA ESMALTE BASE AGUA PREMIUM BRILHANTE | L | CR | 44.22
7311 | TINTA ESMALTE SINTETICO PREMIUM ACETINADO | L | CR | 45.3
7292 | TINTA ESMALTE SINTETICO PREMIUM BRILHANTE | L | C | 43.86
7293 | TINTA ESMALTE SINTETICO PREMIUM DE DUPLA ACAO GRAFITE FOSCO PARA SUPERFICIES METALICAS FERROSAS | L | CR | 48.52
7306 | TINTA ESMALTE SINTETICO PREMIUM DE EFEITO PROTETOR DE SUPERFICIE METALICA ALUMINIO | L | CR | 53.55
7288 | TINTA ESMALTE SINTETICO PREMIUM FOSCO | L | CR | 44.46
43625 | TINTA ESMALTE SINTETICO STANDARD ACETINADO | L | CR | 35.9
43647 | TINTA ESMALTE SINTETICO STANDARD BRILHANTE | L | CR | 32.61
43648 | TINTA ESMALTE SINTETICO STANDARD FOSCO | L | CR | 31.47
35693 | TINTA LATEX ACRILICA ECONOMICA, COR BRANCA | L | CR | 13.66
7356 | TINTA LATEX ACRILICA PREMIUM, COR BRANCO FOSCO | L | C | 32.75
35692 | TINTA LATEX ACRILICA STANDARD, COR BRANCA | L | CR | 21.43
43624 | TINTA LATEX ACRILICA SUPER PREMIUM, COR BRANCO FOSCO | L | CR | 39.92
7342 | TINTA MINERAL IMPERMEAVEL EM PO, BRANCA | KG | CR | 2.42
7350 | TINTA/RESINA ACRILICA PREMIUM PARA CERAMICA, PEDRAS E OUTROS | L | CR | 47.27
39574 | TIRANTE COM ELO, EM ARAME GALVANIZADO RIGIDO, NUMERO 10, COMPRIMENTO 2000 MM, PARA PENDURAL DE FORRO REMOVIVEL | UN | CR | 4.2
11060 | TIRANTE EM FERRO GALVANIZADO PARA CONTRAVENTAMENTO DE TELHA CANALETE 90, 1/4 " X 400 MM | UN | AS | 49.65
37401 | TOALHEIRO PLASTICO TIPO DISPENSER PARA PAPEL TOALHA INTERFOLHADO | UN | CR | 42.9
7525 | TOMADA INDUSTRIAL DE EMBUTIR 3P+T 30 A, 440 V, COM TRAVA, COM PLACA | UN | CR | 53.67
7524 | TOMADA INDUSTRIAL DE EMBUTIR 3P+T 30 A, 440 V, COM TRAVA, SEM PLACA | UN | CR | 50.57
38105 | TOMADA PARA ANTENA DE TV, CABO COAXIAL DE 9 MM (APENAS MODULO) | UN | CR | 12.99
38084 | TOMADA PARA ANTENA DE TV, CABO COAXIAL DE 9 MM, CONJUNTO MONTADO PARA EMBUTIR 4" X 2" (PLACA + SUPORTE + MODULO) | UN | CR | 18.45
38103 | TOMADA RJ11, 2 FIOS (APENAS MODULO) | UN | CR | 19.5
38082 | TOMADA RJ11, 2 FIOS, CONJUNTO MONTADO PARA EMBUTIR 4" X 2" (PLACA + SUPORTE + MODULO) | UN | CR | 24.02
38104 | TOMADA RJ45, 8 FIOS, CAT 5E (APENAS MODULO) | UN | CR | 38.19
38083 | TOMADA RJ45, 8 FIOS, CAT 5E, CONJUNTO MONTADO PARA EMBUTIR 4" X 2" (PLACA + SUPORTE + MODULO) | UN | CR | 42.4
38101 | TOMADA 2P+T 10A, 250V (APENAS MODULO) | UN | CR | 9.27
7528 | TOMADA 2P+T 10A, 250V, CONJUNTO MONTADO PARA EMBUTIR 4" X 2" (PLACA + SUPORTE + MODULO) | UN | C | 10.9
12147 | TOMADA 2P+T 10A, 250V, CONJUNTO MONTADO PARA SOBREPOR 4" X 2" (CAIXA + MODULO) | UN | CR | 16.62
38075 | TOMADA 2P+T 20A 250V, CONJUNTO MONTADO PARA EMBUTIR 4" X 2" (PLACA + SUPORTE + MODULO) | UN | CR | 18.88
38102 | TOMADA 2P+T 20A, 250V (APENAS MODULO) | UN | CR | 11.87
38076 | TOMADAS (2 MODULOS) 2P+T 10A, 250V, CONJUNTO MONTADO PARA EMBUTIR 4" X 2" (PLACA + SUPORTE + MODULOS) | UN | CR | 21.17
7592 | TOPOGRAFO (HORISTA) | H | C | 21.01
40820 | TOPOGRAFO (MENSALISTA) | MES | CR | 3740.88
11826 | TORNEIRA DE BOIA BALAO METALICO, VAZAO TOTAL, PARA CAIXA D'AGUA, AGUA QUENTE, ROSCA 1/2 ", COM HASTE, TORNEIRA E BALAO METALICOS | UN | CR | 133.3
7606 | TORNEIRA DE BOIA BALAO METALICO, VAZAO TOTAL, PARA CAIXA D'AGUA, AGUA QUENTE, ROSCA 3/4 ", COM HASTE, TORNEIRA E BALAO METALICOS | UN | CR | 160.31
11763 | TORNEIRA DE BOIA CONVENCIONAL PARA CAIXA D'AGUA, AGUA FRIA, 1.1/2", COM HASTE E TORNEIRA METALICOS E BALAO PLASTICO | UN | CR | 350.07
11764 | TORNEIRA DE BOIA CONVENCIONAL PARA CAIXA D'AGUA, AGUA FRIA, 1.1/4", COM HASTE E TORNEIRA METALICOS E BALAO PLASTICO | UN | CR | 287.22
11829 | TORNEIRA DE BOIA CONVENCIONAL PARA CAIXA D'AGUA, AGUA FRIA, 1/2", COM HASTE E TORNEIRA METALICOS E BALAO PLASTICO | UN | CR | 69.42
11830 | TORNEIRA DE BOIA CONVENCIONAL PARA CAIXA D'AGUA, AGUA FRIA, 3/4", COM HASTE E TORNEIRA METALICOS E BALAO PLASTICO | UN | CR | 74.96
11825 | TORNEIRA DE BOIA CONVENCIONAL PARA CAIXA D'AGUA, 1", AGUA FRIA, COM HASTE E TORNEIRA METALICOS E BALAO PLASTICO | UN | CR | 168.64
11767 | TORNEIRA DE BOIA CONVENCIONAL PARA CAIXA D'AGUA, 2", AGUA FRIA, COM HASTE E TORNEIRA METALICOS E BALAO PLASTICO | UN | CR | 449.16
11766 | TORNEIRA DE BOIA VAZAO TOTAL PARA CAIXA D'AGUA, AGUA FRIA, BITOLA 1/2", COM HASTE E TORNEIRA METALICOS E BALAO PLASTICO | UN | CR | 104.7
11765 | TORNEIRA DE BOIA VAZAO TOTAL PARA CAIXA D'AGUA, AGUA FRIA, BITOLA 1", COM HASTE E TORNEIRA METALICOS E BALAO PLASTICO | UN | CR | 191.42
11824 | TORNEIRA DE BOIA VAZAO TOTAL PARA CAIXA D'AGUA, AGUA FRIA, BITOLA 3/4", COM HASTE E TORNEIRA METALICOS E BALAO PLASTICO | UN | CR | 123.15
44045 | TORNEIRA DE MESA PARA LAVATORIO, METALICA CROMADA, COM MISTURADOR MONOCOMANDO, BICA BAIXA (REF 2875) | UN | CR | 311.18
39702 | TORNEIRA DE MESA PARA LAVATORIO, METALICA CROMADA, COM SENSOR DE APROXIMACAO ELETRICO, BIVOLT | UN | CR | 2066.65
13415 | TORNEIRA DE MESA/BANCADA, PARA LAVATORIO, FIXA, METALICA CROMADA, PADRAO POPULAR, 1/2 " OU 3/4 " (REF 1193) | UN | C | 67.85
7602 | TORNEIRA DE METAL AMARELO, PARA TANQUE / JARDIM, DE PAREDE, COM BICO PLASTICO, CANO CURTO, AREA EXTERNA, PADRAO POPULAR / USO GERAL, 1/2 " OU 3/4 " (REF 1128) | UN | CR | 43.3
7603 | TORNEIRA DE METAL AMARELO, PARA TANQUE / JARDIM, DE PAREDE, SEM BICO, CANO CURTO, PADRAO POPULAR / USO GERAL, 1/2 " OU 3/4 " (REF 1120) | UN | CR | 36.73
11777 | TORNEIRA ELETRICA DE PAREDE, PLASTICA, BICA ALTA, PARA COZINHA, 5500 W (110/220 V) | UN | CR | 199.68
13417 | TORNEIRA METALICA CROMADA CANO CURTO, SEM BICO, SEM AREJADOR, DE PAREDE, PARA TANQUE E USO GERAL, 1/2 " OU 3/4 " (REF 1143) | UN | CR | 88.37
36791 | TORNEIRA METALICA CROMADA DE MESA PARA LAVATORIO, BICA ALTA, COM AREJADOR (REF 1195) | UN | CR | 132.63
36795 | TORNEIRA METALICA CROMADA DE MESA PARA LAVATORIO, COM SENSOR DE PRESENCA A PILHA, COM AREJADOR EMBUTIDO | UN | CR | 1676.9
36796 | TORNEIRA METALICA CROMADA DE MESA, PARA LAVATORIO, TEMPORIZADA PRESSAO FECHAMENTO AUTOMATICO, BICA BAIXA | UN | CR | 139.35
36792 | TORNEIRA METALICA CROMADA DE PAREDE LONGA PARA LAVATORIO, COM AREJADOR, ACIONAMENTO ALAVANCA, 1/4 DE VOLTA (REF 1178) | UN | CR | 176.52
11773 | TORNEIRA METALICA CROMADA DE PAREDE, PARA COZINHA, BICA MOVEL, COM AREJADOR, 1/2 " OU 3/4 " (REF 1167 / 1168) | UN | CR | 117.5
11762 | TORNEIRA METALICA CROMADA PARA JARDIM / TANQUE, COM BICO PLASTICO, CANO LONGO, DE PAREDE, PADRAO POPULAR / USO GERAL , 1/2 " OU 3/4 " (REF 1153 / 1130) | UN | CR | 55.73
7604 | TORNEIRA METALICA CROMADA PARA TANQUE / JARDIM, SEM BICO , CANO LONGO, DE PAREDE, PADRAO POPULAR / USO GERAL, 1/2 " OU 3/4 " (REF 1126) | UN | CR | 47.19
13984 | TORNEIRA METALICA CROMADA, CANO CURTO, COM AREJADOR, SEM BICO PLASTICO, DE PAREDE, PARA USO GERAL, 1/2 " OU 3/4 " (REF 1152 / 1154) | UN | CR | 68.58
11772 | TORNEIRA METALICA CROMADA, DE MESA/BANCADA, PARA COZINHA, BICA MOVEL, COM AREJADOR, 1/2 " OU 3/4 " (REF 1167 / 1168) | UN | CR | 117.87
13983 | TORNEIRA METALICA CROMADA, RETA, DE PAREDE, PARA COZINHA, COM AREJADOR, PADRAO POPULAR, 1/2 " OU 3/4 " (REF 1159 / 1160) | UN | CR | 89.27
13416 | TORNEIRA METALICA CROMADA, RETA, DE PAREDE, PARA COZINHA, SEM BICO, SEM AREJADOR, PADRAO POPULAR, 1/2 " OU 3/4 " (REF 1158) | UN | CR | 79.29
40329 | TORNEIRA PLASTICA DE BOIA CONVENCIONAL PARA CAIXA DE AGUA, AGUA FRIA, 3/4 ", COM HASTE METALICA E COM TORNEIRA E BALAO PLASTICOS (PADRAO POPULAR) | UN | C | 43.5
11823 | TORNEIRA PLASTICA DE BOIA PARA CAIXA DE DESCARGA, 1/2", BALAO E TORNEIRA PLASTICOS, COM HASTE METALICA | UN | CR | 18.32
11822 | TORNEIRA PLASTICA DE MESA, BICA MOVEL, PARA COZINHA 1/2 " | UN | CR | 28.61
11831 | TORNEIRA PLASTICA PARA TANQUE 1/2 " OU 3/4 " COM BICO PARA MANGUEIRA | UN | CR | 17.22
7613 | TRANSFORMADOR TRIFASICO DE DISTRIBUICAO, POTENCIA DE 1000 KVA, TENSAO NOMINAL DE 15 KV, TENSAO SECUNDARIA DE 220/127V, EM OLEO ISOLANTE TIPO MINERAL | UN | AS | 117304.93
7619 | TRANSFORMADOR TRIFASICO DE DISTRIBUICAO, POTENCIA DE 112,5 KVA, TENSAO NOMINAL DE 15 KV, TENSAO SECUNDARIA DE 220/127V, EM OLEO ISOLANTE TIPO MINERAL | UN | AS | 18132.83
12076 | TRANSFORMADOR TRIFASICO DE DISTRIBUICAO, POTENCIA DE 15 KVA, TENSAO NOMINAL DE 15 KV, TENSAO SECUNDARIA DE 220/127V, EM OLEO ISOLANTE TIPO MINERAL | UN | AS | 8317.81
7614 | TRANSFORMADOR TRIFASICO DE DISTRIBUICAO, POTENCIA DE 150 KVA, TENSAO NOMINAL DE 15 KV, TENSAO SECUNDARIA DE 220/127V, EM OLEO ISOLANTE TIPO MINERAL | UN | AS | 22869.82
7618 | TRANSFORMADOR TRIFASICO DE DISTRIBUICAO, POTENCIA DE 1500 KVA, TENSAO NOMINAL DE 15 KV, TENSAO SECUNDARIA DE 220/127V, EM OLEO ISOLANTE TIPO MINERAL | UN | AS | 148328
7620 | TRANSFORMADOR TRIFASICO DE DISTRIBUICAO, POTENCIA DE 225 KVA, TENSAO NOMINAL DE 15 KV, TENSAO SECUNDARIA DE 220/127V, EM OLEO ISOLANTE TIPO MINERAL | UN | AS | 32082.99
7610 | TRANSFORMADOR TRIFASICO DE DISTRIBUICAO, POTENCIA DE 30 KVA, TENSAO NOMINAL DE 15 KV, TENSAO SECUNDARIA DE 220/127V, EM OLEO ISOLANTE TIPO MINERAL | UN | AS | 10159.61
7615 | TRANSFORMADOR TRIFASICO DE DISTRIBUICAO, POTENCIA DE 300 KVA, TENSAO NOMINAL DE 15 KV, TENSAO SECUNDARIA DE 220/127V, EM OLEO ISOLANTE TIPO MINERAL | UN | AS | 37430.16
7617 | TRANSFORMADOR TRIFASICO DE DISTRIBUICAO, POTENCIA DE 45 KVA, TENSAO NOMINAL DE 15 KV, TENSAO SECUNDARIA DE 220/127V, EM OLEO ISOLANTE TIPO MINERAL | UN | AS | 11347.87
7616 | TRANSFORMADOR TRIFASICO DE DISTRIBUICAO, POTENCIA DE 500 KVA, TENSAO NOMINAL DE 15 KV, TENSAO SECUNDARIA DE 220/127V, EM OLEO ISOLANTE TIPO MINERAL | UN | AS | 61080.08
7611 | TRANSFORMADOR TRIFASICO DE DISTRIBUICAO, POTENCIA DE 75 KVA, TENSAO NOMINAL DE 15 KV, TENSAO SECUNDARIA DE 220/127V, EM OLEO ISOLANTE TIPO MINERAL | UN | AS | 14675
7612 | TRANSFORMADOR TRIFASICO DE DISTRIBUICAO, POTENCIA DE 750 KVA, TENSAO NOMINAL DE 15 KV, TENSAO SECUNDARIA DE 220/127V, EM OLEO ISOLANTE TIPO MINERAL | UN | AS | 83781.77
37371 | TRANSPORTE - HORISTA (COLETADO CAIXA - ENCARGOS COMPLEMENTARES) | H | C | 1.5
40861 | TRANSPORTE - MENSALISTA (COLETADO CAIXA - ENCARGOS COMPLEMENTARES) | MES | C | 282.98
36510 | TRATOR DE ESTEIRAS, POTENCIA BRUTA DE 133 HP, PESO OPERACIONAL DE 14 T, COM LAMINA COM CAPACIDADE DE 3,00 M3 | UN | AS | 985932.68
25020 | TRATOR DE ESTEIRAS, POTENCIA BRUTA DE 347 HP, PESO OPERACIONAL DE 38,5 T, COM ESCARIFICADOR E LAMINA COM CAPACIDADE DE 4,70M3 | UN | AS | 4061695.76
7622 | TRATOR DE ESTEIRAS, POTENCIA DE 100 HP, PESO OPERACIONAL DE 9,4 T, COM LAMINA COM CAPACIDADE DE 2,19 M3 | UN | AS | 956498.8
7624 | TRATOR DE ESTEIRAS, POTENCIA DE 150 HP, PESO OPERACIONAL DE 16,7 T, COM RODA MOTRIZ ELEVADA E LAMINA COM CONTATO DE 3,18M3 | UN | AS | 1240000
7625 | TRATOR DE ESTEIRAS, POTENCIA DE 170 HP, PESO OPERACIONAL DE 19 T, COM LAMINA COM CAPACIDADE DE 5,2 M3 | UN | AS | 1232415.78
7623 | TRATOR DE ESTEIRAS, POTENCIA DE 347 HP, PESO OPERACIONAL DE 38,5 T, COM LAMINA COM CAPACIDADE DE 8,70M3 | UN | AS | 4061695.76
36508 | TRATOR DE ESTEIRAS, POTENCIA NO VOLANTE DE 200 HP, PESO OPERACIONAL DE 20,1 T, COM RODA MOTRIZ ELEVADA E LAMINA COM CAPACIDADE DE 3,89 M3 | UN | AS | 1826705.75
36509 | TRATOR DE ESTEIRAS, POTENCIA 125 HP, PESO OPERACIONAL DE 12,9 T, COM LAMINA COM CAPACIDADE DE 2,7 M3 | UN | AS | 1001100.85
13238 | TRATOR DE PNEUS COM POTENCIA DE 105 CV, TRACAO 4 X 4, PESO COM LASTRO DE 5775 KG | UN | AS | 292266.98
36511 | TRATOR DE PNEUS COM POTENCIA DE 122 CV, TRACAO 4 X 4, PESO COM LASTRO DE 4510 KG | UN | AS | 338658.57
36515 | TRATOR DE PNEUS COM POTENCIA DE 15 CV, PESO COM LASTRO DE 1160 KG | UN | AS | 99741.9
10598 | TRATOR DE PNEUS COM POTENCIA DE 50 CV, TRACAO 4 X 2, PESO COM LASTRO DE 2714 KG | UN | AS | 161746.57
7640 | TRATOR DE PNEUS COM POTENCIA DE 85 CV, TRACAO 4 X 4, PESO COM LASTRO DE 4675 KG | UN | AS | 248195
36513 | TRATOR DE PNEUS COM POTENCIA DE 85 CV, TURBO, PESO COM LASTRO DE 4900 KG | UN | AS | 239090.63
36514 | TRATOR DE PNEUS COM POTENCIA DE 95 CV, TRACAO 4 X 4, PESO MAXIMO DE 5225 KG | UN | AS | 266751.62
11572 | TRAVA / PRENDEDOR DE PORTA, EM LATAO CROMADO, MONTADO EM PISO | UN | CR | 31.13
36149 | TRAVA-QUEDAS EM ACO PARA CORDA DE 12 MM, EXTENSOR DE 25 X 300 MM, COM MOSQUETAO TIPO GANCHO TRAVA DUPLA | UN | CR | 180.59
42407 | TRELICA NERVURADA (ESPACADOR), ALTURA = 120,0 MM, DIAMETRO DOS BANZOS INFERIORES E SUPERIOR = 6,0 MM, DIAMETRO DA DIAGONAL = 4,2 MM | M | CR | 5.43
11581 | TRILHO PANTOGRAFICO CONCAVO, TIPO U, EM ALUMINIO, COM DIMENSOES DE APROX *35 X 35* MM, PARA ROLDANA DE PORTA DE CORRER | M | CR | 20.54
43605 | TRILHO PANTOGRAFICO RETO, EM ALUMINIO, TIPO U, COM DIMENSOES DE *38 X 38* MM PARA PORTA DE CORRER | M | CR | 42.04
11580 | TRILHO QUADRADO FRIZADO PARA RODIZIO (VERGALHAO MACICO), EM ALUMINIO, COM DIMENSOES DE *6 X 6* MM | M | CR | 8.24
10743 | TROLEY MANUAL CAPACIDADE 1 T | UN | AS | 585.96
39848 | TUBO / MANGUEIRA PRETA EM POLIETILENO, LINHA PESADA OU REFORCADA, TIPO ESPAGUETE, PARA INJECAO DE CALDA DE CIMENTO, D = 1/2", ESPESSURA 1,5 MM | M | AS | 1.8
20999 | TUBO ACO CARBONO COM COSTURA, NBR 5580, CLASSE L, DN = 15 MM, E = 2,25 MM, 1,06 KG/M | M | CR | 7.86
21001 | TUBO ACO CARBONO COM COSTURA, NBR 5580, CLASSE L, DN = 25 MM, E = 2,65 MM, 2,02 KG/M | M | C | 14.67
21003 | TUBO ACO CARBONO COM COSTURA, NBR 5580, CLASSE L, DN = 40 MM, E = 3,0 MM, 3,34 KG/M | M | CR | 24.1
21006 | TUBO ACO CARBONO COM COSTURA, NBR 5580, CLASSE L, DN = 80 MM, E = 3,35 MM, 7,07 KG/M | M | CR | 51.16
21019 | TUBO ACO CARBONO COM COSTURA, NBR 5580, CLASSE M, DN = 25 MM, E = 3,35 MM, *2,50* KG//M | M | CR | 17.78
21021 | TUBO ACO CARBONO COM COSTURA, NBR 5580, CLASSE M, DN = 40 MM, E = 3,35 MM, *3,71* KG//M | M | CR | 28.11
21024 | TUBO ACO CARBONO COM COSTURA, NBR 5580, CLASSE M, DN = 80 MM, E = 4,05 MM, *8,47* KG/M | M | CR | 60.23
40624 | TUBO ACO CARBONO SEM COSTURA 1 1/2", E= *3,68 MM, SCHEDULE 40, 4,05 KG/M | M | AS | 95.22
42575 | TUBO ACO CARBONO SEM COSTURA 1 1/4", E= *3,56 MM, SCHEDULE 40, *3,38* KG/M | M | AS | 87.38
13127 | TUBO ACO CARBONO SEM COSTURA 1/2", E= *2,77 MM, SCHEDULE 40, *1,27 KG/M | M | AS | 42.47
13137 | TUBO ACO CARBONO SEM COSTURA 1/2", E= *3,73 MM, SCHEDULE 80, *1,62 KG/M | M | AS | 56.36
42574 | TUBO ACO CARBONO SEM COSTURA 1", E= *3,38 MM, SCHEDULE 40, *2,50* KG/M | M | AS | 65.21
20989 | TUBO ACO CARBONO SEM COSTURA 14", E= *11,13 MM, SCHEDULE 40, *94,55 KG/M | M | AS | 2019.2
21147 | TUBO ACO CARBONO SEM COSTURA 2 1/2", E = 5,16 MM, SCHEDULE 40 (8,62 KG/M) | M | AS | 189.32
21148 | TUBO ACO CARBONO SEM COSTURA 2", E= *3,91* MM, SCHEDULE 40, *5,43* KG/M | M | AS | 116.85
20984 | TUBO ACO CARBONO SEM COSTURA 20", E= *12,70 MM, SCHEDULE 30, *154,97 KG/M | M | AS | 3874.44
13042 | TUBO ACO CARBONO SEM COSTURA 20", E= *6,35 MM, SCHEDULE 10, *78,46 KG/M | M | AS | 2147.01
21150 | TUBO ACO CARBONO SEM COSTURA 3/4", E= *2,87 MM, SCHEDULE 40, *1,69 KG/M | M | AS | 57.94
13141 | TUBO ACO CARBONO SEM COSTURA 3/4", E= *3,91 MM, SCHEDULE 80, *2,19 KG/M. | M | AS | 73
42576 | TUBO ACO CARBONO SEM COSTURA 3", E= *5,49 MM, SCHEDULE 40, *11,28* KG/M | M | AS | 238.35
21151 | TUBO ACO CARBONO SEM COSTURA 4", E= *6,02 MM, SCHEDULE 40, *16,06 KG/M | M | AS | 346.81
13142 | TUBO ACO CARBONO SEM COSTURA 4", E= *8,56 MM, SCHEDULE 80, *22,31 KG/M | M | AS | 495.79
42577 | TUBO ACO CARBONO SEM COSTURA 5", E= *6,55 MM, SCHEDULE 40, *21,75* KG/M | M | AS | 544.02
20994 | TUBO ACO CARBONO SEM COSTURA 6", E= *10,97 MM, SCHEDULE 80, *42,56 KG/M | M | AS | 934.78
7672 | TUBO ACO CARBONO SEM COSTURA 6", E= 7,11 MM, SCHEDULE 40, *28,26 KG/M | M | AS | 612.38
20995 | TUBO ACO CARBONO SEM COSTURA 8", E= *12,70 MM, SCHEDULE 80, *64,64 KG/M | M | AS | 1228.48
7690 | TUBO ACO CARBONO SEM COSTURA 8", E= *6,35 MM, SCHEDULE 20, *33,27 KG/M | M | AS | 710.51
20980 | TUBO ACO CARBONO SEM COSTURA 8", E= *7,04 MM, SCHEDULE 30, *36,75 KG/M | M | AS | 775.1
7661 | TUBO ACO CARBONO SEM COSTURA 8", E= *8,18 MM, SCHEDULE 40, *42,55 KG/M | M | AS | 922.05
21016 | TUBO ACO GALVANIZADO COM COSTURA, CLASSE LEVE, DN 100 MM ( 4"), E = 3,75 MM, *10,55* KG/M (NBR 5580) | M | AS | 158.4
21008 | TUBO ACO GALVANIZADO COM COSTURA, CLASSE LEVE, DN 15 MM ( 1/2"), E = 2,25 MM, *1,2* KG/M (NBR 5580) | M | AS | 18.5
21009 | TUBO ACO GALVANIZADO COM COSTURA, CLASSE LEVE, DN 20 MM ( 3/4"), E = 2,25 MM, *1,3* KG/M (NBR 5580) | M | AS | 24.09
21010 | TUBO ACO GALVANIZADO COM COSTURA, CLASSE LEVE, DN 25 MM ( 1"), E = 2,65 MM, *2,11* KG/M (NBR 5580) | M | AS | 32.35
21011 | TUBO ACO GALVANIZADO COM COSTURA, CLASSE LEVE, DN 32 MM ( 1 1/4"), E = 2,65 MM, *2,71* KG/M (NBR 5580) | M | AS | 47.15
21012 | TUBO ACO GALVANIZADO COM COSTURA, CLASSE LEVE, DN 40 MM ( 1 1/2"), E = 3,00 MM, *3,48* KG/M (NBR 5580) | M | AS | 52.1
21013 | TUBO ACO GALVANIZADO COM COSTURA, CLASSE LEVE, DN 50 MM ( 2"), E = 3,00 MM, *4,40* KG/M (NBR 5580) | M | AS | 67.99
21014 | TUBO ACO GALVANIZADO COM COSTURA, CLASSE LEVE, DN 65 MM ( 2 1/2"), E = 3,35 MM, * 6,23* KG/M (NBR 5580) | M | AS | 95.14
21015 | TUBO ACO GALVANIZADO COM COSTURA, CLASSE LEVE, DN 80 MM ( 3"), E = 3,35 MM, *7,32* KG/M (NBR 5580) | M | AS | 109.3
7697 | TUBO ACO GALVANIZADO COM COSTURA, CLASSE MEDIA, DN 1.1/2", E = *3,25* MM, PESO *3,61* KG/M (NBR 5580) | M | AS | 52.15
7698 | TUBO ACO GALVANIZADO COM COSTURA, CLASSE MEDIA, DN 1.1/4", E = *3,25* MM, PESO *3,14* KG/M (NBR 5580) | M | AS | 44.89
7691 | TUBO ACO GALVANIZADO COM COSTURA, CLASSE MEDIA, DN 1/2", E = *2,65* MM, PESO *1,22* KG/M (NBR 5580) | M | AS | 18.97
40626 | TUBO ACO GALVANIZADO COM COSTURA, CLASSE MEDIA, DN 1", E = 3,38 MM, PESO 2,50 KG/M (NBR 5580) | M | AS | 35.6
7701 | TUBO ACO GALVANIZADO COM COSTURA, CLASSE MEDIA, DN 2.1/2", E = *3,65* MM, PESO *6,51* KG/M (NBR 5580) | M | AS | 93.33
7696 | TUBO ACO GALVANIZADO COM COSTURA, CLASSE MEDIA, DN 2", E = *3,65* MM, PESO *5,10* KG/M (NBR 5580) | M | AS | 75.21
7700 | TUBO ACO GALVANIZADO COM COSTURA, CLASSE MEDIA, DN 3/4", E = *2,65* MM, PESO *1,58* KG/M (NBR 5580) | M | AS | 23.99
7694 | TUBO ACO GALVANIZADO COM COSTURA, CLASSE MEDIA, DN 3", E = *4,05* MM, PESO *8,47* KG/M (NBR 5580) | M | AS | 125.6
7693 | TUBO ACO GALVANIZADO COM COSTURA, CLASSE MEDIA, DN 4", E = 4,50* MM, PESO 12,10* KG/M (NBR 5580) | M | AS | 172.98
7692 | TUBO ACO GALVANIZADO COM COSTURA, CLASSE MEDIA, DN 5", E = *5,40* MM, PESO *17,80* KG/M (NBR 5580) | M | AS | 258.98
7695 | TUBO ACO GALVANIZADO COM COSTURA, CLASSE MEDIA, DN 6", E = 4,85* MM, PESO 19,68* KG/M (NBR 5580) | M | AS | 280.87
13356 | TUBO ACO INDUSTRIAL DN 2" (50,8 MM) E=1,50MM, PESO= 1,8237 KG/M | M | AS | 20.36
36365 | TUBO COLETOR DE ESGOTO PVC, JEI, DN 100 MM (NBR 7362) | M | CR | 33.61
41930 | TUBO COLETOR DE ESGOTO PVC, JEI, DN 200 MM (NBR 7362) | M | CR | 111.95
41931 | TUBO COLETOR DE ESGOTO PVC, JEI, DN 250 MM (NBR 7362) | M | CR | 175.33
41932 | TUBO COLETOR DE ESGOTO PVC, JEI, DN 300 MM (NBR 7362) | M | CR | 269.87
41933 | TUBO COLETOR DE ESGOTO PVC, JEI, DN 350 MM (NBR 7362) | M | CR | 381.39
41934 | TUBO COLETOR DE ESGOTO PVC, JEI, DN 400 MM (NBR 7362) | M | CR | 444.18
41936 | TUBO COLETOR DE ESGOTO, PVC, JEI, DN 150 MM (NBR 7362) | M | CR | 65.92
44812 | TUBO CORRUGADO PEAD, PAREDE DUPLA, INTERNA LISA, JEI DN/DI 500 MM (DRENAGEM/ESGOTO) | M | CR | 437.86
41785 | TUBO CORRUGADO PEAD, PAREDE DUPLA, INTERNA LISA, JEI, DN/DI *1000* MM, PARA SANEAMENTO (DRENAGEM/ESGOTO) | M | CR | 1622.68
41781 | TUBO CORRUGADO PEAD, PAREDE DUPLA, INTERNA LISA, JEI, DN/DI *400* MM, PARA SANEAMENTO (DRENAGEM/ESGOTO) | M | CR | 293
41783 | TUBO CORRUGADO PEAD, PAREDE DUPLA, INTERNA LISA, JEI, DN/DI *800* MM, PARA SANEAMENTO (DRENAGEM/ESGOTO) | M | CR | 1053.36
41786 | TUBO CORRUGADO PEAD, PAREDE DUPLA, INTERNA LISA, JEI, DN/DI 1200 MM, PARA SANEAMENTO (DRENAGEM/ESGOTO) | M | CR | 2242.64
41779 | TUBO CORRUGADO PEAD, PAREDE DUPLA, INTERNA LISA, JEI, DN/DI 250 MM, PARA SANEAMENTO (DRENAGEM/ESGOTO) | M | CR | 115.39
41780 | TUBO CORRUGADO PEAD, PAREDE DUPLA, INTERNA LISA, JEI, DN/DI 300 MM, PARA SANEAMENTO (DRENAGEM/ESGOTO) | M | CR | 180.78
41782 | TUBO CORRUGADO PEAD, PAREDE DUPLA, INTERNA LISA, JEI, DN/DI 600 MM, PARA SANEAMENTO (DRENAGEM/ESGOTO) | M | CR | 647.61
38130 | TUBO CPVC SOLDAVEL, 35 MM, AGUA QUENTE PREDIAL (NBR 15884) | M | CR | 35.64
44260 | TUBO CPVC, SOLDAVEL, 114 MM, AGUA QUENTE (NBR 15884) | M | CR | 337.38
21123 | TUBO CPVC, SOLDAVEL, 15 MM, AGUA QUENTE PREDIAL (NBR 15884) | M | C | 9.92
21124 | TUBO CPVC, SOLDAVEL, 22 MM, AGUA QUENTE PREDIAL (NBR 15884) | M | CR | 15.85
21125 | TUBO CPVC, SOLDAVEL, 28 MM, AGUA QUENTE PREDIAL (NBR 15884) | M | CR | 27.29
38028 | TUBO CPVC, SOLDAVEL, 42 MM, AGUA QUENTE PREDIAL (NBR 15884) | M | CR | 47.72
38029 | TUBO CPVC, SOLDAVEL, 54 MM, AGUA QUENTE PREDIAL (NBR 15884) | M | CR | 69.85
38030 | TUBO CPVC, SOLDAVEL, 73 MM, AGUA QUENTE PREDIAL (NBR 15884) | M | CR | 112.94
38031 | TUBO CPVC, SOLDAVEL, 89 MM, AGUA QUENTE PREDIAL (NBR 15884) | M | CR | 177.27
39735 | TUBO DE BORRACHA ELASTOMERICA FLEXIVEL, PRETA, PARA ISOLAMENTO TERMICO DE TUBULACAO, DN 1 1/8" (28 MM), E= 32 MM, COEFICIENTE DE CONDUTIVIDADE TERMICA 0,036W/mK, VAPOR DE AGUA MAIOR OU IGUAL A 10.000 | M | CR | 72.58
39734 | TUBO DE BORRACHA ELASTOMERICA FLEXIVEL, PRETA, PARA ISOLAMENTO TERMICO DE TUBULACAO, DN 1 3/8" (35 MM), E= 32 MM, COEFICIENTE DE CONDUTIVIDADE TERMICA 0,036W/mK, VAPOR DE AGUA MAIOR OU IGUAL A 10.000 | M | CR | 86.09
39736 | TUBO DE BORRACHA ELASTOMERICA FLEXIVEL, PRETA, PARA ISOLAMENTO TERMICO DE TUBULACAO, DN 1 5/8" (42 MM), E= 32 MM, COEFICIENTE DE CONDUTIVIDADE TERMICA 0,036W/mK, VAPOR DE AGUA MAIOR OU IGUAL A 10.000 | M | CR | 98.25
39737 | TUBO DE BORRACHA ELASTOMERICA FLEXIVEL, PRETA, PARA ISOLAMENTO TERMICO DE TUBULACAO, DN 1/2" (12 MM), E= 19 MM, COEFICIENTE DE CONDUTIVIDADE TERMICA 0,036W/mK, VAPOR DE AGUA MAIOR OU IGUAL A 10.000 | M | CR | 13.21
39738 | TUBO DE BORRACHA ELASTOMERICA FLEXIVEL, PRETA, PARA ISOLAMENTO TERMICO DE TUBULACAO, DN 1/4" (6 MM), E= 9 MM, COEFICIENTE DE CONDUTIVIDADE TERMICA 0,036W/mK, VAPOR DE AGUA MAIOR OU IGUAL A 10.000 | M | CR | 4.78
39739 | TUBO DE BORRACHA ELASTOMERICA FLEXIVEL, PRETA, PARA ISOLAMENTO TERMICO DE TUBULACAO, DN 1" (25 MM), E= 32 MM, COEFICIENTE DE CONDUTIVIDADE TERMICA 0,036W/mK, VAPOR DE AGUA MAIOR OU IGUAL A 10.000 | M | CR | 67.94
39733 | TUBO DE BORRACHA ELASTOMERICA FLEXIVEL, PRETA, PARA ISOLAMENTO TERMICO DE TUBULACAO, DN 2 1/8" (54 MM), E= 32 MM, COEFICIENTE DE CONDUTIVIDADE TERMICA 0,036W/mK, VAPOR DE AGUA MAIOR OU IGUAL A 10.000 | M | CR | 117.58
39854 | TUBO DE BORRACHA ELASTOMERICA FLEXIVEL, PRETA, PARA ISOLAMENTO TERMICO DE TUBULACAO, DN 2 5/8" (*64* MM), E= *32* MM, COEFICIENTE DE CONDUTIVIDADE TERMICA 0,036W/MK, VAPOR DE AGUA MAIOR OU IGUAL A 10.000 | M | CR | 119.24
39740 | TUBO DE BORRACHA ELASTOMERICA FLEXIVEL, PRETA, PARA ISOLAMENTO TERMICO DE TUBULACAO, DN 3/4" (18 MM), E= 32 MM, COEFICIENTE DE CONDUTIVIDADE TERMICA 0,036W/mK, VAPOR DE AGUA MAIOR OU IGUAL A 10.000 | M | CR | 65.24
39741 | TUBO DE BORRACHA ELASTOMERICA FLEXIVEL, PRETA, PARA ISOLAMENTO TERMICO DE TUBULACAO, DN 3/8" (10 MM), E= 19 MM, COEFICIENTE DE CONDUTIVIDADE TERMICA 0,036W/mK, VAPOR DE AGUA MAIOR OU IGUAL A 10.000 | M | CR | 12.02
39853 | TUBO DE BORRACHA ELASTOMERICA FLEXIVEL, PRETA, PARA ISOLAMENTO TERMICO DE TUBULACAO, DN 5/8" (15 MM), E= 19 MM, COEFICIENTE DE CONDUTIVIDADE TERMICA 0,036W/MK, VAPOR DE AGUA MAIOR OU IGUAL A 10.000 | M | CR | 15.79
39742 | TUBO DE BORRACHA ELASTOMERICA FLEXIVEL, PRETA, PARA ISOLAMENTO TERMICO DE TUBULACAO, DN 7/8" (22 MM), E= 32 MM, COEFICIENTE DE CONDUTIVIDADE TERMICA 0,036W/mK, VAPOR DE AGUA MAIOR OU IGUAL A 10.000 | M | CR | 52.44
39749 | TUBO DE COBRE CLASSE "A", DN = 1 " (28 MM), PARA INSTALACOES DE MEDIA PRESSAO PARA GASES COMBUSTIVEIS E MEDICINAIS | M | CR | 101.53
39751 | TUBO DE COBRE CLASSE "A", DN = 1 1/2 " (42 MM), PARA INSTALACOES DE MEDIA PRESSAO PARA GASES COMBUSTIVEIS E MEDICINAIS | M | CR | 184.5
39750 | TUBO DE COBRE CLASSE "A", DN = 1 1/4 " (35 MM), PARA INSTALACOES DE MEDIA PRESSAO PARA GASES COMBUSTIVEIS E MEDICINAIS | M | CR | 153.35
39747 | TUBO DE COBRE CLASSE "A", DN = 1/2 " (15 MM), PARA INSTALACOES DE MEDIA PRESSAO PARA GASES COMBUSTIVEIS E MEDICINAIS | M | CR | 49.33
39753 | TUBO DE COBRE CLASSE "A", DN = 2 1/2 " (66 MM), PARA INSTALACOES DE MEDIA PRESSAO PARA GASES COMBUSTIVEIS E MEDICINAIS | M | CR | 339.62
39754 | TUBO DE COBRE CLASSE "A", DN = 3 " (79 MM), PARA INSTALACOES DE MEDIA PRESSAO PARA GASES COMBUSTIVEIS E MEDICINAIS | M | CR | 500.35
39748 | TUBO DE COBRE CLASSE "A", DN = 3/4 " (22 MM), PARA INSTALACOES DE MEDIA PRESSAO PARA GASES COMBUSTIVEIS E MEDICINAIS | M | CR | 79.81
39755 | TUBO DE COBRE CLASSE "A", DN = 4 " (104 MM), PARA INSTALACOES DE MEDIA PRESSAO PARA GASES COMBUSTIVEIS E MEDICINAIS | M | CR | 758.65
12742 | TUBO DE COBRE CLASSE "E", DN = 104 MM, PARA INSTALACAO HIDRAULICA PREDIAL | M | CR | 600.72
12713 | TUBO DE COBRE CLASSE "E", DN = 15 MM, PARA INSTALACAO HIDRAULICA PREDIAL | M | C | 31.86
12743 | TUBO DE COBRE CLASSE "E", DN = 22 MM, PARA INSTALACAO HIDRAULICA PREDIAL | M | CR | 54.81
12744 | TUBO DE COBRE CLASSE "E", DN = 28 MM, PARA INSTALACAO HIDRAULICA PREDIAL | M | CR | 69.56
12745 | TUBO DE COBRE CLASSE "E", DN = 35 MM, PARA INSTALACAO HIDRAULICA PREDIAL | M | CR | 101.01
12746 | TUBO DE COBRE CLASSE "E", DN = 42 MM, PARA INSTALACAO HIDRAULICA PREDIAL | M | CR | 136.4
12747 | TUBO DE COBRE CLASSE "E", DN = 54 MM, PARA INSTALACAO HIDRAULICA PREDIAL | M | CR | 197.81
12748 | TUBO DE COBRE CLASSE "E", DN = 66 MM, PARA INSTALACAO HIDRAULICA PREDIAL | M | CR | 278.68
12749 | TUBO DE COBRE CLASSE "E", DN = 79 MM, PARA INSTALACAO HIDRAULICA PREDIAL | M | CR | 407.39
39726 | TUBO DE COBRE CLASSE "I", DN = 1 " (28 MM), PARA INSTALACOES INDUSTRIAIS DE ALTA PRESSAO E VAPOR | M | CR | 133.81
39728 | TUBO DE COBRE CLASSE "I", DN = 1 1/2 " (42 MM), PARA INSTALACOES INDUSTRIAIS DE ALTA PRESSAO E VAPOR | M | CR | 235.17
39727 | TUBO DE COBRE CLASSE "I", DN = 1 1/4 " (35 MM), PARA INSTALACOES INDUSTRIAIS DE ALTA PRESSAO E VAPOR | M | CR | 193.53
39724 | TUBO DE COBRE CLASSE "I", DN = 1/2 " (15 MM), PARA INSTALACOES INDUSTRIAIS DE ALTA PRESSAO E VAPOR | M | CR | 59.25
39729 | TUBO DE COBRE CLASSE "I", DN = 2 " (54 MM), PARA INSTALACOES INDUSTRIAIS DE ALTA PRESSAO E VAPOR | M | CR | 325.67
39730 | TUBO DE COBRE CLASSE "I", DN = 2 1/2 " (66 MM), PARA INSTALACOES INDUSTRIAIS DE ALTA PRESSAO E VAPOR | M | CR | 422.55
39731 | TUBO DE COBRE CLASSE "I", DN = 3 " (79 MM), PARA INSTALACOES INDUSTRIAIS DE ALTA PRESSAO E VAPOR | M | CR | 625.83
39725 | TUBO DE COBRE CLASSE "I", DN = 3/4 " (22 MM), PARA INSTALACOES INDUSTRIAIS DE ALTA PRESSAO E VAPOR | M | CR | 96.58
39732 | TUBO DE COBRE CLASSE "I", DN = 4" (104 MM), PARA INSTALACOES INDUSTRIAIS DE ALTA PRESSAO E VAPOR | M | CR | 921.18
39660 | TUBO DE COBRE FLEXIVEL, D = 1/2 ", E = 0,79 MM, PARA AR-CONDICIONADO/ INSTALACOES GAS RESIDENCIAIS E COMERCIAIS | M | CR | 41.98
39662 | TUBO DE COBRE FLEXIVEL, D = 1/4 ", E = 0,79 MM, PARA AR-CONDICIONADO/ INSTALACOES GAS RESIDENCIAIS E COMERCIAIS | M | CR | 20.12
39661 | TUBO DE COBRE FLEXIVEL, D = 3/16 ", E = 0,79 MM, PARA AR-CONDICIONADO/ INSTALACOES GAS RESIDENCIAIS E COMERCIAIS | M | CR | 13.72
39666 | TUBO DE COBRE FLEXIVEL, D = 3/4 ", E = 0,79 MM, PARA AR-CONDICIONADO/ INSTALACOES GAS RESIDENCIAIS E COMERCIAIS | M | CR | 63.14
39664 | TUBO DE COBRE FLEXIVEL, D = 3/8 ", E = 0,79 MM, PARA AR-CONDICIONADO/ INSTALACOES GAS RESIDENCIAIS E COMERCIAIS | M | CR | 30.95
39663 | TUBO DE COBRE FLEXIVEL, D = 5/16 ", E = 0,79 MM, PARA AR-CONDICIONADO/ INSTALACOES GAS RESIDENCIAIS E COMERCIAIS | M | CR | 24.74
39665 | TUBO DE COBRE FLEXIVEL, D = 5/8 ", E = 0,79 MM, PARA AR-CONDICIONADO/ INSTALACOES GAS RESIDENCIAIS E COMERCIAIS | M | CR | 52.21
39752 | TUBO DE COBRE, CLASSE "A", DN = 2" (54 MM), PARA INSTALACOES DE MEDIA PRESSAO PARA GASES COMBUSTIVEIS E MEDICINAIS | M | CR | 262.53
7725 | TUBO DE CONCRETO ARMADO PARA AGUAS PLUVIAIS, CLASSE PA-1, COM ENCAIXE PONTA E BOLSA, DIAMETRO NOMINAL DE = 600 MM | M | C | 232.35
7753 | TUBO DE CONCRETO ARMADO PARA AGUAS PLUVIAIS, CLASSE PA-1, COM ENCAIXE PONTA E BOLSA, DIAMETRO NOMINAL DE 1000 MM | M | CR | 452.98
13256 | TUBO DE CONCRETO ARMADO PARA AGUAS PLUVIAIS, CLASSE PA-1, COM ENCAIXE PONTA E BOLSA, DIAMETRO NOMINAL DE 1100 MM | M | CR | 634.56
7757 | TUBO DE CONCRETO ARMADO PARA AGUAS PLUVIAIS, CLASSE PA-1, COM ENCAIXE PONTA E BOLSA, DIAMETRO NOMINAL DE 1200 MM | M | CR | 676.54
7758 | TUBO DE CONCRETO ARMADO PARA AGUAS PLUVIAIS, CLASSE PA-1, COM ENCAIXE PONTA E BOLSA, DIAMETRO NOMINAL DE 1500 MM | M | CR | 980.16
7759 | TUBO DE CONCRETO ARMADO PARA AGUAS PLUVIAIS, CLASSE PA-1, COM ENCAIXE PONTA E BOLSA, DIAMETRO NOMINAL DE 2000 MM | M | CR | 2716.03
40334 | TUBO DE CONCRETO ARMADO PARA AGUAS PLUVIAIS, CLASSE PA-1, COM ENCAIXE PONTA E BOLSA, DIAMETRO NOMINAL DE 300 MM | M | CR | 106.41
7745 | TUBO DE CONCRETO ARMADO PARA AGUAS PLUVIAIS, CLASSE PA-1, COM ENCAIXE PONTA E BOLSA, DIAMETRO NOMINAL DE 400 MM | M | CR | 120.08
7742 | TUBO DE CONCRETO ARMADO PARA AGUAS PLUVIAIS, CLASSE PA-1, COM ENCAIXE PONTA E BOLSA, DIAMETRO NOMINAL DE 700 MM | M | CR | 316.69
7750 | TUBO DE CONCRETO ARMADO PARA AGUAS PLUVIAIS, CLASSE PA-1, COM ENCAIXE PONTA E BOLSA, DIAMETRO NOMINAL DE 800 MM | M | CR | 386.59
7756 | TUBO DE CONCRETO ARMADO PARA AGUAS PLUVIAIS, CLASSE PA-1, COM ENCAIXE PONTA E BOLSA, DIAMETRO NOMINAL DE 900 MM | M | CR | 444.19
7765 | TUBO DE CONCRETO ARMADO PARA AGUAS PLUVIAIS, CLASSE PA-2, COM ENCAIXE PONTA E BOLSA, DIAMETRO NOMINAL DE 1000 MM | M | CR | 497.89
12569 | TUBO DE CONCRETO ARMADO PARA AGUAS PLUVIAIS, CLASSE PA-2, COM ENCAIXE PONTA E BOLSA, DIAMETRO NOMINAL DE 1100 MM | M | CR | 687.28
7766 | TUBO DE CONCRETO ARMADO PARA AGUAS PLUVIAIS, CLASSE PA-2, COM ENCAIXE PONTA E BOLSA, DIAMETRO NOMINAL DE 1200 MM | M | CR | 730.24
7767 | TUBO DE CONCRETO ARMADO PARA AGUAS PLUVIAIS, CLASSE PA-2, COM ENCAIXE PONTA E BOLSA, DIAMETRO NOMINAL DE 1500 MM | M | CR | 1048.5
7727 | TUBO DE CONCRETO ARMADO PARA AGUAS PLUVIAIS, CLASSE PA-2, COM ENCAIXE PONTA E BOLSA, DIAMETRO NOMINAL DE 2000 MM | M | CR | 3045.93
7760 | TUBO DE CONCRETO ARMADO PARA AGUAS PLUVIAIS, CLASSE PA-2, COM ENCAIXE PONTA E BOLSA, DIAMETRO NOMINAL DE 300 MM | M | CR | 121.05
7761 | TUBO DE CONCRETO ARMADO PARA AGUAS PLUVIAIS, CLASSE PA-2, COM ENCAIXE PONTA E BOLSA, DIAMETRO NOMINAL DE 400 MM | M | CR | 126.91
7752 | TUBO DE CONCRETO ARMADO PARA AGUAS PLUVIAIS, CLASSE PA-2, COM ENCAIXE PONTA E BOLSA, DIAMETRO NOMINAL DE 500 MM | M | CR | 154.24
7762 | TUBO DE CONCRETO ARMADO PARA AGUAS PLUVIAIS, CLASSE PA-2, COM ENCAIXE PONTA E BOLSA, DIAMETRO NOMINAL DE 600 MM | M | CR | 201.59
7722 | TUBO DE CONCRETO ARMADO PARA AGUAS PLUVIAIS, CLASSE PA-2, COM ENCAIXE PONTA E BOLSA, DIAMETRO NOMINAL DE 700 MM | M | CR | 308.49
7763 | TUBO DE CONCRETO ARMADO PARA AGUAS PLUVIAIS, CLASSE PA-2, COM ENCAIXE PONTA E BOLSA, DIAMETRO NOMINAL DE 800 MM | M | CR | 375.86
7764 | TUBO DE CONCRETO ARMADO PARA AGUAS PLUVIAIS, CLASSE PA-2, COM ENCAIXE PONTA E BOLSA, DIAMETRO NOMINAL DE 900 MM | M | CR | 449.07
12572 | TUBO DE CONCRETO ARMADO PARA AGUAS PLUVIAIS, CLASSE PA-3, COM ENCAIXE PONTA E BOLSA, DIAMETRO NOMINAL DE 1000 MM | M | CR | 634.56
12573 | TUBO DE CONCRETO ARMADO PARA AGUAS PLUVIAIS, CLASSE PA-3, COM ENCAIXE PONTA E BOLSA, DIAMETRO NOMINAL DE 1100 MM | M | CR | 834.7
12574 | TUBO DE CONCRETO ARMADO PARA AGUAS PLUVIAIS, CLASSE PA-3, COM ENCAIXE PONTA E BOLSA, DIAMETRO NOMINAL DE 1200 MM | M | CR | 1009.25
12575 | TUBO DE CONCRETO ARMADO PARA AGUAS PLUVIAIS, CLASSE PA-3, COM ENCAIXE PONTA E BOLSA, DIAMETRO NOMINAL DE 1500 MM | M | CR | 1532.72
12576 | TUBO DE CONCRETO ARMADO PARA AGUAS PLUVIAIS, CLASSE PA-3, COM ENCAIXE PONTA E BOLSA, DIAMETRO NOMINAL DE 400 MM | M | CR | 185.48
12577 | TUBO DE CONCRETO ARMADO PARA AGUAS PLUVIAIS, CLASSE PA-3, COM ENCAIXE PONTA E BOLSA, DIAMETRO NOMINAL DE 500 MM | M | CR | 249.92
12578 | TUBO DE CONCRETO ARMADO PARA AGUAS PLUVIAIS, CLASSE PA-3, COM ENCAIXE PONTA E BOLSA, DIAMETRO NOMINAL DE 600 MM | M | CR | 302.64
12579 | TUBO DE CONCRETO ARMADO PARA AGUAS PLUVIAIS, CLASSE PA-3, COM ENCAIXE PONTA E BOLSA, DIAMETRO NOMINAL DE 700 MM | M | CR | 521.32
12580 | TUBO DE CONCRETO ARMADO PARA AGUAS PLUVIAIS, CLASSE PA-3, COM ENCAIXE PONTA E BOLSA, DIAMETRO NOMINAL DE 800 MM | M | CR | 543.19
12581 | TUBO DE CONCRETO ARMADO PARA AGUAS PLUVIAIS, CLASSE PA-3, COM ENCAIXE PONTA E BOLSA, DIAMETRO NOMINAL DE 900 MM | M | CR | 581.85
7720 | TUBO DE CONCRETO ARMADO PARA ESGOTO SANITARIO, CLASSE EA-2, COM ENCAIXE PONTA E BOLSA, COM JUNTA ELASTICA, DIAMETRO NOMINAL DE 1000 MM | M | CR | 909.87
40335 | TUBO DE CONCRETO ARMADO PARA ESGOTO SANITARIO, CLASSE EA-2, COM ENCAIXE PONTA E BOLSA, COM JUNTA ELASTICA, DIAMETRO NOMINAL DE 300 MM | M | CR | 190.37
7740 | TUBO DE CONCRETO ARMADO PARA ESGOTO SANITARIO, CLASSE EA-2, COM ENCAIXE PONTA E BOLSA, COM JUNTA ELASTICA, DIAMETRO NOMINAL DE 400 MM | M | CR | 195.25
7741 | TUBO DE CONCRETO ARMADO PARA ESGOTO SANITARIO, CLASSE EA-2, COM ENCAIXE PONTA E BOLSA, COM JUNTA ELASTICA, DIAMETRO NOMINAL DE 500 MM | M | CR | 361.21
7774 | TUBO DE CONCRETO ARMADO PARA ESGOTO SANITARIO, CLASSE EA-2, COM ENCAIXE PONTA E BOLSA, COM JUNTA ELASTICA, DIAMETRO NOMINAL DE 600 MM | M | CR | 443.22
7744 | TUBO DE CONCRETO ARMADO PARA ESGOTO SANITARIO, CLASSE EA-2, COM ENCAIXE PONTA E BOLSA, COM JUNTA ELASTICA, DIAMETRO NOMINAL DE 700 MM | M | CR | 578.92
7773 | TUBO DE CONCRETO ARMADO PARA ESGOTO SANITARIO, CLASSE EA-2, COM ENCAIXE PONTA E BOLSA, COM JUNTA ELASTICA, DIAMETRO NOMINAL DE 800 MM | M | CR | 591.71
7754 | TUBO DE CONCRETO ARMADO PARA ESGOTO SANITARIO, CLASSE EA-2, COM ENCAIXE PONTA E BOLSA, COM JUNTA ELASTICA, DIAMETRO NOMINAL DE 900 MM | M | CR | 897.18
7735 | TUBO DE CONCRETO ARMADO PARA ESGOTO SANITARIO, CLASSE EA-3, COM ENCAIXE PONTA E BOLSA, COM JUNTA ELASTICA, DIAMETRO NOMINAL DE 1000 MM | M | CR | 1161.75
7755 | TUBO DE CONCRETO ARMADO PARA ESGOTO SANITARIO, CLASSE EA-3, COM ENCAIXE PONTA E BOLSA, COM JUNTA ELASTICA, DIAMETRO NOMINAL DE 400 MM | M | CR | 230.39
7776 | TUBO DE CONCRETO ARMADO PARA ESGOTO SANITARIO, CLASSE EA-3, COM ENCAIXE PONTA E BOLSA, COM JUNTA ELASTICA, DIAMETRO NOMINAL DE 500 MM | M | CR | 480.32
7743 | TUBO DE CONCRETO ARMADO PARA ESGOTO SANITARIO, CLASSE EA-3, COM ENCAIXE PONTA E BOLSA, COM JUNTA ELASTICA, DIAMETRO NOMINAL DE 600 MM | M | CR | 508.63
7733 | TUBO DE CONCRETO ARMADO PARA ESGOTO SANITARIO, CLASSE EA-3, COM ENCAIXE PONTA E BOLSA, COM JUNTA ELASTICA, DIAMETRO NOMINAL DE 700 MM | M | CR | 663.85
7775 | TUBO DE CONCRETO ARMADO PARA ESGOTO SANITARIO, CLASSE EA-3, COM ENCAIXE PONTA E BOLSA, COM JUNTA ELASTICA, DIAMETRO NOMINAL DE 800 MM | M | CR | 727.31
7734 | TUBO DE CONCRETO ARMADO PARA ESGOTO SANITARIO, CLASSE EA-3, COM ENCAIXE PONTA E BOLSA, COM JUNTA ELASTICA, DIAMETRO NOMINAL DE 900 MM | M | CR | 1029.95
7714 | TUBO DE CONCRETO ARMADO, PRE MOLDADO PARA AGUAS PLUVIAIS, CLASSE PA-1, COM ENCAIXE PONTA E BOLSA, DIAMETRO NOMINAL DE 500 MM | M | CR | 143.51
37449 | TUBO DE CONCRETO SIMPLES PARA AGUAS PLUVIAIS, CLASSE PS1, COM ENCAIXE MACHO E FEMEA, DIAMETRO NOMINAL DE 200 MM | M | CR | 31.53
37450 | TUBO DE CONCRETO SIMPLES PARA AGUAS PLUVIAIS, CLASSE PS1, COM ENCAIXE MACHO E FEMEA, DIAMETRO NOMINAL DE 300 MM | M | CR | 44.14
37451 | TUBO DE CONCRETO SIMPLES PARA AGUAS PLUVIAIS, CLASSE PS1, COM ENCAIXE MACHO E FEMEA, DIAMETRO NOMINAL DE 400 MM | M | CR | 61.62
37452 | TUBO DE CONCRETO SIMPLES PARA AGUAS PLUVIAIS, CLASSE PS1, COM ENCAIXE MACHO E FEMEA, DIAMETRO NOMINAL DE 500 MM | M | CR | 89.57
37453 | TUBO DE CONCRETO SIMPLES PARA AGUAS PLUVIAIS, CLASSE PS1, COM ENCAIXE MACHO E FEMEA, DIAMETRO NOMINAL DE 600 MM | M | CR | 103.15
7778 | TUBO DE CONCRETO SIMPLES PARA AGUAS PLUVIAIS, CLASSE PS1, COM ENCAIXE PONTA E BOLSA, DIAMETRO NOMINAL DE 200 MM | M | CR | 38.69
7796 | TUBO DE CONCRETO SIMPLES PARA AGUAS PLUVIAIS, CLASSE PS1, COM ENCAIXE PONTA E BOLSA, DIAMETRO NOMINAL DE 300 MM | M | C | 53.03
7781 | TUBO DE CONCRETO SIMPLES PARA AGUAS PLUVIAIS, CLASSE PS1, COM ENCAIXE PONTA E BOLSA, DIAMETRO NOMINAL DE 400 MM | M | CR | 62.66
7795 | TUBO DE CONCRETO SIMPLES PARA AGUAS PLUVIAIS, CLASSE PS1, COM ENCAIXE PONTA E BOLSA, DIAMETRO NOMINAL DE 500 MM | M | CR | 93.26
7791 | TUBO DE CONCRETO SIMPLES PARA AGUAS PLUVIAIS, CLASSE PS1, COM ENCAIXE PONTA E BOLSA, DIAMETRO NOMINAL DE 600 MM | M | CR | 111.64
7783 | TUBO DE CONCRETO SIMPLES PARA AGUAS PLUVIAIS, CLASSE PS2, COM ENCAIXE PONTA E BOLSA, DIAMETRO NOMINAL DE 200 MM | M | CR | 39.56
7790 | TUBO DE CONCRETO SIMPLES PARA AGUAS PLUVIAIS, CLASSE PS2, COM ENCAIXE PONTA E BOLSA, DIAMETRO NOMINAL DE 300 MM | M | CR | 62.34
7785 | TUBO DE CONCRETO SIMPLES PARA AGUAS PLUVIAIS, CLASSE PS2, COM ENCAIXE PONTA E BOLSA, DIAMETRO NOMINAL DE 400 MM | M | CR | 68.79
7792 | TUBO DE CONCRETO SIMPLES PARA AGUAS PLUVIAIS, CLASSE PS2, COM ENCAIXE PONTA E BOLSA, DIAMETRO NOMINAL DE 500 MM | M | CR | 97.56
7793 | TUBO DE CONCRETO SIMPLES PARA AGUAS PLUVIAIS, CLASSE PS2, COM ENCAIXE PONTA E BOLSA, DIAMETRO NOMINAL DE 600 MM | M | CR | 115.23
13159 | TUBO DE CONCRETO SIMPLES PARA ESGOTO SANITARIO, CLASSE ES, COM ENCAIXE PONTA E BOLSA, COM JUNTA ELASTICA, DIAMETRO NOMINAL DE 400 MM | M | CR | 100.32
13168 | TUBO DE CONCRETO SIMPLES PARA ESGOTO SANITARIO, CLASSE ES, COM ENCAIXE PONTA E BOLSA, COM JUNTA ELASTICA, DIAMETRO NOMINAL DE 500 MM | M | CR | 121.82
13173 | TUBO DE CONCRETO SIMPLES PARA ESGOTO SANITARIO, CLASSE ES, COM ENCAIXE PONTA E BOLSA, COM JUNTA ELASTICA, DIAMETRO NOMINAL DE 600 MM | M | CR | 164.82
12583 | TUBO DE CONCRETO SIMPLES POROSO PARA DRENAGEM (DRENO POROSO), COM ENCAIXE MACHO E FEMEA, DIAMETRO NOMINAL DE 200 MM | M | CR | 32.96
12584 | TUBO DE CONCRETO SIMPLES POROSO PARA DRENAGEM (DRENO POROSO), COM ENCAIXE MACHO E FEMEA, DIAMETRO NOMINAL DE 300 MM | M | CR | 42.99
12613 | TUBO DE DESCARGA, TIPO BENGALA, PARA LIGACAO CAIXA DE DESCARGA - EMBUTIR, PVC, 40 MM X 150 CM | UN | CR | 26.5
1031 | TUBO DE DESCIDA EXTERNO, DE PVC, PARA CAIXA DE DESCARGA EXTERNA ALTA - DIAMETRO DE 40 MM E ALTURA DE APROXIMADAMENTE 1,55 M | UN | CR | 15.92
39707 | TUBO DE ESPUMA DE POLIETILENO EXPANDIDO FLEXIVEL PARA ISOLAMENTO TERMICO DE TUBULACAO DE AR CONDICIONADO, AGUA QUENTE, DN 1 1/2", E= 10 MM | M | CR | 5.8
39708 | TUBO DE ESPUMA DE POLIETILENO EXPANDIDO FLEXIVEL PARA ISOLAMENTO TERMICO DE TUBULACAO DE AR CONDICIONADO, AGUA QUENTE, DN 1 1/4", E= 10 MM | M | CR | 5.62
39710 | TUBO DE ESPUMA DE POLIETILENO EXPANDIDO FLEXIVEL PARA ISOLAMENTO TERMICO DE TUBULACAO DE AR CONDICIONADO, AGUA QUENTE, DN 1 1/8", E= 10 MM | M | CR | 3.95
39709 | TUBO DE ESPUMA DE POLIETILENO EXPANDIDO FLEXIVEL PARA ISOLAMENTO TERMICO DE TUBULACAO DE AR CONDICIONADO, AGUA QUENTE, DN 1 3/8", E= 10 MM | M | CR | 5.49
39711 | TUBO DE ESPUMA DE POLIETILENO EXPANDIDO FLEXIVEL PARA ISOLAMENTO TERMICO DE TUBULACAO DE AR CONDICIONADO, AGUA QUENTE, DN 1 5/8", E= 10 MM | M | CR | 6.16
39712 | TUBO DE ESPUMA DE POLIETILENO EXPANDIDO FLEXIVEL PARA ISOLAMENTO TERMICO DE TUBULACAO DE AR CONDICIONADO, AGUA QUENTE, DN 1/2", E= 10 MM | M | C | 2.16
39713 | TUBO DE ESPUMA DE POLIETILENO EXPANDIDO FLEXIVEL PARA ISOLAMENTO TERMICO DE TUBULACAO DE AR CONDICIONADO, AGUA QUENTE, DN 1/4", E= 10 MM | M | CR | 1.71
39714 | TUBO DE ESPUMA DE POLIETILENO EXPANDIDO FLEXIVEL PARA ISOLAMENTO TERMICO DE TUBULACAO DE AR CONDICIONADO, AGUA QUENTE, DN 1", E= 10 MM | M | CR | 3.91
39715 | TUBO DE ESPUMA DE POLIETILENO EXPANDIDO FLEXIVEL PARA ISOLAMENTO TERMICO DE TUBULACAO DE AR CONDICIONADO, AGUA QUENTE, DN 3/4", E= 10 MM | M | CR | 2.79
39716 | TUBO DE ESPUMA DE POLIETILENO EXPANDIDO FLEXIVEL PARA ISOLAMENTO TERMICO DE TUBULACAO DE AR CONDICIONADO, AGUA QUENTE, DN 3/8", E= 10 MM | M | CR | 2.11
39718 | TUBO DE ESPUMA DE POLIETILENO EXPANDIDO FLEXIVEL PARA ISOLAMENTO TERMICO DE TUBULACAO DE AR CONDICIONADO, AGUA QUENTE, DN 7/8", E= 10 MM | M | CR | 3.6
9813 | TUBO DE POLIETILENO DE ALTA DENSIDADE (PEAD), PE-80, DE = 20 MM X 2,3 MM DE PAREDE, PARA LIGACAO DE AGUA PREDIAL (NBR 15561) | M | AS | 5.15
9815 | TUBO DE POLIETILENO DE ALTA DENSIDADE (PEAD), PE-80, DE = 32 MM X 3,0 MM DE PAREDE, PARA LIGACAO DE AGUA PREDIAL (NBR 15561) | M | AS | 10.17
44543 | TUBO DE POLIETILENO DE ALTA DENSIDADE, PEAD, PE-80, DE = 1000 MM X 38,5 MM PAREDE, ( SDR 26 - PN 05 ) PARA REDE DE AGUA OU ESGOTO ( NBR 15561) | M | AS | 5060.73
44526 | TUBO DE POLIETILENO DE ALTA DENSIDADE, PEAD, PE-80, DE = 110 MM X 10,0 MM PAREDE, ( SDR 11 - PN 12,5 ) PARA REDE DE AGUA OU ESGOTO ( NBR 15561) | M | AS | 124.03
44545 | TUBO DE POLIETILENO DE ALTA DENSIDADE, PEAD, PE-80, DE = 160 MM X 14,6 MM PAREDE, (SDR 11 - PN 12,5 ) PARA REDE DE AGUA OU ESGOTO ( NBR 15561) | M | AS | 266.23
44525 | TUBO DE POLIETILENO DE ALTA DENSIDADE, PEAD, PE-80, DE = 900 MM X 34,7 MM PAREDE, ( SDR 26 - PN 05 ) PARA REDE DE AGUA OU ESGOTO ( NBR 15561) | M | AS | 4590.05
44547 | TUBO DE POLIETILENO DE ALTA DENSIDADE, PEAD, PE-80, DE= 200 MM X 18,2 MM PAREDE, ( SDR 11 - PN 12,5 ) PARA REDE DE AGUA OU ESGOTO ( NBR 15561) | M | AS | 415.03
44519 | TUBO DE POLIETILENO DE ALTA DENSIDADE, PEAD, PE-80, DE= 315 MM X 28,7 MM PAREDE, ( SDR 11 - PN 12,5 ) PARA REDE DE AGUA OU ESGOTO ( NBR 15561) | M | AS | 1016.92
44520 | TUBO DE POLIETILENO DE ALTA DENSIDADE, PEAD, PE-80, DE= 400 MM X 36,4 MM PAREDE, ( SDR 11 - PN 12,5 ) PARA REDE DE AGUA OU ESGOTO ( NBR 15561) | M | AS | 1637.9
44521 | TUBO DE POLIETILENO DE ALTA DENSIDADE, PEAD, PE-80, DE= 50 MM X 4,6 MM PAREDE, (SDR 11 - PN 12,5) PARA REDE DE AGUA OU ESGOTO ( NBR 15561) | M | AS | 26.42
44522 | TUBO DE POLIETILENO DE ALTA DENSIDADE, PEAD, PE-80, DE= 500 MM X 45,5 MM PAREDE, ( SDR 11 - PN 12,5 ) PARA REDE DE AGUA OU ESGOTO ( NBR 15561) | M | AS | 2875.54
44523 | TUBO DE POLIETILENO DE ALTA DENSIDADE, PEAD, PE-80, DE= 630 MM X 57,3 MM PAREDE (SDR 11 - PN 12,5 ) PARA REDE DE AGUA OU ESGOTO ( NBR 15561) | M | AS | 4276.74
44527 | TUBO DE POLIETILENO DE ALTA DENSIDADE, PEAD, PE-80, DE= 730 MM X 34,1 MM PAREDE, ( SDR 21 - PN 06 ) PARA REDE DE AGUA OU ESGOTO ( NBR 15561) | M | AS | 2144.68
44524 | TUBO DE POLIETILENO DE ALTA DENSIDADE, PEAD, PE-80, DE= 75 MM X 6,9 MM PAREDE, ( SRD 11 - PN 12,5 ) PARA REDE DE AGUA OU ESGOTO ( NBR 15561) | M | AS | 59.09
44542 | TUBO DE POLIETILENO DE ALTA DENSIDADE, PEAD, PE-80, DE= 800 MM X 30,8 MM PAREDE, ( SDR 26 - PN 05 ) PARA REDE DE AGUA OU ESGOTO ( NBR 15561) | M | AS | 2798.08
9877 | TUBO DE PVC, PBL, TIPO LEVE, DN = 250 MM, PARA VENTILACAO | M | CR | 103.55
9878 | TUBO DE PVC, PBL, TIPO LEVE, DN = 300 MM, PARA VENTILACAO | M | CR | 127.48
41986 | TUBO DE REVESTIMENTO, EM ACO, CORPO SCHEDULE 40, PONTEIRA SCHEDULE 80, ROSQUEAVEL E SEGMENTADO PARA PERFURACAO, DIAMETRO 10'' (273 MM) | M | AS | 3654.45
43422 | TUBO DE REVESTIMENTO, EM ACO, CORPO SCHEDULE 40, PONTEIRA SCHEDULE 80, ROSQUEAVEL E SEGMENTADO PARA PERFURACAO, DIAMETRO 12" (320 MM) | M | AS | 4481.82
41987 | TUBO DE REVESTIMENTO, EM ACO, CORPO SCHEDULE 40, PONTEIRA SCHEDULE 80, ROSQUEAVEL E SEGMENTADO PARA PERFURACAO, DIAMETRO 14'' (400 MM) | M | AS | 5194.8
41988 | TUBO DE REVESTIMENTO, EM ACO, CORPO SCHEDULE 40, PONTEIRA SCHEDULE 80, ROSQUEAVEL E SEGMENTADO PARA PERFURACAO, DIAMETRO 16'' (450 MM) | M | AS | 6861.6
41697 | TUBO DE REVESTIMENTO, EM ACO, CORPO SCHEDULE 40, PONTEIRA SCHEDULE 80, ROSQUEAVEL E SEGMENTADO PARA PERFURACAO, DIAMETRO 4'' (450 MM) | M | AS | 1216.2
41985 | TUBO DE REVESTIMENTO, EM ACO, CORPO SCHEDULE 40, PONTEIRA SCHEDULE 80, ROSQUEAVEL E SEGMENTADO PARA PERFURACAO, DIAMETRO 6'' (200 MM) | M | AS | 1693.84
41699 | TUBO DE REVESTIMENTO, EM ACO, CORPO SCHEDULE 40, PONTEIRA SCHEDULE 80, ROSQUEAVEL E SEGMENTADO PARA PERFURACAO, DIAMETRO 8'' (200 MM) | M | AS | 2411.94
38053 | TUBO DRENO, CORRUGADO, ESPIRALADO, FLEXIVEL, PERFURADO, EM POLIETILENO DE ALTA DENSIDADE (PEAD), DN *160* MM, (6") PARA DRENAGEM - EM BARRA (NORMA DNIT 093/2006 - EM) | M | AS | 26.77
38054 | TUBO DRENO, CORRUGADO, ESPIRALADO, FLEXIVEL, PERFURADO, EM POLIETILENO DE ALTA DENSIDADE (PEAD), DN *200* MM, (8") PARA DRENAGEM - EM BARRA (NORMA DNIT 093/2006 - EM) | M | AS | 46.01
38052 | TUBO DRENO, CORRUGADO, ESPIRALADO, FLEXIVEL, PERFURADO, EM POLIETILENO DE ALTA DENSIDADE (PEAD), DN 100 MM, (4") PARA DRENAGEM - EM ROLO (NORMA DNIT 093/2006 - E.M) | M | AS | 12.96
38051 | TUBO DRENO, CORRUGADO, ESPIRALADO, FLEXIVEL, PERFURADO, EM POLIETILENO DE ALTA DENSIDADE (PEAD), DN 65 MM, (2 1/2") PARA DRENAGEM - EM ROLO (NORMA DNIT 093/2006 - EM) | M | AS | 8.08
38787 | TUBO MONOCAMADA PEX, DN 16 MM, PARA AGUA QUENTE E FRIA | M | AS | 5.02
38825 | TUBO MONOCAMADA PEX, DN 20 MM, PARA AGUA QUENTE E FRIA | M | AS | 6.49
38826 | TUBO MONOCAMADA PEX, DN 25 MM, PARA AGUA QUENTE E FRIA | M | AS | 9.23
38827 | TUBO MONOCAMADA PEX, DN 32 MM, PARA AGUA QUENTE E FRIA | M | AS | 15.09
38828 | TUBO MULTICAMADA PEX GAS, DN *16* MM | M | AS | 9.67
38829 | TUBO MULTICAMADA PEX GAS, DN *20* MM | M | AS | 15.83
38830 | TUBO MULTICAMADA PEX GAS, DN *26* MM | M | AS | 21.93
38831 | TUBO MULTICAMADA PEX GAS, DN *32* MM | M | AS | 30.58
36274 | TUBO PPR PN 20, DN 20 MM, PARA AGUA QUENTE PREDIAL | M | C | 10.28
36278 | TUBO PPR PN 20, DN 25 MM, PARA AGUA QUENTE PREDIAL | M | CR | 13.94
38977 | TUBO PPR, CLASSE PN 12, DN 110 MM | M | CR | 136.38
38971 | TUBO PPR, CLASSE PN 12, DN 32 MM | M | CR | 11.44
38972 | TUBO PPR, CLASSE PN 12, DN 40 MM | M | CR | 15.43
38973 | TUBO PPR, CLASSE PN 12, DN 50 MM | M | CR | 25.5
38974 | TUBO PPR, CLASSE PN 12, DN 63 MM | M | CR | 41.41
38975 | TUBO PPR, CLASSE PN 12, DN 75 MM | M | CR | 53.1
38976 | TUBO PPR, CLASSE PN 12, DN 90 MM | M | CR | 91.28
44176 | TUBO PPR, CLASSE PN 20, SOLDAVEL, DN 32 MM PARA AGUA FRIA OU QUENTE PREDIAL | M | CR | 20.98
38986 | TUBO PPR, CLASSE PN 25, DN 110 MM, PARA AGUA QUENTE E FRIA PREDIAL | M | CR | 275.54
38978 | TUBO PPR, CLASSE PN 25, DN 20 MM, PARA AGUA QUENTE E FRIA PREDIAL | M | CR | 11.3
38979 | TUBO PPR, CLASSE PN 25, DN 25 MM, PARA AGUA QUENTE E FRIA PREDIAL | M | CR | 15.63
38980 | TUBO PPR, CLASSE PN 25, DN 32 MM, PARA AGUA QUENTE E FRIA PREDIAL | M | CR | 20.91
38981 | TUBO PPR, CLASSE PN 25, DN 40 MM, PARA AGUA QUENTE E FRIA PREDIAL | M | CR | 30.18
38982 | TUBO PPR, CLASSE PN 25, DN 50 MM, PARA AGUA QUENTE E FRIA PREDIAL | M | CR | 47.68
38983 | TUBO PPR, CLASSE PN 25, DN 63 MM, PARA AGUA QUENTE E FRIA PREDIAL | M | CR | 83.9
38984 | TUBO PPR, CLASSE PN 25, DN 75 MM, PARA AGUA QUENTE E FRIA PREDIAL | M | CR | 115.33
38985 | TUBO PPR, CLASSE PN 25, DN 90 MM, PARA AGUA QUENTE E FRIA PREDIAL | M | CR | 198.29
9836 | TUBO PVC SERIE NORMAL, DN 100 MM, PARA ESGOTO PREDIAL (NBR 5688) | M | C | 12.48
20065 | TUBO PVC SERIE NORMAL, DN 150 MM, PARA ESGOTO PREDIAL (NBR 5688) | M | CR | 32.62
9835 | TUBO PVC SERIE NORMAL, DN 40 MM, PARA ESGOTO PREDIAL (NBR 5688) | M | CR | 5.45
38032 | TUBO PVC CORRUGADO, PAREDE DUPLA, JE, DN 150 MM/ DE 160 MM, REDE COLETORA ESGOTO | M | CR | 49.31
38033 | TUBO PVC CORRUGADO, PAREDE DUPLA, JE, DN 200 MM/ DE 200 MM, REDE COLETORA ESGOTO | M | CR | 83.83
38034 | TUBO PVC CORRUGADO, PAREDE DUPLA, JE, DN 250 MM/ DE 250 MM, REDE COLETORA ESGOTO | M | CR | 131.31
38035 | TUBO PVC CORRUGADO, PAREDE DUPLA, JE, DN 300 MM/ DE 315 MM , REDE COLETORA ESGOTO | M | CR | 193.18
38036 | TUBO PVC CORRUGADO, PAREDE DUPLA, JE, DN 350 MM/ DE 355 MM, REDE COLETORA ESGOTO | M | CR | 260.24
38037 | TUBO PVC CORRUGADO, PAREDE DUPLA, JE, DN 400 MM/ DE 400 MM, REDE COLETORA ESGOTO | M | CR | 343.74
9850 | TUBO PVC DE REVESTIMENTO GEOMECANICO NERVURADO REFORCADO, DN = 150 MM, COMPRIMENTO = 2 M | M | AS | 147.75
9853 | TUBO PVC DE REVESTIMENTO GEOMECANICO NERVURADO REFORCADO, DN = 200 MM, COMPRIMENTO = 2 M | M | AS | 262.74
9854 | TUBO PVC DE REVESTIMENTO GEOMECANICO NERVURADO STANDARD, DN = 154 MM, COMPRIMENTO = 2 M | M | AS | 115.12
9851 | TUBO PVC DE REVESTIMENTO GEOMECANICO NERVURADO STANDARD, DN = 206 MM, COMPRIMENTO = 2 M | M | AS | 199.62
9825 | TUBO PVC DEFOFO, JEI, 1 MPA, DN 100 MM, PARA REDE DE AGUA (NBR 7665) | M | AS | 42.44
9828 | TUBO PVC DEFOFO, JEI, 1 MPA, DN 150 MM, PARA REDE DE AGUA (NBR 7665) | M | AS | 114.22
9829 | TUBO PVC DEFOFO, JEI, 1 MPA, DN 200 MM, PARA REDE DE AGUA (NBR 7665) | M | AS | 193.57
9826 | TUBO PVC DEFOFO, JEI, 1 MPA, DN 250 MM, PARA REDE DE AGUA (NBR 7665) | M | AS | 294.69
9827 | TUBO PVC DEFOFO, JEI, 1 MPA, DN 300 MM, PARA REDE DE AGUA (NBR 7665) | M | AS | 418.46
36374 | TUBO PVC PBA JEI, CLASSE 12, DN 100 MM, PARA REDE DE AGUA (NBR 5647) | M | AS | 50.87
36084 | TUBO PVC PBA JEI, CLASSE 12, DN 50 MM, PARA REDE DE AGUA (NBR 5647) | M | AS | 15.07
36373 | TUBO PVC PBA JEI, CLASSE 12, DN 75 MM, PARA REDE DE AGUA (NBR 5647) | M | AS | 31.29
36377 | TUBO PVC PBA JEI, CLASSE 15, DN 100 MM, PARA REDE DE AGUA (NBR 5647) | M | AS | 61.02
36375 | TUBO PVC PBA JEI, CLASSE 15, DN 50 MM, PARA REDE DE AGUA (NBR 5647) | M | AS | 18.59
36376 | TUBO PVC PBA JEI, CLASSE 15, DN 75 MM, PARA REDE DE AGUA (NBR 5647) | M | AS | 36.52
36380 | TUBO PVC PBA JEI, CLASSE 20, DN 100 MM, PARA REDE DE AGUA (NBR 5647) | M | AS | 76.3
36378 | TUBO PVC PBA JEI, CLASSE 20, DN 50 MM, PARA REDE DE AGUA (NBR 5647) | M | AS | 22.86
36379 | TUBO PVC PBA JEI, CLASSE 20, DN 75 MM, PARA REDE DE AGUA (NBR 5647) | M | AS | 46.09
9859 | TUBO PVC ROSCAVEL, 3/4", AGUA FRIA PREDIAL | M | CR | 10.89
9838 | TUBO PVC SERIE NORMAL, DN 50 MM, PARA ESGOTO PREDIAL (NBR 5688) | M | CR | 9
9837 | TUBO PVC SERIE NORMAL, DN 75 MM, PARA ESGOTO PREDIAL (NBR 5688) | M | CR | 11.81
44315 | TUBO PVC, RIGIDO, CORRUGADO, PERFURADO DN 100 MM, PARA DRENAGEM, SISTEMA IRRIGACAO | M | CR | 48.86
9863 | TUBO PVC, ROSCAVEL, 2 1/2", AGUA FRIA PREDIAL | M | CR | 65.82
9860 | TUBO PVC, ROSCAVEL, 2", PARA AGUA FRIA PREDIAL | M | CR | 48.05
9862 | TUBO PVC, ROSCAVEL, 1 1/2", AGUA FRIA PREDIAL | M | CR | 33.58
9861 | TUBO PVC, ROSCAVEL, 1 1/4", AGUA FRIA PREDIAL | M | CR | 26.37
9856 | TUBO PVC, ROSCAVEL, 1/2", AGUA FRIA PREDIAL | M | CR | 8.5
9866 | TUBO PVC, ROSCAVEL, 1", AGUA FRIA PREDIAL | M | CR | 22.75
9841 | TUBO PVC, SERIE R, DN 100 MM, PARA ESGOTO OU AGUAS PLUVIAIS PREDIAL (NBR 5688) | M | CR | 23.5
9840 | TUBO PVC, SERIE R, DN 150 MM, PARA ESGOTO OU AGUAS PLUVIAIS PREDIAL (NBR 5688) | M | CR | 49.64
20067 | TUBO PVC, SERIE R, DN 40 MM, PARA ESGOTO OU AGUAS PLUVIAIS PREDIAL (NBR 5688) | M | CR | 7.62
20068 | TUBO PVC, SERIE R, DN 50 MM, PARA ESGOTO OU AGUAS PLUVIAIS PREDIAL (NBR 5688) | M | CR | 10.73
9839 | TUBO PVC, SERIE R, DN 75 MM, PARA ESGOTO OU AGUAS PLUVIAIS PREDIAL (NBR 5688) | M | CR | 19.46
9870 | TUBO PVC, SOLDAVEL, DE 110 MM, AGUA FRIA (NBR-5648) | M | CR | 98.17
9867 | TUBO PVC, SOLDAVEL, DE 20 MM, AGUA FRIA (NBR-5648) | M | CR | 3.94
9868 | TUBO PVC, SOLDAVEL, DE 25 MM, AGUA FRIA (NBR-5648) | M | C | 4.45
9869 | TUBO PVC, SOLDAVEL, DE 32 MM, AGUA FRIA (NBR-5648) | M | CR | 9.6
9874 | TUBO PVC, SOLDAVEL, DE 40 MM, AGUA FRIA (NBR-5648) | M | CR | 15.08
9875 | TUBO PVC, SOLDAVEL, DE 50 MM, AGUA FRIA (NBR-5648) | M | CR | 16.54
9873 | TUBO PVC, SOLDAVEL, DE 60 MM, AGUA FRIA (NBR-5648) | M | CR | 27.21
9871 | TUBO PVC, SOLDAVEL, DE 75 MM, AGUA FRIA (NBR-5648) | M | CR | 45.09
9872 | TUBO PVC, SOLDAVEL, DE 85 MM, AGUA FRIA (NBR-5648) | M | CR | 62.73
7667 | TUBO 26" EM CHAPA PRETA, E= 3/16", 147 KG/6 M | M | AS | 3449.11
7660 | TUBO 30" EM CHAPA PRETA, E= 1/4", 175 KG/6 M | M | AS | 4396.79
7676 | TUBO 30" EM CHAPA PRETA, E= 3/8", 177 KG/6 M | M | AS | 4447.04
12426 | UNIAO COM ASSENTO CONICO DE BRONZE, DIAMETRO 1/2" | UN | AS | 50.7
12425 | UNIAO COM ASSENTO CONICO DE BRONZE, DIAMETRO 1" | UN | AS | 69.65
12427 | UNIAO COM ASSENTO CONICO DE BRONZE, DIAMETRO 2 1/2" | UN | AS | 289.11
12428 | UNIAO COM ASSENTO CONICO DE BRONZE, DIAMETRO 2' | UN | AS | 185.57
12430 | UNIAO COM ASSENTO CONICO DE BRONZE, DIAMETRO 3/4" | UN | AS | 62.15
12429 | UNIAO COM ASSENTO CONICO DE BRONZE, DIAMETRO 3" | UN | AS | 467.5
12431 | UNIAO COM ASSENTO CONICO DE BRONZE, DIAMETRO 4" | UN | AS | 795.6
12432 | UNIAO COM ASSENTO CONICO DE FERRO LONGO (MACHO-FEMEA), DIAMETRO 1 1/2" | UN | AS | 163.63
12434 | UNIAO COM ASSENTO CONICO DE FERRO LONGO (MACHO-FEMEA), DIAMETRO 1/2" | UN | AS | 53.32
12433 | UNIAO COM ASSENTO CONICO DE FERRO LONGO (MACHO-FEMEA), DIAMETRO 1" | UN | AS | 104.17
12435 | UNIAO COM ASSENTO CONICO DE FERRO LONGO (MACHO-FEMEA), DIAMETRO 2 1/2" | UN | AS | 322.38
12437 | UNIAO COM ASSENTO CONICO DE FERRO LONGO (MACHO-FEMEA), DIAMETRO 2" | UN | AS | 260.36
12439 | UNIAO COM ASSENTO CONICO DE FERRO LONGO (MACHO-FEMEA), DIAMETRO 3/4" | UN | AS | 83.56
12438 | UNIAO COM ASSENTO CONICO DE FERRO LONGO (MACHO-FEMEA), DIAMETRO 3' | UN | AS | 471.17
12436 | UNIAO COM ASSENTO CONICO DE FERRO LONGO (MACHO-FEMEA), DIAMETRO 4" | UN | AS | 595.19
36357 | UNIAO COM FLANGE PPR, COM PARAFUSOS, DN 40 MM, PARA AGUA QUENTE PREDIAL | UN | CR | 152.17
12424 | UNIAO DE FERRO GALVANIZADO, COM ASSENTO CONICO DE BRONZE, DE 1 1/2" | UN | AS | 107.25
12440 | UNIAO DE FERRO GALVANIZADO, COM ASSENTO CONICO DE BRONZE, DE 1 1/4" | UN | AS | 103.67
9884 | UNIAO DE FERRO GALVANIZADO, COM ROSCA BSP, COM ASSENTO PLANO, DE 1 1/2" | UN | AS | 77.32
9888 | UNIAO DE FERRO GALVANIZADO, COM ROSCA BSP, COM ASSENTO PLANO, DE 1 1/4" | UN | AS | 62.13
9883 | UNIAO DE FERRO GALVANIZADO, COM ROSCA BSP, COM ASSENTO PLANO, DE 1/2" | UN | AS | 27.11
9886 | UNIAO DE FERRO GALVANIZADO, COM ROSCA BSP, COM ASSENTO PLANO, DE 1" | UN | AS | 37.13
9889 | UNIAO DE FERRO GALVANIZADO, COM ROSCA BSP, COM ASSENTO PLANO, DE 2 1/2" | UN | AS | 188.12
9887 | UNIAO DE FERRO GALVANIZADO, COM ROSCA BSP, COM ASSENTO PLANO, DE 2" | UN | AS | 113.7
9885 | UNIAO DE FERRO GALVANIZADO, COM ROSCA BSP, COM ASSENTO PLANO, DE 3/4" | UN | AS | 35.9
9890 | UNIAO DE FERRO GALVANIZADO, COM ROSCA BSP, COM ASSENTO PLANO, DE 3" | UN | AS | 291.45
9891 | UNIAO DE FERRO GALVANIZADO, COM ROSCA BSP, COM ASSENTO PLANO, DE 4" | UN | AS | 409.14
36316 | UNIAO DUPLA PPR DN 25 MM, PARA AGUA QUENTE PREDIAL | UN | CR | 24.8
36313 | UNIAO DUPLA PPR, DN 20 MM, PARA AGUA QUENTE PREDIAL | UN | CR | 15.92
64 | UNIAO EM POLIPROPILENO (PP), PARA TUBO EM PEAD, 20 MM - LIGACAO PREDIAL DE AGUA | UN | AS | 4.79
37423 | UNIAO EM POLIPROPILENO (PP), PARA TUBO EM PEAD, 32 MM - LIGACAO PREDIAL DE AGUA | UN | AS | 11.84
9892 | UNIAO PVC, ROSCAVEL 1/2", AGUA FRIA PREDIAL | UN | CR | 7.22
9901 | UNIAO PVC, ROSCAVEL, 1 1/2", AGUA FRIA PREDIAL | UN | CR | 34.94
9900 | UNIAO PVC, ROSCAVEL, 1", AGUA FRIA PREDIAL | UN | CR | 20.24
9899 | UNIAO PVC, ROSCAVEL, 3/4", AGUA FRIA PREDIAL | UN | CR | 9.08
9908 | UNIAO PVC, SOLDAVEL, 110 MM, PARA AGUA FRIA PREDIAL | UN | CR | 408.13
9905 | UNIAO PVC, SOLDAVEL, 20 MM, PARA AGUA FRIA PREDIAL | UN | CR | 7.1
9906 | UNIAO PVC, SOLDAVEL, 25 MM, PARA AGUA FRIA PREDIAL | UN | CR | 8.56
9895 | UNIAO PVC, SOLDAVEL, 32 MM, PARA AGUA FRIA PREDIAL | UN | CR | 14.42
9894 | UNIAO PVC, SOLDAVEL, 40 MM, PARA AGUA FRIA PREDIAL | UN | CR | 27.73
9897 | UNIAO PVC, SOLDAVEL, 50 MM, PARA AGUA FRIA PREDIAL | UN | CR | 29.61
9910 | UNIAO PVC, SOLDAVEL, 60 MM, PARA AGUA FRIA PREDIAL | UN | CR | 77.04
9909 | UNIAO PVC, SOLDAVEL, 75 MM, PARA AGUA FRIA PREDIAL | UN | CR | 156.89
9907 | UNIAO PVC, SOLDAVEL, 85 MM, PARA AGUA FRIA PREDIAL | UN | CR | 185.24
20973 | UNIAO TIPO STORZ, COM EMPATACAO INTERNA TIPO ANEL DE EXPANSAO, ENGATE RAPIDO 1 1/2", PARA MANGUEIRA DE COMBATE A INCENDIO PREDIAL | UN | CR | 122.48
20974 | UNIAO TIPO STORZ, COM EMPATACAO INTERNA TIPO ANEL DE EXPANSAO, ENGATE RAPIDO 2 1/2", PARA MANGUEIRA DE COMBATE A INCENDIO PREDIAL | UN | CR | 175.23
37989 | UNIAO, CPVC, SOLDAVEL, 15 MM, PARA AGUA QUENTE PREDIAL | UN | CR | 12.42
37990 | UNIAO, CPVC, SOLDAVEL, 22 MM, PARA AGUA QUENTE PREDIAL | UN | CR | 13.7
37991 | UNIAO, CPVC, SOLDAVEL, 28 MM, PARA AGUA QUENTE PREDIAL | UN | CR | 18.24
37992 | UNIAO, CPVC, SOLDAVEL, 35 MM, PARA AGUA QUENTE PREDIAL | UN | CR | 28.3
37993 | UNIAO, CPVC, SOLDAVEL, 42 MM, PARA AGUA QUENTE PREDIAL | UN | CR | 42.94
37994 | UNIAO, CPVC, SOLDAVEL, 54 MM, PARA AGUA QUENTE PREDIAL | UN | CR | 102.24
37995 | UNIAO, CPVC, SOLDAVEL, 73 MM, PARA AGUA QUENTE PREDIAL | UN | CR | 133.27
37996 | UNIAO, CPVC, SOLDAVEL, 89 MM, PARA AGUA QUENTE PREDIAL | UN | CR | 202.93
13883 | USINA DE ASFALTO A FRIO, CAPACIDADE DE 30 A 40 T/H, ELETRICA, POTENCIA DE 30 CV | UN | AS | 149917.47
38604 | USINA DE ASFALTO A FRIO, CAPACIDADE DE 40 A 60 T/H, ELETRICA, POTENCIA DE 30 CV | UN | AS | 186720.22
10601 | USINA DE ASFALTO A QUENTE, FIXA, TIPO CONTRA FLUXO, CAPACIDADE DE 100 A 140 T/H, POTENCIA DE 280 KW, COM MISTURADOR EXTERNO ROTATIVO | UN | AS | 3632080.77
44469 | USINA DE ASFALTO, GRAVIMETRICA, CAPACIDADE DE 150 T/H, POTENCIA DE 400 KW | UN | AS | 9563140.5
13894 | USINA DE CONCRETO FIXA, CAPACIDADE NOMINAL DE 40 M3/H, SEM SILO | UN | AS | 399604.75
13895 | USINA DE CONCRETO FIXA, CAPACIDADE NOMINAL DE 60 M3/H, SEM SILO | UN | AS | 537335.18
13892 | USINA DE CONCRETO FIXA, CAPACIDADE NOMINAL DE 80 M3/H, SEM SILO | UN | AS | 658491.12
9914 | USINA DE CONCRETO FIXA, CAPACIDADE NOMINAL DE 90 A 120 M3/H, SEM SILO | UN | AS | 712400
36485 | USINA DE LAMA ASFALTICA, PROD 30 A 50 T/H, SILO DE AGREGADO 7 M3, RESERVATORIOS PARA EMULSAO E AGUA DE 2,3 M3 CADA, MISTURADOR TIPO PUGG-MILL A SER MONTADO SOBRE CAMINHAO | UN | AS | 665336.65
9912 | USINA DE MISTURAS ASFALTICAS A QUENTE, MOVEL, TIPO CONTRA FLUXO, CAPACIDADE DE 40 A 80 T/H | UN | AS | 2956923
9921 | USINA MISTURADORA DE SOLOS, DOSADORES TRIPLOS, CALHA VIBRATORIA CAPACIDADE DE 200 A 500 T/H, POTENCIA DE 75 KW | UN | AS | 1525320.74
21112 | VALVULA DE DESCARGA EM METAL CROMADO PARA MICTORIO COM ACIONAMENTO POR PRESSAO E FECHAMENTO AUTOMATICO | UN | CR | 277.95
10228 | VALVULA DE DESCARGA METALICA, BASE 1 1/2 " E ACABAMENTO METALICO CROMADO | UN | C | 322.9
11781 | VALVULA DE DESCARGA METALICA, BASE 1 1/4 " E ACABAMENTO METALICO CROMADO | UN | CR | 261.59
37588 | VALVULA DE ESCOAMENTO PARA TANQUE, EM METAL CROMADO, 1.1/2 ", SEM LADRAO, COM TAMPAO PLASTICO | UN | CR | 51.15
11746 | VALVULA DE ESFERA BRUTA EM BRONZE, BITOLA 1 " (REF 1552-B) | UN | CR | 103.48
11751 | VALVULA DE ESFERA BRUTA EM BRONZE, BITOLA 1 1/2 " (REF 1552-B) | UN | CR | 185.85
11750 | VALVULA DE ESFERA BRUTA EM BRONZE, BITOLA 1 1/4 " (REF 1552-B) | UN | CR | 154.23
11748 | VALVULA DE ESFERA BRUTA EM BRONZE, BITOLA 1/2 " (REF 1552-B) | UN | CR | 66.4
11747 | VALVULA DE ESFERA BRUTA EM BRONZE, BITOLA 2 " (REF 1552-B) | UN | CR | 286.58
11749 | VALVULA DE ESFERA BRUTA EM BRONZE, BITOLA 3/4 " (REF 1552-B) | UN | CR | 76.65
10236 | VALVULA DE RETENCAO DE BRONZE, PE COM CRIVOS, EXTREMIDADE COM ROSCA, DE 1 1/2", PARA FUNDO DE POCO | UN | AS | 132.34
10233 | VALVULA DE RETENCAO DE BRONZE, PE COM CRIVOS, EXTREMIDADE COM ROSCA, DE 1 1/4", PARA FUNDO DE POCO | UN | AS | 124.01
10234 | VALVULA DE RETENCAO DE BRONZE, PE COM CRIVOS, EXTREMIDADE COM ROSCA, DE 1", PARA FUNDO DE POCO | UN | AS | 78.12
10231 | VALVULA DE RETENCAO DE BRONZE, PE COM CRIVOS, EXTREMIDADE COM ROSCA, DE 2 1/2", PARA FUNDO DE POCO | UN | AS | 358.24
10232 | VALVULA DE RETENCAO DE BRONZE, PE COM CRIVOS, EXTREMIDADE COM ROSCA, DE 2", PARA FUNDO DE POCO | UN | AS | 200.46
10229 | VALVULA DE RETENCAO DE BRONZE, PE COM CRIVOS, EXTREMIDADE COM ROSCA, DE 3/4", PARA FUNDO DE POCO | UN | AS | 70.65
10235 | VALVULA DE RETENCAO DE BRONZE, PE COM CRIVOS, EXTREMIDADE COM ROSCA, DE 3", PARA FUNDO DE POCO | UN | AS | 491.1
10230 | VALVULA DE RETENCAO DE BRONZE, PE COM CRIVOS, EXTREMIDADE COM ROSCA, DE 4", PARA FUNDO DE POCO | UN | AS | 864.29
10409 | VALVULA DE RETENCAO HORIZONTAL, DE BRONZE (PN-25), 1 1/2", 400 PSI, TAMPA DE PORCA DE UNIAO, EXTREMIDADES COM ROSCA | UN | AS | 256.77
10411 | VALVULA DE RETENCAO HORIZONTAL, DE BRONZE (PN-25), 1 1/4", 400 PSI, TAMPA DE PORCA DE UNIAO, EXTREMIDADES COM ROSCA | UN | AS | 229.76
10404 | VALVULA DE RETENCAO HORIZONTAL, DE BRONZE (PN-25), 1/2", 400 PSI, TAMPA DE PORCA DE UNIAO, EXTREMIDADES COM ROSCA | UN | AS | 93.18
10410 | VALVULA DE RETENCAO HORIZONTAL, DE BRONZE (PN-25), 1", 400 PSI, TAMPA DE PORCA DE UNIAO, EXTREMIDADES COM ROSCA | UN | AS | 153.48
10405 | VALVULA DE RETENCAO HORIZONTAL, DE BRONZE (PN-25), 2 1/2", 400 PSI, TAMPA DE PORCA DE UNIAO, EXTREMIDADES COM ROSCA | UN | AS | 514.44
10408 | VALVULA DE RETENCAO HORIZONTAL, DE BRONZE (PN-25), 2", 400 PSI, TAMPA DE PORCA DE UNIAO, EXTREMIDADES COM ROSCA | UN | AS | 359.74
10412 | VALVULA DE RETENCAO HORIZONTAL, DE BRONZE (PN-25), 3/4", 400 PSI, TAMPA DE PORCA DE UNIAO, EXTREMIDADES COM ROSCA | UN | AS | 112.92
10406 | VALVULA DE RETENCAO HORIZONTAL, DE BRONZE (PN-25), 3", 400 PSI, TAMPA DE PORCA DE UNIAO, EXTREMIDADES COM ROSCA | UN | AS | 710.55
10407 | VALVULA DE RETENCAO HORIZONTAL, DE BRONZE (PN-25), 4", 400 PSI, TAMPA DE PORCA DE UNIAO, EXTREMIDADES COM ROSCA | UN | AS | 1102.07
10416 | VALVULA DE RETENCAO VERTICAL, DE BRONZE (PN-16), 1 1/2", 200 PSI, EXTREMIDADES COM ROSCA | UN | AS | 136.7
10419 | VALVULA DE RETENCAO VERTICAL, DE BRONZE (PN-16), 1 1/4", 200 PSI, EXTREMIDADES COM ROSCA | UN | AS | 118.65
21092 | VALVULA DE RETENCAO VERTICAL, DE BRONZE (PN-16), 1/2", 200 PSI, EXTREMIDADES COM ROSCA | UN | AS | 67.83
10418 | VALVULA DE RETENCAO VERTICAL, DE BRONZE (PN-16), 1", 200 PSI, EXTREMIDADES COM ROSCA | UN | AS | 79.09
12657 | VALVULA DE RETENCAO VERTICAL, DE BRONZE (PN-16), 2 1/2", 200 PSI, EXTREMIDADES COM ROSCA | UN | AS | 319.16
10417 | VALVULA DE RETENCAO VERTICAL, DE BRONZE (PN-16), 2", 200 PSI, EXTREMIDADES COM ROSCA | UN | AS | 199.17
10413 | VALVULA DE RETENCAO VERTICAL, DE BRONZE (PN-16), 3/4", 200 PSI, EXTREMIDADES COM ROSCA | UN | AS | 72.39
10414 | VALVULA DE RETENCAO VERTICAL, DE BRONZE (PN-16), 3", 200 PSI, EXTREMIDADES COM ROSCA | UN | AS | 435.84
10415 | VALVULA DE RETENCAO VERTICAL, DE BRONZE (PN-16), 4", 200 PSI, EXTREMIDADES COM ROSCA | UN | AS | 756.42
38643 | VALVULA EM METAL CROMADO PARA LAVATORIO, 1 " SEM LADRAO | UN | CR | 40.64
6157 | VALVULA EM METAL CROMADO PARA PIA AMERICANA 3.1/2 X 1.1/2 " | UN | CR | 55.52
6158 | VALVULA EM PLASTICO BRANCO PARA LAVATORIO 1 ", SEM UNHO, COM LADRAO | UN | CR | 7.69
6153 | VALVULA EM PLASTICO BRANCO PARA TANQUE OU LAVATORIO 1 ", SEM UNHO E SEM LADRAO | UN | CR | 5.29
6156 | VALVULA EM PLASTICO BRANCO PARA TANQUE 1.1/4 " X 1.1/2 ", SEM UNHO E SEM LADRAO | UN | CR | 6.59
6154 | VALVULA EM PLASTICO CROMADO PARA LAVATORIO 1 ", SEM UNHO, COM LADRAO | UN | CR | 9.4
6155 | VALVULA EM PLASTICO CROMADO TIPO AMERICANA PARA PIA DE COZINHA 3.1/2 " X 1.1/2 ", SEM ADAPTADOR | UN | CR | 21.65
43595 | VARA FINA PARA CREMONA, EM FERRO ZINCADO BRANCO, COM DIAMETRO DE APROX 10 MM E COMPRIMENTO DE 1,20 M | UN | CR | 18.61
43596 | VARA FINA PARA CREMONA, EM FERRO ZINCADO BRANCO, COM DIAMETRO DE APROX 10 MM E COMPRIMENTO DE 1,50 M | UN | CR | 21.51
38108 | VARIADOR DE LUMINOSIDADE ROTATIVO (DIMMER) 127 V, 300 W (APENAS MODULO) | UN | CR | 56.77
38087 | VARIADOR DE LUMINOSIDADE ROTATIVO (DIMMER) 127V, 300W, CONJUNTO MONTADO PARA EMBUTIR 4" X 2" (PLACA + SUPORTE + MODULO) | UN | CR | 73.01
38109 | VARIADOR DE LUMINOSIDADE ROTATIVO (DIMMER) 220 V, 600 W (APENAS MODULO) | UN | CR | 90.73
38088 | VARIADOR DE LUMINOSIDADE ROTATIVO (DIMMER) 220V, 600W, CONJUNTO MONTADO PARA EMBUTIR 4" X 2" (PLACA + SUPORTE + MODULO) | UN | CR | 95.4
38110 | VARIADOR DE VELOCIDADE PARA VENTILADOR 127 V, 150 W (APENAS MODULO) | UN | CR | 34.9
38089 | VARIADOR DE VELOCIDADE PARA VENTILADOR 127V, 150W + 2 INTERRUPTORES PARALELOS, PARA REVERSAO E LAMPADA, CONJUNTO MONTADO PARA EMBUTIR 4" X 2" (PLACA + SUPORTE + MODULOS) | UN | CR | 60.81
38111 | VARIADOR DE VELOCIDADE PARA VENTILADOR 220 V, 250 W (APENAS MODULO) | UN | CR | 39.03
38090 | VARIADOR DE VELOCIDADE PARA VENTILADOR 220V, 250W + 2 INTERRUPTORES PARALELOS, PARA REVERSAO E LAMPADA, CONJUNTO MONTADO PARA EMBUTIR 4" X 2" (PLACA + SUPORTE + MODULOS) | UN | CR | 62.86
13726 | VASSOURA MECANICA REBOCAVEL COM ESCOVA CILINDRICA LARGURA UTIL DE VARRIMENTO = 2,44M | UN | AS | 66249.99
38400 | VASSOURA 40 CM COM CABO | UN | CR | 15.96
12627 | VEDACAO DE CALHA, EM BORRACHA COR PRETA, MEDIDA ENTRE 119 E 170 MM, PARA DRENAGEM PLUVIAL PREDIAL | UN | CR | 1.07
39996 | VERGALHAO ZINCADO ROSCA TOTAL, 1/4 " (6,3 MM) | M | CR | 3.15
10478 | VERNIZ A BASE RESINA ALQUIDICA COM POLIURETANO PARA MADEIRA, COM FILTRO SOLAR, BRILHANTE, USO INTERNO E EXTERNO | L | C | 36.56
10481 | VERNIZ MARITIMO PREMIUM PARA MADEIRA, COM FILTRO SOLAR, BRILHANTE, USO INTERNO E EXTERNO | L | CR | 32.51
10475 | VERNIZ TIPO COPAL PARA MADEIRA, BRILHANTE, USO INTERNO | L | CR | 31.46
4030 | VEU DE POLIESTER PARA IMPERMEABILIZACAO | M2 | CR | 6.7
4031 | VEU DE VIDRO/VEU DE SUPERFICIE 30 A 35 G/M2 | M2 | CR | 31.48
39399 | VIBRADOR DE IMERSAO, COM PONTEIRA DE *35* MM, MANGOTE DE 5 M, SEM MOTOR | UN | AS | 1360.93
39400 | VIBRADOR DE IMERSAO, COM PONTEIRA DE *45* MM, MANGOTE DE 5 M, SEM MOTOR. | UN | AS | 1479.28
39401 | VIBRADOR DE IMERSAO, COM PONTEIRA DE *60* MM, MANGOTE DE 5 M, SEM MOTOR. | UN | AS | 1659.39
11652 | VIBRADOR DE IMERSAO, DIAMETRO DA PONTEIRA DE *35* MM, COM MOTOR 4 TEMPOS A GASOLINA DE 5,5 HP (5,5 CV) | UN | AS | 3570
13896 | VIBRADOR DE IMERSAO, DIAMETRO DA PONTEIRA DE *45* MM, COM MOTOR ELETRICO TRIFASICO DE 2 HP (2 CV) | UN | AS | 3202.6
13475 | VIBRADOR DE IMERSAO, DIAMETRO DA PONTEIRA DE *45* MM, COM MOTOR 4 TEMPOS A GASOLINA DE 5,5 HP (5,5 CV) | UN | AS | 3901.15
44491 | VIBROACABADORA DE ASFALTO SOBRE ESTEIRAS, LARG. PAVIM. MAX. 8,00 M, POT. 100 KW/ 134 HP, CAP. 600 T/ H | UN | AS | 3750234.4
44470 | VIBROACABADORA DE ASFALTO SOBRE ESTEIRAS, LARG. PAVIM. 2,13 M A 4,55 M, POT. 74 KW/ 100 HP, CAP. 400 T/ H | UN | AS | 1578805.15
13476 | VIBROACABADORA DE ASFALTO SOBRE ESTEIRAS, LARG. PAVIM. 2,60 M A 5,75 M, POT. 110 HP, CAP. 450 T/ H | UN | AS | 1590245.88
10488 | VIBROACABADORA DE ASFALTO SOBRE ESTEIRAS, LARG. PAVIMENT. 1,90 A 5,3 M, POT. 78 KW/105 HP, CAP. 450 T/H | UN | AS | 1926600
13606 | VIBROACABADORA DE ASFALTO SOBRE RODAS, LARGURA DE PAVIMENTACAO DE 1,70 A 4,20 M, POTENCIA 78 KW/105 HP, CAPACIDADE 300 T/H | UN | AS | 1706940.04
10489 | VIDRACEIRO (HORISTA) | H | CR | 18.89
41073 | VIDRACEIRO (MENSALISTA) | MES | CR | 3365.09
34391 | VIDRO COMUM LAMINADO LISO INCOLOR DUPLO, ESPESSURA TOTAL 8 MM (CADA CAMADA DE 4 MM) - COLOCADO | M2 | CR | 612.8
10496 | VIDRO COMUM LAMINADO, LISO, INCOLOR, DUPLO, ESPESSURA TOTAL 6 MM (CADA CAMADA E= 3 MM) - COLOCADO | M2 | CR | 533.33
10497 | VIDRO COMUM LAMINADO, LISO, INCOLOR, TRIPLO, ESPESSURA TOTAL 12 MM (CADA CAMADA E= 4 MM) - COLOCADO | M2 | CR | 1386.66
10504 | VIDRO COMUM LAMINADO, LISO, INCOLOR, TRIPLO, ESPESSURA TOTAL 15 MM (CADA CAMADA E = 5 MM) - COLOCADO | M2 | CR | 1621.33
34390 | VIDRO CRISTAL COLORIDO, 10 MM, PINTADO NA COR BRANCA | M2 | CR | 477.86
34389 | VIDRO CRISTAL COLORIDO, 4 MM, PINTADO NA COR BRANCA | M2 | CR | 149.33
34388 | VIDRO CRISTAL COLORIDO, 6 MM, PINTADO NA COR BRANCA | M2 | CR | 212.24
34387 | VIDRO CRISTAL COLORIDO, 8 MM, PINTADO NA COR BRANCA | M2 | CR | 344.53
11188 | VIDRO LISO FUME E = 4MM - SEM COLOCACAO | M2 | CR | 170.66
11189 | VIDRO LISO FUME E = 6MM - SEM COLOCACAO | M2 | CR | 256
21107 | VIDRO LISO FUME, E = 5 MM - SEM COLOCACAO | M2 | CR | 184.23
34386 | VIDRO LISO INCOLOR 10 MM - SEM COLOCACAO | M2 | CR | 320
10490 | VIDRO LISO INCOLOR 2 A 3 MM - SEM COLOCACAO | M2 | CR | 112
10492 | VIDRO LISO INCOLOR 4MM - SEM COLOCACAO | M2 | C | 128
10493 | VIDRO LISO INCOLOR 5MM - SEM COLOCACAO | M2 | CR | 149.33
10491 | VIDRO LISO INCOLOR 6 MM - SEM COLOCACAO | M2 | CR | 181.33
34385 | VIDRO LISO INCOLOR 8MM - SEM COLOCACAO | M2 | CR | 264.53
10499 | VIDRO MARTELADO OU CANELADO, 4 MM - SEM COLOCACAO | M2 | CR | 106.66
34384 | VIDRO PLANO ARAMADO E = 6 MM - SEM COLOCACAO | M2 | CR | 320
11185 | VIDRO PLANO ARAMADO E = 7MM - SEM COLOCACAO | M2 | CR | 330.66
10507 | VIDRO TEMPERADO INCOLOR E = 10 MM, SEM COLOCACAO | M2 | CR | 291.69
10505 | VIDRO TEMPERADO INCOLOR E = 6 MM, SEM COLOCACAO | M2 | CR | 172.12
10506 | VIDRO TEMPERADO INCOLOR E = 8 MM, SEM COLOCACAO | M2 | CR | 224.69
5031 | VIDRO TEMPERADO INCOLOR PARA PORTA DE ABRIR, E = 10 MM (SEM FERRAGENS E SEM COLOCACAO) | M2 | C | 315.5
10502 | VIDRO TEMPERADO VERDE E = 10 MM, SEM COLOCACAO | M2 | CR | 367.63
10501 | VIDRO TEMPERADO VERDE E = 6 MM, SEM COLOCACAO | M2 | CR | 207.7
10503 | VIDRO TEMPERADO VERDE E = 8 MM, SEM COLOCACAO | M2 | CR | 280.6
4500 | VIGA *7,5 X 10* CM EM PINUS, MISTA OU EQUIVALENTE DA REGIAO - BRUTA | M | CR | 15
4448 | VIGA *7,5 X 15 CM EM PINUS, MISTA OU EQUIVALENTE DA REGIAO - BRUTA | M | CR | 20.6
20213 | VIGA APARELHADA *6 X 12* CM, EM MACARANDUBA/MASSARANDUBA, ANGELIM OU EQUIVALENTE DA REGIAO | M | CR | 26.94
20211 | VIGA APARELHADA *6 X 16* CM, EM MACARANDUBA/MASSARANDUBA, ANGELIM OU EQUIVALENTE DA REGIAO | M | CR | 35.67
40270 | VIGA DE ESCORAMAENTO H20, DE MADEIRA, PESO DE 5,00 A 5,20 KG/M, COM EXTREMIDADES PLASTICAS | M | AS | 126.05
4425 | VIGA NAO APARELHADA *6 X 12* CM, EM MACARANDUBA/MASSARANDUBA, ANGELIM OU EQUIVALENTE DA REGIAO - BRUTA | M | CR | 29.48
4472 | VIGA NAO APARELHADA *6 X 16* CM, EM MACARANDUBA/MASSARANDUBA, ANGELIM OU EQUIVALENTE DA REGIAO - BRUTA | M | CR | 36.83
35272 | VIGA NAO APARELHADA *6 X 20* CM, EM MACARANDUBA/MASSARANDUBA, ANGELIM OU EQUIVALENTE DA REGIAO - BRUTA | M | CR | 53.24
4481 | VIGA NAO APARELHADA *8 X 16* CM EM MACARANDUBA/MASSARANDUBA, ANGELIM OU EQUIVALENTE DA REGIAO - BRUTA | M | CR | 56.99
34345 | VIGIA DIURNO (HORISTA) | H | CR | 14.64
41096 | VIGIA DIURNO (MENSALISTA) | MES | CR | 2609.84
97141 | ASSENTAMENTO DE TUBO DE FERRO FUNDIDO PARA REDE DE ÁGUA, DN 80 MM, JUNTA ELÁSTICA, INSTALADO EM LOCAL COM NÍVEL ALTO DE INTERFERÊNCIAS (NÃO INCLUI FORNECIMENTO). AF_11/2017 | M | ATRIBUÍDO SÃO PAULO | 8.6
97142 | ASSENTAMENTO DE TUBO DE FERRO FUNDIDO PARA REDE DE ÁGUA, DN 100 MM, JUNTA ELÁSTICA, INSTALADO EM LOCAL COM NÍVEL ALTO DE INTERFERÊNCIAS (NÃO INCLUI FORNECIMENTO). AF_11/2017 | M | ATRIBUÍDO SÃO PAULO | 9.58
97143 | ASSENTAMENTO DE TUBO DE FERRO FUNDIDO PARA REDE DE ÁGUA, DN 150 MM, JUNTA ELÁSTICA, INSTALADO EM LOCAL COM NÍVEL ALTO DE INTERFERÊNCIAS (NÃO INCLUI FORNECIMENTO). AF_11/2017 | M | ATRIBUÍDO SÃO PAULO | 12.03
97144 | ASSENTAMENTO DE TUBO DE FERRO FUNDIDO PARA REDE DE ÁGUA, DN 200 MM, JUNTA ELÁSTICA, INSTALADO EM LOCAL COM NÍVEL ALTO DE INTERFERÊNCIAS (NÃO INCLUI FORNECIMENTO). AF_11/2017 | M | ATRIBUÍDO SÃO PAULO | 14.47
97145 | ASSENTAMENTO DE TUBO DE FERRO FUNDIDO PARA REDE DE ÁGUA, DN 250 MM, JUNTA ELÁSTICA, INSTALADO EM LOCAL COM NÍVEL ALTO DE INTERFERÊNCIAS (NÃO INCLUI FORNECIMENTO). AF_11/2017 | M | ATRIBUÍDO SÃO PAULO | 16.95
97146 | ASSENTAMENTO DE TUBO DE FERRO FUNDIDO PARA REDE DE ÁGUA, DN 300 MM, JUNTA ELÁSTICA, INSTALADO EM LOCAL COM NÍVEL ALTO DE INTERFERÊNCIAS (NÃO INCLUI FORNECIMENTO). AF_11/2017 | M | ATRIBUÍDO SÃO PAULO | 19.42
97147 | ASSENTAMENTO DE TUBO DE FERRO FUNDIDO PARA REDE DE ÁGUA, DN 350 MM, JUNTA ELÁSTICA, INSTALADO EM LOCAL COM NÍVEL ALTO DE INTERFERÊNCIAS (NÃO INCLUI FORNECIMENTO). AF_11/2017 | M | ATRIBUÍDO SÃO PAULO | 21.89
97148 | ASSENTAMENTO DE TUBO DE FERRO FUNDIDO PARA REDE DE ÁGUA, DN 400 MM, JUNTA ELÁSTICA, INSTALADO EM LOCAL COM NÍVEL ALTO DE INTERFERÊNCIAS (NÃO INCLUI FORNECIMENTO). AF_11/2017 | M | ATRIBUÍDO SÃO PAULO | 24.35
97149 | ASSENTAMENTO DE TUBO DE FERRO FUNDIDO PARA REDE DE ÁGUA, DN 450 MM, JUNTA ELÁSTICA, INSTALADO EM LOCAL COM NÍVEL ALTO DE INTERFERÊNCIAS (NÃO INCLUI FORNECIMENTO). AF_11/2017 | M | ATRIBUÍDO SÃO PAULO | 26.85
97150 | ASSENTAMENTO DE TUBO DE FERRO FUNDIDO PARA REDE DE ÁGUA, DN 500 MM, JUNTA ELÁSTICA, INSTALADO EM LOCAL COM NÍVEL ALTO DE INTERFERÊNCIAS (NÃO INCLUI FORNECIMENTO). AF_11/2017 | M | ATRIBUÍDO SÃO PAULO | 33.99
97151 | ASSENTAMENTO DE TUBO DE FERRO FUNDIDO PARA REDE DE ÁGUA, DN 600 MM, JUNTA ELÁSTICA, INSTALADO EM LOCAL COM NÍVEL ALTO DE INTERFERÊNCIAS (NÃO INCLUI FORNECIMENTO). AF_11/2017 | M | ATRIBUÍDO SÃO PAULO | 39.64
97152 | ASSENTAMENTO DE TUBO DE FERRO FUNDIDO PARA REDE DE ÁGUA, DN 700 MM, JUNTA ELÁSTICA, INSTALADO EM LOCAL COM NÍVEL ALTO DE INTERFERÊNCIAS (NÃO INCLUI FORNECIMENTO). AF_11/2017 | M | ATRIBUÍDO SÃO PAULO | 45.03
97153 | ASSENTAMENTO DE TUBO DE FERRO FUNDIDO PARA REDE DE ÁGUA, DN 800 MM, JUNTA ELÁSTICA, INSTALADO EM LOCAL COM NÍVEL ALTO DE INTERFERÊNCIAS (NÃO INCLUI FORNECIMENTO). AF_11/2017 | M | ATRIBUÍDO SÃO PAULO | 50.58
97154 | ASSENTAMENTO DE TUBO DE FERRO FUNDIDO PARA REDE DE ÁGUA, DN 900 MM, JUNTA ELÁSTICA, INSTALADO EM LOCAL COM NÍVEL ALTO DE INTERFERÊNCIAS (NÃO INCLUI FORNECIMENTO). AF_11/2017 | M | ATRIBUÍDO SÃO PAULO | 56.16
97155 | ASSENTAMENTO DE TUBO DE FERRO FUNDIDO PARA REDE DE ÁGUA, DN 1000 MM, JUNTA ELÁSTICA, INSTALADO EM LOCAL COM NÍVEL ALTO DE INTERFERÊNCIAS (NÃO INCLUI FORNECIMENTO). AF_11/2017 | M | ATRIBUÍDO SÃO PAULO | 61.74
97156 | ASSENTAMENTO DE TUBO DE FERRO FUNDIDO PARA REDE DE ÁGUA, DN 1200 MM, JUNTA ELÁSTICA, INSTALADO EM LOCAL COM NÍVEL ALTO DE INTERFERÊNCIAS (NÃO INCLUI FORNECIMENTO). AF_11/2017 | M | ATRIBUÍDO SÃO PAULO | 73.36
97157 | ASSENTAMENTO DE TUBO DE FERRO FUNDIDO PARA REDE DE ÁGUA, DN 80 MM, JUNTA ELÁSTICA, INSTALADO EM LOCAL COM NÍVEL BAIXO DE INTERFERÊNCIAS (NÃO INCLUI FORNECIMENTO). AF_11/2017 | M | ATRIBUÍDO SÃO PAULO | 5.21
97158 | ASSENTAMENTO DE TUBO DE FERRO FUNDIDO PARA REDE DE ÁGUA, DN 100 MM, JUNTA ELÁSTICA, INSTALADO EM LOCAL COM NÍVEL BAIXO DE INTERFERÊNCIAS (NÃO INCLUI FORNECIMENTO). AF_11/2017 | M | ATRIBUÍDO SÃO PAULO | 5.81
97159 | ASSENTAMENTO DE TUBO DE FERRO FUNDIDO PARA REDE DE ÁGUA, DN 150 MM, JUNTA ELÁSTICA, INSTALADO EM LOCAL COM NÍVEL BAIXO DE INTERFERÊNCIAS (NÃO INCLUI FORNECIMENTO). AF_11/2017 | M | ATRIBUÍDO SÃO PAULO | 7.3
97160 | ASSENTAMENTO DE TUBO DE FERRO FUNDIDO PARA REDE DE ÁGUA, DN 200 MM, JUNTA ELÁSTICA, INSTALADO EM LOCAL COM NÍVEL BAIXO DE INTERFERÊNCIAS (NÃO INCLUI FORNECIMENTO). AF_11/2017 | M | ATRIBUÍDO SÃO PAULO | 8.78
97161 | ASSENTAMENTO DE TUBO DE FERRO FUNDIDO PARA REDE DE ÁGUA, DN 250 MM, JUNTA ELÁSTICA, INSTALADO EM LOCAL COM NÍVEL BAIXO DE INTERFERÊNCIAS (NÃO INCLUI FORNECIMENTO). AF_11/2017 | M | ATRIBUÍDO SÃO PAULO | 10.32
97162 | ASSENTAMENTO DE TUBO DE FERRO FUNDIDO PARA REDE DE ÁGUA, DN 300 MM, JUNTA ELÁSTICA, INSTALADO EM LOCAL COM NÍVEL BAIXO DE INTERFERÊNCIAS (NÃO INCLUI FORNECIMENTO). AF_11/2017 | M | ATRIBUÍDO SÃO PAULO | 11.83
97163 | ASSENTAMENTO DE TUBO DE FERRO FUNDIDO PARA REDE DE ÁGUA, DN 350 MM, JUNTA ELÁSTICA, INSTALADO EM LOCAL COM NÍVEL BAIXO DE INTERFERÊNCIAS (NÃO INCLUI FORNECIMENTO). AF_11/2017 | M | ATRIBUÍDO SÃO PAULO | 13.35
97164 | ASSENTAMENTO DE TUBO DE FERRO FUNDIDO PARA REDE DE ÁGUA, DN 400 MM, JUNTA ELÁSTICA, INSTALADO EM LOCAL COM NÍVEL BAIXO DE INTERFERÊNCIAS (NÃO INCLUI FORNECIMENTO). AF_11/2017 | M | ATRIBUÍDO SÃO PAULO | 14.86
97165 | ASSENTAMENTO DE TUBO DE FERRO FUNDIDO PARA REDE DE ÁGUA, DN 450 MM, JUNTA ELÁSTICA, INSTALADO EM LOCAL COM NÍVEL BAIXO DE INTERFERÊNCIAS (NÃO INCLUI FORNECIMENTO). AF_11/2017 | M | ATRIBUÍDO SÃO PAULO | 16.4
97166 | ASSENTAMENTO DE TUBO DE FERRO FUNDIDO PARA REDE DE ÁGUA, DN 500 MM, JUNTA ELÁSTICA, INSTALADO EM LOCAL COM NÍVEL BAIXO DE INTERFERÊNCIAS (NÃO INCLUI FORNECIMENTO). AF_11/2017 | M | ATRIBUÍDO SÃO PAULO | 20.73
97167 | ASSENTAMENTO DE TUBO DE FERRO FUNDIDO PARA REDE DE ÁGUA, DN 600 MM, JUNTA ELÁSTICA, INSTALADO EM LOCAL COM NÍVEL BAIXO DE INTERFERÊNCIAS (NÃO INCLUI FORNECIMENTO). AF_11/2017 | M | ATRIBUÍDO SÃO PAULO | 24.22
97168 | ASSENTAMENTO DE TUBO DE FERRO FUNDIDO PARA REDE DE ÁGUA, DN 700 MM, JUNTA ELÁSTICA, INSTALADO EM LOCAL COM NÍVEL BAIXO DE INTERFERÊNCIAS (NÃO INCLUI FORNECIMENTO). AF_11/2017 | M | ATRIBUÍDO SÃO PAULO | 27.43
97169 | ASSENTAMENTO DE TUBO DE FERRO FUNDIDO PARA REDE DE ÁGUA, DN 800 MM, JUNTA ELÁSTICA, INSTALADO EM LOCAL COM NÍVEL BAIXO DE INTERFERÊNCIAS (NÃO INCLUI FORNECIMENTO). AF_11/2017 | M | ATRIBUÍDO SÃO PAULO | 30.8
97170 | ASSENTAMENTO DE TUBO DE FERRO FUNDIDO PARA REDE DE ÁGUA, DN 900 MM, JUNTA ELÁSTICA, INSTALADO EM LOCAL COM NÍVEL BAIXO DE INTERFERÊNCIAS (NÃO INCLUI FORNECIMENTO). AF_11/2017 | M | ATRIBUÍDO SÃO PAULO | 34.22
97171 | ASSENTAMENTO DE TUBO DE FERRO FUNDIDO PARA REDE DE ÁGUA, DN 1000 MM, JUNTA ELÁSTICA, INSTALADO EM LOCAL COM NÍVEL BAIXO DE INTERFERÊNCIAS (NÃO INCLUI FORNECIMENTO). AF_11/2017 | M | ATRIBUÍDO SÃO PAULO | 37.63
97172 | ASSENTAMENTO DE TUBO DE FERRO FUNDIDO PARA REDE DE ÁGUA, DN 1200 MM, JUNTA ELÁSTICA, INSTALADO EM LOCAL COM NÍVEL BAIXO DE INTERFERÊNCIAS (NÃO INCLUI FORNECIMENTO). AF_11/2017 | M | ATRIBUÍDO SÃO PAULO | 44.92
97173 | ASSENTAMENTO DE TUBO DE AÇO CARBONO PARA REDE DE ÁGUA, DN 600 MM (24"), JUNTA SOLDADA, INSTALADO EM LOCAL COM NÍVEL ALTO DE INTERFERÊNCIAS (NÃO INCLUI FORNECIMENTO). AF_11/2017 | M | ATRIBUÍDO SÃO PAULO | 40.38
97174 | ASSENTAMENTO DE TUBO DE AÇO CARBONO PARA REDE DE ÁGUA, DN 700 MM (28"), JUNTA SOLDADA, INSTALADO EM LOCAL COM NÍVEL ALTO DE INTERFERÊNCIAS (NÃO INCLUI FORNECIMENTO). AF_11/2017 | M | ATRIBUÍDO SÃO PAULO | 46.74
97175 | ASSENTAMENTO DE TUBO DE AÇO CARBONO PARA REDE DE ÁGUA, DN 800 MM (32"), JUNTA SOLDADA, INSTALADO EM LOCAL COM NÍVEL ALTO DE INTERFERÊNCIAS (NÃO INCLUI FORNECIMENTO). AF_11/2017 | M | ATRIBUÍDO SÃO PAULO | 53.12
97176 | ASSENTAMENTO DE TUBO DE AÇO CARBONO PARA REDE DE ÁGUA, DN 900 MM (36"), JUNTA SOLDADA, INSTALADO EM LOCAL COM NÍVEL ALTO DE INTERFERÊNCIAS (NÃO INCLUI FORNECIMENTO). AF_11/2017 | M | ATRIBUÍDO SÃO PAULO | 59.49
97177 | ASSENTAMENTO DE TUBO DE AÇO CARBONO PARA REDE DE ÁGUA, DN 1000 MM (40") OU DN 1100 MM (44"), JUNTA SOLDADA, INSTALADO EM LOCAL COM NÍVEL ALTO DE INTERFERÊNCIAS (NÃO INCLUI FORNECIMENTO). AF_11/2017 | M | ATRIBUÍDO SÃO PAULO | 72.24
97178 | ASSENTAMENTO DE TUBO DE AÇO CARBONO PARA REDE DE ÁGUA, DN 1200 MM (48") OU DN 1300 MM (52"), JUNTA SOLDADA, INSTALADO EM LOCAL COM NÍVEL ALTO DE INTERFERÊNCIAS (NÃO INCLUI FORNECIMENTO). AF_11/2017 | M | ATRIBUÍDO SÃO PAULO | 85
97179 | ASSENTAMENTO DE TUBO DE AÇO CARBONO PARA REDE DE ÁGUA, DN 1400 MM (56'') OU DN 1500 MM (60"), JUNTA SOLDADA, INSTALADO EM LOCAL COM NÍVEL ALTO DE INTERFERÊNCIAS (NÃO INCLUI FORNECIMENTO). AF_11/2017 | M | ATRIBUÍDO SÃO PAULO | 97.74
97180 | ASSENTAMENTO DE TUBO DE AÇO CARBONO PARA REDE DE ÁGUA, DN 1600 MM (64") OU DN 1700 MM (68"), JUNTA SOLDADA, INSTALADO EM LOCAL COM NÍVEL ALTO DE INTERFERÊNCIAS (NÃO INCLUI FORNECIMENTO). AF_11/2017 | M | ATRIBUÍDO SÃO PAULO | 110.5
97181 | ASSENTAMENTO DE TUBO DE AÇO CARBONO PARA REDE DE ÁGUA, DN 1800 MM (72") OU DN 1900 MM (76"), JUNTA SOLDADA, INSTALADO EM LOCAL COM NÍVEL ALTO DE INTERFERÊNCIAS (NÃO INCLUI FORNECIMENTO). AF_11/2017 | M | ATRIBUÍDO SÃO PAULO | 127.77
97182 | ASSENTAMENTO DE TUBO DE AÇO CARBONO PARA REDE DE ÁGUA, DN 2000 MM (80") OU DN 2100 MM (84"), JUNTA SOLDADA, INSTALADO EM LOCAL COM NÍVEL ALTO DE INTERFERÊNCIAS (NÃO INCLUI FORNECIMENTO). AF_11/2017 | M | ATRIBUÍDO SÃO PAULO | 141
97183 | ASSENTAMENTO DE TUBO DE AÇO CARBONO PARA REDE DE ÁGUA, DN 600 MM (24"), JUNTA SOLDADA, INSTALADO EM LOCAL COM NÍVEL BAIXO DE INTERFERÊNCIAS (NÃO INCLUI FORNECIMENTO). AF_11/2017 | M | ATRIBUÍDO SÃO PAULO | 33.16
97184 | ASSENTAMENTO DE TUBO DE AÇO CARBONO PARA REDE DE ÁGUA, DN 700 MM (28"), JUNTA SOLDADA, INSTALADO EM LOCAL COM NÍVEL BAIXO DE INTERFERÊNCIAS (NÃO INCLUI FORNECIMENTO). AF_11/2017 | M | ATRIBUÍDO SÃO PAULO | 38.47
97185 | ASSENTAMENTO DE TUBO DE AÇO CARBONO PARA REDE DE ÁGUA, DN 800 MM (32"), JUNTA SOLDADA, INSTALADO EM LOCAL COM NÍVEL BAIXO DE INTERFERÊNCIAS (NÃO INCLUI FORNECIMENTO). AF_11/2017 | M | ATRIBUÍDO SÃO PAULO | 43.78
97186 | ASSENTAMENTO DE TUBO DE AÇO CARBONO PARA REDE DE ÁGUA, DN 900 MM (36"), JUNTA SOLDADA, INSTALADO EM LOCAL COM NÍVEL BAIXO DE INTERFERÊNCIAS (NÃO INCLUI FORNECIMENTO). AF_11/2017 | M | ATRIBUÍDO SÃO PAULO | 49.11
97187 | ASSENTAMENTO DE TUBO DE AÇO CARBONO PARA REDE DE ÁGUA, DN 1000 MM (40 ) OU DN 1100 MM (44 ), JUNTA SOLDADA, INSTALADO EM LOCAL COM NÍVEL BAIXO DE INTERFERÊNCIAS (NÃO INCLUI FORNECIMENTO). AF_11/2017 | M | ATRIBUÍDO SÃO PAULO | 59.73
97188 | ASSENTAMENTO DE TUBO DE AÇO CARBONO PARA REDE DE ÁGUA, DN 1200 MM (48") OU DN 1300 MM (52"), JUNTA SOLDADA, INSTALADO EM LOCAL COM NÍVEL BAIXO DE INTERFERÊNCIAS (NÃO INCLUI FORNECIMENTO). AF_11/2017 | M | ATRIBUÍDO SÃO PAULO | 70.36
97189 | ASSENTAMENTO DE TUBO DE AÇO CARBONO PARA REDE DE ÁGUA, DN 1400 MM (56'') OU DN 1500 MM (60"), JUNTA SOLDADA, INSTALADO EM LOCAL COM NÍVEL BAIXO DE INTERFERÊNCIAS (NÃO INCLUI FORNECIMENTO). AF_11/2017 | M | ATRIBUÍDO SÃO PAULO | 80.98
97190 | ASSENTAMENTO DE TUBO DE AÇO CARBONO PARA REDE DE ÁGUA, DN 1600 MM (64") OU DN 1700 MM (68"), JUNTA SOLDADA, INSTALADO EM LOCAL COM NÍVEL BAIXO DE INTERFERÊNCIAS (NÃO INCLUI FORNECIMENTO). AF_11/2017 | M | ATRIBUÍDO SÃO PAULO | 91.61
97191 | ASSENTAMENTO DE TUBO DE AÇO CARBONO PARA REDE DE ÁGUA, DN 1800 MM (72") OU DN 1900 MM (76"), JUNTA SOLDADA, INSTALADO EM LOCAL COM NÍVEL BAIXO DE INTERFERÊNCIAS (NÃO INCLUI FORNECIMENTO). AF_11/2017 | M | ATRIBUÍDO SÃO PAULO | 105.55
97192 | ASSENTAMENTO DE TUBO DE AÇO CARBONO PARA REDE DE ÁGUA, DN 2000 MM (80") OU DN 2100 MM (84"), JUNTA SOLDADA, INSTALADO EM LOCAL COM NÍVEL BAIXO DE INTERFERÊNCIAS (NÃO INCLUI FORNECIMENTO). AF_11/2017 | M | ATRIBUÍDO SÃO PAULO | 116.52
90694 | TUBO DE PVC PARA REDE COLETORA DE ESGOTO DE PAREDE MACIÇA, DN 100 MM, JUNTA ELÁSTICA - FORNECIMENTO E ASSENTAMENTO. AF_01/2021 | M | COEFICIENTE DE REPRESENTATIVIDADE | 39.12
90695 | TUBO DE PVC PARA REDE COLETORA DE ESGOTO DE PAREDE MACIÇA, DN 150 MM, JUNTA ELÁSTICA - FORNECIMENTO E ASSENTAMENTO. AF_01/2021 | M | COEFICIENTE DE REPRESENTATIVIDADE | 73.82
90696 | TUBO DE PVC PARA REDE COLETORA DE ESGOTO DE PAREDE MACIÇA, DN 200 MM, JUNTA ELÁSTICA - FORNECIMENTO E ASSENTAMENTO. AF_01/2021 | M | COEFICIENTE DE REPRESENTATIVIDADE | 122.86
90697 | TUBO DE PVC PARA REDE COLETORA DE ESGOTO DE PAREDE MACIÇA, DN 250 MM, JUNTA ELÁSTICA - FORNECIMENTO E ASSENTAMENTO. AF_01/2021 | M | COEFICIENTE DE REPRESENTATIVIDADE | 190.19
90698 | TUBO DE PVC PARA REDE COLETORA DE ESGOTO DE PAREDE MACIÇA, DN 300 MM, JUNTA ELÁSTICA, FORNECIMENTO E ASSENTAMENTO. AF_01/2021 | M | COEFICIENTE DE REPRESENTATIVIDADE | 290.23
90699 | TUBO DE PVC PARA REDE COLETORA DE ESGOTO DE PAREDE MACIÇA, DN 350 MM, JUNTA ELÁSTICA - FORNECIMENTO E ASSENTAMENTO. AF_01/2021 | M | COEFICIENTE DE REPRESENTATIVIDADE | 408.1
90700 | TUBO DE PVC PARA REDE COLETORA DE ESGOTO DE PAREDE MACIÇA, DN 400 MM, JUNTA ELÁSTICA FORNECIMENTO E ASSENTAMENTO. AF_01/2021 | M | ATRIBUÍDO SÃO PAULO | 476.42
90701 | TUBO DE PVC CORRUGADO DE DUPLA PAREDE PARA REDE COLETORA DE ESGOTO, DN 150 MM, JUNTA ELÁSTICA - FORNECIMENTO E ASSENTAMENTO. AF_01/2021 | M | COEFICIENTE DE REPRESENTATIVIDADE | 58.52
90702 | TUBO DE PVC CORRUGADO DE DUPLA PAREDE PARA REDE COLETORA DE ESGOTO, DN 200 MM, JUNTA ELÁSTICA - FORNECIMENTO E ASSENTAMENTO. AF_01/2021 | M | COEFICIENTE DE REPRESENTATIVIDADE | 96.33
90703 | TUBO DE PVC CORRUGADO DE DUPLA PAREDE PARA REDE COLETORA DE ESGOTO, DN 250 MM, JUNTA ELÁSTICA - FORNECIMENTO E ASSENTAMENTO. AF_01/2021 | M | COEFICIENTE DE REPRESENTATIVIDADE | 150.75
90704 | TUBO DE PVC CORRUGADO DE DUPLA PAREDE PARA REDE COLETORA DE ESGOTO, DN 300 MM, JUNTA ELÁSTICA - FORNECIMENTO E ASSENTAMENTO. AF_01/2021 | M | COEFICIENTE DE REPRESENTATIVIDADE | 224.26
90705 | TUBO DE PVC CORRUGADO DE DUPLA PAREDE PARA REDE COLETORA DE ESGOTO, DN 350 MM, JUNTA ELÁSTICA - FORNECIMENTO E ASSENTAMENTO. AF_01/2021 | M | COEFICIENTE DE REPRESENTATIVIDADE | 291.62
90706 | TUBO DE PVC CORRUGADO DE DUPLA PAREDE PARA REDE COLETORA DE ESGOTO, DN 400 MM, JUNTA ELÁSTICA - FORNECIMENTO E ASSENTAMENTO. AF_01/2021 | M | ATRIBUÍDO SÃO PAULO | 386.24
90708 | TUBO DE PEAD CORRUGADO DE DUPLA PAREDE PARA REDE COLETORA DE ESGOTO, DN 600 MM, JUNTA ELÁSTICA INTEGRADA - FORNECIMENTO E ASSENTAMENTO. AF_01/2021 | M | ATRIBUÍDO SÃO PAULO | 698.94
90724 | JUNTA ARGAMASSADA ENTRE TUBO DN 100 MM E O POÇO DE VISITA/ CAIXA DE CONCRETO OU ALVENARIA EM REDES DE ESGOTO. AF_01/2021 | UN | COEFICIENTE DE REPRESENTATIVIDADE | 25.29
90725 | JUNTA ARGAMASSADA ENTRE TUBO DN 150 MM E O POÇO DE VISITA/ CAIXA DE CONCRETO OU ALVENARIA EM REDES DE ESGOTO. AF_01/2021 | UN | COEFICIENTE DE REPRESENTATIVIDADE | 31.13
90726 | JUNTA ARGAMASSADA ENTRE TUBO DN 200 MM E O POÇO/ CAIXA DE CONCRETO OU ALVENARIA EM REDES DE ESGOTO. AF_01/2021 | UN | COEFICIENTE DE REPRESENTATIVIDADE | 37.04
90727 | JUNTA ARGAMASSADA ENTRE TUBO DN 250 MM E O POÇO DE VISITA/ CAIXA DE CONCRETO OU ALVENARIA EM REDES DE ESGOTO. AF_01/2021 | UN | COEFICIENTE DE REPRESENTATIVIDADE | 42.87
90728 | JUNTA ARGAMASSADA ENTRE TUBO DN 300 MM E O POÇO DE VISITA/ CAIXA DE CONCRETO OU ALVENARIA EM REDES DE ESGOTO. AF_01/2021 | UN | COEFICIENTE DE REPRESENTATIVIDADE | 48.72
90729 | JUNTA ARGAMASSADA ENTRE TUBO DN 350 MM E O POÇO DE VISITA/ CAIXA DE CONCRETO OU ALVENARIA EM REDES DE ESGOTO. AF_01/2021 | UN | COEFICIENTE DE REPRESENTATIVIDADE | 54.56
90730 | JUNTA ARGAMASSADA ENTRE TUBO DN 400 MM E O POÇO DE VISITA/ CAIXA DE CONCRETO OU ALVENARIA EM REDES DE ESGOTO. AF_01/2021 | UN | COEFICIENTE DE REPRESENTATIVIDADE | 60.4
90731 | JUNTA ARGAMASSADA ENTRE TUBO DN 450 MM E O POÇO DE VISITA/ CAIXA DE CONCRETO OU ALVENARIA EM REDES DE ESGOTO. AF_01/2021 | UN | COEFICIENTE DE REPRESENTATIVIDADE | 66.23
90732 | JUNTA ARGAMASSADA ENTRE TUBO DN 600 MM E O POÇO DE VISITA/ CAIXA DE CONCRETO OU ALVENARIA EM REDES DE ESGOTO. AF_01/2021 | UN | COEFICIENTE DE REPRESENTATIVIDADE | 83.75
90733 | ASSENTAMENTO DE TUBO DE PVC PARA REDE COLETORA DE ESGOTO DE PAREDE MACIÇA, DN 100 MM, JUNTA ELÁSTICA (NÃO INCLUI FORNECIMENTO). AF_01/2021 | M | COEFICIENTE DE REPRESENTATIVIDADE | 3.54
90734 | ASSENTAMENTO DE TUBO DE PVC PARA REDE COLETORA DE ESGOTO DE PAREDE MACIÇA, DN 150 MM, JUNTA ELÁSTICA, (NÃO INCLUI FORNECIMENTO). AF_01/2021 | M | COEFICIENTE DE REPRESENTATIVIDADE | 4.2
90735 | ASSENTAMENTO DE TUBO DE PVC PARA REDE COLETORA DE ESGOTO DE PAREDE MACIÇA, DN 200 MM, JUNTA ELÁSTICA (NÃO INCLUI FORNECIMENTO). AF_01/2021 | M | COEFICIENTE DE REPRESENTATIVIDADE | 4.85
90736 | ASSENTAMENTO DE TUBO DE PVC PARA REDE COLETORA DE ESGOTO DE PAREDE MACIÇA, DN 250 MM, JUNTA ELÁSTICA (NÃO INCLUI FORNECIMENTO). AF_01/2021 | M | COEFICIENTE DE REPRESENTATIVIDADE | 5.51
90737 | ASSENTAMENTO DE TUBO DE PVC PARA REDE COLETORA DE ESGOTO DE PAREDE MACIÇA, DN 300 MM, JUNTA ELÁSTICA (NÃO INCLUI FORNECIMENTO). AF_01/2021 | M | COEFICIENTE DE REPRESENTATIVIDADE | 6.16
90738 | ASSENTAMENTO DE TUBO DE PVC PARA REDE COLETORA DE ESGOTO DE PAREDE MACIÇA, DN 350 MM, JUNTA ELÁSTICA (NÃO INCLUI FORNECIMENTO). AF_01/2021 | M | COEFICIENTE DE REPRESENTATIVIDADE | 6.82
90739 | ASSENTAMENTO DE TUBO DE PVC PARA REDE COLETORA DE ESGOTO DE PAREDE MACIÇA, DN 400 MM, JUNTA ELÁSTICA (NÃO INCLUI FORNECIMENTO). AF_01/2021 | M | ATRIBUÍDO SÃO PAULO | 9.1
90740 | ASSENTAMENTO DE TUBO DE PVC CORRUGADO DE DUPLA PAREDE PARA REDE COLETORA DE ESGOTO, DN 150 MM, JUNTA ELÁSTICA (NÃO INCLUI FORNECIMENTO). AF_01/2021 | M | COEFICIENTE DE REPRESENTATIVIDADE | 4.68
90741 | ASSENTAMENTO DE TUBO DE PVC CORRUGADO DE DUPLA PAREDE PARA REDE COLETORA DE ESGOTO, DN 200 MM, JUNTA ELÁSTICA (NÃO INCLUI FORNECIMENTO). AF_01/2021 | M | COEFICIENTE DE REPRESENTATIVIDADE | 5.33
90742 | ASSENTAMENTO DE TUBO DE PVC CORRUGADO DE DUPLA PAREDE PARA REDE COLETORA DE ESGOTO, DN 250 MM, JUNTA ELÁSTICA (NÃO INCLUI FORNECIMENTO). AF_01/2021 | M | COEFICIENTE DE REPRESENTATIVIDADE | 5.99
90743 | ASSENTAMENTO DE TUBO DE PVC CORRUGADO DE DUPLA PAREDE PARA REDE COLETORA DE ESGOTO, DN 300 MM, JUNTA ELÁSTICA (NÃO INCLUI FORNECIMENTO). AF_01/2021 | M | COEFICIENTE DE REPRESENTATIVIDADE | 6.64
90744 | ASSENTAMENTO DE TUBO DE PVC CORRUGADO DE DUPLA PAREDE PARA REDE COLETORA DE ESGOTO, DN 350 MM, JUNTA ELÁSTICA (NÃO INCLUI FORNECIMENTO). AF_01/2021 | M | COEFICIENTE DE REPRESENTATIVIDADE | 7.3
90745 | ASSENTAMENTO DE TUBO DE PVC CORRUGADO DE DUPLA PAREDE PARA REDE COLETORA DE ESGOTO, DN 400 MM, JUNTA ELÁSTICA (NÃO INCLUI FORNECIMENTO). AF_01/2021 | M | ATRIBUÍDO SÃO PAULO | 10.16
90746 | ASSENTAMENTO DE TUBO DE PEAD CORRUGADO DE DUPLA PAREDE PARA REDE COLETORA DE ESGOTO, DN 450 MM, JUNTA ELÁSTICA INTEGRADA (NÃO INCLUI FORNECIMENTO). AF_01/2021 | M | COEFICIENTE DE REPRESENTATIVIDADE | 3.83
90747 | ASSENTAMENTO DE TUBO DE PEAD CORRUGADO DE DUPLA PAREDE PARA REDE COLETORA DE ESGOTO, DN 600 MM, JUNTA ELÁSTICA INTEGRADA (NÃO INCLUI FORNECIMENTO). AF_01/2021 | M | ATRIBUÍDO SÃO PAULO | 16.98
94869 | TUBO DE PEAD CORRUGADO DE DUPLA PAREDE PARA REDE COLETORA DE ESGOTO, DN 250 MM, JUNTA ELÁSTICA INTEGRADA - FORNECIMENTO E ASSENTAMENTO. AF_01/2021 | M | COEFICIENTE DE REPRESENTATIVIDADE | 123.16
94870 | ASSENTAMENTO DE TUBO DE PEAD CORRUGADO DE DUPLA PAREDE PARA REDE COLETORA DE ESGOTO, DN 250 MM, JUNTA ELÁSTICA INTEGRADA (NÃO INCLUI FORNECIMENTO). AF_01/2021 | M | COEFICIENTE DE REPRESENTATIVIDADE | 2.01
94871 | TUBO DE PEAD CORRUGADO DE DUPLA PAREDE PARA REDE COLETORA DE ESGOTO, DN 300 MM, JUNTA ELÁSTICA INTEGRADA - FORNECIMENTO E ASSENTAMENTO. AF_01/2021 | M | COEFICIENTE DE REPRESENTATIVIDADE | 192.63
94872 | ASSENTAMENTO DE TUBO DE PEAD CORRUGADO DE DUPLA PAREDE PARA REDE COLETORA DE ESGOTO, DN 300 MM, JUNTA ELÁSTICA INTEGRADA (NÃO INCLUI FORNECIMENTO). AF_01/2021 | M | COEFICIENTE DE REPRESENTATIVIDADE | 2.82
94875 | TUBO DE PEAD CORRUGADO DE DUPLA PAREDE PARA REDE COLETORA DE ESGOTO, DN 800 MM, JUNTA ELÁSTICA INTEGRADA - FORNECIMENTO E ASSENTAMENTO. AF_01/2021 | M | ATRIBUÍDO SÃO PAULO | 1134.69
94876 | ASSENTAMENTO DE TUBO DE PEAD CORRUGADO DE DUPLA PAREDE PARA REDE COLETORA DE ESGOTO, DN 800 MM, JUNTA ELÁSTICA INTEGRADA (NÃO INCLUI FORNECIMENTO). AF_01/2021 | M | ATRIBUÍDO SÃO PAULO | 28.67
94878 | ASSENTAMENTO DE TUBO DE PEAD CORRUGADO DE DUPLA PAREDE PARA REDE COLETORA DE ESGOTO, DN 900 MM, JUNTA ELÁSTICA INTEGRADA (NÃO INCLUI FORNECIMENTO). AF_01/2021 | M | ATRIBUÍDO SÃO PAULO | 33.13
94879 | TUBO DE PEAD CORRUGADO DE DUPLA PAREDE PARA REDE COLETORA DE ESGOTO, DN 1000 MM, JUNTA ELÁSTICA INTEGRADA - FORNECIMENTO E ASSENTAMENTO. AF_01/2021 | M | ATRIBUÍDO SÃO PAULO | 1746.69
94880 | ASSENTAMENTO DE TUBO DE PEAD CORRUGADO DE DUPLA PAREDE PARA REDE COLETORA DE ESGOTO, DN 1000 MM, JUNTA ELÁSTICA INTEGRADA (NÃO INCLUI FORNECIMENTO). AF_01/2021 | M | ATRIBUÍDO SÃO PAULO | 42.88
94881 | TUBO DE PEAD CORRUGADO DE DUPLA PAREDE PARA REDE COLETORA DE ESGOTO, DN 1200 MM, JUNTA ELÁSTICA INTEGRADA - FORNECIMENTO E ASSENTAMENTO. AF_01/2021 | M | ATRIBUÍDO SÃO PAULO | 2404.52
94882 | ASSENTAMENTO DE TUBO DE PEAD CORRUGADO DE DUPLA PAREDE PARA REDE COLETORA DE ESGOTO, DN 1200 MM, JUNTA ELÁSTICA INTEGRADA (NÃO INCLUI FORNECIMENTO). AF_01/2021 | M | ATRIBUÍDO SÃO PAULO | 49.75
94884 | ASSENTAMENTO DE TUBO DE PEAD CORRUGADO DE DUPLA PAREDE PARA REDE COLETORA DE ESGOTO, DN 1500 MM, JUNTA ELÁSTICA INTEGRADA (NÃO INCLUI FORNECIMENTO). AF_01/2021 | M | ATRIBUÍDO SÃO PAULO | 63.7
97121 | ASSENTAMENTO DE TUBO DE PVC PBA PARA REDE DE ÁGUA, DN 50 MM, JUNTA ELÁSTICA INTEGRADA, INSTALADO EM LOCAL COM NÍVEL ALTO DE INTERFERÊNCIAS (NÃO INCLUI FORNECIMENTO). AF_11/2017 | M | COEFICIENTE DE REPRESENTATIVIDADE | 2.12
97122 | ASSENTAMENTO DE TUBO DE PVC PBA PARA REDE DE ÁGUA, DN 75 MM, JUNTA ELÁSTICA INTEGRADA, INSTALADO EM LOCAL COM NÍVEL ALTO DE INTERFERÊNCIAS (NÃO INCLUI FORNECIMENTO). AF_11/2017 | M | COEFICIENTE DE REPRESENTATIVIDADE | 2.95
97123 | ASSENTAMENTO DE TUBO DE PVC PBA PARA REDE DE ÁGUA, DN 100 MM, JUNTA ELÁSTICA INTEGRADA, INSTALADO EM LOCAL COM NÍVEL ALTO DE INTERFERÊNCIAS (NÃO INCLUI FORNECIMENTO). AF_11/2017 | M | COEFICIENTE DE REPRESENTATIVIDADE | 3.74
97124 | ASSENTAMENTO DE TUBO DE PVC PBA PARA REDE DE ÁGUA, DN 50 MM, JUNTA ELÁSTICA INTEGRADA, INSTALADO EM LOCAL COM NÍVEL BAIXO DE INTERFERÊNCIAS (NÃO INCLUI FORNECIMENTO). AF_11/2017 | M | COEFICIENTE DE REPRESENTATIVIDADE | 0.94
97125 | ASSENTAMENTO DE TUBO DE PVC PBA PARA REDE DE ÁGUA, DN 75 MM, JUNTA ELÁSTICA INTEGRADA, INSTALADO EM LOCAL COM NÍVEL BAIXO DE INTERFERÊNCIAS (NÃO INCLUI FORNECIMENTO). AF_11/2017 | M | COEFICIENTE DE REPRESENTATIVIDADE | 1.34
97126 | ASSENTAMENTO DE TUBO DE PVC PBA PARA REDE DE ÁGUA, DN 100 MM, JUNTA ELÁSTICA INTEGRADA, INSTALADO EM LOCAL COM NÍVEL BAIXO DE INTERFERÊNCIAS (NÃO INCLUI FORNECIMENTO). AF_11/2017 | M | COEFICIENTE DE REPRESENTATIVIDADE | 1.7
102264 | TUBO DE PVC BRANCO PARA REDE COLETORA DE ESGOTO CONDOMINIAL DE PAREDE MACIÇA, DN 100 MM, JUNTA ELÁSTICA - FORNECIMENTO E ASSENTAMENTO. AF_01/2021 | M | COEFICIENTE DE REPRESENTATIVIDADE | 17.45
102265 | JUNTA ARGAMASSADA ENTRE TUBO DN 800 MM E O POÇO DE VISITA/ CAIXA DE CONCRETO OU ALVENARIA EM REDES DE ESGOTO. AF_01/2021 | UN | COEFICIENTE DE REPRESENTATIVIDADE | 107.11
102266 | JUNTA ARGAMASSADA ENTRE TUBO DN 900 MM E O POÇO DE VISITA/ CAIXA DE CONCRETO OU ALVENARIA EM REDES DE ESGOTO. AF_01/2021 | UN | COEFICIENTE DE REPRESENTATIVIDADE | 118.79
102267 | JUNTA ARGAMASSADA ENTRE TUBO DN 1000 MM E O POÇO DE VISITA/ CAIXA DE CONCRETO OU ALVENARIA EM REDES DE ESGOTO. AF_01/2021 | UN | COEFICIENTE DE REPRESENTATIVIDADE | 136.38
102268 | JUNTA ARGAMASSADA ENTRE TUBO DN 1200 MM E O POÇO DE VISITA/ CAIXA DE CONCRETO OU ALVENARIA EM REDES DE ESGOTO. AF_01/2021 | UN | COEFICIENTE DE REPRESENTATIVIDADE | 153.9
102269 | JUNTA ARGAMASSADA ENTRE TUBO DN 1500 MM E O POÇO DE VISITA/ CAIXA DE CONCRETO OU ALVENARIA EM REDES DE ESGOTO. AF_01/2021 | UN | COEFICIENTE DE REPRESENTATIVIDADE | 188.94
92833 | TUBO DE CONCRETO PARA REDES COLETORAS DE ESGOTO SANITÁRIO, DIÂMETRO DE 300 MM, JUNTA ELÁSTICA, INSTALADO EM LOCAL COM BAIXO NÍVEL DE INTERFERÊNCIAS - FORNECIMENTO E ASSENTAMENTO. AF_03/2024 | M | ATRIBUÍDO SÃO PAULO | 215.39
92834 | ASSENTAMENTO DE TUBO DE CONCRETO PARA REDES COLETORAS DE ESGOTO SANITÁRIO, DIÂMETRO DE 300 MM, JUNTA ELÁSTICA, INSTALADO EM LOCAL COM BAIXO NÍVEL DE INTERFERÊNCIAS (NÃO INCLUI FORNECIMENTO). AF_03/2024 | M | ATRIBUÍDO SÃO PAULO | 19.31
92835 | TUBO DE CONCRETO PARA REDES COLETORAS DE ESGOTO SANITÁRIO, DIÂMETRO DE 400 MM, JUNTA ELÁSTICA, INSTALADO EM LOCAL COM BAIXO NÍVEL DE INTERFERÊNCIAS - FORNECIMENTO E ASSENTAMENTO. AF_03/2024 | M | ATRIBUÍDO SÃO PAULO | 226.7
92836 | ASSENTAMENTO DE TUBO DE CONCRETO PARA REDES COLETORAS DE ESGOTO SANITÁRIO, DIÂMETRO DE 400 MM, JUNTA ELÁSTICA, INSTALADO EM LOCAL COM BAIXO NÍVEL DE INTERFERÊNCIAS (NÃO INCLUI FORNECIMENTO). AF_03/2024 | M | ATRIBUÍDO SÃO PAULO | 25.6
92837 | TUBO DE CONCRETO PARA REDES COLETORAS DE ESGOTO SANITÁRIO, DIÂMETRO DE 500 MM, JUNTA ELÁSTICA, INSTALADO EM LOCAL COM BAIXO NÍVEL DE INTERFERÊNCIAS - FORNECIMENTO E ASSENTAMENTO. AF_03/2024 | M | ATRIBUÍDO SÃO PAULO | 404.25
92838 | ASSENTAMENTO DE TUBO DE CONCRETO PARA REDES COLETORAS DE ESGOTO SANITÁRIO, DIÂMETRO DE 500 MM, JUNTA ELÁSTICA, INSTALADO EM LOCAL COM BAIXO NÍVEL DE INTERFERÊNCIAS (NÃO INCLUI FORNECIMENTO). AF_03/2024 | M | ATRIBUÍDO SÃO PAULO | 32.21
92839 | TUBO DE CONCRETO PARA REDES COLETORAS DE ESGOTO SANITÁRIO, DIÂMETRO DE 600 MM, JUNTA ELÁSTICA, INSTALADO EM LOCAL COM BAIXO NÍVEL DE INTERFERÊNCIAS - FORNECIMENTO E ASSENTAMENTO. AF_03/2024 | M | ATRIBUÍDO SÃO PAULO | 495.61
92840 | ASSENTAMENTO DE TUBO DE CONCRETO PARA REDES COLETORAS DE ESGOTO SANITÁRIO, DIÂMETRO DE 600 MM, JUNTA ELÁSTICA, INSTALADO EM LOCAL COM BAIXO NÍVEL DE INTERFERÊNCIAS (NÃO INCLUI FORNECIMENTO). AF_03/2024 | M | ATRIBUÍDO SÃO PAULO | 39.1
92841 | TUBO DE CONCRETO PARA REDES COLETORAS DE ESGOTO SANITÁRIO, DIÂMETRO DE 700 MM, JUNTA ELÁSTICA, INSTALADO EM LOCAL COM BAIXO NÍVEL DE INTERFERÊNCIAS - FORNECIMENTO E ASSENTAMENTO. AF_03/2024 | M | ATRIBUÍDO SÃO PAULO | 645.18
92842 | ASSENTAMENTO DE TUBO DE CONCRETO PARA REDES COLETORAS DE ESGOTO SANITÁRIO, DIÂMETRO DE 700 MM, JUNTA ELÁSTICA, INSTALADO EM LOCAL COM BAIXO NÍVEL DE INTERFERÊNCIAS (NÃO INCLUI FORNECIMENTO). AF_03/2024 | M | ATRIBUÍDO SÃO PAULO | 48.9
92843 | TUBO DE CONCRETO PARA REDES COLETORAS DE ESGOTO SANITÁRIO, DIÂMETRO DE 800 MM, JUNTA ELÁSTICA, INSTALADO EM LOCAL COM BAIXO NÍVEL DE INTERFERÊNCIAS - FORNECIMENTO E ASSENTAMENTO. AF_03/2024 | M | ATRIBUÍDO SÃO PAULO | 667.51
92844 | ASSENTAMENTO DE TUBO DE CONCRETO PARA REDES COLETORAS DE ESGOTO SANITÁRIO, DIÂMETRO DE 800 MM, JUNTA ELÁSTICA, INSTALADO EM LOCAL COM BAIXO NÍVEL DE INTERFERÊNCIAS (NÃO INCLUI FORNECIMENTO). AF_03/2024 | M | ATRIBUÍDO SÃO PAULO | 58.05
92845 | TUBO DE CONCRETO PARA REDES COLETORAS DE ESGOTO SANITÁRIO, DIÂMETRO DE 900 MM, JUNTA ELÁSTICA, INSTALADO EM LOCAL COM BAIXO NÍVEL DE INTERFERÊNCIAS - FORNECIMENTO E ASSENTAMENTO. AF_03/2024 | M | ATRIBUÍDO SÃO PAULO | 990.65
92846 | ASSENTAMENTO DE TUBO DE CONCRETO PARA REDES COLETORAS DE ESGOTO SANITÁRIO, DIÂMETRO DE 900 MM, JUNTA ELÁSTICA, INSTALADO EM LOCAL COM BAIXO NÍVEL DE INTERFERÊNCIAS (NÃO INCLUI FORNECIMENTO). AF_03/2024 | M | ATRIBUÍDO SÃO PAULO | 66.56
92847 | TUBO DE CONCRETO PARA REDES COLETORAS DE ESGOTO SANITÁRIO, DIÂMETRO DE 1000 MM, JUNTA ELÁSTICA, INSTALADO EM LOCAL COM BAIXO NÍVEL DE INTERFERÊNCIAS - FORNECIMENTO E ASSENTAMENTO. AF_03/2024 | M | ATRIBUÍDO SÃO PAULO | 1015.48
92848 | ASSENTAMENTO DE TUBO DE CONCRETO PARA REDES COLETORAS DE ESGOTO SANITÁRIO, DIÂMETRO DE 1000 MM, JUNTA ELÁSTICA, INSTALADO EM LOCAL COM BAIXO NÍVEL DE INTERFERÊNCIAS (NÃO INCLUI FORNECIMENTO). AF_03/2024 | M | ATRIBUÍDO SÃO PAULO | 78.32
92849 | TUBO DE CONCRETO PARA REDES COLETORAS DE ESGOTO SANITÁRIO, DIÂMETRO DE 300 MM, JUNTA ELÁSTICA, INSTALADO EM LOCAL COM ALTO NÍVEL DE INTERFERÊNCIAS - FORNECIMENTO E ASSENTAMENTO. AF_03/2024 | M | ATRIBUÍDO SÃO PAULO | 217.84
92850 | ASSENTAMENTO DE TUBO DE CONCRETO PARA REDES COLETORAS DE ESGOTO SANITÁRIO, DIÂMETRO DE 300 MM, JUNTA ELÁSTICA, INSTALADO EM LOCAL COM ALTO NÍVEL DE INTERFERÊNCIAS (NÃO INCLUI FORNECIMENTO). AF_03/2024 | M | ATRIBUÍDO SÃO PAULO | 21.76
92851 | TUBO DE CONCRETO PARA REDES COLETORAS DE ESGOTO SANITÁRIO, DIÂMETRO DE 400 MM, JUNTA ELÁSTICA, INSTALADO EM LOCAL COM ALTO NÍVEL DE INTERFERÊNCIAS - FORNECIMENTO E ASSENTAMENTO. AF_03/2024 | M | ATRIBUÍDO SÃO PAULO | 230.18
92852 | ASSENTAMENTO DE TUBO DE CONCRETO PARA REDES COLETORAS DE ESGOTO SANITÁRIO, DIÂMETRO DE 400 MM, JUNTA ELÁSTICA, INSTALADO EM LOCAL COM ALTO NÍVEL DE INTERFERÊNCIAS (NÃO INCLUI FORNECIMENTO). AF_03/2024 | M | ATRIBUÍDO SÃO PAULO | 29.08
92853 | TUBO DE CONCRETO PARA REDES COLETORAS DE ESGOTO SANITÁRIO, DIÂMETRO DE 500 MM, JUNTA ELÁSTICA, INSTALADO EM LOCAL COM ALTO NÍVEL DE INTERFERÊNCIAS - FORNECIMENTO E ASSENTAMENTO. AF_03/2024 | M | ATRIBUÍDO SÃO PAULO | 408.75
92854 | ASSENTAMENTO DE TUBO DE CONCRETO PARA REDES COLETORAS DE ESGOTO SANITÁRIO, DIÂMETRO DE 500 MM, JUNTA ELÁSTICA, INSTALADO EM LOCAL COM ALTO NÍVEL DE INTERFERÊNCIAS (NÃO INCLUI FORNECIMENTO). AF_03/2024 | M | ATRIBUÍDO SÃO PAULO | 36.71
92855 | TUBO DE CONCRETO PARA REDES COLETORAS DE ESGOTO SANITÁRIO, DIÂMETRO DE 600 MM, JUNTA ELÁSTICA, INSTALADO EM LOCAL COM ALTO NÍVEL DE INTERFERÊNCIAS - FORNECIMENTO E ASSENTAMENTO. AF_03/2024 | M | ATRIBUÍDO SÃO PAULO | 501.15
92856 | ASSENTAMENTO DE TUBO DE CONCRETO PARA REDES COLETORAS DE ESGOTO SANITÁRIO, DIÂMETRO DE 600 MM, JUNTA ELÁSTICA, INSTALADO EM LOCAL COM ALTO NÍVEL DE INTERFERÊNCIAS (NÃO INCLUI FORNECIMENTO). AF_03/2024 | M | ATRIBUÍDO SÃO PAULO | 44.64
92857 | TUBO DE CONCRETO PARA REDES COLETORAS DE ESGOTO SANITÁRIO, DIÂMETRO DE 700 MM, JUNTA ELÁSTICA, INSTALADO EM LOCAL COM ALTO NÍVEL DE INTERFERÊNCIAS - FORNECIMENTO E ASSENTAMENTO. AF_03/2024 | M | ATRIBUÍDO SÃO PAULO | 651.79
92858 | ASSENTAMENTO DE TUBO DE CONCRETO PARA REDES COLETORAS DE ESGOTO SANITÁRIO, DIÂMETRO DE 700 MM, JUNTA ELÁSTICA, INSTALADO EM LOCAL COM ALTO NÍVEL DE INTERFERÊNCIAS (NÃO INCLUI FORNECIMENTO). AF_03/2024 | M | ATRIBUÍDO SÃO PAULO | 55.51
92859 | TUBO DE CONCRETO PARA REDES COLETORAS DE ESGOTO SANITÁRIO, DIÂMETRO DE 800 MM, JUNTA ELÁSTICA, INSTALADO EM LOCAL COM ALTO NÍVEL DE INTERFERÊNCIAS - FORNECIMENTO E ASSENTAMENTO. AF_03/2024 | M | ATRIBUÍDO SÃO PAULO | 675.17
92860 | ASSENTAMENTO DE TUBO DE CONCRETO PARA REDES COLETORAS DE ESGOTO SANITÁRIO, DIÂMETRO DE 800 MM, JUNTA ELÁSTICA, INSTALADO EM LOCAL COM ALTO NÍVEL DE INTERFERÊNCIAS (NÃO INCLUI FORNECIMENTO). AF_03/2024 | M | ATRIBUÍDO SÃO PAULO | 65.71
92861 | TUBO DE CONCRETO PARA REDES COLETORAS DE ESGOTO SANITÁRIO, DIÂMETRO DE 900 MM, JUNTA ELÁSTICA, INSTALADO EM LOCAL COM ALTO NÍVEL DE INTERFERÊNCIAS - FORNECIMENTO E ASSENTAMENTO. AF_03/2024 | M | ATRIBUÍDO SÃO PAULO | 999.33
92862 | ASSENTAMENTO DE TUBO DE CONCRETO PARA REDES COLETORAS DE ESGOTO SANITÁRIO, DIÂMETRO DE 900 MM, JUNTA ELÁSTICA, INSTALADO EM LOCAL COM ALTO NÍVEL DE INTERFERÊNCIAS (NÃO INCLUI FORNECIMENTO). AF_03/2024 | M | ATRIBUÍDO SÃO PAULO | 75.24
92863 | TUBO DE CONCRETO PARA REDES COLETORAS DE ESGOTO SANITÁRIO, DIÂMETRO DE 1000 MM, JUNTA ELÁSTICA, INSTALADO EM LOCAL COM ALTO NÍVEL DE INTERFERÊNCIAS - FORNECIMENTO E ASSENTAMENTO. AF_03/2024 | M | ATRIBUÍDO SÃO PAULO | 1025.18
92864 | ASSENTAMENTO DE TUBO DE CONCRETO PARA REDES COLETORAS DE ESGOTO SANITÁRIO, DIÂMETRO DE 1000 MM, JUNTA ELÁSTICA, INSTALADO EM LOCAL COM ALTO NÍVEL DE INTERFERÊNCIAS (NÃO INCLUI FORNECIMENTO). AF_03/2024 | M | ATRIBUÍDO SÃO PAULO | 88.02
92210 | TUBO DE CONCRETO PARA REDES COLETORAS DE ÁGUAS PLUVIAIS, DIÂMETRO DE 400 MM, JUNTA RÍGIDA, INSTALADO EM LOCAL COM BAIXO NÍVEL DE INTERFERÊNCIAS - FORNECIMENTO E ASSENTAMENTO. AF_03/2024 | M | ATRIBUÍDO SÃO PAULO | 157.65
92211 | TUBO DE CONCRETO PARA REDES COLETORAS DE ÁGUAS PLUVIAIS, DIÂMETRO DE 500 MM, JUNTA RÍGIDA, INSTALADO EM LOCAL COM BAIXO NÍVEL DE INTERFERÊNCIAS - FORNECIMENTO E ASSENTAMENTO. AF_03/2024 | M | ATRIBUÍDO SÃO PAULO | 191.7
92212 | TUBO DE CONCRETO PARA REDES COLETORAS DE ÁGUAS PLUVIAIS, DIÂMETRO DE 600 MM, JUNTA RÍGIDA, INSTALADO EM LOCAL COM BAIXO NÍVEL DE INTERFERÊNCIAS - FORNECIMENTO E ASSENTAMENTO. AF_03/2024 | M | ATRIBUÍDO SÃO PAULO | 293.36
92213 | TUBO DE CONCRETO PARA REDES COLETORAS DE ÁGUAS PLUVIAIS, DIÂMETRO DE 700 MM, JUNTA RÍGIDA, INSTALADO EM LOCAL COM BAIXO NÍVEL DE INTERFERÊNCIAS - FORNECIMENTO E ASSENTAMENTO. AF_03/2024 | M | ATRIBUÍDO SÃO PAULO | 390.66
92214 | TUBO DE CONCRETO PARA REDES COLETORAS DE ÁGUAS PLUVIAIS, DIÂMETRO DE 800 MM, JUNTA RÍGIDA, INSTALADO EM LOCAL COM BAIXO NÍVEL DE INTERFERÊNCIAS - FORNECIMENTO E ASSENTAMENTO. AF_03/2024 | M | ATRIBUÍDO SÃO PAULO | 473.37
92215 | TUBO DE CONCRETO PARA REDES COLETORAS DE ÁGUAS PLUVIAIS, DIÂMETRO DE 900 MM, JUNTA RÍGIDA, INSTALADO EM LOCAL COM BAIXO NÍVEL DE INTERFERÊNCIAS - FORNECIMENTO E ASSENTAMENTO. AF_03/2024 | M | ATRIBUÍDO SÃO PAULO | 543.68
92216 | TUBO DE CONCRETO PARA REDES COLETORAS DE ÁGUAS PLUVIAIS, DIÂMETRO DE 1000 MM, JUNTA RÍGIDA, INSTALADO EM LOCAL COM BAIXO NÍVEL DE INTERFERÊNCIAS - FORNECIMENTO E ASSENTAMENTO. AF_03/2024 | M | ATRIBUÍDO SÃO PAULO | 563.94
92219 | TUBO DE CONCRETO PARA REDES COLETORAS DE ÁGUAS PLUVIAIS, DIÂMETRO DE 400 MM, JUNTA RÍGIDA, INSTALADO EM LOCAL COM ALTO NÍVEL DE INTERFERÊNCIAS - FORNECIMENTO E ASSENTAMENTO. AF_03/2024 | M | ATRIBUÍDO SÃO PAULO | 161.12
92220 | TUBO DE CONCRETO PARA REDES COLETORAS DE ÁGUAS PLUVIAIS, DIÂMETRO DE 500 MM, JUNTA RÍGIDA, INSTALADO EM LOCAL COM ALTO NÍVEL DE INTERFERÊNCIAS - FORNECIMENTO E ASSENTAMENTO. AF_03/2024 | M | ATRIBUÍDO SÃO PAULO | 196.21
92221 | TUBO DE CONCRETO PARA REDES COLETORAS DE ÁGUAS PLUVIAIS, DIÂMETRO DE 600 MM, JUNTA RÍGIDA, INSTALADO EM LOCAL COM ALTO NÍVEL DE INTERFERÊNCIAS - FORNECIMENTO E ASSENTAMENTO. AF_03/2024 | M | ATRIBUÍDO SÃO PAULO | 298.91
92222 | TUBO DE CONCRETO PARA REDES COLETORAS DE ÁGUAS PLUVIAIS, DIÂMETRO DE 700 MM, JUNTA RÍGIDA, INSTALADO EM LOCAL COM ALTO NÍVEL DE INTERFERÊNCIAS - FORNECIMENTO E ASSENTAMENTO. AF_03/2024 | M | ATRIBUÍDO SÃO PAULO | 397.25
92223 | TUBO DE CONCRETO PARA REDES COLETORAS DE ÁGUAS PLUVIAIS, DIÂMETRO DE 800 MM, JUNTA RÍGIDA, INSTALADO EM LOCAL COM ALTO NÍVEL DE INTERFERÊNCIAS - FORNECIMENTO E ASSENTAMENTO. AF_03/2024 | M | ATRIBUÍDO SÃO PAULO | 481
92224 | TUBO DE CONCRETO PARA REDES COLETORAS DE ÁGUAS PLUVIAIS, DIÂMETRO DE 900 MM, JUNTA RÍGIDA, INSTALADO EM LOCAL COM ALTO NÍVEL DE INTERFERÊNCIAS - FORNECIMENTO E ASSENTAMENTO. AF_03/2024 | M | ATRIBUÍDO SÃO PAULO | 552.38
92226 | TUBO DE CONCRETO PARA REDES COLETORAS DE ÁGUAS PLUVIAIS, DIÂMETRO DE 1000 MM, JUNTA RÍGIDA, INSTALADO EM LOCAL COM ALTO NÍVEL DE INTERFERÊNCIAS - FORNECIMENTO E ASSENTAMENTO. AF_03/2024 | M | ATRIBUÍDO SÃO PAULO | 573.67
92808 | ASSENTAMENTO DE TUBO DE CONCRETO PARA REDES COLETORAS DE ÁGUAS PLUVIAIS, DIÂMETRO DE 300 MM, JUNTA RÍGIDA, INSTALADO EM LOCAL COM BAIXO NÍVEL DE INTERFERÊNCIAS (NÃO INCLUI FORNECIMENTO). AF_03/2024 | M | ATRIBUÍDO SÃO PAULO | 24.38
92809 | ASSENTAMENTO DE TUBO DE CONCRETO PARA REDES COLETORAS DE ÁGUAS PLUVIAIS, DIÂMETRO DE 400 MM, JUNTA RÍGIDA, INSTALADO EM LOCAL COM BAIXO NÍVEL DE INTERFERÊNCIAS (NÃO INCLUI FORNECIMENTO). AF_03/2024 | M | ATRIBUÍDO SÃO PAULO | 33.97
92810 | ASSENTAMENTO DE TUBO DE CONCRETO PARA REDES COLETORAS DE ÁGUAS PLUVIAIS, DIÂMETRO DE 500 MM, JUNTA RÍGIDA, INSTALADO EM LOCAL COM BAIXO NÍVEL DE INTERFERÊNCIAS (NÃO INCLUI FORNECIMENTO). AF_03/2024 | M | ATRIBUÍDO SÃO PAULO | 43.89
92811 | ASSENTAMENTO DE TUBO DE CONCRETO PARA REDES COLETORAS DE ÁGUAS PLUVIAIS, DIÂMETRO DE 600 MM, JUNTA RÍGIDA, INSTALADO EM LOCAL COM BAIXO NÍVEL DE INTERFERÊNCIAS (NÃO INCLUI FORNECIMENTO). AF_03/2024 | M | ATRIBUÍDO SÃO PAULO | 54.04
92812 | ASSENTAMENTO DE TUBO DE CONCRETO PARA REDES COLETORAS DE ÁGUAS PLUVIAIS, DIÂMETRO DE 700 MM, JUNTA RÍGIDA, INSTALADO EM LOCAL COM BAIXO NÍVEL DE INTERFERÊNCIAS (NÃO INCLUI FORNECIMENTO). AF_03/2024 | M | ATRIBUÍDO SÃO PAULO | 64.47
92813 | ASSENTAMENTO DE TUBO DE CONCRETO PARA REDES COLETORAS DE ÁGUAS PLUVIAIS, DIÂMETRO DE 800 MM, JUNTA RÍGIDA, INSTALADO EM LOCAL COM BAIXO NÍVEL DE INTERFERÊNCIAS (NÃO INCLUI FORNECIMENTO). AF_03/2024 | M | ATRIBUÍDO SÃO PAULO | 75.19
92814 | ASSENTAMENTO DE TUBO DE CONCRETO PARA REDES COLETORAS DE ÁGUAS PLUVIAIS, DIÂMETRO DE 900 MM, JUNTA RÍGIDA, INSTALADO EM LOCAL COM BAIXO NÍVEL DE INTERFERÊNCIAS (NÃO INCLUI FORNECIMENTO). AF_03/2024 | M | ATRIBUÍDO SÃO PAULO | 86.17
92815 | ASSENTAMENTO DE TUBO DE CONCRETO PARA REDES COLETORAS DE ÁGUAS PLUVIAIS, DIÂMETRO DE 1000 MM, JUNTA RÍGIDA, INSTALADO EM LOCAL COM BAIXO NÍVEL DE INTERFERÊNCIAS (NÃO INCLUI FORNECIMENTO). AF_03/2024 | M | ATRIBUÍDO SÃO PAULO | 97.38
92816 | TUBO DE CONCRETO PARA REDES COLETORAS DE ÁGUAS PLUVIAIS, DIÂMETRO DE 1200 MM, JUNTA RÍGIDA, INSTALADO EM LOCAL COM BAIXO NÍVEL DE INTERFERÊNCIAS - FORNECIMENTO E ASSENTAMENTO. AF_03/2024 | M | ATRIBUÍDO SÃO PAULO | 817.5
92817 | ASSENTAMENTO DE TUBO DE CONCRETO PARA REDES COLETORAS DE ÁGUAS PLUVIAIS, DIÂMETRO DE 1200 MM, JUNTA RÍGIDA, INSTALADO EM LOCAL COM BAIXO NÍVEL DE INTERFERÊNCIAS (NÃO INCLUI FORNECIMENTO). AF_03/2024 | M | ATRIBUÍDO SÃO PAULO | 120.67
92818 | TUBO DE CONCRETO PARA REDES COLETORAS DE ÁGUAS PLUVIAIS, DIÂMETRO DE 1500 MM, JUNTA RÍGIDA, INSTALADO EM LOCAL COM BAIXO NÍVEL DE INTERFERÊNCIAS - FORNECIMENTO E ASSENTAMENTO. AF_03/2024 | M | ATRIBUÍDO SÃO PAULO | 1167.15
92819 | ASSENTAMENTO DE TUBO DE CONCRETO PARA REDES COLETORAS DE ÁGUAS PLUVIAIS, DIÂMETRO DE 1500 MM, JUNTA RÍGIDA, INSTALADO EM LOCAL COM BAIXO NÍVEL DE INTERFERÊNCIAS (NÃO INCLUI FORNECIMENTO). AF_03/2024 | M | ATRIBUÍDO SÃO PAULO | 157.59
92820 | ASSENTAMENTO DE TUBO DE CONCRETO PARA REDES COLETORAS DE ÁGUAS PLUVIAIS, DIÂMETRO DE 300 MM, JUNTA RÍGIDA, INSTALADO EM LOCAL COM ALTO NÍVEL DE INTERFERÊNCIAS (NÃO INCLUI FORNECIMENTO). AF_03/2024 | M | ATRIBUÍDO SÃO PAULO | 26.84
92821 | ASSENTAMENTO DE TUBO DE CONCRETO PARA REDES COLETORAS DE ÁGUAS PLUVIAIS, DIÂMETRO DE 400 MM, JUNTA RÍGIDA, INSTALADO EM LOCAL COM ALTO NÍVEL DE INTERFERÊNCIAS (NÃO INCLUI FORNECIMENTO). AF_03/2024 | M | ATRIBUÍDO SÃO PAULO | 37.44
92822 | ASSENTAMENTO DE TUBO DE CONCRETO PARA REDES COLETORAS DE ÁGUAS PLUVIAIS, DIÂMETRO DE 500 MM, JUNTA RÍGIDA, INSTALADO EM LOCAL COM ALTO NÍVEL DE INTERFERÊNCIAS (NÃO INCLUI FORNECIMENTO). AF_03/2024 | M | ATRIBUÍDO SÃO PAULO | 48.4
92824 | ASSENTAMENTO DE TUBO DE CONCRETO PARA REDES COLETORAS DE ÁGUAS PLUVIAIS, DIÂMETRO DE 600 MM, JUNTA RÍGIDA, INSTALADO EM LOCAL COM ALTO NÍVEL DE INTERFERÊNCIAS (NÃO INCLUI FORNECIMENTO). AF_03/2024 | M | ATRIBUÍDO SÃO PAULO | 59.59
92825 | ASSENTAMENTO DE TUBO DE CONCRETO PARA REDES COLETORAS DE ÁGUAS PLUVIAIS, DIÂMETRO DE 700 MM, JUNTA RÍGIDA, INSTALADO EM LOCAL COM ALTO NÍVEL DE INTERFERÊNCIAS (NÃO INCLUI FORNECIMENTO). AF_03/2024 | M | ATRIBUÍDO SÃO PAULO | 71.06
92826 | ASSENTAMENTO DE TUBO DE CONCRETO PARA REDES COLETORAS DE ÁGUAS PLUVIAIS, DIÂMETRO DE 800 MM, JUNTA RÍGIDA, INSTALADO EM LOCAL COM ALTO NÍVEL DE INTERFERÊNCIAS (NÃO INCLUI FORNECIMENTO). AF_03/2024 | M | ATRIBUÍDO SÃO PAULO | 82.82
92827 | ASSENTAMENTO DE TUBO DE CONCRETO PARA REDES COLETORAS DE ÁGUAS PLUVIAIS, DIÂMETRO DE 900 MM, JUNTA RÍGIDA, INSTALADO EM LOCAL COM ALTO NÍVEL DE INTERFERÊNCIAS (NÃO INCLUI FORNECIMENTO). AF_03/2024 | M | ATRIBUÍDO SÃO PAULO | 94.87
92828 | ASSENTAMENTO DE TUBO DE CONCRETO PARA REDES COLETORAS DE ÁGUAS PLUVIAIS, DIÂMETRO DE 1000 MM, JUNTA RÍGIDA, INSTALADO EM LOCAL COM ALTO NÍVEL DE INTERFERÊNCIAS (NÃO INCLUI FORNECIMENTO). AF_03/2024 | M | ATRIBUÍDO SÃO PAULO | 107.11
92829 | TUBO DE CONCRETO PARA REDES COLETORAS DE ÁGUAS PLUVIAIS, DIÂMETRO DE 1200 MM, JUNTA RÍGIDA, INSTALADO EM LOCAL COM ALTO NÍVEL DE INTERFERÊNCIAS - FORNECIMENTO E ASSENTAMENTO. AF_03/2024 | M | ATRIBUÍDO SÃO PAULO | 829.31
92830 | ASSENTAMENTO DE TUBO DE CONCRETO PARA REDES COLETORAS DE ÁGUAS PLUVIAIS, DIÂMETRO DE 1200 MM, JUNTA RÍGIDA, INSTALADO EM LOCAL COM ALTO NÍVEL DE INTERFERÊNCIAS (NÃO INCLUI FORNECIMENTO). AF_03/2024 | M | ATRIBUÍDO SÃO PAULO | 132.48
92831 | TUBO DE CONCRETO PARA REDES COLETORAS DE ÁGUAS PLUVIAIS, DIÂMETRO DE 1500 MM, JUNTA RÍGIDA, INSTALADO EM LOCAL COM ALTO NÍVEL DE INTERFERÊNCIAS - FORNECIMENTO E ASSENTAMENTO. AF_03/2024 | M | ATRIBUÍDO SÃO PAULO | 1182.06
92832 | ASSENTAMENTO DE TUBO DE CONCRETO PARA REDES COLETORAS DE ÁGUAS PLUVIAIS, DIÂMETRO DE 1500 MM, JUNTA RÍGIDA, INSTALADO EM LOCAL COM ALTO NÍVEL DE INTERFERÊNCIAS (NÃO INCLUI FORNECIMENTO). AF_03/2024 | M | ATRIBUÍDO SÃO PAULO | 172.5
95565 | TUBO DE CONCRETO PARA REDES COLETORAS DE ÁGUAS PLUVIAIS, DIÂMETRO DE 300MM, JUNTA RÍGIDA, INSTALADO EM LOCAL COM BAIXO NÍVEL DE INTERFERÊNCIAS - FORNECIMENTO E ASSENTAMENTO. AF_03/2024 | M | ATRIBUÍDO SÃO PAULO | 133.98
95566 | TUBO DE CONCRETO PARA REDES COLETORAS DE ÁGUAS PLUVIAIS, DIÂMETRO DE 300MM, JUNTA RÍGIDA, INSTALADO EM LOCAL COM ALTO NÍVEL DE INTERFERÊNCIAS - FORNECIMENTO E ASSENTAMENTO. AF_03/2024 | M | ATRIBUÍDO SÃO PAULO | 136.44
95567 | TUBO DE CONCRETO (SIMPLES) PARA REDES COLETORAS DE ÁGUAS PLUVIAIS, DIÂMETRO DE 300 MM, JUNTA RÍGIDA, INSTALADO EM LOCAL COM BAIXO NÍVEL DE INTERFERÊNCIAS - FORNECIMENTO E ASSENTAMENTO. AF_03/2024 | M | ATRIBUÍDO SÃO PAULO | 79
95568 | TUBO DE CONCRETO (SIMPLES) PARA REDES COLETORAS DE ÁGUAS PLUVIAIS, DIÂMETRO DE 400 MM, JUNTA RÍGIDA, INSTALADO EM LOCAL COM BAIXO NÍVEL DE INTERFERÊNCIAS - FORNECIMENTO E ASSENTAMENTO. AF_03/2024 | M | ATRIBUÍDO SÃO PAULO | 98.5
95569 | TUBO DE CONCRETO (SIMPLES) PARA REDES COLETORAS DE ÁGUAS PLUVIAIS, DIÂMETRO DE 500 MM, JUNTA RÍGIDA, INSTALADO EM LOCAL COM BAIXO NÍVEL DE INTERFERÊNCIAS - FORNECIMENTO E ASSENTAMENTO. AF_03/2024 | M | ATRIBUÍDO SÃO PAULO | 139.94
95570 | TUBO DE CONCRETO (SIMPLES) PARA REDES COLETORAS DE ÁGUAS PLUVIAIS, DIÂMETRO DE 300 MM, JUNTA RÍGIDA, INSTALADO EM LOCAL COM ALTO NÍVEL DE INTERFERÊNCIAS - FORNECIMENTO E ASSENTAMENTO. AF_03/2024 | M | ATRIBUÍDO SÃO PAULO | 81.46
95571 | TUBO DE CONCRETO (SIMPLES) PARA REDES COLETORAS DE ÁGUAS PLUVIAIS, DIÂMETRO DE 400 MM, JUNTA RÍGIDA, INSTALADO EM LOCAL COM ALTO NÍVEL DE INTERFERÊNCIAS - FORNECIMENTO E ASSENTAMENTO. AF_03/2024 | M | ATRIBUÍDO SÃO PAULO | 101.97
95572 | TUBO DE CONCRETO (SIMPLES) PARA REDES COLETORAS DE ÁGUAS PLUVIAIS, DIÂMETRO DE 500 MM, JUNTA RÍGIDA, INSTALADO EM LOCAL COM ALTO NÍVEL DE INTERFERÊNCIAS - FORNECIMENTO E ASSENTAMENTO. AF_03/2024 | M | ATRIBUÍDO SÃO PAULO | 144.45
97127 | ASSENTAMENTO DE TUBO DE PVC DEFOFO OU PRFV OU RPVC PARA REDE DE ÁGUA, DN 150 MM, JUNTA ELÁSTICA INTEGRADA, INSTALADO EM LOCAL COM NÍVEL ALTO DE INTERFERÊNCIAS (NÃO INCLUI FORNECIMENTO). AF_11/2017 | M | COEFICIENTE DE REPRESENTATIVIDADE | 5.37
97128 | ASSENTAMENTO DE TUBO DE PVC DEFOFO OU PRFV OU RPVC PARA REDE DE ÁGUA, DN 200 MM, JUNTA ELÁSTICA INTEGRADA, INSTALADO EM LOCAL COM NÍVEL ALTO DE INTERFERÊNCIAS (NÃO INCLUI FORNECIMENTO). AF_11/2017 | M | ATRIBUÍDO SÃO PAULO | 10.61
97129 | ASSENTAMENTO DE TUBO DE PVC DEFOFO OU PRFV OU RPVC PARA REDE DE ÁGUA, DN 250 MM, JUNTA ELÁSTICA INTEGRADA, INSTALADO EM LOCAL COM NÍVEL ALTO DE INTERFERÊNCIAS (NÃO INCLUI FORNECIMENTO). AF_11/2017 | M | ATRIBUÍDO SÃO PAULO | 13.04
97130 | ASSENTAMENTO DE TUBO DE PVC DEFOFO OU PRFV OU RPVC PARA REDE DE ÁGUA, DN 300 MM, JUNTA ELÁSTICA INTEGRADA, INSTALADO EM LOCAL COM NÍVEL ALTO DE INTERFERÊNCIAS (NÃO INCLUI FORNECIMENTO). AF_11/2017 | M | ATRIBUÍDO SÃO PAULO | 15.48
97131 | ASSENTAMENTO DE TUBO DE PVC DEFOFO OU PRFV OU RPVC PARA REDE DE ÁGUA, DN 350 MM, JUNTA ELÁSTICA INTEGRADA, INSTALADO EM LOCAL COM NÍVEL ALTO DE INTERFERÊNCIAS (NÃO INCLUI FORNECIMENTO). AF_11/2017 | M | ATRIBUÍDO SÃO PAULO | 17.91
97132 | ASSENTAMENTO DE TUBO DE PVC DEFOFO OU PRFV OU RPVC PARA REDE DE ÁGUA, DN 400 MM, JUNTA ELÁSTICA INTEGRADA, INSTALADO EM LOCAL COM NÍVEL ALTO DE INTERFERÊNCIAS (NÃO INCLUI FORNECIMENTO). AF_11/2017 | M | ATRIBUÍDO SÃO PAULO | 20.35
97133 | ASSENTAMENTO DE TUBO DE PVC DEFOFO OU PRFV OU RPVC PARA REDE DE ÁGUA, DN 500 MM, JUNTA ELÁSTICA INTEGRADA, INSTALADO EM LOCAL COM NÍVEL ALTO DE INTERFERÊNCIAS (NÃO INCLUI FORNECIMENTO). AF_11/2017 | M | ATRIBUÍDO SÃO PAULO | 25.21
97134 | ASSENTAMENTO DE TUBO DE PVC DEFOFO OU PRFV OU RPVC PARA REDE DE ÁGUA, DN 150 MM, JUNTA ELÁSTICA INTEGRADA, INSTALADO EM LOCAL COM NÍVEL BAIXO DE INTERFERÊNCIAS (NÃO INCLUI FORNECIMENTO). AF_11/2017 | M | COEFICIENTE DE REPRESENTATIVIDADE | 2.47
97135 | ASSENTAMENTO DE TUBO DE PVC DEFOFO OU PRFV OU RPVC PARA REDE DE ÁGUA, DN 200 MM, JUNTA ELÁSTICA INTEGRADA, INSTALADO EM LOCAL COM NÍVEL BAIXO DE INTERFERÊNCIAS (NÃO INCLUI FORNECIMENTO). AF_11/2017 | M | ATRIBUÍDO SÃO PAULO | 5.36
97136 | ASSENTAMENTO DE TUBO DE PVC DEFOFO OU PRFV OU RPVC PARA REDE DE ÁGUA, DN 250 MM, JUNTA ELÁSTICA INTEGRADA, INSTALADO EM LOCAL COM NÍVEL BAIXO DE INTERFERÊNCIAS (NÃO INCLUI FORNECIMENTO). AF_11/2017 | M | ATRIBUÍDO SÃO PAULO | 6.6
97137 | ASSENTAMENTO DE TUBO DE PVC DEFOFO OU PRFV OU RPVC PARA REDE DE ÁGUA, DN 300 MM, JUNTA ELÁSTICA INTEGRADA, INSTALADO EM LOCAL COM NÍVEL BAIXO DE INTERFERÊNCIAS (NÃO INCLUI FORNECIMENTO). AF_11/2017 | M | ATRIBUÍDO SÃO PAULO | 7.83
97138 | ASSENTAMENTO DE TUBO DE PVC DEFOFO OU PRFV OU RPVC PARA REDE DE ÁGUA, DN 350 MM, JUNTA ELÁSTICA INTEGRADA, INSTALADO EM LOCAL COM NÍVEL BAIXO DE INTERFERÊNCIAS (NÃO INCLUI FORNECIMENTO). AF_11/2017 | M | ATRIBUÍDO SÃO PAULO | 9.07
97139 | ASSENTAMENTO DE TUBO DE PVC DEFOFO OU PRFV OU RPVC PARA REDE DE ÁGUA, DN 400 MM, JUNTA ELÁSTICA INTEGRADA, INSTALADO EM LOCAL COM NÍVEL BAIXO DE INTERFERÊNCIAS (NÃO INCLUI FORNECIMENTO). AF_11/2017 | M | ATRIBUÍDO SÃO PAULO | 10.3
97140 | ASSENTAMENTO DE TUBO DE PVC DEFOFO OU PRFV OU RPVC PARA REDE DE ÁGUA, DN 500 MM, JUNTA ELÁSTICA INTEGRADA, INSTALADO EM LOCAL COM NÍVEL BAIXO DE INTERFERÊNCIAS (NÃO INCLUI FORNECIMENTO). AF_11/2017 | M | ATRIBUÍDO SÃO PAULO | 12.77
103089 | ASSENTAMENTO DE TUBO DE FERRO FUNDIDO PARA REDE DE ÁGUA, DN 80 MM, JUNTA FLANGEADA (NÃO INCLUI O FORNECIMENTO). AF_09/2021 | M | ATRIBUÍDO SÃO PAULO | 11.73
103090 | ASSENTAMENTO DE TUBO DE FERRO FUNDIDO PARA REDE DE ÁGUA, DN 100 MM, JUNTA FLANGEADA (NÃO INCLUI O FORNECIMENTO). AF_09/2021 | M | ATRIBUÍDO SÃO PAULO | 14.03
103091 | ASSENTAMENTO DE TUBO DE FERRO FUNDIDO PARA REDE DE ÁGUA, DN 150 MM, JUNTA FLANGEADA (NÃO INCLUI O FORNECIMENTO). AF_09/2021 | M | ATRIBUÍDO SÃO PAULO | 19.76
103092 | ASSENTAMENTO DE TUBO DE FERRO FUNDIDO PARA REDE DE ÁGUA, DN 200 MM, JUNTA FLANGEADA (NÃO INCLUI O FORNECIMENTO). AF_09/2021 | M | ATRIBUÍDO SÃO PAULO | 25.51
103093 | ASSENTAMENTO DE TUBO DE FERRO FUNDIDO PARA REDE DE ÁGUA, DN 250 MM, JUNTA FLANGEADA (NÃO INCLUI O FORNECIMENTO). AF_09/2021 | M | ATRIBUÍDO SÃO PAULO | 39
103094 | ASSENTAMENTO DE TUBO DE FERRO FUNDIDO PARA REDE DE ÁGUA, DN 300 MM, JUNTA FLANGEADA (NÃO INCLUI O FORNECIMENTO). AF_09/2021 | M | ATRIBUÍDO SÃO PAULO | 44.77
103095 | ASSENTAMENTO DE TUBO DE FERRO FUNDIDO PARA REDE DE ÁGUA, DN 350 MM, JUNTA FLANGEADA (NÃO INCLUI O FORNECIMENTO). AF_09/2021 | M | ATRIBUÍDO SÃO PAULO | 58.23
103096 | ASSENTAMENTO DE TUBO DE FERRO FUNDIDO PARA REDE DE ÁGUA, DN 400 MM, JUNTA FLANGEADA (NÃO INCLUI O FORNECIMENTO). AF_09/2021 | M | ATRIBUÍDO SÃO PAULO | 63.99
103097 | ASSENTAMENTO DE TUBO DE FERRO FUNDIDO PARA REDE DE ÁGUA, DN 450 MM, JUNTA FLANGEADA (NÃO INCLUI O FORNECIMENTO). AF_09/2021 | M | ATRIBUÍDO SÃO PAULO | 77.48
103098 | ASSENTAMENTO DE TUBO DE FERRO FUNDIDO PARA REDE DE ÁGUA, DN 500 MM, JUNTA FLANGEADA (NÃO INCLUI O FORNECIMENTO). AF_09/2021 | M | ATRIBUÍDO SÃO PAULO | 83.23
103099 | ASSENTAMENTO DE TUBO DE FERRO FUNDIDO PARA REDE DE ÁGUA, DN 600 MM, JUNTA FLANGEADA (NÃO INCLUI O FORNECIMENTO). AF_09/2021 | M | ATRIBUÍDO SÃO PAULO | 94.7
103100 | ASSENTAMENTO DE TUBO DE FERRO FUNDIDO PARA REDE DE ÁGUA, DN 700 MM, JUNTA FLANGEADA (NÃO INCLUI O FORNECIMENTO). AF_09/2021 | M | ATRIBUÍDO SÃO PAULO | 101.08
103101 | ASSENTAMENTO DE TUBO DE FERRO FUNDIDO PARA REDE DE ÁGUA, DN 800 MM, JUNTA FLANGEADA (NÃO INCLUI O FORNECIMENTO). AF_09/2021 | M | ATRIBUÍDO SÃO PAULO | 111.36
103102 | ASSENTAMENTO DE TUBO DE FERRO FUNDIDO PARA REDE DE ÁGUA, DN 900 MM, JUNTA FLANGEADA (NÃO INCLUI O FORNECIMENTO). AF_09/2021 | M | ATRIBUÍDO SÃO PAULO | 128.25
103103 | ASSENTAMENTO DE TUBO DE FERRO FUNDIDO PARA REDE DE ÁGUA, DN 1000 MM, JUNTA FLANGEADA (NÃO INCLUI O FORNECIMENTO). AF_09/2021 | M | ATRIBUÍDO SÃO PAULO | 138.52
103104 | ASSENTAMENTO DE TUBO DE FERRO FUNDIDO PARA REDE DE ÁGUA, DN 1200 MM, JUNTA FLANGEADA (NÃO INCLUI O FORNECIMENTO). AF_09/2021 | M | ATRIBUÍDO SÃO PAULO | 165.68
103105 | ASSENTAMENTO DE CONEXÃO COM 2 ACESSOS, FERRO FUNDIDO PARA REDE DE ÁGUA, DN 80 MM, JUNTA FLANGEADA (NÃO INCLUI O FORNECIMENTO). AF_09/2021 | UN | ATRIBUÍDO SÃO PAULO | 48.79
103106 | ASSENTAMENTO DE CONEXÃO COM 2 ACESSOS, FERRO FUNDIDO PARA REDE DE ÁGUA, DN 100 MM, JUNTA FLANGEADA (NÃO INCLUI O FORNECIMENTO). AF_09/2021 | UN | ATRIBUÍDO SÃO PAULO | 58.37
103107 | ASSENTAMENTO DE CONEXÃO COM 2 ACESSOS, FERRO FUNDIDO PARA REDE DE ÁGUA, DN 150 MM, JUNTA FLANGEADA (NÃO INCLUI O FORNECIMENTO). AF_09/2021 | UN | ATRIBUÍDO SÃO PAULO | 82.31
103108 | ASSENTAMENTO DE CONEXÃO COM 2 ACESSOS, FERRO FUNDIDO PARA REDE DE ÁGUA, DN 200 MM, JUNTA FLANGEADA (NÃO INCLUI O FORNECIMENTO). AF_09/2021 | UN | ATRIBUÍDO SÃO PAULO | 106.22
103109 | ASSENTAMENTO DE CONEXÃO COM 2 ACESSOS, FERRO FUNDIDO PARA REDE DE ÁGUA, DN 250 MM, JUNTA FLANGEADA (NÃO INCLUI O FORNECIMENTO). AF_09/2021 | UN | ATRIBUÍDO SÃO PAULO | 175.09
103110 | ASSENTAMENTO DE CONEXÃO COM 2 ACESSOS, FERRO FUNDIDO PARA REDE DE ÁGUA, DN 300 MM, JUNTA FLANGEADA (NÃO INCLUI O FORNECIMENTO). AF_09/2021 | UN | ATRIBUÍDO SÃO PAULO | 199.02
103111 | ASSENTAMENTO DE CONEXÃO COM 2 ACESSOS, FERRO FUNDIDO PARA REDE DE ÁGUA, DN 350 MM, JUNTA FLANGEADA (NÃO INCLUI O FORNECIMENTO). AF_09/2021 | UN | ATRIBUÍDO SÃO PAULO | 267.9
103112 | ASSENTAMENTO DE CONEXÃO COM 2 ACESSOS, FERRO FUNDIDO PARA REDE DE ÁGUA, DN 400 MM, JUNTA FLANGEADA (NÃO INCLUI O FORNECIMENTO). AF_09/2021 | UN | ATRIBUÍDO SÃO PAULO | 291.83
103113 | ASSENTAMENTO DE CONEXÃO COM 2 ACESSOS, FERRO FUNDIDO PARA REDE DE ÁGUA, DN 450 MM, JUNTA FLANGEADA (NÃO INCLUI O FORNECIMENTO). AF_09/2021 | UN | ATRIBUÍDO SÃO PAULO | 360.71
103114 | ASSENTAMENTO DE CONEXÃO COM 2 ACESSOS, FERRO FUNDIDO PARA REDE DE ÁGUA, DN 500 MM, JUNTA FLANGEADA (NÃO INCLUI O FORNECIMENTO). AF_09/2021 | UN | ATRIBUÍDO SÃO PAULO | 384.63
103115 | ASSENTAMENTO DE CONEXÃO COM 2 ACESSOS, FERRO FUNDIDO PARA REDE DE ÁGUA, DN 600 MM, JUNTA FLANGEADA (NÃO INCLUI O FORNECIMENTO). AF_09/2021 | UN | ATRIBUÍDO SÃO PAULO | 432.47
103116 | ASSENTAMENTO DE CONEXÃO COM 2 ACESSOS, FERRO FUNDIDO PARA REDE DE ÁGUA, DN 700 MM, JUNTA FLANGEADA (NÃO INCLUI O FORNECIMENTO). AF_09/2021 | UN | ATRIBUÍDO SÃO PAULO | 525.28
103117 | ASSENTAMENTO DE CONEXÃO COM 2 ACESSOS, FERRO FUNDIDO PARA REDE DE ÁGUA, DN 800 MM, JUNTA FLANGEADA (NÃO INCLUI O FORNECIMENTO). AF_09/2021 | UN | ATRIBUÍDO SÃO PAULO | 573.14
103118 | ASSENTAMENTO DE CONEXÃO COM 2 ACESSOS, FERRO FUNDIDO PARA REDE DE ÁGUA, DN 900 MM, JUNTA FLANGEADA (NÃO INCLUI O FORNECIMENTO). AF_09/2021 | UN | ATRIBUÍDO SÃO PAULO | 665.94
103119 | ASSENTAMENTO DE CONEXÃO COM 2 ACESSOS, FERRO FUNDIDO PARA REDE DE ÁGUA, DN 1000 MM, JUNTA FLANGEADA (NÃO INCLUI O FORNECIMENTO). AF_09/2021 | UN | ATRIBUÍDO SÃO PAULO | 713.78
103120 | ASSENTAMENTO DE CONEXÃO COM 2 ACESSOS, FERRO FUNDIDO PARA REDE DE ÁGUA, DN 1200 MM, JUNTA FLANGEADA (NÃO INCLUI O FORNECIMENTO). AF_09/2021 | UN | ATRIBUÍDO SÃO PAULO | 854.45
103121 | ASSENTAMENTO DE CONEXÃO COM 3 ACESSOS, FERRO FUNDIDO PARA REDE DE ÁGUA, DN 80 MM, JUNTA FLANGEADA (NÃO INCLUI O FORNECIMENTO). AF_09/2021 | UN | ATRIBUÍDO SÃO PAULO | 64.3
103122 | ASSENTAMENTO DE CONEXÃO COM 3 ACESSOS, FERRO FUNDIDO PARA REDE DE ÁGUA, DN 100 MM, JUNTA FLANGEADA (NÃO INCLUI O FORNECIMENTO). AF_09/2021 | UN | ATRIBUÍDO SÃO PAULO | 78.63
103123 | ASSENTAMENTO DE CONEXÃO COM 3 ACESSOS, FERRO FUNDIDO PARA REDE DE ÁGUA, DN 150 MM, JUNTA FLANGEADA (NÃO INCLUI O FORNECIMENTO). AF_09/2021 | UN | ATRIBUÍDO SÃO PAULO | 114.55
103124 | ASSENTAMENTO DE CONEXÃO COM 3 ACESSOS, FERRO FUNDIDO PARA REDE DE ÁGUA, DN 200 MM, JUNTA FLANGEADA (NÃO INCLUI O FORNECIMENTO). AF_09/2021 | UN | ATRIBUÍDO SÃO PAULO | 150.42
103125 | ASSENTAMENTO DE CONEXÃO COM 3 ACESSOS, FERRO FUNDIDO PARA REDE DE ÁGUA, DN 250 MM, JUNTA FLANGEADA (NÃO INCLUI O FORNECIMENTO). AF_09/2021 | UN | ATRIBUÍDO SÃO PAULO | 253.76
103126 | ASSENTAMENTO DE CONEXÃO COM 3 ACESSOS, FERRO FUNDIDO PARA REDE DE ÁGUA, DN 300 MM, JUNTA FLANGEADA (NÃO INCLUI O FORNECIMENTO). AF_09/2021 | UN | ATRIBUÍDO SÃO PAULO | 289.62
103127 | ASSENTAMENTO DE CONEXÃO COM 3 ACESSOS, FERRO FUNDIDO PARA REDE DE ÁGUA, DN 350 MM, JUNTA FLANGEADA (NÃO INCLUI O FORNECIMENTO). AF_09/2021 | UN | ATRIBUÍDO SÃO PAULO | 392.95
103128 | ASSENTAMENTO DE CONEXÃO COM 3 ACESSOS, FERRO FUNDIDO PARA REDE DE ÁGUA, DN 400 MM, JUNTA FLANGEADA (NÃO INCLUI O FORNECIMENTO). AF_09/2021 | UN | ATRIBUÍDO SÃO PAULO | 428.83
103129 | ASSENTAMENTO DE CONEXÃO COM 3 ACESSOS, FERRO FUNDIDO PARA REDE DE ÁGUA, DN 450 MM, JUNTA FLANGEADA (NÃO INCLUI O FORNECIMENTO). AF_09/2021 | UN | ATRIBUÍDO SÃO PAULO | 532.15
103130 | ASSENTAMENTO DE CONEXÃO COM 3 ACESSOS, FERRO FUNDIDO PARA REDE DE ÁGUA, DN 500 MM, JUNTA FLANGEADA (NÃO INCLUI O FORNECIMENTO). AF_09/2021 | UN | ATRIBUÍDO SÃO PAULO | 568.04
103131 | ASSENTAMENTO DE CONEXÃO COM 3 ACESSOS, FERRO FUNDIDO PARA REDE DE ÁGUA, DN 600 MM, JUNTA FLANGEADA (NÃO INCLUI O FORNECIMENTO). AF_09/2021 | UN | ATRIBUÍDO SÃO PAULO | 639.82
103132 | ASSENTAMENTO DE CONEXÃO COM 3 ACESSOS, FERRO FUNDIDO PARA REDE DE ÁGUA, DN 700 MM, JUNTA FLANGEADA (NÃO INCLUI O FORNECIMENTO). AF_09/2021 | UN | ATRIBUÍDO SÃO PAULO | 779.02
103133 | ASSENTAMENTO DE CONEXÃO COM 3 ACESSOS, FERRO FUNDIDO PARA REDE DE ÁGUA, DN 800 MM, JUNTA FLANGEADA (NÃO INCLUI O FORNECIMENTO). AF_09/2021 | UN | ATRIBUÍDO SÃO PAULO | 850.79
103134 | ASSENTAMENTO DE CONEXÃO COM 3 ACESSOS, FERRO FUNDIDO PARA REDE DE ÁGUA, DN 900 MM, JUNTA FLANGEADA (NÃO INCLUI O FORNECIMENTO). AF_09/2021 | UN | ATRIBUÍDO SÃO PAULO | 990
103135 | ASSENTAMENTO DE CONEXÃO COM 3 ACESSOS, FERRO FUNDIDO PARA REDE DE ÁGUA, DN 1000 MM, JUNTA FLANGEADA (NÃO INCLUI O FORNECIMENTO). AF_09/2021 | UN | ATRIBUÍDO SÃO PAULO | 1061.77
103136 | ASSENTAMENTO DE CONEXÃO COM 3 ACESSOS, FERRO FUNDIDO PARA REDE DE ÁGUA, DN 1200 MM, JUNTA FLANGEADA (NÃO INCLUI O FORNECIMENTO). AF_09/2021 | UN | ATRIBUÍDO SÃO PAULO | 1272.75
103137 | ASSENTAMENTO DE CONEXÃO COM 1 ACESSO, FERRO FUNDIDO PARA REDE DE ÁGUA, DN 80 MM, JUNTA FLANGEADA (NÃO INCLUI O FORNECIMENTO). AF_09/2021 | UN | ATRIBUÍDO SÃO PAULO | 33.32
103138 | ASSENTAMENTO DE CONEXÃO COM 1 ACESSO, FERRO FUNDIDO PARA REDE DE ÁGUA, DN 100 MM, JUNTA FLANGEADA (NÃO INCLUI O FORNECIMENTO). AF_09/2021 | UN | ATRIBUÍDO SÃO PAULO | 38.11
103139 | ASSENTAMENTO DE CONEXÃO COM 1 ACESSO, FERRO FUNDIDO PARA REDE DE ÁGUA, DN 150 MM, JUNTA FLANGEADA (NÃO INCLUI O FORNECIMENTO). AF_09/2021 | UN | ATRIBUÍDO SÃO PAULO | 50.08
103140 | ASSENTAMENTO DE CONEXÃO COM 1 ACESSO, FERRO FUNDIDO PARA REDE DE ÁGUA, DN 200 MM, JUNTA FLANGEADA (NÃO INCLUI O FORNECIMENTO). AF_09/2021 | UN | ATRIBUÍDO SÃO PAULO | 62.03
103141 | ASSENTAMENTO DE CONEXÃO COM 1 ACESSO, FERRO FUNDIDO PARA REDE DE ÁGUA, DN 250 MM, JUNTA FLANGEADA (NÃO INCLUI O FORNECIMENTO). AF_09/2021 | UN | ATRIBUÍDO SÃO PAULO | 96.48
103142 | ASSENTAMENTO DE CONEXÃO COM 1 ACESSO, FERRO FUNDIDO PARA REDE DE ÁGUA, DN 300 MM, JUNTA FLANGEADA (NÃO INCLUI O FORNECIMENTO). AF_09/2021 | UN | ATRIBUÍDO SÃO PAULO | 108.44
103143 | ASSENTAMENTO DE CONEXÃO COM 1 ACESSO, FERRO FUNDIDO PARA REDE DE ÁGUA, DN 350 MM, JUNTA FLANGEADA (NÃO INCLUI O FORNECIMENTO). AF_09/2021 | UN | ATRIBUÍDO SÃO PAULO | 142.88
103144 | ASSENTAMENTO DE CONEXÃO COM 1 ACESSO, FERRO FUNDIDO PARA REDE DE ÁGUA, DN 400 MM, JUNTA FLANGEADA (NÃO INCLUI O FORNECIMENTO). AF_09/2021 | UN | ATRIBUÍDO SÃO PAULO | 154.83
103145 | ASSENTAMENTO DE CONEXÃO COM 1 ACESSO, FERRO FUNDIDO PARA REDE DE ÁGUA, DN 450 MM, JUNTA FLANGEADA (NÃO INCLUI O FORNECIMENTO). AF_09/2021 | UN | ATRIBUÍDO SÃO PAULO | 189.29
103146 | ASSENTAMENTO DE CONEXÃO COM 1 ACESSO, FERRO FUNDIDO PARA REDE DE ÁGUA, DN 500 MM, JUNTA FLANGEADA (NÃO INCLUI O FORNECIMENTO). AF_09/2021 | UN | ATRIBUÍDO SÃO PAULO | 201.23
103147 | ASSENTAMENTO DE CONEXÃO COM 1 ACESSO, FERRO FUNDIDO PARA REDE DE ÁGUA, DN 600 MM, JUNTA FLANGEADA (NÃO INCLUI O FORNECIMENTO). AF_09/2021 | UN | ATRIBUÍDO SÃO PAULO | 225.15
103148 | ASSENTAMENTO DE CONEXÃO COM 1 ACESSO, FERRO FUNDIDO PARA REDE DE ÁGUA, DN 700 MM, JUNTA FLANGEADA (NÃO INCLUI O FORNECIMENTO). AF_09/2021 | UN | ATRIBUÍDO SÃO PAULO | 271.56
103149 | ASSENTAMENTO DE CONEXÃO COM 1 ACESSO, FERRO FUNDIDO PARA REDE DE ÁGUA, DN 800 MM, JUNTA FLANGEADA (NÃO INCLUI O FORNECIMENTO). AF_09/2021 | UN | ATRIBUÍDO SÃO PAULO | 295.49
103150 | ASSENTAMENTO DE CONEXÃO COM 1 ACESSO, FERRO FUNDIDO PARA REDE DE ÁGUA, DN 900 MM, JUNTA FLANGEADA (NÃO INCLUI O FORNECIMENTO). AF_09/2021 | UN | ATRIBUÍDO SÃO PAULO | 341.84
103151 | ASSENTAMENTO DE CONEXÃO COM 1 ACESSO, FERRO FUNDIDO PARA REDE DE ÁGUA, DN 1000 MM, JUNTA FLANGEADA (NÃO INCLUI O FORNECIMENTO). AF_09/2021 | UN | ATRIBUÍDO SÃO PAULO | 365.81
103152 | ASSENTAMENTO DE CONEXÃO COM 1 ACESSO, FERRO FUNDIDO PARA REDE DE ÁGUA, DN 1200 MM, JUNTA FLANGEADA (NÃO INCLUI O FORNECIMENTO). AF_09/2021 | UN | ATRIBUÍDO SÃO PAULO | 436.14
103372 | TUBO PEAD LISO PARA REDE DE ÁGUA OU ESGOTO, DIÂMETRO DE 20 MM, JUNTA SOLDADA (NÃO INCLUI A EXECUÇÃO DE SOLDA) - FORNECIMENTO E ASSENTAMENTO. AF_12/2021 | M | ATRIBUÍDO SÃO PAULO | 5.38
103373 | TUBO PEAD LISO PARA REDE DE ÁGUA OU ESGOTO, DIÂMETRO DE 32 MM, JUNTA SOLDADA (NÃO INCLUI A EXECUÇÃO DE SOLDA) - FORNECIMENTO E ASSENTAMENTO. AF_12/2021 | M | ATRIBUÍDO SÃO PAULO | 10.54
103376 | TUBO PEAD LISO PARA REDE DE ÁGUA OU ESGOTO, DIÂMETRO DE 110 MM, JUNTA SOLDADA (NÃO INCLUI A EXECUÇÃO DE SOLDA) - FORNECIMENTO E ASSENTAMENTO. AF_12/2021 | M | ATRIBUÍDO SÃO PAULO | 125.32
103377 | TUBO PEAD LISO PARA REDE DE ÁGUA OU ESGOTO, DIÂMETRO DE 160 MM, JUNTA SOLDADA (NÃO INCLUI A EXECUÇÃO DE SOLDA) - FORNECIMENTO E ASSENTAMENTO. AF_12/2021 | M | ATRIBUÍDO SÃO PAULO | 268.11
103379 | TUBO PEAD LISO PARA REDE DE ÁGUA OU ESGOTO, DIÂMETRO DE 200 MM, JUNTA SOLDADA (NÃO INCLUI A EXECUÇÃO DE SOLDA) - FORNECIMENTO E ASSENTAMENTO. AF_12/2021 | M | ATRIBUÍDO SÃO PAULO | 417.38
103383 | TUBO PEAD LISO PARA REDE DE ÁGUA OU ESGOTO, DIÂMETRO DE 315 MM, JUNTA SOLDADA (NÃO INCLUI A EXECUÇÃO DE SOLDA) - FORNECIMENTO E ASSENTAMENTO. AF_12/2021 | M | ATRIBUÍDO SÃO PAULO | 1022.97
103385 | TUBO PEAD LISO PARA REDE DE ÁGUA OU ESGOTO, DIÂMETRO DE 400 MM, JUNTA SOLDADA (NÃO INCLUI A EXECUÇÃO DE SOLDA) - FORNECIMENTO E ASSENTAMENTO. AF_12/2021 | M | ATRIBUÍDO SÃO PAULO | 1649.5
103387 | TUBO PEAD LISO PARA REDE DE ÁGUA OU ESGOTO, DIÂMETRO DE 500 MM, JUNTA SOLDADA (NÃO INCLUI A EXECUÇÃO DE SOLDA) - FORNECIMENTO E ASSENTAMENTO. AF_12/2021 | M | ATRIBUÍDO SÃO PAULO | 2893.67
103389 | TUBO PEAD LISO PARA REDE DE ÁGUA OU ESGOTO, DIÂMETRO DE 630 MM, JUNTA SOLDADA (NÃO INCLUI A EXECUÇÃO DE SOLDA) - FORNECIMENTO E ASSENTAMENTO. AF_12/2021 | M | ATRIBUÍDO SÃO PAULO | 4303.36
103391 | TUBO PEAD LISO PARA REDE DE ÁGUA OU ESGOTO, DIÂMETRO DE 800 MM, JUNTA SOLDADA (NÃO INCLUI A EXECUÇÃO DE SOLDA) - FORNECIMENTO E ASSENTAMENTO. AF_12/2021 | M | ATRIBUÍDO SÃO PAULO | 2835.8
103392 | TUBO PEAD LISO PARA REDE DE ÁGUA OU ESGOTO, DIÂMETRO DE 900 MM, JUNTA SOLDADA (NÃO INCLUI A EXECUÇÃO DE SOLDA) - FORNECIMENTO E ASSENTAMENTO. AF_12/2021 | M | ATRIBUÍDO SÃO PAULO | 4634.3
103393 | TUBO PEAD LISO PARA REDE DE ÁGUA OU ESGOTO, DIÂMETRO DE 1000 MM, JUNTA SOLDADA (NÃO INCLUI A EXECUÇÃO DE SOLDA) - FORNECIMENTO E ASSENTAMENTO. AF_12/2021 | M | ATRIBUÍDO SÃO PAULO | 5111.51
103397 | ASSENTAMENTO DE CONEXÃO COM 2 ACESSOS, EM PEAD LISO PARA REDE DE ÁGUA OU ESGOTO, DIÂMETRO DE 20 MM, JUNTA SOLDADA (NÃO INCLUI O FORNECIMENTO E EXECUÇÃO DE SOLDA). AF_12/2021 | UN | COEFICIENTE DE REPRESENTATIVIDADE | 4.03
103398 | ASSENTAMENTO DE CONEXÃO COM 2 ACESSOS, EM PEAD LISO PARA REDE DE ÁGUA OU ESGOTO, DIÂMETRO DE 32 MM, JUNTA SOLDADA (NÃO INCLUI O FORNECIMENTO E EXECUÇÃO DE SOLDA). AF_12/2021 | UN | COEFICIENTE DE REPRESENTATIVIDADE | 6.45
103399 | ASSENTAMENTO DE CONEXÃO COM 2 ACESSOS, EM PEAD LISO PARA REDE DE ÁGUA OU ESGOTO, DIÂMETRO DE 63 MM, JUNTA SOLDADA (NÃO INCLUI O FORNECIMENTO E EXECUÇÃO DE SOLDA). AF_12/2021 | UN | COEFICIENTE DE REPRESENTATIVIDADE | 12.71
103400 | ASSENTAMENTO DE CONEXÃO COM 2 ACESSOS, EM PEAD LISO PARA REDE DE ÁGUA OU ESGOTO, DIÂMETRO DE 90 MM, JUNTA SOLDADA (NÃO INCLUI O FORNECIMENTO E EXECUÇÃO DE SOLDA). AF_12/2021 | UN | COEFICIENTE DE REPRESENTATIVIDADE | 18.15
103401 | ASSENTAMENTO DE CONEXÃO COM 2 ACESSOS, EM PEAD LISO PARA REDE DE ÁGUA OU ESGOTO, DIÂMETRO DE 110 MM, JUNTA SOLDADA (NÃO INCLUI O FORNECIMENTO E EXECUÇÃO DE SOLDA). AF_12/2021 | UN | COEFICIENTE DE REPRESENTATIVIDADE | 22.2
103402 | ASSENTAMENTO DE CONEXÃO COM 2 ACESSOS, EM PEAD LISO PARA REDE DE ÁGUA OU ESGOTO, DIÂMETRO DE 160 MM, JUNTA SOLDADA (NÃO INCLUI O FORNECIMENTO E EXECUÇÃO DE SOLDA). AF_12/2021 | UN | COEFICIENTE DE REPRESENTATIVIDADE | 32.29
103403 | ASSENTAMENTO DE CONEXÃO COM 2 ACESSOS, EM PEAD LISO PARA REDE DE ÁGUA OU ESGOTO, DIÂMETRO DE 180 MM, JUNTA SOLDADA (NÃO INCLUI O FORNECIMENTO E EXECUÇÃO DE SOLDA). AF_12/2021 | UN | COEFICIENTE DE REPRESENTATIVIDADE | 36.32
103404 | ASSENTAMENTO DE CONEXÃO COM 2 ACESSOS, EM PEAD LISO PARA REDE DE ÁGUA OU ESGOTO, DIÂMETRO DE 200 MM, JUNTA SOLDADA (NÃO INCLUI O FORNECIMENTO E EXECUÇÃO DE SOLDA). AF_12/2021 | UN | COEFICIENTE DE REPRESENTATIVIDADE | 40.36
103405 | ASSENTAMENTO DE CONEXÃO COM 2 ACESSOS, EM PEAD LISO PARA REDE DE ÁGUA OU ESGOTO, DIÂMETRO DE 225 MM, JUNTA SOLDADA (NÃO INCLUI O FORNECIMENTO E EXECUÇÃO DE SOLDA). AF_12/2021 | UN | COEFICIENTE DE REPRESENTATIVIDADE | 45.4
103406 | ASSENTAMENTO DE CONEXÃO COM 2 ACESSOS, EM PEAD LISO PARA REDE DE ÁGUA OU ESGOTO, DIÂMETRO DE 250 MM, JUNTA SOLDADA (NÃO INCLUI O FORNECIMENTO E EXECUÇÃO DE SOLDA). AF_12/2021 | UN | COEFICIENTE DE REPRESENTATIVIDADE | 50.45
103407 | ASSENTAMENTO DE CONEXÃO COM 2 ACESSOS, EM PEAD LISO PARA REDE DE ÁGUA OU ESGOTO, DIÂMETRO DE 280 MM, JUNTA SOLDADA (NÃO INCLUI O FORNECIMENTO E EXECUÇÃO DE SOLDA). AF_12/2021 | UN | COEFICIENTE DE REPRESENTATIVIDADE | 56.5
103408 | ASSENTAMENTO DE CONEXÃO COM 2 ACESSOS, EM PEAD LISO PARA REDE DE ÁGUA OU ESGOTO, DIÂMETRO DE 315 MM, JUNTA SOLDADA (NÃO INCLUI O FORNECIMENTO E EXECUÇÃO DE SOLDA). AF_12/2021 | UN | COEFICIENTE DE REPRESENTATIVIDADE | 63.56
103409 | ASSENTAMENTO DE CONEXÃO COM 2 ACESSOS, EM PEAD LISO PARA REDE DE ÁGUA OU ESGOTO, DIÂMETRO DE 355 MM, JUNTA SOLDADA (NÃO INCLUI O FORNECIMENTO E EXECUÇÃO DE SOLDA). AF_12/2021 | UN | COEFICIENTE DE REPRESENTATIVIDADE | 71.63
103410 | ASSENTAMENTO DE CONEXÃO COM 2 ACESSOS, EM PEAD LISO PARA REDE DE ÁGUA OU ESGOTO, DIÂMETRO DE 400 MM, JUNTA SOLDADA (NÃO INCLUI O FORNECIMENTO E EXECUÇÃO DE SOLDA). AF_12/2021 | UN | COEFICIENTE DE REPRESENTATIVIDADE | 80.72
103411 | ASSENTAMENTO DE CONEXÃO COM 3 ACESSOS, EM PEAD LISO PARA REDE DE ÁGUA OU ESGOTO, DIÂMETRO DE 20 MM, JUNTA SOLDADA (NÃO INCLUI O FORNECIMENTO E EXECUÇÃO DE SOLDA). AF_12/2021 | UN | COEFICIENTE DE REPRESENTATIVIDADE | 8.06
103412 | ASSENTAMENTO DE CONEXÃO COM 3 ACESSOS, EM PEAD LISO PARA REDE DE ÁGUA OU ESGOTO, DIÂMETRO DE 32 MM, JUNTA SOLDADA (NÃO INCLUI O FORNECIMENTO E EXECUÇÃO DE SOLDA). AF_12/2021 | UN | COEFICIENTE DE REPRESENTATIVIDADE | 12.91
103413 | ASSENTAMENTO DE CONEXÃO COM 3 ACESSOS, EM PEAD LISO PARA REDE DE ÁGUA OU ESGOTO, DIÂMETRO DE 63 MM, JUNTA SOLDADA (NÃO INCLUI O FORNECIMENTO E EXECUÇÃO DE SOLDA). AF_12/2021 | UN | COEFICIENTE DE REPRESENTATIVIDADE | 25.42
103414 | ASSENTAMENTO DE CONEXÃO COM 3 ACESSOS, EM PEAD LISO PARA REDE DE ÁGUA OU ESGOTO, DIÂMETRO DE 90 MM, JUNTA SOLDADA (NÃO INCLUI O FORNECIMENTO E EXECUÇÃO DE SOLDA). AF_12/2021 | UN | COEFICIENTE DE REPRESENTATIVIDADE | 36.32
103415 | ASSENTAMENTO DE CONEXÃO COM 3 ACESSOS, EM PEAD LISO PARA REDE DE ÁGUA OU ESGOTO, DIÂMETRO DE 110 MM, JUNTA SOLDADA (NÃO INCLUI O FORNECIMENTO E EXECUÇÃO DE SOLDA). AF_12/2021 | UN | COEFICIENTE DE REPRESENTATIVIDADE | 44.39
103416 | ASSENTAMENTO DE CONEXÃO COM 3 ACESSOS, EM PEAD LISO PARA REDE DE ÁGUA OU ESGOTO, DIÂMETRO DE 160 MM, JUNTA SOLDADA (NÃO INCLUI O FORNECIMENTO E EXECUÇÃO DE SOLDA). AF_12/2021 | UN | COEFICIENTE DE REPRESENTATIVIDADE | 64.58
103417 | ASSENTAMENTO DE CONEXÃO COM 3 ACESSOS, EM PEAD LISO PARA REDE DE ÁGUA OU ESGOTO, DIÂMETRO DE 180 MM, JUNTA SOLDADA (NÃO INCLUI O FORNECIMENTO E EXECUÇÃO DE SOLDA). AF_12/2021 | UN | COEFICIENTE DE REPRESENTATIVIDADE | 72.65
103418 | ASSENTAMENTO DE CONEXÃO COM 3 ACESSOS, EM PEAD LISO PARA REDE DE ÁGUA OU ESGOTO, DIÂMETRO DE 200 MM, JUNTA SOLDADA (NÃO INCLUI O FORNECIMENTO E EXECUÇÃO DE SOLDA). AF_12/2021 | UN | COEFICIENTE DE REPRESENTATIVIDADE | 80.72
103419 | ASSENTAMENTO DE CONEXÃO COM 3 ACESSOS, EM PEAD LISO PARA REDE DE ÁGUA OU ESGOTO, DIÂMETRO DE 225 MM, JUNTA SOLDADA (NÃO INCLUI O FORNECIMENTO E EXECUÇÃO DE SOLDA). AF_12/2021 | UN | COEFICIENTE DE REPRESENTATIVIDADE | 90.81
103420 | ASSENTAMENTO DE CONEXÃO COM 3 ACESSOS, EM PEAD LISO PARA REDE DE ÁGUA OU ESGOTO, DIÂMETRO DE 250 MM, JUNTA SOLDADA (NÃO INCLUI O FORNECIMENTO E EXECUÇÃO DE SOLDA). AF_12/2021 | UN | COEFICIENTE DE REPRESENTATIVIDADE | 100.9
103421 | ASSENTAMENTO DE CONEXÃO COM 3 ACESSOS, EM PEAD LISO PARA REDE DE ÁGUA OU ESGOTO, DIÂMETRO DE 280 MM, JUNTA SOLDADA (NÃO INCLUI O FORNECIMENTO E EXECUÇÃO DE SOLDA). AF_12/2021 | UN | COEFICIENTE DE REPRESENTATIVIDADE | 113.01
103422 | ASSENTAMENTO DE CONEXÃO COM 3 ACESSOS, EM PEAD LISO PARA REDE DE ÁGUA OU ESGOTO, DIÂMETRO DE 315 MM, JUNTA SOLDADA (NÃO INCLUI O FORNECIMENTO E EXECUÇÃO DE SOLDA). AF_12/2021 | UN | COEFICIENTE DE REPRESENTATIVIDADE | 127.14
103423 | ASSENTAMENTO DE CONEXÃO COM 3 ACESSOS, EM PEAD LISO PARA REDE DE ÁGUA OU ESGOTO, DIÂMETRO DE 355 MM, JUNTA SOLDADA (NÃO INCLUI O FORNECIMENTO E EXECUÇÃO DE SOLDA). AF_12/2021 | UN | COEFICIENTE DE REPRESENTATIVIDADE | 143.28
103424 | ASSENTAMENTO DE CONEXÃO COM 3 ACESSOS, EM PEAD LISO PARA REDE DE ÁGUA OU ESGOTO, DIÂMETRO DE 400 MM, JUNTA SOLDADA (NÃO INCLUI O FORNECIMENTO E EXECUÇÃO DE SOLDA). AF_12/2021 | UN | COEFICIENTE DE REPRESENTATIVIDADE | 161.45
103425 | LUVA, EM PEAD LISO PARA REDE DE ÁGUA OU ESGOTO, DIÂMETRO DE 20 MM, JUNTA SOLDADA POR ELETROFUSÃO (NÃO INCLUI A EXECUÇÃO DE SOLDA). AF_12/2021 | UN | ATRIBUÍDO SÃO PAULO | 15.7
103426 | LUVA, EM PEAD LISO PARA REDE DE ÁGUA OU ESGOTO, DIÂMETRO DE 32 MM, JUNTA SOLDADA POR ELETROFUSÃO (NÃO INCLUI A EXECUÇÃO DE SOLDA). AF_12/2021 | UN | ATRIBUÍDO SÃO PAULO | 19.03
103427 | LUVA, EM PEAD LISO PARA REDE DE ÁGUA OU ESGOTO, DIÂMETRO DE 63 MM, JUNTA SOLDADA POR ELETROFUSÃO (NÃO INCLUI A EXECUÇÃO DE SOLDA). AF_12/2021 | UN | ATRIBUÍDO SÃO PAULO | 38.11
103428 | LUVA, EM PEAD LISO PARA REDE DE ÁGUA OU ESGOTO, DIÂMETRO DE 200 MM, JUNTA SOLDADA POR ELETROFUSÃO (NÃO INCLUI A EXECUÇÃO DE SOLDA). AF_12/2021 | UN | ATRIBUÍDO SÃO PAULO | 249.15
103429 | LUVA, EM PEAD LISO PARA REDE DE ÁGUA OU ESGOTO, DIÂMETRO DE 400 MM, JUNTA SOLDADA POR ELETROFUSÃO (NÃO INCLUI A EXECUÇÃO DE SOLDA). AF_12/2021 | UN | ATRIBUÍDO SÃO PAULO | 2721.05
103430 | COTOVELO 45 GRAUS, EM PEAD LISO PARA REDE DE ÁGUA OU ESGOTO, DIÂMETRO DE 32 MM, JUNTA SOLDADA POR ELETROFUSÃO (NÃO INCLUI A EXECUÇÃO DE SOLDA). AF_12/2021 | UN | ATRIBUÍDO SÃO PAULO | 33.48
103431 | COTOVELO 45 GRAUS, EM PEAD LISO PARA REDE DE ÁGUA OU ESGOTO, DIÂMETRO DE 63 MM, JUNTA SOLDADA POR ELETROFUSÃO (NÃO INCLUI A EXECUÇÃO DE SOLDA). AF_12/2021 | UN | ATRIBUÍDO SÃO PAULO | 58.85
103432 | COTOVELO 45 GRAUS, EM PEAD LISO PARA REDE DE ÁGUA OU ESGOTO, DIÂMETRO DE 200 MM, JUNTA SOLDADA POR ELETROFUSÃO (NÃO INCLUI A EXECUÇÃO DE SOLDA). AF_12/2021 | UN | ATRIBUÍDO SÃO PAULO | 1544.09
103433 | COTOVELO 90 GRAUS, EM PEAD LISO PARA REDE DE ÁGUA OU ESGOTO, DIÂMETRO DE 20 MM, JUNTA SOLDADA POR ELETROFUSÃO (NÃO INCLUI A EXECUÇÃO DE SOLDA). AF_12/2021 | UN | ATRIBUÍDO SÃO PAULO | 32.85
103434 | COTOVELO 90 GRAUS, EM PEAD LISO PARA REDE DE ÁGUA OU ESGOTO, DIÂMETRO DE 32 MM, JUNTA SOLDADA POR ELETROFUSÃO (NÃO INCLUI A EXECUÇÃO DE SOLDA). AF_12/2021 | UN | ATRIBUÍDO SÃO PAULO | 45.55
103435 | COTOVELO 90 GRAUS, EM PEAD LISO PARA REDE DE ÁGUA OU ESGOTO, DIÂMETRO DE 63 MM, JUNTA SOLDADA POR ELETROFUSÃO (NÃO INCLUI A EXECUÇÃO DE SOLDA). AF_12/2021 | UN | ATRIBUÍDO SÃO PAULO | 84.83
103436 | COTOVELO 90 GRAUS, POLIETILENO DE ALTA DENSIDADE (PEAD) PARA REDE DE ÁGUA OU ESGOTO, DIÂMETRO DE 200 MM, JUNTA SOLDADA POR ELETROFUSÃO (NÃO INCLUI A EXECUÇÃO DE SOLDA). AF_12/2021 | UN | ATRIBUÍDO SÃO PAULO | 2184.88
103437 | TÊ DE SERVIÇO, EM PEAD LISO PARA REDE DE ÁGUA OU ESGOTO, DIÂMETRO DE 63 X 20 MM, JUNTA SOLDADA POR ELETROFUSÃO (NÃO INCLUI A EXECUÇÃO DE SOLDA). AF_12/2021 | UN | ATRIBUÍDO SÃO PAULO | 175.88
103438 | TÊ DE SERVIÇO, EM PEAD LISO PARA REDE DE ÁGUA OU ESGOTO, DIÂMETRO DE 63 X 32 MM, JUNTA SOLDADA POR ELETROFUSÃO (NÃO INCLUI A EXECUÇÃO DE SOLDA). AF_12/2021 | UN | ATRIBUÍDO SÃO PAULO | 175.88
103439 | TÊ DE SERVIÇO, EM PEAD LISO PARA REDE DE ÁGUA OU ESGOTO, DIÂMETRO DE 63 X 63 MM, JUNTA SOLDADA POR ELETROFUSÃO (NÃO INCLUI A EXECUÇÃO DE SOLDA). AF_12/2021 | UN | ATRIBUÍDO SÃO PAULO | 206.64
103440 | TÊ DE SERVIÇO, EM PEAD LISO PARA REDE DE ÁGUA OU ESGOTO, DIÂMETRO DE 200 X 20 MM, JUNTA SOLDADA POR ELETROFUSÃO (NÃO INCLUI A EXECUÇÃO DE SOLDA). AF_12/2021 | UN | ATRIBUÍDO SÃO PAULO | 399.27
103441 | TÊ DE SERVIÇO, EM PEAD LISO PARA REDE DE ÁGUA OU ESGOTO, DIÂMETRO DE 200 X 32 MM, JUNTA SOLDADA POR ELETROFUSÃO (NÃO INCLUI A EXECUÇÃO DE SOLDA). AF_12/2021 | UN | ATRIBUÍDO SÃO PAULO | 404.26
103442 | TÊ DE SERVIÇO, EM PEAD LISO PARA REDE DE ÁGUA OU ESGOTO, DIÂMETRO DE 200 X 63 MM, JUNTA SOLDADA POR ELETROFUSÃO (NÃO INCLUI A EXECUÇÃO DE SOLDA). AF_12/2021 | UN | ATRIBUÍDO SÃO PAULO | 524.5
98441 | PAREDE DE MADEIRA COMPENSADA PARA CONSTRUÇÃO TEMPORÁRIA EM CHAPA SIMPLES, EXTERNA, SEM VÃO. AF_03/2024 | M2 | COEFICIENTE DE REPRESENTATIVIDADE | 89.06
98443 | PAREDE DE MADEIRA COMPENSADA PARA CONSTRUÇÃO TEMPORÁRIA EM CHAPA SIMPLES, INTERNA, SEM VÃO. AF_03/2024 | M2 | COEFICIENTE DE REPRESENTATIVIDADE | 67.7
98445 | PAREDE DE MADEIRA COMPENSADA PARA CONSTRUÇÃO TEMPORÁRIA EM CHAPA SIMPLES, EXTERNA, COM ÁREA LÍQUIDA MAIOR OU IGUAL A 6 M², COM VÃO. AF_03/2024 | M2 | COEFICIENTE DE REPRESENTATIVIDADE | 105.36
98446 | PAREDE DE MADEIRA COMPENSADA PARA CONSTRUÇÃO TEMPORÁRIA EM CHAPA SIMPLES, EXTERNA, COM ÁREA LÍQUIDA MENOR QUE 6 M², COM VÃO. AF_03/2024 | M2 | COEFICIENTE DE REPRESENTATIVIDADE | 135.86
98447 | PAREDE DE MADEIRA COMPENSADA PARA CONSTRUÇÃO TEMPORÁRIA EM CHAPA SIMPLES, INTERNA, COM ÁREA LÍQUIDA MAIOR OU IGUAL A 6 M², COM VÃO. AF_03/2024 | M2 | COEFICIENTE DE REPRESENTATIVIDADE | 80.39
98448 | PAREDE DE MADEIRA COMPENSADA PARA CONSTRUÇÃO TEMPORÁRIA EM CHAPA SIMPLES, INTERNA, COM ÁREA LÍQUIDA MENOR QUE 6 M², COM VÃO. AF_03/2024 | M2 | COEFICIENTE DE REPRESENTATIVIDADE | 104.37
98449 | PAREDE DE MADEIRA COMPENSADA PARA CONSTRUÇÃO TEMPORÁRIA EM CHAPA DUPLA, EXTERNA, SEM VÃO. AF_03/2024 | M2 | COEFICIENTE DE REPRESENTATIVIDADE | 122.67
98451 | PAREDE DE MADEIRA COMPENSADA PARA CONSTRUÇÃO TEMPORÁRIA EM CHAPA DUPLA, INTERNA, SEM VÃO. AF_03/2024 | M2 | COEFICIENTE DE REPRESENTATIVIDADE | 98.41
98452 | PAREDE DE MADEIRA COMPENSADA PARA CONSTRUÇÃO TEMPORÁRIA EM CHAPA DUPLA, INTERNA, COM ÁREA LÍQUIDA MENOR QUE 6 M², SEM VÃO. AF_05/2018 | M2 | COEFICIENTE DE REPRESENTATIVIDADE | 160.81
98453 | PAREDE DE MADEIRA COMPENSADA PARA CONSTRUÇÃO TEMPORÁRIA EM CHAPA DUPLA, EXTERNA, COM ÁREA LÍQUIDA MAIOR OU IGUAL A QUE 6 M², COM VÃO. AF_03/2024 | M2 | COEFICIENTE DE REPRESENTATIVIDADE | 143.17
98454 | PAREDE DE MADEIRA COMPENSADA PARA CONSTRUÇÃO TEMPORÁRIA EM CHAPA DUPLA, EXTERNA, COM ÁREA LÍQUIDA MENOR QUE 6 M², COM VÃO. AF_03/2024 | M2 | COEFICIENTE DE REPRESENTATIVIDADE | 181.67
98455 | PAREDE DE MADEIRA COMPENSADA PARA CONSTRUÇÃO TEMPORÁRIA EM CHAPA DUPLA, INTERNA, COM ÁREA LÍQUIDA MAIOR OU IGUAL A 6 M², COM VÃO. AF_03/2024 | M2 | COEFICIENTE DE REPRESENTATIVIDADE | 114.45
98456 | PAREDE DE MADEIRA COMPENSADA PARA CONSTRUÇÃO TEMPORÁRIA EM CHAPA DUPLA, INTERNA, COM ÁREA LÍQUIDA MENOR QUE 6 M², COM VÃO. AF_03/2024 | M2 | COEFICIENTE DE REPRESENTATIVIDADE | 146.89
98458 | TAPUME COM COMPENSADO DE MADEIRA. AF_03/2024 | M2 | COEFICIENTE DE REPRESENTATIVIDADE | 89.94
98459 | TAPUME COM TELHA METÁLICA. AF_03/2024 | M2 | ATRIBUÍDO SÃO PAULO | 86.83
98460 | PISO PARA CONSTRUÇÃO TEMPORÁRIA EM MADEIRA, SEM REAPROVEITAMENTO. AF_03/2024 | M2 | COEFICIENTE DE REPRESENTATIVIDADE | 63.28
98461 | ESTRUTURA DE MADEIRA PROVISÓRIA PARA SUPORTE DE CAIXA DÁGUA ELEVADA DE 1000 LITROS. AF_03/2024_PS | UN | COEFICIENTE DE REPRESENTATIVIDADE | 5779.39
98462 | ESTRUTURA DE MADEIRA PROVISÓRIA PARA SUPORTE DE CAIXA DÁGUA ELEVADA DE 3000 LITROS. AF_03/2024_PS | UN | COEFICIENTE DE REPRESENTATIVIDADE | 9846.82
105113 | ESTRUTURA DE MADEIRA PROVISÓRIA PARA SUPORTE DE CAIXA DÁGUA ELEVADA DE 2000 LITROS. AF_03/2024 | UN | COEFICIENTE DE REPRESENTATIVIDADE | 7628.09
105114 | EXECUÇÃO DOS APOIOS PARA CONTÊINER OU MÓDULO HABITÁVEL. AF_03/2024 | M3 | ATRIBUÍDO SÃO PAULO | 1882.64
105115 | INSTALAÇÃO E DESINSTALAÇÃO MECANIZADA DE CONTÊINER OU MÓDULO HABITÁVEL DE USOS DIVERSOS. AF_03/2024 | UN | ATRIBUÍDO SÃO PAULO | 127.18
105116 | INSTALAÇÃO E DESINSTALAÇÃO MANUAL DE CONTÊINER OU MÓDULO HABITÁVEL PEQUENO. AF_03/2024 | UN | COEFICIENTE DE REPRESENTATIVIDADE | 12.23
105126 | INSTALAÇÃO DE CONCERTINA SIMPLES, ESPIRAL DE 300 MM. AF_03/2024 | M | COEFICIENTE DE REPRESENTATIVIDADE | 26.43
105127 | INSTALAÇÃO DE CONCERTINA DUPLA CLIPADA, ESPIRAL DE 300 MM. AF_03/2024 | M | COEFICIENTE DE REPRESENTATIVIDADE | 24.64
105128 | INSTALAÇÃO DE CONCERTINA FLAT, ESPIRAL DE 300 MM. AF_03/2024 | M | COEFICIENTE DE REPRESENTATIVIDADE | 80.49
105130 | EXECUÇÃO DE PILARETES PARA TAPUMES E CONSTRUÇÕES TEMPORÁRIAS. AF_03/2024 | M | COEFICIENTE DE REPRESENTATIVIDADE | 28.7
5631 | ESCAVADEIRA HIDRÁULICA SOBRE ESTEIRAS, CAÇAMBA 0,80 M3, PESO OPERACIONAL 17 T, POTENCIA BRUTA 111 HP - CHP DIURNO. AF_06/2014 | CHP | ATRIBUÍDO SÃO PAULO | 204.25
5678 | RETROESCAVADEIRA SOBRE RODAS COM CARREGADEIRA, TRAÇÃO 4X4, POTÊNCIA LÍQ. 88 HP, CAÇAMBA CARREG. CAP. MÍN. 1 M3, CAÇAMBA RETRO CAP. 0,26 M3, PESO OPERACIONAL MÍN. 6.674 KG, PROFUNDIDADE ESCAVAÇÃO MÁX. 4,37 M - CHP DIURNO. AF_06/2014 | CHP | ATRIBUÍDO SÃO PAULO | 139.47
5680 | RETROESCAVADEIRA SOBRE RODAS COM CARREGADEIRA, TRAÇÃO 4X2, POTÊNCIA LÍQ. 79 HP, CAÇAMBA CARREG. CAP. MÍN. 1 M3, CAÇAMBA RETRO CAP. 0,20 M3, PESO OPERACIONAL MÍN. 6.570 KG, PROFUNDIDADE ESCAVAÇÃO MÁX. 4,37 M - CHP DIURNO. AF_06/2014 | CHP | ATRIBUÍDO SÃO PAULO | 127.66
5684 | ROLO COMPACTADOR VIBRATÓRIO DE UM CILINDRO AÇO LISO, POTÊNCIA 80 HP, PESO OPERACIONAL MÁXIMO 8,1 T, IMPACTO DINÂMICO 16,15 / 9,5 T, LARGURA DE TRABALHO 1,68 M - CHP DIURNO. AF_06/2014 | CHP | ATRIBUÍDO SÃO PAULO | 163.59
5689 | GRADE DE DISCO CONTROLE REMOTO REBOCÁVEL, COM 24 DISCOS 24 X 6 MM COM PNEUS PARA TRANSPORTE - CHP DIURNO. AF_06/2014 | CHP | ATRIBUÍDO SÃO PAULO | 6.32
5795 | MARTELETE OU ROMPEDOR PNEUMÁTICO MANUAL, 28 KG, COM SILENCIADOR - CHP DIURNO. AF_07/2016 | CHP | ATRIBUÍDO SÃO PAULO | 28.99
5811 | CAMINHÃO BASCULANTE 6 M3, PESO BRUTO TOTAL 16.000 KG, CARGA ÚTIL MÁXIMA 13.071 KG, DISTÂNCIA ENTRE EIXOS 4,80 M, POTÊNCIA 230 CV INCLUSIVE CAÇAMBA METÁLICA - CHP DIURNO. AF_06/2014 | CHP | ATRIBUÍDO SÃO PAULO | 200.72
5823 | USINA DE CONCRETO FIXA, CAPACIDADE NOMINAL DE 90 A 120 M3/H, SEM SILO - CHP DIURNO. AF_07/2016 | CHP | ATRIBUÍDO SÃO PAULO | 225.28
5824 | CAMINHÃO TOCO, PBT 16.000 KG, CARGA ÚTIL MÁX. 10.685 KG, DIST. ENTRE EIXOS 4,8 M, POTÊNCIA 189 CV, INCLUSIVE CARROCERIA FIXA ABERTA DE MADEIRA P/ TRANSPORTE GERAL DE CARGA SECA, DIMEN. APROX. 2,5 X 7,00 X 0,50 M - CHP DIURNO. AF_06/2014 | CHP | ATRIBUÍDO SÃO PAULO | 212.45
5835 | VIBROACABADORA DE ASFALTO SOBRE ESTEIRAS, LARGURA DE PAVIMENTAÇÃO 1,90 M A 5,30 M, POTÊNCIA 105 HP CAPACIDADE 450 T/H - CHP DIURNO. AF_11/2014 | CHP | ATRIBUÍDO SÃO PAULO | 339.89
5839 | VASSOURA MECÂNICA REBOCÁVEL COM ESCOVA CILÍNDRICA, LARGURA ÚTIL DE VARRIMENTO DE 2,44 M - CHP DIURNO. AF_06/2014 | CHP | ATRIBUÍDO SÃO PAULO | 9.31
5843 | TRATOR DE PNEUS, POTÊNCIA 122 CV, TRAÇÃO 4X4, PESO COM LASTRO DE 4.510 KG - CHP DIURNO. AF_06/2014 | CHP | ATRIBUÍDO SÃO PAULO | 161.95
5847 | TRATOR DE ESTEIRAS, POTÊNCIA 170 HP, PESO OPERACIONAL 19 T, CAÇAMBA 5,2 M3 - CHP DIURNO. AF_06/2014 | CHP | ATRIBUÍDO SÃO PAULO | 252.34
5851 | TRATOR DE ESTEIRAS, POTÊNCIA 150 HP, PESO OPERACIONAL 16,7 T, COM RODA MOTRIZ ELEVADA E LÂMINA 3,18 M3 - CHP DIURNO. AF_06/2014 | CHP | ATRIBUÍDO SÃO PAULO | 240.91
5855 | TRATOR DE ESTEIRAS, POTÊNCIA 347 HP, PESO OPERACIONAL 38,5 T, COM LÂMINA 8,70 M3 - CHP DIURNO. AF_06/2014 | CHP | ATRIBUÍDO SÃO PAULO | 644.13
5863 | ROLO COMPACTADOR VIBRATÓRIO REBOCÁVEL, CILINDRO DE AÇO LISO, POTÊNCIA DE TRAÇÃO DE 65 CV, PESO 4,7 T, IMPACTO DINÂMICO 18,3 T, LARGURA DE TRABALHO 1,67 M - CHP DIURNO. AF_02/2016 | CHP | ATRIBUÍDO SÃO PAULO | 25.02
5867 | ROLO COMPACTADOR VIBRATÓRIO TANDEM AÇO LISO, POTÊNCIA 58 HP, PESO SEM/COM LASTRO 6,5 / 9,4 T, LARGURA DE TRABALHO 1,2 M - CHP DIURNO. AF_06/2014 | CHP | ATRIBUÍDO SÃO PAULO | 166.65
5875 | RETROESCAVADEIRA SOBRE RODAS COM CARREGADEIRA, TRAÇÃO 4X4, POTÊNCIA LÍQ. 72 HP, CAÇAMBA CARREG. CAP. MÍN. 0,79 M3, CAÇAMBA RETRO CAP. 0,18 M3, PESO OPERACIONAL MÍN. 7.140 KG, PROFUNDIDADE ESCAVAÇÃO MÁX. 4,50 M - CHP DIURNO. AF_06/2014 | CHP | ATRIBUÍDO SÃO PAULO | 128.29
5879 | ROLO COMPACTADOR VIBRATÓRIO PÉ DE CARNEIRO, OPERADO POR CONTROLE REMOTO, POTÊNCIA 12,5 KW, PESO OPERACIONAL 1,675 T, LARGURA DE TRABALHO 0,85 M - CHP DIURNO. AF_02/2016 | CHP | ATRIBUÍDO SÃO PAULO | 149.97
5882 | USINA DE LAMA ASFÁLTICA, PROD 30 A 50 T/H, SILO DE AGREGADO 7 M3, RESERVATÓRIOS PARA EMULSÃO E ÁGUA DE 2,3 M3 CADA, MISTURADOR TIPO PUG MILL A SER MONTADO SOBRE CAMINHÃO - CHP DIURNO. AF_10/2014 | CHP | ATRIBUÍDO SÃO PAULO | 124.54
5890 | CAMINHÃO TOCO, PESO BRUTO TOTAL 14.300 KG, CARGA ÚTIL MÁXIMA 9590 KG, DISTÂNCIA ENTRE EIXOS 4,76 M, POTÊNCIA 185 CV (NÃO INCLUI CARROCERIA) - CHP DIURNO. AF_06/2014 | CHP | ATRIBUÍDO SÃO PAULO | 199.99
5894 | CAMINHÃO TOCO, PESO BRUTO TOTAL 16.000 KG, CARGA ÚTIL MÁXIMA DE 10.685 KG, DISTÂNCIA ENTRE EIXOS 4,80 M, POTÊNCIA 189 CV EXCLUSIVE CARROCERIA - CHP DIURNO. AF_06/2014 | CHP | ATRIBUÍDO SÃO PAULO | 208.3
5901 | CAMINHÃO PIPA 10.000 L TRUCADO, PESO BRUTO TOTAL 23.000 KG, CARGA ÚTIL MÁXIMA 15.935 KG, DISTÂNCIA ENTRE EIXOS 4,8 M, POTÊNCIA 230 CV, INCLUSIVE TANQUE DE AÇO PARA TRANSPORTE DE ÁGUA - CHP DIURNO. AF_06/2014 | CHP | ATRIBUÍDO SÃO PAULO | 311.5
5909 | ESPARGIDOR DE ASFALTO PRESSURIZADO COM TANQUE DE 2500 L, REBOCÁVEL COM MOTOR A GASOLINA POTÊNCIA 3,4 HP - CHP DIURNO. AF_07/2014 | CHP | ATRIBUÍDO SÃO PAULO | 35.32
5921 | GRADE DE DISCO REBOCÁVEL COM 20 DISCOS 24" X 6 MM COM PNEUS PARA TRANSPORTE - CHP DIURNO. AF_06/2014 | CHP | ATRIBUÍDO SÃO PAULO | 4.94
5928 | GUINDAUTO HIDRÁULICO, CAPACIDADE MÁXIMA DE CARGA 6200 KG, MOMENTO MÁXIMO DE CARGA 11,7 TM, ALCANCE MÁXIMO HORIZONTAL 9,70 M, INCLUSIVE CAMINHÃO TOCO PBT 16.000 KG, POTÊNCIA DE 189 CV - CHP DIURNO. AF_06/2014 | CHP | ATRIBUÍDO SÃO PAULO | 270.48
5932 | MOTONIVELADORA POTÊNCIA BÁSICA LÍQUIDA (PRIMEIRA MARCHA) 125 HP, PESO BRUTO 13032 KG, LARGURA DA LÂMINA DE 3,7 M - CHP DIURNO. AF_06/2014 | CHP | ATRIBUÍDO SÃO PAULO | 251.68
5940 | PÁ CARREGADEIRA SOBRE RODAS, POTÊNCIA LÍQUIDA 128 HP, CAPACIDADE DA CAÇAMBA 1,7 A 2,8 M3, PESO OPERACIONAL 11632 KG - CHP DIURNO. AF_06/2014 | CHP | ATRIBUÍDO SÃO PAULO | 174.19
5944 | PÁ CARREGADEIRA SOBRE RODAS, POTÊNCIA 197 HP, CAPACIDADE DA CAÇAMBA 2,5 A 3,5 M3, PESO OPERACIONAL 18338 KG - CHP DIURNO. AF_06/2014 | CHP | ATRIBUÍDO SÃO PAULO | 213.18
5953 | COMPRESSOR DE AR REBOCÁVEL, VAZÃO 189 PCM, PRESSÃO EFETIVA DE TRABALHO 102 PSI, MOTOR DIESEL, POTÊNCIA 63 CV - CHP DIURNO. AF_06/2015 | CHP | ATRIBUÍDO SÃO PAULO | 58.86
6259 | CAMINHÃO PIPA 6.000 L, PESO BRUTO TOTAL 13.000 KG, DISTÂNCIA ENTRE EIXOS 4,80 M, POTÊNCIA 189 CV INCLUSIVE TANQUE DE AÇO PARA TRANSPORTE DE ÁGUA, CAPACIDADE 6 M3 - CHP DIURNO. AF_06/2014 | CHP | ATRIBUÍDO SÃO PAULO | 251.01
6879 | ROLO COMPACTADOR DE PNEUS ESTÁTICO, PRESSÃO VARIÁVEL, POTÊNCIA 111 HP, PESO SEM/COM LASTRO 9,5 / 26 T, LARGURA DE TRABALHO 1,90 M - CHP DIURNO. AF_07/2014 | CHP | ATRIBUÍDO SÃO PAULO | 217.38
7030 | TANQUE DE ASFALTO ESTACIONÁRIO COM SERPENTINA, CAPACIDADE 30.000 L - CHP DIURNO. AF_05/2023 | CHP | ATRIBUÍDO SÃO PAULO | 261.45
7042 | MOTOBOMBA TRASH (PARA ÁGUA SUJA) AUTO ESCORVANTE, MOTOR GASOLINA DE 6,41 HP, DIÂMETROS DE SUCÇÃO X RECALQUE: 3" X 3", HM/Q = 10 MCA / 60 M3/H A 23 MCA / 0 M3/H - CHP DIURNO. AF_10/2014 | CHP | COEFICIENTE DE REPRESENTATIVIDADE | 24.08
7049 | ROLO COMPACTADOR PE DE CARNEIRO VIBRATORIO, POTENCIA 125 HP, PESO OPERACIONAL SEM/COM LASTRO 11,95 / 13,30 T, IMPACTO DINAMICO 38,5 / 22,5 T, LARGURA DE TRABALHO 2,15 M - CHP DIURNO. AF_06/2014 | CHP | ATRIBUÍDO SÃO PAULO | 227.01
67826 | CAMINHÃO BASCULANTE 6 M3 TOCO, PESO BRUTO TOTAL 16.000 KG, CARGA ÚTIL MÁXIMA 11.130 KG, DISTÂNCIA ENTRE EIXOS 5,36 M, POTÊNCIA 185 CV, INCLUSIVE CAÇAMBA METÁLICA - CHP DIURNO. AF_06/2014 | CHP | ATRIBUÍDO SÃO PAULO | 183.99
73417 | GRUPO GERADOR ESTACIONÁRIO, MOTOR DIESEL POTÊNCIA 170 KVA - CHP DIURNO. AF_02/2016 | CHP | ATRIBUÍDO SÃO PAULO | 187.08
73436 | ROLO COMPACTADOR VIBRATÓRIO PÉ DE CARNEIRO PARA SOLOS, POTÊNCIA 80 HP, PESO OPERACIONAL SEM/COM LASTRO 7,4 / 8,8 T, LARGURA DE TRABALHO 1,68 M - CHP DIURNO. AF_02/2016 | CHP | ATRIBUÍDO SÃO PAULO | 166.95
73467 | CAMINHÃO TOCO, PBT 14.300 KG, CARGA ÚTIL MÁX. 9.710 KG, DIST. ENTRE EIXOS 3,56 M, POTÊNCIA 185 CV, INCLUSIVE CARROCERIA FIXA ABERTA DE MADEIRA P/ TRANSPORTE GERAL DE CARGA SECA, DIMEN. APROX. 2,50 X 6,50 X 0,50 M - CHP DIURNO. AF_06/2014 | CHP | ATRIBUÍDO SÃO PAULO | 243.57
73536 | MOTOBOMBA CENTRÍFUGA, MOTOR A GASOLINA, POTÊNCIA 5,42 HP, BOCAIS 1 1/2" X 1", DIÂMETRO ROTOR 143 MM HM/Q = 6 MCA / 16,8 M3/H A 38 MCA / 6,6 M3/H - CHP DIURNO. AF_06/2014 | CHP | COEFICIENTE DE REPRESENTATIVIDADE | 20.36
83362 | ESPARGIDOR DE ASFALTO PRESSURIZADO, TANQUE 6 M3 COM ISOLAÇÃO TÉRMICA, AQUECIDO COM 2 MAÇARICOS, COM BARRA ESPARGIDORA 3,60 M, MONTADO SOBRE CAMINHÃO TOCO, PBT 14.300 KG, POTÊNCIA 185 CV - CHP DIURNO. AF_05/2023 | CHP | ATRIBUÍDO SÃO PAULO | 270.23
83765 | GRUPO DE SOLDAGEM COM GERADOR A DIESEL 60 CV PARA SOLDA ELÉTRICA, SOBRE 04 RODAS, COM MOTOR 4 CILINDROS 600 A - CHP DIURNO. AF_02/2016 | CHP | ATRIBUÍDO SÃO PAULO | 101.26
87445 | BETONEIRA CAPACIDADE NOMINAL 400 L, CAPACIDADE DE MISTURA 310 L, MOTOR A DIESEL POTÊNCIA 5,0 HP, SEM CARREGADOR - CHP DIURNO. AF_05/2023 | CHP | COEFICIENTE DE REPRESENTATIVIDADE | 5.34
88386 | MISTURADOR DE ARGAMASSA, EIXO HORIZONTAL, CAPACIDADE DE MISTURA 300 KG, MOTOR ELÉTRICO POTÊNCIA 5 CV - CHP DIURNO. AF_05/2023 | CHP | COEFICIENTE DE REPRESENTATIVIDADE | 4.52
88393 | MISTURADOR DE ARGAMASSA, EIXO HORIZONTAL, CAPACIDADE DE MISTURA 600 KG, MOTOR ELÉTRICO POTÊNCIA 7,5 CV - CHP DIURNO. AF_05/2023 | CHP | COEFICIENTE DE REPRESENTATIVIDADE | 6.11
88399 | MISTURADOR DE ARGAMASSA, EIXO HORIZONTAL, CAPACIDADE DE MISTURA 160 KG, MOTOR ELÉTRICO POTÊNCIA 3 CV - CHP DIURNO. AF_05/2023 | CHP | COEFICIENTE DE REPRESENTATIVIDADE | 3.47
88418 | PROJETOR DE ARGAMASSA, CAPACIDADE DE PROJEÇÃO 1,5 M3/H, ALCANCE DE 30 ATÉ 60 M, MOTOR ELÉTRICO POTÊNCIA 7,5 HP - CHP DIURNO. AF_06/2014 | CHP | COEFICIENTE DE REPRESENTATIVIDADE | 15.78
88433 | PROJETOR DE ARGAMASSA, CAPACIDADE DE PROJEÇÃO 2 M3/H, ALCANCE ATÉ 50 M, MOTOR ELÉTRICO POTÊNCIA 7,5 HP - CHP DIURNO. AF_06/2014 | CHP | COEFICIENTE DE REPRESENTATIVIDADE | 20.67
88830 | BETONEIRA CAPACIDADE NOMINAL DE 400 L, CAPACIDADE DE MISTURA 280 L, MOTOR ELÉTRICO TRIFÁSICO POTÊNCIA DE 2 CV, SEM CARREGADOR - CHP DIURNO. AF_05/2023 | CHP | COEFICIENTE DE REPRESENTATIVIDADE | 1.74
88843 | TRATOR DE ESTEIRAS, POTÊNCIA 125 HP, PESO OPERACIONAL 12,9 T, COM LÂMINA 2,7 M3 - CHP DIURNO. AF_10/2014 | CHP | ATRIBUÍDO SÃO PAULO | 201.71
88907 | ESCAVADEIRA HIDRÁULICA SOBRE ESTEIRAS, CAÇAMBA 1,20 M3, PESO OPERACIONAL 21 T, POTÊNCIA BRUTA 155 HP - CHP DIURNO. AF_06/2014 | CHP | ATRIBUÍDO SÃO PAULO | 241.76
89021 | BOMBA SUBMERSÍVEL ELÉTRICA TRIFÁSICA, POTÊNCIA 2,96 HP, Ø ROTOR 144 MM SEMI-ABERTO, BOCAL DE SAÍDA Ø 2", HM/Q = 2 MCA / 38,8 M3/H A 28 MCA / 5 M3/H - CHP DIURNO. AF_06/2014 | CHP | COEFICIENTE DE REPRESENTATIVIDADE | 2.35
89028 | TANQUE DE ASFALTO ESTACIONÁRIO COM MAÇARICO, CAPACIDADE 20.000 L - CHP DIURNO. AF_05/2023 | CHP | ATRIBUÍDO SÃO PAULO | 175.99
89032 | TRATOR DE ESTEIRAS, POTÊNCIA 100 HP, PESO OPERACIONAL 9,4 T, COM LÂMINA 2,19 M3 - CHP DIURNO. AF_06/2014 | CHP | ATRIBUÍDO SÃO PAULO | 181.96
89035 | TRATOR DE PNEUS, POTÊNCIA 85 CV, TRAÇÃO 4X4, PESO COM LASTRO DE 4.675 KG - CHP DIURNO. AF_06/2014 | CHP | ATRIBUÍDO SÃO PAULO | 121.94
89225 | BETONEIRA CAPACIDADE NOMINAL DE 600 L, CAPACIDADE DE MISTURA 360 L, MOTOR ELÉTRICO TRIFÁSICO POTÊNCIA DE 4 CV, SEM CARREGADOR - CHP DIURNO. AF_05/2023 | CHP | COEFICIENTE DE REPRESENTATIVIDADE | 5.25
89234 | FRESADORA DE ASFALTO A FRIO SOBRE RODAS, LARGURA FRESAGEM DE 1,0 M, POTÊNCIA 208 HP - CHP DIURNO. AF_11/2014 | CHP | ATRIBUÍDO SÃO PAULO | 520.01
89242 | FRESADORA DE ASFALTO A FRIO SOBRE RODAS, LARGURA FRESAGEM DE 2,0 M, POTÊNCIA 550 HP - CHP DIURNO. AF_11/2014 | CHP | ATRIBUÍDO SÃO PAULO | 1231.55
89250 | RECICLADORA DE ASFALTO A FRIO SOBRE RODAS, LARGURA FRESAGEM DE 2,0 M, POTÊNCIA 422 HP - CHP DIURNO. AF_11/2014 | CHP | ATRIBUÍDO SÃO PAULO | 1066.29
89257 | VIBROACABADORA DE ASFALTO SOBRE ESTEIRAS, LARGURA DE PAVIMENTAÇÃO 2,13 M A 4,55 M, POTÊNCIA 100 HP CAPACIDADE 400 T/H - CHP DIURNO. AF_11/2014 | CHP | ATRIBUÍDO SÃO PAULO | 294.57
89272 | GUINDASTE HIDRÁULICO AUTOPROPELIDO, COM LANÇA TELESCÓPICA 28,80 M, CAPACIDADE MÁXIMA 30 T, POTÊNCIA 97 KW, TRAÇÃO 4 X 4 - CHP DIURNO. AF_11/2014 | CHP | ATRIBUÍDO SÃO PAULO | 209.58
89278 | BETONEIRA CAPACIDADE NOMINAL DE 600 L, CAPACIDADE DE MISTURA 440 L, MOTOR A DIESEL POTÊNCIA 10 HP, COM CARREGADOR - CHP DIURNO. AF_05/2023 | CHP | COEFICIENTE DE REPRESENTATIVIDADE | 12.69
89843 | BATE-ESTACAS POR GRAVIDADE, POTÊNCIA DE 160 HP, PESO DO MARTELO ATÉ 3 TONELADAS - CHP DIURNO. AF_11/2014 | CHP | ATRIBUÍDO SÃO PAULO | 208.41
89876 | CAMINHÃO BASCULANTE 14 M3, COM CAVALO MECÂNICO DE CAPACIDADE MÁXIMA DE TRAÇÃO COMBINADO DE 36000 KG, POTÊNCIA 286 CV, INCLUSIVE SEMIREBOQUE COM CAÇAMBA METÁLICA - CHP DIURNO. AF_12/2014 | CHP | ATRIBUÍDO SÃO PAULO | 323.01
89883 | CAMINHÃO BASCULANTE 18 M3, COM CAVALO MECÂNICO DE CAPACIDADE MÁXIMA DE TRAÇÃO COMBINADO DE 45000 KG, POTÊNCIA 330 CV, INCLUSIVE SEMIREBOQUE COM CAÇAMBA METÁLICA - CHP DIURNO. AF_12/2014 | CHP | ATRIBUÍDO SÃO PAULO | 356.71
90586 | VIBRADOR DE IMERSÃO, DIÂMETRO DE PONTEIRA 45MM, MOTOR ELÉTRICO TRIFÁSICO POTÊNCIA DE 2 CV - CHP DIURNO. AF_06/2015 | CHP | ATRIBUÍDO SÃO PAULO | 1.19
90625 | PERFURATRIZ MANUAL, TORQUE MÁXIMO 83 N.M, POTÊNCIA 5 CV, COM DIÂMETRO MÁXIMO 4" - CHP DIURNO. AF_06/2015 | CHP | ATRIBUÍDO SÃO PAULO | 7.59
90631 | PERFURATRIZ SOBRE ESTEIRA, TORQUE MÁXIMO 600 KGF, PESO MÉDIO 1000 KG, POTÊNCIA 20 HP, DIÂMETRO MÁXIMO 10" - CHP DIURNO. AF_06/2015 | CHP | ATRIBUÍDO SÃO PAULO | 141.07
90637 | MISTURADOR DUPLO HORIZONTAL DE ALTA TURBULÊNCIA, CAPACIDADE / VOLUME 2 X 500 LITROS, MOTORES ELÉTRICOS MÍNIMO 5 CV CADA, PARA NATA CIMENTO, ARGAMASSA E OUTROS - CHP DIURNO. AF_06/2015 | CHP | COEFICIENTE DE REPRESENTATIVIDADE | 15.44
90643 | BOMBA TRIPLEX, PARA INJEÇÃO DE NATA DE CIMENTO, VAZÃO MÁXIMA DE 100 LITROS/MINUTO, PRESSÃO MÁXIMA DE 70 BAR - CHP DIURNO. AF_06/2015 | CHP | COEFICIENTE DE REPRESENTATIVIDADE | 28.39
90650 | BOMBA CENTRÍFUGA MONOESTÁGIO COM MOTOR ELÉTRICO MONOFÁSICO, POTÊNCIA 15 HP, DIÂMETRO DO ROTOR 173 MM, HM/Q = 30 MCA / 90 M3/H A 45 MCA / 55 M3/H - CHP DIURNO. AF_06/2015 | CHP | COEFICIENTE DE REPRESENTATIVIDADE | 9.56
90656 | BOMBA DE PROJEÇÃO DE CONCRETO SECO, POTÊNCIA 10 CV, VAZÃO 3 M3/H - CHP DIURNO. AF_06/2015 | CHP | COEFICIENTE DE REPRESENTATIVIDADE | 15.25
90662 | BOMBA DE PROJEÇÃO DE CONCRETO SECO, POTÊNCIA 10 CV, VAZÃO 6 M3/H - CHP DIURNO. AF_06/2015 | CHP | COEFICIENTE DE REPRESENTATIVIDADE | 16.01
90668 | PROJETOR PNEUMÁTICO DE ARGAMASSA PARA CHAPISCO E REBOCO COM RECIPIENTE ACOPLADO, TIPO CANEQUINHA, COM COMPRESSOR DE AR REBOCÁVEL VAZÃO 89 PCM E MOTOR DIESEL DE 20 CV - CHP DIURNO. AF_05/2023 | CHP | ATRIBUÍDO SÃO PAULO | 32.38
90674 | PERFURATRIZ COM TORRE METÁLICA PARA EXECUÇÃO DE ESTACA HÉLICE CONTÍNUA, PROFUNDIDADE MÁXIMA DE 30 M, DIÂMETRO MÁXIMO DE 800 MM, POTÊNCIA INSTALADA DE 268 HP, MESA ROTATIVA COM TORQUE MÁXIMO DE 170 KNM - CHP DIURNO. AF_06/2015 | CHP | ATRIBUÍDO SÃO PAULO | 668.91
90680 | PERFURATRIZ HIDRÁULICA SOBRE CAMINHÃO COM TRADO CURTO ACOPLADO, PROFUNDIDADE MÁXIMA DE 20 M, DIÂMETRO MÁXIMO DE 1500 MM, POTÊNCIA INSTALADA DE 137 HP, MESA ROTATIVA COM TORQUE MÁXIMO DE 30 KNM - CHP DIURNO. AF_06/2015 | CHP | ATRIBUÍDO SÃO PAULO | 402.71
90686 | MANIPULADOR TELESCÓPICO, POTÊNCIA DE 85 HP, CAPACIDADE DE CARGA DE 3.500 KG, ALTURA MÁXIMA DE ELEVAÇÃO DE 12,3 M - CHP DIURNO. AF_05/2023 | CHP | ATRIBUÍDO SÃO PAULO | 155.06
90692 | MINICARREGADEIRA SOBRE RODAS, POTÊNCIA LÍQUIDA DE 47 HP, CAPACIDADE NOMINAL DE OPERAÇÃO DE 646 KG - CHP DIURNO. AF_06/2015 | CHP | ATRIBUÍDO SÃO PAULO | 128.86
90964 | COMPRESSOR DE AR REBOCÁVEL, VAZÃO 89 PCM, PRESSÃO EFETIVA DE TRABALHO 102 PSI, MOTOR DIESEL, POTÊNCIA 20 CV - CHP DIURNO. AF_06/2015 | CHP | ATRIBUÍDO SÃO PAULO | 31.84
90972 | COMPRESSOR DE AR REBOCAVEL, VAZÃO 250 PCM, PRESSAO DE TRABALHO 102 PSI, MOTOR A DIESEL POTÊNCIA 81 CV - CHP DIURNO. AF_06/2015 | CHP | ATRIBUÍDO SÃO PAULO | 76.36
90979 | COMPRESSOR DE AR REBOCÁVEL, VAZÃO 748 PCM, PRESSÃO EFETIVA DE TRABALHO 102 PSI, MOTOR DIESEL, POTÊNCIA 210 CV - CHP DIURNO. AF_06/2015 | CHP | ATRIBUÍDO SÃO PAULO | 197.2
90991 | ESCAVADEIRA HIDRÁULICA SOBRE ESTEIRAS, CAÇAMBA 0,80 M3, PESO OPERACIONAL 17,8 T, POTÊNCIA LÍQUIDA 110 HP - CHP DIURNO. AF_10/2014 | CHP | ATRIBUÍDO SÃO PAULO | 198.49
90999 | COMPRESSOR DE AR REBOCAVEL, VAZÃO 400 PCM, PRESSAO DE TRABALHO 102 PSI, MOTOR A DIESEL POTÊNCIA 110 CV - CHP DIURNO. AF_06/2015 | CHP | ATRIBUÍDO SÃO PAULO | 100.75
91031 | CAMINHÃO TRUCADO (C/ TERCEIRO EIXO) ELETRÔNICO - POTÊNCIA 231CV - PBT = 22000KG - DIST. ENTRE EIXOS 5170 MM - INCLUI CARROCERIA FIXA ABERTA DE MADEIRA - CHP DIURNO. AF_06/2015 | CHP | ATRIBUÍDO SÃO PAULO | 254.52
91277 | PLACA VIBRATÓRIA REVERSÍVEL COM MOTOR 4 TEMPOS A GASOLINA, FORÇA CENTRÍFUGA DE 25 KN (2500 KGF), POTÊNCIA 5,5 CV - CHP DIURNO. AF_08/2015 | CHP | ATRIBUÍDO SÃO PAULO | 9.53
91283 | CORTADORA DE PISO COM MOTOR 4 TEMPOS A GASOLINA, POTÊNCIA DE 13 HP, COM DISCO DE CORTE DIAMANTADO SEGMENTADO PARA CONCRETO, DIÂMETRO DE 350 MM, FURO DE 1" (14 X 1") - CHP DIURNO. AF_08/2015 | CHP | COEFICIENTE DE REPRESENTATIVIDADE | 10.43
91386 | CAMINHÃO BASCULANTE 10 M3, TRUCADO CABINE SIMPLES, PESO BRUTO TOTAL 23.000 KG, CARGA ÚTIL MÁXIMA 15.935 KG, DISTÂNCIA ENTRE EIXOS 4,80 M, POTÊNCIA 230 CV INCLUSIVE CAÇAMBA METÁLICA - CHP DIURNO. AF_06/2014 | CHP | ATRIBUÍDO SÃO PAULO | 262.98
91533 | COMPACTADOR DE SOLOS DE PERCUSSÃO (SOQUETE) COM MOTOR A GASOLINA 4 TEMPOS, POTÊNCIA 4 CV - CHP DIURNO. AF_08/2015 | CHP | ATRIBUÍDO SÃO PAULO | 32.87
91634 | GUINDAUTO HIDRÁULICO, CAPACIDADE MÁXIMA DE CARGA 6500 KG, MOMENTO MÁXIMO DE CARGA 5,8 TM, ALCANCE MÁXIMO HORIZONTAL 7,60 M, INCLUSIVE CAMINHÃO TOCO PBT 9.700 KG, POTÊNCIA DE 160 CV - CHP DIURNO. AF_08/2015 | CHP | ATRIBUÍDO SÃO PAULO | 229.42
91645 | CAMINHÃO DE TRANSPORTE DE MATERIAL ASFÁLTICO 30.000 L, COM CAVALO MECÂNICO DE CAPACIDADE MÁXIMA DE TRAÇÃO COMBINADO DE 66.000 KG, POTÊNCIA 360 CV, INCLUSIVE TANQUE DE ASFALTO COM SERPENTINA - CHP DIURNO. AF_08/2015 | CHP | ATRIBUÍDO SÃO PAULO | 461.88
91692 | SERRA CIRCULAR DE BANCADA COM MOTOR ELÉTRICO POTÊNCIA DE 5HP, COM COIFA PARA DISCO 10" - CHP DIURNO. AF_08/2015 | CHP | COEFICIENTE DE REPRESENTATIVIDADE | 26.27
92043 | DISTRIBUIDOR DE AGREGADOS REBOCAVEL, CAPACIDADE 1,9 M³, LARGURA DE TRABALHO 3,66 M - CHP DIURNO. AF_11/2015 | CHP | ATRIBUÍDO SÃO PAULO | 13.19
92106 | CAMINHÃO PARA EQUIPAMENTO DE LIMPEZA A SUCÇÃO, COM CAMINHÃO TRUCADO DE PESO BRUTO TOTAL 23000 KG, CARGA ÚTIL MÁXIMA 15935 KG, DISTÂNCIA ENTRE EIXOS 4,80 M, POTÊNCIA 230 CV, INCLUSIVE LIMPADORA A SUCÇÃO, TANQUE 12000 L - CHP DIURNO. AF_05/2023 | CHP | ATRIBUÍDO SÃO PAULO | 332.64
92112 | PENEIRA ROTATIVA COM MOTOR ELÉTRICO TRIFÁSICO DE 2 CV, CILINDRO DE 1 M X 0,60 M, COM FUROS DE 3,17 MM - CHP DIURNO. AF_05/2023 | CHP | COEFICIENTE DE REPRESENTATIVIDADE | 3.55
92118 | DOSADOR DE AREIA, CAPACIDADE DE 26 LITROS - CHP DIURNO. AF_05/2023 | CHP | COEFICIENTE DE REPRESENTATIVIDADE | 0.5
92138 | CAMINHONETE COM MOTOR A DIESEL, POTÊNCIA 180 CV, CABINE DUPLA, 4X4 - CHP DIURNO. AF_11/2015 | CHP | COEFICIENTE DE REPRESENTATIVIDADE | 95.47
92145 | CAMINHONETE CABINE SIMPLES COM MOTOR 1.6 FLEX, CÂMBIO MANUAL, POTÊNCIA 101/104 CV, 2 PORTAS - CHP DIURNO. AF_11/2015 | CHP | COEFICIENTE DE REPRESENTATIVIDADE | 77.49
92242 | CAMINHÃO DE TRANSPORTE DE MATERIAL ASFÁLTICO 20.000 L, COM CAVALO MECÂNICO DE CAPACIDADE MÁXIMA DE TRAÇÃO COMBINADO DE 45.000 KG, POTÊNCIA 330 CV, INCLUSIVE TANQUE DE ASFALTO COM MAÇARICO - CHP DIURNO. AF_12/2015 | CHP | ATRIBUÍDO SÃO PAULO | 400.6
92716 | APARELHO PARA CORTE E SOLDA OXI-ACETILENO SOBRE RODAS, INCLUSIVE CILINDROS E MAÇARICOS - CHP DIURNO. AF_05/2023 | CHP | ATRIBUÍDO SÃO PAULO | 91.06
92960 | MÁQUINA EXTRUSORA DE CONCRETO PARA GUIAS E SARJETAS, MOTOR A DIESEL, POTÊNCIA 14 CV - CHP DIURNO. AF_12/2015 | CHP | ATRIBUÍDO SÃO PAULO | 19.03
92966 | MARTELO PERFURADOR PNEUMÁTICO MANUAL, HASTE 25 X 75 MM, 21 KG - CHP DIURNO. AF_12/2015 | CHP | ATRIBUÍDO SÃO PAULO | 29.09
93224 | PERFURATRIZ COM TORRE METÁLICA PARA EXECUÇÃO DE ESTACA HÉLICE CONTÍNUA, PROFUNDIDADE MÁXIMA DE 32 M, DIÂMETRO MÁXIMO DE 1000 MM, POTÊNCIA INSTALADA DE 350 HP, MESA ROTATIVA COM TORQUE MÁXIMO DE 263 KNM - CHP DIURNO. AF_01/2016 | CHP | ATRIBUÍDO SÃO PAULO | 997.23
93233 | BETONEIRA CAPACIDADE NOMINAL 400 L, CAPACIDADE DE MISTURA 310 L, MOTOR A GASOLINA POTÊNCIA 5,5 HP, SEM CARREGADOR - CHP DIURNO. AF_02/2016 | CHP | COEFICIENTE DE REPRESENTATIVIDADE | 5.55
93272 | GRUA ASCENSIONAL, LANCA DE 30 M, CAPACIDADE DE 1,0 T A 30 M, ALTURA ATE 39 M - CHP DIURNO. AF_05/2023 | CHP | ATRIBUÍDO SÃO PAULO | 99.36
93281 | GUINCHO ELÉTRICO DE COLUNA, CAPACIDADE 400 KG, COM MOTO FREIO, MOTOR TRIFÁSICO DE 1,25 CV - CHP DIURNO. AF_03/2016 | CHP | ATRIBUÍDO SÃO PAULO | 26.35
93287 | GUINDASTE HIDRÁULICO AUTOPROPELIDO, COM LANÇA TELESCÓPICA 40 M, CAPACIDADE MÁXIMA 60 T, POTÊNCIA 260 KW - CHP DIURNO. AF_03/2016 | CHP | ATRIBUÍDO SÃO PAULO | 335.05
93402 | GUINDAUTO HIDRÁULICO, CAPACIDADE MÁXIMA DE CARGA 3300 KG, MOMENTO MÁXIMO DE CARGA 5,8 TM, ALCANCE MÁXIMO HORIZONTAL 7,60 M, INCLUSIVE CAMINHÃO TOCO PBT 16.000 KG, POTÊNCIA DE 189 CV - CHP DIURNO. AF_03/2016 | CHP | ATRIBUÍDO SÃO PAULO | 264.64
93408 | MÁQUINA JATO DE PRESSAO PORTÁTIL, CAMARA DE 1 SAIDA, CAPACIDADE 280 L, DIAMETRO 670 MM, BICO DE JATO CURTO VENTURI DE 5/16" , MANGUEIRA DE 1" COM COMPRESSOR DE AR REBOCÁVEL 189 PCM E MOTOR DIESEL 63 CV - CHP DIURNO. AF_05/2023 | CHP | ATRIBUÍDO SÃO PAULO | 87.43
93415 | GERADOR PORTÁTIL MONOFÁSICO, POTÊNCIA 5500 VA, MOTOR A GASOLINA, POTÊNCIA DO MOTOR 13 CV - CHP DIURNO. AF_03/2016 | CHP | ATRIBUÍDO SÃO PAULO | 15.02
93421 | GRUPO GERADOR REBOCÁVEL, POTÊNCIA 66 KVA, MOTOR A DIESEL - CHP DIURNO. AF_03/2016 | CHP | ATRIBUÍDO SÃO PAULO | 75.43
93427 | GRUPO GERADOR ESTACIONÁRIO, POTÊNCIA 150 KVA, MOTOR A DIESEL- CHP DIURNO. AF_03/2016 | CHP | ATRIBUÍDO SÃO PAULO | 170.46
93433 | USINA DE MISTURA ASFÁLTICA À QUENTE, TIPO CONTRA FLUXO, PROD 40 A 80 TON/HORA - CHP DIURNO. AF_05/2023 | CHP | ATRIBUÍDO SÃO PAULO | 2600.22
93439 | USINA DE ASFALTO À FRIO, CAPACIDADE DE 40 A 60 TON/HORA, ELÉTRICA POTÊNCIA 30 CV - CHP DIURNO. AF_05/2023 | CHP | ATRIBUÍDO SÃO PAULO | 260.17
95121 | USINA MISTURADORA DE SOLOS, CAPACIDADE DE 200 A 500 TON/H, POTENCIA 75KW - CHP DIURNO. AF_07/2016 | CHP | ATRIBUÍDO SÃO PAULO | 344.09
95127 | DISTRIBUIDOR DE AGREGADOS AUTOPROPELIDO, CAP 3 M3, A DIESEL, POTÊNCIA 176CV - CHP DIURNO. AF_07/2016 | CHP | ATRIBUÍDO SÃO PAULO | 211.49
95133 | MÁQUINA DEMARCADORA DE FAIXA DE TRÁFEGO À FRIO, AUTOPROPELIDA, POTÊNCIA 38 HP - CHP DIURNO. AF_07/2016 | CHP | ATRIBUÍDO SÃO PAULO | 178.1
95139 | TALHA MANUAL DE CORRENTE, CAPACIDADE DE 2 TON. COM ELEVAÇÃO DE 3 M - CHP DIURNO. AF_07/2016 | CHP | ATRIBUÍDO SÃO PAULO | 0.06
95212 | GRUA ASCENCIONAL, LANCA DE 42 M, CAPACIDADE DE 1,5 T A 30 M, ALTURA ATE 39 M - CHP DIURNO. AF_05/2023 | CHP | ATRIBUÍDO SÃO PAULO | 109.35
95258 | MARTELO DEMOLIDOR PNEUMÁTICO MANUAL, 32 KG - CHP DIURNO. AF_09/2016 | CHP | ATRIBUÍDO SÃO PAULO | 28.53
95264 | COMPACTADOR DE SOLOS DE PERCUSÃO (SOQUETE) COM MOTOR A GASOLINA, POTÊNCIA 3 CV - CHP DIURNO. AF_09/2016 | CHP | ATRIBUÍDO SÃO PAULO | 5.99
95270 | RÉGUA VIBRATÓRIA DUPLA PARA CONCRETO, PESO DE 60KG, COMPRIMENTO 4 M, COM MOTOR A GASOLINA, POTÊNCIA 5,5 HP - CHP DIURNO. AF_09/2016 | CHP | ATRIBUÍDO SÃO PAULO | 9.21
95276 | POLIDORA DE PISO (POLITRIZ), PESO DE 100KG, DIÂMETRO 450 MM, MOTOR ELÉTRICO, POTÊNCIA 4 HP - CHP DIURNO. AF_05/2023 | CHP | ATRIBUÍDO SÃO PAULO | 2.7
95282 | DESEMPENADEIRA DE CONCRETO, PESO DE 78 KG, 4 PÁS, MOTOR A GASOLINA, POTÊNCIA 5,5 HP - CHP DIURNO. AF_05/2023 | CHP | ATRIBUÍDO SÃO PAULO | 9.34
95620 | PERFURATRIZ PNEUMATICA MANUAL DE PESO MEDIO, MARTELETE, 18KG, COMPRIMENTO MÁXIMO DE CURSO DE 6 M, DIAMETRO DO PISTAO DE 5,5 CM - CHP DIURNO. AF_11/2016 | CHP | ATRIBUÍDO SÃO PAULO | 27.89
95631 | ROLO COMPACTADOR VIBRATORIO TANDEM, ACO LISO, POTENCIA 125 HP, PESO SEM/COM LASTRO 10,20/11,65 T, LARGURA DE TRABALHO 1,73 M - CHP DIURNO. AF_11/2016 | CHP | ATRIBUÍDO SÃO PAULO | 236.02
95702 | PERFURATRIZ MANUAL, TORQUE MAXIMO 55 KGF.M, POTENCIA 5 CV, COM DIAMETRO MAXIMO 8 1/2" - CHP DIURNO. AF_11/2016 | CHP | ATRIBUÍDO SÃO PAULO | 39.1
95708 | PERFURATRIZ SOBRE ESTEIRA, TORQUE MÁXIMO 600 KGF, POTÊNCIA ENTRE 50 E 60 HP, DIÂMETRO MÁXIMO 10" - CHP DIURNO. AF_11/2016 | CHP | ATRIBUÍDO SÃO PAULO | 138.22
95714 | ESCAVADEIRA HIDRAULICA SOBRE ESTEIRA, COM GARRA GIRATORIA DE MANDIBULAS, PESO OPERACIONAL ENTRE 22,00 E 25,50 TON, POTENCIA LIQUIDA ENTRE 150 E 160 HP - CHP DIURNO. AF_11/2016 | CHP | ATRIBUÍDO SÃO PAULO | 248.51
95720 | ESCAVADEIRA HIDRAULICA SOBRE ESTEIRA, EQUIPADA COM CLAMSHELL, COM CAPACIDADE DA CAÇAMBA ENTRE 1,20 E 1,50 M3, PESO OPERACIONAL ENTRE 20,00 E 22,00 TON, POTENCIA LIQUIDA ENTRE 150 E 160 HP - CHP DIURNO. AF_11/2016 | CHP | ATRIBUÍDO SÃO PAULO | 243.58
95872 | GRUPO GERADOR COM CARENAGEM, MOTOR DIESEL POTÊNCIA STANDART ENTRE 250 E 260 KVA - CHP DIURNO. AF_12/2016 | CHP | ATRIBUÍDO SÃO PAULO | 288.91
96013 | TRATOR DE PNEUS COM POTÊNCIA DE 122 CV, TRAÇÃO 4X4, COM VASSOURA MECÂNICA ACOPLADA - CHP DIURNO. AF_02/2017 | CHP | ATRIBUÍDO SÃO PAULO | 170.25
96020 | TRATOR DE PNEUS COM POTÊNCIA DE 122 CV, TRAÇÃO 4X4, COM GRADE DE DISCOS ACOPLADA - CHP DIURNO. AF_02/2017 | CHP | ATRIBUÍDO SÃO PAULO | 169.78
96028 | TRATOR DE PNEUS COM POTÊNCIA DE 85 CV, TRAÇÃO 4X4, COM GRADE DE DISCOS ACOPLADA - CHP DIURNO. AF_02/2017 | CHP | ATRIBUÍDO SÃO PAULO | 129.8
96035 | CAMINHÃO BASCULANTE 10 M3, TRUCADO, POTÊNCIA 230 CV, INCLUSIVE CAÇAMBA METÁLICA, COM DISTRIBUIDOR DE AGREGADOS ACOPLADO - CHP DIURNO. AF_02/2017 | CHP | ATRIBUÍDO SÃO PAULO | 273.42
96157 | TRATOR DE PNEUS COM POTÊNCIA DE 85 CV, TRAÇÃO 4X4, COM VASSOURA MECÂNICA ACOPLADA - CHP DIURNO. AF_03/2017 | CHP | ATRIBUÍDO SÃO PAULO | 130.27
96158 | MINICARREGADEIRA SOBRE RODAS POTENCIA 47HP CAPACIDADE OPERACAO 646 KG, COM VASSOURA MECÂNICA ACOPLADA - CHP DIURNO. AF_03/2017 | CHP | ATRIBUÍDO SÃO PAULO | 141.75
96245 | MINIESCAVADEIRA SOBRE ESTEIRAS, POTENCIA LIQUIDA DE *30* HP, PESO OPERACIONAL DE *3.500* KG - CHP DIURNO. AF_04/2017 | CHP | ATRIBUÍDO SÃO PAULO | 116.73
96463 | ROLO COMPACTADOR DE PNEUS, ESTATICO, PRESSAO VARIAVEL, POTENCIA 110 HP, PESO SEM/COM LASTRO 10,8/27 T, LARGURA DE ROLAGEM 2,30 M - CHP DIURNO. AF_06/2017 | CHP | ATRIBUÍDO SÃO PAULO | 224.77
98764 | INVERSOR DE SOLDA MONOFÁSICO DE 160 A, POTÊNCIA DE 5400 W, TENSÃO DE 220 V, PARA SOLDA COM ELETRODOS DE 2,0 A 4,0 MM E PROCESSO TIG - CHP DIURNO. AF_06/2018 | CHP | COEFICIENTE DE REPRESENTATIVIDADE | 3.51
99833 | LAVADORA DE ALTA PRESSAO (LAVA-JATO) PARA AGUA FRIA, PRESSAO DE OPERACAO ENTRE 1400 E 1900 LIB/POL2, VAZAO MAXIMA ENTRE 400 E 700 L/H - CHP DIURNO. AF_05/2023 | CHP | ATRIBUÍDO SÃO PAULO | 1.76
100641 | USINA DE MISTURA ASFÁLTICA À QUENTE, TIPO CONTRA FLUXO, PROD 100 A 140 TON/HORA - CHP DIURNO. AF_12/2019 | CHP | ATRIBUÍDO SÃO PAULO | 4713.9
100647 | USINA DE ASFALTO, TIPO GRAVIMÉTRICA, PROD 150 TON/HORA - CHP DIURNO. AF_12/2019 | CHP | ATRIBUÍDO SÃO PAULO | 6417.96
102275 | MARTELO DEMOLIDOR ELÉTRICO, COM POTÊNCIA DE 2.000 W, 1.000 IMPACTOS POR MINUTO, PESO DE 30 KG - CHP DIURNO. AF_01/2021 | CHP | ATRIBUÍDO SÃO PAULO | 28
104091 | TERMOFUSORA PARA TUBOS E CONEXÕES EM PPR COM DIÂMETROS DE 20 A 63 MM, POTÊNCIA DE 800 W, TENSAO 220 V - CHP DIURNO. AF_05/2022 | CHP | COEFICIENTE DE REPRESENTATIVIDADE | 0.65
104097 | TERMOFUSORA PARA TUBOS E CONEXÕES EM PPR COM DIÂMETROS DE 75 A 110 MM, POTÊNCIA DE *1100* W, TENSÃO 220 V - CHP DIURNO. AF_05/2022 | CHP | COEFICIENTE DE REPRESENTATIVIDADE | 0.92
5632 | ESCAVADEIRA HIDRÁULICA SOBRE ESTEIRAS, CAÇAMBA 0,80 M3, PESO OPERACIONAL 17 T, POTENCIA BRUTA 111 HP - CHI DIURNO. AF_06/2014 | CHI | ATRIBUÍDO SÃO PAULO | 85.47
5679 | RETROESCAVADEIRA SOBRE RODAS COM CARREGADEIRA, TRAÇÃO 4X4, POTÊNCIA LÍQ. 88 HP, CAÇAMBA CARREG. CAP. MÍN. 1 M3, CAÇAMBA RETRO CAP. 0,26 M3, PESO OPERACIONAL MÍN. 6.674 KG, PROFUNDIDADE ESCAVAÇÃO MÁX. 4,37 M - CHI DIURNO. AF_06/2014 | CHI | ATRIBUÍDO SÃO PAULO | 59.46
5681 | RETROESCAVADEIRA SOBRE RODAS COM CARREGADEIRA, TRAÇÃO 4X2, POTÊNCIA LÍQ. 79 HP, CAÇAMBA CARREG. CAP. MÍN. 1 M3, CAÇAMBA RETRO CAP. 0,20 M3, PESO OPERACIONAL MÍN. 6.570 KG, PROFUNDIDADE ESCAVAÇÃO MÁX. 4,37 M - CHI DIURNO. AF_06/2014 | CHI | ATRIBUÍDO SÃO PAULO | 56.07
5685 | ROLO COMPACTADOR VIBRATÓRIO DE UM CILINDRO AÇO LISO, POTÊNCIA 80 HP, PESO OPERACIONAL MÁXIMO 8,1 T, IMPACTO DINÂMICO 16,15 / 9,5 T, LARGURA DE TRABALHO 1,68 M - CHI DIURNO. AF_06/2014 | CHI | ATRIBUÍDO SÃO PAULO | 66.74
5690 | GRADE DE DISCO CONTROLE REMOTO REBOCÁVEL, COM 24 DISCOS 24" X 6 MM COM PNEUS PARA TRANSPORTE - CHI DIURNO. AF_06/2014 | CHI | ATRIBUÍDO SÃO PAULO | 4.09
5806 | MOTOBOMBA CENTRÍFUGA, MOTOR A GASOLINA, POTÊNCIA 5,42 HP, BOCAIS 1 1/2" X 1", DIÂMETRO ROTOR 143 MM HM/Q = 6 MCA / 16,8 M3/H A 38 MCA / 6,6 M3/H - CHI DIURNO. AF_06/2014 | CHI | COEFICIENTE DE REPRESENTATIVIDADE | 0.34
5826 | CAMINHÃO TOCO, PBT 16.000 KG, CARGA ÚTIL MÁX. 10.685 KG, DIST. ENTRE EIXOS 4,8 M, POTÊNCIA 189 CV, INCLUSIVE CARROCERIA FIXA ABERTA DE MADEIRA P/ TRANSPORTE GERAL DE CARGA SECA, DIMEN. APROX. 2,5 X 7,00 X 0,50 M - CHI DIURNO. AF_06/2014 | CHI | ATRIBUÍDO SÃO PAULO | 61.04
5829 | USINA DE CONCRETO FIXA, CAPACIDADE NOMINAL DE 90 A 120 M3/H, SEM SILO - CHI DIURNO. AF_07/2016 | CHI | ATRIBUÍDO SÃO PAULO | 172.05
5837 | VIBROACABADORA DE ASFALTO SOBRE ESTEIRAS, LARGURA DE PAVIMENTAÇÃO 1,90 M A 5,30 M, POTÊNCIA 105 HP CAPACIDADE 450 T/H - CHI DIURNO. AF_11/2014 | CHI | ATRIBUÍDO SÃO PAULO | 129.26
5841 | VASSOURA MECÂNICA REBOCÁVEL COM ESCOVA CILÍNDRICA, LARGURA ÚTIL DE VARRIMENTO DE 2,44 M - CHI DIURNO. AF_06/2014 | CHI | ATRIBUÍDO SÃO PAULO | 4.68
5845 | TRATOR DE PNEUS, POTÊNCIA 122 CV, TRAÇÃO 4X4, PESO COM LASTRO DE 4.510 KG - CHI DIURNO. AF_06/2014 | CHI | ATRIBUÍDO SÃO PAULO | 48
5849 | TRATOR DE ESTEIRAS, POTÊNCIA 170 HP, PESO OPERACIONAL 19 T, CAÇAMBA 5,2 M3 - CHI DIURNO. AF_06/2014 | CHI | ATRIBUÍDO SÃO PAULO | 80.28
5853 | TRATOR DE ESTEIRAS, POTÊNCIA 150 HP, PESO OPERACIONAL 16,7 T, COM RODA MOTRIZ ELEVADA E LÂMINA 3,18 M3 - CHI DIURNO. AF_06/2014 | CHI | ATRIBUÍDO SÃO PAULO | 80.62
5857 | TRATOR DE ESTEIRAS, POTÊNCIA 347 HP, PESO OPERACIONAL 38,5 T, COM LÂMINA 8,70 M3 - CHI DIURNO. AF_06/2014 | CHI | ATRIBUÍDO SÃO PAULO | 207.03
5865 | ROLO COMPACTADOR VIBRATÓRIO REBOCÁVEL, CILINDRO DE AÇO LISO, POTÊNCIA DE TRAÇÃO DE 65 CV, PESO 4,7 T, IMPACTO DINÂMICO 18,3 T, LARGURA DE TRABALHO 1,67 M - CHI DIURNO. AF_02/2016 | CHI | ATRIBUÍDO SÃO PAULO | 12.59
5869 | ROLO COMPACTADOR VIBRATÓRIO TANDEM AÇO LISO, POTÊNCIA 58 HP, PESO SEM/COM LASTRO 6,5 / 9,4 T, LARGURA DE TRABALHO 1,2 M - CHI DIURNO. AF_06/2014 | CHI | ATRIBUÍDO SÃO PAULO | 76.27
5877 | RETROESCAVADEIRA SOBRE RODAS COM CARREGADEIRA, TRAÇÃO 4X4, POTÊNCIA LÍQ. 72 HP, CAÇAMBA CARREG. CAP. MÍN. 0,79 M3, CAÇAMBA RETRO CAP. 0,18 M3, PESO OPERACIONAL MÍN. 7.140 KG, PROFUNDIDADE ESCAVAÇÃO MÁX. 4,50 M - CHI DIURNO. AF_06/2014 | CHI | ATRIBUÍDO SÃO PAULO | 58.38
5881 | ROLO COMPACTADOR VIBRATÓRIO PÉ DE CARNEIRO, OPERADO POR CONTROLE REMOTO, POTÊNCIA 12,5 KW, PESO OPERACIONAL 1,675 T, LARGURA DE TRABALHO 0,85 M - CHI DIURNO. AF_02/2016 | CHI | ATRIBUÍDO SÃO PAULO | 82.04
5884 | USINA DE LAMA ASFÁLTICA, PROD 30 A 50 T/H, SILO DE AGREGADO 7 M3, RESERVATÓRIOS PARA EMULSÃO E ÁGUA DE 2,3 M3 CADA, MISTURADOR TIPO PUG MILL A SER MONTADO SOBRE CAMINHÃO - CHI DIURNO. AF_10/2014 | CHI | ATRIBUÍDO SÃO PAULO | 54.89
5892 | CAMINHÃO TOCO, PESO BRUTO TOTAL 14.300 KG, CARGA ÚTIL MÁXIMA 9590 KG, DISTÂNCIA ENTRE EIXOS 4,76 M, POTÊNCIA 185 CV (NÃO INCLUI CARROCERIA) - CHI DIURNO. AF_06/2014 | CHI | ATRIBUÍDO SÃO PAULO | 56.18
5896 | CAMINHÃO TOCO, PESO BRUTO TOTAL 16.000 KG, CARGA ÚTIL MÁXIMA DE 10.685 KG, DISTÂNCIA ENTRE EIXOS 4,80 M, POTÊNCIA 189 CV EXCLUSIVE CARROCERIA - CHI DIURNO. AF_06/2014 | CHI | ATRIBUÍDO SÃO PAULO | 58.88
5903 | CAMINHÃO PIPA 10.000 L TRUCADO, PESO BRUTO TOTAL 23.000 KG, CARGA ÚTIL MÁXIMA 15.935 KG, DISTÂNCIA ENTRE EIXOS 4,8 M, POTÊNCIA 230 CV, INCLUSIVE TANQUE DE AÇO PARA TRANSPORTE DE ÁGUA - CHI DIURNO. AF_06/2014 | CHI | ATRIBUÍDO SÃO PAULO | 73.02
5911 | ESPARGIDOR DE ASFALTO PRESSURIZADO COM TANQUE DE 2500 L, REBOCÁVEL COM MOTOR A GASOLINA POTÊNCIA 3,4 HP - CHI DIURNO. AF_07/2014 | CHI | ATRIBUÍDO SÃO PAULO | 27.93
5923 | GRADE DE DISCO REBOCÁVEL COM 20 DISCOS 24" X 6 MM COM PNEUS PARA TRANSPORTE - CHI DIURNO. AF_06/2014 | CHI | ATRIBUÍDO SÃO PAULO | 3.2
5930 | GUINDAUTO HIDRÁULICO, CAPACIDADE MÁXIMA DE CARGA 6200 KG, MOMENTO MÁXIMO DE CARGA 11,7 TM, ALCANCE MÁXIMO HORIZONTAL 9,70 M, INCLUSIVE CAMINHÃO TOCO PBT 16.000 KG, POTÊNCIA DE 189 CV - CHI DIURNO. AF_06/2014 | CHI | ATRIBUÍDO SÃO PAULO | 70.87
5934 | MOTONIVELADORA POTÊNCIA BÁSICA LÍQUIDA (PRIMEIRA MARCHA) 125 HP, PESO BRUTO 13032 KG, LARGURA DA LÂMINA DE 3,7 M - CHI DIURNO. AF_06/2014 | CHI | ATRIBUÍDO SÃO PAULO | 98.75
5942 | PÁ CARREGADEIRA SOBRE RODAS, POTÊNCIA LÍQUIDA 128 HP, CAPACIDADE DA CAÇAMBA 1,7 A 2,8 M3, PESO OPERACIONAL 11632 KG - CHI DIURNO. AF_06/2014 | CHI | ATRIBUÍDO SÃO PAULO | 68.4
5946 | PÁ CARREGADEIRA SOBRE RODAS, POTÊNCIA 197 HP, CAPACIDADE DA CAÇAMBA 2,5 A 3,5 M3, PESO OPERACIONAL 18338 KG - CHI DIURNO. AF_06/2014 | CHI | ATRIBUÍDO SÃO PAULO | 85.17
5952 | MARTELETE OU ROMPEDOR PNEUMÁTICO MANUAL, 28 KG, COM SILENCIADOR - CHI DIURNO. AF_07/2016 | CHI | ATRIBUÍDO SÃO PAULO | 26.99
5954 | COMPRESSOR DE AR REBOCÁVEL, VAZÃO 189 PCM, PRESSÃO EFETIVA DE TRABALHO 102 PSI, MOTOR DIESEL, POTÊNCIA 63 CV - CHI DIURNO. AF_06/2015 | CHI | ATRIBUÍDO SÃO PAULO | 6.5
5961 | CAMINHÃO BASCULANTE 6 M3, PESO BRUTO TOTAL 16.000 KG, CARGA ÚTIL MÁXIMA 13.071 KG, DISTÂNCIA ENTRE EIXOS 4,80 M, POTÊNCIA 230 CV INCLUSIVE CAÇAMBA METÁLICA - CHI DIURNO. AF_06/2014 | CHI | ATRIBUÍDO SÃO PAULO | 62.88
6260 | CAMINHÃO PIPA 6.000 L, PESO BRUTO TOTAL 13.000 KG, DISTÂNCIA ENTRE EIXOS 4,80 M, POTÊNCIA 189 CV INCLUSIVE TANQUE DE AÇO PARA TRANSPORTE DE ÁGUA, CAPACIDADE 6 M3 - CHI DIURNO. AF_06/2014 | CHI | ATRIBUÍDO SÃO PAULO | 60.51
6880 | ROLO COMPACTADOR DE PNEUS ESTÁTICO, PRESSÃO VARIÁVEL, POTÊNCIA 111 HP, PESO SEM/COM LASTRO 9,5 / 26 T, LARGURA DE TRABALHO 1,90 M - CHI DIURNO. AF_07/2014 | CHI | ATRIBUÍDO SÃO PAULO | 90.24
7031 | TANQUE DE ASFALTO ESTACIONÁRIO COM SERPENTINA, CAPACIDADE 30.000 L - CHI DIURNO. AF_05/2023 | CHI | ATRIBUÍDO SÃO PAULO | 5.86
7043 | MOTOBOMBA TRASH (PARA ÁGUA SUJA) AUTO ESCORVANTE, MOTOR GASOLINA DE 6,41 HP, DIÂMETROS DE SUCÇÃO X RECALQUE: 3" X 3", HM/Q = 10 MCA / 60 M3/H A 23 MCA / 0 M3/H - CHI DIURNO. AF_10/2014 | CHI | COEFICIENTE DE REPRESENTATIVIDADE | 0.43
7050 | ROLO COMPACTADOR PE DE CARNEIRO VIBRATORIO, POTENCIA 125 HP, PESO OPERACIONAL SEM/COM LASTRO 11,95 / 13,30 T, IMPACTO DINAMICO 38,5 / 22,5 T, LARGURA DE TRABALHO 2,15 M - CHI DIURNO. AF_06/2014 | CHI | ATRIBUÍDO SÃO PAULO | 82.95
67827 | CAMINHÃO BASCULANTE 6 M3 TOCO, PESO BRUTO TOTAL 16.000 KG, CARGA ÚTIL MÁXIMA 11.130 KG, DISTÂNCIA ENTRE EIXOS 5,36 M, POTÊNCIA 185 CV, INCLUSIVE CAÇAMBA METÁLICA - CHI DIURNO. AF_06/2014 | CHI | ATRIBUÍDO SÃO PAULO | 64.08
73395 | GRUPO GERADOR ESTACIONÁRIO, MOTOR DIESEL POTÊNCIA 170 KVA - CHI DIURNO. AF_02/2016 | CHI | ATRIBUÍDO SÃO PAULO | 9.67
83766 | GRUPO DE SOLDAGEM COM GERADOR A DIESEL 60 CV PARA SOLDA ELÉTRICA, SOBRE 04 RODAS, COM MOTOR 4 CILINDROS 600 A - CHI DIURNO. AF_02/2016 | CHI | ATRIBUÍDO SÃO PAULO | 43.85
84013 | ESCAVADEIRA HIDRÁULICA SOBRE ESTEIRAS, CAÇAMBA 0,80 M3, PESO OPERACIONAL 17,8 T, POTÊNCIA LÍQUIDA 110 HP - CHI DIURNO. AF_10/2014 | CHI | ATRIBUÍDO SÃO PAULO | 82.86
87446 | BETONEIRA CAPACIDADE NOMINAL 400 L, CAPACIDADE DE MISTURA 310 L, MOTOR A DIESEL POTÊNCIA 5,0 HP, SEM CARREGADOR - CHI DIURNO. AF_05/2023 | CHI | COEFICIENTE DE REPRESENTATIVIDADE | 0.58
88392 | MISTURADOR DE ARGAMASSA, EIXO HORIZONTAL, CAPACIDADE DE MISTURA 300 KG, MOTOR ELÉTRICO POTÊNCIA 5 CV - CHI DIURNO. AF_05/2023 | CHI | COEFICIENTE DE REPRESENTATIVIDADE | 1.14
88398 | MISTURADOR DE ARGAMASSA, EIXO HORIZONTAL, CAPACIDADE DE MISTURA 600 KG, MOTOR ELÉTRICO POTÊNCIA 7,5 CV - CHI DIURNO. AF_05/2023 | CHI | COEFICIENTE DE REPRESENTATIVIDADE | 1.36
88404 | MISTURADOR DE ARGAMASSA, EIXO HORIZONTAL, CAPACIDADE DE MISTURA 160 KG, MOTOR ELÉTRICO POTÊNCIA 3 CV - CHI DIURNO. AF_05/2023 | CHI | COEFICIENTE DE REPRESENTATIVIDADE | 1.08
88430 | PROJETOR DE ARGAMASSA, CAPACIDADE DE PROJEÇÃO 1,5 M3/H, ALCANCE DE 30 ATÉ 60 M, MOTOR ELÉTRICO POTÊNCIA 7,5 HP - CHI DIURNO. AF_06/2014 | CHI | COEFICIENTE DE REPRESENTATIVIDADE | 7.44
88438 | PROJETOR DE ARGAMASSA, CAPACIDADE DE PROJEÇÃO 2 M3/H, ALCANCE ATÉ 50 M, MOTOR ELÉTRICO POTÊNCIA 7,5 HP - CHI DIURNO. AF_06/2014 | CHI | COEFICIENTE DE REPRESENTATIVIDADE | 9.87
88831 | BETONEIRA CAPACIDADE NOMINAL DE 400 L, CAPACIDADE DE MISTURA 280 L, MOTOR ELÉTRICO TRIFÁSICO POTÊNCIA DE 2 CV, SEM CARREGADOR - CHI DIURNO. AF_05/2023 | CHI | COLETADO | 0.42
88844 | TRATOR DE ESTEIRAS, POTÊNCIA 125 HP, PESO OPERACIONAL 12,9 T, COM LÂMINA 2,7 M3 - CHI DIURNO. AF_10/2014 | CHI | ATRIBUÍDO SÃO PAULO | 69.92
88908 | ESCAVADEIRA HIDRÁULICA SOBRE ESTEIRAS, CAÇAMBA 1,20 M3, PESO OPERACIONAL 21 T, POTÊNCIA BRUTA 155 HP - CHI DIURNO. AF_06/2014 | CHI | ATRIBUÍDO SÃO PAULO | 91.84
89022 | BOMBA SUBMERSÍVEL ELÉTRICA TRIFÁSICA, POTÊNCIA 2,96 HP, Ø ROTOR 144 MM SEMI-ABERTO, BOCAL DE SAÍDA Ø 2", HM/Q = 2 MCA / 38,8 M3/H A 28 MCA / 5 M3/H - CHI DIURNO. AF_06/2014 | CHI | COEFICIENTE DE REPRESENTATIVIDADE | 0.49
89027 | TANQUE DE ASFALTO ESTACIONÁRIO COM MAÇARICO, CAPACIDADE 20.000 L - CHI DIURNO. AF_05/2023 | CHI | ATRIBUÍDO SÃO PAULO | 4.76
89031 | TRATOR DE ESTEIRAS, POTÊNCIA 100 HP, PESO OPERACIONAL 9,4 T, COM LÂMINA 2,19 M3 - CHI DIURNO. AF_06/2014 | CHI | ATRIBUÍDO SÃO PAULO | 67.92
89036 | TRATOR DE PNEUS, POTÊNCIA 85 CV, TRAÇÃO 4X4, PESO COM LASTRO DE 4.675 KG - CHI DIURNO. AF_06/2014 | CHI | ATRIBUÍDO SÃO PAULO | 41.84
89218 | BATE-ESTACAS POR GRAVIDADE, POTÊNCIA DE 160 HP, PESO DO MARTELO ATÉ 3 TONELADAS - CHI DIURNO. AF_11/2014 | CHI | ATRIBUÍDO SÃO PAULO | 90.79
89226 | BETONEIRA CAPACIDADE NOMINAL DE 600 L, CAPACIDADE DE MISTURA 360 L, MOTOR ELÉTRICO TRIFÁSICO POTÊNCIA DE 4 CV, SEM CARREGADOR - CHI DIURNO. AF_05/2023 | CHI | COEFICIENTE DE REPRESENTATIVIDADE | 1.75
89235 | FRESADORA DE ASFALTO A FRIO SOBRE RODAS, LARGURA FRESAGEM DE 1,0 M, POTÊNCIA 208 HP - CHI DIURNO. AF_11/2014 | CHI | ATRIBUÍDO SÃO PAULO | 165.44
89243 | FRESADORA DE ASFALTO A FRIO SOBRE RODAS, LARGURA FRESAGEM DE 2,0 M, POTÊNCIA 550 HP - CHI DIURNO. AF_11/2014 | CHI | ATRIBUÍDO SÃO PAULO | 353.04
89251 | RECICLADORA DE ASFALTO A FRIO SOBRE RODAS, LARGURA FRESAGEM DE 2,0 M, POTÊNCIA 422 HP - CHI DIURNO. AF_11/2014 | CHI | ATRIBUÍDO SÃO PAULO | 310.04
89258 | VIBROACABADORA DE ASFALTO SOBRE ESTEIRAS, LARGURA DE PAVIMENTAÇÃO 2,13 M A 4,55 M, POTÊNCIA 100 HP, CAPACIDADE 400 T/H - CHI DIURNO. AF_11/2014 | CHI | ATRIBUÍDO SÃO PAULO | 110.45
89273 | GUINDASTE HIDRÁULICO AUTOPROPELIDO, COM LANÇA TELESCÓPICA 28,80 M, CAPACIDADE MÁXIMA 30 T, POTÊNCIA 97 KW, TRAÇÃO 4 X 4 - CHI DIURNO. AF_11/2014 | CHI | ATRIBUÍDO SÃO PAULO | 100.41
89279 | BETONEIRA CAPACIDADE NOMINAL DE 600 L, CAPACIDADE DE MISTURA 440 L, MOTOR A DIESEL POTÊNCIA 10 HP, COM CARREGADOR - CHI DIURNO. AF_05/2023 | CHI | COEFICIENTE DE REPRESENTATIVIDADE | 2.14
89877 | CAMINHÃO BASCULANTE 14 M3, COM CAVALO MECÂNICO DE CAPACIDADE MÁXIMA DE TRAÇÃO COMBINADO DE 36000 KG, POTÊNCIA 286 CV, INCLUSIVE SEMIREBOQUE COM CAÇAMBA METÁLICA - CHI DIURNO. AF_12/2014 | CHI | ATRIBUÍDO SÃO PAULO | 86.17
89884 | CAMINHÃO BASCULANTE 18 M3, COM CAVALO MECÂNICO DE CAPACIDADE MÁXIMA DE TRAÇÃO COMBINADO DE 45000 KG, POTÊNCIA 330 CV, INCLUSIVE SEMIREBOQUE COM CAÇAMBA METÁLICA - CHI DIURNO. AF_12/2014 | CHI | ATRIBUÍDO SÃO PAULO | 89.7
90587 | VIBRADOR DE IMERSÃO, DIÂMETRO DE PONTEIRA 45MM, MOTOR ELÉTRICO TRIFÁSICO POTÊNCIA DE 2 CV - CHI DIURNO. AF_06/2015 | CHI | ATRIBUÍDO SÃO PAULO | 0.49
90626 | PERFURATRIZ MANUAL, TORQUE MÁXIMO 83 N.M, POTÊNCIA 5 CV, COM DIÂMETRO MÁXIMO 4" - CHI DIURNO. AF_06/2015 | CHI | ATRIBUÍDO SÃO PAULO | 2.62
90632 | PERFURATRIZ SOBRE ESTEIRA, TORQUE MÁXIMO 600 KGF, PESO MÉDIO 1000 KG, POTÊNCIA 20 HP, DIÂMETRO MÁXIMO 10" - CHI DIURNO. AF_06/2015 | CHI | ATRIBUÍDO SÃO PAULO | 82.91
90638 | MISTURADOR DUPLO HORIZONTAL DE ALTA TURBULÊNCIA, CAPACIDADE / VOLUME 2 X 500 LITROS, MOTORES ELÉTRICOS MÍNIMO 5 CV CADA, PARA NATA CIMENTO, ARGAMASSA E OUTROS - CHI DIURNO. AF_06/2015 | CHI | COEFICIENTE DE REPRESENTATIVIDADE | 5.72
90644 | BOMBA TRIPLEX, PARA INJEÇÃO DE NATA DE CIMENTO, VAZÃO MÁXIMA DE 100 LITROS/MINUTO, PRESSÃO MÁXIMA DE 70 BAR - CHI DIURNO. AF_06/2015 | CHI | COEFICIENTE DE REPRESENTATIVIDADE | 8.55
90651 | BOMBA CENTRÍFUGA MONOESTÁGIO COM MOTOR ELÉTRICO MONOFÁSICO, POTÊNCIA 15 HP, DIÂMETRO DO ROTOR 173 MM, HM/Q = 30 MCA / 90 M3/H A 45 MCA / 55 M3/H - CHI DIURNO. AF_06/2015 | CHI | COEFICIENTE DE REPRESENTATIVIDADE | 1.24
90657 | BOMBA DE PROJEÇÃO DE CONCRETO SECO, POTÊNCIA 10 CV, VAZÃO 3 M3/H - CHI DIURNO. AF_06/2015 | CHI | COEFICIENTE DE REPRESENTATIVIDADE | 5.56
90663 | BOMBA DE PROJEÇÃO DE CONCRETO SECO, POTÊNCIA 10 CV, VAZÃO 6 M3/H - CHI DIURNO. AF_06/2015 | CHI | COEFICIENTE DE REPRESENTATIVIDADE | 5.96
90669 | PROJETOR PNEUMÁTICO DE ARGAMASSA PARA CHAPISCO E REBOCO COM RECIPIENTE ACOPLADO, TIPO CANEQUINHA, COM COMPRESSOR DE AR REBOCÁVEL VAZÃO 89 PCM E MOTOR DIESEL DE 20 CV - CHI DIURNO. AF_05/2023 | CHI | ATRIBUÍDO SÃO PAULO | 8.74
90675 | PERFURATRIZ COM TORRE METÁLICA PARA EXECUÇÃO DE ESTACA HÉLICE CONTÍNUA, PROFUNDIDADE MÁXIMA DE 30 M, DIÂMETRO MÁXIMO DE 800 MM, POTÊNCIA INSTALADA DE 268 HP, MESA ROTATIVA COM TORQUE MÁXIMO DE 170 KNM - CHI DIURNO. AF_06/2015 | CHI | ATRIBUÍDO SÃO PAULO | 290.49
90681 | PERFURATRIZ HIDRÁULICA SOBRE CAMINHÃO COM TRADO CURTO ACOPLADO, PROFUNDIDADE MÁXIMA DE 20 M, DIÂMETRO MÁXIMO DE 1500 MM, POTÊNCIA INSTALADA DE 137 HP, MESA ROTATIVA COM TORQUE MÁXIMO DE 30 KNM - CHI DIURNO. AF_06/2015 | CHI | ATRIBUÍDO SÃO PAULO | 170.8
90687 | MANIPULADOR TELESCÓPICO, POTÊNCIA DE 85 HP, CAPACIDADE DE CARGA DE 3.500 KG, ALTURA MÁXIMA DE ELEVAÇÃO DE 12,3 M - CHI DIURNO. AF_05/2023 | CHI | ATRIBUÍDO SÃO PAULO | 63.56
90693 | MINICARREGADEIRA SOBRE RODAS, POTÊNCIA LÍQUIDA DE 47 HP, CAPACIDADE NOMINAL DE OPERAÇÃO DE 646 KG - CHI DIURNO. AF_06/2015 | CHI | ATRIBUÍDO SÃO PAULO | 56.84
90965 | COMPRESSOR DE AR REBOCÁVEL, VAZÃO 89 PCM, PRESSÃO EFETIVA DE TRABALHO 102 PSI, MOTOR DIESEL, POTÊNCIA 20 CV - CHI DIURNO. AF_06/2015 | CHI | ATRIBUÍDO SÃO PAULO | 8.69
90973 | COMPRESSOR DE AR REBOCAVEL, VAZÃO 250 PCM, PRESSAO DE TRABALHO 102 PSI, MOTOR A DIESEL POTÊNCIA 81 CV - CHI DIURNO. AF_06/2015 | CHI | ATRIBUÍDO SÃO PAULO | 8.71
90982 | COMPRESSOR DE AR REBOCÁVEL, VAZÃO 748 PCM, PRESSÃO EFETIVA DE TRABALHO 102 PSI, MOTOR DIESEL, POTÊNCIA 210 CV - CHI DIURNO. AF_06/2015 | CHI | ATRIBUÍDO SÃO PAULO | 22.14
91001 | COMPRESSOR DE AR REBOCAVEL, VAZÃO 400 PCM, PRESSAO DE TRABALHO 102 PSI, MOTOR A DIESEL POTÊNCIA 110 CV - CHI DIURNO. AF_06/2015 | CHI | ATRIBUÍDO SÃO PAULO | 10.33
91032 | CAMINHÃO TRUCADO (C/ TERCEIRO EIXO) ELETRÔNICO - POTÊNCIA 231CV - PBT = 22000KG - DIST. ENTRE EIXOS 5170 MM - INCLUI CARROCERIA FIXA ABERTA DE MADEIRA - CHI DIURNO. AF_06/2015 | CHI | ATRIBUÍDO SÃO PAULO | 66.79
91278 | PLACA VIBRATÓRIA REVERSÍVEL COM MOTOR 4 TEMPOS A GASOLINA, FORÇA CENTRÍFUGA DE 25 KN (2500 KGF), POTÊNCIA 5,5 CV - CHI DIURNO. AF_08/2015 | CHI | ATRIBUÍDO SÃO PAULO | 0.64
91285 | CORTADORA DE PISO COM MOTOR 4 TEMPOS A GASOLINA, POTÊNCIA DE 13 HP, COM DISCO DE CORTE DIAMANTADO SEGMENTADO PARA CONCRETO, DIÂMETRO DE 350 MM, FURO DE 1" (14 X 1") - CHI DIURNO. AF_08/2015 | CHI | COEFICIENTE DE REPRESENTATIVIDADE | 1.05
91387 | CAMINHÃO BASCULANTE 10 M3, TRUCADO CABINE SIMPLES, PESO BRUTO TOTAL 23.000 KG, CARGA ÚTIL MÁXIMA 15.935 KG, DISTÂNCIA ENTRE EIXOS 4,80 M, POTÊNCIA 230 CV INCLUSIVE CAÇAMBA METÁLICA - CHI DIURNO. AF_06/2014 | CHI | ATRIBUÍDO SÃO PAULO | 73.41
91395 | CAMINHÃO TOCO, PBT 14.300 KG, CARGA ÚTIL MÁX. 9.710 KG, DIST. ENTRE EIXOS 3,56 M, POTÊNCIA 185 CV, INCLUSIVE CARROCERIA FIXA ABERTA DE MADEIRA P/ TRANSPORTE GERAL DE CARGA SECA, DIMEN. APROX. 2,50 X 6,50 X 0,50 M - CHI DIURNO. AF_06/2014 | CHI | ATRIBUÍDO SÃO PAULO | 58.19
91486 | ESPARGIDOR DE ASFALTO PRESSURIZADO, TANQUE 6 M3 COM ISOLAÇÃO TÉRMICA, AQUECIDO COM 2 MAÇARICOS, COM BARRA ESPARGIDORA 3,60 M, MONTADO SOBRE CAMINHÃO TOCO, PBT 14.300 KG, POTÊNCIA 185 CV - CHI DIURNO. AF_05/2023 | CHI | ATRIBUÍDO SÃO PAULO | 68.76
91534 | COMPACTADOR DE SOLOS DE PERCUSSÃO (SOQUETE) COM MOTOR A GASOLINA 4 TEMPOS, POTÊNCIA 4 CV - CHI DIURNO. AF_08/2015 | CHI | ATRIBUÍDO SÃO PAULO | 26.03
91635 | GUINDAUTO HIDRÁULICO, CAPACIDADE MÁXIMA DE CARGA 6500 KG, MOMENTO MÁXIMO DE CARGA 5,8 TM, ALCANCE MÁXIMO HORIZONTAL 7,60 M, INCLUSIVE CAMINHÃO TOCO PBT 9.700 KG, POTÊNCIA DE 160 CV - CHI DIURNO. AF_08/2015 | CHI | ATRIBUÍDO SÃO PAULO | 62.54
91646 | CAMINHÃO DE TRANSPORTE DE MATERIAL ASFÁLTICO 30.000 L, COM CAVALO MECÂNICO DE CAPACIDADE MÁXIMA DE TRAÇÃO COMBINADO DE 66.000 KG, POTÊNCIA 360 CV, INCLUSIVE TANQUE DE ASFALTO COM SERPENTINA - CHI DIURNO. AF_08/2015 | CHI | ATRIBUÍDO SÃO PAULO | 96.38
91693 | SERRA CIRCULAR DE BANCADA COM MOTOR ELÉTRICO POTÊNCIA DE 5HP, COM COIFA PARA DISCO 10" - CHI DIURNO. AF_08/2015 | CHI | COEFICIENTE DE REPRESENTATIVIDADE | 25.2
92044 | DISTRIBUIDOR DE AGREGADOS REBOCAVEL, CAPACIDADE 1,9 M³, LARGURA DE TRABALHO 3,66 M - CHI DIURNO. AF_11/2015 | CHI | ATRIBUÍDO SÃO PAULO | 7.8
92107 | CAMINHÃO PARA EQUIPAMENTO DE LIMPEZA A SUCÇÃO COM CAMINHÃO TRUCADO DE PESO BRUTO TOTAL 23000 KG, CARGA ÚTIL MÁXIMA 15935 KG, DISTÂNCIA ENTRE EIXOS 4,80 M, POTÊNCIA 230 CV, INCLUSIVE LIMPADORA A SUCÇÃO, TANQUE 12000 L - CHI DIURNO. AF_05/2023 | CHI | ATRIBUÍDO SÃO PAULO | 93.45
92113 | PENEIRA ROTATIVA COM MOTOR ELÉTRICO TRIFÁSICO DE 2 CV, CILINDRO DE 1 M X 0,60 M, COM FUROS DE 3,17 MM - CHI DIURNO. AF_05/2023 | CHI | COEFICIENTE DE REPRESENTATIVIDADE | 1.27
92119 | DOSADOR DE AREIA, CAPACIDADE DE 26 LITROS - CHI DIURNO. AF_05/2023 | CHI | COEFICIENTE DE REPRESENTATIVIDADE | 0.31
92139 | CAMINHONETE COM MOTOR A DIESEL, POTÊNCIA 180 CV, CABINE DUPLA, 4X4 - CHI DIURNO. AF_11/2015 | CHI | COEFICIENTE DE REPRESENTATIVIDADE | 44.98
92146 | CAMINHONETE CABINE SIMPLES COM MOTOR 1.6 FLEX, CÂMBIO MANUAL, POTÊNCIA 101/104 CV, 2 PORTAS - CHI DIURNO. AF_11/2015 | CHI | COEFICIENTE DE REPRESENTATIVIDADE | 33.24
92243 | CAMINHÃO DE TRANSPORTE DE MATERIAL ASFÁLTICO 20.000 L, COM CAVALO MECÂNICO DE CAPACIDADE MÁXIMA DE TRAÇÃO COMBINADO DE 45.000 KG, POTÊNCIA 330 CV, INCLUSIVE TANQUE DE ASFALTO COM MAÇARICO - CHI DIURNO. AF_12/2015 | CHI | ATRIBUÍDO SÃO PAULO | 79.34
92717 | APARELHO PARA CORTE E SOLDA OXI-ACETILENO SOBRE RODAS, INCLUSIVE CILINDROS E MAÇARICOS - CHI DIURNO. AF_05/2023 | CHI | COEFICIENTE DE REPRESENTATIVIDADE | 0.16
92961 | MÁQUINA EXTRUSORA DE CONCRETO PARA GUIAS E SARJETAS, MOTOR A DIESEL, POTÊNCIA 14 CV - CHI DIURNO. AF_12/2015 | CHI | ATRIBUÍDO SÃO PAULO | 5.29
92967 | MARTELO PERFURADOR PNEUMÁTICO MANUAL, HASTE 25 X 75 MM, 21 KG - CHI DIURNO. AF_12/2015 | CHI | ATRIBUÍDO SÃO PAULO | 27.04
93225 | PERFURATRIZ COM TORRE METÁLICA PARA EXECUÇÃO DE ESTACA HÉLICE CONTÍNUA, PROFUNDIDADE MÁXIMA DE 32 M, DIÂMETRO MÁXIMO DE 1000 MM, POTÊNCIA INSTALADA DE 350 HP, MESA ROTATIVA COM TORQUE MÁXIMO DE 263 KNM - CHI DIURNO. AF_01/2016 | CHI | ATRIBUÍDO SÃO PAULO | 437.79
93234 | BETONEIRA CAPACIDADE NOMINAL 400 L, CAPACIDADE DE MISTURA 310 L, MOTOR A GASOLINA POTÊNCIA 5,5 HP, SEM CARREGADOR - CHI DIURNO. AF_02/2016 | CHI | COEFICIENTE DE REPRESENTATIVIDADE | 0.56
93244 | ROLO COMPACTADOR VIBRATÓRIO PÉ DE CARNEIRO PARA SOLOS, POTÊNCIA 80 HP, PESO OPERACIONAL SEM/COM LASTRO 7,4 / 8,8 T, LARGURA DE TRABALHO 1,68 M - CHI DIURNO. AF_02/2016 | CHI | ATRIBUÍDO SÃO PAULO | 68.47
93274 | GRUA ASCENSIONAL, LANÇA DE 30 M, CAPACIDADE DE 1,0 T A 30 M, ALTURA ATÉ 39 M - CHI DIURNO. AF_05/2023 | CHI | ATRIBUÍDO SÃO PAULO | 63.67
93282 | GUINCHO ELÉTRICO DE COLUNA, CAPACIDADE 400 KG, COM MOTO FREIO, MOTOR TRIFÁSICO DE 1,25 CV - CHI DIURNO. AF_03/2016 | CHI | ATRIBUÍDO SÃO PAULO | 25.52
93288 | GUINDASTE HIDRÁULICO AUTOPROPELIDO, COM LANÇA TELESCÓPICA 40 M, CAPACIDADE MÁXIMA 60 T, POTÊNCIA 260 KW - CHI DIURNO. AF_03/2016 | CHI | ATRIBUÍDO SÃO PAULO | 169.86
93403 | GUINDAUTO HIDRÁULICO, CAPACIDADE MÁXIMA DE CARGA 3300 KG, MOMENTO MÁXIMO DE CARGA 5,8 TM, ALCANCE MÁXIMO HORIZONTAL 7,60 M, INCLUSIVE CAMINHÃO TOCO PBT 16.000 KG, POTÊNCIA DE 189 CV - CHI DIURNO. AF_03/2016 | CHI | ATRIBUÍDO SÃO PAULO | 67.82
93409 | MÁQUINA JATO DE PRESSAO PORTÁTIL, CAMARA DE 1 SAIDA, CAPACIDADE 280 L, DIAMETRO 670 MM, BICO DE JATO CURTO VENTURI DE 5/16" , MANGUEIRA DE 1" COM COMPRESSOR DE AR REBOCÁVEL 189 PCM E MOTOR DIESEL 63 CV - CHI DIURNO. AF_05/2023 | CHI | ATRIBUÍDO SÃO PAULO | 32.08
93416 | GERADOR PORTÁTIL MONOFÁSICO, POTÊNCIA 5500 VA, MOTOR A GASOLINA, POTÊNCIA DO MOTOR 13 CV - CHI DIURNO. AF_03/2016 | CHI | ATRIBUÍDO SÃO PAULO | 0.46
93422 | GRUPO GERADOR REBOCÁVEL, POTÊNCIA 66 KVA, MOTOR A DIESEL - CHI DIURNO. AF_03/2016 | CHI | ATRIBUÍDO SÃO PAULO | 6.07
93428 | GRUPO GERADOR ESTACIONÁRIO, POTÊNCIA 150 KVA, MOTOR A DIESEL- CHI DIURNO. AF_03/2016 | CHI | ATRIBUÍDO SÃO PAULO | 8.6
93434 | USINA DE MISTURA ASFÁLTICA À QUENTE, TIPO CONTRA FLUXO, PROD 40 A 80 TON/HORA - CHI DIURNO. AF_05/2023 | CHI | ATRIBUÍDO SÃO PAULO | 324.01
93440 | USINA DE ASFALTO À FRIO, CAPACIDADE DE 40 A 60 TON/HORA, ELÉTRICA POTÊNCIA 30 CV - CHI DIURNO. AF_05/2023 | CHI | ATRIBUÍDO SÃO PAULO | 141.42
95122 | USINA MISTURADORA DE SOLOS, CAPACIDADE DE 200 A 500 TON/H, POTENCIA 75KW - CHI DIURNO. AF_07/2016 | CHI | ATRIBUÍDO SÃO PAULO | 220.66
95128 | DISTRIBUIDOR DE AGREGADOS AUTOPROPELIDO, CAP 3 M3, A DIESEL, POTÊNCIA 176CV - CHI DIURNO. AF_07/2016 | CHI | ATRIBUÍDO SÃO PAULO | 48.46
95140 | TALHA MANUAL DE CORRENTE, CAPACIDADE DE 2 TON. COM ELEVAÇÃO DE 3 M - CHI DIURNO. AF_07/2016 | CHI | ATRIBUÍDO SÃO PAULO | 0.04
95213 | GRUA ASCENCIONAL, LANÇA DE 42 M, CAPACIDADE DE 1,5 T A 30 M, ALTURA ATÉ 39 M - CHI DIURNO. AF_05/2023 | CHI | ATRIBUÍDO SÃO PAULO | 69.84
95259 | MARTELO DEMOLIDOR PNEUMÁTICO MANUAL, 32 KG - CHI DIURNO. AF_09/2016 | CHI | ATRIBUÍDO SÃO PAULO | 26.76
95265 | COMPACTADOR DE SOLOS DE PERCUSÃO (SOQUETE) COM MOTOR A GASOLINA, POTÊNCIA 3 CV - CHI DIURNO. AF_09/2016 | CHI | ATRIBUÍDO SÃO PAULO | 0.77
95271 | RÉGUA VIBRATÓRIA DUPLA PARA CONCRETO, PESO DE 60KG, COMPRIMENTO 4 M, COM MOTOR A GASOLINA, POTÊNCIA 5,5 HP - CHI DIURNO. AF_09/2016 | CHI | ATRIBUÍDO SÃO PAULO | 0.53
95277 | POLIDORA DE PISO (POLITRIZ), PESO DE 100KG, DIÂMETRO 450 MM, MOTOR ELÉTRICO, POTÊNCIA 4 HP - CHI DIURNO. AF_05/2023 | CHI | ATRIBUÍDO SÃO PAULO | 0.5
95283 | DESEMPENADEIRA DE CONCRETO, PESO DE 78 KG, 4 PÁS, MOTOR A GASOLINA, POTÊNCIA 5,5 HP - CHI DIURNO. AF_05/2023 | CHI | ATRIBUÍDO SÃO PAULO | 0.61
95621 | PERFURATRIZ PNEUMATICA MANUAL DE PESO MEDIO, MARTELETE, 18KG, COMPRIMENTO MÁXIMO DE CURSO DE 6 M, DIAMETRO DO PISTAO DE 5,5 CM - CHI DIURNO. AF_11/2016 | CHI | ATRIBUÍDO SÃO PAULO | 26.44
95632 | ROLO COMPACTADOR VIBRATORIO TANDEM, ACO LISO, POTENCIA 125 HP, PESO SEM/COM LASTRO 10,20/11,65 T, LARGURA DE TRABALHO 1,73 M - CHI DIURNO. AF_11/2016 | CHI | ATRIBUÍDO SÃO PAULO | 87.44
95703 | PERFURATRIZ MANUAL, TORQUE MAXIMO 55 KGF.M, POTENCIA 5 CV, COM DIAMETRO MAXIMO 8 1/2" - CHI DIURNO. AF_11/2016 | CHI | ATRIBUÍDO SÃO PAULO | 30.89
95709 | PERFURATRIZ SOBRE ESTEIRA, TORQUE MÁXIMO 600 KGF, POTÊNCIA ENTRE 50 E 60 HP, DIÂMETRO MÁXIMO 10" - CHI DIURNO. AF_11/2016 | CHI | ATRIBUÍDO SÃO PAULO | 80.5
95715 | ESCAVADEIRA HIDRAULICA SOBRE ESTEIRA, COM GARRA GIRATORIA DE MANDIBULAS, PESO OPERACIONAL ENTRE 22,00 E 25,50 TON, POTENCIA LIQUIDA ENTRE 150 E 160 HP - CHI DIURNO. AF_11/2016 | CHI | ATRIBUÍDO SÃO PAULO | 95.23
95721 | ESCAVADEIRA HIDRAULICA SOBRE ESTEIRA, EQUIPADA COM CLAMSHELL, COM CAPACIDADE DA CAÇAMBA ENTRE 1,20 E 1,50 M3, PESO OPERACIONAL ENTRE 20,00 E 22,00 TON, POTENCIA LIQUIDA ENTRE 150 E 160 HP - CHI DIURNO. AF_11/2016 | CHI | ATRIBUÍDO SÃO PAULO | 92.75
95873 | GRUPO GERADOR COM CARENAGEM, MOTOR DIESEL POTÊNCIA STANDART ENTRE 250 E 260 KVA - CHI DIURNO. AF_12/2016 | CHI | ATRIBUÍDO SÃO PAULO | 13.75
96014 | TRATOR DE PNEUS COM POTÊNCIA DE 122 CV, TRAÇÃO 4X4, COM VASSOURA MECÂNICA ACOPLADA - CHI DIURNO. AF_02/2017 | CHI | ATRIBUÍDO SÃO PAULO | 52.44
96021 | TRATOR DE PNEUS COM POTÊNCIA DE 122 CV, TRAÇÃO 4X4, COM GRADE DE DISCOS ACOPLADA - CHI DIURNO. AF_02/2017 | CHI | ATRIBUÍDO SÃO PAULO | 52.19
96029 | TRATOR DE PNEUS COM POTÊNCIA DE 85 CV, TRAÇÃO 4X4, COM GRADE DE DISCOS ACOPLADA - CHI DIURNO. AF_02/2017 | CHI | ATRIBUÍDO SÃO PAULO | 46.06
96036 | CAMINHÃO BASCULANTE 10 M3, TRUCADO, POTÊNCIA 230 CV, INCLUSIVE CAÇAMBA METÁLICA, COM DISTRIBUIDOR DE AGREGADOS ACOPLADO - CHI DIURNO. AF_02/2017 | CHI | ATRIBUÍDO SÃO PAULO | 79.36
96155 | TRATOR DE PNEUS COM POTÊNCIA DE 85 CV, TRAÇÃO 4X4, COM VASSOURA MECÂNICA ACOPLADA - CHI DIURNO. AF_02/2017 | CHI | ATRIBUÍDO SÃO PAULO | 46.31
96156 | MINICARREGADEIRA SOBRE RODAS POTENCIA 47HP CAPACIDADE OPERACAO 646 KG, COM VASSOURA MECÂNICA ACOPLADA - CHI DIURNO. AF_03/2017 | CHI | ATRIBUÍDO SÃO PAULO | 63.11
96159 | MÁQUINA DEMARCADORA DE FAIXA DE TRÁFEGO À FRIO, AUTOPROPELIDA, POTÊNCIA 38 HP - CHI DIURNO. AF_07/2016 | CHI | ATRIBUÍDO SÃO PAULO | 90.3
96246 | MINIESCAVADEIRA SOBRE ESTEIRAS, POTENCIA LIQUIDA DE *30* HP, PESO OPERACIONAL DE *3.500* KG - CHI DIURNO. AF_04/2017 | CHI | ATRIBUÍDO SÃO PAULO | 64.5
96464 | ROLO COMPACTADOR DE PNEUS, ESTATICO, PRESSAO VARIAVEL, POTENCIA 110 HP, PESO SEM/COM LASTRO 10,8/27 T, LARGURA DE ROLAGEM 2,30 M - CHI DIURNO. AF_06/2017 | CHI | ATRIBUÍDO SÃO PAULO | 94.25
98765 | INVERSOR DE SOLDA MONOFÁSICO DE 160 A, POTÊNCIA DE 5400 W, TENSÃO DE 220 V, PARA SOLDA COM ELETRODOS DE 2,0 A 4,0 MM E PROCESSO TIG - CHI DIURNO. AF_06/2018 | CHI | COLETADO | 0.06
99834 | LAVADORA DE ALTA PRESSAO (LAVA-JATO) PARA AGUA FRIA, PRESSAO DE OPERACAO ENTRE 1400 E 1900 LIB/POL2, VAZAO MAXIMA ENTRE 400 E 700 L/H - CHI DIURNO. AF_05/2023 | CHI | ATRIBUÍDO SÃO PAULO | 0.24
100642 | USINA DE MISTURA ASFÁLTICA À QUENTE, TIPO CONTRA FLUXO, PROD 100 A 140 TON/HORA - CHI DIURNO. AF_12/2019 | CHI | ATRIBUÍDO SÃO PAULO | 282.76
100648 | USINA DE ASFALTO, TIPO GRAVIMÉTRICA, PROD 150 TON/HORA - CHI DIURNO. AF_12/2019 | CHI | ATRIBUÍDO SÃO PAULO | 556.06
102274 | MARTELO DEMOLIDOR ELÉTRICO, COM POTÊNCIA DE 2.000 W, 1.000 IMPACTOS POR MINUTO, PESO DE 30 KG - CHI DIURNO. AF_01/2021 | CHI | ATRIBUÍDO SÃO PAULO | 25.88
104092 | TERMOFUSORA PARA TUBOS E CONEXÕES EM PPR COM DIÂMETROS DE 20 A 63 MM, POTÊNCIA DE 800 W, TENSAO 220 V - CHI DIURNO. AF_05/2022 | CHI | COEFICIENTE DE REPRESENTATIVIDADE | 0.07
104098 | TERMOFUSORA PARA TUBOS E CONEXÕES EM PPR COM DIÂMETROS DE 75 A 110 MM, POTÊNCIA DE *1100* W, TENSÃO 220 V - CHI DIURNO. AF_05/2022 | CHI | COEFICIENTE DE REPRESENTATIVIDADE | 0.11
5089 | ROLO COMPACTADOR VIBRATÓRIO PÉ DE CARNEIRO PARA SOLOS, POTÊNCIA 80 HP, PESO OPERACIONAL SEM/COM LASTRO 7,4 / 8,8 T, LARGURA DE TRABALHO 1,68 M - MANUTENÇÃO. AF_02/2016 | H | ATRIBUÍDO SÃO PAULO | 42.81
5627 | ESCAVADEIRA HIDRÁULICA SOBRE ESTEIRAS, CAÇAMBA 0,80 M3, PESO OPERACIONAL 17 T, POTENCIA BRUTA 111 HP - DEPRECIAÇÃO. AF_06/2014 | H | ATRIBUÍDO SÃO PAULO | 44.8
5628 | ESCAVADEIRA HIDRÁULICA SOBRE ESTEIRAS, CAÇAMBA 0,80 M3, PESO OPERACIONAL 17 T, POTENCIA BRUTA 111 HP - JUROS. AF_06/2014 | H | ATRIBUÍDO SÃO PAULO | 11.84
5629 | ESCAVADEIRA HIDRÁULICA SOBRE ESTEIRAS, CAÇAMBA 0,80 M3, PESO OPERACIONAL 17 T, POTENCIA BRUTA 111 HP - MANUTENÇÃO. AF_06/2014 | H | ATRIBUÍDO SÃO PAULO | 56
5630 | ESCAVADEIRA HIDRÁULICA SOBRE ESTEIRAS, CAÇAMBA 0,80 M3, PESO OPERACIONAL 17 T, POTENCIA BRUTA 111 HP - MATERIAIS NA OPERAÇÃO. AF_06/2014 | H | COLETADO | 62.78
5658 | GRADE DE DISCO CONTROLE REMOTO REBOCÁVEL, COM 24 DISCOS 24" X 6 MM COM PNEUS PARA TRANSPORTE - MANUTENÇÃO. AF_06/2014 | H | ATRIBUÍDO SÃO PAULO | 2.23
5664 | RETROESCAVADEIRA SOBRE RODAS COM CARREGADEIRA, TRAÇÃO 4X4, POTÊNCIA LÍQ. 88 HP, CAÇAMBA CARREG. CAP. MÍN. 1 M3, CAÇAMBA RETRO CAP. 0,26 M3, PESO OPERACIONAL MÍN. 6.674 KG, PROFUNDIDADE ESCAVAÇÃO MÁX. 4,37 M - MANUTENÇÃO. AF_06/2014 | H | ATRIBUÍDO SÃO PAULO | 30.29
5667 | RETROESCAVADEIRA SOBRE RODAS COM CARREGADEIRA, TRAÇÃO 4X2, POTÊNCIA LÍQ. 79 HP, CAÇAMBA CARREG. CAP. MÍN. 1 M3, CAÇAMBA RETRO CAP. 0,20 M3, PESO OPERACIONAL MÍN. 6.570 KG, PROFUNDIDADE ESCAVAÇÃO MÁX. 4,37 M - MANUTENÇÃO. AF_06/2014 | H | ATRIBUÍDO SÃO PAULO | 26.94
5668 | RETROESCAVADEIRA SOBRE RODAS COM CARREGADEIRA, TRAÇÃO 4X2, POTÊNCIA LÍQ. 79 HP, CAÇAMBA CARREG. CAP. MÍN. 1 M3, CAÇAMBA RETRO CAP. 0,20 M3, PESO OPERACIONAL MÍN. 6.570 KG, PROFUNDIDADE ESCAVAÇÃO MÁX. 4,37 M - MATERIAIS NA OPERAÇÃO. AF_06/2014 | H | COLETADO | 44.65
5674 | ROLO COMPACTADOR VIBRATÓRIO DE UM CILINDRO AÇO LISO, POTÊNCIA 80 HP, PESO OPERACIONAL MÁXIMO 8,1 T, IMPACTO DINÂMICO 16,15 / 9,5 T, LARGURA DE TRABALHO 1,68 M - MANUTENÇÃO. AF_06/2014 | H | ATRIBUÍDO SÃO PAULO | 41.18
5692 | MOTOBOMBA CENTRÍFUGA, MOTOR A GASOLINA, POTÊNCIA 5,42 HP, BOCAIS 1 1/2" X 1", DIÂMETRO ROTOR 143 MM HM/Q = 6 MCA / 16,8 M3/H A 38 MCA / 6,6 M3/H - MANUTENÇÃO. AF_06/2014 | H | COEFICIENTE DE REPRESENTATIVIDADE | 0.31
5693 | MOTOBOMBA CENTRÍFUGA, MOTOR A GASOLINA, POTÊNCIA 5,42 HP, BOCAIS 1 1/2" X 1", DIÂMETRO ROTOR 143 MM HM/Q = 6 MCA / 16,8 M3/H A 38 MCA / 6,6 M3/H - MATERIAIS NA OPERAÇÃO. AF_06/2014 | H | COLETADO | 19.71
5695 | CAMINHÃO BASCULANTE 6 M3, PESO BRUTO TOTAL 16.000 KG, CARGA ÚTIL MÁXIMA 13.071 KG, DISTÂNCIA ENTRE EIXOS 4,80 M, POTÊNCIA 230 CV INCLUSIVE CAÇAMBA METÁLICA - MANUTENÇÃO. AF_06/2014 | H | ATRIBUÍDO SÃO PAULO | 39.14
5703 | USINA DE CONCRETO FIXA, CAPACIDADE NOMINAL DE 90 A 120 M3/H, SEM SILO - MATERIAIS NA OPERAÇÃO. AF_07/2016 | H | COEFICIENTE DE REPRESENTATIVIDADE | 17.61
5705 | CAMINHÃO TOCO, PBT 16.000 KG, CARGA ÚTIL MÁX. 10.685 KG, DIST. ENTRE EIXOS 4,8 M, POTÊNCIA 189 CV, INCLUSIVE CARROCERIA FIXA ABERTA DE MADEIRA P/ TRANSPORTE GERAL DE CARGA SECA, DIMEN. APROX. 2,5 X 7,00 X 0,50 M - MANUTENÇÃO. AF_06/2014 | H | ATRIBUÍDO SÃO PAULO | 37.9
5707 | USINA MISTURADORA DE SOLOS, CAPACIDADE DE 200 A 500 TON/H, POTENCIA 75KW - MANUTENÇÃO. AF_07/2016 | H | ATRIBUÍDO SÃO PAULO | 76.26
5710 | VIBROACABADORA DE ASFALTO SOBRE ESTEIRAS, LARGURA DE PAVIMENTAÇÃO 1,90 M A 5,30 M, POTÊNCIA 105 HP CAPACIDADE 450 T/H - MANUTENÇÃO. AF_11/2014 | H | ATRIBUÍDO SÃO PAULO | 123.88
5711 | VIBROACABADORA DE ASFALTO SOBRE ESTEIRAS, LARGURA DE PAVIMENTAÇÃO 1,90 M A 5,30 M, POTÊNCIA 105 HP CAPACIDADE 450 T/H - MATERIAIS NA OPERAÇÃO. AF_11/2014 | H | COLETADO | 86.75
5714 | TRATOR DE PNEUS, POTÊNCIA 85 CV, TRAÇÃO 4X4, PESO COM LASTRO DE 4.675 KG - MANUTENÇÃO. AF_06/2014 | H | ATRIBUÍDO SÃO PAULO | 14.46
5715 | TRATOR DE PNEUS, POTÊNCIA 85 CV, TRAÇÃO 4X4, PESO COM LASTRO DE 4.675 KG - MATERIAIS NA OPERAÇÃO. AF_06/2014 | H | COLETADO | 65.64
5718 | TRATOR DE ESTEIRAS, POTÊNCIA 170 HP, PESO OPERACIONAL 19 T, CAÇAMBA 5,2 M3 - MATERIAIS NA OPERAÇÃO. AF_06/2014 | H | COLETADO | 103.54
5721 | TRATOR DE ESTEIRAS, POTÊNCIA 150 HP, PESO OPERACIONAL 16,7 T, COM RODA MOTRIZ ELEVADA E LÂMINA 3,18 M3 - MATERIAIS NA OPERAÇÃO. AF_06/2014 | H | COLETADO | 91.35
5722 | TRATOR DE ESTEIRAS, POTÊNCIA 347 HP, PESO OPERACIONAL 38,5 T, COM LÂMINA 8,70 M3 - MATERIAIS NA OPERAÇÃO. AF_06/2014 | H | COLETADO | 211.27
5724 | TRATOR DE ESTEIRAS, POTÊNCIA 100 HP, PESO OPERACIONAL 9,4 T, COM LÂMINA 2,19 M3 - MANUTENÇÃO. AF_06/2014 | H | ATRIBUÍDO SÃO PAULO | 53.18
5727 | ROLO COMPACTADOR VIBRATÓRIO REBOCÁVEL, CILINDRO DE AÇO LISO, POTÊNCIA DE TRAÇÃO DE 65 CV, PESO 4,7 T, IMPACTO DINÂMICO 18,3 T, LARGURA DE TRABALHO 1,67 M - MANUTENÇÃO. AF_02/2016 | H | ATRIBUÍDO SÃO PAULO | 12.43
5729 | ROLO COMPACTADOR VIBRATÓRIO TANDEM AÇO LISO, POTÊNCIA 58 HP, PESO SEM/COM LASTRO 6,5 / 9,4 T, LARGURA DE TRABALHO 1,2 M - MANUTENÇÃO. AF_06/2014 | H | ATRIBUÍDO SÃO PAULO | 50.57
5730 | ROLO COMPACTADOR VIBRATÓRIO TANDEM AÇO LISO, POTÊNCIA 58 HP, PESO SEM/COM LASTRO 6,5 / 9,4 T, LARGURA DE TRABALHO 1,2 M - MATERIAIS NA OPERAÇÃO. AF_06/2014 | H | COLETADO | 39.81
5735 | RETROESCAVADEIRA SOBRE RODAS COM CARREGADEIRA, TRAÇÃO 4X4, POTÊNCIA LÍQ. 72 HP, CAÇAMBA CARREG. CAP. MÍN. 0,79 M3, CAÇAMBA RETRO CAP. 0,18 M3, PESO OPERACIONAL MÍN. 7.140 KG, PROFUNDIDADE ESCAVAÇÃO MÁX. 4,50 M - MANUTENÇÃO. AF_06/2014 | H | ATRIBUÍDO SÃO PAULO | 29.22
5736 | RETROESCAVADEIRA SOBRE RODAS COM CARREGADEIRA, TRAÇÃO 4X4, POTÊNCIA LÍQ. 72 HP, CAÇAMBA CARREG. CAP. MÍN. 0,79 M3, CAÇAMBA RETRO CAP. 0,18 M3, PESO OPERACIONAL MÍN. 7.140 KG, PROFUNDIDADE ESCAVAÇÃO MÁX. 4,50 M - MATERIAIS NA OPERAÇÃO. AF_06/2014 | H | COLETADO | 40.69
5738 | ROLO COMPACTADOR VIBRATÓRIO PÉ DE CARNEIRO, OPERADO POR CONTROLE REMOTO, POTÊNCIA 12,5 KW, PESO OPERACIONAL 1,675 T, LARGURA DE TRABALHO 0,85 M - DEPRECIAÇÃO. AF_02/2016 | H | ATRIBUÍDO SÃO PAULO | 44.96
5739 | ROLO COMPACTADOR VIBRATÓRIO PÉ DE CARNEIRO, OPERADO POR CONTROLE REMOTO, POTÊNCIA 12,5 KW, PESO OPERACIONAL 1,675 T, LARGURA DE TRABALHO 0,85 M - MANUTENÇÃO. AF_02/2016 | H | ATRIBUÍDO SÃO PAULO | 56.27
5741 | USINA DE LAMA ASFÁLTICA, PROD 30 A 50 T/H, SILO DE AGREGADO 7 M3, RESERVATÓRIOS PARA EMULSÃO E ÁGUA DE 2,3 M3 CADA, MISTURADOR TIPO PUG MILL A SER MONTADO SOBRE CAMINHÃO - MANUTENÇÃO. AF_10/2014 | H | ATRIBUÍDO SÃO PAULO | 42.78
5742 | USINA DE LAMA ASFÁLTICA, PROD 30 A 50 T/H, SILO DE AGREGADO 7 M3, RESERVATÓRIOS PARA EMULSÃO E ÁGUA DE 2,3 M3 CADA, MISTURADOR TIPO PUG MILL A SER MONTADO SOBRE CAMINHÃO - MATERIAIS NA OPERAÇÃO. AF_10/2014 | H | COLETADO | 26.87
5747 | CAMINHÃO PIPA 6.000 L, PESO BRUTO TOTAL 13.000 KG, DISTÂNCIA ENTRE EIXOS 4,80 M, POTÊNCIA 189 CV INCLUSIVE TANQUE DE AÇO PARA TRANSPORTE DE ÁGUA, CAPACIDADE 6 M3 - MATERIAIS NA OPERAÇÃO. AF_06/2014 | H | COLETADO | 154.08
5751 | CAMINHÃO TOCO, PESO BRUTO TOTAL 14.300 KG, CARGA ÚTIL MÁXIMA 9590 KG, DISTÂNCIA ENTRE EIXOS 4,76 M, POTÊNCIA 185 CV (NÃO INCLUI CARROCERIA) - MANUTENÇÃO. AF_06/2014 | H | ATRIBUÍDO SÃO PAULO | 32.7
5754 | CAMINHÃO TOCO, PESO BRUTO TOTAL 16.000 KG, CARGA ÚTIL MÁXIMA DE 10.685 KG, DISTÂNCIA ENTRE EIXOS 4,80 M, POTÊNCIA 189 CV EXCLUSIVE CARROCERIA - MANUTENÇÃO. AF_06/2014 | H | ATRIBUÍDO SÃO PAULO | 35.91
5763 | CAMINHÃO PIPA 10.000 L TRUCADO, PESO BRUTO TOTAL 23.000 KG, CARGA ÚTIL MÁXIMA 15.935 KG, DISTÂNCIA ENTRE EIXOS 4,8 M, POTÊNCIA 230 CV, INCLUSIVE TANQUE DE AÇO PARA TRANSPORTE DE ÁGUA - MANUTENÇÃO. AF_06/2014 | H | ATRIBUÍDO SÃO PAULO | 50.99
5765 | ESPARGIDOR DE ASFALTO PRESSURIZADO COM TANQUE DE 2500 L, REBOCÁVEL COM MOTOR A GASOLINA POTÊNCIA 3,4 HP - MANUTENÇÃO. AF_07/2014 | H | ATRIBUÍDO SÃO PAULO | 4.64
5766 | ESPARGIDOR DE ASFALTO PRESSURIZADO COM TANQUE DE 2500 L, REBOCÁVEL COM MOTOR A GASOLINA POTÊNCIA 3,4 HP - MATERIAIS NA OPERAÇÃO. AF_07/2014 | H | COLETADO | 2.75
5779 | MOTONIVELADORA POTÊNCIA BÁSICA LÍQUIDA (PRIMEIRA MARCHA) 125 HP, PESO BRUTO 13032 KG, LARGURA DA LÂMINA DE 3,7 M - MANUTENÇÃO. AF_06/2014 | H | ATRIBUÍDO SÃO PAULO | 71.37
5787 | PÁ CARREGADEIRA SOBRE RODAS, POTÊNCIA 197 HP, CAPACIDADE DA CAÇAMBA 2,5 A 3,5 M3, PESO OPERACIONAL 18338 KG - MATERIAIS NA OPERAÇÃO. AF_06/2014 | H | COLETADO | 68.56
5797 | COMPRESSOR DE AR REBOCÁVEL, VAZÃO 189 PCM, PRESSÃO EFETIVA DE TRABALHO 102 PSI, MOTOR DIESEL, POTÊNCIA 63 CV - MANUTENÇÃO. AF_06/2015 | H | ATRIBUÍDO SÃO PAULO | 6.42
5800 | BOMBA SUBMERSÍVEL ELÉTRICA TRIFÁSICA, POTÊNCIA 2,96 HP, Ø ROTOR 144 MM SEMI-ABERTO, BOCAL DE SAÍDA Ø 2", HM/Q = 2 MCA / 38,8 M3/H A 28 MCA / 5 M3/H - MANUTENÇÃO. AF_06/2014 | H | COEFICIENTE DE REPRESENTATIVIDADE | 0.44
7032 | TANQUE DE ASFALTO ESTACIONÁRIO COM SERPENTINA, CAPACIDADE 30.000 L - DEPRECIAÇÃO. AF_05/2023 | H | ATRIBUÍDO SÃO PAULO | 4.28
7033 | TANQUE DE ASFALTO ESTACIONÁRIO COM SERPENTINA, CAPACIDADE 30.000 L - JUROS. AF_05/2023 | H | ATRIBUÍDO SÃO PAULO | 1.58
7034 | TANQUE DE ASFALTO ESTACIONÁRIO COM SERPENTINA, CAPACIDADE 30.000 L - MANUTENÇÃO. AF_05/2023 | H | ATRIBUÍDO SÃO PAULO | 5.71
7035 | TANQUE DE ASFALTO ESTACIONÁRIO COM SERPENTINA, CAPACIDADE 30.000 L - MATERIAIS NA OPERAÇÃO. AF_05/2023 | H | COLETADO | 249.88
7038 | ROLO COMPACTADOR DE PNEUS ESTÁTICO, PRESSÃO VARIÁVEL, POTÊNCIA 111 HP, PESO SEM/COM LASTRO 9,5 / 26 T, LARGURA DE TRABALHO 1,90 M - DEPRECIAÇÃO. AF_07/2014 | H | ATRIBUÍDO SÃO PAULO | 51.43
7039 | ROLO COMPACTADOR DE PNEUS ESTÁTICO, PRESSÃO VARIÁVEL, POTÊNCIA 111 HP, PESO SEM/COM LASTRO 9,5 / 26 T, LARGURA DE TRABALHO 1,90 M - JUROS. AF_07/2014 | H | ATRIBUÍDO SÃO PAULO | 13.79
7040 | ROLO COMPACTADOR DE PNEUS ESTÁTICO, PRESSÃO VARIÁVEL, POTÊNCIA 111 HP, PESO SEM/COM LASTRO 9,5 / 26 T, LARGURA DE TRABALHO 1,90 M - MANUTENÇÃO. AF_07/2014 | H | ATRIBUÍDO SÃO PAULO | 64.36
7044 | MOTOBOMBA TRASH (PARA ÁGUA SUJA) AUTO ESCORVANTE, MOTOR GASOLINA DE 6,41 HP, DIÂMETROS DE SUCÇÃO X RECALQUE: 3" X 3", HM/Q = 10 MCA / 60 M3/H A 23 MCA / 0 M3/H - DEPRECIAÇÃO. AF_10/2014 | H | COEFICIENTE DE REPRESENTATIVIDADE | 0.35
7045 | MOTOBOMBA TRASH (PARA ÁGUA SUJA) AUTO ESCORVANTE, MOTOR GASOLINA DE 6,41 HP, DIÂMETROS DE SUCÇÃO X RECALQUE: 3" X 3", HM/Q = 10 MCA / 60 M3/H A 23 MCA / 0 M3/H - JUROS. AF_10/2014 | H | COEFICIENTE DE REPRESENTATIVIDADE | 0.08
7046 | MOTOBOMBA TRASH (PARA ÁGUA SUJA) AUTO ESCORVANTE, MOTOR GASOLINA DE 6,41 HP, DIÂMETROS DE SUCÇÃO X RECALQUE: 3" X 3", HM/Q = 10 MCA / 60 M3/H A 23 MCA / 0 M3/H - MANUTENÇÃO. AF_10/2014 | H | COEFICIENTE DE REPRESENTATIVIDADE | 0.39
7047 | MOTOBOMBA TRASH (PARA ÁGUA SUJA) AUTO ESCORVANTE, MOTOR GASOLINA DE 6,41 HP, DIÂMETROS DE SUCÇÃO X RECALQUE: 3" X 3", HM/Q = 10 MCA / 60 M3/H A 23 MCA / 0 M3/H - MATERIAIS NA OPERAÇÃO. AF_10/2014 | H | COLETADO | 23.26
7051 | ROLO COMPACTADOR PE DE CARNEIRO VIBRATORIO, POTENCIA 125 HP, PESO OPERACIONAL SEM/COM LASTRO 11,95 / 13,30 T, IMPACTO DINAMICO 38,5 / 22,5 T, LARGURA DE TRABALHO 2,15 M - DEPRECIAÇÃO. AF_06/2014 | H | ATRIBUÍDO SÃO PAULO | 45.61
7052 | ROLO COMPACTADOR PE DE CARNEIRO VIBRATORIO, POTENCIA 125 HP, PESO OPERACIONAL SEM/COM LASTRO 11,95 / 13,30 T, IMPACTO DINAMICO 38,5 / 22,5 T, LARGURA DE TRABALHO 2,15 M - JUROS. AF_06/2014 | H | ATRIBUÍDO SÃO PAULO | 12.32
7053 | ROLO COMPACTADOR PE DE CARNEIRO VIBRATORIO, POTENCIA 125 HP, PESO OPERACIONAL SEM/COM LASTRO 11,95 / 13,30 T, IMPACTO DINAMICO 38,5 / 22,5 T, LARGURA DE TRABALHO 2,15 M - MANUTENÇÃO. AF_06/2014 | H | ATRIBUÍDO SÃO PAULO | 57.08
7054 | ROLO COMPACTADOR PE DE CARNEIRO VIBRATORIO, POTENCIA 125 HP, PESO OPERACIONAL SEM/COM LASTRO 11,95 / 13,30 T, IMPACTO DINAMICO 38,5 / 22,5 T, LARGURA DE TRABALHO 2,15 M - MATERIAIS NA OPERAÇÃO. AF_06/2014 | H | COLETADO | 86.98
7058 | CAMINHÃO BASCULANTE 6 M3 TOCO, PESO BRUTO TOTAL 16.000 KG, CARGA ÚTIL MÁXIMA 11.130 KG, DISTÂNCIA ENTRE EIXOS 5,36 M, POTÊNCIA 185 CV, INCLUSIVE CAÇAMBA METÁLICA - DEPRECIAÇÃO. AF_06/2014 | H | ATRIBUÍDO SÃO PAULO | 22.41
7059 | CAMINHÃO BASCULANTE 6 M3 TOCO, PESO BRUTO TOTAL 16.000 KG, CARGA ÚTIL MÁXIMA 11.130 KG, DISTÂNCIA ENTRE EIXOS 5,36 M, POTÊNCIA 185 CV, INCLUSIVE CAÇAMBA METÁLICA - JUROS. AF_06/2014 | H | ATRIBUÍDO SÃO PAULO | 8.67
7060 | CAMINHÃO BASCULANTE 6 M3 TOCO, PESO BRUTO TOTAL 16.000 KG, CARGA ÚTIL MÁXIMA 11.130 KG, DISTÂNCIA ENTRE EIXOS 5,36 M, POTÊNCIA 185 CV, INCLUSIVE CAÇAMBA METÁLICA - MANUTENÇÃO. AF_06/2014 | H | ATRIBUÍDO SÃO PAULO | 40.51
7061 | CAMINHÃO BASCULANTE 6 M3 TOCO, PESO BRUTO TOTAL 16.000 KG, CARGA ÚTIL MÁXIMA 11.130 KG, DISTÂNCIA ENTRE EIXOS 5,36 M, POTÊNCIA 185 CV, INCLUSIVE CAÇAMBA METÁLICA - MATERIAIS NA OPERAÇÃO. AF_06/2014 | H | COLETADO | 79.4
7063 | TRATOR DE PNEUS, POTÊNCIA 122 CV, TRAÇÃO 4X4, PESO COM LASTRO DE 4.510 KG - DEPRECIAÇÃO. AF_06/2014 | H | ATRIBUÍDO SÃO PAULO | 18.05
7064 | TRATOR DE PNEUS, POTÊNCIA 122 CV, TRAÇÃO 4X4, PESO COM LASTRO DE 4.510 KG - JUROS. AF_06/2014 | H | ATRIBUÍDO SÃO PAULO | 4.87
7065 | TRATOR DE PNEUS, POTÊNCIA 122 CV, TRAÇÃO 4X4, PESO COM LASTRO DE 4.510 KG - MANUTENÇÃO. AF_06/2014 | H | ATRIBUÍDO SÃO PAULO | 19.74
7066 | TRATOR DE PNEUS, POTÊNCIA 122 CV, TRAÇÃO 4X4, PESO COM LASTRO DE 4.510 KG - MATERIAIS NA OPERAÇÃO. AF_06/2014 | H | COLETADO | 94.21
53786 | RETROESCAVADEIRA SOBRE RODAS COM CARREGADEIRA, TRAÇÃO 4X4, POTÊNCIA LÍQ. 88 HP, CAÇAMBA CARREG. CAP. MÍN. 1 M3, CAÇAMBA RETRO CAP. 0,26 M3, PESO OPERACIONAL MÍN. 6.674 KG, PROFUNDIDADE ESCAVAÇÃO MÁX. 4,37 M - MATERIAIS NA OPERAÇÃO. AF_06/2014 | H | COLETADO | 49.72
53788 | ROLO COMPACTADOR VIBRATÓRIO DE UM CILINDRO AÇO LISO, POTÊNCIA 80 HP, PESO OPERACIONAL MÁXIMO 8,1 T, IMPACTO DINÂMICO 16,15 / 9,5 T, LARGURA DE TRABALHO 1,68 M - MATERIAIS NA OPERAÇÃO. AF_06/2014 | H | COLETADO | 55.67
53792 | CAMINHÃO BASCULANTE 6 M3, PESO BRUTO TOTAL 16.000 KG, CARGA ÚTIL MÁXIMA 13.071 KG, DISTÂNCIA ENTRE EIXOS 4,80 M, POTÊNCIA 230 CV INCLUSIVE CAÇAMBA METÁLICA - MATERIAIS NA OPERAÇÃO. AF_06/2014 | H | COLETADO | 98.7
53794 | USINA DE CONCRETO FIXA, CAPACIDADE NOMINAL DE 90 A 120 M3/H, SEM SILO - MANUTENÇÃO. AF_07/2016 | H | ATRIBUÍDO SÃO PAULO | 35.62
53797 | CAMINHÃO TOCO, PBT 16.000 KG, CARGA ÚTIL MÁX. 10.685 KG, DIST. ENTRE EIXOS 4,8 M, POTÊNCIA 189 CV, INCLUSIVE CARROCERIA FIXA ABERTA DE MADEIRA P/ TRANSPORTE GERAL DE CARGA SECA, DIMEN. APROX. 2,5 X 7,00 X 0,50 M - MATERIAIS NA OPERAÇÃO. AF_06/2014 | H | COLETADO | 113.51
53804 | VASSOURA MECÂNICA REBOCÁVEL COM ESCOVA CILÍNDRICA, LARGURA ÚTIL DE VARRIMENTO DE 2,44 M - MANUTENÇÃO. AF_06/2014 | H | ATRIBUÍDO SÃO PAULO | 4.63
53806 | TRATOR DE ESTEIRAS, POTÊNCIA 170 HP, PESO OPERACIONAL 19 T, CAÇAMBA 5,2 M3 - MANUTENÇÃO. AF_06/2014 | H | ATRIBUÍDO SÃO PAULO | 68.52
53810 | TRATOR DE ESTEIRAS, POTÊNCIA 150 HP, PESO OPERACIONAL 16,7 T, COM RODA MOTRIZ ELEVADA E LÂMINA 3,18 M3 - MANUTENÇÃO. AF_06/2014 | H | ATRIBUÍDO SÃO PAULO | 68.94
53814 | TRATOR DE ESTEIRAS, POTÊNCIA 347 HP, PESO OPERACIONAL 38,5 T, COM LÂMINA 8,70 M3 - MANUTENÇÃO. AF_06/2014 | H | ATRIBUÍDO SÃO PAULO | 225.83
53817 | TRATOR DE ESTEIRAS, POTÊNCIA 100 HP, PESO OPERACIONAL 9,4 T, COM LÂMINA 2,19 M3 - MATERIAIS NA OPERAÇÃO. AF_06/2014 | H | COLETADO | 60.86
53818 | ROLO COMPACTADOR VIBRATÓRIO REBOCÁVEL, CILINDRO DE AÇO LISO, POTÊNCIA DE TRAÇÃO DE 65 CV, PESO 4,7 T, IMPACTO DINÂMICO 18,3 T, LARGURA DE TRABALHO 1,67 M - DEPRECIAÇÃO. AF_02/2016 | H | ATRIBUÍDO SÃO PAULO | 9.93
53827 | CAMINHÃO TOCO, PESO BRUTO TOTAL 14.300 KG, CARGA ÚTIL MÁXIMA 9590 KG, DISTÂNCIA ENTRE EIXOS 4,76 M, POTÊNCIA 185 CV (NÃO INCLUI CARROCERIA) - MATERIAIS NA OPERAÇÃO. AF_06/2014 | H | COLETADO | 111.11
53829 | CAMINHÃO TOCO, PESO BRUTO TOTAL 16.000 KG, CARGA ÚTIL MÁXIMA DE 10.685 KG, DISTÂNCIA ENTRE EIXOS 4,80 M, POTÊNCIA 189 CV EXCLUSIVE CARROCERIA - MATERIAIS NA OPERAÇÃO. AF_06/2014 | H | COLETADO | 113.51
53831 | CAMINHÃO PIPA 10.000 L TRUCADO, PESO BRUTO TOTAL 23.000 KG, CARGA ÚTIL MÁXIMA 15.935 KG, DISTÂNCIA ENTRE EIXOS 4,8 M, POTÊNCIA 230 CV, INCLUSIVE TANQUE DE AÇO PARA TRANSPORTE DE ÁGUA - MATERIAIS NA OPERAÇÃO. AF_06/2014 | H | COLETADO | 187.49
53840 | GRADE DE DISCO REBOCÁVEL COM 20 DISCOS 24" X 6 MM COM PNEUS PARA TRANSPORTE - DEPRECIAÇÃO. AF_06/2014 | H | ATRIBUÍDO SÃO PAULO | 2.51
53841 | GRADE DE DISCO REBOCÁVEL COM 20 DISCOS 24" X 6 MM COM PNEUS PARA TRANSPORTE - MANUTENÇÃO. AF_06/2014 | H | ATRIBUÍDO SÃO PAULO | 1.74
53849 | MOTONIVELADORA POTÊNCIA BÁSICA LÍQUIDA (PRIMEIRA MARCHA) 125 HP, PESO BRUTO 13032 KG, LARGURA DA LÂMINA DE 3,7 M - MATERIAIS NA OPERAÇÃO. AF_06/2014 | H | COLETADO | 81.56
53857 | PÁ CARREGADEIRA SOBRE RODAS, POTÊNCIA LÍQUIDA 128 HP, CAPACIDADE DA CAÇAMBA 1,7 A 2,8 M3, PESO OPERACIONAL 11632 KG - MANUTENÇÃO. AF_06/2014 | H | ATRIBUÍDO SÃO PAULO | 61.25
53858 | PÁ CARREGADEIRA SOBRE RODAS, POTÊNCIA LÍQUIDA 128 HP, CAPACIDADE DA CAÇAMBA 1,7 A 2,8 M3, PESO OPERACIONAL 11632 KG - MATERIAIS NA OPERAÇÃO. AF_06/2014 | H | COLETADO | 44.54
53861 | PÁ CARREGADEIRA SOBRE RODAS, POTÊNCIA 197 HP, CAPACIDADE DA CAÇAMBA 2,5 A 3,5 M3, PESO OPERACIONAL 18338 KG - MANUTENÇÃO. AF_06/2014 | H | ATRIBUÍDO SÃO PAULO | 59.45
53863 | MARTELETE OU ROMPEDOR PNEUMÁTICO MANUAL, 28 KG, COM SILENCIADOR - MANUTENÇÃO. AF_07/2016 | H | ATRIBUÍDO SÃO PAULO | 2
53865 | COMPRESSOR DE AR REBOCÁVEL, VAZÃO 189 PCM, PRESSÃO EFETIVA DE TRABALHO 102 PSI, MOTOR DIESEL, POTÊNCIA 63 CV - MATERIAIS NA OPERAÇÃO. AF_06/2015 | H | COLETADO | 45.94
53866 | BOMBA SUBMERSÍVEL ELÉTRICA TRIFÁSICA, POTÊNCIA 2,96 HP, Ø ROTOR 144 MM SEMI-ABERTO, BOCAL DE SAÍDA Ø 2", HM/Q = 2 MCA / 38,8 M3/H A 28 MCA / 5 M3/H - MATERIAIS NA OPERAÇÃO. AF_06/2014 | H | COLETADO | 1.42
53882 | CAMINHÃO PIPA 6.000 L, PESO BRUTO TOTAL 13.000 KG, DISTÂNCIA ENTRE EIXOS 4,80 M, POTÊNCIA 189 CV INCLUSIVE TANQUE DE AÇO PARA TRANSPORTE DE ÁGUA, CAPACIDADE 6 M3 - MANUTENÇÃO. AF_06/2014 | H | ATRIBUÍDO SÃO PAULO | 36.42
55263 | ROLO COMPACTADOR DE PNEUS ESTÁTICO, PRESSÃO VARIÁVEL, POTÊNCIA 111 HP, PESO SEM/COM LASTRO 9,5 / 26 T, LARGURA DE TRABALHO 1,90 M - MATERIAIS NA OPERAÇÃO. AF_07/2014 | H | COLETADO | 62.78
73303 | GRUPO GERADOR ESTACIONÁRIO, MOTOR DIESEL POTÊNCIA 170 KVA - DEPRECIAÇÃO. AF_02/2016 | H | ATRIBUÍDO SÃO PAULO | 7.15
73307 | GRUPO GERADOR ESTACIONÁRIO, MOTOR DIESEL POTÊNCIA 170 KVA - MANUTENÇÃO. AF_02/2016 | H | ATRIBUÍDO SÃO PAULO | 6.38
73309 | ROLO COMPACTADOR VIBRATÓRIO PÉ DE CARNEIRO PARA SOLOS, POTÊNCIA 80 HP, PESO OPERACIONAL SEM/COM LASTRO 7,4 / 8,8 T, LARGURA DE TRABALHO 1,68 M - DEPRECIAÇÃO. AF_02/2016 | H | ATRIBUÍDO SÃO PAULO | 34.21
73311 | GRUPO GERADOR ESTACIONÁRIO, MOTOR DIESEL POTÊNCIA 170 KVA - MATERIAIS NA OPERAÇÃO. AF_02/2016 | H | COLETADO | 173.55
73313 | ROLO COMPACTADOR VIBRATÓRIO PÉ DE CARNEIRO PARA SOLOS, POTÊNCIA 80 HP, PESO OPERACIONAL SEM/COM LASTRO 7,4 / 8,8 T, LARGURA DE TRABALHO 1,68 M - JUROS. AF_02/2016 | H | ATRIBUÍDO SÃO PAULO | 9.24
73315 | ROLO COMPACTADOR VIBRATÓRIO PÉ DE CARNEIRO PARA SOLOS, POTÊNCIA 80 HP, PESO OPERACIONAL SEM/COM LASTRO 7,4 / 8,8 T, LARGURA DE TRABALHO 1,68 M - MATERIAIS NA OPERAÇÃO. AF_02/2016 | H | COLETADO | 55.67
73335 | CAMINHÃO TOCO, PBT 14.300 KG, CARGA ÚTIL MÁX. 9.710 KG, DIST. ENTRE EIXOS 3,56 M, POTÊNCIA 185 CV, INCLUSIVE CARROCERIA FIXA ABERTA DE MADEIRA P/ TRANSPORTE GERAL DE CARGA SECA, DIMEN. APROX. 2,50 X 6,50 X 0,50 M - MANUTENÇÃO. AF_06/2014 | H | ATRIBUÍDO SÃO PAULO | 34.56
73340 | CAMINHÃO TOCO, PBT 14.300 KG, CARGA ÚTIL MÁX. 9.710 KG, DIST. ENTRE EIXOS 3,56 M, POTÊNCIA 185 CV, INCLUSIVE CARROCERIA FIXA ABERTA DE MADEIRA P/ TRANSPORTE GERAL DE CARGA SECA, DIMEN. APROX. 2,50 X 6,50 X 0,50 M - MATERIAIS NA OPERAÇÃO. AF_06/2014 | H | COLETADO | 150.82
83361 | ESPARGIDOR DE ASFALTO PRESSURIZADO, TANQUE 6 M3 COM ISOLAÇÃO TÉRMICA, AQUECIDO COM 2 MAÇARICOS, COM BARRA ESPARGIDORA 3,60 M, MONTADO SOBRE CAMINHÃO TOCO, PBT 14.300 KG, POTÊNCIA 185 CV - MANUTENÇÃO. AF_08/2015 | H | ATRIBUÍDO SÃO PAULO | 42.49
83761 | GRUPO DE SOLDAGEM COM GERADOR A DIESEL 60 CV PARA SOLDA ELÉTRICA, SOBRE 04 RODAS, COM MOTOR 4 CILINDROS 600 A - DEPRECIAÇÃO. AF_02/2016 | H | ATRIBUÍDO SÃO PAULO | 9.52
83762 | GRUPO DE SOLDAGEM COM GERADOR A DIESEL 60 CV PARA SOLDA ELÉTRICA, SOBRE 04 RODAS, COM MOTOR 4 CILINDROS 600 A - MANUTENÇÃO. AF_02/2016 | H | ATRIBUÍDO SÃO PAULO | 8.5
83763 | GRUPO DE SOLDAGEM COM GERADOR A DIESEL 60 CV PARA SOLDA ELÉTRICA, SOBRE 04 RODAS, COM MOTOR 4 CILINDROS 600 A - MATERIAIS NA OPERAÇÃO. AF_02/2016 | H | COLETADO | 48.91
83764 | GRUPO DE SOLDAGEM COM GERADOR A DIESEL 60 CV PARA SOLDA ELÉTRICA, SOBRE 04 RODAS, COM MOTOR 4 CILINDROS 600 A - JUROS. AF_02/2016 | H | ATRIBUÍDO SÃO PAULO | 3.35
87026 | GRADE DE DISCO REBOCÁVEL COM 20 DISCOS 24" X 6 MM COM PNEUS PARA TRANSPORTE - JUROS. AF_06/2014 | H | ATRIBUÍDO SÃO PAULO | 0.69
87441 | BETONEIRA CAPACIDADE NOMINAL 400 L, CAPACIDADE DE MISTURA 310 L, MOTOR A DIESEL POTÊNCIA 5,0 CV, SEM CARREGADOR - DEPRECIAÇÃO. AF_05/2023 | H | COEFICIENTE DE REPRESENTATIVIDADE | 0.47
87442 | BETONEIRA CAPACIDADE NOMINAL 400 L, CAPACIDADE DE MISTURA 310 L, MOTOR A DIESEL POTÊNCIA 5,0 CV, SEM CARREGADOR - JUROS. AF_05/2023 | H | COEFICIENTE DE REPRESENTATIVIDADE | 0.11
87443 | BETONEIRA CAPACIDADE NOMINAL 400 L, CAPACIDADE DE MISTURA 310 L, MOTOR A DIESEL POTÊNCIA 5,0 CV, SEM CARREGADOR - MANUTENÇÃO. AF_05/2023 | H | COEFICIENTE DE REPRESENTATIVIDADE | 0.63
87444 | BETONEIRA CAPACIDADE NOMINAL 400 L, CAPACIDADE DE MISTURA 310 L, MOTOR A DIESEL POTÊNCIA 5,0 CV, SEM CARREGADOR - MATERIAIS NA OPERAÇÃO. AF_05/2023 | H | COLETADO | 4.13
88387 | MISTURADOR DE ARGAMASSA, EIXO HORIZONTAL, CAPACIDADE DE MISTURA 300 KG, MOTOR ELÉTRICO POTÊNCIA 5 CV - DEPRECIAÇÃO. AF_05/2023 | H | COEFICIENTE DE REPRESENTATIVIDADE | 0.92
88389 | MISTURADOR DE ARGAMASSA, EIXO HORIZONTAL, CAPACIDADE DE MISTURA 300 KG, MOTOR ELÉTRICO POTÊNCIA 5 CV - JUROS. AF_05/2023 | H | COEFICIENTE DE REPRESENTATIVIDADE | 0.22
88390 | MISTURADOR DE ARGAMASSA, EIXO HORIZONTAL, CAPACIDADE DE MISTURA 300 KG, MOTOR ELÉTRICO POTÊNCIA 5 CV - MANUTENÇÃO. AF_05/2023 | H | COEFICIENTE DE REPRESENTATIVIDADE | 1.07
88391 | MISTURADOR DE ARGAMASSA, EIXO HORIZONTAL, CAPACIDADE DE MISTURA 300 KG, MOTOR ELÉTRICO POTÊNCIA 5 CV - MATERIAIS NA OPERAÇÃO. AF_05/2023 | H | COEFICIENTE DE REPRESENTATIVIDADE | 2.31
88394 | MISTURADOR DE ARGAMASSA, EIXO HORIZONTAL, CAPACIDADE DE MISTURA 600 KG, MOTOR ELÉTRICO POTÊNCIA 7,5 CV - DEPRECIAÇÃO. AF_05/2023 | H | COEFICIENTE DE REPRESENTATIVIDADE | 1.09
88395 | MISTURADOR DE ARGAMASSA, EIXO HORIZONTAL, CAPACIDADE DE MISTURA 600 KG, MOTOR ELÉTRICO POTÊNCIA 7,5 CV - JUROS. AF_05/2023 | H | COEFICIENTE DE REPRESENTATIVIDADE | 0.27
88396 | MISTURADOR DE ARGAMASSA, EIXO HORIZONTAL, CAPACIDADE DE MISTURA 600 KG, MOTOR ELÉTRICO POTÊNCIA 7,5 CV - MANUTENÇÃO. AF_05/2023 | H | COEFICIENTE DE REPRESENTATIVIDADE | 1.28
88397 | MISTURADOR DE ARGAMASSA, EIXO HORIZONTAL, CAPACIDADE DE MISTURA 600 KG, MOTOR ELÉTRICO POTÊNCIA 7,5 CV - MATERIAIS NA OPERAÇÃO. AF_05/2023 | H | COEFICIENTE DE REPRESENTATIVIDADE | 3.47
88400 | MISTURADOR DE ARGAMASSA, EIXO HORIZONTAL, CAPACIDADE DE MISTURA 160 KG, MOTOR ELÉTRICO POTÊNCIA 3 CV - DEPRECIAÇÃO. AF_05/2023 | H | COEFICIENTE DE REPRESENTATIVIDADE | 0.87
88401 | MISTURADOR DE ARGAMASSA, EIXO HORIZONTAL, CAPACIDADE DE MISTURA 160 KG, MOTOR ELÉTRICO POTÊNCIA 3 CV - JUROS. AF_05/2023 | H | COEFICIENTE DE REPRESENTATIVIDADE | 0.21
88402 | MISTURADOR DE ARGAMASSA, EIXO HORIZONTAL, CAPACIDADE DE MISTURA 160 KG, MOTOR ELÉTRICO POTÊNCIA 3 CV - MANUTENÇÃO. AF_05/2023 | H | COEFICIENTE DE REPRESENTATIVIDADE | 1.01
88403 | MISTURADOR DE ARGAMASSA, EIXO HORIZONTAL, CAPACIDADE DE MISTURA 160 KG, MOTOR ELÉTRICO POTÊNCIA 3 CV - MATERIAIS NA OPERAÇÃO. AF_05/2023 | H | COEFICIENTE DE REPRESENTATIVIDADE | 1.38
88419 | PROJETOR DE ARGAMASSA, CAPACIDADE DE PROJEÇÃO 1,5 M3/H, ALCANCE DE 30 ATÉ 60 M, MOTOR ELÉTRICO POTÊNCIA 7,5 HP - DEPRECIAÇÃO. AF_06/2014 | H | COEFICIENTE DE REPRESENTATIVIDADE | 6.05
88422 | PROJETOR DE ARGAMASSA, CAPACIDADE DE PROJEÇÃO 1,5 M3/H, ALCANCE DE 30 ATÉ 60 M, MOTOR ELÉTRICO POTÊNCIA 7,5 HP - JUROS. AF_06/2014 | H | COEFICIENTE DE REPRESENTATIVIDADE | 1.39
88425 | PROJETOR DE ARGAMASSA, CAPACIDADE DE PROJEÇÃO 1,5 M3/H, ALCANCE DE 30 ATÉ 60 M, MOTOR ELÉTRICO POTÊNCIA 7,5 HP - MANUTENÇÃO. AF_06/2014 | H | COEFICIENTE DE REPRESENTATIVIDADE | 7.56
88427 | PROJETOR DE ARGAMASSA, CAPACIDADE DE PROJEÇÃO 1,5 M3/H, ALCANCE DE 30 ATÉ 60 M, MOTOR ELÉTRICO POTÊNCIA 7,5 HP - MATERIAIS NA OPERAÇÃO. AF_06/2014 | H | COEFICIENTE DE REPRESENTATIVIDADE | 0.78
88434 | PROJETOR DE ARGAMASSA, CAPACIDADE DE PROJEÇÃO 2 M3/H, ALCANCE ATÉ 50 M, MOTOR ELÉTRICO POTÊNCIA 7,5 HP - DEPRECIAÇÃO. AF_06/2014 | H | COEFICIENTE DE REPRESENTATIVIDADE | 8.02
88435 | PROJETOR DE ARGAMASSA, CAPACIDADE DE PROJEÇÃO 2 M3/H, ALCANCE ATÉ 50 M, MOTOR ELÉTRICO POTÊNCIA 7,5 HP - JUROS. AF_06/2014 | H | COEFICIENTE DE REPRESENTATIVIDADE | 1.85
88436 | PROJETOR DE ARGAMASSA, CAPACIDADE DE PROJEÇÃO 2 M3/H, ALCANCE ATÉ 50 M, MOTOR ELÉTRICO POTÊNCIA 7,5 HP - MANUTENÇÃO. AF_06/2014 | H | COEFICIENTE DE REPRESENTATIVIDADE | 10.02
88437 | PROJETOR DE ARGAMASSA, CAPACIDADE DE PROJEÇÃO 2 M3/H, ALCANCE ATÉ 50 M, MOTOR ELÉTRICO POTÊNCIA 7,5 HP - MATERIAIS NA OPERAÇÃO. AF_06/2014 | H | COEFICIENTE DE REPRESENTATIVIDADE | 0.78
88569 | ESPARGIDOR DE ASFALTO PRESSURIZADO COM TANQUE DE 2500 L, REBOCÁVEL COM MOTOR A GASOLINA POTÊNCIA 3,4 HP - DEPRECIAÇÃO. AF_07/2014 | H | ATRIBUÍDO SÃO PAULO | 3.96
88570 | ESPARGIDOR DE ASFALTO PRESSURIZADO COM TANQUE DE 2500 L, REBOCÁVEL COM MOTOR A GASOLINA POTÊNCIA 3,4 HP - JUROS. AF_07/2014 | H | ATRIBUÍDO SÃO PAULO | 1.28
88826 | BETONEIRA CAPACIDADE NOMINAL DE 400 L, CAPACIDADE DE MISTURA 280 L, MOTOR ELÉTRICO TRIFÁSICO POTÊNCIA DE 2 CV, SEM CARREGADOR - DEPRECIAÇÃO. AF_05/2023 | H | COLETADO | 0.34
88827 | BETONEIRA CAPACIDADE NOMINAL DE 400 L, CAPACIDADE DE MISTURA 280 L, MOTOR ELÉTRICO TRIFÁSICO POTÊNCIA DE 2 CV, SEM CARREGADOR - JUROS. AF_05/2023 | H | COLETADO | 0.08
88828 | BETONEIRA CAPACIDADE NOMINAL DE 400 L, CAPACIDADE DE MISTURA 280 L, MOTOR ELÉTRICO TRIFÁSICO POTÊNCIA DE 2 CV, SEM CARREGADOR - MANUTENÇÃO. AF_05/2023 | H | COLETADO | 0.4
88829 | BETONEIRA CAPACIDADE NOMINAL DE 400 L, CAPACIDADE DE MISTURA 280 L, MOTOR ELÉTRICO TRIFÁSICO POTÊNCIA DE 2 CV, SEM CARREGADOR - MATERIAIS NA OPERAÇÃO. AF_05/2023 | H | COEFICIENTE DE REPRESENTATIVIDADE | 0.92
88832 | ESCAVADEIRA HIDRÁULICA SOBRE ESTEIRAS, CAÇAMBA 0,80 M3, PESO OPERACIONAL 17,8 T, POTÊNCIA LÍQUIDA 110 HP - DEPRECIAÇÃO. AF_10/2014 | H | ATRIBUÍDO SÃO PAULO | 42.74
88834 | ESCAVADEIRA HIDRÁULICA SOBRE ESTEIRAS, CAÇAMBA 0,80 M3, PESO OPERACIONAL 17,8 T, POTÊNCIA LÍQUIDA 110 HP - JUROS. AF_10/2014 | H | ATRIBUÍDO SÃO PAULO | 11.29
88835 | ESCAVADEIRA HIDRÁULICA SOBRE ESTEIRAS, CAÇAMBA 0,80 M3, PESO OPERACIONAL 17,8 T, POTÊNCIA LÍQUIDA 110 HP - MANUTENÇÃO. AF_10/2014 | H | ATRIBUÍDO SÃO PAULO | 53.43
88836 | ESCAVADEIRA HIDRÁULICA SOBRE ESTEIRAS, CAÇAMBA 0,80 M3, PESO OPERACIONAL 17,8 T, POTÊNCIA LÍQUIDA 110 HP - MATERIAIS NA OPERAÇÃO. AF_10/2014 | H | COLETADO | 62.2
88839 | TRATOR DE ESTEIRAS, POTÊNCIA 125 HP, PESO OPERACIONAL 12,9 T, COM LÂMINA 2,7 M3 - DEPRECIAÇÃO. AF_10/2014 | H | ATRIBUÍDO SÃO PAULO | 31.13
88840 | TRATOR DE ESTEIRAS, POTÊNCIA 125 HP, PESO OPERACIONAL 12,9 T, COM LÂMINA 2,7 M3 - JUROS. AF_10/2014 | H | ATRIBUÍDO SÃO PAULO | 13.71
88841 | TRATOR DE ESTEIRAS, POTÊNCIA 125 HP, PESO OPERACIONAL 12,9 T, COM LÂMINA 2,7 M3 - MANUTENÇÃO. AF_10/2014 | H | ATRIBUÍDO SÃO PAULO | 55.66
88842 | TRATOR DE ESTEIRAS, POTÊNCIA 125 HP, PESO OPERACIONAL 12,9 T, COM LÂMINA 2,7 M3 - MATERIAIS NA OPERAÇÃO. AF_10/2014 | H | COLETADO | 76.13
88847 | USINA DE LAMA ASFÁLTICA, PROD 30 A 50 T/H, SILO DE AGREGADO 7 M3, RESERVATÓRIOS PARA EMULSÃO E ÁGUA DE 2,3 M3 CADA, MISTURADOR TIPO PUG MILL A SER MONTADO SOBRE CAMINHÃO - DEPRECIAÇÃO. AF_10/2014 | H | ATRIBUÍDO SÃO PAULO | 22.82
88848 | USINA DE LAMA ASFÁLTICA, PROD 30 A 50 T/H, SILO DE AGREGADO 7 M3, RESERVATÓRIOS PARA EMULSÃO E ÁGUA DE 2,3 M3 CADA, MISTURADOR TIPO PUG MILL A SER MONTADO SOBRE CAMINHÃO - JUROS. AF_10/2014 | H | ATRIBUÍDO SÃO PAULO | 9.38
88853 | MOTOBOMBA CENTRÍFUGA, MOTOR A GASOLINA, POTÊNCIA 5,42 HP, BOCAIS 1 1/2" X 1", DIÂMETRO ROTOR 143 MM HM/Q = 6 MCA / 16,8 M3/H A 38 MCA / 6,6 M3/H - DEPRECIAÇÃO. AF_06/2014 | H | COEFICIENTE DE REPRESENTATIVIDADE | 0.28
88854 | MOTOBOMBA CENTRÍFUGA, MOTOR A GASOLINA, POTÊNCIA 5,42 HP, BOCAIS 1 1/2" X 1", DIÂMETRO ROTOR 143 MM HM/Q = 6 MCA / 16,8 M3/H A 38 MCA / 6,6 M3/H - JUROS. AF_06/2014 | H | COEFICIENTE DE REPRESENTATIVIDADE | 0.06
88855 | GRADE DE DISCO CONTROLE REMOTO REBOCÁVEL, COM 24 DISCOS 24" X 6 MM COM PNEUS PARA TRANSPORTE - DEPRECIAÇÃO. AF_06/2014 | H | ATRIBUÍDO SÃO PAULO | 3.21
88856 | GRADE DE DISCO CONTROLE REMOTO REBOCÁVEL, COM 24 DISCOS 24" X 6 MM COM PNEUS PARA TRANSPORTE - JUROS. AF_06/2014 | H | ATRIBUÍDO SÃO PAULO | 0.88
88857 | RETROESCAVADEIRA SOBRE RODAS COM CARREGADEIRA, TRAÇÃO 4X4, POTÊNCIA LÍQ. 88 HP, CAÇAMBA CARREG. CAP. MÍN. 1 M3, CAÇAMBA RETRO CAP. 0,26 M3, PESO OPERACIONAL MÍN. 6.674 KG, PROFUNDIDADE ESCAVAÇÃO MÁX. 4,37 M - DEPRECIAÇÃO. AF_06/2014 | H | ATRIBUÍDO SÃO PAULO | 24.23
88858 | RETROESCAVADEIRA SOBRE RODAS COM CARREGADEIRA, TRAÇÃO 4X4, POTÊNCIA LÍQ. 88 HP, CAÇAMBA CARREG. CAP. MÍN. 1 M3, CAÇAMBA RETRO CAP. 0,26 M3, PESO OPERACIONAL MÍN. 6.674 KG, PROFUNDIDADE ESCAVAÇÃO MÁX. 4,37 M - JUROS. AF_06/2014 | H | ATRIBUÍDO SÃO PAULO | 6.4
88859 | RETROESCAVADEIRA SOBRE RODAS COM CARREGADEIRA, TRAÇÃO 4X2, POTÊNCIA LÍQ. 79 HP, CAÇAMBA CARREG. CAP. MÍN. 1 M3, CAÇAMBA RETRO CAP. 0,20 M3, PESO OPERACIONAL MÍN. 6.570 KG, PROFUNDIDADE ESCAVAÇÃO MÁX. 4,37 M - DEPRECIAÇÃO. AF_06/2014 | H | ATRIBUÍDO SÃO PAULO | 21.55
88860 | RETROESCAVADEIRA SOBRE RODAS COM CARREGADEIRA, TRAÇÃO 4X2, POTÊNCIA LÍQ. 79 HP, CAÇAMBA CARREG. CAP. MÍN. 1 M3, CAÇAMBA RETRO CAP. 0,20 M3, PESO OPERACIONAL MÍN. 6.570 KG, PROFUNDIDADE ESCAVAÇÃO MÁX. 4,37 M - JUROS. AF_06/2014 | H | ATRIBUÍDO SÃO PAULO | 5.69
88900 | ESCAVADEIRA HIDRÁULICA SOBRE ESTEIRAS, CAÇAMBA 1,20 M3, PESO OPERACIONAL 21 T, POTÊNCIA BRUTA 155 HP - DEPRECIAÇÃO. AF_06/2014 | H | ATRIBUÍDO SÃO PAULO | 49.84
88902 | ESCAVADEIRA HIDRÁULICA SOBRE ESTEIRAS, CAÇAMBA 1,20 M3, PESO OPERACIONAL 21 T, POTÊNCIA BRUTA 155 HP - JUROS. AF_06/2014 | H | ATRIBUÍDO SÃO PAULO | 13.17
88903 | ESCAVADEIRA HIDRÁULICA SOBRE ESTEIRAS, CAÇAMBA 1,20 M3, PESO OPERACIONAL 21 T, POTÊNCIA BRUTA 155 HP - MANUTENÇÃO. AF_06/2014 | H | ATRIBUÍDO SÃO PAULO | 62.3
88904 | ESCAVADEIRA HIDRÁULICA SOBRE ESTEIRAS, CAÇAMBA 1,20 M3, PESO OPERACIONAL 21 T, POTÊNCIA BRUTA 155 HP - MATERIAIS NA OPERAÇÃO. AF_06/2014 | H | COLETADO | 87.62
89009 | TRATOR DE ESTEIRAS, POTÊNCIA 150 HP, PESO OPERACIONAL 16,7 T, COM RODA MOTRIZ ELEVADA E LÂMINA 3,18 M3 - DEPRECIAÇÃO. AF_06/2014 | H | ATRIBUÍDO SÃO PAULO | 38.56
89010 | TRATOR DE ESTEIRAS, POTÊNCIA 150 HP, PESO OPERACIONAL 16,7 T, COM RODA MOTRIZ ELEVADA E LÂMINA 3,18 M3 - JUROS. AF_06/2014 | H | ATRIBUÍDO SÃO PAULO | 16.98
89011 | RETROESCAVADEIRA SOBRE RODAS COM CARREGADEIRA, TRAÇÃO 4X4, POTÊNCIA LÍQ. 72 HP, CAÇAMBA CARREG. CAP. MÍN. 0,79 M3, CAÇAMBA RETRO CAP. 0,18 M3, PESO OPERACIONAL MÍN. 7.140 KG, PROFUNDIDADE ESCAVAÇÃO MÁX. 4,50 M - DEPRECIAÇÃO. AF_06/2014 | H | ATRIBUÍDO SÃO PAULO | 23.38
89012 | RETROESCAVADEIRA SOBRE RODAS COM CARREGADEIRA, TRAÇÃO 4X4, POTÊNCIA LÍQ. 72 HP, CAÇAMBA CARREG. CAP. MÍN. 0,79 M3, CAÇAMBA RETRO CAP. 0,18 M3, PESO OPERACIONAL MÍN. 7.140 KG, PROFUNDIDADE ESCAVAÇÃO MÁX. 4,50 M - JUROS. AF_06/2014 | H | ATRIBUÍDO SÃO PAULO | 6.17
89013 | TRATOR DE ESTEIRAS, POTÊNCIA 347 HP, PESO OPERACIONAL 38,5 T, COM LÂMINA 8,70 M3 - DEPRECIAÇÃO. AF_06/2014 | H | ATRIBUÍDO SÃO PAULO | 126.31
89014 | TRATOR DE ESTEIRAS, POTÊNCIA 347 HP, PESO OPERACIONAL 38,5 T, COM LÂMINA 8,70 M3 - JUROS. AF_06/2014 | H | ATRIBUÍDO SÃO PAULO | 55.64
89015 | VASSOURA MECÂNICA REBOCÁVEL COM ESCOVA CILÍNDRICA, LARGURA ÚTIL DE VARRIMENTO DE 2,44 M - DEPRECIAÇÃO. AF_06/2014 | H | ATRIBUÍDO SÃO PAULO | 3.7
89016 | VASSOURA MECÂNICA REBOCÁVEL COM ESCOVA CILÍNDRICA, LARGURA ÚTIL DE VARRIMENTO DE 2,44 M - JUROS. AF_06/2014 | H | ATRIBUÍDO SÃO PAULO | 0.98
89017 | TRATOR DE ESTEIRAS, POTÊNCIA 170 HP, PESO OPERACIONAL 19 T, CAÇAMBA 5,2 M3 - DEPRECIAÇÃO. AF_06/2014 | H | ATRIBUÍDO SÃO PAULO | 38.32
89018 | TRATOR DE ESTEIRAS, POTÊNCIA 170 HP, PESO OPERACIONAL 19 T, CAÇAMBA 5,2 M3 - JUROS. AF_06/2014 | H | ATRIBUÍDO SÃO PAULO | 16.88
89019 | BOMBA SUBMERSÍVEL ELÉTRICA TRIFÁSICA, POTÊNCIA 2,96 HP, Ø ROTOR 144 MM SEMI-ABERTO, BOCAL DE SAÍDA Ø 2", HM/Q = 2 MCA / 38,8 M3/H A 28 MCA / 5 M3/H - DEPRECIAÇÃO. AF_06/2014 | H | COEFICIENTE DE REPRESENTATIVIDADE | 0.4
89020 | BOMBA SUBMERSÍVEL ELÉTRICA TRIFÁSICA, POTÊNCIA 2,96 HP, Ø ROTOR 144 MM SEMI-ABERTO, BOCAL DE SAÍDA Ø 2", HM/Q = 2 MCA / 38,8 M3/H A 28 MCA / 5 M3/H - JUROS. AF_06/2014 | H | COEFICIENTE DE REPRESENTATIVIDADE | 0.09
89023 | TANQUE DE ASFALTO ESTACIONÁRIO COM MAÇARICO, CAPACIDADE 20.000 L - DEPRECIAÇÃO. AF_05/2023 | H | ATRIBUÍDO SÃO PAULO | 3.48
89024 | TANQUE DE ASFALTO ESTACIONÁRIO COM MAÇARICO, CAPACIDADE 20.000 L - JUROS. AF_05/2023 | H | ATRIBUÍDO SÃO PAULO | 1.28
89025 | TANQUE DE ASFALTO ESTACIONÁRIO COM MAÇARICO, CAPACIDADE 20.000 L - MANUTENÇÃO. AF_05/2023 | H | ATRIBUÍDO SÃO PAULO | 4.64
89026 | TANQUE DE ASFALTO ESTACIONÁRIO COM MAÇARICO, CAPACIDADE 20.000 L - MATERIAIS NA OPERAÇÃO. AF_05/2023 | H | COLETADO | 166.59
89029 | TRATOR DE ESTEIRAS, POTÊNCIA 100 HP, PESO OPERACIONAL 9,4 T, COM LÂMINA 2,19 M3 - DEPRECIAÇÃO. AF_06/2014 | H | ATRIBUÍDO SÃO PAULO | 29.74
89030 | TRATOR DE ESTEIRAS, POTÊNCIA 100 HP, PESO OPERACIONAL 9,4 T, COM LÂMINA 2,19 M3 - JUROS. AF_06/2014 | H | ATRIBUÍDO SÃO PAULO | 13.1
89033 | TRATOR DE PNEUS, POTÊNCIA 85 CV, TRAÇÃO 4X4, PESO COM LASTRO DE 4.675 KG - DEPRECIAÇÃO. AF_06/2014 | H | ATRIBUÍDO SÃO PAULO | 13.22
89034 | TRATOR DE PNEUS, POTÊNCIA 85 CV, TRAÇÃO 4X4, PESO COM LASTRO DE 4.675 KG - JUROS. AF_06/2014 | H | ATRIBUÍDO SÃO PAULO | 3.54
89128 | PÁ CARREGADEIRA SOBRE RODAS, POTÊNCIA LÍQUIDA 128 HP, CAPACIDADE DA CAÇAMBA 1,7 A 2,8 M3, PESO OPERACIONAL 11632 KG - DEPRECIAÇÃO. AF_06/2014 | H | ATRIBUÍDO SÃO PAULO | 34.3
89129 | PÁ CARREGADEIRA SOBRE RODAS, POTÊNCIA LÍQUIDA 128 HP, CAPACIDADE DA CAÇAMBA 1,7 A 2,8 M3, PESO OPERACIONAL 11632 KG - JUROS. AF_06/2014 | H | ATRIBUÍDO SÃO PAULO | 9.06
89130 | PÁ CARREGADEIRA SOBRE RODAS, POTÊNCIA 197 HP, CAPACIDADE DA CAÇAMBA 2,5 A 3,5 M3, PESO OPERACIONAL 18338 KG - DEPRECIAÇÃO. AF_06/2014 | H | ATRIBUÍDO SÃO PAULO | 47.56
89131 | PÁ CARREGADEIRA SOBRE RODAS, POTÊNCIA 197 HP, CAPACIDADE DA CAÇAMBA 2,5 A 3,5 M3, PESO OPERACIONAL 18338 KG - JUROS. AF_06/2014 | H | ATRIBUÍDO SÃO PAULO | 12.57
89210 | ROLO COMPACTADOR VIBRATÓRIO DE UM CILINDRO AÇO LISO, POTÊNCIA 80 HP, PESO OPERACIONAL MÁXIMO 8,1 T, IMPACTO DINÂMICO 16,15 / 9,5 T, LARGURA DE TRABALHO 1,68 M - DEPRECIAÇÃO. AF_06/2014 | H | ATRIBUÍDO SÃO PAULO | 32.9
89211 | ROLO COMPACTADOR VIBRATÓRIO DE UM CILINDRO AÇO LISO, POTÊNCIA 80 HP, PESO OPERACIONAL MÁXIMO 8,1 T, IMPACTO DINÂMICO 16,15 / 9,5 T, LARGURA DE TRABALHO 1,68 M - JUROS. AF_06/2014 | H | ATRIBUÍDO SÃO PAULO | 8.82
89212 | BATE-ESTACAS POR GRAVIDADE, POTÊNCIA DE 160 HP, PESO DO MARTELO ATÉ 3 TONELADAS - DEPRECIAÇÃO. AF_11/2014 | H | ATRIBUÍDO SÃO PAULO | 28.91
89213 | BATE-ESTACAS POR GRAVIDADE, POTÊNCIA DE 160 HP, PESO DO MARTELO ATÉ 3 TONELADAS - JUROS. AF_11/2014 | H | ATRIBUÍDO SÃO PAULO | 8.92
89214 | BATE-ESTACAS POR GRAVIDADE, POTÊNCIA DE 160 HP, PESO DO MARTELO ATÉ 3 TONELADAS - MANUTENÇÃO. AF_11/2014 | H | ATRIBUÍDO SÃO PAULO | 27.14
89215 | BATE-ESTACAS POR GRAVIDADE, POTÊNCIA DE 160 HP, PESO DO MARTELO ATÉ 3 TONELADAS - MATERIAIS NA OPERAÇÃO. AF_11/2014 | H | COLETADO | 90.48
89221 | BETONEIRA CAPACIDADE NOMINAL DE 600 L, CAPACIDADE DE MISTURA 360 L, MOTOR ELÉTRICO TRIFÁSICO POTÊNCIA DE 4 CV, SEM CARREGADOR - DEPRECIAÇÃO. AF_05/2023 | H | COEFICIENTE DE REPRESENTATIVIDADE | 1.41
89222 | BETONEIRA CAPACIDADE NOMINAL DE 600 L, CAPACIDADE DE MISTURA 360 L, MOTOR ELÉTRICO TRIFÁSICO POTÊNCIA DE 4 CV, SEM CARREGADOR - JUROS. AF_05/2023 | H | COEFICIENTE DE REPRESENTATIVIDADE | 0.34
89223 | BETONEIRA CAPACIDADE NOMINAL DE 600 L, CAPACIDADE DE MISTURA 360 L, MOTOR ELÉTRICO TRIFÁSICO POTÊNCIA DE 4 CV, SEM CARREGADOR - MANUTENÇÃO. AF_05/2023 | H | COEFICIENTE DE REPRESENTATIVIDADE | 1.65
89224 | BETONEIRA CAPACIDADE NOMINAL DE 600 L, CAPACIDADE DE MISTURA 360 L, MOTOR ELÉTRICO TRIFÁSICO POTÊNCIA DE 4 CV, SEM CARREGADOR - MATERIAIS NA OPERAÇÃO. AF_05/2023 | H | COEFICIENTE DE REPRESENTATIVIDADE | 1.85
89228 | MOTONIVELADORA POTÊNCIA BÁSICA LÍQUIDA (PRIMEIRA MARCHA) 125 HP, PESO BRUTO 13032 KG, LARGURA DA LÂMINA DE 3,7 M - DEPRECIAÇÃO. AF_06/2014 | H | ATRIBUÍDO SÃO PAULO | 44.4
89229 | MOTONIVELADORA POTÊNCIA BÁSICA LÍQUIDA (PRIMEIRA MARCHA) 125 HP, PESO BRUTO 13032 KG, LARGURA DA LÂMINA DE 3,7 M - JUROS. AF_06/2014 | H | ATRIBUÍDO SÃO PAULO | 15.65
89230 | FRESADORA DE ASFALTO A FRIO SOBRE RODAS, LARGURA FRESAGEM DE 1,0 M, POTÊNCIA 208 HP - DEPRECIAÇÃO. AF_11/2014 | H | ATRIBUÍDO SÃO PAULO | 107.49
89231 | FRESADORA DE ASFALTO A FRIO SOBRE RODAS, LARGURA FRESAGEM DE 1,0 M, POTÊNCIA 208 HP - JUROS. AF_11/2014 | H | ATRIBUÍDO SÃO PAULO | 32.91
89232 | FRESADORA DE ASFALTO A FRIO SOBRE RODAS, LARGURA FRESAGEM DE 1,0 M, POTÊNCIA 208 HP - MANUTENÇÃO. AF_11/2014 | H | ATRIBUÍDO SÃO PAULO | 191.74
89233 | FRESADORA DE ASFALTO A FRIO SOBRE RODAS, LARGURA FRESAGEM DE 1,0 M, POTÊNCIA 208 HP - MATERIAIS NA OPERAÇÃO. AF_11/2014 | H | COLETADO | 162.83
89236 | FRESADORA DE ASFALTO A FRIO SOBRE RODAS, LARGURA FRESAGEM DE 2,0 M, POTÊNCIA 550 HP - DEPRECIAÇÃO. AF_11/2014 | H | ATRIBUÍDO SÃO PAULO | 251.11
89237 | FRESADORA DE ASFALTO A FRIO SOBRE RODAS, LARGURA FRESAGEM DE 2,0 M, POTÊNCIA 550 HP - JUROS. AF_11/2014 | H | ATRIBUÍDO SÃO PAULO | 76.89
89238 | FRESADORA DE ASFALTO A FRIO SOBRE RODAS, LARGURA FRESAGEM DE 2,0 M, POTÊNCIA 550 HP - MANUTENÇÃO. AF_11/2014 | H | ATRIBUÍDO SÃO PAULO | 447.91
89239 | FRESADORA DE ASFALTO A FRIO SOBRE RODAS, LARGURA FRESAGEM DE 2,0 M, POTÊNCIA 550 HP - MATERIAIS NA OPERAÇÃO. AF_11/2014 | H | COLETADO | 430.6
89240 | VIBROACABADORA DE ASFALTO SOBRE ESTEIRAS, LARGURA DE PAVIMENTAÇÃO 1,90 M A 5,30 M, POTÊNCIA 105 HP CAPACIDADE 450 T/H - DEPRECIAÇÃO. AF_11/2014 | H | ATRIBUÍDO SÃO PAULO | 77.06
89241 | VIBROACABADORA DE ASFALTO SOBRE ESTEIRAS, LARGURA DE PAVIMENTAÇÃO 1,90 M A 5,30 M, POTÊNCIA 105 HP CAPACIDADE 450 T/H - JUROS. AF_11/2014 | H | ATRIBUÍDO SÃO PAULO | 27.16
89246 | RECICLADORA DE ASFALTO A FRIO SOBRE RODAS, LARGURA FRESAGEM DE 2,0 M, POTÊNCIA 422 HP - DEPRECIAÇÃO. AF_11/2014 | H | ATRIBUÍDO SÃO PAULO | 218.19
89247 | RECICLADORA DE ASFALTO A FRIO SOBRE RODAS, LARGURA FRESAGEM DE 2,0 M, POTÊNCIA 422 HP - JUROS. AF_11/2014 | H | ATRIBUÍDO SÃO PAULO | 66.81
89248 | RECICLADORA DE ASFALTO A FRIO SOBRE RODAS, LARGURA FRESAGEM DE 2,0 M, POTÊNCIA 422 HP - MANUTENÇÃO. AF_11/2014 | H | ATRIBUÍDO SÃO PAULO | 389.2
89249 | RECICLADORA DE ASFALTO A FRIO SOBRE RODAS, LARGURA FRESAGEM DE 2,0 M, POTÊNCIA 422 HP - MATERIAIS NA OPERAÇÃO. AF_11/2014 | H | COLETADO | 367.05
89253 | VIBROACABADORA DE ASFALTO SOBRE ESTEIRAS, LARGURA DE PAVIMENTAÇÃO 2,13 M A 4,55 M, POTÊNCIA 100 HP, CAPACIDADE 400 T/H - DEPRECIAÇÃO. AF_11/2014 | H | ATRIBUÍDO SÃO PAULO | 63.15
89254 | VIBROACABADORA DE ASFALTO SOBRE ESTEIRAS, LARGURA DE PAVIMENTAÇÃO 2,13 M A 4,55 M, POTÊNCIA 100 HP, CAPACIDADE 400 T/H - JUROS. AF_11/2014 | H | ATRIBUÍDO SÃO PAULO | 22.26
89255 | VIBROACABADORA DE ASFALTO SOBRE ESTEIRAS, LARGURA DE PAVIMENTAÇÃO 2,13 M A 4,55 M, POTÊNCIA 100 HP, CAPACIDADE 400 T/H - MANUTENÇÃO. AF_11/2014 | H | ATRIBUÍDO SÃO PAULO | 101.51
89256 | VIBROACABADORA DE ASFALTO SOBRE ESTEIRAS, LARGURA DE PAVIMENTAÇÃO 2,13 M A 4,55 M, POTÊNCIA 100 HP, CAPACIDADE 400 T/H - MATERIAIS NA OPERAÇÃO. AF_11/2014 | H | COLETADO | 82.61
89259 | GUINDAUTO HIDRÁULICO, CAPACIDADE MÁXIMA DE CARGA 6200 KG, MOMENTO MÁXIMO DE CARGA 11,7 TM, ALCANCE MÁXIMO HORIZONTAL 9,70 M, INCLUSIVE CAMINHÃO TOCO PBT 16.000 KG, POTÊNCIA DE 189 CV - DEPRECIAÇÃO. AF_06/2014 | H | ATRIBUÍDO SÃO PAULO | 26.84
89260 | GUINDAUTO HIDRÁULICO, CAPACIDADE MÁXIMA DE CARGA 6200 KG, MOMENTO MÁXIMO DE CARGA 11,7 TM, ALCANCE MÁXIMO HORIZONTAL 9,70 M, INCLUSIVE CAMINHÃO TOCO PBT 16.000 KG, POTÊNCIA DE 189 CV - JUROS. AF_06/2014 | H | ATRIBUÍDO SÃO PAULO | 9.88
89262 | GUINDAUTO HIDRÁULICO, CAPACIDADE MÁXIMA DE CARGA 6200 KG, MOMENTO MÁXIMO DE CARGA 11,7 TM, ALCANCE MÁXIMO HORIZONTAL 9,70 M, INCLUSIVE CAMINHÃO TOCO PBT 16.000 KG, POTÊNCIA DE 189 CV - MANUTENÇÃO. AF_06/2014 | H | ATRIBUÍDO SÃO PAULO | 45.53
89264 | CAMINHÃO TOCO, PBT 16.000 KG, CARGA ÚTIL MÁX. 10.685 KG, DIST. ENTRE EIXOS 4,8 M, POTÊNCIA 189 CV, INCLUSIVE CARROCERIA FIXA ABERTA DE MADEIRA P/ TRANSPORTE GERAL DE CARGA SECA, DIMEN. APROX. 2,5 X 7,00 X 0,50 M - DEPRECIAÇÃO. AF_06/2014 | H | ATRIBUÍDO SÃO PAULO | 20.74
89265 | CAMINHÃO TOCO, PBT 16.000 KG, CARGA ÚTIL MÁX. 10.685 KG, DIST. ENTRE EIXOS 4,8 M, POTÊNCIA 189 CV, INCLUSIVE CARROCERIA FIXA ABERTA DE MADEIRA P/ TRANSPORTE GERAL DE CARGA SECA, DIMEN. APROX. 2,5 X 7,00 X 0,50 M - JUROS. AF_06/2014 | H | ATRIBUÍDO SÃO PAULO | 8.28
89266 | CAMINHÃO TOCO, PBT 16.000 KG, CARGA ÚTIL MÁX. 10.685 KG, DIST. ENTRE EIXOS 4,8 M, POTÊNCIA 189 CV, INCLUSIVE CARROCERIA FIXA ABERTA DE MADEIRA P/ TRANSPORTE GERAL DE CARGA SECA, DIMEN. APROX. 2,5 X 7,00 X 0,50 M - IMPOSTOS E SEGUROS. AF_06/2014 | H | ATRIBUÍDO SÃO PAULO | 3.34
89267 | GUINDASTE HIDRÁULICO AUTOPROPELIDO, COM LANÇA TELESCÓPICA 28,80 M, CAPACIDADE MÁXIMA 30 T, POTÊNCIA 97 KW, TRAÇÃO 4 X 4 - DEPRECIAÇÃO. AF_11/2014 | H | ATRIBUÍDO SÃO PAULO | 50.32
89268 | GUINDASTE HIDRÁULICO AUTOPROPELIDO, COM LANÇA TELESCÓPICA 28,80 M, CAPACIDADE MÁXIMA 30 T, POTÊNCIA 97 KW, TRAÇÃO 4 X 4 - JUROS. AF_11/2014 | H | ATRIBUÍDO SÃO PAULO | 17.74
89269 | GUINDASTE HIDRÁULICO AUTOPROPELIDO, COM LANÇA TELESCÓPICA 28,80 M, CAPACIDADE MÁXIMA 30 T, POTÊNCIA 97 KW, TRAÇÃO 4 X 4 - IMPOSTOS E SEGUROS. AF_11/2014 | H | ATRIBUÍDO SÃO PAULO | 7.17
89270 | GUINDASTE HIDRÁULICO AUTOPROPELIDO, COM LANÇA TELESCÓPICA 28,80 M, CAPACIDADE MÁXIMA 30 T, POTÊNCIA 97 KW, TRAÇÃO 4 X 4 - MANUTENÇÃO. AF_11/2014 | H | ATRIBUÍDO SÃO PAULO | 80.9
89271 | GUINDASTE HIDRÁULICO AUTOPROPELIDO, COM LANÇA TELESCÓPICA 28,80 M, CAPACIDADE MÁXIMA 30 T, POTÊNCIA 97 KW, TRAÇÃO 4 X 4 - MATERIAIS NA OPERAÇÃO. AF_11/2014 | H | COLETADO | 28.27
89274 | BETONEIRA CAPACIDADE NOMINAL DE 600 L, CAPACIDADE DE MISTURA 440 L, MOTOR A DIESEL POTÊNCIA 10 CV, COM CARREGADOR - DEPRECIAÇÃO. AF_05/2023 | H | COEFICIENTE DE REPRESENTATIVIDADE | 1.72
89275 | BETONEIRA CAPACIDADE NOMINAL DE 600 L, CAPACIDADE DE MISTURA 440 L, MOTOR A DIESEL POTÊNCIA 10 CV, COM CARREGADOR - JUROS. AF_05/2023 | H | COEFICIENTE DE REPRESENTATIVIDADE | 0.42
89276 | BETONEIRA CAPACIDADE NOMINAL DE 600 L, CAPACIDADE DE MISTURA 440 L, MOTOR A DIESEL POTÊNCIA 10 CV, COM CARREGADOR - MANUTENÇÃO. AF_05/2023 | H | COEFICIENTE DE REPRESENTATIVIDADE | 2.29
89277 | BETONEIRA CAPACIDADE NOMINAL DE 600 L, CAPACIDADE DE MISTURA 440 L, MOTOR A DIESEL POTÊNCIA 10 CV, COM CARREGADOR - MATERIAIS NA OPERAÇÃO. AF_05/2023 | H | COLETADO | 8.26
89280 | ROLO COMPACTADOR VIBRATÓRIO TANDEM AÇO LISO, POTÊNCIA 58 HP, PESO SEM/COM LASTRO 6,5 / 9,4 T, LARGURA DE TRABALHO 1,2 M - DEPRECIAÇÃO. AF_06/2014 | H | ATRIBUÍDO SÃO PAULO | 40.41
89281 | ROLO COMPACTADOR VIBRATÓRIO TANDEM AÇO LISO, POTÊNCIA 58 HP, PESO SEM/COM LASTRO 6,5 / 9,4 T, LARGURA DE TRABALHO 1,2 M - JUROS. AF_06/2014 | H | ATRIBUÍDO SÃO PAULO | 10.84
89870 | CAMINHÃO BASCULANTE 14 M3, COM CAVALO MECÂNICO DE CAPACIDADE MÁXIMA DE TRAÇÃO COMBINADO DE 36000 KG, POTÊNCIA 286 CV, INCLUSIVE SEMIREBOQUE COM CAÇAMBA METÁLICA - DEPRECIAÇÃO. AF_12/2014 | H | ATRIBUÍDO SÃO PAULO | 37.85
89871 | CAMINHÃO BASCULANTE 14 M3, COM CAVALO MECÂNICO DE CAPACIDADE MÁXIMA DE TRAÇÃO COMBINADO DE 36000 KG, POTÊNCIA 286 CV, INCLUSIVE SEMIREBOQUE COM CAÇAMBA METÁLICA - JUROS. AF_12/2014 | H | ATRIBUÍDO SÃO PAULO | 13.41
89872 | CAMINHÃO BASCULANTE 14 M3, COM CAVALO MECÂNICO DE CAPACIDADE MÁXIMA DE TRAÇÃO COMBINADO DE 36000 KG, POTÊNCIA 286 CV, INCLUSIVE SEMIREBOQUE COM CAÇAMBA METÁLICA - IMPOSTOS E SEGUROS. AF_12/2014 | H | ATRIBUÍDO SÃO PAULO | 5.41
89873 | CAMINHÃO BASCULANTE 14 M3, COM CAVALO MECÂNICO DE CAPACIDADE MÁXIMA DE TRAÇÃO COMBINADO DE 36000 KG, POTÊNCIA 286 CV, INCLUSIVE SEMIREBOQUE COM CAÇAMBA METÁLICA - MANUTENÇÃO. AF_12/2014 | H | ATRIBUÍDO SÃO PAULO | 65.03
89874 | CAMINHÃO BASCULANTE 14 M3, COM CAVALO MECÂNICO DE CAPACIDADE MÁXIMA DE TRAÇÃO COMBINADO DE 36000 KG, POTÊNCIA 286 CV, INCLUSIVE SEMIREBOQUE COM CAÇAMBA METÁLICA - MATERIAIS NA OPERAÇÃO. AF_12/2014 | H | COLETADO | 171.81
89878 | CAMINHÃO BASCULANTE 18 M3, COM CAVALO MECÂNICO DE CAPACIDADE MÁXIMA DE TRAÇÃO COMBINADO DE 45000 KG, POTÊNCIA 330 CV, INCLUSIVE SEMIREBOQUE COM CAÇAMBA METÁLICA - DEPRECIAÇÃO. AF_12/2014 | H | ATRIBUÍDO SÃO PAULO | 40.42
89879 | CAMINHÃO BASCULANTE 18 M3, COM CAVALO MECÂNICO DE CAPACIDADE MÁXIMA DE TRAÇÃO COMBINADO DE 45000 KG, POTÊNCIA 330 CV, INCLUSIVE SEMIREBOQUE COM CAÇAMBA METÁLICA - JUROS. AF_12/2014 | H | ATRIBUÍDO SÃO PAULO | 14.09
89880 | CAMINHÃO BASCULANTE 18 M3, COM CAVALO MECÂNICO DE CAPACIDADE MÁXIMA DE TRAÇÃO COMBINADO DE 45000 KG, POTÊNCIA 330 CV, INCLUSIVE SEMIREBOQUE COM CAÇAMBA METÁLICA - IMPOSTOS E SEGUROS. AF_12/2014 | H | ATRIBUÍDO SÃO PAULO | 5.69
89881 | CAMINHÃO BASCULANTE 18 M3, COM CAVALO MECÂNICO DE CAPACIDADE MÁXIMA DE TRAÇÃO COMBINADO DE 45000 KG, POTÊNCIA 330 CV, INCLUSIVE SEMIREBOQUE COM CAÇAMBA METÁLICA - MANUTENÇÃO. AF_12/2014 | H | ATRIBUÍDO SÃO PAULO | 68.79
89882 | CAMINHÃO BASCULANTE 18 M3, COM CAVALO MECÂNICO DE CAPACIDADE MÁXIMA DE TRAÇÃO COMBINADO DE 45000 KG, POTÊNCIA 330 CV, INCLUSIVE SEMIREBOQUE COM CAÇAMBA METÁLICA - MATERIAIS NA OPERAÇÃO. AF_12/2014 | H | COLETADO | 198.22
90582 | VIBRADOR DE IMERSÃO, DIÂMETRO DE PONTEIRA 45MM, MOTOR ELÉTRICO TRIFÁSICO POTÊNCIA DE 2 CV - DEPRECIAÇÃO. AF_06/2015 | H | ATRIBUÍDO SÃO PAULO | 0.4
90583 | VIBRADOR DE IMERSÃO, DIÂMETRO DE PONTEIRA 45MM, MOTOR ELÉTRICO TRIFÁSICO POTÊNCIA DE 2 CV - JUROS. AF_06/2015 | H | ATRIBUÍDO SÃO PAULO | 0.09
90584 | VIBRADOR DE IMERSÃO, DIÂMETRO DE PONTEIRA 45MM, MOTOR ELÉTRICO TRIFÁSICO POTÊNCIA DE 2 CV - MANUTENÇÃO. AF_06/2015 | H | ATRIBUÍDO SÃO PAULO | 0.32
90585 | VIBRADOR DE IMERSÃO, DIÂMETRO DE PONTEIRA 45MM, MOTOR ELÉTRICO TRIFÁSICO POTÊNCIA DE 2 CV - MATERIAIS NA OPERAÇÃO. AF_06/2015 | H | COEFICIENTE DE REPRESENTATIVIDADE | 0.38
90621 | PERFURATRIZ MANUAL, TORQUE MÁXIMO 83 N.M, POTÊNCIA 5 CV, COM DIÂMETRO MÁXIMO 4" - DEPRECIAÇÃO. AF_06/2015 | H | ATRIBUÍDO SÃO PAULO | 2.13
90622 | PERFURATRIZ MANUAL, TORQUE MÁXIMO 83 N.M, POTÊNCIA 5 CV, COM DIÂMETRO MÁXIMO 4" - JUROS. AF_06/2015 | H | ATRIBUÍDO SÃO PAULO | 0.49
90623 | PERFURATRIZ MANUAL, TORQUE MÁXIMO 83 N.M, POTÊNCIA 5 CV, COM DIÂMETRO MÁXIMO 4" - MANUTENÇÃO. AF_06/2015 | H | ATRIBUÍDO SÃO PAULO | 2.66
90624 | PERFURATRIZ MANUAL, TORQUE MÁXIMO 83 N.M, POTÊNCIA 5 CV, COM DIÂMETRO MÁXIMO 4" - MATERIAIS NA OPERAÇÃO. AF_06/2015 | H | COEFICIENTE DE REPRESENTATIVIDADE | 2.31
90627 | PERFURATRIZ SOBRE ESTEIRA, TORQUE MÁXIMO 600 KGF, PESO MÉDIO 1000 KG, POTÊNCIA 20 HP, DIÂMETRO MÁXIMO 10" - DEPRECIAÇÃO. AF_06/2015 | H | ATRIBUÍDO SÃO PAULO | 45.6
90628 | PERFURATRIZ SOBRE ESTEIRA, TORQUE MÁXIMO 600 KGF, PESO MÉDIO 1000 KG, POTÊNCIA 20 HP, DIÂMETRO MÁXIMO 10" - JUROS. AF_06/2015 | H | ATRIBUÍDO SÃO PAULO | 12.23
90629 | PERFURATRIZ SOBRE ESTEIRA, TORQUE MÁXIMO 600 KGF, PESO MÉDIO 1000 KG, POTÊNCIA 20 HP, DIÂMETRO MÁXIMO 10" - MANUTENÇÃO. AF_06/2015 | H | ATRIBUÍDO SÃO PAULO | 57.06
90630 | PERFURATRIZ SOBRE ESTEIRA, TORQUE MÁXIMO 600 KGF, PESO MÉDIO 1000 KG, POTÊNCIA 20 HP, DIÂMETRO MÁXIMO 10" - MATERIAIS NA OPERAÇÃO. AF_06/2015 | H | COEFICIENTE DE REPRESENTATIVIDADE | 1.1
90633 | MISTURADOR DUPLO HORIZONTAL DE ALTA TURBULÊNCIA, CAPACIDADE / VOLUME 2 X 500 LITROS, MOTORES ELÉTRICOS MÍNIMO 5 CV CADA, PARA NATA CIMENTO, ARGAMASSA E OUTROS - DEPRECIAÇÃO. AF_06/2015 | H | COEFICIENTE DE REPRESENTATIVIDADE | 4.65
90634 | MISTURADOR DUPLO HORIZONTAL DE ALTA TURBULÊNCIA, CAPACIDADE / VOLUME 2 X 500 LITROS, MOTORES ELÉTRICOS MÍNIMO 5 CV CADA, PARA NATA CIMENTO, ARGAMASSA E OUTROS - JUROS. AF_06/2015 | H | COEFICIENTE DE REPRESENTATIVIDADE | 1.07
90635 | MISTURADOR DUPLO HORIZONTAL DE ALTA TURBULÊNCIA, CAPACIDADE / VOLUME 2 X 500 LITROS, MOTORES ELÉTRICOS MÍNIMO 5 CV CADA, PARA NATA CIMENTO, ARGAMASSA E OUTROS - MANUTENÇÃO. AF_06/2015 | H | COEFICIENTE DE REPRESENTATIVIDADE | 5.09
90636 | MISTURADOR DUPLO HORIZONTAL DE ALTA TURBULÊNCIA, CAPACIDADE / VOLUME 2 X 500 LITROS, MOTORES ELÉTRICOS MÍNIMO 5 CV CADA, PARA NATA CIMENTO, ARGAMASSA E OUTROS - MATERIAIS NA OPERAÇÃO. AF_06/2015 | H | COEFICIENTE DE REPRESENTATIVIDADE | 4.63
90639 | BOMBA TRIPLEX, PARA INJEÇÃO DE NATA DE CIMENTO, VAZÃO MÁXIMA DE 100 LITROS/MINUTO, PRESSÃO MÁXIMA DE 70 BAR - DEPRECIAÇÃO. AF_06/2015 | H | COEFICIENTE DE REPRESENTATIVIDADE | 6.95
90640 | BOMBA TRIPLEX, PARA INJEÇÃO DE NATA DE CIMENTO, VAZÃO MÁXIMA DE 100 LITROS/MINUTO, PRESSÃO MÁXIMA DE 70 BAR - JUROS. AF_06/2015 | H | COEFICIENTE DE REPRESENTATIVIDADE | 1.6
90641 | BOMBA TRIPLEX, PARA INJEÇÃO DE NATA DE CIMENTO, VAZÃO MÁXIMA DE 100 LITROS/MINUTO, PRESSÃO MÁXIMA DE 70 BAR - MANUTENÇÃO. AF_06/2015 | H | COEFICIENTE DE REPRESENTATIVIDADE | 7.6
90642 | BOMBA TRIPLEX, PARA INJEÇÃO DE NATA DE CIMENTO, VAZÃO MÁXIMA DE 100 LITROS/MINUTO, PRESSÃO MÁXIMA DE 70 BAR - MATERIAIS NA OPERAÇÃO. AF_06/2015 | H | COLETADO | 12.24
90646 | BOMBA CENTRÍFUGA MONOESTÁGIO COM MOTOR ELÉTRICO MONOFÁSICO, POTÊNCIA 15 HP, DIÂMETRO DO ROTOR 173 MM, HM/Q = 30 MCA / 90 M3/H A 45 MCA / 55 M3/H - DEPRECIAÇÃO. AF_06/2015 | H | COEFICIENTE DE REPRESENTATIVIDADE | 1.01
90647 | BOMBA CENTRÍFUGA MONOESTÁGIO COM MOTOR ELÉTRICO MONOFÁSICO, POTÊNCIA 15 HP, DIÂMETRO DO ROTOR 173 MM, HM/Q = 30 MCA / 90 M3/H A 45 MCA / 55 M3/H - JUROS. AF_06/2015 | H | COEFICIENTE DE REPRESENTATIVIDADE | 0.23
90648 | BOMBA CENTRÍFUGA MONOESTÁGIO COM MOTOR ELÉTRICO MONOFÁSICO, POTÊNCIA 15 HP, DIÂMETRO DO ROTOR 173 MM, HM/Q = 30 MCA / 90 M3/H A 45 MCA / 55 M3/H - MANUTENÇÃO. AF_06/2015 | H | COEFICIENTE DE REPRESENTATIVIDADE | 1.1
90649 | BOMBA CENTRÍFUGA MONOESTÁGIO COM MOTOR ELÉTRICO MONOFÁSICO, POTÊNCIA 15 HP, DIÂMETRO DO ROTOR 173 MM, HM/Q = 30 MCA / 90 M3/H A 45 MCA / 55 M3/H - MATERIAIS NA OPERAÇÃO. AF_06/2015 | H | COLETADO | 7.22
90652 | BOMBA DE PROJEÇÃO DE CONCRETO SECO, POTÊNCIA 10 CV, VAZÃO 3 M3/H - DEPRECIAÇÃO. AF_06/2015 | H | COEFICIENTE DE REPRESENTATIVIDADE | 4.52
90653 | BOMBA DE PROJEÇÃO DE CONCRETO SECO, POTÊNCIA 10 CV, VAZÃO 3 M3/H - JUROS. AF_06/2015 | H | COEFICIENTE DE REPRESENTATIVIDADE | 1.04
90654 | BOMBA DE PROJEÇÃO DE CONCRETO SECO, POTÊNCIA 10 CV, VAZÃO 3 M3/H - MANUTENÇÃO. AF_06/2015 | H | COEFICIENTE DE REPRESENTATIVIDADE | 4.94
90655 | BOMBA DE PROJEÇÃO DE CONCRETO SECO, POTÊNCIA 10 CV, VAZÃO 3 M3/H - MATERIAIS NA OPERAÇÃO. AF_06/2015 | H | COLETADO | 4.75
90658 | BOMBA DE PROJEÇÃO DE CONCRETO SECO, POTÊNCIA 10 CV, VAZÃO 6 M3/H - DEPRECIAÇÃO. AF_06/2015 | H | COEFICIENTE DE REPRESENTATIVIDADE | 4.84
90659 | BOMBA DE PROJEÇÃO DE CONCRETO SECO, POTÊNCIA 10 CV, VAZÃO 6 M3/H - JUROS. AF_06/2015 | H | COEFICIENTE DE REPRESENTATIVIDADE | 1.12
90660 | BOMBA DE PROJEÇÃO DE CONCRETO SECO, POTÊNCIA 10 CV, VAZÃO 6 M3/H - MANUTENÇÃO. AF_06/2015 | H | COEFICIENTE DE REPRESENTATIVIDADE | 5.3
90661 | BOMBA DE PROJEÇÃO DE CONCRETO SECO, POTÊNCIA 10 CV, VAZÃO 6 M3/H - MATERIAIS NA OPERAÇÃO. AF_06/2015 | H | COLETADO | 4.75
90664 | PROJETOR PNEUMÁTICO DE ARGAMASSA PARA CHAPISCO E REBOCO COM RECIPIENTE ACOPLADO, TIPO CANEQUINHA, COM COMPRESSOR DE AR REBOCÁVEL VAZÃO 89 PCM E MOTOR DIESEL DE 20 CV - DEPRECIAÇÃO. AF_05/2023 | H | ATRIBUÍDO SÃO PAULO | 6.9
90665 | PROJETOR PNEUMÁTICO DE ARGAMASSA PARA CHAPISCO E REBOCO COM RECIPIENTE ACOPLADO, TIPO CANEQUINHA, COM COMPRESSOR DE AR REBOCÁVEL VAZÃO 89 PCM E MOTOR DIESEL DE 20 CV - JUROS. AF_05/2023 | H | ATRIBUÍDO SÃO PAULO | 1.84
90666 | PROJETOR PNEUMÁTICO DE ARGAMASSA PARA CHAPISCO E REBOCO COM RECIPIENTE ACOPLADO, TIPO CANEQUINHA, COM COMPRESSOR DE AR REBOCÁVEL VAZÃO 89 PCM E MOTOR DIESEL DE 20 CV - MANUTENÇÃO. AF_05/2023 | H | ATRIBUÍDO SÃO PAULO | 9.06
90667 | PROJETOR PNEUMÁTICO DE ARGAMASSA PARA CHAPISCO E REBOCO COM RECIPIENTE ACOPLADO, TIPO CANEQUINHA, COM COMPRESSOR DE AR REBOCÁVEL VAZÃO 89 PCM E MOTOR DIESEL DE 20 CV - MATERIAIS NA OPERAÇÃO. AF_05/2023 | H | COLETADO | 14.58
90670 | PERFURATRIZ COM TORRE METÁLICA PARA EXECUÇÃO DE ESTACA HÉLICE CONTÍNUA, PROFUNDIDADE MÁXIMA DE 30 M, DIÂMETRO MÁXIMO DE 800 MM, POTÊNCIA INSTALADA DE 268 HP, MESA ROTATIVA COM TORQUE MÁXIMO DE 170 KNM - DEPRECIAÇÃO. AF_06/2015 | H | ATRIBUÍDO SÃO PAULO | 209.27
90671 | PERFURATRIZ COM TORRE METÁLICA PARA EXECUÇÃO DE ESTACA HÉLICE CONTÍNUA, PROFUNDIDADE MÁXIMA DE 30 M, DIÂMETRO MÁXIMO DE 800 MM, POTÊNCIA INSTALADA DE 268 HP, MESA ROTATIVA COM TORQUE MÁXIMO DE 170 KNM - JUROS. AF_06/2015 | H | ATRIBUÍDO SÃO PAULO | 56.14
90672 | PERFURATRIZ COM TORRE METÁLICA PARA EXECUÇÃO DE ESTACA HÉLICE CONTÍNUA, PROFUNDIDADE MÁXIMA DE 30 M, DIÂMETRO MÁXIMO DE 800 MM, POTÊNCIA INSTALADA DE 268 HP, MESA ROTATIVA COM TORQUE MÁXIMO DE 170 KNM - MANUTENÇÃO. AF_06/2015 | H | ATRIBUÍDO SÃO PAULO | 261.88
90673 | PERFURATRIZ COM TORRE METÁLICA PARA EXECUÇÃO DE ESTACA HÉLICE CONTÍNUA, PROFUNDIDADE MÁXIMA DE 30 M, DIÂMETRO MÁXIMO DE 800 MM, POTÊNCIA INSTALADA DE 268 HP, MESA ROTATIVA COM TORQUE MÁXIMO DE 170 KNM - MATERIAIS NA OPERAÇÃO. AF_06/2015 | H | COLETADO | 116.54
90676 | PERFURATRIZ HIDRÁULICA SOBRE CAMINHÃO COM TRADO CURTO ACOPLADO, PROFUNDIDADE MÁXIMA DE 20 M, DIÂMETRO MÁXIMO DE 1500 MM, POTÊNCIA INSTALADA DE 137 HP, MESA ROTATIVA COM TORQUE MÁXIMO DE 30 KNM - DEPRECIAÇÃO. AF_06/2015 | H | ATRIBUÍDO SÃO PAULO | 102.48
90677 | PERFURATRIZ HIDRÁULICA SOBRE CAMINHÃO COM TRADO CURTO ACOPLADO, PROFUNDIDADE MÁXIMA DE 20 M, DIÂMETRO MÁXIMO DE 1500 MM, POTÊNCIA INSTALADA DE 137 HP, MESA ROTATIVA COM TORQUE MÁXIMO DE 30 KNM - JUROS. AF_06/2015 | H | ATRIBUÍDO SÃO PAULO | 30.78
90678 | PERFURATRIZ HIDRÁULICA SOBRE CAMINHÃO COM TRADO CURTO ACOPLADO, PROFUNDIDADE MÁXIMA DE 20 M, DIÂMETRO MÁXIMO DE 1500 MM, POTÊNCIA INSTALADA DE 137 HP, MESA ROTATIVA COM TORQUE MÁXIMO DE 30 KNM - MANUTENÇÃO. AF_06/2015 | H | ATRIBUÍDO SÃO PAULO | 142.54
90679 | PERFURATRIZ HIDRÁULICA SOBRE CAMINHÃO COM TRADO CURTO ACOPLADO, PROFUNDIDADE MÁXIMA DE 20 M, DIÂMETRO MÁXIMO DE 1500 MM, POTÊNCIA INSTALADA DE 137 HP, MESA ROTATIVA COM TORQUE MÁXIMO DE 30 KNM - MATERIAIS NA OPERAÇÃO. AF_06/2015 | H | COLETADO | 89.37
90682 | MANIPULADOR TELESCÓPICO, POTÊNCIA DE 85 HP, CAPACIDADE DE CARGA DE 3.500 KG, ALTURA MÁXIMA DE ELEVAÇÃO DE 12,3 M - DEPRECIAÇÃO. AF_05/2023 | H | ATRIBUÍDO SÃO PAULO | 30.9
90683 | MANIPULADOR TELESCÓPICO, POTÊNCIA DE 85 HP, CAPACIDADE DE CARGA DE 3.500 KG, ALTURA MÁXIMA DE ELEVAÇÃO DE 12,3 M - JUROS. AF_05/2023 | H | ATRIBUÍDO SÃO PAULO | 7.62
90684 | MANIPULADOR TELESCÓPICO, POTÊNCIA DE 85 HP, CAPACIDADE DE CARGA DE 3.500 KG, ALTURA MÁXIMA DE ELEVAÇÃO DE 12,3 M - MANUTENÇÃO. AF_05/2023 | H | ATRIBUÍDO SÃO PAULO | 36.05
90685 | MANIPULADOR TELESCÓPICO, POTÊNCIA DE 85 HP, CAPACIDADE DE CARGA DE 3.500 KG, ALTURA MÁXIMA DE ELEVAÇÃO DE 12,3 M - MATERIAIS NA OPERAÇÃO. AF_05/2023 | H | COLETADO | 55.45
90688 | MINICARREGADEIRA SOBRE RODAS, POTÊNCIA LÍQUIDA DE 47 HP, CAPACIDADE NOMINAL DE OPERAÇÃO DE 646 KG - DEPRECIAÇÃO. AF_06/2015 | H | ATRIBUÍDO SÃO PAULO | 26.56
90689 | MINICARREGADEIRA SOBRE RODAS, POTÊNCIA LÍQUIDA DE 47 HP, CAPACIDADE NOMINAL DE OPERAÇÃO DE 646 KG - JUROS. AF_06/2015 | H | ATRIBUÍDO SÃO PAULO | 5.24
90690 | MINICARREGADEIRA SOBRE RODAS, POTÊNCIA LÍQUIDA DE 47 HP, CAPACIDADE NOMINAL DE OPERAÇÃO DE 646 KG - MANUTENÇÃO. AF_06/2015 | H | ATRIBUÍDO SÃO PAULO | 33.2
90691 | MINICARREGADEIRA SOBRE RODAS, POTÊNCIA LÍQUIDA DE 47 HP, CAPACIDADE NOMINAL DE OPERAÇÃO DE 646 KG - MATERIAIS NA OPERAÇÃO. AF_06/2015 | H | COLETADO | 38.82
90957 | COMPRESSOR DE AR REBOCÁVEL, VAZÃO 189 PCM, PRESSÃO EFETIVA DE TRABALHO 102 PSI, MOTOR DIESEL, POTÊNCIA 63 CV - DEPRECIAÇÃO. AF_06/2015 | H | ATRIBUÍDO SÃO PAULO | 5.13
90958 | COMPRESSOR DE AR REBOCÁVEL, VAZÃO 189 PCM, PRESSÃO EFETIVA DE TRABALHO 102 PSI, MOTOR DIESEL, POTÊNCIA 63 CV - JUROS. AF_06/2015 | H | ATRIBUÍDO SÃO PAULO | 1.37
90960 | COMPRESSOR DE AR REBOCÁVEL, VAZÃO 89 PCM, PRESSÃO EFETIVA DE TRABALHO 102 PSI, MOTOR DIESEL, POTÊNCIA 20 CV - DEPRECIAÇÃO. AF_06/2015 | H | ATRIBUÍDO SÃO PAULO | 6.85
90961 | COMPRESSOR DE AR REBOCÁVEL, VAZÃO 89 PCM, PRESSÃO EFETIVA DE TRABALHO 102 PSI, MOTOR DIESEL, POTÊNCIA 20 CV - JUROS. AF_06/2015 | H | ATRIBUÍDO SÃO PAULO | 1.84
90962 | COMPRESSOR DE AR REBOCÁVEL, VAZÃO 89 PCM, PRESSÃO EFETIVA DE TRABALHO 102 PSI, MOTOR DIESEL, POTÊNCIA 20 CV - MANUTENÇÃO. AF_06/2015 | H | ATRIBUÍDO SÃO PAULO | 8.58
90963 | COMPRESSOR DE AR REBOCÁVEL, VAZÃO 89 PCM, PRESSÃO EFETIVA DE TRABALHO 102 PSI, MOTOR DIESEL, POTÊNCIA 20 CV - MATERIAIS NA OPERAÇÃO. AF_06/2015 | H | COLETADO | 14.57
90968 | COMPRESSOR DE AR REBOCAVEL, VAZÃO 250 PCM, PRESSAO DE TRABALHO 102 PSI, MOTOR A DIESEL POTÊNCIA 81 CV - DEPRECIAÇÃO. AF_06/2015 | H | ATRIBUÍDO SÃO PAULO | 6.87
90969 | COMPRESSOR DE AR REBOCAVEL, VAZÃO 250 PCM, PRESSAO DE TRABALHO 102 PSI, MOTOR A DIESEL POTÊNCIA 81 CV - JUROS. AF_06/2015 | H | ATRIBUÍDO SÃO PAULO | 1.84
90970 | COMPRESSOR DE AR REBOCAVEL, VAZÃO 250 PCM, PRESSAO DE TRABALHO 102 PSI, MOTOR A DIESEL POTÊNCIA 81 CV - MANUTENÇÃO. AF_06/2015 | H | ATRIBUÍDO SÃO PAULO | 8.6
90971 | COMPRESSOR DE AR REBOCAVEL, VAZÃO 250 PCM, PRESSAO DE TRABALHO 102 PSI, MOTOR A DIESEL POTÊNCIA 81 CV - MATERIAIS NA OPERAÇÃO. AF_06/2015 | H | COLETADO | 59.05
90975 | COMPRESSOR DE AR REBOCÁVEL, VAZÃO 748 PCM, PRESSÃO EFETIVA DE TRABALHO 102 PSI, MOTOR DIESEL, POTÊNCIA 210 CV - DEPRECIAÇÃO. AF_06/2015 | H | ATRIBUÍDO SÃO PAULO | 17.46
90976 | COMPRESSOR DE AR REBOCÁVEL, VAZÃO 748 PCM, PRESSÃO EFETIVA DE TRABALHO 102 PSI, MOTOR DIESEL, POTÊNCIA 210 CV - JUROS. AF_06/2015 | H | ATRIBUÍDO SÃO PAULO | 4.68
90977 | COMPRESSOR DE AR REBOCÁVEL, VAZÃO 748 PCM, PRESSÃO EFETIVA DE TRABALHO 102 PSI, MOTOR DIESEL, POTÊNCIA 210 CV - MANUTENÇÃO. AF_06/2015 | H | ATRIBUÍDO SÃO PAULO | 21.85
90978 | COMPRESSOR DE AR REBOCÁVEL, VAZÃO 748 PCM, PRESSÃO EFETIVA DE TRABALHO 102 PSI, MOTOR DIESEL, POTÊNCIA 210 CV - MATERIAIS NA OPERAÇÃO. AF_06/2015 | H | COLETADO | 153.21
90992 | COMPRESSOR DE AR REBOCAVEL, VAZÃO 400 PCM, PRESSAO DE TRABALHO 102 PSI, MOTOR A DIESEL POTÊNCIA 110 CV - DEPRECIAÇÃO. AF_06/2015 | H | ATRIBUÍDO SÃO PAULO | 8.15
90993 | COMPRESSOR DE AR REBOCAVEL, VAZÃO 400 PCM, PRESSAO DE TRABALHO 102 PSI, MOTOR A DIESEL POTÊNCIA 110 CV - JUROS. AF_06/2015 | H | ATRIBUÍDO SÃO PAULO | 2.18
90994 | COMPRESSOR DE AR REBOCAVEL, VAZÃO 400 PCM, PRESSAO DE TRABALHO 102 PSI, MOTOR A DIESEL POTÊNCIA 110 CV - MANUTENÇÃO. AF_06/2015 | H | ATRIBUÍDO SÃO PAULO | 10.2
90995 | COMPRESSOR DE AR REBOCAVEL, VAZÃO 400 PCM, PRESSAO DE TRABALHO 102 PSI, MOTOR A DIESEL POTÊNCIA 110 CV - MATERIAIS NA OPERAÇÃO. AF_06/2015 | H | COLETADO | 80.22
91021 | PERFURATRIZ HIDRÁULICA SOBRE CAMINHÃO COM TRADO CURTO ACOPLADO, PROFUNDIDADE MÁXIMA DE 20 M, DIÂMETRO MÁXIMO DE 1500 MM, POTÊNCIA INSTALADA DE 137 HP, MESA ROTATIVA COM TORQUE MÁXIMO DE 30 KNM - IMPOSTOS E SEGUROS. AF_06/2015 | H | ATRIBUÍDO SÃO PAULO | 12.46
91026 | CAMINHÃO TRUCADO (C/ TERCEIRO EIXO) ELETRÔNICO - POTÊNCIA 231CV - PBT = 22000KG - DIST. ENTRE EIXOS 5170 MM - INCLUI CARROCERIA FIXA ABERTA DE MADEIRA - DEPRECIAÇÃO. AF_06/2015 | H | ATRIBUÍDO SÃO PAULO | 24.37
91027 | CAMINHÃO TRUCADO (C/ TERCEIRO EIXO) ELETRÔNICO - POTÊNCIA 231CV - PBT = 22000KG - DIST. ENTRE EIXOS 5170 MM - INCLUI CARROCERIA FIXA ABERTA DE MADEIRA - JUROS. AF_06/2015 | H | ATRIBUÍDO SÃO PAULO | 9.79
91028 | CAMINHÃO TRUCADO (C/ TERCEIRO EIXO) ELETRÔNICO - POTÊNCIA 231CV - PBT = 22000KG - DIST. ENTRE EIXOS 5170 MM - INCLUI CARROCERIA FIXA ABERTA DE MADEIRA - IMPOSTOS E SEGUROS. AF_06/2015 | H | ATRIBUÍDO SÃO PAULO | 3.95
91029 | CAMINHÃO TRUCADO (C/ TERCEIRO EIXO) ELETRÔNICO - POTÊNCIA 231CV - PBT = 22000KG - DIST. ENTRE EIXOS 5170 MM - INCLUI CARROCERIA FIXA ABERTA DE MADEIRA - MANUTENÇÃO. AF_06/2015 | H | ATRIBUÍDO SÃO PAULO | 44.78
91030 | CAMINHÃO TRUCADO (C/ TERCEIRO EIXO) ELETRÔNICO - POTÊNCIA 231CV - PBT = 22000KG - DIST. ENTRE EIXOS 5170 MM - INCLUI CARROCERIA FIXA ABERTA DE MADEIRA - MATERIAIS NA OPERAÇÃO. AF_06/2015 | H | COLETADO | 142.95
91273 | PLACA VIBRATÓRIA REVERSÍVEL COM MOTOR 4 TEMPOS A GASOLINA, FORÇA CENTRÍFUGA DE 25 KN (2500 KGF), POTÊNCIA 5,5 CV - DEPRECIAÇÃO. AF_08/2015 | H | ATRIBUÍDO SÃO PAULO | 0.51
91274 | PLACA VIBRATÓRIA REVERSÍVEL COM MOTOR 4 TEMPOS A GASOLINA, FORÇA CENTRÍFUGA DE 25 KN (2500 KGF), POTÊNCIA 5,5 CV - JUROS. AF_08/2015 | H | ATRIBUÍDO SÃO PAULO | 0.13
91275 | PLACA VIBRATÓRIA REVERSÍVEL COM MOTOR 4 TEMPOS A GASOLINA, FORÇA CENTRÍFUGA DE 25 KN (2500 KGF), POTÊNCIA 5,5 CV - MANUTENÇÃO. AF_08/2015 | H | ATRIBUÍDO SÃO PAULO | 0.64
91276 | PLACA VIBRATÓRIA REVERSÍVEL COM MOTOR 4 TEMPOS A GASOLINA, FORÇA CENTRÍFUGA DE 25 KN (2500 KGF), POTÊNCIA 5,5 CV - MATERIAIS NA OPERAÇÃO. AF_08/2015 | H | COLETADO | 8.25
91279 | CORTADORA DE PISO COM MOTOR 4 TEMPOS A GASOLINA, POTÊNCIA DE 13 HP, COM DISCO DE CORTE DIAMANTADO SEGMENTADO PARA CONCRETO, DIÂMETRO DE 350 MM, FURO DE 1" (14 X 1") - DEPRECIAÇÃO. AF_08/2015 | H | COEFICIENTE DE REPRESENTATIVIDADE | 0.86
91280 | CORTADORA DE PISO COM MOTOR 4 TEMPOS A GASOLINA, POTÊNCIA DE 13 HP, COM DISCO DE CORTE DIAMANTADO SEGMENTADO PARA CONCRETO, DIÂMETRO DE 350 MM, FURO DE 1" (14 X 1") - JUROS. AF_08/2015 | H | COEFICIENTE DE REPRESENTATIVIDADE | 0.19
91281 | CORTADORA DE PISO COM MOTOR 4 TEMPOS A GASOLINA, POTÊNCIA DE 13 HP, COM DISCO DE CORTE DIAMANTADO SEGMENTADO PARA CONCRETO, DIÂMETRO DE 350 MM, FURO DE 1" (14 X 1") - MANUTENÇÃO. AF_08/2015 | H | COEFICIENTE DE REPRESENTATIVIDADE | 1.08
91282 | CORTADORA DE PISO COM MOTOR 4 TEMPOS A GASOLINA, POTÊNCIA DE 13 HP, COM DISCO DE CORTE DIAMANTADO SEGMENTADO PARA CONCRETO, DIÂMETRO DE 350 MM, FURO DE 1" (14 X 1") - MATERIAIS NA OPERAÇÃO. AF_08/2015 | H | COLETADO | 8.3
91354 | CAMINHÃO TOCO, PESO BRUTO TOTAL 14.300 KG, CARGA ÚTIL MÁXIMA 9590 KG, DISTÂNCIA ENTRE EIXOS 4,76 M, POTÊNCIA 185 CV (NÃO INCLUI CARROCERIA) - DEPRECIAÇÃO. AF_06/2014 | H | ATRIBUÍDO SÃO PAULO | 17.44
91355 | CAMINHÃO TOCO, PESO BRUTO TOTAL 14.300 KG, CARGA ÚTIL MÁXIMA 9590 KG, DISTÂNCIA ENTRE EIXOS 4,76 M, POTÊNCIA 185 CV (NÃO INCLUI CARROCERIA) - JUROS. AF_06/2014 | H | ATRIBUÍDO SÃO PAULO | 7.17
91356 | CAMINHÃO TOCO, PESO BRUTO TOTAL 14.300 KG, CARGA ÚTIL MÁXIMA 9590 KG, DISTÂNCIA ENTRE EIXOS 4,76 M, POTÊNCIA 185 CV (NÃO INCLUI CARROCERIA) - IMPOSTOS E SEGUROS. AF_06/2014 | H | ATRIBUÍDO SÃO PAULO | 2.89
91359 | CAMINHÃO PIPA 6.000 L, PESO BRUTO TOTAL 13.000 KG, DISTÂNCIA ENTRE EIXOS 4,80 M, POTÊNCIA 189 CV INCLUSIVE TANQUE DE AÇO PARA TRANSPORTE DE ÁGUA, CAPACIDADE 6 M3 - DEPRECIAÇÃO. AF_06/2014 | H | ATRIBUÍDO SÃO PAULO | 20.7
91360 | CAMINHÃO PIPA 6.000 L, PESO BRUTO TOTAL 13.000 KG, DISTÂNCIA ENTRE EIXOS 4,80 M, POTÊNCIA 189 CV INCLUSIVE TANQUE DE AÇO PARA TRANSPORTE DE ÁGUA, CAPACIDADE 6 M3 - JUROS. AF_06/2014 | H | ATRIBUÍDO SÃO PAULO | 7.93
91361 | CAMINHÃO PIPA 6.000 L, PESO BRUTO TOTAL 13.000 KG, DISTÂNCIA ENTRE EIXOS 4,80 M, POTÊNCIA 189 CV INCLUSIVE TANQUE DE AÇO PARA TRANSPORTE DE ÁGUA, CAPACIDADE 6 M3 - IMPOSTOS E SEGUROS. AF_06/2014 | H | ATRIBUÍDO SÃO PAULO | 3.2
91367 | CAMINHÃO BASCULANTE 6 M3, PESO BRUTO TOTAL 16.000 KG, CARGA ÚTIL MÁXIMA 13.071 KG, DISTÂNCIA ENTRE EIXOS 4,80 M, POTÊNCIA 230 CV INCLUSIVE CAÇAMBA METÁLICA - DEPRECIAÇÃO. AF_06/2014 | H | ATRIBUÍDO SÃO PAULO | 21.65
91368 | CAMINHÃO BASCULANTE 6 M3, PESO BRUTO TOTAL 16.000 KG, CARGA ÚTIL MÁXIMA 13.071 KG, DISTÂNCIA ENTRE EIXOS 4,80 M, POTÊNCIA 230 CV INCLUSIVE CAÇAMBA METÁLICA - JUROS. AF_06/2014 | H | ATRIBUÍDO SÃO PAULO | 8.36
91369 | CAMINHÃO BASCULANTE 6 M3, PESO BRUTO TOTAL 16.000 KG, CARGA ÚTIL MÁXIMA 13.071 KG, DISTÂNCIA ENTRE EIXOS 4,80 M, POTÊNCIA 230 CV INCLUSIVE CAÇAMBA METÁLICA - IMPOSTOS E SEGUROS. AF_06/2014 | H | ATRIBUÍDO SÃO PAULO | 3.37
91375 | CAMINHÃO TOCO, PESO BRUTO TOTAL 16.000 KG, CARGA ÚTIL MÁXIMA DE 10.685 KG, DISTÂNCIA ENTRE EIXOS 4,80 M, POTÊNCIA 189 CV EXCLUSIVE CARROCERIA - DEPRECIAÇÃO. AF_06/2014 | H | ATRIBUÍDO SÃO PAULO | 19.15
91376 | CAMINHÃO TOCO, PESO BRUTO TOTAL 16.000 KG, CARGA ÚTIL MÁXIMA DE 10.685 KG, DISTÂNCIA ENTRE EIXOS 4,80 M, POTÊNCIA 189 CV EXCLUSIVE CARROCERIA - JUROS. AF_06/2014 | H | ATRIBUÍDO SÃO PAULO | 7.87
91377 | CAMINHÃO TOCO, PESO BRUTO TOTAL 16.000 KG, CARGA ÚTIL MÁXIMA DE 10.685 KG, DISTÂNCIA ENTRE EIXOS 4,80 M, POTÊNCIA 189 CV EXCLUSIVE CARROCERIA - IMPOSTOS E SEGUROS. AF_06/2014 | H | ATRIBUÍDO SÃO PAULO | 3.18
91380 | CAMINHÃO BASCULANTE 10 M3, TRUCADO CABINE SIMPLES, PESO BRUTO TOTAL 23.000 KG, CARGA ÚTIL MÁXIMA 15.935 KG, DISTÂNCIA ENTRE EIXOS 4,80 M, POTÊNCIA 230 CV INCLUSIVE CAÇAMBA METÁLICA - DEPRECIAÇÃO. AF_06/2014 | H | ATRIBUÍDO SÃO PAULO | 28.48
91381 | CAMINHÃO BASCULANTE 10 M3, TRUCADO CABINE SIMPLES, PESO BRUTO TOTAL 23.000 KG, CARGA ÚTIL MÁXIMA 15.935 KG, DISTÂNCIA ENTRE EIXOS 4,80 M, POTÊNCIA 230 CV INCLUSIVE CAÇAMBA METÁLICA - JUROS. AF_06/2014 | H | ATRIBUÍDO SÃO PAULO | 10.99
91382 | CAMINHÃO BASCULANTE 10 M3, TRUCADO CABINE SIMPLES, PESO BRUTO TOTAL 23.000 KG, CARGA ÚTIL MÁXIMA 15.935 KG, DISTÂNCIA ENTRE EIXOS 4,80 M, POTÊNCIA 230 CV INCLUSIVE CAÇAMBA METÁLICA - IMPOSTOS E SEGUROS. AF_06/2014 | H | ATRIBUÍDO SÃO PAULO | 4.44
91383 | CAMINHÃO BASCULANTE 10 M3, TRUCADO CABINE SIMPLES, PESO BRUTO TOTAL 23.000 KG, CARGA ÚTIL MÁXIMA 15.935 KG, DISTÂNCIA ENTRE EIXOS 4,80 M, POTÊNCIA 230 CV INCLUSIVE CAÇAMBA METÁLICA - MANUTENÇÃO. AF_06/2014 | H | ATRIBUÍDO SÃO PAULO | 51.4
91384 | CAMINHÃO BASCULANTE 10 M3, TRUCADO CABINE SIMPLES, PESO BRUTO TOTAL 23.000 KG, CARGA ÚTIL MÁXIMA 15.935 KG, DISTÂNCIA ENTRE EIXOS 4,80 M, POTÊNCIA 230 CV INCLUSIVE CAÇAMBA METÁLICA - MATERIAIS NA OPERAÇÃO. AF_06/2014 | H | COLETADO | 138.17
91390 | CAMINHÃO TOCO, PBT 14.300 KG, CARGA ÚTIL MÁX. 9.710 KG, DIST. ENTRE EIXOS 3,56 M, POTÊNCIA 185 CV, INCLUSIVE CARROCERIA FIXA ABERTA DE MADEIRA P/ TRANSPORTE GERAL DE CARGA SECA, DIMEN. APROX. 2,50 X 6,50 X 0,50 M - DEPRECIAÇÃO. AF_06/2014 | H | ATRIBUÍDO SÃO PAULO | 18.92
91391 | CAMINHÃO TOCO, PBT 14.300 KG, CARGA ÚTIL MÁX. 9.710 KG, DIST. ENTRE EIXOS 3,56 M, POTÊNCIA 185 CV, INCLUSIVE CARROCERIA FIXA ABERTA DE MADEIRA P/ TRANSPORTE GERAL DE CARGA SECA, DIMEN. APROX. 2,50 X 6,50 X 0,50 M - JUROS. AF_06/2014 | H | ATRIBUÍDO SÃO PAULO | 7.55
91392 | CAMINHÃO TOCO, PBT 14.300 KG, CARGA ÚTIL MÁX. 9.710 KG, DIST. ENTRE EIXOS 3,56 M, POTÊNCIA 185 CV, INCLUSIVE CARROCERIA FIXA ABERTA DE MADEIRA P/ TRANSPORTE GERAL DE CARGA SECA, DIMEN. APROX. 2,50 X 6,50 X 0,50 M - IMPOSTOS E SEGUROS. AF_06/2014 | H | ATRIBUÍDO SÃO PAULO | 3.04
91396 | CAMINHÃO PIPA 10.000 L TRUCADO, PESO BRUTO TOTAL 23.000 KG, CARGA ÚTIL MÁXIMA 15.935 KG, DISTÂNCIA ENTRE EIXOS 4,8 M, POTÊNCIA 230 CV, INCLUSIVE TANQUE DE AÇO PARA TRANSPORTE DE ÁGUA - DEPRECIAÇÃO. AF_06/2014 | H | ATRIBUÍDO SÃO PAULO | 28.73
91397 | CAMINHÃO PIPA 10.000 L TRUCADO, PESO BRUTO TOTAL 23.000 KG, CARGA ÚTIL MÁXIMA 15.935 KG, DISTÂNCIA ENTRE EIXOS 4,8 M, POTÊNCIA 230 CV, INCLUSIVE TANQUE DE AÇO PARA TRANSPORTE DE ÁGUA - JUROS. AF_06/2014 | H | ATRIBUÍDO SÃO PAULO | 11.12
91398 | CAMINHÃO PIPA 10.000 L TRUCADO, PESO BRUTO TOTAL 23.000 KG, CARGA ÚTIL MÁXIMA 15.935 KG, DISTÂNCIA ENTRE EIXOS 4,8 M, POTÊNCIA 230 CV, INCLUSIVE TANQUE DE AÇO PARA TRANSPORTE DE ÁGUA - IMPOSTOS E SEGUROS. AF_06/2014 | H | ATRIBUÍDO SÃO PAULO | 4.49
91402 | CAMINHÃO BASCULANTE 6 M3 TOCO, PESO BRUTO TOTAL 16.000 KG, CARGA ÚTIL MÁXIMA 11.130 KG, DISTÂNCIA ENTRE EIXOS 5,36 M, POTÊNCIA 185 CV, INCLUSIVE CAÇAMBA METÁLICA - IMPOSTOS E SEGUROS. AF_06/2014 | H | ATRIBUÍDO SÃO PAULO | 3.5
91466 | GUINDAUTO HIDRÁULICO, CAPACIDADE MÁXIMA DE CARGA 6200 KG, MOMENTO MÁXIMO DE CARGA 11,7 TM, ALCANCE MÁXIMO HORIZONTAL 9,70 M, INCLUSIVE CAMINHÃO TOCO PBT 16.000 KG, POTÊNCIA DE 189 CV - IMPOSTOS E SEGUROS. AF_08/2015 | H | ATRIBUÍDO SÃO PAULO | 3.98
91467 | GUINDAUTO HIDRÁULICO, CAPACIDADE MÁXIMA DE CARGA 6200 KG, MOMENTO MÁXIMO DE CARGA 11,7 TM, ALCANCE MÁXIMO HORIZONTAL 9,70 M, INCLUSIVE CAMINHÃO TOCO PBT 16.000 KG, POTÊNCIA DE 189 CV - MATERIAIS NA OPERAÇÃO. AF_08/2015 | H | COLETADO | 154.08
91468 | ESPARGIDOR DE ASFALTO PRESSURIZADO, TANQUE 6 M3 COM ISOLAÇÃO TÉRMICA, AQUECIDO COM 2 MAÇARICOS, COM BARRA ESPARGIDORA 3,60 M, MONTADO SOBRE CAMINHÃO TOCO, PBT 14.300 KG, POTÊNCIA 185 CV - DEPRECIAÇÃO. AF_05/2023 | H | ATRIBUÍDO SÃO PAULO | 22.64
91469 | ESPARGIDOR DE ASFALTO PRESSURIZADO, TANQUE 6 M3 COM ISOLAÇÃO TÉRMICA, AQUECIDO COM 2 MAÇARICOS, COM BARRA ESPARGIDORA 3,60 M, MONTADO SOBRE CAMINHÃO TOCO, PBT 14.300 KG, POTÊNCIA 185 CV - JUROS. AF_05/2023 | H | ATRIBUÍDO SÃO PAULO | 9.9
91484 | ESPARGIDOR DE ASFALTO PRESSURIZADO, TANQUE 6 M3 COM ISOLAÇÃO TÉRMICA, AQUECIDO COM 2 MAÇARICOS, COM BARRA ESPARGIDORA 3,60 M, MONTADO SOBRE CAMINHÃO TOCO, PBT 14.300 KG, POTÊNCIA 185 CV - IMPOSTOS E SEGUROS. AF_05/2023 | H | ATRIBUÍDO SÃO PAULO | 7.54
91485 | ESPARGIDOR DE ASFALTO PRESSURIZADO, TANQUE 6 M3 COM ISOLAÇÃO TÉRMICA, AQUECIDO COM 2 MAÇARICOS, COM BARRA ESPARGIDORA 3,60 M, MONTADO SOBRE CAMINHÃO TOCO, PBT 14.300 KG, POTÊNCIA 185 CV - MATERIAIS NA OPERAÇÃO. AF_05/2023 | H | COLETADO | 158.98
91529 | COMPACTADOR DE SOLOS DE PERCUSSÃO (SOQUETE) COM MOTOR A GASOLINA 4 TEMPOS, POTÊNCIA 4 CV - DEPRECIAÇÃO. AF_08/2015 | H | ATRIBUÍDO SÃO PAULO | 0.75
91530 | COMPACTADOR DE SOLOS DE PERCUSSÃO (SOQUETE) COM MOTOR A GASOLINA 4 TEMPOS, POTÊNCIA 4 CV - JUROS. AF_08/2015 | H | ATRIBUÍDO SÃO PAULO | 0.2
91531 | COMPACTADOR DE SOLOS DE PERCUSSÃO (SOQUETE) COM MOTOR A GASOLINA 4 TEMPOS, POTÊNCIA 4 CV - MANUTENÇÃO. AF_08/2015 | H | ATRIBUÍDO SÃO PAULO | 0.94
91532 | COMPACTADOR DE SOLOS DE PERCUSSÃO (SOQUETE) COM MOTOR A GASOLINA 4 TEMPOS, POTÊNCIA 4 CV - MATERIAIS NA OPERAÇÃO. AF_08/2015 | H | COLETADO | 5.9
91629 | GUINDAUTO HIDRÁULICO, CAPACIDADE MÁXIMA DE CARGA 6500 KG, MOMENTO MÁXIMO DE CARGA 5,8 TM, ALCANCE MÁXIMO HORIZONTAL 7,60 M, INCLUSIVE CAMINHÃO TOCO PBT 9.700 KG, POTÊNCIA DE 160 CV - DEPRECIAÇÃO. AF_08/2015 | H | ATRIBUÍDO SÃO PAULO | 21.27
91630 | GUINDAUTO HIDRÁULICO, CAPACIDADE MÁXIMA DE CARGA 6500 KG, MOMENTO MÁXIMO DE CARGA 5,8 TM, ALCANCE MÁXIMO HORIZONTAL 7,60 M, INCLUSIVE CAMINHÃO TOCO PBT 9.700 KG, POTÊNCIA DE 160 CV - JUROS. AF_08/2015 | H | ATRIBUÍDO SÃO PAULO | 7.91
91631 | GUINDAUTO HIDRÁULICO, CAPACIDADE MÁXIMA DE CARGA 6500 KG, MOMENTO MÁXIMO DE CARGA 5,8 TM, ALCANCE MÁXIMO HORIZONTAL 7,60 M, INCLUSIVE CAMINHÃO TOCO PBT 9.700 KG, POTÊNCIA DE 160 CV - IMPOSTOS E SEGUROS. AF_08/2015 | H | ATRIBUÍDO SÃO PAULO | 3.19
91632 | GUINDAUTO HIDRÁULICO, CAPACIDADE MÁXIMA DE CARGA 6500 KG, MOMENTO MÁXIMO DE CARGA 5,8 TM, ALCANCE MÁXIMO HORIZONTAL 7,60 M, INCLUSIVE CAMINHÃO TOCO PBT 9.700 KG, POTÊNCIA DE 160 CV - MANUTENÇÃO. AF_08/2015 | H | ATRIBUÍDO SÃO PAULO | 36.47
91633 | GUINDAUTO HIDRÁULICO, CAPACIDADE MÁXIMA DE CARGA 6500 KG, MOMENTO MÁXIMO DE CARGA 5,8 TM, ALCANCE MÁXIMO HORIZONTAL 7,60 M, INCLUSIVE CAMINHÃO TOCO PBT 9.700 KG, POTÊNCIA DE 160 CV - MATERIAIS NA OPERAÇÃO. AF_08/2015 | H | COLETADO | 130.41
91640 | CAMINHÃO DE TRANSPORTE DE MATERIAL ASFÁLTICO 30.000 L, COM CAVALO MECÂNICO DE CAPACIDADE MÁXIMA DE TRAÇÃO COMBINADO DE 66.000 KG, POTÊNCIA 360 CV, INCLUSIVE TANQUE DE ASFALTO COM SERPENTINA - DEPRECIAÇÃO. AF_08/2015 | H | ATRIBUÍDO SÃO PAULO | 39.93
91641 | CAMINHÃO DE TRANSPORTE DE MATERIAL ASFÁLTICO 30.000 L, COM CAVALO MECÂNICO DE CAPACIDADE MÁXIMA DE TRAÇÃO COMBINADO DE 66.000 KG, POTÊNCIA 360 CV, INCLUSIVE TANQUE DE ASFALTO COM SERPENTINA - JUROS. AF_08/2015 | H | ATRIBUÍDO SÃO PAULO | 16.12
91642 | CAMINHÃO DE TRANSPORTE DE MATERIAL ASFÁLTICO 30.000 L, COM CAVALO MECÂNICO DE CAPACIDADE MÁXIMA DE TRAÇÃO COMBINADO DE 66.000 KG, POTÊNCIA 360 CV, INCLUSIVE TANQUE DE ASFALTO COM SERPENTINA - IMPOSTOS E SEGUROS. AF_08/2015 | H | ATRIBUÍDO SÃO PAULO | 6.51
91643 | CAMINHÃO DE TRANSPORTE DE MATERIAL ASFÁLTICO 30.000 L, COM CAVALO MECÂNICO DE CAPACIDADE MÁXIMA DE TRAÇÃO COMBINADO DE 66.000 KG, POTÊNCIA 360 CV, INCLUSIVE TANQUE DE ASFALTO COM SERPENTINA - MANUTENÇÃO. AF_08/2015 | H | ATRIBUÍDO SÃO PAULO | 72.02
91644 | CAMINHÃO DE TRANSPORTE DE MATERIAL ASFÁLTICO 30.000 L, COM CAVALO MECÂNICO DE CAPACIDADE MÁXIMA DE TRAÇÃO COMBINADO DE 66.000 KG, POTÊNCIA 360 CV, INCLUSIVE TANQUE DE ASFALTO COM SERPENTINA - MATERIAIS NA OPERAÇÃO. AF_08/2015 | H | COLETADO | 293.48
91688 | SERRA CIRCULAR DE BANCADA COM MOTOR ELÉTRICO POTÊNCIA DE 5HP, COM COIFA PARA DISCO 10" - DEPRECIAÇÃO. AF_08/2015 | H | COEFICIENTE DE REPRESENTATIVIDADE | 0.1
91689 | SERRA CIRCULAR DE BANCADA COM MOTOR ELÉTRICO POTÊNCIA DE 5HP, COM COIFA PARA DISCO 10" - JUROS. AF_08/2015 | H | COEFICIENTE DE REPRESENTATIVIDADE | 0.02
91690 | SERRA CIRCULAR DE BANCADA COM MOTOR ELÉTRICO POTÊNCIA DE 5HP, COM COIFA PARA DISCO 10" - MANUTENÇÃO. AF_08/2015 | H | COEFICIENTE DE REPRESENTATIVIDADE | 0.07
91691 | SERRA CIRCULAR DE BANCADA COM MOTOR ELÉTRICO POTÊNCIA DE 5HP, COM COIFA PARA DISCO 10" - MATERIAIS NA OPERAÇÃO. AF_08/2015 | H | COEFICIENTE DE REPRESENTATIVIDADE | 1
92040 | DISTRIBUIDOR DE AGREGADOS REBOCAVEL, CAPACIDADE 1,9 M³, LARGURA DE TRABALHO 3,66 M - DEPRECIAÇÃO. AF_11/2015 | H | ATRIBUÍDO SÃO PAULO | 6.47
92041 | DISTRIBUIDOR DE AGREGADOS REBOCAVEL, CAPACIDADE 1,9 M³, LARGURA DE TRABALHO 3,66 M - JUROS. AF_11/2015 | H | ATRIBUÍDO SÃO PAULO | 1.33
92042 | DISTRIBUIDOR DE AGREGADOS REBOCAVEL, CAPACIDADE 1,9 M³, LARGURA DE TRABALHO 3,66 M - MANUTENÇÃO. AF_11/2015 | H | ATRIBUÍDO SÃO PAULO | 5.39
92101 | CAMINHÃO PARA EQUIPAMENTO DE LIMPEZA A SUCÇÃO COM CAMINHÃO TRUCADO DE PESO BRUTO TOTAL 23000 KG, CARGA ÚTIL MÁXIMA 15935 KG, DISTÂNCIA ENTRE EIXOS 4,80 M, POTÊNCIA 230 CV, INCLUSIVE LIMPADORA A SUCÇÃO, TANQUE 12000 L - DEPRECIAÇÃO. AF_05/2023 | H | ATRIBUÍDO SÃO PAULO | 41.07
92102 | CAMINHÃO PARA EQUIPAMENTO DE LIMPEZA A SUCÇÃO COM CAMINHÃO TRUCADO DE PESO BRUTO TOTAL 23000 KG, CARGA ÚTIL MÁXIMA 15935 KG, DISTÂNCIA ENTRE EIXOS 4,80 M, POTÊNCIA 230 CV, INCLUSIVE LIMPADORA A SUCÇÃO, TANQUE 12000 L - JUROS. AF_05/2023 | H | ATRIBUÍDO SÃO PAULO | 13.95
92103 | CAMINHÃO PARA EQUIPAMENTO DE LIMPEZA A SUCÇÃO COM CAMINHÃO TRUCADO DE PESO BRUTO TOTAL 23000 KG, CARGA ÚTIL MÁXIMA 15935 KG, DISTÂNCIA ENTRE EIXOS 4,80 M, POTÊNCIA 230 CV, INCLUSIVE LIMPADORA A SUCÇÃO, TANQUE 12000 L - IMPOSTOS E SEGUROS. AF_05/2023 | H | ATRIBUÍDO SÃO PAULO | 9.75
92104 | CAMINHÃO PARA EQUIPAMENTO DE LIMPEZA A SUCÇÃO COM CAMINHÃO TRUCADO DE PESO BRUTO TOTAL 23000 KG, CARGA ÚTIL MÁXIMA 15935 KG, DISTÂNCIA ENTRE EIXOS 4,80 M, POTÊNCIA 230 CV, INCLUSIVE LIMPADORA A SUCÇÃO, TANQUE 12000 L - MANUTENÇÃO. AF_05/2023 | H | ATRIBUÍDO SÃO PAULO | 67.39
92105 | CAMINHÃO PARA EQUIPAMENTO DE LIMPEZA A SUCÇÃO COM CAMINHÃO TRUCADO DE PESO BRUTO TOTAL 23000 KG, CARGA ÚTIL MÁX. 15935 KG, DISTÂNCIA ENTRE EIXOS 4,80 M, POTÊNCIA 230 CV, INCLUSIVE LIMPADORA A SUCÇÃO, TANQUE 12000 L - MATERIAIS NA OPERAÇÃO. AF_05/2023 | H | COLETADO | 171.8
92108 | PENEIRA ROTATIVA COM MOTOR ELÉTRICO TRIFÁSICO DE 2 CV, CILINDRO DE 1 M X 0,60 M, COM FUROS DE 3,17 MM - DEPRECIAÇÃO. AF_05/2023 | H | COEFICIENTE DE REPRESENTATIVIDADE | 1.02
92109 | PENEIRA ROTATIVA COM MOTOR ELÉTRICO TRIFÁSICO DE 2 CV, CILINDRO DE 1 M X 0,60 M, COM FUROS DE 3,17 MM - JUROS. AF_05/2023 | H | COEFICIENTE DE REPRESENTATIVIDADE | 0.25
92110 | PENEIRA ROTATIVA COM MOTOR ELÉTRICO TRIFÁSICO DE 2 CV, CILINDRO DE 1 M X 0,60 M, COM FUROS DE 3,17 MM - MANUTENÇÃO. AF_05/2023 | H | COEFICIENTE DE REPRESENTATIVIDADE | 1.36
92111 | PENEIRA ROTATIVA COM MOTOR ELÉTRICO TRIFÁSICO DE 2 CV, CILINDRO DE 1 M X 0,60 M, COM FUROS DE 3,17 MM - MATERIAIS NA OPERAÇÃO. AF_05/2023 | H | COEFICIENTE DE REPRESENTATIVIDADE | 0.92
92114 | DOSADOR DE AREIA, CAPACIDADE DE 26 LITROS - DEPRECIAÇÃO. AF_05/2023 | H | COEFICIENTE DE REPRESENTATIVIDADE | 0.26
92115 | DOSADOR DE AREIA, CAPACIDADE DE 26 LITROS - JUROS. AF_05/2023 | H | COEFICIENTE DE REPRESENTATIVIDADE | 0.05
92116 | DOSADOR DE AREIA, CAPACIDADE DE 26 LITROS - MANUTENÇÃO. AF_05/2023 | H | COEFICIENTE DE REPRESENTATIVIDADE | 0.19
92133 | CAMINHONETE COM MOTOR A DIESEL, POTÊNCIA 180 CV, CABINE DUPLA, 4X4 - DEPRECIAÇÃO. AF_11/2015 | H | COLETADO | 12.93
92134 | CAMINHONETE COM MOTOR A DIESEL, POTÊNCIA 180 CV, CABINE DUPLA, 4X4 - JUROS. AF_11/2015 | H | COLETADO | 3.98
92135 | CAMINHONETE COM MOTOR A DIESEL, POTÊNCIA 180 CV, CABINE DUPLA, 4X4 - IMPOSTOS E SEGUROS. AF_11/2015 | H | COLETADO | 1.61
92136 | CAMINHONETE COM MOTOR A DIESEL, POTÊNCIA 180 CV, CABINE DUPLA, 4X4 - MANUTENÇÃO. AF_11/2015 | H | COLETADO | 16.16
92137 | CAMINHONETE COM MOTOR A DIESEL, POTÊNCIA 180 CV, CABINE DUPLA, 4X4 - MATERIAIS NA OPERAÇÃO. AF_11/2015 | H | COLETADO | 34.33
92140 | CAMINHONETE CABINE SIMPLES COM MOTOR 1.6 FLEX, CÂMBIO MANUAL, POTÊNCIA 101/104 CV, 2 PORTAS - DEPRECIAÇÃO. AF_11/2015 | H | COEFICIENTE DE REPRESENTATIVIDADE | 4.73
92141 | CAMINHONETE CABINE SIMPLES COM MOTOR 1.6 FLEX, CÂMBIO MANUAL, POTÊNCIA 101/104 CV, 2 PORTAS - JUROS. AF_11/2015 | H | COEFICIENTE DE REPRESENTATIVIDADE | 1.46
92142 | CAMINHONETE CABINE SIMPLES COM MOTOR 1.6 FLEX, CÂMBIO MANUAL, POTÊNCIA 101/104 CV, 2 PORTAS - IMPOSTOS E SEGUROS. AF_11/2015 | H | COEFICIENTE DE REPRESENTATIVIDADE | 0.59
92143 | CAMINHONETE CABINE SIMPLES COM MOTOR 1.6 FLEX, CÂMBIO MANUAL, POTÊNCIA 101/104 CV, 2 PORTAS - MANUTENÇÃO. AF_11/2015 | H | COEFICIENTE DE REPRESENTATIVIDADE | 5.92
92144 | CAMINHONETE CABINE SIMPLES COM MOTOR 1.6 FLEX, CÂMBIO MANUAL, POTÊNCIA 101/104 CV, 2 PORTAS - MATERIAIS NA OPERAÇÃO. AF_11/2015 | H | COLETADO | 38.33
92237 | CAMINHÃO DE TRANSPORTE DE MATERIAL ASFÁLTICO 20.000 L, COM CAVALO MECÂNICO DE CAPACIDADE MÁXIMA DE TRAÇÃO COMBINADO DE 45.000 KG, POTÊNCIA 330 CV, INCLUSIVE TANQUE DE ASFALTO COM MAÇARICO - DEPRECIAÇÃO. AF_12/2015 | H | ATRIBUÍDO SÃO PAULO | 29.08
92238 | CAMINHÃO DE TRANSPORTE DE MATERIAL ASFÁLTICO 20.000 L, COM CAVALO MECÂNICO DE CAPACIDADE MÁXIMA DE TRAÇÃO COMBINADO DE 45.000 KG, POTÊNCIA 330 CV, INCLUSIVE TANQUE DE ASFALTO COM MAÇARICO - JUROS. AF_12/2015 | H | ATRIBUÍDO SÃO PAULO | 11.71
92239 | CAMINHÃO DE TRANSPORTE DE MATERIAL ASFÁLTICO 20.000 L, COM CAVALO MECÂNICO DE CAPACIDADE MÁXIMA DE TRAÇÃO COMBINADO DE 45.000 KG, POTÊNCIA 330 CV, INCLUSIVE TANQUE DE ASFALTO COM MAÇARICO - IMPOSTOS E SEGUROS. AF_12/2015 | H | ATRIBUÍDO SÃO PAULO | 4.73
92240 | CAMINHÃO DE TRANSPORTE DE MATERIAL ASFÁLTICO 20.000 L, COM CAVALO MECÂNICO DE CAPACIDADE MÁXIMA DE TRAÇÃO COMBINADO DE 45.000 KG, POTÊNCIA 330 CV, INCLUSIVE TANQUE DE ASFALTO COM MAÇARICO - MANUTENÇÃO. AF_12/2015 | H | ATRIBUÍDO SÃO PAULO | 52.21
92241 | CAMINHÃO DE TRANSPORTE DE MATERIAL ASFÁLTICO 20.000 L, COM CAVALO MECÂNICO DE CAPACIDADE MÁXIMA DE TRAÇÃO COMBINADO DE 45.000 KG, POTÊNCIA 330 CV, INCLUSIVE TANQUE DE ASFALTO COM MAÇARICO - MATERIAIS NA OPERAÇÃO. AF_12/2015 | H | COLETADO | 269.05
92712 | APARELHO PARA CORTE E SOLDA OXI-ACETILENO SOBRE RODAS, INCLUSIVE CILINDROS E MAÇARICOS - DEPRECIAÇÃO. AF_05/2023 | H | COEFICIENTE DE REPRESENTATIVIDADE | 0.13
92713 | APARELHO PARA CORTE E SOLDA OXI-ACETILENO SOBRE RODAS, INCLUSIVE CILINDROS E MAÇARICOS - JUROS. AF_05/2023 | H | COEFICIENTE DE REPRESENTATIVIDADE | 0.03
92714 | APARELHO PARA CORTE E SOLDA OXI-ACETILENO SOBRE RODAS, INCLUSIVE CILINDROS E MAÇARICOS - MANUTENÇÃO. AF_05/2023 | H | COEFICIENTE DE REPRESENTATIVIDADE | 0.17
92715 | APARELHO PARA CORTE E SOLDA OXI-ACETILENO SOBRE RODAS, INCLUSIVE CILINDROS E MAÇARICOS - MATERIAIS NA OPERAÇÃO. AF_05/2023 | H | ATRIBUÍDO SÃO PAULO | 90.73
92956 | MÁQUINA EXTRUSORA DE CONCRETO PARA GUIAS E SARJETAS, MOTOR A DIESEL, POTÊNCIA 14 CV - DEPRECIAÇÃO. AF_12/2015 | H | ATRIBUÍDO SÃO PAULO | 4.3
92957 | MÁQUINA EXTRUSORA DE CONCRETO PARA GUIAS E SARJETAS, MOTOR A DIESEL, POTÊNCIA 14 CV - JUROS. AF_12/2015 | H | ATRIBUÍDO SÃO PAULO | 0.99
92958 | MÁQUINA EXTRUSORA DE CONCRETO PARA GUIAS E SARJETAS, MOTOR A DIESEL, POTÊNCIA 14 CV - MANUTENÇÃO. AF_12/2015 | H | ATRIBUÍDO SÃO PAULO | 4.71
92959 | MÁQUINA EXTRUSORA DE CONCRETO PARA GUIAS E SARJETAS, MOTOR A DIESEL, POTÊNCIA 14 CV - MATERIAIS NA OPERAÇÃO. AF_12/2015 | H | COLETADO | 9.03
92963 | MARTELO PERFURADOR PNEUMÁTICO MANUAL, HASTE 25 X 75 MM, 21 KG - DEPRECIAÇÃO. AF_12/2015 | H | ATRIBUÍDO SÃO PAULO | 1.64
92964 | MARTELO PERFURADOR PNEUMÁTICO MANUAL, HASTE 25 X 75 MM, 21 KG - JUROS. AF_12/2015 | H | ATRIBUÍDO SÃO PAULO | 0.38
92965 | MARTELO PERFURADOR PNEUMÁTICO MANUAL, HASTE 25 X 75 MM, 21 KG - MANUTENÇÃO. AF_12/2015 | H | ATRIBUÍDO SÃO PAULO | 2.05
93220 | PERFURATRIZ COM TORRE METÁLICA PARA EXECUÇÃO DE ESTACA HÉLICE CONTÍNUA, PROFUNDIDADE MÁXIMA DE 32 M, DIÂMETRO MÁXIMO DE 1000 MM, POTÊNCIA INSTALADA DE 350 HP, MESA ROTATIVA COM TORQUE MÁXIMO DE 263 KNM - DEPRECIAÇÃO. AF_01/2016 | H | ATRIBUÍDO SÃO PAULO | 325.41
93221 | PERFURATRIZ COM TORRE METÁLICA PARA EXECUÇÃO DE ESTACA HÉLICE CONTÍNUA, PROFUNDIDADE MÁXIMA DE 32 M, DIÂMETRO MÁXIMO DE 1000 MM, POTÊNCIA INSTALADA DE 350 HP, MESA ROTATIVA COM TORQUE MÁXIMO DE 263 KNM - JUROS. AF_01/2016 | H | ATRIBUÍDO SÃO PAULO | 87.3
93222 | PERFURATRIZ COM TORRE METÁLICA PARA EXECUÇÃO DE ESTACA HÉLICE CONTÍNUA, PROFUNDIDADE MÁXIMA DE 32 M, DIÂMETRO MÁXIMO DE 1000 MM, POTÊNCIA INSTALADA DE 350 HP, MESA ROTATIVA COM TORQUE MÁXIMO DE 263 KNM - MANUTENÇÃO. AF_01/2016 | H | ATRIBUÍDO SÃO PAULO | 407.22
93223 | PERFURATRIZ COM TORRE METÁLICA PARA EXECUÇÃO DE ESTACA HÉLICE CONTÍNUA, PROFUNDIDADE MÁXIMA DE 32 M, DIÂMETRO MÁXIMO DE 1000 MM, POTÊNCIA INSTALADA DE 350 HP, MESA ROTATIVA COM TORQUE MÁXIMO DE 263 KNM - MATERIAIS NA OPERAÇÃO. AF_01/2016 | H | COLETADO | 152.22
93229 | BETONEIRA CAPACIDADE NOMINAL 400 L, CAPACIDADE DE MISTURA 310 L, MOTOR A GASOLINA POTÊNCIA 5,5 CV, SEM CARREGADOR - DEPRECIAÇÃO. AF_02/2016 | H | COEFICIENTE DE REPRESENTATIVIDADE | 0.46
93230 | BETONEIRA CAPACIDADE NOMINAL 400 L, CAPACIDADE DE MISTURA 310 L, MOTOR A GASOLINA POTÊNCIA 5,5 CV, SEM CARREGADOR - JUROS. AF_02/2016 | H | COEFICIENTE DE REPRESENTATIVIDADE | 0.1
93231 | BETONEIRA CAPACIDADE NOMINAL 400 L, CAPACIDADE DE MISTURA 310 L, MOTOR A GASOLINA POTÊNCIA 5,5 CV, SEM CARREGADOR - MANUTENÇÃO. AF_02/2016 | H | COEFICIENTE DE REPRESENTATIVIDADE | 0.58
93232 | BETONEIRA CAPACIDADE NOMINAL 400 L, CAPACIDADE DE MISTURA 310 L, MOTOR A GASOLINA POTÊNCIA 5,5 CV, SEM CARREGADOR - MATERIAIS NA OPERAÇÃO. AF_02/2016 | H | COLETADO | 4.41
93235 | GRUPO GERADOR ESTACIONÁRIO, MOTOR DIESEL POTÊNCIA 170 KVA - JUROS. AF_02/2016 | H | ATRIBUÍDO SÃO PAULO | 2.52
93238 | ROLO COMPACTADOR VIBRATÓRIO REBOCÁVEL, CILINDRO DE AÇO LISO, POTÊNCIA DE TRAÇÃO DE 65 CV, PESO 4,7 T, IMPACTO DINÂMICO 18,3 T, LARGURA DE TRABALHO 1,67 M - JUROS. AF_02/2016 | H | ATRIBUÍDO SÃO PAULO | 2.66
93239 | ROLO COMPACTADOR VIBRATÓRIO PÉ DE CARNEIRO, OPERADO POR CONTROLE REMOTO, POTÊNCIA 12,5 KW, PESO OPERACIONAL 1,675 T, LARGURA DE TRABALHO 0,85 M - JUROS. AF_02/2016 | H | ATRIBUÍDO SÃO PAULO | 12.06
93240 | ROLO COMPACTADOR VIBRATÓRIO PÉ DE CARNEIRO, OPERADO POR CONTROLE REMOTO, POTÊNCIA 12,5 KW, PESO OPERACIONAL 1,675 T, LARGURA DE TRABALHO 0,85 M - MATERIAIS NA OPERAÇÃO. AF_02/2016 | H | COLETADO | 11.66
93267 | GRUA ASCENCIONAL, LANÇA DE 30 M, CAPACIDADE DE 1,0 T A 30 M, ALTURA ATÉ 39 M DEPRECIAÇÃO. AF_05/2023 | H | ATRIBUÍDO SÃO PAULO | 28.78
93269 | GRUA ASCENCIONAL, LANÇA DE 30 M, CAPACIDADE DE 1,0 T A 30 M, ALTURA ATÉ 39 M JUROS. AF_05/2023 | H | ATRIBUÍDO SÃO PAULO | 9.71
93270 | GRUA ASCENCIONAL, LANÇA DE 30 M, CAPACIDADE DE 1,0 T A 30 M, ALTURA ATÉ 39 M MANUTENÇÃO. AF_05/2023 | H | ATRIBUÍDO SÃO PAULO | 28.78
93271 | GRUA ASCENCIONAL, LANÇA DE 30 M, CAPACIDADE DE 1,0 T A 30 M, ALTURA ATÉ 39 M MATERIAIS NA OPERAÇÃO. AF_05/2023 | H | COEFICIENTE DE REPRESENTATIVIDADE | 6.91
93277 | GUINCHO ELÉTRICO DE COLUNA, CAPACIDADE 400 KG, COM MOTO FREIO, MOTOR TRIFÁSICO DE 1,25 CV - DEPRECIAÇÃO. AF_03/2016 | H | ATRIBUÍDO SÃO PAULO | 0.28
93278 | GUINCHO ELÉTRICO DE COLUNA, CAPACIDADE 400 KG, COM MOTO FREIO, MOTOR TRIFÁSICO DE 1,25 CV - JUROS. AF_03/2016 | H | ATRIBUÍDO SÃO PAULO | 0.06
93279 | GUINCHO ELÉTRICO DE COLUNA, CAPACIDADE 400 KG, COM MOTO FREIO, MOTOR TRIFÁSICO DE 1,25 CV - MANUTENÇÃO. AF_03/2016 | H | ATRIBUÍDO SÃO PAULO | 0.26
93280 | GUINCHO ELÉTRICO DE COLUNA, CAPACIDADE 400 KG, COM MOTO FREIO, MOTOR TRIFÁSICO DE 1,25 CV - MATERIAIS NA OPERAÇÃO. AF_03/2016 | H | COEFICIENTE DE REPRESENTATIVIDADE | 0.57
93283 | GUINDASTE HIDRÁULICO AUTOPROPELIDO, COM LANÇA TELESCÓPICA 40 M, CAPACIDADE MÁXIMA 60 T, POTÊNCIA 260 KW - DEPRECIAÇÃO. AF_03/2016 | H | ATRIBUÍDO SÃO PAULO | 96.78
93284 | GUINDASTE HIDRÁULICO AUTOPROPELIDO, COM LANÇA TELESCÓPICA 40 M, CAPACIDADE MÁXIMA 60 T, POTÊNCIA 260 KW - JUROS. AF_03/2016 | H | ATRIBUÍDO SÃO PAULO | 34.11
93285 | GUINDASTE HIDRÁULICO AUTOPROPELIDO, COM LANÇA TELESCÓPICA 40 M, CAPACIDADE MÁXIMA 60 T, POTÊNCIA 260 KW - MANUTENÇÃO. AF_03/2016 | H | ATRIBUÍDO SÃO PAULO | 155.57
93286 | GUINDASTE HIDRÁULICO AUTOPROPELIDO, COM LANÇA TELESCÓPICA 40 M, CAPACIDADE MÁXIMA 60 T, POTÊNCIA 260 KW - MATERIAIS NA OPERAÇÃO. AF_03/2016 | H | COEFICIENTE DE REPRESENTATIVIDADE | 9.62
93296 | GUINDASTE HIDRÁULICO AUTOPROPELIDO, COM LANÇA TELESCÓPICA 40 M, CAPACIDADE MÁXIMA 60 T, POTÊNCIA 260 KW - IMPOSTOS E SEGUROS. AF_03/2016 | H | ATRIBUÍDO SÃO PAULO | 13.79
93397 | GUINDAUTO HIDRÁULICO, CAPACIDADE MÁXIMA DE CARGA 3300 KG, MOMENTO MÁXIMO DE CARGA 5,8 TM, ALCANCE MÁXIMO HORIZONTAL 7,60 M, INCLUSIVE CAMINHÃO TOCO PBT 16.000 KG, POTÊNCIA DE 189 CV - DEPRECIAÇÃO. AF_03/2016 | H | ATRIBUÍDO SÃO PAULO | 24.61
93398 | GUINDAUTO HIDRÁULICO, CAPACIDADE MÁXIMA DE CARGA 3300 KG, MOMENTO MÁXIMO DE CARGA 5,8 TM, ALCANCE MÁXIMO HORIZONTAL 7,60 M, INCLUSIVE CAMINHÃO TOCO PBT 16.000 KG, POTÊNCIA DE 189 CV - JUROS. AF_03/2016 | H | ATRIBUÍDO SÃO PAULO | 9.29
93399 | GUINDAUTO HIDRÁULICO, CAPACIDADE MÁXIMA DE CARGA 3300 KG, MOMENTO MÁXIMO DE CARGA 5,8 TM, ALCANCE MÁXIMO HORIZONTAL 7,60 M, INCLUSIVE CAMINHÃO TOCO PBT 16.000 KG, POTÊNCIA DE 189 CV - IMPOSTOS E SEGUROS. AF_03/2016 | H | ATRIBUÍDO SÃO PAULO | 3.75
93400 | GUINDAUTO HIDRÁULICO, CAPACIDADE MÁXIMA DE CARGA 3300 KG, MOMENTO MÁXIMO DE CARGA 5,8 TM, ALCANCE MÁXIMO HORIZONTAL 7,60 M, INCLUSIVE CAMINHÃO TOCO PBT 16.000 KG, POTÊNCIA DE 189 CV - MANUTENÇÃO. AF_03/2016 | H | ATRIBUÍDO SÃO PAULO | 42.74
93401 | GUINDAUTO HIDRÁULICO, CAPACIDADE MÁXIMA DE CARGA 3300 KG, MOMENTO MÁXIMO DE CARGA 5,8 TM, ALCANCE MÁXIMO HORIZONTAL 7,60 M, INCLUSIVE CAMINHÃO TOCO PBT 16.000 KG, POTÊNCIA DE 189 CV - MATERIAIS NA OPERAÇÃO. AF_03/2016 | H | COLETADO | 154.08
93404 | MÁQUINA JATO DE PRESSAO PORTÁTIL, CAMARA DE 1 SAIDA, CAPACIDADE 280 L, DIAMETRO 670 MM, BICO DE JATO CURTO VENTURI DE 5/16" , MANGUEIRA DE 1" COM COMPRESSOR DE AR REBOCÁVEL 189 PCM E MOTOR DIESEL 63 CV - DEPRECIAÇÃO. AF_05/2023 | H | ATRIBUÍDO SÃO PAULO | 7.09
93405 | MÁQUINA JATO DE PRESSAO PORTÁTIL, CAMARA DE 1 SAIDA, CAPACIDADE 280 L, DIAMETRO 670 MM, BICO DE JATO CURTO VENTURI DE 5/16" , MANGUEIRA DE 1" COM COMPRESSOR DE AR REBOCÁVEL 189 PCM E MOTOR DIESEL 63 CV - JUROS. AF_05/2023 | H | ATRIBUÍDO SÃO PAULO | 1.93
93406 | MÁQUINA JATO DE PRESSAO PORTÁTIL, CAMARA DE 1 SAIDA, CAPACIDADE 280 L, DIAMETRO 670 MM, BICO DE JATO CURTO VENTURI DE 5/16" , MANGUEIRA DE 1" COM COMPRESSOR DE AR REBOCÁVEL 189 PCM E MOTOR DIESEL 63 CV - MANUTENÇÃO. AF_05/2023 | H | ATRIBUÍDO SÃO PAULO | 9.4
93407 | MÁQUINA JATO DE PRESSAO PORTÁTIL, CAMARA DE 1 SAIDA, CAPACIDADE 280 L, DIAMETRO 670 MM, BICO DE JATO CURTO VENTURI DE 5/16" , MANGUEIRA DE 1" COM COMPRESSOR DE AR REBOCÁVEL 189 PCM E MOTOR DIESEL 63 CV - MATERIAIS NA OPERAÇÃO. AF_05/2023 | H | COLETADO | 45.95
93411 | GERADOR PORTÁTIL MONOFÁSICO, POTÊNCIA 5500 VA, MOTOR A GASOLINA, POTÊNCIA DO MOTOR 13 CV - DEPRECIAÇÃO. AF_03/2016 | H | ATRIBUÍDO SÃO PAULO | 0.34
93412 | GERADOR PORTÁTIL MONOFÁSICO, POTÊNCIA 5500 VA, MOTOR A GASOLINA, POTÊNCIA DO MOTOR 13 CV - JUROS. AF_03/2016 | H | ATRIBUÍDO SÃO PAULO | 0.12
93413 | GERADOR PORTÁTIL MONOFÁSICO, POTÊNCIA 5500 VA, MOTOR A GASOLINA, POTÊNCIA DO MOTOR 13 CV - MANUTENÇÃO. AF_03/2016 | H | ATRIBUÍDO SÃO PAULO | 0.3
93414 | GERADOR PORTÁTIL MONOFÁSICO, POTÊNCIA 5500 VA, MOTOR A GASOLINA, POTÊNCIA DO MOTOR 13 CV - MATERIAIS NA OPERAÇÃO. AF_03/2016 | H | COLETADO | 14.26
93417 | GRUPO GERADOR REBOCÁVEL, POTÊNCIA 66 KVA, MOTOR A DIESEL - DEPRECIAÇÃO. AF_03/2016 | H | ATRIBUÍDO SÃO PAULO | 4.49
93418 | GRUPO GERADOR REBOCÁVEL, POTÊNCIA 66 KVA, MOTOR A DIESEL - JUROS. AF_03/2016 | H | ATRIBUÍDO SÃO PAULO | 1.58
93419 | GRUPO GERADOR REBOCÁVEL, POTÊNCIA 66 KVA, MOTOR A DIESEL - MANUTENÇÃO. AF_03/2016 | H | ATRIBUÍDO SÃO PAULO | 4.01
93420 | GRUPO GERADOR REBOCÁVEL, POTÊNCIA 66 KVA, MOTOR A DIESEL - MATERIAIS NA OPERAÇÃO. AF_03/2016 | H | COLETADO | 65.35
93423 | GRUPO GERADOR ESTACIONÁRIO, POTÊNCIA 150 KVA, MOTOR A DIESEL- DEPRECIAÇÃO. AF_03/2016 | H | ATRIBUÍDO SÃO PAULO | 6.36
93424 | GRUPO GERADOR ESTACIONÁRIO, POTÊNCIA 150 KVA, MOTOR A DIESEL- JUROS. AF_03/2016 | H | ATRIBUÍDO SÃO PAULO | 2.24
93425 | GRUPO GERADOR ESTACIONÁRIO, POTÊNCIA 150 KVA, MOTOR A DIESEL- MANUTENÇÃO. AF_03/2016 | H | ATRIBUÍDO SÃO PAULO | 5.68
93426 | GRUPO GERADOR ESTACIONÁRIO, POTÊNCIA 150 KVA, MOTOR A DIESEL- MATERIAIS NA OPERAÇÃO. AF_03/2016 | H | COLETADO | 156.18
93429 | USINA DE MISTURA ASFÁLTICA À QUENTE, TIPO CONTRA FLUXO, PROD 40 A 80 TON/HORA - DEPRECIAÇÃO. AF_05/2023 | H | ATRIBUÍDO SÃO PAULO | 147.84
93430 | USINA DE MISTURA ASFÁLTICA À QUENTE, TIPO CONTRA FLUXO, PROD 40 A 80 TON/HORA - JUROS. AF_05/2023 | H | ATRIBUÍDO SÃO PAULO | 46.71
93431 | USINA DE MISTURA ASFÁLTICA À QUENTE, TIPO CONTRA FLUXO, PROD 40 A 80 TON/HORA - MANUTENÇÃO. AF_05/2023 | H | ATRIBUÍDO SÃO PAULO | 177.41
93432 | USINA DE MISTURA ASFÁLTICA À QUENTE, TIPO CONTRA FLUXO, PROD 40 A 80 TON/HORA - MATERIAIS NA OPERAÇÃO. AF_05/2023 | H | COLETADO | 2098.8
93435 | USINA DE ASFALTO À FRIO, CAPACIDADE DE 40 A 60 TON/HORA, ELÉTRICA POTÊNCIA 30 CV - DEPRECIAÇÃO. AF_05/2023 | H | ATRIBUÍDO SÃO PAULO | 9.33
93436 | USINA DE ASFALTO À FRIO, CAPACIDADE DE 40 A 60 TON/HORA, ELÉTRICA POTÊNCIA 30 CV - JUROS. AF_05/2023 | H | ATRIBUÍDO SÃO PAULO | 2.63
93437 | USINA DE ASFALTO À FRIO, CAPACIDADE DE 40 A 60 TON/HORA, ELÉTRICA POTÊNCIA 30 CV - MANUTENÇÃO. AF_05/2023 | H | ATRIBUÍDO SÃO PAULO | 9.33
93438 | USINA DE ASFALTO À FRIO, CAPACIDADE DE 40 A 60 TON/HORA, ELÉTRICA POTÊNCIA 30 CV - MATERIAIS NA OPERAÇÃO. AF_05/2023 | H | COLETADO | 109.42
95114 | MARTELETE OU ROMPEDOR PNEUMÁTICO MANUAL, 28 KG, COM SILENCIADOR - DEPRECIAÇÃO. AF_07/2016 | H | ATRIBUÍDO SÃO PAULO | 1.6
95115 | MARTELETE OU ROMPEDOR PNEUMÁTICO MANUAL, 28 KG, COM SILENCIADOR - JUROS. AF_07/2016 | H | ATRIBUÍDO SÃO PAULO | 0.37
95116 | USINA DE CONCRETO FIXA, CAPACIDADE NOMINAL DE 90 A 120 M3/H, SEM SILO - DEPRECIAÇÃO. AF_07/2016 | H | ATRIBUÍDO SÃO PAULO | 32.55
95117 | USINA DE CONCRETO FIXA, CAPACIDADE NOMINAL DE 90 A 120 M3/H, SEM SILO - JUROS. AF_07/2016 | H | ATRIBUÍDO SÃO PAULO | 10.04
95118 | USINA MISTURADORA DE SOLOS, CAPACIDADE DE 200 A 500 TON/H, POTENCIA 75KW - DEPRECIAÇÃO. AF_07/2016 | H | ATRIBUÍDO SÃO PAULO | 69.7
95119 | USINA MISTURADORA DE SOLOS, CAPACIDADE DE 200 A 500 TON/H, POTENCIA 75KW - JUROS. AF_07/2016 | H | ATRIBUÍDO SÃO PAULO | 21.5
95120 | USINA MISTURADORA DE SOLOS, CAPACIDADE DE 200 A 500 TON/H, POTENCIA 75KW - MATERIAIS NA OPERAÇÃO. AF_07/2016 | H | COEFICIENTE DE REPRESENTATIVIDADE | 47.17
95123 | DISTRIBUIDOR DE AGREGADOS AUTOPROPELIDO, CAP 3 M3, A DIESEL, POTÊNCIA 176CV - DEPRECIAÇÃO. AF_07/2016 | H | ATRIBUÍDO SÃO PAULO | 17.87
95124 | DISTRIBUIDOR DE AGREGADOS AUTOPROPELIDO, C/AP 3 M3, A DIESEL, POTÊNCIA 176CV - JUROS. AF_07/2016 | H | ATRIBUÍDO SÃO PAULO | 5.51
95125 | DISTRIBUIDOR DE AGREGADOS AUTOPROPELIDO, CAP 3 M3, A DIESEL, POTÊNCIA 176CV - MANUTENÇÃO. AF_07/2016 | H | ATRIBUÍDO SÃO PAULO | 19.56
95126 | DISTRIBUIDOR DE AGREGADOS AUTOPROPELIDO, CAP 3 M3, A DIESEL, POTÊNCIA 176CV - MATERIAIS NA OPERAÇÃO. AF_07/2016 | H | COLETADO | 143.47
95129 | MÁQUINA DEMARCADORA DE FAIXA DE TRÁFEGO À FRIO, AUTOPROPELIDA, POTÊNCIA 38 HP - DEPRECIAÇÃO. AF_07/2016 | H | ATRIBUÍDO SÃO PAULO | 47.9
95130 | MÁQUINA DEMARCADORA DE FAIXA DE TRÁFEGO À FRIO, AUTOPROPELIDA, POTÊNCIA 38 HP - JUROS. AF_07/2016 | H | ATRIBUÍDO SÃO PAULO | 17.36
95131 | MÁQUINA DEMARCADORA DE FAIXA DE TRÁFEGO À FRIO, AUTOPROPELIDA, POTÊNCIA 38 HP - MANUTENÇÃO. AF_07/2016 | H | ATRIBUÍDO SÃO PAULO | 56.38
95132 | MÁQUINA DEMARCADORA DE FAIXA DE TRÁFEGO À FRIO, AUTOPROPELIDA, POTÊNCIA 38 HP - MATERIAIS NA OPERAÇÃO. AF_07/2016 | H | COLETADO | 31.42
95136 | TALHA MANUAL DE CORRENTE, CAPACIDADE DE 2 TON. COM ELEVAÇÃO DE 3 M - DEPRECIAÇÃO. AF_07/2016 | H | ATRIBUÍDO SÃO PAULO | 0.03
95137 | TALHA MANUAL DE CORRENTE, CAPACIDADE DE 2 TON. COM ELEVAÇÃO DE 3 M - JUROS. AF_07/2016 | H | ATRIBUÍDO SÃO PAULO | 0.01
95138 | TALHA MANUAL DE CORRENTE, CAPACIDADE DE 2 TON. COM ELEVAÇÃO DE 3 M - MANUTENÇÃO. AF_07/2016 | H | ATRIBUÍDO SÃO PAULO | 0.02
95208 | GRUA ASCENCIONAL, LANÇA DE 42 M, CAPACIDADE DE 1,5 T A 30 M, ALTURA ATÉ 39 M DEPRECIAÇÃO. AF_05/2023 | H | ATRIBUÍDO SÃO PAULO | 32.6
95209 | GRUA ASCENCIONAL, LANCA DE 42 M, CAPACIDADE DE 1,5 T A 30 M, ALTURA ATE 39 M JUROS. AF_05/2023 | H | ATRIBUÍDO SÃO PAULO | 12.06
95210 | GRUA ASCENCIONAL, LANCA DE 42 M, CAPACIDADE DE 1,5 T A 30 M, ALTURA ATE 39 M MANUTENÇÃO. AF_05/2023 | H | ATRIBUÍDO SÃO PAULO | 32.6
95211 | GRUA ASCENCIONAL, LANCA DE 42 M, CAPACIDADE DE 1,5 T A 30 M, ALTURA ATE 39 M MATERIAIS NA OPERAÇÃO. AF_05/2023 | H | COEFICIENTE DE REPRESENTATIVIDADE | 6.91
95217 | PULVERIZADOR DE TINTA ELÉTRICO/MÁQUINA DE PINTURA AIRLESS, VAZÃO 2 L/MIN - MATERIAIS NA OPERAÇÃO. AF_05/2023 | H | COEFICIENTE DE REPRESENTATIVIDADE | 0.56
95255 | MARTELO DEMOLIDOR PNEUMÁTICO MANUAL, 32 KG - DEPRECIAÇÃO. AF_09/2016 | H | ATRIBUÍDO SÃO PAULO | 1.42
95256 | MARTELO DEMOLIDOR PNEUMÁTICO MANUAL, 32 KG - JUROS. AF_09/2016 | H | ATRIBUÍDO SÃO PAULO | 0.32
95257 | MARTELO DEMOLIDOR PNEUMÁTICO MANUAL, 32 KG - MANUTENÇÃO. AF_09/2016 | H | ATRIBUÍDO SÃO PAULO | 1.77
95260 | COMPACTADOR DE SOLOS DE PERCUSÃO (SOQUETE) COM MOTOR A GASOLINA, POTÊNCIA 3 CV - DEPRECIAÇÃO. AF_09/2016 | H | ATRIBUÍDO SÃO PAULO | 0.61
95261 | COMPACTADOR DE SOLOS DE PERCUSÃO (SOQUETE) COM MOTOR A GASOLINA, POTÊNCIA 3 CV - JUROS. AF_09/2016 | H | ATRIBUÍDO SÃO PAULO | 0.16
95262 | COMPACTADOR DE SOLOS DE PERCUSÃO (SOQUETE) COM MOTOR A GASOLINA, POTÊNCIA 3 CV - MANUTENÇÃO. AF_09/2016 | H | ATRIBUÍDO SÃO PAULO | 0.76
95263 | COMPACTADOR DE SOLOS DE PERCUSÃO (SOQUETE) COM MOTOR A GASOLINA, POTÊNCIA 3 CV - MATERIAIS NA OPERAÇÃO. AF_09/2016 | H | COLETADO | 4.46
95266 | RÉGUA VIBRATÓRIA DUPLA PARA CONCRETO, PESO DE 60KG, COMPRIMENTO 4 M, COM MOTOR A GASOLINA, POTÊNCIA 5,5 HP - DEPRECIAÇÃO. AF_09/2016 | H | ATRIBUÍDO SÃO PAULO | 0.44
95267 | RÉGUA VIBRATÓRIA DUPLA PARA CONCRETO, PESO DE 60KG, COMPRIMENTO 4 M, COM MOTOR A GASOLINA, POTÊNCIA 5,5 HP - JUROS. AF_09/2016 | H | ATRIBUÍDO SÃO PAULO | 0.09
95268 | RÉGUA VIBRATÓRIA DUPLA PARA CONCRETO, PESO DE 60KG, COMPRIMENTO 4 M, COM MOTOR A GASOLINA, POTÊNCIA 5,5 HP - MANUTENÇÃO. AF_09/2016 | H | ATRIBUÍDO SÃO PAULO | 0.43
95269 | RÉGUA VIBRATÓRIA DUPLA PARA CONCRETO, PESO DE 60KG, COMPRIMENTO 4 M, COM MOTOR A GASOLINA, POTÊNCIA 5,5 HP - MATERIAIS NA OPERAÇÃO. AF_09/2016 | H | COLETADO | 8.25
95272 | POLIDORA DE PISO (POLITRIZ), PESO DE 100KG, DIÂMETRO 450 MM, MOTOR ELÉTRICO, POTÊNCIA 4 HP - DEPRECIAÇÃO. AF_05/2023 | H | ATRIBUÍDO SÃO PAULO | 0.4
95273 | POLIDORA DE PISO (POLITRIZ), PESO DE 100KG, DIÂMETRO 450 MM, MOTOR ELÉTRICO, POTÊNCIA 4 HP - JUROS. AF_05/2023 | H | ATRIBUÍDO SÃO PAULO | 0.1
95274 | POLIDORA DE PISO (POLITRIZ), PESO DE 100KG, DIÂMETRO 450 MM, MOTOR ELÉTRICO, POTÊNCIA 4 HP - MANUTENÇÃO. AF_05/2023 | H | ATRIBUÍDO SÃO PAULO | 0.33
95275 | POLIDORA DE PISO (POLITRIZ), PESO DE 100KG, DIÂMETRO 450 MM, MOTOR ELÉTRICO, POTÊNCIA 4 HP - MATERIAIS NA OPERAÇÃO. AF_05/2023 | H | COEFICIENTE DE REPRESENTATIVIDADE | 1.87
95278 | DESEMPENADEIRA DE CONCRETO, PESO DE 78 KG, 4 PÁS, MOTOR A GASOLINA, POTÊNCIA 5,5 HP - DEPRECIAÇÃO. AF_05/2023 | H | ATRIBUÍDO SÃO PAULO | 0.51
95279 | DESEMPENADEIRA DE CONCRETO, PESO DE 78 KG, 4 PÁS, MOTOR A GASOLINA, POTÊNCIA 5,5 HP - JUROS. AF_05/2023 | H | ATRIBUÍDO SÃO PAULO | 0.1
95280 | DESEMPENADEIRA DE CONCRETO, PESO DE 78 KG, 4 PÁS, MOTOR A GASOLINA, POTÊNCIA 5,5 HP - MANUTENÇÃO. AF_05/2023 | H | ATRIBUÍDO SÃO PAULO | 0.51
95281 | DESEMPENADEIRA DE CONCRETO, PESO DE 78 KG, 4 PÁS, MOTOR A GASOLINA, POTÊNCIA 5,5 HP MATERIAIS NA OPERAÇÃO. AF_05/2023 | H | COLETADO | 8.22
95617 | PERFURATRIZ PNEUMATICA MANUAL DE PESO MEDIO, MARTELETE, 18KG, COMPRIMENTO MÁXIMO DE CURSO DE 6 M, DIAMETRO DO PISTAO DE 5,5 CM - DEPRECIAÇÃO. AF_11/2016 | H | ATRIBUÍDO SÃO PAULO | 1.16
95618 | PERFURATRIZ PNEUMATICA MANUAL DE PESO MEDIO, MARTELETE, 18KG, COMPRIMENTO MÁXIMO DE CURSO DE 6 M, DIAMETRO DO PISTAO DE 5,5 CM - JUROS. AF_11/2016 | H | ATRIBUÍDO SÃO PAULO | 0.26
95619 | PERFURATRIZ PNEUMATICA MANUAL DE PESO MEDIO, MARTELETE, 18KG, COMPRIMENTO MÁXIMO DE CURSO DE 6 M, DIAMETRO DO PISTAO DE 5,5 CM - MANUTENÇÃO. AF_11/2016 | H | ATRIBUÍDO SÃO PAULO | 1.45
95627 | ROLO COMPACTADOR VIBRATORIO TANDEM, ACO LISO, POTENCIA 125 HP, PESO SEM/COM LASTRO 10,20/11,65 T, LARGURA DE TRABALHO 1,73 M - DEPRECIAÇÃO. AF_11/2016 | H | ATRIBUÍDO SÃO PAULO | 49.22
95628 | ROLO COMPACTADOR VIBRATORIO TANDEM, ACO LISO, POTENCIA 125 HP, PESO SEM/COM LASTRO 10,20/11,65 T, LARGURA DE TRABALHO 1,73 M - JUROS. AF_11/2016 | H | ATRIBUÍDO SÃO PAULO | 13.2
95629 | ROLO COMPACTADOR VIBRATORIO TANDEM, ACO LISO, POTENCIA 125 HP, PESO SEM/COM LASTRO 10,20/11,65 T, LARGURA DE TRABALHO 1,73 M - MANUTENÇÃO. AF_11/2016 | H | ATRIBUÍDO SÃO PAULO | 61.6
95630 | ROLO COMPACTADOR VIBRATORIO TANDEM, ACO LISO, POTENCIA 125 HP, PESO SEM/COM LASTRO 10,20/11,65 T, LARGURA DE TRABALHO 1,73 M - MATERIAIS NA OPERAÇÃO. AF_11/2016 | H | COLETADO | 86.98
95698 | PERFURATRIZ MANUAL, TORQUE MAXIMO 55 KGF.M, POTENCIA 5 CV, COM DIAMETRO MAXIMO 8 1/2" - DEPRECIAÇÃO. AF_11/2016 | H | ATRIBUÍDO SÃO PAULO | 4.72
95699 | PERFURATRIZ MANUAL, TORQUE MAXIMO 55 KGF.M, POTENCIA 5 CV, COM DIAMETRO MAXIMO 8 1/2" - JUROS. AF_11/2016 | H | ATRIBUÍDO SÃO PAULO | 1.09
95700 | PERFURATRIZ MANUAL, TORQUE MAXIMO 55 KGF.M, POTENCIA 5 CV, COM DIAMETRO MAXIMO 8 1/2" - MANUTENÇÃO. AF_11/2016 | H | ATRIBUÍDO SÃO PAULO | 5.9
95701 | PERFURATRIZ MANUAL, TORQUE MAXIMO 55 KGF.M, POTENCIA 5 CV, COM DIAMETRO MAXIMO 8 1/2" - MATERIAIS NA OPERAÇÃO. AF_11/2016 | H | COEFICIENTE DE REPRESENTATIVIDADE | 2.31
95704 | PERFURATRIZ SOBRE ESTEIRA, TORQUE MÁXIMO 600 KGF, POTÊNCIA ENTRE 50 E 60 HP, DIÂMETRO MÁXIMO 10" - DEPRECIAÇÃO. AF_11/2016 | H | ATRIBUÍDO SÃO PAULO | 43.7
95705 | PERFURATRIZ SOBRE ESTEIRA, TORQUE MÁXIMO 600 KGF, POTÊNCIA ENTRE 50 E 60 HP, DIÂMETRO MÁXIMO 10" - JUROS. AF_11/2016 | H | ATRIBUÍDO SÃO PAULO | 11.72
95706 | PERFURATRIZ SOBRE ESTEIRA, TORQUE MÁXIMO 600 KGF, POTÊNCIA ENTRE 50 E 60 HP, DIÂMETRO MÁXIMO 10" - MANUTENÇÃO. AF_11/2016 | H | ATRIBUÍDO SÃO PAULO | 54.69
95707 | PERFURATRIZ SOBRE ESTEIRA, TORQUE MÁXIMO 600 KGF, POTÊNCIA ENTRE 50 E 60 HP, DIÂMETRO MÁXIMO 10" - MATERIAIS NA OPERAÇÃO. AF_11/2016 | H | COEFICIENTE DE REPRESENTATIVIDADE | 3.03
95710 | ESCAVADEIRA HIDRAULICA SOBRE ESTEIRA, COM GARRA GIRATORIA DE MANDIBULAS, PESO OPERACIONAL ENTRE 22,00 E 25,50 TON, POTENCIA LIQUIDA ENTRE 150 E 160 HP - DEPRECIAÇÃO. AF_11/2016 | H | ATRIBUÍDO SÃO PAULO | 52.52
95711 | ESCAVADEIRA HIDRAULICA SOBRE ESTEIRA, COM GARRA GIRATORIA DE MANDIBULAS, PESO OPERACIONAL ENTRE 22,00 E 25,50 TON, POTENCIA LIQUIDA ENTRE 150 E 160 HP - JUROS. AF_11/2016 | H | ATRIBUÍDO SÃO PAULO | 13.88
95712 | ESCAVADEIRA HIDRAULICA SOBRE ESTEIRA, COM GARRA GIRATORIA DE MANDIBULAS, PESO OPERACIONAL ENTRE 22,00 E 25,50 TON, POTENCIA LIQUIDA ENTRE 150 E 160 HP - MANUTENÇÃO. AF_11/2016 | H | ATRIBUÍDO SÃO PAULO | 65.66
95713 | ESCAVADEIRA HIDRAULICA SOBRE ESTEIRA, COM GARRA GIRATORIA DE MANDIBULAS, PESO OPERACIONAL ENTRE 22,00 E 25,50 TON, POTENCIA LIQUIDA ENTRE 150 E 160 HP - MATERIAIS NA OPERAÇÃO. AF_11/2016 | H | COLETADO | 87.62
95716 | ESCAVADEIRA HIDRAULICA SOBRE ESTEIRA, EQUIPADA COM CLAMSHELL, COM CAPACIDADE DA CAÇAMBA ENTRE 1,20 E 1,50 M3, PESO OPERACIONAL ENTRE 20,00 E 22,00 TON, POTENCIA LIQUIDA ENTRE 150 E 160 HP - DEPRECIAÇÃO. AF_11/2016 | H | ATRIBUÍDO SÃO PAULO | 50.56
95717 | ESCAVADEIRA HIDRAULICA SOBRE ESTEIRA, EQUIPADA COM CLAMSHELL, COM CAPACIDADE DA CAÇAMBA ENTRE 1,20 E 1,50 M3, PESO OPERACIONAL ENTRE 20,00 E 22,00 TON, POTENCIA LIQUIDA ENTRE 150 E 160 HP - JUROS. AF_11/2016 | H | ATRIBUÍDO SÃO PAULO | 13.36
95718 | ESCAVADEIRA HIDRAULICA SOBRE ESTEIRA, EQUIPADA COM CLAMSHELL, COM CAPACIDADE DA CAÇAMBA ENTRE 1,20 E 1,50 M3, PESO OPERACIONAL ENTRE 20,00 E 22,00 TON, POTENCIA LIQUIDA ENTRE 150 E 160 HP - MANUTENÇÃO. AF_11/2016 | H | ATRIBUÍDO SÃO PAULO | 63.21
95719 | ESCAVADEIRA HIDRAULICA SOBRE ESTEIRA, EQUIPADA COM CLAMSHELL, COM CAPACIDADE DA CAÇAMBA ENTRE 1,20 E 1,50 M3, PESO OPERACIONAL ENTRE 20,00 E 22,00 TON, POTENCIA LIQUIDA ENTRE 150 E 160 HP - MATERIAIS NA OPERAÇÃO. AF_11/2016 | H | COLETADO | 87.62
95869 | GRUPO GERADOR COM CARENAGEM, MOTOR DIESEL POTÊNCIA STANDART ENTRE 250 E 260 KVA - JUROS. AF_12/2016 | H | ATRIBUÍDO SÃO PAULO | 3.58
95870 | GRUPO GERADOR COM CARENAGEM, MOTOR DIESEL POTÊNCIA STANDART ENTRE 250 E 260 KVA - MANUTENÇÃO. AF_12/2016 | H | ATRIBUÍDO SÃO PAULO | 9.08
95871 | GRUPO GERADOR COM CARENAGEM, MOTOR DIESEL POTÊNCIA STANDART ENTRE 250 E 260 KVA - MATERIAIS NA OPERAÇÃO. AF_12/2016 | H | COLETADO | 266.08
95874 | GRUPO GERADOR COM CARENAGEM, MOTOR DIESEL POTÊNCIA STANDART ENTRE 250 E 260 KVA - DEPRECIAÇÃO. AF_12/2016 | H | ATRIBUÍDO SÃO PAULO | 10.17
96008 | TRATOR DE PNEUS COM POTÊNCIA DE 122 CV, TRAÇÃO 4X4, COM VASSOURA MECÂNICA ACOPLADA - DEPRECIAÇÃO. AF_02/2017 | H | ATRIBUÍDO SÃO PAULO | 21.58
96009 | TRATOR DE PNEUS COM POTÊNCIA DE 122 CV, TRAÇÃO 4X4, COM VASSOURA MECÂNICA ACOPLADA - JUROS. AF_02/2017 | H | ATRIBUÍDO SÃO PAULO | 5.78
96011 | TRATOR DE PNEUS COM POTÊNCIA DE 122 CV, TRAÇÃO 4X4, COM VASSOURA MECÂNICA ACOPLADA - MANUTENÇÃO. AF_02/2017 | H | ATRIBUÍDO SÃO PAULO | 23.6
96012 | TRATOR DE PNEUS COM POTÊNCIA DE 122 CV, TRAÇÃO 4X4, COM VASSOURA MECÂNICA ACOPLADA - MATERIAIS NA OPERAÇÃO. AF_02/2017 | H | COLETADO | 94.21
96015 | TRATOR DE PNEUS COM POTÊNCIA DE 122 CV, TRAÇÃO 4X4, COM GRADE DE DISCOS ACOPLADA - DEPRECIAÇÃO. AF_02/2017 | H | ATRIBUÍDO SÃO PAULO | 21.38
96016 | TRATOR DE PNEUS COM POTÊNCIA DE 122 CV, TRAÇÃO 4X4, COM GRADE DE DISCOS ACOPLADA - JUROS. AF_02/2017 | H | ATRIBUÍDO SÃO PAULO | 5.73
96018 | TRATOR DE PNEUS COM POTÊNCIA DE 122 CV, TRAÇÃO 4X4, COM GRADE DE DISCOS ACOPLADA - MANUTENÇÃO. AF_02/2017 | H | ATRIBUÍDO SÃO PAULO | 23.38
96019 | TRATOR DE PNEUS COM POTÊNCIA DE 122 CV, TRAÇÃO 4X4, COM GRADE DE DISCOS ACOPLADA - MATERIAIS NA OPERAÇÃO. AF_02/2017 | H | COLETADO | 94.21
96023 | TRATOR DE PNEUS COM POTÊNCIA DE 85 CV, TRAÇÃO 4X4, COM GRADE DE DISCOS ACOPLADA - DEPRECIAÇÃO. AF_02/2017 | H | ATRIBUÍDO SÃO PAULO | 16.55
96024 | TRATOR DE PNEUS COM POTÊNCIA DE 85 CV, TRAÇÃO 4X4, COM GRADE DE DISCOS ACOPLADA - JUROS. AF_02/2017 | H | ATRIBUÍDO SÃO PAULO | 4.43
96026 | TRATOR DE PNEUS COM POTÊNCIA DE 85 CV, TRAÇÃO 4X4, COM GRADE DE DISCOS ACOPLADA - MANUTENÇÃO. AF_02/2017 | H | ATRIBUÍDO SÃO PAULO | 18.1
96027 | TRATOR DE PNEUS COM POTÊNCIA DE 85 CV, TRAÇÃO 4X4, COM GRADE DE DISCOS ACOPLADA - MATERIAIS NA OPERAÇÃO. AF_02/2017 | H | COLETADO | 65.64
96030 | CAMINHÃO BASCULANTE 10 M3, TRUCADO, POTÊNCIA 230 CV, INCLUSIVE CAÇAMBA METÁLICA, COM DISTRIBUIDOR DE AGREGADOS ACOPLADO - DEPRECIAÇÃO. AF_02/2017 | H | ATRIBUÍDO SÃO PAULO | 32.59
96031 | CAMINHÃO BASCULANTE 10 M3, TRUCADO, POTÊNCIA 230 CV, INCLUSIVE CAÇAMBA METÁLICA, COM DISTRIBUIDOR DE AGREGADOS ACOPLADO - JUROS. AF_02/2017 | H | ATRIBUÍDO SÃO PAULO | 12.32
96032 | CAMINHÃO BASCULANTE 10 M3, TRUCADO, POTÊNCIA 230 CV, INCLUSIVE CAÇAMBA METÁLICA, COM DISTRIBUIDOR DE AGREGADOS ACOPLADO - IMPOSTOS E SEGUROS. AF_02/2017 | H | ATRIBUÍDO SÃO PAULO | 4.95
96033 | CAMINHÃO BASCULANTE 10 M3, TRUCADO, POTÊNCIA 230 CV, INCLUSIVE CAÇAMBA METÁLICA, COM DISTRIBUIDOR DE AGREGADOS ACOPLADO - MANUTENÇÃO. AF_02/2017 | H | ATRIBUÍDO SÃO PAULO | 55.89
96034 | CAMINHÃO BASCULANTE 10 M3, TRUCADO, POTÊNCIA 230 CV, INCLUSIVE CAÇAMBA METÁLICA, COM DISTRIBUIDOR DE AGREGADOS ACOPLADO - MATERIAIS NA OPERAÇÃO. AF_02/2017 | H | COLETADO | 138.17
96053 | TRATOR DE PNEUS COM POTÊNCIA DE 85 CV, TRAÇÃO 4X4, COM VASSOURA MECÂNICA ACOPLADA - DEPRECIAÇÃO. AF_03/2017 | H | ATRIBUÍDO SÃO PAULO | 16.75
96054 | MINICARREGADEIRA SOBRE RODAS POTENCIA 47HP CAPACIDADE OPERACAO 646 KG, COM VASSOURA MECÂNICA ACOPLADA - DEPRECIAÇÃO. AF_03/2017 | H | ATRIBUÍDO SÃO PAULO | 31.85
96055 | TRATOR DE PNEUS COM POTÊNCIA DE 85 CV, TRAÇÃO 4X4, COM VASSOURA MECÂNICA ACOPLADA - JUROS. AF_03/2017 | H | ATRIBUÍDO SÃO PAULO | 4.48
96056 | TRATOR DE PNEUS COM POTÊNCIA DE 85 CV, TRAÇÃO 4X4, COM VASSOURA MECÂNICA ACOPLADA - MANUTENÇÃO. AF_03/2017 | H | ATRIBUÍDO SÃO PAULO | 18.32
96057 | TRATOR DE PNEUS COM POTÊNCIA DE 85 CV, TRAÇÃO 4X4, COM VASSOURA MECÂNICA ACOPLADA - MATERIAIS NA OPERAÇÃO. AF_03/2017 | H | COLETADO | 65.64
96060 | MINICARREGADEIRA SOBRE RODAS POTENCIA 47HP CAPACIDADE OPERACAO 646 KG, COM VASSOURA MECÂNICA ACOPLADA - JUROS. AF_03/2017 | H | ATRIBUÍDO SÃO PAULO | 6.22
96061 | MINICARREGADEIRA SOBRE RODAS POTENCIA 47HP CAPACIDADE OPERACAO 646 KG, COM VASSOURA MECÂNICA ACOPLADA - MANUTENÇÃO. AF_03/2017 | H | ATRIBUÍDO SÃO PAULO | 39.82
96062 | MINICARREGADEIRA SOBRE RODAS POTENCIA 47HP CAPACIDADE OPERACAO 646 KG, COM VASSOURA MECÂNICA ACOPLADA - MATERIAIS NA OPERAÇÃO. AF_03/2017 | H | COLETADO | 38.82
96241 | MINIESCAVADEIRA SOBRE ESTEIRAS, POTENCIA LIQUIDA DE *30* HP, PESO OPERACIONAL DE *3.500* KG - DEPRECIACAO. AF_04/2017 | H | ATRIBUÍDO SÃO PAULO | 28.22
96242 | MINIESCAVADEIRA SOBRE ESTEIRAS, POTENCIA LIQUIDA DE *30* HP, PESO OPERACIONAL DE *3.500* KG - JUROS. AF_04/2017 | H | ATRIBUÍDO SÃO PAULO | 7.45
96243 | MINIESCAVADEIRA SOBRE ESTEIRAS, POTENCIA LIQUIDA DE *30* HP, PESO OPERACIONAL DE *3.500* KG - MANUTENCAO. AF_04/2017 | H | ATRIBUÍDO SÃO PAULO | 35.27
96244 | MINIESCAVADEIRA SOBRE ESTEIRAS, POTENCIA LIQUIDA DE *30* HP, PESO OPERACIONAL DE *3.500* KG - MATERIAIS NA OPERACAO. AF_04/2017 | H | COLETADO | 16.96
96301 | PERFURATRIZ ROTATIVA SOBRE ESTEIRA, TORQUE MAXIMO 2500 KGM, POTENCIA 110 HP, MOTOR DIESEL - MATERIAIS NA OPERAÇÃO. AF_05/2017 | H | COLETADO | 47.86
96457 | ROLO COMPACTADOR DE PNEUS, ESTATICO, PRESSAO VARIAVEL, POTENCIA 110 HP, PESO SEM/COM LASTRO 10,8/27 T, LARGURA DE ROLAGEM 2,30 M - MATERIAIS NA OPERACAO. AF_06/2017 | H | COLETADO | 62.2
96458 | ROLO COMPACTADOR DE PNEUS, ESTATICO, PRESSAO VARIAVEL, POTENCIA 110 HP, PESO SEM/COM LASTRO 10,8/27 T, LARGURA DE ROLAGEM 2,30 M - MANUTENCAO. AF_06/2017 | H | ATRIBUÍDO SÃO PAULO | 68.32
96459 | ROLO COMPACTADOR DE PNEUS, ESTATICO, PRESSAO VARIAVEL, POTENCIA 110 HP, PESO SEM/COM LASTRO 10,8/27 T, LARGURA DE ROLAGEM 2,30 M - JUROS. AF_06/2017 | H | ATRIBUÍDO SÃO PAULO | 14.64
96460 | ROLO COMPACTADOR DE PNEUS, ESTATICO, PRESSAO VARIAVEL, POTENCIA 110 HP, PESO SEM/COM LASTRO 10,8/27 T, LARGURA DE ROLAGEM 2,30 M - DEPRECIAÇÃO. AF_06/2017 | H | ATRIBUÍDO SÃO PAULO | 54.59
98760 | INVERSOR DE SOLDA MONOFÁSICO DE 160 A, POTÊNCIA DE 5400 W, TENSÃO DE 220 V, PARA SOLDA COM ELETRODOS DE 2,0 A 4,0 MM E PROCESSO TIG - DEPRECIAÇÃO. AF_06/2018 | H | COLETADO | 0.05
98761 | INVERSOR DE SOLDA MONOFÁSICO DE 160 A, POTÊNCIA DE 5400 W, TENSÃO DE 220 V, PARA SOLDA COM ELETRODOS DE 2,0 A 4,0 MM E PROCESSO TIG - JUROS. AF_06/2018 | H | COLETADO | 0.01
98762 | INVERSOR DE SOLDA MONOFÁSICO DE 160 A, POTÊNCIA DE 5400 W, TENSÃO DE 220 V, PARA SOLDA COM ELETRODOS DE 2,0 A 4,0 MM E PROCESSO TIG - MANUTENÇÃO. AF_06/2018 | H | COLETADO | 0.06
98763 | INVERSOR DE SOLDA MONOFÁSICO DE 160 A, POTÊNCIA DE 5400 W, TENSÃO DE 220 V, PARA SOLDA COM ELETRODOS DE 2,0 A 4,0 MM E PROCESSO TIG - MATERIAIS NA OPERAÇÃO. AF_06/2018 | H | COEFICIENTE DE REPRESENTATIVIDADE | 3.39
99829 | LAVADORA DE ALTA PRESSAO (LAVA-JATO) PARA AGUA FRIA, PRESSAO DE OPERACAO ENTRE 1400 E 1900 LIB/POL2, VAZAO MAXIMA ENTRE 400 E 700 L/H - DEPRECIAÇÃO. AF_05/2023 | H | ATRIBUÍDO SÃO PAULO | 0.2
99830 | LAVADORA DE ALTA PRESSAO (LAVA-JATO) PARA AGUA FRIA, PRESSAO DE OPERACAO ENTRE 1400 E 1900 LIB/POL2, VAZAO MAXIMA ENTRE 400 E 700 L/H - JUROS. AF_05/2023 | H | ATRIBUÍDO SÃO PAULO | 0.04
99831 | LAVADORA DE ALTA PRESSAO (LAVA-JATO) PARA AGUA FRIA, PRESSAO DE OPERACAO ENTRE 1400 E 1900 LIB/POL2, VAZAO MAXIMA ENTRE 400 E 700 L/H - MANUTENÇÃO. AF_05/2023 | H | ATRIBUÍDO SÃO PAULO | 0.14
99832 | LAVADORA DE ALTA PRESSAO (LAVA-JATO) PARA AGUA FRIA, PRESSAO DE OPERACAO ENTRE 1400 E 1900 LIB/POL2, VAZAO MAXIMA ENTRE 400 E 700 L/H - MATERIAIS NA OPERAÇÃO. AF_05/2023 | H | COEFICIENTE DE REPRESENTATIVIDADE | 1.38
100637 | USINA DE MISTURA ASFÁLTICA À QUENTE, TIPO CONTRA FLUXO, PROD 100 A 140 TON/HORA - DEPRECIAÇÃO. AF_12/2019 | H | ATRIBUÍDO SÃO PAULO | 186.68
100638 | USINA DE MISTURA ASFÁLTICA À QUENTE, TIPO CONTRA FLUXO, PROD 100 A 140 TON/HORA - JUROS. AF_12/2019 | H | ATRIBUÍDO SÃO PAULO | 57.38
100639 | USINA DE MISTURA ASFÁLTICA À QUENTE, TIPO CONTRA FLUXO, PROD 100 A 140 TON/HORA - MANUTENÇÃO. AF_12/2019 | H | ATRIBUÍDO SÃO PAULO | 233.54
100640 | USINA DE MISTURA ASFÁLTICA À QUENTE, TIPO CONTRA FLUXO, PROD 100 A 140 TON/HORA - MATERIAIS NA OPERAÇÃO. AF_12/2019 | H | COLETADO | 4197.6
100643 | USINA DE ASFALTO, TIPO GRAVIMÉTRICA, PROD 150 TON/HORA - DEPRECIAÇÃO. AF_12/2019 | H | ATRIBUÍDO SÃO PAULO | 382.52
100644 | USINA DE ASFALTO, TIPO GRAVIMÉTRICA, PROD 150 TON/HORA - JUROS. AF_12/2019 | H | ATRIBUÍDO SÃO PAULO | 134.84
100645 | USINA DE ASFALTO, TIPO GRAVIMÉTRICA, PROD 150 TON/HORA - MANUTENÇÃO. AF_12/2019 | H | ATRIBUÍDO SÃO PAULO | 614.9
100646 | USINA DE ASFALTO, TIPO GRAVIMÉTRICA, PROD 150 TON/HORA - MATERIAIS NA OPERAÇÃO. AF_12/2019 | H | COLETADO | 5247
102270 | MARTELO DEMOLIDOR ELÉTRICO, COM POTÊNCIA DE 2.000 W, 1.000 IMPACTOS POR MINUTO, PESO DE 30 KG - DEPRECIAÇÃO. AF_01/2021 | H | ATRIBUÍDO SÃO PAULO | 0.7
102271 | MARTELO DEMOLIDOR ELÉTRICO, COM POTÊNCIA DE 2.000 W, 1.000 IMPACTOS POR MINUTO, PESO DE 30 KG - JUROS. AF_01/2021 | H | ATRIBUÍDO SÃO PAULO | 0.16
102272 | MARTELO DEMOLIDOR ELÉTRICO, COM POTÊNCIA DE 2.000 W, 1.000 IMPACTOS POR MINUTO, PESO DE 30 KG - MANUTENÇÃO. AF_01/2021 | H | ATRIBUÍDO SÃO PAULO | 0.87
102273 | MARTELO DEMOLIDOR ELÉTRICO, COM POTÊNCIA DE 2.000 W, 1.000 IMPACTOS POR MINUTO, PESO DE 30 KG - MATERIAIS NA OPERAÇÃO. AF_01/2021 | H | COEFICIENTE DE REPRESENTATIVIDADE | 1.25
102809 | CALDEIRA A GÁS COM TERMOSTATO, CAPACIDADE 100 LITROS - MATERIAIS NA OPERAÇÃO. AF_05/2023 | H | COLETADO | 15.66
102815 | CENTRAL DE LAMA BENTONÍTICA (DEPÓSITO DE BENTONITA, MISTURADOR DE ALTA TURBULÊNCIA, SILOS DE ARMAZENAMENTO DE LAMA E ÁGUA, LABORATÓRIO DE CONTROLE DE QUALIDADE DA LAMA) - MATERIAIS NA OPERAÇÃO. AF_04/2019 | H | COEFICIENTE DE REPRESENTATIVIDADE | 2.51
102826 | CONJUNTO MACACO E BOMBA HIDRÁULICA PARA PROTENSAO DE CORDOALHAS, ESFORÇO MAXIMO DE 115 TONELADAS - MATERIAIS NA OPERAÇÃO. AF_05/2023 | H | COEFICIENTE DE REPRESENTATIVIDADE | 4.72
102832 | CONJUNTO CILINDRO E BOMBA HIDRÁULICA PARA PROTENSÃO DE MONOBARRAS PARA TIRANTES, ESFORÇO MÁXIMO DE 30 TONELADAS - MATERIAIS NA OPERAÇÃO. AF_05/2023 | H | COEFICIENTE DE REPRESENTATIVIDADE | 6.29
102843 | GUINDASTE HIDRAULICO AUTOPROPELIDO, COM LANÇA TRELIÇADA 40 M, CAPACIDADE MÁXIMA 75 T, EQUIPADO COM CLAMSHELL - MATERIAIS NA OPERAÇÃO. AF_04/2019 | H | COLETADO | 131.17
102849 | GUINDASTE SOBRE ESTEIRAS, COM LANÇA TRELIÇADA 40 M, CAPACIDADE MÁXIMA 75 T - MATERIAIS NA OPERAÇÃO. AF_04/2019 | H | COLETADO | 64.13
102855 | GUINDASTE SOBRE ESTEIRAS, COM LANÇA TRELIÇADA 40 M, CAPACIDADE MÁXIMA 75 T, EQUIPADO COM CLAMSHELL - MATERIAIS NA OPERAÇÃO. AF_04/2019 | H | COLETADO | 64.13
102861 | MÁQUINA FORMER DOBRAS DIVERSAS: 220V/380V TRIFÁSICO OU MONOFÁSICO, CAPACIDADE 0,5-1,27MM, MOTOR 2CV - MATERIAIS NA OPERAÇÃO. AF_05/2023 | H | COEFICIENTE DE REPRESENTATIVIDADE | 0.92
102867 | MÁQUINA SOLDA ARCO COM PISTOLA DE SOLDAGEM PARA STUD BOLT DE 5 MM A 22 MM - MATERIAIS NA OPERAÇÃO. AF_05/2023 | H | COEFICIENTE DE REPRESENTATIVIDADE | 0.5
102873 | PERFURATRIZ HIDRÁULICA SOBRE ESTEIRA, TORQUE MÁXIMO 161 KNM, PROFUNDIDADE MÁXIMA 54 M, DIÂMETRO MÁXIMO 1500 MM, POTÊNCIA MOTOR 268 HP - MATERIAIS NA OPERAÇÃO. AF_04/2019 | H | COLETADO | 116.54
102879 | PERFURATRIZ PARA EXECUÇÃO DE ESTACAS SECANTES, TIPO HÉLICE CONTÍNUA COM CABEÇOTE DUPLO E TUBO METÁLICO - MATERIAIS NA OPERAÇÃO. AF_04/2019 | H | COLETADO | 174.9
102885 | PLATAFORMA ELEVATÓRIA - MATERIAIS NA OPERAÇÃO. AF_04/2019 | H | COEFICIENTE DE REPRESENTATIVIDADE | 0.94
102891 | PÓRTICO ROLANTE MONOVIGA, PERFIL I, 4 PERNAS, CAPACIDADE 5 T - MATERIAIS NA OPERAÇÃO. AF_04/2019 | H | COEFICIENTE DE REPRESENTATIVIDADE | 0.94
102897 | ESCAVADEIRA HIDRÁULICA SOBRE ESTEIRA, PESO OPERACIONAL ENTRE 22,00 E 23,50 T, POTÊNCIA NOMINAL 139 HP, COM MARTELO ROMPEDOR HIDRÁULICO 1700 KG - MATERIAIS NA OPERAÇÃO. AF_04/2019 | H | COLETADO | 87.62
102903 | TORRE, COMPOSTA POR GUINCHO MECÂNICO, GUINCHO MANUAL, CABOS DE AÇO, PITEIRA E SOQUETE - MATERIAIS NA OPERAÇÃO. AF_05/2023 | H | COLETADO | 11.36
102909 | UNIDADE DOSADORA AIRLESS TIPO HOT SPRAY - MATERIAIS NA OPERAÇÃO. AF_05/2023 | H | COEFICIENTE DE REPRESENTATIVIDADE | 3.01
102915 | ENCERADEIRA INDUSTRIAL, 400 MM, 220V, 1 HP - MATERIAIS NA OPERAÇÃO. AF_05/2023 | H | COEFICIENTE DE REPRESENTATIVIDADE | 0.46
102927 | SERRA FITA HORIZONTAL, ELÉTRICA, COM CONTROLE HIDRÁULICO, PAINEL DE COMANDO EM 24 V, MOTOR ELÉTRICO 1,5 CV, DIMENSÕES DA FITA 3880 X 27 X 0,9 MM, TRIFÁSICA - MATERIAIS NA OPERAÇÃO. AF_05/2023 | H | COEFICIENTE DE REPRESENTATIVIDADE | 0.69
102933 | FURADEIRA ELETROMAGNÉTICA, VELOCIDADE (SEM CARGA/ COM CARGA) 450/ 270 RPM, ESPESSURA MÁXIMA DA CHAPA A SER FURADA 50 MM, PORÇA DE ADESÃO MAGNÉTICA 17000 N, POTÊNCIA 1100 W, ALIMENTÇÃO 220 - 60 HZ, MONOFÁSICA - MATERIAIS NA OPERAÇÃO. AF_08/2019 | H | COEFICIENTE DE REPRESENTATIVIDADE | 0.69
102939 | MÁQUINA METALEIRA UNIVERSAL MODELO IW 110/180 BTD - MATERIAIS NA OPERAÇÃO. AF_05/2023 | H | COEFICIENTE DE REPRESENTATIVIDADE | 6.91
102945 | TARTARUGA DE OXICORTE CG1, MONOFÁSICA, 220 V, FREQUÊNCIA 50 HZ, VELOCIDADE DE CORTE (MM/MIN) 50 A 750, DIÂMETRO MÍNIMO DO COMPASSO MM 200 - MATERIAIS NA OPERAÇÃO. AF_05/2023 | H | COEFICIENTE DE REPRESENTATIVIDADE | 0.02
102951 | BETONEIRA CAPACIDADE NOMINAL DE 250 L, CAPACIDADE DE MISTURA DE 175 L, MOTOR ELÉTRICO MONOFÁSICO POTÊNCIA 1CV - MATERIAIS NA OPERAÇÃO. AF_05/2023 | H | COEFICIENTE DE REPRESENTATIVIDADE | 0.46
102957 | RETROESCAVADEIRA SOBRE RODAS COM CARREGADEIRA , PESO OPERACIONAL MÍN. 6,674, POTÊNCIA LÍQ 88 HP, COM MARTELO ROMPEDOR HIDRÁULICO ENTRE 275 A 362 KG - MATERIAIS NA OPERAÇÃO. AF_02/2021 | H | COLETADO | 49.72
102963 | PERFURATRIZ HIDRÁULICA SOBRE ESTEIRA, TORQUE MÁXIMO 98 KNM, PROFUNDIDADE MÁXIMA 25 M, DIÂMETRO MÁXIMO 115 MM, POTÊNCIA MOTOR 190 HP - MATERIAIS NA OPERAÇÃO. AF_02/2021 | H | COLETADO | 82.61
102969 | COMPRESSOR DE AR, VAZAO DE 10 PCM, RESERVATORIO 100 L, PRESSAO DE TRABALHO ENTRE 6,9 E 9,7 BAR, POTENCIA 2 HP, TENSAO 110/220 V - MATERIAIS NA OPERAÇÃO. AF_05/2023 | H | COEFICIENTE DE REPRESENTATIVIDADE | 0.93
102985 | MÁQUINA DEMARCADORA DE FAIXA DE TRÁFEGO À FRIO, TRAÇÃO MANUAL, 4 CV, PRESSÃO MAX 3300 PSI, TANQUE 20 L - MATERIAIS NA OPERAÇÃO. AF_06/2021 | H | COLETADO | 2.91
103156 | MÁQUINA PARA SOLDA POR ELETROFUSÃO PARA TUBOS DE POLIETILENO DE ALTA DENSIDADE (PEAD) COM DIÂMETRO EXTERNO DE 20 A 800 MM, POTÊNCIA ENTRE 2750 E 3000 W - MATERIAIS NA OPERAÇÃO. AF_05/2023 | H | COEFICIENTE DE REPRESENTATIVIDADE | 1.8
103162 | MÁQUINA PARA SOLDA POR ELETROFUSÃO PARA TUBOS DE POLIETILENO DE ALTA DENSIDADE (PEAD) COM DIÂMETRO EXTERNO DE 20 A 1600 MM, POTÊNCIA DE 3500 W - MATERIAIS NA OPERAÇÃO. AF_05/2023 | H | COEFICIENTE DE REPRESENTATIVIDADE | 2.2
103168 | MÁQUINA PARA SOLDA POR TERMOFUSÃO PARA TUBOS DE POLIETILENO DE ALTA DENSIDADE (PEAD) COM DIÂMETRO EXTERNO DE 90 A 315 MM, POTÊNCIA ENTRE 2500 E 5350 W - MATERIAIS NA OPERAÇÃO. AF_05/2023 | H | COEFICIENTE DE REPRESENTATIVIDADE | 2.46
103174 | MÁQUINA PARA SOLDA POR TERMOFUSÃO PARA TUBOS DE POLIETILENO DE ALTA DENSIDADE (PEAD) COM DIÂMETRO EXTERNO DE 315 A 630 MM, POTÊNCIA ENTRE 8000 E 12350 W - MATERIAIS NA OPERAÇÃO. AF_05/2023 | H | COEFICIENTE DE REPRESENTATIVIDADE | 6.4
103180 | MÁQUINA PARA SOLDA POR TERMOFUSÃO PARA TUBOS DE POLIETILENO DE ALTA DENSIDADE (PEAD) COM DIÂMETRO EXTERNO DE 710 A 1200 MM, POTÊNCIA ENTRE 16000 E 29500 W - MATERIAIS NA OPERAÇÃO. AF_05/2023 | H | COEFICIENTE DE REPRESENTATIVIDADE | 14.3
103223 | PERFURATRIZ PARA FURO DIRECIONAL HORIZONTAL (HDD) COM CAPACIDADE ATÉ 89 KN, POTÊNCIA 24,8 HP A 80 HP (INCLUSO FERRAMENTAS E LOCALIZADOR) - MATERIAIS NA OPERAÇÃO. AF_05/2023 | H | COLETADO | 34.18
103229 | PERFURATRIZ PARA FURO DIRECIONAL HORIZONTAL (HDD) COM CAPACIDADE DE 90 KN A 200 KN, POTÊNCIA 100 HP A 160 HP (INCLUSO FERRAMENTAS E LOCALIZADOR) - MATERIAIS NA OPERAÇÃO. AF_05/2023 | H | COLETADO | 94.59
103235 | PERFURATRIZ PARA FURO DIRECIONAL HORIZONTAL (HDD) COM CAPACIDADE DE 201 KN A 560 KN, POTÊNCIA 200 HP A 260 HP (INCLUSO FERRAMENTAS E LOCALIZADOR) - MATERIAIS NA OPERAÇÃO. AF_05/2023 | H | COLETADO | 100.03
103241 | MISTURADOR PARA PREPARO DE LAMA ESTABILIZANTE COM CAPACIDADE DE *4000* L, COM BOMBA CENTRÍFUGA 5,5 HP A 23,07 HP, PARA SISTEMA DE FURO DIRECIONAL - MATERIAIS NA OPERAÇÃO. AF_05/2023 | H | COEFICIENTE DE REPRESENTATIVIDADE | 6.7
103660 | VARREDEIRA DE GRAMA SINTÉTICA A GASOLINA, 2,4 CV, 4 TEMPOS - MATERIAIS NA OPERAÇÃO. AF_05/2023 | H | COLETADO | 11.13
103666 | BATE ESTACA PARA INSTALAÇÃO DE DEFENSAS METÁLICAS (GUARD RAIL) FIXO, INCLUSIVE CAMINHÃO TOCO PBT 9.700 KG, POTÊNCIA DE 160 CV - MATERIAIS NA OPERAÇÃO. AF_05/2023 | H | COLETADO | 156.93
103792 | MINI GUINDASTE ARANHA SOBRE ESTEIRAS E LANCA TELESCÓPICA, CAPACIDADE MÁXIMA DE CARGA 3,0 TON, RAIO MÁXIMO DE TRABALHO 8,25 M, ALTURA DE LANÇA DO SOLO 9,2 M, 55 M DE CABO DE AÇO 8 MM, MOTOR ELÉTRICO 220/380 VOLTS - MATERIAIS NA OPERAÇÃO. AF_03/2022 | H | COEFICIENTE DE REPRESENTATIVIDADE | 0.2
103937 | CONJUNTO MACACO HIDRÁULICO E CENTRAL DE BOMBEAMENTO MOTORIZADO 1,8 KW PARA PROTENSÃO DE MONOCABOS PARA CONCRETO PROTENDIDO, ESFORÇO MÁXIMO DE 20 TONELADAS - MATERIAIS NA OPERAÇÃO. AF_05/2022 | H | COEFICIENTE DE REPRESENTATIVIDADE | 1.13
103943 | CONJUNTO MACACO HIDRÁULICO E CENTRAL DE BOMBEAMENTO MOTORIZADO 1,8 KW PARA PROTENSÃO DE MONOCABOS PARA CONCRETO PROTENDIDO, ESFORÇO MÁXIMO DE 30 TONELADAS - MATERIAIS NA OPERAÇÃO. AF_05/2022 | H | COEFICIENTE DE REPRESENTATIVIDADE | 1.13
104087 | TERMOFUSORA PARA TUBOS E CONEXÕES EM PPR COM DIÂMETROS DE 20 A 63 MM, POTÊNCIA DE 800 W, TENSAO 220 V - DEPRECIAÇÃO. AF_05/2022 | H | COEFICIENTE DE REPRESENTATIVIDADE | 0.06
104088 | TERMOFUSORA PARA TUBOS E CONEXÕES EM PPR COM DIÂMETROS DE 20 A 63 MM, POTÊNCIA DE 800 W, TENSAO 220 V - JUROS. AF_05/2022 | H | COEFICIENTE DE REPRESENTATIVIDADE | 0.01
104089 | TERMOFUSORA PARA TUBOS E CONEXÕES EM PPR COM DIÂMETROS DE 20 A 63 MM, POTÊNCIA DE 800 W, TENSAO 220 V - MANUTENÇÃO. AF_05/2022 | H | COEFICIENTE DE REPRESENTATIVIDADE | 0.08
104090 | TERMOFUSORA PARA TUBOS E CONEXÕES EM PPR COM DIÂMETROS DE 20 A 63 MM, POTÊNCIA DE 800 W, TENSAO 220 V - MATERIAIS NA OPERAÇÃO. AF_05/2022 | H | COEFICIENTE DE REPRESENTATIVIDADE | 0.5
104093 | TERMOFUSORA PARA TUBOS E CONEXÕES EM PPR COM DIÂMETROS DE 75 A 110 MM, POTÊNCIA DE *1100* W, TENSÃO 220 V - DEPRECIAÇÃO. AF_05/2022 | H | COEFICIENTE DE REPRESENTATIVIDADE | 0.09
104094 | TERMOFUSORA PARA TUBOS E CONEXÕES EM PPR COM DIÂMETROS DE 75 A 110 MM, POTÊNCIA DE *1100* W, TENSÃO 220 V - JUROS. AF_05/2022 | H | COEFICIENTE DE REPRESENTATIVIDADE | 0.02
104095 | TERMOFUSORA PARA TUBOS E CONEXÕES EM PPR COM DIÂMETROS DE 75 A 110 MM, POTÊNCIA DE *1100* W, TENSÃO 220 V - MANUTENÇÃO. AF_05/2022 | H | COEFICIENTE DE REPRESENTATIVIDADE | 0.12
104096 | TERMOFUSORA PARA TUBOS E CONEXÕES EM PPR COM DIÂMETROS DE 75 A 110 MM, POTÊNCIA DE *1100* W, TENSÃO 220 V - MATERIAIS NA OPERAÇÃO. AF_05/2022 | H | COEFICIENTE DE REPRESENTATIVIDADE | 0.69
104519 | LIXADEIRA DE PAREDE, COM LED, POTÊNCIA 750 W, FREQUÊNCIA 60 HZ, VELOCIDADE 1000 A 2100 RPM, DIÂMETRO DA LIXA 225 MM - MATERIAIS NA OPERAÇÃO. AF_12/2022 | H | COEFICIENTE DE REPRESENTATIVIDADE | 0.47
104655 | MARTELETE PERFURADOR/ ROMPEDOR ELÉTRICO, POTÊNCIA 800 W, 220 V - MATERIAIS NA OPERAÇÃO. AF_05/2023 | H | COEFICIENTE DE REPRESENTATIVIDADE | 0.5
104687 | GRUPO GERADOR DIESEL, COM CARENAGEM, POTÊNCIA STANDART ENTRE 400 E 460 KVA, VELOCIDADE DE 1800 RPM, FREQUÊNCIA DE 60 HZ - MATERIAIS NA OPERAÇÃO. AF_05/2023 | H | COLETADO | 437.94
104694 | PERFURATRIZ DE COROA DIAMANTADA PARA CONCRETO, DIÂMETRO ATÉ 250 MM, MOTOR ELÉTRICO 220 V, POTÊNCIA 2.500 W - MATERIAIS NA OPERAÇÃO. AF_05/2023 | H | COEFICIENTE DE REPRESENTATIVIDADE | 1.57
104703 | CAMINHÃO TANQUE PARA HIDROSSEMEADURA, COM CAPACIDADE DE 8.000 LITROS, INCLUINDO BOMBA PARA LANÇAMENTO COM MOTOR DIESEL COM POTÊNCIA DE 105 CV - MATERIAIS NA OPERAÇÃO. AF_06/2023 | H | COLETADO | 90.13
104709 | GUINDASTE HIDRÁULICO AUTOPROPELIDO, COM LANÇA TRELICADA 41 M, CAPACIDADE MÁXIMA DE ELEVAÇÃO 43 T, POTÊNCIA 230 KW, EQUIPADO COM CAÇAMBA DE ARRASTO (DRAGLINE) DE 0,76 M3 - MATERIAIS NA OPERAÇÃO. AF_06/2023 | H | COLETADO | 1139.76
104715 | ESCAVADEIRA HIDRÁULICA DE BRAÇO LONGO (LONGO ALCANCE) SOBRE ESTEIRAS, CAÇAMBA 0,52 M3, PESO OPERACIONAL 24 T, POTÊNCIA LÍQUIDA 155 HP - MATERIAIS NA OPERAÇÃO. AF_06/2023 | H | COLETADO | 87.62
104906 | GUINDASTE HIDRÁULICO RODOVIÁRIO, LANCA TELESCÓPICA DE *50+20* M, CAPACIDADE MÁXIMA DE 90T, 4 EIXOS, POTÊNCIA 330 KW, MOTOR DIESEL - MATERIAIS NA OPERAÇÃO. AF_01/2024 | H | COLETADO | 96.19
104912 | GUINDASTE DERRICK, LANÇA DE *20* M, CARGA MÁXIMA 10T, POTÊNCIA 45 KW - MATERIAIS NA OPERAÇÃO. AF_01/2024 | H | COEFICIENTE DE REPRESENTATIVIDADE | 28.3
92259 | INSTALAÇÃO DE TESOURA (INTEIRA OU MEIA), BIAPOIADA, EM MADEIRA NÃO APARELHADA, PARA VÃOS MAIORES OU IGUAIS A 3,0 M E MENORES QUE 6,0 M, INCLUSO IÇAMENTO. AF_07/2019 | UN | ATRIBUÍDO SÃO PAULO | 491.13
92260 | INSTALAÇÃO DE TESOURA (INTEIRA OU MEIA), BIAPOIADA, EM MADEIRA NÃO APARELHADA, PARA VÃOS MAIORES OU IGUAIS A 6,0 M E MENORES QUE 8,0 M, INCLUSO IÇAMENTO. AF_07/2019 | UN | ATRIBUÍDO SÃO PAULO | 561.63
92261 | INSTALAÇÃO DE TESOURA (INTEIRA OU MEIA), BIAPOIADA, EM MADEIRA NÃO APARELHADA, PARA VÃOS MAIORES OU IGUAIS A 8,0 M E MENORES QUE 10,0 M, INCLUSO IÇAMENTO. AF_07/2019 | UN | ATRIBUÍDO SÃO PAULO | 629.99
92262 | INSTALAÇÃO DE TESOURA (INTEIRA OU MEIA), BIAPOIADA, EM MADEIRA NÃO APARELHADA, PARA VÃOS MAIORES OU IGUAIS A 10,0 M E MENORES QUE 12,0 M, INCLUSO IÇAMENTO. AF_07/2019 | UN | ATRIBUÍDO SÃO PAULO | 740.06
92539 | TRAMA DE MADEIRA COMPOSTA POR RIPAS, CAIBROS E TERÇAS PARA TELHADOS DE ATÉ 2 ÁGUAS PARA TELHA DE ENCAIXE DE CERÂMICA OU DE CONCRETO, INCLUSO TRANSPORTE VERTICAL. AF_07/2019 | M2 | ATRIBUÍDO SÃO PAULO | 81.59
92540 | TRAMA DE MADEIRA COMPOSTA POR RIPAS, CAIBROS E TERÇAS PARA TELHADOS DE MAIS QUE 2 ÁGUAS PARA TELHA DE ENCAIXE DE CERÂMICA OU DE CONCRETO, INCLUSO TRANSPORTE VERTICAL. AF_07/2019 | M2 | ATRIBUÍDO SÃO PAULO | 92.08
92541 | TRAMA DE MADEIRA COMPOSTA POR RIPAS, CAIBROS E TERÇAS PARA TELHADOS DE ATÉ 2 ÁGUAS PARA TELHA CERÂMICA CAPA-CANAL, INCLUSO TRANSPORTE VERTICAL. AF_07/2019 | M2 | ATRIBUÍDO SÃO PAULO | 88
92542 | TRAMA DE MADEIRA COMPOSTA POR RIPAS, CAIBROS E TERÇAS PARA TELHADOS DE MAIS QUE 2 ÁGUAS PARA TELHA CERÂMICA CAPA-CANAL, INCLUSO TRANSPORTE VERTICAL. AF_07/2019 | M2 | ATRIBUÍDO SÃO PAULO | 107.24
92543 | TRAMA DE MADEIRA COMPOSTA POR TERÇAS PARA TELHADOS DE ATÉ 2 ÁGUAS PARA TELHA ONDULADA DE FIBROCIMENTO, METÁLICA, PLÁSTICA OU TERMOACÚSTICA, INCLUSO TRANSPORTE VERTICAL. AF_07/2019 | M2 | ATRIBUÍDO SÃO PAULO | 24.59
92544 | TRAMA DE MADEIRA COMPOSTA POR TERÇAS PARA TELHADOS DE ATÉ 2 ÁGUAS PARA TELHA ESTRUTURAL DE FIBROCIMENTO, INCLUSO TRANSPORTE VERTICAL. AF_07/2019 | M2 | ATRIBUÍDO SÃO PAULO | 19.58
92545 | FABRICAÇÃO E INSTALAÇÃO DE TESOURA INTEIRA EM MADEIRA NÃO APARELHADA, VÃO DE 3 M, PARA TELHA CERÂMICA OU DE CONCRETO, INCLUSO IÇAMENTO. AF_07/2019 | UN | ATRIBUÍDO SÃO PAULO | 1089.69
92546 | FABRICAÇÃO E INSTALAÇÃO DE TESOURA INTEIRA EM MADEIRA NÃO APARELHADA, VÃO DE 4 M, PARA TELHA CERÂMICA OU DE CONCRETO, INCLUSO IÇAMENTO. AF_07/2019 | UN | ATRIBUÍDO SÃO PAULO | 1341.71
92547 | FABRICAÇÃO E INSTALAÇÃO DE TESOURA INTEIRA EM MADEIRA NÃO APARELHADA, VÃO DE 5 M, PARA TELHA CERÂMICA OU DE CONCRETO, INCLUSO IÇAMENTO. AF_07/2019 | UN | ATRIBUÍDO SÃO PAULO | 1417.2
92548 | FABRICAÇÃO E INSTALAÇÃO DE TESOURA INTEIRA EM MADEIRA NÃO APARELHADA, VÃO DE 6 M, PARA TELHA CERÂMICA OU DE CONCRETO, INCLUSO IÇAMENTO. AF_07/2019 | UN | ATRIBUÍDO SÃO PAULO | 1577.93
92549 | FABRICAÇÃO E INSTALAÇÃO DE TESOURA INTEIRA EM MADEIRA NÃO APARELHADA, VÃO DE 7 M, PARA TELHA CERÂMICA OU DE CONCRETO, INCLUSO IÇAMENTO. AF_07/2019 | UN | ATRIBUÍDO SÃO PAULO | 1980.56
92550 | FABRICAÇÃO E INSTALAÇÃO DE TESOURA INTEIRA EM MADEIRA NÃO APARELHADA, VÃO DE 8 M, PARA TELHA CERÂMICA OU DE CONCRETO, INCLUSO IÇAMENTO. AF_07/2019 | UN | ATRIBUÍDO SÃO PAULO | 2386.9
92551 | FABRICAÇÃO E INSTALAÇÃO DE TESOURA INTEIRA EM MADEIRA NÃO APARELHADA, VÃO DE 9 M, PARA TELHA CERÂMICA OU DE CONCRETO, INCLUSO IÇAMENTO. AF_07/2019 | UN | ATRIBUÍDO SÃO PAULO | 2483.95
92552 | FABRICAÇÃO E INSTALAÇÃO DE TESOURA INTEIRA EM MADEIRA NÃO APARELHADA, VÃO DE 10 M, PARA TELHA CERÂMICA OU DE CONCRETO, INCLUSO IÇAMENTO. AF_07/2019 | UN | ATRIBUÍDO SÃO PAULO | 2705.83
92553 | FABRICAÇÃO E INSTALAÇÃO DE TESOURA INTEIRA EM MADEIRA NÃO APARELHADA, VÃO DE 11 M, PARA TELHA CERÂMICA OU DE CONCRETO, INCLUSO IÇAMENTO. AF_07/2019 | UN | ATRIBUÍDO SÃO PAULO | 3118.57
92554 | FABRICAÇÃO E INSTALAÇÃO DE TESOURA INTEIRA EM MADEIRA NÃO APARELHADA, VÃO DE 12 M, PARA TELHA CERÂMICA OU DE CONCRETO, INCLUSO IÇAMENTO. AF_07/2019 | UN | ATRIBUÍDO SÃO PAULO | 3229.85
92555 | FABRICAÇÃO E INSTALAÇÃO DE TESOURA INTEIRA EM MADEIRA NÃO APARELHADA, VÃO DE 3 M, PARA TELHA ONDULADA DE FIBROCIMENTO, METÁLICA, PLÁSTICA OU TERMOACÚSTICA, INCLUSO IÇAMENTO. AF_07/2019 | UN | ATRIBUÍDO SÃO PAULO | 1074.95
92556 | FABRICAÇÃO E INSTALAÇÃO DE TESOURA INTEIRA EM MADEIRA NÃO APARELHADA, VÃO DE 4 M, PARA TELHA ONDULADA DE FIBROCIMENTO, METÁLICA, PLÁSTICA OU TERMOACÚSTICA, INCLUSO IÇAMENTO. AF_07/2019 | UN | ATRIBUÍDO SÃO PAULO | 1315.88
92557 | FABRICAÇÃO E INSTALAÇÃO DE TESOURA INTEIRA EM MADEIRA NÃO APARELHADA, VÃO DE 5 M, PARA TELHA ONDULADA DE FIBROCIMENTO, METÁLICA, PLÁSTICA OU TERMOACÚSTICA, INCLUSO IÇAMENTO. AF_07/2019 | UN | ATRIBUÍDO SÃO PAULO | 1391.37
92558 | FABRICAÇÃO E INSTALAÇÃO DE TESOURA INTEIRA EM MADEIRA NÃO APARELHADA, VÃO DE 6 M, PARA TELHA ONDULADA DE FIBROCIMENTO, METÁLICA, PLÁSTICA OU TERMOACÚSTICA, INCLUSO IÇAMENTO. AF_07/2019 | UN | ATRIBUÍDO SÃO PAULO | 1563.19
92559 | FABRICAÇÃO E INSTALAÇÃO DE TESOURA INTEIRA EM MADEIRA NÃO APARELHADA, VÃO DE 7 M, PARA TELHA ONDULADA DE FIBROCIMENTO, METÁLICA, PLÁSTICA OU TERMOACÚSTICA, INCLUSO IÇAMENTO. AF_07/2019 | UN | ATRIBUÍDO SÃO PAULO | 1953.11
92560 | FABRICAÇÃO E INSTALAÇÃO DE TESOURA INTEIRA EM MADEIRA NÃO APARELHADA, VÃO DE 8 M, PARA TELHA ONDULADA DE FIBROCIMENTO, METÁLICA, PLÁSTICA OU TERMOACÚSTICA, INCLUSO IÇAMENTO. AF_07/2019 | UN | ATRIBUÍDO SÃO PAULO | 2349.51
92561 | FABRICAÇÃO E INSTALAÇÃO DE TESOURA INTEIRA EM MADEIRA NÃO APARELHADA, VÃO DE 9 M, PARA TELHA ONDULADA DE FIBROCIMENTO, METÁLICA, PLÁSTICA OU TERMOACÚSTICA, INCLUSO IÇAMENTO. AF_07/2019 | UN | ATRIBUÍDO SÃO PAULO | 2447.58
92562 | FABRICAÇÃO E INSTALAÇÃO DE TESOURA INTEIRA EM MADEIRA NÃO APARELHADA, VÃO DE 10 M, PARA TELHA ONDULADA DE FIBROCIMENTO, METÁLICA, PLÁSTICA OU TERMOACÚSTICA, INCLUSO IÇAMENTO. AF_07/2019 | UN | ATRIBUÍDO SÃO PAULO | 2643.63
92563 | FABRICAÇÃO E INSTALAÇÃO DE TESOURA INTEIRA EM MADEIRA NÃO APARELHADA, VÃO DE 11 M, PARA TELHA ONDULADA DE FIBROCIMENTO, METÁLICA, PLÁSTICA OU TERMOACÚSTICA, INCLUSO IÇAMENTO. AF_07/2019 | UN | ATRIBUÍDO SÃO PAULO | 3045.83
92564 | FABRICAÇÃO E INSTALAÇÃO DE TESOURA INTEIRA EM MADEIRA NÃO APARELHADA, VÃO DE 12 M, PARA TELHA ONDULADA DE FIBROCIMENTO, METÁLICA, PLÁSTICA OU TERMOACÚSTICA, INCLUSO IÇAMENTO. AF_07/2019 | UN | ATRIBUÍDO SÃO PAULO | 3140.75
100379 | FABRICAÇÃO E INSTALAÇÃO DE PONTALETES DE MADEIRA NÃO APARELHADA PARA TELHADOS COM ATÉ 2 ÁGUAS E COM TELHA CERÂMICA OU DE CONCRETO EM EDIFÍCIO RESIDENCIAL TÉRREO, INCLUSO TRANSPORTE VERTICAL. AF_07/2019 | M2 | ATRIBUÍDO SÃO PAULO | 40.64
100380 | FABRICAÇÃO E INSTALAÇÃO DE PONTALETES DE MADEIRA NÃO APARELHADA PARA TELHADOS COM ATÉ 2 ÁGUAS E COM TELHA CERÂMICA OU DE CONCRETO EM EDIFÍCIO RESIDENCIAL DE MÚLTIPLOS PAVIMENTOS, INCLUSO TRANSPORTE VERTICAL. AF_07/2019 | M2 | ATRIBUÍDO SÃO PAULO | 53.88
100381 | FABRICAÇÃO E INSTALAÇÃO DE PONTALETES DE MADEIRA NÃO APARELHADA PARA TELHADOS COM ATÉ 2 ÁGUAS E COM TELHA CERÂMICA OU DE CONCRETO EM EDIFÍCIO INSTITUCIONAL TÉRREO, INCLUSO TRANSPORTE VERTICAL. AF_07/2019 | M2 | ATRIBUÍDO SÃO PAULO | 60.67
100383 | FABRICAÇÃO E INSTALAÇÃO DE PONTALETES DE MADEIRA NÃO APARELHADA PARA TELHADOS COM ATÉ 2 ÁGUAS E COM TELHA ONDULADA DE FIBROCIMENTO, ALUMÍNIO OU PLÁSTICA EM EDIFÍCIO RESIDENCIAL DE MÚLTIPLOS PAVIMENTOS, INCLUSO TRANSPORTE VERTICAL. AF_07/2019 | M2 | ATRIBUÍDO SÃO PAULO | 27.01
100384 | FABRICAÇÃO E INSTALAÇÃO DE PONTALETES DE MADEIRA NÃO APARELHADA PARA TELHADOS COM ATÉ 2 ÁGUAS E COM TELHA ONDULADA DE FIBROCIMENTO, ALUMÍNIO OU PLÁSTICA EM EDIFÍCIO INSTITUCIONAL TÉRREO, INCLUSO TRANSPORTE VERTICAL. AF_07/2019 | M2 | ATRIBUÍDO SÃO PAULO | 28.53
100385 | FABRICAÇÃO E INSTALAÇÃO DE PONTALETES DE MADEIRA NÃO APARELHADA PARA TELHADOS COM MAIS QUE 2 ÁGUAS E COM TELHA CERÂMICA OU DE CONCRETO EM EDIFÍCIO RESIDENCIAL TÉRREO, INCLUSO TRANSPORTE VERTICAL. AF_07/2019 | M2 | ATRIBUÍDO SÃO PAULO | 36.3
100386 | FABRICAÇÃO E INSTALAÇÃO DE PONTALETES DE MADEIRA NÃO APARELHADA PARA TELHADOS COM MAIS QUE 2 ÁGUAS E COM TELHA CERÂMICA OU DE CONCRETO EM EDIFÍCIO RESIDENCIAL DE MÚLTIPLOS PAVIMENTOS. AF_07/2019 | M2 | ATRIBUÍDO SÃO PAULO | 46.66
100387 | FABRICAÇÃO E INSTALAÇÃO DE PONTALETES DE MADEIRA NÃO APARELHADA PARA TELHADOS COM MAIS QUE 2 ÁGUAS E COM TELHA CERÂMICA OU DE CONCRETO EM EDIFÍCIO INSTITUCIONAL TÉRREO, INCLUSO TRANSPORTE VERTICAL. AF_07/2019 | M2 | ATRIBUÍDO SÃO PAULO | 57.23
100388 | RETIRADA E RECOLOCAÇÃO DE RIPA EM TELHADOS DE ATÉ 2 ÁGUAS COM TELHA CERÂMICA OU DE CONCRETO DE ENCAIXE, INCLUSO TRANSPORTE VERTICAL. AF_07/2019 | M2 | ATRIBUÍDO SÃO PAULO | 20.55
100389 | RETIRADA E RECOLOCAÇÃO DE CAIBRO EM TELHADOS DE ATÉ 2 ÁGUAS COM TELHA CERÂMICA OU DE CONCRETO DE ENCAIXE, INCLUSO TRANSPORTE VERTICAL. AF_07/2019 | M2 | ATRIBUÍDO SÃO PAULO | 18.58
100390 | RETIRADA E RECOLOCAÇÃO DE RIPA EM TELHADOS DE MAIS DE 2 ÁGUAS COM TELHA CERÂMICA OU DE CONCRETO DE ENCAIXE, INCLUSO TRANSPORTE VERTICAL. AF_07/2019 | M2 | ATRIBUÍDO SÃO PAULO | 24.71
100391 | RETIRADA E RECOLOCAÇÃO DE CAIBRO EM TELHADOS DE MAIS DE 2 ÁGUAS COM TELHA CERÂMICA OU DE CONCRETO DE ENCAIXE, INCLUSO TRANSPORTE VERTICAL. AF_07/2019 | M2 | ATRIBUÍDO SÃO PAULO | 21.39
100392 | RETIRADA E RECOLOCAÇÃO DE RIPA EM TELHADOS DE ATÉ 2 ÁGUAS COM TELHA CERÂMICA CAPA-CANAL, INCLUSO TRANSPORTE VERTICAL. AF_07/2019 | M2 | ATRIBUÍDO SÃO PAULO | 16.18
100393 | RETIRADA E RECOLOCAÇÃO DE CAIBRO EM TELHADOS DE ATÉ 2 ÁGUAS COM TELHA CERÂMICA CAPA-CANAL, INCLUSO TRANSPORTE VERTICAL. AF_07/2019 | M2 | ATRIBUÍDO SÃO PAULO | 21.31
100394 | RETIRADA E RECOLOCAÇÃO DE RIPA EM TELHADOS DE MAIS DE 2 ÁGUAS COM TELHA CERÂMICA CAPA-CANAL, INCLUSO TRANSPORTE VERTICAL. AF_07/2019 | M2 | ATRIBUÍDO SÃO PAULO | 19.44
100395 | RETIRADA E RECOLOCAÇÃO DE CAIBRO EM TELHADOS DE MAIS DE 2 ÁGUAS COM TELHA CERÂMICA CAPA-CANAL, INCLUSO TRANSPORTE VERTICAL. AF_07/2019 | M2 | ATRIBUÍDO SÃO PAULO | 25.49
94189 | TELHAMENTO COM TELHA DE CONCRETO DE ENCAIXE, COM ATÉ 2 ÁGUAS, INCLUSO TRANSPORTE VERTICAL. AF_07/2019 | M2 | ATRIBUÍDO SÃO PAULO | 45.04
94192 | TELHAMENTO COM TELHA DE CONCRETO DE ENCAIXE, COM MAIS DE 2 ÁGUAS, INCLUSO TRANSPORTE VERTICAL. AF_07/2019 | M2 | ATRIBUÍDO SÃO PAULO | 47.86
94195 | TELHAMENTO COM TELHA CERÂMICA DE ENCAIXE, TIPO PORTUGUESA, COM ATÉ 2 ÁGUAS, INCLUSO TRANSPORTE VERTICAL. AF_07/2019 | M2 | ATRIBUÍDO SÃO PAULO | 37.85
94198 | TELHAMENTO COM TELHA CERÂMICA DE ENCAIXE, TIPO PORTUGUESA, COM MAIS DE 2 ÁGUAS, INCLUSO TRANSPORTE VERTICAL. AF_07/2019 | M2 | ATRIBUÍDO SÃO PAULO | 41.59
94201 | TELHAMENTO COM TELHA CERÂMICA CAPA-CANAL, TIPO COLONIAL, COM ATÉ 2 ÁGUAS, INCLUSO TRANSPORTE VERTICAL. AF_07/2019 | M2 | ATRIBUÍDO SÃO PAULO | 54.08
94204 | TELHAMENTO COM TELHA CERÂMICA CAPA-CANAL, TIPO COLONIAL, COM MAIS DE 2 ÁGUAS, INCLUSO TRANSPORTE VERTICAL. AF_07/2019 | M2 | ATRIBUÍDO SÃO PAULO | 60.43
94224 | EMBOÇAMENTO COM ARGAMASSA TRAÇO 1:2:9 (CIMENTO, CAL E AREIA). AF_07/2019 | M | COEFICIENTE DE REPRESENTATIVIDADE | 29.3
94226 | SUBCOBERTURA COM MANTA PLÁSTICA REVESTIDA POR PELÍCULA DE ALUMÍNO, INCLUSO TRANSPORTE VERTICAL. AF_07/2019 | M2 | ATRIBUÍDO SÃO PAULO | 21.87
94232 | AMARRAÇÃO DE TELHAS CERÂMICAS OU DE CONCRETO. AF_07/2019 | UN | COEFICIENTE DE REPRESENTATIVIDADE | 3.14
94440 | TELHAMENTO COM TELHA CERÂMICA DE ENCAIXE, TIPO FRANCESA, COM ATÉ 2 ÁGUAS, INCLUSO TRANSPORTE VERTICAL. AF_07/2019 | M2 | ATRIBUÍDO SÃO PAULO | 37.85
94441 | TELHAMENTO COM TELHA CERÂMICA DE ENCAIXE, TIPO FRANCESA, COM MAIS DE 2 ÁGUAS, INCLUSO TRANSPORTE VERTICAL. AF_07/2019 | M2 | ATRIBUÍDO SÃO PAULO | 41.59
94442 | TELHAMENTO COM TELHA CERÂMICA DE ENCAIXE, TIPO ROMANA, COM ATÉ 2 ÁGUAS, INCLUSO TRANSPORTE VERTICAL. AF_07/2019 | M2 | ATRIBUÍDO SÃO PAULO | 37.85
94443 | TELHAMENTO COM TELHA CERÂMICA DE ENCAIXE, TIPO ROMANA, COM MAIS DE 2 ÁGUAS, INCLUSO TRANSPORTE VERTICAL. AF_07/2019 | M2 | ATRIBUÍDO SÃO PAULO | 41.59
94445 | TELHAMENTO COM TELHA CERÂMICA CAPA-CANAL, TIPO PLAN, COM ATÉ 2 ÁGUAS, INCLUSO TRANSPORTE VERTICAL. AF_07/2019 | M2 | ATRIBUÍDO SÃO PAULO | 54.08
94446 | TELHAMENTO COM TELHA CERÂMICA CAPA-CANAL, TIPO PLAN, COM MAIS DE 2 ÁGUAS, INCLUSO TRANSPORTE VERTICAL. AF_07/2019 | M2 | ATRIBUÍDO SÃO PAULO | 60.43
94447 | TELHAMENTO COM TELHA CERÂMICA CAPA-CANAL, TIPO PAULISTA, COM ATÉ 2 ÁGUAS, INCLUSO TRANSPORTE VERTICAL. AF_07/2019 | M2 | ATRIBUÍDO SÃO PAULO | 54.08
94448 | TELHAMENTO COM TELHA CERÂMICA CAPA-CANAL, TIPO PAULISTA, COM MAIS DE 2 ÁGUAS, INCLUSO TRANSPORTE VERTICAL. AF_07/2019 | M2 | ATRIBUÍDO SÃO PAULO | 60.43
94207 | TELHAMENTO COM TELHA ONDULADA DE FIBROCIMENTO E = 6 MM, COM RECOBRIMENTO LATERAL DE 1/4 DE ONDA PARA TELHADO COM INCLINAÇÃO MAIOR QUE 10°, COM ATÉ 2 ÁGUAS, INCLUSO IÇAMENTO. AF_07/2019 | M2 | ATRIBUÍDO SÃO PAULO | 50.28
94210 | TELHAMENTO COM TELHA ONDULADA DE FIBROCIMENTO E = 6 MM, COM RECOBRIMENTO LATERAL DE 1 1/4 DE ONDA PARA TELHADO COM INCLINAÇÃO MÁXIMA DE 10°, COM ATÉ 2 ÁGUAS, INCLUSO IÇAMENTO. AF_07/2019 | M2 | ATRIBUÍDO SÃO PAULO | 53.36
94218 | TELHAMENTO COM TELHA ESTRUTURAL DE FIBROCIMENTO E= 8 MM, COM ATÉ 2 ÁGUAS, INCLUSO IÇAMENTO. AF_07/2019_PS | M2 | ATRIBUÍDO SÃO PAULO | 128.23
94213 | TELHAMENTO COM TELHA DE AÇO/ALUMÍNIO E = 0,5 MM, COM ATÉ 2 ÁGUAS, INCLUSO IÇAMENTO. AF_07/2019 | M2 | ATRIBUÍDO SÃO PAULO | 68.4
94216 | TELHAMENTO COM TELHA METÁLICA TERMOACÚSTICA E = 30 MM, COM ATÉ 2 ÁGUAS, INCLUSO IÇAMENTO. AF_07/2019 | M2 | ATRIBUÍDO SÃO PAULO | 190.28
94219 | CUMEEIRA E ESPIGÃO PARA TELHA CERÂMICA EMBOÇADA COM ARGAMASSA TRAÇO 1:2:9 (CIMENTO, CAL E AREIA), PARA TELHADOS COM MAIS DE 2 ÁGUAS, INCLUSO TRANSPORTE VERTICAL. AF_07/2019 | M | ATRIBUÍDO SÃO PAULO | 36.51
94220 | CUMEEIRA E ESPIGÃO PARA TELHA DE CONCRETO EMBOÇADA COM ARGAMASSA TRAÇO 1:2:9 (CIMENTO, CAL E AREIA), PARA TELHADOS COM MAIS DE 2 ÁGUAS, INCLUSO TRANSPORTE VERTICAL. AF_07/2019 | M | ATRIBUÍDO SÃO PAULO | 62.7
94221 | CUMEEIRA PARA TELHA CERÂMICA EMBOÇADA COM ARGAMASSA TRAÇO 1:2:9 (CIMENTO, CAL E AREIA) PARA TELHADOS COM ATÉ 2 ÁGUAS, INCLUSO TRANSPORTE VERTICAL. AF_07/2019 | M | ATRIBUÍDO SÃO PAULO | 29.13
94222 | CUMEEIRA PARA TELHA DE CONCRETO EMBOÇADA COM ARGAMASSA TRAÇO 1:2:9 (CIMENTO, CAL E AREIA) PARA TELHADOS COM ATÉ 2 ÁGUAS, INCLUSO TRANSPORTE VERTICAL. AF_07/2019 | M | ATRIBUÍDO SÃO PAULO | 55.32
94223 | CUMEEIRA PARA TELHA DE FIBROCIMENTO ONDULADA E = 6 MM, INCLUSO ACESSÓRIOS DE FIXAÇÃO E IÇAMENTO. AF_07/2019 | M | ATRIBUÍDO SÃO PAULO | 87.14
94451 | CUMEEIRA PARA TELHA DE FIBROCIMENTO ESTRUTURAL E = 6 MM, INCLUSO ACESSÓRIOS DE FIXAÇÃO E IÇAMENTO. AF_07/2019 | M | ATRIBUÍDO SÃO PAULO | 96.97
100325 | CUMEEIRA SHED PARA TELHA ONDULADA DE FIBROCIMENTO, E = 6 MM, INCLUSO ACESSÓRIOS DE FIXAÇÃO E IÇAMENTO. AF_07/2019 | M | ATRIBUÍDO SÃO PAULO | 94.21
100327 | RUFO EXTERNO/INTERNO EM CHAPA DE AÇO GALVANIZADO NÚMERO 26, CORTE DE 33 CM, INCLUSO IÇAMENTO. AF_07/2019 | M | ATRIBUÍDO SÃO PAULO | 53.56
100328 | RETIRADA E RECOLOCAÇÃO DE TELHA CERÂMICA DE ENCAIXE, COM ATÉ DUAS ÁGUAS, INCLUSO IÇAMENTO. AF_07/2019 | M2 | ATRIBUÍDO SÃO PAULO | 14.81
100329 | RETIRADA E RECOLOCAÇÃO DE TELHA CERÂMICA DE ENCAIXE, COM MAIS DE DUAS ÁGUAS, INCLUSO IÇAMENTO. AF_07/2019 | M2 | ATRIBUÍDO SÃO PAULO | 18.55
100330 | RETIRADA E RECOLOCAÇÃO DE TELHA CERÂMICA CAPA-CANAL, COM ATÉ DUAS ÁGUAS, INCLUSO IÇAMENTO. AF_07/2019 | M2 | ATRIBUÍDO SÃO PAULO | 20.09
100331 | RETIRADA E RECOLOCAÇÃO DE TELHA CERÂMICA CAPA-CANAL, COM MAIS DE DUAS ÁGUAS, INCLUSO IÇAMENTO. AF_07/2019 | M2 | ATRIBUÍDO SÃO PAULO | 26.47
100434 | CALHA DE BEIRAL, SEMICIRCULAR DE PVC, DIAMETRO 125 MM, INCLUINDO CABECEIRAS, EMENDAS, BOCAIS, SUPORTES E VEDAÇÕES, EXCLUINDO CONDUTORES, INCLUSO TRANSPORTE VERTICAL. AF_07/2019 | M | ATRIBUÍDO SÃO PAULO | 137.46
100435 | RUFO EM FIBROCIMENTO PARA TELHA ONDULADA E = 6 MM, ABA DE 26 CM, INCLUSO TRANSPORTE VERTICAL, EXCETO CONTRARRUFO. AF_07/2019 | M | ATRIBUÍDO SÃO PAULO | 65.2
94227 | CALHA EM CHAPA DE AÇO GALVANIZADO NÚMERO 24, DESENVOLVIMENTO DE 33 CM, INCLUSO TRANSPORTE VERTICAL. AF_07/2019 | M | ATRIBUÍDO SÃO PAULO | 57.29
94228 | CALHA EM CHAPA DE AÇO GALVANIZADO NÚMERO 24, DESENVOLVIMENTO DE 50 CM, INCLUSO TRANSPORTE VERTICAL. AF_07/2019 | M | ATRIBUÍDO SÃO PAULO | 78.48
94229 | CALHA EM CHAPA DE AÇO GALVANIZADO NÚMERO 24, DESENVOLVIMENTO DE 100 CM, INCLUSO TRANSPORTE VERTICAL. AF_07/2019 | M | ATRIBUÍDO SÃO PAULO | 151.48
94231 | RUFO EM CHAPA DE AÇO GALVANIZADO NÚMERO 24, CORTE DE 25 CM, INCLUSO TRANSPORTE VERTICAL. AF_07/2019 | M | ATRIBUÍDO SÃO PAULO | 46.98
94449 | TELHAMENTO COM TELHA ONDULADA DE FIBRA DE VIDRO E = 0,6 MM, PARA TELHADO COM INCLINAÇÃO MAIOR QUE 10°, COM ATÉ 2 ÁGUAS, INCLUSO IÇAMENTO. AF_07/2019 | M2 | ATRIBUÍDO SÃO PAULO | 80.26
92255 | INSTALAÇÃO DE TESOURA (INTEIRA OU MEIA), EM AÇO, PARA VÃOS MAIORES OU IGUAIS A 3,0 M E MENORES QUE 6,0 M, INCLUSO IÇAMENTO. AF_07/2019 | UN | ATRIBUÍDO SÃO PAULO | 191.18
92256 | INSTALAÇÃO DE TESOURA (INTEIRA OU MEIA), EM AÇO, PARA VÃOS MAIORES OU IGUAIS A 6,0 M E MENORES QUE 8,0 M, INCLUSO IÇAMENTO. AF_07/2019 | UN | ATRIBUÍDO SÃO PAULO | 235.96
92257 | INSTALAÇÃO DE TESOURA (INTEIRA OU MEIA), EM AÇO, PARA VÃOS MAIORES OU IGUAIS A 8,0 M E MENORES QUE 10,0 M, INCLUSO IÇAMENTO. AF_07/2019 | UN | ATRIBUÍDO SÃO PAULO | 280.27
92258 | INSTALAÇÃO DE TESOURA (INTEIRA OU MEIA), EM AÇO, PARA VÃOS MAIORES OU IGUAIS A 10,0 M E MENORES QUE 12,0 M, INCLUSO IÇAMENTO. AF_07/2019 | UN | ATRIBUÍDO SÃO PAULO | 351.53
92568 | TRAMA DE AÇO COMPOSTA POR RIPAS, CAIBROS E TERÇAS PARA TELHADOS DE ATÉ 2 ÁGUAS PARA TELHA DE ENCAIXE DE CERÂMICA OU DE CONCRETO, INCLUSO TRANSPORTE VERTICAL. AF_07/2019 | M2 | ATRIBUÍDO SÃO PAULO | 122.97
92569 | TRAMA DE AÇO COMPOSTA POR RIPAS E CAIBROS PARA TELHADOS DE ATÉ 2 ÁGUAS PARA TELHA DE ENCAIXE DE CERÂMICA OU DE CONCRETO, INCLUSO TRANSPORTE VERTICAL. AF_07/2019 | M2 | ATRIBUÍDO SÃO PAULO | 68.67
92570 | TRAMA DE AÇO COMPOSTA POR RIPAS PARA TELHADOS DE ATÉ 2 ÁGUAS PARA TELHA DE ENCAIXE DE CERÂMICA OU DE CONCRETO, INCLUSO TRANSPORTE VERTICAL. AF_07/2019 | M2 | ATRIBUÍDO SÃO PAULO | 43.7
92571 | TRAMA DE AÇO COMPOSTA POR RIPAS, CAIBROS E TERÇAS PARA TELHADOS DE MAIS DE 2 ÁGUAS PARA TELHA DE ENCAIXE DE CERÂMICA OU DE CONCRETO, INCLUSO TRANSPORTE VERTICAL. AF_07/2019 | M2 | ATRIBUÍDO SÃO PAULO | 131.59
92572 | TRAMA DE AÇO COMPOSTA POR RIPAS E CAIBROS PARA TELHADOS DE MAIS DE 2 ÁGUAS PARA TELHA DE ENCAIXE DE CERÂMICA OU DE CONCRETO, INCLUSO TRANSPORTE VERTICAL. AF_07/2019 | M2 | ATRIBUÍDO SÃO PAULO | 79.11
92573 | TRAMA DE AÇO COMPOSTA POR RIPAS PARA TELHADOS DE MAIS DE 2 ÁGUAS PARA TELHA DE ENCAIXE DE CERÂMICA OU DE CONCRETO, INCLUSO TRANSPORTE VERTICAL, INCLUSO TRANSPORTE VERTICAL. AF_07/2019 | M2 | ATRIBUÍDO SÃO PAULO | 47.4
92574 | TRAMA DE AÇO COMPOSTA POR RIPAS, CAIBROS E TERÇAS PARA TELHADOS DE ATÉ 2 ÁGUAS PARA TELHA CERÂMICA CAPA-CANAL, INCLUSO TRANSPORTE VERTICAL. AF_07/2019 | M2 | ATRIBUÍDO SÃO PAULO | 125.1
92575 | TRAMA DE AÇO COMPOSTA POR RIPAS E CAIBROS PARA TELHADOS DE ATÉ 2 ÁGUAS PARA TELHA CERÂMICA CAPA-CANAL, INCLUSO TRANSPORTE VERTICAL. AF_07/2019 | M2 | ATRIBUÍDO SÃO PAULO | 62.88
92576 | TRAMA DE AÇO COMPOSTA POR RIPAS PARA TELHADOS DE ATÉ 2 ÁGUAS PARA TELHA CERÂMICA CAPA-CANAL, INCLUSO TRANSPORTE VERTICAL. AF_07/2019 | M2 | ATRIBUÍDO SÃO PAULO | 34.57
92577 | TRAMA DE AÇO COMPOSTA POR RIPAS, CAIBROS E TERÇAS PARA TELHADOS DE MAIS DE 2 ÁGUAS PARA TELHA CERÂMICA CAPA-CANAL, INCLUSO TRANSPORTE VERTICAL. AF_07/2019 | M2 | ATRIBUÍDO SÃO PAULO | 134.14
92578 | TRAMA DE AÇO COMPOSTA POR RIPAS E CAIBROS PARA TELHADOS DE MAIS DE 2 ÁGUAS PARA TELHA CERÂMICA CAPA-CANAL, INCLUSO TRANSPORTE VERTICAL. AF_07/2019 | M2 | ATRIBUÍDO SÃO PAULO | 67.94
92579 | TRAMA DE AÇO COMPOSTA POR RIPAS PARA TELHADOS DE MAIS DE 2 ÁGUAS PARA TELHA CERÂMICA CAPA-CANAL, INCLUSO TRANSPORTE VERTICAL. AF_07/2019 | M2 | ATRIBUÍDO SÃO PAULO | 37.51
92580 | TRAMA DE AÇO COMPOSTA POR TERÇAS PARA TELHADOS DE ATÉ 2 ÁGUAS PARA TELHA ONDULADA DE FIBROCIMENTO, METÁLICA, PLÁSTICA OU TERMOACÚSTICA, INCLUSO TRANSPORTE VERTICAL. AF_07/2019 | M2 | ATRIBUÍDO SÃO PAULO | 46.97
92581 | TRAMA DE AÇO COMPOSTA POR TERÇAS PARA TELHADOS DE ATÉ 2 ÁGUAS PARA TELHA ESTRUTURAL DE FIBROCIMENTO, INCLUSO TRANSPORTE VERTICAL. AF_07/2019 | M2 | ATRIBUÍDO SÃO PAULO | 48.87
92582 | FABRICAÇÃO E INSTALAÇÃO DE TESOURA INTEIRA EM AÇO, VÃO DE 3 M, PARA TELHA CERÂMICA OU DE CONCRETO, INCLUSO IÇAMENTO. AF_12/2015 | UN | ATRIBUÍDO SÃO PAULO | 693.97
92584 | FABRICAÇÃO E INSTALAÇÃO DE TESOURA INTEIRA EM AÇO, VÃO DE 4 M, PARA TELHA CERÂMICA OU DE CONCRETO, INCLUSO IÇAMENTO. AF_12/2015 | UN | ATRIBUÍDO SÃO PAULO | 810.03
92586 | FABRICAÇÃO E INSTALAÇÃO DE TESOURA INTEIRA EM AÇO, VÃO DE 5 M, PARA TELHA CERÂMICA OU DE CONCRETO, INCLUSO IÇAMENTO. AF_12/2015 | UN | ATRIBUÍDO SÃO PAULO | 926.08
92588 | FABRICAÇÃO E INSTALAÇÃO DE TESOURA INTEIRA EM AÇO, VÃO DE 6 M, PARA TELHA CERÂMICA OU DE CONCRETO, INCLUSO IÇAMENTO. AF_12/2015 | UN | ATRIBUÍDO SÃO PAULO | 1172.65
92590 | FABRICAÇÃO E INSTALAÇÃO DE TESOURA INTEIRA EM AÇO, VÃO DE 7 M, PARA TELHA CERÂMICA OU DE CONCRETO, INCLUSO IÇAMENTO. AF_12/2015 | UN | ATRIBUÍDO SÃO PAULO | 1288.7
92592 | FABRICAÇÃO E INSTALAÇÃO DE TESOURA INTEIRA EM AÇO, VÃO DE 8 M, PARA TELHA CERÂMICA OU DE CONCRETO, INCLUSO IÇAMENTO. AF_12/2015 | UN | ATRIBUÍDO SÃO PAULO | 1449.07
92594 | FABRICAÇÃO E INSTALAÇÃO DE TESOURA INTEIRA EM AÇO, VÃO DE 9 M, PARA TELHA CERÂMICA OU DE CONCRETO, INCLUSO IÇAMENTO. AF_12/2015 | UN | ATRIBUÍDO SÃO PAULO | 1680.22
92596 | FABRICAÇÃO E INSTALAÇÃO DE TESOURA INTEIRA EM AÇO, VÃO DE 10 M, PARA TELHA CERÂMICA OU DE CONCRETO, INCLUSO IÇAMENTO. AF_12/2015 | UN | ATRIBUÍDO SÃO PAULO | 1872.5
92598 | FABRICAÇÃO E INSTALAÇÃO DE TESOURA INTEIRA EM AÇO, VÃO DE 11 M, PARA TELHA CERÂMICA OU DE CONCRETO, INCLUSO IÇAMENTO. AF_12/2015 | UN | ATRIBUÍDO SÃO PAULO | 1988.55
92600 | FABRICAÇÃO E INSTALAÇÃO DE TESOURA INTEIRA EM AÇO, VÃO DE 12 M, PARA TELHA CERÂMICA OU DE CONCRETO, INCLUSO IÇAMENTO. AF_12/2015 | UN | ATRIBUÍDO SÃO PAULO | 2133.96
92602 | FABRICAÇÃO E INSTALAÇÃO DE TESOURA INTEIRA EM AÇO, VÃO DE 3 M, PARA TELHA ONDULADA DE FIBROCIMENTO, METÁLICA, PLÁSTICA OU TERMOACÚSTICA, INCLUSO IÇAMENTO. AF_12/2015 | UN | ATRIBUÍDO SÃO PAULO | 693.97
92604 | FABRICAÇÃO E INSTALAÇÃO DE TESOURA INTEIRA EM AÇO, VÃO DE 4 M, PARA TELHA ONDULADA DE FIBROCIMENTO, METÁLICA, PLÁSTICA OU TERMOACÚSTICA, INCLUSO IÇAMENTO. AF_12/2015 | UN | ATRIBUÍDO SÃO PAULO | 780.67
92606 | FABRICAÇÃO E INSTALAÇÃO DE TESOURA INTEIRA EM AÇO, VÃO DE 5 M, PARA TELHA ONDULADA DE FIBROCIMENTO, METÁLICA, PLÁSTICA OU TERMOACÚSTICA, INCLUSO IÇAMENTO. AF_12/2015 | UN | ATRIBUÍDO SÃO PAULO | 896.73
92608 | FABRICAÇÃO E INSTALAÇÃO DE TESOURA INTEIRA EM AÇO, VÃO DE 6 M, PARA TELHA ONDULADA DE FIBROCIMENTO, METÁLICA, PLÁSTICA OU TERMOACÚSTICA, INCLUSO IÇAMENTO. AF_12/2015 | UN | ATRIBUÍDO SÃO PAULO | 1113.94
92610 | FABRICAÇÃO E INSTALAÇÃO DE TESOURA INTEIRA EM AÇO, VÃO DE 7 M, PARA TELHA ONDULADA DE FIBROCIMENTO, METÁLICA, PLÁSTICA OU TERMOACÚSTICA, INCLUSO IÇAMENTO. AF_12/2015 | UN | ATRIBUÍDO SÃO PAULO | 1230
92612 | FABRICAÇÃO E INSTALAÇÃO DE TESOURA INTEIRA EM AÇO, VÃO DE 8 M, PARA TELHA ONDULADA DE FIBROCIMENTO, METÁLICA, PLÁSTICA OU TERMOACÚSTICA, INCLUSO IÇAMENTO, INCLUSO IÇAMENTO. AF_12/2015 | UN | ATRIBUÍDO SÃO PAULO | 1390.36
92614 | FABRICAÇÃO E INSTALAÇÃO DE TESOURA INTEIRA EM AÇO, VÃO DE 9 M, PARA TELHA ONDULADA DE FIBROCIMENTO, METÁLICA, PLÁSTICA OU TERMOACÚSTICA, INCLUSO IÇAMENTO. AF_12/2015 | UN | ATRIBUÍDO SÃO PAULO | 1562.81
92616 | FABRICAÇÃO E INSTALAÇÃO DE TESOURA INTEIRA EM AÇO, VÃO DE 10 M, PARA TELHA ONDULADA DE FIBROCIMENTO, METÁLICA, PLÁSTICA OU TERMOACÚSTICA, INCLUSO IÇAMENTO. AF_12/2015 | UN | ATRIBUÍDO SÃO PAULO | 1784.44
92618 | FABRICAÇÃO E INSTALAÇÃO DE TESOURA INTEIRA EM AÇO, VÃO DE 11 M, PARA TELHA ONDULADA DE FIBROCIMENTO, METÁLICA, PLÁSTICA OU TERMOACÚSTICA, INCLUSO IÇAMENTO. AF_12/2015 | UN | ATRIBUÍDO SÃO PAULO | 1900.49
92620 | FABRICAÇÃO E INSTALAÇÃO DE TESOURA INTEIRA EM AÇO, VÃO DE 12 M, PARA TELHA ONDULADA DE FIBROCIMENTO, METÁLICA, PLÁSTICA OU TERMOACÚSTICA, INCLUSO IÇAMENTO. AF_12/2015 | UN | ATRIBUÍDO SÃO PAULO | 2016.54
100357 | FABRICAÇÃO E INSTALAÇÃO DE MEIA TESOURA DE MADEIRA NÃO APARELHADA, COM VÃO DE 3 M, PARA TELHA CERÂMICA OU DE CONCRETO, INCLUSO IÇAMENTO. AF_07/2019 | UN | ATRIBUÍDO SÃO PAULO | 1131.08
100358 | FABRICAÇÃO E INSTALAÇÃO DE MEIA TESOURA DE MADEIRA NÃO APARELHADA, COM VÃO DE 4 M, PARA TELHA CERÂMICA OU DE CONCRETO, INCLUSO IÇAMENTO. AF_07/2019 | UN | ATRIBUÍDO SÃO PAULO | 1539.04
100359 | FABRICAÇÃO E INSTALAÇÃO DE MEIA TESOURA DE MADEIRA NÃO APARELHADA, COM VÃO DE 5 M, PARA TELHA CERÂMICA OU DE CONCRETO, INCLUSO IÇAMENTO. AF_07/2019 | UN | ATRIBUÍDO SÃO PAULO | 1616.17
100360 | FABRICAÇÃO E INSTALAÇÃO DE MEIA TESOURA DE MADEIRA NÃO APARELHADA, COM VÃO DE 6 M, PARA TELHA CERÂMICA OU DE CONCRETO, INCLUSO IÇAMENTO. AF_07/2019 | UN | ATRIBUÍDO SÃO PAULO | 1792.26
100361 | FABRICAÇÃO E INSTALAÇÃO DE MEIA TESOURA DE MADEIRA NÃO APARELHADA, COM VÃO DE 7 M, PARA TELHA CERÂMICA OU DE CONCRETO, INCLUSO IÇAMENTO. AF_07/2019 | UN | ATRIBUÍDO SÃO PAULO | 2232.91
100362 | FABRICAÇÃO E INSTALAÇÃO DE MEIA TESOURA DE MADEIRA NÃO APARELHADA, COM VÃO DE 8 M, PARA TELHA CERÂMICA OU DE CONCRETO, INCLUSO IÇAMENTO. AF_07/2019 | UN | ATRIBUÍDO SÃO PAULO | 2874.11
100363 | FABRICAÇÃO E INSTALAÇÃO DE MEIA TESOURA DE MADEIRA NÃO APARELHADA, COM VÃO DE 9 M, PARA TELHA CERÂMICA OU DE CONCRETO, INCLUSO IÇAMENTO. AF_07/2019 | UN | ATRIBUÍDO SÃO PAULO | 2968.66
100364 | FABRICAÇÃO E INSTALAÇÃO DE MEIA TESOURA DE MADEIRA NÃO APARELHADA, COM VÃO DE 10 M, PARA TELHA CERÂMICA OU DE CONCRETO, INCLUSO IÇAMENTO. AF_07/2019 | UN | ATRIBUÍDO SÃO PAULO | 3230.73
100365 | FABRICAÇÃO E INSTALAÇÃO DE MEIA TESOURA DE MADEIRA NÃO APARELHADA, COM VÃO DE 11 M, PARA TELHA CERÂMICA OU DE CONCRETO, INCLUSO IÇAMENTO. AF_07/2019 | UN | ATRIBUÍDO SÃO PAULO | 3728.68
100366 | FABRICAÇÃO E INSTALAÇÃO DE MEIA TESOURA DE MADEIRA NÃO APARELHADA, COM VÃO DE 12 M, PARA TELHA CERÂMICA OU DE CONCRETO, INCLUSO IÇAMENTO. AF_07/2019 | UN | ATRIBUÍDO SÃO PAULO | 3981.75
100367 | FABRICAÇÃO E INSTALAÇÃO DE MEIA TESOURA DE MADEIRA NÃO APARELHADA, COM VÃO DE 3 M, PARA TELHA ONDULADA DE FIBROCIMENTO, ALUMÍNIO, PLÁSTICA OU TERMOACÚSTICA, INCLUSO IÇAMENTO. AF_07/2019 | UN | ATRIBUÍDO SÃO PAULO | 1101.6
100368 | FABRICAÇÃO E INSTALAÇÃO DE MEIA TESOURA DE MADEIRA NÃO APARELHADA, COM VÃO DE 4 M, PARA TELHA ONDULADA DE FIBROCIMENTO, ALUMÍNIO, PLÁSTICA OU TERMOACÚSTICA, INCLUSO IÇAMENTO. AF_07/2019 | UN | ATRIBUÍDO SÃO PAULO | 1502.67
100369 | FABRICAÇÃO E INSTALAÇÃO DE MEIA TESOURA DE MADEIRA NÃO APARELHADA, COM VÃO DE 5 M, PARA TELHA ONDULADA DE FIBROCIMENTO, ALUMÍNIO, PLÁSTICA OU TERMOACÚSTICA, INCLUSO IÇAMENTO. AF_07/2019 | UN | ATRIBUÍDO SÃO PAULO | 1579.8
100370 | FABRICAÇÃO E INSTALAÇÃO DE MEIA TESOURA DE MADEIRA NÃO APARELHADA, COM VÃO DE 6 M, PARA TELHA ONDULADA DE FIBROCIMENTO, ALUMÍNIO, PLÁSTICA OU TERMOACÚSTICA, INCLUSO IÇAMENTO. AF_07/2019 | UN | ATRIBUÍDO SÃO PAULO | 1868.54
100371 | FABRICAÇÃO E INSTALAÇÃO DE MEIA TESOURA DE MADEIRA NÃO APARELHADA, COM VÃO DE 7 M, PARA TELHA ONDULADA DE FIBROCIMENTO, ALUMÍNIO, PLÁSTICA OU TERMOACÚSTICA, INCLUSO IÇAMENTO. AF_07/2019 | UN | ATRIBUÍDO SÃO PAULO | 2135.91
100372 | FABRICAÇÃO E INSTALAÇÃO DE MEIA TESOURA DE MADEIRA NÃO APARELHADA, COM VÃO DE 8 M, PARA TELHA ONDULADA DE FIBROCIMENTO, ALUMÍNIO, PLÁSTICA OU TERMOACÚSTICA, INCLUSO IÇAMENTO. AF_07/2019 | UN | ATRIBUÍDO SÃO PAULO | 2707.93
100373 | FABRICAÇÃO E INSTALAÇÃO DE MEIA TESOURA DE MADEIRA NÃO APARELHADA, COM VÃO DE 9 M, PARA TELHA ONDULADA DE FIBROCIMENTO, ALUMÍNIO, PLÁSTICA OU TERMOACÚSTICA, INCLUSO IÇAMENTO. AF_07/2019 | UN | ATRIBUÍDO SÃO PAULO | 2801.36
100374 | FABRICAÇÃO E INSTALAÇÃO DE MEIA TESOURA DE MADEIRA NÃO APARELHADA, COM VÃO DE 10 M, PARA TELHA ONDULADA DE FIBROCIMENTO, ALUMÍNIO, PLÁSTICA OU TERMOACÚSTICA, INCLUSO IÇAMENTO. AF_07/2019 | UN | ATRIBUÍDO SÃO PAULO | 3010.13
100375 | FABRICAÇÃO E INSTALAÇÃO DE MEIA TESOURA DE MADEIRA NÃO APARELHADA, COM VÃO DE 11 M, PARA TELHA ONDULADA DE FIBROCIMENTO, ALUMÍNIO, PLÁSTICA OU TERMOACÚSTICA, INCLUSO IÇAMENTO. AF_07/2019 | UN | ATRIBUÍDO SÃO PAULO | 3400.27
100376 | FABRICAÇÃO E INSTALAÇÃO DE MEIA TESOURA DE MADEIRA NÃO APARELHADA, COM VÃO DE 12 M, PARA TELHA ONDULADA DE FIBROCIMENTO, ALUMÍNIO, PLÁSTICA OU TERMOACÚSTICA, INCLUSO IÇAMENTO. AF_07/2019 | UN | ATRIBUÍDO SÃO PAULO | 3329.15
100377 | FABRICAÇÃO E INSTALAÇÃO DE TESOURA (INTEIRA OU MEIA) EM AÇO, VÃOS MAIORES OU IGUAIS A 3,0 M E MENORES OU IGUAL A 6,0 M, INCLUSO IÇAMENTO. AF_07/2019 | KG | ATRIBUÍDO SÃO PAULO | 11.48
100378 | FABRICAÇÃO E INSTALAÇÃO DE TESOURA (INTEIRA OU MEIA) EM AÇO, VÃOS MAIORES QUE 6,0 M E MENORES QUE 12,0 M, INCLUSO IÇAMENTO. AF_07/2019 | KG | ATRIBUÍDO SÃO PAULO | 10.64
100382 | FABRICAÇÃO E INSTALAÇÃO DE PONTALETES DE MADEIRA NÃO APARELHADA PARA TELHADOS COM ATÉ 2 ÁGUAS E COM TELHA ONDULADA DE FIBROCIMENTO, ALUMÍNIO OU PLÁSTICA EM EDIFÍCIO RESIDENCIAL TÉRREO, INCLUSO TRANSPORTE VERTICAL. AF_07/2019 | M2 | ATRIBUÍDO SÃO PAULO | 24.93
104314 | TRAMA DE AÇO COMPOSTA POR TERÇAS PARA TELHADOS DE ATÉ 2 ÁGUAS PARA TELHA ONDULADA DE FIBROCIMENTO, METÁLICA, PLÁSTICA OU TERMOACÚSTICA, INCLUSO TRANSPORTE VERTICAL (EM KG). AF_07/2019 | KG | ATRIBUÍDO SÃO PAULO | 10.82
94444 | TELHAMENTO COM TELHA DE ENCAIXE, TIPO FRANCESA DE VIDRO, COM ATÉ 2 ÁGUAS, INCLUSO TRANSPORTE VERTICAL. AF_07/2019 | M2 | ATRIBUÍDO SÃO PAULO | 789.87
104482 | ESGOTAMENTO DE VALA COM BOMBA SUBMERSÍVEL. AF_12/2022 | H | COEFICIENTE DE REPRESENTATIVIDADE | 31.58
104184 | INSTALAÇÃO E DESINSTALAÇÃO DE REGISTRO DE PVC PARA SISTEMA DE REBAIXAMENTO DE LENÇOL FREÁTICO POR PONTEIRAS FILTRANTES. AF_12/2022 | UN | COEFICIENTE DE REPRESENTATIVIDADE | 40.19
104185 | INSTALAÇÃO E DESINSTALAÇÃO DE CONJUNTO DE BOMBAS, À VÁCUO E CENTRÍFUGA, PARA SISTEMA DE REBAIXAMENTO DE LENÇOL FREÁTICO POR PONTEIRAS FILTRANTES (EXCLUI O FORNECIMENTO DE BOMBAS). AF_12/2022 | UN | COEFICIENTE DE REPRESENTATIVIDADE | 26.57
104189 | INSTALAÇÃO DE MATERIAL GRANULAR FILTRANTE PARA SISTEMA DE REBAIXAMENTO DE LENÇOL FREÁTICO POR POÇOS PROFUNDOSA, DIÂMETRO DO POÇO DE 400 MM. AF_12/2022 | M3 | COEFICIENTE DE REPRESENTATIVIDADE | 258.71
104190 | INSTALAÇÃO E DESINSTALAÇÃO DE SISTEMA DE BOMBA PARA SISTEMA DE REBAIXAMENTO DE LENÇOL FREÁTICO POR POÇOS PROFUNDOS (EXCLUI O FORNECIMENTO DE BOMBA). AF_12/2022 | UN | COEFICIENTE DE REPRESENTATIVIDADE | 698.41
102661 | DRENO SUBSUPERFICIAL (SEÇÃO 0,40 X 0,40 M), COM TUBO DE PEAD CORRUGADO PERFURADO, DN 100 MM, ENCHIMENTO COM AREIA. AF_07/2021 | M | ATRIBUÍDO SÃO PAULO | 53.78
102662 | DRENO SUBSUPERFICIAL (SEÇÃO 0,40 X 0,40 M), COM TUBO DE PVC CORRUGADO RÍGIDO PERFURADO, DN 100 MM, ENCHIMENTO COM AREIA. AF_07/2021 | M | ATRIBUÍDO SÃO PAULO | 95.75
102663 | DRENO SUBSUPERFICIAL (SEÇÃO 0,40 X 0,40 M), COM TUBO DE CONCRETO SIMPLES POROSO, DN 200 MM, ENCHIMENTO COM AREIA. AF_07/2021 | M | ATRIBUÍDO SÃO PAULO | 73.74
102664 | DRENO SUBSUPERFICIAL (SEÇÃO 0,40 X 0,40 M), CEGO, ENCHIMENTO DE BRITA, ENVOLVIDO COM MANTA GEOTÊXTIL. AF_07/2021 | M | ATRIBUÍDO SÃO PAULO | 61.8
102665 | DRENO SUBSUPERFICIAL (SEÇÃO 0,40 X 0,40 M), CEGO, ENCHIMENTO DE BRITA. AF_07/2021 | M | ATRIBUÍDO SÃO PAULO | 40.62
102666 | DRENO SUBSUPERFICIAL (SEÇÃO 0,40 X 0,40 M), COM TUBO DE PEAD CORRUGADO PERFURADO, DN 100 MM, ENCHIMENTO COM BRITA, ENVOLVIDO COM MANTA GEOTÊXTIL. AF_07/2021 | M | ATRIBUÍDO SÃO PAULO | 73.72
102668 | DRENO SUBSUPERFICIAL (SEÇÃO 0,40 X 0,40 M), COM TUBO DE PVC CORRUGADO RÍGIDO PERFURADO, DN 100 MM, ENCHIMENTO COM BRITA, ENVOLVIDO COM MANTA GEOTÊXTIL. AF_07/2021 | M | ATRIBUÍDO SÃO PAULO | 115.7
102669 | DRENO SUBSUPERFICIAL (SEÇÃO 0,40 X 0,40 M), COM TUBO DE CONCRETO SIMPLES POROSO, DN 200 MM, ENCHIMENTO COM BRITA, ENVOLVIDO COM MANTA GEOTÊXTIL. AF_07/2021 | M | ATRIBUÍDO SÃO PAULO | 93.88
102670 | DRENO PROFUNDO (SEÇÃO 0,50 X 1,50 M), COM TUBO DE PEAD CORRUGADO PERFURADO, DN 100 MM, ENCHIMENTO COM AREIA, COM SELO DE ARGILA. AF_07/2021 | M | ATRIBUÍDO SÃO PAULO | 174.92
102672 | DRENO PROFUNDO (SEÇÃO 0,50 X 1,50 M), COM TUBO DE PVC CORRUGADO RÍGIDO PERFURADO, DN 100 MM, ENCHIMENTO COM AREIA, COM SELO DE ARGILA. AF_07/2021 | M | ATRIBUÍDO SÃO PAULO | 230.56
102673 | DRENO PROFUNDO (SEÇÃO 0,50 X 1,50 M), COM TUBO DE CONCRETO SIMPLES POROSO, DN 200 MM, ENCHIMENTO COM AREIA, COM SELO DE ARGILA. AF_07/2021 | M | ATRIBUÍDO SÃO PAULO | 221.25
102674 | DRENO PROFUNDO (SEÇÃO 0,50 X 1,50 M), COM TUBO DE PEAD CORRUGADO PERFURADO, DN 100 MM, ENCHIMENTO COM AREIA. AF_07/2021 | M | ATRIBUÍDO SÃO PAULO | 196.01
102676 | DRENO PROFUNDO (SEÇÃO 0,50 X 1,50 M), COM TUBO DE PVC CORRUGADO RÍGIDO PERFURADO, DN 100 MM, ENCHIMENTO COM AREIA. AF_07/2021 | M | ATRIBUÍDO SÃO PAULO | 241.33
102677 | DRENO PROFUNDO (SEÇÃO 0,50 X 1,50 M), COM TUBO DE CONCRETO SIMPLES POROSO, DN 200 MM, ENCHIMENTO COM AREIA. AF_07/2021 | M | ATRIBUÍDO SÃO PAULO | 221.79
102678 | DRENO PROFUNDO (SEÇÃO 0,50 X 1,50 M), CEGO, ENCHIMENTO DE BRITA, ENVOLVIDO COM MANTA GEOTÊXTIL, COM SELO DE ARGILA. AF_07/2021 | M | ATRIBUÍDO SÃO PAULO | 194
102679 | DRENO PROFUNDO (SEÇÃO 0,50 X 1,50 M), CEGO, ENCHIMENTO DE BRITA, ENVOLVIDO COM MANTA GEOTÊXTIL. AF_07/2021 | M | ATRIBUÍDO SÃO PAULO | 219.35
102680 | DRENO PROFUNDO (SEÇÃO 0,50 X 1,50 M), COM TUBO DE PEAD CORRUGADO PERFURADO, DN 100 MM, ENCHIMENTO COM BRITA, ENVOLVIDO COM MANTA GEOTÊXTIL, COM SELO DE ARGILA. AF_07/2021 | M | ATRIBUÍDO SÃO PAULO | 207.12
102681 | DRENO PROFUNDO (SEÇÃO 0,50 X 1,50 M), COM TUBO DE PVC CORRUGADO RÍGIDO PERFURADO, DN 100 MM, ENCHIMENTO COM BRITA, ENVOLVIDO COM MANTA GEOTÊXTIL, COM SELO DE ARGILA. AF_07/2021 | M | ATRIBUÍDO SÃO PAULO | 252.43
102683 | DRENO PROFUNDO (SEÇÃO 0,50 X 1,50 M), COM TUBO DE CONCRETO SIMPLES POROSO, DN 200 MM, ENCHIMENTO COM BRITA, ENVOLVIDO COM MANTA GEOTÊXTIL, COM SELO DE ARGILA. AF_07/2021 | M | ATRIBUÍDO SÃO PAULO | 238.22
102684 | DRENO PROFUNDO (SEÇÃO 0,50 X 1,50 M), COM TUBO DE PEAD CORRUGADO PERFURADO, DN 100 MM, ENCHIMENTO COM BRITA, ENVOLVIDO COM MANTA GEOTÊXTIL. AF_07/2021 | M | ATRIBUÍDO SÃO PAULO | 232.45
102685 | DRENO PROFUNDO (SEÇÃO 0,50 X 1,50 M), COM TUBO DE PVC CORRUGADO RÍGIDO PERFURADO, DN 100 MM, ENCHIMENTO COM BRITA, ENVOLVIDO COM MANTA GEOTÊXTIL. AF_07/2021 | M | ATRIBUÍDO SÃO PAULO | 277.77
102687 | DRENO PROFUNDO (SEÇÃO 0,50 X 1,50 M), COM TUBO DE CONCRETO SIMPLES POROSO, DN 200 MM, ENCHIMENTO COM BRITA, ENVOLVIDO COM MANTA GEOTÊXTIL. AF_07/2021 | M | ATRIBUÍDO SÃO PAULO | 258.43
102688 | DRENO ESPINHA DE PEIXE (SEÇÃO 0,40 X 0,40 M), COM TUBO DE PEAD CORRUGADO PERFURADO, DN 100 MM, ENCHIMENTO COM AREIA, INCLUSIVE CONEXÕES. AF_07/2021 | M | ATRIBUÍDO SÃO PAULO | 59.57
102689 | DRENO ESPINHA DE PEIXE (SEÇÃO 0,40 X 0,40 M), COM TUBO DE PVC CORRUGADO RÍGIDO PERFURADO, DN 100 MM, ENCHIMENTO COM AREIA, INCLUSIVE CONEXÕES. AF_07/2021 | M | ATRIBUÍDO SÃO PAULO | 99.04
102690 | DRENO ESPINHA DE PEIXE (SEÇÃO (0,40 X 0,40 M), COM TUBO DE PEAD CORRUGADO PERFURADO, DN 100 MM, ENCHIMENTO COM BRITA, ENVOLVIDO COM MANTA GEOTÊXTIL, INCLUSIVE CONEXÕES. AF_07/2021 | M | ATRIBUÍDO SÃO PAULO | 79.52
102693 | DRENO ESPINHA DE PEIXE (SEÇÃO 0,40 X 0,40 M), COM TUBO DE PVC CORRUGADO RÍGIDO PERFURADO, DN 100 MM, ENCHIMENTO COM BRITA, ENVOLVIDO COM MANTA GEOTÊXTIL, INCLUSIVE CONEXÕES. AF_07/2021 | M | ATRIBUÍDO SÃO PAULO | 118.99
102694 | DRENO ESPINHA DE PEIXE (SEÇÃO 0,50 X 0,80 M), COM TUBO DE PEAD CORRUGADO PERFURADO, DN 100 MM, ENCHIMENTO COM AREIA, INCLUSIVE CONEXÕES. AF_07/2021 | M | ATRIBUÍDO SÃO PAULO | 120.84
102696 | DRENO ESPINHA DE PEIXE (SEÇÃO 0,50 X 0,80 M), COM TUBO DE PVC CORRUGADO RÍGIDO PERFURADO, DN 100 MM, ENCHIMENTO COM AREIA, INCLUSIVE CONEXÕES. AF_07/2021 | M | ATRIBUÍDO SÃO PAULO | 160.4
102697 | DRENO ESPINHA DE PEIXE (SEÇÃO 0,50 X 0,80 M), COM TUBO DE PEAD CORRUGADO PERFURADO, DN 100 MM, ENCHIMENTO COM BRITA, ENVOLVIDO COM MANTA GEOTÊXTIL, INCLUSIVE CONEXÕES. AF_07/2021 | M | ATRIBUÍDO SÃO PAULO | 146.71
102703 | DRENO ESPINHA DE PEIXE (SEÇÃO 0,50 X 0,80 M), COM TUBO DE PVC CORRUGADO RÍGIDO PERFURADO, DN 100 MM, ENCHIMENTO COM BRITA, ENVOLVIDO COM MANTA GEOTÊXTIL, INCLUSIVE CONEXÕES. AF_07/2021 | M | ATRIBUÍDO SÃO PAULO | 186.27
102704 | TUBO DE PEAD CORRUGADO PERFURADO, DN 100 MM, PARA DRENO - FORNECIMENTO E ASSENTAMENTO. AF_07/2021 | M | ATRIBUÍDO SÃO PAULO | 13.46
102705 | TUBO DE PVC CORRUGADO RÍGIDO PERFURADO, DN 100 MM, PARA DRENO - FORNECIMENTO E ASSENTAMENTO. AF_07/2021 | M | COEFICIENTE DE REPRESENTATIVIDADE | 51.77
102707 | TUBO DE CONCRETO SIMPLES POROSO, DN 200 MM, PARA DRENO - FORNECIMENTO E ASSENTAMENTO. AF_07/2021 | M | COEFICIENTE DE REPRESENTATIVIDADE | 39.83
102708 | LUVA DE PVC, SÉRIE NORMAL, PARA ESGOTO PREDIAL, DN 100 MM, INSTALADA EM DRENO - FORNECIMENTO E INSTALAÇÃO. AF_07/2021 | UN | COEFICIENTE DE REPRESENTATIVIDADE | 24.27
102710 | JUNÇÃO SIMPLES DE PVC, 45 GRAUS, SÉRIE NORMAL, PARA ESGOTO PREDIAL, DN 100 MM, INSTALADA EM DRENO - FORNECIMENTO E INSTALAÇÃO. AF_07/2021 | UN | COEFICIENTE DE REPRESENTATIVIDADE | 57.68
102711 | JUNÇÃO DUPLA DE PVC, SÉRIE NORMAL, PARA ESGOTO PREDIAL, DN 100 X 100 X 100 MM, INSTALADA EM DRENO - FORNECIMENTO E INSTALAÇÃO. AF_07/2021 | UN | COEFICIENTE DE REPRESENTATIVIDADE | 72.64
102712 | GEOTÊXTIL NÃO TECIDO 100% POLIÉSTER, RESISTÊNCIA A TRAÇÃO DE 9 KN/M (RT - 9), INSTALADO EM DRENO - FORNECIMENTO E INSTALAÇÃO. AF_07/2021 | M2 | COEFICIENTE DE REPRESENTATIVIDADE | 8.28
102713 | GEOTÊXTIL NÃO TECIDO 100% POLIÉSTER, RESISTÊNCIA A TRAÇÃO DE 14 KN/M (RT - 14), INSTALADO EM DRENO - FORNECIMENTO E INSTALAÇÃO. AF_07/2021 | M2 | COEFICIENTE DE REPRESENTATIVIDADE | 11.36
102715 | GEOTÊXTIL NÃO TECIDO 100% POLIÉSTER, RESISTÊNCIA A TRAÇÃO DE 26 KN/M (RT - 26), INSTALADO EM DRENO - FORNECIMENTO E INSTALAÇÃO. AF_07/2021 | M2 | COEFICIENTE DE REPRESENTATIVIDADE | 22.41
102716 | ENCHIMENTO DE AREIA PARA DRENO, LANÇAMENTO MECANIZADO. AF_07/2021 | M3 | ATRIBUÍDO SÃO PAULO | 242.51
102717 | ENCHIMENTO DE BRITA PARA DRENO, LANÇAMENTO MECANIZADO. AF_07/2021 | M3 | ATRIBUÍDO SÃO PAULO | 234.39
102718 | ENCHIMENTO DE AREIA PARA DRENO, LANÇAMENTO MANUAL. AF_07/2021 | M3 | COEFICIENTE DE REPRESENTATIVIDADE | 254.85
102719 | ENCHIMENTO DE BRITA PARA DRENO, LANÇAMENTO MANUAL. AF_07/2021 | M3 | COLETADO | 246.73
102722 | DRENO EM MURO DE CONTENÇÃO, EXECUTADO NO PÉ DO MURO, COM TUBO DE PEAD CORRUGADO FLEXÍVEL PERFURADO, ENCHIMENTO COM BRITA, ENVOLVIDO COM MANTA GEOTÊXTIL. AF_07/2021 | M | ATRIBUÍDO SÃO PAULO | 61.41
102723 | DRENO EM MURO DE CONTENÇÃO, EXECUTADO NO PÉ DO MURO, COM TUBO DE PVC CORRUGADO RÍGIDO PERFURADO, ENCHIMENTO COM BRITA, ENVOLVIDO COM MANTA GEOTÊXTIL. AF_07/2021 | M | COEFICIENTE DE REPRESENTATIVIDADE | 99.72
102724 | DRENO BARBACÃ, DN 100 MM, COM MATERIAL DRENANTE. AF_07/2021 | UN | COEFICIENTE DE REPRESENTATIVIDADE | 30.67
102725 | DRENO BARBACÃ, DN 75 MM, COM MATERIAL DRENANTE. AF_07/2021 | UN | COEFICIENTE DE REPRESENTATIVIDADE | 30.21
102726 | DRENO BARBACÃ, DN 50 MM, COM MATERIAL DRENANTE. AF_07/2021 | UN | COEFICIENTE DE REPRESENTATIVIDADE | 28.68
103653 | GEOTÊXTIL NÃO TECIDO 100% POLIÉSTER, RESISTÊNCIA A TRAÇÃO DE 31 KN/M (RT-31), INSTALADO EM DRENO - FORNECIMENTO E INSTALAÇÃO. AF_07/2021 | M2 | COEFICIENTE DE REPRESENTATIVIDADE | 26.76
92743 | MURO DE GABIÃO, ENCHIMENTO COM PEDRA DE MÃO TIPO RACHÃO, DE GRAVIDADE, COM GAIOLAS DE COMPRIMENTO IGUAL A 2 M, PARA MUROS COM ALTURA MENOR OU IGUAL A 4 M  FORNECIMENTO E EXECUÇÃO. AF_03/2024 | M3 | ATRIBUÍDO SÃO PAULO | 715.22
92744 | MURO DE GABIÃO, ENCHIMENTO COM PEDRA DE MÃO TIPO RACHÃO, DE GRAVIDADE, COM GAIOLAS DE COMPRIMENTO IGUAL A 5 M, PARA MUROS COM ALTURA MENOR OU IGUAL A 4 M  FORNECIMENTO E EXECUÇÃO. AF_03/2024 | M3 | ATRIBUÍDO SÃO PAULO | 656.13
92745 | MURO DE GABIÃO, ENCHIMENTO COM PEDRA DE MÃO TIPO RACHÃO, DE GRAVIDADE, COM GAIOLAS DE COMPRIMENTO IGUAL A 2 M, PARA MUROS COM ALTURA MAIOR QUE 4 M E MENOR OU IGUAL A 6 M  FORNECIMENTO E EXECUÇÃO. AF_03/2024 | M3 | ATRIBUÍDO SÃO PAULO | 835.7
92746 | MURO DE GABIÃO, ENCHIMENTO COM PEDRA DE MÃO TIPO RACHÃO, DE GRAVIDADE, COM GAIOLAS DE COMPRIMENTO IGUAL A 5 M, PARA MUROS COM ALTURA MAIOR QUE 4 M E MENOR OU IGUAL A 6 M  FORNECIMENTO E EXECUÇÃO. AF_03/2024 | M3 | ATRIBUÍDO SÃO PAULO | 756.81
92747 | MURO DE GABIÃO, ENCHIMENTO COM PEDRA DE MÃO TIPO RACHÃO, DE GRAVIDADE, COM GAIOLAS DE COMPRIMENTO IGUAL A 2 M, PARA MUROS COM ALTURA MAIOR QUE 6 M E MENOR OU IGUAL A 10 M  FORNECIMENTO E EXECUÇÃO. AF_03/2024 | M3 | ATRIBUÍDO SÃO PAULO | 911.89
92748 | MURO DE GABIÃO, ENCHIMENTO COM PEDRA DE MÃO TIPO RACHÃO, DE GRAVIDADE, COM GAIOLAS DE COMPRIMENTO IGUAL A 5 M, PARA MUROS COM ALTURA MAIOR QUE 6 M E MENOR OU IGUAL A 10 M FORNECIMENTO E EXECUÇÃO. AF_03/2024 | M3 | ATRIBUÍDO SÃO PAULO | 818.1
92749 | MURO DE GABIÃO, ENCHIMENTO COM PEDRA DE MÃO TIPO RACHÃO, COM SOLO REFORÇADO, PARA MUROS COM ALTURA MENOR OU IGUAL A 4 M  FORNECIMENTO E EXECUÇÃO. AF_03/2024 | M3 | ATRIBUÍDO SÃO PAULO | 949.33
92750 | MURO DE GABIÃO, ENCHIMENTO COM PEDRA DE MÃO TIPO RACHÃO, COM SOLO REFORÇADO, PARA MUROS COM ALTURA MAIOR QUE 4 M E MENOR OU IGUAL A 12 M  FORNECIMENTO E EXECUÇÃO. AF_03/2024 | M3 | ATRIBUÍDO SÃO PAULO | 1473.1
92751 | MURO DE GABIÃO, ENCHIMENTO COM PEDRA DE MÃO TIPO RACHÃO, COM SOLO REFORÇADO, PARA MUROS COM ALTURA MAIOR QUE 12 M E MENOR OU IGUAL A 20 M  FORNECIMENTO E EXECUÇÃO. AF_03/2024 | M3 | ATRIBUÍDO SÃO PAULO | 1779.31
92752 | MURO DE GABIÃO, ENCHIMENTO COM PEDRA DE MÃO TIPO RACHÃO, COM SOLO REFORÇADO, PARA MUROS COM ALTURA MAIOR QUE 20 M E MENOR OU IGUAL A 28 M  FORNECIMENTO E EXECUÇÃO. AF_03/2024 | M3 | ATRIBUÍDO SÃO PAULO | 2083.01
92753 | MURO DE GABIÃO, ENCHIMENTO COM RESÍDUO DE CONSTRUÇÃO E DEMOLIÇÃO, DE GRAVIDADE, COM GAIOLA TRAPEZOIDAL DE COMPRIMENTO IGUAL A 2 M, PARA MUROS COM ALTURA MENOR OU IGUAL A 2 M  FORNECIMENTO E EXECUÇÃO. AF_03/2024 | M3 | ATRIBUÍDO SÃO PAULO | 555.05
92754 | MURO DE GABIÃO, ENCHIMENTO COM RESÍDUO DE CONSTRUÇÃO E DEMOLIÇÃO, DE GRAVIDADE, COM GAIOLA TRAPEZOIDAL DE COMPRIMENTO IGUAL A 2 M, PARA MUROS COM ALTURA MAIOR QUE 2 M E MENOR OU IGUAL A 4 M  FORNECIMENTO E EXECUÇÃO. AF_03/2024 | M3 | ATRIBUÍDO SÃO PAULO | 546.6
92755 | PROTEÇÃO SUPERFICIAL DE CANAL EM GABIÃO TIPO COLCHÃO, ALTURA DE 17 CENTÍMETROS, ENCHIMENTO COM PEDRA DE MÃO TIPO RACHÃO  FORNECIMENTO E EXECUÇÃO. AF_03/2024 | M2 | ATRIBUÍDO SÃO PAULO | 235.38
92756 | PROTEÇÃO SUPERFICIAL DE CANAL EM GABIÃO TIPO COLCHÃO, ALTURA DE 23 CENTÍMETROS, ENCHIMENTO COM PEDRA DE MÃO TIPO RACHÃO  FORNECIMENTO E EXECUÇÃO. AF_03/2024 | M2 | ATRIBUÍDO SÃO PAULO | 275.67
92757 | PROTEÇÃO SUPERFICIAL DE CANAL EM GABIÃO TIPO COLCHÃO, ALTURA DE 30 CENTÍMETROS, ENCHIMENTO COM PEDRA DE MÃO TIPO RACHÃO  FORNECIMENTO E EXECUÇÃO. AF_03/2024 | M2 | ATRIBUÍDO SÃO PAULO | 323.58
92758 | PROTEÇÃO SUPERFICIAL DE CANAL EM GABIÃO TIPO SACO, DIÂMETRO DE 65 CENTÍMETROS, ENCHIMENTO MANUAL COM PEDRA DE MÃO TIPO RACHÃO  FORNECIMENTO E EXECUÇÃO. AF_03/2024 | M3 | ATRIBUÍDO SÃO PAULO | 699.34
91069 | EXECUÇÃO DE REVESTIMENTO DE CONCRETO PROJETADO COM ESPESSURA DE 7 CM, ARMADO COM TELA, INCLINAÇÃO MENOR QUE 90°, APLICAÇÃO CONTÍNUA, UTILIZANDO EQUIPAMENTO DE PROJEÇÃO COM 6 M³/H DE CAPACIDADE. AF_01/2016 | M2 | ATRIBUÍDO SÃO PAULO | 126.79
91070 | EXECUÇÃO DE REVESTIMENTO DE CONCRETO PROJETADO COM ESPESSURA DE 10 CM, ARMADO COM TELA, INCLINAÇÃO MENOR QUE 90°, APLICAÇÃO CONTÍNUA, UTILIZANDO EQUIPAMENTO DE PROJEÇÃO COM 6 M³/H DE CAPACIDADE. AF_01/2016 | M2 | ATRIBUÍDO SÃO PAULO | 142.59
91071 | EXECUÇÃO DE REVESTIMENTO DE CONCRETO PROJETADO COM ESPESSURA DE 7 CM, ARMADO COM TELA, INCLINAÇÃO DE 90°, APLICAÇÃO CONTÍNUA, UTILIZANDO EQUIPAMENTO DE PROJEÇÃO COM 6 M³/H DE CAPACIDADE. AF_01/2016 | M2 | ATRIBUÍDO SÃO PAULO | 175.39
91072 | EXECUÇÃO DE REVESTIMENTO DE CONCRETO PROJETADO COM ESPESSURA DE 10 CM, ARMADO COM TELA, INCLINAÇÃO DE 90°, APLICAÇÃO CONTÍNUA, UTILIZANDO EQUIPAMENTO DE PROJEÇÃO COM 6 M³/H DE CAPACIDADE. AF_01/2016 | M2 | ATRIBUÍDO SÃO PAULO | 191.14
91073 | EXECUÇÃO DE REVESTIMENTO DE CONCRETO PROJETADO COM ESPESSURA DE 7 CM, ARMADO COM TELA, INCLINAÇÃO MENOR QUE 90°, APLICAÇÃO CONTÍNUA, UTILIZANDO EQUIPAMENTO DE PROJEÇÃO COM 3 M³/H DE CAPACIDADE. AF_01/2016 | M2 | ATRIBUÍDO SÃO PAULO | 142.55
91074 | EXECUÇÃO DE REVESTIMENTO DE CONCRETO PROJETADO COM ESPESSURA DE 10 CM, ARMADO COM TELA, INCLINAÇÃO MENOR QUE 90°, APLICAÇÃO CONTÍNUA, UTILIZANDO EQUIPAMENTO DE PROJEÇÃO COM 3 M³/H DE CAPACIDADE. AF_01/2016 | M2 | ATRIBUÍDO SÃO PAULO | 159.97
91075 | EXECUÇÃO DE REVESTIMENTO DE CONCRETO PROJETADO COM ESPESSURA DE 7 CM, ARMADO COM TELA, INCLINAÇÃO DE 90°, APLICAÇÃO CONTÍNUA, UTILIZANDO EQUIPAMENTO DE PROJEÇÃO COM 3 M³/H DE CAPACIDADE. AF_01/2016 | M2 | ATRIBUÍDO SÃO PAULO | 193.51
91076 | EXECUÇÃO DE REVESTIMENTO DE CONCRETO PROJETADO COM ESPESSURA DE 10 CM, ARMADO COM TELA, INCLINAÇÃO DE 90°, APLICAÇÃO CONTÍNUA, UTILIZANDO EQUIPAMENTO DE PROJEÇÃO COM 3 M³/H DE CAPACIDADE. AF_01/2016 | M2 | ATRIBUÍDO SÃO PAULO | 211.01
91077 | EXECUÇÃO DE REVESTIMENTO DE CONCRETO PROJETADO COM ESPESSURA DE 7 CM, ARMADO COM FIBRAS DE AÇO, INCLINAÇÃO MENOR QUE 90°, APLICAÇÃO CONTÍNUA, UTILIZANDO EQUIPAMENTO DE PROJEÇÃO COM 6 M³/H DE CAPACIDADE. AF_01/2016 | M2 | ATRIBUÍDO SÃO PAULO | 135.57
91078 | EXECUÇÃO DE REVESTIMENTO DE CONCRETO PROJETADO COM ESPESSURA DE 10 CM, ARMADO COM FIBRAS DE AÇO, INCLINAÇÃO MENOR QUE 90°, APLICAÇÃO CONTÍNUA, UTILIZANDO EQUIPAMENTO DE PROJEÇÃO COM 6 M³/H DE CAPACIDADE. AF_01/2016 | M2 | ATRIBUÍDO SÃO PAULO | 159.13
91079 | EXECUÇÃO DE REVESTIMENTO DE CONCRETO PROJETADO COM ESPESSURA DE 7 CM, ARMADO COM FIBRAS DE AÇO, INCLINAÇÃO DE 90°, APLICAÇÃO CONTÍNUA, UTILIZANDO EQUIPAMENTO DE PROJEÇÃO COM 6 M³/H DE CAPACIDADE. AF_01/2016 | M2 | ATRIBUÍDO SÃO PAULO | 142.57
91080 | EXECUÇÃO DE REVESTIMENTO DE CONCRETO PROJETADO COM ESPESSURA DE 10 CM, ARMADO COM FIBRAS DE AÇO, INCLINAÇÃO DE 90°, APLICAÇÃO CONTÍNUA, UTILIZANDO EQUIPAMENTO DE PROJEÇÃO COM 6 M³/H DE CAPACIDADE. AF_01/2016 | M2 | ATRIBUÍDO SÃO PAULO | 165.86
91081 | EXECUÇÃO DE REVESTIMENTO DE CONCRETO PROJETADO COM ESPESSURA DE 7 CM, ARMADO COM FIBRAS DE AÇO, INCLINAÇÃO MENOR QUE 90°, APLICAÇÃO CONTÍNUA, UTILIZANDO EQUIPAMENTO DE PROJEÇÃO COM 3 M³/H DE CAPACIDADE. AF_01/2016 | M2 | ATRIBUÍDO SÃO PAULO | 153.45
91082 | EXECUÇÃO DE REVESTIMENTO DE CONCRETO PROJETADO COM ESPESSURA DE 10 CM, ARMADO COM FIBRAS DE AÇO, INCLINAÇÃO MENOR QUE 90°, APLICAÇÃO CONTÍNUA, UTILIZANDO EQUIPAMENTO DE PROJEÇÃO COM 3 M³/H DE CAPACIDADE. AF_01/2016 | M2 | ATRIBUÍDO SÃO PAULO | 178.43
91083 | EXECUÇÃO DE REVESTIMENTO DE CONCRETO PROJETADO COM ESPESSURA DE 7 CM, ARMADO COM FIBRAS DE AÇO, INCLINAÇÃO DE 90°, APLICAÇÃO CONTÍNUA, UTILIZANDO EQUIPAMENTO DE PROJEÇÃO COM 3 M³/H DE CAPACIDADE. AF_01/2016 | M2 | ATRIBUÍDO SÃO PAULO | 165.68
91084 | EXECUÇÃO DE REVESTIMENTO DE CONCRETO PROJETADO COM ESPESSURA DE 10 CM, ARMADO COM FIBRAS DE AÇO, INCLINAÇÃO DE 90°, APLICAÇÃO CONTÍNUA, UTILIZANDO EQUIPAMENTO DE PROJEÇÃO COM 3 M³/H DE CAPACIDADE. AF_01/2016 | M2 | ATRIBUÍDO SÃO PAULO | 190.42
91086 | EXECUÇÃO DE REVESTIMENTO DE CONCRETO PROJETADO COM ESPESSURA DE 7 CM, ARMADO COM TELA, INCLINAÇÃO MENOR QUE 90°, APLICAÇÃO DESCONTÍNUA, UTILIZANDO EQUIPAMENTO DE PROJEÇÃO COM 6 M³/H DE CAPACIDADE. AF_01/2016 | M2 | ATRIBUÍDO SÃO PAULO | 139.16
91087 | EXECUÇÃO DE REVESTIMENTO DE CONCRETO PROJETADO COM ESPESSURA DE 10 CM, ARMADO COM TELA, INCLINAÇÃO MENOR QUE 90°, APLICAÇÃO DESCONTÍNUA, UTILIZANDO EQUIPAMENTO DE PROJEÇÃO COM 6 M³/H DE CAPACIDADE. AF_01/2016 | M2 | ATRIBUÍDO SÃO PAULO | 155.32
91088 | EXECUÇÃO DE REVESTIMENTO DE CONCRETO PROJETADO COM ESPESSURA DE 7 CM, ARMADO COM TELA, INCLINAÇÃO DE 90°, APLICAÇÃO DESCONTÍNUA, UTILIZANDO EQUIPAMENTO DE PROJEÇÃO COM 6 M³/H DE CAPACIDADE. AF_01/2016 | M2 | ATRIBUÍDO SÃO PAULO | 189.49
91089 | EXECUÇÃO DE REVESTIMENTO DE CONCRETO PROJETADO COM ESPESSURA DE 10 CM, ARMADO COM TELA, INCLINAÇÃO DE 90°, APLICAÇÃO DESCONTÍNUA, UTILIZANDO EQUIPAMENTO DE PROJEÇÃO COM 6 M³/H DE CAPACIDADE. AF_01/2016 | M2 | ATRIBUÍDO SÃO PAULO | 205.86
91090 | EXECUÇÃO DE REVESTIMENTO DE CONCRETO PROJETADO COM ESPESSURA DE 7 CM, ARMADO COM TELA, INCLINAÇÃO MENOR QUE 90°, APLICAÇÃO DESCONTÍNUA, UTILIZANDO EQUIPAMENTO DE PROJEÇÃO COM 3 M³/H DE CAPACIDADE. AF_01/2016 | M2 | ATRIBUÍDO SÃO PAULO | 152.34
91091 | EXECUÇÃO DE REVESTIMENTO DE CONCRETO PROJETADO COM ESPESSURA DE 10 CM, ARMADO COM TELA, INCLINAÇÃO MENOR QUE 90°, APLICAÇÃO DESCONTÍNUA, UTILIZANDO EQUIPAMENTO DE PROJEÇÃO COM 3 M³/H DE CAPACIDADE. AF_01/2016 | M2 | ATRIBUÍDO SÃO PAULO | 170.36
91092 | EXECUÇÃO DE REVESTIMENTO DE CONCRETO PROJETADO COM ESPESSURA DE 7 CM, ARMADO COM TELA, INCLINAÇÃO DE 90°, APLICAÇÃO DESCONTÍNUA, UTILIZANDO EQUIPAMENTO DE PROJEÇÃO COM 3 M³/H DE CAPACIDADE. AF_01/2016 | M2 | ATRIBUÍDO SÃO PAULO | 204.5
91093 | EXECUÇÃO DE REVESTIMENTO DE CONCRETO PROJETADO COM ESPESSURA DE 10 CM, ARMADO COM TELA, INCLINAÇÃO DE 90°, APLICAÇÃO DESCONTÍNUA, UTILIZANDO EQUIPAMENTO DE PROJEÇÃO COM 3 M³/H DE CAPACIDADE. AF_01/2016 | M2 | ATRIBUÍDO SÃO PAULO | 223
91094 | EXECUÇÃO DE REVESTIMENTO DE CONCRETO PROJETADO COM ESPESSURA DE 7 CM, ARMADO COM FIBRAS DE AÇO, INCLINAÇÃO MENOR QUE 90°, APLICAÇÃO DESCONTÍNUA, UTILIZANDO EQUIPAMENTO DE PROJEÇÃO COM 6 M³/H DE CAPACIDADE. AF_01/2016 | M2 | ATRIBUÍDO SÃO PAULO | 143.18
91095 | EXECUÇÃO DE REVESTIMENTO DE CONCRETO PROJETADO COM ESPESSURA DE 10 CM, ARMADO COM FIBRAS DE AÇO, INCLINAÇÃO MENOR QUE 90°, APLICAÇÃO DESCONTÍNUA, UTILIZANDO EQUIPAMENTO DE PROJEÇÃO COM 6 M³/H DE CAPACIDADE. AF_01/2016 | M2 | ATRIBUÍDO SÃO PAULO | 167.2
91096 | EXECUÇÃO DE REVESTIMENTO DE CONCRETO PROJETADO COM ESPESSURA DE 7 CM, ARMADO COM FIBRAS DE AÇO, INCLINAÇÃO DE 90°, APLICAÇÃO DESCONTÍNUA, UTILIZANDO EQUIPAMENTO DE PROJEÇÃO COM 6 M³/H DE CAPACIDADE. AF_01/2016 | M2 | ATRIBUÍDO SÃO PAULO | 146.71
91097 | EXECUÇÃO DE REVESTIMENTO DE CONCRETO PROJETADO COM ESPESSURA DE 10 CM, ARMADO COM FIBRAS DE AÇO, INCLINAÇÃO DE 90°, APLICAÇÃO DESCONTÍNUA, UTILIZANDO EQUIPAMENTO DE PROJEÇÃO COM 6 M³/H DE CAPACIDADE. AF_01/2016 | M2 | ATRIBUÍDO SÃO PAULO | 170.55
91098 | EXECUÇÃO DE REVESTIMENTO DE CONCRETO PROJETADO COM ESPESSURA DE 7 CM, ARMADO COM FIBRAS DE AÇO, INCLINAÇÃO MENOR QUE 90°, APLICAÇÃO DESCONTÍNUA, UTILIZANDO EQUIPAMENTO DE PROJEÇÃO COM 3 M³/H DE CAPACIDADE. AF_01/2016 | M2 | ATRIBUÍDO SÃO PAULO | 160.72
91099 | EXECUÇÃO DE REVESTIMENTO DE CONCRETO PROJETADO COM ESPESSURA DE 10 CM, ARMADO COM FIBRAS DE AÇO, INCLINAÇÃO MENOR QUE 90°, APLICAÇÃO DESCONTÍNUA, UTILIZANDO EQUIPAMENTO DE PROJEÇÃO COM 3 M³/H DE CAPACIDADE. AF_01/2016 | M2 | ATRIBUÍDO SÃO PAULO | 186.29
91100 | EXECUÇÃO DE REVESTIMENTO DE CONCRETO PROJETADO COM ESPESSURA DE 7 CM, ARMADO COM FIBRAS DE AÇO, INCLINAÇÃO DE 90°, APLICAÇÃO DESCONTÍNUA, UTILIZANDO EQUIPAMENTO DE PROJEÇÃO COM 3 M³/H DE CAPACIDADE. AF_01/2016 | M2 | ATRIBUÍDO SÃO PAULO | 170.53
91101 | EXECUÇÃO DE REVESTIMENTO DE CONCRETO PROJETADO COM ESPESSURA DE 10 CM, ARMADO COM FIBRAS DE AÇO, INCLINAÇÃO DE 90°, APLICAÇÃO DESCONTÍNUA, UTILIZANDO EQUIPAMENTO DE PROJEÇÃO COM 3 M³/H DE CAPACIDADE. AF_01/2016 | M2 | ATRIBUÍDO SÃO PAULO | 196
93952 | EXECUÇÃO DE GRAMPO PARA SOLO GRAMPEADO COM COMPRIMENTO MENOR OU IGUAL A 4 M, DIÂMETRO DE 10 CM, PERFURAÇÃO COM EQUIPAMENTO MANUAL E ARMADURA COM DIÂMETRO DE 16 MM. AF_05/2016 | M | ATRIBUÍDO SÃO PAULO | 227.61
93953 | EXECUÇÃO DE GRAMPO PARA SOLO GRAMPEADO COM COMPRIMENTO MAIOR QUE 4 M E MENOR OU IGUAL A 6 M, DIÂMETRO DE 10 CM, PERFURAÇÃO COM EQUIPAMENTO MANUAL E ARMADURA COM DIÂMETRO DE 16 MM. AF_05/2016 | M | ATRIBUÍDO SÃO PAULO | 210.58
93954 | EXECUÇÃO DE GRAMPO PARA SOLO GRAMPEADO COM COMPRIMENTO MAIOR QUE 6 M E MENOR OU IGUAL A 8 M, DIÂMETRO DE 10 CM, PERFURAÇÃO COM EQUIPAMENTO MANUAL E ARMADURA COM DIÂMETRO DE 16 MM. AF_05/2016 | M | ATRIBUÍDO SÃO PAULO | 200.37
93955 | EXECUÇÃO DE GRAMPO PARA SOLO GRAMPEADO COM COMPRIMENTO MAIOR QUE 8 M E MENOR OU IGUAL A 10 M, DIÂMETRO DE 10 CM, PERFURAÇÃO COM EQUIPAMENTO MANUAL E ARMADURA COM DIÂMETRO DE 16 MM. AF_05/2016 | M | ATRIBUÍDO SÃO PAULO | 193.14
93956 | EXECUÇÃO DE GRAMPO PARA SOLO GRAMPEADO COM COMPRIMENTO MAIOR QUE 10 M, DIÂMETRO DE 10 CM, PERFURAÇÃO COM EQUIPAMENTO MANUAL E ARMADURA COM DIÂMETRO DE 16 MM. AF_05/2016 | M | ATRIBUÍDO SÃO PAULO | 187.43
93957 | EXECUÇÃO DE GRAMPO PARA SOLO GRAMPEADO COM COMPRIMENTO MENOR OU IGUAL A 4 M, DIÂMETRO DE 10 CM, PERFURAÇÃO COM EQUIPAMENTO MANUAL E ARMADURA COM DIÂMETRO DE 20 MM. AF_05/2016 | M | ATRIBUÍDO SÃO PAULO | 240.58
93958 | EXECUÇÃO DE GRAMPO PARA SOLO GRAMPEADO COM COMPRIMENTO MAIOR QUE 4 M E MENOR OU IGUAL A 6 M, DIÂMETRO DE 10 CM, PERFURAÇÃO COM EQUIPAMENTO MANUAL E ARMADURA COM DIÂMETRO DE 20 MM. AF_05/2016 | M | ATRIBUÍDO SÃO PAULO | 222.57
93959 | EXECUÇÃO DE GRAMPO PARA SOLO GRAMPEADO COM COMPRIMENTO MAIOR QUE 6 M E MENOR OU IGUAL A 8 M, DIÂMETRO DE 10 CM, PERFURAÇÃO COM EQUIPAMENTO MANUAL E ARMADURA COM DIÂMETRO DE 20 MM. AF_05/2016 | M | ATRIBUÍDO SÃO PAULO | 211.89
93960 | EXECUÇÃO DE GRAMPO PARA SOLO GRAMPEADO COM COMPRIMENTO MAIOR QUE 8 M E MENOR OU IGUAL A 10 M, DIÂMETRO DE 10 CM, PERFURAÇÃO COM EQUIPAMENTO MANUAL E ARMADURA COM DIÂMETRO DE 20 MM. AF_05/2016 | M | ATRIBUÍDO SÃO PAULO | 204.34
93961 | EXECUÇÃO DE GRAMPO PARA SOLO GRAMPEADO COM COMPRIMENTO MAIOR QUE 10 M, DIÂMETRO DE 10 CM, PERFURAÇÃO COM EQUIPAMENTO MANUAL E ARMADURA COM DIÂMETRO DE 20 MM. AF_05/2016 | M | ATRIBUÍDO SÃO PAULO | 198.46
93962 | EXECUÇÃO DE GRAMPO PARA SOLO GRAMPEADO COM COMPRIMENTO MENOR OU IGUAL A 4 M, DIÂMETRO DE 7 CM, PERFURAÇÃO COM EQUIPAMENTO MANUAL E ARMADURA COM DIÂMETRO DE 16 MM. AF_05/2016 | M | ATRIBUÍDO SÃO PAULO | 214.79
93963 | EXECUÇÃO DE GRAMPO PARA SOLO GRAMPEADO COM COMPRIMENTO MAIOR QUE 4 E MENOR OU IGUAL A 6 M, DIÂMETRO DE 7 CM, PERFURAÇÃO COM EQUIPAMENTO MANUAL E ARMADURA COM DIÂMETRO DE 16 MM. AF_05/2016 | M | ATRIBUÍDO SÃO PAULO | 197.78
93964 | EXECUÇÃO DE GRAMPO PARA SOLO GRAMPEADO COM COMPRIMENTO MAIOR QUE 6 M E MENOR OU IGUAL A 8 M, DIÂMETRO DE 7 CM, PERFURAÇÃO COM EQUIPAMENTO MANUAL E ARMADURA COM DIÂMETRO DE 16 MM. AF_05/2016 | M | ATRIBUÍDO SÃO PAULO | 187.62
93965 | EXECUÇÃO DE GRAMPO PARA SOLO GRAMPEADO COM COMPRIMENTO MAIOR QUE 8 M E MENOR OU IGUAL A 10 M, DIÂMETRO DE 7 CM, PERFURAÇÃO COM EQUIPAMENTO MANUAL E ARMADURA COM DIÂMETRO DE 16 MM. AF_05/2016 | M | ATRIBUÍDO SÃO PAULO | 177.94
93966 | EXECUÇÃO DE GRAMPO PARA SOLO GRAMPEADO COM COMPRIMENTO MAIOR QUE 10 M, DIÂMETRO DE 7 CM, PERFURAÇÃO COM EQUIPAMENTO MANUAL E ARMADURA COM DIÂMETRO DE 16 MM. AF_05/2016 | M | ATRIBUÍDO SÃO PAULO | 174.75
93967 | EXECUÇÃO DE GRAMPO PARA SOLO GRAMPEADO COM COMPRIMENTO MENOR OU IGUAL A 4 M, DIÂMETRO DE 7 CM, PERFURAÇÃO COM EQUIPAMENTO MANUAL E ARMADURA COM DIÂMETRO DE 20 MM. AF_05/2016 | M | ATRIBUÍDO SÃO PAULO | 227.76
93968 | EXECUÇÃO DE GRAMPO PARA SOLO GRAMPEADO COM COMPRIMENTO MAIOR QUE 4 E MENOR OU IGUAL A 6 M, DIÂMETRO DE 7 CM, PERFURAÇÃO COM EQUIPAMENTO MANUAL E ARMADURA COM DIÂMETRO DE 20 MM. AF_05/2016 | M | ATRIBUÍDO SÃO PAULO | 209.78
93969 | EXECUÇÃO DE GRAMPO PARA SOLO GRAMPEADO COM COMPRIMENTO MAIOR QUE 6 M E MENOR OU IGUAL A 8 M, DIÂMETRO DE 7 CM, PERFURAÇÃO COM EQUIPAMENTO MANUAL E ARMADURA COM DIÂMETRO DE 20 MM. AF_05/2016 | M | ATRIBUÍDO SÃO PAULO | 199.14
93970 | EXECUÇÃO DE GRAMPO PARA SOLO GRAMPEADO COM COMPRIMENTO MAIOR QUE 8 MENOR OU IGUAL A 10 M, DIÂMETRO DE 7 CM, PERFURAÇÃO COM EQUIPAMENTO MANUAL E ARMADURA COM DIÂMETRO DE 20 MM. AF_05/2016 | M | ATRIBUÍDO SÃO PAULO | 191.65
93971 | EXECUÇÃO DE GRAMPO PARA SOLO GRAMPEADO COM COMPRIMENTO MAIOR QUE 10 M, DIÂMETRO DE 7 CM, PERFURAÇÃO COM EQUIPAMENTO MANUAL E ARMADURA COM DIÂMETRO DE 20 MM. AF_05/2016 | M | ATRIBUÍDO SÃO PAULO | 179.53
95108 | EXECUÇÃO DE PROTEÇÃO DA CABEÇA DO TIRANTE COM USO DE FÔRMAS METÁLICAS, 50 UTILIZAÇÕES, E CONCRETO FCK =15 MPA. AF_11/2023 | UN | ATRIBUÍDO SÃO PAULO | 40.07
100332 | CONTENÇÃO EM PERFIL PRANCHADO COM PRANCHÃO DE MADEIRA, PERFIS ESPAÇADOS A 1,5 M PARA 1 SUBSOLO. AF_07/2019 | M2 | ATRIBUÍDO SÃO PAULO | 827.44
100333 | CONTENÇÃO EM PERFIL PRANCHADO COM PRANCHÃO DE MADEIRA, PERFIS ESPAÇADOS A 1,5 M PARA 2 OU MAIS SUBSOLOS. AF_07/2019 | M2 | ATRIBUÍDO SÃO PAULO | 511.04
100334 | CONTENÇÃO EM PERFIL PRANCHADO COM PRANCHÃO DE MADEIRA, PERFIS ESPAÇADOS A 2 M PARA 1 SUBSOLO. AF_07/2019 | M2 | ATRIBUÍDO SÃO PAULO | 655.61
100335 | CONTENÇÃO EM PERFIL PRANCHADO COM PRANCHÃO DE MADEIRA, PERFIS ESPAÇADOS A 2 M PARA 2 OU MAIS SUBSOLOS. AF_07/2019 | M2 | ATRIBUÍDO SÃO PAULO | 418.32
100341 | FABRICAÇÃO, MONTAGEM E DESMONTAGEM DE FÔRMA PARA CORTINA DE CONTENÇÃO, EM CHAPA DE MADEIRA COMPENSADA PLASTIFICADA, E = 18 MM, 10 UTILIZAÇÕES. AF_07/2019 | M2 | COEFICIENTE DE REPRESENTATIVIDADE | 37.18
100342 | ARMAÇÃO DE CORTINA DE CONTENÇÃO EM CONCRETO ARMADO, COM AÇO CA-50 DE 6,3 MM - MONTAGEM. AF_07/2019 | KG | ATRIBUÍDO SÃO PAULO | 14.3
100343 | ARMAÇÃO DE CORTINA DE CONTENÇÃO EM CONCRETO ARMADO, COM AÇO CA-50 DE 8 MM - MONTAGEM. AF_07/2019 | KG | ATRIBUÍDO SÃO PAULO | 13.21
100344 | ARMAÇÃO DE CORTINA DE CONTENÇÃO EM CONCRETO ARMADO, COM AÇO CA-50 DE 10 MM - MONTAGEM. AF_07/2019 | KG | ATRIBUÍDO SÃO PAULO | 11.69
100345 | ARMAÇÃO DE CORTINA DE CONTENÇÃO EM CONCRETO ARMADO, COM AÇO CA-50 DE 12,5 MM - MONTAGEM. AF_07/2019 | KG | ATRIBUÍDO SÃO PAULO | 9.81
100346 | ARMAÇÃO DE CORTINA DE CONTENÇÃO EM CONCRETO ARMADO, COM AÇO CA-50 DE 16 MM - MONTAGEM. AF_07/2019 | KG | ATRIBUÍDO SÃO PAULO | 9.19
100347 | ARMAÇÃO DE CORTINA DE CONTENÇÃO EM CONCRETO ARMADO, COM AÇO CA-50 DE 20 MM - MONTAGEM. AF_07/2019 | KG | ATRIBUÍDO SÃO PAULO | 10.2
100348 | ARMAÇÃO DE CORTINA DE CONTENÇÃO EM CONCRETO ARMADO, COM AÇO CA-50 DE 25 MM - MONTAGEM. AF_07/2019 | KG | ATRIBUÍDO SÃO PAULO | 9.92
100349 | CONCRETAGEM DE CORTINA DE CONTENÇÃO, ATRAVÉS DE BOMBA - LANÇAMENTO, ADENSAMENTO E ACABAMENTO. AF_07/2019 | M3 | ATRIBUÍDO SÃO PAULO | 602.89
104841 | EXECUÇÃO DE PERFURAÇÃO PARA TIRANTE, COMPRIMENTO MAIOR OU IGUAL A 14 M E MENOR QUE 22 M, COM DIÂMETRO DE FURO DE 100 MM EXECUTADO COM HASTE E TUBOS DE REVESTIMENTO UTILIZANDO PERFURATRIZ SOBRE ESTEIRA. AF_11/2023 | M | ATRIBUÍDO SÃO PAULO | 76.53
104842 | EXECUÇÃO DE PERFURAÇÃO PARA TIRANTE, COMPRIMENTO MAIOR OU IGUAL A 22 M E MENOR QUE 30 M, COM DIÂMETRO DE FURO DE 100 MM EXECUTADO COM HASTE E TUBOS DE REVESTIMENTO UTILIZANDO PERFURATRIZ SOBRE ESTEIRA. AF_11/2023 | M | ATRIBUÍDO SÃO PAULO | 65
104843 | EXECUÇÃO DE PERFURAÇÃO PARA TIRANTE, COMPRIMENTO MAIOR OU IGUAL A 6 M E MENOR QUE 14 M, COM DIÂMETRO DE FURO DE 150 MM EXECUTADO COM HASTE E TUBOS DE REVESTIMENTO UTILIZANDO PERFURATRIZ SOBRE ESTEIRA. AF_11/2023 | M | ATRIBUÍDO SÃO PAULO | 106.1
104844 | EXECUÇÃO DE PERFURAÇÃO PARA TIRANTE, COMPRIMENTO MAIOR OU IGUAL A 14 M E MENOR QUE 22 M, COM DIÂMETRO DE FURO DE 150 MM EXECUTADO COM HASTE E TUBOS DE REVESTIMENTO UTILIZANDO PERFURATRIZ SOBRE ESTEIRA. AF_11/2023 | M | ATRIBUÍDO SÃO PAULO | 84.78
104845 | EXECUÇÃO DE PERFURAÇÃO PARA TIRANTE, COMPRIMENTO MAIOR OU IGUAL A 6 M E MENOR QUE 14 M, COM DIÂMETRO DE FURO DE 200 MM EXECUTADO COM HASTE E TUBOS DE REVESTIMENTO UTILIZANDO PERFURATRIZ SOBRE ESTEIRA. AF_11/2023 | M | ATRIBUÍDO SÃO PAULO | 121.37
104846 | EXECUÇÃO DE PERFURAÇÃO PARA TIRANTE, COMPRIMENTO MAIOR OU IGUAL A 14 M E MENOR QUE 22 M, COM DIÂMETRO DE FURO DE 200 MM EXECUTADO COM HASTE E TUBOS DE REVESTIMENTO UTILIZANDO PERFURATRIZ SOBRE ESTEIRA. AF_11/2023 | M | ATRIBUÍDO SÃO PAULO | 97.03
104847 | EXECUÇÃO DE PERFURAÇÃO PARA TIRANTE, COMPRIMENTO MAIOR OU IGUAL A 22 M E MENOR QUE 30 M, COM DIÂMETRO DE FURO DE 200 MM EXECUTADO COM HASTE E TUBOS DE REVESTIMENTO UTILIZANDO PERFURATRIZ SOBRE ESTEIRA. AF_11/2023 | M | ATRIBUÍDO SÃO PAULO | 82.07
104848 | EXECUÇÃO DE PERFURAÇÃO PARA TIRANTE, COMPRIMENTO MAIOR OU IGUAL A 6 M E MENOR QUE 14 M, COM DIÂMETRO DE FURO DE 100 MM EXECUTADO COM HASTE UTILIZANDO PERFURATRIZ MANUAL SOBRE BASE DE MONTAGEM. AF_11/2023 | M | ATRIBUÍDO SÃO PAULO | 61.71
104849 | EXECUÇÃO DE PERFURAÇÃO PARA TIRANTE, COMPRIMENTO MAIOR OU IGUAL A 14 M E MENOR QUE 22 M, COM DIÂMETRO DE FURO DE 100 MM EXECUTADO COM HASTE UTILIZANDO PERFURATRIZ MANUAL SOBRE BASE DE MONTAGEM. AF_11/2023 | M | ATRIBUÍDO SÃO PAULO | 52.6
104850 | EXECUÇÃO DE PERFURAÇÃO PARA TIRANTE, COMPRIMENTO MAIOR OU IGUAL A 22 M E MENOR QUE 30 M, COM DIÂMETRO DE FURO DE 100 MM EXECUTADO COM HASTE UTILIZANDO PERFURATRIZ MANUAL SOBRE BASE DE MONTAGEM. AF_11/2023 | M | ATRIBUÍDO SÃO PAULO | 46.48
104851 | EXECUÇÃO DE PERFURAÇÃO PARA TIRANTE, COMPRIMENTO MAIOR OU IGUAL A 6 M E MENOR QUE 14 M, COM DIÂMETRO DE FURO DE 150 MM EXECUTADO COM HASTE UTILIZANDO PERFURATRIZ MANUAL SOBRE BASE DE MONTAGEM. AF_11/2023 | M | ATRIBUÍDO SÃO PAULO | 68.8
104852 | EXECUÇÃO DE PERFURAÇÃO PARA TIRANTE, COMPRIMENTO MAIOR OU IGUAL A 14 M E MENOR QUE 22 M, COM DIÂMETRO DE FURO DE 150 MM EXECUTADO COM HASTE UTILIZANDO PERFURATRIZ MANUAL SOBRE BASE DE MONTAGEM. AF_11/2023 | M | ATRIBUÍDO SÃO PAULO | 58.24
104853 | EXECUÇÃO DE PERFURAÇÃO PARA TIRANTE, COMPRIMENTO MAIOR OU IGUAL A 22 M E MENOR QUE 30 M, COM DIÂMETRO DE FURO DE 150 MM EXECUTADO COM HASTE UTILIZANDO PERFURATRIZ MANUAL SOBRE BASE DE MONTAGEM. AF_11/2023 | M | ATRIBUÍDO SÃO PAULO | 51.22
104854 | EXECUÇÃO DE PERFURAÇÃO PARA TIRANTE, COMPRIMENTO MAIOR OU IGUAL A 14 M E MENOR QUE 22 M, COM DIÂMETRO DE FURO DE 200 MM EXECUTADO COM HASTE UTILIZANDO PERFURATRIZ MANUAL SOBRE BASE DE MONTAGEM. AF_11/2023 | M | ATRIBUÍDO SÃO PAULO | 66.66
104855 | EXECUÇÃO DE PERFURAÇÃO PARA TIRANTE, COMPRIMENTO MAIOR OU IGUAL A 22 M E MENOR QUE 30 M, COM DIÂMETRO DE FURO DE 200 MM EXECUTADO COM HASTE UTILIZANDO PERFURATRIZ MANUAL SOBRE BASE DE MONTAGEM. AF_11/2023 | M | ATRIBUÍDO SÃO PAULO | 58.21
104876 | PERFURAÇÃO DE CORTINA PRÉ-MOLDADA COM MARTELETE ROMPEDOR. AF_11/2023 | UN | ATRIBUÍDO SÃO PAULO | 25.39
104877 | EXECUÇÃO DE LONGARINA, PARA TIRANTES PROVISÓRIOS, COM PERFIL METÁLICO, INCLUINDO CUNHA E SOLIDARIZAÇÃO. AF_11/2023 | UN | ATRIBUÍDO SÃO PAULO | 616.93
104878 | EXECUÇÃO DE LONGARINA, PARA TIRANTES PERMANENTES, COM PERFIL METÁLICO, INCLUINDO CUNHA E SOLIDARIZAÇÃO. AF_11/2023 | UN | ATRIBUÍDO SÃO PAULO | 2319.33
104879 | EXECUÇÃO DE PERFURAÇÃO PARA TIRANTE, COMPRIMENTO MAIOR OU IGUAL A 22 M E MENOR QUE 30 M, COM DIÂMETRO DE FURO DE 150 MM EXECUTADO COM HASTE E TUBOS DE REVESTIMENTO UTILIZANDO PERFURATRIZ SOBRE ESTEIRA. AF_11/2023 | M | ATRIBUÍDO SÃO PAULO | 71.89
104880 | EXECUÇÃO DE PERFURAÇÃO PARA TIRANTE, COMPRIMENTO MAIOR OU IGUAL A 6 M E MENOR QUE 14 M, COM DIÂMETRO DE FURO DE 200 MM EXECUTADO COM HASTE UTILIZANDO PERFURATRIZ MANUAL SOBRE BASE DE MONTAGEM. AF_11/2023 | M | ATRIBUÍDO SÃO PAULO | 79.24
104886 | EXECUÇÃO DE PERFURAÇÃO PARA TIRANTE, COMPRIMENTO MAIOR OU IGUAL A 6 M E MENOR QUE 14 M, COM DIÂMETRO DE FURO DE 100 MM EXECUTADO COM HASTE UTILIZANDO PERFURATRIZ SOBRE ESTEIRA. AF_11/2023 | M | ATRIBUÍDO SÃO PAULO | 45.09
104887 | EXECUÇÃO DE PERFURAÇÃO PARA TIRANTE, COMPRIMENTO MAIOR OU IGUAL A 14 M E MENOR QUE 22 M, COM DIÂMETRO DE FURO DE 100 MM EXECUTADO COM HASTE UTILIZANDO PERFURATRIZ SOBRE ESTEIRA. AF_11/2023 | M | ATRIBUÍDO SÃO PAULO | 39.34
104888 | EXECUÇÃO DE PERFURAÇÃO PARA TIRANTE, COMPRIMENTO MAIOR OU IGUAL A 22 M E MENOR QUE 30 M, COM DIÂMETRO DE FURO DE 100 MM EXECUTADO COM HASTE UTILIZANDO PERFURATRIZ SOBRE ESTEIRA. AF_11/2023 | M | ATRIBUÍDO SÃO PAULO | 35.45
104889 | EXECUÇÃO DE PERFURAÇÃO PARA TIRANTE, COMPRIMENTO MAIOR OU IGUAL A 6 M E MENOR QUE 14 M, COM DIÂMETRO DE FURO DE 200 MM EXECUTADO COM HASTE UTILIZANDO PERFURATRIZ SOBRE ESTEIRA. AF_11/2023 | M | ATRIBUÍDO SÃO PAULO | 52.79
104890 | EXECUÇÃO DE PERFURAÇÃO PARA TIRANTE, COMPRIMENTO MAIOR OU IGUAL A 14 M E MENOR QUE 22 M, COM DIÂMETRO DE FURO DE 200 MM EXECUTADO COM HASTE UTILIZANDO PERFURATRIZ SOBRE ESTEIRA. AF_11/2023 | M | ATRIBUÍDO SÃO PAULO | 45.56
104891 | EXECUÇÃO DE PERFURAÇÃO PARA TIRANTE, COMPRIMENTO MAIOR OU IGUAL A 22 M E MENOR QUE 30 M, COM DIÂMETRO DE FURO DE 200 MM EXECUTADO COM HASTE UTILIZANDO PERFURATRIZ SOBRE ESTEIRA. AF_11/2023 | M | ATRIBUÍDO SÃO PAULO | 40.67
104892 | EXECUÇÃO DE PERFURAÇÃO PARA TIRANTE, COMPRIMENTO MAIOR OU IGUAL A 6 M E MENOR QUE 14 M, COM DIÂMETRO DE FURO DE 100 MM EXECUTADO COM HASTE E TUBOS DE REVESTIMENTO UTILIZANDO PERFURATRIZ SOBRE ESTEIRA. AF_11/2023 | M | ATRIBUÍDO SÃO PAULO | 95.84
102989 | CANALETA MEIA CANA PRÉ-MOLDADA DE CONCRETO (D = 20 CM) - FORNECIMENTO E INSTALAÇÃO. AF_08/2021 | M | COEFICIENTE DE REPRESENTATIVIDADE | 35.71
102990 | CANALETA MEIA CANA PRÉ-MOLDADA DE CONCRETO (D = 30 CM) - FORNECIMENTO E INSTALAÇÃO. AF_08/2021 | M | COEFICIENTE DE REPRESENTATIVIDADE | 43.35
102991 | CANALETA MEIA CANA PRÉ-MOLDADA DE CONCRETO (D = 40 CM) - FORNECIMENTO E INSTALAÇÃO. AF_08/2021 | M | COEFICIENTE DE REPRESENTATIVIDADE | 56.06
102992 | CANALETA MEIA CANA PRÉ-MOLDADA DE CONCRETO (D = 50 CM) - FORNECIMENTO E INSTALAÇÃO. AF_08/2021 | M | COEFICIENTE DE REPRESENTATIVIDADE | 80.99
102993 | CANALETA MEIA CANA PRÉ-MOLDADA DE CONCRETO (D = 60 CM) - FORNECIMENTO E INSTALAÇÃO. AF_08/2021 | M | COEFICIENTE DE REPRESENTATIVIDADE | 105.61
102994 | CANALETA MEIA CANA PRÉ-MOLDADA DE CONCRETO (D = 80 CM) - FORNECIMENTO E INSTALAÇÃO. AF_08/2021 | M | COEFICIENTE DE REPRESENTATIVIDADE | 176.71
102995 | EXECUÇÃO DE CANALETA DE CONCRETO MOLDADO IN LOCO, ESPESSURA DE 0,07 M, GEOMETRIA TRAPEZOIDAL (DIMENSÕES INTERNAS: B=0,6 M; B=0,147 M; H=0,2 M). AF_08/2021 | M | COEFICIENTE DE REPRESENTATIVIDADE | 60.54
102996 | EXECUÇÃO DE CANALETA DE CONCRETO MOLDADO IN LOCO, ESPESSURA DE 0,07 M, GEOMETRIA TRAPEZOIDAL (DIMENSÕES INTERNAS: B=0,9 M; B=0,246 M; H=0,3 M). AF_08/2021 | M | COEFICIENTE DE REPRESENTATIVIDADE | 85.7
102997 | EXECUÇÃO DE CANALETA DE CONCRETO MOLDADO IN LOCO, ESPESSURA DE 0,08 M, GEOMETRIA TRAPEZOIDAL (DIMENSÕES INTERNAS: B=1M; B=0,5 M; H=0,25 M). AF_08/2021 | M | COEFICIENTE DE REPRESENTATIVIDADE | 114.59
102998 | EXECUÇÃO DE CANALETA DE CONCRETO MOLDADO IN LOCO, ESPESSURA DE 0,08 M, GEOMETRIA TRAPEZOIDAL (DIMENSÕES INTERNAS: B=1,074 M; B=0,534 M; H=0,27 M). AF_08/2021 | M | COEFICIENTE DE REPRESENTATIVIDADE | 109.3
102999 | EXECUÇÃO DE CANALETA DE CONCRETO MOLDADO IN LOCO, ESPESSURA DE 0,08 M, GEOMETRIA TRAPEZOIDAL (DIMENSÕES INTERNAS: B=1,4 M; B=0,7 M; H=0,35 M). AF_08/2021 | M | COEFICIENTE DE REPRESENTATIVIDADE | 138.35
103000 | EXECUÇÃO DE CANALETA DE CONCRETO MOLDADO IN LOCO, ESPESSURA DE 0,08 M, GEOMETRIA TRAPEZOIDAL (DIMENSÕES INTERNAS: B=1,474 M; B=0,934 M; H=0,27 M). AF_08/2021 | M | COEFICIENTE DE REPRESENTATIVIDADE | 138.94
103001 | GRELHA DE FERRO FUNDIDO SIMPLES COM REQUADRO, 150 X 1000 MM, ASSENTADA COM ARGAMASSA 1 : 3 CIMENTO: AREIA - FORNECIMENTO E INSTALAÇÃO. AF_08/2021 | UN | ATRIBUÍDO SÃO PAULO | 245.49
103002 | GRELHA DE FERRO FUNDIDO SIMPLES COM REQUADRO, 200 X 1000 MM, ASSENTADA COM ARGAMASSA 1 : 3 CIMENTO: AREIA - FORNECIMENTO E INSTALAÇÃO. AF_08/2021 | UN | ATRIBUÍDO SÃO PAULO | 305.61
103003 | GRELHA DE FERRO FUNDIDO SIMPLES COM REQUADRO, 300 X 1000 MM, ASSENTADA COM ARGAMASSA 1 : 3 CIMENTO: AREIA - FORNECIMENTO E INSTALAÇÃO. AF_08/2021 | UN | ATRIBUÍDO SÃO PAULO | 425.92
103005 | CAIXA COM GRELHA RETANGULAR DE FERRO FUNDIDO, EM ALVENARIA COM TIJOLOS CERÂMICOS MACIÇOS, DIMENSÕES INTERNAS: 0,15 X 1,00 X 0,3 M. AF_08/2021 | UN | ATRIBUÍDO SÃO PAULO | 620.6
103006 | CAIXA COM GRELHA RETANGULAR DE FERRO FUNDIDO, EM ALVENARIA COM TIJOLOS CERÂMICOS MACIÇOS, DIMENSÕES INTERNAS: 0,20 X 1,00 X 0,4 M. AF_08/2021 | UN | ATRIBUÍDO SÃO PAULO | 852.56
103007 | CAIXA COM GRELHA RETANGULAR DE FERRO FUNDIDO, EM ALVENARIA COM TIJOLOS CERÂMICOS MACIÇOS, DIMENSÕES INTERNAS: 0,30 X 1,00 X 0,5 M. AF_08/2021 | UN | ATRIBUÍDO SÃO PAULO | 1127.59
97933 | CAIXA COM GRELHA SIMPLES RETANGULAR, EM CONCRETO PRÉ-MOLDADO, DIMENSÕES INTERNAS: 0,6X1,0X1,0 M. AF_12/2020 | UN | ATRIBUÍDO SÃO PAULO | 1100.02
97934 | CAIXA COM GRELHA DUPLA RETANGULAR, EM CONCRETO PRÉ-MOLDADO, DIMENSÕES INTERNAS: 0,5X2,2X1,0 M. AF_12/2020 | UN | ATRIBUÍDO SÃO PAULO | 2471.34
97935 | CAIXA PARA BOCA DE LOBO SIMPLES RETANGULAR, EM CONCRETO PRÉ-MOLDADO, DIMENSÕES INTERNAS: 0,6X1,0X1,2 M. AF_12/2020 | UN | ATRIBUÍDO SÃO PAULO | 901.6
97936 | CAIXA PARA BOCA DE LOBO DUPLA RETANGULAR, EM CONCRETO PRÉ-MOLDADO, DIMENSÕES INTERNAS: 0,6X2,2X1,2 M. AF_12/2020 | UN | ATRIBUÍDO SÃO PAULO | 2105.77
97947 | CAIXA COM GRELHA SIMPLES RETANGULAR, EM ALVENARIA COM TIJOLOS CERÂMICOS MACIÇOS, DIMENSÕES INTERNAS: 0,5X1X1 M. AF_12/2020 | UN | ATRIBUÍDO SÃO PAULO | 1856.15
97948 | CAIXA COM GRELHA DUPLA RETANGULAR, EM ALVENARIA COM TIJOLOS CERÂMICOS MACIÇOS, DIMENSÕES INTERNAS: 0,5X2,2X1 M. AF_12/2020 | UN | ATRIBUÍDO SÃO PAULO | 3419.94
97949 | CAIXA PARA BOCA DE LOBO SIMPLES RETANGULAR, EM ALVENARIA COM TIJOLOS CERÂMICOS MACIÇOS, DIMENSÕES INTERNAS: 0,6X1X1,2 M. AF_12/2020 | UN | ATRIBUÍDO SÃO PAULO | 1867.22
97950 | CAIXA PARA BOCA DE LOBO DUPLA RETANGULAR, EM ALVENARIA COM TIJOLOS CERÂMICOS MACIÇOS, DIMENSÕES INTERNAS: 0,6X2,2X1,2 M. AF_12/2020 | UN | ATRIBUÍDO SÃO PAULO | 3286.11
97951 | CAIXA PARA BOCA DE LOBO COMBINADA COM GRELHA RETANGULAR, EM ALVENARIA COM TIJOLOS CERÂMICOS MACIÇOS, DIMENSÕES INTERNAS: 1,3X1X1,2 M. AF_12/2020 | UN | ATRIBUÍDO SÃO PAULO | 2994.93
97952 | CAIXA PARA BOCA DE LOBO DUPLA COMBINADA COM GRELHA RETANGULAR, EM ALVENARIA COM TIJOLOS CERÂMICOS MACIÇOS, DIMENSÕES INTERNAS: 1,3X2,2X1,2 M. AF_12/2020 | UN | ATRIBUÍDO SÃO PAULO | 5180.84
97953 | CAIXA COM GRELHA SIMPLES RETANGULAR, EM ALVENARIA COM BLOCOS DE CONCRETO, DIMENSÕES INTERNAS: 0,5X1X1 M. AF_12/2020 | UN | ATRIBUÍDO SÃO PAULO | 1470.53
97955 | CAIXA COM GRELHA DUPLA RETANGULAR, EM ALVENARIA COM BLOCOS DE CONCRETO, DIMENSÕES INTERNAS: 0,5X2,2X1 M. AF_12/2020 | UN | ATRIBUÍDO SÃO PAULO | 3176.06
97956 | CAIXA PARA BOCA DE LOBO SIMPLES RETANGULAR, EM ALVENARIA COM BLOCOS DE CONCRETO, DIMENSÕES INTERNAS: 0,6X1X1,2 M. AF_12/2020 | UN | ATRIBUÍDO SÃO PAULO | 1592.74
97957 | CAIXA PARA BOCA DE LOBO DUPLA RETANGULAR, EM ALVENARIA COM BLOCOS DE CONCRETO, DIMENSÕES INTERNAS: 0,6X2,2X1,2 M. AF_12/2020 | UN | ATRIBUÍDO SÃO PAULO | 2837.47
97961 | CAIXA PARA BOCA DE LOBO COMBINADA COM GRELHA RETANGULAR, EM ALVENARIA COM BLOCOS DE CONCRETO, DIMENSÕES INTERNAS: 1,3X1X1,2 M. AF_12/2020 | UN | ATRIBUÍDO SÃO PAULO | 2573.1
97973 | CAIXA PARA BOCA DE LOBO DUPLA COMBINADA COM GRELHA RETANGULAR, EM ALVENARIA COM BLOCOS DE CONCRETO, DIMENSÕES INTERNAS: 1,3X2,2X1,2 M. AF_12/2020 | UN | ATRIBUÍDO SÃO PAULO | 4790.75
97974 | POÇO DE INSPEÇÃO CIRCULAR PARA ESGOTO, EM CONCRETO PRÉ-MOLDADO, DIÂMETRO INTERNO = 0,60 M, PROFUNDIDADE = 0,90 M, EXCLUINDO TAMPÃO. AF_12/2020_PA | UN | ATRIBUÍDO SÃO PAULO | 510.95
97975 | POÇO DE INSPEÇÃO CIRCULAR PARA ESGOTO, EM CONCRETO PRÉ-MOLDADO, DIÂMETRO INTERNO = 0,60 M, PROFUNDIDADE = 1,40 M, EXCLUINDO TAMPÃO. AF_12/2020_PA | UN | ATRIBUÍDO SÃO PAULO | 660.39
97976 | POÇO DE INSPEÇÃO CIRCULAR PARA ESGOTO, EM ALVENARIA COM TIJOLOS CERÂMICOS MACIÇOS, DIÂMETRO INTERNO = 0,60 M, PROFUNDIDADE = 0,95 M, EXCLUINDO TAMPÃO. AF_12/2020_PA | UN | ATRIBUÍDO SÃO PAULO | 1209.94
97977 | POÇO DE INSPEÇÃO CIRCULAR PARA ESGOTO, EM ALVENARIA COM TIJOLOS CERÂMICOS MACIÇOS, DIÂMETRO INTERNO = 0,60 M, PROFUNDIDADE = 1,45 M, EXCLUINDO TAMPÃO. AF_12/2020_PA | UN | ATRIBUÍDO SÃO PAULO | 1718.86
97978 | BASE PARA POÇO DE VISITA CIRCULAR PARA ESGOTO, EM CONCRETO PRÉ-MOLDADO, DIÂMETRO INTERNO = 0,80 M, PROFUNDIDADE = 1,35 M, EXCLUINDO TAMPÃO. AF_12/2020_PA | UN | ATRIBUÍDO SÃO PAULO | 1012.88
97980 | BASE PARA POÇO DE VISITA CIRCULAR PARA ESGOTO, EM ALVENARIA COM TIJOLOS CERÂMICOS MACIÇOS, DIÂMETRO INTERNO = 0,80 M, PROFUNDIDADE = 1,40 M, EXCLUINDO TAMPÃO. AF_12/2020_PA | UN | ATRIBUÍDO SÃO PAULO | 2205.93
97981 | ACRÉSCIMO PARA POÇO DE VISITA CIRCULAR PARA ESGOTO, EM ALVENARIA COM TIJOLOS CERÂMICOS MACIÇOS, DIÂMETRO INTERNO = 0,8 M. AF_12/2020 | M | COEFICIENTE DE REPRESENTATIVIDADE | 1253.59
97983 | ACRÉSCIMO PARA POÇO DE VISITA CIRCULAR PARA ESGOTO, EM CONCRETO PRÉ-MOLDADO, DIÂMETRO INTERNO = 1 M. AF_12/2020 | M | ATRIBUÍDO SÃO PAULO | 526.59
97985 | ACRÉSCIMO PARA POÇO DE VISITA CIRCULAR PARA ESGOTO, EM ALVENARIA COM TIJOLOS CERÂMICOS MACIÇOS, DIÂMETRO INTERNO = 1 M. AF_12/2020 | M | COEFICIENTE DE REPRESENTATIVIDADE | 1509.23
97987 | ACRÉSCIMO PARA POÇO DE VISITA CIRCULAR PARA ESGOTO, EM CONCRETO PRÉ-MOLDADO, DIÂMETRO INTERNO = 1,2 M. AF_12/2020 | M | ATRIBUÍDO SÃO PAULO | 700.85
97988 | BASE PARA POÇO DE VISITA CIRCULAR PARA ESGOTO, EM ALVENARIA COM TIJOLOS CERÂMICOS MACIÇOS, DIÂMETRO INTERNO = 1,20 M, PROFUNDIDADE = 1,40 M, EXCLUINDO TAMPÃO. AF_12/2020_PA | UN | ATRIBUÍDO SÃO PAULO | 3229.29
97989 | ACRÉSCIMO PARA POÇO DE VISITA CIRCULAR PARA ESGOTO, EM ALVENARIA COM TIJOLOS CERÂMICOS MACIÇOS, DIÂMETRO INTERNO = 1,2 M. AF_12/2020 | M | COEFICIENTE DE REPRESENTATIVIDADE | 1764.83
97991 | ACRÉSCIMO PARA POÇO DE VISITA CIRCULAR PARA ESGOTO, EM CONCRETO PRÉ-MOLDADO, DIÂMETRO INTERNO = 1,5 M. AF_12/2020 | M | ATRIBUÍDO SÃO PAULO | 960.66
97992 | BASE PARA POÇO DE VISITA CIRCULAR PARA ESGOTO, EM ALVENARIA COM TIJOLOS CERÂMICOS MACIÇOS, DIÂMETRO INTERNO = 1,50 M, PROFUNDIDADE = 1,40 M, EXCLUINDO TAMPÃO. AF_12/2020_PA | UN | ATRIBUÍDO SÃO PAULO | 4133.28
97993 | ACRÉSCIMO PARA POÇO DE VISITA CIRCULAR PARA ESGOTO, EM ALVENARIA COM TIJOLOS CERÂMICOS MACIÇOS, DIÂMETRO INTERNO = 1,5 M. AF_12/2020 | M | COEFICIENTE DE REPRESENTATIVIDADE | 2148.32
97994 | BASE PARA POÇO DE VISITA RETANGULAR PARA ESGOTO, EM ALVENARIA COM BLOCOS DE CONCRETO, DIMENSÕES INTERNAS = 1X1 M, PROFUNDIDADE = 1,40 M, EXCLUINDO TAMPÃO. AF_12/2020_PA | UN | ATRIBUÍDO SÃO PAULO | 2867.78
97995 | ACRÉSCIMO PARA POÇO DE VISITA RETANGULAR PARA ESGOTO, EM ALVENARIA COM BLOCOS DE CONCRETO, DIMENSÕES INTERNAS = 1X1 M. AF_12/2020 | M | COEFICIENTE DE REPRESENTATIVIDADE | 1439.07
97996 | BASE PARA POÇO DE VISITA RETANGULAR PARA ESGOTO, EM ALVENARIA COM BLOCOS DE CONCRETO, DIMENSÕES INTERNAS = 1X1,5 M, PROFUNDIDADE = 1,40 M, EXCLUINDO TAMPÃO. AF_12/2020_PA | UN | ATRIBUÍDO SÃO PAULO | 3631.26
97997 | ACRÉSCIMO PARA POÇO DE VISITA RETANGULAR PARA ESGOTO, EM ALVENARIA COM BLOCOS DE CONCRETO, DIMENSÕES INTERNAS = 1X1,5 M. AF_12/2020 | M | COEFICIENTE DE REPRESENTATIVIDADE | 1720.05
97999 | ACRÉSCIMO PARA POÇO DE VISITA RETANGULAR PARA ESGOTO, EM ALVENARIA COM BLOCOS DE CONCRETO, DIMENSÕES INTERNAS = 1X2 M. AF_12/2020 | M | COEFICIENTE DE REPRESENTATIVIDADE | 2001.11
98001 | ACRÉSCIMO PARA POÇO DE VISITA RETANGULAR PARA ESGOTO, EM ALVENARIA COM BLOCOS DE CONCRETO, DIMENSÕES INTERNAS = 1X2,5 M. AF_12/2020 | M | COEFICIENTE DE REPRESENTATIVIDADE | 2282.1
98002 | BASE PARA POÇO DE VISITA RETANGULAR PARA ESGOTO, EM ALVENARIA COM BLOCOS DE CONCRETO, DIMENSÕES INTERNAS = 1X3 M, PROFUNDIDADE = 1,40 M, EXCLUINDO TAMPÃO. AF_12/2020_PA | UN | ATRIBUÍDO SÃO PAULO | 5955.56
98003 | ACRÉSCIMO PARA POÇO DE VISITA RETANGULAR PARA ESGOTO, EM ALVENARIA COM BLOCOS DE CONCRETO, DIMENSÕES INTERNAS = 1X3 M. AF_12/2020 | M | COEFICIENTE DE REPRESENTATIVIDADE | 2563.17
98005 | ACRÉSCIMO PARA POÇO DE VISITA RETANGULAR PARA ESGOTO, EM ALVENARIA COM BLOCOS DE CONCRETO, DIMENSÕES INTERNAS = 1X3,5 M. AF_12/2020 | M | COEFICIENTE DE REPRESENTATIVIDADE | 2844.22
98006 | BASE PARA POÇO DE VISITA RETANGULAR PARA ESGOTO, EM ALVENARIA COM BLOCOS DE CONCRETO, DIMENSÕES INTERNAS = 1X4 M, PROFUNDIDADE = 1,40 M, EXCLUINDO TAMPÃO. AF_12/2020_PA | UN | ATRIBUÍDO SÃO PAULO | 7491.03
98007 | ACRÉSCIMO PARA POÇO DE VISITA RETANGULAR PARA ESGOTO, EM ALVENARIA COM BLOCOS DE CONCRETO, DIMENSÕES INTERNAS = 1X4 M. AF_12/2020 | M | COEFICIENTE DE REPRESENTATIVIDADE | 3125.21
98008 | BASE PARA POÇO DE VISITA RETANGULAR PARA ESGOTO, EM ALVENARIA COM BLOCOS DE CONCRETO, DIMENSÕES INTERNAS = 1,5X1,5 M, PROFUNDIDADE = 1,45 M, EXCLUINDO TAMPÃO . AF_12/2020_PA | UN | ATRIBUÍDO SÃO PAULO | 4501.41
98009 | ACRÉSCIMO PARA POÇO DE VISITA RETANGULAR PARA ESGOTO, EM ALVENARIA COM BLOCOS DE CONCRETO, DIMENSÕES INTERNAS = 1,5X1,5 M. AF_12/2020 | M | COEFICIENTE DE REPRESENTATIVIDADE | 2001.11
98010 | BASE PARA POÇO DE VISITA RETANGULAR PARA ESGOTO, EM ALVENARIA COM BLOCOS DE CONCRETO, DIMENSÕES INTERNAS = 1,5X2 M, PROFUNDIDADE = 1,40 M, EXCLUINDO TAMPÃO. AF_12/2020_PA | UN | ATRIBUÍDO SÃO PAULO | 5492.95
98011 | ACRÉSCIMO PARA POÇO DE VISITA RETANGULAR PARA ESGOTO, EM ALVENARIA COM BLOCOS DE CONCRETO, DIMENSÕES INTERNAS = 1,5X2 M. AF_12/2020 | M | COEFICIENTE DE REPRESENTATIVIDADE | 2282.1
98012 | BASE PARA POÇO DE VISITA RETANGULAR PARA ESGOTO, EM ALVENARIA COM BLOCOS DE CONCRETO, DIMENSÕES INTERNAS = 1,5X2,5 M, PROFUNDIDADE = 1,40 M, EXCLUINDO TAMPÃO. AF_12/2020_PA | UN | ATRIBUÍDO SÃO PAULO | 6457.56
98013 | ACRÉSCIMO PARA POÇO DE VISITA RETANGULAR PARA ESGOTO, EM ALVENARIA COM BLOCOS DE CONCRETO, DIMENSÕES INTERNAS = 1,5X2,5 M. AF_12/2020 | M | COEFICIENTE DE REPRESENTATIVIDADE | 2563.17
98014 | BASE PARA POÇO DE VISITA RETANGULAR PARA ESGOTO, EM ALVENARIA COM BLOCOS DE CONCRETO, DIMENSÕES INTERNAS = 1,5X3 M, PROFUNDIDADE = 1,40 M, EXCLUINDO TAMPÃO. AF_12/2020_PA | UN | ATRIBUÍDO SÃO PAULO | 7422.08
98015 | ACRÉSCIMO PARA POÇO DE VISITA RETANGULAR PARA ESGOTO, EM ALVENARIA COM BLOCOS DE CONCRETO, DIMENSÕES INTERNAS = 1,5X3 M. AF_12/2020 | M | COEFICIENTE DE REPRESENTATIVIDADE | 2844.22
98016 | BASE PARA POÇO DE VISITA RETANGULAR PARA ESGOTO, EM ALVENARIA COM BLOCOS DE CONCRETO, DIMENSÕES INTERNAS = 1,5X3,5 M, PROFUNDIDADE = 1,40 M, EXCLUINDO TAMPÃO. AF_12/2020_PA | UN | ATRIBUÍDO SÃO PAULO | 8386.72
98017 | ACRÉSCIMO PARA POÇO DE VISITA RETANGULAR PARA ESGOTO, EM ALVENARIA COM BLOCOS DE CONCRETO, DIMENSÕES INTERNAS = 1,5X3,5 M. AF_12/2020 | M | COEFICIENTE DE REPRESENTATIVIDADE | 3125.21
98018 | BASE PARA POÇO DE VISITA RETANGULAR PARA ESGOTO, EM ALVENARIA COM BLOCOS DE CONCRETO, DIMENSÕES INTERNAS = 1,5X4 M, PROFUNDIDADE = 1,40 M, EXCLUINDO TAMPÃO. AF_12/2020_PA | UN | ATRIBUÍDO SÃO PAULO | 9351.26
98019 | ACRÉSCIMO PARA POÇO DE VISITA RETANGULAR PARA ESGOTO, EM ALVENARIA COM BLOCOS DE CONCRETO, DIMENSÕES INTERNAS = 1,5X4 M. AF_12/2020 | M | COEFICIENTE DE REPRESENTATIVIDADE | 3431.65
98020 | BASE PARA POÇO DE VISITA RETANGULAR PARA ESGOTO, EM ALVENARIA COM BLOCOS DE CONCRETO, DIMENSÕES INTERNAS = 2X2 M, PROFUNDIDADE = 1,40 M, EXCLUINDO TAMPÃO. AF_12/2020_PA | UN | ATRIBUÍDO SÃO PAULO | 6644.44
98021 | ACRÉSCIMO PARA POÇO DE VISITA RETANGULAR PARA ESGOTO, EM ALVENARIA COM BLOCOS DE CONCRETO, DIMENSÕES INTERNAS = 2X2 M. AF_12/2020 | M | COEFICIENTE DE REPRESENTATIVIDADE | 2588.6
98022 | BASE PARA POÇO DE VISITA RETANGULAR PARA ESGOTO, EM ALVENARIA COM BLOCOS DE CONCRETO, DIMENSÕES INTERNAS = 2X2,5 M, PROFUNDIDADE = 1,40 M, EXCLUINDO TAMPÃO. AF_12/2020_PA | UN | ATRIBUÍDO SÃO PAULO | 7792.37
98023 | ACRÉSCIMO PARA POÇO DE VISITA RETANGULAR PARA ESGOTO, EM ALVENARIA COM BLOCOS DE CONCRETO, DIMENSÕES INTERNAS = 2X2,5 M. AF_12/2020 | M | COEFICIENTE DE REPRESENTATIVIDADE | 2869.58
98024 | BASE PARA POÇO DE VISITA RETANGULAR PARA ESGOTO, EM ALVENARIA COM BLOCOS DE CONCRETO, DIMENSÕES INTERNAS = 2X3 M, PROFUNDIDADE = 1,40 M, EXCLUINDO TAMPÃO. AF_12/2020_PA | UN | ATRIBUÍDO SÃO PAULO | 9000
98025 | ACRÉSCIMO PARA POÇO DE VISITA RETANGULAR PARA ESGOTO, EM ALVENARIA COM BLOCOS DE CONCRETO, DIMENSÕES INTERNAS = 2X3 M. AF_12/2020 | M | COEFICIENTE DE REPRESENTATIVIDADE | 3150.66
98026 | BASE PARA POÇO DE VISITA RETANGULAR PARA ESGOTO, EM ALVENARIA COM BLOCOS DE CONCRETO, DIMENSÕES INTERNAS = 2X3,5 M, PROFUNDIDADE = 1,40 M, EXCLUINDO TAMPÃO. AF_12/2020_PA | UN | ATRIBUÍDO SÃO PAULO | 10155.49
98027 | ACRÉSCIMO PARA POÇO DE VISITA RETANGULAR PARA ESGOTO, EM ALVENARIA COM BLOCOS DE CONCRETO, DIMENSÕES INTERNAS = 2X3,5 M. AF_12/2020 | M | COEFICIENTE DE REPRESENTATIVIDADE | 3431.65
98028 | BASE PARA POÇO DE VISITA RETANGULAR PARA ESGOTO, EM ALVENARIA COM BLOCOS DE CONCRETO, DIMENSÕES INTERNAS = 2X4 M, PROFUNDIDADE = 1,40 M, EXCLUINDO TAMPÃO. AF_12/2020_PA | UN | ATRIBUÍDO SÃO PAULO | 11311
98029 | ACRÉSCIMO PARA POÇO DE VISITA RETANGULAR PARA ESGOTO, EM ALVENARIA COM BLOCOS DE CONCRETO, DIMENSÕES INTERNAS = 2X4 M. AF_12/2020 | M | COEFICIENTE DE REPRESENTATIVIDADE | 3717.89
98030 | BASE PARA POÇO DE VISITA RETANGULAR PARA ESGOTO, EM ALVENARIA COM BLOCOS DE CONCRETO, DIMENSÕES INTERNAS = 2,5X2,5 M, PROFUNDIDADE = 1,40 M, EXCLUINDO TAMPÃO. AF_12/2020_PA | UN | ATRIBUÍDO SÃO PAULO | 9220.31
98031 | ACRÉSCIMO PARA POÇO DE VISITA RETANGULAR PARA ESGOTO, EM ALVENARIA COM BLOCOS DE CONCRETO, DIMENSÕES INTERNAS = 2,5X2,5 M. AF_12/2020 | M | COEFICIENTE DE REPRESENTATIVIDADE | 3155.96
98032 | BASE PARA POÇO DE VISITA RETANGULAR PARA ESGOTO, EM ALVENARIA COM BLOCOS DE CONCRETO, DIMENSÕES INTERNAS = 2,5X3 M, PROFUNDIDADE = 1,40 M, EXCLUINDO TAMPÃO. AF_12/2020_PA | UN | ATRIBUÍDO SÃO PAULO | 10615.02
98033 | ACRÉSCIMO PARA POÇO DE VISITA RETANGULAR PARA ESGOTO, EM ALVENARIA COM BLOCOS DE CONCRETO, DIMENSÕES INTERNAS = 2,5X3 M. AF_12/2020 | M | COEFICIENTE DE REPRESENTATIVIDADE | 3436.94
98034 | BASE PARA POÇO DE VISITA RETANGULAR PARA ESGOTO, EM ALVENARIA COM BLOCOS DE CONCRETO, DIMENSÕES INTERNAS = 2,5X3,5 M, PROFUNDIDADE = 1,40 M, EXCLUINDO TAMPÃO. AF_12/2020_PA | UN | ATRIBUÍDO SÃO PAULO | 12009.63
98035 | ACRÉSCIMO PARA POÇO DE VISITA RETANGULAR PARA ESGOTO, EM ALVENARIA COM BLOCOS DE CONCRETO, DIMENSÕES INTERNAS = 2,5X3,5 M. AF_12/2020 | M | COEFICIENTE DE REPRESENTATIVIDADE | 3717.89
98036 | BASE PARA POÇO DE VISITA RETANGULAR PARA ESGOTO, EM ALVENARIA COM BLOCOS DE CONCRETO, DIMENSÕES INTERNAS = 2,5X4 M, PROFUNDIDADE = 1,40 M, EXCLUINDO TAMPÃO. AF_12/2020_PA | UN | ATRIBUÍDO SÃO PAULO | 13404.28
98037 | ACRÉSCIMO PARA POÇO DE VISITA RETANGULAR PARA ESGOTO, EM ALVENARIA COM BLOCOS DE CONCRETO, DIMENSÕES INTERNAS = 2,5X4 M. AF_12/2020 | M | COEFICIENTE DE REPRESENTATIVIDADE | 4004.18
98038 | BASE PARA POÇO DE VISITA RETANGULAR PARA ESGOTO, EM ALVENARIA COM BLOCOS DE CONCRETO, DIMENSÕES INTERNAS = 3X3 M, PROFUNDIDADE = 1,40 M, EXCLUINDO TAMPÃO. AF_12/2020_PA | UN | ATRIBUÍDO SÃO PAULO | 12267.45
98039 | ACRÉSCIMO PARA POÇO DE VISITA RETANGULAR PARA ESGOTO, EM ALVENARIA COM BLOCOS DE CONCRETO, DIMENSÕES INTERNAS = 3X3 M. AF_12/2020 | M | COEFICIENTE DE REPRESENTATIVIDADE | 3723.19
98040 | BASE PARA POÇO DE VISITA RETANGULAR PARA ESGOTO, EM ALVENARIA COM BLOCOS DE CONCRETO, DIMENSÕES INTERNAS = 3X3,5 M, PROFUNDIDADE = 1,40 M, EXCLUINDO TAMPÃO. AF_12/2020_PA | UN | ATRIBUÍDO SÃO PAULO | 13871.24
98041 | ACRÉSCIMO PARA POÇO DE VISITA RETANGULAR PARA ESGOTO, EM ALVENARIA COM BLOCOS DE CONCRETO, DIMENSÕES INTERNAS = 3X3,5 M. AF_12/2020 | M | COEFICIENTE DE REPRESENTATIVIDADE | 4004.18
98042 | BASE PARA POÇO DE VISITA RETANGULAR PARA ESGOTO, EM ALVENARIA COM BLOCOS DE CONCRETO, DIMENSÕES INTERNAS = 3X4 M, PROFUNDIDADE = 1,40 M, EXCLUINDO TAMPÃO. AF_12/2020_PA | UN | ATRIBUÍDO SÃO PAULO | 15475.08
98043 | ACRÉSCIMO PARA POÇO DE VISITA RETANGULAR PARA ESGOTO, EM ALVENARIA COM BLOCOS DE CONCRETO, DIMENSÕES INTERNAS = 3X4 M. AF_12/2020 | M | COEFICIENTE DE REPRESENTATIVIDADE | 4290.54
98044 | BASE PARA POÇO DE VISITA RETANGULAR PARA ESGOTO, EM ALVENARIA COM BLOCOS DE CONCRETO, DIMENSÕES INTERNAS = 3,5X3,5 M, PROFUNDIDADE = 1,40 M, EXCLUINDO TAMPÃO. AF_12/2020_PA | UN | ATRIBUÍDO SÃO PAULO | 15732.98
98045 | ACRÉSCIMO PARA POÇO DE VISITA RETANGULAR PARA ESGOTO, EM ALVENARIA COM BLOCOS DE CONCRETO, DIMENSÕES INTERNAS = 3,5X3,5 M. AF_12/2020 | M | COEFICIENTE DE REPRESENTATIVIDADE | 4290.54
98046 | BASE PARA POÇO DE VISITA RETANGULAR PARA ESGOTO, EM ALVENARIA COM BLOCOS DE CONCRETO, DIMENSÕES INTERNAS = 3,5X4 M, PROFUNDIDADE = 1,40 M, EXCLUINDO TAMPÃO. AF_12/2020_PA | UN | ATRIBUÍDO SÃO PAULO | 17545.8
98047 | ACRÉSCIMO PARA POÇO DE VISITA RETANGULAR PARA ESGOTO, EM ALVENARIA COM BLOCOS DE CONCRETO, DIMENSÕES INTERNAS = 3,5X4 M. AF_12/2020 | M | COEFICIENTE DE REPRESENTATIVIDADE | 4576.84
98048 | BASE PARA POÇO DE VISITA RETANGULAR PARA ESGOTO, EM ALVENARIA COM BLOCOS DE CONCRETO, DIMENSÕES INTERNAS = 4X4 M, PROFUNDIDADE = 1,45 M, EXCLUINDO TAMPÃO. AF_12/2020_PA | UN | ATRIBUÍDO SÃO PAULO | 19616.61
98049 | ACRÉSCIMO PARA POÇO DE VISITA RETANGULAR PARA ESGOTO, EM ALVENARIA COM BLOCOS DE CONCRETO, DIMENSÕES INTERNAS = 4X4 M. AF_12/2020 | M | COEFICIENTE DE REPRESENTATIVIDADE | 4811.32
98050 | CHAMINÉ CIRCULAR PARA POÇO DE VISITA PARA ESGOTO, EM CONCRETO PRÉ-MOLDADO, DIÂMETRO INTERNO = 0,6 M. AF_12/2020 | M | ATRIBUÍDO SÃO PAULO | 291.38
98051 | CHAMINÉ CIRCULAR PARA POÇO DE VISITA PARA ESGOTO, EM ALVENARIA COM TIJOLOS CERÂMICOS MACIÇOS, DIÂMETRO INTERNO = 0,6 M. AF_12/2020 | M | COEFICIENTE DE REPRESENTATIVIDADE | 1003.74
98405 | BASE PARA POÇO DE VISITA CIRCULAR PARA ESGOTO, EM ALVENARIA COM TIJOLOS CERÂMICOS MACIÇOS, DIÂMETRO INTERNO = 1,0 M, PROFUNDIDADE = 1,40 M, EXCLUINDO TAMPÃO. AF_12/2020_PA | UN | ATRIBUÍDO SÃO PAULO | 2717.3
98406 | BASE PARA POÇO DE VISITA RETANGULAR PARA ESGOTO, EM ALVENARIA COM BLOCOS DE CONCRETO, DIMENSÕES INTERNAS = 1X3,5 M, PROFUNDIDADE = 1,40 M, EXCLUINDO TAMPÃO. AF_12/2020_PA | UN | ATRIBUÍDO SÃO PAULO | 6723.26
98407 | BASE PARA POÇO DE VISITA RETANGULAR PARA ESGOTO, EM ALVENARIA COM BLOCOS DE CONCRETO, DIMENSÕES INTERNAS = 1X2 M, PROFUNDIDADE = 1,40 M, EXCLUINDO TAMPÃO. AF_12/2020_PA | UN | ATRIBUÍDO SÃO PAULO | 4394.66
98408 | BASE PARA POÇO DE VISITA RETANGULAR PARA ESGOTO, EM ALVENARIA COM BLOCOS DE CONCRETO, DIMENSÕES INTERNAS = 1X2,5 M, PROFUNDIDADE = 1,40 M, EXCLUINDO TAMPÃO. AF_12/2020_PA | UN | ATRIBUÍDO SÃO PAULO | 5158.1
98409 | ACRÉSCIMO PARA POÇO DE VISITA CIRCULAR PARA ESGOTO, EM CONCRETO PRÉ-MOLDADO, DIÂMETRO INTERNO = 0,8 M. AF_12/2020 | M | ATRIBUÍDO SÃO PAULO | 398.76
98410 | BASE PARA POÇO DE VISITA CIRCULAR PARA ESGOTO, EM CONCRETO PRÉ-MOLDADO, DIÂMETRO INTERNO = 1,0 M, PROFUNDIDADE = 1,35 M, EXCLUINDO TAMPÃO. AF_12/2020_PA | UN | ATRIBUÍDO SÃO PAULO | 1295.28
99240 | ACRÉSCIMO PARA POÇO DE VISITA CIRCULAR PARA DRENAGEM, EM CONCRETO PRÉ-MOLDADO, DIÂMETRO INTERNO = 1,2 M. AF_12/2020 | M | ATRIBUÍDO SÃO PAULO | 697.39
99241 | ACRÉSCIMO PARA POÇO DE VISITA RETANGULAR PARA DRENAGEM, EM ALVENARIA COM BLOCOS DE CONCRETO, DIMENSÕES INTERNAS = 1,5X1,5 M. AF_12/2020 | M | COEFICIENTE DE REPRESENTATIVIDADE | 1928.57
99242 | BASE PARA POÇO DE VISITA CIRCULAR PARA DRENAGEM, EM ALVENARIA COM TIJOLOS CERÂMICOS MACIÇOS, DIÂMETRO INTERNO = 1,2 M, PROFUNDIDADE = 1,40 M, EXCLUINDO TAMPÃO. AF_12/2020_PA | UN | ATRIBUÍDO SÃO PAULO | 3130.65
99243 | ACRÉSCIMO PARA POÇO DE VISITA CIRCULAR PARA DRENAGEM, EM ALVENARIA COM TIJOLOS CERÂMICOS MACIÇOS, DIÂMETRO INTERNO = 1,2 M. AF_12/2020 | M | COEFICIENTE DE REPRESENTATIVIDADE | 1671.41
99244 | BASE PARA POÇO DE VISITA RETANGULAR PARA DRENAGEM, EM ALVENARIA COM BLOCOS DE CONCRETO, DIMENSÕES INTERNAS = 1,5X2 M, PROFUNDIDADE = 1,40 M, EXCLUINDO TAMPÃO. AF_12/2020_PA | UN | ATRIBUÍDO SÃO PAULO | 5374.44
99246 | ACRÉSCIMO PARA POÇO DE VISITA CIRCULAR PARA DRENAGEM, EM CONCRETO PRÉ-MOLDADO, DIÂMETRO INTERNO = 1,5 M. AF_12/2020 | M | ATRIBUÍDO SÃO PAULO | 955.94
99247 | ACRÉSCIMO PARA POÇO DE VISITA RETANGULAR PARA DRENAGEM, EM ALVENARIA COM BLOCOS DE CONCRETO, DIMENSÕES INTERNAS = 1,5X2 M. AF_12/2020 | M | COEFICIENTE DE REPRESENTATIVIDADE | 2198.9
99248 | BASE PARA POÇO DE VISITA CIRCULAR PARA DRENAGEM, EM ALVENARIA COM TIJOLOS CERÂMICOS MACIÇOS, DIÂMETRO INTERNO = 1,50 M, PROFUNDIDADE = 1,40 M, EXCLUINDO TAMPÃO. AF_12/2020_PA | UN | ATRIBUÍDO SÃO PAULO | 4014.24
99249 | ACRÉSCIMO PARA POÇO DE VISITA CIRCULAR PARA DRENAGEM, EM ALVENARIA COM TIJOLOS CERÂMICOS MACIÇOS, DIÂMETRO INTERNO = 1,5 M. AF_12/2020 | M | COEFICIENTE DE REPRESENTATIVIDADE | 2040.36
99252 | BASE PARA POÇO DE VISITA RETANGULAR PARA DRENAGEM, EM ALVENARIA COM BLOCOS DE CONCRETO, DIMENSÕES INTERNAS = 1X1 M, PROFUNDIDADE = 1,40 M, EXCLUINDO TAMPÃO. AF_12/2020_PA | UN | ATRIBUÍDO SÃO PAULO | 2806.01
99254 | ACRÉSCIMO PARA POÇO DE VISITA RETANGULAR PARA DRENAGEM, EM ALVENARIA COM BLOCOS DE CONCRETO, DIMENSÕES INTERNAS = 1X1 M. AF_12/2020 | M | COEFICIENTE DE REPRESENTATIVIDADE | 1387.86
99256 | BASE PARA POÇO DE VISITA RETANGULAR PARA DRENAGEM, EM ALVENARIA COM BLOCOS DE CONCRETO, DIMENSÕES INTERNAS = 1,5X2,5 M, PROFUNDIDADE = 1,40 M, EXCLUINDO TAMPÃO. AF_12/2020_PA | UN | ATRIBUÍDO SÃO PAULO | 6317.68
99259 | BASE PARA POÇO DE VISITA RETANGULAR PARA DRENAGEM, EM ALVENARIA COM BLOCOS DE CONCRETO, DIMENSÕES INTERNAS = 1X1,5 M, PROFUNDIDADE = 1,40 M, EXCLUINDO TAMPÃO. AF_12/2020_PA | UN | ATRIBUÍDO SÃO PAULO | 3552.43
99261 | ACRÉSCIMO PARA POÇO DE VISITA RETANGULAR PARA DRENAGEM, EM ALVENARIA COM BLOCOS DE CONCRETO, DIMENSÕES INTERNAS = 1X1,5 M. AF_12/2020 | M | COEFICIENTE DE REPRESENTATIVIDADE | 1658.18
99263 | ACRÉSCIMO PARA POÇO DE VISITA RETANGULAR PARA DRENAGEM, EM ALVENARIA COM BLOCOS DE CONCRETO, DIMENSÕES INTERNAS = 1,5X2,5 M. AF_12/2020 | M | COEFICIENTE DE REPRESENTATIVIDADE | 2469.29
99265 | BASE PARA POÇO DE VISITA RETANGULAR PARA DRENAGEM, EM ALVENARIA COM BLOCOS DE CONCRETO, DIMENSÕES INTERNAS = 1X2 M, PROFUNDIDADE = 1,40 M, EXCLUINDO TAMPÃO. AF_12/2020_PA | UN | ATRIBUÍDO SÃO PAULO | 4298.79
99266 | ACRÉSCIMO PARA POÇO DE VISITA RETANGULAR PARA DRENAGEM, EM ALVENARIA COM BLOCOS DE CONCRETO, DIMENSÕES INTERNAS = 1X2 M. AF_12/2020 | M | COEFICIENTE DE REPRESENTATIVIDADE | 1928.57
99267 | BASE PARA POÇO DE VISITA RETANGULAR PARA DRENAGEM, EM ALVENARIA COM BLOCOS DE CONCRETO, DIMENSÕES INTERNAS = 1X2,5 M, PROFUNDIDADE = 1,40 M, EXCLUINDO TAMPÃO. AF_12/2020_PA | UN | ATRIBUÍDO SÃO PAULO | 5045.17
99268 | POÇO DE INSPEÇÃO CIRCULAR PARA DRENAGEM, EM CONCRETO PRÉ-MOLDADO, DIÂMETRO INTERNO = 0,60 M, PROFUNDIDADE = 0,90 M, EXCLUINDO TAMPÃO. AF_12/2020_PA | UN | ATRIBUÍDO SÃO PAULO | 506.54
99269 | ACRÉSCIMO PARA POÇO DE VISITA RETANGULAR PARA DRENAGEM, EM ALVENARIA COM BLOCOS DE CONCRETO, DIMENSÕES INTERNAS = 1X2,5 M. AF_12/2020 | M | COEFICIENTE DE REPRESENTATIVIDADE | 2198.9
99270 | POÇO DE INSPEÇÃO CIRCULAR PARA DRENAGEM, EM CONCRETO PRÉ-MOLDADO, DIÂMETRO INTERNO = 0,60 M, PROFUNDIDADE = 1,40 M, EXCLUINDO TAMPÃO. AF_12/2020_PA | UN | ATRIBUÍDO SÃO PAULO | 655.23
99271 | BASE PARA POÇO DE VISITA RETANGULAR PARA DRENAGEM, EM ALVENARIA COM BLOCOS DE CONCRETO, DIMENSÕES INTERNAS = 1,5X3 M, PROFUNDIDADE = 1,40 M, EXCLUINDO TAMPÃO. AF_12/2020_PA | UN | ATRIBUÍDO SÃO PAULO | 7260.82
99272 | POÇO DE INSPEÇÃO CIRCULAR PARA DRENAGEM, EM ALVENARIA COM TIJOLOS CERÂMICOS MACIÇOS, DIÂMETRO INTERNO = 0,60 M, PROFUNDIDADE = 0,95 M, EXCLUINDO TAMPÃO. AF_12/2020_PA | UN | ATRIBUÍDO SÃO PAULO | 1165.54
99273 | POÇO DE INSPEÇÃO CIRCULAR PARA DRENAGEM, EM ALVENARIA COM TIJOLOS CERÂMICOS MACIÇOS, DIÂMETRO INTERNO = 0,60 M, PROFUNDIDADE = 1,45 M, EXCLUINDO TAMPÃO. AF_12/2020_PA | UN | ATRIBUÍDO SÃO PAULO | 1640.15
99274 | BASE PARA POÇO DE VISITA RETANGULAR PARA DRENAGEM, EM ALVENARIA COM BLOCOS DE CONCRETO, DIMENSÕES INTERNAS = 1X3 M, PROFUNDIDADE = 1,40 M, EXCLUINDO TAMPÃO. AF_12/2020_PA | UN | ATRIBUÍDO SÃO PAULO | 5825.6
99275 | BASE PARA POÇO DE VISITA CIRCULAR PARA DRENAGEM, EM CONCRETO PRÉ-MOLDADO, DIÂMETRO INTERNO = 0,80 M, PROFUNDIDADE = 1,35 M, EXCLUINDO TAMPÃO. AF_12/2020_PA | UN | ATRIBUÍDO SÃO PAULO | 1004.22
99276 | ACRÉSCIMO PARA POÇO DE VISITA RETANGULAR PARA DRENAGEM, EM ALVENARIA COM BLOCOS DE CONCRETO, DIMENSÕES INTERNAS = 1,5X3 M. AF_12/2020 | M | COEFICIENTE DE REPRESENTATIVIDADE | 2739.67
99277 | ACRÉSCIMO PARA POÇO DE VISITA RETANGULAR PARA DRENAGEM, EM ALVENARIA COM BLOCOS DE CONCRETO, DIMENSÕES INTERNAS = 1X3 M. AF_12/2020 | M | COEFICIENTE DE REPRESENTATIVIDADE | 2469.29
99278 | ACRÉSCIMO PARA POÇO DE VISITA CIRCULAR PARA DRENAGEM, EM CONCRETO PRÉ-MOLDADO, DIÂMETRO INTERNO = 0,8 M. AF_12/2020 | M | ATRIBUÍDO SÃO PAULO | 396.66
99279 | BASE PARA POÇO DE VISITA RETANGULAR PARA DRENAGEM, EM ALVENARIA COM BLOCOS DE CONCRETO, DIMENSÕES INTERNAS = 1X3,5 M, PROFUNDIDADE = 1,40 M, EXCLUINDO TAMPÃO. AF_12/2020_PA | UN | ATRIBUÍDO SÃO PAULO | 6576.24
99280 | BASE PARA POÇO DE VISITA CIRCULAR PARA DRENAGEM, EM ALVENARIA COM TIJOLOS CERÂMICOS MACIÇOS, DIÂMETRO INTERNO = 0,80 M, PROFUNDIDADE = 1,40 M, EXCLUINDO TAMPÃO. AF_12/2020_PA | UN | ATRIBUÍDO SÃO PAULO | 2128.13
99281 | ACRÉSCIMO PARA POÇO DE VISITA RETANGULAR PARA DRENAGEM, EM ALVENARIA COM BLOCOS DE CONCRETO, DIMENSÕES INTERNAS = 1X3,5 M. AF_12/2020 | M | COEFICIENTE DE REPRESENTATIVIDADE | 2739.67
99282 | ACRÉSCIMO PARA POÇO DE VISITA RETANGULAR PARA DRENAGEM, EM ALVENARIA COM BLOCOS DE CONCRETO, DIMENSÕES INTERNAS = 2,5X2,5 M. AF_12/2020 | M | COEFICIENTE DE REPRESENTATIVIDADE | 3036.87
99283 | ACRÉSCIMO PARA POÇO DE VISITA CIRCULAR PARA DRENAGEM, EM ALVENARIA COM TIJOLOS CERÂMICOS MACIÇOS, DIÂMETRO INTERNO = 0,8 M. AF_12/2020 | M | COEFICIENTE DE REPRESENTATIVIDADE | 1179.55
99284 | BASE PARA POÇO DE VISITA RETANGULAR PARA DRENAGEM, EM ALVENARIA COM BLOCOS DE CONCRETO, DIMENSÕES INTERNAS = 1,5X3,5 M, PROFUNDIDADE = 1,40 M, EXCLUINDO TAMPÃO. AF_12/2020_PA | UN | ATRIBUÍDO SÃO PAULO | 8204.09
99285 | BASE PARA POÇO DE VISITA CIRCULAR PARA DRENAGEM, EM CONCRETO PRÉ-MOLDADO, DIÂMETRO INTERNO = 1,0 M, PROFUNDIDADE = 1,35 M, EXCLUINDO TAMPÃO. AF_05/2018_PA | UN | ATRIBUÍDO SÃO PAULO | 1359.6
99286 | BASE PARA POÇO DE VISITA RETANGULAR PARA DRENAGEM, EM ALVENARIA COM BLOCOS DE CONCRETO, DIMENSÕES INTERNAS = 1X4 M, PROFUNDIDADE = 1,40 M, EXCLUINDO TAMPÃO. AF_12/2020_PA | UN | ATRIBUÍDO SÃO PAULO | 7326.98
99287 | BASE PARA POÇO DE VISITA RETANGULAR PARA DRENAGEM, EM ALVENARIA COM BLOCOS DE CONCRETO, DIMENSÕES INTERNAS = 2,5X3 M, PROFUNDIDADE = 1,40 M, EXCLUINDO TAMPÃO. AF_12/2020_PA | UN | ATRIBUÍDO SÃO PAULO | 10382.58
99288 | ACRÉSCIMO PARA POÇO DE VISITA CIRCULAR PARA DRENAGEM, EM CONCRETO PRÉ-MOLDADO, DIÂMETRO INTERNO = 1 M. AF_12/2020 | M | ATRIBUÍDO SÃO PAULO | 523.84
99289 | ACRÉSCIMO PARA POÇO DE VISITA RETANGULAR PARA DRENAGEM, EM ALVENARIA COM BLOCOS DE CONCRETO, DIMENSÕES INTERNAS = 1X4 M. AF_12/2020 | M | COEFICIENTE DE REPRESENTATIVIDADE | 3010
99290 | BASE PARA POÇO DE VISITA RETANGULAR PARA DRENAGEM, EM ALVENARIA COM BLOCOS DE CONCRETO, DIMENSÕES INTERNAS = 1,5X1,5 M, PROFUNDIDADE = 1,40 M, EXCLUINDO TAMPÃO. AF_12/2020_PA | UN | ATRIBUÍDO SÃO PAULO | 4404.28
99291 | ACRÉSCIMO PARA POÇO DE VISITA RETANGULAR PARA DRENAGEM, EM ALVENARIA COM BLOCOS DE CONCRETO, DIMENSÕES INTERNAS = 1,5X3,5 M. AF_12/2020 | M | COEFICIENTE DE REPRESENTATIVIDADE | 3010
99292 | BASE PARA POÇO DE VISITA CIRCULAR PARA DRENAGEM, EM ALVENARIA COM TIJOLOS CERÂMICOS MACIÇOS, DIÂMETRO INTERNO = 1,0 M, PROFUNDIDADE = 1,40 M, EXCLUINDO TAMPÃO. AF_12/2020_PA | UN | ATRIBUÍDO SÃO PAULO | 2628.61
99293 | ACRÉSCIMO PARA POÇO DE VISITA CIRCULAR PARA DRENAGEM, EM ALVENARIA COM TIJOLOS CERÂMICOS MACIÇOS, DIÂMETRO INTERNO = 1 M. AF_12/2020 | M | COEFICIENTE DE REPRESENTATIVIDADE | 1425.5
99294 | BASE PARA POÇO DE VISITA RETANGULAR PARA DRENAGEM, EM ALVENARIA COM BLOCOS DE CONCRETO, DIMENSÕES INTERNAS = 1,5X4 M, PROFUNDIDADE = 1,40 M, EXCLUINDO TAMPÃO. AF_12/2020_PA | UN | ATRIBUÍDO SÃO PAULO | 9147.27
99296 | ACRÉSCIMO PARA POÇO DE VISITA RETANGULAR PARA DRENAGEM, EM ALVENARIA COM BLOCOS DE CONCRETO, DIMENSÕES INTERNAS = 2,5X3 M. AF_12/2020 | M | COEFICIENTE DE REPRESENTATIVIDADE | 3307.19
99297 | ACRÉSCIMO PARA POÇO DE VISITA RETANGULAR PARA DRENAGEM, EM ALVENARIA COM BLOCOS DE CONCRETO, DIMENSÕES INTERNAS = 1,5X4 M. AF_12/2020 | M | COEFICIENTE DE REPRESENTATIVIDADE | 3302.57
99298 | BASE PARA POÇO DE VISITA RETANGULAR PARA DRENAGEM, EM ALVENARIA COM BLOCOS DE CONCRETO, DIMENSÕES INTERNAS = 2,5X3,5 M, PROFUNDIDADE = 1,40 M, EXCLUINDO TAMPÃO. AF_12/2020_PA | UN | ATRIBUÍDO SÃO PAULO | 11745.96
99299 | ACRÉSCIMO PARA POÇO DE VISITA RETANGULAR PARA DRENAGEM, EM ALVENARIA COM BLOCOS DE CONCRETO, DIMENSÕES INTERNAS = 2,5X3,5 M. AF_12/2020 | M | COEFICIENTE DE REPRESENTATIVIDADE | 3577.47
99300 | BASE PARA POÇO DE VISITA RETANGULAR PARA DRENAGEM, EM ALVENARIA COM BLOCOS DE CONCRETO, DIMENSÕES INTERNAS = 2,5X4 M, PROFUNDIDADE = 1,40 M, EXCLUINDO TAMPÃO. AF_12/2020_PA | UN | ATRIBUÍDO SÃO PAULO | 13109.37
99301 | BASE PARA POÇO DE VISITA RETANGULAR PARA DRENAGEM, EM ALVENARIA COM BLOCOS DE CONCRETO, DIMENSÕES INTERNAS = 2X2 M, PROFUNDIDADE = 1,40 M, EXCLUINDO TAMPÃO. AF_12/2020_PA | UN | ATRIBUÍDO SÃO PAULO | 6500.08
99302 | ACRÉSCIMO PARA POÇO DE VISITA RETANGULAR PARA DRENAGEM, EM ALVENARIA COM BLOCOS DE CONCRETO, DIMENSÕES INTERNAS = 2,5X4 M. AF_12/2020 | M | COEFICIENTE DE REPRESENTATIVIDADE | 3852.43
99303 | BASE PARA POÇO DE VISITA RETANGULAR PARA DRENAGEM, EM ALVENARIA COM BLOCOS DE CONCRETO, DIMENSÕES INTERNAS = 3X3 M, PROFUNDIDADE = 1,40 M, EXCLUINDO TAMPÃO. AF_12/2020_PA | UN | ATRIBUÍDO SÃO PAULO | 11997.81
99304 | ACRÉSCIMO PARA POÇO DE VISITA RETANGULAR PARA DRENAGEM, EM ALVENARIA COM BLOCOS DE CONCRETO, DIMENSÕES INTERNAS = 3X3 M. AF_12/2020 | M | COEFICIENTE DE REPRESENTATIVIDADE | 3582.1
99305 | BASE PARA POÇO DE VISITA RETANGULAR PARA DRENAGEM, EM ALVENARIA COM BLOCOS DE CONCRETO, DIMENSÕES INTERNAS = 3X3,5 M, PROFUNDIDADE = 1,40 M, EXCLUINDO TAMPÃO. AF_12/2020_PA | UN | ATRIBUÍDO SÃO PAULO | 13565.82
99306 | ACRÉSCIMO PARA POÇO DE VISITA RETANGULAR PARA DRENAGEM, EM ALVENARIA COM BLOCOS DE CONCRETO, DIMENSÕES INTERNAS = 3X3,5 M. AF_12/2020 | M | COEFICIENTE DE REPRESENTATIVIDADE | 3852.43
99307 | ACRÉSCIMO PARA POÇO DE VISITA RETANGULAR PARA DRENAGEM, EM ALVENARIA COM BLOCOS DE CONCRETO, DIMENSÕES INTERNAS = 2X2 M. AF_12/2020 | M | COEFICIENTE DE REPRESENTATIVIDADE | 2491.52
99308 | BASE PARA POÇO DE VISITA RETANGULAR PARA DRENAGEM, EM ALVENARIA COM BLOCOS DE CONCRETO, DIMENSÕES INTERNAS = 3X4 M, PROFUNDIDADE = 1,40 M, EXCLUINDO TAMPÃO. AF_12/2020_PA | UN | ATRIBUÍDO SÃO PAULO | 15133.88
99309 | ACRÉSCIMO PARA POÇO DE VISITA RETANGULAR PARA DRENAGEM, EM ALVENARIA COM BLOCOS DE CONCRETO, DIMENSÕES INTERNAS = 3X4 M. AF_12/2020 | M | COEFICIENTE DE REPRESENTATIVIDADE | 4127.44
99310 | BASE PARA POÇO DE VISITA RETANGULAR PARA DRENAGEM, EM ALVENARIA COM BLOCOS DE CONCRETO, DIMENSÕES INTERNAS = 3,5X3,5 M, PROFUNDIDADE = 1,40 M, EXCLUINDO TAMPÃO. AF_12/2020_PA | UN | ATRIBUÍDO SÃO PAULO | 15385.79
99311 | ACRÉSCIMO PARA POÇO DE VISITA RETANGULAR PARA DRENAGEM, EM ALVENARIA COM BLOCOS DE CONCRETO, DIMENSÕES INTERNAS = 3,5X3,5 M. AF_12/2020 | M | COEFICIENTE DE REPRESENTATIVIDADE | 4127.44
99312 | BASE PARA POÇO DE VISITA RETANGULAR PARA DRENAGEM, EM ALVENARIA COM BLOCOS DE CONCRETO, DIMENSÕES INTERNAS = 2X2,5 M, PROFUNDIDADE = 1,40 M, EXCLUINDO TAMPÃO. AF_12/2020_PA | UN | ATRIBUÍDO SÃO PAULO | 7622.83
99313 | BASE PARA POÇO DE VISITA RETANGULAR PARA DRENAGEM, EM ALVENARIA COM BLOCOS DE CONCRETO, DIMENSÕES INTERNAS = 3,5X4 M, PROFUNDIDADE = 1,40 M, EXCLUINDO TAMPÃO. AF_12/2020_PA | UN | ATRIBUÍDO SÃO PAULO | 17158.29
99314 | ACRÉSCIMO PARA POÇO DE VISITA RETANGULAR PARA DRENAGEM, EM ALVENARIA COM BLOCOS DE CONCRETO, DIMENSÕES INTERNAS = 3,5X4 M. AF_12/2020 | M | COEFICIENTE DE REPRESENTATIVIDADE | 4402.41
99315 | BASE PARA POÇO DE VISITA RETANGULAR PARA DRENAGEM, EM ALVENARIA COM BLOCOS DE CONCRETO, DIMENSÕES INTERNAS = 4X4 M, PROFUNDIDADE = 1,40 M, EXCLUINDO TAMPÃO. AF_12/2020_PA | UN | ATRIBUÍDO SÃO PAULO | 19182.8
99317 | ACRÉSCIMO PARA POÇO DE VISITA RETANGULAR PARA DRENAGEM, EM ALVENARIA COM BLOCOS DE CONCRETO, DIMENSÕES INTERNAS = 2X2,5 M. AF_12/2020 | M | COEFICIENTE DE REPRESENTATIVIDADE | 2761.84
99318 | CHAMINÉ CIRCULAR PARA POÇO DE VISITA PARA DRENAGEM, EM CONCRETO PRÉ-MOLDADO, DIÂMETRO INTERNO = 0,6 M. AF_12/2020 | M | ATRIBUÍDO SÃO PAULO | 290.44
99319 | CHAMINÉ CIRCULAR PARA POÇO DE VISITA PARA DRENAGEM, EM ALVENARIA COM TIJOLOS CERÂMICOS MACIÇOS, DIÂMETRO INTERNO = 0,6 M. AF_12/2020 | M | COEFICIENTE DE REPRESENTATIVIDADE | 941.8
99320 | BASE PARA POÇO DE VISITA RETANGULAR PARA DRENAGEM, EM ALVENARIA COM BLOCOS DE CONCRETO, DIMENSÕES INTERNAS = 2X3 M, PROFUNDIDADE = 1,40 M, EXCLUINDO TAMPÃO. AF_12/2020_PA | UN | ATRIBUÍDO SÃO PAULO | 8805.27
99321 | ACRÉSCIMO PARA POÇO DE VISITA RETANGULAR PARA DRENAGEM, EM ALVENARIA COM BLOCOS DE CONCRETO, DIMENSÕES INTERNAS = 2X3 M. AF_12/2020 | M | COEFICIENTE DE REPRESENTATIVIDADE | 3032.24
99322 | BASE PARA POÇO DE VISITA RETANGULAR PARA DRENAGEM, EM ALVENARIA COM BLOCOS DE CONCRETO, DIMENSÕES INTERNAS = 2X3,5 M, PROFUNDIDADE = 1,40 M, EXCLUINDO TAMPÃO. AF_12/2020_PA | UN | ATRIBUÍDO SÃO PAULO | 9935.6
99323 | ACRÉSCIMO PARA POÇO DE VISITA RETANGULAR PARA DRENAGEM, EM ALVENARIA COM BLOCOS DE CONCRETO, DIMENSÕES INTERNAS = 2X3,5 M. AF_12/2020 | M | COEFICIENTE DE REPRESENTATIVIDADE | 3302.57
99324 | BASE PARA POÇO DE VISITA RETANGULAR PARA DRENAGEM, EM ALVENARIA COM BLOCOS DE CONCRETO, DIMENSÕES INTERNAS = 2X4 M, PROFUNDIDADE = 1,40 M, EXCLUINDO TAMPÃO. AF_12/2020_PA | UN | ATRIBUÍDO SÃO PAULO | 11065.92
99325 | ACRÉSCIMO PARA POÇO DE VISITA RETANGULAR PARA DRENAGEM, EM ALVENARIA COM BLOCOS DE CONCRETO, DIMENSÕES INTERNAS = 2X4 M. AF_12/2020 | M | COEFICIENTE DE REPRESENTATIVIDADE | 3577.47
99326 | BASE PARA POÇO DE VISITA RETANGULAR PARA DRENAGEM, EM ALVENARIA COM BLOCOS DE CONCRETO, DIMENSÕES INTERNAS = 2,5X2,5 M, PROFUNDIDADE = 1,40 M, EXCLUINDO TAMPÃO. AF_12/2020_PA | UN | ATRIBUÍDO SÃO PAULO | 9019.1
99327 | ACRÉSCIMO PARA POÇO DE VISITA RETANGULAR PARA DRENAGEM, EM ALVENARIA COM BLOCOS DE CONCRETO, DIMENSÕES INTERNAS = 4X4 M. AF_12/2020 | M | COEFICIENTE DE REPRESENTATIVIDADE | 4632.09
101800 | CAIXA COM GRELHA RETANGULAR DE FERRO FUNDIDO, EM ALVENARIA COM TIJOLOS CERÂMICOS MACIÇOS, DIMENSÕES INTERNAS: 0,30 X 1,00 X 1,00. AF_12/2020 | UN | ATRIBUÍDO SÃO PAULO | 1556.77
101801 | CAIXA COM GRELHA RETANGULAR DE FERRO FUNDIDO, EM ALVENARIA COM BLOCOS DE CONCRETO, DIMENSÕES INTERNAS: 0,30 X 1,00 X 1,00. AF_12/2020 | UN | ATRIBUÍDO SÃO PAULO | 1154.85
101806 | CAIXA ENTERRADA DISTRIBUIDORA DE VAZÃO (SUMIDOUROS MÚLTIPLOS), RETANGULAR, EM ALVENARIA COM TIJOLOS MACIÇOS, DIMENSÕES INTERNAS: 0,60 X 0,60 X H=0,50 M. AF_12/2020 | UN | ATRIBUÍDO SÃO PAULO | 575.78
101807 | CAIXA ENTERRADA DISTRIBUIDORA DE VAZÃO (SUMIDOUROS MÚLTIPLOS), RETANGULAR, EM ALVENARIA COM BLOCOS DE CONCRETO, DIMENSÕES INTERNAS: 0,60 X 0,60 X H=0,50 M. AF_12/2020 | UN | ATRIBUÍDO SÃO PAULO | 536.94
101808 | CAIXA ENTERRADA DISTRIBUIDORA DE VAZÃO (SUMIDOUROS MÚLTIPLOS), RETANGULAR, EM CONCRETO PRÉ-MOLDADO, DIMENSÕES INTERNAS: 0,60 X 0,60 X H=0,50 M. AF_12/2020 | UN | ATRIBUÍDO SÃO PAULO | 553.42
101809 | BASE PARA POCO DE VISITA RETANGULAR PARA ESGOTO E DRENAGEM, EM CONCRETO ESTRUTURAL, DIMENSÕES INTERNAS DE 90X150 M, PROFUNDIDADE DE 1,25 M, EXCLUINDO TAMPÃO. AF_12/2020_PA | UN | ATRIBUÍDO SÃO PAULO | 3120.14
102139 | BASE PARA POÇO DE VISITA CIRCULAR PARA ESGOTO, EM CONCRETO PRÉ-MOLDADO, DIÂMETRO INTERNO = 1,20 M, PROFUNDIDADE = 1,60 M, EXCLUINDO TAMPÃO. AF_12/2020_PA | UN | ATRIBUÍDO SÃO PAULO | 1779.82
102141 | BASE PARA POÇO DE VISITA CIRCULAR PARA ESGOTO, EM CONCRETO PRÉ-MOLDADO, DIÂMETRO INTERNO = 1,50 M, PROFUNDIDADE = 1,35 M, EXCLUINDO TAMPÃO. AF_12/2020_PA | UN | ATRIBUÍDO SÃO PAULO | 2741.92
102142 | BASE PARA POÇO DE VISITA CIRCULAR PARA DRENAGEM, EM CONCRETO PRÉ-MOLDADO, DIÂMETRO INTERNO = 1,50 M, PROFUNDIDADE = 1,35 M, EXCLUINDO TAMPÃO. AF_12/2020_PA | UN | ATRIBUÍDO SÃO PAULO | 2702.79
102457 | BASE PARA POÇO DE VISITA CIRCULAR PARA DRENAGEM, EM CONCRETO PRÉ-MOLDADO, DIÂMETRO INTERNO = 1,20 M, PROFUNDIDADE = 1,60 M, EXCLUINDO TAMPÃO. AF_05/2021_PA | UN | ATRIBUÍDO SÃO PAULO | 1712.82
94263 | GUIA (MEIO-FIO) CONCRETO, MOLDADA IN LOCO EM TRECHO RETO COM EXTRUSORA, 13 CM BASE X 22 CM ALTURA. AF_01/2024 | M | ATRIBUÍDO SÃO PAULO | 34.56
94264 | GUIA (MEIO-FIO) CONCRETO, MOLDADA IN LOCO EM TRECHO CURVO COM EXTRUSORA, 13 CM BASE X 22 CM ALTURA. AF_01/2024 | M | ATRIBUÍDO SÃO PAULO | 39.35
94265 | GUIA (MEIO-FIO) CONCRETO, MOLDADA IN LOCO EM TRECHO RETO COM EXTRUSORA, 15 CM BASE X 30 CM ALTURA. AF_01/2024 | M | ATRIBUÍDO SÃO PAULO | 46.12
94266 | GUIA (MEIO-FIO) CONCRETO, MOLDADA IN LOCO EM TRECHO CURVO COM EXTRUSORA, 15 CM BASE X 30 CM ALTURA. AF_01/2024 | M | ATRIBUÍDO SÃO PAULO | 51.6
94267 | GUIA (MEIO-FIO) E SARJETA CONJUGADOS DE CONCRETO, MOLDADA IN LOCO EM TRECHO RETO COM EXTRUSORA, 45 CM BASE (15 CM BASE DA GUIA + 30 CM BASE DA SARJETA) X 22 CM ALTURA. AF_01/2024 | M | ATRIBUÍDO SÃO PAULO | 55.85
94268 | GUIA (MEIO-FIO) E SARJETA CONJUGADOS DE CONCRETO, MOLDADA IN LOCO EM TRECHO CURVO COM EXTRUSORA, 45 CM BASE (15 CM BASE DA GUIA + 30 CM BASE DA SARJETA) X 22 CM ALTURA. AF_01/2024 | M | ATRIBUÍDO SÃO PAULO | 61.89
94269 | GUIA (MEIO-FIO) E SARJETA CONJUGADOS DE CONCRETO, MOLDADA IN LOCO EM TRECHO RETO COM EXTRUSORA, 60 CM BASE (15 CM BASE DA GUIA + 45 CM BASE DA SARJETA) X 26 CM ALTURA. AF_01/2024 | M | ATRIBUÍDO SÃO PAULO | 79.49
94270 | GUIA (MEIO-FIO) E SARJETA CONJUGADOS DE CONCRETO, MOLDADA IN LOCO EM TRECHO CURVO COM EXTRUSORA, 60 CM BASE (15 CM BASE DA GUIA + 45 CM BASE DA SARJETA) X 26 CM ALTURA. AF_01/2024 | M | ATRIBUÍDO SÃO PAULO | 87.88
94271 | GUIA (MEIO-FIO) E SARJETA CONJUGADOS DE CONCRETO, MOLDADA IN LOCO EM TRECHO RETO COM EXTRUSORA, 65 CM BASE (15 CM BASE DA GUIA + 50 CM BASE DA SARJETA) X 26 CM ALTURA. AF_01/2024 | M | ATRIBUÍDO SÃO PAULO | 96.72
94272 | GUIA (MEIO-FIO) E SARJETA CONJUGADOS DE CONCRETO, MOLDADA IN LOCO EM TRECHO CURVO COM EXTRUSORA, 65 CM BASE (15 CM BASE DA GUIA + 50 CM BASE DA SARJETA) X 26 CM ALTURA. AF_01/2024 | M | ATRIBUÍDO SÃO PAULO | 107.93
94273 | ASSENTAMENTO DE GUIA (MEIO-FIO) EM TRECHO RETO, CONFECCIONADA EM CONCRETO PRÉ-FABRICADO, DIMENSÕES 100X15X13X30 CM (COMPRIMENTO X BASE INFERIOR X BASE SUPERIOR X ALTURA). AF_01/2024 | M | COEFICIENTE DE REPRESENTATIVIDADE | 48.48
94274 | ASSENTAMENTO DE GUIA (MEIO-FIO) EM TRECHO CURVO, CONFECCIONADA EM CONCRETO PRÉ-FABRICADO, DIMENSÕES 100X15X13X30 CM (COMPRIMENTO X BASE INFERIOR X BASE SUPERIOR X ALTURA). AF_01/2024 | M | COEFICIENTE DE REPRESENTATIVIDADE | 51.47
94275 | ASSENTAMENTO DE GUIA (MEIO-FIO) EM TRECHO RETO, CONFECCIONADA EM CONCRETO PRÉ-FABRICADO, DIMENSÕES 100X15X13X20 CM (COMPRIMENTO X BASE INFERIOR X BASE SUPERIOR X ALTURA). AF_01/2024 | M | COEFICIENTE DE REPRESENTATIVIDADE | 44.11
94276 | ASSENTAMENTO DE GUIA (MEIO-FIO) EM TRECHO CURVO, CONFECCIONADA EM CONCRETO PRÉ-FABRICADO, DIMENSÕES 100X15X13X20 CM (COMPRIMENTO X BASE INFERIOR X BASE SUPERIOR X ALTURA). AF_01/2024 | M | COEFICIENTE DE REPRESENTATIVIDADE | 47.1
94277 | ASSENTAMENTO DE GUIA (MEIO-FIO) EM TRECHO RETO, CONFECCIONADA EM CONCRETO PRÉ-FABRICADO, DIMENSÕES 80X08X08X25 CM (COMPRIMENTO X BASE INFERIOR X BASE SUPERIOR X ALTURA). AF_01/2024 | M | COEFICIENTE DE REPRESENTATIVIDADE | 38.95
94278 | ASSENTAMENTO DE GUIA (MEIO-FIO) EM TRECHO CURVO, CONFECCIONADA EM CONCRETO PRÉ-FABRICADO, DIMENSÕES 80X08X08X25 CM (COMPRIMENTO X BASE INFERIOR X BASE SUPERIOR X ALTURA). AF_01/2024 | M | COEFICIENTE DE REPRESENTATIVIDADE | 41.93
94279 | ASSENTAMENTO DE GUIA (MEIO-FIO) EM TRECHO RETO, CONFECCIONADA EM CONCRETO PRÉ-FABRICADO, DIMENSÕES 39X6,5X6,5X19 CM (COMPRIMENTO X BASE INFERIOR X BASE SUPERIOR X ALTURA), PARA DELIMITAÇÃO DE JARDINS, PRAÇAS OU PASSEIOS. AF_01/2024 | M | COEFICIENTE DE REPRESENTATIVIDADE | 46.7
94280 | ASSENTAMENTO DE GUIA (MEIO-FIO) EM TRECHO CURVO, CONFECCIONADA EM CONCRETO PRÉ-FABRICADO, DIMENSÕES 39X6,5X6,5X19 CM (COMPRIMENTO X BASE INFERIOR X BASE SUPERIOR X ALTURA), PARA DELIMITAÇÃO DE JARDINS, PRAÇAS OU PASSEIOS. AF_01/2024 | M | COEFICIENTE DE REPRESENTATIVIDADE | 49.68
94281 | EXECUÇÃO DE SARJETA DE CONCRETO USINADO, MOLDADA IN LOCO EM TRECHO RETO, 30 CM BASE X 15 CM ALTURA. AF_01/2024 | M | COEFICIENTE DE REPRESENTATIVIDADE | 42.66
94282 | EXECUÇÃO DE SARJETA DE CONCRETO USINADO, MOLDADA IN LOCO EM TRECHO CURVO, 30 CM BASE X 15 CM ALTURA. AF_01/2024 | M | COEFICIENTE DE REPRESENTATIVIDADE | 50.54
94283 | EXECUÇÃO DE SARJETA DE CONCRETO USINADO, MOLDADA IN LOCO EM TRECHO RETO, 45 CM BASE X 15 CM ALTURA. AF_01/2024 | M | COEFICIENTE DE REPRESENTATIVIDADE | 57.77
94284 | EXECUÇÃO DE SARJETA DE CONCRETO USINADO, MOLDADA IN LOCO EM TRECHO CURVO, 45 CM BASE X 15 CM ALTURA. AF_01/2024 | M | COEFICIENTE DE REPRESENTATIVIDADE | 65.65
94285 | EXECUÇÃO DE SARJETA DE CONCRETO USINADO, MOLDADA IN LOCO EM TRECHO RETO, 60 CM BASE X 15 CM ALTURA. AF_01/2024 | M | COEFICIENTE DE REPRESENTATIVIDADE | 75.34
94286 | EXECUÇÃO DE SARJETA DE CONCRETO USINADO, MOLDADA IN LOCO EM TRECHO CURVO, 60 CM BASE X 15 CM ALTURA. AF_01/2024 | M | COEFICIENTE DE REPRESENTATIVIDADE | 83.23
94287 | EXECUÇÃO DE SARJETA DE CONCRETO USINADO, MOLDADA IN LOCO EM TRECHO RETO, 30 CM BASE X 10 CM ALTURA. AF_01/2024 | M | COEFICIENTE DE REPRESENTATIVIDADE | 32.77
94288 | EXECUÇÃO DE SARJETA DE CONCRETO USINADO, MOLDADA IN LOCO EM TRECHO CURVO, 30 CM BASE X 10 CM ALTURA. AF_01/2024 | M | COEFICIENTE DE REPRESENTATIVIDADE | 39.79
94289 | EXECUÇÃO DE SARJETA DE CONCRETO USINADO, MOLDADA IN LOCO EM TRECHO RETO, 45 CM BASE X 10 CM ALTURA. AF_01/2024 | M | COEFICIENTE DE REPRESENTATIVIDADE | 42.45
94290 | EXECUÇÃO DE SARJETA DE CONCRETO USINADO, MOLDADA IN LOCO EM TRECHO CURVO, 45 CM BASE X 10 CM ALTURA. AF_01/2024 | M | COEFICIENTE DE REPRESENTATIVIDADE | 49.46
94291 | EXECUÇÃO DE SARJETA DE CONCRETO USINADO, MOLDADA IN LOCO EM TRECHO RETO, 60 CM BASE X 10 CM ALTURA. AF_01/2024 | M | COEFICIENTE DE REPRESENTATIVIDADE | 52.65
94292 | EXECUÇÃO DE SARJETA DE CONCRETO USINADO, MOLDADA IN LOCO EM TRECHO CURVO, 60 CM BASE X 10 CM ALTURA. AF_01/2024 | M | COEFICIENTE DE REPRESENTATIVIDADE | 59.66
94293 | EXECUÇÃO DE SARJETÃO DE CONCRETO USINADO, MOLDADA IN LOCO EM TRECHO RETO, 100 CM BASE X 20 CM ALTURA. AF_01/2024 | M | COEFICIENTE DE REPRESENTATIVIDADE | 167.63
94294 | EXECUÇÃO DE ESCORAS DE CONCRETO PARA CONTENÇÃO DE GUIAS PRÉ-FABRICADAS. AF_01/2024 | M | COEFICIENTE DE REPRESENTATIVIDADE | 9.56
104491 | ADUELA/ GALERIA FECHADA PRE-MOLDADA DE CONCRETO ARMADO, SECAO QUADRANGULAR INTERNA DE 1,50 X 1,50 M (L X A), MISULA DE 20 X 20 CM, C = 1,00 M, ESPESSURA MIN = 15 CM, TB-45 E FCK DO CONCRETO = 30 MPA FORNECIMENTO E ASSENTAMENTO. AF_01/2023 | M | ATRIBUÍDO SÃO PAULO | 3990.99
104492 | ADUELA/ GALERIA FECHADA PRE-MOLDADA DE CONCRETO ARMADO, SECAO QUADRANGULAR INTERNA DE 2,00 X 2,00 M (L X A), MISULA DE 20 X 20 CM, C = 1,00 M, ESPESSURA MIN = 15 CM, TB-45 E FCK DO CONCRETO = 30 MPA FORNECIMENTO E ASSENTAMENTO. AF_01/2023 | M | ATRIBUÍDO SÃO PAULO | 4990.71
104494 | ADUELA/ GALERIA FECHADA PRE-MOLDADA DE CONCRETO ARMADO, SECAO QUADRANGULAR INTERNA DE 2,50 X 2,50 M (L X A), MISULA DE 20 X 20 CM, C = 1,00 M, ESPESSURA MIN = 15 CM, TB-45 E FCK DO CONCRETO = 30 MPA FORNECIMENTO E ASSENTAMENTO. AF_01/2023 | M | ATRIBUÍDO SÃO PAULO | 6739.81
104497 | ADUELA/ GALERIA FECHADA PRE-MOLDADA DE CONCRETO ARMADO, SECAO QUADRANGULAR INTERNA DE 3,00 X 3,00 M (L X A), MISULA DE 20 X 20 CM, C = 1,00 M, ESPESSURA MIN = 20 CM, TB-45 E FCK DO CONCRETO = 30 MPA FORNECIMENTO E ASSENTAMENTO. AF_01/2023 | M | ATRIBUÍDO SÃO PAULO | 8076.76
104515 | APLICAÇÃO DE MANTA GEOTÊXTIL NAS JUNTAS RÍGIDAS DE ADUELAS PRÉ-MOLDADAS DE CONCRETO ARMADO. AF_01/2023 | M2 | COEFICIENTE DE REPRESENTATIVIDADE | 23.14
102727 | FABRICAÇÃO, MONTAGEM E DESMONTAGEM DE FÔRMA PARA BOCA PARA BUEIRO, EM CHAPA DE MADEIRA COMPENSADA RESINADA, E = 17 MM, 2 UTILIZAÇÕES. AF_07/2021 | M2 | COEFICIENTE DE REPRESENTATIVIDADE | 93.44
102728 | ARMAÇÃO DE MURO ALA E MURO TESTA UTILIZANDO AÇO CA-50 DE 6,3 MM - MONTAGEM. AF_07/2021 | KG | ATRIBUÍDO SÃO PAULO | 14.74
102729 | ARMAÇÃO DE MURO ALA E MURO TESTA UTILIZANDO AÇO CA-50 DE 8 MM - MONTAGEM. AF_07/2021 | KG | ATRIBUÍDO SÃO PAULO | 13.54
102730 | ARMAÇÃO DE MURO ALA E MURO TESTA UTILIZANDO AÇO CA-50 DE 10 MM - MONTAGEM. AF_07/2021 | KG | ATRIBUÍDO SÃO PAULO | 11.93
102731 | ARMAÇÃO DE MURO ALA E MURO TESTA UTILIZANDO AÇO CA-50 DE 12,5 MM - MONTAGEM. AF_07/2021 | KG | ATRIBUÍDO SÃO PAULO | 9.96
102732 | ARMAÇÃO DE MURO ALA E MURO TESTA UTILIZANDO AÇO CA-50 DE 16 MM - MONTAGEM. AF_07/2021 | KG | ATRIBUÍDO SÃO PAULO | 9.3
102733 | ARMAÇÃO DE MURO ALA E MURO TESTA UTILIZANDO AÇO CA-50 DE 20 MM - MONTAGEM. AF_07/2021 | KG | ATRIBUÍDO SÃO PAULO | 10.27
102734 | ARMAÇÃO DE SOLEIRA UTILIZANDO AÇO CA-50 DE 6,3 MM - MONTAGEM. AF_07/2021 | KG | ATRIBUÍDO SÃO PAULO | 13.7
102735 | ARMAÇÃO DE SOLEIRA UTILIZANDO AÇO CA-50 DE 8 MM - MONTAGEM. AF_07/2021 | KG | ATRIBUÍDO SÃO PAULO | 12.64
102736 | CONCRETAGEM DE BOCA PARA BUEIRO, FCK = 20 MPA, COM USO DE BOMBA - LANÇAMENTO, ADENSAMENTO E ACABAMENTO. AF_07/2021 | M3 | ATRIBUÍDO SÃO PAULO | 585.41
102737 | BOCA PARA BUEIRO SIMPLES TUBULAR D = 40 CM EM CONCRETO, ALAS COM ESCONSIDADE DE 0°, INCLUINDO FÔRMAS E MATERIAIS. AF_07/2021 | UN | ATRIBUÍDO SÃO PAULO | 1061.31
102738 | BOCA PARA BUEIRO SIMPLES TUBULAR D = 60 CM EM CONCRETO, ALAS COM ESCONSIDADE DE 0°, INCLUINDO FÔRMAS E MATERIAIS. AF_07/2021 | UN | ATRIBUÍDO SÃO PAULO | 2171.44
102739 | BOCA PARA BUEIRO SIMPLES TUBULAR D = 80 CM EM CONCRETO, ALAS COM ESCONSIDADE DE 0°, INCLUINDO FÔRMAS E MATERIAIS. AF_07/2021 | UN | ATRIBUÍDO SÃO PAULO | 3624.82
102740 | BOCA PARA BUEIRO SIMPLES TUBULAR D = 100 CM EM CONCRETO, ALAS COM ESCONSIDADE DE 0°, INCLUINDO FÔRMAS E MATERIAIS. AF_07/2021 | UN | ATRIBUÍDO SÃO PAULO | 5423.41
102741 | BOCA PARA BUEIRO SIMPLES TUBULAR D = 120 CM EM CONCRETO, ALAS COM ESCONSIDADE DE 0°, INCLUINDO FÔRMAS E MATERIAIS. AF_07/2021 | UN | ATRIBUÍDO SÃO PAULO | 7602.93
102742 | BOCA PARA BUEIRO SIMPLES TUBULAR D = 150 CM EM CONCRETO, ALAS COM ESCONSIDADE DE 0°, INCLUINDO FÔRMAS E MATERIAIS. AF_07/2021 | UN | ATRIBUÍDO SÃO PAULO | 13155.29
102743 | BOCA PARA BUEIRO DUPLO TUBULAR D = 80 CM EM CONCRETO, ALAS COM ESCONSIDADE DE 0°, INCLUINDO FÔRMAS E MATERIAIS. AF_07/2021 | UN | ATRIBUÍDO SÃO PAULO | 4421.34
102744 | BOCA PARA BUEIRO DUPLO TUBULAR D = 100 CM EM CONCRETO, ALAS COM ESCONSIDADE DE 0°, INCLUINDO FÔRMAS E MATERIAIS. AF_07/2021 | UN | ATRIBUÍDO SÃO PAULO | 6607.89
102745 | BOCA PARA BUEIRO DUPLO TUBULAR D = 120 CM EM CONCRETO, ALAS COM ESCONSIDADE DE 0°, INCLUINDO FÔRMAS E MATERIAIS. AF_07/2021 | UN | ATRIBUÍDO SÃO PAULO | 9272.23
102746 | BOCA PARA BUEIRO DUPLO TUBULAR D = 150 CM EM CONCRETO, ALAS COM ESCONSIDADE DE 0°, INCLUINDO FÔRMAS E MATERIAIS. AF_07/2021 | UN | ATRIBUÍDO SÃO PAULO | 16061.29
102747 | BOCA PARA BUEIRO TRIPLO TUBULAR D = 100 CM EM CONCRETO, ALAS COM ESCONSIDADE DE 0°, INCLUINDO FÔRMAS E MATERIAIS. AF_07/2021 | UN | ATRIBUÍDO SÃO PAULO | 8226.92
102748 | BOCA PARA BUEIRO TRIPLO TUBULAR D = 120 CM EM CONCRETO, ALAS COM ESCONSIDADE DE 0°, INCLUINDO FÔRMAS E MATERIAIS. AF_07/2021 | UN | ATRIBUÍDO SÃO PAULO | 11493.19
102749 | BOCA PARA BUEIRO TRIPLO TUBULAR D = 150 CM EM CONCRETO, ALAS COM ESCONSIDADE DE 0°, INCLUINDO FÔRMAS E MATERIAIS. AF_07/2021 | UN | ATRIBUÍDO SÃO PAULO | 19721.3
102750 | BOCA PARA BUEIRO SIMPLES TUBULAR D = 60 CM EM CONCRETO, ALAS COM ESCONSIDADE DE 30°, INCLUINDO FÔRMAS E MATERIAIS. AF_07/2021 | UN | ATRIBUÍDO SÃO PAULO | 2645.89
102751 | BOCA PARA BUEIRO SIMPLES TUBULAR D = 80 CM EM CONCRETO, ALAS COM ESCONSIDADE DE 30°, INCLUINDO FÔRMAS E MATERIAIS. AF_07/2021 | UN | ATRIBUÍDO SÃO PAULO | 4579.79
102752 | BOCA PARA BUEIRO SIMPLES TUBULAR D = 100 CM EM CONCRETO, ALAS COM ESCONSIDADE DE 30°, INCLUINDO FÔRMAS E MATERIAIS. AF_07/2021 | UN | ATRIBUÍDO SÃO PAULO | 7277.99
102753 | BOCA PARA BUEIRO SIMPLES TUBULAR D = 120 CM EM CONCRETO, ALAS COM ESCONSIDADE DE 30°, INCLUINDO FÔRMAS E MATERIAIS. AF_07/2021 | UN | ATRIBUÍDO SÃO PAULO | 10749.66
102754 | BOCA PARA BUEIRO SIMPLES TUBULAR D = 150 CM EM CONCRETO, ALAS COM ESCONSIDADE DE 30°, INCLUINDO FÔRMAS E MATERIAIS. AF_07/2021 | UN | ATRIBUÍDO SÃO PAULO | 20437.11
102755 | BOCA PARA BUEIRO DUPLO TUBULAR D = 100 CM EM CONCRETO, ALAS COM ESCONSIDADE DE 30°, INCLUINDO FÔRMAS E MATERIAIS. AF_07/2021 | UN | ATRIBUÍDO SÃO PAULO | 10185.19
102756 | BOCA PARA BUEIRO DUPLO TUBULAR D = 120 CM EM CONCRETO, ALAS COM ESCONSIDADE DE 30°, INCLUINDO FÔRMAS E MATERIAIS. AF_07/2021 | UN | ATRIBUÍDO SÃO PAULO | 15087.54
102757 | BOCA PARA BUEIRO DUPLO TUBULAR D = 150 CM EM CONCRETO, ALAS COM ESCONSIDADE DE 30°, INCLUINDO FÔRMAS E MATERIAIS. AF_07/2021 | UN | ATRIBUÍDO SÃO PAULO | 28066.44
102758 | BOCA PARA BUEIRO TRIPLO TUBULAR D = 100 CM EM CONCRETO, ALAS COM ESCONSIDADE DE 30°, INCLUINDO FÔRMAS E MATERIAIS. AF_07/2021 | UN | ATRIBUÍDO SÃO PAULO | 13106.44
102759 | BOCA PARA BUEIRO TRIPLO TUBULAR D = 120 CM EM CONCRETO, ALAS COM ESCONSIDADE DE 30°, INCLUINDO FÔRMAS E MATERIAIS. AF_07/2021 | UN | ATRIBUÍDO SÃO PAULO | 19446.83
102760 | BOCA PARA BUEIRO TRIPLO TUBULAR D = 150 CM EM CONCRETO, ALAS COM ESCONSIDADE DE 30°, INCLUINDO FÔRMAS E MATERIAIS. AF_07/2021 | UN | ATRIBUÍDO SÃO PAULO | 35840.11
102761 | BOCA PARA BUEIRO SIMPLES CELULAR 150 X 150 CM EM CONCRETO, ALAS COM ESCONSIDADE DE 30°, INCLUINDO FÔRMAS E MATERIAIS. AF_07/2021 | UN | ATRIBUÍDO SÃO PAULO | 12560.33
102762 | BOCA PARA BUEIRO SIMPLES CELULAR 200 X 200 CM EM CONCRETO, ALAS COM ESCONSIDADE DE 30°, INCLUINDO FÔRMAS E MATERIAIS. AF_07/2021 | UN | ATRIBUÍDO SÃO PAULO | 19393.25
102763 | BOCA PARA BUEIRO SIMPLES CELULAR 250 X 250 CM EM CONCRETO, ALAS COM ESCONSIDADE DE 30°, INCLUINDO FÔRMAS E MATERIAIS. AF_07/2021 | UN | ATRIBUÍDO SÃO PAULO | 26980.43
102764 | BOCA PARA BUEIRO SIMPLES CELULAR 300 X 300 CM EM CONCRETO, ALAS COM ESCONSIDADE DE 30°, INCLUINDO FÔRMAS E MATERIAIS. AF_07/2021 | UN | ATRIBUÍDO SÃO PAULO | 37990.22
102765 | BOCA PARA BUEIRO DUPLO CELULAR 150 X 150 CM EM CONCRETO, ALAS COM ESCONSIDADE DE 30°, INCLUINDO FÔRMAS E MATERIAIS. AF_07/2021 | UN | ATRIBUÍDO SÃO PAULO | 15704.2
102766 | BOCA PARA BUEIRO DUPLO CELULAR 200 X 200 CM EM CONCRETO, ALAS COM ESCONSIDADE DE 30°, INCLUINDO FÔRMAS E MATERIAIS. AF_07/2021 | UN | ATRIBUÍDO SÃO PAULO | 23677.21
102767 | BOCA PARA BUEIRO DUPLO CELULAR 250 X 250 CM EM CONCRETO, ALAS COM ESCONSIDADE DE 30°, INCLUINDO FÔRMAS E MATERIAIS. AF_07/2021 | UN | ATRIBUÍDO SÃO PAULO | 33153.05
102768 | BOCA PARA BUEIRO DUPLO CELULAR 300 X 300 CM EM CONCRETO, ALAS COM ESCONSIDADE DE 30°, INCLUINDO FÔRMAS E MATERIAIS. AF_07/2021 | UN | ATRIBUÍDO SÃO PAULO | 46264.43
102769 | BOCA PARA BUEIRO TRIPLO CELULAR 150 X 150 CM EM CONCRETO, ALAS COM ESCONSIDADE DE 30°, INCLUINDO FÔRMAS E MATERIAIS. AF_07/2021 | UN | ATRIBUÍDO SÃO PAULO | 18238.69
102770 | BOCA PARA BUEIRO TRIPLO CELULAR 200 X 200 CM EM CONCRETO, ALAS COM ESCONSIDADE DE 30°, INCLUINDO FÔRMAS E MATERIAIS. AF_07/2021 | UN | ATRIBUÍDO SÃO PAULO | 28011.9
102771 | BOCA PARA BUEIRO TRIPLO CELULAR 250 X 250 CM EM CONCRETO, ALAS COM ESCONSIDADE DE 30°, INCLUINDO FÔRMAS E MATERIAIS. AF_07/2021 | UN | ATRIBUÍDO SÃO PAULO | 39210.39
102772 | BOCA PARA BUEIRO TRIPLO CELULAR 300 X 300 CM EM CONCRETO, ALAS COM ESCONSIDADE DE 30°, INCLUINDO FÔRMAS E MATERIAIS. AF_07/2021 | UN | ATRIBUÍDO SÃO PAULO | 55079.54
102773 | BOCA PARA BUEIRO SIMPLES TUBULAR D = 40 CM EM GABIÃO, ALAS COM ESCONSIDADE DE 45°, INCLUINDO FÔRMAS E MATERIAIS. AF_07/2021 | UN | ATRIBUÍDO SÃO PAULO | 8478.46
102774 | BOCA PARA BUEIRO SIMPLES TUBULAR D = 60 CM EM GABIÃO, ALAS COM ESCONSIDADE DE 45°, INCLUINDO FÔRMAS E MATERIAIS. AF_07/2021 | UN | ATRIBUÍDO SÃO PAULO | 8478.46
102775 | BOCA PARA BUEIRO SIMPLES TUBULAR D = 80 CM EM GABIÃO, ALAS COM ESCONSIDADE DE 45°, INCLUINDO FÔRMAS E MATERIAIS. AF_07/2021 | UN | ATRIBUÍDO SÃO PAULO | 12769.78
102776 | BOCA PARA BUEIRO SIMPLES TUBULAR D = 100 CM EM GABIÃO, ALAS COM ESCONSIDADE DE 45°, INCLUINDO FÔRMAS E MATERIAIS. AF_07/2021 | UN | ATRIBUÍDO SÃO PAULO | 12769.78
102777 | BOCA PARA BUEIRO SIMPLES TUBULAR D = 120 CM EM GABIÃO, ALAS COM ESCONSIDADE DE 45°, INCLUINDO FÔRMAS E MATERIAIS. AF_07/2021 | UN | ATRIBUÍDO SÃO PAULO | 19400.49
102778 | BOCA PARA BUEIRO SIMPLES TUBULAR D = 150 CM EM GABIÃO, ALAS COM ESCONSIDADE DE 45°, INCLUINDO FÔRMAS E MATERIAIS. AF_07/2021 | UN | ATRIBUÍDO SÃO PAULO | 28383.48
102779 | BOCA PARA BUEIRO DUPLO TUBULAR D = 40 CM EM GABIÃO, ALAS COM ESCONSIDADE DE 45°, INCLUINDO FÔRMAS E MATERIAIS. AF_07/2021 | UN | ATRIBUÍDO SÃO PAULO | 8478.46
102780 | BOCA PARA BUEIRO DUPLO TUBULAR D = 60 CM EM GABIÃO, ALAS COM ESCONSIDADE DE 45°, INCLUINDO FÔRMAS E MATERIAIS. AF_07/2021 | UN | ATRIBUÍDO SÃO PAULO | 9745.02
102781 | BOCA PARA BUEIRO DUPLO TUBULAR D = 80 CM EM GABIÃO, ALAS COM ESCONSIDADE DE 45°, INCLUINDO FÔRMAS E MATERIAIS. AF_07/2021 | UN | ATRIBUÍDO SÃO PAULO | 14572.75
102782 | BOCA PARA BUEIRO DUPLO TUBULAR D = 100 CM EM GABIÃO, ALAS COM ESCONSIDADE DE 45°, INCLUINDO FÔRMAS E MATERIAIS. AF_07/2021 | UN | ATRIBUÍDO SÃO PAULO | 16139.37
102783 | BOCA PARA BUEIRO DUPLO TUBULAR D = 120 CM EM GABIÃO, ALAS COM ESCONSIDADE DE 45°, INCLUINDO FÔRMAS E MATERIAIS. AF_07/2021 | UN | ATRIBUÍDO SÃO PAULO | 21503.52
102784 | BOCA PARA BUEIRO DUPLO TUBULAR D = 150 CM EM GABIÃO, ALAS COM ESCONSIDADE DE 45°, INCLUINDO FÔRMAS E MATERIAIS. AF_07/2021 | UN | ATRIBUÍDO SÃO PAULO | 32874.97
102785 | BOCA PARA BUEIRO TRIPLO TUBULAR D = 40 CM EM GABIÃO, ALAS COM ESCONSIDADE DE 45°, INCLUINDO FÔRMAS E MATERIAIS. AF_07/2021 | UN | ATRIBUÍDO SÃO PAULO | 9745.02
102786 | BOCA PARA BUEIRO TRIPLO TUBULAR D = 60 CM EM GABIÃO, ALAS COM ESCONSIDADE DE 45°, INCLUINDO FÔRMAS E MATERIAIS. AF_07/2021 | UN | ATRIBUÍDO SÃO PAULO | 10775.22
102787 | BOCA PARA BUEIRO TRIPLO TUBULAR D = 80 CM EM GABIÃO, ALAS COM ESCONSIDADE DE 45°, INCLUINDO FÔRMAS E MATERIAIS. AF_07/2021 | UN | ATRIBUÍDO SÃO PAULO | 16139.37
102788 | BOCA PARA BUEIRO TRIPLO TUBULAR D = 100 CM EM GABIÃO, ALAS COM ESCONSIDADE DE 45°, INCLUINDO FÔRMAS E MATERIAIS. AF_07/2021 | UN | ATRIBUÍDO SÃO PAULO | 17661.66
102789 | BOCA PARA BUEIRO TRIPLO TUBULAR D = 120 CM EM GABIÃO, ALAS COM ESCONSIDADE DE 45°, INCLUINDO FÔRMAS E MATERIAIS. AF_07/2021 | UN | ATRIBUÍDO SÃO PAULO | 23340.64
102790 | BOCA PARA BUEIRO TRIPLO TUBULAR D = 150 CM EM GABIÃO, ALAS COM ESCONSIDADE DE 45°, INCLUINDO FÔRMAS E MATERIAIS. AF_07/2021 | UN | ATRIBUÍDO SÃO PAULO | 38105.09
102791 | BOCA PARA BUEIRO SIMPLES CELULAR 150 X 150 CM EM GABIÃO, ALAS COM ESCONSIDADE DE 45°, INCLUINDO FÔRMAS E MATERIAIS. AF_07/2021 | UN | ATRIBUÍDO SÃO PAULO | 31057.88
102792 | BOCA PARA BUEIRO SIMPLES CELULAR 200 X 200 CM EM GABIÃO, ALAS COM ESCONSIDADE DE 45°, INCLUINDO FÔRMAS E MATERIAIS. AF_07/2021 | UN | ATRIBUÍDO SÃO PAULO | 50466.04
102793 | BOCA PARA BUEIRO SIMPLES CELULAR 250 X 250 CM EM GABIÃO, ALAS COM ESCONSIDADE DE 45°, INCLUINDO FÔRMAS E MATERIAIS. AF_07/2021 | UN | ATRIBUÍDO SÃO PAULO | 67672.83
102794 | BOCA PARA BUEIRO SIMPLES CELULAR 300 X 300 CM EM GABIÃO, ALAS COM ESCONSIDADE DE 45°, INCLUINDO FÔRMAS E MATERIAIS. AF_07/2021 | UN | ATRIBUÍDO SÃO PAULO | 97234.24
102795 | BOCA PARA BUEIRO DUPLO CELULAR 150 X 150 CM EM GABIÃO, ALAS COM ESCONSIDADE DE 45°, INCLUINDO FÔRMAS E MATERIAIS. AF_07/2021 | UN | ATRIBUÍDO SÃO PAULO | 33039.96
102796 | BOCA PARA BUEIRO DUPLO CELULAR 200 X 200 CM EM GABIÃO, ALAS COM ESCONSIDADE DE 45°, INCLUINDO FÔRMAS E MATERIAIS. AF_07/2021 | UN | ATRIBUÍDO SÃO PAULO | 53238.89
102797 | BOCA PARA BUEIRO DUPLO CELULAR 250 X 250 CM EM GABIÃO, ALAS COM ESCONSIDADE DE 45°, INCLUINDO FÔRMAS E MATERIAIS. AF_07/2021 | UN | ATRIBUÍDO SÃO PAULO | 75270.96
102798 | BOCA PARA BUEIRO DUPLO CELULAR 300 X 300 CM EM GABIÃO, ALAS COM ESCONSIDADE DE 45°, INCLUINDO FÔRMAS E MATERIAIS. AF_07/2021 | UN | ATRIBUÍDO SÃO PAULO | 92324.5
102799 | BOCA PARA BUEIRO TRIPLO CELULAR 150 X 150 CM EM GABIÃO, ALAS COM ESCONSIDADE DE 45°, INCLUINDO FÔRMAS E MATERIAIS. AF_07/2021 | UN | ATRIBUÍDO SÃO PAULO | 33755.18
102800 | BOCA PARA BUEIRO TRIPLO CELULAR 200 X 200 CM EM GABIÃO, ALAS COM ESCONSIDADE DE 45°, INCLUINDO FÔRMAS E MATERIAIS. AF_07/2021 | UN | ATRIBUÍDO SÃO PAULO | 58365.76
102801 | BOCA PARA BUEIRO TRIPLO CELULAR 250 X 250 CM EM GABIÃO, ALAS COM ESCONSIDADE DE 45°, INCLUINDO FÔRMAS E MATERIAIS. AF_07/2021 | UN | ATRIBUÍDO SÃO PAULO | 81487.12
102802 | BOCA PARA BUEIRO TRIPLO CELULAR 300 X 300 CM EM GABIÃO, ALAS COM ESCONSIDADE DE 45°, INCLUINDO FÔRMAS E MATERIAIS. AF_07/2021 | UN | ATRIBUÍDO SÃO PAULO | 97809.59
101570 | ESCORAMENTO DE VALA, TIPO PONTALETEAMENTO, COM PROFUNDIDADE DE 0 A 1,5 M, LARGURA MENOR QUE 1,5 M. AF_08/2020 | M2 | COEFICIENTE DE REPRESENTATIVIDADE | 25.18
101571 | ESCORAMENTO DE VALA, TIPO PONTALETEAMENTO, COM PROFUNDIDADE DE 0 A 1,5 M, LARGURA MAIOR OU IGUAL A 1,5 M E MENOR QUE 2,5 M. AF_08/2020 | M2 | COEFICIENTE DE REPRESENTATIVIDADE | 34.5
101572 | ESCORAMENTO DE VALA, TIPO PONTALETEAMENTO, COM PROFUNDIDADE DE 1,5 A 3,0 M, LARGURA MENOR QUE 1,5 M. AF_08/2020 | M2 | COEFICIENTE DE REPRESENTATIVIDADE | 19.72
101573 | ESCORAMENTO DE VALA, TIPO PONTALETEAMENTO, COM PROFUNDIDADE DE 1,5 A 3,0 M, LARGURA MAIOR OU IGUAL A 1,5 M E MENOR QUE 2,5 M. AF_08/2020 | M2 | COEFICIENTE DE REPRESENTATIVIDADE | 29.04
101574 | ESCORAMENTO DE VALA, TIPO PONTALETEAMENTO, COM PROFUNDIDADE DE 3,0 A 4,5 M, LARGURA MENOR QUE 1,5 M. AF_08/2020 | M2 | COEFICIENTE DE REPRESENTATIVIDADE | 15.04
101575 | ESCORAMENTO DE VALA, TIPO PONTALETEAMENTO, COM PROFUNDIDADE DE 3,0 A 4,5 M, LARGURA MAIOR OU IGUAL A 1,5 M E MENOR QUE 2,5 M. AF_08/2020 | M2 | COEFICIENTE DE REPRESENTATIVIDADE | 24.56
101576 | ESCORAMENTO DE VALA, TIPO DESCONTÍNUO, COM PROFUNDIDADE DE 0 A 1,5 M, LARGURA MENOR QUE 1,5 M. AF_08/2020 | M2 | COEFICIENTE DE REPRESENTATIVIDADE | 44.12
101577 | ESCORAMENTO DE VALA, TIPO DESCONTÍNUO, COM PROFUNDIDADE DE 0 A 1,5 M, LARGURA MAIOR OU IGUAL A 1,5 M E MENOR QUE 2,5 M. AF_08/2020 | M2 | COEFICIENTE DE REPRESENTATIVIDADE | 56.03
101578 | ESCORAMENTO DE VALA, TIPO DESCONTÍNUO, COM PROFUNDIDADE DE 1,5 M A 3,0 M, LARGURA MENOR QUE 1,5 M. AF_08/2020 | M2 | COEFICIENTE DE REPRESENTATIVIDADE | 36.29
101579 | ESCORAMENTO DE VALA, TIPO DESCONTÍNUO, COM PROFUNDIDADE DE 1,5 A 3,0 M, LARGURA MAIOR OU IGUAL A 1,5 M E MENOR QUE 2,5 M. AF_08/2020 | M2 | COEFICIENTE DE REPRESENTATIVIDADE | 48.2
101580 | ESCORAMENTO DE VALA, TIPO DESCONTÍNUO, COM PROFUNDIDADE DE 3,0 A 4,5 M, LARGURA MENOR QUE 1,5 M. AF_08/2020 | M2 | COEFICIENTE DE REPRESENTATIVIDADE | 31.8
101581 | ESCORAMENTO DE VALA, TIPO DESCONTÍNUO, COM PROFUNDIDADE DE 3,0 A 4,5 M, LARGURA MAIOR OU IGUAL A 1,5 E MENOR QUE 2,5 M. AF_08/2020 | M2 | COEFICIENTE DE REPRESENTATIVIDADE | 43.91
101582 | ESCORAMENTO DE VALA, TIPO CONTÍNUO, COM PROFUNDIDADE DE 0 A 1,5 M, LARGURA MENOR QUE 1,5 M. AF_08/2020 | M2 | COEFICIENTE DE REPRESENTATIVIDADE | 72.24
101583 | ESCORAMENTO DE VALA, TIPO CONTÍNUO, COM PROFUNDIDADE DE 0 A 1,5 M, LARGURA MAIOR OU IGUAL A 1,5 M E MENOR QUE 2,5 M. AF_08/2020 | M2 | COEFICIENTE DE REPRESENTATIVIDADE | 90.75
101584 | ESCORAMENTO DE VALA, TIPO CONTÍNUO, COM PROFUNDIDADE DE 1,5 M A 3,0 M, LARGURA MENOR QUE 1,5 M. AF_08/2020 | M2 | COEFICIENTE DE REPRESENTATIVIDADE | 59.11
101585 | ESCORAMENTO DE VALA, TIPO CONTÍNUO, COM PROFUNDIDADE DE 1,5 A 3,0 M, LARGURA MAIOR OU IGUAL A 1,5 M E MENOR QUE 2,5 M. AF_08/2020 | M2 | COEFICIENTE DE REPRESENTATIVIDADE | 77.62
101586 | ESCORAMENTO DE VALA, TIPO CONTÍNUO, COM PROFUNDIDADE DE 3,0 A 4,5 M, LARGURA MENOR QUE 1,5 M. AF_08/2020 | M2 | COEFICIENTE DE REPRESENTATIVIDADE | 50.6
101587 | ESCORAMENTO DE VALA, TIPO CONTÍNUO, COM PROFUNDIDADE DE 3,0 A 4,5 M, LARGURA MAIOR OU IGUAL A 1,5 E MENOR QUE 2,5 M. AF_08/2020 | M2 | COEFICIENTE DE REPRESENTATIVIDADE | 69.32
101588 | ESCORAMENTO DE VALA, TIPO CONTÍNUO COM PERFIL METÁLICO "U", COM PROFUNDIDADE DE 0 A 1,5 M, LARGURA MENOR QUE 1,5 M. AF_08/2020 | M2 | ATRIBUÍDO SÃO PAULO | 92.78
101589 | ESCORAMENTO DE VALA,TIPO CONTÍNUO COM PERFIL METÁLICO "U", COM PROFUNDIDADE DE 0 A 1,5 M, LARGURA MAIOR OU IGUAL A 1,5 E MENOR QUE 2,5 M. AF_08/2020 | M2 | ATRIBUÍDO SÃO PAULO | 135.25
101590 | ESCORAMENTO DE VALA, TIPO CONTÍNUO COM PERFIL METÁLICO "U", COM PROFUNDIDADE DE 1,5 A 3,0 M, LARGURA MENOR QUE 1,5 M. AF_08/2020 | M2 | ATRIBUÍDO SÃO PAULO | 70.28
101591 | ESCORAMENTO DE VALA, TIPO CONTÍNUO COM PERFIL METÁLICO "U", COM PROFUNDIDADE DE 1,5 A 3,0 M, LARGURA MAIOR OU IGUAL 1,5 M E MENOR QUE 2,5 M. AF_08/2020 | M2 | ATRIBUÍDO SÃO PAULO | 112.74
101592 | ESCORAMENTO DE VALA, TIPO CONTÍNUO COM PERFIL METÁLICO "U", COM PROFUNDIDADE DE 3,0 A 4,5 M, LARGURA MENOR QUE 1,5 M. AF_08/2020 | M2 | ATRIBUÍDO SÃO PAULO | 49.5
101593 | ESCORAMENTO DE VALA, TIPO CONTÍNUO COM PERFIL METÁLICO "U", COM PROFUNDIDADE DE 3,0 A 4,5 M, LARGURA MAIOR OU IGUAL A 1,5 M E MENOR QUE 2,5 M. AF_08/2020 | M2 | ATRIBUÍDO SÃO PAULO | 92.14
101600 | ESCORAMENTO DE VALA, TIPO BLINDAGEM, COM PROFUNDIDADE DE 0 A 1,5 M, LARGURA MENOR QUE 1,5 M - EXECUÇÃO, NÃO INCLUI MATERIAL. AF_08/2020 | M2 | ATRIBUÍDO SÃO PAULO | 17.36
101601 | ESCORAMENTO DE VALA, TIPO BLINDAGEM COM PROFUNDIDADE DE 0 A 1,5 M, LARGURA MAIOR OU IGUAL A 1,5 M E MENOR QUE 2,5 M - EXECUÇÃO, NÃO INCLUI MATERIAL. AF_08/2020 | M2 | ATRIBUÍDO SÃO PAULO | 25.7
101602 | ESCORAMENTO DE VALA, TIPO BLINDAGEM, COM PROFUNDIDADE DE 1,5 A 3,0 M, LARGURA MENOR QUE 1,5 M - EXECUÇÃO, NÃO INCLUI MATERIAL. AF_08/2020 | M2 | ATRIBUÍDO SÃO PAULO | 12.88
101603 | ESCORAMENTO DE VALA, TIPO BLINDAGEM, COM PROFUNDIDADE DE 1,5 A 3,0 M, LARGURA MAIOR OU IGUAL A 1,5 M E MENOR QUE 2,5 M - EXECUÇÃO, NÃO INCLUI MATERIAL. AF_08/2020 | M2 | ATRIBUÍDO SÃO PAULO | 21.22
101604 | ESCORAMENTO DE VALA, TIPO BLINDAGEM, COM PROFUNDIDADE DE 3,0 A 4,5 M, LARGURA MENOR QUE 1,5 M - EXECUÇÃO, NÃO INCLUI MATERIAL. AF_08/2020 | M2 | ATRIBUÍDO SÃO PAULO | 8.42
101605 | ESCORAMENTO DE VALA, TIPO BLINDAGEM, COM PROFUNDIDADE DE 3,0 A 4,5 M, LARGURA MAIOR OU IGUAL A 1,5 M E MENOR QUE 2,5 M - EXECUÇÃO, NÃO INCLUI MATERIAL. AF_08/2020 | M2 | ATRIBUÍDO SÃO PAULO | 16.76
90788 | KIT DE PORTA-PRONTA DE MADEIRA EM ACABAMENTO MELAMÍNICO BRANCO, FOLHA LEVE OU MÉDIA, 60X210CM, EXCLUSIVE FECHADURA, FIXAÇÃO COM PREENCHIMENTO PARCIAL DE ESPUMA EXPANSIVA - FORNECIMENTO E INSTALAÇÃO. AF_12/2019 | UN | COEFICIENTE DE REPRESENTATIVIDADE | 914.11
90789 | KIT DE PORTA-PRONTA DE MADEIRA EM ACABAMENTO MELAMÍNICO BRANCO, FOLHA LEVE OU MÉDIA, 70X210CM, EXCLUSIVE FECHADURA, FIXAÇÃO COM PREENCHIMENTO PARCIAL DE ESPUMA EXPANSIVA - FORNECIMENTO E INSTALAÇÃO. AF_12/2019 | UN | COEFICIENTE DE REPRESENTATIVIDADE | 916.03
90790 | KIT DE PORTA-PRONTA DE MADEIRA EM ACABAMENTO MELAMÍNICO BRANCO, FOLHA LEVE OU MÉDIA, 80X210CM, EXCLUSIVE FECHADURA, FIXAÇÃO COM PREENCHIMENTO PARCIAL DE ESPUMA EXPANSIVA - FORNECIMENTO E INSTALAÇÃO. AF_12/2019 | UN | COEFICIENTE DE REPRESENTATIVIDADE | 944.9
90791 | KIT DE PORTA-PRONTA DE MADEIRA EM ACABAMENTO MELAMÍNICO BRANCO, FOLHA PESADA OU SUPERPESADA, 80X210CM, FIXAÇÃO COM PREENCHIMENTO PARCIAL DE ESPUMA EXPANSIVA - FORNECIMENTO E INSTALAÇÃO. AF_12/2019 | UN | COEFICIENTE DE REPRESENTATIVIDADE | 1108.02
90793 | KIT DE PORTA-PRONTA DE MADEIRA EM ACABAMENTO MELAMÍNICO BRANCO, FOLHA PESADA OU SUPERPESADA, 90X210CM, FIXAÇÃO COM PREENCHIMENTO TOTAL DE ESPUMA EXPANSIVA - FORNECIMENTO E INSTALAÇÃO. AF_12/2019 | UN | COEFICIENTE DE REPRESENTATIVIDADE | 1165.81
90794 | KIT DE PORTA-PRONTA DE MADEIRA EM ACABAMENTO MELAMÍNICO BRANCO, FOLHA LEVE OU MÉDIA, E BATENTE METÁLICO, 60X210CM, FIXAÇÃO COM ARGAMASSA - FORNECIMENTO E INSTALAÇÃO. AF_12/2019 | UN | COEFICIENTE DE REPRESENTATIVIDADE | 793.06
90795 | KIT DE PORTA-PRONTA DE MADEIRA EM ACABAMENTO MELAMÍNICO BRANCO, FOLHA LEVE OU MÉDIA, E BATENTE METÁLICO, 70X210CM, FIXAÇÃO COM ARGAMASSA - FORNECIMENTO E INSTALAÇÃO. AF_12/2019 | UN | COEFICIENTE DE REPRESENTATIVIDADE | 801.24
90796 | KIT DE PORTA-PRONTA DE MADEIRA EM ACABAMENTO MELAMÍNICO BRANCO, FOLHA LEVE OU MÉDIA, E BATENTE METÁLICO, 80X210CM, FIXAÇÃO COM ARGAMASSA - FORNECIMENTO E INSTALAÇÃO. AF_12/2019 | UN | COEFICIENTE DE REPRESENTATIVIDADE | 809.41
90797 | KIT DE PORTA-PRONTA DE MADEIRA EM ACABAMENTO MELAMÍNICO BRANCO, FOLHA LEVE OU MÉDIA, E BATENTE METÁLICO, 90X210CM, FIXAÇÃO COM ARGAMASSA - FORNECIMENTO E INSTALAÇÃO. AF_12/2019 | UN | COEFICIENTE DE REPRESENTATIVIDADE | 817.59
90798 | KIT DE PORTA-PRONTA DE MADEIRA EM ACABAMENTO MELAMÍNICO BRANCO, FOLHA PESADA OU SUPERPESADA, E BATENTE METÁLICO, 80X210CM, FIXAÇÃO COM ARGAMASSA - FORNECIMENTO E INSTALAÇÃO. AF_12/2019 | UN | COEFICIENTE DE REPRESENTATIVIDADE | 1184.38
90799 | KIT DE PORTA-PRONTA DE MADEIRA EM ACABAMENTO MELAMÍNICO BRANCO, FOLHA PESADA OU SUPERPESADA, E BATENTE METÁLICO, 90X210CM, FIXAÇÃO COM ARGAMASSA - FORNECIMENTO E INSTALAÇÃO. AF_12/2019 | UN | COEFICIENTE DE REPRESENTATIVIDADE | 1222.48
90801 | BATENTE PARA PORTA DE MADEIRA, PADRÃO MÉDIO - FORNECIMENTO E MONTAGEM. AF_12/2019 | UN | COEFICIENTE DE REPRESENTATIVIDADE | 370.2
90806 | BATENTE PARA PORTA DE MADEIRA, FIXAÇÃO COM ARGAMASSA, PADRÃO MÉDIO - FORNECIMENTO E INSTALAÇÃO. AF_12/2019 | UN | COEFICIENTE DE REPRESENTATIVIDADE | 470.92
90820 | PORTA DE MADEIRA PARA PINTURA, SEMI-OCA (LEVE OU MÉDIA), 60X210CM, ESPESSURA DE 3,5CM, INCLUSO DOBRADIÇAS - FORNECIMENTO E INSTALAÇÃO. AF_12/2019 | UN | ATRIBUÍDO SÃO PAULO | 339.31
90821 | PORTA DE MADEIRA PARA PINTURA, SEMI-OCA (LEVE OU MÉDIA), 70X210CM, ESPESSURA DE 3,5CM, INCLUSO DOBRADIÇAS - FORNECIMENTO E INSTALAÇÃO. AF_12/2019 | UN | ATRIBUÍDO SÃO PAULO | 346.63
90822 | PORTA DE MADEIRA PARA PINTURA, SEMI-OCA (LEVE OU MÉDIA), 80X210CM, ESPESSURA DE 3,5CM, INCLUSO DOBRADIÇAS - FORNECIMENTO E INSTALAÇÃO. AF_12/2019 | UN | ATRIBUÍDO SÃO PAULO | 372.91
90823 | PORTA DE MADEIRA PARA PINTURA, SEMI-OCA (LEVE OU MÉDIA), 90X210CM, ESPESSURA DE 3,5CM, INCLUSO DOBRADIÇAS - FORNECIMENTO E INSTALAÇÃO. AF_12/2019 | UN | ATRIBUÍDO SÃO PAULO | 461.55
90824 | PORTA DE MADEIRA PARA PINTURA, SEMI-OCA (PESADA OU SUPERPESADA), 80X210CM, ESPESSURA DE 3,5CM, INCLUSO DOBRADIÇAS - FORNECIMENTO E INSTALAÇÃO. AF_12/2019 | UN | ATRIBUÍDO SÃO PAULO | 666.18
90825 | PORTA DE MADEIRA, MACIÇA (PESADA OU SUPERPESADA), 90X210CM, ESPESSURA DE 3,5CM, INCLUSO DOBRADIÇAS - FORNECIMENTO E INSTALAÇÃO. AF_12/2019 | UN | ATRIBUÍDO SÃO PAULO | 743.57
90830 | FECHADURA DE EMBUTIR COM CILINDRO, EXTERNA, COMPLETA, ACABAMENTO PADRÃO MÉDIO, INCLUSO EXECUÇÃO DE FURO - FORNECIMENTO E INSTALAÇÃO. AF_12/2019 | UN | COEFICIENTE DE REPRESENTATIVIDADE | 169.1
90831 | FECHADURA DE EMBUTIR PARA PORTA DE BANHEIRO, COMPLETA, ACABAMENTO PADRÃO MÉDIO, INCLUSO EXECUÇÃO DE FURO - FORNECIMENTO E INSTALAÇÃO. AF_12/2019 | UN | COEFICIENTE DE REPRESENTATIVIDADE | 147.61
90841 | KIT DE PORTA DE MADEIRA PARA PINTURA, SEMI-OCA (LEVE OU MÉDIA), PADRÃO MÉDIO, 60X210CM, ESPESSURA DE 3,5CM, ITENS INCLUSOS: DOBRADIÇAS, MONTAGEM E INSTALAÇÃO DO BATENTE, FECHADURA COM EXECUÇÃO DO FURO - FORNECIMENTO E INSTALAÇÃO. AF_12/2019 | UN | ATRIBUÍDO SÃO PAULO | 1090.7
90842 | KIT DE PORTA DE MADEIRA PARA PINTURA, SEMI-OCA (LEVE OU MÉDIA), PADRÃO MÉDIO, 70X210CM, ESPESSURA DE 3,5CM, ITENS INCLUSOS: DOBRADIÇAS, MONTAGEM E INSTALAÇÃO DO BATENTE, FECHADURA COM EXECUÇÃO DO FURO - FORNECIMENTO E INSTALAÇÃO. AF_12/2019 | UN | ATRIBUÍDO SÃO PAULO | 1100.79
90843 | KIT DE PORTA DE MADEIRA PARA PINTURA, SEMI-OCA (LEVE OU MÉDIA), PADRÃO MÉDIO, 80X210CM, ESPESSURA DE 3,5CM, ITENS INCLUSOS: DOBRADIÇAS, MONTAGEM E INSTALAÇÃO DO BATENTE, FECHADURA COM EXECUÇÃO DO FURO - FORNECIMENTO E INSTALAÇÃO. AF_12/2019 | UN | ATRIBUÍDO SÃO PAULO | 1151.33
90844 | KIT DE PORTA DE MADEIRA PARA PINTURA, SEMI-OCA (LEVE OU MÉDIA), PADRÃO MÉDIO, 90X210CM, ESPESSURA DE 3,5CM, ITENS INCLUSOS: DOBRADIÇAS, MONTAGEM E INSTALAÇÃO DO BATENTE, FECHADURA COM EXECUÇÃO DO FURO - FORNECIMENTO E INSTALAÇÃO. AF_12/2019 | UN | ATRIBUÍDO SÃO PAULO | 1242.73
90845 | KIT DE PORTA DE MADEIRA PARA PINTURA, SEMI-OCA (PESADA OU SUPERPESADA), PADRÃO MÉDIO, 80X210CM, ESPESSURA DE 3,5CM, ITENS INCLUSOS: DOBRADIÇAS, MONTAGEM E INSTALAÇÃO DO BATENTE, FECHADURA COM EXECUÇÃO DO FURO - FORNECIMENTO E INSTALAÇÃO. AF_12/2019 | UN | ATRIBUÍDO SÃO PAULO | 1444.6
90846 | KIT DE PORTA DE MADEIRA PARA PINTURA, SEMI-OCA (PESADA OU SUPERPESADA), PADRÃO MÉDIO, 90X210CM, ESPESSURA DE 3,5CM, ITENS INCLUSOS: DOBRADIÇAS, MONTAGEM E INSTALAÇÃO DO BATENTE, FECHADURA COM EXECUÇÃO DO FURO - FORNECIMENTO E INSTALAÇÃO. AF_12/2019 | UN | ATRIBUÍDO SÃO PAULO | 1524.75
90847 | KIT DE PORTA DE MADEIRA PARA PINTURA, SEMI-OCA (LEVE OU MÉDIA), PADRÃO MÉDIO, 60X210CM, ESPESSURA DE 3,5CM, ITENS INCLUSOS: DOBRADIÇAS, MONTAGEM E INSTALAÇÃO DO BATENTE, SEM FECHADURA - FORNECIMENTO E INSTALAÇÃO. AF_12/2019 | UN | ATRIBUÍDO SÃO PAULO | 943.09
90848 | KIT DE PORTA DE MADEIRA PARA PINTURA, SEMI-OCA (LEVE OU MÉDIA), PADRÃO MÉDIO, 70X210CM, ESPESSURA DE 3,5CM, ITENS INCLUSOS: DOBRADIÇAS, MONTAGEM E INSTALAÇÃO DO BATENTE, SEM FECHADURA - FORNECIMENTO E INSTALAÇÃO. AF_12/2019 | UN | ATRIBUÍDO SÃO PAULO | 953.18
90849 | KIT DE PORTA DE MADEIRA PARA PINTURA, SEMI-OCA (LEVE OU MÉDIA), PADRÃO MÉDIO, 80X210CM, ESPESSURA DE 3,5CM, ITENS INCLUSOS: DOBRADIÇAS, MONTAGEM E INSTALAÇÃO DO BATENTE, SEM FECHADURA - FORNECIMENTO E INSTALAÇÃO. AF_12/2019 | UN | ATRIBUÍDO SÃO PAULO | 982.23
90850 | KIT DE PORTA DE MADEIRA PARA PINTURA, SEMI-OCA (LEVE OU MÉDIA), PADRÃO MÉDIO, 90X210CM, ESPESSURA DE 3,5CM, ITENS INCLUSOS: DOBRADIÇAS, MONTAGEM E INSTALAÇÃO DO BATENTE, SEM FECHADURA - FORNECIMENTO E INSTALAÇÃO. AF_12/2019 | UN | ATRIBUÍDO SÃO PAULO | 1073.63
90851 | KIT DE PORTA DE MADEIRA PARA PINTURA, SEMI-OCA (PESADA OU SUPERPESADA), PADRÃO MÉDIO, 80X210CM, ESPESSURA DE 3,5CM, ITENS INCLUSOS: DOBRADIÇAS, MONTAGEM E INSTALAÇÃO DO BATENTE, SEM FECHADURA - FORNECIMENTO E INSTALAÇÃO. AF_12/2019 | UN | ATRIBUÍDO SÃO PAULO | 1275.5
90852 | KIT DE PORTA DE MADEIRA PARA PINTURA, SEMI-OCA (PESADA OU SUPERPESADA), PADRÃO MÉDIO, 90X210CM, ESPESSURA DE 3,5CM, ITENS INCLUSOS: DOBRADIÇAS, MONTAGEM E INSTALAÇÃO DO BATENTE, SEM FECHADURA - FORNECIMENTO E INSTALAÇÃO. AF_12/2019 | UN | ATRIBUÍDO SÃO PAULO | 1355.65
91009 | PORTA DE MADEIRA PARA VERNIZ, SEMI-OCA (LEVE OU MÉDIA), 60X210CM, ESPESSURA DE 3,5CM, INCLUSO DOBRADIÇAS - FORNECIMENTO E INSTALAÇÃO. AF_12/2019 | UN | ATRIBUÍDO SÃO PAULO | 351.79
91010 | PORTA DE MADEIRA PARA VERNIZ, SEMI-OCA (LEVE OU MÉDIA), 70X210CM, ESPESSURA DE 3,5CM, INCLUSO DOBRADIÇAS - FORNECIMENTO E INSTALAÇÃO. AF_12/2019 | UN | ATRIBUÍDO SÃO PAULO | 359.71
91011 | PORTA DE MADEIRA PARA VERNIZ, SEMI-OCA (LEVE OU MÉDIA), 80X210CM, ESPESSURA DE 3,5CM, INCLUSO DOBRADIÇAS - FORNECIMENTO E INSTALAÇÃO. AF_12/2019 | UN | ATRIBUÍDO SÃO PAULO | 423.6
91012 | PORTA DE MADEIRA PARA VERNIZ, SEMI-OCA (LEVE OU MÉDIA), 90X210CM, ESPESSURA DE 3,5CM, INCLUSO DOBRADIÇAS - FORNECIMENTO E INSTALAÇÃO. AF_12/2019 | UN | ATRIBUÍDO SÃO PAULO | 472.62
91013 | KIT DE PORTA DE MADEIRA PARA VERNIZ, SEMI-OCA (LEVE OU MÉDIA), PADRÃO MÉDIO, 60X210CM, ESPESSURA DE 3,5CM, ITENS INCLUSOS: DOBRADIÇAS, MONTAGEM E INSTALAÇÃO DO BATENTE, SEM FECHADURA - FORNECIMENTO E INSTALAÇÃO. AF_12/2019 | UN | ATRIBUÍDO SÃO PAULO | 955.57
91014 | KIT DE PORTA DE MADEIRA PARA VERNIZ, SEMI-OCA (LEVE OU MÉDIA), PADRÃO MÉDIO, 70X210CM, ESPESSURA DE 3,5CM, ITENS INCLUSOS: DOBRADIÇAS, MONTAGEM E INSTALAÇÃO DO BATENTE, SEM FECHADURA - FORNECIMENTO E INSTALAÇÃO. AF_12/2019 | UN | ATRIBUÍDO SÃO PAULO | 966.26
91015 | KIT DE PORTA DE MADEIRA PARA VERNIZ, SEMI-OCA (LEVE OU MÉDIA), PADRÃO MÉDIO, 80X210CM, ESPESSURA DE 3,5CM, ITENS INCLUSOS: DOBRADIÇAS, MONTAGEM E INSTALAÇÃO DO BATENTE, SEM FECHADURA - FORNECIMENTO E INSTALAÇÃO. AF_12/2019 | UN | ATRIBUÍDO SÃO PAULO | 1032.92
91016 | KIT DE PORTA DE MADEIRA PARA VERNIZ, SEMI-OCA (LEVE OU MÉDIA), PADRÃO MÉDIO, 90X210CM, ESPESSURA DE 3,5CM, ITENS INCLUSOS: DOBRADIÇAS, MONTAGEM E INSTALAÇÃO DO BATENTE, SEM FECHADURA - FORNECIMENTO E INSTALAÇÃO. AF_12/2019 | UN | ATRIBUÍDO SÃO PAULO | 1084.7
91287 | BATENTE PARA PORTA DE MADEIRA, PADRÃO POPULAR - FORNECIMENTO E MONTAGEM. AF_12/2019 | UN | COEFICIENTE DE REPRESENTATIVIDADE | 271.63
91292 | BATENTE PARA PORTA DE MADEIRA, FIXAÇÃO COM ARGAMASSA, PADRÃO POPULAR. FORNECIMENTO E INSTALAÇÃO. AF_12/2019 | UN | COEFICIENTE DE REPRESENTATIVIDADE | 372.35
91295 | PORTA DE MADEIRA FRISADA, SEMI-OCA (LEVE OU MÉDIA), 60X210CM, ESPESSURA DE 3CM, INCLUSO DOBRADIÇAS - FORNECIMENTO E INSTALAÇÃO. AF_12/2019 | UN | ATRIBUÍDO SÃO PAULO | 362.6
91296 | PORTA DE MADEIRA FRISADA, SEMI-OCA (LEVE OU MÉDIA), 70X210CM, ESPESSURA DE 3CM, INCLUSO DOBRADIÇAS - FORNECIMENTO E INSTALAÇÃO. AF_12/2019 | UN | ATRIBUÍDO SÃO PAULO | 389.91
91297 | PORTA DE MADEIRA FRISADA, SEMI-OCA (LEVE OU MÉDIA), 80X210CM, ESPESSURA DE 3,5CM, INCLUSO DOBRADIÇAS - FORNECIMENTO E INSTALAÇÃO. AF_12/2019 | UN | ATRIBUÍDO SÃO PAULO | 430.8
91298 | PORTA DE MADEIRA TIPO VENEZIANA, 80X210CM, ESPESSURA DE 3CM, INCLUSO DOBRADIÇAS - FORNECIMENTO E INSTALAÇÃO. AF_12/2019 | UN | ATRIBUÍDO SÃO PAULO | 885.73
91299 | PORTA DE MADEIRA, TIPO MEXICANA, MACIÇA (PESADA OU SUPERPESADA), 80X210CM, ESPESSURA DE 3,5CM, INCLUSO DOBRADIÇAS - FORNECIMENTO E INSTALAÇÃO. AF_12/2019 | UN | ATRIBUÍDO SÃO PAULO | 1244.25
91304 | FECHADURA DE EMBUTIR COM CILINDRO, EXTERNA, COMPLETA, ACABAMENTO PADRÃO POPULAR, INCLUSO EXECUÇÃO DE FURO - FORNECIMENTO E INSTALAÇÃO. AF_12/2019 | UN | COEFICIENTE DE REPRESENTATIVIDADE | 105.31
91305 | FECHADURA DE EMBUTIR PARA PORTA DE BANHEIRO, COMPLETA, ACABAMENTO PADRÃO POPULAR, INCLUSO EXECUÇÃO DE FURO - FORNECIMENTO E INSTALAÇÃO. AF_12/2019 | UN | COEFICIENTE DE REPRESENTATIVIDADE | 103.72
91306 | FECHADURA DE EMBUTIR PARA PORTAS INTERNAS, COMPLETA, ACABAMENTO PADRÃO MÉDIO, COM EXECUÇÃO DE FURO - FORNECIMENTO E INSTALAÇÃO. AF_12/2019 | UN | COEFICIENTE DE REPRESENTATIVIDADE | 147.61
91307 | FECHADURA DE EMBUTIR PARA PORTAS INTERNAS, COMPLETA, ACABAMENTO PADRÃO POPULAR, COM EXECUÇÃO DE FURO - FORNECIMENTO E INSTALAÇÃO. AF_12/2019 | UN | COEFICIENTE DE REPRESENTATIVIDADE | 88.91
91312 | KIT DE PORTA DE MADEIRA PARA PINTURA, SEMI-OCA (LEVE OU MÉDIA), PADRÃO POPULAR, 60X210CM, ESPESSURA DE 3,5CM, ITENS INCLUSOS: DOBRADIÇAS, MONTAGEM E INSTALAÇÃO DO BATENTE, FECHADURA COM EXECUÇÃO DO FURO - FORNECIMENTO E INSTALAÇÃO. AF_12/2019 | UN | ATRIBUÍDO SÃO PAULO | 905.62
91313 | KIT DE PORTA DE MADEIRA PARA PINTURA, SEMI-OCA (LEVE OU MÉDIA), PADRÃO POPULAR, 70X210CM, ESPESSURA DE 3,5CM, ITENS INCLUSOS: DOBRADIÇAS, MONTAGEM E INSTALAÇÃO DO BATENTE, FECHADURA COM EXECUÇÃO DO FURO - FORNECIMENTO E INSTALAÇÃO. AF_12/2019 | UN | ATRIBUÍDO SÃO PAULO | 900.01
91314 | KIT DE PORTA DE MADEIRA PARA PINTURA, SEMI-OCA (LEVE OU MÉDIA), PADRÃO POPULAR, 80X210CM, ESPESSURA DE 3,5CM, ITENS INCLUSOS: DOBRADIÇAS, MONTAGEM E INSTALAÇÃO DO BATENTE, FECHADURA COM EXECUÇÃO DO FURO - FORNECIMENTO E INSTALAÇÃO. AF_12/2019 | UN | ATRIBUÍDO SÃO PAULO | 944.57
91315 | KIT DE PORTA DE MADEIRA PARA PINTURA, SEMI-OCA (LEVE OU MÉDIA), PADRÃO POPULAR, 90X210CM, ESPESSURA DE 3,5CM, ITENS INCLUSOS: DOBRADIÇAS, MONTAGEM E INSTALAÇÃO DO BATENTE, FECHADURA COM EXECUÇÃO DO FURO - FORNECIMENTO E INSTALAÇÃO. AF_12/2019 | UN | ATRIBUÍDO SÃO PAULO | 1035.09
91316 | KIT DE PORTA DE MADEIRA PARA PINTURA, SEMI-OCA (PESADA OU SUPERPESADA), PADRÃO POPULAR, 80X210CM, ESPESSURA DE 3,5CM, ITENS INCLUSOS: DOBRADIÇAS, MONTAGEM E INSTALAÇÃO DO BATENTE, FECHADURA COM EXECUÇÃO DO FURO - FORNECIMENTO E INSTALAÇÃO. AF_12/2019 | UN | ATRIBUÍDO SÃO PAULO | 1237.84
91317 | KIT DE PORTA DE MADEIRA PARA PINTURA, SEMI-OCA (PESADA OU SUPERPESADA), PADRÃO POPULAR, 90X210CM, ESPESSURA DE 3,5CM, ITENS INCLUSOS: DOBRADIÇAS, MONTAGEM E INSTALAÇÃO DO BATENTE, FECHADURA COM EXECUÇÃO DO FURO - FORNECIMENTO E INSTALAÇÃO. AF_12/2019 | UN | ATRIBUÍDO SÃO PAULO | 1317.11
91318 | KIT DE PORTA DE MADEIRA PARA PINTURA, SEMI-OCA (LEVE OU MÉDIA), PADRÃO POPULAR, 60X210CM, ESPESSURA DE 3,5CM, ITENS INCLUSOS: DOBRADIÇAS, MONTAGEM E INSTALAÇÃO DO BATENTE, SEM FECHADURA - FORNECIMENTO E INSTALAÇÃO. AF_12/2019 | UN | ATRIBUÍDO SÃO PAULO | 801.9
91319 | KIT DE PORTA DE MADEIRA PARA PINTURA, SEMI-OCA (LEVE OU MÉDIA), PADRÃO POPULAR, 70X210CM, ESPESSURA DE 3,5CM, ITENS INCLUSOS: DOBRADIÇAS, MONTAGEM E INSTALAÇÃO DO BATENTE, SEM FECHADURA - FORNECIMENTO E INSTALAÇÃO. AF_12/2019 | UN | ATRIBUÍDO SÃO PAULO | 811.1
91320 | KIT DE PORTA DE MADEIRA PARA PINTURA, SEMI-OCA (LEVE OU MÉDIA), PADRÃO POPULAR, 80X210CM, ESPESSURA DE 3,5CM, ITENS INCLUSOS: DOBRADIÇAS, MONTAGEM E INSTALAÇÃO DO BATENTE, SEM FECHADURA - FORNECIMENTO E INSTALAÇÃO. AF_12/2019 | UN | ATRIBUÍDO SÃO PAULO | 839.26
91321 | KIT DE PORTA DE MADEIRA PARA PINTURA, SEMI-OCA (LEVE OU MÉDIA), PADRÃO POPULAR, 90X210CM, ESPESSURA DE 3,5CM, ITENS INCLUSOS: DOBRADIÇAS, MONTAGEM E INSTALAÇÃO DO BATENTE, SEM FECHADURA - FORNECIMENTO E INSTALAÇÃO. AF_12/2019 | UN | ATRIBUÍDO SÃO PAULO | 929.78
91322 | KIT DE PORTA DE MADEIRA PARA PINTURA, SEMI-OCA (PESADA OU SUPERPESADA), PADRÃO POPULAR, 80X210CM, ESPESSURA DE 3,5CM, ITENS INCLUSOS: DOBRADIÇAS, MONTAGEM E INSTALAÇÃO DO BATENTE, SEM FECHADURA - FORNECIMENTO E INSTALAÇÃO. AF_12/2019 | UN | ATRIBUÍDO SÃO PAULO | 1132.53
91323 | KIT DE PORTA DE MADEIRA PARA PINTURA, SEMI-OCA (PESADA OU SUPERPESADA), PADRÃO POPULAR, 90X210CM, ESPESSURA DE 3,5CM, ITENS INCLUSOS: DOBRADIÇAS, MONTAGEM E INSTALAÇÃO DO BATENTE, SEM FECHADURA - FORNECIMENTO E INSTALAÇÃO. AF_12/2019 | UN | ATRIBUÍDO SÃO PAULO | 1211.8
91324 | KIT DE PORTA DE MADEIRA PARA VERNIZ, SEMI-OCA (LEVE OU MÉDIA), PADRÃO POPULAR, 60X210CM, ESPESSURA DE 3,5CM, ITENS INCLUSOS: DOBRADIÇAS, MONTAGEM E INSTALAÇÃO DO BATENTE, SEM FECHADURA - FORNECIMENTO E INSTALAÇÃO. AF_12/2019 | UN | ATRIBUÍDO SÃO PAULO | 814.38
91325 | KIT DE PORTA DE MADEIRA PARA VERNIZ, SEMI-OCA (LEVE OU MÉDIA), PADRÃO POPULAR, 70X210CM, ESPESSURA DE 3,5CM, ITENS INCLUSOS: DOBRADIÇAS, MONTAGEM E INSTALAÇÃO DO BATENTE, SEM FECHADURA - FORNECIMENTO E INSTALAÇÃO. AF_12/2019 | UN | ATRIBUÍDO SÃO PAULO | 824.18
91326 | KIT DE PORTA DE MADEIRA PARA VERNIZ, SEMI-OCA (LEVE OU MÉDIA), PADRÃO POPULAR, 80X210CM, ESPESSURA DE 3,5CM, ITENS INCLUSOS: DOBRADIÇAS, MONTAGEM E INSTALAÇÃO DO BATENTE, SEM FECHADURA - FORNECIMENTO E INSTALAÇÃO. AF_12/2019 | UN | ATRIBUÍDO SÃO PAULO | 889.95
91327 | KIT DE PORTA DE MADEIRA PARA VERNIZ, SEMI-OCA (LEVE OU MÉDIA), PADRÃO POPULAR, 90X210CM, ESPESSURA DE 3,5CM, ITENS INCLUSOS: DOBRADIÇAS, MONTAGEM E INSTALAÇÃO DO BATENTE, SEM FECHADURA - FORNECIMENTO E INSTALAÇÃO. AF_12/2019 | UN | ATRIBUÍDO SÃO PAULO | 940.85
91328 | KIT DE PORTA DE MADEIRA FRISADA, SEMI-OCA (LEVE OU MÉDIA), PADRÃO MÉDIO 60X210CM, ESPESSURA DE 3CM, ITENS INCLUSOS: DOBRADIÇAS, MONTAGEM E INSTALAÇÃO DO BATENTE, SEM FECHADURA - FORNECIMENTO E INSTALAÇÃO. AF_12/2019 | UN | ATRIBUÍDO SÃO PAULO | 966.38
91329 | KIT DE PORTA DE MADEIRA FRISADA, SEMI-OCA (LEVE OU MÉDIA), PADRÃO POPULAR, 60X210CM, ESPESSURA DE 3CM, ITENS INCLUSOS: DOBRADIÇAS, MONTAGEM E INSTALAÇÃO DO BATENTE, SEM FECHADURA - FORNECIMENTO E INSTALAÇÃO. AF_12/2019 | UN | ATRIBUÍDO SÃO PAULO | 825.19
91330 | KIT DE PORTA DE MADEIRA FRISADA, SEMI-OCA (LEVE OU MÉDIA), PADRÃO MÉDIO, 70X210CM, ESPESSURA DE 3CM, ITENS INCLUSOS: DOBRADIÇAS, MONTAGEM E INSTALAÇÃO DO BATENTE, SEM FECHADURA - FORNECIMENTO E INSTALAÇÃO. AF_12/2019 | UN | ATRIBUÍDO SÃO PAULO | 996.46
91331 | KIT DE PORTA DE MADEIRA FRISADA, SEMI-OCA (LEVE OU MÉDIA), PADRÃO POPULAR, 70X210CM, ESPESSURA DE 3CM, ITENS INCLUSOS: DOBRADIÇAS, MONTAGEM E INSTALAÇÃO DO BATENTE, SEM FECHADURA - FORNECIMENTO E INSTALAÇÃO. AF_12/2019 | UN | ATRIBUÍDO SÃO PAULO | 854.38
91332 | KIT DE PORTA DE MADEIRA FRISADA, SEMI-OCA (LEVE OU MÉDIA), PADRÃO MÉDIO, 80X210CM, ESPESSURA DE 3,5CM, ITENS INCLUSOS: DOBRADIÇAS, MONTAGEM E INSTALAÇÃO DO BATENTE, SEM FECHADURA - FORNECIMENTO E INSTALAÇÃO. AF_12/2019 | UN | ATRIBUÍDO SÃO PAULO | 1040.12
91333 | KIT DE PORTA DE MADEIRA FRISADA, SEMI-OCA (LEVE OU MÉDIA), PADRÃO POPULAR, 80X210CM, ESPESSURA DE 3,5CM, ITENS INCLUSOS: DOBRADIÇAS, MONTAGEM E INSTALAÇÃO DO BATENTE, SEM FECHADURA - FORNECIMENTO E INSTALAÇÃO. AF_12/2019 | UN | ATRIBUÍDO SÃO PAULO | 897.15
91334 | KIT DE PORTA DE MADEIRA TIPO VENEZIANA, PADRÃO MÉDIO, 80X210CM, ESPESSURA DE 3CM, ITENS INCLUSOS: DOBRADIÇAS, MONTAGEM E INSTALAÇÃO DO BATENTE, SEM FECHADURA - FORNECIMENTO E INSTALAÇÃO. AF_12/2019 | UN | ATRIBUÍDO SÃO PAULO | 1495.05
91335 | KIT DE PORTA DE MADEIRA TIPO VENEZIANA, PADRÃO POPULAR, 80X210CM, ESPESSURA DE 3CM, ITENS INCLUSOS: DOBRADIÇAS, MONTAGEM E INSTALAÇÃO DO BATENTE, SEM FECHADURA - FORNECIMENTO E INSTALAÇÃO. AF_12/2019 | UN | ATRIBUÍDO SÃO PAULO | 1352.08
91336 | KIT DE PORTA DE MADEIRA TIPO MEXICANA, MACIÇA (PESADA OU SUPERPESADA), PADRÃO MÉDIO, 80X210CM, ESPESSURA DE 3CM, ITENS INCLUSOS: DOBRADIÇAS, MONTAGEM E INSTALAÇÃO DO BATENTE, SEM FECHADURA - FORNECIMENTO E INSTALAÇÃO. AF_12/2019 | UN | ATRIBUÍDO SÃO PAULO | 1853.57
91337 | KIT DE PORTA DE MADEIRA TIPO MEXICANA, MACIÇA (PESADA OU SUPERPESADA), PADRÃO POPULAR, 80X210CM, ESPESSURA DE 3CM, ITENS INCLUSOS: DOBRADIÇAS, MONTAGEM E INSTALAÇÃO DO BATENTE, SEM FECHADURA - FORNECIMENTO E INSTALAÇÃO. AF_12/2019 | UN | ATRIBUÍDO SÃO PAULO | 1710.6
100659 | ALIZAR DE 5X1,5CM PARA PORTA FIXADO COM PREGOS, PADRÃO MÉDIO - FORNECIMENTO E INSTALAÇÃO. AF_12/2019 | M | COEFICIENTE DE REPRESENTATIVIDADE | 13.84
100660 | ALIZAR DE 5X1,5CM PARA PORTA FIXADO COM PREGOS, PADRÃO POPULAR - FORNECIMENTO E INSTALAÇÃO. AF_12/2019 | M | COEFICIENTE DE REPRESENTATIVIDADE | 9.4
100675 | KIT DE PORTA-PRONTA DE MADEIRA EM ACABAMENTO MELAMÍNICO BRANCO, FOLHA LEVE OU MÉDIA, 90X210, EXCLUSIVE FECHADURA, FIXAÇÃO COM PREENCHIMENTO TOTAL DE ESPUMA EXPANSIVA - FORNECIMENTO E INSTALAÇÃO. AF_12/2019 | UN | COEFICIENTE DE REPRESENTATIVIDADE | 1037.89
100676 | BATENTE PARA PORTA COM BANDEIRA, FIXAÇÃO COM PARAFUSO E BUCHA. AF_12/2019 | UN | COEFICIENTE DE REPRESENTATIVIDADE | 229.53
100678 | KIT DE PORTA DE MADEIRA PARA VERNIZ, SEMI-OCA (LEVE OU MÉDIA), PADRÃO MÉDIO, 60X210CM, ESPESSURA DE 3,5CM, ITENS INCLUSOS: DOBRADIÇAS, MONTAGEM E INSTALAÇÃO DE BATENTE, FECHADURA COM EXECUÇÃO DO FURO - FORNECIMENTO E INSTALAÇÃO. AF_12/2019 | UN | ATRIBUÍDO SÃO PAULO | 1103.18
100679 | KIT DE PORTA DE MADEIRA PARA VERNIZ, SEMI-OCA (LEVE OU MÉDIA), PADRÃO POPULAR, 60X210CM, ESPESSURA DE 3,5CM, ITENS INCLUSOS: DOBRADIÇAS, MONTAGEM E INSTALAÇÃO DE BATENTE, FECHADURA COM EXECUÇÃO DO FURO - FORNECIMENTO E INSTALAÇÃO. AF_12/2019 | UN | ATRIBUÍDO SÃO PAULO | 918.1
100680 | KIT DE PORTA DE MADEIRA PARA VERNIZ, SEMI-OCA (LEVE OU MÉDIA), PADRÃO MÉDIO, 70X210CM, ESPESSURA DE 3,5CM, ITENS INCLUSOS: DOBRADIÇAS, MONTAGEM E INSTALAÇÃO DE BATENTE, FECHADURA COM EXECUÇÃO DO FURO - FORNECIMENTO E INSTALAÇÃO. AF_12/2019 | UN | ATRIBUÍDO SÃO PAULO | 1113.87
100681 | KIT DE PORTA DE MADEIRA FRISADA, SEMI-OCA (LEVE OU MÉDIA), PADRÃO MÉDIO, 70X210CM, ESPESSURA DE 3CM, ITENS INCLUSOS: DOBRADIÇAS, MONTAGEM E INSTALAÇÃO DE BATENTE, FECHADURA COM EXECUÇÃO DO FURO - FORNECIMENTO E INSTALAÇÃO. AF_12/2019 | UN | ATRIBUÍDO SÃO PAULO | 1144.07
100682 | KIT DE PORTA DE MADEIRA FRISADA, SEMI-OCA (LEVE OU MÉDIA), PADRÃO POPULAR, 70X210CM, ESPESSURA DE 3CM, ITENS INCLUSOS: DOBRADIÇAS, MONTAGEM E INSTALAÇÃO DE BATENTE, FECHADURA COM EXECUÇÃO DO FURO - FORNECIMENTO E INSTALAÇÃO. AF_12/2019 | UN | ATRIBUÍDO SÃO PAULO | 943.29
100683 | KIT DE PORTA DE MADEIRA PARA VERNIZ, SEMI-OCA (LEVE OU MÉDIA), PADRÃO MÉDIO, 80X210CM, ESPESSURA DE 3,5CM, ITENS INCLUSOS: DOBRADIÇAS, MONTAGEM E INSTALAÇÃO DE BATENTE, FECHADURA COM EXECUÇÃO DO FURO - FORNECIMENTO E INSTALAÇÃO. AF_12/2019 | UN | ATRIBUÍDO SÃO PAULO | 1202.02
100684 | KIT DE PORTA DE MADEIRA PARA VERNIZ, SEMI-OCA (LEVE OU MÉDIA), PADRÃO POPULAR, 80X210CM, ESPESSURA DE 3,5CM, ITENS INCLUSOS: DOBRADIÇAS, MONTAGEM E INSTALAÇÃO DE BATENTE, FECHADURA COM EXECUÇÃO DO FURO - FORNECIMENTO E INSTALAÇÃO. AF_12/2019 | UN | ATRIBUÍDO SÃO PAULO | 995.26
100685 | KIT DE PORTA DE MADEIRA PARA VERNIZ, SEMI-OCA (LEVE OU MÉDIA), PADRÃO MÉDIO, 90X210CM, ESPESSURA DE 3,5CM, ITENS INCLUSOS: DOBRADIÇAS, MONTAGEM E INSTALAÇÃO DE BATENTE, FECHADURA COM EXECUÇÃO DO FURO - FORNECIMENTO E INSTALAÇÃO. AF_12/2019 | UN | ATRIBUÍDO SÃO PAULO | 1253.8
100686 | KIT DE PORTA DE MADEIRA PARA VERNIZ, SEMI-OCA (LEVE OU MÉDIA), PADRÃO POPULAR, 90X210CM, ESPESSURA DE 3CM, ITENS INCLUSOS: DOBRADIÇAS, MONTAGEM E INSTALAÇÃO DE BATENTE, FECHADURA COM EXECUÇÃO DO FURO - FORNECIMENTO E INSTALAÇÃO. AF_12/2019 | UN | ATRIBUÍDO SÃO PAULO | 1046.16
100687 | KIT DE PORTA DE MADEIRA FRISADA, SEMI-OCA (LEVE OU MÉDIA), PADRÃO MÉDIO, 60X210CM, ESPESSURA DE 3,5CM, ITENS INCLUSOS: DOBRADIÇAS, MONTAGEM E INSTALAÇÃO DE BATENTE, FECHADURA COM EXECUÇÃO DO FURO - FORNECIMENTO E INSTALAÇÃO. AF_12/2019 | UN | ATRIBUÍDO SÃO PAULO | 1113.99
100688 | KIT DE PORTA DE MADEIRA FRISADA, SEMI-OCA (LEVE OU MÉDIA), PADRÃO POPULAR, 60X210CM, ESPESSURA DE 3CM, ITENS INCLUSOS: DOBRADIÇAS, MONTAGEM E INSTALAÇÃO DE BATENTE, FECHADURA COM EXECUÇÃO DO FURO - FORNECIMENTO E INSTALAÇÃO. AF_12/2019 | UN | ATRIBUÍDO SÃO PAULO | 928.91
100689 | KIT DE PORTA DE MADEIRA FRISADA, SEMI-OCA (LEVE OU MÉDIA), PADRÃO MÉDIO, 80X210CM, ESPESSURA DE 3,5CM, ITENS INCLUSOS: DOBRADIÇAS, MONTAGEM E INSTALAÇÃO DE BATENTE, FECHADURA COM EXECUÇÃO DO FURO - FORNECIMENTO E INSTALAÇÃO. AF_12/2019 | UN | ATRIBUÍDO SÃO PAULO | 1209.22
100690 | KIT DE PORTA DE MADEIRA FRISADA, SEMI-OCA (LEVE OU MÉDIA), PADRÃO POPULAR, 80X210CM, ESPESSURA DE 3,5CM, ITENS INCLUSOS: DOBRADIÇAS, MONTAGEM E INSTALAÇÃO DE BATENTE, FECHADURA COM EXECUÇÃO DO FURO - FORNECIMENTO E INSTALAÇÃO. AF_12/2019 | UN | ATRIBUÍDO SÃO PAULO | 1002.46
100691 | KIT DE PORTA DE MADEIRA TIPO VENEZIANA, 80X210CM (ESPESSURA DE 3CM), PADRÃO MÉDIO, ITENS INCLUSOS: DOBRADIÇAS, MONTAGEM E INSTALAÇÃO DE BATENTE, FECHADURA COM EXECUÇÃO DO FURO - FORNECIMENTO E INSTALAÇÃO. AF_12/2019 | UN | ATRIBUÍDO SÃO PAULO | 1664.15
100692 | KIT DE PORTA DE MADEIRA TIPO VENEZIANA, 80X210CM (ESPESSURA DE 3CM), PADRÃO POPULAR, ITENS INCLUSOS: DOBRADIÇAS, MONTAGEM E INSTALAÇÃO DE BATENTE, FECHADURA COM EXECUÇÃO DO FURO - FORNECIMENTO E INSTALAÇÃO. AF_12/2019 | UN | ATRIBUÍDO SÃO PAULO | 1457.39
100693 | KIT DE PORTA DE MADEIRA TIPO MEXICANA, MACIÇA (PESADA OU SUPERPESADA), PADRÃO MÉDIO, 80X210CM, ESPESSURA DE 3,5CM, ITENS INCLUSOS: DOBRADIÇAS, MONTAGEM E INSTALAÇÃO DE BATENTE, FECHADURA COM EXECUÇÃO DO FURO - FORNECIMENTO E INSTALAÇÃO. AF_12/2019 | UN | ATRIBUÍDO SÃO PAULO | 2022.67
100694 | KIT DE PORTA DE MADEIRA TIPO MEXICANA, MACIÇA (PESADA OU SUPERPESADA), PADRÃO POPULAR, 80X210CM, ESPESSURA DE 3,5CM, ITENS INCLUSOS: DOBRADIÇAS, MONTAGEM E INSTALAÇÃO DE BATENTE, FECHADURA COM EXECUÇÃO DO FURO - FORNECIMENTO E INSTALAÇÃO. AF_12/2019 | UN | ATRIBUÍDO SÃO PAULO | 1815.91
100695 | RECOLOCAÇÃO DE FOLHAS DE PORTA DE MADEIRA LEVE OU MÉDIA DE 60CM DE LARGURA, CONSIDERANDO REAPROVEITAMENTO DO MATERIAL. AF_12/2019 | UN | ATRIBUÍDO SÃO PAULO | 65.5
100696 | RECOLOCAÇÃO DE FOLHAS DE PORTA DE MADEIRA LEVE OU MÉDIA DE 70CM DE LARGURA, CONSIDERANDO REAPROVEITAMENTO DO MATERIAL. AF_12/2019 | UN | ATRIBUÍDO SÃO PAULO | 72.84
100697 | RECOLOCAÇÃO DE FOLHAS DE PORTA DE MADEIRA LEVE OU MÉDIA DE 80CM DE LARGURA, CONSIDERANDO REAPROVEITAMENTO DO MATERIAL. AF_12/2019 | UN | ATRIBUÍDO SÃO PAULO | 80.21
100698 | RECOLOCAÇÃO DE FOLHAS DE PORTA DE MADEIRA LEVE OU MÉDIA DE 90CM DE LARGURA, CONSIDERANDO REAPROVEITAMENTO DO MATERIAL. AF_12/2019 | UN | ATRIBUÍDO SÃO PAULO | 87.56
100699 | RECOLOCAÇÃO DE FOLHAS DE PORTA DE MADEIRA PESADA OU SUPERPESADA DE 80CM DE LARGURA, CONSIDERANDO REAPROVEITAMENTO DO MATERIAL. AF_12/2019 | UN | ATRIBUÍDO SÃO PAULO | 104.19
100700 | PORTA DE MADEIRA COMPENSADA LISA PARA PINTURA, 120X210X3,5CM, 2 FOLHAS, INCLUSO ADUELA 2A, ALIZAR 2A E DOBRADIÇAS. AF_12/2019 | UN | ATRIBUÍDO SÃO PAULO | 942.23
100712 | KIT DE PORTA DE MADEIRA PARA VERNIZ, SEMI-OCA (LEVE OU MÉDIA), PADRÃO POPULAR, 70X210CM, ESPESSURA DE 3,5CM, ITENS INCLUSOS: DOBRADIÇAS, MONTAGEM E INSTALAÇÃO DE BATENTE, FECHADURA COM EXECUÇÃO DO FURO - FORNECIMENTO E INSTALAÇÃO. AF_12/2019 | UN | ATRIBUÍDO SÃO PAULO | 913.09
100665 | JANELA DE MADEIRA - CEDRINHO/ANGELIM OU EQUIVALENTE DA REGIÃO - DE ABRIR COM 4 FOLHAS (2 VENEZIANAS E 2 GUILHOTINAS PARA VIDRO), COM BATENTE, ALIZAR E FERRAGENS. EXCLUSIVE VIDROS, ACABAMENTO E CONTRAMARCO. FORNECIMENTO E INSTALAÇÃO. AF_12/2019 | M2 | ATRIBUÍDO SÃO PAULO | 1199.59
100666 | JANELA DE MADEIRA (PINUS/EUCALIPTO OU EQUIV.) DE ABRIR COM 4 FOLHAS (2 VENEZIANAS E 2 GUILHOTINAS PARA VIDRO), COM BATENTE, ALIZAR E FERRAGENS. EXCLUSIVE VIDROS, ACABAMENTO E CONTRAMARCO. FORNECIMENTO E INSTALAÇÃO. AF_12/2019 | M2 | ATRIBUÍDO SÃO PAULO | 944.36
100667 | JANELA DE MADEIRA (IMBUIA/CEDRO OU EQUIV.) DE ABRIR COM 4 FOLHAS (2 VENEZIANAS E 2 GUILHOTINAS PARA VIDRO), COM BATENTE, ALIZAR E FERRAGENS. EXCLUSIVE VIDROS, ACABAMENTO E CONTRAMARCO. FORNECIMENTO E INSTALAÇÃO. AF_12/2019 | M2 | ATRIBUÍDO SÃO PAULO | 1560.41
100668 | JANELA DE MADEIRA (CEDRINHO/ANGELIM OU EQUIV.) TIPO MAXIM-AR, PARA VIDRO, COM BATENTE, ALIZAR E FERRAGENS. EXCLUSIVE VIDRO, ACABAMENTO E CONTRAMARCO. FORNECIMENTO E INSTALAÇÃO. AF_12/2019 | M2 | ATRIBUÍDO SÃO PAULO | 1847.66
100669 | JANELA DE MADEIRA (PINUS/EUCALIPTO OU EQUIV.) TIPO BASCULANTE COM 2 FOLHAS PARA VIDRO, COM BATENTE, ALIZAR E FERRAGENS. EXCLUSIVE VIDROS, ACABAMENTO E CONTRAMARCO. FORNECIMENTO E INSTALAÇÃO. AF_12/2019 | M2 | ATRIBUÍDO SÃO PAULO | 1119.39
100670 | JANELA DE MADEIRA (CEDRINHO/ANGELIM OU EQUIV.) DE CORRER COM 6 FOLHAS (2 VENEZ. FIXAS, 2 VENEZ. DE CORRER E 2 DE CORRER PARA VIDRO), COM BATENTE, ALIZAR E FERRAGENS. EXCLUSIVE VIDROS, ACABAMENTO E CONTRAMARCO. FORNECIMENTO E INSTALAÇÃO. AF_12/2019 | M2 | ATRIBUÍDO SÃO PAULO | 1507.87
100671 | JANELA DE MADEIRA (IMBUIA/CEDRO OU EQUIV) DE CORRER COM 6 FOLHAS (2 VENEZIANAS FIXAS, 2 VENEZIANAS DE CORRER E 2 DE CORRER PARA VIDRO), COM BATENTE, ALIZAR E FERRAGENS. EXCLUSIVE VIDROS, ACABAMENTO E CONTRAMARCO. FORNECIMENTO E INSTALAÇÃO. AF_12/2019 | M2 | ATRIBUÍDO SÃO PAULO | 1874.74
100672 | JANELA DE MADEIRA (PINUS/EUCALIPTO OU EQUIV.) DE CORRER COM 6 FOLHAS (2 VENEZ. FIXAS, 2 VENEZ. DE CORRER E 2 DE CORRER PARA VIDRO), COM BATENTE, ALIZAR E FERRAGENS. EXCLUSIVE VIDROS, ACABAMENTO E CONTRAMARCO. FORNECIMENTO EINSTALAÇÃO. AF_12/2019 | M2 | ATRIBUÍDO SÃO PAULO | 1205.56
100701 | PORTA DE FERRO, DE ABRIR, TIPO GRADE COM CHAPA, COM GUARNIÇÕES. AF_12/2019 | M2 | COEFICIENTE DE REPRESENTATIVIDADE | 495.27
94559 | JANELA DE AÇO TIPO BASCULANTE PARA VIDROS, COM BATENTE, FERRAGENS E PINTURA ANTICORROSIVA. EXCLUSIVE VIDROS, ACABAMENTO, ALIZAR E CONTRAMARCO. FORNECIMENTO E INSTALAÇÃO. AF_12/2019 | M2 | ATRIBUÍDO SÃO PAULO | 719.36
94562 | JANELA DE AÇO DE CORRER COM 4 FOLHAS PARA VIDRO, COM BATENTE, FERRAGENS E PINTURA ANTICORROSIVA. EXCLUSIVE VIDROS, ALIZAR E CONTRAMARCO. FORNECIMENTO E INSTALAÇÃO. AF_12/2019 | M2 | ATRIBUÍDO SÃO PAULO | 660.72
94587 | CONTRAMARCO DE AÇO, FIXAÇÃO COM ARGAMASSA - FORNECIMENTO E INSTALAÇÃO. AF_12/2019 | M | ATRIBUÍDO SÃO PAULO | 65.49
94588 | CONTRAMARCO DE AÇO, FIXAÇÃO COM PARAFUSO - FORNECIMENTO E INSTALAÇÃO. AF_12/2019 | M | ATRIBUÍDO SÃO PAULO | 56.65
99837 | GUARDA-CORPO DE AÇO GALVANIZADO DE 1,10M, MONTANTES TUBULARES DE 1.1/4" ESPAÇADOS DE 1,20M, TRAVESSA SUPERIOR DE 1.1/2", GRADIL FORMADO POR TUBOS HORIZONTAIS DE 1" E VERTICAIS DE 3/4", FIXADO COM CHUMBADOR MECÂNICO. AF_04/2019_PS | M | ATRIBUÍDO SÃO PAULO | 602.74
99839 | GUARDA-CORPO DE AÇO GALVANIZADO DE 1,10M DE ALTURA, MONTANTES TUBULARES DE 1.1/2 ESPAÇADOS DE 1,20M, TRAVESSA SUPERIOR DE 2 , GRADIL FORMADO POR BARRAS CHATAS EM FERRO DE 32X4,8MM, FIXADO COM CHUMBADOR MECÂNICO. AF_04/2019_PS | M | ATRIBUÍDO SÃO PAULO | 509.05
99841 | GUARDA-CORPO PANORÂMICO COM PERFIS DE ALUMÍNIO E VIDRO LAMINADO 8 MM, FIXADO COM CHUMBADOR MECÂNICO. AF_04/2019_PS | M | ATRIBUÍDO SÃO PAULO | 991.89
99855 | CORRIMÃO SIMPLES, DIÂMETRO EXTERNO = 1 1/2", EM AÇO GALVANIZADO. AF_04/2019_PS | M | ATRIBUÍDO SÃO PAULO | 113.2
99857 | CORRIMÃO SIMPLES, DIÂMETRO EXTERNO = 1 1/2", EM ALUMÍNIO. AF_04/2019_PS | M | ATRIBUÍDO SÃO PAULO | 94.94
99861 | GRADIL EM FERRO FIXADO EM VÃOS DE JANELAS, FORMADO POR BARRAS CHATAS DE 25X4,8 MM. AF_04/2019 | M2 | ATRIBUÍDO SÃO PAULO | 641.92
99862 | GRADIL EM ALUMÍNIO FIXADO EM VÃOS DE JANELAS, FORMADO POR TUBOS DE 3/4". AF_04/2019 | M2 | ATRIBUÍDO SÃO PAULO | 606.57
90838 | PORTA CORTA-FOGO 90X210X4CM - FORNECIMENTO E INSTALAÇÃO. AF_12/2019 | UN | COEFICIENTE DE REPRESENTATIVIDADE | 1277.33
91338 | PORTA DE ALUMÍNIO DE ABRIR COM LAMBRI, COM GUARNIÇÃO, FIXAÇÃO COM PARAFUSOS - FORNECIMENTO E INSTALAÇÃO. AF_12/2019 | M2 | COEFICIENTE DE REPRESENTATIVIDADE | 736.68
91341 | PORTA EM ALUMÍNIO DE ABRIR TIPO VENEZIANA COM GUARNIÇÃO, FIXAÇÃO COM PARAFUSOS - FORNECIMENTO E INSTALAÇÃO. AF_12/2019 | M2 | COEFICIENTE DE REPRESENTATIVIDADE | 585.87
94805 | PORTA DE ALUMÍNIO DE ABRIR PARA VIDRO SEM GUARNIÇÃO, 87X210CM, FIXAÇÃO COM PARAFUSOS, INCLUSIVE VIDROS - FORNECIMENTO E INSTALAÇÃO. AF_12/2019 | UN | COEFICIENTE DE REPRESENTATIVIDADE | 701.08
94806 | PORTA EM AÇO DE ABRIR PARA VIDRO SEM GUARNIÇÃO, 87X210CM, FIXAÇÃO COM PARAFUSOS, EXCLUSIVE VIDROS - FORNECIMENTO E INSTALAÇÃO. AF_12/2019 | UN | COEFICIENTE DE REPRESENTATIVIDADE | 600.55
94807 | PORTA EM AÇO DE ABRIR TIPO VENEZIANA SEM GUARNIÇÃO, 87X210CM, FIXAÇÃO COM PARAFUSOS - FORNECIMENTO E INSTALAÇÃO. AF_12/2019 | UN | COEFICIENTE DE REPRESENTATIVIDADE | 550.79
100702 | PORTA DE CORRER DE ALUMÍNIO, COM DUAS FOLHAS PARA VIDRO, INCLUSO VIDRO LISO INCOLOR, FECHADURA E PUXADOR, SEM ALIZAR. AF_12/2019 | M2 | COEFICIENTE DE REPRESENTATIVIDADE | 397.09
102188 | MOLA HIDRAULICA DE PISO PARA PORTA DE VIDRO TEMPERADO. AF_01/2021 | UN | COEFICIENTE DE REPRESENTATIVIDADE | 900.75
102189 | JOGO DE FERRAGENS CROMADAS PARA PORTA DE VIDRO TEMPERADO, UMA FOLHA COMPOSTO DE DOBRADICAS SUPERIOR E INFERIOR, TRINCO, FECHADURA, CONTRA FECHADURA COM CAPUCHINHO SEM MOLA E PUXADOR. AF_01/2021 | UN | COEFICIENTE DE REPRESENTATIVIDADE | 251.27
100703 | PUXADOR CENTRAL PARA ESQUADRIA DE MADEIRA. AF_12/2019 | UN | COEFICIENTE DE REPRESENTATIVIDADE | 33.56
100704 | PORTA CADEADO ZINCADO OXIDADO PRETO COM CADEADO DE AÇO INOX, LARGURA DE *50* MM. AF_12/2019 | UN | COEFICIENTE DE REPRESENTATIVIDADE | 70.47
100705 | TARJETA TIPO LIVRE/OCUPADO PARA PORTA DE BANHEIRO. AF_12/2019 | UN | COEFICIENTE DE REPRESENTATIVIDADE | 82.38
100706 | CREMONA EM LATÃO CROMADO OU POLIDO, COMPLETA. AF_12/2019 | UN | COEFICIENTE DE REPRESENTATIVIDADE | 74.97
100707 | FECHO DE EMBUTIR TIPO UNHA 22CM. AF_12/2019 | UN | COEFICIENTE DE REPRESENTATIVIDADE | 149.09
100708 | FECHO DE EMBUTIR TIPO UNHA 40CM. AF_12/2019 | UN | COEFICIENTE DE REPRESENTATIVIDADE | 186.03
100709 | DOBRADIÇA EM AÇO/FERRO, 3" X 21/2", E=1,9 A 2MM, SEN ANEL, CROMADO OU ZINCADO, TAMPA BOLA, COM PARAFUSOS. AF_12/2019 | UN | COEFICIENTE DE REPRESENTATIVIDADE | 47.59
100710 | DOBRADIÇA TIPO VAI E VEM EM LATÃO POLIDO 3". AF_12/2019 | UN | COEFICIENTE DE REPRESENTATIVIDADE | 106.8
102151 | INSTALAÇÃO DE VIDRO LISO INCOLOR, E = 3 MM, EM ESQUADRIA DE MADEIRA, FIXADO COM BAGUETE. AF_01/2021 | M2 | COEFICIENTE DE REPRESENTATIVIDADE | 157.94
102152 | INSTALAÇÃO DE VIDRO LISO, E = 4 MM, EM ESQUADRIA DE MADEIRA, FIXADO COM BAGUETE. AF_01/2021 | M2 | COEFICIENTE DE REPRESENTATIVIDADE | 173.94
102153 | INSTALAÇÃO DE VIDRO LISO FUME, E = 4 MM, EM ESQUADRIA DE MADEIRA, FIXADO COM BAGUETE. AF_01/2021 | M2 | COEFICIENTE DE REPRESENTATIVIDADE | 216.6
102154 | INSTALAÇÃO DE VIDRO LISO INCOLOR, E = 5 MM, EM ESQUADRIA DE MADEIRA, FIXADO COM BAGUETE. AF_01/2021 | M2 | COEFICIENTE DE REPRESENTATIVIDADE | 186.28
102155 | INSTALAÇÃO DE VIDRO LISO FUME, E = 5 MM, EM ESQUADRIA DE MADEIRA, FIXADO COM BAGUETE. AF_01/2021 | M2 | COEFICIENTE DE REPRESENTATIVIDADE | 221.18
102156 | INSTALAÇÃO DE VIDRO LISO INCOLOR, E = 6 MM, EM ESQUADRIA DE MADEIRA, FIXADO COM BAGUETE. AF_01/2021 | M2 | COEFICIENTE DE REPRESENTATIVIDADE | 209.65
102157 | INSTALAÇÃO DE VIDRO LISO FUME, E = 6 MM, EM ESQUADRIA DE MADEIRA, FIXADO COM BAGUETE. AF_01/2021 | M2 | COEFICIENTE DE REPRESENTATIVIDADE | 284.32
102158 | INSTALAÇÃO DE VIDRO LISO INCOLOR, E = 8 MM, EM ESQUADRIA DE MADEIRA, FIXADO COM BAGUETE. AF_01/2021 | M2 | COEFICIENTE DE REPRESENTATIVIDADE | 285.56
102159 | INSTALAÇÃO DE VIDRO LISO INCOLOR, E = 10 MM, EM ESQUADRIA DE MADEIRA, FIXADO COM BAGUETE. AF_01/2021 | M2 | COEFICIENTE DE REPRESENTATIVIDADE | 338.41
102160 | INSTALAÇÃO DE VIDRO IMPRESSO, E = 4 MM, EM ESQUADRIA DE MADEIRA, FIXADO COM BAGUETE. AF_01/2021 | M2 | COEFICIENTE DE REPRESENTATIVIDADE | 152.6
102161 | INSTALAÇÃO DE VIDRO LISO INCOLOR, E = 3 MM, EM ESQUADRIA DE ALUMÍNIO OU PVC, FIXADO COM BAGUETE. AF_01/2021_PS | M2 | COEFICIENTE DE REPRESENTATIVIDADE | 276.77
102162 | INSTALAÇÃO DE VIDRO LISO INCOLOR, E = 4 MM, EM ESQUADRIA DE ALUMÍNIO OU PVC, FIXADO COM BAGUETE. AF_01/2021_PS | M2 | COEFICIENTE DE REPRESENTATIVIDADE | 292.77
102163 | INSTALAÇÃO DE VIDRO LISO FUME, E = 4 MM, EM ESQUADRIA DE ALUMÍNIO OU PVC, FIXADO COM BAGUETE. AF_01/2021_PS | M2 | COEFICIENTE DE REPRESENTATIVIDADE | 335.43
102164 | INSTALAÇÃO DE VIDRO LISO INCOLOR, E = 5 MM, EM ESQUADRIA DE ALUMÍNIO OU PVC, FIXADO COM BAGUETE. AF_01/2021_PS | M2 | COEFICIENTE DE REPRESENTATIVIDADE | 283.24
102165 | INSTALAÇÃO DE VIDRO LISO FUME, E = 5 MM, EM ESQUADRIA DE ALUMÍNIO OU PVC, FIXADO COM BAGUETE. AF_01/2021_PS | M2 | COEFICIENTE DE REPRESENTATIVIDADE | 318.14
102166 | INSTALAÇÃO DE VIDRO LISO INCOLOR, E = 6 MM, EM ESQUADRIA DE ALUMÍNIO OU PVC, FIXADO COM BAGUETE. AF_01/2021_PS | M2 | COEFICIENTE DE REPRESENTATIVIDADE | 284.74
102167 | INSTALAÇÃO DE VIDRO LISO FUME, E = 6 MM, EM ESQUADRIA DE ALUMÍNIO OU PVC, FIXADO COM BAGUETE. AF_01/2021_PS | M2 | COEFICIENTE DE REPRESENTATIVIDADE | 359.41
102168 | INSTALAÇÃO DE VIDRO LISO INCOLOR, E = 8 MM, EM ESQUADRIA DE ALUMÍNIO OU PVC, FIXADO COM BAGUETE. AF_01/2021_PS | M2 | COEFICIENTE DE REPRESENTATIVIDADE | 341.22
102169 | INSTALAÇÃO DE VIDRO LISO INCOLOR, E = 10 MM, EM ESQUADRIA DE ALUMÍNIO OU PVC, FIXADO COM BAGUETE. AF_01/2021_PS | M2 | COEFICIENTE DE REPRESENTATIVIDADE | 386.87
102170 | INSTALAÇÃO DE VIDRO IMPRESSO, E = 4 MM, EM ESQUADRIA DE ALUMÍNIO OU PVC, FIXADO COM BAGUETE. AF_01/2021_PS | M2 | COEFICIENTE DE REPRESENTATIVIDADE | 271.43
102171 | INSTALAÇÃO DE VIDRO ARAMADO, E = 6 MM, EM ESQUADRIA DE ALUMÍNIO OU PVC, FIXADO COM BAGUETE. AF_01/2021_PS | M2 | COEFICIENTE DE REPRESENTATIVIDADE | 453.91
102172 | INSTALAÇÃO DE VIDRO ARAMADO, E = 7 MM, EM ESQUADRIA DE ALUMÍNIO OU PVC, FIXADO COM BAGUETE. AF_01/2021_PS | M2 | COEFICIENTE DE REPRESENTATIVIDADE | 434.07
102176 | INSTALAÇÃO DE VIDRO LAMINADO, E = 8 MM (4+4), ENCAIXADO EM PERFIL U. AF_01/2021_PS | M2 | ATRIBUÍDO SÃO PAULO | 791.58
102177 | INSTALAÇÃO DE VIDRO LAMINADO, E = 12 MM (4+4+4), ENCAIXADO EM PERFIL U. AF_01/2021_PS | M2 | ATRIBUÍDO SÃO PAULO | 1545.55
102178 | INSTALAÇÃO DE VIDRO LAMINADO, E = 15 MM (5+5+5), ENCAIXADO EM PERFIL U. AF_01/2021_PS | M2 | ATRIBUÍDO SÃO PAULO | 1764.84
102179 | INSTALAÇÃO DE VIDRO TEMPERADO, E = 6 MM, ENCAIXADO EM PERFIL U. AF_01/2021_PS | M2 | ATRIBUÍDO SÃO PAULO | 304.75
102180 | INSTALAÇÃO DE VIDRO TEMPERADO, E = 8 MM, ENCAIXADO EM PERFIL U. AF_01/2021_PS | M2 | ATRIBUÍDO SÃO PAULO | 346.67
102181 | INSTALAÇÃO DE VIDRO TEMPERADO, E = 10 MM, ENCAIXADO EM PERFIL U. AF_01/2021_PS | M2 | ATRIBUÍDO SÃO PAULO | 403.98
102182 | PORTA PIVOTANTE DE VIDRO TEMPERADO, 90X210 CM, ESPESSURA 10 MM, INCLUSIVE ACESSÓRIOS. AF_01/2021 | UN | COEFICIENTE DE REPRESENTATIVIDADE | 842.58
102183 | PORTA PIVOTANTE DE VIDRO TEMPERADO, 2 FOLHAS DE 90X210 CM, ESPESSURA DE 10MM, INCLUSIVE ACESSÓRIOS. AF_01/2021 | UN | COEFICIENTE DE REPRESENTATIVIDADE | 1698.2
102184 | PORTA DE ABRIR COM MOLA HIDRÁULICA, EM VIDRO TEMPERADO, 90X210 CM, ESPESSURA 10 MM, INCLUSIVE ACESSÓRIOS. AF_01/2021 | UN | COEFICIENTE DE REPRESENTATIVIDADE | 1719.07
102185 | PORTA DE ABRIR COM MOLA HIDRÁULICA, EM VIDRO TEMPERADO, 2 FOLHAS DE 90X210 CM, ESPESSURA DD 10MM, INCLUSIVE ACESSÓRIOS. AF_01/2021 | UN | COEFICIENTE DE REPRESENTATIVIDADE | 3450.84
102190 | REMOÇÃO DE VIDRO LISO COMUM DE ESQUADRIA COM BAGUETE DE MADEIRA. AF_01/2021 | M2 | COEFICIENTE DE REPRESENTATIVIDADE | 20.04
102191 | REMOÇÃO DE VIDRO LISO COMUM DE ESQUADRIA COM BAGUETE DE ALUMÍNIO OU PVC. AF_01/2021 | M2 | COEFICIENTE DE REPRESENTATIVIDADE | 24.36
102192 | REMOÇÃO DE VIDRO TEMPERADO FIXADO EM PERFIL U. AF_01/2021 | M2 | COEFICIENTE DE REPRESENTATIVIDADE | 17.38
94569 | JANELA DE ALUMÍNIO TIPO MAXIM-AR, COM VIDROS, BATENTE E FERRAGENS. EXCLUSIVE ALIZAR, ACABAMENTO E CONTRAMARCO. FORNECIMENTO E INSTALAÇÃO. AF_12/2019 | M2 | ATRIBUÍDO SÃO PAULO | 692.8
94570 | JANELA DE ALUMÍNIO DE CORRER COM 2 FOLHAS PARA VIDROS, COM VIDROS, BATENTE, ACABAMENTO COM ACETATO OU BRILHANTE E FERRAGENS. EXCLUSIVE ALIZAR E CONTRAMARCO. FORNECIMENTO E INSTALAÇÃO. AF_12/2019 | M2 | ATRIBUÍDO SÃO PAULO | 357.27
94572 | JANELA DE ALUMÍNIO DE CORRER COM 3 FOLHAS (2 VENEZIANAS E 1 PARA VIDRO), COM VIDROS, BATENTE E FERRAGENS. EXCLUSIVE ACABAMENTO, ALIZAR E CONTRAMARCO. FORNECIMENTO E INSTALAÇÃO. AF_12/2019 | M2 | ATRIBUÍDO SÃO PAULO | 508.91
94573 | JANELA DE ALUMÍNIO DE CORRER COM 4 FOLHAS PARA VIDROS, COM VIDROS, BATENTE, ACABAMENTO COM ACETATO OU BRILHANTE E FERRAGENS. EXCLUSIVE ALIZAR E CONTRAMARCO. FORNECIMENTO E INSTALAÇÃO. AF_12/2019 | M2 | ATRIBUÍDO SÃO PAULO | 415.47
94580 | JANELA DE ALUMÍNIO DE CORRER COM 6 FOLHAS (2 VENEZIANAS FIXAS, 2 VENEZIANAS DE CORRER E 2 PARA VIDRO), COM VIDROS, BATENTE, ACABAMENTO COM ACETATO OU BRILHANTE E FERRAGENS. EXCLUSIVE ALIZAR E CONTRAMARCO. FORNECIMENTO E INSTALAÇÃO. AF_12/2019 | M2 | COEFICIENTE DE REPRESENTATIVIDADE | 569.83
94589 | CONTRAMARCO DE ALUMÍNIO, FIXAÇÃO COM ARGAMASSA - FORNECIMENTO E INSTALAÇÃO. AF_12/2019 | M | COEFICIENTE DE REPRESENTATIVIDADE | 23.23
94590 | CONTRAMARCO DE ALUMÍNIO, FIXAÇÃO COM PARAFUSO - FORNECIMENTO E INSTALAÇÃO. AF_12/2019 | M | COEFICIENTE DE REPRESENTATIVIDADE | 19.24
100674 | JANELA FIXA DE ALUMÍNIO PARA VIDRO, COM VIDRO, BATENTE E FERRAGENS. EXCLUSIVE ACABAMENTO, ALIZAR E CONTRAMARCO. FORNECIMENTO E INSTALAÇÃO. AF_12/2019 | M2 | ATRIBUÍDO SÃO PAULO | 742.61
101096 | TUBULÃO A CÉU ABERTO, DIÂMETRO DO FUSTE DE 70CM, ESCAVAÇÃO MANUAL, SEM ALARGAMENTO DE BASE, CONCRETO FEITO EM OBRA E LANÇADO COM JERICA. AF_05/2020_PA | M3 | ATRIBUÍDO SÃO PAULO | 1373.35
101097 | TUBULÃO A CÉU ABERTO, DIÂMETRO DO FUSTE DE 80CM, ESCAVAÇÃO MANUAL, SEM ALARGAMENTO DE BASE, CONCRETO FEITO EM OBRA E LANÇADO COM JERICA. AF_05/2020_PA | M3 | ATRIBUÍDO SÃO PAULO | 1302.76
101098 | TUBULÃO A CÉU ABERTO, DIÂMETRO DO FUSTE DE 100CM, ESCAVAÇÃO MANUAL, SEM ALARGAMENTO DE BASE, CONCRETO FEITO EM OBRA E LANÇADO COM JERICA. AF_05/2020_PA | M3 | ATRIBUÍDO SÃO PAULO | 1211.69
101099 | TUBULÃO A CÉU ABERTO, DIÂMETRO DO FUSTE DE 120CM, ESCAVAÇÃO MANUAL, SEM ALARGAMENTO DE BASE, CONCRETO FEITO EM OBRA E LANÇADO COM JERICA. AF_05/2020_PA | M3 | ATRIBUÍDO SÃO PAULO | 1115.73
101100 | TUBULÃO A CÉU ABERTO, DIÂMETRO DO FUSTE DE 70CM, ESCAVAÇÃO MECÂNICA, SEM ALARGAMENTO DE BASE, CONCRETO FEITO EM OBRA E LANÇADO COM JERICA. AF_05/2020_PA | M3 | ATRIBUÍDO SÃO PAULO | 1032.26
101101 | TUBULÃO A CÉU ABERTO, DIÂMETRO DO FUSTE DE 80CM, ESCAVAÇÃO MECÂNICA, SEM ALARGAMENTO DE BASE, CONCRETO FEITO EM OBRA E LANÇADO COM JERICA (EXCLUSIVE MOBILIZAÇÃO E DESMOBILIZAÇÃO). AF_05/2020_PA | M3 | ATRIBUÍDO SÃO PAULO | 1008.17
101102 | TUBULÃO A CÉU ABERTO, DIÂMETRO DO FUSTE DE 100CM, ESCAVAÇÃO MECÂNICA, SEM ALARGAMENTO DE BASE, CONCRETO FEITO EM OBRA E LANÇADO COM JERICA (EXCLUSIVE MOBILIZAÇÃO E DESMOBILIZAÇÃO). AF_05/2020_PA | M3 | ATRIBUÍDO SÃO PAULO | 981.25
101103 | TUBULÃO A CÉU ABERTO, DIÂMETRO DO FUSTE DE 120CM, ESCAVAÇÃO MECÂNICA, SEM ALARGAMENTO DE BASE, CONCRETO FEITO EM OBRA E LANÇADO COM JERICA (EXCLUSIVE MOBILIZAÇÃO E DESMOBILIZAÇÃO). AF_05/2020_PA | M3 | ATRIBUÍDO SÃO PAULO | 926.91
101104 | TUBULÃO A CÉU ABERTO, DIÂMETRO DO FUSTE DE 70CM, ESCAVAÇÃO MANUAL, SEM ALARGAMENTO DE BASE, CONCRETO USINADO E LANÇADO COM BOMBA OU DIRETAMENTE DO CAMINHÃO (EXCLUSIVE BOMBEAMENTO). AF_05/2020_PA | M3 | ATRIBUÍDO SÃO PAULO | 1230.03
101105 | TUBULÃO A CÉU ABERTO, DIÂMETRO DO FUSTE DE 80CM, ESCAVAÇÃO MANUAL, SEM ALARGAMENTO DE BASE, CONCRETO USINADO E LANÇADO COM BOMBA OU DIRETAMENTE DO CAMINHÃO (EXCLUSIVE BOMBEAMENTO). AF_05/2020_PA | M3 | ATRIBUÍDO SÃO PAULO | 1161.99
101106 | TUBULÃO A CÉU ABERTO, DIÂMETRO DO FUSTE DE 100CM, ESCAVAÇÃO MANUAL, SEM ALARGAMENTO DE BASE, CONCRETO USINADO E LANÇADO COM BOMBA OU DIRETAMENTE DO CAMINHÃO (EXCLUSIVE BOMBEAMENTO). AF_05/2020_PA | M3 | ATRIBUÍDO SÃO PAULO | 1075.23
101107 | TUBULÃO A CÉU ABERTO, DIÂMETRO DO FUSTE DE 120CM, ESCAVAÇÃO MANUAL, SEM ALARGAMENTO DE BASE, CONCRETO USINADO E LANÇADO COM BOMBA OU DIRETAMENTE DO CAMINHÃO (EXCLUSIVE BOMBEAMENTO). AF_05/2020_PA | M3 | ATRIBUÍDO SÃO PAULO | 984.39
101108 | TUBULÃO A CÉU ABERTO, DIÂMETRO DO FUSTE DE 70CM, ESCAVAÇÃO MECÂNICA, SEM ALARGAMENTO DE BASE, CONCRETO USINADO E LANÇADO COM BOMBA OU DIRETAMENTE DO CAMINHÃO (EXCLUSIVE BOMBEAMENTO, MOBILIZAÇÃO E DESMOBILIZAÇÃO). AF_05/2020_PA | M3 | ATRIBUÍDO SÃO PAULO | 883.62
101109 | TUBULÃO A CÉU ABERTO, DIÂMETRO DO FUSTE DE 80CM, ESCAVAÇÃO MECÂNICA, SEM ALARGAMENTO DE BASE, CONCRETO USINADO E LANÇADO COM BOMBA OU DIRETAMENTE DO CAMINHÃO (EXCLUSIVE BOMBEAMENTO, MOBILIZAÇÃO E DESMOBILIZAÇÃO). AF_05/2020_PA | M3 | ATRIBUÍDO SÃO PAULO | 862.35
101110 | TUBULÃO A CÉU ABERTO, DIÂMETRO DO FUSTE DE 100CM, ESCAVAÇÃO MECÂNICA, SEM ALARGAMENTO DE BASE, CONCRETO USINADO E LANÇADO COM BOMBA OU DIRETAMENTE DO CAMINHÃO (EXCLUSIVE BOMBEAMENTO, MOBILIZAÇÃO E DESMOBILIZAÇÃO). AF_05/2020_PA | M3 | ATRIBUÍDO SÃO PAULO | 840.34
101111 | TUBULÃO A CÉU ABERTO, DIÂMETRO DO FUSTE DE 120CM, ESCAVAÇÃO MECÂNICA, SEM ALARGAMENTO DE BASE, CONCRETO USINADO E LANÇADO COM BOMBA OU DIRETAMENTE DO CAMINHÃO (EXCLUSIVE BOMBEAMENTO, MOBILIZAÇÃO E DESMOBILIZAÇÃO). AF_05/2020_PA | M3 | ATRIBUÍDO SÃO PAULO | 791.74
101112 | ALARGAMENTO DE BASE DE TUBULÃO A CÉU ABERTO, ESCAVAÇÃO MANUAL, CONCRETO FEITO EM OBRA E LANÇADO COM JERICA. AF_05/2020 | M3 | ATRIBUÍDO SÃO PAULO | 1019.25
101113 | ALARGAMENTO DE BASE DE TUBULÃO A CÉU ABERTO, ESCAVAÇÃO MANUAL, CONCRETO USINADO E LANÇADO COM BOMBA OU DIRETAMENTE DO CAMINHÃO (EXCLUSIVE BOMBEAMENTO). AF_05/2020 | M3 | ATRIBUÍDO SÃO PAULO | 878.48
95601 | ARRASAMENTO MECANICO DE ESTACA DE CONCRETO ARMADO, DIAMETROS DE ATÉ 40 CM. AF_05/2021 | UN | ATRIBUÍDO SÃO PAULO | 17.96
95602 | ARRASAMENTO MECANICO DE ESTACA DE CONCRETO ARMADO, DIAMETROS DE 41 CM A 60 CM. AF_05/2021 | UN | ATRIBUÍDO SÃO PAULO | 28.74
95603 | ARRASAMENTO MECANICO DE ESTACA DE CONCRETO ARMADO, DIAMETROS DE 61 CM A 80 CM. AF_05/2021 | UN | ATRIBUÍDO SÃO PAULO | 49.06
95604 | ARRASAMENTO MECANICO DE ESTACA DE CONCRETO ARMADO, DIAMETROS DE 81 CM A 100 CM. AF_05/2021 | UN | ATRIBUÍDO SÃO PAULO | 76.12
95605 | ARRASAMENTO MECANICO DE ESTACA DE CONCRETO ARMADO, DIAMETROS DE 101 CM A 150 CM. AF_05/2021 | UN | ATRIBUÍDO SÃO PAULO | 139.78
95607 | ARRASAMENTO DE ESTACA METÁLICA, PERFIL LAMINADO TIPO I FAMÍLIA 250. AF_05/2021 | UN | ATRIBUÍDO SÃO PAULO | 22.94
95608 | ARRASAMENTO MECÂNICO DE ESTACA METÁLICA, PERFIL LAMINADO TIPO H - FAMÍLIA 250. AF_05/2021 | UN | ATRIBUÍDO SÃO PAULO | 33.27
95609 | ARRASAMENTO MECÂNICO DE ESTACA METÁLICA, PERFIL LAMINADO TIPO H - FAMÍLIA 310. AF_05/2021 | UN | ATRIBUÍDO SÃO PAULO | 42.21
100651 | ESTACA HÉLICE CONTÍNUA, DIÂMETRO DE 30 CM, INCLUSO CONCRETO FCK=30MPA E ARMADURA MÍNIMA (EXCLUSIVE BOMBEAMENTO, MOBILIZAÇÃO E DESMOBILIZAÇÃO). AF_12/2019_PA | M | ATRIBUÍDO SÃO PAULO | 129.57
100652 | ESTACA HÉLICE CONTÍNUA , DIÂMETRO DE 50 CM, INCLUSO CONCRETO FCK=30MPA E ARMADURA MÍNIMA (EXCLUSIVE BOMBEAMENTO, MOBILIZAÇÃO E DESMOBILIZAÇÃO). AF_12/2019_PA | M | ATRIBUÍDO SÃO PAULO | 245.91
100653 | ESTACA HÉLICE CONTÍNUA, DIÂMETRO DE 70 CM, INCLUSO CONCRETO FCK=30MPA E ARMADURA MÍNIMA (EXCLUSIVE BOMBEAMENTO, MOBILIZAÇÃO E DESMOBILIZAÇÃO). AF_12/2019_PA | M | ATRIBUÍDO SÃO PAULO | 407.54
100654 | ESTACA HÉLICE CONTÍNUA, DIÂMETRO DE 80 CM, INCLUSO CONCRETO FCK=30MPA E ARMADURA MÍNIMA (EXCLUSIVE BOMBEAMENTO, MOBILIZAÇÃO E DESMOBILIZAÇÃO). AF_12/2019_PA | M | ATRIBUÍDO SÃO PAULO | 546.67
100655 | ESTACA HÉLICE CONTÍNUA, DIÂMETRO DE 90 CM, INCLUSO CONCRETO FCK=30MPA E ARMADURA MÍNIMA (EXCLUSIVE BOMBEAMENTO, MOBILIZAÇÃO E DESMOBILIZAÇÃO). AF_12/2019_PA | M | ATRIBUÍDO SÃO PAULO | 634.2
100656 | ESTACA PRÉ-MOLDADA DE CONCRETO, SEÇÃO QUADRADA, CAPACIDADE DE 25 TONELADAS, INCLUSO EMENDA (EXCLUSIVE MOBILIZAÇÃO E DESMOBILIZAÇÃO). AF_12/2019 | M | ATRIBUÍDO SÃO PAULO | 112.89
100657 | ESTACA PRÉ-MOLDADA DE CONCRETO SEÇÃO QUADRADA, CAPACIDADE DE 50 TONELADAS, INCLUSO EMENDA (EXCLUSIVE MOBILIZAÇÃO E DESMOBILIZAÇÃO). AF_12/2019 | M | ATRIBUÍDO SÃO PAULO | 145.66
100658 | ESTACA PRÉ-MOLDADA DE CONCRETO CENTRIFUGADO, SEÇÃO CIRCULAR, CAPACIDADE DE 100 TONELADAS, INCLUSO EMENDA (EXCLUSIVE MOBILIZAÇÃO E DESMOBILIZAÇÃO). AF_12/2019 | M | ATRIBUÍDO SÃO PAULO | 335.87
100889 | ESTACA METÁLICA PARA FUNDAÇÃO, UTILIZANDO PERFIL LAMINADO HP250X62 (EXCLUSIVE MOBILIZAÇÃO E DESMOBILIZAÇÃO). AF_01/2020 | KG | ATRIBUÍDO SÃO PAULO | 11.97
100890 | ESTACA METÁLICA PARA FUNDAÇÃO, UTILIZANDO PERFIL LAMINADO HP310X79 (EXCLUSIVE MOBILIZAÇÃO E DESMOBILIZAÇÃO). AF_01/2020 | KG | ATRIBUÍDO SÃO PAULO | 11.8
100892 | ESTACA METÁLICA PARA CONTENÇÃO, UTILIZANDO PERFIL LAMINADO W250X32,7 (EXCLUSIVE MOBILIZAÇÃO E DESMOBILIZAÇÃO). AF_01/2020 | KG | ATRIBUÍDO SÃO PAULO | 12.44
100893 | ESTACA METÁLICA PARA CONTENÇÃO, UTILIZANDO PERFIL LAMINADO W250X38,5 (EXCLUSIVE MOBILIZAÇÃO E DESMOBILIZAÇÃO). AF_01/2020 | KG | ATRIBUÍDO SÃO PAULO | 12.27
100894 | ESTACA METÁLICA PARA CONTENÇÃO, UTILIZANDO PERFIL LAMINADO W250X44,8 (EXCLUSIVE MOBILIZAÇÃO E DESMOBILIZAÇÃO). AF_01/2020 | KG | ATRIBUÍDO SÃO PAULO | 12.12
100896 | ESTACA ESCAVADA MECANICAMENTE, SEM FLUIDO ESTABILIZANTE, COM 25CM DE DIÂMETRO, CONCRETO LANÇADO POR CAMINHÃO BETONEIRA (EXCLUSIVE MOBILIZAÇÃO E DESMOBILIZAÇÃO). AF_01/2020_PA | M | ATRIBUÍDO SÃO PAULO | 58.96
100897 | ESTACA ESCAVADA MECANICAMENTE, SEM FLUIDO ESTABILIZANTE, COM 40CM DE DIÂMETRO, CONCRETO LANÇADO POR CAMINHÃO BETONEIRA (EXCLUSIVE MOBILIZAÇÃO E DESMOBILIZAÇÃO). AF_01/2020_PA | M | ATRIBUÍDO SÃO PAULO | 113.25
100898 | ESTACA ESCAVADA MECANICAMENTE, SEM FLUIDO ESTABILIZANTE, COM 60CM DE DIÂMETRO, CONCRETO LANÇADO POR CAMINHÃO BETONEIRA (EXCLUSIVE MOBILIZAÇÃO E DESMOBILIZAÇÃO). AF_01/2020_PA | M | ATRIBUÍDO SÃO PAULO | 216.1
100899 | ESTACA ESCAVADA MECANICAMENTE, SEM FLUIDO ESTABILIZANTE, COM 25CM DE DIÂMETRO, CONCRETO LANÇADO MANUALMENTE (EXCLUSIVE MOBILIZAÇÃO E DESMOBILIZAÇÃO). AF_01/2020_PA | M | ATRIBUÍDO SÃO PAULO | 84.86
100900 | ESTACA ESCAVADA MECANICAMENTE, SEM FLUIDO ESTABILIZANTE, COM 60CM DE DIÂMETRO, CONCRETO LANÇADO POR BOMBA LANÇA (EXCLUSIVE BOMBEAMENTO, MOBILIZAÇÃO E DESMOBILIZAÇÃO). AF_01/2020_PA | M | ATRIBUÍDO SÃO PAULO | 248.3
101173 | ESTACA BROCA DE CONCRETO, DIÂMETRO DE 20CM, ESCAVAÇÃO MANUAL COM TRADO CONCHA, COM ARMADURA DE ARRANQUE. AF_05/2020 | M | COEFICIENTE DE REPRESENTATIVIDADE | 65.91
101174 | ESTACA BROCA DE CONCRETO, DIÂMETRO DE 25CM, ESCAVAÇÃO MANUAL COM TRADO CONCHA, COM ARMADURA DE ARRANQUE. AF_05/2020 | M | COEFICIENTE DE REPRESENTATIVIDADE | 93.31
101175 | ESTACA BROCA DE CONCRETO, DIÂMETRO DE 30CM, ESCAVAÇÃO MANUAL COM TRADO CONCHA, COM ARMADURA DE ARRANQUE. AF_05/2020 | M | COEFICIENTE DE REPRESENTATIVIDADE | 127.56
101176 | ESTACA BROCA DE CONCRETO, DIÂMETRO DE 30CM, ESCAVAÇÃO MANUAL COM TRADO CONCHA, INTEIRAMENTE ARMADA. AF_05/2020_PA | M | ATRIBUÍDO SÃO PAULO | 155.24
102521 | ARRASAMENTO MECÂNICO DE ESTACA BARRETE DE CONCRETO ARMADO, SEÇÃO DE 0,40 X 2,50 M. AF_05/2021 | UN | ATRIBUÍDO SÃO PAULO | 115.3
102522 | ARRASAMENTO MECÂNICO DE ESTACA BARRETE DE CONCRETO ARMADO, SEÇÃO DE 0,60 X 2,50 M. AF_05/2021 | UN | ATRIBUÍDO SÃO PAULO | 169.16
102523 | ARRASAMENTO MECÂNICO DE ESTACA BARRETE DE CONCRETO ARMADO, SEÇÃO DE 0,80 X 2,50 M. AF_05/2021 | UN | ATRIBUÍDO SÃO PAULO | 223.01
95240 | LASTRO DE CONCRETO MAGRO, APLICADO EM PISOS, LAJES SOBRE SOLO OU RADIERS, ESPESSURA DE 3 CM. AF_01/2024 | M2 | COEFICIENTE DE REPRESENTATIVIDADE | 22.75
95241 | LASTRO DE CONCRETO MAGRO, APLICADO EM PISOS, LAJES SOBRE SOLO OU RADIERS, ESPESSURA DE 5 CM. AF_01/2024 | M2 | COEFICIENTE DE REPRESENTATIVIDADE | 44
96616 | LASTRO DE CONCRETO MAGRO, APLICADO EM BLOCOS DE COROAMENTO OU SAPATAS. AF_01/2024 | M3 | COEFICIENTE DE REPRESENTATIVIDADE | 945.62
96617 | LASTRO DE CONCRETO MAGRO, APLICADO EM BLOCOS DE COROAMENTO OU SAPATAS, ESPESSURA DE 3 CM. AF_01/2024 | M2 | COEFICIENTE DE REPRESENTATIVIDADE | 23.6
96619 | LASTRO DE CONCRETO MAGRO, APLICADO EM BLOCOS DE COROAMENTO OU SAPATAS, ESPESSURA DE 5 CM. AF_01/2024 | M2 | COEFICIENTE DE REPRESENTATIVIDADE | 47.26
96620 | LASTRO DE CONCRETO MAGRO, APLICADO EM PISOS, LAJES SOBRE SOLO OU RADIERS. AF_01/2024 | M3 | COEFICIENTE DE REPRESENTATIVIDADE | 880.29
96621 | LASTRO COM MATERIAL GRANULAR, APLICAÇÃO EM BLOCOS DE COROAMENTO, ESPESSURA DE *5 CM*. AF_01/2024 | M3 | ATRIBUÍDO SÃO PAULO | 355.78
96622 | LASTRO COM MATERIAL GRANULAR, APLICADO EM PISOS OU LAJES SOBRE SOLO, ESPESSURA DE *5 CM*. AF_01/2024 | M3 | ATRIBUÍDO SÃO PAULO | 340.19
96623 | LASTRO COM MATERIAL GRANULAR, APLICADO EM BLOCOS DE COROAMENTO, ESPESSURA DE *10 CM*. AF_01/2024 | M3 | ATRIBUÍDO SÃO PAULO | 305.5
96624 | LASTRO COM MATERIAL GRANULAR (PEDRA BRITADA N.2), APLICADO EM PISOS OU LAJES SOBRE SOLO, ESPESSURA DE *10 CM*. AF_01/2024 | M3 | ATRIBUÍDO SÃO PAULO | 289.92
97082 | ESCAVAÇÃO MANUAL DE VIGA DE BORDA PARA RADIER. AF_09/2021 | M3 | COLETADO | 65.89
97083 | COMPACTAÇÃO MECÂNICA DE SOLO PARA EXECUÇÃO DE RADIER, PISO DE CONCRETO OU LAJE SOBRE SOLO, COM COMPACTADOR DE SOLOS A PERCUSSÃO. AF_09/2021 | M2 | ATRIBUÍDO SÃO PAULO | 3.54
97084 | COMPACTAÇÃO MECÂNICA DE SOLO PARA EXECUÇÃO DE RADIER, PISO DE CONCRETO OU LAJE SOBRE SOLO, COM COMPACTADOR DE SOLOS TIPO PLACA VIBRATÓRIA. AF_09/2021 | M2 | ATRIBUÍDO SÃO PAULO | 0.74
97086 | FABRICAÇÃO, MONTAGEM E DESMONTAGEM DE FORMA PARA RADIER, PISO DE CONCRETO OU LAJE SOBRE SOLO, EM MADEIRA SERRADA, 4 UTILIZAÇÕES. AF_09/2021 | M2 | COEFICIENTE DE REPRESENTATIVIDADE | 137.41
97087 | CAMADA SEPARADORA PARA EXECUÇÃO DE RADIER, PISO DE CONCRETO OU LAJE SOBRE SOLO, EM LONA PLÁSTICA. AF_09/2021 | M2 | COEFICIENTE DE REPRESENTATIVIDADE | 2.89
97088 | ARMAÇÃO PARA EXECUÇÃO DE RADIER, PISO DE CONCRETO OU LAJE SOBRE SOLO, COM USO DE TELA Q-92. AF_09/2021 | KG | COEFICIENTE DE REPRESENTATIVIDADE | 14.64
97089 | ARMAÇÃO PARA EXECUÇÃO DE RADIER, PISO DE CONCRETO OU LAJE SOBRE SOLO, COM USO DE TELA Q-113. AF_09/2021 | KG | COEFICIENTE DE REPRESENTATIVIDADE | 13.34
97090 | ARMAÇÃO PARA EXECUÇÃO DE RADIER, PISO DE CONCRETO OU LAJE SOBRE SOLO, COM USO DE TELA Q-138. AF_09/2021 | KG | COEFICIENTE DE REPRESENTATIVIDADE | 13.04
97091 | ARMAÇÃO PARA EXECUÇÃO DE RADIER, PISO DE CONCRETO OU LAJE SOBRE SOLO, COM USO DE TELA Q-159. AF_09/2021 | KG | COEFICIENTE DE REPRESENTATIVIDADE | 12.62
97092 | ARMAÇÃO PARA EXECUÇÃO DE RADIER, PISO DE CONCRETO OU LAJE SOBRE SOLO, COM USO DE TELA Q-196. AF_09/2021 | KG | COEFICIENTE DE REPRESENTATIVIDADE | 12.16
97093 | ARMAÇÃO PARA EXECUÇÃO DE RADIER, PISO DE CONCRETO OU LAJE SOBRE SOLO, COM USO DE TELA Q-283. AF_09/2021 | KG | COEFICIENTE DE REPRESENTATIVIDADE | 11.36
97096 | CONCRETAGEM DE RADIER, PISO DE CONCRETO OU LAJE SOBRE SOLO, FCK 30 MPA - LANÇAMENTO, ADENSAMENTO E ACABAMENTO. AF_09/2021 | M3 | ATRIBUÍDO SÃO PAULO | 569.48
97097 | ACABAMENTO POLIDO PARA PISO DE CONCRETO ARMADO OU LAJE SOBRE SOLO DE ALTA RESISTÊNCIA. AF_09/2021 | M2 | ATRIBUÍDO SÃO PAULO | 38.24
97101 | EXECUÇÃO DE RADIER, ESPESSURA DE 10 CM, FCK = 30 MPA, COM USO DE FORMAS EM MADEIRA SERRADA. AF_09/2021 | M2 | ATRIBUÍDO SÃO PAULO | 174.29
97102 | EXECUÇÃO DE RADIER, ESPESSURA DE 15 CM, FCK = 30 MPA, COM USO DE FORMAS EM MADEIRA SERRADA. AF_09/2021 | M2 | ATRIBUÍDO SÃO PAULO | 214.87
97103 | EXECUÇÃO DE RADIER, ESPESSURA DE 20 CM, FCK = 30 MPA, COM USO DE FORMAS EM MADEIRA SERRADA. AF_09/2021 | M2 | ATRIBUÍDO SÃO PAULO | 252.31
100322 | LASTRO COM MATERIAL GRANULAR (PEDRA BRITADA N.3), APLICADO EM PISOS OU LAJES SOBRE SOLO, ESPESSURA DE *10 CM*. AF_01/2024 | M3 | ATRIBUÍDO SÃO PAULO | 276.19
100323 | LASTRO COM MATERIAL GRANULAR (AREIA MÉDIA), APLICADO EM PISOS OU LAJES SOBRE SOLO, ESPESSURA DE *10 CM*. AF_01/2024 | M3 | ATRIBUÍDO SÃO PAULO | 295.66
100324 | LASTRO COM MATERIAL GRANULAR (PEDRA BRITADA N.1 E PEDRA BRITADA N.2), APLICADO EM PISOS OU LAJES SOBRE SOLO, ESPESSURA DE *10 CM*. AF_01/2024 | M3 | ATRIBUÍDO SÃO PAULO | 289.32
103072 | EXECUÇÃO DE RADIER, ESPESSURA DE 25 CM, FCK = 30 MPA, COM USO DE FORMAS EM MADEIRA SERRADA. AF_09/2021 | M2 | ATRIBUÍDO SÃO PAULO | 295.57
103073 | EXECUÇÃO DE RADIER, ESPESSURA DE 30 CM, FCK = 30 MPA, COM USO DE FORMAS EM MADEIRA SERRADA. AF_09/2021 | M2 | ATRIBUÍDO SÃO PAULO | 352.94
103074 | EXECUÇÃO DE PISO DE CONCRETO, SEM ACABAMENTO SUPERFICIAL, ESPESSURA DE 15 CM, FCK = 30 MPA, COM USO DE FORMAS EM MADEIRA SERRADA. AF_09/2021 | M2 | ATRIBUÍDO SÃO PAULO | 172.39
103075 | EXECUÇÃO DE PISO DE CONCRETO, COM ACABAMENTO SUPERFICIAL, ESPESSURA DE 15 CM, FCK = 30 MPA, COM USO DE FORMAS EM MADEIRA SERRADA. AF_09/2021 | M2 | ATRIBUÍDO SÃO PAULO | 210.63
103076 | EXECUÇÃO DE LAJE SOBRE SOLO, ESPESSURA DE 10 CM, FCK = 30 MPA, COM USO DE FORMAS EM MADEIRA SERRADA. AF_09/2021 | M2 | ATRIBUÍDO SÃO PAULO | 151.37
103077 | EXECUÇÃO DE LAJE SOBRE SOLO, ESPESSURA DE 15 CM, FCK = 30 MPA, COM USO DE FORMAS EM MADEIRA SERRADA. AF_09/2021 | M2 | ATRIBUÍDO SÃO PAULO | 191.95
103078 | EXECUÇÃO DE LAJE SOBRE SOLO, ESPESSURA DE 20 CM, FCK = 30 MPA, COM USO DE FORMAS EM MADEIRA SERRADA. AF_09/2021 | M2 | ATRIBUÍDO SÃO PAULO | 229.39
103079 | EXECUÇÃO DE LAJE SOBRE SOLO, ESPESSURA DE 25 CM, FCK = 30 MPA, COM USO DE FORMAS EM MADEIRA SERRADA. AF_09/2021 | M2 | ATRIBUÍDO SÃO PAULO | 272.65
103080 | EXECUÇÃO DE LAJE SOBRE SOLO, ESPESSURA DE 30 CM, FCK = 30 MPA, COM USO DE FORMAS EM MADEIRA SERRADA. AF_09/2021 | M2 | ATRIBUÍDO SÃO PAULO | 330.02
92263 | FABRICAÇÃO DE FÔRMA PARA PILARES E ESTRUTURAS SIMILARES, EM CHAPA DE MADEIRA COMPENSADA RESINADA, E = 17 MM. AF_09/2020 | M2 | COEFICIENTE DE REPRESENTATIVIDADE | 152.39
92264 | FABRICAÇÃO DE FÔRMA PARA PILARES E ESTRUTURAS SIMILARES, EM CHAPA DE MADEIRA COMPENSADA PLASTIFICADA, E = 18 MM. AF_09/2020 | M2 | COEFICIENTE DE REPRESENTATIVIDADE | 191.28
92265 | FABRICAÇÃO DE FÔRMA PARA VIGAS, EM CHAPA DE MADEIRA COMPENSADA RESINADA, E = 17 MM. AF_09/2020 | M2 | COEFICIENTE DE REPRESENTATIVIDADE | 110.63
92266 | FABRICAÇÃO DE FÔRMA PARA VIGAS, EM CHAPA DE MADEIRA COMPENSADA PLASTIFICADA, E = 18 MM. AF_09/2020 | M2 | COEFICIENTE DE REPRESENTATIVIDADE | 143.99
92267 | FABRICAÇÃO DE FÔRMA PARA LAJES, EM CHAPA DE MADEIRA COMPENSADA RESINADA, E = 17 MM. AF_09/2020 | M2 | COEFICIENTE DE REPRESENTATIVIDADE | 44.98
92268 | FABRICAÇÃO DE FÔRMA PARA LAJES, EM CHAPA DE MADEIRA COMPENSADA PLASTIFICADA, E = 18 MM. AF_09/2020 | M2 | COEFICIENTE DE REPRESENTATIVIDADE | 75.55
92269 | FABRICAÇÃO DE FÔRMA PARA PILARES E ESTRUTURAS SIMILARES, EM MADEIRA SERRADA, E=25 MM. AF_09/2020 | M2 | COEFICIENTE DE REPRESENTATIVIDADE | 125.82
92270 | FABRICAÇÃO DE FÔRMA PARA VIGAS, COM MADEIRA SERRADA, E = 25 MM. AF_09/2020 | M2 | COEFICIENTE DE REPRESENTATIVIDADE | 176.86
92271 | FABRICAÇÃO DE FÔRMA PARA LAJES, EM MADEIRA SERRADA, E=25 MM. AF_09/2020 | M2 | COEFICIENTE DE REPRESENTATIVIDADE | 111.31
92272 | FABRICAÇÃO DE ESCORAS DE VIGA DO TIPO GARFO, EM MADEIRA. AF_09/2020 | M | COEFICIENTE DE REPRESENTATIVIDADE | 34.11
92273 | FABRICAÇÃO DE ESCORAS DO TIPO PONTALETE, EM MADEIRA, PARA PÉ-DIREITO SIMPLES. AF_09/2020 | M | COEFICIENTE DE REPRESENTATIVIDADE | 14.77
92409 | MONTAGEM E DESMONTAGEM DE FÔRMA DE PILARES RETANGULARES E ESTRUTURAS SIMILARES, PÉ-DIREITO SIMPLES, EM MADEIRA SERRADA, 1 UTILIZAÇÃO. AF_09/2020 | M2 | COEFICIENTE DE REPRESENTATIVIDADE | 232.36
92411 | MONTAGEM E DESMONTAGEM DE FÔRMA DE PILARES RETANGULARES E ESTRUTURAS SIMILARES, PÉ-DIREITO SIMPLES, EM MADEIRA SERRADA, 2 UTILIZAÇÕES. AF_09/2020 | M2 | COEFICIENTE DE REPRESENTATIVIDADE | 158.58
92413 | MONTAGEM E DESMONTAGEM DE FÔRMA DE PILARES RETANGULARES E ESTRUTURAS SIMILARES, PÉ-DIREITO SIMPLES, EM MADEIRA SERRADA, 4 UTILIZAÇÕES. AF_09/2020 | M2 | COEFICIENTE DE REPRESENTATIVIDADE | 105.46
92415 | MONTAGEM E DESMONTAGEM DE FÔRMA DE PILARES RETANGULARES E ESTRUTURAS SIMILARES, PÉ-DIREITO SIMPLES, EM CHAPA DE MADEIRA COMPENSADA RESINADA, 2 UTILIZAÇÕES. AF_09/2020 | M2 | COEFICIENTE DE REPRESENTATIVIDADE | 132.84
92417 | MONTAGEM E DESMONTAGEM DE FÔRMA DE PILARES RETANGULARES E ESTRUTURAS SIMILARES, PÉ-DIREITO DUPLO, EM CHAPA DE MADEIRA COMPENSADA RESINADA, 2 UTILIZAÇÕES. AF_09/2020 | M2 | COEFICIENTE DE REPRESENTATIVIDADE | 157.69
92419 | MONTAGEM E DESMONTAGEM DE FÔRMA DE PILARES RETANGULARES E ESTRUTURAS SIMILARES, PÉ-DIREITO SIMPLES, EM CHAPA DE MADEIRA COMPENSADA RESINADA, 4 UTILIZAÇÕES. AF_09/2020 | M2 | COEFICIENTE DE REPRESENTATIVIDADE | 84.07
92421 | MONTAGEM E DESMONTAGEM DE FÔRMA DE PILARES RETANGULARES E ESTRUTURAS SIMILARES, PÉ-DIREITO DUPLO, EM CHAPA DE MADEIRA COMPENSADA RESINADA, 4 UTILIZAÇÕES. AF_09/2020 | M2 | COEFICIENTE DE REPRESENTATIVIDADE | 103.13
92423 | MONTAGEM E DESMONTAGEM DE FÔRMA DE PILARES RETANGULARES E ESTRUTURAS SIMILARES, PÉ-DIREITO SIMPLES, EM CHAPA DE MADEIRA COMPENSADA RESINADA, 6 UTILIZAÇÕES. AF_09/2020 | M2 | COEFICIENTE DE REPRESENTATIVIDADE | 68.74
92425 | MONTAGEM E DESMONTAGEM DE FÔRMA DE PILARES RETANGULARES E ESTRUTURAS SIMILARES, PÉ-DIREITO DUPLO, EM CHAPA DE MADEIRA COMPENSADA RESINADA, 6 UTILIZAÇÕES. AF_09/2020 | M2 | COEFICIENTE DE REPRESENTATIVIDADE | 85.32
92427 | MONTAGEM E DESMONTAGEM DE FÔRMA DE PILARES RETANGULARES E ESTRUTURAS SIMILARES, PÉ-DIREITO SIMPLES, EM CHAPA DE MADEIRA COMPENSADA RESINADA, 8 UTILIZAÇÕES. AF_09/2020 | M2 | COEFICIENTE DE REPRESENTATIVIDADE | 60.99
92429 | MONTAGEM E DESMONTAGEM DE FÔRMA DE PILARES RETANGULARES E ESTRUTURAS SIMILARES, PÉ-DIREITO DUPLO, EM CHAPA DE MADEIRA COMPENSADA RESINADA, 8 UTILIZAÇÕES. AF_09/2020 | M2 | COEFICIENTE DE REPRESENTATIVIDADE | 76.35
92431 | MONTAGEM E DESMONTAGEM DE FÔRMA DE PILARES RETANGULARES E ESTRUTURAS SIMILARES, PÉ-DIREITO SIMPLES, EM CHAPA DE MADEIRA COMPENSADA PLASTIFICADA, 10 UTILIZAÇÕES. AF_09/2020 | M2 | COEFICIENTE DE REPRESENTATIVIDADE | 57.03
92433 | MONTAGEM E DESMONTAGEM DE FÔRMA DE PILARES RETANGULARES E ESTRUTURAS SIMILARES, PÉ-DIREITO DUPLO, EM CHAPA DE MADEIRA COMPENSADA PLASTIFICADA, 10 UTILIZAÇÕES. AF_09/2020 | M2 | COEFICIENTE DE REPRESENTATIVIDADE | 71.61
92435 | MONTAGEM E DESMONTAGEM DE FÔRMA DE PILARES RETANGULARES E ESTRUTURAS SIMILARES, PÉ-DIREITO SIMPLES, EM CHAPA DE MADEIRA COMPENSADA PLASTIFICADA, 12 UTILIZAÇÕES. AF_09/2020 | M2 | COEFICIENTE DE REPRESENTATIVIDADE | 54.15
92437 | MONTAGEM E DESMONTAGEM DE FÔRMA DE PILARES RETANGULARES E ESTRUTURAS SIMILARES, PÉ-DIREITO DUPLO, EM CHAPA DE MADEIRA COMPENSADA PLASTIFICADA, 12 UTILIZAÇÕES. AF_09/2020 | M2 | COEFICIENTE DE REPRESENTATIVIDADE | 68.24
92439 | MONTAGEM E DESMONTAGEM DE FÔRMA DE PILARES RETANGULARES E ESTRUTURAS SIMILARES, PÉ-DIREITO SIMPLES, EM CHAPA DE MADEIRA COMPENSADA PLASTIFICADA, 14 UTILIZAÇÕES. AF_09/2020 | M2 | COEFICIENTE DE REPRESENTATIVIDADE | 52.07
92441 | MONTAGEM E DESMONTAGEM DE FÔRMA DE PILARES RETANGULARES E ESTRUTURAS SIMILARES, PÉ-DIREITO DUPLO, EM CHAPA DE MADEIRA COMPENSADA PLASTIFICADA, 14 UTILIZAÇÕES. AF_09/2020 | M2 | COEFICIENTE DE REPRESENTATIVIDADE | 65.81
92443 | MONTAGEM E DESMONTAGEM DE FÔRMA DE PILARES RETANGULARES E ESTRUTURAS SIMILARES, PÉ-DIREITO SIMPLES, EM CHAPA DE MADEIRA COMPENSADA PLASTIFICADA, 18 UTILIZAÇÕES. AF_09/2020 | M2 | COEFICIENTE DE REPRESENTATIVIDADE | 47.68
92445 | MONTAGEM E DESMONTAGEM DE FÔRMA DE PILARES RETANGULARES E ESTRUTURAS SIMILARES, PÉ-DIREITO DUPLO, EM CHAPA DE MADEIRA COMPENSADA PLASTIFICADA, 18 UTILIZAÇÕES. AF_09/2020 | M2 | COEFICIENTE DE REPRESENTATIVIDADE | 60.94
92446 | MONTAGEM E DESMONTAGEM DE FÔRMA DE VIGA, ESCORAMENTO COM PONTALETE DE MADEIRA, PÉ-DIREITO SIMPLES, EM MADEIRA SERRADA, 1 UTILIZAÇÃO. AF_09/2020 | M2 | COEFICIENTE DE REPRESENTATIVIDADE | 309.69
92447 | MONTAGEM E DESMONTAGEM DE FÔRMA DE VIGA, ESCORAMENTO COM PONTALETE DE MADEIRA, PÉ-DIREITO SIMPLES, EM MADEIRA SERRADA, 2 UTILIZAÇÕES. AF_09/2020 | M2 | COEFICIENTE DE REPRESENTATIVIDADE | 215.27
92448 | MONTAGEM E DESMONTAGEM DE FÔRMA DE VIGA, ESCORAMENTO COM PONTALETE DE MADEIRA, PÉ-DIREITO SIMPLES, EM MADEIRA SERRADA, 4 UTILIZAÇÕES. AF_09/2020 | M2 | COEFICIENTE DE REPRESENTATIVIDADE | 167.62
92449 | MONTAGEM E DESMONTAGEM DE FÔRMA DE VIGA, ESCORAMENTO COM GARFO DE MADEIRA, PÉ-DIREITO DUPLO, EM CHAPA DE MADEIRA RESINADA, 2 UTILIZAÇÕES. AF_09/2020 | M2 | COEFICIENTE DE REPRESENTATIVIDADE | 264.73
92450 | MONTAGEM E DESMONTAGEM DE FÔRMA DE VIGA, ESCORAMENTO METÁLICO, PÉ-DIREITO DUPLO, EM CHAPA DE MADEIRA RESINADA, 2 UTILIZAÇÕES. AF_09/2020 | M2 | COEFICIENTE DE REPRESENTATIVIDADE | 280.24
92451 | MONTAGEM E DESMONTAGEM DE FÔRMA DE VIGA, ESCORAMENTO COM GARFO DE MADEIRA, PÉ-DIREITO SIMPLES, EM CHAPA DE MADEIRA RESINADA, 2 UTILIZAÇÕES. AF_09/2020 | M2 | COEFICIENTE DE REPRESENTATIVIDADE | 180.02
92452 | MONTAGEM E DESMONTAGEM DE FÔRMA DE VIGA, ESCORAMENTO METÁLICO, PÉ-DIREITO SIMPLES, EM CHAPA DE MADEIRA RESINADA, 2 UTILIZAÇÕES. AF_09/2020 | M2 | COEFICIENTE DE REPRESENTATIVIDADE | 172.06
92453 | MONTAGEM E DESMONTAGEM DE FÔRMA DE VIGA, ESCORAMENTO COM GARFO DE MADEIRA, PÉ-DIREITO DUPLO, EM CHAPA DE MADEIRA RESINADA, 4 UTILIZAÇÕES. AF_09/2020 | M2 | COEFICIENTE DE REPRESENTATIVIDADE | 226.85
92454 | MONTAGEM E DESMONTAGEM DE FÔRMA DE VIGA, ESCORAMENTO METÁLICO, PÉ-DIREITO DUPLO, EM CHAPA DE MADEIRA RESINADA, 4 UTILIZAÇÕES. AF_09/2020 | M2 | COEFICIENTE DE REPRESENTATIVIDADE | 250.72
92455 | MONTAGEM E DESMONTAGEM DE FÔRMA DE VIGA, ESCORAMENTO COM GARFO DE MADEIRA, PÉ-DIREITO SIMPLES, EM CHAPA DE MADEIRA RESINADA, 4 UTILIZAÇÕES. AF_09/2020 | M2 | COEFICIENTE DE REPRESENTATIVIDADE | 147.84
92456 | MONTAGEM E DESMONTAGEM DE FÔRMA DE VIGA, ESCORAMENTO METÁLICO, PÉ-DIREITO SIMPLES, EM CHAPA DE MADEIRA RESINADA, 4 UTILIZAÇÕES. AF_09/2020 | M2 | COEFICIENTE DE REPRESENTATIVIDADE | 142.44
92457 | MONTAGEM E DESMONTAGEM DE FÔRMA DE VIGA, ESCORAMENTO COM GARFO DE MADEIRA, PÉ-DIREITO DUPLO, EM CHAPA DE MADEIRA RESINADA, 6 UTILIZAÇÕES. AF_09/2020 | M2 | COEFICIENTE DE REPRESENTATIVIDADE | 197.78
92458 | MONTAGEM E DESMONTAGEM DE FÔRMA DE VIGA, ESCORAMENTO METÁLICO, PÉ-DIREITO DUPLO, EM CHAPA DE MADEIRA RESINADA, 6 UTILIZAÇÕES. AF_12/2015 | M2 | COEFICIENTE DE REPRESENTATIVIDADE | 232.11
92459 | MONTAGEM E DESMONTAGEM DE FÔRMA DE VIGA, ESCORAMENTO COM GARFO DE MADEIRA, PÉ-DIREITO SIMPLES, EM CHAPA DE MADEIRA RESINADA, 6 UTILIZAÇÕES. AF_09/2020 | M2 | COEFICIENTE DE REPRESENTATIVIDADE | 126.14
92460 | MONTAGEM E DESMONTAGEM DE FÔRMA DE VIGA, ESCORAMENTO METÁLICO, PÉ-DIREITO SIMPLES, EM CHAPA DE MADEIRA RESINADA, 6 UTILIZAÇÕES. AF_09/2020 | M2 | COEFICIENTE DE REPRESENTATIVIDADE | 119.85
92461 | MONTAGEM E DESMONTAGEM DE FÔRMA DE VIGA, ESCORAMENTO COM GARFO DE MADEIRA, PÉ-DIREITO DUPLO, EM CHAPA DE MADEIRA RESINADA, 8 UTILIZAÇÕES. AF_09/2020 | M2 | COEFICIENTE DE REPRESENTATIVIDADE | 182.69
92462 | MONTAGEM E DESMONTAGEM DE FÔRMA DE VIGA, ESCORAMENTO METÁLICO, PÉ-DIREITO DUPLO, EM CHAPA DE MADEIRA RESINADA, 8 UTILIZAÇÕES. AF_09/2020 | M2 | COEFICIENTE DE REPRESENTATIVIDADE | 220.14
92463 | MONTAGEM E DESMONTAGEM DE FÔRMA DE VIGA, ESCORAMENTO COM GARFO DE MADEIRA, PÉ-DIREITO SIMPLES, EM CHAPA DE MADEIRA RESINADA, 8 UTILIZAÇÕES. AF_09/2020 | M2 | COEFICIENTE DE REPRESENTATIVIDADE | 114.55
92464 | MONTAGEM E DESMONTAGEM DE FÔRMA DE VIGA, ESCORAMENTO METÁLICO, PÉ-DIREITO SIMPLES, EM CHAPA DE MADEIRA RESINADA, 8 UTILIZAÇÕES. AF_09/2020 | M2 | COEFICIENTE DE REPRESENTATIVIDADE | 112.87
92465 | MONTAGEM E DESMONTAGEM DE FÔRMA DE VIGA, ESCORAMENTO COM GARFO DE MADEIRA, PÉ-DIREITO DUPLO, EM CHAPA DE MADEIRA PLASTIFICADA, 10 UTILIZAÇÕES. AF_09/2020 | M2 | COEFICIENTE DE REPRESENTATIVIDADE | 146.59
92466 | MONTAGEM E DESMONTAGEM DE FÔRMA DE VIGA, ESCORAMENTO METÁLICO, PÉ-DIREITO DUPLO, EM CHAPA DE MADEIRA PLASTIFICADA, 10 UTILIZAÇÕES. AF_09/2020 | M2 | COEFICIENTE DE REPRESENTATIVIDADE | 212.95
92467 | MONTAGEM E DESMONTAGEM DE FÔRMA DE VIGA, ESCORAMENTO COM GARFO DE MADEIRA, PÉ-DIREITO SIMPLES, EM CHAPA DE MADEIRA PLASTIFICADA, 10 UTILIZAÇÕES. AF_09/2020 | M2 | COEFICIENTE DE REPRESENTATIVIDADE | 94.73
92468 | MONTAGEM E DESMONTAGEM DE FÔRMA DE VIGA, ESCORAMENTO METÁLICO, PÉ-DIREITO SIMPLES, EM CHAPA DE MADEIRA PLASTIFICADA, 10 UTILIZAÇÕES. AF_09/2020 | M2 | COEFICIENTE DE REPRESENTATIVIDADE | 106.18
92469 | MONTAGEM E DESMONTAGEM DE FÔRMA DE VIGA, ESCORAMENTO COM GARFO DE MADEIRA, PÉ-DIREITO DUPLO, EM CHAPA DE MADEIRA PLASTIFICADA, 12 UTILIZAÇÕES. AF_09/2020 | M2 | COEFICIENTE DE REPRESENTATIVIDADE | 133.7
92470 | MONTAGEM E DESMONTAGEM DE FÔRMA DE VIGA, ESCORAMENTO METÁLICO, PÉ-DIREITO DUPLO, EM CHAPA DE MADEIRA PLASTIFICADA, 12 UTILIZAÇÕES. AF_09/2020 | M2 | COEFICIENTE DE REPRESENTATIVIDADE | 206.06
92471 | MONTAGEM E DESMONTAGEM DE FÔRMA DE VIGA, ESCORAMENTO COM GARFO DE MADEIRA, PÉ-DIREITO SIMPLES, EM CHAPA DE MADEIRA PLASTIFICADA, 12 UTILIZAÇÕES. AF_09/2020 | M2 | COEFICIENTE DE REPRESENTATIVIDADE | 86.52
92472 | MONTAGEM E DESMONTAGEM DE FÔRMA DE VIGA, ESCORAMENTO METÁLICO, PÉ-DIREITO SIMPLES, EM CHAPA DE MADEIRA PLASTIFICADA, 12 UTILIZAÇÕES. AF_09/2020 | M2 | COEFICIENTE DE REPRESENTATIVIDADE | 100.22
92473 | MONTAGEM E DESMONTAGEM DE FÔRMA DE VIGA, ESCORAMENTO COM GARFO DE MADEIRA, PÉ-DIREITO DUPLO, EM CHAPA DE MADEIRA PLASTIFICADA, 14 UTILIZAÇÕES. AF_09/2020 | M2 | COEFICIENTE DE REPRESENTATIVIDADE | 123.21
92474 | MONTAGEM E DESMONTAGEM DE FÔRMA DE VIGA, ESCORAMENTO METÁLICO, PÉ-DIREITO DUPLO, EM CHAPA DE MADEIRA PLASTIFICADA, 14 UTILIZAÇÕES. AF_09/2020 | M2 | COEFICIENTE DE REPRESENTATIVIDADE | 200.09
92475 | MONTAGEM E DESMONTAGEM DE FÔRMA DE VIGA, ESCORAMENTO COM GARFO DE MADEIRA, PÉ-DIREITO SIMPLES, EM CHAPA DE MADEIRA PLASTIFICADA, 14 UTILIZAÇÕES. AF_09/2020 | M2 | COEFICIENTE DE REPRESENTATIVIDADE | 79.83
92476 | MONTAGEM E DESMONTAGEM DE FÔRMA DE VIGA, ESCORAMENTO METÁLICO, PÉ-DIREITO SIMPLES, EM CHAPA DE MADEIRA PLASTIFICADA, 14 UTILIZAÇÕES. AF_09/2020 | M2 | COEFICIENTE DE REPRESENTATIVIDADE | 95.12
92477 | MONTAGEM E DESMONTAGEM DE FÔRMA DE VIGA, ESCORAMENTO COM GARFO DE MADEIRA, PÉ-DIREITO DUPLO, EM CHAPA DE MADEIRA PLASTIFICADA, 18 UTILIZAÇÕES. AF_09/2020 | M2 | COEFICIENTE DE REPRESENTATIVIDADE | 100.95
92478 | MONTAGEM E DESMONTAGEM DE FÔRMA DE VIGA, ESCORAMENTO METÁLICO, PÉ-DIREITO DUPLO, EM CHAPA DE MADEIRA PLASTIFICADA, 18 UTILIZAÇÕES. AF_09/2020 | M2 | COEFICIENTE DE REPRESENTATIVIDADE | 188.4
92479 | MONTAGEM E DESMONTAGEM DE FÔRMA DE VIGA, ESCORAMENTO COM GARFO DE MADEIRA, PÉ-DIREITO SIMPLES, EM CHAPA DE MADEIRA PLASTIFICADA, 18 UTILIZAÇÕES. AF_09/2020 | M2 | COEFICIENTE DE REPRESENTATIVIDADE | 65.59
92480 | MONTAGEM E DESMONTAGEM DE FÔRMA DE VIGA, ESCORAMENTO METÁLICO, PÉ-DIREITO SIMPLES, EM CHAPA DE MADEIRA PLASTIFICADA, 18 UTILIZAÇÕES. AF_09/2020 | M2 | COEFICIENTE DE REPRESENTATIVIDADE | 85.02
92482 | MONTAGEM E DESMONTAGEM DE FÔRMA DE LAJE MACIÇA, PÉ-DIREITO SIMPLES, EM MADEIRA SERRADA, 1 UTILIZAÇÃO. AF_09/2020 | M2 | COEFICIENTE DE REPRESENTATIVIDADE | 346.83
92484 | MONTAGEM E DESMONTAGEM DE FÔRMA DE LAJE MACIÇA, PÉ-DIREITO SIMPLES, EM MADEIRA SERRADA, 2 UTILIZAÇÕES. AF_09/2020 | M2 | COEFICIENTE DE REPRESENTATIVIDADE | 240.14
92486 | MONTAGEM E DESMONTAGEM DE FÔRMA DE LAJE MACIÇA, PÉ-DIREITO SIMPLES, EM MADEIRA SERRADA, 4 UTILIZAÇÕES. AF_09/2020 | M2 | COEFICIENTE DE REPRESENTATIVIDADE | 171.88
92488 | MONTAGEM E DESMONTAGEM DE FÔRMA DE LAJE NERVURADA COM CUBETA E ASSOALHO, PÉ-DIREITO DUPLO, EM CHAPA DE MADEIRA COMPENSADA RESINADA, 8 UTILIZAÇÕES. AF_09/2020 | M2 | ATRIBUÍDO SÃO PAULO | 100.62
92490 | MONTAGEM E DESMONTAGEM DE FÔRMA DE LAJE NERVURADA COM CUBETA E ASSOALHO, PÉ-DIREITO SIMPLES, EM CHAPA DE MADEIRA COMPENSADA RESINADA, 8 UTILIZAÇÕES. AF_09/2020 | M2 | ATRIBUÍDO SÃO PAULO | 67.59
92492 | MONTAGEM E DESMONTAGEM DE FÔRMA DE LAJE NERVURADA COM CUBETA E ASSOALHO, PÉ-DIREITO DUPLO, EM CHAPA DE MADEIRA COMPENSADA RESINADA, 10 UTILIZAÇÕES. AF_09/2020 | M2 | ATRIBUÍDO SÃO PAULO | 94.99
92494 | MONTAGEM E DESMONTAGEM DE FÔRMA DE LAJE NERVURADA COM CUBETA E ASSOALHO, PÉ-DIREITO SIMPLES, EM CHAPA DE MADEIRA COMPENSADA RESINADA, 10 UTILIZAÇÕES. AF_09/2020 | M2 | ATRIBUÍDO SÃO PAULO | 63.14
92496 | MONTAGEM E DESMONTAGEM DE FÔRMA DE LAJE NERVURADA COM CUBETA E ASSOALHO, PÉ-DIREITO DUPLO, EM CHAPA DE MADEIRA COMPENSADA RESINADA, 12 UTILIZAÇÕES. AF_09/2020 | M2 | ATRIBUÍDO SÃO PAULO | 90.22
92498 | MONTAGEM E DESMONTAGEM DE FÔRMA DE LAJE NERVURADA COM CUBETA E ASSOALHO, PÉ-DIREITO SIMPLES, EM CHAPA DE MADEIRA COMPENSADA RESINADA, 12 UTILIZAÇÕES. AF_09/2020 | M2 | ATRIBUÍDO SÃO PAULO | 59.38
92500 | MONTAGEM E DESMONTAGEM DE FÔRMA DE LAJE NERVURADA COM CUBETA E ASSOALHO, PÉ-DIREITO DUPLO, EM CHAPA DE MADEIRA COMPENSADA RESINADA, 14 UTILIZAÇÕES. AF_09/2020 | M2 | ATRIBUÍDO SÃO PAULO | 86.3
92502 | MONTAGEM E DESMONTAGEM DE FÔRMA DE LAJE NERVURADA COM CUBETA E ASSOALHO, PÉ-DIREITO SIMPLES, EM CHAPA DE MADEIRA COMPENSADA RESINADA, 14 UTILIZAÇÕES. AF_09/2020 | M2 | ATRIBUÍDO SÃO PAULO | 56.44
92504 | MONTAGEM E DESMONTAGEM DE FÔRMA DE LAJE NERVURADA COM CUBETA E ASSOALHO, PÉ-DIREITO DUPLO, EM CHAPA DE MADEIRA COMPENSADA RESINADA, 18 UTILIZAÇÕES. AF_09/2020 | M2 | ATRIBUÍDO SÃO PAULO | 79.18
92506 | MONTAGEM E DESMONTAGEM DE FÔRMA DE LAJE NERVURADA COM CUBETA E ASSOALHO, PÉ-DIREITO SIMPLES, EM CHAPA DE MADEIRA COMPENSADA RESINADA, 18 UTILIZAÇÕES. AF_09/2020 | M2 | ATRIBUÍDO SÃO PAULO | 51.03
92508 | MONTAGEM E DESMONTAGEM DE FÔRMA DE LAJE MACIÇA, PÉ-DIREITO DUPLO, EM CHAPA DE MADEIRA COMPENSADA RESINADA, 2 UTILIZAÇÕES. AF_09/2020 | M2 | ATRIBUÍDO SÃO PAULO | 96.37
92510 | MONTAGEM E DESMONTAGEM DE FÔRMA DE LAJE MACIÇA, PÉ-DIREITO SIMPLES, EM CHAPA DE MADEIRA COMPENSADA RESINADA, 2 UTILIZAÇÕES. AF_09/2020 | M2 | ATRIBUÍDO SÃO PAULO | 61.29
92512 | MONTAGEM E DESMONTAGEM DE FÔRMA DE LAJE MACIÇA, PÉ-DIREITO DUPLO, EM CHAPA DE MADEIRA COMPENSADA RESINADA, 4 UTILIZAÇÕES. AF_09/2020 | M2 | ATRIBUÍDO SÃO PAULO | 82.69
92514 | MONTAGEM E DESMONTAGEM DE FÔRMA DE LAJE MACIÇA, PÉ-DIREITO SIMPLES, EM CHAPA DE MADEIRA COMPENSADA RESINADA, 4 UTILIZAÇÕES. AF_09/2020 | M2 | ATRIBUÍDO SÃO PAULO | 48.89
92515 | MONTAGEM E DESMONTAGEM DE FÔRMA DE LAJE MACIÇA, PÉ-DIREITO DUPLO, EM CHAPA DE MADEIRA COMPENSADA RESINADA, 6 UTILIZAÇÕES. AF_09/2020 | M2 | ATRIBUÍDO SÃO PAULO | 75.55
92518 | MONTAGEM E DESMONTAGEM DE FÔRMA DE LAJE MACIÇA, PÉ-DIREITO SIMPLES, EM CHAPA DE MADEIRA COMPENSADA RESINADA, 6 UTILIZAÇÕES. AF_09/2020 | M2 | ATRIBUÍDO SÃO PAULO | 42.95
92520 | MONTAGEM E DESMONTAGEM DE FÔRMA DE LAJE MACIÇA, PÉ-DIREITO DUPLO, EM CHAPA DE MADEIRA COMPENSADA RESINADA, 8 UTILIZAÇÕES. AF_09/2020 | M2 | ATRIBUÍDO SÃO PAULO | 70.68
92522 | MONTAGEM E DESMONTAGEM DE FÔRMA DE LAJE MACIÇA, PÉ-DIREITO SIMPLES, EM CHAPA DE MADEIRA COMPENSADA RESINADA, 8 UTILIZAÇÕES. AF_09/2020 | M2 | ATRIBUÍDO SÃO PAULO | 39.18
92524 | MONTAGEM E DESMONTAGEM DE FÔRMA DE LAJE MACIÇA, PÉ-DIREITO DUPLO, EM CHAPA DE MADEIRA COMPENSADA PLASTIFICADA, 10 UTILIZAÇÕES. AF_09/2020 | M2 | ATRIBUÍDO SÃO PAULO | 69.71
92526 | MONTAGEM E DESMONTAGEM DE FÔRMA DE LAJE MACIÇA, PÉ-DIREITO SIMPLES, EM CHAPA DE MADEIRA COMPENSADA PLASTIFICADA, 10 UTILIZAÇÕES. AF_09/2020 | M2 | ATRIBUÍDO SÃO PAULO | 39.25
92528 | MONTAGEM E DESMONTAGEM DE FÔRMA DE LAJE MACIÇA, PÉ-DIREITO DUPLO, EM CHAPA DE MADEIRA COMPENSADA PLASTIFICADA, 12 UTILIZAÇÕES. AF_09/2020 | M2 | ATRIBUÍDO SÃO PAULO | 66.4
92530 | MONTAGEM E DESMONTAGEM DE FÔRMA DE LAJE MACIÇA, PÉ-DIREITO SIMPLES, EM CHAPA DE MADEIRA COMPENSADA PLASTIFICADA, 12 UTILIZAÇÕES. AF_09/2020 | M2 | ATRIBUÍDO SÃO PAULO | 36.89
92532 | MONTAGEM E DESMONTAGEM DE FÔRMA DE LAJE MACIÇA, PÉ-DIREITO DUPLO, EM CHAPA DE MADEIRA COMPENSADA PLASTIFICADA, 14 UTILIZAÇÕES. AF_09/2020 | M2 | ATRIBUÍDO SÃO PAULO | 63.52
92534 | MONTAGEM E DESMONTAGEM DE FÔRMA DE LAJE MACIÇA, PÉ-DIREITO SIMPLES, EM CHAPA DE MADEIRA COMPENSADA PLASTIFICADA, 14 UTILIZAÇÕES. AF_09/2020 | M2 | ATRIBUÍDO SÃO PAULO | 34.87
92536 | MONTAGEM E DESMONTAGEM DE FÔRMA DE LAJE MACIÇA, PÉ-DIREITO DUPLO, EM CHAPA DE MADEIRA COMPENSADA PLASTIFICADA, 18 UTILIZAÇÕES. AF_09/2020 | M2 | ATRIBUÍDO SÃO PAULO | 58.02
92538 | MONTAGEM E DESMONTAGEM DE FÔRMA DE LAJE MACIÇA, PÉ-DIREITO SIMPLES, EM CHAPA DE MADEIRA COMPENSADA PLASTIFICADA, 18 UTILIZAÇÕES. AF_09/2020 | M2 | ATRIBUÍDO SÃO PAULO | 30.9
96252 | FABRICAÇÃO DE FÔRMA PARA PILARES CIRCULARES, EM CHAPA DE MADEIRA COMPENSADA RESINADA. AF_06/2017 | M2 | COEFICIENTE DE REPRESENTATIVIDADE | 240.72
96257 | MONTAGEM E DESMONTAGEM DE FÔRMA DE PILARES CIRCULARES, COM ÁREA MÉDIA DAS SEÇÕES MENOR OU IGUAL A 0,28 M², PÉ-DIREITO SIMPLES, EM MADEIRA, 2 UTILIZAÇÕES. AF_06/2017 | M2 | COEFICIENTE DE REPRESENTATIVIDADE | 205.16
96258 | MONTAGEM E DESMONTAGEM DE FÔRMA DE PILARES CIRCULARES, COM ÁREA MÉDIA DAS SEÇÕES MAIOR QUE 0,28 M², PÉ-DIREITO SIMPLES, EM MADEIRA, 2 UTILIZAÇÕES. AF_06/2017 | M2 | COEFICIENTE DE REPRESENTATIVIDADE | 191.64
96259 | MONTAGEM E DESMONTAGEM DE FÔRMA DE PILARES CIRCULARES, COM ÁREA MÉDIA DAS SEÇÕES MENOR OU IGUAL A 0,28 M², PÉ-DIREITO DUPLO, EM MADEIRA, 2 UTILIZAÇÕES. AF_06/2017 | M2 | COEFICIENTE DE REPRESENTATIVIDADE | 231.4
96529 | FABRICAÇÃO, MONTAGEM E DESMONTAGEM DE FÔRMA PARA SAPATA, EM MADEIRA SERRADA, E=25 MM, 1 UTILIZAÇÃO. AF_01/2024 | M2 | COEFICIENTE DE REPRESENTATIVIDADE | 253.67
96530 | FABRICAÇÃO, MONTAGEM E DESMONTAGEM DE FÔRMA PARA VIGA BALDRAME, EM MADEIRA SERRADA, E=25 MM, 1 UTILIZAÇÃO. AF_01/2024 | M2 | COEFICIENTE DE REPRESENTATIVIDADE | 140.19
96531 | FABRICAÇÃO, MONTAGEM E DESMONTAGEM DE FÔRMA PARA BLOCO DE COROAMENTO, EM MADEIRA SERRADA, E=25 MM, 2 UTILIZAÇÕES. AF_01/2024 | M2 | COEFICIENTE DE REPRESENTATIVIDADE | 104.47
96532 | FABRICAÇÃO, MONTAGEM E DESMONTAGEM DE FÔRMA PARA SAPATA, EM MADEIRA SERRADA, E=25 MM, 2 UTILIZAÇÕES. AF_01/2024 | M2 | COEFICIENTE DE REPRESENTATIVIDADE | 174.56
96533 | FABRICAÇÃO, MONTAGEM E DESMONTAGEM DE FÔRMA PARA VIGA BALDRAME, EM MADEIRA SERRADA, E=25 MM, 2 UTILIZAÇÕES. AF_01/2024 | M2 | COEFICIENTE DE REPRESENTATIVIDADE | 92.75
96534 | FABRICAÇÃO, MONTAGEM E DESMONTAGEM DE FÔRMA PARA BLOCO DE COROAMENTO, EM MADEIRA SERRADA, E=25 MM, 4 UTILIZAÇÕES. AF_01/2024 | M2 | COEFICIENTE DE REPRESENTATIVIDADE | 78.67
96535 | FABRICAÇÃO, MONTAGEM E DESMONTAGEM DE FÔRMA PARA SAPATA, EM MADEIRA SERRADA, E=25 MM, 4 UTILIZAÇÕES. AF_01/2024 | M2 | COEFICIENTE DE REPRESENTATIVIDADE | 133.42
96536 | FABRICAÇÃO, MONTAGEM E DESMONTAGEM DE FÔRMA PARA VIGA BALDRAME, EM MADEIRA SERRADA, E=25 MM, 4 UTILIZAÇÕES. AF_01/2024 | M2 | COEFICIENTE DE REPRESENTATIVIDADE | 68.04
96537 | FABRICAÇÃO, MONTAGEM E DESMONTAGEM DE FÔRMA PARA BLOCO DE COROAMENTO, EM CHAPA DE MADEIRA COMPENSADA RESINADA, E=17 MM, 2 UTILIZAÇÕES. AF_01/2024 | M2 | COEFICIENTE DE REPRESENTATIVIDADE | 178.13
96538 | FABRICAÇÃO, MONTAGEM E DESMONTAGEM DE FÔRMA PARA SAPATA, EM CHAPA DE MADEIRA COMPENSADA RESINADA, E=17 MM, 2 UTILIZAÇÕES. AF_01/2024 | M2 | COEFICIENTE DE REPRESENTATIVIDADE | 241.6
96539 | FABRICAÇÃO, MONTAGEM E DESMONTAGEM DE FÔRMA PARA VIGA BALDRAME, EM CHAPA DE MADEIRA COMPENSADA RESINADA, E=17 MM, 2 UTILIZAÇÕES. AF_01/2024 | M2 | COEFICIENTE DE REPRESENTATIVIDADE | 125.96
96540 | FABRICAÇÃO, MONTAGEM E DESMONTAGEM DE FÔRMA PARA BLOCO DE COROAMENTO, EM CHAPA DE MADEIRA COMPENSADA RESINADA, E=17 MM, 4 UTILIZAÇÕES. AF_01/2024 | M2 | COEFICIENTE DE REPRESENTATIVIDADE | 128.23
96541 | FABRICAÇÃO, MONTAGEM E DESMONTAGEM DE FÔRMA PARA SAPATA, EM CHAPA DE MADEIRA COMPENSADA RESINADA, E=17 MM, 4 UTILIZAÇÕES. AF_01/2024 | M2 | COEFICIENTE DE REPRESENTATIVIDADE | 180.58
96542 | FABRICAÇÃO, MONTAGEM E DESMONTAGEM DE FÔRMA PARA VIGA BALDRAME, EM CHAPA DE MADEIRA COMPENSADA RESINADA, E=17 MM, 4 UTILIZAÇÕES. AF_01/2024 | M2 | COEFICIENTE DE REPRESENTATIVIDADE | 95.6
96543 | ARMAÇÃO DE BLOCO UTILIZANDO AÇO CA-60 DE 5 MM - MONTAGEM. AF_01/2024 | KG | ATRIBUÍDO SÃO PAULO | 20.53
97747 | MONTAGEM E DESMONTAGEM DE FÔRMA DE PILARES CIRCULARES, COM ÁREA MÉDIA DAS SEÇÕES MAIOR QUE 0,28 M², PÉ-DIREITO DUPLO, EM MADEIRA, 2 UTILIZAÇÕES. AF_06/2017 | M2 | COEFICIENTE DE REPRESENTATIVIDADE | 214.25
101791 | FABRICAÇÃO DE ESCORAS DO TIPO PONTALETE, EM MADEIRA, PARA PÉ-DIREITO DUPLO. AF_09/2020 | M | COEFICIENTE DE REPRESENTATIVIDADE | 24.81
101792 | ESCORAMENTO DE FÔRMAS DE LAJE EM MADEIRA NÃO APARELHADA, PÉ-DIREITO SIMPLES, INCLUSO TRAVAMENTO, 4 UTILIZAÇÕES. AF_09/2020 | M3 | COEFICIENTE DE REPRESENTATIVIDADE | 17
101793 | ESCORAMENTO DE FÔRMAS DE LAJE EM MADEIRA NÃO APARELHADA, PÉ-DIREITO DUPLO, INCLUSO TRAVAMENTO, 4 UTILIZAÇÕES. AF_09/2020 | M3 | COEFICIENTE DE REPRESENTATIVIDADE | 25.68
101969 | FABRICAÇÃO DE FÔRMA PARA ESCADAS, COM 2 LANCES EM "U" E LAJE PLANA, EM CHAPA DE MADEIRA COMPENSADA PLASTIFICADA, E=18 MM. AF_11/2020 | M2 | COEFICIENTE DE REPRESENTATIVIDADE | 172.82
101971 | FABRICAÇÃO DE FÔRMA PARA ESCADAS, COM 2 LANCES EM "U" E LAJE PLANA, EM CHAPA DE MADEIRA COMPENSADA RESINADA, E= 17 MM. AF_11/2020 | M2 | COEFICIENTE DE REPRESENTATIVIDADE | 137.94
101973 | FABRICAÇÃO DE FÔRMA PARA ESCADAS, COM 2 LANCES EM "U" E LAJE PLANA, EM MADEIRA SERRADA, E=25 MM. AF_11/2020 | M2 | COEFICIENTE DE REPRESENTATIVIDADE | 215.5
101974 | MONTAGEM E DESMONTAGEM DE FÔRMA PARA ESCADAS, COM 2 LANCES EM "U" E LAJE PLANA, EM MADEIRA SERRADA, 1 UTILIZAÇÃO. AF_11/2020 | M2 | COEFICIENTE DE REPRESENTATIVIDADE | 505.7
101975 | MONTAGEM E DESMONTAGEM DE FÔRMA PARA ESCADAS, COM 2 LANCES EM "U" E LAJE PLANA, EM MADEIRA SERRADA, 2 UTILIZAÇÕES. AF_11/2020 | M2 | COEFICIENTE DE REPRESENTATIVIDADE | 428.52
101977 | MONTAGEM E DESMONTAGEM DE FÔRMA PARA ESCADAS, COM 2 LANCES EM "U" E LAJE PLANA, EM CHAPA DE MADEIRA COMPENSADA RESINADA, 2 UTILIZAÇÕES. AF_11/2020 | M2 | COEFICIENTE DE REPRESENTATIVIDADE | 303.84
101980 | MONTAGEM E DESMONTAGEM DE FÔRMA PARA ESCADAS, COM 2 LANCES EM "U" E LAJE PLANA, EM CHAPA DE MADEIRA COMPENSADA RESINADA, 4 UTILIZAÇÕES. AF_11/2020 | M2 | COEFICIENTE DE REPRESENTATIVIDADE | 276.78
101981 | MONTAGEM E DESMONTAGEM DE FÔRMA PARA ESCADAS, COM 2 LANCES EM "U" E LAJE PLANA, EM CHAPA DE MADEIRA COMPENSADA PLASTIFICADA, 6 UTILIZAÇÕES. AF_11/2020 | M2 | COEFICIENTE DE REPRESENTATIVIDADE | 237.49
101982 | MONTAGEM E DESMONTAGEM DE FÔRMA PARA ESCADAS, COM 2 LANCES EM "U" E LAJE PLANA, EM CHAPA DE MADEIRA COMPENSADA PLASTIFICADA, 8 UTILIZAÇÕES. AF_11/2020 | M2 | COEFICIENTE DE REPRESENTATIVIDADE | 212.55
101983 | MONTAGEM E DESMONTAGEM DE FÔRMA PARA ESCADAS, COM 2 LANCES EM "U" E LAJE PLANA, EM CHAPA DE MADEIRA COMPENSADA PLASTIFICADA, 10 UTILIZAÇÕES. AF_11/2020 | M2 | COEFICIENTE DE REPRESENTATIVIDADE | 196.89
101985 | FABRICAÇÃO DE FÔRMA PARA ESCADAS, COM 2 LANCES EM "U" E LAJE CASCATA, EM CHAPA DE MADEIRA COMPENSADA PLASTIFICADA, E=18 MM. AF_11/2020 | M2 | COEFICIENTE DE REPRESENTATIVIDADE | 178.43
101986 | FABRICAÇÃO DE FÔRMA PARA ESCADAS, COM 2 LANCES EM "U" E LAJE CASCATA, EM CHAPA DE MADEIRA COMPENSADA RESINADA, E= 17 MM. AF_11/2020 | M2 | COEFICIENTE DE REPRESENTATIVIDADE | 134.1
101987 | FABRICAÇÃO DE FÔRMA PARA ESCADAS, COM 2 LANCES EM "U" E LAJE CASCATA, EM MADEIRA SERRADA, E=25 MM. AF_11/2020 | M2 | COEFICIENTE DE REPRESENTATIVIDADE | 253.8
101988 | FABRICAÇÃO DE FÔRMA PARA ESCADAS, COM 2 LANCES EM "L" E LAJE PLANA, EM CHAPA DE MADEIRA COMPENSADA PLASTIFICADA, E=18 MM. AF_11/2020 | M2 | COEFICIENTE DE REPRESENTATIVIDADE | 180.73
101989 | FABRICAÇÃO DE FÔRMA PARA ESCADAS, COM 2 LANCES EM "L" E LAJE PLANA, EM CHAPA DE MADEIRA COMPENSADA RESINADA, E= 17 MM. AF_11/2020 | M2 | COEFICIENTE DE REPRESENTATIVIDADE | 146.29
101990 | FABRICAÇÃO DE FÔRMA PARA ESCADAS, COM 2 LANCES EM "L" E LAJE PLANA, EM MADEIRA SERRADA, E=25 MM. AF_11/2020 | M2 | COEFICIENTE DE REPRESENTATIVIDADE | 231.96
101991 | FABRICAÇÃO DE FÔRMA PARA ESCADAS, COM 2 LANCES EM "L" E LAJE CASCATA, EM CHAPA DE MADEIRA COMPENSADA PLASTIFICADA, E=18 MM. AF_11/2020 | M2 | COEFICIENTE DE REPRESENTATIVIDADE | 179.99
101992 | FABRICAÇÃO DE FÔRMA PARA ESCADAS, COM 2 LANCES EM "L" E LAJE CASCATA, EM CHAPA DE MADEIRA COMPENSADA RESINADA, E= 17 MM. AF_11/2020 | M2 | COEFICIENTE DE REPRESENTATIVIDADE | 137.61
101993 | FABRICAÇÃO DE FÔRMA PARA ESCADAS, COM 2 LANCES EM "L" E LAJE CASCATA, EM MADEIRA SERRADA, E=25 MM. AF_11/2020 | M2 | COEFICIENTE DE REPRESENTATIVIDADE | 297.83
101994 | FABRICAÇÃO DE FÔRMA PARA ESCADAS, COM 1 LANCE E LAJE PLANA, EM CHAPA DE MADEIRA COMPENSADA PLASTIFICADA, E=18 MM. AF_11/2020 | M2 | COEFICIENTE DE REPRESENTATIVIDADE | 190.49
101995 | FABRICAÇÃO DE FÔRMA PARA ESCADAS, COM 1 LANCE E LAJE PLANA, EM CHAPA DE MADEIRA COMPENSADA RESINADA, E= 17 MM. AF_11/2020 | M2 | COEFICIENTE DE REPRESENTATIVIDADE | 151.83
101996 | FABRICAÇÃO DE FÔRMA PARA ESCADAS, COM 1 LANCE E LAJE PLANA, EM MADEIRA SERRADA, E=25 MM. AF_11/2020 | M2 | COEFICIENTE DE REPRESENTATIVIDADE | 249.2
101997 | FABRICAÇÃO DE FÔRMA PARA ESCADAS, COM 1 LANCE E LAJE CASCATA, EM CHAPA DE MADEIRA COMPENSADA PLASTIFICADA, E=18 MM. AF_11/2020 | M2 | COEFICIENTE DE REPRESENTATIVIDADE | 179.38
101998 | FABRICAÇÃO DE FÔRMA PARA ESCADAS, COM 1 LANCE E LAJE CASCATA, EM CHAPA DE MADEIRA COMPENSADA RESINADA, E= 17 MM. AF_11/2020 | M2 | COEFICIENTE DE REPRESENTATIVIDADE | 136.03
101999 | FABRICAÇÃO DE FÔRMA PARA ESCADAS, COM 1 LANCE E LAJE CASCATA, EM MADEIRA SERRADA, E=25 MM. AF_11/2020 | M2 | COEFICIENTE DE REPRESENTATIVIDADE | 319.05
102000 | MONTAGEM E DESMONTAGEM DE FÔRMA PARA ESCADAS, COM 2 LANCES EM "U" E LAJE CASCATA, EM MADEIRA SERRADA, 1 UTILIZAÇÃO. AF_11/2020 | M2 | COEFICIENTE DE REPRESENTATIVIDADE | 518.81
102001 | MONTAGEM E DESMONTAGEM DE FÔRMA PARA ESCADAS, COM 2 LANCES EM "U" E LAJE CASCATA, EM MADEIRA SERRADA, 2 UTILIZAÇÕES. AF_11/2020 | M2 | COEFICIENTE DE REPRESENTATIVIDADE | 445.27
102002 | MONTAGEM E DESMONTAGEM DE FÔRMA PARA ESCADAS, COM 2 LANCES EM "U" E LAJE CASCATA, EM CHAPA DE MADEIRA COMPENSADA RESINADA, 2 UTILIZAÇÕES. AF_11/2020 | M2 | COEFICIENTE DE REPRESENTATIVIDADE | 295.47
102003 | MONTAGEM E DESMONTAGEM DE FÔRMA PARA ESCADAS, COM 2 LANCES EM "U" E LAJE CASCATA, EM CHAPA DE MADEIRA COMPENSADA RESINADA, 4 UTILIZAÇÕES. AF_11/2020 | M2 | COEFICIENTE DE REPRESENTATIVIDADE | 267.76
102004 | MONTAGEM E DESMONTAGEM DE FÔRMA PARA ESCADAS, COM 2 LANCES EM "U" E LAJE CASCATA, EM CHAPA DE MADEIRA COMPENSADA PLASTIFICADA, 6 UTILIZAÇÕES. AF_11/2020 | M2 | COEFICIENTE DE REPRESENTATIVIDADE | 233.27
102005 | MONTAGEM E DESMONTAGEM DE FÔRMA PARA ESCADAS, COM 2 LANCES EM "U" E LAJE CASCATA, EM CHAPA DE MADEIRA COMPENSADA PLASTIFICADA, 8 UTILIZAÇÕES. AF_11/2020 | M2 | COEFICIENTE DE REPRESENTATIVIDADE | 207.72
102006 | MONTAGEM E DESMONTAGEM DE FÔRMA PARA ESCADAS, COM 2 LANCES EM "U" E LAJE CASCATA, EM CHAPA DE MADEIRA COMPENSADA PLASTIFICADA, 10 UTILIZAÇÕES. AF_11/2020 | M2 | COEFICIENTE DE REPRESENTATIVIDADE | 191.66
102007 | MONTAGEM E DESMONTAGEM DE FÔRMA PARA ESCADAS, COM 2 LANCES EM "L" E LAJE PLANA, EM MADEIRA SERRADA, 1 UTILIZAÇÃO. AF_11/2020 | M2 | COEFICIENTE DE REPRESENTATIVIDADE | 500.77
102008 | MONTAGEM E DESMONTAGEM DE FÔRMA PARA ESCADAS, COM 2 LANCES EM "L" E LAJE PLANA, EM MADEIRA SERRADA, 2 UTILIZAÇÕES. AF_11/2020 | M2 | COEFICIENTE DE REPRESENTATIVIDADE | 417
102009 | MONTAGEM E DESMONTAGEM DE FÔRMA PARA ESCADAS, COM 2 LANCES EM "L" E LAJE PLANA, EM CHAPA DE MADEIRA COMPENSADA RESINADA, 2 UTILIZAÇÕES. AF_11/2020 | M2 | COEFICIENTE DE REPRESENTATIVIDADE | 306.35
102010 | MONTAGEM E DESMONTAGEM DE FÔRMA PARA ESCADAS, COM 2 LANCES EM "L" E LAJE PLANA, EM CHAPA DE MADEIRA COMPENSADA RESINADA, 4 UTILIZAÇÕES. AF_11/2020 | M2 | COEFICIENTE DE REPRESENTATIVIDADE | 276.72
102011 | MONTAGEM E DESMONTAGEM DE FÔRMA PARA ESCADAS, COM 2 LANCES EM "L" E LAJE PLANA, EM CHAPA DE MADEIRA COMPENSADA PLASTIFICADA, 6 UTILIZAÇÕES. AF_11/2020 | M2 | COEFICIENTE DE REPRESENTATIVIDADE | 235.12
102012 | MONTAGEM E DESMONTAGEM DE FÔRMA PARA ESCADAS, COM 2 LANCES EM "L" E LAJE PLANA, EM CHAPA DE MADEIRA COMPENSADA PLASTIFICADA, 8 UTILIZAÇÕES. AF_11/2020 | M2 | COEFICIENTE DE REPRESENTATIVIDADE | 209.31
102013 | MONTAGEM E DESMONTAGEM DE FÔRMA PARA ESCADAS, COM 2 LANCES EM "L" E LAJE PLANA, EM CHAPA DE MADEIRA COMPENSADA PLASTIFICADA, 10 UTILIZAÇÕES. AF_11/2020 | M2 | COEFICIENTE DE REPRESENTATIVIDADE | 194.9
102014 | MONTAGEM E DESMONTAGEM DE FÔRMA PARA ESCADAS, COM 2 LANCES EM "L" E LAJE CASCATA, EM MADEIRA SERRADA, 1 UTILIZAÇÃO. AF_11/2020 | M2 | COEFICIENTE DE REPRESENTATIVIDADE | 562.9
102015 | MONTAGEM E DESMONTAGEM DE FÔRMA PARA ESCADAS, COM 2 LANCES EM "L" E LAJE CASCATA, EM MADEIRA SERRADA, 2 UTILIZAÇÕES. AF_11/2020 | M2 | COEFICIENTE DE REPRESENTATIVIDADE | 470.42
102016 | MONTAGEM E DESMONTAGEM DE FÔRMA PARA ESCADAS, COM 2 LANCES EM "L" E LAJE CASCATA, EM CHAPA DE MADEIRA COMPENSADA RESINADA, 2 UTILIZAÇÕES. AF_11/2020 | M2 | COEFICIENTE DE REPRESENTATIVIDADE | 294.86
102017 | MONTAGEM E DESMONTAGEM DE FÔRMA PARA ESCADAS, COM 2 LANCES EM "L" E LAJE CASCATA, EM CHAPA DE MADEIRA COMPENSADA RESINADA, 4 UTILIZAÇÕES. AF_11/2020 | M2 | COEFICIENTE DE REPRESENTATIVIDADE | 265.24
102036 | MONTAGEM E DESMONTAGEM DE FÔRMA PARA ESCADAS, COM 2 LANCES EM "L" E LAJE CASCATA, EM CHAPA DE MADEIRA COMPENSADA PLASTIFICADA, 6 UTILIZAÇÕES. AF_11/2020 | M2 | COEFICIENTE DE REPRESENTATIVIDADE | 228.89
102037 | MONTAGEM E DESMONTAGEM DE FÔRMA PARA ESCADAS, COM 2 LANCES EM "L" E LAJE CASCATA, EM CHAPA DE MADEIRA COMPENSADA PLASTIFICADA, 8 UTILIZAÇÕES. AF_11/2020 | M2 | COEFICIENTE DE REPRESENTATIVIDADE | 203.16
102038 | MONTAGEM E DESMONTAGEM DE FÔRMA PARA ESCADAS, COM 2 LANCES EM "L" E LAJE CASCATA, EM CHAPA DE MADEIRA COMPENSADA PLASTIFICADA, 10 UTILIZAÇÕES. AF_11/2020 | M2 | COEFICIENTE DE REPRESENTATIVIDADE | 188.79
102039 | MONTAGEM E DESMONTAGEM DE FÔRMA PARA ESCADAS, COM 1 LANCE E LAJE PLANA, EM MADEIRA SERRADA, 1 UTILIZAÇÃO. AF_11/2020 | M2 | COEFICIENTE DE REPRESENTATIVIDADE | 523.62
102040 | MONTAGEM E DESMONTAGEM DE FÔRMA PARA ESCADAS, COM 1 LANCE E LAJE PLANA, EM MADEIRA SERRADA, 2 UTILIZAÇÕES. AF_11/2020 | M2 | COEFICIENTE DE REPRESENTATIVIDADE | 434.84
102041 | MONTAGEM E DESMONTAGEM DE FÔRMA PARA ESCADAS, COM 1 LANCE E LAJE PLANA, EM CHAPA DE MADEIRA COMPENSADA RESINADA, 2 UTILIZAÇÕES. AF_11/2020 | M2 | COEFICIENTE DE REPRESENTATIVIDADE | 306.2
102042 | MONTAGEM E DESMONTAGEM DE FÔRMA PARA ESCADAS, COM 1 LANCE E LAJE PLANA, EM CHAPA DE MADEIRA COMPENSADA RESINADA, 4 UTILIZAÇÕES. AF_11/2020 | M2 | COEFICIENTE DE REPRESENTATIVIDADE | 273.93
102043 | MONTAGEM E DESMONTAGEM DE FÔRMA PARA ESCADAS, COM 1 LANCE E LAJE PLANA, EM CHAPA DE MADEIRA COMPENSADA PLASTIFICADA, 6 UTILIZAÇÕES. AF_11/2020 | M2 | COEFICIENTE DE REPRESENTATIVIDADE | 233.53
102044 | MONTAGEM E DESMONTAGEM DE FÔRMA PARA ESCADAS, COM 1 LANCE E LAJE PLANA, EM CHAPA DE MADEIRA COMPENSADA PLASTIFICADA, 8 UTILIZAÇÕES. AF_11/2020 | M2 | COEFICIENTE DE REPRESENTATIVIDADE | 208.55
102045 | MONTAGEM E DESMONTAGEM DE FÔRMA PARA ESCADAS, COM 1 LANCE E LAJE PLANA, EM CHAPA DE MADEIRA COMPENSADA PLASTIFICADA, 10 UTILIZAÇÕES. AF_11/2020 | M2 | COEFICIENTE DE REPRESENTATIVIDADE | 193.55
102046 | MONTAGEM E DESMONTAGEM DE FÔRMA PARA ESCADAS, COM 1 LANCE E LAJE CASCATA, EM MADEIRA SERRADA, 1 UTILIZAÇÃO. AF_11/2020 | M2 | COEFICIENTE DE REPRESENTATIVIDADE | 574.04
102047 | MONTAGEM E DESMONTAGEM DE FÔRMA PARA ESCADAS, COM 1 LANCE E LAJE CASCATA, EM MADEIRA SERRADA, 2 UTILIZAÇÕES. AF_11/2020 | M2 | COEFICIENTE DE REPRESENTATIVIDADE | 488.07
102048 | MONTAGEM E DESMONTAGEM DE FÔRMA PARA ESCADAS, COM 1 LANCE E LAJE CASCATA, EM CHAPA DE MADEIRA COMPENSADA RESINADA, 2 UTILIZAÇÕES. AF_11/2020 | M2 | COEFICIENTE DE REPRESENTATIVIDADE | 287.88
102049 | MONTAGEM E DESMONTAGEM DE FÔRMA PARA ESCADAS, COM 1 LANCE E LAJE CASCATA, EM CHAPA DE MADEIRA COMPENSADA RESINADA, 4 UTILIZAÇÕES. AF_11/2020 | M2 | COEFICIENTE DE REPRESENTATIVIDADE | 254.98
102050 | MONTAGEM E DESMONTAGEM DE FÔRMA PARA ESCADAS, COM 1 LANCE E LAJE CASCATA, EM CHAPA DE MADEIRA COMPENSADA PLASTIFICADA, 6 UTILIZAÇÕES. AF_11/2020 | M2 | COEFICIENTE DE REPRESENTATIVIDADE | 220.65
102051 | MONTAGEM E DESMONTAGEM DE FÔRMA PARA ESCADAS, COM 1 LANCE E LAJE CASCATA, EM CHAPA DE MADEIRA COMPENSADA PLASTIFICADA, 8 UTILIZAÇÕES. AF_11/2020 | M2 | COEFICIENTE DE REPRESENTATIVIDADE | 194.99
102052 | MONTAGEM E DESMONTAGEM DE FÔRMA PARA ESCADAS, COM 1 LANCE E LAJE CASCATA, EM CHAPA DE MADEIRA COMPENSADA PLASTIFICADA, 10 UTILIZAÇÕES. AF_11/2020 | M2 | COEFICIENTE DE REPRESENTATIVIDADE | 180.66
102059 | MONTAGEM E DESMONTAGEM DE FÔRMA PARA ESCADA DUPLA COM 2 LANCES EM "X" E LAJE PLANA, EM MADEIRA SERRADA, 1 UTILIZAÇÃO. AF_11/2020 | M2 | COEFICIENTE DE REPRESENTATIVIDADE | 486.11
102060 | MONTAGEM E DESMONTAGEM DE FÔRMA PARA ESCADA DUPLA COM 2 LANCES EM "X" E LAJE PLANA, EM MADEIRA SERRADA, 2 UTILIZAÇÕES. AF_11/2020 | M2 | COEFICIENTE DE REPRESENTATIVIDADE | 407.14
102061 | MONTAGEM E DESMONTAGEM DE FÔRMA PARA ESCADA DUPLA COM 2 LANCES EM "X" E LAJE PLANA, EM CHAPA DE MADEIRA COMPENSADA RESINADA, 2 UTILIZAÇÕES. AF_11/2020 | M2 | COEFICIENTE DE REPRESENTATIVIDADE | 282.12
102062 | MONTAGEM E DESMONTAGEM DE FÔRMA PARA ESCADA DUPLA COM 2 LANCES EM "X" E LAJE PLANA, EM CHAPA DE MADEIRA COMPENSADA RESINADA, 4 UTILIZAÇÕES. AF_11/2020 | M2 | COEFICIENTE DE REPRESENTATIVIDADE | 258.24
102063 | MONTAGEM E DESMONTAGEM DE FÔRMA PARA ESCADA DUPLA COM 2 LANCES EM "X" E LAJE PLANA, EM CHAPA DE MADEIRA COMPENSADA PLASTIFICADA, 6 UTILIZAÇÕES. AF_11/2020 | M2 | COEFICIENTE DE REPRESENTATIVIDADE | 219.29
102064 | MONTAGEM E DESMONTAGEM DE FÔRMA PARA ESCADA DUPLA COM 2 LANCES EM "X" E LAJE PLANA, EM CHAPA DE MADEIRA COMPENSADA PLASTIFICADA, 8 UTILIZAÇÕES. AF_11/2020 | M2 | COEFICIENTE DE REPRESENTATIVIDADE | 194.16
102065 | MONTAGEM E DESMONTAGEM DE FÔRMA PARA ESCADA DUPLA COM 2 LANCES EM "X" E LAJE PLANA, EM CHAPA DE MADEIRA COMPENSADA PLASTIFICADA, 10 UTILIZAÇÕES. AF_11/2020 | M2 | COEFICIENTE DE REPRESENTATIVIDADE | 180.18
102066 | MONTAGEM E DESMONTAGEM DE FÔRMA PARA ESCADA DUPLA COM 2 LANCES EM "X" E LAJE CASCATA, EM MADEIRA SERRADA, 1 UTILIZAÇÃO. AF_11/2020 | M2 | COEFICIENTE DE REPRESENTATIVIDADE | 509.69
102067 | MONTAGEM E DESMONTAGEM DE FÔRMA PARA ESCADA DUPLA COM 2 LANCES EM "X" E LAJE CASCATA, EM MADEIRA SERRADA, 2 UTILIZAÇÕES. AF_11/2020 | M2 | COEFICIENTE DE REPRESENTATIVIDADE | 435.29
102068 | MONTAGEM E DESMONTAGEM DE FÔRMA PARA ESCADA DUPLA COM 2 LANCES EM "X" E LAJE CASCATA, EM CHAPA DE MADEIRA COMPENSADA RESINADA, 2 UTILIZAÇÕES. AF_11/2020 | M2 | COEFICIENTE DE REPRESENTATIVIDADE | 262.29
102069 | MONTAGEM E DESMONTAGEM DE FÔRMA PARA ESCADA DUPLA COM 2 LANCES EM "X" E LAJE CASCATA, EM CHAPA DE MADEIRA COMPENSADA RESINADA, 4 UTILIZAÇÕES. AF_11/2020 | M2 | COEFICIENTE DE REPRESENTATIVIDADE | 238.44
102070 | MONTAGEM E DESMONTAGEM DE FÔRMA PARA ESCADA DUPLA COM 2 LANCES EM "X" E LAJE CASCATA, EM CHAPA DE MADEIRA COMPENSADA PLASTIFICADA, 6 UTILIZAÇÕES. AF_11/2020 | M2 | COEFICIENTE DE REPRESENTATIVIDADE | 206.24
102071 | MONTAGEM E DESMONTAGEM DE FÔRMA PARA ESCADA DUPLA COM 2 LANCES EM "X" E LAJE CASCATA, EM CHAPA DE MADEIRA COMPENSADA PLASTIFICADA, 8 UTILIZAÇÕES. AF_11/2020 | M2 | COEFICIENTE DE REPRESENTATIVIDADE | 182.54
102072 | MONTAGEM E DESMONTAGEM DE FÔRMA PARA ESCADA DUPLA COM 2 LANCES EM "X" E LAJE CASCATA, EM CHAPA DE MADEIRA COMPENSADA PLASTIFICADA, 10 UTILIZAÇÕES. AF_11/2020 | M2 | COEFICIENTE DE REPRESENTATIVIDADE | 174.16
102073 | ESCADA EM CONCRETO ARMADO MOLDADO IN LOCO, FCK 25 MPA, COM 1 LANCE E LAJE PLANA, FÔRMA EM CHAPA DE MADEIRA COMPENSADA RESINADA. AF_11/2020_PA | M3 | ATRIBUÍDO SÃO PAULO | 3580.6
102074 | ESCADA EM CONCRETO ARMADO MOLDADO IN LOCO, FCK 25 MPA, COM 2 LANCES EM U E LAJE PLANA, FÔRMA EM CHAPA DE MADEIRA COMPENSADA RESINADA. AF_11/2020_PA | M3 | ATRIBUÍDO SÃO PAULO | 4285.7
102075 | ESCADA EM CONCRETO ARMADO MOLDADO IN LOCO, FCK 25 MPA, COM 2 LANCES EM L E LAJE PLANA, FÔRMA EM CHAPA DE MADEIRA COMPENSADA RESINADA. AF_11/2020_PA | M3 | ATRIBUÍDO SÃO PAULO | 4464.77
102076 | ESCADA EM CONCRETO ARMADO MOLDADO IN LOCO, FCK 25 MPA, COM 2 LANCES EM X E LAJE PLANA, FÔRMA EM CHAPA DE MADEIRA COMPENSADA RESINADA. AF_11/2020_PA | M3 | ATRIBUÍDO SÃO PAULO | 4565.04
102077 | ESCADA EM CONCRETO ARMADO MOLDADO IN LOCO, FCK 25 MPA, COM 1 LANCE E LAJE CASCATA, FÔRMA EM CHAPA DE MADEIRA COMPENSADA RESINADA. AF_11/2020_PA | M3 | ATRIBUÍDO SÃO PAULO | 5000.56
102078 | ESCADA EM CONCRETO ARMADO MOLDADO IN LOCO, FCK 25 MPA, COM 2 LANCES EM U E LAJE CASCATA, FÔRMA EM CHAPA DE MADEIRA COMPENSADA RESINADA. AF_11/2020_PA | M3 | ATRIBUÍDO SÃO PAULO | 5091.94
102079 | ESCADA EM CONCRETO ARMADO MOLDADO IN LOCO, FCK 25 MPA, COM 2 LANCES EM L E LAJE CASCATA, FÔRMA EM CHAPA DE MADEIRA COMPENSADA RESINADA. AF_11/2020_PA | M3 | ATRIBUÍDO SÃO PAULO | 4898.54
102080 | ESCADA EM CONCRETO ARMADO MOLDADO IN LOCO, FCK 25 MPA, COM 2 LANCES EM X E LAJE CASCATA, FÔRMA EM CHAPA DE MADEIRA COMPENSADA RESINADA. AF_11/2020_PA | M3 | ATRIBUÍDO SÃO PAULO | 4278.92
102086 | FABRICAÇÃO DE FÔRMA PARA ESCADA DUPLA COM 2 LANCES EM "X" E LAJE PLANA, EM CHAPA DE MADEIRA COMPENSADA PLASTIFICADA, E=18 MM. AF_11/2020 | M2 | COEFICIENTE DE REPRESENTATIVIDADE | 183.16
102087 | FABRICAÇÃO DE FÔRMA PARA ESCADA DUPLA COM 2 LANCES EM "X" E LAJE PLANA, EM CHAPA DE MADEIRA COMPENSADA RESINADA, E= 17 MM. AF_11/2020 | M2 | COEFICIENTE DE REPRESENTATIVIDADE | 147.01
102088 | FABRICAÇÃO DE FÔRMA PARA ESCADA DUPLA COM 2 LANCES EM X E LAJE PLANA, EM MADEIRA SERRADA, E=25 MM. AF_11/2020 | M2 | COEFICIENTE DE REPRESENTATIVIDADE | 232.1
102089 | FABRICAÇÃO DE FÔRMA PARA ESCADA DUPLA COM 2 LANCES EM "X" E LAJE CASCATA, EM CHAPA DE MADEIRA COMPENSADA PLASTIFICADA, E=18 MM. AF_11/2020 | M2 | COEFICIENTE DE REPRESENTATIVIDADE | 170.17
102090 | FABRICAÇÃO DE FÔRMA PARA ESCADA DUPLA COM 2 LANCES EM "X" E LAJE CASCATA, EM CHAPA DE MADEIRA COMPENSADA RESINADA, E= 17 MM. AF_11/2020 | M2 | COEFICIENTE DE REPRESENTATIVIDADE | 129.16
102091 | FABRICAÇÃO DE FÔRMA PARA ESCADA DUPLA COM 2 LANCES EM X E LAJE CASCATA, EM MADEIRA SERRADA, E=25 MM. AF_11/2020 | M2 | COEFICIENTE DE REPRESENTATIVIDADE | 270.15
103760 | MONTAGEM E DESMONTAGEM DE FÔRMA DE LAJE MACIÇA, PÉ-DIREITO SIMPLES, EM CHAPA DE MADEIRA COMPENSADA RESINADA E CIMBRAMENTO DE MADEIRA, 2 UTILIZAÇÕES. AF_03/2022 | M2 | COEFICIENTE DE REPRESENTATIVIDADE | 115.51
103761 | MONTAGEM E DESMONTAGEM DE FÔRMA DE LAJE MACIÇA, PÉ-DIREITO SIMPLES, EM CHAPA DE MADEIRA COMPENSADA RESINADA E CIMBRAMENTO DE MADEIRA, 4 UTILIZAÇÕES. AF_03/2022 | M2 | COEFICIENTE DE REPRESENTATIVIDADE | 79.18
103762 | MONTAGEM E DESMONTAGEM DE FÔRMA DE LAJE MACIÇA, PÉ-DIREITO SIMPLES, EM CHAPA DE MADEIRA COMPENSADA RESINADA E CIMBRAMENTO DE MADEIRA, 6 UTILIZAÇÕES. AF_03/2022 | M2 | COEFICIENTE DE REPRESENTATIVIDADE | 68.17
103763 | MONTAGEM E DESMONTAGEM DE FÔRMA DE LAJE MACIÇA, PÉ-DIREITO SIMPLES, EM CHAPA DE MADEIRA COMPENSADA RESINADA E CIMBRAMENTO DE MADEIRA, 8 UTILIZAÇÕES. AF_03/2022 | M2 | COEFICIENTE DE REPRESENTATIVIDADE | 60.3
104925 | FABRICAÇÃO, MONTAGEM E DESMONTAGEM DE FÔRMA PARA SAPATA CORRIDA, EM MADEIRA SERRADA, E=25 MM, 1 UTILIZAÇÃO. AF_01/2024 | M2 | COEFICIENTE DE REPRESENTATIVIDADE | 156.4
104926 | FABRICAÇÃO, MONTAGEM E DESMONTAGEM DE FÔRMA PARA SAPATA CORRIDA, EM MADEIRA SERRADA, E=25 MM, 2 UTILIZAÇÕES. AF_01/2024 | M2 | COEFICIENTE DE REPRESENTATIVIDADE | 101.52
104927 | FABRICAÇÃO, MONTAGEM E DESMONTAGEM DE FÔRMA PARA SAPATA CORRIDA, EM MADEIRA SERRADA, E=25 MM, 4 UTILIZAÇÕES. AF_01/2024 | M2 | COEFICIENTE DE REPRESENTATIVIDADE | 72.99
104928 | FABRICAÇÃO, MONTAGEM E DESMONTAGEM DE FÔRMA PARA SAPATA CORRIDA, EM CHAPA DE MADEIRA COMPENSADA RESINADA, E=17 MM, 2 UTILIZAÇÕES. AF_01/2024 | M2 | COEFICIENTE DE REPRESENTATIVIDADE | 144.61
104929 | FABRICAÇÃO, MONTAGEM E DESMONTAGEM DE FÔRMA PARA SAPATA CORRIDA, EM CHAPA DE MADEIRA COMPENSADA RESINADA, E=17 MM, 4 UTILIZAÇÕES. AF_01/2024 | M2 | COEFICIENTE DE REPRESENTATIVIDADE | 90.11
89996 | ARMAÇÃO VERTICAL DE ALVENARIA ESTRUTURAL; DIÂMETRO DE 10,0 MM. AF_09/2021 | KG | COEFICIENTE DE REPRESENTATIVIDADE | 10.76
89997 | ARMAÇÃO VERTICAL DE ALVENARIA ESTRUTURAL; DIÂMETRO DE 12,5 MM. AF_09/2021 | KG | COEFICIENTE DE REPRESENTATIVIDADE | 8.69
89998 | ARMAÇÃO DE CINTA DE ALVENARIA ESTRUTURAL; DIÂMETRO DE 10,0 MM. AF_09/2021 | KG | COEFICIENTE DE REPRESENTATIVIDADE | 10.18
89999 | ARMAÇÃO DE VERGA E CONTRAVERGA DE ALVENARIA ESTRUTURAL; DIÂMETRO DE 8,0 MM. AF_09/2021 | KG | COEFICIENTE DE REPRESENTATIVIDADE | 16.62
90000 | ARMAÇÃO DE VERGA E CONTRAVERGA DE ALVENARIA ESTRUTURAL; DIÂMETRO DE 10,0 MM. AF_09/2021 | KG | COEFICIENTE DE REPRESENTATIVIDADE | 13.19
91593 | ARMAÇÃO DO SISTEMA DE PAREDES DE CONCRETO, EXECUTADA EM PAREDES DE EDIFICAÇÕES DE MÚLTIPLOS PAVIMENTOS, TELA Q-138. AF_06/2019 | KG | ATRIBUÍDO SÃO PAULO | 9.22
91594 | ARMAÇÃO DO SISTEMA DE PAREDES DE CONCRETO, EXECUTADA EM PAREDES DE EDIFICAÇÕES TÉRREAS OU DE MÚLTIPLOS PAVIMENTOS, TELA Q-92. AF_06/2019 | KG | ATRIBUÍDO SÃO PAULO | 9.71
91595 | ARMAÇÃO DO SISTEMA DE PAREDES DE CONCRETO, EXECUTADA EM PAREDES DE EDIFICAÇÕES TÉRREAS, TELA Q-61. AF_06/2019 | KG | ATRIBUÍDO SÃO PAULO | 10.53
91596 | ARMAÇÃO DO SISTEMA DE PAREDES DE CONCRETO, EXECUTADA COMO ARMADURA POSITIVA DE LAJES, TELA Q-138. AF_06/2019 | KG | ATRIBUÍDO SÃO PAULO | 9.58
91597 | ARMAÇÃO DO SISTEMA DE PAREDES DE CONCRETO, EXECUTADA COMO ARMADURA NEGATIVA DE LAJES, TELA T-196. AF_06/2019 | KG | ATRIBUÍDO SÃO PAULO | 6.93
91598 | ARMAÇÃO DO SISTEMA DE PAREDES DE CONCRETO, EXECUTADA COMO ARMADURA POSITIVA DE LAJES, TELA Q-113. AF_06/2019 | KG | ATRIBUÍDO SÃO PAULO | 9.51
91599 | ARMAÇÃO DO SISTEMA DE PAREDES DE CONCRETO, EXECUTADA COMO ARMADURA NEGATIVA DE LAJES, TELA L-159. AF_06/2019 | KG | ATRIBUÍDO SÃO PAULO | 7.32
91600 | ARMAÇÃO DO SISTEMA DE PAREDES DE CONCRETO, EXECUTADA EM PLATIBANDAS, TELA Q-92. AF_06/2019 | KG | ATRIBUÍDO SÃO PAULO | 12.45
91601 | ARMAÇÃO DO SISTEMA DE PAREDES DE CONCRETO, EXECUTADA COMO REFORÇO, VERGALHÃO DE 6,3 MM DE DIÂMETRO. AF_06/2019 | KG | COEFICIENTE DE REPRESENTATIVIDADE | 12.41
91602 | ARMAÇÃO DO SISTEMA DE PAREDES DE CONCRETO, EXECUTADA COMO REFORÇO, VERGALHÃO DE 8,0 MM DE DIÂMETRO. AF_06/2019 | KG | COEFICIENTE DE REPRESENTATIVIDADE | 11.3
91603 | ARMAÇÃO DO SISTEMA DE PAREDES DE CONCRETO, EXECUTADA COMO REFORÇO, VERGALHÃO DE 10,0 MM DE DIÂMETRO. AF_06/2019 | KG | COEFICIENTE DE REPRESENTATIVIDADE | 10.67
92759 | ARMAÇÃO DE PILAR OU VIGA DE ESTRUTURA CONVENCIONAL DE CONCRETO ARMADO UTILIZANDO AÇO CA-60 DE 5,0 MM - MONTAGEM. AF_06/2022 | KG | ATRIBUÍDO SÃO PAULO | 14.32
92760 | ARMAÇÃO DE PILAR OU VIGA DE ESTRUTURA CONVENCIONAL DE CONCRETO ARMADO UTILIZANDO AÇO CA-50 DE 6,3 MM - MONTAGEM. AF_06/2022 | KG | ATRIBUÍDO SÃO PAULO | 13.33
92761 | ARMAÇÃO DE PILAR OU VIGA DE ESTRUTURA CONVENCIONAL DE CONCRETO ARMADO UTILIZANDO AÇO CA-50 DE 8,0 MM - MONTAGEM. AF_06/2022 | KG | ATRIBUÍDO SÃO PAULO | 12.39
92762 | ARMAÇÃO DE PILAR OU VIGA DE ESTRUTURA CONVENCIONAL DE CONCRETO ARMADO UTILIZANDO AÇO CA-50 DE 10,0 MM - MONTAGEM. AF_06/2022 | KG | ATRIBUÍDO SÃO PAULO | 10.98
92763 | ARMAÇÃO DE PILAR OU VIGA DE ESTRUTURA CONVENCIONAL DE CONCRETO ARMADO UTILIZANDO AÇO CA-50 DE 12,5 MM - MONTAGEM. AF_06/2022 | KG | ATRIBUÍDO SÃO PAULO | 9.17
92764 | ARMAÇÃO DE PILAR OU VIGA DE ESTRUTURA CONVENCIONAL DE CONCRETO ARMADO UTILIZANDO AÇO CA-50 DE 16,0 MM - MONTAGEM. AF_06/2022 | KG | ATRIBUÍDO SÃO PAULO | 8.84
92765 | ARMAÇÃO DE PILAR OU VIGA DE ESTRUTURA CONVENCIONAL DE CONCRETO ARMADO UTILIZANDO AÇO CA-50 DE 20,0 MM - MONTAGEM. AF_06/2022 | KG | ATRIBUÍDO SÃO PAULO | 10.04
92766 | ARMAÇÃO DE PILAR OU VIGA DE ESTRUTURA CONVENCIONAL DE CONCRETO ARMADO UTILIZANDO AÇO CA-50 DE 25,0 MM - MONTAGEM. AF_06/2022 | KG | ATRIBUÍDO SÃO PAULO | 9.93
92767 | ARMAÇÃO DE LAJE DE ESTRUTURA CONVENCIONAL DE CONCRETO ARMADO UTILIZANDO AÇO CA-60 DE 4,2 MM - MONTAGEM. AF_06/2022 | KG | ATRIBUÍDO SÃO PAULO | 15.81
92768 | ARMAÇÃO DE LAJE DE ESTRUTURA CONVENCIONAL DE CONCRETO ARMADO UTILIZANDO AÇO CA-60 DE 5,0 MM - MONTAGEM. AF_06/2022 | KG | ATRIBUÍDO SÃO PAULO | 13.72
92769 | ARMAÇÃO DE LAJE DE ESTRUTURA CONVENCIONAL DE CONCRETO ARMADO UTILIZANDO AÇO CA-50 DE 6,3 MM - MONTAGEM. AF_06/2022 | KG | ATRIBUÍDO SÃO PAULO | 12.76
92770 | ARMAÇÃO DE LAJE DE ESTRUTURA CONVENCIONAL DE CONCRETO ARMADO UTILIZANDO AÇO CA-50 DE 8,0 MM - MONTAGEM. AF_06/2022 | KG | ATRIBUÍDO SÃO PAULO | 11.85
92771 | ARMAÇÃO DE LAJE DE ESTRUTURA CONVENCIONAL DE CONCRETO ARMADO UTILIZANDO AÇO CA-50 DE 10,0 MM - MONTAGEM. AF_06/2022 | KG | ATRIBUÍDO SÃO PAULO | 10.48
92772 | ARMAÇÃO DE LAJE DE ESTRUTURA CONVENCIONAL DE CONCRETO ARMADO UTILIZANDO AÇO CA-50 DE 12,5 MM - MONTAGEM. AF_06/2022 | KG | ATRIBUÍDO SÃO PAULO | 8.73
92773 | ARMAÇÃO DE LAJE DE ESTRUTURA CONVENCIONAL DE CONCRETO ARMADO UTILIZANDO AÇO CA-50 DE 16,0 MM - MONTAGEM. AF_06/2022 | KG | COEFICIENTE DE REPRESENTATIVIDADE | 8.55
92774 | ARMAÇÃO DE LAJE DE ESTRUTURA CONVENCIONAL DE CONCRETO ARMADO UTILIZANDO AÇO CA-50 DE 20,0 MM - MONTAGEM. AF_06/2022 | KG | COEFICIENTE DE REPRESENTATIVIDADE | 9.88
92798 | CORTE E DOBRA DE AÇO CA-50, DIÂMETRO DE 25,0 MM. AF_06/2022 | KG | COEFICIENTE DE REPRESENTATIVIDADE | 9.09
92799 | CORTE E DOBRA DE AÇO CA-60, DIÂMETRO DE 4,2 MM. AF_06/2022 | KG | COEFICIENTE DE REPRESENTATIVIDADE | 11.21
92800 | CORTE E DOBRA DE AÇO CA-60, DIÂMETRO DE 5,0 MM. AF_06/2022 | KG | COEFICIENTE DE REPRESENTATIVIDADE | 10.02
92801 | CORTE E DOBRA DE AÇO CA-50, DIÂMETRO DE 6,3 MM. AF_06/2022 | KG | COEFICIENTE DE REPRESENTATIVIDADE | 10.02
92802 | CORTE E DOBRA DE AÇO CA-50, DIÂMETRO DE 8,0 MM. AF_06/2022 | KG | COEFICIENTE DE REPRESENTATIVIDADE | 9.91
92803 | CORTE E DOBRA DE AÇO CA-50, DIÂMETRO DE 10,0 MM. AF_06/2022 | KG | COEFICIENTE DE REPRESENTATIVIDADE | 9.12
92804 | CORTE E DOBRA DE AÇO CA-50, DIÂMETRO DE 12,5 MM. AF_06/2022 | KG | COEFICIENTE DE REPRESENTATIVIDADE | 7.8
92805 | CORTE E DOBRA DE AÇO CA-50, DIÂMETRO DE 16,0 MM. AF_06/2022 | KG | COEFICIENTE DE REPRESENTATIVIDADE | 7.72
92806 | CORTE E DOBRA DE AÇO CA-50, DIÂMETRO DE 20,0 MM. AF_06/2022 | KG | COEFICIENTE DE REPRESENTATIVIDADE | 9.09
92875 | CORTE E DOBRA DE AÇO CA-25, DIÂMETRO DE 6,3 MM. AF_06/2022 | KG | COEFICIENTE DE REPRESENTATIVIDADE | 9.56
92876 | CORTE E DOBRA DE AÇO CA-25, DIÂMETRO DE 8,0 MM. AF_06/2022 | KG | COEFICIENTE DE REPRESENTATIVIDADE | 9.22
92877 | CORTE E DOBRA DE AÇO CA-25, DIÂMETRO DE 10,0 MM. AF_06/2022 | KG | COEFICIENTE DE REPRESENTATIVIDADE | 9.91
92878 | CORTE E DOBRA DE AÇO CA-25, DIÂMETRO DE 12,5 MM. AF_06/2022 | KG | COEFICIENTE DE REPRESENTATIVIDADE | 9.73
92879 | CORTE E DOBRA DE AÇO CA-25, DIÂMETRO DE 16,0 MM. AF_06/2022 | KG | COEFICIENTE DE REPRESENTATIVIDADE | 9.61
92880 | CORTE E DOBRA DE AÇO CA-25, DIÂMETRO DE 20,0 MM. AF_06/2022 | KG | COEFICIENTE DE REPRESENTATIVIDADE | 9.81
92881 | CORTE E DOBRA DE AÇO CA-25, DIÂMETRO DE 25,0 MM. AF_06/2022 | KG | COEFICIENTE DE REPRESENTATIVIDADE | 9.78
92882 | ARMAÇÃO UTILIZANDO AÇO CA-25 DE 6,3 MM - MONTAGEM. AF_06/2022 | KG | ATRIBUÍDO SÃO PAULO | 13.4
92883 | ARMAÇÃO UTILIZANDO AÇO CA-25 DE 8,0 MM - MONTAGEM. AF_06/2022 | KG | ATRIBUÍDO SÃO PAULO | 12.19
92884 | ARMAÇÃO UTILIZANDO AÇO CA-25 DE 10,0 MM - MONTAGEM. AF_06/2022 | KG | ATRIBUÍDO SÃO PAULO | 12.23
92885 | ARMAÇÃO UTILIZANDO AÇO CA-25 DE 12,5 MM - MONTAGEM. AF_06/2022 | KG | ATRIBUÍDO SÃO PAULO | 11.53
92886 | ARMAÇÃO UTILIZANDO AÇO CA-25 DE 16,0 MM - MONTAGEM. AF_06/2022 | KG | ATRIBUÍDO SÃO PAULO | 10.96
92887 | ARMAÇÃO UTILIZANDO AÇO CA-25 DE 20,0 MM - MONTAGEM. AF_06/2022 | KG | ATRIBUÍDO SÃO PAULO | 10.83
92888 | ARMAÇÃO UTILIZANDO AÇO CA-25 DE 25,0 MM - MONTAGEM. AF_06/2022 | KG | COEFICIENTE DE REPRESENTATIVIDADE | 10.54
92915 | ARMAÇÃO DE ESTRUTURAS DIVERSAS DE CONCRETO ARMADO, EXCETO VIGAS, PILARES, LAJES E FUNDAÇÕES, UTILIZANDO AÇO CA-60 DE 5,0 MM - MONTAGEM. AF_06/2022 | KG | ATRIBUÍDO SÃO PAULO | 17.25
92916 | ARMAÇÃO DE ESTRUTURAS DIVERSAS DE CONCRETO ARMADO, EXCETO VIGAS, PILARES, LAJES E FUNDAÇÕES, UTILIZANDO AÇO CA-50 DE 6,3 MM - MONTAGEM. AF_06/2022 | KG | ATRIBUÍDO SÃO PAULO | 15.48
92917 | ARMAÇÃO DE ESTRUTURAS DIVERSAS DE CONCRETO ARMADO, EXCETO VIGAS, PILARES, LAJES E FUNDAÇÕES, UTILIZANDO AÇO CA-50 DE 8,0 MM - MONTAGEM. AF_06/2022 | KG | ATRIBUÍDO SÃO PAULO | 13.92
92919 | ARMAÇÃO DE ESTRUTURAS DIVERSAS DE CONCRETO ARMADO, EXCETO VIGAS, PILARES, LAJES E FUNDAÇÕES, UTILIZANDO AÇO CA-50 DE 10,0 MM - MONTAGEM. AF_06/2022 | KG | ATRIBUÍDO SÃO PAULO | 12.05
92921 | ARMAÇÃO DE ESTRUTURAS DIVERSAS DE CONCRETO ARMADO, EXCETO VIGAS, PILARES, LAJES E FUNDAÇÕES, UTILIZANDO AÇO CA-50 DE 12,5 MM - MONTAGEM. AF_06/2022 | KG | ATRIBUÍDO SÃO PAULO | 9.87
92922 | ARMAÇÃO DE ESTRUTURAS DIVERSAS DE CONCRETO ARMADO, EXCETO VIGAS, PILARES, LAJES E FUNDAÇÕES, UTILIZANDO AÇO CA-50 DE 16,0 MM - MONTAGEM. AF_06/2022 | KG | ATRIBUÍDO SÃO PAULO | 9.37
92923 | ARMAÇÃO DE ESTRUTURAS DIVERSAS DE CONCRETO ARMADO, EXCETO VIGAS, PILARES, LAJES E FUNDAÇÕES, UTILIZANDO AÇO CA-50 DE 20,0 MM - MONTAGEM. AF_06/2022 | KG | ATRIBUÍDO SÃO PAULO | 10.46
92924 | ARMAÇÃO DE ESTRUTURAS DIVERSAS DE CONCRETO ARMADO, EXCETO VIGAS, PILARES, LAJES E FUNDAÇÕES, UTILIZANDO AÇO CA-50 DE 25,0 MM - MONTAGEM. AF_06/2022 | KG | ATRIBUÍDO SÃO PAULO | 10.25
95448 | CORTE E DOBRA DE AÇO CA-50, DIÂMERO DE 32 MM. AF_06/2022 | KG | COEFICIENTE DE REPRESENTATIVIDADE | 9.97
95576 | MONTAGEM DE ARMADURA DE ESTACAS, DIÂMETRO = 8,0 MM. AF_09/2021_PS | KG | ATRIBUÍDO SÃO PAULO | 12.65
95577 | MONTAGEM DE ARMADURA DE ESTACAS, DIÂMETRO = 10,0 MM. AF_09/2021_PS | KG | ATRIBUÍDO SÃO PAULO | 10.63
95578 | MONTAGEM DE ARMADURA DE ESTACAS, DIÂMETRO = 12,5 MM. AF_09/2021_PS | KG | ATRIBUÍDO SÃO PAULO | 8.8
95579 | MONTAGEM DE ARMADURA DE ESTACAS, DIÂMETRO = 16,0 MM. AF_09/2021_PS | KG | ATRIBUÍDO SÃO PAULO | 8.46
95580 | MONTAGEM DE ARMADURA DE ESTACAS, DIÂMETRO = 20,0 MM. AF_09/2021_PS | KG | ATRIBUÍDO SÃO PAULO | 9.74
95581 | MONTAGEM DE ARMADURA DE ESTACAS, DIÂMETRO = 25,0 MM. AF_09/2021_PS | KG | ATRIBUÍDO SÃO PAULO | 9.71
95582 | MONTAGEM DE ARMADURA DE ESTACAS, DIÂMETRO = 32,0 MM. AF_09/2021_PS | KG | ATRIBUÍDO SÃO PAULO | 10.56
95583 | MONTAGEM DE ARMADURA TRANSVERSAL DE ESTACAS DE SEÇÃO CIRCULAR, DIÂMETRO = 5,0 MM. AF_09/2021_PS | KG | ATRIBUÍDO SÃO PAULO | 16.35
95584 | MONTAGEM DE ARMADURA TRANSVERSAL DE ESTACAS DE SEÇÃO CIRCULAR, DIÂMETRO = 6,30 MM. AF_09/2021_PS | KG | ATRIBUÍDO SÃO PAULO | 14.18
95592 | MONTAGEM DE ARMADURA TRANVERSAL DE ESTACAS DE SEÇÃO RETANGULAR, DIÂMETRO = 5,0 MM. AF_09/2021_PS | KG | ATRIBUÍDO SÃO PAULO | 16.35
95593 | MONTAGEM DE ARMADURA TRANSVERSAL DE ESTACAS DE SEÇÃO RETANGULAR, DIÂMETRO = 6,30 MM. AF_09/2021_PS | KG | ATRIBUÍDO SÃO PAULO | 14.18
95943 | ARMAÇÃO DE ESCADA, DE UMA ESTRUTURA CONVENCIONAL DE CONCRETO ARMADO UTILIZANDO AÇO CA-60 DE 5,0 MM - MONTAGEM. AF_11/2020 | KG | ATRIBUÍDO SÃO PAULO | 23.01
95944 | ARMAÇÃO DE ESCADA, DE UMA ESTRUTURA CONVENCIONAL DE CONCRETO ARMADO UTILIZANDO AÇO CA-50 DE 6,3 MM - MONTAGEM. AF_11/2020 | KG | ATRIBUÍDO SÃO PAULO | 20.64
95945 | ARMAÇÃO DE ESCADA, DE UMA ESTRUTURA CONVENCIONAL DE CONCRETO ARMADO UTILIZANDO AÇO CA-50 DE 8,0 MM - MONTAGEM. AF_11/2020 | KG | ATRIBUÍDO SÃO PAULO | 16.37
95946 | ARMAÇÃO DE ESCADA, DE UMA ESTRUTURA CONVENCIONAL DE CONCRETO ARMADO UTILIZANDO AÇO CA-50 DE 10,0 MM - MONTAGEM. AF_11/2020 | KG | ATRIBUÍDO SÃO PAULO | 12.81
95947 | ARMAÇÃO DE ESCADA, DE UMA ESTRUTURA CONVENCIONAL DE CONCRETO ARMADO UTILIZANDO AÇO CA-50 DE 12,5 MM - MONTAGEM. AF_11/2020 | KG | ATRIBUÍDO SÃO PAULO | 9.71
95948 | ARMAÇÃO DE ESCADA, DE UMA ESTRUTURA CONVENCIONAL DE CONCRETO ARMADO UTILIZANDO AÇO CA-50 DE 16,0 MM - MONTAGEM. AF_11/2020 | KG | ATRIBUÍDO SÃO PAULO | 8.41
96544 | ARMAÇÃO DE BLOCO UTILIZANDO AÇO CA-50 DE 6,3 MM - MONTAGEM. AF_01/2024 | KG | ATRIBUÍDO SÃO PAULO | 18.27
96545 | ARMAÇÃO DE BLOCO UTILIZANDO AÇO CA-50 DE 8 MM - MONTAGEM. AF_01/2024 | KG | ATRIBUÍDO SÃO PAULO | 16.3
96546 | ARMAÇÃO DE BLOCO UTILIZANDO AÇO CA-50 DE 10 MM - MONTAGEM. AF_01/2024 | KG | ATRIBUÍDO SÃO PAULO | 14.16
100064 | ARMAÇÃO DO SISTEMA DE PAREDES DE CONCRETO, EXECUTADA COMO ARMADURA POSITIVA DE LAJES, TELA Q-159. AF_06/2019 | KG | ATRIBUÍDO SÃO PAULO | 9.51
100066 | ARMAÇÃO DO SISTEMA DE PAREDES DE CONCRETO, EXECUTADA COMO ARMADURA POSITIVA DE LAJES, TELA Q-196. AF_06/2019 | KG | ATRIBUÍDO SÃO PAULO | 9.37
100067 | ARMAÇÃO DO SISTEMA DE PAREDES DE CONCRETO, EXECUTADA COMO REFORÇO, VERGALHÃO DE 5,0 MM DE DIÂMETRO. AF_06/2019 | KG | COEFICIENTE DE REPRESENTATIVIDADE | 12.18
100068 | ARMAÇÃO DO SISTEMA DE PAREDES DE CONCRETO, EXECUTADA COMO REFORÇO, VERGALHÃO DE 12,5 MM DE DIÂMETRO. AF_06/2019 | KG | COEFICIENTE DE REPRESENTATIVIDADE | 9.12
102920 | ARMAÇÃO DE CINTA DE ALVENARIA ESTRUTURAL; DIÂMETRO DE 12,5 MM. AF_09/2021 | KG | COEFICIENTE DE REPRESENTATIVIDADE | 8.32
102921 | ARMAÇÃO VERTICAL DE ALVENARIA ESTRUTURAL; DIÂMETRO DE 16,0 MM. AF_09/2021 | KG | COEFICIENTE DE REPRESENTATIVIDADE | 7.99
102922 | ARMAÇÃO DE VERGA E CONTRAVERGA DE ALVENARIA ESTRUTURAL; DIÂMETRO DE 16,0 MM. AF_09/2021 | KG | COEFICIENTE DE REPRESENTATIVIDADE | 8.94
102923 | ARMAÇÃO DE CINTA DE ALVENARIA ESTRUTURAL; DIÂMETRO DE 16,0 MM. AF_09/2021 | KG | COEFICIENTE DE REPRESENTATIVIDADE | 7.76
103088 | ARMAÇÃO DE VERGA E CONTRAVERGA DE ALVENARIA ESTRUTURAL; DIÂMETRO DE 12,5 MM. AF_09/2021 | KG | COEFICIENTE DE REPRESENTATIVIDADE | 10.25
104104 | ARMAÇÃO DE ESTRUTURAS DIVERSAS DE CONCRETO ARMADO, EXCETO VIGAS, PILARES, LAJES E FUNDAÇÕES, UTILIZANDO AÇO CA-50 DE 32,0 MM - MONTAGEM. AF_06/2022 | KG | COEFICIENTE DE REPRESENTATIVIDADE | 10.7
104105 | ARMAÇÃO DE PILAR OU VIGA DE ESTRUTURA CONVENCIONAL DE CONCRETO ARMADO UTILIZANDO AÇO CA-50 DE 32,0 MM. AF_06/2022 | KG | COEFICIENTE DE REPRESENTATIVIDADE | 10.7
104106 | ARMAÇÃO DE PILAR OU VIGA DE ESTRUTURA DE CONCRETO ARMADO EMBUTIDA EM ALVENARIA DE VEDAÇÃO UTILIZANDO AÇO CA-50 DE 16,0 MM - MONTAGEM. AF_06/2022 | KG | ATRIBUÍDO SÃO PAULO | 10.08
104107 | ARMAÇÃO DE PILAR OU VIGA DE ESTRUTURA DE CONCRETO ARMADO EMBUTIDA EM ALVENARIA DE VEDAÇÃO UTILIZANDO AÇO CA-50 DE 12,5 MM - MONTAGEM. AF_06/2022 | KG | ATRIBUÍDO SÃO PAULO | 10.82
104108 | ARMAÇÃO DE PILAR OU VIGA DE ESTRUTURA DE CONCRETO ARMADO EMBUTIDA EM ALVENARIA DE VEDAÇÃO UTILIZANDO AÇO CA-50 DE 10,0 MM - MONTAGEM. AF_06/2022 | KG | ATRIBUÍDO SÃO PAULO | 12.88
104109 | ARMAÇÃO DE PILAR OU VIGA DE ESTRUTURA DE CONCRETO ARMADO EMBUTIDA EM ALVENARIA DE VEDAÇÃO UTILIZANDO AÇO CA-50 DE 8,0 MM - MONTAGEM. AF_06/2022 | KG | ATRIBUÍDO SÃO PAULO | 15.99
104110 | ARMAÇÃO DE PILAR OU VIGA DE ESTRUTURA DE CONCRETO ARMADO EMBUTIDA EM ALVENARIA DE VEDAÇÃO UTILIZANDO AÇO CA-50 DE 6,3 MM - MONTAGEM. AF_06/2022 | KG | ATRIBUÍDO SÃO PAULO | 18.39
104111 | ARMAÇÃO DE PILAR OU VIGA DE ESTRUTURA DE CONCRETO ARMADO EMBUTIDA EM ALVENARIA DE VEDAÇÃO UTILIZANDO AÇO CA-60 DE 5,0 MM - MONTAGEM. AF_06/2022 | KG | ATRIBUÍDO SÃO PAULO | 21.17
104915 | ARMAÇÃO DE BLOCO E SAPATA UTILIZANDO AÇO CA-50 DE 25 MM - MONTAGEM. AF_01/2024 | KG | ATRIBUÍDO SÃO PAULO | 10
104917 | ARMAÇÃO DE SAPATA ISOLADA, VIGA BALDRAME E SAPATA CORRIDA UTILIZANDO AÇO CA-50 DE 6,3 MM - MONTAGEM. AF_01/2024 | KG | ATRIBUÍDO SÃO PAULO | 15.69
104918 | ARMAÇÃO DE SAPATA ISOLADA, VIGA BALDRAME E SAPATA CORRIDA UTILIZANDO AÇO CA-50 DE 8 MM - MONTAGEM. AF_01/2024 | KG | ATRIBUÍDO SÃO PAULO | 14.42
104919 | ARMAÇÃO DE SAPATA ISOLADA, VIGA BALDRAME E SAPATA CORRIDA UTILIZANDO AÇO CA-50 DE 10 MM - MONTAGEM. AF_01/2024 | KG | ATRIBUÍDO SÃO PAULO | 12.78
104920 | ARMAÇÃO DE BLOCO, SAPATA ISOLADA, VIGA BALDRAME E SAPATA CORRIDA UTILIZANDO AÇO CA-50 DE 12,5 MM - MONTAGEM. AF_01/2024 | KG | ATRIBUÍDO SÃO PAULO | 10.79
104921 | ARMAÇÃO DE BLOCO, SAPATA ISOLADA, VIGA BALDRAME E SAPATA CORRIDA UTILIZANDO AÇO CA-50 DE 16 MM - MONTAGEM. AF_01/2024 | KG | ATRIBUÍDO SÃO PAULO | 10.11
104922 | ARMAÇÃO DE BLOCO, SAPATA ISOLADA E SAPATA CORRIDA UTILIZANDO AÇO CA-50 DE 20 MM - MONTAGEM. AF_01/2024 | KG | ATRIBUÍDO SÃO PAULO | 11.08
89993 | GRAUTEAMENTO VERTICAL EM ALVENARIA ESTRUTURAL. AF_09/2021 | M3 | COEFICIENTE DE REPRESENTATIVIDADE | 1153.65
89994 | GRAUTEAMENTO DE CINTA INTERMEDIÁRIA OU DE CONTRAVERGA EM ALVENARIA ESTRUTURAL. AF_09/2021 | M3 | COEFICIENTE DE REPRESENTATIVIDADE | 997.05
89995 | GRAUTEAMENTO DE CINTA SUPERIOR OU DE VERGA EM ALVENARIA ESTRUTURAL. AF_09/2021 | M3 | COEFICIENTE DE REPRESENTATIVIDADE | 1113.61
90278 | GRAUTE FGK=15 MPA; TRAÇO 1:0,04:2,2:2,5 (EM MASSA SECA DE CIMENTO/CAL/AREIA GROSSA/BRITA 0) - PREPARO MECÂNICO COM BETONEIRA 400 L. AF_09/2021 | M3 | COEFICIENTE DE REPRESENTATIVIDADE | 603.68
90279 | GRAUTE FGK=20 MPA; TRAÇO 1:0,04:1,8:2,1 (EM MASSA SECA DE CIMENTO/ CAL/ AREIA GROSSA/ BRITA 0) - PREPARO MECÂNICO COM BETONEIRA 400 L. AF_09/2021 | M3 | COEFICIENTE DE REPRESENTATIVIDADE | 645.96
90280 | GRAUTE FGK=25 MPA; TRAÇO 1:0,02:1,3:1,6 (EM MASSA SECA DE CIMENTO/ CAL/ AREIA GROSSA/ BRITA 0) - PREPARO MECÂNICO COM BETONEIRA 400 L. AF_09/2021 | M3 | COEFICIENTE DE REPRESENTATIVIDADE | 688.16
90281 | GRAUTE FGK=30 MPA; TRAÇO 1:0,02:0,9:1,2 (EM MASSA SECA DE CIMENTO/ CAL/ AREIA GROSSA/ BRITA 0) - PREPARO MECÂNICO COM BETONEIRA 400 L. AF_09/2021 | M3 | COEFICIENTE DE REPRESENTATIVIDADE | 762.89
90282 | GRAUTE FGK=15 MPA; TRAÇO 1:2,2:2,5:0,3 (EM MASSA SECA DE CIMENTO/ AREIA GROSSA/ BRITA 0/ ADITIVO) - PREPARO MECÂNICO COM BETONEIRA 400 L. AF_09/2021 | M3 | COEFICIENTE DE REPRESENTATIVIDADE | 587.53
90283 | GRAUTE FGK=20 MPA; TRAÇO 1:1,8:2,1:0,4 (EM MASSA SECA DE CIMENTO/ AREIA GROSSA/ BRITA 0/ ADITIVO) - PREPARO MECÂNICO COM BETONEIRA 400 L. AF_09/2021 | M3 | COEFICIENTE DE REPRESENTATIVIDADE | 628.87
90284 | GRAUTE FGK=25 MPA; TRAÇO 1:1,3:1,6:0,4 (EM MASSA SECA DE CIMENTO/ AREIA GROSSA/ BRITA 0/ ADITIVO) - PREPARO MECÂNICO COM BETONEIRA 400 L. AF_09/2021 | M3 | COEFICIENTE DE REPRESENTATIVIDADE | 676.27
90285 | GRAUTE FGK=30 MPA; TRAÇO 1:0,9:1,2:0,6 (EM MASSA SECA DE CIMENTO/ AREIA GROSSA/ BRITA 0/ ADITIVO) - PREPARO MECÂNICO COM BETONEIRA 400 L. AF_09/2021 | M3 | COEFICIENTE DE REPRESENTATIVIDADE | 755.4
94962 | CONCRETO MAGRO PARA LASTRO, TRAÇO 1:4,5:4,5 (EM MASSA SECA DE CIMENTO/ AREIA MÉDIA/ BRITA 1) - PREPARO MECÂNICO COM BETONEIRA 400 L. AF_05/2021 | M3 | COEFICIENTE DE REPRESENTATIVIDADE | 499.48
94963 | CONCRETO FCK = 15MPA, TRAÇO 1:3,4:3,5 (EM MASSA SECA DE CIMENTO/ AREIA MÉDIA/ BRITA 1) - PREPARO MECÂNICO COM BETONEIRA 400 L. AF_05/2021 | M3 | COEFICIENTE DE REPRESENTATIVIDADE | 533.71
94964 | CONCRETO FCK = 20MPA, TRAÇO 1:2,7:3 (EM MASSA SECA DE CIMENTO/ AREIA MÉDIA/ BRITA 1) - PREPARO MECÂNICO COM BETONEIRA 400 L. AF_05/2021 | M3 | COEFICIENTE DE REPRESENTATIVIDADE | 565.82
94965 | CONCRETO FCK = 25MPA, TRAÇO 1:2,3:2,7 (EM MASSA SECA DE CIMENTO/ AREIA MÉDIA/ BRITA 1) - PREPARO MECÂNICO COM BETONEIRA 400 L. AF_05/2021 | M3 | COEFICIENTE DE REPRESENTATIVIDADE | 577.24
94966 | CONCRETO FCK = 30MPA, TRAÇO 1:2,1:2,5 (EM MASSA SECA DE CIMENTO/ AREIA MÉDIA/ BRITA 1) - PREPARO MECÂNICO COM BETONEIRA 400 L. AF_05/2021 | M3 | COEFICIENTE DE REPRESENTATIVIDADE | 589.53
94967 | CONCRETO FCK = 40MPA, TRAÇO 1:1,6:1,9 (EM MASSA SECA DE CIMENTO/ AREIA MÉDIA/ BRITA 1) - PREPARO MECÂNICO COM BETONEIRA 400 L. AF_05/2021 | M3 | COEFICIENTE DE REPRESENTATIVIDADE | 646.04
94968 | CONCRETO MAGRO PARA LASTRO, TRAÇO 1:4,5:4,5 (EM MASSA SECA DE CIMENTO/ AREIA MÉDIA/ BRITA 1) - PREPARO MECÂNICO COM BETONEIRA 600 L. AF_05/2021 | M3 | COEFICIENTE DE REPRESENTATIVIDADE | 496.22
94969 | CONCRETO FCK = 15MPA, TRAÇO 1:3,4:3,5 (EM MASSA SECA DE CIMENTO/ AREIA MÉDIA/ BRITA 1) - PREPARO MECÂNICO COM BETONEIRA 600 L. AF_05/2021 | M3 | COEFICIENTE DE REPRESENTATIVIDADE | 526.77
94970 | CONCRETO FCK = 20MPA, TRAÇO 1:2,7:3 (EM MASSA SECA DE CIMENTO/ AREIA MÉDIA/ BRITA 1) - PREPARO MECÂNICO COM BETONEIRA 600 L. AF_05/2021 | M3 | COEFICIENTE DE REPRESENTATIVIDADE | 552.06
94971 | CONCRETO FCK = 25MPA, TRAÇO 1:2,3:2,7 (EM MASSA SECA DE CIMENTO/ AREIA MÉDIA/ BRITA 1) - PREPARO MECÂNICO COM BETONEIRA 600 L. AF_05/2021 | M3 | COEFICIENTE DE REPRESENTATIVIDADE | 570.27
94972 | CONCRETO FCK = 30MPA, TRAÇO 1:2,1:2,5 (EM MASSA SECA DE CIMENTO/ AREIA MÉDIA/ BRITA 1) - PREPARO MECÂNICO COM BETONEIRA 600 L. AF_05/2021 | M3 | COEFICIENTE DE REPRESENTATIVIDADE | 582.49
94973 | CONCRETO FCK = 40MPA, TRAÇO 1:1,6:1,9 (EM MASSA SECA DE CIMENTO/ AREIA MÉDIA/ BRITA 1) - PREPARO MECÂNICO COM BETONEIRA 600 L. AF_05/2021 | M3 | COEFICIENTE DE REPRESENTATIVIDADE | 636.89
94974 | CONCRETO MAGRO PARA LASTRO, TRAÇO 1:4,5:4,5 (EM MASSA SECA DE CIMENTO/ AREIA MÉDIA/ BRITA 1) - PREPARO MANUAL. AF_05/2021 | M3 | COEFICIENTE DE REPRESENTATIVIDADE | 563.57
94975 | CONCRETO FCK = 15MPA, TRAÇO 1:3,4:3,5 (EM MASSA SECA DE CIMENTO/ AREIA MÉDIA/ BRITA 1) - PREPARO MANUAL. AF_05/2021 | M3 | COEFICIENTE DE REPRESENTATIVIDADE | 591.13
96555 | CONCRETAGEM DE BLOCO DE COROAMENTO OU VIGA BALDRAME, FCK 30 MPA, COM USO DE JERICA - LANÇAMENTO, ADENSAMENTO E ACABAMENTO. AF_01/2024 | M3 | ATRIBUÍDO SÃO PAULO | 815.38
96556 | CONCRETAGEM DE SAPATA, FCK 30 MPA, COM USO DE JERICA - LANÇAMENTO, ADENSAMENTO E ACABAMENTO. AF_01/2024 | M3 | ATRIBUÍDO SÃO PAULO | 979.26
96557 | CONCRETAGEM DE BLOCO DE COROAMENTO OU VIGA BALDRAME, FCK 30 MPA, COM USO DE BOMBA - LANÇAMENTO, ADENSAMENTO E ACABAMENTO. AF_01/2024 | M3 | ATRIBUÍDO SÃO PAULO | 657.08
96558 | CONCRETAGEM DE SAPATA, FCK 30 MPA, COM USO DE BOMBA - LANÇAMENTO, ADENSAMENTO E ACABAMENTO. AF_01/2024 | M3 | ATRIBUÍDO SÃO PAULO | 688.98
99235 | CONCRETAGEM DE EDIFICAÇÕES (PAREDES E LAJES) FEITAS COM SISTEMA DE FÔRMAS MANUSEÁVEIS, COM CONCRETO USINADO AUTOADENSÁVEL FCK 25 MPA - LANÇAMENTO E ACABAMENTO. AF_10/2021 | M3 | COEFICIENTE DE REPRESENTATIVIDADE | 598.11
99431 | CONCRETAGEM DE LAJES EM EDIFICAÇÕES UNIFAMILIARES FEITAS COM SISTEMA DE FÔRMAS MANUSEÁVEIS, COM CONCRETO USINADO BOMBEÁVEL FCK 25 MPA - LANÇAMENTO, ADENSAMENTO E ACABAMENTO (EXCLUSIVE BOMBA LANÇA). AF_10/2021 | M3 | ATRIBUÍDO SÃO PAULO | 621.06
99432 | CONCRETAGEM DE PAREDES EM EDIFICAÇÕES UNIFAMILIARES FEITAS COM SISTEMA DE FÔRMAS MANUSEÁVEIS, COM CONCRETO USINADO BOMBEÁVEL FCK 25 MPA - LANÇAMENTO, ADENSAMENTO E ACABAMENTO (EXCLUSIVE BOMBA LANÇA). AF_10/2021 | M3 | ATRIBUÍDO SÃO PAULO | 602.84
99433 | CONCRETAGEM DE PLATIBANDA EM EDIFICAÇÕES UNIFAMILIARES FEITAS COM SISTEMA DE FÔRMAS MANUSEÁVEIS, COM CONCRETO USINADO BOMBEÁVEL FCK 25 MPA, - LANÇAMENTO, ADENSAMENTO E ACABAMENTO (EXCLUSIVE BOMBA LANÇA). AF_10/2021 | M3 | ATRIBUÍDO SÃO PAULO | 656.17
99434 | CONCRETAGEM DE LAJES EM EDIFICAÇÕES MULTIFAMILIARES FEITAS COM SISTEMA DE FÔRMAS MANUSEÁVEIS, COM CONCRETO USINADO BOMBEÁVEL FCK 25 MPA - LANÇAMENTO, ADENSAMENTO E ACABAMENTO (EXCLUSIVE BOMBA LANÇA). AF_10/2021 | M3 | ATRIBUÍDO SÃO PAULO | 625.63
99435 | CONCRETAGEM DE PAREDES EM EDIFICAÇÕES MULTIFAMILIARES FEITAS COM SISTEMA DE FÔRMAS MANUSEÁVEIS, COM CONCRETO USINADO BOMBEÁVEL FCK 25 MPA - LANÇAMENTO, ADENSAMENTO E ACABAMENTO (EXCLUSIVE BOMBA LANÇA). AF_10/2021 | M3 | ATRIBUÍDO SÃO PAULO | 605.98
99436 | CONCRETAGEM DE PLATIBANDA EM EDIFICAÇÕES MULTIFAMILIARES FEITAS COM SISTEMA DE FÔRMAS MANUSEÁVEIS, COM CONCRETO USINADO BOMBEÁVEL FCK 25 MPA - LANÇAMENTO, ADENSAMENTO E ACABAMENTO (EXCLUSIVE BOMBA LANÇA). AF_10/2021 | M3 | ATRIBUÍDO SÃO PAULO | 680
99437 | CONCRETAGEM DE PLATIBANDA EM EDIFICAÇÕES UNIFAMILIARES FEITAS COM SISTEMA DE FÔRMAS MANUSEÁVEIS, COM CONCRETO USINADO AUTOADENSÁVEL FCK 25 MPA - LANÇAMENTO E ACABAMENTO. AF_10/2021 | M3 | COEFICIENTE DE REPRESENTATIVIDADE | 634.91
99438 | CONCRETAGEM DE PLATIBANDA EM EDIFICAÇÕES MULTIFAMILIARES FEITAS COM SISTEMA DE FÔRMAS MANUSEÁVEIS, COM CONCRETO USINADO AUTOADENSÁVEL FCK 25 MPA - LANÇAMENTO E ACABAMENTO. AF_10/2021 | M3 | COEFICIENTE DE REPRESENTATIVIDADE | 641.45
99439 | CONCRETAGEM DE EDIFICAÇÕES (PAREDES E LAJES) FEITAS COM SISTEMA DE FÔRMAS MANUSEÁVEIS, COM CONCRETO USINADO BOMBEÁVEL FCK 25 MPA - LANÇAMENTO, ADENSAMENTO E ACABAMENTO (EXCLUSIVE BOMBA LANÇA). AF_10/2021 | M3 | ATRIBUÍDO SÃO PAULO | 611.73
102473 | CONCRETO MAGRO PARA LASTRO, TRAÇO 1:4,5:4,5 (EM MASSA SECA DE CIMENTO/ AREIA MÉDIA/ SEIXO ROLADO) - PREPARO MECÂNICO COM BETONEIRA 400 L. AF_05/2021 | M3 | COEFICIENTE DE REPRESENTATIVIDADE | 771.01
102474 | CONCRETO FCK = 15MPA, TRAÇO 1:3,4:3,4 (EM MASSA SECA DE CIMENTO/ AREIA MÉDIA/ SEIXO ROLADO) - PREPARO MECÂNICO COM BETONEIRA 400 L. AF_05/2021 | M3 | COEFICIENTE DE REPRESENTATIVIDADE | 797.67
102475 | CONCRETO FCK = 20MPA, TRAÇO 1:2,6:2,9 (EM MASSA SECA DE CIMENTO/ AREIA MÉDIA/ SEIXO ROLADO) - PREPARO MECÂNICO COM BETONEIRA 400 L. AF_05/2021 | M3 | COEFICIENTE DE REPRESENTATIVIDADE | 835.09
102476 | CONCRETO FCK = 25MPA, TRAÇO 1:2,2:2,5 (EM MASSA SECA DE CIMENTO/ AREIA MÉDIA/ SEIXO ROLADO) - PREPARO MECÂNICO COM BETONEIRA 400 L. AF_05/2021 | M3 | COEFICIENTE DE REPRESENTATIVIDADE | 843.15
102477 | CONCRETO FCK = 30MPA, TRAÇO 1:1,9:2,3 (EM MASSA SECA DE CIMENTO/ AREIA MÉDIA/ SEIXO ROLADO) - PREPARO MECÂNICO COM BETONEIRA 400 L. AF_05/2021 | M3 | COEFICIENTE DE REPRESENTATIVIDADE | 874.41
102478 | CONCRETO FCK = 40MPA, TRAÇO 1:1,4:1,8 (EM MASSA SECA DE CIMENTO/ AREIA MÉDIA/ SEIXO ROLADO) - PREPARO MECÂNICO COM BETONEIRA 400 L. AF_05/2021 | M3 | COEFICIENTE DE REPRESENTATIVIDADE | 904.02
102479 | CONCRETO MAGRO PARA LASTRO, TRAÇO 1:4,5:4,5 (EM MASSA SECA DE CIMENTO/ AREIA MÉDIA/ SEIXO ROLADO) - PREPARO MECÂNICO COM BETONEIRA 600 L. AF_05/2021 | M3 | COEFICIENTE DE REPRESENTATIVIDADE | 769.14
102480 | CONCRETO FCK = 15MPA, TRAÇO 1:3,4:3,4 (EM MASSA SECA DE CIMENTO/ AREIA MÉDIA/ SEIXO ROLADO) - PREPARO MECÂNICO COM BETONEIRA 600 L. AF_05/2021 | M3 | COEFICIENTE DE REPRESENTATIVIDADE | 791.69
102481 | CONCRETO FCK = 20MPA, TRAÇO 1:2,6:2,9 (EM MASSA SECA DE CIMENTO/ AREIA MÉDIA/ SEIXO ROLADO) - PREPARO MECÂNICO COM BETONEIRA 600 L. AF_05/2021 | M3 | COEFICIENTE DE REPRESENTATIVIDADE | 822.62
102482 | CONCRETO FCK = 25MPA, TRAÇO 1:2,2:2,5 (EM MASSA SECA DE CIMENTO/ AREIA MÉDIA/ SEIXO ROLADO) - PREPARO MECÂNICO COM BETONEIRA 600 L. AF_05/2021 | M3 | COEFICIENTE DE REPRESENTATIVIDADE | 841.3
102483 | CONCRETO FCK = 30MPA, TRAÇO 1:1,9:2,3 (EM MASSA SECA DE CIMENTO/ AREIA MÉDIA/ SEIXO ROLADO) - PREPARO MECÂNICO COM BETONEIRA 600 L. AF_05/2021 | M3 | COEFICIENTE DE REPRESENTATIVIDADE | 868.28
102484 | CONCRETO FCK = 40MPA, TRAÇO 1:1,4:1,8 (EM MASSA SECA DE CIMENTO/ AREIA MÉDIA/ SEIXO ROLADO) - PREPARO MECÂNICO COM BETONEIRA 600 L. AF_05/2021 | M3 | COEFICIENTE DE REPRESENTATIVIDADE | 903.69
102485 | CONCRETO MAGRO PARA LASTRO, TRAÇO 1:4,5:4,5 (EM MASSA SECA DE CIMENTO/ AREIA MÉDIA/ SEIXO ROLADO) - PREPARO MANUAL. AF_05/2021 | M3 | COEFICIENTE DE REPRESENTATIVIDADE | 842
102486 | CONCRETO FCK = 15MPA, TRAÇO 1:3,4:3,4 (EM MASSA SECA DE CIMENTO/ AREIA MÉDIA/ SEIXO ROLADO) - PREPARO MANUAL. AF_05/2021 | M3 | COEFICIENTE DE REPRESENTATIVIDADE | 858.07
102487 | CONCRETO CICLÓPICO FCK = 15MPA, 30% PEDRA DE MÃO EM VOLUME REAL, INCLUSIVE LANÇAMENTO. AF_05/2021 | M3 | ATRIBUÍDO SÃO PAULO | 708.69
103183 | CONCRETAGEM DE ESCADAS EM EDIFICAÇÕES MULTIFAMILIARES FEITAS COM SISTEMA DE FÔRMAS MANUSEÁVEIS - CONCRETO USINADO BOMBEÁVEL, FCK 25 MPA - LANÇAMENTO, ADENSAMENTO E ACABAMENTO (EXCLUSIVE BOMBA LANÇA). AF_10/2021 | M3 | ATRIBUÍDO SÃO PAULO | 656.75
103184 | CONCRETAGEM DE ESCADAS EM EDIFICAÇÕES MULTIFAMILIARES FEITAS COM SISTEMA DE FÔRMAS MANUSEÁVEIS - CONCRETO USINADO AUTOADENSÁVEL, FCK 25 MPA - LANÇAMENTO, ADENSAMENTO E ACABAMENTO. AF_10/2021 | M3 | COEFICIENTE DE REPRESENTATIVIDADE | 611.35
103669 | CONCRETAGEM DE PILARES, FCK = 25 MPA, COM USO DE BALDES - LANÇAMENTO, ADENSAMENTO E ACABAMENTO. AF_02/2022 | M3 | ATRIBUÍDO SÃO PAULO | 903.8
103670 | LANÇAMENTO COM USO DE BALDES, ADENSAMENTO E ACABAMENTO DE CONCRETO EM ESTRUTURAS. AF_02/2022 | M3 | ATRIBUÍDO SÃO PAULO | 317.17
103671 | CONCRETAGEM DE PILARES, FCK = 25 MPA, COM USO DE GRUA - LANÇAMENTO, ADENSAMENTO E ACABAMENTO. AF_02/2022 | M3 | ATRIBUÍDO SÃO PAULO | 638.05
103672 | CONCRETAGEM DE PILARES, FCK = 25 MPA, COM USO DE BOMBA - LANÇAMENTO, ADENSAMENTO E ACABAMENTO. AF_02/2022_PS | M3 | ATRIBUÍDO SÃO PAULO | 597
103673 | LANÇAMENTO COM USO DE BOMBA, ADENSAMENTO E ACABAMENTO DE CONCRETO EM ESTRUTURAS. AF_02/2022 | M3 | ATRIBUÍDO SÃO PAULO | 44.14
103674 | CONCRETAGEM DE VIGAS E LAJES, FCK=25 MPA, PARA LAJES PREMOLDADAS COM USO DE BOMBA - LANÇAMENTO, ADENSAMENTO E ACABAMENTO. AF_02/2022_PS | M3 | ATRIBUÍDO SÃO PAULO | 619.62
103675 | CONCRETAGEM DE VIGAS E LAJES, FCK=25 MPA, PARA LAJES MACIÇAS OU NERVURADAS COM USO DE BOMBA - LANÇAMENTO, ADENSAMENTO E ACABAMENTO. AF_02/2022_PS | M3 | ATRIBUÍDO SÃO PAULO | 598.31
103676 | CONCRETAGEM DE VIGAS E LAJES, FCK=25 MPA, PARA LAJES PREMOLDADAS COM JERICAS EM ELEVADOR DE CABO EM EDIFICAÇÃO DE MULTIPAVIMENTOS ATÉ 16 ANDARES - LANÇAMENTO, ADENSAMENTO E ACABAMENTO. AF_02/2022 | M3 | ATRIBUÍDO SÃO PAULO | 962.05
103677 | CONCRETAGEM DE VIGAS E LAJES, FCK=25 MPA, PARA LAJES MACIÇAS OU NERVURADAS COM JERICAS EM ELEVADOR DE CABO EM EDIFICAÇÃO DE MULTIPAVIMENTOS ATÉ 16 ANDARES - LANÇAMENTO, ADENSAMENTO E ACABAMENTO. AF_02/2022 | M3 | ATRIBUÍDO SÃO PAULO | 781.21
103678 | CONCRETAGEM DE VIGAS E LAJES, FCK=25 MPA, PARA LAJES PREMOLDADAS COM JERICAS EM CREMALHEIRA EM EDIFICAÇÃO DE MULTIPAVIMENTOS ATÉ 16 ANDARES - LANÇAMENTO, ADENSAMENTO E ACABAMENTO. AF_02/2022 | M3 | ATRIBUÍDO SÃO PAULO | 860.33
103679 | CONCRETAGEM DE VIGAS E LAJES, FCK=25 MPA, PARA LAJES MACIÇAS OU NERVURADAS COM JERICAS EM CREMALHEIRA EM EDIFICAÇÃO DE MULTIPAVIMENTOS ATÉ 16 ANDARES - LANÇAMENTO, ADENSAMENTO E ACABAMENTO. AF_02/2022 | M3 | ATRIBUÍDO SÃO PAULO | 736.01
103680 | CONCRETAGEM DE VIGAS E LAJES, FCK=25 MPA, PARA LAJES PREMOLDADAS COM GRUA DE CAÇAMBA DE 350 L EM EDIFICAÇÃO DE MULTIPAVIMENTOS ATÉ 16 ANDARES - LANÇAMENTO, ADENSAMENTO E ACABAMENTO. AF_02/2022 | M3 | ATRIBUÍDO SÃO PAULO | 790.31
103681 | CONCRETAGEM DE VIGAS E LAJES, FCK=25 MPA, PARA LAJES MACIÇAS OU NERVURADAS COM GRUA DE CAÇAMBA DE 500 L EM EDIFICAÇÃO DE MULTIPAVIMENTOS ATÉ 16 ANDARES - LANÇAMENTO, ADENSAMENTO E ACABAMENTO. AF_02/2022 | M3 | ATRIBUÍDO SÃO PAULO | 666.78
103682 | CONCRETAGEM DE VIGAS E LAJES, FCK=25 MPA, PARA QUALQUER TIPO DE LAJE COM BALDES EM EDIFICAÇÃO TÉRREA - LANÇAMENTO, ADENSAMENTO E ACABAMENTO. AF_02/2022 | M3 | ATRIBUÍDO SÃO PAULO | 922.22
103683 | CONCRETAGEM DE VIGAS E LAJES, FCK=25 MPA, PARA QUALQUER TIPO DE LAJE COM BALDES EM EDIFICAÇÃO DE MULTIPAVIMENTOS ATÉ 04 ANDARES - LANÇAMENTO, ADENSAMENTO E ACABAMENTO. AF_02/2022 | M3 | ATRIBUÍDO SÃO PAULO | 1229.5
103684 | CONCRETAGEM DE RESERVATÓRIOS, FCK=25 MPA, COM USO DE BOMBA - LANÇAMENTO, ADENSAMENTO E ACABAMENTO. AF_02/2022_PS | M3 | ATRIBUÍDO SÃO PAULO | 616.68
103685 | CONCRETAGEM DE MURETAS, FCK=25 MPA, COM USO DE BOMBA - LANÇAMENTO, ADENSAMENTO E ACABAMENTO. AF_02/2022_PS | M3 | ATRIBUÍDO SÃO PAULO | 603.27
103686 | CONCRETAGEM DE ESCADAS, FCK=25 MPA, COM USO DE BOMBA - LANÇAMENTO, ADENSAMENTO E ACABAMENTO. AF_02/2022_PS | M3 | ATRIBUÍDO SÃO PAULO | 669.69
103687 | CONCRETAGEM DE PILARES, FCK=25 MPA, COM USO DE JERICAS EM ELEVADOR DE CABO - LANÇAMENTO, ADENSAMENTO E ACABAMENTO. AF_02/2022 | M3 | ATRIBUÍDO SÃO PAULO | 1034.89
103688 | CONCRETAGEM DE PILARES, FCK=25 MPA, COM USO DE JERICAS EM CREMALHEIRA - LANÇAMENTO, ADENSAMENTO E ACABAMENTO. AF_02/2022 | M3 | ATRIBUÍDO SÃO PAULO | 774.63
104916 | ARMAÇÃO DE SAPATA ISOLADA, VIGA BALDRAME E SAPATA CORRIDA UTILIZANDO AÇO CA-60 DE 5 MM - MONTAGEM. AF_01/2024 | KG | ATRIBUÍDO SÃO PAULO | 17.11
104923 | CONCRETAGEM DE SAPATA CORRIDA, FCK 30 MPA, COM USO DE JERICA - LANÇAMENTO, ADENSAMENTO E ACABAMENTO. AF_01/2024 | M3 | ATRIBUÍDO SÃO PAULO | 875.23
104924 | CONCRETAGEM DE SAPATA CORRIDA, FCK 30 MPA, COM USO DE BOMBA - LANÇAMENTO, ADENSAMENTO E ACABAMENTO. AF_01/2024 | M3 | ATRIBUÍDO SÃO PAULO | 679.45
101963 | LAJE PRÉ-MOLDADA UNIDIRECIONAL, BIAPOIADA, PARA PISO, ENCHIMENTO EM CERÂMICA, VIGOTA CONVENCIONAL, ALTURA TOTAL DA LAJE (ENCHIMENTO+CAPA) = (8+4). AF_11/2020_PA | M2 | ATRIBUÍDO SÃO PAULO | 179.63
101964 | LAJE PRÉ-MOLDADA UNIDIRECIONAL, BIAPOIADA, PARA FORRO, ENCHIMENTO EM CERÂMICA, VIGOTA CONVENCIONAL, ALTURA TOTAL DA LAJE (ENCHIMENTO+CAPA) = (8+3). AF_11/2020_PA | M2 | ATRIBUÍDO SÃO PAULO | 168.03
101165 | ALVENARIA DE EMBASAMENTO COM BLOCO ESTRUTURAL DE CONCRETO, DE 14X19X29CM E ARGAMASSA DE ASSENTAMENTO COM PREPARO EM BETONEIRA. AF_05/2020 | M3 | COEFICIENTE DE REPRESENTATIVIDADE | 1070.83
101166 | ALVENARIA DE EMBASAMENTO COM BLOCO ESTRUTURAL DE CERÂMICA, DE 14X19X29CM E ARGAMASSA DE ASSENTAMENTO COM PREPARO EM BETONEIRA. AF_05/2020 | M3 | COEFICIENTE DE REPRESENTATIVIDADE | 681.63
98575 | TRATAMENTO DE JUNTA DE DILATAÇÃO, COM TARUGO DE POLIETILENO E SELANTE PU, INCLUSO PREENCHIMENTO COM ESPUMA EXPANSIVA PU. AF_09/2023 | M | COEFICIENTE DE REPRESENTATIVIDADE | 72.61
98576 | TRATAMENTO DE JUNTA DE DILATAÇÃO COM MANTA ASFÁLTICA ADERIDA COM MAÇARICO. AF_09/2023 | M | COEFICIENTE DE REPRESENTATIVIDADE | 21.84
98577 | TRATAMENTO DE JUNTA SERRADA, COM TARUGO DE POLIETILENO E SELANTE À BASE DE SILICONE. AF_09/2023 | M | COEFICIENTE DE REPRESENTATIVIDADE | 49.76
93182 | VERGA PRÉ-MOLDADA PARA JANELAS COM ATÉ 1,5 M DE VÃO. AF_03/2016 | M | ATRIBUÍDO SÃO PAULO | 52.42
93183 | VERGA PRÉ-MOLDADA PARA JANELAS COM MAIS DE 1,5 M DE VÃO. AF_03/2016 | M | ATRIBUÍDO SÃO PAULO | 66.29
93184 | VERGA PRÉ-MOLDADA COM ATÉ 1,5 M DE VÃO, ESPESSURA DE *20* CM. AF_03/2024 | M | ATRIBUÍDO SÃO PAULO | 30.58
93185 | VERGA PRÉ-MOLDADA PARA PORTAS COM MAIS DE 1,5 M DE VÃO. AF_03/2016 | M | ATRIBUÍDO SÃO PAULO | 65.28
93186 | VERGA MOLDADA IN LOCO EM CONCRETO PARA JANELAS COM ATÉ 1,5 M DE VÃO. AF_03/2016 | M | ATRIBUÍDO SÃO PAULO | 96.45
93187 | VERGA MOLDADA IN LOCO EM CONCRETO, ESPESSURA DE *20* CM. AF_03/2024 | M | ATRIBUÍDO SÃO PAULO | 80.71
93188 | VERGA MOLDADA IN LOCO EM CONCRETO PARA PORTAS COM ATÉ 1,5 M DE VÃO. AF_03/2016 | M | ATRIBUÍDO SÃO PAULO | 89.65
93189 | VERGA MOLDADA IN LOCO EM CONCRETO PARA PORTAS COM MAIS DE 1,5 M DE VÃO. AF_03/2016 | M | ATRIBUÍDO SÃO PAULO | 110.66
93190 | VERGA MOLDADA IN LOCO COM UTILIZAÇÃO DE BLOCOS CANALETA PARA JANELAS COM ATÉ 1,5 M DE VÃO. AF_03/2016 | M | COEFICIENTE DE REPRESENTATIVIDADE | 52.21
93191 | VERGA MOLDADA IN LOCO COM UTILIZAÇÃO DE BLOCOS CANALETA, ESPESSURA DE *20* CM. AF_03/2024 | M | COEFICIENTE DE REPRESENTATIVIDADE | 66.58
93192 | VERGA MOLDADA IN LOCO COM UTILIZAÇÃO DE BLOCOS CANALETA PARA PORTAS COM ATÉ 1,5 M DE VÃO. AF_03/2016 | M | COEFICIENTE DE REPRESENTATIVIDADE | 57.48
93193 | VERGA MOLDADA IN LOCO COM UTILIZAÇÃO DE BLOCOS CANALETA PARA PORTAS COM MAIS DE 1,5 M DE VÃO. AF_03/2016 | M | COEFICIENTE DE REPRESENTATIVIDADE | 54.54
93194 | CONTRAVERGA PRÉ-MOLDADA, ESPESSURA DE *20* CM. AF_03/2024 | M | ATRIBUÍDO SÃO PAULO | 29.84
93195 | CONTRAVERGA PRÉ-MOLDADA PARA VÃOS DE MAIS DE 1,5 M DE COMPRIMENTO. AF_03/2016 | M | ATRIBUÍDO SÃO PAULO | 62.67
93196 | CONTRAVERGA MOLDADA IN LOCO EM CONCRETO PARA VÃOS DE ATÉ 1,5 M DE COMPRIMENTO. AF_03/2016 | M | ATRIBUÍDO SÃO PAULO | 93.72
93197 | CONTRAVERGA MOLDADA IN LOCO EM CONCRETO, ESPESSURA DE *20* CM. AF_03/2024 | M | ATRIBUÍDO SÃO PAULO | 60.91
93198 | CONTRAVERGA MOLDADA IN LOCO COM UTILIZAÇÃO DE BLOCOS CANALETA PARA VÃOS DE ATÉ 1,5 M DE COMPRIMENTO. AF_03/2016 | M | COEFICIENTE DE REPRESENTATIVIDADE | 46.02
93199 | CONTRAVERGA MOLDADA IN LOCO COM UTILIZAÇÃO DE BLOCOS CANALETA, ESPESSURA DE *20* CM. AF_03/2024 | M | COEFICIENTE DE REPRESENTATIVIDADE | 53.75
93200 | FIXAÇÃO (ENCUNHAMENTO) DE ALVENARIA DE VEDAÇÃO COM ARGAMASSA APLICADA COM BISNAGA. AF_03/2024 | M | COEFICIENTE DE REPRESENTATIVIDADE | 12.83
93201 | FIXAÇÃO (ENCUNHAMENTO) DE ALVENARIA DE VEDAÇÃO COM ARGAMASSA APLICADA COM COLHER. AF_03/2016 | M | COEFICIENTE DE REPRESENTATIVIDADE | 7.65
93202 | FIXAÇÃO (ENCUNHAMENTO) DE ALVENARIA DE VEDAÇÃO COM TIJOLO MACIÇO. AF_03/2024 | M | COEFICIENTE DE REPRESENTATIVIDADE | 29.94
93203 | FIXAÇÃO (ENCUNHAMENTO) DE ALVENARIA DE VEDAÇÃO COM ESPUMA DE POLIURETANO EXPANSIVA. AF_03/2024 | M | COLETADO | 13.23
93204 | CINTA DE AMARRAÇÃO DE ALVENARIA MOLDADA IN LOCO EM CONCRETO. AF_03/2016 | M | ATRIBUÍDO SÃO PAULO | 68
93205 | CINTA DE AMARRAÇÃO DE ALVENARIA MOLDADA IN LOCO COM UTILIZAÇÃO DE BLOCOS CANALETA, ESPESSURA DE *20* CM. AF_03/2024 | M | COEFICIENTE DE REPRESENTATIVIDADE | 65.11
105021 | VERGA PRÉ-MOLDADA COM ATÉ 1,5 M DE VÃO, ESPESSURA DE *15* CM. AF_03/2024 | M | ATRIBUÍDO SÃO PAULO | 26.24
105022 | VERGA PRÉ-MOLDADA COM ATÉ 1,5 M DE VÃO, ESPESSURA DE *10* CM. AF_03/2024 | M | ATRIBUÍDO SÃO PAULO | 22.76
105023 | VERGA MOLDADA IN LOCO EM CONCRETO, ESPESSURA DE *15* CM. AF_03/2024 | M | ATRIBUÍDO SÃO PAULO | 68.11
105024 | VERGA MOLDADA IN LOCO EM CONCRETO, ESPESSURA DE *10* CM. AF_03/2024 | M | ATRIBUÍDO SÃO PAULO | 55.48
105025 | VERGA MOLDADA IN LOCO COM UTILIZAÇÃO DE BLOCOS CANALETA, ESPESSURA DE *15* CM. AF_03/2024 | M | COEFICIENTE DE REPRESENTATIVIDADE | 61.93
105026 | VERGA MOLDADA IN LOCO COM UTILIZAÇÃO DE BLOCOS CANALETA, ESPESSURA DE *10* CM. AF_03/2024 | M | COEFICIENTE DE REPRESENTATIVIDADE | 52.02
105027 | CONTRAVERGA PRÉ-MOLDADA, ESPESSURA DE *15* CM. AF_03/2024 | M | ATRIBUÍDO SÃO PAULO | 25.87
105028 | CONTRAVERGA PRÉ-MOLDADA, ESPESSURA DE *10* CM. AF_03/2024 | M | ATRIBUÍDO SÃO PAULO | 22.42
105029 | CONTRAVERGA MOLDADA IN LOCO EM CONCRETO, ESPESSURA DE *15* CM. AF_03/2024 | M | ATRIBUÍDO SÃO PAULO | 52.13
105030 | CONTRAVERGA MOLDADA IN LOCO EM CONCRETO, ESPESSURA DE *10* CM. AF_03/2024 | M | ATRIBUÍDO SÃO PAULO | 43.37
105031 | CONTRAVERGA MOLDADA IN LOCO COM UTILIZAÇÃO DE BLOCOS CANALETA, ESPESSURA DE *15* CM. AF_03/2024 | M | COEFICIENTE DE REPRESENTATIVIDADE | 50.75
105032 | CONTRAVERGA MOLDADA IN LOCO COM UTILIZAÇÃO DE BLOCOS CANALETA, ESPESSURA DE *10* CM. AF_03/2024 | M | COEFICIENTE DE REPRESENTATIVIDADE | 42.89
105033 | CINTA DE AMARRAÇÃO DE ALVENARIA MOLDADA IN LOCO COM UTILIZAÇÃO DE BLOCOS CANALETA, ESPESSURA DE *15* CM. AF_03/2024 | M | COEFICIENTE DE REPRESENTATIVIDADE | 60.9
105034 | CINTA DE AMARRAÇÃO DE ALVENARIA MOLDADA IN LOCO COM UTILIZAÇÃO DE BLOCOS CANALETA, ESPESSURA DE *10* CM. AF_03/2024 | M | COEFICIENTE DE REPRESENTATIVIDADE | 51.82
105035 | VERGA PRÉ-FABRICADA COM ATÉ 1,5 M DE VÃO, ESPESSURA DE *20* CM. AF_03/2024 | M | ATRIBUÍDO SÃO PAULO | 69.54
105036 | VERGA PRÉ-FABRICADA COM ATÉ 1,5 M DE VÃO, ESPESSURA DE *15* CM. AF_03/2024 | M | ATRIBUÍDO SÃO PAULO | 50.15
105037 | VERGA PRÉ-FABRICADA COM ATÉ 1,5 M DE VÃO, ESPESSURA DE *10* CM. AF_03/2024 | M | ATRIBUÍDO SÃO PAULO | 33.99
105038 | CONTRAVERGA PRÉ-FABRICADA, ESPESSURA DE *20* CM. AF_03/2024 | M | ATRIBUÍDO SÃO PAULO | 69.34
105039 | CONTRAVERGA PRÉ-FABRICADA, ESPESSURA DE *15* CM. AF_03/2024 | M | ATRIBUÍDO SÃO PAULO | 49.93
105040 | CONTRAVERGA PRÉ-FABRICADA, ESPESSURA DE *10* CM. AF_03/2024 | M | ATRIBUÍDO SÃO PAULO | 33.82
97733 | PEÇA RETANGULAR PRÉ-MOLDADA, VOLUME DE CONCRETO DE ATÉ 10 LITROS, TAXA DE AÇO APROXIMADA DE 30KG/M³. AF_03/2024 | M3 | ATRIBUÍDO SÃO PAULO | 3558.45
97734 | PEÇA RETANGULAR PRÉ-MOLDADA, VOLUME DE CONCRETO DE 10 A 30 LITROS, TAXA DE AÇO APROXIMADA DE 30KG/M³. AF_03/2024 | M3 | ATRIBUÍDO SÃO PAULO | 3138.41
97735 | PEÇA RETANGULAR PRÉ-MOLDADA, VOLUME DE CONCRETO DE 30 A 100 LITROS, TAXA DE AÇO APROXIMADA DE 30KG/M³. AF_03/2024 | M3 | ATRIBUÍDO SÃO PAULO | 2574.43
97736 | PEÇA RETANGULAR PRÉ-MOLDADA, VOLUME DE CONCRETO ACIMA DE 100 LITROS, TAXA DE AÇO APROXIMADA DE 30KG/M³. AF_03/2024 | M3 | ATRIBUÍDO SÃO PAULO | 1599.96
97737 | PEÇA RETANGULAR PRÉ-MOLDADA, VOLUME DE CONCRETO DE 30 A 70 LITROS , TAXA DE AÇO APROXIMADA DE 70KG/M³. AF_03/2024 | M3 | ATRIBUÍDO SÃO PAULO | 3333.39
97738 | PEÇA CIRCULAR PRÉ-MOLDADA, VOLUME DE CONCRETO DE 10 A 30 LITROS, TAXA DE FIBRA DE POLIPROPILENO APROXIMADA DE 6 KG/M³. AF_03/2024 | M3 | ATRIBUÍDO SÃO PAULO | 3994.5
97739 | PEÇA CIRCULAR PRÉ-MOLDADA, VOLUME DE CONCRETO DE 30 A 100 LITROS, TAXA DE AÇO APROXIMADA DE 30KG/M³. AF_03/2024 | M3 | ATRIBUÍDO SÃO PAULO | 2950.73
97740 | PEÇA CIRCULAR PRÉ-MOLDADA, VOLUME DE CONCRETO ACIMA DE 100 LITROS, TAXA DE AÇO APROXIMADA DE 30KG/M³. AF_03/2024 | M3 | ATRIBUÍDO SÃO PAULO | 2122.37
98615 | CONTENÇÃO EM CORTINA COM ESTACAS ESPAÇADAS COM 30 CM DE DIÂMETRO E PROFUNDIDADE MENOR OU IGUAL A 10 M. AF_06/2018 | M2 | ATRIBUÍDO SÃO PAULO | 143.02
98616 | CONTENÇÃO EM CORTINA COM ESTACAS ESPAÇADAS COM 30 CM DE DIÂMETRO E PROFUNDIDADE MAIOR QUE 10 M E MENOR OU IGUAL A 15 M. AF_06/2018 | M2 | ATRIBUÍDO SÃO PAULO | 110.51
98617 | CONTENÇÃO EM CORTINA COM ESTACAS ESPAÇADAS COM 30 CM DE DIÂMETRO E PROFUNDIDADE MAIOR QUE 15 M. AF_06/2018 | M2 | ATRIBUÍDO SÃO PAULO | 101.55
98618 | CONTENÇÃO EM CORTINA COM ESTACAS ESPAÇADAS COM 40 CM DE DIÂMETRO E PROFUNDIDADE MENOR OU IGUAL A 10 M. AF_06/2018 | M2 | ATRIBUÍDO SÃO PAULO | 139.72
98619 | CONTENÇÃO EM CORTINA COM ESTACAS ESPAÇADAS COM 40 CM DE DIÂMETRO E PROFUNDIDADE MAIOR QUE 10 M E MENOR OU IGUAL A 15 M. AF_06/2018 | M2 | ATRIBUÍDO SÃO PAULO | 126.13
98620 | CONTENÇÃO EM CORTINA COM ESTACAS ESPAÇADAS COM 40 CM DE DIÂMETRO E PROFUNDIDADE MAIOR QUE 15 M. AF_06/2018 | M2 | ATRIBUÍDO SÃO PAULO | 119.29
98621 | CONTENÇÃO EM CORTINA COM ESTACAS ESPAÇADAS COM 50 CM DE DIÂMETRO E PROFUNDIDADE MENOR OU IGUAL A 10 M. AF_06/2018 | M2 | ATRIBUÍDO SÃO PAULO | 157.04
98622 | CONTENÇÃO EM CORTINA COM ESTACAS ESPAÇADAS COM 50 CM DE DIÂMETRO E PROFUNDIDADE MAIOR QUE 10 M E MENOR OU IGUAL A 15 M. AF_06/2018 | M2 | ATRIBUÍDO SÃO PAULO | 146.12
98623 | CONTENÇÃO EM CORTINA COM ESTACAS ESPAÇADAS COM 50 CM DE DIÂMETRO E PROFUNDIDADE MAIOR QUE 15 M. AF_06/2018 | M2 | ATRIBUÍDO SÃO PAULO | 140.56
98624 | CONTENÇÃO EM CORTINA COM ESTACAS ESPAÇADAS COM 60 CM DE DIÂMETRO E PROFUNDIDADE MENOR OU IGUAL A 10 M. AF_06/2018 | M2 | ATRIBUÍDO SÃO PAULO | 176.22
98625 | CONTENÇÃO EM CORTINA COM ESTACAS ESPAÇADAS COM 60 CM DE DIÂMETRO E PROFUNDIDADE MAIOR QUE 10 M E MENOR OU IGUAL A 15 M. AF_06/2018 | M2 | ATRIBUÍDO SÃO PAULO | 167.01
98626 | CONTENÇÃO EM CORTINA COM ESTACAS ESPAÇADAS COM 60 CM DE DIÂMETRO E PROFUNDIDADE MAIOR QUE 15 M. AF_06/2018 | M2 | ATRIBUÍDO SÃO PAULO | 162.28
98655 | EXECUÇÃO DE MURETA GUIA PARA CONTENÇÃO/ FUNDAÇÃO COM 30 CM DE ESPESSURA. AF_06/2018 | M | ATRIBUÍDO SÃO PAULO | 704.38
98656 | EXECUÇÃO DE MURETA GUIA PARA CONTENÇÃO/ FUNDAÇÃO COM 40 CM DE ESPESSURA. AF_06/2018 | M | ATRIBUÍDO SÃO PAULO | 714.78
98657 | EXECUÇÃO DE MURETA GUIA PARA CONTENÇÃO/ FUNDAÇÃO COM 50 CM DE ESPESSURA. AF_06/2018 | M | ATRIBUÍDO SÃO PAULO | 725.17
98658 | EXECUÇÃO DE MURETA GUIA PARA CONTENÇÃO/ FUNDAÇÃO COM 60 CM DE ESPESSURA. AF_06/2018 | M | ATRIBUÍDO SÃO PAULO | 735.57
98659 | EXECUÇÃO DE MURETA GUIA PARA CONTENÇÃO/ FUNDAÇÃO COM 80 CM DE ESPESSURA. AF_06/2018 | M | ATRIBUÍDO SÃO PAULO | 756.37
98746 | SOLDA DE TOPO EM CHAPA/PERFIL/TUBO DE AÇO CHANFRADO, ESPESSURA=1/4''. AF_06/2018 | M | COEFICIENTE DE REPRESENTATIVIDADE | 73.05
98749 | SOLDA DE TOPO EM CHAPA/PERFIL/TUBO DE AÇO CHANFRADO, ESPESSURA=5/16''. AF_06/2018 | M | COEFICIENTE DE REPRESENTATIVIDADE | 87.49
98750 | SOLDA DE TOPO EM CHAPA/PERFIL/TUBO DE AÇO CHANFRADO, ESPESSURA=3/8''. AF_06/2018 | M | COEFICIENTE DE REPRESENTATIVIDADE | 104.98
98751 | SOLDA DE TOPO EM CHAPA/PERFIL/TUBO DE AÇO CHANFRADO, ESPESSURA=1/2''. AF_06/2018 | M | COEFICIENTE DE REPRESENTATIVIDADE | 150.63
98752 | SOLDA DE TOPO EM CHAPA/PERFIL/TUBO DE AÇO CHANFRADO, ESPESSURA=5/8''. AF_06/2018 | M | COEFICIENTE DE REPRESENTATIVIDADE | 205.61
98753 | SOLDA DE TOPO EM CHAPA/PERFIL/TUBO DE AÇO CHANFRADO, ESPESSURA=3/4''. AF_06/2018 | M | COEFICIENTE DE REPRESENTATIVIDADE | 274
100763 | VIGA METÁLICA EM PERFIL LAMINADO OU SOLDADO EM AÇO ESTRUTURAL, COM CONEXÕES PARAFUSADAS, INCLUSOS MÃO DE OBRA, TRANSPORTE E IÇAMENTO UTILIZANDO GUINDASTE - FORNECIMENTO E INSTALAÇÃO. AF_01/2020_PSA | KG | ATRIBUÍDO SÃO PAULO | 15.74
100764 | VIGA METÁLICA EM PERFIL LAMINADO OU SOLDADO EM AÇO ESTRUTURAL, COM CONEXÕES SOLDADAS, INCLUSOS MÃO DE OBRA, TRANSPORTE E IÇAMENTO UTILIZANDO GUINDASTE - FORNECIMENTO E INSTALAÇÃO. AF_01/2020_PA | KG | ATRIBUÍDO SÃO PAULO | 15.54
100765 | PILAR METÁLICO PERFIL LAMINADO/SOLDADO EM AÇO ESTRUTURAL, COM CONEXÕES PARAFUSADAS, INCLUSOS MÃO DE OBRA, TRANSPORTE E IÇAMENTO UTILIZANDO GUINDASTE - FORNECIMENTO E INSTALAÇÃO. AF_01/2020_PSA | KG | ATRIBUÍDO SÃO PAULO | 13.79
100766 | PILAR METÁLICO PERFIL LAMINADO OU SOLDADO EM AÇO ESTRUTURAL, COM CONEXÕES SOLDADAS, INCLUSOS MÃO DE OBRA, TRANSPORTE E IÇAMENTO UTILIZANDO GUINDASTE - FORNECIMENTO E INSTALAÇÃO. AF_01/2020_PA | KG | ATRIBUÍDO SÃO PAULO | 14.02
100767 | CONTRAVENTAMENTO COM CANTONEIRAS DE AÇO, ABAS IGUAIS, COM CONEXÕES PARAFUSADAS, INCLUSOS MÃO DE OBRA, TRANSPORTE E IÇAMENTO UTILIZANDO TALHA MANUAL, PARA EDIFÍCIOS DE ATÉ 2 PAVIMENTOS - FORNECIMENTO E INSTALAÇÃO. AF_01/2020_PSA | KG | ATRIBUÍDO SÃO PAULO | 16.09
100768 | CONTRAVENTAMENTO COM CANTONEIRAS DE AÇO, ABAS IGUAIS, COM CONEXÕES SOLDADAS, INCLUSOS MÃO DE OBRA, TRANSPORTE E IÇAMENTO UTILIZANDO TALHA MANUAL, PARA EDIFÍCIOS DE ATÉ 2 PAVIMENTOS - FORNECIMENTO E INSTALAÇÃO. AF_01/2020_PA | KG | ATRIBUÍDO SÃO PAULO | 15.39
100769 | CONTRAVENTAMENTO COM CANTONEIRAS DE AÇO, ABAS IGUAIS, COM CONEXÕES PARAFUSADAS, INCLUSOS MÃO DE OBRA, TRANSPORTE E IÇAMENTO UTILIZANDO GUINDASTE, PARA EDIFÍCIOS DE 3 A 5 PAVIMENTOS - FORNECIMENTO E INSTALAÇÃO. AF_01/2020_PSA | KG | ATRIBUÍDO SÃO PAULO | 21.76
100770 | CONTRAVENTAMENTO COM CANTONEIRAS DE AÇO, ABAS IGUAIS, COM CONEXÕES SOLDADAS, INCLUSOS MÃO DE OBRA, TRANSPORTE E IÇAMENTO UTILIZANDO GUINDASTE, PARA EDIFÍCIOS DE 3 A 5 PAVIMENTOS - FORNECIMENTO E INSTALAÇÃO. AF_01/2020_PA | KG | ATRIBUÍDO SÃO PAULO | 20.81
100771 | CONTRAVENTAMENTO COM CANTONEIRAS DE AÇO, ABAS IGUAIS, COM CONEXÕES PARAFUSADAS, INCLUSOS MÃO DE OBRA, TRANSPORTE E IÇAMENTO UTILIZANDO GRUA, PARA EDIFÍCIOS DE 6 A 10 PAVIMENTOS - FORNECIMENTO E INSTALAÇÃO. AF_01/2020_PSA | KG | ATRIBUÍDO SÃO PAULO | 16.16
100772 | CONTRAVENTAMENTO COM CANTONEIRAS DE AÇO, ABAS IGUAIS, COM CONEXÕES SOLDADAS, INCLUSOS MÃO DE OBRA, TRANSPORTE E IÇAMENTO UTILIZANDO GRUA, PARA EDIFÍCIOS DE 6 A 10 PAVIMENTOS - FORNECIMENTO E INSTALAÇÃO. AF_01/2020_PA | KG | ATRIBUÍDO SÃO PAULO | 15.29
100773 | ESTRUTURA TRELIÇADA DE COBERTURA, TIPO ARCO, COM LIGAÇÕES SOLDADAS, INCLUSOS PERFIS METÁLICOS, CHAPAS METÁLICAS, MÃO DE OBRA E TRANSPORTE COM GUINDASTE - FORNECIMENTO E INSTALAÇÃO. AF_01/2020_PSA | KG | ATRIBUÍDO SÃO PAULO | 19.25
100774 | ESTRUTURA TRELIÇADA DE COBERTURA, TIPO SHED, COM LIGAÇÕES SOLDADAS, INCLUSOS PERFIS METÁLICOS, CHAPAS METÁLICAS, MÃO DE OBRA E TRANSPORTE COM GUINDASTE - FORNECIMENTO E INSTALAÇÃO. AF_01/2020_PSA | KG | ATRIBUÍDO SÃO PAULO | 11.45
100775 | ESTRUTURA TRELIÇADA DE COBERTURA, TIPO FINK, COM LIGAÇÕES SOLDADAS, INCLUSOS PERFIS METÁLICOS, CHAPAS METÁLICAS, MÃO DE OBRA E TRANSPORTE COM GUINDASTE - FORNECIMENTO E INSTALAÇÃO. AF_01/2020_PSA | KG | ATRIBUÍDO SÃO PAULO | 13.51
100776 | ESTRUTURA TRELIÇADA DE COBERTURA, TIPO ARCO, COM LIGAÇÕES PARAFUSADAS, INCLUSOS PERFIS METÁLICOS, CHAPAS METÁLICAS, MÃO DE OBRA E TRANSPORTE COM GUINDASTE - FORNECIMENTO E INSTALAÇÃO. AF_01/2020_PSA | KG | ATRIBUÍDO SÃO PAULO | 19.36
100777 | ESTRUTURA TRELIÇADA DE COBERTURA, TIPO SHED, COM LIGAÇÕES PARAFUSADAS, INCLUSOS PERFIS METÁLICOS, CHAPAS METÁLICAS, MÃO DE OBRA E TRANSPORTE COM GUINDASTE - FORNECIMENTO E INSTALAÇÃO. AF_01/2020_PSA | KG | ATRIBUÍDO SÃO PAULO | 13.85
100778 | ESTRUTURA TRELIÇADA DE COBERTURA, TIPO FINK, COM LIGAÇÕES PARAFUSADAS, INCLUSOS PERFIS METÁLICOS, CHAPAS METÁLICAS, MÃO DE OBRA E TRANSPORTE COM GUINDASTE - FORNECIMENTO E INSTALAÇÃO. AF_01/2020_PSA | KG | ATRIBUÍDO SÃO PAULO | 10.13
103795 | FABRICAÇÃO, MONTAGEM E DESMONTAGEM DE FÔRMA PARA ESCADA HIDRÁULICA, EM CHAPA DE MADEIRA COMPENSADA RESINADA, E = 17 MM, 3 UTILIZAÇÕES. AF_08/2022 | M2 | COEFICIENTE DE REPRESENTATIVIDADE | 80.81
103796 | FABRICAÇÃO, MONTAGEM E DESMONTAGEM DE FÔRMA PARA BACIA DE DISSIPAÇÃO, EM MADEIRA SERRADA, E = 25 MM, 2 UTILIZAÇÕES. AF_08/2022 | M2 | COEFICIENTE DE REPRESENTATIVIDADE | 55.71
103797 | ARMAÇÃO DE DESCIDA D'ÁGUA UTILIZANDO AÇO CA-60 DE 5 MM - MONTAGEM. AF_08/2022 | KG | COEFICIENTE DE REPRESENTATIVIDADE | 16.54
103798 | CONCRETAGEM DE DISSIPADOR DE ENERGIA, CONCRETO USINADO, FCK = 20 MPA, COM USO DE BOMBA - LANÇAMENTO, ADENSAMENTO E ACABAMENTO. AF_08/2022 | M3 | ATRIBUÍDO SÃO PAULO | 603.57
103799 | PEDRA DE MÃO FIXADA COM CONCRETO PARA BACIA DE DISSIPAÇÃO, 40% DE CONCRETO EM VOLUME, FCK = 20 MPA, COM USO DE JERICA E PREPARO EM BETONEIRA DE 600 L - AREIA, BRITA E PEDRA DE MÃO COMERCIAIS - LANÇAMENTO, ADENSAMENTO E ACABAMENTO. AF_08/2022 | M3 | COEFICIENTE DE REPRESENTATIVIDADE | 543.37
103800 | PEDRA ARGAMASSADA COM CIMENTO E AREIA 1:3, 40% DE ARGAMASSA EM VOLUME - AREIA E PEDRA DE MÃO COMERCIAIS - FORNECIMENTO E ASSENTAMENTO. AF_08/2022 | M3 | COEFICIENTE DE REPRESENTATIVIDADE | 614.47
103801 | CONCRETAGEM DE DISSIPADOR DE ENERGIA, FCK = 20 MPA, COM USO DE JERICAS E PREPARO EM BETONEIRA DE 600 L - AREIA E BRITA COMERCIAIS - LANÇAMENTO, ADENSAMENTO E ACABAMENTO. AF_08/2022 | M3 | ATRIBUÍDO SÃO PAULO | 749.15
103925 | ESCADA HIDRÁULICA, LARGURA ATÉ 1M, TIPO DESCIDA D'ÁGUA DE CORTE OU ATERRO EM DEGRAUS (DCD 02, 04 E DAD 02), EM CONCRETO USINADO, FCK = 20 MPA, LANÇADO COM BOMBA, INCLUINDO ARMAÇÃO, MATERIAIS E FÔRMAS (3 UTILIZAÇÕES). AF_08/2022 | M3 | ATRIBUÍDO SÃO PAULO | 1621.62
103926 | ESCADA HIDRÁULICA, LARGURA DE 1 A 4,1 M, TIPO DESCIDA D'ÁGUA DE ATERRO EM DEGRAUS (DAD 04, 06, 08, 10, 12, 14, 16, 18), EM CONCRETO USINADO, FCK = 20 MPA, LANÇADO COM BOMBA, INCLUINDO ARMAÇÃO, MATERIAIS E FÔRMAS (3 UTILIZAÇÕES). AF_08/2022 | M3 | ATRIBUÍDO SÃO PAULO | 1305.1
103928 | BACIA DE DISSIPAÇÃO, TIPO BACIA EM PEDRA DE MÃO ARGAMASSADA (DES 01, 02, 03, 04), LANÇADO MANUALMENTE, INCLUINDO MATERIAIS E FÔRMAS (2 UTILIZAÇÕES). AF_08/2022 | M3 | COEFICIENTE DE REPRESENTATIVIDADE | 614.47
103929 | BACIA DE DISSIPAÇÃO, TIPO BACIA COM DENTES DE CONCRETO (01), COM PREPARO MANUAL, FCK = 20 MPA, LANÇADO MANUALMENTE, INCLUINDO MATERIAIS E FÔRMAS (2 UTILIZAÇÕES). AF_08/2022 | M3 | ATRIBUÍDO SÃO PAULO | 1306.31
103930 | BACIA DE DISSIPAÇÃO, LARGURA ATÉ 1 M, TIPO BACIA EM PEDRA DE MÃO FIXADA COM CONCRETO (DEB 01, 02), COM PREPARO MANUAL, FCK = 20 MPA, LANÇADO MANUALMENTE, INCLUINDO MATERIAIS E FÔRMAS (2 UTILIZAÇÕES). AF_08/2022 | M3 | ATRIBUÍDO SÃO PAULO | 868.01
103931 | BACIA DE DISSIPAÇÃO, LARGURA DE 1 A 4 M, TIPO BACIA EM PEDRA DE MÃO FIXADA COM CONCRETO (DEB 03, 04, 05, 06), COM PREPARO MANUAL, FCK = 20 MPA, LANÇADO MANUALMENTE, INCLUINDO MATERIAIS E FÔRMAS (2 UTILIZAÇÕES). AF_08/2022 | M3 | ATRIBUÍDO SÃO PAULO | 678.96
103932 | BACIA DE DISSIPAÇÃO, LARGURA DE 4 A 9,2 M, TIPO BACIA EM PEDRA DE MÃO FIXADA COM CONCRETO (DEB 07, 08, 09, 10, 11, 12, 13), COM PREPARO MANUAL, FCK = 20 MPA, LANÇADO MANUALMENTE, INCLUINDO MATERIAIS E FÔRMAS (2 UTILIZAÇÕES). AF_08/2022 | M3 | ATRIBUÍDO SÃO PAULO | 651.26
103933 | DESCIDA D'ÁGUA RÁPIDA (DAR 03), EM CONCRETO USINADO, FCK = 20 MPA, LANÇADO COM BOMBA, INCLUINDO ARMAÇÃO, MATERIAIS E FÔRMAS (2 UTILIZAÇÕES). AF_08/2022 | M3 | ATRIBUÍDO SÃO PAULO | 1469.43
105041 | VIGA DE MADEIRA SERRADA, PINUS OU EQUIVALENTE DA REGIÃO, SEÇÃO RETANGULAR 7,5 X 10 CM. AF_03/2024 | M | ATRIBUÍDO SÃO PAULO | 52.6
105042 | PILAR DE MADEIRA ROLIÇA, EUCALIPTO OU EQUIVALENTE DA REGIÃO, FIXADO COM VERGALHÃO, DIÂMETRO DE 12 A 15 CM, APOIO ARTICULADO, COMPRIMENTO DE 3 M. AF_03/2024 | M | ATRIBUÍDO SÃO PAULO | 68.1
105045 | VIGA DE MADEIRA SERRADA, PINUS OU EQUIVALENTE DA REGIÃO, SEÇÃO RETANGULAR 7,5 X 15 CM. AF_03/2024 | M | ATRIBUÍDO SÃO PAULO | 59.9
105046 | PILAR DE MADEIRA ROLIÇA, EUCALIPTO OU EQUIVALENTE DA REGIÃO, FIXADO COM VERGALHÃO, DIÂMETRO DE 12 A 15 CM, APOIO ARTICULADO, COMPRIMENTO DE 6 M. AF_03/2024 | M | COEFICIENTE DE REPRESENTATIVIDADE | 57.38
105050 | PILAR DE MADEIRA ROLIÇA, EUCALIPTO OU EQUIVALENTE DA REGIÃO, FIXADO COM VERGALHÃO, DIÂMETRO DE 21 A 29 CM, APOIO ARTICULADO, COMPRIMENTO DE 3 M. AF_03/2024 | M | ATRIBUÍDO SÃO PAULO | 213.17
105053 | PILAR DE MADEIRA ROLIÇA, EUCALIPTO OU EQUIVALENTE DA REGIÃO, FIXADO COM VERGALHÃO, DIÂMETRO DE 21 A 29 CM, APOIO ARTICULADO, COMPRIMENTO DE 6 M. AF_03/2024 | M | COEFICIENTE DE REPRESENTATIVIDADE | 202.59
105056 | PILAR DE MADEIRA ROLIÇA, EUCALIPTO OU EQUIVALENTE DA REGIÃO, FIXADO COM VERGALHÃO, DIÂMETRO DE 30 A 34 CM, APOIO ARTICULADO, COMPRIMENTO DE 3 M. AF_03/2024 | M | ATRIBUÍDO SÃO PAULO | 294.88
105058 | PILAR DE MADEIRA ROLIÇA, EUCALIPTO OU EQUIVALENTE DA REGIÃO, FIXADO COM VERGALHÃO, DIÂMETRO DE 30 A 34 CM, APOIO ARTICULADO, COMPRIMENTO DE 6 M. AF_03/2024 | M | COEFICIENTE DE REPRESENTATIVIDADE | 285.05
105061 | PILAR DE MADEIRA SERRADA, MAÇARANDUBA OU EQUIVALENTE DA REGIÃO, NÃO APARELHADO, FIXADO COM VERGALHÃO, SEÇÃO QUADRADA 10 X 10 CM, APOIO ARTICULADO, COMPRIMENTO DE 3 M. AF_03/2024 | M | ATRIBUÍDO SÃO PAULO | 98.71
105064 | PILAR DE MADEIRA SERRADA, MAÇARANDUBA OU EQUIVALENTE DA REGIÃO, NÃO APARELHADO, FIXADO COM VERGALHÃO, SEÇÃO QUADRADA 10 X 10 CM, APOIO ARTICULADO, COMPRIMENTO DE 6 M. AF_03/2024 | M | COEFICIENTE DE REPRESENTATIVIDADE | 85.02
105068 | PILAR DE MADEIRA SERRADA, MAÇARANDUBA OU EQUIVALENTE DA REGIÃO, NÃO APARELHADO, FIXADO COM VERGALHÃO, SEÇÃO QUADRADA 15 X 15 CM, APOIO ARTICULADO, COMPRIMENTO DE 3 M. AF_03/2024 | M | ATRIBUÍDO SÃO PAULO | 163.83
105071 | PILAR DE MADEIRA SERRADA, MAÇARANDUBA OU EQUIVALENTE DA REGIÃO, NÃO APARELHADO, FIXADO COM VERGALHÃO, SEÇÃO QUADRADA 15 X 15 CM, APOIO ARTICULADO, COMPRIMENTO DE 6 M. AF_03/2024 | M | COEFICIENTE DE REPRESENTATIVIDADE | 150.16
105074 | PILAR DE MADEIRA SERRADA, MAÇARANDUBA OU EQUIVALENTE DA REGIÃO, NÃO APARELHADO, FIXADO COM VERGALHÃO, SEÇÃO QUADRADA 20 X 20 CM, APOIO ARTICULADO, COMPRIMENTO DE 3 M. AF_03/2024 | M | ATRIBUÍDO SÃO PAULO | 254.97
105077 | PILAR DE MADEIRA SERRADA, MAÇARANDUBA OU EQUIVALENTE DA REGIÃO, NÃO APARELHADO, FIXADO COM VERGALHÃO, SEÇÃO QUADRADA 20 X 20 CM, APOIO ARTICULADO, COMPRIMENTO DE 6 M. AF_03/2024 | M | COEFICIENTE DE REPRESENTATIVIDADE | 241.36
105080 | VIGA DE MADEIRA SERRADA, MAÇARANDUBA OU EQUIVALENTE DA REGIÃO, APARELHADA, SEÇÃO RETANGULAR 6 X 12 CM. AF_03/2024 | M | ATRIBUÍDO SÃO PAULO | 65.54
105081 | VIGA DE MADEIRA SERRADA, MAÇARANDUBA OU EQUIVALENTE DA REGIÃO, APARELHADA, SEÇÃO RETANGULAR 6 X 16 CM. AF_03/2024 | M | ATRIBUÍDO SÃO PAULO | 75.84
105082 | VIGA DE MADEIRA SERRADA, MAÇARANDUBA OU EQUIVALENTE DA REGIÃO, NÃO APARELHADA, SEÇÃO RETANGULAR 6 X 12 CM. AF_03/2024 | M | ATRIBUÍDO SÃO PAULO | 68.32
105083 | VIGA DE MADEIRA SERRADA, MAÇARANDUBA OU EQUIVALENTE DA REGIÃO, NÃO APARELHADA, SEÇÃO RETANGULAR 6 X 16 CM. AF_03/2024 | M | ATRIBUÍDO SÃO PAULO | 77.11
105084 | VIGA DE MADEIRA SERRADA, MAÇARANDUBA OU EQUIVALENTE DA REGIÃO, NÃO APARELHADA, SEÇÃO RETANGULAR 6 X 20 CM. AF_03/2024 | M | ATRIBUÍDO SÃO PAULO | 95.78
105085 | VIGA DE MADEIRA SERRADA, MAÇARANDUBA OU EQUIVALENTE DA REGIÃO, NÃO APARELHADA, SEÇÃO RETANGULAR 8 X 16 CM. AF_03/2024 | M | ATRIBUÍDO SÃO PAULO | 100.12
105086 | VIGA DE MADEIRA SERRADA, MAÇARANDUBA OU EQUIVALENTE DA REGIÃO, NÃO APARELHADA, SEÇÃO RETANGULAR 6 X 25 CM. AF_03/2024 | M | ATRIBUÍDO SÃO PAULO | 88.99
105087 | VIGA DE MADEIRA SERRADA, MAÇARANDUBA OU EQUIVALENTE DA REGIÃO, NÃO APARELHADA, SEÇÃO RETANGULAR 6 X 30 CM. AF_03/2024 | M | ATRIBUÍDO SÃO PAULO | 99.98
105088 | VIGA DE MADEIRA SERRADA, MAÇARANDUBA OU EQUIVALENTE DA REGIÃO, NÃO APARELHADA, SEÇÃO RETANGULAR 6 X 40 CM. AF_03/2024 | M | ATRIBUÍDO SÃO PAULO | 180.88
105089 | VIGA DE MADEIRA SERRADA, MAÇARANDUBA OU EQUIVALENTE DA REGIÃO, APARELHADA, SEÇÃO RETANGULAR 8 X 30 CM. AF_03/2024 | M | ATRIBUÍDO SÃO PAULO | 166.93
105090 | PISO DE MADEIRA, SOBRE VIGOTAS DE MADEIRA SEÇÃO 7,5 X 15 CM. AF_03/2024 | M2 | ATRIBUÍDO SÃO PAULO | 406.33
105091 | VIGA DE MADEIRA SERRADA, MAÇARANDUBA OU EQUIVALENTE DA REGIÃO, APARELHADA, SEÇÃO RETANGULAR 7,5 X 23 CM. AF_03/2024 | M | ATRIBUÍDO SÃO PAULO | 132.3
105092 | VIGA DE MADEIRA SERRADA, MAÇARANDUBA OU EQUIVALENTE DA REGIÃO, NÃO APARELHADA, SEÇÃO RETANGULAR 7,5 X 23 CM. AF_03/2024 | M | ATRIBUÍDO SÃO PAULO | 143.92
105093 | VIGA DE MADEIRA SERRADA, MAÇARANDUBA OU EQUIVALENTE DA REGIÃO, NÃO APARELHADA, SEÇÃO RETANGULAR 8 X 30 CM. AF_03/2024 | M | ATRIBUÍDO SÃO PAULO | 146
105095 | PILAR DE MADEIRA ROLIÇA, EUCALIPTO OU EQUIVALENTE DA REGIÃO, FIXADO COM VERGALHÃO, DIÂMETRO DE 16 A 20 CM, APOIO ARTICULADO, COMPRIMENTO DE 3 M. AF_03/2024 | M | ATRIBUÍDO SÃO PAULO | 102.06
105098 | PILAR DE MADEIRA ROLIÇA, EUCALIPTO OU EQUIVALENTE DA REGIÃO, FIXADO COM VERGALHÃO, DIÂMETRO DE 16 A 20 CM, APOIO ARTICULADO, COMPRIMENTO DE 6 M. AF_03/2024 | M | COEFICIENTE DE REPRESENTATIVIDADE | 91.37
105099 | VIGA DE MADEIRA ROLIÇA, EUCALIPTO OU EQUIVALENTE DA REGIÃO, DIÂMETRO DE 12 A 15 CM. AF_03/2024 | M | ATRIBUÍDO SÃO PAULO | 83.2
105100 | VIGA DE MADEIRA ROLIÇA, EUCALIPTO OU EQUIVALENTE DA REGIÃO, DIÂMETRO DE 16 A 20 CM. AF_03/2024 | M | ATRIBUÍDO SÃO PAULO | 120.04
105101 | VIGA DE MADEIRA ROLIÇA, EUCALIPTO OU EQUIVALENTE DA REGIÃO, DIÂMETRO DE 21 A 29 CM. AF_03/2024 | M | ATRIBUÍDO SÃO PAULO | 237.15
105102 | VIGA DE MADEIRA ROLIÇA, EUCALIPTO OU EQUIVALENTE DA REGIÃO, DIÂMETRO DE 30 A 34 CM. AF_03/2024 | M | ATRIBUÍDO SÃO PAULO | 326.69
98562 | IMPERMEABILIZAÇÃO DE SUPERFÍCIE COM ARGAMASSA DE CIMENTO E AREIA, COM ADITIVO IMPERMEABILIZANTE, E = 1,5CM. AF_09/2023 | M2 | COEFICIENTE DE REPRESENTATIVIDADE | 52.77
98555 | IMPERMEABILIZAÇÃO DE SUPERFÍCIE COM ARGAMASSA POLIMÉRICA / MEMBRANA ACRÍLICA, 3 DEMÃOS. AF_09/2023 | M2 | COEFICIENTE DE REPRESENTATIVIDADE | 32.89
98556 | IMPERMEABILIZIMPERMEABILIZAÇÃO DE SUPERFÍCIE COM ARGAMASSA POLIMÉRICA / MEMBRANA ACRÍLICA, 4 DEMÃOS, REFORÇADA COM VÉU DE POLIÉSTER (MAV). AF_09/2023 | M2 | COEFICIENTE DE REPRESENTATIVIDADE | 59.39
98558 | TRATAMENTO DE RALO OU PONTO EMERGENTE COM ARGAMASSA POLIMÉRICA / MEMBRANA ACRÍLICA REFORÇADO COM TELA DE POLIÉSTER (MAV). AF_09/2023 | UN | COEFICIENTE DE REPRESENTATIVIDADE | 9.65
98559 | TRATAMENTO DE RODAPÉ COM TELA DE POLIÉSTER. AF_09/2023 | M | COEFICIENTE DE REPRESENTATIVIDADE | 4.84
98546 | IMPERMEABILIZAÇÃO DE SUPERFÍCIE COM MANTA ASFÁLTICA, UMA CAMADA, INCLUSIVE APLICAÇÃO DE PRIMER ASFÁLTICO, E=4MM. AF_09/2023 | M2 | COEFICIENTE DE REPRESENTATIVIDADE | 117.69
98547 | IMPERMEABILIZAÇÃO DE SUPERFÍCIE COM MANTA ASFÁLTICA, DUAS CAMADAS, INCLUSIVE APLICAÇÃO DE PRIMER ASFÁLTICO, E=3MM E E=4MM. AF_09/2023 | M2 | COEFICIENTE DE REPRESENTATIVIDADE | 197.08
98553 | IMPERMEABILIZAÇÃO DE SUPERFÍCIE COM MEMBRANA À BASE DE POLIURETANO, 2 DEMÃOS. AF_09/2023 | M2 | COEFICIENTE DE REPRESENTATIVIDADE | 178.65
98554 | IMPERMEABILIZAÇÃO DE SUPERFÍCIE COM MEMBRANA À BASE DE RESINA ACRÍLICA, 3 DEMÃOS. AF_09/2023 | M2 | COEFICIENTE DE REPRESENTATIVIDADE | 48.15
98557 | IMPERMEABILIZAÇÃO DE SUPERFÍCIE COM EMULSÃO ASFÁLTICA, 2 DEMÃOS. AF_09/2023 | M2 | COEFICIENTE DE REPRESENTATIVIDADE | 45.01
98563 | PROTEÇÃO MECÂNICA DE SUPERFÍCIE HORIZONTAL COM ARGAMASSA DE CIMENTO E AREIA, TRAÇO 1:3, E=2CM. AF_09/2023 | M2 | COEFICIENTE DE REPRESENTATIVIDADE | 39.85
98564 | PROTEÇÃO MECÂNICA DE SUPERFÍCIE VERTICAL COM ARGAMASSA DE CIMENTO E AREIA, TRAÇO 1:3, E=2CM. AF_09/2023 | M2 | COEFICIENTE DE REPRESENTATIVIDADE | 51.43
98565 | PROTEÇÃO MECÂNICA DE SUPERFICIE HORIZONTAL COM ARGAMASSA DE CIMENTO E AREIA, TRAÇO 1:3, E=3CM. AF_09/2023 | M2 | COEFICIENTE DE REPRESENTATIVIDADE | 56.93
98566 | PROTEÇÃO MECÂNICA DE SUPERFÍCIE VERTICAL COM ARGAMASSA DE CIMENTO E AREIA, TRAÇO 1:3, E=3CM. AF_09/2023 | M2 | COEFICIENTE DE REPRESENTATIVIDADE | 68.53
98567 | PROTEÇÃO MECÂNICA DE SUPERFICIE HORIZONTAL COM ARGAMASSA DE CIMENTO E AREIA, TRAÇO 1:3, E=4CM. AF_09/2023 | M2 | COEFICIENTE DE REPRESENTATIVIDADE | 73.14
98568 | PROTEÇÃO MECÂNICA DE SUPERFÍCIE VERTICAL COM ARGAMASSA DE CIMENTO E AREIA, TRAÇO 1:3, E=4CM. AF_09/2023 | M2 | COEFICIENTE DE REPRESENTATIVIDADE | 84.74
98569 | PROTEÇÃO MECÂNICA DE SUPERFICIE HORIZONTAL COM ARGAMASSA DE CIMENTO E AREIA, TRAÇO 1:3, E=5CM. AF_09/2023 | M2 | COEFICIENTE DE REPRESENTATIVIDADE | 90.24
98570 | PROTEÇÃO MECÂNICA DE SUPERFÍCIE VERTICAL COM ARGAMASSA DE CIMENTO E AREIA, TRAÇO 1:3, E=5CM. AF_09/2023 | M2 | COEFICIENTE DE REPRESENTATIVIDADE | 101.82
98571 | PROTEÇÃO MECÂNICA DE SUPERFICIE HORIZONTAL COM CONCRETO 15 MPA, E=4CM. AF_09/2023 | M2 | COEFICIENTE DE REPRESENTATIVIDADE | 44.6
98572 | PROTEÇÃO MECÂNICA DE SUPERFICIE HORIZONTAL COM CONCRETO 15 MPA, E=5CM. AF_09/2023 | M2 | COEFICIENTE DE REPRESENTATIVIDADE | 54.79
98573 | PROTEÇÃO MECÂNICA DE SUPERFÍCIE VERTICAL COM CONCRETO 15 MPA, E=5CM. AF_09/2023 | M2 | COEFICIENTE DE REPRESENTATIVIDADE | 65.77
91831 | ELETRODUTO FLEXÍVEL CORRUGADO, PVC, DN 20 MM (1/2"), PARA CIRCUITOS TERMINAIS, INSTALADO EM FORRO - FORNECIMENTO E INSTALAÇÃO. AF_03/2023 | M | COEFICIENTE DE REPRESENTATIVIDADE | 17.84
91833 | ELETRODUTO FLEXÍVEL CORRUGADO REFORÇADO, PVC, DN 20 MM (1/2"), PARA CIRCUITOS TERMINAIS, INSTALADO EM FORRO - FORNECIMENTO E INSTALAÇÃO. AF_03/2023 | M | COEFICIENTE DE REPRESENTATIVIDADE | 18.5
91834 | ELETRODUTO FLEXÍVEL CORRUGADO, PVC, DN 25 MM (3/4"), PARA CIRCUITOS TERMINAIS, INSTALADO EM FORRO - FORNECIMENTO E INSTALAÇÃO. AF_03/2023 | M | COEFICIENTE DE REPRESENTATIVIDADE | 18.67
91835 | ELETRODUTO FLEXÍVEL CORRUGADO REFORÇADO, PVC, DN 25 MM (3/4"), PARA CIRCUITOS TERMINAIS, INSTALADO EM FORRO - FORNECIMENTO E INSTALAÇÃO. AF_03/2023 | M | COEFICIENTE DE REPRESENTATIVIDADE | 20.36
91836 | ELETRODUTO FLEXÍVEL CORRUGADO, PVC, DN 32 MM (1"), PARA CIRCUITOS TERMINAIS, INSTALADO EM FORRO - FORNECIMENTO E INSTALAÇÃO. AF_03/2023 | M | COEFICIENTE DE REPRESENTATIVIDADE | 21.73
91837 | ELETRODUTO FLEXÍVEL CORRUGADO REFORÇADO, PVC, DN 32 MM (1"), PARA CIRCUITOS TERMINAIS, INSTALADO EM FORRO - FORNECIMENTO E INSTALAÇÃO. AF_03/2023 | M | COEFICIENTE DE REPRESENTATIVIDADE | 25.65
91839 | ELETRODUTO FLEXÍVEL LISO, PEAD, DN 32 MM (1"), PARA CIRCUITOS TERMINAIS, INSTALADO EM FORRO - FORNECIMENTO E INSTALAÇÃO. AF_03/2023 | M | COEFICIENTE DE REPRESENTATIVIDADE | 18.99
91840 | ELETRODUTO FLEXÍVEL CORRUGADO, PEAD, DN 40 MM (1 1/4"), PARA CIRCUITOS TERMINAIS, INSTALADO EM FORRO - FORNECIMENTO E INSTALAÇÃO. AF_03/2023 | M | COEFICIENTE DE REPRESENTATIVIDADE | 21.39
91841 | ELETRODUTO FLEXÍVEL LISO, PEAD, DN 40 MM (1 1/4"), PARA CIRCUITOS TERMINAIS, INSTALADO EM FORRO - FORNECIMENTO E INSTALAÇÃO. AF_03/2023 | M | COEFICIENTE DE REPRESENTATIVIDADE | 20.75
91843 | ELETRODUTO FLEXÍVEL CORRUGADO REFORÇADO, PVC, DN 20 MM (1/2"), PARA CIRCUITOS TERMINAIS, INSTALADO EM LAJE - FORNECIMENTO E INSTALAÇÃO. AF_03/2023 | M | COEFICIENTE DE REPRESENTATIVIDADE | 6.96
91845 | ELETRODUTO FLEXÍVEL CORRUGADO REFORÇADO, PVC, DN 25 MM (3/4"), PARA CIRCUITOS TERMINAIS, INSTALADO EM LAJE - FORNECIMENTO E INSTALAÇÃO. AF_03/2023 | M | COEFICIENTE DE REPRESENTATIVIDADE | 8.79
91847 | ELETRODUTO FLEXÍVEL CORRUGADO REFORÇADO, PVC, DN 32 MM (1"), PARA CIRCUITOS TERMINAIS, INSTALADO EM LAJE - FORNECIMENTO E INSTALAÇÃO. AF_03/2023 | M | COEFICIENTE DE REPRESENTATIVIDADE | 14.14
91849 | ELETRODUTO FLEXÍVEL LISO, PEAD, DN 32 MM (1"), PARA CIRCUITOS TERMINAIS, INSTALADO EM LAJE - FORNECIMENTO E INSTALAÇÃO. AF_03/2023 | M | COEFICIENTE DE REPRESENTATIVIDADE | 7.48
91850 | ELETRODUTO FLEXÍVEL CORRUGADO, PEAD, DN 40 MM (1 1/4"), PARA CIRCUITOS TERMINAIS, INSTALADO EM LAJE - FORNECIMENTO E INSTALAÇÃO. AF_03/2023 | M | COEFICIENTE DE REPRESENTATIVIDADE | 9.84
91851 | ELETRODUTO FLEXÍVEL LISO, PEAD, DN 40 MM (1 1/4"), PARA CIRCUITOS TERMINAIS, INSTALADO EM LAJE - FORNECIMENTO E INSTALAÇÃO. AF_03/2023 | M | COEFICIENTE DE REPRESENTATIVIDADE | 9.2
91852 | ELETRODUTO FLEXÍVEL CORRUGADO, PVC, DN 20 MM (1/2"), PARA CIRCUITOS TERMINAIS, INSTALADO EM PAREDE - FORNECIMENTO E INSTALAÇÃO. AF_03/2023 | M | COEFICIENTE DE REPRESENTATIVIDADE | 9.49
91853 | ELETRODUTO FLEXÍVEL CORRUGADO REFORÇADO, PVC, DN 20 MM (1/2"), PARA CIRCUITOS TERMINAIS, INSTALADO EM PAREDE - FORNECIMENTO E INSTALAÇÃO. AF_03/2023 | M | COEFICIENTE DE REPRESENTATIVIDADE | 10.1
91854 | ELETRODUTO FLEXÍVEL CORRUGADO, PVC, DN 25 MM (3/4"), PARA CIRCUITOS TERMINAIS, INSTALADO EM PAREDE - FORNECIMENTO E INSTALAÇÃO. AF_03/2023 | M | COEFICIENTE DE REPRESENTATIVIDADE | 10.26
91855 | ELETRODUTO FLEXÍVEL CORRUGADO REFORÇADO, PVC, DN 25 MM (3/4"), PARA CIRCUITOS TERMINAIS, INSTALADO EM PAREDE - FORNECIMENTO E INSTALAÇÃO. AF_03/2023 | M | COEFICIENTE DE REPRESENTATIVIDADE | 11.83
91856 | ELETRODUTO FLEXÍVEL CORRUGADO, PVC, DN 32 MM (1"), PARA CIRCUITOS TERMINAIS, INSTALADO EM PAREDE - FORNECIMENTO E INSTALAÇÃO. AF_03/2023 | M | COEFICIENTE DE REPRESENTATIVIDADE | 13.2
91857 | ELETRODUTO FLEXÍVEL CORRUGADO REFORÇADO, PVC, DN 32 MM (1"), PARA CIRCUITOS TERMINAIS, INSTALADO EM PAREDE - FORNECIMENTO E INSTALAÇÃO. AF_03/2023 | M | COEFICIENTE DE REPRESENTATIVIDADE | 16.83
91859 | ELETRODUTO FLEXÍVEL LISO, PEAD, DN 32 MM (1"), PARA CIRCUITOS TERMINAIS, INSTALADO EM PAREDE - FORNECIMENTO E INSTALAÇÃO. AF_03/2023 | M | COEFICIENTE DE REPRESENTATIVIDADE | 10.67
91860 | ELETRODUTO FLEXÍVEL CORRUGADO, PEAD, DN 40 MM (1 1/4"), PARA CIRCUITOS TERMINAIS, INSTALADO EM PAREDE - FORNECIMENTO E INSTALAÇÃO. AF_03/2023 | M | COEFICIENTE DE REPRESENTATIVIDADE | 12.91
91861 | ELETRODUTO FLEXÍVEL LISO, PEAD, DN 40 MM (1 1/4"), PARA CIRCUITOS TERMINAIS, INSTALADO EM PAREDE - FORNECIMENTO E INSTALAÇÃO. AF_03/2023 | M | COEFICIENTE DE REPRESENTATIVIDADE | 12.32
91862 | ELETRODUTO RÍGIDO ROSCÁVEL, PVC, DN 20 MM (1/2"), PARA CIRCUITOS TERMINAIS, INSTALADO EM FORRO - FORNECIMENTO E INSTALAÇÃO. AF_03/2023 | M | COEFICIENTE DE REPRESENTATIVIDADE | 10.25
91863 | ELETRODUTO RÍGIDO ROSCÁVEL, PVC, DN 25 MM (3/4"), PARA CIRCUITOS TERMINAIS, INSTALADO EM FORRO - FORNECIMENTO E INSTALAÇÃO. AF_03/2023 | M | COEFICIENTE DE REPRESENTATIVIDADE | 12.13
91864 | ELETRODUTO RÍGIDO ROSCÁVEL, PVC, DN 32 MM (1"), PARA CIRCUITOS TERMINAIS, INSTALADO EM FORRO - FORNECIMENTO E INSTALAÇÃO. AF_03/2023 | M | COEFICIENTE DE REPRESENTATIVIDADE | 16.41
91865 | ELETRODUTO RÍGIDO ROSCÁVEL, PVC, DN 40 MM (1 1/4"), PARA CIRCUITOS TERMINAIS, INSTALADO EM FORRO - FORNECIMENTO E INSTALAÇÃO. AF_03/2023 | M | COEFICIENTE DE REPRESENTATIVIDADE | 20.6
91866 | ELETRODUTO RÍGIDO ROSCÁVEL, PVC, DN 20 MM (1/2"), PARA CIRCUITOS TERMINAIS, INSTALADO EM LAJE - FORNECIMENTO E INSTALAÇÃO. AF_03/2023 | M | COEFICIENTE DE REPRESENTATIVIDADE | 8.92
91867 | ELETRODUTO RÍGIDO ROSCÁVEL, PVC, DN 25 MM (3/4"), PARA CIRCUITOS TERMINAIS, INSTALADO EM LAJE - FORNECIMENTO E INSTALAÇÃO. AF_03/2023 | M | COEFICIENTE DE REPRESENTATIVIDADE | 10.8
91868 | ELETRODUTO RÍGIDO ROSCÁVEL, PVC, DN 32 MM (1"), PARA CIRCUITOS TERMINAIS, INSTALADO EM LAJE - FORNECIMENTO E INSTALAÇÃO. AF_03/2023 | M | COEFICIENTE DE REPRESENTATIVIDADE | 15.08
91869 | ELETRODUTO RÍGIDO ROSCÁVEL, PVC, DN 40 MM (1 1/4"), PARA CIRCUITOS TERMINAIS, INSTALADO EM LAJE - FORNECIMENTO E INSTALAÇÃO. AF_03/2023 | M | COEFICIENTE DE REPRESENTATIVIDADE | 19.21
91870 | ELETRODUTO RÍGIDO ROSCÁVEL, PVC, DN 20 MM (1/2"), PARA CIRCUITOS TERMINAIS, INSTALADO EM PAREDE - FORNECIMENTO E INSTALAÇÃO. AF_03/2023 | M | COEFICIENTE DE REPRESENTATIVIDADE | 13.42
91871 | ELETRODUTO RÍGIDO ROSCÁVEL, PVC, DN 25 MM (3/4"), PARA CIRCUITOS TERMINAIS, INSTALADO EM PAREDE - FORNECIMENTO E INSTALAÇÃO. AF_03/2023 | M | COEFICIENTE DE REPRESENTATIVIDADE | 15.29
91872 | ELETRODUTO RÍGIDO ROSCÁVEL, PVC, DN 32 MM (1"), PARA CIRCUITOS TERMINAIS, INSTALADO EM PAREDE - FORNECIMENTO E INSTALAÇÃO. AF_03/2023 | M | COEFICIENTE DE REPRESENTATIVIDADE | 19.57
91873 | ELETRODUTO RÍGIDO ROSCÁVEL, PVC, DN 40 MM (1 1/4"), PARA CIRCUITOS TERMINAIS, INSTALADO EM PAREDE - FORNECIMENTO E INSTALAÇÃO. AF_03/2023 | M | COEFICIENTE DE REPRESENTATIVIDADE | 23.71
93008 | ELETRODUTO RÍGIDO ROSCÁVEL, PVC, DN 50 MM (1 1/2"), PARA REDE ENTERRADA DE DISTRIBUIÇÃO DE ENERGIA ELÉTRICA - FORNECIMENTO E INSTALAÇÃO. AF_12/2021 | M | COEFICIENTE DE REPRESENTATIVIDADE | 20.11
93009 | ELETRODUTO RÍGIDO ROSCÁVEL, PVC, DN 60 MM (2"), PARA REDE ENTERRADA DE DISTRIBUIÇÃO DE ENERGIA ELÉTRICA - FORNECIMENTO E INSTALAÇÃO. AF_12/2021 | M | COEFICIENTE DE REPRESENTATIVIDADE | 29.91
93010 | ELETRODUTO RÍGIDO ROSCÁVEL, PVC, DN 75 MM (2 1/2"), PARA REDE ENTERRADA DE DISTRIBUIÇÃO DE ENERGIA ELÉTRICA - FORNECIMENTO E INSTALAÇÃO. AF_12/2021 | M | COEFICIENTE DE REPRESENTATIVIDADE | 41.78
93011 | ELETRODUTO RÍGIDO ROSCÁVEL, PVC, DN 85 MM (3"), PARA REDE ENTERRADA DE DISTRIBUIÇÃO DE ENERGIA ELÉTRICA - FORNECIMENTO E INSTALAÇÃO. AF_12/2021 | M | COEFICIENTE DE REPRESENTATIVIDADE | 51.16
93012 | ELETRODUTO RÍGIDO ROSCÁVEL, PVC, DN 110 MM (4"), PARA REDE ENTERRADA DE DISTRIBUIÇÃO DE ENERGIA ELÉTRICA - FORNECIMENTO E INSTALAÇÃO. AF_12/2021 | M | COEFICIENTE DE REPRESENTATIVIDADE | 77.55
95726 | ELETRODUTO RÍGIDO SOLDÁVEL, PVC, DN 20 MM (½''), APARENTE - FORNECIMENTO E INSTALAÇÃO. AF_10/2022 | M | COEFICIENTE DE REPRESENTATIVIDADE | 16.72
95727 | ELETRODUTO RÍGIDO SOLDÁVEL, PVC, DN 25 MM (3/4''), APARENTE - FORNECIMENTO E INSTALAÇÃO. AF_10/2022 | M | COEFICIENTE DE REPRESENTATIVIDADE | 20.57
95728 | ELETRODUTO RÍGIDO SOLDÁVEL, PVC, DN 32 MM (1''), APARENTE - FORNECIMENTO E INSTALAÇÃO. AF_10/2022 | M | COEFICIENTE DE REPRESENTATIVIDADE | 26.85
97667 | ELETRODUTO FLEXÍVEL CORRUGADO, PEAD, DN 50 (1 1/2"), PARA REDE ENTERRADA DE DISTRIBUIÇÃO DE ENERGIA ELÉTRICA - FORNECIMENTO E INSTALAÇÃO. AF_12/2021 | M | COEFICIENTE DE REPRESENTATIVIDADE | 8.45
97668 | ELETRODUTO FLEXÍVEL CORRUGADO, PEAD, DN 63 (2"), PARA REDE ENTERRADA DE DISTRIBUIÇÃO DE ENERGIA ELÉTRICA - FORNECIMENTO E INSTALAÇÃO. AF_12/2021 | M | COEFICIENTE DE REPRESENTATIVIDADE | 12.04
97669 | ELETRODUTO FLEXÍVEL CORRUGADO, PEAD, DN 90 (3"), PARA REDE ENTERRADA DE DISTRIBUIÇÃO DE ENERGIA ELÉTRICA - FORNECIMENTO E INSTALAÇÃO. AF_12/2021 | M | COEFICIENTE DE REPRESENTATIVIDADE | 17.9
97670 | ELETRODUTO FLEXÍVEL CORRUGADO, PEAD, DN 100 (4"), PARA REDE ENTERRADA DE DISTRIBUIÇÃO DE ENERGIA ELÉTRICA - FORNECIMENTO E INSTALAÇÃO. AF_12/2021 | M | COEFICIENTE DE REPRESENTATIVIDADE | 22.86
91874 | LUVA PARA ELETRODUTO, PVC, ROSCÁVEL, DN 20 MM (1/2"), PARA CIRCUITOS TERMINAIS, INSTALADA EM FORRO - FORNECIMENTO E INSTALAÇÃO. AF_03/2023 | UN | COEFICIENTE DE REPRESENTATIVIDADE | 7.45
91875 | LUVA PARA ELETRODUTO, PVC, ROSCÁVEL, DN 25 MM (3/4"), PARA CIRCUITOS TERMINAIS, INSTALADA EM FORRO - FORNECIMENTO E INSTALAÇÃO. AF_03/2023 | UN | COEFICIENTE DE REPRESENTATIVIDADE | 8.73
91876 | LUVA PARA ELETRODUTO, PVC, ROSCÁVEL, DN 32 MM (1"), PARA CIRCUITOS TERMINAIS, INSTALADA EM FORRO - FORNECIMENTO E INSTALAÇÃO. AF_03/2023 | UN | COEFICIENTE DE REPRESENTATIVIDADE | 10.5
91877 | LUVA PARA ELETRODUTO, PVC, ROSCÁVEL, DN 40 MM (1 1/4"), PARA CIRCUITOS TERMINAIS, INSTALADA EM FORRO - FORNECIMENTO E INSTALAÇÃO. AF_03/2023 | UN | COEFICIENTE DE REPRESENTATIVIDADE | 12.89
91878 | LUVA PARA ELETRODUTO, PVC, ROSCÁVEL, DN 20 MM (1/2"), PARA CIRCUITOS TERMINAIS, INSTALADA EM LAJE - FORNECIMENTO E INSTALAÇÃO. AF_03/2023 | UN | COEFICIENTE DE REPRESENTATIVIDADE | 5.86
91879 | LUVA PARA ELETRODUTO, PVC, ROSCÁVEL, DN 25 MM (3/4"), PARA CIRCUITOS TERMINAIS, INSTALADA EM LAJE - FORNECIMENTO E INSTALAÇÃO. AF_03/2023 | UN | COEFICIENTE DE REPRESENTATIVIDADE | 7.15
91880 | LUVA PARA ELETRODUTO, PVC, ROSCÁVEL, DN 32 MM (1"), PARA CIRCUITOS TERMINAIS, INSTALADA EM LAJE - FORNECIMENTO E INSTALAÇÃO. AF_03/2023 | UN | COEFICIENTE DE REPRESENTATIVIDADE | 8.91
91881 | LUVA PARA ELETRODUTO, PVC, ROSCÁVEL, DN 40 MM (1 1/4"), PARA CIRCUITOS TERMINAIS, INSTALADA EM LAJE - FORNECIMENTO E INSTALAÇÃO. AF_03/2023 | UN | COEFICIENTE DE REPRESENTATIVIDADE | 11.32
91882 | LUVA PARA ELETRODUTO, PVC, ROSCÁVEL, DN 20 MM (1/2"), PARA CIRCUITOS TERMINAIS, INSTALADA EM PAREDE - FORNECIMENTO E INSTALAÇÃO. AF_03/2023 | UN | COEFICIENTE DE REPRESENTATIVIDADE | 10.72
91884 | LUVA PARA ELETRODUTO, PVC, ROSCÁVEL, DN 25 MM (3/4"), PARA CIRCUITOS TERMINAIS, INSTALADA EM PAREDE - FORNECIMENTO E INSTALAÇÃO. AF_03/2023 | UN | COEFICIENTE DE REPRESENTATIVIDADE | 12
91885 | LUVA PARA ELETRODUTO, PVC, ROSCÁVEL, DN 32 MM (1"), PARA CIRCUITOS TERMINAIS, INSTALADA EM PAREDE - FORNECIMENTO E INSTALAÇÃO. AF_03/2023 | UN | COEFICIENTE DE REPRESENTATIVIDADE | 13.72
91886 | LUVA PARA ELETRODUTO, PVC, ROSCÁVEL, DN 40 MM (1 1/4"), PARA CIRCUITOS TERMINAIS, INSTALADA EM PAREDE - FORNECIMENTO E INSTALAÇÃO. AF_03/2023 | UN | COEFICIENTE DE REPRESENTATIVIDADE | 16.05
91887 | CURVA 90 GRAUS PARA ELETRODUTO, PVC, ROSCÁVEL, DN 20 MM (1/2"), PARA CIRCUITOS TERMINAIS, INSTALADA EM FORRO - FORNECIMENTO E INSTALAÇÃO. AF_03/2023 | UN | COEFICIENTE DE REPRESENTATIVIDADE | 12.81
91889 | CURVA 180 GRAUS PARA ELETRODUTO, PVC, ROSCÁVEL, DN 20 MM (1/2"), PARA CIRCUITOS TERMINAIS, INSTALADA EM FORRO - FORNECIMENTO E INSTALAÇÃO. AF_03/2023 | UN | COEFICIENTE DE REPRESENTATIVIDADE | 12.49
91890 | CURVA 90 GRAUS PARA ELETRODUTO, PVC, ROSCÁVEL, DN 25 MM (3/4"), PARA CIRCUITOS TERMINAIS, INSTALADA EM FORRO - FORNECIMENTO E INSTALAÇÃO. AF_03/2023 | UN | COEFICIENTE DE REPRESENTATIVIDADE | 14.17
91892 | CURVA 180 GRAUS PARA ELETRODUTO, PVC, ROSCÁVEL, DN 25 MM (3/4"), PARA CIRCUITOS TERMINAIS, INSTALADA EM FORRO - FORNECIMENTO E INSTALAÇÃO. AF_03/2023 | UN | COEFICIENTE DE REPRESENTATIVIDADE | 16.27
91893 | CURVA 90 GRAUS PARA ELETRODUTO, PVC, ROSCÁVEL, DN 32 MM (1"), PARA CIRCUITOS TERMINAIS, INSTALADA EM FORRO - FORNECIMENTO E INSTALAÇÃO. AF_03/2023 | UN | COEFICIENTE DE REPRESENTATIVIDADE | 17.53
91895 | CURVA 180 GRAUS PARA ELETRODUTO, PVC, ROSCÁVEL, DN 32 MM (1"), PARA CIRCUITOS TERMINAIS, INSTALADA EM FORRO - FORNECIMENTO E INSTALAÇÃO. AF_03/2023 | UN | COEFICIENTE DE REPRESENTATIVIDADE | 19.67
91896 | CURVA 90 GRAUS PARA ELETRODUTO, PVC, ROSCÁVEL, DN 40 MM (1 1/4"), PARA CIRCUITOS TERMINAIS, INSTALADA EM FORRO - FORNECIMENTO E INSTALAÇÃO. AF_03/2023 | UN | COEFICIENTE DE REPRESENTATIVIDADE | 20.17
91898 | CURVA 180 GRAUS PARA ELETRODUTO, PVC, ROSCÁVEL, DN 40 MM (1 1/4"), PARA CIRCUITOS TERMINAIS, INSTALADA EM FORRO - FORNECIMENTO E INSTALAÇÃO. AF_03/2023 | UN | COEFICIENTE DE REPRESENTATIVIDADE | 22.46
91899 | CURVA 90 GRAUS PARA ELETRODUTO, PVC, ROSCÁVEL, DN 20 MM (1/2"), PARA CIRCUITOS TERMINAIS, INSTALADA EM LAJE - FORNECIMENTO E INSTALAÇÃO. AF_03/2023 | UN | COEFICIENTE DE REPRESENTATIVIDADE | 10.41
91901 | CURVA 180 GRAUS PARA ELETRODUTO, PVC, ROSCÁVEL, DN 20 MM (1/2"), PARA CIRCUITOS TERMINAIS, INSTALADA EM LAJE - FORNECIMENTO E INSTALAÇÃO. AF_03/2023 | UN | COEFICIENTE DE REPRESENTATIVIDADE | 10.09
91902 | CURVA 90 GRAUS PARA ELETRODUTO, PVC, ROSCÁVEL, DN 25 MM (3/4"), PARA CIRCUITOS TERMINAIS, INSTALADA EM LAJE - FORNECIMENTO E INSTALAÇÃO. AF_03/2023 | UN | COEFICIENTE DE REPRESENTATIVIDADE | 11.77
91904 | CURVA 180 GRAUS PARA ELETRODUTO, PVC, ROSCÁVEL, DN 25 MM (3/4"), PARA CIRCUITOS TERMINAIS, INSTALADA EM LAJE - FORNECIMENTO E INSTALAÇÃO. AF_03/2023 | UN | COEFICIENTE DE REPRESENTATIVIDADE | 13.87
91905 | CURVA 90 GRAUS PARA ELETRODUTO, PVC, ROSCÁVEL, DN 32 MM (1"), PARA CIRCUITOS TERMINAIS, INSTALADA EM LAJE - FORNECIMENTO E INSTALAÇÃO. AF_03/2023 | UN | COEFICIENTE DE REPRESENTATIVIDADE | 15.13
91907 | CURVA 180 GRAUS PARA ELETRODUTO, PVC, ROSCÁVEL, DN 32 MM (1"), PARA CIRCUITOS TERMINAIS, INSTALADA EM LAJE - FORNECIMENTO E INSTALAÇÃO. AF_03/2023 | UN | COEFICIENTE DE REPRESENTATIVIDADE | 17.27
91908 | CURVA 90 GRAUS PARA ELETRODUTO, PVC, ROSCÁVEL, DN 40 MM (1 1/4"), PARA CIRCUITOS TERMINAIS, INSTALADA EM LAJE - FORNECIMENTO E INSTALAÇÃO. AF_03/2023 | UN | COEFICIENTE DE REPRESENTATIVIDADE | 17.83
91910 | CURVA 180 GRAUS PARA ELETRODUTO, PVC, ROSCÁVEL, DN 40 MM (1 1/4"), PARA CIRCUITOS TERMINAIS, INSTALADA EM LAJE - FORNECIMENTO E INSTALAÇÃO. AF_03/2023 | UN | COEFICIENTE DE REPRESENTATIVIDADE | 20.12
91911 | CURVA 90 GRAUS PARA ELETRODUTO, PVC, ROSCÁVEL, DN 20 MM (1/2"), PARA CIRCUITOS TERMINAIS, INSTALADA EM PAREDE - FORNECIMENTO E INSTALAÇÃO. AF_03/2023 | UN | COEFICIENTE DE REPRESENTATIVIDADE | 17.72
91913 | CURVA 180 GRAUS PARA ELETRODUTO, PVC, ROSCÁVEL, DN 20 MM (1/2"), PARA CIRCUITOS TERMINAIS, INSTALADA EM PAREDE - FORNECIMENTO E INSTALAÇÃO. AF_03/2023 | UN | COEFICIENTE DE REPRESENTATIVIDADE | 17.4
91914 | CURVA 90 GRAUS PARA ELETRODUTO, PVC, ROSCÁVEL, DN 25 MM (3/4"), PARA CIRCUITOS TERMINAIS, INSTALADA EM PAREDE - FORNECIMENTO E INSTALAÇÃO. AF_03/2023 | UN | COEFICIENTE DE REPRESENTATIVIDADE | 19.01
91916 | CURVA 180 GRAUS PARA ELETRODUTO, PVC, ROSCÁVEL, DN 25 MM (3/4"), PARA CIRCUITOS TERMINAIS, INSTALADA EM PAREDE - FORNECIMENTO E INSTALAÇÃO. AF_03/2023 | UN | COEFICIENTE DE REPRESENTATIVIDADE | 21.11
91917 | CURVA 90 GRAUS PARA ELETRODUTO, PVC, ROSCÁVEL, DN 32 MM (1"), PARA CIRCUITOS TERMINAIS, INSTALADA EM PAREDE - FORNECIMENTO E INSTALAÇÃO. AF_03/2023 | UN | COEFICIENTE DE REPRESENTATIVIDADE | 22.32
91919 | CURVA 180 GRAUS PARA ELETRODUTO, PVC, ROSCÁVEL, DN 32 MM (1"), PARA CIRCUITOS TERMINAIS, INSTALADA EM PAREDE - FORNECIMENTO E INSTALAÇÃO. AF_03/2023 | UN | COEFICIENTE DE REPRESENTATIVIDADE | 24.46
91920 | CURVA 90 GRAUS PARA ELETRODUTO, PVC, ROSCÁVEL, DN 40 MM (1 1/4"), PARA CIRCUITOS TERMINAIS, INSTALADA EM PAREDE - FORNECIMENTO E INSTALAÇÃO. AF_03/2023 | UN | COEFICIENTE DE REPRESENTATIVIDADE | 24.91
91922 | CURVA 180 GRAUS PARA ELETRODUTO, PVC, ROSCÁVEL, DN 40 MM (1 1/4"), PARA CIRCUITOS TERMINAIS, INSTALADA EM PAREDE - FORNECIMENTO E INSTALAÇÃO. AF_03/2023 | UN | COEFICIENTE DE REPRESENTATIVIDADE | 27.2
93013 | LUVA PARA ELETRODUTO, PVC, ROSCÁVEL, DN 50 MM (1 1/2"), PARA REDE ENTERRADA DE DISTRIBUIÇÃO DE ENERGIA ELÉTRICA - FORNECIMENTO E INSTALAÇÃO. AF_12/2021 | UN | COEFICIENTE DE REPRESENTATIVIDADE | 16.01
93014 | LUVA PARA ELETRODUTO, PVC, ROSCÁVEL, DN 60 MM (2"), PARA REDE ENTERRADA DE DISTRIBUIÇÃO DE ENERGIA ELÉTRICA - FORNECIMENTO E INSTALAÇÃO. AF_12/2021 | UN | COEFICIENTE DE REPRESENTATIVIDADE | 19.55
93015 | LUVA PARA ELETRODUTO, PVC, ROSCÁVEL, DN 75 MM (2 1/2"), PARA REDE ENTERRADA DE DISTRIBUIÇÃO DE ENERGIA ELÉTRICA - FORNECIMENTO E INSTALAÇÃO. AF_12/2021 | UN | COEFICIENTE DE REPRESENTATIVIDADE | 29.02
93016 | LUVA PARA ELETRODUTO, PVC, ROSCÁVEL, DN 85 MM (3"), PARA REDE ENTERRADA DE DISTRIBUIÇÃO DE ENERGIA ELÉTRICA - FORNECIMENTO E INSTALAÇÃO. AF_12/2021 | UN | COEFICIENTE DE REPRESENTATIVIDADE | 35.04
93017 | LUVA PARA ELETRODUTO, PVC, ROSCÁVEL, DN 110 MM (4"), PARA REDE ENTERRADA DE DISTRIBUIÇÃO DE ENERGIA ELÉTRICA - FORNECIMENTO E INSTALAÇÃO. AF_12/2021 | UN | COEFICIENTE DE REPRESENTATIVIDADE | 52.05
93018 | CURVA 90 GRAUS PARA ELETRODUTO, PVC, ROSCÁVEL, DN 50 MM (1 1/2"), PARA REDE ENTERRADA DE DISTRIBUIÇÃO DE ENERGIA ELÉTRICA - FORNECIMENTO E INSTALAÇÃO. AF_12/2021 | UN | COEFICIENTE DE REPRESENTATIVIDADE | 24.42
93020 | CURVA 90 GRAUS PARA ELETRODUTO, PVC, ROSCÁVEL, DN 60 MM (2"), PARA REDE ENTERRADA DE DISTRIBUIÇÃO DE ENERGIA ELÉTRICA - FORNECIMENTO E INSTALAÇÃO. AF_12/2021 | UN | COEFICIENTE DE REPRESENTATIVIDADE | 30.97
93022 | CURVA 90 GRAUS PARA ELETRODUTO, PVC, ROSCÁVEL, DN 75 MM (2 1/2"), PARA REDE ENTERRADA DE DISTRIBUIÇÃO DE ENERGIA ELÉTRICA - FORNECIMENTO E INSTALAÇÃO. AF_12/2021 | UN | COEFICIENTE DE REPRESENTATIVIDADE | 50.42
93024 | CURVA 90 GRAUS PARA ELETRODUTO, PVC, ROSCÁVEL, DN 85 MM (3"), PARA REDE ENTERRADA DE DISTRIBUIÇÃO DE ENERGIA ELÉTRICA - FORNECIMENTO E INSTALAÇÃO. AF_12/2021 | UN | COEFICIENTE DE REPRESENTATIVIDADE | 53.21
93026 | CURVA 90 GRAUS PARA ELETRODUTO, PVC, ROSCÁVEL, DN 110 MM (4"), PARA REDE ENTERRADA DE DISTRIBUIÇÃO DE ENERGIA ELÉTRICA - FORNECIMENTO E INSTALAÇÃO. AF_12/2021 | UN | COEFICIENTE DE REPRESENTATIVIDADE | 85.55
97559 | CURVA 135 GRAUS PARA ELETRODUTO, PVC, ROSCÁVEL, DN 25 MM (3/4"), PARA CIRCUITOS TERMINAIS, INSTALADA EM FORRO - FORNECIMENTO E INSTALAÇÃO. AF_03/2023 | UN | COEFICIENTE DE REPRESENTATIVIDADE | 13.93
97562 | CURVA 135 GRAUS PARA ELETRODUTO, PVC, ROSCÁVEL, DN 25 MM (3/4"), PARA CIRCUITOS TERMINAIS, INSTALADA EM LAJE - FORNECIMENTO E INSTALAÇÃO. AF_03/2023 | UN | COEFICIENTE DE REPRESENTATIVIDADE | 11.53
97564 | CURVA 135 GRAUS PARA ELETRODUTO, PVC, ROSCÁVEL, DN 25 MM (3/4"), PARA CIRCUITOS TERMINAIS, INSTALADA EM PAREDE - FORNECIMENTO E INSTALAÇÃO. AF_03/2023 | UN | COEFICIENTE DE REPRESENTATIVIDADE | 18.77
104395 | CONDULETE DE PVC, TIPO E, PARA ELETRODUTO DE PVC SOLDÁVEL DN 20 MM (1/2''), APARENTE - FORNECIMENTO E INSTALAÇÃO. AF_10/2022 | UN | COEFICIENTE DE REPRESENTATIVIDADE | 22.62
91924 | CABO DE COBRE FLEXÍVEL ISOLADO, 1,5 MM², ANTI-CHAMA 450/750 V, PARA CIRCUITOS TERMINAIS - FORNECIMENTO E INSTALAÇÃO. AF_03/2023 | M | COEFICIENTE DE REPRESENTATIVIDADE | 3.07
91925 | CABO DE COBRE FLEXÍVEL ISOLADO, 1,5 MM², ANTI-CHAMA 0,6/1,0 KV, PARA CIRCUITOS TERMINAIS - FORNECIMENTO E INSTALAÇÃO. AF_03/2023 | M | COEFICIENTE DE REPRESENTATIVIDADE | 3.69
91926 | CABO DE COBRE FLEXÍVEL ISOLADO, 2,5 MM², ANTI-CHAMA 450/750 V, PARA CIRCUITOS TERMINAIS - FORNECIMENTO E INSTALAÇÃO. AF_03/2023 | M | COEFICIENTE DE REPRESENTATIVIDADE | 4.44
91927 | CABO DE COBRE FLEXÍVEL ISOLADO, 2,5 MM², ANTI-CHAMA 0,6/1,0 KV, PARA CIRCUITOS TERMINAIS - FORNECIMENTO E INSTALAÇÃO. AF_03/2023 | M | COEFICIENTE DE REPRESENTATIVIDADE | 4.98
91928 | CABO DE COBRE FLEXÍVEL ISOLADO, 4 MM², ANTI-CHAMA 450/750 V, PARA CIRCUITOS TERMINAIS - FORNECIMENTO E INSTALAÇÃO. AF_03/2023 | M | COEFICIENTE DE REPRESENTATIVIDADE | 6.87
91929 | CABO DE COBRE FLEXÍVEL ISOLADO, 4 MM², ANTI-CHAMA 0,6/1,0 KV, PARA CIRCUITOS TERMINAIS - FORNECIMENTO E INSTALAÇÃO. AF_03/2023 | M | COEFICIENTE DE REPRESENTATIVIDADE | 7.33
91930 | CABO DE COBRE FLEXÍVEL ISOLADO, 6 MM², ANTI-CHAMA 450/750 V, PARA CIRCUITOS TERMINAIS - FORNECIMENTO E INSTALAÇÃO. AF_03/2023 | M | COEFICIENTE DE REPRESENTATIVIDADE | 9.58
91931 | CABO DE COBRE FLEXÍVEL ISOLADO, 6 MM², ANTI-CHAMA 0,6/1,0 KV, PARA CIRCUITOS TERMINAIS - FORNECIMENTO E INSTALAÇÃO. AF_03/2023 | M | COEFICIENTE DE REPRESENTATIVIDADE | 10.34
91932 | CABO DE COBRE FLEXÍVEL ISOLADO, 10 MM², ANTI-CHAMA 450/750 V, PARA CIRCUITOS TERMINAIS - FORNECIMENTO E INSTALAÇÃO. AF_03/2023 | M | COEFICIENTE DE REPRESENTATIVIDADE | 17.14
91933 | CABO DE COBRE FLEXÍVEL ISOLADO, 10 MM², ANTI-CHAMA 0,6/1,0 KV, PARA CIRCUITOS TERMINAIS - FORNECIMENTO E INSTALAÇÃO. AF_03/2023 | M | COEFICIENTE DE REPRESENTATIVIDADE | 16.53
91934 | CABO DE COBRE FLEXÍVEL ISOLADO, 16 MM², ANTI-CHAMA 450/750 V, PARA CIRCUITOS TERMINAIS - FORNECIMENTO E INSTALAÇÃO. AF_03/2023 | M | COEFICIENTE DE REPRESENTATIVIDADE | 24.77
91935 | CABO DE COBRE FLEXÍVEL ISOLADO, 16 MM², ANTI-CHAMA 0,6/1,0 KV, PARA CIRCUITOS TERMINAIS - FORNECIMENTO E INSTALAÇÃO. AF_03/2023 | M | COEFICIENTE DE REPRESENTATIVIDADE | 25.94
92979 | CABO DE COBRE FLEXÍVEL ISOLADO, 10 MM², ANTI-CHAMA 450/750 V, PARA DISTRIBUIÇÃO - FORNECIMENTO E INSTALAÇÃO. AF_10/2020 | M | COEFICIENTE DE REPRESENTATIVIDADE | 11.24
92980 | CABO DE COBRE FLEXÍVEL ISOLADO, 10 MM², ANTI-CHAMA 0,6/1,0 KV, PARA DISTRIBUIÇÃO - FORNECIMENTO E INSTALAÇÃO. AF_10/2020 | M | COEFICIENTE DE REPRESENTATIVIDADE | 10.73
92981 | CABO DE COBRE FLEXÍVEL ISOLADO, 16 MM², ANTI-CHAMA 450/750 V, PARA DISTRIBUIÇÃO - FORNECIMENTO E INSTALAÇÃO. AF_10/2020 | M | COEFICIENTE DE REPRESENTATIVIDADE | 16.05
92982 | CABO DE COBRE FLEXÍVEL ISOLADO, 16 MM², ANTI-CHAMA 0,6/1,0 KV, PARA DISTRIBUIÇÃO - FORNECIMENTO E INSTALAÇÃO. AF_10/2020 | M | COEFICIENTE DE REPRESENTATIVIDADE | 17.01
92984 | CABO DE COBRE FLEXÍVEL ISOLADO, 25 MM², ANTI-CHAMA 0,6/1,0 KV, PARA REDE ENTERRADA DE DISTRIBUIÇÃO DE ENERGIA ELÉTRICA - FORNECIMENTO E INSTALAÇÃO. AF_12/2021 | M | COEFICIENTE DE REPRESENTATIVIDADE | 28.28
92986 | CABO DE COBRE FLEXÍVEL ISOLADO, 35 MM², ANTI-CHAMA 0,6/1,0 KV, PARA REDE ENTERRADA DE DISTRIBUIÇÃO DE ENERGIA ELÉTRICA - FORNECIMENTO E INSTALAÇÃO. AF_12/2021 | M | COEFICIENTE DE REPRESENTATIVIDADE | 39.07
92988 | CABO DE COBRE FLEXÍVEL ISOLADO, 50 MM², ANTI-CHAMA 0,6/1,0 KV, PARA REDE ENTERRADA DE DISTRIBUIÇÃO DE ENERGIA ELÉTRICA - FORNECIMENTO E INSTALAÇÃO. AF_12/2021 | M | COEFICIENTE DE REPRESENTATIVIDADE | 56.68
92990 | CABO DE COBRE FLEXÍVEL ISOLADO, 70 MM², ANTI-CHAMA 0,6/1,0 KV, PARA REDE ENTERRADA DE DISTRIBUIÇÃO DE ENERGIA ELÉTRICA - FORNECIMENTO E INSTALAÇÃO. AF_12/2021 | M | COEFICIENTE DE REPRESENTATIVIDADE | 78.43
92992 | CABO DE COBRE FLEXÍVEL ISOLADO, 95 MM², ANTI-CHAMA 0,6/1,0 KV, PARA REDE ENTERRADA DE DISTRIBUIÇÃO DE ENERGIA ELÉTRICA - FORNECIMENTO E INSTALAÇÃO. AF_12/2021 | M | COEFICIENTE DE REPRESENTATIVIDADE | 101.4
92994 | CABO DE COBRE FLEXÍVEL ISOLADO, 120 MM², ANTI-CHAMA 0,6/1,0 KV, PARA REDE ENTERRADA DE DISTRIBUIÇÃO DE ENERGIA ELÉTRICA - FORNECIMENTO E INSTALAÇÃO. AF_12/2021 | M | COEFICIENTE DE REPRESENTATIVIDADE | 131.74
92996 | CABO DE COBRE FLEXÍVEL ISOLADO, 150 MM², ANTI-CHAMA 0,6/1,0 KV, PARA REDE ENTERRADA DE DISTRIBUIÇÃO DE ENERGIA ELÉTRICA - FORNECIMENTO E INSTALAÇÃO. AF_12/2021 | M | COEFICIENTE DE REPRESENTATIVIDADE | 159.38
92998 | CABO DE COBRE FLEXÍVEL ISOLADO, 185 MM², ANTI-CHAMA 0,6/1,0 KV, PARA REDE ENTERRADA DE DISTRIBUIÇÃO DE ENERGIA ELÉTRICA - FORNECIMENTO E INSTALAÇÃO. AF_12/2021 | M | COEFICIENTE DE REPRESENTATIVIDADE | 195.32
93000 | CABO DE COBRE FLEXÍVEL ISOLADO, 240 MM², ANTI-CHAMA 0,6/1,0 KV, PARA REDE ENTERRADA DE DISTRIBUIÇÃO DE ENERGIA ELÉTRICA - FORNECIMENTO E INSTALAÇÃO. AF_12/2021 | M | COEFICIENTE DE REPRESENTATIVIDADE | 258.57
93002 | CABO DE COBRE FLEXÍVEL ISOLADO, 300 MM², ANTI-CHAMA 0,6/1,0 KV, PARA REDE ENTERRADA DE DISTRIBUIÇÃO DE ENERGIA ELÉTRICA - FORNECIMENTO E INSTALAÇÃO. AF_12/2021 | M | COEFICIENTE DE REPRESENTATIVIDADE | 334.31
101884 | CABO DE COBRE ISOLADO, 10 MM², ANTI-CHAMA 450/750 V, INSTALADO EM ELETROCALHA OU PERFILADO - FORNECIMENTO E INSTALAÇÃO. AF_10/2020 | M | COEFICIENTE DE REPRESENTATIVIDADE | 10.96
101885 | CABO DE COBRE ISOLADO, 10 MM², ANTI-CHAMA 0,6/1 KV, INSTALADO EM ELETROCALHA OU PERFILADO - FORNECIMENTO E INSTALAÇÃO. AF_10/2020 | M | COEFICIENTE DE REPRESENTATIVIDADE | 10.45
101886 | CABO DE COBRE ISOLADO, 16 MM², ANTI-CHAMA 450/750 V, INSTALADO EM ELETROCALHA OU PERFILADO - FORNECIMENTO E INSTALAÇÃO. AF_10/2020 | M | COEFICIENTE DE REPRESENTATIVIDADE | 15.72
101887 | CABO DE COBRE ISOLADO, 16 MM², ANTI-CHAMA 0,6/1 KV, INSTALADO EM ELETROCALHA OU PERFILADO - FORNECIMENTO E INSTALAÇÃO. AF_10/2020 | M | COEFICIENTE DE REPRESENTATIVIDADE | 16.68
101888 | CABO DE COBRE ISOLADO, 25 MM², ANTI-CHAMA 450/750 V, INSTALADO EM ELETROCALHA OU PERFILADO - FORNECIMENTO E INSTALAÇÃO. AF_10/2020 | M | COEFICIENTE DE REPRESENTATIVIDADE | 24.67
101889 | CABO DE COBRE ISOLADO, 25 MM², ANTI-CHAMA 0,6/1 KV, INSTALADO EM ELETROCALHA OU PERFILADO - FORNECIMENTO E INSTALAÇÃO. AF_10/2020 | M | COEFICIENTE DE REPRESENTATIVIDADE | 25.92
91936 | CAIXA OCTOGONAL 4" X 4", PVC, INSTALADA EM LAJE - FORNECIMENTO E INSTALAÇÃO. AF_03/2023 | UN | COEFICIENTE DE REPRESENTATIVIDADE | 18.65
91937 | CAIXA OCTOGONAL 3" X 3", PVC, INSTALADA EM LAJE - FORNECIMENTO E INSTALAÇÃO. AF_03/2023 | UN | COEFICIENTE DE REPRESENTATIVIDADE | 16.63
91939 | CAIXA RETANGULAR 4" X 2" ALTA (2,00 M DO PISO), PVC, INSTALADA EM PAREDE - FORNECIMENTO E INSTALAÇÃO. AF_03/2023 | UN | COEFICIENTE DE REPRESENTATIVIDADE | 33.15
91940 | CAIXA RETANGULAR 4" X 2" MÉDIA (1,30 M DO PISO), PVC, INSTALADA EM PAREDE - FORNECIMENTO E INSTALAÇÃO. AF_03/2023 | UN | COEFICIENTE DE REPRESENTATIVIDADE | 19.03
91941 | CAIXA RETANGULAR 4" X 2" BAIXA (0,30 M DO PISO), PVC, INSTALADA EM PAREDE - FORNECIMENTO E INSTALAÇÃO. AF_03/2023 | UN | COEFICIENTE DE REPRESENTATIVIDADE | 12.1
91942 | CAIXA RETANGULAR 4" X 4" ALTA (2,00 M DO PISO), PVC, INSTALADA EM PAREDE - FORNECIMENTO E INSTALAÇÃO. AF_03/2023 | UN | COEFICIENTE DE REPRESENTATIVIDADE | 36.91
91943 | CAIXA RETANGULAR 4" X 4" MÉDIA (1,30 M DO PISO), PVC, INSTALADA EM PAREDE - FORNECIMENTO E INSTALAÇÃO. AF_03/2023 | UN | COEFICIENTE DE REPRESENTATIVIDADE | 22.3
91944 | CAIXA RETANGULAR 4" X 4" BAIXA (0,30 M DO PISO), PVC, INSTALADA EM PAREDE - FORNECIMENTO E INSTALAÇÃO. AF_03/2023 | UN | COEFICIENTE DE REPRESENTATIVIDADE | 15.09
92865 | CAIXA OCTOGONAL 4" X 4", METÁLICA, INSTALADA EM LAJE - FORNECIMENTO E INSTALAÇÃO. AF_03/2023 | UN | COEFICIENTE DE REPRESENTATIVIDADE | 14.75
92866 | CAIXA SEXTAVADA 3" X 3", METÁLICA, INSTALADA EM LAJE - FORNECIMENTO E INSTALAÇÃO. AF_03/2023 | UN | COEFICIENTE DE REPRESENTATIVIDADE | 13.31
92867 | CAIXA RETANGULAR 4" X 2" ALTA (2,00 M DO PISO), METÁLICA, INSTALADA EM PAREDE - FORNECIMENTO E INSTALAÇÃO. AF_03/2023 | UN | COEFICIENTE DE REPRESENTATIVIDADE | 31.87
92868 | CAIXA RETANGULAR 4" X 2" MÉDIA (1,30 M DO PISO), METÁLICA, INSTALADA EM PAREDE - FORNECIMENTO E INSTALAÇÃO. AF_03/2023 | UN | COEFICIENTE DE REPRESENTATIVIDADE | 17.75
92869 | CAIXA RETANGULAR 4" X 2" BAIXA (0,30 M DO PISO), METÁLICA, INSTALADA EM PAREDE - FORNECIMENTO E INSTALAÇÃO. AF_03/2023 | UN | COEFICIENTE DE REPRESENTATIVIDADE | 10.82
92870 | CAIXA RETANGULAR 4" X 4" ALTA (2,00 M DO PISO), METÁLICA, INSTALADA EM PAREDE - FORNECIMENTO E INSTALAÇÃO. AF_03/2023 | UN | COEFICIENTE DE REPRESENTATIVIDADE | 34.52
92871 | CAIXA RETANGULAR 4" X 4" MÉDIA (1,30 M DO PISO), METÁLICA, INSTALADA EM PAREDE - FORNECIMENTO E INSTALAÇÃO. AF_03/2023 | UN | COEFICIENTE DE REPRESENTATIVIDADE | 19.91
92872 | CAIXA RETANGULAR 4" X 4" BAIXA (0,30 M DO PISO), METÁLICA, INSTALADA EM PAREDE - FORNECIMENTO E INSTALAÇÃO. AF_03/2023 | UN | COEFICIENTE DE REPRESENTATIVIDADE | 12.7
95777 | CONDULETE DE ALUMÍNIO, TIPO B, PARA ELETRODUTO DE AÇO GALVANIZADO DN 20 MM (3/4''), APARENTE - FORNECIMENTO E INSTALAÇÃO. AF_10/2022 | UN | COEFICIENTE DE REPRESENTATIVIDADE | 26.48
95778 | CONDULETE DE ALUMÍNIO, TIPO C, PARA ELETRODUTO DE AÇO GALVANIZADO DN 20 MM (3/4''), APARENTE - FORNECIMENTO E INSTALAÇÃO. AF_10/2022 | UN | COEFICIENTE DE REPRESENTATIVIDADE | 29.59
95779 | CONDULETE DE ALUMÍNIO, TIPO E, PARA ELETRODUTO DE AÇO GALVANIZADO DN 20 MM (3/4''), APARENTE - FORNECIMENTO E INSTALAÇÃO. AF_10/2022 | UN | COEFICIENTE DE REPRESENTATIVIDADE | 24.61
95780 | CONDULETE DE ALUMÍNIO, TIPO B, PARA ELETRODUTO DE AÇO GALVANIZADO DN 25 MM (1''), APARENTE - FORNECIMENTO E INSTALAÇÃO. AF_10/2022 | UN | COEFICIENTE DE REPRESENTATIVIDADE | 31.54
95781 | CONDULETE DE ALUMÍNIO, TIPO C, PARA ELETRODUTO DE AÇO GALVANIZADO DN 25 MM (1''), APARENTE - FORNECIMENTO E INSTALAÇÃO. AF_10/2022 | UN | COEFICIENTE DE REPRESENTATIVIDADE | 35.81
95782 | CONDULETE DE ALUMÍNIO, TIPO E, ELETRODUTO DE AÇO GALVANIZADO DN 25 MM (1''), APARENTE - FORNECIMENTO E INSTALAÇÃO. AF_10/2022 | UN | COEFICIENTE DE REPRESENTATIVIDADE | 33.67
95785 | CONDULETE DE ALUMÍNIO, TIPO E, PARA ELETRODUTO DE AÇO GALVANIZADO DN 32 MM (1 1/4''), APARENTE - FORNECIMENTO E INSTALAÇÃO. AF_10/2022 | UN | COEFICIENTE DE REPRESENTATIVIDADE | 39.87
95787 | CONDULETE DE ALUMÍNIO, TIPO LR, PARA ELETRODUTO DE AÇO GALVANIZADO DN 20 MM (3/4''), APARENTE - FORNECIMENTO E INSTALAÇÃO. AF_10/2022 | UN | COEFICIENTE DE REPRESENTATIVIDADE | 29.64
95789 | CONDULETE DE ALUMÍNIO, TIPO LR, PARA ELETRODUTO DE AÇO GALVANIZADO DN 25 MM (1''), APARENTE - FORNECIMENTO E INSTALAÇÃO. AF_10/2022 | UN | COEFICIENTE DE REPRESENTATIVIDADE | 40.42
95791 | CONDULETE DE ALUMÍNIO, TIPO LR, PARA ELETRODUTO DE AÇO GALVANIZADO DN 32 MM (1 1/4''), APARENTE - FORNECIMENTO E INSTALAÇÃO. AF_10/2022 | UN | COEFICIENTE DE REPRESENTATIVIDADE | 56.22
95795 | CONDULETE DE ALUMÍNIO, TIPO T, PARA ELETRODUTO DE AÇO GALVANIZADO DN 20 MM (3/4''), APARENTE - FORNECIMENTO E INSTALAÇÃO. AF_10/2022 | UN | COEFICIENTE DE REPRESENTATIVIDADE | 33.76
95796 | CONDULETE DE ALUMÍNIO, TIPO T, PARA ELETRODUTO DE AÇO GALVANIZADO DN 25 MM (1''), APARENTE - FORNECIMENTO E INSTALAÇÃO. AF_10/2022 | UN | COEFICIENTE DE REPRESENTATIVIDADE | 47.44
95797 | CONDULETE DE ALUMÍNIO, TIPO T, PARA ELETRODUTO DE AÇO GALVANIZADO DN 32 MM (1 1/4''), APARENTE - FORNECIMENTO E INSTALAÇÃO. AF_10/2022 | UN | COEFICIENTE DE REPRESENTATIVIDADE | 65.61
95801 | CONDULETE DE ALUMÍNIO, TIPO X, PARA ELETRODUTO DE AÇO GALVANIZADO DN 20 MM (3/4''), APARENTE - FORNECIMENTO E INSTALAÇÃO. AF_10/2022 | UN | COEFICIENTE DE REPRESENTATIVIDADE | 40.42
95802 | CONDULETE DE ALUMÍNIO, TIPO X, PARA ELETRODUTO DE AÇO GALVANIZADO DN 25 MM (1''), APARENTE - FORNECIMENTO E INSTALAÇÃO. AF_10/2022 | UN | COEFICIENTE DE REPRESENTATIVIDADE | 50.19
95803 | CONDULETE DE ALUMÍNIO, TIPO X, PARA ELETRODUTO DE AÇO GALVANIZADO DN 32 MM (1 1/4''), APARENTE - FORNECIMENTO E INSTALAÇÃO. AF_10/2022 | UN | COEFICIENTE DE REPRESENTATIVIDADE | 73.05
95804 | CONDULETE DE PVC, TIPO B, PARA ELETRODUTO DE PVC SOLDÁVEL DN 20 MM (1/2''), APARENTE - FORNECIMENTO E INSTALAÇÃO. AF_10/2022 | UN | COEFICIENTE DE REPRESENTATIVIDADE | 23.1
95805 | CONDULETE DE PVC, TIPO B, PARA ELETRODUTO DE PVC SOLDÁVEL DN 25 MM (3/4''), APARENTE - FORNECIMENTO E INSTALAÇÃO. AF_10/2022 | UN | COEFICIENTE DE REPRESENTATIVIDADE | 24.45
95806 | CONDULETE DE PVC, TIPO B, PARA ELETRODUTO DE PVC SOLDÁVEL DN 32 MM (1''), APARENTE - FORNECIMENTO E INSTALAÇÃO. AF_10/2022 | UN | COEFICIENTE DE REPRESENTATIVIDADE | 26.85
95807 | CONDULETE DE PVC, TIPO LL, PARA ELETRODUTO DE PVC SOLDÁVEL DN 20 MM (1/2''), APARENTE - FORNECIMENTO E INSTALAÇÃO. AF_10/2022 | UN | COEFICIENTE DE REPRESENTATIVIDADE | 27.18
95808 | CONDULETE DE PVC, TIPO LL, PARA ELETRODUTO DE PVC SOLDÁVEL DN 25 MM (3/4''), APARENTE - FORNECIMENTO E INSTALAÇÃO. AF_10/2022 | UN | COEFICIENTE DE REPRESENTATIVIDADE | 31.24
95809 | CONDULETE DE PVC, TIPO LL, PARA ELETRODUTO DE PVC SOLDÁVEL DN 32 MM (1''), APARENTE - FORNECIMENTO E INSTALAÇÃO. AF_10/2022 | UN | COEFICIENTE DE REPRESENTATIVIDADE | 38.87
95810 | CONDULETE DE PVC, TIPO LB, PARA ELETRODUTO DE PVC SOLDÁVEL DN 20 MM (1/2''), APARENTE - FORNECIMENTO E INSTALAÇÃO. AF_10/2022 | UN | COEFICIENTE DE REPRESENTATIVIDADE | 16.21
95811 | CONDULETE DE PVC, TIPO LB, PARA ELETRODUTO DE PVC SOLDÁVEL DN 25 MM (3/4''), APARENTE - FORNECIMENTO E INSTALAÇÃO. AF_10/2022 | UN | COEFICIENTE DE REPRESENTATIVIDADE | 20.3
95812 | CONDULETE DE PVC, TIPO LB, PARA ELETRODUTO DE PVC SOLDÁVEL DN 32 MM (1''), APARENTE - FORNECIMENTO E INSTALAÇÃO. AF_10/2022 | UN | COEFICIENTE DE REPRESENTATIVIDADE | 27.91
95813 | CONDULETE DE PVC, TIPO TB, PARA ELETRODUTO DE PVC SOLDÁVEL DN 20 MM (1/2''), APARENTE - FORNECIMENTO E INSTALAÇÃO. AF_10/2022 | UN | COEFICIENTE DE REPRESENTATIVIDADE | 18.91
95814 | CONDULETE DE PVC, TIPO TB, PARA ELETRODUTO DE PVC SOLDÁVEL DN 25 MM (3/4''), APARENTE - FORNECIMENTO E INSTALAÇÃO. AF_10/2022 | UN | COEFICIENTE DE REPRESENTATIVIDADE | 24.36
95815 | CONDULETE DE PVC, TIPO TB, PARA ELETRODUTO DE PVC SOLDÁVEL DN 32 MM (1''), APARENTE - FORNECIMENTO E INSTALAÇÃO. AF_10/2022 | UN | COEFICIENTE DE REPRESENTATIVIDADE | 36.09
95816 | CONDULETE DE PVC, TIPO X, PARA ELETRODUTO DE PVC SOLDÁVEL DN 20 MM (1/2''), APARENTE - FORNECIMENTO E INSTALAÇÃO. AF_10/2022 | UN | COEFICIENTE DE REPRESENTATIVIDADE | 32.83
95817 | CONDULETE DE PVC, TIPO X, PARA ELETRODUTO DE PVC SOLDÁVEL DN 25 MM (3/4"), APARENTE - FORNECIMENTO E INSTALAÇÃO. AF_10/2022 | UN | COEFICIENTE DE REPRESENTATIVIDADE | 39.15
95818 | CONDULETE DE PVC, TIPO X, PARA ELETRODUTO DE PVC SOLDÁVEL DN 32 MM (1''), APARENTE - FORNECIMENTO E INSTALAÇÃO. AF_10/2022 | UN | COEFICIENTE DE REPRESENTATIVIDADE | 54.24
97881 | CAIXA ENTERRADA ELÉTRICA RETANGULAR, EM CONCRETO PRÉ-MOLDADO, FUNDO COM BRITA, DIMENSÕES INTERNAS: 0,3X0,3X0,3 M. AF_12/2020 | UN | ATRIBUÍDO SÃO PAULO | 141.59
97882 | CAIXA ENTERRADA ELÉTRICA RETANGULAR, EM CONCRETO PRÉ-MOLDADO, FUNDO COM BRITA, DIMENSÕES INTERNAS: 0,4X0,4X0,4 M. AF_12/2020 | UN | ATRIBUÍDO SÃO PAULO | 222.99
97883 | CAIXA ENTERRADA ELÉTRICA RETANGULAR, EM CONCRETO PRÉ-MOLDADO, FUNDO COM BRITA, DIMENSÕES INTERNAS: 0,6X0,6X0,5 M. AF_12/2020 | UN | ATRIBUÍDO SÃO PAULO | 428.6
97884 | CAIXA ENTERRADA ELÉTRICA RETANGULAR, EM CONCRETO PRÉ-MOLDADO, FUNDO COM BRITA, DIMENSÕES INTERNAS: 0,8X0,8X0,5 M. AF_12/2020 | UN | ATRIBUÍDO SÃO PAULO | 836.59
97885 | CAIXA ENTERRADA ELÉTRICA RETANGULAR, EM CONCRETO PRÉ-MOLDADO, FUNDO COM BRITA, DIMENSÕES INTERNAS: 1X1X0,5 M. AF_12/2020 | UN | ATRIBUÍDO SÃO PAULO | 1284.95
97886 | CAIXA ENTERRADA ELÉTRICA RETANGULAR, EM ALVENARIA COM TIJOLOS CERÂMICOS MACIÇOS, FUNDO COM BRITA, DIMENSÕES INTERNAS: 0,3X0,3X0,3 M. AF_12/2020 | UN | ATRIBUÍDO SÃO PAULO | 176.95
97887 | CAIXA ENTERRADA ELÉTRICA RETANGULAR, EM ALVENARIA COM TIJOLOS CERÂMICOS MACIÇOS, FUNDO COM BRITA, DIMENSÕES INTERNAS: 0,4X0,4X0,4 M. AF_12/2020 | UN | ATRIBUÍDO SÃO PAULO | 277.83
97888 | CAIXA ENTERRADA ELÉTRICA RETANGULAR, EM ALVENARIA COM TIJOLOS CERÂMICOS MACIÇOS, FUNDO COM BRITA, DIMENSÕES INTERNAS: 0,6X0,6X0,6 M. AF_12/2020 | UN | ATRIBUÍDO SÃO PAULO | 533.85
97889 | CAIXA ENTERRADA ELÉTRICA RETANGULAR, EM ALVENARIA COM TIJOLOS CERÂMICOS MACIÇOS, FUNDO COM BRITA, DIMENSÕES INTERNAS: 0,8X0,8X0,6 M. AF_12/2020 | UN | ATRIBUÍDO SÃO PAULO | 725.61
97890 | CAIXA ENTERRADA ELÉTRICA RETANGULAR, EM ALVENARIA COM TIJOLOS CERÂMICOS MACIÇOS, FUNDO COM BRITA, DIMENSÕES INTERNAS: 1X1X0,6 M. AF_12/2020 | UN | ATRIBUÍDO SÃO PAULO | 827.72
97891 | CAIXA ENTERRADA ELÉTRICA RETANGULAR, EM ALVENARIA COM BLOCOS DE CONCRETO, FUNDO COM BRITA, DIMENSÕES INTERNAS: 0,4X0,4X0,4 M. AF_12/2020 | UN | ATRIBUÍDO SÃO PAULO | 221.62
97892 | CAIXA ENTERRADA ELÉTRICA RETANGULAR, EM ALVENARIA COM BLOCOS DE CONCRETO, FUNDO COM BRITA, DIMENSÕES INTERNAS: 0,6X0,6X0,6 M. AF_12/2020 | UN | ATRIBUÍDO SÃO PAULO | 415.05
97893 | CAIXA ENTERRADA ELÉTRICA RETANGULAR, EM ALVENARIA COM BLOCOS DE CONCRETO, FUNDO COM BRITA, DIMENSÕES INTERNAS: 0,8X0,8X0,6 M. AF_12/2020 | UN | ATRIBUÍDO SÃO PAULO | 574.06
97894 | CAIXA ENTERRADA ELÉTRICA RETANGULAR, EM ALVENARIA COM BLOCOS DE CONCRETO, FUNDO COM BRITA, DIMENSÕES INTERNAS: 1X1X0,6 M. AF_12/2020 | UN | ATRIBUÍDO SÃO PAULO | 644.08
104396 | CONDULETE DE PVC, TIPO E, PARA ELETRODUTO DE PVC SOLDÁVEL DN 25 MM (3/4''), APARENTE - FORNECIMENTO E INSTALAÇÃO. AF_10/2022 | UN | COEFICIENTE DE REPRESENTATIVIDADE | 23.15
104397 | CONDULETE DE PVC, TIPO E, PARA ELETRODUTO DE PVC SOLDÁVEL DN 32 MM (1''), APARENTE - FORNECIMENTO E INSTALAÇÃO. AF_10/2022 | UN | COEFICIENTE DE REPRESENTATIVIDADE | 27.47
104398 | CONDULETE DE PVC, TIPO LR, PARA ELETRODUTO DE PVC SOLDÁVEL DN 20 MM (1/2''), APARENTE - FORNECIMENTO E INSTALAÇÃO. AF_10/2022 | UN | COEFICIENTE DE REPRESENTATIVIDADE | 27.16
104399 | CONDULETE DE PVC, TIPO LR, PARA ELETRODUTO DE PVC SOLDÁVEL DN 25 MM (3/4''), APARENTE - FORNECIMENTO E INSTALAÇÃO. AF_10/2022 | UN | COEFICIENTE DE REPRESENTATIVIDADE | 29.93
104400 | CONDULETE DE PVC, TIPO LR, PARA ELETRODUTO DE PVC SOLDÁVEL DN 32 MM (1''), APARENTE - FORNECIMENTO E INSTALAÇÃO. AF_10/2022 | UN | COEFICIENTE DE REPRESENTATIVIDADE | 38.31
104401 | CONDULETE DE PVC, TIPO C, PARA ELETRODUTO DE PVC SOLDÁVEL DN 20 MM (1/2''), APARENTE - FORNECIMENTO E INSTALAÇÃO. AF_10/2022 | UN | COEFICIENTE DE REPRESENTATIVIDADE | 25.66
104402 | CONDULETE DE PVC, TIPO C, PARA ELETRODUTO DE PVC SOLDÁVEL DN 25 MM (3/4''), APARENTE - FORNECIMENTO E INSTALAÇÃO. AF_10/2022 | UN | COEFICIENTE DE REPRESENTATIVIDADE | 27.08
104403 | CONDULETE DE PVC, TIPO C, PARA ELETRODUTO DE PVC SOLDÁVEL DN 32 MM (1''), APARENTE - FORNECIMENTO E INSTALAÇÃO. AF_10/2022 | UN | COEFICIENTE DE REPRESENTATIVIDADE | 33.56
104404 | CONDULETE DE PVC, TIPO T, PARA ELETRODUTO DE PVC SOLDÁVEL DN 25 MM (3/4''), APARENTE - FORNECIMENTO E INSTALAÇÃO. AF_10/2022 | UN | COEFICIENTE DE REPRESENTATIVIDADE | 34.9
104405 | CONDULETE DE PVC, TIPO T, PARA ELETRODUTO DE PVC SOLDÁVEL DN 32 MM (1''), APARENTE - FORNECIMENTO E INSTALAÇÃO. AF_10/2022 | UN | COEFICIENTE DE REPRESENTATIVIDADE | 47.04
93653 | DISJUNTOR MONOPOLAR TIPO DIN, CORRENTE NOMINAL DE 10A - FORNECIMENTO E INSTALAÇÃO. AF_10/2020 | UN | COEFICIENTE DE REPRESENTATIVIDADE | 15.26
93654 | DISJUNTOR MONOPOLAR TIPO DIN, CORRENTE NOMINAL DE 16A - FORNECIMENTO E INSTALAÇÃO. AF_10/2020 | UN | COEFICIENTE DE REPRESENTATIVIDADE | 15.93
93655 | DISJUNTOR MONOPOLAR TIPO DIN, CORRENTE NOMINAL DE 20A - FORNECIMENTO E INSTALAÇÃO. AF_10/2020 | UN | COEFICIENTE DE REPRESENTATIVIDADE | 17.26
93656 | DISJUNTOR MONOPOLAR TIPO DIN, CORRENTE NOMINAL DE 25A - FORNECIMENTO E INSTALAÇÃO. AF_10/2020 | UN | COEFICIENTE DE REPRESENTATIVIDADE | 17.26
93657 | DISJUNTOR MONOPOLAR TIPO DIN, CORRENTE NOMINAL DE 32A - FORNECIMENTO E INSTALAÇÃO. AF_10/2020 | UN | COEFICIENTE DE REPRESENTATIVIDADE | 18.87
93658 | DISJUNTOR MONOPOLAR TIPO DIN, CORRENTE NOMINAL DE 40A - FORNECIMENTO E INSTALAÇÃO. AF_10/2020 | UN | COEFICIENTE DE REPRESENTATIVIDADE | 27.36
93659 | DISJUNTOR MONOPOLAR TIPO DIN, CORRENTE NOMINAL DE 50A - FORNECIMENTO E INSTALAÇÃO. AF_10/2020 | UN | COEFICIENTE DE REPRESENTATIVIDADE | 30.62
93660 | DISJUNTOR BIPOLAR TIPO DIN, CORRENTE NOMINAL DE 10A - FORNECIMENTO E INSTALAÇÃO. AF_10/2020 | UN | COEFICIENTE DE REPRESENTATIVIDADE | 76.63
93661 | DISJUNTOR BIPOLAR TIPO DIN, CORRENTE NOMINAL DE 16A - FORNECIMENTO E INSTALAÇÃO. AF_10/2020 | UN | COEFICIENTE DE REPRESENTATIVIDADE | 77.99
93662 | DISJUNTOR BIPOLAR TIPO DIN, CORRENTE NOMINAL DE 20A - FORNECIMENTO E INSTALAÇÃO. AF_10/2020 | UN | COEFICIENTE DE REPRESENTATIVIDADE | 80.62
93663 | DISJUNTOR BIPOLAR TIPO DIN, CORRENTE NOMINAL DE 25A - FORNECIMENTO E INSTALAÇÃO. AF_10/2020 | UN | COEFICIENTE DE REPRESENTATIVIDADE | 80.62
93664 | DISJUNTOR BIPOLAR TIPO DIN, CORRENTE NOMINAL DE 32A - FORNECIMENTO E INSTALAÇÃO. AF_10/2020 | UN | COEFICIENTE DE REPRESENTATIVIDADE | 83.86
93665 | DISJUNTOR BIPOLAR TIPO DIN, CORRENTE NOMINAL DE 40A - FORNECIMENTO E INSTALAÇÃO. AF_10/2020 | UN | COEFICIENTE DE REPRESENTATIVIDADE | 87.83
93666 | DISJUNTOR BIPOLAR TIPO DIN, CORRENTE NOMINAL DE 50A - FORNECIMENTO E INSTALAÇÃO. AF_10/2020 | UN | COEFICIENTE DE REPRESENTATIVIDADE | 94.35
93667 | DISJUNTOR TRIPOLAR TIPO DIN, CORRENTE NOMINAL DE 10A - FORNECIMENTO E INSTALAÇÃO. AF_10/2020 | UN | COEFICIENTE DE REPRESENTATIVIDADE | 95.51
93668 | DISJUNTOR TRIPOLAR TIPO DIN, CORRENTE NOMINAL DE 16A - FORNECIMENTO E INSTALAÇÃO. AF_10/2020 | UN | COEFICIENTE DE REPRESENTATIVIDADE | 97.54
93669 | DISJUNTOR TRIPOLAR TIPO DIN, CORRENTE NOMINAL DE 20A - FORNECIMENTO E INSTALAÇÃO. AF_10/2020 | UN | COEFICIENTE DE REPRESENTATIVIDADE | 101.49
93670 | DISJUNTOR TRIPOLAR TIPO DIN, CORRENTE NOMINAL DE 25A - FORNECIMENTO E INSTALAÇÃO. AF_10/2020 | UN | COEFICIENTE DE REPRESENTATIVIDADE | 101.49
93671 | DISJUNTOR TRIPOLAR TIPO DIN, CORRENTE NOMINAL DE 32A - FORNECIMENTO E INSTALAÇÃO. AF_10/2020 | UN | COEFICIENTE DE REPRESENTATIVIDADE | 106.34
93672 | DISJUNTOR TRIPOLAR TIPO DIN, CORRENTE NOMINAL DE 40A - FORNECIMENTO E INSTALAÇÃO. AF_10/2020 | UN | COEFICIENTE DE REPRESENTATIVIDADE | 113.92
93673 | DISJUNTOR TRIPOLAR TIPO DIN, CORRENTE NOMINAL DE 50A - FORNECIMENTO E INSTALAÇÃO. AF_10/2020 | UN | COEFICIENTE DE REPRESENTATIVIDADE | 123.71
97359 | QUADRO DE MEDIÇÃO GERAL DE ENERGIA COM 8 MEDIDORES - FORNECIMENTO E INSTALAÇÃO. AF_10/2020 | UN | COEFICIENTE DE REPRESENTATIVIDADE | 4898.17
97360 | QUADRO DE MEDIÇÃO GERAL DE ENERGIA COM 12 MEDIDORES - FORNECIMENTO E INSTALAÇÃO. AF_10/2020 | UN | COEFICIENTE DE REPRESENTATIVIDADE | 9461.63
97361 | QUADRO DE MEDIÇÃO GERAL DE ENERGIA COM 16 MEDIDORES - FORNECIMENTO E INSTALAÇÃO. AF_10/2020 | UN | COEFICIENTE DE REPRESENTATIVIDADE | 12615.51
97362 | QUADRO DE MEDIÇÃO GERAL DE ENERGIA PARA BARRAMENTO BLINDADO COM 4 MEDIDORES - FORNECIMENTO E INSTALAÇÃO. AF_10/2020 | UN | COEFICIENTE DE REPRESENTATIVIDADE | 1450.1
101875 | QUADRO DE DISTRIBUIÇÃO DE ENERGIA EM CHAPA DE AÇO GALVANIZADO, DE EMBUTIR, COM BARRAMENTO TRIFÁSICO, PARA 12 DISJUNTORES DIN 100A - FORNECIMENTO E INSTALAÇÃO. AF_10/2020 | UN | COEFICIENTE DE REPRESENTATIVIDADE | 320.29
101876 | QUADRO DE DISTRIBUIÇÃO DE ENERGIA EM PVC, DE EMBUTIR, SEM BARRAMENTO, PARA 6 DISJUNTORES - FORNECIMENTO E INSTALAÇÃO. AF_10/2020 | UN | COEFICIENTE DE REPRESENTATIVIDADE | 106.39
101877 | QUADRO DE DISTRIBUIÇÃO DE ENERGIA EM PVC, DE EMBUTIR, SEM BARRAMENTO, PARA 3 DISJUNTORES - FORNECIMENTO E INSTALAÇÃO. AF_10/2020 | UN | COEFICIENTE DE REPRESENTATIVIDADE | 72.49
101878 | QUADRO DE DISTRIBUIÇÃO DE ENERGIA EM CHAPA DE AÇO GALVANIZADO, DE SOBREPOR, COM BARRAMENTO TRIFÁSICO, PARA 18 DISJUNTORES DIN 100A - FORNECIMENTO E INSTALAÇÃO. AF_10/2020 | UN | COEFICIENTE DE REPRESENTATIVIDADE | 451.96
101879 | QUADRO DE DISTRIBUIÇÃO DE ENERGIA EM CHAPA DE AÇO GALVANIZADO, DE EMBUTIR, COM BARRAMENTO TRIFÁSICO, PARA 24 DISJUNTORES DIN 100A - FORNECIMENTO E INSTALAÇÃO. AF_10/2020 | UN | COEFICIENTE DE REPRESENTATIVIDADE | 459.89
101880 | QUADRO DE DISTRIBUIÇÃO DE ENERGIA EM CHAPA DE AÇO GALVANIZADO, DE EMBUTIR, COM BARRAMENTO TRIFÁSICO, PARA 30 DISJUNTORES DIN 150A - FORNECIMENTO E INSTALAÇÃO. AF_10/2020 | UN | COEFICIENTE DE REPRESENTATIVIDADE | 530.73
101881 | QUADRO DE DISTRIBUIÇÃO DE ENERGIA EM CHAPA DE AÇO GALVANIZADO, DE EMBUTIR, COM BARRAMENTO TRIFÁSICO, PARA 40 DISJUNTORES DIN 100A - FORNECIMENTO E INSTALAÇÃO. AF_10/2020 | UN | COEFICIENTE DE REPRESENTATIVIDADE | 755.25
101882 | QUADRO DE DISTRIBUIÇÃO DE ENERGIA EM CHAPA DE AÇO GALVANIZADO, DE EMBUTIR, COM BARRAMENTO TRIFÁSICO, PARA 30 DISJUNTORES DIN 225A - FORNECIMENTO E INSTALAÇÃO. AF_10/2020 | UN | COEFICIENTE DE REPRESENTATIVIDADE | 1064.8
101883 | QUADRO DE DISTRIBUIÇÃO DE ENERGIA EM CHAPA DE AÇO GALVANIZADO, DE EMBUTIR, COM BARRAMENTO TRIFÁSICO, PARA 18 DISJUNTORES DIN 100A - FORNECIMENTO E INSTALAÇÃO. AF_10/2020 | UN | COEFICIENTE DE REPRESENTATIVIDADE | 438.71
101890 | DISJUNTOR MONOPOLAR TIPO NEMA, CORRENTE NOMINAL DE 10 ATÉ 30A - FORNECIMENTO E INSTALAÇÃO. AF_10/2020 | UN | COEFICIENTE DE REPRESENTATIVIDADE | 20.91
101891 | DISJUNTOR MONOPOLAR TIPO NEMA, CORRENTE NOMINAL DE 35 ATÉ 50A - FORNECIMENTO E INSTALAÇÃO. AF_10/2020 | UN | COEFICIENTE DE REPRESENTATIVIDADE | 35.88
101892 | DISJUNTOR BIPOLAR TIPO NEMA, CORRENTE NOMINAL DE 10 ATÉ 50A - FORNECIMENTO E INSTALAÇÃO. AF_10/2020 | UN | COEFICIENTE DE REPRESENTATIVIDADE | 95.92
101893 | DISJUNTOR TRIPOLAR TIPO NEMA, CORRENTE NOMINAL DE 10 ATÉ 50A - FORNECIMENTO E INSTALAÇÃO. AF_10/2020 | UN | COEFICIENTE DE REPRESENTATIVIDADE | 122.13
101894 | DISJUNTOR TRIPOLAR TIPO NEMA, CORRENTE NOMINAL DE 60 ATÉ 100A - FORNECIMENTO E INSTALAÇÃO. AF_10/2020 | UN | COEFICIENTE DE REPRESENTATIVIDADE | 202.32
101895 | DISJUNTOR TERMOMAGNÉTICO TRIPOLAR , CORRENTE NOMINAL DE 125A - FORNECIMENTO E INSTALAÇÃO. AF_10/2020 | UN | COEFICIENTE DE REPRESENTATIVIDADE | 561.62
101896 | DISJUNTOR TERMOMAGNÉTICO TRIPOLAR , CORRENTE NOMINAL DE 200A - FORNECIMENTO E INSTALAÇÃO. AF_10/2020 | UN | COEFICIENTE DE REPRESENTATIVIDADE | 850.53
101897 | DISJUNTOR TERMOMAGNÉTICO TRIPOLAR , CORRENTE NOMINAL DE 250A - FORNECIMENTO E INSTALAÇÃO. AF_10/2020 | UN | COEFICIENTE DE REPRESENTATIVIDADE | 1368.95
101898 | DISJUNTOR TERMOMAGNÉTICO TRIPOLAR , CORRENTE NOMINAL DE 400A - FORNECIMENTO E INSTALAÇÃO. AF_10/2020 | UN | COEFICIENTE DE REPRESENTATIVIDADE | 1840.38
101899 | DISJUNTOR TERMOMAGNÉTICO TRIPOLAR , CORRENTE NOMINAL DE 600A - FORNECIMENTO E INSTALAÇÃO. AF_10/2020 | UN | COEFICIENTE DE REPRESENTATIVIDADE | 2961.75
101900 | DISJUNTOR BAIXA TENSÃO TRIPOLAR A SECO 800A/600V - FORNECIMENTO E INSTALAÇÃO. AF_10/2020 | UN | COEFICIENTE DE REPRESENTATIVIDADE | 6209.71
101901 | CONTATOR TRIPOLAR I NOMINAL 12A - FORNECIMENTO E INSTALAÇÃO. AF_10/2020 | UN | COEFICIENTE DE REPRESENTATIVIDADE | 167.94
101902 | CONTATOR TRIPOLAR I NOMINAL 22A - FORNECIMENTO E INSTALAÇÃO. AF_10/2020 | UN | COEFICIENTE DE REPRESENTATIVIDADE | 207.43
101903 | CONTATOR TRIPOLAR I NOMINAL 38A - FORNECIMENTO E INSTALAÇÃO. AF_10/2020 | UN | COEFICIENTE DE REPRESENTATIVIDADE | 433.1
101904 | CONTATOR TRIPOLAR I NOMIMAL 95A - FORNECIMENTO E INSTALAÇÃO. AF_10/2020 | UN | COEFICIENTE DE REPRESENTATIVIDADE | 1595.11
101938 | CAIXA DE PROTEÇÃO PARA MEDIDOR MONOFÁSICO DE EMBUTIR - FORNECIMENTO E INSTALAÇÃO. AF_10/2020 | UN | COEFICIENTE DE REPRESENTATIVIDADE | 143.11
101946 | QUADRO DE MEDIÇÃO GERAL DE ENERGIA PARA 1 MEDIDOR DE SOBREPOR - FORNECIMENTO E INSTALAÇÃO. AF_10/2020 | UN | COEFICIENTE DE REPRESENTATIVIDADE | 199.06
91945 | SUPORTE PARAFUSADO COM PLACA DE ENCAIXE 4" X 2" ALTO (2,00 M DO PISO) PARA PONTO ELÉTRICO - FORNECIMENTO E INSTALAÇÃO. AF_03/2023 | UN | COEFICIENTE DE REPRESENTATIVIDADE | 15.42
91946 | SUPORTE PARAFUSADO COM PLACA DE ENCAIXE 4" X 2" MÉDIO (1,30 M DO PISO) PARA PONTO ELÉTRICO - FORNECIMENTO E INSTALAÇÃO. AF_03/2023 | UN | COEFICIENTE DE REPRESENTATIVIDADE | 12.21
91947 | SUPORTE PARAFUSADO COM PLACA DE ENCAIXE 4" X 2" BAIXO (0,30 M DO PISO) PARA PONTO ELÉTRICO - FORNECIMENTO E INSTALAÇÃO. AF_03/2023 | UN | COEFICIENTE DE REPRESENTATIVIDADE | 10.19
91949 | SUPORTE PARAFUSADO COM PLACA DE ENCAIXE 4" X 4" ALTO (2,00 M DO PISO) PARA PONTO ELÉTRICO - FORNECIMENTO E INSTALAÇÃO. AF_03/2023 | UN | COEFICIENTE DE REPRESENTATIVIDADE | 22.04
91950 | SUPORTE PARAFUSADO COM PLACA DE ENCAIXE 4" X 4" MÉDIO (1,30 M DO PISO) PARA PONTO ELÉTRICO - FORNECIMENTO E INSTALAÇÃO. AF_03/2023 | UN | COEFICIENTE DE REPRESENTATIVIDADE | 18.11
91951 | SUPORTE PARAFUSADO COM PLACA DE ENCAIXE 4" X 4" BAIXO (0,30 M DO PISO) PARA PONTO ELÉTRICO - FORNECIMENTO E INSTALAÇÃO. AF_03/2023 | UN | COEFICIENTE DE REPRESENTATIVIDADE | 15.76
91952 | INTERRUPTOR SIMPLES (1 MÓDULO), 10A/250V, SEM SUPORTE E SEM PLACA - FORNECIMENTO E INSTALAÇÃO. AF_03/2023 | UN | COEFICIENTE DE REPRESENTATIVIDADE | 20.79
91953 | INTERRUPTOR SIMPLES (1 MÓDULO), 10A/250V, INCLUINDO SUPORTE E PLACA - FORNECIMENTO E INSTALAÇÃO. AF_03/2023 | UN | COEFICIENTE DE REPRESENTATIVIDADE | 33
91954 | INTERRUPTOR PARALELO (1 MÓDULO), 10A/250V, SEM SUPORTE E SEM PLACA - FORNECIMENTO E INSTALAÇÃO. AF_03/2023 | UN | COEFICIENTE DE REPRESENTATIVIDADE | 27.9
91955 | INTERRUPTOR PARALELO (1 MÓDULO), 10A/250V, INCLUINDO SUPORTE E PLACA - FORNECIMENTO E INSTALAÇÃO. AF_03/2023 | UN | COEFICIENTE DE REPRESENTATIVIDADE | 40.11
91956 | INTERRUPTOR SIMPLES (1 MÓDULO) COM INTERRUPTOR PARALELO (1 MÓDULO), 10A/250V, SEM SUPORTE E SEM PLACA - FORNECIMENTO E INSTALAÇÃO. AF_03/2023 | UN | COEFICIENTE DE REPRESENTATIVIDADE | 45.27
91957 | INTERRUPTOR SIMPLES (1 MÓDULO) COM INTERRUPTOR PARALELO (1 MÓDULO), 10A/250V, INCLUINDO SUPORTE E PLACA - FORNECIMENTO E INSTALAÇÃO. AF_03/2023 | UN | COEFICIENTE DE REPRESENTATIVIDADE | 57.48
91958 | INTERRUPTOR SIMPLES (2 MÓDULOS), 10A/250V, SEM SUPORTE E SEM PLACA - FORNECIMENTO E INSTALAÇÃO. AF_03/2023 | UN | COEFICIENTE DE REPRESENTATIVIDADE | 38.21
91959 | INTERRUPTOR SIMPLES (2 MÓDULOS), 10A/250V, INCLUINDO SUPORTE E PLACA - FORNECIMENTO E INSTALAÇÃO. AF_03/2023 | UN | COEFICIENTE DE REPRESENTATIVIDADE | 50.42
91960 | INTERRUPTOR PARALELO (2 MÓDULOS), 10A/250V, SEM SUPORTE E SEM PLACA - FORNECIMENTO E INSTALAÇÃO. AF_03/2023 | UN | COEFICIENTE DE REPRESENTATIVIDADE | 52.42
91961 | INTERRUPTOR PARALELO (2 MÓDULOS), 10A/250V, INCLUINDO SUPORTE E PLACA - FORNECIMENTO E INSTALAÇÃO. AF_03/2023 | UN | COEFICIENTE DE REPRESENTATIVIDADE | 64.63
91962 | INTERRUPTOR SIMPLES (1 MÓDULO) COM INTERRUPTOR PARALELO (2 MÓDULOS), 10A/250V, SEM SUPORTE E SEM PLACA - FORNECIMENTO E INSTALAÇÃO. AF_03/2023 | UN | COEFICIENTE DE REPRESENTATIVIDADE | 69.79
91963 | INTERRUPTOR SIMPLES (1 MÓDULO) COM INTERRUPTOR PARALELO (2 MÓDULOS), 10A/250V, INCLUINDO SUPORTE E PLACA - FORNECIMENTO E INSTALAÇÃO. AF_03/2023 | UN | COEFICIENTE DE REPRESENTATIVIDADE | 82
91964 | INTERRUPTOR SIMPLES (2 MÓDULOS) COM INTERRUPTOR PARALELO (1 MÓDULO), 10A/250V, SEM SUPORTE E SEM PLACA - FORNECIMENTO E INSTALAÇÃO. AF_03/2023 | UN | COEFICIENTE DE REPRESENTATIVIDADE | 62.68
91965 | INTERRUPTOR SIMPLES (2 MÓDULOS) COM INTERRUPTOR PARALELO (1 MÓDULO), 10A/250V, INCLUINDO SUPORTE E PLACA - FORNECIMENTO E INSTALAÇÃO. AF_03/2023 | UN | COEFICIENTE DE REPRESENTATIVIDADE | 74.89
91966 | INTERRUPTOR SIMPLES (3 MÓDULOS), 10A/250V, SEM SUPORTE E SEM PLACA - FORNECIMENTO E INSTALAÇÃO. AF_03/2023 | UN | COEFICIENTE DE REPRESENTATIVIDADE | 55.63
91967 | INTERRUPTOR SIMPLES (3 MÓDULOS), 10A/250V, INCLUINDO SUPORTE E PLACA - FORNECIMENTO E INSTALAÇÃO. AF_03/2023 | UN | COEFICIENTE DE REPRESENTATIVIDADE | 67.84
91968 | INTERRUPTOR PARALELO (3 MÓDULOS), 10A/250V, SEM SUPORTE E SEM PLACA - FORNECIMENTO E INSTALAÇÃO. AF_03/2023 | UN | COEFICIENTE DE REPRESENTATIVIDADE | 76.89
91969 | INTERRUPTOR PARALELO (3 MÓDULOS), 10A/250V, INCLUINDO SUPORTE E PLACA - FORNECIMENTO E INSTALAÇÃO. AF_03/2023 | UN | COEFICIENTE DE REPRESENTATIVIDADE | 89.1
91970 | INTERRUPTOR SIMPLES (3 MÓDULOS) COM INTERRUPTOR PARALELO (1 MÓDULO), 10A/250V, SEM SUPORTE E SEM PLACA - FORNECIMENTO E INSTALAÇÃO. AF_03/2023 | UN | COEFICIENTE DE REPRESENTATIVIDADE | 80.49
91971 | INTERRUPTOR SIMPLES (3 MÓDULOS) COM INTERRUPTOR PARALELO (1 MÓDULO), 10A/250V, INCLUINDO SUPORTE E PLACA - FORNECIMENTO E INSTALAÇÃO. AF_03/2023 | UN | COEFICIENTE DE REPRESENTATIVIDADE | 98.6
91972 | INTERRUPTOR SIMPLES (2 MÓDULOS) COM INTERRUPTOR PARALELO (2 MÓDULOS), 10A/250V, SEM SUPORTE E SEM PLACA - FORNECIMENTO E INSTALAÇÃO. AF_03/2023 | UN | COEFICIENTE DE REPRESENTATIVIDADE | 87.64
91973 | INTERRUPTOR SIMPLES (2 MÓDULOS) COM INTERRUPTOR PARALELO (2 MÓDULOS), 10A/250V, INCLUINDO SUPORTE E PLACA - FORNECIMENTO E INSTALAÇÃO. AF_03/2023 | UN | COEFICIENTE DE REPRESENTATIVIDADE | 105.75
91974 | INTERRUPTOR SIMPLES (4 MÓDULOS), 10A/250V, SEM SUPORTE E SEM PLACA - FORNECIMENTO E INSTALAÇÃO. AF_03/2023 | UN | COEFICIENTE DE REPRESENTATIVIDADE | 73.37
91975 | INTERRUPTOR SIMPLES (4 MÓDULOS), 10A/250V, INCLUINDO SUPORTE E PLACA - FORNECIMENTO E INSTALAÇÃO. AF_03/2023 | UN | COEFICIENTE DE REPRESENTATIVIDADE | 91.48
91976 | INTERRUPTOR SIMPLES (6 MÓDULOS), 10A/250V, SEM SUPORTE E SEM PLACA - FORNECIMENTO E INSTALAÇÃO. AF_03/2023 | UN | COEFICIENTE DE REPRESENTATIVIDADE | 108.27
91977 | INTERRUPTOR SIMPLES (6 MÓDULOS), 10A/250V, INCLUINDO SUPORTE E PLACA - FORNECIMENTO E INSTALAÇÃO. AF_03/2023 | UN | COEFICIENTE DE REPRESENTATIVIDADE | 126.38
91978 | INTERRUPTOR INTERMEDIÁRIO (1 MÓDULO), 10A/250V, SEM SUPORTE E SEM PLACA - FORNECIMENTO E INSTALAÇÃO. AF_03/2023 | UN | COEFICIENTE DE REPRESENTATIVIDADE | 44.46
91979 | INTERRUPTOR INTERMEDIÁRIO (1 MÓDULO), 10A/250V, INCLUINDO SUPORTE E PLACA - FORNECIMENTO E INSTALAÇÃO. AF_03/2023 | UN | COEFICIENTE DE REPRESENTATIVIDADE | 56.67
91980 | INTERRUPTOR BIPOLAR (1 MÓDULO), 10A/250V, SEM SUPORTE E SEM PLACA - FORNECIMENTO E INSTALAÇÃO. AF_03/2023 | UN | COEFICIENTE DE REPRESENTATIVIDADE | 43.03
91981 | INTERRUPTOR BIPOLAR (1 MÓDULO), 10A/250V, INCLUINDO SUPORTE E PLACA - FORNECIMENTO E INSTALAÇÃO. AF_03/2023 | UN | COEFICIENTE DE REPRESENTATIVIDADE | 55.24
91982 | DIMMER ROTATIVO (1 MÓDULO), 220V/600W, SEM SUPORTE E SEM PLACA - FORNECIMENTO E INSTALAÇÃO. AF_03/2023 | UN | COEFICIENTE DE REPRESENTATIVIDADE | 103.37
91983 | DIMMER ROTATIVO (1 MÓDULO), 220V/600W, INCLUINDO SUPORTE E PLACA - FORNECIMENTO E INSTALAÇÃO. AF_03/2023 | UN | COEFICIENTE DE REPRESENTATIVIDADE | 115.58
91984 | INTERRUPTOR PULSADOR CAMPAINHA (1 MÓDULO), 10A/250V, SEM SUPORTE E SEM PLACA - FORNECIMENTO E INSTALAÇÃO. AF_03/2023 | UN | COEFICIENTE DE REPRESENTATIVIDADE | 19.47
91985 | INTERRUPTOR PULSADOR CAMPAINHA (1 MÓDULO), 10A/250V, INCLUINDO SUPORTE E PLACA - FORNECIMENTO E INSTALAÇÃO. AF_03/2023 | UN | COEFICIENTE DE REPRESENTATIVIDADE | 31.68
91986 | CAMPAINHA CIGARRA (1 MÓDULO), 10A/250V, SEM SUPORTE E SEM PLACA - FORNECIMENTO E INSTALAÇÃO. AF_03/2023 | UN | COEFICIENTE DE REPRESENTATIVIDADE | 41.52
91987 | CAMPAINHA CIGARRA (1 MÓDULO), 10A/250V, INCLUINDO SUPORTE E PLACA - FORNECIMENTO E INSTALAÇÃO. AF_03/2023 | UN | COEFICIENTE DE REPRESENTATIVIDADE | 53.73
91988 | INTERRUPTOR PULSADOR MINUTERIA (1 MÓDULO), 10A/250V, SEM SUPORTE E SEM PLACA - FORNECIMENTO E INSTALAÇÃO. AF_03/2023 | UN | COEFICIENTE DE REPRESENTATIVIDADE | 24.27
91989 | INTERRUPTOR PULSADOR MINUTERIA (1 MÓDULO), 10A/250V, INCLUINDO SUPORTE E PLACA - FORNECIMENTO E INSTALAÇÃO. AF_03/2023 | UN | COEFICIENTE DE REPRESENTATIVIDADE | 36.48
91990 | TOMADA ALTA DE EMBUTIR (1 MÓDULO), 2P+T 10 A, SEM SUPORTE E SEM PLACA - FORNECIMENTO E INSTALAÇÃO. AF_03/2023 | UN | COEFICIENTE DE REPRESENTATIVIDADE | 37.12
91991 | TOMADA ALTA DE EMBUTIR (1 MÓDULO), 2P+T 20 A, SEM SUPORTE E SEM PLACA - FORNECIMENTO E INSTALAÇÃO. AF_03/2023 | UN | COEFICIENTE DE REPRESENTATIVIDADE | 39.72
91992 | TOMADA ALTA DE EMBUTIR (1 MÓDULO), 2P+T 10 A, INCLUINDO SUPORTE E PLACA - FORNECIMENTO E INSTALAÇÃO. AF_03/2023 | UN | COEFICIENTE DE REPRESENTATIVIDADE | 49.33
91993 | TOMADA ALTA DE EMBUTIR (1 MÓDULO), 2P+T 20 A, INCLUINDO SUPORTE E PLACA - FORNECIMENTO E INSTALAÇÃO. AF_03/2023 | UN | COEFICIENTE DE REPRESENTATIVIDADE | 51.93
91994 | TOMADA MÉDIA DE EMBUTIR (1 MÓDULO), 2P+T 10 A, SEM SUPORTE E SEM PLACA - FORNECIMENTO E INSTALAÇÃO. AF_03/2023 | UN | COEFICIENTE DE REPRESENTATIVIDADE | 26.55
91995 | TOMADA MÉDIA DE EMBUTIR (1 MÓDULO), 2P+T 20 A, SEM SUPORTE E SEM PLACA - FORNECIMENTO E INSTALAÇÃO. AF_03/2023 | UN | COEFICIENTE DE REPRESENTATIVIDADE | 29.15
91996 | TOMADA MÉDIA DE EMBUTIR (1 MÓDULO), 2P+T 10 A, INCLUINDO SUPORTE E PLACA - FORNECIMENTO E INSTALAÇÃO. AF_03/2023 | UN | COEFICIENTE DE REPRESENTATIVIDADE | 38.76
91997 | TOMADA MÉDIA DE EMBUTIR (1 MÓDULO), 2P+T 20 A, INCLUINDO SUPORTE E PLACA - FORNECIMENTO E INSTALAÇÃO. AF_03/2023 | UN | COEFICIENTE DE REPRESENTATIVIDADE | 41.36
91998 | TOMADA BAIXA DE EMBUTIR (1 MÓDULO), 2P+T 10 A, SEM SUPORTE E SEM PLACA - FORNECIMENTO E INSTALAÇÃO. AF_03/2023 | UN | COEFICIENTE DE REPRESENTATIVIDADE | 22.46
91999 | TOMADA BAIXA DE EMBUTIR (1 MÓDULO), 2P+T 20 A, SEM SUPORTE E SEM PLACA - FORNECIMENTO E INSTALAÇÃO. AF_03/2023 | UN | COEFICIENTE DE REPRESENTATIVIDADE | 25.06
92000 | TOMADA BAIXA DE EMBUTIR (1 MÓDULO), 2P+T 10 A, INCLUINDO SUPORTE E PLACA - FORNECIMENTO E INSTALAÇÃO. AF_03/2023 | UN | COEFICIENTE DE REPRESENTATIVIDADE | 34.67
92001 | TOMADA BAIXA DE EMBUTIR (1 MÓDULO), 2P+T 20 A, INCLUINDO SUPORTE E PLACA - FORNECIMENTO E INSTALAÇÃO. AF_03/2023 | UN | COEFICIENTE DE REPRESENTATIVIDADE | 37.27
92002 | TOMADA MÉDIA DE EMBUTIR (2 MÓDULOS), 2P+T 10 A, SEM SUPORTE E SEM PLACA - FORNECIMENTO E INSTALAÇÃO. AF_03/2023 | UN | COEFICIENTE DE REPRESENTATIVIDADE | 49.72
92003 | TOMADA MÉDIA DE EMBUTIR (2 MÓDULOS), 2P+T 20 A, SEM SUPORTE E SEM PLACA - FORNECIMENTO E INSTALAÇÃO. AF_03/2023 | UN | COEFICIENTE DE REPRESENTATIVIDADE | 54.92
92004 | TOMADA MÉDIA DE EMBUTIR (2 MÓDULOS), 2P+T 10 A, INCLUINDO SUPORTE E PLACA - FORNECIMENTO E INSTALAÇÃO. AF_03/2023 | UN | COEFICIENTE DE REPRESENTATIVIDADE | 61.93
92005 | TOMADA MÉDIA DE EMBUTIR (2 MÓDULOS), 2P+T 20 A, INCLUINDO SUPORTE E PLACA - FORNECIMENTO E INSTALAÇÃO. AF_03/2023 | UN | COEFICIENTE DE REPRESENTATIVIDADE | 67.13
92006 | TOMADA BAIXA DE EMBUTIR (2 MÓDULOS), 2P+T 10 A, SEM SUPORTE E SEM PLACA - FORNECIMENTO E INSTALAÇÃO. AF_03/2023 | UN | COEFICIENTE DE REPRESENTATIVIDADE | 41.48
92007 | TOMADA BAIXA DE EMBUTIR (2 MÓDULOS), 2P+T 20 A, SEM SUPORTE E SEM PLACA - FORNECIMENTO E INSTALAÇÃO. AF_03/2023 | UN | COEFICIENTE DE REPRESENTATIVIDADE | 46.68
92008 | TOMADA BAIXA DE EMBUTIR (2 MÓDULOS), 2P+T 10 A, INCLUINDO SUPORTE E PLACA - FORNECIMENTO E INSTALAÇÃO. AF_03/2023 | UN | COEFICIENTE DE REPRESENTATIVIDADE | 53.69
92009 | TOMADA BAIXA DE EMBUTIR (2 MÓDULOS), 2P+T 20 A, INCLUINDO SUPORTE E PLACA - FORNECIMENTO E INSTALAÇÃO. AF_03/2023 | UN | COEFICIENTE DE REPRESENTATIVIDADE | 58.89
92010 | TOMADA MÉDIA DE EMBUTIR (3 MÓDULOS), 2P+T 10 A, SEM SUPORTE E SEM PLACA - FORNECIMENTO E INSTALAÇÃO. AF_03/2023 | UN | COEFICIENTE DE REPRESENTATIVIDADE | 72.84
92011 | TOMADA MÉDIA DE EMBUTIR (3 MÓDULOS), 2P+T 20 A, SEM SUPORTE E SEM PLACA - FORNECIMENTO E INSTALAÇÃO. AF_03/2023 | UN | COEFICIENTE DE REPRESENTATIVIDADE | 80.64
92012 | TOMADA MÉDIA DE EMBUTIR (3 MÓDULOS), 2P+T 10 A, INCLUINDO SUPORTE E PLACA - FORNECIMENTO E INSTALAÇÃO. AF_03/2023 | UN | COEFICIENTE DE REPRESENTATIVIDADE | 85.05
92013 | TOMADA MÉDIA DE EMBUTIR (3 MÓDULOS), 2P+T 20 A, INCLUINDO SUPORTE E PLACA - FORNECIMENTO E INSTALAÇÃO. AF_03/2023 | UN | COEFICIENTE DE REPRESENTATIVIDADE | 92.85
92014 | TOMADA BAIXA DE EMBUTIR (3 MÓDULOS), 2P+T 10 A, SEM SUPORTE E SEM PLACA - FORNECIMENTO E INSTALAÇÃO. AF_03/2023 | UN | COEFICIENTE DE REPRESENTATIVIDADE | 60.52
92015 | TOMADA BAIXA DE EMBUTIR (3 MÓDULOS), 2P+T 20 A, SEM SUPORTE E SEM PLACA - FORNECIMENTO E INSTALAÇÃO. AF_03/2023 | UN | COEFICIENTE DE REPRESENTATIVIDADE | 68.32
92016 | TOMADA BAIXA DE EMBUTIR (3 MÓDULOS), 2P+T 10 A, INCLUINDO SUPORTE E PLACA - FORNECIMENTO E INSTALAÇÃO. AF_03/2023 | UN | COEFICIENTE DE REPRESENTATIVIDADE | 72.73
92017 | TOMADA BAIXA DE EMBUTIR (3 MÓDULOS), 2P+T 20 A, INCLUINDO SUPORTE E PLACA - FORNECIMENTO E INSTALAÇÃO. AF_03/2023 | UN | COEFICIENTE DE REPRESENTATIVIDADE | 80.53
92018 | TOMADA BAIXA DE EMBUTIR (4 MÓDULOS), 2P+T 10 A, SEM SUPORTE E SEM PLACA - FORNECIMENTO E INSTALAÇÃO. AF_03/2023 | UN | COEFICIENTE DE REPRESENTATIVIDADE | 80.15
92019 | TOMADA BAIXA DE EMBUTIR (4 MÓDULOS), 2P+T 10 A, INCLUINDO SUPORTE E PLACA - FORNECIMENTO E INSTALAÇÃO. AF_03/2023 | UN | COEFICIENTE DE REPRESENTATIVIDADE | 98.26
92020 | TOMADA BAIXA DE EMBUTIR (6 MÓDULOS), 2P+T 10 A, SEM SUPORTE E SEM PLACA - FORNECIMENTO E INSTALAÇÃO. AF_03/2023 | UN | COEFICIENTE DE REPRESENTATIVIDADE | 118.48
92021 | TOMADA BAIXA DE EMBUTIR (6 MÓDULOS), 2P+T 10 A, INCLUINDO SUPORTE E PLACA - FORNECIMENTO E INSTALAÇÃO. AF_03/2023 | UN | COEFICIENTE DE REPRESENTATIVIDADE | 136.59
92022 | INTERRUPTOR SIMPLES (1 MÓDULO) COM 1 TOMADA DE EMBUTIR 2P+T 10 A, SEM SUPORTE E SEM PLACA - FORNECIMENTO E INSTALAÇÃO. AF_03/2023 | UN | COEFICIENTE DE REPRESENTATIVIDADE | 43.92
92023 | INTERRUPTOR SIMPLES (1 MÓDULO) COM 1 TOMADA DE EMBUTIR 2P+T 10 A, INCLUINDO SUPORTE E PLACA - FORNECIMENTO E INSTALAÇÃO. AF_03/2023 | UN | COEFICIENTE DE REPRESENTATIVIDADE | 56.13
92024 | INTERRUPTOR SIMPLES (1 MÓDULO) COM 2 TOMADAS DE EMBUTIR 2P+T 10 A, SEM SUPORTE E SEM PLACA - FORNECIMENTO E INSTALAÇÃO. AF_03/2023 | UN | COEFICIENTE DE REPRESENTATIVIDADE | 67.09
92025 | INTERRUPTOR SIMPLES (1 MÓDULO) COM 2 TOMADAS DE EMBUTIR 2P+T 10 A, INCLUINDO SUPORTE E PLACA - FORNECIMENTO E INSTALAÇÃO. AF_03/2023 | UN | COEFICIENTE DE REPRESENTATIVIDADE | 79.3
92026 | INTERRUPTOR SIMPLES (2 MÓDULOS) COM 1 TOMADA DE EMBUTIR 2P+T 10 A, SEM SUPORTE E SEM PLACA - FORNECIMENTO E INSTALAÇÃO. AF_03/2023 | UN | COEFICIENTE DE REPRESENTATIVIDADE | 61.33
92027 | INTERRUPTOR SIMPLES (2 MÓDULOS) COM 1 TOMADA DE EMBUTIR 2P+T 10 A, INCLUINDO SUPORTE E PLACA - FORNECIMENTO E INSTALAÇÃO. AF_03/2023 | UN | COEFICIENTE DE REPRESENTATIVIDADE | 73.54
92028 | INTERRUPTOR PARALELO (1 MÓDULO) COM 1 TOMADA DE EMBUTIR 2P+T 10 A, SEM SUPORTE E SEM PLACA - FORNECIMENTO E INSTALAÇÃO. AF_03/2023 | UN | COEFICIENTE DE REPRESENTATIVIDADE | 51.07
92029 | INTERRUPTOR PARALELO (1 MÓDULO) COM 1 TOMADA DE EMBUTIR 2P+T 10 A, INCLUINDO SUPORTE E PLACA - FORNECIMENTO E INSTALAÇÃO. AF_03/2023 | UN | COEFICIENTE DE REPRESENTATIVIDADE | 63.28
92030 | INTERRUPTOR PARALELO (1 MÓDULO) COM 2 TOMADAS DE EMBUTIR 2P+T 10 A, SEM SUPORTE E SEM PLACA - FORNECIMENTO E INSTALAÇÃO. AF_03/2023 | UN | COEFICIENTE DE REPRESENTATIVIDADE | 74.19
92031 | INTERRUPTOR PARALELO (1 MÓDULO) COM 2 TOMADAS DE EMBUTIR 2P+T 10 A, INCLUINDO SUPORTE E PLACA - FORNECIMENTO E INSTALAÇÃO. AF_03/2023 | UN | COEFICIENTE DE REPRESENTATIVIDADE | 86.4
92032 | INTERRUPTOR PARALELO (2 MÓDULOS) COM 1 TOMADA DE EMBUTIR 2P+T 10 A, SEM SUPORTE E SEM PLACA - FORNECIMENTO E INSTALAÇÃO. AF_03/2023 | UN | COEFICIENTE DE REPRESENTATIVIDADE | 75.54
92033 | INTERRUPTOR PARALELO (2 MÓDULOS) COM 1 TOMADA DE EMBUTIR 2P+T 10 A, INCLUINDO SUPORTE E PLACA - FORNECIMENTO E INSTALAÇÃO. AF_03/2023 | UN | COEFICIENTE DE REPRESENTATIVIDADE | 87.75
92034 | INTERRUPTOR SIMPLES (1 MÓDULO), INTERRUPTOR PARALELO (1 MÓDULO) E 1 TOMADA DE EMBUTIR 2P+T 10 A, SEM SUPORTE E SEM PLACA - FORNECIMENTO E INSTALAÇÃO. AF_03/2023 | UN | COEFICIENTE DE REPRESENTATIVIDADE | 68.44
92035 | INTERRUPTOR SIMPLES (1 MÓDULO), INTERRUPTOR PARALELO (1 MÓDULO) E 1 TOMADA DE EMBUTIR 2P+T 10 A, INCLUINDO SUPORTE E PLACA - FORNECIMENTO E INSTALAÇÃO. AF_03/2023 | UN | COEFICIENTE DE REPRESENTATIVIDADE | 80.65
97583 | LUMINÁRIA TIPO CALHA, DE SOBREPOR, COM 1 LÂMPADA TUBULAR FLUORESCENTE DE 18 W, COM REATOR DE PARTIDA RÁPIDA - FORNECIMENTO E INSTALAÇÃO. AF_02/2020 | UN | COEFICIENTE DE REPRESENTATIVIDADE | 56.75
97584 | LUMINÁRIA TIPO CALHA, DE SOBREPOR, COM 1 LÂMPADA TUBULAR FLUORESCENTE DE 36 W, COM REATOR DE PARTIDA RÁPIDA - FORNECIMENTO E INSTALAÇÃO. AF_02/2020 | UN | COEFICIENTE DE REPRESENTATIVIDADE | 76.71
97585 | LUMINÁRIA TIPO CALHA, DE SOBREPOR, COM 2 LÂMPADAS TUBULARES FLUORESCENTES DE 18 W, COM REATOR DE PARTIDA RÁPIDA - FORNECIMENTO E INSTALAÇÃO. AF_02/2020 | UN | COEFICIENTE DE REPRESENTATIVIDADE | 74.98
97586 | LUMINÁRIA TIPO CALHA, DE SOBREPOR, COM 2 LÂMPADAS TUBULARES FLUORESCENTES DE 36 W, COM REATOR DE PARTIDA RÁPIDA - FORNECIMENTO E INSTALAÇÃO. AF_02/2020 | UN | COEFICIENTE DE REPRESENTATIVIDADE | 99.08
97587 | LUMINÁRIA TIPO CALHA, DE EMBUTIR, COM 2 LÂMPADAS FLUORESCENTES DE 14 W, COM REATOR DE PARTIDA RÁPIDA - FORNECIMENTO E INSTALAÇÃO. AF_02/2020 | UN | COEFICIENTE DE REPRESENTATIVIDADE | 173.38
97589 | LUMINÁRIA TIPO PLAFON EM PLÁSTICO, DE SOBREPOR, COM 1 LÂMPADA FLUORESCENTE DE 15 W, SEM REATOR - FORNECIMENTO E INSTALAÇÃO. AF_02/2020 | UN | COEFICIENTE DE REPRESENTATIVIDADE | 44.61
97590 | LUMINÁRIA TIPO PLAFON REDONDO COM VIDRO FOSCO, DE SOBREPOR, COM 1 LÂMPADA FLUORESCENTE DE 15 W, SEM REATOR - FORNECIMENTO E INSTALAÇÃO. AF_02/2020 | UN | COEFICIENTE DE REPRESENTATIVIDADE | 77.9
97591 | LUMINÁRIA TIPO PLAFON REDONDO COM VIDRO FOSCO, DE SOBREPOR, COM 2 LÂMPADAS FLUORESCENTES DE 15 W, SEM REATOR - FORNECIMENTO E INSTALAÇÃO. AF_02/2020 | UN | COEFICIENTE DE REPRESENTATIVIDADE | 109.09
97593 | LUMINÁRIA TIPO SPOT, DE SOBREPOR, COM 1 LÂMPADA FLUORESCENTE DE 15 W, SEM REATOR - FORNECIMENTO E INSTALAÇÃO. AF_02/2020 | UN | COEFICIENTE DE REPRESENTATIVIDADE | 101.83
97594 | LUMINÁRIA TIPO SPOT, DE SOBREPOR, COM 2 LÂMPADAS FLUORESCENTES DE 15 W, SEM REATOR - FORNECIMENTO E INSTALAÇÃO. AF_02/2020 | UN | COEFICIENTE DE REPRESENTATIVIDADE | 107.43
97595 | SENSOR DE PRESENÇA COM FOTOCÉLULA, FIXAÇÃO EM PAREDE - FORNECIMENTO E INSTALAÇÃO. AF_02/2020 | UN | COEFICIENTE DE REPRESENTATIVIDADE | 70.04
97596 | SENSOR DE PRESENÇA SEM FOTOCÉLULA, FIXAÇÃO EM PAREDE - FORNECIMENTO E INSTALAÇÃO. AF_02/2020 | UN | COEFICIENTE DE REPRESENTATIVIDADE | 52.05
97597 | SENSOR DE PRESENÇA COM FOTOCÉLULA, FIXAÇÃO EM TETO - FORNECIMENTO E INSTALAÇÃO. AF_02/2020 | UN | COEFICIENTE DE REPRESENTATIVIDADE | 48.06
97598 | SENSOR DE PRESENÇA SEM FOTOCÉLULA, FIXAÇÃO EM TETO - FORNECIMENTO E INSTALAÇÃO. AF_02/2020 | UN | COEFICIENTE DE REPRESENTATIVIDADE | 45.76
97599 | LUMINÁRIA DE EMERGÊNCIA, COM 30 LÂMPADAS LED DE 2 W, SEM REATOR - FORNECIMENTO E INSTALAÇÃO. AF_02/2020 | UN | COEFICIENTE DE REPRESENTATIVIDADE | 23.35
97609 | LÂMPADA COMPACTA DE LED 6 W, BASE E27 - FORNECIMENTO E INSTALAÇÃO. AF_02/2020 | UN | COEFICIENTE DE REPRESENTATIVIDADE | 14.92
97610 | LÂMPADA COMPACTA DE LED 10 W, BASE E27 - FORNECIMENTO E INSTALAÇÃO. AF_02/2020 | UN | COEFICIENTE DE REPRESENTATIVIDADE | 15.76
97611 | LÂMPADA COMPACTA FLUORESCENTE DE 15 W, BASE E27 - FORNECIMENTO E INSTALAÇÃO. AF_02/2020 | UN | COEFICIENTE DE REPRESENTATIVIDADE | 28.3
97612 | LÂMPADA COMPACTA FLUORESCENTE DE 20 W, BASE E27 - FORNECIMENTO E INSTALAÇÃO. AF_02/2020 | UN | COEFICIENTE DE REPRESENTATIVIDADE | 30.98
97613 | LÂMPADA COMPACTA DE VAPOR MERCURIO 125 W, BASE E27 - FORNECIMENTO E INSTALAÇÃO. AF_02/2020 | UN | COEFICIENTE DE REPRESENTATIVIDADE | 39.85
97614 | LÂMPADA COMPACTA DE VAPOR METÁLICO OVOIDE 150 W, BASE E27 - FORNECIMENTO E INSTALAÇÃO. AF_02/2020 | UN | COEFICIENTE DE REPRESENTATIVIDADE | 71.88
97615 | LÂMPADA TUBULAR FLUORESCENTE T8 DE 16/18 W, BASE G13 - FORNECIMENTO E INSTALAÇÃO. AF_02/2020_PS | UN | COEFICIENTE DE REPRESENTATIVIDADE | 43.92
97616 | LÂMPADA TUBULAR FLUORESCENTE T8 DE 32/36 W, BASE G13 - FORNECIMENTO E INSTALAÇÃO. AF_02/2020_PS | UN | COEFICIENTE DE REPRESENTATIVIDADE | 48.89
97617 | LÂMPADA TUBULAR FLUORESCENTE T10 DE 20/40 W, BASE G13 - FORNECIMENTO E INSTALAÇÃO. AF_02/2020_PS | UN | COEFICIENTE DE REPRESENTATIVIDADE | 48.48
97618 | LÂMPADA TUBULAR FLUORESCENTE T5 DE 14 W, BASE G13 - FORNECIMENTO E INSTALAÇÃO. AF_02/2020_PS | UN | COEFICIENTE DE REPRESENTATIVIDADE | 47.67
100902 | LÂMPADA TUBULAR LED DE 9/10 W, BASE G13 - FORNECIMENTO E INSTALAÇÃO. AF_02/2020_PS | UN | COEFICIENTE DE REPRESENTATIVIDADE | 23.9
100903 | LÂMPADA TUBULAR LED DE 18/20 W, BASE G13 - FORNECIMENTO E INSTALAÇÃO. AF_02/2020_PS | UN | COEFICIENTE DE REPRESENTATIVIDADE | 27.62
100904 | LUMINÁRIA TIPO CALHA, DE SOBREPOR, COM 1 LÂMPADA TUBULAR FLUORESCENTE DE 20 W, COM REATOR DE PARTIDA CONVENCIONAL - FORNECIMENTO E INSTALAÇÃO. AF_02/2020 | UN | COEFICIENTE DE REPRESENTATIVIDADE | 56.75
100905 | LUMINÁRIA DUPLA TIPO CALHA, DE SOBREPOR, COM 4 LÂMPADAS TUBULARES FLUORESCENTES DE 18 W,COM REATORES DE PARTIDA RÁPIDA - FORNECIMENTO E INSTALAÇÃO. AF_02/2020 | UN | COEFICIENTE DE REPRESENTATIVIDADE | 149.97
100906 | LUMINÁRIA DUPLA TIPO CALHA, DE SOBREPOR, COM 4 LÂMPADAS TUBULARES FLUORESCENTES DE 36 W, COM REATORES DE PARTIDA RÁPIDA -FORNECIMENTO E INSTALAÇÃO. AF_02/2020 | UN | COEFICIENTE DE REPRESENTATIVIDADE | 198.17
100919 | LÂMPADA FLUORESCENTE ESPIRAL BRANCA 45 W, BASE E27 - FORNECIMENTO E INSTALAÇÃO. AF_02/2020 | UN | COEFICIENTE DE REPRESENTATIVIDADE | 82.34
100920 | LÂMPADA FLUORESCENTE ESPIRAL BRANCA 65 W, BASE E27 - FORNECIMENTO E INSTALAÇÃO. AF_02/2020 | UN | COEFICIENTE DE REPRESENTATIVIDADE | 141.41
100921 | REATOR DE PARTIDA RÁPIDA PARA LÂMPADA FLUORESCENTE 2X40W - FORNECIMENTO E INSTALAÇÃO. AF_02/2020 | UN | COEFICIENTE DE REPRESENTATIVIDADE | 51.39
100922 | REATOR DE PARTIDA RÁPIDA PARA LÂMPADA FLUORESCENTE 1X20W - FORNECIMENTO E INSTALAÇÃO. AF_02/2020 | UN | COEFICIENTE DE REPRESENTATIVIDADE | 36.52
100923 | REATOR DE PARTIDA RÁPIDA PARA LÂMPADA FLUORESCENTE 1X40W - FORNECIMENTO E INSTALAÇÃO. AF_02/2020 | UN | COEFICIENTE DE REPRESENTATIVIDADE | 40.82
103782 | LUMINÁRIA TIPO PLAFON CIRCULAR, DE SOBREPOR, COM LED DE 12/13 W - FORNECIMENTO E INSTALAÇÃO. AF_03/2022 | UN | COEFICIENTE DE REPRESENTATIVIDADE | 34.86
101489 | ENTRADA DE ENERGIA ELÉTRICA, AÉREA, MONOFÁSICA, COM CAIXA DE SOBREPOR, CABO DE 10 MM2 E DISJUNTOR DIN 50A (NÃO INCLUSO O POSTE DE CONCRETO). AF_07/2020_PS | UN | ATRIBUÍDO SÃO PAULO | 1530.72
101490 | ENTRADA DE ENERGIA ELÉTRICA, AÉREA, MONOFÁSICA, COM CAIXA DE SOBREPOR, CABO DE 16 MM2 E DISJUNTOR DIN 50A (NÃO INCLUSO O POSTE DE CONCRETO). AF_07/2020_PS | UN | ATRIBUÍDO SÃO PAULO | 1634.23
101491 | ENTRADA DE ENERGIA ELÉTRICA, AÉREA, MONOFÁSICA, COM CAIXA DE SOBREPOR, CABO DE 25 MM2 E DISJUNTOR DIN 50A (NÃO INCLUSO O POSTE DE CONCRETO). AF_07/2020_PS | UN | ATRIBUÍDO SÃO PAULO | 1659.97
101492 | ENTRADA DE ENERGIA ELÉTRICA, AÉREA, MONOFÁSICA, COM CAIXA DE SOBREPOR, CABO DE 35 MM2 E DISJUNTOR DIN 50A (NÃO INCLUSO O POSTE DE CONCRETO). AF_07/2020_PS | UN | ATRIBUÍDO SÃO PAULO | 1811.37
101493 | ENTRADA DE ENERGIA ELÉTRICA, AÉREA, MONOFÁSICA, COM CAIXA DE EMBUTIR, CABO DE 10 MM2 E DISJUNTOR DIN 50A (NÃO INCLUSO O POSTE DE CONCRETO). AF_07/2020_PS | UN | ATRIBUÍDO SÃO PAULO | 1513.82
101494 | ENTRADA DE ENERGIA ELÉTRICA, AÉREA, MONOFÁSICA, COM CAIXA DE EMBUTIR, CABO DE 16 MM2 E DISJUNTOR DIN 50A (NÃO INCLUSO O POSTE DE CONCRETO). AF_07/2020_PS | UN | ATRIBUÍDO SÃO PAULO | 1617.33
101495 | ENTRADA DE ENERGIA ELÉTRICA, AÉREA, MONOFÁSICA, COM CAIXA DE EMBUTIR, CABO DE 25 MM2 E DISJUNTOR DIN 50A (NÃO INCLUSO O POSTE DE CONCRETO). AF_07/2020_PS | UN | ATRIBUÍDO SÃO PAULO | 1643.07
101496 | ENTRADA DE ENERGIA ELÉTRICA, AÉREA, MONOFÁSICA, COM CAIXA DE EMBUTIR, CABO DE 35 MM2 E DISJUNTOR DIN 50A (NÃO INCLUSO O POSTE DE CONCRETO). AF_07/2020_PS | UN | ATRIBUÍDO SÃO PAULO | 1794.47
101497 | ENTRADA DE ENERGIA ELÉTRICA, AÉREA, BIFÁSICA, COM CAIXA DE SOBREPOR, CABO DE 10 MM2 E DISJUNTOR DIN 50A (NÃO INCLUSO O POSTE DE CONCRETO). AF_07/2020_PS | UN | ATRIBUÍDO SÃO PAULO | 1844.95
101498 | ENTRADA DE ENERGIA ELÉTRICA, AÉREA, BIFÁSICA, COM CAIXA DE SOBREPOR, CABO DE 16 MM2 E DISJUNTOR DIN 50A (NÃO INCLUSO O POSTE DE CONCRETO). AF_07/2020_PS | UN | ATRIBUÍDO SÃO PAULO | 2001.63
101499 | ENTRADA DE ENERGIA ELÉTRICA, AÉREA, BIFÁSICA, COM CAIXA DE SOBREPOR, CABO DE 25 MM2 E DISJUNTOR DIN 50A (NÃO INCLUSO O POSTE DE CONCRETO). AF_07/2020_PS | UN | ATRIBUÍDO SÃO PAULO | 2040.59
101500 | ENTRADA DE ENERGIA ELÉTRICA, AÉREA, BIFÁSICA, COM CAIXA DE SOBREPOR, CABO DE 35 MM2 E DISJUNTOR DIN 50A (NÃO INCLUSO O POSTE DE CONCRETO). AF_07/2020_PS | UN | ATRIBUÍDO SÃO PAULO | 2252.95
101501 | ENTRADA DE ENERGIA ELÉTRICA, AÉREA, BIFÁSICA, COM CAIXA DE EMBUTIR, CABO DE 10 MM2 E DISJUNTOR DIN 50A (NÃO INCLUSO O POSTE DE CONCRETO). AF_07/2020_PS | UN | ATRIBUÍDO SÃO PAULO | 1837.26
101502 | ENTRADA DE ENERGIA ELÉTRICA, AÉREA, BIFÁSICA, COM CAIXA DE EMBUTIR, CABO DE 16 MM2 E DISJUNTOR DIN 50A (NÃO INCLUSO O POSTE DE CONCRETO). AF_07/2020_PS | UN | ATRIBUÍDO SÃO PAULO | 1993.94
101503 | ENTRADA DE ENERGIA ELÉTRICA, AÉREA, BIFÁSICA, COM CAIXA DE EMBUTIR, CABO DE 25 MM2 E DISJUNTOR DIN 50A (NÃO INCLUSO O POSTE DE CONCRETO). AF_07/2020_PS | UN | ATRIBUÍDO SÃO PAULO | 2032.9
101504 | ENTRADA DE ENERGIA ELÉTRICA, AÉREA, BIFÁSICA, COM CAIXA DE EMBUTIR, CABO DE 35 MM2 E DISJUNTOR DIN 50A (NÃO INCLUSO O POSTE DE CONCRETO). AF_07/2020_PS | UN | ATRIBUÍDO SÃO PAULO | 2245.26
101505 | ENTRADA DE ENERGIA ELÉTRICA, AÉREA, TRIFÁSICA, COM CAIXA DE SOBREPOR, CABO DE 10 MM2 E DISJUNTOR DIN 50A (NÃO INCLUSO O POSTE DE CONCRETO). AF_07/2020_PS | UN | ATRIBUÍDO SÃO PAULO | 1966.05
101506 | ENTRADA DE ENERGIA ELÉTRICA, AÉREA, TRIFÁSICA, COM CAIXA DE SOBREPOR, CABO DE 16 MM2 E DISJUNTOR DIN 50A (NÃO INCLUSO O POSTE DE CONCRETO). AF_07/2020_PS | UN | ATRIBUÍDO SÃO PAULO | 2174.95
101507 | ENTRADA DE ENERGIA ELÉTRICA, AÉREA, TRIFÁSICA, COM CAIXA DE SOBREPOR, CABO DE 25 MM2 E DISJUNTOR DIN 50A (NÃO INCLUSO O POSTE DE CONCRETO). AF_07/2020_PS | UN | ATRIBUÍDO SÃO PAULO | 2226.9
101508 | ENTRADA DE ENERGIA ELÉTRICA, AÉREA, TRIFÁSICA, COM CAIXA DE SOBREPOR, CABO DE 35 MM2 E DISJUNTOR DIN 50A (NÃO INCLUSO O POSTE DE CONCRETO). AF_07/2020_PS | UN | ATRIBUÍDO SÃO PAULO | 2499.15
101509 | ENTRADA DE ENERGIA ELÉTRICA, AÉREA, TRIFÁSICA, COM CAIXA DE EMBUTIR, CABO DE 10 MM2 E DISJUNTOR DIN 50A (NÃO INCLUSO O POSTE DE CONCRETO). AF_07/2020_PS | UN | ATRIBUÍDO SÃO PAULO | 1901.87
101510 | ENTRADA DE ENERGIA ELÉTRICA, AÉREA, TRIFÁSICA, COM CAIXA DE EMBUTIR, CABO DE 16 MM2 E DISJUNTOR DIN 50A (NÃO INCLUSO O POSTE DE CONCRETO). AF_07/2020_PS | UN | ATRIBUÍDO SÃO PAULO | 2110.77
101511 | ENTRADA DE ENERGIA ELÉTRICA, AÉREA, TRIFÁSICA, COM CAIXA DE EMBUTIR, CABO DE 25 MM2 E DISJUNTOR DIN 50A (NÃO INCLUSO O POSTE DE CONCRETO). AF_07/2020_PS | UN | ATRIBUÍDO SÃO PAULO | 2162.72
101512 | ENTRADA DE ENERGIA ELÉTRICA, AÉREA, TRIFÁSICA, COM CAIXA DE EMBUTIR, CABO DE 35 MM2 E DISJUNTOR DIN 50A (NÃO INCLUSO O POSTE DE CONCRETO). AF_07/2020_PS | UN | ATRIBUÍDO SÃO PAULO | 2434.97
101513 | ENTRADA DE ENERGIA ELÉTRICA, SUBTERRÂNEA, MONOFÁSICA, COM CAIXA DE SOBREPOR, CABO DE 10 MM2 E DISJUNTOR DIN 50A (NÃO INCLUSA MURETA DE ALVENARIA). AF_07/2020_PS | UN | COEFICIENTE DE REPRESENTATIVIDADE | 851.71
101514 | ENTRADA DE ENERGIA ELÉTRICA, SUBTERRÂNEA, MONOFÁSICA, COM CAIXA DE SOBREPOR, CABO DE 16 MM2 E DISJUNTOR DIN 50A (NÃO INCLUSA MURETA DE ALVENARIA). AF_07/2020_PS | UN | COEFICIENTE DE REPRESENTATIVIDADE | 975.92
101515 | ENTRADA DE ENERGIA ELÉTRICA, SUBTERRÂNEA, MONOFÁSICA, COM CAIXA DE SOBREPOR, CABO DE 25 MM2 E DISJUNTOR DIN 50A (NÃO INCLUSA MURETA DE ALVENARIA). AF_07/2020_PS | UN | COEFICIENTE DE REPRESENTATIVIDADE | 1006.81
101516 | ENTRADA DE ENERGIA ELÉTRICA, SUBTERRÂNEA, MONOFÁSICA, COM CAIXA DE SOBREPOR, CABO DE 35 MM2 E DISJUNTOR DIN 50A (NÃO INCLUSA MURETA DE ALVENARIA). AF_07/2020_PS | UN | COEFICIENTE DE REPRESENTATIVIDADE | 1149.24
101517 | ENTRADA DE ENERGIA ELÉTRICA, SUBTERRÂNEA, MONOFÁSICA, COM CAIXA DE EMBUTIR, CABO DE 10 MM2 E DISJUNTOR DIN 50A (NÃO INCLUSA MURETA DE ALVENARIA). AF_07/2020_PS | UN | COEFICIENTE DE REPRESENTATIVIDADE | 834.8
101518 | ENTRADA DE ENERGIA ELÉTRICA, SUBTERRÂNEA, MONOFÁSICA, COM CAIXA DE EMBUTIR, CABO DE 16 MM2 E DISJUNTOR DIN 50A (NÃO INCLUSA MURETA DE ALVENARIA). AF_07/2020_PS | UN | COEFICIENTE DE REPRESENTATIVIDADE | 959.01
101519 | ENTRADA DE ENERGIA ELÉTRICA, SUBTERRÂNEA, MONOFÁSICA, COM CAIXA DE EMBUTIR, CABO DE 25 MM2 E DISJUNTOR DIN 50A (NÃO INCLUSA MURETA DE ALVENARIA). AF_07/2020_PS | UN | COEFICIENTE DE REPRESENTATIVIDADE | 989.9
101520 | ENTRADA DE ENERGIA ELÉTRICA, SUBTERRÂNEA, MONOFÁSICA, COM CAIXA DE EMBUTIR, CABO DE 35 MM2 E DISJUNTOR DIN 50A (NÃO INCLUSA MURETA DE ALVENARIA). AF_07/2020_PS | UN | COEFICIENTE DE REPRESENTATIVIDADE | 1132.33
101521 | ENTRADA DE ENERGIA ELÉTRICA, SUBTERRÂNEA, BIFÁSICA, COM CAIXA DE SOBREPOR, CABO DE 10 MM2 E DISJUNTOR DIN 50A (NÃO INCLUSA MURETA DE ALVENARIA). AF_07/2020_PS | UN | COEFICIENTE DE REPRESENTATIVIDADE | 1181.65
101522 | ENTRADA DE ENERGIA ELÉTRICA, SUBTERRÂNEA, BIFÁSICA, COM CAIXA DE SOBREPOR, CABO DE 16 MM2 E DISJUNTOR DIN 50A (NÃO INCLUSA MURETA DE ALVENARIA). AF_07/2020_PS | UN | COEFICIENTE DE REPRESENTATIVIDADE | 1367.97
101523 | ENTRADA DE ENERGIA ELÉTRICA, SUBTERRÂNEA, BIFÁSICA, COM CAIXA DE SOBREPOR, CABO DE 25 MM2 E DISJUNTOR DIN 50A (NÃO INCLUSA MURETA DE ALVENARIA). AF_07/2020_PS | UN | COEFICIENTE DE REPRESENTATIVIDADE | 1414.3
101524 | ENTRADA DE ENERGIA ELÉTRICA, SUBTERRÂNEA, BIFÁSICA, COM CAIXA DE SOBREPOR, CABO DE 35 MM2 E DISJUNTOR DIN 50A (NÃO INCLUSA MURETA DE ALVENARIA). AF_07/2020_PS | UN | COEFICIENTE DE REPRESENTATIVIDADE | 1627.94
101525 | ENTRADA DE ENERGIA ELÉTRICA, SUBTERRÂNEA, BIFÁSICA, COM CAIXA DE EMBUTIR, CABO DE 10 MM2 E DISJUNTOR DIN 50A (NÃO INCLUSA MURETA DE ALVENARIA). AF_07/2020_PS | UN | COEFICIENTE DE REPRESENTATIVIDADE | 1173.96
101526 | ENTRADA DE ENERGIA ELÉTRICA, SUBTERRÂNEA, BIFÁSICA, COM CAIXA DE EMBUTIR, CABO DE 16 MM2 E DISJUNTOR DIN 50A (NÃO INCLUSA MURETA DE ALVENARIA). AF_07/2020_PS | UN | COEFICIENTE DE REPRESENTATIVIDADE | 1360.28
101527 | ENTRADA DE ENERGIA ELÉTRICA, SUBTERRÂNEA, BIFÁSICA, COM CAIXA DE EMBUTIR, CABO DE 25 MM2 E DISJUNTOR DIN 50A (NÃO INCLUSA MURETA DE ALVENARIA). AF_07/2020_PS | UN | COEFICIENTE DE REPRESENTATIVIDADE | 1406.61
101528 | ENTRADA DE ENERGIA ELÉTRICA, SUBTERRÂNEA, BIFÁSICA, COM CAIXA DE EMBUTIR, CABO DE 35 MM2 E DISJUNTOR DIN 50A (NÃO INCLUSA MURETA DE ALVENARIA). AF_07/2020_PS | UN | COEFICIENTE DE REPRESENTATIVIDADE | 1620.25
101529 | ENTRADA DE ENERGIA ELÉTRICA, SUBTERRÂNEA, TRIFÁSICA, COM CAIXA DE SOBREPOR, CABO DE 10 MM2 E DISJUNTOR DIN 50A (NÃO INCLUSA MURETA DE ALVENARIA). AF_07/2020_PS | UN | COEFICIENTE DE REPRESENTATIVIDADE | 1320.11
101530 | ENTRADA DE ENERGIA ELÉTRICA, SUBTERRÂNEA, TRIFÁSICA, COM CAIXA DE SOBREPOR, CABO DE 16 MM2 E DISJUNTOR DIN 50A (NÃO INCLUSA MURETA DE ALVENARIA). AF_07/2020_PS | UN | COEFICIENTE DE REPRESENTATIVIDADE | 1568.53
101531 | ENTRADA DE ENERGIA ELÉTRICA, SUBTERRÂNEA, TRIFÁSICA, COM CAIXA DE SOBREPOR, CABO DE 25 MM2 E DISJUNTOR DIN 50A (NÃO INCLUSA MURETA DE ALVENARIA). AF_07/2020_PS | UN | COEFICIENTE DE REPRESENTATIVIDADE | 1630.31
101532 | ENTRADA DE ENERGIA ELÉTRICA, SUBTERRÂNEA, TRIFÁSICA, COM CAIXA DE SOBREPOR, CABO DE 35 MM2 E DISJUNTOR DIN 50A (NÃO INCLUSA MURETA DE ALVENARIA). AF_07/2020_PS | UN | COEFICIENTE DE REPRESENTATIVIDADE | 1915.16
101533 | ENTRADA DE ENERGIA ELÉTRICA, SUBTERRÂNEA, TRIFÁSICA, COM CAIXA DE EMBUTIR, CABO DE 10 MM2 E DISJUNTOR DIN 50A (NÃO INCLUSA MURETA DE ALVENARIA). AF_07/2020_PS | UN | COEFICIENTE DE REPRESENTATIVIDADE | 1255.93
101534 | ENTRADA DE ENERGIA ELÉTRICA, SUBTERRÂNEA, TRIFÁSICA, COM CAIXA DE EMBUTIR, CABO DE 16 MM2 E DISJUNTOR DIN 50A (NÃO INCLUSA MURETA DE ALVENARIA). AF_07/2020_PS | UN | COEFICIENTE DE REPRESENTATIVIDADE | 1504.35
101535 | ENTRADA DE ENERGIA ELÉTRICA, SUBTERRÂNEA, TRIFÁSICA, COM CAIXA DE EMBUTIR, CABO DE 25 MM2 E DISJUNTOR DIN 50A (NÃO INCLUSA MURETA DE ALVENARIA). AF_07/2020_PS | UN | COEFICIENTE DE REPRESENTATIVIDADE | 1566.13
101536 | ENTRADA DE ENERGIA ELÉTRICA, SUBTERRÂNEA, TRIFÁSICA, COM CAIXA DE EMBUTIR, CABO DE 35 MM2 E DISJUNTOR DIN 50A (NÃO INCLUSA MURETA DE ALVENARIA). AF_07/2020_PS | UN | COEFICIENTE DE REPRESENTATIVIDADE | 1850.98
101537 | APARELHO SINALIZADOR DE SAÍDA DE GARAGEM, COM CÉLULA FOTOELÉTRICA - FORNECIMENTO E INSTALAÇÃO. AF_07/2020 | UN | COEFICIENTE DE REPRESENTATIVIDADE | 115.09
101538 | ARMAÇÃO SECUNDÁRIA, COM 1 ESTRIBO E 1 ISOLADOR - FORNECIMENTO E INSTALAÇÃO. AF_07/2020 | UN | ATRIBUÍDO SÃO PAULO | 53.62
101539 | ARMAÇÃO SECUNDÁRIA, COM 2 ESTRIBOS E 2 ISOLADORES - FORNECIMENTO E INSTALAÇÃO. AF_07/2020 | UN | ATRIBUÍDO SÃO PAULO | 88.28
101540 | ARMAÇÃO SECUNDÁRIA, COM 3 ESTRIBOS E 3 ISOLADORES - FORNECIMENTO E INSTALAÇÃO. AF_07/2020 | UN | ATRIBUÍDO SÃO PAULO | 149.27
101541 | ARMAÇÃO SECUNDÁRIA, COM 4 ESTRIBOS E 4 ISOLADORES - FORNECIMENTO E INSTALAÇÃO. AF_07/2020 | UN | ATRIBUÍDO SÃO PAULO | 194.58
101542 | ARMAÇÃO SECUNDÁRIA, COM 1 ESTRIBO, SEM ISOLADOR - FORNECIMENTO E INSTALAÇÃO. AF_07/2020 | UN | ATRIBUÍDO SÃO PAULO | 40.45
101543 | ARMAÇÃO SECUNDÁRIA, COM 2 ESTRIBOS, SEM ISOLADOR - FORNECIMENTO E INSTALAÇÃO. AF_07/2020 | UN | ATRIBUÍDO SÃO PAULO | 71.74
101544 | ARMAÇÃO SECUNDÁRIA, COM 3 ESTRIBOS, SEM ISOLADOR - FORNECIMENTO E INSTALAÇÃO. AF_07/2020 | UN | ATRIBUÍDO SÃO PAULO | 114.94
101545 | ARMAÇÃO SECUNDÁRIA, COM 4 ESTRIBOS, SEM ISOLADOR - FORNECIMENTO E INSTALAÇÃO. AF_07/2020 | UN | ATRIBUÍDO SÃO PAULO | 167.04
101546 | ISOLADOR, TIPO PINO, PARA TENSÃO 15 KV - FORNECIMENTO E INSTALAÇÃO. AF_07/2020 | UN | COEFICIENTE DE REPRESENTATIVIDADE | 26.98
101547 | ISOLADOR, TIPO DISCO, PARA TENSÃO 15 KV - FORNECIMENTO E INSTALAÇÃO. AF_07/2020 | UN | COEFICIENTE DE REPRESENTATIVIDADE | 83.49
101548 | ISOLADOR, TIPO ROLDANA, PARA BAIXA TENSÃO - FORNECIMENTO E INSTALAÇÃO. AF_07/2020 | UN | COEFICIENTE DE REPRESENTATIVIDADE | 7.05
101549 | GRAMPO PARALELO METÁLICO, PARA REDES AÉREAS DE DISTRIBUIÇÃO DE ENERGIA ELÉTRICA DE BAIXA TENSÃO - FORNECIMENTO E INSTALAÇÃO. AF_07/2020 | UN | COEFICIENTE DE REPRESENTATIVIDADE | 19.33
101553 | ALÇA PREFORMADA DE DISTRIBUIÇÃO, EM AÇO GALVANIZADO, AWG 1 - FORNECIMENTO E INSTALAÇÃO. AF_07/2020 | UN | COEFICIENTE DE REPRESENTATIVIDADE | 18.77
101554 | ALÇA PREFORMADA DE DISTRIBUIÇÃO, EM AÇO GALVANIZADO, AWG 2 - FORNECIMENTO E INSTALAÇÃO. AF_07/2020 | UN | COEFICIENTE DE REPRESENTATIVIDADE | 13.4
101555 | ALÇA PREFORMADA DE DISTRIBUIÇÃO, EM AÇO GALVANIZADO, AWG 4 - FORNECIMENTO E INSTALAÇÃO. AF_07/2020 | UN | COEFICIENTE DE REPRESENTATIVIDADE | 8.5
101556 | ALÇA PREFORMADA DE DISTRIBUIÇÃO, EM AÇO GALVANIZADO, AWG 6 - FORNECIMENTO E INSTALAÇÃO. AF_07/2020 | UN | COEFICIENTE DE REPRESENTATIVIDADE | 7.72
101560 | CABO DE COBRE FLEXÍVEL ISOLADO, 10 MM², 0,6/1,0 KV, PARA REDE AÉREA DE DISTRIBUIÇÃO DE ENERGIA ELÉTRICA DE BAIXA TENSÃO - FORNECIMENTO E INSTALAÇÃO. AF_07/2020 | M | COEFICIENTE DE REPRESENTATIVIDADE | 10.42
101561 | CABO DE COBRE FLEXÍVEL ISOLADO, 16 MM², 0,6/1,0 KV, PARA REDE AÉREA DE DISTRIBUIÇÃO DE ENERGIA ELÉTRICA DE BAIXA TENSÃO - FORNECIMENTO E INSTALAÇÃO. AF_07/2020 | M | COEFICIENTE DE REPRESENTATIVIDADE | 16.56
101562 | CABO DE COBRE FLEXÍVEL ISOLADO, 25 MM², 0,6/1,0 KV, PARA REDE AÉREA DE DISTRIBUIÇÃO DE ENERGIA ELÉTRICA DE BAIXA TENSÃO - FORNECIMENTO E INSTALAÇÃO. AF_07/2020 | M | COEFICIENTE DE REPRESENTATIVIDADE | 25.64
101563 | CABO DE COBRE FLEXÍVEL ISOLADO, 35 MM², 0,6/1,0 KV, PARA REDE AÉREA DE DISTRIBUIÇÃO DE ENERGIA ELÉTRICA DE BAIXA TENSÃO - FORNECIMENTO E INSTALAÇÃO. AF_07/2020 | M | COEFICIENTE DE REPRESENTATIVIDADE | 36.21
101564 | CABO DE COBRE FLEXÍVEL ISOLADO, 50 MM², 0,6/1,0 KV, PARA REDE AÉREA DE DISTRIBUIÇÃO DE ENERGIA ELÉTRICA DE BAIXA TENSÃO - FORNECIMENTO E INSTALAÇÃO. AF_07/2020 | M | COEFICIENTE DE REPRESENTATIVIDADE | 53.5
101565 | CABO DE COBRE FLEXÍVEL ISOLADO, 70 MM², 0,6/1,0 KV, PARA REDE AÉREA DE DISTRIBUIÇÃO DE ENERGIA ELÉTRICA DE BAIXA TENSÃO - FORNECIMENTO E INSTALAÇÃO. AF_07/2020 | M | COEFICIENTE DE REPRESENTATIVIDADE | 74.82
101567 | CABO DE COBRE FLEXÍVEL ISOLADO, 95 MM², 0,6/1,0 KV, PARA REDE AÉREA DE DISTRIBUIÇÃO DE ENERGIA ELÉTRICA DE BAIXA TENSÃO - FORNECIMENTO E INSTALAÇÃO. AF_07/2020 | M | COEFICIENTE DE REPRESENTATIVIDADE | 97.12
101568 | CABO DE COBRE FLEXÍVEL ISOLADO, 120 MM², 0,6/1,0 KV, PARA REDE AÉREA DE DISTRIBUIÇÃO DE ENERGIA ELÉTRICA DE BAIXA TENSÃO - FORNECIMENTO E INSTALAÇÃO. AF_07/2020 | M | COEFICIENTE DE REPRESENTATIVIDADE | 126.98
101627 | REATOR PARA LÂMPADA VAPOR DE SÓDIO 250 W, USO EXTERNO - FORNECIMENTO E INSTALAÇÃO. AF_08/2020 | UN | COEFICIENTE DE REPRESENTATIVIDADE | 158.03
101630 | SUBSTITUIÇÃO DE REATOR PARA ILUMINAÇÃO PÚBLICA (NÃO INCLUI FORNECIMENTO). AF_08/2020 | UN | ATRIBUÍDO SÃO PAULO | 79.72
101631 | IGNITOR PARA PARTIDA LÂMPADA VAPOR SÓDIO / VAPOR METÁLICO ATÉ 400 W - FORNECIMENTO E INSTALAÇÃO. AF_08/2020 | UN | ATRIBUÍDO SÃO PAULO | 38.47
101632 | RELÉ FOTOELÉTRICO PARA COMANDO DE ILUMINAÇÃO EXTERNA 1000 W - FORNECIMENTO E INSTALAÇÃO. AF_08/2020 | UN | COEFICIENTE DE REPRESENTATIVIDADE | 22.33
101633 | SUBSTITUIÇÃO DE RELÉ FOTOELÉTRICO PARA COMANDO DE ILUMINAÇÃO EXTERNA 1000 W - FORNECIMENTO E INSTALAÇÃO. AF_08/2020 | UN | ATRIBUÍDO SÃO PAULO | 87.83
101636 | BRAÇO PARA ILUMINAÇÃO PÚBLICA, EM TUBO DE AÇO GALVANIZADO, COMPRIMENTO DE 1,50 M, PARA FIXAÇÃO EM POSTE DE CONCRETO - FORNECIMENTO E INSTALAÇÃO. AF_08/2020 | UN | ATRIBUÍDO SÃO PAULO | 138.35
101637 | BRAÇO PARA ILUMINAÇÃO PÚBLICA, EM TUBO DE AÇO GALVANIZADO, COMPRIMENTO DE 1,50 M, PARA FIXAÇÃO EM POSTE METÁLICO - FORNECIMENTO E INSTALAÇÃO. AF_08/2020 | UN | ATRIBUÍDO SÃO PAULO | 132.91
101640 | LÂMPADA VAPOR METÁLICO 400 W - FORNECIMENTO E INSTALAÇÃO. AF_08/2020 | UN | COEFICIENTE DE REPRESENTATIVIDADE | 123.81
101641 | LÂMPADA VAPOR METÁLICO 150 W - FORNECIMENTO E INSTALAÇÃO. AF_08/2020 | UN | COEFICIENTE DE REPRESENTATIVIDADE | 64
101642 | LÂMPADA VAPOR DE MERCÚRIO 125 W - FORNECIMENTO E INSTALAÇÃO. AF_08/2020 | UN | COEFICIENTE DE REPRESENTATIVIDADE | 31.97
101643 | LÂMPADA VAPOR DE MERCÚRIO 250 W - FORNECIMENTO E INSTALAÇÃO. AF_08/2020 | UN | COEFICIENTE DE REPRESENTATIVIDADE | 55.82
101644 | LÂMPADA VAPOR DE MERCÚRIO 400 W - FORNECIMENTO E INSTALAÇÃO. AF_08/2020 | UN | COEFICIENTE DE REPRESENTATIVIDADE | 75.64
101648 | LÂMPADA VAPOR DE SÓDIO 150 W - FORNECIMENTO E INSTALAÇÃO. AF_08/2020 | UN | COEFICIENTE DE REPRESENTATIVIDADE | 67.52
101649 | LÂMPADA VAPOR DE SÓDIO 250 W - FORNECIMENTO E INSTALAÇÃO. AF_08/2020 | UN | COEFICIENTE DE REPRESENTATIVIDADE | 77.84
101650 | LÂMPADA VAPOR DE SÓDIO 400 W - FORNECIMENTO E INSTALAÇÃO. AF_08/2020 | UN | COEFICIENTE DE REPRESENTATIVIDADE | 90.52
101651 | SUBSTITUIÇÃO DE LÂMPADA PARA ILUMINAÇÃO PÚBLICA (NÃO INCLUI FORNECIMENTO). AF_08/2020 | UN | ATRIBUÍDO SÃO PAULO | 67.76
101653 | LUMINÁRIA ABERTA PARA ILUMINAÇÃO PÚBLICA, PARA LÂMPADA VAPOR DE MERCÚRIO ATÉ 400 W E MISTA ATÉ 500 W, COM BRAÇO EM TUBO DE AÇO GALV 1", COMPRIMENTO DE 1,50 M, PARA POSTE DE CONCRETO - FORNECIMENTO E INSTALAÇÃO (EXCLUSIVE LÂMPADA E REATOR). AF_08/2020 | UN | ATRIBUÍDO SÃO PAULO | 232.91
101654 | LUMINÁRIA DE LED PARA ILUMINAÇÃO PÚBLICA, DE 33 W ATÉ 50 W - FORNECIMENTO E INSTALAÇÃO. AF_08/2020 | UN | ATRIBUÍDO SÃO PAULO | 242.53
101655 | LUMINÁRIA DE LED PARA ILUMINAÇÃO PÚBLICA, DE 51 W ATÉ 67 W - FORNECIMENTO E INSTALAÇÃO. AF_08/2020 | UN | ATRIBUÍDO SÃO PAULO | 381.94
101656 | LUMINÁRIA DE LED PARA ILUMINAÇÃO PÚBLICA, DE 68 W ATÉ 97 W - FORNECIMENTO E INSTALAÇÃO. AF_08/2020 | UN | ATRIBUÍDO SÃO PAULO | 414.49
101657 | LUMINÁRIA DE LED PARA ILUMINAÇÃO PÚBLICA, DE 98 W ATÉ 137 W - FORNECIMENTO E INSTALAÇÃO. AF_08/2020 | UN | ATRIBUÍDO SÃO PAULO | 483.83
101658 | LUMINÁRIA DE LED PARA ILUMINAÇÃO PÚBLICA, DE 138 W ATÉ 180 W - FORNECIMENTO E INSTALAÇÃO. AF_08/2020 | UN | ATRIBUÍDO SÃO PAULO | 626.4
101659 | LUMINÁRIA DE LED PARA ILUMINAÇÃO PÚBLICA, DE 181 W ATÉ 239 W - FORNECIMENTO E INSTALAÇÃO. AF_08/2020 | UN | ATRIBUÍDO SÃO PAULO | 715.07
101660 | LUMINÁRIA DE LED PARA ILUMINAÇÃO PÚBLICA, DE 240 W ATÉ 350 W - FORNECIMENTO E INSTALAÇÃO. AF_08/2020 | UN | ATRIBUÍDO SÃO PAULO | 1133.66
101661 | SUBSTITUIÇÃO DE LUMINÁRIA DE VAPOR DE MERCÚRIO/VAPOR DE SÓDIO POR LUMINÁRIA DE LED PARA ILUMINAÇÃO PÚBLICA (NÃO INCLUI FORNECIMENTO). AF_08/2020 | UN | ATRIBUÍDO SÃO PAULO | 121.77
101663 | ABRAÇADEIRA DE FIXAÇÃO DE BRAÇOS DE LUMINÁRIAS DE 2" - FORNECIMENTO E INSTALAÇÃO. AF_08/2020 | UN | ATRIBUÍDO SÃO PAULO | 28.37
101664 | ABRAÇADEIRA DE FIXAÇÃO DE BRAÇOS DE LUMINÁRIAS DE 3" - FORNECIMENTO E INSTALAÇÃO. AF_08/2020 | UN | ATRIBUÍDO SÃO PAULO | 29.59
101665 | ABRAÇADEIRA DE FIXAÇÃO DE BRAÇOS DE LUMINÁRIAS DE 4" - FORNECIMENTO E INSTALAÇÃO. AF_08/2020 | UN | ATRIBUÍDO SÃO PAULO | 34.82
102085 | LUMINÁRIA ESTANQUE COM PROTEÇÃO CONTRA ÁGUA, POEIRA OU IMPACTOS - FORNECIMENTO E INSTALAÇÃO. AF_08/2020 | UN | COEFICIENTE DE REPRESENTATIVIDADE | 132.06
100578 | ASSENTAMENTO DE POSTE DE CONCRETO COM COMPRIMENTO NOMINAL DE 9 M, CARGA NOMINAL MENOR OU IGUAL A 1000 DAN, ENGASTAMENTO SIMPLES COM 1,5 M DE SOLO (NÃO INCLUI FORNECIMENTO). AF_11/2019 | UN | ATRIBUÍDO SÃO PAULO | 514.26
100579 | ASSENTAMENTO DE POSTE DE CONCRETO COM COMPRIMENTO NOMINAL DE 10 M, CARGA NOMINAL MENOR OU IGUAL A 1000 DAN, ENGASTAMENTO SIMPLES COM 1,6 M DE SOLO (NÃO INCLUI FORNECIMENTO). AF_11/2019 | UN | ATRIBUÍDO SÃO PAULO | 564
100580 | ASSENTAMENTO DE POSTE DE CONCRETO COM COMPRIMENTO NOMINAL DE 10 M, CARGA NOMINAL MAIOR QUE 1000 DAN, ENGASTAMENTO SIMPLES COM 1,6 M DE SOLO (NÃO INCLUI FORNECIMENTO). AF_11/2019 | UN | ATRIBUÍDO SÃO PAULO | 616.83
100581 | ASSENTAMENTO DE POSTE DE CONCRETO COM COMPRIMENTO NOMINAL DE 10,5 M, CARGA NOMINAL MENOR OU IGUAL A 1000 DAN, ENGASTAMENTO SIMPLES COM 1,65 M DE SOLO (NÃO INCLUI FORNECIMENTO). AF_11/2019 | UN | ATRIBUÍDO SÃO PAULO | 588.65
100582 | ASSENTAMENTO DE POSTE DE CONCRETO COM COMPRIMENTO NOMINAL DE 10,5 M, CARGA NOMINAL MAIOR QUE 1000 DAN, ENGASTAMENTO SIMPLES COM 1,65 M DE SOLO (NÃO INCLUI FORNECIMENTO). AF_11/2019 | UN | ATRIBUÍDO SÃO PAULO | 683.85
100583 | ASSENTAMENTO DE POSTE DE CONCRETO COM COMPRIMENTO NOMINAL DE 11 M, CARGA NOMINAL MENOR OU IGUAL A 1000 DAN, ENGASTAMENTO SIMPLES COM 1,7 M DE SOLO (NÃO INCLUI FORNECIMENTO). AF_11/2019 | UN | ATRIBUÍDO SÃO PAULO | 615.02
100584 | ASSENTAMENTO DE POSTE DE CONCRETO COM COMPRIMENTO NOMINAL DE 11 M, CARGA NOMINAL MAIOR QUE 1000 DAN, ENGASTAMENTO SIMPLES COM 1,7 M DE SOLO (NÃO INCLUI FORNECIMENTO). AF_11/2019 | UN | ATRIBUÍDO SÃO PAULO | 672.28
100585 | ASSENTAMENTO DE POSTE DE CONCRETO COM COMPRIMENTO NOMINAL DE 12 M, CARGA NOMINAL MENOR OU IGUAL A 1000 DAN, ENGASTAMENTO SIMPLES COM 1,8 M DE SOLO (NÃO INCLUI FORNECIMENTO). AF_11/2019 | UN | ATRIBUÍDO SÃO PAULO | 666.3
100586 | ASSENTAMENTO DE POSTE DE CONCRETO COM COMPRIMENTO NOMINAL DE 12 M, CARGA NOMINAL MAIOR QUE 1000 DAN, ENGASTAMENTO SIMPLES COM 1,8 M DE SOLO (NÃO INCLUI FORNECIMENTO). AF_11/2019 | UN | ATRIBUÍDO SÃO PAULO | 757.53
100587 | ASSENTAMENTO DE POSTE DE CONCRETO COM COMPRIMENTO NOMINAL DE 13 M, CARGA NOMINAL MENOR OU IGUAL A 1000 DAN, ENGASTAMENTO SIMPLES COM 1,9 M DE SOLO (NÃO INCLUI FORNECIMENTO). AF_11/2019 | UN | ATRIBUÍDO SÃO PAULO | 719.38
100588 | ASSENTAMENTO DE POSTE DE CONCRETO COM COMPRIMENTO NOMINAL DE 13 M, CARGA NOMINAL MAIOR QUE 1000 DAN, ENGASTAMENTO SIMPLES COM 1,9 M DE SOLO (NÃO INCLUI FORNECIMENTO). AF_11/2019 | UN | ATRIBUÍDO SÃO PAULO | 790.3
100589 | ASSENTAMENTO DE POSTE DE CONCRETO COM COMPRIMENTO NOMINAL DE 13,5 M, CARGA NOMINAL MENOR OU IGUAL A 1000 DAN, ENGASTAMENTO SIMPLES COM 1,95 M DE SOLO (NÃO INCLUI FORNECIMENTO). AF_11/2019 | UN | ATRIBUÍDO SÃO PAULO | 795.11
100590 | ASSENTAMENTO DE POSTE DE CONCRETO COM COMPRIMENTO NOMINAL DE 13,5 M, CARGA NOMINAL MAIOR QUE 1000 DAN, ENGASTAMENTO SIMPLES COM 1,95 M DE SOLO (NÃO INCLUI FORNECIMENTO). AF_11/2019 | UN | ATRIBUÍDO SÃO PAULO | 865.19
100591 | ASSENTAMENTO DE POSTE DE CONCRETO COM COMPRIMENTO NOMINAL DE 14 M, CARGA NOMINAL MENOR OU IGUAL A 1000 DAN, ENGASTAMENTO SIMPLES COM 2 M DE SOLO (NÃO INCLUI FORNECIMENTO). AF_11/2019 | UN | ATRIBUÍDO SÃO PAULO | 791.07
100592 | ASSENTAMENTO DE POSTE DE CONCRETO COM COMPRIMENTO NOMINAL DE 14 M, CARGA NOMINAL MAIOR QUE 1000 DAN, ENGASTAMENTO SIMPLES COM 2 M DE SOLO (NÃO INCLUI FORNECIMENTO). AF_11/2019 | UN | ATRIBUÍDO SÃO PAULO | 849.14
100593 | ASSENTAMENTO DE POSTE DE CONCRETO COM COMPRIMENTO NOMINAL DE 15 M, CARGA NOMINAL MENOR OU IGUAL A 1000 DAN, ENGASTAMENTO SIMPLES COM 2,1 M DE SOLO (NÃO INCLUI FORNECIMENTO). AF_11/2019 | UN | ATRIBUÍDO SÃO PAULO | 847.33
100594 | ASSENTAMENTO DE POSTE DE CONCRETO COM COMPRIMENTO NOMINAL DE 15 M, CARGA NOMINAL MAIOR QUE 1000 DAN, ENGASTAMENTO SIMPLES COM 2,1 M DE SOLO (NÃO INCLUI FORNECIMENTO). AF_11/2019 | UN | ATRIBUÍDO SÃO PAULO | 945.79
100595 | ASSENTAMENTO DE POSTE DE CONCRETO COM COMPRIMENTO NOMINAL DE 18 M, CARGA NOMINAL MENOR OU IGUAL A 1000 DAN, ENGASTAMENTO SIMPLES COM 2,4 M DE SOLO (NÃO INCLUI FORNECIMENTO). AF_11/2019 | UN | ATRIBUÍDO SÃO PAULO | 1016.12
100596 | ASSENTAMENTO DE POSTE DE CONCRETO COM COMPRIMENTO NOMINAL DE 18 M, CARGA NOMINAL MAIOR QUE 1000 DAN, ENGASTAMENTO SIMPLES COM 2,4 M DE SOLO (NÃO INCLUI FORNECIMENTO). AF_11/2019 | UN | ATRIBUÍDO SÃO PAULO | 1148.95
100597 | ASSENTAMENTO DE POSTE DE CONCRETO COM COMPRIMENTO NOMINAL DE 20 M, CARGA NOMINAL MENOR OU IGUAL A 1000 DAN, ENGASTAMENTO SIMPLES COM 2,6 M DE SOLO (NÃO INCLUI FORNECIMENTO). AF_11/2019 | UN | ATRIBUÍDO SÃO PAULO | 1173.83
100598 | ASSENTAMENTO DE POSTE DE CONCRETO COM COMPRIMENTO NOMINAL DE 20 M, CARGA NOMINAL MAIOR QUE 1000, ENGASTAMENTO SIMPLES COM 2,6 M DE SOLO (NÃO INCLUI FORNECIMENTO). AF_11/2019 | UN | ATRIBUÍDO SÃO PAULO | 1283.35
100599 | ASSENTAMENTO DE POSTE DE CONCRETO COM COMPRIMENTO NOMINAL DE 9 M, CARGA NOMINAL DE 150 DAN, ENGASTAMENTO BASE CONCRETADA COM 1 M DE CONCRETO E 0,5 M DE SOLO (NÃO INCLUI FORNECIMENTO). AF_11/2019 | UN | ATRIBUÍDO SÃO PAULO | 547.93
100600 | ASSENTAMENTO DE POSTE DE CONCRETO COM COMPRIMENTO NOMINAL DE 9 M, CARGA NOMINAL DE 300 DAN, ENGASTAMENTO BASE CONCRETADA COM 1 M DE CONCRETO E 0,5 M DE SOLO (NÃO INCLUI FORNECIMENTO). AF_11/2019 | UN | ATRIBUÍDO SÃO PAULO | 659.33
100601 | ASSENTAMENTO DE POSTE DE CONCRETO COM COMPRIMENTO NOMINAL DE 9 M, CARGA NOMINAL DE 400 DAN, ENGASTAMENTO BASE CONCRETADA COM 1 M DE CONCRETO E 0,5 M DE SOLO (NÃO INCLUI FORNECIMENTO). AF_11/2019 | UN | ATRIBUÍDO SÃO PAULO | 852.25
100602 | ASSENTAMENTO DE POSTE DE CONCRETO COM COMPRIMENTO NOMINAL DE 9 M, CARGA NOMINAL DE 600 DAN, ENGASTAMENTO BASE CONCRETADA COM 1 M DE CONCRETO E 0,5 M DE SOLO (NÃO INCLUI FORNECIMENTO). AF_11/2019 | UN | ATRIBUÍDO SÃO PAULO | 1092.88
100603 | ASSENTAMENTO DE POSTE DE CONCRETO COM COMPRIMENTO NOMINAL DE 9 M, CARGA NOMINAL DE 1000 DAN, ENGASTAMENTO BASE CONCRETADA COM 1 M DE CONCRETO E 0,5 M DE SOLO (NÃO INCLUI FORNECIMENTO). AF_11/2019 | UN | ATRIBUÍDO SÃO PAULO | 1710.1
100604 | ASSENTAMENTO DE POSTE DE CONCRETO COM COMPRIMENTO NOMINAL DE 10 M, CARGA NOMINAL DE 300 DAN, ENGASTAMENTO BASE CONCRETADA COM 1 M DE CONCRETO E 0,6 M DE SOLO (NÃO INCLUI FORNECIMENTO). AF_11/2019 | UN | ATRIBUÍDO SÃO PAULO | 697.47
100605 | ASSENTAMENTO DE POSTE DE CONCRETO COM COMPRIMENTO NOMINAL DE 10 M, CARGA NOMINAL DE 600 DAN, ENGASTAMENTO BASE CONCRETADA COM 1 M DE CONCRETO E 0,6 M DE SOLO (NÃO INCLUI FORNECIMENTO). AF_11/2019 | UN | ATRIBUÍDO SÃO PAULO | 1140.54
100606 | ASSENTAMENTO DE POSTE DE CONCRETO COM COMPRIMENTO NOMINAL DE 10 M, CARGA NOMINAL DE 1000 DAN, ENGASTAMENTO BASE CONCRETADA COM 1 M DE CONCRETO E 0,6 M DE SOLO (NÃO INCLUI FORNECIMENTO). AF_11/2019 | UN | ATRIBUÍDO SÃO PAULO | 1770
100607 | ASSENTAMENTO DE POSTE DE CONCRETO COM COMPRIMENTO NOMINAL DE 10,5 M, CARGA NOMINAL DE 300 DAN, ENGASTAMENTO BASE CONCRETADA COM 1 M DE CONCRETO E 0,65 M DE SOLO (NÃO INCLUI FORNECIMENTO). AF_11/2019 | UN | ATRIBUÍDO SÃO PAULO | 715.44
100608 | ASSENTAMENTO DE POSTE DE CONCRETO COM COMPRIMENTO NOMINAL DE 10,5 M, CARGA NOMINAL DE 600 DAN, ENGASTAMENTO BASE CONCRETADA COM 1 M DE CONCRETO E 0,65 M DE SOLO (NÃO INCLUI FORNECIMENTO). AF_11/2019 | UN | ATRIBUÍDO SÃO PAULO | 1164.02
100609 | ASSENTAMENTO DE POSTE DE CONCRETO COM COMPRIMENTO NOMINAL DE 10,5 M, CARGA NOMINAL DE 1000 DAN, ENGASTAMENTO BASE CONCRETADA COM 1 M DE CONCRETO E 0,65 M DE SOLO (NÃO INCLUI FORNECIMENTO). AF_11/2019 | UN | ATRIBUÍDO SÃO PAULO | 1802.04
100610 | ASSENTAMENTO DE POSTE DE CONCRETO COM COMPRIMENTO NOMINAL DE 11 M, CARGA NOMINAL DE 300 DAN, ENGASTAMENTO BASE CONCRETADA COM 1 M DE CONCRETO E 0,7 M DE SOLO (NÃO INCLUI FORNECIMENTO). AF_11/2019 | UN | ATRIBUÍDO SÃO PAULO | 733.34
100611 | ASSENTAMENTO DE POSTE DE CONCRETO COM COMPRIMENTO NOMINAL DE 11 M, CARGA NOMINAL DE 400 DAN, ENGASTAMENTO BASE CONCRETADA COM 1 M DE CONCRETO E 0,7 M DE SOLO (NÃO INCLUI FORNECIMENTO). AF_11/2019 | UN | ATRIBUÍDO SÃO PAULO | 934.67
100612 | ASSENTAMENTO DE POSTE DE CONCRETO COM COMPRIMENTO NOMINAL DE 11 M, CARGA NOMINAL DE 600 DAN, ENGASTAMENTO BASE CONCRETADA COM 1 M DE CONCRETO E 0,7 M DE SOLO (NÃO INCLUI FORNECIMENTO). AF_11/2019 | UN | ATRIBUÍDO SÃO PAULO | 1186.99
100613 | ASSENTAMENTO DE POSTE DE CONCRETO COM COMPRIMENTO NOMINAL DE 11 M, CARGA NOMINAL DE 1000 DAN, ENGASTAMENTO BASE CONCRETADA COM 1 M DE CONCRETO E 0,7 M DE SOLO (NÃO INCLUI FORNECIMENTO). AF_11/2019 | UN | ATRIBUÍDO SÃO PAULO | 1833.25
100614 | ASSENTAMENTO DE POSTE DE CONCRETO COM COMPRIMENTO NOMINAL DE 12 M, CARGA NOMINAL DE 400 DAN, ENGASTAMENTO BASE CONCRETADA COM 1 M DE CONCRETO E 0,8 M DE SOLO (NÃO INCLUI FORNECIMENTO). AF_11/2019 | UN | ATRIBUÍDO SÃO PAULO | 975.03
100615 | ASSENTAMENTO DE POSTE DE CONCRETO COM COMPRIMENTO NOMINAL DE 12 M, CARGA NOMINAL DE 600 DAN, ENGASTAMENTO BASE CONCRETADA COM 1 M DE CONCRETO E 0,8 M DE SOLO (NÃO INCLUI FORNECIMENTO). AF_11/2019 | UN | ATRIBUÍDO SÃO PAULO | 1232.42
100616 | ASSENTAMENTO DE POSTE DE CONCRETO COM COMPRIMENTO NOMINAL DE 12 M, CARGA NOMINAL DE 1000 DAN, ENGASTAMENTO BASE CONCRETADA COM 1 M DE CONCRETO E 0,8 M DE SOLO (NÃO INCLUI FORNECIMENTO). AF_11/2019 | UN | ATRIBUÍDO SÃO PAULO | 1898.78
100617 | ASSENTAMENTO DE POSTE DE CONCRETO COM COMPRIMENTO NOMINAL DE 13 M, CARGA NOMINAL DE 600 DAN, ENGASTAMENTO BASE CONCRETADA COM 1 M DE CONCRETO E 0,9 M DE SOLO (NÃO INCLUI FORNECIMENTO). AF_11/2019 | UN | ATRIBUÍDO SÃO PAULO | 1277.56
100618 | ASSENTAMENTO DE POSTE DE CONCRETO COM COMPRIMENTO NOMINAL DE 13 M, CARGA NOMINAL DE 1000 DAN, ENGASTAMENTO BASE CONCRETADA COM 1 M DE CONCRETO E 0,9 M DE SOLO - SOMENTE INSTALAÇÃO, SEM FORNECIMENTO. AF_11/2019 | UN | ATRIBUÍDO SÃO PAULO | 1972.72
100619 | POSTE DECORATIVO PARA JARDIM EM AÇO TUBULAR, H = *2,5* M, SEM LUMINÁRIA - FORNECIMENTO E INSTALAÇÃO. AF_11/2019 | UN | ATRIBUÍDO SÃO PAULO | 609.22
100620 | POSTE DE AÇO CONICO CONTÍNUO CURVO SIMPLES, FLANGEADO, H=9M, INCLUSIVE LUMINÁRIA, SEM LÂMPADA - FORNECIMENTO E INSTALACAO. AF_11/2019 | UN | ATRIBUÍDO SÃO PAULO | 2849.25
100621 | POSTE DE AÇO CONICO CONTÍNUO CURVO DUPLO, FLANGEADO, H=9M, INCLUSIVE LUMINÁRIAS, SEM LÂMPADAS - FORNECIMENTO E INSTALACAO. AF_11/2019 | UN | ATRIBUÍDO SÃO PAULO | 3286.39
100622 | POSTE DE AÇO CONICO CONTÍNUO CURVO SIMPLES, ENGASTADO, H=9M, INCLUSIVE LUMINÁRIA, SEM LÂMPADA - FORNECIMENTO E INSTALACAO. AF_11/2019 | UN | ATRIBUÍDO SÃO PAULO | 2541
100623 | POSTE DE AÇO CONICO CONTÍNUO CURVO DUPLO, ENGASTADO, H=9M, INCLUSIVE LUMINÁRIAS, SEM LÂMPADAS - FORNECIMENTO E INSTALACAO. AF_11/2019 | UN | ATRIBUÍDO SÃO PAULO | 2695.37
97600 | REFLETOR EM ALUMÍNIO, DE SUPORTE E ALÇA, COM 1 LÂMPADA VAPOR DE MERCÚRIO DE 125 W, COM REATOR ALTO FATOR DE POTÊNCIA - FORNECIMENTO E INSTALAÇÃO. AF_02/2020 | UN | COEFICIENTE DE REPRESENTATIVIDADE | 406.16
97601 | REFLETOR EM ALUMÍNIO, DE SUPORTE E ALÇA, COM LÂMPADA VAPOR DE MERCÚRIO DE 250 W, COM REATOR ALTO FATOR DE POTÊNCIA - FORNECIMENTO E INSTALAÇÃO. AF_02/2020 | UN | COEFICIENTE DE REPRESENTATIVIDADE | 430.01
97605 | LUMINÁRIA ARANDELA TIPO MEIA LUA, DE SOBREPOR, COM 1 LÂMPADA LED DE 6 W, SEM REATOR - FORNECIMENTO E INSTALAÇÃO. AF_02/2020 | UN | COEFICIENTE DE REPRESENTATIVIDADE | 64.04
97606 | LUMINÁRIA ARANDELA TIPO MEIA LUA, DE SOBREPOR, COM 1 LÂMPADA FLUORESCENTE DE 15 W, SEM REATOR - FORNECIMENTO E INSTALAÇÃO. AF_02/2020 | UN | COEFICIENTE DE REPRESENTATIVIDADE | 77.42
97607 | LUMINÁRIA ARANDELA TIPO TARTARUGA, DE SOBREPOR, COM 1 LÂMPADA LED DE 6 W, SEM REATOR - FORNECIMENTO E INSTALAÇÃO. AF_02/2020 | UN | COEFICIENTE DE REPRESENTATIVIDADE | 76.57
97608 | LUMINÁRIA ARANDELA TIPO TARTARUGA, COM GRADE, DE SOBREPOR, COM 1 LÂMPADA FLUORESCENTE DE 15 W, SEM REATOR - FORNECIMENTO E INSTALAÇÃO. AF_02/2020 | UN | COEFICIENTE DE REPRESENTATIVIDADE | 89.95
102102 | TRANSFORMADOR DE DISTRIBUIÇÃO, 30 KVA, TRIFÁSICO, 60 HZ, CLASSE 15 KV, IMERSO EM ÓLEO MINERAL, INSTALAÇÃO EM POSTE (NÃO INCLUSO SUPORTE) - FORNECIMENTO E INSTALAÇÃO. AF_12/2020 | UN | ATRIBUÍDO SÃO PAULO | 10676.69
102103 | TRANSFORMADOR DE DISTRIBUIÇÃO, 45 KVA, TRIFÁSICO, 60 HZ, CLASSE 15 KV, IMERSO EM ÓLEO MINERAL, INSTALAÇÃO EM POSTE (NÃO INCLUSO SUPORTE) - FORNECIMENTO E INSTALAÇÃO. AF_12/2020 | UN | ATRIBUÍDO SÃO PAULO | 11878.6
102104 | TRANSFORMADOR DE DISTRIBUIÇÃO, 75 KVA, TRIFÁSICO, 60 HZ, CLASSE 15 KV, IMERSO EM ÓLEO MINERAL, INSTALAÇÃO EM POSTE (NÃO INCLUSO SUPORTE) - FORNECIMENTO E INSTALAÇÃO. AF_12/2020 | UN | ATRIBUÍDO SÃO PAULO | 15229.08
102105 | TRANSFORMADOR DE DISTRIBUIÇÃO, 112,5 KVA, TRIFÁSICO, 60 HZ, CLASSE 15 KV, IMERSO EM ÓLEO MINERAL, INSTALAÇÃO EM POSTE (NÃO INCLUSO SUPORTE) - FORNECIMENTO E INSTALAÇÃO. AF_12/2020 | UN | ATRIBUÍDO SÃO PAULO | 18710.28
102106 | TRANSFORMADOR DE DISTRIBUIÇÃO, 150 KVA, TRIFÁSICO, 60 HZ, CLASSE 15 KV, IMERSO EM ÓLEO MINERAL, INSTALAÇÃO EM POSTE (NÃO INCLUSO SUPORTE) - FORNECIMENTO E INSTALAÇÃO. AF_12/2020 | UN | ATRIBUÍDO SÃO PAULO | 23460.91
102107 | TRANSFORMADOR DE DISTRIBUIÇÃO, 225 KVA, TRIFÁSICO, 60 HZ, CLASSE 15 KV, IMERSO EM ÓLEO MINERAL, INSTALAÇÃO EM POSTE (NÃO INCLUSO SUPORTE) - FORNECIMENTO E INSTALAÇÃO. AF_12/2020 | UN | ATRIBUÍDO SÃO PAULO | 32724.72
102108 | TRANSFORMADOR DE DISTRIBUIÇÃO, 300 KVA, TRIFÁSICO, 60 HZ, CLASSE 15 KV, IMERSO EM ÓLEO MINERAL, INSTALAÇÃO EM POSTE (NÃO INCLUSO SUPORTE) - FORNECIMENTO E INSTALAÇÃO. AF_12/2020 | UN | ATRIBUÍDO SÃO PAULO | 38103.04
102109 | SUPORTE PARA TRANSFORMADOR EM POSTE DE CONCRETO CIRCULAR - FORNECIMENTO E INSTALAÇÃO. AF_12/2020 | UN | COEFICIENTE DE REPRESENTATIVIDADE | 70.03
102110 | SUPORTE PARA TRANSFORMADOR EM POSTE DE CONCRETO DUPLO T - FORNECIMENTO E INSTALAÇÃO. AF_12/2020 | UN | COEFICIENTE DE REPRESENTATIVIDADE | 224.12
103654 | TRANSFORMADOR DE DISTRIBUIÇÃO, 500KVA, TRIFÁSICO, 60 HZ, CLASSE 15 KV, IMERSO EM ÓLEO MINERAL, INSTALAÇÃO EM SOLO (NÃO INCLUSO ABRIGO) - FORNECIMENTO E INSTALAÇÃO. AF_02/2022 | UN | ATRIBUÍDO SÃO PAULO | 61695.56
103655 | TRANSFORMADOR DE DISTRIBUIÇÃO, 750 KVA, TRIFÁSICO, 60 HZ, CLASSE 15 KV, IMERSO EM ÓLEO MINERAL, INSTALAÇÃO EM SOLO (NÃO INCLUSO ABRIGO) - FORNECIMENTO E INSTALAÇÃO. AF_02/2022 | UN | ATRIBUÍDO SÃO PAULO | 84505.03
103656 | TRANSFORMADOR DE DISTRIBUIÇÃO, 1000 KVA, TRIFÁSICO, 60 HZ, CLASSE 15 KV, IMERSO EM ÓLEO MINERAL, INSTALAÇÃO EM SOLO (NÃO INCLUSO ABRIGO) - FORNECIMENTO E INSTALAÇÃO. AF_02/2022 | UN | ATRIBUÍDO SÃO PAULO | 118135.28
96973 | CORDOALHA DE COBRE NU 35 MM², NÃO ENTERRADA, COM ISOLADOR - FORNECIMENTO E INSTALAÇÃO. AF_08/2023 | M | ATRIBUÍDO SÃO PAULO | 70.52
96974 | CORDOALHA DE COBRE NU 50 MM², NÃO ENTERRADA, COM ISOLADOR - FORNECIMENTO E INSTALAÇÃO. AF_08/2023 | M | ATRIBUÍDO SÃO PAULO | 91.26
96975 | CORDOALHA DE COBRE NU 70 MM², NÃO ENTERRADA, COM ISOLADOR - FORNECIMENTO E INSTALAÇÃO. AF_08/2023 | M | ATRIBUÍDO SÃO PAULO | 113.07
96976 | CORDOALHA DE COBRE NU 95 MM², NÃO ENTERRADA, COM ISOLADOR - FORNECIMENTO E INSTALAÇÃO. AF_08/2023 | M | ATRIBUÍDO SÃO PAULO | 149.2
96977 | CORDOALHA DE COBRE NU 50 MM², ENTERRADA - FORNECIMENTO E INSTALAÇÃO. AF_08/2023 | M | COEFICIENTE DE REPRESENTATIVIDADE | 58.5
96978 | CORDOALHA DE COBRE NU 70 MM², ENTERRADA - FORNECIMENTO E INSTALAÇÃO. AF_08/2023 | M | COEFICIENTE DE REPRESENTATIVIDADE | 77.06
96979 | CORDOALHA DE COBRE NU 95 MM², ENTERRADA - FORNECIMENTO E INSTALAÇÃO. AF_08/2023 | M | COEFICIENTE DE REPRESENTATIVIDADE | 110.24
96984 | ELETRODUTO PVC RÍGIDO, DIÂMETRO 40MM, COM 3 METROS, PARA SPDA - FORNECIMENTO E INSTALAÇÃO. AF_08/2023 | UN | COEFICIENTE DE REPRESENTATIVIDADE | 61.57
96985 | HASTE DE ATERRAMENTO, DIÂMETRO 5/8", COM 3 METROS - FORNECIMENTO E INSTALAÇÃO. AF_08/2023 | UN | COEFICIENTE DE REPRESENTATIVIDADE | 78.58
96986 | HASTE DE ATERRAMENTO, DIÂMETRO 3/4", COM 3 METROS - FORNECIMENTO E INSTALAÇÃO. AF_08/2023 | UN | COEFICIENTE DE REPRESENTATIVIDADE | 117.4
96987 | BASE METÁLICA PARA MASTRO 1 ½" PARA SPDA - FORNECIMENTO E INSTALAÇÃO. AF_08/2023 | UN | ATRIBUÍDO SÃO PAULO | 117.8
96988 | MASTRO 1 ½", COM 3 METROS, PARA SPDA - FORNECIMENTO E INSTALAÇÃO. AF_08/2023 | UN | COEFICIENTE DE REPRESENTATIVIDADE | 135.47
96989 | CAPTOR TIPO FRANKLIN PARA SPDA - FORNECIMENTO E INSTALAÇÃO. AF_08/2023 | UN | COEFICIENTE DE REPRESENTATIVIDADE | 113.34
98463 | SUPORTE ISOLADOR PARA FIXAÇÃO DA CORDOALHA DE COBRE EM ALVENARIA OU CONCRETO - FORNECIMENTO E INSTALAÇÃO. AF_08/2023 | UN | ATRIBUÍDO SÃO PAULO | 25.77
104746 | MINI CAPTOR PARA SPDA - FORNECIMENTO E INSTALAÇÃO. AF_08/2023 | UN | ATRIBUÍDO SÃO PAULO | 25.8
104749 | CONECTOR GRAMPO METÁLICO TIPO OLHAL, PARA SPDA, PARA HASTE DE ATERRAMENTO DE 3/4'' E CABOS DE 10 A 50 MM2 - FORNECIMENTO E INSTALAÇÃO. AF_08/2023 | UN | COEFICIENTE DE REPRESENTATIVIDADE | 20.1
104750 | CONECTOR GRAMPO METÁLICO TIPO OLHAL, PARA SPDA, PARA HASTE DE ATERRAMENTO DE 5/8'' E CABOS DE 10 A 50 MM2 - FORNECIMENTO E INSTALAÇÃO. AF_08/2023 | UN | COEFICIENTE DE REPRESENTATIVIDADE | 16.32
104751 | CONECTOR GRAMPO PARALELO METÁLICO, PARA SPDA, PARA CABOS DE 6 A 50 MM2 - FORNECIMENTO E INSTALAÇÃO. AF_08/2023 | UN | COEFICIENTE DE REPRESENTATIVIDADE | 22.81
104752 | CONECTOR SPLIT-BOLT, PARA SPDA, PARA CABOS ATÉ 35 MM2 - FORNECIMENTO E INSTALAÇÃO. AF_08/2023 | UN | COEFICIENTE DE REPRESENTATIVIDADE | 20.37
104753 | CONECTOR SPLIT-BOLT, PARA SPDA, PARA CABOS ATÉ 50 MM2 - FORNECIMENTO E INSTALAÇÃO. AF_08/2023 | UN | COEFICIENTE DE REPRESENTATIVIDADE | 24.49
104754 | CONECTOR SPLIT-BOLT, PARA SPDA, PARA CABOS ATÉ 70 MM2 - FORNECIMENTO E INSTALAÇÃO. AF_08/2023 | UN | COEFICIENTE DE REPRESENTATIVIDADE | 31.56
104755 | CONECTOR SPLIT-BOLT, PARA SPDA, PARA CABOS ATÉ 95 MM2 - FORNECIMENTO E INSTALAÇÃO. AF_08/2023 | UN | COEFICIENTE DE REPRESENTATIVIDADE | 42.52
103490 | PLACA DE CONCRETO PRÉ-MOLDADO COMO PROTEÇÃO MECÂNICA ADICIONAL NO REATERRO PARA REDE ENTERRADA DE DISTRIBUIÇÃO DE ENERGIA ELÉTRICA - FORNECIMENTO E INSTALAÇÃO. AF_12/2021 | M3 | ATRIBUÍDO SÃO PAULO | 3305.01
103491 | CONCRETAGEM COMO PROTEÇÃO MECÂNICA ADICIONAL NO REATERRO PARA REDE ENTERRADA DE DISTRIBUIÇÃO DE ENERGIA ELÉTRICA - FORNECIMENTO E INSTALAÇÃO. AF_12/2021 | M3 | COEFICIENTE DE REPRESENTATIVIDADE | 700.12
104758 | FURO MANUAL EM ALVENARIA, PARA INSTALAÇÕES ELÉTRICAS, DIÂMETROS MENORES OU IGUAIS A 40 MM. AF_09/2023 | UN | COEFICIENTE DE REPRESENTATIVIDADE | 16.31
104759 | FURO MANUAL EM ALVENARIA, PARA INSTALAÇÕES ELÉTRICAS, DIÂMETROS MAIORES QUE 40 MM E MENORES OU IGUAIS A 75 MM. AF_09/2023 | UN | COEFICIENTE DE REPRESENTATIVIDADE | 43.5
104760 | FURO MANUAL EM ALVENARIA, PARA INSTALAÇÕES ELÉTRICAS, DIÂMETROS MAIORES QUE 75 MM E MENORES OU IGUAIS A 100 MM. AF_09/2023 | UN | COEFICIENTE DE REPRESENTATIVIDADE | 63.52
104761 | FURO MECANIZADO EM CONCRETO, COM MARTELO DEMOLIDOR, PARA INSTALAÇÕES ELÉTRICAS, DIÂMETROS MENORES OU IGUAIS A 40 MM. AF_09/2023 | UN | ATRIBUÍDO SÃO PAULO | 9.74
104762 | FURO MECANIZADO EM CONCRETO, COM MARTELO DEMOLIDOR, PARA INSTALAÇÕES ELÉTRICAS, DIÂMETROS MAIORES QUE 40 MM E MENORES OU IGUAIS A 75 MM. AF_09/2023 | UN | ATRIBUÍDO SÃO PAULO | 25.98
104763 | FURO MECANIZADO EM CONCRETO, COM MARTELO DEMOLIDOR, PARA INSTALAÇÕES ELÉTRICAS, DIÂMETROS MAIORES QUE 75 MM E MENORES OU IGUAIS A 150 MM. AF_09/2023 | UN | ATRIBUÍDO SÃO PAULO | 37.94
104764 | SUPORTE PARA 2 ELETRODUTOS, ESPAÇADO A CADA 80 CM, EM PERFILADO COM COMPRIMENTO DE 25 CM FIXADO EM LAJE, POR METRO DE ELETRODUTO FIXADO. AF_09/2023 | M | ATRIBUÍDO SÃO PAULO | 21.66
104765 | SUPORTE PARA 4 ELETRODUTOS, ESPAÇADO A CADA 80 CM, EM PERFILADO COM COMPRIMENTO DE 42 CM FIXADO EM LAJE, POR METRO DE ELETRODUTO FIXADO. AF_09/2023 | M | ATRIBUÍDO SÃO PAULO | 17.45
104766 | CHUMBAMENTO LINEAR EM ALVENARIA PARA ELETRODUTOS COM DIÂMETROS MENORES OU IGUAIS A 40 MM. AF_09/2023 | M | COEFICIENTE DE REPRESENTATIVIDADE | 16.79
104768 | FURO MECANIZADO EM ALVENARIA, PARA INSTALAÇÕES ELÉTRICAS, DIÂMETROS MENORES OU IGUAIS A 40 MM. AF_09/2023 | UN | COEFICIENTE DE REPRESENTATIVIDADE | 0.68
104770 | FURO MECANIZADO EM ALVENARIA, PARA INSTALAÇÕES ELÉTRICAS, DIÂMETROS MAIORES QUE 40 MM E MENORES OU IGUAIS A 75 MM. AF_09/2023 | UN | COEFICIENTE DE REPRESENTATIVIDADE | 1.84
104772 | FURO MECANIZADO EM ALVENARIA, PARA INSTALAÇÕES ELÉTRICAS, DIÂMETROS MAIORES QUE 75 MM E MENORES OU IGUAIS A 100 MM. AF_09/2023 | UN | COEFICIENTE DE REPRESENTATIVIDADE | 2.69
104774 | FURO MECANIZADO EM CONCRETO, COM PERFURATRIZ, PARA INSTALAÇÕES ELÉTRICAS, DIÂMETROS MENORES OU IGUAIS A 40 MM. AF_09/2023 | UN | ATRIBUÍDO SÃO PAULO | 2.36
104776 | FURO MECANIZADO EM CONCRETO, COM PERFURATRIZ, PARA INSTALAÇÕES ELÉTRICAS, DIÂMETROS MAIORES QUE 40 MM E MENORES OU IGUAIS A 75 MM. AF_09/2023 | UN | ATRIBUÍDO SÃO PAULO | 6.32
104778 | FURO MECANIZADO EM CONCRETO, COM PERFURATRIZ, PARA INSTALAÇÕES ELÉTRICAS, DIÂMETROS MAIORES QUE 75 MM E MENORES OU IGUAIS A 150 MM. AF_09/2023 | UN | ATRIBUÍDO SÃO PAULO | 9.25
104780 | RASGO LINEAR MECANIZADO EM ALVENARIA, PARA ELETRODUTOS, DIÂMETROS MENORES OU IGUAIS A 40 MM. AF_09/2023 | M | COEFICIENTE DE REPRESENTATIVIDADE | 5.43
104785 | FIXAÇÃO DE ELETRODUTOS, DIÂMETROS MENORES OU IGUAIS A 40 MM, COM ABRAÇADEIRA METÁLICA RÍGIDA TIPO D COM PARAFUSO DE FIXAÇÃO 1 1/4", FIXADA DIRETAMENTE NA LAJE OU PAREDE. AF_09/2023 | M | ATRIBUÍDO SÃO PAULO | 12.33
96765 | ABRIGO PARA HIDRANTE, 90X60X17CM, COM REGISTRO GLOBO ANGULAR 45 GRAUS 2 1/2", ADAPTADOR STORZ 2 1/2", MANGUEIRA DE INCÊNDIO 20M, REDUÇÃO 2 1/2" X 1 1/2" E ESGUICHO EM LATÃO 1 1/2" - FORNECIMENTO E INSTALAÇÃO. AF_10/2020 | UN | ATRIBUÍDO SÃO PAULO | 1451.47
101905 | EXTINTOR DE INCÊNDIO PORTÁTIL COM CARGA DE ÁGUA PRESSURIZADA DE 10 L, CLASSE A - FORNECIMENTO E INSTALAÇÃO. AF_10/2020_PE | UN | ATRIBUÍDO SÃO PAULO | 222.17
101906 | EXTINTOR DE INCÊNDIO PORTÁTIL COM CARGA DE CO2 DE 4 KG, CLASSE BC - FORNECIMENTO E INSTALAÇÃO. AF_10/2020_PE | UN | ATRIBUÍDO SÃO PAULO | 648.37
101907 | EXTINTOR DE INCÊNDIO PORTÁTIL COM CARGA DE CO2 DE 6 KG, CLASSE BC - FORNECIMENTO E INSTALAÇÃO. AF_10/2020_PE | UN | ATRIBUÍDO SÃO PAULO | 700.3
101908 | EXTINTOR DE INCÊNDIO PORTÁTIL COM CARGA DE PQS DE 4 KG, CLASSE BC - FORNECIMENTO E INSTALAÇÃO. AF_10/2020_PE | UN | ATRIBUÍDO SÃO PAULO | 215.68
101909 | EXTINTOR DE INCÊNDIO PORTÁTIL COM CARGA DE PQS DE 6 KG, CLASSE BC - FORNECIMENTO E INSTALAÇÃO. AF_10/2020_PE | UN | ATRIBUÍDO SÃO PAULO | 250.3
101910 | EXTINTOR DE INCÊNDIO PORTÁTIL COM CARGA DE PQS DE 8 KG, CLASSE BC - FORNECIMENTO E INSTALAÇÃO. AF_10/2020_PE | UN | ATRIBUÍDO SÃO PAULO | 293.56
101911 | EXTINTOR DE INCÊNDIO PORTÁTIL COM CARGA DE PQS DE 12 KG, CLASSE BC - FORNECIMENTO E INSTALAÇÃO. AF_10/2020_PE | UN | ATRIBUÍDO SÃO PAULO | 336.83
101912 | ABRIGO PARA HIDRANTE, 75X45X17CM, COM REGISTRO GLOBO ANGULAR 45 GRAUS 2 1/2", ADAPTADOR STORZ 2 1/2", MANGUEIRA DE INCÊNDIO 15M 2 1/2" E ESGUICHO EM LATÃO 2 1/2" - FORNECIMENTO E INSTALAÇÃO. AF_10/2020 | UN | COEFICIENTE DE REPRESENTATIVIDADE | 1876.32
101913 | CAIXA DE INCÊNDIO 45X75X17CM - FORNECIMENTO E INSTALAÇÃO. AF_10/2020 | UN | COEFICIENTE DE REPRESENTATIVIDADE | 350.74
101914 | CAIXA DE INCÊNDIO 60X90X17CM - FORNECIMENTO E INSTALAÇÃO. AF_10/2020 | UN | COEFICIENTE DE REPRESENTATIVIDADE | 447.37
101915 | CONJUNTO DE MANGUEIRA PARA COMBATE A INCÊNDIO EM FIBRA DE POLIESTER PURA, COM 1.1/2", REVESTIDA INTERNAMENTE, COMPRIMENTO DE 15M - FORNECIMENTO E INSTALAÇÃO. AF_10/2020 | UN | COEFICIENTE DE REPRESENTATIVIDADE | 342.41
101916 | HIDRANTE SUBTERRÂNEO PREDIAL (COM CURVA LONGA E CAIXA), DN 75 MM - FORNECIMENTO E INSTALAÇÃO. AF_10/2020 | UN | ATRIBUÍDO SÃO PAULO | 3557.67
101917 | MANÔMETRO 0 A 200 PSI (0 A 14 KGF/CM2), D = 50MM - FORNECIMENTO E INSTALAÇÃO. AF_10/2020 | UN | ATRIBUÍDO SÃO PAULO | 149.08
98261 | CABO TELEFÔNICO CCI-50 1 PAR, INSTALADO EM ENTRADA DE EDIFICAÇÃO - FORNECIMENTO E INSTALAÇÃO. AF_11/2019 | M | COEFICIENTE DE REPRESENTATIVIDADE | 4.14
98262 | CABO TELEFÔNICO CCI-50 2 PARES, SEM BLINDAGEM, INSTALADO EM ENTRADA DE EDIFICAÇÃO - FORNECIMENTO E INSTALAÇÃO. AF_11/2019 | M | COEFICIENTE DE REPRESENTATIVIDADE | 5.06
98263 | CABO TELEFÔNICO CCI-50 3 PARES, SEM BLINDAGEM, INSTALADO EM ENTRADA DE EDIFICAÇÃO - FORNECIMENTO E INSTALAÇÃO. AF_11/2019 | M | COEFICIENTE DE REPRESENTATIVIDADE | 5.29
98264 | CABO TELEFÔNICO CCI-50 4 PARES, SEM BLINDAGEM, INSTALADO EM ENTRADA DE EDIFICAÇÃO - FORNECIMENTO E INSTALAÇÃO. AF_11/2019 | M | COEFICIENTE DE REPRESENTATIVIDADE | 6.26
98265 | CABO TELEFÔNICO CCI-50 5 PARES, SEM BLINDAGEM, INSTALADO EM ENTRADA DE EDIFICAÇÃO - FORNECIMENTO E INSTALAÇÃO. AF_11/2019 | M | COEFICIENTE DE REPRESENTATIVIDADE | 6.89
98266 | CABO TELEFÔNICO CCI-50 6 PARES, SEM BLINDAGEM, INSTALADO EM ENTRADA DE EDIFICAÇÃO - FORNECIMENTO E INSTALAÇÃO. AF_11/2019 | M | COEFICIENTE DE REPRESENTATIVIDADE | 7.77
98267 | CABO TELEFÔNICO CI-50 10 PARES INSTALADO EM ENTRADA DE EDIFICAÇÃO - FORNECIMENTO E INSTALAÇÃO. AF_11/2019 | M | COEFICIENTE DE REPRESENTATIVIDADE | 12.18
98268 | CABO TELEFÔNICO CI-50 20 PARES INSTALADO EM ENTRADA DE EDIFICAÇÃO - FORNECIMENTO E INSTALAÇÃO. AF_11/2019 | M | COEFICIENTE DE REPRESENTATIVIDADE | 19.29
98269 | CABO TELEFÔNICO CI-50 30 PARES INSTALADO EM ENTRADA DE EDIFICAÇÃO - FORNECIMENTO E INSTALAÇÃO. AF_11/2019 | M | COEFICIENTE DE REPRESENTATIVIDADE | 26.19
98270 | CABO TELEFÔNICO CI-50 50 PARES INSTALADO EM ENTRADA DE EDIFICAÇÃO - FORNECIMENTO E INSTALAÇÃO. AF_11/2019 | M | COEFICIENTE DE REPRESENTATIVIDADE | 39.16
98271 | CABO TELEFÔNICO CI-50 75 PARES INSTALADO EM ENTRADA DE EDIFICAÇÃO - FORNECIMENTO E INSTALAÇÃO. AF_11/2019 | M | COEFICIENTE DE REPRESENTATIVIDADE | 54.81
98272 | CABO TELEFÔNICO CI-50 200 PARES INSTALADO EM ENTRADA DE EDIFICAÇÃO - FORNECIMENTO E INSTALAÇÃO. AF_11/2019 | M | COEFICIENTE DE REPRESENTATIVIDADE | 124.85
98273 | CABO TELEFÔNICO CCI-50 4 PARES, SEM BLINDAGEM, INSTALADO EM PRUMADA - FORNECIMENTO E INSTALAÇÃO. AF_11/2019 | M | COEFICIENTE DE REPRESENTATIVIDADE | 2.98
98274 | CABO TELEFÔNICO CCI-50 5 PARES, SEM BLINDAGEM, INSTALADO EM PRUMADA - FORNECIMENTO E INSTALAÇÃO. AF_11/2019 | M | COEFICIENTE DE REPRESENTATIVIDADE | 3.6
98275 | CABO TELEFÔNICO CCI-50 6 PARES, SEM BLINDAGEM, INSTALADO EM PRUMADA - FORNECIMENTO E INSTALAÇÃO. AF_11/2019 | M | COEFICIENTE DE REPRESENTATIVIDADE | 4.49
98276 | CABO TELEFÔNICO CI-50 10 PARES INSTALADO EM PRUMADA - FORNECIMENTO E INSTALAÇÃO. AF_11/2019 | M | COEFICIENTE DE REPRESENTATIVIDADE | 8.89
98277 | CABO TELEFÔNICO CI-50 20 PARES INSTALADO EM PRUMADA - FORNECIMENTO E INSTALAÇÃO. AF_11/2019 | M | COEFICIENTE DE REPRESENTATIVIDADE | 16.01
98278 | CABO TELEFÔNICO CI-50 30 PARES INSTALADO EM PRUMADA - FORNECIMENTO E INSTALAÇÃO. AF_11/2019 | M | COEFICIENTE DE REPRESENTATIVIDADE | 22.9
98279 | CABO TELEFÔNICO CI-50 50 PARES INSTALADO EM PRUMADA - FORNECIMENTO E INSTALAÇÃO. AF_11/2019 | M | COEFICIENTE DE REPRESENTATIVIDADE | 35.88
98280 | CABO TELEFÔNICO CCI-50 1 PAR, SEM BLINDAGEM, INSTALADO EM DISTRIBUIÇÃO DE EDIFICAÇÃO RESIDENCIAL - FORNECIMENTO E INSTALAÇÃO. AF_11/2019 | M | COEFICIENTE DE REPRESENTATIVIDADE | 8.37
98281 | CABO TELEFÔNICO CCI-50 2 PARES, SEM BLINDAGEM, INSTALADO EM DISTRIBUIÇÃO DE EDIFICAÇÃO RESIDENCIAL - FORNECIMENTO E INSTALAÇÃO. AF_11/2019 | M | COEFICIENTE DE REPRESENTATIVIDADE | 9.28
98282 | CABO TELEFÔNICO CCI-50 3 PARES, SEM BLINDAGEM, INSTALADO EM DISTRIBUIÇÃO DE EDIFICAÇÃO RESIDENCIAL - FORNECIMENTO E INSTALAÇÃO. AF_11/2019 | M | COEFICIENTE DE REPRESENTATIVIDADE | 9.51
98283 | CABO TELEFÔNICO CCI-50 4 PARES, SEM BLINDAGEM, INSTALADO EM DISTRIBUIÇÃO DE EDIFICAÇÃO RESIDENCIAL - FORNECIMENTO E INSTALAÇÃO. AF_11/2019 | M | COEFICIENTE DE REPRESENTATIVIDADE | 10.49
98284 | CABO TELEFÔNICO CCI-50 5 PARES, SEM BLINDAGEM, INSTALADO EM DISTRIBUIÇÃO DE EDIFICAÇÃO RESIDENCIAL - FORNECIMENTO E INSTALAÇÃO. AF_11/2019 | M | COEFICIENTE DE REPRESENTATIVIDADE | 11.11
98285 | CABO TELEFÔNICO CCI-50 6 PARES, SEM BLINDAGEM, INSTALADO EM DISTRIBUIÇÃO DE EDIFICAÇÃO RESIDENCIAL - FORNECIMENTO E INSTALAÇÃO. AF_11/2019 | M | COEFICIENTE DE REPRESENTATIVIDADE | 12.01
98286 | CABO TELEFÔNICO CI-50 10 PARES INSTALADO EM DISTRIBUIÇÃO DE EDIFICAÇÃO RESIDENCIAL - FORNECIMENTO E INSTALAÇÃO. AF_11/2019 | M | COEFICIENTE DE REPRESENTATIVIDADE | 16.41
98287 | CABO TELEFÔNICO CCI-50 1 PAR, SEM BLINDAGEM, INSTALADO EM DISTRIBUIÇÃO DE EDIFICAÇÃO INSTITUCIONAL - FORNECIMENTO E INSTALAÇÃO. AF_11/2019 | M | COEFICIENTE DE REPRESENTATIVIDADE | 1.61
98288 | CABO TELEFÔNICO CCI-50 2 PARES, SEM BLINDAGEM, INSTALADO EM DISTRIBUIÇÃO DE EDIFICAÇÃO INSTITUCIONAL - FORNECIMENTO E INSTALAÇÃO. AF_11/2019 | M | COEFICIENTE DE REPRESENTATIVIDADE | 2.52
98289 | CABO TELEFÔNICO CCI-50 3 PARES, SEM BLINDAGEM, INSTALADO EM DISTRIBUIÇÃO DE EDIFICAÇÃO INSTITUCIONAL - FORNECIMENTO E INSTALAÇÃO. AF_11/2019 | M | COEFICIENTE DE REPRESENTATIVIDADE | 2.75
98290 | CABO TELEFÔNICO CCI-50 4 PARES, SEM BLINDAGEM, INSTALADO EM DISTRIBUIÇÃO DE EDIFICAÇÃO INSTITUCIONAL - FORNECIMENTO E INSTALAÇÃO. AF_11/2019 | M | COEFICIENTE DE REPRESENTATIVIDADE | 3.72
98291 | CABO TELEFÔNICO CCI-50 5 PARES, SEM BLINDAGEM, INSTALADO EM DISTRIBUIÇÃO DE EDIFICAÇÃO INSTITUCIONAL - FORNECIMENTO E INSTALAÇÃO. AF_11/2019 | M | COEFICIENTE DE REPRESENTATIVIDADE | 4.35
98292 | CABO TELEFÔNICO CCI-50 6 PARES, SEM BLINDAGEM, INSTALADO EM DISTRIBUIÇÃO DE EDIFICAÇÃO INSTITUCIONAL - FORNECIMENTO E INSTALAÇÃO. AF_11/2019 | M | COEFICIENTE DE REPRESENTATIVIDADE | 5.24
98293 | CABO TELEFÔNICO CI-50 10 PARES INSTALADO EM DISTRIBUIÇÃO DE EDIFICAÇÃO INSTITUCIONAL - FORNECIMENTO E INSTALAÇÃO. AF_11/2019 | M | COEFICIENTE DE REPRESENTATIVIDADE | 9.65
98400 | CABO TELEFÔNICO CTP-APL-50 10 PARES INSTALADO EM ENTRADA DE EDIFICAÇÃO - FORNECIMENTO E INSTALAÇÃO. AF_11/2019 | M | COEFICIENTE DE REPRESENTATIVIDADE | 14.82
98401 | CABO TELEFÔNICO CTP-APL-50 20 PARES INSTALADO EM ENTRADA DE EDIFICAÇÃO - FORNECIMENTO E INSTALAÇÃO. AF_11/2019 | M | COEFICIENTE DE REPRESENTATIVIDADE | 22.96
98402 | CABO TELEFÔNICO CTP-APL-50 30 PARES INSTALADO EM ENTRADA DE EDIFICAÇÃO - FORNECIMENTO E INSTALAÇÃO. AF_11/2019 | M | COEFICIENTE DE REPRESENTATIVIDADE | 26.75
100556 | CAIXA DE PASSAGEM PARA TELEFONE 15X15X10CM (SOBREPOR), FORNECIMENTO E INSTALACAO. AF_11/2019 | UN | COEFICIENTE DE REPRESENTATIVIDADE | 36.74
100557 | CAIXA DE PASSAGEM PARA TELEFONE 80X80X15CM (SOBREPOR) FORNECIMENTO E INSTALACAO. AF_11/2019 | UN | COEFICIENTE DE REPRESENTATIVIDADE | 390.56
100560 | QUADRO DE DISTRIBUIÇÃO PARA TELEFONE N.2, 20X20X12CM EM CHAPA METALICA, DE EMBUTIR, SEM ACESSORIOS, PADRÃO TELEBRAS, FORNECIMENTO E INSTALAÇÃO. AF_11/2019 | UN | COEFICIENTE DE REPRESENTATIVIDADE | 100.14
100561 | QUADRO DE DISTRIBUICAO PARA TELEFONE N.3, 40X40X12CM EM CHAPA METALICA, DE EMBUTIR, SEM ACESSORIOS, PADRAO TELEBRAS, FORNECIMENTO E INSTALAÇÃO. AF_11/2019 | UN | COEFICIENTE DE REPRESENTATIVIDADE | 171.84
100562 | QUADRO DE DISTRIBUICAO PARA TELEFONE N.4, 60X60X12CM EM CHAPA METALICA, DE EMBUTIR, SEM ACESSORIOS, PADRAO TELEBRAS, FORNECIMENTO E INSTALAÇÃO. AF_11/2019 | UN | COEFICIENTE DE REPRESENTATIVIDADE | 259.29
100563 | QUADRO DE DISTRIBUIÇÃO PARA TELEFONE N.5, 80X80X12CM EM CHAPA METALICA, SEM ACESSORIOS, PADRAO TELEBRAS, FORNECIMENTO E INSTALAÇÃO. AF_11/2019 | UN | COEFICIENTE DE REPRESENTATIVIDADE | 368.44
101795 | CAIXA ENTERRADA PARA INSTALAÇÕES TELEFÔNICAS TIPO R1, EM ALVENARIA COM BLOCOS DE CONCRETO, DIMENSÕES INTERNAS: 0,35X0,60X0,60 M, EXCLUINDO TAMPÃO. AF_12/2020 | UN | ATRIBUÍDO SÃO PAULO | 626.88
101798 | TAMPA PARA CAIXA TIPO R1, EM FERRO FUNDIDO, DIMENSÕES INTERNAS: 0,40 X 0,60 M - FORNECIMENTO E INSTALAÇÃO. AF_12/2020 | UN | ATRIBUÍDO SÃO PAULO | 380.4
101799 | TAMPA PARA CAIXA TIPO R2 E R3, EM FERRO FUNDIDO, DIMENSÕES INTERNAS: 0,55 X 1,10 M - FORNECIMENTO E INSTALAÇÃO. AF_12/2020 | UN | ATRIBUÍDO SÃO PAULO | 919.73
98397 | PINTURA ANTICORROSIVA DE DUTO METÁLICO. AF_03/2024 | M2 | COEFICIENTE DE REPRESENTATIVIDADE | 12.13
103244 | AR CONDICIONADO SPLIT INVERTER, HI-WALL (PAREDE), 9000 BTU/H, CICLO FRIO - FORNECIMENTO E INSTALAÇÃO. AF_11/2021_PE | UN | ATRIBUÍDO SÃO PAULO | 2566.72
103245 | AR CONDICIONADO SPLIT ON/OFF, HI-WALL (PAREDE), 9000 BTUS/H, CICLO FRIO - FORNECIMENTO E INSTALAÇÃO. AF_11/2021_PE | UN | ATRIBUÍDO SÃO PAULO | 2021.73
103246 | AR CONDICIONADO SPLIT ON/OFF, HI-WALL (PAREDE), 9000 BTUS/H, CICLO QUENTE/FRIO - FORNECIMENTO E INSTALAÇÃO. AF_11/2021_PE | UN | ATRIBUÍDO SÃO PAULO | 2206.04
103247 | AR CONDICIONADO SPLIT INVERTER, HI-WALL (PAREDE), 12000 BTU/H, CICLO FRIO - FORNECIMENTO E INSTALAÇÃO. AF_11/2021_PE | UN | ATRIBUÍDO SÃO PAULO | 2850.19
103248 | AR CONDICIONADO SPLIT ON/OFF, HI-WALL (PAREDE), 12000 BTUS/H, CICLO FRIO - FORNECIMENTO E INSTALAÇÃO. AF_11/2021_PE | UN | ATRIBUÍDO SÃO PAULO | 2326.72
103249 | AR CONDICIONADO SPLIT ON/OFF, HI-WALL (PAREDE), 12000 BTUS/H, CICLO QUENTE/FRIO - FORNECIMENTO E INSTALAÇÃO. AF_11/2021_PE | UN | ATRIBUÍDO SÃO PAULO | 2500.66
103250 | AR CONDICIONADO SPLIT INVERTER, HI-WALL (PAREDE), 18000 BTU/H, CICLO FRIO - FORNECIMENTO E INSTALAÇÃO. AF_11/2021_PE | UN | ATRIBUÍDO SÃO PAULO | 4145.31
103251 | AR CONDICIONADO SPLIT ON/OFF, HI-WALL (PAREDE), 18000 BTUS/H, CICLO FRIO - FORNECIMENTO E INSTALAÇÃO. AF_11/2021_PE | UN | ATRIBUÍDO SÃO PAULO | 3271.03
103252 | AR CONDICIONADO SPLIT ON/OFF, HI-WALL (PAREDE), 18000 BTUS/H, CICLO QUENTE/FRIO - FORNECIMENTO E INSTALAÇÃO. AF_11/2021_PE | UN | ATRIBUÍDO SÃO PAULO | 3623.61
103253 | AR CONDICIONADO SPLIT INVERTER, HI-WALL (PAREDE), 24000 BTU/H, CICLO FRIO - FORNECIMENTO E INSTALAÇÃO. AF_11/2021_PE | UN | ATRIBUÍDO SÃO PAULO | 5655.33
103254 | AR CONDICIONADO SPLIT ON/OFF, HI-WALL (PAREDE), 24000 BTUS/H, CICLO FRIO - FORNECIMENTO E INSTALAÇÃO. AF_11/2021_PE | UN | ATRIBUÍDO SÃO PAULO | 4225.98
103255 | AR CONDICIONADO SPLIT ON/OFF, HI-WALL (PAREDE), 24000 BTUS/H, CICLO QUENTE/FRIO - FORNECIMENTO E INSTALAÇÃO. AF_11/2021_PE | UN | ATRIBUÍDO SÃO PAULO | 4730.29
103256 | AR CONDICIONADO SPLIT INVERTER, PISO TETO, 18000 BTU/H, CICLO FRIO - FORNECIMENTO E INSTALAÇÃO. AF_11/2021_PE | UN | ATRIBUÍDO SÃO PAULO | 10507.72
103257 | AR CONDICIONADO SPLIT ON/OFF, PISO TETO, 18.000 BTU/H, CICLO FRIO - FORNECIMENTO E INSTALAÇÃO. AF_11/2021_PE | UN | ATRIBUÍDO SÃO PAULO | 5996.06
103258 | AR CONDICIONADO SPLIT INVERTER, PISO TETO, 24000 BTU/H, CICLO FRIO - FORNECIMENTO E INSTALAÇÃO. AF_11/2021_PE | UN | ATRIBUÍDO SÃO PAULO | 11749.35
103259 | AR CONDICIONADO SPLIT ON/OFF, PISO TETO, 24.000 BTU/H, CICLO FRIO - FORNECIMENTO E INSTALAÇÃO. AF_11/2021_PE | UN | ATRIBUÍDO SÃO PAULO | 6322.4
103260 | AR CONDICIONADO SPLIT INVERTER, PISO TETO, 24000 BTU/H, QUENTE/FRIO - FORNECIMENTO E INSTALAÇÃO. AF_11/2021_PE | UN | ATRIBUÍDO SÃO PAULO | 6495.1
103261 | AR CONDICIONADO SPLIT INVERTER, PISO TETO, 36000 BTU/H, CICLO FRIO - FORNECIMENTO E INSTALAÇÃO. AF_11/2021_PE | UN | ATRIBUÍDO SÃO PAULO | 13256.06
103262 | AR CONDICIONADO SPLIT ON/OFF, PISO TETO, 36.000 BTU/H, CICLO FRIO - FORNECIMENTO E INSTALAÇÃO. AF_11/2021_PE | UN | ATRIBUÍDO SÃO PAULO | 8311.38
103263 | AR CONDICIONADO SPLIT INVERTER, PISO TETO, 48000 BTU/H, CICLO FRIO - FORNECIMENTO E INSTALAÇÃO. AF_11/2021_PE | UN | ATRIBUÍDO SÃO PAULO | 18385.08
103264 | AR CONDICIONADO SPLIT ON/OFF, PISO TETO, 48.000 BTU/H, CICLO FRIO - FORNECIMENTO E INSTALAÇÃO. AF_11/2021_PE | UN | ATRIBUÍDO SÃO PAULO | 10289.22
103265 | AR CONDICIONADO SPLIT INVERTER, PISO TETO, APRESENTANDO ENTRE 54000 E 58000 BTU/H, CICLO FRIO - FORNECIMENTO E INSTALAÇÃO. AF_11/2021_PE | UN | ATRIBUÍDO SÃO PAULO | 22174.6
103266 | AR CONDICIONADO SPLIT ON/OFF, PISO TETO, 60.000 BTU/H, CICLO FRIO - FORNECIMENTO E INSTALAÇÃO. AF_11/2021_PE | UN | ATRIBUÍDO SÃO PAULO | 11496.83
103267 | AR CONDICIONADO SPLIT ON/OFF, CASSETE (TETO), FRIO 4 VIAS 18000 BTU/H - FORNECIMENTO E INSTALAÇÃO. AF_11/2021_PE | UN | ATRIBUÍDO SÃO PAULO | 6555.19
103268 | AR CONDICIONADO SPLIT ON/OFF, CASSETE (TETO), 18000 BTU/H, CICLO QUENTE/FRIO - FORNECIMENTO E INSTALAÇÃO. AF_11/2021_PE | UN | ATRIBUÍDO SÃO PAULO | 7785.26
103269 | AR CONDICIONADO SPLIT ON/OFF, CASSETE (TETO), FRIO 4 VIAS 24000 BTU/H - FORNECIMENTO E INSTALAÇÃO. AF_11/2021_PE | UN | ATRIBUÍDO SÃO PAULO | 8061.54
103270 | AR CONDICIONADO SPLIT ON/OFF, CASSETE (TETO), 24000 BTU/H, CICLO QUENTE/FRIO - FORNECIMENTO E INSTALAÇÃO. AF_11/2021_PE | UN | ATRIBUÍDO SÃO PAULO | 8368.83
103271 | AR CONDICIONADO SPLIT ON/OFF, CASSETE (TETO), FRIO 4 VIAS 36000 BTU/H - FORNECIMENTO E INSTALAÇÃO. AF_11/2021_PE | UN | ATRIBUÍDO SÃO PAULO | 11864.54
103272 | AR CONDICIONADO SPLIT ON/OFF, CASSETE (TETO), 36000 BTU/H, CICLO QUENTE/FRIO - FORNECIMENTO E INSTALAÇÃO. AF_11/2021_PE | UN | ATRIBUÍDO SÃO PAULO | 12255.31
103273 | AR CONDICIONADO SPLIT ON/OFF, CASSETE (TETO), FRIO 4 VIAS 48000 BTU/H - FORNECIMENTO E INSTALAÇÃO. AF_11/2021_PE | UN | ATRIBUÍDO SÃO PAULO | 12577.32
103274 | AR CONDICIONADO SPLIT ON/OFF, CASSETE (TETO), 48000 BTU/H, CICLO QUENTE/FRIO - FORNECIMENTO E INSTALAÇÃO. AF_11/2021_PE | UN | ATRIBUÍDO SÃO PAULO | 14415.17
103275 | AR CONDICIONADO SPLIT ON/OFF, CASSETE (TETO), FRIO 4 VIAS 60000 BTU/H - FORNECIMENTO E INSTALAÇÃO. AF_11/2021_PE | UN | ATRIBUÍDO SÃO PAULO | 14340.14
103276 | AR CONDICIONADO SPLIT ON/OFF, CASSETE (TETO), 60000 BTU/H, CICLO QUENTE/FRIO - FORNECIMENTO E INSTALAÇÃO. AF_11/2021_PE | UN | ATRIBUÍDO SÃO PAULO | 15050.96
103277 | AR CONDICIONADO SPLITÃO 10 TR - FORNECIMENTO E INSTALAÇÃO. AF_11/2021_PE | UN | ATRIBUÍDO SÃO PAULO | 27798.66
103278 | AR CONDICIONADO SPLITÃO 15 TR - FORNECIMENTO E INSTALAÇÃO. AF_11/2021_PE | UN | ATRIBUÍDO SÃO PAULO | 35607.49
103288 | RASGO E CHUMBAMENTO EM ALVENARIA PARA TUBOS DE SPLIT PAREDE DE 9000 A 24000 BTUS/H. AF_11/2021 | UN | COEFICIENTE DE REPRESENTATIVIDADE | 16.05
103289 | TUBO EM COBRE FLEXÍVEL, DN 1/4", COM ISOLAMENTO, INSTALADO EM FORRO, PARA RAMAL DE ALIMENTAÇÃO DE AR CONDICIONADO, INCLUSO FIXADOR. AF_11/2021 | M | ATRIBUÍDO SÃO PAULO | 32.86
103290 | TUBO EM COBRE FLEXÍVEL, DN 3/8", COM ISOLAMENTO, INSTALADO EM FORRO, PARA RAMAL DE ALIMENTAÇÃO DE AR CONDICIONADO, INCLUSO FIXADOR. AF_11/2021 | M | ATRIBUÍDO SÃO PAULO | 51.62
103291 | TUBO EM COBRE FLEXÍVEL, DN 1/2", COM ISOLAMENTO, INSTALADO EM FORRO, PARA RAMAL DE ALIMENTAÇÃO DE AR CONDICIONADO, INCLUSO FIXADOR. AF_11/2021 | M | ATRIBUÍDO SÃO PAULO | 64.41
103292 | TUBO EM COBRE FLEXÍVEL, DN 5/8", COM ISOLAMENTO, INSTALADO EM FORRO, PARA RAMAL DE ALIMENTAÇÃO DE AR CONDICIONADO, INCLUSO FIXADOR. AF_11/2021 | M | ATRIBUÍDO SÃO PAULO | 77.71
101936 | INSTALAÇÃO DE TUBOS E CONEXÕES, EM AÇO/FERRO GALVANIZADO, PARA O CENTRO DE MEDIÇÃO DE GÁS DE EDIFÍCIO RESIDENCIAL, COM 4 PAVIMENTOS, 16 UNIDADES HABITACIONAIS, DN 32 (1 1/4") - FORNECIMENTO E INSTALAÇÃO. AF_10/2020 | UN | ATRIBUÍDO SÃO PAULO | 9387.75
101937 | INSTALAÇÃO DE TUBOS E CONEXÕES, EM AÇO/FERRO GALVANIZADO, PARA O CENTRO DE MEDIÇÃO DE GÁS DE EDIFÍCIO RESIDENCIAL, COM 4 PAVIMENTOS, 16 UNIDADES HABITACIONAIS, DN 50 (2") - FORNECIMENTO E INSTALAÇÃO. AF_10/2020 | UN | ATRIBUÍDO SÃO PAULO | 16823.1
98294 | CABO ELETRÔNICO CATEGORIA 5E, INSTALADO EM EDIFICAÇÃO RESIDENCIAL - FORNECIMENTO E INSTALAÇÃO. AF_11/2019 | M | COEFICIENTE DE REPRESENTATIVIDADE | 7.25
98295 | CABO ELETRÔNICO CATEGORIA 5E, INSTALADO EM EDIFICAÇÃO INSTITUCIONAL - FORNECIMENTO E INSTALAÇÃO. AF_11/2019 | M | COEFICIENTE DE REPRESENTATIVIDADE | 6.48
98296 | CABO ELETRÔNICO CATEGORIA 6, INSTALADO EM EDIFICAÇÃO RESIDENCIAL - FORNECIMENTO E INSTALAÇÃO. AF_11/2019 | M | COEFICIENTE DE REPRESENTATIVIDADE | 10.59
98297 | CABO ELETRÔNICO CATEGORIA 6, INSTALADO EM EDIFICAÇÃO INSTITUCIONAL - FORNECIMENTO E INSTALAÇÃO. AF_11/2019 | M | COEFICIENTE DE REPRESENTATIVIDADE | 9.36
98298 | CABO ELETRÔNICO CATEGORIA 6A, INSTALADO EM EDIFICAÇÃO RESIDENCIAL - FORNECIMENTO E INSTALAÇÃO. AF_11/2019 | M | COEFICIENTE DE REPRESENTATIVIDADE | 25.84
98299 | CABO ELETRÔNICO CATEGORIA 6A, INSTALADO EM EDIFICAÇÃO INSTITUCIONAL - FORNECIMENTO E INSTALAÇÃO. AF_11/2019 | M | COEFICIENTE DE REPRESENTATIVIDADE | 24.33
98300 | CABO COAXIAL RG6 95% - FORNECIMENTO E INSTALAÇÃO. AF_11/2019 | M | COEFICIENTE DE REPRESENTATIVIDADE | 6.25
98301 | PATCH PANEL 24 PORTAS, CATEGORIA 5E - FORNECIMENTO E INSTALAÇÃO. AF_11/2019 | UN | ATRIBUÍDO SÃO PAULO | 588.66
98302 | PATCH PANEL 24 PORTAS, CATEGORIA 6 - FORNECIMENTO E INSTALAÇÃO. AF_11/2019 | UN | ATRIBUÍDO SÃO PAULO | 1009.1
98304 | PATCH PANEL 48 PORTAS, CATEGORIA 6 - FORNECIMENTO E INSTALAÇÃO. AF_11/2019 | UN | ATRIBUÍDO SÃO PAULO | 3036.92
98305 | RACK FECHADO PARA SERVIDOR - FORNECIMENTO E INSTALAÇÃO. AF_11/2019 | UN | ATRIBUÍDO SÃO PAULO | 2094.86
98306 | BLOCO DE ENGATE RÁPIDO PARA BASTIDOR TIPO M10 - FORNECIMENTO E INSTALAÇÃO. AF_11/2019 | UN | ATRIBUÍDO SÃO PAULO | 59.35
98307 | TOMADA DE REDE RJ45 - FORNECIMENTO E INSTALAÇÃO. AF_11/2019 | UN | COEFICIENTE DE REPRESENTATIVIDADE | 53.63
98308 | TOMADA PARA TELEFONE RJ11 - FORNECIMENTO E INSTALAÇÃO. AF_11/2019 | UN | COEFICIENTE DE REPRESENTATIVIDADE | 35.25
98593 | PATCH PANEL 48 PORTAS, CATEGORIA 5E - FORNECIMENTO E INSTALAÇÃO. AF_11/2019 | UN | ATRIBUÍDO SÃO PAULO | 2179.63
100553 | CABO COAXIAL RG11 95% - FORNECIMENTO E INSTALAÇÃO. AF_11/2019 | M | COEFICIENTE DE REPRESENTATIVIDADE | 27.6
100554 | CABO COAXIAL RG59 95% - FORNECIMENTO E INSTALAÇÃO. AF_11/2019 | M | COEFICIENTE DE REPRESENTATIVIDADE | 5.96
100555 | RACK ABERTO EM COLUNA 44U PARA SERVIDOR - FORNECIMENTO E INSTALAÇÃO. AF_11/2019 | UN | ATRIBUÍDO SÃO PAULO | 1057.96
89355 | TUBO, PVC, SOLDÁVEL, DN 20MM, INSTALADO EM RAMAL OU SUB-RAMAL DE ÁGUA - FORNECIMENTO E INSTALAÇÃO. AF_06/2022 | M | COEFICIENTE DE REPRESENTATIVIDADE | 21.46
89356 | TUBO, PVC, SOLDÁVEL, DN 25MM, INSTALADO EM RAMAL OU SUB-RAMAL DE ÁGUA - FORNECIMENTO E INSTALAÇÃO. AF_06/2022 | M | COEFICIENTE DE REPRESENTATIVIDADE | 24.75
89357 | TUBO, PVC, SOLDÁVEL, DN 32MM, INSTALADO EM RAMAL OU SUB-RAMAL DE ÁGUA - FORNECIMENTO E INSTALAÇÃO. AF_06/2022 | M | COEFICIENTE DE REPRESENTATIVIDADE | 34.01
89401 | TUBO, PVC, SOLDÁVEL, DN 20MM, INSTALADO EM RAMAL DE DISTRIBUIÇÃO DE ÁGUA - FORNECIMENTO E INSTALAÇÃO. AF_06/2022 | M | COEFICIENTE DE REPRESENTATIVIDADE | 11.35
89402 | TUBO, PVC, SOLDÁVEL, DN 25MM, INSTALADO EM RAMAL DE DISTRIBUIÇÃO DE ÁGUA - FORNECIMENTO E INSTALAÇÃO. AF_06/2022 | M | COEFICIENTE DE REPRESENTATIVIDADE | 13.04
89403 | TUBO, PVC, SOLDÁVEL, DN 32MM, INSTALADO EM RAMAL DE DISTRIBUIÇÃO DE ÁGUA - FORNECIMENTO E INSTALAÇÃO. AF_06/2022 | M | COEFICIENTE DE REPRESENTATIVIDADE | 20.06
89446 | TUBO, PVC, SOLDÁVEL, DN 25MM, INSTALADO EM PRUMADA DE ÁGUA - FORNECIMENTO E INSTALAÇÃO. AF_06/2022 | M | COEFICIENTE DE REPRESENTATIVIDADE | 5.68
89447 | TUBO, PVC, SOLDÁVEL, DN 32MM, INSTALADO EM PRUMADA DE ÁGUA - FORNECIMENTO E INSTALAÇÃO. AF_06/2022 | M | COEFICIENTE DE REPRESENTATIVIDADE | 11.3
89448 | TUBO, PVC, SOLDÁVEL, DN 40MM, INSTALADO EM PRUMADA DE ÁGUA - FORNECIMENTO E INSTALAÇÃO. AF_06/2022 | M | COEFICIENTE DE REPRESENTATIVIDADE | 17.3
89449 | TUBO, PVC, SOLDÁVEL, DN 50MM, INSTALADO EM PRUMADA DE ÁGUA - FORNECIMENTO E INSTALAÇÃO. AF_06/2022 | M | COEFICIENTE DE REPRESENTATIVIDADE | 19.14
89450 | TUBO, PVC, SOLDÁVEL, DN 60MM, INSTALADO EM PRUMADA DE ÁGUA - FORNECIMENTO E INSTALAÇÃO. AF_06/2022 | M | COEFICIENTE DE REPRESENTATIVIDADE | 30.65
89451 | TUBO, PVC, SOLDÁVEL, DN 75MM, INSTALADO EM PRUMADA DE ÁGUA - FORNECIMENTO E INSTALAÇÃO. AF_06/2022 | M | COEFICIENTE DE REPRESENTATIVIDADE | 49.91
89452 | TUBO, PVC, SOLDÁVEL, DN 85MM, INSTALADO EM PRUMADA DE ÁGUA - FORNECIMENTO E INSTALAÇÃO. AF_06/2022 | M | COEFICIENTE DE REPRESENTATIVIDADE | 68.73
89508 | TUBO PVC, SÉRIE R, ÁGUA PLUVIAL, DN 40 MM, FORNECIDO E INSTALADO EM RAMAL DE ENCAMINHAMENTO. AF_06/2022 | M | COEFICIENTE DE REPRESENTATIVIDADE | 15.65
89509 | TUBO PVC, SÉRIE R, ÁGUA PLUVIAL, DN 50 MM, FORNECIDO E INSTALADO EM RAMAL DE ENCAMINHAMENTO. AF_06/2022 | M | COEFICIENTE DE REPRESENTATIVIDADE | 21.05
89511 | TUBO PVC, SÉRIE R, ÁGUA PLUVIAL, DN 75 MM, FORNECIDO E INSTALADO EM RAMAL DE ENCAMINHAMENTO. AF_06/2022 | M | COEFICIENTE DE REPRESENTATIVIDADE | 35.55
89512 | TUBO PVC, SÉRIE R, ÁGUA PLUVIAL, DN 100 MM, FORNECIDO E INSTALADO EM RAMAL DE ENCAMINHAMENTO. AF_06/2022 | M | COEFICIENTE DE REPRESENTATIVIDADE | 45.44
89576 | TUBO PVC, SÉRIE R, ÁGUA PLUVIAL, DN 75 MM, FORNECIDO E INSTALADO EM CONDUTORES VERTICAIS DE ÁGUAS PLUVIAIS. AF_06/2022 | M | COEFICIENTE DE REPRESENTATIVIDADE | 22.72
89578 | TUBO PVC, SÉRIE R, ÁGUA PLUVIAL, DN 100 MM, FORNECIDO E INSTALADO EM CONDUTORES VERTICAIS DE ÁGUAS PLUVIAIS. AF_06/2022 | M | COEFICIENTE DE REPRESENTATIVIDADE | 28.37
89580 | TUBO PVC, SÉRIE R, ÁGUA PLUVIAL, DN 150 MM, FORNECIDO E INSTALADO EM CONDUTORES VERTICAIS DE ÁGUAS PLUVIAIS. AF_06/2022 | M | COEFICIENTE DE REPRESENTATIVIDADE | 58.4
89633 | TUBO, CPVC, SOLDÁVEL, DN 15MM, INSTALADO EM RAMAL OU SUB-RAMAL DE ÁGUA - FORNECIMENTO E INSTALAÇÃO. AF_06/2022 | M | COEFICIENTE DE REPRESENTATIVIDADE | 24.84
89634 | TUBO, CPVC, SOLDÁVEL, DN 22MM, INSTALADO EM RAMAL OU SUB-RAMAL DE ÁGUA - FORNECIMENTO E INSTALAÇÃO. AF_06/2022 | M | COEFICIENTE DE REPRESENTATIVIDADE | 34.89
89635 | TUBO, CPVC, SOLDÁVEL, DN 28MM, INSTALADO EM RAMAL OU SUB-RAMAL DE ÁGUA - FORNECIMENTO E INSTALAÇÃO. AF_06/2022 | M | COEFICIENTE DE REPRESENTATIVIDADE | 50.16
89636 | TUBO, CPVC, SOLDÁVEL, DN 35MM, INSTALADO EM RAMAL OU SUB-RAMAL DE ÁGUA FORNECIMENTO E INSTALAÇÃO. AF_06/2022 | M | COEFICIENTE DE REPRESENTATIVIDADE | 62.75
89711 | TUBO PVC, SERIE NORMAL, ESGOTO PREDIAL, DN 40 MM, FORNECIDO E INSTALADO EM RAMAL DE DESCARGA OU RAMAL DE ESGOTO SANITÁRIO. AF_08/2022 | M | COEFICIENTE DE REPRESENTATIVIDADE | 21.11
89712 | TUBO PVC, SERIE NORMAL, ESGOTO PREDIAL, DN 50 MM, FORNECIDO E INSTALADO EM RAMAL DE DESCARGA OU RAMAL DE ESGOTO SANITÁRIO. AF_08/2022 | M | COEFICIENTE DE REPRESENTATIVIDADE | 26.19
89713 | TUBO PVC, SERIE NORMAL, ESGOTO PREDIAL, DN 75 MM, FORNECIDO E INSTALADO EM RAMAL DE DESCARGA OU RAMAL DE ESGOTO SANITÁRIO. AF_08/2022 | M | COEFICIENTE DE REPRESENTATIVIDADE | 32.45
89714 | TUBO PVC, SERIE NORMAL, ESGOTO PREDIAL, DN 100 MM, FORNECIDO E INSTALADO EM RAMAL DE DESCARGA OU RAMAL DE ESGOTO SANITÁRIO. AF_08/2022 | M | COEFICIENTE DE REPRESENTATIVIDADE | 36.48
89716 | TUBO, CPVC, SOLDÁVEL, DN 22MM, INSTALADO EM RAMAL DE DISTRIBUIÇÃO DE ÁGUA - FORNECIMENTO E INSTALAÇÃO. AF_06/2022 | M | COEFICIENTE DE REPRESENTATIVIDADE | 24.25
89717 | TUBO, CPVC, SOLDÁVEL, DN 28MM, INSTALADO EM RAMAL DE DISTRIBUIÇÃO DE ÁGUA - FORNECIMENTO E INSTALAÇÃO. AF_06/2022 | M | COEFICIENTE DE REPRESENTATIVIDADE | 37.61
89770 | TUBO, CPVC, SOLDÁVEL, DN 35MM, INSTALADO EM PRUMADA DE ÁGUA FORNECIMENTO E INSTALAÇÃO. AF_06/2022 | M | COEFICIENTE DE REPRESENTATIVIDADE | 38.67
89771 | TUBO, CPVC, SOLDÁVEL, DN 42MM, INSTALADO EM PRUMADA DE ÁGUA FORNECIMENTO E INSTALAÇÃO. AF_06/2022 | M | COEFICIENTE DE REPRESENTATIVIDADE | 51.6
89773 | TUBO, CPVC, SOLDÁVEL, DN 73MM, INSTALADO EM PRUMADA DE ÁGUA FORNECIMENTO E INSTALAÇÃO. AF_06/2022 | M | COEFICIENTE DE REPRESENTATIVIDADE | 121.02
89775 | TUBO, CPVC, SOLDÁVEL, DN 89MM, INSTALADO EM PRUMADA DE ÁGUA FORNECIMENTO E INSTALAÇÃO. AF_06/2022 | M | COEFICIENTE DE REPRESENTATIVIDADE | 189.02
89798 | TUBO PVC, SERIE NORMAL, ESGOTO PREDIAL, DN 50 MM, FORNECIDO E INSTALADO EM PRUMADA DE ESGOTO SANITÁRIO OU VENTILAÇÃO. AF_08/2022 | M | COEFICIENTE DE REPRESENTATIVIDADE | 11.7
89799 | TUBO PVC, SERIE NORMAL, ESGOTO PREDIAL, DN 75 MM, FORNECIDO E INSTALADO EM PRUMADA DE ESGOTO SANITÁRIO OU VENTILAÇÃO. AF_08/2022 | M | COEFICIENTE DE REPRESENTATIVIDADE | 20.43
89800 | TUBO PVC, SERIE NORMAL, ESGOTO PREDIAL, DN 100 MM, FORNECIDO E INSTALADO EM PRUMADA DE ESGOTO SANITÁRIO OU VENTILAÇÃO. AF_08/2022 | M | COEFICIENTE DE REPRESENTATIVIDADE | 26.97
89848 | TUBO PVC, SERIE NORMAL, ESGOTO PREDIAL, DN 100 MM, FORNECIDO E INSTALADO EM SUBCOLETOR AÉREO DE ESGOTO SANITÁRIO. AF_08/2022 | M | COEFICIENTE DE REPRESENTATIVIDADE | 25.73
89849 | TUBO PVC, SERIE NORMAL, ESGOTO PREDIAL, DN 150 MM, FORNECIDO E INSTALADO EM SUBCOLETOR AÉREO DE ESGOTO SANITÁRIO. AF_08/2022 | M | COEFICIENTE DE REPRESENTATIVIDADE | 50.74
89865 | TUBO, PVC, SOLDÁVEL, DN 25MM, INSTALADO EM DRENO DE AR-CONDICIONADO - FORNECIMENTO E INSTALAÇÃO. AF_08/2022 | M | COEFICIENTE DE REPRESENTATIVIDADE | 18.08
92275 | TUBO EM COBRE RÍGIDO, DN 22 MM, CLASSE E, SEM ISOLAMENTO, INSTALADO EM PRUMADA DE HIDRÁULICA PREDIAL - FORNECIMENTO E INSTALAÇÃO. AF_04/2022 | M | COEFICIENTE DE REPRESENTATIVIDADE | 58.33
92276 | TUBO EM COBRE RÍGIDO, DN 28 MM, CLASSE E, SEM ISOLAMENTO, INSTALADO EM PRUMADA DE HIDRÁULICA PREDIAL - FORNECIMENTO E INSTALAÇÃO. AF_04/2022 | M | COEFICIENTE DE REPRESENTATIVIDADE | 74.08
92277 | TUBO EM COBRE RÍGIDO, DN 35 MM, CLASSE E, SEM ISOLAMENTO, INSTALADO EM PRUMADA DE HIDRÁULICA PREDIAL - FORNECIMENTO E INSTALAÇÃO. AF_04/2022 | M | COEFICIENTE DE REPRESENTATIVIDADE | 107.01
92278 | TUBO EM COBRE RÍGIDO, DN 42 MM, CLASSE E, SEM ISOLAMENTO, INSTALADO EM PRUMADA DE HIDRÁULICA PREDIAL - FORNECIMENTO E INSTALAÇÃO. AF_04/2022 | M | COEFICIENTE DE REPRESENTATIVIDADE | 143.97
92279 | TUBO EM COBRE RÍGIDO, DN 54 MM, CLASSE E, SEM ISOLAMENTO, INSTALADO EM PRUMADA DE HIDRÁULICA PREDIAL - FORNECIMENTO E INSTALAÇÃO. AF_04/2022 | M | COEFICIENTE DE REPRESENTATIVIDADE | 208.1
92280 | TUBO EM COBRE RÍGIDO, DN 66 MM, CLASSE E, SEM ISOLAMENTO, INSTALADO EM PRUMADA DE HIDRÁULICA PREDIAL - FORNECIMENTO E INSTALAÇÃO. AF_04/2022 | M | COEFICIENTE DE REPRESENTATIVIDADE | 292.13
92281 | TUBO EM COBRE RÍGIDO, DN 22 MM, CLASSE E, COM ISOLAMENTO, INSTALADO EM PRUMADA DE HIDRÁULICA PREDIAL - FORNECIMENTO E INSTALAÇÃO. AF_04/2022 | M | COEFICIENTE DE REPRESENTATIVIDADE | 126.12
92282 | TUBO EM COBRE RÍGIDO, DN 28 MM, CLASSE E, COM ISOLAMENTO, INSTALADO EM PRUMADA DE HIDRÁULICA PREDIAL - FORNECIMENTO E INSTALAÇÃO. AF_04/2022 | M | COEFICIENTE DE REPRESENTATIVIDADE | 144.63
92283 | TUBO EM COBRE RÍGIDO, DN 35 MM, CLASSE E, COM ISOLAMENTO, INSTALADO EM PRUMADA DE HIDRÁULICA PREDIAL - FORNECIMENTO E INSTALAÇÃO. AF_04/2022 | M | COEFICIENTE DE REPRESENTATIVIDADE | 196.12
92284 | TUBO EM COBRE RÍGIDO, DN 42 MM, CLASSE E, COM ISOLAMENTO, INSTALADO EM PRUMADA DE HIDRÁULICA PREDIAL - FORNECIMENTO E INSTALAÇÃO. AF_04/2022 | M | COEFICIENTE DE REPRESENTATIVIDADE | 245.52
92285 | TUBO EM COBRE RÍGIDO, DN 54 MM, CLASSE E, COM ISOLAMENTO, INSTALADO EM PRUMADA DE HIDRÁULICA PREDIAL - FORNECIMENTO E INSTALAÇÃO. AF_04/2022 | M | COEFICIENTE DE REPRESENTATIVIDADE | 329.42
92286 | TUBO EM COBRE RÍGIDO, DN 66 MM, CLASSE E, COM ISOLAMENTO, INSTALADO EM PRUMADA DE HIDRÁULICA PREDIAL - FORNECIMENTO E INSTALAÇÃO. AF_04/2022 | M | COEFICIENTE DE REPRESENTATIVIDADE | 415.13
92305 | TUBO EM COBRE RÍGIDO, DN 15 MM, CLASSE E, SEM ISOLAMENTO, INSTALADO EM RAMAL DE DISTRIBUIÇÃO DE HIDRÁULICA PREDIAL - FORNECIMENTO E INSTALAÇÃO. AF_04/2022 | M | COEFICIENTE DE REPRESENTATIVIDADE | 39.68
92306 | TUBO EM COBRE RÍGIDO, DN 22 MM, CLASSE E, SEM ISOLAMENTO, INSTALADO EM RAMAL DE DISTRIBUIÇÃO DE HIDRÁULICA PREDIAL - FORNECIMENTO E INSTALAÇÃO. AF_04/2022 | M | COEFICIENTE DE REPRESENTATIVIDADE | 64.24
92307 | TUBO EM COBRE RÍGIDO, DN 28 MM, CLASSE E, SEM ISOLAMENTO, INSTALADO EM RAMAL DE DISTRIBUIÇÃO DE HIDRÁULICA PREDIAL - FORNECIMENTO E INSTALAÇÃO. AF_04/2022 | M | COEFICIENTE DE REPRESENTATIVIDADE | 80.25
92308 | TUBO EM COBRE RÍGIDO, DN 15 MM, CLASSE E, COM ISOLAMENTO, INSTALADO EM RAMAL DE DISTRIBUIÇÃO DE HIDRÁULICA PREDIAL - FORNECIMENTO E INSTALAÇÃO. AF_04/2022 | M | COEFICIENTE DE REPRESENTATIVIDADE | 57.21
92309 | TUBO EM COBRE RÍGIDO, DN 22 MM, CLASSE E, COM ISOLAMENTO, INSTALADO EM RAMAL DE DISTRIBUIÇÃO DE HIDRÁULICA PREDIAL - FORNECIMENTO E INSTALAÇÃO. AF_04/2022 | M | COEFICIENTE DE REPRESENTATIVIDADE | 134.97
92310 | TUBO EM COBRE RÍGIDO, DN 28 MM, CLASSE E, COM ISOLAMENTO, INSTALADO EM RAMAL DE DISTRIBUIÇÃO DE HIDRÁULICA PREDIAL - FORNECIMENTO E INSTALAÇÃO. AF_04/2022 | M | COEFICIENTE DE REPRESENTATIVIDADE | 153.74
92320 | TUBO EM COBRE RÍGIDO, DN 15 MM, CLASSE E, SEM ISOLAMENTO, INSTALADO EM RAMAL E SUB-RAMAL DE HIDRÁULICA PREDIAL - FORNECIMENTO E INSTALAÇÃO. AF_04/2022 | M | COEFICIENTE DE REPRESENTATIVIDADE | 51.82
92321 | TUBO EM COBRE RÍGIDO, DN 22 MM, CLASSE E, SEM ISOLAMENTO, INSTALADO EM RAMAL E SUB-RAMAL DE HIDRÁULICA PREDIAL - FORNECIMENTO E INSTALAÇÃO. AF_04/2022 | M | COEFICIENTE DE REPRESENTATIVIDADE | 85.15
92322 | TUBO EM COBRE RÍGIDO, DN 28 MM, CLASSE E, SEM ISOLAMENTO, INSTALADO EM RAMAL E SUB-RAMAL DE HIDRÁULICA PREDIAL - FORNECIMENTO E INSTALAÇÃO. AF_04/2022 | M | COEFICIENTE DE REPRESENTATIVIDADE | 108.68
92323 | TUBO EM COBRE RÍGIDO, DN 15 MM, CLASSE E, COM ISOLAMENTO, INSTALADO EM RAMAL E SUB-RAMAL DE HIDRÁULICA PREDIAL - FORNECIMENTO E INSTALAÇÃO. AF_04/2022 | M | COEFICIENTE DE REPRESENTATIVIDADE | 66.43
92324 | TUBO EM COBRE RÍGIDO, DN 22 MM, CLASSE E, COM ISOLAMENTO, INSTALADO EM RAMAL E SUB-RAMAL DE HIDRÁULICA PREDIAL - FORNECIMENTO E INSTALAÇÃO. AF_04/2022 | M | COEFICIENTE DE REPRESENTATIVIDADE | 152.97
92325 | TUBO EM COBRE RÍGIDO, DN 28 MM, CLASSE E, COM ISOLAMENTO, INSTALADO EM RAMAL E SUB-RAMAL DE HIDRÁULICA PREDIAL - FORNECIMENTO E INSTALAÇÃO. AF_04/2022 | M | COEFICIENTE DE REPRESENTATIVIDADE | 179.26
92335 | TUBO DE AÇO GALVANIZADO COM COSTURA, CLASSE MÉDIA, CONEXÃO RANHURADA, DN 50 (2"), INSTALADO EM PRUMADAS - FORNECIMENTO E INSTALAÇÃO. AF_10/2020 | M | ATRIBUÍDO SÃO PAULO | 92.04
92336 | TUBO DE AÇO GALVANIZADO COM COSTURA, CLASSE MÉDIA, CONEXÃO RANHURADA, DN 65 (2 1/2"), INSTALADO EM PRUMADAS - FORNECIMENTO E INSTALAÇÃO. AF_10/2020 | M | ATRIBUÍDO SÃO PAULO | 112.98
92337 | TUBO DE AÇO GALVANIZADO COM COSTURA, CLASSE MÉDIA, CONEXÃO RANHURADA, DN 80 (3"), INSTALADO EM PRUMADAS - FORNECIMENTO E INSTALAÇÃO. AF_10/2020 | M | ATRIBUÍDO SÃO PAULO | 148.6
92338 | TUBO DE AÇO PRETO SEM COSTURA, CONEXÃO SOLDADA, DN 50 (2"), INSTALADO EM PRUMADAS - FORNECIMENTO E INSTALAÇÃO. AF_10/2020 | M | ATRIBUÍDO SÃO PAULO | 152.9
92339 | TUBO DE AÇO PRETO SEM COSTURA, CONEXÃO SOLDADA, DN 65 (2 1/2"), INSTALADO EM PRUMADAS - FORNECIMENTO E INSTALAÇÃO. AF_10/2020 | M | ATRIBUÍDO SÃO PAULO | 231.62
92341 | TUBO DE AÇO GALVANIZADO COM COSTURA, CLASSE MÉDIA, DN 50 (2"), CONEXÃO ROSQUEADA, INSTALADO EM PRUMADAS - FORNECIMENTO E INSTALAÇÃO. AF_10/2020 | M | ATRIBUÍDO SÃO PAULO | 103.17
92342 | TUBO DE AÇO GALVANIZADO COM COSTURA, CLASSE MÉDIA, DN 65 (2 1/2"), CONEXÃO ROSQUEADA, INSTALADO EM PRUMADAS - FORNECIMENTO E INSTALAÇÃO. AF_10/2020 | M | ATRIBUÍDO SÃO PAULO | 124.19
92343 | TUBO DE AÇO GALVANIZADO COM COSTURA, CLASSE MÉDIA, DN 80 (3"), CONEXÃO ROSQUEADA, INSTALADO EM PRUMADAS - FORNECIMENTO E INSTALAÇÃO. AF_10/2020 | M | ATRIBUÍDO SÃO PAULO | 159.92
92359 | TUBO DE AÇO PRETO SEM COSTURA, CONEXÃO SOLDADA, DN 25 (1"), INSTALADO EM REDE DE ALIMENTAÇÃO PARA HIDRANTE - FORNECIMENTO E INSTALAÇÃO. AF_10/2020 | M | ATRIBUÍDO SÃO PAULO | 71.9
92360 | TUBO DE AÇO PRETO SEM COSTURA, CONEXÃO SOLDADA, DN 32 (1 1/4"), INSTALADO EM REDE DE ALIMENTAÇÃO PARA HIDRANTE - FORNECIMENTO E INSTALAÇÃO. AF_10/2020 | M | ATRIBUÍDO SÃO PAULO | 96.1
92361 | TUBO DE AÇO PRETO SEM COSTURA, CONEXÃO SOLDADA, DN 50 (2"), INSTALADO EM REDE DE ALIMENTAÇÃO PARA HIDRANTE - FORNECIMENTO E INSTALAÇÃO. AF_10/2020 | M | ATRIBUÍDO SÃO PAULO | 129.71
92362 | TUBO DE AÇO PRETO SEM COSTURA, CONEXÃO SOLDADA, DN 65 (2 1/2"), INSTALADO EM REDE DE ALIMENTAÇÃO PARA HIDRANTE - FORNECIMENTO E INSTALAÇÃO. AF_10/2020 | M | ATRIBUÍDO SÃO PAULO | 207.52
92364 | TUBO DE AÇO GALVANIZADO COM COSTURA, CLASSE MÉDIA, DN 32 (1 1/4"), CONEXÃO ROSQUEADA, INSTALADO EM REDE DE ALIMENTAÇÃO PARA HIDRANTE - FORNECIMENTO E INSTALAÇÃO. AF_10/2020 | M | ATRIBUÍDO SÃO PAULO | 55.95
92365 | TUBO DE AÇO GALVANIZADO COM COSTURA, CLASSE MÉDIA, DN 40 (1 1/2"), CONEXÃO ROSQUEADA, INSTALADO EM REDE DE ALIMENTAÇÃO PARA HIDRANTE - FORNECIMENTO E INSTALAÇÃO. AF_10/2020 | M | ATRIBUÍDO SÃO PAULO | 64.34
92366 | TUBO DE AÇO GALVANIZADO COM COSTURA, CLASSE MÉDIA, DN 50 (2"), CONEXÃO ROSQUEADA, INSTALADO EM REDE DE ALIMENTAÇÃO PARA HIDRANTE - FORNECIMENTO E INSTALAÇÃO. AF_10/2020 | M | ATRIBUÍDO SÃO PAULO | 89.4
92367 | TUBO DE AÇO GALVANIZADO COM COSTURA, CLASSE MÉDIA, DN 65 (2 1/2"), CONEXÃO ROSQUEADA, INSTALADO EM REDE DE ALIMENTAÇÃO PARA HIDRANTE - FORNECIMENTO E INSTALAÇÃO. AF_10/2020 | M | ATRIBUÍDO SÃO PAULO | 109.78
92368 | TUBO DE AÇO GALVANIZADO COM COSTURA, CLASSE MÉDIA, DN 80 (3"), CONEXÃO ROSQUEADA, INSTALADO EM REDE DE ALIMENTAÇÃO PARA HIDRANTE - FORNECIMENTO E INSTALAÇÃO. AF_10/2020 | M | ATRIBUÍDO SÃO PAULO | 144.93
92645 | TUBO DE AÇO PRETO SEM COSTURA, CONEXÃO SOLDADA, DN 25 (1"), INSTALADO EM REDE DE ALIMENTAÇÃO PARA SPRINKLER - FORNECIMENTO E INSTALAÇÃO. AF_10/2020 | M | ATRIBUÍDO SÃO PAULO | 76.06
92646 | TUBO DE AÇO PRETO SEM COSTURA, CONEXÃO SOLDADA, DN 32 (1 1/4"), INSTALADO EM REDE DE ALIMENTAÇÃO PARA SPRINKLER - FORNECIMENTO E INSTALAÇÃO. AF_10/2020 | M | ATRIBUÍDO SÃO PAULO | 100.27
92648 | TUBO DE AÇO PRETO SEM COSTURA, CONEXÃO SOLDADA, DN 40 (1 1/2"), INSTALADO EM REDE DE ALIMENTAÇÃO PARA SPRINKLER - FORNECIMENTO E INSTALAÇÃO. AF_10/2020 | M | ATRIBUÍDO SÃO PAULO | 109.75
92649 | TUBO DE AÇO PRETO SEM COSTURA, CONEXÃO SOLDADA, DN 50 (2"), INSTALADO EM REDE DE ALIMENTAÇÃO PARA SPRINKLER - FORNECIMENTO E INSTALAÇÃO. AF_10/2020 | M | ATRIBUÍDO SÃO PAULO | 133.89
92650 | TUBO DE AÇO PRETO SEM COSTURA, CONEXÃO SOLDADA, DN 65 (2 1/2"), INSTALADO EM REDE DE ALIMENTAÇÃO PARA SPRINKLER - FORNECIMENTO E INSTALAÇÃO. AF_10/2020 | M | ATRIBUÍDO SÃO PAULO | 211.69
92652 | TUBO DE AÇO GALVANIZADO COM COSTURA, CLASSE MÉDIA, CONEXÃO ROSQUEADA, DN 32 (1 1/4"), INSTALADO EM REDE DE ALIMENTAÇÃO PARA SPRINKLER - FORNECIMENTO E INSTALAÇÃO. AF_10/2020 | M | ATRIBUÍDO SÃO PAULO | 61.03
92653 | TUBO DE AÇO GALVANIZADO COM COSTURA, CLASSE MÉDIA, CONEXÃO ROSQUEADA, DN 40 (1 1/2"), INSTALADO EM REDE DE ALIMENTAÇÃO PARA SPRINKLER - FORNECIMENTO E INSTALAÇÃO. AF_10/2020 | M | ATRIBUÍDO SÃO PAULO | 69.47
92654 | TUBO DE AÇO GALVANIZADO COM COSTURA, CLASSE MÉDIA, CONEXÃO ROSQUEADA, DN 50 (2"), INSTALADO EM REDE DE ALIMENTAÇÃO PARA SPRINKLER - FORNECIMENTO E INSTALAÇÃO. AF_10/2020 | M | ATRIBUÍDO SÃO PAULO | 94.53
92655 | TUBO DE AÇO GALVANIZADO COM COSTURA, CLASSE MÉDIA, CONEXÃO ROSQUEADA, DN 65 (2 1/2"), INSTALADO EM REDE DE ALIMENTAÇÃO PARA SPRINKLER - FORNECIMENTO E INSTALAÇÃO. AF_10/2020 | M | ATRIBUÍDO SÃO PAULO | 115.02
92656 | TUBO DE AÇO GALVANIZADO COM COSTURA, CLASSE MÉDIA, CONEXÃO ROSQUEADA, DN 80 (3"), INSTALADO EM REDE DE ALIMENTAÇÃO PARA SPRINKLER - FORNECIMENTO E INSTALAÇÃO. AF_10/2020 | M | ATRIBUÍDO SÃO PAULO | 150.17
92687 | TUBO DE AÇO GALVANIZADO COM COSTURA, CLASSE MÉDIA, CONEXÃO ROSQUEADA, DN 15 (1/2"), INSTALADO EM RAMAIS E SUB-RAMAIS DE GÁS - FORNECIMENTO E INSTALAÇÃO. AF_10/2020 | M | ATRIBUÍDO SÃO PAULO | 28.75
92688 | TUBO DE AÇO GALVANIZADO COM COSTURA, CLASSE MÉDIA, CONEXÃO ROSQUEADA, DN 20 (3/4"), INSTALADO EM RAMAIS E SUB-RAMAIS DE GÁS - FORNECIMENTO E INSTALAÇÃO. AF_10/2020 | M | ATRIBUÍDO SÃO PAULO | 40.46
92689 | TUBO DE AÇO PRETO SEM COSTURA, CLASSE MÉDIA, CONEXÃO SOLDADA, DN 15 (1/2"), INSTALADO EM RAMAIS E SUB-RAMAIS DE GÁS - FORNECIMENTO E INSTALAÇÃO. AF_10/2020 | M | ATRIBUÍDO SÃO PAULO | 53.61
92690 | TUBO DE AÇO PRETO SEM COSTURA, CLASSE MÉDIA, CONEXÃO SOLDADA, DN 20 (3/4"), INSTALADO EM RAMAIS E SUB-RAMAIS DE GÁS - FORNECIMENTO E INSTALAÇÃO. AF_10/2020 | M | ATRIBUÍDO SÃO PAULO | 76.52
92691 | TUBO DE AÇO PRETO SEM COSTURA, CLASSE MÉDIA, CONEXÃO SOLDADA, DN 25 (1"), INSTALADO EM RAMAIS E SUB-RAMAIS DE GÁS - FORNECIMENTO E INSTALAÇÃO. AF_10/2020 | M | ATRIBUÍDO SÃO PAULO | 99.58
94462 | TUBO DE AÇO GALVANIZADO COM COSTURA, CLASSE MÉDIA, DN 50 (2"), CONEXÃO ROSQUEADA, INSTALADO EM RESERVAÇÃO DE ÁGUA DE EDIFICAÇÃO QUE POSSUA RESERVATÓRIO DE FIBRA/FIBROCIMENTO - FORNECIMENTO E INSTALAÇÃO. AF_06/2016 | M | ATRIBUÍDO SÃO PAULO | 102.42
94463 | TUBO DE AÇO GALVANIZADO COM COSTURA, CLASSE MÉDIA, DN 65 (2 1/2"), CONEXÃO ROSQUEADA, INSTALADO EM RESERVAÇÃO DE ÁGUA DE EDIFICAÇÃO QUE POSSUA RESERVATÓRIO DE FIBRA/FIBROCIMENTO - FORNECIMENTO E INSTALAÇÃO. AF_06/2016 | M | ATRIBUÍDO SÃO PAULO | 119.78
94464 | TUBO DE AÇO GALVANIZADO COM COSTURA, CLASSE MÉDIA, DN 80 (3"), CONEXÃO ROSQUEADA, INSTALADO EM RESERVAÇÃO DE ÁGUA DE EDIFICAÇÃO QUE POSSUA RESERVATÓRIO DE FIBRA/FIBROCIMENTO - FORNECIMENTO E INSTALAÇÃO. AF_06/2016 | M | ATRIBUÍDO SÃO PAULO | 168.46
94602 | TUBO EM COBRE RÍGIDO, DN 54 MM, CLASSE E, SEM ISOLAMENTO, INSTALADO EM RESERVAÇÃO DE ÁGUA DE EDIFICAÇÃO QUE POSSUA RESERVATÓRIO DE FIBRA/FIBROCIMENTO - FORNECIMENTO E INSTALAÇÃO. AF_06/2016 | M | COEFICIENTE DE REPRESENTATIVIDADE | 224.03
94603 | TUBO EM COBRE RÍGIDO, DN 66 MM, CLASSE E, SEM ISOLAMENTO, INSTALADO EM RESERVAÇÃO DE ÁGUA DE EDIFICAÇÃO QUE POSSUA RESERVATÓRIO DE FIBRA/FIBROCIMENTO - FORNECIMENTO E INSTALAÇÃO. AF_06/2016 | M | COEFICIENTE DE REPRESENTATIVIDADE | 301.02
94604 | TUBO EM COBRE RÍGIDO, DN 79 MM, CLASSE E, SEM ISOLAMENTO, INSTALADO EM RESERVAÇÃO DE ÁGUA DE EDIFICAÇÃO QUE POSSUA RESERVATÓRIO DE FIBRA/FIBROCIMENTO - FORNECIMENTO E INSTALAÇÃO. AF_06/2016 | M | COEFICIENTE DE REPRESENTATIVIDADE | 411.26
94605 | TUBO EM COBRE RÍGIDO, DN 104 MM, CLASSE E, SEM ISOLAMENTO, INSTALADO EM RESERVAÇÃO DE ÁGUA DE EDIFICAÇÃO QUE POSSUA RESERVATÓRIO DE FIBRA/FIBROCIMENTO - FORNECIMENTO E INSTALAÇÃO. AF_06/2016 | M | COEFICIENTE DE REPRESENTATIVIDADE | 587.96
94648 | TUBO, PVC, SOLDÁVEL, DN 25 MM, INSTALADO EM RESERVAÇÃO DE ÁGUA DE EDIFICAÇÃO QUE POSSUA RESERVATÓRIO DE FIBRA/FIBROCIMENTO FORNECIMENTO E INSTALAÇÃO. AF_06/2016 | M | COEFICIENTE DE REPRESENTATIVIDADE | 11.6
94649 | TUBO, PVC, SOLDÁVEL, DN 32 MM, INSTALADO EM RESERVAÇÃO DE ÁGUA DE EDIFICAÇÃO QUE POSSUA RESERVATÓRIO DE FIBRA/FIBROCIMENTO FORNECIMENTO E INSTALAÇÃO. AF_06/2016 | M | COEFICIENTE DE REPRESENTATIVIDADE | 16.97
94650 | TUBO, PVC, SOLDÁVEL, DN 40 MM, INSTALADO EM RESERVAÇÃO DE ÁGUA DE EDIFICAÇÃO QUE POSSUA RESERVATÓRIO DE FIBRA/FIBROCIMENTO FORNECIMENTO E INSTALAÇÃO. AF_06/2016 | M | COEFICIENTE DE REPRESENTATIVIDADE | 25.39
94651 | TUBO, PVC, SOLDÁVEL, DN 50 MM, INSTALADO EM RESERVAÇÃO DE ÁGUA DE EDIFICAÇÃO QUE POSSUA RESERVATÓRIO DE FIBRA/FIBROCIMENTO FORNECIMENTO E INSTALAÇÃO. AF_06/2016 | M | COEFICIENTE DE REPRESENTATIVIDADE | 26.89
94652 | TUBO, PVC, SOLDÁVEL, DN 60 MM, INSTALADO EM RESERVAÇÃO DE ÁGUA DE EDIFICAÇÃO QUE POSSUA RESERVATÓRIO DE FIBRA/FIBROCIMENTO FORNECIMENTO E INSTALAÇÃO. AF_06/2016 | M | COEFICIENTE DE REPRESENTATIVIDADE | 43.06
94653 | TUBO, PVC, SOLDÁVEL, DN 75 MM, INSTALADO EM RESERVAÇÃO DE ÁGUA DE EDIFICAÇÃO QUE POSSUA RESERVATÓRIO DE FIBRA/FIBROCIMENTO FORNECIMENTO E INSTALAÇÃO. AF_06/2016 | M | COEFICIENTE DE REPRESENTATIVIDADE | 60.78
94654 | TUBO, PVC, SOLDÁVEL, DN 85 MM, INSTALADO EM RESERVAÇÃO DE ÁGUA DE EDIFICAÇÃO QUE POSSUA RESERVATÓRIO DE FIBRA/FIBROCIMENTO FORNECIMENTO E INSTALAÇÃO. AF_06/2016 | M | COEFICIENTE DE REPRESENTATIVIDADE | 87.32
94655 | TUBO, PVC, SOLDÁVEL, DN 110 MM, INSTALADO EM RESERVAÇÃO DE ÁGUA DE EDIFICAÇÃO QUE POSSUA RESERVATÓRIO DE FIBRA/FIBROCIMENTO FORNECIMENTO E INSTALAÇÃO. AF_06/2016 | M | COEFICIENTE DE REPRESENTATIVIDADE | 120.7
94716 | TUBO, CPVC, SOLDÁVEL, DN 22 MM, INSTALADO EM RESERVAÇÃO DE ÁGUA DE EDIFICAÇÃO QUE POSSUA RESERVATÓRIO DE FIBRA/FIBROCIMENTO - FORNECIMENTO E INSTALAÇÃO. AF_06/2016 | M | COEFICIENTE DE REPRESENTATIVIDADE | 22.75
94717 | TUBO, CPVC, SOLDÁVEL, DN 28 MM, INSTALADO EM RESERVAÇÃO DE ÁGUA DE EDIFICAÇÃO QUE POSSUA RESERVATÓRIO DE FIBRA/FIBROCIMENTO - FORNECIMENTO E INSTALAÇÃO. AF_06/2016 | M | COEFICIENTE DE REPRESENTATIVIDADE | 34.5
94718 | TUBO, CPVC, SOLDÁVEL, DN 35 MM, INSTALADO EM RESERVAÇÃO DE ÁGUA DE EDIFICAÇÃO QUE POSSUA RESERVATÓRIO DE FIBRA/FIBROCIMENTO - FORNECIMENTO E INSTALAÇÃO. AF_06/2016 | M | COEFICIENTE DE REPRESENTATIVIDADE | 44.68
94719 | TUBO, CPVC, SOLDÁVEL, DN 42 MM, INSTALADO EM RESERVAÇÃO DE ÁGUA DE EDIFICAÇÃO QUE POSSUA RESERVATÓRIO DE FIBRA/FIBROCIMENTO - FORNECIMENTO E INSTALAÇÃO. AF_06/2016 | M | COEFICIENTE DE REPRESENTATIVIDADE | 56.92
94720 | TUBO, CPVC, SOLDÁVEL, DN 54 MM, INSTALADO EM RESERVAÇÃO DE ÁGUA DE EDIFICAÇÃO QUE POSSUA RESERVATÓRIO DE FIBRA/FIBROCIMENTO - FORNECIMENTO E INSTALAÇÃO. AF_06/2016 | M | COEFICIENTE DE REPRESENTATIVIDADE | 83.46
94721 | TUBO, CPVC, SOLDÁVEL, DN 73 MM, INSTALADO EM RESERVAÇÃO DE ÁGUA DE EDIFICAÇÃO QUE POSSUA RESERVATÓRIO DE FIBRA/FIBROCIMENTO - FORNECIMENTO E INSTALAÇÃO. AF_06/2016 | M | COEFICIENTE DE REPRESENTATIVIDADE | 125.77
94722 | TUBO, CPVC, SOLDÁVEL, DN 89 MM, INSTALADO EM RESERVAÇÃO DE ÁGUA DE EDIFICAÇÃO QUE POSSUA RESERVATÓRIO DE FIBRA/FIBROCIMENTO - FORNECIMENTO E INSTALAÇÃO. AF_06/2016 | M | COEFICIENTE DE REPRESENTATIVIDADE | 218.19
94723 | TUBO, CPVC, SOLDÁVEL, DN 114 MM, INSTALADO EM RESERVAÇÃO DE ÁGUA DE EDIFICAÇÃO QUE POSSUA RESERVATÓRIO DE FIBRA/FIBROCIMENTO - FORNECIMENTO E INSTALAÇÃO. AF_06/2016 | M | COEFICIENTE DE REPRESENTATIVIDADE | 388.07
95697 | TUBO DE AÇO PRETO SEM COSTURA, CONEXÃO SOLDADA, DN 40 (1 1/2"), INSTALADO EM REDE DE ALIMENTAÇÃO PARA HIDRANTE - FORNECIMENTO E INSTALAÇÃO. AF_10/2020 | M | ATRIBUÍDO SÃO PAULO | 105.58
96635 | TUBO, PPR, DN 25, CLASSE PN 20, INSTALADO EM RAMAL OU SUB-RAMAL DE ÁGUA FORNECIMENTO E INSTALAÇÃO. AF_08/2022 | M | COEFICIENTE DE REPRESENTATIVIDADE | 43.27
96636 | TUBO, PPR, DN 25, CLASSE PN 25 INSTALADO EM RAMAL OU SUB-RAMAL DE ÁGUA FORNECIMENTO E INSTALAÇÃO. AF_08/2022 | M | COEFICIENTE DE REPRESENTATIVIDADE | 45.92
96644 | TUBO, PPR, DN 25, CLASSE PN 20, INSTALADO EM RAMAL DE DISTRIBUIÇÃO DE ÁGUA FORNECIMENTO E INSTALAÇÃO. AF_08/2022 | M | COEFICIENTE DE REPRESENTATIVIDADE | 23.88
96645 | TUBO, PPR, DN 32, CLASSE PN 12, INSTALADO EM RAMAL DE DISTRIBUIÇÃO DE ÁGUA FORNECIMENTO E INSTALAÇÃO. AF_08/2022 | M | COEFICIENTE DE REPRESENTATIVIDADE | 21.13
96646 | TUBO, PPR, DN 40, CLASSE PN 12, INSTALADO EM RAMAL DE DISTRIBUIÇÃO DE ÁGUA FORNECIMENTO E INSTALAÇÃO. AF_08/2022 | M | COEFICIENTE DE REPRESENTATIVIDADE | 25.88
96647 | TUBO, PPR, DN 25, CLASSE PN 25, INSTALADO EM RAMAL DE DISTRIBUIÇÃO DE ÁGUA FORNECIMENTO E INSTALAÇÃO. AF_08/2022 | M | COEFICIENTE DE REPRESENTATIVIDADE | 25.96
96648 | TUBO, PPR, DN 32, CLASSE PN 25, INSTALADO EM RAMAL DE DISTRIBUIÇÃO DE ÁGUA FORNECIMENTO E INSTALAÇÃO. AF_08/2022 | M | COEFICIENTE DE REPRESENTATIVIDADE | 32.07
96649 | TUBO, PPR, DN 40, CLASSE PN 25, INSTALADO EM RAMAL DE DISTRIBUIÇÃO DE ÁGUA FORNECIMENTO E INSTALAÇÃO. AF_08/2022 | M | COEFICIENTE DE REPRESENTATIVIDADE | 42.51
96668 | TUBO, PPR, DN 25, CLASSE PN 20, INSTALADO EM PRUMADA DE ÁGUA FORNECIMENTO E INSTALAÇÃO. AF_08/2022 | M | COEFICIENTE DE REPRESENTATIVIDADE | 18.72
96669 | TUBO, PPR, DN 32, CLASSE PN 12, INSTALADO EM PRUMADA DE ÁGUA FORNECIMENTO E INSTALAÇÃO. AF_08/2022 | M | COEFICIENTE DE REPRESENTATIVIDADE | 18.38
96670 | TUBO, PPR, DN 40, CLASSE PN 12, INSTALADO EM PRUMADA DE ÁGUA FORNECIMENTO E INSTALAÇÃO. AF_08/2022 | M | COEFICIENTE DE REPRESENTATIVIDADE | 23.9
96671 | TUBO, PPR, DN 50, CLASSE PN 12, INSTALADO EM PRUMADA DE ÁGUA FORNECIMENTO E INSTALAÇÃO. AF_08/2022 | M | COEFICIENTE DE REPRESENTATIVIDADE | 36.25
96672 | TUBO, PPR, DN 63, CLASSE PN 12, INSTALADO EM PRUMADA DE ÁGUA FORNECIMENTO E INSTALAÇÃO. AF_08/2022 | M | COEFICIENTE DE REPRESENTATIVIDADE | 55.29
96673 | TUBO, PPR, DN 75, CLASSE PN 12, INSTALADO EM PRUMADA DE ÁGUA FORNECIMENTO E INSTALAÇÃO. AF_08/2022 | M | COEFICIENTE DE REPRESENTATIVIDADE | 69.72
96674 | TUBO, PPR, DN 90, CLASSE PN 12, INSTALADO EM PRUMADA DE ÁGUA FORNECIMENTO E INSTALAÇÃO. AF_08/2022 | M | COEFICIENTE DE REPRESENTATIVIDADE | 112.84
96675 | TUBO, PPR, DN 110, CLASSE PN 12, INSTALADO EM PRUMADA DE ÁGUA FORNECIMENTO E INSTALAÇÃO. AF_08/2022 | M | COEFICIENTE DE REPRESENTATIVIDADE | 164.15
96676 | TUBO, PPR, DN 25, CLASSE PN 25, INSTALADO EM PRUMADA DE ÁGUA FORNECIMENTO E INSTALAÇÃO. AF_08/2022 | M | COEFICIENTE DE REPRESENTATIVIDADE | 23.59
96677 | TUBO, PPR, DN 32, CLASSE PN 25, INSTALADO EM PRUMADA DE ÁGUA FORNECIMENTO E INSTALAÇÃO. AF_08/2022 | M | COEFICIENTE DE REPRESENTATIVIDADE | 30.75
96678 | TUBO, PPR, DN 40, CLASSE PN 25, INSTALADO EM PRUMADA DE ÁGUA FORNECIMENTO E INSTALAÇÃO. AF_08/2022 | M | COEFICIENTE DE REPRESENTATIVIDADE | 42.37
96679 | TUBO, PPR, DN 50, CLASSE PN 25, INSTALADO EM PRUMADA DE ÁGUA FORNECIMENTO E INSTALAÇÃO. AF_08/2022 | M | COEFICIENTE DE REPRESENTATIVIDADE | 63.21
96680 | TUBO, PPR, DN 63, CLASSE PN 25, INSTALADO EM PRUMADA DE ÁGUA FORNECIMENTO E INSTALAÇÃO. AF_08/2022 | M | COEFICIENTE DE REPRESENTATIVIDADE | 104.67
96681 | TUBO, PPR, DN 75, CLASSE PN 25, INSTALADO EM PRUMADA DE ÁGUA FORNECIMENTO E INSTALAÇÃO. AF_08/2022 | M | COEFICIENTE DE REPRESENTATIVIDADE | 140.88
96682 | TUBO, PPR, DN 90, CLASSE PN 25, INSTALADO EM PRUMADA DE ÁGUA FORNECIMENTO E INSTALAÇÃO. AF_08/2022 | M | COEFICIENTE DE REPRESENTATIVIDADE | 232.64
96683 | TUBO, PPR, DN 110, CLASSE PN 25, INSTALADO EM PRUMADA DE ÁGUA FORNECIMENTO E INSTALAÇÃO. AF_08/2022 | M | COEFICIENTE DE REPRESENTATIVIDADE | 319.4
96718 | TUBO, PPR, DN 20, CLASSE PN 20, INSTALADO EM RESERVAÇÃO DE ÁGUA DE EDIFICAÇÃO QUE POSSUA RESERVATÓRIO DE FIBRA/FIBROCIMENTO - FORNECIMENTO E INSTALAÇÃO. AF_06/2016 | M | COEFICIENTE DE REPRESENTATIVIDADE | 10.92
96719 | TUBO, PPR, DN 25, CLASSE PN 20, INSTALADO EM RESERVAÇÃO DE ÁGUA DE EDIFICAÇÃO QUE POSSUA RESERVATÓRIO DE FIBRA/FIBROCIMENTO - FORNECIMENTO E INSTALAÇÃO. AF_06/2016 | M | COEFICIENTE DE REPRESENTATIVIDADE | 21.18
96720 | TUBO, PPR, DN 32, CLASSE PN 12, INSTALADO EM RESERVAÇÃO DE ÁGUA DE EDIFICAÇÃO QUE POSSUA RESERVATÓRIO DE FIBRA/FIBROCIMENTO - FORNECIMENTO E INSTALAÇÃO. AF_06/2016 | M | COEFICIENTE DE REPRESENTATIVIDADE | 19.65
96721 | TUBO, PPR, DN 40, CLASSE PN 12, INSTALADO EM RESERVAÇÃO DE ÁGUA DE EDIFICAÇÃO QUE POSSUA RESERVATÓRIO DE FIBRA/FIBROCIMENTO - FORNECIMENTO E INSTALAÇÃO. AF_06/2016 | M | COEFICIENTE DE REPRESENTATIVIDADE | 23.71
96722 | TUBO, PPR, DN 50, CLASSE PN 12, INSTALADO EM RESERVAÇÃO DE ÁGUA DE EDIFICAÇÃO QUE POSSUA RESERVATÓRIO DE FIBRA/FIBROCIMENTO - FORNECIMENTO E INSTALAÇÃO. AF_06/2016 | M | COEFICIENTE DE REPRESENTATIVIDADE | 37.92
96723 | TUBO, PPR, DN 63, CLASSE PN 12, INSTALADO EM RESERVAÇÃO DE ÁGUA DE EDIFICAÇÃO QUE POSSUA RESERVATÓRIO DE FIBRA/FIBROCIMENTO - FORNECIMENTO E INSTALAÇÃO. AF_06/2016 | M | COEFICIENTE DE REPRESENTATIVIDADE | 53.98
96724 | TUBO, PPR, DN 75, CLASSE PN 12, INSTALADO EM RESERVAÇÃO DE ÁGUA DE EDIFICAÇÃO QUE POSSUA RESERVATÓRIO DE FIBRA/FIBROCIMENTO - FORNECIMENTO E INSTALAÇÃO. AF_06/2016 | M | COEFICIENTE DE REPRESENTATIVIDADE | 72.45
96725 | TUBO, PPR, DN 90, CLASSE PN 12, INSTALADO EM RESERVAÇÃO DE ÁGUA DE EDIFICAÇÃO QUE POSSUA RESERVATÓRIO DE FIBRA/FIBROCIMENTO - FORNECIMENTO E INSTALAÇÃO. AF_06/2016 | M | COEFICIENTE DE REPRESENTATIVIDADE | 110.1
96726 | TUBO, PPR, DN 110, CLASSE PN 12, INSTALADO EM RESERVAÇÃO DE ÁGUA DE EDIFICAÇÃO QUE POSSUA RESERVATÓRIO DE FIBRA/FIBROCIMENTO - FORNECIMENTO E INSTALAÇÃO. AF_06/2016 | M | COEFICIENTE DE REPRESENTATIVIDADE | 156.5
96727 | TUBO, PPR, DN 20, CLASSE PN 25, INSTALADO EM RESERVAÇÃO DE ÁGUA DE EDIFICAÇÃO QUE POSSUA RESERVATÓRIO DE FIBRA/FIBROCIMENTO - FORNECIMENTO E INSTALAÇÃO. AF_06/2016 | M | COEFICIENTE DE REPRESENTATIVIDADE | 19.09
96728 | TUBO, PPR, DN 25, CLASSE PN 25, INSTALADO EM RESERVAÇÃO DE ÁGUA DE EDIFICAÇÃO QUE POSSUA RESERVATÓRIO DE FIBRA/FIBROCIMENTO - FORNECIMENTO E INSTALAÇÃO. AF_06/2016 | M | COEFICIENTE DE REPRESENTATIVIDADE | 23.54
96729 | TUBO, PPR, DN 32, CLASSE PN 25, INSTALADO EM RESERVAÇÃO DE ÁGUA DE EDIFICAÇÃO QUE POSSUA RESERVATÓRIO DE FIBRA/FIBROCIMENTO - FORNECIMENTO E INSTALAÇÃO. AF_06/2016 | M | COEFICIENTE DE REPRESENTATIVIDADE | 30.85
96730 | TUBO, PPR, DN 40, CLASSE PN 25, INSTALADO EM RESERVAÇÃO DE ÁGUA DE EDIFICAÇÃO QUE POSSUA RESERVATÓRIO DE FIBRA/FIBROCIMENTO - FORNECIMENTO E INSTALAÇÃO. AF_06/2016 | M | COEFICIENTE DE REPRESENTATIVIDADE | 40.29
96731 | TUBO, PPR, DN 50, CLASSE PN 25, INSTALADO EM RESERVAÇÃO DE ÁGUA DE EDIFICAÇÃO QUE POSSUA RESERVATÓRIO DE FIBRA/FIBROCIMENTO - FORNECIMENTO E INSTALAÇÃO. AF_06/2016 | M | COEFICIENTE DE REPRESENTATIVIDADE | 62.7
96732 | TUBO, PPR, DN 63, CLASSE PN 25, INSTALADO EM RESERVAÇÃO DE ÁGUA DE EDIFICAÇÃO QUE POSSUA RESERVATÓRIO DE FIBRA/FIBROCIMENTO - FORNECIMENTO E INSTALAÇÃO. AF_06/2016 | M | COEFICIENTE DE REPRESENTATIVIDADE | 99.25
96733 | TUBO, PPR, DN 75, CLASSE PN 25, INSTALADO EM RESERVAÇÃO DE ÁGUA DE EDIFICAÇÃO QUE POSSUA RESERVATÓRIO DE FIBRA/FIBROCIMENTO - FORNECIMENTO E INSTALAÇÃO. AF_06/2016 | M | COEFICIENTE DE REPRESENTATIVIDADE | 137.85
96734 | TUBO, PPR, DN 90, CLASSE PN 25, INSTALADO EM RESERVAÇÃO DE ÁGUA DE EDIFICAÇÃO QUE POSSUA RESERVATÓRIO DE FIBRA/FIBROCIMENTO - FORNECIMENTO E INSTALAÇÃO. AF_06/2016 | M | COEFICIENTE DE REPRESENTATIVIDADE | 219.65
96735 | TUBO, PPR, DN 110, CLASSE PN 25, INSTALADO EM RESERVAÇÃO DE ÁGUA DE EDIFICAÇÃO QUE POSSUA RESERVATÓRIO DE FIBRA/FIBROCIMENTO - FORNECIMENTO E INSTALAÇÃO. AF_06/2016 | M | COEFICIENTE DE REPRESENTATIVIDADE | 290.25
96798 | TUBO, PEX, MONOCAMADA, DN 16, INSTALADO EM RAMAL/SUB-RAMAL OU DISTRIBUIÇÃO DE ÁGUA - FORNECIMENTO E INSTALAÇÃO. AF_02/2023 | M | ATRIBUÍDO SÃO PAULO | 8.33
96799 | TUBO, PEX, MONOCAMADA, DN 20, INSTALADO EM RAMAL/SUB-RAMAL OU DISTRIBUIÇÃO DE ÁGUA - FORNECIMENTO E INSTALAÇÃO. AF_02/2023 | M | ATRIBUÍDO SÃO PAULO | 10.68
96800 | TUBO, PEX, MONOCAMADA, DN 25, INSTALADO EM RAMAL/SUB-RAMAL OU DISTRIBUIÇÃO DE ÁGUA - FORNECIMENTO E INSTALAÇÃO. AF_02/2023 | M | ATRIBUÍDO SÃO PAULO | 14.55
96801 | TUBO, PEX, MONOCAMADA, DN 32, INSTALADO EM RAMAL/SUB-RAMAL OU DISTRIBUIÇÃO DE ÁGUA - FORNECIMENTO E INSTALAÇÃO. AF_02/2023 | M | ATRIBUÍDO SÃO PAULO | 22.09
97327 | TUBO EM COBRE FLEXÍVEL, DN 1/4", COM ISOLAMENTO, INSTALADO EM RAMAL DE ALIMENTAÇÃO DE AR CONDICIONADO COM CONDENSADORA INDIVIDUAL FORNECIMENTO E INSTALAÇÃO. AF_12/2015 | M | COEFICIENTE DE REPRESENTATIVIDADE | 28.14
97328 | TUBO EM COBRE FLEXÍVEL, DN 3/8", COM ISOLAMENTO, INSTALADO EM RAMAL DE ALIMENTAÇÃO DE AR CONDICIONADO COM CONDENSADORA INDIVIDUAL - FORNECIMENTO E INSTALAÇÃO. AF_12/2015 | M | COEFICIENTE DE REPRESENTATIVIDADE | 46.85
97329 | TUBO EM COBRE FLEXÍVEL, DN 1/2", COM ISOLAMENTO, INSTALADO EM RAMAL DE ALIMENTAÇÃO DE AR CONDICIONADO COM CONDENSADORA INDIVIDUAL - FORNECIMENTO E INSTALAÇÃO. AF_12/2015 | M | COEFICIENTE DE REPRESENTATIVIDADE | 59.52
97330 | TUBO EM COBRE FLEXÍVEL, DN 5/8", COM ISOLAMENTO, INSTALADO EM RAMAL DE ALIMENTAÇÃO DE AR CONDICIONADO COM CONDENSADORA INDIVIDUAL - FORNECIMENTO E INSTALAÇÃO. AF_12/2015 | M | COEFICIENTE DE REPRESENTATIVIDADE | 72.77
97331 | TUBO EM COBRE FLEXÍVEL, DN 1/4", COM ISOLAMENTO, INSTALADO EM RAMAL DE ALIMENTAÇÃO DE AR CONDICIONADO COM CONDENSADORA CENTRAL - FORNECIMENTO E INSTALAÇÃO. AF_12/2015 | M | COEFICIENTE DE REPRESENTATIVIDADE | 28.5
97332 | TUBO EM COBRE FLEXÍVEL, DN 3/8", COM ISOLAMENTO, INSTALADO EM RAMAL DE ALIMENTAÇÃO DE AR CONDICIONADO COM CONDENSADORA CENTRAL - FORNECIMENTO E INSTALAÇÃO. AF_12/2015 | M | COEFICIENTE DE REPRESENTATIVIDADE | 47.26
97333 | TUBO EM COBRE FLEXÍVEL, DN 1/2", COM ISOLAMENTO, INSTALADO EM RAMAL DE ALIMENTAÇÃO DE AR CONDICIONADO COM CONDENSADORA CENTRAL - FORNECIMENTO E INSTALAÇÃO. AF_12/2015 | M | COEFICIENTE DE REPRESENTATIVIDADE | 60.05
97334 | TUBO EM COBRE FLEXÍVEL, DN 5/8", COM ISOLAMENTO, INSTALADO EM RAMAL DE ALIMENTAÇÃO DE AR CONDICIONADO COM CONDENSADORA CENTRAL FORNECIMENTO E INSTALAÇÃO. AF_12/2015 | M | COEFICIENTE DE REPRESENTATIVIDADE | 73.35
97335 | TUBO EM COBRE RÍGIDO, DN 22 MM, CLASSE A, SEM ISOLAMENTO, INSTALADO EM PRUMADA DE GÁS COMBUSTÍVEL - FORNECIMENTO E INSTALAÇÃO. AF_04/2022 | M | COEFICIENTE DE REPRESENTATIVIDADE | 83.89
97336 | TUBO EM COBRE RÍGIDO, DN 28 MM, CLASSE A, SEM ISOLAMENTO, INSTALADO EM PRUMADA DE GÁS COMBUSTÍVEL - FORNECIMENTO E INSTALAÇÃO. AF_04/2022 | M | COEFICIENTE DE REPRESENTATIVIDADE | 106.77
97337 | TUBO EM COBRE RÍGIDO, DN 35 MM, CLASSE A, SEM ISOLAMENTO, INSTALADO EM PRUMADA DE GÁS COMBUSTÍVEL - FORNECIMENTO E INSTALAÇÃO. AF_04/2022 | M | COEFICIENTE DE REPRESENTATIVIDADE | 160.53
97338 | TUBO EM COBRE RÍGIDO, DN 42 MM, CLASSE A, SEM ISOLAMENTO, INSTALADO EM PRUMADA DE GÁS COMBUSTÍVEL - FORNECIMENTO E INSTALAÇÃO. AF_04/2022 | M | COEFICIENTE DE REPRESENTATIVIDADE | 193.16
97339 | TUBO EM COBRE RÍGIDO, DN 54 MM, CLASSE A, SEM ISOLAMENTO, INSTALADO EM PRUMADA DE GÁS COMBUSTÍVEL - FORNECIMENTO E INSTALAÇÃO. AF_04/2022 | M | COEFICIENTE DE REPRESENTATIVIDADE | 208.1
97340 | TUBO EM COBRE RÍGIDO, DN 66 MM, CLASSE A, SEM ISOLAMENTO, INSTALADO EM PRUMADA DE GÁS COMBUSTÍVEL - FORNECIMENTO E INSTALAÇÃO. AF_04/2022 | M | COEFICIENTE DE REPRESENTATIVIDADE | 209.44
97347 | TUBO EM COBRE RÍGIDO, DN 22 MM, CLASSE I, SEM ISOLAMENTO, INSTALADO EM PRUMADA - FORNECIMENTO E INSTALAÇÃO. AF_12/2015 | M | COEFICIENTE DE REPRESENTATIVIDADE | 101.06
97348 | TUBO EM COBRE RÍGIDO, DN 28 MM, CLASSE I, SEM ISOLAMENTO, INSTALADO EM PRUMADA - FORNECIMENTO E INSTALAÇÃO. AF_12/2015 | M | COEFICIENTE DE REPRESENTATIVIDADE | 139.56
97349 | TUBO EM COBRE RÍGIDO, DN 35 MM, CLASSE I, SEM ISOLAMENTO, INSTALADO EM PRUMADA - FORNECIMENTO E INSTALAÇÃO. AF_12/2015 | M | COEFICIENTE DE REPRESENTATIVIDADE | 201.06
97350 | TUBO EM COBRE RÍGIDO, DN 42 MM, CLASSE I, SEM ISOLAMENTO, INSTALADO EM PRUMADA - FORNECIMENTO E INSTALAÇÃO. AF_12/2015 | M | COEFICIENTE DE REPRESENTATIVIDADE | 244.1
97351 | TUBO EM COBRE RÍGIDO, DN 54 MM, CLASSE I, SEM ISOLAMENTO, INSTALADO EM PRUMADA - FORNECIMENTO E INSTALAÇÃO. AF_12/2015 | M | COEFICIENTE DE REPRESENTATIVIDADE | 337.46
97352 | TUBO EM COBRE RÍGIDO, DN 66 MM, CLASSE I, SEM ISOLAMENTO, INSTALADO EM PRUMADA - FORNECIMENTO E INSTALAÇÃO. AF_12/2015 | M | COEFICIENTE DE REPRESENTATIVIDADE | 437.27
97353 | TUBO EM COBRE RÍGIDO, DN 15 MM, CLASSE I, SEM ISOLAMENTO, INSTALADO EM RAMAL DE DISTRIBUIÇÃO - FORNECIMENTO E INSTALAÇÃO. AF_12/2015 | M | COEFICIENTE DE REPRESENTATIVIDADE | 67.04
97354 | TUBO EM COBRE RÍGIDO, DN 22 MM, CLASSE I, SEM ISOLAMENTO, INSTALADO EM RAMAL DE DISTRIBUIÇÃO- FORNECIMENTO E INSTALAÇÃO. AF_12/2015 | M | COEFICIENTE DE REPRESENTATIVIDADE | 106.14
97355 | TUBO EM COBRE RÍGIDO, DN 28 MM, CLASSE I, SEM ISOLAMENTO, INSTALADO EM RAMAL DE DISTRIBUIÇÃO- FORNECIMENTO E INSTALAÇÃO. AF_12/2015 | M | COEFICIENTE DE REPRESENTATIVIDADE | 145
97356 | TUBO EM COBRE RÍGIDO, DN 15 MM, CLASSE I, SEM ISOLAMENTO, INSTALADO EM RAMAL E SUB-RAMAL - FORNECIMENTO E INSTALAÇÃO. AF_12/2015 | M | COEFICIENTE DE REPRESENTATIVIDADE | 78.19
97357 | TUBO EM COBRE RÍGIDO, DN 22 MM, CLASSE I, SEM ISOLAMENTO, INSTALADO EM RAMAL E SUB-RAMAL - FORNECIMENTO E INSTALAÇÃO. AF_12/2015 | M | COEFICIENTE DE REPRESENTATIVIDADE | 125.31
97358 | TUBO EM COBRE RÍGIDO, DN 28 MM, CLASSE I, SEM ISOLAMENTO, INSTALADO EM RAMAL E SUB-RAMAL - FORNECIMENTO E INSTALAÇÃO. AF_12/2015 | M | COEFICIENTE DE REPRESENTATIVIDADE | 171.14
97498 | TUBO DE AÇO GALVANIZADO COM COSTURA, CLASSE MÉDIA, DN 25 (1"), CONEXÃO ROSQUEADA, INSTALADO EM REDE DE ALIMENTAÇÃO PARA HIDRANTE - FORNECIMENTO E INSTALAÇÃO. AF_10/2020 | M | ATRIBUÍDO SÃO PAULO | 45.51
97535 | TUBO DE AÇO GALVANIZADO COM COSTURA, CLASSE MÉDIA, CONEXÃO ROSQUEADA, DN 25 (1"), INSTALADO EM REDE DE ALIMENTAÇÃO PARA SPRINKLER - FORNECIMENTO E INSTALAÇÃO. AF_10/2020 | M | ATRIBUÍDO SÃO PAULO | 50.59
97536 | TUBO DE AÇO GALVANIZADO COM COSTURA, CLASSE MÉDIA, CONEXÃO ROSQUEADA, DN 25 (1"), INSTALADO EM RAMAIS E SUB-RAMAIS DE GÁS - FORNECIMENTO E INSTALAÇÃO. AF_10/2020 | M | ATRIBUÍDO SÃO PAULO | 62.27
100788 | KIT CAVALETE PARA GÁS - SEM MEDIDOR OU REGULADOR - ENTRADA INDIVIDUAL PRINCIPAL, EM AÇO GALVANIZADO DN 15 E 25 MM (1/2" E 1") - FORNECIMENTO E INSTALAÇÃO. AF_01/2020 | UN | ATRIBUÍDO SÃO PAULO | 859.25
100791 | TUBO, PEX, MULTICAMADA, DN 16, INSTALADO EM IMPLANTAÇÃO DE INSTALAÇÕES DE GÁS - FORNECIMENTO E INSTALAÇÃO. AF_01/2020 | M | ATRIBUÍDO SÃO PAULO | 18.15
100792 | TUBO, PEX, MULTICAMADA, DN 20, INSTALADO EM IMPLANTAÇÃO DE INSTALAÇÕES DE GÁS - FORNECIMENTO E INSTALAÇÃO. AF_01/2020 | M | ATRIBUÍDO SÃO PAULO | 26
100793 | TUBO, PEX, MULTICAMADA, DN 26, INSTALADO EM IMPLANTAÇÃO DE INSTALAÇÕES DE GÁS - FORNECIMENTO E INSTALAÇÃO. AF_01/2020 | M | ATRIBUÍDO SÃO PAULO | 34.16
100794 | TUBO, PEX, MULTICAMADA, DN 32, INSTALADO EM IMPLANTAÇÃO DE INSTALAÇÕES DE GÁS - FORNECIMENTO E INSTALAÇÃO. AF_01/2020 | M | ATRIBUÍDO SÃO PAULO | 45.7
100799 | TUBO, PEX, MULTICAMADA, COM TUBO LUVA, DN 16, INSTALADO EM IMPLANTAÇÃO DE INSTALAÇÕES DE GÁS - FORNECIMENTO E INSTALAÇÃO. AF_01/2020 | M | ATRIBUÍDO SÃO PAULO | 18.68
100800 | TUBO, PEX, MULTICAMADA, COM TUBO LUVA, DN 20, INSTALADO EM IMPLANTAÇÃO DE INSTALAÇÕES DE GÁS - FORNECIMENTO E INSTALAÇÃO. AF_01/2020 | M | ATRIBUÍDO SÃO PAULO | 26.52
100801 | TUBO, PEX, MULTICAMADA, COM TUBO LUVA, DN 26, INSTALADO EM IMPLANTAÇÃO DE INSTALAÇÕES DE GÁS - FORNECIMENTO E INSTALAÇÃO. AF_01/2020 | M | ATRIBUÍDO SÃO PAULO | 34.68
100802 | TUBO, PEX, MULTICAMADA, COM TUBO LUVA, DN 32, INSTALADO EM IMPLANTAÇÃO DE INSTALAÇÕES DE GÁS - FORNECIMENTO E INSTALAÇÃO. AF_01/2020 | M | ATRIBUÍDO SÃO PAULO | 46.22
100803 | TUBO, PEX, MULTICAMADA, DN 16, INSTALADO EM RAMAL INTERNO DE INSTALAÇÕES DE GÁS - FORNECIMENTO E INSTALAÇÃO. AF_01/2020 | M | ATRIBUÍDO SÃO PAULO | 17.07
100804 | TUBO, PEX, MULTICAMADA, DN 20, INSTALADO EM RAMAL INTERNO DE INSTALAÇÕES DE GÁS - FORNECIMENTO E INSTALAÇÃO. AF_01/2020 | M | ATRIBUÍDO SÃO PAULO | 24.71
100805 | TUBO, PEX, MULTICAMADA, DN 26, INSTALADO EM RAMAL INTERNO DE INSTALAÇÕES DE GÁS - FORNECIMENTO E INSTALAÇÃO. AF_01/2020 | M | ATRIBUÍDO SÃO PAULO | 32.63
100806 | TUBO, PEX, MULTICAMADA, DN 32, INSTALADO EM RAMAL INTERNO DE INSTALAÇÕES DE GÁS - FORNECIMENTO E INSTALAÇÃO. AF_01/2020 | M | ATRIBUÍDO SÃO PAULO | 43.81
100807 | TUBO, PEX, MULTICAMADA, COM TUBO LUVA, DN 16, INSTALADO EM RAMAL INTERNO DE INSTALAÇÕES DE GÁS - FORNECIMENTO E INSTALAÇÃO. AF_01/2020 | M | ATRIBUÍDO SÃO PAULO | 24.81
100808 | TUBO, PEX, MULTICAMADA, COM TUBO LUVA, DN 20, INSTALADO EM RAMAL INTERNO DE INSTALAÇÕES DE GÁS - FORNECIMENTO E INSTALAÇÃO. AF_01/2020 | M | ATRIBUÍDO SÃO PAULO | 33.8
100809 | TUBO, PEX, MULTICAMADA, COM TUBO LUVA, DN 26, INSTALADO EM RAMAL INTERNO DE INSTALAÇÕES DE GÁS - FORNECIMENTO E INSTALAÇÃO. AF_01/2020 | M | ATRIBUÍDO SÃO PAULO | 43.39
100810 | TUBO, PEX, MULTICAMADA, COM TUBO LUVA, DN 32, INSTALADO EM RAMAL INTERNO DE INSTALAÇÕES DE GÁS - FORNECIMENTO E INSTALAÇÃO. AF_01/2020 | M | ATRIBUÍDO SÃO PAULO | 56.93
101918 | TUBO DE AÇO GALVANIZADO COM COSTURA, CLASSE MÉDIA, DN 100 (4"), CONEXÃO ROSQUEADA, INSTALADO EM PRUMADAS - FORNECIMENTO E INSTALAÇÃO. AF_10/2020 | M | ATRIBUÍDO SÃO PAULO | 212.28
101919 | UNIÃO, EM FERRO GALVANIZADO, 4", CONEXÃO ROSQUEADA, INSTALADO EM PRUMADAS - FORNECIMENTO E INSTALAÇÃO. AF_10/2020 | UN | ATRIBUÍDO SÃO PAULO | 454.19
101920 | LUVA, EM FERRO GALVANIZADO, 4", CONEXÃO ROSQUEADA, INSTALADO EM PRUMADAS - FORNECIMENTO E INSTALAÇÃO. AF_10/2020 | UN | ATRIBUÍDO SÃO PAULO | 215.22
101921 | LUVA DE REDUÇÃO, EM FERRO GALVANIZADO, 4" X 2 1/2", CONEXÃO ROSQUEADA, INSTALADO EM PRUMADAS - FORNECIMENTO E INSTALAÇÃO. AF_10/2020 | UN | ATRIBUÍDO SÃO PAULO | 245.99
101922 | LUVA DE REDUÇÃO, EM FERRO GALVANIZADO, 4" X 2", CONEXÃO ROSQUEADA, INSTALADO EM PRUMADAS - FORNECIMENTO E INSTALAÇÃO. AF_10/2020 | UN | ATRIBUÍDO SÃO PAULO | 245.99
101923 | LUVA DE REDUÇÃO, EM FERRO GALVANIZADO, 4" X 3", CONEXÃO ROSQUEADA, INSTALADO EM PRUMADAS - FORNECIMENTO E INSTALAÇÃO. AF_10/2020 | UN | ATRIBUÍDO SÃO PAULO | 245.99
101924 | NIPLE, EM FERRO GALVANIZADO, 4", CONEXÃO ROSQUEADA, INSTALADO EM PRUMADAS - FORNECIMENTO E INSTALAÇÃO. AF_10/2020 | UN | ATRIBUÍDO SÃO PAULO | 202.34
101925 | JOELHO 90°, EM FERRO GALVANIZADO, 4", CONEXÃO ROSQUEADA, INSTALADO EM PRUMADAS - FORNECIMENTO E INSTALAÇÃO. AF_10/2020 | UN | ATRIBUÍDO SÃO PAULO | 338.93
101926 | TÊ, EM FERRO GALVANIZADO, 4", CONEXÃO ROSQUEADA, INSTALADO EM PRUMADAS - FORNECIMENTO E INSTALAÇÃO. AF_10/2020 | UN | ATRIBUÍDO SÃO PAULO | 436.79
101927 | TUBO DE AÇO GALVANIZADO COM COSTURA, CLASSE MÉDIA, DN 100 (4"), CONEXÃO ROSQUEADA, INSTALADO EM REDE DE ALIMENTAÇÃO PARA HIDRANTE - FORNECIMENTO E INSTALAÇÃO. AF_10/2020 | M | ATRIBUÍDO SÃO PAULO | 196.43
101928 | UNIÃO, EM FERRO GALVANIZADO, 4", CONEXÃO ROSQUEADA, INSTALADO EM REDE DE ALIMENTAÇÃO PARA HIDRANTE - FORNECIMENTO E INSTALAÇÃO. AF_10/2020 | UN | ATRIBUÍDO SÃO PAULO | 460.25
101929 | LUVA, EM FERRO GALVANIZADO, 4", CONEXÃO ROSQUEADA, INSTALADO EM REDE DE ALIMENTAÇÃO PARA HIDRANTE - FORNECIMENTO E INSTALAÇÃO. AF_10/2020 | UN | ATRIBUÍDO SÃO PAULO | 221.28
101930 | LUVA DE REDUÇÃO, EM FERRO GALVANIZADO, 4" X 2 1/2", CONEXÃO ROSQUEADA, INSTALADO EM REDE DE ALIMENTAÇÃO PARA HIDRANTE - FORNECIMENTO E INSTALAÇÃO. AF_10/2020 | UN | ATRIBUÍDO SÃO PAULO | 252.05
101931 | LUVA DE REDUÇÃO, EM FERRO GALVANIZADO, 4" X 2", CONEXÃO ROSQUEADA, INSTALADO EM REDE DE ALIMENTAÇÃO PARA HIDRANTE - FORNECIMENTO E INSTALAÇÃO. AF_10/2020 | UN | ATRIBUÍDO SÃO PAULO | 252.05
101932 | LUVA DE REDUÇÃO, EM FERRO GALVANIZADO, 4" X 3", CONEXÃO ROSQUEADA, INSTALADO EM REDE DE ALIMENTAÇÃO PARA HIDRANTE - FORNECIMENTO E INSTALAÇÃO. AF_10/2020 | UN | ATRIBUÍDO SÃO PAULO | 252.05
101933 | NIPLE, EM FERRO GALVANIZADO, 4", CONEXÃO ROSQUEADA, INSTALADO EM REDE DE ALIMENTAÇÃO PARA HIDRANTE - FORNECIMENTO E INSTALAÇÃO. AF_10/2020 | UN | ATRIBUÍDO SÃO PAULO | 208.4
101934 | JOELHO 90°, EM FERRO GALVANIZADO, 4", CONEXÃO ROSQUEADA, INSTALADO EM REDE DE ALIMENTAÇÃO PARA HIDRANTE - FORNECIMENTO E INSTALAÇÃO. AF_10/2020 | UN | ATRIBUÍDO SÃO PAULO | 348.04
101935 | TÊ, EM FERRO GALVANIZADO, 4", CONEXÃO ROSQUEADA, INSTALADO EM REDE DE ALIMENTAÇÃO PARA HIDRANTE - FORNECIMENTO E INSTALAÇÃO. AF_10/2020 | UN | ATRIBUÍDO SÃO PAULO | 448.92
103802 | TUBO EM COBRE RÍGIDO, DN 15 MM, CLASSE E, SEM ISOLAMENTO, INSTALADO EM RAMAL E SUB-RAMAL DE GÁS COMBUSTÍVEL - FORNECIMENTO E INSTALAÇÃO. AF_04/2022 | M | COEFICIENTE DE REPRESENTATIVIDADE | 42
103803 | TUBO EM COBRE RÍGIDO, DN 22 MM, CLASSE E, SEM ISOLAMENTO, INSTALADO EM RAMAL E SUB-RAMAL DE GÁS COMBUSTÍVEL - FORNECIMENTO E INSTALAÇÃO. AF_04/2022 | M | COEFICIENTE DE REPRESENTATIVIDADE | 72.22
103804 | TUBO EM COBRE RÍGIDO, DN 28 MM, CLASSE E, SEM ISOLAMENTO, INSTALADO EM RAMAL E SUB-RAMAL DE GÁS COMBUSTÍVEL - FORNECIMENTO E INSTALAÇÃO. AF_04/2022 | M | COEFICIENTE DE REPRESENTATIVIDADE | 87.3
103835 | TUBO EM COBRE RÍGIDO, DN 15 MM, CLASSE A, SEM ISOLAMENTO, INSTALADO EM RAMAL E SUB-RAMAL DE GÁS MEDICINAL - FORNECIMENTO E INSTALAÇÃO. AF_04/2022 | M | COEFICIENTE DE REPRESENTATIVIDADE | 65.65
103836 | TUBO EM COBRE RÍGIDO, DN 22 MM, CLASSE A, SEM ISOLAMENTO, INSTALADO EM RAMAL E SUB-RAMAL DE GÁS MEDICINAL - FORNECIMENTO E INSTALAÇÃO. AF_04/2022 | M | COEFICIENTE DE REPRESENTATIVIDADE | 101.9
103837 | TUBO EM COBRE RÍGIDO, DN 28 MM, CLASSE A, SEM ISOLAMENTO, INSTALADO EM RAMAL E SUB-RAMAL DE GÁS MEDICINAL - FORNECIMENTO E INSTALAÇÃO. AF_04/2022 | M | COEFICIENTE DE REPRESENTATIVIDADE | 128.45
103868 | TUBO EM COBRE RÍGIDO, DN 15 MM, CLASSE E, SEM ISOLAMENTO, INSTALADO EM RAMAL E SUB-RAMAL DE AQUECIMENTO SOLAR - FORNECIMENTO E INSTALAÇÃO. AF_04/2022 | M | COEFICIENTE DE REPRESENTATIVIDADE | 52.48
103869 | TUBO EM COBRE RÍGIDO, DN 22 MM, CLASSE E, SEM ISOLAMENTO, INSTALADO EM RAMAL E SUB-RAMAL DE AQUECIMENTO SOLAR - FORNECIMENTO E INSTALAÇÃO. AF_04/2022 | M | COEFICIENTE DE REPRESENTATIVIDADE | 79.55
103870 | TUBO EM COBRE RÍGIDO, DN 28 MM, CLASSE E, SEM ISOLAMENTO, INSTALADO EM RAMAL E SUB-RAMAL DE AQUECIMENTO SOLAR - FORNECIMENTO E INSTALAÇÃO. AF_04/2022 | M | COEFICIENTE DE REPRESENTATIVIDADE | 97.72
103871 | TUBO EM COBRE RÍGIDO, DN 15 MM, CLASSE E, COM ISOLAMENTO, INSTALADO EM RAMAL E SUB-RAMAL DE AQUECIMENTO SOLAR - FORNECIMENTO E INSTALAÇÃO. AF_04/2022 | M | COEFICIENTE DE REPRESENTATIVIDADE | 66.97
103872 | TUBO EM COBRE RÍGIDO, DN 22 MM, CLASSE E, COM ISOLAMENTO, INSTALADO EM RAMAL E SUB-RAMAL DE AQUECIMENTO SOLAR - FORNECIMENTO E INSTALAÇÃO. AF_04/2022 | M | COEFICIENTE DE REPRESENTATIVIDADE | 147.25
103873 | TUBO EM COBRE RÍGIDO, DN 28 MM, CLASSE E, COM ISOLAMENTO, INSTALADO EM RAMAL E SUB-RAMAL DE AQUECIMENTO SOLAR - FORNECIMENTO E INSTALAÇÃO. AF_04/2022 | M | COEFICIENTE DE REPRESENTATIVIDADE | 168.18
103978 | TUBO, PVC, SOLDÁVEL, DN 40MM, INSTALADO EM RAMAL DE DISTRIBUIÇÃO DE ÁGUA - FORNECIMENTO E INSTALAÇÃO. AF_06/2022 | M | COEFICIENTE DE REPRESENTATIVIDADE | 27.59
103979 | TUBO, PVC, SOLDÁVEL, DN 50MM, INSTALADO EM RAMAL DE DISTRIBUIÇÃO DE ÁGUA - FORNECIMENTO E INSTALAÇÃO. AF_06/2022 | M | COEFICIENTE DE REPRESENTATIVIDADE | 31.43
104021 | TUBO, CPVC, SOLDÁVEL, DN 42MM, INSTALADO EM RAMAL DE DISTRIBUIÇÃO DE ÁGUA - FORNECIMENTO E INSTALAÇÃO. AF_06/2022 | M | COEFICIENTE DE REPRESENTATIVIDADE | 62.25
104166 | TUBO PVC, SÉRIE R, ÁGUA PLUVIAL, DN 150 MM, FORNECIDO E INSTALADO EM RAMAL DE ENCAMINHAMENTO. AF_06/2022 | M | COEFICIENTE DE REPRESENTATIVIDADE | 64.67
104194 | TUBO, PPR, DN 20, CLASSE PN20, INSTALADO EM RAMAL OU SUB-RAMAL DE ÁGUA - FORNECIMENTO E INSTALAÇÃO. AF_08/2022 | M | COEFICIENTE DE REPRESENTATIVIDADE | 22.89
104195 | TUBO, PPR, DN 20, CLASSE PN25, INSTALADO EM RAMAL OU SUB-RAMAL DE ÁGUA - FORNECIMENTO E INSTALAÇÃO. AF_08/2022 | M | COEFICIENTE DE REPRESENTATIVIDADE | 24.32
104315 | TUBO, PVC, SOLDÁVEL, DN 20 MM, INSTALADO EM DRENO DE AR CONDICIONADO - FORNECIMENTO E INSTALAÇÃO. AF_08/2022 | M | COEFICIENTE DE REPRESENTATIVIDADE | 16.88
104316 | TUBO, PVC, SOLDÁVEL, DN 32 MM, INSTALADO EM DRENO DE AR CONDICIONADO - FORNECIMENTO E INSTALAÇÃO. AF_08/2022 | M | COEFICIENTE DE REPRESENTATIVIDADE | 24.43
89358 | JOELHO 90 GRAUS, PVC, SOLDÁVEL, DN 20MM, INSTALADO EM RAMAL OU SUB-RAMAL DE ÁGUA - FORNECIMENTO E INSTALAÇÃO. AF_06/2022 | UN | COEFICIENTE DE REPRESENTATIVIDADE | 8.33
89359 | JOELHO 45 GRAUS, PVC, SOLDÁVEL, DN 20MM, INSTALADO EM RAMAL OU SUB-RAMAL DE ÁGUA - FORNECIMENTO E INSTALAÇÃO. AF_06/2022 | UN | COEFICIENTE DE REPRESENTATIVIDADE | 8.91
89360 | CURVA 90 GRAUS, PVC, SOLDÁVEL, DN 20MM, INSTALADO EM RAMAL OU SUB-RAMAL DE ÁGUA - FORNECIMENTO E INSTALAÇÃO. AF_06/2022 | UN | COEFICIENTE DE REPRESENTATIVIDADE | 9.96
89361 | CURVA 45 GRAUS, PVC, SOLDÁVEL, DN 20MM, INSTALADO EM RAMAL OU SUB-RAMAL DE ÁGUA - FORNECIMENTO E INSTALAÇÃO. AF_06/2022 | UN | COEFICIENTE DE REPRESENTATIVIDADE | 10.04
89362 | JOELHO 90 GRAUS, PVC, SOLDÁVEL, DN 25MM, INSTALADO EM RAMAL OU SUB-RAMAL DE ÁGUA - FORNECIMENTO E INSTALAÇÃO. AF_06/2022 | UN | COEFICIENTE DE REPRESENTATIVIDADE | 9.9
89363 | JOELHO 45 GRAUS, PVC, SOLDÁVEL, DN 25MM, INSTALADO EM RAMAL OU SUB-RAMAL DE ÁGUA - FORNECIMENTO E INSTALAÇÃO. AF_06/2022 | UN | COEFICIENTE DE REPRESENTATIVIDADE | 10.73
89364 | CURVA 90 GRAUS, PVC, SOLDÁVEL, DN 25MM, INSTALADO EM RAMAL OU SUB-RAMAL DE ÁGUA - FORNECIMENTO E INSTALAÇÃO. AF_06/2022 | UN | COEFICIENTE DE REPRESENTATIVIDADE | 12.32
89365 | CURVA 45 GRAUS, PVC, SOLDÁVEL, DN 25MM, INSTALADO EM RAMAL OU SUB-RAMAL DE ÁGUA - FORNECIMENTO E INSTALAÇÃO. AF_06/2022 | UN | COEFICIENTE DE REPRESENTATIVIDADE | 11.75
89366 | JOELHO 90 GRAUS COM BUCHA DE LATÃO, PVC, SOLDÁVEL, DN 25MM, X 3/4 INSTALADO EM RAMAL OU SUB-RAMAL DE ÁGUA - FORNECIMENTO E INSTALAÇÃO. AF_06/2022 | UN | COEFICIENTE DE REPRESENTATIVIDADE | 17.06
89367 | JOELHO 90 GRAUS, PVC, SOLDÁVEL, DN 32MM, INSTALADO EM RAMAL OU SUB-RAMAL DE ÁGUA - FORNECIMENTO E INSTALAÇÃO. AF_06/2022 | UN | COEFICIENTE DE REPRESENTATIVIDADE | 13.67
89368 | JOELHO 45 GRAUS, PVC, SOLDÁVEL, DN 32MM, INSTALADO EM RAMAL OU SUB-RAMAL DE ÁGUA - FORNECIMENTO E INSTALAÇÃO. AF_06/2022 | UN | COEFICIENTE DE REPRESENTATIVIDADE | 15.51
89369 | CURVA 90 GRAUS, PVC, SOLDÁVEL, DN 32MM, INSTALADO EM RAMAL OU SUB-RAMAL DE ÁGUA - FORNECIMENTO E INSTALAÇÃO. AF_06/2022 | UN | COEFICIENTE DE REPRESENTATIVIDADE | 17.99
89370 | CURVA 45 GRAUS, PVC, SOLDÁVEL, DN 32MM, INSTALADO EM RAMAL OU SUB-RAMAL DE ÁGUA - FORNECIMENTO E INSTALAÇÃO. AF_06/2022 | UN | COEFICIENTE DE REPRESENTATIVIDADE | 15.86
89371 | LUVA, PVC, SOLDÁVEL, DN 20MM, INSTALADO EM RAMAL OU SUB-RAMAL DE ÁGUA - FORNECIMENTO E INSTALAÇÃO. AF_06/2022 | UN | COEFICIENTE DE REPRESENTATIVIDADE | 6.23
89372 | LUVA DE CORRER, PVC, SOLDÁVEL, DN 20MM, INSTALADO EM RAMAL OU SUB-RAMAL DE ÁGUA - FORNECIMENTO E INSTALAÇÃO. AF_06/2022 | UN | COEFICIENTE DE REPRESENTATIVIDADE | 16.77
89373 | LUVA DE REDUÇÃO, PVC, SOLDÁVEL, DN 25MM X 20MM, INSTALADO EM RAMAL OU SUB-RAMAL DE ÁGUA - FORNECIMENTO E INSTALAÇÃO. AF_06/2022 | UN | COEFICIENTE DE REPRESENTATIVIDADE | 7.45
89374 | LUVA COM BUCHA DE LATÃO, PVC, SOLDÁVEL, DN 20MM X 1/2", INSTALADO EM RAMAL OU SUB-RAMAL DE ÁGUA - FORNECIMENTO E INSTALAÇÃO. AF_06/2022 | UN | COEFICIENTE DE REPRESENTATIVIDADE | 10.58
89375 | UNIÃO, PVC, SOLDÁVEL, DN 20MM, INSTALADO EM RAMAL OU SUB-RAMAL DE ÁGUA - FORNECIMENTO E INSTALAÇÃO. AF_06/2022 | UN | COEFICIENTE DE REPRESENTATIVIDADE | 12.51
89376 | ADAPTADOR CURTO COM BOLSA E ROSCA PARA REGISTRO, PVC, SOLDÁVEL, DN 20MM X 1/2 , INSTALADO EM RAMAL OU SUB-RAMAL DE ÁGUA - FORNECIMENTO E INSTALAÇÃO. AF_06/2022 | UN | COEFICIENTE DE REPRESENTATIVIDADE | 5.92
89377 | CURVA DE TRANSPOSIÇÃO, PVC, SOLDÁVEL, DN 20MM, INSTALADO EM RAMAL OU SUB-RAMAL DE ÁGUA - FORNECIMENTO E INSTALAÇÃO. AF_06/2022 | UN | COEFICIENTE DE REPRESENTATIVIDADE | 10.68
89378 | LUVA, PVC, SOLDÁVEL, DN 25MM, INSTALADO EM RAMAL OU SUB-RAMAL DE ÁGUA - FORNECIMENTO E INSTALAÇÃO. AF_06/2022 | UN | COEFICIENTE DE REPRESENTATIVIDADE | 7.34
89379 | LUVA DE CORRER, PVC, SOLDÁVEL, DN 25MM, INSTALADO EM RAMAL OU SUB-RAMAL DE ÁGUA - FORNECIMENTO E INSTALAÇÃO. AF_12/2014 | UN | COEFICIENTE DE REPRESENTATIVIDADE | 19.68
89380 | LUVA DE REDUÇÃO, PVC, SOLDÁVEL, DN 32MM X 25MM, INSTALADO EM RAMAL OU SUB-RAMAL DE ÁGUA - FORNECIMENTO E INSTALAÇÃO. AF_06/2022 | UN | COEFICIENTE DE REPRESENTATIVIDADE | 10.52
89381 | LUVA COM BUCHA DE LATÃO, PVC, SOLDÁVEL, DN 25MM X 3/4 , INSTALADO EM RAMAL OU SUB-RAMAL DE ÁGUA - FORNECIMENTO E INSTALAÇÃO. AF_06/2022 | UN | COEFICIENTE DE REPRESENTATIVIDADE | 12.99
89382 | UNIÃO, PVC, SOLDÁVEL, DN 25MM, INSTALADO EM RAMAL OU SUB-RAMAL DE ÁGUA - FORNECIMENTO E INSTALAÇÃO. AF_06/2022 | UN | COEFICIENTE DE REPRESENTATIVIDADE | 15.02
89383 | ADAPTADOR CURTO COM BOLSA E ROSCA PARA REGISTRO, PVC, SOLDÁVEL, DN 25MM X 3/4 , INSTALADO EM RAMAL OU SUB-RAMAL DE ÁGUA - FORNECIMENTO E INSTALAÇÃO. AF_06/2022 | UN | COEFICIENTE DE REPRESENTATIVIDADE | 6.9
89384 | CURVA DE TRANSPOSIÇÃO, PVC, SOLDÁVEL, DN 25MM, INSTALADO EM RAMAL OU SUB-RAMAL DE ÁGUA FORNECIMENTO E INSTALAÇÃO. AF_06/2022 | UN | COEFICIENTE DE REPRESENTATIVIDADE | 13.62
89385 | LUVA SOLDÁVEL E COM ROSCA, PVC, SOLDÁVEL, DN 25MM X 3/4 , INSTALADO EM RAMAL OU SUB-RAMAL DE ÁGUA - FORNECIMENTO E INSTALAÇÃO. AF_06/2022 | UN | COEFICIENTE DE REPRESENTATIVIDADE | 7.57
89386 | LUVA, PVC, SOLDÁVEL, DN 32MM, INSTALADO EM RAMAL OU SUB-RAMAL DE ÁGUA - FORNECIMENTO E INSTALAÇÃO. AF_06/2022 | UN | COEFICIENTE DE REPRESENTATIVIDADE | 10.05
89387 | LUVA DE CORRER, PVC, SOLDÁVEL, DN 32MM, INSTALADO EM RAMAL OU SUB-RAMAL DE ÁGUA FORNECIMENTO E INSTALAÇÃO. AF_06/2022 | UN | COEFICIENTE DE REPRESENTATIVIDADE | 31.39
89389 | LUVA SOLDÁVEL E COM ROSCA, PVC, SOLDÁVEL, DN 32MM X 1 , INSTALADO EM RAMAL OU SUB-RAMAL DE ÁGUA - FORNECIMENTO E INSTALAÇÃO. AF_06/2022 | UN | COEFICIENTE DE REPRESENTATIVIDADE | 12.02
89390 | UNIÃO, PVC, SOLDÁVEL, DN 32MM, INSTALADO EM RAMAL OU SUB-RAMAL DE ÁGUA - FORNECIMENTO E INSTALAÇÃO. AF_06/2022 | UN | COEFICIENTE DE REPRESENTATIVIDADE | 22.33
89391 | ADAPTADOR CURTO COM BOLSA E ROSCA PARA REGISTRO, PVC, SOLDÁVEL, DN 32MM X 1 , INSTALADO EM RAMAL OU SUB-RAMAL DE ÁGUA - FORNECIMENTO E INSTALAÇÃO. AF_06/2022 | UN | COEFICIENTE DE REPRESENTATIVIDADE | 9.11
89392 | CURVA DE TRANSPOSIÇÃO, PVC, SOLDÁVEL, DN 32MM, INSTALADO EM RAMAL OU SUB-RAMAL DE ÁGUA FORNECIMENTO E INSTALAÇÃO. AF_06/2022 | UN | COEFICIENTE DE REPRESENTATIVIDADE | 25.59
89393 | TE, PVC, SOLDÁVEL, DN 20MM, INSTALADO EM RAMAL OU SUB-RAMAL DE ÁGUA - FORNECIMENTO E INSTALAÇÃO. AF_06/2022 | UN | COEFICIENTE DE REPRESENTATIVIDADE | 11.56
89394 | TÊ COM BUCHA DE LATÃO NA BOLSA CENTRAL, PVC, SOLDÁVEL, DN 20MM X 1/2 , INSTALADO EM RAMAL OU SUB-RAMAL DE ÁGUA - FORNECIMENTO E INSTALAÇÃO. AF_06/2022 | UN | COEFICIENTE DE REPRESENTATIVIDADE | 19.51
89395 | TE, PVC, SOLDÁVEL, DN 25MM, INSTALADO EM RAMAL OU SUB-RAMAL DE ÁGUA - FORNECIMENTO E INSTALAÇÃO. AF_06/2022 | UN | COEFICIENTE DE REPRESENTATIVIDADE | 13.66
89396 | TÊ COM BUCHA DE LATÃO NA BOLSA CENTRAL, PVC, SOLDÁVEL, DN 25MM X 1/2 , INSTALADO EM RAMAL OU SUB-RAMAL DE ÁGUA - FORNECIMENTO E INSTALAÇÃO. AF_06/2022 | UN | COEFICIENTE DE REPRESENTATIVIDADE | 21.39
89397 | TÊ DE REDUÇÃO, PVC, SOLDÁVEL, DN 25MM X 20MM, INSTALADO EM RAMAL OU SUB-RAMAL DE ÁGUA - FORNECIMENTO E INSTALAÇÃO. AF_06/2022 | UN | COEFICIENTE DE REPRESENTATIVIDADE | 15.5
89398 | TE, PVC, SOLDÁVEL, DN 32MM, INSTALADO EM RAMAL OU SUB-RAMAL DE ÁGUA - FORNECIMENTO E INSTALAÇÃO. AF_06/2022 | UN | COEFICIENTE DE REPRESENTATIVIDADE | 19.08
89399 | TÊ COM BUCHA DE LATÃO NA BOLSA CENTRAL, PVC, SOLDÁVEL, DN 32MM X 3/4 , INSTALADO EM RAMAL OU SUB-RAMAL DE ÁGUA - FORNECIMENTO E INSTALAÇÃO. AF_06/2022 | UN | COEFICIENTE DE REPRESENTATIVIDADE | 25.97
89400 | TÊ DE REDUÇÃO, PVC, SOLDÁVEL, DN 32MM X 25MM, INSTALADO EM RAMAL OU SUB-RAMAL DE ÁGUA - FORNECIMENTO E INSTALAÇÃO. AF_06/2022 | UN | COEFICIENTE DE REPRESENTATIVIDADE | 20.86
89404 | JOELHO 90 GRAUS, PVC, SOLDÁVEL, DN 20MM, INSTALADO EM RAMAL DE DISTRIBUIÇÃO DE ÁGUA - FORNECIMENTO E INSTALAÇÃO. AF_06/2022 | UN | COEFICIENTE DE REPRESENTATIVIDADE | 7.59
89405 | JOELHO 45 GRAUS, PVC, SOLDÁVEL, DN 20MM, INSTALADO EM RAMAL DE DISTRIBUIÇÃO DE ÁGUA - FORNECIMENTO E INSTALAÇÃO. AF_06/2022 | UN | COEFICIENTE DE REPRESENTATIVIDADE | 8.17
89406 | CURVA 90 GRAUS, PVC, SOLDÁVEL, DN 20MM, INSTALADO EM RAMAL DE DISTRIBUIÇÃO DE ÁGUA - FORNECIMENTO E INSTALAÇÃO. AF_06/2022 | UN | COEFICIENTE DE REPRESENTATIVIDADE | 9.22
89407 | CURVA 45 GRAUS, PVC, SOLDÁVEL, DN 20MM, INSTALADO EM RAMAL DE DISTRIBUIÇÃO DE ÁGUA - FORNECIMENTO E INSTALAÇÃO. AF_06/2022 | UN | COEFICIENTE DE REPRESENTATIVIDADE | 9.3
89408 | JOELHO 90 GRAUS, PVC, SOLDÁVEL, DN 25MM, INSTALADO EM RAMAL DE DISTRIBUIÇÃO DE ÁGUA - FORNECIMENTO E INSTALAÇÃO. AF_06/2022 | UN | COEFICIENTE DE REPRESENTATIVIDADE | 9.05
89409 | JOELHO 45 GRAUS, PVC, SOLDÁVEL, DN 25MM, INSTALADO EM RAMAL DE DISTRIBUIÇÃO DE ÁGUA - FORNECIMENTO E INSTALAÇÃO. AF_06/2022 | UN | COEFICIENTE DE REPRESENTATIVIDADE | 9.88
89410 | CURVA 90 GRAUS, PVC, SOLDÁVEL, DN 25MM, INSTALADO EM RAMAL DE DISTRIBUIÇÃO DE ÁGUA - FORNECIMENTO E INSTALAÇÃO. AF_06/2022 | UN | COEFICIENTE DE REPRESENTATIVIDADE | 11.47
89411 | CURVA 45 GRAUS, PVC, SOLDÁVEL, DN 25MM, INSTALADO EM RAMAL DE DISTRIBUIÇÃO DE ÁGUA - FORNECIMENTO E INSTALAÇÃO. AF_06/2022 | UN | COEFICIENTE DE REPRESENTATIVIDADE | 10.9
89412 | JOELHO 90 GRAUS, PVC, SOLDÁVEL, DN 25MM, X 3/4 INSTALADO EM RAMAL DE DISTRIBUIÇÃO DE ÁGUA - FORNECIMENTO E INSTALAÇÃO. AF_06/2022 | UN | COEFICIENTE DE REPRESENTATIVIDADE | 10.22
89413 | JOELHO 90 GRAUS, PVC, SOLDÁVEL, DN 32MM, INSTALADO EM RAMAL DE DISTRIBUIÇÃO DE ÁGUA - FORNECIMENTO E INSTALAÇÃO. AF_06/2022 | UN | COEFICIENTE DE REPRESENTATIVIDADE | 12.67
89414 | JOELHO 45 GRAUS, PVC, SOLDÁVEL, DN 32MM, INSTALADO EM RAMAL DE DISTRIBUIÇÃO DE ÁGUA - FORNECIMENTO E INSTALAÇÃO. AF_06/2022 | UN | COEFICIENTE DE REPRESENTATIVIDADE | 14.51
89415 | CURVA 90 GRAUS, PVC, SOLDÁVEL, DN 32MM, INSTALADO EM RAMAL DE DISTRIBUIÇÃO DE ÁGUA - FORNECIMENTO E INSTALAÇÃO. AF_06/2022 | UN | COEFICIENTE DE REPRESENTATIVIDADE | 16.99
89416 | CURVA 45 GRAUS, PVC, SOLDÁVEL, DN 32MM, INSTALADO EM RAMAL DE DISTRIBUIÇÃO DE ÁGUA - FORNECIMENTO E INSTALAÇÃO. AF_06/2022 | UN | COEFICIENTE DE REPRESENTATIVIDADE | 14.86
89417 | LUVA, PVC, SOLDÁVEL, DN 20MM, INSTALADO EM RAMAL DE DISTRIBUIÇÃO DE ÁGUA - FORNECIMENTO E INSTALAÇÃO. AF_06/2022 | UN | COEFICIENTE DE REPRESENTATIVIDADE | 5.73
89418 | LUVA DE CORRER, PVC, SOLDÁVEL, DN 20MM, INSTALADO EM RAMAL DE DISTRIBUIÇÃO DE ÁGUA - FORNECIMENTO E INSTALAÇÃO. AF_06/2022 | UN | COEFICIENTE DE REPRESENTATIVIDADE | 16.27
89419 | LUVA DE REDUÇÃO, PVC, SOLDÁVEL, DN 25MM X 20MM, INSTALADO EM RAMAL DE DISTRIBUIÇÃO DE ÁGUA - FORNECIMENTO E INSTALAÇÃO. AF_06/2022 | UN | COEFICIENTE DE REPRESENTATIVIDADE | 6.91
89421 | UNIÃO, PVC, SOLDÁVEL, DN 20MM, INSTALADO EM RAMAL DE DISTRIBUIÇÃO DE ÁGUA - FORNECIMENTO E INSTALAÇÃO. AF_06/2022 | UN | COEFICIENTE DE REPRESENTATIVIDADE | 12.01
89423 | CURVA DE TRANSPOSIÇÃO, PVC, SOLDÁVEL, DN 20MM, INSTALADO EM RAMAL DE DISTRIBUIÇÃO DE ÁGUA FORNECIMENTO E INSTALAÇÃO. AF_06/2022 | UN | COEFICIENTE DE REPRESENTATIVIDADE | 10.18
89424 | LUVA, PVC, SOLDÁVEL, DN 25MM, INSTALADO EM RAMAL DE DISTRIBUIÇÃO DE ÁGUA - FORNECIMENTO E INSTALAÇÃO. AF_06/2022 | UN | COEFICIENTE DE REPRESENTATIVIDADE | 6.78
89425 | LUVA DE CORRER, PVC, SOLDÁVEL, DN 25MM, INSTALADO EM RAMAL DE DISTRIBUIÇÃO DE ÁGUA - FORNECIMENTO E INSTALAÇÃO. AF_06/2022 | UN | COEFICIENTE DE REPRESENTATIVIDADE | 19.12
89426 | LUVA DE REDUÇÃO, PVC, SOLDÁVEL, DN 32MM X 25MM, INSTALADO EM RAMAL DE DISTRIBUIÇÃO DE ÁGUA - FORNECIMENTO E INSTALAÇÃO. AF_06/2022 | UN | COEFICIENTE DE REPRESENTATIVIDADE | 9.9
89427 | LUVA COM BUCHA DE LATÃO, PVC, SOLDÁVEL, DN 25MM X 3/4 , INSTALADO EM RAMAL DE DISTRIBUIÇÃO DE ÁGUA - FORNECIMENTO E INSTALAÇÃO. AF_06/2022 | UN | COEFICIENTE DE REPRESENTATIVIDADE | 12.45
89428 | UNIÃO, PVC, SOLDÁVEL, DN 25MM, INSTALADO EM RAMAL DE DISTRIBUIÇÃO DE ÁGUA - FORNECIMENTO E INSTALAÇÃO. AF_06/2022 | UN | COEFICIENTE DE REPRESENTATIVIDADE | 14.46
89429 | ADAPTADOR CURTO COM BOLSA E ROSCA PARA REGISTRO, PVC, SOLDÁVEL, DN 25MM X 3/4 , INSTALADO EM RAMAL DE DISTRIBUIÇÃO DE ÁGUA - FORNECIMENTO E INSTALAÇÃO. AF_06/2022 | UN | COEFICIENTE DE REPRESENTATIVIDADE | 6.36
89430 | CURVA DE TRANSPOSIÇÃO, PVC, SOLDÁVEL, DN 25MM, INSTALADO EM RAMAL DE DISTRIBUIÇÃO DE ÁGUA FORNECIMENTO E INSTALAÇÃO. AF_06/2022 | UN | COEFICIENTE DE REPRESENTATIVIDADE | 13.06
89431 | LUVA, PVC, SOLDÁVEL, DN 32MM, INSTALADO EM RAMAL DE DISTRIBUIÇÃO DE ÁGUA - FORNECIMENTO E INSTALAÇÃO. AF_06/2022 | UN | COEFICIENTE DE REPRESENTATIVIDADE | 9.37
89432 | LUVA DE CORRER, PVC, SOLDÁVEL, DN 32MM, INSTALADO EM RAMAL DE DISTRIBUIÇÃO DE ÁGUA FORNECIMENTO E INSTALAÇÃO. AF_06/2022 | UN | COEFICIENTE DE REPRESENTATIVIDADE | 30.71
89433 | LUVA DE REDUÇÃO, PVC, SOLDÁVEL, DN 40MM X 32MM, INSTALADO EM RAMAL DE DISTRIBUIÇÃO DE ÁGUA - FORNECIMENTO E INSTALAÇÃO. AF_06/2022 | UN | COEFICIENTE DE REPRESENTATIVIDADE | 13.64
89434 | LUVA SOLDÁVEL E COM ROSCA, PVC, SOLDÁVEL, DN 32MM X 1 , INSTALADO EM RAMAL DE DISTRIBUIÇÃO DE ÁGUA - FORNECIMENTO E INSTALAÇÃO. AF_06/2022 | UN | COEFICIENTE DE REPRESENTATIVIDADE | 11.4
89435 | UNIÃO, PVC, SOLDÁVEL, DN 32MM, INSTALADO EM RAMAL DE DISTRIBUIÇÃO DE ÁGUA - FORNECIMENTO E INSTALAÇÃO. AF_06/2022 | UN | COEFICIENTE DE REPRESENTATIVIDADE | 21.65
89436 | ADAPTADOR CURTO COM BOLSA E ROSCA PARA REGISTRO, PVC, SOLDÁVEL, DN 32MM X 1 , INSTALADO EM RAMAL DE DISTRIBUIÇÃO DE ÁGUA - FORNECIMENTO E INSTALAÇÃO. AF_06/2022 | UN | COEFICIENTE DE REPRESENTATIVIDADE | 8.49
89437 | CURVA DE TRANSPOSIÇÃO, PVC, SOLDÁVEL, DN 32MM, INSTALADO EM RAMAL DE DISTRIBUIÇÃO DE ÁGUA FORNECIMENTO E INSTALAÇÃO. AF_06/2022 | UN | COEFICIENTE DE REPRESENTATIVIDADE | 24.91
89438 | TE, PVC, SOLDÁVEL, DN 20MM, INSTALADO EM RAMAL DE DISTRIBUIÇÃO DE ÁGUA - FORNECIMENTO E INSTALAÇÃO. AF_06/2022 | UN | COEFICIENTE DE REPRESENTATIVIDADE | 10.57
89439 | TÊ SOLDÁVEL E COM ROSCA NA BOLSA CENTRAL, PVC, SOLDÁVEL, DN 20MM X 1/2 , INSTALADO EM RAMAL DE DISTRIBUIÇÃO DE ÁGUA - FORNECIMENTO E INSTALAÇÃO. AF_06/2022 | UN | COEFICIENTE DE REPRESENTATIVIDADE | 12.15
89440 | TE, PVC, SOLDÁVEL, DN 25MM, INSTALADO EM RAMAL DE DISTRIBUIÇÃO DE ÁGUA - FORNECIMENTO E INSTALAÇÃO. AF_06/2022 | UN | COEFICIENTE DE REPRESENTATIVIDADE | 12.53
89442 | TÊ DE REDUÇÃO, PVC, SOLDÁVEL, DN 25MM X 20MM, INSTALADO EM RAMAL DE DISTRIBUIÇÃO DE ÁGUA - FORNECIMENTO E INSTALAÇÃO. AF_06/2022 | UN | COEFICIENTE DE REPRESENTATIVIDADE | 14.45
89443 | TE, PVC, SOLDÁVEL, DN 32MM, INSTALADO EM RAMAL DE DISTRIBUIÇÃO DE ÁGUA - FORNECIMENTO E INSTALAÇÃO. AF_06/2022 | UN | COEFICIENTE DE REPRESENTATIVIDADE | 17.73
89444 | TÊ COM BUCHA DE LATÃO NA BOLSA CENTRAL, PVC, SOLDÁVEL, DN 32MM X 3/4 , INSTALADO EM RAMAL DE DISTRIBUIÇÃO DE ÁGUA - FORNECIMENTO E INSTALAÇÃO. AF_06/2022 | UN | COEFICIENTE DE REPRESENTATIVIDADE | 25.32
89445 | TÊ DE REDUÇÃO, PVC, SOLDÁVEL, DN 32MM X 25MM, INSTALADO EM RAMAL DE DISTRIBUIÇÃO DE ÁGUA - FORNECIMENTO E INSTALAÇÃO. AF_06/2022 | UN | COEFICIENTE DE REPRESENTATIVIDADE | 19.62
89481 | JOELHO 90 GRAUS, PVC, SOLDÁVEL, DN 25MM, INSTALADO EM PRUMADA DE ÁGUA - FORNECIMENTO E INSTALAÇÃO. AF_06/2022 | UN | COEFICIENTE DE REPRESENTATIVIDADE | 5.59
89485 | JOELHO 45 GRAUS, PVC, SOLDÁVEL, DN 25MM, INSTALADO EM PRUMADA DE ÁGUA - FORNECIMENTO E INSTALAÇÃO. AF_06/2022 | UN | COEFICIENTE DE REPRESENTATIVIDADE | 6.42
89489 | CURVA 90 GRAUS, PVC, SOLDÁVEL, DN 25MM, INSTALADO EM PRUMADA DE ÁGUA - FORNECIMENTO E INSTALAÇÃO. AF_06/2022 | UN | COEFICIENTE DE REPRESENTATIVIDADE | 8.01
89490 | CURVA 45 GRAUS, PVC, SOLDÁVEL, DN 25MM, INSTALADO EM PRUMADA DE ÁGUA - FORNECIMENTO E INSTALAÇÃO. AF_06/2022 | UN | COEFICIENTE DE REPRESENTATIVIDADE | 7.44
89492 | JOELHO 90 GRAUS, PVC, SOLDÁVEL, DN 32MM, INSTALADO EM PRUMADA DE ÁGUA - FORNECIMENTO E INSTALAÇÃO. AF_06/2022 | UN | COEFICIENTE DE REPRESENTATIVIDADE | 8.61
89493 | JOELHO 45 GRAUS, PVC, SOLDÁVEL, DN 32MM, INSTALADO EM PRUMADA DE ÁGUA - FORNECIMENTO E INSTALAÇÃO. AF_06/2022 | UN | COEFICIENTE DE REPRESENTATIVIDADE | 10.45
89494 | CURVA 90 GRAUS, PVC, SOLDÁVEL, DN 32MM, INSTALADO EM PRUMADA DE ÁGUA - FORNECIMENTO E INSTALAÇÃO. AF_06/2022 | UN | COEFICIENTE DE REPRESENTATIVIDADE | 12.93
89496 | CURVA 45 GRAUS, PVC, SOLDÁVEL, DN 32MM, INSTALADO EM PRUMADA DE ÁGUA - FORNECIMENTO E INSTALAÇÃO. AF_06/2022 | UN | COEFICIENTE DE REPRESENTATIVIDADE | 10.8
89497 | JOELHO 90 GRAUS, PVC, SOLDÁVEL, DN 40MM, INSTALADO EM PRUMADA DE ÁGUA - FORNECIMENTO E INSTALAÇÃO. AF_06/2022 | UN | COEFICIENTE DE REPRESENTATIVIDADE | 13.72
89498 | JOELHO 45 GRAUS, PVC, SOLDÁVEL, DN 40MM, INSTALADO EM PRUMADA DE ÁGUA - FORNECIMENTO E INSTALAÇÃO. AF_06/2022 | UN | COEFICIENTE DE REPRESENTATIVIDADE | 13.78
89499 | CURVA 90 GRAUS, PVC, SOLDÁVEL, DN 40MM, INSTALADO EM PRUMADA DE ÁGUA - FORNECIMENTO E INSTALAÇÃO. AF_06/2022 | UN | COEFICIENTE DE REPRESENTATIVIDADE | 20.28
89500 | CURVA 45 GRAUS, PVC, SOLDÁVEL, DN 40MM, INSTALADO EM PRUMADA DE ÁGUA - FORNECIMENTO E INSTALAÇÃO. AF_06/2022 | UN | COEFICIENTE DE REPRESENTATIVIDADE | 13.21
89501 | JOELHO 90 GRAUS, PVC, SOLDÁVEL, DN 50MM, INSTALADO EM PRUMADA DE ÁGUA - FORNECIMENTO E INSTALAÇÃO. AF_06/2022 | UN | COEFICIENTE DE REPRESENTATIVIDADE | 14.88
89502 | JOELHO 45 GRAUS, PVC, SOLDÁVEL, DN 50MM, INSTALADO EM PRUMADA DE ÁGUA - FORNECIMENTO E INSTALAÇÃO. AF_06/2022 | UN | COEFICIENTE DE REPRESENTATIVIDADE | 17.55
89503 | CURVA 90 GRAUS, PVC, SOLDÁVEL, DN 50MM, INSTALADO EM PRUMADA DE ÁGUA - FORNECIMENTO E INSTALAÇÃO. AF_06/2022 | UN | COEFICIENTE DE REPRESENTATIVIDADE | 23.51
89504 | CURVA 45 GRAUS, PVC, SOLDÁVEL, DN 50MM, INSTALADO EM PRUMADA DE ÁGUA - FORNECIMENTO E INSTALAÇÃO. AF_06/2022 | UN | COEFICIENTE DE REPRESENTATIVIDADE | 19.47
89505 | JOELHO 90 GRAUS, PVC, SOLDÁVEL, DN 60MM, INSTALADO EM PRUMADA DE ÁGUA - FORNECIMENTO E INSTALAÇÃO. AF_06/2022 | UN | COEFICIENTE DE REPRESENTATIVIDADE | 42.75
89506 | JOELHO 45 GRAUS, PVC, SOLDÁVEL, DN 60MM, INSTALADO EM PRUMADA DE ÁGUA - FORNECIMENTO E INSTALAÇÃO. AF_06/2022 | UN | COEFICIENTE DE REPRESENTATIVIDADE | 40.87
89507 | CURVA 90 GRAUS, PVC, SOLDÁVEL, DN 60MM, INSTALADO EM PRUMADA DE ÁGUA - FORNECIMENTO E INSTALAÇÃO. AF_06/2022 | UN | COEFICIENTE DE REPRESENTATIVIDADE | 48.26
89510 | CURVA 45 GRAUS, PVC, SOLDÁVEL, DN 60MM, INSTALADO EM PRUMADA DE ÁGUA - FORNECIMENTO E INSTALAÇÃO. AF_06/2022 | UN | COEFICIENTE DE REPRESENTATIVIDADE | 27.77
89513 | JOELHO 90 GRAUS, PVC, SOLDÁVEL, DN 75MM, INSTALADO EM PRUMADA DE ÁGUA - FORNECIMENTO E INSTALAÇÃO. AF_06/2022 | UN | COEFICIENTE DE REPRESENTATIVIDADE | 106.87
89514 | JOELHO 90 GRAUS, PVC, SERIE R, ÁGUA PLUVIAL, DN 40 MM, JUNTA SOLDÁVEL, FORNECIDO E INSTALADO EM RAMAL DE ENCAMINHAMENTO. AF_06/2022 | UN | COEFICIENTE DE REPRESENTATIVIDADE | 7.67
89515 | JOELHO 45 GRAUS, PVC, SOLDÁVEL, DN 75MM, INSTALADO EM PRUMADA DE ÁGUA - FORNECIMENTO E INSTALAÇÃO. AF_06/2022 | UN | COEFICIENTE DE REPRESENTATIVIDADE | 85.28
89516 | JOELHO 45 GRAUS, PVC, SERIE R, ÁGUA PLUVIAL, DN 40 MM, JUNTA SOLDÁVEL, FORNECIDO E INSTALADO EM RAMAL DE ENCAMINHAMENTO. AF_06/2022 | UN | COEFICIENTE DE REPRESENTATIVIDADE | 7.74
89517 | CURVA 90 GRAUS, PVC, SOLDÁVEL, DN 75MM, INSTALADO EM PRUMADA DE ÁGUA - FORNECIMENTO E INSTALAÇÃO. AF_06/2022 | UN | COEFICIENTE DE REPRESENTATIVIDADE | 71.5
89518 | JOELHO 90 GRAUS, PVC, SERIE R, ÁGUA PLUVIAL, DN 50 MM, JUNTA ELÁSTICA, FORNECIDO E INSTALADO EM RAMAL DE ENCAMINHAMENTO. AF_06/2022 | UN | COEFICIENTE DE REPRESENTATIVIDADE | 13.84
89519 | CURVA 45 GRAUS, PVC, SOLDÁVEL, DN 75MM, INSTALADO EM PRUMADA DE ÁGUA - FORNECIMENTO E INSTALAÇÃO. AF_06/2022 | UN | COEFICIENTE DE REPRESENTATIVIDADE | 48.57
89520 | JOELHO 45 GRAUS, PVC, SERIE R, ÁGUA PLUVIAL, DN 50 MM, JUNTA ELÁSTICA, FORNECIDO E INSTALADO EM RAMAL DE ENCAMINHAMENTO. AF_06/2022 | UN | COEFICIENTE DE REPRESENTATIVIDADE | 14.45
89521 | JOELHO 90 GRAUS, PVC, SOLDÁVEL, DN 85MM, INSTALADO EM PRUMADA DE ÁGUA - FORNECIMENTO E INSTALAÇÃO. AF_06/2022 | UN | COEFICIENTE DE REPRESENTATIVIDADE | 127.39
89522 | JOELHO 90 GRAUS, PVC, SERIE R, ÁGUA PLUVIAL, DN 75 MM, JUNTA ELÁSTICA, FORNECIDO E INSTALADO EM RAMAL DE ENCAMINHAMENTO. AF_06/2022 | UN | COEFICIENTE DE REPRESENTATIVIDADE | 26.3
89523 | JOELHO 45 GRAUS, PVC, SOLDÁVEL, DN 85MM, INSTALADO EM PRUMADA DE ÁGUA - FORNECIMENTO E INSTALAÇÃO. AF_06/2022 | UN | COEFICIENTE DE REPRESENTATIVIDADE | 104.26
89524 | JOELHO 45 GRAUS, PVC, SERIE R, ÁGUA PLUVIAL, DN 75 MM, JUNTA ELÁSTICA, FORNECIDO E INSTALADO EM RAMAL DE ENCAMINHAMENTO. AF_06/2022 | UN | COEFICIENTE DE REPRESENTATIVIDADE | 26.69
89525 | CURVA 90 GRAUS, PVC, SOLDÁVEL, DN 85MM, INSTALADO EM PRUMADA DE ÁGUA - FORNECIMENTO E INSTALAÇÃO. AF_06/2022 | UN | COEFICIENTE DE REPRESENTATIVIDADE | 89.88
89526 | CURVA 87 GRAUS E 30 MINUTOS, PVC, SERIE R, ÁGUA PLUVIAL, DN 75 MM, JUNTA ELÁSTICA, FORNECIDO E INSTALADO EM RAMAL DE ENCAMINHAMENTO. AF_06/2022 | UN | COEFICIENTE DE REPRESENTATIVIDADE | 33.73
89527 | CURVA 45 GRAUS, PVC, SOLDÁVEL, DN 85MM, INSTALADO EM PRUMADA DE ÁGUA - FORNECIMENTO E INSTALAÇÃO. AF_06/2022 | UN | COEFICIENTE DE REPRESENTATIVIDADE | 58.51
89528 | LUVA, PVC, SOLDÁVEL, DN 25MM, INSTALADO EM PRUMADA DE ÁGUA - FORNECIMENTO E INSTALAÇÃO. AF_06/2022 | UN | COEFICIENTE DE REPRESENTATIVIDADE | 4.45
89529 | JOELHO 90 GRAUS, PVC, SERIE R, ÁGUA PLUVIAL, DN 100 MM, JUNTA ELÁSTICA, FORNECIDO E INSTALADO EM RAMAL DE ENCAMINHAMENTO. AF_06/2022 | UN | COEFICIENTE DE REPRESENTATIVIDADE | 32.95
89530 | LUVA DE CORRER, PVC, SOLDÁVEL, DN 25MM, INSTALADO EM PRUMADA DE ÁGUA - FORNECIMENTO E INSTALAÇÃO. AF_06/2022 | UN | COEFICIENTE DE REPRESENTATIVIDADE | 16.79
89531 | JOELHO 45 GRAUS, PVC, SERIE R, ÁGUA PLUVIAL, DN 100 MM, JUNTA ELÁSTICA, FORNECIDO E INSTALADO EM RAMAL DE ENCAMINHAMENTO. AF_06/2022 | UN | COEFICIENTE DE REPRESENTATIVIDADE | 33.81
89532 | LUVA DE REDUÇÃO, PVC, SOLDÁVEL, DN 32MM X 25MM, INSTALADO EM PRUMADA DE ÁGUA - FORNECIMENTO E INSTALAÇÃO. AF_06/2022 | UN | COEFICIENTE DE REPRESENTATIVIDADE | 7.38
89535 | CURVA 87 GRAUS E 30 MINUTOS, PVC, SERIE R, ÁGUA PLUVIAL, DN 100 MM, JUNTA ELÁSTICA, FORNECIDO E INSTALADO EM RAMAL DE ENCAMINHAMENTO. AF_06/2022 | UN | COEFICIENTE DE REPRESENTATIVIDADE | 37.49
89536 | UNIÃO, PVC, SOLDÁVEL, DN 25MM, INSTALADO EM PRUMADA DE ÁGUA - FORNECIMENTO E INSTALAÇÃO. AF_06/2022 | UN | COEFICIENTE DE REPRESENTATIVIDADE | 12.13
89540 | CURVA DE TRANSPOSIÇÃO, PVC, SOLDÁVEL, DN 25MM, INSTALADO EM PRUMADA DE ÁGUA - FORNECIMENTO E INSTALAÇÃO. AF_06/2022 | UN | COEFICIENTE DE REPRESENTATIVIDADE | 10.73
89541 | LUVA, PVC, SOLDÁVEL, DN 32MM, INSTALADO EM PRUMADA DE ÁGUA - FORNECIMENTO E INSTALAÇÃO. AF_06/2022 | UN | COEFICIENTE DE REPRESENTATIVIDADE | 6.68
89542 | LUVA DE CORRER, PVC, SOLDÁVEL, DN 32MM, INSTALADO EM PRUMADA DE ÁGUA - FORNECIMENTO E INSTALAÇÃO. AF_06/2022 | UN | COEFICIENTE DE REPRESENTATIVIDADE | 28.02
89544 | LUVA SIMPLES, PVC, SERIE R, ÁGUA PLUVIAL, DN 40 MM, JUNTA SOLDÁVEL, FORNECIDO E INSTALADO EM RAMAL DE ENCAMINHAMENTO. AF_06/2022 | UN | COEFICIENTE DE REPRESENTATIVIDADE | 7.67
89545 | LUVA SIMPLES, PVC, SERIE R, ÁGUA PLUVIAL, DN 50 MM, JUNTA ELÁSTICA, FORNECIDO E INSTALADO EM RAMAL DE ENCAMINHAMENTO. AF_06/2022 | UN | COEFICIENTE DE REPRESENTATIVIDADE | 14.81
89546 | BUCHA DE REDUÇÃO LONGA, PVC, SERIE R, ÁGUA PLUVIAL, DN 50 X 40 MM, JUNTA ELÁSTICA, FORNECIDO E INSTALADO EM RAMAL DE ENCAMINHAMENTO. AF_06/2022 | UN | COEFICIENTE DE REPRESENTATIVIDADE | 10.08
89547 | LUVA SIMPLES, PVC, SERIE R, ÁGUA PLUVIAL, DN 75 MM, JUNTA ELÁSTICA, FORNECIDO E INSTALADO EM RAMAL DE ENCAMINHAMENTO. AF_06/2022 | UN | COEFICIENTE DE REPRESENTATIVIDADE | 20.04
89548 | LUVA DE CORRER, PVC, SERIE R, ÁGUA PLUVIAL, DN 75 MM, JUNTA ELÁSTICA, FORNECIDO E INSTALADO EM RAMAL DE ENCAMINHAMENTO. AF_06/2022 | UN | COEFICIENTE DE REPRESENTATIVIDADE | 20.42
89549 | REDUÇÃO EXCÊNTRICA, PVC, SERIE R, ÁGUA PLUVIAL, DN 75 X 50 MM, JUNTA ELÁSTICA, FORNECIDO E INSTALADO EM RAMAL DE ENCAMINHAMENTO. AF_06/2022 | UN | COEFICIENTE DE REPRESENTATIVIDADE | 16.98
89550 | TÊ DE INSPEÇÃO, PVC, SERIE R, ÁGUA PLUVIAL, DN 75 MM, JUNTA ELÁSTICA, FORNECIDO E INSTALADO EM RAMAL DE ENCAMINHAMENTO. AF_06/2022 | UN | COEFICIENTE DE REPRESENTATIVIDADE | 35.17
89551 | LUVA SOLDÁVEL E COM ROSCA, PVC, SOLDÁVEL, DN 32MM X 1 , INSTALADO EM PRUMADA DE ÁGUA - FORNECIMENTO E INSTALAÇÃO. AF_06/2022 | UN | COEFICIENTE DE REPRESENTATIVIDADE | 8.88
89552 | UNIÃO, PVC, SOLDÁVEL, DN 32MM, INSTALADO EM PRUMADA DE ÁGUA - FORNECIMENTO E INSTALAÇÃO. AF_06/2022 | UN | COEFICIENTE DE REPRESENTATIVIDADE | 18.96
89553 | ADAPTADOR CURTO COM BOLSA E ROSCA PARA REGISTRO, PVC, SOLDÁVEL, DN 32MM X 1 , INSTALADO EM PRUMADA DE ÁGUA - FORNECIMENTO E INSTALAÇÃO. AF_06/2022 | UN | COEFICIENTE DE REPRESENTATIVIDADE | 5.97
89554 | LUVA SIMPLES, PVC, SERIE R, ÁGUA PLUVIAL, DN 100 MM, JUNTA ELÁSTICA, FORNECIDO E INSTALADO EM RAMAL DE ENCAMINHAMENTO. AF_06/2022 | UN | COEFICIENTE DE REPRESENTATIVIDADE | 25.73
89555 | CURVA DE TRANSPOSIÇÃO, PVC, SOLDÁVEL, DN 32MM, INSTALADO EM PRUMADA DE ÁGUA FORNECIMENTO E INSTALAÇÃO. AF_06/2022 | UN | COEFICIENTE DE REPRESENTATIVIDADE | 22.22
89556 | LUVA DE CORRER, PVC, SERIE R, ÁGUA PLUVIAL, DN 100 MM, JUNTA ELÁSTICA, FORNECIDO E INSTALADO EM RAMAL DE ENCAMINHAMENTO. AF_06/2022 | UN | COEFICIENTE DE REPRESENTATIVIDADE | 34.98
89557 | REDUÇÃO EXCÊNTRICA, PVC, SERIE R, ÁGUA PLUVIAL, DN 100 X 75 MM, JUNTA ELÁSTICA, FORNECIDO E INSTALADO EM RAMAL DE ENCAMINHAMENTO. AF_06/2022 | UN | COEFICIENTE DE REPRESENTATIVIDADE | 27.95
89558 | LUVA, PVC, SOLDÁVEL, DN 40MM, INSTALADO EM PRUMADA DE ÁGUA - FORNECIMENTO E INSTALAÇÃO. AF_06/2022 | UN | COEFICIENTE DE REPRESENTATIVIDADE | 10.11
89559 | TÊ DE INSPEÇÃO, PVC, SERIE R, ÁGUA PLUVIAL, DN 100 MM, JUNTA ELÁSTICA, FORNECIDO E INSTALADO EM RAMAL DE ENCAMINHAMENTO. AF_06/2022 | UN | COEFICIENTE DE REPRESENTATIVIDADE | 56.8
89560 | LUVA DE CORRER, PVC, SOLDÁVEL, DN 40MM, INSTALADO EM PRUMADA DE ÁGUA FORNECIMENTO E INSTALAÇÃO. AF_06/2022 | UN | COEFICIENTE DE REPRESENTATIVIDADE | 35.9
89561 | JUNÇÃO SIMPLES, PVC, SERIE R, ÁGUA PLUVIAL, DN 40 MM, JUNTA SOLDÁVEL, FORNECIDO E INSTALADO EM RAMAL DE ENCAMINHAMENTO. AF_06/2022 | UN | COEFICIENTE DE REPRESENTATIVIDADE | 13.33
89562 | LUVA DE REDUÇÃO, PVC, SOLDÁVEL, DN 40MM X 32MM, INSTALADO EM PRUMADA DE ÁGUA - FORNECIMENTO E INSTALAÇÃO. AF_06/2022 | UN | COEFICIENTE DE REPRESENTATIVIDADE | 10.73
89563 | JUNÇÃO SIMPLES, PVC, SERIE R, ÁGUA PLUVIAL, DN 50 MM, JUNTA ELÁSTICA, FORNECIDO E INSTALADO EM RAMAL DE ENCAMINHAMENTO. AF_06/2022 | UN | COEFICIENTE DE REPRESENTATIVIDADE | 30.3
89564 | LUVA COM ROSCA, PVC, SOLDÁVEL, DN 40MM X 1.1/4 , INSTALADO EM PRUMADA DE ÁGUA - FORNECIMENTO E INSTALAÇÃO. AF_06/2022 | UN | COEFICIENTE DE REPRESENTATIVIDADE | 16.11
89565 | JUNÇÃO SIMPLES, PVC, SERIE R, ÁGUA PLUVIAL, DN 75 X 75 MM, JUNTA ELÁSTICA, FORNECIDO E INSTALADO EM RAMAL DE ENCAMINHAMENTO. AF_06/2022 | UN | COEFICIENTE DE REPRESENTATIVIDADE | 48.43
89566 | TÊ, PVC, SERIE R, ÁGUA PLUVIAL, DN 75 MM, JUNTA ELÁSTICA, FORNECIDO E INSTALADO EM RAMAL DE ENCAMINHAMENTO. AF_06/2022 | UN | COEFICIENTE DE REPRESENTATIVIDADE | 41.51
89567 | JUNÇÃO SIMPLES, PVC, SERIE R, ÁGUA PLUVIAL, DN 100 X 100 MM, JUNTA ELÁSTICA, FORNECIDO E INSTALADO EM RAMAL DE ENCAMINHAMENTO. AF_06/2022 | UN | COEFICIENTE DE REPRESENTATIVIDADE | 69.31
89568 | UNIÃO, PVC, SOLDÁVEL, DN 40MM, INSTALADO EM PRUMADA DE ÁGUA - FORNECIMENTO E INSTALAÇÃO. AF_06/2022 | UN | COEFICIENTE DE REPRESENTATIVIDADE | 33.28
89569 | JUNÇÃO SIMPLES, PVC, SERIE R, ÁGUA PLUVIAL, DN 100 X 75 MM, JUNTA ELÁSTICA, FORNECIDO E INSTALADO EM RAMAL DE ENCAMINHAMENTO. AF_06/2022 | UN | COEFICIENTE DE REPRESENTATIVIDADE | 79.83
89570 | ADAPTADOR CURTO COM BOLSA E ROSCA PARA REGISTRO, PVC, SOLDÁVEL, DN 40MM X 1.1/2 , INSTALADO EM PRUMADA DE ÁGUA - FORNECIMENTO E INSTALAÇÃO. AF_06/2022 | UN | COEFICIENTE DE REPRESENTATIVIDADE | 11.84
89571 | TÊ, PVC, SERIE R, ÁGUA PLUVIAL, DN 100 X 100 MM, JUNTA ELÁSTICA, FORNECIDO E INSTALADO EM RAMAL DE ENCAMINHAMENTO. AF_06/2022 | UN | COEFICIENTE DE REPRESENTATIVIDADE | 60.6
89572 | ADAPTADOR CURTO COM BOLSA E ROSCA PARA REGISTRO, PVC, SOLDÁVEL, DN 40MM X 1.1/4 , INSTALADO EM PRUMADA DE ÁGUA - FORNECIMENTO E INSTALAÇÃO. AF_06/2022 | UN | COEFICIENTE DE REPRESENTATIVIDADE | 9.02
89573 | TÊ, PVC, SERIE R, ÁGUA PLUVIAL, DN 100 X 75 MM, JUNTA ELÁSTICA, FORNECIDO E INSTALADO EM RAMAL DE ENCAMINHAMENTO. AF_06/2022 | UN | COEFICIENTE DE REPRESENTATIVIDADE | 65.72
89574 | JUNÇÃO DUPLA, PVC, SERIE R, ÁGUA PLUVIAL, DN 100 X 100 X 100 MM, JUNTA ELÁSTICA, FORNECIDO E INSTALADO EM RAMAL DE ENCAMINHAMENTO. AF_06/2022 | UN | COEFICIENTE DE REPRESENTATIVIDADE | 131.61
89575 | LUVA, PVC, SOLDÁVEL, DN 50MM, INSTALADO EM PRUMADA DE ÁGUA - FORNECIMENTO E INSTALAÇÃO. AF_06/2022 | UN | COEFICIENTE DE REPRESENTATIVIDADE | 11.98
89577 | LUVA DE CORRER, PVC, SOLDÁVEL, DN 50MM, INSTALADO EM PRUMADA DE ÁGUA - FORNECIMENTO E INSTALAÇÃO. AF_06/2022 | UN | COEFICIENTE DE REPRESENTATIVIDADE | 37.91
89579 | LUVA DE REDUÇÃO, PVC, SOLDÁVEL, DN 50MM X 25MM, INSTALADO EM PRUMADA DE ÁGUA FORNECIMENTO E INSTALAÇÃO. AF_06/2022 | UN | COEFICIENTE DE REPRESENTATIVIDADE | 12.12
89581 | JOELHO 90 GRAUS, PVC, SERIE R, ÁGUA PLUVIAL, DN 75 MM, JUNTA ELÁSTICA, FORNECIDO E INSTALADO EM CONDUTORES VERTICAIS DE ÁGUAS PLUVIAIS. AF_06/2022 | UN | COEFICIENTE DE REPRESENTATIVIDADE | 30.47
89582 | JOELHO 45 GRAUS, PVC, SERIE R, ÁGUA PLUVIAL, DN 75 MM, JUNTA ELÁSTICA, FORNECIDO E INSTALADO EM CONDUTORES VERTICAIS DE ÁGUAS PLUVIAIS. AF_06/2022 | UN | COEFICIENTE DE REPRESENTATIVIDADE | 30.86
89583 | CURVA 87 GRAUS E 30 MINUTOS, PVC, SERIE R, ÁGUA PLUVIAL, DN 75 MM, JUNTA ELÁSTICA, FORNECIDO E INSTALADO EM CONDUTORES VERTICAIS DE ÁGUAS PLUVIAIS. AF_06/2022 | UN | COEFICIENTE DE REPRESENTATIVIDADE | 37.9
89584 | JOELHO 90 GRAUS, PVC, SERIE R, ÁGUA PLUVIAL, DN 100 MM, JUNTA ELÁSTICA, FORNECIDO E INSTALADO EM CONDUTORES VERTICAIS DE ÁGUAS PLUVIAIS. AF_06/2022 | UN | COEFICIENTE DE REPRESENTATIVIDADE | 40.5
89585 | JOELHO 45 GRAUS, PVC, SERIE R, ÁGUA PLUVIAL, DN 100 MM, JUNTA ELÁSTICA, FORNECIDO E INSTALADO EM CONDUTORES VERTICAIS DE ÁGUAS PLUVIAIS. AF_06/2022 | UN | COEFICIENTE DE REPRESENTATIVIDADE | 41.36
89587 | CURVA 87 GRAUS E 30 MINUTOS, PVC, SERIE R, ÁGUA PLUVIAL, DN 100 MM, JUNTA ELÁSTICA, FORNECIDO E INSTALADO EM CONDUTORES VERTICAIS DE ÁGUAS PLUVIAIS. AF_06/2022 | UN | COEFICIENTE DE REPRESENTATIVIDADE | 45.04
89590 | JOELHO 90 GRAUS, PVC, SERIE R, ÁGUA PLUVIAL, DN 150 MM, JUNTA ELÁSTICA, FORNECIDO E INSTALADO EM CONDUTORES VERTICAIS DE ÁGUAS PLUVIAIS. AF_06/2022 | UN | COEFICIENTE DE REPRESENTATIVIDADE | 117.41
89591 | JOELHO 45 GRAUS, PVC, SERIE R, ÁGUA PLUVIAL, DN 150 MM, JUNTA ELÁSTICA, FORNECIDO E INSTALADO EM CONDUTORES VERTICAIS DE ÁGUAS PLUVIAIS. AF_06/2022 | UN | COEFICIENTE DE REPRESENTATIVIDADE | 114.78
89592 | CURVA 87 GRAUS E 30 MINUTOS, PVC, SERIE R, ÁGUA PLUVIAL, DN 150 MM, JUNTA ELÁSTICA, FORNECIDO E INSTALADO EM CONDUTORES VERTICAIS DE ÁGUAS PLUVIAIS. AF_06/2022 | UN | COEFICIENTE DE REPRESENTATIVIDADE | 137.86
89593 | LUVA COM ROSCA, PVC, SOLDÁVEL, DN 50MM X 1.1/2 , INSTALADO EM PRUMADA DE ÁGUA - FORNECIMENTO E INSTALAÇÃO. AF_06/2022 | UN | COEFICIENTE DE REPRESENTATIVIDADE | 25.63
89594 | UNIÃO, PVC, SOLDÁVEL, DN 50MM, INSTALADO EM PRUMADA DE ÁGUA - FORNECIMENTO E INSTALAÇÃO. AF_06/2022 | UN | COEFICIENTE DE REPRESENTATIVIDADE | 36.92
89595 | ADAPTADOR CURTO COM BOLSA E ROSCA PARA REGISTRO, PVC, SOLDÁVEL, DN 50MM X 1.1/4 , INSTALADO EM PRUMADA DE ÁGUA - FORNECIMENTO E INSTALAÇÃO. AF_06/2022 | UN | COEFICIENTE DE REPRESENTATIVIDADE | 14.94
89596 | ADAPTADOR CURTO COM BOLSA E ROSCA PARA REGISTRO, PVC, SOLDÁVEL, DN 50MM X 1.1/2 , INSTALADO EM PRUMADA DE ÁGUA - FORNECIMENTO E INSTALAÇÃO. AF_06/2022 | UN | COEFICIENTE DE REPRESENTATIVIDADE | 10.83
89597 | LUVA, PVC, SOLDÁVEL, DN 60MM, INSTALADO EM PRUMADA DE ÁGUA - FORNECIMENTO E INSTALAÇÃO. AF_06/2022 | UN | COEFICIENTE DE REPRESENTATIVIDADE | 23.38
89598 | LUVA DE CORRER, PVC, SOLDÁVEL, DN 60MM, INSTALADO EM PRUMADA DE ÁGUA FORNECIMENTO E INSTALAÇÃO. AF_06/2022 | UN | COEFICIENTE DE REPRESENTATIVIDADE | 51.13
89599 | LUVA SIMPLES, PVC, SERIE R, ÁGUA PLUVIAL, DN 75 MM, JUNTA ELÁSTICA, FORNECIDO E INSTALADO EM CONDUTORES VERTICAIS DE ÁGUAS PLUVIAIS. AF_06/2022 | UN | COEFICIENTE DE REPRESENTATIVIDADE | 22.85
89600 | LUVA DE CORRER, PVC, SERIE R, ÁGUA PLUVIAL, DN 75 MM, JUNTA ELÁSTICA, FORNECIDO E INSTALADO EM CONDUTORES VERTICAIS DE ÁGUAS PLUVIAIS. AF_06/2022 | UN | COEFICIENTE DE REPRESENTATIVIDADE | 23.21
89605 | LUVA DE REDUÇÃO, PVC, SOLDÁVEL, DN 60MM X 50MM, INSTALADO EM PRUMADA DE ÁGUA - FORNECIMENTO E INSTALAÇÃO. AF_06/2022 | UN | COEFICIENTE DE REPRESENTATIVIDADE | 21.29
89609 | UNIÃO, PVC, SOLDÁVEL, DN 60MM, INSTALADO EM PRUMADA DE ÁGUA - FORNECIMENTO E INSTALAÇÃO. AF_06/2022 | UN | COEFICIENTE DE REPRESENTATIVIDADE | 86.11
89610 | ADAPTADOR CURTO COM BOLSA E ROSCA PARA REGISTRO, PVC, SOLDÁVEL, DN 60MM X 2 , INSTALADO EM PRUMADA DE ÁGUA - FORNECIMENTO E INSTALAÇÃO. AF_06/2022 | UN | COEFICIENTE DE REPRESENTATIVIDADE | 20.16
89611 | LUVA, PVC, SOLDÁVEL, DN 75MM, INSTALADO EM PRUMADA DE ÁGUA - FORNECIMENTO E INSTALAÇÃO. AF_06/2022 | UN | COEFICIENTE DE REPRESENTATIVIDADE | 33.07
89612 | UNIÃO, PVC, SOLDÁVEL, DN 75MM, INSTALADO EM PRUMADA DE ÁGUA - FORNECIMENTO E INSTALAÇÃO. AF_06/2022 | UN | COEFICIENTE DE REPRESENTATIVIDADE | 169.03
89613 | ADAPTADOR CURTO COM BOLSA E ROSCA PARA REGISTRO, PVC, SOLDÁVEL, DN 75MM X 2.1/2", INSTALADO EM PRUMADA DE ÁGUA - FORNECIMENTO E INSTALAÇÃO. AF_12/2014 | UN | COEFICIENTE DE REPRESENTATIVIDADE | 31.43
89614 | LUVA, PVC, SOLDÁVEL, DN 85MM, INSTALADO EM PRUMADA DE ÁGUA - FORNECIMENTO E INSTALAÇÃO. AF_06/2022 | UN | COEFICIENTE DE REPRESENTATIVIDADE | 61.38
89615 | UNIÃO, PVC, SOLDÁVEL, DN 85MM, INSTALADO EM PRUMADA DE ÁGUA - FORNECIMENTO E INSTALAÇÃO. AF_06/2022 | UN | COEFICIENTE DE REPRESENTATIVIDADE | 199.63
89616 | ADAPTADOR CURTO COM BOLSA E ROSCA PARA REGISTRO, PVC, SOLDÁVEL, DN 85MM X 3 , INSTALADO EM PRUMADA DE ÁGUA - FORNECIMENTO E INSTALAÇÃO. AF_06/2022 | UN | COEFICIENTE DE REPRESENTATIVIDADE | 41.99
89617 | TE, PVC, SOLDÁVEL, DN 25MM, INSTALADO EM PRUMADA DE ÁGUA - FORNECIMENTO E INSTALAÇÃO. AF_06/2022 | UN | COEFICIENTE DE REPRESENTATIVIDADE | 7.9
89620 | TE, PVC, SOLDÁVEL, DN 32MM, INSTALADO EM PRUMADA DE ÁGUA - FORNECIMENTO E INSTALAÇÃO. AF_06/2022 | UN | COEFICIENTE DE REPRESENTATIVIDADE | 12.37
89622 | TÊ DE REDUÇÃO, PVC, SOLDÁVEL, DN 32MM X 25MM, INSTALADO EM PRUMADA DE ÁGUA - FORNECIMENTO E INSTALAÇÃO. AF_06/2022 | UN | COEFICIENTE DE REPRESENTATIVIDADE | 14.63
89623 | TE, PVC, SOLDÁVEL, DN 40MM, INSTALADO EM PRUMADA DE ÁGUA - FORNECIMENTO E INSTALAÇÃO. AF_06/2022 | UN | COEFICIENTE DE REPRESENTATIVIDADE | 20.1
89624 | TÊ DE REDUÇÃO, PVC, SOLDÁVEL, DN 40MM X 32MM, INSTALADO EM PRUMADA DE ÁGUA - FORNECIMENTO E INSTALAÇÃO. AF_06/2022 | UN | COEFICIENTE DE REPRESENTATIVIDADE | 18.57
89625 | TE, PVC, SOLDÁVEL, DN 50MM, INSTALADO EM PRUMADA DE ÁGUA - FORNECIMENTO E INSTALAÇÃO. AF_06/2022 | UN | COEFICIENTE DE REPRESENTATIVIDADE | 23.53
89626 | TÊ DE REDUÇÃO, PVC, SOLDÁVEL, DN 50MM X 40MM, INSTALADO EM PRUMADA DE ÁGUA - FORNECIMENTO E INSTALAÇÃO. AF_06/2022 | UN | COEFICIENTE DE REPRESENTATIVIDADE | 31.11
89627 | TÊ DE REDUÇÃO, PVC, SOLDÁVEL, DN 50MM X 25MM, INSTALADO EM PRUMADA DE ÁGUA - FORNECIMENTO E INSTALAÇÃO. AF_06/2022 | UN | COEFICIENTE DE REPRESENTATIVIDADE | 20.81
89628 | TE, PVC, SOLDÁVEL, DN 60MM, INSTALADO EM PRUMADA DE ÁGUA - FORNECIMENTO E INSTALAÇÃO. AF_06/2022 | UN | COEFICIENTE DE REPRESENTATIVIDADE | 49.4
89629 | TE, PVC, SOLDÁVEL, DN 75MM, INSTALADO EM PRUMADA DE ÁGUA - FORNECIMENTO E INSTALAÇÃO. AF_06/2022 | UN | COEFICIENTE DE REPRESENTATIVIDADE | 83.02
89630 | TE DE REDUÇÃO, PVC, SOLDÁVEL, DN 75MM X 50MM, INSTALADO EM PRUMADA DE ÁGUA - FORNECIMENTO E INSTALAÇÃO. AF_06/2022 | UN | COEFICIENTE DE REPRESENTATIVIDADE | 63
89631 | TE, PVC, SOLDÁVEL, DN 85MM, INSTALADO EM PRUMADA DE ÁGUA - FORNECIMENTO E INSTALAÇÃO. AF_06/2022 | UN | COEFICIENTE DE REPRESENTATIVIDADE | 108.92
89632 | TE DE REDUÇÃO, PVC, SOLDÁVEL, DN 85MM X 60MM, INSTALADO EM PRUMADA DE ÁGUA - FORNECIMENTO E INSTALAÇÃO. AF_06/2022 | UN | COEFICIENTE DE REPRESENTATIVIDADE | 126.21
89637 | JOELHO 90 GRAUS, CPVC, SOLDÁVEL, DN 15MM, INSTALADO EM RAMAL OU SUB-RAMAL DE ÁGUA - FORNECIMENTO E INSTALAÇÃO. AF_06/2022 | UN | COEFICIENTE DE REPRESENTATIVIDADE | 10.6
89638 | JOELHO 45 GRAUS, CPVC, SOLDÁVEL, DN 15MM, INSTALADO EM RAMAL OU SUB-RAMAL DE ÁGUA - FORNECIMENTO E INSTALAÇÃO. AF_06/2022 | UN | COEFICIENTE DE REPRESENTATIVIDADE | 11.36
89639 | CURVA 90 GRAUS, CPVC, SOLDÁVEL, DN 15MM, INSTALADO EM RAMAL OU SUB-RAMAL DE ÁGUA - FORNECIMENTO E INSTALAÇÃO. AF_06/2022 | UN | COEFICIENTE DE REPRESENTATIVIDADE | 11.9
89640 | JOELHO DE TRANSIÇÃO, 90 GRAUS, CPVC, SOLDÁVEL, DN 15MM X 1/2", INSTALADO EM RAMAL OU SUB-RAMAL DE ÁGUA - FORNECIMENTO E INSTALAÇÃO. AF_06/2022 | UN | COEFICIENTE DE REPRESENTATIVIDADE | 17.69
89641 | JOELHO 90 GRAUS, CPVC, SOLDÁVEL, DN 22MM, INSTALADO EM RAMAL OU SUB-RAMAL DE ÁGUA - FORNECIMENTO E INSTALAÇÃO. AF_06/2022 | UN | COEFICIENTE DE REPRESENTATIVIDADE | 13.76
89642 | JOELHO 45 GRAUS, CPVC, SOLDÁVEL, DN 22MM, INSTALADO EM RAMAL OU SUB-RAMAL DE ÁGUA - FORNECIMENTO E INSTALAÇÃO. AF_06/2022 | UN | COEFICIENTE DE REPRESENTATIVIDADE | 15.1
89643 | CURVA 90 GRAUS, CPVC, SOLDÁVEL, DN 22MM, INSTALADO EM RAMAL OU SUB-RAMAL DE ÁGUA - FORNECIMENTO E INSTALAÇÃO. AF_06/2022 | UN | COEFICIENTE DE REPRESENTATIVIDADE | 16.16
89644 | JOELHO DE TRANSIÇÃO, 90 GRAUS, CPVC, SOLDÁVEL, DN 22MM X 1/2", INSTALADO EM RAMAL OU SUB-RAMAL DE ÁGUA - FORNECIMENTO E INSTALAÇÃO. AF_06/2022 | UN | COEFICIENTE DE REPRESENTATIVIDADE | 21.48
89645 | JOELHO DE TRANSIÇÃO, 90 GRAUS, CPVC, SOLDÁVEL, DN 22MM X 3/4", INSTALADO EM RAMAL OU SUB-RAMAL DE ÁGUA - FORNECIMENTO E INSTALAÇÃO. AF_06/2022 | UN | COEFICIENTE DE REPRESENTATIVIDADE | 29.43
89646 | JOELHO 90 GRAUS, CPVC, SOLDÁVEL, DN 28MM, INSTALADO EM RAMAL OU SUB-RAMAL DE ÁGUA - FORNECIMENTO E INSTALAÇÃO. AF_06/2022 | UN | COEFICIENTE DE REPRESENTATIVIDADE | 20.1
89647 | JOELHO 45 GRAUS, CPVC, SOLDÁVEL, DN 28MM, INSTALADO EM RAMAL OU SUB-RAMAL DE ÁGUA FORNECIMENTO E INSTALAÇÃO. AF_06/2022 | UN | COEFICIENTE DE REPRESENTATIVIDADE | 19.54
89648 | CURVA 90 GRAUS, CPVC, SOLDÁVEL, DN 28MM, INSTALADO EM RAMAL OU SUB-RAMAL DE ÁGUA FORNECIMENTO E INSTALAÇÃO. AF_06/2022 | UN | COEFICIENTE DE REPRESENTATIVIDADE | 23.72
89649 | JOELHO 90 GRAUS, CPVC, SOLDÁVEL, DN 35MM, INSTALADO EM RAMAL OU SUB-RAMAL DE ÁGUA FORNECIMENTO E INSTALAÇÃO. AF_06/2022 | UN | COEFICIENTE DE REPRESENTATIVIDADE | 28.8
89650 | JOELHO 45 GRAUS, CPVC, SOLDÁVEL, DN 35MM, INSTALADO EM RAMAL OU SUB-RAMAL DE ÁGUA FORNECIMENTO E INSTALAÇÃO. AF_06/2022 | UN | COEFICIENTE DE REPRESENTATIVIDADE | 27.43
89651 | LUVA, CPVC, SOLDÁVEL, DN 15MM, INSTALADO EM RAMAL OU SUB-RAMAL DE ÁGUA - FORNECIMENTO E INSTALAÇÃO. AF_06/2022 | UN | COEFICIENTE DE REPRESENTATIVIDADE | 7.28
89652 | LUVA DE CORRER, CPVC, SOLDÁVEL, DN 15MM, INSTALADO EM RAMAL OU SUB-RAMAL DE ÁGUA FORNECIMENTO E INSTALAÇÃO. AF_06/2022 | UN | COEFICIENTE DE REPRESENTATIVIDADE | 11.53
89653 | LUVA DE TRANSIÇÃO, CPVC, SOLDÁVEL, DN15MM X 1/2", INSTALADO EM RAMAL OU SUB-RAMAL DE ÁGUA - FORNECIMENTO E INSTALAÇÃO. AF_06/2022 | UN | COEFICIENTE DE REPRESENTATIVIDADE | 15.84
89654 | UNIÃO, CPVC, SOLDÁVEL, DN15MM, INSTALADO EM RAMAL OU SUB-RAMAL DE ÁGUA FORNECIMENTO E INSTALAÇÃO. AF_06/2022 | UN | COEFICIENTE DE REPRESENTATIVIDADE | 18.14
89655 | CONECTOR, CPVC, SOLDÁVEL, DN 15MM X 1/2 , INSTALADO EM RAMAL OU SUB-RAMAL DE ÁGUA FORNECIMENTO E INSTALAÇÃO. AF_06/2022 | UN | COEFICIENTE DE REPRESENTATIVIDADE | 21.37
89656 | ADAPTADOR, CPVC, SOLDÁVEL, DN15MM, INSTALADO EM RAMAL OU SUB-RAMAL DE ÁGUA FORNECIMENTO E INSTALAÇÃO. AF_06/2022 | UN | COEFICIENTE DE REPRESENTATIVIDADE | 20
89657 | CURVA DE TRANSPOSIÇÃO, CPVC, SOLDÁVEL, DN15MM, INSTALADO EM RAMAL OU SUB-RAMAL DE ÁGUA FORNECIMENTO E INSTALAÇÃO. AF_06/2022 | UN | COEFICIENTE DE REPRESENTATIVIDADE | 12.89
89658 | LUVA, CPVC, SOLDÁVEL, DN 22MM, INSTALADO EM RAMAL OU SUB-RAMAL DE ÁGUA FORNECIMENTO E INSTALAÇÃO. AF_06/2022 | UN | COEFICIENTE DE REPRESENTATIVIDADE | 9.7
89659 | LUVA DE CORRER, CPVC, SOLDÁVEL, DN 22MM, INSTALADO EM RAMAL OU SUB-RAMAL DE ÁGUA FORNECIMENTO E INSTALAÇÃO. AF_06/2022 | UN | COEFICIENTE DE REPRESENTATIVIDADE | 16.12
89660 | LUVA DE TRANSIÇÃO, CPVC, SOLDÁVEL, DN22MM X 25MM, INSTALADO EM RAMAL OU SUB-RAMAL DE ÁGUA - FORNECIMENTO E INSTALAÇÃO. AF_06/2022 | UN | COEFICIENTE DE REPRESENTATIVIDADE | 9.89
89661 | UNIÃO, CPVC, SOLDÁVEL, DN22MM, INSTALADO EM RAMAL OU SUB-RAMAL DE ÁGUA FORNECIMENTO E INSTALAÇÃO. AF_06/2022 | UN | COEFICIENTE DE REPRESENTATIVIDADE | 21.39
89662 | CONECTOR, CPVC, SOLDÁVEL, DN 22MM X 1/2 , INSTALADO EM RAMAL OU SUB-RAMAL DE ÁGUA FORNECIMENTO E INSTALAÇÃO. AF_06/2022 | UN | COEFICIENTE DE REPRESENTATIVIDADE | 27.51
89663 | ADAPTADOR, CPVC, SOLDÁVEL, DN22MM, INSTALADO EM RAMAL OU SUB-RAMAL DE ÁGUA FORNECIMENTO E INSTALAÇÃO. AF_06/2022 | UN | COEFICIENTE DE REPRESENTATIVIDADE | 26.81
89664 | CURVA DE TRANSPOSIÇÃO, CPVC, SOLDÁVEL, DN22MM, INSTALADO EM RAMAL OU SUB-RAMAL DE ÁGUA FORNECIMENTO E INSTALAÇÃO. AF_06/2022 | UN | COEFICIENTE DE REPRESENTATIVIDADE | 16.06
89666 | BUCHA DE REDUÇÃO, CPVC, SOLDÁVEL, DN22MM X 15MM, INSTALADO EM RAMAL OU SUB-RAMAL DE ÁGUA FORNECIMENTO E INSTALAÇÃO. AF_06/2022 | UN | COEFICIENTE DE REPRESENTATIVIDADE | 7.69
89667 | TÊ DE INSPEÇÃO, PVC, SERIE R, ÁGUA PLUVIAL, DN 75 MM, JUNTA ELÁSTICA, FORNECIDO E INSTALADO EM CONDUTORES VERTICAIS DE ÁGUAS PLUVIAIS. AF_06/2022 | UN | COEFICIENTE DE REPRESENTATIVIDADE | 37.96
89668 | CONECTOR, CPVC, SOLDÁVEL, DN22MM X 3/4", INSTALADO EM RAMAL OU SUB-RAMAL DE ÁGUA - FORNECIMENTO E INSTALAÇÃO. AF_06/2022 | UN | COEFICIENTE DE REPRESENTATIVIDADE | 26.17
89669 | LUVA SIMPLES, PVC, SERIE R, ÁGUA PLUVIAL, DN 100 MM, JUNTA ELÁSTICA, FORNECIDO E INSTALADO EM CONDUTORES VERTICAIS DE ÁGUAS PLUVIAIS. AF_06/2022 | UN | COEFICIENTE DE REPRESENTATIVIDADE | 30.79
89670 | LUVA, CPVC, SOLDÁVEL, DN 28MM, INSTALADO EM RAMAL OU SUB-RAMAL DE ÁGUA FORNECIMENTO E INSTALAÇÃO. AF_06/2022 | UN | COEFICIENTE DE REPRESENTATIVIDADE | 13.99
89671 | LUVA DE CORRER, PVC, SERIE R, ÁGUA PLUVIAL, DN 100 MM, JUNTA ELÁSTICA, FORNECIDO E INSTALADO EM CONDUTORES VERTICAIS DE ÁGUAS PLUVIAIS. AF_06/2022 | UN | COEFICIENTE DE REPRESENTATIVIDADE | 40.01
89672 | LUVA DE CORRER, CPVC, SOLDÁVEL, DN 28MM, INSTALADO EM RAMAL OU SUB-RAMAL DE ÁGUA FORNECIMENTO E INSTALAÇÃO. AF_06/2022 | UN | COEFICIENTE DE REPRESENTATIVIDADE | 21.97
89673 | REDUÇÃO EXCÊNTRICA, PVC, SERIE R, ÁGUA PLUVIAL, DN 100 X 75 MM, JUNTA ELÁSTICA, FORNECIDO E INSTALADO EM CONDUTORES VERTICAIS DE ÁGUAS PLUVIAIS. AF_06/2022 | UN | COEFICIENTE DE REPRESENTATIVIDADE | 31.85
89674 | UNIÃO, CPVC, SOLDÁVEL, DN28MM, INSTALADO EM RAMAL OU SUB-RAMAL DE ÁGUA FORNECIMENTO E INSTALAÇÃO. AF_06/2022 | UN | COEFICIENTE DE REPRESENTATIVIDADE | 27.75
89675 | TÊ DE INSPEÇÃO, PVC, SERIE R, ÁGUA PLUVIAL, DN 100 MM, JUNTA ELÁSTICA, FORNECIDO E INSTALADO EM CONDUTORES VERTICAIS DE ÁGUAS PLUVIAIS. AF_06/2022 | UN | COEFICIENTE DE REPRESENTATIVIDADE | 61.83
89676 | CONECTOR, CPVC, SOLDÁVEL, DN 28MM X 1 , INSTALADO EM RAMAL OU SUB-RAMAL DE ÁGUA FORNECIMENTO E INSTALAÇÃO. AF_06/2022 | UN | COEFICIENTE DE REPRESENTATIVIDADE | 32.82
89677 | LUVA SIMPLES, PVC, SERIE R, ÁGUA PLUVIAL, DN 150 MM, JUNTA ELÁSTICA, FORNECIDO E INSTALADO EM CONDUTORES VERTICAIS DE ÁGUAS PLUVIAIS. AF_06/2022 | UN | COEFICIENTE DE REPRESENTATIVIDADE | 69.52
89678 | BUCHA DE REDUÇÃO, CPVC, SOLDÁVEL, DN28MM X 22MM, INSTALADO EM RAMAL OU SUB-RAMAL DE ÁGUA FORNECIMENTO E INSTALAÇÃO. AF_06/2022 | UN | COEFICIENTE DE REPRESENTATIVIDADE | 12.03
89679 | LUVA DE CORRER, PVC, SERIE R, ÁGUA PLUVIAL, DN 150 MM, JUNTA ELÁSTICA, FORNECIDO E INSTALADO EM CONDUTORES VERTICAIS DE ÁGUAS PLUVIAIS. AF_06/2022 | UN | COEFICIENTE DE REPRESENTATIVIDADE | 107.32
89680 | LUVA, CPVC, SOLDÁVEL, DN 35MM, INSTALADO EM RAMAL OU SUB-RAMAL DE ÁGUA FORNECIMENTO E INSTALAÇÃO. AF_06/2022 | UN | COEFICIENTE DE REPRESENTATIVIDADE | 21.43
89681 | REDUÇÃO EXCÊNTRICA, PVC, SERIE R, ÁGUA PLUVIAL, DN 150 X 100 MM, JUNTA ELÁSTICA, FORNECIDO E INSTALADO EM CONDUTORES VERTICAIS DE ÁGUAS PLUVIAIS. AF_06/2022 | UN | COEFICIENTE DE REPRESENTATIVIDADE | 78.32
89682 | LUVA DE CORRER, CPVC, SOLDÁVEL, DN 35MM, INSTALADO EM RAMAL OU SUB-RAMAL DE ÁGUA FORNECIMENTO E INSTALAÇÃO. AF_06/2022 | UN | COEFICIENTE DE REPRESENTATIVIDADE | 28.97
89683 | TÊ DE INSPEÇÃO, PVC, SERIE R, ÁGUA PLUVIAL, DN 150 X 100 MM, JUNTA ELÁSTICA, FORNECIDO E INSTALADO EM CONDUTORES VERTICAIS DE ÁGUAS PLUVIAIS. AF_06/2022 | UN | COEFICIENTE DE REPRESENTATIVIDADE | 236.77
89684 | UNIÃO, CPVC, SOLDÁVEL, DN35MM, INSTALADO EM RAMAL OU SUB-RAMAL DE ÁGUA FORNECIMENTO E INSTALAÇÃO. AF_06/2022 | UN | COEFICIENTE DE REPRESENTATIVIDADE | 39.76
89685 | JUNÇÃO SIMPLES, PVC, SERIE R, ÁGUA PLUVIAL, DN 75 X 75 MM, JUNTA ELÁSTICA, FORNECIDO E INSTALADO EM CONDUTORES VERTICAIS DE ÁGUAS PLUVIAIS. AF_06/2022 | UN | COEFICIENTE DE REPRESENTATIVIDADE | 53.99
89686 | CONECTOR, CPVC, SOLDÁVEL, DN 35MM X 1 1/4 , INSTALADO EM RAMAL OU SUB-RAMAL DE ÁGUA FORNECIMENTO E INSTALAÇÃO. AF_06/2022 | UN | COEFICIENTE DE REPRESENTATIVIDADE | 49.66
89687 | TÊ, PVC, SERIE R, ÁGUA PLUVIAL, DN 75 X 75 MM, JUNTA ELÁSTICA, FORNECIDO E INSTALADO EM CONDUTORES VERTICAIS DE ÁGUAS PLUVIAIS. AF_06/2022 | UN | COEFICIENTE DE REPRESENTATIVIDADE | 47.07
89689 | BUCHA DE REDUÇÃO, CPVC, SOLDÁVEL, DN35MM X 28MM, INSTALADO EM RAMAL OU SUB-RAMAL DE ÁGUA FORNECIMENTO E INSTALAÇÃO. AF_06/2022 | UN | COEFICIENTE DE REPRESENTATIVIDADE | 33.83
89690 | JUNÇÃO SIMPLES, PVC, SERIE R, ÁGUA PLUVIAL, DN 100 X 100 MM, JUNTA ELÁSTICA, FORNECIDO E INSTALADO EM CONDUTORES VERTICAIS DE ÁGUAS PLUVIAIS. AF_06/2022 | UN | COEFICIENTE DE REPRESENTATIVIDADE | 79.36
89691 | TE, CPVC, SOLDÁVEL, DN 15MM, INSTALADO EM RAMAL OU SUB-RAMAL DE ÁGUA - FORNECIMENTO E INSTALAÇÃO. AF_06/2022 | UN | COEFICIENTE DE REPRESENTATIVIDADE | 13.8
89692 | JUNÇÃO SIMPLES, PVC, SERIE R, ÁGUA PLUVIAL, DN 100 X 75 MM, JUNTA ELÁSTICA, FORNECIDO E INSTALADO EM CONDUTORES VERTICAIS DE ÁGUAS PLUVIAIS. AF_06/2022 | UN | COEFICIENTE DE REPRESENTATIVIDADE | 88.39
89693 | TÊ, PVC, SERIE R, ÁGUA PLUVIAL, DN 100 X 100 MM, JUNTA ELÁSTICA, FORNECIDO E INSTALADO EM CONDUTORES VERTICAIS DE ÁGUAS PLUVIAIS. AF_06/2022 | UN | COEFICIENTE DE REPRESENTATIVIDADE | 70.65
89694 | TE DE TRANSIÇÃO, CPVC, SOLDÁVEL, DN 15MM X 1/2 , INSTALADO EM RAMAL OU SUB-RAMAL DE ÁGUA FORNECIMENTO E INSTALAÇÃO. AF_06/2022 | UN | COEFICIENTE DE REPRESENTATIVIDADE | 19.26
89695 | TÊ MISTURADOR, CPVC, SOLDÁVEL, DN15MM, INSTALADO EM RAMAL OU SUB-RAMAL DE ÁGUA FORNECIMENTO E INSTALAÇÃO. AF_06/2022 | UN | COEFICIENTE DE REPRESENTATIVIDADE | 16.74
89696 | TÊ, PVC, SERIE R, ÁGUA PLUVIAL, DN 100 X 75 MM, JUNTA ELÁSTICA, FORNECIDO E INSTALADO EM CONDUTORES VERTICAIS DE ÁGUAS PLUVIAIS. AF_06/2022 | UN | COEFICIENTE DE REPRESENTATIVIDADE | 74.28
89697 | TE, CPVC, SOLDÁVEL, DN 22MM, INSTALADO EM RAMAL OU SUB-RAMAL DE ÁGUA - FORNECIMENTO E INSTALAÇÃO. AF_06/2022 | UN | COEFICIENTE DE REPRESENTATIVIDADE | 18.06
89698 | JUNÇÃO SIMPLES, PVC, SERIE R, ÁGUA PLUVIAL, DN 150 X 150 MM, JUNTA ELÁSTICA, FORNECIDO E INSTALADO EM CONDUTORES VERTICAIS DE ÁGUAS PLUVIAIS. AF_06/2022 | UN | COEFICIENTE DE REPRESENTATIVIDADE | 228.25
89699 | JUNÇÃO SIMPLES, PVC, SERIE R, ÁGUA PLUVIAL, DN 150 X 100 MM, JUNTA ELÁSTICA, FORNECIDO E INSTALADO EM CONDUTORES VERTICAIS DE ÁGUAS PLUVIAIS. AF_06/2022 | UN | COEFICIENTE DE REPRESENTATIVIDADE | 173.44
89700 | TE DE TRANSIÇÃO, CPVC, SOLDÁVEL, DN 22MM X 1/2 , INSTALADO EM RAMAL OU SUB-RAMAL DE ÁGUA FORNECIMENTO E INSTALAÇÃO. AF_06/2022 | UN | COEFICIENTE DE REPRESENTATIVIDADE | 22.08
89701 | TÊ, PVC, SERIE R, ÁGUA PLUVIAL, DN 150 X 150 MM, JUNTA ELÁSTICA, FORNECIDO E INSTALADO EM CONDUTORES VERTICAIS DE ÁGUAS PLUVIAIS. AF_06/2022 | UN | COEFICIENTE DE REPRESENTATIVIDADE | 172.29
89702 | TÊ MISTURADOR, CPVC, SOLDÁVEL, DN22MM, INSTALADO EM RAMAL OU SUB-RAMAL DE ÁGUA FORNECIMENTO E INSTALAÇÃO. AF_06/2022 | UN | COEFICIENTE DE REPRESENTATIVIDADE | 21.64
89703 | TE MISTURADOR DE TRANSIÇÃO, CPVC, SOLDÁVEL, DN 22MM X 3/4", INSTALADO EM RAMAL OU SUB-RAMAL DE ÁGUA - FORNECIMENTO E INSTALAÇÃO. AF_06/2022 | UN | COEFICIENTE DE REPRESENTATIVIDADE | 43.1
89704 | TÊ, PVC, SERIE R, ÁGUA PLUVIAL, DN 150 X 100 MM, JUNTA ELÁSTICA, FORNECIDO E INSTALADO EM CONDUTORES VERTICAIS DE ÁGUAS PLUVIAIS. AF_06/2022 | UN | COEFICIENTE DE REPRESENTATIVIDADE | 133.99
89705 | TÊ, CPVC, SOLDÁVEL, DN28MM, INSTALADO EM RAMAL OU SUB-RAMAL DE ÁGUA FORNECIMENTO E INSTALAÇÃO. AF_06/2022 | UN | COEFICIENTE DE REPRESENTATIVIDADE | 25.33
89706 | TÊ, CPVC, SOLDÁVEL, DN35MM, INSTALADO EM RAMAL OU SUB-RAMAL DE ÁGUA FORNECIMENTO E INSTALAÇÃO. AF_06/2022 | UN | COEFICIENTE DE REPRESENTATIVIDADE | 51.87
89718 | TUBO, CPVC, SOLDÁVEL, DN 35MM, INSTALADO EM RAMAL DE DISTRIBUIÇÃO DE ÁGUA FORNECIMENTO E INSTALAÇÃO. AF_06/2022 | M | COEFICIENTE DE REPRESENTATIVIDADE | 47.97
89719 | JOELHO 90 GRAUS, CPVC, SOLDÁVEL, DN 22MM, INSTALADO EM RAMAL DE DISTRIBUIÇÃO DE ÁGUA FORNECIMENTO E INSTALAÇÃO. AF_06/2022 | UN | COEFICIENTE DE REPRESENTATIVIDADE | 12.98
89720 | JOELHO 45 GRAUS, CPVC, SOLDÁVEL, DN 22MM, INSTALADO EM RAMAL DE DISTRIBUIÇÃO DE ÁGUA FORNECIMENTO E INSTALAÇÃO. AF_06/2022 | UN | COEFICIENTE DE REPRESENTATIVIDADE | 14.32
89721 | CURVA 90 GRAUS, CPVC, SOLDÁVEL, DN 22MM, INSTALADO EM RAMAL DE DISTRIBUIÇÃO DE ÁGUA - FORNECIMENTO E INSTALAÇÃO. AF_06/2022 | UN | COEFICIENTE DE REPRESENTATIVIDADE | 15.38
89723 | JOELHO 90 GRAUS, CPVC, SOLDÁVEL, DN 28MM, INSTALADO EM RAMAL DE DISTRIBUIÇÃO DE ÁGUA FORNECIMENTO E INSTALAÇÃO. AF_06/2022 | UN | COEFICIENTE DE REPRESENTATIVIDADE | 19.18
89724 | JOELHO 90 GRAUS, PVC, SERIE NORMAL, ESGOTO PREDIAL, DN 40 MM, JUNTA SOLDÁVEL, FORNECIDO E INSTALADO EM RAMAL DE DESCARGA OU RAMAL DE ESGOTO SANITÁRIO. AF_08/2022 | UN | COEFICIENTE DE REPRESENTATIVIDADE | 10.27
89725 | JOELHO 45 GRAUS, CPVC, SOLDÁVEL, DN 28MM, INSTALADO EM RAMAL DE DISTRIBUIÇÃO DE ÁGUA FORNECIMENTO E INSTALAÇÃO. AF_06/2022 | UN | COEFICIENTE DE REPRESENTATIVIDADE | 18.62
89726 | JOELHO 45 GRAUS, PVC, SERIE NORMAL, ESGOTO PREDIAL, DN 40 MM, JUNTA SOLDÁVEL, FORNECIDO E INSTALADO EM RAMAL DE DESCARGA OU RAMAL DE ESGOTO SANITÁRIO. AF_08/2022 | UN | COEFICIENTE DE REPRESENTATIVIDADE | 10.46
89727 | CURVA 90 GRAUS, CPVC, SOLDÁVEL, DN 28MM, INSTALADO EM RAMAL DE DISTRIBUIÇÃO DE ÁGUA FORNECIMENTO E INSTALAÇÃO. AF_06/2022 | UN | COEFICIENTE DE REPRESENTATIVIDADE | 22.8
89728 | CURVA CURTA 90 GRAUS, PVC, SERIE NORMAL, ESGOTO PREDIAL, DN 40 MM, JUNTA SOLDÁVEL, FORNECIDO E INSTALADO EM RAMAL DE DESCARGA OU RAMAL DE ESGOTO SANITÁRIO. AF_08/2022 | UN | COEFICIENTE DE REPRESENTATIVIDADE | 12.71
89729 | JOELHO 90 GRAUS, CPVC, SOLDÁVEL, DN 35MM, INSTALADO EM RAMAL DE DISTRIBUIÇÃO DE ÁGUA FORNECIMENTO E INSTALAÇÃO. AF_06/2022 | UN | COEFICIENTE DE REPRESENTATIVIDADE | 27.73
89730 | CURVA LONGA 90 GRAUS, PVC, SERIE NORMAL, ESGOTO PREDIAL, DN 40 MM, JUNTA SOLDÁVEL, FORNECIDO E INSTALADO EM RAMAL DE DESCARGA OU RAMAL DE ESGOTO SANITÁRIO. AF_08/2022 | UN | COEFICIENTE DE REPRESENTATIVIDADE | 14.29
89731 | JOELHO 90 GRAUS, PVC, SERIE NORMAL, ESGOTO PREDIAL, DN 50 MM, JUNTA ELÁSTICA, FORNECIDO E INSTALADO EM RAMAL DE DESCARGA OU RAMAL DE ESGOTO SANITÁRIO. AF_08/2022 | UN | COEFICIENTE DE REPRESENTATIVIDADE | 14.41
89732 | JOELHO 45 GRAUS, PVC, SERIE NORMAL, ESGOTO PREDIAL, DN 50 MM, JUNTA ELÁSTICA, FORNECIDO E INSTALADO EM RAMAL DE DESCARGA OU RAMAL DE ESGOTO SANITÁRIO. AF_08/2022 | UN | COEFICIENTE DE REPRESENTATIVIDADE | 15.02
89733 | CURVA CURTA 90 GRAUS, PVC, SERIE NORMAL, ESGOTO PREDIAL, DN 50 MM, JUNTA ELÁSTICA, FORNECIDO E INSTALADO EM RAMAL DE DESCARGA OU RAMAL DE ESGOTO SANITÁRIO. AF_08/2022 | UN | COEFICIENTE DE REPRESENTATIVIDADE | 21.48
89734 | JOELHO 45 GRAUS, CPVC, SOLDÁVEL, DN 35MM, INSTALADO EM RAMAL DE DISTRIBUIÇÃO DE ÁGUA FORNECIMENTO E INSTALAÇÃO. AF_06/2022 | UN | COEFICIENTE DE REPRESENTATIVIDADE | 26.36
89735 | CURVA LONGA 90 GRAUS, PVC, SERIE NORMAL, ESGOTO PREDIAL, DN 50 MM, JUNTA ELÁSTICA, FORNECIDO E INSTALADO EM RAMAL DE DESCARGA OU RAMAL DE ESGOTO SANITÁRIO. AF_08/2022 | UN | COEFICIENTE DE REPRESENTATIVIDADE | 23.3
89736 | LUVA, CPVC, SOLDÁVEL, DN 22MM, INSTALADO EM RAMAL DE DISTRIBUIÇÃO DE ÁGUA FORNECIMENTO E INSTALAÇÃO. AF_06/2022 | UN | COEFICIENTE DE REPRESENTATIVIDADE | 9.19
89737 | JOELHO 90 GRAUS, PVC, SERIE NORMAL, ESGOTO PREDIAL, DN 75 MM, JUNTA ELÁSTICA, FORNECIDO E INSTALADO EM RAMAL DE DESCARGA OU RAMAL DE ESGOTO SANITÁRIO. AF_08/2022 | UN | COEFICIENTE DE REPRESENTATIVIDADE | 21.34
89738 | LUVA DE CORRER, CPVC, SOLDÁVEL, DN 22MM, INSTALADO EM RAMAL DE DISTRIBUIÇÃO DE ÁGUA FORNECIMENTO E INSTALAÇÃO. AF_12/2014 | UN | COEFICIENTE DE REPRESENTATIVIDADE | 15.61
89739 | JOELHO 45 GRAUS, PVC, SERIE NORMAL, ESGOTO PREDIAL, DN 75 MM, JUNTA ELÁSTICA, FORNECIDO E INSTALADO EM RAMAL DE DESCARGA OU RAMAL DE ESGOTO SANITÁRIO. AF_08/2022 | UN | COEFICIENTE DE REPRESENTATIVIDADE | 22.16
89740 | LUVA DE TRANSIÇÃO, CPVC, SOLDÁVEL, DN 22MM X 25MM, INSTALADO EM RAMAL DE DISTRIBUIÇÃO DE ÁGUA FORNECIMENTO E INSTALAÇÃO. AF_06/2022 | UN | COEFICIENTE DE REPRESENTATIVIDADE | 9.35
89741 | UNIÃO, CPVC, SOLDÁVEL, DN 22MM, INSTALADO EM RAMAL DE DISTRIBUIÇÃO DE ÁGUA FORNECIMENTO E INSTALAÇÃO. AF_06/2022 | UN | COEFICIENTE DE REPRESENTATIVIDADE | 20.88
89742 | CURVA CURTA 90 GRAUS, PVC, SERIE NORMAL, ESGOTO PREDIAL, DN 75 MM, JUNTA ELÁSTICA, FORNECIDO E INSTALADO EM RAMAL DE DESCARGA OU RAMAL DE ESGOTO SANITÁRIO. AF_08/2022 | UN | COEFICIENTE DE REPRESENTATIVIDADE | 35.61
89743 | CURVA LONGA 90 GRAUS, PVC, SERIE NORMAL, ESGOTO PREDIAL, DN 75 MM, JUNTA ELÁSTICA, FORNECIDO E INSTALADO EM RAMAL DE DESCARGA OU RAMAL DE ESGOTO SANITÁRIO. AF_08/2022 | UN | COEFICIENTE DE REPRESENTATIVIDADE | 52.81
89744 | JOELHO 90 GRAUS, PVC, SERIE NORMAL, ESGOTO PREDIAL, DN 100 MM, JUNTA ELÁSTICA, FORNECIDO E INSTALADO EM RAMAL DE DESCARGA OU RAMAL DE ESGOTO SANITÁRIO. AF_08/2022 | UN | COEFICIENTE DE REPRESENTATIVIDADE | 26.02
89746 | JOELHO 45 GRAUS, PVC, SERIE NORMAL, ESGOTO PREDIAL, DN 100 MM, JUNTA ELÁSTICA, FORNECIDO E INSTALADO EM RAMAL DE DESCARGA OU RAMAL DE ESGOTO SANITÁRIO. AF_08/2022 | UN | COEFICIENTE DE REPRESENTATIVIDADE | 26.71
89747 | ADAPTADOR, CPVC, SOLDÁVEL, DN 22MM, INSTALADO EM RAMAL DE DISTRIBUIÇÃO DE ÁGUA FORNECIMENTO E INSTALAÇÃO. AF_06/2022 | UN | COEFICIENTE DE REPRESENTATIVIDADE | 26.3
89748 | CURVA CURTA 90 GRAUS, PVC, SERIE NORMAL, ESGOTO PREDIAL, DN 100 MM, JUNTA ELÁSTICA, FORNECIDO E INSTALADO EM RAMAL DE DESCARGA OU RAMAL DE ESGOTO SANITÁRIO. AF_08/2022 | UN | COEFICIENTE DE REPRESENTATIVIDADE | 38.58
89749 | CURVA DE TRANSPOSIÇÃO, CPVC, SOLDÁVEL, DN 22MM, INSTALADO EM RAMAL DE DISTRIBUIÇÃO DE ÁGUA FORNECIMENTO E INSTALAÇÃO. AF_06/2022 | UN | COEFICIENTE DE REPRESENTATIVIDADE | 15.55
89750 | CURVA LONGA 90 GRAUS, PVC, SERIE NORMAL, ESGOTO PREDIAL, DN 100 MM, JUNTA ELÁSTICA, FORNECIDO E INSTALADO EM RAMAL DE DESCARGA OU RAMAL DE ESGOTO SANITÁRIO. AF_08/2022 | UN | COEFICIENTE DE REPRESENTATIVIDADE | 67.87
89752 | LUVA SIMPLES, PVC, SERIE NORMAL, ESGOTO PREDIAL, DN 40 MM, JUNTA SOLDÁVEL, FORNECIDO E INSTALADO EM RAMAL DE DESCARGA OU RAMAL DE ESGOTO SANITÁRIO. AF_08/2022 | UN | COEFICIENTE DE REPRESENTATIVIDADE | 7.62
89753 | LUVA SIMPLES, PVC, SERIE NORMAL, ESGOTO PREDIAL, DN 50 MM, JUNTA ELÁSTICA, FORNECIDO E INSTALADO EM RAMAL DE DESCARGA OU RAMAL DE ESGOTO SANITÁRIO. AF_08/2022 | UN | COEFICIENTE DE REPRESENTATIVIDADE | 9.02
89754 | LUVA DE CORRER, PVC, SERIE NORMAL, ESGOTO PREDIAL, DN 50 MM, JUNTA ELÁSTICA, FORNECIDO E INSTALADO EM RAMAL DE DESCARGA OU RAMAL DE ESGOTO SANITÁRIO. AF_08/2022 | UN | COEFICIENTE DE REPRESENTATIVIDADE | 18.87
89755 | LUVA, CPVC, SOLDÁVEL, DN 28MM, INSTALADO EM RAMAL DE DISTRIBUIÇÃO DE ÁGUA FORNECIMENTO E INSTALAÇÃO. AF_06/2022 | UN | COEFICIENTE DE REPRESENTATIVIDADE | 13.38
89756 | LUVA DE CORRER, CPVC, SOLDÁVEL, DN 28MM, INSTALADO EM RAMAL DE DISTRIBUIÇÃO DE ÁGUA FORNECIMENTO E INSTALAÇÃO. AF_06/2022 | UN | COEFICIENTE DE REPRESENTATIVIDADE | 21.36
89757 | UNIÃO, CPVC, SOLDÁVEL, DN 28MM, INSTALADO EM RAMAL DE DISTRIBUIÇÃO DE ÁGUA FORNECIMENTO E INSTALAÇÃO. AF_06/2022 | UN | COEFICIENTE DE REPRESENTATIVIDADE | 27.14
89758 | CONECTOR, CPVC, SOLDÁVEL, DN 28MM X 1 , INSTALADO EM RAMAL DE DISTRIBUIÇÃO DE ÁGUA FORNECIMENTO E INSTALAÇÃO. AF_06/2022 | UN | COEFICIENTE DE REPRESENTATIVIDADE | 32.71
89759 | BUCHA DE REDUÇÃO, CPVC, SOLDÁVEL, DN 28MM X 22MM, INSTALADO EM RAMAL DE DISTRIBUIÇÃO DE ÁGUA - FORNECIMENTO E INSTALAÇÃO. AF_06/2022 | UN | COEFICIENTE DE REPRESENTATIVIDADE | 11.46
89760 | LUVA, CPVC, SOLDÁVEL, DN 35MM, INSTALADO EM RAMAL DE DISTRIBUIÇÃO DE ÁGUA - FORNECIMENTO E INSTALAÇÃO. AF_06/2022 | UN | COEFICIENTE DE REPRESENTATIVIDADE | 20.72
89761 | LUVA DE CORRER, CPVC, SOLDÁVEL, DN 35MM, INSTALADO EM RAMAL DE DISTRIBUIÇÃO DE ÁGUA - FORNECIMENTO E INSTALAÇÃO. AF_06/2022 | UN | COEFICIENTE DE REPRESENTATIVIDADE | 28.26
89762 | UNIÃO, CPVC, SOLDÁVEL, DN35MM, INSTALADO EM RAMAL DE DISTRIBUIÇÃO DE ÁGUA - FORNECIMENTO E INSTALAÇÃO. AF_06/2022 | UN | COEFICIENTE DE REPRESENTATIVIDADE | 39.05
89763 | CONECTOR, CPVC, SOLDÁVEL, DN 35MM X 1 1/4 , INSTALADO EM RAMAL DE DISTRIBUIÇÃO DE ÁGUA - FORNECIMENTO E INSTALAÇÃO. AF_06/2022 | UN | COEFICIENTE DE REPRESENTATIVIDADE | 48.96
89764 | BUCHA DE REDUÇÃO, CPVC, SOLDÁVEL, DN35MM X 28MM, INSTALADO EM RAMAL DE DISTRIBUIÇÃO DE ÁGUA - FORNECIMENTO E INSTALAÇÃO. AF_06/2022 | UN | COEFICIENTE DE REPRESENTATIVIDADE | 33.16
89765 | TE, CPVC, SOLDÁVEL, DN 22MM, INSTALADO EM RAMAL DE DISTRIBUIÇÃO DE ÁGUA - FORNECIMENTO E INSTALAÇÃO. AF_06/2022 | UN | COEFICIENTE DE REPRESENTATIVIDADE | 17.03
89767 | TÊ MISTURADOR, CPVC, SOLDÁVEL, DN 22MM, INSTALADO EM RAMAL DE DISTRIBUIÇÃO DE ÁGUA - FORNECIMENTO E INSTALAÇÃO. AF_06/2022 | UN | COEFICIENTE DE REPRESENTATIVIDADE | 20.61
89768 | TÊ, CPVC, SOLDÁVEL, DN 28MM, INSTALADO EM RAMAL DE DISTRIBUIÇÃO DE ÁGUA - FORNECIMENTO E INSTALAÇÃO. AF_06/2022 | UN | COEFICIENTE DE REPRESENTATIVIDADE | 24.13
89769 | TÊ, CPVC, SOLDÁVEL, DN35MM, INSTALADO EM RAMAL DE DISTRIBUIÇÃO DE ÁGUA - FORNECIMENTO E INSTALAÇÃO. AF_06/2022 | UN | COEFICIENTE DE REPRESENTATIVIDADE | 50.44
89772 | TUBO, CPVC, SOLDÁVEL, DN 54MM, INSTALADO EM PRUMADA DE ÁGUA FORNECIMENTO E INSTALAÇÃO. AF_06/2022 | M | COEFICIENTE DE REPRESENTATIVIDADE | 75.19
89774 | LUVA SIMPLES, PVC, SERIE NORMAL, ESGOTO PREDIAL, DN 75 MM, JUNTA ELÁSTICA, FORNECIDO E INSTALADO EM RAMAL DE DESCARGA OU RAMAL DE ESGOTO SANITÁRIO. AF_08/2022 | UN | COEFICIENTE DE REPRESENTATIVIDADE | 14.66
89776 | LUVA DE CORRER, PVC, SERIE NORMAL, ESGOTO PREDIAL, DN 75 MM, JUNTA ELÁSTICA, FORNECIDO E INSTALADO EM RAMAL DE DESCARGA OU RAMAL DE ESGOTO SANITÁRIO. AF_08/2022 | UN | COEFICIENTE DE REPRESENTATIVIDADE | 23.09
89777 | JOELHO 90 GRAUS, CPVC, SOLDÁVEL, DN 35MM, INSTALADO EM PRUMADA DE ÁGUA FORNECIMENTO E INSTALAÇÃO. AF_06/2022 | UN | COEFICIENTE DE REPRESENTATIVIDADE | 23.51
89778 | LUVA SIMPLES, PVC, SERIE NORMAL, ESGOTO PREDIAL, DN 100 MM, JUNTA ELÁSTICA, FORNECIDO E INSTALADO EM RAMAL DE DESCARGA OU RAMAL DE ESGOTO SANITÁRIO. AF_08/2022 | UN | COEFICIENTE DE REPRESENTATIVIDADE | 17.02
89779 | LUVA DE CORRER, PVC, SERIE NORMAL, ESGOTO PREDIAL, DN 100 MM, JUNTA ELÁSTICA, FORNECIDO E INSTALADO EM RAMAL DE DESCARGA OU RAMAL DE ESGOTO SANITÁRIO. AF_08/2022 | UN | COEFICIENTE DE REPRESENTATIVIDADE | 31.15
89780 | JOELHO 45 GRAUS, CPVC, SOLDÁVEL, DN 35MM, INSTALADO EM PRUMADA DE ÁGUA - FORNECIMENTO E INSTALAÇÃO. AF_06/2022 | UN | COEFICIENTE DE REPRESENTATIVIDADE | 22.14
89781 | JOELHO 90 GRAUS, CPVC, SOLDÁVEL, DN 42MM, INSTALADO EM PRUMADA DE ÁGUA FORNECIMENTO E INSTALAÇÃO. AF_06/2022 | UN | COEFICIENTE DE REPRESENTATIVIDADE | 32.86
89782 | TE, PVC, SERIE NORMAL, ESGOTO PREDIAL, DN 40 X 40 MM, JUNTA SOLDÁVEL, FORNECIDO E INSTALADO EM RAMAL DE DESCARGA OU RAMAL DE ESGOTO SANITÁRIO. AF_08/2022 | UN | COEFICIENTE DE REPRESENTATIVIDADE | 14.73
89783 | JUNÇÃO SIMPLES, PVC, SERIE NORMAL, ESGOTO PREDIAL, DN 40 MM, JUNTA SOLDÁVEL, FORNECIDO E INSTALADO EM RAMAL DE DESCARGA OU RAMAL DE ESGOTO SANITÁRIO. AF_08/2022 | UN | COEFICIENTE DE REPRESENTATIVIDADE | 14.81
89784 | TE, PVC, SERIE NORMAL, ESGOTO PREDIAL, DN 50 X 50 MM, JUNTA ELÁSTICA, FORNECIDO E INSTALADO EM RAMAL DE DESCARGA OU RAMAL DE ESGOTO SANITÁRIO. AF_08/2022 | UN | COEFICIENTE DE REPRESENTATIVIDADE | 22.87
89785 | JUNÇÃO SIMPLES, PVC, SERIE NORMAL, ESGOTO PREDIAL, DN 50 X 50 MM, JUNTA ELÁSTICA, FORNECIDO E INSTALADO EM RAMAL DE DESCARGA OU RAMAL DE ESGOTO SANITÁRIO. AF_08/2022 | UN | COEFICIENTE DE REPRESENTATIVIDADE | 24.83
89786 | TE, PVC, SERIE NORMAL, ESGOTO PREDIAL, DN 75 X 75 MM, JUNTA ELÁSTICA, FORNECIDO E INSTALADO EM RAMAL DE DESCARGA OU RAMAL DE ESGOTO SANITÁRIO. AF_08/2022 | UN | COEFICIENTE DE REPRESENTATIVIDADE | 35.74
89787 | JOELHO 45 GRAUS, CPVC, SOLDÁVEL, DN 42MM, INSTALADO EM PRUMADA DE ÁGUA FORNECIMENTO E INSTALAÇÃO. AF_06/2022 | UN | COEFICIENTE DE REPRESENTATIVIDADE | 32.52
89788 | JOELHO 90 GRAUS, CPVC, SOLDÁVEL, DN 54MM, INSTALADO EM PRUMADA DE ÁGUA FORNECIMENTO E INSTALAÇÃO. AF_06/2022 | UN | COEFICIENTE DE REPRESENTATIVIDADE | 69.09
89789 | JOELHO 45 GRAUS, CPVC, SOLDÁVEL, DN 54MM, INSTALADO EM PRUMADA DE ÁGUA FORNECIMENTO E INSTALAÇÃO. AF_06/2022 | UN | COEFICIENTE DE REPRESENTATIVIDADE | 59.09
89790 | JOELHO 90 GRAUS, CPVC, SOLDÁVEL, DN 73MM, INSTALADO EM PRUMADA DE ÁGUA FORNECIMENTO E INSTALAÇÃO. AF_06/2022 | UN | COEFICIENTE DE REPRESENTATIVIDADE | 135.85
89791 | JOELHO 45 GRAUS, CPVC, SOLDÁVEL, DN 73MM, INSTALADO EM PRUMADA DE ÁGUA FORNECIMENTO E INSTALAÇÃO. AF_06/2022 | UN | COEFICIENTE DE REPRESENTATIVIDADE | 131.33
89792 | JOELHO 90 GRAUS, CPVC, SOLDÁVEL, DN 89MM, INSTALADO EM PRUMADA DE ÁGUA FORNECIMENTO E INSTALAÇÃO. AF_06/2022 | UN | COEFICIENTE DE REPRESENTATIVIDADE | 161.45
89793 | JOELHO 45 GRAUS, CPVC, SOLDÁVEL, DN 89MM, INSTALADO EM PRUMADA DE ÁGUA FORNECIMENTO E INSTALAÇÃO. AF_06/2022 | UN | COEFICIENTE DE REPRESENTATIVIDADE | 189.57
89794 | LUVA, CPVC, SOLDÁVEL, DN 35MM, INSTALADO EM PRUMADA DE ÁGUA FORNECIMENTO E INSTALAÇÃO. AF_06/2022 | UN | COEFICIENTE DE REPRESENTATIVIDADE | 17.94
89795 | JUNÇÃO SIMPLES, PVC, SERIE NORMAL, ESGOTO PREDIAL, DN 75 X 75 MM, JUNTA ELÁSTICA, FORNECIDO E INSTALADO EM RAMAL DE DESCARGA OU RAMAL DE ESGOTO SANITÁRIO. AF_08/2022 | UN | COEFICIENTE DE REPRESENTATIVIDADE | 37.48
89796 | TE, PVC, SERIE NORMAL, ESGOTO PREDIAL, DN 100 X 100 MM, JUNTA ELÁSTICA, FORNECIDO E INSTALADO EM RAMAL DE DESCARGA OU RAMAL DE ESGOTO SANITÁRIO. AF_08/2022 | UN | COEFICIENTE DE REPRESENTATIVIDADE | 40.32
89797 | JUNÇÃO SIMPLES, PVC, SERIE NORMAL, ESGOTO PREDIAL, DN 100 X 100 MM, JUNTA ELÁSTICA, FORNECIDO E INSTALADO EM RAMAL DE DESCARGA OU RAMAL DE ESGOTO SANITÁRIO. AF_08/2022 | UN | COEFICIENTE DE REPRESENTATIVIDADE | 47.04
89801 | JOELHO 90 GRAUS, PVC, SERIE NORMAL, ESGOTO PREDIAL, DN 50 MM, JUNTA ELÁSTICA, FORNECIDO E INSTALADO EM PRUMADA DE ESGOTO SANITÁRIO OU VENTILAÇÃO. AF_08/2022 | UN | COEFICIENTE DE REPRESENTATIVIDADE | 8.99
89802 | JOELHO 45 GRAUS, PVC, SERIE NORMAL, ESGOTO PREDIAL, DN 50 MM, JUNTA ELÁSTICA, FORNECIDO E INSTALADO EM PRUMADA DE ESGOTO SANITÁRIO OU VENTILAÇÃO. AF_08/2022 | UN | COEFICIENTE DE REPRESENTATIVIDADE | 9.6
89803 | CURVA CURTA 90 GRAUS, PVC, SERIE NORMAL, ESGOTO PREDIAL, DN 50 MM, JUNTA ELÁSTICA, FORNECIDO E INSTALADO EM PRUMADA DE ESGOTO SANITÁRIO OU VENTILAÇÃO. AF_08/2022 | UN | COEFICIENTE DE REPRESENTATIVIDADE | 16.06
89804 | CURVA LONGA 90 GRAUS, PVC, SERIE NORMAL, ESGOTO PREDIAL, DN 50 MM, JUNTA ELÁSTICA, FORNECIDO E INSTALADO EM PRUMADA DE ESGOTO SANITÁRIO OU VENTILAÇÃO. AF_08/2022 | UN | COEFICIENTE DE REPRESENTATIVIDADE | 17.88
89805 | JOELHO 90 GRAUS, PVC, SERIE NORMAL, ESGOTO PREDIAL, DN 75 MM, JUNTA ELÁSTICA, FORNECIDO E INSTALADO EM PRUMADA DE ESGOTO SANITÁRIO OU VENTILAÇÃO. AF_08/2022 | UN | COEFICIENTE DE REPRESENTATIVIDADE | 19.26
89806 | JOELHO 45 GRAUS, PVC, SERIE NORMAL, ESGOTO PREDIAL, DN 75 MM, JUNTA ELÁSTICA, FORNECIDO E INSTALADO EM PRUMADA DE ESGOTO SANITÁRIO OU VENTILAÇÃO. AF_08/2022 | UN | COEFICIENTE DE REPRESENTATIVIDADE | 20.08
89807 | CURVA CURTA 90 GRAUS, PVC, SERIE NORMAL, ESGOTO PREDIAL, DN 75 MM, JUNTA ELÁSTICA, FORNECIDO E INSTALADO EM PRUMADA DE ESGOTO SANITÁRIO OU VENTILAÇÃO. AF_08/2022 | UN | COEFICIENTE DE REPRESENTATIVIDADE | 33.53
89808 | CURVA LONGA 90 GRAUS, PVC, SERIE NORMAL, ESGOTO PREDIAL, DN 75 MM, JUNTA ELÁSTICA, FORNECIDO E INSTALADO EM PRUMADA DE ESGOTO SANITÁRIO OU VENTILAÇÃO. AF_08/2022 | UN | COEFICIENTE DE REPRESENTATIVIDADE | 50.73
89809 | JOELHO 90 GRAUS, PVC, SERIE NORMAL, ESGOTO PREDIAL, DN 100 MM, JUNTA ELÁSTICA, FORNECIDO E INSTALADO EM PRUMADA DE ESGOTO SANITÁRIO OU VENTILAÇÃO. AF_08/2022 | UN | COEFICIENTE DE REPRESENTATIVIDADE | 27.32
89810 | JOELHO 45 GRAUS, PVC, SERIE NORMAL, ESGOTO PREDIAL, DN 100 MM, JUNTA ELÁSTICA, FORNECIDO E INSTALADO EM PRUMADA DE ESGOTO SANITÁRIO OU VENTILAÇÃO. AF_08/2022 | UN | COEFICIENTE DE REPRESENTATIVIDADE | 28.01
89811 | CURVA CURTA 90 GRAUS, PVC, SERIE NORMAL, ESGOTO PREDIAL, DN 100 MM, JUNTA ELÁSTICA, FORNECIDO E INSTALADO EM PRUMADA DE ESGOTO SANITÁRIO OU VENTILAÇÃO. AF_08/2022 | UN | COEFICIENTE DE REPRESENTATIVIDADE | 39.88
89812 | CURVA LONGA 90 GRAUS, PVC, SERIE NORMAL, ESGOTO PREDIAL, DN 100 MM, JUNTA ELÁSTICA, FORNECIDO E INSTALADO EM PRUMADA DE ESGOTO SANITÁRIO OU VENTILAÇÃO. AF_08/2022 | UN | COEFICIENTE DE REPRESENTATIVIDADE | 69.17
89813 | LUVA SIMPLES, PVC, SERIE NORMAL, ESGOTO PREDIAL, DN 50 MM, JUNTA ELÁSTICA, FORNECIDO E INSTALADO EM PRUMADA DE ESGOTO SANITÁRIO OU VENTILAÇÃO. AF_08/2022 | UN | COEFICIENTE DE REPRESENTATIVIDADE | 5.33
89814 | LUVA DE CORRER, PVC, SERIE NORMAL, ESGOTO PREDIAL, DN 50 MM, JUNTA ELÁSTICA, FORNECIDO E INSTALADO EM PRUMADA DE ESGOTO SANITÁRIO OU VENTILAÇÃO. AF_08/2022 | UN | COEFICIENTE DE REPRESENTATIVIDADE | 15.25
89815 | LUVA DE CORRER, CPVC, SOLDÁVEL, DN 35MM, INSTALADO EM PRUMADA DE ÁGUA FORNECIMENTO E INSTALAÇÃO. AF_06/2022 | UN | COEFICIENTE DE REPRESENTATIVIDADE | 25.48
89816 | UNIÃO, CPVC, SOLDÁVEL, DN35MM, INSTALADO EM PRUMADA DE ÁGUA FORNECIMENTO E INSTALAÇÃO. AF_06/2022 | UN | COEFICIENTE DE REPRESENTATIVIDADE | 36.27
89817 | LUVA SIMPLES, PVC, SERIE NORMAL, ESGOTO PREDIAL, DN 75 MM, JUNTA ELÁSTICA, FORNECIDO E INSTALADO EM PRUMADA DE ESGOTO SANITÁRIO OU VENTILAÇÃO. AF_08/2022 | UN | COEFICIENTE DE REPRESENTATIVIDADE | 13.25
89818 | CONECTOR, CPVC, SOLDÁVEL, DN 35MM X 1 1/4 , INSTALADO EM PRUMADA DE ÁGUA FORNECIMENTO E INSTALAÇÃO. AF_06/2022 | UN | COEFICIENTE DE REPRESENTATIVIDADE | 46.25
89819 | LUVA DE CORRER, PVC, SERIE NORMAL, ESGOTO PREDIAL, DN 75 MM, JUNTA ELÁSTICA, FORNECIDO E INSTALADO EM PRUMADA DE ESGOTO SANITÁRIO OU VENTILAÇÃO. AF_08/2022 | UN | COEFICIENTE DE REPRESENTATIVIDADE | 21.71
89821 | LUVA SIMPLES, PVC, SERIE NORMAL, ESGOTO PREDIAL, DN 100 MM, JUNTA ELÁSTICA, FORNECIDO E INSTALADO EM PRUMADA DE ESGOTO SANITÁRIO OU VENTILAÇÃO. AF_08/2022 | UN | COEFICIENTE DE REPRESENTATIVIDADE | 17.89
89822 | LUVA, CPVC, SOLDÁVEL, DN 42MM, INSTALADO EM PRUMADA DE ÁGUA FORNECIMENTO E INSTALAÇÃO. AF_06/2022 | UN | COEFICIENTE DE REPRESENTATIVIDADE | 23.26
89823 | LUVA DE CORRER, PVC, SERIE NORMAL, ESGOTO PREDIAL, DN 100 MM, JUNTA ELÁSTICA, FORNECIDO E INSTALADO EM PRUMADA DE ESGOTO SANITÁRIO OU VENTILAÇÃO. AF_08/2022 | UN | COEFICIENTE DE REPRESENTATIVIDADE | 32.02
89824 | LUVA DE CORRER, CPVC, SOLDÁVEL, DN 42MM, INSTALADO EM PRUMADA DE ÁGUA FORNECIMENTO E INSTALAÇÃO. AF_06/2022 | UN | COEFICIENTE DE REPRESENTATIVIDADE | 34.34
89825 | TE, PVC, SERIE NORMAL, ESGOTO PREDIAL, DN 50 X 50 MM, JUNTA ELÁSTICA, FORNECIDO E INSTALADO EM PRUMADA DE ESGOTO SANITÁRIO OU VENTILAÇÃO. AF_08/2022 | UN | COEFICIENTE DE REPRESENTATIVIDADE | 15.63
89826 | LUVA DE TRANSIÇÃO, CPVC, SOLDÁVEL, DN42MM X 1.1/2 , INSTALADO EM PRUMADA DE ÁGUA FORNECIMENTO E INSTALAÇÃO. AF_06/2022 | UN | COEFICIENTE DE REPRESENTATIVIDADE | 107.67
89827 | JUNÇÃO SIMPLES, PVC, SERIE NORMAL, ESGOTO PREDIAL, DN 50 X 50 MM, JUNTA ELÁSTICA, FORNECIDO E INSTALADO EM PRUMADA DE ESGOTO SANITÁRIO OU VENTILAÇÃO. AF_08/2022 | UN | COEFICIENTE DE REPRESENTATIVIDADE | 17.59
89828 | UNIÃO, CPVC, SOLDÁVEL, DN42MM, INSTALADO EM PRUMADA DE ÁGUA FORNECIMENTO E INSTALAÇÃO. AF_06/2022 | UN | COEFICIENTE DE REPRESENTATIVIDADE | 52.4
89829 | TE, PVC, SERIE NORMAL, ESGOTO PREDIAL, DN 75 X 75 MM, JUNTA ELÁSTICA, FORNECIDO E INSTALADO EM PRUMADA DE ESGOTO SANITÁRIO OU VENTILAÇÃO. AF_08/2022 | UN | COEFICIENTE DE REPRESENTATIVIDADE | 32.98
89830 | JUNÇÃO SIMPLES, PVC, SERIE NORMAL, ESGOTO PREDIAL, DN 75 X 75 MM, JUNTA ELÁSTICA, FORNECIDO E INSTALADO EM PRUMADA DE ESGOTO SANITÁRIO OU VENTILAÇÃO. AF_08/2022 | UN | COEFICIENTE DE REPRESENTATIVIDADE | 34.72
89831 | CONECTOR, CPVC, SOLDÁVEL, DN 42MM X 1.1/2 , INSTALADO EM PRUMADA DE ÁGUA FORNECIMENTO E INSTALAÇÃO. AF_06/2022 | UN | COEFICIENTE DE REPRESENTATIVIDADE | 55.74
89832 | BUCHA DE REDUÇÃO, CPVC, SOLDÁVEL, DN 42MM X 22MM, INSTALADO EM RAMAL DE DISTRIBUIÇÃO DE ÁGUA - FORNECIMENTO E INSTALAÇÃO. AF_06/2022 | UN | COEFICIENTE DE REPRESENTATIVIDADE | 36.73
89833 | TE, PVC, SERIE NORMAL, ESGOTO PREDIAL, DN 100 X 100 MM, JUNTA ELÁSTICA, FORNECIDO E INSTALADO EM PRUMADA DE ESGOTO SANITÁRIO OU VENTILAÇÃO. AF_08/2022 | UN | COEFICIENTE DE REPRESENTATIVIDADE | 42.04
89834 | JUNÇÃO SIMPLES, PVC, SERIE NORMAL, ESGOTO PREDIAL, DN 100 X 100 MM, JUNTA ELÁSTICA, FORNECIDO E INSTALADO EM PRUMADA DE ESGOTO SANITÁRIO OU VENTILAÇÃO. AF_08/2022 | UN | COEFICIENTE DE REPRESENTATIVIDADE | 48.76
89835 | LUVA, CPVC, SOLDÁVEL, DN 54MM, INSTALADO EM PRUMADA DE ÁGUA FORNECIMENTO E INSTALAÇÃO. AF_06/2022 | UN | COEFICIENTE DE REPRESENTATIVIDADE | 39.17
89836 | LUVA DE TRANSIÇÃO, CPVC, SOLDÁVEL, DN 54MM X 2 , INSTALADO EM PRUMADA DE ÁGUA FORNECIMENTO E INSTALAÇÃO. AF_06/2022 | UN | COEFICIENTE DE REPRESENTATIVIDADE | 168.89
89837 | UNIÃO, CPVC, SOLDÁVEL, DN 54MM, INSTALADO EM PRUMADA DE ÁGUA FORNECIMENTO E INSTALAÇÃO. AF_06/2022 | UN | COEFICIENTE DE REPRESENTATIVIDADE | 114.05
89838 | LUVA, CPVC, SOLDÁVEL, DN 73MM, INSTALADO EM PRUMADA DE ÁGUA FORNECIMENTO E INSTALAÇÃO. AF_06/2022 | UN | COEFICIENTE DE REPRESENTATIVIDADE | 130.89
89839 | UNIÃO, CPVC, SOLDÁVEL, DN 73MM, INSTALADO EM PRUMADA DE ÁGUA FORNECIMENTO E INSTALAÇÃO. AF_06/2022 | UN | COEFICIENTE DE REPRESENTATIVIDADE | 148.03
89840 | LUVA, CPVC, SOLDÁVEL, DN 89MM, INSTALADO EM PRUMADA DE ÁGUA FORNECIMENTO E INSTALAÇÃO. AF_06/2022 | UN | COEFICIENTE DE REPRESENTATIVIDADE | 155.12
89841 | UNIÃO, CPVC, SOLDÁVEL, DN 89MM, INSTALADO EM PRUMADA DE ÁGUA FORNECIMENTO E INSTALAÇÃO. AF_06/2022 | UN | COEFICIENTE DE REPRESENTATIVIDADE | 224.65
89842 | TÊ, CPVC, SOLDÁVEL, DN 35MM, INSTALADO EM PRUMADA DE ÁGUA FORNECIMENTO E INSTALAÇÃO. AF_06/2022 | UN | COEFICIENTE DE REPRESENTATIVIDADE | 44.87
89844 | TE, CPVC, SOLDÁVEL, DN 42MM, INSTALADO EM PRUMADA DE ÁGUA FORNECIMENTO E INSTALAÇÃO. AF_06/2022 | UN | COEFICIENTE DE REPRESENTATIVIDADE | 56.3
89845 | TÊ, CPVC, SOLDÁVEL, DN 54 MM, INSTALADO EM PRUMADA DE ÁGUA FORNECIMENTO E INSTALAÇÃO. AF_06/2022 | UN | COEFICIENTE DE REPRESENTATIVIDADE | 87.25
89846 | TÊ, CPVC, SOLDÁVEL, DN 73MM, INSTALADO EM PRUMADA DE ÁGUA FORNECIMENTO E INSTALAÇÃO. AF_06/2022 | UN | COEFICIENTE DE REPRESENTATIVIDADE | 183.06
89847 | TÊ, CPVC, SOLDÁVEL, DN 89MM, INSTALADO EM PRUMADA DE ÁGUA FORNECIMENTO E INSTALAÇÃO. AF_06/2022 | UN | COEFICIENTE DE REPRESENTATIVIDADE | 219.78
89850 | JOELHO 90 GRAUS, PVC, SERIE NORMAL, ESGOTO PREDIAL, DN 100 MM, JUNTA ELÁSTICA, FORNECIDO E INSTALADO EM SUBCOLETOR AÉREO DE ESGOTO SANITÁRIO. AF_08/2022 | UN | COEFICIENTE DE REPRESENTATIVIDADE | 30.47
89851 | JOELHO 45 GRAUS, PVC, SERIE NORMAL, ESGOTO PREDIAL, DN 100 MM, JUNTA ELÁSTICA, FORNECIDO E INSTALADO EM SUBCOLETOR AÉREO DE ESGOTO SANITÁRIO. AF_08/2022 | UN | COEFICIENTE DE REPRESENTATIVIDADE | 31.16
89852 | CURVA CURTA 90 GRAUS, PVC, SERIE NORMAL, ESGOTO PREDIAL, DN 100 MM, JUNTA ELÁSTICA, FORNECIDO E INSTALADO EM SUBCOLETOR AÉREO DE ESGOTO SANITÁRIO. AF_08/2022 | UN | COEFICIENTE DE REPRESENTATIVIDADE | 43.03
89853 | CURVA LONGA 90 GRAUS, PVC, SERIE NORMAL, ESGOTO PREDIAL, DN 100 MM, JUNTA ELÁSTICA, FORNECIDO E INSTALADO EM SUBCOLETOR AÉREO DE ESGOTO SANITÁRIO. AF_08/2022 | UN | COEFICIENTE DE REPRESENTATIVIDADE | 72.32
89854 | JOELHO 90 GRAUS, PVC, SERIE NORMAL, ESGOTO PREDIAL, DN 150 MM, JUNTA ELÁSTICA, FORNECIDO E INSTALADO EM SUBCOLETOR AÉREO DE ESGOTO SANITÁRIO. AF_08/2022 | UN | COEFICIENTE DE REPRESENTATIVIDADE | 94.29
89855 | JOELHO 45 GRAUS, PVC, SERIE NORMAL, ESGOTO PREDIAL, DN 150 MM, JUNTA ELÁSTICA, FORNECIDO E INSTALADO EM SUBCOLETOR AÉREO DE ESGOTO SANITÁRIO. AF_08/2022 | UN | COEFICIENTE DE REPRESENTATIVIDADE | 98.64
89856 | LUVA SIMPLES, PVC, SERIE NORMAL, ESGOTO PREDIAL, DN 100 MM, JUNTA ELÁSTICA, FORNECIDO E INSTALADO EM SUBCOLETOR AÉREO DE ESGOTO SANITÁRIO. AF_08/2022 | UN | COEFICIENTE DE REPRESENTATIVIDADE | 19.99
89857 | LUVA DE CORRER, PVC, SERIE NORMAL, ESGOTO PREDIAL, DN 100 MM, JUNTA ELÁSTICA, FORNECIDO E INSTALADO EM SUBCOLETOR AÉREO DE ESGOTO SANITÁRIO. AF_08/2022 | UN | COEFICIENTE DE REPRESENTATIVIDADE | 34.12
89860 | TE, PVC, SERIE NORMAL, ESGOTO PREDIAL, DN 100 X 100 MM, JUNTA ELÁSTICA, FORNECIDO E INSTALADO EM SUBCOLETOR AÉREO DE ESGOTO SANITÁRIO. AF_08/2022 | UN | COEFICIENTE DE REPRESENTATIVIDADE | 46.24
89861 | JUNÇÃO SIMPLES, PVC, SERIE NORMAL, ESGOTO PREDIAL, DN 100 X 100 MM, JUNTA ELÁSTICA, FORNECIDO E INSTALADO EM SUBCOLETOR AÉREO DE ESGOTO SANITÁRIO. AF_08/2022 | UN | COEFICIENTE DE REPRESENTATIVIDADE | 52.96
89866 | JOELHO 90 GRAUS, PVC, SOLDÁVEL, DN 25MM, INSTALADO EM DRENO DE AR-CONDICIONADO - FORNECIMENTO E INSTALAÇÃO. AF_08/2022 | UN | COEFICIENTE DE REPRESENTATIVIDADE | 7.68
89867 | JOELHO 45 GRAUS, PVC, SOLDÁVEL, DN 25MM, INSTALADO EM DRENO DE AR-CONDICIONADO - FORNECIMENTO E INSTALAÇÃO. AF_08/2022 | UN | COEFICIENTE DE REPRESENTATIVIDADE | 8.51
89868 | LUVA, PVC, SOLDÁVEL, DN 25MM, INSTALADO EM DRENO DE AR-CONDICIONADO - FORNECIMENTO E INSTALAÇÃO. AF_08/2022 | UN | COEFICIENTE DE REPRESENTATIVIDADE | 5.84
89869 | TE, PVC, SOLDÁVEL, DN 25MM, INSTALADO EM DRENO DE AR-CONDICIONADO - FORNECIMENTO E INSTALAÇÃO. AF_08/2022 | UN | COEFICIENTE DE REPRESENTATIVIDADE | 10.68
89979 | LUVA COM BUCHA DE LATÃO, PVC, SOLDÁVEL, DN 32MM X 1 , INSTALADO EM RAMAL OU SUB-RAMAL DE ÁGUA FORNECIMENTO E INSTALAÇÃO. AF_06/2022 | UN | COEFICIENTE DE REPRESENTATIVIDADE | 25.81
89981 | LUVA SOLDÁVEL E COM BUCHA DE LATÃO, PVC, SOLDÁVEL, DN 32MM X 1 , INSTALADO EM PRUMADA DE ÁGUA FORNECIMENTO E INSTALAÇÃO. AF_06/2022 | UN | COEFICIENTE DE REPRESENTATIVIDADE | 22.67
90373 | JOELHO 90 GRAUS COM BUCHA DE LATÃO, PVC, SOLDÁVEL, DN 25MM, X 1/2 INSTALADO EM RAMAL OU SUB-RAMAL DE ÁGUA - FORNECIMENTO E INSTALAÇÃO. AF_06/2022 | UN | COEFICIENTE DE REPRESENTATIVIDADE | 13.61
90374 | TÊ COM BUCHA DE LATÃO NA BOLSA CENTRAL, PVC, SOLDÁVEL, DN 25MM X 3/4 , INSTALADO EM RAMAL OU SUB-RAMAL DE ÁGUA - FORNECIMENTO E INSTALAÇÃO. AF_06/2022 | UN | COEFICIENTE DE REPRESENTATIVIDADE | 23.19
92287 | COTOVELO EM COBRE, DN 22 MM, 90 GRAUS, SEM ANEL DE SOLDA, INSTALADO EM PRUMADA DE HIDRÁULICA PREDIAL - FORNECIMENTO E INSTALAÇÃO. AF_04/2022 | UN | COEFICIENTE DE REPRESENTATIVIDADE | 18.31
92288 | COTOVELO EM COBRE, DN 28 MM, 90 GRAUS, SEM ANEL DE SOLDA, INSTALADO EM PRUMADA DE HIDRÁULICA PREDIAL - FORNECIMENTO E INSTALAÇÃO. AF_04/2022 | UN | COEFICIENTE DE REPRESENTATIVIDADE | 28.86
92289 | COTOVELO EM COBRE, DN 35 MM, 90 GRAUS, SEM ANEL DE SOLDA, INSTALADO EM PRUMADA DE HIDRÁULICA PREDIAL - FORNECIMENTO E INSTALAÇÃO. AF_04/2022 | UN | COEFICIENTE DE REPRESENTATIVIDADE | 51.14
92290 | COTOVELO EM COBRE, DN 42 MM, 90 GRAUS, SEM ANEL DE SOLDA, INSTALADO EM PRUMADA DE HIDRÁULICA PREDIAL - FORNECIMENTO E INSTALAÇÃO. AF_04/2022 | UN | COEFICIENTE DE REPRESENTATIVIDADE | 77.44
92291 | COTOVELO EM COBRE, DN 54 MM, 90 GRAUS, SEM ANEL DE SOLDA, INSTALADO EM PRUMADA DE HIDRÁULICA PREDIAL - FORNECIMENTO E INSTALAÇÃO. AF_04/2022 | UN | COEFICIENTE DE REPRESENTATIVIDADE | 119.96
92292 | COTOVELO EM COBRE, DN 66 MM, 90 GRAUS, SEM ANEL DE SOLDA, INSTALADO EM PRUMADA DE HIDRÁULICA PREDIAL - FORNECIMENTO E INSTALAÇÃO. AF_04/2022 | UN | COEFICIENTE DE REPRESENTATIVIDADE | 371.46
92293 | LUVA EM COBRE, DN 22 MM, SEM ANEL DE SOLDA, INSTALADO EM PRUMADA DE HIDRÁULICA PREDIAL - FORNECIMENTO E INSTALAÇÃO. AF_04/2022 | UN | COEFICIENTE DE REPRESENTATIVIDADE | 10.39
92294 | LUVA EM COBRE, DN 28 MM, SEM ANEL DE SOLDA, INSTALADO EM PRUMADA DE HIDRÁULICA PREDIAL - FORNECIMENTO E INSTALAÇÃO. AF_04/2022 | UN | COEFICIENTE DE REPRESENTATIVIDADE | 17.59
92295 | LUVA EM COBRE, DN 35 MM, SEM ANEL DE SOLDA, INSTALADO EM PRUMADA DE HIDRÁULICA PREDIAL - FORNECIMENTO E INSTALAÇÃO. AF_04/2022 | UN | COEFICIENTE DE REPRESENTATIVIDADE | 33.16
92296 | LUVA EM COBRE, DN 42 MM, SEM ANEL DE SOLDA, INSTALADO EM PRUMADA DE HIDRÁULICA PREDIAL - FORNECIMENTO E INSTALAÇÃO. AF_04/2022 | UN | COEFICIENTE DE REPRESENTATIVIDADE | 43.93
92297 | LUVA EM COBRE, DN 54 MM, SEM ANEL DE SOLDA, INSTALADO EM PRUMADA DE HIDRÁULICA PREDIAL - FORNECIMENTO E INSTALAÇÃO. AF_04/2022 | UN | COEFICIENTE DE REPRESENTATIVIDADE | 68.15
92298 | LUVA EM COBRE, DN 66 MM, SEM ANEL DE SOLDA, INSTALADO EM PRUMADA DE HIDRÁULICA PREDIAL - FORNECIMENTO E INSTALAÇÃO. AF_04/2022 | UN | COEFICIENTE DE REPRESENTATIVIDADE | 191.38
92299 | TE EM COBRE, DN 22 MM, SEM ANEL DE SOLDA, INSTALADO EM PRUMADA DE HIDRÁULICA PREDIAL - FORNECIMENTO E INSTALAÇÃO. AF_04/2022 | UN | COEFICIENTE DE REPRESENTATIVIDADE | 24.09
92300 | TE EM COBRE, DN 28 MM, SEM ANEL DE SOLDA, INSTALADO EM PRUMADA DE HIDRÁULICA PREDIAL - FORNECIMENTO E INSTALAÇÃO. AF_04/2022 | UN | COEFICIENTE DE REPRESENTATIVIDADE | 36.72
92301 | TE EM COBRE, DN 35 MM, SEM ANEL DE SOLDA, INSTALADO EM PRUMADA DE HIDRÁULICA PREDIAL - FORNECIMENTO E INSTALAÇÃO. AF_04/2022 | UN | COEFICIENTE DE REPRESENTATIVIDADE | 72.61
92302 | TE EM COBRE, DN 42 MM, SEM ANEL DE SOLDA, INSTALADO EM PRUMADA DE HIDRÁULICA PREDIAL - FORNECIMENTO E INSTALAÇÃO. AF_04/2022 | UN | COEFICIENTE DE REPRESENTATIVIDADE | 95.92
92303 | TE EM COBRE, DN 54 MM, SEM ANEL DE SOLDA, INSTALADO EM PRUMADA DE HIDRÁULICA PREDIAL - FORNECIMENTO E INSTALAÇÃO. AF_04/2022 | UN | COEFICIENTE DE REPRESENTATIVIDADE | 176.01
92304 | TE EM COBRE, DN 66 MM, SEM ANEL DE SOLDA, INSTALADO EM PRUMADA DE HIDRÁULICA PREDIAL - FORNECIMENTO E INSTALAÇÃO. AF_04/2022 | UN | COEFICIENTE DE REPRESENTATIVIDADE | 456.76
92311 | COTOVELO EM COBRE, DN 15 MM, 90 GRAUS, SEM ANEL DE SOLDA, INSTALADO EM RAMAL DE DISTRIBUIÇÃO FORNECIMENTO E INSTALAÇÃO. AF_04/2022 | UN | COEFICIENTE DE REPRESENTATIVIDADE | 13.66
92312 | COTOVELO EM COBRE, DN 22 MM, 90 GRAUS, SEM ANEL DE SOLDA, INSTALADO EM RAMAL DE DISTRIBUIÇÃO DE HIDRÁULICA PREDIAL - FORNECIMENTO E INSTALAÇÃO. AF_04/2022 | UN | COEFICIENTE DE REPRESENTATIVIDADE | 22.73
92313 | COTOVELO EM COBRE, DN 28 MM, 90 GRAUS, SEM ANEL DE SOLDA, INSTALADO EM RAMAL DE DISTRIBUIÇÃO DE HIDRÁULICA PREDIAL - FORNECIMENTO E INSTALAÇÃO. AF_04/2022 | UN | COEFICIENTE DE REPRESENTATIVIDADE | 32.94
92314 | LUVA EM COBRE, DN 15 MM, SEM ANEL DE SOLDA, INSTALADO EM RAMAL DE DISTRIBUIÇÃO DE HIDRÁULICA PREDIAL - FORNECIMENTO E INSTALAÇÃO. AF_04/2022 | UN | COEFICIENTE DE REPRESENTATIVIDADE | 9.15
92315 | LUVA EM COBRE, DN 22 MM, SEM ANEL DE SOLDA, INSTALADO EM RAMAL DE DISTRIBUIÇÃO DE HIDRÁULICA PREDIAL - FORNECIMENTO E INSTALAÇÃO. AF_04/2022 | UN | COEFICIENTE DE REPRESENTATIVIDADE | 13.36
92316 | LUVA EM COBRE, DN 28 MM, SEM ANEL DE SOLDA, INSTALADO EM RAMAL DE DISTRIBUIÇÃO DE HIDRÁULICA PREDIAL - FORNECIMENTO E INSTALAÇÃO. AF_04/2022 | UN | COEFICIENTE DE REPRESENTATIVIDADE | 20.32
92317 | TE EM COBRE, DN 15 MM, SEM ANEL DE SOLDA, INSTALADO EM RAMAL DE DISTRIBUIÇÃO DE HIDRÁULICA PREDIAL - FORNECIMENTO E INSTALAÇÃO. AF_04/2022 | UN | COEFICIENTE DE REPRESENTATIVIDADE | 19.18
92318 | TE EM COBRE, DN 22 MM, SEM ANEL DE SOLDA, INSTALADO EM RAMAL DE DISTRIBUIÇÃO DE HIDRÁULICA PREDIAL - FORNECIMENTO E INSTALAÇÃO. AF_04/2022 | UN | COEFICIENTE DE REPRESENTATIVIDADE | 29.98
92319 | TE EM COBRE, DN 28 MM, SEM ANEL DE SOLDA, INSTALADO EM RAMAL DE DISTRIBUIÇÃO DE HIDRÁULICA PREDIAL - FORNECIMENTO E INSTALAÇÃO. AF_04/2022 | UN | COEFICIENTE DE REPRESENTATIVIDADE | 42.16
92326 | COTOVELO EM COBRE, DN 15 MM, 90 GRAUS, SEM ANEL DE SOLDA, INSTALADO EM RAMAL E SUB-RAMAL DE HIDRÁULICA PREDIAL - FORNECIMENTO E INSTALAÇÃO. AF_04/2022 | UN | COEFICIENTE DE REPRESENTATIVIDADE | 14.41
92327 | COTOVELO EM COBRE, DN 22 MM, 90 GRAUS, SEM ANEL DE SOLDA, INSTALADO EM RAMAL E SUB-RAMAL DE HIDRÁULICA PREDIAL - FORNECIMENTO E INSTALAÇÃO. AF_04/2022 | UN | COEFICIENTE DE REPRESENTATIVIDADE | 25.99
92328 | COTOVELO EM COBRE, DN 28 MM, 90 GRAUS, SEM ANEL DE SOLDA, INSTALADO EM RAMAL E SUB-RAMAL DE HIDRÁULICA PREDIAL - FORNECIMENTO E INSTALAÇÃO. AF_04/2022 | UN | COEFICIENTE DE REPRESENTATIVIDADE | 38.77
92329 | LUVA EM COBRE, DN 15 MM, SEM ANEL DE SOLDA, INSTALADO EM RAMAL E SUB-RAMAL DE HIDRÁULICA PREDIAL - FORNECIMENTO E INSTALAÇÃO. AF_04/2022 | UN | COEFICIENTE DE REPRESENTATIVIDADE | 9.34
92330 | LUVA EM COBRE, DN 22 MM, SEM ANEL DE SOLDA, INSTALADO EM RAMAL E SUB-RAMAL DE HIDRÁULICA PREDIAL - FORNECIMENTO E INSTALAÇÃO. AF_04/2022 | UN | COEFICIENTE DE REPRESENTATIVIDADE | 15.54
92331 | LUVA EM COBRE, DN 28 MM, SEM ANEL DE SOLDA, INSTALADO EM RAMAL E SUB-RAMAL DE HIDRÁULICA PREDIAL - FORNECIMENTO E INSTALAÇÃO. AF_04/2022 | UN | COEFICIENTE DE REPRESENTATIVIDADE | 24.23
92332 | TE EM COBRE, DN 15 MM, SEM ANEL DE SOLDA, INSTALADO EM RAMAL E SUB-RAMAL DE HIDRÁULICA PREDIAL - FORNECIMENTO E INSTALAÇÃO. AF_04/2022 | UN | COEFICIENTE DE REPRESENTATIVIDADE | 19.55
92333 | TE EM COBRE, DN 22 MM, SEM ANEL DE SOLDA, INSTALADO EM RAMAL E SUB-RAMAL DE HIDRÁULICA PREDIAL - FORNECIMENTO E INSTALAÇÃO. AF_04/2022 | UN | COEFICIENTE DE REPRESENTATIVIDADE | 34.34
92334 | TE EM COBRE, DN 28 MM, SEM ANEL DE SOLDA, INSTALADO EM RAMAL E SUB-RAMAL DE HIDRÁULICA PREDIAL - FORNECIMENTO E INSTALAÇÃO. AF_04/2022 | UN | COEFICIENTE DE REPRESENTATIVIDADE | 49.94
92344 | NIPLE, EM FERRO GALVANIZADO, DN 50 (2"), CONEXÃO ROSQUEADA, INSTALADO EM PRUMADAS - FORNECIMENTO E INSTALAÇÃO. AF_10/2020 | UN | ATRIBUÍDO SÃO PAULO | 73.64
92345 | LUVA, EM FERRO GALVANIZADO, DN 50 (2"), CONEXÃO ROSQUEADA, INSTALADO EM PRUMADAS - FORNECIMENTO E INSTALAÇÃO. AF_10/2020 | UN | ATRIBUÍDO SÃO PAULO | 73.61
92346 | NIPLE, EM FERRO GALVANIZADO, DN 65 (2 1/2"), CONEXÃO ROSQUEADA, INSTALADO EM PRUMADAS - FORNECIMENTO E INSTALAÇÃO. AF_10/2020 | UN | ATRIBUÍDO SÃO PAULO | 97.58
92347 | LUVA, EM FERRO GALVANIZADO, DN 65 (2 1/2"), CONEXÃO ROSQUEADA, INSTALADO EM PRUMADAS - FORNECIMENTO E INSTALAÇÃO. AF_10/2020 | UN | ATRIBUÍDO SÃO PAULO | 109.05
92348 | NIPLE, EM FERRO GALVANIZADO, DN 80 (3"), CONEXÃO ROSQUEADA, INSTALADO EM PRUMADAS - FORNECIMENTO E INSTALAÇÃO. AF_10/2020 | UN | ATRIBUÍDO SÃO PAULO | 138.27
92349 | LUVA, EM FERRO GALVANIZADO, DN 80 (3"), CONEXÃO ROSQUEADA, INSTALADO EM PRUMADAS - FORNECIMENTO E INSTALAÇÃO. AF_10/2020 | UN | ATRIBUÍDO SÃO PAULO | 148.48
92350 | JOELHO 45 GRAUS, EM FERRO GALVANIZADO, DN 50 (2"), CONEXÃO ROSQUEADA, INSTALADO EM PRUMADAS - FORNECIMENTO E INSTALAÇÃO. AF_10/2020 | UN | ATRIBUÍDO SÃO PAULO | 109.51
92351 | JOELHO 90 GRAUS, EM FERRO GALVANIZADO, DN 50 (2"), CONEXÃO ROSQUEADA, INSTALADO EM PRUMADAS - FORNECIMENTO E INSTALAÇÃO. AF_10/2020 | UN | ATRIBUÍDO SÃO PAULO | 106.96
92352 | JOELHO 45 GRAUS, EM FERRO GALVANIZADO, DN 65 (2 1/2"), CONEXÃO ROSQUEADA, INSTALADO EM PRUMADAS - FORNECIMENTO E INSTALAÇÃO. AF_10/2020 | UN | ATRIBUÍDO SÃO PAULO | 168.46
92353 | JOELHO 90 GRAUS, EM FERRO GALVANIZADO, DN 65 (2 1/2"), CONEXÃO ROSQUEADA, INSTALADO EM PRUMADAS - FORNECIMENTO E INSTALAÇÃO. AF_10/2020 | UN | ATRIBUÍDO SÃO PAULO | 157.23
92354 | JOELHO 45 GRAUS, EM FERRO GALVANIZADO, DN 80 (3"), CONEXÃO ROSQUEADA, INSTALADO EM PRUMADAS - FORNECIMENTO E INSTALAÇÃO. AF_10/2020 | UN | ATRIBUÍDO SÃO PAULO | 225.04
92355 | JOELHO 90 GRAUS, EM FERRO GALVANIZADO, DN 80 (3"), CONEXÃO ROSQUEADA, INSTALADO EM PRUMADAS - FORNECIMENTO E INSTALAÇÃO. AF_10/2020 | UN | ATRIBUÍDO SÃO PAULO | 203.4
92356 | TÊ, EM FERRO GALVANIZADO, DN 50 (2"), CONEXÃO ROSQUEADA, INSTALADO EM PRUMADAS - FORNECIMENTO E INSTALAÇÃO. AF_10/2020 | UN | ATRIBUÍDO SÃO PAULO | 142.55
92357 | TÊ, EM FERRO GALVANIZADO, DN 65 (2 1/2"), CONEXÃO ROSQUEADA, INSTALADO EM PRUMADAS - FORNECIMENTO E INSTALAÇÃO. AF_10/2020 | UN | ATRIBUÍDO SÃO PAULO | 215.26
92358 | TÊ, EM FERRO GALVANIZADO, DN 80 (3"), CONEXÃO ROSQUEADA, INSTALADO EM PRUMADAS - FORNECIMENTO E INSTALAÇÃO. AF_10/2020 | UN | ATRIBUÍDO SÃO PAULO | 269.11
92369 | NIPLE, EM FERRO GALVANIZADO, DN 25 (1"), CONEXÃO ROSQUEADA, INSTALADO EM REDE DE ALIMENTAÇÃO PARA HIDRANTE - FORNECIMENTO E INSTALAÇÃO. AF_10/2020 | UN | ATRIBUÍDO SÃO PAULO | 38.88
92370 | LUVA, EM FERRO GALVANIZADO, DN 25 (1"), CONEXÃO ROSQUEADA, INSTALADO EM REDE DE ALIMENTAÇÃO PARA HIDRANTE - FORNECIMENTO E INSTALAÇÃO. AF_10/2020 | UN | ATRIBUÍDO SÃO PAULO | 40.94
92371 | NIPLE, EM FERRO GALVANIZADO, DN 32 (1 1/4"), CONEXÃO ROSQUEADA, INSTALADO EM REDE DE ALIMENTAÇÃO PARA HIDRANTE - FORNECIMENTO E INSTALAÇÃO. AF_10/2020 | UN | ATRIBUÍDO SÃO PAULO | 47.32
92372 | LUVA, EM FERRO GALVANIZADO, DN 32 (1 1/4"), CONEXÃO ROSQUEADA, INSTALADO EM REDE DE ALIMENTAÇÃO PARA HIDRANTE - FORNECIMENTO E INSTALAÇÃO. AF_10/2020 | UN | ATRIBUÍDO SÃO PAULO | 49.25
92373 | NIPLE, EM FERRO GALVANIZADO, DN 40 (1 1/2"), CONEXÃO ROSQUEADA, INSTALADO EM REDE DE ALIMENTAÇÃO PARA HIDRANTE - FORNECIMENTO E INSTALAÇÃO. AF_10/2020 | UN | ATRIBUÍDO SÃO PAULO | 56.21
92374 | LUVA, EM FERRO GALVANIZADO, DN 40 (1 1/2"), CONEXÃO ROSQUEADA, INSTALADO EM REDE DE ALIMENTAÇÃO PARA HIDRANTE - FORNECIMENTO E INSTALAÇÃO. AF_10/2020 | UN | ATRIBUÍDO SÃO PAULO | 56.58
92375 | NIPLE, EM FERRO GALVANIZADO, DN 50 (2"), CONEXÃO ROSQUEADA, INSTALADO EM REDE DE ALIMENTAÇÃO PARA HIDRANTE - FORNECIMENTO E INSTALAÇÃO. AF_10/2020 | UN | ATRIBUÍDO SÃO PAULO | 73.59
92376 | LUVA, EM FERRO GALVANIZADO, DN 50 (2"), CONEXÃO ROSQUEADA, INSTALADO EM REDE DE ALIMENTAÇÃO PARA HIDRANTE - FORNECIMENTO E INSTALAÇÃO. AF_10/2020 | UN | ATRIBUÍDO SÃO PAULO | 73.56
92377 | NIPLE, EM FERRO GALVANIZADO, DN 65 (2 1/2"), CONEXÃO ROSQUEADA, INSTALADO EM REDE DE ALIMENTAÇÃO PARA HIDRANTE - FORNECIMENTO E INSTALAÇÃO. AF_10/2020 | UN | ATRIBUÍDO SÃO PAULO | 99.36
92378 | LUVA, EM FERRO GALVANIZADO, DN 65 (2 1/2"), CONEXÃO ROSQUEADA, INSTALADO EM REDE DE ALIMENTAÇÃO PARA HIDRANTE - FORNECIMENTO E INSTALAÇÃO. AF_10/2020 | UN | ATRIBUÍDO SÃO PAULO | 110.83
92379 | NIPLE, EM FERRO GALVANIZADO, DN 80 (3"), CONEXÃO ROSQUEADA, INSTALADO EM REDE DE ALIMENTAÇÃO PARA HIDRANTE - FORNECIMENTO E INSTALAÇÃO. AF_10/2020 | UN | ATRIBUÍDO SÃO PAULO | 141.93
92380 | LUVA, EM FERRO GALVANIZADO, DN 80 (3"), CONEXÃO ROSQUEADA, INSTALADO EM REDE DE ALIMENTAÇÃO PARA HIDRANTE - FORNECIMENTO E INSTALAÇÃO. AF_10/2020 | UN | ATRIBUÍDO SÃO PAULO | 152.14
92381 | JOELHO 45 GRAUS, EM FERRO GALVANIZADO, DN 25 (1"), CONEXÃO ROSQUEADA, INSTALADO EM REDE DE ALIMENTAÇÃO PARA HIDRANTE - FORNECIMENTO E INSTALAÇÃO. AF_10/2020 | UN | ATRIBUÍDO SÃO PAULO | 58.94
92382 | JOELHO 90 GRAUS, EM FERRO GALVANIZADO, DN 25 (1"), CONEXÃO ROSQUEADA, INSTALADO EM REDE DE ALIMENTAÇÃO PARA HIDRANTE - FORNECIMENTO E INSTALAÇÃO. AF_10/2020 | UN | ATRIBUÍDO SÃO PAULO | 56.2
92383 | JOELHO 45 GRAUS, EM FERRO GALVANIZADO, DN 32 (1 1/4"), CONEXÃO ROSQUEADA, INSTALADO EM REDE DE ALIMENTAÇÃO PARA HIDRANTE - FORNECIMENTO E INSTALAÇÃO. AF_10/2020 | UN | ATRIBUÍDO SÃO PAULO | 74.96
92384 | JOELHO 90 GRAUS, EM FERRO GALVANIZADO, DN 32 (1 1/4"), CONEXÃO ROSQUEADA, INSTALADO EM REDE DE ALIMENTAÇÃO PARA HIDRANTE - FORNECIMENTO E INSTALAÇÃO. AF_10/2020 | UN | ATRIBUÍDO SÃO PAULO | 69.51
92385 | JOELHO 45 GRAUS, EM FERRO GALVANIZADO, DN 40 (1 1/2"), CONEXÃO ROSQUEADA, INSTALADO EM REDE DE ALIMENTAÇÃO PARA HIDRANTE - FORNECIMENTO E INSTALAÇÃO. AF_10/2020 | UN | ATRIBUÍDO SÃO PAULO | 86.2
92386 | JOELHO 90 GRAUS, EM FERRO GALVANIZADO, DN 40 (1 1/2"), CONEXÃO ROSQUEADA, INSTALADO EM REDE DE ALIMENTAÇÃO PARA HIDRANTE - FORNECIMENTO E INSTALAÇÃO. AF_10/2020 | UN | ATRIBUÍDO SÃO PAULO | 82.44
92387 | JOELHO 45 GRAUS, EM FERRO GALVANIZADO, DN 50 (2"), CONEXÃO ROSQUEADA, INSTALADO EM REDE DE ALIMENTAÇÃO PARA HIDRANTE - FORNECIMENTO E INSTALAÇÃO. AF_10/2020 | UN | ATRIBUÍDO SÃO PAULO | 109.4
92388 | JOELHO 90 GRAUS, EM FERRO GALVANIZADO, DN 50 (2"), CONEXÃO ROSQUEADA, INSTALADO EM REDE DE ALIMENTAÇÃO PARA HIDRANTE - FORNECIMENTO E INSTALAÇÃO. AF_10/2020 | UN | ATRIBUÍDO SÃO PAULO | 106.85
92389 | JOELHO 45 GRAUS, EM FERRO GALVANIZADO, DN 65 (2 1/2"), CONEXÃO ROSQUEADA, INSTALADO EM REDE DE ALIMENTAÇÃO PARA HIDRANTE - FORNECIMENTO E INSTALAÇÃO. AF_10/2020 | UN | ATRIBUÍDO SÃO PAULO | 171.18
92390 | JOELHO 90 GRAUS, EM FERRO GALVANIZADO, DN 65 (2 1/2"), CONEXÃO ROSQUEADA, INSTALADO EM REDE DE ALIMENTAÇÃO PARA HIDRANTE - FORNECIMENTO E INSTALAÇÃO. AF_10/2020 | UN | ATRIBUÍDO SÃO PAULO | 159.95
92635 | JOELHO 45 GRAUS, EM FERRO GALVANIZADO, CONEXÃO ROSQUEADA, DN 80 (3"), INSTALADO EM REDE DE ALIMENTAÇÃO PARA HIDRANTE - FORNECIMENTO E INSTALAÇÃO. AF_10/2020 | UN | ATRIBUÍDO SÃO PAULO | 230.53
92636 | JOELHO 90 GRAUS, EM FERRO GALVANIZADO, CONEXÃO ROSQUEADA, DN 80 (3"), INSTALADO EM REDE DE ALIMENTAÇÃO PARA HIDRANTE - FORNECIMENTO E INSTALAÇÃO. AF_10/2020 | UN | ATRIBUÍDO SÃO PAULO | 208.89
92637 | TÊ, EM FERRO GALVANIZADO, CONEXÃO ROSQUEADA, DN 25 (1"), INSTALADO EM REDE DE ALIMENTAÇÃO PARA HIDRANTE - FORNECIMENTO E INSTALAÇÃO. AF_10/2020 | UN | ATRIBUÍDO SÃO PAULO | 75.95
92638 | TÊ, EM FERRO GALVANIZADO, CONEXÃO ROSQUEADA, DN 32 (1 1/4"), INSTALADO EM REDE DE ALIMENTAÇÃO PARA HIDRANTE - FORNECIMENTO E INSTALAÇÃO. AF_10/2020 | UN | ATRIBUÍDO SÃO PAULO | 93.36
92639 | TÊ, EM FERRO GALVANIZADO, CONEXÃO ROSQUEADA, DN 40 (1 1/2"), INSTALADO EM REDE DE ALIMENTAÇÃO PARA HIDRANTE - FORNECIMENTO E INSTALAÇÃO. AF_10/2020 | UN | ATRIBUÍDO SÃO PAULO | 108.45
92640 | TÊ, EM FERRO GALVANIZADO, CONEXÃO ROSQUEADA, DN 50 (2"), INSTALADO EM REDE DE ALIMENTAÇÃO PARA HIDRANTE - FORNECIMENTO E INSTALAÇÃO. AF_10/2020 | UN | ATRIBUÍDO SÃO PAULO | 142.39
92642 | TÊ, EM FERRO GALVANIZADO, CONEXÃO ROSQUEADA, DN 65 (2 1/2"), INSTALADO EM REDE DE ALIMENTAÇÃO PARA HIDRANTE - FORNECIMENTO E INSTALAÇÃO. AF_10/2020 | UN | ATRIBUÍDO SÃO PAULO | 218.82
92644 | TÊ, EM FERRO GALVANIZADO, CONEXÃO ROSQUEADA, DN 80 (3"), INSTALADO EM REDE DE ALIMENTAÇÃO PARA HIDRANTE - FORNECIMENTO E INSTALAÇÃO. AF_10/2020 | UN | ATRIBUÍDO SÃO PAULO | 276.44
92657 | NIPLE, EM FERRO GALVANIZADO, CONEXÃO ROSQUEADA, DN 25 (1"), INSTALADO EM REDE DE ALIMENTAÇÃO PARA SPRINKLER - FORNECIMENTO E INSTALAÇÃO. AF_10/2020 | UN | ATRIBUÍDO SÃO PAULO | 28.97
92658 | LUVA, EM FERRO GALVANIZADO, CONEXÃO ROSQUEADA, DN 25 (1"), INSTALADO EM REDE DE ALIMENTAÇÃO PARA SPRINKLER - FORNECIMENTO E INSTALAÇÃO. AF_10/2020 | UN | ATRIBUÍDO SÃO PAULO | 31.03
92659 | NIPLE, EM FERRO GALVANIZADO, CONEXÃO ROSQUEADA, DN 32 (1 1/4"), INSTALADO EM REDE DE ALIMENTAÇÃO PARA SPRINKLER - FORNECIMENTO E INSTALAÇÃO. AF_10/2020 | UN | ATRIBUÍDO SÃO PAULO | 36.05
92660 | LUVA, EM FERRO GALVANIZADO, CONEXÃO ROSQUEADA, DN 32 (1 1/4"), INSTALADO EM REDE DE ALIMENTAÇÃO PARA SPRINKLER - FORNECIMENTO E INSTALAÇÃO. AF_10/2020 | UN | ATRIBUÍDO SÃO PAULO | 37.98
92661 | NIPLE, EM FERRO GALVANIZADO, CONEXÃO ROSQUEADA, DN 40 (1 1/2"), INSTALADO EM REDE DE ALIMENTAÇÃO PARA SPRINKLER - FORNECIMENTO E INSTALAÇÃO. AF_10/2020 | UN | ATRIBUÍDO SÃO PAULO | 43.37
92662 | LUVA, EM FERRO GALVANIZADO, CONEXÃO ROSQUEADA, DN 40 (1 1/2"), INSTALADO EM REDE DE ALIMENTAÇÃO PARA SPRINKLER - FORNECIMENTO E INSTALAÇÃO. AF_10/2020 | UN | ATRIBUÍDO SÃO PAULO | 43.74
92663 | NIPLE, EM FERRO GALVANIZADO, CONEXÃO ROSQUEADA, DN 50 (2"), INSTALADO EM REDE DE ALIMENTAÇÃO PARA SPRINKLER - FORNECIMENTO E INSTALAÇÃO. AF_10/2020 | UN | ATRIBUÍDO SÃO PAULO | 58.81
92664 | LUVA, EM FERRO GALVANIZADO, CONEXÃO ROSQUEADA, DN 50 (2"), INSTALADO EM REDE DE ALIMENTAÇÃO PARA SPRINKLER - FORNECIMENTO E INSTALAÇÃO. AF_10/2020 | UN | ATRIBUÍDO SÃO PAULO | 58.78
92665 | NIPLE, EM FERRO GALVANIZADO, CONEXÃO ROSQUEADA, DN 65 (2 1/2"), INSTALADO EM REDE DE ALIMENTAÇÃO PARA SPRINKLER - FORNECIMENTO E INSTALAÇÃO. AF_10/2020 | UN | ATRIBUÍDO SÃO PAULO | 81.66
92666 | LUVA, EM FERRO GALVANIZADO, CONEXÃO ROSQUEADA, DN 65 (2 1/2"), INSTALADO EM REDE DE ALIMENTAÇÃO PARA SPRINKLER - FORNECIMENTO E INSTALAÇÃO. AF_10/2020 | UN | ATRIBUÍDO SÃO PAULO | 93.13
92667 | NIPLE, EM FERRO GALVANIZADO, CONEXÃO ROSQUEADA, DN 80 (3"), INSTALADO EM REDE DE ALIMENTAÇÃO PARA SPRINKLER - FORNECIMENTO E INSTALAÇÃO. AF_10/2020 | UN | ATRIBUÍDO SÃO PAULO | 121.34
92668 | LUVA, EM FERRO GALVANIZADO, CONEXÃO ROSQUEADA, DN 80 (3"), INSTALADO EM REDE DE ALIMENTAÇÃO PARA SPRINKLER - FORNECIMENTO E INSTALAÇÃO. AF_10/2020 | UN | ATRIBUÍDO SÃO PAULO | 131.55
92669 | JOELHO 45 GRAUS, EM FERRO GALVANIZADO, CONEXÃO ROSQUEADA, DN 25 (1"), INSTALADO EM REDE DE ALIMENTAÇÃO PARA SPRINKLER - FORNECIMENTO E INSTALAÇÃO. AF_10/2020 | UN | ATRIBUÍDO SÃO PAULO | 44.06
92670 | JOELHO 90 GRAUS, EM FERRO GALVANIZADO, CONEXÃO ROSQUEADA, DN 25 (1"), INSTALADO EM REDE DE ALIMENTAÇÃO PARA SPRINKLER - FORNECIMENTO E INSTALAÇÃO. AF_10/2020 | UN | ATRIBUÍDO SÃO PAULO | 41.32
92671 | JOELHO 45 GRAUS, EM FERRO GALVANIZADO, CONEXÃO ROSQUEADA, DN 32 (1 1/4"), INSTALADO EM REDE DE ALIMENTAÇÃO PARA SPRINKLER - FORNECIMENTO E INSTALAÇÃO. AF_10/2020 | UN | ATRIBUÍDO SÃO PAULO | 58.09
92672 | JOELHO 90 GRAUS, EM FERRO GALVANIZADO, CONEXÃO ROSQUEADA, DN 32 (1 1/4"), INSTALADO EM REDE DE ALIMENTAÇÃO PARA SPRINKLER - FORNECIMENTO E INSTALAÇÃO. AF_10/2020 | UN | ATRIBUÍDO SÃO PAULO | 52.64
92673 | JOELHO 45 GRAUS, EM FERRO GALVANIZADO, CONEXÃO ROSQUEADA, DN 40 (1 1/2"), INSTALADO EM REDE DE ALIMENTAÇÃO PARA SPRINKLER - FORNECIMENTO E INSTALAÇÃO. AF_10/2020 | UN | ATRIBUÍDO SÃO PAULO | 66.98
92674 | JOELHO 90 GRAUS, EM FERRO GALVANIZADO, CONEXÃO ROSQUEADA, DN 40 (1 1/2"), INSTALADO EM REDE DE ALIMENTAÇÃO PARA SPRINKLER - FORNECIMENTO E INSTALAÇÃO. AF_10/2020 | UN | ATRIBUÍDO SÃO PAULO | 63.22
92675 | JOELHO 45 GRAUS, EM FERRO GALVANIZADO, CONEXÃO ROSQUEADA, DN 50 (2"), INSTALADO EM REDE DE ALIMENTAÇÃO PARA SPRINKLER - FORNECIMENTO E INSTALAÇÃO. AF_10/2020 | UN | ATRIBUÍDO SÃO PAULO | 87.3
92676 | JOELHO 90 GRAUS, EM FERRO GALVANIZADO, CONEXÃO ROSQUEADA, DN 50 (2"), INSTALADO EM REDE DE ALIMENTAÇÃO PARA SPRINKLER - FORNECIMENTO E INSTALAÇÃO. AF_10/2020 | UN | ATRIBUÍDO SÃO PAULO | 84.75
92677 | JOELHO 45 GRAUS, EM FERRO GALVANIZADO, CONEXÃO ROSQUEADA, DN 65 (2 1/2"), INSTALADO EM REDE DE ALIMENTAÇÃO PARA SPRINKLER - FORNECIMENTO E INSTALAÇÃO. AF_10/2020 | UN | ATRIBUÍDO SÃO PAULO | 144.67
92678 | JOELHO 90 GRAUS, EM FERRO GALVANIZADO, CONEXÃO ROSQUEADA, DN 65 (2 1/2"), INSTALADO EM REDE DE ALIMENTAÇÃO PARA SPRINKLER - FORNECIMENTO E INSTALAÇÃO. AF_10/2020 | UN | ATRIBUÍDO SÃO PAULO | 133.44
92679 | JOELHO 45 GRAUS, EM FERRO GALVANIZADO, CONEXÃO ROSQUEADA, DN 80 (3"), INSTALADO EM REDE DE ALIMENTAÇÃO PARA SPRINKLER - FORNECIMENTO E INSTALAÇÃO. AF_10/2020 | UN | ATRIBUÍDO SÃO PAULO | 199.68
92680 | JOELHO 90 GRAUS, EM FERRO GALVANIZADO, CONEXÃO ROSQUEADA, DN 80 (3"), INSTALADO EM REDE DE ALIMENTAÇÃO PARA SPRINKLER - FORNECIMENTO E INSTALAÇÃO. AF_10/2020 | UN | ATRIBUÍDO SÃO PAULO | 178.04
92681 | TÊ, EM FERRO GALVANIZADO, CONEXÃO ROSQUEADA, DN 25 (1"), INSTALADO EM REDE DE ALIMENTAÇÃO PARA SPRINKLER - FORNECIMENTO E INSTALAÇÃO. AF_10/2020 | UN | ATRIBUÍDO SÃO PAULO | 56.09
92682 | TÊ, EM FERRO GALVANIZADO, CONEXÃO ROSQUEADA, DN 32 (1 1/4"), INSTALADO EM REDE DE ALIMENTAÇÃO PARA SPRINKLER - FORNECIMENTO E INSTALAÇÃO. AF_10/2020 | UN | ATRIBUÍDO SÃO PAULO | 70.78
92683 | TÊ, EM FERRO GALVANIZADO, CONEXÃO ROSQUEADA, DN 40 (1 1/2"), INSTALADO EM REDE DE ALIMENTAÇÃO PARA SPRINKLER - FORNECIMENTO E INSTALAÇÃO. AF_10/2020 | UN | ATRIBUÍDO SÃO PAULO | 82.84
92684 | TÊ, EM FERRO GALVANIZADO, CONEXÃO ROSQUEADA, DN 50 (2"), INSTALADO EM REDE DE ALIMENTAÇÃO PARA SPRINKLER - FORNECIMENTO E INSTALAÇÃO. AF_10/2020 | UN | ATRIBUÍDO SÃO PAULO | 112.91
92685 | TÊ, EM FERRO GALVANIZADO, CONEXÃO ROSQUEADA, DN 65 (2 1/2"), INSTALADO EM REDE DE ALIMENTAÇÃO PARA SPRINKLER - FORNECIMENTO E INSTALAÇÃO. AF_10/2020 | UN | ATRIBUÍDO SÃO PAULO | 183.52
92686 | TÊ, EM FERRO GALVANIZADO, CONEXÃO ROSQUEADA, DN 80 (3"), INSTALADO EM REDE DE ALIMENTAÇÃO PARA SPRINKLER - FORNECIMENTO E INSTALAÇÃO. AF_10/2020 | UN | ATRIBUÍDO SÃO PAULO | 235.27
92692 | NIPLE, EM FERRO GALVANIZADO, CONEXÃO ROSQUEADA, DN 15 (1/2"), INSTALADO EM RAMAIS E SUB-RAMAIS DE GÁS - FORNECIMENTO E INSTALAÇÃO. AF_10/2020 | UN | ATRIBUÍDO SÃO PAULO | 15.55
92693 | LUVA, EM FERRO GALVANIZADO, CONEXÃO ROSQUEADA, DN 15 (1/2"), INSTALADO EM RAMAIS E SUB-RAMAIS DE GÁS - FORNECIMENTO E INSTALAÇÃO. AF_10/2020 | UN | ATRIBUÍDO SÃO PAULO | 16.01
92694 | NIPLE, EM FERRO GALVANIZADO, CONEXÃO ROSQUEADA, DN 20 (3/4"), INSTALADO EM RAMAIS E SUB-RAMAIS DE GÁS - FORNECIMENTO E INSTALAÇÃO. AF_10/2020 | UN | ATRIBUÍDO SÃO PAULO | 24.57
92695 | LUVA, EM FERRO GALVANIZADO, CONEXÃO ROSQUEADA, DN 20 (3/4"), INSTALADO EM RAMAIS E SUB-RAMAIS DE GÁS - FORNECIMENTO E INSTALAÇÃO. AF_10/2020 | UN | ATRIBUÍDO SÃO PAULO | 25.03
92696 | NIPLE, EM FERRO GALVANIZADO, CONEXÃO ROSQUEADA, DN 25 (1"), INSTALADO EM RAMAIS E SUB-RAMAIS DE GÁS - FORNECIMENTO E INSTALAÇÃO. AF_10/2020 | UN | ATRIBUÍDO SÃO PAULO | 38.46
92697 | LUVA, EM FERRO GALVANIZADO, CONEXÃO ROSQUEADA, DN 25 (1"), INSTALADO EM RAMAIS E SUB-RAMAIS DE GÁS - FORNECIMENTO E INSTALAÇÃO. AF_10/2020 | UN | ATRIBUÍDO SÃO PAULO | 40.52
92698 | JOELHO 45 GRAUS, EM FERRO GALVANIZADO, CONEXÃO ROSQUEADA, DN 15 (1/2"), INSTALADO EM RAMAIS E SUB-RAMAIS DE GÁS - FORNECIMENTO E INSTALAÇÃO. AF_10/2020 | UN | ATRIBUÍDO SÃO PAULO | 22.98
92699 | JOELHO 90 GRAUS, EM FERRO GALVANIZADO, CONEXÃO ROSQUEADA, DN 15 (1/2"), INSTALADO EM RAMAIS E SUB-RAMAIS DE GÁS - FORNECIMENTO E INSTALAÇÃO. AF_10/2020 | UN | ATRIBUÍDO SÃO PAULO | 21.49
92700 | JOELHO 45 GRAUS, EM FERRO GALVANIZADO, CONEXÃO ROSQUEADA, DN 20 (3/4"), INSTALADO EM RAMAIS E SUB-RAMAIS DE GÁS - FORNECIMENTO E INSTALAÇÃO. AF_10/2020 | UN | ATRIBUÍDO SÃO PAULO | 37.39
92701 | JOELHO 90 GRAUS, EM FERRO GALVANIZADO, CONEXÃO ROSQUEADA, DN 20 (3/4"), INSTALADO EM RAMAIS E SUB-RAMAIS DE GÁS - FORNECIMENTO E INSTALAÇÃO. AF_10/2020 | UN | ATRIBUÍDO SÃO PAULO | 35.17
92702 | JOELHO 45 GRAUS, EM FERRO GALVANIZADO, CONEXÃO ROSQUEADA, DN 25 (1"), INSTALADO EM RAMAIS E SUB-RAMAIS DE GÁS - FORNECIMENTO E INSTALAÇÃO. AF_10/2020 | UN | ATRIBUÍDO SÃO PAULO | 58.37
92703 | JOELHO 90 GRAUS, EM FERRO GALVANIZADO, CONEXÃO ROSQUEADA, DN 25 (1"), INSTALADO EM RAMAIS E SUB-RAMAIS DE GÁS - FORNECIMENTO E INSTALAÇÃO. AF_10/2020 | UN | ATRIBUÍDO SÃO PAULO | 55.63
92704 | TÊ, EM FERRO GALVANIZADO, CONEXÃO ROSQUEADA, DN 15 (1/2"), INSTALADO EM RAMAIS E SUB-RAMAIS DE GÁS - FORNECIMENTO E INSTALAÇÃO. AF_10/2020 | UN | ATRIBUÍDO SÃO PAULO | 28.95
92705 | TÊ, EM FERRO GALVANIZADO, CONEXÃO ROSQUEADA, DN 20 (3/4"), INSTALADO EM RAMAIS E SUB-RAMAIS DE GÁS - FORNECIMENTO E INSTALAÇÃO. AF_10/2020 | UN | ATRIBUÍDO SÃO PAULO | 46.44
92706 | TÊ, EM FERRO GALVANIZADO, CONEXÃO ROSQUEADA, DN 25 (1"), INSTALADO EM RAMAIS E SUB-RAMAIS DE GÁS - FORNECIMENTO E INSTALAÇÃO. AF_10/2020 | UN | ATRIBUÍDO SÃO PAULO | 75.15
92889 | UNIÃO, EM FERRO GALVANIZADO, DN 50 (2"), CONEXÃO ROSQUEADA, INSTALADO EM PRUMADAS - FORNECIMENTO E INSTALAÇÃO. AF_10/2020 | UN | ATRIBUÍDO SÃO PAULO | 148.1
92890 | UNIÃO, EM FERRO GALVANIZADO, DN 65 (2 1/2"), CONEXÃO ROSQUEADA, INSTALADO EM PRUMADAS - FORNECIMENTO E INSTALAÇÃO. AF_10/2020 | UN | ATRIBUÍDO SÃO PAULO | 225.64
92891 | UNIÃO, EM FERRO GALVANIZADO, DN 80 (3"), CONEXÃO ROSQUEADA, INSTALADO EM PRUMADAS - FORNECIMENTO E INSTALAÇÃO. AF_10/2020 | UN | ATRIBUÍDO SÃO PAULO | 332.02
92892 | UNIÃO, EM FERRO GALVANIZADO, DN 25 (1"), CONEXÃO ROSQUEADA, INSTALADO EM REDE DE ALIMENTAÇÃO PARA HIDRANTE - FORNECIMENTO E INSTALAÇÃO. AF_10/2020 | UN | ATRIBUÍDO SÃO PAULO | 63.11
92893 | UNIÃO, EM FERRO GALVANIZADO, DN 32 (1 1/4"), CONEXÃO ROSQUEADA, INSTALADO EM REDE DE ALIMENTAÇÃO PARA HIDRANTE - FORNECIMENTO E INSTALAÇÃO. AF_10/2020 | UN | ATRIBUÍDO SÃO PAULO | 90.46
92894 | UNIÃO, EM FERRO GALVANIZADO, DN 40 (1 1/2"), CONEXÃO ROSQUEADA, INSTALADO EM REDE DE ALIMENTAÇÃO PARA HIDRANTE - FORNECIMENTO E INSTALAÇÃO. AF_10/2020 | UN | ATRIBUÍDO SÃO PAULO | 108.3
92895 | UNIÃO, EM FERRO GALVANIZADO, DN 50 (2"), CONEXÃO ROSQUEADA, INSTALADO EM REDE DE ALIMENTAÇÃO PARA HIDRANTE - FORNECIMENTO E INSTALAÇÃO. AF_10/2020 | UN | ATRIBUÍDO SÃO PAULO | 148.05
92896 | UNIÃO, EM FERRO GALVANIZADO, DN 65 (2 1/2"), CONEXÃO ROSQUEADA, INSTALADO EM REDE DE ALIMENTAÇÃO PARA HIDRANTE - FORNECIMENTO E INSTALAÇÃO. AF_10/2020 | UN | ATRIBUÍDO SÃO PAULO | 227.42
92897 | UNIÃO, EM FERRO GALVANIZADO, DN 80 (3"), CONEXÃO ROSQUEADA, INSTALADO EM REDE DE ALIMENTAÇÃO PARA HIDRANTE - FORNECIMENTO E INSTALAÇÃO. AF_10/2020 | UN | ATRIBUÍDO SÃO PAULO | 335.68
92898 | UNIÃO, EM FERRO GALVANIZADO, CONEXÃO ROSQUEADA, DN 25 (1"), INSTALADO EM REDE DE ALIMENTAÇÃO PARA SPRINKLER - FORNECIMENTO E INSTALAÇÃO. AF_10/2020 | UN | ATRIBUÍDO SÃO PAULO | 53.2
92899 | UNIÃO, EM FERRO GALVANIZADO, CONEXÃO ROSQUEADA, DN 32 (1 1/4"), INSTALADO EM REDE DE ALIMENTAÇÃO PARA SPRINKLER - FORNECIMENTO E INSTALAÇÃO. AF_10/2020 | UN | ATRIBUÍDO SÃO PAULO | 79.19
92900 | UNIÃO, EM FERRO GALVANIZADO, CONEXÃO ROSQUEADA, DN 40 (1 1/2"), INSTALADO EM REDE DE ALIMENTAÇÃO PARA SPRINKLER - FORNECIMENTO E INSTALAÇÃO. AF_10/2020 | UN | ATRIBUÍDO SÃO PAULO | 95.46
92901 | UNIÃO, EM FERRO GALVANIZADO, CONEXÃO ROSQUEADA, DN 50 (2"), INSTALADO EM REDE DE ALIMENTAÇÃO PARA SPRINKLER - FORNECIMENTO E INSTALAÇÃO. AF_10/2020 | UN | ATRIBUÍDO SÃO PAULO | 133.27
92902 | UNIÃO, EM FERRO GALVANIZADO, CONEXÃO ROSQUEADA, DN 65 (2 1/2"), INSTALADO EM REDE DE ALIMENTAÇÃO PARA SPRINKLER - FORNECIMENTO E INSTALAÇÃO. AF_10/2020 | UN | ATRIBUÍDO SÃO PAULO | 209.72
92903 | UNIÃO, EM FERRO GALVANIZADO, CONEXÃO ROSQUEADA, DN 80 (3"), INSTALADO EM REDE DE ALIMENTAÇÃO PARA SPRINKLER - FORNECIMENTO E INSTALAÇÃO. AF_10/2020 | UN | ATRIBUÍDO SÃO PAULO | 315.09
92904 | UNIÃO, EM FERRO GALVANIZADO, CONEXÃO ROSQUEADA, DN 15 (1/2"), INSTALADO EM RAMAIS E SUB-RAMAIS DE GÁS - FORNECIMENTO E INSTALAÇÃO. AF_10/2020 | UN | ATRIBUÍDO SÃO PAULO | 36.36
92905 | UNIÃO, EM FERRO GALVANIZADO, CONEXÃO ROSQUEADA, DN 20 (3/4"), INSTALADO EM RAMAIS E SUB-RAMAIS DE GÁS - FORNECIMENTO E INSTALAÇÃO. AF_10/2020 | UN | ATRIBUÍDO SÃO PAULO | 51.73
92906 | UNIÃO, EM FERRO GALVANIZADO, CONEXÃO ROSQUEADA, DN 25 (1"), INSTALADO EM RAMAIS E SUB-RAMAIS DE GÁS - FORNECIMENTO E INSTALAÇÃO. AF_10/2020 | UN | ATRIBUÍDO SÃO PAULO | 62.69
92907 | LUVA DE REDUÇÃO, EM FERRO GALVANIZADO, 2" X 1 1/2", CONEXÃO ROSQUEADA, INSTALADO EM PRUMADAS - FORNECIMENTO E INSTALAÇÃO. AF_10/2020 | UN | ATRIBUÍDO SÃO PAULO | 77.94
92908 | LUVA DE REDUÇÃO, EM FERRO GALVANIZADO, 2" X 1 1/4", CONEXÃO ROSQUEADA, INSTALADO EM PRUMADAS - FORNECIMENTO E INSTALAÇÃO. AF_10/2020 | UN | ATRIBUÍDO SÃO PAULO | 77.94
92909 | LUVA DE REDUÇÃO, EM FERRO GALVANIZADO, 2" X 1", CONEXÃO ROSQUEADA, INSTALADO EM PRUMADAS - FORNECIMENTO E INSTALAÇÃO. AF_10/2020 | UN | ATRIBUÍDO SÃO PAULO | 77.94
92910 | LUVA DE REDUÇÃO, EM FERRO GALVANIZADO, 2 1/2" X 1 1/2", CONEXÃO ROSQUEADA, INSTALADO EM PRUMADAS - FORNECIMENTO E INSTALAÇÃO. AF_10/2020 | UN | ATRIBUÍDO SÃO PAULO | 113.9
92911 | LUVA DE REDUÇÃO, EM FERRO GALVANIZADO, 2 1/2" X 2", CONEXÃO ROSQUEADA, INSTALADO EM PRUMADAS - FORNECIMENTO E INSTALAÇÃO. AF_10/2020 | UN | ATRIBUÍDO SÃO PAULO | 113.9
92912 | LUVA DE REDUÇÃO, EM FERRO GALVANIZADO, 3" X 1 1/2", CONEXÃO ROSQUEADA, INSTALADO EM PRUMADAS - FORNECIMENTO E INSTALAÇÃO. AF_10/2020 | UN | ATRIBUÍDO SÃO PAULO | 153.89
92913 | LUVA DE REDUÇÃO, EM FERRO GALVANIZADO, 3" X 2 1/2", CONEXÃO ROSQUEADA, INSTALADO EM PRUMADAS - FORNECIMENTO E INSTALAÇÃO. AF_10/2020 | UN | ATRIBUÍDO SÃO PAULO | 156.94
92914 | LUVA DE REDUÇÃO, EM FERRO GALVANIZADO, 3" X 2", CONEXÃO ROSQUEADA, INSTALADO EM PRUMADAS - FORNECIMENTO E INSTALAÇÃO. AF_10/2020 | UN | ATRIBUÍDO SÃO PAULO | 156.94
92918 | LUVA DE REDUÇÃO, EM FERRO GALVANIZADO, 1" X 1/2", CONEXÃO ROSQUEADA, INSTALADO EM REDE DE ALIMENTAÇÃO PARA HIDRANTE - FORNECIMENTO E INSTALAÇÃO. AF_10/2020 | UN | ATRIBUÍDO SÃO PAULO | 40.77
92920 | LUVA DE REDUÇÃO, EM FERRO GALVANIZADO, 1" X 3/4", CONEXÃO ROSQUEADA, INSTALADO EM REDE DE ALIMENTAÇÃO PARA HIDRANTE - FORNECIMENTO E INSTALAÇÃO. AF_10/2020 | UN | ATRIBUÍDO SÃO PAULO | 41.06
92925 | LUVA DE REDUÇÃO, EM FERRO GALVANIZADO, 1 1/4" X 1", CONEXÃO ROSQUEADA, INSTALADO EM REDE DE ALIMENTAÇÃO PARA HIDRANTE - FORNECIMENTO E INSTALAÇÃO. AF_10/2020 | UN | ATRIBUÍDO SÃO PAULO | 50.78
92926 | LUVA DE REDUÇÃO, EM FERRO GALVANIZADO, 1 1/4" X 1/2", CONEXÃO ROSQUEADA, INSTALADO EM REDE DE ALIMENTAÇÃO PARA HIDRANTE - FORNECIMENTO E INSTALAÇÃO. AF_10/2020 | UN | ATRIBUÍDO SÃO PAULO | 50.77
92927 | LUVA DE REDUÇÃO, EM FERRO GALVANIZADO, 1 1/4" X 3/4", CONEXÃO ROSQUEADA, INSTALADO EM REDE DE ALIMENTAÇÃO PARA HIDRANTE - FORNECIMENTO E INSTALAÇÃO. AF_10/2020 | UN | ATRIBUÍDO SÃO PAULO | 50.77
92928 | LUVA DE REDUÇÃO, EM FERRO GALVANIZADO, 1 1/2" X 1 1/4", CONEXÃO ROSQUEADA, INSTALADO EM REDE DE ALIMENTAÇÃO PARA HIDRANTE - FORNECIMENTO E INSTALAÇÃO. AF_10/2020 | UN | ATRIBUÍDO SÃO PAULO | 58.18
92929 | LUVA DE REDUÇÃO, EM FERRO GALVANIZADO, 1 1/2" X 1", CONEXÃO ROSQUEADA, INSTALADO EM REDE DE ALIMENTAÇÃO PARA HIDRANTE - FORNECIMENTO E INSTALAÇÃO. AF_10/2020 | UN | ATRIBUÍDO SÃO PAULO | 58.18
92930 | LUVA DE REDUÇÃO, EM FERRO GALVANIZADO, 1 1/2" X 3/4", CONEXÃO ROSQUEADA, INSTALADO EM REDE DE ALIMENTAÇÃO PARA HIDRANTE - FORNECIMENTO E INSTALAÇÃO. AF_10/2020 | UN | ATRIBUÍDO SÃO PAULO | 58.18
92931 | LUVA DE REDUÇÃO, EM FERRO GALVANIZADO, 2" X 1 1/2", CONEXÃO ROSQUEADA, INSTALADO EM REDE DE ALIMENTAÇÃO PARA HIDRANTE - FORNECIMENTO E INSTALAÇÃO. AF_10/2020 | UN | ATRIBUÍDO SÃO PAULO | 77.89
92932 | LUVA DE REDUÇÃO, EM FERRO GALVANIZADO, 2" X 1 1/4", CONEXÃO ROSQUEADA, INSTALADO EM REDE DE ALIMENTAÇÃO PARA HIDRANTE - FORNECIMENTO E INSTALAÇÃO. AF_10/2020 | UN | ATRIBUÍDO SÃO PAULO | 77.89
92933 | LUVA DE REDUÇÃO, EM FERRO GALVANIZADO, 2" X 1", CONEXÃO ROSQUEADA, INSTALADO EM REDE DE ALIMENTAÇÃO PARA HIDRANTE - FORNECIMENTO E INSTALAÇÃO. AF_10/2020 | UN | ATRIBUÍDO SÃO PAULO | 77.89
92934 | LUVA DE REDUÇÃO, EM FERRO GALVANIZADO, 2 1/2" X 1 1/2", CONEXÃO ROSQUEADA, INSTALADO EM REDE DE ALIMENTAÇÃO PARA HIDRANTE - FORNECIMENTO E INSTALAÇÃO. AF_10/2020 | UN | ATRIBUÍDO SÃO PAULO | 115.68
92935 | LUVA DE REDUÇÃO, EM FERRO GALVANIZADO, 2 1/2" X 2", CONEXÃO ROSQUEADA, INSTALADO EM REDE DE ALIMENTAÇÃO PARA HIDRANTE - FORNECIMENTO E INSTALAÇÃO. AF_10/2020 | UN | ATRIBUÍDO SÃO PAULO | 115.68
92936 | LUVA DE REDUÇÃO, EM FERRO GALVANIZADO, 3" X 2 1/2", CONEXÃO ROSQUEADA, INSTALADO EM REDE DE ALIMENTAÇÃO PARA HIDRANTE - FORNECIMENTO E INSTALAÇÃO. AF_10/2020 | UN | ATRIBUÍDO SÃO PAULO | 160.6
92937 | LUVA DE REDUÇÃO, EM FERRO GALVANIZADO, 3" X 2", CONEXÃO ROSQUEADA, INSTALADO EM REDE DE ALIMENTAÇÃO PARA HIDRANTE - FORNECIMENTO E INSTALAÇÃO. AF_10/2020 | UN | ATRIBUÍDO SÃO PAULO | 160.6
92938 | LUVA DE REDUÇÃO, EM FERRO GALVANIZADO, 1" X 1/2", CONEXÃO ROSQUEADA, INSTALADO EM REDE DE ALIMENTAÇÃO PARA SPRINKLER - FORNECIMENTO E INSTALAÇÃO. AF_10/2020 | UN | ATRIBUÍDO SÃO PAULO | 30.86
92939 | LUVA DE REDUÇÃO, EM FERRO GALVANIZADO, 1" X 3/4", CONEXÃO ROSQUEADA, INSTALADO EM REDE DE ALIMENTAÇÃO PARA SPRINKLER - FORNECIMENTO E INSTALAÇÃO. AF_10/2020 | UN | ATRIBUÍDO SÃO PAULO | 31.15
92940 | LUVA DE REDUÇÃO, EM FERRO GALVANIZADO, 1 1/4" X 1", CONEXÃO ROSQUEADA, INSTALADO EM REDE DE ALIMENTAÇÃO PARA SPRINKLER - FORNECIMENTO E INSTALAÇÃO. AF_10/2020 | UN | ATRIBUÍDO SÃO PAULO | 39.51
92941 | LUVA DE REDUÇÃO, EM FERRO GALVANIZADO, 1 1/4" X 1/2", CONEXÃO ROSQUEADA, INSTALADO EM REDE DE ALIMENTAÇÃO PARA SPRINKLER - FORNECIMENTO E INSTALAÇÃO. AF_10/2020 | UN | ATRIBUÍDO SÃO PAULO | 39.5
92942 | LUVA DE REDUÇÃO, EM FERRO GALVANIZADO, 1 1/4" X 3/4", CONEXÃO ROSQUEADA, INSTALADO EM REDE DE ALIMENTAÇÃO PARA SPRINKLER - FORNECIMENTO E INSTALAÇÃO. AF_10/2020 | UN | ATRIBUÍDO SÃO PAULO | 39.5
92943 | LUVA DE REDUÇÃO, EM FERRO GALVANIZADO, 1 1/2" X 1 1/4", CONEXÃO ROSQUEADA, INSTALADO EM REDE DE ALIMENTAÇÃO PARA SPRINKLER - FORNECIMENTO E INSTALAÇÃO. AF_10/2020 | UN | ATRIBUÍDO SÃO PAULO | 45.34
92944 | LUVA DE REDUÇÃO, EM FERRO GALVANIZADO, 1 1/2" X 1", CONEXÃO ROSQUEADA, INSTALADO EM REDE DE ALIMENTAÇÃO PARA SPRINKLER - FORNECIMENTO E INSTALAÇÃO. AF_10/2020 | UN | ATRIBUÍDO SÃO PAULO | 45.34
92945 | LUVA DE REDUÇÃO, EM FERRO GALVANIZADO, 1 1/2" X 3/4", CONEXÃO ROSQUEADA, INSTALADO EM REDE DE ALIMENTAÇÃO PARA SPRINKLER - FORNECIMENTO E INSTALAÇÃO. AF_10/2020 | UN | ATRIBUÍDO SÃO PAULO | 45.34
92946 | LUVA DE REDUÇÃO, EM FERRO GALVANIZADO, 2" X 1 1/2", CONEXÃO ROSQUEADA, INSTALADO EM REDE DE ALIMENTAÇÃO PARA SPRINKLER - FORNECIMENTO E INSTALAÇÃO. AF_10/2020 | UN | ATRIBUÍDO SÃO PAULO | 63.11
92947 | LUVA DE REDUÇÃO, EM FERRO GALVANIZADO, 2" X 1 1/4", CONEXÃO ROSQUEADA, INSTALADO EM REDE DE ALIMENTAÇÃO PARA SPRINKLER - FORNECIMENTO E INSTALAÇÃO. AF_10/2020 | UN | ATRIBUÍDO SÃO PAULO | 63.11
92948 | LUVA DE REDUÇÃO, EM FERRO GALVANIZADO, 2" X 1", CONEXÃO ROSQUEADA, INSTALADO EM REDE DE ALIMENTAÇÃO PARA SPRINKLER - FORNECIMENTO E INSTALAÇÃO. AF_10/2020 | UN | ATRIBUÍDO SÃO PAULO | 63.11
92949 | LUVA DE REDUÇÃO, EM FERRO GALVANIZADO, 2 1/2" X 1 1/2", CONEXÃO ROSQUEADA, INSTALADO EM REDE DE ALIMENTAÇÃO PARA SPRINKLER - FORNECIMENTO E INSTALAÇÃO. AF_10/2020 | UN | ATRIBUÍDO SÃO PAULO | 97.98
92950 | LUVA DE REDUÇÃO, EM FERRO GALVANIZADO, 2 1/2" X 2", CONEXÃO ROSQUEADA, INSTALADO EM REDE DE ALIMENTAÇÃO PARA SPRINKLER - FORNECIMENTO E INSTALAÇÃO. AF_10/2020 | UN | ATRIBUÍDO SÃO PAULO | 97.98
92951 | LUVA DE REDUÇÃO, EM FERRO GALVANIZADO, 3" X 2 1/2", CONEXÃO ROSQUEADA, INSTALADO EM REDE DE ALIMENTAÇÃO PARA SPRINKLER - FORNECIMENTO E INSTALAÇÃO. AF_10/2020 | UN | ATRIBUÍDO SÃO PAULO | 140.01
92952 | LUVA DE REDUÇÃO, EM FERRO GALVANIZADO, 3" X 2", CONEXÃO ROSQUEADA, INSTALADO EM REDE DE ALIMENTAÇÃO PARA SPRINKLER - FORNECIMENTO E INSTALAÇÃO. AF_10/2020 | UN | ATRIBUÍDO SÃO PAULO | 140.01
92953 | LUVA DE REDUÇÃO, EM FERRO GALVANIZADO, 3/4" X 1/2", CONEXÃO ROSQUEADA, INSTALADO EM RAMAIS E SUB-RAMAIS DE GÁS - FORNECIMENTO E INSTALAÇÃO. AF_10/2020 | UN | ATRIBUÍDO SÃO PAULO | 26.52
93050 | LUVA PASSANTE EM COBRE, DN 22 MM, SEM ANEL DE SOLDA, INSTALADO EM PRUMADA DE HIDRÁULICA PREDIAL - FORNECIMENTO E INSTALAÇÃO. AF_04/2022 | UN | COEFICIENTE DE REPRESENTATIVIDADE | 11.76
93052 | JUNTA DE EXPANSÃO EM COBRE, DN 22 MM, PONTA X PONTA, INSTALADO EM PRUMADA DE HIDRÁULICA PREDIAL - FORNECIMENTO E INSTALAÇÃO. AF_04/2022 | UN | COEFICIENTE DE REPRESENTATIVIDADE | 539.9
93054 | CONECTOR EM BRONZE/LATÃO, DN 22 MM X 3/4", SEM ANEL DE SOLDA, BOLSA X ROSCA F, INSTALADO EM PRUMADA DE HIDRÁULICA PREDIAL - FORNECIMENTO E INSTALAÇÃO. AF_04/2022 | UN | COEFICIENTE DE REPRESENTATIVIDADE | 23.4
93055 | CURVA DE TRANSPOSIÇÃO EM BRONZE/LATÃO, DN 22 MM, SEM ANEL DE SOLDA, BOLSA X BOLSA, INSTALADO EM PRUMADA DE HIDRÁULICA PREDIAL - FORNECIMENTO E INSTALAÇÃO. AF_04/2022 | UN | COEFICIENTE DE REPRESENTATIVIDADE | 46.74
93056 | LUVA PASSANTE EM COBRE, DN 28 MM, SEM ANEL DE SOLDA, INSTALADO EM PRUMADA DE HIDRÁULICA PREDIAL - FORNECIMENTO E INSTALAÇÃO. AF_04/2022 | UN | COEFICIENTE DE REPRESENTATIVIDADE | 17.59
93057 | BUCHA DE REDUÇÃO EM COBRE, DN 28 MM X 22 MM, SEM ANEL DE SOLDA, PONTA X BOLSA, INSTALADO EM PRUMADA DE HIDRÁULICA PREDIAL - FORNECIMENTO E INSTALAÇÃO. AF_04/2022 | UN | COEFICIENTE DE REPRESENTATIVIDADE | 14.63
93058 | JUNTA DE EXPANSÃO EM COBRE, DN 28 MM, PONTA X PONTA, INSTALADO EM PRUMADA DE HIDRÁULICA PREDIAL - FORNECIMENTO E INSTALAÇÃO. AF_04/2022 | UN | COEFICIENTE DE REPRESENTATIVIDADE | 593.99
93059 | CONECTOR EM BRONZE/LATÃO, DN 28 MM X 1/2", SEM ANEL DE SOLDA, BOLSA X ROSCA F, INSTALADO EM PRUMADA DE HIDRÁULICA PREDIAL - FORNECIMENTO E INSTALAÇÃO. AF_04/2022 | UN | COEFICIENTE DE REPRESENTATIVIDADE | 30.5
93060 | CURVA DE TRANSPOSIÇÃO EM BRONZE/LATÃO, DN 28 MM, SEM ANEL DE SOLDA, BOLSA X BOLSA, INSTALADO EM PRUMADA DE HIDRÁULICA PREDIAL - FORNECIMENTO E INSTALAÇÃO. AF_04/2022 | UN | COEFICIENTE DE REPRESENTATIVIDADE | 81.9
93061 | LUVA PASSANTE EM COBRE, DN 35 MM, SEM ANEL DE SOLDA, INSTALADO EM PRUMADA DE HIDRÁULICA PREDIAL - FORNECIMENTO E INSTALAÇÃO. AF_04/2022 | UN | COEFICIENTE DE REPRESENTATIVIDADE | 33.3
93062 | BUCHA DE REDUÇÃO EM COBRE, DN 35 MM X 28 MM, SEM ANEL DE SOLDA, PONTA X BOLSA, INSTALADO EM PRUMADA DE HIDRÁULICA PREDIAL - FORNECIMENTO E INSTALAÇÃO. AF_04/2022 | UN | COEFICIENTE DE REPRESENTATIVIDADE | 28.09
93063 | JUNTA DE EXPANSÃO EM BRONZE/LATÃO, DN 35 MM, PONTA X PONTA, INSTALADO EM PRUMADA DE HIDRÁULICA PREDIAL - FORNECIMENTO E INSTALAÇÃO. AF_04/2022 | UN | COEFICIENTE DE REPRESENTATIVIDADE | 680.69
93064 | LUVA PASSANTE EM COBRE, DN 42 MM, SEM ANEL DE SOLDA, INSTALADO EM PRUMADA DE HIDRÁULICA PREDIAL - FORNECIMENTO E INSTALAÇÃO. AF_04/2022 | UN | COEFICIENTE DE REPRESENTATIVIDADE | 51.06
93065 | BUCHA DE REDUÇÃO EM COBRE, DN 42 MM X 35 MM, SEM ANEL DE SOLDA, PONTA X BOLSA, INSTALADO EM PRUMADA DE HIDRÁULICA PREDIAL - FORNECIMENTO E INSTALAÇÃO. AF_04/2022 | UN | COEFICIENTE DE REPRESENTATIVIDADE | 45.86
93066 | JUNTA DE EXPANSÃO EM BRONZE/LATÃO, DN 42 MM, PONTA X PONTA, INSTALADO EM PRUMADA DE HIDRÁULICA PREDIAL - FORNECIMENTO E INSTALAÇÃO. AF_04/2022 | UN | COEFICIENTE DE REPRESENTATIVIDADE | 854.22
93067 | LUVA PASSANTE EM COBRE, DN 54 MM, SEM ANEL DE SOLDA, INSTALADO EM PRUMADA DE HIDRÁULICA PREDIAL - FORNECIMENTO E INSTALAÇÃO. AF_04/2022 | UN | COEFICIENTE DE REPRESENTATIVIDADE | 75.91
93068 | BUCHA DE REDUÇÃO EM COBRE, DN 54 MM X 42 MM, SEM ANEL DE SOLDA, PONTA X BOLSA, INSTALADO EM PRUMADA DE HIDRÁULICA PREDIAL - FORNECIMENTO E INSTALAÇÃO. AF_04/2022 | UN | COEFICIENTE DE REPRESENTATIVIDADE | 64.56
93069 | JUNTA DE EXPANSÃO EM BRONZE/LATÃO, DN 54 MM, PONTA X PONTA, INSTALADO EM PRUMADA DE HIDRÁULICA PREDIAL - FORNECIMENTO E INSTALAÇÃO. AF_04/2022 | UN | COEFICIENTE DE REPRESENTATIVIDADE | 1184.07
93070 | LUVA PASSANTE EM COBRE, DN 66 MM, SEM ANEL DE SOLDA, INSTALADO EM PRUMADA DE HIDRÁULICA PREDIAL - FORNECIMENTO E INSTALAÇÃO. AF_04/2022 | UN | COEFICIENTE DE REPRESENTATIVIDADE | 191.38
93071 | BUCHA DE REDUÇÃO EM COBRE, DN 66 MM X 54 MM, SEM ANEL DE SOLDA, PONTA X BOLSA, INSTALADO EM PRUMADA DE HIDRÁULICA PREDIAL - FORNECIMENTO E INSTALAÇÃO. AF_04/2022 | UN | COEFICIENTE DE REPRESENTATIVIDADE | 175.95
93072 | JUNTA DE EXPANSÃO EM BRONZE/LATÃO, DN 66 MM, PONTA X PONTA, INSTALADO EM PRUMADA DE HIDRÁULICA PREDIAL - FORNECIMENTO E INSTALAÇÃO. AF_04/2022 | UN | COEFICIENTE DE REPRESENTATIVIDADE | 1562.64
93074 | CURVA EM COBRE, DN 15 MM, 45 GRAUS, SEM ANEL DE SOLDA, BOLSA X BOLSA, INSTALADO EM RAMAL DE DISTRIBUIÇÃO DE HIDRÁULICA PREDIAL - FORNECIMENTO E INSTALAÇÃO. AF_04/2022 | UN | COEFICIENTE DE REPRESENTATIVIDADE | 14.12
93075 | COTOVELO EM BRONZE/LATÃO, DN 15 MM X 1/2", 90 GRAUS, SEM ANEL DE SOLDA, BOLSA X ROSCA F, INSTALADO EM RAMAL DE DISTRIBUIÇÃO DE HIDRÁULICA PREDIAL - FORNECIMENTO E INSTALAÇÃO. AF_04/2022 | UN | COEFICIENTE DE REPRESENTATIVIDADE | 20.62
93076 | CURVA EM COBRE, DN 22 MM, 45 GRAUS, SEM ANEL DE SOLDA, BOLSA X BOLSA, INSTALADO EM RAMAL DE DISTRIBUIÇÃO DE HIDRÁULICA PREDIAL - FORNECIMENTO E INSTALAÇÃO. AF_04/2022 | UN | COEFICIENTE DE REPRESENTATIVIDADE | 22.43
93077 | COTOVELO EM BRONZE/LATÃO, DN 22 MM X 1/2", 90 GRAUS, SEM ANEL DE SOLDA, BOLSA X ROSCA F, INSTALADO EM RAMAL DE DISTRIBUIÇÃO DE HIDRÁULICA PREDIAL - FORNECIMENTO E INSTALAÇÃO. AF_04/2022 | UN | COEFICIENTE DE REPRESENTATIVIDADE | 29.11
93078 | COTOVELO EM BRONZE/LATÃO, DN 22 MM X 3/4", 90 GRAUS, SEM ANEL DE SOLDA, BOLSA X ROSCA F, INSTALADO EM RAMAL DE DISTRIBUIÇÃO DE HIDRÁULICA PREDIAL - FORNECIMENTO E INSTALAÇÃO. AF_04/2022 | UN | COEFICIENTE DE REPRESENTATIVIDADE | 32.76
93079 | CURVA EM COBRE, DN 28 MM, 45 GRAUS, SEM ANEL DE SOLDA, BOLSA X BOLSA, INSTALADO EM RAMAL DE DISTRIBUIÇÃO DE HIDRÁULICA PREDIAL - FORNECIMENTO E INSTALAÇÃO. AF_04/2022 | UN | COEFICIENTE DE REPRESENTATIVIDADE | 31.1
93080 | LUVA PASSANTE EM COBRE, DN 15 MM, SEM ANEL DE SOLDA, INSTALADO EM RAMAL DE DISTRIBUIÇÃO DE HIDRÁULICA PREDIAL - FORNECIMENTO E INSTALAÇÃO. AF_04/2022 | UN | COEFICIENTE DE REPRESENTATIVIDADE | 9.19
93081 | CONECTOR EM BRONZE/LATÃO, DN 15 MM X 1/2", SEM ANEL DE SOLDA, BOLSA X ROSCA F, INSTALADO EM RAMAL DE DISTRIBUIÇÃO DE HIDRÁULICA PREDIAL - FORNECIMENTO E INSTALAÇÃO. AF_04/2022 | UN | COEFICIENTE DE REPRESENTATIVIDADE | 19.42
93082 | CURVA DE TRANSPOSIÇÃO EM BRONZE/LATÃO, DN 15 MM, SEM ANEL DE SOLDA, BOLSA X BOLSA, INSTALADO EM RAMAL DE DISTRIBUIÇÃO DE HIDRÁULICA PREDIAL - FORNECIMENTO E INSTALAÇÃO. AF_04/2022 | UN | COEFICIENTE DE REPRESENTATIVIDADE | 25.1
93083 | JUNTA DE EXPANSÃO EM COBRE, DN 15 MM, PONTA X PONTA, INSTALADO EM RAMAL DE DISTRIBUIÇÃO DE HIDRÁULICA PREDIAL - FORNECIMENTO E INSTALAÇÃO. AF_04/2022 | UN | COEFICIENTE DE REPRESENTATIVIDADE | 467.61
93084 | LUVA PASSANTE EM COBRE, DN 22 MM, SEM ANEL DE SOLDA, INSTALADO EM RAMAL DE DISTRIBUIÇÃO DE HIDRÁULICA PREDIAL - FORNECIMENTO E INSTALAÇÃO. AF_04/2022 | UN | COEFICIENTE DE REPRESENTATIVIDADE | 14.73
93085 | BUCHA DE REDUÇÃO EM COBRE, DN 22 MM X 15 MM, SEM ANEL DE SOLDA, PONTA X BOLSA, INSTALADO EM RAMAL DE DISTRIBUIÇÃO DE HIDRÁULICA PREDIAL - FORNECIMENTO E INSTALAÇÃO. AF_04/2022 | UN | COEFICIENTE DE REPRESENTATIVIDADE | 15.88
93086 | JUNTA DE EXPANSÃO EM COBRE, DN 22 MM, PONTA X PONTA, INSTALADO EM RAMAL DE DISTRIBUIÇÃO DE HIDRÁULICA PREDIAL - FORNECIMENTO E INSTALAÇÃO. AF_04/2022 | UN | COEFICIENTE DE REPRESENTATIVIDADE | 542.87
93087 | CONECTOR EM BRONZE/LATÃO, DN 22 MM X 1/2", SEM ANEL DE SOLDA, BOLSA X ROSCA F, INSTALADO EM RAMAL DE DISTRIBUIÇÃO DE HIDRÁULICA PREDIAL - FORNECIMENTO E INSTALAÇÃO. AF_04/2022 | UN | COEFICIENTE DE REPRESENTATIVIDADE | 20.34
93088 | CONECTOR EM BRONZE/LATÃO, DN 22 MM X 3/4", SEM ANEL DE SOLDA, BOLSA X ROSCA F, INSTALADO EM RAMAL DE DISTRIBUIÇÃO DE HIDRÁULICA PREDIAL - FORNECIMENTO E INSTALAÇÃO. AF_04/2022 | UN | COEFICIENTE DE REPRESENTATIVIDADE | 25.19
93089 | CURVA DE TRANSPOSIÇÃO EM BRONZE/LATÃO, DN 22 MM, SEM ANEL DE SOLDA, BOLSA X BOLSA, INSTALADO EM RAMAL DE DISTRIBUIÇÃO DE HIDRÁULICA PREDIAL - FORNECIMENTO E INSTALAÇÃO. AF_04/2022 | UN | COEFICIENTE DE REPRESENTATIVIDADE | 49.71
93090 | LUVA PASSANTE EM COBRE, DN 28 MM, SEM ANEL DE SOLDA, INSTALADO EM RAMAL DE DISTRIBUIÇÃO DE HIDRÁULICA PREDIAL - FORNECIMENTO E INSTALAÇÃO. AF_04/2022 | UN | COEFICIENTE DE REPRESENTATIVIDADE | 20.32
93091 | BUCHA DE REDUÇÃO EM COBRE, DN 28 MM X 22 MM, SEM ANEL DE SOLDA, INSTALADO EM RAMAL DE DISTRIBUIÇÃO DE HIDRÁULICA PREDIAL - FORNECIMENTO E INSTALAÇÃO. AF_04/2022 | UN | COEFICIENTE DE REPRESENTATIVIDADE | 17.47
93092 | JUNTA DE EXPANSÃO EM COBRE, DN 28 MM, PONTA X PONTA, INSTALADO EM RAMAL DE DISTRIBUIÇÃO DE HIDRÁULICA PREDIAL - FORNECIMENTO E INSTALAÇÃO. AF_04/2022 | UN | COEFICIENTE DE REPRESENTATIVIDADE | 596.72
93093 | CONECTOR EM BRONZE/LATÃO, DN 28 MM X 1/2", SEM ANEL DE SOLDA, BOLSA X ROSCA F, INSTALADO EM RAMAL DE DISTRIBUIÇÃO DE HIDRÁULICA PREDIAL - FORNECIMENTO E INSTALAÇÃO. AF_04/2022 | UN | COEFICIENTE DE REPRESENTATIVIDADE | 31.87
93094 | CURVA DE TRANSPOSIÇÃO EM BRONZE/LATÃO, DN 28 MM, SEM ANEL DE SOLDA, BOLSA X BOLSA, INSTALADO EM RAMAL DE DISTRIBUIÇÃO DE HIDRÁULICA PREDIAL - FORNECIMENTO E INSTALAÇÃO. AF_04/2022 | UN | COEFICIENTE DE REPRESENTATIVIDADE | 84.63
93097 | CURVA EM COBRE, DN 15 MM, 45 GRAUS, SEM ANEL DE SOLDA, BOLSA X BOLSA, INSTALADO EM RAMAL E SUB-RAMAL DE HIDRÁULICA PREDIAL - FORNECIMENTO E INSTALAÇÃO. AF_04/2022 | UN | COEFICIENTE DE REPRESENTATIVIDADE | 14.4
93098 | COTOVELO EM BRONZE/LATÃO, DN 15 MM X 1/2", 90 GRAUS, SEM ANEL DE SOLDA, BOLSA X ROSCA F, INSTALADO EM RAMAL E SUB-RAMAL DE HIDRÁULICA PREDIAL - FORNECIMENTO E INSTALAÇÃO. AF_04/2022 | UN | COEFICIENTE DE REPRESENTATIVIDADE | 20.76
93099 | CURVA EM COBRE, DN 22 MM, 45 GRAUS, SEM ANEL DE SOLDA, BOLSA X BOLSA, INSTALADO EM RAMAL E SUB-RAMAL DE HIDRÁULICA PREDIAL - FORNECIMENTO E INSTALAÇÃO. AF_04/2022 | UN | COEFICIENTE DE REPRESENTATIVIDADE | 25.69
93100 | COTOVELO EM BRONZE/LATÃO, DN 22 MM X 1/2", 90 GRAUS, SEM ANEL DE SOLDA, BOLSA X ROSCA F, INSTALADO EM RAMAL E SUB-RAMAL DE HIDRÁULICA PREDIAL - FORNECIMENTO E INSTALAÇÃO. AF_04/2022 | UN | COEFICIENTE DE REPRESENTATIVIDADE | 30.73
93101 | COTOVELO EM BRONZE/LATÃO, DN 22 MM X 3/4", 90 GRAUS, SEM ANEL DE SOLDA, BOLSA X ROSCA F, INSTALADO EM RAMAL E SUB-RAMAL DE HIDRÁULICA PREDIAL - FORNECIMENTO E INSTALAÇÃO. AF_04/2022 | UN | COEFICIENTE DE REPRESENTATIVIDADE | 34.39
93102 | CURVA EM COBRE, DN 28 MM, 45 GRAUS, SEM ANEL DE SOLDA, BOLSA X BOLSA, INSTALADO EM RAMAL E SUB-RAMAL DE HIDRÁULICA PREDIAL - FORNECIMENTO E INSTALAÇÃO. AF_04/2022 | UN | COEFICIENTE DE REPRESENTATIVIDADE | 36.93
93103 | LUVA PASSANTE EM COBRE, DN 15 MM, SEM ANEL DE SOLDA, INSTALADO EM RAMAL E SUB-RAMAL DE HIDRÁULICA PREDIAL - FORNECIMENTO E INSTALAÇÃO. AF_04/2022 | UN | COEFICIENTE DE REPRESENTATIVIDADE | 9.38
93104 | CONECTOR EM BRONZE/LATÃO, DN 15 MM X 1/2", SEM ANEL DE SOLDA, BOLSA X ROSCA F, INSTALADO EM RAMAL E SUB-RAMAL DE HIDRÁULICA PREDIAL - FORNECIMENTO E INSTALAÇÃO. AF_04/2022 | UN | COEFICIENTE DE REPRESENTATIVIDADE | 19.51
93105 | CURVA DE TRANSPOSIÇÃO EM BRONZE/LATÃO, DN 15 MM, SEM ANEL DE SOLDA, BOLSA X BOLSA, INSTALADO EM RAMAL E SUB-RAMAL DE HIDRÁULICA PREDIAL - FORNECIMENTO E INSTALAÇÃO. AF_04/2022 | UN | COEFICIENTE DE REPRESENTATIVIDADE | 25.29
93106 | JUNTA DE EXPANSÃO EM COBRE, DN 15 MM, PONTA X PONTA, INSTALADO EM RAMAL E SUB-RAMAL DE HIDRÁULICA PREDIAL - FORNECIMENTO E INSTALAÇÃO. AF_04/2022 | UN | COEFICIENTE DE REPRESENTATIVIDADE | 467.8
93107 | LUVA PASSANTE EM COBRE, DN 22 MM, SEM ANEL DE SOLDA, INSTALADO EM RAMAL E SUB-RAMAL DE HIDRÁULICA PREDIAL - FORNECIMENTO E INSTALAÇÃO. AF_04/2022 | UN | COEFICIENTE DE REPRESENTATIVIDADE | 16.91
93108 | BUCHA DE REDUÇÃO EM COBRE, DN 22 MM X 15 MM, SEM ANEL DE SOLDA, PONTA X BOLSA, INSTALADO EM RAMAL E SUB-RAMAL DE HIDRÁULICA PREDIAL - FORNECIMENTO E INSTALAÇÃO. AF_04/2022 | UN | COEFICIENTE DE REPRESENTATIVIDADE | 14.25
93109 | JUNTA DE EXPANSÃO EM COBRE, DN 22 MM, PONTA X PONTA, INSTALADO EM RAMAL E SUB-RAMAL DE HIDRÁULICA PREDIAL - FORNECIMENTO E INSTALAÇÃO. AF_04/2022 | UN | COEFICIENTE DE REPRESENTATIVIDADE | 545.05
93110 | CONECTOR EM BRONZE/LATÃO, DN 22 MM X 1/2", SEM ANEL DE SOLDA, BOLSA X ROSCA F, INSTALADO EM RAMAL E SUB-RAMAL DE HIDRÁULICA PREDIAL - FORNECIMENTO E INSTALAÇÃO. AF_04/2022 | UN | COEFICIENTE DE REPRESENTATIVIDADE | 21.43
93111 | CONECTOR EM BRONZE/LATÃO, DN 22 MM X 3/4", SEM ANEL DE SOLDA, BOLSA X ROSCA F, INSTALADO EM RAMAL E SUB-RAMAL DE HIDRÁULICA PREDIAL - FORNECIMENTO E INSTALAÇÃO. AF_04/2022 | UN | COEFICIENTE DE REPRESENTATIVIDADE | 25.96
93112 | CURVA DE TRANSPOSIÇÃO EM BRONZE/LATÃO, DN 22 MM, SEM ANEL DE SOLDA, BOLSA X BOLSA, INSTALADO EM RAMAL E SUB-RAMAL DE HIDRÁULICA PREDIAL - FORNECIMENTO E INSTALAÇÃO. AF_04/2022 | UN | COEFICIENTE DE REPRESENTATIVIDADE | 51.89
93113 | LUVA PASSANTE EM COBRE, DN 28 MM, SEM ANEL DE SOLDA, INSTALADO EM RAMAL E SUB-RAMAL DE HIDRÁULICA PREDIAL - FORNECIMENTO E INSTALAÇÃO. AF_04/2022 | UN | COEFICIENTE DE REPRESENTATIVIDADE | 24.23
93114 | CONECTOR EM BRONZE/LATÃO, DN 28 MM X 1/2", SEM ANEL DE SOLDA, BOLSA X ROSCA F, INSTALADO EM RAMAL E SUB-RAMAL DE HIDRÁULICA PREDIAL - FORNECIMENTO E INSTALAÇÃO. AF_04/2022 | UN | COEFICIENTE DE REPRESENTATIVIDADE | 33.83
93115 | CURVA DE TRANSPOSIÇÃO EM BRONZE/LATÃO, DN 28 MM, SEM ANEL DE SOLDA, BOLSA X BOLSA, INSTALADO EM RAMAL E SUB-RAMAL DE HIDRÁULICA PREDIAL - FORNECIMENTO E INSTALAÇÃO. AF_04/2022 | UN | COEFICIENTE DE REPRESENTATIVIDADE | 88.54
93116 | JUNTA DE EXPANSÃO EM COBRE, DN 28 MM, PONTA X PONTA, INSTALADO EM RAMAL E SUB-RAMAL DE HIDRÁULICA PREDIAL - FORNECIMENTO E INSTALAÇÃO. AF_04/2022 | UN | COEFICIENTE DE REPRESENTATIVIDADE | 600.63
93117 | TE DUPLA CURVA EM BRONZE/LATÃO, DN 1/2" X 15 MM X 1/2", SEM ANEL DE SOLDA, ROSCA F X BOLSA X ROSCA F, INSTALADO EM RAMAL E SUB-RAMAL DE HIDRÁULICA PREDIAL - FORNECIMENTO E INSTALAÇÃO. AF_04/2022 | UN | COEFICIENTE DE REPRESENTATIVIDADE | 60.5
93118 | TE DUPLA CURVA EM BRONZE/LATÃO, DN 3/4" X 22 MM X 3/4", SEM ANEL DE SOLDA, ROSCA F X BOLSA X ROSCA F, INSTALADO EM RAMAL E SUB-RAMAL DE HIDRÁULICA PREDIAL - FORNECIMENTO E INSTALAÇÃO. AF_04/2022 | UN | COEFICIENTE DE REPRESENTATIVIDADE | 89.2
93119 | CURVA EM COBRE, DN 22 MM, 45 GRAUS, SEM ANEL DE SOLDA, BOLSA X BOLSA, INSTALADO EM PRUMADA DE HIDRÁULICA PREDIAL - FORNECIMENTO E INSTALAÇÃO. AF_04/2022 | UN | COEFICIENTE DE REPRESENTATIVIDADE | 18.01
93120 | COTOVELO EM BRONZE/LATÃO, DN 22 MM X 1/2", 90 GRAUS, SEM ANEL DE SOLDA, BOLSA X ROSCA F, INSTALADO EM PRUMADA DE HIDRÁULICA PREDIAL - FORNECIMENTO E INSTALAÇÃO. AF_04/2022 | UN | COEFICIENTE DE REPRESENTATIVIDADE | 26.91
93121 | COTOVELO EM BRONZE/LATÃO, DN 22 MM X 3/4", 90 GRAUS, SEM ANEL DE SOLDA, BOLSA X ROSCA F, INSTALADO EM PRUMADA DE HIDRÁULICA PREDIAL - FORNECIMENTO E INSTALAÇÃO. AF_04/2022 | UN | COEFICIENTE DE REPRESENTATIVIDADE | 30.55
93122 | CURVA EM COBRE, DN 28 MM, 45 GRAUS, SEM ANEL DE SOLDA, BOLSA X BOLSA, INSTALADO EM PRUMADA DE HIDRÁULICA PREDIAL - FORNECIMENTO E INSTALAÇÃO. AF_04/2022 | UN | COEFICIENTE DE REPRESENTATIVIDADE | 27.02
93123 | CURVA EM COBRE, DN 35 MM, 45 GRAUS, SEM ANEL DE SOLDA, BOLSA X BOLSA, INSTALADO EM PRUMADA DE HIDRÁULICA PREDIAL - FORNECIMENTO E INSTALAÇÃO. AF_04/2022 | UN | COEFICIENTE DE REPRESENTATIVIDADE | 60.16
93124 | CURVA EM COBRE, DN 42 MM, 45 GRAUS, SEM ANEL DE SOLDA, BOLSA X BOLSA, INSTALADO EM PRUMADA DE HIDRÁULICA PREDIAL - FORNECIMENTO E INSTALAÇÃO. AF_04/2022 | UN | COEFICIENTE DE REPRESENTATIVIDADE | 94.38
93125 | CURVA EM COBRE, DN 54 MM, 45 GRAUS, SEM ANEL DE SOLDA, BOLSA X BOLSA, INSTALADO EM PRUMADA DE HIDRÁULICA PREDIAL - FORNECIMENTO E INSTALAÇÃO. AF_04/2022 | UN | COEFICIENTE DE REPRESENTATIVIDADE | 138.72
93126 | CURVA EM COBRE, DN 66 MM, 45 GRAUS, SEM ANEL DE SOLDA, BOLSA X BOLSA, INSTALADO EM PRUMADA DE HIDRÁULICA PREDIAL - FORNECIMENTO E INSTALAÇÃO. AF_04/2022 | UN | COEFICIENTE DE REPRESENTATIVIDADE | 306.23
93133 | BUCHA DE REDUÇÃO EM COBRE, DN 28 MM X 22 MM, SEM ANEL DE SOLDA, INSTALADO EM RAMAL E SUB-RAMAL DE HIDRÁULICA PREDIAL - FORNECIMENTO E INSTALAÇÃO. AF_04/2022 | UN | COEFICIENTE DE REPRESENTATIVIDADE | 20.52
94465 | LUVA, EM FERRO GALVANIZADO, CONEXÃO ROSQUEADA, DN 50 (2"), INSTALADO EM RESERVAÇÃO DE ÁGUA DE EDIFICAÇÃO QUE POSSUA RESERVATÓRIO DE FIBRA/FIBROCIMENTO - FORNECIMENTO E INSTALAÇÃO. AF_06/2016 | UN | ATRIBUÍDO SÃO PAULO | 57.95
94466 | NIPLE, EM FERRO GALVANIZADO, CONEXÃO ROSQUEADA, DN 50 (2"), INSTALADO EM RESERVAÇÃO DE ÁGUA DE EDIFICAÇÃO QUE POSSUA RESERVATÓRIO DE FIBRA/FIBROCIMENTO - FORNECIMENTO E INSTALAÇÃO. AF_06/2016 | UN | ATRIBUÍDO SÃO PAULO | 57.98
94467 | LUVA, EM FERRO GALVANIZADO, CONEXÃO ROSQUEADA, DN 65 (2 1/2"), INSTALADO EM RESERVAÇÃO DE ÁGUA DE EDIFICAÇÃO QUE POSSUA RESERVATÓRIO DE FIBRA/FIBROCIMENTO - FORNECIMENTO E INSTALAÇÃO. AF_06/2016 | UN | ATRIBUÍDO SÃO PAULO | 90.27
94468 | NIPLE, EM FERRO GALVANIZADO, CONEXÃO ROSQUEADA, DN 65 (2 1/2"), INSTALADO EM RESERVAÇÃO DE ÁGUA DE EDIFICAÇÃO QUE POSSUA RESERVATÓRIO DE FIBRA/FIBROCIMENTO - FORNECIMENTO E INSTALAÇÃO. AF_06/2016 | UN | ATRIBUÍDO SÃO PAULO | 78.8
94469 | LUVA, EM FERRO GALVANIZADO, CONEXÃO ROSQUEADA, DN 80 (3"), INSTALADO EM RESERVAÇÃO DE ÁGUA DE EDIFICAÇÃO QUE POSSUA RESERVATÓRIO DE FIBRA/FIBROCIMENTO - FORNECIMENTO E INSTALAÇÃO. AF_06/2016 | UN | ATRIBUÍDO SÃO PAULO | 131.36
94470 | NIPLE, EM FERRO GALVANIZADO, CONEXÃO ROSQUEADA, DN 80 (3"), INSTALADO EM RESERVAÇÃO DE ÁGUA DE EDIFICAÇÃO QUE POSSUA RESERVATÓRIO DE FIBRA/FIBROCIMENTO - FORNECIMENTO E INSTALAÇÃO. AF_06/2016 | UN | ATRIBUÍDO SÃO PAULO | 121.15
94471 | COTOVELO 90 GRAUS, EM FERRO GALVANIZADO, CONEXÃO ROSQUEADA, DN 50 (2"), INSTALADO EM RESERVAÇÃO DE ÁGUA DE EDIFICAÇÃO QUE POSSUA RESERVATÓRIO DE FIBRA/FIBROCIMENTO - FORNECIMENTO E INSTALAÇÃO. AF_06/2016 | UN | ATRIBUÍDO SÃO PAULO | 83.55
94472 | COTOVELO 45 GRAUS, EM FERRO GALVANIZADO, CONEXÃO ROSQUEADA, DN 50 (2"), INSTALADO EM RESERVAÇÃO DE ÁGUA DE EDIFICAÇÃO QUE POSSUA RESERVATÓRIO DE FIBRA/FIBROCIMENTO - FORNECIMENTO E INSTALAÇÃO. AF_06/2016 | UN | ATRIBUÍDO SÃO PAULO | 86.1
94473 | COTOVELO 90 GRAUS, EM FERRO GALVANIZADO, CONEXÃO ROSQUEADA, DN 65 (2 1/2"), INSTALADO EM RESERVAÇÃO DE ÁGUA DE EDIFICAÇÃO QUE POSSUA RESERVATÓRIO DE FIBRA/FIBROCIMENTO - FORNECIMENTO E INSTALAÇÃO. AF_06/2016 | UN | ATRIBUÍDO SÃO PAULO | 129.22
94474 | COTOVELO 45 GRAUS, EM FERRO GALVANIZADO, CONEXÃO ROSQUEADA, DN 65 (2 1/2"), INSTALADO EM RESERVAÇÃO DE ÁGUA DE EDIFICAÇÃO QUE POSSUA RESERVATÓRIO DE FIBRA/FIBROCIMENTO - FORNECIMENTO E INSTALAÇÃO. AF_06/2016 | UN | ATRIBUÍDO SÃO PAULO | 140.45
94475 | COTOVELO 90 GRAUS, EM FERRO GALVANIZADO, CONEXÃO ROSQUEADA, DN 80 (3"), INSTALADO EM RESERVAÇÃO DE ÁGUA DE EDIFICAÇÃO QUE POSSUA RESERVATÓRIO DE FIBRA/FIBROCIMENTO - FORNECIMENTO E INSTALAÇÃO. AF_06/2016 | UN | ATRIBUÍDO SÃO PAULO | 177.8
94476 | COTOVELO 45 GRAUS, EM FERRO GALVANIZADO, CONEXÃO ROSQUEADA, DN 80 (3"), INSTALADO EM RESERVAÇÃO DE ÁGUA DE EDIFICAÇÃO QUE POSSUA RESERVATÓRIO DE FIBRA/FIBROCIMENTO - FORNECIMENTO E INSTALAÇÃO. AF_06/2016 | UN | ATRIBUÍDO SÃO PAULO | 199.44
94477 | TÊ, EM FERRO GALVANIZADO, CONEXÃO ROSQUEADA, DN 50 (2"), INSTALADO EM RESERVAÇÃO DE ÁGUA DE EDIFICAÇÃO QUE POSSUA RESERVATÓRIO DE FIBRA/FIBROCIMENTO - FORNECIMENTO E INSTALAÇÃO. AF_06/2016 | UN | ATRIBUÍDO SÃO PAULO | 111.17
94478 | TÊ, EM FERRO GALVANIZADO, CONEXÃO ROSQUEADA, DN 65 (2 1/2"), INSTALADO EM RESERVAÇÃO DE ÁGUA DE EDIFICAÇÃO QUE POSSUA RESERVATÓRIO DE FIBRA/FIBROCIMENTO - FORNECIMENTO E INSTALAÇÃO. AF_06/2016 | UN | ATRIBUÍDO SÃO PAULO | 177.73
94479 | TÊ, EM FERRO GALVANIZADO, CONEXÃO ROSQUEADA, DN 80 (3"), INSTALADO EM RESERVAÇÃO DE ÁGUA DE EDIFICAÇÃO QUE POSSUA RESERVATÓRIO DE FIBRA/FIBROCIMENTO - FORNECIMENTO E INSTALAÇÃO. AF_06/2016 | UN | ATRIBUÍDO SÃO PAULO | 234.79
94606 | LUVA EM COBRE, DN 54 MM, SEM ANEL DE SOLDA, INSTALADO EM RESERVAÇÃO DE ÁGUA DE EDIFICAÇÃO QUE POSSUA RESERVATÓRIO DE FIBRA/FIBROCIMENTO - FORNECIMENTO E INSTALAÇÃO. AF_06/2016 | UN | COEFICIENTE DE REPRESENTATIVIDADE | 83.94
94608 | LUVA EM COBRE, DN 66 MM, SEM ANEL DE SOLDA, INSTALADO EM RESERVAÇÃO DE ÁGUA DE EDIFICAÇÃO QUE POSSUA RESERVATÓRIO DE FIBRA/FIBROCIMENTO - FORNECIMENTO E INSTALAÇÃO. AF_06/2016 | UN | COEFICIENTE DE REPRESENTATIVIDADE | 203.46
94610 | LUVA EM COBRE, DN 79 MM, SEM ANEL DE SOLDA, INSTALADO EM RESERVAÇÃO DE ÁGUA DE EDIFICAÇÃO QUE POSSUA RESERVATÓRIO DE FIBRA/FIBROCIMENTO - FORNECIMENTO E INSTALAÇÃO. AF_06/2016 | UN | COEFICIENTE DE REPRESENTATIVIDADE | 301.45
94612 | LUVA DE COBRE, DN 104 MM, SEM ANEL DE SOLDA, INSTALADO EM RESERVAÇÃO DE ÁGUA DE EDIFICAÇÃO QUE POSSUA RESERVATÓRIO DE FIBRA/FIBROCIMENTO - FORNECIMENTO E INSTALAÇÃO. AF_06/2016 | UN | COEFICIENTE DE REPRESENTATIVIDADE | 422.11
94614 | COTOVELO EM COBRE, DN 54 MM, 90 GRAUS, SEM ANEL DE SOLDA, INSTALADO EM RESERVAÇÃO DE ÁGUA DE EDIFICAÇÃO QUE POSSUA RESERVATÓRIO DE FIBRA/FIBROCIMENTO - FORNECIMENTO E INSTALAÇÃO. AF_06/2016 | UN | COEFICIENTE DE REPRESENTATIVIDADE | 141.58
94615 | CURVA EM COBRE, DN 54 MM, 45 GRAUS, SEM ANEL DE SOLDA, BOLSA X BOLSA, INSTALADO EM RESERVAÇÃO DE ÁGUA DE EDIFICAÇÃO QUE POSSUA RESERVATÓRIO DE FIBRA/FIBROCIMENTO - FORNECIMENTO E INSTALAÇÃO. AF_06/2016 | UN | COEFICIENTE DE REPRESENTATIVIDADE | 160.34
94616 | COTOVELO EM COBRE, DN 66 MM, 90 GRAUS, SEM ANEL DE SOLDA, INSTALADO EM RESERVAÇÃO DE ÁGUA DE EDIFICAÇÃO QUE POSSUA RESERVATÓRIO DE FIBRA/FIBROCIMENTO - FORNECIMENTO E INSTALAÇÃO. AF_06/2016 | UN | COEFICIENTE DE REPRESENTATIVIDADE | 388.17
94617 | CURVA EM COBRE, DN 66 MM, 45 GRAUS, SEM ANEL DE SOLDA, BOLSA X BOLSA, INSTALADO EM RESERVAÇÃO DE ÁGUA DE EDIFICAÇÃO QUE POSSUA RESERVATÓRIO DE FIBRA/FIBROCIMENTO - FORNECIMENTO E INSTALAÇÃO. AF_06/2016 | UN | COEFICIENTE DE REPRESENTATIVIDADE | 322.94
94618 | COTOVELO EM COBRE, DN 79 MM, 90 GRAUS, SEM ANEL DE SOLDA, INSTALADO EM RESERVAÇÃO DE ÁGUA DE EDIFICAÇÃO QUE POSSUA RESERVATÓRIO DE FIBRA/FIBROCIMENTO - FORNECIMENTO E INSTALAÇÃO. AF_06/2016 | UN | COEFICIENTE DE REPRESENTATIVIDADE | 381.52
94620 | COTOVELO EM COBRE, DN 104 MM, 90 GRAUS, SEM ANEL DE SOLDA, INSTALADO EM RESERVAÇÃO DE ÁGUA DE EDIFICAÇÃO QUE POSSUA RESERVATÓRIO DE FIBRA/FIBROCIMENTO - FORNECIMENTO E INSTALAÇÃO. AF_06/2016 | UN | COEFICIENTE DE REPRESENTATIVIDADE | 869.5
94622 | TE EM COBRE, DN 54 MM, SEM ANEL DE SOLDA, INSTALADO EM RESERVAÇÃO DE ÁGUA DE EDIFICAÇÃO QUE POSSUA RESERVATÓRIO DE FIBRA/FIBROCIMENTO - FORNECIMENTO E INSTALAÇÃO. AF_06/2016 | UN | COEFICIENTE DE REPRESENTATIVIDADE | 206.75
94623 | TE EM COBRE, DN 66 MM, SEM ANEL DE SOLDA, INSTALADO EM RESERVAÇÃO DE ÁGUA DE EDIFICAÇÃO QUE POSSUA RESERVATÓRIO DE FIBRA/FIBROCIMENTO - FORNECIMENTO E INSTALAÇÃO. AF_06/2016 | UN | COEFICIENTE DE REPRESENTATIVIDADE | 481.04
94624 | TE EM COBRE, DN 79 MM, SEM ANEL DE SOLDA, INSTALADO EM RESERVAÇÃO DE ÁGUA DE EDIFICAÇÃO QUE POSSUA RESERVATÓRIO DE FIBRA/FIBROCIMENTO - FORNECIMENTO E INSTALAÇÃO. AF_06/2016 | UN | COEFICIENTE DE REPRESENTATIVIDADE | 730.33
94625 | TE EM COBRE, DN 104 MM, SEM ANEL DE SOLDA, INSTALADO EM RESERVAÇÃO DE ÁGUA DE EDIFICAÇÃO QUE POSSUA RESERVATÓRIO DE FIBRA/FIBROCIMENTO - FORNECIMENTO E INSTALAÇÃO. AF_06/2016 | UN | COEFICIENTE DE REPRESENTATIVIDADE | 1515.2
94656 | ADAPTADOR CURTO COM BOLSA E ROSCA PARA REGISTRO, PVC, SOLDÁVEL, DN 25 MM X 3/4 , INSTALADO EM RESERVAÇÃO DE ÁGUA DE EDIFICAÇÃO QUE POSSUA RESERVATÓRIO DE FIBRA/FIBROCIMENTO FORNECIMENTO E INSTALAÇÃO. AF_06/2016 | UN | COEFICIENTE DE REPRESENTATIVIDADE | 6.82
94657 | LUVA PVC, SOLDÁVEL, DN 25 MM, INSTALADA EM RESERVAÇÃO DE ÁGUA DE EDIFICAÇÃO QUE POSSUA RESERVATÓRIO DE FIBRA/FIBROCIMENTO FORNECIMENTO E INSTALAÇÃO. AF_06/2016 | UN | COEFICIENTE DE REPRESENTATIVIDADE | 6.75
94658 | ADAPTADOR CURTO COM BOLSA E ROSCA PARA REGISTRO, PVC, SOLDÁVEL, DN 32 MM X 1 , INSTALADO EM RESERVAÇÃO DE ÁGUA DE EDIFICAÇÃO QUE POSSUA RESERVATÓRIO DE FIBRA/FIBROCIMENTO FORNECIMENTO E INSTALAÇÃO. AF_06/2016 | UN | COEFICIENTE DE REPRESENTATIVIDADE | 7.79
94659 | LUVA PVC, SOLDÁVEL, DN 32 MM, INSTALADA EM RESERVAÇÃO DE ÁGUA DE EDIFICAÇÃO QUE POSSUA RESERVATÓRIO DE FIBRA/FIBROCIMENTO FORNECIMENTO E INSTALAÇÃO. AF_06/2016 | UN | COEFICIENTE DE REPRESENTATIVIDADE | 8.01
94660 | ADAPTADOR CURTO COM BOLSA E ROSCA PARA REGISTRO, PVC, SOLDÁVEL, DN 40 MM X 1 1/4 , INSTALADO EM RESERVAÇÃO DE ÁGUA DE EDIFICAÇÃO QUE POSSUA RESERVATÓRIO DE FIBRA/FIBROCIMENTO FORNECIMENTO E INSTALAÇÃO. AF_06/2016 | UN | COEFICIENTE DE REPRESENTATIVIDADE | 12.94
94661 | LUVA, PVC, SOLDÁVEL, DN 40 MM, INSTALADO EM RESERVAÇÃO DE ÁGUA DE EDIFICAÇÃO QUE POSSUA RESERVATÓRIO DE FIBRA/FIBROCIMENTO FORNECIMENTO E INSTALAÇÃO. AF_06/2016 | UN | COEFICIENTE DE REPRESENTATIVIDADE | 13.53
94662 | ADAPTADOR CURTO COM BOLSA E ROSCA PARA REGISTRO, PVC, SOLDÁVEL, DN 50 MM X 1 1/2 , INSTALADO EM RESERVAÇÃO DE ÁGUA DE EDIFICAÇÃO QUE POSSUA RESERVATÓRIO DE FIBRA/FIBROCIMENTO FORNECIMENTO E INSTALAÇÃO. AF_06/2016 | UN | COEFICIENTE DE REPRESENTATIVIDADE | 13.75
94663 | LUVA, PVC, SOLDÁVEL, DN 50 MM, INSTALADO EM RESERVAÇÃO DE ÁGUA DE EDIFICAÇÃO QUE POSSUA RESERVATÓRIO DE FIBRA/FIBROCIMENTO FORNECIMENTO E INSTALAÇÃO. AF_06/2016 | UN | COEFICIENTE DE REPRESENTATIVIDADE | 13.64
94664 | ADAPTADOR CURTO COM BOLSA E ROSCA PARA REGISTRO, PVC, SOLDÁVEL, DN 60 MM X 2 , INSTALADO EM RESERVAÇÃO DE ÁGUA DE EDIFICAÇÃO QUE POSSUA RESERVATÓRIO DE FIBRA/FIBROCIMENTO FORNECIMENTO E INSTALAÇÃO. AF_06/2016 | UN | COEFICIENTE DE REPRESENTATIVIDADE | 28.3
94665 | LUVA, PVC, SOLDÁVEL, DN 60 MM, INSTALADO EM RESERVAÇÃO DE ÁGUA DE EDIFICAÇÃO QUE POSSUA RESERVATÓRIO DE FIBRA/FIBROCIMENTO FORNECIMENTO E INSTALAÇÃO. AF_06/2016 | UN | COEFICIENTE DE REPRESENTATIVIDADE | 30.64
94666 | ADAPTADOR CURTO COM BOLSA E ROSCA PARA REGISTRO, PVC, SOLDÁVEL, DN 75 MM X 2 1/2 , INSTALADO EM RESERVAÇÃO DE ÁGUA DE EDIFICAÇÃO QUE POSSUA RESERVATÓRIO DE FIBRA/FIBROCIMENTO FORNECIMENTO E INSTALAÇÃO. AF_06/2016 | UN | COEFICIENTE DE REPRESENTATIVIDADE | 37.16
94667 | LUVA, PVC, SOLDÁVEL, DN 75 MM, INSTALADO EM RESERVAÇÃO DE ÁGUA DE EDIFICAÇÃO QUE POSSUA RESERVATÓRIO DE FIBRA/FIBROCIMENTO FORNECIMENTO E INSTALAÇÃO. AF_06/2016 | UN | COEFICIENTE DE REPRESENTATIVIDADE | 37.26
94668 | ADAPTADOR CURTO COM BOLSA E ROSCA PARA REGISTRO, PVC, SOLDÁVEL, DN 85 MM X 3 , INSTALADO EM RESERVAÇÃO DE ÁGUA DE EDIFICAÇÃO QUE POSSUA RESERVATÓRIO DE FIBRA/FIBROCIMENTO FORNECIMENTO E INSTALAÇÃO. AF_06/2016 | UN | COEFICIENTE DE REPRESENTATIVIDADE | 58.14
94669 | LUVA, PVC, SOLDÁVEL, DN 85 MM, INSTALADO EM RESERVAÇÃO DE ÁGUA DE EDIFICAÇÃO QUE POSSUA RESERVATÓRIO DE FIBRA/FIBROCIMENTO FORNECIMENTO E INSTALAÇÃO. AF_06/2016 | UN | COEFICIENTE DE REPRESENTATIVIDADE | 76.41
94670 | ADAPTADOR CURTO COM BOLSA E ROSCA PARA REGISTRO, PVC, SOLDÁVEL, DN 110 MM X 4 , INSTALADO EM RESERVAÇÃO DE ÁGUA DE EDIFICAÇÃO QUE POSSUA RESERVATÓRIO DE FIBRA/FIBROCIMENTO FORNECIMENTO E INSTALAÇÃO. AF_06/2016 | UN | COEFICIENTE DE REPRESENTATIVIDADE | 75.77
94671 | LUVA, PVC, SOLDÁVEL, DN 110 MM, INSTALADO EM RESERVAÇÃO DE ÁGUA DE EDIFICAÇÃO QUE POSSUA RESERVATÓRIO DE FIBRA/FIBROCIMENTO FORNECIMENTO E INSTALAÇÃO. AF_06/2016 | UN | COEFICIENTE DE REPRESENTATIVIDADE | 109.21
94672 | JOELHO 90 GRAUS COM BUCHA DE LATÃO, PVC, SOLDÁVEL, DN 25 MM, X 3/4" INSTALADO EM RESERVAÇÃO DE ÁGUA DE EDIFICAÇÃO QUE POSSUA RESERVATÓRIO DE FIBRA/FIBROCIMENTO FORNECIMENTO E INSTALAÇÃO. AF_06/2016 | UN | COEFICIENTE DE REPRESENTATIVIDADE | 10.57
94673 | CURVA 90 GRAUS, PVC, SOLDÁVEL, DN 25 MM, INSTALADO EM RESERVAÇÃO DE ÁGUA DE EDIFICAÇÃO QUE POSSUA RESERVATÓRIO DE FIBRA/FIBROCIMENTO FORNECIMENTO E INSTALAÇÃO. AF_06/2016 | UN | COEFICIENTE DE REPRESENTATIVIDADE | 11.17
94674 | JOELHO 90 GRAUS, PVC, SOLDÁVEL, DN 32 MM INSTALADO EM RESERVAÇÃO DE ÁGUA DE EDIFICAÇÃO QUE POSSUA RESERVATÓRIO DE FIBRA/FIBROCIMENTO FORNECIMENTO E INSTALAÇÃO. AF_06/2016 | UN | COEFICIENTE DE REPRESENTATIVIDADE | 10.57
94675 | CURVA 90 GRAUS, PVC, SOLDÁVEL, DN 32 MM, INSTALADO EM RESERVAÇÃO DE ÁGUA DE EDIFICAÇÃO QUE POSSUA RESERVATÓRIO DE FIBRA/FIBROCIMENTO FORNECIMENTO E INSTALAÇÃO. AF_06/2016 | UN | COEFICIENTE DE REPRESENTATIVIDADE | 14.89
94676 | JOELHO 90 GRAUS, PVC, SOLDÁVEL, DN 40 MM INSTALADO EM RESERVAÇÃO DE ÁGUA DE EDIFICAÇÃO QUE POSSUA RESERVATÓRIO DE FIBRA/FIBROCIMENTO FORNECIMENTO E INSTALAÇÃO. AF_06/2016 | UN | COEFICIENTE DE REPRESENTATIVIDADE | 18.29
94677 | CURVA 90 GRAUS, PVC, SOLDÁVEL, DN 40 MM, INSTALADO EM RESERVAÇÃO DE ÁGUA DE EDIFICAÇÃO QUE POSSUA RESERVATÓRIO DE FIBRA/FIBROCIMENTO FORNECIMENTO E INSTALAÇÃO. AF_06/2016 | UN | COEFICIENTE DE REPRESENTATIVIDADE | 24.85
94678 | JOELHO 90 GRAUS, PVC, SOLDÁVEL, DN 50 MM INSTALADO EM RESERVAÇÃO DE ÁGUA DE EDIFICAÇÃO QUE POSSUA RESERVATÓRIO DE FIBRA/FIBROCIMENTO FORNECIMENTO E INSTALAÇÃO. AF_06/2016 | UN | COEFICIENTE DE REPRESENTATIVIDADE | 17.32
94679 | CURVA 90 GRAUS, PVC, SOLDÁVEL, DN 50 MM, INSTALADO EM RESERVAÇÃO DE ÁGUA DE EDIFICAÇÃO QUE POSSUA RESERVATÓRIO DE FIBRA/FIBROCIMENTO FORNECIMENTO E INSTALAÇÃO. AF_06/2016 | UN | COEFICIENTE DE REPRESENTATIVIDADE | 25.95
94680 | JOELHO 90 GRAUS, PVC, SOLDÁVEL, DN 60 MM INSTALADO EM RESERVAÇÃO DE ÁGUA DE EDIFICAÇÃO QUE POSSUA RESERVATÓRIO DE FIBRA/FIBROCIMENTO FORNECIMENTO E INSTALAÇÃO. AF_06/2016 | UN | COEFICIENTE DE REPRESENTATIVIDADE | 52.18
94681 | CURVA 90 GRAUS, PVC, SOLDÁVEL, DN 60 MM, INSTALADO EM RESERVAÇÃO DE ÁGUA DE EDIFICAÇÃO QUE POSSUA RESERVATÓRIO DE FIBRA/FIBROCIMENTO FORNECIMENTO E INSTALAÇÃO. AF_06/2016 | UN | COEFICIENTE DE REPRESENTATIVIDADE | 57.69
94682 | JOELHO 90 GRAUS, PVC, SOLDÁVEL, DN 75 MM INSTALADO EM RESERVAÇÃO DE ÁGUA DE EDIFICAÇÃO QUE POSSUA RESERVATÓRIO DE FIBRA/FIBROCIMENTO FORNECIMENTO E INSTALAÇÃO. AF_06/2016 | UN | COEFICIENTE DE REPRESENTATIVIDADE | 112.63
94683 | CURVA 90 GRAUS, PVC, SOLDÁVEL, DN 75 MM, INSTALADO EM RESERVAÇÃO DE ÁGUA DE EDIFICAÇÃO QUE POSSUA RESERVATÓRIO DE FIBRA/FIBROCIMENTO FORNECIMENTO E INSTALAÇÃO. AF_06/2016 | UN | COEFICIENTE DE REPRESENTATIVIDADE | 77.26
94684 | JOELHO 90 GRAUS, PVC, SOLDÁVEL, DN 85 MM INSTALADO EM RESERVAÇÃO DE ÁGUA DE EDIFICAÇÃO QUE POSSUA RESERVATÓRIO DE FIBRA/FIBROCIMENTO FORNECIMENTO E INSTALAÇÃO. AF_06/2016 | UN | COEFICIENTE DE REPRESENTATIVIDADE | 147.31
94685 | CURVA 90 GRAUS, PVC, SOLDÁVEL, DN 85 MM, INSTALADO EM RESERVAÇÃO DE ÁGUA DE EDIFICAÇÃO QUE POSSUA RESERVATÓRIO DE FIBRA/FIBROCIMENTO FORNECIMENTO E INSTALAÇÃO. AF_06/2016 | UN | COEFICIENTE DE REPRESENTATIVIDADE | 109.8
94686 | JOELHO 90 GRAUS, PVC, SOLDÁVEL, DN 110 MM INSTALADO EM RESERVAÇÃO DE ÁGUA DE EDIFICAÇÃO QUE POSSUA RESERVATÓRIO DE FIBRA/FIBROCIMENTO FORNECIMENTO E INSTALAÇÃO. AF_06/2016 | UN | COEFICIENTE DE REPRESENTATIVIDADE | 259.55
94687 | CURVA 90 GRAUS, PVC, SOLDÁVEL, DN 110 MM, INSTALADO EM RESERVAÇÃO DE ÁGUA DE EDIFICAÇÃO QUE POSSUA RESERVATÓRIO DE FIBRA/FIBROCIMENTO FORNECIMENTO E INSTALAÇÃO. AF_06/2016 | UN | COEFICIENTE DE REPRESENTATIVIDADE | 234.66
94688 | TÊ, PVC, SOLDÁVEL, DN 25 MM INSTALADO EM RESERVAÇÃO DE ÁGUA DE EDIFICAÇÃO QUE POSSUA RESERVATÓRIO DE FIBRA/FIBROCIMENTO FORNECIMENTO E INSTALAÇÃO. AF_06/2016 | UN | COEFICIENTE DE REPRESENTATIVIDADE | 12.09
94689 | TÊ COM BUCHA DE LATÃO NA BOLSA CENTRAL, PVC, SOLDÁVEL, DN 25 MM X 3/4 , INSTALADO EM RESERVAÇÃO DE ÁGUA DE EDIFICAÇÃO QUE POSSUA RESERVATÓRIO DE FIBRA/FIBROCIMENTO FORNECIMENTO E INSTALAÇÃO. AF_06/2016 | UN | COEFICIENTE DE REPRESENTATIVIDADE | 15.33
94690 | TÊ, PVC, SOLDÁVEL, DN 32 MM INSTALADO EM RESERVAÇÃO DE ÁGUA DE EDIFICAÇÃO QUE POSSUA RESERVATÓRIO DE FIBRA/FIBROCIMENTO FORNECIMENTO E INSTALAÇÃO. AF_06/2016 | UN | COEFICIENTE DE REPRESENTATIVIDADE | 14.84
94691 | TÊ DE REDUÇÃO, PVC, SOLDÁVEL, DN 32 MM X 25 MM, INSTALADO EM RESERVAÇÃO DE ÁGUA DE EDIFICAÇÃO QUE POSSUA RESERVATÓRIO DE FIBRA/FIBROCIMENTO FORNECIMENTO E INSTALAÇÃO. AF_06/2016 | UN | COEFICIENTE DE REPRESENTATIVIDADE | 17.96
94692 | TÊ, PVC, SOLDÁVEL, DN 40 MM INSTALADO EM RESERVAÇÃO DE ÁGUA DE EDIFICAÇÃO QUE POSSUA RESERVATÓRIO DE FIBRA/FIBROCIMENTO FORNECIMENTO E INSTALAÇÃO. AF_06/2016 | UN | COEFICIENTE DE REPRESENTATIVIDADE | 26.34
94693 | TÊ DE REDUÇÃO, PVC, SOLDÁVEL, DN 40 MM X 32 MM, INSTALADO EM RESERVAÇÃO DE ÁGUA DE EDIFICAÇÃO QUE POSSUA RESERVATÓRIO DE FIBRA/FIBROCIMENTO FORNECIMENTO E INSTALAÇÃO. AF_06/2016 | UN | COEFICIENTE DE REPRESENTATIVIDADE | 25.75
94694 | TÊ, PVC, SOLDÁVEL, DN 50 MM INSTALADO EM RESERVAÇÃO DE ÁGUA DE EDIFICAÇÃO QUE POSSUA RESERVATÓRIO DE FIBRA/FIBROCIMENTO FORNECIMENTO E INSTALAÇÃO. AF_06/2016 | UN | COEFICIENTE DE REPRESENTATIVIDADE | 26.79
94695 | TÊ DE REDUÇÃO, PVC, SOLDÁVEL, DN 50 MM X 40 MM, INSTALADO EM RESERVAÇÃO DE ÁGUA DE EDIFICAÇÃO QUE POSSUA RESERVATÓRIO DE FIBRA/FIBROCIMENTO FORNECIMENTO E INSTALAÇÃO. AF_06/2016 | UN | COEFICIENTE DE REPRESENTATIVIDADE | 35.84
94696 | TÊ, PVC, SOLDÁVEL, DN 60 MM INSTALADO EM RESERVAÇÃO DE ÁGUA DE EDIFICAÇÃO QUE POSSUA RESERVATÓRIO DE FIBRA/FIBROCIMENTO FORNECIMENTO E INSTALAÇÃO. AF_06/2016 | UN | COEFICIENTE DE REPRESENTATIVIDADE | 62.6
94697 | TÊ, PVC, SOLDÁVEL, DN 75 MM INSTALADO EM RESERVAÇÃO DE ÁGUA DE EDIFICAÇÃO QUE POSSUA RESERVATÓRIO DE FIBRA/FIBROCIMENTO FORNECIMENTO E INSTALAÇÃO. AF_06/2016 | UN | COEFICIENTE DE REPRESENTATIVIDADE | 90.96
94698 | TÊ DE REDUÇÃO, PVC, SOLDÁVEL, DN 75 MM X 50 MM, INSTALADO EM RESERVAÇÃO DE ÁGUA DE EDIFICAÇÃO QUE POSSUA RESERVATÓRIO DE FIBRA/FIBROCIMENTO FORNECIMENTO E INSTALAÇÃO. AF_06/2016 | UN | COEFICIENTE DE REPRESENTATIVIDADE | 75.07
94699 | TÊ, PVC, SOLDÁVEL, DN 85 MM INSTALADO EM RESERVAÇÃO DE ÁGUA DE EDIFICAÇÃO QUE POSSUA RESERVATÓRIO DE FIBRA/FIBROCIMENTO FORNECIMENTO E INSTALAÇÃO. AF_06/2016 | UN | COEFICIENTE DE REPRESENTATIVIDADE | 136.38
94700 | TÊ DE REDUÇÃO, PVC, SOLDÁVEL, DN 85 MM X 60 MM, INSTALADO EM RESERVAÇÃO DE ÁGUA DE EDIFICAÇÃO QUE POSSUA RESERVATÓRIO DE FIBRA/FIBROCIMENTO FORNECIMENTO E INSTALAÇÃO. AF_06/2016 | UN | COEFICIENTE DE REPRESENTATIVIDADE | 158.17
94701 | TÊ, PVC, SOLDÁVEL, DN 110 MM INSTALADO EM RESERVAÇÃO DE ÁGUA DE EDIFICAÇÃO QUE POSSUA RESERVATÓRIO DE FIBRA/FIBROCIMENTO FORNECIMENTO E INSTALAÇÃO. AF_06/2016 | UN | COEFICIENTE DE REPRESENTATIVIDADE | 232.37
94702 | TÊ DE REDUÇÃO, PVC, SOLDÁVEL, DN 110 MM X 60 MM, INSTALADO EM RESERVAÇÃO DE ÁGUA DE EDIFICAÇÃO QUE POSSUA RESERVATÓRIO DE FIBRA/FIBROCIMENTO FORNECIMENTO E INSTALAÇÃO. AF_06/2016 | UN | COEFICIENTE DE REPRESENTATIVIDADE | 205.28
94703 | ADAPTADOR COM FLANGE E ANEL DE VEDAÇÃO, PVC, SOLDÁVEL, DN 25 MM X 3/4 , INSTALADO EM RESERVAÇÃO DE ÁGUA DE EDIFICAÇÃO QUE POSSUA RESERVATÓRIO DE FIBRA/FIBROCIMENTO FORNECIMENTO E INSTALAÇÃO. AF_06/2016 | UN | COEFICIENTE DE REPRESENTATIVIDADE | 22.24
94704 | ADAPTADOR COM FLANGE E ANEL DE VEDAÇÃO, PVC, SOLDÁVEL, DN 32 MM X 1 , INSTALADO EM RESERVAÇÃO DE ÁGUA DE EDIFICAÇÃO QUE POSSUA RESERVATÓRIO DE FIBRA/FIBROCIMENTO FORNECIMENTO E INSTALAÇÃO. AF_06/2016 | UN | COEFICIENTE DE REPRESENTATIVIDADE | 28.9
94705 | ADAPTADOR COM FLANGE E ANEL DE VEDAÇÃO, PVC, SOLDÁVEL, DN 40 MM X 1 1/4 , INSTALADO EM RESERVAÇÃO DE ÁGUA DE EDIFICAÇÃO QUE POSSUA RESERVATÓRIO DE FIBRA/FIBROCIMENTO FORNECIMENTO E INSTALAÇÃO. AF_06/2016 | UN | COEFICIENTE DE REPRESENTATIVIDADE | 38.77
94706 | ADAPTADOR COM FLANGE E ANEL DE VEDAÇÃO, PVC, SOLDÁVEL, DN 50 MM X 1 1/2 , INSTALADO EM RESERVAÇÃO DE ÁGUA DE EDIFICAÇÃO QUE POSSUA RESERVATÓRIO DE FIBRA/FIBROCIMENTO FORNECIMENTO E INSTALAÇÃO. AF_06/2016 | UN | COEFICIENTE DE REPRESENTATIVIDADE | 46.03
94707 | ADAPTADOR COM FLANGE E ANEL DE VEDAÇÃO, PVC, SOLDÁVEL, DN 60 MM X 2 , INSTALADO EM RESERVAÇÃO DE ÁGUA DE EDIFICAÇÃO QUE POSSUA RESERVATÓRIO DE FIBRA/FIBROCIMENTO FORNECIMENTO E INSTALAÇÃO. AF_06/2016 | UN | COEFICIENTE DE REPRESENTATIVIDADE | 67.02
94713 | ADAPTADOR COM FLANGES LIVRES, PVC, SOLDÁVEL, DN 75 MM X 2 1/2 , INSTALADO EM RESERVAÇÃO DE ÁGUA DE EDIFICAÇÃO QUE POSSUA RESERVATÓRIO DE FIBRA/FIBROCIMENTO FORNECIMENTO E INSTALAÇÃO. AF_06/2016 | UN | COEFICIENTE DE REPRESENTATIVIDADE | 253.45
94714 | ADAPTADOR COM FLANGES LIVRES, PVC, SOLDÁVEL, DN 85 MM X 3 , INSTALADO EM RESERVAÇÃO DE ÁGUA DE EDIFICAÇÃO QUE POSSUA RESERVATÓRIO DE FIBRA/FIBROCIMENTO FORNECIMENTO E INSTALAÇÃO. AF_06/2016 | UN | COEFICIENTE DE REPRESENTATIVIDADE | 351.78
94715 | ADAPTADOR COM FLANGES LIVRES, PVC, SOLDÁVEL, DN 110 MM X 4 , INSTALADO EM RESERVAÇÃO DE ÁGUA DE EDIFICAÇÃO QUE POSSUA RESERVATÓRIO DE FIBRA/FIBROCIMENTO FORNECIMENTO E INSTALAÇÃO. AF_06/2016 | UN | COEFICIENTE DE REPRESENTATIVIDADE | 310.85
94724 | CONECTOR, CPVC, SOLDÁVEL, DN 22 MM X 3/4", INSTALADO EM RESERVAÇÃO DE ÁGUA DE EDIFICAÇÃO QUE POSSUA RESERVATÓRIO DE FIBRA/FIBROCIMENTO - FORNECIMENTO E INSTALAÇÃO. AF_06/2016 | UN | COEFICIENTE DE REPRESENTATIVIDADE | 23.1
94725 | LUVA, CPVC, SOLDÁVEL, DN 22 MM, INSTALADO EM RESERVAÇÃO DE ÁGUA DE EDIFICAÇÃO QUE POSSUA RESERVATÓRIO DE FIBRA/FIBROCIMENTO - FORNECIMENTO E INSTALAÇÃO. AF_06/2016 | UN | COEFICIENTE DE REPRESENTATIVIDADE | 6.48
94726 | CONECTOR, CPVC, SOLDÁVEL, DN 28 MM X 1", INSTALADO EM RESERVAÇÃO DE ÁGUA DE EDIFICAÇÃO QUE POSSUA RESERVATÓRIO DE FIBRA/FIBROCIMENTO - FORNECIMENTO E INSTALAÇÃO. AF_06/2016 | UN | COEFICIENTE DE REPRESENTATIVIDADE | 28.47
94727 | LUVA, CPVC, SOLDÁVEL, DN 28 MM, INSTALADO EM RESERVAÇÃO DE ÁGUA DE EDIFICAÇÃO QUE POSSUA RESERVATÓRIO DE FIBRA/FIBROCIMENTO - FORNECIMENTO E INSTALAÇÃO. AF_06/2016 | UN | COEFICIENTE DE REPRESENTATIVIDADE | 8.95
94728 | CONECTOR, CPVC, SOLDÁVEL, DN 35 MM X 1 1/4", INSTALADO EM RESERVAÇÃO DE ÁGUA DE EDIFICAÇÃO QUE POSSUA RESERVATÓRIO DE FIBRA/FIBROCIMENTO - FORNECIMENTO E INSTALAÇÃO. AF_06/2016 | UN | COEFICIENTE DE REPRESENTATIVIDADE | 44.47
94729 | LUVA, CPVC, SOLDÁVEL, DN 35 MM, INSTALADO EM RESERVAÇÃO DE ÁGUA DE EDIFICAÇÃO QUE POSSUA RESERVATÓRIO DE FIBRA/FIBROCIMENTO - FORNECIMENTO E INSTALAÇÃO. AF_06/2016 | UN | COEFICIENTE DE REPRESENTATIVIDADE | 16.03
94730 | CONECTOR, CPVC, SOLDÁVEL, DN 42 MM X 1 1/2", INSTALADO EM RESERVAÇÃO DE ÁGUA DE EDIFICAÇÃO QUE POSSUA RESERVATÓRIO DE FIBRA/FIBROCIMENTO - FORNECIMENTO E INSTALAÇÃO. AF_06/2016 | UN | COEFICIENTE DE REPRESENTATIVIDADE | 53.08
94731 | LUVA, CPVC, SOLDÁVEL, DN 42 MM, INSTALADO EM RESERVAÇÃO DE ÁGUA DE EDIFICAÇÃO QUE POSSUA RESERVATÓRIO DE FIBRA/FIBROCIMENTO - FORNECIMENTO E INSTALAÇÃO. AF_06/2016 | UN | COEFICIENTE DE REPRESENTATIVIDADE | 19.86
94732 | CONECTOR, CPVC, SOLDÁVEL, DN 54 MM X 2", INSTALADO EM RESERVAÇÃO DE ÁGUA DE EDIFICAÇÃO QUE POSSUA RESERVATÓRIO DE FIBRA/FIBROCIMENTO - FORNECIMENTO E INSTALAÇÃO. AF_06/2016 | UN | COEFICIENTE DE REPRESENTATIVIDADE | 86.9
94733 | LUVA, CPVC, SOLDÁVEL, DN 54 MM, INSTALADO EM RESERVAÇÃO DE ÁGUA DE EDIFICAÇÃO QUE POSSUA RESERVATÓRIO DE FIBRA/FIBROCIMENTO - FORNECIMENTO E INSTALAÇÃO. AF_06/2016 | UN | COEFICIENTE DE REPRESENTATIVIDADE | 37.62
94734 | CONECTOR, CPVC, SOLDÁVEL, DN 73 MM X 2 1/2", INSTALADO EM RESERVAÇÃO DE ÁGUA DE EDIFICAÇÃO QUE POSSUA RESERVATÓRIO DE FIBRA/FIBROCIMENTO - FORNECIMENTO E INSTALAÇÃO. AF_06/2016 | UN | COEFICIENTE DE REPRESENTATIVIDADE | 305.96
94736 | CONECTOR, CPVC, SOLDÁVEL, DN 89 MM X 3", INSTALADO EM RESERVAÇÃO DE ÁGUA DE EDIFICAÇÃO QUE POSSUA RESERVATÓRIO DE FIBRA/FIBROCIMENTO - FORNECIMENTO E INSTALAÇÃO. AF_06/2016 | UN | COEFICIENTE DE REPRESENTATIVIDADE | 449.27
94737 | LUVA, CPVC, SOLDÁVEL, DN 89 MM, INSTALADO EM RESERVAÇÃO DE ÁGUA DE EDIFICAÇÃO QUE POSSUA RESERVATÓRIO DE FIBRA/FIBROCIMENTO - FORNECIMENTO E INSTALAÇÃO. AF_06/2016 | UN | COEFICIENTE DE REPRESENTATIVIDADE | 153.25
94738 | CONECTOR, CPVC, SOLDÁVEL, DN 114 MM X 4", INSTALADO EM RESERVAÇÃO DE ÁGUA DE EDIFICAÇÃO QUE POSSUA RESERVATÓRIO DE FIBRA/FIBROCIMENTO - FORNECIMENTO E INSTALAÇÃO. AF_06/2016 | UN | COEFICIENTE DE REPRESENTATIVIDADE | 1336.49
94739 | LUVA, CPVC, SOLDÁVEL, DN 114 MM, INSTALADO EM RESERVAÇÃO DE ÁGUA DE EDIFICAÇÃO QUE POSSUA RESERVATÓRIO DE FIBRA/FIBROCIMENTO - FORNECIMENTO E INSTALAÇÃO. AF_06/2016 | UN | COEFICIENTE DE REPRESENTATIVIDADE | 174.97
94740 | JOELHO 90 GRAUS, CPVC, SOLDÁVEL, DN 22 MM, INSTALADO EM RESERVAÇÃO DE ÁGUA DE EDIFICAÇÃO QUE POSSUA RESERVATÓRIO DE FIBRA/FIBROCIMENTO - FORNECIMENTO E INSTALAÇÃO. AF_06/2016 | UN | COEFICIENTE DE REPRESENTATIVIDADE | 10.04
94741 | CURVA 90 GRAUS, CPVC, SOLDÁVEL, DN 22 MM, INSTALADO EM RESERVAÇÃO DE ÁGUA DE EDIFICAÇÃO QUE POSSUA RESERVATÓRIO DE FIBRA/FIBROCIMENTO - FORNECIMENTO E INSTALAÇÃO. AF_06/2016 | UN | COEFICIENTE DE REPRESENTATIVIDADE | 12.44
94742 | JOELHO 90 GRAUS, CPVC, SOLDÁVEL, DN 28 MM, INSTALADO EM RESERVAÇÃO DE ÁGUA DE EDIFICAÇÃO QUE POSSUA RESERVATÓRIO DE FIBRA/FIBROCIMENTO - FORNECIMENTO E INSTALAÇÃO. AF_06/2016 | UN | COEFICIENTE DE REPRESENTATIVIDADE | 14.13
94743 | CURVA 90 GRAUS, CPVC, SOLDÁVEL, DN 28 MM, INSTALADO EM RESERVAÇÃO DE ÁGUA DE EDIFICAÇÃO QUE POSSUA RESERVATÓRIO DE FIBRA/FIBROCIMENTO - FORNECIMENTO E INSTALAÇÃO. AF_06/2016 | UN | COEFICIENTE DE REPRESENTATIVIDADE | 17.75
94744 | JOELHO 90 GRAUS, CPVC, SOLDÁVEL, DN 35 MM, INSTALADO EM RESERVAÇÃO DE ÁGUA DE EDIFICAÇÃO QUE POSSUA RESERVATÓRIO DE FIBRA/FIBROCIMENTO - FORNECIMENTO E INSTALAÇÃO. AF_06/2016 | UN | COEFICIENTE DE REPRESENTATIVIDADE | 22.53
94746 | JOELHO 90 GRAUS, CPVC, SOLDÁVEL, DN 42 MM, INSTALADO EM RESERVAÇÃO DE ÁGUA DE EDIFICAÇÃO QUE POSSUA RESERVATÓRIO DE FIBRA/FIBROCIMENTO - FORNECIMENTO E INSTALAÇÃO. AF_06/2016 | UN | COEFICIENTE DE REPRESENTATIVIDADE | 30.06
94748 | JOELHO 90 GRAUS, CPVC, SOLDÁVEL, DN 54 MM, INSTALADO EM RESERVAÇÃO DE ÁGUA DE EDIFICAÇÃO QUE POSSUA RESERVATÓRIO DE FIBRA/FIBROCIMENTO - FORNECIMENTO E INSTALAÇÃO. AF_06/2016 | UN | COEFICIENTE DE REPRESENTATIVIDADE | 69.58
94750 | JOELHO 90 GRAUS, CPVC, SOLDÁVEL, DN 73 MM, INSTALADO EM RESERVAÇÃO DE ÁGUA DE EDIFICAÇÃO QUE POSSUA RESERVATÓRIO DE FIBRA/FIBROCIMENTO - FORNECIMENTO E INSTALAÇÃO. AF_06/2016 | UN | COEFICIENTE DE REPRESENTATIVIDADE | 132.64
94752 | JOELHO 90 GRAUS, CPVC, SOLDÁVEL, DN 89 MM, INSTALADO EM RESERVAÇÃO DE ÁGUA DE EDIFICAÇÃO QUE POSSUA RESERVATÓRIO DE FIBRA/FIBROCIMENTO - FORNECIMENTO E INSTALAÇÃO. AF_06/2016 | UN | COEFICIENTE DE REPRESENTATIVIDADE | 164.88
94754 | JOELHO 90 GRAUS, CPVC, SOLDÁVEL, DN 114 MM, INSTALADO EM RESERVAÇÃO DE ÁGUA DE EDIFICAÇÃO QUE POSSUA RESERVATÓRIO DE FIBRA/FIBROCIMENTO - FORNECIMENTO E INSTALAÇÃO. AF_06/2016 | UN | COEFICIENTE DE REPRESENTATIVIDADE | 218.45
94756 | TE, CPVC, SOLDÁVEL, DN 22 MM, INSTALADO EM RESERVAÇÃO DE ÁGUA DE EDIFICAÇÃO QUE POSSUA RESERVATÓRIO DE FIBRA/FIBROCIMENTO - FORNECIMENTO E INSTALAÇÃO. AF_06/2016 | UN | COEFICIENTE DE REPRESENTATIVIDADE | 12.71
94757 | TE, CPVC, SOLDÁVEL, DN 28 MM, INSTALADO EM RESERVAÇÃO DE ÁGUA DE EDIFICAÇÃO QUE POSSUA RESERVATÓRIO DE FIBRA/FIBROCIMENTO - FORNECIMENTO E INSTALAÇÃO. AF_06/2016 | UN | COEFICIENTE DE REPRESENTATIVIDADE | 16.82
94758 | TE, CPVC, SOLDÁVEL, DN 35 MM, INSTALADO EM RESERVAÇÃO DE ÁGUA DE EDIFICAÇÃO QUE POSSUA RESERVATÓRIO DE FIBRA/FIBROCIMENTO - FORNECIMENTO E INSTALAÇÃO. AF_06/2016 | UN | COEFICIENTE DE REPRESENTATIVIDADE | 42.85
94759 | TE, CPVC, SOLDÁVEL, DN 42 MM, INSTALADO EM RESERVAÇÃO DE ÁGUA DE EDIFICAÇÃO QUE POSSUA RESERVATÓRIO DE FIBRA/FIBROCIMENTO - FORNECIMENTO E INSTALAÇÃO. AF_06/2016 | UN | COEFICIENTE DE REPRESENTATIVIDADE | 51.75
94760 | TE, CPVC, SOLDÁVEL, DN 54 MM, INSTALADO EM RESERVAÇÃO DE ÁGUA DE EDIFICAÇÃO QUE POSSUA RESERVATÓRIO DE FIBRA/FIBROCIMENTO - FORNECIMENTO E INSTALAÇÃO. AF_06/2016 | UN | COEFICIENTE DE REPRESENTATIVIDADE | 86.95
94761 | TE, CPVC, SOLDÁVEL, DN 73 MM, INSTALADO EM RESERVAÇÃO DE ÁGUA DE EDIFICAÇÃO QUE POSSUA RESERVATÓRIO DE FIBRA/FIBROCIMENTO - FORNECIMENTO E INSTALAÇÃO. AF_06/2016 | UN | COEFICIENTE DE REPRESENTATIVIDADE | 177.61
94762 | TE, CPVC, SOLDÁVEL, DN 89 MM, INSTALADO EM RESERVAÇÃO DE ÁGUA DE EDIFICAÇÃO QUE POSSUA RESERVATÓRIO DE FIBRA/FIBROCIMENTO - FORNECIMENTO E INSTALAÇÃO. AF_06/2016 | UN | COEFICIENTE DE REPRESENTATIVIDADE | 222.35
94763 | TE, CPVC, SOLDÁVEL, DN 114 MM, INSTALADO EM RESERVAÇÃO DE ÁGUA DE EDIFICAÇÃO QUE POSSUA RESERVATÓRIO DE FIBRA/FIBROCIMENTO - FORNECIMENTO E INSTALAÇÃO. AF_06/2016 | UN | COEFICIENTE DE REPRESENTATIVIDADE | 268.03
94764 | ADAPTADOR COM FLANGE E ANEL DE VEDAÇÃO, CPVC, ROSCÁVEL, DN 15 MM, INSTALADO EM RESERVAÇÃO DE ÁGUA DE EDIFICAÇÃO QUE POSSUA RESERVATÓRIO DE FIBRA/FIBROCIMENTO - FORNECIMENTO E INSTALAÇÃO. AF_06/2016 | UN | COEFICIENTE DE REPRESENTATIVIDADE | 32.29
94765 | ADAPTADOR COM FLANGE E ANEL DE VEDAÇÃO, CPVC, ROSCÁVEL, DN 22 MM, INSTALADO EM RESERVAÇÃO DE ÁGUA DE EDIFICAÇÃO QUE POSSUA RESERVATÓRIO DE FIBRA/FIBROCIMENTO - FORNECIMENTO E INSTALAÇÃO. AF_06/2016 | UN | COEFICIENTE DE REPRESENTATIVIDADE | 34.89
94766 | ADAPTADOR COM FLANGE E ANEL DE VEDAÇÃO, CPVC, ROSCÁVEL, DN 28 MM, INSTALADO EM RESERVAÇÃO DE ÁGUA DE EDIFICAÇÃO QUE POSSUA RESERVATÓRIO DE FIBRA/FIBROCIMENTO - FORNECIMENTO E INSTALAÇÃO. AF_06/2016 | UN | COEFICIENTE DE REPRESENTATIVIDADE | 38.33
94767 | ADAPTADOR COM FLANGE E ANEL DE VEDAÇÃO, CPVC, ROSCÁVEL, DN 35 MM, INSTALADO EM RESERVAÇÃO DE ÁGUA DE EDIFICAÇÃO QUE POSSUA RESERVATÓRIO DE FIBRA/FIBROCIMENTO - FORNECIMENTO E INSTALAÇÃO. AF_06/2016 | UN | COEFICIENTE DE REPRESENTATIVIDADE | 55.8
94768 | ADAPTADOR COM FLANGE E ANEL DE VEDAÇÃO, CPVC, ROSCÁVEL, DN 42 MM, INSTALADO EM RESERVAÇÃO DE ÁGUA DE EDIFICAÇÃO QUE POSSUA RESERVATÓRIO DE FIBRA/FIBROCIMENTO - FORNECIMENTO E INSTALAÇÃO. AF_06/2016 | UN | COEFICIENTE DE REPRESENTATIVIDADE | 62.58
94769 | ADAPTADOR COM FLANGE E ANEL DE VEDAÇÃO, CPVC, ROSCÁVEL, DN 54 MM, INSTALADO EM RESERVAÇÃO DE ÁGUA DE EDIFICAÇÃO QUE POSSUA RESERVATÓRIO DE FIBRA/FIBROCIMENTO - FORNECIMENTO E INSTALAÇÃO. AF_06/2016 | UN | COEFICIENTE DE REPRESENTATIVIDADE | 85.89
94770 | ADAPTADOR COM FLANGES LIVRES, CPVC, ROSCÁVEL, DN 15 MM, INSTALADO EM RESERVAÇÃO DE ÁGUA DE EDIFICAÇÃO QUE POSSUA RESERVATÓRIO DE FIBRA/FIBROCIMENTO - FORNECIMENTO E INSTALAÇÃO. AF_06/2016 | UN | COEFICIENTE DE REPRESENTATIVIDADE | 37.89
94771 | ADAPTADOR COM FLANGES LIVRES, CPVC, ROSCÁVEL, DN 22 MM, INSTALADO EM RESERVAÇÃO DE ÁGUA DE EDIFICAÇÃO QUE POSSUA RESERVATÓRIO DE FIBRA/FIBROCIMENTO - FORNECIMENTO E INSTALAÇÃO. AF_06/2016 | UN | COEFICIENTE DE REPRESENTATIVIDADE | 40.49
94772 | ADAPTADOR COM FLANGES LIVRES, CPVC, ROSCÁVEL, DN 28 MM, INSTALADO EM RESERVAÇÃO DE ÁGUA DE EDIFICAÇÃO QUE POSSUA RESERVATÓRIO DE FIBRA/FIBROCIMENTO - FORNECIMENTO E INSTALAÇÃO. AF_06/2016 | UN | COEFICIENTE DE REPRESENTATIVIDADE | 43.93
94773 | ADAPTADOR COM FLANGES LIVRES, CPVC, ROSCÁVEL, DN 35 MM, INSTALADO EM RESERVAÇÃO DE ÁGUA DE EDIFICAÇÃO QUE POSSUA RESERVATÓRIO DE FIBRA/FIBROCIMENTO - FORNECIMENTO E INSTALAÇÃO. AF_06/2016 | UN | COEFICIENTE DE REPRESENTATIVIDADE | 61.4
94774 | ADAPTADOR COM FLANGES LIVRES, CPVC, ROSCÁVEL, DN 42 MM, INSTALADO EM RESERVAÇÃO DE ÁGUA DE EDIFICAÇÃO QUE POSSUA RESERVATÓRIO DE FIBRA/FIBROCIMENTO - FORNECIMENTO E INSTALAÇÃO. AF_06/2016 | UN | COEFICIENTE DE REPRESENTATIVIDADE | 68.18
94775 | ADAPTADOR COM FLANGES LIVRES, CPVC, ROSCÁVEL, DN 54 MM, INSTALADO EM RESERVAÇÃO DE ÁGUA DE EDIFICAÇÃO QUE POSSUA RESERVATÓRIO DE FIBRA/FIBROCIMENTO - FORNECIMENTO E INSTALAÇÃO. AF_06/2016 | UN | COEFICIENTE DE REPRESENTATIVIDADE | 93.33
94783 | ADAPTADOR COM FLANGE E ANEL DE VEDAÇÃO, PVC, SOLDÁVEL, DN 20 MM X 1/2 , INSTALADO EM RESERVAÇÃO DE ÁGUA DE EDIFICAÇÃO QUE POSSUA RESERVATÓRIO DE FIBRA/FIBROCIMENTO FORNECIMENTO E INSTALAÇÃO. AF_06/2016 | UN | COEFICIENTE DE REPRESENTATIVIDADE | 21.18
94785 | ADAPTADOR COM FLANGES LIVRES, PVC, SOLDÁVEL LONGO, DN 32 MM X 1 , INSTALADO EM RESERVAÇÃO DE ÁGUA DE EDIFICAÇÃO QUE POSSUA RESERVATÓRIO DE FIBRA/FIBROCIMENTO FORNECIMENTO E INSTALAÇÃO. AF_06/2016 | UN | COEFICIENTE DE REPRESENTATIVIDADE | 25.66
94789 | ADAPTADOR COM FLANGES LIVRES, PVC, SOLDÁVEL LONGO, DN 75 MM X 2 1/2 , INSTALADO EM RESERVAÇÃO DE ÁGUA DE EDIFICAÇÃO QUE POSSUA RESERVATÓRIO DE FIBRA/FIBROCIMENTO FORNECIMENTO E INSTALAÇÃO. AF_06/2016 | UN | COEFICIENTE DE REPRESENTATIVIDADE | 242.33
94790 | ADAPTADOR COM FLANGES LIVRES, PVC, SOLDÁVEL LONGO, DN 85 MM X 3 , INSTALADO EM RESERVAÇÃO DE ÁGUA DE EDIFICAÇÃO QUE POSSUA RESERVATÓRIO DE FIBRA/FIBROCIMENTO FORNECIMENTO E INSTALAÇÃO. AF_06/2016 | UN | COEFICIENTE DE REPRESENTATIVIDADE | 333.11
94791 | ADAPTADOR COM FLANGES LIVRES, PVC, SOLDÁVEL LONGO, DN 110 MM X 4 , INSTALADO EM RESERVAÇÃO DE ÁGUA DE EDIFICAÇÃO QUE POSSUA RESERVATÓRIO DE FIBRA/FIBROCIMENTO FORNECIMENTO E INSTALAÇÃO. AF_06/2016 | UN | COEFICIENTE DE REPRESENTATIVIDADE | 438.33
94863 | LUVA, CPVC, SOLDÁVEL, DN 73 MM, INSTALADO EM RESERVAÇÃO DE ÁGUA DE EDIFICAÇÃO QUE POSSUA RESERVATÓRIO DE FIBRA/FIBROCIMENTO - FORNECIMENTO E INSTALAÇÃO. AF_06/2016 | UN | COEFICIENTE DE REPRESENTATIVIDADE | 126.39
95237 | LUVA COM BUCHA DE LATÃO, PVC, SOLDÁVEL, DN 32MM X 1 , INSTALADO EM RAMAL DE DISTRIBUIÇÃO DE ÁGUA FORNECIMENTO E INSTALAÇÃO. AF_06/2022 | UN | COEFICIENTE DE REPRESENTATIVIDADE | 25.19
95693 | LUVA SIMPLES, PVC, SÉRIE NORMAL, ESGOTO PREDIAL, DN 150 MM, JUNTA ELÁSTICA, FORNECIDO E INSTALADO EM SUBCOLETOR AÉREO DE ESGOTO SANITÁRIO. AF_08/2022 | UN | COEFICIENTE DE REPRESENTATIVIDADE | 46.07
95694 | CURVA 90 GRAUS, PVC, SERIE R, ÁGUA PLUVIAL, DN 100 MM, JUNTA ELÁSTICA, FORNECIDO E INSTALADO EM RAMAL DE ENCAMINHAMENTO. AF_06/2022 | UN | COEFICIENTE DE REPRESENTATIVIDADE | 46.39
95695 | CURVA 90 GRAUS, PVC, SERIE R, ÁGUA PLUVIAL, DN 100 MM, JUNTA ELÁSTICA, FORNECIDO E INSTALADO EM CONDUTORES VERTICAIS DE ÁGUAS PLUVIAIS. AF_06/2022 | UN | COEFICIENTE DE REPRESENTATIVIDADE | 53.94
95696 | SPRINKLER TIPO PENDENTE, 68 °C, UNIÃO POR ROSCA DN 15 (1/2") - FORNECIMENTO E INSTALAÇÃO. AF_10/2020 | UN | COEFICIENTE DE REPRESENTATIVIDADE | 44.43
96637 | JOELHO 90 GRAUS, PPR, DN 25 MM, CLASSE PN 25, INSTALADO EM RAMAL OU SUB-RAMAL DE ÁGUA FORNECIMENTO E INSTALAÇÃO. AF_08/2022 | UN | COEFICIENTE DE REPRESENTATIVIDADE | 16.42
96638 | JOELHO 45 GRAUS, PPR, DN 25 MM, CLASSE PN 25, INSTALADO EM RAMAL OU SUB-RAMAL DE ÁGUA FORNECIMENTO E INSTALAÇÃO. AF_08/2022 | UN | COEFICIENTE DE REPRESENTATIVIDADE | 16.84
96639 | LUVA, PPR, DN 25 MM, CLASSE PN 25, INSTALADO EM RAMAL OU SUB-RAMAL DE ÁGUA FORNECIMENTO E INSTALAÇÃO. AF_08/2022 | UN | COEFICIENTE DE REPRESENTATIVIDADE | 11.45
96640 | CONECTOR MACHO, PPR, 25 X 1/2 , CLASSE PN 25, INSTALADO EM RAMAL OU SUB-RAMAL DE ÁGUA FORNECIMENTO E INSTALAÇÃO. AF_08/2022 | UN | COEFICIENTE DE REPRESENTATIVIDADE | 26.98
96641 | CONECTOR FÊMEA, PPR, 25 X 1/2 , CLASSE PN 25, INSTALADO EM RAMAL OU SUB-RAMAL DE ÁGUA FORNECIMENTO E INSTALAÇÃO. AF_08/2022 | UN | COEFICIENTE DE REPRESENTATIVIDADE | 17.96
96642 | TÊ NORMAL, PPR, DN 25 MM, CLASSE PN 25, INSTALADO EM RAMAL OU SUB-RAMAL DE ÁGUA FORNECIMENTO E INSTALAÇÃO. AF_08/2022 | UN | COEFICIENTE DE REPRESENTATIVIDADE | 21.61
96643 | TÊ MISTURADOR, PPR, 25 X 3/4 , CLASSE PN 25, INSTALADO EM RAMAL OU SUB-RAMAL DE ÁGUA FORNECIMENTO E INSTALAÇÃO. AF_08/2022 | UN | COEFICIENTE DE REPRESENTATIVIDADE | 47.25
96650 | JOELHO 90 GRAUS, PPR, DN 25 MM, CLASSE PN 25, INSTALADO EM RAMAL DE DISTRIBUIÇÃO FORNECIMENTO E INSTALAÇÃO. AF_08/2022 | UN | COEFICIENTE DE REPRESENTATIVIDADE | 9.23
96651 | JOELHO 45 GRAUS, PPR, DN 25 MM, CLASSE PN 25, INSTALADO EM RAMAL DE DISTRIBUIÇÃO DE ÁGUA FORNECIMENTO E INSTALAÇÃO. AF_08/2022 | UN | COEFICIENTE DE REPRESENTATIVIDADE | 9.65
96652 | JOELHO 90 GRAUS, PPR, DN 32 MM, CLASSE PN 25, INSTALADO EM RAMAL DE DISTRIBUIÇÃO - FORNECIMENTO E INSTALAÇÃO. AF_08/2022 | UN | COEFICIENTE DE REPRESENTATIVIDADE | 10.97
96653 | JOELHO 45 GRAUS, PPR, DN 32 MM, CLASSE PN 25, INSTALADO EM RAMAL DE DISTRIBUIÇÃO DE ÁGUA - FORNECIMENTO E INSTALAÇÃO. AF_08/2022 | UN | COEFICIENTE DE REPRESENTATIVIDADE | 14.48
96654 | JOELHO 90 GRAUS, PPR, DN 40 MM, CLASSE PN 25, INSTALADO EM RAMAL DE DISTRIBUIÇÃO - FORNECIMENTO E INSTALAÇÃO. AF_08/2022 | UN | COEFICIENTE DE REPRESENTATIVIDADE | 16.49
96655 | JOELHO 45 GRAUS, PPR, DN 40 MM, CLASSE PN 25, INSTALADO EM RAMAL DE DISTRIBUIÇÃO DE ÁGUA - FORNECIMENTO E INSTALAÇÃO. AF_08/2022 | UN | COEFICIENTE DE REPRESENTATIVIDADE | 22.2
96656 | LUVA, PPR, DN 25 MM, CLASSE PN 25, INSTALADO EM RAMAL DE DISTRIBUIÇÃO DE ÁGUA FORNECIMENTO E INSTALAÇÃO. AF_08/2022 | UN | COEFICIENTE DE REPRESENTATIVIDADE | 6.65
96657 | CONECTOR MACHO, PPR, 25 X 1/2, CLASSE PN 25, INSTALADO EM RAMAL DE DISTRIBUIÇÃO DE ÁGUA FORNECIMENTO E INSTALAÇÃO. AF_08/2022 | UN | COEFICIENTE DE REPRESENTATIVIDADE | 24.83
96658 | CONECTOR FÊMEA, PPR, 25 X 1/2 , CLASSE PN 25, INSTALADO EM RAMAL DE DISTRIBUIÇÃO DE ÁGUA FORNECIMENTO E INSTALAÇÃO. AF_08/2022 | UN | COEFICIENTE DE REPRESENTATIVIDADE | 15.81
96659 | LUVA, PPR, DN 32 MM, CLASSE PN 25, INSTALADO EM RAMAL DE DISTRIBUIÇÃO DE ÁGUA FORNECIMENTO E INSTALAÇÃO. AF_08/2022 | UN | COEFICIENTE DE REPRESENTATIVIDADE | 8.7
96660 | CONECTOR MACHO, PPR, 32 X 3/4", CLASSE PN 25, INSTALADO EM RAMAL DE DISTRIBUIÇÃO DE ÁGUA FORNECIMENTO E INSTALAÇÃO. AF_08/2022 | UN | COEFICIENTE DE REPRESENTATIVIDADE | 33.77
96661 | CONECTOR FÊMEA, PPR, 32 X 3/4", CLASSE PN 25, INSTALADO EM RAMAL DE DISTRIBUIÇÃO DE ÁGUA FORNECIMENTO E INSTALAÇÃO. AF_08/2022 | UN | COEFICIENTE DE REPRESENTATIVIDADE | 33.45
96662 | BUCHA DE REDUÇÃO, PPR, 32 X 25, CLASSE PN 25, INSTALADO EM RAMAL DE DISTRIBUIÇÃO DE ÁGUA FORNECIMENTO E INSTALAÇÃO. AF_08/2022 | UN | COEFICIENTE DE REPRESENTATIVIDADE | 9.71
96663 | LUVA, PPR, DN 40 MM, CLASSE PN 25, INSTALADO EM RAMAL DE DISTRIBUIÇÃO DE ÁGUA FORNECIMENTO E INSTALAÇÃO. AF_08/2022 | UN | COEFICIENTE DE REPRESENTATIVIDADE | 16.58
96664 | BUCHA DE REDUÇÃO, PPR, 40 X 25, CLASSE PN 25, INSTALADO EM RAMAL DE DISTRIBUIÇÃO DE ÁGUA FORNECIMENTO E INSTALAÇÃO. AF_08/2022 | UN | COEFICIENTE DE REPRESENTATIVIDADE | 18.22
96665 | TÊ NORMAL, PPR, DN 25 MM, CLASSE PN 25, INSTALADO EM RAMAL DE DISTRIBUIÇÃO DE ÁGUA FORNECIMENTO E INSTALAÇÃO. AF_08/2022 | UN | COEFICIENTE DE REPRESENTATIVIDADE | 12.01
96666 | TÊ NORMAL, PPR, DN 32 MM, CLASSE PN 25, INSTALADO EM RAMAL DE DISTRIBUIÇÃO DE ÁGUA FORNECIMENTO E INSTALAÇÃO. AF_08/2022 | UN | COEFICIENTE DE REPRESENTATIVIDADE | 17.38
96667 | TÊ NORMAL, PPR, DN 40 MM, CLASSE PN 25, INSTALADO EM RAMAL DE DISTRIBUIÇÃO DE ÁGUA FORNECIMENTO E INSTALAÇÃO. AF_08/2022 | UN | COEFICIENTE DE REPRESENTATIVIDADE | 24.64
96684 | JOELHO 90 GRAUS, PPR, DN 25 MM, CLASSE PN 25, INSTALADO EM PRUMADA DE ÁGUA FORNECIMENTO E INSTALAÇÃO . AF_08/2022 | UN | COEFICIENTE DE REPRESENTATIVIDADE | 11.82
96685 | JOELHO 45 GRAUS, PPR, DN 25 MM, CLASSE PN 25, INSTALADO EM PRUMADA DE ÁGUA FORNECIMENTO E INSTALAÇÃO . AF_08/2022 | UN | COEFICIENTE DE REPRESENTATIVIDADE | 12.24
96686 | JOELHO 90 GRAUS, PPR, DN 32 MM, CLASSE PN 25, INSTALADO EM PRUMADA DE ÁGUA FORNECIMENTO E INSTALAÇÃO . AF_08/2022 | UN | COEFICIENTE DE REPRESENTATIVIDADE | 15.24
96687 | JOELHO 45 GRAUS, PPR, DN 32 MM, CLASSE PN 25, INSTALADO EM PRUMADA DE ÁGUA FORNECIMENTO E INSTALAÇÃO . AF_08/2022 | UN | COEFICIENTE DE REPRESENTATIVIDADE | 18.75
96688 | JOELHO 90 GRAUS, PPR, DN 40 MM, CLASSE PN 25, INSTALADO EM PRUMADA DE ÁGUA FORNECIMENTO E INSTALAÇÃO . AF_08/2022 | UN | COEFICIENTE DE REPRESENTATIVIDADE | 22.65
96689 | JOELHO 45 GRAUS, PPR, DN 40 MM, CLASSE PN 25, INSTALADO EM PRUMADA DE ÁGUA FORNECIMENTO E INSTALAÇÃO . AF_08/2022 | UN | COEFICIENTE DE REPRESENTATIVIDADE | 28.36
96690 | JOELHO 90 GRAUS, PPR, DN 50 MM, CLASSE PN 25, INSTALADO EM PRUMADA DE ÁGUA FORNECIMENTO E INSTALAÇÃO . AF_08/2022 | UN | COEFICIENTE DE REPRESENTATIVIDADE | 31.59
96691 | JOELHO 45 GRAUS, PPR, DN 50 MM, CLASSE PN 25, INSTALADO EM PRUMADA DE ÁGUA FORNECIMENTO E INSTALAÇÃO . AF_08/2022 | UN | COEFICIENTE DE REPRESENTATIVIDADE | 40.62
96692 | JOELHO 90 GRAUS, PPR, DN 63 MM, CLASSE PN 25, INSTALADO EM PRUMADA DE ÁGUA FORNECIMENTO E INSTALAÇÃO . AF_08/2022 | UN | COEFICIENTE DE REPRESENTATIVIDADE | 44.82
96693 | JOELHO 45 GRAUS, PPR, DN 63 MM, CLASSE PN 25, INSTALADO EM PRUMADA DE ÁGUA FORNECIMENTO E INSTALAÇÃO . AF_08/2022 | UN | COEFICIENTE DE REPRESENTATIVIDADE | 60.94
96694 | JOELHO 90 GRAUS, PPR, DN 75 MM, CLASSE PN 25, INSTALADO EM PRUMADA DE ÁGUA FORNECIMENTO E INSTALAÇÃO . AF_08/2022 | UN | COEFICIENTE DE REPRESENTATIVIDADE | 95.5
96695 | JOELHO 45 GRAUS, PPR, DN 75 MM, CLASSE PN 25, INSTALADO EM PRUMADA DE ÁGUA FORNECIMENTO E INSTALAÇÃO . AF_08/2022 | UN | COEFICIENTE DE REPRESENTATIVIDADE | 105.34
96696 | JOELHO 90 GRAUS, PPR, DN 90 MM, CLASSE PN 25, INSTALADO EM PRUMADA DE ÁGUA FORNECIMENTO E INSTALAÇÃO . AF_08/2022 | UN | COEFICIENTE DE REPRESENTATIVIDADE | 119.29
96697 | JOELHO 90 GRAUS, PPR, DN 110 MM, CLASSE PN 25, INSTALADO EM PRUMADA DE ÁGUA FORNECIMENTO E INSTALAÇÃO . AF_08/2022 | UN | COEFICIENTE DE REPRESENTATIVIDADE | 354.35
96698 | LUVA, PPR, DN 25 MM, CLASSE PN 25, INSTALADO EM PRUMADA DE ÁGUA FORNECIMENTO E INSTALAÇÃO . AF_08/2022 | UN | COEFICIENTE DE REPRESENTATIVIDADE | 8.39
96699 | CONECTOR MACHO, PPR, 25 X 1/2", CLASSE PN 25, INSTALADO EM PRUMADA DE ÁGUA FORNECIMENTO E INSTALAÇÃO . AF_08/2022 | UN | COEFICIENTE DE REPRESENTATIVIDADE | 26.57
96700 | CONECTOR FÊMEA, PPR, 25 X 1/2", CLASSE PN 25, INSTALADO EM PRUMADA DE ÁGUA FORNECIMENTO E INSTALAÇÃO . AF_08/2022 | UN | COEFICIENTE DE REPRESENTATIVIDADE | 17.55
96701 | LUVA, PPR, DN 32 MM, CLASSE PN 25, INSTALADO EM PRUMADA DE ÁGUA FORNECIMENTO E INSTALAÇÃO. AF_08/2022 | UN | COEFICIENTE DE REPRESENTATIVIDADE | 11.55
96702 | BUCHA DE REDUÇÃO, PPR, 32 X 25, CLASSE PN 25, INSTALADO EM PRUMADA DE ÁGUA FORNECIMENTO E INSTALAÇÃO . AF_08/2022 | UN | COEFICIENTE DE REPRESENTATIVIDADE | 12
96703 | LUVA, PPR, DN 40 MM, CLASSE PN 25, INSTALADO EM PRUMADA DE ÁGUA FORNECIMENTO E INSTALAÇÃO. AF_08/2022 | UN | COEFICIENTE DE REPRESENTATIVIDADE | 20.68
96704 | BUCHA DE REDUÇÃO, PPR, 40 X 25, CLASSE PN 25, INSTALADO EM PRUMADA DE ÁGUA FORNECIMENTO E INSTALAÇÃO . AF_08/2022 | UN | COEFICIENTE DE REPRESENTATIVIDADE | 21.15
96705 | LUVA, PPR, DN 50 MM, CLASSE PN 25, INSTALADO EM PRUMADA DE ÁGUA FORNECIMENTO E INSTALAÇÃO. AF_08/2022 | UN | COEFICIENTE DE REPRESENTATIVIDADE | 25.1
96706 | LUVA, PPR, DN 63 MM, CLASSE PN 25, INSTALADO EM PRUMADA DE ÁGUA FORNECIMENTO E INSTALAÇÃO. AF_08/2022 | UN | COEFICIENTE DE REPRESENTATIVIDADE | 37.24
96707 | LUVA, PPR, DN 75 MM, CLASSE PN 25, INSTALADO EM PRUMADA DE ÁGUA FORNECIMENTO E INSTALAÇÃO. AF_08/2022 | UN | COEFICIENTE DE REPRESENTATIVIDADE | 60.02
96708 | LUVA, PPR, DN 90 MM, CLASSE PN 25, INSTALADO EM PRUMADA DE ÁGUA FORNECIMENTO E INSTALAÇÃO. AF_08/2022 | UN | COEFICIENTE DE REPRESENTATIVIDADE | 91.12
96709 | LUVA, PPR, DN 110 MM, CLASSE PN 25, INSTALADO EM PRUMADA DE ÁGUA FORNECIMENTO E INSTALAÇÃO. AF_08/2022 | UN | COEFICIENTE DE REPRESENTATIVIDADE | 116.3
96710 | TÊ NORMAL, PPR, DN 25 MM, CLASSE PN 25, INSTALADO EM PRUMADA DE ÁGUA FORNECIMENTO E INSTALAÇÃO . AF_08/2022 | UN | COEFICIENTE DE REPRESENTATIVIDADE | 15.47
96711 | TÊ NORMAL, PPR, DN 32 MM, CLASSE PN 25, INSTALADO EM PRUMADA DE ÁGUA FORNECIMENTO E INSTALAÇÃO . AF_08/2022 | UN | COEFICIENTE DE REPRESENTATIVIDADE | 23.06
96712 | TÊ NORMAL, PPR, DN 40 MM, CLASSE PN 25, INSTALADO EM PRUMADA DE ÁGUA FORNECIMENTO E INSTALAÇÃO . AF_08/2022 | UN | COEFICIENTE DE REPRESENTATIVIDADE | 32.85
96713 | TÊ NORMAL, PPR, DN 50 MM, CLASSE PN 25, INSTALADO EM PRUMADA DE ÁGUA FORNECIMENTO E INSTALAÇÃO . AF_08/2022 | UN | COEFICIENTE DE REPRESENTATIVIDADE | 50.52
96714 | TÊ NORMAL, PPR, DN 63 MM, CLASSE PN 25, INSTALADO EM PRUMADA DE ÁGUA FORNECIMENTO E INSTALAÇÃO . AF_08/2022 | UN | COEFICIENTE DE REPRESENTATIVIDADE | 71.95
96715 | TÊ NORMAL, PPR, DN 75 MM, CLASSE PN 25, INSTALADO EM PRUMADA DE ÁGUA FORNECIMENTO E INSTALAÇÃO . AF_08/2022 | UN | COEFICIENTE DE REPRESENTATIVIDADE | 128.46
96716 | TÊ NORMAL, PPR, DN 90 MM, CLASSE PN 25, INSTALADO EM PRUMADA DE ÁGUA FORNECIMENTO E INSTALAÇÃO . AF_08/2022 | UN | COEFICIENTE DE REPRESENTATIVIDADE | 167.4
96717 | TÊ NORMAL, PPR, DN 110 MM, CLASSE PN 25, INSTALADO EM PRUMADA DE ÁGUA FORNECIMENTO E INSTALAÇÃO . AF_08/2022 | UN | COEFICIENTE DE REPRESENTATIVIDADE | 322.07
96736 | LUVA, PPR, DN 20 MM, CLASSE PN 25, INSTALADO EM RESERVAÇÃO DE ÁGUA DE EDIFICAÇÃO QUE POSSUA RESERVATÓRIO DE FIBRA/FIBROCIMENTO - FORNECIMENTO E INSTALAÇÃO. AF_06/2016 | UN | COEFICIENTE DE REPRESENTATIVIDADE | 7.01
96737 | LUVA, PPR, DN 25 MM, CLASSE PN 25, INSTALADO EM RESERVAÇÃO DE ÁGUA DE EDIFICAÇÃO QUE POSSUA RESERVATÓRIO DE FIBRA/FIBROCIMENTO - FORNECIMENTO E INSTALAÇÃO. AF_06/2016 | UN | COEFICIENTE DE REPRESENTATIVIDADE | 6.79
96738 | CONECTOR MACHO, PPR, 25 X 1/2'', CLASSE PN 25, INSTALADO EM RESERVAÇÃO DE ÁGUA DE EDIFICAÇÃO QUE POSSUA RESERVATÓRIO DE FIBRA/FIBROCIMENTO FORNECIMENTO E INSTALAÇÃO. AF_06/2016 | UN | COEFICIENTE DE REPRESENTATIVIDADE | 24.97
96739 | LUVA, PPR, DN 32 MM, CLASSE PN 25, INSTALADO EM RESERVAÇÃO DE ÁGUA DE EDIFICAÇÃO QUE POSSUA RESERVATÓRIO DE FIBRA/FIBROCIMENTO - FORNECIMENTO E INSTALAÇÃO. AF_06/2016 | UN | COEFICIENTE DE REPRESENTATIVIDADE | 9.87
96740 | CONECTOR MACHO, PPR, 32 X 3/4'', CLASSE PN 25, INSTALADO EM RESERVAÇÃO DE ÁGUA DE EDIFICAÇÃO QUE POSSUA RESERVATÓRIO DE FIBRA/FIBROCIMENTO FORNECIMENTO E INSTALAÇÃO. AF_06/2016 | UN | COEFICIENTE DE REPRESENTATIVIDADE | 35.05
96741 | LUVA, PPR, DN 40 MM, CLASSE PN 25, INSTALADO EM RESERVAÇÃO DE ÁGUA DE EDIFICAÇÃO QUE POSSUA RESERVATÓRIO DE FIBRA/FIBROCIMENTO - FORNECIMENTO E INSTALAÇÃO. AF_06/2016 | UN | COEFICIENTE DE REPRESENTATIVIDADE | 17.48
96742 | LUVA, PPR, DN 50 MM, CLASSE PN 25, INSTALADO EM RESERVAÇÃO DE ÁGUA DE EDIFICAÇÃO QUE POSSUA RESERVATÓRIO DE FIBRA/FIBROCIMENTO - FORNECIMENTO E INSTALAÇÃO. AF_06/2016 | UN | COEFICIENTE DE REPRESENTATIVIDADE | 23.02
96743 | LUVA, PPR, DN 63 MM, CLASSE PN 25, INSTALADO EM RESERVAÇÃO DE ÁGUA DE EDIFICAÇÃO QUE POSSUA RESERVATÓRIO DE FIBRA/FIBROCIMENTO - FORNECIMENTO E INSTALAÇÃO. AF_06/2016 | UN | COEFICIENTE DE REPRESENTATIVIDADE | 32.69
96744 | LUVA, PPR, DN 75 MM, CLASSE PN 25, INSTALADO EM RESERVAÇÃO DE ÁGUA DE EDIFICAÇÃO QUE POSSUA RESERVATÓRIO DE FIBRA/FIBROCIMENTO - FORNECIMENTO E INSTALAÇÃO. AF_06/2016 | UN | COEFICIENTE DE REPRESENTATIVIDADE | 58.82
96745 | LUVA, PPR, DN 90 MM, CLASSE PN 25, INSTALADO EM RESERVAÇÃO DE ÁGUA DE EDIFICAÇÃO QUE POSSUA RESERVATÓRIO DE FIBRA/FIBROCIMENTO - FORNECIMENTO E INSTALAÇÃO. AF_06/2016 | UN | COEFICIENTE DE REPRESENTATIVIDADE | 87.04
96746 | LUVA, PPR, DN 110 MM, CLASSE PN 25, INSTALADO EM RESERVAÇÃO DE ÁGUA DE EDIFICAÇÃO QUE POSSUA RESERVATÓRIO DE FIBRA/FIBROCIMENTO - FORNECIMENTO E INSTALAÇÃO. AF_06/2016 | UN | COEFICIENTE DE REPRESENTATIVIDADE | 116.6
96747 | JOELHO 90 GRAUS, PPR, DN 20 MM, CLASSE PN 25, INSTALADO EM RESERVAÇÃO DE ÁGUA DE EDIFICAÇÃO QUE POSSUA RESERVATÓRIO DE FIBRA/FIBROCIMENTO - FORNECIMENTO E INSTALAÇÃO. AF_06/2016 | UN | COEFICIENTE DE REPRESENTATIVIDADE | 8.75
96748 | JOELHO 90 GRAUS, PPR, DN 25 MM, CLASSE PN 25, INSTALADO EM RESERVAÇÃO DE ÁGUA DE EDIFICAÇÃO QUE POSSUA RESERVATÓRIO DE FIBRA/FIBROCIMENTO - FORNECIMENTO E INSTALAÇÃO. AF_06/2016 | UN | COEFICIENTE DE REPRESENTATIVIDADE | 9.44
96749 | JOELHO 90 GRAUS, PPR, DN 32 MM, CLASSE PN 25, INSTALADO EM RESERVAÇÃO DE ÁGUA DE EDIFICAÇÃO QUE POSSUA RESERVATÓRIO DE FIBRA/FIBROCIMENTO - FORNECIMENTO E INSTALAÇÃO. AF_06/2016 | UN | COEFICIENTE DE REPRESENTATIVIDADE | 12.73
96750 | JOELHO 90 GRAUS, PPR, DN 40 MM, CLASSE PN 25, INSTALADO EM RESERVAÇÃO DE ÁGUA DE EDIFICAÇÃO QUE POSSUA RESERVATÓRIO DE FIBRA/FIBROCIMENTO - FORNECIMENTO E INSTALAÇÃO. AF_06/2016 | UN | COEFICIENTE DE REPRESENTATIVIDADE | 17.85
96751 | JOELHO 90 GRAUS, PPR, DN 50 MM, CLASSE PN 25, INSTALADO EM RESERVAÇÃO DE ÁGUA DE EDIFICAÇÃO QUE POSSUA RESERVATÓRIO DE FIBRA/FIBROCIMENTO - FORNECIMENTO E INSTALAÇÃO. AF_06/2016 | UN | COEFICIENTE DE REPRESENTATIVIDADE | 28.43
96752 | JOELHO 90 GRAUS, PPR, DN 63 MM, CLASSE PN 25, INSTALADO EM RESERVAÇÃO DE ÁGUA DE EDIFICAÇÃO QUE POSSUA RESERVATÓRIO DE FIBRA/FIBROCIMENTO - FORNECIMENTO E INSTALAÇÃO. AF_06/2016 | UN | COEFICIENTE DE REPRESENTATIVIDADE | 37.94
96753 | JOELHO 90 GRAUS, PPR, DN 75 MM, CLASSE PN 25, INSTALADO EM RESERVAÇÃO DE ÁGUA DE EDIFICAÇÃO QUE POSSUA RESERVATÓRIO DE FIBRA/FIBROCIMENTO - FORNECIMENTO E INSTALAÇÃO. AF_06/2016 | UN | COEFICIENTE DE REPRESENTATIVIDADE | 93.66
96754 | JOELHO 90 GRAUS, PPR, DN 90 MM, CLASSE PN 25, INSTALADO EM RESERVAÇÃO DE ÁGUA DE EDIFICAÇÃO QUE POSSUA RESERVATÓRIO DE FIBRA/FIBROCIMENTO - FORNECIMENTO E INSTALAÇÃO. AF_06/2016 | UN | COEFICIENTE DE REPRESENTATIVIDADE | 113.14
96755 | JOELHO 90 GRAUS, PPR, DN 110 MM, CLASSE PN 25, INSTALADO EM RESERVAÇÃO DE ÁGUA DE EDIFICAÇÃO QUE POSSUA RESERVATÓRIO DE FIBRA/FIBROCIMENTO - FORNECIMENTO E INSTALAÇÃO. AF_06/2016 | UN | COEFICIENTE DE REPRESENTATIVIDADE | 354.8
96756 | TÊ MISTURADOR, PPR, DN 20 MM, CLASSE PN 25, INSTALADO EM RESERVAÇÃO DE ÁGUA DE EDIFICAÇÃO QUE POSSUA RESERVATÓRIO DE FIBRA/FIBROCIMENTO - FORNECIMENTO E INSTALAÇÃO. AF_06/2016 | UN | COEFICIENTE DE REPRESENTATIVIDADE | 21.84
96757 | TÊ MISTURADOR, PPR, DN 25 MM, CLASSE PN 25, INSTALADO EM RESERVAÇÃO DE ÁGUA DE EDIFICAÇÃO QUE POSSUA RESERVATÓRIO DE FIBRA/FIBROCIMENTO - FORNECIMENTO E INSTALAÇÃO. AF_06/2016 | UN | COEFICIENTE DE REPRESENTATIVIDADE | 26.19
96758 | TÊ, PPR, DN 32 MM, CLASSE PN 25, INSTALADO EM RESERVAÇÃO DE ÁGUA DE EDIFICAÇÃO QUE POSSUA RESERVATÓRIO DE FIBRA/FIBROCIMENTO - FORNECIMENTO E INSTALAÇÃO. AF_06/2016 | UN | COEFICIENTE DE REPRESENTATIVIDADE | 19.71
96759 | TÊ, PPR, DN 40 MM, CLASSE PN 25, INSTALADO EM RESERVAÇÃO DE ÁGUA DE EDIFICAÇÃO QUE POSSUA RESERVATÓRIO DE FIBRA/FIBROCIMENTO - FORNECIMENTO E INSTALAÇÃO. AF_06/2016 | UN | COEFICIENTE DE REPRESENTATIVIDADE | 26.45
96760 | TÊ, PPR, DN 50 MM, CLASSE PN 25, INSTALADO EM RESERVAÇÃO DE ÁGUA DE EDIFICAÇÃO QUE POSSUA RESERVATÓRIO DE FIBRA/FIBROCIMENTO - FORNECIMENTO E INSTALAÇÃO. AF_06/2016 | UN | COEFICIENTE DE REPRESENTATIVIDADE | 46.31
96761 | TÊ, PPR, DN 63 MM, CLASSE PN 25, INSTALADO EM RESERVAÇÃO DE ÁGUA DE EDIFICAÇÃO QUE POSSUA RESERVATÓRIO DE FIBRA/FIBROCIMENTO - FORNECIMENTO E INSTALAÇÃO. AF_06/2016 | UN | COEFICIENTE DE REPRESENTATIVIDADE | 62.76
96762 | TÊ, PPR, DN 75 MM, CLASSE PN 25, INSTALADO EM RESERVAÇÃO DE ÁGUA DE EDIFICAÇÃO QUE POSSUA RESERVATÓRIO DE FIBRA/FIBROCIMENTO - FORNECIMENTO E INSTALAÇÃO. AF_06/2016 | UN | COEFICIENTE DE REPRESENTATIVIDADE | 125.99
96763 | TÊ, PPR, DN 90 MM, CLASSE PN 25, INSTALADO EM RESERVAÇÃO DE ÁGUA DE EDIFICAÇÃO QUE POSSUA RESERVATÓRIO DE FIBRA/FIBROCIMENTO - FORNECIMENTO E INSTALAÇÃO. AF_06/2016 | UN | COEFICIENTE DE REPRESENTATIVIDADE | 159.17
96764 | TÊ, PPR, DN 110 MM, CLASSE PN 25, INSTALADO EM RESERVAÇÃO DE ÁGUA DE EDIFICAÇÃO QUE POSSUA RESERVATÓRIO DE FIBRA/FIBROCIMENTO - FORNECIMENTO E INSTALAÇÃO. AF_06/2016 | UN | COEFICIENTE DE REPRESENTATIVIDADE | 322.67
96802 | KIT CHASSI PEX, PRÉ-FABRICADO, PARA CHUVEIRO, INCLUSO QUADRO METÁLICO, TUBOS, REGISTROS DE PRESSÃO E CONEXÕES POR CRIMPAGEM - FORNECIMENTO E INSTALAÇÃO. AF_02/2023 | UN | ATRIBUÍDO SÃO PAULO | 372.14
96803 | KIT CHASSI PEX, PRÉ-FABRICADO, PARA COZINHA COM CUBA SIMPLES, INCLUSO QUADRO METÁLICO, TUBOS E CONEXÕES POR CRIMPAGEM - FORNECIMENTO E INSTALAÇÃO. AF_02/2023 | UN | ATRIBUÍDO SÃO PAULO | 69.19
96804 | KIT CHASSI PEX, PRÉ-FABRICADO, PARA ÁREA DE SERVIÇO COM TANQUE E MÁQUINA DE LAVAR ROUPA, INCLUSO QUADRO METÁLICO, TUBOS E CONEXÕES POR CRIMPAGEM - FORNECIMENTO E INSTALAÇÃO. AF_02/2023 | UN | ATRIBUÍDO SÃO PAULO | 112.76
96805 | KIT CHASSI PEX, PRÉ-FABRICADO, PARA CHUVEIRO, INCLUSO QUADRO METÁLICO, TUBOS, REGISTROS DE PRESSÃO E CONEXÕES POR ANEL DESLIZANTE - FORNECIMENTO E INSTALAÇÃO. AF_02/2023 | UN | ATRIBUÍDO SÃO PAULO | 194.13
96806 | KIT CHASSI PEX, PRÉ-FABRICADO, PARA COZINHA COM CUBA SIMPLES, INCLUSO QUADRO METÁLICO, TUBOS E CONEXÕES POR ANEL DESLIZANTE - FORNECIMENTO E INSTALAÇÃO. AF_02/2023 | UN | ATRIBUÍDO SÃO PAULO | 76.15
96807 | KIT CHASSI PEX, PRÉ-FABRICADO, PARA ÁREA DE SERVIÇO COM TANQUE E MÁQUINA DE LAVAR ROUPA, INCLUSO QUADRO METÁLICO, TUBOS E CONEXÕES POR ANEL DESLIZANTE - FORNECIMENTO E INSTALAÇÃO. AF_02/2023 | UN | ATRIBUÍDO SÃO PAULO | 123.19
96808 | UNIÃO METÁLICA PARA INSTALAÇÕES EM PEX ÁGUA, DN 16 MM, COM ANEL DESLIZANTE - FORNECIMENTO E INSTALAÇÃO. AF_02/2023 | UN | ATRIBUÍDO SÃO PAULO | 16.06
96809 | CONEXÃO FIXA, ROSCA FÊMEA, METÁLICA, PARA INSTALAÇÕES EM PEX ÁGUA, DN 16 MM X 1/2", COM ANEL DESLIZANTE. FORNECIMENTO E INSTALAÇÃO. AF_02/2023 | UN | ATRIBUÍDO SÃO PAULO | 17.62
96810 | CONEXÃO MÓVEL, ROSCA FÊMEA, METÁLICA, PARA INSTALAÇÕES EM PEX ÁGUA, DN 16 MM X 3/4", COM ANEL DESLIZANTE. FORNECIMENTO E INSTALAÇÃO. AF_02/2023 | UN | ATRIBUÍDO SÃO PAULO | 19.15
96811 | UNIÃO METÁLICA PARA INSTALAÇÕES EM PEX ÁGUA, DN 20 MM, COM ANEL DESLIZANTE - FORNECIMENTO E INSTALAÇÃO. AF_02/2023 | UN | ATRIBUÍDO SÃO PAULO | 20.2
96812 | CONEXÃO FIXA, ROSCA FÊMEA, METÁLICA, PARA INSTALAÇÕES EM PEX ÁGUA, DN 20 MM X 1/2", COM ANEL DESLIZANTE. FORNECIMENTO E INSTALAÇÃO. AF_02/2023 | UN | ATRIBUÍDO SÃO PAULO | 18.39
96813 | CONEXÃO FIXA, ROSCA FÊMEA, METÁLICA, PARA INSTALAÇÕES EM PEX ÁGUA, DN 20 MM X 3/4", COM ANEL DESLIZANTE. FORNECIMENTO E INSTALAÇÃO. AF_02/2023 | UN | ATRIBUÍDO SÃO PAULO | 20.92
96814 | UNIÃO DE REDUÇÃO, METÁLICA, PARA INSTALAÇÕES EM PEX ÁGUA, DN 20 X 16 MM, CONEXÃO POR ANEL DESLIZANTE - FORNECIMENTO E INSTALAÇÃO. AF_02/2023 | UN | ATRIBUÍDO SÃO PAULO | 15.01
96815 | UNIÃO METÁLICA PARA INSTALAÇÕES EM PEX ÁGUA, DN 25 MM, COM ANEL DESLIZANTE - FORNECIMENTO E INSTALAÇÃO. AF_02/2023 | UN | ATRIBUÍDO SÃO PAULO | 30.94
96816 | CONEXÃO FIXA, ROSCA FÊMEA, METÁLICA, PARA INSTALAÇÕES EM PEX ÁGUA, DN 25 MM X 3/4", COM ANEL DESLIZANTE - FORNECIMENTO E INSTALAÇÃO. AF_02/2023 | UN | ATRIBUÍDO SÃO PAULO | 23.57
96817 | CONEXÃO FIXA, ROSCA FÊMEA, METÁLICA, PARA INSTALAÇÕES EM PEX ÁGUA, DN 25 MM X 1", COM ANEL DESLIZANTE - FORNECIMENTO E INSTALAÇÃO. AF_02/2023 | UN | ATRIBUÍDO SÃO PAULO | 31.18
96818 | UNIÃO DE REDUÇÃO, METÁLICA, PARA INSTALAÇÕES EM PEX ÁGUA, DN 25 X 16 MM, CONEXÃO POR ANEL DESLIZANTE - FORNECIMENTO E INSTALAÇÃO. AF_02/2023 | UN | ATRIBUÍDO SÃO PAULO | 20
96819 | UNIÃO DE REDUÇÃO, METÁLICA, PARA INSTALAÇÕES EM PEX ÁGUA, DN 25 X 20 MM, CONEXÃO POR ANEL DESLIZANTE - FORNECIMENTO E INSTALAÇÃO. AF_02/2023 | UN | ATRIBUÍDO SÃO PAULO | 21.44
96820 | UNIÃO METÁLICA PARA INSTALAÇÕES EM PEX ÁGUA, DN 32 MM, COM ANEL DESLIZANTE - FORNECIMENTO E INSTALAÇÃO. AF_02/2023 | UN | ATRIBUÍDO SÃO PAULO | 37.25
96821 | CONEXÃO FIXA, ROSCA FÊMEA, METÁLICA, PARA INSTALAÇÕES EM PEX ÁGUA, DN 32 MM X 1", COM ANEL DESLIZANTE - FORNECIMENTO E INSTALAÇÃO. AF_02/2023 | UN | ATRIBUÍDO SÃO PAULO | 34.67
96822 | UNIÃO DE REDUÇÃO, METÁLICA, PARA INSTALAÇÕES EM PEX ÁGUA, DN 32 X 25 MM, CONEXÃO POR ANEL DESLIZANTE - FORNECIMENTO E INSTALAÇÃO. AF_02/2023 | UN | ATRIBUÍDO SÃO PAULO | 28.06
96823 | LUVA PARA INSTALAÇÕES EM PEX ÁGUA, DN 16 MM, CONEXÃO POR CRIMPAGEM - FORNECIMENTO E INSTALAÇÃO. AF_02/2023 | UN | ATRIBUÍDO SÃO PAULO | 10.51
96824 | CONEXÃO FIXA, ROSCA FÊMEA, PARA INSTALAÇÕES EM PEX ÁGUA, DN 16MM X 1/2", CONEXÃO POR CRIMPAGEM - FORNECIMENTO E INSTALAÇÃO. AF_02/2023 | UN | ATRIBUÍDO SÃO PAULO | 16.46
96826 | LUVA PARA INSTALAÇÕES EM PEX ÁGUA, DN 20 MM, CONEXÃO POR CRIMPAGEM - FORNECIMENTO E INSTALAÇÃO. AF_02/2023 | UN | ATRIBUÍDO SÃO PAULO | 12.2
96827 | CONEXÃO FIXA, ROSCA FÊMEA, PARA INSTALAÇÕES EM PEX ÁGUA, DN 20MM X 1/2", CONEXÃO POR CRIMPAGEM - FORNECIMENTO E INSTALAÇÃO. AF_02/2023 | UN | ATRIBUÍDO SÃO PAULO | 17.91
96828 | CONEXÃO FIXA, ROSCA FÊMEA, PARA INSTALAÇÕES EM PEX ÁGUA, DN 20MM X 3/4", CONEXÃO POR CRIMPAGEM - FORNECIMENTO E INSTALAÇÃO. AF_02/2023 | UN | ATRIBUÍDO SÃO PAULO | 21.98
96829 | LUVA DE REDUÇÃO PARA INSTALAÇÕES EM PEX ÁGUA, DN 20 X 16 MM, CONEXÃO POR CRIMPAGEM - FORNECIMENTO E INSTALAÇÃO. AF_02/2023 | UN | ATRIBUÍDO SÃO PAULO | 16.81
96830 | LUVA PARA INSTALAÇÕES EM PEX ÁGUA, DN 25 MM, CONEXÃO POR CRIMPAGEM - FORNECIMENTO E INSTALAÇÃO. AF_02/2023 | UN | ATRIBUÍDO SÃO PAULO | 18.99
96832 | CONEXÃO FIXA, ROSCA FÊMEA, PARA INSTALAÇÕES EM PEX ÁGUA, DN 25MM X 3/4", CONEXÃO POR CRIMPAGEM - FORNECIMENTO E INSTALAÇÃO. AF_02/2023 | UN | ATRIBUÍDO SÃO PAULO | 27.42
96833 | LUVA DE REDUÇÃO PARA INSTALAÇÕES EM PEX ÁGUA, DN 25 X 16 MM, CONEXÃO POR CRIMPAGEM - FORNECIMENTO E INSTALAÇÃO. AF_02/2023 | UN | ATRIBUÍDO SÃO PAULO | 21.34
96834 | LUVA PARA INSTALAÇÕES EM PEX ÁGUA, DN 32 MM, CONEXÃO POR CRIMPAGEM - FORNECIMENTO E INSTALAÇÃO. AF_02/2023 | UN | ATRIBUÍDO SÃO PAULO | 25.64
96836 | LUVA DE REDUÇÃO PARA INSTALAÇÕES EM PEX ÁGUA, DN 32 X 25 MM, CONEXÃO POR CRIMPAGEM - FORNECIMENTO E INSTALAÇÃO. AF_02/2023 | UN | ATRIBUÍDO SÃO PAULO | 30.47
96837 | JOELHO 90 GRAUS, METÁLICO, PARA INSTALAÇÕES EM PEX ÁGUA, DN 16 MM, CONEXÃO POR ANEL DESLIZANTE - FORNECIMENTO E INSTALAÇÃO. AF_02/2023 | UN | ATRIBUÍDO SÃO PAULO | 19.63
96838 | JOELHO 90 GRAUS, ROSCA FÊMEA TERMINAL, METÁLICO, PARA INSTALAÇÕES EM PEX ÁGUA, DN 16MM X 1/2", CONEXÃO POR ANEL DESLIZANTE - FORNECIMENTO E INSTALAÇÃO. AF_02/2023 | UN | ATRIBUÍDO SÃO PAULO | 23.78
96839 | JOELHO, ROSCA FÊMEA, COM BASE FIXA, METÁLICO, PARA INSTALAÇÕES EM PEX ÁGUA, DN 16MM X 1/2", CONEXÃO POR ANEL DESLIZANTE - FORNECIMENTO E INSTALAÇÃO. AF_02/2023 | UN | ATRIBUÍDO SÃO PAULO | 24.54
96840 | JOELHO 90 GRAUS, METÁLICO, PARA INSTALAÇÕES EM PEX ÁGUA, DN 20 MM, CONEXÃO POR ANEL DESLIZANTE - FORNECIMENTO E INSTALAÇÃO. AF_02/2023 | UN | ATRIBUÍDO SÃO PAULO | 23.66
96841 | JOELHO 90 GRAUS, ROSCA FÊMEA TERMINAL, METÁLICO, PARA INSTALAÇÕES EM PEX ÁGUA, DN 20 MM X 1/2", CONEXÃO POR ANEL DESLIZANTE - FORNECIMENTO E INSTALAÇÃO. AF_02/2023 | UN | ATRIBUÍDO SÃO PAULO | 26.34
96842 | JOELHO 90 GRAUS, ROSCA FÊMEA TERMINAL, METÁLICO, PARA INSTALAÇÕES EM PEX ÁGUA, DN 20 MM X 3/4", CONEXÃO POR ANEL DESLIZANTE - FORNECIMENTO E INSTALAÇÃO. AF_02/2023 | UN | ATRIBUÍDO SÃO PAULO | 30.1
96843 | JOELHO ROSCA FÊMEA, COM BASE FIXA, METÁLICO, PARA INSTALAÇÕES EM PEX ÁGUA, DN 20MM X 1/2", CONEXÃO POR ANEL DESLIZANTE - FORNECIMENTO E INSTALAÇÃO. AF_02/2023 | UN | ATRIBUÍDO SÃO PAULO | 27.36
96844 | JOELHO ROSCA FÊMEA, MÓVEL, METÁLICO, PARA INSTALAÇÕES EM PEX ÁGUA, DN 20MM X 3/4", CONEXÃO POR ANEL DESLIZANTE - FORNECIMENTO E INSTALAÇÃO. AF_02/2023 | UN | ATRIBUÍDO SÃO PAULO | 31.43
96845 | JOELHO 90 GRAUS, METÁLICO, PARA INSTALAÇÕES EM PEX ÁGUA, DN 25 MM, CONEXÃO POR ANEL DESLIZANTE - FORNECIMENTO E INSTALAÇÃO. AF_02/2023 | UN | ATRIBUÍDO SÃO PAULO | 36.75
96846 | JOELHO 90 GRAUS, ROSCA FÊMEA TERMINAL, METÁLICO, PARA INSTALAÇÕES EM PEX ÁGUA, DN 25 MM X 3/4", CONEXÃO POR ANEL DESLIZANTE - FORNECIMENTO E INSTALAÇÃO. AF_02/2023 | UN | ATRIBUÍDO SÃO PAULO | 34.94
96847 | JOELHO ROSCA FÊMEA, COM BASE FIXA, METÁLICO, PARA INSTALAÇÕES EM PEX ÁGUA, DN 25MM X 3/4", CONEXÃO POR ANEL DESLIZANTE - FORNECIMENTO E INSTALAÇÃO. AF_02/2023 | UN | ATRIBUÍDO SÃO PAULO | 34.49
96848 | JOELHO 90 GRAUS, METÁLICO, PARA INSTALAÇÕES EM PEX ÁGUA, DN 32 MM, CONEXÃO POR ANEL DESLIZANTE - FORNECIMENTO E INSTALAÇÃO. AF_02/2023 | UN | ATRIBUÍDO SÃO PAULO | 48.63
96849 | JOELHO 90 GRAUS, PARA INSTALAÇÕES EM PEX ÁGUA, DN 16 MM, CONEXÃO POR CRIMPAGEM - FORNECIMENTO E INSTALAÇÃO. AF_02/2023 | UN | ATRIBUÍDO SÃO PAULO | 15.54
96850 | JOELHO 90 GRAUS, ROSCA FÊMEA TERMINAL, PARA INSTALAÇÕES EM PEX ÁGUA, DN 16MM X 1/2", CONEXÃO POR CRIMPAGEM - FORNECIMENTO E INSTALAÇÃO. AF_02/2023 | UN | ATRIBUÍDO SÃO PAULO | 22.1
96852 | JOELHO 90 GRAUS, PARA INSTALAÇÕES EM PEX ÁGUA, DN 20 MM, CONEXÃO POR CRIMPAGEM - FORNECIMENTO E INSTALAÇÃO. AF_02/2023 | UN | ATRIBUÍDO SÃO PAULO | 19.71
96853 | JOELHO 90 GRAUS, ROSCA FÊMEA TERMINAL, PARA INSTALAÇÕES EM PEX ÁGUA, DN 20MM X 1/2", CONEXÃO POR CRIMPAGEM - FORNECIMENTO E INSTALAÇÃO. AF_02/2023 | UN | ATRIBUÍDO SÃO PAULO | 23.73
96854 | JOELHO 90 GRAUS, ROSCA FÊMEA TERMINAL, PARA INSTALAÇÕES EM PEX ÁGUA, DN 20MM X 3/4", CONEXÃO POR CRIMPAGEM - FORNECIMENTO E INSTALAÇÃO. AF_02/2023 | UN | ATRIBUÍDO SÃO PAULO | 29.07
96855 | JOELHO 90 GRAUS, PARA INSTALAÇÕES EM PEX ÁGUA, DN 25 MM, CONEXÃO POR CRIMPAGEM - FORNECIMENTO E INSTALAÇÃO. AF_02/2023 | UN | ATRIBUÍDO SÃO PAULO | 30.56
96856 | JOELHO 90 GRAUS, ROSCA FÊMEA TERMINAL, PARA INSTALAÇÕES EM PEX ÁGUA, DN 25MM X 1/2", CONEXÃO POR CRIMPAGEM - FORNECIMENTO E INSTALAÇÃO. AF_02/2023 | UN | ATRIBUÍDO SÃO PAULO | 33.03
96860 | TÊ, METÁLICO, PARA INSTALAÇÕES EM PEX ÁGUA, DN 16 MM, CONEXÃO POR ANEL DESLIZANTE - FORNECIMENTO E INSTALAÇÃO. AF_02/2023 | UN | ATRIBUÍDO SÃO PAULO | 27.96
96861 | TÊ, ROSCA FÊMEA, METÁLICO, PARA INSTALAÇÕES EM PEX ÁGUA, DN 16 MM X ½", CONEXÃO POR ANEL DESLIZANTE - FORNECIMENTO E INSTALAÇÃO. AF_02/2023 | UN | ATRIBUÍDO SÃO PAULO | 35.29
96862 | TÊ, METÁLICO, PARA INSTALAÇÕES EM PEX ÁGUA, DN 20 MM, CONEXÃO POR ANEL DESLIZANTE - FORNECIMENTO E INSTALAÇÃO. AF_02/2023 | UN | ATRIBUÍDO SÃO PAULO | 34.3
96863 | TÊ, ROSCA FÊMEA, METÁLICO, PARA INSTALAÇÕES EM PEX ÁGUA, DN 20 MM X 1/2", CONEXÃO POR ANEL DESLIZANTE - FORNECIMENTO E INSTALAÇÃO. AF_02/2023 | UN | ATRIBUÍDO SÃO PAULO | 36.3
96864 | TÊ, METÁLICO, PARA INSTALAÇÕES EM PEX ÁGUA, DN 25 MM, CONEXÃO POR ANEL DESLIZANTE - FORNECIMENTO E INSTALAÇÃO. AF_02/2023 | UN | ATRIBUÍDO SÃO PAULO | 48.09
96865 | TÊ, ROSCA FÊMEA, METÁLICO, PARA INSTALAÇÕES EM PEX ÁGUA, DN 25 MM X 3/4", CONEXÃO POR ANEL DESLIZANTE - FORNECIMENTO E INSTALAÇÃO. AF_02/2023 | UN | ATRIBUÍDO SÃO PAULO | 42.85
96866 | TÊ, METÁLICO, PARA INSTALAÇÕES EM PEX ÁGUA, DN 32 MM, CONEXÃO POR ANEL DESLIZANTE - FORNECIMENTO E INSTALAÇÃO. AF_02/2023 | UN | ATRIBUÍDO SÃO PAULO | 62.4
96868 | TÊ, PARA INSTALAÇÕES EM PEX ÁGUA, DN 16 MM, CONEXÃO POR CRIMPAGEM - FORNECIMENTO E INSTALAÇÃO. AF_02/2023 | UN | ATRIBUÍDO SÃO PAULO | 18.33
96869 | TÊ, PARA INSTALAÇÕES EM PEX ÁGUA, DN 20 MM, CONEXÃO POR CRIMPAGEM - FORNECIMENTO E INSTALAÇÃO. AF_02/2023 | UN | ATRIBUÍDO SÃO PAULO | 27.72
96870 | TÊ, PARA INSTALAÇÕES EM PEX ÁGUA, DN 25 MM, CONEXÃO POR CRIMPAGEM - FORNECIMENTO E INSTALAÇÃO. AF_02/2023 | UN | ATRIBUÍDO SÃO PAULO | 41.26
96871 | TÊ, PARA INSTALAÇÕES EM PEX ÁGUA, DN 32 MM, CONEXÃO POR CRIMPAGEM - FORNECIMENTO E INSTALAÇÃO. AF_02/2023 | UN | ATRIBUÍDO SÃO PAULO | 47.29
96872 | DISTRIBUIDOR 2 SAÍDAS, METÁLICO, PARA INSTALAÇÕES EM PEX ÁGUA, ENTRADA DE 3/4" X 2 SAÍDAS DE 1/2", CONEXÃO POR ANEL DESLIZANTE - FORNECIMENTO E INSTALAÇÃO. AF_02/2023 | UN | ATRIBUÍDO SÃO PAULO | 44.22
96873 | DISTRIBUIDOR 2 SAÍDAS, METÁLICO, PARA INSTALAÇÕES EM PEX ÁGUA, ENTRADA DE 1" X 2 SAÍDAS DE 1/2", CONEXÃO POR ANEL DESLIZANTE - FORNECIMENTO E INSTALAÇÃO. AF_02/2023 | UN | ATRIBUÍDO SÃO PAULO | 58.48
96874 | DISTRIBUIDOR 3 SAÍDAS, METÁLICO, PARA INSTALAÇÕES EM PEX ÁGUA, ENTRADA DE 3/4" X 3 SAÍDAS DE 1/2", CONEXÃO POR ANEL DESLIZANTE - FORNECIMENTO E INSTALAÇÃO. AF_02/2023 | UN | ATRIBUÍDO SÃO PAULO | 53.71
96875 | DISTRIBUIDOR 3 SAÍDAS, METÁLICO, PARA INSTALAÇÕES EM PEX ÁGUA, ENTRADA DE 1" X 3 SAÍDAS DE 1/2", CONEXÃO POR ANEL DESLIZANTE - FORNECIMENTO E INSTALAÇÃO. AF_02/2023 | UN | ATRIBUÍDO SÃO PAULO | 69.98
96876 | DISTRIBUIDOR 2 SAÍDAS, PARA INSTALAÇÕES EM PEX ÁGUA, ENTRADA DE 32 MM X 2 SAÍDAS DE 16 MM, CONEXÃO POR CRIMPAGEM FORNECIMENTO E INSTALAÇÃO. AF_02/2023 | UN | ATRIBUÍDO SÃO PAULO | 161.87
96878 | DISTRIBUIDOR 2 SAÍDAS, PARA INSTALAÇÕES EM PEX ÁGUA, ENTRADA DE 32 MM X 2 SAÍDAS DE 25 MM, CONEXÃO POR CRIMPAGEM - FORNECIMENTO E INSTALAÇÃO. AF_02/2023 | UN | ATRIBUÍDO SÃO PAULO | 181.25
96879 | DISTRIBUIDOR 3 SAÍDAS, PARA INSTALAÇÕES EM PEX ÁGUA, ENTRADA DE 32 MM X 3 SAÍDAS DE 16 MM, CONEXÃO POR CRIMPAGEM - FORNECIMENTO E INSTALAÇÃO. AF_02/2023 | UN | ATRIBUÍDO SÃO PAULO | 175.86
96881 | DISTRIBUIDOR 3 SAÍDAS, PARA INSTALAÇÕES EM PEX ÁGUA, ENTRADA DE 32 MM X 3 SAÍDAS DE 25 MM, CONEXÃO POR CRIMPAGEM - FORNECIMENTO E INSTALAÇÃO. AF_02/2023 | UN | ATRIBUÍDO SÃO PAULO | 207.8
97425 | FLANGE EM AÇO, DN 15 MM X 1/2'', INSTALADO EM RESERVAÇÃO DE ÁGUA DE EDIFICAÇÃO QUE POSSUA RESERVATÓRIO DE FIBRA/FIBROCIMENTO - FORNECIMENTO E INSTALAÇÃO. AF_06/2016 | UN | ATRIBUÍDO SÃO PAULO | 34.51
97426 | FLANGE EM AÇO, DN 20 MM X 3/4'', INSTALADO EM RESERVAÇÃO DE ÁGUA DE EDIFICAÇÃO QUE POSSUA RESERVATÓRIO DE FIBRA/FIBROCIMENTO - FORNECIMENTO E INSTALAÇÃO. AF_06/2016 | UN | ATRIBUÍDO SÃO PAULO | 42.02
97427 | FLANGE EM AÇO, DN 25 MM X 1'', INSTALADO EM RESERVAÇÃO DE ÁGUA DE EDIFICAÇÃO QUE POSSUA RESERVATÓRIO DE FIBRA/FIBROCIMENTO - FORNECIMENTO E INSTALAÇÃO. AF_06/2016 | UN | ATRIBUÍDO SÃO PAULO | 47.7
97428 | FLANGE EM AÇO, DN 32 MM X 1 1/4'', INSTALADO EM RESERVAÇÃO DE ÁGUA DE EDIFICAÇÃO QUE POSSUA RESERVATÓRIO DE FIBRA/FIBROCIMENTO - FORNECIMENTO E INSTALAÇÃO. AF_06/2016 | UN | ATRIBUÍDO SÃO PAULO | 60.88
97429 | FLANGE EM AÇO, DN 40 MM X 1 1/2'', INSTALADO EM RESERVAÇÃO DE ÁGUA DE EDIFICAÇÃO QUE POSSUA RESERVATÓRIO DE FIBRA/FIBROCIMENTO - FORNECIMENTO E INSTALAÇÃO. AF_06/2016 | UN | ATRIBUÍDO SÃO PAULO | 73.01
97430 | ACOPLAMENTO RÍGIDO EM AÇO, CONEXÃO RANHURADA, DN 50 (2"), INSTALADO EM PRUMADAS - FORNECIMENTO E INSTALAÇÃO. AF_10/2020 | UN | ATRIBUÍDO SÃO PAULO | 40.48
97431 | ACOPLAMENTO RÍGIDO EM AÇO, CONEXÃO RANHURADA, DN 65 (2 1/2"), INSTALADO EM PRUMADAS - FORNECIMENTO E INSTALAÇÃO. AF_10/2020 | UN | ATRIBUÍDO SÃO PAULO | 45.25
97432 | ACOPLAMENTO RÍGIDO EM AÇO, CONEXÃO RANHURADA, DN 80 (3"), INSTALADO EM PRUMADAS - FORNECIMENTO E INSTALAÇÃO. AF_10/2020 | UN | ATRIBUÍDO SÃO PAULO | 51.08
97433 | CURVA 45 GRAUS, EM AÇO, CONEXÃO RANHURADA, DN 50 (2"), INSTALADO EM PRUMADAS - FORNECIMENTO E INSTALAÇÃO. AF_10/2020 | UN | ATRIBUÍDO SÃO PAULO | 90.46
97434 | CURVA 90 GRAUS, EM AÇO, CONEXÃO RANHURADA, DN 50 (2"), INSTALADO EM PRUMADAS - FORNECIMENTO E INSTALAÇÃO. AF_10/2020 | UN | ATRIBUÍDO SÃO PAULO | 92.09
97435 | CURVA 45 GRAUS, EM AÇO, CONEXÃO RANHURADA, DN 65 (2 1/2"), INSTALADO EM PRUMADAS - FORNECIMENTO E INSTALAÇÃO. AF_10/2020 | UN | ATRIBUÍDO SÃO PAULO | 105.76
97436 | CURVA 90 GRAUS, EM AÇO, CONEXÃO RANHURADA, DN 65 (2 1/2"), INSTALADO EM PRUMADAS - FORNECIMENTO E INSTALAÇÃO. AF_10/2020 | UN | ATRIBUÍDO SÃO PAULO | 108.88
97437 | CURVA 45 GRAUS, EM AÇO, CONEXÃO RANHURADA, DN 80 (3"), INSTALADO EM PRUMADAS - FORNECIMENTO E INSTALAÇÃO. AF_10/2020 | UN | ATRIBUÍDO SÃO PAULO | 121.01
97438 | CURVA 90 GRAUS, EM AÇO, CONEXÃO RANHURADA, DN 80 (3"), INSTALADO EM PRUMADAS - FORNECIMENTO E INSTALAÇÃO. AF_10/2020 | UN | ATRIBUÍDO SÃO PAULO | 124.36
97439 | TÊ, EM AÇO, CONEXÃO RANHURADA, DN 50 (2"), INSTALADO EM PRUMADAS - FORNECIMENTO E INSTALAÇÃO. AF_10/2020 | UN | ATRIBUÍDO SÃO PAULO | 136.22
97440 | TÊ, EM AÇO, CONEXÃO RANHURADA, DN 65 (2 1/2"), INSTALADO EM PRUMADAS - FORNECIMENTO E INSTALAÇÃO. AF_10/2020 | UN | ATRIBUÍDO SÃO PAULO | 163.07
97442 | TÊ, EM AÇO, CONEXÃO RANHURADA, DN 80 (3"), INSTALADO EM PRUMADAS - FORNECIMENTO E INSTALAÇÃO. AF_10/2020 | UN | ATRIBUÍDO SÃO PAULO | 180.28
97443 | LUVA, EM AÇO, CONEXÃO SOLDADA, DN 50 (2"), INSTALADO EM PRUMADAS - FORNECIMENTO E INSTALAÇÃO. AF_10/2020 | UN | ATRIBUÍDO SÃO PAULO | 116.13
97444 | LUVA COM REDUÇÃO, EM AÇO, CONEXÃO SOLDADA, DN 50 X 40 MM (2 X 1 1/2"), INSTALADO EM PRUMADAS - FORNECIMENTO E INSTALAÇÃO. AF_10/2020 | UN | ATRIBUÍDO SÃO PAULO | 136.52
97446 | LUVA, EM AÇO, CONEXÃO SOLDADA, DN 65 (2 1/2"), INSTALADO EM PRUMADAS - FORNECIMENTO E INSTALAÇÃO. AF_10/2020 | UN | ATRIBUÍDO SÃO PAULO | 235.66
97447 | LUVA COM REDUÇÃO, EM AÇO, CONEXÃO SOLDADA, DN 65 X 50 MM (2 1/2" X 2"), INSTALADO EM PRUMADAS - FORNECIMENTO E INSTALAÇÃO. AF_10/2020 | UN | ATRIBUÍDO SÃO PAULO | 235.66
97449 | LUVA, EM AÇO, CONEXÃO SOLDADA, DN 80 (3"), INSTALADO EM PRUMADAS - FORNECIMENTO E INSTALAÇÃO. AF_10/2020 | UN | ATRIBUÍDO SÃO PAULO | 251.08
97450 | LUVA COM REDUÇÃO, EM AÇO, CONEXÃO SOLDADA, DN 80 X 65 MM (3" X 2 1/2"), INSTALADO EM PRUMADAS - FORNECIMENTO E INSTALAÇÃO. AF_10/2020 | UN | ATRIBUÍDO SÃO PAULO | 306.6
97452 | CURVA 45 GRAUS, EM AÇO, CONEXÃO SOLDADA, DN 50 (2"), INSTALADO EM PRUMADAS - FORNECIMENTO E INSTALAÇÃO. AF_10/2020 | UN | ATRIBUÍDO SÃO PAULO | 190.81
97453 | CURVA 90 GRAUS, EM AÇO, CONEXÃO SOLDADA, DN 50 (2"), INSTALADO EM PRUMADAS - FORNECIMENTO E INSTALAÇÃO. AF_10/2020 | UN | ATRIBUÍDO SÃO PAULO | 202.45
97454 | CURVA 45 GRAUS, EM AÇO, CONEXÃO SOLDADA, DN 65 (2 1/2"), INSTALADO EM PRUMADAS - FORNECIMENTO E INSTALAÇÃO. AF_10/2020 | UN | ATRIBUÍDO SÃO PAULO | 323.94
97455 | CURVA 90 GRAUS, EM AÇO, CONEXÃO SOLDADA, DN 65 (2 1/2"), INSTALADO EM PRUMADAS - FORNECIMENTO E INSTALAÇÃO. AF_10/2020 | UN | ATRIBUÍDO SÃO PAULO | 342.55
97456 | CURVA 45 GRAUS, EM AÇO, CONEXÃO SOLDADA, DN 80 (3"), INSTALADO EM PRUMADAS - FORNECIMENTO E INSTALAÇÃO. AF_10/2020 | UN | ATRIBUÍDO SÃO PAULO | 731.59
97457 | CURVA 90 GRAUS, EM AÇO, CONEXÃO SOLDADA, DN 80 (3"), INSTALADO EM PRUMADAS - FORNECIMENTO E INSTALAÇÃO. AF_10/2020 | UN | ATRIBUÍDO SÃO PAULO | 648.1
97458 | TÊ, EM AÇO, CONEXÃO SOLDADA, DN 50 (2"), INSTALADO EM PRUMADAS - FORNECIMENTO E INSTALAÇÃO. AF_10/2020 | UN | ATRIBUÍDO SÃO PAULO | 301.21
97459 | TÊ, EM AÇO, CONEXÃO SOLDADA, DN 65 (2 1/2"), INSTALADO EM PRUMADAS - FORNECIMENTO E INSTALAÇÃO. AF_10/2020 | UN | ATRIBUÍDO SÃO PAULO | 515.55
97460 | TÊ, EM AÇO, CONEXÃO SOLDADA, DN 80 (3"), INSTALADO EM PRUMADAS - FORNECIMENTO E INSTALAÇÃO. AF_10/2020 | UN | ATRIBUÍDO SÃO PAULO | 791.34
97461 | LUVA, EM AÇO, CONEXÃO SOLDADA, DN 25 (1"), INSTALADO EM REDE DE ALIMENTAÇÃO PARA HIDRANTE - FORNECIMENTO E INSTALAÇÃO. AF_10/2020 | UN | ATRIBUÍDO SÃO PAULO | 36.62
97462 | LUVA COM REDUÇÃO, EM AÇO, CONEXÃO SOLDADA, DN 25 X 20 MM (1 X 3/4"), INSTALADO EM REDE DE ALIMENTAÇÃO PARA HIDRANTE - FORNECIMENTO E INSTALAÇÃO. AF_10/2020 | UN | ATRIBUÍDO SÃO PAULO | 30.65
97464 | LUVA, EM AÇO, CONEXÃO SOLDADA, DN 32 (1 1/4"), INSTALADO EM REDE DE ALIMENTAÇÃO PARA HIDRANTE - FORNECIMENTO E INSTALAÇÃO. AF_10/2020 | UN | ATRIBUÍDO SÃO PAULO | 52.67
97465 | LUVA COM REDUÇÃO, EM AÇO, CONEXÃO SOLDADA, DN 32 X 25 MM (1 1/4" X 1"), INSTALADO EM REDE DE ALIMENTAÇÃO PARA HIDRANTE - FORNECIMENTO E INSTALAÇÃO. AF_10/2020 | UN | ATRIBUÍDO SÃO PAULO | 62.74
97467 | LUVA, EM AÇO, CONEXÃO SOLDADA, DN 40 (1 1/2"), INSTALADO EM REDE DE ALIMENTAÇÃO PARA HIDRANTE - FORNECIMENTO E INSTALAÇÃO. AF_10/2020 | UN | ATRIBUÍDO SÃO PAULO | 66.82
97468 | LUVA COM REDUÇÃO, EM AÇO, CONEXÃO SOLDADA, DN 40 X 32 MM (1 1/2" X 1 1/4"), INSTALADO EM REDE DE ALIMENTAÇÃO PARA HIDRANTE - FORNECIMENTO E INSTALAÇÃO. AF_10/2020 | UN | ATRIBUÍDO SÃO PAULO | 79.72
97470 | LUVA, EM AÇO, CONEXÃO SOLDADA, DN 50 (2"), INSTALADO EM REDE DE ALIMENTAÇÃO PARA HIDRANTE - FORNECIMENTO E INSTALAÇÃO. AF_10/2020 | UN | ATRIBUÍDO SÃO PAULO | 98.54
97471 | LUVA COM REDUÇÃO, EM AÇO, CONEXÃO SOLDADA, DN 50 X 40 MM (2" X 1 1/2"), INSTALADO EM REDE DE ALIMENTAÇÃO PARA HIDRANTE - FORNECIMENTO E INSTALAÇÃO. AF_10/2020 | UN | ATRIBUÍDO SÃO PAULO | 118.93
97474 | LUVA, EM AÇO, CONEXÃO SOLDADA, DN 65 (2 1/2"), INSTALADO EM REDE DE ALIMENTAÇÃO PARA HIDRANTE - FORNECIMENTO E INSTALAÇÃO. AF_10/2020 | UN | ATRIBUÍDO SÃO PAULO | 179.86
97475 | LUVA COM REDUÇÃO, EM AÇO, CONEXÃO SOLDADA, DN 65 X 50 MM (2 1/2" X 2"), INSTALADO EM REDE DE ALIMENTAÇÃO PARA HIDRANTE - FORNECIMENTO E INSTALAÇÃO. AF_10/2020 | UN | ATRIBUÍDO SÃO PAULO | 221.07
97477 | LUVA, EM AÇO, CONEXÃO SOLDADA, DN 80 (3"), INSTALADO EM REDE DE ALIMENTAÇÃO PARA HIDRANTE - FORNECIMENTO E INSTALAÇÃO. AF_10/2020 | UN | ATRIBUÍDO SÃO PAULO | 239.5
97478 | LUVA COM REDUÇÃO, EM AÇO, CONEXÃO SOLDADA, DN 80 X 65 MM (3" X 2 1/2"), INSTALADO EM REDE DE ALIMENTAÇÃO PARA HIDRANTE - FORNECIMENTO E INSTALAÇÃO. AF_10/2020 | UN | ATRIBUÍDO SÃO PAULO | 295.02
97479 | CURVA 45 GRAUS, EM AÇO, CONEXÃO SOLDADA, DN 25 (1"), INSTALADO EM REDE DE ALIMENTAÇÃO PARA HIDRANTE - FORNECIMENTO E INSTALAÇÃO. AF_10/2020 | UN | ATRIBUÍDO SÃO PAULO | 58.97
97480 | CURVA 90 GRAUS, EM AÇO, CONEXÃO SOLDADA, DN 25 (1"), INSTALADO EM REDE DE ALIMENTAÇÃO PARA HIDRANTE - FORNECIMENTO E INSTALAÇÃO. AF_10/2020 | UN | ATRIBUÍDO SÃO PAULO | 58.97
97481 | CURVA 45 GRAUS, EM AÇO, CONEXÃO SOLDADA, DN 32 (1 1/4"), INSTALADO EM REDE DE ALIMENTAÇÃO PARA HIDRANTE - FORNECIMENTO E INSTALAÇÃO. AF_10/2020 | UN | ATRIBUÍDO SÃO PAULO | 85.34
97482 | CURVA 90 GRAUS, EM AÇO, CONEXÃO SOLDADA, DN 32 (1 1/4"), INSTALADO EM REDE DE ALIMENTAÇÃO PARA HIDRANTE - FORNECIMENTO E INSTALAÇÃO. AF_10/2020 | UN | ATRIBUÍDO SÃO PAULO | 85.34
97483 | CURVA 45 GRAUS, EM AÇO, CONEXÃO SOLDADA, DN 40 (1 1/2"), INSTALADO EM REDE DE ALIMENTAÇÃO PARA HIDRANTE - FORNECIMENTO E INSTALAÇÃO. AF_10/2020 | UN | ATRIBUÍDO SÃO PAULO | 119.37
97484 | CURVA 90 GRAUS, EM AÇO, CONEXÃO SOLDADA, DN 40 (1 1/2"), INSTALADO EM REDE DE ALIMENTAÇÃO PARA HIDRANTE - FORNECIMENTO E INSTALAÇÃO. AF_10/2020 | UN | ATRIBUÍDO SÃO PAULO | 119.37
97485 | CURVA 45 GRAUS, EM AÇO, CONEXÃO SOLDADA, DN 50 (2"), INSTALADO EM REDE DE ALIMENTAÇÃO PARA HIDRANTE - FORNECIMENTO E INSTALAÇÃO. AF_10/2020 | UN | ATRIBUÍDO SÃO PAULO | 164.48
97486 | CURVA 90 GRAUS, EM AÇO, CONEXÃO SOLDADA, DN 50 (2"), INSTALADO EM REDE DE ALIMENTAÇÃO PARA HIDRANTE - FORNECIMENTO E INSTALAÇÃO. AF_10/2020 | UN | ATRIBUÍDO SÃO PAULO | 176.12
97487 | CURVA 45 GRAUS, EM AÇO, CONEXÃO SOLDADA, DN 65 (2 1/2"), INSTALADO EM REDE DE ALIMENTAÇÃO PARA HIDRANTE - FORNECIMENTO E INSTALAÇÃO. AF_10/2020 | UN | ATRIBUÍDO SÃO PAULO | 302.1
97488 | CURVA 90 GRAUS, EM AÇO, CONEXÃO SOLDADA, DN 65 (2 1/2"), INSTALADO EM REDE DE ALIMENTAÇÃO PARA HIDRANTE - FORNECIMENTO E INSTALAÇÃO. AF_10/2020 | UN | ATRIBUÍDO SÃO PAULO | 320.71
97489 | CURVA 45 GRAUS, EM AÇO, CONEXÃO SOLDADA, DN 80 (3"), INSTALADO EM REDE DE ALIMENTAÇÃO PARA HIDRANTE - FORNECIMENTO E INSTALAÇÃO. AF_10/2020 | UN | ATRIBUÍDO SÃO PAULO | 714.17
97490 | CURVA 90 GRAUS, EM AÇO, CONEXÃO SOLDADA, DN 80 (3"), INSTALADO EM REDE DE ALIMENTAÇÃO PARA HIDRANTE - FORNECIMENTO E INSTALAÇÃO. AF_10/2020 | UN | ATRIBUÍDO SÃO PAULO | 630.68
97491 | TÊ, EM AÇO, CONEXÃO SOLDADA, DN 25 (1"), INSTALADO EM REDE DE ALIMENTAÇÃO PARA HIDRANTE - FORNECIMENTO E INSTALAÇÃO. AF_10/2020 | UN | ATRIBUÍDO SÃO PAULO | 90.95
97492 | TÊ, EM AÇO, CONEXÃO SOLDADA, DN 32 (1 1/4"), INSTALADO EM REDE DE ALIMENTAÇÃO PARA HIDRANTE - FORNECIMENTO E INSTALAÇÃO. AF_10/2020 | UN | ATRIBUÍDO SÃO PAULO | 133.26
97493 | TÊ, EM AÇO, CONEXÃO SOLDADA, DN 40 (1 1/2"), INSTALADO EM REDE DE ALIMENTAÇÃO PARA HIDRANTE - FORNECIMENTO E INSTALAÇÃO. AF_10/2020 | UN | ATRIBUÍDO SÃO PAULO | 171.8
97494 | TÊ, EM AÇO, CONEXÃO SOLDADA, DN 50 (2"), INSTALADO EM REDE DE ALIMENTAÇÃO PARA HIDRANTE - FORNECIMENTO E INSTALAÇÃO. AF_10/2020 | UN | ATRIBUÍDO SÃO PAULO | 266.03
97495 | TÊ, EM AÇO, CONEXÃO SOLDADA, DN 65 (2 1/2"), INSTALADO EM REDE DE ALIMENTAÇÃO PARA HIDRANTE - FORNECIMENTO E INSTALAÇÃO. AF_10/2020 | UN | ATRIBUÍDO SÃO PAULO | 486.38
97496 | TÊ, EM AÇO, CONEXÃO SOLDADA, DN 80 (3"), INSTALADO EM REDE DE ALIMENTAÇÃO PARA HIDRANTE - FORNECIMENTO E INSTALAÇÃO. AF_10/2020 | UN | ATRIBUÍDO SÃO PAULO | 768.17
97499 | LUVA, EM AÇO, CONEXÃO SOLDADA, DN 25 (1"), INSTALADO EM REDE DE ALIMENTAÇÃO PARA SPRINKLER - FORNECIMENTO E INSTALAÇÃO. AF_10/2020 | UN | ATRIBUÍDO SÃO PAULO | 33.79
97500 | LUVA COM REDUÇÃO, EM AÇO, CONEXÃO SOLDADA, DN 25 X 20 MM (1" X 3/4"), INSTALADO EM REDE DE ALIMENTAÇÃO PARA SPRINKLER - FORNECIMENTO E INSTALAÇÃO. AF_10/2020 | UN | ATRIBUÍDO SÃO PAULO | 27.82
97502 | LUVA, EM AÇO, CONEXÃO SOLDADA, DN 32 (1 1/4"), INSTALADO EM REDE DE ALIMENTAÇÃO PARA SPRINKLER - FORNECIMENTO E INSTALAÇÃO. AF_10/2020 | UN | ATRIBUÍDO SÃO PAULO | 47.4
97503 | LUVA COM REDUÇÃO, EM AÇO, CONEXÃO SOLDADA, DN 32 X 25 MM (1 1/4" X 1"), INSTALADO EM REDE DE ALIMENTAÇÃO PARA SPRINKLER - FORNECIMENTO E INSTALAÇÃO. AF_10/2020 | UN | ATRIBUÍDO SÃO PAULO | 57.74
97505 | LUVA, EM AÇO, CONEXÃO SOLDADA, DN 40 (1 1/2"), INSTALADO EM REDE DE ALIMENTAÇÃO PARA SPRINKLER - FORNECIMENTO E INSTALAÇÃO. AF_10/2020 | UN | ATRIBUÍDO SÃO PAULO | 59.4
97506 | LUVA COM REDUÇÃO, EM AÇO, CONEXÃO SOLDADA, DN 40 X 32 MM (1 1/2" X 1 1/4"), INSTALADO EM REDE DE ALIMENTAÇÃO PARA SPRINKLER - FORNECIMENTO E INSTALAÇÃO. AF_10/2020 | UN | ATRIBUÍDO SÃO PAULO | 72.3
97508 | LUVA, EM AÇO, CONEXÃO SOLDADA, DN 50 (2"), INSTALADO EM REDE DE ALIMENTAÇÃO PARA SPRINKLER - FORNECIMENTO E INSTALAÇÃO. AF_10/2020 | UN | ATRIBUÍDO SÃO PAULO | 88.05
97509 | LUVA COM REDUÇÃO, EM AÇO, CONEXÃO SOLDADA, DN 50 X 40 MM (2" X 1 1/2"), INSTALADO EM REDE DE ALIMENTAÇÃO PARA SPRINKLER - FORNECIMENTO E INSTALAÇÃO. AF_10/2020 | UN | ATRIBUÍDO SÃO PAULO | 108.44
97511 | LUVA, EM AÇO, CONEXÃO SOLDADA, DN 65 (2 1/2"), INSTALADO EM REDE DE ALIMENTAÇÃO PARA SPRINKLER - FORNECIMENTO E INSTALAÇÃO. AF_10/2020 | UN | ATRIBUÍDO SÃO PAULO | 164.77
97512 | LUVA COM REDUÇÃO, EM AÇO, CONEXÃO SOLDADA, DN 65 X 50 MM (2 1/2" X 2"), INSTALADO EM REDE DE ALIMENTAÇÃO PARA SPRINKLER - FORNECIMENTO E INSTALAÇÃO. AF_10/2020 | UN | ATRIBUÍDO SÃO PAULO | 205.98
97514 | LUVA, EM AÇO, CONEXÃO SOLDADA, DN 80 (3"), INSTALADO EM REDE DE ALIMENTAÇÃO PARA SPRINKLER - FORNECIMENTO E INSTALAÇÃO. AF_10/2020 | UN | ATRIBUÍDO SÃO PAULO | 219.65
97515 | LUVA COM REDUÇÃO, EM AÇO, CONEXÃO SOLDADA, DN 80 X 65 MM (3" X 2 1/2"), INSTALADO EM REDE DE ALIMENTAÇÃO PARA SPRINKLER - FORNECIMENTO E INSTALAÇÃO. AF_10/2020 | UN | ATRIBUÍDO SÃO PAULO | 275.17
97517 | CURVA 45 GRAUS, EM AÇO, CONEXÃO SOLDADA, DN 25 (1"), INSTALADO EM REDE DE ALIMENTAÇÃO PARA SPRINKLER - FORNECIMENTO E INSTALAÇÃO. AF_10/2020 | UN | ATRIBUÍDO SÃO PAULO | 54.72
97518 | CURVA 90 GRAUS, EM AÇO, CONEXÃO SOLDADA, DN 25 (1"), INSTALADO EM REDE DE ALIMENTAÇÃO PARA SPRINKLER - FORNECIMENTO E INSTALAÇÃO. AF_10/2020 | UN | ATRIBUÍDO SÃO PAULO | 54.72
97519 | CURVA 45 GRAUS, EM AÇO, CONEXÃO SOLDADA, DN 32 (1 1/4"), INSTALADO EM REDE DE ALIMENTAÇÃO PARA SPRINKLER - FORNECIMENTO E INSTALAÇÃO. AF_10/2020 | UN | ATRIBUÍDO SÃO PAULO | 77.83
97520 | CURVA 90 GRAUS, EM AÇO, CONEXÃO SOLDADA, DN 32 (1 1/4"), INSTALADO EM REDE DE ALIMENTAÇÃO PARA SPRINKLER - FORNECIMENTO E INSTALAÇÃO. AF_10/2020 | UN | ATRIBUÍDO SÃO PAULO | 77.83
97521 | CURVA 45 GRAUS, EM AÇO, CONEXÃO SOLDADA, DN 40 (1 1/2"), INSTALADO EM REDE DE ALIMENTAÇÃO PARA SPRINKLER - FORNECIMENTO E INSTALAÇÃO. AF_10/2020 | UN | ATRIBUÍDO SÃO PAULO | 108.2
97522 | CURVA 90 GRAUS, EM AÇO, CONEXÃO SOLDADA, DN 40 (1 1/2"), INSTALADO EM REDE DE ALIMENTAÇÃO PARA SPRINKLER - FORNECIMENTO E INSTALAÇÃO. AF_10/2020 | UN | ATRIBUÍDO SÃO PAULO | 108.2
97523 | CURVA 45 GRAUS, EM AÇO, CONEXÃO SOLDADA, DN 50 (2"), INSTALADO EM REDE DE ALIMENTAÇÃO PARA SPRINKLER - FORNECIMENTO E INSTALAÇÃO. AF_10/2020 | UN | ATRIBUÍDO SÃO PAULO | 148.71
97524 | CURVA 90 GRAUS, EM AÇO, CONEXÃO SOLDADA, DN 50 (2"), INSTALADO EM REDE DE ALIMENTAÇÃO PARA SPRINKLER - FORNECIMENTO E INSTALAÇÃO. AF_10/2020 | UN | ATRIBUÍDO SÃO PAULO | 160.35
97525 | CURVA 45 GRAUS, EM AÇO, CONEXÃO SOLDADA, DN 65 (2 1/2"), INSTALADO EM REDE DE ALIMENTAÇÃO PARA SPRINKLER - FORNECIMENTO E INSTALAÇÃO. AF_10/2020 | UN | ATRIBUÍDO SÃO PAULO | 279.34
97526 | CURVA 90 GRAUS, EM AÇO, CONEXÃO SOLDADA, DN 65 (2 1/2"), INSTALADO EM REDE DE ALIMENTAÇÃO PARA SPRINKLER - FORNECIMENTO E INSTALAÇÃO. AF_10/2020 | UN | ATRIBUÍDO SÃO PAULO | 297.95
97527 | CURVA 45 GRAUS, EM AÇO, CONEXÃO SOLDADA, DN 80 (3"), INSTALADO EM REDE DE ALIMENTAÇÃO PARA SPRINKLER - FORNECIMENTO E INSTALAÇÃO. AF_10/2020 | UN | ATRIBUÍDO SÃO PAULO | 684.49
97528 | CURVA 90 GRAUS, EM AÇO, CONEXÃO SOLDADA, DN 80 (3"), INSTALADO EM REDE DE ALIMENTAÇÃO PARA SPRINKLER - FORNECIMENTO E INSTALAÇÃO. AF_10/2020 | UN | ATRIBUÍDO SÃO PAULO | 601
97529 | TÊ, EM AÇO, CONEXÃO SOLDADA, DN 25 (1"), INSTALADO EM REDE DE ALIMENTAÇÃO PARA SPRINKLER - FORNECIMENTO E INSTALAÇÃO. AF_10/2020 | UN | ATRIBUÍDO SÃO PAULO | 85.37
97530 | TÊ, EM AÇO, CONEXÃO SOLDADA, DN 32 (1 1/4"), INSTALADO EM REDE DE ALIMENTAÇÃO PARA SPRINKLER - FORNECIMENTO E INSTALAÇÃO. AF_10/2020 | UN | ATRIBUÍDO SÃO PAULO | 123.26
97531 | TÊ, EM AÇO, CONEXÃO SOLDADA, DN 40 (1 1/2"), INSTALADO EM REDE DE ALIMENTAÇÃO PARA SPRINKLER - FORNECIMENTO E INSTALAÇÃO. AF_10/2020 | UN | ATRIBUÍDO SÃO PAULO | 156.87
97532 | TÊ, EM AÇO, CONEXÃO SOLDADA, DN 50 (2"), INSTALADO EM REDE DE ALIMENTAÇÃO PARA SPRINKLER - FORNECIMENTO E INSTALAÇÃO. AF_10/2020 | UN | ATRIBUÍDO SÃO PAULO | 245.03
97533 | TÊ, EM AÇO, CONEXÃO SOLDADA, DN 65 (2 1/2"), INSTALADO EM REDE DE ALIMENTAÇÃO PARA SPRINKLER - FORNECIMENTO E INSTALAÇÃO. AF_10/2020 | UN | ATRIBUÍDO SÃO PAULO | 460.54
97534 | TÊ, EM AÇO, CONEXÃO SOLDADA, DN 80 (3"), INSTALADO EM REDE DE ALIMENTAÇÃO PARA SPRINKLER - FORNECIMENTO E INSTALAÇÃO. AF_10/2020 | UN | ATRIBUÍDO SÃO PAULO | 728.57
97537 | LUVA, EM AÇO, CONEXÃO SOLDADA, DN 15 (1/2"), INSTALADO EM RAMAIS E SUB-RAMAIS DE GÁS - FORNECIMENTO E INSTALAÇÃO. AF_10/2020 | UN | ATRIBUÍDO SÃO PAULO | 25.4
97540 | LUVA, EM AÇO, CONEXÃO SOLDADA, DN 20 (3/4"), INSTALADO EM RAMAIS E SUB-RAMAIS DE GÁS - FORNECIMENTO E INSTALAÇÃO. AF_10/2020 | UN | ATRIBUÍDO SÃO PAULO | 34.26
97541 | LUVA COM REDUÇÃO, EM AÇO, CONEXÃO SOLDADA, DN 20 X 15 MM (3/4" X 1/2"), INSTALADO EM RAMAIS E SUB-RAMAIS DE GÁS - FORNECIMENTO E INSTALAÇÃO. AF_10/2020 | UN | ATRIBUÍDO SÃO PAULO | 29.3
97543 | LUVA, EM AÇO, CONEXÃO SOLDADA, DN 25 (1"), INSTALADO EM RAMAIS E SUB-RAMAIS DE GÁS - FORNECIMENTO E INSTALAÇÃO. AF_10/2020 | UN | ATRIBUÍDO SÃO PAULO | 55.88
97544 | LUVA COM REDUÇÃO, EM AÇO, CONEXÃO SOLDADA, DN 25 X 20 MM (1" X 3/4"), INSTALADO EM RAMAIS E SUB-RAMAIS DE GÁS - FORNECIMENTO E INSTALAÇÃO. AF_10/2020 | UN | ATRIBUÍDO SÃO PAULO | 49.91
97546 | CURVA 45 GRAUS, EM AÇO, CONEXÃO SOLDADA, DN 15 (1/2"), INSTALADO EM RAMAIS E SUB-RAMAIS DE GÁS - FORNECIMENTO E INSTALAÇÃO. AF_10/2020 | UN | ATRIBUÍDO SÃO PAULO | 35.55
97547 | CURVA 90 GRAUS, EM AÇO, CONEXÃO SOLDADA, DN 15 (1/2"), INSTALADO EM RAMAIS E SUB-RAMAIS DE GÁS - FORNECIMENTO E INSTALAÇÃO. AF_10/2020 | UN | ATRIBUÍDO SÃO PAULO | 35.55
97548 | CURVA 45 GRAUS, EM AÇO, CONEXÃO SOLDADA, DN 20 (3/4"), INSTALADO EM RAMAIS E SUB-RAMAIS DE GÁS - FORNECIMENTO E INSTALAÇÃO. AF_10/2020 | UN | ATRIBUÍDO SÃO PAULO | 52.8
97549 | CURVA 90 GRAUS, EM AÇO, CONEXÃO SOLDADA, DN 20 (3/4"), INSTALADO EM RAMAIS E SUB-RAMAIS DE GÁS - FORNECIMENTO E INSTALAÇÃO. AF_10/2020 | UN | ATRIBUÍDO SÃO PAULO | 52.8
97550 | CURVA 45 GRAUS, EM AÇO, CONEXÃO SOLDADA, DN 25 (1"), INSTALADO EM RAMAIS E SUB-RAMAIS DE GÁS - FORNECIMENTO E INSTALAÇÃO. AF_10/2020 | UN | ATRIBUÍDO SÃO PAULO | 87.89
97551 | CURVA 90 GRAUS, EM AÇO, CONEXÃO SOLDADA, DN 25 (1"), INSTALADO EM RAMAIS E SUB-RAMAIS DE GÁS - FORNECIMENTO E INSTALAÇÃO. AF_10/2020 | UN | ATRIBUÍDO SÃO PAULO | 87.89
97552 | TÊ, EM AÇO, CONEXÃO SOLDADA, DN 15 (1/2"), INSTALADO EM RAMAIS E SUB-RAMAIS DE GÁS - FORNECIMENTO E INSTALAÇÃO. AF_10/2020 | UN | ATRIBUÍDO SÃO PAULO | 51.74
97553 | TÊ, EM AÇO, CONEXÃO SOLDADA, DN 20 (3/4"), INSTALADO EM RAMAIS E SUB-RAMAIS DE GÁS - FORNECIMENTO E INSTALAÇÃO. AF_10/2020 | UN | ATRIBUÍDO SÃO PAULO | 74.74
97554 | TÊ, EM AÇO, CONEXÃO SOLDADA, DN 25 (1"), INSTALADO EM RAMAIS E SUB-RAMAIS DE GÁS - FORNECIMENTO E INSTALAÇÃO. AF_10/2020 | UN | ATRIBUÍDO SÃO PAULO | 129.63
98602 | CONECTOR EM BRONZE/LATÃO, DN 22 MM X 1/2", SEM ANEL DE SOLDA, BOLSA X ROSCA F, INSTALADO EM PRUMADA DE HIDRÁULICA PREDIAL - FORNECIMENTO E INSTALAÇÃO. AF_04/2022 | UN | COEFICIENTE DE REPRESENTATIVIDADE | 18.87
103805 | COTOVELO EM COBRE, DN 15 MM, 90 GRAUS, SEM ANEL DE SOLDA, INSTALADO EM RAMAL E SUB-RAMAL DE GÁS COMBUSTÍVEL - FORNECIMENTO E INSTALAÇÃO. AF_04/2022 | UN | COEFICIENTE DE REPRESENTATIVIDADE | 19.11
103806 | CURVA EM COBRE, DN 15 MM, 45 GRAUS, SEM ANEL DE SOLDA, BOLSA X BOLSA, INSTALADO EM RAMAL E SUB-RAMAL DE GÁS COMBUSTÍVEL - FORNECIMENTO E INSTALAÇÃO. AF_04/2022 | UN | COEFICIENTE DE REPRESENTATIVIDADE | 19.08
103807 | COTOVELO EM BRONZE/LATÃO, DN 15 MM X 1/2", 90 GRAUS, SEM ANEL DE SOLDA, BOLSA X ROSCA F, INSTALADO EM RAMAL E SUB-RAMAL DE GÁS COMBUSTÍVEL - FORNECIMENTO E INSTALAÇÃO. AF_04/2022 | UN | COEFICIENTE DE REPRESENTATIVIDADE | 23.11
103808 | COTOVELO EM COBRE, DN 22 MM, 90 GRAUS, SEM ANEL DE SOLDA, INSTALADO EM RAMAL E SUB-RAMAL DE GÁS COMBUSTÍVEL - FORNECIMENTO E INSTALAÇÃO. AF_04/2022 | UN | COEFICIENTE DE REPRESENTATIVIDADE | 35.68
103809 | CURVA EM COBRE, DN 22 MM, 45 GRAUS, SEM ANEL DE SOLDA, BOLSA X BOLSA, INSTALADO EM RAMAL E SUB-RAMAL DE GÁS COMBUSTÍVEL - FORNECIMENTO E INSTALAÇÃO. AF_04/2022 | UN | COEFICIENTE DE REPRESENTATIVIDADE | 35.38
103810 | COTOVELO EM BRONZE/LATÃO, DN 22 MM X 1/2", 90 GRAUS, SEM ANEL DE SOLDA, BOLSA X ROSCA F, INSTALADO EM RAMAL E SUB-RAMAL DE GÁS COMBUSTÍVEL - FORNECIMENTO E INSTALAÇÃO. AF_04/2022 | UN | COEFICIENTE DE REPRESENTATIVIDADE | 35.58
103811 | COTOVELO EM BRONZE/LATÃO, DN 22 MM X 3/4", 90 GRAUS, SEM ANEL DE SOLDA, BOLSA X ROSCA F, INSTALADO EM RAMAL E SUB-RAMAL DE GÁS COMBUSTÍVEL - FORNECIMENTO E INSTALAÇÃO. AF_04/2022 | UN | COEFICIENTE DE REPRESENTATIVIDADE | 39.24
103812 | COTOVELO EM COBRE, DN 28 MM, 90 GRAUS, SEM ANEL DE SOLDA, INSTALADO EM RAMAL E SUB-RAMAL DE GÁS COMBUSTÍVEL - FORNECIMENTO E INSTALAÇÃO. AF_04/2022 | UN | COEFICIENTE DE REPRESENTATIVIDADE | 52.75
103813 | CURVA EM COBRE, DN 28 MM, 45 GRAUS, SEM ANEL DE SOLDA, BOLSA X BOLSA, INSTALADO EM RAMAL E SUB-RAMAL DE GÁS COMBUSTÍVEL - FORNECIMENTO E INSTALAÇÃO. AF_04/2022 | UN | COEFICIENTE DE REPRESENTATIVIDADE | 50.91
103814 | LUVA EM COBRE, DN 15 MM, SEM ANEL DE SOLDA, INSTALADO EM RAMAL E SUB-RAMAL DE GÁS COMBUSTÍVEL - FORNECIMENTO E INSTALAÇÃO. AF_04/2022 | UN | COEFICIENTE DE REPRESENTATIVIDADE | 12.49
103815 | LUVA PASSANTE EM COBRE, DN 15 MM, SEM ANEL DE SOLDA, INSTALADO EM RAMAL E SUB-RAMAL DE GÁS COMBUSTÍVEL - FORNECIMENTO E INSTALAÇÃO. AF_04/2022 | UN | COEFICIENTE DE REPRESENTATIVIDADE | 12.53
103816 | CURVA DE TRANSPOSIÇÃO EM BRONZE/LATÃO, DN 15 MM, SEM ANEL DE SOLDA, BOLSA X BOLSA, INSTALADO EM RAMAL E SUB-RAMAL DE GÁS COMBUSTÍVEL - FORNECIMENTO E INSTALAÇÃO. AF_04/2022 | UN | COEFICIENTE DE REPRESENTATIVIDADE | 28.44
103817 | JUNTA DE EXPANSÃO EM COBRE, DN 15 MM, PONTA X PONTA, INSTALADO EM RAMAL E SUB-RAMAL DE GÁS COMBUSTÍVEL - FORNECIMENTO E INSTALAÇÃO. AF_04/2022 | UN | COEFICIENTE DE REPRESENTATIVIDADE | 470.95
103818 | CONECTOR EM BRONZE/LATÃO, DN 15 MM X 1/2", SEM ANEL DE SOLDA, BOLSA X ROSCA F, INSTALADO EM RAMAL E SUB-RAMAL DE GÁS COMBUSTÍVEL - FORNECIMENTO E INSTALAÇÃO. AF_04/2022 | UN | COEFICIENTE DE REPRESENTATIVIDADE | 21.08
103819 | LUVA EM COBRE, DN 22 MM, SEM ANEL DE SOLDA, INSTALADO EM RAMAL E SUB-RAMAL DE GÁS COMBUSTÍVEL - FORNECIMENTO E INSTALAÇÃO. AF_04/2022 | UN | COEFICIENTE DE REPRESENTATIVIDADE | 22.06
103820 | LUVA PASSANTE EM COBRE, DN 22 MM, SEM ANEL DE SOLDA, INSTALADO EM RAMAL E SUB-RAMAL DE GÁS COMBUSTÍVEL - FORNECIMENTO E INSTALAÇÃO. AF_04/2022 | UN | COEFICIENTE DE REPRESENTATIVIDADE | 23.43
103821 | JUNTA DE EXPANSÃO EM COBRE, DN 22 MM, PONTA X PONTA, INSTALADO EM RAMAL E SUB-RAMAL DE GÁS COMBUSTÍVEL - FORNECIMENTO E INSTALAÇÃO. AF_04/2022 | UN | COEFICIENTE DE REPRESENTATIVIDADE | 551.57
103822 | CURVA DE TRANSPOSIÇÃO EM BRONZE/LATÃO, DN 22 MM, SEM ANEL DE SOLDA, BOLSA X BOLSA, INSTALADO EM RAMAL E SUB-RAMAL DE GÁS COMBUSTÍVEL - FORNECIMENTO E INSTALAÇÃO. AF_04/2022 | UN | COEFICIENTE DE REPRESENTATIVIDADE | 58.41
103823 | BUCHA DE REDUÇÃO EM COBRE, DN 22 MM X 15 MM, SEM ANEL DE SOLDA, PONTA X BOLSA, INSTALADO EM RAMAL E SUB-RAMAL DE GÁS COMBUSTÍVEL - FORNECIMENTO E INSTALAÇÃO. AF_04/2022 | UN | COEFICIENTE DE REPRESENTATIVIDADE | 19.07
103824 | CONECTOR EM BRONZE/LATÃO, DN 22 MM X 1/2", SEM ANEL DE SOLDA, BOLSA X ROSCA F, INSTALADO EM RAMAL E SUB-RAMAL DE GÁS COMBUSTÍVEL - FORNECIMENTO E INSTALAÇÃO. AF_04/2022 | UN | COEFICIENTE DE REPRESENTATIVIDADE | 24.69
103825 | CONECTOR EM BRONZE/LATÃO, DN 22 MM X 3/4", SEM ANEL DE SOLDA, BOLSA X ROSCA F, INSTALADO EM RAMAL E SUB-RAMAL DE GÁS COMBUSTÍVEL - FORNECIMENTO E INSTALAÇÃO. AF_04/2022 | UN | COEFICIENTE DE REPRESENTATIVIDADE | 29.21
103826 | LUVA EM COBRE, DN 28 MM, SEM ANEL DE SOLDA, INSTALADO EM RAMAL E SUB-RAMAL DE GÁS COMBUSTÍVEL - FORNECIMENTO E INSTALAÇÃO. AF_04/2022 | UN | COEFICIENTE DE REPRESENTATIVIDADE | 33.12
103827 | LUVA PASSANTE EM COBRE, DN 28 MM, SEM ANEL DE SOLDA, INSTALADO EM RAMAL E SUB-RAMAL DE GÁS COMBUSTÍVEL - FORNECIMENTO E INSTALAÇÃO. AF_04/2022 | UN | COEFICIENTE DE REPRESENTATIVIDADE | 33.12
103828 | CURVA DE TRANSPOSIÇÃO EM BRONZE/LATÃO, DN 28 MM, SEM ANEL DE SOLDA, BOLSA X BOLSA, INSTALADO EM RAMAL E SUB-RAMAL DE GÁS COMBUSTÍVEL - FORNECIMENTO E INSTALAÇÃO. AF_04/2022 | UN | COEFICIENTE DE REPRESENTATIVIDADE | 97.43
103829 | JUNTA DE EXPANSÃO EM COBRE, DN 28 MM, PONTA X PONTA, INSTALADO EM RAMAL E SUB-RAMAL DE GÁS COMBUSTÍVEL - FORNECIMENTO E INSTALAÇÃO. AF_04/2022 | UN | COEFICIENTE DE REPRESENTATIVIDADE | 609.52
103830 | CONECTOR EM BRONZE/LATÃO, DN 28 MM X 1/2", SEM ANEL DE SOLDA, BOLSA X ROSCA F, INSTALADO EM RAMAL E SUB-RAMAL DE GÁS COMBUSTÍVEL - FORNECIMENTO E INSTALAÇÃO. AF_04/2022 | UN | COEFICIENTE DE REPRESENTATIVIDADE | 38.28
103831 | BUCHA DE REDUÇÃO EM COBRE, DN 28 MM X 22 MM, SEM ANEL DE SOLDA, INSTALADO EM RAMAL E SUB-RAMAL DE GÁS COMBUSTÍVEL - FORNECIMENTO E INSTALAÇÃO. AF_04/2022 | UN | COEFICIENTE DE REPRESENTATIVIDADE | 28.47
103832 | TÊ EM COBRE, DN 15 MM, SEM ANEL DE SOLDA, INSTALADO EM RAMAL E SUB-RAMAL DE GÁS COMBUSTÍVEL - FORNECIMENTO E INSTALAÇÃO. AF_04/2022 | UN | COEFICIENTE DE REPRESENTATIVIDADE | 25.81
103833 | TE EM COBRE, DN 22 MM, SEM ANEL DE SOLDA, INSTALADO EM RAMAL E SUB-RAMAL DE GÁS COMBUSTÍVEL - FORNECIMENTO E INSTALAÇÃO. AF_04/2022 | UN | COEFICIENTE DE REPRESENTATIVIDADE | 47.29
103834 | TÊ EM COBRE, DN 28 MM, SEM ANEL DE SOLDA, INSTALADO EM RAMAL E SUB-RAMAL DE GÁS COMBUSTÍVEL - FORNECIMENTO E INSTALAÇÃO. AF_04/2022 | UN | COEFICIENTE DE REPRESENTATIVIDADE | 68.63
103838 | COTOVELO EM COBRE, DN 15 MM, 90 GRAUS, SEM ANEL DE SOLDA, INSTALADO EM RAMAL E SUB-RAMAL DE GÁS MEDICINAL - FORNECIMENTO E INSTALAÇÃO. AF_04/2022 | UN | COEFICIENTE DE REPRESENTATIVIDADE | 18.36
103839 | CURVA EM COBRE, DN 15 MM, 45 GRAUS, SEM ANEL DE SOLDA, BOLSA X BOLSA, INSTALADO EM RAMAL E SUB-RAMAL DE GÁS MEDICINAL - FORNECIMENTO E INSTALAÇÃO. AF_04/2022 | UN | COEFICIENTE DE REPRESENTATIVIDADE | 18.33
103840 | COTOVELO EM BRONZE/LATÃO, DN 15 MM X 1/2", 90 GRAUS, SEM ANEL DE SOLDA, BOLSA X ROSCA F, INSTALADO EM RAMAL E SUB-RAMAL DE GÁS MEDICINAL - FORNECIMENTO E INSTALAÇÃO. AF_04/2022 | UN | COEFICIENTE DE REPRESENTATIVIDADE | 22.73
103841 | COTOVELO EM COBRE, DN 22 MM, 90 GRAUS, SEM ANEL DE SOLDA, INSTALADO EM RAMAL E SUB-RAMAL DE GÁS MEDICINAL - FORNECIMENTO E INSTALAÇÃO. AF_04/2022 | UN | COEFICIENTE DE REPRESENTATIVIDADE | 29.76
103842 | CURVA EM COBRE, DN 22 MM, 45 GRAUS, SEM ANEL DE SOLDA, BOLSA X BOLSA, INSTALADO EM RAMAL E SUB-RAMAL DE GÁS MEDICINAL - FORNECIMENTO E INSTALAÇÃO. AF_04/2022 | UN | COEFICIENTE DE REPRESENTATIVIDADE | 29.46
103843 | COTOVELO EM BRONZE/LATÃO, DN 22 MM X 1/2", 90 GRAUS, SEM ANEL DE SOLDA, BOLSA X ROSCA F, INSTALADO EM RAMAL E SUB-RAMAL DE GÁS MEDICINAL - FORNECIMENTO E INSTALAÇÃO. AF_04/2022 | UN | COEFICIENTE DE REPRESENTATIVIDADE | 32.63
103844 | COTOVELO EM BRONZE/LATÃO, DN 22 MM X 3/4", 90 GRAUS, SEM ANEL DE SOLDA, BOLSA X ROSCA F, INSTALADO EM RAMAL E SUB-RAMAL DE GÁS MEDICINAL - FORNECIMENTO E INSTALAÇÃO. AF_04/2022 | UN | COEFICIENTE DE REPRESENTATIVIDADE | 36.27
103845 | COTOVELO EM COBRE, DN 28 MM, 90 GRAUS, SEM ANEL DE SOLDA, INSTALADO EM RAMAL E SUB-RAMAL DE GÁS MEDICINAL - FORNECIMENTO E INSTALAÇÃO. AF_04/2022 | UN | COEFICIENTE DE REPRESENTATIVIDADE | 42.38
103846 | CURVA EM COBRE, DN 28 MM, 45 GRAUS, SEM ANEL DE SOLDA, BOLSA X BOLSA, INSTALADO EM RAMAL E SUB-RAMAL DE GÁS MEDICINAL - FORNECIMENTO E INSTALAÇÃO. AF_04/2022 | UN | COEFICIENTE DE REPRESENTATIVIDADE | 40.54
103847 | LUVA EM COBRE, DN 15 MM, SEM ANEL DE SOLDA, INSTALADO EM RAMAL E SUB-RAMAL DE GÁS MEDICINAL - FORNECIMENTO E INSTALAÇÃO. AF_04/2022 | UN | COEFICIENTE DE REPRESENTATIVIDADE | 11.98
103848 | LUVA PASSANTE EM COBRE, DN 15 MM, SEM ANEL DE SOLDA, INSTALADO EM RAMAL E SUB-RAMAL DE GÁS MEDICINAL - FORNECIMENTO E INSTALAÇÃO. AF_04/2022 | UN | COEFICIENTE DE REPRESENTATIVIDADE | 12.02
103849 | CURVA DE TRANSPOSIÇÃO EM BRONZE/LATÃO, DN 15 MM, SEM ANEL DE SOLDA, BOLSA X BOLSA, INSTALADO EM RAMAL E SUB-RAMAL DE GÁS MEDICINAL - FORNECIMENTO E INSTALAÇÃO. AF_04/2022 | UN | COEFICIENTE DE REPRESENTATIVIDADE | 27.93
103850 | JUNTA DE EXPANSÃO EM COBRE, DN 15 MM, PONTA X PONTA, INSTALADO EM RAMAL E SUB-RAMAL DE GÁS MEDICINAL - FORNECIMENTO E INSTALAÇÃO. AF_04/2022 | UN | COEFICIENTE DE REPRESENTATIVIDADE | 470.44
103851 | CONECTOR EM BRONZE/LATÃO, DN 15 MM X 1/2", SEM ANEL DE SOLDA, BOLSA X ROSCA F, INSTALADO EM RAMAL E SUB-RAMAL DE GÁS MEDICINAL - FORNECIMENTO E INSTALAÇÃO. AF_04/2022 | UN | COEFICIENTE DE REPRESENTATIVIDADE | 20.82
103852 | LUVA EM COBRE, DN 22 MM, SEM ANEL DE SOLDA, INSTALADO EM RAMAL E SUB-RAMAL DE GÁS MEDICINAL - FORNECIMENTO E INSTALAÇÃO. AF_04/2022 | UN | COEFICIENTE DE REPRESENTATIVIDADE | 18.07
103853 | LUVA PASSANTE EM COBRE, DN 22 MM, SEM ANEL DE SOLDA, INSTALADO EM RAMAL E SUB-RAMAL DE GÁS MEDICINAL - FORNECIMENTO E INSTALAÇÃO. AF_04/2022 | UN | COEFICIENTE DE REPRESENTATIVIDADE | 19.44
103854 | JUNTA DE EXPANSÃO EM COBRE, DN 22 MM, PONTA X PONTA, INSTALADO EM RAMAL E SUB-RAMAL DE GÁS MEDICINAL - FORNECIMENTO E INSTALAÇÃO. AF_04/2022 | UN | COEFICIENTE DE REPRESENTATIVIDADE | 547.58
103855 | CURVA DE TRANSPOSIÇÃO EM BRONZE/LATÃO, DN 22 MM, SEM ANEL DE SOLDA, BOLSA X BOLSA, INSTALADO EM RAMAL E SUB-RAMAL DE GÁS MEDICINAL - FORNECIMENTO E INSTALAÇÃO. AF_04/2022 | UN | COEFICIENTE DE REPRESENTATIVIDADE | 54.42
103856 | BUCHA DE REDUÇÃO EM COBRE, DN 22 MM X 15 MM, SEM ANEL DE SOLDA, PONTA X BOLSA, INSTALADO EM RAMAL E SUB-RAMAL DE GÁS MEDICINAL - FORNECIMENTO E INSTALAÇÃO. AF_04/2022 | UN | COEFICIENTE DE REPRESENTATIVIDADE | 16.94
103857 | CONECTOR EM BRONZE/LATÃO, DN 22 MM X 1/2", SEM ANEL DE SOLDA, BOLSA X ROSCA F, INSTALADO EM RAMAL E SUB-RAMAL DE GÁS MEDICINAL - FORNECIMENTO E INSTALAÇÃO. AF_04/2022 | UN | COEFICIENTE DE REPRESENTATIVIDADE | 22.7
103858 | CONECTOR EM BRONZE/LATÃO, DN 22 MM X 3/4", SEM ANEL DE SOLDA, BOLSA X ROSCA F, INSTALADO EM RAMAL E SUB-RAMAL DE GÁS MEDICINAL - FORNECIMENTO E INSTALAÇÃO. AF_04/2022 | UN | COEFICIENTE DE REPRESENTATIVIDADE | 27.23
103859 | LUVA EM COBRE, DN 28 MM, SEM ANEL DE SOLDA, INSTALADO EM RAMAL E SUB-RAMAL DE GÁS MEDICINAL - FORNECIMENTO E INSTALAÇÃO. AF_04/2022 | UN | COEFICIENTE DE REPRESENTATIVIDADE | 26.65
103860 | LUVA PASSANTE EM COBRE, DN 28 MM, SEM ANEL DE SOLDA, INSTALADO EM RAMAL E SUB-RAMAL DE GÁS MEDICINAL - FORNECIMENTO E INSTALAÇÃO. AF_04/2022 | UN | COEFICIENTE DE REPRESENTATIVIDADE | 26.65
103861 | CURVA DE TRANSPOSIÇÃO EM BRONZE/LATÃO, DN 28 MM, SEM ANEL DE SOLDA, BOLSA X BOLSA, INSTALADO EM RAMAL E SUB-RAMAL DE GÁS MEDICINAL - FORNECIMENTO E INSTALAÇÃO. AF_04/2022 | UN | COEFICIENTE DE REPRESENTATIVIDADE | 90.96
103862 | JUNTA DE EXPANSÃO EM COBRE, DN 28 MM, PONTA X PONTA, INSTALADO EM RAMAL E SUB-RAMAL DE GÁS MEDICINAL - FORNECIMENTO E INSTALAÇÃO. AF_04/2022 | UN | COEFICIENTE DE REPRESENTATIVIDADE | 603.05
103863 | CONECTOR EM BRONZE/LATÃO, DN 28 MM X 1/2", SEM ANEL DE SOLDA, BOLSA X ROSCA F, INSTALADO EM RAMAL E SUB-RAMAL DE GÁS MEDICINAL - FORNECIMENTO E INSTALAÇÃO. AF_04/2022 | UN | COEFICIENTE DE REPRESENTATIVIDADE | 35.04
103864 | BUCHA DE REDUÇÃO EM COBRE, DN 28 MM X 22 MM, SEM ANEL DE SOLDA, INSTALADO EM RAMAL E SUB-RAMAL DE GÁS MEDICINAL - FORNECIMENTO E INSTALAÇÃO. AF_04/2022 | UN | COEFICIENTE DE REPRESENTATIVIDADE | 23.12
103865 | TÊ EM COBRE, DN 15 MM, SEM ANEL DE SOLDA, INSTALADO EM RAMAL E SUB-RAMAL DE GÁS MEDICINAL - FORNECIMENTO E INSTALAÇÃO. AF_04/2022 | UN | COEFICIENTE DE REPRESENTATIVIDADE | 24.79
103866 | TÊ EM COBRE, DN 22 MM, SEM ANEL DE SOLDA, INSTALADO EM RAMAL E SUB-RAMAL DE GÁS MEDICINAL - FORNECIMENTO E INSTALAÇÃO. AF_04/2022 | UN | COEFICIENTE DE REPRESENTATIVIDADE | 39.36
103867 | TÊ EM COBRE, DN 28 MM, SEM ANEL DE SOLDA, INSTALADO EM RAMAL E SUB-RAMAL DE GÁS MEDICINAL - FORNECIMENTO E INSTALAÇÃO. AF_04/2022 | UN | COEFICIENTE DE REPRESENTATIVIDADE | 54.76
103874 | COTOVELO EM COBRE, DN 15 MM, 90 GRAUS, SEM ANEL DE SOLDA, INSTALADO EM RAMAL E SUB-RAMAL DE AQUECIMENTO SOLAR - FORNECIMENTO E INSTALAÇÃO. AF_04/2022 | UN | COEFICIENTE DE REPRESENTATIVIDADE | 19.18
103875 | CURVA EM COBRE, DN 15 MM, 45 GRAUS, SEM ANEL DE SOLDA, BOLSA X BOLSA, INSTALADO EM RAMAL E SUB-RAMAL DE AQUECIMENTO SOLAR - FORNECIMENTO E INSTALAÇÃO. AF_04/2022 | UN | COEFICIENTE DE REPRESENTATIVIDADE | 19.15
103876 | COTOVELO EM BRONZE/LATÃO, DN 15 MM X 1/2", 90 GRAUS, SEM ANEL DE SOLDA, BOLSA X ROSCA F, INSTALADO EM RAMAL E SUB-RAMAL DE AQUECIMENTO SOLAR - FORNECIMENTO E INSTALAÇÃO. AF_04/2022 | UN | COEFICIENTE DE REPRESENTATIVIDADE | 23.14
103877 | COTOVELO EM COBRE, DN 22 MM, 90 GRAUS, SEM ANEL DE SOLDA, INSTALADO EM RAMAL E SUB-RAMAL DE AQUECIMENTO SOLAR - FORNECIMENTO E INSTALAÇÃO. AF_04/2022 | UN | COEFICIENTE DE REPRESENTATIVIDADE | 28.88
103878 | CURVA EM COBRE, DN 22 MM, 45 GRAUS, SEM ANEL DE SOLDA, BOLSA X BOLSA, INSTALADO EM RAMAL E SUB-RAMAL DE AQUECIMENTO SOLAR - FORNECIMENTO E INSTALAÇÃO. AF_04/2022 | UN | COEFICIENTE DE REPRESENTATIVIDADE | 28.58
103879 | COTOVELO EM BRONZE/LATÃO, DN 22 MM X 1/2", 90 GRAUS, SEM ANEL DE SOLDA, BOLSA X ROSCA F, INSTALADO EM RAMAL E SUB-RAMAL DE AQUECIMENTO SOLAR - FORNECIMENTO E INSTALAÇÃO. AF_04/2022 | UN | COEFICIENTE DE REPRESENTATIVIDADE | 32.19
103880 | COTOVELO EM BRONZE/LATÃO, DN 22 MM X 3/4", 90 GRAUS, SEM ANEL DE SOLDA, BOLSA X ROSCA F, INSTALADO EM RAMAL E SUB-RAMAL DE AQUECIMENTO SOLAR - FORNECIMENTO E INSTALAÇÃO. AF_04/2022 | UN | COEFICIENTE DE REPRESENTATIVIDADE | 35.84
103881 | COTOVELO EM COBRE, DN 28 MM, 90 GRAUS, SEM ANEL DE SOLDA, INSTALADO EM RAMAL E SUB-RAMAL DE AQUECIMENTO SOLAR - FORNECIMENTO E INSTALAÇÃO. AF_04/2022 | UN | COEFICIENTE DE REPRESENTATIVIDADE | 40.07
103882 | CURVA EM COBRE, DN 28 MM, 45 GRAUS, SEM ANEL DE SOLDA, BOLSA X BOLSA, INSTALADO EM RAMAL E SUB-RAMAL DE AQUECIMENTO SOLAR - FORNECIMENTO E INSTALAÇÃO. AF_04/2022 | UN | COEFICIENTE DE REPRESENTATIVIDADE | 38.23
103883 | LUVA EM COBRE, DN 15 MM, SEM ANEL DE SOLDA, INSTALADO EM RAMAL E SUB-RAMAL DE AQUECIMENTO SOLAR - FORNECIMENTO E INSTALAÇÃO. AF_04/2022 | UN | COEFICIENTE DE REPRESENTATIVIDADE | 12.52
103884 | LUVA PASSANTE EM COBRE, DN 15 MM, SEM ANEL DE SOLDA, INSTALADO EM RAMAL E SUB-RAMAL DE AQUECIMENTO SOLAR - FORNECIMENTO E INSTALAÇÃO. AF_04/2022 | UN | COEFICIENTE DE REPRESENTATIVIDADE | 12.56
103885 | CURVA DE TRANSPOSIÇÃO EM BRONZE/LATÃO, DN 15 MM, SEM ANEL DE SOLDA, BOLSA X BOLSA, INSTALADO EM RAMAL E SUB-RAMAL DE AQUECIMENTO SOLAR - FORNECIMENTO E INSTALAÇÃO. AF_04/2022 | UN | COEFICIENTE DE REPRESENTATIVIDADE | 28.47
103886 | JUNTA DE EXPANSÃO EM COBRE, DN 15 MM, PONTA X PONTA, INSTALADO EM RAMAL E SUB-RAMAL DE AQUECIMENTO SOLAR - FORNECIMENTO E INSTALAÇÃO. AF_04/2022 | UN | COEFICIENTE DE REPRESENTATIVIDADE | 470.98
103887 | CONECTOR EM BRONZE/LATÃO, DN 15 MM X 1/2", SEM ANEL DE SOLDA, BOLSA X ROSCA F, INSTALADO EM RAMAL E SUB-RAMAL DE AQUECIMENTO SOLAR - FORNECIMENTO E INSTALAÇÃO. AF_04/2022 | UN | COEFICIENTE DE REPRESENTATIVIDADE | 21.1
103888 | LUVA EM COBRE, DN 22 MM, SEM ANEL DE SOLDA, INSTALADO EM RAMAL E SUB-RAMAL DE AQUECIMENTO SOLAR - FORNECIMENTO E INSTALAÇÃO. AF_04/2022 | UN | COEFICIENTE DE REPRESENTATIVIDADE | 17.47
103889 | LUVA PASSANTE EM COBRE, DN 22 MM, SEM ANEL DE SOLDA, INSTALADO EM RAMAL E SUB-RAMAL DE AQUECIMENTO SOLAR - FORNECIMENTO E INSTALAÇÃO. AF_04/2022 | UN | COEFICIENTE DE REPRESENTATIVIDADE | 18.84
103890 | JUNTA DE EXPANSÃO EM COBRE, DN 22 MM, PONTA X PONTA, INSTALADO EM RAMAL E SUB-RAMAL DE AQUECIMENTO SOLAR - FORNECIMENTO E INSTALAÇÃO. AF_04/2022 | UN | COEFICIENTE DE REPRESENTATIVIDADE | 546.98
103891 | CURVA DE TRANSPOSIÇÃO EM BRONZE/LATÃO, DN 22 MM, SEM ANEL DE SOLDA, BOLSA X BOLSA, INSTALADO EM RAMAL E SUB-RAMAL DE AQUECIMENTO SOLAR - FORNECIMENTO E INSTALAÇÃO. AF_04/2022 | UN | COEFICIENTE DE REPRESENTATIVIDADE | 53.82
103892 | BUCHA DE REDUÇÃO EM COBRE, DN 22 MM X 15 MM, SEM ANEL DE SOLDA, PONTA X BOLSA, INSTALADO EM RAMAL E SUB-RAMAL DE AQUECIMENTO SOLAR - FORNECIMENTO E INSTALAÇÃO. AF_04/2022 | UN | COEFICIENTE DE REPRESENTATIVIDADE | 16.95
103893 | CONECTOR EM BRONZE/LATÃO, DN 22 MM X 1/2", SEM ANEL DE SOLDA, BOLSA X ROSCA F, INSTALADO EM RAMAL E SUB-RAMAL DE AQUECIMENTO SOLAR - FORNECIMENTO E INSTALAÇÃO. AF_04/2022 | UN | COEFICIENTE DE REPRESENTATIVIDADE | 22.4
103894 | CONECTOR EM BRONZE/LATÃO, DN 22 MM X 3/4", SEM ANEL DE SOLDA, BOLSA X ROSCA F, INSTALADO EM RAMAL E SUB-RAMAL DE AQUECIMENTO SOLAR - FORNECIMENTO E INSTALAÇÃO. AF_04/2022 | UN | COEFICIENTE DE REPRESENTATIVIDADE | 26.93
103895 | LUVA EM COBRE, DN 28 MM, SEM ANEL DE SOLDA, INSTALADO EM RAMAL E SUB-RAMAL DE AQUECIMENTO SOLAR - FORNECIMENTO E INSTALAÇÃO. AF_04/2022 | UN | COEFICIENTE DE REPRESENTATIVIDADE | 25.07
103896 | LUVA PASSANTE EM COBRE, DN 28 MM, SEM ANEL DE SOLDA, INSTALADO EM RAMAL E SUB-RAMAL DE AQUECIMENTO SOLAR - FORNECIMENTO E INSTALAÇÃO. AF_04/2022 | UN | COEFICIENTE DE REPRESENTATIVIDADE | 25.07
103897 | CURVA DE TRANSPOSIÇÃO EM BRONZE/LATÃO, DN 28 MM, SEM ANEL DE SOLDA, BOLSA X BOLSA, INSTALADO EM RAMAL E SUB-RAMAL DE AQUECIMENTO SOLAR - FORNECIMENTO E INSTALAÇÃO. AF_04/2022 | UN | COEFICIENTE DE REPRESENTATIVIDADE | 89.38
103898 | JUNTA DE EXPANSÃO EM COBRE, DN 28 MM, PONTA X PONTA, INSTALADO EM RAMAL E SUB-RAMAL DE AQUECIMENTO SOLAR - FORNECIMENTO E INSTALAÇÃO. AF_04/2022 | UN | COEFICIENTE DE REPRESENTATIVIDADE | 601.47
103899 | CONECTOR EM BRONZE/LATÃO, DN 28 MM X 1/2", SEM ANEL DE SOLDA, BOLSA X ROSCA F, INSTALADO EM RAMAL E SUB-RAMAL DE AQUECIMENTO SOLAR - FORNECIMENTO E INSTALAÇÃO. AF_04/2022 | UN | COEFICIENTE DE REPRESENTATIVIDADE | 34.26
103900 | BUCHA DE REDUÇÃO EM COBRE, DN 28 MM X 22 MM, SEM ANEL DE SOLDA, INSTALADO EM RAMAL E SUB-RAMAL DE AQUECIMENTO SOLAR - FORNECIMENTO E INSTALAÇÃO. AF_04/2022 | UN | COEFICIENTE DE REPRESENTATIVIDADE | 21.89
103901 | TÊ EM COBRE, DN 15 MM, SEM ANEL DE SOLDA, INSTALADO EM RAMAL E SUB-RAMAL DE AQUECIMENTO SOLAR - FORNECIMENTO E INSTALAÇÃO. AF_04/2022 | UN | COEFICIENTE DE REPRESENTATIVIDADE | 25.89
103902 | TÊ EM COBRE, DN 22 MM, SEM ANEL DE SOLDA, INSTALADO EM RAMAL E SUB-RAMAL DE AQUECIMENTO SOLAR - FORNECIMENTO E INSTALAÇÃO. AF_04/2022 | UN | COEFICIENTE DE REPRESENTATIVIDADE | 38.18
103903 | TÊ EM COBRE, DN 28 MM, SEM ANEL DE SOLDA, INSTALADO EM RAMAL E SUB-RAMAL DE AQUECIMENTO SOLAR - FORNECIMENTO E INSTALAÇÃO. AF_04/2022 | UN | COEFICIENTE DE REPRESENTATIVIDADE | 51.66
103947 | BUCHA DE REDUÇÃO, CURTA, PVC, SOLDÁVEL, DN 25 X 20 MM, INSTALADO EM RAMAL OU SUB-RAMAL DE ÁGUA - FORNECIMENTO E INSTALAÇÃO. AF_06/2022 | UN | COEFICIENTE DE REPRESENTATIVIDADE | 6.58
103948 | BUCHA DE REDUÇÃO, CURTA, PVC, SOLDÁVEL, DN 32 X 25 MM, INSTALADO EM RAMAL OU SUB-RAMAL DE ÁGUA - FORNECIMENTO E INSTALAÇÃO. AF_06/2022 | UN | COEFICIENTE DE REPRESENTATIVIDADE | 8.21
103949 | BUCHA DE REDUÇÃO, LONGA, PVC, SOLDÁVEL, DN 32 X 20 MM, INSTALADO EM RAMAL OU SUB-RAMAL DE ÁGUA - FORNECIMENTO E INSTALAÇÃO. AF_06/2022 | UN | COEFICIENTE DE REPRESENTATIVIDADE | 9.66
103950 | JOELHO DE REDUÇÃO, 90 GRAUS, PVC, SOLDÁVEL, DN 25 MM X 20 MM, INSTALADO EM RAMAL OU SUB-RAMAL DE ÁGUA - FORNECIMENTO E INSTALAÇÃO. AF_06/2022 | UN | COEFICIENTE DE REPRESENTATIVIDADE | 11.35
103951 | JOELHO DE REDUÇÃO, 90 GRAUS, PVC, SOLDÁVEL, DN 32 MM X 25 MM, INSTALADO EM RAMAL OU SUB-RAMAL DE ÁGUA - FORNECIMENTO E INSTALAÇÃO. AF_06/2022 | UN | COEFICIENTE DE REPRESENTATIVIDADE | 15.65
103952 | BUCHA DE REDUÇÃO, CURTA, PVC, SOLDÁVEL, DN 25 X 20 MM, INSTALADO EM RAMAL DE DISTRIBUIÇÃO DE ÁGUA - FORNECIMENTO E INSTALAÇÃO. AF_06/2022 | UN | COEFICIENTE DE REPRESENTATIVIDADE | 6.04
103953 | BUCHA DE REDUÇÃO, CURTA, PVC, SOLDÁVEL, DN 32 X 25 MM, INSTALADO EM RAMAL DE DISTRIBUIÇÃO DE ÁGUA - FORNECIMENTO E INSTALAÇÃO. AF_06/2022 | UN | COEFICIENTE DE REPRESENTATIVIDADE | 7.59
103954 | BUCHA DE REDUÇÃO, LONGA, PVC, SOLDÁVEL, DN 32 X 20 MM, INSTALADO EM RAMAL DE DISTRIBUIÇÃO DE ÁGUA - FORNECIMENTO E INSTALAÇÃO. AF_06/2022 | UN | COEFICIENTE DE REPRESENTATIVIDADE | 9.08
103955 | JOELHO DE REDUÇÃO, 90 GRAUS, PVC, SOLDÁVEL, DN 25 MM X 20 MM, INSTALADO EM RAMAL DE DISTRIBUIÇÃO DE ÁGUA - FORNECIMENTO E INSTALAÇÃO. AF_06/2022 | UN | COEFICIENTE DE REPRESENTATIVIDADE | 10.55
103956 | JOELHO DE REDUÇÃO, 90 GRAUS, PVC, SOLDÁVEL, DN 32 MM X 25 MM, INSTALADO EM RAMAL DE DISTRIBUIÇÃO DE ÁGUA - FORNECIMENTO E INSTALAÇÃO. AF_06/2022 | UN | COEFICIENTE DE REPRESENTATIVIDADE | 14.72
103957 | BUCHA DE REDUÇÃO, CURTA, PVC, SOLDÁVEL, DN 32 X 25 MM, INSTALADO EM PRUMADA DE ÁGUA - FORNECIMENTO E INSTALAÇÃO. AF_06/2022 | UN | COEFICIENTE DE REPRESENTATIVIDADE | 5.07
103958 | BUCHA DE REDUÇÃO, CURTA, PVC, SOLDÁVEL, DN 50 X 40 MM, INSTALADO EM PRUMADA DE ÁGUA - FORNECIMENTO E INSTALAÇÃO. AF_06/2022 | UN | COEFICIENTE DE REPRESENTATIVIDADE | 10.34
103959 | BUCHA DE REDUÇÃO, CURTA, PVC, SOLDÁVEL, DN 60 X 50 MM, INSTALADO EM PRUMADA DE ÁGUA - FORNECIMENTO E INSTALAÇÃO. AF_06/2022 | UN | COEFICIENTE DE REPRESENTATIVIDADE | 15.5
103962 | BUCHA DE REDUÇÃO, LONGA, PVC, SOLDÁVEL, DN 32 X 20 MM, INSTALADO EM PRUMADA DE ÁGUA - FORNECIMENTO E INSTALAÇÃO. AF_06/2022 | UN | COEFICIENTE DE REPRESENTATIVIDADE | 6.66
103964 | BUCHA DE REDUÇÃO, LONGA, PVC, SOLDÁVEL, DN 40 X 25 MM, INSTALADO EM PRUMADA DE ÁGUA - FORNECIMENTO E INSTALAÇÃO. AF_06/2022 | UN | COEFICIENTE DE REPRESENTATIVIDADE | 8.47
103966 | BUCHA DE REDUÇÃO, LONGA, PVC, SOLDÁVEL, DN 50 X 25 MM, INSTALADO EM PRUMADA DE ÁGUA - FORNECIMENTO E INSTALAÇÃO. AF_06/2022 | UN | COEFICIENTE DE REPRESENTATIVIDADE | 9.99
103967 | BUCHA DE REDUÇÃO , LONGA, PVC, SOLDÁVEL, DN 50 X 32 MM, INSTALADO EM PRUMADA DE ÁGUA - FORNECIMENTO E INSTALAÇÃO. AF_06/2022 | UN | COEFICIENTE DE REPRESENTATIVIDADE | 12.04
103968 | BUCHA DE REDUÇÃO, LONGA, PVC, SOLDÁVEL, DN 60 X 25 MM, INSTALADO EM PRUMADA DE ÁGUA - FORNECIMENTO E INSTALAÇÃO. AF_06/2022 | UN | COEFICIENTE DE REPRESENTATIVIDADE | 17.22
103969 | BUCHA DE REDUÇÃO, LONGA, PVC, SOLDÁVEL, DN 60 X 32 MM, INSTALADO EM PRUMADA DE ÁGUA - FORNECIMENTO E INSTALAÇÃO. AF_06/2022 | UN | COEFICIENTE DE REPRESENTATIVIDADE | 20.35
103971 | BUCHA DE REDUÇÃO, LONGA, PVC, SOLDÁVEL, DN 60 X 50 MM, INSTALADO EM PRUMADA DE ÁGUA - FORNECIMENTO E INSTALAÇÃO. AF_06/2022 | UN | COEFICIENTE DE REPRESENTATIVIDADE | 25.87
103972 | BUCHA DE REDUÇÃO, LONGA, PVC, SOLDÁVEL, DN 75 X 50 MM, INSTALADO EM PRUMADA DE ÁGUA - FORNECIMENTO E INSTALAÇÃO. AF_06/2022 | UN | COEFICIENTE DE REPRESENTATIVIDADE | 29.95
103974 | JOELHO DE REDUÇÃO, 90 GRAUS, PVC, SOLDÁVEL, DN 32 MM X 25 MM, INSTALADO EM PRUMADA DE ÁGUA - FORNECIMENTO E INSTALAÇÃO. AF_06/2022 | UN | COEFICIENTE DE REPRESENTATIVIDADE | 10.95
103975 | TE DE REDUÇÃO, 90 GRAUS, PVC, SOLDÁVEL, DN 50 MM X 20 MM, INSTALADO EM PRUMADA DE ÁGUA - FORNECIMENTO E INSTALAÇÃO. AF_06/2022 | UN | COEFICIENTE DE REPRESENTATIVIDADE | 18.43
103976 | TE DE REDUÇÃO, 90 GRAUS, PVC, SOLDÁVEL, DN 50 MM X 32 MM, INSTALADO EM PRUMADA DE ÁGUA - FORNECIMENTO E INSTALAÇÃO. AF_06/2022 | UN | COEFICIENTE DE REPRESENTATIVIDADE | 26.6
103977 | BUCHA DE REDUÇÃO, PVC, SOLDÁVEL, DN 40MM X 32MM, INSTALADO EM PRUMADA DE ÁGUA - FORNECIMENTO E INSTALAÇÃO. AF_06/2022 | UN | COEFICIENTE DE REPRESENTATIVIDADE | 7.3
103980 | JOELHO 90 GRAUS, PVC, SOLDÁVEL, DN 40MM, INSTALADO EM RAMAL DE DISTRIBUIÇÃO DE ÁGUA - FORNECIMENTO E INSTALAÇÃO. AF_06/2022 | UN | COEFICIENTE DE REPRESENTATIVIDADE | 18.36
103981 | JOELHO 45 GRAUS, PVC, SOLDÁVEL, DN 40MM, INSTALADO EM RAMAL DE DISTRIBUIÇÃO DE ÁGUA - FORNECIMENTO E INSTALAÇÃO. AF_06/2022 | UN | COEFICIENTE DE REPRESENTATIVIDADE | 18.42
103982 | CURVA 90 GRAUS, PVC, SOLDÁVEL, DN 40MM, INSTALADO EM RAMAL DE DISTRIBUIÇÃO DE ÁGUA - FORNECIMENTO E INSTALAÇÃO. AF_06/2022 | UN | COEFICIENTE DE REPRESENTATIVIDADE | 24.92
103983 | CURVA 45 GRAUS, PVC, SOLDÁVEL, DN 40MM, INSTALADO EM RAMAL DE DISTRIBUIÇÃO DE ÁGUA - FORNECIMENTO E INSTALAÇÃO. AF_06/2022 | UN | COEFICIENTE DE REPRESENTATIVIDADE | 17.85
103984 | JOELHO 90 GRAUS, PVC, SOLDÁVEL, DN 50MM, INSTALADO EM RAMAL DE DISTRIBUIÇÃO DE ÁGUA - FORNECIMENTO E INSTALAÇÃO. AF_06/2022 | UN | COEFICIENTE DE REPRESENTATIVIDADE | 20.32
103985 | JOELHO 45 GRAUS, PVC, SOLDÁVEL, DN 50MM, INSTALADO EM RAMAL DE DISTRIBUIÇÃO DE ÁGUA - FORNECIMENTO E INSTALAÇÃO. AF_06/2022 | UN | COEFICIENTE DE REPRESENTATIVIDADE | 22.99
103986 | CURVA 90 GRAUS, PVC, SOLDÁVEL, DN 50MM, INSTALADO EM RAMAL DE DISTRIBUIÇÃO DE ÁGUA - FORNECIMENTO E INSTALAÇÃO. AF_06/2022 | UN | COEFICIENTE DE REPRESENTATIVIDADE | 28.95
103987 | CURVA 45 GRAUS, PVC, SOLDÁVEL, DN 50MM, INSTALADO EM RAMAL DE DISTRIBUIÇÃO DE ÁGUA - FORNECIMENTO E INSTALAÇÃO. AF_06/2022 | UN | COEFICIENTE DE REPRESENTATIVIDADE | 24.91
103988 | LUVA, PVC, SOLDÁVEL, DN 40MM, INSTALADO EM RAMAL DE DISTRIBUIÇÃO DE ÁGUA - FORNECIMENTO E INSTALAÇÃO. AF_06/2022 | UN | COEFICIENTE DE REPRESENTATIVIDADE | 13.24
103990 | UNIÃO, PVC, SOLDÁVEL, DN 40MM, INSTALADO EM RAMAL DE DISTRIBUIÇÃO DE ÁGUA - FORNECIMENTO E INSTALAÇÃO. AF_06/2022 | UN | COEFICIENTE DE REPRESENTATIVIDADE | 36.41
103991 | LUVA COM ROSCA, PVC, SOLDÁVEL, DN 40MM X 1.1/4", INSTALADO EM RAMAL DE DISTRIBUIÇÃO DE ÁGUA - FORNECIMENTO E INSTALAÇÃO. AF_06/2022 | UN | COEFICIENTE DE REPRESENTATIVIDADE | 19.02
103992 | ADAPTADOR CURTO COM BOLSA E ROSCA PARA REGISTRO, PVC, SOLDÁVEL, DN 40MM X 1.1/4", INSTALADO EM RAMAL DE DISTRIBUIÇÃO DE ÁGUA - FORNECIMENTO E INSTALAÇÃO. AF_06/2022 | UN | COEFICIENTE DE REPRESENTATIVIDADE | 11.93
103993 | BUCHA DE REDUÇÃO, PVC, SOLDÁVEL, DN 40MM X 32MM, INSTALADO EM RAMAL DE DISTRIBUIÇÃO DE ÁGUA - FORNECIMENTO E INSTALAÇÃO. AF_06/2022 | UN | COEFICIENTE DE REPRESENTATIVIDADE | 10.21
103994 | ADAPTADOR CURTO COM BOLSA E ROSCA PARA REGISTRO, PVC, SOLDÁVEL, DN 40MM X 1.1/2", INSTALADO EM RAMAL DE DISTRIBUIÇÃO DE ÁGUA - FORNECIMENTO E INSTALAÇÃO. AF_06/2022 | UN | COEFICIENTE DE REPRESENTATIVIDADE | 14.7
103995 | LUVA, PVC, SOLDÁVEL, DN 50MM, INSTALADO EM RAMAL DE DISTRIBUIÇÃO DE ÁGUA - FORNECIMENTO E INSTALAÇÃO. AF_06/2022 | UN | COEFICIENTE DE REPRESENTATIVIDADE | 15.64
103996 | LUVA DE CORRER, PVC, SOLDÁVEL, DN 50MM, INSTALADO EM RAMAL DE DISTRIBUIÇÃO DE ÁGUA - FORNECIMENTO E INSTALAÇÃO. AF_06/2022 | UN | COEFICIENTE DE REPRESENTATIVIDADE | 41.57
103997 | UNIÃO, PVC, SOLDÁVEL, DN 50MM, INSTALADO EM RAMAL DE DISTRIBUIÇÃO DE ÁGUA - FORNECIMENTO E INSTALAÇÃO. AF_06/2022 | UN | COEFICIENTE DE REPRESENTATIVIDADE | 40.58
103998 | LUVA DE REDUÇÃO, PVC, SOLDÁVEL, DN 50MM X 25MM, INSTALADO EM RAMAL DE DISTRIBUIÇÃO DE ÁGUA FORNECIMENTO E INSTALAÇÃO. AF_06/2022 | UN | COEFICIENTE DE REPRESENTATIVIDADE | 15.11
103999 | BUCHA DE REDUÇÃO, LONGA, PVC, SOLDÁVEL, DN 50 X 25 MM, INSTALADO EM RAMAL DE DISTRIBUIÇÃO DE ÁGUA - FORNECIMENTO E INSTALAÇÃO. AF_06/2022 | UN | COEFICIENTE DE REPRESENTATIVIDADE | 12.98
104000 | LUVA COM ROSCA, PVC, SOLDÁVEL, DN 50MM X 1.1/2", INSTALADO EM RAMAL DE DISTRIBUIÇÃO DE ÁGUA - FORNECIMENTO E INSTALAÇÃO. AF_06/2022 | UN | COEFICIENTE DE REPRESENTATIVIDADE | 29.08
104001 | ADAPTADOR CURTO COM BOLSA E ROSCA PARA REGISTRO, PVC, SOLDÁVEL, DN 50MM X 1.1/2", INSTALADO EM RAMAL DE DISTRIBUIÇÃO DE ÁGUA - FORNECIMENTO E INSTALAÇÃO. AF_06/2022 | UN | COEFICIENTE DE REPRESENTATIVIDADE | 14.28
104002 | ADAPTADOR CURTO COM BOLSA E ROSCA PARA REGISTRO, PVC, SOLDÁVEL, DN 50MM X 1.1/4", INSTALADO EM RAMAL DE DISTRIBUIÇÃO DE ÁGUA - FORNECIMENTO E INSTALAÇÃO. AF_06/2022 | UN | COEFICIENTE DE REPRESENTATIVIDADE | 18.12
104003 | BUCHA DE REDUÇÃO , LONGA, PVC, SOLDÁVEL, DN 50 X 32 MM, INSTALADO EM RAMAL DE DISTRIBUIÇÃO DE ÁGUA - FORNECIMENTO E INSTALAÇÃO. AF_06/2022 | UN | COEFICIENTE DE REPRESENTATIVIDADE | 15.22
104004 | TE, PVC, SOLDÁVEL, DN 50MM, INSTALADO EM RAMAL DE DISTRIBUIÇÃO DE ÁGUA - FORNECIMENTO E INSTALAÇÃO. AF_06/2022 | UN | COEFICIENTE DE REPRESENTATIVIDADE | 30.8
104005 | TÊ DE REDUÇÃO, PVC, SOLDÁVEL, DN 50MM X 40MM, INSTALADO EM RAMAL DE DISTRIBUIÇÃO DE ÁGUA - FORNECIMENTO E INSTALAÇÃO. AF_06/2022 | UN | COEFICIENTE DE REPRESENTATIVIDADE | 37.82
104006 | TÊ DE REDUÇÃO, PVC, SOLDÁVEL, DN 50MM X 25MM, INSTALADO EM RAMAL DE DISTRIBUIÇÃO DE ÁGUA - FORNECIMENTO E INSTALAÇÃO. AF_06/2022 | UN | COEFICIENTE DE REPRESENTATIVIDADE | 26.11
104007 | TE DE REDUÇÃO, 90 GRAUS, PVC, SOLDÁVEL, DN 50 MM X 20 MM, INSTALADO EM RAMAL DE DISTRIBUIÇÃO DE ÁGUA - FORNECIMENTO E INSTALAÇÃO. AF_06/2022 | UN | COEFICIENTE DE REPRESENTATIVIDADE | 22.85
104008 | TE DE REDUÇÃO, 90 GRAUS, PVC, SOLDÁVEL, DN 50 MM X 32 MM, INSTALADO EM RAMAL DE DISTRIBUIÇÃO DE ÁGUA - FORNECIMENTO E INSTALAÇÃO. AF_06/2022 | UN | COEFICIENTE DE REPRESENTATIVIDADE | 32.92
104009 | BUCHA DE REDUÇÃO, CURTA, PVC, SOLDÁVEL, DN 50 X 40 MM, INSTALADO EM RAMAL DE DISTRIBUIÇÃO DE ÁGUA - FORNECIMENTO E INSTALAÇÃO. AF_06/2022 | UN | COEFICIENTE DE REPRESENTATIVIDADE | 13.73
104011 | TE, PVC, SOLDÁVEL, DN 40MM, INSTALADO EM RAMAL DE DISTRIBUIÇÃO DE ÁGUA - FORNECIMENTO E INSTALAÇÃO. AF_06/2022 | UN | COEFICIENTE DE REPRESENTATIVIDADE | 26.26
104012 | TÊ DE REDUÇÃO, PVC, SOLDÁVEL, DN 40MM X 32MM, INSTALADO EM RAMAL DE DISTRIBUIÇÃO DE ÁGUA - FORNECIMENTO E INSTALAÇÃO. AF_06/2022 | UN | COEFICIENTE DE REPRESENTATIVIDADE | 24.33
104014 | BUCHA DE REDUÇÃO, LONGA, PVC, SOLDÁVEL, DN 40 X 25 MM, INSTALADO EM RAMAL DE DISTRIBUIÇÃO DE ÁGUA - FORNECIMENTO E INSTALAÇÃO. AF_06/2022 | UN | COEFICIENTE DE REPRESENTATIVIDADE | 11.2
104015 | TE DE REDUÇÃO, CPVC, SOLDÁVEL, DN 22 X 15 MM, INSTALADO EM RAMAL OU SUB-RAMAL DE ÁGUA - FORNECIMENTO E INSTALAÇÃO. AF_06/2022 | UN | COEFICIENTE DE REPRESENTATIVIDADE | 16.53
104016 | TE DE REDUÇÃO, CPVC, SOLDÁVEL, DN 28 X 22 MM, INSTALADO EM RAMAL OU SUB-RAMAL DE ÁGUA - FORNECIMENTO E INSTALAÇÃO. AF_06/2022 | UN | COEFICIENTE DE REPRESENTATIVIDADE | 21.99
104017 | TE DE REDUÇÃO, CPVC, SOLDÁVEL, DN 35 X 28 MM, INSTALADO EM RAMAL OU SUB-RAMAL DE ÁGUA - FORNECIMENTO E INSTALAÇÃO. AF_06/2022 | UN | COEFICIENTE DE REPRESENTATIVIDADE | 42
104018 | TE DE REDUÇÃO, CPVC, SOLDÁVEL, DN 28 X 22 MM, INSTALADO EM RAMAL DE DISTRIBUIÇÃO DE ÁGUA - FORNECIMENTO E INSTALAÇÃO. AF_06/2022 | UN | COEFICIENTE DE REPRESENTATIVIDADE | 20.87
104019 | TE DE REDUÇÃO, CPVC, SOLDÁVEL, DN 35 X 28 MM, INSTALADO EM RAMAL DE DISTRIBUIÇÃO DE ÁGUA - FORNECIMENTO E INSTALAÇÃO. AF_06/2022 | UN | COEFICIENTE DE REPRESENTATIVIDADE | 40.69
104020 | TE DE REDUÇÃO, CPVC, SOLDÁVEL, DN 42 X 35 MM, INSTALADO EM PRUMADA DE ÁGUA - FORNECIMENTO E INSTALAÇÃO. AF_06/2022 | UN | COEFICIENTE DE REPRESENTATIVIDADE | 49.75
104022 | TE, CPVC, SOLDÁVEL, DN 42MM, INSTALADO EM RAMAL DE DISTRIBUIÇÃO DE ÁGUA - FORNECIMENTO E INSTALAÇÃO. AF_06/2022 | UN | COEFICIENTE DE REPRESENTATIVIDADE | 62.59
104023 | JOELHO 90 GRAUS, CPVC, SOLDÁVEL, DN 42MM, INSTALADO EM RAMAL DE DISTRIBUIÇÃO DE ÁGUA - FORNECIMENTO E INSTALAÇÃO. AF_06/2022 | UN | COEFICIENTE DE REPRESENTATIVIDADE | 37.58
104024 | JOELHO 45 GRAUS, CPVC, SOLDÁVEL, DN 42MM, INSTALADO EM RAMAL DE DISTRIBUIÇÃO DE ÁGUA - FORNECIMENTO E INSTALAÇÃO. AF_06/2022 | UN | COEFICIENTE DE REPRESENTATIVIDADE | 37.24
104025 | LUVA, CPVC, SOLDÁVEL, DN 42MM, INSTALADO EM RAMAL DE DISTRIBUIÇÃO DE ÁGUA - FORNECIMENTO E INSTALAÇÃO. AF_06/2022 | UN | COEFICIENTE DE REPRESENTATIVIDADE | 26.42
104026 | LUVA DE CORRER, CPVC, SOLDÁVEL, DN 42MM, INSTALADO EM RAMAL DE DISTRIBUIÇÃO DE ÁGUA - FORNECIMENTO E INSTALAÇÃO. AF_06/2022 | UN | COEFICIENTE DE REPRESENTATIVIDADE | 37.5
104027 | UNIÃO, CPVC, SOLDÁVEL, DN 42MM, INSTALADO EM RAMAL DE DISTRIBUIÇÃO DE ÁGUA FORNECIMENTO E INSTALAÇÃO. AF_06/2022 | UN | COEFICIENTE DE REPRESENTATIVIDADE | 55.56
104028 | LUVA DE TRANSIÇÃO, CPVC, SOLDÁVEL, DN42MM X 1.1/2", INSTALADO EM RAMAL DE DISTRIBUIÇÃO DE ÁGUA - FORNECIMENTO E INSTALAÇÃO. AF_06/2022 | UN | COEFICIENTE DE REPRESENTATIVIDADE | 110.64
104029 | CONECTOR, CPVC, SOLDÁVEL, DN 42MM X 1.1/2", INSTALADO EM RAMAL DE DISTRIBUIÇÃO DE ÁGUA - FORNECIMENTO E INSTALAÇÃO. AF_06/2022 | UN | COEFICIENTE DE REPRESENTATIVIDADE | 58.71
104030 | TE DE REDUÇÃO, CPVC, SOLDÁVEL, DN 42 X 35 MM, INSTALADO EM RAMAL DE DISTRIBUIÇÃO DE ÁGUA - FORNECIMENTO E INSTALAÇÃO. AF_06/2022 | UN | COEFICIENTE DE REPRESENTATIVIDADE | 55.7
104159 | LUVA DE CORRER, PVC, SOLDÁVEL, DN 40MM, INSTALADO EM RAMAL DE DISTRIBUIÇÃO DE ÁGUA - FORNECIMENTO E INSTALAÇÃO. AF_06/2022 | UN | COEFICIENTE DE REPRESENTATIVIDADE | 39.03
104167 | JOELHO 90 GRAUS, PVC, SERIE R, ÁGUA PLUVIAL, DN 150 MM, JUNTA ELÁSTICA, FORNECIDO E INSTALADO EM RAMAL DE ENCAMINHAMENTO. AF_06/2022 | UN | COEFICIENTE DE REPRESENTATIVIDADE | 106.36
104168 | JOELHO 45 GRAUS, PVC, SERIE R, ÁGUA PLUVIAL, DN 150 MM, JUNTA ELÁSTICA, FORNECIDO E INSTALADO EM RAMAL DE ENCAMINHAMENTO. AF_06/2022 | UN | COEFICIENTE DE REPRESENTATIVIDADE | 103.73
104169 | CURVA 87 GRAUS E 30 MINUTOS, PVC, SERIE R, ÁGUA PLUVIAL, DN 150 MM, JUNTA ELÁSTICA, FORNECIDO E INSTALADO EM RAMAL DE ENCAMINHAMENTO. AF_06/2022 | UN | COEFICIENTE DE REPRESENTATIVIDADE | 126.81
104170 | LUVA SIMPLES, PVC, SERIE R, ÁGUA PLUVIAL, DN 150 MM, JUNTA ELÁSTICA, FORNECIDO E INSTALADO EM RAMAL DE ENCAMINHAMENTO. AF_06/2022 | UN | COEFICIENTE DE REPRESENTATIVIDADE | 61.95
104171 | LUVA DE CORRER, PVC, SERIE R, ÁGUA PLUVIAL, DN 150 MM, JUNTA ELÁSTICA, FORNECIDO E INSTALADO EM RAMAL DE ENCAMINHAMENTO. AF_06/2022 | UN | COEFICIENTE DE REPRESENTATIVIDADE | 81.71
104172 | TÊ DE INSPEÇÃO, PVC, SERIE R, ÁGUA PLUVIAL, DN 150 MM, JUNTA ELÁSTICA, FORNECIDO E INSTALADO EM RAMAL DE ENCAMINHAMENTO. AF_06/2022 | UN | COEFICIENTE DE REPRESENTATIVIDADE | 229.39
104173 | REDUÇÃO EXCÊNTRICA, PVC, SERIE R, ÁGUA PLUVIAL, DN 150 X 100 MM, JUNTA ELÁSTICA, FORNECIDO E INSTALADO EM RAMAL DE ENCAMINHAMENTO. AF_06/2022 | UN | COEFICIENTE DE REPRESENTATIVIDADE | 73.28
104174 | JUNÇÃO SIMPLES, PVC, SERIE R, ÁGUA PLUVIAL, DN 150 X 100 MM, JUNTA ELÁSTICA, FORNECIDO E INSTALADO EM RAMAL DE ENCAMINHAMENTO. AF_06/2022 | UN | COEFICIENTE DE REPRESENTATIVIDADE | 161.79
104175 | TÊ, PVC, SERIE R, ÁGUA PLUVIAL, DN 150 X 100 MM, JUNTA ELÁSTICA, FORNECIDO E INSTALADO EM RAMAL DE ENCAMINHAMENTO. AF_06/2022 | UN | COEFICIENTE DE REPRESENTATIVIDADE | 122.34
104176 | JUNÇÃO SIMPLES, PVC, SERIE R, ÁGUA PLUVIAL, DN 150 X 150 MM, JUNTA ELÁSTICA, FORNECIDO E INSTALADO EM RAMAL DE ENCAMINHAMENTO. AF_06/2022 | UN | COEFICIENTE DE REPRESENTATIVIDADE | 213.49
104177 | TÊ, PVC, SERIE R, ÁGUA PLUVIAL, DN 150 X 150 MM, JUNTA ELÁSTICA, FORNECIDO E INSTALADO EM RAMAL DE ENCAMINHAMENTO. AF_06/2022 | UN | COEFICIENTE DE REPRESENTATIVIDADE | 157.53
104178 | CAP, PVC, SERIE R, ÁGUA PLUVIAL, DN 100 MM, JUNTA ELÁSTICA, FORNECIDO E INSTALADO EM RAMAL DE ENCAMINHAMENTO. AF_06/2022 | UN | COEFICIENTE DE REPRESENTATIVIDADE | 19.13
104179 | CAP, PVC, SERIE R, ÁGUA PLUVIAL, DN 150 MM, JUNTA ELÁSTICA, FORNECIDO E INSTALADO EM RAMAL DE ENCAMINHAMENTO. AF_06/2022 | UN | COEFICIENTE DE REPRESENTATIVIDADE | 70.51
104191 | BUCHA DE REDUÇÃO, PPR, DN 25 X 20 MM, INSTALADO EM RAMAL OU SUB-RAMAL DE ÁGUA - FORNECIMENTO E INSTALAÇÃO. AF_08/2022 | UN | COEFICIENTE DE REPRESENTATIVIDADE | 10.81
104192 | TÊ MISTURADOR, PPR, F M M, DN 25 X 25 MM, INSTALADO EM RAMAL OU SUB-RAMAL DE ÁGUA - FORNECIMENTO E INSTALAÇÃO. AF_08/2022 | UN | COEFICIENTE DE REPRESENTATIVIDADE | 30.19
104193 | JOELHO 45 GRAUS, PPR, F/ F, DN 90 MM, INSTALADO EM PRUMADA DE ÁGUA - FORNECIMENTO E INSTALAÇÃO. AF_08/2022 | UN | COEFICIENTE DE REPRESENTATIVIDADE | 175.03
104196 | CURVA 90 GRAUS, PPR, DN 20 MM, INSTALADO EM RAMAL OU SUB-RAMAL DE ÁGUA - FORNECIMENTO E INSTALAÇÃO. AF_08/2022 | UN | COEFICIENTE DE REPRESENTATIVIDADE | 16.64
104197 | CURVA 90 GRAUS, PPR, DN 25 MM, INSTALADO EM RAMAL OU SUB-RAMAL DE ÁGUA - FORNECIMENTO E INSTALAÇÃO. AF_08/2022 | UN | COEFICIENTE DE REPRESENTATIVIDADE | 31.23
104198 | JOELHO 45 GRAUS, PPR, DN 20 MM, INSTALADO EM RAMAL OU SUB-RAMAL DE ÁGUA - FORNECIMENTO E INSTALAÇÃO. AF_08/2022 | UN | COEFICIENTE DE REPRESENTATIVIDADE | 8.01
104199 | JOELHO 90 GRAUS, PPR, DN 20 MM, INSTALADO EM RAMAL OU SUB-RAMAL DE ÁGUA - FORNECIMENTO E INSTALAÇÃO. AF_08/2022 | UN | COEFICIENTE DE REPRESENTATIVIDADE | 7.76
104200 | LUVA, PPR, DN 20 MM, INSTALADO EM RAMAL OU SUB-RAMAL DE ÁGUA - FORNECIMENTO E INSTALAÇÃO. AF_08/2022 | UN | COEFICIENTE DE REPRESENTATIVIDADE | 6.35
104201 | TÊ MISTURADOR, PPR, F M M, DN 20 X 20 MM, INSTALADO EM RAMAL OU SUB-RAMAL DE ÁGUA - FORNECIMENTO E INSTALAÇÃO. AF_08/2022 | UN | COEFICIENTE DE REPRESENTATIVIDADE | 20.52
104202 | TÊ NORMAL, PPR, 90 GRAUS, DN 20 X 20 X 20 MM, INSTALADO EM RAMAL OU SUB-RAMAL DE ÁGUA - FORNECIMENTO E INSTALAÇÃO. AF_08/2022 | UN | COEFICIENTE DE REPRESENTATIVIDADE | 11.51
104317 | JOELHO 90 GRAUS, PVC, SOLDÁVEL, DN 20 MM, INSTALADO EM DRENO DE AR CONDICIONADO - FORNECIMENTO E INSTALAÇÃO. AF_08/2022 | UN | COEFICIENTE DE REPRESENTATIVIDADE | 6.99
104318 | JOELHO 45 GRAUS, PVC, SOLDÁVEL, DN 20 MM, INSTALADO EM DRENO DE AR CONDICIONADO - FORNECIMENTO E INSTALAÇÃO. AF_08/2022 | UN | COEFICIENTE DE REPRESENTATIVIDADE | 7.57
104319 | JOELHO 90 GRAUS, PVC, SOLDÁVEL, DN 32 MM, INSTALADO EM DRENO DE AR CONDICIONADO - FORNECIMENTO E INSTALAÇÃO. AF_08/2022 | UN | COEFICIENTE DE REPRESENTATIVIDADE | 10.29
104320 | JOELHO 45 GRAUS, PVC, SOLDÁVEL, DN 32 MM, INSTALADO EM DRENO DE AR CONDICIONADO - FORNECIMENTO E INSTALAÇÃO. AF_08/2022 | UN | COEFICIENTE DE REPRESENTATIVIDADE | 12.13
104321 | LUVA, PVC, SOLDÁVEL, DN 20 MM, INSTALADO EM DRENO DE AR CONDICIONADO - FORNECIMENTO E INSTALAÇÃO. AF_08/2022 | UN | COEFICIENTE DE REPRESENTATIVIDADE | 5.35
104322 | LUVA, PVC, SOLDÁVEL, DN 32 MM, INSTALADO EM DRENO DE AR CONDICIONADO - FORNECIMENTO E INSTALAÇÃO. AF_08/2022 | UN | COEFICIENTE DE REPRESENTATIVIDADE | 7.77
104323 | TE, PVC, SOLDÁVEL, DN 20 MM, INSTALADO EM DRENO DE AR CONDICIONADO - FORNECIMENTO E INSTALAÇÃO. AF_08/2022 | UN | COEFICIENTE DE REPRESENTATIVIDADE | 9.78
104324 | TE, PVC, SOLDÁVEL, DN 32 MM, INSTALADO EM DRENO DE AR CONDICIONADO - FORNECIMENTO E INSTALAÇÃO. AF_08/2022 | UN | COEFICIENTE DE REPRESENTATIVIDADE | 14.56
104341 | BUCHA DE REDUÇÃO LONGA, PVC, SÉRIE NORMAL, ESGOTO PREDIAL, DN 50 X 40 MM, JUNTA SOLDÁVEL E ELÁSTICA, FORNECIDO E INSTALADO EM RAMAL DE DESCARGA OU RAMAL DE ESGOTO SANITÁRIO. AF_08/2022 | UN | COEFICIENTE DE REPRESENTATIVIDADE | 10.44
104343 | JUNÇÃO DE REDUÇÃO INVERTIDA, PVC, SÉRIE NORMAL, ESGOTO PREDIAL, DN 75 X 50 MM, JUNTA ELÁSTICA, FORNECIDO E INSTALADO EM RAMAL DE DESCARGA OU RAMAL DE ESGOTO SANITÁRIO. AF_08/2022 | UN | COEFICIENTE DE REPRESENTATIVIDADE | 31.5
104344 | TE, PVC, SÉRIE NORMAL, ESGOTO PREDIAL, DN 100 X 50 MM, JUNTA ELÁSTICA, FORNECIDO E INSTALADO EM RAMAL DE DESCARGA OU RAMAL DE ESGOTO SANITÁRIO. AF_08/2022 | UN | COEFICIENTE DE REPRESENTATIVIDADE | 37.72
104345 | JUNÇÃO DE REDUÇÃO INVERTIDA, PVC, SÉRIE NORMAL, ESGOTO PREDIAL, DN 100 X 50 MM, JUNTA ELÁSTICA, FORNECIDO E INSTALADO EM RAMAL DE DESCARGA OU RAMAL DE ESGOTO SANITÁRIO. AF_08/2022 | UN | COEFICIENTE DE REPRESENTATIVIDADE | 39.45
104346 | TE, PVC, SÉRIE NORMAL, ESGOTO PREDIAL, DN 100 X 75 MM, JUNTA ELÁSTICA, FORNECIDO E INSTALADO EM RAMAL DE DESCARGA OU RAMAL DE ESGOTO SANITÁRIO. AF_08/2022 | UN | COEFICIENTE DE REPRESENTATIVIDADE | 41.58
104347 | JUNÇÃO DE REDUCAO INVERTIDA, PVC, SÉRIE NORMAL, ESGOTO PREDIAL, DN 100 X 75 MM, JUNTA ELÁSTICA, FORNECIDO E INSTALADO EM RAMAL DE DESCARGA OU RAMAL DE ESGOTO SANITÁRIO. AF_08/2022 | UN | COEFICIENTE DE REPRESENTATIVIDADE | 43.81
104348 | TERMINAL DE VENTILAÇÃO, PVC, SÉRIE NORMAL, ESGOTO PREDIAL, DN 50 MM, JUNTA SOLDÁVEL, FORNECIDO E INSTALADO EM PRUMADA DE ESGOTO SANITÁRIO OU VENTILAÇÃO. AF_08/2022 | UN | COEFICIENTE DE REPRESENTATIVIDADE | 9.6
104350 | JUNÇÃO DE REDUÇÃO INVERTIDA, PVC, SÉRIE NORMAL, ESGOTO PREDIAL, DN 75 X 50 MM, JUNTA ELÁSTICA, FORNECIDO E INSTALADO EM PRUMADA DE ESGOTO SANITÁRIO OU VENTILAÇÃO. AF_08/2022 | UN | COEFICIENTE DE REPRESENTATIVIDADE | 27.25
104351 | TERMINAL DE VENTILAÇÃO, PVC, SÉRIE NORMAL, ESGOTO PREDIAL, DN 75 MM, JUNTA SOLDÁVEL, FORNECIDO E INSTALADO EM PRUMADA DE ESGOTO SANITÁRIO OU VENTILAÇÃO. AF_08/2022 | UN | COEFICIENTE DE REPRESENTATIVIDADE | 20.12
104352 | TE, PVC, SÉRIE NORMAL, ESGOTO PREDIAL, DN 100 X 50 MM, JUNTA ELÁSTICA, FORNECIDO E INSTALADO EM PRUMADA DE ESGOTO SANITÁRIO OU VENTILAÇÃO. AF_08/2022 | UN | COEFICIENTE DE REPRESENTATIVIDADE | 36.45
104353 | JUNÇÃO DE REDUÇÃO INVERTIDA, PVC, SÉRIE NORMAL, ESGOTO PREDIAL, DN 100 X 50 MM, JUNTA ELÁSTICA, FORNECIDO E INSTALADO EM PRUMADA DE ESGOTO SANITÁRIO OU VENTILAÇÃO. AF_08/2022 | UN | COEFICIENTE DE REPRESENTATIVIDADE | 38.18
104354 | TE, PVC, SÉRIE NORMAL, ESGOTO PREDIAL, DN 100 X 75 MM, JUNTA ELÁSTICA, FORNECIDO E INSTALADO EM PRUMADA DE ESGOTO SANITÁRIO OU VENTILAÇÃO. AF_08/2022 | UN | COEFICIENTE DE REPRESENTATIVIDADE | 41.81
104355 | JUNÇÃO DE REDUCAO INVERTIDA, PVC, SÉRIE NORMAL, ESGOTO PREDIAL, DN 100 X 75 MM, JUNTA ELÁSTICA, FORNECIDO E INSTALADO EM PRUMADA DE ESGOTO SANITÁRIO OU VENTILAÇÃO. AF_08/2022 | UN | COEFICIENTE DE REPRESENTATIVIDADE | 44.04
104356 | TERMINAL DE VENTILAÇÃO, PVC, SÉRIE NORMAL, ESGOTO PREDIAL, DN 100 MM, JUNTA SOLDÁVEL, FORNECIDO E INSTALADO EM PRUMADA DE ESGOTO SANITÁRIO OU VENTILAÇÃO. AF_08/2022 | UN | COEFICIENTE DE REPRESENTATIVIDADE | 26.96
104357 | CAP, PVC, SÉRIE NORMAL, ESGOTO PREDIAL, DN 100 MM, JUNTA ELÁSTICA, FORNECIDO E INSTALADO EM SUBCOLETOR AÉREO DE ESGOTO SANITÁRIO. AF_08/2022 | UN | COEFICIENTE DE REPRESENTATIVIDADE | 17.4
104576 | LUVA DE REDUÇÃO, PARA INSTALAÇÕES EM PEX ÁGUA, DN 20 X 16 MM, COM ANEL DESLIZANTE - FORNECIMENTO E INSTALAÇÃO. AF_02/2023 | UN | ATRIBUÍDO SÃO PAULO | 15.01
104577 | LUVA DE REDUÇÃO, PARA INSTALAÇÕES EM PEX ÁGUA, DN 25 X 16 MM, COM ANEL DESLIZANTE - FORNECIMENTO E INSTALAÇÃO. AF_02/2023 | UN | ATRIBUÍDO SÃO PAULO | 20
104578 | LUVA DE REDUÇÃO, PARA INSTALAÇÕES EM PEX ÁGUA, DN 25 X 20 MM, COM ANEL DESLIZANTE - FORNECIMENTO E INSTALAÇÃO. AF_02/2023 | UN | ATRIBUÍDO SÃO PAULO | 21.44
104579 | LUVA DE REDUÇÃO, PARA INSTALAÇÕES EM PEX ÁGUA, DN 32 X 25 MM, COM ANEL DESLIZANTE - FORNECIMENTO E INSTALAÇÃO. AF_02/2023 | UN | ATRIBUÍDO SÃO PAULO | 28.06
104581 | LUVA , PARA INSTALAÇÕES EM PEX ÁGUA, DN 16 MM, COM ANEL DESLIZANTE - FORNECIMENTO E INSTALAÇÃO. AF_02/2023 | UN | ATRIBUÍDO SÃO PAULO | 13.71
104582 | LUVA , PARA INSTALAÇÕES EM PEX ÁGUA, DN 20 MM, COM ANEL DESLIZANTE - FORNECIMENTO E INSTALAÇÃO. AF_02/2023 | UN | ATRIBUÍDO SÃO PAULO | 17.43
104583 | LUVA , PARA INSTALAÇÕES EM PEX ÁGUA, DN 25 MM, COM ANEL DESLIZANTE - FORNECIMENTO E INSTALAÇÃO. AF_02/2023 | UN | ATRIBUÍDO SÃO PAULO | 27.62
104584 | LUVA , PARA INSTALAÇÕES EM PEX ÁGUA, DN 32 MM, COM ANEL DESLIZANTE - FORNECIMENTO E INSTALAÇÃO. AF_02/2023 | UN | ATRIBUÍDO SÃO PAULO | 33.17
97895 | CAIXA ENTERRADA HIDRÁULICA RETANGULAR, EM CONCRETO PRÉ-MOLDADO, DIMENSÕES INTERNAS: 0,3X0,3X0,3 M. AF_12/2020 | UN | ATRIBUÍDO SÃO PAULO | 188.13
97896 | CAIXA ENTERRADA HIDRÁULICA RETANGULAR, EM CONCRETO PRÉ-MOLDADO, DIMENSÕES INTERNAS: 0,4X0,4X0,4 M. AF_12/2020 | UN | ATRIBUÍDO SÃO PAULO | 347.52
97897 | CAIXA ENTERRADA HIDRÁULICA RETANGULAR, EM CONCRETO PRÉ-MOLDADO, DIMENSÕES INTERNAS: 0,6X0,6X0,5 M. AF_12/2020 | UN | ATRIBUÍDO SÃO PAULO | 451.37
97898 | CAIXA ENTERRADA HIDRÁULICA RETANGULAR, EM CONCRETO PRÉ-MOLDADO, DIMENSÕES INTERNAS: 0,8X0,8X0,5 M. AF_12/2020 | UN | ATRIBUÍDO SÃO PAULO | 874.75
97900 | CAIXA ENTERRADA HIDRÁULICA RETANGULAR EM ALVENARIA COM TIJOLOS CERÂMICOS MACIÇOS, DIMENSÕES INTERNAS: 0,3X0,3X0,3 M PARA REDE DE ESGOTO. AF_12/2020 | UN | ATRIBUÍDO SÃO PAULO | 195.52
97901 | CAIXA ENTERRADA HIDRÁULICA RETANGULAR EM ALVENARIA COM TIJOLOS CERÂMICOS MACIÇOS, DIMENSÕES INTERNAS: 0,4X0,4X0,4 M PARA REDE DE ESGOTO. AF_12/2020 | UN | ATRIBUÍDO SÃO PAULO | 306.69
97902 | CAIXA ENTERRADA HIDRÁULICA RETANGULAR EM ALVENARIA COM TIJOLOS CERÂMICOS MACIÇOS, DIMENSÕES INTERNAS: 0,6X0,6X0,6 M PARA REDE DE ESGOTO. AF_12/2020 | UN | ATRIBUÍDO SÃO PAULO | 594.26
97903 | CAIXA ENTERRADA HIDRÁULICA RETANGULAR EM ALVENARIA COM TIJOLOS CERÂMICOS MACIÇOS, DIMENSÕES INTERNAS: 0,8X0,8X0,6 M PARA REDE DE ESGOTO. AF_12/2020 | UN | ATRIBUÍDO SÃO PAULO | 828.51
97904 | CAIXA ENTERRADA HIDRÁULICA RETANGULAR EM ALVENARIA COM TIJOLOS CERÂMICOS MACIÇOS, DIMENSÕES INTERNAS: 1X1X0,6 M PARA REDE DE ESGOTO. AF_12/2020 | UN | ATRIBUÍDO SÃO PAULO | 980.49
97905 | CAIXA ENTERRADA HIDRÁULICA RETANGULAR, EM ALVENARIA COM BLOCOS DE CONCRETO, DIMENSÕES INTERNAS: 0,4X0,4X0,4 M PARA REDE DE ESGOTO. AF_12/2020 | UN | ATRIBUÍDO SÃO PAULO | 257.27
97906 | CAIXA ENTERRADA HIDRÁULICA RETANGULAR, EM ALVENARIA COM BLOCOS DE CONCRETO, DIMENSÕES INTERNAS: 0,6X0,6X0,6 M PARA REDE DE ESGOTO. AF_12/2020 | UN | ATRIBUÍDO SÃO PAULO | 477.99
97907 | CAIXA ENTERRADA HIDRÁULICA RETANGULAR, EM ALVENARIA COM BLOCOS DE CONCRETO, DIMENSÕES INTERNAS: 0,8X0,8X0,6 M PARA REDE DE ESGOTO. AF_12/2020 | UN | ATRIBUÍDO SÃO PAULO | 680.16
97908 | CAIXA ENTERRADA HIDRÁULICA RETANGULAR, EM ALVENARIA COM BLOCOS DE CONCRETO, DIMENSÕES INTERNAS: 1X1X0,6 M PARA REDE DE ESGOTO. AF_12/2020 | UN | ATRIBUÍDO SÃO PAULO | 804.96
98102 | CAIXA DE GORDURA SIMPLES, CIRCULAR, EM CONCRETO PRÉ-MOLDADO, DIÂMETRO INTERNO = 0,4 M, ALTURA INTERNA = 0,4 M. AF_12/2020 | UN | ATRIBUÍDO SÃO PAULO | 178.68
98104 | CAIXA DE GORDURA SIMPLES (CAPACIDADE: 36L), RETANGULAR, EM ALVENARIA COM TIJOLOS CERÂMICOS MACIÇOS, DIMENSÕES INTERNAS = 0,2X0,4 M, ALTURA INTERNA = 0,8 M. AF_12/2020 | UN | ATRIBUÍDO SÃO PAULO | 382.28
98105 | CAIXA DE GORDURA DUPLA (CAPACIDADE: 126 L), RETANGULAR, EM ALVENARIA COM TIJOLOS CERÂMICOS MACIÇOS, DIMENSÕES INTERNAS = 0,4X0,7 M, ALTURA INTERNA = 0,8 M. AF_12/2020 | UN | ATRIBUÍDO SÃO PAULO | 668
98106 | CAIXA DE GORDURA ESPECIAL (CAPACIDADE: 312 L - PARA ATÉ 146 PESSOAS SERVIDAS NO PICO), RETANGULAR, EM ALVENARIA COM TIJOLOS CERÂMICOS MACIÇOS, DIMENSÕES INTERNAS = 0,4X1,2 M, ALTURA INTERNA = 1 M. AF_12/2020 | UN | ATRIBUÍDO SÃO PAULO | 1101.36
98107 | CAIXA DE GORDURA SIMPLES (CAPACIDADE: 36 L), RETANGULAR, EM ALVENARIA COM BLOCOS DE CONCRETO, DIMENSÕES INTERNAS = 0,2X0,4 M, ALTURA INTERNA = 0,8 M. AF_12/2020 | UN | ATRIBUÍDO SÃO PAULO | 292.41
98108 | CAIXA DE GORDURA DUPLA (CAPACIDADE: 126 L), RETANGULAR, EM ALVENARIA COM BLOCOS DE CONCRETO, DIMENSÕES INTERNAS = 0,4X0,7 M, ALTURA INTERNA = 0,8 M. AF_12/2020 | UN | ATRIBUÍDO SÃO PAULO | 522.84
99250 | CAIXA ENTERRADA HIDRÁULICA RETANGULAR EM ALVENARIA COM TIJOLOS CERÂMICOS MACIÇOS, DIMENSÕES INTERNAS: 0,3X0,3X0,3 M PARA REDE DE DRENAGEM. AF_12/2020 | UN | ATRIBUÍDO SÃO PAULO | 190.95
99251 | CAIXA ENTERRADA HIDRÁULICA RETANGULAR EM ALVENARIA COM TIJOLOS CERÂMICOS MACIÇOS, DIMENSÕES INTERNAS: 0,4X0,4X0,4 M PARA REDE DE DRENAGEM. AF_12/2020 | UN | ATRIBUÍDO SÃO PAULO | 298.85
99253 | CAIXA ENTERRADA HIDRÁULICA RETANGULAR EM ALVENARIA COM TIJOLOS CERÂMICOS MACIÇOS, DIMENSÕES INTERNAS: 0,6X0,6X0,6 M PARA REDE DE DRENAGEM. AF_12/2020 | UN | ATRIBUÍDO SÃO PAULO | 576.66
99255 | CAIXA ENTERRADA HIDRÁULICA RETANGULAR EM ALVENARIA COM TIJOLOS CERÂMICOS MACIÇOS, DIMENSÕES INTERNAS: 0,8X0,8X0,6 M PARA REDE DE DRENAGEM. AF_12/2020 | UN | ATRIBUÍDO SÃO PAULO | 804.38
99257 | CAIXA ENTERRADA HIDRÁULICA RETANGULAR EM ALVENARIA COM TIJOLOS CERÂMICOS MACIÇOS, DIMENSÕES INTERNAS: 1X1X0,6 M PARA REDE DE DRENAGEM. AF_12/2020 | UN | ATRIBUÍDO SÃO PAULO | 949.28
99258 | CAIXA ENTERRADA HIDRÁULICA RETANGULAR, EM ALVENARIA COM BLOCOS DE CONCRETO, DIMENSÕES INTERNAS: 0,4X0,4X0,4 M PARA REDE DE DRENAGEM. AF_12/2020 | UN | ATRIBUÍDO SÃO PAULO | 252.29
99260 | CAIXA ENTERRADA HIDRÁULICA RETANGULAR, EM ALVENARIA COM BLOCOS DE CONCRETO, DIMENSÕES INTERNAS: 0,6X0,6X0,6 M PARA REDE DE DRENAGEM. AF_12/2020 | UN | ATRIBUÍDO SÃO PAULO | 466.9
99262 | CAIXA ENTERRADA HIDRÁULICA RETANGULAR, EM ALVENARIA COM BLOCOS DE CONCRETO, DIMENSÕES INTERNAS: 0,8X0,8X0,6 M PARA REDE DE DRENAGEM. AF_12/2020 | UN | ATRIBUÍDO SÃO PAULO | 664.34
99264 | CAIXA ENTERRADA HIDRÁULICA RETANGULAR, EM ALVENARIA COM BLOCOS DE CONCRETO, DIMENSÕES INTERNAS: 1X1X0,6 M PARA REDE DE DRENAGEM. AF_12/2020 | UN | ATRIBUÍDO SÃO PAULO | 783.58
102587 | FURO EM CAIXA D'ÁGUA COM ESPESSURA DE 2 ATÉ 5 MM E DIÂMETRO DE 15 MM. AF_06/2021 | UN | COEFICIENTE DE REPRESENTATIVIDADE | 3.66
102588 | FURO EM CAIXA D'ÁGUA COM ESPESSURA DE 6 ATÉ 8 MM E DIÂMETRO DE 15 MM. AF_06/2021 | UN | COEFICIENTE DE REPRESENTATIVIDADE | 5.29
102589 | FURO EM CAIXA D'ÁGUA COM ESPESSURA DE 2 ATÉ 5 MM E DIÂMETRO DE 20 MM. AF_06/2021 | UN | COEFICIENTE DE REPRESENTATIVIDADE | 4.07
102590 | FURO EM CAIXA D'ÁGUA COM ESPESSURA DE 6 ATÉ 8 MM E DIÂMETRO DE 20 MM. AF_06/2021 | UN | COEFICIENTE DE REPRESENTATIVIDADE | 5.7
102591 | FURO EM CAIXA D'ÁGUA COM ESPESSURA DE 2 ATÉ 5 MM E DIÂMETRO DE 25 MM. AF_06/2021 | UN | COEFICIENTE DE REPRESENTATIVIDADE | 4.48
102592 | FURO EM CAIXA D'ÁGUA COM ESPESSURA DE 6 ATÉ 8 MM E DIÂMETRO DE 25 MM. AF_06/2021 | UN | COEFICIENTE DE REPRESENTATIVIDADE | 6.11
102593 | FURO EM CAIXA D'ÁGUA COM ESPESSURA DE 2 ATÉ 5 MM E DIÂMETRO DE 32 MM. AF_06/2021 | UN | COEFICIENTE DE REPRESENTATIVIDADE | 5.06
102594 | FURO EM CAIXA D'ÁGUA COM ESPESSURA DE 6 ATÉ 8 MM E DIÂMETRO DE 32 MM. AF_06/2021 | UN | COEFICIENTE DE REPRESENTATIVIDADE | 6.69
102595 | FURO EM CAIXA D'ÁGUA COM ESPESSURA DE 2 ATÉ 5 MM E DIÂMETRO DE 40 MM. AF_06/2021 | UN | COEFICIENTE DE REPRESENTATIVIDADE | 5.72
102596 | FURO EM CAIXA D'ÁGUA COM ESPESSURA DE 6 ATÉ 8 MM E DIÂMETRO DE 40 MM. AF_06/2021 | UN | COEFICIENTE DE REPRESENTATIVIDADE | 7.35
102597 | FURO EM CAIXA D'ÁGUA COM ESPESSURA DE 2 ATÉ 5 MM E DIÂMETRO DE 50 MM. AF_06/2021 | UN | COEFICIENTE DE REPRESENTATIVIDADE | 6.54
102598 | FURO EM CAIXA D'ÁGUA COM ESPESSURA DE 6 ATÉ 8 MM E DIÂMETRO DE 50 MM. AF_06/2021 | UN | COEFICIENTE DE REPRESENTATIVIDADE | 8.17
102599 | FURO EM CAIXA D'ÁGUA COM ESPESSURA DE 2 ATÉ 5 MM E DIÂMETRO DE 60 MM. AF_06/2021 | UN | COEFICIENTE DE REPRESENTATIVIDADE | 7.37
102600 | FURO EM CAIXA D'ÁGUA COM ESPESSURA DE 6 ATÉ 8 MM E DIÂMETRO DE 60 MM. AF_06/2021 | UN | COEFICIENTE DE REPRESENTATIVIDADE | 9
102601 | FURO EM CAIXA D'ÁGUA COM ESPESSURA DE 2 ATÉ 5 MM E DIÂMETRO DE 75 MM. AF_06/2021 | UN | COEFICIENTE DE REPRESENTATIVIDADE | 8.61
102602 | FURO EM CAIXA D'ÁGUA COM ESPESSURA DE 6 ATÉ 8 MM E DIÂMETRO DE 75 MM. AF_06/2021 | UN | COEFICIENTE DE REPRESENTATIVIDADE | 10.24
102603 | FURO EM CAIXA D'ÁGUA COM ESPESSURA DE 2 ATÉ 5 MM E DIÂMETRO DE 100 MM. AF_06/2021 | UN | COEFICIENTE DE REPRESENTATIVIDADE | 10.67
102604 | FURO EM CAIXA D'ÁGUA COM ESPESSURA DE 6 ATÉ 8 MM E DIÂMETRO DE 100 MM. AF_06/2021 | UN | COEFICIENTE DE REPRESENTATIVIDADE | 12.31
102605 | CAIXA D´ÁGUA EM POLIETILENO, 500 LITROS - FORNECIMENTO E INSTALAÇÃO. AF_06/2021 | UN | COEFICIENTE DE REPRESENTATIVIDADE | 263.55
102606 | CAIXA D´ÁGUA EM POLIETILENO, 750 LITROS - FORNECIMENTO E INSTALAÇÃO. AF_06/2021 | UN | COEFICIENTE DE REPRESENTATIVIDADE | 405.94
102607 | CAIXA D´ÁGUA EM POLIETILENO, 1000 LITROS - FORNECIMENTO E INSTALAÇÃO. AF_06/2021 | UN | COEFICIENTE DE REPRESENTATIVIDADE | 434.62
102608 | CAIXA D´ÁGUA EM POLIETILENO, 1500 LITROS - FORNECIMENTO E INSTALAÇÃO. AF_06/2021 | UN | COEFICIENTE DE REPRESENTATIVIDADE | 995.45
102609 | CAIXA D´ÁGUA EM POLIETILENO, 2000 LITROS - FORNECIMENTO E INSTALAÇÃO. AF_06/2021 | UN | COEFICIENTE DE REPRESENTATIVIDADE | 1131.33
102610 | CAIXA D´ÁGUA EM POLIETILENO, 3000 LITROS - FORNECIMENTO E INSTALAÇÃO. AF_06/2021 | UN | COEFICIENTE DE REPRESENTATIVIDADE | 1943.74
102611 | CAIXA D´ÁGUA EM POLIÉSTER REFORÇADO COM FIBRA DE VIDRO, 500 LITROS - FORNECIMENTO E INSTALAÇÃO. AF_06/2021 | UN | COEFICIENTE DE REPRESENTATIVIDADE | 437.58
102612 | CAIXA D´ÁGUA EM POLIÉSTER REFORÇADO COM FIBRA DE VIDRO, 750 LITROS - FORNECIMENTO E INSTALAÇÃO. AF_06/2021 | UN | COEFICIENTE DE REPRESENTATIVIDADE | 628.02
102613 | CAIXA D´ÁGUA EM POLIÉSTER REFORÇADO COM FIBRA DE VIDRO, 1000 LITROS - FORNECIMENTO E INSTALAÇÃO. AF_06/2021 | UN | COEFICIENTE DE REPRESENTATIVIDADE | 608.94
102614 | CAIXA D´ÁGUA EM POLIÉSTER REFORÇADO COM FIBRA DE VIDRO, 1500 LITROS - FORNECIMENTO E INSTALAÇÃO. AF_06/2021 | UN | COEFICIENTE DE REPRESENTATIVIDADE | 936.13
102615 | CAIXA D´ÁGUA EM POLIÉSTER REFORÇADO COM FIBRA DE VIDRO, 2000 LITROS - FORNECIMENTO E INSTALAÇÃO. AF_06/2021 | UN | COEFICIENTE DE REPRESENTATIVIDADE | 1174.83
102616 | CAIXA D´ÁGUA EM POLIÉSTER REFORÇADO COM FIBRA DE VIDRO, 3000 LITROS - FORNECIMENTO E INSTALAÇÃO. AF_06/2021 | UN | COEFICIENTE DE REPRESENTATIVIDADE | 1738.9
102617 | CAIXA D´ÁGUA EM POLIÉSTER REFORÇADO COM FIBRA DE VIDRO, 5000 LITROS - FORNECIMENTO E INSTALAÇÃO. AF_06/2021 | UN | ATRIBUÍDO SÃO PAULO | 3222.27
102618 | CAIXA D´ÁGUA EM POLIÉSTER REFORÇADO COM FIBRA DE VIDRO, 7000 LITROS - FORNECIMENTO E INSTALAÇÃO. AF_06/2021 | UN | ATRIBUÍDO SÃO PAULO | 3873.88
102619 | CAIXA D´ÁGUA EM POLIÉSTER REFORÇADO COM FIBRA DE VIDRO, 10000 LITROS - FORNECIMENTO E INSTALAÇÃO. AF_06/2021 | UN | ATRIBUÍDO SÃO PAULO | 5195.88
102620 | CAIXA D´ÁGUA EM POLIÉSTER REFORÇADO COM FIBRA DE VIDRO, 15000 LITROS - FORNECIMENTO E INSTALAÇÃO. AF_06/2021 | UN | ATRIBUÍDO SÃO PAULO | 7542.72
102621 | CAIXA D´ÁGUA EM POLIÉSTER REFORÇADO COM FIBRA DE VIDRO, 20000 LITROS - FORNECIMENTO E INSTALAÇÃO. AF_06/2021 | UN | ATRIBUÍDO SÃO PAULO | 11586.93
102622 | CAIXA D´ÁGUA EM POLIETILENO, 500 LITROS (INCLUSOS TUBOS, CONEXÕES E TORNEIRA DE BÓIA) - FORNECIMENTO E INSTALAÇÃO. AF_06/2021 | UN | COEFICIENTE DE REPRESENTATIVIDADE | 714.73
102623 | CAIXA D´ÁGUA EM POLIETILENO, 1000 LITROS (INCLUSOS TUBOS, CONEXÕES E TORNEIRA DE BÓIA) - FORNECIMENTO E INSTALAÇÃO. AF_06/2021 | UN | COEFICIENTE DE REPRESENTATIVIDADE | 954.75
89482 | CAIXA SIFONADA, PVC, DN 100 X 100 X 50 MM, FORNECIDA E INSTALADA EM RAMAIS DE ENCAMINHAMENTO DE ÁGUA PLUVIAL. AF_06/2022 | UN | COEFICIENTE DE REPRESENTATIVIDADE | 48.36
89491 | CAIXA SIFONADA, PVC, DN 150 X 185 X 75 MM, FORNECIDA E INSTALADA EM RAMAIS DE ENCAMINHAMENTO DE ÁGUA PLUVIAL. AF_06/2022 | UN | COEFICIENTE DE REPRESENTATIVIDADE | 124.14
89495 | RALO SIFONADO, PVC, DN 100 X 40 MM, JUNTA SOLDÁVEL, FORNECIDO E INSTALADO EM RAMAIS DE ENCAMINHAMENTO DE ÁGUA PLUVIAL. AF_06/2022 | UN | COEFICIENTE DE REPRESENTATIVIDADE | 22.59
89707 | CAIXA SIFONADA, PVC, DN 100 X 100 X 50 MM, JUNTA ELÁSTICA, FORNECIDA E INSTALADA EM RAMAL DE DESCARGA OU EM RAMAL DE ESGOTO SANITÁRIO. AF_08/2022 | UN | COEFICIENTE DE REPRESENTATIVIDADE | 57.87
89708 | CAIXA SIFONADA, PVC, DN 150 X 185 X 75 MM, JUNTA ELÁSTICA, FORNECIDA E INSTALADA EM RAMAL DE DESCARGA OU EM RAMAL DE ESGOTO SANITÁRIO. AF_08/2022 | UN | COEFICIENTE DE REPRESENTATIVIDADE | 128.1
89709 | RALO SIFONADO, PVC, DN 100 X 40 MM, JUNTA SOLDÁVEL, FORNECIDO E INSTALADO EM RAMAL DE DESCARGA OU EM RAMAL DE ESGOTO SANITÁRIO. AF_08/2022 | UN | COEFICIENTE DE REPRESENTATIVIDADE | 25.45
89710 | RALO SECO, PVC, DN 100 X 40 MM, JUNTA SOLDÁVEL, FORNECIDO E INSTALADO EM RAMAL DE DESCARGA OU EM RAMAL DE ESGOTO SANITÁRIO. AF_08/2022 | UN | COEFICIENTE DE REPRESENTATIVIDADE | 22.06
104326 | RALO SECO CÔNICO, PVC, DN 100 X 40 MM, JUNTA SOLDÁVEL, FORNECIDO E INSTALADO EM RAMAL DE DESCARGA OU EM RAMAL DE ESGOTO SANITÁRIO. AF_08/2022 | UN | COEFICIENTE DE REPRESENTATIVIDADE | 24.16
104327 | RALO SIFONADO REDONDO, PVC, DN 100 X 40 MM, JUNTA SOLDÁVEL, FORNECIDO E INSTALADO EM RAMAL DE DESCARGA OU EM RAMAL DE ESGOTO SANITÁRIO. AF_08/2022 | UN | COEFICIENTE DE REPRESENTATIVIDADE | 22.91
104328 | CAIXA SIFONADA, COM GRELHA QUADRADA, PVC, DN 150 X 150 X 50 MM, JUNTA SOLDÁVEL, FORNECIDA E INSTALADA EM RAMAL DE DESCARGA OU EM RAMAL DE ESGOTO SANITÁRIO. AF_08/2022 | UN | COEFICIENTE DE REPRESENTATIVIDADE | 86.61
104329 | CAIXA SIFONADA, COM GRELHA REDONDA, PVC, DN 150 X 150 X 50 MM, JUNTA SOLDÁVEL, FORNECIDA E INSTALADA EM RAMAL DE DESCARGA OU EM RAMAL DE ESGOTO SANITÁRIO. AF_08/2022 | UN | COEFICIENTE DE REPRESENTATIVIDADE | 98.73
86872 | TANQUE DE LOUÇA BRANCA COM COLUNA, 30L OU EQUIVALENTE - FORNECIMENTO E INSTALAÇÃO. AF_01/2020 | UN | ATRIBUÍDO SÃO PAULO | 760.09
86874 | TANQUE DE LOUÇA BRANCA SUSPENSO, 18L OU EQUIVALENTE - FORNECIMENTO E INSTALAÇÃO. AF_01/2020 | UN | ATRIBUÍDO SÃO PAULO | 531.66
86875 | TANQUE DE MÁRMORE SINTÉTICO COM COLUNA, 22L OU EQUIVALENTE FORNECIMENTO E INSTALAÇÃO. AF_01/2020 | UN | ATRIBUÍDO SÃO PAULO | 571.93
86876 | TANQUE DE MÁRMORE SINTÉTICO SUSPENSO, 22L OU EQUIVALENTE - FORNECIMENTO E INSTALAÇÃO. AF_01/2020 | UN | ATRIBUÍDO SÃO PAULO | 326.45
86877 | VÁLVULA EM METAL CROMADO 1.1/2" X 1.1/2" PARA TANQUE OU LAVATÓRIO, COM OU SEM LADRÃO - FORNECIMENTO E INSTALAÇÃO. AF_01/2020 | UN | COEFICIENTE DE REPRESENTATIVIDADE | 57.7
86878 | VÁLVULA EM METAL CROMADO TIPO AMERICANA 3.1/2" X 1.1/2" PARA PIA - FORNECIMENTO E INSTALAÇÃO. AF_01/2020 | UN | COEFICIENTE DE REPRESENTATIVIDADE | 62.07
86879 | VÁLVULA EM PLÁSTICO 1" PARA PIA, TANQUE OU LAVATÓRIO, COM OU SEM LADRÃO - FORNECIMENTO E INSTALAÇÃO. AF_01/2020 | UN | COEFICIENTE DE REPRESENTATIVIDADE | 9.92
86880 | VÁLVULA EM PLÁSTICO CROMADO TIPO AMERICANA 3.1/2" X 1.1/2" SEM ADAPTADOR PARA PIA - FORNECIMENTO E INSTALAÇÃO. AF_01/2020 | UN | COEFICIENTE DE REPRESENTATIVIDADE | 26.34
86881 | SIFÃO DO TIPO GARRAFA EM METAL CROMADO 1 X 1.1/2" - FORNECIMENTO E INSTALAÇÃO. AF_01/2020 | UN | COLETADO | 172.72
86882 | SIFÃO DO TIPO GARRAFA/COPO EM PVC 1.1/4 X 1.1/2" - FORNECIMENTO E INSTALAÇÃO. AF_01/2020 | UN | COEFICIENTE DE REPRESENTATIVIDADE | 22.41
86883 | SIFÃO DO TIPO FLEXÍVEL EM PVC 1 X 1.1/2 - FORNECIMENTO E INSTALAÇÃO. AF_01/2020 | UN | COLETADO | 12.21
86884 | ENGATE FLEXÍVEL EM PLÁSTICO BRANCO, 1/2" X 30CM - FORNECIMENTO E INSTALAÇÃO. AF_01/2020 | UN | COEFICIENTE DE REPRESENTATIVIDADE | 11.1
86885 | ENGATE FLEXÍVEL EM PLÁSTICO BRANCO, 1/2" X 40CM - FORNECIMENTO E INSTALAÇÃO. AF_01/2020 | UN | COEFICIENTE DE REPRESENTATIVIDADE | 12.52
86886 | ENGATE FLEXÍVEL EM INOX, 1/2 X 30CM - FORNECIMENTO E INSTALAÇÃO. AF_01/2020 | UN | COEFICIENTE DE REPRESENTATIVIDADE | 42.94
86887 | ENGATE FLEXÍVEL EM INOX, 1/2 X 40CM - FORNECIMENTO E INSTALAÇÃO. AF_01/2020 | UN | COEFICIENTE DE REPRESENTATIVIDADE | 46.47
86888 | VASO SANITÁRIO SIFONADO COM CAIXA ACOPLADA LOUÇA BRANCA - FORNECIMENTO E INSTALAÇÃO. AF_01/2020 | UN | ATRIBUÍDO SÃO PAULO | 518.21
86889 | BANCADA DE GRANITO CINZA POLIDO, DE 1,50 X 0,60 M, PARA PIA DE COZINHA - FORNECIMENTO E INSTALAÇÃO. AF_01/2020 | UN | ATRIBUÍDO SÃO PAULO | 655.41
86893 | BANCADA DE MÁRMORE BRANCO POLIDO, DE 1,50 X 0,60 M, PARA PIA DE COZINHA - FORNECIMENTO E INSTALAÇÃO. AF_01/2020 | UN | ATRIBUÍDO SÃO PAULO | 591.52
86894 | BANCADA DE MÁRMORE SINTÉTICO, DE 120 X 60CM, COM CUBA INTEGRADA - FORNECIMENTO E INSTALAÇÃO. AF_01/2020 | UN | ATRIBUÍDO SÃO PAULO | 321.2
86895 | BANCADA DE GRANITO CINZA POLIDO, DE 0,50 X 0,60 M, PARA LAVATÓRIO - FORNECIMENTO E INSTALAÇÃO. AF_01/2020 | UN | ATRIBUÍDO SÃO PAULO | 330.68
86899 | BANCADA DE MÁRMORE BRANCO POLIDO, DE 0,50 X 0,60 M, PARA LAVATÓRIO - FORNECIMENTO E INSTALAÇÃO. AF_01/2020 | UN | ATRIBUÍDO SÃO PAULO | 306.71
86900 | CUBA DE EMBUTIR RETANGULAR DE AÇO INOXIDÁVEL, 46 X 30 X 12 CM - FORNECIMENTO E INSTALAÇÃO. AF_01/2020 | UN | COEFICIENTE DE REPRESENTATIVIDADE | 213.96
86901 | CUBA DE EMBUTIR OVAL EM LOUÇA BRANCA, 35 X 50CM OU EQUIVALENTE - FORNECIMENTO E INSTALAÇÃO. AF_01/2020 | UN | COEFICIENTE DE REPRESENTATIVIDADE | 154.61
86902 | LAVATÓRIO LOUÇA BRANCA COM COLUNA, *44 X 35,5* CM, PADRÃO POPULAR - FORNECIMENTO E INSTALAÇÃO. AF_01/2020 | UN | ATRIBUÍDO SÃO PAULO | 326.76
86903 | LAVATÓRIO LOUÇA BRANCA COM COLUNA, 45 X 55CM OU EQUIVALENTE, PADRÃO MÉDIO - FORNECIMENTO E INSTALAÇÃO. AF_01/2020 | UN | ATRIBUÍDO SÃO PAULO | 370.81
86904 | LAVATÓRIO LOUÇA BRANCA SUSPENSO, 29,5 X 39CM OU EQUIVALENTE, PADRÃO POPULAR - FORNECIMENTO E INSTALAÇÃO. AF_01/2020 | UN | ATRIBUÍDO SÃO PAULO | 154.48
86905 | APARELHO MISTURADOR DE MESA PARA LAVATÓRIO, PADRÃO MÉDIO - FORNECIMENTO E INSTALAÇÃO. AF_01/2020 | UN | COEFICIENTE DE REPRESENTATIVIDADE | 385.81
86906 | TORNEIRA CROMADA DE MESA, 1/2" OU 3/4", PARA LAVATÓRIO, PADRÃO POPULAR - FORNECIMENTO E INSTALAÇÃO. AF_01/2020 | UN | COLETADO | 71.44
86908 | APARELHO MISTURADOR DE MESA PARA PIA DE COZINHA, PADRÃO MÉDIO - FORNECIMENTO E INSTALAÇÃO. AF_01/2020 | UN | COEFICIENTE DE REPRESENTATIVIDADE | 460.04
86909 | TORNEIRA CROMADA TUBO MÓVEL, DE MESA, 1/2" OU 3/4", PARA PIA DE COZINHA, PADRÃO ALTO - FORNECIMENTO E INSTALAÇÃO. AF_01/2020 | UN | COEFICIENTE DE REPRESENTATIVIDADE | 124.05
86910 | TORNEIRA CROMADA TUBO MÓVEL, DE PAREDE, 1/2" OU 3/4", PARA PIA DE COZINHA, PADRÃO MÉDIO - FORNECIMENTO E INSTALAÇÃO. AF_01/2020 | UN | COEFICIENTE DE REPRESENTATIVIDADE | 121.84
86911 | TORNEIRA CROMADA LONGA, DE PAREDE, 1/2" OU 3/4", PARA PIA DE COZINHA, PADRÃO POPULAR - FORNECIMENTO E INSTALAÇÃO. AF_01/2020 | UN | COEFICIENTE DE REPRESENTATIVIDADE | 83.63
86913 | TORNEIRA CROMADA 1/2" OU 3/4" PARA TANQUE, PADRÃO POPULAR - FORNECIMENTO E INSTALAÇÃO. AF_01/2020 | UN | COEFICIENTE DE REPRESENTATIVIDADE | 52.85
86914 | TORNEIRA CROMADA 1/2" OU 3/4" PARA TANQUE, PADRÃO MÉDIO - FORNECIMENTO E INSTALAÇÃO. AF_01/2020 | UN | COEFICIENTE DE REPRESENTATIVIDADE | 94.03
86915 | TORNEIRA CROMADA DE MESA, 1/2" OU 3/4", PARA LAVATÓRIO, PADRÃO MÉDIO - FORNECIMENTO E INSTALAÇÃO. AF_01/2020 | UN | COEFICIENTE DE REPRESENTATIVIDADE | 136.22
86916 | TORNEIRA PLÁSTICA 3/4" PARA TANQUE - FORNECIMENTO E INSTALAÇÃO. AF_01/2020 | UN | COEFICIENTE DE REPRESENTATIVIDADE | 22.94
86919 | TANQUE DE LOUÇA BRANCA COM COLUNA, 30L OU EQUIVALENTE, INCLUSO SIFÃO FLEXÍVEL EM PVC, VÁLVULA METÁLICA E TORNEIRA DE METAL CROMADO PADRÃO MÉDIO - FORNECIMENTO E INSTALAÇÃO. AF_01/2020 | UN | ATRIBUÍDO SÃO PAULO | 924.03
86920 | TANQUE DE LOUÇA BRANCA COM COLUNA, 30L OU EQUIVALENTE, INCLUSO SIFÃO FLEXÍVEL EM PVC, VÁLVULA PLÁSTICA E TORNEIRA DE METAL CROMADO PADRÃO POPULAR - FORNECIMENTO E INSTALAÇÃO. AF_01/2020 | UN | ATRIBUÍDO SÃO PAULO | 835.07
86921 | TANQUE DE LOUÇA BRANCA COM COLUNA, 30L OU EQUIVALENTE, INCLUSO SIFÃO FLEXÍVEL EM PVC, VÁLVULA PLÁSTICA E TORNEIRA DE PLÁSTICO - FORNECIMENTO E INSTALAÇÃO. AF_01/2020 | UN | ATRIBUÍDO SÃO PAULO | 805.16
86922 | TANQUE DE LOUÇA BRANCA SUSPENSO, 18L OU EQUIVALENTE, INCLUSO SIFÃO TIPO GARRAFA EM METAL CROMADO, VÁLVULA METÁLICA E TORNEIRA DE METAL CROMADO PADRÃO MÉDIO - FORNECIMENTO E INSTALAÇÃO. AF_01/2020 | UN | ATRIBUÍDO SÃO PAULO | 856.11
86923 | TANQUE DE LOUÇA BRANCA SUSPENSO, 18L OU EQUIVALENTE, INCLUSO SIFÃO TIPO GARRAFA EM PVC, VÁLVULA PLÁSTICA E TORNEIRA DE METAL CROMADO PADRÃO POPULAR - FORNECIMENTO E INSTALAÇÃO. AF_01/2020 | UN | ATRIBUÍDO SÃO PAULO | 616.84
86924 | TANQUE DE LOUÇA BRANCA SUSPENSO, 18L OU EQUIVALENTE, INCLUSO SIFÃO TIPO GARRAFA EM PVC, VÁLVULA PLÁSTICA E TORNEIRA DE PLÁSTICO - FORNECIMENTO E INSTALAÇÃO. AF_01/2020 | UN | ATRIBUÍDO SÃO PAULO | 586.93
86925 | TANQUE DE MÁRMORE SINTÉTICO COM COLUNA, 22L OU EQUIVALENTE, INCLUSO SIFÃO FLEXÍVEL EM PVC, VÁLVULA PLÁSTICA E TORNEIRA DE METAL CROMADO PADRÃO POPULAR - FORNECIMENTO E INSTALAÇÃO. AF_01/2020 | UN | ATRIBUÍDO SÃO PAULO | 646.91
86926 | TANQUE DE MÁRMORE SINTÉTICO COM COLUNA, 22L OU EQUIVALENTE, INCLUSO SIFÃO FLEXÍVEL EM PVC, VÁLVULA PLÁSTICA E TORNEIRA DE PLÁSTICO - FORNECIMENTO E INSTALAÇÃO. AF_01/2020 | UN | ATRIBUÍDO SÃO PAULO | 617
86927 | TANQUE DE MÁRMORE SINTÉTICO SUSPENSO, 22L OU EQUIVALENTE, INCLUSO SIFÃO TIPO GARRAFA EM PVC, VÁLVULA PLÁSTICA E TORNEIRA DE METAL CROMADO PADRÃO POPULAR - FORNEC. E INSTALAÇÃO. AF_01/2020 | UN | ATRIBUÍDO SÃO PAULO | 411.63
86928 | TANQUE DE MÁRMORE SINTÉTICO SUSPENSO, 22L OU EQUIVALENTE, INCLUSO SIFÃO TIPO GARRAFA EM PVC, VÁLVULA PLÁSTICA E TORNEIRA DE PLÁSTICO - FORNECIMENTO E INSTALAÇÃO. AF_01/2020 | UN | ATRIBUÍDO SÃO PAULO | 381.72
86929 | TANQUE DE MÁRMORE SINTÉTICO SUSPENSO, 22L OU EQUIVALENTE, INCLUSO SIFÃO FLEXÍVEL EM PVC, VÁLVULA PLÁSTICA E TORNEIRA DE METAL CROMADO PADRÃO POPULAR - FORNECIMENTO E INSTALAÇÃO. AF_01/2020 | UN | ATRIBUÍDO SÃO PAULO | 401.43
86930 | TANQUE DE MÁRMORE SINTÉTICO SUSPENSO, 22L OU EQUIVALENTE, INCLUSO SIFÃO FLEXÍVEL EM PVC, VÁLVULA PLÁSTICA E TORNEIRA DE PLÁSTICO - FORNECIMENTO E INSTALAÇÃO. AF_01/2020 | UN | ATRIBUÍDO SÃO PAULO | 371.52
86931 | VASO SANITÁRIO SIFONADO COM CAIXA ACOPLADA LOUÇA BRANCA, INCLUSO ENGATE FLEXÍVEL EM PLÁSTICO BRANCO, 1/2 X 40CM - FORNECIMENTO E INSTALAÇÃO. AF_01/2020 | UN | ATRIBUÍDO SÃO PAULO | 530.73
86932 | VASO SANITÁRIO SIFONADO COM CAIXA ACOPLADA LOUÇA BRANCA - PADRÃO MÉDIO, INCLUSO ENGATE FLEXÍVEL EM METAL CROMADO, 1/2 X 40CM - FORNECIMENTO E INSTALAÇÃO. AF_01/2020 | UN | ATRIBUÍDO SÃO PAULO | 564.68
86933 | BANCADA DE MÁRMORE SINTÉTICO 120 X 60CM, COM CUBA INTEGRADA, INCLUSO SIFÃO TIPO GARRAFA EM PVC, VÁLVULA EM PLÁSTICO CROMADO TIPO AMERICANA E TORNEIRA CROMADA LONGA, DE PAREDE, PADRÃO POPULAR - FORNECIMENTO E INSTALAÇÃO. AF_01/2020 | UN | ATRIBUÍDO SÃO PAULO | 453.58
86934 | BANCADA DE MÁRMORE SINTÉTICO 120 X 60CM, COM CUBA INTEGRADA, INCLUSO SIFÃO TIPO FLEXÍVEL EM PVC, VÁLVULA EM PLÁSTICO CROMADO TIPO AMERICANA E TORNEIRA CROMADA LONGA, DE PAREDE, PADRÃO POPULAR - FORNECIMENTO E INSTALAÇÃO. AF_01/2020 | UN | ATRIBUÍDO SÃO PAULO | 443.38
86935 | CUBA DE EMBUTIR DE AÇO INOXIDÁVEL MÉDIA, INCLUSO VÁLVULA TIPO AMERICANA EM METAL CROMADO E SIFÃO FLEXÍVEL EM PVC - FORNECIMENTO E INSTALAÇÃO. AF_01/2020 | UN | COEFICIENTE DE REPRESENTATIVIDADE | 288.24
86936 | CUBA DE EMBUTIR DE AÇO INOXIDÁVEL MÉDIA, INCLUSO VÁLVULA TIPO AMERICANA E SIFÃO TIPO GARRAFA EM METAL CROMADO - FORNECIMENTO E INSTALAÇÃO. AF_01/2020 | UN | COEFICIENTE DE REPRESENTATIVIDADE | 448.75
86937 | CUBA DE EMBUTIR OVAL EM LOUÇA BRANCA, 35 X 50CM OU EQUIVALENTE, INCLUSO VÁLVULA EM METAL CROMADO E SIFÃO FLEXÍVEL EM PVC - FORNECIMENTO E INSTALAÇÃO. AF_01/2020 | UN | COEFICIENTE DE REPRESENTATIVIDADE | 224.52
86938 | CUBA DE EMBUTIR OVAL EM LOUÇA BRANCA, 35 X 50CM OU EQUIVALENTE, INCLUSO VÁLVULA E SIFÃO TIPO GARRAFA EM METAL CROMADO - FORNECIMENTO E INSTALAÇÃO. AF_01/2020 | UN | COEFICIENTE DE REPRESENTATIVIDADE | 385.03
86939 | LAVATÓRIO LOUÇA BRANCA COM COLUNA, *44 X 35,5* CM, PADRÃO POPULAR, INCLUSO SIFÃO FLEXÍVEL EM PVC, VÁLVULA E ENGATE FLEXÍVEL 30CM EM PLÁSTICO E COM TORNEIRA CROMADA PADRÃO POPULAR - FORNECIMENTO E INSTALAÇÃO. AF_01/2020 | UN | ATRIBUÍDO SÃO PAULO | 431.43
86940 | LAVATÓRIO LOUÇA BRANCA COM COLUNA, 45 X 55CM OU EQUIVALENTE, PADRÃO MÉDIO, INCLUSO SIFÃO TIPO GARRAFA, VÁLVULA E ENGATE FLEXÍVEL DE 40CM EM METAL CROMADO, COM APARELHO MISTURADOR PADRÃO MÉDIO - FORNECIMENTO E INSTALAÇÃO. AF_01/2020 | UN | ATRIBUÍDO SÃO PAULO | 1079.98
86941 | LAVATÓRIO LOUÇA BRANCA COM COLUNA, 45 X 55CM OU EQUIVALENTE, PADRÃO MÉDIO, INCLUSO SIFÃO TIPO GARRAFA, VÁLVULA E ENGATE FLEXÍVEL DE 40CM EM METAL CROMADO, COM TORNEIRA CROMADA DE MESA, PADRÃO MÉDIO - FORNECIMENTO E INSTALAÇÃO. AF_01/2020 | UN | ATRIBUÍDO SÃO PAULO | 783.92
86942 | LAVATÓRIO LOUÇA BRANCA SUSPENSO, 29,5 X 39CM OU EQUIVALENTE, PADRÃO POPULAR, INCLUSO SIFÃO TIPO GARRAFA EM PVC, VÁLVULA E ENGATE FLEXÍVEL 30CM EM PLÁSTICO E TORNEIRA CROMADA DE MESA, PADRÃO POPULAR - FORNECIMENTO E INSTALAÇÃO. AF_01/2020 | UN | ATRIBUÍDO SÃO PAULO | 269.35
86943 | LAVATÓRIO LOUÇA BRANCA SUSPENSO, 29,5 X 39CM OU EQUIVALENTE, PADRÃO POPULAR, INCLUSO SIFÃO FLEXÍVEL EM PVC, VÁLVULA E ENGATE FLEXÍVEL 30CM EM PLÁSTICO E TORNEIRA CROMADA DE MESA, PADRÃO POPULAR - FORNECIMENTO E INSTALAÇÃO. AF_01/2020 | UN | ATRIBUÍDO SÃO PAULO | 259.15
86947 | BANCADA MÁRMORE BRANCO, 50 X 60 CM, INCLUSO CUBA DE EMBUTIR OVAL EM LOUÇA BRANCA 35 X 50 CM, VÁLVULA, SIFÃO TIPO GARRAFA E ENGATE FLEXÍVEL 40 CM EM METAL CROMADO E APARELHO MISTURADOR DE MESA, PADRÃO MÉDIO - FORNEC. E INSTALAÇÃO. AF_01/2020 | UN | ATRIBUÍDO SÃO PAULO | 1170.49
93396 | BANCADA GRANITO CINZA, 50 X 60 CM, INCL. CUBA DE EMBUTIR OVAL LOUÇA BRANCA 35 X 50 CM, VÁLVULA METAL CROMADO, SIFÃO FLEXÍVEL PVC, ENGATE 30 CM FLEXÍVEL PLÁSTICO E TORNEIRA CROMADA DE MESA, PADRÃO POPULAR - FORNEC. E INSTALAÇÃO. AF_01/2020 | UN | ATRIBUÍDO SÃO PAULO | 637.74
93441 | BANCADA GRANITO CINZA 150 X 60 CM, COM CUBA DE EMBUTIR DE AÇO, VÁLVULA AMERICANA EM METAL, SIFÃO FLEXÍVEL EM PVC, ENGATE FLEXÍVEL 30 CM, TORNEIRA CROMADA LONGA, DE PAREDE, 1/2" OU 3/4", P/ COZINHA, PADRÃO POPULAR - FORNEC. E INSTALAÇÃO. AF_01/2020 | UN | ATRIBUÍDO SÃO PAULO | 1038.38
93442 | BANCADA MÁRMORE BRANCO 150 X 60 CM, COM CUBA DE EMBUTIR DE AÇO, VÁLVULA AMERICANA E SIFÃO TIPO GARRAFA EM METAL , ENGATE FLEXÍVEL 30 CM, TORNEIRA CROMADA, DE MESA, 1/2" OU 3/4", PARA PIA COZINHA, PADRÃO ALTO - FORNEC. E INSTALAÇÃO. AF_01/2020 | UN | ATRIBUÍDO SÃO PAULO | 1175.42
95469 | VASO SANITARIO SIFONADO CONVENCIONAL COM LOUÇA BRANCA - FORNECIMENTO E INSTALAÇÃO. AF_01/2020 | UN | ATRIBUÍDO SÃO PAULO | 315.22
95470 | VASO SANITARIO SIFONADO CONVENCIONAL COM LOUÇA BRANCA, INCLUSO CONJUNTO DE LIGAÇÃO PARA BACIA SANITÁRIA AJUSTÁVEL - FORNECIMENTO E INSTALAÇÃO. AF_10/2016 | UN | ATRIBUÍDO SÃO PAULO | 325.15
95471 | VASO SANITARIO SIFONADO CONVENCIONAL PARA PCD SEM FURO FRONTAL COM LOUÇA BRANCA SEM ASSENTO - FORNECIMENTO E INSTALAÇÃO. AF_01/2020 | UN | ATRIBUÍDO SÃO PAULO | 814.96
95472 | VASO SANITARIO SIFONADO CONVENCIONAL PARA PCD SEM FURO FRONTAL COM LOUÇA BRANCA SEM ASSENTO, INCLUSO CONJUNTO DE LIGAÇÃO PARA BACIA SANITÁRIA AJUSTÁVEL - FORNECIMENTO E INSTALAÇÃO. AF_01/2020 | UN | ATRIBUÍDO SÃO PAULO | 824.89
95542 | PORTA TOALHA ROSTO EM METAL CROMADO, TIPO ARGOLA, INCLUSO FIXAÇÃO. AF_01/2020 | UN | COEFICIENTE DE REPRESENTATIVIDADE | 40.48
95543 | PORTA TOALHA BANHO EM METAL CROMADO, TIPO BARRA, INCLUSO FIXAÇÃO. AF_01/2020 | UN | COEFICIENTE DE REPRESENTATIVIDADE | 68.18
95544 | PAPELEIRA DE PAREDE EM METAL CROMADO SEM TAMPA, INCLUSO FIXAÇÃO. AF_01/2020 | UN | COEFICIENTE DE REPRESENTATIVIDADE | 49.42
95545 | SABONETEIRA DE PAREDE EM METAL CROMADO, INCLUSO FIXAÇÃO. AF_01/2020 | UN | COLETADO | 48.47
95546 | KIT DE ACESSORIOS PARA BANHEIRO EM METAL CROMADO, 5 PECAS, INCLUSO FIXAÇÃO. AF_01/2020 | UN | COEFICIENTE DE REPRESENTATIVIDADE | 166.78
95547 | SABONETEIRA PLASTICA TIPO DISPENSER PARA SABONETE LIQUIDO COM RESERVATORIO 800 A 1500 ML, INCLUSO FIXAÇÃO. AF_01/2020 | UN | COLETADO | 52.78
100848 | VASO SANITÁRIO INFANTIL LOUÇA BRANCA - FORNECIMENTO E INSTALACAO. AF_01/2020 | UN | ATRIBUÍDO SÃO PAULO | 584.69
100849 | ASSENTO SANITÁRIO CONVENCIONAL - FORNECIMENTO E INSTALACAO. AF_01/2020 | UN | COLETADO | 48.11
100851 | ASSENTO SANITÁRIO INFANTIL - FORNECIMENTO E INSTALACAO. AF_01/2020 | UN | COEFICIENTE DE REPRESENTATIVIDADE | 96.05
100852 | CUBA DE EMBUTIR RETANGULAR DE AÇO INOXIDÁVEL, 56 X 33 X 12 CM - FORNECIMENTO E INSTALAÇÃO. AF_01/2020 | UN | COEFICIENTE DE REPRESENTATIVIDADE | 234.14
100853 | TORNEIRA CROMADA DE MESA PARA LAVATORIO, TIPO MONOCOMANDO. AF_01/2020 | UN | COEFICIENTE DE REPRESENTATIVIDADE | 328.3
100854 | TORNEIRA CROMADA DE MESA PARA LAVATÓRIO COM SENSOR DE PRESENCA. AF_01/2020 | UN | COEFICIENTE DE REPRESENTATIVIDADE | 1700.61
100856 | MANOPLA E CANOPLA CROMADA - FORNECIMENTO E INSTALAÇÃO. AF_01/2020 | UN | COEFICIENTE DE REPRESENTATIVIDADE | 36.52
100857 | ACABAMENTO MONOCOMANDO PARA CHUVEIRO - FORNECIMENTO E INSTALAÇÃO. AF_01/2020 | UN | COEFICIENTE DE REPRESENTATIVIDADE | 499.32
100858 | MICTÓRIO SIFONADO LOUÇA BRANCA - PADRÃO MÉDIO - FORNECIMENTO E INSTALAÇÃO. AF_01/2020 | UN | ATRIBUÍDO SÃO PAULO | 746.79
100859 | MICTÓRIO SIFONADO LOUÇA BRANCA PARA ENTRADA DE ÁGUA EMBUTIDA - PADRÃO ALTO - FORNECIMENTO E INSTALAÇÃO. AF_01/2020 | UN | ATRIBUÍDO SÃO PAULO | 1075.41
100860 | CHUVEIRO ELÉTRICO COMUM CORPO PLÁSTICO, TIPO DUCHA - FORNECIMENTO E INSTALAÇÃO. AF_01/2020 | UN | COLETADO | 108.53
100861 | SUPORTE MÃO FRANCESA EM AÇO, ABAS IGUAIS 30 CM, CAPACIDADE MINIMA 60 KG, BRANCO - FORNECIMENTO E INSTALAÇÃO. AF_01/2020 | UN | ATRIBUÍDO SÃO PAULO | 37.52
100862 | SUPORTE MÃO FRANCESA EM ACO, ABAS IGUAIS 40 CM, CAPACIDADE MINIMA 70 KG, BRANCO - FORNECIMENTO E INSTALAÇÃO. AF_01/2020 | UN | ATRIBUÍDO SÃO PAULO | 40.93
100863 | BARRA DE APOIO EM "L", EM ACO INOX POLIDO 70 X 70 CM, FIXADA NA PAREDE - FORNECIMENTO E INSTALACAO. AF_01/2020 | UN | ATRIBUÍDO SÃO PAULO | 593.26
100864 | BARRA DE APOIO EM "L", EM ACO INOX POLIDO 80 X 80 CM, FIXADA NA PAREDE - FORNECIMENTO E INSTALACAO. AF_01/2020 | UN | ATRIBUÍDO SÃO PAULO | 649.31
100865 | BARRA DE APOIO LATERAL ARTICULADA, COM TRAVA, EM ACO INOX POLIDO, FIXADA NA PAREDE - FORNECIMENTO E INSTALAÇÃO. AF_01/2020 | UN | ATRIBUÍDO SÃO PAULO | 566.29
100866 | BARRA DE APOIO RETA, EM ACO INOX POLIDO, COMPRIMENTO 60CM, FIXADA NA PAREDE - FORNECIMENTO E INSTALAÇÃO. AF_01/2020 | UN | ATRIBUÍDO SÃO PAULO | 309.56
100867 | BARRA DE APOIO RETA, EM ACO INOX POLIDO, COMPRIMENTO 70 CM, FIXADA NA PAREDE - FORNECIMENTO E INSTALAÇÃO. AF_01/2020 | UN | ATRIBUÍDO SÃO PAULO | 328.04
100868 | BARRA DE APOIO RETA, EM ACO INOX POLIDO, COMPRIMENTO 80 CM, FIXADA NA PAREDE - FORNECIMENTO E INSTALAÇÃO. AF_01/2020 | UN | ATRIBUÍDO SÃO PAULO | 340.34
100869 | BARRA DE APOIO RETA, EM ACO INOX POLIDO, COMPRIMENTO 90 CM, FIXADA NA PAREDE - FORNECIMENTO E INSTALAÇÃO. AF_01/2020 | UN | ATRIBUÍDO SÃO PAULO | 349.77
100870 | BARRA DE APOIO RETA, EM ALUMINIO, COMPRIMENTO 60 CM, FIXADA NA PAREDE - FORNECIMENTO E INSTALAÇÃO. AF_01/2020 | UN | ATRIBUÍDO SÃO PAULO | 298.44
100871 | BARRA DE APOIO RETA, EM ALUMINIO, COMPRIMENTO 70 CM, FIXADA NA PAREDE - FORNECIMENTO E INSTALAÇÃO. AF_01/2020 | UN | ATRIBUÍDO SÃO PAULO | 321.32
100872 | BARRA DE APOIO RETA, EM ALUMINIO, COMPRIMENTO 80 CM, FIXADA NA PAREDE - FORNECIMENTO E INSTALAÇÃO. AF_01/2020 | UN | ATRIBUÍDO SÃO PAULO | 335.93
100873 | BARRA DE APOIO RETA, EM ALUMINIO, COMPRIMENTO 90 CM, FIXADA NA PAREDE - FORNECIMENTO E INSTALAÇÃO. AF_01/2020 | UN | ATRIBUÍDO SÃO PAULO | 345.05
100874 | PUXADOR PARA PCD, FIXADO NA PORTA - FORNECIMENTO E INSTALAÇÃO. AF_01/2020 | UN | ATRIBUÍDO SÃO PAULO | 309.56
100875 | BANCO ARTICULADO, EM ACO INOX, PARA PCD, FIXADO NA PAREDE - FORNECIMENTO E INSTALAÇÃO. AF_01/2020 | UN | ATRIBUÍDO SÃO PAULO | 1046.92
100878 | VASO SANITÁRIO SIFONADO COM CAIXA ACOPLADA, LOUÇA BRANCA - PADRÃO ALTO - FORNECIMENTO E INSTALAÇÃO. AF_01/2020 | UN | ATRIBUÍDO SÃO PAULO | 696.93
98052 | TANQUE SÉPTICO CIRCULAR, EM CONCRETO PRÉ-MOLDADO, DIÂMETRO INTERNO = 1,10 M, ALTURA INTERNA = 2,50 M, VOLUME ÚTIL: 2138,2 L (PARA 5 CONTRIBUINTES). AF_12/2020_PA | UN | ATRIBUÍDO SÃO PAULO | 2061.89
98053 | TANQUE SÉPTICO CIRCULAR, EM CONCRETO PRÉ-MOLDADO, DIÂMETRO INTERNO = 1,40 M, ALTURA INTERNA = 2,50 M, VOLUME ÚTIL: 3463,6 L (PARA 13 CONTRIBUINTES). AF_12/2020_PA | UN | ATRIBUÍDO SÃO PAULO | 2842.22
98054 | TANQUE SÉPTICO CIRCULAR, EM CONCRETO PRÉ-MOLDADO, DIÂMETRO INTERNO = 1,88 M, ALTURA INTERNA = 2,50 M, VOLUME ÚTIL: 6245,8 L (PARA 32 CONTRIBUINTES). AF_12/2020_PA | UN | ATRIBUÍDO SÃO PAULO | 4625.03
98055 | TANQUE SÉPTICO CIRCULAR, EM CONCRETO PRÉ-MOLDADO, DIÂMETRO INTERNO = 2,38 M, ALTURA INTERNA = 2,50 M, VOLUME ÚTIL: 10009,8 L (PARA 69 CONTRIBUINTES). AF_12/2020_PA | UN | ATRIBUÍDO SÃO PAULO | 6297.58
98056 | TANQUE SÉPTICO CIRCULAR, EM CONCRETO PRÉ-MOLDADO, DIÂMETRO INTERNO = 2,38 M, ALTURA INTERNA = 3,0 M, VOLUME ÚTIL: 12234,2 L (PARA 86 CONTRIBUINTES). AF_12/2020_PA | UN | ATRIBUÍDO SÃO PAULO | 7344.38
98057 | TANQUE SÉPTICO CIRCULAR, EM CONCRETO PRÉ-MOLDADO, DIÂMETRO INTERNO = 2,88 M, ALTURA INTERNA = 2,50 M, VOLUME ÚTIL: 14657,4 L (PARA 105 CONTRIBUINTES). AF_12/2020_PA | UN | ATRIBUÍDO SÃO PAULO | 8757.2
98058 | FILTRO ANAERÓBIO CIRCULAR, EM CONCRETO PRÉ-MOLDADO, DIÂMETRO INTERNO = 1,10 M, ALTURA INTERNA = 1,50 M, VOLUME ÚTIL: 1140,4 L (PARA 5 CONTRIBUINTES). AF_12/2020_PA | UN | ATRIBUÍDO SÃO PAULO | 1842.4
98059 | FILTRO ANAERÓBIO CIRCULAR, EM CONCRETO PRÉ-MOLDADO, DIÂMETRO INTERNO = 1,88 M, ALTURA INTERNA = 1,50 M, VOLUME ÚTIL: 3331,1 L (PARA 19 CONTRIBUINTES). AF_12/2020_PA | UN | ATRIBUÍDO SÃO PAULO | 4037.02
98060 | FILTRO ANAERÓBIO CIRCULAR, EM CONCRETO PRÉ-MOLDADO, DIÂMETRO INTERNO = 2,38 M, ALTURA INTERNA = 1,50 M, VOLUME ÚTIL: 5338,6 L (PARA 34 CONTRIBUINTES). AF_12/2020_PA | UN | ATRIBUÍDO SÃO PAULO | 5689.88
98061 | FILTRO ANAERÓBIO CIRCULAR, EM CONCRETO PRÉ-MOLDADO, DIÂMETRO INTERNO = 2,88 M, ALTURA INTERNA = 1,50 M, VOLUME ÚTIL: 7817,3 L (PARA 75 CONTRIBUINTES). AF_12/2020_PA | UN | ATRIBUÍDO SÃO PAULO | 7964.57
98062 | SUMIDOURO CIRCULAR, EM CONCRETO PRÉ-MOLDADO, DIÂMETRO INTERNO = 1,88 M, ALTURA INTERNA = 2,00 M, ÁREA DE INFILTRAÇÃO: 13,1 M² (PARA 5 CONTRIBUINTES). AF_12/2020_PA | UN | ATRIBUÍDO SÃO PAULO | 3074.52
98063 | SUMIDOURO CIRCULAR, EM CONCRETO PRÉ-MOLDADO, DIÂMETRO INTERNO = 2,38 M, ALTURA INTERNA = 2,50 M, ÁREA DE INFILTRAÇÃO: 21,3 M² (PARA 8 CONTRIBUINTES). AF_12/2020_PA | UN | ATRIBUÍDO SÃO PAULO | 4698.77
98064 | SUMIDOURO CIRCULAR, EM CONCRETO PRÉ-MOLDADO, DIÂMETRO INTERNO = 2,38 M, ALTURA INTERNA = 3,0 M, ÁREA DE INFILTRAÇÃO: 25 M² (PARA 10 CONTRIBUINTES). AF_12/2020_PA | UN | ATRIBUÍDO SÃO PAULO | 5426.8
98065 | SUMIDOURO CIRCULAR, EM CONCRETO PRÉ-MOLDADO, DIÂMETRO INTERNO = 2,88 M, ALTURA INTERNA = 3,0 M, ÁREA DE INFILTRAÇÃO: 31,4 M² (PARA 12 CONTRIBUINTES). AF_12/2020_PA | UN | ATRIBUÍDO SÃO PAULO | 7547.82
98066 | TANQUE SÉPTICO RETANGULAR, EM ALVENARIA COM TIJOLOS CERÂMICOS MACIÇOS, DIMENSÕES INTERNAS: 1,0 X 2,0 X H=1,4 M, VOLUME ÚTIL: 2000 L (PARA 5 CONTRIBUINTES). AF_12/2020 | UN | ATRIBUÍDO SÃO PAULO | 4832.62
98067 | TANQUE SÉPTICO RETANGULAR, EM ALVENARIA COM TIJOLOS CERÂMICOS MACIÇOS, DIMENSÕES INTERNAS: 1,2 X 2,4 X H=1,6 M, VOLUME ÚTIL: 3456 L (PARA 13 CONTRIBUINTES). AF_12/2020 | UN | ATRIBUÍDO SÃO PAULO | 6438.56
98068 | TANQUE SÉPTICO RETANGULAR, EM ALVENARIA COM TIJOLOS CERÂMICOS MACIÇOS, DIMENSÕES INTERNAS: 1,4 X 3,2 X H=1,8 M, VOLUME ÚTIL: 6272 L (PARA 32 CONTRIBUINTES). AF_12/2020 | UN | ATRIBUÍDO SÃO PAULO | 9097.07
98069 | TANQUE SÉPTICO RETANGULAR, EM ALVENARIA COM TIJOLOS CERÂMICOS MACIÇOS, DIMENSÕES INTERNAS: 1,6 X 4,4 X H=1,8 M, VOLUME ÚTIL: 9856 L (PARA 68 CONTRIBUINTES). AF_12/2020 | UN | ATRIBUÍDO SÃO PAULO | 12264.63
98070 | TANQUE SÉPTICO RETANGULAR, EM ALVENARIA COM TIJOLOS CERÂMICOS MACIÇOS, DIMENSÕES INTERNAS: 1,6 X 4,8 X H=2,0 M, VOLUME ÚTIL: 12288 L (PARA 86 CONTRIBUINTES). AF_12/2020 | UN | ATRIBUÍDO SÃO PAULO | 13988.03
98071 | TANQUE SÉPTICO RETANGULAR, EM ALVENARIA COM TIJOLOS CERÂMICOS MACIÇOS, DIMENSÕES INTERNAS: 1,6 X 4,6 X H=2,4 M, VOLUME ÚTIL: 14720 L (PARA 105 CONTRIBUINTES). AF_12/2020 | UN | ATRIBUÍDO SÃO PAULO | 15204.79
98072 | FILTRO ANAERÓBIO RETANGULAR, EM ALVENARIA COM TIJOLOS CERÂMICOS MACIÇOS, DIMENSÕES INTERNAS: 0,8 X 1,2 X H=1,67 M, VOLUME ÚTIL: 1152 L (PARA 5 CONTRIBUINTES). AF_12/2020 | UN | ATRIBUÍDO SÃO PAULO | 4102.2
98073 | FILTRO ANAERÓBIO RETANGULAR, EM ALVENARIA COM TIJOLOS CERÂMICOS MACIÇOS, DIMENSÕES INTERNAS: 1,2 X 1,8 X H=1,67 M, VOLUME ÚTIL: 2592 L (PARA 13 CONTRIBUINTES). AF_12/2020 | UN | ATRIBUÍDO SÃO PAULO | 6511.98
98074 | FILTRO ANAERÓBIO RETANGULAR, EM ALVENARIA COM TIJOLOS CERÂMICOS MACIÇOS, DIMENSÕES INTERNAS: 1,4 X 3,0 X H=1,67 M, VOLUME ÚTIL: 5040 L (PARA 32 CONTRIBUINTES). AF_12/2020 | UN | ATRIBUÍDO SÃO PAULO | 10245.86
98075 | FILTRO ANAERÓBIO RETANGULAR, EM ALVENARIA COM TIJOLOS CERÂMICOS MACIÇOS, DIMENSÕES INTERNAS: 1,4 X 4,2 X H=1,67 M, VOLUME ÚTIL: 7056 L (PARA 67 CONTRIBUINTES). AF_12/2020 | UN | ATRIBUÍDO SÃO PAULO | 13396.23
98076 | FILTRO ANAERÓBIO RETANGULAR, EM ALVENARIA COM TIJOLOS CERÂMICOS MACIÇOS, DIMENSÕES INTERNAS: 1,6 X 4,6 X H=1,67 M, VOLUME ÚTIL: 8832 L (PARA 84 CONTRIBUINTES). AF_12/2020 | UN | ATRIBUÍDO SÃO PAULO | 15519.27
98077 | FILTRO ANAERÓBIO RETANGULAR, EM ALVENARIA COM TIJOLOS CERÂMICOS MACIÇOS, DIMENSÕES INTERNAS: 1,6 X 5,6 X H=1,67 M, VOLUME ÚTIL: 10752 L (PARA 103 CONTRIBUINTES). AF_12/2020 | UN | ATRIBUÍDO SÃO PAULO | 18321.69
98078 | SUMIDOURO RETANGULAR, EM ALVENARIA COM TIJOLOS CERÂMICOS MACIÇOS, DIMENSÕES INTERNAS: 0,8 X 1,4 X H=3,0 M, ÁREA DE INFILTRAÇÃO: 13,2 M² (PARA 5 CONTRIBUINTES). AF_12/2020 | UN | ATRIBUÍDO SÃO PAULO | 4377.28
98079 | SUMIDOURO RETANGULAR, EM ALVENARIA COM TIJOLOS CERÂMICOS MACIÇOS, DIMENSÕES INTERNAS: 1,0 X 3,0 X H=3,0 M, ÁREA DE INFILTRAÇÃO: 25 M² (PARA 10 CONTRIBUINTES). AF_12/2020 | UN | ATRIBUÍDO SÃO PAULO | 7721.74
98080 | SUMIDOURO RETANGULAR, EM ALVENARIA COM TIJOLOS CERÂMICOS MACIÇOS, DIMENSÕES INTERNAS: 1,6 X 3,4 X H=3,0 M, ÁREA DE INFILTRAÇÃO: 32,9 M² (PARA 13 CONTRIBUINTES). AF_12/2020 | UN | ATRIBUÍDO SÃO PAULO | 10011.47
98081 | SUMIDOURO RETANGULAR, EM ALVENARIA COM TIJOLOS CERÂMICOS MACIÇOS, DIMENSÕES INTERNAS: 1,6 X 5,8 X H=3,0 M, ÁREA DE INFILTRAÇÃO: 50 M² (PARA 20 CONTRIBUINTES). AF_12/2020 | UN | ATRIBUÍDO SÃO PAULO | 14895.22
98082 | TANQUE SÉPTICO RETANGULAR, EM ALVENARIA COM BLOCOS DE CONCRETO, DIMENSÕES INTERNAS: 1,0 X 2,0 X H=1,4 M, VOLUME ÚTIL: 2000 L (PARA 5 CONTRIBUINTES). AF_12/2020 | UN | ATRIBUÍDO SÃO PAULO | 3960.69
98083 | TANQUE SÉPTICO RETANGULAR, EM ALVENARIA COM BLOCOS DE CONCRETO, DIMENSÕES INTERNAS: 1,2 X 2,4 X H=1,6 M, VOLUME ÚTIL: 3456 L (PARA 13 CONTRIBUINTES). AF_12/2020 | UN | ATRIBUÍDO SÃO PAULO | 5221.75
98084 | TANQUE SÉPTICO RETANGULAR, EM ALVENARIA COM BLOCOS DE CONCRETO, DIMENSÕES INTERNAS: 1,4 X 3,2 X H=1,8 M, VOLUME ÚTIL: 6272 L (PARA 32 CONTRIBUINTES). AF_12/2020 | UN | ATRIBUÍDO SÃO PAULO | 7321.01
98085 | TANQUE SÉPTICO RETANGULAR, EM ALVENARIA COM BLOCOS DE CONCRETO, DIMENSÕES INTERNAS: 1,6 X 4,4 X H=1,8 M, VOLUME ÚTIL: 9856 L (PARA 68 CONTRIBUINTES). AF_12/2020 | UN | ATRIBUÍDO SÃO PAULO | 9934.04
98086 | TANQUE SÉPTICO RETANGULAR, EM ALVENARIA COM BLOCOS DE CONCRETO, DIMENSÕES INTERNAS: 1,6 X 4,8 X H=2,0 M, VOLUME ÚTIL: 12288 L (PARA 86 CONTRIBUINTES). AF_12/2020 | UN | ATRIBUÍDO SÃO PAULO | 11206.24
98087 | TANQUE SÉPTICO RETANGULAR, EM ALVENARIA COM BLOCOS DE CONCRETO, DIMENSÕES INTERNAS: 1,6 X 4,6 X H=2,4 M, VOLUME ÚTIL: 14720 L (PARA 105 CONTRIBUINTES). AF_12/2020 | UN | ATRIBUÍDO SÃO PAULO | 11944.35
98088 | FILTRO ANAERÓBIO RETANGULAR, EM ALVENARIA COM BLOCOS DE CONCRETO, DIMENSÕES INTERNAS: 0,8 X 1,2 X H=1,67 M, VOLUME ÚTIL: 1152 L (PARA 5 CONTRIBUINTES). AF_12/2020 | UN | ATRIBUÍDO SÃO PAULO | 3458.28
98089 | FILTRO ANAERÓBIO RETANGULAR, EM ALVENARIA COM BLOCOS DE CONCRETO, DIMENSÕES INTERNAS: 1,2 X 1,8 X H=1,67 M, VOLUME ÚTIL: 2592 L (PARA 13 CONTRIBUINTES). AF_12/2020 | UN | ATRIBUÍDO SÃO PAULO | 5521.03
98090 | FILTRO ANAERÓBIO RETANGULAR, EM ALVENARIA COM BLOCOS DE CONCRETO, DIMENSÕES INTERNAS: 1,4 X 3,0 X H=1,67 M, VOLUME ÚTIL: 5040 L (PARA 32 CONTRIBUINTES). AF_12/2020 | UN | ATRIBUÍDO SÃO PAULO | 8753.01
98091 | FILTRO ANAERÓBIO RETANGULAR, EM ALVENARIA COM BLOCOS DE CONCRETO, DIMENSÕES INTERNAS: 1,4 X 4,2 X H=1,67 M, VOLUME ÚTIL: 7056 L (PARA 67 CONTRIBUINTES). AF_12/2020 | UN | ATRIBUÍDO SÃO PAULO | 11478.69
98092 | FILTRO ANAERÓBIO RETANGULAR, EM ALVENARIA COM BLOCOS DE CONCRETO, DIMENSÕES INTERNAS: 1,6 X 4,6 X H=1,67 M, VOLUME ÚTIL: 8832 L (PARA 84 CONTRIBUINTES). AF_12/2020 | UN | ATRIBUÍDO SÃO PAULO | 13376.76
98093 | FILTRO ANAERÓBIO RETANGULAR, EM ALVENARIA COM BLOCOS DE CONCRETO, DIMENSÕES INTERNAS: 1,6 X 5,6 X H=1,67 M, VOLUME ÚTIL: 10752 L (PARA 103 CONTRIBUINTES). AF_12/2020 | UN | ATRIBUÍDO SÃO PAULO | 15821.02
98094 | SUMIDOURO RETANGULAR, EM ALVENARIA COM BLOCOS DE CONCRETO, DIMENSÕES INTERNAS: 0,8 X 1,4 X H=3,0 M, ÁREA DE INFILTRAÇÃO: 13,2 M² (PARA 5 CONTRIBUINTES). AF_12/2020 | UN | ATRIBUÍDO SÃO PAULO | 2876.76
98099 | SUMIDOURO RETANGULAR, EM ALVENARIA COM BLOCOS DE CONCRETO, DIMENSÕES INTERNAS: 1,0 X 3,0 X H=3,0 M, ÁREA DE INFILTRAÇÃO: 25 M² (PARA 10 CONTRIBUINTES). AF_12/2020 | UN | ATRIBUÍDO SÃO PAULO | 4948.1
98100 | SUMIDOURO RETANGULAR, EM ALVENARIA COM BLOCOS DE CONCRETO, DIMENSÕES INTERNAS: 1,6 X 3,4 X H=3,0 M, ÁREA DE INFILTRAÇÃO: 32,9 M² (PARA 13 CONTRIBUINTES). . AF_12/2020 | UN | ATRIBUÍDO SÃO PAULO | 6530.49
98101 | SUMIDOURO RETANGULAR, EM ALVENARIA COM BLOCOS DE CONCRETO, DIMENSÕES INTERNAS: 1,6 X 5,8 X H=3,0 M, ÁREA DE INFILTRAÇÃO: 50 M² (PARA 20 CONTRIBUINTES). . AF_12/2020 | UN | ATRIBUÍDO SÃO PAULO | 9691.42
98109 | CAIXA DE GORDURA ESPECIAL (CAPACIDADE: 312 L - PARA ATÉ 146 PESSOAS SERVIDAS NO PICO), RETANGULAR, EM ALVENARIA COM BLOCOS DE CONCRETO, DIMENSÕES INTERNAS = 0,4X1,2 M, ALTURA INTERNA = 1 M. AF_12/2020 | UN | ATRIBUÍDO SÃO PAULO | 849.63
98110 | CAIXA DE GORDURA PEQUENA (CAPACIDADE: 19 L), CIRCULAR, EM PVC, DIÂMETRO INTERNO= 0,3 M. AF_12/2020 | UN | ATRIBUÍDO SÃO PAULO | 516.49
98111 | CAIXA DE INSPEÇÃO PARA ATERRAMENTO, CIRCULAR, EM POLIETILENO, DIÂMETRO INTERNO = 0,3 M. AF_12/2020 | UN | ATRIBUÍDO SÃO PAULO | 68.9
98112 | TIL (TUBO DE INSPEÇÃO E LIMPEZA) CONDOMINIAL PARA ESGOTO, EM PVC, DN 100 X 100 MM. AF_12/2020 | UN | ATRIBUÍDO SÃO PAULO | 87.41
98114 | TAMPA CIRCULAR PARA ESGOTO E DRENAGEM, EM FERRO FUNDIDO, DIÂMETRO INTERNO = 0,6 M. AF_12/2020 | UN | ATRIBUÍDO SÃO PAULO | 714.68
98115 | TAMPA CIRCULAR PARA ESGOTO E DRENAGEM, EM CONCRETO PRÉ-MOLDADO, DIÂMETRO INTERNO = 0,60 M E ALTURA = 0,10 M. AF_12/2020 | UN | ATRIBUÍDO SÃO PAULO | 103.99
89349 | REGISTRO DE PRESSÃO BRUTO, LATÃO, ROSCÁVEL, 1/2" - FORNECIMENTO E INSTALAÇÃO. AF_08/2021 | UN | COEFICIENTE DE REPRESENTATIVIDADE | 35.27
89351 | REGISTRO DE PRESSÃO BRUTO, LATÃO, ROSCÁVEL, 3/4'' - FORNECIMENTO E INSTALAÇÃO. AF_08/2021 | UN | COEFICIENTE DE REPRESENTATIVIDADE | 43.39
89352 | REGISTRO DE GAVETA BRUTO, LATÃO, ROSCÁVEL, 1/2" - FORNECIMENTO E INSTALAÇÃO. AF_08/2021 | UN | COEFICIENTE DE REPRESENTATIVIDADE | 48.18
89353 | REGISTRO DE GAVETA BRUTO, LATÃO, ROSCÁVEL, 3/4" - FORNECIMENTO E INSTALAÇÃO. AF_08/2021 | UN | COEFICIENTE DE REPRESENTATIVIDADE | 52.63
89354 | MISTURADOR MONOCOMANDO PARA CHUVEIRO, BASE BRUTA E ACABAMENTO CROMADO - FORNECIMENTO E INSTALAÇÃO. AF_08/2021 | UN | COEFICIENTE DE REPRESENTATIVIDADE | 519.4
89984 | REGISTRO DE PRESSÃO BRUTO, LATÃO, ROSCÁVEL, 1/2", COM ACABAMENTO E CANOPLA CROMADOS - FORNECIMENTO E INSTALAÇÃO. AF_08/2021 | UN | COEFICIENTE DE REPRESENTATIVIDADE | 113.7
89985 | REGISTRO DE PRESSÃO BRUTO, LATÃO, ROSCÁVEL, 3/4", COM ACABAMENTO E CANOPLA CROMADOS - FORNECIMENTO E INSTALAÇÃO. AF_08/2021 | UN | COEFICIENTE DE REPRESENTATIVIDADE | 119.24
89986 | REGISTRO DE GAVETA BRUTO, LATÃO, ROSCÁVEL, 1/2", COM ACABAMENTO E CANOPLA CROMADOS - FORNECIMENTO E INSTALAÇÃO. AF_08/2021 | UN | COEFICIENTE DE REPRESENTATIVIDADE | 110.74
89987 | REGISTRO DE GAVETA BRUTO, LATÃO, ROSCÁVEL, 3/4", COM ACABAMENTO E CANOPLA CROMADOS - FORNECIMENTO E INSTALAÇÃO. AF_08/2021 | UN | COEFICIENTE DE REPRESENTATIVIDADE | 125.72
90371 | REGISTRO DE ESFERA, PVC, ROSCÁVEL, COM VOLANTE, 3/4" - FORNECIMENTO E INSTALAÇÃO. AF_08/2021 | UN | COEFICIENTE DE REPRESENTATIVIDADE | 45.87
94489 | REGISTRO DE ESFERA, PVC, SOLDÁVEL, COM VOLANTE, DN 25 MM - FORNECIMENTO E INSTALAÇÃO. AF_08/2021 | UN | COEFICIENTE DE REPRESENTATIVIDADE | 46.32
94490 | REGISTRO DE ESFERA, PVC, SOLDÁVEL, COM VOLANTE, DN 32 MM - FORNECIMENTO E INSTALAÇÃO. AF_08/2021 | UN | COEFICIENTE DE REPRESENTATIVIDADE | 70.13
94491 | REGISTRO DE ESFERA, PVC, SOLDÁVEL, COM VOLANTE, DN 40 MM - FORNECIMENTO E INSTALAÇÃO. AF_08/2021 | UN | COEFICIENTE DE REPRESENTATIVIDADE | 94.99
94492 | REGISTRO DE ESFERA, PVC, SOLDÁVEL, COM VOLANTE, DN 50 MM - FORNECIMENTO E INSTALAÇÃO. AF_08/2021 | UN | COEFICIENTE DE REPRESENTATIVIDADE | 97.81
94493 | REGISTRO DE ESFERA, PVC, SOLDÁVEL, COM VOLANTE, DN 60 MM - FORNECIMENTO E INSTALAÇÃO. AF_08/2021 | UN | COEFICIENTE DE REPRESENTATIVIDADE | 179.07
94495 | REGISTRO DE GAVETA BRUTO, LATÃO, ROSCÁVEL, 1" - FORNECIMENTO E INSTALAÇÃO. AF_08/2021 | UN | COEFICIENTE DE REPRESENTATIVIDADE | 81.69
94496 | REGISTRO DE GAVETA BRUTO, LATÃO, ROSCÁVEL, 1 1/4" - FORNECIMENTO E INSTALAÇÃO. AF_08/2021 | UN | COEFICIENTE DE REPRESENTATIVIDADE | 111.33
94497 | REGISTRO DE GAVETA BRUTO, LATÃO, ROSCÁVEL, 1 1/2" - FORNECIMENTO E INSTALAÇÃO. AF_08/2021 | UN | COEFICIENTE DE REPRESENTATIVIDADE | 140.95
94498 | REGISTRO DE GAVETA BRUTO, LATÃO, ROSCÁVEL, 2" - FORNECIMENTO E INSTALAÇÃO. AF_08/2021 | UN | COEFICIENTE DE REPRESENTATIVIDADE | 194.89
94499 | REGISTRO DE GAVETA BRUTO, LATÃO, ROSCÁVEL, 2 1/2" - FORNECIMENTO E INSTALAÇÃO. AF_08/2021 | UN | COEFICIENTE DE REPRESENTATIVIDADE | 390.81
94500 | REGISTRO DE GAVETA BRUTO, LATÃO, ROSCÁVEL, 3" - FORNECIMENTO E INSTALAÇÃO. AF_08/2021 | UN | COEFICIENTE DE REPRESENTATIVIDADE | 474.12
94501 | REGISTRO DE GAVETA BRUTO, LATÃO, ROSCÁVEL, 4" - FORNECIMENTO E INSTALAÇÃO. AF_08/2021 | UN | COEFICIENTE DE REPRESENTATIVIDADE | 963.2
94792 | REGISTRO DE GAVETA BRUTO, LATÃO, ROSCÁVEL, 1", COM ACABAMENTO E CANOPLA CROMADOS - FORNECIMENTO E INSTALAÇÃO. AF_08/2021 | UN | COEFICIENTE DE REPRESENTATIVIDADE | 153.3
94793 | REGISTRO DE GAVETA BRUTO, LATÃO, ROSCÁVEL, 1 1/4", COM ACABAMENTO E CANOPLA CROMADOS - FORNECIMENTO E INSTALAÇÃO. AF_08/2021 | UN | COEFICIENTE DE REPRESENTATIVIDADE | 210.64
94794 | REGISTRO DE GAVETA BRUTO, LATÃO, ROSCÁVEL, 1 1/2", COM ACABAMENTO E CANOPLA CROMADOS - FORNECIMENTO E INSTALAÇÃO. AF_08/2021 | UN | COEFICIENTE DE REPRESENTATIVIDADE | 222.78
94795 | TORNEIRA DE BOIA PARA CAIXA D'ÁGUA, ROSCÁVEL, 1/2" - FORNECIMENTO E INSTALAÇÃO. AF_08/2021 | UN | COEFICIENTE DE REPRESENTATIVIDADE | 75.98
94796 | TORNEIRA DE BOIA PARA CAIXA D'ÁGUA, ROSCÁVEL, 3/4" - FORNECIMENTO E INSTALAÇÃO. AF_08/2021 | UN | COEFICIENTE DE REPRESENTATIVIDADE | 84.99
94797 | TORNEIRA DE BOIA PARA CAIXA D'ÁGUA, ROSCÁVEL, 1" - FORNECIMENTO E INSTALAÇÃO. AF_08/2021 | UN | COEFICIENTE DE REPRESENTATIVIDADE | 182.16
94798 | TORNEIRA DE BOIA PARA CAIXA D'ÁGUA, ROSCÁVEL, 1 1/4" - FORNECIMENTO E INSTALAÇÃO. AF_08/2021 | UN | COEFICIENTE DE REPRESENTATIVIDADE | 305.61
94799 | TORNEIRA DE BOIA PARA CAIXA D'ÁGUA, ROSCÁVEL, 1 1/2" - FORNECIMENTO E INSTALAÇÃO. AF_08/2021 | UN | COEFICIENTE DE REPRESENTATIVIDADE | 374.02
94800 | TORNEIRA DE BOIA PARA CAIXA D'ÁGUA, ROSCÁVEL, 2" - FORNECIMENTO E INSTALAÇÃO. AF_08/2021 | UN | COEFICIENTE DE REPRESENTATIVIDADE | 480.07
95248 | VÁLVULA DE ESFERA BRUTA, BRONZE, ROSCÁVEL, 1/2" - FORNECIMENTO E INSTALAÇÃO. AF_08/2021 | UN | COEFICIENTE DE REPRESENTATIVIDADE | 70.28
95249 | VÁLVULA DE ESFERA BRUTA, BRONZE, ROSCÁVEL, 3/4'' - FORNECIMENTO E INSTALAÇÃO. AF_08/2021 | UN | COEFICIENTE DE REPRESENTATIVIDADE | 82.56
95250 | VÁLVULA DE ESFERA BRUTA, BRONZE, ROSCÁVEL, 1'' - FORNECIMENTO E INSTALAÇÃO. AF_08/2021 | UN | COEFICIENTE DE REPRESENTATIVIDADE | 111.42
95251 | VÁLVULA DE ESFERA BRUTA, BRONZE, ROSCÁVEL, 1 1/4'' - FORNECIMENTO E INSTALAÇÃO. AF_08/2021 | UN | COEFICIENTE DE REPRESENTATIVIDADE | 165.04
95252 | VÁLVULA DE ESFERA BRUTA, BRONZE, ROSCÁVEL, 1 1/2'' - FORNECIMENTO E INSTALAÇÃO. AF_08/2021 | UN | COEFICIENTE DE REPRESENTATIVIDADE | 199.9
95253 | VÁLVULA DE ESFERA BRUTA, BRONZE, ROSCÁVEL, 2'' - FORNECIMENTO E INSTALAÇÃO. AF_08/2021 | UN | COEFICIENTE DE REPRESENTATIVIDADE | 304.71
99619 | VÁLVULA DE RETENÇÃO HORIZONTAL, DE BRONZE, ROSCÁVEL, 3/4" - FORNECIMENTO E INSTALAÇÃO. AF_08/2021 | UN | ATRIBUÍDO SÃO PAULO | 118.83
99620 | VÁLVULA DE RETENÇÃO HORIZONTAL, DE BRONZE, ROSCÁVEL, 1" - FORNECIMENTO E INSTALAÇÃO. AF_08/2021 | UN | ATRIBUÍDO SÃO PAULO | 161.42
99621 | VÁLVULA DE RETENÇÃO HORIZONTAL, DE BRONZE, ROSCÁVEL, 1 1/4" - FORNECIMENTO E INSTALAÇÃO. AF_08/2021 | UN | ATRIBUÍDO SÃO PAULO | 240.57
99622 | VÁLVULA DE RETENÇÃO HORIZONTAL, DE BRONZE, ROSCÁVEL, 1 1/2" - FORNECIMENTO E INSTALAÇÃO. AF_08/2021 | UN | ATRIBUÍDO SÃO PAULO | 270.82
99623 | VÁLVULA DE RETENÇÃO HORIZONTAL, DE BRONZE, ROSCÁVEL, 2" - FORNECIMENTO E INSTALAÇÃO. AF_08/2021 | UN | ATRIBUÍDO SÃO PAULO | 377.87
99624 | VÁLVULA DE RETENÇÃO HORIZONTAL, DE BRONZE, ROSCÁVEL, 2 1/2" - FORNECIMENTO E INSTALAÇÃO. AF_08/2021 | UN | ATRIBUÍDO SÃO PAULO | 538.67
99625 | VÁLVULA DE RETENÇÃO HORIZONTAL, DE BRONZE, ROSCÁVEL, 3" - FORNECIMENTO E INSTALAÇÃO. AF_08/2021 | UN | ATRIBUÍDO SÃO PAULO | 740.87
99626 | VÁLVULA DE RETENÇÃO HORIZONTAL, DE BRONZE, ROSCÁVEL, 4" - FORNECIMENTO E INSTALAÇÃO. AF_08/2021 | UN | ATRIBUÍDO SÃO PAULO | 1140.54
99627 | VÁLVULA DE RETENÇÃO VERTICAL, DE BRONZE, ROSCÁVEL, 1/2" - FORNECIMENTO E INSTALAÇÃO. AF_08/2021 | UN | ATRIBUÍDO SÃO PAULO | 71.71
99628 | VÁLVULA DE RETENÇÃO VERTICAL, DE BRONZE, ROSCÁVEL, 3/4" - FORNECIMENTO E INSTALAÇÃO. AF_08/2021 | UN | ATRIBUÍDO SÃO PAULO | 78.3
99629 | VÁLVULA DE RETENÇÃO VERTICAL, DE BRONZE, ROSCÁVEL, 1" - FORNECIMENTO E INSTALAÇÃO. AF_08/2021 | UN | ATRIBUÍDO SÃO PAULO | 87.03
99630 | VÁLVULA DE RETENÇÃO VERTICAL, DE BRONZE, ROSCÁVEL, 1 1/4" - FORNECIMENTO E INSTALAÇÃO. AF_08/2021 | UN | ATRIBUÍDO SÃO PAULO | 129.46
99631 | VÁLVULA DE RETENÇÃO VERTICAL, DE BRONZE, ROSCÁVEL, 1 1/2" - FORNECIMENTO E INSTALAÇÃO. AF_08/2021 | UN | ATRIBUÍDO SÃO PAULO | 150.75
99632 | VÁLVULA DE RETENÇÃO VERTICAL, DE BRONZE, ROSCÁVEL, 2" - FORNECIMENTO E INSTALAÇÃO. AF_08/2021 | UN | ATRIBUÍDO SÃO PAULO | 217.3
99633 | VÁLVULA DE RETENÇÃO VERTICAL, DE BRONZE, ROSCÁVEL, 3" - FORNECIMENTO E INSTALAÇÃO. AF_08/2021 | UN | ATRIBUÍDO SÃO PAULO | 466.16
99634 | VÁLVULA DE RETENÇÃO VERTICAL, DE BRONZE, ROSCÁVEL, 4" - FORNECIMENTO E INSTALAÇÃO. AF_08/2021 | UN | ATRIBUÍDO SÃO PAULO | 794.89
99635 | VÁLVULA DE DESCARGA METÁLICA, BASE 1 1/2", ACABAMENTO METALICO CROMADO - FORNECIMENTO E INSTALAÇÃO. AF_08/2021 | UN | COEFICIENTE DE REPRESENTATIVIDADE | 371.61
103008 | VÁLVULA DE RETENÇÃO HORIZONTAL, DE BRONZE, ROSCÁVEL, 1/2" - FORNECIMENTO E INSTALAÇÃO. AF_08/2021 | UN | ATRIBUÍDO SÃO PAULO | 97.06
103009 | VÁLVULA DE RETENÇÃO VERTICAL, DE BRONZE, ROSCÁVEL, 2 1/2" - FORNECIMENTO E INSTALAÇÃO. AF_08/2021 | UN | ATRIBUÍDO SÃO PAULO | 343.39
103010 | VÁLVULA DE RETENÇÃO, DE BRONZE, PÉ COM CRIVOS, ROSCÁVEL, 3/4" - FORNECIMENTO E INSTALAÇÃO. AF_08/2021 | UN | ATRIBUÍDO SÃO PAULO | 73.6
103011 | VÁLVULA DE RETENÇÃO, DE BRONZE, PÉ COM CRIVOS, ROSCÁVEL, 1" - FORNECIMENTO E INSTALAÇÃO. AF_08/2021 | UN | ATRIBUÍDO SÃO PAULO | 82.08
103012 | VÁLVULA DE RETENÇÃO, DE BRONZE, PÉ COM CRIVOS, ROSCÁVEL, 1 1/4" - FORNECIMENTO E INSTALAÇÃO. AF_08/2021 | UN | ATRIBUÍDO SÃO PAULO | 129.41
103013 | VÁLVULA DE RETENÇÃO, DE BRONZE, PÉ COM CRIVOS, ROSCÁVEL, 1 1/2" - FORNECIMENTO E INSTALAÇÃO. AF_08/2021 | UN | ATRIBUÍDO SÃO PAULO | 139.36
103014 | VÁLVULA DE RETENÇÃO, DE BRONZE, PÉ COM CRIVOS, ROSCÁVEL, 2" - FORNECIMENTO E INSTALAÇÃO. AF_08/2021 | UN | ATRIBUÍDO SÃO PAULO | 209.52
103015 | VÁLVULA DE RETENÇÃO, DE BRONZE, PÉ COM CRIVOS, ROSCÁVEL, 2 1/2" - FORNECIMENTO E INSTALAÇÃO. AF_08/2021 | UN | ATRIBUÍDO SÃO PAULO | 370.35
103016 | VÁLVULA DE RETENÇÃO, DE BRONZE, PÉ COM CRIVOS, ROSCÁVEL, 3" - FORNECIMENTO E INSTALAÇÃO. AF_08/2021 | UN | ATRIBUÍDO SÃO PAULO | 506.25
103017 | VÁLVULA DE RETENÇÃO, DE BRONZE, PÉ COM CRIVOS, ROSCÁVEL, 4" - FORNECIMENTO E INSTALAÇÃO. AF_08/2021 | UN | ATRIBUÍDO SÃO PAULO | 883.53
103018 | VÁLVULA DE DESCARGA METÁLICA, BASE 1 1/4", ACABAMENTO METALICO CROMADO - FORNECIMENTO E INSTALAÇÃO. AF_08/2021 | UN | COEFICIENTE DE REPRESENTATIVIDADE | 303.85
103019 | REGISTRO OU VÁLVULA GLOBO ANGULAR EM LATÃO, PARA HIDRANTES EM INSTALAÇÃO PREDIAL DE INCÊNDIO, 45 GRAUS, 2 1/2" - FORNECIMENTO E INSTALAÇÃO. AF_08/2021 | UN | COEFICIENTE DE REPRESENTATIVIDADE | 224.23
103029 | REGISTRO OU REGULADOR DE GÁS DE COZINHA - FORNECIMENTO E INSTALAÇÃO. AF_08/2021 | UN | COEFICIENTE DE REPRESENTATIVIDADE | 60.35
103036 | REGISTRO DE ESFERA, PVC, ROSCÁVEL, COM VOLANTE, 1/2" - FORNECIMENTO E INSTALAÇÃO. AF_08/2021 | UN | COEFICIENTE DE REPRESENTATIVIDADE | 37.23
103037 | REGISTRO DE ESFERA, PVC, ROSCÁVEL, COM VOLANTE, 1" - FORNECIMENTO E INSTALAÇÃO. AF_08/2021 | UN | COEFICIENTE DE REPRESENTATIVIDADE | 73.14
103038 | REGISTRO DE ESFERA, PVC, ROSCÁVEL, COM VOLANTE, 1 1/4" - FORNECIMENTO E INSTALAÇÃO. AF_08/2021 | UN | COEFICIENTE DE REPRESENTATIVIDADE | 97.87
103039 | REGISTRO DE ESFERA, PVC, ROSCÁVEL, COM VOLANTE, 1 1/2" - FORNECIMENTO E INSTALAÇÃO. AF_08/2021 | UN | COEFICIENTE DE REPRESENTATIVIDADE | 105.46
103040 | REGISTRO DE ESFERA, PVC, ROSCÁVEL, COM VOLANTE, 2" - FORNECIMENTO E INSTALAÇÃO. AF_08/2021 | UN | COEFICIENTE DE REPRESENTATIVIDADE | 158.03
103041 | REGISTRO DE ESFERA, PVC, ROSCÁVEL, COM BORBOLETA, 1/2" - FORNECIMENTO E INSTALAÇÃO. AF_08/2021 | UN | COEFICIENTE DE REPRESENTATIVIDADE | 30.73
103042 | REGISTRO DE ESFERA, PVC, ROSCÁVEL, COM BORBOLETA, 3/4" - FORNECIMENTO E INSTALAÇÃO. AF_08/2021 | UN | COEFICIENTE DE REPRESENTATIVIDADE | 37.46
103043 | REGISTRO DE ESFERA, PVC, ROSCÁVEL, COM CABEÇA QUADRADA, 1/2" - FORNECIMENTO E INSTALAÇÃO. AF_08/2021 | UN | COEFICIENTE DE REPRESENTATIVIDADE | 35.76
103044 | REGISTRO DE ESFERA, PVC, ROSCÁVEL, COM CABEÇA QUADRADA, 3/4" - FORNECIMENTO E INSTALAÇÃO. AF_08/2021 | UN | COEFICIENTE DE REPRESENTATIVIDADE | 47.93
103045 | REGISTRO DE PRESSÃO, PVC, ROSCÁVEL, VOLANTE SIMPLES, 1/2" - FORNECIMENTO E INSTALAÇÃO. AF_08/2021 | UN | COEFICIENTE DE REPRESENTATIVIDADE | 14.2
103046 | REGISTRO DE PRESSÃO, PVC, ROSCÁVEL, VOLANTE SIMPLES, 3/4" - FORNECIMENTO E INSTALAÇÃO. AF_08/2021 | UN | COEFICIENTE DE REPRESENTATIVIDADE | 35.35
103047 | REGISTRO DE ESFERA, PVC, SOLDÁVEL, COM VOLANTE, DN 20 MM - FORNECIMENTO E INSTALAÇÃO. AF_08/2021 | UN | COEFICIENTE DE REPRESENTATIVIDADE | 37.15
103048 | REGISTRO DE PRESSÃO, PVC, SOLDÁVEL, VOLANTE SIMPLES, DN 20 MM - FORNECIMENTO E INSTALAÇÃO. AF_08/2021 | UN | COEFICIENTE DE REPRESENTATIVIDADE | 27.16
103049 | REGISTRO DE PRESSÃO, PVC, SOLDÁVEL, VOLANTE SIMPLES, DN 25 MM - FORNECIMENTO E INSTALAÇÃO. AF_08/2021 | UN | COEFICIENTE DE REPRESENTATIVIDADE | 29.68
103050 | SUBSTITUIÇÃO DE REGISTRO OU VÁLVULA, ROSCÁVEL, DN 20 MM. AF_08/2021 | UN | COEFICIENTE DE REPRESENTATIVIDADE | 26.12
103051 | SUBSTITUIÇÃO DE REGISTRO OU VÁLVULA, ROSCÁVEL, DN 25 MM. AF_08/2021 | UN | COEFICIENTE DE REPRESENTATIVIDADE | 31.55
103052 | SUBSTITUIÇÃO DE REGISTRO OU VÁLVULA, ROSCÁVEL, DN 32 MM. AF_08/2021 | UN | COEFICIENTE DE REPRESENTATIVIDADE | 42.48
95634 | KIT CAVALETE PARA MEDIÇÃO DE ÁGUA - ENTRADA PRINCIPAL, EM PVC DN 20 MM (1/2") - FORNECIMENTO E INSTALAÇÃO (EXCLUSIVE HIDRÔMETRO). AF_03/2024 | UN | COEFICIENTE DE REPRESENTATIVIDADE | 217.31
95635 | KIT CAVALETE PARA MEDIÇÃO DE ÁGUA - ENTRADA PRINCIPAL, EM PVC DN 25 MM (3/4") - FORNECIMENTO E INSTALAÇÃO (EXCLUSIVE HIDRÔMETRO). AF_03/2024 | UN | COEFICIENTE DE REPRESENTATIVIDADE | 228.35
95636 | KIT CAVALETE PARA MEDIÇÃO DE ÁGUA - ENTRADA PRINCIPAL, EM AÇO GALVANIZADO DN 25 MM (1") - FORNECIMENTO E INSTALAÇÃO (EXCLUSIVE HIDRÔMETRO). AF_03/2024 | UN | ATRIBUÍDO SÃO PAULO | 431.59
95637 | KIT CAVALETE PARA MEDIÇÃO DE ÁGUA - ENTRADA PRINCIPAL, EM AÇO GALVANIZADO DN 32 MM (1 1/4") - FORNECIMENTO E INSTALAÇÃO (EXCLUSIVE HIDRÔMETRO). AF_03/2024 | UN | ATRIBUÍDO SÃO PAULO | 574.78
95638 | KIT CAVALETE PARA MEDIÇÃO DE ÁGUA - ENTRADA PRINCIPAL, EM AÇO GALVANIZADO DN 40 MM (1 1/2") - FORNECIMENTO E INSTALAÇÃO (EXCLUSIVE HIDRÔMETRO). AF_03/2024 | UN | ATRIBUÍDO SÃO PAULO | 711.66
95639 | KIT CAVALETE PARA MEDIÇÃO DE ÁGUA - ENTRADA PRINCIPAL, EM AÇO GALVANIZADO DN 50 MM (2") - FORNECIMENTO E INSTALAÇÃO (EXCLUSIVE HIDRÔMETRO). AF_03/2024 | UN | ATRIBUÍDO SÃO PAULO | 980.45
95641 | KIT CAVALETE PARA MEDIÇÃO DE ÁGUA - ENTRADA INDIVIDUALIZADA, EM PVC DN 25 MM (3/4"), PARA 2 MEDIDORES - FORNECIMENTO E INSTALAÇÃO (EXCLUSIVE HIDRÔMETRO). AF_03/2024 | UN | COEFICIENTE DE REPRESENTATIVIDADE | 335.74
95642 | KIT CAVALETE PARA MEDIÇÃO DE ÁGUA - ENTRADA INDIVIDUALIZADA, EM PVC DN 25 MM (3/4"), PARA 3 MEDIDORES - FORNECIMENTO E INSTALAÇÃO (EXCLUSIVE HIDRÔMETRO). AF_03/2024 | UN | COEFICIENTE DE REPRESENTATIVIDADE | 497.13
95643 | KIT CAVALETE PARA MEDIÇÃO DE ÁGUA - ENTRADA INDIVIDUALIZADA, EM PVC DN 25 MM (3/4"), PARA 4 MEDIDORES - FORNECIMENTO E INSTALAÇÃO (EXCLUSIVE HIDRÔMETRO). AF_03/2024 | UN | COEFICIENTE DE REPRESENTATIVIDADE | 651.01
95644 | KIT CAVALETE PARA MEDIÇÃO DE ÁGUA - ENTRADA INDIVIDUALIZADA, EM PVC DN 32 MM (1"), PARA 1 MEDIDOR - FORNECIMENTO E INSTALAÇÃO (EXCLUSIVE HIDRÔMETRO). AF_03/2024 | UN | COEFICIENTE DE REPRESENTATIVIDADE | 247.76
95645 | KIT CAVALETE PARA MEDIÇÃO DE ÁGUA - ENTRADA INDIVIDUALIZADA, EM PVC DN 32 MM (1"), PARA 2 MEDIDORES - FORNECIMENTO E INSTALAÇÃO (EXCLUSIVE HIDRÔMETRO). AF_03/2024 | UN | COEFICIENTE DE REPRESENTATIVIDADE | 456.2
95646 | KIT CAVALETE PARA MEDIÇÃO DE ÁGUA - ENTRADA INDIVIDUALIZADA, EM PVC DN 32 MM (1"), PARA 3 MEDIDORES - FORNECIMENTO E INSTALAÇÃO (EXCLUSIVE HIDRÔMETRO). AF_03/2024 | UN | COEFICIENTE DE REPRESENTATIVIDADE | 680.49
95647 | KIT CAVALETE PARA MEDIÇÃO DE ÁGUA - ENTRADA INDIVIDUALIZADA, EM PVC DN 32 MM (1"), PARA 4 MEDIDORES - FORNECIMENTO E INSTALAÇÃO (EXCLUSIVE HIDRÔMETRO). AF_03/2024 | UN | COEFICIENTE DE REPRESENTATIVIDADE | 893.35
95648 | KIT CAVALETE PARA MEDIÇÃO DE ÁGUA - ENTRADA INDIVIDUALIZADA, EM CPVC DN 28 MM (1"), PARA 1 MEDIDOR - FORNECIMENTO E INSTALAÇÃO (EXCLUSIVE HIDRÔMETRO). AF_03/2024 | UN | COEFICIENTE DE REPRESENTATIVIDADE | 541.85
95649 | KIT CAVALETE PARA MEDIÇÃO DE ÁGUA - ENTRADA INDIVIDUALIZADA, EM CPVC DN 28 MM (1"), PARA 2 MEDIDORES - FORNECIMENTO E INSTALAÇÃO (EXCLUSIVE HIDRÔMETRO). AF_03/2024 | UN | COEFICIENTE DE REPRESENTATIVIDADE | 945.67
95650 | KIT CAVALETE PARA MEDIÇÃO DE ÁGUA - ENTRADA INDIVIDUALIZADA, EM CPVC DN 28 MM (1"), PARA 3 MEDIDORES - FORNECIMENTO E INSTALAÇÃO (EXCLUSIVE HIDRÔMETRO). AF_03/2024 | UN | COEFICIENTE DE REPRESENTATIVIDADE | 1384.63
95651 | KIT CAVALETE PARA MEDIÇÃO DE ÁGUA - ENTRADA INDIVIDUALIZADA, EM CPVC DN 28 MM (1"), PARA 4 MEDIDORES - FORNECIMENTO E INSTALAÇÃO (EXCLUSIVE HIDRÔMETRO). AF_03/2024 | UN | COEFICIENTE DE REPRESENTATIVIDADE | 1802.55
95652 | KIT CAVALETE PARA MEDIÇÃO DE ÁGUA - ENTRADA INDIVIDUALIZADA, EM CPVC DN 35 MM (1 1/4"), PARA 1 MEDIDOR - FORNECIMENTO E INSTALAÇÃO (EXCLUSIVE HIDRÔMETRO). AF_03/2024 | UN | COEFICIENTE DE REPRESENTATIVIDADE | 670.89
95653 | KIT CAVALETE PARA MEDIÇÃO DE ÁGUA - ENTRADA INDIVIDUALIZADA, EM CPVC DN 35 MM (1 1/4"), PARA 2 MEDIDORES - FORNECIMENTO E INSTALAÇÃO (EXCLUSIVE HIDRÔMETRO). AF_03/2024 | UN | COEFICIENTE DE REPRESENTATIVIDADE | 1202.16
95654 | KIT CAVALETE PARA MEDIÇÃO DE ÁGUA - ENTRADA INDIVIDUALIZADA, EM CPVC DN 35 MM (1 1/4"), PARA 3 MEDIDORES - FORNECIMENTO E INSTALAÇÃO (EXCLUSIVE HIDRÔMETRO). AF_03/2024 | UN | COEFICIENTE DE REPRESENTATIVIDADE | 1773.34
95655 | KIT CAVALETE PARA MEDIÇÃO DE ÁGUA - ENTRADA INDIVIDUALIZADA, EM CPVC DN 35 MM (1 1/4"), PARA 4 MEDIDORES - FORNECIMENTO E INSTALAÇÃO (EXCLUSIVE HIDRÔMETRO). AF_03/2024 | UN | COEFICIENTE DE REPRESENTATIVIDADE | 2317.62
95657 | KIT CAVALETE PARA MEDIÇÃO DE ÁGUA - ENTRADA INDIVIDUALIZADA, EM PPR PN20 DN 25 MM (3/4") PARA 1 MEDIDOR - FORNECIMENTO E INSTALAÇÃO (EXCLUSIVE HIDRÔMETRO). AF_03/2024 | UN | COEFICIENTE DE REPRESENTATIVIDADE | 336.72
95658 | KIT CAVALETE PARA MEDIÇÃO DE ÁGUA - ENTRADA INDIVIDUALIZADA, EM PPR PN20 DN 25 MM (3/4") PARA 2 MEDIDORES - FORNECIMENTO E INSTALAÇÃO (EXCLUSIVE HIDRÔMETRO). AF_03/2024 | UN | COEFICIENTE DE REPRESENTATIVIDADE | 615.14
95659 | KIT CAVALETE PARA MEDIÇÃO DE ÁGUA - ENTRADA INDIVIDUALIZADA, EM PPR PN20 DN 25 MM (3/4") PARA 3 MEDIDORES - FORNECIMENTO E INSTALAÇÃO (EXCLUSIVE HIDRÔMETRO). AF_03/2024 | UN | COEFICIENTE DE REPRESENTATIVIDADE | 915.78
95660 | KIT CAVALETE PARA MEDIÇÃO DE ÁGUA - ENTRADA INDIVIDUALIZADA, EM PPR PN20 DN 25 MM (3/4") PARA 4 MEDIDORES - FORNECIMENTO E INSTALAÇÃO (EXCLUSIVE HIDRÔMETRO). AF_03/2024 | UN | COEFICIENTE DE REPRESENTATIVIDADE | 1201.18
95661 | KIT CAVALETE PARA MEDIÇÃO DE ÁGUA - ENTRADA INDIVIDUALIZADA, EM PPR PN20 DN 32 MM (1") PARA 1 MEDIDOR - FORNECIMENTO E INSTALAÇÃO (EXCLUSIVE HIDRÔMETRO). AF_03/2024 | UN | COEFICIENTE DE REPRESENTATIVIDADE | 421.68
95662 | KIT CAVALETE PARA MEDIÇÃO DE ÁGUA - ENTRADA INDIVIDUALIZADA, EM PPR PN20 DN 32 MM (1") PARA 2 MEDIDORES - FORNECIMENTO E INSTALAÇÃO (EXCLUSIVE HIDRÔMETRO). AF_03/2024 | UN | COEFICIENTE DE REPRESENTATIVIDADE | 783.54
95663 | KIT CAVALETE PARA MEDIÇÃO DE ÁGUA - ENTRADA INDIVIDUALIZADA, EM PPR PN20 DN 32 MM (1") PARA 3 MEDIDORES - FORNECIMENTO E INSTALAÇÃO (EXCLUSIVE HIDRÔMETRO). AF_03/2024 | UN | COEFICIENTE DE REPRESENTATIVIDADE | 1172.1
95664 | KIT CAVALETE PARA MEDIÇÃO DE ÁGUA - ENTRADA INDIVIDUALIZADA, EM PPR PN20 DN 32 MM (1") PARA 4 MEDIDORES - FORNECIMENTO E INSTALAÇÃO (EXCLUSIVE HIDRÔMETRO). AF_03/2024 | UN | COEFICIENTE DE REPRESENTATIVIDADE | 1539.94
95665 | KIT CAVALETE PARA MEDIÇÃO DE ÁGUA - ENTRADA INDIVIDUALIZADA, EM PPR PN25 DN 25 MM (3/4") PARA 1 MEDIDOR - FORNECIMENTO E INSTALAÇÃO (EXCLUSIVE HIDRÔMETRO). AF_03/2024 | UN | COEFICIENTE DE REPRESENTATIVIDADE | 371.96
95666 | KIT CAVALETE PARA MEDIÇÃO DE ÁGUA - ENTRADA INDIVIDUALIZADA, EM PPR PN25 DN 25 MM (3/4") PARA 2 MEDIDORES - FORNECIMENTO E INSTALAÇÃO (EXCLUSIVE HIDRÔMETRO). AF_03/2024 | UN | COEFICIENTE DE REPRESENTATIVIDADE | 660.7
95667 | KIT CAVALETE PARA MEDIÇÃO DE ÁGUA - ENTRADA INDIVIDUALIZADA, EM PPR PN25 DN 25 MM (3/4") PARA 3 MEDIDORES - FORNECIMENTO E INSTALAÇÃO (EXCLUSIVE HIDRÔMETRO). AF_03/2024 | UN | COEFICIENTE DE REPRESENTATIVIDADE | 978.77
95668 | KIT CAVALETE PARA MEDIÇÃO DE ÁGUA - ENTRADA INDIVIDUALIZADA, EM PPR PN25 DN 25 MM (3/4") PARA 4 MEDIDORES - FORNECIMENTO E INSTALAÇÃO (EXCLUSIVE HIDRÔMETRO). AF_03/2024 | UN | COEFICIENTE DE REPRESENTATIVIDADE | 1279.5
95669 | KIT CAVALETE PARA MEDIÇÃO DE ÁGUA - ENTRADA INDIVIDUALIZADA, EM PPR PN25 DN 32 MM (1") PARA 1 MEDIDOR - FORNECIMENTO E INSTALAÇÃO (EXCLUSIVE HIDRÔMETRO). AF_03/2024 | UN | COEFICIENTE DE REPRESENTATIVIDADE | 452.66
95670 | KIT CAVALETE PARA MEDIÇÃO DE ÁGUA - ENTRADA INDIVIDUALIZADA, EM PPR PN25 DN 32 MM (1") PARA 2 MEDIDORES - FORNECIMENTO E INSTALAÇÃO (EXCLUSIVE HIDRÔMETRO). AF_03/2024 | UN | COEFICIENTE DE REPRESENTATIVIDADE | 820.81
95671 | KIT CAVALETE PARA MEDIÇÃO DE ÁGUA - ENTRADA INDIVIDUALIZADA, EM PPR PN25 DN 32 MM (1") PARA 3 MEDIDORES - FORNECIMENTO E INSTALAÇÃO (EXCLUSIVE HIDRÔMETRO). AF_03/2024 | UN | COEFICIENTE DE REPRESENTATIVIDADE | 1222.12
95672 | KIT CAVALETE PARA MEDIÇÃO DE ÁGUA - ENTRADA INDIVIDUALIZADA, EM PPR PN25 DN 32 MM (1") PARA 4 MEDIDORES - FORNECIMENTO E INSTALAÇÃO (EXCLUSIVE HIDRÔMETRO). AF_03/2024 | UN | COEFICIENTE DE REPRESENTATIVIDADE | 1601.44
95673 | HIDRÔMETRO DN 1/2", 1,5 M3/H - FORNECIMENTO E INSTALAÇÃO. AF_03/2024 | UN | ATRIBUÍDO SÃO PAULO | 116.84
95674 | HIDRÔMETRO DN 1/2", 3,0 M3/H - FORNECIMENTO E INSTALAÇÃO. AF_03/2024 | UN | ATRIBUÍDO SÃO PAULO | 123.75
95675 | HIDRÔMETRO DN 3/4", 5,0 M3/H - FORNECIMENTO E INSTALAÇÃO. AF_03/2024 | UN | ATRIBUÍDO SÃO PAULO | 152.7
95676 | CAIXA EM CONCRETO PRÉ-MOLDADO PARA ABRIGO DE HIDRÔMETRO COM DN 20 MM - FORNECIMENTO E INSTALAÇÃO. AF_03/2024 | UN | COEFICIENTE DE REPRESENTATIVIDADE | 132.88
97741 | KIT CAVALETE PARA MEDIÇÃO DE ÁGUA - ENTRADA INDIVIDUALIZADA, EM PVC DN 25 MM (3/4"), PARA 1 MEDIDOR - FORNECIMENTO E INSTALAÇÃO (EXCLUSIVE HIDRÔMETRO). AF_03/2024 | UN | COEFICIENTE DE REPRESENTATIVIDADE | 186.99
104992 | HIDRÔMETRO DN 2" , 30 M³/H - FORNECIMENTO E INSTALAÇÃO. AF_03/2024 | UN | ATRIBUÍDO SÃO PAULO | 1193.61
104997 | HIDRÔMETRO DN 1, 7 M³/H - FORNECIMENTO E INSTALAÇÃO. AF_03/2024 | UN | ATRIBUÍDO SÃO PAULO | 393.96
104998 | HIDRÔMETRO DN 1, 10 M³/H - FORNECIMENTO E INSTALAÇÃO. AF_03/2024 | UN | ATRIBUÍDO SÃO PAULO | 525.42
105135 | HIDRÔMETRO DN 1 1/2, 20 M³/H - FORNECIMENTO E INSTALAÇÃO. AF_03/2024 | UN | ATRIBUÍDO SÃO PAULO | 856.04
90436 | FURO MANUAL EM ALVENARIA, PARA INSTALAÇÕES HIDRÁULICAS, DIÂMETROS MENORES OU IGUAIS A 40 MM. AF_09/2023 | UN | COEFICIENTE DE REPRESENTATIVIDADE | 15.69
90437 | FURO MANUAL EM ALVENARIA, PARA INSTALAÇÕES HIDRÁULICAS, DIÂMETROS MAIORES QUE 40 MM E MENORES OU IGUAIS A 75 MM. AF_09/2023 | UN | COEFICIENTE DE REPRESENTATIVIDADE | 41.83
90438 | FURO MANUAL EM ALVENARIA, PARA INSTALAÇÕES HIDRÁULICAS, DIÂMETROS MAIORES QUE 75 MM E MENORES OU IGUAIS A 100 MM. AF_09/2023 | UN | COEFICIENTE DE REPRESENTATIVIDADE | 61.09
90439 | FURO MECANIZADO EM CONCRETO, COM MARTELO DEMOLIDOR, PARA INSTALAÇÕES HIDRÁULICAS, DIÂMETROS MENORES OU IGUAIS A 40 MM. AF_09/2023 | UN | ATRIBUÍDO SÃO PAULO | 9.66
90440 | FURO MECANIZADO EM CONCRETO, COM MARTELO DEMOLIDOR, PARA INSTALAÇÕES HIDRÁULICAS, DIÂMETROS MAIORES QUE 40 MM E MENORES OU IGUAIS A 75 MM. AF_09/2023 | UN | ATRIBUÍDO SÃO PAULO | 25.76
90441 | FURO MECANIZADO EM CONCRETO, COM MARTELO DEMOLIDOR, PARA INSTALAÇÕES HIDRÁULICAS, DIÂMETROS MAIORES QUE 75 MM E MENORES OU IGUAIS A 150 MM. AF_09/2023 | UN | ATRIBUÍDO SÃO PAULO | 37.62
90443 | RASGO LINEAR MANUAL EM ALVENARIA, PARA RAMAIS/ DISTRIBUIÇÃO DE INSTALAÇÕES HIDRÁULICAS, DIÂMETROS MENORES OU IGUAIS A 40 MM. AF_09/2023 | M | COEFICIENTE DE REPRESENTATIVIDADE | 8.43
90444 | RASGO LINEAR MECANIZADO EM CONTRAPISO, PARA RAMAIS/ DISTRIBUIÇÃO DE INSTALAÇÕES HIDRÁULICAS, DIÂMETROS MENORES OU IGUAIS A 40 MM. AF_09/2023_PS | M | ATRIBUÍDO SÃO PAULO | 13.3
90445 | RASGO LINEAR MECANIZADO EM CONTRAPISO, PARA RAMAIS/ DISTRIBUIÇÃO DE INSTALAÇÕES HIDRÁULICAS, DIÂMETROS MAIORES QUE 40 MM E MENORES OU IGUAIS A 75 MM. AF_09/2023_PS | M | ATRIBUÍDO SÃO PAULO | 17.64
90446 | RASGO LINEAR MECANIZADO EM CONTRAPISO, PARA RAMAIS/ DISTRIBUIÇÃO DE INSTALAÇÕES HIDRÁULICAS, DIÂMETROS MAIORES QUE 75 MM E MENORES OU IGUAIS A 100 MM. AF_09/2023_PS | M | ATRIBUÍDO SÃO PAULO | 23.43
90447 | RASGO LINEAR MANUAL EM ALVENARIA, PARA ELETRODUTOS, DIÂMETROS MENORES OU IGUAIS A 40 MM. AF_09/2023 | M | COEFICIENTE DE REPRESENTATIVIDADE | 8.76
90451 | PASSANTE TIPO PEÇA EM POLIESTIRENO (ISOPOR), FIXADO EM LAJE, PARA ABERTURA PARA PASSAGEM DE 1 TUBO DE ATÉ 50 MM DE DIÂMETRO. AF_09/2023 | UN | ATRIBUÍDO SÃO PAULO | 7.08
90452 | PASSANTE TIPO PEÇA EM POLIESTIRENO (ISOPOR), FIXADO EM LAJE, PARA PASSAGEM DE NO MÁXIMO 5 TUBOS DE 50 MM DE DIÂMETRO. AF_09/2023 | UN | ATRIBUÍDO SÃO PAULO | 28.63
90453 | PASSANTE TIPO TUBO COM DIÂMETRO DE 40 MM, FIXADO EM LAJE, PARA PASSAGEM DE TUBULAÇÕES COM NO MÁXIMO 32 MM DE DIÂMETRO. AF_09/2023 | UN | COEFICIENTE DE REPRESENTATIVIDADE | 3.95
90454 | PASSANTE TIPO TUBO COM DIÂMETRO DE 75 MM, FIXADO EM LAJE, PARA PASSAGEM DE TUBULAÇÕES COM NO MÁXIMO 50 MM DE DIÂMETRO. AF_09/2023 | UN | COEFICIENTE DE REPRESENTATIVIDADE | 6.2
90455 | PASSANTE TIPO TUBO COM DIÂMETRO DE 100 MM, FIXADO EM LAJE, PARA PASSAGEM DE TUBULAÇÕES COM NO MÁXIMO 75 MM DE DIÂMETRO. AF_09/2023 | UN | COEFICIENTE DE REPRESENTATIVIDADE | 8.03
90456 | QUEBRA EM ALVENARIA PARA INSTALAÇÃO DE CAIXA DE TOMADA (4X4 OU 4X2). AF_09/2023 | UN | COEFICIENTE DE REPRESENTATIVIDADE | 5.8
90457 | QUEBRA EM ALVENARIA PARA INSTALAÇÃO DE QUADRO DISTRIBUIÇÃO PEQUENO (19X25 CM). AF_09/2023 | UN | COEFICIENTE DE REPRESENTATIVIDADE | 13.25
90458 | QUEBRA EM ALVENARIA PARA INSTALAÇÃO DE QUADRO DISTRIBUIÇÃO GRANDE (76X40 CM). AF_09/2023 | UN | COEFICIENTE DE REPRESENTATIVIDADE | 37.81
90459 | QUEBRA EM ALVENARIA PARA INSTALAÇÃO DE ABRIGO PARA MANGUEIRAS (90X60 CM). AF_09/2023 | UN | COEFICIENTE DE REPRESENTATIVIDADE | 51.46
90460 | SUPORTE PARA 2 TUBOS HORIZONTAIS, ESPAÇADO A CADA 56 CM, EM PERFILADO COM COMPRIMENTO DE 25 CM FIXADO EM LAJE, POR METRO DE TUBULAÇÃO FIXADA. AF_09/2023 | M | ATRIBUÍDO SÃO PAULO | 26.56
90461 | SUPORTE PARA 4 TUBOS HORIZONTAIS, ESPAÇADO A CADA 56 CM, EM PERFILADO COM COMPRIMENTO DE 42 CM FIXADO EM LAJE, POR METRO DE TUBULAÇÃO FIXADA. AF_09/2023 | M | ATRIBUÍDO SÃO PAULO | 19.85
90462 | SUPORTE PARA 2 TUBOS VERTICAIS, ESPAÇADO A CADA 150 CM, EM PERFILADO COM COMPRIMENTO DE 25 CM FIXADO EM PAREDE, POR METRO DE TUBULAÇÃO FIXADA. AF_09/2023 | M | ATRIBUÍDO SÃO PAULO | 4.74
90463 | SUPORTE PARA 4 TUBOS VERTICAIS, ESPAÇADO A CADA 150 CM, EM PERFILADO COM COMPRIMENTO DE 42 CM FIXADO EM PAREDE, POR METRO DE TUBULAÇÃO FIXADA. AF_09/2023 | M | ATRIBUÍDO SÃO PAULO | 4.01
90466 | CHUMBAMENTO LINEAR EM ALVENARIA PARA RAMAIS/DISTRIBUIÇÃO DE INSTALAÇÕES HIDRÁULICAS COM DIÂMETROS MENORES OU IGUAIS A 40 MM. AF_09/2023 | M | COEFICIENTE DE REPRESENTATIVIDADE | 16.28
90467 | CHUMBAMENTO LINEAR EM ALVENARIA PARA RAMAIS/DISTRIBUIÇÃO DE INSTALAÇÕES HIDRÁULICAS COM DIÂMETROS MAIORES QUE 40 MM E MENORES OU IGUAIS A 75 MM. AF_09/2023 | M | COEFICIENTE DE REPRESENTATIVIDADE | 24.48
90468 | CHUMBAMENTO LINEAR EM CONTRAPISO PARA RAMAIS/DISTRIBUIÇÃO DE INSTALAÇÕES HIDRÁULICAS COM DIÂMETROS MENORES OU IGUAIS A 40 MM. AF_09/2023 | M | COEFICIENTE DE REPRESENTATIVIDADE | 8.05
90469 | CHUMBAMENTO LINEAR EM CONTRAPISO PARA RAMAIS/DISTRIBUIÇÃO DE INSTALAÇÕES HIDRÁULICAS COM DIÂMETROS MAIORES QUE 40 MM E MENORES OU IGUAIS A 75 MM. AF_09/2023 | M | COEFICIENTE DE REPRESENTATIVIDADE | 12.23
90470 | CHUMBAMENTO LINEAR EM CONTRAPISO PARA RAMAIS/DISTRIBUIÇÃO DE INSTALAÇÕES HIDRÁULICAS COM DIÂMETROS MAIORES QUE 75 MM E MENORES OU IGUAIS A 100 MM. AF_09/2023 | M | COEFICIENTE DE REPRESENTATIVIDADE | 16.25
91166 | FIXAÇÃO DE TUBOS HORIZONTAIS DE PEX OU MULTICAMADAS, DIÂMETROS IGUAIS OU INFERIORES A 40 MM, COM ABRAÇADEIRA PLÁSTICA FIXADA EM LAJE. AF_09/2023_PE | M | ATRIBUÍDO SÃO PAULO | 4.36
91167 | FIXAÇÃO DE TUBOS HORIZONTAIS DE PPR DIÂMETROS MENORES OU IGUAIS A 40 MM COM ABRAÇADEIRA METÁLICA RÍGIDA TIPO U PERFIL 1 1/4", FIXADA EM PERFILADO EM LAJE. AF_09/2023_PS | M | COEFICIENTE DE REPRESENTATIVIDADE | 10.51
91170 | FIXAÇÃO DE TUBOS HORIZONTAIS DE PVC ÁGUA, PVC ESGOTO, PVC ÁGUA PLUVIAL, CPVC, PPR, COBRE OU AÇO, DIÂMETROS MENORES OU IGUAIS A 40 MM, COM ABRAÇADEIRA METÁLICA RÍGIDA TIPO U PERFIL 1 1/4", FIXADA EM PERFILADO EM LAJE. AF_09/2023_PS | M | COEFICIENTE DE REPRESENTATIVIDADE | 10.51
91171 | FIXAÇÃO DE TUBOS HORIZONTAIS DE PVC ÁGUA, PVC ESGOTO, PVC ÁGUA PLUVIAL, CPVC, PPR, COBRE OU AÇO, DIÂMETROS MAIORES QUE 40 MM E MENORES OU IGUAIS A 75 MM, COM ABRAÇADEIRA METÁLICA RÍGIDA TIPO U PERFIL 2 1/2", FIXADA EM PERFILADO EM LAJE. AF_09/2023_PS | M | COEFICIENTE DE REPRESENTATIVIDADE | 17.02
91172 | FIXAÇÃO DE TUBOS HORIZONTAIS DE PVC ÁGUA, PVC ESGOTO, PVC ÁGUA PLUVIAL, CPVC, PPR, COBRE OU AÇO, DIÂMETROS MAIORES QUE 75 MM E MENORES OU IGUAIS A 100 MM, COM ABRAÇADEIRA METÁLICA RÍGIDA TIPO U PERFIL 4", FIXADA EM PERFILADO EM LAJE. AF_09/2023_PS | M | COEFICIENTE DE REPRESENTATIVIDADE | 19.59
91173 | FIXAÇÃO DE TUBOS VERTICAIS DE PVC ÁGUA, PVC ESGOTO, PVC ÁGUA PLUVIAL, CPVC, PPR, COBRE OU AÇO, DIÂMETROS MENORES OU IGUAIS A 40 MM, COM ABRAÇADEIRA METÁLICA RÍGIDA TIPO U PERFIL 1 1/4", FIXADA EM PERFILADO EM PAREDE. AF_09/2023_PS | M | COEFICIENTE DE REPRESENTATIVIDADE | 3.91
91174 | FIXAÇÃO DE TUBOS VERTICAIS DE PVC ÁGUA, PVC ESGOTO, PVC ÁGUA PLUVIAL, CPVC, PPR, COBRE OU AÇO, DIÂMETROS MAIORES QUE 40 MM E MENORES OU IGUAIS A 75 MM, COM ABRAÇADEIRA METÁLICA RÍGIDA TIPO U PERFIL 2 1/2", FIXADA EM PERFILADO EM PAREDE. AF_09/2023_PS | M | COEFICIENTE DE REPRESENTATIVIDADE | 6.8
91175 | FIXAÇÃO DE TUBOS VERTICAIS DE PVC ÁGUA, PVC ESGOTO, PVC ÁGUA PLUVIAL, CPVC, PPR, COBRE OU AÇO, DIÂMETROS MAIORES QUE 75 MM E MENORES OU IGUAIS A 100 MM, COM ABRAÇADEIRA METÁLICA RÍGIDA TIPO U PERFIL 4", FIXADA EM PERFILADO EM PAREDE. AF_09/2023_PS | M | COEFICIENTE DE REPRESENTATIVIDADE | 10.58
91176 | FIXAÇÃO DE TUBOS HORIZONTAIS DE PPR DIÂMETROS MENORES OU IGUAIS A 40 MM, COM ABRAÇADEIRA METÁLICA RÍGIDA TIPO D COM PARAFUSO DE FIXAÇÃO 1 1/4", FIXADA DIRETAMENTE NA LAJE OU PAREDE. AF_09/2023 | M | ATRIBUÍDO SÃO PAULO | 17.23
91179 | FIXAÇÃO DE TUBOS HORIZONTAIS DE PVC ÁGUA/PVC ESGOTO/PVC PLUVIAL/CPVC/PPR/COBRE OU AÇO, DIÂMETROS MENORES OU IGUAIS A 40 MM, COM ABRAÇADEIRA METÁLICA RÍGIDA TIPO D COM PARAFUSO DE FIXAÇÃO 1 1/4", FIXADA DIRETAMENTE NA LAJE OU PAREDE. AF_09/2023 | M | ATRIBUÍDO SÃO PAULO | 17.23
91180 | FIXAÇÃO DE TUBOS HORIZONTAIS DE PVC ÁGUA/PVC ESGOTO/PVC PLUVIAL/CPVC/PPR/COBRE OU AÇO, DIÂMETROS MAIORES QUE 40 MM E MENORES OU IGUAIS A 75 MM, COM ABRAÇADEIRA TIPO D COM PARAFUSO DE FIXAÇÃO 2 1/2", FIXADA DIRETAMENTE NA LAJE OU PAREDE. AF_09/2023 | M | ATRIBUÍDO SÃO PAULO | 23.03
91181 | FIXAÇÃO DE TUBOS HORIZONTAIS DE PVC ÁGUA/PVC ESGOTO/PVC PLUVIAL/CPVC/PPR/COBRE OU AÇO, DIÂMETROS MAIORES QUE 75 MM E MENORES OU IGUAIS A 100 MM, COM ABRAÇADEIRA TIPO D COM PARAFUSO DE FIXAÇÃO 4", FIXADA DIRETAMENTE NA LAJE OU PAREDE. AF_09/2023 | M | ATRIBUÍDO SÃO PAULO | 24.18
91182 | FIXAÇÃO DE TUBOS HORIZONTAIS DE PPR, DIÂMETROS MENORES OU IGUAIS A 40 MM, COM ABRAÇADEIRA METÁLICA FLEXÍVEL 18 MM, FIXADA DIRETAMENTE NA LAJE. AF_09/2023 | M | ATRIBUÍDO SÃO PAULO | 26.04
91185 | FIXAÇÃO DE TUBOS HORIZONTAIS DE PVC ÁGUA, PVC ESGOTO, PVC ÁGUA PLUVIAL, CPVC, PPR, COBRE OU AÇO, DIÂMETROS MENORES OU IGUAIS A 40 MM, COM ABRAÇADEIRA METÁLICA FLEXÍVEL 18 MM, FIXADA DIRETAMENTE NA LAJE. AF_09/2023 | M | ATRIBUÍDO SÃO PAULO | 26.04
91186 | FIXAÇÃO DE TUBOS HORIZONTAIS DE PVC ÁGUA, PVC ESGOTO, PVC ÁGUA PLUVIAL, CPVC, PPR, COBRE OU AÇO, DIÂMETROS MAIORES QUE 40 MM E MENORES OU IGUAIS A 75 MM, COM ABRAÇADEIRA METÁLICA FLEXÍVEL 18 MM, FIXADA DIRETAMENTE NA LAJE. AF_09/2023 | M | ATRIBUÍDO SÃO PAULO | 28.66
91187 | FIXAÇÃO DE TUBOS HORIZONTAIS DE PVC ÁGUA, PVC ESGOTO, PVC ÁGUA PLUVIAL, CPVC, PPR, COBRE OU AÇO, DIÂMETROS MAIORES QUE 75 MM E MENORES OU IGUAIS A 100 MM, COM ABRAÇADEIRA METÁLICA FLEXÍVEL 18 MM, FIXADA DIRETAMENTE NA LAJE. AF_09/2023 | M | ATRIBUÍDO SÃO PAULO | 25.74
91188 | CHUMBAMENTO PONTUAL DE ABERTURA EM LAJE COM PASSAGEM DE 1 TUBO COM DIÂMETRO DE 50 MM. AF_09/2023 | UN | ATRIBUÍDO SÃO PAULO | 13.7
91189 | CHUMBAMENTO PONTUAL DE ABERTURA EM LAJE COM PASSAGEM DE 5 TUBOS COM DIÂMETROS DE 50 MM. AF_09/2023 | UN | ATRIBUÍDO SÃO PAULO | 75.46
91190 | CHUMBAMENTO PONTUAL EM PASSAGEM DE TUBO COM DIÂMETRO MENOR OU IGUAL A 40 MM. AF_09/2023 | UN | COEFICIENTE DE REPRESENTATIVIDADE | 11.21
91191 | CHUMBAMENTO PONTUAL EM PASSAGEM DE TUBO COM DIÂMETROS ENTRE 40 MM E 75 MM. AF_09/2023 | UN | COEFICIENTE DE REPRESENTATIVIDADE | 15.55
91192 | CHUMBAMENTO PONTUAL EM PASSAGEM DE TUBO COM DIÂMETRO MAIOR QUE 75 MM E MENORES OU IGUAIS A 150 MM. AF_09/2023 | UN | COEFICIENTE DE REPRESENTATIVIDADE | 23.3
91222 | RASGO LINEAR MANUAL EM ALVENARIA, PARA RAMAIS/ DISTRIBUIÇÃO DE INSTALAÇÕES HIDRÁULICAS, DIÂMETROS MAIORES QUE 40 MM E MENORES OU IGUAIS A 75 MM. AF_09/2023 | M | COEFICIENTE DE REPRESENTATIVIDADE | 9.37
94480 | CONJUNTO HIDRÁULICO PARA INSTALAÇÃO DE BOMBA EM AÇO ROSCÁVEL, DN SUCÇÃO 65 (2½") E DN RECALQUE 50 (2"), PARA EDIFICAÇÃO ENTRE 12 E 18 PAVIMENTOS - FORNECIMENTO E INSTALAÇÃO. AF_06/2016 | UN | ATRIBUÍDO SÃO PAULO | 3132.54
94481 | CONJUNTO HIDRÁULICO PARA INSTALAÇÃO DE BOMBA EM AÇO ROSCÁVEL, DN SUCÇÃO 50 (2") E DN RECALQUE 40 (1 1/2"), PARA EDIFICAÇÃO ENTRE 8 E 12 PAVIMENTOS - FORNECIMENTO E INSTALAÇÃO. AF_06/2016 | UN | ATRIBUÍDO SÃO PAULO | 2180.74
94482 | CONJUNTO HIDRÁULICO PARA INSTALAÇÃO DE BOMBA EM AÇO ROSCÁVEL, DN SUCÇÃO 40 (1 1/2") E DN RECALQUE 32 (1 1/4"), PARA EDIFICAÇÃO ENTRE 4 E 8 PAVIMENTOS - FORNECIMENTO E INSTALAÇÃO. AF_06/2016 | UN | ATRIBUÍDO SÃO PAULO | 1718.89
94483 | CONJUNTO HIDRÁULICO PARA INSTALAÇÃO DE BOMBA EM AÇO ROSCÁVEL, DN SUCÇÃO 32 (1 1/4") E DN RECALQUE 25 (1"), PARA EDIFICAÇÃO ATÉ 4 PAVIMENTOS - FORNECIMENTO E INSTALAÇÃO. AF_06/2016 | UN | ATRIBUÍDO SÃO PAULO | 1442.4
95541 | FIXAÇÃO DE DUTOS FLEXÍVEIS CIRCULARES, DIÂMETRO 109 MM OU 4", COM ABRAÇADEIRA METÁLICA FLEXÍVEL FIXADA DIRETAMENTE NA LAJE, SOMENTE MÃO DE OBRA. AF_09/2023 | UN | COEFICIENTE DE REPRESENTATIVIDADE | 25.66
96559 | SUPORTE PARA DUTO EM CHAPA GALVANIZADA BITOLA 26, EM PERFILADO COM COMPRIMENTO DE 35 CM FIXADO EM LAJE, POR METRO DE DUTO FIXADO. AF_09/2023 | M2 | ATRIBUÍDO SÃO PAULO | 37.08
96560 | SUPORTE PARA DUTO EM CHAPA GALVANIZADA BITOLA 24, EM PERFILADO COM COMPRIMENTO DE 55 CM FIXADO EM LAJE, POR METRO DE DUTO FIXADO. AF_09/2023 | M2 | ATRIBUÍDO SÃO PAULO | 35.05
96562 | SUPORTE PARA ELETROCALHA LISA OU PERFURADA EM AÇO GALVANIZADO, LARGURA 400 MM, EM PERFILADO COM COMPRIMENTO DE 45 CM FIXADO EM LAJE, POR METRO DE ELETROCALHA FIXADA. AF_09/2023 | M | ATRIBUÍDO SÃO PAULO | 53.7
96563 | SUPORTE PARA ELETROCALHA LISA OU PERFURADA EM AÇO GALVANIZADO, LARGURA 800 MM, EM PERFILADO COM COMPRIMENTO DE 85 CM FIXADO EM LAJE, POR METRO DE ELETROCALHA FIXADA. AF_09/2023 | M | ATRIBUÍDO SÃO PAULO | 59.96
100128 | TIL (TUBO DE INSPEÇÃO E LIMPEZA) RADIAL PARA ESGOTO, EM PVC, DN 300X200 MM. AF_12/2020 | UN | ATRIBUÍDO SÃO PAULO | 1326.34
101802 | CAIXA ENTERRADA RETENTORA DE AREIA RETANGULAR, EM ALVENARIA COM BLOCOS DE CONCRETO, DIMENSÕES INTERNAS: 1,00 X 1,00 X 1,20 M, EXCLUINDO TAMPÃO. AF_12/2020 | UN | ATRIBUÍDO SÃO PAULO | 1844.39
101803 | CAIXA ENTERRADA SEPARADORA DE ÓLEO RETANGULAR, EM ALVENARIA COM BLOCOS DE CONCRETO, DIMENSÕES INTERNAS: 0,6 X 0,6 X 1,00 M, EXCLUINDO TAMPÃO. AF_12/2020 | UN | ATRIBUÍDO SÃO PAULO | 1168.01
101804 | CAIXA ENTERRADA SEPARADORA DE ÓLEO RETANGULAR, EM ALVENARIA COM BLOCOS DE CONCRETO, DIMENSÕES INTERNAS: 0,8 X 0,8 X 1,00 M, EXCLUINDO TAMPÃO. AF_12/2020 | UN | ATRIBUÍDO SÃO PAULO | 1472.27
101805 | CAIXA ENTERRADA SEPARADORA DE ÓLEO RETANGULAR, EM ALVENARIA COM BLOCOS DE CONCRETO, DIMENSÕES INTERNAS: 1,00 X 1,00 X 1,00 M, EXCLUINDO TAMPÃO. AF_12/2020 | UN | ATRIBUÍDO SÃO PAULO | 1874.15
102111 | BOMBA CENTRÍFUGA, MONOFÁSICA, 0,5 CV OU 0,49 HP, HM 6 A 20 M, Q 1,2 A 8,3 M3/H - FORNECIMENTO E INSTALAÇÃO. AF_12/2020 | UN | ATRIBUÍDO SÃO PAULO | 1215.22
102112 | BOMBA CENTRÍFUGA, MONOFÁSICA, 0,5 CV OU 0,49 HP, HM 6 A 20 M, Q 1,2 A 8,3 M3/H (NÃO INCLUI O FORNECIMENTO DA BOMBA). AF_12/2020 | UN | ATRIBUÍDO SÃO PAULO | 149.64
102113 | BOMBA CENTRÍFUGA, TRIFÁSICA, 1 CV OU 0,99 HP, HM 14 A 40 M, Q 0,6 A 8,4 M3/H - FORNECIMENTO E INSTALAÇÃO. AF_12/2020 | UN | ATRIBUÍDO SÃO PAULO | 1949.62
102114 | BOMBA CENTRÍFUGA, TRIFÁSICA, 1 CV OU 0,99 HP, HM 14 A 40 M, Q 0,6 A 8,4 M3/H (NÃO INCLUI O FORNECIMENTO DA BOMBA). AF_12/2020 | UN | ATRIBUÍDO SÃO PAULO | 153.41
102115 | BOMBA CENTRÍFUGA, TRIFÁSICA, 1,5 CV OU 1,48 HP, HM 10 A 70 M, Q 1,8 A 5,3 M3/H - FORNECIMENTO E INSTALAÇÃO. AF_12/2020 | UN | ATRIBUÍDO SÃO PAULO | 3410.29
102116 | BOMBA CENTRÍFUGA, TRIFÁSICA, 1,5 CV OU 1,48 HP, HM 10 A 24 M, Q 6,1 A 21,9 M3/H - FORNECIMENTO E INSTALAÇÃO. AF_12/2020 | UN | ATRIBUÍDO SÃO PAULO | 2083.52
102117 | BOMBA CENTRÍFUGA, TRIFÁSICA, 1,5 CV OU 1,48 HP (NÃO INCLUI O FORNECIMENTO DA BOMBA). AF_12/2020 | UN | ATRIBUÍDO SÃO PAULO | 157.99
102118 | BOMBA CENTRÍFUGA, TRIFÁSICA, 3 CV OU 2,96 HP, HM 34 A 40 M, Q 8,6 A 14,8 M3/H - FORNECIMENTO E INSTALAÇÃO. AF_12/2020 | UN | ATRIBUÍDO SÃO PAULO | 2848.67
102119 | BOMBA CENTRÍFUGA, TRIFÁSICA, 3 CV OU 2,96 HP, HM 34 A 40 M, Q 8,6 A 14,8 M3/H (NÃO INCLUI O FORNECIMENTO DA BOMBA). AF_12/2020 | UN | ATRIBUÍDO SÃO PAULO | 161.94
102121 | MOTO BOMBA HORIZONTAL ATÉ 10 CV, HM 75 A 80 M, Q 25,4 A 48 (NÃO INCLUI O FORNECIMENTO DA BOMBA). AF_12/2020 | UN | ATRIBUÍDO SÃO PAULO | 203.18
102122 | BOMBA CENTRÍFUGA, TRIFÁSICA, 10 CV OU 9,86 HP, HM 85 A 140 M, Q 4,2 A 14,9 M3/H - FORNECIMENTO E INSTALAÇÃO. AF_12/2020 | UN | ATRIBUÍDO SÃO PAULO | 9690.62
102123 | BOMBA CENTRÍFUGA, TRIFÁSICA, 10 CV OU 9,86 HP, HM 85 A 140 M, Q 4,2 A 14,9 M3/H (NÃO INCLUI O FORNECIMENTO DA BOMBA). AF_12/2020 | UN | ATRIBUÍDO SÃO PAULO | 214.93
102136 | INSTALAÇÃO DE QUADRO ELÉTRICO PARA BOMBAS TRIFÁSICAS ATÉ 25 CV (NÃO INCLUI O FORNECIMENTO DO QUADRO). AF_12/2020 | UN | COEFICIENTE DE REPRESENTATIVIDADE | 78.01
102137 | CHAVE DE BOIA AUTOMÁTICA SUPERIOR/INFERIOR 15A/250V - FORNECIMENTO E INSTALAÇÃO. AF_12/2020 | UN | COEFICIENTE DE REPRESENTATIVIDADE | 89.51
102138 | MOTO BOMBA HORIZONTAL DE 12,5 A 25 CV, HM 140 M (NÃO INCLUI O FORNECIMENTO DA BOMBA). AF_12/2020 | UN | ATRIBUÍDO SÃO PAULO | 234.05
103517 | AQUECEDOR SOLAR COMPACTO, KIT PARA 1 COLETOR SOLAR EM VIDRO TEMPERADO E SERPENTINA EM TUBO DE COBRE COM SUPORTE, RESERVATÓRIO, FIXAÇÕES E TUBOS - FORNECIMENTO E INSTALAÇÃO. AF_12/2021 | UN | ATRIBUÍDO SÃO PAULO | 3598.24
103519 | BLOCO CONCRETADO NO LOCAL, 20X20X15CM, PARA BASE DE FIXAÇÃO DA ESTRUTURA SOLAR PARA LAJE DE CONCRETO - FORNECIMENTO E INSTALAÇÃO. AF_12/2021 | UN | ATRIBUÍDO SÃO PAULO | 11.08
103520 | RESERVATÓRIO TÉRMICO/BOILER SOLAR EM AÇO INOX 400 L COM 2 PLACAS COLETORAS EM VIDRO TEMPERADO COM SERPENTINA EM TUBO DE COBRE 2 X 1 M - FORNECIMENTO E INSTALAÇÃO. AF_12/2021 | UN | ATRIBUÍDO SÃO PAULO | 5931.58
103521 | RESERVATÓRIO TÉRMICO/BOILER SOLAR EM AÇO INOX 600 L COM 3 PLACAS COLETORAS EM VIDRO TEMPERADO COM SERPENTINA EM TUBO DE COBRE 2 X 1 M - FORNECIMENTO E INSTALAÇÃO. AF_12/2021 | UN | ATRIBUÍDO SÃO PAULO | 7875.95
103522 | RESERVATÓRIO TÉRMICO/BOILER SOLAR EM AÇO INOX 800 L COM 4 PLACAS COLETORAS EM VIDRO TEMPERADO COM SERPENTINA EM TUBO DE COBRE 2 X 1 M - FORNECIMENTO E INSTALAÇÃO. AF_12/2021 | UN | ATRIBUÍDO SÃO PAULO | 7930.44
103523 | RESERVATÓRIO TÉRMICO/BOILER SOLAR EM AÇO INOX 1000 L COM 5 PLACAS COLETORAS EM VIDRO TEMPERADO COM SERPENTINA EM TUBO DE COBRE 2 X 1 M - FORNECIMENTO E INSTALAÇÃO. AF_12/2021 | UN | ATRIBUÍDO SÃO PAULO | 11938.24
104660 | CONJUNTO DE PONTOS HIDRÁULICOS DE ÁGUA FRIA PARA BANHEIRO (RAMAL/SUB-RAMAL E DISTRIBUIÇÃO) EM PVC, COM TUBOS, CONEXÕES, REGISTROS, CORTES E FIXAÇÕES EM PRÉDIO COM TUBULAÇÕES EMBUTIDAS COM RASGO. AF_05/2023 | UN | ATRIBUÍDO SÃO PAULO | 1451.81
104661 | CONJUNTO DE PONTOS HIDRÁULICOS DE ÁGUA FRIA PARA COZINHA (RAMAL/SUB-RAMAL E DISTRIBUIÇÃO) EM PVC, COM TUBOS, CONEXÕES, REGISTROS, CORTES E FIXAÇÕES EM PRÉDIO COM TUBULAÇÕES EMBUTIDAS COM RASGO. AF_05/2023 | UN | ATRIBUÍDO SÃO PAULO | 640.5
104662 | CONJUNTO DE PONTOS HIDRÁULICOS DE ÁGUA FRIA PARA ÁREA DE SERVIÇO (RAMAL/SUB-RAMAL E DISTRIBUIÇÃO) EM PVC, COM TUBOS, CONEXÕES, REGISTROS, CORTES E FIXAÇÕES EM PRÉDIO COM TUBULAÇÕES EMBUTIDAS COM RASGO. AF_05/2023 | UN | ATRIBUÍDO SÃO PAULO | 449.85
104663 | CONJUNTO DE PONTOS HIDRÁULICOS DE ÁGUA FRIA PARA BANHEIRO (RAMAL/SUB-RAMAL E DISTRIBUIÇÃO) EM PVC, COM TUBOS, CONEXÕES, REGISTROS, CORTES E FIXAÇÕES EM PRÉDIO (PRUMADA INDIVIDUAL), COM TUBULAÇÕES APARENTES OU EMBUTIDAS SEM RASGO. AF_05/2023 | UN | ATRIBUÍDO SÃO PAULO | 592.13
104664 | CONJUNTO DE PONTOS HIDRÁULICOS DE ÁGUA FRIA PARA COZINHA OU SERVIÇO (RAMAL/SUB-RAMAL E DISTRIBUIÇÃO) EM PVC, COM TUBOS, CONEXÕES, REGISTROS, CORTES E FIXAÇÕES EM PRÉDIO (PRUMADA INDIVIDUAL), COM TUBULAÇÕES APARENTES OU EMBUTIDAS SEM RASGO. AF_05/2023 | UN | ATRIBUÍDO SÃO PAULO | 181.31
104665 | CONJUNTO DE PONTOS HIDRÁULICOS DE ÁGUA FRIA PARA BANHEIRO (RAMAL/SUB-RAMAL E DISTRIBUIÇÃO) EM PVC, COM TUBOS, CONEXÕES, REGISTROS, CORTES E FIXAÇÕES EM PRÉDIO (PRUMADA COLETIVA), COM TUBULAÇÕES APARENTES OU EMBUTIDAS SEM RASGO. AF_05/2023 | UN | ATRIBUÍDO SÃO PAULO | 746.45
104666 | CONJUNTO DE PONTOS HIDRÁULICOS DE ÁGUA FRIA PARA COZINHA OU SERVIÇO (RAMAL/SUB-RAMAL E DISTRIBUIÇÃO) EM PVC, COM TUBOS, CONEXÕES, REGISTROS, CORTES E FIXAÇÕES EM PRÉDIO (PRUMADA COLETIVA) SEM RASGO . AF_05/2023 | UN | ATRIBUÍDO SÃO PAULO | 344.28
104671 | CONJUNTO DE PONTOS HIDRÁULICOS DE ÁGUA QUENTE PARA BANHEIRO (RAMAL/SUB-RAMAL E DISTRIBUIÇÃO) EM CPVC, COM TUBOS, CONEXÕES, REGISTROS, CORTES E FIXAÇÕES EM PRÉDIO COM TUBULAÇÕES EMBUTIDAS EM RASGO. AF_05/2023 | UN | ATRIBUÍDO SÃO PAULO | 1282.54
104672 | CONJUNTO DE PONTOS HIDRÁULICOS DE ÁGUA QUENTE PARA COZINHA (RAMAL/SUB-RAMAL E DISTRIBUIÇÃO) EM CPVC, COM TUBOS, CONEXÕES, REGISTROS, CORTES E FIXAÇÕES EM PRÉDIO COM TUBULAÇÕES EMBUTIDAS EM RASGO. AF_05/2023 | UN | ATRIBUÍDO SÃO PAULO | 457.9
104673 | CONJUNTO DE PONTOS HIDRÁULICOS DE ÁGUA QUENTE PARA BANHEIRO(RAMAL/SUB-RAMAL E DISTRIBUIÇÃO) EM CPVC, COM TUBOS, CONEXÕES, REGISTROS, CORTES E FIXAÇÕES EM PRÉDIO COM TUBULAÇÕES APARENTES OU EMBUTIDAS SEM RASGO. AF_05/2023 | UN | ATRIBUÍDO SÃO PAULO | 797.93
104676 | CONJUNTO DE PONTOS DE COLETA DE ESGOTO PARA BANHEIRO (RAMAL DE ESGOTO SANITÁRIO), EM PVC SÉRIE NORMAL, COM TUBOS, CONEXÕES, RALOS, CAIXAS SIFONADAS, CORTES E FIXAÇÕES EM PRÉDIO COM PRUMADA DE DESCIDA DE ESGOTO DENTRO DO BANHEIRO. AF_05/2023 | UN | ATRIBUÍDO SÃO PAULO | 423.65
104677 | CONJUNTO DE PONTOS DE COLETA DE ESGOTO PARA BANHEIRO (RAMAL DE ESGOTO SANITÁRIO), EM PVC SÉRIE NORMAL, COM TUBOS, CONEXÕES, RALOS, CAIXAS SIFONADAS, CORTES E FIXAÇÕES EM PRÉDIO COM PRUMADA DE DESCIDA DE ESGOTO FORA DO BANHEIRO. AF_05/2023 | UN | ATRIBUÍDO SÃO PAULO | 674.84
104678 | CONJUNTO DE PONTOS DE COLETA DE ESGOTO PARA COZINHA (RAMAL DE ESGOTO SANITÁRIO), EM PVC SÉRIE NORMAL, COM TUBOS, CONEXÕES, CORTES E FIXAÇÕES EM PRÉDIO. AF_05/2023 | UN | ATRIBUÍDO SÃO PAULO | 153.85
104679 | CONJUNTO DE PONTOS DE COLETA DE ESGOTO PARA ÁREA DE SERVIÇO (RAMAL DE ESGOTO SANITÁRIO), EM PVC SÉRIE NORMAL, COM TUBOS, CONEXÕES, RALOS, CAIXAS SIFONADAS, CORTES E FIXAÇÕES EM PRÉDIO. AF_05/2023 | UN | ATRIBUÍDO SÃO PAULO | 165.58
104767 | FURO MECANIZADO EM ALVENARIA, PARA INSTALAÇÕES HIDRÁULICAS, DIÂMETROS MENORES OU IGUAIS A 40 MM. AF_09/2023 | UN | COEFICIENTE DE REPRESENTATIVIDADE | 0.65
104769 | FURO MECANIZADO EM ALVENARIA, PARA INSTALAÇÕES HIDRÁULICAS, DIÂMETROS MAIORES QUE 40 MM E MENORES OU IGUAIS A 75 MM. AF_09/2023 | UN | COEFICIENTE DE REPRESENTATIVIDADE | 1.76
104771 | FURO MECANIZADO EM ALVENARIA, PARA INSTALAÇÕES HIDRÁULICAS, DIÂMETROS MAIORES QUE 75 MM E MENORES OU IGUAIS A 100 MM. AF_09/2023 | UN | COEFICIENTE DE REPRESENTATIVIDADE | 2.59
104773 | FURO MECANIZADO EM CONCRETO, COM PERFURATRIZ, PARA INSTALAÇÕES HIDRÁULICAS, DIÂMETROS MENORES OU IGUAIS A 40 MM. AF_09/2023 | UN | ATRIBUÍDO SÃO PAULO | 2.28
104775 | FURO MECANIZADO EM CONCRETO, COM PERFURATRIZ, PARA INSTALAÇÕES HIDRÁULICAS, DIÂMETROS MAIORES QUE 40 MM E MENORES OU IGUAIS A 75 MM. AF_09/2023 | UN | ATRIBUÍDO SÃO PAULO | 6.1
104777 | FURO MECANIZADO EM CONCRETO, COM PERFURATRIZ, PARA INSTALAÇÕES HIDRÁULICAS, DIÂMETROS MAIORES QUE 75 MM E MENORES OU IGUAIS A 150 MM. AF_09/2023 | UN | ATRIBUÍDO SÃO PAULO | 8.92
104779 | RASGO LINEAR MECANIZADO EM ALVENARIA, PARA RAMAIS/ DISTRIBUIÇÃO DE INSTALAÇÕES HIDRÁULICAS, DIÂMETROS MENORES OU IGUAIS A 40 MM. AF_09/2023 | M | COEFICIENTE DE REPRESENTATIVIDADE | 5.38
104781 | RASGO LINEAR MECANIZADO EM ALVENARIA, PARA RAMAIS/ DISTRIBUIÇÃO DE INSTALAÇÕES HIDRÁULICAS, DIÂMETROS MAIORES QUE 40 MM E MENORES OU IGUAIS A 75 MM. AF_09/2023 | M | COEFICIENTE DE REPRESENTATIVIDADE | 6.22
104782 | PASSANTE TIPO PEÇA EM FÔRMA DE MADEIRA, FIXADO EM LAJE, PARA PASSAGEM DE NO MÁXIMO 5 TUBOS DE 50 MM DE DIÂMETRO. AF_09/2023 | UN | COEFICIENTE DE REPRESENTATIVIDADE | 55.08
104783 | PASSANTE TIPO TUBO COM DIÂMETRO DE 50 MM, FIXADO EM LAJE, PARA PASSAGEM DE TUBULAÇÕES COM NO MÁXIMO 40 MM DE DIÂMETRO. AF_09/2023 | UN | COEFICIENTE DE REPRESENTATIVIDADE | 4.91
104784 | PASSANTE TIPO TUBO COM DIÂMETRO DE 150 MM, FIXADO EM LAJE, PARA PASSAGEM DE TUBULAÇÕES COM NO MÁXIMO 100 MM DE DIÂMETRO. AF_09/2023 | UN | COEFICIENTE DE REPRESENTATIVIDADE | 13.22
104786 | RASGO LINEAR MECANIZADO EM CONCRETO, PARA RAMAIS/ DISTRIBUIÇÃO DE INSTALAÇÕES HIDRÁULICAS, DIÂMETROS MENORES OU IGUAIS A 40 MM. AF_09/2023 | M | ATRIBUÍDO SÃO PAULO | 6.42
104787 | RASGO LINEAR MECANIZADO EM CONCRETO, PARA RAMAIS/ DISTRIBUIÇÃO DE INSTALAÇÕES HIDRÁULICAS, DIÂMETROS MAIORES QUE 40 MM E MENORES OU IGUAIS A 75 MM. AF_09/2023 | M | ATRIBUÍDO SÃO PAULO | 8.51
104788 | RASGO LINEAR MECANIZADO EM CONCRETO, PARA RAMAIS/ DISTRIBUIÇÃO DE INSTALAÇÕES HIDRÁULICAS, DIÂMETROS MAIORES QUE 75 MM E MENORES OU IGUAIS A 100 MM. AF_09/2023 | M | ATRIBUÍDO SÃO PAULO | 11.32
104031 | COLAR DE TOMADA, PVC, COM TRAVAS, DE 60 MM X 1/2" OU 60 MM X 3/4", PARA LIGAÇÃO PREDIAL DE ÁGUA. AF_06/2022 | UN | ATRIBUÍDO SÃO PAULO | 18.76
104032 | COLAR DE TOMADA, PVC, COM TRAVAS, DE 75 MM X 1/2" OU 75 MM X 3/4", PARA LIGAÇÃO PREDIAL DE ÁGUA. AF_06/2022 | UN | ATRIBUÍDO SÃO PAULO | 23.32
104033 | COLAR DE TOMADA, PVC, COM TRAVAS, DE 85 MM X 1/2" OU 85 MM X 3/4", PARA LIGAÇÃO PREDIAL DE ÁGUA. AF_06/2022 | UN | ATRIBUÍDO SÃO PAULO | 21.39
104034 | COLAR DE TOMADA, PVC, COM TRAVAS, DE 110 MM X 1/2" OU 110 MM X 3/4", PARA LIGAÇÃO PREDIAL DE ÁGUA. AF_06/2022 | UN | ATRIBUÍDO SÃO PAULO | 27.55
104035 | COLAR DE TOMADA, POLIPROPILENO, COM PARAFUSOS, 63 MM X 1/2", PARA LIGAÇÃO PREDIAL DE ÁGUA. AF_06/2022 | UN | ATRIBUÍDO SÃO PAULO | 38.15
104036 | COLAR DE TOMADA, POLIPROPILENO, COM PARAFUSOS, 63 MM X 3/4", PARA LIGAÇÃO PREDIAL DE ÁGUA. AF_06/2022 | UN | ATRIBUÍDO SÃO PAULO | 39.37
104039 | TÊ DE SERVIÇO INTEGRADO, POLIPROPILENO, PARA TUBOS EM PEAD, 63 MM X 20 MM, PARA LIGAÇÃO PREDIAL DE ÁGUA. AF_06/2022 | UN | ATRIBUÍDO SÃO PAULO | 72.8
104043 | ADAPTADOR, POLIPROPILENO, PARA TUBOS EM PEAD, 20 MM X 1/2", PARA LIGAÇÃO PREDIAL DE ÁGUA. AF_06/2022 | UN | ATRIBUÍDO SÃO PAULO | 8.45
104044 | ADAPTADOR, POLIPROPILENO, PARA TUBOS EM PEAD, 20 MM X 3/4", PARA LIGAÇÃO PREDIAL DE ÁGUA. AF_06/2022 | UN | ATRIBUÍDO SÃO PAULO | 9
104045 | ADAPTADOR, POLIPROPILENO, PARA TUBOS EM PEAD, 32 MM X 1", PARA LIGAÇÃO PREDIAL DE ÁGUA. AF_06/2022 | UN | ATRIBUÍDO SÃO PAULO | 14.04
104046 | COTOVELO/JOELHO COM ADAPTADOR, POLIPROPILENO, PARA TUBOS EM PEAD, 20 MM X 1/2", PARA LIGAÇÃO PREDIAL DE ÁGUA. AF_06/2022 | UN | ATRIBUÍDO SÃO PAULO | 8.08
104047 | COTOVELO/JOELHO COM ADAPTADOR, POLIPROPILENO, PARA TUBOS EM PEAD, 20 MM X 3/4", PARA LIGAÇÃO PREDIAL DE ÁGUA. AF_06/2022 | UN | ATRIBUÍDO SÃO PAULO | 9.37
104048 | COTOVELO/JOELHO COM ADAPTADOR, POLIPROPILENO, PARA TUBOS EM PEAD, 32 MM X 1", PARA LIGAÇÃO PREDIAL DE ÁGUA. AF_06/2022 | UN | ATRIBUÍDO SÃO PAULO | 13.71
104049 | ADAPTADOR, PVC, CURTO COM BOLSA E ROSCA, 20 MM X 1/2", PARA LIGAÇÃO PREDIAL DE ÁGUA. AF_06/2022 | UN | COEFICIENTE DE REPRESENTATIVIDADE | 5.94
104050 | ADAPTADOR, PVC, CURTO COM BOLSA E ROSCA, 32 MM X 1", PARA LIGAÇÃO PREDIAL DE ÁGUA. AF_06/2022 | UN | COEFICIENTE DE REPRESENTATIVIDADE | 8.94
104051 | COTOVELO/JOELHO 90°, POLIPROPILENO, PARA TUBOS EM PEAD, 20 X 20 MM, PARA LIGAÇÃO PREDIAL DE ÁGUA. AF_06/2022 | UN | ATRIBUÍDO SÃO PAULO | 7.54
104052 | COTOVELO/JOELHO 90°, POLIPROPILENO, PARA TUBOS EM PEAD, 32 X 32 MM, PARA LIGAÇÃO PREDIAL DE ÁGUA. AF_06/2022 | UN | ATRIBUÍDO SÃO PAULO | 10.57
104053 | UNIÃO, POLIPROPILENO, PARA TUBOS EM PEAD, 20 MM, PARA LIGAÇÃO PREDIAL DE ÁGUA. AF_06/2022 | UN | ATRIBUÍDO SÃO PAULO | 8.75
104054 | UNIÃO, POLIPROPILENO, PARA TUBOS EM PEAD, 32 MM, PARA LIGAÇÃO PREDIAL DE ÁGUA. AF_06/2022 | UN | ATRIBUÍDO SÃO PAULO | 17.26
104055 | REGISTRO ESFERA, PVC, DE PASSEIO, PARA POLIETILENO, 20 MM, PARA LIGAÇÃO PREDIAL DE ÁGUA. AF_06/2022 | UN | COEFICIENTE DE REPRESENTATIVIDADE | 23.67
104056 | REGISTRO ESFERA, PVC, COM ROSCA, 1/2", PARA LIGAÇÃO PREDIAL DE ÁGUA. AF_06/2022 | UN | COEFICIENTE DE REPRESENTATIVIDADE | 36.43
104058 | LUVA, PVC, ROSCÁVEL, 1/2", PARA LIGAÇÃO PREDIAL DE ÁGUA. AF_06/2022 | UN | COEFICIENTE DE REPRESENTATIVIDADE | 6.92
104059 | LUVA, PVC, ROSCÁVEL, 1", PARA LIGAÇÃO PREDIAL DE ÁGUA. AF_06/2022 | UN | COEFICIENTE DE REPRESENTATIVIDADE | 11.12
104060 | TUBO, PEAD, PE-80, DE = 20 MM X 2,3 MM, PARA LIGAÇÃO PREDIAL DE ÁGUA. AF_06/2022 | M | ATRIBUÍDO SÃO PAULO | 8.85
104061 | TUBO, PEAD, PE-80, DE = 32 MM X 3,0 MM, PARA LIGAÇÃO PREDIAL DE ÁGUA. AF_06/2022 | M | ATRIBUÍDO SÃO PAULO | 15.82
104062 | CURVA LONGA, 90 GRAUS, PVC OCRE, JUNTA ELÁSTICA, DN 100 MM, PARA COLETOR PREDIAL DE ESGOTO. AF_06/2022 | UN | COEFICIENTE DE REPRESENTATIVIDADE | 61.93
104063 | CURVA LONGA, 45 GRAUS, PVC OCRE, JUNTA ELÁSTICA, DN 100 MM, PARA COLETOR PREDIAL DE ESGOTO. AF_06/2022 | UN | COEFICIENTE DE REPRESENTATIVIDADE | 58.98
104064 | CURVA LONGA, 90 GRAUS, PVC OCRE, JUNTA ELÁSTICA, DN 150 MM, PARA COLETOR PREDIAL DE ESGOTO. AF_06/2022 | UN | COEFICIENTE DE REPRESENTATIVIDADE | 148.39
104065 | CURVA LONGA, 45 GRAUS, PVC OCRE, JUNTA ELÁSTICA, DN 150 MM, PARA COLETOR PREDIAL DE ESGOTO. AF_06/2022 | UN | COEFICIENTE DE REPRESENTATIVIDADE | 126.19
104072 | TÊ, PVC OCRE, JUNTA ELÁSTICA, DN 200 MM, PARA COLETOR PREDIAL DE ESGOTO. AF_06/2022 | UN | COEFICIENTE DE REPRESENTATIVIDADE | 234.83
104076 | SELIM, PVC OCRE, COM TRAVA, DN 125 X 100 MM OU 150 X 100 MM, PARA COLETOR PREDIAL DE ESGOTO. AF_06/2022 | UN | COEFICIENTE DE REPRESENTATIVIDADE | 40.46
104082 | PLUG, PVC OCRE, JUNTA ELÁSTICA, DN 100 MM, PARA COLETOR PREDIAL DE ESGOTO. AF_06/2022 | UN | COEFICIENTE DE REPRESENTATIVIDADE | 25.9
104083 | PLUG, PVC OCRE, JUNTA ELÁSTICA, DN 150 MM, PARA COLETOR PREDIAL DE ESGOTO. AF_06/2022 | UN | COEFICIENTE DE REPRESENTATIVIDADE | 61.65
104084 | CAP, PVC OCRE, JUNTA ELÁSTICA, DN 150 MM, PARA COLETOR PREDIAL DE ESGOTO. AF_06/2022 | UN | COEFICIENTE DE REPRESENTATIVIDADE | 70.02
104085 | TUBO, PVC OCRE, JUNTA ELÁSTICA, DN 100 MM, PARA COLETOR PREDIAL DE ESGOTO. AF_06/2022 | M | COEFICIENTE DE REPRESENTATIVIDADE | 46.97
104086 | TUBO, PVC OCRE, JUNTA ELÁSTICA, DN 150 MM, PARA COLETOR PREDIAL DE ESGOTO. AF_06/2022 | M | COEFICIENTE DE REPRESENTATIVIDADE | 82.5
104947 | DRAGAGEM DE MATERIAIS DE 1A CATEGORIA E COMPOSTOS ORGÂNICOS E INORGÂNICOS COM RETROESCAVADEIRA (CAÇAMBA: 0,26 M3/88 HP). AF_03/2024 | M3 | ATRIBUÍDO SÃO PAULO | 11.3
104948 | DRAGAGEM DE MATERIAIS DE 1A CATEGORIA E COMPOSTOS ORGÂNICOS E INORGÂNICOS COM ESCAVADEIRA HIDRÁULICA (CAÇAMBA: 0,80 M3/111 HP). AF_03/2024 | M3 | ATRIBUÍDO SÃO PAULO | 4.99
96520 | ESCAVAÇÃO MECANIZADA PARA BLOCO DE COROAMENTO OU SAPATA COM RETROESCAVADEIRA (SEM ESCAVAÇÃO PARA COLOCAÇÃO DE FÔRMAS). AF_01/2024 | M3 | ATRIBUÍDO SÃO PAULO | 91.2
96521 | ESCAVAÇÃO MECANIZADA PARA BLOCO DE COROAMENTO OU SAPATA COM RETROESCAVADEIRA (INCLUINDO ESCAVAÇÃO PARA COLOCAÇÃO DE FÔRMAS). AF_01/2024 | M3 | ATRIBUÍDO SÃO PAULO | 39.4
96522 | ESCAVAÇÃO MANUAL PARA BLOCO DE COROAMENTO OU SAPATA (SEM ESCAVAÇÃO PARA COLOCAÇÃO DE FÔRMAS). AF_01/2024 | M3 | COLETADO | 151.68
96523 | ESCAVAÇÃO MANUAL PARA BLOCO DE COROAMENTO OU SAPATA (INCLUINDO ESCAVAÇÃO PARA COLOCAÇÃO DE FÔRMAS). AF_01/2024 | M3 | COLETADO | 100.15
96524 | ESCAVAÇÃO MECANIZADA PARA VIGA BALDRAME OU SAPATA CORRIDA COM MINI-ESCAVADEIRA (SEM ESCAVAÇÃO PARA COLOCAÇÃO DE FÔRMAS). AF_01/2024 | M3 | ATRIBUÍDO SÃO PAULO | 156.57
96525 | ESCAVAÇÃO MECANIZADA PARA VIGA BALDRAME OU SAPATA CORRIDA COM MINI-ESCAVADEIRA (INCLUINDO ESCAVAÇÃO PARA COLOCAÇÃO DE FÔRMAS). AF_01/2024 | M3 | ATRIBUÍDO SÃO PAULO | 54.53
96526 | ESCAVAÇÃO MANUAL PARA VIGA BALDRAME OU SAPATA CORRIDA (SEM ESCAVAÇÃO PARA COLOCAÇÃO DE FÔRMAS). AF_01/2024 | M3 | COLETADO | 217.35
96527 | ESCAVAÇÃO MANUAL PARA VIGA BALDRAME OU SAPATA CORRIDA (INCLUINDO ESCAVAÇÃO PARA COLOCAÇÃO DE FÔRMAS). AF_01/2024 | M3 | COLETADO | 110.13
96528 | FABRICAÇÃO, MONTAGEM E DESMONTAGEM DE FÔRMA PARA BLOCO DE COROAMENTO, EM MADEIRA SERRADA, E=25 MM, 1 UTILIZAÇÃO. AF_01/2024 | M2 | COEFICIENTE DE REPRESENTATIVIDADE | 153.97
101114 | ESCAVAÇÃO HORIZONTAL EM SOLO DE 1A CATEGORIA COM TRATOR DE ESTEIRAS (100HP/LÂMINA: 2,19M3). AF_07/2020 | M3 | ATRIBUÍDO SÃO PAULO | 4.11
101115 | ESCAVAÇÃO HORIZONTAL EM SOLO DE 1A CATEGORIA COM TRATOR DE ESTEIRAS (150HP/LÂMINA: 3,18M3). AF_07/2020 | M3 | ATRIBUÍDO SÃO PAULO | 3.46
101116 | ESCAVAÇÃO HORIZONTAL EM SOLO DE 1A CATEGORIA COM TRATOR DE ESTEIRAS (170HP/LÂMINA: 5,20M3). AF_07/2020 | M3 | ATRIBUÍDO SÃO PAULO | 2.15
101117 | ESCAVAÇÃO HORIZONTAL EM SOLO DE 1A CATEGORIA COM TRATOR DE ESTEIRAS (347HP/LÂMINA: 8,70M3). AF_07/2020 | M3 | ATRIBUÍDO SÃO PAULO | 3.04
101118 | ESCAVAÇÃO HORIZONTAL EM SOLO DE 1A CATEGORIA COM TRATOR DE ESTEIRAS (125HP/LÂMINA: 2,70M3). AF_07/2020 | M3 | ATRIBUÍDO SÃO PAULO | 3.53
101119 | ESCAVAÇÃO HORIZONTAL, INCLUINDO ESCARIFICAÇÃO EM SOLO DE 2A CATEGORIA COM TRATOR DE ESTEIRAS (100HP/LÂMINA: 2,19M3). AF_07/2020 | M3 | ATRIBUÍDO SÃO PAULO | 7.84
101120 | ESCAVAÇÃO HORIZONTAL, INCLUINDO ESCARIFICAÇÃO EM SOLO DE 2A CATEGORIA COM TRATOR DE ESTEIRAS (150HP/LÂMINA: 3,18M3). AF_07/2020 | M3 | ATRIBUÍDO SÃO PAULO | 6.61
101121 | ESCAVAÇÃO HORIZONTAL, INCLUINDO ESCARIFICAÇÃO EM SOLO DE 2A CATEGORIA COM TRATOR DE ESTEIRAS (170HP/LÂMINA: 5,20M3). AF_07/2020 | M3 | ATRIBUÍDO SÃO PAULO | 4.14
101122 | ESCAVAÇÃO HORIZONTAL, INCLUINDO ESCARIFICAÇÃO EM SOLO DE 2A CATEGORIA COM TRATOR DE ESTEIRAS (347HP/LÂMINA: 8,70M3). AF_07/2020 | M3 | ATRIBUÍDO SÃO PAULO | 5.81
101123 | ESCAVAÇÃO HORIZONTAL, INCLUINDO ESCARIFICAÇÃO EM SOLO DE 2A CATEGORIA COM TRATOR DE ESTEIRAS (125HP/LÂMINA: 2,70M3). AF_07/2020 | M3 | ATRIBUÍDO SÃO PAULO | 6.76
101124 | ESCAVAÇÃO HORIZONTAL, INCLUINDO CARGA E DESCARGA EM SOLO DE 1A CATEGORIA COM TRATOR DE ESTEIRAS (100HP/LÂMINA: 2,19M3). AF_07/2020 | M3 | ATRIBUÍDO SÃO PAULO | 14.56
101125 | ESCAVAÇÃO HORIZONTAL, INCLUINDO CARGA E DESCARGA EM SOLO DE 1A CATEGORIA COM TRATOR DE ESTEIRAS (150HP/LÂMINA: 3,18M3). AF_07/2020 | M3 | ATRIBUÍDO SÃO PAULO | 13.91
101126 | ESCAVAÇÃO HORIZONTAL, INCLUINDO CARGA E DESCARGA EM SOLO DE 1A CATEGORIA COM TRATOR DE ESTEIRAS (170HP/LÂMINA: 5,20M3). AF_07/2020 | M3 | ATRIBUÍDO SÃO PAULO | 12.6
101127 | ESCAVAÇÃO HORIZONTAL, INCLUINDO CARGA E DESCARGA EM SOLO DE 1A CATEGORIA COM TRATOR DE ESTEIRAS (347HP/LÂMINA: 8,70M3). AF_07/2020 | M3 | ATRIBUÍDO SÃO PAULO | 13.49
101128 | ESCAVAÇÃO HORIZONTAL, INCLUINDO CARGA E DESCARGA EM SOLO DE 1A CATEGORIA COM TRATOR DE ESTEIRAS (125HP/LÂMINA: 2,70M3). AF_07/2020 | M3 | ATRIBUÍDO SÃO PAULO | 13.98
101129 | ESCAVAÇÃO HORIZONTAL, INCLUINDO ESCARIFICAÇÃO, CARGA E DESCARGA EM SOLO DE 2A CATEGORIA COM TRATOR DE ESTEIRAS (100HP/LÂMINA: 2,19M3). AF_07/2020 | M3 | ATRIBUÍDO SÃO PAULO | 18.7
101130 | ESCAVAÇÃO HORIZONTAL, INCLUINDO ESCARIFICAÇÃO, CARGA E DESCARGA EM SOLO DE 2A CATEGORIA COM TRATOR DE ESTEIRAS (150HP/LÂMINA: 3,18M3). AF_07/2020 | M3 | ATRIBUÍDO SÃO PAULO | 17.47
101131 | ESCAVAÇÃO HORIZONTAL, INCLUINDO ESCARIFICAÇÃO, CARGA E DESCARGA EM SOLO DE 2A CATEGORIA COM TRATOR DE ESTEIRAS (170HP/LÂMINA: 5,20M3). AF_07/2020 | M3 | ATRIBUÍDO SÃO PAULO | 15
101132 | ESCAVAÇÃO HORIZONTAL, INCLUINDO ESCARIFICAÇÃO, CARGA E DESCARGA EM SOLO DE 2A CATEGORIA COM TRATOR DE ESTEIRAS (347HP/LÂMINA: 8,70M3). AF_07/2020 | M3 | ATRIBUÍDO SÃO PAULO | 16.67
101133 | ESCAVAÇÃO HORIZONTAL, INCLUINDO ESCARIFICAÇÃO, CARGA E DESCARGA EM SOLO DE 2A CATEGORIA COM TRATOR DE ESTEIRAS (125HP/LÂMINA: 2,70M3). AF_07/2020 | M3 | ATRIBUÍDO SÃO PAULO | 17.62
101134 | ESCAVAÇÃO HORIZONTAL, INCLUINDO CARGA, DESCARGA E TRANSPORTE EM SOLO DE 1A CATEGORIA COM TRATOR DE ESTEIRAS (100HP/LÂMINA: 2,19M3) E CAMINHÃO BASCULANTE DE 10M3, DMT ATÉ 200M. AF_07/2020 | M3 | ATRIBUÍDO SÃO PAULO | 15.22
101135 | ESCAVAÇÃO HORIZONTAL, INCLUINDO CARGA, DESCARGA E TRANSPORTE EM SOLO DE 1A CATEGORIA COM TRATOR DE ESTEIRAS (150HP/LÂMINA: 3,18M3) E CAMINHÃO BASCULANTE DE 10M3, DMT ATÉ 200M AF_07/2020 | M3 | ATRIBUÍDO SÃO PAULO | 14.57
101136 | ESCAVAÇÃO HORIZONTAL, INCLUINDO CARGA, DESCARGA E TRANSPORTE EM SOLO DE 1A CATEGORIA COM TRATOR DE ESTEIRAS (170HP/LÂMINA: 5,20M3) E CAMINHÃO BASCULANTE DE 10M3, DMT ATÉ 200M. AF_07/2020 | M3 | ATRIBUÍDO SÃO PAULO | 13.26
101137 | ESCAVAÇÃO HORIZONTAL, INCLUINDO CARGA, DESCARGA E TRANSPORTE EM SOLO DE 1A CATEGORIA COM TRATOR DE ESTEIRAS (347HP/LÂMINA: 8,70M3) E CAMINHÃO BASCULANTE DE 10M3, DMT ATÉ 200M. AF_07/2020 | M3 | ATRIBUÍDO SÃO PAULO | 14.15
101138 | ESCAVAÇÃO HORIZONTAL, INCLUINDO CARGA, DESCARGA E TRANSPORTE EM SOLO DE 1A CATEGORIA COM TRATOR DE ESTEIRAS (125HP/LÂMINA: 2,70M3) E CAMINHÃO BASCULANTE DE 10M3, DMT ATÉ 200M. AF_07/2020 | M3 | ATRIBUÍDO SÃO PAULO | 14.64
101139 | ESCAVAÇÃO HORIZONTAL, INCLUINDO ESCARIFICAÇÃO, CARGA, DESCARGA E TRANSPORTE EM SOLO DE 2A CATEGORIA COM TRATOR DE ESTEIRAS (100HP/LÂMINA: 2,19M3) E CAMINHÃO BASCULANTE DE 10M3, DMT ATÉ 200M. AF_07/2020 | M3 | ATRIBUÍDO SÃO PAULO | 19.38
101140 | ESCAVAÇÃO HORIZONTAL, INCLUINDO ESCARIFICAÇÃO, CARGA, DESCARGA E TRANSPORTE EM SOLO DE 2A CATEGORIA COM TRATOR DE ESTEIRAS (150HP/LÂMINA: 3,18M3) E CAMINHÃO BASCULANTE DE 10M3, DMT ATÉ 200M. AF_07/2020 | M3 | ATRIBUÍDO SÃO PAULO | 18.15
101141 | ESCAVAÇÃO HORIZONTAL, INCLUINDO ESCARIFICAÇÃO, CARGA, DESCARGA E TRANSPORTE EM SOLO DE 2A CATEGORIA COM TRATOR DE ESTEIRAS (170HP/LÂMINA: 5,20M3) E CAMINHÃO BASCULANTE DE 10M3, DMT ATÉ 200M. AF_07/2020 | M3 | ATRIBUÍDO SÃO PAULO | 15.68
101142 | ESCAVAÇÃO HORIZONTAL, INCLUINDO ESCARIFICAÇÃO, CARGA, DESCARGA E TRANSPORTE EM SOLO DE 2A CATEGORIA COM TRATOR DE ESTEIRAS (347HP/LÂMINA: 8,70M3) E CAMINHÃO BASCULANTE DE 10M3, DMT ATÉ 200M. AF_07/2020 | M3 | ATRIBUÍDO SÃO PAULO | 17.35
101143 | ESCAVAÇÃO HORIZONTAL, INCLUINDO ESCARIFICAÇÃO, CARGA, DESCARGA E TRANSPORTE EM SOLO DE 2A CATEGORIA COM TRATOR DE ESTEIRAS (125HP/LÂMINA: 2,70M3) E CAMINHÃO BASCULANTE DE 10M3, DMT ATÉ 200M. AF_07/2020 | M3 | ATRIBUÍDO SÃO PAULO | 18.3
101144 | ESCAVAÇÃO HORIZONTAL, INCLUINDO CARGA, DESCARGA E TRANSPORTE EM SOLO DE 1A CATEGORIA COM TRATOR DE ESTEIRAS (100HP/LÂMINA: 2,19M3) E CAMINHÃO BASCULANTE DE 14M3, DMT ATÉ 200M. AF_07/2020 | M3 | ATRIBUÍDO SÃO PAULO | 15.2
101145 | ESCAVAÇÃO HORIZONTAL, INCLUINDO CARGA, DESCARGA E TRANSPORTE EM SOLO DE 1A CATEGORIA COM TRATOR DE ESTEIRAS (150HP/LÂMINA: 3,18M3) E CAMINHÃO BASCULANTE DE 14M3, DMT ATÉ 200M. AF_07/2020 | M3 | ATRIBUÍDO SÃO PAULO | 14.55
101146 | ESCAVAÇÃO HORIZONTAL, INCLUINDO CARGA, DESCARGA E TRANSPORTE EM SOLO DE 1A CATEGORIA COM TRATOR DE ESTEIRAS (170HP/LÂMINA: 5,20M3) E CAMINHÃO BASCULANTE DE 14M3, DMT ATÉ 200M. AF_07/2020 | M3 | ATRIBUÍDO SÃO PAULO | 13.24
101147 | ESCAVAÇÃO HORIZONTAL, INCLUINDO CARGA, DESCARGA E TRANSPORTE EM SOLO DE 1A CATEGORIA COM TRATOR DE ESTEIRAS (347HP/LÂMINA: 8,70M3) E CAMINHÃO BASCULANTE DE 14M3, DMT ATÉ 200M. AF_07/2020 | M3 | ATRIBUÍDO SÃO PAULO | 14.13
101148 | ESCAVAÇÃO HORIZONTAL, INCLUINDO CARGA, DESCARGA E TRANSPORTE EM SOLO DE 1A CATEGORIA COM TRATOR DE ESTEIRAS (125HP/LÂMINA: 2,70M3) E CAMINHÃO BASCULANTE DE 14M3, DMT ATÉ 200M. AF_07/2020 | M3 | ATRIBUÍDO SÃO PAULO | 14.62
101149 | ESCAVAÇÃO HORIZONTAL, INCLUINDO ESCARIFICAÇÃO, CARGA, DESCARGA E TRANSPORTE EM SOLO DE 2A CATEGORIA COM TRATOR DE ESTEIRAS (100HP/LÂMINA: 2,19M3) E CAMINHÃO BASCULANTE DE 14M3, DMT ATÉ 200M. AF_07/2020 | M3 | ATRIBUÍDO SÃO PAULO | 19.37
101150 | ESCAVAÇÃO HORIZONTAL, INCLUINDO ESCARIFICAÇÃO, CARGA, DESCARGA E TRANSPORTE EM SOLO DE 2A CATEGORIA COM TRATOR DE ESTEIRAS (150HP/LÂMINA: 3,18M3) E CAMINHÃO BASCULANTE DE 14M3, DMT ATÉ 200M. AF_07/2020 | M3 | ATRIBUÍDO SÃO PAULO | 18.14
101151 | ESCAVAÇÃO HORIZONTAL, INCLUINDO ESCARIFICAÇÃO, CARGA, DESCARGA E TRANSPORTE EM SOLO DE 2A CATEGORIA COM TRATOR DE ESTEIRAS (170HP/LÂMINA: 5,20M3) E CAMINHÃO BASCULANTE DE 14M3, DMT ATÉ 200M. AF_07/2020 | M3 | ATRIBUÍDO SÃO PAULO | 15.67
101152 | ESCAVAÇÃO HORIZONTAL, INCLUINDO ESCARIFICAÇÃO, CARGA, DESCARGA E TRANSPORTE EM SOLO DE 2A CATEGORIA COM TRATOR DE ESTEIRAS (347HP/LÂMINA: 8,70M3) E CAMINHÃO BASCULANTE DE 14M3, DMT ATÉ 200M. AF_07/2020 | M3 | ATRIBUÍDO SÃO PAULO | 17.34
101153 | ESCAVAÇÃO HORIZONTAL, INCLUINDO ESCARIFICAÇÃO, CARGA, DESCARGA E TRANSPORTE EM SOLO DE 2A CATEGORIA COM TRATOR DE ESTEIRAS (125HP/LÂMINA: 2,70M3) E CAMINHÃO BASCULANTE DE 14M3, DMT ATÉ 200M. AF_07/2020 | M3 | ATRIBUÍDO SÃO PAULO | 18.29
101206 | ESCAVAÇÃO VERTICAL PARA EDIFICAÇÃO, COM CARGA, DESCARGA E TRANSPORTE DE SOLO DE 1ª CATEGORIA, COM ESCAVADEIRA HIDRÁULICA (CAÇAMBA: 0,8 M³ / 111 HP), FROTA DE 3 CAMINHÕES BASCULANTES DE 14 M³, DMT ATÉ 1 KM E VELOCIDADE MÉDIA 14 KM/H. AF_05/2020 | M3 | ATRIBUÍDO SÃO PAULO | 12.38
101207 | ESCAVAÇÃO VERTICAL PARA EDIFICAÇÃO, COM CARGA, DESCARGA E TRANSPORTE DE SOLO DE 1ª CATEGORIA, COM ESCAVADEIRA HIDRÁULICA (CAÇAMBA: 0,8 M³ / 111 HP), FROTA DE 2 CAMINHÕES BASCULANTES DE 18 M³, DMT ATÉ 1 KM E VELOCIDADE MÉDIA 14 KM/H. AF_05/2020 | M3 | ATRIBUÍDO SÃO PAULO | 10.68
101208 | ESCAVAÇÃO VERTICAL PARA EDIFICAÇÃO, COM CARGA, DESCARGA E TRANSPORTE DE SOLO DE 1ª CATEGORIA, COM ESCAVADEIRA HIDRÁULICA (CAÇAMBA: 1,2 M³ / 155 HP), FROTA DE 3 CAMINHÕES BASCULANTES DE 14 M³, DMT ATÉ 1 KM E VELOCIDADE MÉDIA 14 KM/H. AF_05/2020 | M3 | ATRIBUÍDO SÃO PAULO | 10.45
101209 | ESCAVAÇÃO VERTICAL PARA EDIFICAÇÃO, COM CARGA, DESCARGA E TRANSPORTE DE SOLO DE 1ª CATEGORIA, COM ESCAVADEIRA HIDRÁULICA (CAÇAMBA: 1,2 M³ / 155 HP), FROTA DE 3 CAMINHÕES BASCULANTES DE 18 M³, DMT ATÉ 1 KM E VELOCIDADE MÉDIA 14 KM/H. AF_05/2020 | M3 | ATRIBUÍDO SÃO PAULO | 9.7
101210 | ESCAVAÇÃO VERTICAL PARA EDIFICAÇÃO, COM CARGA, DESCARGA E TRANSPORTE DE SOLO DE 1ª CATEGORIA, COM ESCAVADEIRA HIDRÁULICA (CAÇAMBA: 0,8 M³ / 111 HP), FROTA DE 4 CAMINHÕES BASCULANTES DE 14 M³, DMT DE 1,5 KM E VELOCIDADE MÉDIA 18 KM/H. AF_05/2020 | M3 | ATRIBUÍDO SÃO PAULO | 17.3
101211 | ESCAVAÇÃO VERTICAL PARA EDIFICAÇÃO, COM CARGA, DESCARGA E TRANSPORTE DE SOLO DE 1ª CATEGORIA, COM ESCAVADEIRA HIDRÁULICA (CAÇAMBA: 0,8 M³ / 111 HP), FROTA DE 4 CAMINHÕES BASCULANTES DE 14 M³, DMT DE 2 KM E VELOCIDADE MÉDIA 19 KM/H. AF_05/2020 | M3 | ATRIBUÍDO SÃO PAULO | 18.56
101212 | ESCAVAÇÃO VERTICAL PARA EDIFICAÇÃO, COM CARGA, DESCARGA E TRANSPORTE DE SOLO DE 1ª CATEGORIA, COM ESCAVADEIRA HIDRÁULICA (CAÇAMBA: 0,8 M³ / 111 HP), FROTA DE 5 CAMINHÕES BASCULANTES DE 14 M³, DMT DE 3 KM E VELOCIDADE MÉDIA 20 KM/H. AF_05/2020 | M3 | ATRIBUÍDO SÃO PAULO | 21.69
101213 | ESCAVAÇÃO VERTICAL PARA EDIFICAÇÃO, COM CARGA, DESCARGA E TRANSPORTE DE SOLO DE 1ª CATEGORIA, COM ESCAVADEIRA HIDRÁULICA (CAÇAMBA: 0,8 M³ / 111 HP), FROTA DE 6 CAMINHÕES BASCULANTES DE 14 M³, DMT DE 4 KM E VELOCIDADE MÉDIA 22 KM/H. AF_05/2020 | M3 | ATRIBUÍDO SÃO PAULO | 24.27
101214 | ESCAVAÇÃO VERTICAL PARA EDIFICAÇÃO, COM CARGA, DESCARGA E TRANSPORTE DE SOLO DE 1ª CATEGORIA, COM ESCAVADEIRA HIDRÁULICA (CAÇAMBA: 0,8 M³ / 111 HP), FROTA DE 7 CAMINHÕES BASCULANTES DE 14 M³, DMT DE 6 KM E VELOCIDADE MÉDIA 22 KM/H. AF_05/2020 | M3 | ATRIBUÍDO SÃO PAULO | 29.33
101215 | ESCAVAÇÃO VERTICAL PARA EDIFICAÇÃO, COM CARGA, DESCARGA E TRANSPORTE DE SOLO DE 1ª CATEGORIA, COM ESCAVADEIRA HIDRÁULICA (CAÇAMBA: 0,8 M³ / 111 HP), FROTA DE 4 CAMINHÕES BASCULANTES DE 18 M³, DMT DE 1,5 KM E VELOCIDADE MÉDIA 18 KM/H. AF_05/2020 | M3 | ATRIBUÍDO SÃO PAULO | 16.63
101216 | ESCAVAÇÃO VERTICAL PARA EDIFICAÇÃO, COM CARGA, DESCARGA E TRANSPORTE DE SOLO DE 1ª CATEGORIA, COM ESCAVADEIRA HIDRÁULICA (CAÇAMBA: 0,8 M³ / 111 HP), FROTA DE 4 CAMINHÕES BASCULANTES DE 18 M³, DMT DE 2 KM E VELOCIDADE MÉDIA 19 KM/H. AF_05/2020 | M3 | ATRIBUÍDO SÃO PAULO | 17.43
101217 | ESCAVAÇÃO VERTICAL PARA EDIFICAÇÃO, COM CARGA, DESCARGA E TRANSPORTE DE SOLO DE 1ª CATEGORIA, COM ESCAVADEIRA HIDRÁULICA (CAÇAMBA: 0,8 M³ / 111 HP), FROTA DE 5 CAMINHÕES BASCULANTES DE 18 M³, DMT DE 3 KM E VELOCIDADE MÉDIA 20 KM/H. AF_05/2020 | M3 | ATRIBUÍDO SÃO PAULO | 20.31
101218 | ESCAVAÇÃO VERTICAL PARA EDIFICAÇÃO, COM CARGA, DESCARGA E TRANSPORTE DE SOLO DE 1ª CATEGORIA, COM ESCAVADEIRA HIDRÁULICA (CAÇAMBA: 0,8 M³ / 111 HP), FROTA DE 5 CAMINHÕES BASCULANTES DE 18 M³, DMT DE 4 KM E VELOCIDADE MÉDIA 22 KM/H. AF_05/2020 | M3 | ATRIBUÍDO SÃO PAULO | 21.49
101219 | ESCAVAÇÃO VERTICAL PARA EDIFICAÇÃO, COM CARGA, DESCARGA E TRANSPORTE DE SOLO DE 1ª CATEGORIA, COM ESCAVADEIRA HIDRÁULICA (CAÇAMBA: 0,8 M³ / 111 HP), FROTA DE 6 CAMINHÕES BASCULANTES DE 18 M³, DMT DE 6 KM E VELOCIDADE MÉDIA 22 KM/H. AF_05/2020 | M3 | ATRIBUÍDO SÃO PAULO | 26.06
101220 | ESCAVAÇÃO VERTICAL PARA EDIFICAÇÃO, COM CARGA, DESCARGA E TRANSPORTE DE SOLO DE 1ª CATEGORIA, COM ESCAVADEIRA HIDRÁULICA (CAÇAMBA: 1,2 M³ / 155 HP), FROTA DE 5 CAMINHÕES BASCULANTES DE 14 M³, DMT DE 1,5 KM E VELOCIDADE MÉDIA 18 KM/H. AF_05/2020 | M3 | ATRIBUÍDO SÃO PAULO | 16.33
101221 | ESCAVAÇÃO VERTICAL PARA EDIFICAÇÃO, COM CARGA, DESCARGA E TRANSPORTE DE SOLO DE 1ª CATEGORIA, COM ESCAVADEIRA HIDRÁULICA (CAÇAMBA: 1,2 M³ / 155 HP), FROTA DE 5 CAMINHÕES BASCULANTES DE 14 M³, DMT DE 2 KM E VELOCIDADE MÉDIA 19 KM/H. AF_05/2020 | M3 | ATRIBUÍDO SÃO PAULO | 17.25
101222 | ESCAVAÇÃO VERTICAL PARA EDIFICAÇÃO, COM CARGA, DESCARGA E TRANSPORTE DE SOLO DE 1ª CATEGORIA, COM ESCAVADEIRA HIDRÁULICA (CAÇAMBA: 1,2 M³ / 155 HP), FROTA DE 6 CAMINHÕES BASCULANTES DE 14 M³, DMT DE 3 KM E VELOCIDADE MÉDIA 20 KM/H. AF_05/2020 | M3 | ATRIBUÍDO SÃO PAULO | 20.06
101223 | ESCAVAÇÃO VERTICAL PARA EDIFICAÇÃO, COM CARGA, DESCARGA E TRANSPORTE DE SOLO DE 1ª CATEGORIA, COM ESCAVADEIRA HIDRÁULICA (CAÇAMBA: 1,2 M³ / 155 HP), FROTA DE 7 CAMINHÕES BASCULANTES DE 14 M³, DMT DE 4 KM E VELOCIDADE MÉDIA 22 KM/H. AF_05/2020 | M3 | ATRIBUÍDO SÃO PAULO | 22.34
101224 | ESCAVAÇÃO VERTICAL PARA EDIFICAÇÃO, COM CARGA, DESCARGA E TRANSPORTE DE SOLO DE 1ª CATEGORIA, COM ESCAVADEIRA HIDRÁULICA (CAÇAMBA: 1,2 M³ / 155 HP), FROTA DE 9 CAMINHÕES BASCULANTES DE 14 M³, DMT DE 6 KM E VELOCIDADE MÉDIA 22 KM/H. AF_05/2020 | M3 | ATRIBUÍDO SÃO PAULO | 28.04
101225 | ESCAVAÇÃO VERTICAL PARA EDIFICAÇÃO, COM CARGA, DESCARGA E TRANSPORTE DE SOLO DE 1ª CATEGORIA, COM ESCAVADEIRA HIDRÁULICA (CAÇAMBA: 1,2 M³ / 155 HP), FROTA DE 5 CAMINHÕES BASCULANTES DE 18 M³, DMT DE 1,5 KM E VELOCIDADE MÉDIA 18 KM/H. AF_05/2020 | M3 | ATRIBUÍDO SÃO PAULO | 14.99
101226 | ESCAVAÇÃO VERTICAL PARA EDIFICAÇÃO, COM CARGA, DESCARGA E TRANSPORTE DE SOLO DE 1ª CATEGORIA, COM ESCAVADEIRA HIDRÁULICA (CAÇAMBA: 1,2 M³ / 155 HP), FROTA DE 5 CAMINHÕES BASCULANTES DE 18 M³, DMT DE 2 KM E VELOCIDADE MÉDIA 19 KM/H. AF_05/2020 | M3 | ATRIBUÍDO SÃO PAULO | 15.79
101227 | ESCAVAÇÃO VERTICAL PARA EDIFICAÇÃO, COM CARGA, DESCARGA E TRANSPORTE DE SOLO DE 1ª CATEGORIA, COM ESCAVADEIRA HIDRÁULICA (CAÇAMBA: 1,2 M³ / 155 HP), FROTA DE 6 CAMINHÕES BASCULANTES DE 18 M³, DMT DE 3 KM E VELOCIDADE MÉDIA 20 KM/H. AF_05/2020 | M3 | ATRIBUÍDO SÃO PAULO | 18.31
101228 | ESCAVAÇÃO VERTICAL PARA EDIFICAÇÃO, COM CARGA, DESCARGA E TRANSPORTE DE SOLO DE 1ª CATEGORIA, COM ESCAVADEIRA HIDRÁULICA (CAÇAMBA: 1,2 M³ / 155 HP), FROTA DE 6 CAMINHÕES BASCULANTES DE 18 M³, DMT DE 4 KM E VELOCIDADE MÉDIA 22 KM/H. AF_05/2020 | M3 | ATRIBUÍDO SÃO PAULO | 19.53
101229 | ESCAVAÇÃO VERTICAL PARA EDIFICAÇÃO, COM CARGA, DESCARGA E TRANSPORTE DE SOLO DE 1ª CATEGORIA, COM ESCAVADEIRA HIDRÁULICA (CAÇAMBA: 1,2 M³ / 155 HP), FROTA DE 8 CAMINHÕES BASCULANTES DE 18 M³, DMT DE 6 KM E VELOCIDADE MÉDIA 22 KM/H. AF_05/2020 | M3 | ATRIBUÍDO SÃO PAULO | 24.64
101230 | ESCAVAÇÃO VERTICAL PARA INFRAESTRUTURA, COM CARGA, DESCARGA E TRANSPORTE DE SOLO DE 1ª CATEGORIA, COM ESCAVADEIRA HIDRÁULICA (CAÇAMBA: 0,8 M³ / 111 HP), FROTA DE 3 CAMINHÕES BASCULANTES DE 14 M³, DMT ATÉ 1 KM E VELOCIDADE MÉDIA14 KM/H. AF_05/2020 | M3 | ATRIBUÍDO SÃO PAULO | 10.92
101231 | ESCAVAÇÃO VERTICAL PARA INFRAESTRUTURA, COM CARGA, DESCARGA E TRANSPORTE DE SOLO DE 1ª CATEGORIA, COM ESCAVADEIRA HIDRÁULICA (CAÇAMBA: 0,8 M³ / 111 HP), FROTA DE 3 CAMINHÕES BASCULANTES DE 18 M³, DMT ATÉ 1 KM E VELOCIDADE MÉDIA14 KM/H. AF_05/2020 | M3 | ATRIBUÍDO SÃO PAULO | 10.37
101232 | ESCAVAÇÃO VERTICAL PARA INFRAESTRUTURA, COM CARGA, DESCARGA E TRANSPORTE DE SOLO DE 1ª CATEGORIA, COM ESCAVADEIRA HIDRÁULICA (CAÇAMBA: 1,2 M³ / 155 HP), FROTA DE 3 CAMINHÕES BASCULANTES DE 14 M³, DMT ATÉ 1 KM E VELOCIDADE MÉDIA14 KM/H. AF_05/2020 | M3 | ATRIBUÍDO SÃO PAULO | 9.33
101233 | ESCAVAÇÃO VERTICAL PARA INFRAESTRUTURA, COM CARGA, DESCARGA E TRANSPORTE DE SOLO DE 1ª CATEGORIA, COM ESCAVADEIRA HIDRÁULICA (CAÇAMBA: 1,2 M³ / 155 HP), FROTA DE 3 CAMINHÕES BASCULANTES DE 18 M³, DMT ATÉ 1 KM E VELOCIDADE MÉDIA14 KM/H. AF_05/2020 | M3 | ATRIBUÍDO SÃO PAULO | 8.59
101234 | ESCAVAÇÃO VERTICAL PARA INFRAESTRUTURA, COM CARGA, DESCARGA E TRANSPORTE DE SOLO DE 1ª CATEGORIA, COM ESCAVADEIRA HIDRÁULICA (CAÇAMBA: 0,8 M³ / 111HP), FROTA DE 5 CAMINHÕES BASCULANTES DE 14 M³, DMT DE 1,5 KM E VELOCIDADE MÉDIA18 KM/H. AF_05/2020 | M3 | ATRIBUÍDO SÃO PAULO | 17.01
101235 | ESCAVAÇÃO VERTICAL PARA INFRAESTRUTURA, COM CARGA, DESCARGA E TRANSPORTE DE SOLO DE 1ª CATEGORIA, COM ESCAVADEIRA HIDRÁULICA (CAÇAMBA: 0,8 M³ / 111HP), FROTA DE 5 CAMINHÕES BASCULANTES DE 14 M³, DMT DE 2 KM E VELOCIDADE MÉDIA 19 KM/H. AF_05/2020 | M3 | ATRIBUÍDO SÃO PAULO | 17.9
101236 | ESCAVAÇÃO VERTICAL PARA INFRAESTRUTURA, COM CARGA, DESCARGA E TRANSPORTE DE SOLO DE 1ª CATEGORIA, COM ESCAVADEIRA HIDRÁULICA (CAÇAMBA: 0,8 M³ / 111HP), FROTA DE 6 CAMINHÕES BASCULANTES DE 14 M³, DMT DE 3 KM E VELOCIDADE MÉDIA 20 KM/H. AF_05/2020 | M3 | ATRIBUÍDO SÃO PAULO | 20.86
101237 | ESCAVAÇÃO VERTICAL PARA INFRAESTRUTURA, COM CARGA, DESCARGA E TRANSPORTE DE SOLO DE 1ª CATEGORIA, COM ESCAVADEIRA HIDRÁULICA (CAÇAMBA: 0,8 M³ / 111HP), FROTA DE 6 CAMINHÕES BASCULANTES DE 14 M³, DMT DE 4 KM E VELOCIDADE MÉDIA 22 KM/H. AF_05/2020 | M3 | ATRIBUÍDO SÃO PAULO | 22.21
101238 | ESCAVAÇÃO VERTICAL PARA INFRAESTRUTURA, COM CARGA, DESCARGA E TRANSPORTE DE SOLO DE 1ª CATEGORIA, COM ESCAVADEIRA HIDRÁULICA (CAÇAMBA: 0,8 M³ / 111HP), FROTA DE 8 CAMINHÕES BASCULANTES DE 14 M³, DMT DE 6 KM E VELOCIDADE MÉDIA 22 KM/H. AF_05/2020 | M3 | ATRIBUÍDO SÃO PAULO | 28.12
101239 | ESCAVAÇÃO VERTICAL PARA INFRAESTRUTURA, COM CARGA, DESCARGA E TRANSPORTE DE SOLO DE 1ª CATEGORIA, COM ESCAVADEIRA HIDRÁULICA (CAÇAMBA: 0,8 M³ / 111HP), FROTA DE 4 CAMINHÕES BASCULANTES DE 18 M³, DMT DE 1,5 KM E VELOCIDADE MÉDIA18 KM/H. AF_05/2020 | M3 | ATRIBUÍDO SÃO PAULO | 14.89
101240 | ESCAVAÇÃO VERTICAL PARA INFRAESTRUTURA, COM CARGA, DESCARGA E TRANSPORTE DE SOLO DE 1ª CATEGORIA, COM ESCAVADEIRA HIDRÁULICA (CAÇAMBA: 0,8 M³ / 111HP), FROTA DE 4 CAMINHÕES BASCULANTES DE 18 M³, DMT DE 2 KM E VELOCIDADE MÉDIA 19 KM/H. AF_05/2020 | M3 | ATRIBUÍDO SÃO PAULO | 15.71
101241 | ESCAVAÇÃO VERTICAL PARA INFRAESTRUTURA, COM CARGA, DESCARGA E TRANSPORTE DE SOLO DE 1ª CATEGORIA, COM ESCAVADEIRA HIDRÁULICA (CAÇAMBA: 0,8 M³ / 111HP), FROTA DE 5 CAMINHÕES BASCULANTES DE 18 M³, DMT DE 3 KM E VELOCIDADE MÉDIA 20 KM/H. AF_05/2020 | M3 | ATRIBUÍDO SÃO PAULO | 18.38
101242 | ESCAVAÇÃO VERTICAL PARA INFRAESTRUTURA, COM CARGA, DESCARGA E TRANSPORTE DE SOLO DE 1ª CATEGORIA, COM ESCAVADEIRA HIDRÁULICA (CAÇAMBA: 0,8 M³ / 111HP), FROTA DE 6 CAMINHÕES BASCULANTES DE 18 M³, DMT DE 4 KM E VELOCIDADE MÉDIA 22 KM/H. AF_05/2020 | M3 | ATRIBUÍDO SÃO PAULO | 20.56
101243 | ESCAVAÇÃO VERTICAL PARA INFRAESTRUTURA, COM CARGA, DESCARGA E TRANSPORTE DE SOLO DE 1ª CATEGORIA, COM ESCAVADEIRA HIDRÁULICA (CAÇAMBA: 0,8 M³ / 111HP), FROTA DE 7 CAMINHÕES BASCULANTES DE 18 M³, DMT DE 6 KM E VELOCIDADE MÉDIA 22 KM/H. AF_05/2020 | M3 | ATRIBUÍDO SÃO PAULO | 24.91
101244 | ESCAVAÇÃO VERTICAL PARA INFRAESTRUTURA, COM CARGA, DESCARGA E TRANSPORTE DE SOLO DE 1ª CATEGORIA, COM ESCAVADEIRA HIDRÁULICA (CAÇAMBA: 1,2M³ / 155HP), FROTA DE 6 CAMINHÕES BASCULANTES DE 14 M³, DMT DE 1,5 KM E VELOCIDADE MÉDIA18 KM/H. AF_05/2020 | M3 | ATRIBUÍDO SÃO PAULO | 15.71
101245 | ESCAVAÇÃO VERTICAL PARA INFRAESTRUTURA, COM CARGA, DESCARGA E TRANSPORTE DE SOLO DE 1ª CATEGORIA, COM ESCAVADEIRA HIDRÁULICA (CAÇAMBA: 1,2 M³ / 155HP), FROTA DE 6 CAMINHÕES BASCULANTES DE 14 M³, DMT DE 2 KM E VELOCIDADE MÉDIA 19 KM/H. AF_05/2020 | M3 | ATRIBUÍDO SÃO PAULO | 16.61
101246 | ESCAVAÇÃO VERTICAL PARA INFRAESTRUTURA, COM CARGA, DESCARGA E TRANSPORTE DE SOLO DE 1ª CATEGORIA, COM ESCAVADEIRA HIDRÁULICA (CAÇAMBA: 1,2 M³ / 155HP), FROTA DE 7 CAMINHÕES BASCULANTES DE 14 M³, DMT DE 3 KM E VELOCIDADE MÉDIA 20 KM/H. AF_05/2020 | M3 | ATRIBUÍDO SÃO PAULO | 19.31
101247 | ESCAVAÇÃO VERTICAL PARA INFRAESTRUTURA, COM CARGA, DESCARGA E TRANSPORTE DE SOLO DE 1ª CATEGORIA, COM ESCAVADEIRA HIDRÁULICA (CAÇAMBA: 1,2 M³ / 155HP), FROTA DE 8 CAMINHÕES BASCULANTES DE 14 M³, DMT DE 4 KM E VELOCIDADE MÉDIA 22 KM/H. AF_05/2020 | M3 | ATRIBUÍDO SÃO PAULO | 21.44
101248 | ESCAVAÇÃO VERTICAL PARA INFRAESTRUTURA, COM CARGA, DESCARGA E TRANSPORTE DE SOLO DE 1ª CATEGORIA, COM ESCAVADEIRA HIDRÁULICA (CAÇAMBA: 1,2 M³ / 155HP), FROTA DE 10 CAMINHÕES BASCULANTES DE 14 M³, DMT DE 6 KM E VELOCIDADE MÉDIA22 KM/H. AF_05/2020 | M3 | ATRIBUÍDO SÃO PAULO | 26.85
101249 | ESCAVAÇÃO VERTICAL PARA INFRAESTRUTURA, COM CARGA, DESCARGA E TRANSPORTE DE SOLO DE 1ª CATEGORIA, COM ESCAVADEIRA HIDRÁULICA (CAÇAMBA: 1,2 M³ / 155HP), FROTA DE 5 CAMINHÕES BASCULANTES DE 18 M³, DMT DE 1,5 KM E VELOCIDADE MÉDIA18 KM/H. AF_05/2020 | M3 | ATRIBUÍDO SÃO PAULO | 13.62
101250 | ESCAVAÇÃO VERTICAL PARA INFRAESTRUTURA, COM CARGA, DESCARGA E TRANSPORTE DE SOLO DE 1ª CATEGORIA, COM ESCAVADEIRA HIDRÁULICA (CAÇAMBA: 1,2 M³ / 155HP), FROTA DE 6 CAMINHÕES BASCULANTES DE 18 M³, DMT DE 2 KM E VELOCIDADE MÉDIA 19 KM/H. AF_05/2020 | M3 | ATRIBUÍDO SÃO PAULO | 15.14
101251 | ESCAVAÇÃO VERTICAL PARA INFRAESTRUTURA, COM CARGA, DESCARGA E TRANSPORTE DE SOLO DE 1ª CATEGORIA, COM ESCAVADEIRA HIDRÁULICA (CAÇAMBA: 1,2 M³ / 155HP), FROTA DE 6 CAMINHÕES BASCULANTES DE 18 M³, DMT DE 3 KM E VELOCIDADE MÉDIA 20 KM/H. AF_05/2020 | M3 | ATRIBUÍDO SÃO PAULO | 17.21
101252 | ESCAVAÇÃO VERTICAL PARA INFRAESTRUTURA, COM CARGA, DESCARGA E TRANSPORTE DE SOLO DE 1ª CATEGORIA, COM ESCAVADEIRA HIDRÁULICA (CAÇAMBA: 1,2 M³ / 155HP), FROTA DE 7 CAMINHÕES BASCULANTES DE 18 M³, DMT DE 4 KM E VELOCIDADE MÉDIA 22 KM/H. AF_05/2020 | M3 | ATRIBUÍDO SÃO PAULO | 18.71
101253 | ESCAVAÇÃO VERTICAL PARA INFRAESTRUTURA, COM CARGA, DESCARGA E TRANSPORTE DE SOLO DE 1ª CATEGORIA, COM ESCAVADEIRA HIDRÁULICA (CAÇAMBA: 1,2 M³ / 155HP), FROTA DE 9 CAMINHÕES BASCULANTES DE 18 M³, DMT DE 6 KM E VELOCIDADE MÉDIA 22 KM/H. AF_05/2020 | M3 | ATRIBUÍDO SÃO PAULO | 23.58
101254 | ESCAVAÇÃO VERTICAL PARA EDIFICAÇÃO, COM CARGA, DESCARGA E TRANSPORTE DE SOLO DE 1ª CATEGORIA, COM ESCAVADEIRA HIDRÁULICA (CAÇAMBA: 0,8 M³ / 111HP), FROTA DE 3 CAMINHÕES BASCULANTES DE 10 M³, DMT ATÉ 1 KM E VELOCIDADE MÉDIA 14 KM/H. AF_05/2020 | M3 | ATRIBUÍDO SÃO PAULO | 12.6
101255 | ESCAVAÇÃO VERTICAL PARA EDIFICAÇÃO, COM CARGA, DESCARGA E TRANSPORTE DE SOLO DE 1ª CATEGORIA, COM ESCAVADEIRA HIDRÁULICA (CAÇAMBA: 1,2 M³ / 155HP), FROTA DE 3 CAMINHÕES BASCULANTES DE 10 M³, DMT ATÉ 1 KM E VELOCIDADE MÉDIA 14 KM/H. AF_05/2020 | M3 | ATRIBUÍDO SÃO PAULO | 11.11
101256 | ESCAVAÇÃO VERTICAL PARA EDIFICAÇÃO, COM CARGA, DESCARGA E TRANSPORTE DE SOLO DE 1ª CATEGORIA, COM ESCAVADEIRA HIDRÁULICA (CAÇAMBA: 0,8 M³ / 111HP), FROTA DE 5 CAMINHÕES BASCULANTES DE 10 M³, DMT DE 1,5 KM E VELOCIDADE MÉDIA 18 KM/H. AF_05/2020 | M3 | ATRIBUÍDO SÃO PAULO | 19.47
101257 | ESCAVAÇÃO VERTICAL PARA EDIFICAÇÃO, COM CARGA, DESCARGA E TRANSPORTE DE SOLO DE 1ª CATEGORIA, COM ESCAVADEIRA HIDRÁULICA (CAÇAMBA: 0,8 M³ / 111HP), FROTA DE 5 CAMINHÕES BASCULANTES DE 10 M³, DMT DE 2 KM E VELOCIDADE MÉDIA 19 KM/H. AF_05/2020 | M3 | ATRIBUÍDO SÃO PAULO | 20.51
101258 | ESCAVAÇÃO VERTICAL PARA EDIFICAÇÃO, COM CARGA, DESCARGA E TRANSPORTE DE SOLO DE 1ª CATEGORIA, COM ESCAVADEIRA HIDRÁULICA (CAÇAMBA: 0,8 M³ / 111HP), FROTA DE 6 CAMINHÕES BASCULANTES DE 10 M³, DMT DE 3 KM E VELOCIDADE MÉDIA 20 KM/H. AF_05/2020 | M3 | ATRIBUÍDO SÃO PAULO | 23.8
101259 | ESCAVAÇÃO VERTICAL PARA EDIFICAÇÃO, COM CARGA, DESCARGA E TRANSPORTE DE SOLO DE 1ª CATEGORIA, COM ESCAVADEIRA HIDRÁULICA (CAÇAMBA: 0,8 M³ / 111HP), FROTA DE 7 CAMINHÕES BASCULANTES DE 10 M³, DMT DE 4 KM E VELOCIDADE MÉDIA 22 KM/H. AF_05/2020 | M3 | ATRIBUÍDO SÃO PAULO | 26.46
101260 | ESCAVAÇÃO VERTICAL PARA EDIFICAÇÃO, COM CARGA, DESCARGA E TRANSPORTE DE SOLO DE 1ª CATEGORIA, COM ESCAVADEIRA HIDRÁULICA (CAÇAMBA: 0,8 M³ / 111HP), FROTA DE 9 CAMINHÕES BASCULANTES DE 10 M³, DMT DE 6 KM E VELOCIDADE MÉDIA 22 KM/H. AF_05/2020 | M3 | ATRIBUÍDO SÃO PAULO | 33.09
101261 | ESCAVAÇÃO VERTICAL PARA EDIFICAÇÃO, COM CARGA, DESCARGA E TRANSPORTE DE SOLO DE 1ª CATEGORIA, COM ESCAVADEIRA HIDRÁULICA (CAÇAMBA: 1,2 M³ / 155HP), FROTA DE 6 CAMINHÕES BASCULANTES DE 10 M³, DMT DE 1,5 KM E VELOCIDADE MÉDIA 18 KM/H. AF_05/2020 | M3 | ATRIBUÍDO SÃO PAULO | 18.42
101262 | ESCAVAÇÃO VERTICAL PARA EDIFICAÇÃO, COM CARGA, DESCARGA E TRANSPORTE DE SOLO DE 1ª CATEGORIA, COM ESCAVADEIRA HIDRÁULICA (CAÇAMBA: 1,2 M³ / 155HP), FROTA DE 6 CAMINHÕES BASCULANTES DE 10 M³, DMT DE 2 KM E VELOCIDADE MÉDIA 19 KM/H. AF_05/2020 | M3 | ATRIBUÍDO SÃO PAULO | 19.43
101263 | ESCAVAÇÃO VERTICAL PARA EDIFICAÇÃO, COM CARGA, DESCARGA E TRANSPORTE DE SOLO DE 1ª CATEGORIA, COM ESCAVADEIRA HIDRÁULICA (CAÇAMBA: 1,2 M³ / 155HP), FROTA DE 7 CAMINHÕES BASCULANTES DE 10 M³, DMT DE 3 KM E VELOCIDADE MÉDIA 20 KM/H. AF_05/2020 | M3 | ATRIBUÍDO SÃO PAULO | 22.48
101264 | ESCAVAÇÃO VERTICAL PARA EDIFICAÇÃO, COM CARGA, DESCARGA E TRANSPORTE DE SOLO DE 1ª CATEGORIA, COM ESCAVADEIRA HIDRÁULICA (CAÇAMBA: 1,2 M³ / 155HP), FROTA DE 8 CAMINHÕES BASCULANTES DE 10 M³, DMT DE 4 KM E VELOCIDADE MÉDIA 22 KM/H. AF_05/2020 | M3 | ATRIBUÍDO SÃO PAULO | 24.92
101265 | ESCAVAÇÃO VERTICAL PARA EDIFICAÇÃO, COM CARGA, DESCARGA E TRANSPORTE DE SOLO DE 1ª CATEGORIA, COM ESCAVADEIRA HIDRÁULICA (CAÇAMBA: 1,2 M³ / 155HP), FROTA DE 10 CAMINHÕES BASCULANTES DE 10 M³, DMT DE 6 KM E VELOCIDADE MÉDIA 22 KM/H. AF_05/2020 | M3 | ATRIBUÍDO SÃO PAULO | 31.07
101266 | ESCAVAÇÃO VERTICAL PARA INFRAESTRUTURA, COM CARGA, DESCARGA E TRANSPORTE DE SOLO DE 1ª CATEGORIA, COM ESCAVADEIRA HIDRÁULICA (CAÇAMBA: 0,8 M³ / 111HP), FROTA DE 3 CAMINHÕES BASCULANTES DE 10 M³, DMT ATÉ 1 KM E VELOCIDADE MÉDIA14 KM/H. AF_05/2020 | M3 | ATRIBUÍDO SÃO PAULO | 11.19
101267 | ESCAVAÇÃO VERTICAL PARA INFRAESTRUTURA, COM CARGA, DESCARGA E TRANSPORTE DE SOLO DE 1ª CATEGORIA, COM ESCAVADEIRA HIDRÁULICA (CAÇAMBA: 1,2 M³ / 155HP), FROTA DE 4 CAMINHÕES BASCULANTES DE 10 M³, DMT ATÉ 1 KM E VELOCIDADE MÉDIA14 KM/H. AF_05/2020 | M3 | ATRIBUÍDO SÃO PAULO | 10.77
101268 | ESCAVAÇÃO VERTICAL PARA INFRAESTRUTURA, COM CARGA, DESCARGA E TRANSPORTE DE SOLO DE 1ª CATEGORIA, COM ESCAVADEIRA HIDRÁULICA (CAÇAMBA: 0,8 M³ / 111HP), FROTA DE 5 CAMINHÕES BASCULANTES DE 10 M³, DMT DE 1,5 KM E VELOCIDADE MÉDIA18 KM/H. AF_05/2020 | M3 | ATRIBUÍDO SÃO PAULO | 17.67
101269 | ESCAVAÇÃO VERTICAL PARA INFRAESTRUTURA, COM CARGA, DESCARGA E TRANSPORTE DE SOLO DE 1ª CATEGORIA, COM ESCAVADEIRA HIDRÁULICA (CAÇAMBA: 0,8 M³ / 111HP), FROTA DE 6 CAMINHÕES BASCULANTES DE 10 M³, DMT DE 2 KM E VELOCIDADE MÉDIA 19 KM/H. AF_05/2020 | M3 | ATRIBUÍDO SÃO PAULO | 19.69
101270 | ESCAVAÇÃO VERTICAL PARA INFRAESTRUTURA, COM CARGA, DESCARGA E TRANSPORTE DE SOLO DE 1ª CATEGORIA, COM ESCAVADEIRA HIDRÁULICA (CAÇAMBA: 0,8 M³ / 111HP), FROTA DE 7 CAMINHÕES BASCULANTES DE 10 M³, DMT DE 3 KM E VELOCIDADE MÉDIA 20 KM/H. AF_05/2020 | M3 | ATRIBUÍDO SÃO PAULO | 22.81
101271 | ESCAVAÇÃO VERTICAL PARA INFRAESTRUTURA, COM CARGA, DESCARGA E TRANSPORTE DE SOLO DE 1ª CATEGORIA, COM ESCAVADEIRA HIDRÁULICA (CAÇAMBA: 0,8 M³ / 111HP), FROTA DE 8 CAMINHÕES BASCULANTES DE 10 M³, DMT DE 4 KM E VELOCIDADE MÉDIA 22 KM/H. AF_05/2020 | M3 | ATRIBUÍDO SÃO PAULO | 25.32
101272 | ESCAVAÇÃO VERTICAL PARA INFRAESTRUTURA, COM CARGA, DESCARGA E TRANSPORTE DE SOLO DE 1ª CATEGORIA, COM ESCAVADEIRA HIDRÁULICA (CAÇAMBA: 0,8 M³ / 111HP), FROTA DE 10 CAMINHÕES BASCULANTES DE 10 M³, DMT DE 6 KM E VELOCIDADE MÉDIA22 KM/H. AF_05/2020 | M3 | ATRIBUÍDO SÃO PAULO | 31.59
101273 | ESCAVAÇÃO VERTICAL PARA INFRAESTRUTURA, COM CARGA, DESCARGA E TRANSPORTE DE SOLO DE 1ª CATEGORIA, COM ESCAVADEIRA HIDRÁULICA (CAÇAMBA: 1,2 M³ / 155HP), FROTA DE 6 CAMINHÕES BASCULANTES DE 10 M³, DMT DE 1,5 KM E VELOCIDADE MÉDIA18 KM/H. AF_05/2020 | M3 | ATRIBUÍDO SÃO PAULO | 16.88
101274 | ESCAVAÇÃO VERTICAL PARA INFRAESTRUTURA, COM CARGA, DESCARGA E TRANSPORTE DE SOLO DE 1ª CATEGORIA, COM ESCAVADEIRA HIDRÁULICA (CAÇAMBA: 1,2 M³ / 155HP), FROTA DE 7 CAMINHÕES BASCULANTES DE 10 M³, DMT DE 2 KM E VELOCIDADE MÉDIA 19 KM/H. AF_05/2020 | M3 | ATRIBUÍDO SÃO PAULO | 18.68
101275 | ESCAVAÇÃO VERTICAL PARA INFRAESTRUTURA, COM CARGA, DESCARGA E TRANSPORTE DE SOLO DE 1ª CATEGORIA, COM ESCAVADEIRA HIDRÁULICA (CAÇAMBA: 1,2 M³ / 155HP), FROTA DE 8 CAMINHÕES BASCULANTES DE 10 M³, DMT DE 3 KM E VELOCIDADE MÉDIA 20 KM/H. AF_05/2020 | M3 | ATRIBUÍDO SÃO PAULO | 21.63
101276 | ESCAVAÇÃO VERTICAL PARA INFRAESTRUTURA, COM CARGA, DESCARGA E TRANSPORTE DE SOLO DE 1ª CATEGORIA, COM ESCAVADEIRA HIDRÁULICA (CAÇAMBA: 1,2 M³ / 155HP), FROTA DE 9 CAMINHÕES BASCULANTES DE 10 M³, DMT DE 4 KM E VELOCIDADE MÉDIA 22 KM/H. AF_05/2020 | M3 | ATRIBUÍDO SÃO PAULO | 23.91
101277 | ESCAVAÇÃO VERTICAL PARA INFRAESTRUTURA, COM CARGA, DESCARGA E TRANSPORTE DE SOLO DE 1ª CATEGORIA, COM ESCAVADEIRA HIDRÁULICA (CAÇAMBA: 1,2 M³ / 155HP), FROTA DE 12 CAMINHÕES BASCULANTES DE 10 M³, DMT DE 6 KM E VELOCIDADE MÉDIA22 KM/H. AF_05/2020 | M3 | ATRIBUÍDO SÃO PAULO | 30.58
102354 | DESMONTE DE MATERIAL DE 3ª CATEGORIA (BLOCOS DE ROCHAS OU MATACOS), COM MARTELETE PNEUMÁTICO MANUAL - EXCLUSIVE CARGA E TRANSPORTE. AF_03/2021 | M3 | ATRIBUÍDO SÃO PAULO | 157.08
102355 | DESMONTE DE MATERIAL DE 3ª CATEGORIA (BLOCOS DE ROCHAS OU MATACOS), EM VALA, COM MARTELETE PNEUMÁTICO MANUAL - EXCLUSIVE RETIRADA, CARGA E TRANSPORTE. AF_03/2021 | M3 | ATRIBUÍDO SÃO PAULO | 185.25
102360 | RETIRADA DE MATERIAL DE 3ª CATEGORIA (APÓS ESCAVAÇÃO/DESMONTE) EM VALAS, COM ESCAVADEIRA HIDRÁULICA - EXCLUSIVE CARGA E TRANSPORTE. AF_03/2021 | M3 | ATRIBUÍDO SÃO PAULO | 23.43
102361 | RETIRADA DE MATERIAL DE 3ª CATEGORIA (APÓS ESCAVAÇÃO/DESMONTE) EM VALAS, COM RETROESCAVADEIRA - EXCLUSIVE CARGA E TRANSPORTE. AF_03/2021 | M3 | ATRIBUÍDO SÃO PAULO | 34.59
90082 | ESCAVAÇÃO MECANIZADA DE VALA COM PROF. ATÉ 1,5 M (MÉDIA MONTANTE E JUSANTE/UMA COMPOSIÇÃO POR TRECHO), ESCAVADEIRA (0,8 M3), LARG. DE 1,5 M A 2,5 M, EM SOLO DE 1A CATEGORIA, EM LOCAIS COM ALTO NÍVEL DE INTERFERÊNCIA. AF_02/2021 | M3 | ATRIBUÍDO SÃO PAULO | 11.08
90084 | ESCAVAÇÃO MECANIZADA DE VALA COM PROF. MAIOR QUE 1,5 M ATÉ 3,0 M (MÉDIA MONTANTE E JUSANTE/UMA COMPOSIÇÃO POR TRECHO), ESCAVADEIRA (0,8 M3), LARGURA ATÉ 1,5 M, EM SOLO DE 1A CATEGORIA, EM LOCAIS COM ALTO NÍVEL DE INTERFERÊNCIA. AF_02/2021 | M3 | ATRIBUÍDO SÃO PAULO | 10.73
90086 | ESCAVAÇÃO MECANIZADA DE VALA COM PROF. MAIOR QUE 3,0 M ATÉ 4,5 M(MÉDIA MONTANTE E JUSANTE/UMA COMPOSIÇÃO POR TRECHO), ESCAVADEIRA (0,8 M3), LARG. MENOR QUE 1,5 M, EM SOLO DE 1A CATEGORIA, EM LOCAIS COM ALTO NÍVEL DE INTERFERÊNCIA. AF_02/2021 | M3 | ATRIBUÍDO SÃO PAULO | 10.14
90087 | ESCAVAÇÃO MECANIZADA DE VALA COM PROF. DE 3,0 M ATÉ 4,5 M(MÉDIA MONTANTE E JUSANTE/UMA COMPOSIÇÃO POR TRECHO), ESCAVADEIRA (1,2 M3), LARG. DE 1,5 M A 2,5 M, EM SOLO DE 1A CATEGORIA, EM LOCAIS COM ALTO NÍVEL DE INTERFERÊNCIA. AF_02/2021 | M3 | ATRIBUÍDO SÃO PAULO | 9.24
90090 | ESCAVAÇÃO MECANIZADA DE VALA COM PROF. MAIOR QUE 4,5 M ATÉ 6,0 M(MÉDIA MONTANTE E JUSANTE/UMA COMPOSIÇÃO POR TRECHO), ESCAVADEIRA (1,2 M3), LARG. DE 1,5 M A 2,5 M, EM SOLO DE 1A CATEGORIA, EM LOCAIS COM ALTO NÍVEL DE INTERFERÊNCIA. AF_02/2021 | M3 | ATRIBUÍDO SÃO PAULO | 9.05
90091 | ESCAVAÇÃO MECANIZADA DE VALA COM PROF. ATÉ 1,5 M (MÉDIA MONTANTE E JUSANTE/UMA COMPOSIÇÃO POR TRECHO), ESCAVADEIRA (0,8 M3), LARG. DE 1,5 M A 2,5 M, EM SOLO DE 1A CATEGORIA, LOCAIS COM BAIXO NÍVEL DE INTERFERÊNCIA. AF_02/2021 | M3 | ATRIBUÍDO SÃO PAULO | 5.99
90092 | ESCAVAÇÃO MECANIZADA DE VALA COM PROF. MAIOR QUE 1,5 M E ATÉ 3,0 M(MÉDIA MONTANTE E JUSANTE/UMA COMPOSIÇÃO POR TRECHO), ESCAVADEIRA (0,8 M3), LARG. MENOR QUE 1,5 M, EM SOLO DE 1A CATEGORIA, LOCAIS COM BAIXO NÍVEL DE INTERFERÊNCIA. AF_02/2021 | M3 | ATRIBUÍDO SÃO PAULO | 5.91
90094 | ESCAVAÇÃO MECANIZADA DE VALA COM PROF. MAIOR QUE 3,0 M ATÉ 4,5 M (MÉDIA MONTANTE E JUSANTE/UMA COMPOSIÇÃO POR TRECHO), ESCAVADEIRA (0,8 M3), LARG. MENOR QUE 1,5 M, EM SOLO DE 1A CATEGORIA, LOCAIS COM BAIXO NÍVEL DE INTERFERÊNCIA. AF_02/2021 | M3 | ATRIBUÍDO SÃO PAULO | 5.6
90095 | ESCAVAÇÃO MECANIZADA DE VALA COM PROF. MAIOR QUE 3,0 M ATÉ 4,5 M (MÉDIA MONTANTE E JUSANTE/UMA COMPOSIÇÃO POR TRECHO), ESCAVADEIRA (1,2 M3), LARG. DE 1,5 M A 2,5 M, EM SOLO DE 1A CATEGORIA, LOCAIS COM BAIXO NÍVEL DE INTERFERÊNCIA. AF_02/2021 | M3 | ATRIBUÍDO SÃO PAULO | 5.09
90098 | ESCAVAÇÃO MECANIZADA DE VALA COM PROF. MAIOR QUE 4,5 M ATÉ 6,0 M (MÉDIA MONTANTE E JUSANTE/UMA COMPOSIÇÃO POR TRECHO), ESCAVADEIRA (1,2 M3), LARG. DE 1,5 M A 2,5 M, EM SOLO DE 1A CATEGORIA, LOCAIS COM BAIXO NÍVEL DE INTERFERÊNCIA. AF_02/2021 | M3 | ATRIBUÍDO SÃO PAULO | 5
90099 | ESCAVAÇÃO MECANIZADA DE VALA COM PROF. ATÉ 1,5 M (MÉDIA MONTANTE E JUSANTE/UMA COMPOSIÇÃO POR TRECHO), RETROESCAV. (0,26 M3), LARG. MENOR QUE 0,8 M, EM SOLO DE 1A CATEGORIA, EM LOCAIS COM ALTO NÍVEL DE INTERFERÊNCIA. AF_02/2021 | M3 | ATRIBUÍDO SÃO PAULO | 15.36
90100 | ESCAVAÇÃO MECANIZADA DE VALA COM PROF. ATÉ 1,5 M (MÉDIA MONTANTE E JUSANTE/UMA COMPOSIÇÃO POR TRECHO), RETROESCAV. (0,26 M3), LARG. DE 0,8 M A 1,5 M, EM SOLO DE 1A CATEGORIA, EM LOCAIS COM ALTO NÍVEL DE INTERFERÊNCIA. AF_02/2021 | M3 | ATRIBUÍDO SÃO PAULO | 13.03
90101 | ESCAVAÇÃO MECANIZADA DE VALA COM PROF. MAIOR QUE 1,5 M ATÉ 3,0 M (MÉDIA MONTANTE E JUSANTE/UMA COMPOSIÇÃO POR TRECHO), RETROESCAV. (0,26 M3), LARG. MENOR QUE 0,8 M, EM SOLO DE 1A CATEGORIA, EM LOCAIS COM ALTO NÍVEL DE INTERFERÊNCIA. AF_02/2021 | M3 | ATRIBUÍDO SÃO PAULO | 12.88
90102 | ESCAVAÇÃO MECANIZADA DE VALA COM PROF. MAIOR QUE 1,5 M ATÉ 3,0 M (MÉDIA MONTANTE E JUSANTE/UMA COMPOSIÇÃO POR TRECHO), RETROESCAV. (0,26 M3), LARGURA DE 0,8 M A 1,5 M, EM SOLO DE 1A CATEGORIA, EM LOCAIS COM ALTO NÍVEL DE INTERFERÊNCIA. AF_02/2021 | M3 | ATRIBUÍDO SÃO PAULO | 11.72
90105 | ESCAVAÇÃO MECANIZADA DE VALA COM PROFUNDIDADE ATÉ 1,5 M (MÉDIA MONTANTE E JUSANTE/UMA COMPOSIÇÃO POR TRECHO), RETROESCAV. (0,26 M3), LARGURA MENOR QUE 0,8 M, EM SOLO DE 1A CATEGORIA, LOCAIS COM BAIXO NÍVEL DE INTERFERÊNCIA. AF_02/2021 | M3 | ATRIBUÍDO SÃO PAULO | 8.46
90106 | ESCAVAÇÃO MECANIZADA DE VALA COM PROFUNDIDADE ATÉ 1,5 M (MÉDIA MONTANTE E JUSANTE/UMA COMPOSIÇÃO POR TRECHO), RETROESCAV. (0,26 M3), LARGURA DE 0,8 M A 1,5 M, EM SOLO DE 1A CATEGORIA, LOCAIS COM BAIXO NÍVEL DE INTERFERÊNCIA. AF_02/2021 | M3 | ATRIBUÍDO SÃO PAULO | 7.2
90107 | ESCAVAÇÃO MECANIZADA DE VALA COM PROFUNDIDADE MAIOR QUE 1,5 M ATÉ 3,0 M (MÉDIA MONTANTE E JUSANTE/UMA COMPOSIÇÃO POR TRECHO), RETROESCAV. (0,26 M3), LARGURA MENOR QUE 0,8 M, EM SOLO DE 1A CATEGORIA, LOCAIS COM BAIXO NÍVEL DE INTERFERÊNCIA. AF_02/2021 | M3 | ATRIBUÍDO SÃO PAULO | 7.1
90108 | ESCAVAÇÃO MECANIZADA DE VALA COM PROFUNDIDADE MAIOR QUE 1,5 M ATÉ 3,0 M (MÉDIA MONTANTE E JUSANTE/UMA COMPOSIÇÃO POR TRECHO), RETROESCAV (0,26 M3), LARGURA DE 0,8 M A 1,5 M, EM SOLO DE 1A CATEGORIA, LOCAIS COM BAIXO NÍVEL DE INTERFERÊNCIA. AF_02/2021 | M3 | ATRIBUÍDO SÃO PAULO | 6.46
93358 | ESCAVAÇÃO MANUAL DE VALA COM PROFUNDIDADE MENOR OU IGUAL A 1,30 M. AF_02/2021 | M3 | COLETADO | 89.76
102276 | ESCAVAÇÃO MECANIZADA DE VALA COM PROF. ATÉ 1,5 M (MÉDIA MONTANTE E JUSANTE/UMA COMPOSIÇÃO POR TRECHO), ESCAVADEIRA (0,8 M3), LARG. MENOR QUE 1,5 M, EM SOLO DE 1A CATEGORIA, EM LOCAIS COM ALTO NÍVEL DE INTERFERÊNCIA. AF_02/2021 | M3 | ATRIBUÍDO SÃO PAULO | 12.46
102277 | ESCAVAÇÃO MECANIZADA DE VALA COM PROF. MAIOR QUE 4,5 M ATÉ 6,0 M (MÉDIA MONTANTE E JUSANTE/UMA COMPOSIÇÃO POR TRECHO), ESCAVADEIRA (0,8 M3), LARG. MENOR QUE 1,5 M, EM SOLO DE 1A CATEGORIA, EM LOCAIS COM ALTO NÍVEL DE INTERFERÊNCIA. AF_02/2021 | M3 | ATRIBUÍDO SÃO PAULO | 9.84
102278 | ESCAVAÇÃO MECANIZADA DE VALA COM PROF. MAIOR QUE 1,50 M ATÉ 3,0 M (MÉDIA MONTANTE E JUSANTE/UMA COMPOSIÇÃO POR TRECHO), ESCAVADEIRA (1,2 M3), LARG. DE 1,5 M A 2,5 M, EM SOLO DE 1A CATEGORIA, EM LOCAIS COM ALTO NÍVEL DE INTERFERÊNCIA. AF_02/2021 | M3 | ATRIBUÍDO SÃO PAULO | 9.63
102279 | ESCAVAÇÃO MECANIZADA DE VALA COM PROF. ATÉ 1,5 M (MÉDIA MONTANTE E JUSANTE/UMA COMPOSIÇÃO POR TRECHO), ESCAVADEIRA (0,8 M3),LARG. MENOR QUE 1,5 M, EM SOLO DE 1A CATEGORIA, LOCAIS COM BAIXO NÍVEL DE INTERFERÊNCIA. AF_02/2021 | M3 | ATRIBUÍDO SÃO PAULO | 6.87
102280 | ESCAVAÇÃO MECANIZADA DE VALA COM PROF. MAIOR QUE 4,5 M ATÉ 6,0 M (MÉDIA MONTANTE E JUSANTE/UMA COMPOSIÇÃO POR TRECHO),COM ESCAVADEIRA (0,8 M3), LARG. MENOR QUE 1,5 M, EM SOLO DE 1A CATEGORIA, LOCAIS COM BAIXO NÍVEL DE INTERFERÊNCIA. AF_02/2021 | M3 | ATRIBUÍDO SÃO PAULO | 5.43
102281 | ESCAVAÇÃO MECANIZADA DE VALA COM PROF. MAIOR QUE 1,5 M ATÉ 3,0 M (MÉDIA MONTANTE E JUSANTE/UMA COMPOSIÇÃO POR TRECHO),COM ESCAVADEIRA (1,2 M3),LARG. DE 1,5 M A 2,5 M, EM SOLO DE 1A CATEGORIA, LOCAIS COM BAIXO NÍVEL DE INTERFERÊNCIA. AF_02/2021 | M3 | ATRIBUÍDO SÃO PAULO | 5.31
102282 | ESCAVAÇÃO MECANIZADA DE VALA COM PROF. ATÉ 1,5 M (MÉDIA MONTANTE E JUSANTE/UMA COMPOSIÇÃO POR TRECHO), ESCAVADEIRA (0,8 M3),LARG. MENOR QUE 1,5 M, EM SOLO DE MOLE, EM LOCAIS COM ALTO NÍVEL DE INTERFERÊNCIA. AF_02/2021 | M3 | ATRIBUÍDO SÃO PAULO | 13.84
102283 | ESCAVAÇÃO MECANIZADA DE VALA COM PROF. ATÉ 1,5 M (MÉDIA MONTANTE E JUSANTE/UMA COMPOSIÇÃO POR TRECHO), ESCAVADEIRA (0,8 M3), LARG. DE 1,5 M A 2,5 M, EM SOLO MOLE, EM LOCAIS COM ALTO NÍVEL DE INTERFERÊNCIA. AF_02/2021 | M3 | ATRIBUÍDO SÃO PAULO | 12.3
102284 | ESCAVAÇÃO MECANIZADA DE VALA COM PROF. MAIOR QUE 1,5 M ATÉ 3,0 M (MÉDIA MONTANTE E JUSANTE/UMA COMPOSIÇÃO POR TRECHO), ESCAVADEIRA (0,8 M3), LARGURA ATÉ 1,5 M, EM SOLO MOLE, EM LOCAIS COM ALTO NÍVEL DE INTERFERÊNCIA. AF_02/2021 | M3 | ATRIBUÍDO SÃO PAULO | 11.91
102285 | ESCAVAÇÃO MECANIZADA DE VALA COM PROF. MAIOR QUE 3,0 M ATÉ 4,5 M (MÉDIA MONTANTE E JUSANTE/UMA COMPOSIÇÃO POR TRECHO), ESCAVADEIRA (0,8 M3), LARG. MENOR QUE 1,5 M, EM SOLO MOLE, EM LOCAIS COM ALTO NÍVEL DE INTERFERÊNCIA. AF_02/2021 | M3 | ATRIBUÍDO SÃO PAULO | 11.25
102286 | ESCAVAÇÃO MECANIZADA DE VALA COM PROF. MAIOR QUE 4,5 M ATÉ 6,0 M (MÉDIA MONTANTE E JUSANTE/UMA COMPOSIÇÃO POR TRECHO), ESCAVADEIRA (0,8 M3),LARG. MENOR QUE 1,5 M, EM SOLO DE MOLE, EM LOCAIS COM ALTO NÍVEL DE INTERFERÊNCIA. AF_02/2021 | M3 | ATRIBUÍDO SÃO PAULO | 10.94
102287 | ESCAVAÇÃO MECANIZADA DE VALA COM PROF. MAIOR QUE 1,5 M ATÉ 3,0 M (MÉDIA MONTANTE E JUSANTE/UMA COMPOSIÇÃO POR TRECHO),COM ESCAVADEIRA (1,2 M3),LARG. DE 1,5 M A 2,5 M, EM SOLO MOLE, EM LOCAIS COM ALTO NÍVEL DE INTERFERÊNCIA. AF_02/2021 | M3 | ATRIBUÍDO SÃO PAULO | 10.72
102288 | ESCAVAÇÃO MECANIZADA DE VALA COM PROF. DE 3,0 M ATÉ 4,5 M (MÉDIA MONTANTE E JUSANTE/UMA COMPOSIÇÃO POR TRECHO), ESCAVADEIRA (1,2 M3), LARG. DE 1,5 M A 2,5 M, EM SOLO MOLE, EM LOCAIS COM ALTO NÍVEL DE INTERFERÊNCIA. AF_02/2021 | M3 | ATRIBUÍDO SÃO PAULO | 10.29
102289 | ESCAVAÇÃO MECANIZADA DE VALA COM PROF. MAIOR QUE 4,5 M ATÉ 6,0 M (MÉDIA MONTANTE E JUSANTE/UMA COMPOSIÇÃO POR TRECHO), ESCAVADEIRA (1,2 M3), LARG. DE 1,5 M A 2,5 M, EM SOLO MOLE, EM LOCAIS COM ALTO NÍVEL DE INTERFERÊNCIA. AF_02/2021 | M3 | ATRIBUÍDO SÃO PAULO | 10.06
102290 | ESCAVAÇÃO MECANIZADA DE VALA COM PROF. ATÉ 1,5 M (MÉDIA MONTANTE E JUSANTE/UMA COMPOSIÇÃO POR TRECHO), ESCAVADEIRA (0,8 M3),LARG. MENOR QUE 1,5 M, EM SOLO MOLE, LOCAIS COM BAIXO NÍVEL DE INTERFERÊNCIA. AF_02/2021 | M3 | ATRIBUÍDO SÃO PAULO | 7.63
102291 | ESCAVAÇÃO MECANIZADA DE VALA COM PROF. ATÉ 1,5 M (MÉDIA MONTANTE E JUSANTE/UMA COMPOSIÇÃO POR TRECHO), ESCAVADEIRA (0,8 M3), LARG. DE 1,5 M A 2,5 M, EM SOLO MOLE, LOCAIS COM BAIXO NÍVEL DE INTERFERÊNCIA. AF_02/2021 | M3 | ATRIBUÍDO SÃO PAULO | 6.78
102292 | ESCAVAÇÃO MECANIZADA DE VALA COM PROF. MAIOR QUE 1,5 M E ATÉ 3,0 M (MÉDIA MONTANTE E JUSANTE/UMA COMPOSIÇÃO POR TRECHO), ESCAVADEIRA (0,8 M3), LARG. MENOR QUE 1,5 M, EM SOLO MOLE, LOCAIS COM BAIXO NÍVEL DE INTERFERÊNCIA. AF_02/2021 | M3 | ATRIBUÍDO SÃO PAULO | 6.57
102293 | ESCAVAÇÃO MECANIZADA DE VALA COM PROF.MAIOR QUE 3,0 M ATÉ 4,5 M (MÉDIA MONTANTE E JUSANTE/UMA COMPOSIÇÃO POR TRECHO), ESCAVADEIRA (0,8 M3), LARG. MENOR QUE 1,5 M, EM SOLO MOLE, LOCAIS COM BAIXO NÍVEL DE INTERFERÊNCIA. AF_02/2021 | M3 | ATRIBUÍDO SÃO PAULO | 6.22
102294 | ESCAVAÇÃO MECANIZADA DE VALA COM PROF. MAIOR QUE 4,5 M ATÉ 6,0 M (MÉDIA MONTANTE E JUSANTE/UMA COMPOSIÇÃO POR TRECHO),COM ESCAVADEIRA (0,8 M3), LARG. MENOR QUE 1,5 M, EM SOLO MOLE, LOCAIS COM BAIXO NÍVEL DE INTERFERÊNCIA. AF_02/2021 | M3 | ATRIBUÍDO SÃO PAULO | 6.05
102295 | ESCAVAÇÃO MECANIZADA DE VALA COM PROF. MAIOR QUE 1,5 M ATÉ 3,0 M (MÉDIA MONTANTE E JUSANTE/UMA COMPOSIÇÃO POR TRECHO),COM ESCAVADEIRA (1,2 M3), LARG. DE 1,5 M A 2,5 M, EM SOLO MOLE, LOCAIS COM BAIXO NÍVEL DE INTERFERÊNCIA. AF_02/2021 | M3 | ATRIBUÍDO SÃO PAULO | 5.91
102296 | ESCAVAÇÃO MECANIZADA DE VALA COM PROF. MAIOR QUE 3,0 M ATÉ 4,5 M (MÉDIA MONTANTE E JUSANTE/UMA COMPOSIÇÃO POR TRECHO), ESCAVADEIRA (1,2 M3), LARG. DE 1,5 M A 2,5 M, EM SOLO MOLE, LOCAIS COM BAIXO NÍVEL DE INTERFERÊNCIA. AF_02/2021 | M3 | ATRIBUÍDO SÃO PAULO | 5.67
102297 | ESCAVAÇÃO MECANIZADA DE VALA COM PROF. MAIOR QUE 4,5 M ATÉ 6,0 M (MÉDIA MONTANTE E JUSANTE/UMA COMPOSIÇÃO POR TRECHO), ESCAVADEIRA (1,2 M3), LARG. DE 1,5 M A 2,5 M, EM SOLO MOLE, LOCAIS COM BAIXO NÍVEL DE INTERFERÊNCIA. AF_02/2021 | M3 | ATRIBUÍDO SÃO PAULO | 5.54
102298 | ESCAVAÇÃO MECANIZADA DE VALA COM PROF. ATÉ 1,5 M (MÉDIA MONTANTE E JUSANTE/UMA COMPOSIÇÃO POR TRECHO), RETROESCAV. (0,26 M3), LARG. MENOR QUE 0,8 M, EM SOLO MOLE, EM LOCAIS COM ALTO NÍVEL DE INTERFERÊNCIA. AF_02/2021 | M3 | ATRIBUÍDO SÃO PAULO | 17.06
102299 | ESCAVAÇÃO MECANIZADA DE VALA COM PROF. ATÉ 1,5 M (MÉDIA MONTANTE E JUSANTE/UMA COMPOSIÇÃO POR TRECHO), RETROESCAV. (0,26 M3), LARG. DE 0,8 M A 1,5 M, EM SOLO MOLE, EM LOCAIS COM ALTO NÍVEL DE INTERFERÊNCIA. AF_02/2021 | M3 | ATRIBUÍDO SÃO PAULO | 14.49
102300 | ESCAVAÇÃO MECANIZADA DE VALA COM PROF. MAIOR QUE 1,5 M ATÉ 3,0 M (MÉDIA MONTANTE E JUSANTE/UMA COMPOSIÇÃO POR TRECHO), RETROESCAV. (0,26 M3), LARG. MENOR QUE 0,8 M, EM SOLO MOLE, EM LOCAIS COM ALTO NÍVEL DE INTERFERÊNCIA. AF_02/2021 | M3 | ATRIBUÍDO SÃO PAULO | 14.31
102301 | ESCAVAÇÃO MECANIZADA DE VALA COM PROF. MAIOR QUE 1,5 M ATÉ 3,0 M (MÉDIA MONTANTE E JUSANTE/UMA COMPOSIÇÃO POR TRECHO), RETROESCAV. (0,26 M3), LARG. DE 0,8 M A 1,5 M, EM SOLO MOLE, EM LOCAIS COM ALTO NÍVEL DE INTERFERÊNCIA. AF_02/2021 | M3 | ATRIBUÍDO SÃO PAULO | 13
102302 | ESCAVAÇÃO MECANIZADA DE VALA COM PROF. ATÉ 1,5 M (MÉDIA MONTANTE E JUSANTE/UMA COMPOSIÇÃO POR TRECHO), RETROESCAV. (0,26 M3), LARG. MENOR QUE 0,8 M, EM SOLO MOLE, LOCAIS COM BAIXO NÍVEL DE NTERFERÊNCIA. AF_02/2021 | M3 | ATRIBUÍDO SÃO PAULO | 9.41
102303 | ESCAVAÇÃO MECANIZADA DE VALA COM PROF. ATÉ 1,5 M (MÉDIA MONTANTE E JUSANTE/UMA COMPOSIÇÃO POR TRECHO), RETROESCAV. (0,26 M3), LARG. DE 0,8 M A 1,5 M, EM SOLO MOLE, LOCAIS COM BAIXO NÍVEL DE INTERFERÊNCIA. AF_02/2021 | M3 | ATRIBUÍDO SÃO PAULO | 7.99
102304 | ESCAVAÇÃO MECANIZADA DE VALA COM PROF. MAIOR QUE 1,5 M ATÉ 3,0 M (MÉDIA MONTANTE E JUSANTE/UMA COMPOSIÇÃO POR TRECHO), RETROESCAV. (0,26 M3 ),LARG. MENOR QUE 0,8 M, EM SOLO MOLE, LOCAIS COM BAIXO NÍVEL DE INTERFERÊNCIA. AF_02/2021 | M3 | ATRIBUÍDO SÃO PAULO | 7.89
102305 | ESCAVAÇÃO MECANIZADA DE VALA COM PROF. MAIOR QUE 1,5 M ATÉ 3,0 M (MÉDIA MONTANTE E JUSANTE/UMA COMPOSIÇÃO POR TRECHO), RETROESCAV. (0,26 M3), LARG. DE 0,8 M A 1,5 M, EM SOLO MOLE, LOCAIS COM BAIXO NÍVEL DE INTERFERÊNCIA. AF_02/2021 | M3 | ATRIBUÍDO SÃO PAULO | 7.18
102306 | ESCAVAÇÃO MECANIZADA DE VALA COM PROF. ATÉ 1,5 M (MÉDIA MONTANTE E JUSANTE/UMA COMPOSIÇÃO POR TRECHO), ESCAVADEIRA (0,8 M3),LARG. ATÉ 1,5 M, EM SOLO DE 2A CATEGORIA, EM LOCAIS COM ALTO NÍVEL DE INTERFERÊNCIA. AF_02/2021 | M3 | ATRIBUÍDO SÃO PAULO | 15.59
102307 | ESCAVAÇÃO MECANIZADA DE VALA COM PROF. ATÉ 1,5 M (MÉDIA MONTANTE E JUSANTE/UMA COMPOSIÇÃO POR TRECHO), ESCAVADEIRA (0,8 M3), LARG. DE 1,5 M A 2,5 M, EM SOLO DE 2A CATEGORIA, EM LOCAIS COM ALTO NÍVEL DE INTERFERÊNCIA. AF_02/2021 | M3 | ATRIBUÍDO SÃO PAULO | 13.84
102308 | ESCAVAÇÃO MECANIZADA DE VALA COM PROF. MAIOR QUE 1,5 M ATÉ 3,0 M (MÉDIA MONTANTE E JUSANTE/UMA COMPOSIÇÃO POR TRECHO), ESCAVADEIRA (0,8 M3), LARG. ATÉ 1,5 M, EM SOLO DE 2A CATEGORIA, EM LOCAIS COM ALTO NÍVEL DE INTERFERÊNCIA. AF_02/2021 | M3 | ATRIBUÍDO SÃO PAULO | 13.41
102309 | ESCAVAÇÃO MECANIZADA DE VALA COM PROF. MAIOR QUE 3,0 M ATÉ 4,5 M (MÉDIA MONTANTE E JUSANTE/UMA COMPOSIÇÃO POR TRECHO), ESCAVADEIRA (0,8 M3), LARG. MENOR QUE 1,5 M, EM SOLO DE 2A CATEGORIA, EM LOCAIS COM ALTO NÍVEL DE INTERFERÊNCIA. AF_02/2021 | M3 | ATRIBUÍDO SÃO PAULO | 12.69
102310 | ESCAVAÇÃO MECANIZADA DE VALA COM PROF.MAIOR QUE 4,5 M ATÉ 6,0 M (MÉDIA MONTANTE E JUSANTE/UMA COMPOSIÇÃO POR TRECHO),COM ESCAVADEIRA (0,8 M3), LARG. MENOR QUE 1,5 M, EM SOLO DE 2A CATEGORIA, EM LOCAIS COM ALTO NÍVEL DE INTERFERÊNCIA. AF_02/2021 | M3 | ATRIBUÍDO SÃO PAULO | 12.32
102311 | ESCAVAÇÃO MECANIZADA DE VALA COM PROF. MAIOR QUE 1,5 M ATÉ 3,0 M (MÉDIA MONTANTE E JUSANTE/UMA COMPOSIÇÃO POR TRECHO),COM ESCAVADEIRA (1,2 M3),LARG. DE 1,5 M A 2,5 M, EM SOLO DE 2A CATEGORIA, EM LOCAIS COM ALTO NÍVEL DE INTERFERÊNCIA. AF_02/2021 | M3 | ATRIBUÍDO SÃO PAULO | 12.05
102312 | ESCAVAÇÃO MECANIZADA DE VALA COM PROF. DE 3,0 M ATÉ 4,5 M (MÉDIA MONTANTE E JUSANTE/UMA COMPOSIÇÃO POR TRECHO), ESCAVADEIRA (1,2 M3), LARG. DE 1,5 M A 2,5 M, EM SOLO DE 2A CATEGORIA, EM LOCAIS COM ALTO NÍVEL DE INTERFERÊNCIA. AF_02/2021 | M3 | ATRIBUÍDO SÃO PAULO | 11.57
102313 | ESCAVAÇÃO MECANIZADA DE VALA COM PROF. MAIOR QUE 4,5 M ATÉ 6,0 M (MÉDIA MONTANTE E JUSANTE/UMA COMPOSIÇÃO POR TRECHO), ESCAVADEIRA (1,2 M3), LARG. DE 1,5 M A 2,5 M, EM SOLO DE 2A CATEGORIA, EM LOCAIS COM ALTO NÍVEL DE INTERFERÊNCIA. AF_02/2021 | M3 | ATRIBUÍDO SÃO PAULO | 11.31
102314 | ESCAVAÇÃO MECANIZADA DE VALA COM PROF. ATÉ 1,5 M (MÉDIA MONTANTE E JUSANTE/UMA COMPOSIÇÃO POR TRECHO),COM ESCAVADEIRA (0,8 M3), LARG. MENOR QUE 1,5 M, EM SOLO DE 2A CATEGORIA, LOCAIS COM BAIXO NÍVEL DE INTERFERÊNCIA. AF_02/2021 | M3 | ATRIBUÍDO SÃO PAULO | 8.6
102315 | ESCAVAÇÃO MECANIZADA DE VALA COM PROF. ATÉ 1,5 M (MÉDIA MONTANTE E JUSANTE/UMA COMPOSIÇÃO POR TRECHO), ESCAVADEIRA (0,8 M3), LARG. DE 1,5 M A 2,5 M, EM SOLO DE 2A CATEGORIA, LOCAIS COM BAIXO NÍVEL DE INTERFERÊNCIA. AF_02/2021 | M3 | ATRIBUÍDO SÃO PAULO | 7.63
102316 | ESCAVAÇÃO MECANIZADA DE VALA COM PROF. MAIOR QUE 1,5 M E ATÉ 3,0 M (MÉDIA MONTANTE E JUSANTE/UMA COMPOSIÇÃO POR TRECHO), ESCAVADEIRA (0,8 M3), LARG. MENOR QUE 1,5 M, EM SOLO DE 2A CATEGORIA, LOCAIS COM BAIXO NÍVEL DE INTERFERÊNCIA. AF_02/2021 | M3 | ATRIBUÍDO SÃO PAULO | 7.39
102317 | ESCAVAÇÃO MECANIZADA DE VALA COM PROF.MAIOR QUE 3,0 M ATÉ 4,5 M (MÉDIA MONTANTE E JUSANTE/UMA COMPOSIÇÃO POR TRECHO), ESCAVADEIRA (0,8 M3), LARG. MENOR QUE 1,5 M, EM SOLO DE 2A CATEGORIA, LOCAIS COM BAIXO NÍVEL DE INTERFERÊNCIA. AF_02/2021 | M3 | ATRIBUÍDO SÃO PAULO | 6.98
102318 | ESCAVAÇÃO MECANIZADA DE VALA COM PROF.MAIOR QUE 4,5 M ATÉ 6,0 M (MÉDIA MONTANTE E JUSANTE/UMA COMPOSIÇÃO POR TRECHO),COM ESCAVADEIRA (0,8 M3), LARG. MENOR QUE 1,5 M, EM SOLO DE 2A CATEGORIA, EM LOCAIS COM BAIXO NÍVEL DE INTERFERÊNCIA. AF_02/2021 | M3 | ATRIBUÍDO SÃO PAULO | 6.8
102319 | ESCAVAÇÃO MECANIZADA DE VALA COM PROF. MAIOR QUE 1,5 M ATÉ 3,0 M (MÉDIA MONTANTE E JUSANTE/UMA COMPOSIÇÃO POR TRECHO),COM ESCAVADEIRA (1,2 M3),LARG. DE 1,5 M A 2,5 M, EM SOLO DE 2A CATEGORIA, LOCAIS COM BAIXO NÍVEL DE INTERFERÊNCIA. AF_02/2021 | M3 | ATRIBUÍDO SÃO PAULO | 6.64
102320 | ESCAVAÇÃO MECANIZADA DE VALA COM PROF. MAIOR QUE 3,0 M ATÉ 4,5 M (MÉDIA MONTANTE E JUSANTE/UMA COMPOSIÇÃO POR TRECHO), ESCAVADEIRA (1,2 M3), LARG. DE 1,5 M A 2,5 M, EM SOLO DE 2A CATEGORIA, LOCAIS COM BAIXO NÍVEL DE INTERFERÊNCIA. AF_02/2021 | M3 | ATRIBUÍDO SÃO PAULO | 6.37
102321 | ESCAVAÇÃO MECANIZADA DE VALA COM PROF. MAIOR QUE 4,5 M ATÉ 6,0 M (MÉDIA MONTANTE E JUSANTE/UMA COMPOSIÇÃO POR TRECHO), ESCAVADEIRA (1,2 M3), LARG. DE 1,5 M A 2,5 M, EM SOLO DE 2A CATEGORIA, LOCAIS COM BAIXO NÍVEL DE INTERFERÊNCIA. AF_02/2021 | M3 | ATRIBUÍDO SÃO PAULO | 6.25
102322 | ESCAVAÇÃO MECANIZADA DE VALA COM PROF. ATÉ 1,5 M (MÉDIA MONTANTE E JUSANTE/UMA COMPOSIÇÃO POR TRECHO), RETROESCAV. (0,26 M3), LARG. MENOR QUE 0,8 M, EM SOLO DE 2A CATEGORIA, EM LOCAIS COM ALTO NÍVEL DE INTERFERÊNCIA. AF_02/2021 | M3 | ATRIBUÍDO SÃO PAULO | 19.21
102323 | ESCAVAÇÃO MECANIZADA DE VALA COM PROF. ATÉ 1,5 M (MÉDIA MONTANTE E JUSANTE/UMA COMPOSIÇÃO POR TRECHO), RETROESCAV. (0,26 M3), LARG. DE 0,8 M A 1,5 M, EM SOLO DE 2A CATEGORIA, EM LOCAIS COM ALTO NÍVEL DE INTERFERÊNCIA. AF_02/2021 | M3 | ATRIBUÍDO SÃO PAULO | 16.3
102324 | ESCAVAÇÃO MECANIZADA DE VALA COM PROF. MAIOR QUE 1,5 M ATÉ 3,0 M (MÉDIA MONTANTE E JUSANTE/UMA COMPOSIÇÃO POR TRECHO), RETROESCAV. (0,26 M3), LARG. MENOR QUE 0,8 M, EM SOLO DE 2A CATEGORIA, EM LOCAIS COM ALTO NÍVEL DE INTERFERÊNCIA. AF_02/2021 | M3 | ATRIBUÍDO SÃO PAULO | 16.09
102325 | ESCAVAÇÃO MECANIZADA DE VALA COM PROF. MAIOR QUE 1,5 M ATÉ 3,0 M (MÉDIA MONTANTE E JUSANTE/UMA COMPOSIÇÃO POR TRECHO), RETROESCAV. (0,26 M3), LARG. DE 0,8 M A 1,5 M, EM SOLO DE 2A CATEGORIA, EM LOCAIS COM ALTO NÍVEL DE INTERFERÊNCIA. AF_02/2021 | M3 | ATRIBUÍDO SÃO PAULO | 14.66
102326 | ESCAVAÇÃO MECANIZADA DE VALA COM PROF. ATÉ 1,5 M (MÉDIA MONTANTE E JUSANTE/UMA COMPOSIÇÃO POR TRECHO), RETROESCAV. (0,26 M3), LARGURA MENOR QUE 0,8 M, EM SOLO DE 2A CATEGORIA, EM LOCAIS COM BAIXO NÍVEL DE NTERFERÊNCIA. AF_02/2021 | M3 | ATRIBUÍDO SÃO PAULO | 10.6
102327 | ESCAVAÇÃO MECANIZADA DE VALA COM PROF. ATÉ 1,5 M (MÉDIA MONTANTE E JUSANTE/UMA COMPOSIÇÃO POR TRECHO), RETROESCAV. (0,26 M3 ), LARG. DE 0,8 M A 1,5 M, EM SOLO DE 2A CATEGORIA, EM LOCAIS COM BAIXO NÍVEL DE INTERFERÊNCIA. AF_02/2021 | M3 | ATRIBUÍDO SÃO PAULO | 9
102328 | ESCAVAÇÃO MECANIZADA DE VALA COM PROF. MAIOR QUE 1,5 M ATÉ 3,0 M (MÉDIA MONTANTE E JUSANTE/UMA COMPOSIÇÃO POR TRECHO), RETROESCAV. (0,26 M3),LARG. MENOR QUE 0,8 M, EM SOLO DE 2A CATEGORIA, EM LOCAIS COM BAIXO NÍVEL DE INTERFERÊNCIA. AF_02/2021 | M3 | ATRIBUÍDO SÃO PAULO | 8.88
102329 | ESCAVAÇÃO MECANIZADA DE VALA COM PROF. MAIOR QUE 1,5 M ATÉ 3,0 M (MÉDIA MONTANTE E JUSANTE/UMA COMPOSIÇÃO POR TRECHO), RETROESCAV. (0,26 M3), LARG. DE 0,8 M A 1,5 M, EM SOLO DE 2A CATEGORIA, EM LOCAIS COM BAIXO NÍVEL DE INTERFERÊNCIA. AF_02/2021 | M3 | ATRIBUÍDO SÃO PAULO | 8.09
94304 | ATERRO MECANIZADO DE VALA COM ESCAVADEIRA HIDRÁULICA (CAPACIDADE DA CAÇAMBA: 0,8 M³ / POTÊNCIA: 111 HP), LARGURA ATÉ 2,5 M, PROFUNDIDADE ATÉ 1,5 M, COM SOLO ARGILO-ARENOSO. AF_08/2023 | M3 | ATRIBUÍDO SÃO PAULO | 72.72
94306 | ATERRO MECANIZADO DE VALA COM ESCAVADEIRA HIDRÁULICA (CAPACIDADE DA CAÇAMBA: 0,8 M³ / POTÊNCIA: 111 HP), LARGURA ATÉ 2,5 M, PROFUNDIDADE DE 1,5 A 3,0 M, COM SOLO ARGILO-ARENOSO. AF_08/2023 | M3 | ATRIBUÍDO SÃO PAULO | 66.48
94310 | ATERRO MECANIZADO DE VALA COM ESCAVADEIRA HIDRÁULICA (CAPACIDADE DA CAÇAMBA: 0,8 M³/POTÊNCIA: 111 HP), LARGURA ATÉ 2,5 M, PROFUNDIDADE DE 3,0 A 6,0 M, COM SOLO ARGILO-ARENOSO. AF_08/2023 | M3 | ATRIBUÍDO SÃO PAULO | 63.66
94316 | ATERRO MECANIZADO DE VALA COM RETROESCAVADEIRA (CAPACIDADE DA CAÇAMBA DA RETRO: 0,26 M³ / POTÊNCIA: 88 HP), LARGURA ATÉ 1,5 M, PROFUNDIDADE ATÉ 1,5 M, COM SOLO ARGILO-ARENOSO. AF_08/2023 | M3 | ATRIBUÍDO SÃO PAULO | 67.56
94318 | ATERRO MECANIZADO DE VALA COM RETROESCAVADEIRA (CAPACIDADE DA CAÇAMBA DA RETRO: 0,26 M³ / POTÊNCIA: 88 HP), LARGURA ATÉ 1,5 M, PROFUNDIDADE DE 1,5 A 3,0 M, COM SOLO ARGILO-ARENOSO. AF_08/2023 | M3 | ATRIBUÍDO SÃO PAULO | 62.31
94319 | ATERRO MANUAL DE VALAS COM SOLO ARGILO-ARENOSO. AF_08/2023 | M3 | ATRIBUÍDO SÃO PAULO | 76.7
94327 | ATERRO MECANIZADO DE VALA COM ESCAVADEIRA HIDRÁULICA (CAPACIDADE DA CAÇAMBA: 0,8 M³/POTÊNCIA: 111 HP), LARGURA ATÉ 2,5 M, PROFUNDIDADE ATÉ 1,5 M, COM AREIA PARA ATERRO. AF_08/2023 | M3 | ATRIBUÍDO SÃO PAULO | 158.1
94329 | ATERRO MECANIZADO DE VALA COM ESCAVADEIRA HIDRÁULICA (CAPACIDADE DA CAÇAMBA: 0,8 M³/POTÊNCIA: 111 HP), LARGURA ATÉ 2,5 M, PROFUNDIDADE DE 1,5 A 3,0 M, COM AREIA PARA ATERRO. AF_08/2023 | M3 | ATRIBUÍDO SÃO PAULO | 151.86
94333 | ATERRO MECANIZADO DE VALA COM ESCAVADEIRA HIDRÁULICA (CAPACIDADE DA CAÇAMBA: 0,8 M³/POTÊNCIA: 111 HP), LARGURA ATÉ 2,5 M, PROFUNDIDADE DE 3,0 A 6,0 M, COM AREIA PARA ATERRO. AF_08/2023 | M3 | ATRIBUÍDO SÃO PAULO | 149.04
94339 | ATERRO MECANIZADO DE VALA COM RETROESCAVADEIRA (CAPACIDADE DA CAÇAMBA DA RETRO: 0,26 M³/POTÊNCIA: 88 HP), LARGURA ATÉ 1,5 M, PROFUNDIDADE ATÉ 1,5 M, COM AREIA PARA ATERRO. AF_08/2023 | M3 | ATRIBUÍDO SÃO PAULO | 152.94
94341 | ATERRO MECANIZADO DE VALA COM RETROESCAVADEIRA (CAPACIDADE DA CAÇAMBA DA RETRO: 0,26 M³/POTÊNCIA: 88 HP), LARGURA ATÉ 1,5 M, PROFUNDIDADE DE 1,5 A 3,0 M, COM AREIA PARA ATERRO. AF_08/2023 | M3 | ATRIBUÍDO SÃO PAULO | 147.69
94342 | ATERRO MANUAL DE VALAS COM AREIA PARA ATERRO. AF_08/2023 | M3 | ATRIBUÍDO SÃO PAULO | 162.08
96385 | EXECUÇÃO E COMPACTAÇÃO DE ATERRO COM SOLO PREDOMINANTEMENTE ARGILOSO - EXCLUSIVE SOLO, ESCAVAÇÃO, CARGA E TRANSPORTE. AF_11/2019 | M3 | ATRIBUÍDO SÃO PAULO | 11.57
96386 | EXECUÇÃO E COMPACTAÇÃO DE ATERRO COM SOLO PREDOMINANTEMENTE ARENOSO - EXCLUSIVE SOLO, ESCAVAÇÃO, CARGA E TRANSPORTE. AF_11/2019 | M3 | ATRIBUÍDO SÃO PAULO | 8.69
93367 | REATERRO MECANIZADO DE VALA COM ESCAVADEIRA HIDRÁULICA (CAPACIDADE DA CAÇAMBA: 0,8 M³/POTÊNCIA: 111 HP), LARGURA DE 1,5 A 2,5 M, PROFUNDIDADE ATÉ 1,5 M, COM SOLO (SEM SUBSTITUIÇÃO) DE 1ª CATEGORIA, COM COMPACTADOR DE SOLOS DE PERCUSSÃO. AF_08/2023 | M3 | ATRIBUÍDO SÃO PAULO | 22.02
93368 | REATERRO MECANIZADO DE VALA COM ESCAVADEIRA HIDRÁULICA (CAPACIDADE DA CAÇAMBA: 0,8 M³/POTÊNCIA: 111 HP), LARGURA ATÉ 1,5 M, PROFUNDIDADE DE 1,5 A 3,0 M, COM SOLO (SEM SUBSTITUIÇÃO) DE 1ª CATEGORIA, COM COMPACTADOR DE SOLOS DE PERCUSSÃO. AF_08/2023 | M3 | ATRIBUÍDO SÃO PAULO | 19.26
93369 | REATERRO MECANIZADO DE VALA COM ESCAVADEIRA HIDRÁULICA (CAPACIDADE DA CAÇAMBA: 0,8 M³/POTÊNCIA: 111 HP), LARGURA 1,5 A 2,5 M, PROFUNDIDADE 1,5 A 3,0 M, COM SOLO (SEM SUBSTITUIÇÃO) DE 1ª CATEGORIA, COM COMPACTADOR DE SOLOS DE PERCUSSÃO. AF_08/2023 | M3 | ATRIBUÍDO SÃO PAULO | 15.78
93372 | REATERRO MECANIZADO DE VALA COM ESCAVADEIRA HIDRÁULICA (CAPACIDADE DA CAÇAMBA: 0,8 M³/POTÊNCIA: 111 HP), LARGURA ATÉ 1,5 M, PROFUNDIDADE DE 3,0 A 6,0 M, COM SOLO (SEM SUBSTITUIÇÃO) DE 1ª CATEGORIA, COM COMPACTADOR DE SOLOS DE PERCUSSÃO. AF_08/2023 | M3 | ATRIBUÍDO SÃO PAULO | 15.17
93373 | REATERRO MECANIZADO DE VALA COM ESCAVADEIRA HIDRÁULICA (CAPACIDADE DA CAÇAMBA: 0,8 M³/POTÊNCIA: 111 HP), LARGURA 1,5 A 2,5 M, PROFUNDIDADE 3,0 A 6,0 M, COM SOLO (SEM SUBSTITUIÇÃO) DE 1ª CATEGORIA, COM COMPACTADOR DE SOLOS DE PERCUSSÃO. AF_08/2023 | M3 | ATRIBUÍDO SÃO PAULO | 12.96
93378 | REATERRO MECANIZADO DE VALA COM RETROESCAVADEIRA (CAPACIDADE DA CAÇAMBA DA RETRO: 0,26 M³/POTÊNCIA: 88 HP), LARGURA ATÉ 0,8 M, PROFUNDIDADE ATÉ 1,5 M, COM SOLO (SEM SUBSTITUIÇÃO) DE 1ª CATEGORIA, COM COMPACTADOR DE SOLOS DE PERCUSSÃO. AF_08/2023 | M3 | ATRIBUÍDO SÃO PAULO | 21.94
93379 | REATERRO MECANIZADO DE VALA COM RETROESCAVADEIRA (CAPACIDADE DA CAÇAMBA DA RETRO: 0,26 M³/POTÊNCIA: 88 HP), LARGURA 0,8 A 1,5 M, PROFUNDIDADE ATÉ 1,5 M, COM SOLO (SEM SUBSTITUIÇÃO) DE 1ª CATEGORIA, COM COMPACTADOR DE SOLOS DE PERCUSSÃO AF_08/2023 | M3 | ATRIBUÍDO SÃO PAULO | 16.86
93380 | REATERRO MECANIZADO DE VALA COM RETROESCAVADEIRA (CAPACIDADE DA CAÇAMBA DA RETRO: 0,26 M³/POTÊNCIA: 88 HP), LARGURA ATÉ 0,8 M, PROFUNDIDADE 1,5 A 3,0 M, COM SOLO (SEM SUBSTITUIÇÃO) DE 1ª CATEGORIA, COM COMPACTADOR DE SOLOS DE PERCUSSÃO AF_08/2023 | M3 | ATRIBUÍDO SÃO PAULO | 14.36
93381 | REATERRO MECANIZADO DE VALA COM RETROESCAVADEIRA (CAPACIDADE DA CAÇAMBA DA RETRO: 0,26 M³/POTÊNCIA: 88 HP), LARGURA 0,8 A 1,5 M, PROFUNDIDADE 1,5 A 3,0 M, COM SOLO (SEM SUBSTITUIÇÃO) DE 1ª CATEGORIA E COMPACTADOR DE SOLOS DE PERCUSSÃO. AF_08/2023 | M3 | ATRIBUÍDO SÃO PAULO | 11.61
93382 | REATERRO MANUAL DE VALAS, COM COMPACTADOR DE SOLOS DE PERCUSSÃO. AF_08/2023 | M3 | ATRIBUÍDO SÃO PAULO | 26
104728 | REATERRO MECANIZADO DE VALA COM ESCAVADEIRA HIDRÁULICA (CAPACIDADE DA CAÇAMBA: 0,8 M³/POTÊNCIA: 111 HP), LARGURA DE 1,5 A 2,5 M, PROFUNDIDADE ATÉ 1,5 M, COM SOLO (SEM SUBSTITUIÇÃO) DE 1ª CATEGORIA, COM PLACA VIBRATÓRIA. AF_08/2023 | M3 | ATRIBUÍDO SÃO PAULO | 18.64
104729 | REATERRO MECANIZADO DE VALA COM ESCAVADEIRA HIDRÁULICA (CAPACIDADE DA CAÇAMBA: 0,8 M³/POTÊNCIA: 111 HP), LARGURA ATÉ 1,5 M, PROFUNDIDADE DE 1,5 A 3,0 M, COM SOLO (SEM SUBSTITUIÇÃO) DE 1ª CATEGORIA, COM PLACA VIBRATÓRIA. AF_08/2023 | M3 | ATRIBUÍDO SÃO PAULO | 15.89
104730 | REATERRO MECANIZADO DE VALA COM ESCAVADEIRA HIDRÁULICA (CAPACIDADE DA CAÇAMBA: 0,8 M³/POTÊNCIA: 111 HP), LARGURA DE 1,5 A 2,5 M, PROFUNDIDADE DE 1,5 A 3,0 M, COM SOLO (SEM SUBSTITUIÇÃO) DE 1ª CATEGORIA, COM PLACA VIBRATÓRIA. AF_08/2023 | M3 | ATRIBUÍDO SÃO PAULO | 12.42
104731 | REATERRO MECANIZADO DE VALA COM ESCAVADEIRA HIDRÁULICA (CAPACIDADE DA CAÇAMBA: 0,8 M³/POTÊNCIA: 111 HP), LARGURA ATÉ 1,5 M, PROFUNDIDADE DE 3,0 A 6,0 M, COM SOLO (SEM SUBSTITUIÇÃO) DE 1ª CATEGORIA, COM PLACA VIBRATÓRIA. AF_08/2023 | M3 | ATRIBUÍDO SÃO PAULO | 11.8
104732 | REATERRO MECANIZADO DE VALA COM ESCAVADEIRA HIDRÁULICA (CAPACIDADE DA CAÇAMBA: 0,8 M³/POTÊNCIA: 111 HP), LARGURA DE 1,5 A 2,5 M, PROFUNDIDADE DE 3,0 A 6,0 M, COM SOLO (SEM SUBSTITUIÇÃO) DE 1ª CATEGORIA, COM PLACA VIBRATÓRIA. AF_08/2023 | M3 | ATRIBUÍDO SÃO PAULO | 9.6
104733 | REATERRO MECANIZADO DE VALA COM RETROESCAVADEIRA (CAPACIDADE DA CAÇAMBA DA RETRO: 0,26 M³/POTÊNCIA: 88 HP), LARGURA ATÉ 0,8 M, PROFUNDIDADE ATÉ 1,5 M, COM SOLO (SEM SUBSTITUIÇÃO) DE 1ª CATEGORIA, COM PLACA VIBRATÓRIA. AF_08/2023 | M3 | ATRIBUÍDO SÃO PAULO | 18.53
104734 | REATERRO MECANIZADO DE VALA COM RETROESCAVADEIRA (CAPACIDADE DA CAÇAMBA DA RETRO: 0,26 M³/POTÊNCIA: 88 HP), LARGURA DE 0,8 A 1,5 M, PROFUNDIDADE ATÉ 1,5 M, COM SOLO (SEM SUBSTITUIÇÃO) DE 1ª CATEGORIA, COM PLACA VIBRATÓRIA. AF_08/2023 | M3 | ATRIBUÍDO SÃO PAULO | 13.46
104735 | REATERRO MECANIZADO DE VALA COM RETROESCAVADEIRA (CAPACIDADE DA CAÇAMBA DA RETRO: 0,26 M³/POTÊNCIA: 88 HP), LARGURA ATÉ 0,8 M, PROFUNDIDADE DE 1,5 A 3,0 M, COM SOLO (SEM SUBSTITUIÇÃO) DE 1ª CATEGORIA, COM PLACA VIBRATÓRIA. AF_08/2023 | M3 | ATRIBUÍDO SÃO PAULO | 10.98
104736 | REATERRO MECANIZADO DE VALA COM RETROESCAVADEIRA (CAPACIDADE DA CAÇAMBA DA RETRO: 0,26 M³/POTÊNCIA: 88 HP), LARGURA DE 0,8 A 1,5 M, PROFUNDIDADE DE 1,5 A 3,0 M, COM SOLO (SEM SUBSTITUIÇÃO) DE 1ª CATEGORIA, COM PLACA VIBRATÓRIA. AF_08/2023 | M3 | ATRIBUÍDO SÃO PAULO | 8.24
104737 | REATERRO MANUAL DE VALAS, COM PLACA VIBRATÓRIA. AF_08/2023 | M3 | ATRIBUÍDO SÃO PAULO | 22.59
104738 | ATERRO MECANIZADO DE VALA COM MINICARREGADEIRA, COM SOLO ARGILO-ARENOSO. AF_08/2023 | M3 | ATRIBUÍDO SÃO PAULO | 76.8
104739 | ATERRO MECANIZADO DE VALA COM MINICARREGADEIRA, COM AREIA PARA ATERRO. AF_08/2023 | M3 | ATRIBUÍDO SÃO PAULO | 162.18
104740 | REATERRO MECANIZADO DE VALA COM MINICARREGADEIRA, COM COMPACTADOR DE SOLOS DE PERCUSSÃO. AF_08/2023 | M3 | ATRIBUÍDO SÃO PAULO | 26.1
104741 | REATERRO MECANIZADO DE VALA COM MINICARREGADEIRA, COM PLACA VIBRATÓRIA. AF_08/2023 | M3 | ATRIBUÍDO SÃO PAULO | 22.69
104742 | COMPACTAÇÃO DE VALAS COM ROLO COMPRESSOR. AF_08/2023 | M2 | ATRIBUÍDO SÃO PAULO | 8.35
97916 | TRANSPORTE COM CAMINHÃO BASCULANTE DE 6 M³, EM VIA URBANA EM LEITO NATURAL (UNIDADE: TXKM). AF_07/2020 | TXKM | ATRIBUÍDO SÃO PAULO | 2.47
97917 | TRANSPORTE COM CAMINHÃO BASCULANTE DE 6 M³, EM VIA URBANA EM REVESTIMENTO PRIMÁRIO (UNIDADE: TXKM). AF_07/2020 | TXKM | ATRIBUÍDO SÃO PAULO | 2.12
97918 | TRANSPORTE COM CAMINHÃO BASCULANTE DE 6 M³, EM VIA URBANA PAVIMENTADA, DMT ATÉ 30 KM (UNIDADE: TXKM). AF_07/2020 | TXKM | ATRIBUÍDO SÃO PAULO | 1.96
97919 | TRANSPORTE COM CAMINHÃO BASCULANTE DE 6 M³, EM VIA URBANA PAVIMENTADA, ADICIONAL PARA DMT EXCEDENTE A 30 KM (UNIDADE: TXKM). AF_07/2020 | TXKM | ATRIBUÍDO SÃO PAULO | 0.78
101616 | PREPARO DE FUNDO DE VALA COM LARGURA MENOR QUE 1,5 M (ACERTO DO SOLO NATURAL). AF_08/2020 | M2 | ATRIBUÍDO SÃO PAULO | 6.75
101617 | PREPARO DE FUNDO DE VALA COM LARGURA MAIOR OU IGUAL A 1,5 M E MENOR QUE 2,5 M (ACERTO DO SOLO NATURAL). AF_08/2020 | M2 | ATRIBUÍDO SÃO PAULO | 3.34
101618 | PREPARO DE FUNDO DE VALA COM LARGURA MENOR QUE 1,5 M, COM CAMADA DE AREIA, LANÇAMENTO MANUAL. AF_08/2020 | M3 | ATRIBUÍDO SÃO PAULO | 349.63
101619 | PREPARO DE FUNDO DE VALA COM LARGURA MENOR QUE 1,5 M, COM CAMADA DE BRITA, LANÇAMENTO MANUAL. AF_08/2020 | M3 | ATRIBUÍDO SÃO PAULO | 405.89
101620 | PREPARO DE FUNDO DE VALA COM LARGURA MAIOR OU IGUAL A 1,5 M E MENOR QUE 2,5 M, COM CAMADA DE AREIA, LANÇAMENTO MANUAL. AF_08/2020 | M3 | ATRIBUÍDO SÃO PAULO | 322.65
101621 | PREPARO DE FUNDO DE VALA COM LARGURA MAIOR OU IGUAL A 1,5 M E MENOR QUE 2,5 M, COM CAMADA DE BRITA, LANÇAMENTO MANUAL. AF_08/2020 | M3 | ATRIBUÍDO SÃO PAULO | 378.91
101622 | PREPARO DE FUNDO DE VALA COM LARGURA MENOR QUE 1,5 M, COM CAMADA DE AREIA, LANÇAMENTO MECANIZADO. AF_08/2020 | M3 | ATRIBUÍDO SÃO PAULO | 312.96
101623 | PREPARO DE FUNDO DE VALA COM LARGURA MENOR QUE 1,5 M, COM CAMADA DE BRITA, LANÇAMENTO MECANIZADO. AF_08/2020 | M3 | ATRIBUÍDO SÃO PAULO | 360.67
101624 | PREPARO DE FUNDO DE VALA COM LARGURA MAIOR OU IGUAL A 1,5 M E MENOR QUE 2,5 M, COM CAMADA DE BRITA, LANÇAMENTO MECANIZADO. AF_08/2020 | M3 | ATRIBUÍDO SÃO PAULO | 314.75
101625 | PREPARO DE FUNDO DE VALA COM LARGURA MAIOR OU IGUAL A 1,5 M E MENOR QUE 2,5 M, COM CAMADA DE AREIA, LANÇAMENTO MECANIZADO. AF_08/2020 | M3 | ATRIBUÍDO SÃO PAULO | 272.86
101159 | ALVENARIA DE VEDAÇÃO DE BLOCOS CERÂMICOS MACIÇOS DE 5X10X20CM (ESPESSURA 10CM) E ARGAMASSA DE ASSENTAMENTO COM PREPARO EM BETONEIRA. AF_05/2020 | M2 | COEFICIENTE DE REPRESENTATIVIDADE | 145.19
103322 | ALVENARIA DE VEDAÇÃO DE BLOCOS CERÂMICOS FURADOS NA VERTICAL DE 9X19X39 CM (ESPESSURA 9 CM) E ARGAMASSA DE ASSENTAMENTO COM PREPARO EM BETONEIRA. AF_12/2021 | M2 | ATRIBUÍDO SÃO PAULO | 57.81
103323 | ALVENARIA DE VEDAÇÃO DE BLOCOS CERÂMICOS FURADOS NA VERTICAL DE 9X19X39 CM (ESPESSURA 9 CM) E ARGAMASSA DE ASSENTAMENTO COM PREPARO MANUAL. AF_12/2021 | M2 | ATRIBUÍDO SÃO PAULO | 59.12
103324 | ALVENARIA DE VEDAÇÃO DE BLOCOS CERÂMICOS FURADOS NA VERTICAL DE 14X19X39 CM (ESPESSURA 14 CM) E ARGAMASSA DE ASSENTAMENTO COM PREPARO EM BETONEIRA. AF_12/2021 | M2 | ATRIBUÍDO SÃO PAULO | 77.44
103325 | ALVENARIA DE VEDAÇÃO DE BLOCOS CERÂMICOS FURADOS NA VERTICAL DE 14X19X39 CM (ESPESSURA 14 CM) E ARGAMASSA DE ASSENTAMENTO COM PREPARO MANUAL. AF_12/2021 | M2 | ATRIBUÍDO SÃO PAULO | 78.93
103326 | ALVENARIA DE VEDAÇÃO DE BLOCOS CERÂMICOS FURADOS NA VERTICAL DE 19X19X39 CM (ESPESSURA 19 CM) E ARGAMASSA DE ASSENTAMENTO COM PREPARO EM BETONEIRA. AF_12/2021 | M2 | ATRIBUÍDO SÃO PAULO | 92.82
103327 | ALVENARIA DE VEDAÇÃO DE BLOCOS CERÂMICOS FURADOS NA VERTICAL DE 19X19X39 CM (ESPESSURA 19 CM) E ARGAMASSA DE ASSENTAMENTO COM PREPARO MANUAL. AF_12/2021 | M2 | ATRIBUÍDO SÃO PAULO | 94.56
103328 | ALVENARIA DE VEDAÇÃO DE BLOCOS CERÂMICOS FURADOS NA HORIZONTAL DE 9X19X19 CM (ESPESSURA 9 CM) E ARGAMASSA DE ASSENTAMENTO COM PREPARO EM BETONEIRA. AF_12/2021 | M2 | ATRIBUÍDO SÃO PAULO | 94.49
103329 | ALVENARIA DE VEDAÇÃO DE BLOCOS CERÂMICOS FURADOS NA HORIZONTAL DE 9X19X19 CM (ESPESSURA 9 CM) E ARGAMASSA DE ASSENTAMENTO COM PREPARO MANUAL. AF_12/2021 | M2 | ATRIBUÍDO SÃO PAULO | 95.64
103330 | ALVENARIA DE VEDAÇÃO DE BLOCOS CERÂMICOS FURADOS NA HORIZONTAL DE 11,5X19X19 CM (ESPESSURA 11,5 CM) E ARGAMASSA DE ASSENTAMENTO COM PREPARO EM BETONEIRA. AF_12/2021 | M2 | ATRIBUÍDO SÃO PAULO | 84.92
103331 | ALVENARIA DE VEDAÇÃO DE BLOCOS CERÂMICOS FURADOS NA HORIZONTAL DE 11,5X19X19 CM (ESPESSURA 11,5 CM) E ARGAMASSA DE ASSENTAMENTO COM PREPARO MANUAL. AF_12/2021 | M2 | ATRIBUÍDO SÃO PAULO | 86.15
103332 | ALVENARIA DE VEDAÇÃO DE BLOCOS CERÂMICOS FURADOS NA HORIZONTAL DE 9X14X19 CM (ESPESSURA 9 CM) E ARGAMASSA DE ASSENTAMENTO COM PREPARO EM BETONEIRA. AF_12/2021 | M2 | ATRIBUÍDO SÃO PAULO | 124.44
103333 | ALVENARIA DE VEDAÇÃO DE BLOCOS CERÂMICOS FURADOS NA HORIZONTAL DE 9X14X19 CM (ESPESSURA 9 CM) E ARGAMASSA DE ASSENTAMENTO COM PREPARO MANUAL. AF_12/2021 | M2 | ATRIBUÍDO SÃO PAULO | 125.75
103334 | ALVENARIA DE VEDAÇÃO DE BLOCOS CERÂMICOS FURADOS NA HORIZONTAL DE 14X9X19 CM (ESPESSURA 14 CM, BLOCO DEITADO) E ARGAMASSA DE ASSENTAMENTO COM PREPARO EM BETONEIRA. AF_12/2021 | M2 | ATRIBUÍDO SÃO PAULO | 148.99
103335 | ALVENARIA DE VEDAÇÃO DE BLOCOS CERÂMICOS FURADOS NA HORIZONTAL DE 14X9X19 CM (ESPESSURA 14 CM, BLOCO DEITADO) E ARGAMASSA DE ASSENTAMENTO COM PREPARO MANUAL. AF_12/2021 | M2 | ATRIBUÍDO SÃO PAULO | 151.28
103350 | ALVENARIA DE VEDAÇÃO DE BLOCOS CERÂMICOS FURADOS NA HORIZONTAL DE 9X9X19 CM (ESPESSURA 9 CM) E ARGAMASSA DE ASSENTAMENTO COM PREPARO EM BETONEIRA. AF_12/2021 | M2 | ATRIBUÍDO SÃO PAULO | 183.76
103351 | ALVENARIA DE VEDAÇÃO DE BLOCOS CERÂMICOS FURADOS NA HORIZONTAL DE 9X9X19 CM (ESPESSURA 9 CM) E ARGAMASSA DE ASSENTAMENTO COM PREPARO MANUAL. AF_12/2021 | M2 | ATRIBUÍDO SÃO PAULO | 185.44
103356 | ALVENARIA DE VEDAÇÃO DE BLOCOS CERÂMICOS FURADOS NA HORIZONTAL DE 9X19X29 CM (ESPESSURA 9 CM) E ARGAMASSA DE ASSENTAMENTO COM PREPARO EM BETONEIRA. AF_12/2021 | M2 | ATRIBUÍDO SÃO PAULO | 57.02
103357 | ALVENARIA DE VEDAÇÃO DE BLOCOS CERÂMICOS FURADOS NA HORIZONTAL DE 9X19X29 CM (ESPESSURA 9 CM) E ARGAMASSA DE ASSENTAMENTO COM PREPARO MANUAL. AF_12/2021 | M2 | ATRIBUÍDO SÃO PAULO | 57.99
89282 | ALVENARIA ESTRUTURAL DE BLOCOS CERÂMICOS 14X19X39, (ESPESSURA DE 14 CM), UTILIZANDO PALHETA E ARGAMASSA DE ASSENTAMENTO COM PREPARO EM BETONEIRA. AF_03/2023 | M2 | COEFICIENTE DE REPRESENTATIVIDADE | 70.46
89283 | ALVENARIA ESTRUTURAL DE BLOCOS CERÂMICOS 14X19X39, (ESPESSURA DE 14 CM), UTILIZANDO PALHETA E ARGAMASSA DE ASSENTAMENTO COM PREPARO MANUAL. AF_03/2023 | M2 | COEFICIENTE DE REPRESENTATIVIDADE | 71.98
89290 | ALVENARIA ESTRUTURAL DE BLOCOS CERÂMICOS 14X19X29, (ESPESSURA DE 14 CM), UTILIZANDO PALHETA E ARGAMASSA DE ASSENTAMENTO COM PREPARO EM BETONEIRA. AF_03/2023 | M2 | COEFICIENTE DE REPRESENTATIVIDADE | 80.73
89291 | ALVENARIA ESTRUTURAL DE BLOCOS CERÂMICOS 14X19X29, (ESPESSURA DE 14 CM), UTILIZANDO PALHETA E ARGAMASSA DE ASSENTAMENTO COM PREPARO MANUAL. AF_03/2023 | M2 | COEFICIENTE DE REPRESENTATIVIDADE | 82.41
89298 | ALVENARIA ESTRUTURAL DE BLOCOS CERÂMICOS 14X19X39, (ESPESSURA DE 14 CM), UTILIZANDO COLHER DE PEDREIRO E ARGAMASSA DE ASSENTAMENTO COM PREPARO EM BETONEIRA. AF_03/2023 | M2 | COEFICIENTE DE REPRESENTATIVIDADE | 82.96
89299 | ALVENARIA ESTRUTURAL DE BLOCOS CERÂMICOS 14X19X39, (ESPESSURA DE 14 CM), UTILIZANDO COLHER DE PEDREIRO E ARGAMASSA DE ASSENTAMENTO COM PREPARO MANUAL. AF_03/2023 | M2 | COEFICIENTE DE REPRESENTATIVIDADE | 84.98
89306 | ALVENARIA ESTRUTURAL DE BLOCOS CERÂMICOS 14X19X29, (ESPESSURA DE 14 CM), UTILIZANDO COLHER DE PEDREIRO E ARGAMASSA DE ASSENTAMENTO COM PREPARO EM BETONEIRA. AF_03/2023 | M2 | COEFICIENTE DE REPRESENTATIVIDADE | 98.34
89307 | ALVENARIA ESTRUTURAL DE BLOCOS CERÂMICOS 14X19X29, (ESPESSURA DE 14 CM), UTILIZANDO COLHER DE PEDREIRO E ARGAMASSA DE ASSENTAMENTO COM PREPARO MANUAL. AF_03/2023 | M2 | COEFICIENTE DE REPRESENTATIVIDADE | 100.6
101157 | ALVENARIA DE VEDAÇÃO DE BLOCOS DE GESSO DE 7X50X66CM (ESPESSURA 7CM). AF_05/2020 | M2 | COEFICIENTE DE REPRESENTATIVIDADE | 59.93
101158 | ALVENARIA DE VEDAÇÃO DE BLOCOS DE GESSO DE 10X50X66CM (ESPESSURA 10CM). AF_05/2020 | M2 | COEFICIENTE DE REPRESENTATIVIDADE | 77.86
101162 | ALVENARIA DE VEDAÇÃO COM ELEMENTO VAZADO DE CERÂMICA (COBOGÓ) DE 7X20X20CM E ARGAMASSA DE ASSENTAMENTO COM PREPARO EM BETONEIRA. AF_05/2020 | M2 | COEFICIENTE DE REPRESENTATIVIDADE | 157.46
103316 | ALVENARIA DE VEDAÇÃO DE BLOCOS VAZADOS DE CONCRETO DE 9X19X39 CM (ESPESSURA 9 CM) E ARGAMASSA DE ASSENTAMENTO COM PREPARO EM BETONEIRA. AF_12/2021 | M2 | ATRIBUÍDO SÃO PAULO | 82.79
103317 | ALVENARIA DE VEDAÇÃO DE BLOCOS VAZADOS DE CONCRETO DE 9X19X39 CM (ESPESSURA 9 CM) E ARGAMASSA DE ASSENTAMENTO COM PREPARO MANUAL. AF_12/2021 | M2 | ATRIBUÍDO SÃO PAULO | 83.88
103318 | ALVENARIA DE VEDAÇÃO DE BLOCOS VAZADOS DE CONCRETO DE 14X19X39 CM (ESPESSURA 14 CM) E ARGAMASSA DE ASSENTAMENTO COM PREPARO EM BETONEIRA. AF_12/2021 | M2 | ATRIBUÍDO SÃO PAULO | 107.13
103319 | ALVENARIA DE VEDAÇÃO DE BLOCOS VAZADOS DE CONCRETO DE 14X19X39 CM (ESPESSURA 14 CM) E ARGAMASSA DE ASSENTAMENTO COM PREPARO MANUAL. AF_12/2021 | M2 | ATRIBUÍDO SÃO PAULO | 108.41
103320 | ALVENARIA DE VEDAÇÃO DE BLOCOS VAZADOS DE CONCRETO DE 19X19X39 CM (ESPESSURA 19 CM) E ARGAMASSA DE ASSENTAMENTO COM PREPARO EM BETONEIRA. AF_12/2021 | M2 | ATRIBUÍDO SÃO PAULO | 128.78
103321 | ALVENARIA DE VEDAÇÃO DE BLOCOS VAZADOS DE CONCRETO DE 19X19X39 CM (ESPESSURA 19 CM) E ARGAMASSA DE ASSENTAMENTO COM PREPARO MANUAL. AF_12/2021 | M2 | ATRIBUÍDO SÃO PAULO | 130.39
103336 | ALVENARIA DE VEDAÇÃO DE BLOCOS VAZADOS DE CONCRETO APARENTE DE 9X19X39 CM (ESPESSURA 9 CM) E ARGAMASSA DE ASSENTAMENTO COM PREPARO EM BETONEIRA. AF_12/2021 | M2 | ATRIBUÍDO SÃO PAULO | 92.76
103337 | ALVENARIA DE VEDAÇÃO DE BLOCOS VAZADOS DE CONCRETO APARENTE DE 9X19X39 CM (ESPESSURA 9 CM) E ARGAMASSA DE ASSENTAMENTO COM PREPARO MANUAL. AF_12/2021 | M2 | ATRIBUÍDO SÃO PAULO | 93.85
103338 | ALVENARIA DE VEDAÇÃO DE BLOCOS VAZADOS DE CONCRETO APARENTE DE 14X19X39 CM (ESPESSURA 14 CM) E ARGAMASSA DE ASSENTAMENTO COM PREPARO EM BETONEIRA. AF_12/2021 | M2 | ATRIBUÍDO SÃO PAULO | 121.78
103339 | ALVENARIA DE VEDAÇÃO DE BLOCOS VAZADOS DE CONCRETO APARENTE DE 14X19X39 CM (ESPESSURA 14 CM) E ARGAMASSA DE ASSENTAMENTO COM PREPARO MANUAL. AF_12/2021 | M2 | ATRIBUÍDO SÃO PAULO | 123.06
103340 | ALVENARIA DE VEDAÇÃO DE BLOCOS VAZADOS DE CONCRETO APARENTE DE 19X19X39 CM (ESPESSURA 19 CM) E ARGAMASSA DE ASSENTAMENTO COM PREPARO EM BETONEIRA. AF_12/2021 | M2 | ATRIBUÍDO SÃO PAULO | 147.42
103341 | ALVENARIA DE VEDAÇÃO DE BLOCOS VAZADOS DE CONCRETO APARENTE DE 19X19X39 CM (ESPESSURA 19 CM) E ARGAMASSA DE ASSENTAMENTO COM PREPARO MANUAL. AF_12/2021 | M2 | ATRIBUÍDO SÃO PAULO | 149.03
103342 | ALVENARIA DE VEDAÇÃO DE BLOCOS VAZADOS DE CONCRETO DE 14X19X29 CM (ESPESSURA 14 CM) E ARGAMASSA DE ASSENTAMENTO COM PREPARO EM BETONEIRA. AF_12/2021 | M2 | ATRIBUÍDO SÃO PAULO | 125.23
103343 | ALVENARIA DE VEDAÇÃO DE BLOCOS VAZADOS DE CONCRETO DE 14X19X29 CM (ESPESSURA 14 CM) E ARGAMASSA DE ASSENTAMENTO COM PREPARO MANUAL. AF_12/2021 | M2 | ATRIBUÍDO SÃO PAULO | 126.65
89453 | ALVENARIA DE BLOCOS DE CONCRETO ESTRUTURAL 14X19X39 CM (ESPESSURA 14 CM), FBK = 4,5 MPA, UTILIZANDO PALHETA. AF_10/2022 | M2 | COEFICIENTE DE REPRESENTATIVIDADE | 95.24
89455 | ALVENARIA DE BLOCOS DE CONCRETO ESTRUTURAL 14X19X39 CM (ESPESSURA 14 CM), FBK = 14 MPA, UTILIZANDO PALHETA. AF_10/2022 | M2 | COEFICIENTE DE REPRESENTATIVIDADE | 114.98
89462 | ALVENARIA DE BLOCOS DE CONCRETO ESTRUTURAL 14X19X29 CM (ESPESSURA 14 CM), FBK = 4,5 MPA, UTILIZANDO PALHETA. AF_10/2022 | M2 | COEFICIENTE DE REPRESENTATIVIDADE | 124.89
89464 | ALVENARIA DE BLOCOS DE CONCRETO ESTRUTURAL 14X19X29 CM (ESPESSURA 14 CM), FBK = 14,0 MPA, UTILIZANDO PALHETA. AF_10/2022 | M2 | COEFICIENTE DE REPRESENTATIVIDADE | 146.52
89470 | ALVENARIA DE BLOCOS DE CONCRETO ESTRUTURAL 14X19X39 CM (ESPESSURA 14 CM), FBK = 4,5 MPA, UTILIZANDO COLHER DE PEDREIRO. AF_10/2022 | M2 | COEFICIENTE DE REPRESENTATIVIDADE | 108.06
89472 | ALVENARIA DE BLOCOS DE CONCRETO ESTRUTURAL 14X19X39 CM (ESPESSURA 14 CM), FBK = 14 MPA, UTILIZANDO COLHER DE PEDREIRO. AF_10/2022 | M2 | COEFICIENTE DE REPRESENTATIVIDADE | 128.63
89478 | ALVENARIA DE BLOCOS DE CONCRETO ESTRUTURAL 14X19X29 CM (ESPESSURA 14 CM), FBK = 4,5 MPA, UTILIZANDO COLHER DE PEDREIRO. AF_10/2022 | M2 | COEFICIENTE DE REPRESENTATIVIDADE | 145.61
89480 | ALVENARIA DE BLOCOS DE CONCRETO ESTRUTURAL 14X19X29 CM (ESPESSURA 14 CM), FBK = 14 MPA, UTILIZANDO COLHER DE PEDREIRO. AF_10/2022 | M2 | COEFICIENTE DE REPRESENTATIVIDADE | 168.03
101161 | ALVENARIA DE VEDAÇÃO COM ELEMENTO VAZADO DE CONCRETO (COBOGÓ) DE 7X50X50CM E ARGAMASSA DE ASSENTAMENTO COM PREPARO EM BETONEIRA. AF_05/2020 | M2 | COEFICIENTE DE REPRESENTATIVIDADE | 244.94
101163 | ALVENARIA DE VEDAÇÃO COM BLOCO DE VIDRO VAZADO, TIPO VENEZIANA, DE 6X20X20CM E ARGAMASSA DE ASSENTAMENTO COM PREPARO EM BETONEIRA. AF_05/2020 | M2 | COEFICIENTE DE REPRESENTATIVIDADE | 794.96
101164 | ALVENARIA DE VEDAÇÃO COM BLOCO DE VIDRO, TIPO CANELADO, DE 8X19X19CM E ARGAMASSA DE ASSENTAMENTO COM PREPARO EM BETONEIRA. AF_05/2020 | M2 | COEFICIENTE DE REPRESENTATIVIDADE | 807.52
96358 | PAREDE COM SISTEMA EM CHAPAS DE GESSO PARA DRYWALL, USO INTERNO, COM DUAS FACES SIMPLES E ESTRUTURA METÁLICA COM GUIAS SIMPLES, SEM VÃOS. AF_07/2023_PS | M2 | ATRIBUÍDO SÃO PAULO | 85.74
96359 | PAREDE COM SISTEMA EM CHAPAS DE GESSO PARA DRYWALL, USO INTERNO, COM DUAS FACES SIMPLES E ESTRUTURA METÁLICA COM GUIAS SIMPLES PARA PAREDES COM ÁREA LÍQUIDA MAIOR OU IGUAL A 6 M2, COM VÃOS. AF_07/2023_PS | M2 | ATRIBUÍDO SÃO PAULO | 96.46
96360 | PAREDE COM SISTEMA EM CHAPAS DE GESSO PARA DRYWALL, USO INTERNO, COM DUAS FACES SIMPLES E ESTRUTURA METÁLICA COM GUIAS DUPLAS, SEM VÃOS. AF_07/2023_PS | M2 | ATRIBUÍDO SÃO PAULO | 112.23
96361 | PAREDE COM SISTEMA EM CHAPAS DE GESSO PARA DRYWALL, USO INTERNO, COM DUAS FACES SIMPLES E ESTRUTURA METÁLICA COM GUIAS DUPLAS PARA PAREDES COM ÁREA LÍQUIDA MAIOR OU IGUAL A 6 M2, COM VÃOS. AF_07/2023_PS | M2 | ATRIBUÍDO SÃO PAULO | 132.5
96362 | PAREDE COM SISTEMA EM CHAPAS DE GESSO PARA DRYWALL, USO INTERNO, COM UMA FACE SIMPLES E OUTRA FACE DUPLA E ESTRUTURA METÁLICA COM GUIAS SIMPLES, SEM VÃOS. AF_07/2023_PS | M2 | ATRIBUÍDO SÃO PAULO | 110.62
96363 | PAREDE COM SISTEMA EM CHAPAS DE GESSO PARA DRYWALL, USO INTERNO, COM UMA FACE SIMPLES E OUTRA FACE DUPLA E ESTRUTURA METÁLICA COM GUIAS SIMPLES PARA PAREDES COM ÁREA LÍQUIDA MAIOR OU IGUAL A 6 M2, COM VÃOS. AF_07/2023_PS | M2 | ATRIBUÍDO SÃO PAULO | 121.91
96364 | PAREDE COM SISTEMA EM CHAPAS DE GESSO PARA DRYWALL, USO INTERNO COM UMA FACE SIMPLES E OUTRA FACE DUPLA E ESTRUTURA METÁLICA COM GUIAS DUPLAS, SEM VÃOS. AF_07/2023_PS | M2 | ATRIBUÍDO SÃO PAULO | 137.09
96365 | PAREDE COM SISTEMA EM CHAPAS DE GESSO PARA DRYWALL, USO INTERNO, COM UMA FACE SIMPLES E OUTRA FACE DUPLA E ESTRUTURA METÁLICA COM GUIAS DUPLAS PARA PAREDES COM ÁREA LÍQUIDA MAIOR OU IGUAL A 6 M2, COM VÃOS. AF_07/2023_PS | M2 | ATRIBUÍDO SÃO PAULO | 157.97
96366 | PAREDE COM SISTEMA EM CHAPAS DE GESSO PARA DRYWALL, USO INTERNO, COM DUAS FACES DUPLAS E ESTRUTURA METÁLICA COM GUIAS SIMPLES, SEM VÃOS. AF_07/2023_PS | M2 | ATRIBUÍDO SÃO PAULO | 135.48
96367 | PAREDE COM SISTEMA EM CHAPAS DE GESSO PARA DRYWALL, USO INTERNO, COM DUAS FACES DUPLAS E ESTRUTURA METÁLICA COM GUIAS SIMPLES PARA PAREDES COM ÁREA LÍQUIDA MAIOR OU IGUAL A 6 M2, COM VÃOS. AF_07/2023_PS | M2 | ATRIBUÍDO SÃO PAULO | 147.35
96368 | PAREDE COM SISTEMA EM CHAPAS DE GESSO PARA DRYWALL, USO INTERNO COM DUAS FACES DUPLAS E ESTRUTURA METÁLICA COM GUIAS DUPLAS, SEM VÃOS. AF_07/2023_PS | M2 | ATRIBUÍDO SÃO PAULO | 161.98
96369 | PAREDE COM SISTEMA EM CHAPAS DE GESSO PARA DRYWALL, USO INTERNO, COM DUAS FACES DUPLAS E ESTRUTURA METÁLICA COM GUIAS DUPLAS PARA PAREDES COM ÁREA LÍQUIDA MAIOR OU IGUAL A 6 M2, COM VÃOS. AF_07/2023_PS | M2 | ATRIBUÍDO SÃO PAULO | 183.42
96370 | PAREDE COM SISTEMA EM CHAPAS DE GESSO PARA DRYWALL, USO INTERNO, COM UMA FACE SIMPLES E ESTRUTURA METÁLICA COM GUIAS SIMPLES, SEM VÃOS. AF_07/2023_PS | M2 | ATRIBUÍDO SÃO PAULO | 57.31
96371 | PAREDE COM SISTEMA EM CHAPAS DE GESSO PARA DRYWALL, USO INTERNO, COM UMA FACE SIMPLES E ESTRUTURA METÁLICA COM GUIAS SIMPLES PARA PAREDES COM ÁREA LÍQUIDA MAIOR OU IGUAL A 6 M2, COM VÃOS. AF_07/2023_PS | M2 | ATRIBUÍDO SÃO PAULO | 67.42
96373 | INSTALAÇÃO DE REFORÇO METÁLICO EM PAREDE DRYWALL. AF_07/2023 | M | ATRIBUÍDO SÃO PAULO | 11.03
96374 | INSTALAÇÃO DE REFORÇO DE MADEIRA EM PAREDE DRYWALL. AF_07/2023 | M | ATRIBUÍDO SÃO PAULO | 30.96
102235 | DIVISÓRIA FIXA EM VIDRO TEMPERADO 10 MM, SEM ABERTURA. AF_01/2021_PS | M2 | ATRIBUÍDO SÃO PAULO | 378.57
102253 | DIVISORIA SANITÁRIA, TIPO CABINE, EM GRANITO CINZA POLIDO, ESP = 3CM, ASSENTADO COM ARGAMASSA COLANTE AC III-E, EXCLUSIVE FERRAGENS. AF_01/2021 | M2 | COEFICIENTE DE REPRESENTATIVIDADE | 723.01
102254 | DIVISORIA SANITÁRIA, TIPO CABINE, EM MÁRMORE BRANCO POLIDO, ESP = 3CM, ASSENTADO COM ARGAMASSA COLANTE AC III-E, EXCLUSIVE FERRAGENS. AF_01/2021 | M2 | COEFICIENTE DE REPRESENTATIVIDADE | 724.82
102255 | TAPA VISTA DE MICTÓRIO EM GRANITO CINZA POLIDO, ESP = 3CM, ASSENTADO COM ARGAMASSA COLANTE AC III-E . AF_01/2021 | M2 | COEFICIENTE DE REPRESENTATIVIDADE | 757.37
102256 | TAPA VISTA DE MICTÓRIO EM MÁRMORE BRANCO POLIDO, ESP = 3CM, ASSENTADO COM ARGAMASSA COLANTE AC III-E . AF_01/2021 | M2 | COEFICIENTE DE REPRESENTATIVIDADE | 759.1
102257 | DIVISORIA SANITÁRIA, TIPO CABINE, EM PAINEL DE GRANILITE, ESP = 3CM, ASSENTADO COM ARGAMASSA COLANTE AC III-E, EXCLUSIVE FERRAGENS. AF_01/2021 | M2 | ATRIBUÍDO SÃO PAULO | 369.01
102258 | TAPA VISTA DE MICTÓRIO EM PAINEL DE GRANILITE, ESP = 3CM, ASSENTADO COM ARGAMASSA COLANTE AC III-E . AF_01/2021 | M2 | ATRIBUÍDO SÃO PAULO | 412.5
104718 | PAREDE COM SISTEMA EM CHAPAS DE GESSO PARA DRYWALL, USO INTERNO, COM DUAS FACES SIMPLES E ESTRUTURA METÁLICA COM GUIAS SIMPLES PARA PAREDES COM ÁREA LÍQUIDA MENOR QUE 6 M2, COM VÃOS. AF_07/2023_PS | M2 | ATRIBUÍDO SÃO PAULO | 115.74
104719 | PAREDE COM SISTEMA EM CHAPAS DE GESSO PARA DRYWALL, USO INTERNO, COM DUAS FACES SIMPLES E ESTRUTURA METÁLICA COM GUIAS DUPLAS PARA PAREDES COM ÁREA LÍQUIDA MENOR QUE 6 M2, COM VÃOS. AF_07/2023_PS | M2 | ATRIBUÍDO SÃO PAULO | 168.12
104720 | PAREDE COM SISTEMA EM CHAPAS DE GESSO PARA DRYWALL, USO INTERNO, COM UMA FACE SIMPLES E OUTRA FACE DUPLA E ESTRUTURA METÁLICA COM GUIAS SIMPLES PARA PAREDES COM ÁREA LÍQUIDA MENOR QUE 6 M2, COM VÃOS. AF_07/2023_PS | M2 | ATRIBUÍDO SÃO PAULO | 142.35
104721 | PAREDE COM SISTEMA EM CHAPAS DE GESSO PARA DRYWALL, USO INTERNO, COM UMA FACE SIMPLES E OUTRA FACE DUPLA E ESTRUTURA METÁLICA COM GUIAS DUPLAS PARA PAREDES COM ÁREA LÍQUIDA MENOR QUE 6 M2, COM VÃOS. AF_07/2023_PS | M2 | ATRIBUÍDO SÃO PAULO | 194.73
104722 | PAREDE COM SISTEMA EM CHAPAS DE GESSO PARA DRYWALL, USO INTERNO, COM DUAS FACES DUPLAS E ESTRUTURA METÁLICA COM GUIAS SIMPLES PARA PAREDES COM ÁREA LÍQUIDA MENOR QUE 6 M2, COM VÃOS. AF_07/2023_PS | M2 | ATRIBUÍDO SÃO PAULO | 168.96
104723 | PAREDE COM SISTEMA EM CHAPAS DE GESSO PARA DRYWALL, USO INTERNO, COM DUAS FACES DUPLAS E ESTRUTURA METÁLICA COM GUIAS DUPLAS PARA PAREDES COM ÁREA LÍQUIDA MENOR QUE 6 M2, COM VÃOS. AF_07/2023_PS | M2 | ATRIBUÍDO SÃO PAULO | 221.34
104724 | PAREDE COM SISTEMA EM CHAPAS DE GESSO PARA DRYWALL, USO INTERNO, COM UMA FACE SIMPLES E ESTRUTURA METÁLICA COM GUIAS SIMPLES PARA PAREDES COM ÁREA LÍQUIDA MENOR QUE 6 M2, COM VÃOS. AF_07/2023_PS | M2 | ATRIBUÍDO SÃO PAULO | 85.53
101154 | ALVENARIA DE VEDAÇÃO DE BLOCOS DE CONCRETO CELULAR DE 10X30X60CM (ESPESSURA 10CM) E ARGAMASSA DE ASSENTAMENTO COM PREPARO EM BETONEIRA. AF_05/2020 | M2 | ATRIBUÍDO SÃO PAULO | 135.61
101155 | ALVENARIA DE VEDAÇÃO DE BLOCOS DE CONCRETO CELULAR DE 15X30X60CM (ESPESSURA 15CM) E ARGAMASSA DE ASSENTAMENTO COM PREPARO EM BETONEIRA. AF_05/2020 | M2 | ATRIBUÍDO SÃO PAULO | 189.47
101156 | ALVENARIA DE VEDAÇÃO DE BLOCOS DE CONCRETO CELULAR DE 20X30X60CM (ESPESSURA 20CM) E ARGAMASSA DE ASSENTAMENTO COM PREPARO EM BETONEIRA. AF_05/2020 | M2 | ATRIBUÍDO SÃO PAULO | 277.13
101814 | RECOMPOSIÇÃO DE PAVIMENTOS EM PEDRA POLIÉDRICA, REJUNTAMENTO COM PÓ DE PEDRA, COM REAPROVEITAMENTO DAS PEDRAS POLIÉDRICAS PARA O FECHAMENTO DE VALAS - INCLUSO RETIRADA E COLOCAÇÃO DO MATERIAL. AF_12/2020 | M2 | ATRIBUÍDO SÃO PAULO | 62.49
101816 | RECOMPOSIÇÃO DE PAVIMENTO EM PEDRAS POLIÉDRICAS, REJUNTAMENTO COM ARGAMASSA, COM REAPROVEITAMENTO DAS PEDRAS POLIÉDRICAS, PARA O FECHAMENTO DE VALAS - INCLUSO RETIRADA E COLOCAÇÃO DO MATERIAL. AF_12/2020 | M2 | ATRIBUÍDO SÃO PAULO | 85.96
101817 | RECOMPOSIÇÃO DE PAVIMENTO EM PARALELEPÍPEDOS, REJUNTAMENTO COM PÓ DE PEDRA, COM REAPROVEITAMENTO DOS PARALELEPÍPEDOS, PARA O FECHAMENTO DE VALAS - INCLUSO RETIRADA E COLOCAÇÃO DO MATERIAL. AF_12/2020 | M2 | ATRIBUÍDO SÃO PAULO | 65.17
101819 | RECOMPOSIÇÃO DE PAVIMENTO EM PARALELEPÍPEDOS, REJUNTAMENTO COM ARGAMASSA, COM REAPROVEITAMENTO DOS PARALELEPÍPEDOS, PARA O FECHAMENTO DE VALAS - INCLUSO RETIRADA E COLOCAÇÃO DO MATERIAL. AF_12/2020 | M2 | ATRIBUÍDO SÃO PAULO | 78.54
101820 | RECOMPOSIÇÃO DE PAVIMENTO EM PISO INTERTRAVADO SEXTAVADO, COM REAPROVEITAMENTO DOS BLOCOS SEXTAVADO, PARA O FECHAMENTO DE VALAS - INCLUSO RETIRADA E COLOCAÇÃO DO MATERIAL. AF_12/2020 | M2 | ATRIBUÍDO SÃO PAULO | 51.29
101822 | RECOMPOSIÇÃO DE BASE E OU SUB-BASE PARA REMENDO PROFUNDO DE SOLOS DE COMPORTAMENTO LATERÍTICO (ARENOSO) - INCLUSO RETIRADA E COLOCAÇÃO DO MATERIAL. AF_12/2020 | M3 | ATRIBUÍDO SÃO PAULO | 124.02
101823 | RECOMPOSIÇÃO DE BASE E OU SUB-BASE PARA REMENDO PROFUNDO DE SOLO MELHORADO COM CIMENTO (TEOR DE 2%) - INCLUSO RETIRADA E COLOCAÇÃO DO MATERIAL. AF_12/2020 | M3 | ATRIBUÍDO SÃO PAULO | 154.85
101824 | RECOMPOSIÇÃO DE BASE E OU SUB-BASE PARA REMENDO PROFUNDO DE SOLO MELHORADO COM CIMENTO (TEOR DE 4%) - INCLUSO RETIRADA E COLOCAÇÃO DO MATERIAL. AF_12/2020 | M3 | ATRIBUÍDO SÃO PAULO | 183.55
101825 | RECOMPOSIÇÃO DE BASE E OU SUB-BASE PARA REMENDO PROFUNDO DE SOLO COM CIMENTO (TEOR DE 6%) - INCLUSO RETIRADA E COLOCAÇÃO DO MATERIAL. AF_12/2020 | M3 | ATRIBUÍDO SÃO PAULO | 211.48
101826 | RECOMPOSIÇÃO DE BASE E OU SUB-BASE PARA REMENDO PROFUNDO DE SOLO COM CIMENTO (TEOR DE 8%) - INCLUSO RETIRADA E COLOCAÇÃO DO MATERIAL. AF_12/2020 | M3 | ATRIBUÍDO SÃO PAULO | 239.03
101827 | RECOMPOSIÇÃO DE BASE E OU SUB-BASE PARA REMENDO PROFUNDO DE SOLO BRITA (40/60) - INCLUSO RETIRADA E COLOCAÇÃO DO MATERIAL. AF_12/2020 | M3 | ATRIBUÍDO SÃO PAULO | 280.92
101828 | RECOMPOSIÇÃO DE BASE E OU SUB-BASE PARA REMENDO PROFUNDO DE SOLO BRITA (50/50) - INCLUSO RETIRADA E COLOCAÇÃO DO MATERIAL. AF_12/2020 | M3 | ATRIBUÍDO SÃO PAULO | 254.77
101829 | RECOMPOSIÇÃO DE BASE E OU SUB-BASE PARA REMENDO PROFUNDO DE SOLO BRITA (40/60) COM CIMENTO (TEOR DE 4%) - INCLUSO RETIRADA E COLOCAÇÃO DO MATERIAL. AF_12/2020 | M3 | ATRIBUÍDO SÃO PAULO | 334.17
101830 | RECOMPOSIÇÃO DE BASE E OU SUB-BASE PARA REMENDO PROFUNDO DE SOLO BRITA (40/60) COM CIMENTO (TEOR DE 6%) - INCLUSO RETIRADA E COLOCAÇÃO DO MATERIAL. AF_12/2020 | M3 | ATRIBUÍDO SÃO PAULO | 358.97
101831 | RECOMPOSIÇÃO DE BASE E OU SUB-BASE PARA REMENDO PROFUNDO DE SOLO BRITA (40/60) COM CIMENTO (TEOR DE 8%) - INCLUSO RETIRADA E COLOCAÇÃO DO MATERIAL. AF_12/2020 | M3 | ATRIBUÍDO SÃO PAULO | 383.39
101832 | RECOMPOSIÇÃO DE BASE E OU SUB-BASE PARA REMENDO PROFUNDO DE SOLO BRITA (50/50) COM CIMENTO (TEOR DE 4%) - INCLUSO RETIRADA E COLOCAÇÃO DO MATERIAL. AF_12/2020 | M3 | ATRIBUÍDO SÃO PAULO | 309.08
101833 | RECOMPOSIÇÃO DE BASE E OU SUB-BASE PARA REMENDO PROFUNDO DE SOLO BRITA (50/50) COM CIMENTO (TEOR DE 6%) - INCLUSO RETIRADA E COLOCAÇÃO DO MATERIAL. AF_12/2020 | M3 | ATRIBUÍDO SÃO PAULO | 334.38
101834 | RECOMPOSIÇÃO DE BASE E OU SUB-BASE PARA REMENDO PROFUNDO DE SOLO BRITA (50/50) COM CIMENTO (TEOR DE 8%) - INCLUSO RETIRADA E COLOCAÇÃO DO MATERIAL. AF_12/2020 | M3 | ATRIBUÍDO SÃO PAULO | 359.34
101835 | RECOMPOSIÇÃO DE BASE E OU SUB-BASE PARA REMENDO PROFUNDO DE BRITA GRADUADA SIMPLES - INCLUSO RETIRADA E COLOCAÇÃO DO MATERIAL. AF_12/2020 | M3 | ATRIBUÍDO SÃO PAULO | 419.72
101836 | RECOMPOSIÇÃO DE BASE E OU SUB-BASE PARA FECHAMENTO DE VALAS DE SOLOS DE COMPORTAMENTO LATERÍTICO (ARENOSO) - INCLUSO RETIRADA E COLOCAÇÃO DO MATERIAL. AF_12/2020 | M3 | ATRIBUÍDO SÃO PAULO | 26.33
101837 | RECOMPOSIÇÃO DE BASE E OU SUB-BASE PARA FECHAMENTO DE VALAS DE SOLO MELHORADO COM CIMENTO (TEOR DE 2%) - INCLUSO RETIRADA E COLOCAÇÃO DO MATERIAL. AF_12/2020 | M3 | ATRIBUÍDO SÃO PAULO | 57.16
101838 | RECOMPOSIÇÃO DE BASE E OU SUB-BASE PARA FECHAMENTO DE VALAS DE SOLO MELHORADO COM CIMENTO (TEOR DE 4%) - INCLUSO RETIRADA E COLOCAÇÃO DO MATERIAL. AF_12/2020 | M3 | ATRIBUÍDO SÃO PAULO | 85.86
101839 | RECOMPOSIÇÃO DE BASE E OU SUB-BASE PARA FECHAMENTO DE VALAS DE SOLO COM CIMENTO (TEOR DE 6%) - INCLUSO RETIRADA E COLOCAÇÃO DO MATERIAL. AF_12/2020 | M3 | ATRIBUÍDO SÃO PAULO | 113.78
101840 | RECOMPOSIÇÃO DE BASE E OU SUB-BASE PARA FECHAMENTO DE VALAS DE SOLO COM CIMENTO (TEOR DE 8%) - INCLUSO RETIRADA E COLOCAÇÃO DO MATERIAL. AF_12/2020 | M3 | ATRIBUÍDO SÃO PAULO | 186.99
101841 | RECOMPOSIÇÃO DE BASE E OU SUB-BASE PARA FECHAMENTO DE VALAS DE SOLO BRITA (40/60) - INCLUSO RETIRADA E COLOCAÇÃO DO MATERIAL. AF_12/2020 | M3 | ATRIBUÍDO SÃO PAULO | 183.23
101842 | RECOMPOSIÇÃO DE BASE E OU SUB-BASE PARA FECHAMENTO DE VALAS DE SOLO BRITA (50/50) - INCLUSO RETIRADA E COLOCAÇÃO DO MATERIAL. AF_12/2020 | M3 | ATRIBUÍDO SÃO PAULO | 157.08
101843 | RECOMPOSIÇÃO DE BASE E OU SUB-BASE PARA FECHAMENTO DE VALAS DE SOLO BRITA (40/60) COM CIMENTO (TEOR DE 4%) - INCLUSO RETIRADA E COLOCAÇÃO DO MATERIAL. AF_12/2020 | M3 | ATRIBUÍDO SÃO PAULO | 236.48
101844 | RECOMPOSIÇÃO DE BASE E OU SUB-BASE PARA FECHAMENTO DE VALAS DE SOLO BRITA (40/60) COM CIMENTO (TEOR DE 6%) - INCLUSO RETIRADA E COLOCAÇÃO DO MATERIAL. AF_12/2020 | M3 | ATRIBUÍDO SÃO PAULO | 261.28
101845 | RECOMPOSIÇÃO DE BASE E OU SUB-BASE PARA FECHAMENTO DE VALAS DE SOLO BRITA (40/60) COM CIMENTO (TEOR DE 8%) - INCLUSO RETIRADA E COLOCAÇÃO DO MATERIAL. AF_12/2020 | M3 | ATRIBUÍDO SÃO PAULO | 285.7
101846 | RECOMPOSIÇÃO DE BASE E OU SUB-BASE PARA FECHAMENTO DE VALAS DE SOLO BRITA (50/50) COM CIMENTO (TEOR DE 4%) - INCLUSO RETIRADA E COLOCAÇÃO DO MATERIAL. AF_12/2020 | M3 | ATRIBUÍDO SÃO PAULO | 211.39
101847 | RECOMPOSIÇÃO DE BASE E OU SUB-BASE PARA FECHAMENTO DE VALAS DE SOLO BRITA (50/50) COM CIMENTO (TEOR DE 6%) - INCLUSO RETIRADA E COLOCAÇÃO DO MATERIAL. AF_12/2020 | M3 | ATRIBUÍDO SÃO PAULO | 236.69
101848 | RECOMPOSIÇÃO DE BASE E OU SUB-BASE PARA FECHAMENTO DE VALAS DE SOLO BRITA (50/50) COM CIMENTO (TEOR DE 8%) - INCLUSO RETIRADA E COLOCAÇÃO DO MATERIAL. AF_12/2020 | M3 | ATRIBUÍDO SÃO PAULO | 261.65
101849 | RECOMPOSIÇÃO DE BASE E OU SUB-BASE PARA FECHAMENTO DE VALAS DE BRITA GRADUADA SIMPLES - INCLUSO RETIRADA E COLOCAÇÃO DO MATERIAL. AF_12/2020 | M3 | ATRIBUÍDO SÃO PAULO | 322.03
101850 | REASSENTAMENTO DE PARALELEPÍPEDOS, REJUNTAMENTO COM PÓ DE PEDRA, COM REAPROVEITAMENTO DOS PARALELEPÍPEDOS - INCLUSO RETIRADA E COLOCAÇÃO DO MATERIAL. AF_12/2020 | M2 | ATRIBUÍDO SÃO PAULO | 75.71
101852 | REASSENTAMENTO DE PARALELEPÍPEDOS, REJUNTAMENTO COM ARGAMASSA, COM REAPROVEITAMENTO DOS PARALELEPÍPEDOS - INCLUSO RETIRADA E COLOCAÇÃO DO MATERIAL. AF_12/2020 | M2 | ATRIBUÍDO SÃO PAULO | 89.63
101853 | REASSENTAMENTO DE PEDRAS POLIÉDRICAS, REJUNTAMENTO COM PÓ DE PEDRA, COM REAPROVEITAMENTO DAS PEDRAS POLIÉDRICAS - INCLUSO RETIRADA E COLOCAÇÃO DO MATERIAL. AF_12/2020 | M2 | ATRIBUÍDO SÃO PAULO | 70.88
101855 | REASSENTAMENTO DE PEDRAS POLIÉDRICAS, REJUNTAMENTO COM ARGAMASSA, COM REAPROVEITAMENTO DAS PEDRAS POLIÉDRICAS - INCLUSO RETIRADA E COLOCAÇÃO DO MATERIAL. AF_12/2020 | M2 | ATRIBUÍDO SÃO PAULO | 94.78
101856 | REASSENTAMENTO DE BLOCOS PISOGRAMA PARA PISO INTERTRAVADO, COM REAPROVEITAMENTO DOS BLOCOS PISOGRAMA - INCLUSO RETIRADA E COLOCAÇÃO DO MATERIAL. AF_12/2020 | M2 | ATRIBUÍDO SÃO PAULO | 35.17
101857 | REASSENTAMENTO DE BLOCOS SEXTAVADO PARA PISO INTERTRAVADO, ESPESSURA DE 6 CM, EM CALÇADA, COM REAPROVEITAMENTO DOS BLOCOS SEXTAVADOS - INCLUSO RETIRADA E COLOCAÇÃO DO MATERIAL. AF_12/2020 | M2 | ATRIBUÍDO SÃO PAULO | 42.26
101858 | REASSENTAMENTO DE BLOCOS SEXTAVADO PARA PISO INTERTRAVADO, ESPESSURA DE 6 CM, EM VIA/ESTACIONAMENTO, COM REAPROVEITAMENTO DOS BLOCOS SEXTAVADO - INCLUSO RETIRADA E COLOCAÇÃO DO MATERIAL. AF_12/2020 | M2 | ATRIBUÍDO SÃO PAULO | 35.77
101859 | REASSENTAMENTO DE BLOCOS SEXTAVADO PARA PISO INTERTRAVADO, ESPESSURA DE 8 CM, EM VIA/ESTACIONAMENTO, COM REAPROVEITAMENTO DOS BLOCOS SEXTAVADO - INCLUSO RETIRADA E COLOCAÇÃO DO MATERIAL. AF_12/2020 | M2 | ATRIBUÍDO SÃO PAULO | 38.81
101860 | REASSENTAMENTO DE BLOCOS SEXTAVADO PARA PISO INTERTRAVADO, ESPESSURA DE 10 CM, EM VIA/ESTACIONAMENTO, COM REAPROVEITAMENTO DOS BLOCOS SEXTAVADO - INCLUSO RETIRADA E COLOCAÇÃO DO MATERIAL. AF_12/2020 | M2 | ATRIBUÍDO SÃO PAULO | 43.6
101861 | REASSENTAMENTO DE BLOCOS RETANGULAR PARA PISO INTERTRAVADO, ESPESSURA DE 4 CM, EM CALÇADA, COM REAPROVEITAMENTO DOS BLOCOS RETANGULAR - INCLUSO RETIRADA E COLOCAÇÃO DO MATERIAL. AF_12/2020 | M2 | ATRIBUÍDO SÃO PAULO | 41.23
101862 | REASSENTAMENTO DE BLOCOS RETANGULAR PARA PISO INTERTRAVADO, ESPESSURA DE 6 CM, EM CALÇADA, COM REAPROVEITAMENTO DOS BLOCOS RETANGULAR - INCLUSO RETIRADA E COLOCAÇÃO DO MATERIAL. AF_12/2020 | M2 | ATRIBUÍDO SÃO PAULO | 44.32
101863 | REASSENTAMENTO DE BLOCOS RETANGULAR PARA PISO INTERTRAVADO, ESPESSURA DE 6 CM, EM VIA/ESTACIONAMENTO, COM REAPROVEITAMENTO DOS BLOCOS RETANGULAR - INCLUSO RETIRADA E COLOCAÇÃO DO MATERIAL. AF_12/2020 | M2 | ATRIBUÍDO SÃO PAULO | 36.19
101864 | REASSENTAMENTO DE BLOCOS RETANGULAR PARA PISO INTERTRAVADO, ESPESSURA DE 8 CM, EM VIA/ESTACIONAMENTO, COM REAPROVEITAMENTO DOS BLOCOS RETANGULAR - INCLUSO RETIRADA E COLOCAÇÃO DO MATERIAL. AF_12/2020 | M2 | ATRIBUÍDO SÃO PAULO | 40.99
101865 | REASSENTAMENTO DE BLOCOS RETANGULAR PARA PISO INTERTRAVADO, ESPESSURA DE 10 CM, EM VIA/ESTACIONAMENTO, COM REAPROVEITAMENTO DOS BLOCOS RETANGULAR - INCLUSO RETIRADA E COLOCAÇÃO DO MATERIAL. AF_12/2020 | M2 | ATRIBUÍDO SÃO PAULO | 45.77
101866 | REASSENTAMENTO DE BLOCOS 16 FACES PARA PISO INTERTRAVADO, ESPESSURA DE 4 CM, EM CALÇADA, COM REAPROVEITAMENTO DOS BLOCOS 16 FACES - INCLUSO RETIRADA E COLOCAÇÃO DO MATERIAL. AF_12/2020 | M2 | ATRIBUÍDO SÃO PAULO | 41.46
101867 | REASSENTAMENTO DE BLOCOS 16 FACES PARA PISO INTERTRAVADO, ESPESSURA DE 6 CM, EM CALÇADA, COM REAPROVEITAMENTO DOS BLOCOS 16 FACES - INCLUSO RETIRADA E COLOCAÇÃO DO MATERIAL. AF_12/2020 | M2 | ATRIBUÍDO SÃO PAULO | 46.24
101868 | REASSENTAMENTO DE BLOCOS 16 FACES PARA PISO INTERTRAVADO, ESPESSURA DE 6 CM, EM VIA/ESTACIONAMENTO, COM REAPROVEITAMENTO DOS BLOCOS 16 FACES - INCLUSO RETIRADA E COLOCAÇÃO DO MATERIAL. AF_12/2020 | M2 | ATRIBUÍDO SÃO PAULO | 38.11
101869 | REASSENTAMENTO DE BLOCOS 16 FACES PARA PISO INTERTRAVADO, ESPESSURA DE 8 CM, EM VIA/ESTACIONAMENTO, COM REAPROVEITAMENTO DOS BLOCOS 16 FACES - INCLUSO RETIRADA E COLOCAÇÃO DO MATERIAL. AF_12/2020 | M2 | ATRIBUÍDO SÃO PAULO | 42.91
101870 | REASSENTAMENTO DE BLOCOS 16 FACES PARA PISO INTERTRAVADO, ESPESSURA DE 10 CM, EM VIA/ESTACIONAMENTO, COM REAPROVEITAMENTO DOS BLOCOS 16 FACES - INCLUSO RETIRADA E COLOCAÇÃO DO MATERIAL. AF_12/2020 | M2 | ATRIBUÍDO SÃO PAULO | 47.68
102098 | RECOMPOSIÇÃO DE REVESTIMENTO EM CONCRETO ASFÁLTICO (AQUISIÇÃO EM USINA), PARA O FECHAMENTO DE VALAS - INCLUSO DEMOLIÇÃO DO PAVIMENTO. AF_12/2020 | M3 | ATRIBUÍDO SÃO PAULO | 2171.43
102988 | RECOMPOSIÇÃO DE PAVIMENTO EM PISO INTERTRAVADO, COM REAPROVEITAMENTO DOS BLOCOS INTERTRAVADOS, PARA FECHAMENTO DE VALAS - INCLUSO RETIRADA E COLOCAÇÃO DO MATERIAL. AF_12/2020 | M2 | ATRIBUÍDO SÃO PAULO | 65.89
100576 | REGULARIZAÇÃO E COMPACTAÇÃO DE SUBLEITO DE SOLO PREDOMINANTEMENTE ARGILOSO. AF_11/2019 | M2 | ATRIBUÍDO SÃO PAULO | 2.55
100577 | REGULARIZAÇÃO E COMPACTAÇÃO DE SUBLEITO DE SOLO PREDOMINANTEMENTE ARENOSO. AF_11/2019 | M2 | ATRIBUÍDO SÃO PAULO | 1.22
96388 | EXECUÇÃO E COMPACTAÇÃO DE BASE E OU SUB BASE PARA PAVIMENTAÇÃO DE SOLOS DE COMPORTAMENTO LATERÍTICO (ARENOSO) - EXCLUSIVE SOLO, ESCAVAÇÃO, CARGA E TRANSPORTE. AF_11/2019 | M3 | ATRIBUÍDO SÃO PAULO | 12.28
96389 | EXECUÇÃO E COMPACTAÇÃO DE BASE E OU SUB BASE PARA PAVIMENTAÇÃO DE SOLO (PREDOMINANTEMENTE ARENOSO) COM CIMENTO (TEOR DE 2%) - EXCLUSIVE SOLO, ESCAVAÇÃO, CARGA E TRANSPORTE. AF_11/2019 | M3 | ATRIBUÍDO SÃO PAULO | 47.88
96390 | EXECUÇÃO E COMPACTAÇÃO DE BASE E OU SUB BASE PARA PAVIMENTAÇÃO DE SOLO (PREDOMINANTEMENTE ARENOSO) COM CIMENTO (TEOR DE 4%) - EXCLUSIVE SOLO, ESCAVAÇÃO, CARGA E TRANSPORTE. AF_11/2019 | M3 | ATRIBUÍDO SÃO PAULO | 74.91
96391 | EXECUÇÃO E COMPACTAÇÃO DE BASE E OU SUB BASE PARA PAVIMENTAÇÃO DE SOLO (PREDOMINANTEMENTE ARENOSO) COM CIMENTO (TEOR DE 6%) - EXCLUSIVE SOLO, ESCAVAÇÃO, CARGA E TRANSPORTE. AF_11/2019 | M3 | ATRIBUÍDO SÃO PAULO | 103.6
96392 | EXECUÇÃO E COMPACTAÇÃO DE BASE E OU SUB BASE PARA PAVIMENTAÇÃO DE SOLO (PREDOMINANTEMENTE ARENOSO) COM CIMENTO (TEOR DE 8%) - EXCLUSIVE SOLO, ESCAVAÇÃO, CARGA E TRANSPORTE. AF_11/2019 | M3 | ATRIBUÍDO SÃO PAULO | 131.16
96396 | EXECUÇÃO E COMPACTAÇÃO DE BASE E OU SUB BASE PARA PAVIMENTAÇÃO DE BRITA GRADUADA SIMPLES - EXCLUSIVE CARGA E TRANSPORTE. AF_11/2019 | M3 | ATRIBUÍDO SÃO PAULO | 309.43
96397 | EXECUÇÃO E COMPACTAÇÃO DE BASE E OU SUB BASE PARA PAVIMENTAÇÃO DE BRITA GRADUADA SIMPLES TRATADA COM CIMENTO - EXCLUSIVE CARGA E TRANSPORTE. AF_11/2019 | M3 | ATRIBUÍDO SÃO PAULO | 361.45
96398 | EXECUÇÃO E COMPACTAÇÃO DE BASE E OU SUB BASE PARA PAVIMENTAÇÃO DE CONCRETO COMPACTADO COM ROLO - EXCLUSIVE CARGA E TRANSPORTE. AF_11/2019 | M3 | ATRIBUÍDO SÃO PAULO | 433.67
96399 | EXECUÇÃO E COMPACTAÇÃO DE BASE E OU SUB BASE PARA PAVIMENTAÇÃO DE PEDRA RACHÃO - EXCLUSIVE CARGA E TRANSPORTE. AF_11/2019 | M3 | ATRIBUÍDO SÃO PAULO | 211.43
96400 | EXECUÇÃO E COMPACTAÇÃO DE BASE E OU SUB BASE PARA PAVIMENTAÇÃO DE MACADAME SECO - EXCLUSIVE CARGA E TRANSPORTE. AF_11/2019 | M3 | ATRIBUÍDO SÃO PAULO | 272.77
100564 | EXECUÇÃO E COMPACTAÇÃO DE BASE E OU SUB-BASE PARA PAVIMENTAÇÃO DE SOLO (PREDOMINANTEMENTE ARENOSO) BRITA - 40/60 - EXCLUSIVE SOLO, ESCAVAÇÃO, CARGA E TRANSPORTE. AF_11/2019 | M3 | ATRIBUÍDO SÃO PAULO | 180.18
100565 | EXECUÇÃO E COMPACTAÇÃO DE BASE E OU SUB-BASE PARA PAVIMENTAÇÃO DE SOLO (PREDOMINANTEMENTE ARENOSO) BRITA - 50/50 - EXCLUSIVE SOLO, ESCAVAÇÃO, CARGA E TRANSPORTE. AF_11/2019 | M3 | ATRIBUÍDO SÃO PAULO | 154.13
100566 | EXECUÇÃO E COMPACTAÇÃO DE BASE E OU SUB-BASE PARA PAVIMENTAÇÃO DE SOLO (PREDOMINANTEMENTE ARENOSO) BRITA - 40/60 COM CIMENTO (TEOR DE 4%) - EXCLUSIVE SOLO, ESCAVAÇÃO, CARGA E TRANSPORTE. AF_11/2019 | M3 | ATRIBUÍDO SÃO PAULO | 233.44
100567 | EXECUÇÃO E COMPACTAÇÃO DE BASE E OU SUB-BASE PARA PAVIMENTAÇÃO DE SOLO (PREDOMINANTEMENTE ARENOSO) BRITA - 40/60 COM CIMENTO (TEOR DE 6%) - EXCLUSIVE SOLO, ESCAVAÇÃO, CARGA E TRANSPORTE. AF_11/2019 | M3 | ATRIBUÍDO SÃO PAULO | 258.32
100568 | EXECUÇÃO E COMPACTAÇÃO DE BASE E OU SUB-BASE PARA PAVIMENTAÇÃO DE SOLO (PREDOMINANTEMENTE ARENOSO) BRITA - 40/60 COM CIMENTO (TEOR DE 8%) - EXCLUSIVE SOLO, ESCAVAÇÃO, CARGA E TRANSPORTE. AF_11/2019 | M3 | ATRIBUÍDO SÃO PAULO | 282.65
100569 | EXECUÇÃO E COMPACTAÇÃO DE BASE E OU SUB-BASE PARA PAVIMENTAÇÃO DE SOLO (PREDOMINANTEMENTE ARENOSO) BRITA - 50/50 COM CIMENTO (TEOR DE 4%) - EXCLUSIVE SOLO, ESCAVAÇÃO, CARGA E TRANSPORTE. AF_11/2019 | M3 | ATRIBUÍDO SÃO PAULO | 208.34
100570 | EXECUÇÃO E COMPACTAÇÃO DE BASE E OU SUB-BASE PARA PAVIMENTAÇÃO DE SOLO (PREDOMINANTEMENTE ARENOSO) BRITA - 50/50 COM CIMENTO (TEOR DE 6%) - EXCLUSIVE SOLO, ESCAVAÇÃO, CARGA E TRANSPORTE. AF_11/2019 | M3 | ATRIBUÍDO SÃO PAULO | 235.94
100571 | EXECUÇÃO E COMPACTAÇÃO DE BASE E OU SUB-BASE PARA PAVIMENTAÇÃO DE SOLO (PREDOMINANTEMENTE ARENOSO) BRITA - 50/50 COM CIMENTO (TEOR DE 8%) - EXCLUSIVE SOLO, ESCAVAÇÃO, CARGA E TRANSPORTE. AF_11/2019 | M3 | ATRIBUÍDO SÃO PAULO | 258.69
100572 | EXECUÇÃO E COMPACTAÇÃO DE BASE E OU SUB-BASE PARA PAVIMENTAÇÃO DE SOLO (PREDOMINANTEMENTE ARGILOSO) BRITA - 40/60 - EXCLUSIVE SOLO, ESCAVAÇÃO, CARGA E TRANSPORTE. AF_11/2019 | M3 | ATRIBUÍDO SÃO PAULO | 185.12
100573 | EXECUÇÃO E COMPACTAÇÃO DE BASE E OU SUB-BASE PARA PAVIMENTAÇÃO DE SOLO (PREDOMINANTEMENTE ARGILOSO) BRITA - 50/50 - EXCLUSIVE SOLO, ESCAVAÇÃO, CARGA E TRANSPORTE. AF_11/2019 | M3 | ATRIBUÍDO SÃO PAULO | 159.07
100574 | ESPALHAMENTO DE MATERIAL COM TRATOR DE ESTEIRAS. AF_11/2019 | M3 | ATRIBUÍDO SÃO PAULO | 1.4
100575 | REGULARIZAÇÃO DE SUPERFÍCIES COM MOTONIVELADORA. AF_11/2019 | M2 | ATRIBUÍDO SÃO PAULO | 0.13
101767 | EXECUÇÃO E COMPACTAÇÃO DE BASE E OU SUB BASE PARA PAVIMENTAÇÃO DE SOLOS ESTABILIZADOS GRANULOMETRICAMENTE COM MISTURA DE SOLOS EM PISTA - EXCLUSIVE SOLO, ESCAVAÇÃO, CARGA E TRANSPORTE. AF_11/2019 | M3 | ATRIBUÍDO SÃO PAULO | 28.25
101768 | EXECUÇÃO E COMPACTAÇÃO DE BASE E OU SUB BASE PARA PAVIMENTAÇÃO DE SOLO ESTABILIZADO GRANULOMETRICAMENTE SEM MISTURA DE SOLOS - EXCLUSIVE SOLO, ESCAVAÇÃO, CARGA E TRANSPORTE. AF_11/2023 | M3 | ATRIBUÍDO SÃO PAULO | 24.2
92391 | EXECUÇÃO DE PAVIMENTO EM PISO INTERTRAVADO, COM BLOCO PISOGRAMA DE 35 X 15 CM, ESPESSURA 6 CM. AF_10/2022 | M2 | ATRIBUÍDO SÃO PAULO | 82.75
92392 | EXECUÇÃO DE PAVIMENTO EM PISO INTERTRAVADO, COM BLOCO PISOGRAMA DE 35 X 15 CM, ESPESSURA 8 CM. AF_10/2022 | M2 | ATRIBUÍDO SÃO PAULO | 166.45
92393 | EXECUÇÃO DE PAVIMENTO EM PISO INTERTRAVADO, COM BLOCO SEXTAVADO DE 25 X 25 CM, ESPESSURA 6 CM. AF_10/2022 | M2 | ATRIBUÍDO SÃO PAULO | 81.86
92394 | EXECUÇÃO DE PAVIMENTO EM PISO INTERTRAVADO, COM BLOCO SEXTAVADO DE 25 X 25 CM, ESPESSURA 8 CM. AF_10/2022 | M2 | ATRIBUÍDO SÃO PAULO | 100.58
92395 | EXECUÇÃO DE PAVIMENTO EM PISO INTERTRAVADO, COM BLOCO SEXTAVADO DE 25 X 25 CM, ESPESSURA 10 CM. AF_10/2022 | M2 | ATRIBUÍDO SÃO PAULO | 119.67
92396 | EXECUÇÃO DE PASSEIO EM PISO INTERTRAVADO, COM BLOCO RETANGULAR COR NATURAL DE 20 X 10 CM, ESPESSURA 6 CM. AF_10/2022 | M2 | ATRIBUÍDO SÃO PAULO | 96.89
92397 | EXECUÇÃO DE PAVIMENTO EM PISO INTERTRAVADO, COM BLOCO RETANGULAR COR NATURAL DE 20 X 10 CM, ESPESSURA 6 CM. AF_10/2022 | M2 | ATRIBUÍDO SÃO PAULO | 86.03
92398 | EXECUÇÃO DE PAVIMENTO EM PISO INTERTRAVADO, COM BLOCO RETANGULAR COR NATURAL DE 20 X 10 CM, ESPESSURA 8 CM. AF_10/2022 | M2 | ATRIBUÍDO SÃO PAULO | 105.73
92400 | EXECUÇÃO DE PAVIMENTO EM PISO INTERTRAVADO, COM BLOCO RETANGULAR DE 20 X 10 CM, ESPESSURA 10 CM. AF_10/2022 | M2 | ATRIBUÍDO SÃO PAULO | 123.1
92402 | EXECUÇÃO DE PASSEIO EM PISO INTERTRAVADO, COM BLOCO 16 FACES DE 22 X 11 CM, ESPESSURA 6 CM. AF_10/2022 | M2 | ATRIBUÍDO SÃO PAULO | 94.67
92403 | EXECUÇÃO DE PAVIMENTO EM PISO INTERTRAVADO, COM BLOCO 16 FACES DE 22 X 11 CM, ESPESSURA 6 CM. AF_10/2022 | M2 | ATRIBUÍDO SÃO PAULO | 83.42
92404 | EXECUÇÃO DE PAVIMENTO EM PISO INTERTRAVADO, COM BLOCO 16 FACES DE 22 X 11 CM, ESPESSURA 8 CM. AF_10/2022 | M2 | ATRIBUÍDO SÃO PAULO | 103.13
92406 | EXECUÇÃO DE PAVIMENTO EM PISO INTERTRAVADO, COM BLOCO 16 FACES DE 22 X 11 CM, ESPESSURA 10 CM. AF_10/2022 | M2 | ATRIBUÍDO SÃO PAULO | 122.58
93679 | EXECUÇÃO DE PASSEIO EM PISO INTERTRAVADO, COM BLOCO RETANGULAR COLORIDO DE 20 X 10 CM, ESPESSURA 6 CM. AF_10/2022 | M2 | ATRIBUÍDO SÃO PAULO | 107.08
93680 | EXECUÇÃO DE PAVIMENTO EM PISO INTERTRAVADO, COM BLOCO RETANGULAR COLORIDO DE 20 X 10 CM, ESPESSURA 6 CM. AF_10/2022 | M2 | ATRIBUÍDO SÃO PAULO | 95.96
93681 | EXECUÇÃO DE PAVIMENTO EM PISO INTERTRAVADO, COM BLOCO RETANGULAR COLORIDO DE 20 X 10 CM, ESPESSURA 8 CM. AF_10/2022 | M2 | ATRIBUÍDO SÃO PAULO | 113.68
97104 | EXECUÇÃO DE PAVIMENTO DE CONCRETO SIMPLES (PCS), FCK = 40 MPA, ESPESSURA DE 15,0 CM. AF_04/2022 | M2 | ATRIBUÍDO SÃO PAULO | 125.22
97105 | EXECUÇÃO DE PAVIMENTO DE CONCRETO SIMPLES (PCS), FCK = 40 MPA, ESPESSURA DE 17,5 CM. AF_04/2022 | M2 | ATRIBUÍDO SÃO PAULO | 141.33
97106 | EXECUÇÃO DE PAVIMENTO DE CONCRETO SIMPLES (PCS), FCK = 40 MPA, ESPESSURA DE 20,0 CM. AF_04/2022 | M2 | ATRIBUÍDO SÃO PAULO | 156.59
97107 | EXECUÇÃO DE PAVIMENTO DE CONCRETO SIMPLES (PCS), FCK = 40 MPA, ESPESSURA DE 22,5 CM. AF_04/2022 | M2 | ATRIBUÍDO SÃO PAULO | 178.4
97108 | EXECUÇÃO DE PAVIMENTO DE CONCRETO SIMPLES (PCS), FCK = 40 MPA, ESPESSURA DE 25,0 CM. AF_04/2022 | M2 | ATRIBUÍDO SÃO PAULO | 203.46
97109 | EXECUÇÃO DE PAVIMENTO DE CONCRETO SIMPLES (PCS), FCK = 40 MPA, ESPESSURA DE 27,5 CM. AF_04/2022 | M2 | ATRIBUÍDO SÃO PAULO | 224.78
97111 | EXECUÇÃO DE PAVIMENTO DE CONCRETO ARMADO (PCA), FCK = 30 MPA, ESPESSURA DE 15,0 CM. AF_04/2022 | M2 | ATRIBUÍDO SÃO PAULO | 227.09
97112 | EXECUÇÃO DE PAVIMENTO DE CONCRETO ARMADO (PCA), FCK = 30 MPA, ESPESSURA DE 17,5 CM. AF_04/2022 | M2 | ATRIBUÍDO SÃO PAULO | 201.83
97113 | APLICAÇÃO DE LONA PLÁSTICA PARA EXECUÇÃO DE PAVIMENTOS DE CONCRETO. AF_04/2022 | M2 | COEFICIENTE DE REPRESENTATIVIDADE | 2.83
97114 | EXECUÇÃO DE JUNTAS DE CONTRAÇÃO PARA PAVIMENTOS DE CONCRETO. AF_04/2022 | M | COEFICIENTE DE REPRESENTATIVIDADE | 0.4
97115 | APLICAÇÃO DE GRAXA EM BARRAS DE TRANSFERÊNCIA PARA EXECUÇÃO DE PAVIMENTO DE CONCRETO. AF_04/2022 | KG | COEFICIENTE DE REPRESENTATIVIDADE | 58.07
97116 | BARRAS DE TRANSFERÊNCIA, AÇO CA-25 DE 16,0 MM, PARA EXECUÇÃO DE PAVIMENTO DE CONCRETO - FORNECIMENTO E INSTALAÇÃO. AF_04/2022 | KG | COEFICIENTE DE REPRESENTATIVIDADE | 22.8
97117 | BARRAS DE TRANSFERÊNCIA, AÇO CA-25 DE 20,0 MM, PARA EXECUÇÃO DE PAVIMENTO DE CONCRETO - FORNECIMENTO E INSTALAÇÃO. AF_04/2022 | KG | COEFICIENTE DE REPRESENTATIVIDADE | 19.85
97118 | BARRAS DE TRANSFERÊNCIA, AÇO CA-25 DE 25,0 MM, PARA EXECUÇÃO DE PAVIMENTO DE CONCRETO - FORNECIMENTO E INSTALAÇÃO. AF_04/2022 | KG | COEFICIENTE DE REPRESENTATIVIDADE | 16.41
97119 | BARRAS DE TRANSFERÊNCIA, AÇO CA-25 DE 32,0 MM, PARA EXECUÇÃO DE PAVIMENTO DE CONCRETO - FORNECIMENTO E INSTALAÇÃO. AF_04/2022 | KG | COEFICIENTE DE REPRESENTATIVIDADE | 14.76
97120 | BARRAS DE LIGAÇÃO, AÇO CA-50 DE 10 MM, PARA EXECUÇÃO DE PAVIMENTO DE CONCRETO - FORNECIMENTO E INSTALAÇÃO. AF_04/2022 | KG | COEFICIENTE DE REPRESENTATIVIDADE | 9.68
101167 | EXECUÇÃO DE PAVIMENTO EM PARALELEPÍPEDOS, REJUNTAMENTO COM PÓ DE PEDRA. AF_05/2020 | M2 | ATRIBUÍDO SÃO PAULO | 358.16
101169 | EXECUÇÃO DE PAVIMENTO EM PARALELEPÍPEDOS, REJUNTAMENTO COM ARGAMASSA TRAÇO 1:3 (CIMENTO E AREIA). AF_05/2020 | M2 | ATRIBUÍDO SÃO PAULO | 372.1
101170 | EXECUÇÃO DE PAVIMENTO EM PEDRAS POLIÉDRICAS, REJUNTAMENTO COM PÓ DE PEDRA. AF_05/2020 | M2 | ATRIBUÍDO SÃO PAULO | 74.36
101172 | EXECUÇÃO DE PAVIMENTO EM PEDRAS POLIÉDRICAS, REJUNTAMENTO COM ARGAMASSA TRAÇO 1:3 (CIMENTO E AREIA). AF_05/2020 | M2 | ATRIBUÍDO SÃO PAULO | 98.41
103904 | EXECUÇÃO DE PAVIMENTO DE CONCRETO SIMPLES (PCS), FCK = 35 MPA, ESPESSURA DE 15,0 CM. AF_04/2022 | M2 | ATRIBUÍDO SÃO PAULO | 121.83
103905 | EXECUÇÃO DE PAVIMENTO DE CONCRETO SIMPLES (PCS), FCK = 35 MPA, ESPESSURA DE 16,0 CM. AF_04/2022 | M2 | ATRIBUÍDO SÃO PAULO | 128.52
103906 | EXECUÇÃO DE PAVIMENTO DE CONCRETO SIMPLES (PCS), FCK = 40 MPA, ESPESSURA DE 16,0 CM. AF_04/2022 | M2 | ATRIBUÍDO SÃO PAULO | 157
103907 | EXECUÇÃO DE PAVIMENTO DE CONCRETO SIMPLES (PCS), FCK = 35 MPA, ESPESSURA DE 17,5 CM. AF_04/2022 | M2 | ATRIBUÍDO SÃO PAULO | 134.68
103908 | EXECUÇÃO PAVIMENTO DE CONCRETO SIMPLES (PCS), FCK = 35 MPA, ESPESSURA DE 20,0 CM. AF_04/2022 | M2 | ATRIBUÍDO SÃO PAULO | 152.08
103909 | EXECUÇÃO PAVIMENTO DE CONCRETO SIMPLES (PCS), FCK = 35 MPA, ESPESSURA DE 22,5 CM. AF_04/2022 | M2 | ATRIBUÍDO SÃO PAULO | 173.32
103911 | EXECUÇÃO DE PAVIMENTO DE CONCRETO SIMPLES (PCS), FCK = 35 MPA, ESPESSURA DE 25,0 CM. AF_04/2022 | M2 | ATRIBUÍDO SÃO PAULO | 197.81
103912 | EXECUÇÃO PAVIMENTO DE CONCRETO SIMPLES (PCS), FCK = 35 MPA, ESPESSURA DE 27,5 CM. AF_04/2022 | M2 | ATRIBUÍDO SÃO PAULO | 218.57
103913 | EXECUÇÃO DE PISO INDUSTRIAL DE CONCRETO ARMADO, FCK = 20 MPA, ESPESSURA DE 12,0 CM. AF_04/2022 | M2 | ATRIBUÍDO SÃO PAULO | 113.07
103914 | EXECUÇÃO DE PISO INDUSTRIAL DE CONCRETO ARMADO, FCK = 20 MPA, ESPESSURA DE 14,0 CM. AF_04/2022 | M2 | ATRIBUÍDO SÃO PAULO | 131.89
103915 | EXECUÇÃO DE PISO INDUSTRIAL DE CONCRETO ARMADO, FCK = 20 MPA, ESPESSURA DE 15,0 CM. AF_04/2022 | M2 | ATRIBUÍDO SÃO PAULO | 143.34
103916 | EXECUÇÃO DE PISO INDUSTRIAL DE CONCRETO ARMADO, FCK = 20 MPA, ESPESSURA DE 18,0 CM. AF_04/2022 | M2 | ATRIBUÍDO SÃO PAULO | 164.89
103917 | EXECUÇÃO DE PISO INDUSTRIAL DE CONCRETO ARMADO, FCK = 20 MPA, ESPESSURA DE 20,0 CM. AF_04/2022 | M2 | ATRIBUÍDO SÃO PAULO | 188.53
103918 | EXECUÇÃO DE PISO INDUSTRIAL DE CONCRETO ARMADO, FCK = 20 MPA, ESPESSURA DE 22,0 CM. AF_04/2022 | M2 | ATRIBUÍDO SÃO PAULO | 199.61
104432 | EXECUÇÃO DE PASSEIO EM PISO INTERTRAVADO, COM BLOCO RAQUETE 22 X 13,5 CM, ESPESSURA 6 CM. AF_10/2022 | M2 | ATRIBUÍDO SÃO PAULO | 101.63
104433 | EXECUÇÃO DE PAVIMENTO EM PISO INTERTRAVADO, COM BLOCO RAQUETE 22 X 13,5 CM, ESPESSURA 6 CM. AF_10/2022 | M2 | ATRIBUÍDO SÃO PAULO | 89.48
103689 | FORNECIMENTO E INSTALAÇÃO DE PLACA DE OBRA COM CHAPA GALVANIZADA E ESTRUTURA DE MADEIRA. AF_03/2022_PS | M2 | ATRIBUÍDO SÃO PAULO | 311.9
103694 | FORNECIMENTO E INSTALAÇÃO DE SUPORTE DE MADEIRA PARA PLACAS DE SINALIZAÇÃO, EM SOLO, COM H= DE 2,5 M E SEÇÃO DE 7,5 X 7,5 CM. AF_03/2022 | UN | COEFICIENTE DE REPRESENTATIVIDADE | 117.43
103695 | FORNECIMENTO E INSTALAÇÃO DE SUPORTE DE MADEIRA PARA PLACAS DE SINALIZAÇÃO, EM SOLO, COM H= DE 2,0 M E SEÇÃO DE 7,5 X 7,5 CM. AF_03/2022 | UN | COEFICIENTE DE REPRESENTATIVIDADE | 105.72
103696 | FORNECIMENTO E INSTALAÇÃO DE SUPORTE DE MADEIRA PARA PLACAS DE SINALIZAÇÃO EM CONCRETO, COM H= DE 2,5 M E SEÇÃO DE 7,5 X 7,5 CM. AF_03/2022 | UN | COEFICIENTE DE REPRESENTATIVIDADE | 146.95
103697 | FORNECIMENTO E INSTALAÇÃO DE SUPORTE DE MADEIRA PARA PLACAS DE SINALIZAÇÃO, EM BASE DE CONCRETO, COM H= DE 2,0 M E SEÇÃO DE 7,5 X 7,5 CM. AF_03/2022 | UN | COEFICIENTE DE REPRESENTATIVIDADE | 135.24
95995 | EXECUÇÃO DE PAVIMENTO COM APLICAÇÃO DE CONCRETO ASFÁLTICO, CAMADA DE ROLAMENTO - EXCLUSIVE CARGA E TRANSPORTE. AF_11/2019 | M3 | ATRIBUÍDO SÃO PAULO | 1706.75
95996 | EXECUÇÃO DE PAVIMENTO COM APLICAÇÃO DE CONCRETO ASFÁLTICO, CAMADA DE BINDER - EXCLUSIVE CARGA E TRANSPORTE. AF_11/2019 | M3 | ATRIBUÍDO SÃO PAULO | 1477.42
96001 | FRESAGEM DE PAVIMENTO ASFÁLTICO (PROFUNDIDADE ATÉ 5,0 CM) - EXCLUSIVE TRANSPORTE. AF_11/2019 | M2 | ATRIBUÍDO SÃO PAULO | 6.87
96393 | USINAGEM DE BRITA GRADUADA SIMPLES. AF_03/2020 | M3 | ATRIBUÍDO SÃO PAULO | 295.7
96394 | USINAGEM DE BRITA GRADUADA TRATADA COM CIMENTO. AF_03/2020 | M3 | ATRIBUÍDO SÃO PAULO | 345.87
96395 | USINAGEM DE CONCRETO PARA COMPACTAÇÃO COM ROLO. AF_03/2020 | M3 | ATRIBUÍDO SÃO PAULO | 419.94
88411 | APLICAÇÃO MANUAL DE FUNDO SELADOR ACRÍLICO EM PANOS COM PRESENÇA DE VÃOS DE EDIFÍCIOS DE MÚLTIPLOS PAVIMENTOS. AF_03/2024 | M2 | COLETADO | 5.28
88412 | APLICAÇÃO MANUAL DE FUNDO SELADOR ACRÍLICO EM PANOS CEGOS DE FACHADA (SEM PRESENÇA DE VÃOS) DE EDIFÍCIOS DE MÚLTIPLOS PAVIMENTOS. AF_03/2024 | M2 | COLETADO | 4.34
88413 | APLICAÇÃO MANUAL DE FUNDO SELADOR ACRÍLICO EM SUPERFÍCIES EXTERNAS DE SACADA DE EDIFÍCIOS DE MÚLTIPLOS PAVIMENTOS. AF_03/2024 | M2 | COLETADO | 6.44
88414 | APLICAÇÃO MANUAL DE FUNDO SELADOR ACRÍLICO EM SUPERFÍCIES INTERNAS DA SACADA DE EDIFÍCIOS DE MÚLTIPLOS PAVIMENTOS. AF_03/2024 | M2 | COLETADO | 7.66
88415 | APLICAÇÃO MANUAL DE FUNDO SELADOR ACRÍLICO EM PAREDES EXTERNAS DE CASAS. AF_03/2024 | M2 | COLETADO | 5.34
88416 | APLICAÇÃO MANUAL DE PINTURA COM TINTA TEXTURIZADA ACRÍLICA EM PANOS COM PRESENÇA DE VÃOS DE EDIFÍCIOS DE MÚLTIPLOS PAVIMENTOS, UMA COR. AF_03/2024 | M2 | COEFICIENTE DE REPRESENTATIVIDADE | 23.07
88417 | APLICAÇÃO MANUAL DE PINTURA COM TINTA TEXTURIZADA ACRÍLICA EM PANOS CEGOS DE FACHADA (SEM PRESENÇA DE VÃOS) DE EDIFÍCIOS DE MÚLTIPLOS PAVIMENTOS, UMA COR. AF_03/2024 | M2 | COEFICIENTE DE REPRESENTATIVIDADE | 19.63
88420 | APLICAÇÃO MANUAL DE PINTURA COM TINTA TEXTURIZADA ACRÍLICA EM SUPERFÍCIES EXTERNAS DE SACADA DE EDIFÍCIOS DE MÚLTIPLOS PAVIMENTOS, UMA COR. AF_03/2024 | M2 | COEFICIENTE DE REPRESENTATIVIDADE | 26.26
88421 | APLICAÇÃO MANUAL DE PINTURA COM TINTA TEXTURIZADA ACRÍLICA EM SUPERFÍCIES INTERNAS DA SACADA DE EDIFÍCIOS DE MÚLTIPLOS PAVIMENTOS, UMA COR. AF_03/2024 | M2 | COEFICIENTE DE REPRESENTATIVIDADE | 31.71
88423 | APLICAÇÃO MANUAL DE PINTURA COM TINTA TEXTURIZADA ACRÍLICA EM PAREDES EXTERNAS DE CASAS, UMA COR. AF_03/2024 | M2 | COEFICIENTE DE REPRESENTATIVIDADE | 23.05
88424 | APLICAÇÃO MANUAL DE PINTURA COM TINTA TEXTURIZADA ACRÍLICA EM PANOS COM PRESENÇA DE VÃOS DE EDIFÍCIOS DE MÚLTIPLOS PAVIMENTOS, DUAS CORES. AF_03/2024 | M2 | COEFICIENTE DE REPRESENTATIVIDADE | 26.83
88426 | APLICAÇÃO MANUAL DE PINTURA COM TINTA TEXTURIZADA ACRÍLICA EM PANOS CEGOS DE FACHADA (SEM PRESENÇA DE VÃOS) DE EDIFÍCIOS DE MÚLTIPLOS PAVIMENTOS, DUAS CORES. AF_03/2024 | M2 | COEFICIENTE DE REPRESENTATIVIDADE | 21.65
88428 | APLICAÇÃO MANUAL DE PINTURA COM TINTA TEXTURIZADA ACRÍLICA EM SUPERFÍCIES EXTERNAS DE SACADA DE EDIFÍCIOS DE MÚLTIPLOS PAVIMENTOS, DUAS CORES. AF_03/2024 | M2 | COEFICIENTE DE REPRESENTATIVIDADE | 33.46
88429 | APLICAÇÃO MANUAL DE PINTURA COM TINTA TEXTURIZADA ACRÍLICA EM SUPERFÍCIES INTERNAS DA SACADA DE EDIFÍCIOS DE MÚLTIPLOS PAVIMENTOS, DUAS CORES. AF_03/2024 | M2 | COEFICIENTE DE REPRESENTATIVIDADE | 40.09
88431 | APLICAÇÃO MANUAL DE PINTURA COM TINTA TEXTURIZADA ACRÍLICA EM PAREDES EXTERNAS DE CASAS, DUAS CORES. AF_03/2024 | M2 | COEFICIENTE DE REPRESENTATIVIDADE | 27.27
88432 | APLICAÇÃO MANUAL DE PINTURA COM TINTA TEXTURIZADA ACRÍLICA EM MOLDURAS DE EPS. AF_03/2024 | M2 | COEFICIENTE DE REPRESENTATIVIDADE | 34.08
88484 | FUNDO SELADOR ACRÍLICO, APLICAÇÃO MANUAL EM TETO, UMA DEMÃO. AF_04/2023 | M2 | COLETADO | 5.53
88485 | FUNDO SELADOR ACRÍLICO, APLICAÇÃO MANUAL EM PAREDE, UMA DEMÃO. AF_04/2023 | M2 | COLETADO | 4.5
88488 | PINTURA LÁTEX ACRÍLICA PREMIUM, APLICAÇÃO MANUAL EM TETO, DUAS DEMÃOS. AF_04/2023 | M2 | COLETADO | 16.39
88489 | PINTURA LÁTEX ACRÍLICA PREMIUM, APLICAÇÃO MANUAL EM PAREDES, DUAS DEMÃOS. AF_04/2023 | M2 | COLETADO | 13.88
88494 | EMASSAMENTO COM MASSA LÁTEX, APLICAÇÃO EM TETO, UMA DEMÃO, LIXAMENTO MANUAL. AF_04/2023 | M2 | COEFICIENTE DE REPRESENTATIVIDADE | 23.11
88495 | EMASSAMENTO COM MASSA LÁTEX, APLICAÇÃO EM PAREDE, UMA DEMÃO, LIXAMENTO MANUAL. AF_04/2023 | M2 | COEFICIENTE DE REPRESENTATIVIDADE | 12.91
88496 | EMASSAMENTO COM MASSA LÁTEX, APLICAÇÃO EM TETO, DUAS DEMÃOS, LIXAMENTO MANUAL. AF_04/2023 | M2 | COEFICIENTE DE REPRESENTATIVIDADE | 35.15
88497 | EMASSAMENTO COM MASSA LÁTEX, APLICAÇÃO EM PAREDE, DUAS DEMÃOS, LIXAMENTO MANUAL. AF_04/2023 | M2 | COEFICIENTE DE REPRESENTATIVIDADE | 20.17
95305 | TEXTURA ACRÍLICA, APLICAÇÃO MANUAL EM PAREDE, UMA DEMÃO. AF_04/2023 | M2 | COEFICIENTE DE REPRESENTATIVIDADE | 14.69
95306 | TEXTURA ACRÍLICA, APLICAÇÃO MANUAL EM TETO, UMA DEMÃO. AF_04/2023 | M2 | COEFICIENTE DE REPRESENTATIVIDADE | 17.06
95622 | APLICAÇÃO MANUAL DE TINTA LÁTEX ACRÍLICA EM PANOS COM PRESENÇA DE VÃOS DE EDIFÍCIOS DE MÚLTIPLOS PAVIMENTOS, DUAS DEMÃOS. AF_03/2024 | M2 | COLETADO | 15.99
95623 | APLICAÇÃO MANUAL DE TINTA LÁTEX ACRÍLICA EM PANOS SEM PRESENÇA DE VÃOS DE EDIFÍCIOS DE MÚLTIPLOS PAVIMENTOS, DUAS DEMÃOS. AF_03/2024 | M2 | COLETADO | 11.28
95624 | APLICAÇÃO MANUAL DE TINTA LÁTEX ACRÍLICA EM SUPERFÍCIES EXTERNAS DE SACADA DE EDIFÍCIOS DE MÚLTIPLOS PAVIMENTOS, DUAS DEMÃOS. AF_03/2024 | M2 | COLETADO | 23.96
95625 | APLICAÇÃO MANUAL DE TINTA LÁTEX ACRÍLICA EM SUPERFÍCIES INTERNAS DE SACADA DE EDIFÍCIOS DE MÚLTIPLOS PAVIMENTOS, DUAS DEMÃOS. AF_03/2024 | M2 | COLETADO | 28.35
95626 | APLICAÇÃO MANUAL DE TINTA LÁTEX ACRÍLICA EM PAREDE EXTERNAS DE CASAS, DUAS DEMÃOS. AF_03/2024 | M2 | COLETADO | 16.9
96126 | APLICAÇÃO MANUAL DE MASSA ACRÍLICA EM PANOS DE FACHADA COM PRESENÇA DE VÃOS, DE EDIFÍCIOS DE MÚLTIPLOS PAVIMENTOS, UMA DEMÃO. AF_03/2024 | M2 | COEFICIENTE DE REPRESENTATIVIDADE | 19.82
96127 | APLICAÇÃO MANUAL DE MASSA ACRÍLICA EM PANOS DE FACHADA SEM PRESENÇA DE VÃOS, DE EDIFÍCIOS DE MÚLTIPLOS PAVIMENTOS, UMA DEMÃO. AF_03/2024 | M2 | COEFICIENTE DE REPRESENTATIVIDADE | 13.01
96128 | APLICAÇÃO MANUAL DE MASSA ACRÍLICA EM SUPERFÍCIES EXTERNAS DE SACADA DE EDIFÍCIOS DE MÚLTIPLOS PAVIMENTOS, UMA DEMÃO. AF_03/2024 | M2 | COEFICIENTE DE REPRESENTATIVIDADE | 32.13
96129 | APLICAÇÃO MANUAL DE MASSA ACRÍLICA EM SUPERFÍCIES INTERNAS DE SACADA DE EDIFÍCIOS DE MÚLTIPLOS PAVIMENTOS, UMA DEMÃO. AF_03/2024 | M2 | COEFICIENTE DE REPRESENTATIVIDADE | 37.82
96130 | APLICAÇÃO MANUAL DE MASSA ACRÍLICA EM PAREDES EXTERNAS DE CASAS, UMA DEMÃO. AF_03/2024 | M2 | COEFICIENTE DE REPRESENTATIVIDADE | 21.34
96131 | APLICAÇÃO MANUAL DE MASSA ACRÍLICA EM PANOS DE FACHADA COM PRESENÇA DE VÃOS, DE EDIFÍCIOS DE MÚLTIPLOS PAVIMENTOS, DUAS DEMÃOS. AF_03/2024 | M2 | COEFICIENTE DE REPRESENTATIVIDADE | 31.42
96132 | APLICAÇÃO MANUAL DE MASSA ACRÍLICA EM PANOS DE FACHADA SEM PRESENÇA DE VÃOS, DE EDIFÍCIOS DE MÚLTIPLOS PAVIMENTOS, DUAS DEMÃOS. AF_03/2024 | M2 | COEFICIENTE DE REPRESENTATIVIDADE | 21.27
96133 | APLICAÇÃO MANUAL DE MASSA ACRÍLICA EM SUPERFÍCIES EXTERNAS DE SACADA DE EDIFÍCIOS DE MÚLTIPLOS PAVIMENTOS, DUAS DEMÃOS. AF_03/2024 | M2 | COEFICIENTE DE REPRESENTATIVIDADE | 49.33
96134 | APLICAÇÃO MANUAL DE MASSA ACRÍLICA EM SUPERFÍCIES INTERNAS DE SACADA DE EDIFÍCIOS DE MÚLTIPLOS PAVIMENTOS, DUAS DEMÃOS. AF_03/2024 | M2 | COEFICIENTE DE REPRESENTATIVIDADE | 58.19
96135 | APLICAÇÃO MANUAL DE MASSA ACRÍLICA EM PAREDES EXTERNAS DE CASAS, DUAS DEMÃOS. AF_03/2024 | M2 | COEFICIENTE DE REPRESENTATIVIDADE | 33.57
104639 | PINTURA LÁTEX ACRÍLICA ECONÔMICA, APLICAÇÃO MANUAL EM TETO, DUAS DEMÃOS. AF_04/2023 | M2 | COEFICIENTE DE REPRESENTATIVIDADE | 12.56
104640 | PINTURA LÁTEX ACRÍLICA STANDARD, APLICAÇÃO MANUAL EM TETO, DUAS DEMÃOS. AF_04/2023 | M2 | COEFICIENTE DE REPRESENTATIVIDADE | 13.98
104641 | PINTURA LÁTEX ACRÍLICA ECONÔMICA, APLICAÇÃO MANUAL EM PAREDES, DUAS DEMÃOS. AF_04/2023 | M2 | COEFICIENTE DE REPRESENTATIVIDADE | 10.05
104642 | PINTURA LÁTEX ACRÍLICA STANDARD, APLICAÇÃO MANUAL EM PAREDES, DUAS DEMÃOS. AF_04/2023 | M2 | COEFICIENTE DE REPRESENTATIVIDADE | 11.47
102193 | LIXAMENTO DE MADEIRA PARA APLICAÇÃO DE FUNDO OU PINTURA. AF_01/2021 | M2 | COEFICIENTE DE REPRESENTATIVIDADE | 2.3
102194 | LIXAMENTO DE MASSA PARA MADEIRA. AF_01/2021 | M2 | COEFICIENTE DE REPRESENTATIVIDADE | 9.01
102197 | PINTURA FUNDO NIVELADOR ALQUÍDICO BRANCO EM MADEIRA. AF_01/2021 | M2 | COEFICIENTE DE REPRESENTATIVIDADE | 31.47
102200 | APLICAÇÃO MASSA ALQUÍDICA PARA MADEIRA, PARA PINTURA COM TINTA DE ACABAMENTO (PIGMENTADA). AF_01/2021 | M2 | COEFICIENTE DE REPRESENTATIVIDADE | 24.17
102201 | APLICAÇÃO MASSA ACRÍLICA PARA MADEIRA, PARA PINTURA COM TINTA DE ACABAMENTO (PIGMENTADA). AF_01/2021 | M2 | COEFICIENTE DE REPRESENTATIVIDADE | 21.74
102202 | APLICAÇÃO MASSA EPÓXI PARA MADEIRA, PARA PINTURA COM TINTA PU DE ACABAMENTO (PIGMENTADA). AF_01/2021 | M2 | COEFICIENTE DE REPRESENTATIVIDADE | 61.07
102203 | PINTURA VERNIZ (INCOLOR) ALQUÍDICO EM MADEIRA, USO INTERNO E EXTERNO, 1 DEMÃO. AF_01/2021 | M2 | COEFICIENTE DE REPRESENTATIVIDADE | 10.66
102204 | PINTURA VERNIZ (INCOLOR) ALQUÍDICO EM MADEIRA, USO INTERNO, 1 DEMÃO. AF_01/2021 | M2 | COEFICIENTE DE REPRESENTATIVIDADE | 10.95
102205 | PINTURA VERNIZ (INCOLOR) POLIURETÂNICO (RESINA ALQUÍDICA MODIFICADA) EM MADEIRA, 1 DEMÃO. AF_01/2021 | M2 | COLETADO | 10.02
102207 | PINTURA TINTA DE ACABAMENTO (PIGMENTADA) A ÓLEO EM MADEIRA, 1 DEMÃO. AF_01/2021 | M2 | COEFICIENTE DE REPRESENTATIVIDADE | 9.48
102208 | PINTURA TINTA DE ACABAMENTO (PIGMENTADA) ESMALTE SINTÉTICO FOSCO EM MADEIRA, 1 DEMÃO. AF_01/2021 | M2 | COEFICIENTE DE REPRESENTATIVIDADE | 9.05
102209 | PINTURA TINTA DE ACABAMENTO (PIGMENTADA) ESMALTE SINTÉTICO ACETINADO EM MADEIRA, 1 DEMÃO. AF_01/2021 | M2 | COEFICIENTE DE REPRESENTATIVIDADE | 9.35
102210 | PINTURA TINTA DE ACABAMENTO (PIGMENTADA) ESMALTE SINTÉTICO BRILHANTE EM MADEIRA, 1 DEMÃO. AF_01/2021 | M2 | COLETADO | 8.89
102213 | PINTURA VERNIZ (INCOLOR) ALQUÍDICO EM MADEIRA, USO INTERNO E EXTERNO, 2 DEMÃOS. AF_01/2021 | M2 | COEFICIENTE DE REPRESENTATIVIDADE | 21.34
102214 | PINTURA VERNIZ (INCOLOR) ALQUÍDICO EM MADEIRA, USO INTERNO, 2 DEMÃOS. AF_01/2021 | M2 | COEFICIENTE DE REPRESENTATIVIDADE | 21.92
102215 | PINTURA VERNIZ (INCOLOR) POLIURETÂNICO (RESINA ALQUÍDICA MODIFICADA) EM MADEIRA, 2 DEMÃOS. AF_01/2021 | M2 | COLETADO | 20.07
102217 | PINTURA TINTA DE ACABAMENTO (PIGMENTADA) A ÓLEO EM MADEIRA, 2 DEMÃOS. AF_01/2021 | M2 | COEFICIENTE DE REPRESENTATIVIDADE | 18.97
102218 | PINTURA TINTA DE ACABAMENTO (PIGMENTADA) ESMALTE SINTÉTICO FOSCO EM MADEIRA, 2 DEMÃOS. AF_01/2021 | M2 | COEFICIENTE DE REPRESENTATIVIDADE | 18.08
102219 | PINTURA TINTA DE ACABAMENTO (PIGMENTADA) ESMALTE SINTÉTICO ACETINADO EM MADEIRA, 2 DEMÃOS. AF_01/2021 | M2 | COEFICIENTE DE REPRESENTATIVIDADE | 18.68
102220 | PINTURA TINTA DE ACABAMENTO (PIGMENTADA) ESMALTE SINTÉTICO BRILHANTE EM MADEIRA, 2 DEMÃOS. AF_01/2021 | M2 | COLETADO | 17.79
102223 | PINTURA VERNIZ (INCOLOR) ALQUÍDICO EM MADEIRA, USO INTERNO E EXTERNO, 3 DEMÃOS. AF_01/2021 | M2 | COEFICIENTE DE REPRESENTATIVIDADE | 32
102224 | PINTURA VERNIZ (INCOLOR) ALQUÍDICO EM MADEIRA, USO INTERNO, 3 DEMÃOS. AF_01/2021 | M2 | COEFICIENTE DE REPRESENTATIVIDADE | 32.88
102225 | PINTURA VERNIZ (INCOLOR) POLIURETÂNICO (RESINA ALQUÍDICA MODIFICADA) EM MADEIRA, 3 DEMÃOS. AF_01/2021 | M2 | COLETADO | 30.1
102227 | PINTURA TINTA DE ACABAMENTO (PIGMENTADA) A ÓLEO EM MADEIRA, 3 DEMÃOS. AF_01/2021 | M2 | COEFICIENTE DE REPRESENTATIVIDADE | 28.46
102228 | PINTURA TINTA DE ACABAMENTO (PIGMENTADA) ESMALTE SINTÉTICO FOSCO EM MADEIRA, 3 DEMÃOS. AF_01/2021 | M2 | COEFICIENTE DE REPRESENTATIVIDADE | 27.15
102229 | PINTURA TINTA DE ACABAMENTO (PIGMENTADA) ESMALTE SINTÉTICO ACETINADO EM MADEIRA, 3 DEMÃOS. AF_01/2021 | M2 | COEFICIENTE DE REPRESENTATIVIDADE | 28.03
102230 | PINTURA TINTA DE ACABAMENTO (PIGMENTADA) ESMALTE SINTÉTICO BRILHANTE EM MADEIRA, 3 DEMÃOS. AF_01/2021 | M2 | COLETADO | 26.7
102233 | PINTURA IMUNIZANTE PARA MADEIRA, 1 DEMÃO. AF_01/2021 | M2 | COEFICIENTE DE REPRESENTATIVIDADE | 12.06
102234 | PINTURA IMUNIZANTE PARA MADEIRA, 2 DEMÃOS. AF_01/2021 | M2 | COEFICIENTE DE REPRESENTATIVIDADE | 24.13
100716 | JATEAMENTO ABRASIVO COM GRANALHA DE AÇO EM PERFIL METÁLICO EM FÁBRICA. AF_01/2020 | M2 | ATRIBUÍDO SÃO PAULO | 26.54
100717 | LIXAMENTO MANUAL EM SUPERFÍCIES METÁLICAS EM OBRA. AF_01/2020 | M2 | COEFICIENTE DE REPRESENTATIVIDADE | 10.8
100718 | COLOCAÇÃO DE FITA PROTETORA PARA PINTURA. AF_01/2020 | M | COEFICIENTE DE REPRESENTATIVIDADE | 1.48
100719 | PINTURA COM TINTA ALQUÍDICA DE FUNDO (TIPO ZARCÃO) PULVERIZADA SOBRE PERFIL METÁLICO EXECUTADO EM FÁBRICA (POR DEMÃO). AF_01/2020_PE | M2 | COEFICIENTE DE REPRESENTATIVIDADE | 12.11
100720 | PINTURA COM TINTA ALQUÍDICA DE FUNDO (TIPO ZARCÃO) APLICADA A ROLO OU PINCEL SOBRE PERFIL METÁLICO EXECUTADO EM FÁBRICA (POR DEMÃO). AF_01/2020 | M2 | COEFICIENTE DE REPRESENTATIVIDADE | 12.03
100721 | PINTURA COM TINTA ALQUÍDICA DE FUNDO (TIPO ZARCÃO) PULVERIZADA SOBRE SUPERFÍCIES METÁLICAS (EXCETO PERFIL) EXECUTADO EM OBRA (POR DEMÃO). AF_01/2020_PE | M2 | COEFICIENTE DE REPRESENTATIVIDADE | 27.66
100722 | PINTURA COM TINTA ALQUÍDICA DE FUNDO (TIPO ZARCÃO) APLICADA A ROLO OU PINCEL SOBRE SUPERFÍCIES METÁLICAS (EXCETO PERFIL) EXECUTADO EM OBRA (POR DEMÃO). AF_01/2020 | M2 | COEFICIENTE DE REPRESENTATIVIDADE | 26.9
100723 | PINTURA COM TINTA ALQUÍDICA DE FUNDO E ACABAMENTO (ESMALTE SINTÉTICO GRAFITE) PULVERIZADA SOBRE PERFIL METÁLICO EXECUTADO EM FÁBRICA (POR DEMÃO). AF_01/2020_PE | M2 | COEFICIENTE DE REPRESENTATIVIDADE | 13
100724 | PINTURA COM TINTA ALQUÍDICA DE FUNDO E ACABAMENTO (ESMALTE SINTÉTICO GRAFITE) APLICADA A ROLO OU PINCEL SOBRE PERFIL METÁLICO EXECUTADO EM FÁBRICA (POR DEMÃO). AF_01/2020 | M2 | COEFICIENTE DE REPRESENTATIVIDADE | 15.7
100725 | PINTURA COM TINTA ALQUÍDICA DE FUNDO E ACABAMENTO (ESMALTE SINTÉTICO GRAFITE) PULVERIZADA SOBRE SUPERFÍCIES METÁLICAS (EXCETO PERFIL) EXECUTADO EM OBRA (POR DEMÃO). AF_01/2020_PE | M2 | COEFICIENTE DE REPRESENTATIVIDADE | 27.96
100726 | PINTURA COM TINTA ALQUÍDICA DE FUNDO E ACABAMENTO (ESMALTE SINTÉTICO GRAFITE) APLICADA A ROLO OU PINCEL SOBRE SUPERFÍCIES METÁLICAS (EXCETO PERFIL) EXECUTADO EM OBRA (POR DEMÃO). AF_01/2020 | M2 | COEFICIENTE DE REPRESENTATIVIDADE | 30.45
100727 | PINTURA COM TINTA EPOXÍDICA DE FUNDO PULVERIZADA SOBRE PERFIL METÁLICO EXECUTADO EM FÁBRICA (POR DEMÃO). AF_01/2020_PE | M2 | COEFICIENTE DE REPRESENTATIVIDADE | 30.15
100728 | PINTURA COM TINTA EPOXÍDICA DE FUNDO APLICADA A ROLO OU PINCEL SOBRE PERFIL METÁLICO EXECUTADO EM FÁBRICA (POR DEMÃO). AF_01/2020 | M2 | COEFICIENTE DE REPRESENTATIVIDADE | 26.95
100729 | PINTURA COM TINTA EPOXÍDICA DE ACABAMENTO PULVERIZADA SOBRE PERFIL METÁLICO EXECUTADO EM FÁBRICA (POR DEMÃO). AF_01/2020_PE | M2 | COEFICIENTE DE REPRESENTATIVIDADE | 22.56
100730 | PINTURA COM TINTA EPOXÍDICA DE ACABAMENTO APLICADA A ROLO OU PINCEL SOBRE PERFIL METÁLICO EXECUTADO EM FÁBRICA (POR DEMÃO). AF_01/2020 | M2 | COEFICIENTE DE REPRESENTATIVIDADE | 26.39
100733 | PINTURA COM TINTA ACRÍLICA DE FUNDO PULVERIZADA SOBRE SUPERFÍCIES METÁLICAS (EXCETO PERFIL) EXECUTADO EM OBRA (POR DEMÃO). AF_01/2020_PE | M2 | COEFICIENTE DE REPRESENTATIVIDADE | 13.84
100734 | PINTURA COM TINTA ACRÍLICA DE FUNDO APLICADA A ROLO OU PINCEL SOBRE SUPERFÍCIES METÁLICAS (EXCETO PERFIL) EXECUTADO EM OBRA (POR DEMÃO). AF_01/2020 | M2 | COEFICIENTE DE REPRESENTATIVIDADE | 17.58
100735 | PINTURA COM TINTA ACRÍLICA DE ACABAMENTO PULVERIZADA SOBRE SUPERFÍCIES METÁLICAS (EXCETO PERFIL) EXECUTADO EM OBRA (POR DEMÃO). AF_01/2020_PE | M2 | COEFICIENTE DE REPRESENTATIVIDADE | 12.31
100736 | PINTURA COM TINTA ACRÍLICA DE ACABAMENTO APLICADA A ROLO OU PINCEL SOBRE SUPERFÍCIES METÁLICAS (EXCETO PERFIL) EXECUTADO EM OBRA (POR DEMÃO). AF_01/2020 | M2 | COEFICIENTE DE REPRESENTATIVIDADE | 16.28
100739 | PINTURA COM TINTA ALQUÍDICA DE ACABAMENTO (ESMALTE SINTÉTICO ACETINADO) PULVERIZADA SOBRE PERFIL METÁLICO EXECUTADO EM FÁBRICA (POR DEMÃO). AF_01/2020_PE | M2 | COEFICIENTE DE REPRESENTATIVIDADE | 11.92
100740 | PINTURA COM TINTA ALQUÍDICA DE ACABAMENTO (ESMALTE SINTÉTICO ACETINADO) APLICADA A ROLO OU PINCEL SOBRE PERFIL METÁLICO EXECUTADO EM FÁBRICA (POR DEMÃO). AF_01/2020 | M2 | COEFICIENTE DE REPRESENTATIVIDADE | 12.67
100741 | PINTURA COM TINTA ALQUÍDICA DE ACABAMENTO (ESMALTE SINTÉTICO ACETINADO) PULVERIZADA SOBRE SUPERFÍCIES METÁLICAS (EXCETO PERFIL) EXECUTADO EM OBRA (POR DEMÃO). AF_01/2020_PE | M2 | COEFICIENTE DE REPRESENTATIVIDADE | 27.23
100742 | PINTURA COM TINTA ALQUÍDICA DE ACABAMENTO (ESMALTE SINTÉTICO ACETINADO) APLICADA A ROLO OU PINCEL SOBRE SUPERFÍCIES METÁLICAS (EXCETO PERFIL) EXECUTADO EM OBRA (POR DEMÃO). AF_01/2020 | M2 | COEFICIENTE DE REPRESENTATIVIDADE | 27.51
100743 | PINTURA COM TINTA ALQUÍDICA DE ACABAMENTO (ESMALTE SINTÉTICO BRILHANTE) PULVERIZADA SOBRE PERFIL METÁLICO EXECUTADO EM FÁBRICA (POR DEMÃO). AF_01/2020_PE | M2 | COLETADO | 11.64
100744 | PINTURA COM TINTA ALQUÍDICA DE ACABAMENTO (ESMALTE SINTÉTICO BRILHANTE) APLICADA A ROLO OU PINCEL SOBRE PERFIL METÁLICO EXECUTADO EM FÁBRICA (POR DEMÃO). AF_01/2020 | M2 | COLETADO | 12.49
100745 | PINTURA COM TINTA ALQUÍDICA DE ACABAMENTO (ESMALTE SINTÉTICO BRILHANTE) PULVERIZADA SOBRE SUPERFÍCIES METÁLICAS (EXCETO PERFIL) EXECUTADO EM OBRA (POR DEMÃO). AF_01/2020_PE | M2 | COLETADO | 26.93
100746 | PINTURA COM TINTA ALQUÍDICA DE ACABAMENTO (ESMALTE SINTÉTICO BRILHANTE) APLICADA A ROLO OU PINCEL SOBRE SUPERFÍCIES METÁLICAS (EXCETO PERFIL) EXECUTADO EM OBRA (POR DEMÃO). AF_01/2020 | M2 | COLETADO | 27.32
100747 | PINTURA COM TINTA ALQUÍDICA DE ACABAMENTO (ESMALTE SINTÉTICO FOSCO) PULVERIZADA SOBRE PERFIL METÁLICO EXECUTADO EM FÁBRICA (POR DEMÃO). AF_01/2020_PE | M2 | COEFICIENTE DE REPRESENTATIVIDADE | 11.75
100748 | PINTURA COM TINTA ALQUÍDICA DE ACABAMENTO (ESMALTE SINTÉTICO FOSCO) APLICADA A ROLO OU PINCEL SOBRE PERFIL METÁLICO EXECUTADO EM FÁBRICA (POR DEMÃO). AF_01/2020 | M2 | COEFICIENTE DE REPRESENTATIVIDADE | 12.57
100749 | PINTURA COM TINTA ALQUÍDICA DE ACABAMENTO (ESMALTE SINTÉTICO FOSCO) PULVERIZADA SOBRE SUPERFÍCIES METÁLICAS (EXCETO PERFIL) EXECUTADO EM OBRA (POR DEMÃO). AF_01/2020_PE | M2 | COEFICIENTE DE REPRESENTATIVIDADE | 27.05
100750 | PINTURA COM TINTA ALQUÍDICA DE ACABAMENTO (ESMALTE SINTÉTICO FOSCO) APLICADA A ROLO OU PINCEL SOBRE SUPERFÍCIES METÁLICAS (EXCETO PERFIL) EXECUTADO EM OBRA (POR DEMÃO). AF_01/2020 | M2 | COEFICIENTE DE REPRESENTATIVIDADE | 27.4
100751 | PINTURA COM TINTA EPOXÍDICA DE ACABAMENTO PULVERIZADA SOBRE PERFIL METÁLICO EXECUTADO EM FÁBRICA (02 DEMÃOS). AF_01/2020_PE | M2 | COEFICIENTE DE REPRESENTATIVIDADE | 45.13
100752 | PINTURA COM TINTA EPOXÍDICA DE ACABAMENTO APLICADA A ROLO OU PINCEL SOBRE PERFIL METÁLICO EXECUTADO EM FÁBRICA (02 DEMÃOS). AF_01/2020 | M2 | COEFICIENTE DE REPRESENTATIVIDADE | 52.78
100753 | PINTURA COM TINTA ACRÍLICA DE ACABAMENTO PULVERIZADA SOBRE SUPERFÍCIES METÁLICAS (EXCETO PERFIL) EXECUTADO EM OBRA (02 DEMÃOS). AF_01/2020_PE | M2 | COEFICIENTE DE REPRESENTATIVIDADE | 24.64
100754 | PINTURA COM TINTA ACRÍLICA DE ACABAMENTO APLICADA A ROLO OU PINCEL SOBRE SUPERFÍCIES METÁLICAS (EXCETO PERFIL) EXECUTADO EM OBRA (02 DEMÃOS). AF_01/2020 | M2 | COEFICIENTE DE REPRESENTATIVIDADE | 32.57
100757 | PINTURA COM TINTA ALQUÍDICA DE ACABAMENTO (ESMALTE SINTÉTICO ACETINADO) PULVERIZADA SOBRE SUPERFÍCIES METÁLICAS (EXCETO PERFIL) EXECUTADO EM OBRA (02 DEMÃOS). AF_01/2020_PE | M2 | COEFICIENTE DE REPRESENTATIVIDADE | 54.47
100758 | PINTURA COM TINTA ALQUÍDICA DE ACABAMENTO (ESMALTE SINTÉTICO ACETINADO) APLICADA A ROLO OU PINCEL SOBRE SUPERFÍCIES METÁLICAS (EXCETO PERFIL) EXECUTADO EM OBRA (02 DEMÃOS). AF_01/2020 | M2 | COEFICIENTE DE REPRESENTATIVIDADE | 55.05
100759 | PINTURA COM TINTA ALQUÍDICA DE ACABAMENTO (ESMALTE SINTÉTICO BRILHANTE) PULVERIZADA SOBRE SUPERFÍCIES METÁLICAS (EXCETO PERFIL) EXECUTADO EM OBRA (02 DEMÃOS). AF_01/2020_PE | M2 | COLETADO | 53.88
100760 | PINTURA COM TINTA ALQUÍDICA DE ACABAMENTO (ESMALTE SINTÉTICO BRILHANTE) APLICADA A ROLO OU PINCEL SOBRE SUPERFÍCIES METÁLICAS (EXCETO PERFIL) EXECUTADO EM OBRA (02 DEMÃOS). AF_01/2020 | M2 | COLETADO | 54.68
100761 | PINTURA COM TINTA ALQUÍDICA DE ACABAMENTO (ESMALTE SINTÉTICO FOSCO) PULVERIZADA SOBRE SUPERFÍCIES METÁLICAS (EXCETO PERFIL) EXECUTADO EM OBRA (02 DEMÃOS). AF_01/2020_PE | M2 | COEFICIENTE DE REPRESENTATIVIDADE | 54.12
100762 | PINTURA COM TINTA ALQUÍDICA DE ACABAMENTO (ESMALTE SINTÉTICO FOSCO) APLICADA A ROLO OU PINCEL SOBRE SUPERFÍCIES METÁLICAS (EXCETO PERFIL) EXECUTADO EM OBRA (02 DEMÃOS). AF_01/2020 | M2 | COEFICIENTE DE REPRESENTATIVIDADE | 54.84
102488 | PREPARO DO PISO CIMENTADO PARA PINTURA - LIXAMENTO E LIMPEZA. AF_05/2021 | M2 | ATRIBUÍDO SÃO PAULO | 3.87
102489 | PINTURA HIDROFUGANTE COM SILICONE, APLICAÇÃO MANUAL, 2 DEMÃOS. AF_05/2021 | M2 | COEFICIENTE DE REPRESENTATIVIDADE | 28.95
102491 | PINTURA DE PISO COM TINTA ACRÍLICA, APLICAÇÃO MANUAL, 2 DEMÃOS, INCLUSO FUNDO PREPARADOR. AF_05/2021 | M2 | COEFICIENTE DE REPRESENTATIVIDADE | 22.6
102492 | PINTURA DE PISO COM TINTA ACRÍLICA, APLICAÇÃO MANUAL, 3 DEMÃOS, INCLUSO FUNDO PREPARADOR. AF_05/2021 | M2 | COEFICIENTE DE REPRESENTATIVIDADE | 28.65
102494 | PINTURA DE PISO COM TINTA EPÓXI, APLICAÇÃO MANUAL, 2 DEMÃOS, INCLUSO PRIMER EPÓXI. AF_05/2021 | M2 | COEFICIENTE DE REPRESENTATIVIDADE | 70.74
102496 | PINTURA DE RODAPÉ COM TINTA EPÓXI, APLICAÇÃO MANUAL, 2 DEMÃOS, INCLUSÃO PRIMER EPÓXI. AF_05/2021 | M | COEFICIENTE DE REPRESENTATIVIDADE | 14.7
102497 | PINTURA DE RODAPÉ EM PEDRA DECORATIVA COM VERNIZ DE POLIURETANO, APLICAÇÃO MANUAL, 3 DEMÃOS. AF_05/2021 | M | COEFICIENTE DE REPRESENTATIVIDADE | 5.09
102498 | PINTURA DE MEIO-FIO COM TINTA BRANCA A BASE DE CAL (CAIAÇÃO). AF_05/2021 | M | COEFICIENTE DE REPRESENTATIVIDADE | 1.79
102499 | ENCERAMENTO DE PISO EM MADEIRA. AF_05/2021 | M2 | COEFICIENTE DE REPRESENTATIVIDADE | 3.15
102500 | PINTURA DE DEMARCAÇÃO DE VAGA COM TINTA ACRÍLICA, E = 10 CM, APLICAÇÃO MANUAL. AF_05/2021 | M | COEFICIENTE DE REPRESENTATIVIDADE | 4.73
102501 | PINTURA DE FAIXA DE PEDESTRE OU ZEBRADA COM TINTA ACRÍLICA, E = 30 CM, APLICAÇÃO MANUAL. AF_05/2021 | M2 | COEFICIENTE DE REPRESENTATIVIDADE | 27.27
102504 | PINTURA DE DEMARCAÇÃO DE QUADRA POLIESPORTIVA COM TINTA ACRÍLICA, E = 5 CM, APLICAÇÃO MANUAL. AF_05/2021 | M | COEFICIENTE DE REPRESENTATIVIDADE | 10.67
102505 | PINTURA DE DEMARCAÇÃO DE QUADRA POLIESPORTIVA COM BORRACHA CLORADA, E = 5 CM, APLICAÇÃO MANUAL. AF_05/2021 | M | COEFICIENTE DE REPRESENTATIVIDADE | 11.2
102506 | PINTURA DE DEMARCAÇÃO DE QUADRA POLIESPORTIVA COM TINTA EPÓXI, E = 5 CM, APLICAÇÃO MANUAL. AF_05/2021 | M | COEFICIENTE DE REPRESENTATIVIDADE | 11.77
102507 | PINTURA DE DEMARCAÇÃO DE VAGA COM TINTA EPÓXI, E = 10 CM, APLICAÇÃO MANUAL. AF_05/2021 | M | COEFICIENTE DE REPRESENTATIVIDADE | 6.93
102508 | PINTURA DE FAIXA DE PEDESTRE OU ZEBRADA COM TINTA EPÓXI, E = 30 CM, APLICAÇÃO MANUAL. AF_05/2021 | M2 | COEFICIENTE DE REPRESENTATIVIDADE | 49.77
102509 | PINTURA DE FAIXA DE PEDESTRE OU ZEBRADA TINTA RETRORREFLETIVA A BASE DE RESINA ACRÍLICA COM MICROESFERAS DE VIDRO, E = 30 CM, APLICAÇÃO MANUAL. AF_05/2021 | M2 | COEFICIENTE DE REPRESENTATIVIDADE | 27.24
102512 | PINTURA DE EIXO VIÁRIO SOBRE ASFALTO COM TINTA RETRORREFLETIVA A BASE DE RESINA ACRÍLICA COM MICROESFERAS DE VIDRO, APLICAÇÃO MECÂNICA COM DEMARCADORA AUTOPROPELIDA. AF_05/2021 | M | ATRIBUÍDO SÃO PAULO | 5.63
102513 | PINTURA DE SÍMBOLOS E TEXTOS COM TINTA ACRÍLICA, DEMARCAÇÃO COM FITA ADESIVA E APLICAÇÃO COM ROLO. AF_05/2021 | M2 | COEFICIENTE DE REPRESENTATIVIDADE | 51.04
102520 | PINTURA DE SINALIZAÇÃO VERTICAL DE SEGURANÇA, FAIXAS AMARELA E PRETA, APLICAÇÃO MANUAL, 2 DEMÃOS. AF_05/2021 | M2 | COEFICIENTE DE REPRESENTATIVIDADE | 88.64
101749 | PISO CIMENTADO, TRAÇO 1:3 (CIMENTO E AREIA), ACABAMENTO LISO, ESPESSURA 4,0 CM, PREPARO MECÂNICO DA ARGAMASSA. AF_09/2020 | M2 | COEFICIENTE DE REPRESENTATIVIDADE | 58.87
101750 | PISO CIMENTADO, TRAÇO 1:3 (CIMENTO E AREIA), ACABAMENTO RÚSTICO, ESPESSURA 4,0 CM, PREPARO MECÂNICO DA ARGAMASSA. AF_09/2020 | M2 | COEFICIENTE DE REPRESENTATIVIDADE | 56.22
101729 | PISO EM TACO DE MADEIRA 7X42CM, FIXADO COM COLA BASE DE PVA. AF_09/2020 | M2 | ATRIBUÍDO SÃO PAULO | 239.16
101746 | ASSOALHO DE MADEIRA. AF_09/2020 | M2 | ATRIBUÍDO SÃO PAULO | 367.7
101751 | PISO EM TACO DE MADEIRA 7X21CM, FIXADO COM COLA BASE DE PVA. AF_09/2020 | M2 | ATRIBUÍDO SÃO PAULO | 246.2
87246 | REVESTIMENTO CERÂMICO PARA PISO COM PLACAS TIPO ESMALTADA EXTRA DE DIMENSÕES 35X35 CM APLICADA EM AMBIENTES DE ÁREA MENOR QUE 5 M2. AF_02/2023_PE | M2 | COEFICIENTE DE REPRESENTATIVIDADE | 60.98
87247 | REVESTIMENTO CERÂMICO PARA PISO COM PLACAS TIPO ESMALTADA EXTRA DE DIMENSÕES 35X35 CM APLICADA EM AMBIENTES DE ÁREA ENTRE 5 M2 E 10 M2. AF_02/2023_PE | M2 | COEFICIENTE DE REPRESENTATIVIDADE | 53.63
87248 | REVESTIMENTO CERÂMICO PARA PISO COM PLACAS TIPO ESMALTADA EXTRA DE DIMENSÕES 35X35 CM APLICADA EM AMBIENTES DE ÁREA MAIOR QUE 10 M2. AF_02/2023_PE | M2 | COEFICIENTE DE REPRESENTATIVIDADE | 45.77
87249 | REVESTIMENTO CERÂMICO PARA PISO COM PLACAS TIPO ESMALTADA EXTRA DE DIMENSÕES 45X45 CM APLICADA EM AMBIENTES DE ÁREA MENOR QUE 5 M2. AF_02/2023_PE | M2 | COEFICIENTE DE REPRESENTATIVIDADE | 65.87
87250 | REVESTIMENTO CERÂMICO PARA PISO COM PLACAS TIPO ESMALTADA EXTRA DE DIMENSÕES 45X45 CM APLICADA EM AMBIENTES DE ÁREA ENTRE 5 M2 E 10 M2. AF_02/2023_PE | M2 | COEFICIENTE DE REPRESENTATIVIDADE | 55.02
87251 | REVESTIMENTO CERÂMICO PARA PISO COM PLACAS TIPO ESMALTADA EXTRA DE DIMENSÕES 45X45 CM APLICADA EM AMBIENTES DE ÁREA MAIOR QUE 10 M2. AF_02/2023_PE | M2 | COEFICIENTE DE REPRESENTATIVIDADE | 46.06
87255 | REVESTIMENTO CERÂMICO PARA PISO COM PLACAS TIPO ESMALTADA EXTRA DE DIMENSÕES 60X60 CM APLICADA EM AMBIENTES DE ÁREA MENOR QUE 5 M2. AF_02/2023_PE | M2 | COEFICIENTE DE REPRESENTATIVIDADE | 100.34
87256 | REVESTIMENTO CERÂMICO PARA PISO COM PLACAS TIPO ESMALTADA EXTRA DE DIMENSÕES 60X60 CM APLICADA EM AMBIENTES DE ÁREA ENTRE 5 M2 E 10 M2. AF_02/2023_PE | M2 | COEFICIENTE DE REPRESENTATIVIDADE | 87.51
87257 | REVESTIMENTO CERÂMICO PARA PISO COM PLACAS TIPO ESMALTADA EXTRA DE DIMENSÕES 60X60 CM APLICADA EM AMBIENTES DE ÁREA MAIOR QUE 10 M2. AF_02/2023_PE | M2 | COEFICIENTE DE REPRESENTATIVIDADE | 77.14
87258 | REVESTIMENTO CERÂMICO PARA PISO COM PLACAS TIPO PORCELANATO DE DIMENSÕES 45X45 CM APLICADA EM AMBIENTES DE ÁREA MENOR QUE 5 M². AF_02/2023_PE | M2 | COEFICIENTE DE REPRESENTATIVIDADE | 137.85
87259 | REVESTIMENTO CERÂMICO PARA PISO COM PLACAS TIPO PORCELANATO DE DIMENSÕES 45X45 CM APLICADA EM AMBIENTES DE ÁREA ENTRE 5 M² E 10 M². AF_02/2023_PE | M2 | COEFICIENTE DE REPRESENTATIVIDADE | 125.07
87260 | REVESTIMENTO CERÂMICO PARA PISO COM PLACAS TIPO PORCELANATO DE DIMENSÕES 45X45 CM APLICADA EM AMBIENTES DE ÁREA MAIOR QUE 10 M². AF_02/2023_PE | M2 | COEFICIENTE DE REPRESENTATIVIDADE | 115.57
87261 | REVESTIMENTO CERÂMICO PARA PISO COM PLACAS TIPO PORCELANATO DE DIMENSÕES 60X60 CM APLICADA EM AMBIENTES DE ÁREA MENOR QUE 5 M². AF_02/2023_PE | M2 | COEFICIENTE DE REPRESENTATIVIDADE | 156.55
87262 | REVESTIMENTO CERÂMICO PARA PISO COM PLACAS TIPO PORCELANATO DE DIMENSÕES 60X60 CM APLICADA EM AMBIENTES DE ÁREA ENTRE 5 M² E 10 M². AF_02/2023_PE | M2 | COEFICIENTE DE REPRESENTATIVIDADE | 142.28
87263 | REVESTIMENTO CERÂMICO PARA PISO COM PLACAS TIPO PORCELANATO DE DIMENSÕES 60X60 CM APLICADA EM AMBIENTES DE ÁREA MAIOR QUE 10 M². AF_02/2023_PE | M2 | COEFICIENTE DE REPRESENTATIVIDADE | 131.36
93389 | REVESTIMENTO CERÂMICO PARA PISO COM PLACAS TIPO ESMALTADA PADRÃO POPULAR DE DIMENSÕES 35X35 CM APLICADA EM AMBIENTES DE ÁREA MENOR QUE 5 M2. AF_02/2023_PE | M2 | COEFICIENTE DE REPRESENTATIVIDADE | 56.04
93390 | REVESTIMENTO CERÂMICO PARA PISO COM PLACAS TIPO ESMALTADA PADRÃO POPULAR DE DIMENSÕES 35X35 CM APLICADA EM AMBIENTES DE ÁREA ENTRE 5 M2 E 10 M2. AF_02/2023_PE | M2 | COEFICIENTE DE REPRESENTATIVIDADE | 48.76
93391 | REVESTIMENTO CERÂMICO PARA PISO COM PLACAS TIPO ESMALTADA PADRÃO POPULAR DE DIMENSÕES 35X35 CM APLICADA EM AMBIENTES DE ÁREA MAIOR QUE 10 M2. AF_02/2023_PE | M2 | COEFICIENTE DE REPRESENTATIVIDADE | 40.92
104593 | REVESTIMENTO CERÂMICO PARA PISO COM PLACAS TIPO ESMALTADA EXTRA DE DIMENSÕES 80X80 CM APLICADA EM AMBIENTES DE ÁREA MENOR QUE 5 M². AF_02/2023_PE | M2 | COEFICIENTE DE REPRESENTATIVIDADE | 104.28
104594 | REVESTIMENTO CERÂMICO PARA PISO COM PLACAS TIPO ESMALTADA EXTRA DE DIMENSÕES 80X80 CM APLICADA EM AMBIENTES DE ÁREA ENTRE 5 M² E 10 M². AF_02/2023_PE | M2 | COEFICIENTE DE REPRESENTATIVIDADE | 89.92
104595 | REVESTIMENTO CERÂMICO PARA PISO COM PLACAS TIPO ESMALTADA EXTRA DE DIMENSÕES 80X80 CM APLICADA EM AMBIENTES DE ÁREA MAIOR QUE 10 M². AF_02/2023_PE | M2 | COEFICIENTE DE REPRESENTATIVIDADE | 77.7
104596 | REVESTIMENTO CERÂMICO PARA PISO COM PLACAS TIPO PORCELANATO DE DIMENSÕES 80X80 CM APLICADA EM AMBIENTES DE ÁREA MENOR QUE 5 M². AF_02/2023_PE | M2 | COEFICIENTE DE REPRESENTATIVIDADE | 161.19
104597 | REVESTIMENTO CERÂMICO PARA PISO COM PLACAS TIPO PORCELANATO DE DIMENSÕES 80X80 CM APLICADA EM AMBIENTES DE ÁREA ENTRE 5 M² E 10 M². AF_02/2023_PE | M2 | COEFICIENTE DE REPRESENTATIVIDADE | 145.12
104598 | REVESTIMENTO CERÂMICO PARA PISO COM PLACAS TIPO PORCELANATO DE DIMENSÕES 80X80 CM APLICADA EM AMBIENTES DE ÁREA MAIOR QUE 10 M². AF_02/2023_PE | M2 | COEFICIENTE DE REPRESENTATIVIDADE | 132.03
104599 | REVESTIMENTO CERÂMICO PARA PISO COM PLACAS TIPO ESMALTADA EXTRA DE DIMENSÕES 35X35 CM APLICADA EM DIAGONAL EM AMBIENTES DE ÁREA MENOR QUE 5 M². AF_02/2023_PE | M2 | COEFICIENTE DE REPRESENTATIVIDADE | 74.32
104600 | REVESTIMENTO CERÂMICO PARA PISO COM PLACAS TIPO ESMALTADA PADRÃO POPULAR DE DIMENSÕES 35X35 CM APLICADA EM DIAGONAL EM AMBIENTES DE ÁREA MENOR QUE 5 M². AF_02/2023_PE | M2 | COEFICIENTE DE REPRESENTATIVIDADE | 68.97
104601 | REVESTIMENTO CERÂMICO PARA PISO COM PLACAS TIPO ESMALTADA EXTRA DE DIMENSÕES 35X35 CM APLICADA EM DIAGONAL EM AMBIENTES DE ÁREA ENTRE 5 M² E 10 M². AF_02/2023_PE | M2 | COEFICIENTE DE REPRESENTATIVIDADE | 58.66
104602 | REVESTIMENTO CERÂMICO PARA PISO COM PLACAS TIPO ESMALTADA PADRÃO POPULAR DE DIMENSÕES 35X35 CM APLICADA EM DIAGONAL EM AMBIENTES DE ÁREA ENTRE 5 M² E 10 M². AF_02/2023_PE | M2 | COEFICIENTE DE REPRESENTATIVIDADE | 53.64
104603 | REVESTIMENTO CERÂMICO PARA PISO COM PLACAS TIPO ESMALTADA EXTRA DE DIMENSÕES 35X35 CM APLICADA EM DIAGONAL EM AMBIENTES DE ÁREA MAIOR QUE 10 M². AF_02/2023_PE | M2 | COEFICIENTE DE REPRESENTATIVIDADE | 48.28
104604 | REVESTIMENTO CERÂMICO PARA PISO COM PLACAS TIPO ESMALTADA PADRÃO POPULAR DE DIMENSÕES 35X35 CM APLICADA EM DIAGONAL EM AMBIENTES DE ÁREA MAIOR QUE 10 M². AF_02/2023_PE | M2 | COEFICIENTE DE REPRESENTATIVIDADE | 43.36
104605 | REVESTIMENTO CERÂMICO PARA PISO COM PLACAS TIPO ESMALTADA EXTRA DE DIMENSÕES 45X45 CM APLICADA EM DIAGONAL EM AMBIENTES DE ÁREA MENOR QUE 5 M². AF_02/2023_PE | M2 | COEFICIENTE DE REPRESENTATIVIDADE | 94.08
104606 | REVESTIMENTO CERÂMICO PARA PISO COM PLACAS TIPO ESMALTADA EXTRA DE DIMENSÕES 45X45 CM APLICADA EM DIAGONAL EM AMBIENTES DE ÁREA ENTRE 5 M² E 10 M². AF_02/2023_PE | M2 | COEFICIENTE DE REPRESENTATIVIDADE | 63.01
104607 | REVESTIMENTO CERÂMICO PARA PISO COM PLACAS TIPO ESMALTADA EXTRA DE DIMENSÕES 45X45 CM APLICADA EM DIAGONAL EM AMBIENTES DE ÁREA MAIOR QUE 10 M². AF_02/2023_PE | M2 | COEFICIENTE DE REPRESENTATIVIDADE | 49.62
104608 | REVESTIMENTO CERÂMICO PARA PISO COM PLACAS TIPO PORCELANATO DE DIMENSÕES 45X45 CM APLICADA EM DIAGONAL EM AMBIENTES DE ÁREA MENOR QUE 5 M². AF_02/2023_PE | M2 | COEFICIENTE DE REPRESENTATIVIDADE | 174.22
104609 | REVESTIMENTO CERÂMICO PARA PISO COM PLACAS TIPO PORCELANATO DE DIMENSÕES 45X45 CM APLICADA EM DIAGONAL EM AMBIENTES DE ÁREA ENTRE 5 M² E 10 M². AF_02/2023_PE | M2 | COEFICIENTE DE REPRESENTATIVIDADE | 135.36
104610 | REVESTIMENTO CERÂMICO PARA PISO COM PLACAS TIPO PORCELANATO DE DIMENSÕES 45X45 CM APLICADA EM DIAGONAL EM AMBIENTES DE ÁREA MAIOR QUE 10 M². AF_02/2023_PE | M2 | COEFICIENTE DE REPRESENTATIVIDADE | 120.16
98671 | PISO EM GRANITO APLICADO EM AMBIENTES INTERNOS. AF_09/2020 | M2 | COEFICIENTE DE REPRESENTATIVIDADE | 368.18
98672 | PISO EM MÁRMORE APLICADO EM AMBIENTES INTERNOS. AF_09/2020 | M2 | COEFICIENTE DE REPRESENTATIVIDADE | 505.95
98678 | PISO ELEVADO COM ESTRUTURA EM AÇO, COMPOSTO POR PEDESTAIS E LONGARINAS. AF_09/2020 | M2 | COEFICIENTE DE REPRESENTATIVIDADE | 362.53
98679 | PISO CIMENTADO, TRAÇO 1:3 (CIMENTO E AREIA), ACABAMENTO LISO, ESPESSURA 2,0 CM, PREPARO MECÂNICO DA ARGAMASSA. AF_09/2020 | M2 | COEFICIENTE DE REPRESENTATIVIDADE | 40.16
98680 | PISO CIMENTADO, TRAÇO 1:3 (CIMENTO E AREIA), ACABAMENTO LISO, ESPESSURA 3,0 CM, PREPARO MECÂNICO DA ARGAMASSA. AF_09/2020 | M2 | COEFICIENTE DE REPRESENTATIVIDADE | 50.46
98681 | PISO CIMENTADO, TRAÇO 1:3 (CIMENTO E AREIA), ACABAMENTO RÚSTICO, ESPESSURA 2,0 CM, PREPARO MECÂNICO DA ARGAMASSA. AF_09/2020 | M2 | COEFICIENTE DE REPRESENTATIVIDADE | 37.51
98682 | PISO CIMENTADO, TRAÇO 1:3 (CIMENTO E AREIA), ACABAMENTO RÚSTICO, ESPESSURA 3,0 CM, PREPARO MECÂNICO DA ARGAMASSA. AF_09/2020 | M2 | COEFICIENTE DE REPRESENTATIVIDADE | 47.8
98685 | RODAPÉ EM GRANITO, ALTURA 10 CM. AF_09/2020 | M | COEFICIENTE DE REPRESENTATIVIDADE | 67.77
98686 | RODAPÉ EM LADRILHO HIDRÁULICO, ALTURA 7 CM. AF_09/2020 | M | ATRIBUÍDO SÃO PAULO | 45.55
98688 | RODAPÉ EM POLIESTIRENO, ALTURA 5 CM. AF_09/2020 | M | ATRIBUÍDO SÃO PAULO | 68.91
98689 | SOLEIRA EM GRANITO, LARGURA 15 CM, ESPESSURA 2,0 CM. AF_09/2020 | M | COEFICIENTE DE REPRESENTATIVIDADE | 97.63
101090 | PISO EM PEDRA PORTUGUESA ASSENTADO SOBRE ARGAMASSA SECA DE CIMENTO E AREIA, TRAÇO 1:3, REJUNTADO COM CIMENTO COMUM. AF_05/2020 | M2 | ATRIBUÍDO SÃO PAULO | 219.73
101091 | PISO EM LADRILHO HIDRÁULICO APLICADO EM AMBIENTES EXTERNOS. AF_05/2020 | M2 | ATRIBUÍDO SÃO PAULO | 150.26
101725 | PISO EM LADRILHO HIDRÁULICO APLICADO EM AMBIENTES INTERNOS DE ÁREA MENOR QUE 5 M², INCLUSO APLICAÇÃO DE RESINA. AF_09/2020 | M2 | ATRIBUÍDO SÃO PAULO | 294.57
101726 | PISO EM LADRILHO HIDRÁULICO APLICADO EM AMBIENTES INTERNOS DE ÁREA ENTRE 5 E 15 M², INCLUSO APLICAÇÃO DE RESINA. AF_09/2020 | M2 | ATRIBUÍDO SÃO PAULO | 195.32
101731 | PISO EM PEDRA ASSENTADO SOBRE ARGAMASSA 1:3 (CIMENTO E AREIA). AF_09/2020 | M2 | ATRIBUÍDO SÃO PAULO | 319.79
101732 | PISO EM PEDRA ARDÓSIA ASSENTADO SOBRE ARGAMASSA 1:3 (CIMENTO E AREIA). AF_09/2020 | M2 | ATRIBUÍDO SÃO PAULO | 100.94
101094 | PISO PODOTÁTIL DE ALERTA OU DIRECIONAL, DE BORRACHA, ASSENTADO SOBRE ARGAMASSA. AF_05/2020 | M | COEFICIENTE DE REPRESENTATIVIDADE | 158.46
101727 | PISO VINÍLICO SEMI-FLEXÍVEL EM PLACAS, PADRÃO LISO, ESPESSURA 3,2 MM, FIXADO COM COLA. AF_09/2020 | M2 | COEFICIENTE DE REPRESENTATIVIDADE | 185.28
101733 | PISO DE BORRACHA PASTILHADO/FRISADO, ESPESSURA 7MM, ASSENTADO COM ARGAMASSA. AF_09/2020 | M2 | COEFICIENTE DE REPRESENTATIVIDADE | 256.2
101734 | PISO DE BORRACHA PASTILHADO, ESPESSURA 15MM, ASSENTADO COM ARGAMASSA. AF_09/2020 | M2 | COEFICIENTE DE REPRESENTATIVIDADE | 385.43
101735 | PISO DE BORRACHA ESPORTIVO, ESPESSURA 15MM, ASSENTADO COM ARGAMASSA. AF_09/2020 | M2 | COEFICIENTE DE REPRESENTATIVIDADE | 394.8
101736 | PISO DE BORRACHA PASTILHADO, ESPESSURA 3,5MM, FIXADO COM ADESIVO ACRÍLICO. AF_09/2020 | M2 | COEFICIENTE DE REPRESENTATIVIDADE | 105.82
101737 | PISO DE BORRACHA CANELADO, ESPESSURA 3,5MM, FIXADO COM ADESIVO ACRÍLICO. AF_09/2020 | M2 | COEFICIENTE DE REPRESENTATIVIDADE | 124.36
101748 | PREPARO DE CONTRAPISO COM POLITRIZ. AF_09/2020 | M2 | ATRIBUÍDO SÃO PAULO | 3.86
104162 | PISO EM GRANILITE, MARMORITE OU GRANITINA EM AMBIENTES INTERNOS, COM ESPESSURA DE 8 MM, INCLUSO MISTURA EM BETONEIRA, COLOCAÇÃO DAS JUNTAS, APLICAÇÃO DO PISO, 4 POLIMENTOS COM POLITRIZ, ESTUCAMENTO, SELADOR E CERA. AF_06/2022 | M2 | ATRIBUÍDO SÃO PAULO | 92.74
101092 | PISO EM GRANITO APLICADO EM CALÇADAS OU PISOS EXTERNOS. AF_05/2020 | M2 | COEFICIENTE DE REPRESENTATIVIDADE | 380.09
101093 | PISO EM MÁRMORE APLICADO EM CALÇADAS OU PISOS EXTERNOS. AF_05/2020 | M2 | COEFICIENTE DE REPRESENTATIVIDADE | 517.86
98695 | SOLEIRA EM MÁRMORE, LARGURA 15 CM, ESPESSURA 2,0 CM. AF_09/2020 | M | COEFICIENTE DE REPRESENTATIVIDADE | 92.46
98697 | RODAPÉ EM MÁRMORE, ALTURA 7 CM. AF_09/2020 | M | COEFICIENTE DE REPRESENTATIVIDADE | 60.74
101738 | RODAPÉ EM MADEIRA, ALTURA 7CM, FIXADO COM COLA. AF_09/2020 | M | ATRIBUÍDO SÃO PAULO | 34.75
101739 | RODAPÉ EM MADEIRA, ALTURA 7CM, FIXADO COM COLA E PARAFUSOS. AF_09/2020 | M | ATRIBUÍDO SÃO PAULO | 38.38
88648 | RODAPÉ CERÂMICO DE 7CM DE ALTURA COM PLACAS TIPO ESMALTADA EXTRA DE DIMENSÕES 35X35CM. AF_02/2023 | M | COEFICIENTE DE REPRESENTATIVIDADE | 6.9
88649 | RODAPÉ CERÂMICO DE 7CM DE ALTURA COM PLACAS TIPO ESMALTADA EXTRA DE DIMENSÕES 45X45CM. AF_02/2023 | M | COEFICIENTE DE REPRESENTATIVIDADE | 7.77
88650 | RODAPÉ CERÂMICO DE 7CM DE ALTURA COM PLACAS TIPO ESMALTADA EXTRA DE DIMENSÕES 60X60CM. AF_02/2023 | M | COEFICIENTE DE REPRESENTATIVIDADE | 14.41
96467 | RODAPÉ CERÂMICO DE 7CM DE ALTURA COM PLACAS TIPO ESMALTADA COMERCIAL DE DIMENSÕES 35X35CM (PADRAO POPULAR). AF_02/2023 | M | COEFICIENTE DE REPRESENTATIVIDADE | 6.34
101740 | RODAPÉ EM ARDÓSIA ALTURA 10CM. AF_09/2020 | M | ATRIBUÍDO SÃO PAULO | 51.33
101741 | RODAPÉ EM MARMORITE, ALTURA 10CM. AF_09/2020 | M | COEFICIENTE DE REPRESENTATIVIDADE | 25.63
94990 | EXECUÇÃO DE PASSEIO (CALÇADA) OU PISO DE CONCRETO COM CONCRETO MOLDADO IN LOCO, FEITO EM OBRA, ACABAMENTO CONVENCIONAL, NÃO ARMADO. AF_08/2022 | M3 | COEFICIENTE DE REPRESENTATIVIDADE | 882.39
94991 | EXECUÇÃO DE PASSEIO (CALÇADA) OU PISO DE CONCRETO COM CONCRETO MOLDADO IN LOCO, USINADO C20, ACABAMENTO CONVENCIONAL, NÃO ARMADO. AF_08/2022 | M3 | COEFICIENTE DE REPRESENTATIVIDADE | 673.11
94992 | EXECUÇÃO DE PASSEIO (CALÇADA) OU PISO DE CONCRETO COM CONCRETO MOLDADO IN LOCO, FEITO EM OBRA, ACABAMENTO CONVENCIONAL, ESPESSURA 6 CM, ARMADO. AF_08/2022 | M2 | COEFICIENTE DE REPRESENTATIVIDADE | 82.21
94993 | EXECUÇÃO DE PASSEIO (CALÇADA) OU PISO DE CONCRETO COM CONCRETO MOLDADO IN LOCO, USINADO, ACABAMENTO CONVENCIONAL, ESPESSURA 6 CM, ARMADO. AF_08/2022 | M2 | COEFICIENTE DE REPRESENTATIVIDADE | 69.65
94994 | EXECUÇÃO DE PASSEIO (CALÇADA) OU PISO DE CONCRETO COM CONCRETO MOLDADO IN LOCO, FEITO EM OBRA, ACABAMENTO CONVENCIONAL, ESPESSURA 8 CM, ARMADO. AF_08/2022 | M2 | COEFICIENTE DE REPRESENTATIVIDADE | 100.27
94995 | EXECUÇÃO DE PASSEIO (CALÇADA) OU PISO DE CONCRETO COM CONCRETO MOLDADO IN LOCO, USINADO, ACABAMENTO CONVENCIONAL, ESPESSURA 8 CM, ARMADO. AF_08/2022 | M2 | COEFICIENTE DE REPRESENTATIVIDADE | 83.52
101747 | PISO EM CONCRETO 20 MPA PREPARO MECÂNICO, ESPESSURA 7CM. AF_09/2020 | M2 | ATRIBUÍDO SÃO PAULO | 76.64
104626 | EXECUÇÃO DE PASSEIO (CALÇADA) OU PISO DE CONCRETO COM CONCRETO MOLDADO IN LOCO, USINADO C25, ACABAMENTO CONVENCIONAL, NÃO ARMADO. AF_03/2023 | M3 | COEFICIENTE DE REPRESENTATIVIDADE | 688.73
104658 | PISO PODOTÁTIL DE ALERTA OU DIRECIONAL, DE CONCRETO, ASSENTADO SOBRE ARGAMASSA. AF_03/2024 | M2 | COEFICIENTE DE REPRESENTATIVIDADE | 212.62
87620 | CONTRAPISO EM ARGAMASSA TRAÇO 1:4 (CIMENTO E AREIA), PREPARO MECÂNICO COM BETONEIRA 400 L, APLICADO EM ÁREAS SECAS SOBRE LAJE, ADERIDO, ACABAMENTO NÃO REFORÇADO, ESPESSURA 2CM. AF_07/2021 | M2 | COEFICIENTE DE REPRESENTATIVIDADE | 33.83
87622 | CONTRAPISO EM ARGAMASSA TRAÇO 1:4 (CIMENTO E AREIA), PREPARO MANUAL, APLICADO EM ÁREAS SECAS SOBRE LAJE, ADERIDO, ACABAMENTO NÃO REFORÇADO, ESPESSURA 2CM. AF_07/2021 | M2 | COEFICIENTE DE REPRESENTATIVIDADE | 37.55
87623 | CONTRAPISO EM ARGAMASSA PRONTA, PREPARO MECÂNICO COM MISTURADOR 300 KG, APLICADO EM ÁREAS SECAS SOBRE LAJE, ADERIDO, ACABAMENTO NÃO REFORÇADO, ESPESSURA 2CM. AF_07/2021 | M2 | COEFICIENTE DE REPRESENTATIVIDADE | 65.32
87624 | CONTRAPISO EM ARGAMASSA PRONTA, PREPARO MANUAL, APLICADO EM ÁREAS SECAS SOBRE LAJE, ADERIDO, ACABAMENTO NÃO REFORÇADO, ESPESSURA 2CM. AF_07/2021 | M2 | COEFICIENTE DE REPRESENTATIVIDADE | 72.22
87630 | CONTRAPISO EM ARGAMASSA TRAÇO 1:4 (CIMENTO E AREIA), PREPARO MECÂNICO COM BETONEIRA 400 L, APLICADO EM ÁREAS SECAS SOBRE LAJE, ADERIDO, ACABAMENTO NÃO REFORÇADO, ESPESSURA 3CM. AF_07/2021 | M2 | COEFICIENTE DE REPRESENTATIVIDADE | 43.44
87632 | CONTRAPISO EM ARGAMASSA TRAÇO 1:4 (CIMENTO E AREIA), PREPARO MANUAL, APLICADO EM ÁREAS SECAS SOBRE LAJE, ADERIDO, ACABAMENTO NÃO REFORÇADO, ESPESSURA 3CM. AF_07/2021 | M2 | COEFICIENTE DE REPRESENTATIVIDADE | 48.6
87633 | CONTRAPISO EM ARGAMASSA PRONTA, PREPARO MECÂNICO COM MISTURADOR 300 KG, APLICADO EM ÁREAS SECAS SOBRE LAJE, ADERIDO, ACABAMENTO NÃO REFORÇADO, ESPESSURA 3CM. AF_07/2021 | M2 | COEFICIENTE DE REPRESENTATIVIDADE | 87.22
87634 | CONTRAPISO EM ARGAMASSA PRONTA, PREPARO MANUAL, APLICADO EM ÁREAS SECAS SOBRE LAJE, ADERIDO, ACABAMENTO NÃO REFORÇADO, ESPESSURA 3CM. AF_07/2021 | M2 | COEFICIENTE DE REPRESENTATIVIDADE | 96.81
87640 | CONTRAPISO EM ARGAMASSA TRAÇO 1:4 (CIMENTO E AREIA), PREPARO MECÂNICO COM BETONEIRA 400 L, APLICADO EM ÁREAS SECAS SOBRE LAJE, ADERIDO, ACABAMENTO NÃO REFORÇADO, ESPESSURA 4CM. AF_07/2021 | M2 | COEFICIENTE DE REPRESENTATIVIDADE | 51.3
87642 | CONTRAPISO EM ARGAMASSA TRAÇO 1:4 (CIMENTO E AREIA), PREPARO MANUAL, APLICADO EM ÁREAS SECAS SOBRE LAJE, ADERIDO, ACABAMENTO NÃO REFORÇADO, ESPESSURA 4CM. AF_07/2021 | M2 | COEFICIENTE DE REPRESENTATIVIDADE | 57.66
87643 | CONTRAPISO EM ARGAMASSA PRONTA, PREPARO MECÂNICO COM MISTURADOR 300 KG, APLICADO EM ÁREAS SECAS SOBRE LAJE, ADERIDO, ACABAMENTO NÃO REFORÇADO, ESPESSURA 4CM. AF_07/2021 | M2 | COEFICIENTE DE REPRESENTATIVIDADE | 105.15
87644 | CONTRAPISO EM ARGAMASSA PRONTA, PREPARO MANUAL, APLICADO EM ÁREAS SECAS SOBRE LAJE, ADERIDO, ACABAMENTO NÃO REFORÇADO, ESPESSURA 4CM. AF_07/2021 | M2 | COEFICIENTE DE REPRESENTATIVIDADE | 116.94
87680 | CONTRAPISO EM ARGAMASSA TRAÇO 1:4 (CIMENTO E AREIA), PREPARO MECÂNICO COM BETONEIRA 400 L, APLICADO EM ÁREAS SECAS SOBRE LAJE, NÃO ADERIDO, ACABAMENTO NÃO REFORÇADO, ESPESSURA 4CM. AF_07/2021 | M2 | COEFICIENTE DE REPRESENTATIVIDADE | 46.64
87682 | CONTRAPISO EM ARGAMASSA TRAÇO 1:4 (CIMENTO E AREIA), PREPARO MANUAL, APLICADO EM ÁREAS SECAS SOBRE LAJE, NÃO ADERIDO, ACABAMENTO NÃO REFORÇADO, ESPESSURA 4CM. AF_07/2021 | M2 | COEFICIENTE DE REPRESENTATIVIDADE | 53
87683 | CONTRAPISO EM ARGAMASSA PRONTA, PREPARO MECÂNICO COM MISTURADOR 300 KG, APLICADO EM ÁREAS SECAS SOBRE LAJE, NÃO ADERIDO, ACABAMENTO NÃO REFORÇADO, ESPESSURA 4CM. AF_07/2021 | M2 | COEFICIENTE DE REPRESENTATIVIDADE | 100.49
87684 | CONTRAPISO EM ARGAMASSA PRONTA, PREPARO MANUAL, APLICADO EM ÁREAS SECAS SOBRE LAJE, NÃO ADERIDO, ACABAMENTO NÃO REFORÇADO, ESPESSURA 4CM. AF_07/2021 | M2 | COEFICIENTE DE REPRESENTATIVIDADE | 112.28
87690 | CONTRAPISO EM ARGAMASSA TRAÇO 1:4 (CIMENTO E AREIA), PREPARO MECÂNICO COM BETONEIRA 400 L, APLICADO EM ÁREAS SECAS SOBRE LAJE, NÃO ADERIDO, ACABAMENTO NÃO REFORÇADO, ESPESSURA 5CM. AF_07/2021 | M2 | COEFICIENTE DE REPRESENTATIVIDADE | 53.45
87692 | CONTRAPISO EM ARGAMASSA TRAÇO 1:4 (CIMENTO E AREIA), PREPARO MANUAL, APLICADO EM ÁREAS SECAS SOBRE LAJE, NÃO ADERIDO, ACABAMENTO NÃO REFORÇADO, ESPESSURA 5CM. AF_07/2021 | M2 | COEFICIENTE DE REPRESENTATIVIDADE | 60.73
87693 | CONTRAPISO EM ARGAMASSA PRONTA, PREPARO MECÂNICO COM MISTURADOR 300 KG, APLICADO EM ÁREAS SECAS SOBRE LAJE, NÃO ADERIDO, ESPESSURA 5CM. AF_07/2021 | M2 | COEFICIENTE DE REPRESENTATIVIDADE | 115.12
87694 | CONTRAPISO EM ARGAMASSA PRONTA, PREPARO MANUAL, APLICADO EM ÁREAS SECAS SOBRE LAJE, NÃO ADERIDO, ACABAMENTO NÃO REFORÇADO, ESPESSURA 5CM. AF_07/2021 | M2 | COEFICIENTE DE REPRESENTATIVIDADE | 128.62
87700 | CONTRAPISO EM ARGAMASSA TRAÇO 1:4 (CIMENTO E AREIA), PREPARO MECÂNICO COM BETONEIRA 400 L, APLICADO EM ÁREAS SECAS SOBRE LAJE, NÃO ADERIDO, ACABAMENTO NÃO REFORÇADO, ESPESSURA 6CM. AF_07/2021 | M2 | COEFICIENTE DE REPRESENTATIVIDADE | 57.74
87702 | CONTRAPISO EM ARGAMASSA TRAÇO 1:4 (CIMENTO E AREIA), PREPARO MANUAL, APLICADO EM ÁREAS SECAS SOBRE LAJE, NÃO ADERIDO, ACABAMENTO NÃO REFORÇADO, ESPESSURA 6CM. AF_07/2021 | M2 | COEFICIENTE DE REPRESENTATIVIDADE | 65.66
87703 | CONTRAPISO EM ARGAMASSA PRONTA, PREPARO MECÂNICO COM MISTURADOR 300 KG, APLICADO EM ÁREAS SECAS SOBRE LAJE, NÃO ADERIDO, ACABAMENTO NÃO REFORÇADO, ESPESSURA 6CM. AF_07/2021 | M2 | COEFICIENTE DE REPRESENTATIVIDADE | 124.89
87704 | CONTRAPISO EM ARGAMASSA PRONTA, PREPARO MANUAL, APLICADO EM ÁREAS SECAS SOBRE LAJE, NÃO ADERIDO, ACABAMENTO NÃO REFORÇADO, ESPESSURA 6CM. AF_07/2021 | M2 | COEFICIENTE DE REPRESENTATIVIDADE | 139.59
87735 | CONTRAPISO EM ARGAMASSA TRAÇO 1:4 (CIMENTO E AREIA), PREPARO MECÂNICO COM BETONEIRA 400 L, APLICADO EM ÁREAS MOLHADAS SOBRE LAJE, ADERIDO, ACABAMENTO NÃO REFORÇADO, ESPESSURA 2CM. AF_07/2021 | M2 | COEFICIENTE DE REPRESENTATIVIDADE | 46.95
87737 | CONTRAPISO EM ARGAMASSA TRAÇO 1:4 (CIMENTO E AREIA), PREPARO MANUAL, APLICADO EM ÁREAS MOLHADAS SOBRE LAJE, ADERIDO, ACABAMENTO NÃO REFORÇADO, ESPESSURA 2CM. AF_07/2021 | M2 | COEFICIENTE DE REPRESENTATIVIDADE | 50.67
87738 | CONTRAPISO EM ARGAMASSA PRONTA, PREPARO MECÂNICO COM MISTURADOR 300 KG, APLICADO EM ÁREAS MOLHADAS SOBRE LAJE, ADERIDO, ACABAMENTO NÃO REFORÇADO, ESPESSURA 2CM. AF_07/2021 | M2 | COEFICIENTE DE REPRESENTATIVIDADE | 78.44
87739 | CONTRAPISO EM ARGAMASSA PRONTA, PREPARO MANUAL, APLICADO EM ÁREAS MOLHADAS SOBRE LAJE, ADERIDO, ACABAMENTO NÃO REFORÇADO, ESPESSURA 2CM. AF_07/2021 | M2 | COEFICIENTE DE REPRESENTATIVIDADE | 85.34
87745 | CONTRAPISO EM ARGAMASSA TRAÇO 1:4 (CIMENTO E AREIA), PREPARO MECÂNICO COM BETONEIRA 400 L, APLICADO EM ÁREAS MOLHADAS SOBRE LAJE, ADERIDO, ACABAMENTO NÃO REFORÇADO, ESPESSURA 3CM. AF_07/2021 | M2 | COEFICIENTE DE REPRESENTATIVIDADE | 56.56
87747 | CONTRAPISO EM ARGAMASSA TRAÇO 1:4 (CIMENTO E AREIA), PREPARO MANUAL, APLICADO EM ÁREAS MOLHADAS SOBRE LAJE, ADERIDO, ACABAMENTO NÃO REFORÇADO, ESPESSURA 3CM. AF_07/2021 | M2 | COEFICIENTE DE REPRESENTATIVIDADE | 61.72
87748 | CONTRAPISO EM ARGAMASSA PRONTA, PREPARO MECÂNICO COM MISTURADOR 300 KG, APLICADO EM ÁREAS MOLHADAS SOBRE LAJE, ADERIDO, ACABAMENTO NÃO REFORÇADO, ESPESSURA 3CM. AF_07/2021 | M2 | COEFICIENTE DE REPRESENTATIVIDADE | 100.34
87749 | CONTRAPISO EM ARGAMASSA PRONTA, PREPARO MANUAL, APLICADO EM ÁREAS MOLHADAS SOBRE LAJE, ADERIDO, ACABAMENTO NÃO REFORÇADO, ESPESSURA 3CM. AF_07/2021 | M2 | COEFICIENTE DE REPRESENTATIVIDADE | 109.93
87755 | CONTRAPISO EM ARGAMASSA TRAÇO 1:4 (CIMENTO E AREIA), PREPARO MECÂNICO COM BETONEIRA 400 L, APLICADO EM ÁREAS MOLHADAS SOBRE IMPERMEABILIZAÇÃO, ACABAMENTO NÃO REFORÇADO, ESPESSURA 3CM. AF_07/2021 | M2 | COEFICIENTE DE REPRESENTATIVIDADE | 54.36
87757 | CONTRAPISO EM ARGAMASSA TRAÇO 1:4 (CIMENTO E AREIA), PREPARO MANUAL, APLICADO EM ÁREAS MOLHADAS SOBRE IMPERMEABILIZAÇÃO, ACABAMENTO NÃO REFORÇADO, ESPESSURA 3CM. AF_07/2021 | M2 | COEFICIENTE DE REPRESENTATIVIDADE | 59.52
87758 | CONTRAPISO EM ARGAMASSA PRONTA, PREPARO MECÂNICO COM MISTURADOR 300 KG, APLICADO EM ÁREAS MOLHADAS SOBRE IMPERMEABILIZAÇÃO, ACABAMENTO NÃO REFORÇADO, ESPESSURA 3CM. AF_07/2021 | M2 | COEFICIENTE DE REPRESENTATIVIDADE | 98.14
87759 | CONTRAPISO EM ARGAMASSA PRONTA, PREPARO MANUAL, APLICADO EM ÁREAS MOLHADAS SOBRE IMPERMEABILIZAÇÃO, ACABAMENTO NÃO REFORÇADO, ESPESSURA 3CM. AF_07/2021 | M2 | COEFICIENTE DE REPRESENTATIVIDADE | 107.73
87765 | CONTRAPISO EM ARGAMASSA TRAÇO 1:4 (CIMENTO E AREIA), PREPARO MECÂNICO COM BETONEIRA 400 L, APLICADO EM ÁREAS MOLHADAS SOBRE IMPERMEABILIZAÇÃO, ACABAMENTO NÃO REFORÇADO, ESPESSURA 4CM. AF_07/2021 | M2 | COEFICIENTE DE REPRESENTATIVIDADE | 62.27
87767 | CONTRAPISO EM ARGAMASSA TRAÇO 1:4 (CIMENTO E AREIA), PREPARO MANUAL, APLICADO EM ÁREAS MOLHADAS SOBRE IMPERMEABILIZAÇÃO, ACABAMENTO NÃO REFORÇADO, ESPESSURA 4CM. AF_07/2021 | M2 | COEFICIENTE DE REPRESENTATIVIDADE | 68.63
87768 | CONTRAPISO EM ARGAMASSA PRONTA, PREPARO MECÂNICO COM MISTURADOR 300 KG, APLICADO EM ÁREAS MOLHADAS SOBRE IMPERMEABILIZAÇÃO, ACABAMENTO NÃO REFORÇADO, ESPESSURA 4CM. AF_07/2021 | M2 | COEFICIENTE DE REPRESENTATIVIDADE | 116.12
87769 | CONTRAPISO EM ARGAMASSA PRONTA, PREPARO MANUAL, APLICADO EM ÁREAS MOLHADAS SOBRE IMPERMEABILIZAÇÃO, ACABAMENTO NÃO REFORÇADO, ESPESSURA 4CM. AF_07/2021 | M2 | COEFICIENTE DE REPRESENTATIVIDADE | 127.91
88470 | CONTRAPISO COM ARGAMASSA AUTONIVELANTE, APLICADO SOBRE LAJE, NÃO ADERIDO, ESPESSURA 3CM. AF_07/2021 | M2 | COEFICIENTE DE REPRESENTATIVIDADE | 24.57
88471 | CONTRAPISO COM ARGAMASSA AUTONIVELANTE, APLICADO SOBRE LAJE, NÃO ADERIDO, ESPESSURA 4CM. AF_07/2021 | M2 | COEFICIENTE DE REPRESENTATIVIDADE | 30.8
88472 | CONTRAPISO COM ARGAMASSA AUTONIVELANTE, APLICADO SOBRE LAJE, NÃO ADERIDO, ESPESSURA 5CM. AF_07/2021 | M2 | COEFICIENTE DE REPRESENTATIVIDADE | 35.76
88476 | CONTRAPISO COM ARGAMASSA AUTONIVELANTE, APLICADO SOBRE LAJE, ADERIDO, ESPESSURA 2CM. AF_07/2021 | M2 | COEFICIENTE DE REPRESENTATIVIDADE | 20.77
88477 | CONTRAPISO COM ARGAMASSA AUTONIVELANTE, APLICADO SOBRE LAJE, ADERIDO, ESPESSURA 3CM. AF_07/2021 | M2 | COEFICIENTE DE REPRESENTATIVIDADE | 28.63
88478 | CONTRAPISO COM ARGAMASSA AUTONIVELANTE, APLICADO SOBRE LAJE, ADERIDO, ESPESSURA 4CM. AF_07/2021 | M2 | COEFICIENTE DE REPRESENTATIVIDADE | 35.12
90930 | CONTRAPISO ACÚSTICO EM ARGAMASSA TRAÇO 1:4 (CIMENTO E AREIA), PREPARO MECÂNICO COM BETONEIRA 400L, APLICADO EM ÁREAS SECAS, ACABAMENTO NÃO REFORÇADO, ESPESSURA 5CM. AF_07/2021 | M2 | COEFICIENTE DE REPRESENTATIVIDADE | 81.51
90932 | CONTRAPISO ACÚSTICO EM ARGAMASSA TRAÇO 1:4 (CIMENTO E AREIA), PREPARO MANUAL, APLICADO EM ÁREAS SECAS, ACABAMENTO NÃO REFORÇADO, ESPESSURA 5CM. AF_07/2021 | M2 | COEFICIENTE DE REPRESENTATIVIDADE | 88.79
90933 | CONTRAPISO ACÚSTICO EM ARGAMASSA PRONTA, PREPARO MECÂNICO COM MISTURADOR 300 KG, APLICADO EM ÁREAS SECAS, ACABAMENTO NÃO REFORÇADO, ESPESSURA 5CM. AF_07/2021 | M2 | COEFICIENTE DE REPRESENTATIVIDADE | 143.18
90934 | CONTRAPISO ACÚSTICO EM ARGAMASSA PRONTA, PREPARO MANUAL, APLICADO EM ÁREAS SECAS, ACABAMENTO NÃO REFORÇADO, ESPESSURA 5CM. AF_07/2021 | M2 | COEFICIENTE DE REPRESENTATIVIDADE | 156.68
90940 | CONTRAPISO ACÚSTICO EM ARGAMASSA TRAÇO 1:4 (CIMENTO E AREIA), PREPARO MECÂNICO COM BETONEIRA 400L, APLICADO EM ÁREAS SECAS, ACABAMENTO NÃO REFORÇADO, ESPESSURA 6CM. AF_07/2021 | M2 | COEFICIENTE DE REPRESENTATIVIDADE | 87.22
90942 | CONTRAPISO ACÚSTICO EM ARGAMASSA TRAÇO 1:4 (CIMENTO E AREIA), PREPARO MANUAL, APLICADO EM ÁREAS SECAS, ACABAMENTO NÃO REFORÇADO, ESPESSURA 6CM. AF_07/2021 | M2 | COEFICIENTE DE REPRESENTATIVIDADE | 95.14
90943 | CONTRAPISO ACÚSTICO EM ARGAMASSA PRONTA, PREPARO MECÂNICO COM MISTURADOR 300 KG, APLICADO EM ÁREAS SECAS, ACABAMENTO NÃO REFORÇADO, ESPESSURA 6CM. AF_07/2021 | M2 | COEFICIENTE DE REPRESENTATIVIDADE | 154.37
90944 | CONTRAPISO ACÚSTICO EM ARGAMASSA PRONTA, PREPARO MANUAL, APLICADO EM ÁREAS SECA, ACABAMENTO NÃO REFORÇADO, ESPESSURA 6CM. AF_07/2021 | M2 | COEFICIENTE DE REPRESENTATIVIDADE | 169.07
90950 | CONTRAPISO ACÚSTICO EM ARGAMASSA TRAÇO 1:4 (CIMENTO E AREIA), PREPARO MECÂNICO COM BETONEIRA 400L, APLICADO EM ÁREAS SECAS, ACABAMENTO NÃO REFORÇADO, ESPESSURA 7CM. AF_07/2021 | M2 | COEFICIENTE DE REPRESENTATIVIDADE | 97.64
90952 | CONTRAPISO ACÚSTICO EM ARGAMASSA TRAÇO 1:4 (CIMENTO E AREIA), PREPARO MANUAL, APLICADO EM ÁREAS SECAS, ACABAMENTO NÃO REFORÇADO, ESPESSURA 7CM. AF_07/2021 | M2 | COEFICIENTE DE REPRESENTATIVIDADE | 106.74
90953 | CONTRAPISO ACÚSTICO EM ARGAMASSA PRONTA, PREPARO MECÂNICO COM MISTURADOR 300 KG, APLICADO EM ÁREAS SECAS, ACABAMENTO NÃO REFORÇADO, ESPESSURA 7CM. AF_07/2021 | M2 | COEFICIENTE DE REPRESENTATIVIDADE | 174.84
90954 | CONTRAPISO ACÚSTICO EM ARGAMASSA PRONTA, PREPARO MANUAL, APLICADO EM ÁREAS SECAS, ACABAMENTO NÃO REFORÇADO, ESPESSURA 7CM. AF_07/2021 | M2 | COEFICIENTE DE REPRESENTATIVIDADE | 191.75
102803 | REFORÇO SUPERFICIAL PARA CONTRAPISOS DE ARGAMASSA SEMI-SECA. AF_07/2021 | M2 | COLETADO | 2.47
101742 | RODAPÉ BORRACHA LISO, ALTURA = 7CM, ESPESSURA = 2 MM, PARA ARGAMASSA. AF_09/2020 | M | COEFICIENTE DE REPRESENTATIVIDADE | 59.42
87878 | CHAPISCO APLICADO EM ALVENARIAS E ESTRUTURAS DE CONCRETO INTERNAS, COM COLHER DE PEDREIRO. ARGAMASSA TRAÇO 1:3 COM PREPARO MANUAL. AF_10/2022 | M2 | COEFICIENTE DE REPRESENTATIVIDADE | 5.24
87879 | CHAPISCO APLICADO EM ALVENARIAS E ESTRUTURAS DE CONCRETO INTERNAS, COM COLHER DE PEDREIRO. ARGAMASSA TRAÇO 1:3 COM PREPARO EM BETONEIRA 400L. AF_10/2022 | M2 | COEFICIENTE DE REPRESENTATIVIDADE | 4.74
87881 | CHAPISCO APLICADO NO TETO OU EM ALVENARIA E ESTRUTURA, COM ROLO PARA TEXTURA ACRÍLICA. ARGAMASSA TRAÇO 1:4 E EMULSÃO POLIMÉRICA (ADESIVO) COM PREPARO MANUAL. AF_10/2022 | M2 | COEFICIENTE DE REPRESENTATIVIDADE | 6.9
87882 | CHAPISCO APLICADO NO TETO OU EM ALVENARIA E ESTRUTURA, COM ROLO PARA TEXTURA ACRÍLICA. ARGAMASSA TRAÇO 1:4 E EMULSÃO POLIMÉRICA (ADESIVO) COM PREPARO EM BETONEIRA 400L. AF_10/2022 | M2 | COEFICIENTE DE REPRESENTATIVIDADE | 6.73
87884 | CHAPISCO APLICADO NO TETO OU EM ALVENARIA E ESTRUTURA, COM ROLO PARA TEXTURA ACRÍLICA. ARGAMASSA INDUSTRIALIZADA COM PREPARO MANUAL. AF_10/2022 | M2 | COEFICIENTE DE REPRESENTATIVIDADE | 8.71
87885 | CHAPISCO APLICADO NO TETO OU EM ALVENARIA E ESTRUTURA, COM ROLO PARA TEXTURA ACRÍLICA. ARGAMASSA INDUSTRIALIZADA COM PREPARO EM MISTURADOR 300 KG. AF_10/2022 | M2 | COEFICIENTE DE REPRESENTATIVIDADE | 8.31
87886 | CHAPISCO APLICADO NO TETO OU EM ESTRUTURA, COM DESEMPENADEIRA DENTADA. ARGAMASSA INDUSTRIALIZADA COM PREPARO MANUAL. AF_10/2022 | M2 | COEFICIENTE DE REPRESENTATIVIDADE | 15.65
87887 | CHAPISCO APLICADO NO TETO OU EM ESTRUTURA, COM DESEMPENADEIRA DENTADA. ARGAMASSA INDUSTRIALIZADA COM PREPARO EM MISTURADOR 300 KG. AF_10/2022 | M2 | COEFICIENTE DE REPRESENTATIVIDADE | 14.8
87888 | CHAPISCO APLICADO EM ALVENARIA (SEM PRESENÇA DE VÃOS) E ESTRUTURAS DE CONCRETO DE FACHADA, COM ROLO PARA TEXTURA ACRÍLICA. ARGAMASSA TRAÇO 1:4 E EMULSÃO POLIMÉRICA (ADESIVO) COM PREPARO MANUAL. AF_10/2022 | M2 | COEFICIENTE DE REPRESENTATIVIDADE | 8.67
87889 | CHAPISCO APLICADO EM ALVENARIA (SEM PRESENÇA DE VÃOS) E ESTRUTURAS DE CONCRETO DE FACHADA, COM ROLO PARA TEXTURA ACRÍLICA. ARGAMASSA TRAÇO 1:4 E EMULSÃO POLIMÉRICA (ADESIVO) COM PREPARO EM BETONEIRA 400L. AF_10/2022 | M2 | COEFICIENTE DE REPRESENTATIVIDADE | 8.5
87891 | CHAPISCO APLICADO EM ALVENARIA (SEM PRESENÇA DE VÃOS) E ESTRUTURAS DE CONCRETO DE FACHADA, COM ROLO PARA TEXTURA ACRÍLICA. ARGAMASSA INDUSTRIALIZADA COM PREPARO MANUAL. AF_10/2022 | M2 | COEFICIENTE DE REPRESENTATIVIDADE | 10.48
87892 | CHAPISCO APLICADO EM ALVENARIA (SEM PRESENÇA DE VÃOS) E ESTRUTURAS DE CONCRETO DE FACHADA, COM ROLO PARA TEXTURA ACRÍLICA. ARGAMASSA INDUSTRIALIZADA COM PREPARO EM MISTURADOR 300 KG. AF_10/2022 | M2 | COEFICIENTE DE REPRESENTATIVIDADE | 10.08
87893 | CHAPISCO APLICADO EM ALVENARIA (SEM PRESENÇA DE VÃOS) E ESTRUTURAS DE CONCRETO DE FACHADA, COM COLHER DE PEDREIRO. ARGAMASSA TRAÇO 1:3 COM PREPARO MANUAL. AF_10/2022 | M2 | COEFICIENTE DE REPRESENTATIVIDADE | 7.87
87894 | CHAPISCO APLICADO EM ALVENARIA (SEM PRESENÇA DE VÃOS) E ESTRUTURAS DE CONCRETO DE FACHADA, COM COLHER DE PEDREIRO. ARGAMASSA TRAÇO 1:3 COM PREPARO EM BETONEIRA 400L. AF_10/2022 | M2 | COEFICIENTE DE REPRESENTATIVIDADE | 7.37
87896 | CHAPISCO APLICADO EM ALVENARIA (SEM PRESENÇA DE VÃOS) E ESTRUTURAS DE CONCRETO DE FACHADA, COM EQUIPAMENTO DE PROJEÇÃO. ARGAMASSA TRAÇO 1:3 COM PREPARO MANUAL. AF_10/2022 | M2 | ATRIBUÍDO SÃO PAULO | 5.92
87897 | CHAPISCO APLICADO EM ALVENARIA (SEM PRESENÇA DE VÃOS) E ESTRUTURAS DE CONCRETO DE FACHADA, COM EQUIPAMENTO DE PROJEÇÃO. ARGAMASSA TRAÇO 1:3 COM PREPARO EM BETONEIRA 400 L. AF_10/2022 | M2 | ATRIBUÍDO SÃO PAULO | 5.42
87899 | CHAPISCO APLICADO EM ALVENARIA (COM PRESENÇA DE VÃOS) E ESTRUTURAS DE CONCRETO DE FACHADA, COM ROLO PARA TEXTURA ACRÍLICA. ARGAMASSA TRAÇO 1:4 E EMULSÃO POLIMÉRICA (ADESIVO) COM PREPARO MANUAL. AF_10/2022 | M2 | COEFICIENTE DE REPRESENTATIVIDADE | 9.45
87900 | CHAPISCO APLICADO EM ALVENARIA (COM PRESENÇA DE VÃOS) E ESTRUTURAS DE CONCRETO DE FACHADA, COM ROLO PARA TEXTURA ACRÍLICA. ARGAMASSA TRAÇO 1:4 E EMULSÃO POLIMÉRICA (ADESIVO) COM PREPARO EM BETONEIRA 400L. AF_10/2022 | M2 | COEFICIENTE DE REPRESENTATIVIDADE | 9.28
87902 | CHAPISCO APLICADO EM ALVENARIA (COM PRESENÇA DE VÃOS) E ESTRUTURAS DE CONCRETO DE FACHADA, COM ROLO PARA TEXTURA ACRÍLICA. ARGAMASSA INDUSTRIALIZADA COM PREPARO MANUAL. AF_10/2022 | M2 | COEFICIENTE DE REPRESENTATIVIDADE | 11.26
87903 | CHAPISCO APLICADO EM ALVENARIA (COM PRESENÇA DE VÃOS) E ESTRUTURAS DE CONCRETO DE FACHADA, COM ROLO PARA TEXTURA ACRÍLICA. ARGAMASSA INDUSTRIALIZADA COM PREPARO EM MISTURADOR 300 KG. AF_10/2022 | M2 | COEFICIENTE DE REPRESENTATIVIDADE | 10.86
87904 | CHAPISCO APLICADO EM ALVENARIA (COM PRESENÇA DE VÃOS) E ESTRUTURAS DE CONCRETO DE FACHADA, COM COLHER DE PEDREIRO. ARGAMASSA TRAÇO 1:3 COM PREPARO MANUAL. AF_10/2022 | M2 | COEFICIENTE DE REPRESENTATIVIDADE | 9.12
87905 | CHAPISCO APLICADO EM ALVENARIA (COM PRESENÇA DE VÃOS) E ESTRUTURAS DE CONCRETO DE FACHADA, COM COLHER DE PEDREIRO. ARGAMASSA TRAÇO 1:3 COM PREPARO EM BETONEIRA 400L. AF_10/2022 | M2 | COEFICIENTE DE REPRESENTATIVIDADE | 8.62
87907 | CHAPISCO APLICADO EM ALVENARIA (COM PRESENÇA DE VÃOS) E ESTRUTURAS DE CONCRETO DE FACHADA, COM EQUIPAMENTO DE PROJEÇÃO. ARGAMASSA TRAÇO 1:3 COM PREPARO MANUAL. AF_10/2022 | M2 | ATRIBUÍDO SÃO PAULO | 7.09
87908 | CHAPISCO APLICADO EM ALVENARIA (COM PRESENÇA DE VÃOS) E ESTRUTURAS DE CONCRETO DE FACHADA, COM EQUIPAMENTO DE PROJEÇÃO. ARGAMASSA TRAÇO 1:3 COM PREPARO EM BETONEIRA 400 L. AF_10/2022 | M2 | ATRIBUÍDO SÃO PAULO | 6.59
87910 | CHAPISCO APLICADO SOMENTE NA ESTRUTURA DE CONCRETO DA FACHADA, COM DESEMPENADEIRA DENTADA. ARGAMASSA INDUSTRIALIZADA COM PREPARO MANUAL. AF_10/2022 | M2 | COEFICIENTE DE REPRESENTATIVIDADE | 21.57
87911 | CHAPISCO APLICADO SOMENTE NA ESTRUTURA DE CONCRETO DA FACHADA, COM DESEMPENADEIRA DENTADA. ARGAMASSA INDUSTRIALIZADA COM PREPARO EM MISTURADOR 300 KG. AF_10/2022 | M2 | COEFICIENTE DE REPRESENTATIVIDADE | 20.72
104410 | CHAPISCO APLICADO EM ALVENARIA E ESTRUTURAS DE CONCRETO INTERNAS, COM EQUIPAMENTO DE PROJEÇÃO. ARGAMASSA TRAÇO 1:3 COM PREPARO MANUAL. AF_10/2022 | M2 | ATRIBUÍDO SÃO PAULO | 5.43
104411 | CHAPISCO APLICADO EM ALVENARIA E ESTRUTURAS DE CONCRETO INTERNAS, COM EQUIPAMENTO DE PROJEÇÃO. ARGAMASSA TRAÇO 1:3 COM PREPARO EM BETONEIRA 400 L. AF_10/2022 | M2 | ATRIBUÍDO SÃO PAULO | 5.43
87411 | APLICAÇÃO MANUAL DE GESSO DESEMPENADO (SEM TALISCAS) EM TETO DE AMBIENTES DE ÁREA MAIOR QUE 10M², ESPESSURA DE 0,5CM. AF_03/2023 | M2 | COEFICIENTE DE REPRESENTATIVIDADE | 16.49
87412 | APLICAÇÃO MANUAL DE GESSO DESEMPENADO (SEM TALISCAS) EM TETO DE AMBIENTES DE ÁREA ENTRE 5M² E 10M², ESPESSURA DE 0,5CM. AF_03/2023 | M2 | COEFICIENTE DE REPRESENTATIVIDADE | 25.4
87413 | APLICAÇÃO MANUAL DE GESSO DESEMPENADO (SEM TALISCAS) EM TETO DE AMBIENTES DE ÁREA MENOR QUE 5M², ESPESSURA DE 0,5CM. AF_03/2023 | M2 | COEFICIENTE DE REPRESENTATIVIDADE | 30.52
87414 | APLICAÇÃO MANUAL DE GESSO DESEMPENADO (SEM TALISCAS) EM TETO DE AMBIENTES DE ÁREA MAIOR QUE 10M², ESPESSURA DE 1,0CM. AF_03/2023 | M2 | COEFICIENTE DE REPRESENTATIVIDADE | 25.99
87415 | APLICAÇÃO MANUAL DE GESSO DESEMPENADO (SEM TALISCAS) EM TETO DE AMBIENTES DE ÁREA ENTRE 5M² E 10M², ESPESSURA DE 1,0CM. AF_03/2023 | M2 | COEFICIENTE DE REPRESENTATIVIDADE | 34.91
87416 | APLICAÇÃO MANUAL DE GESSO DESEMPENADO (SEM TALISCAS) EM TETO DE AMBIENTES DE ÁREA MENOR QUE 5M², ESPESSURA DE 1,0CM. AF_03/2023 | M2 | COEFICIENTE DE REPRESENTATIVIDADE | 40.03
87418 | APLICAÇÃO MANUAL DE GESSO DESEMPENADO (SEM TALISCAS) EM PAREDES, ESPESSURA DE 0,5CM. AF_03/2023 | M2 | COEFICIENTE DE REPRESENTATIVIDADE | 19.31
87421 | APLICAÇÃO MANUAL DE GESSO DESEMPENADO (SEM TALISCAS) EM PAREDES, ESPESSURA DE 1,0CM. AF_03/2023 | M2 | COEFICIENTE DE REPRESENTATIVIDADE | 29.23
87424 | APLICAÇÃO MANUAL DE GESSO SARRAFEADO (COM TALISCAS) EM PAREDES, ESPESSURA DE 1,0CM. AF_03/2023 | M2 | COEFICIENTE DE REPRESENTATIVIDADE | 39.19
87427 | APLICAÇÃO MANUAL DE GESSO SARRAFEADO (COM TALISCAS) EM PAREDES, ESPESSURA DE 1,5CM. AF_03/2023 | M2 | COEFICIENTE DE REPRESENTATIVIDADE | 46.08
87430 | APLICAÇÃO DE GESSO PROJETADO COM EQUIPAMENTO DE PROJEÇÃO EM PAREDES, DESEMPENADO (SEM TALISCAS), ESPESSURA DE 0,5CM. AF_03/2023 | M2 | COEFICIENTE DE REPRESENTATIVIDADE | 19.35
87433 | APLICAÇÃO DE GESSO PROJETADO COM EQUIPAMENTO DE PROJEÇÃO EM PAREDES, DESEMPENADO (SEM TALISCAS), ESPESSURA DE 1,0CM. AF_03/2023 | M2 | COEFICIENTE DE REPRESENTATIVIDADE | 27.65
87436 | APLICAÇÃO DE GESSO PROJETADO COM EQUIPAMENTO DE PROJEÇÃO EM PAREDES, SARRAFEADO (COM TALISCAS), ESPESSURA DE 1,0CM. AF_03/2023 | M2 | COEFICIENTE DE REPRESENTATIVIDADE | 31.69
87439 | APLICAÇÃO DE GESSO PROJETADO COM EQUIPAMENTO DE PROJEÇÃO EM PAREDES, SARRAFEADO (COM TALISCAS), ESPESSURA DE 1,5CM. AF_03/2023 | M2 | COEFICIENTE DE REPRESENTATIVIDADE | 38.67
87527 | EMBOÇO, EM ARGAMASSA TRAÇO 1:2:8, PREPARO MECÂNICO, APLICADO MANUALMENTE EM PAREDES INTERNAS DE AMBIENTES COM ÁREA MENOR QUE 5M², E =17,5MM, COM TALISCAS. AF_03/2024 | M2 | COEFICIENTE DE REPRESENTATIVIDADE | 45.11
87528 | EMBOÇO, EM ARGAMASSA TRAÇO 1:2:8, PREPARO MANUAL, APLICADO MANUALMENTE EM PAREDES INTERNAS DE AMBIENTES COM ÁREA MENOR QUE 5M², E = 17,5MM, COM TALISCAS. AF_03/2024 | M2 | COEFICIENTE DE REPRESENTATIVIDADE | 48.92
87529 | MASSA ÚNICA, EM ARGAMASSA TRAÇO 1:2:8, PREPARO MECÂNICO, APLICADA MANUALMENTE EM PAREDES INTERNAS DE AMBIENTES COM ÁREA ENTRE 5M² E 10M², E = 17,5MM, COM TALISCAS. AF_03/2024 | M2 | COEFICIENTE DE REPRESENTATIVIDADE | 41.82
87530 | MASSA ÚNICA, EM ARGAMASSA TRAÇO 1:2:8, PREPARO MANUAL, APLICADA MANUALMENTE EM PAREDES INTERNAS DE AMBIENTES COM ÁREA ENTRE 5M² E 10M², E = 17,5MM, COM TALISCAS. AF_03/2024 | M2 | COEFICIENTE DE REPRESENTATIVIDADE | 45.63
87531 | EMBOÇO, EM ARGAMASSA TRAÇO 1:2:8, PREPARO MECÂNICO, APLICADO MANUALMENTE EM PAREDES INTERNAS DE AMBIENTES COM ÁREA ENTRE 5M² E 10M², E = 17,5MM, COM TALISCAS. AF_03/2024 | M2 | COEFICIENTE DE REPRESENTATIVIDADE | 40.49
87532 | EMBOÇO, EM ARGAMASSA TRAÇO 1:2:8, PREPARO MANUAL, APLICADO MANUALMENTE EM PAREDES INTERNAS DE AMBIENTES COM ÁREA ENTRE 5M² E 10M², E = 17,5MM, COM TALISCAS. AF_03/2024 | M2 | COEFICIENTE DE REPRESENTATIVIDADE | 44.3
87535 | EMBOÇO, EM ARGAMASSA TRAÇO 1:2:8, PREPARO MECÂNICO, APLICADO MANUALMENTE EM PAREDES INTERNAS DE AMBIENTES COM ÁREA MAIOR QUE 10M², E = 17,5MM, COM TALISCAS. AF_03/2024 | M2 | COEFICIENTE DE REPRESENTATIVIDADE | 37.73
87536 | EMBOÇO, EM ARGAMASSA TRAÇO 1:2:8, PREPARO MANUAL, APLICADO MANUALMENTE EM PAREDES INTERNAS DE AMBIENTES COM ÁREA MAIOR QUE 10M², E = 17,5MM, COM TALISCAS. AF_03/2024 | M2 | COEFICIENTE DE REPRESENTATIVIDADE | 41.54
87537 | EMBOÇO, PARA RECEBIMENTO DE CERÂMICA, EM ARGAMASSA INDUSTRIALIZADA, PREPARO MECÂNICO, APLICADO COM EQUIPAMENTO DE MISTURA E PROJEÇÃO DE 1,5 M3/H DE ARGAMASSA EM FACES INTERNAS DE PAREDES, PARA AMBIENTE COM ÁREA MENOR QUE 5M2, ESPESSURA DE 20MM, COM EXECUÇÃO DE TALISCAS. AF_06/2014 | M2 | COEFICIENTE DE REPRESENTATIVIDADE | 74.91
87538 | MASSA ÚNICA, PARA RECEBIMENTO DE PINTURA, EM ARGAMASSA INDUSTRIALIZADA, PREPARO MECÂNICO, APLICADO COM EQUIPAMENTO DE MISTURA E PROJEÇÃO DE 1,5 M3/H DE ARGAMASSA EM FACES INTERNAS DE PAREDES, ESPESSURA DE 20MM, COM EXECUÇÃO DE TALISCAS. AF_06/2014 | M2 | COEFICIENTE DE REPRESENTATIVIDADE | 71.26
87539 | EMBOÇO, EM ARGAMASSA INDUSTRIALIZADA, PREPARO MECÂNICO, APLICADO COM EQUIPAMENTO DE MISTURA E PROJEÇÃO DE ARGAMASSA EM PAREDES INTERNAS, E = 17,5MM, COM TALISCAS. AF_03/2024 | M2 | COEFICIENTE DE REPRESENTATIVIDADE | 59.04
87541 | EMBOÇO, PARA RECEBIMENTO DE CERÂMICA, EM ARGAMASSA INDUSTRIALIZADA, PREPARO MECÂNICO, APLICADO COM EQUIPAMENTO DE MISTURA E PROJEÇÃO DE 1,5 M3/H DE ARGAMASSA EM FACES INTERNAS DE PAREDES, PARA AMBIENTE COM ÁREA MAIOR QUE 10M2, ESPESSURA DE 20MM, COM EXECUÇÃO DE TALISCAS. AF_06/2014 | M2 | COEFICIENTE DE REPRESENTATIVIDADE | 66.31
87543 | MASSA ÚNICA, EM ARGAMASSA INDUSTRIALIZADA, PREPARO MECÂNICO, APLICADA COM EQUIPAMENTO DE MISTURA E PROJEÇÃO DE ARGAMASSA EM PAREDES INTERNAS, E = 5MM, SEM TALISCAS. AF_03/2024 | M2 | COEFICIENTE DE REPRESENTATIVIDADE | 22.97
87545 | EMBOÇO, EM ARGAMASSA TRAÇO 1:2:8, PREPARO MECÂNICO, APLICADO MANUALMENTE EM PAREDES INTERNAS, PARA AMBIENTES COM ÁREA MENOR QUE 5M², E = 10MM, COM TALISCAS. AF_03/2024 | M2 | COEFICIENTE DE REPRESENTATIVIDADE | 33.19
87546 | EMBOÇO, EM ARGAMASSA TRAÇO 1:2:8, PREPARO MANUAL, APLICADO MANUALMENTE EM PAREDES INTERNAS, PARA AMBIENTES COM ÁREA MENOR QUE 5M², E = 10MM, COM TALISCAS. AF_03/2024 | M2 | COEFICIENTE DE REPRESENTATIVIDADE | 35.62
87547 | MASSA ÚNICA, EM ARGAMASSA TRAÇO 1:2:8, PREPARO MECÂNICO, APLICADA MANUALMENTE EM PAREDES INTERNAS DE AMBIENTES COM ÁREA ENTRE 5M² E 10M², E = 10MM, COM TALISCAS. AF_03/2024 | M2 | COEFICIENTE DE REPRESENTATIVIDADE | 29.9
87548 | MASSA ÚNICA, EM ARGAMASSA TRAÇO 1:2:8, PREPARO MANUAL, APLICADA MANUALMENTE EM PAREDES INTERNAS DE AMBIENTES COM ÁREA ENTRE 5M² E 10M², E = 10MM, COM TALISCAS. AF_03/2024 | M2 | COEFICIENTE DE REPRESENTATIVIDADE | 32.33
87549 | EMBOÇO, EM ARGAMASSA TRAÇO 1:2:8, PREPARO MECÂNICO, APLICADO MANUALMENTE EM PAREDES INTERNAS DE AMBIENTES COM ÁREA ENTRE 5M² E 10M², E = 10MM, COM TALISCAS. AF_03/2024 | M2 | COEFICIENTE DE REPRESENTATIVIDADE | 28.57
87550 | EMBOÇO, EM ARGAMASSA TRAÇO 1:2:8, PREPARO MANUAL, APLICADO MANUALMENTE EM PAREDES INTERNAS DE AMBIENTES COM ÁREA ENTRE 5M² E 10M², E = 10MM, COM TALISCAS. AF_03/2024 | M2 | COEFICIENTE DE REPRESENTATIVIDADE | 31
87553 | EMBOÇO, EM ARGAMASSA TRAÇO 1:2:8, PREPARO MECÂNICO, APLICADO MANUALMENTE EM PAREDES INTERNAS DE AMBIENTES COM ÁREA MAIOR QUE 10M², E = 10MM, COM TALISCAS. AF_03/2024 | M2 | COEFICIENTE DE REPRESENTATIVIDADE | 25.81
87554 | EMBOÇO, EM ARGAMASSA TRAÇO 1:2:8, PREPARO MANUAL, APLICADO MANUALMENTE EM PAREDES INTERNAS DE AMBIENTES COM ÁREA MAIOR QUE 10M², E = 10MM, COM TALISCAS. AF_03/2024 | M2 | COEFICIENTE DE REPRESENTATIVIDADE | 28.24
87555 | EMBOÇO, PARA RECEBIMENTO DE CERÂMICA, EM ARGAMASSA INDUSTRIALIZADA, PREPARO MECÂNICO, APLICADO COM EQUIPAMENTO DE MISTURA E PROJEÇÃO DE 1,5 M3/H DE ARGAMASSA EM FACES INTERNAS DE PAREDES, PARA AMBIENTE COM ÁREA MENOR QUE 5M2, ESPESSURA DE 10MM, COM EXECUÇÃO DE TALISCAS. AF_06/2014 | M2 | COEFICIENTE DE REPRESENTATIVIDADE | 46.19
87556 | MASSA ÚNICA, PARA RECEBIMENTO DE PINTURA, EM ARGAMASSA INDUSTRIALIZADA, PREPARO MECÂNICO, APLICADO COM EQUIPAMENTO DE MISTURA E PROJEÇÃO DE 1,5 M3/H DE ARGAMASSA EM FACES INTERNAS DE PAREDES, ESPESSURA DE 10MM, COM EXECUÇÃO DE TALISCAS. AF_06/2014 | M2 | COEFICIENTE DE REPRESENTATIVIDADE | 42.58
87557 | EMBOÇO, EM ARGAMASSA INDUSTRIALIZADA, PREPARO MECÂNICO, APLICADO COM EQUIPAMENTO DE MISTURA E PROJEÇÃO DE ARGAMASSA EM PAREDES INTERNAS, E = 10MM, COM TALISCAS. AF_03/2024 | M2 | COEFICIENTE DE REPRESENTATIVIDADE | 39.27
87559 | EMBOÇO, PARA RECEBIMENTO DE CERÂMICA, EM ARGAMASSA INDUSTRIALIZADA, PREPARO MECÂNICO, APLICADO COM EQUIPAMENTO DE MISTURA E PROJEÇÃO DE 1,5 M3/H DE ARGAMASSA EM FACES INTERNAS DE PAREDES, PARA AMBIENTE COM ÁREA MAIOR QUE 10M2, ESPESSURA DE 10MM, COM EXECUÇÃO DE TALISCAS. AF_06/2014 | M2 | COEFICIENTE DE REPRESENTATIVIDADE | 37.61
87561 | MASSA ÚNICA, EM ARGAMASSA INDUSTRIALIZADA, PREPARO MECÂNICO, APLICADA COM EQUIPAMENTO DE MISTURA E PROJEÇÃO DE ARGAMASSA EM PAREDES INTERNAS, E = 10MM, SEM TALISCAS. AF_03/2024 | M2 | COEFICIENTE DE REPRESENTATIVIDADE | 38.66
87775 | EMBOÇO OU MASSA ÚNICA EM ARGAMASSA TRAÇO 1:2:8, PREPARO MECÂNICO COM BETONEIRA 400 L, APLICADA MANUALMENTE EM PANOS DE FACHADA COM PRESENÇA DE VÃOS, ESPESSURA DE 25 MM. AF_08/2022 | M2 | COEFICIENTE DE REPRESENTATIVIDADE | 60.99
87777 | EMBOÇO OU MASSA ÚNICA EM ARGAMASSA TRAÇO 1:2:8, PREPARO MANUAL, APLICADA MANUALMENTE EM PANOS DE FACHADA COM PRESENÇA DE VÃOS, ESPESSURA DE 25 MM. AF_08/2022 | M2 | COEFICIENTE DE REPRESENTATIVIDADE | 64.93
87778 | EMBOÇO OU MASSA ÚNICA EM ARGAMASSA INDUSTRIALIZADA, PREPARO MECÂNICO E APLICAÇÃO COM EQUIPAMENTO DE MISTURA E PROJEÇÃO DE 1,5 M3/H DE ARGAMASSA EM PANOS DE FACHADA COM PRESENÇA DE VÃOS, ESPESSURA DE 25 MM. AF_08/2022 | M2 | COEFICIENTE DE REPRESENTATIVIDADE | 82.44
87779 | EMBOÇO OU MASSA ÚNICA EM ARGAMASSA TRAÇO 1:2:8, PREPARO MECÂNICO COM BETONEIRA 400 L, APLICADA MANUALMENTE EM PANOS DE FACHADA COM PRESENÇA DE VÃOS, ESPESSURA DE 35 MM. AF_08/2022 | M2 | COEFICIENTE DE REPRESENTATIVIDADE | 78.85
87781 | EMBOÇO OU MASSA ÚNICA EM ARGAMASSA TRAÇO 1:2:8, PREPARO MANUAL, APLICADA MANUALMENTE EM PANOS DE FACHADA COM PRESENÇA DE VÃOS, ESPESSURA DE 35 MM. AF_08/2022 | M2 | COEFICIENTE DE REPRESENTATIVIDADE | 84.14
87783 | EMBOÇO OU MASSA ÚNICA EM ARGAMASSA INDUSTRIALIZADA, PREPARO MECÂNICO E APLICAÇÃO COM EQUIPAMENTO DE MISTURA E PROJEÇÃO DE 1,5 M3/H DE ARGAMASSA EM PANOS DE FACHADA COM PRESENÇA DE VÃOS, ESPESSURA DE 35 MM. AF_08/2022 | M2 | COEFICIENTE DE REPRESENTATIVIDADE | 107.89
87784 | EMBOÇO OU MASSA ÚNICA EM ARGAMASSA TRAÇO 1:2:8, PREPARO MECÂNICO COM BETONEIRA 400 L, APLICADA MANUALMENTE EM PANOS DE FACHADA COM PRESENÇA DE VÃOS, ESPESSURA DE 45 MM. AF_08/2022 | M2 | COEFICIENTE DE REPRESENTATIVIDADE | 86.66
87786 | EMBOÇO OU MASSA ÚNICA EM ARGAMASSA TRAÇO 1:2:8, PREPARO MANUAL, APLICADA MANUALMENTE EM PANOS DE FACHADA COM PRESENÇA DE VÃOS, ESPESSURA DE 45 MM. AF_08/2022 | M2 | COEFICIENTE DE REPRESENTATIVIDADE | 93.29
87787 | EMBOÇO OU MASSA ÚNICA EM ARGAMASSA INDUSTRIALIZADA, PREPARO MECÂNICO E APLICAÇÃO COM EQUIPAMENTO DE MISTURA E PROJEÇÃO DE 1,5 M3/H DE ARGAMASSA EM PANOS DE FACHADA COM PRESENÇA DE VÃOS, ESPESSURA DE 45 MM. AF_08/2022 | M2 | COEFICIENTE DE REPRESENTATIVIDADE | 124.13
87788 | EMBOÇO OU MASSA ÚNICA EM ARGAMASSA TRAÇO 1:2:8, PREPARO MECÂNICO COM BETONEIRA 400 L, APLICADA MANUALMENTE EM PANOS DE FACHADA COM PRESENÇA DE VÃOS, ESPESSURA MAIOR OU IGUAL A 50 MM. AF_08/2022 | M2 | COEFICIENTE DE REPRESENTATIVIDADE | 101.97
87790 | EMBOÇO OU MASSA ÚNICA EM ARGAMASSA TRAÇO 1:2:8, PREPARO MANUAL, APLICADA MANUALMENTE EM PANOS DE FACHADA COM PRESENÇA DE VÃOS, ESPESSURA MAIOR OU IGUAL A 50 MM. AF_06/2014 | M2 | COEFICIENTE DE REPRESENTATIVIDADE | 109.26
87791 | EMBOÇO OU MASSA ÚNICA EM ARGAMASSA INDUSTRIALIZADA, PREPARO MECÂNICO E APLICAÇÃO COM EQUIPAMENTO DE MISTURA E PROJEÇÃO DE 1,5 M3/H DE ARGAMASSA EM PANOS DE FACHADA COM PRESENÇA DE VÃOS, ESPESSURA MAIOR OU IGUAL A 50 MM. AF_08/2022 | M2 | COEFICIENTE DE REPRESENTATIVIDADE | 136.88
87792 | EMBOÇO OU MASSA ÚNICA EM ARGAMASSA TRAÇO 1:2:8, PREPARO MECÂNICO COM BETONEIRA 400 L, APLICADA MANUALMENTE EM PANOS CEGOS DE FACHADA (SEM PRESENÇA DE VÃOS), ESPESSURA DE 25 MM. AF_08/2022 | M2 | COEFICIENTE DE REPRESENTATIVIDADE | 45.45
87794 | EMBOÇO OU MASSA ÚNICA EM ARGAMASSA TRAÇO 1:2:8, PREPARO MANUAL, APLICADA MANUALMENTE EM PANOS CEGOS DE FACHADA (SEM PRESENÇA DE VÃOS), ESPESSURA DE 25 MM. AF_09/2022 | M2 | COEFICIENTE DE REPRESENTATIVIDADE | 49.13
87795 | EMBOÇO OU MASSA ÚNICA EM ARGAMASSA INDUSTRIALIZADA, PREPARO MECÂNICO E APLICAÇÃO COM EQUIPAMENTO DE MISTURA E PROJEÇÃO DE 1,5 M3/H DE ARGAMASSA EM PANOS CEGOS DE FACHADA (SEM PRESENÇA DE VÃOS), ESPESSURA DE 25 MM. AF_08/2022 | M2 | COEFICIENTE DE REPRESENTATIVIDADE | 66.58
87797 | EMBOÇO OU MASSA ÚNICA EM ARGAMASSA TRAÇO 1:2:8, PREPARO MECÂNICO COM BETONEIRA 400 L, APLICADA MANUALMENTE EM PANOS CEGOS DE FACHADA (SEM PRESENÇA DE VÃOS), ESPESSURA DE 35 MM. AF_08/2022 | M2 | COEFICIENTE DE REPRESENTATIVIDADE | 62.86
87799 | EMBOÇO OU MASSA ÚNICA EM ARGAMASSA TRAÇO 1:2:8, PREPARO MANUAL, APLICADA MANUALMENTE EM PANOS CEGOS DE FACHADA (SEM PRESENÇA DE VÃOS), ESPESSURA DE 35 MM. AF_08/2022 | M2 | COEFICIENTE DE REPRESENTATIVIDADE | 67.79
87800 | EMBOÇO OU MASSA ÚNICA EM ARGAMASSA INDUSTRIALIZADA, PREPARO MECÂNICO E APLICAÇÃO COM EQUIPAMENTO DE MISTURA E PROJEÇÃO DE 1,5 M3/H DE ARGAMASSA EM PANOS CEGOS DE FACHADA (SEM PRESENÇA DE VÃOS), ESPESSURA DE 35 MM. AF_08/2022 | M2 | COEFICIENTE DE REPRESENTATIVIDADE | 90.91
87801 | EMBOÇO OU MASSA ÚNICA EM ARGAMASSA TRAÇO 1:2:8, PREPARO MECÂNICO COM BETONEIRA 400 L, APLICADA MANUALMENTE EM PANOS CEGOS DE FACHADA (SEM PRESENÇA DE VÃOS), ESPESSURA DE 45 MM. AF_08/2022 | M2 | COEFICIENTE DE REPRESENTATIVIDADE | 70.16
87803 | EMBOÇO OU MASSA ÚNICA EM ARGAMASSA TRAÇO 1:2:8, PREPARO MANUAL, APLICADA MANUALMENTE EM PANOS CEGOS DE FACHADA (SEM PRESENÇA DE VÃOS), ESPESSURA DE 45 MM. AF_08/2022 | M2 | COEFICIENTE DE REPRESENTATIVIDADE | 76.34
87804 | EMBOÇO OU MASSA ÚNICA EM ARGAMASSA INDUSTRIALIZADA, PREPARO MECÂNICO E APLICAÇÃO COM EQUIPAMENTO DE MISTURA E PROJEÇÃO DE 1,5 M3/H DE ARGAMASSA EM PANOS CEGOS DE FACHADA (SEM PRESENÇA DE VÃOS), ESPESSURA DE 45 MM. AF_08/2022 | M2 | COEFICIENTE DE REPRESENTATIVIDADE | 106.08
87805 | EMBOÇO OU MASSA ÚNICA EM ARGAMASSA TRAÇO 1:2:8, PREPARO MECÂNICO COM BETONEIRA 400 L, APLICADA MANUALMENTE EM PANOS CEGOS DE FACHADA (SEM PRESENÇA DE VÃOS), ESPESSURA MAIOR OU IGUAL A 50 MM. AF_08/2022 | M2 | COEFICIENTE DE REPRESENTATIVIDADE | 76.73
87807 | EMBOÇO OU MASSA ÚNICA EM ARGAMASSA TRAÇO 1:2:8, PREPARO MANUAL, APLICADA MANUALMENTE EM PANOS CEGOS DE FACHADA (SEM PRESENÇA DE VÃOS), ESPESSURA MAIOR OU IGUAL A 50 MM. AF_08/2022 | M2 | COEFICIENTE DE REPRESENTATIVIDADE | 83.54
87808 | EMBOÇO OU MASSA ÚNICA EM ARGAMASSA INDUSTRIALIZADA, PREPARO MECÂNICO E APLICAÇÃO COM EQUIPAMENTO DE MISTURA E PROJEÇÃO DE 1,5 M3/H DE ARGAMASSA EM PANOS CEGOS DE FACHADA (SEM PRESENÇA DE VÃOS), ESPESSURA MAIOR OU IGUAL A 50 MM. AF_08/2022 | M2 | COEFICIENTE DE REPRESENTATIVIDADE | 112.92
87809 | EMBOÇO OU MASSA ÚNICA EM ARGAMASSA TRAÇO 1:2:8, PREPARO MECÂNICO COM BETONEIRA 400 L, APLICADA MANUALMENTE EM SUPERFÍCIES EXTERNAS DA SACADA, ESPESSURA DE 25 MM, SEM USO DE TELA METÁLICA DE REFORÇO CONTRA FISSURAÇÃO. AF_08/2022 | M2 | COEFICIENTE DE REPRESENTATIVIDADE | 85.75
87811 | EMBOÇO OU MASSA ÚNICA EM ARGAMASSA TRAÇO 1:2:8, PREPARO MANUAL, APLICADA MANUALMENTE EM SUPERFÍCIES EXTERNAS DA SACADA, ESPESSURA DE 25 MM, SEM USO DE TELA METÁLICA DE REFORÇO CONTRA FISSURAÇÃO. AF_08/2022 | M2 | COEFICIENTE DE REPRESENTATIVIDADE | 89.43
87812 | EMBOÇO OU MASSA ÚNICA EM ARGAMASSA INDUSTRIALIZADA, PREPARO MECÂNICO E APLICAÇÃO COM EQUIPAMENTO DE MISTURA E PROJEÇÃO DE 1,5 M3/H EM SUPERFÍCIES EXTERNAS DA SACADA, ESPESSURA 25 MM, SEM USO DE TELA METÁLICA. AF_08/2022 | M2 | COEFICIENTE DE REPRESENTATIVIDADE | 102.96
87813 | EMBOÇO OU MASSA ÚNICA EM ARGAMASSA TRAÇO 1:2:8, PREPARO MECÂNICO COM BETONEIRA 400 L, APLICADA MANUALMENTE EM SUPERFÍCIES EXTERNAS DA SACADA, ESPESSURA DE 35 MM, SEM USO DE TELA METÁLICA DE REFORÇO CONTRA FISSURAÇÃO. AF_08/2022 | M2 | COEFICIENTE DE REPRESENTATIVIDADE | 103.16
87815 | EMBOÇO OU MASSA ÚNICA EM ARGAMASSA TRAÇO 1:2:8, PREPARO MANUAL, APLICADA MANUALMENTE EM SUPERFÍCIES EXTERNAS DA SACADA, ESPESSURA DE 35 MM, SEM USO DE TELA METÁLICA DE REFORÇO CONTRA FISSURAÇÃO. AF_08/2022 | M2 | COEFICIENTE DE REPRESENTATIVIDADE | 108.09
87816 | EMBOÇO OU MASSA ÚNICA EM ARGAMASSA INDUSTRIALIZADA, PREPARO MECÂNICO E APLICAÇÃO COM EQUIPAMENTO DE MISTURA E PROJEÇÃO DE 1,5 M3/H EM SUPERFÍCIES EXTERNAS DA SACADA, ESPESSURA 35 MM, SEM USO DE TELA METÁLICA. AF_08/2022 | M2 | COEFICIENTE DE REPRESENTATIVIDADE | 127.35
87817 | EMBOÇO OU MASSA ÚNICA EM ARGAMASSA TRAÇO 1:2:8, PREPARO MECÂNICO COM BETONEIRA 400 L, APLICADA MANUALMENTE EM SUPERFÍCIES EXTERNAS DA SACADA, ESPESSURA DE 45 MM, SEM USO DE TELA METÁLICA DE REFORÇO CONTRA FISSURAÇÃO. AF_08/2022 | M2 | COEFICIENTE DE REPRESENTATIVIDADE | 110.46
87819 | EMBOÇO OU MASSA ÚNICA EM ARGAMASSA TRAÇO 1:2:8, PREPARO MANUAL, APLICADA MANUALMENTE EM SUPERFÍCIES EXTERNAS DA SACADA, ESPESSURA DE 45 MM, SEM USO DE TELA METÁLICA DE REFORÇO CONTRA FISSURAÇÃO. AF_08/2022 | M2 | COEFICIENTE DE REPRESENTATIVIDADE | 116.64
87820 | EMBOÇO OU MASSA ÚNICA EM ARGAMASSA INDUSTRIALIZADA, PREPARO MECÂNICO E APLICAÇÃO COM EQUIPAMENTO DE MISTURA E PROJEÇÃO DE 1,5 M3/H EM SUPERFÍCIES EXTERNAS DA SACADA, ESPESSURA 45 MM, SEM USO DE TELA METÁLICA. AF_08/2022 | M2 | COEFICIENTE DE REPRESENTATIVIDADE | 142.52
87821 | EMBOÇO OU MASSA ÚNICA EM ARGAMASSA TRAÇO 1:2:8, PREPARO MECÂNICO COM BETONEIRA 400 L, APLICADA MANUALMENTE EM SUPERFÍCIES EXTERNAS DA SACADA, ESPESSURA MAIOR OU IGUAL A 50 MM, SEM USO DE TELA METÁLICA DE REFORÇO CONTRA FISSURAÇÃO. AF_08/2022 | M2 | COEFICIENTE DE REPRESENTATIVIDADE | 142.54
87823 | EMBOÇO OU MASSA ÚNICA EM ARGAMASSA TRAÇO 1:2:8, PREPARO MANUAL, APLICADA MANUALMENTE EM SUPERFÍCIES EXTERNAS DA SACADA, ESPESSURA MAIOR OU IGUAL A 50 MM, SEM USO DE TELA METÁLICA DE REFORÇO CONTRA FISSURAÇÃO. AF_08/2022 | M2 | COEFICIENTE DE REPRESENTATIVIDADE | 149.35
87824 | EMBOÇO OU MASSA ÚNICA EM ARGAMASSA INDUSTRIALIZADA, PREPARO MECÂNICO E APLICAÇÃO COM EQUIPAMENTO DE MISTURA E PROJEÇÃO DE 1,5 M3/H EM SUPERFÍCIES EXTERNAS DA SACADA, ESPESSURA MAIOR OU IGUAL A 50 MM, SEM USO DE TELA METÁLICA. AF_08/2022 | M2 | COEFICIENTE DE REPRESENTATIVIDADE | 165.89
87825 | EMBOÇO OU MASSA ÚNICA EM ARGAMASSA TRAÇO 1:2:8, PREPARO MECÂNICO COM BETONEIRA 400 L, APLICADA MANUALMENTE NAS PAREDES INTERNAS DA SACADA, ESPESSURA DE 25 MM, SEM USO DE TELA METÁLICA DE REFORÇO CONTRA FISSURAÇÃO. AF_08/2022 | M2 | COEFICIENTE DE REPRESENTATIVIDADE | 81.08
87827 | EMBOÇO OU MASSA ÚNICA EM ARGAMASSA TRAÇO 1:2:8, PREPARO MANUAL, APLICADA MANUALMENTE NAS PAREDES INTERNAS DA SACADA, ESPESSURA DE 25 MM, SEM USO DE TELA METÁLICA DE REFORÇO CONTRA FISSURAÇÃO. AF_08/2022 | M2 | COEFICIENTE DE REPRESENTATIVIDADE | 85.58
87828 | EMBOÇO OU MASSA ÚNICA EM ARGAMASSA INDUSTRIALIZADA, PREPARO MECÂNICO E APLICAÇÃO COM EQUIPAMENTO DE MISTURA E PROJEÇÃO DE 1,5 M3/H NAS PAREDES INTERNAS DA SACADA, ESPESSURA 25 MM, SEM USO DE TELA METÁLICA. AF_08/2022 | M2 | COEFICIENTE DE REPRESENTATIVIDADE | 104.44
87829 | EMBOÇO OU MASSA ÚNICA EM ARGAMASSA TRAÇO 1:2:8, PREPARO MECÂNICO COM BETONEIRA 400 L, APLICADA MANUALMENTE NAS PAREDES INTERNAS DA SACADA, ESPESSURA DE 35 MM, SEM USO DE TELA METÁLICA DE REFORÇO CONTRA FISSURAÇÃO. AF_08/2022 | M2 | COEFICIENTE DE REPRESENTATIVIDADE | 98.62
87831 | EMBOÇO OU MASSA ÚNICA EM ARGAMASSA TRAÇO 1:2:8, PREPARO MANUAL, APLICADA MANUALMENTE NAS PAREDES INTERNAS DA SACADA, ESPESSURA DE 35 MM, SEM USO DE TELA METÁLICA DE REFORÇO CONTRA FISSURAÇÃO. AF_08/2022 | M2 | COEFICIENTE DE REPRESENTATIVIDADE | 104.66
87832 | EMBOÇO OU MASSA ÚNICA EM ARGAMASSA INDUSTRIALIZADA, PREPARO MECÂNICO E APLICAÇÃO COM EQUIPAMENTO DE MISTURA E PROJEÇÃO DE 1,5 M3/H DE ARGAMASSA NAS PAREDES INTERNAS DA SACADA, ESPESSURA 35 MM, SEM USO DE TELA METÁLICA. AF_08/2022 | M2 | COEFICIENTE DE REPRESENTATIVIDADE | 130.79
87834 | REVESTIMENTO DECORATIVO MONOCAMADA APLICADO MANUALMENTE EM PANOS CEGOS DA FACHADA DE UM EDIFÍCIO DE ESTRUTURA CONVENCIONAL, COM ACABAMENTO RASPADO. AF_06/2014 | M2 | COEFICIENTE DE REPRESENTATIVIDADE | 171.45
87835 | REVESTIMENTO DECORATIVO MONOCAMADA APLICADO MANUALMENTE EM PANOS CEGOS DA FACHADA DE UM EDIFÍCIO DE ALVENARIA ESTRUTURAL, COM ACABAMENTO RASPADO. AF_06/2014 | M2 | COEFICIENTE DE REPRESENTATIVIDADE | 119.37
87836 | REVESTIMENTO DECORATIVO MONOCAMADA APLICADO COM EQUIPAMENTO DE PROJEÇÃO EM PANOS CEGOS DA FACHADA DE UM EDIFÍCIO DE ESTRUTURA CONVENCIONAL, COM ACABAMENTO RASPADO. AF_06/2014 | M2 | COEFICIENTE DE REPRESENTATIVIDADE | 163.26
87837 | REVESTIMENTO DECORATIVO MONOCAMADA APLICADO COM EQUIPAMENTO DE PROJEÇÃO EM PANOS CEGOS DA FACHADA DE UM EDIFÍCIO DE ALVENARIA ESTRUTURAL, COM ACABAMENTO RASPADO. AF_06/2014 | M2 | COEFICIENTE DE REPRESENTATIVIDADE | 111.93
87838 | REVESTIMENTO DECORATIVO MONOCAMADA EXECUTADO MANUALMENTE EM FACHADA DE UM EDIFÍCIO DE ESTRUTURA CONVENCIONAL E ACABAMENTO RASPADO. AF_03/2024 | M2 | COEFICIENTE DE REPRESENTATIVIDADE | 172.06
87839 | REVESTIMENTO DECORATIVO MONOCAMADA EXECUTADO MANUALMENTE EM FACHADA DE UM EDIFÍCIO DE ALVENARIA ESTRUTURAL E ACABAMENTO RASPADO. AF_03/2024 | M2 | COEFICIENTE DE REPRESENTATIVIDADE | 124.49
87840 | REVESTIMENTO DECORATIVO MONOCAMADA EXECUTADO COM EQUIPAMENTO DE PROJEÇÃO EM FACHADA DE UM EDIFÍCIO DE ESTRUTURA CONVENCIONAL E ACABAMENTO RASPADO. AF_03/2024 | M2 | COEFICIENTE DE REPRESENTATIVIDADE | 165.86
87841 | REVESTIMENTO DECORATIVO MONOCAMADA EXECUTADO COM EQUIPAMENTO DE PROJEÇÃO EM FACHADA DE UM EDIFÍCIO DE ALVENARIA ESTRUTURAL E ACABAMENTO RASPADO. AF_03/2024 | M2 | COEFICIENTE DE REPRESENTATIVIDADE | 118.52
87842 | REVESTIMENTO DECORATIVO MONOCAMADA APLICADO MANUALMENTE EM SUPERFÍCIES EXTERNAS DA SACADA DE UM EDIFÍCIO DE ESTRUTURA CONVENCIONAL E ACABAMENTO RASPADO. AF_06/2014 | M2 | COEFICIENTE DE REPRESENTATIVIDADE | 184.78
87843 | REVESTIMENTO DECORATIVO MONOCAMADA APLICADO MANUALMENTE EM SUPERFÍCIES EXTERNAS DA SACADA DE UM EDIFÍCIO DE ALVENARIA ESTRUTURAL E ACABAMENTO RASPADO. AF_06/2014 | M2 | COEFICIENTE DE REPRESENTATIVIDADE | 138.26
87844 | REVESTIMENTO DECORATIVO MONOCAMADA APLICADO COM EQUIPAMENTO DE PROJEÇÃO EM SUPERFÍCIES EXTERNAS DA SACADA DE UM EDIFÍCIO DE ESTRUTURA CONVENCIONAL E ACABAMENTO RASPADO. AF_06/2014 | M2 | COEFICIENTE DE REPRESENTATIVIDADE | 168.99
87845 | REVESTIMENTO DECORATIVO MONOCAMADA APLICADO COM EQUIPAMENTO DE PROJEÇÃO EM SUPERFÍCIES EXTERNAS DA SACADA DE UM EDIFÍCIO DE ALVENARIA ESTRUTURAL E ACABAMENTO RASPADO. AF_06/2014 | M2 | COEFICIENTE DE REPRESENTATIVIDADE | 123.25
87846 | REVESTIMENTO DECORATIVO MONOCAMADA APLICADO MANUALMENTE EM PANOS CEGOS DA FACHADA DE UM EDIFÍCIO DE ESTRUTURA CONVENCIONAL, COM ACABAMENTO TRAVERTINO. AF_06/2014 | M2 | COEFICIENTE DE REPRESENTATIVIDADE | 186.76
87847 | REVESTIMENTO DECORATIVO MONOCAMADA APLICADO MANUALMENTE EM PANOS CEGOS DA FACHADA DE UM EDIFÍCIO DE ALVENARIA ESTRUTURAL, COM ACABAMENTO TRAVERTINO. AF_06/2014 | M2 | COEFICIENTE DE REPRESENTATIVIDADE | 134.68
87848 | REVESTIMENTO DECORATIVO MONOCAMADA APLICADO COM EQUIPAMENTO DE PROJEÇÃO EM PANOS CEGOS DA FACHADA DE UM EDIFÍCIO DE ESTRUTURA CONVENCIONAL, COM ACABAMENTO TRAVERTINO. AF_06/2014 | M2 | COEFICIENTE DE REPRESENTATIVIDADE | 177.03
87849 | REVESTIMENTO DECORATIVO MONOCAMADA APLICADO COM EQUIPAMENTO DE PROJEÇÃO EM PANOS CEGOS DA FACHADA DE UM EDIFÍCIO DE ALVENARIA ESTRUTURAL, COM ACABAMENTO TRAVERTINO. AF_06/2014 | M2 | COEFICIENTE DE REPRESENTATIVIDADE | 125.7
87850 | REVESTIMENTO DECORATIVO MONOCAMADA EXECUTADO MANUALMENTE EM FACHADA DE UM EDIFÍCIO DE ESTRUTURA CONVENCIONAL E ACABAMENTO TRAVERTINO. AF_03/2024 | M2 | ATRIBUÍDO SÃO PAULO | 186.82
87851 | REVESTIMENTO DECORATIVO MONOCAMADA EXECUTADO MANUALMENTE EM FACHADA DE UM EDIFÍCIO DE ALVENARIA ESTRUTURAL E ACABAMENTO TRAVERTINO. AF_03/2024 | M2 | ATRIBUÍDO SÃO PAULO | 139.25
87852 | REVESTIMENTO DECORATIVO MONOCAMADA EXECUTADO COM EQUIPAMENTO DE PROJEÇÃO EM FACHADA DE UM EDIFÍCIO DE ESTRUTURA CONVENCIONAL E ACABAMENTO TRAVERTINO. AF_03/2024 | M2 | ATRIBUÍDO SÃO PAULO | 180.15
87853 | REVESTIMENTO DECORATIVO MONOCAMADA EXECUTADO COM EQUIPAMENTO DE PROJEÇÃO EM FACHADA DE UM EDIFÍCIO DE ALVENARIA ESTRUTURAL E ACABAMENTO TRAVERTINO. AF_03/2024 | M2 | ATRIBUÍDO SÃO PAULO | 132.81
87854 | REVESTIMENTO DECORATIVO MONOCAMADA APLICADO MANUALMENTE EM SUPERFÍCIES EXTERNAS DA SACADA DE UM EDIFÍCIO DE ESTRUTURA CONVENCIONAL E ACABAMENTO TRAVERTINO. AF_06/2014 | M2 | COEFICIENTE DE REPRESENTATIVIDADE | 200.09
87855 | REVESTIMENTO DECORATIVO MONOCAMADA APLICADO MANUALMENTE EM SUPERFÍCIES EXTERNAS DA SACADA DE UM EDIFÍCIO DE ALVENARIA ESTRUTURAL E ACABAMENTO TRAVERTINO. AF_06/2014 | M2 | COEFICIENTE DE REPRESENTATIVIDADE | 153.6
87856 | REVESTIMENTO DECORATIVO MONOCAMADA APLICADO COM EQUIPAMENTO DE PROJEÇÃO EM SUPERFÍCIES EXTERNAS DA SACADA DE UM EDIFÍCIO DE ESTRUTURA CONVENCIONAL E ACABAMENTO TRAVERTINO. AF_06/2014 | M2 | COEFICIENTE DE REPRESENTATIVIDADE | 182.76
87857 | REVESTIMENTO DECORATIVO MONOCAMADA APLICADO COM EQUIPAMENTO DE PROJEÇÃO EM SUPERFÍCIES EXTERNAS DA SACADA DE UM EDIFÍCIO DE ALVENARIA ESTRUTURAL E ACABAMENTO TRAVERTINO. AF_06/2014 | M2 | COEFICIENTE DE REPRESENTATIVIDADE | 136.99
87858 | REVESTIMENTO DECORATIVO MONOCAMADA APLICADO MANUALMENTE NAS PAREDES INTERNAS DA SACADA COM ACABAMENTO RASPADO. AF_06/2014 | M2 | COEFICIENTE DE REPRESENTATIVIDADE | 131.6
87859 | REVESTIMENTO DECORATIVO MONOCAMADA APLICADO MANUALMENTE NAS PAREDES INTERNAS DA SACADA COM ACABAMENTO TRAVERTINO. AF_06/2014 | M2 | COEFICIENTE DE REPRESENTATIVIDADE | 153.86
90406 | MASSA ÚNICA, EM ARGAMASSA TRAÇO 1:2:8, PREPARO MECÂNICO, APLICADA MANUALMENTE EM TETO, E = 17,5MM, COM TALISCAS. AF_03/2024 | M2 | COEFICIENTE DE REPRESENTATIVIDADE | 49.11
90407 | MASSA ÚNICA, PARA RECEBIMENTO DE PINTURA, EM ARGAMASSA TRAÇO 1:2:8, PREPARO MANUAL, APLICADA MANUALMENTE EM TETO, ESPESSURA DE 20MM, COM EXECUÇÃO DE TALISCAS. AF_03/2015 | M2 | COEFICIENTE DE REPRESENTATIVIDADE | 62.6
90408 | MASSA ÚNICA, EM ARGAMASSA TRAÇO 1:2:8, PREPARO MECÂNICO, APLICADA MANUALMENTE EM TETO, E = 10MM, COM TALISCAS. AF_03/2024 | M2 | COEFICIENTE DE REPRESENTATIVIDADE | 36.3
90409 | MASSA ÚNICA, PARA RECEBIMENTO DE PINTURA, EM ARGAMASSA TRAÇO 1:2:8, PREPARO MANUAL, APLICADA MANUALMENTE EM TETO, ESPESSURA DE 10MM, COM EXECUÇÃO DE TALISCAS. AF_03/2015 | M2 | COEFICIENTE DE REPRESENTATIVIDADE | 43.69
104203 | EMBOÇO OU MASSA ÚNICA EM ARGAMASSA TRAÇO 1:2:8, PREPARO MECÂNICA COM BETONEIRA 400 L, APLICADA COM PROJETOR TIPO CANEQUINHA EM PANOS DE FACHADA COM PRESENÇA DE VÃOS, ESPESSURA DE 25 MM, ACESSO POR BALANCIM MANUAL. AF_08/2022 | M2 | ATRIBUÍDO SÃO PAULO | 64.8
104204 | EMBOÇO OU MASSA ÚNICA EM ARGAMASSA TRAÇO 1:2:8, PREPARO MECÂNICA COM BETONEIRA 400 L, APLICADA COM PROJETOR TIPO CANEQUINHA EM PANOS DE FACHADA COM PRESENÇA DE VÃOS, ESPESSURA DE 35 MM, ACESSO POR BALANCIM MANUAL. AF_08/2022 | M2 | ATRIBUÍDO SÃO PAULO | 84.01
104205 | EMBOÇO OU MASSA ÚNICA EM ARGAMASSA TRAÇO 1:2:8, PREPARO MECÂNICA COM BETONEIRA 400 L, APLICADA COM PROJETOR TIPO CANEQUINHA EM PANOS DE FACHADA COM PRESENÇA DE VÃOS, ESPESSURA DE 45 MM, ACESSO POR BALANCIM MANUAL. AF_08/2022 | M2 | ATRIBUÍDO SÃO PAULO | 92.49
104206 | EMBOÇO OU MASSA ÚNICA EM ARGAMASSA TRAÇO 1:2:8, PREPARO MECÂNICA COM BETONEIRA 400 L, APLICADA COM PROJETOR TIPO CANEQUINHA EM PANOS DE FACHADA COM PRESENÇA DE VÃOS, ESPESSURA DE 50 MM, ACESSO POR BALANCIM MANUAL. AF_08/2022 | M2 | ATRIBUÍDO SÃO PAULO | 102.2
104207 | EMBOÇO OU MASSA ÚNICA EM ARGAMASSA TRAÇO 1:2:8, PREPARO MECÂNICA COM BETONEIRA 400 L, APLICADA COM PROJETOR TIPO CANEQUINHA EM PANOS DE FACHADA SEM PRESENÇA DE VÃOS, ESPESSURA DE 25 MM, ACESSO POR BALANCIM MANUAL. AF_08/2022 | M2 | ATRIBUÍDO SÃO PAULO | 48.44
104208 | EMBOÇO OU MASSA ÚNICA EM ARGAMASSA TRAÇO 1:2:8, PREPARO MECÂNICA COM BETONEIRA 400 L, APLICADA COM PROJETOR TIPO CANEQUINHA EM PANOS DE FACHADA SEM PRESENÇA DE VÃOS, ESPESSURA DE 35 MM, ACESSO POR BALANCIM MANUAL. AF_08/2022 | M2 | ATRIBUÍDO SÃO PAULO | 67.09
104209 | EMBOÇO OU MASSA ÚNICA EM ARGAMASSA TRAÇO 1:2:8, PREPARO MECÂNICA COM BETONEIRA 400 L, APLICADA COM PROJETOR TIPO CANEQUINHA EM PANOS DE FACHADA SEM PRESENÇA DE VÃOS, ESPESSURA DE 45 MM, ACESSO POR BALANCIM MANUAL. AF_08/2022 | M2 | ATRIBUÍDO SÃO PAULO | 75.06
104210 | EMBOÇO OU MASSA ÚNICA EM ARGAMASSA TRAÇO 1:2:8, PREPARO MECÂNICA COM BETONEIRA 400 L, APLICADA COM PROJETOR TIPO CANEQUINHA EM PANOS DE FACHADA SEM PRESENÇA DE VÃOS, ESPESSURA DE 50 MM, ACESSO POR BALANCIM MANUAL. AF_08/2022 | M2 | ATRIBUÍDO SÃO PAULO | 78.19
104211 | EMBOÇO OU MASSA ÚNICA EM ARGAMASSA TRAÇO 1:2:8, PREPARO MECÂNICA COM BETONEIRA 400 L, APLICADA COM PROJETOR TIPO CANEQUINHA EM SUPERFÍCIES EXTERNAS DA SACADA, ESPESSURA DE 25 MM, ACESSO POR BALANCIM MANUAL, SEM USO DE TELA METÁLICA. AF_08/2022 | M2 | ATRIBUÍDO SÃO PAULO | 91.22
104212 | EMBOÇO OU MASSA ÚNICA EM ARGAMASSA TRAÇO 1:2:8, PREPARO MECÂNICA COM BETONEIRA 400 L, APLICADA COM PROJETOR TIPO CANEQUINHA EM SUPERFÍCIES EXTERNAS DA SACADA, ESPESSURA DE 35 MM, ACESSO POR BALANCIM MANUAL, SEM USO DE TELA METÁLICA. AF_08/2022 | M2 | ATRIBUÍDO SÃO PAULO | 109.94
104213 | EMBOÇO OU MASSA ÚNICA EM ARGAMASSA TRAÇO 1:2:8, PREPARO MECÂNICA COM BETONEIRA 400 L, APLICADA COM PROJETOR TIPO CANEQUINHA EM SUPERFÍCIES EXTERNAS DA SACADA, ESPESSURA DE 45 MM, ACESSO POR BALANCIM MANUAL, SEM USO DE TELA METÁLICA. AF_08/2022 | M2 | ATRIBUÍDO SÃO PAULO | 117.92
104214 | EMBOÇO OU MASSA ÚNICA EM ARGAMASSA TRAÇO 1:2:8, PREPARO MECÂNICA COM BETONEIRA 400 L, APLICADA COM PROJETOR TIPO CANEQUINHA EM SUPERFÍCIES EXTERNAS DA SACADA, ESPESSURA DE 50 MM, ACESSO POR BALANCIM MANUAL, SEM USO DE TELA METÁLICA. AF_08/2022 | M2 | ATRIBUÍDO SÃO PAULO | 140.3
104215 | EMBOÇO OU MASSA ÚNICA EM ARGAMASSA TRAÇO 1:2:8, PREPARO MECÂNICA COM BETONEIRA 400 L, APLICADA COM PROJETOR TIPO CANEQUINHA EM SUPERFÍCIES INTERNAS DA SACADA, ESPESSURA DE 25 MM, SEM USO DE TELA METÁLICA. AF_08/2022 | M2 | ATRIBUÍDO SÃO PAULO | 86.11
104216 | EMBOÇO OU MASSA ÚNICA EM ARGAMASSA TRAÇO 1:2:8, PREPARO MECÂNICA COM BETONEIRA 400 L, APLICADA COM PROJETOR TIPO CANEQUINHA EM SUPERFÍCIES INTERNAS DA SACADA, ESPESSURA DE 35 MM, SEM USO DE TELA METÁLICA. AF_08/2022 | M2 | ATRIBUÍDO SÃO PAULO | 104.82
104217 | EMBOÇO OU MASSA ÚNICA EM ARGAMASSA TRAÇO 1:2:8, PREPARO MECÂNICA COM BETONEIRA 400 L, APLICADA MANUALMENTE EM PANOS DE FACHADA COM PRESENÇA DE VÃOS, ESPESSURA DE 25 MM, ACESSO POR ANDAIME. AF_08/2022 | M2 | COEFICIENTE DE REPRESENTATIVIDADE | 56.86
104218 | EMBOÇO OU MASSA ÚNICA EM ARGAMASSA TRAÇO 1:2:8, PREPARO MANUAL, APLICADA MANUALMENTE EM PANOS DE FACHADA COM PRESENÇA DE VÃOS, ESPESSURA DE 25 MM, ACESSO POR ANDAIME. AF_08/2022 | M2 | COEFICIENTE DE REPRESENTATIVIDADE | 60.8
104219 | EMBOÇO OU MASSA ÚNICA EM ARGAMASSA INDUSTRIALIZADA, PREPARO MECÂNICA E APLICAÇÃO COM EQUIPAMENTO DE MISTURA E PROJEÇÃO DE 1,5 M3/H DE ARGAMASSA EM PANOS DE FACHADA COM PRESENÇA DE VÃOS, ESPESSURA DE 25 MM, ACESSO POR ANDAIME. AF_08/2022 | M2 | COEFICIENTE DE REPRESENTATIVIDADE | 78.74
104220 | EMBOÇO OU MASSA ÚNICA EM ARGAMASSA TRAÇO 1:2:8, PREPARO MECÂNICA COM BETONEIRA 400 L, APLICADA COM PROJETOR TIPO CANEQUINHA EM PANOS DE FACHADA COM PRESENÇA DE VÃOS, ESPESSURA DE 25 MM, ACESSO POR ANDAIME. AF_08/2022 | M2 | ATRIBUÍDO SÃO PAULO | 60.49
104221 | EMBOÇO OU MASSA ÚNICA EM ARGAMASSA TRAÇO 1:2:8, PREPARO MECÂNICA COM BETONEIRA 400 L, APLICADA MANUALMENTE EM PANOS DE FACHADA COM PRESENÇA DE VÃOS, ESPESSURA DE 35 MM, ACESSO POR ANDAIME. AF_08/2022 | M2 | COEFICIENTE DE REPRESENTATIVIDADE | 73.55
104222 | EMBOÇO OU MASSA ÚNICA EM ARGAMASSA TRAÇO 1:2:8, PREPARO MANUAL, APLICADA MANUALMENTE EM PANOS DE FACHADA COM PRESENÇA DE VÃOS, ESPESSURA DE 35 MM, ACESSO POR ANDAIME. AF_08/2022 | M2 | COEFICIENTE DE REPRESENTATIVIDADE | 78.84
104223 | EMBOÇO OU MASSA ÚNICA EM ARGAMASSA INDUSTRIALIZADA, PREPARO MECÂNICA E APLICAÇÃO COM EQUIPAMENTO DE MISTURA E PROJEÇÃO DE 1,5 M3/H DE ARGAMASSA EM PANOS DE FACHADA COM PRESENÇA DE VÃOS, ESPESSURA DE 35 MM, ACESSO POR ANDAIME. AF_08/2022 | M2 | COEFICIENTE DE REPRESENTATIVIDADE | 103.08
104224 | EMBOÇO OU MASSA ÚNICA EM ARGAMASSA TRAÇO 1:2:8, PREPARO MECÂNICA COM BETONEIRA 400 L, APLICADA COM PROJETOR TIPO CANEQUINHA EM PANOS DE FACHADA COM PRESENÇA DE VÃOS, ESPESSURA DE 35 MM, ACESSO POR ANDAIME. AF_08/2022 | M2 | ATRIBUÍDO SÃO PAULO | 78.4
104225 | EMBOÇO OU MASSA ÚNICA EM ARGAMASSA TRAÇO 1:2:8, PREPARO MECÂNICA COM BETONEIRA 400 L, APLICADA MANUALMENTE EM PANOS DE FACHADA COM PRESENÇA DE VÃOS, ESPESSURA DE 45 MM, ACESSO POR ANDAIME. AF_08/2022 | M2 | COEFICIENTE DE REPRESENTATIVIDADE | 81.36
104226 | EMBOÇO OU MASSA ÚNICA EM ARGAMASSA TRAÇO 1:2:8, PREPARO MANUAL, APLICADA MANUALMENTE EM PANOS DE FACHADA COM PRESENÇA DE VÃOS, ESPESSURA DE 45 MM, ACESSO POR ANDAIME. AF_08/2022 | M2 | COEFICIENTE DE REPRESENTATIVIDADE | 87.99
104227 | EMBOÇO OU MASSA ÚNICA EM ARGAMASSA INDUSTRIALIZADA, PREPARO MECÂNICA E APLICAÇÃO COM EQUIPAMENTO DE MISTURA E PROJEÇÃO DE 1,5 M3/H DE ARGAMASSA EM PANOS DE FACHADA COM PRESENÇA DE VÃOS, ESPESSURA DE 45 MM, ACESSO POR ANDAIME. AF_08/2022 | M2 | COEFICIENTE DE REPRESENTATIVIDADE | 119.32
104228 | EMBOÇO OU MASSA ÚNICA EM ARGAMASSA TRAÇO 1:2:8, PREPARO MECÂNICA COM BETONEIRA 400 L, APLICADA COM PROJETOR TIPO CANEQUINHA EM PANOS DE FACHADA COM PRESENÇA DE VÃOS, ESPESSURA DE 45 MM, ACESSO POR ANDAIME. AF_08/2022 | M2 | ATRIBUÍDO SÃO PAULO | 86.89
104229 | EMBOÇO OU MASSA ÚNICA EM ARGAMASSA TRAÇO 1:2:8, PREPARO MECÂNICA COM BETONEIRA 400 L, APLICADA MANUALMENTE EM PANOS DE FACHADA COM PRESENÇA DE VÃOS, ESPESSURA DE 50 MM, ACESSO POR ANDAIME. AF_08/2022 | M2 | COEFICIENTE DE REPRESENTATIVIDADE | 95.4
104230 | EMBOÇO OU MASSA ÚNICA EM ARGAMASSA TRAÇO 1:2:8, PREPARO MANUAL, APLICADA MANUALMENTE EM PANOS DE FACHADA COM PRESENÇA DE VÃOS, ESPESSURA DE 50 MM, ACESSO POR ANDAIME. AF_08/2022 | M2 | COEFICIENTE DE REPRESENTATIVIDADE | 102.69
104231 | EMBOÇO OU MASSA ÚNICA EM ARGAMASSA INDUSTRIALIZADA, PREPARO MECÂNICA E APLICAÇÃO COM EQUIPAMENTO DE MISTURA E PROJEÇÃO DE 1,5 M3/H DE ARGAMASSA EM PANOS DE FACHADA COM PRESENÇA DE VÃOS, ESPESSURA DE 50 MM, ACESSO POR ANDAIME. AF_08/2022 | M2 | COEFICIENTE DE REPRESENTATIVIDADE | 131.59
104232 | EMBOÇO OU MASSA ÚNICA EM ARGAMASSA TRAÇO 1:2:8, PREPARO MECÂNICA COM BETONEIRA 400 L, APLICADA COM PROJETOR TIPO CANEQUINHA EM PANOS DE FACHADA COM PRESENÇA DE VÃOS, ESPESSURA DE 50 MM, ACESSO POR ANDAIME. AF_08/2022 | M2 | ATRIBUÍDO SÃO PAULO | 96.03
104233 | EMBOÇO OU MASSA ÚNICA EM ARGAMASSA TRAÇO 1:2:8, PREPARO MECÂNICA COM BETONEIRA 400 L, APLICADA MANUALMENTE EM PANOS DE FACHADA SEM PRESENÇA DE VÃOS, ESPESSURA DE 25 MM, ACESSO POR ANDAIME. AF_08/2022 | M2 | COEFICIENTE DE REPRESENTATIVIDADE | 43.01
104234 | EMBOÇO OU MASSA ÚNICA EM ARGAMASSA TRAÇO 1:2:8, PREPARO MANUAL, APLICADA MANUALMENTE EM PANOS DE FACHADA SEM PRESENÇA DE VÃOS, ESPESSURA DE 25 MM, ACESSO POR ANDAIME. AF_08/2022 | M2 | COEFICIENTE DE REPRESENTATIVIDADE | 46.69
104235 | EMBOÇO OU MASSA ÚNICA EM ARGAMASSA INDUSTRIALIZADA, PREPARO MECÂNICA E APLICAÇÃO COM EQUIPAMENTO DE MISTURA E PROJEÇÃO DE 1,5 M3/H DE ARGAMASSA EM PANOS DE FACHADA SEM PRESENÇA DE VÃOS, ESPESSURA DE 25 MM, ACESSO POR ANDAIME. AF_08/2022 | M2 | COEFICIENTE DE REPRESENTATIVIDADE | 64.3
104236 | EMBOÇO OU MASSA ÚNICA EM ARGAMASSA TRAÇO 1:2:8, PREPARO MECÂNICA COM BETONEIRA 400 L, APLICADA COM PROJETOR TIPO CANEQUINHA EM PANOS DE FACHADA SEM PRESENÇA DE VÃOS, ESPESSURA DE 25 MM, ACESSO POR ANDAIME. AF_08/2022 | M2 | ATRIBUÍDO SÃO PAULO | 45.78
104237 | EMBOÇO OU MASSA ÚNICA EM ARGAMASSA TRAÇO 1:2:8, PREPARO MECÂNICA COM BETONEIRA 400 L, APLICADA MANUALMENTE EM PANOS DE FACHADA SEM PRESENÇA DE VÃOS, ESPESSURA DE 35 MM, ACESSO POR ANDAIME. AF_08/2022 | M2 | COEFICIENTE DE REPRESENTATIVIDADE | 59.26
104238 | EMBOÇO OU MASSA ÚNICA EM ARGAMASSA TRAÇO 1:2:8, PREPARO MANUAL, APLICADA MANUALMENTE EM PANOS DE FACHADA SEM PRESENÇA DE VÃOS, ESPESSURA DE 35 MM, ACESSO POR ANDAIME. AF_08/2022 | M2 | COEFICIENTE DE REPRESENTATIVIDADE | 64.19
104239 | EMBOÇO OU MASSA ÚNICA EM ARGAMASSA INDUSTRIALIZADA, PREPARO MECÂNICA E APLICAÇÃO COM EQUIPAMENTO DE MISTURA E PROJEÇÃO DE 1,5 M3/H DE ARGAMASSA EM PANOS DE FACHADA SEM PRESENÇA DE VÃOS, ESPESSURA DE 35 MM, ACESSO POR ANDAIME. AF_08/2022 | M2 | COEFICIENTE DE REPRESENTATIVIDADE | 87.62
104240 | EMBOÇO OU MASSA ÚNICA EM ARGAMASSA TRAÇO 1:2:8, PREPARO MECÂNICA COM BETONEIRA 400 L, APLICADA COM PROJETOR TIPO CANEQUINHA EM PANOS DE FACHADA SEM PRESENÇA DE VÃOS, ESPESSURA DE 35 MM, ACESSO POR ANDAIME. AF_08/2022 | M2 | ATRIBUÍDO SÃO PAULO | 63.25
104241 | EMBOÇO OU MASSA ÚNICA EM ARGAMASSA TRAÇO 1:2:8, PREPARO MECÂNICA COM BETONEIRA 400 L, APLICADA MANUALMENTE EM PANOS DE FACHADA SEM PRESENÇA DE VÃOS, ESPESSURA DE 45 MM, ACESSO POR ANDAIME. AF_08/2022 | M2 | COEFICIENTE DE REPRESENTATIVIDADE | 66.56
104242 | EMBOÇO OU MASSA ÚNICA EM ARGAMASSA TRAÇO 1:2:8, PREPARO MANUAL, APLICADA MANUALMENTE EM PANOS DE FACHADA SEM PRESENÇA DE VÃOS, ESPESSURA DE 45 MM, ACESSO POR ANDAIME. AF_08/2022 | M2 | COEFICIENTE DE REPRESENTATIVIDADE | 72.74
104243 | EMBOÇO OU MASSA ÚNICA EM ARGAMASSA INDUSTRIALIZADA, PREPARO MECÂNICA E APLICAÇÃO COM EQUIPAMENTO DE MISTURA E PROJEÇÃO DE 1,5 M3/H DE ARGAMASSA EM PANOS DE FACHADA SEM PRESENÇA DE VÃOS, ESPESSURA DE 45 MM, ACESSO POR ANDAIME. AF_08/2022 | M2 | COEFICIENTE DE REPRESENTATIVIDADE | 102.79
104244 | EMBOÇO OU MASSA ÚNICA EM ARGAMASSA TRAÇO 1:2:8, PREPARO MECÂNICA COM BETONEIRA 400 L, APLICADA COM PROJETOR TIPO CANEQUINHA EM PANOS DE FACHADA SEM PRESENÇA DE VÃOS, ESPESSURA DE 45 MM, ACESSO POR ANDAIME. AF_08/2022 | M2 | ATRIBUÍDO SÃO PAULO | 71.23
104245 | EMBOÇO OU MASSA ÚNICA EM ARGAMASSA TRAÇO 1:2:8, PREPARO MECÂNICA COM BETONEIRA 400 L, APLICADA MANUALMENTE EM PANOS DE FACHADA SEM PRESENÇA DE VÃOS, ESPESSURA DE 50 MM, ACESSO POR ANDAIME. AF_08/2022 | M2 | COEFICIENTE DE REPRESENTATIVIDADE | 72.76
104246 | EMBOÇO OU MASSA ÚNICA EM ARGAMASSA TRAÇO 1:2:8, PREPARO MANUAL, APLICADA MANUALMENTE EM PANOS DE FACHADA SEM PRESENÇA DE VÃOS, ESPESSURA DE 50 MM, ACESSO POR ANDAIME. AF_08/2022 | M2 | COEFICIENTE DE REPRESENTATIVIDADE | 79.57
104247 | EMBOÇO OU MASSA ÚNICA EM ARGAMASSA INDUSTRIALIZADA, PREPARO MECÂNICA E APLICAÇÃO COM EQUIPAMENTO DE MISTURA E PROJEÇÃO DE 1,5 M3/H DE ARGAMASSA EM PANOS DE FACHADA SEM PRESENÇA DE VÃOS, ESPESSURA DE 50 MM, ACESSO POR ANDAIME. AF_08/2022 | M2 | COEFICIENTE DE REPRESENTATIVIDADE | 109.75
104248 | EMBOÇO OU MASSA ÚNICA EM ARGAMASSA TRAÇO 1:2:8, PREPARO MECÂNICA COM BETONEIRA 400 L, APLICADA COM PROJETOR TIPO CANEQUINHA EM PANOS DE FACHADA SEM PRESENÇA DE VÃOS, ESPESSURA DE 50 MM, ACESSO POR ANDAIME. AF_08/2022 | M2 | ATRIBUÍDO SÃO PAULO | 74.49
104249 | EMBOÇO OU MASSA ÚNICA EM ARGAMASSA TRAÇO 1:2:8, PREPARO MECÂNICA COM BETONEIRA 400 L, APLICADA MANUALMENTE EM SUPERFÍCIES EXTERNAS DA SACADA, ESPESSURA DE 25 MM, ACESSO POR ANDAIME, SEM USO DE TELA METÁLICA. AF_08/2022 | M2 | COEFICIENTE DE REPRESENTATIVIDADE | 78.33
104250 | EMBOÇO OU MASSA ÚNICA EM ARGAMASSA TRAÇO 1:2:8, PREPARO MANUAL, APLICADA MANUALMENTE EM SUPERFÍCIES EXTERNAS DA SACADA, ESPESSURA DE 25 MM, ACESSO POR ANDAIME, SEM USO DE TELA METÁLICA. AF_08/2022 | M2 | COEFICIENTE DE REPRESENTATIVIDADE | 82.01
104251 | EMBOÇO OU MASSA ÚNICA EM ARGAMASSA INDUSTRIALIZADA, PREPARO MECÂNICA E APLICAÇÃO COM EQUIPAMENTO DE MISTURA E PROJEÇÃO DE 1,5 M3/H DE ARGAMASSA EM PANOS DE FACHADA SUPERFÍCIES EXTERNAS DA SACADA, ESPESSURA DE 25 MM, ACESSO POR ANDAIME, SEM USO DE TELA METÁLICA. AF_08/2022 | M2 | COEFICIENTE DE REPRESENTATIVIDADE | 96.29
104252 | EMBOÇO OU MASSA ÚNICA EM ARGAMASSA TRAÇO 1:2:8, PREPARO MECÂNICA COM BETONEIRA 400 L, APLICADA COM PROJETOR TIPO CANEQUINHA EM SUPERFÍCIES EXTERNAS DA SACADA, ESPESSURA DE 25 MM, ACESSO POR ANDAIME, SEM USO DE TELA METÁLICA. AF_08/2022 | M2 | ATRIBUÍDO SÃO PAULO | 83.45
104253 | EMBOÇO OU MASSA ÚNICA EM ARGAMASSA TRAÇO 1:2:8, PREPARO MECÂNICA COM BETONEIRA 400 L, APLICADA MANUALMENTE EM SUPERFÍCIES EXTERNAS DA SACADA, ESPESSURA DE 35 MM, ACESSO POR ANDAIME, SEM USO DE TELA METÁLICA. AF_08/2022 | M2 | COEFICIENTE DE REPRESENTATIVIDADE | 94.58
104254 | EMBOÇO OU MASSA ÚNICA EM ARGAMASSA TRAÇO 1:2:8, PREPARO MANUAL, APLICADA MANUALMENTE EM SUPERFÍCIES EXTERNAS DA SACADA, ESPESSURA DE 35 MM, ACESSO POR ANDAIME, SEM USO DE TELA METÁLICA. AF_08/2022 | M2 | COEFICIENTE DE REPRESENTATIVIDADE | 99.51
104255 | EMBOÇO OU MASSA ÚNICA EM ARGAMASSA INDUSTRIALIZADA, PREPARO MECÂNICO E APLICAÇÃO COM EQUIPAMENTO DE MISTURA E PROJEÇÃO DE 1,5 M3/H DE ARGAMASSA EM PANOS DE FACHADA SUPERFÍCIES EXTERNAS DA SACADA, ESPESSURA DE 35 MM, ACESSO POR ANDAIME, SEM USO DE TELA METÁLICA. AF_08/2022 | M2 | COEFICIENTE DE REPRESENTATIVIDADE | 119.61
104256 | EMBOÇO OU MASSA ÚNICA EM ARGAMASSA TRAÇO 1:2:8, PREPARO MECÂNICO COM BETONEIRA 400 L, APLICADA COM PROJETOR TIPO CANEQUINHA EM SUPERFÍCIES EXTERNAS DA SACADA, ESPESSURA DE 35 MM, ACESSO POR ANDAIME, SEM USO DE TELA METÁLICA. AF_08/2022 | M2 | ATRIBUÍDO SÃO PAULO | 100.93
104257 | EMBOÇO OU MASSA ÚNICA EM ARGAMASSA TRAÇO 1:2:8, PREPARO MECÂNICO COM BETONEIRA 400 L, APLICADA MANUALMENTE EM SUPERFÍCIES EXTERNAS DA SACADA, ESPESSURA DE 45 MM, ACESSO POR ANDAIME, SEM USO DE TELA METÁLICA. AF_08/2022 | M2 | COEFICIENTE DE REPRESENTATIVIDADE | 101.88
104258 | EMBOÇO OU MASSA ÚNICA EM ARGAMASSA TRAÇO 1:2:8, PREPARO MANUAL, APLICADA MANUALMENTE EM SUPERFÍCIES EXTERNAS DA SACADA, ESPESSURA DE 45 MM, ACESSO POR ANDAIME, SEM USO DE TELA METÁLICA. AF_08/2022 | M2 | COEFICIENTE DE REPRESENTATIVIDADE | 108.06
104259 | EMBOÇO OU MASSA ÚNICA EM ARGAMASSA INDUSTRIALIZADA, PREPARO MECÂNICO E APLICAÇÃO COM EQUIPAMENTO DE MISTURA E PROJEÇÃO DE 1,5 M3/H DE ARGAMASSA EM PANOS DE FACHADA SUPERFÍCIES EXTERNAS DA SACADA, ESPESSURA DE 45 MM, ACESSO POR ANDAIME, SEM USO DE TELA METÁLICA. AF_08/2022 | M2 | COEFICIENTE DE REPRESENTATIVIDADE | 134.78
104260 | EMBOÇO OU MASSA ÚNICA EM ARGAMASSA TRAÇO 1:2:8, PREPARO MECÂNICO COM BETONEIRA 400 L, APLICADA COM PROJETOR TIPO CANEQUINHA EM SUPERFÍCIES EXTERNAS DA SACADA, ESPESSURA DE 45 MM, ACESSO POR ANDAIME, SEM USO DE TELA METÁLICA. AF_08/2022 | M2 | ATRIBUÍDO SÃO PAULO | 108.9
104261 | EMBOÇO OU MASSA ÚNICA EM ARGAMASSA TRAÇO 1:2:8, PREPARO MECÂNICO COM BETONEIRA 400 L, APLICADA MANUALMENTE EM SUPERFÍCIES EXTERNAS DA SACADA, ESPESSURA DE 50 MM, ACESSO POR ANDAIME, SEM USO DE TELA METÁLICA. AF_08/2022 | M2 | COEFICIENTE DE REPRESENTATIVIDADE | 130.84
104262 | EMBOÇO OU MASSA ÚNICA EM ARGAMASSA TRAÇO 1:2:8, PREPARO MANUAL, APLICADA MANUALMENTE EM SUPERFÍCIES EXTERNAS DA SACADA, ESPESSURA DE 50 MM, ACESSO POR ANDAIME, SEM USO DE TELA METÁLICA. AF_08/2022 | M2 | COEFICIENTE DE REPRESENTATIVIDADE | 137.65
104263 | EMBOÇO OU MASSA ÚNICA EM ARGAMASSA INDUSTRIALIZADA, PREPARO MECÂNICO E APLICAÇÃO COM EQUIPAMENTO DE MISTURA E PROJEÇÃO DE 1,5 M3/H DE ARGAMASSA EM PANOS DE FACHADA SUPERFÍCIES EXTERNAS DA SACADA, ESPESSURA DE 50 MM, ACESSO POR ANDAIME, SEM USO DE TELA METÁLICA. AF_08/2022 | M2 | COEFICIENTE DE REPRESENTATIVIDADE | 156.35
104264 | EMBOÇO OU MASSA ÚNICA EM ARGAMASSA TRAÇO 1:2:8, PREPARO MECÂNICO COM BETONEIRA 400 L, APLICADA COM PROJETOR TIPO CANEQUINHA EM SUPERFÍCIES EXTERNAS DA SACADA, ESPESSURA DE 50 MM, ACESSO POR ANDAIME, SEM USO DE TELA METÁLICA. AF_08/2022 | M2 | ATRIBUÍDO SÃO PAULO | 129.19
104627 | APLICAÇÃO MANUAL DE GESSO DESEMPENADO (SEM TALISCAS) EM TETO DE AMBIENTES COM PAREDES EM PÉ DIREITO DUPLO E ÁREA MAIOR QUE 10M², ESPESSURA DE 0,5CM. AF_03/2023 | M2 | COEFICIENTE DE REPRESENTATIVIDADE | 19.29
104628 | APLICAÇÃO MANUAL DE GESSO DESEMPENADO (SEM TALISCAS) EM TETO DE AMBIENTES COM PAREDES EM PÉ DIREITO DUPLO E ÁREA ENTRE 5M² E 10M², ESPESSURA DE 0,5CM. AF_03/2023 | M2 | COEFICIENTE DE REPRESENTATIVIDADE | 30.87
104629 | APLICAÇÃO MANUAL DE GESSO DESEMPENADO (SEM TALISCAS) EM TETO DE AMBIENTES COM PAREDES EM PÉ DIREITO DUPLO E ÁREA MENOR QUE 5M², ESPESSURA DE 0,5CM. AF_03/2023 | M2 | COEFICIENTE DE REPRESENTATIVIDADE | 37.51
104630 | APLICAÇÃO MANUAL DE GESSO DESEMPENADO (SEM TALISCAS) EM TETO DE AMBIENTES COM PAREDES EM PÉ DIREITO DUPLO E ÁREA MAIOR QUE 10M², ESPESSURA DE 1,0CM. AF_03/2023 | M2 | COEFICIENTE DE REPRESENTATIVIDADE | 30.03
104631 | APLICAÇÃO MANUAL DE GESSO DESEMPENADO (SEM TALISCAS) EM TETO DE AMBIENTES COM PAREDES EM PÉ DIREITO DUPLO E ÁREA ENTRE 5M² E 10M², ESPESSURA DE 1,0CM. AF_03/2023 | M2 | COEFICIENTE DE REPRESENTATIVIDADE | 41.59
104632 | APLICAÇÃO MANUAL DE GESSO DESEMPENADO (SEM TALISCAS) EM TETO DE AMBIENTES COM PAREDES EM PÉ DIREITO DUPLO E ÁREA MENOR QUE 5M², ESPESSURA DE 1,0CM. AF_03/2023 | M2 | COEFICIENTE DE REPRESENTATIVIDADE | 48.24
104633 | APLICAÇÃO MANUAL DE GESSO DESEMPENADO (SEM TALISCAS) EM PAREDES COM PÉ DIREITO DUPLO, ESPESSURA DE 0,5CM. AF_03/2023 | M2 | COEFICIENTE DE REPRESENTATIVIDADE | 27.06
104634 | APLICAÇÃO MANUAL DE GESSO DESEMPENADO (SEM TALISCAS) EM PAREDES COM PÉ DIREITO DUPLO, ESPESSURA DE 1,0CM. AF_03/2023 | M2 | COEFICIENTE DE REPRESENTATIVIDADE | 39.55
104635 | APLICAÇÃO MANUAL DE GESSO SARRAFEADO (COM TALISCAS) EM PAREDES COM PÉ DIREITO DUPLO, ESPESSURA DE 1,0CM. AF_03/2023 | M2 | COEFICIENTE DE REPRESENTATIVIDADE | 55.66
104636 | APLICAÇÃO MANUAL DE GESSO SARRAFEADO (COM TALISCAS) EM PAREDES COM PÉ DIREITO DUPLO, ESPESSURA DE 1,5CM. AF_03/2023 | M2 | COEFICIENTE DE REPRESENTATIVIDADE | 64.35
104951 | MASSA ÚNICA, EM ARGAMASSA TRAÇO 1:2:8, PREPARO MECÂNICO, APLICADA MANUALMENTE EM PAREDES INTERNAS DE AMBIENTES COM ÁREA MAIOR QUE 10M², E = 17,5MM, COM TALISCAS. AF_03/2024 | M2 | COEFICIENTE DE REPRESENTATIVIDADE | 38.42
104952 | MASSA ÚNICA, EM ARGAMASSA TRAÇO 1:2:8, PREPARO MANUAL, APLICADA MANUALMENTE EM PAREDES INTERNAS DE AMBIENTES COM ÁREA MAIOR QUE 10M², E = 17,5MM, COM TALISCAS. AF_03/2024 | M2 | COEFICIENTE DE REPRESENTATIVIDADE | 42.23
104953 | MASSA ÚNICA, EM ARGAMASSA INDUSTRIALIZADA, PREPARO MECÂNICO, APLICADA COM EQUIPAMENTO DE MISTURA E PROJEÇÃO DE ARGAMASSA EM PAREDES INTERNAS, E = 17,5MM, COM TALISCAS. AF_03/2024 | M2 | COEFICIENTE DE REPRESENTATIVIDADE | 57.4
104954 | EMBOÇO, EM ARGAMASSA TRAÇO 1:2:8, PREPARO MANUAL, APLICADO MANUALMENTE EM PAREDES INTERNAS DE AMBIENTES COM PÉ-DIREITO DUPLO E ÁREA ENTRE 5M² E 10M², E = 17,5MM, COM TALISCAS. AF_03/2024 | M2 | COEFICIENTE DE REPRESENTATIVIDADE | 54.36
104955 | MASSA ÚNICA, EM ARGAMASSA TRAÇO 1:2:8, PREPARO MECÂNICO, APLICADA MANUALMENTE EM PAREDES INTERNAS DE AMBIENTES COM PÉ-DIREITO DUPLO E ÁREA MAIOR QUE 10M², E = 17,5MM, COM TALISCAS. AF_03/2024 | M2 | COEFICIENTE DE REPRESENTATIVIDADE | 47.35
104956 | MASSA ÚNICA, EM ARGAMASSA TRAÇO 1:2:8, PREPARO MANUAL, APLICADA MANUALMENTE EM PAREDES INTERNAS DE AMBIENTES COM PÉ-DIREITO DUPLO E ÁREA MAIOR QUE 10M², E = 17,5MM, COM TALISCAS. AF_03/2024 | M2 | COEFICIENTE DE REPRESENTATIVIDADE | 51.16
104957 | EMBOÇO, EM ARGAMASSA TRAÇO 1:2:8, PREPARO MECÂNICO, APLICADO MANUALMENTE EM PAREDES INTERNAS DE AMBIENTES COM PÉ-DIREITO DUPLO E ÁREA MAIOR QUE 10M², E = 17,5MM, COM TALISCAS. AF_03/2024 | M2 | COEFICIENTE DE REPRESENTATIVIDADE | 46.28
104958 | MASSA ÚNICA, EM ARGAMASSA TRAÇO 1:2:8 PREPARO MECÂNICO, APLICADA MANUALMENTE EM PAREDES INTERNAS DE AMBIENTES COM ÁREA MAIOR QUE 10M², E = 10MM, COM TALISCAS. AF_03/2024 | M2 | COEFICIENTE DE REPRESENTATIVIDADE | 26.5
104959 | MASSA ÚNICA, EM ARGAMASSA TRAÇO 1:2:8 PREPARO MANUAL, APLICADA MANUALMENTE EM PAREDES INTERNAS DE AMBIENTES COM ÁREA MAIOR QUE 10M², E = 10MM, COM TALISCAS. AF_03/2024 | M2 | COEFICIENTE DE REPRESENTATIVIDADE | 28.93
104960 | MASSA ÚNICA, EM ARGAMASSA INDUSTRIALIZADA, PREPARO MECÂNICO, APLICADA COM EQUIPAMENTO DE MISTURA E PROJEÇÃO DE ARGAMASSA EM PAREDES INTERNAS, E = 10MM, COM TALISCAS. AF_03/2024 | M2 | COEFICIENTE DE REPRESENTATIVIDADE | 37.62
104961 | EMBOÇO, EM ARGAMASSA TRAÇO 1:2:8, PREPARO MECÂNICO, APLICADO MANUALMENTE EM PAREDES INTERNAS DE AMBIENTES COM PÉ-DIREITO DUPLO E ÁREA MENOR QUE 5M², E = 17,5MM, COM TALISCAS. AF_03/2024 | M2 | COEFICIENTE DE REPRESENTATIVIDADE | 57.72
104962 | EMBOÇO, EM ARGAMASSA TRAÇO 1:2:8, PREPARO MANUAL, APLICADO MANUALMENTE EM PAREDES INTERNAS DE AMBIENTES COM PÉ-DIREITO DUPLO E ÁREA MENOR QUE 5M², E = 17,5MM, COM TALISCAS. AF_03/2024 | M2 | COEFICIENTE DE REPRESENTATIVIDADE | 61.53
104963 | MASSA ÚNICA, EM ARGAMASSA TRAÇO 1:2:8, PREPARO MECÂNICO, APLICADA MANUALMENTE EM PAREDES INTERNAS DE AMBIENTES COM PÉ-DIREITO DUPLO E ÁREA ENTRE 5M² E 10M², E = 17,5MM, COM TALISCAS. AF_03/2024 | M2 | COEFICIENTE DE REPRESENTATIVIDADE | 52.62
104964 | MASSA ÚNICA, EM ARGAMASSA TRAÇO 1:2:8, PREPARO MANUAL, APLICADA MANUALMENTE EM PAREDES INTERNAS DE AMBIENTES COM PÉ-DIREITO DUPLO E ÁREA ENTRE 5M² E 10M², E = 17,5MM, COM TALISCAS. AF_03/2024 | M2 | COEFICIENTE DE REPRESENTATIVIDADE | 56.43
104965 | EMBOÇO, EM ARGAMASSA TRAÇO 1:2:8, PREPARO MECÂNICO, APLICADO MANUALMENTE EM PAREDES INTERNAS DE AMBIENTES COM PÉ-DIREITO DUPLO E ÁREA ENTRE 5M² E 10M², E = 17,5MM, COM TALISCAS. AF_03/2024 | M2 | COEFICIENTE DE REPRESENTATIVIDADE | 50.55
104966 | EMBOÇO, EM ARGAMASSA TRAÇO 1:2:8, PREPARO MANUAL, APLICADO MANUALMENTE EM PAREDES INTERNAS DE AMBIENTES COM PÉ-DIREITO DUPLO E ÁREA MAIOR QUE 10M², E = 17,5MM, COM TALISCAS. AF_03/2024 | M2 | COEFICIENTE DE REPRESENTATIVIDADE | 50.09
104967 | EMBOÇO, EM ARGAMASSA TRAÇO 1:2:8, PREPARO MECÂNICO, APLICADO MANUALMENTE EM PAREDES INTERNAS DE AMBIENTES COM PÉ-DIREITO DUPLO E ÁREA MENOR QUE 5M², E = 10MM, COM TALISCAS. AF_03/2024 | M2 | COEFICIENTE DE REPRESENTATIVIDADE | 43.67
104968 | EMBOÇO, EM ARGAMASSA TRAÇO 1:2:8, PREPARO MANUAL, APLICADO MANUALMENTE EM PAREDES INTERNAS DE AMBIENTES COM PÉ-DIREITO DUPLO E ÁREA MENOR QUE 5M², E = 10MM, COM TALISCAS. AF_03/2024 | M2 | COEFICIENTE DE REPRESENTATIVIDADE | 46.1
104969 | MASSA ÚNICA, EM ARGAMASSA TRAÇO 1:2:8, PREPARO MECÂNICO, APLICADA MANUALMENTE EM PAREDES INTERNAS DE AMBIENTES COM PÉ-DIREITO DUPLO E ÁREA ENTRE 5M² E 10M², E = 10MM, COM TALISCAS. AF_03/2024 | M2 | COEFICIENTE DE REPRESENTATIVIDADE | 38.56
104970 | MASSA ÚNICA, EM ARGAMASSA TRAÇO 1:2:8, PREPARO MANUAL, APLICADA MANUALMENTE EM PAREDES INTERNAS DE AMBIENTES COM PÉ-DIREITO DUPLO E ÁREA ENTRE 5M² E 10M², E = 10MM, COM TALISCAS. AF_03/2024 | M2 | COEFICIENTE DE REPRESENTATIVIDADE | 40.99
104971 | EMBOÇO, EM ARGAMASSA TRAÇO 1:2:8, PREPARO MECÂNICO, APLICADO MANUALMENTE EM PAREDES INTERNAS DE AMBIENTES COM PÉ-DIREITO DUPLO E ÁREA ENTRE 5M² E 10M², E = 10MM, COM TALISCAS. AF_03/2024 | M2 | COEFICIENTE DE REPRESENTATIVIDADE | 36.49
104972 | EMBOÇO, EM ARGAMASSA TRAÇO 1:2:8, PREPARO MANUAL, APLICADO MANUALMENTE EM PAREDES INTERNAS DE AMBIENTES COM PÉ-DIREITO DUPLO E ÁREA ENTRE 5M² E 10M², E = 10MM, COM TALISCAS. AF_03/2024 | M2 | COEFICIENTE DE REPRESENTATIVIDADE | 38.92
104973 | MASSA ÚNICA, EM ARGAMASSA TRAÇO 1:2:8, PREPARO MECÂNICO, APLICADA MANUALMENTE EM PAREDES INTERNAS DE AMBIENTES COM PÉ-DIREITO DUPLO ÁREA MAIOR QUE 10M², E = 10MM, COM TALISCAS. AF_03/2024 | M2 | COEFICIENTE DE REPRESENTATIVIDADE | 33.29
104974 | MASSA ÚNICA, EM ARGAMASSA TRAÇO 1:2:8, PREPARO MANUAL, APLICADA MANUALMENTE EM PAREDES INTERNAS DE AMBIENTES COM PÉ-DIREITO DUPLO ÁREA MAIOR QUE 10M², E = 10MM, COM TALISCAS. AF_03/2024 | M2 | COEFICIENTE DE REPRESENTATIVIDADE | 35.72
104975 | EMBOÇO, EM ARGAMASSA TRAÇO 1:2:8, PREPARO MECÂNICO, APLICADO MANUALMENTE EM PAREDES INTERNAS DE AMBIENTES COM PÉ-DIREITO DUPLO E ÁREA MAIOR QUE 10M², E = 10MM, COM TALISCAS. AF_03/2024 | M2 | COEFICIENTE DE REPRESENTATIVIDADE | 32.23
104976 | EMBOÇO, EM ARGAMASSA TRAÇO 1:2:8, PREPARO MANUAL, APLICADO MANUALMENTE EM PAREDES INTERNAS DE AMBIENTES COM PÉ-DIREITO DUPLO E ÁREA MAIOR QUE 10M², E = 10MM, COM TALISCAS. AF_03/2024 | M2 | COEFICIENTE DE REPRESENTATIVIDADE | 34.66
104977 | MASSA ÚNICA, EM ARGAMASSA TRAÇO 1:2:8, PREPARO MECÂNICO, APLICADA MANUALMENTE EM TETO DE AMBIENTES COM PAREDES EM PÉ-DIREITO DUPLO, E = 17,5MM, COM TALISCAS. AF_03/2024 | M2 | COEFICIENTE DE REPRESENTATIVIDADE | 55.05
104978 | MASSA ÚNICA, EM ARGAMASSA TRAÇO 1:2:8, PREPARO MECÂNICO, APLICADA MANUALMENTE EM TETO DE AMBIENTES COM PAREDES EM PÉ-DIREITO DUPLO, E = 10MM, COM TALISCAS. AF_03/2024 | M2 | COEFICIENTE DE REPRESENTATIVIDADE | 41.18
87244 | REVESTIMENTO CERÂMICO PARA PAREDES EXTERNAS EM PASTILHAS DE PORCELANA 5 X 5 CM (PLACAS DE 30 X 30 CM), ALINHADAS A PRUMO. AF_02/2023 | M2 | COEFICIENTE DE REPRESENTATIVIDADE | 186.65
87245 | REVESTIMENTO CERÂMICO PARA PAREDES EXTERNAS EM PASTILHAS DE PORCELANA 5 X 5 CM (PLACAS DE 30 X 30 CM), ALINHADAS A PRUMO, APLICADO EM SUPERFÍCIES INTERNAS DE SACADA. AF_02/2023 | M2 | COEFICIENTE DE REPRESENTATIVIDADE | 221.91
87265 | REVESTIMENTO CERÂMICO PARA PAREDES INTERNAS COM PLACAS TIPO ESMALTADA EXTRA DE DIMENSÕES 20X20 CM APLICADAS NA ALTURA INTEIRA DAS PAREDES. AF_02/2023_PE | M2 | COEFICIENTE DE REPRESENTATIVIDADE | 57.72
87267 | REVESTIMENTO CERÂMICO PARA PAREDES INTERNAS COM PLACAS TIPO ESMALTADA EXTRA DE DIMENSÕES 20X20 CM APLICADAS A MEIA ALTURA DAS PAREDES. AF_02/2023_PE | M2 | COEFICIENTE DE REPRESENTATIVIDADE | 63.18
87269 | REVESTIMENTO CERÂMICO PARA PAREDES INTERNAS COM PLACAS TIPO ESMALTADA EXTRA DE DIMENSÕES 25X35 CM APLICADAS NA ALTURA INTEIRA DAS PAREDES. AF_02/2023_PE | M2 | COEFICIENTE DE REPRESENTATIVIDADE | 61.85
87271 | REVESTIMENTO CERÂMICO PARA PAREDES INTERNAS COM PLACAS TIPO ESMALTADA EXTRA DE DIMENSÕES 25X35 CM APLICADAS A MEIA ALTURA DAS PAREDES. AF_02/2023_PE | M2 | COEFICIENTE DE REPRESENTATIVIDADE | 67.4
87273 | REVESTIMENTO CERÂMICO PARA PAREDES INTERNAS COM PLACAS TIPO ESMALTADA EXTRA DE DIMENSÕES 33X45 CM APLICADAS NA ALTURA INTEIRA DAS PAREDES. AF_02/2023_PE | M2 | COEFICIENTE DE REPRESENTATIVIDADE | 64.88
87275 | REVESTIMENTO CERÂMICO PARA PAREDES INTERNAS COM PLACAS TIPO ESMALTADA EXTRA DE DIMENSÕES 33X45 CM APLICADAS A MEIA ALTURA DAS PAREDES. AF_02/2023_PE | M2 | COEFICIENTE DE REPRESENTATIVIDADE | 72.22
88788 | REVESTIMENTO CERÂMICO PARA PAREDES EXTERNAS EM PASTILHAS DE PORCELANA 2,5 X 2,5 CM (PLACAS DE 30 X 30 CM), ALINHADAS A PRUMO. AF_02/2023 | M2 | COEFICIENTE DE REPRESENTATIVIDADE | 259.73
88789 | REVESTIMENTO CERÂMICO PARA PAREDES EXTERNAS EM PASTILHAS DE PORCELANA 2,5 X 2,5 CM (PLACAS DE 30 X 30 CM), ALINHADAS A PRUMO, APLICADO EM SUPERFÍCIES INTERNAS DE SACADA. AF_02/2023 | M2 | COEFICIENTE DE REPRESENTATIVIDADE | 310.13
93393 | REVESTIMENTO CERÂMICO PARA PAREDES INTERNAS COM PLACAS TIPO ESMALTADA PADRÃO POPULAR DE DIMENSÕES 20X20 CM, ARGAMASSA TIPO AC I, APLICADAS NA ALTURA INTEIRA DAS PAREDES. AF_02/2023_PE | M2 | COEFICIENTE DE REPRESENTATIVIDADE | 49.55
93395 | REVESTIMENTO CERÂMICO PARA PAREDES INTERNAS COM PLACAS TIPO ESMALTADA PADRÃO POPULAR DE DIMENSÕES 20X20 CM, ARGAMASSA TIPO AC I, APLICADAS A MEIA ALTURA DAS PAREDES. AF_02/2023_PE | M2 | COEFICIENTE DE REPRESENTATIVIDADE | 54.97
99195 | REVESTIMENTO CERÂMICO PARA PAREDES INTERNAS COM PLACAS TIPO ESMALTADA PADRÃO POPULAR DE DIMENSÕES 20X20 CM, ARGAMASSA TIPO AC III, APLICADAS NA ALTURA INTEIRA DAS PAREDES. AF_02/2023_PE | M2 | COEFICIENTE DE REPRESENTATIVIDADE | 56.48
99198 | REVESTIMENTO CERÂMICO PARA PAREDES INTERNAS COM PLACAS TIPO ESMALTADA PADRÃO POPULAR DE DIMENSÕES 20X20 CM, ARGAMASSA TIPO AC III, APLICADAS A MEIA ALTURA DAS PAREDES. AF_02/2023_PE | M2 | COEFICIENTE DE REPRESENTATIVIDADE | 61.9
104611 | REVESTIMENTO CERÂMICO PARA PAREDES INTERNAS COM PLACAS TIPO ESMALTADA EXTRA DE DIMENSÕES 60X60 CM APLICADAS NA ALTURA INTEIRA DAS PAREDES. AF_02/2023_PE | M2 | COEFICIENTE DE REPRESENTATIVIDADE | 78.36
104612 | REVESTIMENTO CERÂMICO PARA PAREDES INTERNAS COM PLACAS TIPO ESMALTADA EXTRA DE DIMENSÕES 60X60 CM APLICADAS A MEIA ALTURA DAS PAREDES. AF_02/2023_PE | M2 | COEFICIENTE DE REPRESENTATIVIDADE | 79.25
104613 | REVESTIMENTO CERÂMICO PARA PAREDES INTERNAS COM PLACAS TIPO ESMALTADA EXTRA DE DIMENSÕES 20X20 CM APLICADAS EM DIAGONAL, NA ALTURA INTEIRA DAS PAREDES. AF_02/2023_PE | M2 | COEFICIENTE DE REPRESENTATIVIDADE | 61.34
104614 | REVESTIMENTO CERÂMICO PARA PAREDES INTERNAS COM PLACAS TIPO ESMALTADA EXTRA DE DIMENSÕES 20X20 CM APLICADAS EM DIAGONAL, A MEIA ALTURA DAS PAREDES. AF_02/2023_PE | M2 | COEFICIENTE DE REPRESENTATIVIDADE | 68.48
104615 | REVESTIMENTO CERÂMICO PARA PAREDES INTERNAS COM PLACAS TIPO PASTILHA DE DIMENSÕES 5 X 5 CM (PLACAS DE 30 X 30 CM) CM APLICADAS NA ALTURA INTEIRA DAS PAREDES. AF_02/2023 | M2 | COEFICIENTE DE REPRESENTATIVIDADE | 182.63
104616 | REVESTIMENTO CERÂMICO PARA PAREDES INTERNAS COM PLACAS TIPO PASTILHA DE DIMENSÕES 2,5 X 2,5 CM (PLACAS DE 30 X 30 CM) CM APLICADAS NA ALTURA INTEIRA DAS PAREDES. AF_02/2023 | M2 | COEFICIENTE DE REPRESENTATIVIDADE | 258.37
104617 | REVESTIMENTO CERÂMICO PARA PAREDES INTERNAS COM PLACAS TIPO PASTILHA DE DIMENSÕES 5 X 5 CM (PLACAS DE 30 X 30 CM) CM APLICADAS A MEIA ALTURA DAS PAREDES. AF_02/2023 | M2 | COEFICIENTE DE REPRESENTATIVIDADE | 193.72
104618 | REVESTIMENTO CERÂMICO PARA PAREDES INTERNAS COM PLACAS TIPO PASTILHA DE DIMENSÕES 2,5 X 2,5 CM (PLACAS DE 30 X 30 CM) CM APLICADAS A MEIA ALTURA DAS PAREDES. AF_02/2023 | M2 | COEFICIENTE DE REPRESENTATIVIDADE | 269.46
104619 | RODAPÉ CERÂMICO DE 7CM DE ALTURA COM PLACAS TIPO ESMALTADA EXTRA DE DIMENSÕES 80X80CM. AF_02/2023 | M | COEFICIENTE DE REPRESENTATIVIDADE | 17.31
101965 | PEITORIL LINEAR EM GRANITO OU MÁRMORE, L = 15CM, COMPRIMENTO DE ATÉ 2M, ASSENTADO COM ARGAMASSA 1:6 COM ADITIVO. AF_11/2020 | M | COEFICIENTE DE REPRESENTATIVIDADE | 123.94
101966 | CHAPIM SOBRE MUROS LINEARES, EM GRANITO OU MÁRMORE, L = 25 CM, ASSENTADO COM ARGAMASSA 1:6 COM ADITIVO. AF_11/2020 | M | COEFICIENTE DE REPRESENTATIVIDADE | 153.89
101979 | CHAPIM (RUFO CAPA) EM AÇO GALVANIZADO, CORTE 33. AF_11/2020 | M | COEFICIENTE DE REPRESENTATIVIDADE | 37.44
96112 | FORRO EM MADEIRA PINUS, PARA AMBIENTES RESIDENCIAIS, INCLUSIVE ESTRUTURA UNIDIRECIONAL DE FIXAÇÃO. AF_08/2023 | M2 | COEFICIENTE DE REPRESENTATIVIDADE | 133.2
96122 | ACABAMENTOS PARA FORRO (RODA-FORRO EM MADEIRA PINUS). AF_08/2023 | M | COEFICIENTE DE REPRESENTATIVIDADE | 44.56
104756 | FORRO EM MADEIRA PINUS, PARA AMBIENTES RESIDENCIAIS E COMERCIAIS, INCLUSIVE ESTRUTURA BIDIRECIONAL DE FIXAÇÃO. AF_08/2023 | M2 | COEFICIENTE DE REPRESENTATIVIDADE | 182.77
96109 | FORRO EM PLACAS DE GESSO, PARA AMBIENTES RESIDENCIAIS. AF_08/2023_PS | M2 | ATRIBUÍDO SÃO PAULO | 52.82
96110 | FORRO EM DRYWALL PARA AMBIENTES RESIDENCIAIS, INCLUSIVE ESTRUTURA UNIDIRECIONAL DE FIXAÇÃO. AF_08/2023_PS | M2 | ATRIBUÍDO SÃO PAULO | 69.99
96113 | FORRO EM PLACAS DE GESSO, PARA AMBIENTES COMERCIAIS. AF_08/2023_PS | M2 | ATRIBUÍDO SÃO PAULO | 47.42
96114 | FORRO EM DRYWALL, PARA AMBIENTES COMERCIAIS, INCLUSIVE ESTRUTURA BIRECIONAL DE FIXAÇÃO. AF_08/2023_PS | M2 | ATRIBUÍDO SÃO PAULO | 70.92
96120 | ACABAMENTOS PARA FORRO (MOLDURA DE GESSO). AF_08/2023 | M | COEFICIENTE DE REPRESENTATIVIDADE | 3.03
96123 | ACABAMENTOS PARA FORRO (MOLDURA EM DRYWALL, COM LARGURA DE 15 CM). AF_08/2023_PS | M | ATRIBUÍDO SÃO PAULO | 27.63
99054 | ACABAMENTOS PARA FORRO (SANCA DE GESSO, MONTADA NA OBRA). AF_08/2023_PS | M2 | ATRIBUÍDO SÃO PAULO | 60.8
96111 | FORRO EM RÉGUAS DE PVC, FRISADO, PARA AMBIENTES RESIDENCIAIS, INCLUSIVE ESTRUTURA UNIDIRECIONAL DE FIXAÇÃO. AF_08/2023_PS | M2 | ATRIBUÍDO SÃO PAULO | 57.85
96116 | FORRO EM RÉGUAS DE PVC, FRISADO, PARA AMBIENTES COMERCIAIS, INCLUSIVE ESTRUTURA BIDIRECIONAL DE FIXAÇÃO. AF_08/2023_PS | M2 | ATRIBUÍDO SÃO PAULO | 60.35
96121 | ACABAMENTOS PARA FORRO (RODA-FORRO EM PERFIL METÁLICO E PLÁSTICO). AF_08/2023 | M | ATRIBUÍDO SÃO PAULO | 11.14
96485 | FORRO EM RÉGUAS DE PVC, LISO, PARA AMBIENTES RESIDENCIAIS, INCLUSIVE ESTRUTURA UNIDIRECIONAL DE FIXAÇÃO. AF_08/2023_PS | M2 | ATRIBUÍDO SÃO PAULO | 66.59
96486 | FORRO EM RÉGUAS DE PVC, LISO, PARA AMBIENTES COMERCIAIS, INCLUSIVE ESTRUTURA BIDIRECIONAL DE FIXAÇÃO. AF_08/2023_PS | M2 | ATRIBUÍDO SÃO PAULO | 69.09
91515 | ESTUCAMENTO DE DENSIDADE BAIXA DE PANOS DE FACHADA DO SISTEMA DE PAREDES DE CONCRETO EM EDIFICAÇÕES DE MÚLTIPLOS PAVIMENTOS, ACESSO COM PLATAFORMA OU CADEIRINHA, UTILIZAÇÃO DE ARGAMASSA COLANTE. AF_10/2022 | M2 | COEFICIENTE DE REPRESENTATIVIDADE | 6.78
91519 | ESTUCAMENTO DE DENSIDADE BAIXA DE PANOS DE FACHADA DO SISTEMA DE PAREDES DE CONCRETO EM UNIDADES HABITACIONAIS DE PAVIMENTO ÚNICO, UTILIZAÇÃO DE ARGAMASSA COLANTE. AF_10/2022 | M2 | COEFICIENTE DE REPRESENTATIVIDADE | 9.13
91520 | ESTUCAMENTO DE DENSIDADE BAIXA NAS FACES INTERNAS DE PAREDES DO SISTEMA DE PAREDES DE CONCRETO, EM AMBIENTES COM ÁREA ENTRE 5 M² E 10 M², UTILIZAÇÃO DE ARGAMASSA COLANTE. AF_10/2022 | M2 | COEFICIENTE DE REPRESENTATIVIDADE | 2.52
91522 | ESTUCAMENTO PARA QUALQUER REVESTIMENTO, EM TETO DO SISTEMA DE PAREDES DE CONCRETO, EM AMBIENTES COM ÁREA ENTRE 5 M² E 10 M², UTILIZAÇÃO DE ARGAMASSA COLANTE. AF_10/2022 | M2 | COEFICIENTE DE REPRESENTATIVIDADE | 3.5
91525 | ESTUCAMENTO DE DENSIDADE ALTA NAS FACES INTERNAS DE PAREDES DO SISTEMA DE PAREDES DE CONCRETO, EM AMBIENTES COM ÁREA ENTRE 5 M² E 10 M², UTILIZAÇÃO DE ARGAMASSA COLANTE. AF_10/2022 | M2 | COEFICIENTE DE REPRESENTATIVIDADE | 7.64
104412 | ESTUCAMENTO PARA QUALQUER REVESTIMENTO, EM TETO DO SISTEMA DE PAREDES DE CONCRETO, EM AMBIENTES COM ÁREA MAIOR QUE 10 M², UTILIZAÇÃO DE ARGAMASSA COLANTE. AF_10/2022 | M2 | COEFICIENTE DE REPRESENTATIVIDADE | 3.13
104413 | ESTUCAMENTO PARA QUALQUER REVESTIMENTO, EM TETO DO SISTEMA DE PAREDES DE CONCRETO, EM AMBIENTES COM ÁREA MENOR QUE 5 M², UTILIZAÇÃO DE ARGAMASSA COLANTE. AF_10/2022 | M2 | COEFICIENTE DE REPRESENTATIVIDADE | 5.53
104414 | ESTUCAMENTO DE DENSIDADE ALTA NAS FACES INTERNAS DE PAREDES DO SISTEMA DE PAREDES DE CONCRETO, EM AMBIENTES COM ÁREA MAIOR QUE 10 M², UTILIZAÇÃO DE ARGAMASSA COLANTE. AF_10/2022 | M2 | COEFICIENTE DE REPRESENTATIVIDADE | 6.82
104415 | ESTUCAMENTO DE DENSIDADE ALTA NAS FACES INTERNAS DE PAREDES DO SISTEMA DE PAREDES DE CONCRETO, EM AMBIENTES COM ÁREA MENOR QUE 5 M², UTILIZAÇÃO DE ARGAMASSA COLANTE. AF_10/2022 | M2 | COEFICIENTE DE REPRESENTATIVIDADE | 12.2
104416 | ESTUCAMENTO DE DENSIDADE BAIXA NAS FACES INTERNAS DE PAREDES DO SISTEMA DE PAREDES DE CONCRETO, EM AMBIENTES COM ÁREA MAIOR QUE 10 M², UTILIZAÇÃO DE ARGAMASSA COLANTE. AF_10/2022 | M2 | COEFICIENTE DE REPRESENTATIVIDADE | 2.16
104417 | ESTUCAMENTO DE DENSIDADE BAIXA NAS FACES INTERNAS DE PAREDES DO SISTEMA DE PAREDES DE CONCRETO, EM AMBIENTES COM ÁREA MENOR QUE 5 M², UTILIZAÇÃO DE ARGAMASSA COLANTE. AF_10/2022 | M2 | COEFICIENTE DE REPRESENTATIVIDADE | 4.56
104418 | ESTUCAMENTO DE DENSIDADE BAIXA DE PANOS DE FACHADA DO SISTEMA DE PAREDES DE CONCRETO EM EDIFICAÇÕES DE MÚLTIPLOS PAVIMENTOS, ACESSO COM BALANCIM, UTILIZAÇÃO DE ARGAMASSA COLANTE. AF_10/2022 | M2 | COEFICIENTE DE REPRESENTATIVIDADE | 2.91
104419 | ESTUCAMENTO DE DENSIDADE BAIXA DE PANOS DE FACHADA DO SISTEMA DE PAREDES DE CONCRETO EM UNIDADES HABITACIONAIS DE DOIS PAVIMENTOS (SOBRADO), ACESSO COM ANDAIME FACHADEIRO, UTILIZAÇÃO DE ARGAMASSA COLANTE. AF_10/2022 | M2 | COEFICIENTE DE REPRESENTATIVIDADE | 12.22
104420 | ESTUCAMENTO DE DENSIDADE BAIXA DE PANOS DE FACHADA DO SISTEMA DE PAREDES DE CONCRETO EM UNIDADES HABITACIONAIS DE DOIS PAVIMENTOS (SOBRADO), ACESSO COM PLATAFORMA, UTILIZAÇÃO DE ARGAMASSA COLANTE. AF_10/2022 | M2 | COEFICIENTE DE REPRESENTATIVIDADE | 11.02
104421 | ESTUCAMENTO DE DENSIDADE ALTA DE PANOS DE FACHADA DO SISTEMA DE PAREDES DE CONCRETO EM EDIFICAÇÕES DE MÚLTIPLOS PAVIMENTOS, ACESSO COM PLATAFORMA OU CADEIRINHA, UTILIZAÇÃO DE ARGAMASSA COLANTE. AF_10/2022 | M2 | COEFICIENTE DE REPRESENTATIVIDADE | 14.76
104422 | ESTUCAMENTO DE DENSIDADE ALTA DE PANOS DE FACHADA DO SISTEMA DE PAREDES DE CONCRETO EM EDIFICAÇÕES DE MÚLTIPLOS PAVIMENTOS, ACESSO COM BALANCIM, UTILIZAÇÃO DE ARGAMASSA COLANTE. AF_10/2022 | M2 | COEFICIENTE DE REPRESENTATIVIDADE | 8.29
104423 | ESTUCAMENTO DE DENSIDADE ALTA DE PANOS DE FACHADA DO SISTEMA DE PAREDES DE CONCRETO EM UNIDADES HABITACIONAIS DE DOIS PAVIMENTOS (SOBRADO), ACESSO COM ANDAIME FACHADEIRO, UTILIZAÇÃO DE ARGAMASSA COLANTE. AF_10/2022 | M2 | COEFICIENTE DE REPRESENTATIVIDADE | 23.94
104424 | ESTUCAMENTO DE DENSIDADE ALTA DE PANOS DE FACHADA DO SISTEMA DE PAREDES DE CONCRETO EM UNIDADES HABITACIONAIS DE DOIS PAVIMENTOS (SOBRADO), ACESSO COM PLATAFORMA, UTILIZAÇÃO DE ARGAMASSA COLANTE. AF_10/2022 | M2 | COEFICIENTE DE REPRESENTATIVIDADE | 21.99
104425 | ESTUCAMENTO DE DENSIDADE ALTA DE PANOS DE FACHADA DO SISTEMA DE PAREDES DE CONCRETO EM UNIDADES HABITACIONAIS DE PAVIMENTO ÚNICO, UTILIZAÇÃO DE ARGAMASSA COLANTE. AF_10/2022 | M2 | COEFICIENTE DE REPRESENTATIVIDADE | 18.74
87280 | ARGAMASSA TRAÇO 1:7 (EM VOLUME DE CIMENTO E AREIA MÉDIA ÚMIDA) COM ADIÇÃO DE PLASTIFICANTE PARA EMBOÇO/MASSA ÚNICA/ASSENTAMENTO DE ALVENARIA DE VEDAÇÃO, PREPARO MECÂNICO COM BETONEIRA 400 L. AF_08/2019 | M3 | COEFICIENTE DE REPRESENTATIVIDADE | 536.11
87281 | ARGAMASSA TRAÇO 1:7 (EM VOLUME DE CIMENTO E AREIA MÉDIA ÚMIDA) COM ADIÇÃO DE PLASTIFICANTE PARA EMBOÇO/MASSA ÚNICA/ASSENTAMENTO DE ALVENARIA DE VEDAÇÃO, PREPARO MECÂNICO COM BETONEIRA 600 L. AF_08/2019 | M3 | COEFICIENTE DE REPRESENTATIVIDADE | 526.48
87283 | ARGAMASSA TRAÇO 1:6 (EM VOLUME DE CIMENTO E AREIA MÉDIA ÚMIDA) COM ADIÇÃO DE PLASTIFICANTE PARA EMBOÇO/MASSA ÚNICA/ASSENTAMENTO DE ALVENARIA DE VEDAÇÃO, PREPARO MECÂNICO COM BETONEIRA 400 L. AF_08/2019 | M3 | COEFICIENTE DE REPRESENTATIVIDADE | 544.07
87284 | ARGAMASSA TRAÇO 1:6 (EM VOLUME DE CIMENTO E AREIA MÉDIA ÚMIDA) COM ADIÇÃO DE PLASTIFICANTE PARA EMBOÇO/MASSA ÚNICA/ASSENTAMENTO DE ALVENARIA DE VEDAÇÃO, PREPARO MECÂNICO COM BETONEIRA 600 L. AF_08/2019 | M3 | COEFICIENTE DE REPRESENTATIVIDADE | 533.53
87286 | ARGAMASSA TRAÇO 1:1:6 (EM VOLUME DE CIMENTO, CAL E AREIA MÉDIA ÚMIDA) PARA EMBOÇO/MASSA ÚNICA/ASSENTAMENTO DE ALVENARIA DE VEDAÇÃO, PREPARO MECÂNICO COM BETONEIRA 400 L. AF_08/2019 | M3 | COEFICIENTE DE REPRESENTATIVIDADE | 706.73
87287 | ARGAMASSA TRAÇO 1:1:6 (EM VOLUME DE CIMENTO, CAL E AREIA MÉDIA ÚMIDA) PARA EMBOÇO/MASSA ÚNICA/ASSENTAMENTO DE ALVENARIA DE VEDAÇÃO, PREPARO MECÂNICO COM BETONEIRA 600 L. AF_08/2019 | M3 | COEFICIENTE DE REPRESENTATIVIDADE | 685.71
87289 | ARGAMASSA TRAÇO 1:1,5:7,5 (EM VOLUME DE CIMENTO, CAL E AREIA MÉDIA ÚMIDA) PARA EMBOÇO/MASSA ÚNICA/ASSENTAMENTO DE ALVENARIA DE VEDAÇÃO, PREPARO MECÂNICO COM BETONEIRA 400 L. AF_08/2019 | M3 | COEFICIENTE DE REPRESENTATIVIDADE | 703.63
87290 | ARGAMASSA TRAÇO 1:1,5:7,5 (EM VOLUME DE CIMENTO, CAL E AREIA MÉDIA ÚMIDA) PARA EMBOÇO/MASSA ÚNICA/ASSENTAMENTO DE ALVENARIA DE VEDAÇÃO, PREPARO MECÂNICO COM BETONEIRA 600 L. AF_08/2019 | M3 | COEFICIENTE DE REPRESENTATIVIDADE | 690.91
87292 | ARGAMASSA TRAÇO 1:2:8 (EM VOLUME DE CIMENTO, CAL E AREIA MÉDIA ÚMIDA) PARA EMBOÇO/MASSA ÚNICA/ASSENTAMENTO DE ALVENARIA DE VEDAÇÃO, PREPARO MECÂNICO COM BETONEIRA 400 L. AF_08/2019 | M3 | COEFICIENTE DE REPRESENTATIVIDADE | 729.66
87294 | ARGAMASSA TRAÇO 1:2:9 (EM VOLUME DE CIMENTO, CAL E AREIA MÉDIA ÚMIDA) PARA EMBOÇO/MASSA ÚNICA/ASSENTAMENTO DE ALVENARIA DE VEDAÇÃO, PREPARO MECÂNICO COM BETONEIRA 600 L. AF_08/2019 | M3 | COEFICIENTE DE REPRESENTATIVIDADE | 699.34
87295 | ARGAMASSA TRAÇO 1:3:12 (EM VOLUME DE CIMENTO, CAL E AREIA MÉDIA ÚMIDA) PARA EMBOÇO/MASSA ÚNICA/ASSENTAMENTO DE ALVENARIA DE VEDAÇÃO, PREPARO MECÂNICO COM BETONEIRA 400 L. AF_08/2019 | M3 | COEFICIENTE DE REPRESENTATIVIDADE | 733.31
87296 | ARGAMASSA TRAÇO 1:3:12 (EM VOLUME DE CIMENTO, CAL E AREIA MÉDIA ÚMIDA) PARA EMBOÇO/MASSA ÚNICA/ASSENTAMENTO DE ALVENARIA DE VEDAÇÃO, PREPARO MECÂNICO COM BETONEIRA 600 L. AF_08/2019 | M3 | COEFICIENTE DE REPRESENTATIVIDADE | 700.53
87298 | ARGAMASSA TRAÇO 1:3 (EM VOLUME DE CIMENTO E AREIA MÉDIA ÚMIDA) PARA CONTRAPISO, PREPARO MECÂNICO COM BETONEIRA 400 L. AF_08/2019 | M3 | COEFICIENTE DE REPRESENTATIVIDADE | 729.76
87299 | ARGAMASSA TRAÇO 1:3 (EM VOLUME DE CIMENTO E AREIA MÉDIA ÚMIDA) PARA CONTRAPISO, PREPARO MECÂNICO COM BETONEIRA 600 L. AF_08/2019 | M3 | COEFICIENTE DE REPRESENTATIVIDADE | 532.8
87301 | ARGAMASSA TRAÇO 1:4 (EM VOLUME DE CIMENTO E AREIA MÉDIA ÚMIDA) PARA CONTRAPISO, PREPARO MECÂNICO COM BETONEIRA 400 L. AF_08/2019 | M3 | COEFICIENTE DE REPRESENTATIVIDADE | 685.66
87302 | ARGAMASSA TRAÇO 1:4 (EM VOLUME DE CIMENTO E AREIA MÉDIA ÚMIDA) PARA CONTRAPISO, PREPARO MECÂNICO COM BETONEIRA 600 L. AF_08/2019 | M3 | COEFICIENTE DE REPRESENTATIVIDADE | 673.57
87304 | ARGAMASSA TRAÇO 1:5 (EM VOLUME DE CIMENTO E AREIA MÉDIA ÚMIDA) PARA CONTRAPISO, PREPARO MECÂNICO COM BETONEIRA 400 L. AF_08/2019 | M3 | COEFICIENTE DE REPRESENTATIVIDADE | 641.3
87305 | ARGAMASSA TRAÇO 1:5 (EM VOLUME DE CIMENTO E AREIA MÉDIA ÚMIDA) PARA CONTRAPISO, PREPARO MECÂNICO COM BETONEIRA 600 L. AF_08/2019 | M3 | COEFICIENTE DE REPRESENTATIVIDADE | 641.9
87307 | ARGAMASSA TRAÇO 1:6 (EM VOLUME DE CIMENTO E AREIA MÉDIA ÚMIDA) PARA CONTRAPISO, PREPARO MECÂNICO COM BETONEIRA 400 L. AF_08/2019 | M3 | COEFICIENTE DE REPRESENTATIVIDADE | 627.6
87308 | ARGAMASSA TRAÇO 1:6 (EM VOLUME DE CIMENTO E AREIA MÉDIA ÚMIDA) PARA CONTRAPISO, PREPARO MECÂNICO COM BETONEIRA 600 L. AF_08/2019 | M3 | COEFICIENTE DE REPRESENTATIVIDADE | 613.66
87310 | ARGAMASSA TRAÇO 1:5 (EM VOLUME DE CIMENTO E AREIA GROSSA ÚMIDA) PARA CHAPISCO CONVENCIONAL, PREPARO MECÂNICO COM BETONEIRA 400 L. AF_08/2019 | M3 | COEFICIENTE DE REPRESENTATIVIDADE | 508.28
87311 | ARGAMASSA TRAÇO 1:5 (EM VOLUME DE CIMENTO E AREIA GROSSA ÚMIDA) PARA CHAPISCO CONVENCIONAL, PREPARO MECÂNICO COM BETONEIRA 600 L. AF_08/2019 | M3 | COEFICIENTE DE REPRESENTATIVIDADE | 495.37
87313 | ARGAMASSA TRAÇO 1:3 (EM VOLUME DE CIMENTO E AREIA GROSSA ÚMIDA) PARA CHAPISCO CONVENCIONAL, PREPARO MECÂNICO COM BETONEIRA 400 L. AF_08/2019 | M3 | COEFICIENTE DE REPRESENTATIVIDADE | 572.76
87314 | ARGAMASSA TRAÇO 1:3 (EM VOLUME DE CIMENTO E AREIA GROSSA ÚMIDA) PARA CHAPISCO CONVENCIONAL, PREPARO MECÂNICO COM BETONEIRA 600 L. AF_08/2019 | M3 | COEFICIENTE DE REPRESENTATIVIDADE | 561.37
87316 | ARGAMASSA TRAÇO 1:4 (EM VOLUME DE CIMENTO E AREIA GROSSA ÚMIDA) PARA CHAPISCO CONVENCIONAL, PREPARO MECÂNICO COM BETONEIRA 400 L. AF_08/2019 | M3 | COEFICIENTE DE REPRESENTATIVIDADE | 541.79
87317 | ARGAMASSA TRAÇO 1:4 (EM VOLUME DE CIMENTO E AREIA GROSSA ÚMIDA) PARA CHAPISCO CONVENCIONAL, PREPARO MECÂNICO COM BETONEIRA 600 L. AF_08/2019 | M3 | COEFICIENTE DE REPRESENTATIVIDADE | 522.33
87319 | ARGAMASSA TRAÇO 1:5 (EM VOLUME DE CIMENTO E AREIA GROSSA ÚMIDA) COM ADIÇÃO DE EMULSÃO POLIMÉRICA PARA CHAPISCO ROLADO, PREPARO MECÂNICO COM BETONEIRA 400 L. AF_08/2019 | M3 | COEFICIENTE DE REPRESENTATIVIDADE | 3468.05
87320 | ARGAMASSA TRAÇO 1:5 (EM VOLUME DE CIMENTO E AREIA GROSSA ÚMIDA) COM ADIÇÃO DE EMULSÃO POLIMÉRICA PARA CHAPISCO ROLADO, PREPARO MECÂNICO COM BETONEIRA 600 L. AF_08/2019 | M3 | COEFICIENTE DE REPRESENTATIVIDADE | 3470.96
87322 | ARGAMASSA TRAÇO 1:3 (EM VOLUME DE CIMENTO E AREIA GROSSA ÚMIDA) COM ADIÇÃO DE EMULSÃO POLIMÉRICA PARA CHAPISCO ROLADO, PREPARO MECÂNICO COM BETONEIRA 400 L. AF_08/2019 | M3 | COEFICIENTE DE REPRESENTATIVIDADE | 3556.5
87323 | ARGAMASSA TRAÇO 1:3 (EM VOLUME DE CIMENTO E AREIA GROSSA ÚMIDA) COM ADIÇÃO DE EMULSÃO POLIMÉRICA PARA CHAPISCO ROLADO, PREPARO MECÂNICO COM BETONEIRA 600 L. AF_08/2019 | M3 | COEFICIENTE DE REPRESENTATIVIDADE | 3550.49
87325 | ARGAMASSA TRAÇO 1:4 (EM VOLUME DE CIMENTO E AREIA GROSSA ÚMIDA) COM ADIÇÃO DE EMULSÃO POLIMÉRICA PARA CHAPISCO ROLADO, PREPARO MECÂNICO COM BETONEIRA 400 L. AF_08/2019 | M3 | COEFICIENTE DE REPRESENTATIVIDADE | 3488.45
87326 | ARGAMASSA TRAÇO 1:4 (EM VOLUME DE CIMENTO E AREIA GROSSA ÚMIDA) COM ADIÇÃO DE EMULSÃO POLIMÉRICA PARA CHAPISCO ROLADO, PREPARO MECÂNICO COM BETONEIRA 600 L. AF_08/2019 | M3 | COEFICIENTE DE REPRESENTATIVIDADE | 3491.69
87327 | ARGAMASSA TRAÇO 1:7 (EM VOLUME DE CIMENTO E AREIA MÉDIA ÚMIDA) COM ADIÇÃO DE PLASTIFICANTE PARA EMBOÇO/MASSA ÚNICA/ASSENTAMENTO DE ALVENARIA DE VEDAÇÃO, PREPARO MECÂNICO COM MISTURADOR DE EIXO HORIZONTAL DE 300 KG. AF_08/2019 | M3 | COEFICIENTE DE REPRESENTATIVIDADE | 560.12
87328 | ARGAMASSA TRAÇO 1:7 (EM VOLUME DE CIMENTO E AREIA MÉDIA ÚMIDA) COM ADIÇÃO DE PLASTIFICANTE PARA EMBOÇO/MASSA ÚNICA/ASSENTAMENTO DE ALVENARIA DE VEDAÇÃO, PREPARO MECÂNICO COM MISTURADOR DE EIXO HORIZONTAL DE 600 KG. AF_08/2019 | M3 | COEFICIENTE DE REPRESENTATIVIDADE | 492.82
87329 | ARGAMASSA TRAÇO 1:6 (EM VOLUME DE CIMENTO E AREIA MÉDIA ÚMIDA) COM ADIÇÃO DE PLASTIFICANTE PARA EMBOÇO/MASSA ÚNICA/ASSENTAMENTO DE ALVENARIA DE VEDAÇÃO, PREPARO MECÂNICO COM MISTURADOR DE EIXO HORIZONTAL DE 300 KG. AF_08/2019 | M3 | COEFICIENTE DE REPRESENTATIVIDADE | 588.61
87330 | ARGAMASSA TRAÇO 1:6 (EM VOLUME DE CIMENTO E AREIA MÉDIA ÚMIDA) COM ADIÇÃO DE PLASTIFICANTE PARA EMBOÇO/MASSA ÚNICA/ASSENTAMENTO DE ALVENARIA DE VEDAÇÃO, PREPARO MECÂNICO COM MISTURADOR DE EIXO HORIZONTAL DE 600 KG. AF_08/2019 | M3 | COEFICIENTE DE REPRESENTATIVIDADE | 512.46
87331 | ARGAMASSA TRAÇO 1:1:6 (EM VOLUME DE CIMENTO, CAL E AREIA MÉDIA ÚMIDA) PARA EMBOÇO/MASSA ÚNICA/ASSENTAMENTO DE ALVENARIA DE VEDAÇÃO, PREPARO MECÂNICO COM MISTURADOR DE EIXO HORIZONTAL DE 300 KG. AF_08/2019 | M3 | COEFICIENTE DE REPRESENTATIVIDADE | 729.59
87332 | ARGAMASSA TRAÇO 1:1:6 (EM VOLUME DE CIMENTO, CAL E AREIA MÉDIA ÚMIDA) PARA EMBOÇO/MASSA ÚNICA/ASSENTAMENTO DE ALVENARIA DE VEDAÇÃO, PREPARO MECÂNICO COM MISTURADOR DE EIXO HORIZONTAL DE 600 KG. AF_08/2019 | M3 | COEFICIENTE DE REPRESENTATIVIDADE | 660.06
87333 | ARGAMASSA TRAÇO 1:1,5:7,5 (EM VOLUME DE CIMENTO, CAL E AREIA MÉDIA ÚMIDA) PARA EMBOÇO/MASSA ÚNICA/ASSENTAMENTO DE ALVENARIA DE VEDAÇÃO, PREPARO MECÂNICO COM MISTURADOR DE EIXO HORIZONTAL DE 300 KG. AF_08/2019 | M3 | COEFICIENTE DE REPRESENTATIVIDADE | 704.9
87334 | ARGAMASSA TRAÇO 1:1,5:7,5 (EM VOLUME DE CIMENTO, CAL E AREIA MÉDIA ÚMIDA) PARA EMBOÇO/MASSA ÚNICA/ASSENTAMENTO DE ALVENARIA DE VEDAÇÃO, PREPARO MECÂNICO COM MISTURADOR DE EIXO HORIZONTAL DE 600 KG. AF_08/2019 | M3 | COEFICIENTE DE REPRESENTATIVIDADE | 662.53
87335 | ARGAMASSA TRAÇO 1:2:8 (EM VOLUME DE CIMENTO, CAL E AREIA MÉDIA ÚMIDA) PARA EMBOÇO/MASSA ÚNICA/ASSENTAMENTO DE ALVENARIA DE VEDAÇÃO, PREPARO MECÂNICO COM MISTURADOR DE EIXO HORIZONTAL DE 300 KG. AF_08/2019 | M3 | COEFICIENTE DE REPRESENTATIVIDADE | 697.52
87336 | ARGAMASSA TRAÇO 1:2:8 (EM VOLUME DE CIMENTO, CAL E AREIA MÉDIA ÚMIDA) PARA EMBOÇO/MASSA ÚNICA/ASSENTAMENTO DE ALVENARIA DE VEDAÇÃO, PREPARO MECÂNICO COM MISTURADOR DE EIXO HORIZONTAL DE 600 KG. AF_08/2019 | M3 | COEFICIENTE DE REPRESENTATIVIDADE | 693.52
87337 | ARGAMASSA TRAÇO 1:2:9 (EM VOLUME DE CIMENTO, CAL E AREIA MÉDIA ÚMIDA) PARA EMBOÇO/MASSA ÚNICA/ASSENTAMENTO DE ALVENARIA DE VEDAÇÃO, PREPARO MECÂNICO COM MISTURADOR DE EIXO HORIZONTAL DE 300 KG. AF_08/2019 | M3 | COEFICIENTE DE REPRESENTATIVIDADE | 701.71
87338 | ARGAMASSA TRAÇO 1:3:12 (EM VOLUME DE CIMENTO, CAL E AREIA MÉDIA ÚMIDA) PARA EMBOÇO/MASSA ÚNICA/ASSENTAMENTO DE ALVENARIA DE VEDAÇÃO, PREPARO MECÂNICO COM MISTURADOR DE EIXO HORIZONTAL DE 600 KG. AF_08/2019 | M3 | COEFICIENTE DE REPRESENTATIVIDADE | 694.33
87339 | ARGAMASSA TRAÇO 1:3 (EM VOLUME DE CIMENTO E AREIA MÉDIA ÚMIDA) PARA CONTRAPISO, PREPARO MECÂNICO COM MISTURADOR DE EIXO HORIZONTAL DE 160 KG. AF_08/2019 | M3 | COEFICIENTE DE REPRESENTATIVIDADE | 867.66
87340 | ARGAMASSA TRAÇO 1:3 (EM VOLUME DE CIMENTO E AREIA MÉDIA ÚMIDA) PARA CONTRAPISO, PREPARO MECÂNICO COM MISTURADOR DE EIXO HORIZONTAL DE 300 KG. AF_08/2019 | M3 | COEFICIENTE DE REPRESENTATIVIDADE | 728.09
87341 | ARGAMASSA TRAÇO 1:3 (EM VOLUME DE CIMENTO E AREIA MÉDIA ÚMIDA) PARA CONTRAPISO, PREPARO MECÂNICO COM MISTURADOR DE EIXO HORIZONTAL DE 600 KG. AF_08/2019 | M3 | COEFICIENTE DE REPRESENTATIVIDADE | 691.21
87342 | ARGAMASSA TRAÇO 1:4 (EM VOLUME DE CIMENTO E AREIA MÉDIA ÚMIDA) PARA CONTRAPISO, PREPARO MECÂNICO COM MISTURADOR DE EIXO HORIZONTAL DE 160 KG. AF_08/2019 | M3 | COEFICIENTE DE REPRESENTATIVIDADE | 765.73
87343 | ARGAMASSA TRAÇO 1:4 (EM VOLUME DE CIMENTO E AREIA MÉDIA ÚMIDA) PARA CONTRAPISO, PREPARO MECÂNICO COM MISTURADOR DE EIXO HORIZONTAL DE 300 KG. AF_08/2019 | M3 | COEFICIENTE DE REPRESENTATIVIDADE | 686.49
87344 | ARGAMASSA TRAÇO 1:4 (EM VOLUME DE CIMENTO E AREIA MÉDIA ÚMIDA) PARA CONTRAPISO, PREPARO MECÂNICO COM MISTURADOR DE EIXO HORIZONTAL DE 600 KG. AF_08/2019 | M3 | COEFICIENTE DE REPRESENTATIVIDADE | 641.51
87345 | ARGAMASSA TRAÇO 1:5 (EM VOLUME DE CIMENTO E AREIA MÉDIA ÚMIDA) PARA CONTRAPISO, PREPARO MECÂNICO COM MISTURADOR DE EIXO HORIZONTAL DE 160 KG. AF_08/2019 | M3 | COEFICIENTE DE REPRESENTATIVIDADE | 707.52
87346 | ARGAMASSA TRAÇO 1:5 (EM VOLUME DE CIMENTO E AREIA MÉDIA ÚMIDA) PARA CONTRAPISO, PREPARO MECÂNICO COM MISTURADOR DE EIXO HORIZONTAL DE 300 KG. AF_08/2019 | M3 | COEFICIENTE DE REPRESENTATIVIDADE | 642.15
87347 | ARGAMASSA TRAÇO 1:5 (EM VOLUME DE CIMENTO E AREIA MÉDIA ÚMIDA) PARA CONTRAPISO, PREPARO MECÂNICO COM MISTURADOR DE EIXO HORIZONTAL DE 600 KG. AF_08/2019 | M3 | COEFICIENTE DE REPRESENTATIVIDADE | 606.57
87348 | ARGAMASSA TRAÇO 1:6 (EM VOLUME DE CIMENTO E AREIA MÉDIA ÚMIDA) PARA CONTRAPISO, PREPARO MECÂNICO COM MISTURADOR DE EIXO HORIZONTAL DE 160 KG. AF_08/2019 | M3 | COEFICIENTE DE REPRESENTATIVIDADE | 664.29
87349 | ARGAMASSA TRAÇO 1:6 (EM VOLUME DE CIMENTO E AREIA MÉDIA ÚMIDA) PARA CONTRAPISO, PREPARO MECÂNICO COM MISTURADOR DE EIXO HORIZONTAL DE 600 KG. AF_08/2019 | M3 | COEFICIENTE DE REPRESENTATIVIDADE | 577.81
87350 | ARGAMASSA TRAÇO 1:5 (EM VOLUME DE CIMENTO E AREIA GROSSA ÚMIDA) PARA CHAPISCO CONVENCIONAL, PREPARO MECÂNICO COM MISTURADOR DE EIXO HORIZONTAL DE 300 KG. AF_08/2019 | M3 | COEFICIENTE DE REPRESENTATIVIDADE | 558.59
87351 | ARGAMASSA TRAÇO 1:5 (EM VOLUME DE CIMENTO E AREIA GROSSA ÚMIDA) PARA CHAPISCO CONVENCIONAL, PREPARO MECÂNICO COM MISTURADOR DE EIXO HORIZONTAL DE 600 KG. AF_08/2019 | M3 | COEFICIENTE DE REPRESENTATIVIDADE | 477.02
87352 | ARGAMASSA TRAÇO 1:3 (EM VOLUME DE CIMENTO E AREIA GROSSA ÚMIDA) PARA CHAPISCO CONVENCIONAL, PREPARO MECÂNICO COM MISTURADOR DE EIXO HORIZONTAL DE 160 KG. AF_08/2019 | M3 | COEFICIENTE DE REPRESENTATIVIDADE | 664.18
87353 | ARGAMASSA TRAÇO 1:3 (EM VOLUME DE CIMENTO E AREIA GROSSA ÚMIDA) PARA CHAPISCO CONVENCIONAL, PREPARO MECÂNICO COM MISTURADOR DE EIXO HORIZONTAL DE 300 KG. AF_08/2019 | M3 | COEFICIENTE DE REPRESENTATIVIDADE | 576.94
87354 | ARGAMASSA TRAÇO 1:3 (EM VOLUME DE CIMENTO E AREIA GROSSA ÚMIDA) PARA CHAPISCO CONVENCIONAL, PREPARO MECÂNICO COM MISTURADOR DE EIXO HORIZONTAL DE 600 KG. AF_08/2019 | M3 | COEFICIENTE DE REPRESENTATIVIDADE | 537.05
87355 | ARGAMASSA TRAÇO 1:4 (EM VOLUME DE CIMENTO E AREIA GROSSA ÚMIDA) PARA CHAPISCO CONVENCIONAL, PREPARO MECÂNICO COM MISTURADOR DE EIXO HORIZONTAL DE 160 KG. AF_08/2019 | M3 | COEFICIENTE DE REPRESENTATIVIDADE | 584.44
87356 | ARGAMASSA TRAÇO 1:4 (EM VOLUME DE CIMENTO E AREIA GROSSA ÚMIDA) PARA CHAPISCO CONVENCIONAL, PREPARO MECÂNICO COM MISTURADOR DE EIXO HORIZONTAL DE 300 KG. AF_08/2019 | M3 | COEFICIENTE DE REPRESENTATIVIDADE | 526.08
87357 | ARGAMASSA TRAÇO 1:4 (EM VOLUME DE CIMENTO E AREIA GROSSA ÚMIDA) PARA CHAPISCO CONVENCIONAL, PREPARO MECÂNICO COM MISTURADOR DE EIXO HORIZONTAL DE 600 KG. AF_08/2019 | M3 | COEFICIENTE DE REPRESENTATIVIDADE | 496.27
87358 | ARGAMASSA TRAÇO 1:5 (EM VOLUME DE CIMENTO E AREIA GROSSA ÚMIDA) COM ADIÇÃO DE EMULSÃO POLIMÉRICA PARA CHAPISCO ROLADO, PREPARO MECÂNICO COM MISTURADOR DE EIXO HORIZONTAL DE 300 KG. AF_08/2019 | M3 | COEFICIENTE DE REPRESENTATIVIDADE | 3434.29
87359 | ARGAMASSA TRAÇO 1:5 (EM VOLUME DE CIMENTO E AREIA GROSSA ÚMIDA) COM ADIÇÃO DE EMULSÃO POLIMÉRICA PARA CHAPISCO ROLADO, PREPARO MECÂNICO COM MISTURADOR DE EIXO HORIZONTAL DE 600 KG. AF_08/2019 | M3 | COEFICIENTE DE REPRESENTATIVIDADE | 3399.18
87360 | ARGAMASSA TRAÇO 1:3 (EM VOLUME DE CIMENTO E AREIA GROSSA ÚMIDA) COM ADIÇÃO DE EMULSÃO POLIMÉRICA PARA CHAPISCO ROLADO, PREPARO MECÂNICO COM MISTURADOR DE EIXO HORIZONTAL DE 160 KG. AF_08/2019 | M3 | COEFICIENTE DE REPRESENTATIVIDADE | 3523.03
87361 | ARGAMASSA TRAÇO 1:3 (EM VOLUME DE CIMENTO E AREIA GROSSA ÚMIDA) COM ADIÇÃO DE EMULSÃO POLIMÉRICA PARA CHAPISCO ROLADO, PREPARO MECÂNICO COM MISTURADOR DE EIXO HORIZONTAL DE 300 KG. AF_08/2019 | M3 | COEFICIENTE DE REPRESENTATIVIDADE | 3471.09
87362 | ARGAMASSA TRAÇO 1:3 (EM VOLUME DE CIMENTO E AREIA GROSSA ÚMIDA) COM ADIÇÃO DE EMULSÃO POLIMÉRICA PARA CHAPISCO ROLADO, PREPARO MECÂNICO COM MISTURADOR DE EIXO HORIZONTAL DE 600 KG. AF_08/2019 | M3 | COEFICIENTE DE REPRESENTATIVIDADE | 3464.85
87363 | ARGAMASSA TRAÇO 1:4 (EM VOLUME DE CIMENTO E AREIA GROSSA ÚMIDA) COM ADIÇÃO DE EMULSÃO POLIMÉRICA PARA CHAPISCO ROLADO, PREPARO MECÂNICO COM MISTURADOR DE EIXO HORIZONTAL DE 300 KG. AF_08/2019 | M3 | COEFICIENTE DE REPRESENTATIVIDADE | 3464.28
87364 | ARGAMASSA TRAÇO 1:4 (EM VOLUME DE CIMENTO E AREIA GROSSA ÚMIDA) COM ADIÇÃO DE EMULSÃO POLIMÉRICA PARA CHAPISCO ROLADO, PREPARO MECÂNICO COM MISTURADOR DE EIXO HORIZONTAL DE 600 KG. AF_08/2019 | M3 | COEFICIENTE DE REPRESENTATIVIDADE | 3427.18
87365 | ARGAMASSA TRAÇO 1:7 (EM VOLUME DE CIMENTO E AREIA MÉDIA ÚMIDA) COM ADIÇÃO DE PLASTIFICANTE PARA EMBOÇO/MASSA ÚNICA/ASSENTAMENTO DE ALVENARIA DE VEDAÇÃO, PREPARO MANUAL. AF_08/2019 | M3 | COEFICIENTE DE REPRESENTATIVIDADE | 654.07
87366 | ARGAMASSA TRAÇO 1:6 (EM VOLUME DE CIMENTO E AREIA MÉDIA ÚMIDA) COM ADIÇÃO DE PLASTIFICANTE PARA EMBOÇO/MASSA ÚNICA/ASSENTAMENTO DE ALVENARIA DE VEDAÇÃO, PREPARO MANUAL. AF_08/2019 | M3 | COEFICIENTE DE REPRESENTATIVIDADE | 677.96
87367 | ARGAMASSA TRAÇO 1:1:6 (EM VOLUME DE CIMENTO, CAL E AREIA MÉDIA ÚMIDA) PARA EMBOÇO/MASSA ÚNICA/ASSENTAMENTO DE ALVENARIA DE VEDAÇÃO, PREPARO MANUAL. AF_08/2019 | M3 | COEFICIENTE DE REPRESENTATIVIDADE | 824.31
87368 | ARGAMASSA TRAÇO 1:1,5:7,5 (EM VOLUME DE CIMENTO, CAL E AREIA MÉDIA ÚMIDA) PARA EMBOÇO/MASSA ÚNICA/ASSENTAMENTO DE ALVENARIA DE VEDAÇÃO, PREPARO MANUAL. AF_08/2019 | M3 | COEFICIENTE DE REPRESENTATIVIDADE | 825.28
87369 | ARGAMASSA TRAÇO 1:2:8 (EM VOLUME DE CIMENTO, CAL E AREIA MÉDIA ÚMIDA) PARA EMBOÇO/MASSA ÚNICA/ASSENTAMENTO DE ALVENARIA DE VEDAÇÃO, PREPARO MANUAL. AF_08/2019 | M3 | COEFICIENTE DE REPRESENTATIVIDADE | 855.14
87370 | ARGAMASSA TRAÇO 1:2:9 (EM VOLUME DE CIMENTO, CAL E AREIA MÉDIA ÚMIDA) PARA EMBOÇO/MASSA ÚNICA/ASSENTAMENTO DE ALVENARIA DE VEDAÇÃO, PREPARO MANUAL. AF_08/2019 | M3 | COEFICIENTE DE REPRESENTATIVIDADE | 828.71
87371 | ARGAMASSA TRAÇO 1:3:12 (EM VOLUME DE CIMENTO, CAL E AREIA MÉDIA ÚMIDA) PARA EMBOÇO/MASSA ÚNICA/ASSENTAMENTO DE ALVENARIA DE VEDAÇÃO, PREPARO MANUAL. AF_08/2019 | M3 | COEFICIENTE DE REPRESENTATIVIDADE | 832.33
87372 | ARGAMASSA TRAÇO 1:3 (EM VOLUME DE CIMENTO E AREIA MÉDIA ÚMIDA) PARA CONTRAPISO, PREPARO MANUAL. AF_08/2019 | M3 | COEFICIENTE DE REPRESENTATIVIDADE | 869.97
87373 | ARGAMASSA TRAÇO 1:4 (EM VOLUME DE CIMENTO E AREIA MÉDIA ÚMIDA) PARA CONTRAPISO, PREPARO MANUAL. AF_08/2019 | M3 | COEFICIENTE DE REPRESENTATIVIDADE | 805.51
87374 | ARGAMASSA TRAÇO 1:5 (EM VOLUME DE CIMENTO E AREIA MÉDIA ÚMIDA) PARA CONTRAPISO, PREPARO MANUAL. AF_08/2019 | M3 | COEFICIENTE DE REPRESENTATIVIDADE | 771.92
87375 | ARGAMASSA TRAÇO 1:6 (EM VOLUME DE CIMENTO E AREIA MÉDIA ÚMIDA) PARA CONTRAPISO, PREPARO MANUAL. AF_08/2019 | M3 | COEFICIENTE DE REPRESENTATIVIDADE | 752.49
87376 | ARGAMASSA TRAÇO 1:5 (EM VOLUME DE CIMENTO E AREIA GROSSA ÚMIDA) PARA CHAPISCO CONVENCIONAL, PREPARO MANUAL. AF_08/2019 | M3 | COEFICIENTE DE REPRESENTATIVIDADE | 637.86
87377 | ARGAMASSA TRAÇO 1:3 (EM VOLUME DE CIMENTO E AREIA GROSSA ÚMIDA) PARA CHAPISCO CONVENCIONAL, PREPARO MANUAL. AF_08/2019 | M3 | COEFICIENTE DE REPRESENTATIVIDADE | 707.12
87378 | ARGAMASSA TRAÇO 1:4 (EM VOLUME DE CIMENTO E AREIA GROSSA ÚMIDA) PARA CHAPISCO CONVENCIONAL, PREPARO MANUAL. AF_08/2019 | M3 | COEFICIENTE DE REPRESENTATIVIDADE | 660.23
87379 | ARGAMASSA TRAÇO 1:5 (EM VOLUME DE CIMENTO E AREIA GROSSA ÚMIDA) COM ADIÇÃO DE EMULSÃO POLIMÉRICA PARA CHAPISCO ROLADO, PREPARO MANUAL. AF_08/2019 | M3 | COEFICIENTE DE REPRESENTATIVIDADE | 3577.28
87380 | ARGAMASSA TRAÇO 1:3 (EM VOLUME DE CIMENTO E AREIA GROSSA ÚMIDA) COM ADIÇÃO DE EMULSÃO POLIMÉRICA PARA CHAPISCO ROLADO, PREPARO MANUAL. AF_08/2019 | M3 | COEFICIENTE DE REPRESENTATIVIDADE | 3649.92
87381 | ARGAMASSA TRAÇO 1:4 (EM VOLUME DE CIMENTO E AREIA GROSSA ÚMIDA) COM ADIÇÃO DE EMULSÃO POLIMÉRICA PARA CHAPISCO ROLADO, PREPARO MANUAL. AF_08/2019 | M3 | COEFICIENTE DE REPRESENTATIVIDADE | 3600.6
87382 | ARGAMASSA INDUSTRIALIZADA MULTIUSO PARA REVESTIMENTOS E ASSENTAMENTO DA ALVENARIA, PREPARO COM MISTURADOR DE EIXO HORIZONTAL DE 160 KG. AF_08/2019 | M3 | COEFICIENTE DE REPRESENTATIVIDADE | 1480.2
87383 | ARGAMASSA INDUSTRIALIZADA MULTIUSO PARA REVESTIMENTOS E ASSENTAMENTO DA ALVENARIA, PREPARO COM MISTURADOR DE EIXO HORIZONTAL DE 300 KG. AF_08/2019 | M3 | COEFICIENTE DE REPRESENTATIVIDADE | 1469.46
87384 | ARGAMASSA INDUSTRIALIZADA MULTIUSO PARA REVESTIMENTOS E ASSENTAMENTO DA ALVENARIA, PREPARO COM MISTURADOR DE EIXO HORIZONTAL DE 600 KG. AF_08/2019 | M3 | COEFICIENTE DE REPRESENTATIVIDADE | 1455.36
87385 | ARGAMASSA PRONTA PARA CONTRAPISO, PREPARO COM MISTURADOR DE EIXO HORIZONTAL DE 160 KG. AF_08/2019 | M3 | COEFICIENTE DE REPRESENTATIVIDADE | 1719.04
87386 | ARGAMASSA PRONTA PARA CONTRAPISO, PREPARO COM MISTURADOR DE EIXO HORIZONTAL DE 300 KG. AF_08/2019 | M3 | COEFICIENTE DE REPRESENTATIVIDADE | 1701.53
87387 | ARGAMASSA PRONTA PARA CONTRAPISO, PREPARO COM MISTURADOR DE EIXO HORIZONTAL DE 600 KG. AF_08/2019 | M3 | COEFICIENTE DE REPRESENTATIVIDADE | 1688.45
87388 | ARGAMASSA PARA REVESTIMENTO DECORATIVO MONOCAMADA (MONOCAPA), PREPARO COM MISTURADOR DE EIXO HORIZONTAL DE 160 KG. AF_08/2019 | M3 | COEFICIENTE DE REPRESENTATIVIDADE | 4063.66
87389 | ARGAMASSA PARA REVESTIMENTO DECORATIVO MONOCAMADA (MONOCAPA), PREPARO COM MISTURADOR DE EIXO HORIZONTAL DE 300 KG. AF_08/2019 | M3 | COEFICIENTE DE REPRESENTATIVIDADE | 4070.81
87390 | ARGAMASSA PARA REVESTIMENTO DECORATIVO MONOCAMADA (MONOCAPA), PREPARO COM MISTURADOR DE EIXO HORIZONTAL DE 600 KG. AF_08/2019 | M3 | COEFICIENTE DE REPRESENTATIVIDADE | 4083.62
87391 | ARGAMASSA INDUSTRIALIZADA PARA CHAPISCO ROLADO, PREPARO COM MISTURADOR DE EIXO HORIZONTAL DE 160 KG. AF_08/2019 | M3 | COEFICIENTE DE REPRESENTATIVIDADE | 4514.71
87393 | ARGAMASSA INDUSTRIALIZADA PARA CHAPISCO ROLADO, PREPARO COM MISTURADOR DE EIXO HORIZONTAL DE 300 KG. AF_08/2019 | M3 | COEFICIENTE DE REPRESENTATIVIDADE | 4545.32
87394 | ARGAMASSA INDUSTRIALIZADA PARA CHAPISCO ROLADO, PREPARO COM MISTURADOR DE EIXO HORIZONTAL DE 600 KG. AF_08/2019 | M3 | COEFICIENTE DE REPRESENTATIVIDADE | 4575.76
87395 | ARGAMASSA INDUSTRIALIZADA PARA CHAPISCO COLANTE, PREPARO COM MISTURADOR DE EIXO HORIZONTAL DE 160 KG. AF_08/2019 | M3 | COEFICIENTE DE REPRESENTATIVIDADE | 2872.53
87396 | ARGAMASSA INDUSTRIALIZADA PARA CHAPISCO COLANTE, PREPARO COM MISTURADOR DE EIXO HORIZONTAL DE 300 KG. AF_08/2019 | M3 | COEFICIENTE DE REPRESENTATIVIDADE | 2881.08
87397 | ARGAMASSA INDUSTRIALIZADA PARA CHAPISCO COLANTE, PREPARO COM MISTURADOR DE EIXO HORIZONTAL DE 600 KG. AF_08/2019 | M3 | COEFICIENTE DE REPRESENTATIVIDADE | 2890.46
87398 | ARGAMASSA INDUSTRIALIZADA MULTIUSO PARA REVESTIMENTOS E ASSENTAMENTO DA ALVENARIA, PREPARO MANUAL. AF_08/2019 | M3 | COEFICIENTE DE REPRESENTATIVIDADE | 1684.26
87399 | ARGAMASSA PRONTA PARA CONTRAPISO, PREPARO MANUAL. AF_08/2019 | M3 | COEFICIENTE DE REPRESENTATIVIDADE | 1923.99
87401 | ARGAMASSA INDUSTRIALIZADA PARA CHAPISCO ROLADO, PREPARO MANUAL. AF_08/2019 | M3 | COEFICIENTE DE REPRESENTATIVIDADE | 4806.89
87402 | ARGAMASSA INDUSTRIALIZADA PARA CHAPISCO COLANTE, PREPARO MANUAL. AF_08/2019 | M3 | COEFICIENTE DE REPRESENTATIVIDADE | 3131.09
87404 | ARGAMASSA PARA REVESTIMENTO DECORATIVO MONOCAMADA (MONOCAPA), MISTURA E PROJEÇÃO DE 1,5 M3/H DE ARGAMASSA. AF_08/2019 | M3 | COEFICIENTE DE REPRESENTATIVIDADE | 4249.92
87405 | ARGAMASSA PARA REVESTIMENTO DECORATIVO MONOCAMADA (MONOCAPA), MISTURA E PROJEÇÃO DE 2 M3/H DE ARGAMASSA. AF_06/2014 | M3 | COEFICIENTE DE REPRESENTATIVIDADE | 4247.27
87407 | ARGAMASSA INDUSTRIALIZADA PARA REVESTIMENTOS, MISTURA E PROJEÇÃO DE 1,5 M³/H DE ARGAMASSA. AF_08/2019 | M3 | COEFICIENTE DE REPRESENTATIVIDADE | 1517.43
87408 | ARGAMASSA INDUSTRIALIZADA PARA REVESTIMENTOS, MISTURA E PROJEÇÃO DE 2 M³/H DE ARGAMASSA. AF_06/2014 | M3 | COEFICIENTE DE REPRESENTATIVIDADE | 1499.19
87410 | ARGAMASSA À BASE DE GESSO, MISTURA E PROJEÇÃO DE 1,5 M³/H DE ARGAMASSA. AF_08/2019 | M3 | COEFICIENTE DE REPRESENTATIVIDADE | 810.35
88626 | ARGAMASSA TRAÇO 1:0,5:4,5 (EM VOLUME DE CIMENTO, CAL E AREIA MÉDIA ÚMIDA), PREPARO MECÂNICO COM BETONEIRA 400 L. AF_08/2019 | M3 | COEFICIENTE DE REPRESENTATIVIDADE | 651.85
88627 | ARGAMASSA TRAÇO 1:0,5:4,5 (EM VOLUME DE CIMENTO, CAL E AREIA MÉDIA ÚMIDA) PARA ASSENTAMENTO DE ALVENARIA, PREPARO MANUAL. AF_08/2019 | M3 | COEFICIENTE DE REPRESENTATIVIDADE | 751.19
88628 | ARGAMASSA TRAÇO 1:3 (EM VOLUME DE CIMENTO E AREIA MÉDIA ÚMIDA), PREPARO MECÂNICO COM BETONEIRA 400 L. AF_08/2019 | M3 | COEFICIENTE DE REPRESENTATIVIDADE | 607.28
88629 | ARGAMASSA TRAÇO 1:3 (EM VOLUME DE CIMENTO E AREIA MÉDIA ÚMIDA), PREPARO MANUAL. AF_08/2019 | M3 | COEFICIENTE DE REPRESENTATIVIDADE | 713.21
88630 | ARGAMASSA TRAÇO 1:4 (CIMENTO E AREIA MÉDIA), PREPARO MECÂNICO COM BETONEIRA 400 L. AF_08/2014 | M3 | COEFICIENTE DE REPRESENTATIVIDADE | 554.74
88631 | ARGAMASSA TRAÇO 1:4 (EM VOLUME DE CIMENTO E AREIA MÉDIA ÚMIDA), PREPARO MANUAL. AF_08/2019 | M3 | COEFICIENTE DE REPRESENTATIVIDADE | 662.75
88715 | ARGAMASSA TRAÇO 1:2:9 (EM VOLUME DE CIMENTO, CAL E AREIA MÉDIA ÚMIDA) PARA EMBOÇO/MASSA ÚNICA/ASSENTAMENTO DE ALVENARIA DE VEDAÇÃO, PREPARO MECÂNICO COM BETONEIRA 400 L. AF_08/2019 | M3 | COEFICIENTE DE REPRESENTATIVIDADE | 695.72
95563 | ARGAMASSA TRAÇO 1:1,93 (EM VOLUME DE CIMENTO E AREIA MÉDIA ÚMIDA), FCK 20 MPA, PREPARO MECÂNICO COM MISTURADOR DUPLO HORIZONTAL DE ALTA TURBULÊNCIA. AF_03/2020 | M3 | COEFICIENTE DE REPRESENTATIVIDADE | 843.74
100464 | ARGAMASSA TRAÇO 1:0,5:4,5 (EM VOLUME DE CIMENTO, CAL E AREIA MÉDIA ÚMIDA), PREPARO MECÂNICO COM MISTURADOR DE EIXO HORIZONTAL DE 160 KG. AF_08/2019 | M3 | COEFICIENTE DE REPRESENTATIVIDADE | 679.36
100465 | ARGAMASSA TRAÇO 1:0,5:4,5 (EM VOLUME DE CIMENTO, CAL E AREIA MÉDIA ÚMIDA), PREPARO MECÂNICO COM MISTURADOR DE EIXO HORIZONTAL DE 300 KG. AF_08/2019 | M3 | COEFICIENTE DE REPRESENTATIVIDADE | 636.38
100466 | ARGAMASSA TRAÇO 1:0,5:4,5 (EM VOLUME DE CIMENTO, CAL E AREIA MÉDIA ÚMIDA), PREPARO MECÂNICO COM MISTURADOR DE EIXO HORIZONTAL DE 600 KG. AF_08/2019 | M3 | COEFICIENTE DE REPRESENTATIVIDADE | 614.55
100468 | ARGAMASSA TRAÇO 1:3 (EM VOLUME DE CIMENTO E AREIA MÉDIA ÚMIDA), PREPARO MECÂNICO COM MISTURADOR DE EIXO HORIZONTAL DE 160 KG. AF_08/2019 | M3 | COEFICIENTE DE REPRESENTATIVIDADE | 735.81
100469 | ARGAMASSA TRAÇO 1:3 (EM VOLUME DE CIMENTO E AREIA MÉDIA ÚMIDA), PREPARO MECÂNICO COM MISTURADOR DE EIXO HORIZONTAL DE 300 KG. AF_08/2019 | M3 | COEFICIENTE DE REPRESENTATIVIDADE | 596.36
100470 | ARGAMASSA TRAÇO 1:3 (EM VOLUME DE CIMENTO E AREIA MÉDIA ÚMIDA), PREPARO MECÂNICO COM MISTURADOR DE EIXO HORIZONTAL DE 600 KG. AF_08/2019 | M3 | COEFICIENTE DE REPRESENTATIVIDADE | 563.65
100472 | ARGAMASSA TRAÇO 1:4 (EM VOLUME DE CIMENTO E AREIA MÉDIA ÚMIDA), PREPARO MECÂNICO COM MISTURADOR DE EIXO HORIZONTAL DE 160 KG. AF_08/2019 | M3 | COEFICIENTE DE REPRESENTATIVIDADE | 615.01
100473 | ARGAMASSA TRAÇO 1:4 (EM VOLUME DE CIMENTO E AREIA MÉDIA ÚMIDA), PREPARO MECÂNICO COM MISTURADOR DE EIXO HORIZONTAL DE 300 KG. AF_08/2019 | M3 | COEFICIENTE DE REPRESENTATIVIDADE | 560.24
100474 | ARGAMASSA TRAÇO 1:4 (EM VOLUME DE CIMENTO E AREIA MÉDIA ÚMIDA), PREPARO MECÂNICO COM MISTURADOR DE EIXO HORIZONTAL DE 600 KG. AF_08/2019 | M3 | COEFICIENTE DE REPRESENTATIVIDADE | 535.37
100475 | ARGAMASSA TRAÇO 1:3 (EM VOLUME DE CIMENTO E AREIA MÉDIA ÚMIDA) COM ADIÇÃO DE IMPERMEABILIZANTE, PREPARO MECÂNICO COM BETONEIRA 400 L. AF_08/2019 | M3 | COEFICIENTE DE REPRESENTATIVIDADE | 759.55
100477 | ARGAMASSA TRAÇO 1:3 (EM VOLUME DE CIMENTO E AREIA MÉDIA ÚMIDA) COM ADIÇÃO DE IMPERMEABILIZANTE, PREPARO MECÂNICO COM MISTURADOR DE EIXO HORIZONTAL DE 160 KG. AF_08/2019 | M3 | COEFICIENTE DE REPRESENTATIVIDADE | 829.94
100478 | ARGAMASSA TRAÇO 1:3 (EM VOLUME DE CIMENTO E AREIA MÉDIA ÚMIDA) COM ADIÇÃO DE IMPERMEABILIZANTE, PREPARO MECÂNICO COM MISTURADOR DE EIXO HORIZONTAL DE 300 KG. AF_08/2019 | M3 | COEFICIENTE DE REPRESENTATIVIDADE | 745.17
100479 | ARGAMASSA TRAÇO 1:3 (EM VOLUME DE CIMENTO E AREIA MÉDIA ÚMIDA) COM ADIÇÃO DE IMPERMEABILIZANTE, PREPARO MECÂNICO COM MISTURADOR DE EIXO HORIZONTAL DE 600 KG. AF_08/2019 | M3 | COEFICIENTE DE REPRESENTATIVIDADE | 725.26
100480 | ARGAMASSA TRAÇO 1:3 (EM VOLUME DE CIMENTO E AREIA MÉDIA ÚMIDA) COM ADIÇÃO DE IMPERMEABILIZANTE, PREPARO MANUAL. AF_08/2019 | M3 | COEFICIENTE DE REPRESENTATIVIDADE | 863.74
100481 | ARGAMASSA TRAÇO 1:4 (EM VOLUME DE CIMENTO E AREIA MÉDIA ÚMIDA) COM ADIÇÃO DE IMPERMEABILIZANTE, PREPARO MECÂNICO COM BETONEIRA 400 L. AF_08/2019 | M3 | COEFICIENTE DE REPRESENTATIVIDADE | 680.36
100483 | ARGAMASSA TRAÇO 1:4 (EM VOLUME DE CIMENTO E AREIA MÉDIA ÚMIDA) COM ADIÇÃO DE IMPERMEABILIZANTE, PREPARO MECÂNICO COM MISTURADOR DE EIXO HORIZONTAL DE 160 KG. AF_08/2019 | M3 | COEFICIENTE DE REPRESENTATIVIDADE | 731.95
100484 | ARGAMASSA TRAÇO 1:4 (EM VOLUME DE CIMENTO E AREIA MÉDIA ÚMIDA) COM ADIÇÃO DE IMPERMEABILIZANTE, PREPARO MECÂNICO COM MISTURADOR DE EIXO HORIZONTAL DE 300 KG. AF_08/2019 | M3 | COEFICIENTE DE REPRESENTATIVIDADE | 678.19
100485 | ARGAMASSA TRAÇO 1:4 (EM VOLUME DE CIMENTO E AREIA MÉDIA ÚMIDA) COM ADIÇÃO DE IMPERMEABILIZANTE, PREPARO MECÂNICO COM MISTURADOR DE EIXO HORIZONTAL DE 600 KG. AF_08/2019 | M3 | COEFICIENTE DE REPRESENTATIVIDADE | 655.15
100486 | ARGAMASSA TRAÇO 1:4 (EM VOLUME DE CIMENTO E AREIA MÉDIA ÚMIDA) COM ADIÇÃO DE IMPERMEABILIZANTE, PREPARO MANUAL. AF_08/2019 | M3 | COEFICIENTE DE REPRESENTATIVIDADE | 789.9
100487 | ARGAMASSA TRAÇO 1:2:9 (EM VOLUME DE CIMENTO, CAL E AREIA MÉDIA ÚMIDA) PARA EMBOÇO/MASSA ÚNICA/ASSENTAMENTO DE ALVENARIA DE VEDAÇÃO, PREPARO MECÂNICO COM MISTURADOR DE EIXO HORIZONTAL DE 600 KG. AF_08/2019 | M3 | COEFICIENTE DE REPRESENTATIVIDADE | 662.85
100488 | ARGAMASSA TRAÇO 1:0,5:4,5 (EM VOLUME DE CIMENTO, CAL E AREIA MÉDIA ÚMIDA), PREPARO MECÂNICO COM BETONEIRA 600 L. AF_08/2019 | M3 | COEFICIENTE DE REPRESENTATIVIDADE | 641.08
100489 | ARGAMASSA TRAÇO 1:3 (EM VOLUME DE CIMENTO E AREIA MÉDIA ÚMIDA), PREPARO MECÂNICO COM BETONEIRA 600 L. AF_08/2019 | M3 | COEFICIENTE DE REPRESENTATIVIDADE | 603.56
100490 | ARGAMASSA TRAÇO 1:4 (EM VOLUME DE CIMENTO E AREIA MÉDIA ÚMIDA), PREPARO MECÂNICO COM BETONEIRA 600 L. AF_08/2019 | M3 | COEFICIENTE DE REPRESENTATIVIDADE | 556.56
100491 | ARGAMASSA TRAÇO 1:3 (EM VOLUME DE CIMENTO E AREIA MÉDIA ÚMIDA) COM ADIÇÃO DE IMPERMEABILIZANTE, PREPARO MECÂNICO COM BETONEIRA 600 L. AF_08/2019 | M3 | COEFICIENTE DE REPRESENTATIVIDADE | 756.88
100492 | ARGAMASSA TRAÇO 1:4 (EM VOLUME DE CIMENTO E AREIA MÉDIA ÚMIDA) COM ADIÇÃO DE IMPERMEABILIZANTE, PREPARO MECÂNICO COM BETONEIRA 600 L. AF_08/2019 | M3 | COEFICIENTE DE REPRESENTATIVIDADE | 678.11
92121 | PENEIRAMENTO DE AREIA COM PENEIRA ELÉTRICA. AF_11/2015 | M3 | COEFICIENTE DE REPRESENTATIVIDADE | 32.58
92122 | PENEIRAMENTO DE AREIA COM PENEIRA MANUAL. AF_11/2015 | M3 | COLETADO | 54.41
92123 | ENSACAMENTO DE AREIA. AF_11/2015 | M3 | COEFICIENTE DE REPRESENTATIVIDADE | 57.72
100195 | TRANSPORTE HORIZONTAL MANUAL, DE SACOS DE 50 KG (UNIDADE: KGXKM). AF_07/2019 | KGXKM | COLETADO | 0.83
100196 | TRANSPORTE HORIZONTAL MANUAL, DE SACOS DE 30 KG (UNIDADE: KGXKM). AF_07/2019 | KGXKM | COLETADO | 1.38
100197 | TRANSPORTE HORIZONTAL MANUAL, DE SACOS DE 20 KG (UNIDADE: KGXKM). AF_07/2019 | KGXKM | COLETADO | 2.08
100198 | TRANSPORTE HORIZONTAL COM CARRINHO PLATAFORMA, DE SACOS DE 50 KG (UNIDADE: KGXKM). AF_07/2019 | KGXKM | COLETADO | 0.29
100199 | TRANSPORTE HORIZONTAL COM CARRINHO PLATAFORMA, DE SACOS DE 30 KG (UNIDADE: KGXKM). AF_07/2019 | KGXKM | COLETADO | 0.34
100200 | TRANSPORTE HORIZONTAL COM CARRINHO PLATAFORMA, DE SACOS DE 20 KG (UNIDADE: KGXKM). AF_07/2019 | KGXKM | COLETADO | 0.42
100201 | TRANSPORTE HORIZONTAL COM CARRINHO DE MÃO, DE SACOS DE 50 KG (UNIDADE: KGXKM). AF_07/2019 | KGXKM | COLETADO | 0.84
100202 | TRANSPORTE HORIZONTAL COM CARRINHO DE MÃO, DE SACOS DE 30 KG (UNIDADE: KGXKM). AF_07/2019 | KGXKM | COLETADO | 0.98
100203 | TRANSPORTE HORIZONTAL COM CARRINHO DE MÃO, DE SACOS DE 20 KG (UNIDADE: KGXKM). AF_07/2019 | KGXKM | COLETADO | 1.17
100204 | TRANSPORTE HORIZONTAL COM MANIPULADOR TELESCÓPICO, DE PÁLETE DE SACOS (UNIDADE: KGXKM). AF_07/2019 | KGXKM | ATRIBUÍDO SÃO PAULO | 0.11
100205 | TRANSPORTE HORIZONTAL COM JERICA DE 60 L, DE MASSA/ GRANEL (UNIDADE: M3XKM). AF_07/2019 | M3XKM | COLETADO | 1549.87
100206 | TRANSPORTE HORIZONTAL COM JERICA DE 90 L, DE MASSA/ GRANEL (UNIDADE: M3XKM). AF_07/2019 | M3XKM | COLETADO | 1120.29
100207 | TRANSPORTE HORIZONTAL COM CARREGADEIRA, DE MASSA/ GRANEL (UNIDADE: M3XKM). AF_07/2019 | M3XKM | ATRIBUÍDO SÃO PAULO | 484.46
100208 | TRANSPORTE HORIZONTAL MANUAL, DE BLOCOS VAZADOS DE CONCRETO OU CERÂMICO DE 19X19X39CM (UNIDADE: BLOCOXKM). AF_07/2019 | UNXKM | COLETADO | 20.5
100209 | TRANSPORTE HORIZONTAL MANUAL, DE BLOCOS CERÂMICOS FURADOS NA HORIZONTAL DE 9X19X19CM (UNIDADE: BLOCOXKM). AF_07/2019 | UNXKM | COLETADO | 10.25
100210 | TRANSPORTE HORIZONTAL COM CARRINHO DE MÃO, DE BLOCOS VAZADOS DE CONCRETO OU CERÂMICO DE 19X19X39CM (UNIDADE: BLOCOXKM). AF_07/2019 | UNXKM | COLETADO | 18.89
100211 | TRANSPORTE HORIZONTAL COM CARRINHO DE MÃO, DE BLOCOS CERÂMICOS FURADOS NA HORIZONTAL DE 9X19X19CM (UNIDADE: BLOCOXKM). AF_07/2019 | UNXKM | COLETADO | 7.29
100212 | TRANSPORTE HORIZONTAL COM CARRINHO PLATAFORMA, DE BLOCOS VAZADOS DE CONCRETO OU CERÂMICO DE 19X19X39CM (UNIDADE: BLOCOXKM). AF_07/2019 | UNXKM | COLETADO | 8.05
100213 | TRANSPORTE HORIZONTAL COM CARRINHO PLATAFORMA, DE BLOCOS CERÂMICOS FURADOS NA HORIZONTAL DE 9X19X19CM (UNIDADE: BLOCOXKM). AF_07/2019 | UNXKM | COLETADO | 2.89
100214 | TRANSPORTE HORIZONTAL COM CARRINHO MINI PÁLETES, DE BLOCOS VAZADOS DE CONCRETO DE 19X19X39CM (UNIDADE: BLOCOXKM). AF_07/2019 | UNXKM | COLETADO | 4.44
100215 | TRANSPORTE HORIZONTAL COM CARRINHO MINI PÁLETES, DE BLOCOS CERÂMICOS FURADOS NA VERTICAL DE 19X19X39CM (UNIDADE: BLOCOXKM). AF_07/2019 | UNXKM | COLETADO | 3.8
100216 | TRANSPORTE HORIZONTAL COM CARRINHO MINI PÁLETES, DE BLOCOS CERÂMICOS FURADOS NA HORIZONTAL DE 9X19X19CM (UNIDADE: BLOCOXKM). AF_07/2019 | UNXKM | COLETADO | 1.02
100217 | TRANSPORTE HORIZONTAL COM MANIPULADOR TELESCÓPICO, DE BLOCOS VAZADOS DE CONCRETO DE 19X19X39CM (UNIDADE: BLOCOXKM). AF_07/2019 | UNXKM | ATRIBUÍDO SÃO PAULO | 2.98
100218 | TRANSPORTE HORIZONTAL COM MANIPULADOR TELESCÓPICO, DE BLOCOS CERÂMICOS FURADOS NA VERTICAL DE 19X19X39CM (UNIDADE: BLOCOXKM). AF_07/2019 | UNXKM | ATRIBUÍDO SÃO PAULO | 2.04
100219 | TRANSPORTE HORIZONTAL COM MANIPULADOR TELESCÓPICO, DE BLOCOS CERÂMICOS FURADOS NA HORIZONTAL DE 9X19X19CM (UNIDADE: BLOCOXKM). AF_07/2019 | UNXKM | ATRIBUÍDO SÃO PAULO | 0.45
100220 | TRANSPORTE HORIZONTAL MANUAL, DE CAIXA COM REVESTIMENTO CERÂMICO (UNIDADE: M2XKM). AF_07/2019 | M2XKM | COLETADO | 29.45
100221 | TRANSPORTE HORIZONTAL COM CARRINHO DE MÃO, DE CAIXA COM REVESTIMENTO CERÂMICO (UNIDADE: M2XKM). AF_07/2019 | M2XKM | COLETADO | 33.39
100222 | TRANSPORTE HORIZONTAL COM CARRINHO PLATAFORMA, DE CAIXA COM REVESTIMENTO CERÂMICO (UNIDADE: M2XKM). AF_07/2019 | M2XKM | COLETADO | 12.64
100223 | TRANSPORTE HORIZONTAL COM CARRINHO MINI PÁLETES, DE CAIXA COM REVESTIMENTO CERÂMICO (UNIDADE: M2XKM). AF_07/2019 | M2XKM | COLETADO | 5.91
100224 | TRANSPORTE HORIZONTAL COM MANIPULADOR TELESCÓPICO, DE CAIXA COM REVESTIMENTO CERÂMICO (UNIDADE: M2XKM). AF_07/2019 | M2XKM | ATRIBUÍDO SÃO PAULO | 2.98
100225 | TRANSPORTE HORIZONTAL MANUAL, DE LATA DE 18 LITROS (UNIDADE: LXKM). AF_07/2019 | LXKM | COLETADO | 2.31
100226 | TRANSPORTE HORIZONTAL COM CARRINHO PLATAFORMA, DE LATA DE 18 LITROS (UNIDADE: LXKM). AF_07/2019 | LXKM | COLETADO | 0.72
100227 | TRANSPORTE HORIZONTAL COM CARRINHO RACIONAL, DE LATA DE 18 LITROS (UNIDADE: LXKM). AF_07/2019 | LXKM | COLETADO | 1.07
100228 | TRANSPORTE HORIZONTAL COM MANIPULADOR TELESCÓPICO, DE LATA DE 18 LITROS (UNIDADE: LXKM). AF_07/2019 | LXKM | ATRIBUÍDO SÃO PAULO | 0.29
100229 | TRANSPORTE VERTICAL MANUAL, 1 PAVIMENTO, DE SACOS DE 50 KG (UNIDADE: KG). AF_07/2019 | KG | COLETADO | 0.01
100230 | TRANSPORTE VERTICAL MANUAL, 1 PAVIMENTO, DE SACOS DE 30 KG (UNIDADE: KG). AF_07/2019 | KG | COLETADO | 0.02
100231 | TRANSPORTE VERTICAL MANUAL, 1 PAVIMENTO, DE SACOS DE 20 KG (UNIDADE: KG). AF_07/2019 | KG | COLETADO | 0.04
100232 | TRANSPORTE VERTICAL MANUAL, 1 PAVIMENTO, DE BLOCOS VAZADOS DE CONCRETO OU CERÂMICO DE 19X19X39CM (UNIDADE: BLOCO). AF_07/2019 | UN | COLETADO | 0.39
100233 | TRANSPORTE VERTICAL MANUAL, 1 PAVIMENTO, DE BLOCOS CERÂMICOS FURADOS NA HORIZONTAL DE 9X19X19CM (UNIDADE: BLOCO). AF_07/2019 | UN | COLETADO | 0.19
100234 | TRANSPORTE VERTICAL MANUAL, 1 PAVIMENTO, DE CAIXA COM REVESTIMENTO CERÂMICO (UNIDADE: M2). AF_07/2019 | M2 | COLETADO | 0.58
100235 | TRANSPORTE VERTICAL MANUAL, 1 PAVIMENTO, DE LATA DE 18 LITROS (UNIDADE: L). AF_07/2019 | L | COLETADO | 0.04
100236 | TRANSPORTE HORIZONTAL MANUAL, DE TUBO DE PVC SOLDÁVEL COM DIÂMETRO MENOR OU IGUAL A 60 MM (UNIDADE: MXKM). AF_07/2019 | MXKM | COLETADO | 2.93
100237 | TRANSPORTE HORIZONTAL MANUAL, DE TUBO DE PVC SOLDÁVEL COM DIÂMETRO MAIOR QUE 60 MM E MENOR OU IGUAL A 85 MM (UNIDADE: MXKM). AF_07/2019 | MXKM | COLETADO | 3.52
100238 | TRANSPORTE HORIZONTAL MANUAL, DE TUBO DE CPVC COM DIÂMETRO MENOR OU IGUAL A 73 MM (UNIDADE: MXKM). AF_07/2019 | MXKM | COLETADO | 5.63
100239 | TRANSPORTE HORIZONTAL MANUAL, DE TUBO DE CPVC COM DIÂMETRO MAIOR QUE 73 MM E MENOR OU IGUAL A 89 MM (UNIDADE: MXKM). AF_07/2019 | MXKM | COLETADO | 7.04
100240 | TRANSPORTE HORIZONTAL MANUAL, DE TUBO DE PPR - PN12 OU PN25 - COM DIÂMETRO MENOR OU IGUAL A 50 MM (UNIDADE: MXKM). AF_07/2019 | MXKM | COLETADO | 4.22
100241 | TRANSPORTE HORIZONTAL MANUAL, DE TUBO DE PPR - PN12 OU PN25 - COM DIÂMETRO MAIOR QUE 50 MM E MENOR OU IGUAL A 75 MM (UNIDADE: MXKM). AF_07/2019 | MXKM | COLETADO | 7.04
100242 | TRANSPORTE HORIZONTAL MANUAL, DE TUBO DE PPR - PN12 OU PN25 - COM DIÂMETRO MAIOR QUE 75 MM E MENOR OU IGUAL A 110 MM (UNIDADE: MXKM). AF_07/2019 | MXKM | COLETADO | 20.82
100243 | TRANSPORTE HORIZONTAL MANUAL, DE TUBO DE COBRE - CLASSE E - COM DIÂMETRO MENOR OU IGUAL A 54 MM (UNIDADE: MXKM). AF_07/2019 | MXKM | COLETADO | 3.38
100244 | TRANSPORTE HORIZONTAL MANUAL, DE TUBO DE COBRE - CLASSE E - COM DIÂMETRO MAIOR QUE 54 MM E MENOR OU IGUAL A 79 MM (UNIDADE: MXKM). AF_07/2019 | MXKM | COLETADO | 4.22
100245 | TRANSPORTE HORIZONTAL MANUAL, DE TUBO DE COBRE - CLASSE E - COM DIÂMETRO MAIOR QUE 79 MM E MENOR OU IGUAL A 104 MM (UNIDADE: MXKM). AF_07/2019 | MXKM | COLETADO | 8.45
100246 | TRANSPORTE HORIZONTAL MANUAL, DE TUBO DE PVC SÉRIE NORMAL - ESGOTO PREDIAL, OU REFORÇADO PARA ESGOTO OU ÁGUAS PLUVIAIS PREDIAL, COM DIÂMETRO MENOR OU IGUAL A 75 MM (UNIDADE: MXKM). AF_07/2019 | MXKM | COLETADO | 2.81
100247 | TRANSPORTE HORIZONTAL MANUAL, DE TUBO DE PVC SÉRIE NORMAL - ESGOTO PREDIAL, OU REFORÇADO PARA ESGOTO OU ÁGUAS PLUVIAIS PREDIAL, COM DIÂMETRO MAIOR QUE 75 MM E MENOR OU IGUAL A 100 MM (UNIDADE: MXKM). AF_07/2019 | MXKM | COLETADO | 3.52
100248 | TRANSPORTE HORIZONTAL MANUAL, DE TUBO DE PVC SÉRIE NORMAL - ESGOTO PREDIAL, OU REFORÇADO PARA ESGOTO OU ÁGUAS PLUVIAIS PREDIAL, COM DIÂMETRO MAIOR QUE 100 MM E MENOR OU IGUAL A 150 MM (UNIDADE: MXKM). AF_07/2019 | MXKM | COLETADO | 13.88
100249 | TRANSPORTE HORIZONTAL MANUAL, DE TUBO DE AÇO CARBONO LEVE OU MÉDIO, PRETO OU GALVANIZADO, COM DIÂMETRO MENOR OU IGUAL A 20 MM (UNIDADE: MXKM). AF_07/2019 | MXKM | COLETADO | 2.81
100250 | TRANSPORTE HORIZONTAL MANUAL, DE TUBO DE AÇO CARBONO LEVE OU MÉDIO, PRETO OU GALVANIZADO, COM DIÂMETRO MAIOR QUE 20 MM E MENOR OU IGUAL A 32 MM (UNIDADE: MXKM). AF_07/2019 | MXKM | COLETADO | 4.69
100251 | TRANSPORTE HORIZONTAL MANUAL, DE TUBO DE AÇO CARBONO LEVE OU MÉDIO, PRETO OU GALVANIZADO, COM DIÂMETRO MAIOR QUE 32 MM E MENOR OU IGUAL A 65 MM (UNIDADE: MXKM). AF_07/2019 | MXKM | COLETADO | 13.88
100252 | TRANSPORTE HORIZONTAL MANUAL, DE TUBO DE AÇO CARBONO LEVE OU MÉDIO, PRETO OU GALVANIZADO, COM DIÂMETRO MAIOR QUE 65 MM E MENOR OU IGUAL A 90 MM (UNIDADE: MXKM). AF_07/2019 | MXKM | COLETADO | 20.82
100253 | TRANSPORTE HORIZONTAL MANUAL, DE TUBO DE AÇO CARBONO LEVE OU MÉDIO, PRETO OU GALVANIZADO, COM DIÂMETRO MAIOR QUE 90 MM E MENOR OU IGUAL A 125 MM (UNIDADE: MXKM). AF_07/2019 | MXKM | COLETADO | 27.76
100254 | TRANSPORTE HORIZONTAL MANUAL, DE TUBO DE AÇO CARBONO LEVE OU MÉDIO, PRETO OU GALVANIZADO, COM DIÂMETRO MAIOR QUE 125 MM E MENOR OU IGUAL A 150 MM (UNIDADE: MXKM). AF_07/2019 | MXKM | COLETADO | 41.64
100255 | TRANSPORTE HORIZONTAL MANUAL, DE TÁBUAS DE MADEIRA COM SEÇÃO TRANSVERSAL DE 2,5 X 25 CM E 2,5 X 30 CM (UNIDADE: MXKM). AF_07/2019 | MXKM | COLETADO | 14.09
100256 | TRANSPORTE HORIZONTAL MANUAL, DE CAIBROS DE MADEIRA COM SEÇÃO TRANSVERSAL DE 7,5 X 6 CM E 6 X 8 CM (UNIDADE: MXKM). AF_07/2019 | MXKM | COLETADO | 9.39
100257 | TRANSPORTE HORIZONTAL MANUAL, DE RIPAS DE MADEIRA COM SEÇÃO TRANSVERSAL DE 1 X 5 CM E 2 X 5 CM (UNIDADE: MXKM). AF_07/2019 | MXKM | COLETADO | 5.63
100258 | TRANSPORTE HORIZONTAL MANUAL, DE VIGAS DE MADEIRA COM SEÇÃO TRANSVERSAL DE 5 X 12 CM (UNIDADE: MXKM). AF_07/2019 | MXKM | COLETADO | 14.09
100259 | TRANSPORTE HORIZONTAL MANUAL, DE VIGAS DE MADEIRA COM SEÇÃO TRANSVERSAL DE 6 X 16 CM (UNIDADE: MXKM). AF_07/2019 | MXKM | COLETADO | 27.76
100260 | TRANSPORTE HORIZONTAL MANUAL, DE VERGALHÕES DE AÇO COM DIÂMETRO DE 5 MM (UNIDADE: KGXKM). AF_07/2019 | KGXKM | COLETADO | 9.15
100261 | TRANSPORTE HORIZONTAL MANUAL, DE VERGALHÕES DE AÇO COM DIÂMETRO DE 6,3 MM (UNIDADE: KGXKM). AF_07/2019 | KGXKM | COLETADO | 5.75
100262 | TRANSPORTE HORIZONTAL MANUAL, DE VERGALHÕES DE AÇO COM DIÂMETRO DE 8 MM (UNIDADE: KGXKM). AF_07/2019 | KGXKM | COLETADO | 3.56
100263 | TRANSPORTE HORIZONTAL MANUAL, DE VERGALHÕES DE AÇO COM DIÂMETRO DE 10 MM; 12,5 MM; 16 MM; 20 MM; 25 MM OU 32 MM (UNIDADE: KGXKM). AF_07/2019 | KGXKM | COLETADO | 2.28
100264 | TRANSPORTE HORIZONTAL MANUAL, DE JANELA (UNIDADE: M2XKM). AF_07/2019 | M2XKM | COLETADO | 41.58
100265 | TRANSPORTE VERTICAL MANUAL, 1 PAVIMENTO, DE JANELA (UNIDADE: M2). AF_07/2019 | M2 | COLETADO | 0.87
100266 | TRANSPORTE HORIZONTAL MANUAL, DE PORTA (UNIDADE: UNIDXKM). AF_07/2019 | UNXKM | COLETADO | 88.36
100267 | TRANSPORTE VERTICAL MANUAL, 1 PAVIMENTO, DE PORTA (UNIDADE: UNID). AF_07/2019 | UN | COLETADO | 1.75
100268 | TRANSPORTE HORIZONTAL MANUAL, DE BANCADA DE MÁRMORE OU GRANITO PARA COZINHA/LAVATÓRIO OU MÁRMORE SINTÉTICO COM CUBA INTEGRADA (UNIDADE: UNIDXKM). AF_07/2019 | UNXKM | COLETADO | 88.36
100269 | TRANSPORTE VERTICAL, BANCADA DE MÁRMORE OU GRANITO PARA COZINHA/LAVATÓRIO OU MÁRMORE SINTÉTICO COM CUBA INTEGRADA, MANUAL, 1 PAVIMENTO, (UNIDADE: UNID). AF_07/2019 | UN | COLETADO | 1.75
100270 | TRANSPORTE HORIZONTAL COM CARRINHO PLATAFORMA, DE BANCADA DE MÁRMORE OU GRANITO PARA COZINHA/LAVATÓRIO OU MÁRMORE SINTÉTICO COM CUBA INTEGRADA (UNIDADE: UNIDXKM). AF_07/2019 | UNXKM | COLETADO | 66.24
100271 | TRANSPORTE HORIZONTAL MANUAL, DE VIDRO (UNIDADE: M2XKM). AF_07/2019 | M2XKM | COLETADO | 66.27
100272 | TRANSPORTE VERTICAL MANUAL, 1 PAVIMENTO, DE VIDRO (UNIDADE: M2). AF_07/2019 | M2 | COLETADO | 1.31
100273 | TRANSPORTE HORIZONTAL MANUAL, DE TELA DE AÇO (UNIDADE: KGXKM). AF_07/2019 | KGXKM | COLETADO | 3.45
100274 | TRANSPORTE HORIZONTAL MANUAL, DE COMPENSADO DE MADEIRA (UNIDADE: M2XKM). AF_07/2019 | M2XKM | COLETADO | 29.47
100275 | TRANSPORTE HORIZONTAL MANUAL, DE TELHA TERMOACÚSTICA OU TELHA DE AÇO ZINCADO (UNIDADE: M2XKM). AF_07/2019 | M2XKM | COLETADO | 19.05
100276 | TRANSPORTE HORIZONTAL MANUAL, DE TELHA DE FIBROCIMENTO OU TELHA ESTRUTURAL DE FIBROCIMENTO, CANALETE 90 OU KALHETÃO (UNIDADE: M2XKM). AF_07/2019 | M2XKM | COLETADO | 34.77
100277 | TRANSPORTE HORIZONTAL COM MANIPULADOR TELESCÓPICO, DE TELHAS TERMOACÚSTICAS, FIBROCIMENTO, AÇO ZINCADO, FIBROCIMENTO ESTRUTURAL, CANALETE 90 OU KALHETÃO (UNIDADE: M2XKM). AF_07/2019 | M2XKM | ATRIBUÍDO SÃO PAULO | 1.91
100278 | TRANSPORTE HORIZONTAL MANUAL, DE BACIA SANITÁRIA, CAIXA ACOPLADA, TANQUE OU PIA (UNIDADE: UNIDXKM). AF_07/2019 | UNXKM | COLETADO | 42.28
100279 | TRANSPORTE VERTICAL MANUAL, 1 PAVIMENTO, DE BACIA SANITÁRIA, CAIXA ACOPLADA, TANQUE OU PIA (UNIDADE: UNID). AF_07/2019 | UN | COLETADO | 0.81
100280 | TRANSPORTE HORIZONTAL COM CARRINHO PLATAFORMA, DE BACIA SANITÁRIA, CAIXA ACOPLADA, TANQUE OU PIA (UNIDADE: UNIDXKM). AF_07/2019 | UNXKM | COLETADO | 19.41
100281 | TRANSPORTE HORIZONTAL COM MANIPULADOR TELESCÓPICO, DE BACIA SANITÁRIA, CAIXA ACOPLADA, TANQUE OU PIA (UNIDADE: UNIDXKM). AF_07/2019 | UNXKM | ATRIBUÍDO SÃO PAULO | 3.66
100282 | TRANSPORTE HORIZONTAL MANUAL, DE TELHA DE CONCRETO OU CERÂMICA (UNIDADE: M2XKM). AF_07/2019 | M2XKM | COLETADO | 165.56
100283 | TRANSPORTE HORIZONTAL COM CARRINHO PLATAFORMA, DE TELHA DE CONCRETO OU CERÂMICA (UNIDADE: M2XKM). AF_07/2019 | M2XKM | COLETADO | 26.74
100284 | TRANSPORTE HORIZONTAL COM MANIPULADOR TELESCÓPICO, DE TELHA DE CONCRETO OU CERÂMICA (UNIDADE: M2XKM). AF_07/2019 | M2XKM | ATRIBUÍDO SÃO PAULO | 10.7
100285 | TRANSPORTE HORIZONTAL MANUAL, DE BARRAMENTO BLINDADO (UNIDADE: MXKM). AF_07/2019 | MXKM | COLETADO | 44.48
100286 | TRANSPORTE HORIZONTAL COM CARRINHO PLATAFORMA, DE BARRAMENTO BLINDADO (UNIDADE: MXKM). AF_07/2019 | MXKM | COLETADO | 14.49
100287 | TRANSPORTE HORIZONTAL MANUAL, DE CALHA QUADRADA NÚMERO 24 - CORTE 33 (UNIDADE: MXKM). AF_07/2019 | MXKM | COLETADO | 13.88
99802 | LIMPEZA DE PISO CERÂMICO OU PORCELANATO COM VASSOURA A SECO. AF_04/2019 | M2 | COLETADO | 0.56
99803 | LIMPEZA DE PISO CERÂMICO OU PORCELANATO COM PANO ÚMIDO. AF_04/2019 | M2 | COLETADO | 2.2
99804 | LIMPEZA DE PISO CERÂMICO OU PORCELANATO UTILIZANDO DETERGENTE NEUTRO E ESCOVAÇÃO MANUAL. AF_04/2019 | M2 | COEFICIENTE DE REPRESENTATIVIDADE | 5.68
99805 | LIMPEZA DE PISO CERÂMICO OU COM PEDRAS RÚSTICAS UTILIZANDO ÁCIDO MURIÁTICO. AF_04/2019 | M2 | COEFICIENTE DE REPRESENTATIVIDADE | 11.8
99806 | LIMPEZA DE REVESTIMENTO CERÂMICO EM PAREDE COM PANO ÚMIDO AF_04/2019 | M2 | COLETADO | 0.9
99807 | LIMPEZA DE REVESTIMENTO CERÂMICO EM PAREDE UTILIZANDO DETERGENTE NEUTRO E ESCOVAÇÃO MANUAL. AF_04/2019 | M2 | COEFICIENTE DE REPRESENTATIVIDADE | 1.71
99808 | LIMPEZA DE REVESTIMENTO CERÂMICO EM PAREDE UTILIZANDO ÁCIDO MURIÁTICO. AF_04/2019 | M2 | COEFICIENTE DE REPRESENTATIVIDADE | 4.09
99809 | LIMPEZA DE PISO DE LADRILHO HIDRÁULICO COM PANO ÚMIDO. AF_04/2019 | M2 | COLETADO | 6.26
99810 | LIMPEZA DE PISO DE MÁRMORE/GRANITO UTILIZANDO DETERGENTE NEUTRO E ESCOVAÇÃO MANUAL. AF_04/2019 | M2 | COEFICIENTE DE REPRESENTATIVIDADE | 7.77
99811 | LIMPEZA DE CONTRAPISO COM VASSOURA A SECO. AF_04/2019 | M2 | COLETADO | 3.74
99812 | LIMPEZA DE LADRILHO HIDRÁULICO EM PAREDE COM PANO ÚMIDO. AF_04/2019 | M2 | COLETADO | 1.2
99813 | LIMPEZA DE MÁRMORE/GRANITO EM PAREDE UTILIZANDO DETERGENTE NEUTRO E ESCOVAÇÃO MANUAL. AF_04/2019 | M2 | COEFICIENTE DE REPRESENTATIVIDADE | 1.01
99814 | LIMPEZA DE SUPERFÍCIE COM JATO DE ALTA PRESSÃO. AF_04/2019 | M2 | ATRIBUÍDO SÃO PAULO | 2.03
99815 | LIMPEZA DE PIA INOX COM BANCADA DE PEDRA, INCLUSIVE METAIS CORRESPONDENTES. AF_04/2019 | UN | COEFICIENTE DE REPRESENTATIVIDADE | 8.83
99816 | LIMPEZA DE TANQUE OU LAVATÓRIO DE LOUÇA ISOLADO, INCLUSIVE METAIS CORRESPONDENTES. AF_04/2019 | UN | COEFICIENTE DE REPRESENTATIVIDADE | 9.4
99817 | LIMPEZA DE LAVATÓRIO DE LOUÇA COM BANCADA DE PEDRA, INCLUSIVE METAIS CORRESPONDENTES. AF_04/2019 | UN | COEFICIENTE DE REPRESENTATIVIDADE | 5.45
99818 | LIMPEZA DE BACIA SANITÁRIA, BIDÊ OU MICTÓRIO EM LOUÇA, INCLUSIVE METAIS CORRESPONDENTES. AF_04/2019 | UN | COEFICIENTE DE REPRESENTATIVIDADE | 5.45
99819 | LIMPEZA DE BANCADA DE PEDRA (MÁRMORE OU GRANITO). AF_04/2019 | M2 | COEFICIENTE DE REPRESENTATIVIDADE | 17.8
99820 | LIMPEZA DE JANELA INTEIRAMENTE DE VIDRO. AF_04/2019 | M2 | COEFICIENTE DE REPRESENTATIVIDADE | 1.99
99821 | LIMPEZA DE JANELA DE VIDRO COM CAIXILHO EM AÇO/ALUMÍNIO/PVC. AF_04/2019 | M2 | COEFICIENTE DE REPRESENTATIVIDADE | 3.08
99822 | LIMPEZA DE PORTA DE MADEIRA. AF_04/2019 | M2 | COLETADO | 1.06
99823 | LIMPEZA DE PORTA INTEIRAMENTE DE VIDRO. AF_04/2019 | M2 | COEFICIENTE DE REPRESENTATIVIDADE | 2.36
99824 | LIMPEZA DE PORTA EM AÇO/ALUMÍNIO. AF_04/2019 | M2 | COEFICIENTE DE REPRESENTATIVIDADE | 2.6
99825 | LIMPEZA DE PORTA DE VIDRO COM CAIXILHO EM AÇO/ ALUMÍNIO/ PVC. AF_04/2019 | M2 | COEFICIENTE DE REPRESENTATIVIDADE | 3.63
99826 | LIMPEZA DE FORRO REMOVÍVEL COM PANO ÚMIDO. AF_04/2019 | M2 | COLETADO | 1.63
97010 | GUARDA-CORPO FIXADO EM FÔRMA DE MADEIRA COM TRAVESSÕES EM MADEIRA PREGADA E FECHAMENTO EM TELA DE POLIPROPILENO PARA EDIFICAÇÕES COM ATÉ 2 PAVIMENTOS. AF_11/2017 | M | COEFICIENTE DE REPRESENTATIVIDADE | 70.22
97011 | GUARDA-CORPO FIXADO EM FÔRMA DE MADEIRA COM TRAVESSÕES EM MADEIRA PREGADA E FECHAMENTO EM TELA DE POLIPROPILENO PARA EDIFICAÇÕES COM 3 PAVIMENTOS. AF_11/2017 | M | COEFICIENTE DE REPRESENTATIVIDADE | 54.07
97012 | GUARDA-CORPO FIXADO EM FÔRMA DE MADEIRA COM TRAVESSÕES EM MADEIRA PREGADA E FECHAMENTO EM TELA DE POLIPROPILENO PARA EDIFICAÇÕES COM ALTURA IGUAL OU SUPERIOR A 4 PAVIMENTOS. AF_11/2017 | M | COEFICIENTE DE REPRESENTATIVIDADE | 46.01
97013 | GUARDA-CORPO FIXADO EM FÔRMA DE MADEIRA COM MONTANTES E TRAVESSÕES EM MADEIRA E FECHAMENTO EM PLACA COMPENSADO PARA EDIFÍCIOS COM ATÉ 2 PAVIMENTOS. AF_03/2024 | M | COEFICIENTE DE REPRESENTATIVIDADE | 82.48
97014 | GUARDA-CORPO FIXADO EM FÔRMA DE MADEIRA COM MONTANTES E TRAVESSÕES EM MADEIRA E FECHAMENTO EM PLACA COMPENSADO PARA EDIFÍCIOS COM 3 PAVIMENTOS. AF_03/2024 | M | COEFICIENTE DE REPRESENTATIVIDADE | 61.77
97015 | GUARDA-CORPO FIXADO EM FÔRMA DE MADEIRA COM MONTANTES E TRAVESSÕES EM MADEIRA E FECHAMENTO EM PLACA COMPENSADO PARA EDIFÍCIOS COM ALTURA IGUAL OU SUPERIOR A 4 PAVIMENTOS. AF_03/2024 | M | COEFICIENTE DE REPRESENTATIVIDADE | 51.42
97016 | GUARDA-CORPO FIXADO EM FÔRMA DE MADEIRA COM MONTANTES E TRAVESSÕES EM MADEIRA PRÉ-MONTADOS PARA EDIFÍCIOS COM ATÉ 2 PAVIMENTOS. AF_03/2024 | M | COEFICIENTE DE REPRESENTATIVIDADE | 64.57
97017 | GUARDA-CORPO FIXADO EM FÔRMA DE MADEIRA COM MONTANTES E TRAVESSÕES EM MADEIRA PRÉ-MONTADOS PARA EDIFÍCIOS COM 3 PAVIMENTOS. AF_03/2024 | M | COEFICIENTE DE REPRESENTATIVIDADE | 48.21
97018 | GUARDA-CORPO FIXADO EM FÔRMA DE MADEIRA COM MONTANTES E TRAVESSÕES EM MADEIRA PRÉ-MONTADOS PARA EDIFÍCIOS COM ALTURA IGUAL OU SUPERIOR A 4 PAVIMENTOS. AF_03/2024 | M | COEFICIENTE DE REPRESENTATIVIDADE | 40.1
97031 | GUARDA-CORPO EM LAJE PÓS-DESFÔRMA COM ESCORAS DE MADEIRA ESTRONCADAS NA ESTRUTURA, TRAVESSÕES DE MADEIRA E FECHAMENTO EM TELA DE POLIPROPILENO PARA EDIFÍCIOS COM ATÉ 4 PAVIMENTOS (1 MONTAGEM). AF_03/2024 | M | COEFICIENTE DE REPRESENTATIVIDADE | 95.98
97032 | GUARDA-CORPO EM LAJE PÓS-DESFÔRMA COM ESCORAS DE MADEIRA ESTRONCADAS NA ESTRUTURA, TRAVESSÕES DE MADEIRA E FECHAMENTO EM TELA DE POLIPROPILENO PARA EDIFÍCIOS ACIMA DE 4 PAVIMENTOS (2 MONTAGENS). AF_03/2024 | M | COEFICIENTE DE REPRESENTATIVIDADE | 58.71
97033 | GUARDA-CORPO EM LAJE PÓS-DESFÔRMA COM ESCORAS METÁLICAS ESTRONCADAS NA ESTRUTURA, TRAVESSÕES DE MADEIRA E FECHAMENTO EM TELA DE POLIPROPILENO PARA EDIFÍCIOS COM ATÉ 4 PAVIMENTOS (1 MONTAGEM). AF_03/2024_PS | M | COEFICIENTE DE REPRESENTATIVIDADE | 89.75
97034 | GUARDA-CORPO EM LAJE PÓS-DESFÔRMA COM ESCORAS METÁLICAS ESTRONCADAS NA ESTRUTURA, TRAVESSÕES DE MADEIRA E FECHAMENTO EM TELA DE POLIPROPILENO PARA EDIFÍCIOS ACIMA DE 4 PAVIMENTOS (2 MONTAGENS). AF_03/2024_PS | M | COEFICIENTE DE REPRESENTATIVIDADE | 58.53
97039 | FECHAMENTO REMOVÍVEL DE VÃO DE PORTAS EM MADEIRA (VÃO DO ELEVADOR) - 1 MONTAGEM EM OBRA. AF_03/2024 | M2 | COEFICIENTE DE REPRESENTATIVIDADE | 73.08
97040 | FECHAMENTO REMOVÍVEL DE ABERTURA DE CAIXILHO EM MADEIRA - 4 MONTAGENS EM OBRA. AF_03/2024 | M2 | COEFICIENTE DE REPRESENTATIVIDADE | 17.76
97041 | FECHAMENTO REMOVÍVEL DE ABERTURA NO PISO EM MADEIRA  1 MONTAGEM EM OBRA. AF_03/2024 | M2 | COEFICIENTE DE REPRESENTATIVIDADE | 138.55
97046 | PONTEIRAS DE PROTEÇÃO DE PONTAS E VERGALHÕES EXPOSTOS EM FUNDAÇÕES . AF_03/2024 | M2 | ATRIBUÍDO SÃO PAULO | 0.33
97047 | PONTEIRAS DE PROTEÇÃO DE PONTAS E VERGALHÕES EXPOSTOS EM ESTRUTURAS DE CONCRETO ARMADO CONVENCIONAL. AF_03/2024 | M2 | ATRIBUÍDO SÃO PAULO | 0.13
97048 | PONTEIRAS DE PROTEÇÃO DE PONTAS E VERGALHÕES EXPOSTOS EM ALVENARIA ESTRUTURAL. AF_03/2024 | M2 | ATRIBUÍDO SÃO PAULO | 0.09
97054 | INSTALAÇÃO DE SINALIZADOR NOTURNO LED. AF_03/2024 | UN | COEFICIENTE DE REPRESENTATIVIDADE | 24.62
97062 | COLOCAÇÃO DE TELA EM ANDAIME FACHADEIRO. AF_03/2024 | M2 | COEFICIENTE DE REPRESENTATIVIDADE | 7.03
97063 | MONTAGEM E DESMONTAGEM DE ANDAIME MODULAR FACHADEIRO, COM PISO METÁLICO, PARA EDIFÍCIOS COM MULTIPLOS PAVIMENTOS (EXCLUSIVE ANDAIME E LIMPEZA). AF_03/2024 | M2 | COEFICIENTE DE REPRESENTATIVIDADE | 93.49
97064 | MONTAGEM E DESMONTAGEM DE ANDAIME TUBULAR TIPO TORRE (EXCLUSIVE ANDAIME E LIMPEZA). AF_03/2024 | M | COEFICIENTE DE REPRESENTATIVIDADE | 206.24
97065 | MONTAGEM E DESMONTAGEM DE ANDAIME MULTIDIRECIONAL (EXCLUSIVE ANDAIME E LIMPEZA). AF_03/2024 | M3 | COEFICIENTE DE REPRESENTATIVIDADE | 116.75
97066 | PROTEÇÃO DE PEDESTRES, INCLUSIVE MONTAGEM E DESMONTAGEM. AF_03/2024_PS | M2 | ATRIBUÍDO SÃO PAULO | 330.27
97067 | PLATAFORMA DE PROTEÇÃO PRINCIPAL PARA ALVENARIA ESTRUTURAL PARA SER APOIADA EM ANDAIME, INCLUSIVE MONTAGEM E DESMONTAGEM. AF_03/2024 | M | COEFICIENTE DE REPRESENTATIVIDADE | 838.76
105103 | ASCENSÃO E DESCIDA DE ELEVADOR DE CREMALHEIRA. AF_03/2024 | M | COEFICIENTE DE REPRESENTATIVIDADE | 81.85
105104 | MONTAGEM E DESMONTAGEM DE MINI GRUA. AF_03/2024 | UN | ATRIBUÍDO SÃO PAULO | 4237.14
105105 | ASCENSÃO DE MINI GRUA. AF_03/2024 | M | COEFICIENTE DE REPRESENTATIVIDADE | 57.47
105106 | MONTAGEM E DESMONTAGEM DE TRECHO INICIAL DE ELEVADOR DE CREMALHEIRA, CABINE SIMPLES - EXCLUSO FUNDAÇÕES. AF_03/2024 | UN | COEFICIENTE DE REPRESENTATIVIDADE | 1863.16
105107 | MONTAGEM E DESMONTAGEM DE TRECHO INICIAL DE ELEVADOR DE CREMALHEIRA, CABINE DUPLA - EXCLUSO FUNDAÇÕES. AF_03/2024 | UN | COEFICIENTE DE REPRESENTATIVIDADE | 2751.14
105110 | ASCENSÃO DE GRUA ASCENSIONAL. AF_03/2024 | M | COEFICIENTE DE REPRESENTATIVIDADE | 178.39
105111 | MONTAGEM E DESMONTAGEM DO TRECHO INICIAL DE GRUA FIXA (ALTURA LIVRE) - EXCLUSO FUNDAÇÕES. AF_03/2024 | UN | ATRIBUÍDO SÃO PAULO | 16528.56
105112 | ASCENSÃO E DESCIDA DE GRUA FIXA. AF_03/2024 | M | COEFICIENTE DE REPRESENTATIVIDADE | 148.95
97621 | DEMOLIÇÃO DE ALVENARIA DE BLOCO FURADO, DE FORMA MANUAL, COM REAPROVEITAMENTO. AF_09/2023 | M3 | COLETADO | 124.19
97622 | DEMOLIÇÃO DE ALVENARIA DE BLOCO FURADO, DE FORMA MANUAL, SEM REAPROVEITAMENTO. AF_09/2023 | M3 | COLETADO | 60.53
97623 | DEMOLIÇÃO DE ALVENARIA DE TIJOLO MACIÇO, DE FORMA MANUAL, COM REAPROVEITAMENTO. AF_09/2023 | M3 | COLETADO | 185.41
97624 | DEMOLIÇÃO DE ALVENARIA DE TIJOLO MACIÇO, DE FORMA MANUAL, SEM REAPROVEITAMENTO. AF_09/2023 | M3 | COLETADO | 113.79
97625 | DEMOLIÇÃO DE ALVENARIA PARA QUALQUER TIPO DE BLOCO, DE FORMA MECANIZADA, SEM REAPROVEITAMENTO. AF_09/2023 | M3 | ATRIBUÍDO SÃO PAULO | 51.33
97626 | DEMOLIÇÃO DE PILARES E VIGAS EM CONCRETO ARMADO, DE FORMA MANUAL, SEM REAPROVEITAMENTO. AF_09/2023 | M3 | COLETADO | 608.3
97627 | DEMOLIÇÃO DE PILARES E VIGAS EM CONCRETO ARMADO, DE FORMA MECANIZADA COM MARTELETE, SEM REAPROVEITAMENTO. AF_09/2023 | M3 | ATRIBUÍDO SÃO PAULO | 190.46
97628 | DEMOLIÇÃO DE LAJES, EM CONCRETO ARMADO, DE FORMA MANUAL, SEM REAPROVEITAMENTO. AF_09/2023 | M3 | COLETADO | 283.31
97629 | DEMOLIÇÃO DE LAJES, EM CONCRETO ARMADO, DE FORMA MECANIZADA COM MARTELETE, SEM REAPROVEITAMENTO. AF_09/2023 | M3 | ATRIBUÍDO SÃO PAULO | 88.7
97631 | DEMOLIÇÃO DE ARGAMASSAS, DE FORMA MANUAL, SEM REAPROVEITAMENTO. AF_09/2023 | M2 | COLETADO | 12.26
97632 | DEMOLIÇÃO DE RODAPÉ CERÂMICO, DE FORMA MANUAL, SEM REAPROVEITAMENTO. AF_09/2023 | M | COEFICIENTE DE REPRESENTATIVIDADE | 2.8
97633 | DEMOLIÇÃO DE REVESTIMENTO CERÂMICO, DE FORMA MANUAL, SEM REAPROVEITAMENTO. AF_09/2023 | M2 | COEFICIENTE DE REPRESENTATIVIDADE | 24.48
97634 | DEMOLIÇÃO DE REVESTIMENTO CERÂMICO, DE FORMA MECANIZADA COM MARTELETE, SEM REAPROVEITAMENTO. AF_09/2023 | M2 | ATRIBUÍDO SÃO PAULO | 7.19
97635 | REMOÇÃO DE PISO DE BLOCO INTERTRAVADO OU DE PEDRA PORTUGUESA, DE FORMA MANUAL, COM REAPROVEITAMENTO. AF_09/2023 | M2 | COEFICIENTE DE REPRESENTATIVIDADE | 18.27
97636 | DEMOLIÇÃO PARCIAL DE PAVIMENTO ASFÁLTICO, DE FORMA MECANIZADA, SEM REAPROVEITAMENTO. AF_09/2023 | M2 | ATRIBUÍDO SÃO PAULO | 22.28
97637 | REMOÇÃO DE TAPUME/ CHAPAS METÁLICAS E DE MADEIRA, DE FORMA MANUAL, SEM REAPROVEITAMENTO. AF_09/2023 | M2 | COEFICIENTE DE REPRESENTATIVIDADE | 2.99
97638 | REMOÇÃO DE CHAPAS E PERFIS DE DRYWALL, DE FORMA MANUAL, SEM REAPROVEITAMENTO. AF_09/2023 | M2 | COEFICIENTE DE REPRESENTATIVIDADE | 8.68
97639 | REMOÇÃO DE PLACAS E PILARETES DE CONCRETO, DE FORMA MANUAL, SEM REAPROVEITAMENTO. AF_09/2023 | M2 | COLETADO | 22.15
97640 | REMOÇÃO DE FORROS DE DRYWALL, PVC E FIBROMINERAL, DE FORMA MANUAL, SEM REAPROVEITAMENTO. AF_09/2023 | M2 | COEFICIENTE DE REPRESENTATIVIDADE | 2.02
97641 | REMOÇÃO DE FORRO DE GESSO, DE FORMA MANUAL, SEM REAPROVEITAMENTO. AF_09/2023 | M2 | COEFICIENTE DE REPRESENTATIVIDADE | 3.15
97642 | REMOÇÃO DE TRAMA METÁLICA OU DE MADEIRA PARA FORRO, DE FORMA MANUAL, SEM REAPROVEITAMENTO. AF_09/2023 | M2 | COEFICIENTE DE REPRESENTATIVIDADE | 2.91
97643 | REMOÇÃO DE PISO DE MADEIRA (ASSOALHO E BARROTE), DE FORMA MANUAL, SEM REAPROVEITAMENTO. AF_09/2023 | M2 | COLETADO | 27.17
97644 | REMOÇÃO DE PORTAS, DE FORMA MANUAL, SEM REAPROVEITAMENTO. AF_09/2023 | M2 | COLETADO | 10.25
97645 | REMOÇÃO DE JANELAS, DE FORMA MANUAL, SEM REAPROVEITAMENTO. AF_09/2023 | M2 | COLETADO | 26.49
97647 | REMOÇÃO DE TELHAS DE FIBROCIMENTO METÁLICA E CERÂMICA, DE FORMA MANUAL, SEM REAPROVEITAMENTO. AF_09/2023 | M2 | COEFICIENTE DE REPRESENTATIVIDADE | 3.81
97648 | REMOÇÃO DE PROTEÇÃO TÉRMICA PARA COBERTURA EM EPS, DE FORMA MANUAL, SEM REAPROVEITAMENTO. AF_09/2023 | M2 | COEFICIENTE DE REPRESENTATIVIDADE | 2.19
97649 | REMOÇÃO DE TELHAS DE FIBROCIMENTO, METÁLICA E CERÂMICA, DE FORMA MECANIZADA, COM USO DE GUINDASTE, SEM REAPROVEITAMENTO. AF_09/2023 | M2 | ATRIBUÍDO SÃO PAULO | 4.77
97650 | REMOÇÃO DE TRAMA DE MADEIRA PARA COBERTURA, DE FORMA MANUAL, SEM REAPROVEITAMENTO. AF_09/2023 | M2 | COEFICIENTE DE REPRESENTATIVIDADE | 8.24
97651 | REMOÇÃO DE TESOURAS DE MADEIRA, COM VÃO MENOR QUE 8M, DE FORMA MANUAL, SEM REAPROVEITAMENTO. AF_09/2023 | UN | COEFICIENTE DE REPRESENTATIVIDADE | 89.77
97652 | REMOÇÃO DE TESOURAS DE MADEIRA, COM VÃO MAIOR OU IGUAL A 8M, DE FORMA MANUAL, SEM REAPROVEITAMENTO. AF_09/2023 | UN | COEFICIENTE DE REPRESENTATIVIDADE | 203.5
97653 | REMOÇÃO DE TESOURAS DE MADEIRA, COM VÃO MENOR QUE 8M, DE FORMA MECANIZADA, COM REAPROVEITAMENTO. AF_09/2023 | UN | ATRIBUÍDO SÃO PAULO | 139
97654 | REMOÇÃO DE TESOURAS DE MADEIRA, COM VÃO MAIOR OU IGUAL A 8M, DE FORMA MECANIZADA, COM REAPROVEITAMENTO. AF_09/2023 | UN | ATRIBUÍDO SÃO PAULO | 176.22
97655 | REMOÇÃO DE TRAMA METÁLICA PARA COBERTURA, DE FORMA MANUAL, SEM REAPROVEITAMENTO. AF_09/2023 | M2 | ATRIBUÍDO SÃO PAULO | 35.56
97656 | REMOÇÃO DE TESOURAS METÁLICAS, COM VÃO MENOR QUE 8M, DE FORMA MANUAL, SEM REAPROVEITAMENTO. AF_09/2023 | UN | ATRIBUÍDO SÃO PAULO | 328.76
97657 | REMOÇÃO DE TESOURAS METÁLICAS, COM VÃO MAIOR OU IGUAL A 8M, DE FORMA MANUAL, SEM REAPROVEITAMENTO. AF_09/2023 | UN | ATRIBUÍDO SÃO PAULO | 651.64
97658 | REMOÇÃO DE TESOURAS METÁLICAS, COM VÃO MENOR QUE 8M, DE FORMA MECANIZADA, COM REAPROVEITAMENTO. AF_09/2023 | UN | ATRIBUÍDO SÃO PAULO | 215.72
97659 | REMOÇÃO DE TESOURAS METÁLICAS, COM VÃO MAIOR OU IGUAL A 8M, DE FORMA MECANIZADA, COM REAPROVEITAMENTO. AF_09/2023 | UN | ATRIBUÍDO SÃO PAULO | 301.26
97660 | REMOÇÃO DE INTERRUPTORES/TOMADAS ELÉTRICAS, DE FORMA MANUAL, SEM REAPROVEITAMENTO. AF_09/2023 | UN | COLETADO | 0.71
97661 | REMOÇÃO DE CABOS ELÉTRICOS, COM SEÇÃO DE 10 MM², FORMA MANUAL, SEM REAPROVEITAMENTO. AF_09/2023 | M | COLETADO | 0.76
97662 | REMOÇÃO DE TUBULAÇÕES (TUBOS E CONEXÕES) DE ÁGUA FRIA, DE FORMA MANUAL, SEM REAPROVEITAMENTO. AF_09/2023 | M | COLETADO | 0.54
97663 | REMOÇÃO DE LOUÇAS, DE FORMA MANUAL, SEM REAPROVEITAMENTO. AF_09/2023 | UN | COLETADO | 13.56
97664 | REMOÇÃO DE ACESSÓRIOS, DE FORMA MANUAL, SEM REAPROVEITAMENTO. AF_09/2023 | UN | COLETADO | 1.69
97665 | REMOÇÃO DE LUMINÁRIAS, DE FORMA MANUAL, SEM REAPROVEITAMENTO. AF_09/2023 | UN | COLETADO | 1.93
97666 | REMOÇÃO DE METAIS SANITÁRIOS, DE FORMA MANUAL, SEM REAPROVEITAMENTO. AF_09/2023 | UN | COLETADO | 9.88
104789 | DEMOLIÇÃO DE PISO DE CONCRETO SIMPLES, DE FORMA MANUAL, SEM REAPROVEITAMENTO. AF_09/2023 | M3 | COLETADO | 213.02
104790 | DEMOLIÇÃO DE PISO DE CONCRETO SIMPLES, DE FORMA MECANIZADA COM MARTELETE, SEM REAPROVEITAMENTO. AF_09/2023 | M3 | ATRIBUÍDO SÃO PAULO | 112.51
104791 | DEMOLIÇÃO DE ARGAMASSAS, DE FORMA DE FORMA MECANIZADA COM MARTELETE, SEM REAPROVEITAMENTO. AF_09/2023 | M2 | ATRIBUÍDO SÃO PAULO | 6.38
104792 | REMOÇÃO DE CABOS ELÉTRICOS, COM SEÇÃO DE ATÉ 2,5 MM², DE FORMA MANUAL, SEM REAPROVEITAMENTO. AF_09/2023 | M | COLETADO | 0.42
104793 | REMOÇÃO DE CABOS ELÉTRICOS, COM SEÇÃO MAIOR QUE 2,5 MM² E MENOR QUE 10 MM², DE FORMA MANUAL, SEM REAPROVEITAMENTO. AF_09/2023 | M | COLETADO | 0.57
104794 | REMOÇÃO DE CABOS ELÉTRICOS, COM SEÇÃO DE 16 MM², FORMA MANUAL, SEM REAPROVEITAMENTO. AF_09/2023 | M | COLETADO | 1.03
104795 | REMOÇÃO DE CABOS ELÉTRICOS, COM SEÇÃO DE 25 MM², FORMA MANUAL, SEM REAPROVEITAMENTO. AF_09/2023 | M | COLETADO | 1.45
104796 | DEMOLIÇÃO DE GUIAS, SARJETAS OU SARJETÕES, DE FORMA MECANIZADA, SEM REAPROVEITAMENTO. AF_09/2023 | M | ATRIBUÍDO SÃO PAULO | 14.79
104797 | REMOÇAO DE GUIAS PRÉ-FABRICADAS DE CONCRETO, DE FORMA MECANIZADA, COM REAPROVEITAMENTO. AF_09/2023 | M | ATRIBUÍDO SÃO PAULO | 18.48
104798 | REMOÇÃO DE SUPORTE METÁLICO OU DE MADEIRA PARA PLACAS DE SINALIZAÇÃO VIÁRIA, DE FORMA MANUAL, SEM REAPROVEITAMENTO. AF_09/2023 | UN | COEFICIENTE DE REPRESENTATIVIDADE | 14.28
104799 | REMOÇÃO DE PLACAS DE SINALIZAÇÃO VIÁRIA, DE FORMA MANUAL, SEM REAPROVEITAMENTO. AF_09/2023 | M2 | COEFICIENTE DE REPRESENTATIVIDADE | 11.21
104800 | REMOÇÃO DE CERCAS E MOURÕES, DE FORMA MANUAL, SEM REAPROVEITAMENTO. AF_09/2023 | M | COLETADO | 10.14
104801 | REMOÇÃO DE ALAMBRADOS PARA QUADRAS POLIESPORTIVAS, ESTRUTURADO POR TUBOS DE AÇO GALVANIZADO, COM TELA DE ARAME GALVANIZADO, DE FORMA MANUAL, SEM REAPROVEITAMENTO. AF_09/2023 | M2 | COEFICIENTE DE REPRESENTATIVIDADE | 15.4
104802 | REMOÇÃO DE TELA DE ARAME GALVANIZADO DE ALAMBRADOS PARA QUADRAS POLIESPORTIVAS, DE FORMA MANUAL, SEM REMOÇÃO DA ESTRUTURA DE SUSTENTAÇÃO, SEM REAPROVEITAMENTO. AF_09/2023 | M2 | COEFICIENTE DE REPRESENTATIVIDADE | 10.24
104803 | REMOÇÃO CALHAS E RUFOS, DE FORMA MANUAL, SEM REAPROVEITAMENTO. AF_09/2023 | M | COEFICIENTE DE REPRESENTATIVIDADE | 4.96
95967 | SERVIÇOS TÉCNICOS ESPECIALIZADOS PARA ACOMPANHAMENTO DE EXECUÇÃO DE FUNDAÇÕES PROFUNDAS E ESTRUTURAS DE CONTENÇÃO | H | COEFICIENTE DE REPRESENTATIVIDADE | 164.32
99059 | LOCAÇÃO CONVENCIONAL DE OBRA, UTILIZANDO GABARITO DE TÁBUAS CORRIDAS PONTALETADAS A CADA 2,00M - 2 UTILIZAÇÕES. AF_03/2024 | M | COEFICIENTE DE REPRESENTATIVIDADE | 66.45
99060 | LOCAÇÃO COM CAVALETE COM ALTURA DE 1,00 M - 2 UTILIZAÇÕES. AF_03/2024 | UN | COEFICIENTE DE REPRESENTATIVIDADE | 196.34
99061 | LOCAÇÃO COM CAVALETE COM ALTURA DE 0,50 M - 2 UTILIZAÇÕES. AF_03/2024 | UN | COEFICIENTE DE REPRESENTATIVIDADE | 120.77
99062 | MARCAÇÃO DE PONTOS EM GABARITO OU CAVALETE. AF_03/2024 | UN | COEFICIENTE DE REPRESENTATIVIDADE | 2.14
99063 | LOCAÇÃO DE REDE DE ÁGUA OU ESGOTO. AF_03/2024 | M | ATRIBUÍDO SÃO PAULO | 9.59
105007 | LOCAÇÃO DE PRAÇAS EM PONTALETEAMENTO. AF_03/2024 | UN | COEFICIENTE DE REPRESENTATIVIDADE | 39.31
105009 | LOCAÇÃO CONVENCIONAL DE OBRA, UTILIZANDO GABARITO DE TÁBUAS CORRIDAS PONTALETADAS A CADA 1,50M - 2 UTILIZAÇÕES. AF_03/2024 | M | COEFICIENTE DE REPRESENTATIVIDADE | 81.47
105011 | EXECUÇÃO DE LINHAS DE REFERÊNCIA EM GABARITO OU CAVALETE. AF_03/2024 | M | COEFICIENTE DE REPRESENTATIVIDADE | 0.56
93588 | TRANSPORTE COM CAMINHÃO BASCULANTE DE 10 M³, EM VIA URBANA EM LEITO NATURAL (UNIDADE: M3XKM). AF_07/2020 | M3XKM | ATRIBUÍDO SÃO PAULO | 3.09
93589 | TRANSPORTE COM CAMINHÃO BASCULANTE DE 10 M³, EM VIA URBANA EM REVESTIMENTO PRIMÁRIO (UNIDADE: M3XKM). AF_07/2020 | M3XKM | ATRIBUÍDO SÃO PAULO | 2.64
93590 | TRANSPORTE COM CAMINHÃO BASCULANTE DE 10 M³, EM VIA URBANA PAVIMENTADA, ADICIONAL PARA DMT EXCEDENTE A 30 KM (UNIDADE: M3XKM). AF_07/2020 | M3XKM | ATRIBUÍDO SÃO PAULO | 0.96
93591 | TRANSPORTE COM CAMINHÃO BASCULANTE DE 14 M³, EM VIA URBANA EM LEITO NATURAL (UNIDADE: M3XKM). AF_07/2020 | M3XKM | ATRIBUÍDO SÃO PAULO | 2.69
93592 | TRANSPORTE COM CAMINHÃO BASCULANTE DE 14 M³, EM VIA URBANA EM REVESTIMENTO PRIMÁRIO (UNIDADE: M3XKM). AF_07/2020 | M3XKM | ATRIBUÍDO SÃO PAULO | 2.33
93593 | TRANSPORTE COM CAMINHÃO BASCULANTE DE 14 M³, EM VIA URBANA PAVIMENTADA, ADICIONAL PARA DMT EXCEDENTE A 30 KM (UNIDADE: M3XKM). AF_07/2020 | M3XKM | ATRIBUÍDO SÃO PAULO | 0.85
93594 | TRANSPORTE COM CAMINHÃO BASCULANTE DE 10 M³, EM VIA URBANA EM LEITO NATURAL (UNIDADE: TXKM). AF_07/2020 | TXKM | ATRIBUÍDO SÃO PAULO | 2.06
93595 | TRANSPORTE COM CAMINHÃO BASCULANTE DE 10 M³, EM VIA URBANA EM REVESTIMENTO PRIMÁRIO (UNIDADE: TXKM). AF_07/2020 | TXKM | ATRIBUÍDO SÃO PAULO | 1.79
93596 | TRANSPORTE COM CAMINHÃO BASCULANTE DE 10 M³, EM VIA URBANA PAVIMENTADA, ADICIONAL PARA DMT EXCEDENTE A 30 KM (UNIDADE: TXKM). AF_07/2020 | TXKM | ATRIBUÍDO SÃO PAULO | 0.64
93597 | TRANSPORTE COM CAMINHÃO BASCULANTE DE 14 M³, EM VIA URBANA EM LEITO NATURAL (UNIDADE: TXKM). AF_07/2020 | TXKM | ATRIBUÍDO SÃO PAULO | 1.79
93598 | TRANSPORTE COM CAMINHÃO BASCULANTE DE 14 M³, EM VIA URBANA EM REVESTIMENTO PRIMÁRIO (UNIDADE: TXKM). AF_07/2020 | TXKM | ATRIBUÍDO SÃO PAULO | 1.54
93599 | TRANSPORTE COM CAMINHÃO BASCULANTE DE 14 M³, EM VIA URBANA PAVIMENTADA, ADICIONAL PARA DMT EXCEDENTE A 30 KM (UNIDADE: TXKM). AF_07/2020 | TXKM | ATRIBUÍDO SÃO PAULO | 0.57
95425 | TRANSPORTE COM CAMINHÃO BASCULANTE DE 18 M³, EM VIA URBANA EM LEITO NATURAL (UNIDADE: M3XKM). AF_07/2020 | M3XKM | ATRIBUÍDO SÃO PAULO | 2.28
95426 | TRANSPORTE COM CAMINHÃO BASCULANTE DE 18 M³, EM VIA URBANA EM REVESTIMENTO PRIMÁRIO (UNIDADE: M3XKM). AF_07/2020 | M3XKM | ATRIBUÍDO SÃO PAULO | 1.97
95427 | TRANSPORTE COM CAMINHÃO BASCULANTE DE 18 M³, EM VIA URBANA PAVIMENTADA, ADICIONAL PARA DMT EXCEDENTE A 30 KM (UNIDADE: M3XKM). AF_07/2020 | M3XKM | ATRIBUÍDO SÃO PAULO | 0.74
95428 | TRANSPORTE COM CAMINHÃO BASCULANTE DE 18 M³, EM VIA URBANA EM LEITO NATURAL (UNIDADE: TXKM). AF_07/2020 | TXKM | ATRIBUÍDO SÃO PAULO | 1.54
95429 | TRANSPORTE COM CAMINHÃO BASCULANTE DE 18 M³, EM VIA URBANA EM REVESTIMENTO PRIMÁRIO (UNIDADE: TXKM). AF_07/2020 | TXKM | ATRIBUÍDO SÃO PAULO | 1.33
95430 | TRANSPORTE COM CAMINHÃO BASCULANTE DE 18 M³, EM VIA URBANA PAVIMENTADA, ADICIONAL PARA DMT EXCEDENTE A 30 KM (UNIDADE: TXKM). AF_07/2020 | TXKM | ATRIBUÍDO SÃO PAULO | 0.46
95875 | TRANSPORTE COM CAMINHÃO BASCULANTE DE 10 M³, EM VIA URBANA PAVIMENTADA, DMT ATÉ 30 KM (UNIDADE: M3XKM). AF_07/2020 | M3XKM | ATRIBUÍDO SÃO PAULO | 2.44
95876 | TRANSPORTE COM CAMINHÃO BASCULANTE DE 14 M³, EM VIA URBANA PAVIMENTADA, DMT ATÉ 30 KM (UNIDADE: M3XKM). AF_07/2020 | M3XKM | ATRIBUÍDO SÃO PAULO | 2.11
95877 | TRANSPORTE COM CAMINHÃO BASCULANTE DE 18 M³, EM VIA URBANA PAVIMENTADA, DMT ATÉ 30 KM (UNIDADE: M3XKM). AF_07/2020 | M3XKM | ATRIBUÍDO SÃO PAULO | 1.81
95878 | TRANSPORTE COM CAMINHÃO BASCULANTE DE 10 M³, EM VIA URBANA PAVIMENTADA, DMT ATÉ 30 KM (UNIDADE: TXKM). AF_07/2020 | TXKM | ATRIBUÍDO SÃO PAULO | 1.64
95879 | TRANSPORTE COM CAMINHÃO BASCULANTE DE 14 M³, EM VIA URBANA PAVIMENTADA, DMT ATÉ 30 KM (UNIDADE: TXKM). AF_07/2020 | TXKM | ATRIBUÍDO SÃO PAULO | 1.43
95880 | TRANSPORTE COM CAMINHÃO BASCULANTE DE 18 M³, EM VIA URBANA PAVIMENTADA, DMT ATÉ 30 KM (UNIDADE: TXKM). AF_07/2020 | TXKM | ATRIBUÍDO SÃO PAULO | 1.21
97912 | TRANSPORTE COM CAMINHÃO BASCULANTE DE 6 M³, EM VIA URBANA EM LEITO NATURAL (UNIDADE: M3XKM). AF_07/2020 | M3XKM | ATRIBUÍDO SÃO PAULO | 3.69
97913 | TRANSPORTE COM CAMINHÃO BASCULANTE DE 6 M³, EM VIA URBANA EM REVESTIMENTO PRIMÁRIO (UNIDADE: M3XKM). AF_07/2020 | M3XKM | ATRIBUÍDO SÃO PAULO | 3.2
97914 | TRANSPORTE COM CAMINHÃO BASCULANTE DE 6 M³, EM VIA URBANA PAVIMENTADA, DMT ATÉ 30 KM (UNIDADE: M3XKM). AF_07/2020 | M3XKM | ATRIBUÍDO SÃO PAULO | 2.93
97915 | TRANSPORTE COM CAMINHÃO BASCULANTE DE 6 M³, EM VIA URBANA PAVIMENTADA, ADICIONAL PARA DMT EXCEDENTE A 30 KM (UNIDADE: M3XKM). AF_07/2020 | M3XKM | ATRIBUÍDO SÃO PAULO | 1.18
100937 | TRANSPORTE COM CAMINHÃO BASCULANTE DE 6 M³, EM VIA INTERNA (DENTRO DO CANTEIRO - UNIDADE: M3XKM). AF_07/2020 | M3XKM | ATRIBUÍDO SÃO PAULO | 8.81
100938 | TRANSPORTE COM CAMINHÃO BASCULANTE DE 10 M³, EM VIA INTERNA (DENTRO DO CANTEIRO - UNIDADE: M3XKM). AF_07/2020 | M3XKM | ATRIBUÍDO SÃO PAULO | 7.35
100939 | TRANSPORTE COM CAMINHÃO BASCULANTE DE 14 M³, EM VIA INTERNA (DENTRO DO CANTEIRO - UNIDADE:M3XKM). AF_07/2020 | M3XKM | ATRIBUÍDO SÃO PAULO | 6.44
100940 | TRANSPORTE COM CAMINHÃO BASCULANTE DE 18 M³, EM VIA INTERNA (DENTRO DO CANTEIRO - UNIDADE: M3XKM). AF_07/2020 | M3XKM | ATRIBUÍDO SÃO PAULO | 5.48
100941 | TRANSPORTE COM CAMINHÃO BASCULANTE DE 6 M³, EM VIA INTERNA (DENTRO DO CANTEIRO - UNIDADE: TXKM). AF_07/2020 | TXKM | ATRIBUÍDO SÃO PAULO | 5.87
100942 | TRANSPORTE COM CAMINHÃO BASCULANTE DE 10 M³, EM VIA INTERNA A OBRA (UNIDADE: TXKM). AF_07/2020 | TXKM | ATRIBUÍDO SÃO PAULO | 4.91
100943 | TRANSPORTE COM CAMINHÃO BASCULANTE DE 14 M³, EM VIA INTERNA (DENTRO DO CANTEIRO - UNIDADE: TXKM). AF_07/2020 | TXKM | ATRIBUÍDO SÃO PAULO | 4.27
100944 | TRANSPORTE COM CAMINHÃO BASCULANTE DE 18 M³, EM VIA INTERNA (DENTRO DO CANTEIRO - UNIDADE: TXKM). AF_07/2020 | TXKM | ATRIBUÍDO SÃO PAULO | 3.66
100945 | TRANSPORTE COM CAMINHÃO CARROCERIA 9T, EM VIA URBANA EM LEITO NATURAL (UNIDADE: TXKM). AF_07/2020 | TXKM | ATRIBUÍDO SÃO PAULO | 2.78
100946 | TRANSPORTE COM CAMINHÃO CARROCERIA 9T, EM VIA URBANA EM REVESTIMENTO PRIMÁRIO (UNIDADE: TXKM). AF_07/2020 | TXKM | ATRIBUÍDO SÃO PAULO | 2.4
100947 | TRANSPORTE COM CAMINHÃO CARROCERIA 9T, EM VIA URBANA PAVIMENTADA, DMT ATÉ 30KM (UNIDADE: TXKM). AF_07/2020 | TXKM | ATRIBUÍDO SÃO PAULO | 2.21
100948 | TRANSPORTE COM CAMINHÃO CARROCERIA 9T, EM VIA URBANA PAVIMENTADA, ADICIONAL PARA DMT EXCEDENTE A 30 KM (UNIDADE: TXKM). AF_07/2020 | TXKM | ATRIBUÍDO SÃO PAULO | 0.87
100949 | TRANSPORTE COM CAMINHÃO CARROCERIA 9T, EM VIA INTERNA (DENTRO DO CANTEIRO - UNIDADE: TXKM). AF_07/2020 | TXKM | ATRIBUÍDO SÃO PAULO | 6.62
100950 | TRANSPORTE COM CAMINHÃO CARROCERIA COM GUINDAUTO (MUNCK), MOMENTO MÁXIMO DE CARGA 11,7 TM, EM VIA URBANA EM LEITO NATURAL (UNIDADE: TXKM). AF_07/2020 | TXKM | ATRIBUÍDO SÃO PAULO | 3.51
100951 | TRANSPORTE COM CAMINHÃO CARROCERIA COM GUINDAUTO (MUNCK), MOMENTO MÁXIMO DE CARGA 11,7 TM, EM VIA URBANA EM REVESTIMENTO PRIMÁRIO (UNIDADE: TXKM). AF_07/2020 | TXKM | ATRIBUÍDO SÃO PAULO | 3.03
100952 | TRANSPORTE COM CAMINHÃO CARROCERIA COM GUINDAUTO (MUNCK), MOMENTO MÁXIMO DE CARGA 11,7 TM, EM VIA URBANA PAVIMENTADA, DMT ATÉ 30KM (UNIDADE: TXKM). AF_07/2020 | TXKM | ATRIBUÍDO SÃO PAULO | 2.79
100953 | TRANSPORTE COM CAMINHÃO CARROCERIA COM GUINDAUTO (MUNCK), MOMENTO MÁXIMO DE CARGA 11,7 TM, EM VIA URBANA PAVIMENTADA, ADICIONAL PARA DMT EXCEDENTE A 30 KM (UNIDADE: TXKM). AF_07/2020 | TXKM | ATRIBUÍDO SÃO PAULO | 1.11
100954 | TRANSPORTE COM CAMINHÃO CARROCERIA COM GUINDAUTO (MUNCK), MOMENTO MÁXIMO DE CARGA 11,7 TM, EM VIA INTERNA (DENTRO DO CANTEIRO - UNIDADE: TXKM). AF_07/2020 | TXKM | ATRIBUÍDO SÃO PAULO | 8.35
100955 | TRANSPORTE COM CAMINHÃO PIPA DE 6 M³, EM VIA URBANA EM LEITO NATURAL (UNIDADE: M3XKM). AF_07/2020 | M3XKM | ATRIBUÍDO SÃO PAULO | 4.84
100956 | TRANSPORTE COM CAMINHÃO PIPA DE 6 M³, EM VIA URBANA EM REVESTIMENTO PRIMÁRIO (UNIDADE: M3XKM). AF_07/2020 | M3XKM | ATRIBUÍDO SÃO PAULO | 4.2
100957 | TRANSPORTE COM CAMINHÃO PIPA DE 6 M³, EM VIA URBANA PAVIMENTADA, DMT ATÉ 30KM (UNIDADE: M3XKM). AF_07/2020 | M3XKM | ATRIBUÍDO SÃO PAULO | 3.84
100958 | TRANSPORTE COM CAMINHÃO PIPA DE 6 M³, EM VIA URBANA PAVIMENTADA, ADICIONAL PARA DMT EXCEDENTE A 30 KM (UNIDADE: M3XKM). AF_07/2020 | M3XKM | ATRIBUÍDO SÃO PAULO | 1.54
100959 | TRANSPORTE COM CAMINHÃO PIPA DE 6 M³, EM VIA INTERNA (DENTRO DO CANTEIRO - UNIDADE: M3XKM). AF_07/2020 | M3XKM | ATRIBUÍDO SÃO PAULO | 11.54
100960 | TRANSPORTE COM CAMINHÃO PIPA DE 10 M³, EM VIA URBANA EM LEITO NATURAL (UNIDADE: M3XKM). AF_07/2020 | M3XKM | ATRIBUÍDO SÃO PAULO | 3.59
100961 | TRANSPORTE COM CAMINHÃO PIPA DE 10 M³, EM VIA URBANA EM REVESTIMENTO PRIMÁRIO (UNIDADE: M3XKM). AF_07/2020 | M3XKM | ATRIBUÍDO SÃO PAULO | 3.11
100962 | TRANSPORTE COM CAMINHÃO PIPA DE 10 M³, EM VIA URBANA PAVIMENTADA, DMT ATÉ 30KM (UNIDADE: M3XKM). AF_07/2020 | M3XKM | ATRIBUÍDO SÃO PAULO | 2.84
100963 | TRANSPORTE COM CAMINHÃO PIPA DE 10 M³, EM VIA URBANA PAVIMENTADA, ADICIONAL PARA DMT EXCEDENTE A 30 KM (UNIDADE: M3XKM). AF_07/2020 | M3XKM | ATRIBUÍDO SÃO PAULO | 1.12
100964 | TRANSPORTE COM CAMINHÃO PIPA DE 10 M³, EM VIA INTERNA (DENTRO DO CANTEIRO - UNIDADE: M3XKM). AF_07/2020 | M3XKM | ATRIBUÍDO SÃO PAULO | 8.62
100973 | CARGA, MANOBRA E DESCARGA DE SOLOS E MATERIAIS GRANULARES EM CAMINHÃO BASCULANTE 6 M³ - CARGA COM PÁ CARREGADEIRA (CAÇAMBA DE 1,7 A 2,8 M³ / 128 HP) E DESCARGA LIVRE (UNIDADE: M3). AF_07/2020 | M3 | ATRIBUÍDO SÃO PAULO | 8.68
100974 | CARGA, MANOBRA E DESCARGA DE SOLOS E MATERIAIS GRANULARES EM CAMINHÃO BASCULANTE 10 M³ - CARGA COM PÁ CARREGADEIRA (CAÇAMBA DE 1,7 A 2,8 M³ / 128 HP) E DESCARGA LIVRE (UNIDADE: M3). AF_07/2020 | M3 | ATRIBUÍDO SÃO PAULO | 8.36
100975 | CARGA, MANOBRA E DESCARGA DE SOLOS E MATERIAIS GRANULARES EM CAMINHÃO BASCULANTE 14 M³ - CARGA COM PÁ CARREGADEIRA (CAÇAMBA DE 1,7 A 2,8 M³ / 128 HP) E DESCARGA LIVRE (UNIDADE: M3). AF_07/2020 | M3 | ATRIBUÍDO SÃO PAULO | 8.41
100965 | TRANSPORTE COM CAMINHÃO TANQUE DE TRANSPORTE DE MATERIAL ASFÁLTICO DE 30000 L, EM VIA URBANA EM LEITO NATURAL (UNIDADE: TXKM). AF_07/2020 | TXKM | ATRIBUÍDO SÃO PAULO | 1.75
100966 | TRANSPORTE COM CAMINHÃO TANQUE DE TRANSPORTE DE MATERIAL ASFÁLTICO DE 30000 L, EM VIA URBANA EM REVESTIMENTO PRIMÁRIO (UNIDADE: TXKM). AF_07/2020 | TXKM | ATRIBUÍDO SÃO PAULO | 1.5
100969 | TRANSPORTE COM CAMINHÃO TANQUE DE TRANSPORTE DE MATERIAL ASFÁLTICO DE 20000 L, EM VIA URBANA EM LEITO NATURAL (UNIDADE: TXKM). AF_07/2020 | TXKM | ATRIBUÍDO SÃO PAULO | 2.3
100970 | TRANSPORTE COM CAMINHÃO TANQUE DE TRANSPORTE DE MATERIAL ASFÁLTICO DE 20000 L, EM VIA URBANA EM REVESTIMENTO PRIMÁRIO (UNIDADE: TXKM). AF_07/2020 | TXKM | ATRIBUÍDO SÃO PAULO | 1.95
102330 | TRANSPORTE COM CAMINHÃO TANQUE DE TRANSPORTE DE MATERIAL ASFÁLTICO DE 30000 L, EM VIA URBANA PAVIMENTADA, DMT ATÉ 30KM (UNIDADE: TXKM). AF_07/2020 | TXKM | ATRIBUÍDO SÃO PAULO | 1.4
102331 | TRANSPORTE COM CAMINHÃO TANQUE DE TRANSPORTE DE MATERIAL ASFÁLTICO DE 30000 L, EM VIA URBANA PAVIMENTADA, ADICIONAL PARA DMT EXCEDENTE A 30 KM (UNIDADE: TXKM). AF_07/2020 | TXKM | ATRIBUÍDO SÃO PAULO | 0.54
102332 | TRANSPORTE COM CAMINHÃO TANQUE DE TRANSPORTE DE MATERIAL ASFÁLTICO DE 20000 L, EM VIA URBANA PAVIMENTADA, DMT ATÉ 30KM (UNIDADE: TXKM). AF_07/2020 | TXKM | ATRIBUÍDO SÃO PAULO | 1.82
102333 | TRANSPORTE COM CAMINHÃO TANQUE DE TRANSPORTE DE MATERIAL ASFÁLTICO DE 20000 L, EM VIA URBANA PAVIMENTADA, ADICIONAL PARA DMT EXCEDENTE A 30 KM (UNIDADE: TXKM). AF_07/2020 | TXKM | ATRIBUÍDO SÃO PAULO | 0.73
101019 | CARGA, MANOBRA E DESCARGA MANUAL DE TUBOS PLÁSTICOS, DN MENOR OU IGUAL A 100 MM, EM CAMINHÃO CARROCERIA 9T. AF_07/2020 | T | ATRIBUÍDO SÃO PAULO | 576.35
101479 | CARGA, MANOBRA E DESCARGA MANUAL DE TUBOS PLÁSTICOS, DN 200 MM, EM CAMINHÃO CARROCERIA 9T. AF_07/2020 | T | ATRIBUÍDO SÃO PAULO | 167.92
102568 | CARGA, MANOBRA E DESCARGA MANUAL DE TUBOS PLÁSTICOS, DN 150 MM, EM CAMINHÃO CARROCERIA 9T. AF_06/2021 | T | ATRIBUÍDO SÃO PAULO | 286.05
100976 | CARGA, MANOBRA E DESCARGA DE SOLOS E MATERIAIS GRANULARES EM CAMINHÃO BASCULANTE 18 M³ - CARGA COM PÁ CARREGADEIRA (CAÇAMBA DE 1,7 A 2,8 M³ / 128 HP) E DESCARGA LIVRE (UNIDADE: M3). AF_07/2020 | M3 | ATRIBUÍDO SÃO PAULO | 8.24
100977 | CARGA, MANOBRA E DESCARGA DE SOLOS E MATERIAIS GRANULARES EM CAMINHÃO BASCULANTE 6 M³ - CARGA COM ESCAVADEIRA HIDRÁULICA (CAÇAMBA DE 1,20 M³ / 155 HP) E DESCARGA LIVRE (UNIDADE: M3). AF_07/2020 | M3 | ATRIBUÍDO SÃO PAULO | 7.54
100978 | CARGA, MANOBRA E DESCARGA DE SOLOS E MATERIAIS GRANULARES EM CAMINHÃO BASCULANTE 10 M³ - CARGA COM ESCAVADEIRA HIDRÁULICA (CAÇAMBA DE 1,20 M³ / 155 HP) E DESCARGA LIVRE (UNIDADE: M3). AF_07/2020 | M3 | ATRIBUÍDO SÃO PAULO | 6.8
100979 | CARGA, MANOBRA E DESCARGA DE SOLOS E MATERIAIS GRANULARES EM CAMINHÃO BASCULANTE 14 M³ - CARGA COM ESCAVADEIRA HIDRÁULICA (CAÇAMBA DE 1,20 M³ / 155 HP) E DESCARGA LIVRE (UNIDADE: M3). AF_07/2020 | M3 | ATRIBUÍDO SÃO PAULO | 6.52
100980 | CARGA, MANOBRA E DESCARGA DE SOLOS E MATERIAIS GRANULARES EM CAMINHÃO BASCULANTE 18 M³ - CARGA COM ESCAVADEIRA HIDRÁULICA (CAÇAMBA DE 1,20 M³ / 155 HP) E DESCARGA LIVRE (UNIDADE: M3). AF_07/2020 | M3 | ATRIBUÍDO SÃO PAULO | 6.16
100981 | CARGA, MANOBRA E DESCARGA DE ENTULHO EM CAMINHÃO BASCULANTE 6 M³ - CARGA COM ESCAVADEIRA HIDRÁULICA (CAÇAMBA DE 0,80 M³ / 111 HP) E DESCARGA LIVRE (UNIDADE: M3). AF_07/2020 | M3 | ATRIBUÍDO SÃO PAULO | 9.19
100982 | CARGA, MANOBRA E DESCARGA DE ENTULHO EM CAMINHÃO BASCULANTE 10 M³ - CARGA COM ESCAVADEIRA HIDRÁULICA (CAÇAMBA DE 0,80 M³ / 111 HP) E DESCARGA LIVRE (UNIDADE: M3). AF_07/2020 | M3 | ATRIBUÍDO SÃO PAULO | 8.79
100983 | CARGA, MANOBRA E DESCARGA DE ENTULHO EM CAMINHÃO BASCULANTE 14 M³ - CARGA COM ESCAVADEIRA HIDRÁULICA (CAÇAMBA DE 0,80 M³ / 111 HP) E DESCARGA LIVRE (UNIDADE: M3). AF_07/2020 | M3 | ATRIBUÍDO SÃO PAULO | 8.8
100984 | CARGA, MANOBRA E DESCARGA DE ENTULHO EM CAMINHÃO BASCULANTE 18 M³ - CARGA COM ESCAVADEIRA HIDRÁULICA (CAÇAMBA DE 0,80 M³ / 111 HP) E DESCARGA LIVRE (UNIDADE: M3). AF_07/2020 | M3 | ATRIBUÍDO SÃO PAULO | 8.62
100985 | CARGA DE MISTURA ASFÁLTICA EM CAMINHÃO BASCULANTE 6 M³ (UNIDADE: M3). AF_07/2020 | M3 | ATRIBUÍDO SÃO PAULO | 7.43
100986 | CARGA DE MISTURA ASFÁLTICA EM CAMINHÃO BASCULANTE 10 M³ (UNIDADE: M3). AF_07/2020 | M3 | ATRIBUÍDO SÃO PAULO | 8.91
100987 | CARGA DE MISTURA ASFÁLTICA EM CAMINHÃO BASCULANTE 14 M³ (UNIDADE: M3). AF_07/2020 | M3 | ATRIBUÍDO SÃO PAULO | 10.22
100988 | CARGA DE MISTURA ASFÁLTICA EM CAMINHÃO BASCULANTE 18 M³ (UNIDADE: M3). AF_07/2020 | M3 | ATRIBUÍDO SÃO PAULO | 10.81
100989 | CARGA, MANOBRA E DESCARGA DE SOLOS E MATERIAIS GRANULARES EM CAMINHÃO BASCULANTE 6 M³ - CARGA COM PÁ CARREGADEIRA (CAÇAMBA DE 1,7 A 2,8 M³ / 128 HP) E DESCARGA LIVRE (UNIDADE: T). AF_07/2020 | T | ATRIBUÍDO SÃO PAULO | 5.78
100990 | CARGA, MANOBRA E DESCARGA DE SOLOS E MATERIAIS GRANULARES EM CAMINHÃO BASCULANTE 10 M³ - CARGA COM PÁ CARREGADEIRA (CAÇAMBA DE 1,7 A 2,8 M³ / 128 HP) E DESCARGA LIVRE (UNIDADE: T). AF_07/2020 | T | ATRIBUÍDO SÃO PAULO | 5.58
100991 | CARGA, MANOBRA E DESCARGA DE SOLOS E MATERIAIS GRANULARES EM CAMINHÃO BASCULANTE 14 M³ - CARGA COM PÁ CARREGADEIRA (CAÇAMBA DE 1,7 A 2,8 M³ / 128 HP) E DESCARGA LIVRE (UNIDADE: T). AF_07/2020 | T | ATRIBUÍDO SÃO PAULO | 5.63
100992 | CARGA, MANOBRA E DESCARGA DE SOLOS E MATERIAIS GRANULARES EM CAMINHÃO BASCULANTE 18 M³ - CARGA COM PÁ CARREGADEIRA (CAÇAMBA DE 1,7 A 2,8 M³ / 128 HP) E DESCARGA LIVRE (UNIDADE: T). AF_07/2020 | T | ATRIBUÍDO SÃO PAULO | 5.49
100993 | CARGA, MANOBRA E DESCARGA DE SOLOS E MATERIAIS GRANULARES EM CAMINHÃO BASCULANTE 6 M³ - CARGA COM ESCAVADEIRA HIDRÁULICA (CAÇAMBA DE 1,20 M³ / 155 HP) E DESCARGA LIVRE (UNIDADE: T). AF_07/2020 | T | ATRIBUÍDO SÃO PAULO | 5.01
100994 | CARGA, MANOBRA E DESCARGA DE SOLOS E MATERIAIS GRANULARES EM CAMINHÃO BASCULANTE 10 M³ - CARGA COM ESCAVADEIRA HIDRÁULICA (CAÇAMBA DE 1,20 M³ / 155 HP) E DESCARGA LIVRE (UNIDADE: T). AF_07/2020 | T | ATRIBUÍDO SÃO PAULO | 4.51
100995 | CARGA, MANOBRA E DESCARGA DE SOLOS E MATERIAIS GRANULARES EM CAMINHÃO BASCULANTE 14 M³ - CARGA COM ESCAVADEIRA HIDRÁULICA (CAÇAMBA DE 1,20 M³ / 155 HP) E DESCARGA LIVRE (UNIDADE: T). AF_07/2020 | T | ATRIBUÍDO SÃO PAULO | 4.35
100996 | CARGA, MANOBRA E DESCARGA DE SOLOS E MATERIAIS GRANULARES EM CAMINHÃO BASCULANTE 18 M³ - CARGA COM ESCAVADEIRA HIDRÁULICA (CAÇAMBA DE 1,20 M³ / 155 HP) E DESCARGA LIVRE (UNIDADE: T). AF_07/2020 | T | ATRIBUÍDO SÃO PAULO | 4.08
100997 | CARGA, MANOBRA E DESCARGA DE ENTULHO EM CAMINHÃO BASCULANTE 6 M³ - CARGA COM ESCAVADEIRA HIDRÁULICA (CAÇAMBA DE 0,80 M³ / 111 HP) E DESCARGA LIVRE (UNIDADE: T). AF_07/2020 | T | ATRIBUÍDO SÃO PAULO | 6.13
100998 | CARGA, MANOBRA E DESCARGA DE ENTULHO EM CAMINHÃO BASCULANTE 10 M³ - CARGA COM ESCAVADEIRA HIDRÁULICA (CAÇAMBA DE 0,80 M³ / 111 HP) E DESCARGA LIVRE (UNIDADE: T). AF_07/2020 | T | ATRIBUÍDO SÃO PAULO | 5.87
100999 | CARGA, MANOBRA E DESCARGA DE ENTULHO EM CAMINHÃO BASCULANTE 14 M³ - CARGA COM ESCAVADEIRA HIDRÁULICA (CAÇAMBA DE 0,80 M³ / 111 HP) E DESCARGA LIVRE (UNIDADE: T). AF_07/2020 | T | ATRIBUÍDO SÃO PAULO | 5.9
101000 | CARGA, MANOBRA E DESCARGA DE ENTULHO EM CAMINHÃO BASCULANTE 18 M³ - CARGA COM ESCAVADEIRA HIDRÁULICA (CAÇAMBA DE 0,80 M³ / 111 HP) E DESCARGA LIVRE (UNIDADE: T). AF_07/2020 | T | ATRIBUÍDO SÃO PAULO | 5.74
101001 | CARGA DE MISTURA ASFÁLTICA EM CAMINHÃO BASCULANTE 6 M³ (UNIDADE: T). AF_07/2020 | T | ATRIBUÍDO SÃO PAULO | 4.96
101002 | CARGA DE MISTURA ASFÁLTICA EM CAMINHÃO BASCULANTE 10 M³ (UNIDADE: T). AF_07/2020 | T | ATRIBUÍDO SÃO PAULO | 5.93
101003 | CARGA DE MISTURA ASFÁLTICA EM CAMINHÃO BASCULANTE 14 M³ (UNIDADE: T). AF_07/2020 | T | ATRIBUÍDO SÃO PAULO | 6.8
101004 | CARGA DE MISTURA ASFÁLTICA EM CAMINHÃO BASCULANTE 18 M³ (UNIDADE: T). AF_07/2020 | T | ATRIBUÍDO SÃO PAULO | 7.2
101005 | CARGA, MANOBRA E DESCARGA DE ÁGUA EM CAMINHÃO PIPA 6 M³. AF_07/2020 | M3 | ATRIBUÍDO SÃO PAULO | 18.41
101006 | CARGA, MANOBRA E DESCARGA DE ÁGUA EM CAMINHÃO PIPA 10 M³. AF_07/2020 | M3 | ATRIBUÍDO SÃO PAULO | 20.45
101007 | CARGA DE ÁGUA EM CAMINHÃO PIPA 6 M³. AF_07/2020 | M3 | ATRIBUÍDO SÃO PAULO | 5.34
101008 | CARGA DE ÁGUA EM CAMINHÃO PIPA 10 M³. AF_07/2020 | M3 | ATRIBUÍDO SÃO PAULO | 5.41
101009 | CARGA, MANOBRA E DESCARGA DE POSTE DE CONCRETO EM CAMINHÃO CARROCERIA COM GUINDAUTO (MUNCK) 11,7 TM. AF_07/2020 | T | ATRIBUÍDO SÃO PAULO | 42.32
101010 | CARGA, MANOBRA E DESCARGA DE PERFIL METÁLICO EM CAMINHÃO CARROCERIA COM GUINDAUTO (MUNCK) 11,7 TM. AF_07/2020 | T | ATRIBUÍDO SÃO PAULO | 26.65
101013 | CARGA, MANOBRA E DESCARGA DE TUBOS DE CONCRETO, DN MENOR OU IGUAL A 300 MM, EM CAMINHÃO CARROCERIA COM GUINDAUTO (MUNCK) 11,7 TM. AF_07/2020 | T | ATRIBUÍDO SÃO PAULO | 44.94
101014 | CARGA, MANOBRA E DESCARGA DE TUBOS DE CONCRETO, DN 400 MM, EM CAMINHÃO CARROCERIA COM GUINDAUTO (MUNCK) 11,7 TM. AF_07/2020 | T | ATRIBUÍDO SÃO PAULO | 41.17
101015 | CARGA, MANOBRA E DESCARGA DE TUBOS DE CONCRETO, DN 500 MM, EM CAMINHÃO CARROCERIA COM GUINDAUTO (MUNCK) 11,7 TM. AF_07/2020 | T | ATRIBUÍDO SÃO PAULO | 33.81
101016 | CARGA, MANOBRA E DESCARGA DE TUBOS METÁLICOS, DN MENOR OU IGUAL A 150 MM, EM CAMINHÃO CARROCERIA COM GUINDAUTO (MUNCK) 11,7 TM. AF_07/2020 | T | ATRIBUÍDO SÃO PAULO | 39.15
101017 | CARGA, MANOBRA E DESCARGA DE TUBOS METÁLICOS, DN 200 MM, EM CAMINHÃO CARROCERIA COM GUINDAUTO (MUNCK) 11,7 TM. AF_07/2020 | T | ATRIBUÍDO SÃO PAULO | 29.68
101018 | CARGA, MANOBRA E DESCARGA DE TUBOS METÁLICOS, DN 250 MM, EM CAMINHÃO CARROCERIA COM GUINDAUTO (MUNCK) 11,7 TM. AF_07/2020 | T | ATRIBUÍDO SÃO PAULO | 24.38
101463 | CARGA, MANOBRA E DESCARGA DE TUBOS DE CONCRETO, DN 600 MM, EM CAMINHÃO CARROCERIA COM GUINDAUTO (MUNCK) 11,7 TM. AF_07/2020 | T | ATRIBUÍDO SÃO PAULO | 45.08
101464 | CARGA, MANOBRA E DESCARGA DE TUBOS DE CONCRETO, DN 700 MM, EM CAMINHÃO CARROCERIA COM GUINDAUTO (MUNCK) 11,7 TM. AF_07/2020 | T | ATRIBUÍDO SÃO PAULO | 34.61
101465 | CARGA, MANOBRA E DESCARGA DE TUBOS DE CONCRETO, DN 800 MM, EM CAMINHÃO CARROCERIA COM GUINDAUTO (MUNCK) 11,7 TM. AF_07/2020 | T | ATRIBUÍDO SÃO PAULO | 26.46
101466 | CARGA, MANOBRA E DESCARGA DE TUBOS DE CONCRETO, DN 900 MM, EM CAMINHÃO CARROCERIA COM GUINDAUTO (MUNCK) 11,7 TM. AF_07/2020 | T | ATRIBUÍDO SÃO PAULO | 21.53
101467 | CARGA, MANOBRA E DESCARGA DE TUBOS DE CONCRETO, DN 1000 MM, EM CAMINHÃO CARROCERIA COM GUINDAUTO (MUNCK) 11,7 TM. AF_07/2020 | T | ATRIBUÍDO SÃO PAULO | 18.01
101468 | CARGA, MANOBRA E DESCARGA DE TUBOS DE CONCRETO, DN 1200 MM, EM CAMINHÃO CARROCERIA COM GUINDAUTO (MUNCK) 11,7 TM. AF_07/2020 | T | ATRIBUÍDO SÃO PAULO | 16.47
101469 | CARGA, MANOBRA E DESCARGA DE TUBOS METÁLICOS, DN 300 MM, EM CAMINHÃO CARROCERIA COM GUINDAUTO (MUNCK) 11,7 TM. AF_07/2020 | T | ATRIBUÍDO SÃO PAULO | 36.89
101470 | CARGA, MANOBRA E DESCARGA DE TUBOS METÁLICOS, DN 350 MM, EM CAMINHÃO CARROCERIA COM GUINDAUTO (MUNCK) 11,7 TM. AF_07/2020 | T | ATRIBUÍDO SÃO PAULO | 29.28
101471 | CARGA, MANOBRA E DESCARGA DE TUBOS METÁLICOS, DN 400 MM, EM CAMINHÃO CARROCERIA COM GUINDAUTO (MUNCK) 11,7 TM. AF_07/2020 | T | ATRIBUÍDO SÃO PAULO | 25.12
101472 | CARGA, MANOBRA E DESCARGA DE TUBOS METÁLICOS, DN 500 MM, EM CAMINHÃO CARROCERIA COM GUINDAUTO (MUNCK) 11,7 TM. AF_07/2020 | T | ATRIBUÍDO SÃO PAULO | 19.55
101473 | CARGA, MANOBRA E DESCARGA DE TUBOS METÁLICOS, DN 600 MM, EM CAMINHÃO CARROCERIA COM GUINDAUTO (MUNCK) 11,7 TM. AF_07/2020 | T | ATRIBUÍDO SÃO PAULO | 28.14
101474 | CARGA, MANOBRA E DESCARGA DE TUBOS METÁLICOS, DN 700 MM, EM CAMINHÃO CARROCERIA COM GUINDAUTO (MUNCK) 11,7 TM. AF_07/2020 | T | ATRIBUÍDO SÃO PAULO | 20.14
101475 | CARGA, MANOBRA E DESCARGA DE TUBOS METÁLICOS, DN 800 MM, EM CAMINHÃO CARROCERIA COM GUINDAUTO (MUNCK) 11,7 TM. AF_07/2020 | T | ATRIBUÍDO SÃO PAULO | 17.86
101476 | CARGA, MANOBRA E DESCARGA DE TUBOS METÁLICOS, DN 900 MM, EM CAMINHÃO CARROCERIA COM GUINDAUTO (MUNCK) 11,7 TM. AF_07/2020 | T | ATRIBUÍDO SÃO PAULO | 15.93
101477 | CARGA, MANOBRA E DESCARGA DE TUBOS METÁLICOS, DN 1000 MM, EM CAMINHÃO CARROCERIA COM GUINDAUTO (MUNCK) 11,7 TM. AF_07/2020 | T | ATRIBUÍDO SÃO PAULO | 13.04
101478 | CARGA, MANOBRA E DESCARGA DE TUBOS METÁLICOS, DN 1200 MM, EM CAMINHÃO CARROCERIA COM GUINDAUTO (MUNCK) 11,7 TM. AF_07/2020 | T | ATRIBUÍDO SÃO PAULO | 11.1
101480 | CARGA, MANOBRA E DESCARGA DE TUBOS PLÁSTICOS, DN 250 MM, EM CAMINHÃO CARROCERIA COM GUINDAUTO (MUNCK) 11,7 TM. AF_07/2020 | T | ATRIBUÍDO SÃO PAULO | 65.95
101481 | CARGA, MANOBRA E DESCARGA DE TUBOS PLÁSTICOS, DN 300 MM, EM CAMINHÃO CARROCERIA COM GUINDAUTO (MUNCK) 11,7 TM. AF_07/2020 | T | ATRIBUÍDO SÃO PAULO | 47.64
101482 | CARGA, MANOBRA E DESCARGA DE TUBOS PLÁSTICOS, DN 400 MM, EM CAMINHÃO CARROCERIA COM GUINDAUTO (MUNCK) 11,7 TM. AF_07/2020 | T | ATRIBUÍDO SÃO PAULO | 35.61
101483 | CARGA, MANOBRA E DESCARGA DE TUBOS PLÁSTICOS, DN 500 MM, EM CAMINHÃO CARROCERIA COM GUINDAUTO (MUNCK) 11,7 TM. AF_07/2020 | T | ATRIBUÍDO SÃO PAULO | 36.95
101484 | CARGA, MANOBRA E DESCARGA DE TUBOS PLÁSTICOS, DN 600 MM, EM CAMINHÃO CARROCERIA COM GUINDAUTO (MUNCK) 11,7 TM. AF_07/2020 | T | ATRIBUÍDO SÃO PAULO | 191.53
101485 | CARGA, MANOBRA E DESCARGA DE TUBOS PLÁSTICOS, DN 750 MM, EM CAMINHÃO CARROCERIA COM GUINDAUTO (MUNCK) 11,7 TM. AF_07/2020 | T | ATRIBUÍDO SÃO PAULO | 147.03
101486 | CARGA, MANOBRA E DESCARGA DE TUBOS PLÁSTICOS, DN 900 MM, EM CAMINHÃO CARROCERIA COM GUINDAUTO (MUNCK) 11,7 TM. AF_07/2020 | T | ATRIBUÍDO SÃO PAULO | 132.43
101487 | CARGA, MANOBRA E DESCARGA DE TUBOS PLÁSTICOS, DN 1000 MM, EM CAMINHÃO CARROCERIA COM GUINDAUTO (MUNCK) 11,7 TM. AF_07/2020 | T | ATRIBUÍDO SÃO PAULO | 96.97
101488 | CARGA, MANOBRA E DESCARGA DE TUBOS PLÁSTICOS, DN 1200 MM, EM CAMINHÃO CARROCERIA COM GUINDAUTO (MUNCK) 11,7 TM. AF_07/2020 | T | ATRIBUÍDO SÃO PAULO | 83.9
101188 | RECOMPOSIÇÃO PARCIAL DE ARAME FARPADO Nº 14 CLASSE 250, FIXADO EM CERCA COM MOURÕES DE CONCRETO - FORNECIMENTO E INSTALAÇÃO. AF_05/2020 | M | COEFICIENTE DE REPRESENTATIVIDADE | 6.09
101189 | CERCA COM MOURÕES DE CONCRETO, RETO, H=3,00 M, ESPAÇAMENTO DE 2,5 M, CRAVADOS 0,5 M, COM 4 FIOS DE ARAME FARPADO Nº 14 CLASSE 250 - FORNECIMENTO E INSTALAÇÃO. AF_05/2020 | M | COEFICIENTE DE REPRESENTATIVIDADE | 68.8
101190 | CERCA COM MOURÕES DE CONCRETO, RETO, H=3,00 M, ESPAÇAMENTO DE 2,5 M, CRAVADOS 0,5 M, COM 4 FIOS DE ARAME DE AÇO OVALADO 15X17 - FORNECIMENTO E INSTALAÇÃO. AF_05/2020 | M | COEFICIENTE DE REPRESENTATIVIDADE | 68.25
101191 | CERCA COM MOURÕES DE CONCRETO, RETO, H=3,00 M, ESPAÇAMENTO DE 2,5 M, CRAVADOS 0,5 M, COM 4 FIOS DE ARAME MISTO - FORNECIMENTO E INSTALAÇÃO. AF_05/2020 | M | COEFICIENTE DE REPRESENTATIVIDADE | 68.52
101192 | CERCA COM MOURÕES DE CONCRETO, RETO, H=2,30 M, ESPAÇAMENTO DE 2,5 M, CRAVADOS 0,5 M, COM 4 FIOS DE ARAME FARPADO Nº 14 CLASSE 250 - FORNECIMENTO E INSTALAÇÃO. AF_05/2020 | M | COEFICIENTE DE REPRESENTATIVIDADE | 67.61
101193 | CERCA COM MOURÕES DE CONCRETO, RETO, H=2,30 M, ESPAÇAMENTO DE 2,5 M, CRAVADOS 0,5 M, COM 4 FIOS DE ARAME DE AÇO OVALADO 15X17 - FORNECIMENTO E INSTALAÇÃO. AF_05/2020 | M | COEFICIENTE DE REPRESENTATIVIDADE | 62.54
101194 | CERCA COM MOURÕES DE CONCRETO, RETO, H=2,30 M, ESPAÇAMENTO DE 2,5 M, CRAVADOS 0,5 M, COM 4 FIOS DE ARAME MISTO - FORNECIMENTO E INSTALAÇÃO. AF_05/2020 | M | COEFICIENTE DE REPRESENTATIVIDADE | 62.81
101197 | CERCA COM MOURÕES DE CONCRETO, SEÇÃO "T" PONTA INCLINADA, 10X10 CM, ESPAÇAMENTO DE 2,5 M, CRAVADOS 0,5 M, COM 11 FIOS DE ARAME FARPADO Nº 14 - FORNECIMENTO E INSTALAÇÃO. AF_05/2020 | M | COEFICIENTE DE REPRESENTATIVIDADE | 134.01
101198 | CERCA COM MOURÕES DE CONCRETO, SEÇÃO "T" PONTA INCLINADA, 10X10 CM, ESPAÇAMENTO DE 2,5 M, CRAVADOS 0,5 M, COM 11 FIOS DE ARAME DE AÇO OVALADO 15X17 - FORNECIMENTO E INSTALAÇÃO. AF_05/2020 | M | COEFICIENTE DE REPRESENTATIVIDADE | 92.04
101199 | CERCA COM MOURÕES DE CONCRETO, SEÇÃO "T" PONTA INCLINADA, 10X10CM, ESPAÇAMENTO DE 2,5M, CRAVADOS 0,5M, COM 11 FIOS DE ARAME MISTO - FORNECIMENTO E INSTALAÇÃO. AF_05/2020 | M | COEFICIENTE DE REPRESENTATIVIDADE | 92.72
101200 | CERCA COM MOURÕES DE MADEIRA, 7,5X7,5 CM, ESPAÇAMENTO DE 2,5 M, ALTURA LIVRE DE 2 M, CRAVADOS 0,5 M, COM 4 FIOS DE ARAME FARPADO Nº 14 CLASSE 250 - FORNECIMENTO E INSTALAÇÃO. AF_05/2020 | M | COEFICIENTE DE REPRESENTATIVIDADE | 58.02
101201 | CERCA COM MOURÕES DE MADEIRA, 7,5X7,5 CM, ESPAÇAMENTO DE 2,5 M, ALTURA LIVRE DE 2 M, CRAVADOS 0,5 M, COM 8 FIOS DE ARAME FARPADO Nº 14 CLASSE 250 - FORNECIMENTO E INSTALAÇÃO. AF_05/2020 | M | COEFICIENTE DE REPRESENTATIVIDADE | 70.33
101202 | CERCA COM MOURÕES DE MADEIRA ROLIÇA, DIÂMETRO 11 CM, ESPAÇAMENTO DE 2,5 M, ALTURA LIVRE DE 1,7 M, CRAVADOS 0,5 M, COM 5 FIOS DE ARAME FARPADO Nº 14 CLASSE 250 - FORNECIMENTO E INSTALAÇÃO. AF_05/2020 | M | COEFICIENTE DE REPRESENTATIVIDADE | 43.44
101203 | CERCA COM MOURÕES DE MADEIRA ROLIÇA, DIÂMETRO 11 CM, ESPAÇAMENTO DE 2,5 M, ALTURA LIVRE DE 1,7 M, CRAVADOS 0,5 M, COM 5 FIOS DE ARAME DE AÇO OVALADO 15X17 - FORNECIMENTO E INSTALAÇÃO. AF_05/2020 | M | COEFICIENTE DE REPRESENTATIVIDADE | 42.75
101204 | CERCA COM MOURÕES DE MADEIRA ROLIÇA, DIÂMETRO 11 CM, ESPAÇAMENTO DE 2,5 M, ALTURA LIVRE DE 1,7 M, CRAVADOS 0,5 M, COM 5 FIOS DE ARAME MISTO - FORNECIMENTO E INSTALAÇÃO. AF_05/2020 | M | COEFICIENTE DE REPRESENTATIVIDADE | 43.02
101205 | PORTÃO COM MOURÕES DE MADEIRA ROLIÇA, DIÂMETRO 11 CM, COM 5 FIOS DE ARAME FARPADO Nº 14 CLASSE 250, SEM DOBRADIÇAS - FORNECIMENTO E INSTALAÇÃO. AF_05/2020 | M | COEFICIENTE DE REPRESENTATIVIDADE | 43.44
102362 | ALAMBRADO PARA QUADRA POLIESPORTIVA, ESTRUTURADO POR TUBOS DE ACO GALVANIZADO, (MONTANTES COM DIAMETRO 2", TRAVESSAS E ESCORAS COM DIÂMETRO 1 ¼"), COM TELA DE ARAME GALVANIZADO, FIO 14 BWG E MALHA QUADRADA 5X5CM (EXCETO MURETA). AF_03/2021 | M2 | ATRIBUÍDO SÃO PAULO | 162.88
102363 | ALAMBRADO PARA QUADRA POLIESPORTIVA, ESTRUTURADO POR TUBOS DE ACO GALVANIZADO, (MONTANTES COM DIAMETRO 2", TRAVESSAS E ESCORAS COM DIÂMETRO 1 ¼"), COM TELA DE ARAME GALVANIZADO, FIO 12 BWG E MALHA QUADRADA 5X5CM (EXCETO MURETA). AF_03/2021 | M2 | ATRIBUÍDO SÃO PAULO | 172.87
102364 | ALAMBRADO PARA QUADRA POLIESPORTIVA, ESTRUTURADO POR TUBOS DE ACO GALVANIZADO, (MONTANTES COM DIAMETRO 2", TRAVESSAS E ESCORAS COM DIÂMETRO 1 ¼"), COM TELA DE ARAME GALVANIZADO, FIO 10 BWG E MALHA QUADRADA 5X5CM (EXCETO MURETA). AF_03/2021 | M2 | ATRIBUÍDO SÃO PAULO | 191.32
98509 | PLANTIO DE ARBUSTO OU CERCA VIVA. AF_05/2018 | UN | COEFICIENTE DE REPRESENTATIVIDADE | 51.97
98510 | PLANTIO DE ÁRVORE ORNAMENTAL COM ALTURA DE MUDA MENOR OU IGUAL A 2,00 M. AF_05/2018 | UN | COEFICIENTE DE REPRESENTATIVIDADE | 79.82
98511 | PLANTIO DE ÁRVORE ORNAMENTAL COM ALTURA DE MUDA MAIOR QUE 2,00 M E MENOR OU IGUAL A 4,00 M. AF_05/2018 | UN | COEFICIENTE DE REPRESENTATIVIDADE | 150.64
98516 | PLANTIO DE PALMEIRA COM ALTURA DE MUDA MENOR OU IGUAL A 2,00 M. AF_05/2018 | UN | ATRIBUÍDO SÃO PAULO | 392.05
98519 | REVOLVIMENTO E LIMPEZA MANUAL DE SOLO. AF_05/2018 | M2 | COEFICIENTE DE REPRESENTATIVIDADE | 2.22
98520 | APLICAÇÃO DE ADUBO EM SOLO. AF_05/2018 | M2 | COEFICIENTE DE REPRESENTATIVIDADE | 5.12
98521 | APLICAÇÃO DE CALCÁRIO PARA CORREÇÃO DO PH DO SOLO. AF_05/2018 | M2 | COEFICIENTE DE REPRESENTATIVIDADE | 0.42
98522 | ALAMBRADO EM MOURÕES DE CONCRETO, COM TELA DE ARAME GALVANIZADO (INCLUSIVE MURETA EM CONCRETO). AF_05/2018 | M | COEFICIENTE DE REPRESENTATIVIDADE | 158.89
98524 | LIMPEZA MANUAL DE VEGETAÇÃO EM TERRENO COM ENXADA. AF_03/2024 | M2 | COLETADO | 4.83
98503 | PLANTIO DE GRAMA EM PAVIMENTO CONCREGRAMA. AF_05/2018 | M2 | COEFICIENTE DE REPRESENTATIVIDADE | 23.79
98504 | PLANTIO DE GRAMA BATATAIS EM PLACAS. AF_05/2018 | M2 | COEFICIENTE DE REPRESENTATIVIDADE | 17.43
98505 | PLANTIO DE FORRAÇÃO. AF_05/2018 | M2 | COEFICIENTE DE REPRESENTATIVIDADE | 74.94
103946 | PLANTIO DE GRAMA ESMERALDA OU SÃO CARLOS OU CURITIBANA, EM PLACAS. AF_05/2022 | M2 | COEFICIENTE DE REPRESENTATIVIDADE | 22.58
105000 | RAMPA DE ACESSIBILIDADE PARA ACESSO A EDIFICAÇÕES COM INCLINAÇÃO DE 8,33% EM CONCRETO MOLDADO IN LOCO, COM LARGURA DE 1,20M, FCK 25MPA, NÃO ARMADA, COM JUNTA A CADA 2M COM CORTE À SECO. AF_03/2024 | M | ATRIBUÍDO SÃO PAULO | 1429.22
105001 | RAMPA DE ACESSIBILIDADE PARA ACESSO A EDIFICAÇÕES COM INCLINAÇÃO DE 8,33% EM CONCRETO MOLDADO IN LOCO, COM LARGURA DE 1,50M, FCK 25MPA, NÃO ARMADA, COM JUNTA A CADA 2M COM CORTE À SECO. AF_03/2024 | M | ATRIBUÍDO SÃO PAULO | 1463.88
105002 | RAMPA DE ACESSIBILIDADE EM CONCRETO MOLDADO IN LOCO, EM CALÇADA NOVA COM LARGURA MAIOR OU IGUAL À 3,00 M, FCK MPA, COM PISO PODOTÁTIL. AF_03/2024 | UN | COEFICIENTE DE REPRESENTATIVIDADE | 735.7
105003 | RAMPA DE ACESSIBILIDADE EM CONCRETO MOLDADO IN LOCO, EM CALÇADA PRÉ EXISTENTE COM LARGURA MAIOR OU IGUAL À 3,00 M, FCK MPA, COM PISO PODOTÁTIL. AF_03/2024 | UN | ATRIBUÍDO SÃO PAULO | 1206.37
105004 | RAMPA DE ACESSIBILIDADE EM CONCRETO MOLDADO IN LOCO, EM CALÇADA NOVA COM LARGURA MENOR À 3,00 M, FCK MPA, COM PISO PODOTÁTIL. AF_03/2024 | M2 | COEFICIENTE DE REPRESENTATIVIDADE | 148.12
105005 | RAMPA DE ACESSIBILIDADE EM CONCRETO MOLDADO IN LOCO, EM CALÇADA PRÉ EXISTENTE COM LARGURA MENOR À 3,00 M, FCK MPA, COM PISO PODOTÁTIL. AF_03/2024 | M2 | ATRIBUÍDO SÃO PAULO | 233.13
103185 | INSTALAÇÃO DE ESQUI TRIPLO, EM TUBO DE AÇO CARBONO - EQUIPAMENTO DE GINÁSTICA PARA ACADEMIA AO AR LIVRE / ACADEMIA DA TERCEIRA IDADE - ATI, INSTALADO SOBRE PISO DE CONCRETO EXISTENTE. AF_10/2021 | UN | ATRIBUÍDO SÃO PAULO | 6164.58
103186 | INSTALAÇÃO DE MULTIEXERCITADOR COM SEIS FUNÇÕES, EM TUBO DE AÇO CARBONO - EQUIPAMENTO DE GINÁSTICA PARA ACADEMIA AO AR LIVRE / ACADEMIA DA TERCEIRA IDADE - ATI, INSTALADO SOBRE PISO DE CONCRETO EXISTENTE. AF_10/2021 | UN | ATRIBUÍDO SÃO PAULO | 6491.36
103187 | INSTALAÇÃO DE SIMULADOR DE CAMINHADA TRIPLO, EM TUBO DE AÇO CARBONO - EQUIPAMENTO DE GINÁSTICA PARA ACADEMIA AO AR LIVRE / ACADEMIA DA TERCEIRA IDADE - ATI, INSTALADO SOBRE PISO DE CONCRETO EXISTENTE. AF_10/2021 | UN | ATRIBUÍDO SÃO PAULO | 4884.59
103188 | INSTALAÇÃO DE SIMULADOR DE CAVALGADA TRIPLO, EM TUBO DE AÇO CARBONO - EQUIPAMENTO DE GINÁSTICA PARA ACADEMIA AO AR LIVRE / ACADEMIA DA TERCEIRA IDADE - ATI, INSTALADO SOBRE PISO DE CONCRETO EXISTENTE. AF_10/2021 | UN | ATRIBUÍDO SÃO PAULO | 5248.78
103189 | INSTALAÇÃO DE SIMULADOR DE REMO INDIVIDUAL, EM TUBO DE AÇO CARBONO - EQUIPAMENTO DE GINÁSTICA PARA ACADEMIA AO AR LIVRE / ACADEMIA DA TERCEIRA IDADE - ATI, INSTALADO SOBRE PISO DE CONCRETO EXISTENTE. AF_10/2021 | UN | ATRIBUÍDO SÃO PAULO | 2632.11
103190 | INSTALAÇÃO DE PRESSÃO DE PERNAS TRIPLO, EM TUBO DE AÇO CARBONO - EQUIPAMENTO DE GINÁSTICA PARA ACADEMIA AO AR LIVRE / ACADEMIA DA TERCEIRA IDADE - ATI, INSTALADO SOBRE SOLO. AF_10/2021 | UN | ATRIBUÍDO SÃO PAULO | 4105.33
103191 | INSTALAÇÃO DE ALONGADOR COM TRÊS ALTURAS, EM TUBO DE AÇO CARBONO - EQUIPAMENTO DE GINASTICA PARA ACADEMIA AO AR LIVRE / ACADEMIA DA TERCEIRA IDADE - ATI, INSTALADO SOBRE SOLO. AF_10/2021 | UN | ATRIBUÍDO SÃO PAULO | 2401.08
103192 | INSTALAÇÃO DE ROTAÇÃO DIAGONAL DUPLA, APARELHO TRIPLO, EM TUBO DE AÇO CARBONO - EQUIPAMENTO DE GINÁSTICA PARA ACADEMIA AO AR LIVRE / ACADEMIA DA TERCEIRA IDADE - ATI, INSTALADO SOBRE SOLO. AF_10/2021 | UN | ATRIBUÍDO SÃO PAULO | 2554.72
103193 | INSTALAÇÃO DE ROTAÇÃO VERTICAL DUPLO, EM TUBO DE AÇO CARBONO - EQUIPAMENTO DE GINÁSTICA PARA ACADEMIA AO AR LIVRE / ACADEMIA DA TERCEIRA IDADE - ATI, INSTALADO SOBRE SOLO. AF_10/2021 | UN | ATRIBUÍDO SÃO PAULO | 1973.45
103194 | INSTALAÇÃO DE SURF DUPLO, EM TUBO DE AÇO CARBONO - EQUIPAMENTO DE GINÁSTICA PARA ACADEMIA AO AR LIVRE / ACADEMIA DA TERCEIRA IDADE - ATI, INSTALADO SOBRE SOLO. AF_10/2021 | UN | ATRIBUÍDO SÃO PAULO | 2831.42
103195 | INSTALAÇÃO DE PLACA ORIENTATIVA SOBRE EXERCÍCIOS, 2,00M X 1,00M, EM TUBO DE AÇO CARBONO - PARA ACADEMIA AO AR LIVRE / ACADEMIA DA TERCEIRA IDADE - ATI, INSTALADO SOBRE SOLO. AF_10/2021 | UN | ATRIBUÍDO SÃO PAULO | 2213.75
103205 | INSTALAÇÃO DE PRESSÃO DE PERNAS TRIPLO, EM TUBO DE AÇO CARBONO - EQUIPAMENTO DE GINÁSTICA PARA ACADEMIA AO AR LIVRE / ACADEMIA DA TERCEIRA IDADE - ATI, INSTALADO SOBRE PISO DE CONCRETO EXISTENTE. AF_10/2021 | UN | ATRIBUÍDO SÃO PAULO | 4117.24
103206 | INSTALAÇÃO DE ALONGADOR COM TRÊS ALTURAS, EM TUBO DE AÇO CARBONO - EQUIPAMENTO DE GINÁSTICA PARA ACADEMIA AO AR LIVRE / ACADEMIA DA TERCEIRA IDADE - ATI, INSTALADO SOBRE PISO DE CONCRETO EXISTENTE. AF_10/2021 | UN | ATRIBUÍDO SÃO PAULO | 2412.97
103207 | INSTALAÇÃO DE ROTAÇÃO DIAGONAL DUPLA, APARELHO TRIPLO, EM TUBO DE AÇO CARBONO - EQUIPAMENTO DE GINÁSTICA PARA ACADEMIA AO AR LIVRE / ACADEMIA DA TERCEIRA IDADE - ATI, INSTALADO SOBRE PISO DE CONCRETO EXISTENTE. AF_10/2021 | UN | ATRIBUÍDO SÃO PAULO | 2566.61
103208 | INSTALAÇÃO DE ROTAÇÃO VERTICAL DUPLO, EM TUBO DE ACO CARBONO - EQUIPAMENTO DE GINASTICA PARA ACADEMIA AO AR LIVRE / ACADEMIA DA TERCEIRA IDADE - ATI, INSTALADO SOBRE PISO DE CONCRETO EXISTENTE. AF_10/2021 | UN | ATRIBUÍDO SÃO PAULO | 1985.34
103209 | INSTALAÇÃO DE SURF DUPLO, EM TUBO DE AÇO CARBONO - EQUIPAMENTO DE GINÁSTICA PARA ACADEMIA AO AR LIVRE / ACADEMIA DA TERCEIRA IDADE - ATI, INSTALADO SOBRE PISO DE CONCRETO EXISTENTE. AF_10/2021 | UN | ATRIBUÍDO SÃO PAULO | 2843.31
103210 | INSTALAÇÃO DE PLACA ORIENTATIVA SOBRE EXERCÍCIOS, 2,00M X 1,00M, EM TUBO DE AÇO CARBONO - PARA ACADEMIA AO AR LIVRE / ACADEMIA DA TERCEIRA IDADE - ATI, INSTALADO SOBRE PISO DE CONCRETO EXISTENTE. AF_10/2021 | UN | ATRIBUÍDO SÃO PAULO | 2325.64
103304 | INSTALAÇÃO DE BANCO METÁLICO COM ENCOSTO, 1,60 M DE COMPRIMENTO, EM TUBO DE AÇO CARBONO COM PINTURA ELETROSTÁTICA, SOBRE PISO DE CONCRETO EXISTENTE. AF_11/2021 | UN | ATRIBUÍDO SÃO PAULO | 1251.84
103307 | INSTALAÇÃO DE LIXEIRA METÁLICA DUPLA, CAPACIDADE DE 60 L, EM TUBO DE AÇO CARBONO E CESTOS EM CHAPA DE AÇO COM PINTURA ELETROSTÁTICA, SOBRE PISO DE CONCRETO EXISTENTE. AF_11/2021 | UN | ATRIBUÍDO SÃO PAULO | 1349.3
103310 | INSTALAÇÃO DE LIXEIRA METÁLICA DUPLA, CAPACIDADE DE 60 L, EM TUBO DE AÇO CARBONO E CESTOS EM CHAPA DE AÇO COM PINTURA ELETROSTÁTICA, SOBRE SOLO. AF_11/2021 | UN | ATRIBUÍDO SÃO PAULO | 1294.56
103314 | INSTALAÇÃO DE PERGOLADO DE MADEIRA, EM MAÇARANDUBA, ANGELIM OU EQUIVALENTE DA REGIÃO, FIXADO COM CONCRETO SOBRE PISO DE CONCRETO EXISTENTE. AF_11/2021 | M2 | ATRIBUÍDO SÃO PAULO | 280.65
103315 | INSTALAÇÃO DE PERGOLADO DE MADEIRA, EM MAÇARANDUBA, ANGELIM OU EQUIVALENTE DA REGIÃO, FIXADO COM CONCRETO SOBRE SOLO. AF_11/2021 | M2 | COEFICIENTE DE REPRESENTATIVIDADE | 271.63
103769 | PAR DE TABELAS DE BASQUETE DE COMPENSADO NAVAL, COM AROS E REDES - FORNECIMENTO E INSTALAÇÃO. AF_03/2022 | UN | COEFICIENTE DE REPRESENTATIVIDADE | 4150.96
98525 | LIMPEZA MECANIZADA DE CAMADA VEGETAL, VEGETAÇÃO E PEQUENAS ÁRVORES (DIÂMETRO DE TRONCO MENOR QUE 0,20 M), COM TRATOR DE ESTEIRAS. AF_03/2024 | M2 | ATRIBUÍDO SÃO PAULO | 0.61
98526 | REMOÇÃO DE RAÍZES REMANESCENTES DE TRONCO DE ÁRVORE COM DIÂMETRO MAIOR OU IGUAL A 0,20 M E MENOR QUE 0,40 M. AF_03/2024 | UN | ATRIBUÍDO SÃO PAULO | 128.57
98527 | REMOÇÃO DE RAÍZES REMANESCENTES DE TRONCO DE ÁRVORE COM DIÂMETRO MAIOR OU IGUAL A 0,40 M E MENOR QUE 0,60 M. AF_03/2024 | UN | ATRIBUÍDO SÃO PAULO | 213.37
98528 | REMOÇÃO DE RAÍZES REMANESCENTES DE TRONCO DE ÁRVORE COM DIÂMETRO MAIOR OU IGUAL A 0,60 M. AF_03/2024 | UN | ATRIBUÍDO SÃO PAULO | 281.22
98529 | CORTE RASO E RECORTE DE ÁRVORE COM DIÂMETRO DE TRONCO MAIOR OU IGUAL A 0,20 M E MENOR QUE 0,40 M. AF_03/2024 | UN | COEFICIENTE DE REPRESENTATIVIDADE | 80.02
98530 | CORTE RASO E RECORTE DE ÁRVORE COM DIÂMETRO DE TRONCO MAIOR OU IGUAL A 0,40 M E MENOR QUE 0,60 M. AF_03/2024 | UN | COEFICIENTE DE REPRESENTATIVIDADE | 157.06
98531 | CORTE RASO E RECORTE DE ÁRVORE COM DIÂMETRO DE TRONCO MAIOR OU IGUAL A 0,60 M. AF_03/2024 | UN | ATRIBUÍDO SÃO PAULO | 387.89
98532 | PODA EM ALTURA DE ÁRVORE COM DIÂMETRO DE TRONCO MENOR QUE 0,20 M. AF_03/2024 | UN | ATRIBUÍDO SÃO PAULO | 31.36
98533 | PODA EM ALTURA DE ÁRVORE COM DIÂMETRO DE TRONCO MAIOR OU IGUAL A 0,20 M E MENOR QUE 0,40 M. AF_03/2024 | UN | ATRIBUÍDO SÃO PAULO | 119.85
98534 | PODA EM ALTURA DE ÁRVORE COM DIÂMETRO DE TRONCO MAIOR OU IGUAL A 0,40 M E MENOR QUE 0,60 M. AF_03/2024 | UN | ATRIBUÍDO SÃO PAULO | 331.16
98535 | PODA EM ALTURA DE ÁRVORE COM DIÂMETRO DE TRONCO MAIOR OU IGUAL A 0,60 M. AF_03/2024 | UN | ATRIBUÍDO SÃO PAULO | 697.77
88238 | AJUDANTE DE ARMADOR COM ENCARGOS COMPLEMENTARES | H | COEFICIENTE DE REPRESENTATIVIDADE | 23.47
88239 | AJUDANTE DE CARPINTEIRO COM ENCARGOS COMPLEMENTARES | H | COEFICIENTE DE REPRESENTATIVIDADE | 23.38
88240 | AJUDANTE DE ESTRUTURA METÁLICA COM ENCARGOS COMPLEMENTARES | H | COEFICIENTE DE REPRESENTATIVIDADE | 22.28
88241 | AJUDANTE DE OPERAÇÃO EM GERAL COM ENCARGOS COMPLEMENTARES | H | COEFICIENTE DE REPRESENTATIVIDADE | 23.4
88242 | AJUDANTE DE PEDREIRO COM ENCARGOS COMPLEMENTARES | H | COEFICIENTE DE REPRESENTATIVIDADE | 23.52
88243 | AJUDANTE ESPECIALIZADO COM ENCARGOS COMPLEMENTARES | H | COEFICIENTE DE REPRESENTATIVIDADE | 23.28
88245 | ARMADOR COM ENCARGOS COMPLEMENTARES | H | COEFICIENTE DE REPRESENTATIVIDADE | 30.02
88246 | ASSENTADOR DE TUBOS COM ENCARGOS COMPLEMENTARES | H | COEFICIENTE DE REPRESENTATIVIDADE | 24.53
88247 | AUXILIAR DE ELETRICISTA COM ENCARGOS COMPLEMENTARES | H | COEFICIENTE DE REPRESENTATIVIDADE | 23.89
88248 | AUXILIAR DE ENCANADOR OU BOMBEIRO HIDRÁULICO COM ENCARGOS COMPLEMENTARES | H | COEFICIENTE DE REPRESENTATIVIDADE | 22.89
88249 | AUXILIAR DE LABORATÓRIO COM ENCARGOS COMPLEMENTARES | H | COEFICIENTE DE REPRESENTATIVIDADE | 34.02
88250 | AUXILIAR DE MECÂNICO COM ENCARGOS COMPLEMENTARES | H | COEFICIENTE DE REPRESENTATIVIDADE | 22.28
88251 | AUXILIAR DE SERRALHEIRO COM ENCARGOS COMPLEMENTARES | H | COEFICIENTE DE REPRESENTATIVIDADE | 23.47
88252 | AUXILIAR DE SERVIÇOS GERAIS COM ENCARGOS COMPLEMENTARES | H | COEFICIENTE DE REPRESENTATIVIDADE | 22.54
88253 | AUXILIAR DE TOPÓGRAFO COM ENCARGOS COMPLEMENTARES | H | COEFICIENTE DE REPRESENTATIVIDADE | 11.7
88255 | AUXILIAR TÉCNICO DE ENGENHARIA COM ENCARGOS COMPLEMENTARES | H | COEFICIENTE DE REPRESENTATIVIDADE | 34.05
88256 | AZULEJISTA OU LADRILHISTA COM ENCARGOS COMPLEMENTARES | H | COEFICIENTE DE REPRESENTATIVIDADE | 30.1
88257 | BLASTER, DINAMITADOR OU CABO DE FOGO COM ENCARGOS COMPLEMENTARES | H | COEFICIENTE DE REPRESENTATIVIDADE | 22.76
88260 | CALCETEIRO COM ENCARGOS COMPLEMENTARES | H | COEFICIENTE DE REPRESENTATIVIDADE | 28
88261 | CARPINTEIRO DE ESQUADRIA COM ENCARGOS COMPLEMENTARES | H | COEFICIENTE DE REPRESENTATIVIDADE | 28.7
88262 | CARPINTEIRO DE FORMAS COM ENCARGOS COMPLEMENTARES | H | COLETADO | 29.88
88263 | CAVOUQUEIRO OU OPERADOR PERFURATRIZ/ROMPEDOR COM ENCARGOS COMPLEMENTARES | H | COEFICIENTE DE REPRESENTATIVIDADE | 24.64
88264 | ELETRICISTA COM ENCARGOS COMPLEMENTARES | H | COLETADO | 30.64
88265 | ELETRICISTA INDUSTRIAL COM ENCARGOS COMPLEMENTARES | H | COEFICIENTE DE REPRESENTATIVIDADE | 30.64
88266 | ELETROTÉCNICO COM ENCARGOS COMPLEMENTARES | H | COEFICIENTE DE REPRESENTATIVIDADE | 36.96
88267 | ENCANADOR OU BOMBEIRO HIDRÁULICO COM ENCARGOS COMPLEMENTARES | H | COLETADO | 29.49
88269 | GESSEIRO COM ENCARGOS COMPLEMENTARES | H | COEFICIENTE DE REPRESENTATIVIDADE | 30.02
88270 | IMPERMEABILIZADOR COM ENCARGOS COMPLEMENTARES | H | COEFICIENTE DE REPRESENTATIVIDADE | 30.26
88272 | MACARIQUEIRO COM ENCARGOS COMPLEMENTARES | H | COEFICIENTE DE REPRESENTATIVIDADE | 30.58
88273 | MARCENEIRO COM ENCARGOS COMPLEMENTARES | H | COEFICIENTE DE REPRESENTATIVIDADE | 28.38
88274 | MARMORISTA/GRANITEIRO COM ENCARGOS COMPLEMENTARES | H | COEFICIENTE DE REPRESENTATIVIDADE | 30.1
88275 | MECÃNICO DE EQUIPAMENTOS PESADOS COM ENCARGOS COMPLEMENTARES | H | COEFICIENTE DE REPRESENTATIVIDADE | 34.42
88277 | MONTADOR (TUBO AÇO/EQUIPAMENTOS) COM ENCARGOS COMPLEMENTARES | H | COEFICIENTE DE REPRESENTATIVIDADE | 24.21
88278 | MONTADOR DE ESTRUTURA METÁLICA COM ENCARGOS COMPLEMENTARES | H | COEFICIENTE DE REPRESENTATIVIDADE | 24.7
88279 | MONTADOR ELETROMECÃNICO COM ENCARGOS COMPLEMENTARES | H | COEFICIENTE DE REPRESENTATIVIDADE | 26.65
88281 | MOTORISTA DE BASCULANTE COM ENCARGOS COMPLEMENTARES | H | COEFICIENTE DE REPRESENTATIVIDADE | 29.5
88282 | MOTORISTA DE CAMINHÃO COM ENCARGOS COMPLEMENTARES | H | COLETADO | 28.68
88283 | MOTORISTA DE CAMINHÃO E CARRETA COM ENCARGOS COMPLEMENTARES | H | COEFICIENTE DE REPRESENTATIVIDADE | 33.82
88284 | MOTORISTA DE VEÍCULO LEVE COM ENCARGOS COMPLEMENTARES | H | COEFICIENTE DE REPRESENTATIVIDADE | 26.46
88286 | MOTORISTA OPERADOR DE MUNCK COM ENCARGOS COMPLEMENTARES | H | COEFICIENTE DE REPRESENTATIVIDADE | 30.17
88288 | NIVELADOR COM ENCARGOS COMPLEMENTARES | H | COEFICIENTE DE REPRESENTATIVIDADE | 16.83
88291 | OPERADOR DE BETONEIRA (CAMINHÃO) COM ENCARGOS COMPLEMENTARES | H | COEFICIENTE DE REPRESENTATIVIDADE | 25.04
88292 | OPERADOR DE COMPRESSOR OU COMPRESSORISTA COM ENCARGOS COMPLEMENTARES | H | COEFICIENTE DE REPRESENTATIVIDADE | 22.09
88293 | OPERADOR DE DEMARCADORA DE FAIXAS COM ENCARGOS COMPLEMENTARES | H | COEFICIENTE DE REPRESENTATIVIDADE | 25.04
88294 | OPERADOR DE ESCAVADEIRA COM ENCARGOS COMPLEMENTARES | H | COLETADO | 28.83
88295 | OPERADOR DE GUINCHO COM ENCARGOS COMPLEMENTARES | H | COEFICIENTE DE REPRESENTATIVIDADE | 25.18
88296 | OPERADOR DE GUINDASTE COM ENCARGOS COMPLEMENTARES | H | COEFICIENTE DE REPRESENTATIVIDADE | 25.18
88297 | OPERADOR DE MÁQUINAS E EQUIPAMENTOS COM ENCARGOS COMPLEMENTARES | H | COEFICIENTE DE REPRESENTATIVIDADE | 25.08
88298 | OPERADOR DE MARTELETE OU MARTELETEIRO COM ENCARGOS COMPLEMENTARES | H | COEFICIENTE DE REPRESENTATIVIDADE | 25.02
88299 | OPERADOR DE MOTO-ESCREIPER COM ENCARGOS COMPLEMENTARES | H | COEFICIENTE DE REPRESENTATIVIDADE | 38.7
88300 | OPERADOR DE MOTONIVELADORA COM ENCARGOS COMPLEMENTARES | H | COEFICIENTE DE REPRESENTATIVIDADE | 38.7
88301 | OPERADOR DE PÁ CARREGADEIRA COM ENCARGOS COMPLEMENTARES | H | COEFICIENTE DE REPRESENTATIVIDADE | 25.04
88302 | OPERADOR DE PAVIMENTADORA COM ENCARGOS COMPLEMENTARES | H | COEFICIENTE DE REPRESENTATIVIDADE | 25.04
88303 | OPERADOR DE ROLO COMPACTADOR COM ENCARGOS COMPLEMENTARES | H | COEFICIENTE DE REPRESENTATIVIDADE | 25.02
88304 | OPERADOR DE USINA DE ASFALTO, DE SOLOS OU DE CONCRETO COM ENCARGOS COMPLEMENTARES | H | COEFICIENTE DE REPRESENTATIVIDADE | 38.7
88306 | OPERADOR JATO DE AREIA OU JATISTA COM ENCARGOS COMPLEMENTARES | H | COEFICIENTE DE REPRESENTATIVIDADE | 23.06
88307 | OPERADOR PARA BATE ESTACAS COM ENCARGOS COMPLEMENTARES | H | COEFICIENTE DE REPRESENTATIVIDADE | 26.48
88308 | PASTILHEIRO COM ENCARGOS COMPLEMENTARES | H | COEFICIENTE DE REPRESENTATIVIDADE | 30.1
88309 | PEDREIRO COM ENCARGOS COMPLEMENTARES | H | COLETADO | 30.26
88310 | PINTOR COM ENCARGOS COMPLEMENTARES | H | COLETADO | 31.74
88311 | PINTOR DE LETREIROS COM ENCARGOS COMPLEMENTARES | H | COEFICIENTE DE REPRESENTATIVIDADE | 31.12
88312 | PINTOR PARA TINTA EPÓXI COM ENCARGOS COMPLEMENTARES | H | COEFICIENTE DE REPRESENTATIVIDADE | 31.74
88313 | POCEIRO COM ENCARGOS COMPLEMENTARES | H | COEFICIENTE DE REPRESENTATIVIDADE | 25.28
88314 | RASTELEIRO COM ENCARGOS COMPLEMENTARES | H | COEFICIENTE DE REPRESENTATIVIDADE | 26.67
88315 | SERRALHEIRO COM ENCARGOS COMPLEMENTARES | H | COEFICIENTE DE REPRESENTATIVIDADE | 30.02
88316 | SERVENTE COM ENCARGOS COMPLEMENTARES | H | COLETADO | 22.69
88317 | SOLDADOR COM ENCARGOS COMPLEMENTARES | H | COLETADO | 30.98
88318 | SOLDADOR A (PARA SOLDA A SER TESTADA COM RAIOS "X") COM ENCARGOS COMPLEMENTARES | H | COEFICIENTE DE REPRESENTATIVIDADE | 34.71
88321 | TÉCNICO DE LABORATÓRIO COM ENCARGOS COMPLEMENTARES | H | COEFICIENTE DE REPRESENTATIVIDADE | 51.71
88322 | TÉCNICO DE SONDAGEM COM ENCARGOS COMPLEMENTARES | H | COEFICIENTE DE REPRESENTATIVIDADE | 32.93
88323 | TELHADISTA COM ENCARGOS COMPLEMENTARES | H | COEFICIENTE DE REPRESENTATIVIDADE | 29.63
88324 | TRATORISTA COM ENCARGOS COMPLEMENTARES | H | COEFICIENTE DE REPRESENTATIVIDADE | 25.08
88325 | VIDRACEIRO COM ENCARGOS COMPLEMENTARES | H | COEFICIENTE DE REPRESENTATIVIDADE | 27.95
88377 | OPERADOR DE BETONEIRA ESTACIONÁRIA/MISTURADOR COM ENCARGOS COMPLEMENTARES | H | COEFICIENTE DE REPRESENTATIVIDADE | 25.02
88441 | JARDINEIRO COM ENCARGOS COMPLEMENTARES | H | COEFICIENTE DE REPRESENTATIVIDADE | 26.72
90766 | ALMOXARIFE COM ENCARGOS COMPLEMENTARES | H | COLETADO | 35.83
90767 | APONTADOR OU APROPRIADOR COM ENCARGOS COMPLEMENTARES | H | COEFICIENTE DE REPRESENTATIVIDADE | 34.79
90768 | ARQUITETO DE OBRA JUNIOR COM ENCARGOS COMPLEMENTARES | H | COEFICIENTE DE REPRESENTATIVIDADE | 117.32
90769 | ARQUITETO DE OBRA PLENO COM ENCARGOS COMPLEMENTARES | H | COEFICIENTE DE REPRESENTATIVIDADE | 122.46
90770 | ARQUITETO DE OBRA SENIOR COM ENCARGOS COMPLEMENTARES | H | COEFICIENTE DE REPRESENTATIVIDADE | 128.22
90772 | AUXILIAR DE ESCRITORIO COM ENCARGOS COMPLEMENTARES | H | COEFICIENTE DE REPRESENTATIVIDADE | 27.18
90775 | DESENHISTA PROJETISTA COM ENCARGOS COMPLEMENTARES | H | COEFICIENTE DE REPRESENTATIVIDADE | 17.63
90776 | ENCARREGADO GERAL COM ENCARGOS COMPLEMENTARES | H | COLETADO | 24.25
90777 | ENGENHEIRO CIVIL DE OBRA JUNIOR COM ENCARGOS COMPLEMENTARES | H | COLETADO | 118.7
90778 | ENGENHEIRO CIVIL DE OBRA PLENO COM ENCARGOS COMPLEMENTARES | H | COEFICIENTE DE REPRESENTATIVIDADE | 140.07
90779 | ENGENHEIRO CIVIL DE OBRA SENIOR COM ENCARGOS COMPLEMENTARES | H | COEFICIENTE DE REPRESENTATIVIDADE | 196.24
90780 | MESTRE DE OBRAS COM ENCARGOS COMPLEMENTARES | H | COEFICIENTE DE REPRESENTATIVIDADE | 49.17
90781 | TOPOGRAFO COM ENCARGOS COMPLEMENTARES | H | COLETADO | 23.37
93558 | MOTORISTA DE CAMINHAO COM ENCARGOS COMPLEMENTARES | MES | COEFICIENTE DE REPRESENTATIVIDADE | 5178.24
93561 | DESENHISTA PROJETISTA COM ENCARGOS COMPLEMENTARES | MES | COEFICIENTE DE REPRESENTATIVIDADE | 3155.75
93563 | ALMOXARIFE COM ENCARGOS COMPLEMENTARES | MES | COEFICIENTE DE REPRESENTATIVIDADE | 6392.36
93564 | APONTADOR OU APROPRIADOR COM ENCARGOS COMPLEMENTARES | MES | COEFICIENTE DE REPRESENTATIVIDADE | 6184.26
93565 | ENGENHEIRO CIVIL DE OBRA JUNIOR COM ENCARGOS COMPLEMENTARES | MES | COEFICIENTE DE REPRESENTATIVIDADE | 21067.77
93566 | AUXILIAR DE ESCRITORIO COM ENCARGOS COMPLEMENTARES | MES | COEFICIENTE DE REPRESENTATIVIDADE | 4859
93567 | ENGENHEIRO CIVIL DE OBRA PLENO COM ENCARGOS COMPLEMENTARES | MES | COEFICIENTE DE REPRESENTATIVIDADE | 24859.48
93568 | ENGENHEIRO CIVIL DE OBRA SENIOR COM ENCARGOS COMPLEMENTARES | MES | COEFICIENTE DE REPRESENTATIVIDADE | 34812.77
93569 | ARQUITETO JUNIOR COM ENCARGOS COMPLEMENTARES | MES | COEFICIENTE DE REPRESENTATIVIDADE | 20863.12
93570 | ARQUITETO PLENO COM ENCARGOS COMPLEMENTARES | MES | COEFICIENTE DE REPRESENTATIVIDADE | 21772.98
93571 | ARQUITETO SENIOR COM ENCARGOS COMPLEMENTARES | MES | COEFICIENTE DE REPRESENTATIVIDADE | 22799.48
93572 | ENCARREGADO GERAL DE OBRAS COM ENCARGOS COMPLEMENTARES | MES | COEFICIENTE DE REPRESENTATIVIDADE | 4323.46
94295 | MESTRE DE OBRAS COM ENCARGOS COMPLEMENTARES | MES | COEFICIENTE DE REPRESENTATIVIDADE | 8735.59
94296 | TOPOGRAFO COM ENCARGOS COMPLEMENTARES | MES | COEFICIENTE DE REPRESENTATIVIDADE | 4172.76
95308 | CURSO DE CAPACITAÇÃO PARA AJUDANTE DE ARMADOR (ENCARGOS COMPLEMENTARES) - HORISTA | H | COEFICIENTE DE REPRESENTATIVIDADE | 0.19
95309 | CURSO DE CAPACITAÇÃO PARA AJUDANTE DE CARPINTEIRO (ENCARGOS COMPLEMENTARES) - HORISTA | H | COEFICIENTE DE REPRESENTATIVIDADE | 0.24
95310 | CURSO DE CAPACITAÇÃO PARA AJUDANTE DE ESTRUTURA METÁLICA (ENCARGOS COMPLEMENTARES) - HORISTA | H | COEFICIENTE DE REPRESENTATIVIDADE | 0.19
95311 | CURSO DE CAPACITAÇÃO PARA AJUDANTE DE OPERAÇÃO EM GERAL (ENCARGOS COMPLEMENTARES) - HORISTA | H | COEFICIENTE DE REPRESENTATIVIDADE | 0.19
95312 | CURSO DE CAPACITAÇÃO PARA AJUDANTE DE PEDREIRO (ENCARGOS COMPLEMENTARES) - HORISTA | H | COEFICIENTE DE REPRESENTATIVIDADE | 0.24
95313 | CURSO DE CAPACITAÇÃO PARA AJUDANTE ESPECIALIZADO (ENCARGOS COMPLEMENTARES) - HORISTA | H | COEFICIENTE DE REPRESENTATIVIDADE | 0.19
95314 | CURSO DE CAPACITAÇÃO PARA ARMADOR (ENCARGOS COMPLEMENTARES) - HORISTA | H | COEFICIENTE DE REPRESENTATIVIDADE | 0.27
95315 | CURSO DE CAPACITAÇÃO PARA ASSENTADOR DE TUBOS (ENCARGOS COMPLEMENTARES) - HORISTA | H | COEFICIENTE DE REPRESENTATIVIDADE | 0.28
95316 | CURSO DE CAPACITAÇÃO PARA AUXILIAR DE ELETRICISTA (ENCARGOS COMPLEMENTARES) - HORISTA | H | COEFICIENTE DE REPRESENTATIVIDADE | 0.62
95317 | CURSO DE CAPACITAÇÃO PARA AUXILIAR DE ENCANADOR OU BOMBEIRO HIDRÁULICO (ENCARGOS COMPLEMENTARES) - HORISTA | H | COEFICIENTE DE REPRESENTATIVIDADE | 0.3
95318 | CURSO DE CAPACITAÇÃO PARA AUXILIAR DE LABORATÓRIO (ENCARGOS COMPLEMENTARES) - HORISTA | H | COEFICIENTE DE REPRESENTATIVIDADE | 0.3
95319 | CURSO DE CAPACITAÇÃO PARA AUXILIAR DE MECÂNICO (ENCARGOS COMPLEMENTARES) - HORISTA | H | COEFICIENTE DE REPRESENTATIVIDADE | 0.19
95320 | CURSO DE CAPACITAÇÃO PARA AUXILIAR DE SERRALHEIRO (ENCARGOS COMPLEMENTARES) - HORISTA | H | COEFICIENTE DE REPRESENTATIVIDADE | 0.19
95321 | CURSO DE CAPACITAÇÃO PARA AUXILIAR DE SERVIÇOS GERAIS (ENCARGOS COMPLEMENTARES) - HORISTA | H | COEFICIENTE DE REPRESENTATIVIDADE | 0.18
95322 | CURSO DE CAPACITAÇÃO PARA AUXILIAR DE TOPÓGRAFO (ENCARGOS COMPLEMENTARES) - HORISTA | H | COEFICIENTE DE REPRESENTATIVIDADE | 0.09
95323 | CURSO DE CAPACITAÇÃO PARA AUXILIAR TÉCNICO DE ENGENHARIA (ENCARGOS COMPLEMENTARES) - HORISTA | H | COEFICIENTE DE REPRESENTATIVIDADE | 0.3
95324 | CURSO DE CAPACITAÇÃO PARA AZULEJISTA OU LADRILHISTA (ENCARGOS COMPLEMENTARES) - HORISTA | H | COEFICIENTE DE REPRESENTATIVIDADE | 0.35
95325 | CURSO DE CAPACITAÇÃO PARA BLASTER, DINAMITADOR OU CABO DE FOGO (ENCARGOS COMPLEMENTARES) - HORISTA | H | COEFICIENTE DE REPRESENTATIVIDADE | 0.3
95328 | CURSO DE CAPACITAÇÃO PARA CALCETEIRO (ENCARGOS COMPLEMENTARES) - HORISTA | H | COEFICIENTE DE REPRESENTATIVIDADE | 0.25
95329 | CURSO DE CAPACITAÇÃO PARA CARPINTEIRO DE ESQUADRIA (ENCARGOS COMPLEMENTARES) - HORISTA | H | COEFICIENTE DE REPRESENTATIVIDADE | 0.33
95330 | CURSO DE CAPACITAÇÃO PARA CARPINTEIRO DE FÔRMAS (ENCARGOS COMPLEMENTARES) - HORISTA | H | COLETADO | 0.27
95331 | CURSO DE CAPACITAÇÃO PARA CAVOUQUEIRO OU OPERADOR PERFURATRIZ/ROMPEDOR (ENCARGOS COMPLEMENTARES) - HORISTA | H | COEFICIENTE DE REPRESENTATIVIDADE | 0.22
95332 | CURSO DE CAPACITAÇÃO PARA ELETRICISTA (ENCARGOS COMPLEMENTARES) - HORISTA | H | COLETADO | 0.9
95333 | CURSO DE CAPACITAÇÃO PARA ELETRICISTA INDUSTRIAL (ENCARGOS COMPLEMENTARES) - HORISTA | H | COEFICIENTE DE REPRESENTATIVIDADE | 0.9
95334 | CURSO DE CAPACITAÇÃO PARA ELETROTÉCNICO (ENCARGOS COMPLEMENTARES) - HORISTA | H | COEFICIENTE DE REPRESENTATIVIDADE | 0.96
95335 | CURSO DE CAPACITAÇÃO PARA ENCANADOR OU BOMBEIRO HIDRÁULICO (ENCARGOS COMPLEMENTARES) - HORISTA | H | COLETADO | 0.43
95337 | CURSO DE CAPACITAÇÃO PARA GESSEIRO (ENCARGOS COMPLEMENTARES) - HORISTA | H | COEFICIENTE DE REPRESENTATIVIDADE | 0.27
95338 | CURSO DE CAPACITAÇÃO PARA IMPERMEABILIZADOR (ENCARGOS COMPLEMENTARES) - HORISTA | H | COEFICIENTE DE REPRESENTATIVIDADE | 0.51
95339 | CURSO DE CAPACITAÇÃO PARA MAÇARIQUEIRO (ENCARGOS COMPLEMENTARES) - HORISTA | H | COEFICIENTE DE REPRESENTATIVIDADE | 0.42
95340 | CURSO DE CAPACITAÇÃO PARA MARCENEIRO (ENCARGOS COMPLEMENTARES) - HORISTA | H | COEFICIENTE DE REPRESENTATIVIDADE | 0.33
95341 | CURSO DE CAPACITAÇÃO PARA MARMORISTA/GRANITEIRO (ENCARGOS COMPLEMENTARES) - HORISTA | H | COEFICIENTE DE REPRESENTATIVIDADE | 0.35
95342 | CURSO DE CAPACITAÇÃO PARA MECÂNICO DE EQUIPAMENTOS PESADOS (ENCARGOS COMPLEMENTARES) - HORISTA | H | COEFICIENTE DE REPRESENTATIVIDADE | 0.25
95343 | CURSO DE CAPACITAÇÃO PARA MONTADOR DE TUBO AÇO/EQUIPAMENTOS (ENCARGOS COMPLEMENTARES) - HORISTA | H | COEFICIENTE DE REPRESENTATIVIDADE | 0.27
95344 | CURSO DE CAPACITAÇÃO PARA MONTADOR DE ESTRUTURA METÁLICA (ENCARGOS COMPLEMENTARES) - HORISTA | H | COEFICIENTE DE REPRESENTATIVIDADE | 0.22
95345 | CURSO DE CAPACITAÇÃO PARA MONTADOR ELETROMECÂNICO (ENCARGOS COMPLEMENTARES) - HORISTA | H | COEFICIENTE DE REPRESENTATIVIDADE | 0.61
95346 | CURSO DE CAPACITAÇÃO PARA MOTORISTA DE BASCULANTE (ENCARGOS COMPLEMENTARES) - HORISTA | H | COEFICIENTE DE REPRESENTATIVIDADE | 0.12
95347 | CURSO DE CAPACITAÇÃO PARA MOTORISTA DE CAMINHÃO (ENCARGOS COMPLEMENTARES) - HORISTA | H | COLETADO | 0.12
95348 | CURSO DE CAPACITAÇÃO PARA MOTORISTA DE CAMINHÃO E CARRETA (ENCARGOS COMPLEMENTARES) - HORISTA | H | COEFICIENTE DE REPRESENTATIVIDADE | 0.15
95349 | CURSO DE CAPACITAÇÃO PARA MOTORISTA DE VEÍCULO LEVE (ENCARGOS COMPLEMENTARES) - HORISTA | H | COEFICIENTE DE REPRESENTATIVIDADE | 0.11
95351 | CURSO DE CAPACITAÇÃO PARA MOTORISTA OPERADOR DE MUNCK (ENCARGOS COMPLEMENTARES) - HORISTA | H | COEFICIENTE DE REPRESENTATIVIDADE | 0.41
95352 | CURSO DE CAPACITAÇÃO PARA NIVELADOR (ENCARGOS COMPLEMENTARES) - HORISTA | H | COEFICIENTE DE REPRESENTATIVIDADE | 0.13
95354 | CURSO DE CAPACITAÇÃO PARA OPERADOR DE BETONEIRA (CAMINHÃO) (ENCARGOS COMPLEMENTARES) - HORISTA | H | COEFICIENTE DE REPRESENTATIVIDADE | 0.16
95355 | CURSO DE CAPACITAÇÃO PARA OPERADOR DE COMPRESSOR OU COMPRESSORISTA (ENCARGOS COMPLEMENTARES) - HORISTA | H | COEFICIENTE DE REPRESENTATIVIDADE | 0.13
95356 | CURSO DE CAPACITAÇÃO PARA OPERADOR DE DEMARCADORA DE FAIXAS (ENCARGOS COMPLEMENTARES) - HORISTA | H | COEFICIENTE DE REPRESENTATIVIDADE | 0.16
95357 | CURSO DE CAPACITAÇÃO PARA OPERADOR DE ESCAVADEIRA (ENCARGOS COMPLEMENTARES) - HORISTA | H | COLETADO | 0.27
95358 | CURSO DE CAPACITAÇÃO PARA OPERADOR DE GUINCHO (ENCARGOS COMPLEMENTARES) - HORISTA | H | COEFICIENTE DE REPRESENTATIVIDADE | 0.32
95359 | CURSO DE CAPACITAÇÃO PARA OPERADOR DE GUINDASTE (ENCARGOS COMPLEMENTARES) - HORISTA | H | COEFICIENTE DE REPRESENTATIVIDADE | 0.32
95360 | CURSO DE CAPACITAÇÃO PARA OPERADOR DE MÁQUINAS E EQUIPAMENTOS (ENCARGOS COMPLEMENTARES) - HORISTA | H | COEFICIENTE DE REPRESENTATIVIDADE | 0.22
95361 | CURSO DE CAPACITAÇÃO PARA OPERADOR DE MARTELETE OU MARTELETEIRO (ENCARGOS COMPLEMENTARES) - HORISTA | H | COEFICIENTE DE REPRESENTATIVIDADE | 0.16
95362 | CURSO DE CAPACITAÇÃO PARA OPERADOR DE MOTO-ESCREIPER (ENCARGOS COMPLEMENTARES) - HORISTA | H | COEFICIENTE DE REPRESENTATIVIDADE | 0.29
95363 | CURSO DE CAPACITAÇÃO PARA OPERADOR DE MOTONIVELADORA (ENCARGOS COMPLEMENTARES) - HORISTA | H | COEFICIENTE DE REPRESENTATIVIDADE | 0.29
95364 | CURSO DE CAPACITAÇÃO PARA OPERADOR DE PÁ CARREGADEIRA (ENCARGOS COMPLEMENTARES) - HORISTA | H | COEFICIENTE DE REPRESENTATIVIDADE | 0.16
95365 | CURSO DE CAPACITAÇÃO PARA OPERADOR DE PAVIMENTADORA (ENCARGOS COMPLEMENTARES) - HORISTA | H | COEFICIENTE DE REPRESENTATIVIDADE | 0.16
95366 | CURSO DE CAPACITAÇÃO PARA OPERADOR DE ROLO COMPACTADOR (ENCARGOS COMPLEMENTARES) - HORISTA | H | COEFICIENTE DE REPRESENTATIVIDADE | 0.16
95367 | CURSO DE CAPACITAÇÃO PARA OPERADOR DE USINA DE ASFALTO, DE SOLOS OU DE CONCRETO (ENCARGOS COMPLEMENTARES) - HORISTA | H | COEFICIENTE DE REPRESENTATIVIDADE | 0.29
95368 | CURSO DE CAPACITAÇÃO PARA OPERADOR JATO DE AREIA OU JATISTA (ENCARGOS COMPLEMENTARES) - HORISTA | H | COEFICIENTE DE REPRESENTATIVIDADE | 0.2
95369 | CURSO DE CAPACITAÇÃO PARA OPERADOR PARA BATE ESTACAS (ENCARGOS COMPLEMENTARES) - HORISTA | H | COEFICIENTE DE REPRESENTATIVIDADE | 0.17
95370 | CURSO DE CAPACITAÇÃO PARA PASTILHEIRO (ENCARGOS COMPLEMENTARES) - HORISTA | H | COEFICIENTE DE REPRESENTATIVIDADE | 0.35
95371 | CURSO DE CAPACITAÇÃO PARA PEDREIRO (ENCARGOS COMPLEMENTARES) - HORISTA | H | COLETADO | 0.51
95372 | CURSO DE CAPACITAÇÃO PARA PINTOR (ENCARGOS COMPLEMENTARES) - HORISTA | H | COLETADO | 0.35
95373 | CURSO DE CAPACITAÇÃO PARA PINTOR DE LETREIROS (ENCARGOS COMPLEMENTARES) - HORISTA | H | COEFICIENTE DE REPRESENTATIVIDADE | 0.34
95374 | CURSO DE CAPACITAÇÃO PARA PINTOR PARA TINTA EPÓXI (ENCARGOS COMPLEMENTARES) - HORISTA | H | COEFICIENTE DE REPRESENTATIVIDADE | 0.35
95375 | CURSO DE CAPACITAÇÃO PARA POCEIRO (ENCARGOS COMPLEMENTARES) - HORISTA | H | COEFICIENTE DE REPRESENTATIVIDADE | 0.42
95376 | CURSO DE CAPACITAÇÃO PARA RASTELEIRO (ENCARGOS COMPLEMENTARES) - HORISTA | H | COEFICIENTE DE REPRESENTATIVIDADE | 0.11
95377 | CURSO DE CAPACITAÇÃO PARA SERRALHEIRO (ENCARGOS COMPLEMENTARES) - HORISTA | H | COEFICIENTE DE REPRESENTATIVIDADE | 0.27
95378 | CURSO DE CAPACITAÇÃO PARA SERVENTE (ENCARGOS COMPLEMENTARES) - HORISTA | H | COLETADO | 0.33
95379 | CURSO DE CAPACITAÇÃO PARA SOLDADOR (ENCARGOS COMPLEMENTARES) - HORISTA | H | COLETADO | 0.27
95380 | CURSO DE CAPACITAÇÃO PARA SOLDADOR A (PARA SOLDA A SER TESTADA COM RAIOS X ) (ENCARGOS COMPLEMENTARES) - HORISTA | H | COEFICIENTE DE REPRESENTATIVIDADE | 0.32
95383 | CURSO DE CAPACITAÇÃO PARA TÉCNICO DE LABORATÓRIO (ENCARGOS COMPLEMENTARES) - HORISTA | H | COEFICIENTE DE REPRESENTATIVIDADE | 0.46
95384 | CURSO DE CAPACITAÇÃO PARA TÉCNICO DE SONDAGEM (ENCARGOS COMPLEMENTARES) - HORISTA | H | COEFICIENTE DE REPRESENTATIVIDADE | 0.4
95385 | CURSO DE CAPACITAÇÃO PARA TELHADISTA (ENCARGOS COMPLEMENTARES) - HORISTA | H | COEFICIENTE DE REPRESENTATIVIDADE | 0.27
95386 | CURSO DE CAPACITAÇÃO PARA TRATORISTA (ENCARGOS COMPLEMENTARES) - HORISTA | H | COEFICIENTE DE REPRESENTATIVIDADE | 0.22
95387 | CURSO DE CAPACITAÇÃO PARA VIDRACEIRO (ENCARGOS COMPLEMENTARES) - HORISTA | H | COEFICIENTE DE REPRESENTATIVIDADE | 0.32
95389 | CURSO DE CAPACITAÇÃO PARA OPERADOR DE BETONEIRA ESTACIONÁRIA/MISTURADOR (ENCARGOS COMPLEMENTARES) - HORISTA | H | COEFICIENTE DE REPRESENTATIVIDADE | 0.16
95390 | CURSO DE CAPACITAÇÃO PARA JARDINEIRO (ENCARGOS COMPLEMENTARES) - HORISTA | H | COEFICIENTE DE REPRESENTATIVIDADE | 0.1
95392 | CURSO DE CAPACITAÇÃO PARA ALMOXARIFE (ENCARGOS COMPLEMENTARES) - HORISTA | H | COLETADO | 0.19
95393 | CURSO DE CAPACITAÇÃO PARA APONTADOR OU APROPRIADOR (ENCARGOS COMPLEMENTARES) - HORISTA | H | COEFICIENTE DE REPRESENTATIVIDADE | 0.77
95394 | CURSO DE CAPACITAÇÃO PARA ARQUITETO DE OBRA JÚNIOR (ENCARGOS COMPLEMENTARES) - HORISTA | H | COEFICIENTE DE REPRESENTATIVIDADE | 1.09
95395 | CURSO DE CAPACITAÇÃO PARA ARQUITETO DE OBRA PLENO (ENCARGOS COMPLEMENTARES) - HORISTA | H | COEFICIENTE DE REPRESENTATIVIDADE | 1.14
95396 | CURSO DE CAPACITAÇÃO PARA ARQUITETO DE OBRA SÊNIOR (ENCARGOS COMPLEMENTARES) - HORISTA | H | COEFICIENTE DE REPRESENTATIVIDADE | 1.19
95398 | CURSO DE CAPACITAÇÃO PARA AUXILIAR DE ESCRITÓRIO (ENCARGOS COMPLEMENTARES) - HORISTA | H | COEFICIENTE DE REPRESENTATIVIDADE | 0.14
95400 | CURSO DE CAPACITAÇÃO PARA DESENHISTA PROJETISTA (ENCARGOS COMPLEMENTARES) - HORISTA | H | COEFICIENTE DE REPRESENTATIVIDADE | 0.09
95401 | CURSO DE CAPACITAÇÃO PARA ENCARREGADO GERAL (ENCARGOS COMPLEMENTARES) - HORISTA | H | COLETADO | 0.51
95402 | CURSO DE CAPACITAÇÃO PARA ENGENHEIRO CIVIL DE OBRA JÚNIOR (ENCARGOS COMPLEMENTARES) - HORISTA | H | COLETADO | 1.94
95403 | CURSO DE CAPACITAÇÃO PARA ENGENHEIRO CIVIL DE OBRA PLENO (ENCARGOS COMPLEMENTARES) - HORISTA | H | COEFICIENTE DE REPRESENTATIVIDADE | 2.3
95404 | CURSO DE CAPACITAÇÃO PARA ENGENHEIRO CIVIL DE OBRA SÊNIOR (ENCARGOS COMPLEMENTARES) - HORISTA | H | COEFICIENTE DE REPRESENTATIVIDADE | 3.24
95405 | CURSO DE CAPACITAÇÃO PARA MESTRE DE OBRAS (ENCARGOS COMPLEMENTARES) - HORISTA | H | COEFICIENTE DE REPRESENTATIVIDADE | 1.1
95406 | CURSO DE CAPACITAÇÃO PARA TOPÓGRAFO (ENCARGOS COMPLEMENTARES) - HORISTA | H | COLETADO | 0.2
95408 | CURSO DE CAPACITAÇÃO PARA MOTORISTA DE CAMINHÃO (ENCARGOS COMPLEMENTARES) - MENSALISTA | MES | COEFICIENTE DE REPRESENTATIVIDADE | 16.38
95411 | CURSO DE CAPACITAÇÃO PARA DESENHISTA PROJETISTA (ENCARGOS COMPLEMENTARES) - MENSALISTA | MES | COEFICIENTE DE REPRESENTATIVIDADE | 11.99
95413 | CURSO DE CAPACITAÇÃO PARA ALMOXARIFE (ENCARGOS COMPLEMENTARES) - MENSALISTA | MES | COEFICIENTE DE REPRESENTATIVIDADE | 26.05
95414 | CURSO DE CAPACITAÇÃO PARA APONTADOR OU APROPRIADOR (ENCARGOS COMPLEMENTARES) - MENSALISTA | MES | COEFICIENTE DE REPRESENTATIVIDADE | 103.39
95415 | CURSO DE CAPACITAÇÃO PARA ENGENHEIRO CIVIL DE OBRA JÚNIOR (ENCARGOS COMPLEMENTARES) - MENSALISTA | MES | COEFICIENTE DE REPRESENTATIVIDADE | 259.36
95416 | CURSO DE CAPACITAÇÃO PARA AUXILIAR DE ESCRITÓRIO (ENCARGOS COMPLEMENTARES) - MENSALISTA | MES | COEFICIENTE DE REPRESENTATIVIDADE | 19.36
95417 | CURSO DE CAPACITAÇÃO PARA ENGENHEIRO CIVIL DE OBRA PLENO (ENCARGOS COMPLEMENTARES) - MENSALISTA | MES | COEFICIENTE DE REPRESENTATIVIDADE | 306.95
95418 | CURSO DE CAPACITAÇÃO PARA ENGENHEIRO CIVIL DE OBRA SÊNIOR (ENCARGOS COMPLEMENTARES) - MENSALISTA | MES | COEFICIENTE DE REPRESENTATIVIDADE | 431.87
95419 | CURSO DE CAPACITAÇÃO PARA ARQUITETO JÚNIOR (ENCARGOS COMPLEMENTARES) - MENSALISTA | MES | COEFICIENTE DE REPRESENTATIVIDADE | 145.46
95420 | CURSO DE CAPACITAÇÃO PARA ARQUITETO PLENO (ENCARGOS COMPLEMENTARES) - MENSALISTA | MES | COEFICIENTE DE REPRESENTATIVIDADE | 151.92
95421 | CURSO DE CAPACITAÇÃO PARA ARQUITETO SÊNIOR (ENCARGOS COMPLEMENTARES) - MENSALISTA | MES | COEFICIENTE DE REPRESENTATIVIDADE | 159.22
95422 | CURSO DE CAPACITAÇÃO PARA ENCARREGADO GERAL DE OBRAS (ENCARGOS COMPLEMENTARES) - MENSALISTA | MES | COEFICIENTE DE REPRESENTATIVIDADE | 68.3
95423 | CURSO DE CAPACITAÇÃO PARA MESTRE DE OBRAS (ENCARGOS COMPLEMENTARES) - MENSALISTA | MES | COEFICIENTE DE REPRESENTATIVIDADE | 147.42
95424 | CURSO DE CAPACITAÇÃO PARA TOPÓGRAFO (ENCARGOS COMPLEMENTARES) - MENSALISTA | MES | COEFICIENTE DE REPRESENTATIVIDADE | 26.78
100288 | CURSO DE CAPACITAÇÃO PARA VIGIA DIURNO (ENCARGOS COMPLEMENTARES) - HORISTA | H | COEFICIENTE DE REPRESENTATIVIDADE | 0.08
100289 | VIGIA DIURNO COM ENCARGOS COMPLEMENTARES | H | COEFICIENTE DE REPRESENTATIVIDADE | 23.34
100291 | CURSO DE CAPACITAÇÃO PARA AJUDANTE DE PINTOR (ENCARGOS COMPLEMENTARES) - HORISTA | H | COEFICIENTE DE REPRESENTATIVIDADE | 0.24
100293 | CURSO DE CAPACITAÇÃO PARA AUXILIAR DE AZULEJISTA (ENCARGOS COMPLEMENTARES) - HORISTA | H | COEFICIENTE DE REPRESENTATIVIDADE | 0.23
100295 | CURSO DE CAPACITAÇÃO PARA MONTADOR DE ELETROELETRONICOS (ENCARGOS COMPLEMENTARES) - HORISTA | H | COEFICIENTE DE REPRESENTATIVIDADE | 0.63
100298 | CURSO DE CAPACITAÇÃO PARA MECÂNICO DE REFRIGERAÇÃO (ENCARGOS COMPLEMENTARES) - HORISTA | H | COEFICIENTE DE REPRESENTATIVIDADE | 0.71
100299 | CURSO DE CAPACITAÇÃO PARA TÉCNICO EM SEGURANÇA DO TRABALHO (ENCARGOS COMPLEMENTARES) - HORISTA | H | COEFICIENTE DE REPRESENTATIVIDADE | 0.97
100301 | AJUDANTE DE PINTOR COM ENCARGOS COMPLEMENTARES | H | COEFICIENTE DE REPRESENTATIVIDADE | 25.16
100303 | AUXILIAR DE AZULEJISTA COM ENCARGOS COMPLEMENTARES | H | COEFICIENTE DE REPRESENTATIVIDADE | 22.65
100307 | MONTADOR DE ELETROELETRÔNICOS COM ENCARGOS COMPLEMENTARES | H | COEFICIENTE DE REPRESENTATIVIDADE | 27.13
100308 | MECÂNICO DE REFRIGERAÇÃO COM ENCARGOS COMPLEMENTARES | H | COEFICIENTE DE REPRESENTATIVIDADE | 31.9
100309 | TÉCNICO EM SEGURANÇA DO TRABALHO COM ENCARGOS COMPLEMENTARES | H | COEFICIENTE DE REPRESENTATIVIDADE | 50.48
100315 | CURSO DE CAPACITAÇÃO PARA TÉCNICO EM SEGURANÇA DO TRABALHO (ENCARGOS COMPLEMENTARES) - MENSALISTA | MES | COEFICIENTE DE REPRESENTATIVIDADE | 130.4
100321 | TÉCNICO EM SEGURANÇA DO TRABALHO COM ENCARGOS COMPLEMENTARES | MES | COEFICIENTE DE REPRESENTATIVIDADE | 8967.14
100533 | TECNICO DE EDIFICACOES COM ENCARGOS COMPLEMENTARES | H | COEFICIENTE DE REPRESENTATIVIDADE | 19.1
100534 | TECNICO DE EDIFICACOES COM ENCARGOS COMPLEMENTARES | MES | COEFICIENTE DE REPRESENTATIVIDADE | 3419.85
100535 | CURSO DE CAPACITAÇÃO PARA TECNICO DE EDIFICACOES (ENCARGOS COMPLEMENTARES) - HORISTA | H | COEFICIENTE DE REPRESENTATIVIDADE | 0.34
100536 | CURSO DE CAPACITAÇÃO PARA TECNICO DE EDIFICACOES (ENCARGOS COMPLEMENTARES) - MENSALISTA | MES | COEFICIENTE DE REPRESENTATIVIDADE | 45.78
101286 | CURSO DE CAPACITAÇÃO PARA AJUDANTE DE ARMADOR (ENCARGOS COMPLEMENTARES) - MENSALISTA | MES | COEFICIENTE DE REPRESENTATIVIDADE | 25.76
101287 | CURSO DE CAPACITAÇÃO PARA AJUDANTE DE ELETRICISTA (ENCARGOS COMPLEMENTARES) - MENSALISTA | MES | COEFICIENTE DE REPRESENTATIVIDADE | 83.3
101288 | CURSO DE CAPACITAÇÃO PARA AJUDANTE DE ESTRUTURAS METÁLICAS(ENCARGOS COMPLEMENTARES) - MENSALISTA | MES | COEFICIENTE DE REPRESENTATIVIDADE | 25.76
101289 | CURSO DE CAPACITAÇÃO PARA AJUDANTE DE OPERAÇÃO EM GERAL (ENCARGOS COMPLEMENTARES) - MENSALISTA | MES | COEFICIENTE DE REPRESENTATIVIDADE | 25.65
101290 | CURSO DE CAPACITAÇÃO PARA AJUDANTE DE PINTOR (ENCARGOS COMPLEMENTARES) - MENSALISTA | MES | COEFICIENTE DE REPRESENTATIVIDADE | 32.94
101291 | CURSO DE CAPACITAÇÃO PARA AJUDANTE DE SERRALHEIRO (ENCARGOS COMPLEMENTARES) - MENSALISTA | MES | COEFICIENTE DE REPRESENTATIVIDADE | 25.76
101292 | CURSO DE CAPACITAÇÃO PARA AJUDANTE ESPECIALIZADO (ENCARGOS COMPLEMENTARES) - MENSALISTA | MES | COEFICIENTE DE REPRESENTATIVIDADE | 25.65
101293 | CURSO DE CAPACITAÇÃO PARA ARMADOR (ENCARGOS COMPLEMENTARES) - MENSALISTA | MES | COEFICIENTE DE REPRESENTATIVIDADE | 37.18
101294 | CURSO DE CAPACITAÇÃO PARA ASSENTADOR DE MANILHA (ENCARGOS COMPLEMENTARES) - MENSALISTA | MES | COEFICIENTE DE REPRESENTATIVIDADE | 37.83
101295 | CURSO DE CAPACITAÇÃO PARA AUXILIAR DE AZULEJISTA (ENCARGOS COMPLEMENTARES) - MENSALISTA | MES | COEFICIENTE DE REPRESENTATIVIDADE | 30.95
101296 | CURSO DE CAPACITAÇÃO PARA AUXILIAR DE ENCANADOR OU BOMBEIRO HIDRÁULICO (ENCARGOS COMPLEMENTARES) - MENSALISTA | MES | COEFICIENTE DE REPRESENTATIVIDADE | 40.15
101297 | CURSO DE CAPACITAÇÃO PARA AUXILIAR DE LABORATORISTA (ENCARGOS COMPLEMENTARES) - MENSALISTA | MES | COEFICIENTE DE REPRESENTATIVIDADE | 40.15
101298 | CURSO DE CAPACITAÇÃO PARA AUXILIAR DE MECANICO (ENCARGOS COMPLEMENTARES) - MENSALISTA | MES | COEFICIENTE DE REPRESENTATIVIDADE | 25.76
101299 | CURSO DE CAPACITAÇÃO PARA AUXILIAR DE PEDREIRO (ENCARGOS COMPLEMENTARES) - MENSALISTA | MES | COEFICIENTE DE REPRESENTATIVIDADE | 32.94
101300 | CURSO DE CAPACITAÇÃO PARA AUXILIAR DE SERVIÇOS GERAIS (ENCARGOS COMPLEMENTARES) - MENSALISTA | MES | COEFICIENTE DE REPRESENTATIVIDADE | 24.31
101301 | CURSO DE CAPACITAÇÃO PARA AUXILIAR DE TOPÓGRAFO (ENCARGOS COMPLEMENTARES) - MENSALISTA | MES | COEFICIENTE DE REPRESENTATIVIDADE | 12.05
101302 | CURSO DE CAPACITAÇÃO PARA AUXILIAR TÉCNICO DE ENGENHARIA (ENCARGOS COMPLEMENTARES) - MENSALISTA | MES | COEFICIENTE DE REPRESENTATIVIDADE | 40.31
101303 | CURSO DE CAPACITAÇÃO PARA MONTADOR DE ELETROELETRONICOS(ENCARGOS COMPLEMENTARES) - MENSALISTA | MES | COEFICIENTE DE REPRESENTATIVIDADE | 84.24
101304 | CURSO DE CAPACITAÇÃO PARA AZULEJISTA OU LADRILHISTA (ENCARGOS COMPLEMENTARES) - MENSALISTA | MES | COEFICIENTE DE REPRESENTATIVIDADE | 47.54
101305 | CURSO DE CAPACITAÇÃO PARA BLASTER, DINAMITADOR OU CABO DE FORÇA (ENCARGOS COMPLEMENTARES) - MENSALISTA | MES | COEFICIENTE DE REPRESENTATIVIDADE | 41.19
101307 | CURSO DE CAPACITAÇÃO PARA CALCETEIRO (ENCARGOS COMPLEMENTARES) - MENSALISTA | MES | COEFICIENTE DE REPRESENTATIVIDADE | 33.67
101308 | CURSO DE CAPACITAÇÃO PARA MONTADOR DE ESTRUTURAS METALICAS (ENCARGOS COMPLEMENTARES) - MENSALISTA | MES | COEFICIENTE DE REPRESENTATIVIDADE | 29.97
101309 | CURSO DE CAPACITAÇÃO PARA CARPINTEIRO AUXILIAR (ENCARGOS COMPLEMENTARES) - MENSALISTA | MES | COEFICIENTE DE REPRESENTATIVIDADE | 32.94
101310 | CURSO DE CAPACITAÇÃO PARA CARPINTEIRO DE ESQUADRIAS (ENCARGOS COMPLEMENTARES) - MENSALISTA | MES | COEFICIENTE DE REPRESENTATIVIDADE | 44.77
101311 | CURSO DE CAPACITAÇÃO PARA CARPINTEIRO DE FORMAS (ENCARGOS COMPLEMENTARES) - MENSALISTA | MES | COEFICIENTE DE REPRESENTATIVIDADE | 37.18
101312 | CURSO DE CAPACITAÇÃO PARA CAVOUQUEIRO OU OPERADOR DE PERFURATRIZ (ENCARGOS COMPLEMENTARES) - MENSALISTA | MES | COEFICIENTE DE REPRESENTATIVIDADE | 29.87
101313 | CURSO DE CAPACITAÇÃO PARA ELETRICISTA (ENCARGOS COMPLEMENTARES) - MENSALISTA | MES | COEFICIENTE DE REPRESENTATIVIDADE | 120.23
101314 | CURSO DE CAPACITAÇÃO PARA ELETRICISTA DE MANUTENÇÃO INDUSTRIAL (ENCARGOS COMPLEMENTARES) - MENSALISTA | MES | COEFICIENTE DE REPRESENTATIVIDADE | 120.23
101315 | CURSO DE CAPACITAÇÃO PARA ELETROTÉCNICO (ENCARGOS COMPLEMENTARES) - MENSALISTA | MES | COEFICIENTE DE REPRESENTATIVIDADE | 129.13
101316 | CURSO DE CAPACITAÇÃO PARA ENCANADOR OU BOMBEIRO HIDRÁULICO (ENCARGOS COMPLEMENTARES) - MENSALISTA | MES | COEFICIENTE DE REPRESENTATIVIDADE | 57.94
101320 | CURSO DE CAPACITAÇÃO PARA MONTADOR DE MAQUINAS (ENCARGOS COMPLEMENTARES) - MENSALISTA | MES | COEFICIENTE DE REPRESENTATIVIDADE | 22.09
101322 | CURSO DE CAPACITAÇÃO PARA GESSEIRO (ENCARGOS COMPLEMENTARES) - MENSALISTA | MES | COEFICIENTE DE REPRESENTATIVIDADE | 37.18
101323 | CURSO DE CAPACITAÇÃO PARA IMPERMEABILIZADOR (ENCARGOS COMPLEMENTARES) - MENSALISTA | MES | COEFICIENTE DE REPRESENTATIVIDADE | 68.3
101324 | CURSO DE CAPACITAÇÃO PARA MOTORISTA DE CAMINHAO-BASCULANTE (ENCARGOS COMPLEMENTARES) - MENSALISTA | MES | COEFICIENTE DE REPRESENTATIVIDADE | 17.02
101325 | CURSO DE CAPACITAÇÃO PARA INSTALADOR DE TUBULAÇÕES (ENCARGOS COMPLEMENTARES) - MENSALISTA | MES | COEFICIENTE DE REPRESENTATIVIDADE | 37.12
101326 | CURSO DE CAPACITAÇÃO PARA JARDINEIRO (ENCARGOS COMPLEMENTARES) - MENSALISTA | MES | COEFICIENTE DE REPRESENTATIVIDADE | 13.94
101328 | CURSO DE CAPACITAÇÃO PARA MOTORISTA DE CAMINHAO-CARRETA (ENCARGOS COMPLEMENTARES) - MENSALISTA | MES | COEFICIENTE DE REPRESENTATIVIDADE | 20.38
101329 | CURSO DE CAPACITAÇÃO PARA MAÇARIQUEIRO (ENCARGOS COMPLEMENTARES) - MENSALISTA | MES | COEFICIENTE DE REPRESENTATIVIDADE | 56.48
101330 | CURSO DE CAPACITAÇÃO PARA MARCENEIRO (ENCARGOS COMPLEMENTARES) - MENSALISTA | MES | COEFICIENTE DE REPRESENTATIVIDADE | 44.06
101331 | CURSO DE CAPACITAÇÃO PARA MARMORISTA / GRANITEIRO (ENCARGOS COMPLEMENTARES) - MENSALISTA | MES | COEFICIENTE DE REPRESENTATIVIDADE | 47.54
101332 | CURSO DE CAPACITAÇÃO PARA MOTORISTA DE CARRO DE PASSEIO (ENCARGOS COMPLEMENTARES) - MENSALISTA | MES | COEFICIENTE DE REPRESENTATIVIDADE | 14.67
101333 | CURSO DE CAPACITAÇÃO PARA MECÂNICO DE EQUIPAMENTOS PESADOS (ENCARGOS COMPLEMENTARES) - MENSALISTA | MES | COEFICIENTE DE REPRESENTATIVIDADE | 33.95
101334 | CURSO DE CAPACITAÇÃO PARA MECÂNICO DE REFRIGERAÇÃO (ENCARGOS COMPLEMENTARES) - MENSALISTA | MES | COEFICIENTE DE REPRESENTATIVIDADE | 95.27
101336 | CURSO DE CAPACITAÇÃO PARA MOTORISTA OPERADOR DE CAMINHAO COM MUNCK (ENCARGOS COMPLEMENTARES) - MENSALISTA | MES | COEFICIENTE DE REPRESENTATIVIDADE | 55.77
101337 | CURSO DE CAPACITAÇÃO PARA NIVELADOR (ENCARGOS COMPLEMENTARES) - MENSALISTA | MES | COEFICIENTE DE REPRESENTATIVIDADE | 18.55
101338 | CURSO DE CAPACITAÇÃO PARA OPERADOR DE BATE-ESTACAS (ENCARGOS COMPLEMENTARES) - MENSALISTA | MES | COEFICIENTE DE REPRESENTATIVIDADE | 23.93
101339 | CURSO DE CAPACITAÇÃO PARA OPERADOR DE BETONEIRA (ENCARGOS COMPLEMENTARES) - MENSALISTA | MES | COEFICIENTE DE REPRESENTATIVIDADE | 22.11
101340 | CURSO DE CAPACITAÇÃO PARA OPERADOR DE BETONEIRA ESTACIONARIA / MISTURADOR (ENCARGOS COMPLEMENTARES) - MENSALISTA | MES | COEFICIENTE DE REPRESENTATIVIDADE | 22.09
101341 | CURSO DE CAPACITAÇÃO PARA OPERADOR DE COMPRESSOR DE AR OU COMPRESSORISTA (ENCARGOS COMPLEMENTARES) - MENSALISTA | MES | COEFICIENTE DE REPRESENTATIVIDADE | 18.38
101342 | CURSO DE CAPACITAÇÃO PARA OPERADOR DE DEMARCADORA DE FAIXAS DE TRAFEGO (ENCARGOS COMPLEMENTARES) - MENSALISTA | MES | COEFICIENTE DE REPRESENTATIVIDADE | 22.11
101343 | CURSO DE CAPACITAÇÃO PARA OPERADOR DE ESCAVADEIRA (ENCARGOS COMPLEMENTARES) - MENSALISTA | MES | COEFICIENTE DE REPRESENTATIVIDADE | 37.18
101344 | CURSO DE CAPACITAÇÃO PARA OPERADOR DE GUINCHO OU GUINCHEIRO (ENCARGOS COMPLEMENTARES) - MENSALISTA | MES | COEFICIENTE DE REPRESENTATIVIDADE | 43.5
101345 | CURSO DE CAPACITAÇÃO PARA OPERADOR DE GUINDASTE (ENCARGOS COMPLEMENTARES) - MENSALISTA | MES | COEFICIENTE DE REPRESENTATIVIDADE | 43.5
101346 | CURSO DE CAPACITAÇÃO PARA OPERADOR DE JATO ABRASIVO OU JATISTA (ENCARGOS COMPLEMENTARES) - MENSALISTA | MES | COEFICIENTE DE REPRESENTATIVIDADE | 27.12
101347 | CURSO DE CAPACITAÇÃO PARA OPERADOR DE MAQUINAS E TRATORES DIVERSOS (ENCARGOS COMPLEMENTARES) - MENSALISTA | MES | COEFICIENTE DE REPRESENTATIVIDADE | 30.67
101348 | CURSO DE CAPACITAÇÃO PARA OPERADOR DE MARTELETE OU MARTELETEIRO (ENCARGOS COMPLEMENTARES) - MENSALISTA | MES | COEFICIENTE DE REPRESENTATIVIDADE | 22.09
101349 | CURSO DE CAPACITAÇÃO PARA OPERADOR DE MOTO SCRAPER (ENCARGOS COMPLEMENTARES) - MENSALISTA | MES | COEFICIENTE DE REPRESENTATIVIDADE | 39.36
101350 | CURSO DE CAPACITAÇÃO PARA OPERADOR DE MOTONIVELADORA (ENCARGOS COMPLEMENTARES) - MENSALISTA | MES | COEFICIENTE DE REPRESENTATIVIDADE | 39.36
101351 | CURSO DE CAPACITAÇÃO PARA OPERADOR DE PA CARREGADEIRA (ENCARGOS COMPLEMENTARES) - MENSALISTA | MES | COEFICIENTE DE REPRESENTATIVIDADE | 22.11
101352 | CURSO DE CAPACITAÇÃO PARA OPERADOR DE PAVIMENTADORA / MESA VIBROACABADORA (ENCARGOS COMPLEMENTARES) - MENSALISTA | MES | COEFICIENTE DE REPRESENTATIVIDADE | 22.11
101353 | CURSO DE CAPACITAÇÃO PARA OPERADOR DE ROLO COMPACTADOR (ENCARGOS COMPLEMENTARES) - MENSALISTA | MES | COEFICIENTE DE REPRESENTATIVIDADE | 22.09
101355 | CURSO DE CAPACITAÇÃO PARA OPERADOR DE USINA DE ASFALTO, DE SOLOS OU DE CONCRETO (ENCARGOS COMPLEMENTARES) - MENSALISTA | MES | COEFICIENTE DE REPRESENTATIVIDADE | 39.36
101356 | CURSO DE CAPACITAÇÃO PARA PASTILHEIRO (ENCARGOS COMPLEMENTARES) - MENSALISTA | MES | COEFICIENTE DE REPRESENTATIVIDADE | 47.54
101357 | CURSO DE CAPACITAÇÃO PARA PEDREIRO (ENCARGOS COMPLEMENTARES) - MENSALISTA | MES | COEFICIENTE DE REPRESENTATIVIDADE | 68.3
101358 | CURSO DE CAPACITAÇÃO PARA PINTOR (ENCARGOS COMPLEMENTARES) - MENSALISTA | MES | COEFICIENTE DE REPRESENTATIVIDADE | 47.54
101359 | CURSO DE CAPACITAÇÃO PARA PINTOR DE LETREIROS (ENCARGOS COMPLEMENTARES) - MENSALISTA | MES | COEFICIENTE DE REPRESENTATIVIDADE | 46.17
101360 | CURSO DE CAPACITAÇÃO PARA PINTOR PARA TINTA EPOXI (ENCARGOS COMPLEMENTARES) - MENSALISTA | MES | COEFICIENTE DE REPRESENTATIVIDADE | 47.54
101361 | CURSO DE CAPACITAÇÃO PARA POCEIRO / ESCAVADOR DE VALAS E TUBULOES (ENCARGOS COMPLEMENTARES) - MENSALISTA | MES | COEFICIENTE DE REPRESENTATIVIDADE | 56.34
101363 | CURSO DE CAPACITAÇÃO PARA SERRALHEIRO (ENCARGOS COMPLEMENTARES) - MENSALISTA | MES | COEFICIENTE DE REPRESENTATIVIDADE | 37.18
101364 | CURSO DE CAPACITAÇÃO PARA SERVENTE DE OBRAS (ENCARGOS COMPLEMENTARES) - MENSALISTA | MES | COEFICIENTE DE REPRESENTATIVIDADE | 44.67
101365 | CURSO DE CAPACITAÇÃO PARA SOLDADOR (ENCARGOS COMPLEMENTARES) - MENSALISTA | MES | COEFICIENTE DE REPRESENTATIVIDADE | 37.18
101366 | CURSO DE CAPACITAÇÃO PARA SOLDADOR ELETRICO (ENCARGOS COMPLEMENTARES) - MENSALISTA | MES | COEFICIENTE DE REPRESENTATIVIDADE | 43.69
101368 | CURSO DE CAPACITAÇÃO PARA TECNICO EM LABORATORIO E CAMPO DE CONSTRUCAO CIVIL (ENCARGOS COMPLEMENTARES) - MENSALISTA | MES | COEFICIENTE DE REPRESENTATIVIDADE | 62.5
101369 | CURSO DE CAPACITAÇÃO PARA TECNICO EM SONDAGEM (ENCARGOS COMPLEMENTARES) - MENSALISTA | MES | COEFICIENTE DE REPRESENTATIVIDADE | 53.6
101370 | CURSO DE CAPACITAÇÃO PARA TELHADOR (ENCARGOS COMPLEMENTARES) - MENSALISTA | MES | COEFICIENTE DE REPRESENTATIVIDADE | 36.74
101371 | CURSO DE CAPACITAÇÃO PARA VIDRACEIRO (ENCARGOS COMPLEMENTARES) - MENSALISTA | MES | COEFICIENTE DE REPRESENTATIVIDADE | 42.77
101372 | CURSO DE CAPACITAÇÃO PARA VIGIA DIURNO (ENCARGOS COMPLEMENTARES) - MENSALISTA | MES | COEFICIENTE DE REPRESENTATIVIDADE | 11.43
101374 | AJUDANTE DE ARMADOR COM ENCARGOS COMPLEMENTARES | MES | COEFICIENTE DE REPRESENTATIVIDADE | 4264.4
101375 | AJUDANTE DE ELETRICISTA COM ENCARGOS COMPLEMENTARES | MES | COEFICIENTE DE REPRESENTATIVIDADE | 4319.52
101376 | AJUDANTE DE ESTRUTURAS METÁLICAS COM ENCARGOS COMPLEMENTARES | MES | COEFICIENTE DE REPRESENTATIVIDADE | 4038.82
101377 | AJUDANTE DE OPERAÇÃO EM GERAL COM ENCARGOS COMPLEMENTARES | MES | COEFICIENTE DE REPRESENTATIVIDADE | 4252.9
101378 | AJUDANTE DE PINTOR COM ENCARGOS COMPLEMENTARES | MES | COEFICIENTE DE REPRESENTATIVIDADE | 4579.74
101379 | AJUDANTE DE SERRALHEIRO COM ENCARGOS COMPLEMENTARES | MES | COEFICIENTE DE REPRESENTATIVIDADE | 4264.4
101380 | AJUDANTE ESPECIALIZADO COM ENCARGOS COMPLEMENTARES | MES | COEFICIENTE DE REPRESENTATIVIDADE | 4229.3
101381 | ARMADOR COM ENCARGOS COMPLEMENTARES | MES | COEFICIENTE DE REPRESENTATIVIDADE | 5424.62
101382 | ASSENTADOR DE MANILHAS COM ENCARGOS COMPLEMENTARES | MES | COEFICIENTE DE REPRESENTATIVIDADE | 4435.68
101383 | AUXILIAR DE AZULEJISTA COM ENCARGOS COMPLEMENTARES | MES | COEFICIENTE DE REPRESENTATIVIDADE | 4113.19
101384 | AUXILIAR DE ENCANADOR OU BOMBEIRO HIDRÁULICO COM ENCARGOS COMPLEMENTARES | MES | COEFICIENTE DE REPRESENTATIVIDADE | 4148.71
101385 | AUXILIAR DE LABORATORISTA DE SOLOS E DE CONCRETO COM ENCARGOS COMPLEMENTARES | MES | COEFICIENTE DE REPRESENTATIVIDADE | 6067.01
101386 | AUXILIAR DE MECÂNICO COM ENCARGOS COMPLEMENTARES | MES | COEFICIENTE DE REPRESENTATIVIDADE | 4038.82
101387 | AUXILIAR DE PEDREIRO COM ENCARGOS COMPLEMENTARES | MES | COEFICIENTE DE REPRESENTATIVIDADE | 4271.58
101388 | AUXILIAR DE SERVIÇOS GERAIS COM ENCARGOS COMPLEMENTARES | MES | COEFICIENTE DE REPRESENTATIVIDADE | 4093.8
101389 | AUXILIAR DE TOPÓGRAFO COM ENCARGOS COMPLEMENTARES | MES | COEFICIENTE DE REPRESENTATIVIDADE | 2100.64
101390 | AUXILIAR TÉCNICO / ASSISTENTE DE ENGENHARIA COM ENCARGOS COMPLEMENTARES | MES | COEFICIENTE DE REPRESENTATIVIDADE | 6072.73
101391 | AZULEJISTA OU LADRILHEIRO COM ENCARGOS COMPLEMENTARES | MES | COEFICIENTE DE REPRESENTATIVIDADE | 5434.98
101392 | BLASTER, DINAMITADOR OU CABO DE FORÇA COM ENCARGOS COMPLEMENTARES | MES | COEFICIENTE DE REPRESENTATIVIDADE | 4121.62
101394 | CALCETEIRO COM ENCARGOS COMPLEMENTARES | MES | COEFICIENTE DE REPRESENTATIVIDADE | 5068.48
101395 | CARPINTEIRO AUXILIAR COM ENCARGOS COMPLEMENTARES | MES | COEFICIENTE DE REPRESENTATIVIDADE | 4245.25
101396 | CARPINTEIRO DE ESQUADRIAS COM ENCARGOS COMPLEMENTARES | MES | COEFICIENTE DE REPRESENTATIVIDADE | 5187.59
101397 | CARPINTEIRO DE FORMAS COM ENCARGOS COMPLEMENTARES | MES | COEFICIENTE DE REPRESENTATIVIDADE | 5398.29
101398 | CAVOUQUEIRO OU OPERADOR DE PERFURATRIZ COM ENCARGOS COMPLEMENTARES | MES | COEFICIENTE DE REPRESENTATIVIDADE | 4456.4
101399 | ELETRICISTA COM ENCARGOS COMPLEMENTARES | MES | COEFICIENTE DE REPRESENTATIVIDADE | 5505.25
101400 | ELETRICISTA DE MANUTENÇÃO INDUSTRIAL COM ENCARGOS COMPLEMENTARES | MES | COEFICIENTE DE REPRESENTATIVIDADE | 5505.25
101401 | ELETROTÉCNICO COM ENCARGOS COMPLEMENTARES | MES | COEFICIENTE DE REPRESENTATIVIDADE | 6629.61
101402 | ENCANADOR OU BOMBEIRO HIDRÁULICO COM ENCARGOS COMPLEMENTARES | MES | COEFICIENTE DE REPRESENTATIVIDADE | 5315.3
101407 | GESSEIRO COM ENCARGOS COMPLEMENTARES | MES | COEFICIENTE DE REPRESENTATIVIDADE | 5424.62
101408 | IMPERMEABILIZADOR COM ENCARGOS COMPLEMENTARES | MES | COEFICIENTE DE REPRESENTATIVIDADE | 5455.74
101409 | INSTALADOR DE TUBULAÇÕES COM ENCARGOS COMPLEMENTARES | MES | COEFICIENTE DE REPRESENTATIVIDADE | 4378.86
101410 | JARDINEIRO COM ENCARGOS COMPLEMENTARES | MES | COEFICIENTE DE REPRESENTATIVIDADE | 4845.07
101412 | MAÇARIQUEIRO COM ENCARGOS COMPLEMENTARES | MES | COEFICIENTE DE REPRESENTATIVIDADE | 5531.4
101413 | MARCENEIRO COM ENCARGOS COMPLEMENTARES | MES | COEFICIENTE DE REPRESENTATIVIDADE | 5131.28
101414 | MARMORISTA / GRANITEIRO COM ENCARGOS COMPLEMENTARES | MES | COEFICIENTE DE REPRESENTATIVIDADE | 5434.98
101415 | MECÂNICO DE EQUIPAMENTOS PESADOS COM ENCARGOS COMPLEMENTARES | MES | COEFICIENTE DE REPRESENTATIVIDADE | 6196.88
101416 | MECÂNICO DE REFRIGERAÇÃO COM ENCARGOS COMPLEMENTARES | MES | COEFICIENTE DE REPRESENTATIVIDADE | 5739
101417 | MONTADOR DE ELETROELETRÔNICO COM ENCARGOS COMPLEMENTARES | MES | COEFICIENTE DE REPRESENTATIVIDADE | 4896.54
101418 | MONTADOR DE ESTRUTURAS METÁLICAS COM ENCARGOS COMPLEMENTARES | MES | COEFICIENTE DE REPRESENTATIVIDADE | 4466.42
101419 | MONTADOR DE MÁQUINAS COM ENCARGOS COMPLEMENTARES | MES | COEFICIENTE DE REPRESENTATIVIDADE | 4752.01
101420 | MOTORISTA DE CAMINHÃO BASCULANTE COM ENCARGOS COMPLEMENTARES | MES | COEFICIENTE DE REPRESENTATIVIDADE | 5325.53
101421 | MOTORISTA DE CAMINHÃO CARRETA COM ENCARGOS COMPLEMENTARES | MES | COEFICIENTE DE REPRESENTATIVIDADE | 6094.35
101422 | MOTORISTA DE CARRO DE PASSEIO COM ENCARGOS COMPLEMENTARES | MES | COEFICIENTE DE REPRESENTATIVIDADE | 4785.89
101424 | MOTORISTA OPERADOR DE CAMINHÃO COM MUNCK COM ENCARGOS COMPLEMENTARES | MES | COEFICIENTE DE REPRESENTATIVIDADE | 5432.69
101425 | NIVELADOR COM ENCARGOS COMPLEMENTARES | MES | COEFICIENTE DE REPRESENTATIVIDADE | 3015.73
101426 | OPERADOR DE BATE-ESTACA COM ENCARGOS COMPLEMENTARES | MES | COEFICIENTE DE REPRESENTATIVIDADE | 4787.55
101427 | OPERADOR DE BETONEIRA (CAMINHÃO) COM ENCARGOS COMPLEMENTARES | MES | COEFICIENTE DE REPRESENTATIVIDADE | 4531.13
101428 | OPERADOR DE BETONEIRA ESTACIONÁRIA COM ENCARGOS COMPLEMENTARES | MES | COEFICIENTE DE REPRESENTATIVIDADE | 4528.85
101429 | OPERADOR DE COMPRESSOR DE AR OU COMPRESSORISTA COM ENCARGOS COMPLEMENTARES | MES | COEFICIENTE DE REPRESENTATIVIDADE | 4006.96
101430 | OPERADOR DE DEMARCADORA DE FAIXAS DE TRÁFEGO COM ENCARGOS COMPLEMENTARES | MES | COEFICIENTE DE REPRESENTATIVIDADE | 4531.13
101431 | OPERADOR DE ESCAVADEIRA COM ENCARGOS COMPLEMENTARES | MES | COEFICIENTE DE REPRESENTATIVIDADE | 5199.04
101432 | OPERADOR DE GUINCHO OU GUINCHEIRO COM ENCARGOS COMPLEMENTARES | MES | COEFICIENTE DE REPRESENTATIVIDADE | 4550.26
101433 | OPERADOR DE GUINDASTE COM ENCARGOS COMPLEMENTARES | MES | COEFICIENTE DE REPRESENTATIVIDADE | 4550.26
101434 | OPERADOR DE JATO ABRASIVO OU JATISTA COM ENCARGOS COMPLEMENTARES | MES | COEFICIENTE DE REPRESENTATIVIDADE | 4176.88
101435 | OPERADOR DE MÁQUINAS E TRATORES DIVERSOS COM ENCARGOS COMPLEMENTARES | MES | COEFICIENTE DE REPRESENTATIVIDADE | 4537.43
101436 | OPERADOR DE MARTELETE OU MARTELETEIRO COM ENCARGOS COMPLEMENTARES | MES | COEFICIENTE DE REPRESENTATIVIDADE | 4528.85
101437 | OPERADOR DE MOTO SCRAPER COM ENCARGOS COMPLEMENTARES | MES | COEFICIENTE DE REPRESENTATIVIDADE | 6958.14
101438 | OPERADOR DE MOTONIVELADORA COM ENCARGOS COMPLEMENTARES | MES | COEFICIENTE DE REPRESENTATIVIDADE | 6958.14
101439 | OPERADOR DE PÁ CARREGADEIRA COM ENCARGOS COMPLEMENTARES | MES | COEFICIENTE DE REPRESENTATIVIDADE | 4531.13
101440 | OPERADOR DE PAVIMENTADORA / MESA VIBROACABADORA COM ENCARGOS COMPLEMENTARES | MES | COEFICIENTE DE REPRESENTATIVIDADE | 4531.13
101441 | OPERADOR DE ROLO COMPACTADOR COM ENCARGOS COMPLEMENTARES | MES | COEFICIENTE DE REPRESENTATIVIDADE | 4528.85
101443 | OPERADOR DE USINA DE ASFALTO, DE SOLOS OU DE CONCRETO COM ENCARGOS COMPLEMENTARES | MES | COEFICIENTE DE REPRESENTATIVIDADE | 6958.14
101444 | PASTILHEIRO COM ENCARGOS COMPLEMENTARES | MES | COEFICIENTE DE REPRESENTATIVIDADE | 5434.98
101445 | PEDREIRO COM ENCARGOS COMPLEMENTARES | MES | COEFICIENTE DE REPRESENTATIVIDADE | 5455.74
101446 | PINTOR COM ENCARGOS COMPLEMENTARES | MES | COEFICIENTE DE REPRESENTATIVIDADE | 5743.14
101447 | PINTOR DE LETREIROS COM ENCARGOS COMPLEMENTARES | MES | COEFICIENTE DE REPRESENTATIVIDADE | 5633.53
101448 | PINTOR PARA TINTA EPÓXI COM ENCARGOS COMPLEMENTARES | MES | COEFICIENTE DE REPRESENTATIVIDADE | 5743.14
101449 | POCEIRO / ESCAVADOR DE VALAS COM ENCARGOS COMPLEMENTARES | MES | COEFICIENTE DE REPRESENTATIVIDADE | 4563.1
101451 | SERRALHEIRO COM ENCARGOS COMPLEMENTARES | MES | COEFICIENTE DE REPRESENTATIVIDADE | 5424.62
101452 | SERVENTE DE OBRAS COM ENCARGOS COMPLEMENTARES | MES | COEFICIENTE DE REPRESENTATIVIDADE | 4114.16
101453 | SOLDADOR COM ENCARGOS COMPLEMENTARES | MES | COEFICIENTE DE REPRESENTATIVIDADE | 5606.24
101454 | SOLDADOR ELÉTRICO COM ENCARGOS COMPLEMENTARES | MES | COEFICIENTE DE REPRESENTATIVIDADE | 6267.88
101456 | TÉCNICO DE LABORATÓRIO E CAMPO DE CONSTRUÇÃO COM ENCARGOS COMPLEMENTARES | MES | COEFICIENTE DE REPRESENTATIVIDADE | 9210.36
101457 | TÉCNICO EM SONDAGEM COM ENCARGOS COMPLEMENTARES | MES | COEFICIENTE DE REPRESENTATIVIDADE | 6867.67
101458 | TELHADOR COM ENCARGOS COMPLEMENTARES | MES | COEFICIENTE DE REPRESENTATIVIDADE | 5353.38
101459 | VIDRACEIRO COM ENCARGOS COMPLEMENTARES | MES | COEFICIENTE DE REPRESENTATIVIDADE | 5054.42
101460 | VIGIA DIURNO COM ENCARGOS COMPLEMENTARES | MES | COEFICIENTE DE REPRESENTATIVIDADE | 4244.23

## SIURB (hidden)
CÓDIGO | DESCRIÇÃO | UNIDADE | CUSTO UNITÁRIO R$
10000 | ELEMENTOS DE FUNDAÇÃO |  | .
10001 | FORNECIMENTO E CRAVAÇÃO DE ESTACA DE CONCRETO PRÉ-MOLDADA COM CARGA ADMISSÍVEL P/ ESTRUTURA DE 20T - ATÉ 10M | M | 54.62
10002 | FORNECIMENTO E CRAVAÇÃO DE ESTACA DE CONCRETO PRÉ-MOLDADA COM CARGA ADMISSÍVEL P/ ESTRUTURA DE 30T - ATÉ 10M | M | 65.2
10003 | FORNECIMENTO E CRAVAÇÃO DE ESTACA DE CONCRETO PRÉ-MOLDADA COM CARGA ADMISSÍVEL P/ ESTRUTURA DE 40T - ATÉ 10M | M | 79.82
10004 | FORNECIMENTO E CRAVAÇÃO DE ESTACA DE CONCRETO PRÉ-MOLDADA COM CARGA ADMISSÍVEL P/ ESTRUTURA DE 60T - ATÉ 10M | M | 120.86
10005 | FORNECIMENTO E CRAVAÇÃO DE ESTACA DE CONCRETO PRÉ-MOLDADA COM CARGA ADMISSÍVEL P/ ESTRUTURA DE 70T - ATÉ 10M | M | 133.32
10006 | FORNECIMENTO E CRAVAÇÃO DE ESTACA DE CONCRETO PRÉ-MOLDADA COM CARGA ADMISSÍVEL P/ ESTRUTURA DE 50T - ATÉ 10M | M | 90.33
10008 | ESCAVAÇÃO MECÂNICA D= 40 CM - P/ ESTACAS ESCAVADAS | M | 18.01
10009 | ESCAVAÇÃO MECÂNICA D= 80 CM - P/ ESTACAS ESCAVADAS | M | 40.51
10010 | CRAVAÇÃO DE ESTACAS MOLDADAS NO LOCAL TIPO STRAUSS D=25 CM (ATÉ 20 TON) | M | 30.75
10011 | CRAVAÇÃO DE ESTACAS MOLDADAS NO LOCAL TIPO STRAUSS D=32 CM (ATÉ 30 TON) | M | 35.29
10012 | CRAVAÇÃO DE ESTACAS MOLDADAS NO LOCAL TIPO STRAUSS D=38 CM (ATÉ 40 TON) | M | 42.55
10013 | CRAVAÇÃO DE ESTACAS MOLDADAS NO LOCAL TIPO STRAUSS D=45 CM (ATÉ 60 TON) | M | 63.78
10017 | ESCAVAÇÃO MECÂNICA D= 25 CM - P/ ESTACAS ESCAVADAS | M | 12.02
10018 | ESCAVAÇÃO MECÂNICA D= 30 CM - P/ ESTACAS ESCAVADAS | M | 13.49
10019 | ESCAVAÇÃO MECÂNICA D= 35 CM - P/ ESTACAS ESCAVADAS | M | 15.47
10034 | CORTE DE PERFIL DE AÇO I - 10" | Un | 89.6
10035 | CORTE DE PERFIL DE ACO I - 12" | Un | 98.87
10036 | CORTE DE PERFIL DE ACO I - 15" | Un | 114.52
10045 | EMENDA DE TOPO DE PERFIL DE AÇO I - 10" | Un | 263.47
10046 | EMENDA DE TOPO DE PERFIL DE AÇO I - 12" | Un | 303.88
10047 | EMENDA DE TOPO DE PERFIL DE AÇO I - 15" | Un | 454.21
10060 | EMENDA DE ESTACA DE CONCRETO PRÉ MOLDADA 17 CM - 20 T | Un | 31.27
10061 | EMENDA DE ESTACA DE CONCRETO PRÉ MOLDADA 20 CM - 30 T | Un | 36.1
10062 | EMENDA DE ESTACA DE CONCRETO PRÉ MOLDADA 23 CM - 40 T | Un | 41.83
10063 | EMENDA DE ESTACA DE CONCRETO PRÉ MOLDADA 28 CM - 60 T | Un | 47.19
10064 | EMENDA DE ESTACA DE CONCRETO PRÉ MOLDADA 33 CM - 70 T | Un | 49.21
10070 | EXECUÇÃO DE ESTACA TIPO HÉLICE DN 25CM P/ ATÉ 25TF | M | 28.45
10071 | EXECUÇÃO DE ESTACA TIPO HÉLICE DN 30CM P/ ATÉ 35TF | M | 30.33
10072 | EXECUÇÃO DE ESTACA TIPO HÉLICE DN 35CM P/ ATÉ 50TF | M | 37.5
10073 | EXECUÇÃO DE ESTACA TIPO HÉLICE DN 40CM P/ ATÉ 60TF | M | 40.5
10074 | EXECUÇÃO DE ESTACA TIPO HÉLICE DN 50CM P/ ATÉ 100TF | M | 47.3
10075 | EXECUÇÃO DE ESTACA TIPO HÉLICE DN 60CM P/ ATÉ 150TF | M | 58.99
10098 | BENTONITA FF - ENSACADA | Kg | 1.54
10100 | EXECUÇÃO DE ESTACAS RAIZ D=100MM PERFURADAS EM ROCHA - 10T (SEM FORNECIMENTO DE MATERIAIS) * VALOR P/ EXEC. EM CONDIÇÕES IDEAIS | M | 443.33
10101 | EXECUÇÃO DE ESTACAS RAIZ D=120MM PERFURADAS EM ROCHA - 15T (SEM FORNECIMENTO DE MATERIAIS) * VALOR P/ EXEC. EM CONDIÇÕES IDEAIS | M | 453.06
10102 | EXECUÇÃO DE ESTACAS RAIZ D=150MM PERFURADAS EM ROCHA - 25T (SEM FORNECIMENTO DE MATERIAIS) * VALOR P/ EXEC. EM CONDIÇÕES IDEAIS | M | 512.72
10103 | EXECUÇÃO DE ESTACAS RAIZ D=160MM PERFURADAS EM ROCHA - 35T (SEM FORNECIMENTO DE MATERIAIS) * VALOR P/ EXEC. EM CONDIÇÕES IDEAIS | M | 543.63
10104 | EXECUÇÃO DE ESTACAS RAIZ D=200MM PERFURADAS EM ROCHA - 50T (SEM FORNECIMENTO DE MATERIAIS) * VALOR P/ EXEC. EM CONDIÇÕES IDEAIS | M | 599.61
10105 | EXECUÇÃO DE ESTACAS RAIZ D=250MM PERFURADAS EM ROCHA - 80T (SEM FORNECIMENTO DE MATERIAIS) * VALOR P/ EXEC. EM CONDIÇÕES IDEAIS | M | 668.06
10106 | EXECUÇÃO DE ESTACAS RAIZ D=310MM PERFURADAS EM ROCHA - 100T (SEM FORNECIMENTO DE MATERIAIS) * VALOR P/ EXEC. EM CONDIÇÕES IDEAIS | M | 748.43
10107 | EXECUÇÃO DE ESTACAS RAIZ D=400MM PERFURADAS EM ROCHA - 130T (SEM FORNECIMENTO DE MATERIAIS) * VALOR P/ EXEC. EM CONDIÇÕES IDEAIS | M | 945.42
10120 | EXECUÇÃO DE ESTACAS RAIZ D=100MM PERFURADAS EM SOLO - 10T (SEM FORNECIMENTO DE MATERIAIS) * VALOR P/ EXEC. EM CONDIÇÕES IDEAIS | M | 140.98
10121 | EXECUÇÃO DE ESTACAS RAIZ D=120MM PERFURADAS EM SOLO - 15T (SEM FORNECIMENTO DE MATERIAIS) * VALOR P/ EXEC. EM CONDIÇÕES IDEAIS | M | 126.93
10122 | EXECUÇÃO DE ESTACAS RAIZ D=150MM PERFURADAS EM SOLO - 25T (SEM FORNECIMENTO DE MATERIAIS) * VALOR P/ EXEC. EM CONDIÇÕES IDEAIS | M | 138.8
10123 | EXECUÇÃO DE ESTACAS RAIZ D=160MM PERFURADAS EM SOLO - 35T (SEM FORNECIMENTO DE MATERIAIS) * VALOR P/ EXEC. EM CONDIÇÕES IDEAIS | M | 147.63
10124 | EXECUÇÃO DE ESTACAS RAIZ D=200MM PERFURADAS EM SOLO - 50T (SEM FORNECIMENTO DE MATERIAIS) * VALOR P/ EXEC. EM CONDIÇÕES IDEAIS | M | 161.13
10125 | EXECUÇÃO DE ESTACAS RAIZ D=250MM PERFURADAS EM SOLO - 80T (SEM FORNECIMENTO DE MATERIAIS) * VALOR P/ EXEC. EM CONDIÇÕES IDEAIS | M | 184.34
10126 | EXECUÇÃO DE ESTACAS RAIZ D=310MM PERFURADAS EM SOLO - 100T (SEM FORNECIMENTO DE MATERIAIS) * VALOR P/ EXEC. EM CONDIÇÕES IDEAIS | M | 206.54
10127 | EXECUÇÃO DE ESTACAS RAIZ D=400MM PERFURADAS EM SOLO - 130T (SEM FORNECIMENTO DE MATERIAIS) * VALOR P/ EXEC. EM CONDIÇÕES IDEAIS | M | 270.55
10500 | AGLOMERANTES, AGREGADOS E MISTURAS |  | .
10501 | AREIA LAVADA | M3 | 96.91
10502 | AGREGADO RECICLADO (DIVERSAS GLANULOMETRIAS) | M3 | 48.02
10503 | AREIA LAVADA FINA | M3 | 97.34
10504 | AREIA LAVADA GROSSA | M3 | 97.14
10505 | ARGILA EXPANDIDA (A GRANEL) | M3 | 361.03
10506 | AREIA LAVADA MÉDIA | M3 | 96.57
10508 | CAL HIDRATADA - CH-III | Kg | 0.56
10509 | CAL HIDRATADA TIPO CH1 - A GRANEL (CARGA FECHADA) | Kg | 0.49
10510 | CAULIM COR BRANCA - PARA COLOCAÇÃO DE PASTILHA MALHA 325 | Kg | 1.88
10511 | GESSO PARA REVESTIMENTO | Kg | 0.74
10512 | MATERIAL FRESADO | Kg | 0
10515 | CIMENTO BRANCO - ESTRUTURAL | Kg | 1.62
10516 | REJUNTE ANTI-ÁCIDO (ALUMINOSO) | Kg | 14.61
10517 | CIMENTO PORTLAND CPII-E/F-32 | Kg | 0.39
10520 | CONCRETO USINADO, BRITA 1E2,SLUMP 5+OU-1cm / FCK= 10,0MPA | M3 | 247.19
10521 | CONCRETO USINADO, BRITA 1E2,SLUMP 8+OU-1cm / FCK= 10,0MPA - BOMBEÁVEL | M3 | 253.24
10522 | CONCRETO USINADO, BRITA 1E2,SLUMP 5+OU-1cm / FCK= 15,0MPA | M3 | 256.61
10523 | CONCRETO USINADO, BRITA 1E2,SLUMP 8+OU-1cm / FCK= 15,0MPA - BOMBEÁVEL | M3 | 262.34
10524 | CONCRETO USINADO, BRITA 1E2,SLUMP 5+OU-1cm / FCK= 20,0MPA | M3 | 266.11
10525 | CONCRETO USINADO, BRITA 1,SLUMP 8+OU-1cm / FCK= 20,0MPA - BOMBEÁVEL | M3 | 272.05
10526 | CONCRETO USINADO, BRITA 1E2,SLUMP 8+OU-1cm / FCK= 20,0MPA - BOMBEÁVEL | M3 | 272.34
10527 | CONCRETO USINADO, BRITA 1E2,SLUMP 5+OU-1cm / FCK= 25,0MPA | M3 | 275.96
10528 | CONCRETO USINADO, BRITA 1E2,SLUMP 8+OU-1cm / FCK= 25,0MPA - BOMBEÁVEL | M3 | 282.42
10529 | CONCRETO USINADO, BRITA 1E2,SLUMP 5+OU-1cm / FCK= 30,0MPA | M3 | 286.18
10530 | CONCRETO USINADO, BRITA 1E2,SLUMP 8+OU-1cm / FCK= 30,0MPA - BOMBEÁVEL | M3 | 292.87
10531 | CONCRETO USINADO, BRITA 1E2,SLUMP 5+OU-1cm / FCK= 35,0MPA | M3 | 296.77
10532 | CONCRETO USINADO, BRITA 1E2,SLUMP 8+OU-1cm / FCK= 35,0MPA - BOMBEÁVEL | M3 | 303.72
10533 | CONCRETO USINADO, BRITA 1E2,SLUMP 5+OU-1cm / FCK= 40,0MPA | M3 | 307.76
10534 | CONCRETO USINADO, BRITA 1E2,SLUMP 8+OU-1cm / FCK= 40,0MPA - BOMBEÁVEL | M3 | 314.63
10535 | CONCRETO USINADO, CONSUMO 120 KG CIMENTO/M3 - BRITA 1 E 2 | M3 | 324.43
10536 | CONCRETO USINADO, CONSUMO 400 KG CIMENTO/M3 - BRITA 1 SLUMP 20 + OU- 2CM | M3 | 313.3
10542 | PEDRA BRITADA NÚMERO 1 | M3 | 72.58
10543 | PEDRA BRITADA NÚMERO 2 | M3 | 76.66
10544 | PEDRA BRITADA NÚMERO 3 | M3 | 74.67
10545 | PEDRA BRITADA NÚMERO 4 | M3 | 76.32
10546 | PEDRA RACHÃO D= 10 A 15 CM | M3 | 80.14
10547 | BRITA GRADUADA | M3 | 79.32
10548 | PEDRA BRITADA 1/2 | M3 | 82.14
10550 | PEDRISCO LIMPO | M3 | 75.33
10552 | PÓ DE PEDRA | M3 | 76.19
10553 | PEDRA MARROADA | M3 | 80.55
10554 | PEDRA BICA CORRIDA | M3 | 78.3
10555 | PEDRA BRITADA NÚMERO 3 E 4 | M3 | 75.49
10558 | BRITA GRADUADA TRATADA COM CIMENTO 4% EM PESO | M3 | 113.7
10561 | ARGAMASSA COLANTE - USO INTERNO - TIPO AC-I - COR CINZA | Kg | 0.5
10562 | ARGAMASSA PRÉ-FABRICADA PARA REBOCO | Kg | 0.52
10564 | ARGAMASSA EXPANSIVA P/ GRAUTEAMENTO | Kg | 1.21
10570 | FÍLER PARA CONCRETO ASFÁLTICO - MALHA 325 ENSACADO (MATERIAL DE ENCHIMENTO) | Kg | 0.63
10580 | ALVENARIA DE TIJOLOS COM ARGAMASSA DE CIMENTO E AREIA 1:3 | M3 | 748.34
10600 | CONCRETO FCK=5MPA C/ AGREGADO RECICLADO | M3 | 149.3
10601 | CONCRETO FCK=5MPA C/ BRITA 2 | M3 | 175.65
10602 | CONCRETO FCK=5MPA C/ BRITA 1 E 2 | M3 | 173.77
10603 | CONCRETO FCK=10MPA C/ AGREGADO RECICLADO | M3 | 171.47
10604 | CONCRETO FCK=10MPA C/ BRITA 2 | M3 | 195.82
10605 | CONCRETO FCK=10MPA C/ BRITA 1 E 2 | M3 | 194.68
10606 | CONCRETO FCK=15MPA C/ AGREGADO RECICLADO | M3 | 226.09
10607 | CONCRETO FCK=15MPA C/ BRITA 1 | M3 | 245.49
10608 | CONCRETO FCK=15MPA C/ BRITA 2 | M3 | 248.72
10609 | CONCRETO FCK=15MPA C/ BRITA 1 E 2 | M3 | 247.66
10610 | CONCRETO FCK=20MPA C/ AGREGADO RECICLADO | M3 | 237.12
10611 | CONCRETO FCK=20MPA C/ BRITA 1 | M3 | 256.28
10612 | CONCRETO FCK=20MPA C/ BRITA 2 | M3 | 259.46
10613 | CONCRETO FCK=20MPA C/ BRITA 1 E 2 | M3 | 258.44
10614 | CONCRETO FCK=25MPA C/ AGREGADO RECICLADO | M3 | 248.93
10615 | CONCRETO FCK=25MPA C/ BRITA 1 | M3 | 267.84
10616 | CONCRETO FCK=25MPA C/ BRITA 2 | M3 | 270.98
10617 | CONCRETO FCK=25MPA C/ BRITA 1 E 2 | M3 | 269.96
10618 | CONCRETO FCK=30MPA C/ BRITA 1 | M3 | 277.46
10619 | CONCRETO FCK=30MPA C/ BRITA 2 | M3 | 280.56
10620 | CONCRETO FCK=30MPA C/ BRITA 1 E 2 | M3 | 279.54
10621 | CONCRETO FCK=35MPA C/ BRITA 1 | M3 | 293.25
10622 | CONCRETO FCK=35MPA C/ BRITA 2 | M3 | 293.25
10623 | CONCRETO FCK=35MPA C/ BRITA 1 E 2 | M3 | 292.23
10624 | CONCRETO FCK=40MPA C/ BRITA 1 | M3 | 292.06
10625 | CONCRETO FCK=40MPA C/ BRITA 2 | M3 | 294.92
10626 | CONCRETO FCK=40MPA C/ BRITA 1 E 2 | M3 | 293.94
10627 | CONCRETO "GROUT" C/ PEDRISCO | M3 | 224.93
10628 | ARGAMASSA DE CIMENTO COM AREIA MÉDIA 1:2 | M3 | 531.82
10629 | ARGAMASSA DE CIMENTO COM AREIA MÉDIA 1:3 | M3 | 484.59
10630 | ARGAMASSA DE CIMENTO COM AREIA GROSSA 1:3 | M3 | 485.28
10631 | ARGAMASSA DE CIMENTO COM AREIA MÉDIA 1:4 | M3 | 437.4
10632 | ARGAMASSA DE CIMENTO COM AREIA GROSSA 1:4 | M3 | 438.09
10633 | ARGAMASSA DE CIMENTO COM AREIA MÉDIA 1:5 | M3 | 408.93
10634 | ARGAMASSA DE CIMENTOCOM AREIA GROSSA 1:5 | M3 | 409.62
10635 | ARGAMASSA DE CIMENTO COM AREIA MÉDIA 1:6 | M3 | 389.82
10636 | ARGAMASSA DE CIMENTO COM AREIA GROSSA 1:6 | M3 | 390.51
10637 | ARGAMASSA DE CIMENTO COM AREIA MÉDIA 1:7 | M3 | 376.17
10638 | ARGAMASSA DE CIMENTO COM AREIA GROSSA 1:7 | M3 | 376.86
10639 | ARGAMASSA DE CAL COM AREIA FINA 1:3 | M3 | 396.54
10640 | ARGAMASSA DE CAL COM AREIA MÉDIA 1:3 | M3 | 395.6
10641 | ARGAMASSA DE CAL COM AREIA FINA 1:4 | M3 | 362.38
10642 | ARGAMASSA DE CAL COM AREIA MÉDIA 1:4 | M3 | 361.44
10643 | ARGAMASSA MISTA COM AREIA GROSSA 1:0,25:3 | M3 | 519.44
10644 | ARGAMASSA MISTA COM AREIA MÉDIA 1:0,5:5 | M3 | 449.81
10645 | ARGAMASSA MISTA COM AREIA GROSSA 1:0,5:8 | M3 | 392.48
10646 | ARGAMASSA MISTA COM AREIA GROSSA 1:1,5:6 | M3 | 543.39
10647 | ARGAMASSA MISTA COM AREIA GROSSA 1:1:4 | M3 | 540.01
10648 | ARGAMASSA MISTA COM AREIA GROSSA 1:2:8 | M3 | 468.64
10649 | ARGAMASSA MISTA COM AREIA MÉDIA 1:2:9 | M3 | 448.95
10700 | ADITIVOS |  | .
10705 | AGENTE DE CURA PARA CONCRETO | Kg | 5.81
10710 | ADITIVO PARA ASFALTO TIPO BETUDOPE OU SIMILAR | Kg | 64.27
10715 | ADITIVO EXPANSOR PARA ENCUNHAMENTO E INJEÇÕES DE CIMENTO | Kg | 9.33
10720 | ADITIVO ACELERADOR DE PEGA PARA CONCRETO PROJETADO | Kg | 3.89
10730 | FIBRA DE POLIPROPILENO P/ CONCRETO DOSADO EM CENTRAL FILAMENTOS - TECNOLOGIA "CRACKSTOP" | Kg | 17.64
10731 | FIBRA DE CELULOSE PARA ASFALTO | Kg | 5.24
10732 | ADITIVO SURFACTANTE | KG | 50.46
11000 | FORMAS/ESCORAMENTO/ANDAIMES (MADEIRA) |  | .
11001 | DESMOLDANTE PARA FORMAS | L | 8.23
11010 | COMPENSADO PLASTIFICADO 10MM CHAPA DE 2,20 X 1,10 M | M2 | 21.04
11011 | COMPENSADO PLASTIFICADO 12MM CHAPA DE 2,20 X 1,10 M | M2 | 23.21
11012 | COMPENSADO PLASTIFICADO 14MM CHAPA DE 2,20 X 1,10 M | M2 | 26.81
11019 | COMPENSADO RESINADO 6 MM COLA BRANCA - CHAPA DE 2,20 X 1,10 M | M2 | 8.07
11020 | COMPENSADO RESINADO 10MM COLA BRANCA - CHAPA DE 2,20 X 1,10 M | M2 | 12.47
11021 | COMPENSADO RESINADO 12MM COLA BRANCA - CHAPA DE 2,20 X 1,10 M | M2 | 14.79
11037 | EUCALIPTO D=20 / 30 CM NA BASE - 6M - COM TRATAMENTO E SEM CASCA (CITRIODORA) | M | 55.93
11044 | PINUS - RIPA DE 1/2" X 3" - BRUTA | M | 0.93
11046 | PINUS - PONTALETE DE 3" X 3" - BRUTO | M | 3.39
11048 | TUBO CILÍNDRICO DE PAPELÃO C/ REV. EXT. IMPERMEAB. E INTERN. C/ PAPEL ESPECIAL NÃO ADERENTE AO CONCR.- DIÂM DE 350MM | M | 84.04
11050 | PEROBA DO NORTE (CUPIÚBA) - TÁBUA DE 3 X 16 CM - BRUTA | M | 15.83
11063 | PINUS - TÁBUA DE 1" X 6" - BRUTA | M | 2.38
11064 | PINUS - SARRAFO DE 1" X 2" - BRUTO | M | 0.8
11066 | PINUS - SARRAFO DE 1" X 4" - BRUTO | M | 1.6
11068 | PINUS - SARRAFO DE 1" X 3" - BRUTO | M | 1.38
11070 | PINUS - TÁBUA DE 1" X 12" - BRUTA | M | 5.92
11200 | ESCORAMENTO/ANDAIMES - ALUGUEL |  | .
11202 | ESCORAMENTO CONTÍNUO | M2 | 80.4
11205 | LOCAÇÃO DE ANDAIME TUBULAR TIPO TORRE 1.50 X 1.50 M (ALTURA DE 1 METRO) | M / Mês | 15.11
11230 | CHAPAS E ACESSÓRIOS PARA ESCORAMENTO (CHAPA GROSSA NAS ESPESSURAS 1/2", 1" E 1.1/2") | Kg | 5.33
11235 | TORRE METÁLICA ROHR ETEM T-28 (CIMBR.TUB.ENCAIX) PREÇO SEM FRETE | Kg / Mês | 0.4
11240 | VIGA METÁLICA V-18 - LOCAÇÃO PREÇO SEM FRETE | M / Mês | 5.96
11245 | VIGA METALICA V-7,5 - LOCAÇÃO PREÇO SEM FRETE | M / Mês | 2.92
11500 | ARMADURAS PARA CONCRETO |  | .
11501 | AÇO CA-25 - MÉDIA BITOLAS | KG | 4.32
11502 | AÇO CA-25 - 6,3 MM - 1/4" - LISO | Kg | 4.6
11503 | AÇO CA-25 - 8,0 MM - 5/16" - LISO | Kg | 4.58
11504 | AÇO CA-25 - 10,0 MM - 3/8"- LISO | Kg | 4.38
11505 | AÇO CA-25 - 12,5 MM - 1/2" - LISO | Kg | 4.2
11506 | AÇO CA-25 - 16,0 MM - 5/8" - LISO | Kg | 4.29
11507 | AÇO CA-25 - 20,0 MM - 3/4" - LISO | Kg | 4.29
11508 | AÇO CA-25 - 25,0 MM - 1" - LISO | Kg | 4.15
11510 | AÇO CA-50A OU B - MÉDIA BITOLAS | KG | 3.91
11511 | AÇO CA-50 - 6,3 MM - 1/4" - NERVURADO | Kg | 4.19
11512 | AÇO CA-50 - 8,0 MM - 5/16" - NERVURADO | Kg | 4.16
11513 | AÇO CA-50 - 10,0 MM - 3/8" - NERVURADO | Kg | 3.93
11514 | AÇO CA-50 - 12,5 MM - 1/2" - NERVURADO | Kg | 3.82
11515 | AÇO CA-50 - 16,0 MM - 5/8" - NERVURADO | Kg | 3.82
11516 | AÇO CA-50 - 20,0 MM - 3/4" - NERVURADO | Kg | 3.82
11517 | AÇO CA-50 - 25,0 MM - 1" - NERVURADO | Kg | 3.82
11520 | AÇO CA-60B - MÉDIA BITOLAS | KG | 4.53
11521 | AÇO CA-60 - 4,2 MM | Kg | 4.63
11522 | AÇO CA-60 - 5,0 MM | Kg | 4.64
11523 | AÇO CA-60 - 6,0MM | Kg | 4.33
11524 | AÇO CA-60 - 8,0MM | Kg | 4.52
11530 | TELA SOLDADA NERVURADA Q- 61 (PAINEL - AÇO CA60 - MALHA 15 X 15 CM - FIO 3.4 MM) | M2 | 5.72
12000 | LAJES E PAINÉIS PRÉ-FABRICADOS |  | .
12050 | LAJE MISTA TRELIÇADA PRÉ-FABRICADA H= 8CM - INTEREIXOS 45CM - 300KGF/CM2 | M2 | 29.94
12051 | LAJE MISTA TRELIÇADA PRÉ-FABRICADA H=10CM - INTEREIXOS 45CM - 300KGF/CM2 | M2 | 54.03
12052 | LAJE MISTA TRELIÇADA PRÉ-FABRICADA H=12CM - INTEREIXOS 45CM - 300KGF/CM2 | M2 | 54.62
12053 | LAJE MISTA TRELIÇADA PRÉ-FABRICADA H=15CM - INTEREIXOS 45CM - 300KGF/CM2 | M2 | 72.46
12055 | LAJE MISTA TRELIÇADA PRÉ-FABRICADA H=20CM - INTEREIXOS 45CM - 300KGF/CM2 | M2 | 88.45
12057 | LAJE MISTA TRELIÇADA PRÉ-FABRICADA H=25CM - INTEREIXOS 45CM - 300KGF/CM2 | M2 | 104.37
12500 | VEDOS (TIJOLOS E BLOCOS) |  | .
12511 | BLOCO SÍLICO CALCÁRIO - 14X19X39 | Un | 2.87
12512 | BLOCO SÍLICO CALCÁRIO - 19X19X39 | Un | 3.73
12520 | BLOCO DE CONCRETO APARENTE - (09X19X39)CM | Un | 1.55
12522 | BLOCO DE CONCRETO APARENTE - (14X19X39)CM | Un | 1.86
12524 | BLOCO DE CONCRETO APARENTE - (19X19X39)CM | Un | 2.36
12532 | BLOCO DE CONCRETO COMUM - (14X19X39)CM | Un | 1.86
12534 | BLOCO DE CONCRETO COMUM - (19X19X39)CM | Un | 2.36
12535 | BLOCO DE CONCRETO COMUM - (19X19X19)CM | Un | 1.61
12540 | BLOCO VAZADO DE CONCRETO ESTRUTURAL 14CM (ATÉ 6 MPA) | Un | 2.34
12542 | BLOCO VAZADO DE CONCRETO ESTRUTURAL 19CM (ATÉ 6 MPA) | Un | 2.96
12547 | BLOCO CERÂMICO DE VEDAÇÃO - (14X19X39)CM | Un | 2.11
12548 | BLOCO CERÂMICO DE VEDAÇÃO - (19X19X39)CM | Un | 2.21
12550 | TIJOLO CERÂMICO FURADO - 9 FUROS - (11,5X14X24)CM | Un | 0.74
12560 | TIJOLO CERÂMICO LAMINADO - (5,5X11X23)CM (MEDIDAS APROXIMADAS) | Un | 1.82
12570 | TIJOLO DE VIDRO - CANELADO - 8X19X19CM | Un | 15.91
12572 | TIJOLO DE VIDRO - VENTILAÇÃO - 20X10X10CM | Un | 21.7
12574 | TIJOLO DE VIDRO - XADREZ - 19X19X8CM | Un | 20.42
12580 | TIJOLO MAÇICO DE BARRO COMUM | Un | 0.34
12601 | BLOCO DE CONCRETO ESTRUTURAL DE 14CM - RESISTÊNCIA 8MPA | Un | 2.65
12602 | BLOCO DE CONCRETO ESTRUTURAL DE 14CM - RESISTÊNCIA 10MPA | Un | 2.81
12603 | BLOCO DE CONCRETO ESTRUTURAL DE 14CM - RESISTÊNCIA 12MPA | Un | 2.9
12604 | BLOCO DE CONCRETO ESTRUTURAL DE 14CM - RESISTÊNCIA 14MPA | Un | 3.12
12611 | BLOCO DE CONCRETO ESTRUTURAL DE 19CM - RESISTÊNCIA 8MPA | Un | 3.44
12612 | BLOCO DE CONCRETO ESTRUTURAL DE 19CM - RESISTÊNCIA 10MPA | Un | 3.63
12613 | BLOCO DE CONCRETO ESTRUTURAL DE 19CM - RESISTÊNCIA 12MPA | Un | 3.93
12614 | BLOCO DE CONCRETO ESTRUTURAL DE 19CM - RESISTÊNCIA 14MPA | Un | 4.16
13000 | VEDOS (ELEMENTOS VAZADOS) |  | .
13500 | VEDOS (DIVISÓRIAS EM PLACAS) |  | .
13510 | PLACA DE GRANILITE 30MM - DIVISÓRIA | M2 | 146.02
13512 | PLACA DE GRANILITE 40MM - DIVISÓRIA | M2 | 152.09
13513 | PLACA DE GRANILITE 50MM - DIVISÓRIA | M2 | 165.79
13514 | ARDOSIA CINZA EM PLACA -POLIDA NOS 2 LADOS -ESPESSURA 30MM | M2 | 254.05
13700 | DIVISÓRIAS |  | .
13751 | DIVISÓRIA NAVAL; MIOLO COLMÉIA - PAINEL/PAINEL - FORNECIMENTO E COLOCAÇÃO ALT. DE 3 METROS | M2 | 87.96
13752 | DIVISÓRIA NAVAL; MIOLO COLMÉIA - PAINEL CEGO - FORNECIMENTO E COLOCAÇÃO ALT. DE 3 METROS | M2 | 80.35
13753 | DIVISÓRIA NAVAL; MIOLO COLMÉIA - PORTA/BANDEIRA - FORNECIMENTO E COLOCAÇÃO ALT. DE 3 METROS (C/ FERRAGENS NECESS. P/COLOCAÇÃO) | M2 | 155.62
13754 | DIVISÓRIA NAVAL; MIOLO COLMÉIA - PAINEL/VIDRO - FORNECIMENTO E COLOCAÇÃO ALT. DE 3 METROS | M2 | 101.08
13755 | DIVISÓRIA NAVAL; MIOLO COLMÉIA - PORTA/VIDRO - FORNECIMENTO E COLOCAÇÃO ALT. DE 3 METROS (C/ FERRAGENS NECESS. P/COLOCAÇÃO) | M2 | 162.69
13756 | DIVISÓRIA NAVAL; MIOLO COLMÉIA - PAINEL/VIDRO/PAINEL - FORNECIMENTO E COLOCAÇÃO ALT. DE 3 METROS | M2 | 96.66
13757 | DIVISÓRIA NAVAL; MIOLO COLMÉIA - PAINEL/VIDRO/VIDRO - FORNECIMENTO E COLOCAÇÃO ALT. DE 3 METROS | M2 | 106.62
13758 | DIVISÓRIA NAVAL; MIOLO COLMÉIA - PORTA/BONECA/PAINEL - FORNECIMENTO E COLOCAÇÃO ALT. DE 3 METROS (C/ FERRAGENS NECESS. P/COLOCAÇÃO) | M2 | 187.62
13759 | DIVISÓRIA NAVAL; MIOLO COLMÉIA - PORTA/BONECA/VIDRO - FORNECIMENTO E COLOCAÇÃO ALT. DE 3 METROS (C/ FERRAGENS NECESS. P/COLOCAÇÃO) | M2 | 177.4
13801 | DIVISÓRIA EM PLACAS DE GESSO ACARTONADO, RESISTÊNCIA AO FOGO 30 MINUTOS, ESPESSURA 100/70 MM - 1ST / 1ST LM | M2 | 138.26
13802 | DIVISÓRIA EM PLACAS DE GESSO ACARTONADO, RESISTÊNCIA AO FOGO 30 MINUTOS, ESPESSURA 100/70 MM - 1ST / 1ST | M2 | 99.61
13803 | DIVISÓRIA EM PLACAS DE GESSO ACARTONADO, RESISTÊNCIA AO FOGO 30 MINUTOS, ESPESSURA 73/48 MM - 1ST / 1ST | M2 | 109.29
13804 | DIVISÓRIA EM PLACAS DE GESSO ACARTONADO, RESISTÊNCIA AO FOGO 30 MINUTOS, ESPESSURA 73/48 MM - 1ST / 1ST LM | M2 | 101.03
13805 | DIVISÓRIA EM PLACAS DE GESSO ACARTONADO, RESISTÊNCIA AO FOGO 30 MINUTOS, ESPESSURA 100/70 MM - 1ST /1RU / 1RU | M2 | 157.56
13806 | DIVISÓRIA EM PLACAS DE GESSO ACARTONADO, RESISTÊNCIA AO FOGO 30 MINUTOS, ESPESSURA 120/70 MM - 2ST / 2ST LM | M2 | 145.98
14000 | MATERIAIS PARA IMPERMEABILIZAÇÃO |  | .
14005 | ASFALTO OXIDADO TIPO lll | Kg | 8.42
14007 | CIMENTO IMPERMEABILIZANTE DE CRISTALIZAÇÃO - ESTRUTURA ELEVADA - COM APLICAÇÃO | M2 | 47.22
14008 | CIMENTO IMPERMEABILIZANTE DE CRISTALIZAÇÃO - ESTRUTURA ENTERRADA - COM APLICAÇÃO | M2 | 58.22
14015 | EMULSÃO ASFÁLTICA MODIFICADA C/ELASTÔMEROS - ESTRUTURADA C/TECIDO POLIÉSTER-2 CAMADAS DE ESTRUT- (FORN E APLIC MAT) | M2 | 93.03
14017 | EMULSÃO ASFÁLTICA - ESTRUTURADA COM TECIDO DE POLIÉSTER - 2 CAMADAS DE ESTRUTURANTE (FORNEC. E APLICAÇÃO DO MATERIAL) | M2 | 81.88
14019 | EMULSÃO ASFÁLTICA - ESTRUTURADA COM TECIDO DE POLIÉSTER - 3 CAMADAS DE ESTRUTURANTE (FORNEC. E APLICAÇÃO DO MATERIAL) | M2 | 91.06
14022 | PRIMER HIDROFUGANTE A BASE DE SILANO SILOXANO P/ SUPERFÍCIES DE CONCRETO, ALVENARIA, ETC. | Kg | 39.29
14023 | PRIMER PARA TINTA ANTI-PICHAÇÃO | L | 25.44
14024 | PRIMER PARA VERNIZ ANTI-PICHAÇÃO | L | 24.84
14032 | MEMBRANAS ASFÁLTICAS - 3 CAMADAS DE FELTRO ASFÁLTICO 15LBS COM APLICAÇÃO A QUENTE (FORNECIMENTO E COLOCAÇÃO) | M2 | 186.35
14034 | MEMBRANAS ASFÁLTICAS - 4 CAMADAS DE FELTRO ASFÁLTICO 15LBS COM APLICAÇÃO A QUENTE (FORNECIMENTO E COLOCAÇÃO) | M2 | 238.97
14036 | MEMBRANAS ASFÁLTICAS - 5 CAMADAS DE FELTRO ASFÁLTICO 15LBS COM APLICAÇÃO A QUENTE (FORNECIMENTO E COLOCAÇÃO) | M2 | 319.45
14037 | MANTA ASFÁLTICA E=3MM C/ VÉU DE POLIÉSTER-COLADA A MAÇARICO (FORNECIMENTO DO MATERIAL E COLOCAÇÃO) | M2 | 77.17
14038 | MANTA ASFÁLTICA E=4MM C/ VÉU DE POLIÉSTER-COLADA A MAÇARICO (FORNECIMENTO DO MATERIAL E COLOCAÇÃO) | M2 | 80.8
14039 | MANTA ASFÁLTICA ESPESSURA 4 MM ANTIRAIZ C/ VÉU DE POLIÉSTER (FORNECIMENTO DO MATERIAL E COLOCAÇÃO) | M2 | 92.69
14040 | TINTA BETUMINOSA PARA CONCRETO E ALVENARIA | L | 12.29
14042 | IMPERMEABILIZANTE PARA CONCRETO E ARGAMASSA | Kg | 2.53
14043 | IMPERMEABILIZANTE MONOCOMPONENTE Á BASE DE POLÍMEROS ACRÍLICOS, COR BRANCA, CONSUMO 2 A 3,5 KG/M2 | Kg | 13.14
14044 | IMPERMEABILIZANTE Á BASE DE EMULSÃO ASFÁLTICA MODIFICADA COM ELASTÔMEROS SINTÉTICOS, MOMOCOMPONENTE, NA COR PRETA, PARA MOLDAGEM A FRIO “IN LOCO”, FORMANDO UMA MEMBRANA ELÁSTICA E FLEXÍVEL SEM EMENDAS. CONSUMO 4 KG/M2 (RENDIMENTO 1,0 KG/M2/DEMÃO) | Kg | 10.49
14500 | MATERIAIS PARA ISOTERMIA |  | .
14530 | PLACA DE POLIESTIRENO EXPANDIDO ESP=50 MM - TIPO "P1" | M2 | 16.36
14550 | MASSA BETUMINOSA - ADESIVO P/ PLACAS TERMO-ACÚSTICAS FRIO ASFALTO | Kg | 8.01
15000 | JUNTAS DE DILATAÇÃO |  | .
15005 | MATA-JUNTA DE PVC - TIPO 012 | M | 44.95
15010 | MATA-JUNTA DE PVC - TIPO 022 | M | 94.52
15030 | MASTIQUE A BASE DE POLIURETANO - MC | L | 100.95
15040 | MASTIQUE A BASE DE SILICONE | L | 57.06
15056 | BARRA CHATA DE ALUMÍNIO TIPO FITA 1/8" X 7/8" | M | 4.52
15057 | BARRA DE ALUMÍNIO 1/4" X 3/4" | M | 10.98
15060 | MANGUEIRA PLÁSTICA FLEXÍVEL D = 3/4" - ESP = 2MM - CRISTAL | M | 3.82
15073 | FORNEC. E COLOC.- JUNTA DE DILATAÇÃO DE ELAST. DE NEOPRENE JEENE JJ0411M (4X15MM) MOV. MÁX. DE -2 A +2MM | M | 31.44
15074 | FORNEC. E COLOC.- JUNTA DE DILATAÇÃO DE ELAST. DE NEOPRENE JEENE JJ2027M (20X35MM) MOV. MÁX. DE -10 A +10MM | M | 164
15076 | FORNEC. E COLOC.- JUNTA DE DILATAÇÃO DE ELAST. DE NEOPRENE JEENE JJ6080VV (60X90MM) MOV. MÁX. DE -30 A +30MM | M | 990.85
15077 | FORNEC. E COLOC.- JUNTA DE DILATAÇÃO DE ELAST. DE NEOPRENE JEENE JJ99120VV (100X140MM) MOV. MÁX. DE -50 A +50MM | M | 1112.72
15090 | FORNEC. E COLOC.- JUNTA DE DILATAÇÃO DE ELAST. DE NEOPRENE JEENE JJ5070VV (50X80MM)+LÁB.POL, MOV. MÁX. DE -20 A +30MM | M | 839.52
15091 | FORNEC. E COLOC.- JUNTA DE DILATAÇÃO DE ELAST. DE NEOPRENE JEENE JJ2540VV (25X50MM)+LÁB.POL, MOV. MÁX. DE -10 A +15MM | M | 443.52
15092 | FORNEC. E COLOC.- JUNTA DE DILATAÇÃO DE ELAST. DE NEOPRENE JEENE JJ3550VV (35X60MM)+LÁB.POL, MOV. MÁX. DE -15 A +20MM | M | 867
15500 | ESTRUTURAS PARA COBERTURA |  | .
15505 | ESTRUTURA METÁLICA INCL. ANTIFERRUGINOSA | KG | 6.53
15506 | RETIRADA DE ESTRUTURA METÁLICA INCLUSIVE PERFIS DE FIXAÇÃO | KG | 1.69
15510 | MADEIRAMENTO DE PEROBA DO NORTE (CUPIÚBA) P/ TELHADO | M3 | 3596.99
15512 | MONTAGEM DE ESTRUTURA METÁLICA | KG | 2.42
15515 | PEROBA DO NORTE (CUPIÚBA) - VIGA DE 6 CM X 12 CM - BRUTA | M | 25.9
15516 | PEROBA DO NORTE (CUPIÚBA) - VIGA DE 6 X 16 CM - BRUTA | M | 34.6
15520 | CAIBRO DE PEROBA DO NORTE 5 X 6 CM - BRUTO (CUPIÚBA) | M | 8.31
15525 | RIPA DE PEROBA DO NORTE 1,5 CM X 5 CM - BRUTA (CUPIÚBA) | M | 3.77
16000 | TELHAS E DOMOS |  | .
16005 | DOMO DE ACRÍLICO COM CAIXILHO DE ALUMÍNIO 1,05 X 1,05 M | M2 | 513.11
16010 | COBERTURA EM POLICARBONATO ALVEOLAR 6MM, ESTRUTURA METÁLICA GALVANIZADA, INSTALADA | M2 | 432.3
16090 | TELHA TECNOLOGIA CRFS ONDULADA 6MM | M2 | 18.76
16091 | TELHA TECNOLOGIA CRFS ONDULADA 8MM | M2 | 30.42
16092 | TELHA ESTRUTURAL TRAPEZOIDAL CRFS - E=8 MM LARG. ÚTIL 44 CM | M2 | 66.9
16093 | TELHA TECNOLOGIA CRFS TRAPEZOIDAL 90 CM E=8 MM | M2 | 55.52
16411 | TELHA DE AÇO GALV. ACAB. NATURAL TRAPEZOIDAL E=0.5 MM H= ATÉ 40 MM | M2 | 32.4
16412 | TELHA AÇO GALV. ONDULADA E= 0,5 MM - H= 17/18 MM REV. B | M2 | 31.16
16413 | TELHA AÇO GALV. TRAPEZOIDAL DUPLA E=0,5MM-H=40MM-MIOLO=30MM POLIURETANO - REV.B | M2 | 95.54
16414 | TELHA AÇO GALV. TRAPEZOIDAL E=0.5MM - H=40MM PINTURA ELETROSTÁTICA 2 FACES - REV. B | M2 | 39.78
16416 | TELHA AÇO GALV. ONDULADA E= 0,5 MM - H= 17/18 MM PINTURA ELETROST. 2 FACES - REV.B | M2 | 35.72
16417 | TELHA AÇO GALV. TRAPEZOIDAL DUPLA E=0,5MM-H=40MM-MIOLO=30MM POLIURETANO - PINTADA 1 FACE - REV.B | M2 | 107.5
16418 | TELHA AÇO GALV. TRAPEZOIDAL DUPLA E=0,8MM-H=40MM-MIOLO=30MM POLIURETANO - PINTADA 1 FACE - REV.B | M2 | 143.09
16420 | TAPUME METÁLICO COM TELHA METÁLICA, SEM PINTURA,TRAPEZOIDAL 40-ESP. 0,43MM, COLUNAS, BASES E PARAFUSOS | M2 | 96.79
16430 | CUMEEIRA AÇO GALV. TRAPEZOIDAL E=0,5MM - H=40MM - L=0,60M REV.B | M | 30.02
16431 | CUMEEIRA AÇO GALV. ONDULADA E= 0,5MM - H= 17/18MM - L=0.60M | M | 32.47
16432 | CUMEEIRA AÇO GALV. TRAPEZOIDAL E=0,5MM - H=40MM - L=0,60M REV.B - PINT.BR 2 FACES | M | 41.65
16433 | CUMEEIRA AÇO GALV. ONDULADA E= 0,5MM - H= 17/18MM - L=0.60M PINTURA ELETROSTÁTICA 2 FACES - REV. B | M | 46.63
16500 | TELHAS (ELEMENTOS DE ARREMATE) |  | .
16508 | CUMEEIRA UNIVERSAL P/ TELHA TECNOLOGIA CRFS ONDULADA 1,10 X 0,60 M | Un | 31.69
16509 | CUMEEIRA NORMAL P/ TELHA TECNOLOGIA CRFS TRAPEZ. 44CM | Un | 22.35
16510 | CUMEEIRA NORMAL P/ TELHA TECNOLOGIA CRFS TRAPEZ. 90CM | Un | 110.75
16530 | CUMEEIRA DE ALUMÍNIO NORMAL E=0.8MM - P/ TELHA ONDULADA ACABAMENTO NATURAL - COMPRIMENTO = 1072 MM / 1345 MM | Un | 57.32
16531 | CUMEEIRA DE ALUMÍNIO NORMAL E=0.8MM - P/ TELHA TRAPEZOIDAL ACABAMENTO NATURAL - COMPRIMENTO = 1056 MM / 1265 MM | Un | 44.84
16532 | CUMEEIRA DE ALUMÍNIO SHED E=0.8MM - P/ TELHA ONDULADA ACABAMENTO NATURAL | Un | 39.8
16533 | CUMEEIRA DE ALUMÍNIO SHED E=0.8MM - P/ TELHA TRAPEZOIDAL ACABAMENTO NATURAL | Un | 40.78
16534 | CUMEEIRA DE BARRO TIPO UNIVERSAL | Un | 2.39
16554 | PINGADEIRA PLÁST. P/ TELHA ESTR. TRAPEZ. CRFS L= 44/49 CM 230 MM | Un | 0.89
16556 | PINGADEIRA PLÁST. P/ TELHA ESTRUT. TRAPEZOIDAL CRFS L=90CM 115 MM | Un | 0.68
16560 | PLACA DE VENTILAÇÃO PARA TELHA ESTR. TRAPEZOIDAL CRFS 44 CM | Un | 2.69
16562 | PLACA DE VENTILAÇÃO P/ TELHA DE FIBROC./CRFS CANALETE 90 | Un | 5.6
16568 | PLACA DE VEDAÇÃO NERVURA - P/ TELHA DE FIBROCIMENTO/CRFS CANALETE 90 | Un | 2.04
16570 | SUBCOBERTURA COM FOLHA DE ALUMÍNIO | M2 | 4.3
17000 | ELEMENTOS DE FIXAÇÃO (PARAFUSOS E FERRAGENS) |  | .
17010 | CONJUNTO DE VEDAÇÃO ELÁSTICA 5/16" - P/ FIXAÇÃO DE TELHA ONDULADA (1 ARRUELA DE PVC + 1 ARRUELA FERRO GALVANIZADA) | Un | 0.11
17016 | FERRAGEM PARA MADEIRAMENTO DE TELHADO | KG | 25.92
17020 | FIXADOR DE ABAS PARA TELHAS DE FIBROCIMENTO / CRFS TIPO SIMPLES | Un | 1.24
17039 | PARAFUSO ZINCADO BRANCO - FENDA SIMPLES - CABEÇA CHATA P/ MADEIRA - DIÂMETRO 6,1 MM - COMPRIMENTO 90MM | Un | 0.27
17040 | PARAFUSO AUTO-ATARRAXANTE - CABEÇA PANELA - COM BUCHA DE NYLON S- 8 DIÂMETRO 5,5MM - COMPRIMENTO 50MM - FENDA SIMPLES | Un | 0.44
17041 | PARAFUSO AUTO PERFURANTE 12 4 X 3/4" TIPO TRAXX COM CONJUNTO DE VEDAÇÃO | Un | 0.21
17044 | CONJUNTO DE FIXAÇÃO NIQUELADO PARA BACIA DE LOUÇA (BUCHA 8 E ARRUELA PLÁSTICA) | Un | 5.35
17046 | PARAFUSO C/ ROSCA SOBERBA DE FERRO GALVANIZADO P/ FIXAÇÃO DE TELHAS ONDULADAS EM CRFS/AMIANTO - S/ VEDAÇÃO - 8 x 230MM | Un | 1.43
17065 | SUPORTE DE ABAS PARA TELHA ESTRUTURAL 90 (APOIO EM MADEIRA) SEM BASE | Un | 19.98
17500 | ELEMENTOS DE FIXAÇÃO (PREGO/GRAMPOS ETC) |  | .
17515 | PREGO 18 X 27 COMUM - POLIDO | Kg | 8.1
17516 | PREGO 13 X 18 COMUM - POLIDO - SEM CABEÇA | Kg | 9.98
17520 | PREGO 12 X 12 E 12 X 15 COMUM - POLIDO | Kg | 13.36
17525 | PREGO 18 X 27 ZINCADO | Kg | 12.69
17530 | REBITE DE REPUXO EM ALUMÍNIO TIPO POP N. 415 ( DIÂMETRO 4 MM - COMPRIMENTO 15 MM) | Kg | 51.34
17545 | GANCHO 8 X 350MM "L" - COM ROSCA E PORCA - PARA TELHA (SEM VEDAÇÃO) | Un | 2.25
17550 | GANCHO CHATO - 140 MM | Un | 1.73
17555 | HASTE DE ALUMÍNIO - 250MM X 5/16" - C/ ACESSÓRIOS (PORCA + ARRUELA ALUM.+ ARRUELA PVC) P/ FIX. TELHA ALUM. | CJ | 1.07
17560 | TACO - CHUMBADOR DE PEROBA DO NORTE (CUPIÚBA) ESPESSURA 15 MM / LARGURA 50 MM / ALTURA 60 MM | Un | 2.17
17700 | ARAMES |  | .
17710 | ARAME GALVANIZADO N. 10 | Kg | 8.38
17715 | ARAME GALVANIZADO N. 14 | Kg | 9.8
17725 | ARAME GALVANIZADO N.18 | Kg | 12.46
17740 | ARAME RECOZIDO N. 16 E N. 18 | Kg | 8.07
17750 | ARAME GALVANIZADO N. 12 | Kg | 8.45
17752 | ARAME GALVANIZADO N. 8 | Kg | 8.47
17753 | BLOCO DE CONCRETO, DIMENSÃO 200X400X160MMCOR NATURAL | Un | 14.55
17754 | BLOCO DE CONCRETO, DIMENSÃO 200X400X160MMCOR GRAFITE | Un | 14.55
17755 | BLOCO DE CONCRETO, DIMENSÃO 200X400X160MMCOR CINZA | Un | 14.55
17756 | ADITIVO POLÍMERO EM PÓ | Kg | 17.36
18000 | FECHAMENTOS EXTERNOS |  | .
18035 | TELA ALAMBRADO MALHA 2" - FIO 10 - GALVANIZADA | M2 | 38.31
19000 | DIVERSOS |  | .
19005 | BOMBEAMENTO E LANÇAMENTO DE CONCRETO P/ ESTRUTURAS DE OBRAS ATÉ 80M3 | M3 | 34.75
19015 | COLA DE CONTATO | Kg | 19.89
19021 | COLA EM PU ( POLIURETANO) PARA TACO | Kg | 16.35
19030 | MASSA PARA VEDAÇÃO ( P/ USO EM TELHAS DE AMIANTO/CRFS ) | Kg | 18.25
19035 | TELA TIPO DEPLOYER (UTILIZADA EM ALVENARIA / ESTUQUE) | M2 | 2.44
19036 | TELA ESTRUTURANTE DE POLIÉSTER OU NYLON, EM MALHA 1 X 1 MM OU 2 X 2 MM | M2 | 4.85
19045 | RIPA DE PEROBA DO NORTE(CUPIÚBA) APARELHADA - 1,5 X 5CM | M | 4.9
19060 | SARRAFO DE PINUS 1A. APARELHADA - 1 X 4(2,5 X 10CM) | M | 2.08
19065 | VIGOTA DE PEROBA DO NORTE 4 X 9,5 CM - APARELHADA (CUPIÚBA) | M | 15.24
19070 | COLA PARA TELHA DE FIBROCIMENTO | Kg | 62.18
19510 | ADESIVO PARA TRINCAS E FISSURAS ESTRUTURAIS | Kg | 107.38
19511 | RESINA EPÓXI DE BAIXA VISCOSIDADE, BICOMPONENTE, ISENTA DE SOLVENTES PARA INJEÇÃO | Un | 83.16
20400 | QUADRAS E ACESSÓRIOS |  | .
20457 | DEMARCAÇÃO E PINTURA DE FAIXAS ATÉ 10CM - BORRACHA CLORADA | M | 5.97
20459 | DEMARCAÇÃO E PINTURA DE FAIXAS ATÉ 10CM - EPÓXI | M | 6.78
20462 | DEMARCAÇÃO E PINTURA DE SUPERFÍCIES - BORRACHA CLORADA | M2 | 24.67
20463 | DEMARCAÇÃO E PINTURA DE SUPERFÍCIES - EPÓXI | M2 | 25.4
21000 | MADEIRAS |  | .
21051 | SARRAFO DE CEDRINHO 5X2.5CM - BRUTO | M | 2.49
21053 | RIPA DE IMBUIA 3,5 X 1,5 CM | M | 2.03
21054 | GUARNIÇÃO EM PADRÃO IMBUIA - TIPO MEIA MOLDURA - 3 CM (UTILIZADA COMO ACABAMENTO P/ VISOR DE VIDRO EM PORTA) | M | 33.36
21081 | CAIBRO DE PEROBA DO NORTE 3 X 5 CM - BRUTO - (CUPIÚBA) | M | 4.54
22000 | CONTENÇÕES |  | .
22010 | GABIÃO TIPO CAIXA, H=1,00M, MALHA 8X10, FIO 2,4MM - GALV. E PVC (GAIOLA VAZIA) | M3 | 338.03
22015 | GABIÃO TIPO CAIXA, H=1,00M, MALHA 8X10, FIO 2,7MM - GALV. (GAIOLA VAZIA) | M3 | 275.36
22020 | GABIÃO TIPO CAIXA, H=0,50M, MALHA 8X10, FIO 2,7MM - GALV. (GAIOLA VAZIA) | M3 | 386.75
22030 | GABIÃO TIPO CAIXA, H=0,50M, MALHA 8X10, FIO 2,4MM - PVC (GAIOLA VAZIA) | M3 | 430.41
22040 | GABIÃO TIPO COLCHÃO RENO, H=0,17M, MALHA 6X8 , FIO 2,0MM PVC (GAIOLA VAZIA) | M2 | 130.06
22050 | GABIÃO TIPO COLCHÃO RENO, H=0,23M, MALHA 6X8, FIO 2,0MM PVC (GAIOLA VAZIA) | M2 | 140.81
22060 | GABIÃO TIPO SACO, D=0,65M -MALHA 8X10-FIO 2,4MM -REV. PVC (GAIOLA VAZIA) | M3 | 329.97
22075 | LAJE PRÉ-MOLD D=2,50M E=15CM P/ RESERV – FORN/MONT | Un | 2423
22076 | LAJE PRÉ-MOLD D=2,50M E=8CM P/ RESERV – FORN/MONT | Un | 1657.25
22080 | PEÇAS PRÉ-FABRICADAS DE CONCRETO COM SISTEMA DE ENCAIXE TIPO “S” , 25 X 20 CM PARA CONTENÇÃO | Un | 4.82
22081 | PEÇAS PRÉ-FABRICADAS DE CONCRETO COM SISTEMA DE ENCAIXE TIPO “S” , 25 X 10 CM PARA CONTENÇÃO | Un | 3.08
24000 | DRENAGEM |  | .
24002 | MANILHA DE BARRO VIDRADO FURADO 6" X 1.5 M (PARA DRENO) | M | 13.17
24006 | MANILHA DE BARRO VIDRADO FURADO 8" X 1.5 M (PARA DRENO) | M | 19.51
24105 | MANTA GEOTÊXTIL C/ RESISTÊNCIA À TRAÇÃO LONG. DE 7 KN/M E TRAÇÃO TRANSV. 6 KN/M | M2 | 1.87
24106 | MANTA GEOTÊXTIL C/ RESISTÊNCIA À TRAÇÃO LONG. DE 8 KN/M E TRAÇÃO TRANSV. 7 KN/M | M2 | 2.35
24107 | MANTA GEOTÊXTIL C/ RESISTÊNCIA À TRAÇÃO LONG. DE 9 KN/M E TRAÇÃO TRANSV. 8 KN/M | M2 | 2.72
24108 | MANTA GEOTÊXTIL C/ RESISTÊNCIA À TRAÇÃO LONG. DE 10 KN/M E TRAÇÃO TRANSV. 9 KN/M | M2 | 3.22
24109 | MANTA GEOTÊXTIL C/ RESISTÊNCIA À TRAÇÃO LONG. DE 14 KN/M E TRAÇÃO TRANSV. 12 KN/M | M2 | 4.02
24110 | MANTA GEOTÊXTIL C/ RESISTÊNCIA À TRAÇÃO LONG. DE 16 KN/M E TRAÇÃO TRANSV. 14 KN/M | M2 | 3.94
24111 | MANTA GEOTÊXTIL C/ RESISTÊNCIA À TRAÇÃO LONG. DE 21 KN/M E TRAÇÃO TRANSV. 19 KN/M | M2 | 5.67
24112 | MANTA GEOTÊXTIL C/ RESISTÊNCIA À TRAÇÃO LONG. DE 26 KN/M E TRAÇÃO TRANSV. 23 KN/M | M2 | 7.61
24113 | MANTA GEOTÊXTIL C/ RESISTÊNCIA À TRAÇÃO LONG. DE 31 KN/M E TRAÇÃO TRANSV. 27 KN/M | M2 | 8.08
24120 | GEOMEMBRANA DE 1MM DE ESPESSURA DE PEAD | M2 | 14.4
24121 | MANTA FORMADA PELA ASSOC. DE TECIDO TÉCN. DE POLIÉSTER C/ FILME DE POLIETILENO DE BAIXA INTENS, DE ACORDO C/NBR 12824 | M2 | 17.57
24122 | GEOCOMPOSTO FORMADO POR NÚCLEO TRIDIMENSIONAL FLEXÍVEL DE FILAM. POLIPROPILENO ASSOC. ÀS SUAS DS SUPERF.GEOT. NÃO TEC. | M2 | 25.52
24140 | TUBO DRENO DE CONCRETO FURADO D = 200 MM | M | 28.51
24300 | TÚNEIS |  | .
24309 | CALANDRAGEM DAS CHAPAS,CORTE DOS FLANGES,PERFUR.EM KG DE CHAPA | KG | 1.34
24310 | FORMA METÁLICA PARA CONCRETAGEM DO REVEST. INTER.DE TÚNEL | UN | 14921.75
24500 | TUNNEL LINER |  | .
24502 | CHAPA CORRUGADA ARMCO (TUNNEL LINER) D=1.60M E=2.7MM CIRCULAR, GALVANIZADA | M | 2775.59
24504 | CHAPA CORRUGADA ARMCO (TUNNEL LINER) D=1.80M E=2.7MM CIRCULAR, GALVANIZADA | M | 3169.65
24506 | CHAPA CORRUGADA ARMCO (TUNNEL LINER) D=2.00M E=2.7MM CIRCULAR, GALVANIZADA | M | 3478.05
24508 | CHAPA CORRUGADA ARMCO (TUNNEL LINER) D=2.20M E=2.7MM CIRCULAR, GALVANIZADA | M | 3854.99
24510 | CHAPA CORRUGADA ARMCO (TUNNEL LINER) D=2.40M E=2.7MM CIRCULAR, GALVANIZADA | M | 4180.52
24512 | CHAPA CORRUGADA ARMCO (TUNNEL LINER) D=2.60M E=2.7MM CIRCULAR, GALVANIZADA | M | 4557.45
24514 | CHAPA CORRUGADA ARMCO (TUNNEL LINER) D=2.80M E=2.7MM CIRCULAR, GALVANIZADA | M | 4865.85
24516 | CHAPA CORRUGADA ARMCO (TUNNEL LINER) D=3.00M E=2.7MM CIRCULAR, GALVANIZADA | M | 5242.78
24518 | CHAPA CORRUGADA ARMCO (TUNNEL LINER) D=3.20M E=2.7MM CIRCULAR, GALVANIZADA | M | 5568.31
24520 | CHAPA CORRUGADA ARMCO (TUNNEL LINER) D=2.00M E=3.4MM CIRCULAR, GALVANIZADA | M | 4086.6
24522 | CHAPA CORRUGADA ARMCO (TUNNEL LINER) D=2.20M E=3.4MM CIRCULAR, GALVANIZADA | M | 4527.95
24524 | CHAPA CORRUGADA ARMCO (TUNNEL LINER) D=2.40M E=3.4MM CIRCULAR, GALVANIZADA | M | 4903.92
24526 | CHAPA CORRUGADA ARMCO (TUNNEL LINER) D=2.60M E=3.4MM CIRCULAR, GALVANIZADA | M | 5345.28
24528 | CHAPA CORRUGADA ARMCO (TUNNEL LINER) D=2.80M E=3.4MM CIRCULAR, GALVANIZADA | M | 5721.24
24530 | CHAPA CORRUGADA ARMCO (TUNNEL LINER) D=3.00M E=3.4MM CIRCULAR, GALVANIZADA | M | 6162.6
24532 | CHAPA CORRUGADA ARMCO (TUNNEL LINER) D=3.20M E=3.4MM CIRCULAR, GALVANIZADA | M | 6538.56
24534 | CHAPA DE AÇO, PRETA, CORRUGADA, P/ TÚNEL, D=1.60M E E=2.50M | M | 1695.46
24536 | CHAPA DE AÇO, PRETA, CORRUGADA, P/ TÚNEL, D=1.80M E E=2.50M | M | 1936.11
24538 | CHAPA DE AÇO, PRETA, CORRUGADA, P/ TÚNEL, D=2.00M E E=2.50M | M | 2133.01
24540 | CHAPA DE AÇO, PRETA, CORRUGADA, P/ TÚNEL, D=2.20M E E=2.50M | M | 2373.65
24542 | CHAPA DE AÇO, PRETA, CORRUGADA, P/ TÚNEL, D=2.40M E E=2.50M | M | 2559.61
24544 | CHAPA DE AÇO, PRETA, CORRUGADA, P/ TÚNEL, D=2.60M E E=2.50M | M | 2778.38
24546 | CHAPA DE AÇO, PRETA, CORRUGADA, P/ TÚNEL, D=2.80M E E=2.50M | M | 2964.33
24548 | CHAPA DE AÇO, PRETA, CORRUGADA, P/ TÚNEL, D=3.00M E E=2.50M | M | 3204.98
24550 | CHAPA DE AÇO, PRETA, CORRUGADA, P/ TÚNEL, D=3.20M E E=2.50M | M | 3401.87
24552 | CHAPA DE AÇO, PRETA, CORRUGADA, P/ TÚNEL, D=2.00M E E=3.20M | M | 2777.49
24554 | CHAPA DE AÇO, PRETA, CORRUGADA, P/ TÚNEL, D=2.20M E E=3.20M | M | 3077.14
24556 | CHAPA DE AÇO, PRETA, CORRUGADA, P/ TÚNEL, D=2.40M E E=3.20M | M | 3330.69
24558 | CHAPA DE AÇO, PRETA, CORRUGADA, P/ TÚNEL, D=2.60M E E=3.20M | M | 3630.33
24560 | CHAPA DE AÇO, PRETA, CORRUGADA, P/ TÚNEL, D=2.80M E E=3.20M | M | 3883.88
24562 | CHAPA DE AÇO, PRETA, CORRUGADA, P/ TÚNEL, D=3.00M E E=3.20M | M | 4183.53
24564 | CHAPA DE AÇO, PRETA, CORRUGADA, P/ TÚNEL, D=3.20M E E=3.20M | M | 4437.08
25000 | TIRANTES |  | .
25010 | ANCORAGEM COMPLETA ATIVA 12 FUROS - D=12.7MM - 1/2" SOMENTE MATERIAL - SEM COLOCAÇÃO | Un | 932.14
25020 | ANCORAGEM COMPLETA ATIVA 4 FUROS - D=12.7MM - 1/2" SOMENTE MATERIAL - SEM COLOCAÇÃO | Un | 320.06
25030 | ANCORAGEM COMPLETA ATIVA 6 FUROS - D=12.7MM - 1/2" SOMENTE MATERIAL - SEM COLOCAÇÃO | Un | 503.69
25040 | ANCORAGEM ATIVA 12 FIOS DE 5/8" SOMENTE MATERIAL - SEM COLOCAÇÃO | Un | 1583.36
25100 | BAINHA FLEXÍVEL METÁLICA GALVANIZADA - D. INTERNO 50MM | M | 28.89
25110 | BAINHA FLEXÍVEL METÁLICA GALVANIZADA - D. INTERNO 65MM | M | 34.47
25120 | BAINHA FLEXÍVEL METÁLICA GALVANIZADA - D. INTERNO 45MM | M | 19.72
25130 | BAINHA FLEXÍVEL METÁLICA GALVANIZADA - D. INTERNO 75MM | M | 37.58
25200 | AÇO DE PROTENSÃO CORDOALHA CP 190 RB 7 - D. NOM.=12,7 MM | Kg | 8.06
25210 | AÇO DE PROTENSÃO CORDOALHA CP 190 RB 7 - D. NOM.=15.2 MM | Kg | 8.06
25221 | SERVIÇO DE PROTENSÃO 20 PORC DO MAT.E MÃO DE OBRA (08.73) | % | 17.29
25222 | SERVIÇO DE PROTENSÃO 20 PORC DO MAT.E MÃO DE OBRA (08.62) | % | 21.01
25223 | SERVIÇO DE PROTENSÃO 20 PORC DO MAT.E MÃO DE OBRA (08.63) | % | 20.86
25228 | SERVIÇO DE PROTENSÃO 20 PORC DO MAT.E MÃO DE OBRA (08.64) | % | 18.25
26800 | FIXAÇÕES |  | .
26862 | BRAÇADEIRA EM CHAPA DE AÇO DE 1 1/2" X 3/16" | UN | 0
26864 | BARRA ROSCADA GALV. 1/4" (TIRANTE) C/ PORCA E CONTRA PORCA APLICAÇÃO: FIO DE SUSTENTAÇÃO P/ COIFA DE CHAPA AÇO GALV | M | 2.57
26865 | BARRA CHATA DE FERRO 1.1/2" X 3/16" - GALV. A FOGO | M | 11.34
27500 | TELA |  | .
27534 | TELA DE AÇO INOX 430 - PERFURADA - ESPESSURA 1,6 MM DIÂMETRO DO FURO 17 MM | M2 | 157.05
27540 | TELA SOLDADA NERVURADA Q-196 PAINEL (AÇO CA60 - MALHA 10 X 10 CM - FIO 5,0 MM) | Kg | 5.63
28006 | COLA A BASE DE BORRACHA SINTÉTICA | Kg | 31.68
28010 | NATA DE CIMENTO, COLA PVA E ÁGUA - FORNECIMENTO E APLICAÇÃO (2 DEMÃOS) | M2 | 19.01
28082 | FELTRO PARA QUADRO DE MADEIRA | M2 | 6.83
28090 | FITA ANTIDERRAPANTE; FAIXA C/L=5CM E=2MM | M | 6.47
28091 | SINALIZAÇÃO VISUAL DE DEGRAUS (20X3CM) (FAIXA DE BORDA DE ESCADA) ADESIVADA | Un | 4.13
30000 | ESQUADRIAS DE MADEIRA |  | .
30010 | BATENTE DE PEROBA 14CM - APARELHADA - ESPES. DE 3,5 A 4,5CM P/ PORTA DE 1 FOLHA | CJ | 266.71
30014 | BATENTE DE PEROBA 14CM - APARELHADA - ESPES. DE 3,5 A 4,5CM P/ PORTA DE 2 FOLHAS | CJ | 293.01
30016 | BATENTE DE PEROBA 14CM - APARELHADA - ESPES. DE 3,5 A 4,5CM P/ PORTA COM BANDEIRA - ALTURA DOS UMBRAIS = 3 M CADA | CJ | 313.97
30018 | BATENTE DE MADEIRA - 25 CM - PORTA 1 FOLHA | CJ | 275.98
30020 | BATENTE DE MADEIRA - 25 CM - PORTA 2 FOLHAS | CJ | 375.37
30022 | BATENTE DE MADEIRA - 25 CM - P/ PORTA COM BANDEIRA ALTURA DOS UMBRAIS = 3 M CADA | CJ | 583.34
30030 | GUARNIÇÃO DE MADEIRA - 1,5 X 4,5 CM | M | 2.28
30031 | GUARNIÇÃO DE MADEIRA - 1,5 X 7,5 CM | M | 4.55
30032 | GUARNIÇÃO DE MADEIRA - 1,5 X 10 CM | M | 8.77
30033 | GUARNIÇÃO DE MADEIRA - 1,5 X 15 CM | M | 31.77
30060 | PORTA LISA 62 X 210 CM - ENCABEÇADA - COMPENSADA/SARRAFEADA PADRÃO IMBUIA E CEDRO P/ PINTURA A ÓLEO/VERNIZ - E=35MM | Un | 136.65
30061 | PORTA LISA 72 X 210 CM - ENCABEÇADA - COMPENSADA/SARRAFEADA PADRÃO IMBUIA E CEDRO P/ PINTURA A ÓLEO/VERNIZ - E=35MM | Un | 137.56
30062 | PORTA LISA 82 X 210 CM - ENCABEÇADA - COMPENSADA/SARRAFEADA PADRÃO IMBUIA E CEDRO P/ PINTURA A ÓLEO/VERNIZ - E=35MM | Un | 138.46
30063 | PORTA LISA 92 X 210 CM - ENCABEÇADA - COMPENSADA/SARRAFEADA PADRÃO IMBUIA E CEDRO P/ PINTURA A ÓLEO/VERNIZ - E=35MM | Un | 165.99
30064 | PORTA LISA 102 X 210 CM - ENCABEÇADA -COMPENSADA/SARRAFEADA PADRÃO IMBUIA E CEDRO P/ PINTURA A ÓLEO/VERNIZ - E=35MM | Un | 189.75
30071 | PORTA LISA 62 X 210 CM - SÓLIDA PADRÃO IMBUIA E CEDRO P/ PINTURA A ÓLEO/VERNIZ - E=35MM | Un | 223.7
30073 | PORTA LISA 82 X 210 CM - SÓLIDA PADRÃO IMBUIA E CEDRO P/ PINTURA A ÓLEO/VERNIZ - E=35MM | Un | 228.18
30074 | PORTA LISA 92 X 210 CM - SÓLIDA PADRÃO IMBUIA E CEDRO P/ PINTURA A ÓLEO/VERNIZ - E=35MM | Un | 259.36
30075 | PORTA LISA 102 X 210 CM - SÓLIDA PADRÃO IMBUIA E CEDRO P/ PINTURA A ÓLEO/VERNIZ - E=35MM | Un | 327.98
30076 | PORTA LISA 82 X 165 CM, SÓLIDA PADRÃO IMBUIA E CEDRO P PINTURA A ÓLEO/VERNIZ, E= 35 MM | Un | 325.51
30087 | PORTA VENEZIANA 92 X 210 CM CEDRO / IMBUIA / MOGNO | Un | 445.26
30090 | PORTA VENEZIANA 82 X 210 CM CEDRO / IMBUIA / MOGNO | Un | 417.53
30100 | MADEIRAS DIVERSAS |  | .
30133 | CHAPA COMPENSADA DE VIROLINHA / SUMAÚMA E=10MM | M2 | 25.83
30134 | CHAPA COMPENSADA DE VIROLINHA / SUMAÚMA E=15MM | M2 | 35.79
30200 | ARMÁRIOS E COMPLEMENTOS |  | .
30250 | ARMÁRIO PARA CUMBUCAS (MM-13) | Un | 1549.33
30251 | ARMÁRIO PARA CANECAS (MM-14) | Un | 1540.17
30252 | ARMÁRIO PARA PRATOS (MM-15) | Un | 1537.66
30400 | DIVERSOS |  | .
30488 | FAIXA DE ITAUBA 15 X 2CM - APARELHADA - CANTOS ARREDONDADOS | M | 113.99
30500 | ESQUADRIAS METÁLICAS |  | .
30501 | BATENTE EM CHAPA 14 (E=1.9MM) GALVANIZADA A FOGO E DOBRADA 38 X 35 X 22 MM | M | 140
30502 | CAIXILHO EM ALUMÍNIO ANODIZ. COMUM- BASCUL- H=1,00M-C=1,20M PERFIL 25 -S/VIDROS -S/COLOC -COMPLETO -PRONTO P/ INSTAL. | M2 | 717.8
30504 | CAIXILHO EM ALUMÍNIO ANODIZ. COMUM- CORRER- H=1,20M-C=2,00M 2 FLS - PERFIL 25 - S/COLOC -COMPLETO -PRONTO P/ INSTAL. | M2 | 713.96
30506 | CAIXILHO EM ALUMÍNIO ANODIZ. COMUM - FIXO -S/ VENT. PERMAN. H=1,00M- L=1,20M-PERF.30 -S/VIDR-S/COLOC-COMPL.PRONT.P/INST. | M2 | 438.51
30508 | CAIXILHO ALUMÍNIO ANODIZADO-FIXO C/ VENTILAÇÃO PERMANENTE H=1,00 - L=1,10M | M2 | 498.86
30510 | CAIXILHO DE ALUMÍNIO ANODIZ. COMUM -MAXIMAR-H=0,90M-L=1,20M LINHA 30 - S/VIDRO - S/COLOC -COMPLETO -PRONTO P/ INSTAL. | M2 | 616.32
30512 | CAIXILHO ALUMÍNIO ANODIZADO - PIVOTANTE - H=0,80M L=3X0,30M = 0,90M | M2 | 706.74
30516 | CAIXILHO FE. PERF.FIXO- L=1,60M- H=0,75M- "T" E "L""X1/8" B.CH.1"X3/16"-C/VENT.PERM-COMP-PR.P/INST-S/VIDR-ACAB.ANTIOX. | M2 | 436.56
30518 | CAIXILHO FE. PERF.FIXO- L=1,60M- H=1,50M- "T" E "L""X1/8" B.CH.1"X3/16"-S/VENT.PERM-COMP-PR.P/INST-S/VIDR-ACAB.ANTIOX. | M2 | 421.29
30520 | CAIXILHO FE. PERF.BASC- L=1,10M- H=1,50M- "T" E "L""X1/8" B.CH.5/8"X3/16"- COMPL-PR.P/INST-S/VIDR-ACAB. FUNDO ANTIOX. | M2 | 652.96
30522 | CAIXILHO FERRO PERFILADO DE CORRER H=5X0,25 (1,25M) L=4X0,80 = 3,20M | M2 | 521.59
30524 | CAIXILHO FERRO PERFILADO - MAXIMAR -H=0,90 - L=2X0,60=1,20M SEM BANDEIRA | M2 | 615.57
30526 | CAIXILHO FERRO PERFILADO-PIVOTANTE H=0,80 + 2 X 0,30 =1,40M L=6X0,30=1,80M - COM BANDEIRA | M2 | 691.15
30528 | CAIXILHO PERFIL CH 14 DOBRADA - BASC. L=0,8M - H=0,50M 2 BÁSC. - PRONTO P/INST- S/VIDRO- ACAB. FUND. ANTIOXID. | M2 | 660.76
30539 | CAIXILHO PERFIL CH 14 DOBRADA -H=1,00M-L=1,20M -TIPO VENEZ. FIXO-C/VENT.PERM -COMPL- PRONT.P/INST- ACAB. FUND.ANTIOXID. | M2 | 625.34
30540 | COLUNA MÓVEL / COLUNA DE CENTRO | M | 97.88
30542 | FERRO PERFILADO TRABALHADO | KG | 8.66
30543 | ALUMÍNIO EXTRUDADO - TRABALHADO - ANODIZADO (P/UTILIZAÇÃO EM CAIXILHOS E PEQUENAS PEÇAS DE SERRALHERIA) | Kg | 64.53
30545 | CAVALETE CENTRAL (P/ COLUNA MÓVEL CENTRAL DE PORTA DE ENROLAR) | Un | 72.23
30549 | GRADE DE PROTEÇÃO EM FERRO REDONDO | M2 | 56.29
30550 | GRADE DE PROTEÇÃO EM FERRO CHATO | M2 | 58.89
30551 | GRADE DE FERRO ELETROFUNDIDO GALV. A FOGO -S/ PINTURA 25X2MM MALHA 65X132MM P/PROT. DE ESQUADRIA 1,00X1,20M - COMPRA 10UN | M2 | 237.76
30552 | PORTA EM ALUMÍNIO ANODIZ. COMUM - 1 FOLHA DE ABRIR H=2,1M-L=1,0M-MET.VIDR/MET.ALUM.-LINH.30-S/VIDR-COMPL.C/BAT. PRON.P/ INST | M2 | 570.2
30554 | PORTA EM ALUMÍNIO ANODIZ. COMUM - 2 FOLHAS DE ABRIR H=2,1M-L=2,0M-MET.VIDR/MET.ALUM.-LINH.30-S/VIDR-COMPL.C/BAT. PRON.P/ INST | M2 | 617.69
30556 | PORTA EM ALUMÍNIO ANODIZ. COMUM - 2 FOLHAS DE CORRER H=2,1M-L=2,0M-MET.VIDR/MET.ALUM.-LINH.30-S/VIDR-COMPL.C/BAT. PRON.P/ INST | M2 | 617.99
30558 | PORTA EM ALUMÍNIO ANODIZ. COMUM - TIPO VENEZIANA H=2,1M-L=1,0M - LINHA 30-DE ABRIR-1 FOLHA -COMPL.-C/ BATENTE-PRONTA P/ INST. | M2 | 669.21
30560 | PORTA CHAPA DE AÇO N.16 | M2 | 753.95
30564 | PORTA EM PERFIL DE CHAPA DOBRADA N.14 - METADE VIDRO - 1 FOLHA DE ABRIR H=2,10M - L=1,02M-COMPL.C/BAT-PR.P/INST-S/VIDR-ACAB. ANTIOX | M2 | 698.08
30569 | PORTA EM PERFIL DE CHAPA DOBRADA N.14 - TIPO VENEZIANA - 2 FOLHAS DE ABRIR H=2,10M - L=1,84M-COMPL-C/BAT-S/VIDR-PR.P/INST-ACAB.ANTIOX | M2 | 753.95
30570 | PORTA DE ENROLAR - CHAPA ONDULADA N. 22 3,20X3,20M - ACAB. FUNDO ANTIOXID-C/ MECANISMO-C/ BATENTE-PRONTA P/ INSTAL. | M2 | 360.08
30572 | PORTA DE ENROLAR-EM TIRAS ARTICULADAS E RAIADAS-CHAPA 22 3,20X3,20M-ACAB.FUND. ANTIOX-C/ MECAN.-C/BAT-PRONT.P/INSTAL. | M2 | 305.2
30574 | PORTA DE FE.PERFIL - CH.PRETA 14- 2 FOLHAS DE ABRIR - ALM. 1 LADO H=2,10M-L=2,04M - PRON.P/INST-C/BATENTE- S/VIDR-ACAB. C/ FUND.ANTIOX | M2 | 1046.9
30578 | PORTA EM FE.PERFIL - CH 16 - 2 FOLHAS DE ABRIR - METADE VIDRO H=2,10M-L=2,04M - COMPL-C/BATENTE-S/VIDRO-PRONT.P/INST-ACAB.C/FUND.ANTIOXID. | M2 | 772.32
30580 | PORTA EM FE.PERFIL - CH 16 - 2 FOLHAS DE CORRER - METADE VIDRO H=2,10M-L=2,04M - COMPL-C/BATENTE-S/VIDRO-PRONT.P/INST-ACAB.C/FUND.ANTIOXID. | M2 | 784.83
30582 | PORTA EM FE.PERFIL - CH 16 - 1 FOLHA DE ABRIR - METADE VIDRO H=2,10M-L=1,02M - COMPL-C/BATENTE-S/VIDRO-PRONT.P/INST-ACAB.C/FUND.ANTIOXID. | M2 | 841.32
30584 | PORTA EM FE.PERFIL. CH. PRETA 16 - 1 FOLHA DE ABRIR - DUPLA ALMOF. H=2,10M-L=1,02M - COMPL-C/BAT-PR.P/INSTAL-ACAB.C/FUND.ANTIOX | M2 | 916.73
30590 | TELA PARA PROTEÇÃO - ARAME N. 12 - MALHA 1/2 - ONDULADA | M2 | 90.94
30591 | TELA TIPO MOSQUITEIRO GALVANIZADA - MALHA 14 - FIO 28 | M2 | 30.4
30592 | TELA ONDULADA DE ARAME GALVANIZADA MALHA 1 - FIO 10 | M2 | 63.97
30594 | ARMÁRIO DE AÇO C/2 PORTAS E FECH L320XP420XH1980 | Un | 415.24
30595 | CHAPA DE AÇO N. 14 - CHAPA FINA QUENTE - PRETA (15,25 KG/M2) | Kg | 5.09
30600 | PERFIS INDUSTRIALIZADOS |  | .
30601 | BATENTE EM PERFIL DE CHAPA DOBRADA Nº20 - GALVANIZADO / TOTAL=5,0M A FRIO, P/ PORTA DE 1 FOLHA S/ BANDEIRA | CJ | 286.09
30602 | BATENTE EM PERFIL DE CHAPA DOBRADA Nº20 - GALVANIZADO / TOTAL=6,20M A FRIO, P/ PORTA DE 2 FOLHAS S/ BANDEIRA | CJ | 354.76
30610 | CHAPA DE AÇO E = 1/8" - SAE 1010/1020 | Kg | 4.59
30611 | CHAPA DE AÇO E = 1/4" - SAE 1010/1020 | Kg | 4.48
30612 | CHAPA GROSSA DE AÇO ASTM A-36 - 3/8" | Kg | 5.03
30613 | CHAPA DE AÇO GALVANIZADA N. 22 | M2 | 53.81
30615 | FERRO CHATO 2" X 1/2" | Kg | 4.4
30616 | FERRO CHATO 3" X 3/4" | Kg | 4.77
30617 | FERRO CHATO 4" X 3/4" | Kg | 5.34
30640 | PERFIL DE AÇO ASTM-36 | KG | 5.56
30650 | CONJUNTO DE BATENTES DE ALUMÍNIO - TOTAL 3,30 METROS P/ PORTA FIXADA EM DIVISÓRIA DE GRANILITE DE BANHEIRO | CJ | 120.05
30670 | PORTA CORTA-FOGO 90CM X 2,10M -ISOLAÇÃO 90MIN -C/ BATENTE | Un | 743.64
30680 | PERFIL "I" DE AÇO LAMINADO - W 250 X 32,7 | Kg | 5.59
30681 | PERFIL "I" DE AÇO LAMINADO - W 310 X 52,0 | Kg | 5.54
30682 | PERFIL DE AÇO L 2"X2"X3/16" | Kg | 4.77
30683 | PERFIL DE AÇO L 3"X3"X1/4" | Kg | 5.25
30687 | PERFIL DE AÇO I 15" - SOLDAD0 | Kg | 6.74
30688 | FORNECIMENTO E MONTAGEM DE ESTRUTURA METÁLICA P/EDIFICAÇÕES ASTM OU ABNT -N.PAT, C/APLIC DE FUNDO ANTICOR-S/PINT. DE AC | Kg | 15.67
30689 | FORNECIMENTO E MONTAGEM DE ESTRUTURA METÁLICA P/EDIFICAÇÕES ASTM OU ABNT -PAT, C/APLIC DE FUNDO ANTICOR-S/PINT. DE ACAB | Kg | 17.23
30690 | PORTA CORTA-FOGO 105CM X 2,10M -ISOLAÇÃO 90MIN -C/ BATENTE | Un | 938.8
30700 | GRADIS |  | .
30701 | GRADIL DE FERRO 1718X1650MM -FIO DE 5MM -GALV. A FOGO S/ PINTURA MALHA DE 65X132MM - BARRA PORTANTE DE 25X2MM | M2 | 160.64
30702 | GRADIL DE FERRO 1718X1650MM -FIO DE 5MM -GALV.A FOGO, C/ACAB. EM PINT. ELETROST, MALHA DE 65X132MM,BARRA PORTANTE 25X2MM | M2 | 182.9
30740 | PORTÃO DE FE. ELETROF. GALV. A FOGO- C/ 1 FOLHA DE ABRIR - S/ PINTURA MALHA DE 65X132MM - BARRA PORTANTE DE 25X2MM | M2 | 734.56
30741 | PORTÃO DE FE. ELETROF. GALV. A FOGO- C/ 1 FOLHA DE ABRIR - C/ PINT. ELETROST, MALHA 65X132MM - BARRA PORTANTE 25X2MM | M2 | 795.85
30742 | PORTÃO DE FE. ELETROF. GALV. A FOGO- C/ 2 FOLHAS DE ABRIR S/ PINTURA - MALHA DE 65X132MM - BARRA PORTANTE DE 25X2MM | M2 | 753.06
30743 | PORTÃO DE FE. ELETROF. GALV. A FOGO- C/ 2 FOLHAS DE ABRIR C/ACAB.PINT.ELETROST, MALHA 65X132MM, BARRA PORTANTE 25X2MM | M2 | 747.82
30744 | PORTÃO DE FE. ELETROF. GALV. A FOGO- C/ 1 FOLHA DE CORRER SEM PINTURA - MALHA DE 65X132MM - BARRA PORTANTE DE 25X2MM | M2 | 769.71
30745 | PORTÃO DE FE. ELETROF. GALV. A FOGO- C/ 2 FOLHAS DE CORRER C/ACAB.PINT.ELETROST, MALHA 65X132MM, BARRA PORTANTE 25X2MM | M2 | 814.21
30746 | PORTÃO METÁLICO DE OBRA 5m, PIVOTANTE,2 FOLHAS, PARA TAPUME METÁLICO | M2 | 273.77
30747 | PORTÃO DE PEDESTRES - 1,15 M, PARA TABUME METÁLICO | M2 | 283.12
30750 | DESPESA C/SOLDA, ESMERIL, LIXA E PINT-8% DA M.OBRA E MATERIAL (08.48) | % | 652.48
31000 | FERRAGENS PARA ESQUADRIAS |  | .
31006 | CADEADO DE LATÃO - 35MM - TRAVA DUPLA - PESO MÍNIMO 140 GR | Un | 20.33
31008 | DOBRADIÇA 3.1/2" X 3" REFORÇADA DE AÇO CROMADO - COM ANÉIS E BOLAS | Un | 16.44
31014 | DOBRADIÇA DE AÇO CROMADO - 3" X 3" TIPO MÉDIO - SEM ANEL | Un | 7.2
31018 | ESPELHO RETANGULAR CROMADO -P/ FECHADURA CILINDRO | Par | 46.96
31020 | FECHADURA CILÍNDRICA COMPLETA, 55MM, ACAB. CROM. C/ACES.E GUARN: ROSETA, TESTA, CONTRA TESTA - TRÁFEGO INTENSO | Un | 158.41
31022 | FECHADURA CILINDRO - BICO DE PAPAGAIO - 22MM P/ PORTA DE CORRER | Un | 125.33
31024 | FECHADURA CILINDRO-CAIXA RASA 22 MM P/ PORTAS DE MONTANTE ESTREITO - ZAMACK | Un | 151.79
31028 | CONJUNTO EXTERNO CROMADO DE 55MM COM FECHADURA MAÇANETA, ALAVANCA E ROSETA - TRÁFEGO INTENSO | CJ | 164.63
31030 | FECHADURA TIPO GORGE 55 MM - SOMENTE A LINGUETA - P/ PORTA INTERNA DE ABRIR (LATÃO CROMADO) | Un | 59.46
31032 | FECHADURA TIPO GORGE - 55MM - USO INTERNO - ZAMACK - TRÁFEGO INTENSO | Un | 133.77
31038 | FECHADURA TIPO TRANQUETA E TRINCO 55MM - COMPLETA P/PORTA DE SANITÁRIO - ACABAMENTO CROMADO - TRÁFEGO INTENSO | Un | 132.37
31042 | FECHO DE EMBUTIR COM ALAVANCA , LATÃO LAMINADO CROMADO ALT. 200 MM | Un | 90.38
31044 | FECHO DE EMBUTIR COM ALAVANCA - LATÃO LAMINADO CROMADO ALT. 400 MM | Un | 186.31
31045 | RESPIRADOR DE LATÃO 10 CM | Un | 14.83
31048 | MAÇANETA EM ZAMAC P/ CONJUNTO DE FECHADURA CILINDRO | Par | 73.77
31050 | MOLA HIDRÁULICA AÉREA P/ FECHAMENTO DE PORTA - TIPO LEVE | Un | 173
31052 | MOLA HIDRÁULICA AÉREA P/ FECHAMENTO DE PORTA - TIPO PESADO | Un | 196.78
31054 | MOLA VAI-E-VEM DE TOPO | Un | 330.48
31056 | PORTA CADEADO 63 MM - AÇO ZINCADO | Un | 2.09
31058 | PORTA CADEADO 89 MM - AÇO ZINCADO | Un | 5
31062 | PUXADOR TIPO CONCHA - EM LATÃO CROMADO COM FURO | Un | 7.94
31066 | ROSETA ACABAMENTO CROMADO P/ FECHADURA CILINDRO | Par | 9.19
31068 | TARGETA DE SOBREPOR "LIVRE-OCUPADO" - ZAMACK CROMADO | Un | 76.24
31076 | ALAVANCA EM ZAMACK P/ CAIXILHO BASCULANTE - SEM CAVALETE | Un | 6.22
31078 | BRAÇO DE ALAVANCA EM FERRO CHATO - 5/8" X 3/16" | M | 2.85
31090 | TRILHO DE ALUMÍNIO 55 X 60 MM | M | 43.24
31091 | ROLDANA DE NYLON - EIXO SIMPLES TIPO FERMAX - MODELO "RAN 02" OU SIMILAR - (P/ TRILHO DE ALUMÍNIO 55 X 60) | Un | 36.17
31092 | PIVÔ GUIA RETO DE LATÃO DE 1/2" | Un | 9.97
31094 | TRILHO GUIA CANALETA DE ALUMÍNIO "U" DE 1/2" ESPESSURA 1/16" | M | 4.9
31095 | BARRA ANTI PÂNICO PARA PORTA 1 FOLHA (COM ATÉ 1,00M) SEM CHAVE | Un | 580.7
31097 | TRANCA TIPO TETRA SEM MAÇANETAS, SOMENTE COM ROSETA ACAB CROMADO | Un | 53.92
31100 | ESCADAS |  | .
31166 | ESCADA DE MARINHEIRO DE FERRO PERFILADO DP.01 | M | 102.02
31167 | ESCADA DE MARINHEIRO DE FERRO PERFILADO COM GUARDA CORPO | M | 256.37
31168 | ESCADA COMPLEM. P/ ESCADA MARINHEIRO DE FERRO PERFILADO | M | 85.02
31500 | REVESTIMENTOS (CERÂMICA + SIMILARES) |  | .
31505 | AZULEJO | M2 | 28.68
31530 | PASTILHA DE PORCELANA FOSCA | M2 | 250.23
31540 | REVESTIMENTO CERÂMICO ANTI-PICHAÇÃO 10 X 10 CM | M2 | 37.62
31550 | REVESTIMENTO CERÂMICO ESMALTADO 10 X 10 CM | M2 | 47.93
32000 | REVESTIMENTOS (PEDRAS NATURAIS) |  | .
32500 | REVESTIMENTOS (MADEIRA; PLÁSTICOS; ETC) |  | .
32520 | CHAPA DE LAMINADO MELAMÍNICO 1.3MM - ACABAMENTO TEXTURIZADO COR BRANCA (P/ REVESTIMENTO DE PORTAS COMPENSADAS) | M2 | 49.85
32530 | CHAPA DE LAMINADO MELAMÍNICO 1 MM - ACABAMENTO TEXTURIZADO COR BRANCA (P/ REVESTIMENTO DE PORTAS COMPENSADAS) | M2 | 40.62
32540 | CHAPA DE LAMINADO MELAMÍNICO 1,0 MM - ACABAMENTO LISO COR BRANCA - PARA CONFECÇÃO DE LOUSA | M2 | 66.91
33000 | REVESTIMENTOS (ELEMENTOS DE ARREMATE) |  | .
33005 | CANTONEIRA DE ALUMÍNIO PARA AZULEJOS | M | 4.23
33020 | CANTONEIRA DE ALUMÍNIO - PERFIL Y | M | 5.17
33053 | PEITORIL DE MADEIRA ITAÚBA - APARELHADO - MED.(30X2)CM | M | 81.49
33055 | PEITORIL DE GRANILITE - 20X2CM | M | 69.7
33085 | PERFIL -L- DE ALUMÍNIO - (1X1X1/8)" | M | 10.62
33090 | PERFIL -L- DE FERRO - (1X1X1/8)" | M | 5.32
33091 | CANTONEIRA DE FERRO ABAS IGUAIS - (1.1/4X1.1/4X1/8)" | M | 7.35
33500 | FORROS |  | .
33530 | FORRO DE GESSO COMUM - PLACA CONVENCIONAL - ESP. 1,25CM FORNECIMENTO E INSTALAÇÃO | M2 | 47.05
33531 | FORRO DE GESSO ACARTONADO TIPO FGA - ESP. 1,25CM FORNECIMENTO E INSTALAÇÃO | M2 | 68.9
33532 | FORRO GYPSUM ESTRUTURADO TIPO FGE - ESP. 12,5MM FORNECIMENTO E INSTALAÇÃO | M2 | 65.26
33560 | FORRO EM RÉGUA DE PVC DE 200MM - COLOCADO | M2 | 53.81
33570 | FORRO DE FIBRA MINERAL MODELADA ÚMIDA- ACABAMENTO DA SUPERF. C/TINTA VINÍLICA A BASE DE LÁTEX- ESP.13MM- COLOC. | M2 | 70.18
34000 | PISOS (CERÂMICA E SIMILARES) |  | .
34011 | CERÂMICA ESMALTADA PEI 5 | M2 | 29.55
34050 | PISO CERÂMICO NÃO ESMALTADO ANTI-DERRAPANTE ANTI-ÁCIDO | M2 | 100.45
34057 | ADESIVO A BASE ACRÍLICA | L | 15.08
34083 | PISO REFERENCIAL PODOTÁTIL COLORIDO ALERTA OU DIRECIONAL VIBRO-PRENSADO - ESP.3CM | M2 | 78.85
34201 | PISO PODOTÁTIL COLORIDO DE LADRILHO HIDRÁULICO ALERTA OU DIRECIONAL - ESP. 2 A 3CM | M2 | 60.86
34203 | PISO PODOTÁTIL COLORIDO DE BORRACHA (5MM - COM COLA) ALERTA/DIRECIONAL | M2 | 116.38
34204 | PISO PODOTÁTIL COLORIDO DE BORRACHA (7MM - ARGAMASSADA) ALERTA/DIRECIONAL | M2 | 173.16
34207 | PISO PODOTÁTIL COLORIDO INTERTRAVADO - ALERTA OU DIRECIONAL ESP. 6CM | M2 | 52.46
34500 | PISOS (PEDRAS NATURAIS) |  | .
34539 | PISO DE GRANITO POLIDO - CINZA MAUÁ - PLACAS 2CM | M2 | 334.82
34545 | PISO GRANITO POLIDO - VERDE UBATUBA - ESPESSURA 2CM | M2 | 301.96
34550 | PISO MÁRMORE POLIDO BRANCO ESPÍRITO SANTO - ESPESSURA 2CM | M2 | 292.84
35000 | PISOS (MADEIRA; PLÁSTICOS; ETC) |  | .
35005 | DEGRAU DE BORRACHA SINTÉTICA EM PEÇA ÚNICA (PATAMAR E TESTEIRA) SUPERFÍCIES EM RELEVO C/ ESP.2,5MM A 3,5MM-COLADO | M | 44.7
35010 | TESTEIRA PADRÃO PARA PISO VINÍLICO - ESPESSURA 2MM | M | 16.4
35030 | PISO DE BORRACHA SINTÉTICA SBR- ARGAMASSADO- SUPERFÍCIE EM RELEVO | M2 | 83.31
35035 | PISO DE BORRACHA SINTÉTICA SBR- ARGAMASSADO- SUPERFÍCIE LISA | M2 | 84.96
35040 | PISO DE BORRACHA SINTÉTICA SBR- COLADO- SUPERFÍCIE LISA - ESP. 4MM | M2 | 49.81
35045 | PISO DE BORRACHA SINTÉTICA SBR- COLADO- SUPERFÍCIE EM RELEVO - ESP. 4MM | M2 | 37.09
35055 | PISO ARGAMASSA DE ALTA RESISTÊNCIA - ESP: 8MM | M2 | 60.02
35060 | PISO ARGAMASSA DE ALTA RESISTÊNCIA - ESP: 12MM | M2 | 67.17
35065 | PISO DE GRANILITE - ESP= 8MM | M2 | 70.79
35072 | ASSOALHO EM CUMARU COM ENCAIXE MACHO E FÊMEA MEDIDAS 15X2CM | M2 | 188.93
35081 | TACO EM CUMARU MEDIDAS - 10 X 40 X 2 CM | M2 | 129.54
35500 | PISOS (ELEMENTOS DE ARREMATE) |  | .
35515 | JUNTA PLÁSTICA PARA PISO DE GRANILITE - (20X3)MM | M | 1.29
35521 | PISO VINÍLICO SEMIFLEXÍVEL, PADRÃO LISO, ESPESSURA DE 2MM | M2 | 55.28
35522 | PISO VINÍLICO SEMIFLEXÍVEL, PADRÃO LISO, ESPESSURA DE 3,2MM | M2 | 99.67
35535 | RODAPE DE ARGAMASSA ALTA RESISTÊNCIA MEIA CANA - 10CM | M | 31.89
35545 | RODAPÉ LISO DE BORRACHA SINTÉTICA DE 7CM - ESPESSURA DE 3MM - COLADO | M | 8.4
35555 | RODAPÉ DE PVC TIPO PLANO P/ PISO PAVIFLEX - ALT: 7,5 CM | M | 8.41
35560 | RODAPÉ DE GRANILITE - 10CM | M | 33.15
35565 | RODAPE DE GRANILITE - MEIA CANA 10 CM | M | 27.78
35571 | RODAPÉ DE 7 CM EM CUMARU ESPESSURA VARIÁVEL, POR VOLTA DE 1,5 CM | M | 13.12
35576 | RODAPÉ EM GRANITO CINZA MAUÁ - 7X2CM | M | 62.44
35596 | TESTEIRA DE BORRACHA SINTÉTICA - SUPERFÍCIES EM RELEVO MED. (50 OU 70 X 30)MM - ESPES. DE 3MM - P/ FIXAÇÃO C/ COLA | M | 14.65
35610 | SOLEIRA P/PORTAS EM GRANITO CINZA S/POLIM. (FOSCO) - 14X2CM | M | 72.42
36000 | PAVIMENTAÇÃO EXTERNA |  | .
36010 | REVESTIMENTO COM 2 CM DE ARGAMASSA 1:3 | M2 | 42.37
36030 | LADRILHO HIDRÁULICO P/ PASSEIO - ESP = 2CM 20X20CM - (MAPA DE SÃO PAULO) | M2 | 60.12
36053 | MOSAICO PORTUGUÊS BRANCO (NÃO COLOCADO) BRUTO | M2 | 77.35
36054 | MOSAICO PORTUGUÊS PRETO (NÃO COLOCADO) BRUTO | M2 | 74.97
36055 | MOSAICO PORTUGUÊS - 1 OU 2 CORES | M2 | 76.16
36060 | PARALELEPÍPEDO CINZA (INTEIRO - NÃO COLOCADO) | Un | 4.71
36061 | CONCRETO ASFALTICO | TON | 355.18
36062 | ASFALTO DILUÍDO CM-30 - IMPERMEABILIZANTE | Kg | 6.15
36063 | ASFALTO DILUÍDO DE PETRÓLEO CR-250 | Kg | 6.26
36064 | CIMENTO ASFÁLTICO DE PETRÓLEO - PENETRAÇÃO CAP 50/70 | Kg | 4.18
36065 | CIMENTO ASFÁLTICO DE PETRÓLEO - PENETRAÇÃO CAP 85/100 | Kg | 4.12
36066 | CONCRETO ASFÁLTICO TIPO CPA (CONCRETO POROSO ASFÁLTICO) COM POLÍMEROS E FIBRAS - PREÇO A RETIRAR | Ton | 410
36067 | SELA TRINCA (CIMENTO ASFÁLTICO ELASTOMÉRICO PARA SELAGEM DE TRINCAS EM PAVIMENTOS ASFÁLTICOS) | Kg | 11.67
36068 | PEDRA MIRACEMA - ESP MD=1,2CM | M2 | 31.92
36078 | CIMENTO ASFÁLTICO MODIFICADO POR POLÍMERO | Kg | 4.71
36079 | CIMENTO ASFÁLTICO MODIFICADO POR BORRACHA | Kg | 4.07
36090 | PISO DE CONCRETO PRÉ-MOLDADO INTERTRAVADO E=6CM-COR NATURAL MODELO "RETANGULAR" - 10 X 20 CM | M2 | 33.3
36091 | PISO DE CONCRETO PRÉ-MOLDADO INTERTRAVADO E=8 CM-COR NATUR. MODELO "RETANGULAR" - 10 X 20 CM | M2 | 40.32
36092 | PISO DE CONCRETO PRÉ-MOLDADO INTERTRAVADO E=10CM-COR NATUR. MODELO "RETANGULAR" - 10 X 20 CM | M2 | 49.59
36093 | PISO DE CONCRETO PRÉMOLDADO INTERTRAVADO DRENANTE, ESPESSURA 6 CM, COR NATURAL | M2 | 40.97
36094 | PISO DE CONCRETO PRÉMOLDADO INTERTRAVADO DRENANTE, ESPESSURA 8 CM, COR NATURAL | M2 | 53.87
36095 | USINAGEM À QUENTE DE MISTURA ASFÁLTICA TIPO SMA COM CIMENTO ASFÁLTICO MODIFICADO COM POLÍMERO E FIBRA | TON | 465.14
36096 | USINAGEM À QUENTE DE MISTURA ASFÁLTICA TIPO CPA (CAMADA POROSA DE ATRITO) COM CIMENTO ASFÁLTICO MODIFICADO COM POLÍMERO E FIBRA | TON | 355.94
36097 | USINAGEM À QUENTE DE MISTURA ASFÁLTICA TIPO CPA (CAMADA POROSA DE ATRITO) COM CIMENTO ASFÁLTICO MODIFICADO COM BORRACHA | TON | 342.88
36098 | USINAGEM À QUENTE DE MISTURA ASFÁLTICA TIPO "GAP GRADED" COM CIMENTO ASFÁLTICO MODIFICADO COM POLÍMERO | TON | 368.22
36099 | USINAGEM À QUENTE DE MISTURA ASFÁLTICA TIPO "GAP GRADED" COM CIMENTO ASFÁLTICO MODIFICADO COM BORRACHA | TON | 364.08
36100 | RECICLAGEM (USINAGEM) DE MATERIAL BETUMINOSO PROVENIENTES DA FRESAGEM DE PAVIMENTOS ASFÁLTICOS (RAP) RECICLADO EM USINA MÓVEL COM ATÉ 3% DE EMULSÃO MODIFICADA COM POLÍMERO | TON | 132.69
36101 | RECICLAGEM (USINAGEM) DE MATERIAL BETUMINOSO PROVENIENTES DOS RESÍDUOS SÓLIDOS DA CONSTRUÇÃO CIVIL (RCC) E/OU FRESAGEM DE PAVIMENTOS ASFÁLTICOS (RAP) RECICLADO EM USINA MÓVEL COM ATÉ 3% DE CAP | TON | 162.99
36102 | ESTABILIZANTE QUÍMICO DE SOLOS | Kg | 16.95
36110 | EMULSÃO ASFÁLTICA RL-1C | Kg | 3.11
36111 | EMULSÃO ASFÁLTICA (LIGANTE) - RR 1C | Kg | 2.95
36112 | EMULSÃO ASFÁLTICA (LIGANTE) - RR 2C | Kg | 3.15
36113 | EMULSÃO ASFÁLTICA MODIFICADA POR POLÍMERO | Kg | 3.17
36115 | PRÉ MISTURADO A QUENTE | TON | 338.72
36116 | PRÉ MISTURADO A FRIO | TON | 410.79
36117 | BINDER ABERTO | TON | 251.85
36118 | BINDER FECHADO | TON | 297.7
36119 | USINAGEM À QUENTE DE MISTURA ASFÁLTICA COM CIMENTO ASFÁLTICO MODIFICADO COM POLÍMERO (SEM DESONERAÇÃO) | TON | 366.86
36120 | CONCRETO ASFÁLTICO USINADO MORNO | M2 | 349.27
36200 | GUIAS E BOCAS DE LOBO |  | .
36205 | CHAPÉU DE BOCA DE LOBO | Un | 29.66
36210 | GUIA DE CONCRETO TIPO PMSP "100" 20 MPA | M | 19.58
36215 | GUIA DE CONCRETO TIPO PMSP "100" 25 MPA | M | 20.22
36220 | GUIA DE CONCRETO PARA JARDIM | M | 14.59
36226 | TAMPA DE CONCRETO PARA BOCA DE LOBO - TIPO PMSP - MEDIDA DE 1,10 X 0,70 X 0,08 M | Un | 134.15
36235 | TAMPÃO DE FERRO FUNDIDO DÚCTIL CLASSE MÍNIMA 400 (40T) D=600 MM - NBR 10160 - ARTICULADO - P/ GAL. ÁGUAS PLUV. | Un | 302.98
36236 | TAMPÃO-GRELHA DE FERRO FUNDIDO DÚCTIL CLASSE MÍNIMA 400 (40T) D=600MM - NBR 10160-ARTICULADO- P/ GAL. ÁGUAS PLUV. | Un | 424.92
36237 | TAMPÃO MAIS ARO, AMBOS EM POLIETILENO CLASSE MÍNIMA 400 (40T) D=600MM - ABNT - P/ GAL. ÁGUAS PLUV. | Un | 723.16
36240 | TAMPÃO DE FERRO FUNDIDO DÚCTIL CLASSE MÍNIMA 400 (40T) D=600 MM - NBR 10160 - NÃO ARTICULADO - P/ GAL. ÁGUAS PLUV. | Un | 264.3
36241 | TAMPÃO-GRELHA DE FERRO FUNDIDO DÚCTIL CLASSE MÍNINIMA 400 (40T) D=600MM -NBR 10160-NÃO ARTICULADO-P/ GAL. ÁGUAS PLUV. | Un | 399.25
36250 | GUIA DE CONCRETO TIPO PMSP "100" 30 MPA - 15 X 30CM 12CM TOPO | M | 28.22
36280 | GRELHA TIPO "BOCA DE LEÃO" DE FE. FUND. DUCTIL CL. MÍN. 250 25T- DIM.APR=810X270MM-NBR 10160 -T.ARTICU.- P/ GAL.ÁG.PLU | Un | 222.37
36281 | GRELHA TIPO "BOCA DE LEÃO" DE FE. FUND. DUCTIL CL MÍN. D400 40T-DIM. APR= 810X270MM-NBR 10160-T.ARTICU.-P/ GAL. ÁG.PLU | Un | 261.53
36282 | GRELHA TIPO "BOCA DE LEÃO" DE FE. FUND. DUCTIL CL MÍN. D400 40T-DIM. APR= 500X500MM-NBR 10160-T. ARTICU.-P/ GAL. ÁG.PLU | Un | 330.8
36283 | GRELHA TIPO "BOCA DE LEÃO" DE POLIETILENO CL. MÍN. 250 - 25T- DIM. APR=810X270MM-ABNT-T. ARTICU.-P/ GAL. ÁG. PLU | Un | 624.82
36285 | GRELHA TIPO "BOCA DE LEÃO" DE FE. FUND. DUCTIL CL. MÍN. 250 25T-DIM.APR=810X270MM-NBR 10160-T. NÃO ARTICUL-P/GAL.ÁG.PLU | Un | 232.39
36286 | GRELHA TIPO "BOCA DE LEÃO" DE FE. FUND. DUCTIL CL. MÍN D400 40T-DIM.APR= 810X270MM-NBR 10160-T. NÃO ARTICU.P/GAL.ÁG.PLU | Un | 251.64
36300 | CANALETA E GRELHA EMBUTIDA DE CONCRETO POLÍMERO 95MPA ANTIFURTO CLASSE D400 15X23X100CM , VAZÃO DECLIVIDADE 0% 6,6 L/S OU SIMILAR | M | 347.41
36301 | CANALETA E GRELHA EMBUTIDA DE CONCRETO POLÍMERO 95MPA ANTIFURTO CLASSE D400 25X32X100CM, VAZÃO DECLIVIDADE 0% 22,1 L/S OU SIMILAR | M | 755.2
36302 | CANALETA E GRELHA EMBUTIDA DE CONCRETO POLÍMERO 95MPA ANTIFURTO CLASSE D400 21X28X100CM , VAZÃO DECLIVIDADE 0% 9,13 L/S OU SIMILAR | M | 737.89
36303 | CANALETA E GRELHA EMBUTIDA DE CONCRETO POLÍMERO 95MPA ANTIFURTO CLASSE D400 21X38X100CM , VAZÃO DECLIVIDADE 0% 20,65 L/S OU SIMILAR | M | 876.84
36304 | CANALETA E GRELHA EMBUTIDA DE CONCRETO POLÍMERO 95MPA ANTIFURTO CLASSE D400 26X53X100CM, VAZÃO DECLIVIDADE 0% 57,25 L/S OU SIMILAR | M | 945.16
36305 | CANALETA E GRELHA EMBUTIDA DE CONCRETO POLÍMERO 95MPA ANTIFURTO CLASSE D400 40X59,5X200CM , VAZÃO DECLIVIDADE 0% 83,20 L/S OU SIMILAR | Un | 6469.42
36500 | VIDROS |  | .
36505 | ESPELHO COMUM - 3MM | M2 | 100.7
36507 | ESPELHO COMUM C/ MOLD. ALUMÍNIO - 3MM | M2 | 391.77
36525 | VIDRO DE SEGURANÇA; TEMPERADO - 6MM | M2 | 139.58
36527 | VIDRO DE SEGURANÇA; TEMPERADO - 10MM | M2 | 182.02
36535 | VIDRO IMPRESSO; TIPO CANELADO - 4MM | M2 | 59.04
36540 | VIDRO LAMINADO INCOLOR - 6MM | M2 | 143.94
36545 | VIDRO LAMINADO LEITOSO - 6MM | M2 | 297.56
36550 | VIDRO LISO COMUM; TRANSPARENTE INCOLOR - 3MM | M2 | 51.99
36551 | VIDRO LISO COMUM; TRANSPARENTE INCOLOR - 4MM | M2 | 64.44
36552 | VIDRO LISO COMUM; TRANSPARENTE INCOLOR - 5MM | M2 | 72.94
36553 | VIDRO LISO COMUM; TRANSPARENTE INCOLOR - 6MM | M2 | 93.39
36580 | PLACA DE POLICARBONATO TIPO COMPACTA - PARA PROTEÇÃO DE BARRAMENTO DE QUADROS - ESP. 4MM | M2 | 190.45
37000 | TINTAS |  | .
37005 | TINTA ESMALTE BRILHANTE BRANCA | L | 24.98
37015 | TINTA A BASE DE BORRACHA CLORADA | L | 46.21
37020 | TINTA A ÓLEO BRILHANTE BRANCA | L | 19.5
37025 | TINTA LÁTEX - PVA (1a. LINHA / PREMIUM) BRANCA | L | 14.37
37030 | TINTA A BASE DE RESINA EPÓXI | L | 61.32
37040 | TINTA ACRÍLICA FOSCA BRANCA | L | 17.69
37041 | TEXTURA ACRÍLICA BRANCA | L | 13.21
37045 | TINTA ESMALTE SINTÉTICO VERDE P/ QUADRO ESCOLAR | L | 26.26
37055 | TINTA À BASE DE CIMENTO - MODIFICADA COM RESINA ACRÍLICA (UTILIZ. EM IMPERMEABILIZ. DE FACH. DE CONCRETO OU ALVEN.) | Kg | 2
37065 | TINTA ANTI-PICHAÇÃO - BASE SOLVENTE (SOLÚVEL EM SOLVENTE) | L | 81.81
37500 | VERNIZES E OUTROS MATERIAIS P/ PINTURA |  | .
37502 | ÓXIDO DE ALUMÍNIO (JATO DE AREIA) P/ TRATAMENTO DE SUPERFÍCIE (RECUPERAÇÃO DE ESTRUTURA) | Kg | 3
37503 | HIDROJATEAMENTO PARA LIMPEZA DE SUPERFÍCIES | M2 | 5.75
37504 | JATEAMENTO PARA LIMPEZA DE FERRAGENS E SUPERFÍCIES DE CONCRETO | M2 | 86.16
37505 | LIXAMENTO MECÂNICO DE SUPERFÍCIES DE CONCRETO | M2 | 7.1
37506 | LIXAMENTO MANUAL DE SUPERFÍCIE DE CONCRETO | M2 | 5.48
37507 | LÍQUIDO IMUNIZANTE PARA MADEIRA, A BASE DE PIRETRÓIDE, DISSOLVIDO EM ISOPARAFINA - APLICADO | M2 | 20.86
37509 | FUNDO CROMATO DE ZINCO | L | 22.67
37520 | SELADOR P/ TINTA EPÓXI (P/FUNDO DE PAREDE,S/MASSA CORRIDA) | L | 51.64
37525 | SELADOR ACRÍLICO | L | 8.43
37529 | TRINCHA 2.1/2" (PARA LÁTEX) | Un | 11.73
37530 | LIXA D'ÁGUA - N. 80 E N. 320 | Un | 1.23
37535 | LIXA PARA FERRO - N. 150 | Un | 2.09
37538 | PEDRA ABRASIVA GRANA 220 (PARA UTILIZAÇÃO NA POLIDORA DE PISO) | Un | 10.43
37539 | DISCO CERÂMICO DIAMANTADO - GRANA 200 (PARA UTILIZAÇÃO NA POLIDORA DE PISO) | Un | 25.67
37540 | LIXA PARA MADEIRA - N.100 | Un | 0.52
37541 | LIXA CARBURETO DE SILÍCIO 7" - GRANA 60 - PARA CONCRETO | Un | 4.95
37542 | ESCOVA RETANGULAR COM CERDAS DE AÇO:ALTURA DAS CERDAS 30 MM COMPRIMENTO: 192 MM; LARGURA 57 MM - SEM CABO | Un | 13.69
37543 | ESCOVA CIRCULAR COM CERDAS DE AÇO - 6 X 3/4" - FURO 1/2" | Un | 29.93
37544 | LIXA CARBURETO DE SILÍCIO 7" - GRANA 120 - PARA CONCRETO | Un | 4.61
37545 | MASSA BASE ÓLEO PARA MADEIRA | L | 18.08
37550 | MASSA CORRIDA - PVA | L | 4.02
37555 | MASSA BASE EPÓXI - BICOMPONENTE (MASSA E CATALIZADOR) | L | 39.73
37560 | MASSA ACRÍLICA (PARA PAREDE) | L | 6.83
37565 | ÓLEO DE LINHAÇA | L | 11.69
37570 | PIGMENTO PARA CIMENTADO LISO (PÓ XADREZ) | Kg | 33.06
37575 | REMOVEDOR | L | 26.32
37580 | GOMA LACA (IMPORTADA) | Kg | 108.19
37581 | ÁLCOOL ABSOLUTO 99 % | L | 13.15
37582 | VERNIZ A BASE DE GOMA LACA | L | 44.38
37585 | VERNIZ POLIURETANO BRILHANTE (VERNIZ MARÍTIMO) | L | 22.02
37587 | VERNIZ ANTI-PICHAÇÃO - BASE SOLVENTE INCOLOR (SOLÚVEL EM SOLVENTE) | L | 54.5
37590 | SOLUÇÃO CONCENTRADA DE SILICONE - IMPERMEABILIZANTE INCOLOR HIDROREPELENTE PARA FACHADA | L | 33.98
37595 | VERNIZ NITRO CELULOSE // VERNIZ SINTÉTICO BRILHANTE ( PARA USO EM MADEIRA ) | L | 23.73
37596 | VERNIZ ACRÍLICO BRILHANTE BASE ÁGUA | L | 20.88
38000 | COMPLEMENTOS PAISAGISTICOS E ESPORTIVOS |  | .
38016 | GRAMA ESMERALDA | M2 | 4.64
38024 | MASTRO P/ BANDEIRA COMPLETO ENGASTADO H LIVRE 7,0 M | Un | 912.7
38025 | MASTRO P/ BANDEIRA COMPLETO ENGASTADO H LIVRE 9,0 M | Un | 1441.02
38030 | POSTE P/ REDE DE VOLEIBOL C/ ACESSÓRIOS | Par | 799.72
38035 | REDE DE NÁILON PARA FUTEBOL DE SALÃO | Un | 47.3
38040 | REDE DE NÁILON PARA VOLEIBOL | Un | 118.89
38042 | COBERTURA DE QUADRA POLIESPORTIVA COM TELA DE NYLON FIO 3MM (FORNECIMENTO E COLOCAÇÃO) | M2 | 8.61
38043 | TELA POLIETILENO P/ PROTEÇÃO DE FACHADA-TRAMA 2,2MM | M2 | 2.09
38050 | TABELA PARA BASQUETE; INCLUSIVE ARO | Un | 438.41
38055 | TAMPÃO DE AÇO GALVANIZADO - 3" | Un | 24.27
38100 | BRINQUEDOS PARA PLAYGROUND |  | .
38150 | CARROSSEL EM FERRO COM 20 LUGARES PARA PLAYGROUND/JARDIM DIÂMETRO DE 2,20M | Un | 1766.32
38151 | ESCADA HORIZONTAL EM FERRO PARA PLAYGROUND/JARDIM - MED. (1,80X1,80)M | Un | 1342.05
38152 | ESCORREGADOR EM FERRO PARA PLAYGROUND/JARDIM (1,80X3,00)M | Un | 1718.44
38153 | BALANÇO TRIPLO EM FERRO COM PNEUS PARA PLAYGROUND/JARDIM - MED. (2,50X2,50X4,50)M | Un | 1512.2
38154 | GANGORRA TRIPLA EM FERRO PARA PLAYGROUND/JARDIM - MED. (0,70X3,00)M | Un | 1329.29
38155 | GAIOLA LABIRINTO EM FERRO PARA PLAYGROUND/JARDIM - MED. (1,50X1,50X2,00)M | Un | 1973.7
38156 | BALANÇO FRONTAL DUPLO P/ CADEIRANTE | Un | 9166.94
38160 | PLACA DE E.V.A, ESP 30 MM, PARA USO INTERNO, TIPO TATAMI PLACAS PRÉ CORTADAS, DENTADAS, LISAS, COLORIDAS, 1 X 1 M | M2 | 54.83
38500 | VEGETAÇÃO PARA PAISAGISMO |  | .
38502 | ADUBO QUÍMICO NPK 10 - 10 - 10 - (PREÇO PARA NÃO PRODUTOR) | Kg | 2.97
38503 | CALCÁRIO DOLOMÍTICO - UTILIZADO EM PLANTIO | Kg | 0.81
38511 | LATÂNIA - H=0.50/1.00 M - (LATANIA SPP) PALMEIRA - MEDIDA: "PONTA FOLHA" | Un | 45.25
38512 | SEAFORTIA - H=1.50/2.00 M - (ARCHONTOPHOENIX CUNNINGHAMIANA) PALMÁCEA - MEDIDA: "PONTA FOLHA" | Un | 60.62
38513 | PALMEIRA IMPERIAL (ROYSTONEA OLERACEA) H=1,5 A 2,0 M - MEDIDA: "PONTA FOLHA" | Un | 46.43
38523 | CINERÁRIA (SENECIO CINERARIA) FORRAÇÃO | Dúzia | 16.84
38524 | HERA INGLESA (HEDERA HELIX) FORRAÇÃO | Dúzia | 15.46
38525 | LÍRIO AMARELO (HEMEROCALLIS FLAVA) FORRAÇÃO | Dúzia | 28.1
38526 | VEDÉLIA (WEDELIA PALUDOSA) FORRAÇÃO | Dúzia | 20.38
38527 | MONSTERA (MONSTERA DELICIOSA) | Un | 26.24
38528 | IPOMEIA - H=1,00/1,50 M - (IPOMOEA LEARII) TREPADEIRA | Un | 28.51
38529 | MARACUJÁ - H=0.50/0.70M - (PASSIFLORA COERULEA) TREPADEIRA | Un | 16.8
38531 | TUMBERGIA - H=0,50/0,70 M - (THUNBERGIA GRANDIFLORA) TREPADEIRA | Un | 14.23
38533 | ABUTILOM - H=0,50/0,70 M - ( ABUTILOM STRIATUM ) ARBUSTO - MEDIDA: "PONTA FOLHA" | Un | 10.51
38534 | BELA-EMÍLIA - H=0.50/0.70 M - (PLUMBAGO CAPENSIS) ARBUSTO | Un | 5.6
38535 | DRACENA - H=0.50/0.70 M - (DRACAENA FRAGRANS) ARBUSTO | Un | 17.96
38536 | MALVAVISCO H=0.50/0.70 M - (MALVAVISCUS MOLLIS) ARBUSTO | Un | 8.52
38537 | BAMBUZINHO - H=1.00 A 2.00 M - (BAMBUZA GRACILIS) BAMBU | Un | 22.35
38538 | ESPONJINHA - H=0,50/0,70 M - (CALLIANDRA TWEEDII) ARBUSTO | Un | 13.83
38540 | CÁSSIA-ALELUIA (SENNA MULTIJUGA) H=1,50/2,00 M - ÁRVORE ORNAMENTAL | Un | 42.8
38543 | ALECRIM CAMPINAS - (HOLOCALIX BALANSAE) H=1,50/2,00 M - ÁRVORE ORNAMENTAL | Un | 35.55
38545 | IPÊ AMARELO - H=1,50/2,00 M - (TABEBUIA CHRYSOTRICHA) | Un | 39.09
38546 | IPÊ ROSA - H=1,50/2,00 M - (TABEBUIA AVELLANEDAE) | Un | 39.36
38547 | IPÊ ROXO - H=1,50/2,00 M - (TABEBUIA IMPETIGINOSA) | Un | 33.76
38548 | PAU-BRASIL - H=1.50/2.00 M - (CAESALPINIA ECHINATA) ÁRVORE ORNAMENTAL | Un | 32.66
38550 | GRAMA BATATAIS EM PLACAS (PASPALUM NOTATUM) (NÃO INSTALADA) | M2 | 4.94
38552 | GRAMA PRETA - 36 MUDAS POR M2 (OPHIOPOGUM JAPONICUS) | M2 | 27.13
38554 | GRAMA SÃO CARLOS - EM PLACAS (AXONOPUS OBTUSIFOLIUS) NÃO INSTALADA - FORNECIMENTO OBRA GRANDE SÃO PAULO | M2 | 7.35
38555 | ADUBO ORGÂNICO - ESTERCO | M3 | 162.31
38556 | TERRA VEGETAL MARROM | M3 | 87.04
38557 | TERRA VEGETAL PRETA | M3 | 168.73
38561 | ARECA-BAMBU -H=0.50/1.00 M- (CHRYSALIDO CARPUS LUTESCENS) PALMÁCEA - MEDIDA: "PONTA FOLHA" | Un | 24.34
38562 | COQUEIRO - H=1,50/2,00 M - (COCOS NUCIFERA) PALMÁCEA - MEDIDA: "PONTA FOLHA" | Un | 85.04
38563 | GUARIROBA - H=1,50/2.00M - (SYAGRUS OLERACEA) PALMÁCEA - MEDIDA: "PONTA FOLHA" | Un | 53.92
38564 | JERIVÁ - (SYAGRUS ROMANZOFFIANA) H=1,50 A 2,00 M - PALMÁCEA - MEDIDA: "PONTA FOLHA" | Un | 93.48
38565 | BURITI - H=1,50/2,00 M - (MAURITIA VINIFERA) PALMÁCEA - MEDIDA: "PONTA FOLHA" | Un | 129.15
38566 | COLINIA - H=1,5/ 2,0M - (CHAMAEDOREA ELEGANS) PALMÁCEA - MEDIDA: "PONTA FOLHA" | Un | 139.65
38567 | JASMIM ESTRELA - H=0,50/0,70 M - (TRACHELOSPERMOM JASMINDA) TREPADEIRA | Un | 18.19
38568 | LÁGRIMA DE CRISTO - H=0,50/0,70 M -(CLERODENDRON THOMSONAE) TREPADEIRA | Un | 16.24
38569 | PRIMAVERA - H=0.50/0.70 M - (BOUGAINVILLEA GLABRA) TREPADEIRA | Un | 20.78
38570 | UNHA-DE-GATO H=0.10/0.15M - (FICUS PUMILA) TREPADEIRA | Un | 1.35
38571 | CLOROFITO (CLOROPHYTUM CROMOSSUM) FORRAÇÃO | Dúzia | 15.37
38572 | MARIA-SEM-VERGONHA (IMPATIENS SPP) FORRAÇÃO | Dúzia | 17.83
38573 | PILÉA (PILEA CADIEREI) FORRAÇÃO | Dúzia | 15.14
38574 | FILODENDRO (PHILODENDRON BIPINNATIFIDUM) FORRAÇÃO | Dúzia | 24.45
38575 | ACALIFA - H=0.50/0.70M - (ACALYPHA WIKESIANA) FOLHAS VERMELHAS MESCLADAS C/ COBRE E ROSA - ARBUSTO | Un | 10.57
38576 | ALAMANDA - H=0.50/0.70 M - (ALLAMANDA NERIIFOLIA) TREPADEIRA | Un | 11.91
38577 | AZALÉIA - H= 0.50/0.70 M - (RHODODENDRON INDICUM) ARBUSTO | Un | 19.33
38578 | CAMARÃO - H=0.50/0.70 M - (BELOPERONE GUTTATA) ARBUSTO | Un | 8.54
38579 | COSMOS - (COSMOS BIPINNATUS) FORRAÇÃO | Un | 1.64
38580 | HIBISCO - H=0.50/0.70M - (HIBISCUS ROSA SINENSIS) FLORES VERMELHAS, ROSAS OU BRANCAS - ARBUSTO | Un | 10.27
38581 | PIRACANTA - H=0.50/0.70 M (PYRACANTHA COCCINEA) ARBUSTO | Un | 20.3
38587 | PAINEIRA-ROSA - H=1.50/2.00 M - (CHORISIA SPECIOSA) ÁRVORE ORNAMENTAL | Un | 41.09
38588 | PAU-FERRO - H=1.50/2.00M - (CAESALPINIA FERREA) ÁRVORE ORNAMENTAL | Un | 26.06
38590 | CONCREGRAMA - E = 9,5 CM 60 X 45CM | M2 | 61.64
38593 | SIBIPIRUNA - H=1.50/2.00 M - (CAESALPINIA PELTOPHOROIDES) ÁRVORE ORNAMENTAL | Un | 29.47
38594 | SUINÃ - H=0.50/0.70 M (ERYTHRINA SPECIOSA) ARBUSTO | Un | 22.87
38595 | TIPUANA - H=1.50/2.00 M - (TIPUANA TIPO) ÁRVORE ORNAMENTAL | Un | 31.77
38596 | ÁRVORE ORNAM. H=1.50/2.00 M - PATA-DE-VACA | Un | 40.09
38597 | ÁRVORE ORNAM. H=1.50/2.00 M - QUARESMEIRA | Un | 29.45
38598 | ÁRVORE ORNAM. H=1.50/2.00 M - MANACÁ-DA-SERRA | Un | 34.7
38599 | GOIABA DA SERRA - ACCA SELLOWIANA | Un | 222.17
38600 | GUARITÁ - ASTRONIUM GRAVEOLENS | Un | 168.7
38601 | PAU MARFIM - BALFOURODENDRON RIEDELLIANUM | Un | 157.34
38602 | GUANANDI - CALOPHYLLUM BRASILIENSES | Un | 138.91
38603 | CAMBUCI - CAMPOMANESIA PHAEA | Un | 144.75
38604 | GABIROBA - CAMPOMANESIA XANTHOCARPA | Un | 163.08
38605 | CÁSSIA FERRUGEM - CASSIA FERRUGINEA | Un | 156.84
38606 | FALSO BARBATIMÃO - CASSIA LEPTOPHYLLA | Un | 119.84
38607 | PAU VIOLA - CITHAREXYLUM MYRIANTHUM | Un | 116.64
38608 | IPÊ VERDE - CYBYSTAX ANTISYPHILITICA | Un | 125.85
38609 | SAGUARAGI - COLUBRINA GLANDULOSA | Un | 111.76
38610 | MULUNGU - ERYTHRINA FALCATA | Un | 116.41
38611 | UVAIA (EUGENIA PYRIFORMIS) | Un | 232.69
38612 | PITANGUEIRA - EUGENIA UNIFLORA | Un | 97.58
38613 | IPÊ BRANCO - HANDROANTHUS ROSEO ALBA | Un | 124.98
38614 | IPÊ AMARELO DO BREJO - HANDROANTHUS UMBELLATUS | Un | 114.21
38615 | IPÊ TABACO - HANDROANTHUS VELLOSOI | Un | 153.47
38616 | INGÁ FEIJÃO - INGA MARGINATA | Un | 114.54
38617 | JACARANDÁ DE MINAS - JACARANDA CUSPIDIFOLIA | Un | 95.36
38618 | CAROBÃO - JACARANDA MICRANTHA | Un | 138.72
38619 | CAROBINHA - JACARANDA PUBERULA | Un | 157.69
38620 | EMBIRA DE SAPO - LONCHOCARPUS MUELBERGIANUS | Un | 174.29
38621 | AÇOITA CAVALO - LUEHEA DIVARICATA | Un | 160.89
38622 | JACARANDÁ DO CAMPO - MICHAERIUM ACUTIFOLIUM | Un | 117.56
38623 | JACARANDÁ BRANCO - MICHAERIUM PARAGUAIENSIS | Un | 163.4
38624 | CAMBOATÁ BRANCO - MATAYBA ELAEAGNOIDES | Un | 167.39
38625 | AROEIRA PRETA - MYRACRODURON URUNDEUVA | Un | 153.51
38626 | CAMBUÍ - MYRCIA SELLOI | Un | 86.93
38627 | CABREÚVA PARDA - MYROCARPUS FRONDOSUS | Un | 134.83
38628 | CABREÚVA - MIROXYLON PERUIFERUM | Un | 170.36
38629 | BORDÃO DE VELHO - SAMANEA TUBULOSA | Un | 164.93
38630 | PITOMBA - TALISIA ESCULENTA | Un | 118.18
39000 | DIVERSOS |  | .
39010 | CERA INCOLOR PARA PISOS | Kg | 37.56
39020 | GALVANIZAÇÃO ELETROLÍTICA (ENTRE 8 E 10 MÍCRONS) EM PEÇAS DE FERRO ACAB. BRANCO | Kg | 4.42
39024 | POLIMENTO MECÂNICO EM SUPERFÍCIES DE CONCRETO | M2 | 5.42
39025 | POLIMENTO DE PISOS | M2 | 7.12
39031 | RESINA ACRÍLICA PARA PISO GRANILITE ALINKOL, REF. ALINCRIL SB | L | 19.5
39032 | RESINA EPÓXI PARA PISO GRANILITE BI-COMPONENTE (A+B=CONJUNTO DE 18L) ALINKOL, REF. ALINPOXI-VERNIZ | L | 36.55
39033 | RESINA POLIURETANO MONOCONPONENTE PARA PISO GRANILITE ALINKOL, REF. ALINFIX PU | L | 74.76
39046 | CAIXA DE CONCRETO (ITEM 07.14.00) | UN | 421.23
39050 | MASSA DE VIDRACEIRO | Kg | 2.63
39055 | ADESIVO ESTRUTURAL, BI-COMPONENTE, A BASE DE RESINA EPOXI | Kg | 53.86
39060 | PRATELEIRA DE GRANILITE 30MM | M2 | 160.13
39061 | PRATELEIRA DE GRANILITE 40MM | M2 | 157.7
39062 | PRATELEIRA DE GRANILITE 50MM | M2 | 167.92
45000 | AQUECIMENTO SOLAR |  | .
45001 | COLETOR SOLAR PLANO FECHADO (SELO "A" INMETRO) | M2 | 482.16
45004 | COLETOR SOLAR PLANO ABERTO (SELO "A" INMETRO) | M2 | 133.88
45008 | RESERV.TÉRMICO 500L, AÇO AISI 304, BAIXA PRES. C/ SIST. ELETR. P/ AQUEC. AUX. (3000W E 220V-APROX.) - APROV.INMETRO | L | 4.7
45010 | RESERV.TÉRMICO 500L, AÇO AISI 304, ALTA PRES. (VASO DE EXP. INCL) P/ AQUEC.AUX.(3000W E 220V-APROX) -APROV.INMETRO | L | 9.34
45012 | RESERV.TÉRMICO 2000L, AÇO AISI 304, BAIXA PRES. C/ SIST. ELÉTR. ENTRE 10 E 12KW, P/ AQUECIMENTO AUX. - APROV.INMETRO | L | 3.27
45013 | RESERV.TÉRMICO 2000L, AÇO AISI 304, ALTA PRES. (VASO DE EXP. INCL) C/SIST.ELÉT.ENTRE 10 E 12KW, P/AQU.AUX.-APROV.INMETRO | L | 7.38
45015 | BOMBA HIDRÁULICA DE CIRCULAÇÃO DE ÁGUAS NOS COLETORES SOLARES | Un | 913.05
45023 | CONJ. DIGITAL ENGLOB. CONTROL. DIFER. DE TEMP. E TERMOST.C/ TIMER P/ACION.PROG,BOMB.HIDR, AQUEC.AUX,ANEL RECIRC.ÁGUA.QU | Un | 428.04
45025 | CONJUNTO DE INSTALAÇÃO (MATS E MÃO DE OBRA) P/INSTALAÇÃO E INTERLIG. DOS COMPON. DO SIST. DE AQUECIM. SOLAR ATÉ 1000L | CJ | 2442.95
50000 | POSTES |  | .
50008 | POSTE DE AÇO GALVANIZADO - RETO - FLANGEADO - H= 7,00M | Un | 678.9
50009 | POSTE DE AÇO GALVANIZADO - RETO - FLANGEADO - H= 5,00M | Un | 448.42
50010 | POSTE DE AÇO GALVANIZADO - RETO - ENGASTADO - H= 6,00M LIVRES | Un | 568.19
50030 | POSTE DE AÇO GALVANIZADO -CURVO SIMPLES -ENGASTADO -H=7,00M LIVRES | Un | 701.49
50031 | POSTE DE AÇO GALVANIZADO - CURVO DUPLO - ENGASTADO -H=7,00M LIVRES | Un | 859.36
50032 | POSTE DE AÇO GALVANIZADO - RETO - ENGASTADO - H= 9,00M LIVRES | Un | 1007.59
50033 | POSTE DE AÇO GALVANIZADO - RETO - ENGASTADO - H=10,00M LIVRES | Un | 1169.09
50800 | CAIXAS DE ENTRADA |  | .
50826 | CAIXA PARA MEDIDOR TIPO M EXT - (120X90X25)CM | Un | 1038.94
50827 | CAIXA PARA MEDIDOR TIPO T - (90X60X25)CM | Un | 341.12
50830 | CAIXA VENEZ. TP.-TELEBRÁS - 15X25X10CM | Un | 57.89
51200 | QUADROS |  | .
51216 | QUADRO DE DISTRIBUIÇÃO DE SOBREPOR C/ PORTA C/ BARRAMENTO CHAPA METÁLICA 100A - 16 DISJUNTORES | Un | 382.86
51222 | QUADRO DE DISTRIBUIÇÃO DE SOBREPOR C/ PORTA C/ BARRAMENTO CHAPA METÁLICA 150A - 24 DISJUNTORES | Un | 817.19
51228 | QUADRO DE DISTRIBUIÇÃO DE SOBREPOR C/ PORTA C/ BARRAMENTO CHAPA METÁLICA 100A - 28 DISJUNTORES | Un | 486.38
51232 | QUADRO DE DISTRIBUIÇÃO DE SOBREPOR C/ PORTA C/ BARRAMENTO CHAPA METÁLICA 150A - 34 DISJUNTORES | Un | 899.4
51239 | QUADRO DE DISTRIBUIÇÃO DE SOBREPOR C/ PORTA C/ BARRAMENTO CHAPA METÁLICA 150A - 44 DISJUNTORES | Un | 1035.58
51241 | QUADRO DE DISTRIBUIÇÃO DE SOBREPOR C/ PORTA C/ BARRAMENTO CHAPA METÁLICA 225A - 70 DISJUNTORES | Un | 1994.24
51245 | QUADRO COMANDO METÁLICO PINTADO COM MEDIDAS MÍNIMAS DE 95X60X22 CM | Un | 426.12
51250 | CAIXA CHAPA 14 ESMALTADA TIPO "X" - MED. (140X145X25)CM | Un | 1665.97
51264 | CAIXA DE MEDIÇÃO TIPO "E" - PADRÃO ELETROPAULO | Un | 133.47
51266 | CAIXA TELEFONE INTERNA PADRÃO TELEBRÁS N.2 - 20X20X13,5CM | Un | 61.08
51267 | CAIXA TELEFONE INTERNA PADRÃO TELEBRÁS N.3 - 40X40X13,5CM | Un | 132.83
51268 | CAIXA TELEFONE INTERNA PADRÃO TELEBRÁS N.4 - 60X60X13,5CM | Un | 216.82
51269 | CAIXA TELEFONE INTERNA PADRÃO TELEBRÁS N.5 - 80X80X13,5CM | Un | 420.06
51270 | CAIXA TELEFONE INTERNA PADRÃO TELEBRÁS N.6 - 120X120X13,5CM | Un | 995.29
51271 | CAIXA TELEFONE INTERNA PADRÃO TELEBRÁS N.7 - 150X150X17 CM | Un | 1068.19
51600 | ELETRODUTOS (AÇO GALVANIZADO E CONEXÕES) |  | .
51602 | CURVA 90 AÇO GALVANIZADO PARA ELETRODUTO - 3/4" | Un | 4.17
51605 | CURVA 90 AÇO GALVANIZADO PARA ELETRODUTO - 1.1/2" | Un | 12.16
51606 | CURVA 90 AÇO GALVANIZADO PARA ELETRODUTO - 2" | Un | 23.35
51607 | CURVA 90 AÇO GALVANIZADO PARA ELETRODUTO - 2.1/2" | Un | 48.91
51608 | CURVA 90 AÇO GALVANIZADO PARA ELETRODUTO - 3" | Un | 64.46
51610 | CURVA 90 AÇO GALVANIZADO PARA ELETRODUTO - 4" | Un | 115.77
51631 | ELETRODUTO DE AÇO GALVANIZADO ELETROLÍTICO TIPO LEVE - ROSCA NBR 8133 - ESP. 1,06MM - 3/4" | M | 6.43
51632 | ELETRODUTO DE AÇO GALVANIZADO ELETROLÍTICO TIPO LEVE - ROSCA NBR 8133 - ESP. 1,06MM - 1" | M | 8.75
51633 | ELETRODUTO DE AÇO GALVANIZADO ELETROLÍTICO TIPO LEVE - ROSCA NBR 8133 - ESP. 1,06MM - 1 1/4" | M | 10.08
51634 | ELETRODUTO DE AÇO GALVANIZADO ELETROLÍTICO TIPO LEVE - ROSCA NBR 8133 - ESP. 1,06MM - 1 1/2" | M | 14.12
51635 | ELETRODUTO DE AÇO GALVANIZADO ELETROLÍTICO TIPO LEVE - ROSCA NBR 8133 - ESP. 1,50MM - 2" | M | 22.75
51636 | ELETRODUTO DE AÇO GALVANIZADO ELETROLÍTICO TIPO LEVE - ROSCA NBR 8133 - ESP. 1,50MM - 2 1/2" | M | 32.58
51637 | ELETRODUTO DE AÇO GALVANIZADO ELETROLÍTICO TIPO LEVE - ROSCA NBR 8133 - ESP. 1,50MM - 3" | M | 34.7
51639 | ELETRODUTO DE AÇO GALVANIZADO ELETROLÍTICO TIPO LEVE - ROSCA NBR 8133 - ESP. 1,50MM - 4" | M | 50.52
51640 | ELETRODUTO DE AÇO GALVANIZADO A FOGO TIPO SEMI-PESADO/MÉDIO ROSCA NBR 8133 - ESP. 1,50MM - 1/2" | M | 10.3
51641 | ELETRODUTO DE AÇO GALVANIZADO A FOGO TIPO SEMI-PESADO/MÉDIO ROSCA NBR 8133 - ESP. 1,50MM - 3/4" | M | 12.16
51642 | ELETRODUTO DE AÇO GALVANIZADO A FOGO TIPO SEMI-PESADO/MÉDIO ROSCA NBR 8133 - ESP. 1,50MM - 1" | M | 15.32
51643 | ELETRODUTO DE AÇO GALVANIZADO A FOGO TIPO MÉDIO ROSCA NBR 8133 - ESP. 0,90MM - 1 1/4" | M | 15.2
51644 | ELETRODUTO DE AÇO GALVANIZADO A FOGO TIPO MÉDIO ROSCA NBR 8133 - ESP. 0,90MM - 1 1/2" | M | 18.1
51645 | ELETRODUTO DE AÇO GALVANIZADO A FOGO TIPO MÉDIO ROSCA NBR 8133 - ESP. 0,90MM - 2" | M | 22.92
51646 | ELETRODUTO DE AÇO GALVANIZADO A FOGO TIPO MÉDIO ROSCA NBR 8133 - ESP. 1,20MM - 2 1/2" | M | 37.45
51647 | ELETRODUTO DE AÇO GALVANIZADO A FOGO TIPO SEMI-PESADO/MÉDIO ROSCA NBR 8133 - ESP. 1,50MM - 3" | M | 40.87
51649 | ELETRODUTO DE AÇO GALVANIZADO A FOGO TIPO SEMI-PESADO/MÉDIO ROSCA NBR 8133 - ESP. 1,50MM - 4" | M | 68.16
51651 | LUVA AÇO GALVANIZADO - 3/4" | Un | 1.16
51652 | LUVA AÇO GALVANIZADO - 1" | Un | 1.47
51654 | LUVA AÇO GALVANIZADO - 1.1/2" | Un | 3.08
51655 | LUVA DE AÇO GALVANIZADO - 2" | Un | 4.65
51656 | LUVA DE AÇO GALVANIZADO - 2.1/2" | Un | 7.35
51659 | LUVA DE AÇO GALVANIZADO - 4" | Un | 16.11
51674 | CURVA 135 AÇO GALV. - 1.1/2" | Un | 22.3
51675 | CURVA 135 AÇO GALV. - 2" | Un | 33.49
51676 | CURVA 135 AÇO GALV. - 2.1/2" | Un | 57.36
51677 | CURVA 135 AÇO GALV. - 3" | Un | 80.96
51678 | CURVA 135 AÇO GALV. - 4" | Un | 172.84
52301 | ELETRODUTO DE PVC CORRUGADO REFORÇADO, ANTICHAMA, 1/2" | M | 1.41
52302 | ELETRODUTO DE PVC CORRUGADO REFORÇADO, ANTICHAMA, 3/4" | M | 1.93
52303 | ELETRODUTO DE PVC CORRUGADO REFORÇADO, ANTICHAMA, 1" | M | 3.22
52400 | ELETRODUTOS (PVC E CONEXÕES) |  | .
52410 | ELETRODUTO FLEXÍVEL DE PVC - 1/2" | M | 1.36
52430 | ELETRODUTO DE PVC ROSCÁVEL DN: 1/2" | M | 2.67
52431 | ELETRODUTO DE PVC ROSCÁVEL DN: 3/4" | M | 3.39
52432 | ELETRODUTO DE PVC ROSCÁVEL DN: 1" | M | 5.16
52433 | ELETRODUTO DE PVC ROSCÁVEL DN: 1.1/4" | M | 6.71
52434 | ELETRODUTO DE PVC ROSCÁVEL DN: 1.1/2" | M | 8.38
52435 | ELETRODUTO DE PVC ROSCÁVEL DN: 2" | M | 11
52436 | ELETRODUTO DE PVC ROSCÁVEL DN: 2.1/2" | M | 18.95
52437 | ELETRODUTO DE PVC ROSCÁVEL DN: 3" | M | 25.24
52438 | ELETRODUTO DE PVC ROSCÁVEL DN:4" | M | 38.85
52449 | DUTO POLIETILENO FLEXÍVEL ALTA RESIST. - 2" | M | 8.65
52451 | DUTO POLIETILENO FLEXÍVEL ALTA RESIST. - 3" | M | 12.25
52452 | DUTO POLIETILENO FLEXÍVEL ALTA RESIST. - 4" | M | 18.07
52461 | TUBO METÁLICO FLEXÍVEL REVEST. PVC - 3/4" | M | 5.89
52462 | TUBO METÁLICO FLEXÍVEL REVEST. PVC - 1" | M | 8.82
52463 | TUBO METÁLICO FLEXÍVEL REVEST. PVC -1.1/2" | M | 15.06
52471 | CURVA 90 PVC RÍGIDO P/ ELETR. ROSC. - 25MM (3/4) | Un | 3.83
52800 | FIOS E CABOS |  | .
52805 | CABO 10;00 MM2 - ISOLAMENTO P/ 0;7 KV - FLEXÍVEL | M | 4.44
52806 | CABO 16;00 MM2 - ISOLAMENTO P/ 0;7 KV - FLEXÍVEL | M | 7.56
52807 | CABO 25;00 MM2 - ISOLAMENTO P/ 0;7 KV - FLEXÍVEL | M | 12
52808 | CABO 35;00 MM2 - ISOLAMENTO P/ 0;7 KV - FLEXÍVEL | M | 15.55
52809 | CABO 50;00 MM2 - ISOLAMENTO P/ 0;7 KV - FLEXÍVEL | M | 23.69
52810 | CABO 70;00 MM2 - ISOLAMENTO P/ 0;7 KV - FLEXÍVEL | M | 33.12
52811 | CABO 95;00 MM2 - ISOLAMENTO P/ 0;7 KV - FLEXÍVEL | M | 44.74
52812 | CABO 120;00 MM2 - ISOLAMENTO P/ 0;7 KV - FLEXÍVEL | M | 54.46
52813 | CABO 150;00 MM2 - ISOLAMENTO P/ 0;7 KV - FLEXÍVEL | M | 73.26
52814 | CABO 185;00 MM2 - ISOLAMENTO P/ 0;7 KV - FLEXÍVEL | M | 86.26
52815 | CABO 240;00 MM2 - ISOLAMENTO P/ 0;7 KV - FLEXÍVEL | M | 113.08
52816 | CABO 300;00 MM2 - ISOLAMENTO P/ 0;7 KV - FLEXÍVEL | M | 165.29
52825 | CABO 10;00 MM2 - ISOLAMENTO P/ 1;0 KV - FLEXÍVEL | M | 4.57
52826 | CABO 16;00 MM2 - ISOLAMENTO P/ 1;0 KV - FLEXÍVEL | M | 7.23
52827 | CABO 25;00 MM2 - ISOLAMENTO P/ 1;0 KV - FLEXÍVEL | M | 10.76
52828 | CABO 35;00 MM2 - ISOLAMENTO P/ 1;0 KV - FLEXÍVEL | M | 14.9
52829 | CABO 50;00 MM2 - ISOLAMENTO P/ 1;0 KV - FLEXÍVEL | M | 21.64
52830 | CABO 70;00 MM2 - ISOLAMENTO P/ 1;0 KV - FLEXÍVEL | M | 29.81
52831 | CABO 95;00 MM2 - ISOLAMENTO P/ 1;0 KV - FLEXÍVEL | M | 41.24
52832 | CABO 120;00 MM2 - ISOLAMENTO P/ 1;0 KV - FLEXÍVEL | M | 57.86
52833 | CABO 150;00 MM2 - ISOLAMENTO P/ 1;0 KV - FLEXÍVEL | M | 65.84
52834 | CABO 185;00 MM2 - ISOLAMENTO P/ 1;0 KV - FLEXÍVEL | M | 76.86
52835 | CABO 240;00 MM2 - ISOLAMENTO P/ 1;0 KV - FLEXÍVEL | M | 115.21
52836 | CABO 300;00 MM2 - ISOLAMENTO P/ 1;0 KV - FLEXÍVEL | M | 176
52844 | CABO DE COBRE NU - 6,00MM2 | M | 2.39
52845 | CABO DE COBRE NU - 10,00MM2 | M | 5.32
52846 | CABO DE COBRE NU - 16,00MM2 | M | 8.67
52847 | CABO DE COBRE NU - 25,00MM2 | M | 11.27
52848 | CABO DE COBRE NU - 35,00MM2 | M | 16.92
52849 | CABO DE COBRE NU - 50,00MM2 | M | 25.34
52850 | CABO DE COBRE NU - 70,00 MM2 | M | 31.82
52851 | CABO DE COBRE NU - 95,00MM2 | M | 42.01
52852 | CABO DE COBRE NU - 120,00MM2 | M | 61.16
52863 | CABO 1;00 MM2 - ISOLAMENTO P/ 0;7 KV - FLEXÍVEL | M | 0.6
52864 | CABO 1,50 MM2 - ISOLAMENTO P/ 0,7 KV - FLEXÍVEL | M | 0.65
52865 | CABO 2;50 MM2 - ISOLAMENTO P/ 0;7 KV - FLEXÍVEL | M | 1.06
52866 | CABO 4;00 MM2 - ISOLAMENTO P/ 0;7 KV - FLEXÍVEL | M | 1.7
52867 | CABO 6;00 MM2 - ISOLAMENTO P/ 0;7 KV - FLEXÍVEL | M | 2.8
52868 | CABO DE COBRE FLEXÍVEL, ISOLAÇÃO 750 V NÃO HALOGENADO ANTICHAMA-CLASSE 70°C - 1,5MM2 | M | 0.81
52869 | CABO DE COBRE FLEXÍVEL, ISOLAÇÃO 750 V NÃO HALOGENADO ANTICHAMA-CLASSE 70°C - 2,5MM2 | M | 1.23
52870 | CABO DE COBRE FLEXÍVEL, ISOLAÇÃO 750 V NÃO HALOGENADO ANTICHAMA-CLASSE 70°C - 4,0MM2 | M | 2
52871 | CABO DE COBRE FLEXÍVEL, ISOLAÇÃO 750 V NÃO HALOGENADO ANTICHAMA-CLASSE 70°C - 6,0MM2 | M | 3.01
52874 | CABO 1;50 MM2 - ISOLAMENTO P/ 1;0 KV - FLEXÍVEL | M | 1.02
52875 | CABO 2;50 MM2 - ISOLAMENTO P/ 1;0 KV - FLEXÍVEL | M | 1.39
52876 | CABO 4;00 MM2 - ISOLAMENTO P/ 1;0 KV - FLEXÍVEL | M | 2.17
52877 | CABO 6;00 MM2 - ISOLAMENTO P/ 1;0 KV - FLEXÍVEL | M | 3.04
52882 | FIO TELEFÔNICO INT. TIPO FI-60 TRANÇADO | M | 0.36
52883 | FIO TELEFÔNICO EXT. TIPO FE-100 PARALELO | M | 0.85
52898 | CABO MÉDIA TENSÃO 12/20KV - 1X35MM2 | M | 43.84
52900 | CABO |  | .
52910 | CABO FLEXÍVEL PVC 500V - 2 COND. 1,50MM2 | M | 1.94
52912 | CABO FLEXÍVEL PVC 500V - 2 COND. 4,00MM2 | M | 4.79
52915 | CABO FLEXÍVEL PVC 500V - 3 COND. 1,50MM2 | M | 2.76
52916 | CABO FLEXÍVEL PVC 500V - 3 COND. 2,50MM2 | M | 4.32
52920 | CABO FLEXÍVEL PVC 500V - 4 COND. 1,50MM2 | M | 3.6
53200 | CHAVE |  | .
53250 | CHAVE MAGNÉTICA TRIFÁSICA - 220V - 5 HP | Un | 226.2
53261 | CHAVE NH COM BASE E FUSÍVEIS - 3X125A | Un | 146.1
53263 | CHAVE NH COM BASE E FUSÍVEIS - 3X250A | Un | 433.99
53265 | CHAVE NH COM BASE E FUSÍVEIS - 3X400A | Un | 592.06
53266 | CHAVE NH COM BASE E FUSÍVEIS - 3X630A | Un | 943.8
53268 | CHAVE SECCIONADORA ROTATIVA - 3X63A (PACCO) | Un | 235.18
53270 | CHAVE SECCIONADORA ROTATIVA - 3X16A (PACCO) | Un | 107.91
53271 | CHAVE SECCIONADORA ROTATIVA - 3X25A (PACCO) | Un | 137.91
53275 | CHAVE SECCIONADORA TRIP. ABERTURA SOB CARGA - 125A/525V - SEM FUSÍVEIS | Un | 160.13
53277 | CHAVE SECCIONADORA TRIP. ABERTURA SOB CARGA - 250A/500V - SEM FUSÍVEIS | Un | 421.44
53279 | CHAVE SECCIONADORA TRIP. ABERTURA SOB CARGA - 400A/500V - SEM FUSÍVEIS | Un | 598.54
53280 | CHAVE SECCIONADORA TRIP. ABERTURA SOB CARGA - 630A/600V - SEM FUSÍVEIS | Un | 1180.43
53281 | CHAVE SELETORA COM 3 POSIÇÕES - 10 A | Un | 45.96
53288 | CHAVE SECCIONADORA TRIP. ABERTURA SOB CARGA-SECA-250A/600V | Un | 1486.39
53289 | CHAVE SECCIONADORA TRIP. ABERTURA SOB CARGA-SECA-400A/600V | Un | 1736.72
53290 | CHAVE SECCIONADORA TRIP. ABERTURA SOB CARGA-SECA-630A/600V | Un | 2952.03
53600 | BASES E FUSIVEIS |  | .
53622 | FUSÍVEL TIPO NH00 - 125A | Un | 14.34
53625 | FUSÍVEL TIPO NH1 - 250 A | Un | 32.56
53628 | FUSÍVEL TIPO NH2 - 400A | Un | 58.72
53631 | FUSÍVEL TIPO NH1 - 200A | Un | 36.18
53632 | FUSÍVEL TIPO NH2 - 355A | Un | 55.98
53633 | FUSÍVEL TIPO NH3 - 630A | Un | 85.44
53634 | FUSÍVEL TIPO NH4 - 800/1250A | Un | 625.56
53645 | FUSÍVEL TIPO DIAZED - RÁPIDO RETARDO - 2X25A | UN | 3.53
53646 | FUSÍVEL 1000 VDC, 15 A | Un | 14.17
53660 | BASE PARA FUSÍVEIS DIAZED - 2/25A | Un | 13.52
53662 | BASE PARA FUSÍVEIS DIAZED - 35/63A | Un | 16.92
53670 | BASE PARA FUSÍVEIS NH - 125A UNIPOLAR | Un | 18.44
53675 | BASE PARA FUSÍVEIS NH - 250A UNIPOLAR | Un | 67.73
53680 | BASE PARA FUSÍVEIS NH - 400A UNIPOLAR | Un | 91.61
53681 | BASE PARA FUSÍVEIS NH TAM 03 - 425/630A UNIPOLAR | Un | 134.51
53682 | BASE PARA FUSÍVEIS NH TAM 04 - 800/1250A UNIPOLAR | Un | 492.27
53683 | ISOLADOR DE POLIÉSTER INTERNO BAIXA TENSÃO - (15X20)MM | Un | 2.95
53684 | ISOLADOR DE POLIÉSTER INTERNO BAIXA TENSÃO - (40X50)MM | Un | 10.17
53685 | ISOLADOR DE POLIÉSTER INTERNO BAIXA TENSÃO - (60X60)MM | Un | 10.85
53686 | ISOLADOR DE POLIÉSTER INTERNO BAIXA TENSÃO - (60X75)MM | Un | 12.26
54000 | BARRAMENTO |  | .
54020 | BARRA DE COBRE ELETROLÍTICO CHATA MED. 1/4"X1/16" (6,35X1,58MM) | M | 4.9
54022 | BARRA DE COBRE ELETROLÍTICO CHATA MED. 3/8"X3/32" (9,52X2,38MM) | M | 10.76
54024 | BARRAMENTO DE COBRE PARA 100A - 15X3MM | M | 27.14
54026 | BARRAMENTO DE COBRE PARA 150A - 20X4MM | M | 49.65
54028 | BARRAMENTO DE COBRE PARA 200A - 25X4MM | M | 59.8
54030 | BARRAMENTO DE COBRE PARA 400A - 40X7MM | M | 159.31
54031 | BARRAMENTO DE COBRE PARA 600A - 7X60MM | M | 239.8
54032 | BARRAMENTO DE COBRE PARA 800A - 10X80MM | M | 424.82
54033 | BARRAMENTO DE COBRE PARA 1000A - 10X100MM | M | 440.95
54034 | BARRAMENTO DE COBRE PARA 1200A - 9,5X127MM | M | 546.77
54035 | BARRA DE COBRE ELETROLÍTICO CHATA MED. 6"X3/8" (152X9,52MM) | M | 635.4
54100 | INSUMOS BÁSICOS |  | .
54101 | DISJUNTOR DE PROTEÇÃO DIFERENCIAL RESIDUAL - 30MA/230V - 2 PÓLOS - 16A | Un | 432.8
54102 | DISJUNTOR DE PROTEÇÃO DIFERENCIAL RESIDUAL - 30MA/230V - 2 PÓLOS - 20A | Un | 400.32
54103 | DISJUNTOR DE PROTEÇÃO DIFERENCIAL RESIDUAL - 30MA/240V - 2 PÓLOS - 25A | Un | 477.82
54104 | DISJUNTOR DE PROTEÇÃO DIFERENCIAL RESIDUAL - 30MA/230V - 2 PÓLOS - 32A | Un | 412.27
54106 | DISJUNTOR DE PROTEÇÃO DIFERENCIAL RESIDUAL - 30MA/240V - 2 PÓLOS - 40A | Un | 540.37
54107 | DISJUNTOR DE PROTEÇÃO DIFERENCIAL RESIDUAL - 30MA/240V - 2 PÓLOS - 63 A | Un | 587.18
54111 | DISJUNTOR DE PROTEÇÃO DIFERENCIAL RESIDUAL - 30MA/240V - 3 PÓLOS - 63A | Un | 812.64
54112 | INTERRUPTOR DIFERENCIAL 4P - 30MA/380V - 40A | Un | 171.67
54115 | INTERRUPTOR DIFERENCIAL 2P - 30 MA / 220/240V - 63A | Un | 177.09
54116 | INTERRUPTOR DIFERENCIAL 4P - 30MA/380V - 63A | Un | 209.88
54117 | INTERRUPTOR DIFERENCIAL 4P - 30MA/380V - 80A | Un | 305.12
54118 | INTERRUPTOR DIFERENCIAL 4P - 30MA/380V - 100A | Un | 325.35
54119 | INTERRUPTOR DIFERENCIAL 4P - 30MA/380V - 125A | Un | 1389.84
54126 | INTERRUPTOR DIFERENCIAL 4P - 300MA/380V - 63A | Un | 255.77
54127 | INTERRUPTOR DIFERENCIAL 4P - 300MA/380V - 80A | Un | 254.55
54128 | INTERRUPTOR DIFERENCIAL 4P - 300MA/380V - 100A | Un | 423.42
54129 | INTERRUPTOR DIFERENCIAL 4P - 300MA/380V - 125A | Un | 1948.61
54400 | DISJUNTORES |  | .
54410 | DISJUNTOR TERMOMAGNÉTICO -INDUSTRIAL DE BAIXA TENSÃO (NEMA) BIPOLAR DE 15A | Un | 217.62
54450 | MINI DISJUNTOR - TIPO EUROPEU (IEC) - UNIPOLAR DE 6/25A | Un | 13.82
54451 | MINI DISJUNTOR - TIPO EUROPEU (IEC) - UNIPOLAR DE 32/50A | Un | 8.5
54452 | MINI DISJUNTOR - TIPO EUROPEU (IEC) - BIPOLAR DE 6/25A | Un | 36.29
54453 | MINI DISJUNTOR - TIPO EUROPEU (IEC) - BIPOLAR DE 32/50A | Un | 32.21
54454 | MINI DISJUNTOR - TIPO EUROPEU (IEC) - TRIPOLAR DE 6/25A | Un | 49.69
54455 | MINI DISJUNTOR - TIPO EUROPEU (IEC) - TRIPOLAR DE 32/50A | Un | 40.89
54456 | DISJUNTOR DE POTÊNCIA BAIXA TENSÃO TRIP. A SECO 600V-1600A | Un | 24478.54
54457 | DISJUNTOR DE POTÊNCIA BAIXA TENSÃO TRIP. A SECO 600V-2500A | Un | 42885.16
54458 | DISJUNTOR DE POTÊNCIA BAIXA TENSÃO TRIP. A SECO 600V-1000A | Un | 21303.51
54459 | DISJUNTOR DE POTÊNCIA BAIXA TENSÃO TRIP. A SECO 600V-800A | Un | 21038.13
54460 | DISJUNTOR DE POTÊNCIA BAIXA TENSÃO TRIP. A SECO 600V-1250A | Un | 22995.95
54461 | DISJUNTOR DE POTÊNCIA BAIXA TENSÃO TRIP. A SECO 600V-2000A | Un | 30165.69
54462 | DISJUNTOR DE POTÊNCIA BAIXA TENSÃO TRIP. A SECO 600V-3200A | Un | 53805.6
54470 | DISJUNTOR CX. MOLD. BIP. - DISP. TERMOMAG. AJUST. - 100A | Un | 840.32
54472 | DISJUNTOR CX. MOLD. BIP. - DISP. TERMOMAG. AJUST. - 150A | Un | 1938.44
54474 | DISJUNTOR CX. MOLD. BIP. - DISP. TERMOMAG. AJUST. - 200A | Un | 5167.02
54476 | DISJUNTOR CX. MOLD. BIP. - DISP. TERMOMAG. AJUST. - 250A | Un | 5110.19
54485 | DISJUNTOR CX. MOLD. TRIP. C/ DISPARADOR TÉRMICO AJUSTÁVEL E MAGNÉTICO FIXO - 100A | Un | 736.12
54486 | DISJUNTOR CX. MOLD. TRIP. C/ DISPARADOR TÉRMICO AJUSTÁVEL E MAGNÉTICO FIXO - 125A | Un | 736.12
54487 | DISJUNTOR CX. MOLD. TRIP. C/ DISPARADOR TÉRMICO AJUSTÁVEL E MAGNÉTICO FIXO - 150A | Un | 736.12
54489 | DISJUNTOR CX. MOLD. TRIP. - DISP. TERMOMAG. AJUST. - 200A | Un | 1478.35
54491 | DISJUNTOR CX. MOLD. TRIP. - DISP. TERMOMAG. AJUST. - 250A | Un | 1461.14
54492 | DISJUNTOR CX. MOLD. TRIP. - DISP. TERMOMAG. AJUST. - 300A | Un | 1800.43
54494 | DISJUNTOR CX. MOLD. TRIP. - DISP. TERMOMAG. AJUST. - 400A | Un | 1835.28
54495 | DISJUNTOR CX. MOLD. TRIP. - DISP. TERMOMAG. AJUST. - 450A | Un | 4369.74
54497 | DISJUNTOR CX. MOLD. TRIP. - DISP. TERMOMAG. AJUST. - 630A | Un | 3877.47
54500 | COMPONENTES DE PAINEIS |  | .
54501 | MINI DISJUNTOR - TIPO EUROPEU (IEC) - BIPOLAR DE 100A | Un | 695.4
54502 | MINI DISJUNTOR - TIPO EUROPEU (IEC) - BIPOLAR DE 125A | Un | 700.77
54511 | VOLTÍMETRO 250V - 96X96MM | Un | 101.09
54533 | SINALIZADOR LUMINOSO COM LÂMPADA LED, 220V - 22MM | Un | 83.04
54534 | SINALIZADOR LUMINOSO COM LÂMPADA LED, 220V - 30MM | Un | 94.94
54540 | CONTATOR TRIPOLAR 220V - 12A - COM CONTATOS AUXILIARES DE DOIS PARES | Un | 195.61
54541 | CONTATOR TRIPOLAR 220V - 25A - COM CONTATOS AUXILIARES DE DOIS PARES | Un | 257.58
54542 | CONTATOR TRIPOLAR 220V - 40A - COM CONTATOS AUXILIARES DE DOIS PARES | Un | 480.18
54543 | CONTATOR TRIPOLAR 220V - 65A - COM CONTATOS AUXILIARES DE DOIS PARES | Un | 787.49
54550 | RELÉ BIMETÁLICO SOBRECARGA AJUSTE 06 - 12,50A | Un | 137.45
54551 | RELÉ BIMETÁLICO SOBRECARGA AJUSTE 16 - 25A | Un | 202.74
54552 | RELÉ BIMETÁLICO SOBRECARGA AJUSTE 25 - 40A | Un | 171.86
54560 | RELÉ DE TEMPO ELETRÔNICO AJUSTE 6 - 60S | Un | 67.04
54576 | SUPORTE DE FIXAÇÃO PARA 2 DISJUNTORES GERAL | Un | 1.94
54580 | DISPOSITIVO DE PROTEÇÃO CONTRA SURTOS ELÉTRICOS-275V / 15A | Un | 38.68
54581 | DPS - DISPOSITIVO DE PROTEÇÃO CONTRA SURTOS – 45KA – 500 VOLTS - CORRENTE CONTÍNUA - CLASSE II - P/ SISTEMA FOTOVOLTÁICO | Un | 177.66
54582 | DPS - DISPOSITIVO DE PROTEÇÃO CONTRA SURTOS – 45KA – 1000 VOLTS - CORRENTE CONTÍNUA - CLASSE II - P/ SISTEMA FOTOVOLTÁICO | Un | 365.69
54800 | CAIXAS DE PASSAGEM E CONDULETES |  | .
54801 | CAIXA DE FERRO ESTAMPADO - 3"X3" | Un | 2.78
54802 | CAIXA DE FERRO ESTAMPADO - 4"X4" | Un | 4.63
54803 | CAIXA DE FERRO ESTAMPADO - 4"X2" | Un | 2.48
54804 | CAIXA DE PASSAGEM EM CHAPA DE AÇO ESMALTADO N. 20 FUNDO MÓVEL - 2" | Un | 1.8
54805 | CAIXA ALUMÍNIO 10X10CM - ALTA - TAMPA LATÃO - P/ TOMADAS | Un | 25.97
54810 | CAIXA DE PASSAGEM E LIGAÇÃO EM PVC 7,5 X 7,5 X 5,0CM (3"X3") SEM PLACA | Un | 4.36
54811 | CAIXA DE PASSAGEM E LIGAÇÃO EM PVC OCTOGONAL FUNDO MÓVEL 10 X10CM | Un | 4.88
54812 | CAIXA DE PVC 10 X10 X 5CM | Un | 4.18
54813 | CAIXA DE PVC 10 X 5 X 5CM | Un | 2.07
54824 | CAIXA DE PASSAGEM EM CHAPA METÁLICA DE SOBREPOR COM PORTA E FECHADURA -40X40X15CM- USO PARA TELEFONIA, PADRÃO TELEBRAS | Un | 178.96
54826 | CAIXA DE PASSAGEM EM CHAPA METÁLICA DE SOBREPOR C/ PORTA E FECHADURA - 50X50X15CM - USO P/ TELEFONIA, PADRÃO TELEBRAS | Un | 217.26
54840 | CAIXA DE PAS. TAMP. PARAF. - 20X20X10CM | Un | 19.88
54842 | CAIXA DE PASSAGEM EM CHAPA DE AÇO DE SOBREPOR COM TAMPA APARAFUSADA - MED. (30X30X12)CM | Un | 34.27
54844 | CAIXA DE PASSAGEM EM CHAPA DE AÇO DE SOBREPOR COM TAMPA APARAFUSADA - MED. (40X40X15)CM | Un | 66.5
54845 | CAIXA DE PASSAGEM EM ALUMÍNIO COM TAMPA E VEDAÇÃO 20 X 20 CM | Un | 61.05
54846 | CAIXA DE PASSAGEM EM ALUMÍNIO COM TAMPA E VEDAÇÃO 30 X 30 CM | Un | 168.7
54847 | CAIXA DE PASSAGEM EM ALUMÍNIO COM TAMPA E VEDAÇÃO 40 X 40 CM | Un | 289.18
54850 | CAIXA DE PASSAGEM E TAMPA PRÉ-MOLDADAS EM CONCRETO 20 X 20 CM | Un | 88.54
54851 | CAIXA DE PASSAGEM E TAMPA PRÉ-MOLDADAS EM CONCRETO 30 X 30 CM | Un | 64.2
54852 | CAIXA DE PASSAGEM E TAMPA PRÉ-MOLDADAS EM CONCRETO 40 X 40 CM | Un | 88.15
54853 | CAIXA DE PASSAGEM E TAMPA PRÉ-MOLDADAS EM CONCRETO 50 X 50 CM | Un | 127.72
54854 | CAIXA DE PASSAGEM E TAMPA PRÉ-MOLDADAS EM CONCRETO 60 X 60 CM | Un | 157.15
54855 | CAIXA DE PASSAGEM E TAMPA PRÉ-MOLDADAS EM CONCRETO 100 X 100 CM | Un | 318.95
54860 | CONDULETE CORPO DUPLO; INCLUSIVE TAMPA - 3/4" | Un | 17.29
54862 | CONDULETE DE ALUMÍNIO TIPO C COM TAMPA - 1/2" | Un | 9.44
54863 | CONDULETE DE ALUMÍNIO TIPO C COM TAMPA - 3/4" | Un | 9.2
54864 | CONDULETE DE ALUMÍNIO TIPO C COM TAMPA - 1" | Un | 14.71
54865 | CONDULETE DE ALUMÍNIO TIPO C COM TAMPA - 1 1/4" | Un | 22.61
54866 | CONDULETE DE ALUMÍNIO TIPO C COM TAMPA - 1 1/2" | Un | 25.31
54867 | CONDULETE DE ALUMÍNIO TIPO C COM TAMPA - 2" | Un | 59.11
54868 | CONDULETE DE ALUMÍNIO TIPO C COM TAMPA - 2 1/2" | Un | 140.03
54869 | CONDULETE DE ALUMÍNIO TIPO C COM TAMPA - 3" | Un | 125.89
54871 | CONDULETE DE ALUMÍNIO TIPO C COM TAMPA - 4" | Un | 322.27
54900 | ELETROFERRAGENS |  | .
54910 | PERFILADO LISO CHAPA 14 - 19X38MM | M | 12.53
54912 | PERFILADO LISO CHAPA 14 - 38X38MM | M | 17.2
54913 | PERFILADO LISO CHAPA 14 - 38X76MM | M | 25.54
54915 | PERFILADO PERFURADO CHAPA 14 - 19X38MM | M | 11.91
54917 | PERFILADO PERFURADO CHAPA 14 - 38X38MM | M | 15.12
54918 | PERFILADO PERFURADO CHAPA 14 - 38X76MM | M | 23.64
54920 | TAMPA METÁLICA PARA PERFILADO 38MM | M | 3.31
54921 | TAMPA METÁLICA PARA PERFILADO 76MM | M | 6.77
54925 | SUPORTE PARA PERFILADO 100X300MM | Un | 1.11
54927 | SUPORTE PARA LUMINÁRIA 100 X 38MM | Un | 1.13
54928 | SUPORTE PARA LUMINÁRIA 150/165 MM X 38MM | Un | 1.65
54930 | EMENDA INTERNA PARA PERFILADO 38X38 MM -I- | Un | 1.12
54932 | EMENDA INTERNA PARA PERFILADO 38X38MM -T- | Un | 2.73
54941 | CAIXA DERIVAÇÃO P/ PERFILADO TIPO C - 38X38MM | Un | 8.36
54942 | CAIXA DERIVAÇÃO P/ PERFILADO TIPO L - 38X38MM | Un | 9.78
54944 | CAIXA DERIVAÇÃO P/ PERFILADO TIPO X - 38X76MM | Un | 21.33
54945 | CAIXA DERIVAÇÃO P/ PERFILADO TIPO C - 38X76MM | Un | 19.17
54946 | CAIXA DERIVAÇÃO P/ PERFILADO TIPO L - 38X76MM | Un | 18.22
54949 | CAIXA DERIVAÇÃO P/ PERFILADO TIPO T - 38X76MM | Un | 21.42
54950 | CAIXA DE TOMADA EM PERFILADO - MED: (38X40X120)MM | Un | 2.92
54952 | TIRANTE EM AÇO GALV. ROSQUEADO - 5/16". GALV. ELETROLÍTICA | M | 3.63
54965 | SAÍDA LATERAL P/ ELETRODUTO EM PERFILADO - 3/4" | Un | 1.37
55000 | INSUMOS BÁSICOS |  | .
55002 | ELETROCALHA LISA GALV. ELETR. CH14 - 100 X 50MM | M | 24.15
55004 | ELETROCALHA LISA GALV. ELETR. CH14 - 125 X 50MM | M | 29.51
55006 | ELETROCALHA LISA GALV. ELETR. CH14 - 150 X 50MM | M | 30.14
55008 | ELETROCALHA LISA GALV. ELETR. CH14 - 175 X 50MM | M | 36.15
55010 | ELETROCALHA LISA GALV. ELETR. CH14 - 200 X 50MM | M | 36.7
55012 | ELETROCALHA LISA GALV. ELETR. CH14 - 250 X 50MM | M | 43.34
55014 | ELETROCALHA LISA GALV. ELETR. CH14 - 300 X 50MM | M | 49.42
55016 | ELETROCALHA LISA GALV. ELETR. CH14 - 150X100MM | M | 43.24
55018 | ELETROCALHA LISA GALV. ELETR. CH14 - 200X100MM | M | 48.84
55020 | ELETROCALHA LISA GALV. ELETR. CH14 - 250X100MM | M | 54.25
55022 | ELETROCALHA LISA GALV. ELETR. CH14 - 300X100MM | M | 62.1
55024 | ELETROCALHA LISA GALV. ELETR. CH14 - 400X100MM | M | 72.67
55025 | TAMPA P/ ELETROCALHA GALV. ELETR. - 100MM | M | 6.02
55026 | TAMPA P/ ELETROCALHA GALV. ELETR. - 125MM | M | 7.51
55027 | TAMPA P/ ELETROCALHA GALV. ELETR. - 150MM | M | 8.46
55028 | TAMPA P/ ELETROCALHA GALV. ELETR. - 175MM | M | 10.18
55029 | TAMPA P/ ELETROCALHA GALV. ELETR. - 200MM | M | 11.08
55030 | TAMPA P/ ELETROCALHA GALV. ELETR. - 250MM | M | 13.99
55031 | TAMPA P/ ELETROCALHA GALV. ELETR. - 300MM | M | 15.71
55032 | TAMPA P/ ELETROCALHA GALV. ELETR. - 400MM | M | 21.84
55033 | ELETROCALHA PERF. GALV. ELETR. CH14 - 100 X 50MM | M | 22.57
55034 | ELETROCALHA PERF. GALV. ELETR. CH14 - 125 X 50MM | M | 29.41
55036 | ELETROCALHA PERF. GALV. ELETR. CH14 - 150 X 50MM | M | 33.33
55038 | ELETROCALHA PERF. GALV. ELETR. CH14 - 175 X 50MM | M | 36.45
55040 | ELETROCALHA PERF. GALV. ELETR. CH14 - 200 X 50MM | M | 39.59
55042 | ELETROCALHA PERF. GALV. ELETR. CH14 - 250 X 50MM | M | 40.35
55044 | ELETROCALHA PERF. GALV. ELETR. CH14 - 300 X 50MM | M | 52.86
55046 | ELETROCALHA PERF. GALV. ELETR. CH14 - 150X100MM | M | 46.23
55048 | ELETROCALHA PERF. GALV. ELETR. CH14 - 200X100MM | M | 46.5
55050 | ELETROCALHA PERF. GALV. ELETR. CH14 - 250X100MM | M | 59.27
55054 | ELETROCALHA PERF. GALV. ELETR. CH14 - 400X100MM | M | 78.62
55200 | INTERRUPTORES; TOMADAS; E ESPELHOS |  | .
55201 | BOTÃO PARA CAMPAINHA, COMPLETO C/ ESPELHO | Un | 10.64
55210 | ESPELHO PLÁSTICO - 4"X2" | Un | 2.59
55211 | ESPELHO PLÁSTICO - 4"X4" | Un | 7.28
55212 | ESPELHO PLÁSTICO - 3"X3" | Un | 1.55
55219 | VARIADOR DE LUMINOSIDADE ROTATIVO - 127V/500W | Un | 245.54
55220 | INTERRUPTOR PARALELO - 1 TECLA - SEM PLACA / ESPELHO | Un | 6.81
55225 | INTERRUPTOR PARALELO BIPOLAR - 1 TECLA - SEM PLACA/ ESPELHO | Un | 18.15
55230 | INTERRUPTOR SIMPLES - 1 TECLA - SEM PLACA / ESPELHO | Un | 5.26
55235 | INTERRUPTOR SIMPLES - 2 TECLAS - SEM PLACA / ESPELHO | Un | 8.52
55240 | INTERRUPTOR SIMPLES - 3 TECLAS - SEM PLACA / ESPELHO | Un | 14.41
55245 | INTERRUPTOR SIMPLES BIPOLAR - 1 TECLA - SEM PLACA / ESPELHO | Un | 16.26
55250 | TOMADA PARA PISO COMPLETA, DE 10A OU 20A,CONFORME NBR 14136 | Un | 31.17
55251 | TOMADA P/ TELEFONE 4P PADRÃO TELEBRAS | Un | 8.8
55252 | TOMADA 3P+T 30A - 440V | Un | 71.94
55253 | TOMADA 3P+T 32A - 600/690V - TIPO INDUSTRIAL | Un | 137.76
55254 | TOMADA 3P+T 63A - 600/690V - TIPO INDUSTRIAL | Un | 371.77
55255 | TOMADA ELÉTRICA SIMPLES DE EMBUTIR, DE 10A OU 20A, SEM PLACA - CONFORME NBR 14136 | Un | 7.47
55268 | TOMADA PARA TELEFONE RJ11 - COM PLACA / ESPELHO | Un | 6.5
55269 | TOMADA RJ 45 PARA INFORMÁTICA COM PLACA | Un | 47.67
55270 | PLUG P/ TELEFONE 4P PADRÃO TELEBRAS | Un | 1.53
55271 | PLUG 3P+T 30A - 440V | Un | 101.82
55272 | PLUG 3P+T 32A - 600/690V - TIPO INDUSTRIAL | Un | 111.5
55273 | PLUG 3P+T 63A - 600/690V - TIPO INDUSTRIAL | Un | 344.28
55274 | PLUG PARA TOMADA 2P+T - 20A - 250V | Un | 8.44
55275 | PLUG PARA TELEFONE RJ11 | Un | 0.69
55600 | LUMINÁRIAS |  | .
55603 | LUMINÁRIA BLINDADA EM ALUMÍNIO FUNDIDO TARTARUGA ATÉ 200W | Un | 211.3
55604 | LUMINÁRIA BLINDADA EM ALUMÍNIO FUNDIDO DE EMBUTIR ATÉ 200W | Un | 178.41
55623 | LUMINÁRIA TIPO BEDD PARA LÂMPADA MISTA - 1X250W | Un | 45.44
55624 | LUMINÁRIA INDUSTRIAL CORPO EM CHAPA DE AÇO TRATADA, PINTADA E REFLETOR EM ALUM. ANODIZ. DE ALTO BRILHO -2XT26 16/18/20W | Un | 55.99
55627 | LUMINÁRIA INDUSTRIAL CORPO EM CHAPA DE AÇO TRATADA, PINTADA E REFLETOR EM ALUM. ANODIZ. DE ALTO BRILHO -2XT26 32/36/40W | Un | 69.6
55652 | LUMINÁRIA DECORATIVA EM VIDRO LEITOSO TIPO GLOBO COM DIAM. 300MM - ALT.310MM - BOCA DE 150MM | Un | 203.06
55660 | LUMINÁRIA INDUSTRIAL REFLETOR REPUXADO EM ALUMÍNIO ANODIZ. C/ GRADE DE PROTEÇÃO GALV. P/ LÂMP. VAPOR DE MERC. DE 400W | Un | 183.58
55661 | LUMINÁRIA PARA ILUMINAÇÃO PÚBLICA PARA LÂMPADA ATÉ 250 W, COM APROVAÇÃO DE ILUME/PMSP | Un | 330.67
55672 | PROJETOR FECHADO REFLETOR REPUXADO EM ALUM. ANODIZ. C/LENTE PLANA DE CRISTAL TEMP. P/ LÂMPADA VAPOR DE MERCÚRIO DE 400W | Un | 212.97
55675 | PROJETOR ALUMÍNIO FUNDIDO C/ VIDRO P/ LÂMPADA ATÉ 500W | Un | 250.99
55676 | PROJETOR FECHADO EM ALUMÍNIO FUNDIDO COM LENTE PLANA DE CRISTAL TEMPERADO PARA LÂMPADA VAPOR METÁLICO DE 1000W | Un | 422.9
55677 | PROJETOR PARA USO EXTERNO PARA LAMPADA DE LED DE 100 W COM LAMPADA - FORMATO RETANGULAR, CORPO DE ALUMINIO E DIFUSOR DE VIDRO- PROTOTIPO COMERCIAL (INTRAL ) | Un | 235.38
55678 | PROJETOR PARA USO EXTERNO PARA LAMPADA DE LED DE 150 W COM LAMPADA - FORMATO RETANGULAR, CORPO DE ALUMINIO E DIFUSOR DE VIDRO- PROTOTIPO COMERCIAL (INTRAL ) | Un | 321.19
55699 | LUMINÁRIA INDUSTRIAL CORPO EM CHAPA DE AÇO TRATADA, PINTADA E REFLETOR EM ALUMÍNIO ANODIZADO DE ALTO BRILHO - 1XT14/24W | Un | 39.22
55700 | LUMINÁRIA INDUSTRIAL CORPO EM CHAPA DE AÇO TRATADA, PINTADA E REFLETOR EM ALUMÍNIO ANODIZADO DE ALTO BRILHO - 2XT14/24W | Un | 54.23
55702 | LUMINÁRIA INDUSTRIAL CORPO EM CHAPA DE AÇO TRATADA, PINTADA E REFLETOR EM ALUMÍNIO ANODIZADO DE ALTO BRILHO - 1XT28/54W | Un | 56.86
55703 | LUMINÁRIA INDUSTRIAL CORPO EM CHAPA DE AÇO TRATADA, PINTADA E REFLETOR EM ALUMÍNIO ANODIZADO DE ALTO BRILHO - 2XT28/54W | Un | 58.81
55704 | LUMINÁRIA COML DE SOBREP,C/CORPO,ALETAS PLAN,PORT.LÂMP,CH. AÇO TR. PINT,REFL.C/ACAB.ESPEC. ALTO BRI, P/2LÂM.FLU.16/20W | Un | 48.1
55705 | LUMINÁRIA COML DE SOBREP,C/CORPO,ALETAS PLAN,TAMP.PORT.LÂMP, CH.AÇO TR.PINT,REFL.C/ACAB.ESPEC.ALT.BRI, P/2LÂM.FLU.32/40W | Un | 109.64
55706 | LUMINÁRIA COML DE SOBREP,C/CORPO,ALETAS PLAN,TAMP.PORT.LÂMP, CH.AÇO TR. PINT,REFL.C/ACAB.ESPEC. ALTO BRI, P/1LÂM.FLU.54W | Un | 74.23
55707 | LUMINÁRIA COML DE SOBREP,C/CORPO,ALETAS PLAN,TAMP.PORT.LÂMP, CH.AÇO TR. PINT,REFL.C/ACAB.ESPEC. ALTO BRI, P/2LÂM.FLU.54W | Un | 96.04
55708 | LUMINÁRIA COML DE SOBREP,C/CORPO,ALETAS PLAN,TAMP.PORT.LÂMP, CH.AÇO TR. PINT,REFL.C/ACAB.ESPEC. ALTO BRI, P/1LÂM.FLU.14W | Un | 47.24
55709 | LUMINÁRIA COML DE SOBREP,C/CORPO,ALETAS PLAN,TAMP.PORT.LÂMP, CH.AÇO TR. PINT,REFL.C/ACAB.ESPEC. ALTO BRI, P/2LÂM.FLU.14W | Un | 51.35
55715 | LUMINÁRIA TIPO PLAFONIER BRANCA P/ LÂMPADA FLUORESCENTE 2 X 32W C/ DIFUSOR EM POLIESTIRENO TRANSPARENTE E SOQUETES | Un | 114.84
55801 | LUMINÁRIA COMERCIAL DE SOBREPOR COM DIFUSOR TRANSPARENTE OU FOSCO 2 LED TUBULAR 18/20 W | Un | 129.69
55802 | LUMINÁRIA COMERCIAL DE SOBREPOR COM DIFUSOR TRANSPARENTE OU FOSCO 2 LED TUBULAR 9/10 W | Un | 89.19
55803 | LUMINÁRIA COMERCIAL DE EMBUTIR COM CORPO, ALETAS PLANAS, TAMPA PORTA LAMPADAS, EM CHAPA DE AÇO TRATADA E PINTADA NA COR BRANCA, REFLETOR COM ACABAMENTO ESPECULAR DE ALTO BRILHO PARA 2 LAMPADAS FLUORESCENTES DE 16/20W | Un | 65.15
55804 | LUMINÁRIA COMERCIAL DE EMBUTIR COM CORPO, ALETAS PLANAS, TAMPA PORTA LAMPADAS, EM CHAPA DE AÇO TRATADA E PINTADA NA COR BRANCA, REFLETOR COM ACABAMENTO ESPECULAR DE ALTO BRILHO PARA 2 LAMPADAS FLUORESCENTES DE 32/40W | Un | 106.35
55805 | LÂMPADA LED TUBULAR T8 DE 10W - BASE G13 - IRC>=80 | Un | 18.01
55806 | LUMINÁRIA LED OE-122 DE EMBUTIR QUE PERMITE A INSTALAÇÃO DE 2 LÂMPADAS T8 DE 1200MM, CONSTRUÍDA EM CHAPA DE AÇO TRATADA E PINTADA. SOQUETE TIPO PUSH-IN G-13 DE ENGATE RÁPIDO, ROTOR DE SEGURANÇA EM POLICARBONATO. FABRICANTE INTRAL OU SIMILAR | Un | 89.59
55807 | LUMINÁRIA LED OS-122 DE SOBREPOR QUE PERMITE A INSTALAÇÃO DE 2 LÂMPADAS T8 DE 1200MM, CONSTRUÍDA EM CHAPA DE AÇO TRATADA E PINTADA. SOQUETE TIPO PUSH-IN G-13 DE ENGATE RÁPIDO, ROTOR DE SEGURANÇA EM POLICARBONATO. FABRICANTE INTRAL OU SIMILAR | Un | 68.64
56000 | REATORES |  | .
56001 | REATOR ELETRÔNICO AFP - COM PARTIDA INSTANTÂNEA BIVOLT - P/ LÂMPADA FLUORESCENTE TUBULAR 1X20W | Un | 19.77
56002 | REATOR ELETRÔNICO AFP - COM PARTIDA INSTANTÂNEA BIVOLT - P/ LÂMPADA FLUORESCENTE TUBULAR 2X20W | Un | 28.22
56004 | REATOR ELETRÔNICO AFP - COM PARTIDA INSTANTÂNEA BIVOLT - P/ LÂMPADA FLUORESCENTE TUBULAR 2X40W | Un | 25.36
56006 | REATOR ELETRÔNICO AFP P/ LÂMPADA FLUORESCENTE "HO" 1X110W / 220V TUBULAR BASE BIPINO BILATERAL - COM PARTIDA INSTANTÂNEA | Un | 54.17
56007 | REATOR ELETRÔNICO AFP P/ LÂMPADA FLUORESCENTE "HO" 2X110W / 220V TUBULAR BASE BIPINO BILATERAL - COM PARTIDA INSTANTÂNEA | Un | 76.22
56040 | REATOR AFP/PR - 220V - 1X40W | Un | 23.94
56045 | REATOR PARA LÂMPADA VAPOR DE MERCÚRIO - 125W / 220V | Un | 42.47
56046 | REATOR PARA LÂMPADA VAPOR DE MERCÚRIO - 250W / 220V | Un | 73.74
56047 | REATOR PARA LÂMPADA VAPOR DE MERCÚRIO - 400W / 220V | Un | 87.19
56048 | REATOR PARA LÂMPADA VAPOR DE MERCÚRIO - 80W / 220V | Un | 37.05
56050 | REATOR PARA LÂMPADA VAPOR DE SÓDIO - 70W / 220V | Un | 63.75
56051 | REATOR PARA LÂMPADA VAPOR DE SÓDIO - 150W / 220V | Un | 69.78
56052 | REATOR PARA LÂMPADA VAPOR DE SÓDIO - 250W / 220V | Un | 91.98
56053 | REATOR PARA LÂMPADA VAPOR DE SÓDIO - 400W / 220V | Un | 129.11
56054 | IGNITOR P/PARTIDA DE LÂMPADA DE SÓDIO | Un | 30.35
56061 | REATOR PARA LÂMPADA VAPOR METÁLICO - 220V - 70W | Un | 68.07
56062 | REATOR PARA LÂMPADA VAPOR METÁLICO - 220V - 150W | Un | 93.35
56063 | REATOR PARA LÂMPADA VAPOR METÁLICO - 220V - 250W | Un | 88.76
56064 | REATOR PARA LÂMPADA VAPOR METÁLICO - 220V - 400W | Un | 100.82
56065 | REATOR ELETRÔNICO AFP PARA LÂMPADA FLUORESCENTE -1X16W - BIVOLT | Un | 23.76
56066 | REATOR ELETRÔNICO AFP PARA LÂMPADA FLUORESCENTE -1X32W - BIVOLT | Un | 22.09
56067 | REATOR ELETRÔNICO AFP PARA LÂMPADA FLUORESCENTE -2X16W - BIVOLT | Un | 25.17
56068 | REATOR ELETRÔNICO AFP PARA LÂMPADA FLUORESCENTE -2X32W - BIVOLT | Un | 24.39
56075 | REATOR ELETRÔNICO AFP PARA LÂMPADA FLUORESCENTE -1X54W - BIVOLT | Un | 99.68
56076 | REATOR ELETRÔNICO AFP PARA LÂMPADA FLUORESCENTE -2X54W - BIVOLT | Un | 103.03
56077 | REATOR ELETRÔNICO AFP PARA LÂMPADA FLUORESCENTE - 1X14W - BIVOLT | Un | 50.57
56078 | REATOR ELETRÔNICO AFP PARA LÂMPADA FLUORESCENTE - 1X28W - BIVOLT | Un | 56.98
56079 | REATOR ELETRÔNICO AFP PARA LÂMPADA FLUORESCENTE - 2X14W - BIVOLT | Un | 50.15
56080 | REATOR ELETRÔNICO AFP PARA LÂMPADA FLUORESCENTE - 2X28W - BIVOLT | Un | 62.38
56100 | ALTA TENSÃO |  | .
56104 | ISOLADOR DE PORCELANA SUPORTE TIPO PEDESTAL - 15KV | Un | 70.71
56111 | VERGALHÃO DE COBRE 3/8" (10MM) | M | 34.13
56113 | MUFLA UNIPOLAR INT. P/ CABO ATÉ 35MM2/15KV | Un | 159.6
56114 | MUFLA UNIPOLAR EXT. P/ CABO ATÉ 35MM2/15KV | Un | 203.39
56115 | MUFLA TRIPOLAR INT. P/ CABO ATÉ 35MM2/15KV | Un | 490.27
56116 | MUFLA TRIPOLAR EXT. P/ CABO ATÉ 35MM2/15KV | Un | 545.91
56128 | TRANSFORMADOR DE POTÊNCIA A ÓLEO MONOFÁSICO - 500VA 13,2KV / 220V | Un | 2392
56138 | LUVA DE BORRACHA ISOLAÇÃO 20KV | Par | 405.88
56146 | CAIXA A3 - PADRÃO ELETROPAULO | Un | 808.04
56150 | PLACA AVISO CABINE PRIM.FERRO ESMALT.30X40C | Un | 28.21
56156 | PALLET DE MADEIRA COM 4 ENTRADAS - 2 FACES -MED:(100X100)CM | Un | 28.46
56159 | PLAQUETA INDICATIVA DE PVC 8X12CM | Un | 6.18
56161 | CHAVE SECCIONADORA TRIP. SECA - 400A/15KV | Un | 808.83
56163 | CHAVE SECCIONADORA TRIP. COM BASE PARA FUSÍVEL HH-400A-15KV | Un | 1310.24
56200 | TRANSFORMADORES |  | .
56260 | TRANSFORMADOR TRIFÁSICO 13,8 / 13,2 / 12,6 KV - 220/127V 500KVA - A SECO | Un | 38599.1
56261 | TRANSFORMADOR TRIFÁSICO 15KV - 13.2KV / 220/127V-300 KVA -SEM CAIXA DE PROTEÇÃO (IP-00) | Un | 33322.51
56262 | TRANSFORMADOR ISOLADOR TRIFÁSICO 10 KVA - TENSÃO PRIMÁRIA 220 V TENSÃO SECUNDÁRIA 110/220 COM CAIXA IP-21 | Un | 3085.6
56301 | CUBÍCULO DE ENTRADA E MEDIÇÃO PROTEÇÃO USO OBRIGATÓRIO, CLASSE 15KV, PADRÃO ELETROPAULO - USO EXTERNO | Un | 80298.37
56302 | CUBÍCULO PARA TRANSFORMADOR 300KVA - CLASSE 15KV - USO EXTERNO | Un | 38962.07
56304 | BANCO AUTOMÁTICO DE CAPACITORES, 15 KVAR, 220 V, TRIF., EM PAINEL, P/ CORREÇÃO FATOR DE POTÊNCIA | Un | 4172.19
56305 | BANCO AUTOMÁTICO DE CAPACITORES, 30 KVAR, 220 V, TRIF., EM PAINEL, P/ CORREÇÃO FATOR DE POTÊNCIA | Un | 6267.06
56306 | BANCO AUTOMÁTICO DE CAPACITORES, 50 KVAR, 220 V, TRIF., EM PAINEL, P/ CORREÇÃO FATOR DE POTÊNCIA | Un | 8337.77
56400 | LÂMPADAS |  | .
56410 | LÂMPADA FLUORESCENTE - 20 W | Un | 7.84
56411 | LÂMPADA FLUORESCENTE - 14W | Un | 7.99
56412 | LÂMPADA FLUORESCENTE - 28W | Un | 8.47
56414 | LÂMPADA FLUORESCENTE - 54W | Un | 11.34
56415 | LÂMPADA FLUORESCENTE - 40W | Un | 8.53
56418 | LÂMPADA FLUORESCENTE TIPO HO - 110W | Un | 20.8
56435 | LÂMPADA MISTA - 220V - 160W | Un | 25.34
56436 | LÂMPADA MISTA - 220V - 250W | Un | 37.56
56437 | LÂMPADA MISTA - 220V - 500W | Un | 83.01
56438 | LÂMPADA VAPOR DE MERCÚRIO - 220V - 80W | Un | 16.35
56439 | LÂMPADA VAPOR DE MERCÚRIO - 220V - 125W | Un | 21.44
56440 | LÂMPADA VAPOR DE MERCÚRIO - 250V - 250W | Un | 41.77
56441 | LÂMPADA VAPOR DE MERCÚRIO - 220V - 400W | Un | 64.03
56450 | LÂMPADA VAPOR DE SÓDIO - 70W | Un | 25.29
56451 | LÂMPADA VAPOR DE SÓDIO - 150W | Un | 40.68
56452 | LÂMPADA VAPOR DE SÓDIO - 250W | Un | 40.27
56453 | LÂMPADA VAPOR DE SÓDIO - 400W | Un | 45.43
56460 | LÂMPADA DE HALOGÊNIO 300W / 110V | Un | 8.91
56464 | LÂMPADA DE HALOGÊNIO 1000W / 220V | Un | 69.6
56466 | LÂMPADA FLUORESCENTE - 16W | Un | 6.77
56467 | LÂMPADA FLUORESCENTE - 32W | Un | 9.64
56468 | LÂMPADA COMPACTA MINI FLUORESCENTE COM REATOR E SOQUETE INCORPORADOS - 25W | Un | 10.1
56469 | LÂMPADA FLUORESCENTE COMPACTA - 15W/220V | Un | 9.99
56480 | LÂMPADA MULTIVAPOR METÁLICO TUBULAR OU OVÓIDE, BASE E27 - 70W - 1ª LINHA | Un | 114.33
56481 | LÂMPADA MULTIVAPOR METÁLICO TUBULAR OU OVÓIDE, BASE E27 - 150W - 1ª LINHA | Un | 180.1
56482 | LÂMPADA MULTIVAPOR METÁLICO TUBULAR OU OVÓIDE, BASE E40 - 250W | Un | 69.63
56483 | LÂMPADA MULTIVAPOR METÁLICO TUBULAR OU OVÓIDE, BASE E40 - 400W | Un | 70.92
56492 | LAMPADA DE LED TUBULAR 18/20 W | Un | 31.83
56493 | LÂMPADA DE LED BULBO 10 W - SOQUETE E-27 | Un | 13.96
56494 | LÂMPADA DE LED (BULBO) SOQUETE E-27/E- 40 - 40 W | Un | 79.79
56495 | LÂMPADA DE LED (BULBO) SOQUETE E-27/E- 40 - 70 W | Un | 133.42
56496 | LÂMPADA DE LED (BULBO) SOQUETE E-27/E- 40 - 100 W | Un | 317.47
56497 | LÂMPADA DE LED (BULBO) SOQUETE E-27/E- 40 - 150 W | Un | 511.11
56498 | LUMINÁRIA HERMÉTICA TIPO LED DE 120 W - LUMINARIA TIPO PUBLICA,TIPO PETALA,MATERIAL ALUMINIO INJETADO A ALTA PRESSAO - TECNOWATT | Un | 988.11
56499 | LUMINÁRIA HERMÉTICA TIPO LED DE 150 W - LUMINARIA TIPO PUBLICA,TIPO PETALA,MATERIAL ALUMINIO INJETADO A ALTA PRESSAO - TECNOWATT | Un | 1211.9
56500 | EQUIPAMENTOS DE EMERGÊNCIA |  | .
56535 | LUMINÁRIA DE EMERGÊNCIA AUTÔNOMA COM LÂMPADA FLUORESCENTE DE 15W | Un | 158.76
56536 | LUMINÁRIA DE EMERGÊNCIA AUTÔNOMA COM 2 PROJETORES DE 55W / 12VC - COM BATERIA | Un | 516.15
56539 | LUMINÁRIA DE EMERGÊNCIA AUTÔNOMA COM LÂMPADA FLUORESCENTE DE 9W | Un | 169.31
56540 | LUMINÁRIA DE EMERGÊNCIA AUTÔNOMA COM 30 LEDS | Un | 20.33
56542 | BATERIA AUTOMOTIVA SEM COMPLEMENTO DE NÍVEL 12V - 40A | Un | 207.45
56551 | CENTRAL ALARME INCÊNDIO ATÉ 12 LAÇOS | Un | 450.97
56554 | CENTRAL ALARME INCÊNDIO ATÉ 24 LAÇOS | Un | 516.68
56555 | ALARME AUDIOVISUAL SEM FIO PARA 01 BANHEIRO PPDF | Un | 581.58
56559 | ACIONADOR LIGA/DESLIGA P/ BOMBA - COM MARTELO QUEBRA VIDRO | Un | 66.95
56560 | ACIONADOR MANUAL TIPO QUEBRE-O-VIDRO | Un | 61.73
56561 | CAMPAINHA TIMBRE PARA INCÊNDIO 24V - 95DB | Un | 93.41
56563 | SIRENE ELETRÔNICA C/ SOM AGUDO ONDULANTE, 24V, ENTRE 100 DB E 120DB - COM FLASH (GRUPO DE LEDS) | Un | 115.74
56564 | SIRENE ELETRÔNICA BITONAL 24V, ENTRE 100 e 120 DB, COM FLASH (GRUPO DE LEDS) | Un | 94.7
56566 | DETECTOR ÓPTICO DE FUMAÇA NÃO-ANALÓGICO PARA SISTEMAS ENDEREÇÁVEIS | Un | 145.39
56570 | DETECTOR PRESENÇA TP INFRAVERM. PAS - 12VCC | Un | 30.33
56575 | NO-BREAK TRIFÁSICO - 15 KVA - AUTONOMIA DE 15 MIN. | Un | 41680.73
56576 | ESTABILIZADOR ELETRÔNICO TRIFÁSICO - 15 KVA | Un | 14128.28
56577 | NO BREAK BIFÁSICO 10 KVA - AUTONOMIA 15 MIN - TENSAO DE ENTRADA 220 V/ TENSAO DE SAIDA 220 V | Un | 17583.74
56585 | GRUPO GERADOR 150 KVA ( + OU - 10 KVA) COM COMANDO AUTOMÁTICO, VERSÃO ABERTA | Un | 99167.46
56587 | GRUPO GERADOR 137 KVA ( + OU - 10 KVA) COM COMANDO AUTOMÁTICO, VERSÃO ABERTA | Un | 99012.67
56588 | GRUPO GERADOR 275 KVA ( + OU - 10 KVA) COM COMANDO AUTOMÁTICO, VERSÃO ABERTA | Un | 132606.94
56601 | INVERSOR FOTOVOLTÁICO SAÍDA TRIFÁSICA - 15 KW - ENTRADA ATÉ 1000 VCC - EFICIÊNCIA MÍNIMA 95 % | Un | 23998.16
56602 | INVERSOR FOTOVOLTÁICO SAÍDA TRIFÁSICA - 10 KW - ENTRADA ATÉ 900 VCC - EFICIÊNCIA MÍNIMA 95 % | Un | 17352.76
56701 | MÓDULO FOTOVOLTÁICO (PAINEL) POLICRISTALINO - 270 W - TENSÃO MÁX. 1000 VCC - EFICIÊNCIA MÍN. 15 % | Un | 664.63
56800 | APARELHOS ELÉTRICOS |  | .
56810 | BEBEDOURO ELÉTRICO COM REFRIGERAÇÃO - 40L | Un | 724.5
56811 | BEBEDOURO ELÉTRICO COM SISTEMA DE REFRIGERAÇÃO - ACESSÍVEL | Un | 1743.56
56815 | BEBEDOURO ELÉTRICO COM REFRIGERAÇÃO - 80L | Un | 1031.43
56820 | CHUVEIRO ELÉTRICO AUTOMÁTICO -220V- 5400W-CORPO PVC CROMADO | Un | 140.94
56827 | DUCHA MODELO JET 04 - PLÁSTICA - BRANCA | Un | 118.28
56829 | DUCHA HIG.FLEX SEM REG. DE PAREDE | Un | 299.83
56832 | EXAUSTOR P/ COIFA - POT. 1HP | Un | 879.31
56834 | VENTILADOR DE PAREDE C/ GRADE CROMADA, DIÂM. MÍN. DE 65 CM, BI-VOLT, POT. 150 W, VELOC. REGULÁVEL E MOVIMENTO OSCILANTE | Un | 376.7
56840 | TORNEIRA ELÉTRICA DE PLÁSTICO BRANCA - 220V | Un | 116.1
57200 | PÁRA-RAIOS E ACESSÓRIOS |  | .
57210 | BASE E ESTAIS PARA MASTRO DE PÁRA-RAIOS | CJ | 161.11
57212 | TERMINAL AÉREO AÇO GALV. C/ BASE FIXA 30 CM | Un | 6.21
57213 | SUPORTE P/FIXAÇÃO CABO EM TELHA ONDULADA | Un | 10.49
57214 | CAIXA INSPEÇÃO ATERR.C/TAMPA E ALÇA | Un | 58.94
57215 | CAIXA SUSPENSA P/ INSPEÇÃO DE TERRA - POLIPROPILENO OU PVC | Un | 13.35
57216 | SINALEIRO SIMPLES C/FOTOCÉLULA SOLAR | Un | 43.91
57217 | SINALEIRO DUPLO C/FOTOCÉLULA SOLAR | Un | 90.05
57220 | CAPTOR TIPO FRANKLIN PARA DUAS DESCIDAS | Un | 72.24
57247 | SUPORTE ISOLADOR SIMPLES COM ROLDANA - ROSCA SOBERBA E BUCHA - PARA DESCIDA DE PÁRA-RAIOS | Un | 3.26
57600 | HASTES |  | .
57610 | HASTE TIPO COPPERWELD ALTA CAMADA - 5/8"X3,00M | Un | 98.33
57611 | HASTE TIPO COPPERWELD ALTA CAMADA - 3/4"X3,00M | Un | 123.11
57630 | MASTRO DE AÇO GALVANIZADO - 2"X3,00M | Un | 116.19
57847 | CAIXA DE PASSAGEM EM CHAPA METÁLICA COM TAMPA APARAFUSADA MED. (10X10X8)CM | Un | 10.63
58000 | CONECTORES E TERMINAIS |  | .
58004 | TERMINAL DE PRESSÃO PARA CABO 6MM2 | Un | 3.83
58005 | TERMINAL DE PRESSÃO PARA CABO 10MM2 | Un | 3.94
58006 | TERMINAL DE PRESSÃO PARA CABO 16MM2 | Un | 5.24
58007 | TERMINAL DE PRESSÃO PARA CABO 25MM2 | Un | 5.33
58008 | TERMINAL DE PRESSÃO PARA CABO 35MM2 | Un | 6.07
58009 | TERMINAL DE PRESSÃO PARA CABO 50MM2 | Un | 8.68
58010 | TERMINAL DE PRESSÃO PARA CABO 70MM2 | Un | 8.24
58011 | TERMINAL DE PRESSÃO PARA CABO 95MM2 | Un | 12.93
58012 | TERMINAL DE PRESSÃO PARA CABO 120MM2 | Un | 17.89
58013 | TERMINAL DE PRESSÃO PARA CABO 150MM2 | Un | 18.5
58014 | TERMINAL DE PRESSÃO PARA CABO 185MM2 | Un | 23.05
58015 | TERMINAL DE PRESSÃO PARA CABO 240MM2 | Un | 26.14
58016 | TERMINAL DE PRESSÃO PARA CABO 300MM2 | Un | 36.15
58020 | CONECTOR PARA HASTE TIPO COPPERWELD | Un | 33.36
58025 | CONECTOR TIPO SPLIT-BOLT PARA CABO DE 16MM2 | Un | 4.81
58030 | CONECTOR TIPO SPLIT-BOLT PARA CABO DE 25MM2 | Un | 5.36
58031 | CONECTOR TIPO SPLIT-BOLT PARA CABO DE 35MM2 | Un | 6.6
58032 | CONECTOR TIPO SPLIT-BOLT PARA CABO DE 70MM2 | Un | 11.59
58033 | CONECTOR TIPO SPLIT-BOLT PARA CABO DE 95MM2 | Un | 18.81
58034 | CONECTOR TIPO SPLIT-BOLT PARA CABO DE 50MM2 | Un | 7.98
58035 | CONECTOR TIPO SPLIT-BOLT PARA CABO DE 120MM2 | Un | 20.8
58036 | CONECTOR TIPO SPLIT-BOLT PARA CABO DE 150MM2 | Un | 32.69
58037 | CONECTOR TIPO SPLIT-BOLT PARA CABO DE 185MM2 | Un | 37.8
58038 | CONECTOR TIPO SPLIT-BOLT PARA CABO DE 240MM2 | Un | 44.96
58039 | CONECTOR TIPO SPLIT-BOLT PARA CABO DE 300MM2 | Un | 112.82
58050 | CONECTOR EM ALUMÍNIO TIPO PRENSA-CABO - 3/8" | Un | 4.51
58051 | CONECTOR EM ALUMÍNIO TIPO PRENSA-CABO - 1/2" | Un | 4.03
58052 | CONECTOR EM ALUMÍNIO TIPO PRENSA-CABO - 3/4" | Un | 5.68
58053 | CONECTOR EM ALUMÍNIO TIPO PRENSA-CABO - 1" | Un | 7.18
58400 | BUCHAS; ARRUELAS E BRAÇADEIRAS |  | .
58407 | BRAÇADEIRA DE AÇO GALVANIZADO TIPO U (OMEGA/SIMPLES) - 1" | Un | 0.34
58410 | BRAÇADEIRA PARA TUBO DE 150MM | Un | 4.01
58411 | BUCHA E ARRUELA DE ZAMACK - 1/2" | Un | 0.63
58412 | BUCHA E ARRUELA DE ZAMACK - 3/4" | Un | 0.74
58415 | BUCHA E ARRUELA DE ZAMACK - 1.1/2" | Un | 2.12
58417 | BUCHA E ARRUELA DE ZAMACK - 2.1/2" | Un | 4.58
58418 | BUCHA E ARRUELA DE ZAMACK - 3" | Un | 6.04
58420 | BUCHA E ARRUELA DE ZAMACK - 4" | Un | 10.6
58421 | BRAÇADEIRA DE AÇO GALVANIZADO TIPO U (OMEGA/SIMPLES) - 1/2" | Un | 0.16
58422 | BRAÇADEIRA DE AÇO GALVANIZADO TIPO U (OMEGA/SIMPLES) - 3/4" | Un | 0.19
58426 | BRAÇADEIRA DE AÇO GALVANIZADO TIPO U (OMEGA/SIMPLES) - 3" | Un | 0.82
58600 | POSTES |  | .
58602 | POSTE DE CONCRETO DUPLO T - H=7,50M - 90KG | Un | 259.53
58604 | POSTE DE CONCRETO DUPLO T - H=7,50M - 200KG | Un | 364.48
58606 | POSTE DE CONCRETO DUPLO T - H=7,50M - 300KG | Un | 471.2
58634 | POSTE DE CONCRETO CIRCULAR RETO - H=12,00M/200DAM | Un | 1090.91
58635 | POSTE DE CONCRETO COM ALTURA LIVRE DE 18M - 1000 DAN - CIRCULAR / DUPLO T | Un | 4996.61
59000 | DIVERSOS |  | .
59001 | CRUZETA DE FERRO GALVANIZADO PARA 3 PROJETORES | Un | 125.43
59002 | BRAÇO P/LUMIN. TUBO FERRO GALV. 1-X1;00M | Un | 34.92
59005 | ALÇA COM ISOLADOR DE PORCELANA TIPO TELESP | Un | 11.68
59010 | ARMAÇÃO SECUNDÁRIA (PRESBOW) - 3 ESTRIBOS | Un | 24.74
59020 | BLOCO DE LIGAÇÃO EXT.BLE-2 (CAIXA) C/KIT DE INSTAL: C/ ISOL PORC.2RP, PARAF.PR60 C/ PORC.E SUPORTE TIPO DM-PADR.TELESP | Un | 6.13
59021 | CINTA DE AÇO GALVANIZADO DIÂMETRO 170MM | Un | 20.8
59025 | CIGARRA DE SOBREPOR; TIPO COLEGIAL | Un | 73.13
59030 | FITA ISOLANTE ROLO DE 19MM X 20M - COR PRETA | M | 0.28
59032 | SOQUETE ANTIVIBRATÓRIO PARA LÂMPADA FLUORESCENTE SEM PORTA - STA | Un | 2.18
59037 | SOQUETE EM BAQUELITE TERMOPLÁSTICO COM RABICHO, CASQUILHO EM LATÃO, ROSCA E27 - 4A/250V | Un | 3.63
59038 | SOQUETE PARA LAMPADA TUBULAR | Un | 1.47
59040 | TAMPA METÁLICA COM REQUADRO DE 30X30CM (FERRO FUNDIDO) | Un | 71.93
59051 | RELÉ FOTOEL. FOTOCÉLULA SOLAR 1000W | Un | 43.71
60183 | ANÉIS PRÉ-MOLD RES. CONCR ARM. 2,50X0,50M – FORN/MONT | Un | 3359.62
61001 | DISPOSITIVO DE PROTEÇÃO CONTRA SURTOS 275V - 40KA | Un | 161.61
61003 | INTERRUPTOR DIFERENCIAL RESIDUAL (DR)2P - 25A/30MA-220/240V | Un | 135.85
61004 | INTERRUPTOR DIFERENCIAL RESIDUAL (DR)2P - 40A/30MA-220/240V | Un | 138.44
61007 | BARRAMENTO DE COBRE TIPO DIN BIPOLAR PARA 80A | M | 98.03
61008 | BARRAMENTO DE COBRE TIPO DIN TRIPOLAR PARA 80A | M | 156.87
61009 | MINI DISJUNTOR - TIPO EUROPEU (IEC) - TRIPOLAR DE 63A | Un | 43.6
61010 | ÓLEO ISOLANTE P/ TRANSFORMADOR/DISJUNTOR 30KV/CM | L | 11.35
61012 | ISOLADOR SUPORTE TIPO PEDESTAL EM PORCELANA - 1KV | Un | 87.09
61013 | ISOLADOR SUPORTE TIPO PEDESTAL EM EPOXI - 15KV | Un | 37.26
61014 | ISOLADOR SUPORTE TIPO PEDESTAL EM EPOXI - 1KV | Un | 23.65
61015 | JANELA P/ VENTILAÇÃO PERMANENTE TIPO CHICANA INCLUSIVE TELA | M2 | 854.59
61017 | TERMINAL OU CONECTOR P/ VERGALHÃO DE COBRE 3/8" (10MM) | Un | 14.41
61019 | EMENDA PARA CABO DE MÉDIA TENSÃO 12/20KV - 1X25 / 1X35 MM2 UNIPOLAR | Un | 1046.84
61020 | TRANSFORMADOR DE POTENCIAL A SECO 13,2 / 0,11-0,22KV-1000VA | Un | 1667.63
61021 | BUCHA DE PASSAGEM INTERNA / EXTERNA - 15KV | Un | 294.33
61022 | BUCHA PARA NEUTRO - EM PORCELANA | Un | 53.19
61023 | BUCHA DE PASSAGEM PARA BARRAMENTO - EM EPÓXI | Un | 170.28
61024 | CHAPA DE FERRO 1,50X0,50X1/4" PARA BUCHAS DE PASSAGEM PADRÃO ELETROPAULO | Un | 592.4
61025 | BASE PARA FUSÍVEL DE TRANSFORMADOR DE POTENCIAL CLASSE 15KV - 0,5A - 160MM | Un | 33.74
61026 | FUSÍVEL HH PARA 7,5A/15KV | Un | 179.25
61027 | FUSÍVEL HH PARA 10A/15KV | Un | 177.99
61028 | FUSÍVEL HH PARA 20A/15KV | Un | 180.72
61029 | FUSÍVEL HH PARA 40A/15KV | Un | 175.22
61030 | BASE TRIPOLAR PARA FUSÍVEL LIMITADOR HH - 15KV / 200A | Un | 391.31
61031 | FUSÍVEL PARA TRANSFORMADOR DE POTENCIAL | Un | 27.76
61032 | DISJUNTOR A VÁCUO 15KV/350 MVA -COMPLETO- CARREGAM. MANUAL | Un | 18087.34
61033 | DISJUNTOR PVO 15KV / 350MVA - COMPLETO | Un | 13144.86
61034 | DISJUNTOR A VÁCUO 15KV/350MVA - COMPLETO - CARREGAM. MOTORIZADO | Un | 22660.13
61036 | BOBINA DE MÍNIMA TENSÃO DO DISJUNTOR VOL NORMAL DE ÓLEO | Un | 779.53
61037 | RELE DE FALTA DE FASE E MÍNIMA TENSÃO - TRIFÁSICO | Un | 425.05
61038 | PARA-RAIO TIPO POLIMÉRICO CLASSE 15 KV | Un | 171.46
61039 | ESTRADO DE BORRACHA ISOLANTE 100X100X2,5CM | Un | 330.08
61040 | VARA DE MANOBRA DE FIBRA DE VIDRO 3,00 M / 15KV | Un | 377.56
61041 | BRAÇADEIRA PARA ELETRODUTO EM POSTE | Un | 31.02
61042 | LUVA DE SOBREPOSIÇÃO PARA LUVA ISOLANTE EM COURO DE VAQUETA | Par | 32.53
61043 | BOLSA EM LONA PARA FERRAMENTAS - TIPO TIRACOLO | Un | 27.2
61044 | CHAVE SECCIONADORA TRIP SECA INTERNA 200A/15KV | Un | 1189.43
61045 | CONJUNTO DE ACIONAMENTO PARA CHAVE SECCIONADORA CONTENDO: PUNHO DE ACIONAMENTO, SUPORTE DO PUNHO, ARTICULAÇÃO, TUBO DE DESCIDA E PROLONGADOR | Un | 744.89
61046 | TRANSFORMADOR TRIFÁSICO 15KV - 13.2KV / 220/127V-112.5KVA | Un | 9480.56
61047 | TRANSFORMADOR TRIFÁSICO 15KV - 13.2KV / 220/127V-150KVA | Un | 11624.47
61048 | TRANSFORMADOR TRIFÁSICO 15KV - 13.2KV / 220/127V-225KVA | Un | 16284.37
61049 | TRANSFORMADOR TRIFÁSICO 15KV - 13,2KV / 220/127V-300KVA A ÓLEO | Un | 17769.95
61050 | TRANSFORMADOR TRIFÁSICO À SECO 150KVA 13,8/13,2/12,6/ KV - 220/127V | Un | 19998.6
61051 | TRANSFORMADOR TRIFÁSICO À SECO 225KVA 13,8/13,2/12,6/ KV - 220/127V | Un | 26387.15
61052 | TRANSFORMADOR DE CORRENTE - MEDIÇÃO - CLASSE 15KV CORRENTE PRIMÁRIA 800A - USO INTERNO (MÉDIA TENSÃO) | Un | 711.61
61053 | RELE DE SOBRECORRENTE DE AÇÃO INDIRETA PARA MÉDIA TENSÃO | Un | 4219.51
61055 | CAPACITOR P/CORREÇÃO DO FATOR DE POTÊNCIA - 220V - 5,0KVAR | Un | 266.49
61057 | CAPACITOR P/CORREÇÃO DO FATOR DE POTÊNCIA - 220V - 10,0KVAR | Un | 690.74
61059 | CAPACITOR P/CORREÇÃO DO FATOR DE POTÊNCIA - 220V - 15,0KVAR | Un | 997.62
61061 | CAPACITOR P/CORREÇÃO DO FATOR DE POTÊNCIA - 220V - 20,0KVAR | Un | 1281.82
61064 | CAPACITOR P/CORREÇÃO DO FATOR DE POTÊNCIA - 220V - 30,0KVAR | Un | 1755.26
61066 | CAPACITOR P/CORREÇÃO DO FATOR DE POTÊNCIA - 220V - 40,0KVAR | Un | 2215.33
61068 | CAPACITOR P/CORREÇÃO DO FATOR DE POTÊNCIA - 220V - 50,0KVAR | Un | 3291.48
61069 | CARTUCHO PARA CONEXÃO EXOTÉRMICA CABO/CABO | Un | 30.24
61070 | CARTUCHO PARA CONEXÃO EXOTÉRMICA CABO/HASTE | Un | 39.46
61071 | CARTUCHO PARA CONEXÃO EXOTÉRMICA - ESTRUTURA METÁLICA | Un | 39.46
61072 | MOLDE CLASSE B PARA CONEXÃO EXOTÉRMICA | Un | 64.5
61073 | MOLDE CLASSE C PARA CONEXÃO EXOTÉRMICA | Un | 101.52
61074 | ALICATE PARA MOLDE CLASSE B (CONEXÃO EXOTÉRMICA) | Un | 58.47
61075 | ALICATE PARA MOLDE CLASSE C (CONEXÃO EXOTÉRMICA) | Un | 74.11
61076 | PLACA AVISO DE POLIESTIRENO - 30 X 40 CM - E= 2 MM | Un | 38.13
61080 | DISJUNTOR (MINI) TRIPOLAR 100A - TIPO EUROPEU | Un | 121.82
61081 | DISJUNTOR (MINI) BIPOLAR 63A TIPO EUROPEU | Un | 30.76
61082 | DISJUNTOR (MINI) BIPOLAR 80A TIPO EUROPEU | Un | 87.02
61083 | DISJUNTOR (MINI)TRIPOLAR 80A TIPO EUROPEU | Un | 128.12
61084 | CAIXA DE MADEIRA PARA ARMAZENAMENTO DE LUVA ISOLANTE | Un | 35.96
61100 | TRANSFORMADOR DE CORRENTE PARA PROTEÇÃO DE INSTALAÇÃO PRIMÁRIA RELAÇÃO 50:5 A | Un | 670.31
61101 | TRANSFORMADOR DE CORRENTE PARA PROTEÇÃO DE INSTALAÇÃO PRIMÁRIA RELAÇÃO 75:5 A | Un | 695.66
61102 | TRANSFORMADOR DE CORRENTE PARA PROTEÇÃO DE INSTALAÇÃO PRIMÁRIA RELAÇÃO 100:5 A | Un | 666.3
61103 | TRANSFORMADOR DE POTENCIAL A SECO 15 KV - 220 V - 1000 VA | Un | 1693.03
65000 | REDE LÓGICA |  | .
65001 | RACK COM PORTA 8U | Un | 254.97
65002 | BANDEJA FIXA PARA RACK 8U | Un | 55.49
65003 | RÉGUA COM 04 TOMADAS UNIVERSAIS (2P+T, 15A-250V) POLARIZAÇÃO NEMA 5/15 | Un | 60.36
65004 | KIT DE VENTILAÇÃO FORÇADA COM 02 VENTILADORES PARA RACK 8U | Un | 171.29
65005 | PATCH PANEL - 24 PORTAS | Un | 267.23
65007 | SWITCH PARA RACK - 24 PORTAS | Un | 366.08
65010 | GUIA ORGANIZADORA DE CABOS - FECHADO - 1U | Un | 14.87
65031 | PATCH CORD RJ-45 - 1,50M | Un | 8.51
65033 | PATCH CORD RJ-45 - 2,50M | Un | 11.17
65038 | CABO UTP CATEGORIA - CAT. 5E - 4 PARES | M | 1.81
65040 | CERTIFICAÇÃO DE REDE LÓGICA - ATÉ 50 PONTOS | Valor Global | 1520.47
65041 | CERTIFICAÇÃO DE REDE LÓGICA - EXCEDENTE 50 PONTOS | Ponto | 22.49
69600 | DIVERSOS |  | .
69666 | CURVA GALV. 35CM BITOLA 22 P/ EXAUSTOR AR RECRAV. | UN | 124.86
69667 | CHAPÉU CHINÊS P/ DUTO GALV. 35CM BITOLA 22 P/ EXAUSTOR | UN | 45.68
70000 | TUBOS (CONCRETO) |  | .
70002 | TUBO DE CONCRETO SIMPLES PS -1 D = 300 MM | M | 34.89
70003 | TUBO DE CONCRETO SIMPLES PS -1 D = 400 MM | M | 43.81
70004 | TUBO DE CONCRETO SIMPLES PS -1 D = 500 MM | M | 62.65
70005 | TUBO DE CONCRETO SIMPLES PS -1 D = 600 MM | M | 78.19
70020 | TUBO DE CONCRETO - DIÂMETRO 70 CM - EA-2 | M | 177.91
70023 | TUBO DE CONCRETO - DIÂMETRO 100 CM - EA-2 | M | 323.51
70025 | TUBO DE CONCRETO ARMADO PA -2 D = 0,60M | M | 92.63
70026 | TUBO DE CONCRETO ARMADO PA -2 D = 0,70M | M | 139
70027 | TUBO DE CONCRETO ARMADO PA -2 D = 0,80M | M | 180.12
70028 | TUBO DE CONCRETO ARMADO PA -2 D = 0,90M | M | 227.46
70029 | TUBO DE CONCRETO ARMADO PA -2 D = 1,00M | M | 255.12
70030 | TUBO DE CONCRETO ARMADO PA -2 D = 1,10M | M | 320.34
70031 | TUBO DE CONCRETO ARMADO PA -2 D = 1,20M | M | 402.99
70032 | TUBO DE CONCRETO ARMADO PA -2 D = 1,50M | M | 558.01
70035 | TUBO DE CONCRETO ARMADO PA -3 D = 1100 MM | M | 366.9
70036 | TUBO DE CONCRETO ARMADO PA -3 D = 700 MM | M | 157.57
70037 | TUBO DE CONCRETO ARMADO PA -3 D = 1000 MM | M | 357.64
70038 | TUBO DE CONCRETO ARMADO PA -3 D = 1200 MM | M | 494.94
70039 | TUBO DE CONCRETO ARMADO PA -3 D = 1500 MM | M | 742.7
70040 | TUBO DE CONCRETO ARMADO PA -3 D = 800 MM | M | 250.26
70041 | TUBO DE CONCRETO ARMADO PA -3 D = 600 MM | M | 142.31
70042 | TUBO DE CONCRETO ARMADO PA -3 D = 900 MM | M | 261.26
70050 | TUBO COM CORRUGAÇÃO ANELAR EXTERNA E PAREDE INTERNA LISA, SISTEMA PONTA /BOLSA, EM POLIETILENO DE ALTA RESISTÊNCIA (PEAD), COR PRETA, CONFORME NORMAS ABNT NBR ISO 21138-1 E 21138-3, CLASSE DE RIGIDEZ (SN4), COM DIÂMETRO NOMINAL DE 300 MM | M | 94.82
70051 | TUBO COM CORRUGAÇÃO ANELAR EXTERNA E PAREDE INTERNA LISA, SISTEMA PONTA /BOLSA, EM POLIETILENO DE ALTA RESISTÊNCIA (PEAD), COR PRETA, CONFORME NORMAS ABNT NBR ISO 21138-1 E 21138-3, CLASSE DE RIGIDEZ (SN4), COM DIÂMETRO NOMINAL DE 400 MM | M | 163.92
70052 | TUBO COM CORRUGAÇÃO ANELAR EXTERNA E PAREDE INTERNA LISA, SISTEMA PONTA /BOLSA, EM POLIETILENO DE ALTA RESISTÊNCIA (PEAD), COR PRETA, CONFORME NORMAS ABNT NBR ISO 21138-1 E 21138-3, CLASSE DE RIGIDEZ (SN4), COM DIÂMETRO NOMINAL DE 500 MM | M | 226.43
70053 | TUBO COM CORRUGAÇÃO ANELAR EXTERNA E PAREDE INTERNA LISA, SISTEMA PONTA /BOLSA, EM POLIETILENO DE ALTA RESISTÊNCIA (PEAD), COR PRETA, CONFORME NORMAS ABNT NBR ISO 21138-1 E 21138-3, CLASSE DE RIGIDEZ (SN4), COM DIÂMETRO NOMINAL DE 600 MM | M | 369.14
70054 | TUBO COM CORRUGAÇÃO ANELAR EXTERNA E PAREDE INTERNA LISA, SISTEMA PONTA /BOLSA, EM POLIETILENO DE ALTA RESISTÊNCIA (PEAD), COR PRETA, CONFORME NORMAS ABNT NBR ISO 21138-1 E 21138-3, CLASSE DE RIGIDEZ (SN4), COM DIÂMETRO NOMINAL DE 800 MM | M | 597.17
70055 | TUBO COM CORRUGAÇÃO ANELAR EXTERNA E PAREDE INTERNA LISA, SISTEMA PONTA /BOLSA, EM POLIETILENO DE ALTA RESISTÊNCIA (PEAD), COR PRETA, CONFORME NORMAS ABNT NBR ISO 21138-1 E 21138-3, CLASSE DE RIGIDEZ (SN4), COM DIÂMETRO NOMINAL DE 1000 MM | M | 921.69
70056 | TUBO COM CORRUGAÇÃO ANELAR EXTERNA E PAREDE INTERNA LISA, SISTEMA PONTA /BOLSA, EM POLIETILENO DE ALTA RESISTÊNCIA (PEAD), COR PRETA, CONFORME NORMAS ABNT NBR ISO 21138-1 E 21138-3, CLASSE DE RIGIDEZ (SN4), COM DIÂMETRO NOMINAL DE 1200 MM | M | 1338.16
70400 | TUBOS (AÇO CARBONO GALV-2440 E CONEXÕES) |  | .
70403 | TUBO DE AÇO GALVANIZADO PARA CONDUÇÃO COM COSTURA NBR 5580M (DIN 2440) - 1" | M | 24.23
70405 | TUBO DE AÇO GALVANIZADO PARA CONDUÇÃO COM COSTURA NBR 5580M (DIN 2440) - 1.1/2" | M | 36.21
70407 | TUBO DE AÇO GALVANIZADO PARA CONDUÇÃO COM COSTURA NBR 5580M (DIN 2440) - 2.1/2" | M | 64.76
70408 | TUBO DE AÇO GALVANIZADO PARA CONDUÇÃO COM COSTURA NBR 5580M (DIN 2440) - 3" | M | 79.88
70410 | TUBO DE AÇO GALVANIZADO PARA CONDUÇÃO COM COSTURA NBR 5580M (DIN 2440) - 4" | M | 116.15
70413 | TUBO DE AÇO GALVANIZADO PARA CONDUÇÃO COM COSTURA NBR 5580M (DIN 2440) - 6" | M | 188.25
70800 | TUBOS (AÇO GALVANIZADO E CONEXÕES) |  | .
70802 | FLANGE DE PVC ROSCÁVEL PARA ÁGUA COM SEXTAVADO SEM FUROS - 3/4" | Un | 6.04
70803 | FLANGE DE PVC ROSCÁVEL PARA ÁGUA COM SEXTAVADO SEM FUROS - 1" | Un | 7.5
70806 | FLANGE DE PVC ROSCÁVEL PARA ÁGUA COM SEXTAVADO SEM FUROS - 2" | Un | 22.59
70822 | TUBO DE AÇO GALVANIZADO PARA CONDUÇÃO COM COSTURA NBR 5580L (BS 1387L) - 3/4" | M | 12.33
70823 | TUBO DE AÇO GALVANIZADO PARA CONDUÇÃO COM COSTURA NBR 5580L (BS 1387L) - 1" | M | 20.65
70824 | TUBO DE AÇO GALVANIZADO PARA CONDUÇÃO COM COSTURA NBR 5580L (BS 1387L) - 1.1/ 4" | M | 21.15
70825 | TUBO DE AÇO GALVANIZADO PARA CONDUÇÃO COM COSTURA NBR 5580L (BS 1387L) - 1.1/2" | M | 33.25
70826 | TUBO DE AÇO GALVANIZADO PARA CONDUÇÃO COM COSTURA NBR 5580L (BS 1387L) - 2" | M | 42
70827 | TUBO DE AÇO GALVANIZADO PARA CONDUÇÃO COM COSTURA NBR 5580L (BS 1387L) - 2.1/2" | M | 59.64
70828 | TUBO DE AÇO GALVANIZADO PARA CONDUÇÃO COM COSTURA NBR 5580L (BS 1387L) - 3" | M | 70.06
70830 | TUBO DE AÇO GALVANIZADO PARA CONDUÇÃO COM COSTURA NBR 5580L (BS 1387L) - 4" | M | 100.91
71200 | TUBOS (FERRO FUNDIDO E CONEXÕES) |  | .
71201 | ANEL DE BORRACHA PARA TUBO DE FERRO FUNDIDO LINHA SMU ESGOTO PREDIAL - 50MM | Un | 2.54
71202 | ANEL DE BORRACHA PARA TUBO DE FERRO FUNDIDO LINHA SMU ESGOTO PREDIAL - 75MM | Un | 4.08
71203 | ANEL DE BORRACHA PARA TUBO DE FERRO FUNDIDO LINHA SMU ESGOTO PREDIAL - 100MM | Un | 5.14
71204 | ANEL DE BORRACHA PARA TUBO DE FERRO FUNDIDO LINHA SMU ESGOTO PREDIAL - 150MM | Un | 7.65
71221 | JOELHO 88º DE FERRO FUNDIDO PARA ESGOTO PREDIAL (JJ88SMU) - 50MM | Un | 121.35
71222 | JOELHO 88º DE FERRO FUNDIDO PARA ESGOTO PREDIAL (JJ88SMU) - 75MM | Un | 124.73
71223 | JOELHO 88º DE FERRO FUNDIDO PARA ESGOTO PREDIAL (JJ88SMU) - 100MM | Un | 134.3
71224 | JOELHO 88º DE FERRO FUNDIDO PARA ESGOTO PREDIAL (JJ88SMU) - 150MM | Un | 362.78
71231 | TUBO FERRO FUNDIDO; LINHA SMU - 50MM | M | 92.8
71232 | TUBO FERRO FUNDIDO; LINHA SMU - 75MM | M | 125.5
71233 | TUBO FERRO FUNDIDO; LINHA SMU - 100MM | M | 143.48
71234 | TUBO FERRO FUNDIDO; LINHA SMU - 150MM | M | 210.34
72000 | TUBOS (CERÂMICA VIDRADA E CONEXÕES) |  | .
72008 | MANILHA DE CERÂMICA VIDRADA - 12 | Un | 71.03
72009 | MANILHA DE BARRO VIDRADO 8" X 1,5M | M | 19.92
72010 | MANILHA DE BARRO VIDRADO 6" X 1,5M | M | 11.75
72011 | MANILHA DE BARRO VIDRADO 4" X 60CM | M | 11.04
72020 | CURVA DE BARRO VIDRADO 4" X 45 GRAUS | Un | 8.97
72400 | TUBOS (PVC RÍGIDO E CONEXÕES) |  | .
72401 | ANEL DE BORRACHA PARA TUBO DE PVC ESGOTO PREDIAL - 40MM | Un | 1.07
72402 | ANEL DE BORRACHA PARA TUBO DE PVC ESGOTO PREDIAL - 50MM | Un | 1
72403 | ANEL DE BORRACHA PARA TUBO DE PVC ESGOTO PREDIAL - 75MM | Un | 1.56
72404 | ANEL DE BORRACHA PARA TUBO DE PVC ESGOTO PREDIAL - 100MM | Un | 1.79
72405 | ANEL DE BORRACHA PARA TUBO DE PVC ESGOTO PREDIAL - 150MM | Un | 7.97
72406 | ANEL DE BORRACHA PARA TUBO DE PVC PARA SANEAMENTO - 200MM | Un | 9.95
72411 | TUBO PVC RÍGIDO SOLDÁVEL PARA ÁGUA - 25MM | M | 2.59
72412 | TUBO PVC RÍGIDO SOLDÁVEL PARA ÁGUA - 32MM | M | 6.43
72413 | TUBO PVC RÍGIDO SOLDÁVEL PARA ÁGUA - 40MM | M | 8.54
72414 | TUBO PVC RÍGIDO SOLDÁVEL PARA ÁGUA - 50MM | M | 9.65
72415 | TUBO PVC RÍGIDO SOLDÁVEL PARA ÁGUA - 60MM | M | 17.53
72416 | TUBO PVC RÍGIDO SOLDÁVEL PARA ÁGUA - 75MM | M | 23.82
72417 | TUBO PVC RÍGIDO SOLDÁVEL PARA ÁGUA - 85MM | M | 31.38
72418 | TUBO PVC RÍGIDO SOLDÁVEL PARA ÁGUA - 110MM | M | 48.49
72430 | TUBO DE PVC 40 MM - PARA ESGOTO - SÉRIE NORMAL | M | 3.5
72431 | TUBO DE PVC 50 MM - PARA ESGOTO - SÉRIE NORMAL | M | 6.16
72432 | TUBO DE PVC 75 MM - PARA ESGOTO - SÉRIE NORMAL | M | 8.93
72433 | TUBO DE PVC 100 MM - PARA ESGOTO - SÉRIE NORMAL | M | 8.97
72434 | TUBO DE PVC 150 MM - PARA ESGOTO - SÉRIE NORMAL | M | 23.91
72435 | TUBO DE PVC RÍGIDO 200 MM ( 8") - PARA ESGOTO | M | 47.1
72442 | TUBO DE PVC CORRUGADO E PERFURADO P/ DRENO 4" | M | 31.28
72444 | TUBO DE PVC CORRUGADO E PERFURADO P/ DRENO 6" | M | 64.7
72445 | TUBO DE PEAD CORRUG. E PERFUR. P/ DRENAG. DIÂM. 2,5" (EM ACORDO COM AS NORMAS DNIT 093/06 E NBR 15073) | M | 8.48
72446 | TUBO DE PEAD CORRUG. E PERFUR. P/ DRENAG. DIÂM. 3,0" (EM ACORDO COM AS NORMAS DNIT 093/06 E NBR 15073) | M | 10.78
72447 | TUBO DE PEAD CORRUG. E PERFUR. P/ DRENAG. DIÂM. 4,0" (EM ACORDO COM AS NORMAS DNIT 093/06 E NBR 15073) | M | 13.42
72448 | TUBO DE PEAD CORRUG. E PERFUR. P/ DRENAG. DIÂM. 6.0" (EM ACORDO COM AS NORMAS DNIT 093/06 E NBR 15073) | M | 33.13
72800 | TUBOS (COBRE E CONEXÕES) |  | .
72821 | TUBO DE COBRE SEM COSTURA - CLASSE E - 1/2" | M | 13.28
72822 | TUBO DE COBRE SEM COSTURA - CLASSE E - 3/4" | M | 22.92
72823 | TUBO DE COBRE SEM COSTURA - CLASSE E - 1" | M | 29.85
72824 | TUBO DE COBRE SEM COSTURA - CLASSE E - 1.1/4" | M | 53.98
72825 | TUBO DE COBRE SEM COSTURA - CLASSE E - 1.1/2" | M | 57.08
72826 | TUBO DE COBRE SEM COSTURA CLASSE A - 1/2 " PARA GASES MEDICINAIS | M | 21.69
72827 | TUBO DE COBRE SEM COSTURA CLASSE A - 3/4 " PARA GASES MEDICINAIS | M | 33.16
72828 | TUBO DE COBRE SEM COSTURA CLASSE A - 1 " PARA GASES MEDICINAIS | M | 44.91
72829 | TUBO DE COBRE SEM COSTURA CLASSE A - 1 1/4 " PARA GASES MEDICINAIS | M | 76.84
72830 | TUBO DE COBRE SEM COSTURA CLASSE A - 1 1/2 " PARA GASES MEDICINAIS | M | 93.85
73200 | TUBOS (PRETOS AÇO CARBONO-SCH CONEXÕES) |  | .
73202 | TUBO DE AÇO CARBONO PRETO COM COSTURA (SCH-40) - 3/4" | M | 11.65
73203 | TUBO DE AÇO CARBONO PRETO COM COSTURA (SCH-40) - 1" | M | 15.93
73204 | TUBO DE AÇO CARBONO PRETO COM COSTURA (SCH-40) - 1.1/4" | M | 20.64
73205 | TUBO DE AÇO CARBONO PRETO COM COSTURA (SCH-40) - 1.1/2" | M | 24.22
73612 | TUBO DE ALUMÍNIO D = 1/2" - E=1.58MM (PARA USO EM SERRALHERIA) | M | 3.94
73700 | DIVERSOS |  | .
73701 | TE DE AÇO CARBONO ROSCA NPT 300LBS - 1/2" | Un | 9.4
73730 | LUVA DE REDUÇÃO DE AÇO CARBONO ROSCA NPT 300LBS - 3/4"X1/2" | Un | 8.53
73740 | CAP DE AÇO CARBONO ROSCA NPT 300LBS - 3/4" | Un | 19.26
73801 | TUBO DE AÇO GALVANIZADO COM COSTURA (SCH-80) - 1/2" | M | 26.48
73802 | TUBO DE AÇO GALVANIZADO COM COSTURA (SCH-80) - 3/4" | M | 39.51
73804 | TUBO DE AÇO CARBONO PRETO COM COSTURA (SCH-40) - 2.1/2" | M | 52.18
74400 | REGISTROS |  | .
74402 | REGISTRO HIDRÁULICO DE BRONZE TIPO GAVETA BRUTO - 3/4" | Un | 31.91
74403 | REGISTRO HIDRÁULICO DE BRONZE TIPO GAVETA BRUTO - 1 " | Un | 43.42
74404 | REGISTRO HIDRÁULICO DE BRONZE TIPO GAVETA BRUTO - 1.1/4" | Un | 55.16
74405 | REGISTRO HIDRÁULICO DE BRONZE TIPO GAVETA BRUTO - 1.1/2" | Un | 66.74
74406 | REGISTRO HIDRÁULICO DE BRONZE TIPO GAVETA BRUTO - 2" | Un | 93.65
74407 | REGISTRO HIDRÁULICO DE BRONZE TIPO GAVETA BRUTO - 2.1/2" | Un | 231.4
74408 | REGISTRO HIDRÁULICO DE BRONZE TIPO GAVETA BRUTO - 3" | Un | 351.38
74410 | REGISTRO HIDRÁULICO DE BRONZE TIPO GAVETA BRUTO - 4" | Un | 596.57
74422 | REGISTRO HIDRÁULICO DE BRONZE TIPO GAVETA CROMADO COMPLETO - 3/4" | Un | 62.37
74423 | REGISTRO HIDRÁULICO DE BRONZE TIPO GAVETA CROMADO COMPLETO - 1" | Un | 70.14
74424 | REGISTRO HIDRÁULICO DE BRONZE TIPO GAVETA CROMADO COMPLETO - 1.1/4" | Un | 96.93
74425 | REGISTRO HIDRÁULICO DE BRONZE TIPO GAVETA CROMADO COMPLETO - 1.1/2" | Un | 96.24
74431 | REGISTRO HIDRÁULICO DE BRONZE TIPO PRESSÃO BRUTO - 1/2" | Un | 37.81
74432 | REGISTRO HIDRÁULICO DE BRONZE TIPO PRESSÃO BRUTO - 3/4" | Un | 40.31
74442 | REGISTRO DE PRESSÃO CROMADO - 3/4" - COM CANOPLA | Un | 68.42
74457 | REGISTRO HIDRÁULICO DE BRONZE TIPO GLOBO ANGULAR 45º (2.1/2") COM ADAPTADOR E TAMPÃO DE 2.1/2" | Un | 201.23
74460 | VÁLVULA ESFÉRICA MONOBLOCO EM LATÃO, 3/4" NPT | Un | 32.33
74465 | REGISTRO REGULADOR DE VAZÃO, CROMADO, DE 1/2" | Un | 53.48
74800 | VÁLVULAS |  | .
74801 | VÁLVULA DE DESCARGA ELETRÔNICA P/ MICTÓRIO - DOCOL | Un | 1152.85
74802 | VÁLVULA FLEXÍVEL PARA MICTÓRIO, ACIONAMENTO MANUAL E FECHAMENTO AUTOMÁTICO | Un | 209.89
74810 | VÁLVULA DE ESCOAMENTO P/ PIA DE COZINHA AMERICANA - 1.1/2" X 3.1/2" | Un | 38.35
74820 | VÁLVULA DE METAL CROMADO C/ GRELHA - 1.1/2" | Un | 69.81
74825 | VÁLVULA DE METAL CROMADO - 1" | Un | 34.25
74837 | VÁLVULA DE DESCARGA COM DUPLO ACIONAMENTO | Un | 218.3
74842 | VÁLVULA DE DESCARGA EXTERNA - 1.1/4" | Un | 183.3
74863 | VÁLVULA RETENÇÃO HORIZONTAL - 1" | Un | 79.33
74865 | VÁLVULA RETENÇÃO HORIZONTAL - 1.1/2" | Un | 128.55
74866 | VÁLVULA RETENÇÃO HORIZONTAL - 2" | Un | 176.73
74867 | VÁLVULA RETENÇÃO HORIZONTAL - 2.1/2" | Un | 303.84
74868 | VÁLVULA RETENÇÃO HORIZONTAL - 3" | Un | 367.38
74870 | VÁLVULA RETENÇÃO HORIZONTAL - 4" | Un | 633.52
74883 | VÁLVULA RETENÇÃO VERTICAL - 1" | Un | 47.49
74884 | VÁLVULA RETENÇÃO VERTICAL - 1.1/4" | Un | 74.59
74885 | VÁLVULA RETENÇÃO VERTICAL - 1.1/2" | Un | 84.8
74886 | VÁLVULA RETENÇÃO VERTICAL - 2" | Un | 119.34
74887 | VÁLVULA RETENÇÃO VERTICAL - 2.1/2" | Un | 206.41
74888 | VÁLVULA RETENÇÃO VERTICAL - 3" | Un | 288.39
74890 | VÁLVULA RETENÇÃO VERTICAL - 4" | Un | 537.03
74901 | PIGTAIL | Un | 20.2
74930 | VÁLVULA DE RETENÇÃO PARA BOTIJÃO DE GLP DE 45KG- 1/2"X7/16" | Un | 9.45
74950 | VÁLVULA ESFERICA / REGISTRO 1/2" NPT | Un | 24.79
75200 | CAIXAS E RALOS |  | .
75240 | CORPO DE CAIXA SIFONADA DE PVC P/ ESGOTO MED. 100X150X50 MM | Un | 16.46
75245 | CORPO DE CAIXA SIFONADA DE PVC P/ ESGOTO MED. 150X150X50 MM | Un | 20.56
75248 | CAIXA SIFONADA PVC RÍGIDO - MED. (250X230X75)MM | Un | 41.21
75275 | RALO SECO DE FERRO FUNDIDO - DIÂM. 100MM | Un | 45.47
75280 | RALO SECO DE PVC - DIÂM. 100MM - SAÍDA 40MM | Un | 11.84
75600 | GRELHAS E SIFÕES |  | .
75602 | GRELHA DE CONCRETO PRÉ MOLDADO P/ CANALETA DE ÁGUA PLUVIAL C/ LARG. 30CM, SEM PASSAGEM DE VEÍCULO | M | 48.03
75603 | GRELHA DE CONCRETO PRÉ MOLDADO P/ CANALETA DE ÁGUA PLUVIAL C/ LARG. 30CM, C/ RESIST. P/ SUPORTAR PASSAGEM DE VEÍCULO | M | 52.16
75606 | GRELHA DE FERRO FUNDIDO 30 X 100 CM - P/ CANALETA DE ÁGUA PLUVIAL | M | 117.3
75608 | GRELHA DE FERRO PERFILADO - (100X40)CM | Un | 381.4
75611 | GRELHA DE FERRO PERFILADO - (100X50)CM | Un | 446.39
75614 | GRELHA HEMISFÉRICO; FERRO FUNDIDO - 75MM | Un | 5.13
75617 | GRELHA HEMISFÉRICO; FERRO FUNDIDO - 100MM | Un | 7.66
75620 | GRELHA HEMISFÉRICO; FERRO FUNDIDO - 150MM | Un | 18.25
75636 | TAMPA CEGA REDONDA DE ALUMÍNIO - 250MM | Un | 83.04
75638 | GRELHA REDONDA EM AÇO INOX - 100MM | Un | 19.89
75641 | GRELHA REDONDA EM AÇO INOX - 150MM | Un | 41.15
75653 | SIFÃO DE METAL CROMADO - 1" X 1.1/2" | Un | 126.91
75656 | SIFÃO DE METAL CROMADO - 1"X2" | Un | 184.15
75657 | SIFÃO DE METAL CROMADO TIPO COPO - 1.1/2" X 2" | Un | 82.71
75663 | SIFÃO COM COPO DE PVC RÍGIDO - 1.1/2" X 2" | Un | 18.52
75953 | CONJUNTO ANTI-VANDALISMO P/ MICTÓRIO: VÁLVULA DE FECHAMENTO AUT. E RABICHO DE METAL-NÃO INCLUIR O MICTÓRIO DE PORCELANA | Un | 233.73
75954 | CONJUNTO ANTI-VANDALISMO: CHUVEIRO E VÁLVULA DE FECHAMENTO AUTOMÁTICO | Un | 412.09
75955 | VÁLVULA DE FECHAMENTO AUTOMÁTICO, CROMADA, PARA CHUVEIRO ELÉTRICO, DE 3/4" | Un | 478.97
75956 | VÁLVULA DE FECHAMENTO AUTOMÁTICO, CROMADA, PARA DUCHA DE ÁGUA FRIA OU PRÉ-MISTURADA, DE 3/4" | Un | 312.42
75957 | VÁLVULA DE FECHAMENTO AUTOMÁT, CROM, P/ CHUVEIRO DE AQUEC. DE ACUMUL, C/ VÁLV. RETENÇ. E MIST. DE CONTR. DE TEMP, 3/4" | Un | 529.27
75958 | VÁLVULA DE ACIONAMENTO HIDROMECÂNICO POR PEDAL ANTIDERR. E DOBR, FIX. NA PAREDE/PISO, C/REG. REGU. DE VAZ.E FLEX. 1/2" | Un | 475.82
75959 | ACABAMENTO ANTI-VANDALISMO PARA VÁVULA DE DESGARGA | Un | 186.88
76000 | CAIXAS DE DESCARGA E RESERVATÓRIOS |  | .
76030 | RESERVATÓRIO CAIXA D'ÁGUA DE FIBRA DE VIDRO - 1000L | Un | 409.33
76034 | RESERVATÓRIO CAIXA D'ÁGUA DE FIBRA DE VIDRO - 1500L | Un | 623.15
76037 | CAIXA D'ÁGUA DE POLIETILENO 5000 L | Un | 2070.77
76038 | CAIXA D'ÁGUA DE POLIETILENO 10000 L | Un | 3666.64
76039 | CAIXA D'ÁGUA DE POLIETILENO 15000 L | Un | 5457.23
76400 | APARELHOS SANITÁRIOS (LOUÇA) |  | .
76402 | BACIA SANITÁRIA ALTEADA | Un | 416.21
76405 | BACIA SANITÁRIA DE LOUÇA BRANCA | Un | 88.27
76407 | BACIA SANITÁRIA INFANTIL | Un | 235.62
76408 | BACIA SANITÁRIA DE LOUÇA BRANCA COM CAIXA ACOPLADA DE 6 LITROS POR DESCARGA | Un | 381.96
76420 | CABIDE DE LOUÇA BRANCA | Un | 20.79
76425 | LAVATÓRIO LOUÇA BRANCA C/ COLUNA SUSPENSA - 7 L | Un | 304.98
76431 | LAVATÓRIO LOUÇA BRANCA S/ COLUNA - 5 L | Un | 81.06
76433 | LAVATÓRIO OVAL DE EMBUTIR | Un | 58.31
76441 | MICTORIO LOUÇA BRANCA - TIPO BACIA-CENTRO | Un | 364.14
76456 | SABONETEIRA LOUÇA BRANCA - (15X15)CM | Un | 29.61
76459 | SABONETEIRA LOUÇA BRANCA - (7,5X15)CM | Un | 22.39
76461 | DISPENSER DE SABÃO, DE PAREDE , MANUAL, PARA SANITÁRIOS - ABS-ALTO IMPACTO, COM RESERVATÓRIO (800/900 ML) | Un | 29.52
76468 | TANQUE DE LOUÇA BRANCA SEM COLUNA - 30 L | Un | 298.65
76700 | EQUIPAMENTOS DE INOX |  | .
76701 | LAVATÓRIO/BEBEDOURO COLETIVO EM CHAPA DE AÇO INOXIDÁVEL MED. (200X80)CM | Un | 1047.74
76710 | APOIO EM AÇO INOX PARA DEFICIENTE FÍSICO L= 45CM Ø 1.1/4" - CONFORME NBR-9050 | Un | 124.06
76711 | APOIO EM AÇO INOX PARA DEFICIENTE FÍSICO L= 80CM Ø 1.1/4" - CONFORME NBR-9050 | Un | 158.27
76712 | APOIO EM AÇO INOX PARA DEFICIENTE FÍSICO L= 90CM Ø 1.1/4" - CONFORME NBR-9050 | Un | 161.83
76713 | APOIO EM AÇO INOX PARA DEFICIENTE FÍSICO L=170CM Ø 1.1/4" - CONFORME NBR-9050 | Un | 243.38
76714 | BARRA DE APOIO HORIZONTAL PARA LAVATÓRIO ACESSÍVEL (BARRAS COM DIÂMETRO ENTRE 3,0 E 4,5 CM) | Un | 609.01
76716 | BARRA DE APOIO EM "L" PARA LAVATÓRIO DE CANTO (55 X 47 CM APROXIM) - PPDF (AÇO) | Un | 426.96
76717 | ANEL DE TEXTURA PARA CORRIMÃOS (SILICONE / BORRACHA) | Un | 24.44
76800 | APARELHOS SANITÁRIOS (OUTROS) |  | .
76803 | CUBA DUPLA AÇO INOX 304 LIGA 18.8 - CHAPA N.20 (1MM) - MED. (700X400X150)MM | Un | 337.66
76807 | CUBA DUPLA AÇO INOX 304 LIGA 18.8 - CHAPA N.20 (1MM) - MED. (1020X400X200)MM | Un | 620.75
76818 | CUBA SIMPLES AÇO INOX 304 LIGA 18.8 - CHAPA N. 20 (1MM) - MED. (500X400X200)MM | Un | 405.75
76821 | CUBA SIMPLES AÇO INOX 304 LIGA 18.8 - CHAPA N. 20 (1MM) - MED. (560X335X150)MM | Un | 262.04
76822 | CUBA SIMPLES AÇO INOX 304 LIGA 18.8 - CHAPA N.18 (1,2MM) - PARA TANQUE PANELA - MED. (600X500X400)MM | Un | 705.04
76823 | CUBA SIMPLES AÇO INOX 304 LIGA 18.8 - CHAPA N.18 (1,2MM) - PARA TANQUE PANELA - MED. (600X800X300)MM | Un | 992.8
76824 | CUBA SIMPLES AÇO INOX 304 LIGA 18.8 - CHAPA N.18 (1,2MM) - PARA TANQUE PANELA - MED. (600X500X500)MM | Un | 1139.89
76826 | CUBA SIMPLES AÇO INOX 304 LIGA 18.8 - CHAPA N. 20 (1MM) - MED. (500X400X250)MM | Un | 382.46
76827 | CUBA SIMPLES AÇO INOX 304 LIGA 18.8 - CHAPA N. 20 (1MM) - MED. (500X400X150)MM | Un | 290.85
76836 | MICTÓRIO COLETIVO; AÇO INOX - 0/2000MM | M | 481.64
76890 | TOALHEIRO P/ PAPEL 2 OU 3 DOBRAS OU INTERFOLHAS | Un | 37.58
76891 | SUPORTE EM ABS PARA PAPEL HIGIÊNICO BRANCO- ROLÃO DE 300 A 600 METROS | Un | 50.65
76895 | SABONETEIRA DE SOBREPOR (FIXADA NA PAREDE) TIPO CONCHA EM AÇO INOXIDÁVEL | Un | 25.31
76896 | SABONETEIRA EM ABS - TIPO DISPENSER - PARA REFIL DE 800ML DE SABÃO LÍQUIDO TIPO GEL | Un | 24.32
76898 | DISPENSER DE PAPEL TOALHA, DE PAREDE, MANUAL, PARA SANITÁRIOS - ABS - ALTO IMPACTO AUTO-CORTE | Un | 181.32
76900 | MATERIAIS DE FIBRA |  | .
76901 | CUBA EM FIBRA DE VIDRO - MED. (600X500X200)MM | Un | 395.18
77200 | METAIS SANITÁRIOS |  | .
77215 | AREJADOR DE VAZÃO CONSTANTE ANTI-FURTO, DE 6 LITROS | Un | 75.26
77223 | MISTURADOR DE MESA P/ LAVATÓRIO - 1/2" | Un | 370.4
77226 | MISTURADOR DE PAREDE P/ PIA - 3/4" | Un | 347.8
77227 | MISTURADOR PARA CHUVEIRO ENTRADA HORIZONTAL DE ¾” , SAÍDA ½” COM ACABAMENTO | Un | 209.81
77232 | TORNEIRA DE PRESSÃO CROMADA LONGA 1/2" P/ PIA -SEM AREJADOR 18 A 20 CM - TIPO PAREDE - C/ BUCHA DE REDUÇÃO DE 3/4" | Un | 40.34
77236 | TORNEIRA P/ USO GERAL; M. AMARELO - 3/4" | Un | 23.4
77237 | TORNEIRA P/ USO GERAL; M. CROMADO - 1/2" | Un | 27.33
77238 | TORNEIRA P/ USO GERAL; M. CROMADO - 3/4" | Un | 27.03
77240 | TORNEIRA P/ LAVATÓRIO - 1/2" | Un | 37.76
77241 | TORNEIRA C/ ACIONAMENTO POR ALAVANCA (CLÍNICA) 1/2" | Un | 374.07
77242 | TORNEIRA DE BANCA, CROMADA, COM ACIONAMENTO MANUAL E FECHAMENTO AUTOMÁTICO | Un | 297.75
77243 | TORNEIRA ELETRÔNICA DE BANCA, CROMADA, COM SENSOR DE MOVIMENTO E ACIONAMENTO ELÉTRICO DE 110V | Un | 978.76
77244 | BICA ALTA ARTICULÁVEL DE MESA, CROMADA, DE 1/2" | Un | 275.62
77245 | CONJUNTO ANTI-VANDALISMO: TORNEIRA DE PAREDE 80 OU 85 E VÁLVULA DE FECHAMENTO AUTOMÁTICO | Un | 277.27
77246 | TORNEIRA DE ACIONAMENTO RESTRITO DE PAREDE | Un | 133.7
77600 | TAMPOS |  | .
77605 | TAMPO PARA BANCADA; AÇO INOX. N.18 - 0/2000MM. 18.8 | M2 | 827.78
77615 | TAMPO P/ BANCADA - MÁRMORE ESPÍRITO SANTO - ESPES. 2CM | M2 | 391.52
77619 | TAMPO PARA BANCADA - GRANITO CINZA ANDORINHA - ESPESSURA 2CM | M2 | 335.72
77620 | TAMPO PARA BANCADA ÚMIDA - GRANITO CINZA MAUÁ POLIDO - ESPESSURA 2CM | M2 | 449.66
77622 | TAMPO PARA BANCADA ÚMIDA - GRANITO VERDE UBATUBA POLIDO - ESPESSURA 2CM | M2 | 389.09
77624 | TAMPO PARA BANCADA ÚMIDA - GRANITO PRETO SÃO GABRIEL - POLIDO - ESPESSURA 2CM | M2 | 601.68
77630 | FRONTÃO / TESTEIRA - MÁRMORE BRANCO ESPÍRITO SANTO ALTURA 10CM - ESPESSURA 2CM | M | 49.57
77631 | FRONTÃO / TESTEIRA - GRANITO CINZA MAUÁ ALTURA 10CM - ESPESSURA 2CM | Un | 58.44
78000 | APARELHOS E EQUIPAMENTOS |  | .
78014 | CHUVEIRO FIXO DE METAL CROMADO - DIÂMETRO MÍNIMO 6 CM | Un | 184.91
78045 | FILTRO TIPO CUNO C/ ELEM. FILTR. CARVÃO/POLIPROPILENO 180 L/H | Un | 180.77
78046 | FILTRO TIPO CUNO C/ ELEM. FILTR. CARVÃO/POLIPROPILENO 360 L/H | Un | 268.74
78051 | FOGÃO INDUSTRIAL COM FORNO - 4 BOCAS | Un | 1424.58
78052 | FOGÃO INDUSTRIAL COM FORNO - 6 BOCAS | Un | 1856.68
78060 | COIFA DE CHAPA GALVANIZADA Nº22 - (1,30X1,30)M | Un | 952.87
78062 | COIFA DE CHAPA GALVANIZADA Nº22 - (2,20X1,30)M | Un | 1270.09
78071 | DUTO EM CHAPA GALVANIZADA Nº22 PARA COIFA - DIÂM. 35CM | M | 152.27
78080 | GLP 13 KG (CARGA+BOTIJÃO) | Un | 211.49
78081 | GLP 45 KG (CARGA+CILINDRO) | Un | 735.2
78400 | EQUIPAMENTOS DE PROTEÇÃO CONTRA INCÊNDIO |  | .
78405 | ABRIGO PARA HIDRANTE EM CHAPA DE AÇO Nº 20 | Un | 203.19
78407 | SETA P/ EXTINTOR / HIDRANTE | Un | 16.74
78410 | ESGUICHO COM ENGATE RÁPIDO - 1.1/2"X1/2" | Un | 42.72
78415 | ESGUICHO COM ENGATE RÁPIDO - 2.1/2" X 5/8" | Un | 75.86
78420 | EXTINTOR ÁGUA PRESSURIZADA - 10L | Un | 102.64
78425 | EXTINTOR DE ESPUMA MECÂNICA - 9L | Un | 501.58
78430 | EXTINTOR GÁS CARBÔNICO - 4KG | Un | 343.92
78435 | EXTINTOR GÁS CARBÔNICO - 6 KG | Un | 351.94
78440 | EXTINTOR GÁS CARBÔNICO - 10 KG | Un | 737.92
78445 | EXTINTOR PÓ QUÍMICO - 4KG | Un | 104.98
78450 | EXTINTOR PÓ QUÍMICO - 8 KG | Un | 142.9
78455 | EXTINTOR PÓ QUÍMICO - 12KG | Un | 169.92
78460 | REGISTRO HIDRÁULICO DE BRONZE TIPO GLOBO ANGULAR 45º (2.1/2") COM ADAPTADOR E TAMPÃO DE 1.1/2" | Un | 171.75
78465 | MANGUEIRA DE INCÊNDIO; 15M - 1.1/2" | Un | 268.13
78470 | MANGUEIRA DE INCÊNDIO; 30M - 1.1/2" | Un | 443.46
78475 | MANGUEIRA DE INCÊNDIO; 30M - 2.1/2" | Un | 647.84
78800 | CAPTAÇÃO DE ÁGUAS PLUVIAIS |  | .
78801 | CALHA EM CHAPA DE AÇO GALVANIZADO N.24 - DESENVOLV. 33CM | M | 21
78804 | CALHA EM CHAPA DE AÇO GALVANIZADO N.24 - DESENVOLV. 50CM | M | 32.18
78807 | CALHA EM CHAPA DE AÇO GALVANIZADO N.24 - DESENVOLVIMENTO 100CM | M | 63.75
78810 | CALHA EM ALUMÍNIO - ESPESSURA 0,8MM - DESENVOLVIMENTO 50CM | M | 59.17
78811 | CALHA EM ALUMÍNIO - ESPESSURA 0,8MM - DESENVOLVIMENTO 100CM | M | 117.76
78812 | CALHA EM ALUMÍNIO - ESPESSURA 1,0MM - DESENVOLVIMENTO 50CM | M | 74.85
78813 | CALHA EM ALUMÍNIO - ESPESSURA 1,0MM - DESENVOLVIMENTO 100CM | M | 143.35
78814 | CALHA EM PVC - 125<=DIAM<=170 MM | M | 30.6
78871 | RUFO EM CHAPA DE AÇO GALVANIZADO N.24 - CORTE 16CM | M | 12.75
78873 | RUFO EM CHAPA DE AÇO GALVANIZADO N.24 - CORTE 25CM | M | 16.83
78875 | RUFO EM CHAPA DE AÇO GALVANIZADO N.24 - CORTE 33CM | M | 22.82
78877 | RUFO EM CHAPA DE AÇO GALVANIZADO N.24 - CORTE 50CM | M | 34.31
78878 | RUFO EM CHAPA DE AÇO GALVANIZADO N.24 - CORTE 100CM | M | 66.79
78879 | RUFO EM CHAPA DE AÇO GALVANIZADO N.24 - CORTE 130 CM | M | 87.8
78880 | RUFO EM CHAPA DE AÇO GALVANIZADO N.24 - CORTE 140CM | M | 91.96
79200 | FOSSAS SÉPTICAS |  | .
79215 | ANEL DE CONCRETO P/ FOSSA SÉPTICA - 1,5 X 0,5 M | Un | 194.33
79220 | ANEL DE CONCRETO P/ FOSSA SÉPTICA - 2,5 X 0,5 M | Un | 498.7
79223 | ANEL DE CONCRETO DIÂM. EXT.= 2.12 M - H = 0.5M | Un | 494.36
79225 | ANEL DE CONCRETO P/ FILTRO ANAERÓBICO 3,0 X 0,5 M | Un | 677.25
79230 | LIMPEZA FOSSA SÉPTICA - VIAGEM DE 7 M3 | M3 | 145.24
79235 | LIMPEZA SUMIDOURO - VIAGEM DE 7M3 | Viagem | 971.14
79240 | TAMPÃO COM 2 CHAMINÉS DE ACESSO - 2,5M | Un | 632.69
79245 | TAMPÃO COM 1 CHAMINÉ DE ACESSO - 1,5M | Un | 242.52
79600 | DIVERSOS |  | .
79608 | ANEL DE BORRACHA PARA BACIA SANITÁRIA | Un | 14.32
79617 | BOLSA DE BORRACHA PARA BACIA SANITÁRIA | Un | 5.09
79629 | AUTOMÁTICO DE NÍVEL REVERSÍVEL - 127/250V - DE 15A | Un | 34.97
79630 | COLA PARA PVC | Kg | 55.98
79636 | ESTOPA ALCATROADA (PARA ENCANAMENTO) | Kg | 15.59
79639 | FITA DE TEFLON - 1/2" | M | 0.09
79640 | FITA DE TEFLON - 3/4" | M | 0.16
79641 | FITA DE TEFLON - 1" | M | 0.2
79653 | SOLDA PREPARADA 50% ESTANHO, 50% CHUMBO - EM BARRA | Kg | 98.79
79656 | SOLDA PREPARADA - 30/70 | Kg | 70.87
79659 | SOLUÇÃO LIMPADORA PARA PVC | L | 27.73
79662 | SUPORTE PARA LAVATÓRIO SEM COLUNA | Un | 13.57
79665 | CONJUNTO DE FIXAÇÃO PARA TANQUE | Un | 41.48
79668 | TAMPO E ASSENTO DE PLÁSTICO FLEXÍVEL | Un | 27.65
79670 | TAMPO E ASSENTO PLÁSTICO - INFANTIL | Un | 51.59
79672 | TORNEIRA DE BÓIA; DE COBRE - 3/4" | Un | 57.57
79673 | TORNEIRA DE BÓIA; DE COBRE -1" | Un | 74.11
79675 | TORNEIRA DE BÓIA; DE COBRE - 1.1/2" | Un | 138.87
79676 | TORNEIRA DE BÓIA; DE COBRE - 2" | Un | 170.8
79680 | RABICHO DE METAL CROMADO FLEXÍVEL PARA LAVATÓRIO (1/2"X30)CM | Un | 20.94
79681 | RABICHO DE PVC FLEXÍVEL PARA LAVATÓRIO - (1/2"X30)CM | Un | 4.37
79683 | TUBO ABS CROMADA - LIGAÇÃO P/ BACIA | Un | 21.65
79686 | TUBO DE ALUMÍNIO P/ LIGAÇÃO DE CHUVEIRO (C/ CANOPLA) | Un | 19.47
79700 | INSUMOS DIVERSOS |  | .
79708 | CANALETA MEIA CANA DE CONCRETO SIMPLES,CLASSE C1 - D=50CM COM PONTA E BOLSA | M | 37.24
79709 | CANALETA MEIA CANA DE CONCRETO SIMPLES,CLASSE C1 - D=40CM COM PONTA E BOLSA | M | 27.17
79710 | CANALETA MEIA CANA DE CONCRETO SIMPLES,CLASSE C1 - D=30CM COM PONTA E BOLSA | M | 22.63
79711 | BICO ESCALONADO PARA GÁS DE 3/8" | Un | 6.44
79720 | REGULADOR PARA GÁS INDUSTRIAL DE BAIXA PRESSÃO - 50KG/H | Un | 290.14
79722 | ALUGUEL DE CAÇAMBA METÁLICA - CAPACIDADE 4 M3 P/ ENTULHO DE ALVENARIA | Un | 321.59
79800 | DIVERSOS |  | .
79801 | PLACA INAUGURAL INTERNA EM AÇO INOX - 600 X 500 X 3 MM BAIXO RELEVO - PADRÃO PMSP | Un | 2017.74
79802 | PEDESTAL SINALIZADOR PARA ESTACIONAMENTO, P/ DEFICIENTE (POSTE, PLACA E BASE PARA FIXAÇÃO) | Un | 484.37
79803 | PLACA DE IDENTIFICAÇÃO NÚMERO DE PAVIMENTO EM BRAILE (10X10CM, EM ALUMÍNIO) | Un | 40.02
79804 | PLACA DE IDENTIFICAÇÃO DE WC EM BRAILE FEMININO OU MASCULINO (21X10CM, EM ALUMÍNIO) | Un | 76.61
79805 | PLACA DE IDENTIFICAÇÃO EM BRAILE "INÍCIO E FINAL" P/ CORRIMÃO (10X3CM, EM ALUMÍNIO) | Un | 14.21
79806 | PLACA DE IDENTIFICAÇÃO EM BRAILE DE PAVIMENTO P/ CORRIMÃO (3X3CM, EM ALUMÍNIO) | Un | 15.78
79807 | PLACA PARA PORTA WC C/ DESENHO UNIVERSAL ACESSIB. (20X15CM, EM ALUMÍNIO) | Un | 23.19
79811 | PORTA DE VIDRO TEMPERADO 10MM OPACO COM FERRAGENS 82 X 210 CM | Un | 1000.59
79820 | PLAYGROUND-BRINQUEDOS DE MADEIRA-CASA TARZAN COM RAMPA ESCALADA, ESCORREGADOR, PONTE E ESCADA MARINHEIRO-COLOCADO | Un | 6474.64
79821 | PLAYGROUND-BRINQUEDOS DE MADEIRA-CASA TARZAN COM RAMPA ESCALADA, ESCORREGADOR E ESCADA MARINHEIRO - COLOCADO | Un | 5453.96
79822 | PLAYGROUND-BRINQUEDOS DE MADEIRA-CASA TARZAN COM ESCORREGADOR E ESCADA MARINHEIRO - COLOCADO | Un | 4184.9
79823 | PLAYGROUND-BRINQUEDOS DE MADEIRA-DOIS CAVALINHOS E DUAS GANGORRAS - COLOCADO, BASES LATERAIS EM "X" | Un | 2672.56
79824 | PLAYGROUND-BRINQUEDOS DE MADEIRA-ESCORREGADOR (COMPRIM DA PRANCHA ENTRE 2,5 E 3,00 M / ALT=1,8M) - COLOCADO | Un | 1274.85
79825 | PLAYGROUND-BRINQUEDOS DE MADEIRA-GANGORRA DUPLA - COLOCADO | Un | 637.35
79826 | PLAYGROUND-BRINQUEDOS DE MADEIRA-ARGOLA E TRAPÉZIO - COLOCADO BASES LATERAIS EM "X" | Un | 820.76
79827 | PLAYGROUND-BRINQUEDOS DE MADEIRA-BALANÇA DUPLA - COLOCADO BASES LATERAIS EM "X" | Un | 1251.19
79828 | PLAYGROUND-BRINQUEDOS DE MADEIRA-ESCADA HORIZONTAL - COLOCADO | Un | 913.02
79840 | APARELHOS DE GINÁSTICA DE MADEIRA - BARRA DUPLA EM DOIS NÍVEIS - COLOCADO | Un | 614.82
79841 | APARELHOS DE GINÁSTICA DE MADEIRA - BARRA SIMPLES COLOCADO | Un | 934.62
79842 | APARELHOS DE GINÁSTICA DE MADEIRA - BARRAS PARALELAS COLOCADO | Un | 591.61
79843 | SURF DUPLO CONJUGADO (EXERCITADOR P/ IDOSOS) MONTADO - SEM INSTALAÇÃO | Un | 1680.51
79844 | ROTAÇÃO DIAGONAL DUPLA- APARELHO DUPLO CONJUGADO ( EXERCITADOR P/ IDOSOS) MONTADO - SEM INSTALAÇÃO | Un | 1376.1
79845 | MULTI EXERCITADOR CONJUGADO COM 6 FUNÇÕES (EXERCITADOR P/ IDOSOS) MONTADO - SEM INSTALAÇÃO | Un | 4870.98
79846 | SIMULADOR DE CAVALGADA DUPLO (EXERCITADOR P/ IDOSOS) MONTADO - SEM INSTALAÇÃO | Un | 2851.88
79847 | SIMULADOR DE CAVALGADA TRIPLO (EXERCITADOR P/ IDOSOS) MONTADO - SEM INSTALAÇÃO | Un | 3853.8
79848 | ALONGADOR COM 3 ALTURAS CONJUGADO (EXERCITADOR P/ IDOSOS) MONTADO - SEM INSTALAÇÃO | Un | 1640.35
79849 | PRESSÃO DE PERNAS TRIPLO CONJUGADO (EXERCITADOR P/ IDOSOS) MONTADO - SEM INSTALAÇÃO | Un | 2378.9
79850 | REMADA SENTADA (EXERCITADOR P/ IDOSOS) MONTADO - SEM INSTALAÇÃO | Un | 1488.49
79851 | SIMULADOR DE CAMINHADA DUPLO CONJUGADO (EXERCITADOR P/ IDOSOS) MONTADO - SEM INSTALAÇÃO | Un | 2627.63
79852 | SIMULADOR DE CAMINHADA TRIPLO CONJUGADO (EXERCITADOR P/ IDOSOS) MONTADO - SEM INSTALAÇÃO | Un | 3918.61
79853 | ROTAÇÃO VERTICAL DUPLO (EXERCITADOR P/ IDOSOS) MONTADO - SEM INSTALAÇÃO | Un | 1067.19
79854 | ROTAÇÃO VERTICAL TRIPLO CONJUGADO (EXERCITADOR P/ IDOSOS) MONTADO - SEM INSTALAÇÃO | Un | 1363.15
79855 | ESQUI DUPLO CONJUGADO (EXERCITADOR P/ IDOSOS) MONTADO - SEM INSTALAÇÃO | Un | 3343.51
79856 | ESQUI TRIPLO CONJUGADO (EXERCITADOR P/ IDOSOS) MONTADO - SEM INSTALAÇÃO | Un | 4534.66
79857 | BICICLETA DE CADEIRA INDIVIDUAL (EXERCITADOR P/ IDOSOS) MONTADO - SEM INSTALAÇÃO | Un | 1600.47
79858 | BICICLETA DE CADEIRA TRIPLA (EXERCITADOR P/ IDOSOS) MONTADO - SEM INSTALAÇÃO | Un | 4226.93
79859 | PUXADOR PEITORAL DUPLO STAR (EXERCITADOR P/ IDOSOS) MONTADO - SEM INSTALAÇÃO | Un | 2406.1
79860 | TWIST TRIPLO (EXERCITADOR P/ IDOSOS) MONTADO - SEM INSTALAÇÃO | Un | 1900.16
79861 | PLACA ORIENTADORA VERTICAL (EXERCITADOR P/ IDOSOS) 2000X1000 MONTADO - SEM INSTALAÇÃO | Un | 1640.13
79862 | LIXEIRA DUPLA (EXERCITADOR P/ IDOSOS) MONTADO - SEM INSTALAÇÃO | Un | 728.76
82000 | SONDAGENS |  | .
82030 | MATERIAIS E EQUIPAMENTOS PARA SONDAGEM | VB | 3.93
84000 | DIVERSOS |  | .
84001 | ÁGUA - FORNECIMENTO EM CARRO PIPA PARTICULAR DE 6000 L OBS.: ÁGUA POTÁVEL - PREÇO "A RETIRAR" NA SABESP | M3 | 40.79
84002 | ÁGUA DE REÚSO - SABESP (PREÇO PARA EMPRESAS PRIVADAS) OBS.: PREÇO "A RETIRAR" NA SABESP | M3 | 1.56
84003 | ÁGUA POTÁVEL - FORNECIMENTO EM CAMINHÃO TANQUE CAM. 10.000 L -EMPR. QUE FORN. NO MUNICÍPIO (P/CONSTRUTORA) | M3 | 25.5
84005 | APARELHO DE APOIO DE NEOPRENE FRETADO (NÃO INSTALADO) | Dm3 | 119.61
84006 | APARELHO DE APOIO DE NEOPRENE SIMPLES (NÃO INSTALADO) | Dm3 | 99.25
84009 | ELETRODO AWS E 6010 DE 4MM (5/32") | Kg | 34.81
84010 | FOTO COLORIDA 10 X15 CM - REVELAÇÃO DE FOTO DIGITAL | Un | 1.38
84011 | CIMENTO ASFÁLTICO P/ REJUNTAMENTO DE MANILHAS (ASFALTO DESTILADO MODIFICADO COM ADITIVOS ESPECIAIS) | Kg | 8.34
84020 | MANGUEIRA PLÁSTICA FLEXÍVEL D = 1/2" - ESP = 2MM - CRISTAL | M | 2.61
84021 | MANGUEIRA FLEXÍVEL 3" - TRANSPARENTE COM ESPIRAL LARANJA - PARA SUCÇÃO DE DESCARGA DE ÁGUA | M | 52.8
84082 | CÓPIA XEROX EM TAMANHO OFÍCIO UMA FACE (PRETO/BRANCO) (PREÇO UNITÁRIO P/ AQUISIÇÃO DE 10 CÓPIAS DO MESMO ORIGINAL) | Un | 0.39
84083 | CÓPIA XEROX EM TAMANHO OFÍCIO UMA FACE - COLORIDA (PREÇO UNITÁRIO P/ AQUISIÇÃO DE 10 CÓPIAS DO MESMO ORIGINAL) | Un | 1.52
84084 | CÓPIA XEROX EM TAMANHO A3 UMA FACE - PRETO E BRANCO (PREÇO UNITÁRIO P/ AQUISIÇÃO DE 10 CÓPIAS DO MESMO ORIGINAL) | Un | 0.74
84085 | CÓPIA XEROX EM TAMANHO A3 UMA FACE - COLORIDA (PREÇO UNITÁRIO P/ AQUISIÇÃO DE 10 CÓPIAS DO MESMO ORIGINAL) | Un | 3.95
84086 | CÓPIA XEROX PRETO / BRANCO | M2 | 12.75
84088 | PLOTAGEM EM PAPEL SULFITE - TAMANHO "A1" - PRETO E BRANCO (594 x 841 MM) - PLT | Un | 7.15
84089 | PLOTAGEM EM PAPEL SULFITE - TAMANHO "A0" - PRETO E BRANCO (841 X 1184 MM) - PLT | Un | 9.73
84090 | PLOTAGEM EM PAPEL SULFITE - TAMANHO "A1" - COLORIDA (594 x 841 MM) - PLT | Un | 9.51
84091 | PLOTAGEM EM PAPEL SULFITE - TAMANHO "A0" - COLORIDA (841 X 1184 MM) - PLT | Un | 14.26
84096 | PASTA LUBRIFICANTE PARA TUBOS E CONEXÕES COM JUNTA ELÁSTICA (USO EM PVC, AÇO, POLIETILENO E OUTROS) | Kg | 14.35
84102 | EXPLOSIVO - 1" X 8" - TIPO EMULSÃO | Kg | 8.59
84103 | ESPOLETA COMUM - NÚMERO 08 | Un | 2.27
84104 | ESTOPIM SIMPLES | M | 3.19
84110 | MANCHETE DE BORRACHA (32X35X100)MM | Un | 0.83
84201 | FURO EM CONCRETO DIÂMETRO 3/8" - PROFUNDIDADE 15CM (UTILIZANDO MARTELETE ELÉTRICO COM BROCA DE VÍDEA) SEM MOBILIZAÇÃO | CM | 0.43
84203 | FURO EM CONCRETO DIÂMETRO 1/2" - PROFUNDIDADE 15CM (UTILIZANDO MARTELETE ELÉTRICO COM BROCA DE VÍDEA) SEM MOBILIZAÇÃO | CM | 0.56
84205 | FURO EM CONCRETO DIÂMETRO 5/8" - PROFUNDIDADE 15CM (UTILIZANDO MARTELETE ELÉTRICO COM BROCA DE VÍDEA) SEM MOBILIZAÇÃO | CM | 0.63
84207 | FURO EM CONCRETO DIÂMETRO 3/4" - PROFUNDIDADE 15CM (UTILIZANDO MARTELETE ELÉTRICO COM BROCA DE VÍDEA) SEM MOBILIZAÇÃO | CM | 0.92
84209 | FURO EM CONCRETO DIÂMETRO 1" - PROFUNDIDADE 15CM (UTILIZANDO MARTELETE ELÉTRICO COM BROCA DE VÍDEA) SEM MOBILIZAÇÃO | CM | 1.22
84211 | FURO EM CONCRETO DIÂMETRO 1.1/4" - PROFUNDIDADE 15CM (UTILIZANDO MARTELETE ELÉTRICO COM BROCA DE VÍDEA) SEM MOBILIZAÇÃO | CM | 2.41
84213 | FURO EM CONCRETO ARMADO DIÂMETRO 1.1/2" - PROFUNDIDADE 15CM (UTILIZANDO PERFURATRIZ ELÉTRICA C/ COROA DIAMANTADA) SEM MOBILIZAÇÃO | CM | 1.81
84215 | FURO EM CONCRETO ARMADO DIÂMETRO 2" - PROFUNDIDADE 15CM (UTILIZANDO PERFURATRIZ ELÉTRICA C/ COROA DIAMANTADA) SEM MOBILIZAÇÃO | CM | 1.99
84217 | FURO EM CONCRETO ARMADO DIÂMETRO 3" - PROFUNDIDADE 15CM (UTILIZANDO PERFURATRIZ ELÉTRICA C/ COROA DIAMANTADA) SEM MOBILIZAÇÃO | CM | 2.28
84219 | FURO EM CONCRETO ARMADO DIÂMETRO 4" - PROFUNDIDADE 15CM (UTILIZANDO PERFURATRIZ ELÉTRICA C/ COROA DIAMANTADA) SEM MOBILIZAÇÃO | CM | 2.62
84221 | FURO EM CONCRETO ARMADO DIÂMETRO 5" - PROFUNDIDADE 15CM (UTILIZANDO PERFURATRIZ ELÉTRICA C/ COROA DIAMANTADA) SEM MOBILIZAÇÃO | CM | 3.08
84223 | FURO EM CONCRETO ARMADO DIÂMETRO 6" - PROFUNDIDADE 15CM (UTILIZANDO PERFURATRIZ ELÉTRICA C/ COROA DIAMANTADA) SEM MOBILIZAÇÃO | CM | 3.87
84225 | FURO EM CONCRETO ARMADO DIÂMETRO 8" - PROFUNDIDADE 15CM (UTILIZANDO PERFURATRIZ ELÉTRICA C/ COROA DIAMANTADA) SEM MOBILIZAÇÃO | CM | 5.37
84510 | BALDE PARA SINALIZAÇÃO VERMELHO (SEM SOQUETE-SEM LÂMPADA) | Un | 4.69
84520 | TELA TAPUME - EM POLIETILENO ESTIRADO P/ DEMARCAÇÃO DE OBRA COR LARANJA - ROLO DE 1,20M LARG. X 50M COMPRIMENTO | M2 | 1.17
84530 | DEFENSA METÁLICA SEMI-MALEÁVEL SIMPLES | M | 164.09
85001 | POSTO DE CONSUMO DE O2 OU AR OU VÁCUO OU N2O SOMENTE O APARELHO, SEM INSTALAÇÃO | Un | 54.04
85002 | ESTAÇÃO DE CHAMADA DE ENFERMEIRA. SOMENTE O APARELHO, SEM INSTALAÇÃO | Un | 195.26
85003 | PAINEL DE ALARME PARA O2 OU AR OU VÁCUO OU N2O SOMENTE O APARELHO, SEM INSTALAÇÃO | Un | 470.11
86010 | CONTROLE TECNOLÓGICO EM CONCRETO: VERIFICAÇÃO DA DOSAGEM (DOS.PRE.INF-REP.LAB-MED.AB.MOLD.CORP.PROV.ENS.ID=3,7,28DIA) | Un | 1429.41
86020 | CONTROLE TECNOLÓGICO EM CONCRETO - RUPTURA DE CORPOS DE PROVA - MOLDADOS PELO LABORATÓRIO | Un | 15.38
86029 | CONTROLE TECNOLÓGICO EM AÇO - VERIFICAÇÃO DE BITOLAS | Un | 14.12
86030 | CONTROLE TECNOLÓGICO EM AÇO - TRAÇÃO EM BARRAS | Un | 46.51
86040 | CONTROLE TECNOLÓGICO EM AÇO - DOBRAMENTO EM BARRAS | Un | 14.88
86050 | CONTROLE TECNOLÓGICO DE MATERIAIS: TRANSPORTE DE MOLDES DE CORPOS DE PROVA/OUTROS MATERIAIS (LAB P/OBRA E OBRA P/LAB) | Viagem | 223.32
86060 | CONTROLE TECNOLÓGICO EM CONCRETO: ENSAIO DE ESCLEROMETRIA EM 10 PONT/REG. C/16 TIROS POR PT.(10 PTS) C/MAT,MO,MOB,REL | Ensaio | 1166.87
86070 | CONTROLE TECNOLÓGICO EM CONCRETO: MOLDADOR DOS CORPOS DE PROVA PARA PERÍODO DE 4 HORAS (PERÍODO) | Período | 239.66
86080 | ENSAIO DE ISOLAÇÃO DE CABO DE MÉDIA TENSÃO | Un | 1580.77
86081 | ENSAIO DE ISOLAÇÃO DE TRANFORMADOR DE POTÊNCIA | Un | 1996.98
86082 | ENSAIO DE RELAÇÃO DE TRANSFORMAÇÃO EM TRANSFORMADOR DE POTÊNCIA | Un | 1885.24
86083 | ENSAIO DE RESISTÊNCIA DE ISOLAÇÃO DE CHAVE SECCIONADORA CLASSE 15KV | Un | 1597.58
86084 | PARAMETRIZAÇÃO DO RELÊ DE PROTEÇÃO INDIRETA DE DISJUNTOR EM MÉDIA TENSÃO | Un | 1780.33
87000 | SOLVENTES E PRODUTOS QUÍMICOS |  | .
87010 | ACETILENO INCLUSIVE ACETONAGEM | Kg | 39.73
87020 | ÁCIDO MURIÁTICO (CLORÍDRICO) - SEM A BOMBONA | L | 2.72
87030 | AGUARRAZ - MINERAL | L | 10.1
87040 | OXIGÊNIO (SOMENTE A CARGA) | M3 | 8.73
87050 | SOLVENTE PARA MATERIAIS BASE EPÓXI | L | 31.15
87060 | PERCLOROETILENO (FLUIDO DE LIMPEZA A SECO E DESENGRAXE DE METAIS) | L | 51.48
90000 | EQUIPAMENTOS |  | .
94295 | CARRO POPULAR 50% EM OPERAÇÃO | H | 26.68
94298 | FURGÃO LONGO, TETO ALTO 50% EM OPERAÇÃO | H | 35.29
94302 | CARRO POPULAR À DISPOSIÇÃO | H | 40.78
94323 | FURGÃO LONGO, TETO ALTO À DISPOSIÇÃO | H | 38.55
94531 | CÂMARA NOVA DE PNEU R13 165 - PARA CARRO DE PASSEIO | Un | 45.19
95001 | ELEVADOR DEFICIENTE FÍSICO - PERCURSO 3 M - 2 PARADAS 8 PASSAGEIROS - ACABAMENTO EM AÇO CARBONO - ELETROMECÂNICO | Un | 96565.29
95002 | ELEVADOR DEFICIENTE FÍSICO - PERCURSO 6 M - 3 PARADAS 8 PASSAGEIROS - ACABAMENTO EM AÇO CARBONO - ELETROMECÂNICO | Un | 98429.65
95003 | ELEVADOR DEFICIENTE FÍSICO - PERCURSO 9 M - 4 PARADAS 8 PASSAGEIROS - ACABAMENTO EM AÇO CARBONO - ELETROMECÂNICO | Un | 100600.71
95004 | ELEVADOR DEFICIENTE FÍSICO - PERCURSO 12 M - 5 PARADAS 8 PASSAGEIROS - ACABAMENTO EM AÇO CARBONO - ELETROMECÂNICO | Un | 111641.73
95010 | BROCA DE WIDIA D= 1/2" - COMPRIMENTO ÚTIL= 10 CM C/ ENCAIXE SDS-PLUS ( DIÂMETRO 13 MM - COMPR. ÚTIL 100 MM) | Un | 45.28
95014 | BROCA (COROA + CÁLICE) DENTADA DIAMANTADA - DIÂMETRO=20MM (3/4") | Un | 292.8
95021 | CONJUNTO MOTOR BOMBA 1/2 HP OU CV-20MCA-VAZÃO 1M3/H-TRIF. P/ BOMBEAMENTO DE ÁGUA POTÁVEL - TIPO DARKA MOD. CA2 | Un | 951.53
95022 | CONJUNTO MOTOR BOMBA 3/4 HP OU CV-22,3MCA-VAZÃO 3M3/H-TRIF. P/ BOMBEAMENTO DE ÁGUA POTÁVEL - TIPO DARKA MOD. CA3 | Un | 1071.01
95023 | CONJUNTO MOTOR BOMBA 1 HP OU CV- 25,3MCA-VAZÃO 3M3/H-TRIF. P/ BOMBEAMENTO DE ÁGUA POTÁVEL - TIPO DARKA MOD. CA4 | Un | 1207.01
95026 | CONJUNTO MOTOR BOMBA 2 HP OU CV- 33MCA-VAZÃO 6M3/H-TRIF. P/ BOMBEAMENTO DE ÁGUA POTÁVEL - TIPO DARKA MOD. CH6 | Un | 1580.96
95028 | CONJUNTO MOTOR BOMBA 3 HP OU CV- 36,5MCA-VAZÃO 6M3/H-TRIF. P/ BOMBEAMENTO DE ÁGUA POTÁVEL - TIPO DARKA MOD. CH7 | Un | 1744.19
95030 | CONJUNTO MOTOR BOMBA 4 HP OU CV- 45MCA -VAZÃO 6M3/H-TRIF. P/ BOMBEAMENTO DE ÁGUA POTÁVEL - TIPO DARKA MOD. CH8 | Un | 2254.07
95032 | CONJUNTO MOTOR BOMBA 5 HP OU CV- 53MCA -VAZÃO 6M3/H-TRIF. P/ BOMBEAMENTO DE ÁGUA POTÁVEL - TIPO DARKA MOD. CH9 | Un | 2872.76
95033 | CONJUNTO MOTOR-BOMBA 80M3/H, 20MCA, 7,5CV, 3500 RPM, 220/380V, TRIFÁSICO | Un | 5081.92
95034 | CONJUNTO MOTOR BOMBA 112M3/H, 20MCA, 10CV, 3500 RPM, 220/380V, TRIFÁSICO | Un | 5794.53
95035 | CONJUNTO MOTOR BOMBA 160M3/H, 20MCA, 15CV, 1750 RPM, 220/380V, TRIFÁSICO | Un | 13630.99
95036 | CONJUNTO MOTOR BOMBA 240M3/H, 20MCA, 20CV, 1750 RPM, 220/380V, TRIFÁSICO | Un | 10310.15
95037 | CONJUNTO MOTOR BOMBA 270M3/H, 20MCA, 25CV, 1750 RPM, 220/380V, TRIFÁSICO | Un | 14786.69
95070 | AUTOCLAVE - CAPACIDADE 54 LITROS (SEM ACESSÓRIOS) | Un | 18445.88
95100 | SERRA DIAMANTADA P/ CONCRETO/PISO - 450MM - C/ FURO DE 25MM (P/ SER UTILIZADA EM SERRA CIRCULAR C/ 13 CM PROFUNDIDADE) | Un | 722.85
95153 | BROCA OCA DE SONDAGEM COROA AX DIAMANTADA IMPREGNADA | Un | 555.53
95154 | BROCA OCA DE SONDAGEM COROA BX DIAMANTADA IMPREGNADA | Un | 649.56
95155 | BROCA OCA DE SONDAGEM COROA NX DIAMANTADA IMPREGNADA | Un | 895.36
95156 | BROCA OCA DE SONDAGEM COROA HX DIAMANTADA IMPREGNADA | Un | 1068.23
95170 | FERRAMENTA DE CORTE - W.5/20X - WIRTGEN (CONJUNTO C/ 92 UN) (DENTE P/ FRESADORAS W100 / 1000L / 1000C / 2000C) | CJ | 2513.41
95171 | PORTA DENTES (BITS) HT 11 R - WIRTGEN (CONJUNTO C/ 80 UN) PARA FRESADORAS W100 / 1000L / 1000C / 2000C | CJ | 23214.12
99001 | ÁLCOOL COMBUSTÍVEL - PREÇO BOMBA | L | 2.89
99002 | GASOLINA COMUM - PREÇO BOMBA | L | 4.37
99003 | ÓLEO COMBUSTÍVEL BPF ( COM TAXA DE BOMBA ) | L | 3.75
99004 | ÓLEO DIESEL - COMUM - PREÇO BOMBA | L | 3.79
99005 | ENERGIA ELÉTRICA | KWH | 0.68

## SBC (hidden)
Insumos Brasília 01/05/24
8340 | CAMERA EXTERNA BULLET INFRAVERMELHO MULTI HD 1015B INTELBRAS | UN | 159
47 | ENSAIO - ADENSAMENTO DE SOLOS (DNER-IE 005/94 - NBR 16853:2020) | UN | 142
9321 | MAO FRANCESA 45cm EM ACO INOXIDAVEL 304 PARA SUPORTE DE BANCADAS E PRATELEIRAS | UN | 180
13076 | VALVULA DE RETENCAO DUPLA PORTINHOLA REF 2401 GENEBRE 2.1/2" | UN | 308.03
33838 | ARGAMASSA PORCELANATO INTERNO E EXTERNO BRANCA AXTON (5 kg) | KG | 7.38
223304 | CABO FLEXIVEL CLASSE 4 OU 5 450/750V 6mm2 | M | 4.67
13749 | CHAPA DE GESSO PARA DRYWALL STANDARD 12mm 1,20x2,40cm BRANC | M2 | 16.97
8013 | REGISTRO 1.1/4"1502 B DECA | UN | 116.9
12733 | - FECHO ALAVANCA 400 20cm PARA EMBUTIR LA FONTE | UN | 171.98
99573 | 40% ADICIONAL DE INSALUBRIDADE NR38 ENCARREGADO | H | 15.6
599564 | 40% ADICIONAL DE INSALUBRIDADE NR38 SERVENTE | H | 3.15
7474 | A R T TABELA A DO CREA ACIMA DE 15000,01 | UN | 298.44
61539 | ABRACADEIRA (TIPO COPO) PARA FIXACAO DE CABO PARA-RAIO 2" | UN | 4.5
7808 | ABRACADEIRA ACO PARA ELETRODUTO TIPO "U" SIMPLES 1/2" | UN | 0.74
49232 | ABRACADEIRA ACO PARA ELETRODUTO TIPO "U" SIMPLES 1" | UN | 1.32
7801 | ABRACADEIRA ACO PARA ELETRODUTO TIPO "U" SIMPLES 1.1/2" | UN | 2.27
7800 | ABRACADEIRA ACO PARA ELETRODUTO TIPO "U" SIMPLES 1.1/4" | UN | 1.89
49260 | ABRACADEIRA ACO PARA ELETRODUTO TIPO "U" SIMPLES 2" | UN | 2.94
3547 | ABRACADEIRA ACO PARA ELETRODUTO TIPO "U" SIMPLES 2.1/2" | UN | 3.51
7814 | ABRACADEIRA ACO PARA ELETRODUTO TIPO "U" SIMPLES 3" | UN | 3.79
62079 | ABRACADEIRA ACO PARA ELETRODUTO TIPO "U" SIMPLES 3/4" | UN | 0.81
3552 | ABRACADEIRA ACO PARA ELETRODUTO TIPO "U" SIMPLES 4" | UN | 4.55
21159 | ABRACADEIRA CIRCULAR AQUAPLUV ENTRE 80 E 10mm | UN | 14.9
36460 | ABRACADEIRA DE CONTRAVENTAGEM PARA MASTRO DE 2" PARA 3 ESTAIS | UN | 18.41
3759 | ABRACADEIRA DE NYLON PRETA 3,6x140mm COM 100 PECAS | UN | 42.9
5024 | ABRACADEIRA DE PVC CZ 1.1/4" ABR-25 WETZEL | UN | 2.79
77014 | ABRACADEIRA FECHADA CONDULETE TOP 1" CINZA | UN | 7.44
3721 | ABRACADEIRA FECHADA CONDULETE TOP 1/2" CINZA | UN | 3.69
4122 | ABRACADEIRA FECHADA CONDULETE TOP 3/4" CINZA | UN | 3.5
10146 | ABRACADEIRA FLEXIL 25-38 INOX | UN | 10.09
49236 | ABRACADEIRA GALVANIZADA ROSCA SEM FIM 2" A 2.1/2" | UN | 7.75
49231 | ABRACADEIRA GALVANIZADA ROSCA SEM FIM 3/4"x1" | UN | 2.37
10062 | ABRACADEIRA NYLON PARA CABO COAXIAL BC812 (PACOTE 10 PECAS) | UN | 4.19
40524 | ABRACADEIRA PARA LAMPADA FLUORESCENTE | UN | 1.68
80186 | ABRACADEIRA PARA SINALIZADOR DE TOPO 1.1/2'' | UN | 15.36
10133 | ABRACADEIRA PERFIL COM PARAFUSO 3.1/2" | UN | 4.16
66469 | ABRACADEIRA PVC 1" CINZA CLARO CEMAR | UN | 3.03
9714 | ABRACADEIRA PVC 3/4" CINZA ESCURO CEMAR | UN | 2.44
44322 | ABRACADEIRA TIPO D 1" COM PARAFUSO | UN | 2.76
399 | ABRACADEIRA TIPO OMEGA 2" | UN | 2.18
10053 | ABRACADEIRA TIPO OMEGA TEL-093 TERMOTECNICA | UN | 5.02
49204 | ABRACADEIRA TIPO UNHA 1" | UN | 1.8
49206 | ABRACADEIRA TIPO UNHA 1.1/2" | UN | 2.88
49205 | ABRACADEIRA TIPO UNHA 1.1/4" | UN | 2.52
49229 | ABRACADEIRA TIPO UNHA 1/2" | UN | 1.2
49207 | ABRACADEIRA TIPO UNHA 2" | UN | 4.51
49208 | ABRACADEIRA TIPO UNHA 2.1/2" | UN | 3.36
49209 | ABRACADEIRA TIPO UNHA 3" | UN | 4
49203 | ABRACADEIRA TIPO UNHA 3/4" | UN | 1.41
63481 | ABRIGO DE EXTINTOR 75x25x30cm EM CHAPA DE ACO VERMELHA KIDDE | UN | 262.19
36461 | ABRIGO EXTERNO PARA EXTINTOR, EM CHAPA DE ACO 85x40x30cm | UN | 248.46
4311 | ACABAMENTO DE REGISTRO 1", 1/2" E 3/4" LEVEL MIX CROMADO | UN | 130.41
2271 | ACABAMENTO DE REGISTRO GAVETA PRATA CROMADO 1/2'', 3/4'' E 1'' POLO DECA | UN | 300.9
3367 | ACABAMENTO DE REGISTRO MONOCOMANDO PARA CHUVEIRO LEVEL MIX ALTA E BAIXA PRESSAO 4993.C26 DECA | UN | 652.9
31016 | ACABAMENTO DE REGISTRO PRESSAO ACABAMENTO CROMADO 1/2" TARGA DECA | UN | 87.9
4310 | ACABAMENTO DE REGISTRO PRESSAO CROMADO 1" TARGA DECA | UN | 75.9
217 | ACABAMENTO DE REGISTRO PRESSAO CROMADO 1/2" LEVEL DECA | UN | 145.9
69902 | ACABAMENTO DE REGISTRO PRESSAO CROMADO 3/4" ASPEN DECA | UN | 52.9
2269 | ACABAMENTO PARA REGISTRO CROMADO 1.1/2" ou 1.1/4" LINHA ASPEN DECA | UN | 55.19
9744 | ACABAMENTO PARA VALVULA DE DESCARGA 1.1/4" E 1.1/2" LUXO CROMADO HYDRA | UN | 169.9
65246 | ACABAMENTO PARA VALVULA DE DESCARGA BENEFIT 00184906 PARA PCD DOCOL | UN | 535.21
6100 | ACABAMENTO PARA VALVULA DE DESCARGA CROMADO LUXUS DOCOL | UN | 134.71
8652 | ACABAMENTO PARA VALVULA DE DESCARGA PARA PCD ECO CONFORTO HYDRA | UN | 495.9
43338 | ACABAMENTO PARA VALVULA DE DESCARGA SENSOR - DOCOL | UN | 3001.99
33018 | ACCESS POINT UBIQUITI UNIFI LONG RANGE UAP LR MIMO ANATEL 2.4/5.0GHZ 450/867MBPSC | UN | 756.49
58894 | ACCESS POINT WIRELESS TP-LINK AC1750 DUAL BAND EAP245 | UN | 656.02
56102 | ACELERADOR DE PEGA ULTRA RAPIDA SIKA 2 | L | 25.1
25843 | ACESSIBILIDADE - ALARME AUDIOVISUAL WIFI PARA BANHEIRO PCD MODELO MIL01 COM UMA BOTOEIRA | UN | 418.5
47594 | ACESSIBILIDADE - ALARME PCD / PNE AUDIOVISUAL SEM FIO (WIRELESS) - LV A PILHA | UN | 139.9
38452 | ACESSIBILIDADE - ANEL TATIL PARA CORRIMAO - ALUMINIO DE CONTATO | UN | 12.59
25841 | ACESSIBILIDADE - ANEL TATIL PARA CORRIMAO DE ATE 2.1/2" DE DIAMETRO EM BORRACHA FLEXIVEL PRETO | UN | 14.9
8980 | ACESSIBILIDADE - ASSENTO PARA VASO LINHA VOGUE CONFORTO PCD AP52.17 DECA | UN | 1478.45
7004 | ACESSIBILIDADE - ASSENTO SANITARIO ELEVADO 13,5cm COM TAMPA MEBUKI | UN | 199
10356 | ACESSIBILIDADE - BANCO PARA BANHO ARTICULADO 70x45cm - MAX | UN | 638.93
10221 | ACESSIBILIDADE - BANCO PARA BANHO ARTICULADO ACO INOX POLIDO 70x45cm CONSTRUINOX | UN | 1193.3
30013 | ACESSIBILIDADE - BARRA DE APOIO ABRACO SEGURO 65x75cm ONESELF IE 47.OS09.I | UN | 1272.98
4321 | ACESSIBILIDADE - BARRA DE APOIO ANGULAR 70x70cm ALUMINIO POLIDO + PARAFUSOS | UN | 464
4323 | ACESSIBILIDADE - BARRA DE APOIO ARTICULAVEL EM ALUMINIO POLIDO 70cm + PARAFUSOS | UN | 460.66
4322 | ACESSIBILIDADE - BARRA DE APOIO EM “L” EM ALUMINIO POLIDO 80cm + PARAFUSOS DOCOL | UN | 940.85
10092 | ACESSIBILIDADE - BARRA DE APOIO PARA BANHEIRO ALUMINIO POLIDO 100cm + PARAFUSOS | UN | 153.46
33291 | ACESSIBILIDADE - BARRA DE APOIO PARA BANHEIRO ALUMINIO POLIDO 30cm + PARAFUSOS | UN | 85.9
40393 | ACESSIBILIDADE - BARRA DE APOIO PARA BANHEIRO ALUMINIO POLIDO 40cm + PARAFUSOS | UN | 138.05
33290 | ACESSIBILIDADE - BARRA DE APOIO PARA BANHEIRO ALUMINIO POLIDO 50cm + PARAFUSOS | UN | 99.9
10091 | ACESSIBILIDADE - BARRA DE APOIO PARA BANHEIRO ALUMINIO POLIDO 60cm +PARAFUSO | UN | 143.73
40394 | ACESSIBILIDADE - BARRA DE APOIO PARA BANHEIRO ALUMINIO POLIDO 70cm +PARAFUSO | UN | 140.56
16219 | ACESSIBILIDADE - BARRA DE APOIO PARA BANHEIRO ALUMINIO POLIDO 80cm +PARAFUSO | UN | 125.9
7823 | ACESSIBILIDADE - BARRA DE APOIO PARA BANHEIRO ALUMINIO POLIDO 90cm +PARAFUSO | UN | 148.25
78848 | ACESSIBILIDADE - BARRA DE APOIO PARA PCD CONFORT 80CM 2310 I 080 DECA | UN | 1192.9
14210 | ACESSIBILIDADE - BARRA DE APOIO PARA SANITARIO MODELO CHAO E PAREDE 70x60cm | UN | 185
40390 | ACESSIBILIDADE - BARRA DE APOIO RETRATIL ACO CROMADO 73cm SENSEA | UN | 301.19
8387 | ACESSIBILIDADE - BARRA DE PROTECAO PARA LAVATORIO EM ACO INOX MODELO "U" | UN | 309.38
4195 | ACESSIBILIDADE - BEBEDOURO DE PRESSAO ACESSIVEL SUSPENSO INOX COM BRAILLE | UN | 2523.7
203037 | ACESSIBILIDADE - BOTOEIRA ANTI PANICO ALARME WC AUDIOVISUAL PNE/PCD NBR9050 | UN | 418.5
1040 | ACESSIBILIDADE - ELEMENTO TATIL ALERTA TIPO INOX COM ADESIVO CARPETE COM 100 PECAS - 2510 | UN | 150
1003 | ACESSIBILIDADE - ELEMENTO TATIL DIRECIONAL INOX APARAFUSADO FRISADO 6309 | M | 112
1023 | ACESSIBILIDADE - ELEMENTO TATIL DIRECIONAL INOX FRISADO COM COLA 6311 | UN | 22.6
1000 | ACESSIBILIDADE - ELEMENTO TATIL DIRECIONAL INOX FRISADO PARA CARPETE - 6518 | UN | 22.6
1020 | ACESSIBILIDADE - ELEMENTO TATIL DIRECIONAL TIPO INOX COM GARRA PARA CARPETE | M | 112
61229 | ACESSIBILIDADE - KIT BARRA DE APOIO LATERAL PARA LAVATORIO CENTRALIZADO 40cm | UN | 169.34
7009 | ACESSIBILIDADE - KIT BARRA DE APOIO LATERAL PARA LAVATORIO CENTRALIZADO ALUMINIO BRANCO 30cm | UN | 165.28
21176 | ACESSIBILIDADE - MAPA TATIL BRAILLE/RELEVO ACRILICO 40x60cm | UN | 1100
25823 | ACESSIBILIDADE - PISO TATIL ALERTA DIRECIONAL BORRACHA PRETO 25x25cm | M2 | 77.95
25821 | ACESSIBILIDADE - PISO TATIL ALERTA EM INOX PARAFUSADO COM RANHURAS (BOLINHA) | M | 95
68422 | ACESSIBILIDADE - PISO TATIL OU ALERTA DIRECIONAL EM BORRACHA COR AMARELA 25x25cm | M2 | 118.08
25822 | ACESSIBILIDADE - PISO TATIL/ALERTA PLACA CONCRETO 40x40cm | M2 | 106.56
68423 | ACESSIBILIDADE - PLACA AUTO ADESIVA METALICA BRAILLE PARA CORRIMAO 10x10cm | UN | 13.99
7409 | ACESSIBILIDADE - PLACA DE ESTACIONAMENTO EM AÇO 18 C/ TAMANHO 50X70CM COM ADESIVO REFLETIVO E SIMBOLO ACESSIVEL CADEIRANTE/PCD | UN | 729
10239 | ACESSIBILIDADE - PLACA DE IMPACTO DE PORTA EM ACO INOX 90x40cm | UN | 179.55
38457 | ACESSIBILIDADE - PLACA PISO TATIL ALERTA 25x25cm AZUL | UN | 10.5
38458 | ACESSIBILIDADE - PLACA PISO TATIL DIRECIONAL 25x25cm AMARELO | UN | 10.5
8338 | ACESSIBILIDADE - PLACA TATIL BRAILLE ACRILICO 2,5x2,5cm LADO INTERNO DE ELEVADOR | UN | 29
25840 | ACESSIBILIDADE - PLACA TATIL BRAILLE/RELEVO ACO INOX 10x3cm PARA CORRIMAO | UN | 9.59
25827 | ACESSIBILIDADE - PLACA TATIL BRAILLE/RELEVO ACO INOX 30x14cm PARA PORTAS | UN | 179
25825 | ACESSIBILIDADE - PLACA TATIL BRAILLE/RELEVO ACO INOX 30x20cm - PARA PORTAS | UN | 219
25826 | ACESSIBILIDADE - PLACA TATIL BRAILLE/RELEVO ACO INOX 30x9cm PARA PORTAS | UN | 114
7674 | ACESSIBILIDADE - PLACA TATIL BRAILLE/RELEVO ACRILICO 30x14cm (4 PALAVRAS) | UN | 179
7416 | ACESSIBILIDADE - PLACA TATIL BRAILLE/RELEVO ACRILICO 30x20cm (5 A 6 PALAVRAS) | UN | 219
8296 | ACESSIBILIDADE - PLACA TATIL BRAILLE/RELEVO ACRILICO 30x9cm (1 PALAVRA) | UN | 114
8284 | ACESSIBILIDADE - PLACA TATIL BRAILLE/RELEVO ACRILICO PADRAO 30x9cm - USO SINALIZ. PORTAS DIVERSAS (2 OU 3 PALAVRAS) | UN | 149
8336 | ACESSIBILIDADE - PLACA TATIL BRAILLE/RELEVO ACRILICO TECH TALK NFC 7x4cm | UN | 39
8334 | ACESSIBILIDADE - PLACA TATIL BRAILLE/RELEVO/SIMBOLOS ACRILICO 20x8cm - USO SINALIZ. DE PORTAS DIV. (3 OU 4 PALAVRAS COM SIMBOLOS) | UN | 74
20082 | ACESSIBILIDADE - POLTRONA ESIBIRE ESPECIAL PARA OBESOS - AUDITORIO NBR 9050 | UN | 5689
10736 | ACESSIBILIDADE - RAMPA PORTATIL EM ACO GALVANIZADO PARA ADAPTACAO DE SOLEIRAS, DEGRAUS E DEMAIS DESNIVEIS 100x90cm | UN | 1778.25
10418 | ACESSIBILIDADE - RAMPA PORTATIL EM ACO GALVANIZADO PARA ADAPTACAO DE SOLEIRAS, DEGRAUS E DEMAIS DESNIVEIS 120x90cm | UN | 2049.99
4080 | ACESSIBILIDADE - RAMPA PORTATIL EM ACO GALVANIZADO PARA ADAPTACAO DE SOLEIRAS, DEGRAUS E DEMAIS DESNIVEIS 60x90cm | UN | 1560.99
4133 | ACESSIBILIDADE - RAMPA PORTATIL EM ACO GALVANIZADO PARA ADAPTACAO DE SOLEIRAS, DEGRAUS E DEMAIS DESNIVEIS 80x90cm | UN | 1670.99
38456 | ACESSIBILIDADE - SINALIZADOR TATIL PARA CORRIMAO (ALUMINIO DE CONTATO) INICIO OU FINAL DE ANDAR | UN | 8.5
38463 | ACESSIBILIDADE - SINALIZADOR VISUAL PARA DEGRAUS EM BORRACHA AMARELO AUTO ADESIVO 20x3cm | UN | 5.4
3477 | ACESSIBILIDADE - SUPORTE DE APOIO FIXO PARA PISO ALUMINIO POLIDO | UN | 380.36
40392 | ACESSIBILIDADE - SUPORTE DE APOIO LATERAL PISO PAREDE ALUMINIO BRANCO LADO ESQUERDO/DIREITO 80x75cm | UN | 214.78
7362 | ACESSIBILIDADE - SUPORTE DE APOIO LATERAL PISO PAREDE INOX ESCOVADO LADO DIREITO 60x75cm | UN | 242.79
25829 | ACESSIBILIDADE - SUPORTE PARA ESPELHO PCD COM BARRAS DE APOIO LATERAIS CERTIVA | UN | 700.34
8377 | ACESSIBILIDADE - TAPETE BORRACHA P/SINALIZAR ATENDIMENTO PREFERENCIAL 1,20x80cm | UN | 590
8370 | ACESSIBILIDADE - TAPETE DE BORRACHA PARA SINALIZAR ESPACO RESERVADO A CADEIRANTES COM SIMBOLO S.I.A. (CADEIRANTE) 1,20x0,80m - ESPESSURA 3mm - FUNDO AZUL OU PRETO - SIMBOLO BRANCO | UN | 175
5264 | ACIDO MURIATICO | L | 16.9
28090 | ACIONADOR DE FECHADURA ELETRICA 12V POR CONTROLE REMOTO AGL | UN | 110.89
6121 | ACIONADOR MANUAL ALARME DE INCENDIO AMF-C 10 A 28VCC ILUMAC | UN | 95.95
36776 | ACIONADOR MANUAL DE ALARME CONTRA INCENDIO COM SIRENE, ENDERECAVEL, IP 20 - 90DB | UN | 125.98
203018 | ACIONADOR MANUAL ENDERECAVEL AME 520 INTELBRAS | UN | 90.84
63486 | ACIONADOR MANUAL ENDERECAVEL DE DUPLA ACAO - MOD. GSA-M278 - KIDDE | UN | 1337.6
5776 | ACIONADOR MANUAL PARA AVISO DE EMERGENCIA 420 INTELBRAS | UN | 53.25
63487 | ACIONADOR MANUAL RELEASE - MOD.: 278A-REL - KIDDE | UN | 1337.6
5267 | ACIONADOR SINALEIRO SIRENE ESCOLAR/ INDUSTRIAL PROGRAMADOR BEATEK TOK CERTO 3 LLL | UN | 744.15
3827 | ACO CA 25 10,0mm, 12,5mm, 16,0mm, 20,0mm ou 25,0mm | KG | 8.56
778 | ACO CA 50 10,0mm (3/8") (0,559 kg/m) | KG | 7.96
4728 | ACO CA 50 20,0mm (3/4") (2,235 kg/m) | KG | 7.93
36835 | ACO CA 50 25,0mm (1") (3,974 kg/m) | KG | 7.95
85512 | ACO CA 50 32,0mm (1.1/4") (6,313 kg/m) | KG | 8.74
779 | ACO CA 50 6,3mm (1/4") (0,248 kg/m) | KG | 9.34
413 | ACO CA 50 8,0mm (5/16") (0,388 kg/m) | KG | 8.45
380 | ACO CA 50 FINO (5,0mm a 10,0mm) (3/16" a 3/8") | KG | 7.9
350 | ACO CA 50 GROSSO (12,5mm a 25,0mm) (1/2" a 1") | KG | 7.93
344 | ACO CA 50 MEDIO (5,0mm a 25,0mm) (3/16" a 1") | KG | 7.93
340 | ACO CA 50A 12,5mm (1/2") (0,993 kg/m) | KG | 7.93
77752 | ACO CA 60 4,2mm (0,109 kg/m) | KG | 7.9
3932 | ACO CA 60 5,0mm (0,154 kg/m) | KG | 7.9
77755 | ACO CA 60 6,0mm (0,222 kg/m) | KG | 8.35
36836 | ACO CA 60 7,0mm (0,302 kg/m) | KG | 8.35
4118 | ACO CA 60 8,0mm (0,395 kg/m) | KG | 6.56
3933 | ACO CA 60 9,5mm (0,558 kg/m) | KG | 6.56
343 | ACO CA 60 MEDIO (4,2mm a 9,5mm) | KG | 6.56
3118 | ACO CA-50 16,0mm (5/8") (1,552 kg/m) | KG | 7.83
77145 | ACO CP 190 CP/RS PROTENSAO CORDOALHA NUA 7 FIOS 15,2mm | TN | 7560
36842 | ACO CP 190 RB/PROTEN.CORD.NUA 7 FIOS 12,7mm(0,785kg/m) | TN | 7560
21152 | ACOPLAMENTO RETANGULAR STYLE AQUAPLUV | UN | 17.9
62248 | ACOPLAMENTO RIGIDO EM FERRO FUNDIDO RANHURADO DN 50mm | UN | 23.71
62250 | ACOPLAMENTO RIGIDO EM FERRO FUNDIDO RANHURADO DN 65mm | UN | 25.73
62249 | ACOPLAMENTO RIGIDO EM FERRO FUNDIDO RANHURADO DN 80mm | UN | 28.88
57 | ADAPTADOR CAIXA D´AGUA CONCRETO GALVANIZADO 200x2" | UN | 123.23
42606 | ADAPTADOR CAIXA D´AGUA CONCRETO GALVANIZADO 200x3" | UN | 216.64
42607 | ADAPTADOR CAIXA D´AGUA CONCRETO GALVANIZADO 200x4" | UN | 369.52
68 | ADAPTADOR CHAVE DUPLA STORZ 2.1/2" | UN | 34.14
17929 | ADAPTADOR CONDULETE TOP 3/4" | UN | 1.6
43779 | ADAPTADOR CPVC AQUATERM JET 30 15mm | UN | 3.81
43782 | ADAPTADOR CPVC AQUATERM JET 30 22mm | UN | 2.46
50973 | ADAPTADOR DE COMPRESSAO RM 20x3/4" | UN | 4.5
9871 | ADAPTADOR DE REDUCAO CONDULETE TOP 3/4" x 1/2" | UN | 1.6
37412 | ADAPTADOR DE SAIDA PARA VASO SANITARIO 100mm TIGRE | UN | 74.89
6999 | ADAPTADOR FEMEA PEX 20x16mm | UN | 17.22
2074 | ADAPTADOR FEMEA PEX 25x20mm | UN | 19.43
2560 | ADAPTADOR MACHO PEX 20x16mm | UN | 23.85
3302 | ADAPTADOR METAL ROSCA 2.1/2"x2.1/2" EQUiP.INCENDIO | UN | 81.29
21190 | ADAPTADOR PARA SIFAO METALICO COM JUNTA ELASTICA 1.1/4" x 40mm TIGRE | UN | 9.13
36462 | ADAPTADOR PARA TOMADA NOVO PADRAO NBR14.136 690661 PIAL | UN | 28.06
13723 | ADAPTADOR PVC CURTO SOLDAVEL BOLSA/ROSCA 110mmx4" | UN | 65.2
13095 | ADAPTADOR PVC CURTO SOLDAVEL BOLSA/ROSCA 20mmx1/2" | UN | 1.47
13721 | ADAPTADOR PVC CURTO SOLDAVEL BOLSA/ROSCA 25mmx3/4" | UN | 1.02
13726 | ADAPTADOR PVC CURTO SOLDAVEL BOLSA/ROSCA 32mmx1" | UN | 3.19
2523 | ADAPTADOR PVC CURTO SOLDAVEL BOLSA/ROSCA 40mmx1.1/2" | UN | 7.12
13725 | ADAPTADOR PVC CURTO SOLDAVEL BOLSA/ROSCA 40mmx1.1/4" | UN | 6.94
13724 | ADAPTADOR PVC CURTO SOLDAVEL BOLSA/ROSCA 50mmx1.1/2" | UN | 6.75
2524 | ADAPTADOR PVC CURTO SOLDAVEL BOLSA/ROSCA 50mmx1.1/4" | UN | 6.13
78015 | ADAPTADOR PVC CURTO SOLDAVEL BOLSA/ROSCA 60mmx 2" | UN | 15.55
13722 | ADAPTADOR PVC CURTO SOLDAVEL BOLSA/ROSCA 75mmx2.1/2" | UN | 27.11
7501 | ADAPTADOR PVC CURTO SOLDAVEL BOLSA/ROSCA 85mmx3" | UN | 38.41
5740 | ADAPTADOR PVC ROSCA C/FLANGES E ANEL DE VEDACAO PARA CAIXA D'AGUA 20mm x 1/2" | UN | 10.28
5741 | ADAPTADOR PVC ROSCA C/FLANGES E ANEL DE VEDACAO PARA CAIXA D'AGUA 25mm x 3/4" | UN | 12.82
5742 | ADAPTADOR PVC ROSCA C/FLANGES E ANEL DE VEDACAO PARA CAIXA D'AGUA 32mm x 1" | UN | 18.96
5743 | ADAPTADOR PVC ROSCA C/FLANGES E ANEL DE VEDACAO PARA CAIXA D'AGUA 40mm x 1.1/4" | UN | 40.11
5744 | ADAPTADOR PVC ROSCA C/FLANGES E ANEL DE VEDACAO PARA CAIXA D'AGUA 50mm x 1.1/2" | UN | 22.94
5745 | ADAPTADOR PVC ROSCA C/FLANGES E ANEL DE VEDACAO PARA CAIXA D'AGUA 60mm x 2" | UN | 37.81
14942 | ADAPTADOR PVC ROSCAVEL C/ ANEL PARA CAIXA D'AGUA 3/4" | UN | 22.02
14943 | ADAPTADOR PVC ROSCAVEL C/ ANEL PARA CAIXA DE AGUA 1" | UN | 42.9
14941 | ADAPTADOR PVC ROSCAVEL C/ ANEL PARA CAIXA DE AGUA 1/2" | UN | 17.5
14945 | ADAPTADOR PVC ROSCAVEL C/ANEL PARA CAIXA D'AGUA 1.1/2" | UN | 59.9
14944 | ADAPTADOR PVC ROSCAVEL C/ANEL PARA CAIXA D'AGUA 1.1/4" | UN | 84.7
14946 | ADAPTADOR PVC ROSCAVEL C/ANEL PARA CAIXA D'AGUA 2" | UN | 79.9
14993 | ADAPTADOR PVC SOLD.LONGO/FL.LIVRE CX.AGUA 110mm x 4" | UN | 412.27
14986 | ADAPTADOR PVC SOLD.LONGO/FL.LIVRE CX.AGUA 25mm x 3/4" | UN | 24.82
14987 | ADAPTADOR PVC SOLD.LONGO/FL.LIVRE CX.AGUA 32mm x 1" | UN | 35.42
14988 | ADAPTADOR PVC SOLD.LONGO/FL.LIVRE CX.AGUA 40mm x 1.1/4" | UN | 56.76
14989 | ADAPTADOR PVC SOLD.LONGO/FL.LIVRE CX.AGUA 50mm x 1.1/2" | UN | 65.11
14990 | ADAPTADOR PVC SOLD.LONGO/FL.LIVRE CX.AGUA 60mm x 2" | UN | 237.98
14991 | ADAPTADOR PVC SOLD.LONGO/FL.LIVRE CX.AGUA 75mm x 2.1/2" | UN | 206.94
14992 | ADAPTADOR PVC SOLD.LONGO/FL.LIVRE CX.AGUA 85mm x 3" | UN | 285.06
24998 | ADAPTADOR PVC SOLDAVEL COM ANEL 32mm | UN | 35.9
24996 | ADAPTADOR PVC SOLDAVEL COM ANEL 40mm | UN | 39.9
24997 | ADAPTADOR PVC SOLDAVEL COM ANEL 75mm | UN | 185.9
78016 | ADAPTADOR PVC SOLDAVEL COM FLANGE 75mm x 2.1/2" | UN | 206.94
15007 | ADAPTADOR PVC SOLDAVEL COM FLANGE 85mm x 3" | UN | 285.06
15002 | ADAPTADOR PVC SOLDAVEL COM FLANGE E ANEL 25mm x 3/4" | UN | 12.84
15003 | ADAPTADOR PVC SOLDAVEL COM FLANGE E ANEL 32mm x 1" | UN | 19.32
15004 | ADAPTADOR PVC SOLDAVEL COM FLANGE E ANEL 40mm x 1.1/4" | UN | 28.93
19202 | ADAPTADOR PVC SOLDAVEL COM FLANGE E ANEL 50mm x 1.1/2" | UN | 27.34
15005 | ADAPTADOR PVC SOLDAVEL COM FLANGE E ANEL 60mm x 2" | UN | 47.77
56327 | ADAPTADOR REDUTOR DE DUTOS 125mmx100mm EM PLASTICO | UN | 18.81
56325 | ADAPTADOR REDUTOR DE DUTOS 150mmx100mm EM ALUMINIO | UN | 49.99
56328 | ADAPTADOR REDUTOR DE DUTOS 200mmx150mm EM ALUMINIO | UN | 51.85
3301 | ADAPTADOR STORZ METAL ROSCA 1.1/2"x1.1/2" | UN | 71.06
15008 | ADAPTADOR, PVC PBA, A BOLSA DEFOFO JE DN 75 / DE 85mm | UN | 49.55
11789 | ADAPTADOR, PVC PBA, BOLSA/ROSCA, JE, DN 100 / DE 110 mm | UN | 86.46
21804 | ADAPTADOR, PVC PBA, BOLSA/ROSCA, JE, DN 50 / DE 60 mm | UN | 40.41
21806 | ADAPTADOR, PVC PBA, PONTA/ROSCA, JE, DN 75 / DE 85mm | UN | 49.55
30112 | ADESIVO (COLA) VEDACIT BASE ACRILICO PARA ARGAMASSAS (18L) | UN | 679.9
2256 | ADESIVO ACRILICO - COLA DE CONTATO CASCOLA TRADICONAL | KG | 71.39
43275 | ADESIVO AQUATERM FRASCO 175 gramas | UN | 49.41
37130 | ADESIVO EPOXY SIKAFLEX 32 | KG | 111.59
28304 | ADESIVO ESTRUTURAL EPOXI (A+B) SIKADUR 31 | KG | 117.56
37140 | ADESIVO HIDRO ASFALTICO PARA IMPERMEABILIZACAO VEDAPREN | L | 21.66
44151 | ADESIVO PARA CHAPISCO E ARGAMASSAS BIANCO VEDACIT 18KG | KG | 15.55
20342 | ADESIVO PARA CPVC SCHEDULE 80 TIGRE 473ML | UN | 194.8
20341 | ADESIVO PARA PVC 850GR | UN | 69.99
3389 | ADESIVO PARA PVC bisnaga de 75 gramas | UN | 9.77
203019 | ADESIVO PARA TUBO DE ESPUMA ELASTOMERICA LATA 900ml ARMAFLEX 520S | UN | 181.77
36418 | ADESIVO SIMBOLO INTERNACIONAL DE ACESSO 10x10 cm | UN | 3.9
1123 | ADESIVO-HIDRANTE DE INCENDIO | UN | 17.9
99564 | ADICIONAL 40% DE INSALUBRIDADE NR38 - SERVENTE | H | 2.5
5434 | ADITIVO ACELERADOR DE PEGA ULTRA RAPIDA PARA TAMPONAMENTO DE INFILTRACAO SOB PRESSAO SIKAPLUS 3 | L | 23.01
1002 | ADITIVO CHAPIX QUARTZOLIT BRANCO (18 L) | L | 28.4
44159 | ADITIVO IMPERMEABILIZANTE PARA ARGAMASSA SIKA 1 (18 L) | UN | 121.08
72552 | ADITIVO IMPERMEABILIZANTE PEGA NORMAL SIKA 1 | L | 6.72
30102 | ADITIVO LIQUIDO PARA ARGAMASSAS DE REVESTIMENTOS CIMENTICIOS IMPERSIKA | L | 21.18
2235 | ADITIVO PLASTIFICANTE - 30082.14.30.008 - QUARTZOLIT | L | 21.29
71230 | ADITIVO SUPERPLASTIFICANTE PARA CONCRETO VEDACIT (200 LITROS) | L | 6.66
52274 | ADUELA/ GALERIA PRE-MOLDADA DE CONCRETO ARMADO, SECAO QUADRADA INTERNA DE 1,50x1,50m, MISULA DE 20x 20cm, C = 1,00m, ESPESSURA 15cm, TB-45 E FCK DO CONCRETO 30 MPA | UN | 4825.21
31810 | ADUELA/ GALERIA PRE-MOLDADA DE CONCRETO ARMADO, SECAO QUADRADA INTERNA DE 2,00x2,0m, MISULA DE 20x 20cm, C = 1,00m, ESPESSURA 15cm, TB-45 E FCK DO CONCRETO 30 MPA | UN | 6043.69
7812 | ADUELA/ GALERIA PRE-MOLDADA DE CONCRETO ARMADO, SECAO QUADRADA INTERNA DE 2,50x2,50m, MISULA DE 20x 20cm, C = 1,00m, ESPESSURA 20cm, TB-45 E FCK DO CONCRETO 30 MPA | UN | 8188.23
87760 | ADUELA/ GALERIA PRE-MOLDADA DE CONCRETO ARMADO, SECAO RETANGULAR INTERNA DE 3,00 x 3,00m , MISULA DE 20 x20cm C = 1.00m, ESPESSURA 20cm, TB-45 E FCK DO CONCRETO 30 MPA | UN | 9711.34
40264 | ADUELA/BATENTE/MARCO/CAXONETE(60/90cm)MADEIRA P/PINTURA | UN | 232
8624 | ADUELA/MARCO/BATENTE MADEIRA 3,5x14cm P/PINTURA | M | 45.49
37884 | ADUELA/MARCO/BATENTE MARMORE BEJE BAHIA 15x2cm | M | 112
37883 | ADUELA/MARCO/BATENTE MARMORE BRANCO 13x2cm | M | 110
37885 | ADUELA/MARCO/BATENTE MARMORE BRANCO 15x2cm | M | 128
37891 | ADUELA/MARCO/BATENTE MARMORE BRANCO 25x2cm | M | 175
1747 | AERADOR PARA RESPIRO DE TUBULACAO ESGOTO (TERMINAL DE VENTILACAO 50mm) | UN | 8.28
238 | AGENTE DE CURA QUIMICA PARA CONCRETO OU ARGAMASSA CURING VEDACIT | KG | 19.71
239 | AGREGADO RECICLADO TIPO RACHAO RECICLADO CINZA - CLASSE A | M3 | 48.5
2507 | AGUA EM CAMINHAO PIPA 10.000 LITROS FORNECIMENTO | UN | 750
2508 | AGUA EM CAMINHAO PIPA 15.000 LITROS FORNECIMENTO | UN | 1000
4809 | AGUA LIMPA EM CAMINHAO PIPA (CARGA DE 9,0m3=0,11m3) | M3 | 95
17 | AGUA SANITARIA | L | 5.25
6465 | AIRSTOP BIPOLAR UNIVERSAL COM TOMADA EMBUTIR REF.: DY912711 | UN | 47.99
99755 | AJUDANTE DE APLICADOR | H | 6.41
99332 | AJUDANTE DE APLICADOR ARGAMASSA CONDUTIVA | H | 6.25
99807 | AJUDANTE DE ARMADOR | H | 6.41
99034 | AJUDANTE DE BOMBEIRO OU ENCANADOR | H | 6.25
99211 | AJUDANTE DE BOMBEIRO/ENCANADOR-GASISTA | H | 6.41
99449 | AJUDANTE DE CARPINTEIRO | H | 6.25
99806 | AJUDANTE DE ELETRICISTA | H | 6.25
99065 | AJUDANTE DE ESPECIALIZADO - DUTEIRO | H | 6.25
99415 | AJUDANTE DE MARCENEIRO | H | 6.25
99304 | AJUDANTE DE MECANICO DE MOTORES | H | 6.41
99925 | AJUDANTE DE MONTADOR | H | 6.25
99942 | AJUDANTE DE MONTADOR DE ESTRUTURA EM ACO | H | 3.82
99762 | AJUDANTE DE PASTILHEIRO ANDAIME EXTERNO+30% PERICULOS. | H | 8.33
99804 | AJUDANTE DE PINTOR | H | 6.25
99662 | AJUDANTE DE SERRALHEIRO | H | 6.25
99450 | AJUDANTE ESPECIALIZADO | H | 6.25
99215 | AJUDANTE ESPECIALIZADO - AZULEJISTA | H | 6.25
99323 | AJUDANTE ESPECIALIZADO - CONCRETISTA | H | 6.25
99302 | AJUDANTE ESPECIALIZADO - ELETROTECNICO | H | 6.87
99978 | AJUDANTE ESPECIALIZADO - GESSEIRO | H | 6.25
99618 | AJUDANTE ESPECIALIZADO - IMPERMEABILIZADOR | H | 6.41
99617 | AJUDANTE ESPECIALIZADO - ISOLADOR | H | 6.25
99780 | AJUDANTE ESPECIALIZADO - LADRILHEIRO | H | 6.25
99664 | AJUDANTE ESPECIALIZADO - MARMORISTA | H | 6.41
99562 | AJUDANTE ESPECIALIZADO - MECANICO DE AR CONDICIONADO | H | 6.41
99303 | AJUDANTE ESPECIALIZADO - MECANICO DE REFRIGERACAO | H | 6.41
99212 | AJUDANTE ESPECIALIZADO - PASTILHEIRO | H | 6.25
99614 | AJUDANTE ESPECIALIZADO - SOLDADOR | H | 6.41
99661 | AJUDANTE ESPECIALIZADO - VIDRACEIRO | H | 6.41
20770 | ALAMBRADO PARA QUADRA POLIESPORTIVA | CJ | 22884
9351 | ALCA/ESTAI PREFORMADA 3/8"(9,5mm) 950mm | UN | 35.93
750 | ALCATRAO DE HULHA PRETO ADVANCE (3,6L) | L | 97.97
312 | ALCOOL COMUM 70ºC | L | 6.7
1476 | ALDRAVA ARGOLA PORTA METAL CD5012 6x4,5x2,5cm | UN | 33
4110 | ALGODAO COMUM | KG | 49
23691 | ALIMENTACAO - MENSALISTA (ENCARGOS COMPLEMENTARES SINAPI) | h | 3.92
70305 | ALIMENTACAO - REFEICAO PRONTA P/ OPERARIO/CAFE MANHA E ALMOCO | UN | 31.09
1609 | ALIZAR/ PERFIL ARREMATE M18 18mm BRANCO TEXTURIZADO | M | 11.5
1349 | ALIZAR/MOLDURA MADEIRA DE LEI 1,5x4,5cm PARA PINTURA | M | 10.15
99018 | ALMOXARIFE | H | 11.05
19758 | ALUGUEL TORRE MISTA 750kg+GUINCHO+24 CANCELAS PARA 26 PAV | MES | 30000
21258 | ALUGUEL ANDAIME TUBULAR 2 QUADROS DIAGONAIS DE 2,0m | MES | 12.5
881 | ALUGUEL ANDAIME TUBULAR FACHADEIRO-ESTRADO 2 OPERARIOS | M2 | 7.8
82270 | ALUGUEL CONJUNTO MISTURADOR 180 L DE ALTA ROTACAO E BOMBA DE INJECAO | H | 36.7
303 | ALUGUEL DE MAQUINA LEVE CORTE/DOBRA VERGALHAO | KG | 0.33
30308 | ALUGUEL DE BOMBA CENTRIFUGA 7,5 CV 2.1/2"x2" | H | 2.35
12334 | ALUGUEL DE CACAMBA 48 HORAS | UN | 370
42671 | ALUGUEL DE CUBETA / CABACINHA PLASTICA DE POLIPROPILENO PARA LAJE NERVURADA - 61x61x18cm | UN/DIA | 0.22
42676 | ALUGUEL DE DUTO COLETOR DE ENTULHO | M | 52
7026 | ALUGUEL DE ESCORA TUBULAR METALICA H=1,80 A 2,80m ATE 1300KG | M2/DIA | 1.14
78424 | ALUGUEL DE ESTACAO TOTAL E-1 ZTS607 (PRECISAO ANGULAR 10") | MES | 1581.7
78423 | ALUGUEL DE ESTACAO TOTAL E-2 RTS825 R3 (PRECISAO ANGULAR 5") | MES | 4975
78422 | ALUGUEL DE ESTACAO TOTAL E-3 RTS822 R3(PRECISAO ANGULAR 3") | MES | 1490
78421 | ALUGUEL DE GPS GEODESICO PM-500 | MES | 65
7819 | ALUGUEL DE GRUPO GERADOR 80 a 125KVA MOTOR A DIESEL, REBOCAVEL | H | 36
78428 | ALUGUEL DE TEODOLITO C-1 (BAIXA PRECISAO) | MES | 300
19723 | ALUGUEL DIA BROCA DIAMETRO 3/4" x 50cm | D | 1.15
19770 | ALUGUEL DIA JATO DE AREIA EQUIP.COMPL. | MES | 550
36684 | ALUGUEL DIARIO DE TRANSPALETE MANUAL 2000 KG | DIA | 13.23
5982 | ALUGUEL ESCORA METALICA TUBULAR PARA FORMA/CIMBRAMENTO | M2/MES | 2.19
10043 | ALUGUEL GRUA ASCENC.- ACRESCIMO POR METRO DE ALTURA/MES | UN | 6000
3395 | ALUGUEL GUINCHO VELOX C/BALDE 200 KG | MES | 990
19739 | ALUGUEL HORA APARELHO DE SOLDA OXIACETILENO | H | 1.1
77456 | ALUGUEL HORA BOMBA DE VACUO P/DESOBSTRUCAO FRIGORIGENA | H | 3.53
19708 | ALUGUEL HORA GUINCHO PARA TORRE METALICA | H | 7.4
5037 | ALUGUEL HORA TORRE PARA SONDAGEM PERCUSSAO/TRIPE 6,0m | H | 17.1
21259 | ALUGUEL MENSAL 4 SAPATAS PARA ANDAIME TUBULAR | MES | 3.21
21251 | ALUGUEL MENSAL ANDAIME FACHADEIRO | M2 | 7.27
21254 | ALUGUEL MENSAL ANDAIME LEVE PLATAFORMA COM CABO DE 45m | M2/M | 4.51
21255 | ALUGUEL MENSAL ANDAIME LEVE PLATAFORMA COM CABO DE 60m | M2/M | 7.3
8590 | ALUGUEL MENSAL ANDAIME TUBULAR 1,50 x 1,50m | M2/M | 13
3062 | ALUGUEL MENSAL BALANCIM ELETRICO COM PLATAFORMA 4,0m | MES | 2370
21253 | ALUGUEL MENSAL BALANCIM MANUAL COM PLATAFORMA 3,0m | MES | 1250
10075 | ALUGUEL MENSAL CONTAINER ESCRITORIO 6,0x2,3m COM SANITARIO | MES | 1420
10071 | ALUGUEL MENSAL CONTAINER ESCRITORIO 6x2,3m SEM SANITARIO | MES | 1109.37
42675 | ALUGUEL MENSAL DE BANHEIRO QUIMICO PADRAO STANDARD COM 3 LIMPEZAS SEMANAIS | MES | 400
42674 | ALUGUEL MENSAL DE ELEVADOR CREMALHEIRA COM 45,50M DE ALTURA, 03 CANCELAS, CABINE SIMPLES 1.200KG OU 17 PESSOAS | MES | 7500
10041 | ALUGUEL MENSAL DE GRUA BASICA-ATE 20m | MES | 60000
26112 | ALUGUEL MENSAL ESMERIL DE COLUNA 2.1/2CV REBOLOS 12x2" | MES | 28
21907 | ALUGUEL MENSAL ESMERILHADEIRA BOSCH 1322 | MES | 20
21911 | ALUGUEL MENSAL FURADEIRA 1/2" BOSCH 1182 | MES | 18
21909 | ALUGUEL MENSAL FURADEIRA 5/8" BOSCH 1174 | MES | 18
33108 | ALUGUEL MENSAL FURADEIRA IMPACTO BOSCH 750W | MES | 20
19091 | ALUGUEL MENSAL GUINCHO DE MASTRO MECAN M-400KG | MES | 750
21908 | ALUGUEL MENSAL LIXADEIRA BOSCH 1323 | MES | 18
6315 | ALUGUEL MENSAL RELOGIO DE PONTO | MES | 150
21913 | ALUGUEL MENSAL SERRA PORTATIL MAKITA 5900-B | MES | 20
26078 | ALUGUEL MENSAL SILO CIMENTO CAPACIDADE 50 TONELADAS | MES | 15000
19742 | ALUGUEL MENSAL TALHA TIRFOR 1,5 TONELADA | H | 1.36
76367 | ALUGUEL MENSAL TEODOLITO MECANICO T16 C/ DISCO INTEGRADO | MES | 150
78427 | ALUGUEL MENSAL TEODOLITO MECANICO T16 C/ DISCO INTEGRADO T-16 (MEDIA PRECISAO) | MES | 150
77451 | ALUGUEL MENSAL TORRE METALICA TIPO GIRAFA SUSPENSAO 20m | MES | 1600
19731 | ALUGUEL REGUA VIBRATORIA ELETRICA 4.20m | H | 41
78426 | ALUGUEL TEODOLITO MECANICO T2-WILD(ALTA PRECISAO) | MES | 150
19755 | ALUGUEL TORRE MISTA 750kg+GUINCHO +10 CANCELAS 12 PAV | MES | 20000
19757 | ALUGUEL TORRE MISTA 750kg+GUINCHO +6 CANCELAS PARA 8 PAV | MES | 14800
19759 | ALUGUEL TORRE MISTA 750kg+GUINCHO +8 CANCELAS 10 PAV | MES | 15600
19760 | ALUGUEL TORRE MISTA 750kg+GUINCHO+14 CANCELAS PARA 14 PAV | MES | 18500
19761 | ALUGUEL TORRE MISTA 750kg+GUINCHO+16 CANCELAS PARA 18 PAV | MES | 23000
19762 | ALUGUEL TORRE MISTA 750kg+GUINCHO+18 CANELAS PARA 20 PAV | MES | 28000
19756 | ALUGUEL TORRE MISTA 750kg+GUINCHO+20 CANECLAS PARA 22 PAV | MES | 33000
19745 | ALUGUEL TORRE MISTA 750kg+GUINCHO+28 CANCELAS PARA 30 PAV | MES | 43000
19744 | ALUGUEL TORRE MISTA 750kg+GUINCHO+4 CANCELAS PARA 4 PAV | MES | 9600
5913 | ALUMINIO CORRUGADO 0,4mm | M2 | 60.2
230 | ALUMINIO KRAFT-ISOLAM.TERMICO 0,15mm ROLO 0,91x50,0m | M2 | 22.85
203032 | AMORTECEDOR CALCO P 100x100x25mm 700KG VIBRA-STOP | UN | 29.82
10031 | AMORTECEDOR COXIM III 3/8 70x70mm VIBRA STOP 250KG | UN | 71.88
203033 | AMORTECEDOR DE VIBRACAO (CALCO) BORRACHA/NEOPRENE, G 1500KG VIBRA STOP | UN | 43.12
63626 | AMORTECEDOR DE VIBRACAO (CALCO) EM BORRACHA/NEOPRENE, 50x50x15mm VIBRA STOP | UN | 13.22
203031 | AMORTECEDOR DE VIBRACAO MICRO N 2 COM ROSCA 5/16" VIBRA STOP (4 UNIDADES) | UN | 79.9
13771 | AMORTECEDOR VAC 13 Y3 TE VIBTECH | UN | 288.17
30331 | AMORTECEDOR VEICULO GRANDE (/1000) | UN | 0.9
30332 | AMORTECEDOR VEICULO MEDIO (/1000) | UN | 0.65
30333 | AMORTECEDOR VEICULO PEQUENO (/1000) | UN | 0.34
50674 | AMORTECEDOR VENTOSA 1 5/16 VIBRA STOP | UN | 12.39
50673 | AMORTECEDOR VENTOSA 2" COM ROSCA 3/8" VIBRA STOP | UN | 26.2
50675 | AMORTECEDOR VENTOSA 3 1/2 VIBRA STOP | UN | 21.9
10030 | AMORTECEDOR VS3 COM ROSCA 5/16" VIBRA STOP | UN | 13.95
62629 | AMOSTRA SHELBY ABNT NBR 9820 DIAMETRO 3" | UN | 1125
62628 | AMOSTRA SHELBY ABNT NBR 9820 DIAMETRO 2" | UN | 750
62630 | AMOSTRA SHELBY ABNT NBR 9820 DIAMETRO 6" | UN | 2250
26247 | AMPERIMETRO DIGITAL AD22 DE 0-100A - ALIMENTACAO 60~380VCA | UN | 80.19
9097 | AMPLIFICADOR DE POTENCIA ONEAL OP 2400 2 CANAIS 400 W | UN | 1490
1759 | AMPLIFICADOR DE POTENCIA ONEAL OP 750 - 1 CANAL - 100 WATTS | UN | 429.3
9098 | AMPLIFICADOR DE POTENCIA SAMSON SERVO 2 CANAIS 200W | UN | 1490
4116 | ANALGESICO EM CAIXA DE PRIMEIROS-SOCORROS (NOVALGINA 500MG 10 COMPRIMIDOS) | UN | 14.79
10480 | ANCORAGEM ATIVA PARA CABO COM 12 CORDOALHAS DE 12.7mm | UN | 1097.29
8066 | ANCORAGEM ATIVA PARA CABO COM 4 CORDOALHA DE 12,7mm | UN | 280.72
8006 | ANCORAGEM ATIVA PARA CABO COM 6 CORDOALHA DE 12.7mm | UN | 415.9
10481 | ANCORAGEM ATIVA PARA CABO COM 8 CORDOALHA DE 12.7mm | UN | 534.83
10478 | ANCORAGEM ATIVA PARA LAJES 2 CORDOALHAS - D = 12,7mm | UN | 395.42
10482 | ANCORAGEM ATIVA PARA LAJES 3 CORDOALHAS - D = 12,7mm | UN | 790.66
10479 | ANCORAGEM ATIVA PARA LAJES 4 CORDOALHAS - D = 12,7 MM | UN | 1062.71
10477 | ANCORAGEM ATIVA PARA LAJES 4 CORDOALHAS - D = 12,7mm | UN | 864.95
8009 | ANCORAGEM PASSIVA ADERENTE PARA CABO COM 12 CORDOALHA DE 12.7mm | UN | 298.37
8067 | ANCORAGEM PASSIVA ADERENTE PARA CABO COM 4 CORDOALHA DE 12.7mm | UN | 123.54
8065 | ANCORAGEM PASSIVA ADERENTE PARA CABO COM 4 CORDOALHA DE 15,2mm | UN | 173.33
8007 | ANCORAGEM PASSIVA ADERENTE PARA CABO COM 6 CORDOALHA DE 12.7mm | UN | 187.07
8008 | ANCORAGEM PASSIVA ADERENTE PARA CABO COM 7 CORDOALHA DE 12.7mm | UN | 198.49
21257 | ANDAIME DIAGONAL TUBULAR 2 QUADROS 1,50m x 1,50m | M2/MES | 18.75
8435 | ANDAIME SUSPENSO ELETRICO PLAT3M.+CABOS ICAMENTO/ELETRICO | MES | 718.75
43640 | ANEL ANTI INFILTRACAO PARA PVC ESGOTO SERIE R 100mm | UN | 23.17
50548 | ANEL DA CONEXAO LATAO PARA TUBO PEX DN=16mm | UN | 3.15
50551 | ANEL DA CONEXAO LATAO PARA TUBO PEX DN=20mm | UN | 4.47
50552 | ANEL DA CONEXAO LATAO PARA TUBO PEX DN=25mm | UN | 6.85
50540 | ANEL DA CONEXAO LATAO PARA TUBO PEX DN=32mm | UN | 10.8
63118 | ANEL DE BORRACHA ABF PARA FERRO FUNDIDO 100mm | UN | 9.9
4246 | ANEL DE BORRACHA ABF PARA FERRO FUNDIDO 50mm | UN | 6.9
6809 | ANEL DE BORRACHA ABF PARA FERRO FUNDIDO 80mm | UN | 7.9
1285 | ANEL DE BORRACHA DN 300mm PARA TUBO PONTA E BOLSA | UN | 23.41
6946 | ANEL DE BORRACHA JE PBA DN 100 DE110mm | UN | 21.3
21812 | ANEL DE BORRACHA OCRE 200mm | UN | 12.9
7089 | ANEL DE BORRACHA OCRE 250mm | UN | 13.98
6989 | ANEL DE BORRACHA P/ FoFo JUNTA ELASTICA DN 150 | UN | 19.9
6850 | ANEL DE BORRACHA P/ FoFo JUNTA ELASTICA DN 200 | UN | 29.9
6854 | ANEL DE BORRACHA P/ FoFo JUNTA ELASTICA DN 250 | UN | 67.37
50546 | ANEL DE BORRACHA P/ FoFo JUNTA ELASTICA DN 300 | UN | 88.34
61649 | ANEL DE BORRACHA PARA PVC ESGOTO 100mm | UN | 3.2
1146 | ANEL DE BORRACHA PARA PVC ESGOTO 150mm | UN | 14.53
4477 | ANEL DE BORRACHA PARA PVC ESGOTO 50mm | UN | 1.56
4479 | ANEL DE BORRACHA PARA PVC ESGOTO 75mm | UN | 2.61
4481 | ANEL DE BORRACHA PARA PVC SERIE R 100mm | UN | 2.58
43638 | ANEL DE BORRACHA PARA PVC SERIE R 150mm | UN | 9.9
43636 | ANEL DE BORRACHA PARA PVC SERIE R 40mm | UN | 2.2
31360 | ANEL DE BORRACHA PARA PVC SERIE R 50mm | UN | 1.38
43637 | ANEL DE BORRACHA PARA PVC SERIE R 75mm | UN | 2.07
65020 | ANEL DE BORRACHA PARA TUBO DEFOFO 100mm | UN | 9.9
65021 | ANEL DE BORRACHA PARA TUBO DEFOFO 150mm | UN | 19.9
65022 | ANEL DE BORRACHA PARA TUBO DEFOFO 200mm | UN | 29.9
65023 | ANEL DE BORRACHA PARA TUBO DEFOFO 250mm | UN | 21.06
65024 | ANEL DE BORRACHA PARA TUBO DEFOFO 300mm | UN | 41.33
1277 | ANEL DE BORRACHA PARA TUBOS OU CONEXOES 200mm | UN | 16.43
1278 | ANEL DE BORRACHA PARA TUBOS OU CONEXOES 250mm | UN | 28.04
6847 | ANEL DE BORRACHA PARA UNIAO 50mm | UN | 0.6
7090 | ANEL DE BORRACHA PBA 300mm | UN | 23.41
11786 | ANEL DE BORRACHA PBA DN 100/110mm | UN | 8.9
21810 | ANEL DE BORRACHA PBA DN 50/60mm | UN | 5.15
21811 | ANEL DE BORRACHA PBA DN 65/75mm | UN | 7.14
7086 | ANEL DE BORRACHA PBA DN 75/85mm | UN | 8.35
56330 | ANEL DE BORRACHA TUBO VINILFORT 100mm | UN | 6.46
31351 | ANEL DE BORRACHA TUBO VINILFORT 150mm | UN | 9.07
31352 | ANEL DE BORRACHA TUBO VINILFORT 200mm | UN | 13.78
31353 | ANEL DE BORRACHA TUBO VINILFORT 250mm | UN | 28.9
31354 | ANEL DE BORRACHA TUBO VINILFORT 300mm | UN | 91.66
40171 | ANEL DE CERA PARA VEDACAO DE VASO SANITARIO- DECA | UN | 23.98
36710 | ANEL DE CONCRETO 600x500mm | UN | 120.19
10780 | ANEL DE CONCRETO ARMADO COM FUNDO, PARA FOSSA E POCO 1,50 x 0,50m | UN | 889.02
36715 | ANEL DE CONCRETO ARMADO COM FUNDO, PARA FOSSA E POCO 2,00 x 0,50m | UN | 1401.27
36716 | ANEL DE CONCRETO ARMADO COM FUNDO, PARA FOSSA E POCO 2,50 x 0,50m | UN | 1967.59
56235 | ANEL DE REGULAGEM ALUMINIO PARA CAIXA 4x2 AN42 - STAMPLAC | UN | 8.75
50554 | ANEL DE VEDACAO/JUNTA ELASTICA H=16mm PARA TUBO DE CONCRETO DN 300mm | UN | 25.75
50555 | ANEL DE VEDACAO/JUNTA ELASTICA H=16mm PARA TUBO DE CONCRETO DN 400mm | UN | 30.73
50541 | ANEL DE VEDACAO/JUNTA ELASTICA H=16mm PARA TUBO DE CONCRETO DN 500mm | UN | 36.65
50542 | ANEL DE VEDACAO/JUNTA ELASTICA H=16mm PARA TUBO DE CONCRETO DN 600mm | UN | 43.47
50543 | ANEL DE VEDACAO/JUNTA ELASTICA H=16mm PARA TUBO DE CONCRETO DN 700mm | UN | 59.25
50544 | ANEL DE VEDACAO/JUNTA ELASTICA H=19mm PARA TUBO DE CONCRETO DN 800mm | UN | 73.01
50545 | ANEL DE VEDACAO/JUNTA ELASTICA H=19mm PARA TUBO DE CONCRETO DN 900mm | UN | 84.7
50547 | ANEL DE VEDACAO/JUNTA ELASTICA H=21mm PARA TUBO DE CONCRETO DN 1000mm | UN | 106.42
3066 | ANEL DESLIZANTE TUBULACAO PEX 16mm | UN | 2.68
3067 | ANEL DESLIZANTE TUBULACAO PEX 20mm | UN | 3.94
3068 | ANEL DESLIZANTE TUBULACAO PEX 25mm | UN | 6.45
3070 | ANEL DESLIZANTE TUBULACAO PEX 32mm | UN | 8.81
36713 | ANEL EM CONCRETO ARMADO, LISO, PARA FOSSAS SEPTICAS E SUMIDOUROS, COM FUNDO, DIAMETRO INTERNO DE 1,20m E ALTURA DE 0,50m | UN | 744.85
10775 | ANEL EM CONCRETO ARMADO, LISO, PARA FOSSAS SEPTICAS E SUMIDOUROS, COM FUNDO, DIAMETRO INTERNO DE 1,20m E ALTURA DE 0,75m | UN | 526.38
36723 | ANEL EM CONCRETO ARMADO, LISO, PARA FOSSAS SEPTICAS E SUMIDOUROS, COM FUNDO, DIAMETRO INTERNO DE 3,00m E ALTURA DE 0,50m | UN | 1694.11
2164 | ANEL EM CONCRETO ARMADO, LISO, PARA FOSSAS SEPTICAS E SUMIDOUROS, SEM FUNDO, DIAMETRO INTERNO DE 2,00m E ALTURA DE 0,50m | UN | 900.91
10776 | ANEL EM CONCRETO ARMADO, LISO, PARA FOSSAS SEPTICAS E SUMIDOUROS, SEM FUNDO, DIAMETRO INTERNO DE 2,50m E ALTURA DE 0,50m | UN | 1210.08
2099 | ANEL EM CONCRETO ARMADO, LISO, PARA POCOS DE INSPECAO, COM FUNDO, DIAMETRO INTERNO DE 0,60m E ALTURA DE 0,50m | UN | 217.81
7211 | ANEL EM CONCRETO ARMADO, LISO, PARA POCOS DE VISITAS, POCOS DE INSPECAO, FOSSAS SEPTICAS E SUMIDOUROS, COM FUNDO, DIAMETRO INTERNO DE 0,80 x 0,50m | UN | 290.42
437 | ANEL EM CONCRETO ARMADO, LISO, PARA POCOS DE VISITAS, POCOS DE INSPECAO, FOSSAS SEPTICAS E SUMIDOUROS, SEM FUNDO, DIAMETRO INTERNO DE 1,00 x 0,50m | UN | 276.67
62253 | ANEL FLEX - AFLEX PARA PECA F.FUNDIDO SMU 100mm | UN | 8.44
62254 | ANEL FLEX - AFLEX PARA PECA F.FUNDIDO SMU 150mm | UN | 11.75
62251 | ANEL FLEX - AFLEX PARA PECA F.FUNDIDO SMU 50mm | UN | 5.58
62080 | ANEL FLEX - AFLEX PARA PECA F.FUNDIDO SMU 75mm | UN | 7.31
63011 | ANEL GUIA N-01 (25mm) COM ROSCA, EM ACO GALVANIZADO A FOGO | UN | 1.7
63012 | ANEL GUIA N-02 (40mm) COM ROSCA, EM ACO GALVANIZADO A FOGO | UN | 2.61
71003 | ANEL LISO AZUL DE FINAL DE LINHA 16mm | UN | 1.5
1275 | ANEL ORING PARA REGISTRO GAVETA 3/4" | UN | 1.38
36714 | ANEL PRE-MOLDADO DE CONCRETO 1,50m x 0,50m | UN | 150
5534 | ANEL PRE-MOLDADO DE CONCRETO 0,60 x 0,50m | UN | 45
36711 | ANEL PRE-MOLDADO DE CONCRETO 1,00 x 0,40m | UN | 65.25
36712 | ANEL PRE-MOLDADO DE CONCRETO 1,00 x 0,50m | UN | 67.68
36725 | ANEL PRE-MOLDADO DE CONCRETO 1,00 x 0,60m | UN | 117.34
36717 | ANEL PRE-MOLDADO DE CONCRETO 1,50 x 0,50m | UN | 150
1691 | ANEL PRE-MOLDADO DE CONCRETO 3,00 x 0,50m | UN | 539.31
30945 | ANILHA DE IDENTIFICACAO PARA CABOS DE 0 A 9 (KIT 100 PECAS) | UN | 19
69332 | ANTENA OMNI 8DBI TL-ANT2408CL - TP-LINK | UN | 84.5
50619 | ANTENA OUTDOOR APC 5A-20 CPE PTP 5GHZ 20DBI MIMO INTELBRAS | UN | 848.14
72562 | ANTENA PARABOLICA DIGIMASTER COM MULTIPONTO SUPER DIGITAL | UN | 618
642 | ANTENA PARABOLICA PP200 MULTIPONTO+RP 600L PWS | UN | 636.86
50618 | ANTENA RADIO OUTDOOR CPE 5 GHZ 16 DBI WOM 5A SISO INTELBRAS | UN | 455.71
17082 | APARELHO MISTURADOR PARA BIDE STAR 1895.C.STR DECA | UN | 1615.99
10905 | APLICACAO DE SINTECO EM PISOS DE MADEIRA | M2 | 150
99753 | APLICADOR DE LAN DE VIDRO | H | 9.56
99148 | APONTADOR | H | 8.79
3168 | AQUECEDOR - AQUECEDOR SOLAR HORIZONTAL ALTA PRESSAO 3.000 LITROS | UN | 28952
3815 | AQUECEDOR - BOILER ELETRICO ALTA PRESSAO HORIZONTAL 150L ALBACETE | UN | 5423.91
4690 | AQUECEDOR - BOILER ELETRICO ALTA PRESSAO VERTICAL 1.000 LITROS ALBACETE | UN | 36432.38
21830 | AQUECEDOR - BOILER ELETRICO ALTA PRESSAO VERTICAL 200 LITROS ALBACETE | UN | 6841.22
3833 | AQUECEDOR - BOILER ELETRICO ALTA PRESSAO VERTICAL 500 LITROS ALBACETE | UN | 11910.56
3633 | AQUECEDOR - BOILER ELETRICO ALTA PRESSAO VERTICAL 600 LITROS ALBACETE | UN | 13771.21
3813 | AQUECEDOR - BOILER ELETRICO ALTA PRESSAO VERTICAL 75 LITROS ALBACETE | UN | 3835.21
10909 | AQUECEDOR - BOILER ELETRICO BAIXA PRESSAO VERTICAL 300 LITROS | UN | 4095.87
3812 | AQUECEDOR - BOILER SOLAR ALTA PRESSAO HORIZONTAL 150 LITROS ACQUATEC | UN | 3300
20076 | AQUECEDOR - BOILER SOLAR HORIZONTAL ALTA PRESSAO 2.000 LITROS | UN | 20887.65
4691 | AQUECEDOR - BOILER SOLAR INOX ALTA PRESSAO HORIZONTAL 1.500 LITROS | UN | 25445.03
3814 | AQUECEDOR - BOILER VERTICAL ELETRICO 100 LITROS THERMANS | UN | 4630
3834 | AQUECEDOR - BOILER VERTICAL POR ACUMULACAO A GAS 200L CUMULUS | UN | 5299.99
114 | AQUECEDOR A GAS AUTOMATICO RUA/GLP 8 LTS LZ 800EF-B LORENZETTI | UN | 1939
64536 | AQUECEDOR A GAS AUTOMATICO RUA/GLP/NAFTA 23 LTS LORENZETTI | UN | 2359
3610 | AQUECEDOR A GAS DE RUA/GLP/NAFTA BRANCO REU73 7,5 LTS RINNAI | UN | 688.01
3640 | AQUECEDOR A GAS DIGITAL 8L LORENZETTI | UN | 1939
28168 | AQUECEDOR A GAS DIGITAL REUE211 FEH 21 LTS RINNAI | UN | 2789
3843 | AQUECEDOR A GAS GN INOX 20 LTS KO20DI KOMECO | UN | 1619.91
118 | AQUECEDOR A GAS MOD IN 1800 GLP 14 LITROS INOVA | UN | 1981.93
5836 | AQUECEDOR DE AMBIENTE AQC422 1500W CADENCE | UN | 129.9
19084 | AQUECEDOR ENERGIA SOLAR/BOILER 400 LITROS COM 3 PLACAS 1,5x1,00m UNISOL | UN | 5364.15
10595 | AQUECEDOR ENERGIA SOLAR/BOILER 500 LITROS BAIXA PRESSAO CENTER SOL | UN | 2577.53
12579 | AQUECEDOR PARA PISCINA - TROCADOR DE CALOR SD-25 SODRAMAR | UN | 13763
12583 | AQUECEDOR PARA PISCINA - TROCADOR DE CALOR SD-80 TITANIO LINHA YES SODRAMAR | UN | 22331
6507 | AQUECEDOR SISTEMA SOLAR 300L COM 2 COLETORES UBERSOL | UN | 3969
64526 | AQUECEDOR SOLAR ACOPLADO - 24 TUBOS ECOPRO / INMETRO A | UN | 4664.3
64538 | AQUECEDOR SOLAR ACOPLADO - 30 TUBOS ECOPRO / INMETRO A | UN | 5492.42
64534 | AQUECEDOR SOLAR VACUO MODULAR - 15 TUBOS ECOPRO A NO INMETRO | UN | 1787.8
64535 | AQUECEDOR SOLAR VACUO MODULAR - 20 TUBOS ECOPRO A NO INMETRO | UN | 2501.64
64537 | AQUECEDOR SOLAR VACUO MODULAR - 30 TUBOS ECOPRO A NO INMETRO | UN | 6283.96
3816 | AQUECEDOR TIPO ACUMULACAO / BOILER 130 LITROS ORBIS | UN | 5390
30881 | AQUECIMENTO ELETR.FLUIDO ASFALTO-CALDEIRA 8CV | H | 32
36704 | AR CONDICIONADO - EVAPORADORA TIPO DUTO SET-FREE 1HP HITACHI | UN | 2165.9
64034 | AR CONDICIONADO - EVAPORADORA VRF MIDEA V6 SPLIT PAREDE 02HP CARRIER | UN | 2833.6
64035 | AR CONDICIONADO - FANCOLETE 1,5 TR'S 220V CARRIER DUTO FRIO 42BBA018A510HDC | UN | 5299
32126 | AR CONDICIONADO - FANCOLETE BUILT-IN HIDRONICO 18.000 BTU'S SO FRIO 220V CARRIER | UN | 4548
32127 | AR CONDICIONADO - FANCOLETE BUILT-IN HIDRONICO 30.000 BTU'S SO FRIO 220V CARRIER | UN | 5448
32128 | AR CONDICIONADO - FANCOLETE BUILT-IN HIDRONICO 44.000 BTU'S SO FRIO 220V CARRIER | UN | 6636
354 | AR CONDICIONADO - FANCOLETE CASSETE 1,7 TR'S 220V FRIO CARRIER | UN | 6293
1384 | AR CONDICIONADO - FANCOLETE DUTO CARRIER 0,8 TR | UN | 3768
2070 | AR CONDICIONADO - FANCOLETE DUTO CARRIER 1 TR | UN | 3474
1385 | AR CONDICIONADO - FANCOLETE DUTO CARRIER 2,5 TR'S | UN | 6396
32129 | AR CONDICIONADO - FANCOLETE PISO TETO HIDRONICO 55.000 BTU'S SO FRIO 220V CARRIER | UN | 9680
12531 | AR CONDICIONADO - MULTI SPLIT/SPLITAO 5 TR'S 5000009930 CARRIER | UN | 14579.1
33274 | AR CONDICIONADO - SPLIT BUILT-IN VERSATILE 18.000 BTU'S 220V - 42BQA018510HC CARRIER | UN | 6208
8264 | AR CONDICIONADO - SPLIT CASSETE 4 VIAS 36.000 BTU'S 220VMKP000236002376 HITACHI CLASSIFICACAO INMETRO A | UN | 13427.91
33275 | AR CONDICIONADO - SPLIT DUTO CARRIER BUILT-IN VERSATILE 30.000 BTU'S FRIO 42BQA030510HC - 220V R410 | UN | 8997.34
10935 | AR CONDICIONADO - SPLIT DUTO CARRIER BUILT-IN VERSATILE 36.000 BTU'S FRIO 42BQA036510HC - 220V R410 | UN | 9644.26
10027 | AR CONDICIONADO - SPLIT DUTO CARRIER BUILT-IN VERSATILE 36.000 BTU'S QUENTE FRIO 42BQA036510HC - 220V R410 | UN | 9644.26
10936 | AR CONDICIONADO - SPLIT DUTO CARRIER BUILT-IN VERSATILE 48.000 BTU'S FRIO 42BQA048510HC - 380V 3F R410 | UN | 11188.88
10934 | AR CONDICIONADO - SPLIT DUTO CARRIER BUILT-IN VERSATILE 48.000 BTU'S QUENTE FRIO 42BQA048510HC - 220V R410 | UN | 11188.88
33276 | AR CONDICIONADO - SPLIT DUTO CARRIER BUILT-IN VERSATILE 60.000 BTU'S FRIO 220V-3 - 42BQA060510HC R410 | UN | 12671.25
64036 | AR CONDICIONADO - SPLIT DUTO INVERTER DAIKIN SKY AIR 36.000 BTU'S QUENTE FRIO SBQ36AVL - 220V | UN | 16682.5
10028 | AR CONDICIONADO - UNIDADE CONDENSADORA VRF COM CAPACIDADE ENTRE 14,0 A 16,0 TR'S | UN | 37800
64037 | AR CONDICIONADO - UNIDADE EVAPORADORA VRF TIPO PISO/TETO 1,0 TR | UN | 5628
80622 | AR CONDICIONADO - UNIDADE EVAPORADORA VRF TIPO PISO/TETO 2,0 TR'S | UN | 5718
80623 | AR CONDICIONADO - UNIDADE EVAPORADORA VRF TIPO PISO/TETO 3,0 TR'S | UN | 6143
80625 | AR CONDICIONADO - UNIDADE EVAPORADORA VRF TIPO PISO/TETO 4,0 TR'S | UN | 6523
6208 | AR CONDICIONADO DE JANELA 10.000 BTU'S ELETRONICO MODERNO 110V CONSUL classificacao inmetro a | UN | 2609.1
355 | AR CONDICIONADO DE JANELA 12.000 BTU'S CCB12FB CONSUL CLASSIFICACAO INMETRO A | UN | 2599
36936 | AR CONDICIONADO DE JANELA 12.000 BTU'S MCK128BB SPRINGER MIDEA CLASSIFICACAO INMETRO B | UN | 2540.12
36937 | AR CONDICIONADO DE JANELA 18.000 BTU'S CCI18EBBNA CONSUL CLASSIFICACAO INMETRO A | UN | 3399
6207 | AR CONDICIONADO DE JANELA 21.000 BTU'S MECANICO ZQK215BB 220 SPRINGER MIDEA CLASSIFICACAO INMETRO A | UN | 5720.71
357 | AR CONDICIONADO DE JANELA 21.000 BTU'S SILENTIA SPRINGER MIDEA CLASSIFICACAO INMETRO A | UN | 3676.98
36939 | AR CONDICIONADO DE JANELA 27.000 BTU'S SILENTIA SPRINGER MIDEA ZQI305BB 220V MECANICO CALSSIFICACAO INMETRO B | UN | 6658.34
3707 | AR CONDICIONADO DE JANELA 7.500 BTU'S MANUAL QCK078RB 110V FRIO SPRINGER MIDEA CLASSIFICACAO INMETRO A | UN | 2933.84
10694 | AR CONDICIONADO DUTO CARRIER 60.000 BTU'S 42BQA060510HC – 220 CLASSIFICACAO INMETRO B | UN | 13625
36703 | AR CONDICIONADO DUTO HEAVY CARRIER 36.000 BTU'S 42BQA036510HC QUENTE/FRIO CLASSIFICACAO INMETRO B | UN | 11346.19
36701 | AR CONDICIONADO DUTO HEAVY CARRIER 48.000 BTU'S 42BQA048510HC QUENTE/FRIO CLASSIFICACAO INMETRO B | UN | 13163.38
912 | AR CONDICIONADO DUTO STANDARD CARRIER 48.000 BTU'S 42BQA048510HC 380V | UN | 13163.38
12547 | AR CONDICIONADO FAN COIL DUTO 44.000 BTU'S 42BCA044A510HDC CARRIER ALTA PRESSAO 220V-1 (SEM FIO) CLASSIFICACAO INMETRO A | UN | 5544
3644 | AR CONDICIONADO FAN COIL HI WALL 14.000 220V-1 (SEM FIO) CARRIER CLASSIFICACAO INMETRO A | UN | 3933
3706 | AR CONDICIONADO FAN COIL ZEN 39EB10P68HVA 10 TR'S CARRIER (NBR 16101) | UN | 22273.2
36953 | AR CONDICIONADO MULTI SPLIT SPRINGER MIDEA 38MBBC18M5 18.000 BTU'S 9.000+12.000 CLASIFICACAO INMETRO A | UN | 10365.56
69753 | AR CONDICIONADO SPLIT 12.000 BTU'S DUAL INVERTER ECONOMICO FRIO 127V LG CLASSIFICACAO INMETRO A | UN | 3103.19
71411 | AR CONDICIONADO SPLIT 18000 BTU'S FTKP18S5VL/RKP18S5VL 220V INVERTER DAIKIN CLASSIFICACAO INMETRO A | UN | 5998.89
71412 | AR CONDICIONADO SPLIT 24.000 BTU'S CASSETE INVERTER QUENTE/FRIO AT-W24GPLP1 LG CLASSIFICACAO INMETRO A | UN | 12953.44
4810 | AR CONDICIONADO SPLIT 27.000 BTU'S HI WALL AIRSTAGE COM SENSOR FUJITSU CLASSIFICACAO INMETRO A | UN | 11761.82
363 | AR CONDICIONADO SPLIT 36.000 BTU’S TETO INVERTER XPOWER FRIO 42ZQA36C5 CARRIER CLASSIFICACAO INMETRO B | UN | 10701.38
85775 | AR CONDICIONADO SPLIT 9.000 BTU'S DUAL INVERTER ECONOMICO S3-Q09AA31A LG CLASSIFICACAO INMETRO A | UN | 3181.78
36950 | AR CONDICIONADO SPLIT 9.000 BTU'S DUAL INVERTER VOICE S3-Q09AA31A LG CLASSIFICACAO INMETRO A | UN | 3181.78
71105 | AR CONDICIONADO SPLIT 9.000 BTU'S HI WALL SPRINGER MIDEA CLASSIFICACAO INMETRO E | UN | 2199
36964 | AR CONDICIONADO SPLIT CASSETE 24.000 BTU'S SO FRIO 220V CARRIER CLASSIFICACAO INMETRO A | UN | 9132.3
36967 | AR CONDICIONADO SPLIT CASSETE 42.000 BTU'S INVERTER - QUENTE/FRIO 220V FUJITSU CLASSIFICACAO INMETRO A | UN | 19765.52
36963 | AR CONDICIONADO SPLIT CASSETE ATUALLE 48.000 BTU'S 45PTQI48B2ID 380V ELGIN CLASSIFICACAO INMETRO B | UN | 11939.84
85774 | AR CONDICIONADO SPLIT CASSETE INVERTER 60.000 BTU’S QUENTE E FRIO ATUW60GMLP0.AWGZBRZ LG CLASSIFICACAO INMETRO A | UN | 18893.4
36965 | AR CONDICIONADO SPLIT CASSETE INVERTER CONNECT 36.000 BTU'S 40KVQD36C5 CARRIER CLASSIFICACAO INMETRO A | UN | 13214.37
71413 | AR CONDICIONADO SPLIT CASSETE TETO 18.000 BTU'S 40KWQU18C5 220V CARRIER CLASSIFICACAO INMETRO B | UN | 8199
94249 | AR CONDICIONADO SPLIT DUTO INVERTER SKYAIR 36.000 BTUS FCQ36AVL 220V DAIKIN CLASSIFICACAO INMETRO A | UN | 15210
36968 | AR CONDICIONADO SPLIT ECOLOGIC 18.000 BTU'S QUENTE/FRIO 220V ELGIN CLASSIFICACAO INMETRO A | UN | 4495.94
36901 | AR CONDICIONADO SPLIT HI-WALL 12.000 BTU'S COLOR ADAPT SO FRIO UI12F/UE12F 220V ELECTROLUX CLASSIFICACAO INMETRO A | UN | 2199
45101 | AR CONDICIONADO SPLIT HI-WALL 18.000 BTU’S AIR VOLUTION FRIO 220V SPRINGER MIDEA CLASSIFICAÇÃO INMETRO E | UN | 4099
5091 | AR CONDICIONADO SPLIT HI-WALL 24.000 BTU’S ECO POWER FRIO 220V CLASSIFICACAO INMETRO A | UN | 4587
30779 | AR CONDICIONADO SPLIT HI-WALL 30.000 BTU’S FRIO 220V SPRINGER MIDEA CLASSIFICACAO INMETRO F | UN | 6564.76
5088 | AR CONDICIONADO SPLIT HI-WALL 9.000 BTU’S COLOR ADAPT SO FRIO ELECTROLUX CLASSIFICACAO INMETRO A | UN | 2110
69756 | AR CONDICIONADO SPLIT HI-WALL INVERTER XTREME SAVE 22.000BTU'S CLASSIFICACAO INMETRO A | UN | 4659
68690 | AR CONDICIONADO SPLIT HI-WALL ON/OFF 22.000 BTU'S SPRINGER MIDEA CLASSIFICACAO INMETRO A | UN | 4464.05
71104 | AR CONDICIONADO SPLIT HW 9.000 BTU’S DUAL INVERTER VOICE QUENTE/FRIO S4NW09WA51A.EB2GAMZ LG CLASSIFICACAO INMETRO A | UN | 2903.32
71106 | AR CONDICIONADO SPLIT HW SPRINGER MIDEA AIR VOLUTION 12.000 BTU'S SO FRIO 220V CLASSIFICACAO INMETRO F | UN | 2799
3698 | AR CONDICIONADO SPLIT INVERTER 9.000 BTU'S FRIO 4MYW16 TRANE CLASSIFICACAO INMETRO A | UN | 2408.68
72411 | AR CONDICIONADO SPLIT INVERTER SMART 22.000 BTU’S FRIO S4-Q24K231E 220V LG CLASSIFICACOA INMETRO A | UN | 4409.1
36972 | AR CONDICIONADO SPLIT PISO TETO SPACE 58000 BTU'S FRIO 220V TRIFASICO 42XQL60C5 38CCL060535MC CARRIER R410 | UN | 15009.05
444 | AR CONDICIONADO SPLIT PISO/TETO 18.000 BTU'S FRIO 220V 40KWQU18C5 CARRIER CLASSIFICACAO INMETRO B | UN | 7598.66
5089 | AR CONDICIONADO SPLIT PISO/TETO 24.000 BTU'S SPRINGER MIDEA AIR VOLUTION 42TFCA22S5 CLASSIFICACAO INMETRO A | UN | 3533.07
23139 | AR CONDICIONADO SPLIT PISO/TETO 30.000 BTU'S 5000010496 ATUALLE ECO ELGIN R410 | UN | 6801.05
45103 | AR CONDICIONADO SPLIT PISO/TETO 36.000 BTU'S QUENTE/FRIO 220V GREE CLASSIFICACAO INMETRO A | UN | 11320.97
45102 | AR CONDICIONADO SPLIT PISO/TETO 48.000 BTU'S CARRIER SPACE CLASSIFICACAO INMETRO A | UN | 11489.66
23140 | AR CONDICIONADO SPLIT PISO/TETO 60.000 BTU'S GREE CLASSIFICACAO INMETRO A | UN | 12555
68857 | AR CONDICIONADO SPLIT PISO/TETO SPACE 24.000 BTU'S 220V 42ZQA24S5 SPRINGER CLASSIFICACAO INMETRO B | UN | 6215.53
68750 | AR CONDICIONADO SPLITAO 10 TR'S 220V TRIFASICO 5000009943 CARRIER R410 | UN | 28299
23138 | AR CONDICIONADO SPLITAO 15 TR'S VERTICAL 380V TRIFASICO 5000009951 CARRIER R410 | UN | 36999
68752 | AR CONDICIONADO SPLITAO 20 TR'S 220V 40MSE240236VH TRIFASICO CARRIER R410 | UN | 37775.7
36966 | AR CONDICIONADO SPLITAO 30TR ECO STANDART 39EB10P68HVA - 380V 3F CARRIER R410 | UN | 36094.4
12544 | AR CONDICIONADO SPLITAO FIXO 25 TR'S ECO STANDER 220V 5000009972 CARRIER R410 | UN | 54339.05
36962 | AR CONDICIONADO TRI SPLIT 3 x 12.000 BTU'S 220V FRIO SPRINGER MIDEA R410 | UN | 16069.79
68856 | AR CONDICIONADO TRI SPLIT INVERTER 3 x 9.000 BTU'S DAIKIN R410 | UN | 13499.1
410 | ARAME FARPADO | M | 1.62
1733 | ARAME GALVANIZADO #10 AWG | KG | 19.49
36844 | ARAME GALVANIZADO #12 AWG | KG | 20
347 | ARAME GALVANIZADO #14 AWG | KG | 25
24603 | ARAME GALVANIZADO #16 AWG (0,032kg/m) METRO | M | 0.49
776 | ARAME GALVANIZADO #18 AWG 1,24mm | KG | 30
62228 | ARAME GALVANIZADO #18 BWG (0,009 kg/m) | M | 0.27
400 | ARAME RECOZIDO ISGW #16 (0,032kg/m) (55 AMARRAS/pm3) | KG | 24.5
4638 | ARANDELA 10 FACHOS ALUMINIO INTERNA / EXTERNA MARROM | UN | 39.8
44851 | ARANDELA 2 FACHOS SLIM BRANCA + LED G9 5W 3000K EXT/INTERNA | UN | 20.61
4640 | ARANDELA 5 VIDROS EXTERNA MURO PAREDE ALUMINIO BRANCO | UN | 41.9
44854 | ARANDELA 90 GRAUS A PROVA DE TEMPO ARTICULAR 100W TRAMONTINA | UN | 188.1
16666 | ARANDELA ALUMINIO PRETA LED 5W 2700K IP65 QUASAR | UN | 228.18
44855 | ARANDELA ALUMINIO PRETO LED 6W 2700K PLEINE LUNE | UN | 209.25
44850 | ARANDELA DE PAREDE FRISADA - 3104 - BRANCO/BRANCO | UN | 28
166675 | ARANDELA DE SOBREPOR INTERNA EM ALUMINIO 12x12cm - HANSA | UN | 61.77
12039 | ARANDELA DE VIDRO 90G 200W WYN-27/2 A PROVA DE TEMPO WETZEL | UN | 341.9
44852 | ARANDELA DECORATIVA DE VIDRO TIPO MEIA LUA ATTENA BASE E27 | UN | 29.02
44853 | ARANDELA DECORATIVA OVAL BRANCA ALUDRA | UN | 82.71
27771 | ARANDELA EXTERNA FACHO DUPLO POLICARBONATO BRANCO BIVOLT PLASLUMI | UN | 48
6229 | ARANDELA HUMMER LED OVAL SOBREPOR BLINDADA 5W JARDIM | UN | 53.2
50371 | ARANDELA KUBE SKU: 490-3-VD DIMLUX PARA HALOPIN | UN | 204.16
9551 | ARANDELA LED 18W BRANCO FRIO TIPO TARTARUGA | UN | 25.45
166674 | ARANDELA PARA PAREDE EM ACO INOX - TLF 22 INDUSPAR | UN | 48.15
41124 | ARANDELA PARA PAREDE TLF 21 EM AÇO INOX - TLF 21 TASCHIBRA | UN | 33.5
4604 | ARANDELA VIDRO FOSCO BRANCA E27 19x12cm FEMART | UN | 58.8
110 | AREIA FINA LAVADA | M3 | 196.15
2 | AREIA GROSSA FORNECIDA EM SACOS (0,013m3=80 Sacos/m3) | SC | 2.58
100 | AREIA GROSSA LAVADA | M3 | 208.84
91100 | AREIA GROSSA LAVADA | M3 | 198.71
98 | AREIA MEDIA LAVADA | M3 | 196.15
28593 | AREOLA/SAIBRO FORNECIDO EM SACOS (13,3mm3=80 Sacos/m3) | UN | 0.91
30115 | ARGAMASSA ADESIVA XAPISCOFIX/CHAPISCO COM ROLO 1,2kg/m2 | KG | 1.63
30116 | ARGAMASSA CHAPISCO COLANTE QUARTZOLIT (4,2kg/m2) | KG | 1.64
13500 | ARGAMASSA CIMENTO E AREIA PENEIRADA TRACO 1:4 PREPARO MANUAL PARA CHAPISCO | M3 | 623.13
2514 | ARGAMASSA COLANTE PARA PORCELANATO CINZA QUARTZOLIT | KG | 2.38
78108 | ARGAMASSA DE PROTECAO TRACO 1:4 COM IMPERMEABILIZANTE PREPARO MANUAL | M3 | 727.69
55802 | ARGAMASSA EMBOCO EXT.LAFARGE QUALICOLA 17,2kg/m2 x cm | KG | 0.85
5272 | ARGAMASSA ESTRUTURAL 230 VEDACIT PRO 112472 25KG | UN | 99.9
5004 | ARGAMASSA IMPERMEABILIZANTE SEMI FLEXIVEL SIKA TOP CINZA AZULADO 107 | KG | 7.34
30107 | ARGAMASSA IMPERMEABILIZANTE VETATOP CAIXA 12 KG | KG | 8.9
8232 | ARGAMASSA MASSA FINA REBOQUIT INTERNO 1,4Kg/mm/m2 | KG | 1.5
5433 | ARGAMASSA PARA PISOS INDUSTRIAIS GAIL | KG | 7.96
46613 | ARGAMASSA POLIMERICA VIAPLUS 7000 - CAIXA 18kg | UN | 239.9
6771 | ARGAMASSA PREFABRICADA PARA ARDOSIA COLAFLEX (4,0kg/m2) | KG | 1.19
87024 | ARGAMASSA PREFABRICADA PARA ASSENT.TIJOLOS 12,8kg/m2 | KG | 0.92
33311 | ARGAMASSA PREFABRICADA PARA BLOCO CONCRETO/6,6kg/m2 | KG | 0.46
42521 | ARGAMASSA PREFABRICADA PARA CERAMICA (4,50kg/m2) | KG | 0.8
87021 | ARGAMASSA PREFABRICADA PARA CONTRAPISO MATRIX VOTORANTIN (12,80 kg/m2xcm) | KG | 0.58
25049 | ARGAMASSA PREFABRICADA POLIMERICA UBETON | KG | 5.43
8233 | ARGAMASSA PRONTA ACIII INTERNO/EXTERNO CINZA VOTOMASSA | KG | 2.14
12427 | ARGAMASSA PRONTA ASSENTAMENTO TIJOLO FURADO 21,0kg/m2 VOTOMASSA CINZA | KG | 1.99
87023 | ARGAMASSA PRONTA COLANTE CIMENTCOLA 4,5kg/m2 | KG | 0.8
87020 | ARGAMASSA PRONTA COLANTE CIMENTCOLA INTERNO QUARTZOLIT | KG | 0.6
12331 | ARGAMASSA PRONTA FERMA QUARTZOLIT P/MARMORES 4,0kg/m2 | KG | 5.24
62139 | ARGAMASSA PRONTA FERMA QUARTZOLIT P/MOSAICOS 6,0kg/m2 | KG | 7.4
6523 | ARGAMASSA PRONTA FERMA QUARTZOLIT PARA GRANITOS 4kg/m2 | KG | 5.24
25002 | ARGAMASSA PRONTA PARA CERAMICA INTERNA(4,0kg/m2) | KG | 0.91
42519 | ARGAMASSA PRONTA PARA REJUNTAMENTO CERAMICO(0,45kg/m2) | KG | 12.23
42112 | ARGAMASSA PRONTA PARA TIJOLOS DE VIDRO SUPERGLASS BRANCA (8,6kg/m)2 | KG | 3.74
25001 | ARGAMASSA PRONTA PISO SOBRE PISO QUARTZOLIT | KG | 1.7
87012 | ARGAMASSA PRONTA QUALIMASSA PORTOKOLL | KG | 1.99
7036 | ARGAMASSA PRONTA QUARTZOLIT/PASTILHA CERAMICA 6,0kg/m2 | KG | 6.44
8003 | ARGAMASSA PRONTA QUARTZOLIT/PASTILHA DE VIDRO 6,0kg/m2 | KG | 7.44
310 | ARGAMASSA PRONTA VOTOMASSA ACIII CINZA PARA ASSENTAMENTO E REVESTIMENTO | KG | 2.14
320 | ARGAMASSA PRONTA/MASSA UNICA MULTIMASSA 17kg/cm/m2 | KG | 0.75
6171 | ARGAMASSA REFRATARIA A BASE DE CIMENTO E LA DE ROCHA QUARTZOLIT | KG | 11.18
28412 | ARGAMASSA SIKAGROUT 250 | KG | 1.53
28800 | ARGAMASSA VEDATOP PARA CONCRETO E ARGAMASSAS | KG | 5.53
12563 | ARGILA EXPANDIDA (CINASITA) SACO 50L 20KG CINEXPAN PARA JARDIM | UN | 35.9
479 | ARGILA EXPANDIDA PARA DRENAGEM/ISOLAMENTO TERMICO GRANULOMETRIA 2215 | M3 | 730.33
7143 | ARMACAO 3x16 PRESSBOW PARA POSTE 3 ISOLADORES | UN | 74.9
47785 | ARMACAO VERTICAL COM HASTE E CONTRA-PINO, EM CHAPA DE ACO GALVANIZADO 3/16", COM 4 ESTRIBOS E 4 ISOLADORES | UN | 109.44
99819 | ARMADOR OU FERREIRO | H | 9.56
99300 | ARMADOR ou FERREIRO | H | 9.56
3020 | ARMARIO DE ACO COM 2 PORTAS 198x90x40cm COM 4 PRATELEIRAS | UN | 1659.29
14003 | ARMARIO DE ALUMINIO BRASILIA - LBP12-S 35x45cm - ASTRA | UN | 298
6467 | ARMARIO DE PRIMEIROS SOCORROS 48x30x10cm SETON C3954 | UN | 217.46
4700 | ARMARIO DE SOBREPOR PARA WC 0,33x0,485 COM ESPELHO - CRIS-METAL | UN | 241.4
3341 | ARMARIO INCENDIO EM FIBRA DE VIDRO PARA 2 MANGUEIRAS 90x60x18cm MG274 | UN | 2076.75
8955 | ARMARIO MADEIRA DE LEI ENCERADA | M2 | 2300
6468 | ARMARIO MADEIRA REVESTIDO EM LAMINADO | M2 | 2450
322 | ARMARIO MADEIRA SOB BANCAS-COMPENSADO/LAMINADO | M2 | 2450
316 | ARMARIO METALICO TIPO ROUPEIRO 16 PORTAS PEQUENAS COM CHAVES | UN | 1829
88194 | ARMARIO SOBREPOR ESPELHEIRA PARA BANHEIRO 1 PORTA 44x58cm CROMADO - ASTRA | UN | 423.99
3021 | ARMARIO VITRINE 2 PORTAS - L101.1 0,65Lx0,40Px1,65A | UN | 1891.81
3344 | ARMARIO/ABRIGO DE INCENDIO 90x120x18 2 PORTAS PARA 4 MANGUEIRAS | UN | 4975.07
3343 | ARMARIO/ABRIGO DE INCENDIO DE EMBUTIR 90 x 60 x 17cm | UN | 322.19
99264 | ARQUITETO JUNIOR | H | 48.82
99901 | ARQUITETO PLENO | H | 61.03
99265 | ARQUITETO SENIOR | H | 73.23
18575 | ARREMATE ALUMINIO 0,70m INFERIOR PARA TELHA METALICA | M | 23.64
6470 | ARREMATE CHAPA STANDART DE METAL PARA CARPETE | M | 8.39
8632 | ARREMATE MDF 280 MOLDUFAMA 12mmx2,8cm BRANCO | M | 4.12
3422 | ARRUELA ACO 1/2" | UN | 0.68
28055 | ARRUELA ACO 3/8" x 1/2" | UN | 0.29
7731 | ARRUELA ALUMINIO P/ELETRODUTO 1/2" | UN | 0.89
7134 | ARRUELA ALUMINIO PARA ELETRODUTO 1" | UN | 1.38
6277 | ARRUELA ALUMINIO PARA ELETRODUTO 1.1/2" | UN | 2.46
3734 | ARRUELA ALUMINIO PARA ELETRODUTO 1.1/4" | UN | 2.2
42633 | ARRUELA ALUMINIO PARA ELETRODUTO 2" | UN | 3.2
3686 | ARRUELA ALUMINIO PARA ELETRODUTO 2.1/2" | UN | 4.76
8507 | ARRUELA ALUMINIO PARA ELETRODUTO 3/4" | UN | 0.86
38131 | ARRUELA ALUMINIO PARA ELETRODUTO 4" | UN | 13.8
8540 | ARRUELA LATAO 3/8" | UN | 1.99
16206 | ARRUELA LATAO 5/16" | UN | 1.58
16226 | ARRUELA LISA ACO ZINCADO 3/16" | UN | 0.39
3424 | ARRUELA LISA ACO ZINCADO 3/4" | UN | 2.46
28048 | ARRUELA LISA ACO ZINCADO 7/16" | UN | 0.2
16225 | ARRUELA LISA ACO ZINCADO 7/8" | UN | 1.87
8269 | ARRUELA PRESSAO ACO 5/8" | UN | 0.43
6001 | ARRUELA PRESSAO MEDIA ACO CARBONO ZINCADO 1.1/8" | UN | 3.13
9676 | ARRUELA QUADRADA ACO 18mm | UN | 1.21
47765 | ARRUELA QUADRADA ACO 38mm | UN | 1.45
89 | ASFALTO DILUIDO DE PETROLEO CM-30 | KG | 8.11
28804 | ASFALTO MODIFICADO TIPO I | KG | 13.49
42216 | ASFALTO MODIFICADO TIPO II | KG | 15.98
7317 | ASFALTO MODIFICADO TIPO III | KG | 17.94
2350 | ASFALTO OXIDADO TIPO I (QUILOGRAMA) | KG | 15.43
2144 | ASPIRADOR COM TUBO DE ALUMINIO PARA PISCINA COM ESCOVA | UN | 166.32
6169 | ASPIRADOR PARA PISCINA JUMBO 3 RODAS COM ESCOVA | UN | 103.88
65245 | ASSENTO SANITARIO ABERTURA FRONTAL POLIESTER AP.52.17 VOGUE PLUS DECA | UN | 1479.9
21207 | ASSENTO SANITARIO CONVENCIONAL CALYPSO EVOLUTION INCEPA | UN | 139.9
25844 | ASSENTO SANITARIO ELEVADO ALMOFADADO 16,5cm ASTRA | UN | 215.18
2751 | ASSENTO SANITARIO EM POLIESTER PARA VASO DUNA,CARRARA, NUOVA DECA | UN | 2151.9
2898 | ASSENTO SANITARIO EM POLIPROPILENO VOGUE PLUS - DECA | UN | 160
2750 | ASSENTO SANITARIO INFANTIL EM POLIESTER BRANCO TUPAN | UN | 63.65
21208 | ASSENTO SANITARIO MONTE CARLO GELO DECA | UN | 298.9
8981 | ASSENTO SANITARIO OVAL SOFT BRANCO ASTRA | UN | 71.9
8979 | ASSENTO VASO SANITARIO AP165 DECA (TARGA/IZY/RAVENA/STUDIO SLOW) | UN | 229.9
14447 | ASSOALHO DE TABUA CORRIDA DE CUMARU EXTRA 15 x 2cm | M2 | 383.15
28252 | ASSOALHO MADEIRA IPE 10 x 2cm | M2 | 180
24622 | ASSOALHO MUIRACATIARA RAJADO 10 x 2cm | M2 | 115.4
9765 | ASSOALHO TABUA CORRIDA DE IPE TABACO EXTRA 20 x 2mm | M2 | 472.4
14445 | ASSOALHO TABUA CORRIDA IPE LAMINAS 10 x 2cm | M2 | 169
14446 | ASSOALHO TABUA CORRIDA IPE LAMINAS 15 x 2cm | M2 | 340
4022 | ASSOALHO TABUA CORRIDA PEROBA MICA EXTRA 15 x 2mm | M2 | 339
7136 | ASSOALHO TABUA CORRIDA PEROBA ROSA COM REGUAS DE 10 x 2cm | M2 | 340
7722 | ATENUADOR DE RUIDOS CILINDRICO 700mm - FAIXA DE ATENUACAO 15 db A 250hz | UN | 4455
20652 | ATENUADOR DE SINAL PARA OSCILOSCOPIO 20:1 HANTEK HT-201 | UN | 109
20649 | ATENUADOR DE VOLUME VCS L-70 - LOUD | UN | 275.08
4059 | ATERRO DE EMPRESTIMO DE AREIA SEM TRANSPORTE | M3 | 103.07
67342 | ATESTADO DE SAUDE - ASO - ADMISSIONAL OU RETORNO AO TRABALHO | UN | 50
67341 | ATESTADO DE SAUDE - ASO - DEMISSIONAL OU RETORNO AO TRABALHO | UN | 50
74854 | ATESTADO PCMAT (NR18) | UN | 1200
87756 | ATESTADO PCMSO (NR7) ANUAL | UN | 1500
748578 | ATESTADO PPRA (NR9) ANUAL | UN | 1300
16125 | ATUADOR DE DAMPER ON/OFF E FLOATING DE 5NM COM TERMINAL - 24VAC | UN | 851.89
132021 | ATUADOR ELETRICO LMX120-3 - BELIMO 500x300mm PARA DAMPER | UN | 1258.76
203063 | ATUADOR ELETRICO NFB24 BELIMO - 1000x500mm PARA DAMPER | UN | 3234
132022 | ATUADOR ELETRICO NMB24-3 BELIMO - 400x300mm PARA DAMPER | UN | 1419.81
2542 | ATUADOR PARA DAMPER FIRE&SMOKE 3,5 NM - BELIMO FSLF24 US | UN | 3649.9
2540 | ATUADOR PARA DAMPER PROPORCIONAL 40 NM - BELIMO GMB24-SR | UN | 3773
36794 | ATUADOR TERMOELETRICO PARA VALVULA DE BALANCEAMENTO, CONTROLE ON/OFF, EMO T | UN | 169.5
8881 | AUTOMATICO DE BOIA EM CAIXA D'AGUA OU CISTERNA | UN | 39.05
45773 | AUTOTRANSFORMADOR TRIFASICO 5kVA (5000VA) C/CAIXA IP-23 - 220V/380V C/NEUTRO - KMABRASIL KA-5023 | UN | 1799
14310 | AUTOTRANSFORMADOR TRIFASICO 75KVA (75.000VA) 220V/380V C/NEUTRO - KMABRASIL KA-075K00 | UN | 9399
5464 | AUTOTRANSFORMADOR TRIFASICO A SECO 10KVA TENSAO 380V/220V CAIXA IP21 | UN | 2327.3
99873 | AUXILIAR DE ESCRITORIO | H | 6.85
99663 | AZULEJISTA/LADRILHISTA | H | 9.56
28199 | AZULEJO 10X20CM BOLD METRO BRILHANTE BIZOTADO WHITE ELIANE | M2 | 66.99
8385 | AZULEJO 10x10cm ESMALTADO BRILHANTE AZUL ESCURO TECNOGRES | M2 | 59.9
11628 | AZULEJO 10x10cm NORONHA SAFIRA ELIANE | M2 | 124.9
40301 | AZULEJO 10x20cm ESMALTADO BRILHANTE BORDA BOLD METRO WHITE ELIANE | M2 | 66.99
70096 | AZULEJO 10x20cm TAQUARI C ELIANE | M | 41.7
2138 | AZULEJO 11x25cm BRILHANTE BORDA BOLD DROP CITRUS INCEPA | M2 | 72.2
11634 | AZULEJO 15,5X15,5CM AZUL NAVAL ELIANE | M2 | 59.9
11640 | AZULEJO 15,5x15,5cm BRANCO PISCINA IASA ELIANE | M2 | 73.9
55115 | AZULEJO 15,5x15,5cm BRILHANTE BOLD AZUL PISCINA CERAL ELIANE | M2 | 62.9
70095 | AZULEJO 20,3x20,3cm DECORATIVO CERAMICO ARTSY FLORAL BRANCO ARTENS | UN | 3.03
11627 | AZULEJO 20x20cm ACETINADO BORDA ARREDONDADA BRANCO PIERINI | M2 | 49.9
40179 | AZULEJO 20x20cm AZUL LAGUNA ELIANE | M2 | 72.9
40303 | AZULEJO 20x20cm BRILHANTE BORDA ARREDONDADA BRANCO EXTRA PIERINI | M2 | 38.9
982 | AZULEJO 20x20cm EXTRA BRANCO LISO PIERRINI | M2 | 44.9
55715 | AZULEJO 30x30cm SORRENTO OURO CLASSE A PIERINI | M2 | 52.99
8384 | AZULEJO 30x40cm ACETINADO BORDA BOLD FORMA BRANCO ELIANE | M2 | 36
62114 | AZULEJO 30x40cm CETIM BIANCO BOLD POTOBELLO | M2 | 24.9
11625 | AZULEJO 30x60cm BOLD ANTARTIDA PORTOBELLO | M2 | 52.89
38250 | AZULEJO 30x60cm IDEA BIANCO PORTOBELLO | M2 | 53.9
1557 | AZULEJO 30x60cm WHITE PLAIN MATTE PORTINARI | M2 | 59.9
66017 | AZULEJO 30x90,2cm ALAMO GLASS NATURAL ACET. RETIFICADO INCEPA | M2 | 41.78
60012 | AZULEJO 32,5x59cm ACETINADO ESTRELA CORBONO ACETINADO ELIANE | M2 | 96.6
11630 | AZULEJO 32x45cm BRILHANTE BORDA BOLD BRANCO INCEFRA | M2 | 21.99
983 | AZULEJO 32x57cm BOLD ALASKA II BRILHANTE FIORANNO | M2 | 29.9
11638 | AZULEJO 32x57cm HD ACET. BORDA BOLD BELLO IDEALLE | M2 | 27.5
62113 | AZULEJO 32x60cm BRILHANTE BORDA RETA TRADIZIONALE BIANCO BIANCOGRES | M2 | 54.9
2262 | AZULEJO 33,5x60cm FORMA ACETINADO BOLD BRANCO CLASSE "A" ELIANE | M2 | 42.9
28205 | AZULEJO 33,5x60cm PULPIS CREMA BRILHANTE BOLD BEGE ELIANE | M2 | 82.9
87063 | AZULEJO 33,8x64,3cm BRILHANTE BORDA RETA DUNA CEUSA | M2 | 82.3
11629 | AZULEJO 34x60cm BRANCO BOLD BRILHANTE HD FORMIGRES | M2 | 27.99
21825 | AZULEJO 45x90cm BRILHANTE BORDA RETA DIAMANTE BRANCO ELIANE | M2 | 92.9
55712 | AZULEJO 7,5x7,5cm BOLD PRISMA BLUE PORTOBELLO | M2 | 108.96
17009 | AZULEJO 7,5x7,5cm BORDA BOLD PRISMA TURQUESA PORTOBELLO | M2 | 109
55718 | AZULEJO 7,5x7,5cm PRISMA BEGE BRILHANTE BOLD PORTOBELLO | M2 | 155.9
40176 | AZULEJO 9,5x9,5cm BOLD ARQUITETO DESIGN NEVE PORTOBELLO | M2 | 89.9
7816 | BACIA TURCA SAIDA VERTICAL TURCA BRANCA CELITE | UN | 767.9
40063 | BALANCO COM 2 CADEIRAS, ESTRUTURA DE FERRO E CORRENTES | UN | 1530
61409 | BALIZADOR DE ALUMINIO PARA 1 LAMPADA G9 3W 5000K 220V TBQ 20 TASCHIBRA | UN | 149.9
38112 | BALIZADOR DE EMBUTIR LED QUADRADO METAL BRANCO 1W DIMLUX 26 | UN | 53.11
4927 | BALIZADOR DE PAREDE QUADRADO LED 2,5W - INTERLIGHT - IL3911 | UN | 139.9
4360 | BALIZADOR DE SOLO LED MINI IP67 REDONDO STH8703/AB STELLA | UN | 112.9
45 | BALIZADOR DE SOLO LED MINI SPUR REDONDO STH8702/27 STELLA | UN | 77.45
8709 | BALIZADOR FIT SLIM BRANCO IP65 LED 2W AREA EXTERNA/INTERNA | UN | 49.41
4605 | BALIZADOR LED 3W DE EMBUTIR QUADRADO BIVOLT BRANCO FRIO EMPALUX | UN | 13.92
4614 | BALIZADOR SPOT LED 3W BRANCO MORNO PARA PISO ILUMINIM | UN | 65.9
1864 | BANCA ACO INOXIDAVEL LISO | M2 | 1750
11460 | BANCA/TAMPO GRANITO CINZA ANDORINHA 3mm | M2 | 260
31061 | BANCADA (PIA DE APOIO) INOX 200x60cm CUBA PROFUNDA PRATA - MEKAL | UN | 2249.9
4209 | BANCADA (PIA DE APOIO) 2 CUBAS CENTRAIS EM ACO INOX 2,00x55cm - TRAMONTINA | UN | 1111.5
3872 | BANCADA (PIA DE APOIO) ACO INOX 1400x530x95mm CUBA CENTRAL N4 ESCORREDOR CONCRETADA SEM VALVULA - GHEL PLUS | UN | 215.91
691 | BANCADA (PIA DE APOIO) ACO INOX 2 CUBAS 1,60x0,55 - TRAMONTINA | UN | 857.85
889 | BANCADA (PIA DE APOIO) ACO INOX 2 CUBAS 1,80x0,55 - TRAMONTINA | UN | 1002.25
694 | BANCADA (PIA DE APOIO) ACO INOX 2 CUBAS 2,00x0,55cm - TRAMONTINA | UN | 1409.06
8126 | BANCADA (PIA DE APOIO) ACO INOX 200x55cm FILO 56 PLUS COM 1 CUBA - TRAMONTINA | UN | 1111.5
890 | BANCADA (PIA DE APOIO) ACO INOX E CUBA A ESQUERDA 1,0x0,52 - FABRINOX | UN | 238.4
8187 | BANCADA (PIA DE APOIO) ACO INOX FILO 40 FX DX 1 CUBA 80x50cm - TRAMONTINA | UN | 387.6
30053 | BANCADA (PIA DE APOIO) ACO INOX INDUSTRIAL COM CUBA JP 50x40x25cm - 100x70cm - BRASCOOL | UN | 674.1
1851 | BANCADA (PIA DE APOIO) CUBA SIMPLES 1,80x55cm 9305850 - TRAMONTINA | UN | 1002.25
5105 | BANCADA (PIA DE APOIO) EM GRANITO WHITE PIRACEMA COM CUBA INOX MASTER MAX 1,80m - VENTURINI | UN | 2518.99
30054 | BANCADA (PIA DE APOIO) FILO 56 PLUS INOX 200x55 1 CUBA - TRAMONTINA | UN | 1111.5
31202 | BANCADA (PIA DE APOIO) INOX METAL BRILHANTE 1,80x0,56cm COM 2 CUBAS - FRANKE | UN | 638.27
31009 | BANCADA (PIA DE APOIO) STRATTA 2C 34 FX DX EM INOX - TRAMONTINA | UN | 798
8607 | BANCADA ACO INOX GHEL PLUS 1,20x0,53cm 1 CUBA + METAIS | UN | 246.79
4662 | BANCADA DE MARMORE BRANCO PARA BANHEIRO 70x44cm COM 1 FURO | UN | 650
19777 | BANCADA DE MESA E SERRA CIRCULAR DE BANCADA COM DISCO 8" | H | 1.32
24606 | BANCADA EM GRANITILE/MARMORITE CLARO | M2 | 229.56
85418 | BANCADA EM GRANITO AQUALUX 2cm 1,20x0,50 COM FURO PARA 1 CUBA | UN | 1740
7737 | BANCADA EM MATERIAL SINTETICO 1,50x0,53cm | UN | 452.53
722 | BANCADA EM SILESTONE | M2 | 2850
8473 | BANCO BATERIAS SELADA WEG VRLA GARAGE 12V 40 CICLOS | CJ | 977
5325 | BANCO DE CONCRETO PRE MOLDADO COM ENCOSTO 1,50x0,50x0,05m | UN | 475
2634 | BANCO DE CONCRETO PRE MOLDADO MEIA LUA 0,50x0,40x1,33m | UN | 350
8858 | BANCO DE MADEIRA VERNIZ 7 REGUAS/SUPORTES FERRO FUNDIDO | UN | 789
3210 | BANCO MADEIRA COM ENCOSTO URBAN SOHO 1,80m TRAMONTINA | UN | 6199
7371 | BANDEIRA VERMELHA 60cm PARA SINALIZACAO | UN | 31.35
10910 | BANHEIRA HIDROMASSAGEM JACUZZI HABITARE 1,60x0,75m | UN | 9755.9
37882 | BANHEIRA HIDROMASSAGEM OURO FINO 1,70x1,10 cm GOLD LINE | UN | 3637.83
8060 | BANHEIRA HIDROMASSAGEM OURO FINO SOFTCRIL 1,80x1,2m1,80x0,90m | UN | 4505.6
34539 | BARRA ACO 3/4"x 1/8" (BARRA COM 6 METROS) | UN | 21.64
29008 | BARRA ANTI PANICO NT2 PARA PORTAS DE FOLHA DUPLA - LADO ESQUERDO | UN | 11033.94
8636 | BARRA ANTI PANICO PARA PORTA CORTA FOGO DUPLA SEM FECHADURA MACANETA EXTERNA 1,00x2,10m ALVES | UN | 949.9
8615 | BARRA ANTI PANICO PARA PORTA CORTA FOGO PRETA PHB 3000 DORMA | UN | 1371.16
88002 | BARRA CHATA DE ACO 1"x1/4" | M | 16.92
3392 | BARRA CHATA DE ACO 3"x3/8" | M | 40.26
45254 | BARRA FERRO CHATO 1.1/2" x 1/4" (1,89kg/m) | M | 14.13
10096 | BARRA FERRO CHATO 1/2"x 1/4" (0,63kg/m) | M | 13.15
6404 | BARRA ROSCADA 1/8" 40-BSW X 1000 ASME B16.5 ACO CARBONO GRAU 2 ZINCADO BRANCO (1 METRO) | UN | 6.86
3561 | BARRA ROSCADA UNC SAE 1010/1020 5/8" x 1 METRO | UN | 30.38
17314 | BARRAMENTO BIFASICO 34 POLOS 100A EHE | UN | 358.81
10562 | BARRAMENTO MONOFASICO 80A 220/440V 1X12P DIN STECK | UN | 27.77
4860 | BARRAMENTO NEUTRO/TERRA ATE 8 POLOS 80A STECK | UN | 28.44
10601 | BARRAMENTO NEUTRO/TERRA PARA 24 A 48 DISJUNTORES EZ9E33B11 SCHNEIDER | UN | 36.8
88525 | BARRAMENTO PENTE 12 POLOS BIFASICO 63A FORCELINE | UN | 18.19
12061 | BARRAMENTO PENTE BIFASICO 80A 16 POLOS STECK | UN | 48.38
21034 | BARRAMENTO PENTE TRIFASICO 80A 16 POLOS S-3F285B STECK | UN | 67.5
11597 | BARRAMENTO TRIFASICO 100A PARA ATE 34 DISJUNTORES CEMAR | UN | 283.16
6893 | BARRAMENTO TRIFASICO 100A PARA ATE 44 DISJUNTORES GOMES | UN | 374.4
7140 | BARRAMENTO TRIFASICO PARA ALTA 57 DISJUNTORES DIN STECK | UN | 319.28
17561 | BARRAMENTO TRIFASICO PARA ATE 28 DISJUNTORES 100A CEMAR | UN | 398.32
45796 | BARRAMENTO TRIFASICO TG/BG II DIN ATE 44 MODULOS 150A CEMAR | UN | 614.3
4170 | BASCULANTE (MAXIM AR ) LISO VE901 ESEL NATURAL | M2 | 936.89
1606 | BASCULANTE ALUM.0,8x0,80m PINT.ELETROSTATICA BRANCA | M2 | 1111.14
63485 | BASE DE MONTAGEM PARA DETECTOR - PADRAO - MOD. KI-SB - KIDDE | UN | 219.14
8684 | BASE METALICA PARA FIXACAO DE MASTRO 2" | UN | 105.91
80188 | BASE METALICA PARA MASTRO DE PARA RAIO 1.1/2" | UN | 94.21
423 | BASE PARA MASTRO EM ALUMINIO FUNDIDO TEL065 1.1/2" | UN | 108.49
1787 | BASTIDOR PARA 10 PARES M-10 | UN | 7.79
1158 | BASTIDOR PARA 30 PARES M-10 | UN | 16.52
1388 | BASTIDOR PARA 50 PARES M-10 | UN | 28.31
30587 | BATE ESTACAS MAGAN 850PM 40tn LANCA 28,1m 29CV | H | 71
32205 | BATE ESTACAS MAGAN IM 1200 PM/E 80tn 58CV | H | 100
32204 | BATE ESTACAS MAGAN IM 1520 BS 160tn 160CV | H | 131
32506 | BATE ESTACAS MAGAN IM 850/PM 40tn 29CV | H | 72
4796 | BATE RODA EM CONCRETO 1,60x0,11x0,115cm | UN | 87.13
6342 | BATEDOR (CALCO) DE CHAO PARA APARAFUSAR ZAMAC PRATA 300 CA | UN | 25.56
2800 | BATENTE DE BORRACHA (AMORTECEDOR) PARA PORTA, POLIDO | UN | 16.11
6352 | BATENTE/PORTAL/ADUELA/MARCO, EM MDF/PVC WOOD/POLIESTIRENO OU MADEIRA JG 259,41 LAMINADA, L = 9,0cm COM GUARNICAO REGULAVEL 2 FACES 35mm, PRIMER | UN | 285.6
36463 | BATERIA 12V 45 AH, TIPO ESTACIONARIA MOURA | UN | 313.5
18064 | BATERIA ESPECIAL 12V SELADA 7 AH VRLA WEG | UN | 133
1525 | BATERIA SELADA 6V 3,2 AH RECARREGAVEL ENERGY POWER | UN | 85
50072 | BATERIA UNICOBA BATERIA UNIPOWER 12V 7AH F187 | UN | 83
88192 | BEBEDOURO BELLIERE DE MESA INOX PARA GARRAFAO MHI | UN | 1350
5107 | BEBEDOURO DE PRESSAO IBBL BAG40 - INOX | UN | 1276.67
72516 | BEBEDOURO INDUSTRIAL 100 LITROS INOX AQUAMAX - 127V E 3 TORNEIRAS | UN | 2630.53
18091 | BENTONITA ATIVADA 3% (1 m3 =2.400 kg) | KG | 11.91
11356 | BENZINA RETIFICADA (LITRO) | L | 22.99
30500 | BETONEIRA 580L 7,03m3/h C/CARREG.MENEGOTTE 8CV | H | 51
30499 | BETONEIRA EL.320 L(3,2m3/h)C/CARG.MENEGOTTE 7CV | D | 408
30541 | BETONEIRA ELET.580L 8CV 7,03m3/h | H | 51
30435 | BETONEIRA ELETR. CS400 320L 3,2m3/h | H | 51
50006 | BETONEIRA ELETRICA 400L 2CV | H | 51
30230 | BETONEIRA REVERSIVEL DIESEL 780 LITROS 7,03m3/h | H | 55
2400 | BETUME PARA REJUNTAMENTO | KG | 20.41
752 | BETUME PICHE ASFALTO EM PEDRA VEDA LAJE | KG | 20.41
8400 | BIDE 1 FURO SEM DUCHA LINHA SL BRANCO INCEPA | UN | 495
5301 | BIDE 3 FUROS BRANCO LINHA AZELEIA PERGAMON CELITE | UN | 717.9
3917 | BIDE 3 FUROS CREME LINHA MONTE CARLO DECA | UN | 714.9
28178 | BIDE 3 FUROS SABATINE ICASA | UN | 329.9
17090 | BIDE 3 FUROS SUSPENSO LINHA NUOVA B132 - DECA | UN | 4821.1
5250 | BIDE CONVENCIONAL 3 FUROS LEVEL BRANCO DECA | UN | 896.9
63502 | BIOMBO SANFONADO DE 2 BASES BRANCO - 13 LAMINAS - 3,40 x 1,85 - BCF | UN | 5341.75
63504 | BLINDAGEM PARA PAREDE DE DRYWALL (CHAPA DUPLA DE ACO CARBONO, ESTRUTURADO POR PERFIS TUBULARES) | M2 | 1990
203034 | BLOCO AUTONOMO DE ILUMINACAO DE EMERGENCIA DOIS FAROIS LED 2200 LUMENS BATERIA SELADA AUTONOMIA 2 HORAS INTELBRAS | UN | 276.9
4099 | BLOCO CONCRETO CELULAR AUTOCLAVADO 60x30x10cm | M2 | 87.21
5129 | BLOCO CONCRETO CELULAR AUTOCLAVADO 60x30x15cm | M2 | 128.1
5131 | BLOCO CONCRETO CELULAR AUTOCLAVADO 60x30x20cm | M2 | 196.23
7883 | BLOCO CONCRETO ESTRUTURAL 14x19x39cm 10MPA | UN | 4.42
7884 | BLOCO CONCRETO ESTRUTURAL 19x19x39cm 12MPA | UN | 5.99
6127 | BLOCO CONCRETO INTERTRAVADO NATURAL 10cm 50MPA TRAFEGO PESADO | M2 | 82.92
25402 | BLOCO CONCRETO INTERTRAVADO NATURAL 6cm 35MPA TRAFEGO LEVE | M2 | 68.8
3753 | BLOCO CONCRETO INTERTRAVADO NATURAL 8cm 35MPA TRAFEGO MEDIO | M2 | 72.32
25404 | BLOCO CONCRETO INTERTRAVADO UNISTEIN UNI/MIDI 4,5cm | M2 | 61.1
5268 | BLOCO CONCRETO SEM FUNCAO ESTRUTURAL 14x19x39cm | UN | 3.37
88112 | BLOCO CONCRETO SEM FUNCAO ESTRUTURAL 9x19x39cm | UN | 2.65
62031 | BLOCO DE CONCRETO ESTRUTURAL 14x19x39cm 12 MPA (NBR 6136) | UN | 4.63
36465 | BLOCO DE CONTATO AUXILIAR (1NA +1NF) - REF. WEG (BFB-11) | UN | 33.36
36464 | BLOCO DE CONTATO AUXILIAR (2NA + 2NF) - REF. WEG (BFB-22) | UN | 57.41
20062 | BLOCO DE EPS PADRAO 3F PARA CAIXAO PERDIDO | M3 | 249.49
77722 | BLOCO DE GESSO 50x67x10cm | M2 | 60.06
10781 | BLOCO DE PEDRA 0,3/0,5m3 | M3 | 267
10782 | BLOCO DE PEDRA 0,5/0,7m3 | M3 | 287
20041 | BLOCO DE VEDACAO DE CONCRETO 19x19x39cm (CLASSE C) | UN | 4.03
14425 | BLOCO DE VEDACAO DE CONCRETO APARENTE 14x19x39cm (CLASSE C - NBR 6136) | UN | 4.28
80931 | BLOCO ENGATE RAPIDO PARA TELEFONIA 10 PARES - 5.64.11 | UN | 14.06
14423 | BLOCO HEXAGONAL CONCRETO 10cm (26 un/m2) | UN | 3.7
14424 | BLOCO HEXAGONAL CONCRETO 8cm (26 un/m2) | UN | 2.25
203035 | BLOCO IDC 10 PARES ENGATE RAPIDO CORTE TIPO BARGOA | UN | 11.02
203036 | BLOCO IDC 110 100 PARES COM SUPORTE DE FIXACAO | UN | 215.99
36436 | BLOCO IDC 110 50 PARES COM SUPORTE DE FIXACAO | UN | 99.99
1071 | BOBINA PAPEL PARDO KRAFT MONOLUCIDO 60cm 80G SUPPLYPACK - 13KG | UN | 279.7
50276 | BOCA BASCULANTE DE LIXO EM ACO INOX | UN | 670
21154 | BOCAL CIRCULAR DIREITA AQUAPLUV STYLE 132 x 89/88mm | UN | 67.35
21155 | BOCAL CIRCULAR ESQUERDA AQUAPLUV STYLE 132 x 89/88mm | UN | 102.88
5917 | BOCAL PARA BEIRAL ACP GALVANIZADO-DIREITA/ESQUERDA | UN | 32.9
50961 | BOCAL PARA CALHA DE PISO REFORCADA EM PVC DN130x148 | UN | 54.9
12150 | BOCAL PARA LAMPADA E27 EM LOUCA | UN | 2.62
508 | BOCAL PARA LAMPADA INCANDESCENTE EM PLASTICO | UN | 4
21156 | BOCAL RETANGULAR DIREITO AQUAPLUV STYLE 132 x 89/100 x 65mm | UN | 36.9
21158 | BOCAL RETANGULAR ESQUERDO AQUAPLUV STYLE 100x65mm | UN | 98.95
4300 | BOLSA DE LIGACAO PVC 1.1/2"x 40mm VASO SANITARIO | UN | 12.9
726 | BOMBA AUTO ASPIRANTE 1CV 220V JET-100 FERRARI | UN | 749.9
30305 | BOMBA AUTO ASPIRANTE ELETRICA ALTA PRESSAO 3KVA VZ.18M3/H | H | 2.41
30306 | BOMBA AUTO ASPIRANTE ELETRICA ALTA PRESSAO 3KVA VZ.30M3/H | H | 2.41
36871 | BOMBA BC-21R 2.1/2" 5,0CV 220/380/440V TRIFASICA SCHNEIDER | UN | 5121.9
36732 | BOMBA BC-92S 1B 3,0CV ROTOR 155MM 220/380V TRIFASICA SCHNEIDER | UN | 2057.4
33581 | BOMBA CENTRIFUGA 1CV CP-6R 127/220V MONOFASICA DANCOR | UN | 1171.9
30309 | BOMBA CENTRIFUGA BC-22 F2 10 CV TRIFASICA 220/380V SCHNEIDER | H | 3.17
30303 | BOMBA CENTRIFUGA BC-98 1/3 CV 220V MONOFASICA SCHNEIDER | UN | 405
3248 | BOMBA CENTRIFUGA BC22 F2 10CV SCHENEIDER | UN | 9143.56
60624 | BOMBA CENTRIFUGA CAM PADRAO 695 JM 20CV DANCOR | UN | 5182.92
60621 | BOMBA CENTRIFUGA CAM-W16 1,5CV DANCOR | UN | 1490.32
63009 | BOMBA CENTRIFUGA COM MOTOR ELETRICO TRIFASICO 7,5 HP PARA RECALQUE D'AGUA BC-21 F 2 SCHNEIDER | UN | 6646.46
63008 | BOMBA CENTRIFUGA COM MOTOR ELETRICO TRIFASICO, 2HP, PARA RECALQUE D'AGUA SCM-1500 FERRARI | UN | 1589.9
70254 | BOMBA CENTRIFUGA FNV 15CV 220/380/440V TRIFASICA FAMAC | UN | 16487.12
3216 | BOMBA CENTRIFUGA MCI-RE IP-55 1CV TRIFASICA 4 VOLTAGENS SCHNEIDER | UN | 9489.99
2476 | BOMBA CENTRIFUGA MSA-21 R 15CV TRIFASICA SCHNEIDER | UN | 10274.07
6164 | BOMBA COM PRE-FILTRO PARA PISCINA 3B-M 3,0CV - 127/220V MONOFASICA JACUZZI | UN | 2835
14348 | BOMBA DE AGUA CENTRIFUGA MONOFASICA 1HP BIVOLT CP100 GAMMA | UN | 1073
8073 | BOMBA DE ALTA PRESSAO COM BYPASS 3450RPM EIXO M T180-15D JETMAC | UN | 3680.48
6508 | BOMBA DE CIRCULACAO PARA AGUA QUENTE MB63E0068A/MP 350W MONOFASICA 120V SYLLENT AQQUANT | UN | 1133.5
42254 | BOMBA DE LIMPEZA DE PRESSAO EOS PARA AR CONDICIONADO SPLIT EOS PCW-4S 220V | UN | 1031
3258 | BOMBA DE TESTE HIDROSTATICO TP25 7 LITROS ATE 25 BAR ROTHENBERGER | UN | 2167.9
71395 | BOMBA DE VACUO ESTAGIO DUPLO 7 CFM 560 w/h 60Hz BIVOLT TBV | UN | 1031.5
36777 | BOMBA DRENO PARA REMOCAO DE CONDENSADOS ATE 60.000BTU'S MAXI ORANGE | UN | 708
4611 | BOMBA EJETORA EP 1-0 1 CV MONOFASICO 127V DANCOR | UN | 1999
30313 | BOMBA INCENDIO 616 TJM 5,0CV 220/380V TRIFASICA DANCOR | UN | 3264.3
30314 | BOMBA INCENDIO BPI-22R 7,5CV 220/380/440V TRIFASICA SCHNEIDER | UN | 4238.1
36870 | BOMBA INCENDIO BPI-92S ROSCA 3,0CV 220/380V TRIF. SCHNEIDER | UN | 1868.4
60623 | BOMBA INCENDIO CENTRIFUGA 15 CV TRI TJM 678 DANCOR | UN | 9531.02
70253 | BOMBA INCENDIO THSI-18(R)10CV 179mm TRIFASICA 220/380/440 THEBE | UN | 5899
30315 | BOMBA MONOESTAGIO 5 CV IP 55 TRIFASICO SERIE CE C8E8 - KING | UN | 3871.07
1801 | BOMBA MONOESTAGIO BC-22R 1.1/2 7,5 CV TRIFASICA SCHNEIDER | UN | 6899.9
60622 | BOMBA MONOESTAGIO THA-16 Al 3/4CV MONOFASICA 110/220V THEBE | UN | 1697
3222 | BOMBA MULTIESTAGIO P113BR 1,5CV TRIFASICA 220V/380V THEBE | UN | 3243.68
82271 | BOMBA PARA CONCRETO PROJETADO (CHI/CHP) | H | 130.96
8074 | BOMBA PARA INJECAO DE NATA MOD.J-6 CAP.1200l/h | DIA | 148.5
32457 | BOMBA PARA POCO SUBMERSA 4R3R-07 0.5 CV MONOFASICA 220V LEAO | UN | 2036.73
3211 | BOMBA PARA POCO SUBMERSA LEAO 4R5PA-12 2 CV TRIFASICA 220V | UN | 2495.04
30401 | BOMBA PROJETAR CONCRETO PUTZMEISTER 10CV 5m3/h | H | 131
30400 | BOMBA PUTZMEISTER CONCRETO 66CV 35m3/h | H | 131
39575 | BOMBA SUBMERSA 4BPS8I-11 OP4 3CV MONOFASICA 220V COM CONTROL BOX EBARA | UN | 2695.95
6481 | BOMBA SUBMERSA 750 WATTS PARA "AGUA SUJA" BSEF 20/750 220V FERRARI | UN | 1324.9
3215 | BOMBA SUBMERSA OP4 4BPS8I-9 3 CV MONOFASICA 220V EBARA | UN | 2263.25
32575 | BOMBA SUBMERSA PARA POCO 4" 1/2CV 4SPFM 2/4 FERRARI | UN | 1259.8
32572 | BOMBA SUBMERSA R20A-12 12 CV TRIFASICA 220V LEAO | UN | 10216.96
1015 | BOMBA SUBMERSIVEL (SAPO) DS-9 1/2CV COM AUTOMATICO - 220V TRIFASICA DANCOR | UN | 1834.2
30316 | BOMBA SUBMERSIVEL BCS-220 3 CV TRIFASICA 220V SCHNEIDER | UN | 4715.79
99200 | BOMBEIRO OU ENCANADOR | H | 9.56
99210 | BOMBEIRO/ENCANADOR GASISTA | H | 9.56
12744 | BORBOLETA PARA JANELAS ZAMAC CROMADO PRATA 60x30mm (CONJUNTO) | UN | 29.9
36466 | BORDA DE PISO FOTOLUMINESCENTE - AUTOADESIVO (REFERENCIA: FITA ANTIDERRAPANTE FOSFORESCENTE NEON SAFETY-WALK 3M) - 50mm x 5m | UN | 61.9
4197 | BORNE PARAFUSO K 16mm² BTWP 16-CZ WEG | UN | 19.7
8475 | BORRACHA DE VEDACAO PARA ALUMINIO, PORTAS/JANELAS GUA 256 | M | 3.19
6119 | BOTAO 22mm COMANDO 1NA PRETO 3SB61300AB10 SIEMENS PARA ALARME | UN | 44.99
6120 | BOTAO ALARME (EMERGENCIA) COM TRAVA 1NF P20AKR-R-1B - METALTEX | UN | 19.9
5126 | BOTAO FRANCES ZAMAC CROMADO COM PORCA | UN | 6
5093 | BOTOEIRA (CHAVE SELETORA) DE DUAS POSICOES COM PLACA | UN | 28.7
41201 | BOTOEIRA (CONTATO SECO) DE PARTIDA DIRETA 10A | UN | 57.45
41120 | BOTOEIRA ALARME ACIONAMENTO MANUAL COM QUEBRA DE VIDRO | UN | 40.72
31418 | BOTOEIRA CHAVE 12001 MFT2EP1Q/CX MARGIRIUS | UN | 64.5
6143 | BOTOEIRA CONTATO SECO SIMPLES DE SOBREPOR AGL | UN | 28.48
1213 | BOTOEIRA DE CHAMADA ENFERMEIRA/ENFERMARIA | UN | 322
5246 | BOTOEIRA DUPLA ELETROMAGNETICA LIGA/DESLIGA CK21A 1NA+1NF 16A/250V IP54 SIBRATEC | UN | 79.99
31419 | BOTOEIRA PLASTICA 2 BOTOES LIGA/DESLIGA COD. XALD211H23 – SCHNEIDER | UN | 106.31
2019 | BOX ALUMINIO CURVO PARA ELETRODUTO 1 1/2" TRAMONTINA | UN | 25.03
3769 | BOX ALUMINIO CURVO PARA ELETRODUTO 1" TRAMONTINA | UN | 10
2021 | BOX ALUMINIO CURVO PARA ELETRODUTO 1.1/4" TRAMONTINA | UN | 21.34
3478 | BOX ALUMINIO CURVO PARA ELETRODUTO 1/2" TRAMONTINA | UN | 7.77
2055 | BOX ALUMINIO CURVO PARA ELETRODUTO 2 1/2" WETZEL | UN | 105.9
2020 | BOX ALUMINIO CURVO PARA ELETRODUTO 2" TRAMONTINA | UN | 43.23
2022 | BOX ALUMINIO CURVO PARA ELETRODUTO 3" WETZEL | UN | 215.11
3484 | BOX ALUMINIO CURVO PARA ELETRODUTO 3/4" TRAMONTINA | UN | 7.97
2023 | BOX ALUMINIO CURVO PARA ELETRODUTO 4" WETZEL | UN | 250.91
6895 | BOX ALUMINIO RETO PARA ELETRODUTO 1" TRAMONTINA | UN | 5.58
2031 | BOX ALUMINIO RETO PARA ELETRODUTO 1.1/2" TRAMONTINA | UN | 11.17
2029 | BOX ALUMINIO RETO PARA ELETRODUTO 1.1/4" TRAMONTINA | UN | 9.84
2024 | BOX ALUMINIO RETO PARA ELETRODUTO 1/2" TRAMONTINA | UN | 4
2033 | BOX ALUMINIO RETO PARA ELETRODUTO 2 1/2" TRAMONTINA | UN | 33.53
2032 | BOX ALUMINIO RETO PARA ELETRODUTO 2" TRAMONTINA | UN | 19.1
2034 | BOX ALUMINIO RETO PARA ELETRODUTO 3" TRAMONTINA | UN | 51.1
2025 | BOX ALUMINIO RETO PARA ELETRODUTO 3/4" TRAMONTINA | UN | 4.22
2046 | BOX ALUMINIO RETO PARA ELETRODUTO 4" TRAMONTINA | UN | 75.28
9537 | BRACO CURVO UBO ACO ZINCADO 3,00m ILUMINACAO PUBLICA | UN | 439.34
47137 | BRACO PARA LUMINARIA PUBLICA SOLAR LED 6cm PRETO | UN | 51.12
9753 | BRACO PARA POSTE EM TUBO FERRO GALVANIZADO 1,5x25,4x1000mm | UN | 203
71120 | BRACO PARA SUPORTACAO (SUPORTE ISOLADOR PARA SPDA) 90 GRAUS 200mm | UN | 31.09
9534 | BRACO RETO TUBO ACO ZINCADO 1,20m PARA ILUMINACAO PUBLICA | UN | 99
21826 | BRISE EM CONCRETO PRE MOLDADO 17cm E=2,5cm | M | 14.22
89856 | BRISE METALICO CURVO E MOVEL TERMOACUSTICO, CHAPA LISA ALUZINC PRE-PINTADA, INJECAO POLIURETANO EXPANDIDO TERMOBRISE LUXALON 335 HUNTER DOUGLAS | M2 | 900
15927 | BRISE METALICO DE ALUMiNIO, REF. B57, BRANCO NIEVE 7000 | M2 | 660
20089 | BRISE METALICO EM CHAPA MICROPERFURADAPRE-PINTADA LC100 REFA | M2 | 250
17170 | BRISE METALICO FIXO EM CHAPA LISA DE ALUZINC PRE-PINTADA, ESPESSURA DE 0,6mm, SEÇÃO "U" 200x75mm AEROBRISE 200 HUNTER DOUGLAS | M2 | 485.35
19824 | BROCA ACO RAPIDO PARA METAL DE 7/8" DIN 338 HSS - VONDER | CJ | 239.99
80131 | BROCA COM PONTA DE METAL DURO (WIDIA) COM HASTE DE 7/8", SERIE 11, DE (0240x32 )mm | UN | 56.99
35863 | BROCA INSERTO CARBETO TUNGSTENIO 17.1/2" | H | 0.21
5118 | BROCA WIDIA DIAMANTADA PARA SOLDA EM BROCA, SERRA, COROA DN 5" OU 132mm | UN | 587.51
3435 | BUCHA DE ALUMINIO PARA ELETRODUTO 1" | UN | 1.99
7861 | BUCHA DE ALUMINIO PARA ELETRODUTO 1.1/2" | UN | 3.57
5749 | BUCHA DE ALUMINIO PARA ELETRODUTO 1.1/4" | UN | 2.66
3421 | BUCHA DE ALUMINIO PARA ELETRODUTO 1/2" | UN | 1.29
3647 | BUCHA DE ALUMINIO PARA ELETRODUTO 2" | UN | 6.86
3739 | BUCHA DE ALUMINIO PARA ELETRODUTO 2.1/2" | UN | 8.28
10201 | BUCHA DE ALUMINIO PARA ELETRODUTO 3" | UN | 10.51
3423 | BUCHA DE ALUMINIO PARA ELETRODUTO 3/4" | UN | 1.46
3749 | BUCHA DE ALUMINIO PARA ELETRODUTO 4" | UN | 15.53
14201 | BUCHA DE NYLON PARA FIXACAO TIPO S6 COM PARAFUSO | UN | 0.43
12050 | BUCHA DE NYLON TIPO S10 SEM PARAFUSO | UN | 0.52
14204 | BUCHA DE NYLON TIPO S4 SEM PARAFUSO | UN | 0.21
14202 | BUCHA DE NYLON TIPO S7 COM PARAFUSO CABECA DE PANELA | UN | 0.43
14203 | BUCHA DE NYLON TIPO S8 COM PARAFUSO CABECA DE PANELA | UN | 0.56
10217 | BUCHA DE PASSAGEM 15KV 400A | UN | 587.95
32020 | BUCHA DE REDUCAO 1.1/2x1" TIGREFIRE | UN | 37.38
32190 | BUCHA DE REDUCAO 1.1/2x1.1/4" TIGREFIRE | UN | 39.34
14908 | BUCHA DE REDUCAO 1.1/4 x 3/4" TIGREFIRE | UN | 31.43
32158 | BUCHA DE REDUCAO 1.1/4x1" TIGREFIRE | UN | 31.43
31459 | BUCHA DE REDUCAO 1x3/4" TIGREFIRE | UN | 23.85
14907 | BUCHA DE REDUCAO 2.1/2 x 1.1/2" TIGREFIRE | UN | 133.06
32091 | BUCHA DE REDUCAO 2.1/2 x 2" TIGREFIRE | UN | 136.84
32011 | BUCHA DE REDUCAO 2x1" TIGREFIRE | UN | 99.8
31456 | BUCHA DE REDUCAO 2x1.1/4" TIGREFIRE | UN | 105.07
31710 | BUCHA DE REDUCAO 3x2.1/2" TIGREFIRE | UN | 204.67
11701 | BUCHA DE REDUCAO COBRE N.600-2 SEM ANEL 22x15mm | UN | 8.99
11705 | BUCHA DE REDUCAO COBRE N.600-2 SEM ANEL 28x15mm | UN | 17.06
6476 | BUCHA DE REDUCAO COBRE N.600-2 SEM ANEL 35x15mm | UN | 16.54
1744 | BUCHA DE REDUCAO COBRE N.600-2 SEM ANEL 35x22mm | UN | 17.9
11706 | BUCHA DE REDUCAO COBRE N.600-2 SEM ANEL 35x28mm | UN | 16.5
11709 | BUCHA DE REDUCAO COBRE N.600-2 SEM ANEL 42x28mm | UN | 25.39
11710 | BUCHA DE REDUCAO COBRE N.600-2 SEM ANEL 42x35mm | UN | 24.86
11712 | BUCHA DE REDUCAO COBRE N.600-2 SEM ANEL 54x22mm | UN | 36.84
11714 | BUCHA DE REDUCAO COBRE N.600-2 SEM ANEL 54x35mm | UN | 43
11715 | BUCHA DE REDUCAO COBRE N.600-2 SEM ANEL 54x42mm | UN | 33.42
80078 | BUCHA DE REDUCAO COBRE N.600-2 SEM ANEL 66x54mm | UN | 112.55
20807 | BUCHA DE REDUCAO COBRE N.600-2 SEM ANEL104x79mm | UN | 366.02
14844 | BUCHA DE REDUCAO CPVC AQUATHERM 22x15mm | UN | 1.09
14845 | BUCHA DE REDUCAO CPVC AQUATHERM 28x22mm | UN | 3.55
14846 | BUCHA DE REDUCAO CPVC AQUATHERM 35x28mm | UN | 24.45
14847 | BUCHA DE REDUCAO CPVC AQUATHERM 42x35mm | UN | 29.48
114979 | BUCHA DE REDUCAO CPVC AQUATHERM 54x35mm | UN | 28.95
14848 | BUCHA DE REDUCAO CPVC AQUATHERM 54x42mm | UN | 29.16
5996 | BUCHA DE REDUCAO DE COBRE N.06 COM ANEL DE SOLDA 28x22mm | UN | 16.76
1055 | BUCHA DE REDUCAO DE COBRE N.06 COM ANEL DE SOLDA 35x15mm | UN | 26.07
3304 | BUCHA DE REDUCAO DE COBRE N.06 COM ANEL DE SOLDA 42x28mm | UN | 32.7
32125 | BUCHA DE REDUCAO DE COBRE N.06 COM ANEL DE SOLDA 66x42mm | un | 129.12
6170 | BUCHA DE REDUCAO DE COBRE N.06 COM ANEL DE SOLDA 66x54mm | UN | 129.16
1053 | BUCHA DE REDUCAO DE COBRE N.06 COM ANEL DE SOLDA 104x66mm | UN | 169.44
50606 | BUCHA DE REDUCAO DE COBRE N.06 COM ANEL DE SOLDA 104x79mm | UN | 335.23
11702 | BUCHA DE REDUCAO DE COBRE N.06 COM ANEL DE SOLDA 28x15mm | UN | 23.44
30057 | BUCHA DE REDUCAO DE COBRE N.06 COM ANEL DE SOLDA 42x22mm | UN | 32.6
20806 | BUCHA DE REDUCAO DE COBRE N.06 COM ANEL DE SOLDA 42x35mm | UN | 33.51
11713 | BUCHA DE REDUCAO DE COBRE N.06 COM ANEL DE SOLDA 54x28mm | UN | 117.76
50603 | BUCHA DE REDUCAO DE COBRE N.06 COM ANEL DE SOLDA 66x22mm | UN | 115.76
50604 | BUCHA DE REDUCAO DE COBRE N.06 COM ANEL DE SOLDA 66x28mm | UN | 53.2
50605 | BUCHA DE REDUCAO DE COBRE N.06 COM ANEL DE SOLDA 66x35mm | UN | 125.87
11716 | BUCHA DE REDUCAO DE COBRE N.06 COM ANEL DE SOLDA 79x66mm | UN | 162.45
63211 | BUCHA DE REDUCAO DE COBRE N.30 ROSCA/ROSCA 1"x3/4" | UN | 23.82
63210 | BUCHA DE REDUCAO DE COBRE N.30 ROSCA/ROSCA 3/4"x1/2" | UN | 17.75
16218 | BUCHA ISOLANTE PARA TO-220 NATURAL ALTA MODELO IBI 2200 | UN | 0.39
16221 | BUCHA ISOLANTE PARA TO-220 NATURAL BAIXA MODELO IBI 0010 | UN | 0.25
16220 | BUCHA ISOLANTE PARA TO-3 NATURAL MODELO IBI 0030 | UN | 0.39
10220 | BUCHA PASSAGEM INTERNO/EXTERNO 15KV 200A PINO 3/8" | UN | 550.63
7503 | BUCHA REDUCAO CURTA PVC SOLDAVEL 110x85mm | UN | 97.1
2684 | BUCHA REDUCAO CURTA PVC SOLDAVEL 25x20mm | UN | 0.9
2685 | BUCHA REDUCAO CURTA PVC SOLDAVEL 32x25mm | UN | 1.9
2687 | BUCHA REDUCAO CURTA PVC SOLDAVEL 40x32mm | UN | 4.5
2688 | BUCHA REDUCAO CURTA PVC SOLDAVEL 60x50mm | UN | 8.5
2689 | BUCHA REDUCAO CURTA PVC SOLDAVEL 75x60mm | UN | 33.5
7502 | BUCHA REDUCAO CURTA PVC SOLDAVEL 85x75mm | UN | 39.9
2156 | BUCHA REDUCAO FERRO GALVANIZADO 1"x1/2" | UN | 11.25
2157 | BUCHA REDUCAO FERRO GALVANIZADO 1"x3/4" | UN | 11.25
2162 | BUCHA REDUCAO FERRO GALVANIZADO 1.1/2"x1" | UN | 26.74
2163 | BUCHA REDUCAO FERRO GALVANIZADO 1.1/2"x1.1/4" | UN | 26.74
2160 | BUCHA REDUCAO FERRO GALVANIZADO 1.1/2"x1/2" | UN | 26.74
2161 | BUCHA REDUCAO FERRO GALVANIZADO 1.1/2"x3/4" | UN | 26.74
2159 | BUCHA REDUCAO FERRO GALVANIZADO 1.1/4"x1" | UN | 17.75
5574 | BUCHA REDUCAO FERRO GALVANIZADO 1.1/4"x1/2" | UN | 17.75
2158 | BUCHA REDUCAO FERRO GALVANIZADO 1.1/4x3/4" | UN | 17.75
40391 | BUCHA REDUCAO FERRO GALVANIZADO 1/2" x 1/4" | UN | 6
2165 | BUCHA REDUCAO FERRO GALVANIZADO 2"x1" | UN | 34.5
2167 | BUCHA REDUCAO FERRO GALVANIZADO 2"x1.1/2" | UN | 34.5
2166 | BUCHA REDUCAO FERRO GALVANIZADO 2"x1.1/4" | UN | 34.5
3290 | BUCHA REDUCAO FERRO GALVANIZADO 2.1/2" x 1.1/2" | UN | 51.49
2137 | BUCHA REDUCAO FERRO GALVANIZADO 2.1/2"x1" | UN | 51.49
1372 | BUCHA REDUCAO FERRO GALVANIZADO 2.1/2"x1.1/2" | UN | 51.49
5575 | BUCHA REDUCAO FERRO GALVANIZADO 2.1/2"x1.1/4" | UN | 51.49
7857 | BUCHA REDUCAO FERRO GALVANIZADO 2.1/2"x2" | UN | 51.49
1374 | BUCHA REDUCAO FERRO GALVANIZADO 3"x 1.1/2" | UN | 77.49
50600 | BUCHA REDUCAO FERRO GALVANIZADO 3"x1.1/4" | UN | 77.49
5576 | BUCHA REDUCAO FERRO GALVANIZADO 3"x2" | UN | 77.49
2155 | BUCHA REDUCAO FERRO GALVANIZADO 3/4"X 1/2" | UN | 8
4520 | BUCHA REDUCAO FERRO GALVANIZADO 3x2.1/2 | UN | 77.49
1376 | BUCHA REDUCAO FERRO GALVANIZADO 4"x 2.1/2" | UN | 139.97
3479 | BUCHA REDUCAO FERRO GALVANIZADO 4"x2" | UN | 139.97
2172 | BUCHA REDUCAO FERRO GALVANIZADO 4"x3" | UN | 139.97
3491 | BUCHA REDUCAO FERRO GALVANIZADO 6"x4" | UN | 424.93
5660 | BUCHA REDUCAO LONGA PVC SOLDAVEL 110x60mm | UN | 72.9
5661 | BUCHA REDUCAO LONGA PVC SOLDAVEL 110x75mm | UN | 82
5648 | BUCHA REDUCAO LONGA PVC SOLDAVEL 32x20mm | UN | 3.61
7504 | BUCHA REDUCAO LONGA PVC SOLDAVEL 40x20mm | UN | 4.9
5650 | BUCHA REDUCAO LONGA PVC SOLDAVEL 40x25mm | UN | 4.64
5651 | BUCHA REDUCAO LONGA PVC SOLDAVEL 50x20mm | UN | 5.9
5652 | BUCHA REDUCAO LONGA PVC SOLDAVEL 50x25mm | UN | 6.5
5653 | BUCHA REDUCAO LONGA PVC SOLDAVEL 50x32mm | UN | 8.5
4001 | BUCHA REDUCAO LONGA PVC SOLDAVEL 50x40mm | UN | 4.9
5654 | BUCHA REDUCAO LONGA PVC SOLDAVEL 60x25mm | UN | 11.9
5655 | BUCHA REDUCAO LONGA PVC SOLDAVEL 60x32mm | UN | 15.9
5656 | BUCHA REDUCAO LONGA PVC SOLDAVEL 60x40mm | UN | 16.9
5657 | BUCHA REDUCAO LONGA PVC SOLDAVEL 75x50mm | UN | 24.19
5659 | BUCHA REDUCAO LONGA PVC SOLDAVEL 85x60mm | UN | 25.28
5747 | BUCHA REDUCAO PVC ROSCA 1"x1/2" | UN | 5.9
5748 | BUCHA REDUCAO PVC ROSCA 1"x3/4" | UN | 5.14
5754 | BUCHA REDUCAO PVC ROSCA 1.1/2"x1" | UN | 12.93
5755 | BUCHA REDUCAO PVC ROSCA 1.1/2"x1.1/4" | UN | 8.55
5752 | BUCHA REDUCAO PVC ROSCA 1.1/2"x1/2" | UN | 16.24
5753 | BUCHA REDUCAO PVC ROSCA 1.1/2"x3/4" | UN | 11.95
5751 | BUCHA REDUCAO PVC ROSCA 1.1/4"x1" | UN | 9.91
5750 | BUCHA REDUCAO PVC ROSCA 1.1/4"x3/4" | UN | 9.81
5756 | BUCHA REDUCAO PVC ROSCA 2"x1" | UN | 24.82
5758 | BUCHA REDUCAO PVC ROSCA 2"x1.1/2" | UN | 27.78
5757 | BUCHA REDUCAO PVC ROSCA 2"x1.1/4" | UN | 25.92
8782 | BUCHA REDUCAO PVC ROSCA 2.1/2" x 2" | UN | 50.8
5760 | BUCHA REDUCAO PVC ROSCA 2.1/2"x1.1/2" | UN | 64.9
8780 | BUCHA REDUCAO PVC ROSCA 2.1/2"x1.1/4" | UN | 55.9
8783 | BUCHA REDUCAO PVC ROSCA 3" x 1.1/2" | UN | 94
8784 | BUCHA REDUCAO PVC ROSCA 3" x 2" | UN | 94
8785 | BUCHA REDUCAO PVC ROSCA 3" x 2.1/2" | UN | 89.3
5746 | BUCHA REDUCAO PVC ROSCA 3/4"x1/2" | UN | 1.82
8786 | BUCHA REDUCAO PVC ROSCA 4"x3" | UN | 109.44
23550 | BUCHA REDUCAO SOLDAVEL LONGA PVC 32x25mm | UN | 2.34
7863 | BUCHA/ARRUELA DE ALUMINIO PARA ELETRODUTO 1" | CJ | 3.37
7862 | BUCHA/ARRUELA DE ALUMINIO PARA ELETRODUTO 1.1/4" | CJ | 4.86
7825 | BUCHA/ARRUELA DE ALUMINIO PARA ELETRODUTO 1/2" | CJ | 1.29
6490 | BUCHA/ARRUELA DE ALUMINIO PARA ELETRODUTO 2" | CJ | 10.06
8353 | BUCHA/ARRUELA DE ALUMINIO PARA ELETRODUTO 3" | CJ | 20.04
7824 | BUCHA/ARRUELA DE ALUMINIO PARA ELETRODUTO 3/4" | CJ | 2.32
6495 | BUCHA/ARRUELA DE ALUMINIO PARA ELETRODUTO 4" | CJ | 29.33
36007 | BUJAO DE GAS GLP TIPO P-45 | UN | 564
1358 | BUJAO FERRO GALVANIZADO 1" | UN | 8.25
1361 | BUJAO FERRO GALVANIZADO 1.1/2" | UN | 15.99
1359 | BUJAO FERRO GALVANIZADO 1.1/4" | UN | 13.74
5546 | BUJAO FERRO GALVANIZADO 1/2" | UN | 3.38
1362 | BUJAO FERRO GALVANIZADO 2" | UN | 24.99
1363 | BUJAO FERRO GALVANIZADO 2.1/2" | UN | 50
1357 | BUJAO FERRO GALVANIZADO 3/4" | UN | 5.49
1364 | BUJAO FERRO GALVANIZADO 4" | UN | 137.48
5547 | BUJAO FERRO GALVANIZADO TUPY 3" | UN | 69.99
21161 | CABECEIRA DIREITA AQUAPLUV STYLE 132 x 89mm | UN | 54.93
21162 | CABECEIRA ESQUERDA AQUAPLUV STYLE 132 x 89mm | UN | 46.99
18153 | CABECEIRA PARA CALHA PLATIBANDA GALVANIZADA 28cm | UN | 11.79
30056 | CABECOTE PARA ENTRADA DE LINHA EM ELETRODUTO EM LIGA DE ALUMINIO 360 GRAUS 1" | UN | 4.5
507 | CABECOTE PARA ENTRADA DE LINHA EM ELETRODUTO EM LIGA DE ALUMINIO 360 GRAUS 1.1/2" | UN | 5.35
13404 | CABECOTE PARA ENTRADA DE LINHA EM ELETRODUTO EM LIGA DE ALUMINIO 360 GRAUS 1.1/4" | UN | 5.3
30058 | CABECOTE PARA ENTRADA DE LINHA EM ELETRODUTO EM LIGA DE ALUMINIO 360 GRAUS 2 1/2" | UN | 17.67
61662 | CABECOTE PARA ENTRADA DE LINHA EM ELETRODUTO EM LIGA DE ALUMINIO 360 GRAUS 2" | UN | 10
77771 | CABECOTE PARA ENTRADA DE LINHA EM ELETRODUTO EM LIGA DE ALUMINIO 360 GRAUS 3" | UN | 23
77770 | CABECOTE PARA ENTRADA DE LINHA EM ELETRODUTO EM LIGA DE ALUMINIO 360 GRAUS 3/4" | UN | 3.15
61661 | CABECOTE PARA ENTRADA DE LINHA EM ELETRODUTO EM LIGA DE ALUMINIO 360 GRAUS 4" | UN | 35.4
26070 | CABIDE 1 GANCHO TROIA 1010TR.PRPL GREGO METAL | UN | 58.23
88244 | CABIDE DUPLO QUADRATTA 2062.C83 DECA | UN | 759.9
5500 | CABIDE EM LOUCA A680 DECA | UN | 42.57
8437 | CABIDE FLEX CROMADO 2060.C.FLEX DECA | UN | 111.9
3922 | CABIDE LOUCA SIMPLES 4"x2" | UN | 17.9
5002 | CABO 1 CONDUTOR 450/750V 6mm2 | M | 3.78
4999 | CABO AFUMEX 450/750 25mm2 | M | 18.75
43054 | CABO AFUMEX 450/750V 6mm2 | M | 6.49
43053 | CABO AFUMEX 450/750V 4mm2 | M | 3.79
609 | CABO AFUMEX GREEN 1 CONDUTOR 450/750V 2,5mm2 | M | 2.68
5003 | CABO AFUMEX GREEN 450/750V 4mm2 | M | 3.79
43061 | CABO AFUMEX SOLAR 1kV 1 CONDUTOR 150,0mm2 | M | 152.73
43062 | CABO AFUMEX SOLAR 1kV 1 CONDUTOR 185,0mm2 | M | 184.03
43063 | CABO AFUMEX SOLAR 1kV 1 CONDUTOR 240,0mm2 | M | 240.31
43058 | CABO AFUMEX SOLAR 1kV 1 CONDUTOR 35,0mm2 | M | 25.99
43060 | CABO AFUMEX SOLAR 1kV 1 CONDUTOR 70,0mm2 | M | 72.72
102067 | CABO COAXIAL 50 OHMS RG213 | M | 21.03
36467 | CABO COAXIAL 75 OHMS RGC 6 - 67 % | M | 1.5
8357 | CABO COAXIAL CFTV FC67CBR BRANCO PARA SINAL LOGICO | M | 1.41
39116 | CABO COAXIAL RG59 75R PT KMP/RFS | M | 5.5
44126 | CABO COAXIAL RG59 95% DE MALHA | M | 1.4
36637 | CABO COAXIAL RGC 11 75 OHMS 60% | M | 1.99
40400 | CABO COBRE UNIPOLAR BLINDADO ISOLACAO 12/20KV EPR 35mm2 | M | 75.04
6844 | CABO COBRE UNIPOLAR BLINDADO ISOLACAO 12/20KV EPR 50mm2 | M | 97
81028 | CABO COBRE UNIPOLAR BLINDADO ISOLACAO 12/20KV EPR 70mm2 | M | 156.57
64021 | CABO COBRE UNIPOLAR BLINDADO ISOLACAO 12/20KV EPR 95mm2 | M | 172.99
64019 | CABO COBRE UNIPOLAR BLINDADO ISOLACAO 20/35KV EPR 150mm2 | M | 239.99
42566 | CABO COBRE UNIPOLAR BLINDADO ISOLACAO 3,6/6KV EPR 25mm2 | M | 53.99
4995 | CABO COBRE UNIPOLAR BLINDADO ISOLACAO 3,6/6KV EPR 35mm2 | M | 66.99
5688 | CABO COBRE UNIPOLAR BLINDADO ISOLACAO 3,6/6KV EPR 50mm2 | M | 82.99
2028 | CABO COBRE UNIPOLAR BLINDADO ISOLACAO 3,6/6KV EPR 70mm2 | M | 111.99
40378 | CABO CONTROLE PARA INSTRUMENTACAO 1,5mm2 2 PARES | M | 4.68
40375 | CABO CONTROLE PARA INSTRUMENTACAO 1,5mm2 4 PARES | M | 12.59
36002 | CABO DE ACO 3,2mm (1/8) DE DIAMETRO, PARA FIXACAO DE REDE TORCAO TRIPLA | M | 2.06
36469 | CABO DE COBRE BLINDADO COM FITA POLIESTER PARA ALARME INCENDIO 105ºC 2x0,75mm2 | M | 4.61
36470 | CABO DE COBRE BLINDADO COM FITA POLIESTER PARA ALARME INCENDIO 105ºC 2x1,5mm2 | M | 6.59
36468 | CABO DE COBRE BLINDADO COM FITA POLIESTER PARA ALARME INCENDIO 105ºC 2x2,5mm2 | M | 8.18
36471 | CABO DE COBRE BLINDADO COM FITA POLIESTER PARA ALARME INCENDIO 105ºC 3x1,5mm2 | M | 6.83
11096 | CABO DE COBRE NU MEIO DURO 7 FIOS 10mm2 | M | 9.37
1181 | CABO DE COBRE NU MEIO DURO 7 FIOS 120mm2 | M | 119.13
1185 | CABO DE COBRE NU MEIO DURO 7 FIOS 150mm2 | M | 144.21
5013 | CABO DE COBRE NU MEIO DURO 7 FIOS 16mm2 | M | 15.68
1297 | CABO DE COBRE NU MEIO DURO 7 FIOS 185mm2 | M | 166.85
5010 | CABO DE COBRE NU MEIO DURO 7 FIOS 25mm2 | M | 22.35
12620 | CABO DE COBRE NU MEIO DURO 7 FIOS 35mm2 | M | 32.92
12621 | CABO DE COBRE NU MEIO DURO 7 FIOS 50mm2 | M | 46.89
12622 | CABO DE COBRE NU MEIO DURO 7 FIOS 70mm2 (3/0 AWG) | M | 61.94
12613 | CABO DE COBRE NU MEIO DURO 7 FIOS 95mm2 | M | 89.1
54699 | CABO DE REDE RJ-45 COM 10,0m | UN | 22.99
54698 | CABO DE REDE RJ-45 COM 5,0m | UN | 7.9
1295 | CABO DE SOLDA FLEXSOLDA 450/750V 25mm2 | M | 16.37
46431 | CABO DUPLEX 10mm2 TERMOPLASTICO | M | 3.5
40156 | CABO EPRO COMPACT 12/20KV 105 120mm2 | M | 176.99
40765 | CABO EPRO COMPACT 12/20KV 105 150mm2 | M | 186.19
42549 | CABO EPRO COMPACT 12/20KV 105 185mm2 | M | 265.99
17350 | CABO EPRO COMPACT 12/20KV 105 240mm2 | M | 297.34
4683 | CABO EPRO COMPACT 12/20KV 105 25mm2 | M | 58.89
12480 | CABO EPRO COMPACT 12/20KV 105 35mm2 | M | 75.99
12481 | CABO EPRO COMPACT 12/20KV 105 50mm2 | M | 87.39
2119 | CABO EPRO COMPACT 12/20KV 105 70mm2 | M | 101.64
4682 | CABO EPRO COMPACT 12/20KV 105 95mm2 | M | 149.99
12525 | CABO EPROTENAX GSETTE 0,6/1KV 2 CONDUTORES 4mm2 | M | 4.08
12526 | CABO EPROTENAX GSETTE 0,6/1KV 3 CONDUTORES 1,5mm2 | M | 130.99
43055 | CABO EPROTENAXG7 PRYSMIAN 1KV 1 CONDUTOR 10mm2 | M | 9.49
12490 | CABO EPROTENAXG7 PRYSMIAN 1KV 1 CONDUTOR 150mm2 | M | 111.14
12406 | CABO EPROTENAXG7 PRYSMIAN 1KV 1 CONDUTOR 2,5mm2 | M | 6.39
12825 | CABO EPROTENAXG7 PRYSMIAN 1KV 1 CONDUTOR 240mm2 | M | 190.94
12458 | CABO EPROTENAXG7 PRYSMIAN 1KV 1 CONDUTOR 50mm2 | M | 44.64
12797 | CABO EPROTENAXG7 PRYSMIAN 1KV 1 CONDUTOR 95mm2 | M | 80.74
43059 | CABO EPROTENAXG7 PRYSMIAN 1KV 1 CONDUTOR 95mm2 | M | 98.79
12403 | CABO EPROTENAXG7 PRYSMIAN 1KV 4 CONDUTORES 4mm2 | M | 17.24
2708 | CABO EPROTERNAX GSETTE 0,6/1KV 2 CONDUTORES 1,5mm2 | M | 3.41
4981 | CABO FLEX 1 CONDUTOR 450/750V 95mm2 | M | 80.44
12527 | CABO FLEXIVEL CLASSE 4 OU 5 1KV 1 CONDUTOR 10,0mm2 | M | 8.64
4680 | CABO FLEXIVEL CLASSE 4 OU 5 1KV 1 CONDUTOR 150mm2 | M | 128.35
5005 | CABO FLEXIVEL CLASSE 4 OU 5 1KV 1 CONDUTOR 240mm2 | M | 209.5
12491 | CABO FLEXIVEL CLASSE 4 OU 5 1KV 1 CONDUTOR 25mm2 | M | 21.34
4681 | CABO FLEXIVEL CLASSE 4 OU 5 1KV 1 CONDUTOR 300mm2 | M | 271.82
12367 | CABO FLEXIVEL CLASSE 4 OU 5 1KV 1 CONDUTOR 35mm2 | M | 30.16
942 | CABO FLEXIVEL CLASSE 4 OU 5 1KV 1 CONDUTOR 4,0mm2 | M | 3.62
12415 | CABO FLEXIVEL CLASSE 4 OU 5 1KV 1 CONDUTOR 50,0mm2 | M | 44.6
1192 | CABO FLEXIVEL CLASSE 4 OU 5 1KV 1 CONDUTOR 6mm2 | M | 5.27
12494 | CABO FLEXIVEL CLASSE 4 OU 5 1KV 1 CONDUTOR 70,0mm2 | M | 62.39
12495 | CABO FLEXIVEL CLASSE 4 OU 5 1KV 1 CONDUTOR 95mm2 | M | 81.01
1182 | CABO FLEXIVEL CLASSE 4 OU 5 450/750V 1,50mm2 | M | 1.25
3532 | CABO FLEXIVEL CLASSE 4 OU 5 450/750V 10mm2 | M | 9.06
4994 | CABO FLEXIVEL CLASSE 4 OU 5 450/750V 120mm2 | M | 96.45
4993 | CABO FLEXIVEL CLASSE 4 OU 5 450/750V 150mm2 | M | 121.64
626 | CABO FLEXIVEL CLASSE 4 OU 5 450/750V 185mm2 | M | 146.95
1219 | CABO FLEXIVEL CLASSE 4 OU 5 450/750V 2,5mm2 | M | 1.99
4991 | CABO FLEXIVEL CLASSE 4 OU 5 450/750V 240mm2 | M | 193.28
40152 | CABO FLEXIVEL CLASSE 4 OU 5 450/750V 25mm2 | M | 20.28
1299 | CABO FLEXIVEL CLASSE 4 OU 5 450/750V 35mm2 | M | 29.56
1183 | CABO FLEXIVEL CLASSE 4 OU 5 450/750V 4mm2 | M | 3.3
1288 | CABO FLEXIVEL CLASSE 4 OU 5 450/750V 50mm2 | M | 41.15
4996 | CABO FLEXIVEL CLASSE 4 OU 5 450/750V 70mm2 | M | 60.7
12488 | CABO FLEXIVEL HEPR 1KV 6mm2 | M | 4.98
12454 | CABO GSETTE EASY 0,6/1KV 1 CONDUTOR 10mm2 | M | 11.18
1104 | CABO GSETTE EASY 0,6/1KV 1 CONDUTOR 120m2 | M | 121.71
12462 | CABO GSETTE EASY 0,6/1KV 1 CONDUTOR 150mm2 | M | 152.73
12455 | CABO GSETTE EASY 0,6/1KV 1 CONDUTOR 16mm2 | M | 17.26
12463 | CABO GSETTE EASY 0,6/1KV 1 CONDUTOR 185mm2 | M | 184.03
12451 | CABO GSETTE EASY 0,6/1KV 1 CONDUTOR 2,5mm2 | M | 3.57
12464 | CABO GSETTE EASY 0,6/1KV 1 CONDUTOR 240mm2 | M | 240.31
12466 | CABO GSETTE EASY 0,6/1KV 1 CONDUTOR 25mm2 | M | 26.53
63620 | CABO GSETTE EASY 0,6/1KV 1 CONDUTOR 35mm2 | M | 36.42
12459 | CABO GSETTE EASY 0,6/1KV 1 CONDUTOR 70mm2 | M | 72.72
12460 | CABO GSETTE EASY 0,6/1KV 1 CONDUTOR 95mm2 | M | 95.25
7631 | CABO GSETTE EASY 0,6/1KV 2 CONDUTORES 1,5mm2 | M | 5.39
945 | CABO GSETTE EASY 0,6/1KV 2 CONDUTORES 16mm2 | M | 40.18
12450 | CABO GSETTE EASY 0,6/1KV 3 CONDUTORES 1,5mm2 | M | 7
1724 | CABO GSETTE EASY 0,6/1KV 3 CONDUTORES 10mm2 | M | 34.38
12529 | CABO GSETTE EASY 0,6/1KV 3 CONDUTORES 35mm2 | M | 115.37
203042 | CABO HDMI x HDMI VERSAO 1.4 BLINDADO - 20m | UN | 120
203041 | CABO HDMI x HDMI VERSAO 1.4 BLINDADO - 5,0m | UN | 56.39
203040 | CABO HDMI x HDMI VERSAO 1.4 BLINDADO COM MALHA - 1,8m EXBOM | UN | 26.87
12485 | CABO HEPR 90º FLEXIVEL 1KV 1,5mm2 | M | 1.51
89436 | CABO ISOLADO COBRE 06/1KV 120mm2 | M | 94.26
89560 | CABO ISOLADO COBRE 06/1KV 185mm2 | M | 176.34
40150 | CABO ISOLADO COBRE 06/1KV 240mm2 | M | 220.19
12457 | CABO ISOLADO COBRE 06/1KV 35mm2 | M | 33.1
89438 | CABO ISOLADO COBRE 06/1KV 50mm2 | M | 44.72
89447 | CABO ISOLADO COBRE 06/1KV 70mm2 | M | 63.91
89448 | CABO ISOLADO COBRE 06/1KV 95mm2 | M | 85.9
12407 | CABO MULTIPLO 1KV HEPR 4x25mm2 | M | 98.78
35747 | CABO PARA CAMERAS BLINDADO RF 4mm MALHA 80% LIGA DE COBRE + BIPOLAR EXTERNO | M | 1.13
36639 | CABO PARA CARRO ELETRICO WEMOB ATE 22KV T2-T2 32A 3F | UN | 2108
30946 | CABO PARALELO POLARIZADO 2 x 0,75mm2 | M | 2.41
36478 | CABO PARALELO POLARIZADO 2 x 2,50mm2 | M | 7.92
1249 | CABO PP 2 CONDUTORES 500V 1,50mm2 | M | 3.32
1255 | CABO PP 2 CONDUTORES 500V 4,0mm2 | M | 8.07
1257 | CABO PP 2 CONDUTORES 500V 6,0mm2 | M | 9.15
1248 | CABO PP 3 CONDUTORES 500V 1,0mm2 | M | 3.7
1294 | CABO PP 3 CONDUTORES 500V 10,0mm2 | M | 24.24
1253 | CABO PP CORDPLAST 2 CONDUTORES 450/750V 2,50mm | M | 5.6
12824 | CABO PP CORDPLAST 3 CONDUTORES 450/750V 1,50mm2 | M | 4.84
2706 | CABO PP CORDPLAST 3 CONDUTORES 450/750V 2,50mm2 | M | 7.5
1293 | CABO PP CORDPLAST 3 CONDUTORES 450/750V 4,0mm2 | M | 10.2
1266 | CABO PP CORDPLAST 3 CONDUTORES 450/750V 6,0mm2 | M | 15.27
12798 | CABO PP CORDPLAST 4 CONDUTORES 450/750V 1,0mm2 | M | 4.77
12456 | CABO PP CORDPLAST 4 CONDUTORES 450/750V 1,50mm2 | M | 5.85
3974 | CABO PP CORDPLAST 4 CONDUTORES 450/750V 10,0mm2 | M | 33.49
28658 | CABO PP CORDPLAST 4 CONDUTORES 450/750V 2,50mm2 | M | 9.82
1276 | CABO PP CORDPLAST 4 CONDUTORES 450/750V 4,0mm2 | M | 14.4
12423 | CABO PP CORDPLAST 4 CONDUTORES 450/750V 6,0mm2 | M | 21.05
12443 | CABO PP CORDPLAST FLEX.2 CONDUTORES 450/750V 1,0mm2 | M | 2.65
12420 | CABO SINTENAX FLEX 0,6/1KV 1 CONDUTOR 120mm2 | M | 94.26
12528 | CABO SINTENAX FLEX 0,6/1KV 1 CONDUTOR 16mm2 | M | 16.96
12486 | CABO SINTENAX FLEX 0,6/1KV 1 CONDUTOR 2,5mm2 | M | 3.45
40258 | CABO SINTENAX FLEX CONTROLE 0,6/1KV 12 x 1,0mm2 | M | 13.26
12023 | CABO SINTENAX FLEX CONTROLE 0,6/1KV 12 x 1,5mm2 | M | 23.04
40259 | CABO SINTENAX FLEX CONTROLE 0,6/1KV 12 x 2,5mm2 | M | 29.39
12826 | CABO SINTENAX FLEX CONTROLE 0,6/1KV 5 x 1,5mm2 | M | 8.1
12848 | CABO SINTENAX FLEX CONTROLE 0,6/1KV 7 x 1,0mm2 | M | 9.11
40153 | CABO SINTENAX FLEX CONTROLE 0,6/1KV 7 x 1,5mm2 | M | 10.72
40151 | CABO SINTENAX FLEX CONTROLE 0,6/1KV 7 x 2,5mm2 | M | 20.72
12877 | CABO SINTENAX FLEX CONTROLE 0,6/1KV 9 x 1,5mm2 | M | 17.02
63618 | CABO SUPERASTIC 450/750V 1,5mm2 | M | 1.4
5001 | CABO SUPERASTIC 450/750V 10mm2 | M | 8.32
12440 | CABO SUPERASTIC 450/750V 16mm2 | M | 11.38
45222 | CABO SUPERASTIC 450/750V 2,5mm2 | M | 2.09
40462 | CABO SUPERASTIC 450/750V 4mm2 | M | 1.47
3530 | CABO SUPERASTIC FLEX 450/750V 1,5mm2 CORES DIVERSAS | M | 0.98
6651 | CABO TELEFONICO CCI 50 2 PARES SEM BLINDAGEM | M | 1.27
6660 | CABO TELEFONICO CCI 50 3 PARES SEM BLINDAGEM | M | 1.35
12011 | CABO TELEFONICO CCI 50 4 PARES SEM BLINDAGEM | M | 2.04
1284 | CABO TELEFONICO CCI 50 6 PARES SEM BLINDAGEM | M | 3.17
6968 | CABO TELEFONICO CI 50 COM 10 PARES USO INTERNO | M | 5.81
6661 | CABO TELEFONICO CI 50 COM 20 PARES USO INTERNO | M | 11.04
1296 | CABO TELEFONICO CI 50 COM 200 PARES USO INTERNO | M | 92.67
6662 | CABO TELEFONICO CI 50 COM 30 PARES USO INTERNO | M | 16.15
58977 | CABO TELEFONICO CTP APL 50 COM 10 PARES USO EXTERNO | M | 7.95
9115 | CABO TELEFONICO CTP APL 50 COM 100 PARES USO EXTERNO | M | 57.28
11224 | CABO TELEFONICO CTP APL 50 COM 20 PARES USO EXTERNO | M | 14
11223 | CABO TELEFONICO CTP APL 50 COM 30 PARES USO EXTERNO | M | 16.61
71148 | CABO TELEFONICO CTP APL 50 COM 6 PARES USO EXTERNO | M | 5.61
80528 | CABO TELESCOPICO JACUZZI CTA5 - 20400115003 PARA PISCINA | UN | 224.26
823 | CABO USB A M / B M 2.0 1,8m PRETO | UN | 12.63
822 | CABO USB A M / B M 2.0 3,0m PRETO | UN | 27.6
820 | CABO USB A M / B M 2.0 5,0m PRETO | UN | 27.5
40382 | CABO UTP CAT-5 E | M | 2.13
147815 | CABO UTP CAT-6 E | M | 2.93
71810 | CACAMBA DE ACO PARA LIXO/ENTULHO 5,0m3/LOCACAO 3 DIAS IDA E VOLTA | UN | 370
40535 | CADEADO DE LATAO - CR-70 70mm PAPAIZ | UN | 201.5
14231 | CADEADO LATAO 50mm VONDER | UN | 42.19
8519 | CADEADO LATAO PARA FECHADURA TETRACHAVE MILANO | UN | 209.9
77152 | CAFE MATINAL PARA OPERARIOS-LEI MUNICIPAL (RJ)1418/89 | UN | 13
4635 | CAIBRO NAO APARELHADO, 6 x 8cm EM MACARANDUBA, ANGELIM, | M | 32.69
64539 | CAIXA ACOPLADA COM ACIONAMENTO DUO, CDC.01F.17 DECA | UN | 749.9
12503 | CAIXA ACOPLADA DUOFLUX BRANCA PARA MODELO MONTE CARLO DECA | UN | 515.45
2901 | CAIXA ACOPLADA PARA VASO COM ACIONAMENTO DUPLO ASPEN/FAST/RAVENA DECA | UN | 197.55
2896 | CAIXA ACOPLADA PARA VASO MONTE CARLO/DUNA/VILLAGE/CLEAN DECA | UN | 499.9
62217 | CAIXA ACOPLADA PARA VASO SANITARIO 3,6 L ZIP BRANCA INCEPA | UN | 149
2899 | CAIXA ACOPLADA PARA VASO SANITARIO 3,6L ECOFLUSH PARATI CELITE | UN | 292.9
88887 | CAIXA ACOPLADA PARA VASO SANITARIO 3/6 LITROS STUDIO DECA | UN | 279.9
71030 | CAIXA ACOPLADA SAIDA HORIZONTAL UNIC DECA | UN | 388.57
64540 | CAIXA ACOPLADA VOGUE PLUS BRANCA CONFORTO BRANCA 3/6L DECA | UN | 749.9
30831 | CAIXA ACUSTICA 2.1 CANAIS 15W - EDIFIER | UN | 349
7361 | CAIXA ACUSTICA PARA SOM AMBIENTE 40W 75M CSR BRANCA | UN | 159
2026 | CAIXA AIR-STOP COM 1 TOMADA 2P+DISJ.MONOPOLAR 20A | UN | 61.65
36417 | CAIXA COM BOTOEIRA DE COMANDO NA/NF EM PLASTICO ABS | UN | 30.75
52511 | CAIXA D'AGUA DE INOX CAPACIDADE 2.000 LITROS COMPACTA AC - SANDER | UN | 4076.79
13718 | CAIXA D'AGUA EM INOX 1.000 LITROS COM TAMPA COMPACTA MODELO AC - SANDER | UN | 2717.19
4294 | CAIXA D'AGUA EM INOX 1.500 LITROS COM TAMPA COMPACTA MODELO AC - SANDER | UN | 3718.15
6926 | CAIXA D'AGUA EM POLIETILENO 1.000 LITROS COM TAMPA TIGRE | UN | 539.9
641 | CAIXA D'AGUA EM POLIETILENO 15.000 LITROS COM TAMPA FORTLEV | UN | 7129
6115 | CAIXA D'AGUA EM POLIETILENO 1500 LITROS COM TAMPA | UN | 992.24
49813 | CAIXA D'AGUA EM POLIETILENO 2.000 LITROS COM TAMPA TIGRE | UN | 1138.9
3903 | CAIXA D'AGUA EM POLIETILENO 2.500 LITROS COM TAMPA ACQUALIMP | UN | 2349
6030 | CAIXA D'AGUA EM POLIETILENO 310 LITROS COM TAMPA FORTLEV | UN | 199.9
6929 | CAIXA D'AGUA EM POLIETILENO 500 LITROS COM TAMPA FORTLEV | UN | 224.9
55259 | CAIXA D'AGUA TIPO TACA 30.000 LITROS FIBRA DE VIDRO ECOLOGY | UN | 33300
19635 | CAIXA DE 2x1x1m DE REDE DE TORCAO TRIPLA, HEXAGONAL, DE 50x70mm, DE ARAME DE ACO GALVANIZADO DE 2mm DE DIAMETRO, PARA GABIAO | UN | 221.41
2077 | CAIXA DE 2x1x1m DE REDE DE TORCAO TRIPLA, HEXAGONAL, DE 80x100mm, DE ARAME DE ACO GALVANIZADO DE 2mm DE DIAMETRO, PARA GABIAO | UN | 218.97
4861 | CAIXA DE 3x1x1m DE REDE DE TORCAO TRIPLA, HEXAGONAL, DE 50x70mm, DE ARAME DE ACO GALVANIZADO DE 2mm DE DIAMETRO, PARA GABIAO | UN | 217.79
6333 | CAIXA DE 4x1x1m DE REDE DE TORCAO TRIPLA, HEXAGONAL, DE 50x70mm, DE ARAME DE ACO GALVANIZADO DE 2mm DE DIAMETRO, PARA GABIAO | UN | 216.21
6202 | CAIXA DE 4x1x1m DE REDE DE TORCAO TRIPLA, HEXAGONAL, DE 80x100mm, DE ARAME DE ACO GALVANIZADO DE 2mm DE DIAMETRO, PARA GABIAO | UN | 214.67
60982 | CAIXA DE ACOPLAMENTO P/DUTOS FLEX.GALVANIZA 1SAIDA12"+4ENT.10 | UN | 1050
36479 | CAIXA DE ALUMINIO 4"x2" PARA PISO TRAMONTINA | UN | 18
31139 | CAIXA DE ALUMINIO DUPLA 4"x2" 3/4" PARA PISO TRAMONTINA | UN | 20.4
31134 | CAIXA DE ALUMINIO DUPLA 4"x4" PARA PISO PPS 460 WETZEL | UN | 25.44
36718 | CAIXA DE CONCRETO ARMADO PRE-MOLDADO, COM FUNDO E SEM TAMPA, DIMENSOES DE 0,40 x 0,40 x 0,40m | UN | 266.21
9018 | CAIXA DE DERIVACAO ALUMINIO TIPO"E" 1x1 PRF 25 BRANCO DT52640-0 DUTOTEC | UN | 147.5
3490 | CAIXA DE DERIVACAO EM FERRO ESMALTADO 30x30cm | UN | 3.43
3557 | CAIXA DE DERIVACAO TIPO T 1X1 PRF 25 BRANCO DT-52440-00 DUTOTEC | UN | 91.42
63026 | CAIXA DE DESCARGA DE EMBUTIR PARA DRYWALL ELEGANCE 9000 MONTANA | UN | 1212.9
63027 | CAIXA DE DESCARGA EMBUTIDA PNEUMATICA PARA ALVENARIA E DRYWALL DECA 2500.CX.PN.AFE | UN | 1381.99
1075 | CAIXA DE DESCARGA EMBUTIR M9000 COM ACABAMENTO INOX MONTANA LINHA MONTREAL | UN | 1305.49
5551 | CAIXA DE DESCARGA PVC SOBREPOR BRANCA COM ENGATE 9 LITROS TIGRE | UN | 66.3
6536 | CAIXA DE DISTRIBUICAO DE SOBREPOR PARA TELEFONE 400x400x120cm | UN | 221.85
63028 | CAIXA DE EMBUTIR 4"x 4'' AMARELA PARA DRYWALL CEMAR | UN | 5.17
77944 | CAIXA DE EQUALIZACAO COM BARRAMENTO PARA 05 TERMINAIS - REF. TEL-902 OU PRT-969 | UN | 271.09
77945 | CAIXA DE EQUALIZACAO COM BARRAMENTO PARA 09 TERMINAIS - REF. TEL-903 OU PRT-970 | UN | 559
80123 | CAIXA DE EQUALIZACAO COM BARRAMENTO TERMOTECNICA 210x210x90 TEL-901 | UN | 490.34
74116 | CAIXA DE EQUIPOTENCIALIZACAO EM ACO 200x200x90mm TEL-901 | UN | 490.34
12561 | CAIXA DE FIBRA DE VIDRO PARA AR CONDICIONADO (7.000 a 10.000 BTU'S) | UN | 499
6379 | CAIXA DE FIBRA DE VIDRO PARA AR CONDICIONADO MODELO SPLIT TELA (7.000 a 24.000 BTU'S) | UN | 759.9
1414 | CAIXA DE FILTRAGEM EM ABS FILBOX QUAD-100-CA (G4+CA) | UN | 418
1377 | CAIXA DE FILTRAGEM EM ABS FILBOX QUAD-125 (G4 + M5) | UN | 427.5
1492 | CAIXA DE FILTRAGEM EM ABS FILBOX QUAD-150 (G4+M5) | UN | 787.5
1412 | CAIXA DE FILTRAGEM EM ABS FILBOX QUAD-150-CA (G4+CA) | UN | 805.5
1413 | CAIXA DE FILTRAGEM EM ABS FILBOX QUAD-200 (G4+M5) | UN | 756
203044 | CAIXA DE FILTRAGEM EM CHAPA GALVANIZADA G4 ESPECIAL 250mm | UN | 900
203045 | CAIXA DE FILTRAGEM EM CHAPA GALVANIZADA G4 ESPECIAL 300mm | UN | 950
203046 | CAIXA DE FILTRAGEM EM CHAPA GALVANIZADA G4 ESPECIAL 400mm | UN | 1000
203043 | CAIXA DE FILTRAGEM EM CHAPA GALVANIZADA G4 ESPECIAL 500mm | UN | 1200
6366 | CAIXA DE FILTRAGEM EM CHAPA GALVANIZADA G4+M5 4" 100mm | UN | 381
6365 | CAIXA DE FILTRAGEM EM CHAPA GALVANIZADA G4+M5 5" 125mm | UN | 381
23221 | CAIXA DE FILTRAGEM EM CHAPA GALVANIZADA G4+M5 6" 150mm | UN | 529
1378 | CAIXA DE FILTRAGEM EM CHAPA GALVANIZADA G4+M5 8" 200mm | UN | 529
5236 | CAIXA DE FILTRAGEM NOVABOX-100 (FILTRO G4+CARVAO ATIVADO) | UN | 794.69
1491 | CAIXA DE FILTRAGEM NOVABOX-125 (FILTRO G4) | UN | 711.89
2837 | CAIXA DE FILTRAGEM NOVABOX-125 (FILTRO G4+M5)+GRELHAS+DUTO | UN | 980.99
5237 | CAIXA DE FILTRAGEM NOVABOX-150 (FILTRO G4+M5) | UN | 1625.39
69909 | CAIXA DE GORDURA CILINDRICA EM CONCRETO SIMPLES, PRE-MOLDADA, COM DIAMETRO 40cm E ALTURA DE 45cm COM TAMPA | UN | 205.71
3411 | CAIXA DE INSPECAO CIRCULAR CONCRETO PRE-MOLDADO SEM TAMPA 40x40cm | UN | 99
36955 | CAIXA DE INSPECAO CONCRETO PRE-MOLDADO CIRCULAR COM TAMPA 60cm | UN | 139
77114 | CAIXA DE INSPECAO SUSPENSA EM POLIPROPILENO REF PRT-960 PARA ATERRAMENTO | UN | 23.62
43746 | CAIXA DE INSPECAO/INTERLIGACAO DE ESGOTO 100mm COM TAMPA REFORCADA – 27801056 TIGRE | UN | 378.96
80 | CAIXA DE MANGUEIRA DE INCENDIO EMBUTIR 75x 45 x 17cm | UN | 241.2
36876 | CAIXA DE MANGUEIRA DE INCENDIO SOBREPOR TAMPA DE VIDRO 90x60x17cm | UN | 1350
4955 | CAIXA DE MEDICAO MONOFASICA CM1 M4 LIGHT TAF | UN | 69.9
4954 | CAIXA DE MEDICAO MONTAGEM BASICA ENTRADA DIREITA OU ESQUERDA 3 MEDIDORES | UN | 409.9
1269 | CAIXA DE MEDICAO POLIFASICA CM-19 PADRAO CEMIG 60 x 56 x 25cm | UN | 522
4951 | CAIXA DE MEDICAO POLIFASICO 524 PLASTIMAX | UN | 187.9
4953 | CAIXA DE MEDICAO TRIFASICA CM3 P4 TP LIGHT TAF | UN | 84.9
832 | CAIXA DE PASSAGEM (BOCA DE LOBO) E TAMPA PRE-MOLDADAS EM CONCRETO 1,10 x 0,65 x 1,00m | UN | 520
4956 | CAIXA DE PASSAGEM 170x145x90cm KM03194 STECK | UN | 39.85
3963 | CAIXA DE PASSAGEM A PROVA DE TEMPO STECK 102x102x55mm | UN | 29.06
67010 | CAIXA DE PASSAGEM ALUMINIO 10x10x06cm CP 1010/6 | UN | 39.5
4970 | CAIXA DE PASSAGEM ALUMINIO 15x15 x12cm CP 1515/10 | UN | 55.35
4964 | CAIXA DE PASSAGEM ALUMINIO 40x40x15cm COM TAMPA APARAFUSADA | UN | 443
4950 | CAIXA DE PASSAGEM CHAPA DE ACO DE EMBUTIR COM TAMPA APARAFUSADA 152x152x82 CEMAR | UN | 48
4948 | CAIXA DE PASSAGEM CHAPA DE ACO DE EMBUTIR COM TAMPA APARAFUSADA 302x302x122 CEMAR | UN | 154.65
33051 | CAIXA DE PASSAGEM CONCRETO PREMOLDADO ATERRAMENTO 25x25cm | UN | 14.87
8356 | CAIXA DE PASSAGEM DE EMBUTIR EM PVC 20x20x9cm CEMAR | UN | 46.25
8350 | CAIXA DE PASSAGEM DE EMBUTIR METALICA 152x152x82cm CEMAR | UN | 50.04
4963 | CAIXA DE PASSAGEM DE EMBUTIR PADRAO TELEBRAS 120x120x12cm | UN | 825.25
80393 | CAIXA DE PASSAGEM DE EMBUTIR PADRAO TELEBRAS 80x80x12cm | UN | 467.74
8352 | CAIXA DE PASSAGEM DE EMBUTIR PARA DRYWAL 4x4 AMARELA | UN | 5.6
61408 | CAIXA DE PASSAGEM DE SOBREPOR METALICA 15x15x10cm CPT-15 TIGRE | UN | 51.55
55007 | CAIXA DE PASSAGEM E INSPECAO EM CONCRETO 40x40x40cm C/ TAMPA | UN | 121.89
55008 | CAIXA DE PASSAGEM EM ABS COM TAMPA INOX 9x9cm SODRAMAR | UN | 25.64
45173 | CAIXA DE PASSAGEM EM ALUMINIO 10x10x06cm STAMPLAC | UN | 24.67
12069 | CAIXA DE PASSAGEM EM ALUMINIO 15x15x10cm STAMPLAC | UN | 54.82
31132 | CAIXA DE PASSAGEM EM ALUMINIO 20x20x10cm STAMPLAC | UN | 88.7
31141 | CAIXA DE PASSAGEM EM ALUMINIO 30x30x12cm STAMPLAC | UN | 195.73
12068 | CAIXA DE PASSAGEM EM ALUMINIO 40x40x20cm STAMPLAC | UN | 452.45
55006 | CAIXA DE PASSAGEM EM CONCRETO COM TAMPA 80x80x50cm | UN | 813.41
33050 | CAIXA DE PASSAGEM EM CONCRETO PREMOLDADO ATERRAMENTO 35x35cm | UN | 14.87
2233 | CAIXA DE PASSAGEM ESMALTADA 4"x4" CHAPA 20 | UN | 4.67
3826 | CAIXA DE PASSAGEM FERRO ESMALTADO 3"x3" | UN | 4.59
7139 | CAIXA DE PASSAGEM METALICA DE SOBREPOR 30 x 30 x 10cm | UN | 158.07
7137 | CAIXA DE PASSAGEM METALICA SOBREPOR 60x60cm ANDALUZ | UN | 241.57
80391 | CAIXA DE PASSAGEM N 2 DE EMBUTIR, PADRAO TELEBRAS 20x20x12cm | UN | 59.93
4969 | CAIXA DE PASSAGEM N 3 DE SOBREPOR, PADRAO TELEBRAS 40x40x12cm | UN | 110.6
4967 | CAIXA DE PASSAGEM N 4, EMBUTIR ,PADRAO TELEBRAS 60x60X12 | UN | 205.61
3656 | CAIXA DE PASSAGEM N 6 DE SOBREPOR, PADRAO TELEBRAS 120x120x12cm | UN | 825.25
3658 | CAIXA DE PASSAGEM N 8, DE EMBUTIR,PADRAO TELEBRAS 200x200x20 | UN | 59.93
4979 | CAIXA DE PASSAGEM PARA ENERGIA 4"x2" PVC | UN | 1.68
4978 | CAIXA DE PASSAGEM PARA ENERGIA 4"x4" PVC TRAMONTINA | UN | 3.26
203047 | CAIXA DE PASSAGEM PARA SPLIT 35x13x7cm DRENO INFERIOR DE PLASTICO | UN | 11.43
4961 | CAIXA DE PASSAGEM PISO COM TAMPA APARAFUSADA 100x100x60mm | UN | 36.99
33283 | CAIXA DE PASSAGEM PISO COM TAMPA APARAFUSADA 150x150x100mm | UN | 62.82
33284 | CAIXA DE PASSAGEM PISO COM TAMPA APARAFUSADA 200x200x100mm | UN | 89.9
4972 | CAIXA DE PASSAGEM SOBREPOR 120x120mm CINZA METAL IP-44 GOMES | UN | 29.58
4949 | CAIXA DE PASSAGEM SOBREPOR 200x200mm BRANCA METAL IP-44 GOMES | UN | 48.22
612 | CAIXA DE PISO 4"X4" FECHADA E BAIXA TRAMONTINA | UN | 25.57
235 | CAIXA DE PISO 4"x4" BAIXA ALUMINIO STAMPLAC | UN | 14.62
36480 | CAIXA DE PISO 4"x4" EM ALUMINIO, ALTA, COM ANEL DE REGULAGEM STAMPLAC | UN | 16.96
9022 | CAIXA DE PISO QUADRADA COM 3 TOMADAS ELETRICAS CR4 ALUM/LAT DUTOTEC | UN | 470
8333 | CAIXA DE PROTECAO PARA CAMARA DE TV A PROVA DE TEMPO | UN | 31.21
71626 | CAIXA DE SOBREPOR CONDULETE TOP 5 ENTRADAS 1" TIGRE | UN | 11.42
61459 | CAIXA DE SOBREPOR CONDULETE TOP 6 ENTRADAS 1" | UN | 8.04
71635 | CAIXA DE SOBREPOR CONDULETE TOP 6 ENTRADAS 1/2" E 3/4" TIGRE | UN | 8.04
30830 | CAIXA DE SOM AMPLIFICADA CX515 COM MICROFONE SEM FIO E BATERIA POLYVOX | UN | 629.1
6696 | CAIXA DE TELEFONE DE SOBREPOR METALICA 60x60x12cm | UN | 205.61
4965 | CAIXA DE TELEFONE DE SOBREPOR METALICA N.5 80x80x12 | UN | 319.12
5848 | CAIXA DE TELEFONE EMBUTIR VDI 20x20cm 33044216 TIGRE | UN | 102.62
34526 | CAIXA DE TOMADA ABS 8 BLOCOS PARA MESA REUNIAO 116x115x265mm | UN | 433.88
34528 | CAIXA DE TOMADA PARA MESA COM REDE E TELEFONIA QMF6-M6 110x220x80mm DUTOTEC | UN | 459
34523 | CAIXA DE TOMADA REDONDA PARA MESA MULTI 4 (USB/HDMI/VGA/REDE/TEL) DUTOTEC | UN | 210
40552 | CAIXA DE TOMADAS MESA DADOS VOZ ELETRICA 4P SPERONE | UN | 299
2881 | CAIXA DE VENTILACAO COM EXAUSTOR CENTRIFUGO CVNE-5750 | UN | 11100
6340 | CAIXA DE VENTILACAO CVM 3000 - 220V 2.980M3/H MULTIVAC | UN | 3431.47
1334 | CAIXA DE VENTILACAO PARA FORRO CAB-125 - 220V - S&P | UN | 2757
23130 | CAIXA DE VENTILACAO PARA FORRO CAB-160 - 220V - S&P | UN | 2795
6442 | CAIXA DE VENTILACAO PARA FORRO CAB-250 - 220V - S&P | UN | 3902
204016 | CAIXA DE VENTILACAO PARA FORRO CAB-250N- 220V - S&P | UN | 3902
1390 | CAIXA DE VENTILACAO PARA FORRO CAB-315 - 220V - S&P | UN | 6215
1387 | CAIXA DE VENTILACAO PARA FORRO CFM 500 | UN | 2228
36692 | CAIXA DE VENTILACAO PARA FORRO COLARINHO COM BOCAL CVM 5000 | UN | 7040
36693 | CAIXA DE VENTILACAO PARA FORRO COLARINHO COM BOCAL CVM 6000 | UN | 7650
1386 | CAIXA DE VENTILACAO PARA FORRO COLARINHO COM BOCAL CVM1800 | UN | 2943
6441 | CAIXA DE VENTILACAO PARA FORRO COLARINHO COM BOCAL CVM2500 | UN | 3699
23126 | CAIXA DE VENTILACAO PARA FORRO COLARINHO COM BOCAL CVM3000 | UN | 4275
23127 | CAIXA DE VENTILACAO PARA FORRO COLARINHO COM BOCAL CVM3600 | UN | 5544
1389 | CAIXA DE VENTILACAO PARA FORRO FLANGE DTC 1800 | UN | 2461.25
23129 | CAIXA DE VENTILACAO PARA FORRO FLANGE DTC 3000 | UN | 3431.47
4976 | CAIXA ESMALTADA OCTOGONAL 4"x4" FUNDO MOVEL | UN | 2.34
3480 | CAIXA FERRO ESMALTADO 4"x2" | UN | 2.18
43716 | CAIXA GORDURA 42 LITROS COM CESTO DE LIMPEZA 41x41x41cm | UN | 119
88924 | CAIXA GORDURA CILINDRICA PVC ENTRADA 50mm SAIDA 100mm | UN | 81.42
4952 | CAIXA GORDURA, SIMPLES, CONCRETO PRE MOLDADO, CIRCULAR, COM | UN | 189.9
36720 | CAIXA INSPECAO CONCR.PREMOLDADO SEM TAMPA 600x600x50mm | UN | 150.9
36719 | CAIXA INSPECAO CONCRETO PREMOLDADO S/TAMPA 800x800x50mm | UN | 844.63
5550 | CAIXA M9000 DESCARGA EMBUTIR MONTANA C/ CANOPLA BRANCA | UN | 1099.9
36874 | CAIXA MANGUEIRA DE INCENDIO EMBUTIR 90 x60x17cm | UN | 344.24
43714 | CAIXA MULTIPLA DE GORDURA PVC COM CESTO LIMPEZA DN100mm | UN | 207.17
43713 | CAIXA MULTIPLA DE GORDURA PVC DN100mm COM TAMPA | UN | 256.74
43715 | CAIXA MULTIPLA DE INSPECAO E INTERLIGACAO 100mm TIGRE | UN | 359.9
43829 | CAIXA OCTOGONAL FUNDO FIXO TIGREFLEX PVC LARANJA 4"x4" | UN | 8.9
43816 | CAIXA OCTOGONAL FUNDO MOVEL TIGREFLEX PVC 4"x4" | UN | 5.18
6953 | CAIXA OCTOGONAL PVC 3"x3" | UN | 3.73
3555 | CAIXA PARA TOMADA DE EMBUTIR EM PISO ELEVADO CP45XLR | UN | 159
3965 | CAIXA PASSAGEM ALUMINIO 40 x 20 x 20cm CP 2020/10 | UN | 96.3
7360 | CAIXA PASSIVA LEACS PULPS 250 MONITOR 100W LEACS | UN | 649.95
5928 | CAIXA PLENUM EM CHAPA GALVANIZADA COM BOCAL 4" 195x195mm | UN | 145
44820 | CAIXA PLENUM EM CHAPA GALVANIZADA COM BOCAL 4" 362x362mm | UN | 300
44822 | CAIXA PLENUM EM CHAPA GALVANIZADA COM BOCAL 4" 392x392mm | UN | 350
44823 | CAIXA PLENUM EM CHAPA GALVANIZADA COM BOCAL 4" 492x492mm | UN | 375
5938 | CAIXA PLENUM EM CHAPA GALVANIZADA COM BOCAL 4" 517x517mm | UN | 450
44825 | CAIXA PLENUM EM CHAPA GALVANIZADA COM BOCAL 4" 548x548mm | UN | 400
80063 | CAIXA PLENUM EM CHAPA GALVANIZADA COM BOCAL 4" 644x644mm | UN | 450
44821 | CAIXA PLENUM EM CHAPA GALVANIZADA COM BOCAL 4" 700x700mm | UN | 650
6894 | CAIXA POLIFASICA PARA MEDIDOR MM/BT INTERNO CERJ/CEMIG | UN | 179.82
9607 | CAIXA PRE-MOLDADA PARA BOCA DE LOBO EM CONCRETO ARMADO DE 25 MPA, 1,10 x 0,65 x 1,00 m | UN | 677.64
3659 | CAIXA R1 630x390mm 19Kg PADRAO TELEBRAS | UN | 406.7
10012 | CAIXA SIFONADA COM TAMPA 100x50mm PVC EQUATION | UN | 31.9
43658 | CAIXA SIFONADA GIRAFACIL C/GRELHA QUADRADA BRANCA 100x140x50mm | UN | 44.99
43657 | CAIXA SIFONADA GIRAFACIL C/GRELHA REDONDA BRANCA COM 5 ENTRADAS 100x140x50mm | UN | 44.9
43676 | CAIXA SIFONADA GORDURA MONTADA TAMPA BRANCA 250x172x50mm | UN | 62.36
43671 | CAIXA SIFONADA MONTADA GRELHA ALUM.QUADRADA 150x150x50 | UN | 70.9
43674 | CAIXA SIFONADA MONTADA GRELHA ALUM.REDONDO 150x185x75mm | UN | 118.2
43663 | CAIXA SIFONADA MONTADA GRELHA QUADR. BRANCA 100x100x50 | UN | 32.9
43667 | CAIXA SIFONADA MONTADA GRELHA QUADRADA BRANCA 100x140x50mm | UN | 44.99
43673 | CAIXA SIFONADA MONTADA GRELHA QUADRADA BRANCA 150x185x75mm | UN | 109.96
43662 | CAIXA SIFONADA MONTADA GRELHA REDONDA BRANCA 100x100x50mm | UN | 31.99
43666 | CAIXA SIFONADA MONTADA GRELHA REDONDA BRANCA 100x140x50mm | UN | 47.99
43672 | CAIXA SIFONADA MONTADA GRELHA TAMPA CEGA 150x185x75mm | UN | 87.62
43677 | CAIXA SIFONADA MONTADA TAMPA BRANCA 250x230x75mm | UN | 110.21
7497 | CAIXA SIFONADA PVC 7 ENTRADAS COM RALO E GRELHA ANTI INSETO 15x15cm | UN | 47.9
3589 | CAIXA SIFONADA PVC 100x150x50mm | UN | 29.9
43664 | CAIXA SIFONADA REDONDA COM GRELHA PVC EQUATION 150x50mm | UN | 98.9
2855 | CAIXA TERMINAL TIPO B FILTRO ABSOLUTO 4 VIAS TROX F640 | UN | 3300
2856 | CAIXA TERMINAL TIPO D DIFUSOR INDUCAO VDW TROX F640 | UN | 2800
77946 | CAIXA TERMOTECNICA PVC DIAMETRO 300mm TEL552 | UN | 34.39
36481 | CAIXA TIPO "QUEBRE O VIDRO", 10 X 10 CM, PARA COLOCACAO DA CHAVE DA PORTA ALTERNATIVA, INCLUSIVE SINALIZACAO | UN | 61.49
7757 | CAIXA TOMADA PARA PISO ELEVADO+REDE CAT5158x252x37mm SPERONE | UN | 325.23
1444 | CAIXA VENTILADORA P/CABINE FLUXO LAMINAR V=1600m3/h | UN | 5544
87782 | CAIXILHO ALUMINIO ANODIZADO BRONZE TIPO MAXIM AIR | M2 | 1294.84
1463 | CAIXILHO BASCULANTE FERRO #20 PINTURA ESMALTE + VIDRO | M2 | 858.26
8464 | CAIXILHO DE ALUMINIO ANODIZADO COR INOX | M2 | 1054.44
3462 | CAIXILHO DE ALUMINIO ANODIZADO NATURAL | M2 | 954.78
87324 | CAIXILHO FIXO ALUMINIO PINT.ELETROSTATICA BRANCA | M2 | 1053.91
77 | CAIXILHO MADEIRA EM VENEZIANA | M2 | 835.74
87328 | CAIXILHO VENEZIANA ALUMINIO PINT.ELETROST.BRANCA | M2 | 1111.14
300 | CAL HIDRATADA CH-III SACO 20kg (QUILOGRAMA) | KG | 0.89
99600 | CALCETEIRO | H | 6.85
77947 | CALCO BORRACHA NEOPRENE ANTI VIBRACAO 100x100x50mm | UN | 46.29
10138 | CALCO PARA TELHA ONDULADA ATCO | UN | 1.79
18151 | CALCO PARA TELHA ONDULADA GRANDE BRANCO FIXTIL (4 PECAS) | UN | 28.82
32459 | CALDEIRA DISTRIBUIDORA ASFALTO CONSMAQ 2500L 8CV | H | 75.5
32167 | CALDEIRA REB.DISTR.ASFALTO 3000L ALMEIDA 11CV | H | 72
31306 | CALDEIRA REBOC.DISTR.ASFALTO 2500L CONSMAQ 8CV (19011) | H | 75.5
30247 | CALDEIRA REBOC.DISTR.ASFALTO ALMEIDA 3000L 11CV | H | 72
30248 | CALDEIRA REBOC.DISTR.ASFALTO CONSMAQ 2500L 8CV | H | 75.5
5797 | CALHA - EMENDA GALVANIZADA MOLDURA BOCAL CORTE 28cm | UN | 25.9
43738 | CALHA AQUAPLUV BEIRAL 125 TIGRE 3 METROS | UN | 228.09
21163 | CALHA AQUAPLUV STYLE 3m 132 x 89mm | UN | 199.89
2966 | CALHA DE PISO NORMAL EM PVC DN 200 x 2,50m | M | 216.95
21127 | CALHA DE PISO REFORCADA EM PVC 13x50x7,5cm | UN | 86.25
5796 | CALHA ISOPOR 100mm | M | 9.9
5793 | CALHA ISOPOR 50mm | M | 3.3
5794 | CALHA ISOPOR 75mm | M | 6.4
5792 | CALHA MOLDURA AMERICANA DE CHAPA DE ACO GALVANIZADA, CORTE 33cm | M | 29.37
7008 | CALHA PARA AGUA DE CHAPA DE ACO GALVANIZADA 26 CORTE 50 | M | 34.98
5951 | CALHA PARSHALL EM FIBRA DE VIDRO PARA AGUA W:3" 66x34x91cm | UN | 2070
67166 | CALHA PVC AQUAPLUV 125 BEGE TIGRE | M | 65.63
5798 | CALHA QUADRADA DE CHAPA DE ACO GALVANIZADA 24, CORTE 100cm | M | 96.5
5799 | CALHA QUADRADA DE CHAPA DE ACO GALVANIZADA 24, CORTE 33cm | M | 37.87
5905 | CALHA QUADRADA DE CHAPA DE ACO GALVANIZADA 26, CORTE 33cm | M | 29.37
5906 | CALHA QUADRADA DE CHAPA DE ACO GALVANIZADA 28, CORTE 25cm | M | 18.93
23636 | CALIBRADOR TUBO PEX GAS DN 16/20/26 | UN | 535.89
7350 | CAMERA BULLET INFRAVER. MULTI HD 4X1 INTELBRAS VHD3230 B G7 | UN | 383.63
36600 | CAMERA DIGITAL COMPACTA 360°, 4K, WI-FI - REF. RICOH THETA V | UN | 4959.92
83121 | CAMERA DOME FULL HD INFRAVERMELHO MULTI HD VHD 1220DG4 | UN | 219.9
83127 | CAMERA INFRA VERMELHO CFTV 1/2.8 FULL HD SONY EXMOR 30M DOME | UN | 233.75
83120 | CAMERA INFRAVERMELHO COLOR CCD SONY 1/3 - MODELO HM54 IR15 - HDL | UN | 129.99
3104 | CAMERA MINI SPEED DOME IK10 FULL HD 1080p VHD 5205 SD INTERBRAS | UN | 1840.29
32080 | CAMINHAO BASC.MERCEDES LK 620/42 5,0m3 200CV | H | 129.2
32081 | CAMINHAO BASC.MERCEDES LK 620/42 6,0m3 200CV | H | 129.2
32082 | CAMINHAO BASC.MERCEDES LK 620/42 8,0m3 200CV | H | 129.2
32086 | CAMINHAO BASC.VOLKSWAGEN 17210 12m3 155CV | H | 129.2
30572 | CAMINHAO BASCULANTE DIESEL 140CV 8,0m3 | H | 129.2
31025 | CAMINHAO BETONEIRA S.PES.MERCEDES 4x2 5,0m3 134CV | H | 111.5
32095 | CAMINHAO CARROCERIA FORD F12000 8tn 130CV | H | 98
32096 | CAMINHAO CARROCERIA FORD F14000 10tn 130CV | H | 98
32094 | CAMINHAO CARROCERIA MERCEDES L14620 10tn 200CV | H | 98
32097 | CAMINHAO CARROCERIA VOLKSWAGEN 13190 8tn 132CV | H | 98
30591 | CAMINHAO FORD D-14000 CARROC.MADEIRA-10 tn | H | 98
32462 | CAMINHAO GUINDAUTO FORD F12000 8tn 130CV | H | 87
30542 | CAMINHAO GUINDAUTO MERCEDES L1620 8tn 200CV | H | 127.2
30475 | CAMINHAO GUINDAUTO VOLKSWAGEN 17210 10tn 155CV | H | 127.2
11514 | CAMINHAO IRRIGADOR 6000 LITROS - CHI | H | 51
11513 | CAMINHAO IRRIGADOR 6000 LITROS - CHP | H | 140
30235 | CAMINHAO LAMA ASFALTICA Vu-180CV 20000h/a | H | 235
32467 | CAMINHAO MEDIO CARROCERIA VOLKSWAGEN 8150 133CV | H | 98
30573 | CAMINHAO PIPA C/IRRIGADOR-167CV 20.000 L | H | 167
32090 | CAMINHAO PIPA FORD F14000 D4928 8000L 130CV | H | 122
32087 | CAMINHAO PIPA MERCEDES BENZ LK1418 6000L 167CV | H | 122
25003 | CAMISA DE FIXACAO EM ALVENARIA ANCORA 16mmx130mm | UN | 3.5
12341 | CAMPAINHA CIGARRA BIVOLT BRANCO GRACIA ALUMBRA | UN | 42.63
30446 | CAMPANULA ACO FUNDACOES AR COMPR.BHEMER 3,0m3 (19062) | H | 5.92
37 | CANALETA 20x12mm COM TAMPA SEPARADA SISTEMA X PIAL | M | 5.52
40 | CANALETA 50x20mm SISTEMA X PIAL | M | 35.09
21279 | CANALETA ALUMINIO DUPLA "C" 25mm BRANCO DT12240.00 DUTOTEC | M | 94.69
46124 | CANALETA ALUMINIO DUPLA "D" 25mm BRANCO DT12241.00 DUTOTEC | M | 110.4
54120 | CANALETA CONCRETO ESTRUTURAL 14x19x19cm FCK 6,0 MPA NBR15270 | UN | 1.7
54121 | CANALETA CONCRETO ESTRUTURAL 14x19x29cm FCK 14 MPA (NBR 6136) | UN | 5.1
5239 | CANALETA DE CONCRETO 9x19x19cm (CLASSE C - NBR 6136) | UN | 1.65
60625 | CANALETA DE CONCRETO ESTRUTURAL 14x19x39cm 14 MPA (NBR 6136) | UN | 5.4
8694 | CANALETA DE CONCRETO ESTRUTURAL 14x19x39cm 4,5 MPA (NBR 6136) | UN | 4.26
8645 | CANALETA EM ALUMINIO PARA ESQUADRIAS DE CORRER | M | 6.6
10949 | CANALETA PARA FIXACAO 5 BLOCOS BLI-10/BLI-20 | UN | 14
70079 | CANALETA PVC ABERTA HD-0P 15x20x2000mm HELLERMANN | UN | 26.56
2638 | CANALETA PVC ABERTA HD-9P 50x80x2000mm HELLERMANN | M | 44.58
6640 | CANALETA PVC FECHADA HD-6F 110x50x2000mm HELLERMANN | UN | 96.11
60626 | CANALETA/CALHA DE BLOCO DE CONCRETO MEIA CANA 30cm | M | 45.82
88113 | CANALETA/CALHA DE BLOCO DE CONCRETO MEIA CANA 20cm | M | 37.49
2012 | CANALETA/CALHA DE BLOCO DE CONCRETO MEIA CANA 50cm | M | 97.22
19961 | CANOPLA ALTA T1/T2 ORIGINAL CROMADA COD: 8595 FABRIMAR | UN | 32
3120 | CANTONEIRA ACO ABAS IGUAIS 2.1/2"x1/4"(4,79kg/m) | KG | 64
4008 | CANTONEIRA ALUMINIO ABAS IGUAIS 1.1/2" E=3/16" (0,915 KG/M) | M | 29.25
8688 | CANTONEIRA ALUMINIO ANODIZADO 1"x1"x1mm | M | 13.33
460 | CANTONEIRA ALUMINIO ANODIZADO 1/2"x1mm | M | 12
538 | CANTONEIRA ALUMINIO ANODIZADO 5/8"x1/16" | M | 12
11082 | CANTONEIRA CERAMICA 3,5x25,0cm CONCAVA AVORIO BIANCO/BLUE SITHAL | UN | 8.42
77823 | CANTONEIRA CHATA 2"x1/4" ASTM-A36 | M | 37.41
6985 | CANTONEIRA DE ALUMINIO "U" 3/4"x1/8" | M | 35
62223 | CANTONEIRA E EMENDA ACABAMENTO FORRO PVC 25x25mm | UN | 2.65
41222 | CANTONEIRA EM ALUMINIO BRANCO PARA PAREDE DE SOBREPOR 3M | M | 11.63
38134 | CANTONEIRA EM ALUMINIO PARA PAREDE DE SOBREPOR CORTEN 2,54cm 3M | M | 15.63
30357 | CANTONEIRA PARA DIVISORIA DE MARMORE EM ACO INOX 554/845 | UN | 89
47624 | CANTONEIRA/PERFIL DE ACABAMENTO EM "L" PARA FORRO PVC BRANCA 8x3mm | M | 8.49
8613 | CANTONEIRA/PROTETOR DE COLUNA PARA GARAGEM 10x10x75cm | UN | 24.9
34716 | CAP 1" TIGREFIRE | UN | 18.54
31192 | CAP 1.1/2" TIGREFIRE | UN | 53.47
31130 | CAP 1.1/4" TIGREFIRE | UN | 42.08
31199 | CAP 2" TIGREFIRE | UN | 67.79
31123 | CAP 2.1/2" TIGREFIRE | UN | 76.15
31122 | CAP 3" TIGREFIRE | UN | 125.92
31124 | CAP 3/4" TIGREFIRE | UN | 17.37
1052 | CAP CPVC AQUATHERM 114mm | UN | 166.74
20337 | CAP CPVC AQUATHERM 15mm | UN | 1.61
20336 | CAP CPVC AQUATHERM 22mm | UN | 1.99
14851 | CAP CPVC AQUATHERM 28mm | UN | 3.32
14852 | CAP CPVC AQUATHERM 35mm | UN | 5.97
14853 | CAP CPVC AQUATHERM 42mm | UN | 9.58
14854 | CAP CPVC AQUATHERM 54mm | UN | 19.58
61248 | CAP CPVC AQUATHERM 73mm | UN | 159.03
61238 | CAP CPVC AQUATHERM 89mm | UN | 152.72
64067 | CAP PARA PVC/PBA JE, DN 100 / DE 110mm | UN | 26.66
64065 | CAP PARA PVC/PBA JE, DN 50 / DE 60mm | UN | 6.68
64066 | CAP PARA PVC/PBA JE, DN 75 / DE 85mm | UN | 17.41
4589 | CAP PVC ESGOTO SERIE NORMAL 100mm | UN | 14.1
46610 | CAP PVC ESGOTO SERIE NORMAL 150mm | UN | 69.6
1152 | CAP PVC ESGOTO SERIE NORMAL 40mm | UN | 3.9
4448 | CAP PVC ESGOTO SERIE NORMAL 50mm | UN | 7.5
5635 | CAP PVC ESGOTO SERIE NORMAL 75mm | UN | 15.9
5319 | CAP PVC REFORCADO SERIE R 100mm | UN | 18.5
1048 | CAP PVC REFORCADO SERIE R 150mm | UN | 102.37
46615 | CAP PVC REFORCADO SERIE R 40mm | UN | 12.12
1051 | CAP PVC REFORCADO SERIE R 50mm | UN | 14.35
10501 | CAP PVC REFORCADO SERIE R 75mm | UN | 17.29
5733 | CAP PVC ROSCAVEL 1" | UN | 8.66
5735 | CAP PVC ROSCAVEL 1.1/2" | UN | 21.05
5734 | CAP PVC ROSCAVEL 1.1/4" | UN | 19.92
5731 | CAP PVC ROSCAVEL 1/2" | UN | 2.74
5736 | CAP PVC ROSCAVEL 2" | UN | 25.08
14920 | CAP PVC ROSCAVEL 2.1/2" | UN | 48.46
14921 | CAP PVC ROSCAVEL 3" | UN | 61.29
5732 | CAP PVC ROSCAVEL 3/4" | UN | 3.84
5739 | CAP PVC ROSCAVEL 4" | UN | 98.38
5637 | CAP PVC SOLDAVEL 110mm | UN | 99.8
5629 | CAP PVC SOLDAVEL 20mm | UN | 1.59
5630 | CAP PVC SOLDAVEL 25mm | UN | 1.59
5631 | CAP PVC SOLDAVEL 32mm | UN | 2.88
5632 | CAP PVC SOLDAVEL 40mm | UN | 5.74
5633 | CAP PVC SOLDAVEL 50mm | UN | 9.53
5634 | CAP PVC SOLDAVEL 60mm | UN | 16.13
5613 | CAP PVC SOLDAVEL 75mm | UN | 29.62
5636 | CAP PVC SOLDAVEL 85mm | UN | 66.94
9005 | CAPA DE MURO/CIMALHA/PINGADEIRA PARA MURO EM PLACA PREMOLDADA 30x80x5cm | UN | 31.4
4101 | CAPACETE DE IDENTIFICACAO COR LARANJA | UN | 12.45
36482 | CAPACHO VULCANIZADO DE BORRACHA, ESPESSURA 8 A 12mm CINZA | M2 | 178.12
63013 | CAPTOR TIPO TERMINAL AEREO, 3/8" H = 300mm EM ALUMINIO | UN | 15.36
36483 | CAPTOR TIPO TERMINAL AEREO, 3/8" H = 60mm, GALVANIZADO A FOGO | UN | 19.02
44154 | CARBOLASTICO No2 4 KG | UN | 151.6
6520 | CARPETE ALTO TRAFEGO SMART INDIGO 1632 3.5X3000MM SAO CARLOS | M2 | 102
1656 | CARPETE BERBER POINT 920, MANTA LARG 3,66m, COR AZURE BEAULIEU | M2 | 129.06
5614 | CARPETE EM MANTA NEW WAVE PARATI 5,5mm x 3,66m BEAULIEU | M2 | 145.43
28408 | CARPETE EM MANTA TANGIERS 9,5mmx3,66m BEAULIEU | M2 | 193.07
3784 | CARPETE EM PLACA DESSO ESSENCE MAZE 6,3mmx50cmx50cm TARKETT | M2 | 338.9
654 | CARPETE EM PLACA MODULAR ASTRAL 6,5mmx50x50cm BEAULIEU | M2 | 235.31
6141 | CARPETE EM PLACAS 50x50cm 4mm BEGE BEAULIEU | M2 | 201.18
8000 | CARPETE FORRACAO INYLBRA ECOTEX 2,7mm | M2 | 16.96
99360 | CARPINTEIRO DE ESQUADRIA | H | 9.56
99350 | CARPINTEIRO DE FORMAS | H | 9.56
99135 | CARPINTEIRO DE TELHADOS/TELHADISTA | H | 9.56
36630 | CARREGADOR VEICULAR EVLINK PARKING 2X22 KW T2S RIFD COM PEDESTAL EVF2S22P44R ¦ SCHNEIDER | UN | 50279.27
63493 | CARRETA PROPORCIONADORA DE ESPUMA - 130 LTS | UN | 13047.3
30574 | CARRETA REBOCAVEL-"CARREGA TUDO"CAP.80tn | H | 65.1
71889 | CARTUCHO EM PO PARA SOLDA EXOTERMICA 90/115/150/250 | UN | 17.92
12063 | CARTUCHO PARA SOLDA 150 GRAMAS ( PO EXOTERMICO ) - TERMOTECNI | UN | 24.4
10055 | CARTUCHO PARA SOLDA 90 GRAMAS ( PO EXOTERMICO) - TERMOTECNI | UN | 15.49
10128 | CARTUCHO SOLDA EXOTERMICA NR115 GRAMAS EXOSOLDA | UN | 19.54
10139 | CARTUCHO SOLDA EXOTERMICA NR150 GRAMAS EXOSOLDA | UN | 24.4
10126 | CARTUCHO SOLDA EXOTERMICA NR90 GRAMAS EXOSOLDA | UN | 16.5
10554 | CASCALHO DE CAMPO LAVADO | M3 | 225.15
1570 | CATALISADOR EPOXI COMPONENTE "B" | L | 96.35
3663 | CATRACA DE CONTROLE DE ACESSO ID BLOCK CONTROLID DISPLAY LCD TFT COLORIDO DE 4.3" | UN | 5534.13
3660 | CATRACA DE CONTROLE DE ACESSO MECANICA COM CONTADOR ELETRONICO HENRY | UN | 2080
61948 | CAVALETE ACO ZINCADO PARA BASE DE ANDAIME INTERNO 1,00x1,00m | UN | 144.5
30575 | CAVALO MECANICO FORD F12000 45 tn 110CV | H | 110
99080 | CAVOUQUEIRO - OPERADOR PERFURATRIZ/ROMPEDOR | H | 11.73
47597 | CENTRAL DE ALARME - KIT DE ALARME INTELBRAS ANM 3004 ST COM 13 SENSORES E DISCADORA POR TELEFONE FIXO SEM FIO | UN | 963.67
18060 | CENTRAL DE ALARME - KIT INTELBRAS CENTRAL DE ALARME 1016 4 SENSORES | UN | 805.03
37820 | CENTRAL DE ALARME DE INCENDIO INTELBRAS CIC 06L COM BATERIA | UN | 478.77
203049 | CENTRAL DE ALARME DE INCENDIO INTELBRAS CIE 1125C | UN | 1624.04
15695 | CENTRAL DE ALARME DE INCENDIO INTELBRAS CIE 1250 ENDERECAVEL 1 LACO COM ATE 250 ENDERECOS 24VDC | UN | 3085.03
6630 | CENTRAL DE ALARME WIFI ECP ALARD MAX, 8 SETORES, COM DISCADORA E CONTROLE REMOTO ECP | UN | 350
203048 | CENTRAL DE DETECCAO E ALARME DE INCENDIO CONVENCIONAL – 4 LACOS, ATE 80 DETECTORES – 12 / 24 VCC – 127 / 220 VAC – YOTA | UN | 613.02
62654 | CENTRAL DE INTERFONE CONDOMINIO COM 16 RAMAIS - INTELBRAS COMUNIC 48 + PLACAS DESBALANCEADAS | UN | 1298.24
62657 | CENTRAL DE INTERFONE CONDOMINIO COM 24 RAMAIS - INTELBRAS COMUNIC 48 + PLACAS DESBALANCEADAS | UN | 1500.23
62655 | CENTRAL DE INTERFONE CONDOMINIO COM 48 RAMAIS, EXPANSIVEL ATE 112 RAMAIS - INTELBRAS CP 112 + PLACAS DESBALANCEADAS | UN | 3147.15
10913 | CENTRAL DE PORTARIA - MODULO INTELIGENTE DE PORTARIA MIP 100 INTELBRAS | UN | 752.04
10911 | CENTRAL DE PORTARIA - TERMINAL DEDICADO TDMI 300 INTELBRAS | UN | 59.9
62656 | CENTRAL DE PORTARIA ATE 80 UNIDADES (POR APARTAMENTO) | UN | 980.14
62651 | CENTRAL DE PORTARIA COMUNIC 16 4503003 MAXCOM INTELBRAS | UN | 616.9
63482 | CENTRAL ENDERECAVEL 1 LACO - MODELO VM - KIDDE | UN | 25700
77821 | CENTRAL LUZ DE EMERGENCIA COLETIVA ECO LUZ 20 IPEC | UN | 219.9
4688 | CENTRAL PABX 68I IMPACTA 4450017 HIBRIDA BIVOLT INTELBRAS | UN | 2651.25
1524 | CENTRAL PABX INTELBRAS IMPACTA 220 - 0/0 | UN | 5610.9
10916 | CENTRAL PORTARIA INTELBRAS MAXCOM CP 112 RAMAIS | UN | 1595.65
10917 | CENTRAL PORTARIA INTELBRAS MAXCOM CP 192 RAMAIS | UN | 2151.9
10912 | CENTRAL PORTARIA INTELBRAS MAXCOM CP 352 RAMAIS | UN | 4003.04
203050 | CENTRAL REPETIDORA DE SINAL ENDERECAVEL 24V ACDE-RS-A 1024 | UN | 1592.49
8977 | CERA DE CARNAUBA EM PASTA PARA MADEIRA 900GR | UN | 32.99
6758 | CERA EM PASTA PARA MARMORE E GRANITO 350GR BELLINZONI | UN | 59.9
2825 | CERA LIQUIDA PARA MADEIRA BELLINZONI | L | 124.9
11080 | CERAMICA 11,6x24cm CINZA CLARO GAIL | M2 | 126.24
801 | CERAMICA 15x15cm EXTRA AGATA BRANCO STUFALDI | M2 | 59.9
569 | CERAMICA 19x74cm RUSTICA ACETINADA BORDA RETA AMAZONIC SAVEN | M2 | 49.9
5078 | CERAMICA 20x20cm BRANCO PISCINA BRILHANTE ELIANE | M2 | 59.9
70220 | CERAMICA 20x20cm CIMENTICIA COPACABANA PRETO/BRANCO CIMARTEX | UN | 38.9
17162 | CERAMICA 20x20cm PACIFIC BRILHANTE BOLD BLUE PEI4 PORTINARI | M2 | 235.22
79045 | CERAMICA 20x20cm TIBOR PURO PASSEIO | M2 | 369.9
29005 | CERAMICA 210x116x10mm INDUSTRIAL GAIL | M2 | 110.2
3733 | CERAMICA 30x30cm BORDA BOLD SORRENTO IMPERIAL PIERINI | M2 | 54.9
6139 | CERAMICA 30x30cm LINHA KERAFLOOR, REF.9032 GAIL | M2 | 222
70098 | CERAMICA 30x30cm SORRENTO BEGE CLASSE A PIERINI | M2 | 54.99
42520 | CERAMICA 30x90cm CETIM BIANCO RETIFICADO PORTOBELLO | M2 | 116.01
37815 | CERAMICA 31x54cm HD FOSCO BORDA BOLD OASIS TOPAZIO SAVANE | M2 | 39.99
2260 | CERAMICA 31x54cm SAVANE PRISMA CARRARA FOSCO | M2 | 34.9
37817 | CERAMICA 32x59cm BRILHANTE GLACIAL BORDA RETA OFF WHITE INCE INCEPA | M2 | 98.74
17087 | CERAMICA 32x59cm ESMALTADA BRILHANTE RETIFICADA NORDICO SNOW INCEPA | M2 | 89.9
28223 | CERAMICA 33x60cm BOLD GLACIAL SNOW BRANCO INCEPA | M2 | 54.9
36484 | CERAMICA 43,7 x 63,1cm TIPO CANJIQUINHA LINHA PAREDE CEUSA | M2 | 99.9
3703 | CERAMICA 45x45CM PEI III INCEFRA | M2 | 57.18
2261 | CERAMICA 45x45cm ACET. BORDA BOLD ECOCEMENT BRANCO ELIANE | M2 | 45.99
566 | CERAMICA 45x45cm BORDA BOLD ASTRA BEGE STAR GOLDEN | M2 | 23.49
2052 | CERAMICA 45x45cm BORDA BOLD CARGO PLUS GRAY ELIANE | M2 | 52.16
11610 | CERAMICA 45x45cm BORDA BOLD POMES FORMIGRES | M2 | 28.99
2049 | CERAMICA 45x45cm CARGO PLUS BONE ELIANE | M2 | 70.9
916 | CERAMICA 45x45cm CARGO PLUS GRAY BRILHANTE ELIANE | M2 | 59.17
572 | CERAMICA 45x45cm CARGO PLUS WHITE ACETINADO CLASSE A ELIANE | M2 | 49.9
910 | CERAMICA 45x45cm CARGO PLUS WHITE ELIANE | M2 | 43.9
1645 | CERAMICA 45x45cm HD BORDA BOLD ETHIOS BEGE FORMIGRES | M2 | 17.9
66018 | CERAMICA 45x45cm HORUS WHITE ELIANE | M2 | 36.72
28161 | CERAMICA 45x45cm RUSTICO BORDA BOLD TROIA BRANCO CECAFI | M2 | 23.99
70094 | CERAMICA 45x90cm DIAMANTE BRANCO BR ELIANE | M2 | 99.9
2142 | CERAMICA 50,5x50,5cm VULCANO/STONE ACETINADO BOLD CLASSE "A" | M2 | 20.9
7743 | CERAMICA 50x50cm HD BRIL.BORDA BOLD GIARDINO MARROM FORMIGRES | M2 | 36.19
60013 | CERAMICA 53x53cm RUSTICA BORDA BOLD SAN TOME PORTO FERREIRA | M2 | 85.48
70216 | CERAMICA 53x53cm RUSTICO BORDA BOLD DAROS PORTO FERREIRA | M2 | 46.9
70102 | CERAMICA 56x56cm INTERNA MADEIRA BRILHANTE BORDA CRISTOFOLETTI | M2 | 22.48
3768 | CERAMICA 57x57cm EXTRA PEI IV INCEFRA | M2 | 24.89
38122 | CERAMICA 57x57cm HD NO SLIP BORDA BOLD BEGE INCEFRA | M2 | 24.89
521 | CERAMICA 5x40,5cm MINI PARQUET BETULA ACET.A PORTOBELLO | M2 | 221.4
30656 | CERAMICA 6,5x23cm KING'S ROAD ACET. BOLD A PORTOBELLO | M2 | 136.73
44844 | CERAMICA 60x60cm ACET. BORDA BOLD DECK MARROM BIANCOGRES | M2 | 19.15
6142 | CERAMICA 60x60cm ACET.BORDA BOLD MARMO LUX BRANCO BIANCOGRES | M2 | 37.9
55116 | CERAMICA 60x60cm ACETINADO BORDA BOLD MARMO BIANCO BIANCOGRES | M2 | 37.9
70097 | CERAMICA 60x60cm ACETINADO BORDA BOLD OXFORD DECO BIANCOGRES | M2 | 49.99
28201 | CERAMICA 60x60cm RETIFICADO LUME BRANCO "A" | M2 | 31.99
5860 | CERAMICA 61x61cm ACETINADO RETIFICADO CHAMONIX A ILHABELLA | M2 | 41.9
3735 | CERAMICA 61x61cm ACETINADO RETIFICADO NOVARA FIORANNO | M2 | 26.9
28164 | CERAMICA 61x61cm BRANCO BRILHANTE FORMIGRES | M2 | 39.79
2264 | CERAMICA 62x62cm BRILHO BORDA BOLD VOLGA PLUS FIORANNO | M2 | 35.9
568 | CERAMICA 7,5x7,5cm PRISMA BIANCO BRILHANTE BOLD A PORTOBELLO | M2 | 86.89
11405 | CERAMICA 7,5x7,5cm PRISMA BRIL. AZURRO CLASSE A PORTOBELLO | M2 | 108.96
38128 | CERAMICA 7,5x7,5cm PRISMA BRIL. CARBONO CLASSE A PORTOBELLO | M2 | 115.9
686 | CERAMICA 9,5X9,5CM ESMT.BRIL BORDA BOLD ARQUITETO PORTOBELLO | M2 | 89.9
1680 | CERAMICA 9,5X9,5CM URBANO ROPE BRILHANTE BOLD A PORTOBELLO | M2 | 110.19
37801 | CERAMICA 9,5x9,5cm ARQ URBANO BRILHANTE GODIVA A PORTOBELLO | M2 | 89.9
38133 | CERAMICA 9,5x9,5cm ESMALT.BORDA BOLD DESIGN NEVE PORTOBELLO | M2 | 85.5
43416 | CERAMICA REVESTIMENTO 20x20cm CECRISA GRAY BASIC MATTE | M2 | 59.9
102030 | CERTIFICACAO DE REDE LOGICA CAT. 6 COM EMISSAO DE RELATORIO | UN | 40
12013 | CERTIFICACAO DE REDE OTICA COM OTDR | PT | 50
43661 | CESTO DE LIMPEZA PARA CAIXA SIFONADA GIRAFACIL 100mm TIGRE | UN | 6.59
70113 | CHAPA POLICARBONATO ALVEOLAR 10mm CHAPA 2,10x6,0m | M2 | 91.26
6321 | CHAPA ACO DOBRADO 1010/20 P/ESTRUTURA VIGAS/PILARES | KG | 13.03
30805 | CHAPA ACO DOBRADO ENRIGECIDO 3mm PARA ESTRUTURA DE VIGAS E PILARES | KG | 10.64
31877 | CHAPA ACO ENRIGECIDO # 9,5mm (74,695kg/m2) | KG | 10.53
31859 | CHAPA ACO ENRIGECIDO #25mm (200,00kg/m2) | KG | 10.64
31857 | CHAPA ACO ENRIGECIDO 6mm (49,70kg/m2) | KG | 9.58
7076 | CHAPA ACO FINA A FRIO #16 1,50mm (12.00kg/m2) | KG | 10.53
88001 | CHAPA ACO FINA A FRIO #18 1,25mm (10,00kg/m2) | KG | 10.53
5918 | CHAPA ACO FINA A FRIO #20 0,90mm (7,20kg/m2) | KG | 11.71
78860 | CHAPA ACO FINA A FRIO #24 0,60mm (4,80kg/m2) | KG | 11.43
7074 | CHAPA ACO FINA A FRIO #26 0,45mm (3,60kg/m2) | KG | 10.75
470 | CHAPA ACO FINA A FRIO #30 0,30mm (2,40kg/m2) | KG | 10.53
901322 | CHAPA ACO FINA A QUENTE #16 1,50mm (12,00kg/m2) | KG | 10.53
585 | CHAPA ACO FINA A QUENTE 3/16" 4,75mm (38,00kg/m2) | KG | 8.87
30806 | CHAPA ACO GROSSA 1/2" 12,70mm 6,0x2,44m(99,57kg/m2) | KG | 8.7
407 | CHAPA ACO GROSSA 1/4" 6,35mm (49,78Kg/m2) | KG | 8.62
28017 | CHAPA ACO GROSSA 3/4" 19,05mm 6,0x2,44m (149,40Kg/m2) | KG | 9.94
6322 | CHAPA ACO GROSSA 3/8" 9,52mm 6,0x2,44m(74,72kg/m2) | KG | 8.84
30804 | CHAPA ACO GROSSA 5/8" 15,87mm (124,50kg/m2) | KG | 9.8
406 | CHAPA ACO GROSSA 7/8" 22,22mm 6,0x2,44m(174,20Kg/m2) | KG | 10.13
8380 | CHAPA ACO INOXIDAVEL 304 USG14 E=2,0mm 16kg/m2 | M2 | 998.59
40012 | CHAPA ACO INOXIDAVEL 304 USG16 E=1,5mm 12,0kg/m2 | KG | 47.2
584 | CHAPA ACO XADREZ 1/8" (28kg/m2) | KG | 9.94
8445 | CHAPA DE ACO GROSSA, ASTM A36 1" 25,40mm (199,18kg/m2) | KG | 10.44
28018 | CHAPA DE ACO GROSSA, ASTM A36, 3/8" 9,53mm (74,69kg/m2) | KG | 8.84
45848 | CHAPA DE ACO GROSSA, PRETA 5/16"(8,00mm 62,72 kg/m2) | KG | 8.81
4406 | CHAPA DE ACO XADREZ 1,20x3000mm 2,65mm | M2 | 188.78
36603 | CHAPA DE ACRILICO CRISTAL, 100x200x10mm | M2 | 639.85
5984 | CHAPA DE COMPENSADO COMUM TAPUME MADEIRIT 6mm 1,10x2,20m(2,42m2) | M2 | 18.59
56119 | CHAPA DE COMPENSADO NAVAL 15mm 2,50x1,60m(4,00m2) | M2 | 82.5
56120 | CHAPA DE COMPENSADO NAVAL 18mm 2,50x1,60m(4,00m2) | M2 | 100
5242 | CHAPA DE COMPENSADO PLASTIFICADO 10mm 1.10x2.20m (2.42m2) | M2 | 41.28
21033 | CHAPA DE COMPENSADO PLASTIFICADO 12mm 2,20x1,10 (2,42m2) | M2 | 44.34
8627 | CHAPA DE COMPENSADO PLASTIFICADO 17mm 2,20x1,10m (2,42m2) | M2 | 64.51
14021 | CHAPA DE COMPENSADO PLASTIFICADO 18mm 1,22x2,44m (2,97m2) | M2 | 62.28
6865 | CHAPA DE COMPENSADO PLASTIFICADO 19mm 2,20x1,10m (2,42m2) | M2 | 105.73
1300 | CHAPA DE COMPENSADO PLASTIFICADO 20mm FILM 440 g/m2(2,42m2) | M2 | 88.71
12769 | CHAPA DE COMPENSADO RESINADO FENOLICO 10mm 2.44x1.22m(2,97m2) | M2 | 30.1
17875 | CHAPA DE COMPENSADO VIROLA 10mm 2.20x1.60m (3,52m2) | M2 | 45.49
17878 | CHAPA DE COMPENSADO VIROLA 20mm 2.20x1.60m (3,52m2) | M2 | 87.92
14435 | CHAPA DE COMPENSADO VIROLA 4mm 1,60x2,20m (3,52m2) | M2 | 23.86
14436 | CHAPA DE COMPENSADO VIROLA 6mm 1,60x2,20m (3,52m2) | M2 | 34.67
52653 | CHAPA DE GESSO ACARTONADO (RU) E=12,2X1200X2400MM | M2 | 26.64
3847 | CHAPA DE ISOPOR 10mm | M2 | 9.31
70292 | CHAPA DE ISOPOR 20mm | M2 | 8.35
4007 | CHAPA DE MDF CRU 12mm 2,75x1,85m (5,08m2) | M2 | 28.74
3457 | CHAPA DE MDF CRU 15mm 2,75x1,85m (5,08m2) | M2 | 33.07
48814 | CHAPA DE MDF LISO BRANCO 2 FACES 15mm 2,75x1,85m (5,08m2) | M2 | 40.33
5090 | CHAPA DE MDF LISO BRANCO 2 FACES 18mm 2,75x1,85m (5,08m2) | M2 | 57.13
48815 | CHAPA DE MDF LISO BRANCO 2 FACES 25mm 2,75x1,85m (5,08m2) | M2 | 77.46
48812 | CHAPA DE MDF LISO BRANCO 2 FACES 6mm 2,75x1,83m (5,03m2) | M2 | 32.08
48813 | CHAPA DE MDF LISO BRANCO 2 FACES 9mm 2,75x1,83m (5,03m2) | M2 | 37.1
70104 | CHAPA DE POLICARBONATO 6mm COMPACTO CRISTAL | M2 | 396.5
36606 | CHAPA DE POLICARBONATO ALVEOLAR, BRANCO LEITOSO, 1,05x6,0x4mm | M2 | 36.35
36605 | CHAPA DE POLICARBONATO COMPACTO, BRANCO LEITOSO, 1,05x6,00x3mm | M2 | 66.01
36604 | CHAPA DE POLICARBONATO COMPACTO, BRANCO LEITOSO, 2,00x6,00x2mm | M2 | 161.58
36607 | CHAPA DE POLICARBONATO COMPACTO, BRANCO LEITOSO, 200cmx300cmx6mm | M2 | 360
36601 | CHAPA DE POLIESTIRENO (PS) BRANCA, 100cmx200cmx2mm | M2 | 32.76
31551 | CHAPA EM ACO GALVANIZADO PARA STEEL DECK, COM NERVURAS TRAPEZOIDAIS, LARGURA UTIL DE 915mm E ESPESSURA DE 0,95mm | M2 | 121.27
1289 | CHAPA EUCATEX PADRAO CRU 2,75x1,22x2,5 mm | M2 | 18.1
570 | CHAPA GALVANIZADA #14 0,6m x 1,95m (15,60kg/m2) | KG | 12.2
7827 | CHAPA GALVANIZADA #18 600mm x 1,30mm (10,40kg/m2) | KG | 12.17
6256 | CHAPA GALVANIZADA #20 600mm x 0,95mm (7,60kg/m2) | KG | 11.71
10942 | CHAPA GALVANIZADA #22 600mm x 0,80m (6,40kg/m2) | KG | 12.68
14226 | CHAPA GALVANIZADA #24 600mm x 0,65mm (5,20kg/m2) | KG | 12.76
10943 | CHAPA GALVANIZADA #26 600mm x 0,46mm (4,00kg/m2) | KG | 13.31
61994 | CHAPIM GRANITO BRANCO ITAUNAS 25cm | M | 94
6048 | CHAVE BLINDADA TRIPOLAR 30A | UN | 146.21
6040 | CHAVE BLINDADA TRIPOLAR 60A 250V F322 MARGIRIUS | UN | 428.41
6129 | CHAVE BLINDADA TRIPOLAR 80A | UN | 452.19
6076 | CHAVE BLINDADA TRIPOLAR S-361 FC SCHAK | UN | 699
21832 | CHAVE BOIA 15A INFERIOR CB-1007 REF. 467 MARGIRIUS | UN | 291.76
12044 | CHAVE BOIA 15A SUPERIOR CB-1008 REF.475 MARGIRIUS | UN | 324.8
22087 | CHAVE BOTOEIRA DE PARTIDA DIRETA TRIFASICA 30 A 380W SIBRATEC | UN | 68.04
3297 | CHAVE CONEXAO INCENDIO BS45 1.1/2" | UN | 16.81
3298 | CHAVE CONEXAO INCENDIO DUPLA 2.1/2" TIPO STORTZ | UN | 24.69
6034 | CHAVE DE FIM DE CURSO 1NA+2NF 3SE5 250-0LC05 SIEMENS | UN | 148.1
5999 | CHAVE DE FIM DE CURSO XCK-M102 SCHNEIDER | UN | 459.33
36785 | CHAVE DE FIM DE CURSO, ATUADOR ALAVANCA, CORPO EM PLASTICO, CONTATO 1NA+1NF, 5A / 250 VCA - REF. METALTEX FM9204 | UN | 95.59
36786 | CHAVE DE FIM DE CURSO, ATUADOR HASTE FLEXIVEL, CORPO PLASTICO, CONTATO 1NA+1NF, 5A/250 VCA - METALTEX FM9267 | UN | 101.24
20819 | CHAVE DE FLUXO AGUA IMP-23 220V 1" DANFOSS | UN | 182.65
1854 | CHAVE DE FLUXO FLUXOSTATO 1" RINNAI | UN | 125.6
203051 | CHAVE DE FLUXO, TIPO PALHETA 1" NIVETEC SERIE 100 | UN | 131.36
1984 | CHAVE DE PARTIDA 1.8-2.8A 220V REF. 10045773 WEG | UN | 246.51
17421 | CHAVE DE PARTIDA DIRETA 15CV 380V 25A TRIFASICO PDW04-15V40 WEG | UN | 322.43
17420 | CHAVE DE PARTIDA DIRETA TRIFASICA 7,5CV 220V COM RELE FALTA FASE WEG | UN | 601.88
17357 | CHAVE DE PARTIDA ESTRELA-TRIANGULO CET-830 30A 10CV MARGIRIUS | UN | 187.23
6639 | CHAVE DE PARTIDA SUAVE MOTORES NUMERO FASES: TRIFASICO GRAU PROTECAO: IP-20 TENSAO ALIMENTACAO: 220-575V FREQUENCIA: 50/60HZ CORRENTE NOMINAL: 61A TENSAO CONTROLE: 110-220V REFERENCIA: BRSSW080061T5SZ WEG | UN | 3837.05
22528 | CHAVE DE PARTIDA SUAVE MOTORES NUMERO FASES: TRIFASICO GRAU PROTECAO: IP-20 TENSAO CONTROLE: 110-240V FREQUENCIA: 50/60 HZ TENSAO ALIMENTACAO: 220-575V CORRENTE NOMINAL: 24A POTENCIA MAXIMA MOTOR: 7,5CV MODELO: SSW07 WEG | UN | 5518.97
50331 | CHAVE DE TRANSFERENCIA REDE/GERADOR SGLZ4P 250A | UN | 1574.5
21831 | CHAVE F-822 BLINDADA NH-00 3X60A 600V MARGIRIUS | UN | 350
6029 | CHAVE FACA TRIFASICA BLINDADA 30A 250V CS102 MARGIRIUS | UN | 214.8
1982 | CHAVE FUSIVEL 15KV "DHC" HUBBEL DELMAR | UN | 412.2
45636 | CHAVE FUSIVEL BASE C POLIMERICA UNIPOLAR 15KV 100A ELO 15K MAURIZIO | UN | 385
22519 | CHAVE FUSIVEL PARA REDE DE DISTRIBUICAO PORCELANA 15KV C/ PORTA FUSIVEL 100A 10KA MAURIZIO | UN | 467.6
6537 | CHAVE FUSIVEL PORCELANA 15KV 200A | UN | 624
3774 | CHAVE REVERSIVEL 30A CAIXA PLASTICA CR603 MARGIRIUS | UN | 146.1
3877 | CHAVE REVERSORA ALAVANCA 3 POSICOES 15A CR501K MARGIRIUS | UN | 139.5
616 | CHAVE REVERSORA AUTOMATICA MANUAL ALAVANCA 30A MARGIRIUS | UN | 141.98
4196 | CHAVE REVERSORA DE MOTOR TRIFASICO 90A 220V LOMBARD | UN | 737.2
4198 | CHAVE REVERSORA MOTOR TRIP 8 15A 2HP LOMBARD | UN | 270.62
6028 | CHAVE SECCIONADORA 25A FIXACAO TOPO B33 YR LB225 SCHMERSAL | UN | 242.13
5087 | CHAVE SECCIONADORA 3 POLOS, COM BASE FUSIVEL TIPO NH3, ACIONAMENTO MANUAL, 630A - OS630D03P ABB | UN | 14668.58
227 | CHAVE SECCIONADORA COM CARGA NH BFH3-630A NEGRINI | UN | 1252.33
5051 | CHAVE SECCIONADORA ERGONFUSE 400A REF. 622834 SIEMENS | UN | 5500
6035 | CHAVE SECCIONADORA FUSIVEL 3P 250A NH0/NH1 3NP1143-1DA10 SIEMENS | UN | 1205.55
21039 | CHAVE SECCIONADORA FUSIVEL 3P 400A NH2 3NP1153-1DA10 SIEMENS | UN | 1419.1
17341 | CHAVE SECCIONADORA FUSIVEL 3P 630A NH3 3NP1163-1DA10 SIEMENS | UN | 2339
21077 | CHAVE SECCIONADORA NH00 160A 3NP1133-1CA10 SOB CARGA SIEMENS | UN | 430.25
6655 | CHAVE SECCIONADORA NH2 400A PARA FUSIVEIS NEGRINI | UN | 1081
6066 | CHAVE SECCIONADORA OS1250 TRIPOLAR 690VCA 1250A COM PORTA FUSIVEL NH 4 COM FIXACAO PARA BASE ABB | UN | 20223.36
228 | CHAVE SECCIONADORA ROTATIVA E PORTA FUSIVEL NH3 630A 3P WEG | UN | 7090
3585 | CHAVE SECCIONADORA ROTATIVA MSW100 100A FIXACAO TOPO NR12 WEG | UN | 674.88
2567 | CHAVE SECCIONADORA ROTATIVA SOLAR 32A 1200VCC 4 POLOS NEGRINI | UN | 531.73
6062 | CHAVE SECCIONADORA SACA FUSIVEL NH3 630A TRIPOLAR FSW WEG | UN | 1365.89
5408 | CHAVE SECCIONADORA SOB-CARGA S31-40/4 TETRAPOLAR 40A SIEMENS | UN | 947.99
6085 | CHAVE SECCIONADORA T5D 500 A, 3 POLOS - 1SDA054601R1 ABB | UN | 7089.49
225 | CHAVE SECCIONADORA TRIPOLAR 15 KA 250A - OT250E03P ABB | UN | 1659
6072 | CHAVE SECCIONADORA TRIPOLAR 200A - OT200E03P ABB | UN | 1417.96
8260 | CHAVE SECCIONADORA TRIPOLAR 3P 15KV 400A SEM PUNHO SEM MICRO COM BASE FUSiVEL S/CARGA AMERICAN FUSE | UN | 1463.48
224 | CHAVE SECCIONADORA TRIPOLAR 750V 125A - OT125FT3 ABB | UN | 1144.07
17335 | CHAVE SECCIONADORA TRIPOLAR 750V 16A - OT16FT3 ABB | UN | 201.42
17336 | CHAVE SECCIONADORA TRIPOLAR 750V 25A - OT25FT3 ABB | UN | 269.12
17342 | CHAVE SECCIONADORA TRIPOLAR BASE SOB CARGA 63 A IP-65 REF.5TW30632 SIEMENS | UN | 581.04
3975 | CHAVE SECCIONADORA XT3D 250 A 3 POLOS 1SDA068210R1 ABB | UN | 3121.81
1616 | CHAVE SELETORA SENNHEISER SKM100 SKM300 SKM500 SKM2000 4283 | UN | 38.9
6101 | CHAVE SIMPLES 3x30A 220V 10CV LD360 SCHAK | UN | 139
203052 | CHAVEADOR KVM COM 4 PORTAS (TECLADO+VIDEO+MOUSE) - REFERENCIA DKVM-4U D-LINK | UN | 280.5
30460 | CHEVROLET COBALT LTZ 1.8 8V (FLEX) ANO 2020 (/1000) | UN | 72.9
30463 | CHEVROLET MONTANA LS 1.4 (FLEX) ANO 2020 (/1000) | UN | 64.9
50113 | CHEVROLET PRISMA 1.4 SPE/4 ECO LT ANO 2019 (/1000) | UN | 60.5
36006 | CHICOTE FLEXIVEL 7/8"x7/16"x1,0m | UN | 59.22
70072 | CHICOTE PIGTAIL PARA CENTRAL DE BOTIJAO GAS GLP 45KG | UN | 52
2382 | CHUMBADOR 3/4" x 6.1/4"+ PORCA E ARRUELA | UN | 8.69
2380 | CHUMBADOR 3/8" X 2.1/2" COM PARAFUSO CBA/CB/CBT ZINCADO | UN | 3.61
25018 | CHUMBADOR BICOMPONENTE METACRILATO AQI 380 PRO 380ml ANCORA | UN | 133.84
2375 | CHUMBADOR CB 3/8"x2.1/2"+ PARAFUSO | UN | 4.42
2362 | CHUMBADOR CBA 5/16" x 2.1/4"+ PARAFUSO | UN | 1.98
2373 | CHUMBADOR CBA COM PARAFUSO 1/4x2" | UN | 1.85
2377 | CHUMBADOR CBEPL 5/8"x165+PARAFUSO 5.6 WALSYWA | UN | 4.32
2374 | CHUMBADOR CBN NYLON 5/16"x75mm + PRISIONEIRO | UN | 3.22
2307 | CHUMBADOR PBA 3/8" x 3.1/2" + PORCA E ARRUELA | UN | 2.75
25005 | CHUMBADOR QUIMICO AMPOLA ANCORA AQA12 12mm | UN | 17.91
25004 | CHUMBADOR QUIMICO AMPOLA ANCORA AQA16 16mm | UN | 19.76
25006 | CHUMBADOR QUIMICO AMPOLA ANCORA AQA20 20mm | UN | 40.99
48112 | CHUMBADOR QUIMICO AMPOLA AQA22 ANCORA 22mm | UN | 47.03
49216 | CHUMBADOR TIPO "URX" 1/2" x 3.1/2" | UN | 17.06
2381 | CHUMBADOR TIPO "URX" 5/8" x 4.1/2" | UN | 17.09
2376 | CHUMBADOR WALSYWA CBE 1/2"x95+PARAFUSO 5.6 | UN | 12.6
2361 | CHUMBADOR WALSYWA CBE 1/4"x65+PRISIONEIRO 8.8 | UN | 1.85
2364 | CHUMBADOR WALSYWA CBE 3/8"x80 C/PRISIONEIRO 5.6 | UN | 3.81
2378 | CHUMBADOR WALSYWA CBE 5/8"x115+PRISIONEIRO 5.6 | UN | 15.56
2365 | CHUMBADOR WALSYWA CBEPL 1/4"x90-PARAFUSO 5.6 | UN | 2.21
727 | CHUMBO METALICO PUREZA 99,9% PB MOLE | KG | 49.57
31057 | CHUVEIRO ACQUA PLUS DE TETO CROMADO 1990.C.TET - DECA | UN | 802.9
28088 | CHUVEIRO DE PAREDE 5500W 127V (110V) 4 TEMPERATURAS ADVANCED | UN | 161.3
55178 | CHUVEIRO DE TETO CUBO 1985.C - DECA | UN | 3344.9
6050 | CHUVEIRO ELETRICO TRADICAO LORENZETTI SEM CANO ELETRICO 110V | UN | 248.67
17042 | CHUVEIRO ELETRICO/ DUCHA FASHION BRANCA - LORENZETTI | UN | 103.91
28211 | CHUVEIRO ELETRICO/DUCHA EVOLUTION TURBO- LORENZETTI | UN | 362.9
2617 | CHUVEIRO LAVA OLHOS GALVANIZADO NBR 16291 | UN | 1529.1
3875 | CHUVEIRO LAVA-OLHOS COM ACIONAMENTO MANUAL EM ACO INOX 304 HAWS AVLIS | UN | 4062.06
3857 | CHUVEIRO SPOT COM TUBO CROMADO 1973C.CT DECA | UN | 414
17854 | CHUVEIRO/DUCHA QUADRADA PAREDE CROMADA VISCAYA FABRIMAR | UN | 470.37
677 | CHUVEIRO/DUCHA REDONDA PAREDE CROMADA LORENFIVE 7015 C16 LORENZETTI | UN | 198
3426 | CIGARRA PARA CAMPAINHA | UN | 18.75
36485 | CILINDRO DE PRESSAO (MOLA PNEUMATICA) COM GARRAS PARA FIXACAO NA PAREDE, CAPACIDADE 18 L, 152 MM, L=1200 MM, EM ACO SCH40, 18L, PINTURA NA COR VERMELHO INCENDIO | UN | 320.2
33837 | CIMENTCOLA ACII USO EXTERNO E INTERNO WEBER | KG | 1.99
12373 | CIMENTCOLA QUARTZOLIT PARA REVESTIMENTOS | KG | 1.99
1 | CIMENTO ALTO FORNO CP II 32 NBR 5735 | KG | 0.64
26254 | CIMENTO ASFALTICO CAP 30/45 PARA PAVIMENTO | KG | 3.61
1571 | CIMENTO ASFALTICO CAP 85/100 PARA PAVIMENTO | KG | 7.21
1085 | CIMENTO BRANCO ESTRUTURAL ARGOS (SACO 25kg) | KG | 3.19
1100 | CIMENTO DIRECIONAL BRANCO (SACO 1 QUILOGRAMA) | KG | 4.28
18206 | CIMENTO POLIMERICO VIAPLUS 1000 - CAIXA 18kg | UN | 58.9
50 | CIMENTO PORTLAND CP III 32RS NBR 11578 (quilo) | KG | 0.57
90 | CIMENTO PORTLAND CP III 32RS NBR 11578 (saco 50kg) | UN | 28.5
1457 | CIMENTO Vi GROUT (SACO 50kg) | KG | 1.71
5915 | CINTA DE ALUMINIO 1/2" 12,70mmx0,50x100m | M | 2.13
9235 | CINTA PARA POSTE ACO ZINCADO 140mm | UN | 32.5
9244 | CINTA PARA POSTE ACO ZINCADO 280mm | UN | 47.9
4102 | CINTURAO DE SEGURANCA TIPO PARAQUEDISTA/ALPINISTA | UN | 772.9
56326 | CISTERNA WATERBOX 97 LITROS ACQUALIMP | UN | 648.9
30476 | CITROEN JUMPY 1.6 HDI MINIBUS ANO 2020 (/1000) | UN | 164.9
7319 | CLORO GRANULADO HCL PLUS 10KG - HIDROALL | KG | 23.01
50077 | COBOGO CONCRETO PREMOLDADO 16 FUROS 39x39x8 cm | UN | 23.26
8595 | COIFA ACO INOXIDAVEL 0,80 x 0,60m | UN | 2610.72
771 | COIFA TECNO ORIGINAL TCP12 PAREDE INOX 120cm 220V | UN | 12936
2230 | COLA BOULIEU 4,7kg/m2 | GL | 886.29
49181 | COLA CASCOLA 400 gramas 2,8kg/m2 | UN | 40.03
3034 | COLA DE CONTATO VINILICA PARA PARQUET DE MADEIRA 4,6kg/m2 | KG | 36.82
25824 | COLA DE CONTATO EXTRA 2,8 KG CASCOLA | UN | 159.99
8378 | COLA DE CONTATO FORMICA 2,8KG | KG | 34.07
1024 | COLA DE CONTATO PARA ELEMENTO PVC / INOX - TECK BOND 2,8kg | UN | 142.9
28607 | COLA GYPSUN PARA DRYWALL | KG | 3.45
43334 | COLA PARA EPS GARTFIX RODAPE DECORFLEX 1,0KG | UN | 52.9
8272 | COLA PARA LAMINADO FORMICA 3,78kg/m2 | KG | 32.57
3583 | COLA PARA MANTA VINILICA AXTON 4KG | GL | 199.9
2360 | COLA PARA POLIESTIRENO GARTFIX (GALAO 5KG) | KG | 43
1087 | COLA PLASTICA 1 LITRO | UN | 17.99
2231 | COLA PVA D3 EUCAFLOOR PARA PISO LAMINADO 495 GRAMAS | UN | 24.61
47733 | COLA SONIC PARA REVESTIMENTO ACUSTICO-EMB.400 gr.REND. 2un/m2 | UN | 42
56234 | COLAR TOMADA COM TRAVA BUCHA LATAO 110mm x 1/2" | UN | 8.88
56230 | COLAR TOMADA COM TRAVA BUCHA LATAO 50mm x 1/2" OU 3/4" | UN | 7.36
56229 | COLAR TOMADA COM TRAVA BUCHA LATAO 60mm x 1/2" OU 3/4" | UN | 9.27
56231 | COLAR TOMADA COM TRAVA BUCHA LATAO 75mm x 1/2" OU 3/4" | UN | 9.85
56232 | COLAR TOMADA COM TRAVA BUCHA LATAO 85mm x 1/2" OU 3/4" | UN | 10.04
56226 | COLAR TOMADA PVC C/TRAVAS 110mm x 1/2" LIGACAO PREDIAL | UN | 12.32
56227 | COLAR TOMADA PVC C/TRAVAS 110mm x 3/4" LIGACAO PREDIAL | UN | 12.32
56215 | COLAR TOMADA PVC C/TRAVAS 32mm x 3/4" LIGACAO PREDIAL | UN | 5.57
56216 | COLAR TOMADA PVC C/TRAVAS 40mm x 1/2" LIGACAO PREDIAL | UN | 6.69
56217 | COLAR TOMADA PVC C/TRAVAS 40mm x 3/4" LIGACAO PREDIAL | UN | 6.69
56218 | COLAR TOMADA PVC C/TRAVAS 50mm x 1/2" LIGACAO PREDIAL | UN | 7.36
56219 | COLAR TOMADA PVC C/TRAVAS 50mm x 3/4" LIGACAO PREDIAL | UN | 7.36
56220 | COLAR TOMADA PVC C/TRAVAS 60mm x 1/2" LIGACAO PREDIAL | UN | 8.02
56221 | COLAR TOMADA PVC C/TRAVAS 60mm x 3/4" LIGACAO PREDIAL | UN | 8.02
56222 | COLAR TOMADA PVC C/TRAVAS 75mm x 1/2" LIGACAO PREDIAL | UN | 9.85
56223 | COLAR TOMADA PVC C/TRAVAS 75mm x 3/4" LIGACAO PREDIAL | UN | 9.85
56224 | COLAR TOMADA PVC C/TRAVAS 85mm x 1/2" LIGACAO PREDIAL | UN | 10.04
56225 | COLAR TOMADA PVC C/TRAVAS 85mm x 3/4" LIGACAO PREDIAL | UN | 10.04
36491 | COLARINHO CHAPA GALVANIZADA COM REGISTRO BORBOLETA 10" (250mm) | UN | 24.5
36492 | COLARINHO CHAPA GALVANIZADA COM REGISTRO BORBOLETA 12" (300mm) | UN | 43.57
203053 | COLARINHO CHAPA GALVANIZADA COM REGISTRO BORBOLETA 14" (350mm) | UN | 35.9
36487 | COLARINHO CHAPA GALVANIZADA COM REGISTRO BORBOLETA 4" (100mm) | UN | 13.49
36488 | COLARINHO CHAPA GALVANIZADA COM REGISTRO BORBOLETA 5" (125mm) | UN | 15.8
36489 | COLARINHO CHAPA GALVANIZADA COM REGISTRO BORBOLETA 6" (150mm) | UN | 16.53
36490 | COLARINHO CHAPA GALVANIZADA COM REGISTRO BORBOLETA 7" (175mm) | UN | 18.67
36486 | COLARINHO CHAPA GALVANIZADA COM REGISTRO BORBOLETA 8" (200mm) | UN | 19.9
1203057 | COLARINHO EM CHAPA DE ACO GALVANIZADA SEM REGISTO 14" (350mm) | UN | 6.9
203058 | COLARINHO EM CHAPA DE ACO GALVANIZADA SEM REGISTRO 10” (250mm) | UN | 15.9
203059 | COLARINHO EM CHAPA DE ACO GALVANIZADA SEM REGISTRO 12" (300mm) | UN | 16.9
203054 | COLARINHO EM CHAPA DE ACO GALVANIZADA SEM REGISTRO 4" (100mm) | UN | 6.9
203055 | COLARINHO EM CHAPA DE ACO GALVANIZADA SEM REGISTRO 5" (125mm) | UN | 8.9
203056 | COLARINHO EM CHAPA DE ACO GALVANIZADA SEM REGISTRO 6"(150mm) | UN | 11.49
203057 | COLARINHO EM CHAPA DE ACO GALVANIZADA SEM REGISTRO 8" (200mm) | UN | 12.9
64532 | COLETOR SOLAR FECHADO 1,50 x 1,00m | UN | 1026.4
64533 | COLETOR SOLAR FECHADO 2,00 x 1,00m | UN | 2285.3
2214 | COLETOR SOLAR TEMPERADO 1,00 x 1,00m | UN | 1241.5
8411 | COLUNA CELITE PARA TANQUE 22/25/28L | UN | 133.99
6450 | COLUNA PARA LAVATORIO BRANCO THEMA INCEPA | UN | 289.9
68417 | COLUNA PARA LAVATORIO LIKE CELITE | UN | 209.9
67221 | COLUNA PARA LAVATORIO MONTE CARLO/VILLAGE/VOGUE PLUS C1 DECA | UN | 469.3
6800 | COLUNA PARA LAVATORIO SUSPENSO FIT LIFE BRANCA CELITE | UN | 281.9
62081 | COLUNA SUSPENSA PARA LAVATORIO VOGUE PLUS DECA | UN | 341.9
4107 | COMBUSTIVEIS-ETANOL AUTOMOTIVO - PRECO MEDIO | L | 3.87
6652 | COMBUSTIVEIS-GAS NATURAL VEICULAR (GNV) - PRECO MEDIO | M3 | 4.67
8751 | COMBUSTIVEIS-GASOLINA COMUM - PRECO MEDIO | L | 5.84
598 | COMBUSTIVEIS-OLEO DIESEL - PRECO MEDIO | L | 5.85
30746 | COMPACTADOR AUTOPROP. VIBRATORIO TIPO TANDEM 130HP | H | 134
32198 | COMPACTADOR AUTOPROP.1 CIL.CATERPILLAR 107CV | H | 76
32202 | COMPACTADOR AUTOPROP.1 CIL.CATERPILLAR 145CV | H | 92
32171 | COMPACTADOR AUTOPROP.1 CIL.DYNAPAC 145CV | H | 92
32174 | COMPACTADOR AUTOPROP.1 CIL.DYNAPAC 77CV | H | 76
32176 | COMPACTADOR AUTOPROP.1 CIL.DYNAPAC CA152P 95CV | H | 92
32181 | COMPACTADOR AUTOPROP.1 CIL.MULLER 55P 75CV | H | 76
32180 | COMPACTADOR AUTOPROP.1 CIL.MULLER VAP 75CV | H | 76
31322 | COMPACTADOR AUTOPROP.1 CILINDRO CAT-31D 107CV | H | 92
32481 | COMPACTADOR AUTOPROP.1 ROLO DYNAPAC CA25 127CV | H | 92
32159 | COMPACTADOR AUTOPROP.PNEUS DYNAPAC 221 106CV | H | 92
32161 | COMPACTADOR AUTOPROP.PNEUS MULLER 141CV | H | 92
32163 | COMPACTADOR AUTOPROP.PNEUS TEMA SP80 107CV | H | 143
30747 | COMPACTADOR AUTOPROP.TANDEN TEMA TH-10 44CV | H | 98
31362 | COMPACTADOR AUTOPROP.TENDEN 84L 1 CILINDRO 138CV | H | 114
35472 | COMPACTADOR AUTOPROP.VIBRAT.TANDEN CAT CB224C 33CV | H | 114
32022 | COMPACTADOR AUTOPROP.VIBRAT.TANDEN DYNAPAC 27CV | H | 102
32019 | COMPACTADOR AUTOPROP.VIBRAT.TANDEN DYNAPAC 42CV | H | 53
35455 | COMPACTADOR PLACA 156KG DYNAPAC 4HP | H | 53
35464 | COMPACTADOR PLACA 415KG DYNAPAC 6HP | H | 58
5983 | COMPENSADO PLASTIFICADO 15mm 2,20x1,10(2,42m2) | M2 | 56.56
6473 | COMPENSADO RESINADO FENOLICO 12mm 2,20x1.10m(2,42m2) | M2 | 30.78
41101 | COMPENSADO RESINADO FENOLICO 14mm 2,20x1.10m(2,42m2) | M2 | 38.02
55016 | COMPENSADO RESINADO FENOLICO 18mm 2,20x1,10m(2,42m2) | M2 | 62.28
17874 | COMPENSADO VIROLA 15mm 2.20x1.60m (3,52m2) | M2 | 69.32
1012 | COMPOUND ADESIVO A+B PARA ANCORAGEM ACO PILARES/VIGAS | KG | 69.39
5141 | COMPRESSOR DE AR 60PCM | H | 9.91
33379 | COMPRESSOR ESTACIONARIO ATLAS 75100 68pcm 100CV | H | 107.42
33377 | COMPRESSOR ESTACIONARIO ATLAS 90100 621pcm 173CV | H | 147.15
33374 | COMPRESSOR REBOCAVEL ATLAS XA186 350pcm 111CV | H | 174.15
31250 | COMPRESSOR REBOCAVEL ATLAS XA360 762pcm 269CV | H | 107.45
33376 | COMPRESSOR REBOCAVEL ATLAS XA96 80pcm 79CV | H | 107.45
33375 | COMPRESSOR REBOCAVEL ATLAS XA96 SA 260pcm 79CV | H | 107.45
31374 | COMPRESSOR REBOCAVEL ATLAS XAS 186 350pcm, MOTOR DIESEL, 111CV | H | 174.35
30375 | COMPRESSOR REBOCAVEL ATLAS XAS-96 260pcm, MOTOR DIESEL, 79CV | H | 174.17
8647 | CONCHA DE EMBUTIR 136 COM FURO - 125 x 50mm CROMADO (CONJUNTO 2 UNIDADES) | UN | 32.9
99322 | CONCRETISTA | H | 11.14
50007 | CONCRETO AUTOADENSAVEL (CAA) 15,0 MPa BOMBEAVEL | M3 | 546.36
8748 | CONCRETO AUTOADENSAVEL (CAA) 15,0 MPa CONVENCIONAL | M3 | 506.36
11815 | CONCRETO BETUMINOSO USINADO A QUENTE (CBUQ) CAP 30/45 | T | 608.15
33842 | CONCRETO USINADO 20,0 MPa CONVENCIONAL | M3 | 450
8420 | CONCRETO USINADO 20.0 MPa BOMBEAVEL | M3 | 485.81
33841 | CONCRETO USINADO 25,0 MPa BOMBEAVEL | M3 | 501.24
5146 | CONCRETO USINADO 25.0 MPa CONVENCIONAL | M3 | 462.68
50008 | CONCRETO USINADO 30.0 MPa BOMBEAVEL | M3 | 516.66
56826 | CONCRETO USINADO 30.0 Mpa CONVENCIONAL | M3 | 478.1
8415 | CONCRETO USINADO 35.0 MPa BOMBEAVEL | M3 | 532.08
8545 | CONCRETO USINADO 35.0 Mpa CONVENCIONAL | M3 | 493.52
28374 | CONCRETO USINADO 40,0 MPa BOMBEAVEL | M3 | 547.5
28373 | CONCRETO USINADO 40,0 MPa CONVENCIONAL | M3 | 514.83
50003 | CONCRETO USINADO 45,0 MPa COM CUSTO BOMBEAMENTO | M3 | 572.08
5981 | CONCRETO USINADO 50,0 MPa COM CUSTO BOMBEAMENTO | M3 | 611.22
31157 | CONDULETE ALUMINIO "LR" 1" SEM TAMPA TRAMONTINA | UN | 19.68
31152 | CONDULETE ALUMINIO "C" 1" COM TAMPA TRAMONTINA | UN | 25.79
2458 | CONDULETE ALUMINIO "C" 1" SEM TAMPA TRAMONTINA | UN | 20.14
31162 | CONDULETE ALUMINIO "C" 1/2" COM TAMPA TRAMONTINA | UN | 16.53
45161 | CONDULETE ALUMINIO "C" 1/2" SEM TAMPA TRAMONTINA | UN | 13.34
33296 | CONDULETE ALUMINIO "C" 3/4" COM TAMPA WETZEL | UN | 13.99
45162 | CONDULETE ALUMINIO "C" 3/4" SEM TAMPA TRAMONTINA | UN | 11.97
41159 | CONDULETE ALUMINIO "C" 4" COM TAMPA TRAMONTINA | UN | 396.1
2463 | CONDULETE ALUMINIO "E" 1" COM TAMPA WETZEL | UN | 23.99
31168 | CONDULETE ALUMINIO "E" 1" SEM TAMPA TRAMONTINA | UN | 18.14
31155 | CONDULETE ALUMINIO "E" 1.1/2" COM TAMPA WETZEL | UN | 38.09
37152 | CONDULETE ALUMINIO "E" 1.1/4" COM TAMPA WETZEL | UN | 35.43
45163 | CONDULETE ALUMINIO "E" 1/2" COM TAMPA TRAMONTINA | UN | 16.53
45002 | CONDULETE ALUMINIO "E" 2" COM TAMPA WETZEL | UN | 69.99
41160 | CONDULETE ALUMINIO "E" 3" COM TAMPA TRAMONTINA | UN | 170.99
47600 | CONDULETE ALUMINIO "E" 3/4" COM TAMPA WETZEL | UN | 11.99
31156 | CONDULETE ALUMINIO "E" 3/4" SEM TAMPA WETZEL | UN | 10.99
31154 | CONDULETE ALUMINIO "E" 4" COM TAMPA TRAMONTINA | UN | 396.1
31611 | CONDULETE ALUMINIO "LB" 3/4 SEM TAMPA WETZEL | UN | 11.39
31612 | CONDULETE ALUMINIO "LB" 1" COM TAMPA WETZEL | UN | 20.99
31163 | CONDULETE ALUMINIO "LB" 1" SEM TAMPA TRAMONTINA | UN | 27.73
31164 | CONDULETE ALUMINIO "LB" 1/2" SEM TAMPA WETZEL | UN | 17.13
47602 | CONDULETE ALUMINIO "LL" 1" COM TAMPA WETZEL | UN | 20.99
31610 | CONDULETE ALUMINIO "LL" 1/2" SEM TAMPA TRAMONTINA | UN | 12.63
31159 | CONDULETE ALUMINIO "LL" 3/4" SEM TAMPA WETZEL | UN | 11.99
31153 | CONDULETE ALUMINIO "LR" 1.1/2" COM TAMPA WETZEL | UN | 38.09
31613 | CONDULETE ALUMINIO "LR" 1.1/4" COM TAMPA WETZEL | UN | 45.99
31615 | CONDULETE ALUMINIO "LR" 1/2" SEM TAMPA WETZEL | UN | 17.99
31145 | CONDULETE ALUMINIO "LR" 2" COM TAMPA WETZEL | UN | 66.49
31149 | CONDULETE ALUMINIO "LR" 3" COM TAMPA WETZEL | UN | 171.7
47601 | CONDULETE ALUMINIO "LR" 3/4" COM TAMPA WETZEL | UN | 13.99
31158 | CONDULETE ALUMINIO "LR" 3/4" SEM TAMPA WETZEL | UN | 11.39
31165 | CONDULETE ALUMINIO "LR" 4" COM TAMPA TRAMONTINA | UN | 342.99
45153 | CONDULETE ALUMINIO "T" 1" COM TAMPA WETZEL | UN | 23.99
31169 | CONDULETE ALUMINIO "T" 1" SEM TAMPA TRAMONTINA | UN | 21.6
31170 | CONDULETE ALUMINIO "T" 1.1/2" COM TAMPA WETZEL | UN | 56.04
31171 | CONDULETE ALUMINIO "T" 1.1/4" COM TAMPA TRAMONTINA | UN | 46.18
12104 | CONDULETE ALUMINIO "T" 1/2" COM TAMPA WETZEL | UN | 23.99
45151 | CONDULETE ALUMINIO "T" 1/2" SEM TAMPA TRAMONTINA | UN | 13.55
31172 | CONDULETE ALUMINIO "T" 2" COM TAMPA TRAMONTINA | UN | 79.2
31173 | CONDULETE ALUMINIO "T" 2.1/2" COM VEDACAO E ROSCA NPT WETZEL | UN | 248.89
31167 | CONDULETE ALUMINIO "T" 3" COM TAMPA TRAMONTINA | UN | 215.18
45152 | CONDULETE ALUMINIO "T" 3/4" COM TAMPA WETZEL | UN | 15.19
49878 | CONDULETE ALUMINIO "T" 3/4" SEM TAMPA WETZEL | UN | 12.34
31115 | CONDULETE ALUMINIO "T" 4" COM TAMPA NPT WETZEL | UN | 477.48
31104 | CONDULETE ALUMINIO "TB" 1/2" COM TAMPA TRAMONTINA | UN | 14.88
41158 | CONDULETE ALUMINIO "TB" 2.1/2" COM TAMPA TRAMONTINA | UN | 189.99
33294 | CONDULETE ALUMINIO "TB" 3/4" COM TAMPA TRAMONTINA | UN | 18.57
31150 | CONDULETE ALUMINIO "TB" 3/4" COM TAMPA WETZEL | UN | 15.99
9756 | CONDULETE ALUMINIO "X" 1" COM TAMPA WETZEL | UN | 13.99
33293 | CONDULETE ALUMINIO "X" 1.1/2" COM TAMPA WETZEL | UN | 35.43
33292 | CONDULETE ALUMINIO "X" 1.1/4" COM TAMPA WETZEL | UN | 33.69
2459 | CONDULETE ALUMINIO "X" 1/2" COM TAMPA WETZEL | UN | 18.99
45004 | CONDULETE ALUMINIO "X" 1/2" SEM TAMPA TRAMONTINA | UN | 19.49
45150 | CONDULETE ALUMINIO "X" 2" COM TAMPA TRAMONTINA | UN | 46.17
2460 | CONDULETE ALUMINIO "X" 3" COM TAMPA TRAMONTINA | UN | 261.24
45175 | CONDULETE ALUMINIO "X" 3/4" COM TAMPA WETZEL | UN | 11.99
45005 | CONDULETE ALUMINIO "X" 3/4" SEM TAMPA WETZEL | UN | 10.99
2461 | CONDULETE ALUMINIO "X" 4" COM TAMPA TRAMONTINA | UN | 396.19
36433 | CONDULETE ALUMINIO MULTIPLO L 1" TRAMONTINA | UN | 17
36451 | CONDULETE ALUMINIO MULTIPLO L 1.1/2" TRAMONTINA | UN | 35.05
36668 | CONDULETE ALUMINIO MULTIPLO L 1.1/4" TRAMONTINA | UN | 39.36
36672 | CONDULETE ALUMINIO MULTIPLO L 2" TRAMONTINA | UN | 47.4
36450 | CONDULETE ALUMINIO MULTIPLO L 3/4" SEM TAMPA WETZEL | UN | 8.61
33282 | CONDULETE ALUMINIO MULTIPLO REDONDO 1" SEM TAMPA DAISA | UN | 24.14
63033 | CONDULETE ALUMINIO MULTIPLO X 1.1/2" SEM TAMPA DAISA | UN | 24.78
63035 | CONDULETE ALUMINIO MULTIPLO X 1.1/4" SEM TAMPA DAISA | UN | 13.81
63014 | CONDULETE ALUMINIO MULTIPLO X 2" SEM TAMPA DAISA | M | 31.85
63039 | CONDULETE ALUMINIO MULTIPLO X 3/4" SEM TAMPA TRAMONTINA | M | 8.45
36452 | CONDULETE ALUMINIO MULTIPLO X 1" COM TAMPA TRAMONTINA | UN | 17
63034 | CONDULETE ALUMINIO MULTIPLO X 1" SEM TAMPA TRAMONTINA | UN | 14.15
36435 | CONDULETE ALUMINIO MULTIPLO X 1.1/2" COM TAMPA TRAMONTINA | UN | 35.05
23440 | CONDULETE ALUMINIO MULTIPLO X 1.1/4" COM TAMPA TRAMONTINA | UN | 39.36
36453 | CONDULETE ALUMINIO MULTIPLO X 2" COM TAMPA TRAMONTINA | UN | 46.17
36431 | CONDULETE ALUMINIO MULTIPLO X 3/4" COM TAMPA TRAMONTINA | UN | 11.03
31160 | CONDULETE ALUMINIO TIPO "X" 2" COM TAMPA TRAMONTINA | UN | 46.17
31161 | CONDULETE ALUMINIO TIPO "X" 2.1/2" COM TAMPA TRAMONTINA | UN | 243
31614 | CONDULETZEL ALUMINIO "LB" 1.1/2" COM TAMPA | UN | 49.99
18050 | CONDUTOR TUBULAR DE ENTULHO 1,08m (PLASTICO) | UN | 165.24
38003 | CONE DE SINALIZACAO PVC 50cm | UN | 11.99
6391 | CONECTOR ALUMINIO RETO PARA LUMINARIA EM TRILHO INTERLIGHT | UN | 35.91
740 | CONECTOR BARRA 750V 25mm 210x38x36mm SCAME BRANCO | UN | 57.84
6898 | CONECTOR BARRA 750V 35mm 265x46x39mm SCAME BRANCO | UN | 112.03
757 | CONECTOR BARRA PLASTICA 12 POLOS 6mm | UN | 4.83
10040 | CONECTOR CABO/HASTE TEL 580 TERMOTECNICA | UN | 66.5
10039 | CONECTOR CABO/HASTE TEL 584 TERMOTECNICA | UN | 100
2234 | CONECTOR COAXIAL PRESSAO RG6 | UN | 6
8330 | CONECTOR COBRE 603 35mm | UN | 69.72
8351 | CONECTOR COBRE FEMEA RF 603 SEM ANEL DE SOLDA 104mm x 4" | UN | 348.67
22121 | CONECTOR COBRE FEMEA RF 603 SEM ANEL DE SOLDA 15mm x 1/2" | UN | 14.75
741 | CONECTOR COBRE FEMEA RF 603 SEM ANEL DE SOLDA 28mm x 1" | UN | 27.4
11722 | CONECTOR COBRE FEMEA RF 603 SEM ANEL DE SOLDA 42mm x 1.1/2" | UN | 82.93
14726 | CONECTOR COBRE FEMEA RF 603 SEM ANEL DE SOLDA 54mm x 2" | UN | 112.33
14727 | CONECTOR COBRE FEMEA RF 603 SEM ANEL DE SOLDA 66mm x 2.1/2" | UN | 155.32
11725 | CONECTOR COBRE FEMEA RF 603 SEM ANEL DE SOLDA 79mm x 3" | UN | 182.07
62038 | CONECTOR COBRE MACHO 604 SEM ANEL DE SOLDA 104mm X 4" | UN | 320.86
48515 | CONECTOR COBRE MACHO 604 SEM ANEL DE SOLDA 15mm x 1/2" | UN | 12.42
22122 | CONECTOR COBRE MACHO 604 SEM ANEL DE SOLDA 22mm x 3/4" | UN | 15.45
745 | CONECTOR COBRE MACHO 604 SEM ANEL DE SOLDA 28mm x 1" | UN | 23.58
51623 | CONECTOR COBRE MACHO 604 SEM ANEL DE SOLDA 54mm x 2.1/2" | UN | 75.16
20804 | CONECTOR COBRE MACHO 604 SEM ANEL DE SOLDA 66mm x 2.1/2" | UN | 154.58
732 | CONECTOR COBRE MACHO 604 SEM ANEL DE SOLDA 79mm x 3" | UN | 201.16
4729 | CONECTOR CPS PARA HASTE ATERRAMENTO 5/8" | UN | 8.26
33254 | CONECTOR CURVO ALUMINIO PARA BOX CONDULETE 1" TRAMONTINA | UN | 9.69
33256 | CONECTOR CURVO ALUMINIO PARA BOX CONDULETE 1.1/2" WETZEL | UN | 21.84
33255 | CONECTOR CURVO ALUMINIO PARA BOX CONDULETE 1.1/4" TRAMONTINA | UN | 21.34
33252 | CONECTOR CURVO ALUMINIO PARA BOX CONDULETE 1/2" TRAMONTINA | UN | 7.77
33257 | CONECTOR CURVO ALUMINIO PARA BOX CONDULETE 2" TRAMONTINA | UN | 43.23
33258 | CONECTOR CURVO ALUMINIO PARA BOX CONDULETE 2.1/2" WETZEL | UN | 148.9
33259 | CONECTOR CURVO ALUMINIO PARA BOX CONDULETE 3" WETZEL | UN | 182.39
33253 | CONECTOR CURVO ALUMINIO PARA BOX CONDULETE 3/4" TRAMONTINA | UN | 7.97
46614 | CONECTOR CURVO ALUMINIO PARA BOX CONDULETE 4" WETZEL | UN | 250.91
36493 | CONECTOR DE COMPRESSAO BNC RG59 - BELDEN OU DUALL | UN | 9
9300 | CONECTOR DE EMENDA 50mm COM 2 PARAFUSOS PARATEC | UN | 23.58
78389 | CONECTOR DE MEDICAO 4 PARAFUSOS TEL 560 PARA ATERRAMENTO | UN | 51.46
47776 | CONECTOR EM BARRA 10mm 12 BORNES DE POLIETILENO SINDAL | UN | 39.4
12060 | CONECTOR EM BARRA 6mm 12 BORNES DE POLIETILENO SINDAL | UN | 28.55
20330 | CONECTOR FEMEA PPR VERDE 1" 32mm | UN | 24.6
14855 | CONECTOR FEMEA PPR VERDE 1/2" 20mm | UN | 10.19
11721 | CONECTOR FEMEA PPR VERDE 3/4" 25mm | UN | 14.26
33265 | CONECTOR MACHO 1" TIGREFIRE | UN | 182.61
47777 | CONECTOR MACHO 1.1/2" TIGREFIRE | UN | 1165.2
31462 | CONECTOR MACHO 1.1/4" TIGREFIRE | UN | 985.93
1890 | CONECTOR MACHO 2" TIGREFIRE | UN | 1867.73
738 | CONECTOR MACHO 2.1/2" TIGREFIRE | UN | 864.98
1891 | CONECTOR MACHO 3" TIGREFIRE | UN | 1061.93
33270 | CONECTOR MACHO 3/4" TIGREFIRE | UN | 142.83
11723 | CONECTOR MACHO CPVC AQUATHERM 114mm x 4" | UN | 1399.09
20322 | CONECTOR MACHO CPVC AQUATHERM 15mm x 1/2" | UN | 16.37
20324 | CONECTOR MACHO CPVC AQUATHERM 22mm x 1/2" | UN | 22.2
70075 | CONECTOR MACHO CPVC AQUATHERM 22mm x 3/4" | UN | 19.23
20323 | CONECTOR MACHO CPVC AQUATHERM 28mm x 1" | UN | 22.11
773 | CONECTOR MACHO CPVC AQUATHERM 35mm x 1.1/4" | UN | 26.09
11719 | CONECTOR MACHO CPVC AQUATHERM 42mm x 1.1/2" | UN | 31.75
20803 | CONECTOR MACHO CPVC AQUATHERM 54mm x 2" | UN | 61.51
11718 | CONECTOR MACHO CPVC AQUATHERM 73mm x 2.1/2" | UN | 188.74
11720 | CONECTOR MACHO CPVC AQUATHERM 89mm x 3" | UN | 295.61
45211 | CONECTOR MACHO PPR VERDE 1" 32mm | UN | 34.78
10124 | CONECTOR MACHO PPR VERDE 1.1/2" 50mm | UN | 111.47
36413 | CONECTOR MACHO PPR VERDE 1.1/4" 40mm | UN | 99.99
1889 | CONECTOR MACHO PPR VERDE 1/2" 20mm | UN | 17.86
45213 | CONECTOR MACHO PPR VERDE 2" 63mm | UN | 125.61
66625 | CONECTOR MACHO PPR VERDE 2.1/2" 75mm | UN | 284.14
45212 | CONECTOR MACHO PPR VERDE 3" 90mm | UN | 317.6
45210 | CONECTOR METALICO TIPO PARAFUSO FENDIDO (SPLIT BOLT) 35mm | UN | 11.14
7145 | CONECTOR METALICO TIPO PARAFUSO FENDIDO (SPLIT BOLT) 50mm | UN | 14.69
33268 | CONECTOR METALICO TIPO PARAFUSO FENDIDO SPLIT BOLD 150mm | UN | 37.54
33262 | CONECTOR METALICO TIPO PARAFUSO FENDIDO SPLIT BOLD 16mm | UN | 7.39
33269 | CONECTOR METALICO TIPO PARAFUSO FENDIDO SPLIT BOLD 185mm | UN | 53.76
33264 | CONECTOR METALICO TIPO PARAFUSO FENDIDO SPLIT BOLD 25mm | UN | 9.6
33261 | CONECTOR METALICO TIPO PARAFUSO FENDIDO SPLIT BOLD 6mm | UN | 4.95
33266 | CONECTOR METALICO TIPO PARAFUSO FENDIDO SPLIT BOLD 70mm | UN | 19.78
33273 | CONECTOR METALICO TIPO PARAFUSO FENDIDO SPLIT BOLD 95mm | UN | 30.14
33250 | CONECTOR METALICO TIPO PARAFUSO FENDIDO SPLIT BOLT 10mm | UN | 5.18
33267 | CONECTOR METALICO TIPO PARAFUSO FENDIDO SPLIT BOLT 120mm | UN | 31.1
36494 | CONECTOR METALICO TIPO PARAFUSO FENDIDO SPLIT BOLT 240mm | UN | 74.11
8421 | CONECTOR MODULAR PLUG MACHO 10x10 | UN | 1.99
203060 | CONECTOR PARA CABO COAXIAL RG 59U FEMEA | UN | 0.6
63016 | CONECTOR PARA CABO COAXIAL RG 59U MACHO | UN | 1.29
21151 | CONECTOR PARA CONDUTOR PLUVIAL EM PVC 8,8x8,8cm | UN | 19.99
7932 | CONECTOR PARA HASTE ATERRAMENTO 5/8" | UN | 8.26
10125 | CONECTOR PARA MINICAPTOR COM FURO VERTICAL 3/8 TEL 5021 | UN | 43.42
45215 | CONECTOR PARAFUSO FENDIDO BIMETALICO 10mm | UN | 12.38
45216 | CONECTOR PARAFUSO FENDIDO BIMETALICO 25mm | UN | 13.83
10037 | CONECTOR PARAFUSO FENDIDO BIMETALICO 35mm | UN | 16.99
45214 | CONECTOR PARAFUSO FENDIDO BIMETALICO 50mm | UN | 22.61
16201 | CONECTOR PARAFUSO FENDIDO BIMETALICO 70mm | UN | 35.39
3683 | CONECTOR PARAFUSO FENDIDO BIMETALICO 95mm | UN | 46.63
78436 | CONECTOR PARALELO BRONZE TEL 731 COM PARAFUSO 50mm PARA ATERRAMENTO | UN | 66.13
36659 | CONECTOR PEX MULTICAMADA FEMEA 16mm x 1/2" | UN | 15
36662 | CONECTOR PEX MULTICAMADA FEMEA 20mm x 1/2" | UN | 19
36663 | CONECTOR PEX MULTICAMADA FEMEA 26mm x 1/2" | UN | 20.92
36664 | CONECTOR PEX MULTICAMADA FEMEA 26mm x 3/4" | UN | 32.36
36665 | CONECTOR PEX MULTICAMADA FEMEA 32mm x 1" | UN | 23.6
36660 | CONECTOR PEX MULTICAMADA MACHO 16mm x 1/2" | UN | 27.94
36661 | CONECTOR PEX MULTICAMADA MACHO 20mm x 1/2" | UN | 25.75
36667 | CONECTOR PEX MULTICAMADA MACHO 26mm x 3/4" | UN | 29.29
36666 | CONECTOR PEX MULTICAMADA MACHO 32mm x 1" | UN | 41.02
74113 | CONECTOR RJ-45 FEMEA CAT 5E SOHOPLUS T568A/B FURUKAWA | UN | 14.85
74112 | CONECTOR RJ-45 MACHO CAT 5E INCOLOR SOHOPLUS - 35050290 - FURUKAWA | UN | 1.32
65110 | CONEXAO FIXA ROSCA MACHO METALICA PARA TUBO PEX 16mm x 1/2" AVA METAIS | UN | 11.9
65111 | CONEXAO FIXA ROSCA MACHO METALICA PARA TUBO PEX 16mm x 3/4" AVA METAIS | UN | 11.9
65112 | CONEXAO FIXA ROSCA MACHO METALICA PARA TUBO PEX 20mm x 1/2" AVA METAIS | UN | 9.27
65113 | CONEXAO FIXA ROSCA MACHO METALICA PARA TUBO PEX 20mm x 3/4" AVA METAIS | UN | 15.9
65106 | CONEXAO FIXA, ROSCA FEMEA, EM PLASTICO, DN 16 mm x 1/2", PARA CONEXAO COM CRIMPAGEM EM TUBO PEX | UN | 16
65108 | CONEXAO FIXA, ROSCA FEMEA, EM PLASTICO, DN 20mm x 1/2", PARA CONEXAO COM CRIMPAGEM EM TUBO PEX | UN | 16.06
65109 | CONEXAO FIXA, ROSCA FEMEA, EM PLASTICO, DN 20mm x 3/4", PARA CONEXAO COM CRIMPAGEM EM TUBO PEX | UN | 31.2
50517 | CONEXAO MOVEL ROSCA FEMEA COM ANEL DESLIZANTE PARA TUBO PEX 16mm x 1/2" AGUA | UN | 6.48
65115 | CONEXAO MOVEL ROSCA FEMEA COM ANEL DESLIZANTE PARA TUBO PEX 20mm x 1/2" AGUA | UN | 7.66
50518 | CONEXAO MOVEL ROSCA FEMEA COM ANEL DESLIZANTE PARA TUBO PEX 20mm x 3/4" AGUA | UN | 10.88
62257 | CONJUNTO ANCORAGEM CA SMU P/PECA F.FUNDIDO SMU 100mm | UN | 1348.92
62258 | CONJUNTO ANCORAGEM CA SMU P/PECA F.FUNDIDO SMU 125mm | UN | 1404.24
62259 | CONJUNTO ANCORAGEM CA SMU P/PECA F.FUNDIDO SMU 150mm | UN | 2141.06
62260 | CONJUNTO ANCORAGEM CA SMU P/PECA F.FUNDIDO SMU 200mm | UN | 3028.43
62261 | CONJUNTO ANCORAGEM CA SMU P/PECA F.FUNDIDO SMU 250mm | UN | 3568.5
62262 | CONJUNTO ANCORAGEM CA SMU P/PECA F.FUNDIDO SMU 300mm | UN | 3822.3
62255 | CONJUNTO ANCORAGEM CA SMU P/PECA F.FUNDIDO SMU 50mm | UN | 1298.31
62256 | CONJUNTO ANCORAGEM CA SMU P/PECA F.FUNDIDO SMU 75mm | UN | 1374.53
10142 | CONJUNTO CONTRAVENTRAGEM PARA MASTRO, COM ESTICADORES 1.1/2" PARATEC | UN | 199.97
8754 | CONJUNTO DE FIXACAO CELITE PARA TANQUE | UN | 43.9
78849 | CONJUNTO DE GRELHA E PORTA GRELHA ALUMINIO 15x100cm | UN | 129.67
17704 | CONJUNTO DE SOLDA OXIGENIO E ACETILENO PPU-FAMABRAS-OXIACE | UN | 3476.57
17700 | CONJUNTO DE SOLDA OXIGENIO E ACETILENO RI - FAMABRAS-22030301 | UN | 2499.9
676 | CONJUNTO ESTAIAMENTO PARA MASTRO TIPO GTP-14B | UN | 140.14
12572 | CONJUNTO FILTRO BOMBA E AREIA DANCOR PISCINA DFR-12 COM BOMBA DE 1/4 CV MONOFASICA 110/220V - 20120058023 | UN | 1390
12575 | CONJUNTO FILTRO E BOMBA DANCOR PISCINA ATE 147.200 LITROS DFR-30-18 220/380V TRIFASICA DANCOR | UN | 3835
12570 | CONJUNTO FILTRO E BOMBA DANCOR PISCINA ATE 17.600 LITROS DFR-11 - 127/220V MONOFASICA DANCOR | UN | 1192.5
12574 | CONJUNTO FILTRO E BOMBA DANCOR PISCINA DFR 19-10 COM BOMBA 3/4 CV MONOFASICA DANCOR | UN | 2185
77129 | CONJUNTO PARA ESTAIS COM CABO DE ACO+ABRACADEIRA 1.1/2" 8m TEL402 | UN | 408.64
17701 | CONJUNTO PRATICO DE SOLDA E CORTE OXIGENIO/ACETILENO CONDOR-407421 | UN | 3599.9
48751 | CONSULTORIA TABELA ABCE ARQUITETO SENIOR | H | 390
48753 | CONSULTORIA TABELA IBEC ARQUITETO JUNIOR INCLUSIVE IMPOSTOS | H | 199.05
48752 | CONSULTORIA TABELA IBEC ARQUITETO PLENO INCLUSIVE IMPOSTOS | H | 266.04
48754 | CONSULTORIA TABELA IBEC ENGENHEIRO JUNIOR INCLUSIVE IMPOSTOS | H | 199.05
23549 | CONSULTORIA TABELA IBEC ENGENHEIRO MASTER INCLUSIVE IMPOSTOS | H | 458.94
48755 | CONSULTORIA TABELA IBEC ENGENHEIRO PLENO INCLUSIVE IMPOSTOS | H | 266.04
48756 | CONSULTORIA TABELA IBEC ENGENHEIRO SENIOR INCLUSIVE IMPOSTOS | H | 354.27
62036 | CONSULTORIA TABELA IBEC ENGENHEIRO TRAINEE INCLUSIVE IMPOSTOS | H | 155.08
59831 | CONSUMO AGUA EM OBRA | M3 | 2.13
59832 | CONSUMO ESGOTO EM OBRA | M3 | 2.13
10019 | CONTAINER ESCRITORIO 6,0x2,3m SEM WC | MES | 1164.06
10070 | CONTAINER ESCRITORIO 6,0x2,3m WC/ELET.9,20m2(LOC.) | MES | 1691.77
36410 | CONTAINER REFEITORIO 12.12x2,44x2.57 C/5 MESAS/BANCOS/PIA | MES | 2980
203061 | CONTATOR 25A 220V 3RT10 26-1AN10 SIEMENS | UN | 204.03
42523 | CONTATOR 9A 1NA 220V CWM9-10 WEG | UN | 138.58
36497 | CONTATOR AUXILIAR 2NA + 2NF, 6A 3RH1122-1AN10 SIEMENS | UN | 154.23
2392 | CONTATOR CWMC 50-10-30V26 11486237 WEG | UN | 685.9
63625 | CONTATOR MODULAR 2 POLOS, 2NA, CORRENTE NOMINAL 25A, TENSAO DE TRABALHO 220V SCHNEIDER | UN | 298.17
7492 | CONTATOR TRIPOLAR CWB38-11-30C03 38A 24VDC 1NA+1NF WEG | UN | 499.21
21062 | CONTATOR TRIPOLAR CWM112 220VAC 112A 2NA+2NF WEG | UN | 2081.58
1610 | CONTRA-MARCO EM PERFIL DE ALUMINIO CAIXILHO | M | 8.72
36419 | CONTROLADOR LOGICO PROGRAMAVEL CLP COM DISPLAY, 8 ENTRADAS, 4 SAIDAS, 115/230 VCA, LOGO DA SIEMENS | UN | 980
1318 | CONTROLADOR TEMPERATURA DIGITAL REFRIGERACAO COEL TLY25H 220V 2017 19345 | UN | 240.89
74 | CONTROLE CONCRETO/RUPTURA DE CORPOS DE PROVA - MOLDADOS PELO LABORATORIO | UN | 22
8472 | CONTROLE TECNOLOGICO - DOSAGEM DE CONCRETO CALCULO DE DOSAGEM | UN | 2632.08
13807 | CONTROLE TECNOLOGICO DE CONCRETO (10 PONTOS) 16 TIROS | UN | 2128.18
1434 | CONTROLE TECNOLOGICO EM ACO - TACAO OU DOBRAMENTO EM BARRAS | UN | 65.32
70070 | CONTROLE TECNOLOGICO EM CONCRETO - POR TRACO DE CONCRETO | UN | 1000
13802 | CONTROLE TECNOLOGICO EM CONCRETO - RUPTURA DE CORPOS DE PROVA - MOLDADOS PELO LABORATORIO | UN | 14
435 | CONVERSOR POWER BALUN INTELBRAS 16 CANAIS VB 1016 WP | UN | 1259.81
1422 | COPIA XEROX | UN | 0.8
8824 | COPIA DE PROJETOS PLOTTER A0 P&B | UN | 16
70088 | COPO CAFE COM LEITE 300ml | UN | 4.99
2601 | CORANTE LIQUIDO A BASE D'AGUA CORAL 50ML | UN | 10.45
2300 | CORDA DE POLIAMIDA 12mm TIPO BOMBEIRO (100m) NR18 | UN | 305.05
7245 | CORDA DE SISAL 10mm (220 METROS) | UN | 105
4106 | CORDA/CABO POLIETILENO TORCIDA 10mm PRETO/BRANCO | M | 2.38
36632 | CORDAO DE BORRACHA MACICA SILICONE TRANSPARENTE 6mm | M | 3.73
69805 | CORDAO DE NYLON PARA ACABAMENTO DE CARPETE 10x10mm | M | 10.39
3594 | CORDAO DE SOLDA VINILICA PARA ARREMATE DE MANTA | M | 3.36
1190 | CORDAO MADEIRA MEIA CANA EM PINHO 1,5 x 1,5cm | M | 7.69
1212 | CORDAO POLARIZADO BICOLOR 300V 2x0,50mm2 | M | 1.67
1221 | CORDAO POLARIZADO BICOLOR 300V 2x0,75mm2 | M | 2.27
1204 | CORDAO POLARIZADO BICOLOR 300V 2x1,50mm2 | M | 4.09
1203 | CORDAO POLARIZADO BICOLOR 300V 2x2,50mm2 | M | 6.71
1208 | CORDAO POLARIZADO BICOLOR 300V 2x4,00mm2 | M | 6.22
43642 | CORPO CAIXA SECA PVC ESGOTO 100x100x40mm | UN | 20.3
43649 | CORPO CAIXA SIFONADA GIRAFACIL PVC ESGOTO 100x140x50mm | UN | 39.9
21142 | CORPO CAIXA SIFONADA GIRAFACIL PVC ESGOTO 150x170x75mm | UN | 71.12
43650 | CORPO CAIXA SIFONADA PVC ESGOTO 3 ENTRADAS 150x150x50mm | UN | 36.96
2650 | CORPO CAIXA SIFONADA SECO COM 3 ENTRADAS 250x230x75mm | UN | 72.39
7610 | CORPO DA VALVULA DE CONTROLE 3 VIAS DE 3/4 5CV BELIMO | UN | 483
10961 | CORPO RALO PVC SIFONADO CILINDRICO 100x40 COM SAIDA ARTICULADA | UN | 11.3
6492 | CORPO RALO PVC SIFONADO CILINDRICO 100x40mm | UN | 12.2
10963 | CORPO RALO PVC SIFONADO CONICO 100x40mm | UN | 10.8
21143 | CORPO RALO SIFONADO 100x52x40mm | UN | 10.9
7736 | CORPO RALO SIFONADO QUADRADO PVC 100x100x40mm | UN | 18.99
3590 | CORPO RALO SIFONADO SIMPLES PVC 100x53x40mm | UN | 14.73
36501 | CORREDICA TELESCOPICA 35 KG, COMPRIMENTO 400mm, ACABAMENTO ZINCO ELETROLITICO + VERNIZ PROTETOR | UN | 24.55
63007 | CORREIA A BASE DE BORRACHA NATURAL PERFIL V B-45 VONDER | UN | 14.16
62265 | CORREIA B32 GOODYEAR | UN | 35.78
70186 | CORRENTE ACO GALVANIZADO COM ELOS D=1/4" | KG | 41.9
1718 | CORRIMAO ALUMINIO ANODIZADO BRANCO 2" | M | 350
730 | CORRIMAO ALUMINIO PINT.ELETROSTATICA BRANCA COM APOIOS | M | 646.48
5275 | CORRIMAO INOX 304 (MONTANTE) COM 1 PERFIL U | M | 939.3
89188 | CORTE DE TOPO DE ESTACAS ATE 700mm | UN | 185
36814 | CORTINA DE AR INOX VEC AIR - VEC1000C 1,00m CONTROLE REMOTO | UN | 826
36819 | CORTINA DE AR VECAIR VEC 1800C 1,80m COM CONTROLE REMOTO 220 | UN | 799
36813 | CORTINA DE AR VIX ONE 1,20m COM CONTROLE REMOTO 220V | UN | 812
2096 | COTOVELO 45 FERRO GALVANIZADO 1" | UN | 24
2097 | COTOVELO 45 FERRO GALVANIZADO 1.1/2" | UN | 47.72
4864 | COTOVELO 45 FERRO GALVANIZADO 1.1/4" | UN | 39
4863 | COTOVELO 45 FERRO GALVANIZADO 1/2" | UN | 11.25
2098 | COTOVELO 45 FERRO GALVANIZADO 2" | UN | 67.45
4516 | COTOVELO 45 FERRO GALVANIZADO 2.1/2" | UN | 129.95
4865 | COTOVELO 45 FERRO GALVANIZADO 3" | UN | 180.37
2095 | COTOVELO 45 FERRO GALVANIZADO 3/4" | UN | 16.75
4866 | COTOVELO 45 FERRO GALVANIZADO 4" | UN | 287.45
2934 | COTOVELO 45 GRAUS DE FERRO GALVANIZADO, COM ROSCA BSP, DE 1" | UN | 25.65
2933 | COTOVELO 45 GRAUS DE FERRO GALVANIZADO, COM ROSCA BSP, DE 3/4" | UN | 17.3
40543 | COTOVELO 45 PEAD PE 100, DE 125mm, PARA ELETROFUSAO | UN | 232.33
40544 | COTOVELO 45 PEAD PE 100, DE 200mm PARA ELETROFUSAO | UN | 1518.32
40545 | COTOVELO 45 PEAD PE 100, DE 32mm PARA ELETROFUSAO | UN | 27.29
40518 | COTOVELO 45 PEAD PE 100, DE 40mm PARA ELETROFUSAO | UN | 32.21
40546 | COTOVELO 45 PEAD PE 100, DE 63mm PARA ELETROFUSAO | UN | 46.58
5535 | COTOVELO 90 DE REDUCAO FERRO GALVANIZADO 1" x 1/2" | UN | 20
3750 | COTOVELO 90 DE REDUCAO FERRO GALVANIZADO 1" x 3/4" | UN | 20
5540 | COTOVELO 90 DE REDUCAO FERRO GALVANIZADO 1.1/2" x 1" | UN | 47.75
5539 | COTOVELO 90 DE REDUCAO FERRO GALVANIZADO 1.1/2" x 3/4" | UN | 47.75
5537 | COTOVELO 90 DE REDUCAO FERRO GALVANIZADO 3/4" x 1/2" | UN | 13.25
2094 | COTOVELO 90 FERRO GALVANIZADO 4" | UN | 294.95
2091 | COTOVELO 90 FERRO GALVANIZADO 2" | UN | 62.98
2092 | COTOVELO 90 FERRO GALVANIZADO 2.1/2" | UN | 121.23
5133 | COTOVELO 90 FERRO GALVANIZADO 6" | UN | 999.84
2088 | COTOVELO 90 FERRO GALVANIZADO TUPY 1" | UN | 17.75
2090 | COTOVELO 90 FERRO GALVANIZADO TUPY 1.1/2" | UN | 39.74
2089 | COTOVELO 90 FERRO GALVANIZADO TUPY 1.1/4" | UN | 28.25
2086 | COTOVELO 90 FERRO GALVANIZADO TUPY 1/2" | UN | 7.76
2093 | COTOVELO 90 FERRO GALVANIZADO TUPY 3" | UN | 164.47
2087 | COTOVELO 90 FERRO GALVANIZADO TUPY 3/4" | UN | 12.5
40505 | COTOVELO 90 MACHO/FEMEA GALVANIZADO 1" | UN | 30
40793 | COTOVELO 90 MACHO/FEMEA GALVANIZADO 1.1/2" | UN | 66.05
40792 | COTOVELO 90 MACHO/FEMEA GALVANIZADO 1.1/4" | UN | 44.99
40503 | COTOVELO 90 MACHO/FEMEA GALVANIZADO 1/2" | UN | 13.99
40794 | COTOVELO 90 MACHO/FEMEA GALVANIZADO 2" | UN | 97.86
40795 | COTOVELO 90 MACHO/FEMEA GALVANIZADO 2.1/2" | UN | 164.74
40796 | COTOVELO 90 MACHO/FEMEA GALVANIZADO 3" | UN | 244.14
40504 | COTOVELO 90 MACHO/FEMEA GALVANIZADO 3/4" | UN | 18.49
4529 | COTOVELO 90 MACHO/FEMEA GALVANIZADO 4" | UN | 415.13
6422 | COTOVELO DE COBRE 90 607 79mm | UN | 386.85
6423 | COTOVELO DE COBRE 90 607 104mm | UN | 550.55
6415 | COTOVELO DE COBRE 90 607 15mm | UN | 4.98
6416 | COTOVELO DE COBRE 90 607 22mm | UN | 11.04
6417 | COTOVELO DE COBRE 90 607 28mm | UN | 25.09
6418 | COTOVELO DE COBRE 90 607 35mm | UN | 30.12
6419 | COTOVELO DE COBRE 90 607 42mm | UN | 45.46
6420 | COTOVELO DE COBRE 90 607 54mm | UN | 59.58
6421 | COTOVELO DE COBRE 90 607 66mm | UN | 213.32
2952 | COTOVELO DE COBRE 90 SOLDA x ROSCA FEMEA 707-3 SEM ANEL 15mm x 1/2" | UN | 14.9
2951 | COTOVELO DE COBRE 90 SOLDA x ROSCA FEMEA 707-3 SEM ANEL 22mm x 3/4" | UN | 20.1
2949 | COTOVELO DE COBRE N.12 COM ANEL DE SOLDA 15mm | UN | 11.37
2955 | COTOVELO DE COBRE N.12 COM ANEL DE SOLDA 22mm | UN | 19
50879 | COTOVELO DE COBRE N.12 COM ANEL DE SOLDA 28mm | UN | 28.44
8525 | COTOVELO DE COBRE N.12 COM ANEL DE SOLDA 35mm | UN | 28.85
8534 | COTOVELO DE COBRE N.12 COM ANEL DE SOLDA 42mm | UN | 46.59
5987 | COTOVELO DE COBRE N.12 COM ANEL DE SOLDA 54mm | UN | 65.18
2953 | COTOVELO DE COBRE N.12 COM ANEL DE SOLDA 66mm | UN | 180.45
2954 | COTOVELO DE COBRE N.12 COM ANEL DE SOLDA 79mm | UN | 179.9
2127 | COTOVELO DE REDUCAO FERRO GALVANIZADO 2" x 1.1/2" | UN | 31.57
36458 | COTOVELO PEX MULTICAMADA FEMEA 16mm x 1/2" | UN | 27.89
36456 | COTOVELO PEX MULTICAMADA FEMEA 20mm x 1/2" | UN | 26.89
36459 | COTOVELO PEX MULTICAMADA FEMEA 26mm x 3/4" | UN | 44.73
36653 | COTOVELO PEX MULTICAMADA FEMEA 32mm x 1" | UN | 54.98
36457 | COTOVELO PEX MULTICAMADA MACHO 16mm x 1/2" | UN | 27.6
36455 | COTOVELO PEX MULTICAMADA MACHO 20mm x 1/2" | UN | 33.5
36652 | COTOVELO PEX MULTICAMADA MACHO 26mm x 3/4" | UN | 42.7
36654 | COTOVELO PEX MULTICAMADA MACHO 32mm x 1" | UN | 54.13
466 | CRACHA DE IDENTIFICACAO EM PLASTICO 7x10cm | UN | 2
5526 | CREMONE ACETINADO REF.640 LA FONTE | UN | 392.64
6349 | CREMONE KIT COM 2 VARAS DE 1,20M - CROMADO - UNIAO MUNDIAL | UN | 37.52
31118 | CRUZETA 1" TIGREFIRE | UN | 71.39
31043 | CRUZETA 1.1/2" TIGREFIRE | UN | 141.05
31180 | CRUZETA 1.1/4" TIGREFIRE | UN | 95.98
31194 | CRUZETA 2" TIGREFIRE | UN | 295.84
31218 | CRUZETA 2.1/2" TIGREFIRE | UN | 611.02
4553 | CRUZETA 3/4" TIGREFIRE | UN | 57.83
71316 | CRUZETA DE CONCRETO LEVE, COMP. 2000mm SECAO 90x90mm | UN | 80.41
71118 | CRUZETA DE CONCRETO PADRAO 1900mm | UN | 284
71119 | CRUZETA DE CONCRETO PADRAO 2400mm | UN | 286
7726 | CRUZETA DE EUCALIPTO TRATADO 2,4m SECAO 9x11,5cm | UN | 129.9
32088 | CRUZETA DE REDUCAO 1x3/4" TIGREFIRE | UN | 72.6
1672 | CRUZETA GALVANIZADA 1" | UN | 52.5
3747 | CRUZETA GALVANIZADA 1.1/2" | UN | 87.49
3748 | CRUZETA GALVANIZADA 1.1/4" | UN | 74.99
1670 | CRUZETA GALVANIZADA 1/2" | UN | 26.99
1624 | CRUZETA GALVANIZADA 2" | UN | 122.48
1625 | CRUZETA GALVANIZADA 2.1/2" | UN | 199.96
2199 | CRUZETA GALVANIZADA 3" | UN | 299.94
1671 | CRUZETA GALVANIZADA 3/4" | UN | 35.99
9375 | CRUZETA MADEIRA DE LEI 90mm x 115mm x 2400mm | UN | 129.9
71033 | CRUZETA PVC PBA, JE, BBB, DN 100 / DE 110mm | UN | 103.95
71026 | CRUZETA PVC PBA, JE, BBB, DN 50 / DE 60mm | UN | 22.69
71028 | CRUZETA PVC PBA, JE, BBB, DN 75 / DE 85mm | UN | 56
6580 | CRUZETA PVC ROSCA 1" | UN | 13.14
6582 | CRUZETA PVC ROSCA 1.1/2" | UN | 13.14
6581 | CRUZETA PVC ROSCA 1.1/4" | UN | 14.36
6578 | CRUZETA PVC ROSCA 1/2" | UN | 5.18
4489 | CRUZETA PVC ROSCA 2" | UN | 20.05
6579 | CRUZETA PVC ROSCA 3/4" | UN | 7.81
8542 | CRUZETA PVC SOLDAVEL 25mm | UN | 18.5
14985 | CRUZETA PVC SOLDAVEL 50mm | UN | 36.81
2858 | CUBA ACO INOX 0,56x0,34 LAVINIA 56BM TRAMONTINA | UN | 388.55
30051 | CUBA ACO INOX DE SOBREPOR MORGANA 69x49cm TRAMONTINA | UN | 968.05
88122 | CUBA ACO INOX DUPLA REDONDA LUNA DUO 2C 36BS TRAMONTINA | UN | 721.05
55155 | CUBA ACO INOX OVAL 45x36x20cm EXTRA CO 45 MEKAL | UN | 100.03
2709 | CUBA ACO INOX PROFUNDA 0,70x0,50x0,33 TRAMONTINA | UN | 1230.17
4667 | CUBA ACO INOX RETANGULAR 46,5x31x17cm MEKAL | UN | 766.27
4668 | CUBA ACO INOX RETANGULAR STROKE 56x33,5x17cm MEKAL | UN | 886.24
3909 | CUBA ACO INOXIDAVEL RETANGULAR 50x40x17cm - MEKAL | UN | 1813.11
28087 | CUBA APOIO QUADRADA BRANCA 47x44cm LINHA DIVERTA ROCA | UN | 1121
28218 | CUBA DE APOIO BRANCO GELO RETANGULAR 56x27,5cm L-107.17 DECA | UN | 1029.9
31059 | CUBA DE APOIO CILINDRICA 40cm L-71 DECA | UN | 446.31
31011 | CUBA DE APOIO OVAL BRANCA 56,0x28,0cm L106 DECA | UN | 893
28213 | CUBA DE APOIO QUADRADA 405x405x155 L-73.17 DECA | UN | 693.9
31062 | CUBA DE EMBUTIR OVAL 49x36cm L37 DECA | UN | 121.99
28152 | CUBA DE EMBUTIR REDONDA 360mm BRANCO GELO L-41.17 DECA | UN | 80.9
30052 | CUBA DE SOBREPOR OVAL 50,5x38,5cm BRANCO L680.17 DECA | UN | 279.44
6105 | CUBA DUPLA ACO INOX. 0,70x0,40x0,17 - MEKAL | UN | 1744.79
88125 | CUBA LIXEIRA QUADRADA EM INOX PARA BANCADA 13546 FRANK | UN | 889.9
4067 | CUBA OVAL EMBUTIR 40x30cm L-59.17 DECA | UN | 76.1
3912 | CUBA OVAL DE EMBUTIR 49 x 36cm L-42 - DECA | UN | 79.9
31055 | CUBA REDONDA DE APOIO 35cm L-155.17 DECA | UN | 462.9
1728 | CUBICULO SIMPLIFICADO EXTERNO PADRAO ENEL LE CLASSE 15KV NBR 62271-200 | UN | 52000
4113 | CURATIVO ADESIVO (BAND AID) CAIXA COM 40 UNIDADES | UN | 11.69
23591 | CURSO DE CAPACITACAO PARA AJUDANTE DE ARMADOR | H | 0.26
23592 | CURSO DE CAPACITACAO PARA AJUDANTE DE CARPINTEIRO | H | 0.34
23593 | CURSO DE CAPACITACAO PARA AJUDANTE DE ESTRUTURA METALICA | H | 0.26
23594 | CURSO DE CAPACITACAO PARA AJUDANTE DE OPERACAO EM GERAL | H | 0.27
23595 | CURSO DE CAPACITACAO PARA AJUDANTE DE PEDREIRO | H | 0.34
23596 | CURSO DE CAPACITACAO PARA AJUDANTE ESPECIALIZADO | H | 0.27
23675 | CURSO DE CAPACITACAO PARA ALMOXARIFE | H | 0.17
23676 | CURSO DE CAPACITACAO PARA APONTADOR OU APROPRIADOR | H | 0.75
23597 | CURSO DE CAPACITACAO PARA ARMADOR | H | 0.35
23677 | CURSO DE CAPACITACAO PARA ARQUITETO DE OBRA JUNIOR | H | 1.2
23678 | CURSO DE CAPACITACAO PARA ARQUITETO DE OBRA PLENO | H | 1.3
23679 | CURSO DE CAPACITACAO PARA ARQUITETO DE OBRA SENIOR | H | 1.31
23598 | CURSO DE CAPACITACAO PARA ASSENTADOR DE TUBOS | H | 0.45
23599 | CURSO DE CAPACITACAO PARA AUXILIAR DE ELETRICISTA | H | 0.86
23600 | CURSO DE CAPACITACAO PARA AUXILIAR DE ENCANADOR OU BOMBEIRO | H | 0.41
23681 | CURSO DE CAPACITACAO PARA AUXILIAR DE ESCRITORIO | H | 0.13
23601 | CURSO DE CAPACITACAO PARA AUXILIAR DE LABORATORIO | H | 0.28
23602 | CURSO DE CAPACITACAO PARA AUXILIAR DE MECANICO | H | 0.26
23603 | CURSO DE CAPACITACAO PARA AUXILIAR DE SERRALHEIRO | H | 0.25
23604 | CURSO DE CAPACITACAO PARA AUXILIAR DE SERVICOS GERAIS | H | 0.25
23605 | CURSO DE CAPACITACAO PARA AUXILIAR DE TOPOGRAFO | H | 0.1
23606 | CURSO DE CAPACITACAO PARA AUXILIAR TECNICO DE ENGENHARIA | H | 0.36
23607 | CURSO DE CAPACITACAO PARA AZULEJISTA OU LADRILHISTA | H | 0.5
23608 | CURSO DE CAPACITACAO PARA BLASTER/DINAMITADOR | H | 0.59
23611 | CURSO DE CAPACITACAO PARA CALCETEIRO | H | 0.35
23612 | CURSO DE CAPACITACAO PARA CARPINTEIRO DE ESQUADRIA | H | 0.49
23613 | CURSO DE CAPACITACAO PARA CARPINTEIRO DE FORMAS | H | 0.36
23614 | CURSO DE CAPACITACAO PARA CAVOUQUEIRO OU OPERADOR PERFURATRIZ | H | 0.32
23674 | CURSO DE CAPACITACAO PARA DESENHISTA DETALHISTA | H | 0.13
23615 | CURSO DE CAPACITACAO PARA ELETRICISTA | H | 1.15
23616 | CURSO DE CAPACITACAO PARA ELETRICISTA INDUSTRIAL | H | 0.99
23617 | CURSO DE CAPACITACAO PARA ELETROTECNICO | H | 1.09
23618 | CURSO DE CAPACITACAO PARA ENCANADOR OU BOMBEIRO | H | 0.56
23683 | CURSO DE CAPACITACAO PARA ENCARREGADO GERAL | H | 1.05
23684 | CURSO DE CAPACITACAO PARA ENGENHEIRO CIVIL DE OBRA JUNIOR | H | 2.26
23685 | CURSO DE CAPACITACAO PARA ENGENHEIRO CIVIL DE OBRA PLENO | H | 2.52
23686 | CURSO DE CAPACITACAO PARA ENGENHEIRO CIVIL DE OBRA SENIOR | H | 2.81
23620 | CURSO DE CAPACITACAO PARA GESSEIRO | H | 0.35
23621 | CURSO DE CAPACITACAO PARA IMPERMEABILIZADOR | H | 0.57
23673 | CURSO DE CAPACITACAO PARA JARDINEIRO | H | 0.11
23622 | CURSO DE CAPACITACAO PARA MACARIQUEIRO | H | 0.39
23623 | CURSO DE CAPACITACAO PARA MARCENEIRO | H | 0.39
23624 | CURSO DE CAPACITACAO PARA MARMORISTA/GRANITEIRO | H | 0.36
23625 | CURSO DE CAPACITACAO PARA MECANICO EQUIPAMENTOS PESADOS | H | 0.32
23626 | CURSO DE CAPACITACAO PARA MONTADOR DE TUBO ACO | H | 0.65
23628 | CURSO DE CAPACITACAO PARA MONTADOR ELETROELETRONICOS | H | 0.9
23627 | CURSO DE CAPACITACAO PARA MONTADOR ESTRUTURA METALICA | H | 0.41
23629 | CURSO DE CAPACITACAO PARA MOTORISTA DE BASCULANTE | H | 0.25
23630 | CURSO DE CAPACITACAO PARA MOTORISTA DE CAMINHAO | H | 0.24
23631 | CURSO DE CAPACITACAO PARA MOTORISTA DE CAMINHAO/CARRETA | H | 0.3
23632 | CURSO DE CAPACITACAO PARA MOTORISTA DE VEICULO LEVE | H | 0.2
23634 | CURSO DE CAPACITACAO PARA MOTORISTA OPERADOR DE MUNK | H | 0.87
23635 | CURSO DE CAPACITACAO PARA NIVELADOR | H | 0.19
23637 | CURSO DE CAPACITACAO PARA OPERADOR DE BETONEIRA | H | 0.26
23672 | CURSO DE CAPACITACAO PARA OPERADOR DE BETONEIRA ESTACIONARIA | H | 0.22
23638 | CURSO DE CAPACITACAO PARA OPERADOR DE COMPRESSOR | H | 0.27
23639 | CURSO DE CAPACITACAO PARA OPERADOR DE DEMARCADORA DE FAIXAS | H | 0.26
23640 | CURSO DE CAPACITACAO PARA OPERADOR DE ESCAVADEIRA | H | 0.42
23641 | CURSO DE CAPACITACAO PARA OPERADOR DE GUINCHO | H | 0.44
23642 | CURSO DE CAPACITACAO PARA OPERADOR DE GUINDASTE | H | 0.63
23644 | CURSO DE CAPACITACAO PARA OPERADOR DE MARTELETE | H | 0.27
23645 | CURSO DE CAPACITACAO PARA OPERADOR DE MOTO-ESCREIPER | H | 0.31
23646 | CURSO DE CAPACITACAO PARA OPERADOR DE MOTONIVELADORA | H | 0.31
23647 | CURSO DE CAPACITACAO PARA OPERADOR DE PA CARREGADEIRA | H | 0.26
23648 | CURSO DE CAPACITACAO PARA OPERADOR DE PAVIMENTADORA | H | 0.26
23649 | CURSO DE CAPACITACAO PARA OPERADOR DE ROLO COMPACTADOR | H | 0.28
23650 | CURSO DE CAPACITACAO PARA OPERADOR DE USINA DE ASFALTO | H | 0.31
23652 | CURSO DE CAPACITACAO PARA OPERADOR PARA BATE ESTACAS | H | 0.29
23653 | CURSO DE CAPACITACAO PARA PASTILHEIRO | H | 0.5
23654 | CURSO DE CAPACITACAO PARA PEDREIRO | H | 0.67
23655 | CURSO DE CAPACITACAO PARA PINTOR | H | 0.44
23656 | CURSO DE CAPACITACAO PARA PINTOR DE LETREIROS | H | 0.4
23657 | CURSO DE CAPACITACAO PARA PINTOR PARA TINTA EPOXI | H | 0.44
23658 | CURSO DE CAPACITACAO PARA POCEIRO | H | 0.55
23659 | CURSO DE CAPACITACAO PARA RASTELEIRO | H | 0.15
23660 | CURSO DE CAPACITACAO PARA SERRALHEIRO | H | 0.36
23661 | CURSO DE CAPACITACAO PARA SERVENTE | H | 0.46
23662 | CURSO DE CAPACITACAO PARA SOLDADOR | H | 0.4
23663 | CURSO DE CAPACITACAO PARA SOLDADOR A | H | 0.76
23666 | CURSO DE CAPACITACAO PARA TECNICO DE EDIFICACOES | H | 0.41
23668 | CURSO DE CAPACITACAO PARA TELHADISTA | H | 0.35
23687 | CURSO DE CAPACITACAO PARA TOPOGRAFO | H | 0.24
23669 | CURSO DE CAPACITACAO PARA TRATORISTA | H | 0.42
23670 | CURSO DE CAPACITACAO PARA VIDRACEIRO | H | 0.4
23671 | CURSO DE CAPACITACAO PARA VIGIA NOTURNO | H | 0.12
23667 | CURSO DE CAPACITACO PARA TECNICO EM SEGURANCA DO TRABALHO | H | 0.85
2965 | CURVA 135 GRAUS PARA ELETRODUTO EM ACO GALVANIZADO 100mm (4") | UN | 366.78
2957 | CURVA 135 GRAUS PARA ELETRODUTO EM ACO GALVANIZADO 15mm (1/2") | UN | 17.47
2959 | CURVA 135 GRAUS PARA ELETRODUTO EM ACO GALVANIZADO 20mm (3/4") | UN | 23.35
2961 | CURVA 135 GRAUS PARA ELETRODUTO EM ACO GALVANIZADO 25mm (1") | UN | 47
2956 | CURVA 135 GRAUS PARA ELETRODUTO EM ACO GALVANIZADO 32mm (1.1/4") | UN | 72.98
3107 | CURVA 135 GRAUS PARA ELETRODUTO EM ACO GALVANIZADO 40mm (1.1/2") | UN | 99.77
50625 | CURVA 135 GRAUS PARA ELETRODUTO EM ACO GALVANIZADO 50mm (2") | UN | 144.25
50626 | CURVA 135 GRAUS PARA ELETRODUTO EM ACO GALVANIZADO 65mm (2.1/2") | UN | 194.3
51622 | CURVA 135 GRAUS PARA ELETRODUTO EM ACO GALVANIZADO 80mm (3") | UN | 303.56
2963 | CURVA 135 GRAUS PVC RIGIDO ROSCAVEL 1" PARA ELETRODUTO | UN | 4.5
2964 | CURVA 135 GRAUS PVC RIGIDO ROSCAVEL 3/4" PARA ELETRODUTO | UN | 1.84
43801 | CURVA 180 ELETRODUTO ROSCAVEL PVC 1" | UN | 16.9
43803 | CURVA 180 ELETRODUTO ROSCAVEL PVC 1.1/2" | UN | 22.4
43802 | CURVA 180 ELETRODUTO ROSCAVEL PVC 1.1/4" | UN | 17.9
43804 | CURVA 180 ELETRODUTO ROSCAVEL PVC 2" | UN | 49.9
43800 | CURVA 180 ELETRODUTO ROSCAVEL PVC 3/4" | UN | 17.9
6296 | CURVA 45 COBRE 606 15mm | UN | 7.47
6414 | CURVA 45 COBRE 606 104mm | UN | 360.58
6297 | CURVA 45 COBRE 606 22mm | UN | 13.08
6298 | CURVA 45 COBRE 606 28mm | UN | 17.99
6299 | CURVA 45 COBRE 606 35mm | UN | 19.69
6410 | CURVA 45 COBRE 606 42mm | UN | 32.83
6411 | CURVA 45 COBRE 606 54mm | UN | 43.22
6412 | CURVA 45 COBRE 606 66mm | UN | 164.69
6413 | CURVA 45 COBRE 606 79mm | UN | 241.92
50882 | CURVA 45 COBRE 709 ROSCA/ROSCA 1" | UN | 51.88
50880 | CURVA 45 COBRE 709 ROSCA/ROSCA 1/2" | UN | 30.88
50881 | CURVA 45 COBRE 709 ROSCA/ROSCA 3/4" | UN | 38.34
40773 | CURVA 45 FEMEA GALVANIZADA 1" | UN | 27.71
40775 | CURVA 45 FEMEA GALVANIZADA 1.1/2" | UN | 57.21
40774 | CURVA 45 FEMEA GALVANIZADA 1.1/4" | UN | 42.67
40771 | CURVA 45 FEMEA GALVANIZADA 1/2" | UN | 11.63
40776 | CURVA 45 FEMEA GALVANIZADA 2" | UN | 88.06
40772 | CURVA 45 FEMEA GALVANIZADA 3/4" | UN | 18.79
831 | CURVA 45 GRAUS MACHO-FEMEA GALVANIZADA 1" | UN | 21.59
2080 | CURVA 45 GRAUS MACHO-FEMEA GALVANIZADA 1.1/2" | UN | 45.95
2079 | CURVA 45 GRAUS MACHO-FEMEA GALVANIZADA 1.1/4" | UN | 32.82
828 | CURVA 45 GRAUS MACHO-FEMEA GALVANIZADA 1/2" | UN | 18.18
2081 | CURVA 45 GRAUS MACHO-FEMEA GALVANIZADA 2" | UN | 69.21
2082 | CURVA 45 GRAUS MACHO-FEMEA GALVANIZADA 2.1/2" | UN | 129.62
2083 | CURVA 45 GRAUS MACHO-FEMEA GALVANIZADA 3" | UN | 187.17
829 | CURVA 45 GRAUS MACHO-FEMEA GALVANIZADA 3/4" | UN | 13.95
13732 | CURVA 45 PVC CURTA ESGOTO 100mm | UN | 36.9
4449 | CURVA 45 PVC LONGA ESGOTO SERIE NORMAL 100mm | UN | 49.9
50601 | CURVA 45 PVC LONGA ESGOTO SERIE NORMAL 150mm | UN | 132.9
10970 | CURVA 45 PVC LONGA ESGOTO SERIE NORMAL 40mm | UN | 9.6
4504 | CURVA 45 PVC LONGA ESGOTO SERIE NORMAL 50mm | UN | 13.55
3383 | CURVA 45 PVC LONGA ESGOTO SERIE NORMAL 75mm | UN | 36.9
13714 | CURVA 45 PVC LONGA SERIE LEVE 150mm | UN | 153.98
4518 | CURVA 45 PVC LONGA SERIE LEVE 200mm | UN | 299.81
5404 | CURVA 45 PVC SOLDAVEL 110mm | UN | 118.9
5394 | CURVA 45 PVC SOLDAVEL 20mm | UN | 2.2
5395 | CURVA 45 PVC SOLDAVEL 25mm | UN | 3.01
5396 | CURVA 45 PVC SOLDAVEL 32mm | UN | 4.03
5397 | CURVA 45 PVC SOLDAVEL 40mm | UN | 6.55
5398 | CURVA 45 PVC SOLDAVEL 50mm | UN | 10.9
5399 | CURVA 45 PVC SOLDAVEL 60mm | UN | 17.9
5401 | CURVA 45 PVC SOLDAVEL 75mm | UN | 45.98
5403 | CURVA 45 PVC SOLDAVEL 85mm | UN | 61.27
4286 | CURVA 45 RANHURADA FERRO FUNDIDO 89mm 3" | UN | 26.71
6878 | CURVA 90 ELETRODUTO ROSCAVEL PVC 1.1/2" | UN | 10.4
14856 | CURVA 90 CPVC AQUATERM 15mm | UN | 4.7
13806 | CURVA 90 CPVC AQUATERM 22mm | UN | 6.29
14858 | CURVA 90 CPVC AQUATERM 28mm | UN | 12.19
7838 | CURVA 90 ELETRODUTO GALVANIZADO 1" | UN | 19.65
5936 | CURVA 90 ELETRODUTO GALVANIZADO 1.1/2" | UN | 42.34
5935 | CURVA 90 ELETRODUTO GALVANIZADO 1.1/4" | UN | 29.86
5932 | CURVA 90 ELETRODUTO GALVANIZADO 1/2" | UN | 8.92
5937 | CURVA 90 ELETRODUTO GALVANIZADO 2" | UN | 64.49
6892 | CURVA 90 ELETRODUTO GALVANIZADO 2.1/2" | UN | 128.84
827 | CURVA 90 ELETRODUTO GALVANIZADO 3" | UN | 168.7
7839 | CURVA 90 ELETRODUTO GALVANIZADO 3/4" | UN | 13.66
3355 | CURVA 90 ELETRODUTO ROSCAVEL PVC 1" | UN | 7.25
8728 | CURVA 90 ELETRODUTO ROSCAVEL PVC 1.1/2" | UN | 20.13
3356 | CURVA 90 ELETRODUTO ROSCAVEL PVC 1.1/4" | UN | 17.95
3353 | CURVA 90 ELETRODUTO ROSCAVEL PVC 1/2" | UN | 2.82
5814 | CURVA 90 ELETRODUTO ROSCAVEL PVC 2" | UN | 32.16
7530 | CURVA 90 ELETRODUTO ROSCAVEL PVC 3" | UN | 120.24
5447 | CURVA 90 ELETRODUTO ROSCAVEL PVC 3/4" | UN | 6.95
7514 | CURVA 90 ELETRODUTO ROSCAVEL PVC 4" | UN | 163.77
41107 | CURVA 90 GALVANIZADA COM ROSCA BSP MACHO 2.1/2" | UN | 253.8
40764 | CURVA 90 GALVANIZADA COM ROSCA BSP MACHO 3" | UN | 477
42547 | CURVA 90 GALVANIZADA COM ROSCA BSP MACHO 4" | UN | 1000
41106 | CURVA 90 GALVANIZADA TUPY 2" | UN | 83.6
32123 | CURVA 90 LONGA ELETRODUTO ROSCAVEL PVC 1" | UN | 2.55
5454 | CURVA 90 LONGA ELETRODUTO ROSCAVEL PVC 1.1/2" | UN | 18.3
5449 | CURVA 90 LONGA ELETRODUTO ROSCAVEL PVC 1.1/4" | UN | 5.49
5466 | CURVA 90 LONGA ELETRODUTO ROSCAVEL PVC 2" | UN | 27.61
6879 | CURVA 90 LONGA ELETRODUTO ROSCAVEL PVC 3" | UN | 109.25
3354 | CURVA 90 LONGA ELETRODUTO ROSCAVEL PVC 3/4" | UN | 6.95
41103 | CURVA 90 MACHO-FEMEA GALVANIZADA 1" | UN | 18.2
41105 | CURVA 90 MACHO-FEMEA GALVANIZADA 1.1/2" | UN | 37.2
41104 | CURVA 90 MACHO-FEMEA GALVANIZADA 1.1/4" | UN | 27.28
40457 | CURVA 90 MACHO-FEMEA GALVANIZADA 1/2" | UN | 9.41
41108 | CURVA 90 MACHO-FEMEA GALVANIZADA 3" | UN | 159.97
41102 | CURVA 90 MACHO-FEMEA GALVANIZADA 3/4" | UN | 12.1
62219 | CURVA 90 MACHO-FEMEA GALVANIZADA 4" | UN | 339.25
4526 | CURVA 90 MACHO-FEMEA GALVANIZADA 6" | UN | 1568.69
65071 | CURVA 90 PBA PBAFORT DN100/DE 110mm | UN | 216.71
65069 | CURVA 90 PBA PBAFORT DN50/ DE 60mm | UN | 40.9
65070 | CURVA 90 PBA PBAFORT DN75/DE 85mm | UN | 123.5
3949 | CURVA 90 PVC CURTA ESGOTO SERIE NORMAL 100mm | UN | 16.9
4363 | CURVA 90 PVC CURTA ESGOTO SERIE NORMAL 40mm | UN | 4.61
4505 | CURVA 90 PVC CURTA ESGOTO SERIE NORMAL 50mm | UN | 11.89
3948 | CURVA 90 PVC CURTA ESGOTO SERIE NORMAL 75mm | UN | 21.9
6032 | CURVA 90 PVC LONGA ESGOTO SERIE NORMAL 100mm | UN | 40.9
17941 | CURVA 90 PVC LONGA ESGOTO SERIE NORMAL 150mm | UN | 153.9
21734 | CURVA 90 PVC LONGA ESGOTO SERIE NORMAL 200mm | UN | 511.5
381 | CURVA 90 PVC LONGA ESGOTO SERIE NORMAL 40mm | UN | 6.79
4509 | CURVA 90 PVC LONGA ESGOTO SERIE NORMAL 50mm | UN | 12.9
4506 | CURVA 90 PVC LONGA ESGOTO SERIE NORMAL 75mm | UN | 40.9
5389 | CURVA 90 PVC SOLDAVEL 110mm | UN | 240.9
5390 | CURVA 90 PVC SOLDAVEL 20mm | UN | 2.41
5391 | CURVA 90 PVC SOLDAVEL 25mm | UN | 2.51
5392 | CURVA 90 PVC SOLDAVEL 32mm | UN | 5.41
5393 | CURVA 90 PVC SOLDAVEL 40mm | UN | 12.9
5385 | CURVA 90 PVC SOLDAVEL 50mm | UN | 10.9
5386 | CURVA 90 PVC SOLDAVEL 60mm | UN | 28.9
5387 | CURVA 90 PVC SOLDAVEL 75mm | UN | 66.9
5388 | CURVA 90 PVC SOLDAVEL 85mm | UN | 85.9
43781 | CURVA 90 RANHURADA EM FERRO FUNDIDO, DN 73mm (2") | UN | 29.9
43780 | CURVA 90 RANHURADA EM FERRO FUNDIDO, DN 89mm (3") | UN | 35.6
45779 | CURVA 90 RANHURADA EM FERRO FUNDIDO, DN76mm (2 1/2") | UN | 29.9
5469 | CURVA DE RETORNO GALVANIZADO 1" | UN | 67.48
42553 | CURVA DE RETORNO GALVANIZADO 1.1/2" | UN | 166.73
65068 | CURVA DE RETORNO GALVANIZADO 1.1/4" | UN | 110.63
65067 | CURVA DE RETORNO GALVANIZADO 1/2" | UN | 27.49
3855 | CURVA DE RETORNO GALVANIZADO 2" | UN | 198.83
32915 | CURVA DE RETORNO GALVANIZADO 3/4" | UN | 39.99
14827 | CURVA DE TRANSPOSICAO CPVC AQUATERM 15mm | UN | 7.59
14828 | CURVA DE TRANSPOSICAO CPVC AQUATERM 22mm | UN | 8.94
63506 | CURVA DE TRANSPOSICAO CPVC AQUATERM 28mm | UN | 12.19
50790 | CURVA DE TRANSPOSICAO DE COBRE 736 15mm | UN | 51.95
50791 | CURVA DE TRANSPOSICAO DE COBRE 736 22mm | UN | 95.72
50792 | CURVA DE TRANSPOSICAO DE COBRE 736 28mm | UN | 137.44
14982 | CURVA DE TRANSPOSICAO PVC SOLDAVEL 25mm | UN | 9.52
8527 | CURVA DE TRANSPOSICAO PVC SOLDAVEL 32mm | UN | 28.13
5448 | CURVA PVC 90 ROSCAVEL, 1" AGUA FRIA PREDIAL | UN | 13.99
5405 | CURVA PVC 90 ROSCAVEL, 1/2" AGUA FRIA PREDIAL | UN | 4.14
2072 | CURVA PVC PBA, JE, PB, 45 GRAUS, DN 100 / DE 110mm | UN | 363.45
2066 | CURVA PVC PBA, JE, PB, 45 GRAUS, DN 50 / DE 60mm | UN | 83.63
62039 | CURVA PVC PBA, JE, PB, 45 GRAUS, DN 75 / DE 85mm | UN | 105
64052 | CURVA PVC PBA, JE, PB, 90 GRAUS, DN 100 / DE 110mm | UN | 216.71
64050 | CURVA PVC PBA, JE, PB, 90 GRAUS, DN 50 / DE 60mm | UN | 65
64051 | CURVA PVC PBA, JE, PB, 90 GRAUS, DN 75 / DE 85mm | UN | 107.23
43420 | CURVA PVC SERIE R 87.30 GRAUS CURTA 100mm, P/ ESGOTO PREDIAL | UN | 34.9
8777 | CURVA PVC SERIE R 87.30 GRAUS CURTA 150mm, P/ ESGOTO PREDIAL | UN | 135.9
7817 | CURVA PVC SERIE R 87.30 GRAUS CURTA 75mm, PARA ESGOTO PREDIAL | UN | 32.9
1635 | CUSTO QUILOMETRO GOL GL 1.8 GASOLINA | KM | 1.24
7029 | CUSTO QUILOMETRO PICK-UP S-10 CUSTOM CHEVROLET GASOLINA | KM | 1.47
10320 | DAMPER CORTA FOGO EM CHAPA GALVANIZADA + SOLENOIDE 1000x500mm | UN | 3412.2
252 | DAMPER CORTA FOGO EM CHAPA GALVANIZADA + SOLENOIDE 250x250mm | UN | 1364.88
203064 | DAMPER CORTA FOGO EM CHAPA GALVANIZADA 500x350mm | UN | 1372.14
10355 | DAMPER CORTA FOGO EM CHAPA GALVANIZADA 700x400mm | UN | 1727.88
30009 | DAMPER CORTA-FOGO EM CHAPA GALVANIZADA 400x400mm | UN | 1563
3666 | DAMPER DE INOX PARA DUTO 130mm REFRACON | UN | 237.5
637344 | DAMPER DE REGULAGEM COM ALETAS CONVERGENTES ACIONAMENTO MANUAL 800x400mm PREPARADO PARA MOTORIZAR | UN | 871.2
637345 | DAMPER DE REGULAGEM COM ALETAS CONVERGENTES ACIONAMENTO MANUAL 600x300mm PREPARADO PARA MOTORIZAR | UN | 411.84
38768 | DAMPER DE SOBRE PRESSAO EM CHAPA GALVANIZADA VAG4 600x600mm | UN | 850.08
38766 | DAMPER DE SOBRE PRESSAO EM CHAPA GALVANIZADA VAG4 1000x500mm | UN | 1229.58
3661 | DAMPER DE SOBRE PRESSAO EM CHAPA GALVANIZADA VAG4 200x200mm | UN | 242.88
34657 | DAMPER DE SOBRE PRESSAO EM CHAPA GALVANIZADA VAG4 500x500mm | UN | 774.18
2537 | DAMPER DE SOBREPRESSAO EM CHAPA GALVANIZADA VAG-3 1000x500mm | UN | 1229.58
30022 | DAMPER EM CHAPA DE ACO GALVANIZADA REGULADOR DE VAZAO COM LAMINAS OPOSTAS 300x150mm | UN | 250.27
5934 | DAMPER EM CHAPA DE ACO GALVANIZADA REGULADOR DE VAZAO COM LAMINAS OPOSTAS 300x250mm | UN | 268.28
5933 | DAMPER EM CHAPA DE ACO GALVANIZADA REGULADOR DE VAZAO COM LAMINAS OPOSTAS 400x250mm | UN | 332.64
2835 | DAMPER EM CHAPA DE ACO GALVANIZADA REGULADOR DE VAZAO COM LAMINAS OPOSTAS 600x300mm | UN | 411.84
1407 | DAMPER EM CHAPA DE ACO GALVANIZADA REGULADOR DE VAZAO COM LAMINAS OPOSTAS 650x400mm | UN | 712.8
40079 | DAMPER EM CHAPA DE ACO GALVANIZADA REGULADOR DE VAZAO COM LAMINAS OPOSTAS 200x200mm | UN | 245.52
40078 | DAMPER EM CHAPA DE ACO GALVANIZADA REGULADOR DE VAZAO COM LAMINAS OPOSTAS 350x250mm | UN | 285.12
5931 | DAMPER EM CHAPA DE ACO GALVANIZADA REGULADOR DE VAZAO COM LAMINAS OPOSTAS 600x250mm | UN | 356.4
40076 | DAMPER EM CHAPA DE ACO GALVANIZADA REGULADOR DE VAZAO COM LAMINAS OPOSTAS 800x400mm | UN | 871.2
3991 | DECK DE MADEIRA IPE EXTRA 100x20cm | M2 | 346.5
43660 | DEFENSA METALICA SEMI-MALEAVEL SIMPLES NBR 6153 | M | 334.37
87304 | DERIVACAO "T" PARA DUTOTEC | UN | 21.9
99453 | DESENHISTA EM AUTOCAD | H | 12.53
8419 | DESMOLDANTE LIQUIDO PARA FORMAS DENVER | L | 8.35
10049 | DESMONTAGEM/REMOCAO DE GRUA ATE 30 METROS | UN | 12000
10050 | DESMONTAGEM/REMOCAO DE GRUA DE 31 A 50 METROS | UN | 16000
37821 | DETECTOR DE 4 GASES DG-500, DETECCAO DE OXIGENIO, MONOXIDO DE CARBONO, GASES COMBUSTIVEIS E SULFETO DE HIDROGENIO, BATERIA RECARREGAVEL, INTERFACE USB, SOFTWARE | UN | 3699.99
960 | DETECTOR DE FUMACA COM BASE - ENDERECAVEL DTI-700 JFL | UN | 118.5
5774 | DETECTOR DE FUMACA CONVENCIONAL DFC 421 INTELBRAS | UN | 61.9
6525 | DETECTOR DE FUMACA FOTOELETRICO - ENDERECAVEL - CL-180 | UN | 388
37823 | DETECTOR DE FUMACA MODELO BDS051 COM BASE SIEMENS | UN | 277.83
63483 | DETECTOR DE FUMACA OPTICO INTELIGENTE - MOD. KI-OSD - KIDDE | UN | 266.5
6527 | DETECTOR DE GAS NATURAL E GLP DNI 6918 | UN | 139.5
63484 | DETECTOR DE TEMPERATURA ENDERECAVEL - MOD. KI-HRD - KIDDE | UN | 159
36778 | DETECTOR DE TEMPERATURA ENDERECAVEL DTE 520 INTELBRAS | UN | 115.52
6348 | DETECTOR DE VAZAMENTO DE GAS GLP - VISUAL RELE SONORO DITRONIC | UN | 420.94
5775 | DETECTOR TERMOVELOCIMETRICO DTC 420 INTELBRAS | UN | 62.14
6451 | DIFUSOR DE AR EM ALUMINIO 1 VIA 140 x 140mm - NATURAL | UN | 154.69
1044 | DIFUSOR DE AR EM ALUMINIO 1 VIA 366 x 366mm - NATURAL | UN | 435
6449 | DIFUSOR DE AR EM ALUMINIO 1 VIA 396 x 396mm - BRANCO | UN | 455.5
30028 | DIFUSOR DE AR EM ALUMINIO 1 VIA 496 x 496mm - NATURAL | UN | 482.2
6363 | DIFUSOR DE AR EM ALUMINIO 2 VIAS COM REGISTRO 140 x 140mm - NATURAL | UN | 154.69
14351 | DIFUSOR DE AR EM ALUMINIO 2 VIAS COM REGISTRO 254 x 254mm - NATURAL | UN | 265.55
14357 | DIFUSOR DE AR EM ALUMINIO 2 VIAS COM REGISTRO 310 x 310mm - NATURAL | UN | 335
14454 | DIFUSOR DE AR EM ALUMINIO 2 VIAS COM REGISTRO 521 x 521mm - NATURAL | UN | 765.7
60980 | DIFUSOR DE AR EM ALUMINIO 3 VIAS 140 x 140mm - NATURAL | UN | 128.91
60981 | DIFUSOR DE AR EM ALUMINIO 3 VIAS COM REGISTRO 254 x 254mm - NATURAL | UN | 265.55
10343 | DIFUSOR DE AR EM ALUMINIO 3 VIAS COM REGISTRO 496 x 496mm - NATURAL | UN | 595.55
14358 | DIFUSOR DE AR EM ALUMINIO 3 VIAS COM REGISTRO 521 x 521mm - NATURAL | UN | 765.7
10342 | DIFUSOR DE AR EM ALUMINIO 4 VIAS 198 x 198mm - NATURAL | UN | 160
13705 | DIFUSOR DE AR EM ALUMINIO 4 VIAS 254 x 254mm - NATURAL | UN | 215
10341 | DIFUSOR DE AR EM ALUMINIO 4 VIAS 310 x 310mm - NATURAL | UN | 265
10344 | DIFUSOR DE AR EM ALUMINIO 4 VIAS 366 x 366mm - NATURAL | UN | 345
2854 | DIFUSOR DE AR EM ALUMINIO 4 VIAS COM REGISTRO 310 x 310mm - NATURAL | UN | 335
77131 | DILUENTE (SOLVENTE) PARA TINTAS DE DEMARCACAO VIARIA IDC VIAS (5 L) | L | 61.25
7877 | DILUENTE EPOXI CORAL 900ML | LATA | 99.56
33839 | DISCO DIAMANTADO PARA CORTE GRANITO/MARMORE | UN | 22.72
37128 | DISCO DIAMANTADO STAMACO 105mm FURO 20mm | UN | 18.99
44551 | DISJUNTOR - DISPOSITIVO DIF.RESIDUAL DR 2 POLOS 25A SDR22530 STECK | UN | 158.3
2417 | DISJUNTOR - DISPOSITIVO DIF.RESIDUAL DR ALTA SENS. TETRAP.125A SDR4125003 STECK | UN | 630.36
2415 | DISJUNTOR - DISPOSITIVO DIF.RESIDUAL DR ALTA SENS. TETRAP.25A SDR22530 STECK | UN | 158.3
2419 | DISJUNTOR - DISPOSITIVO DIF.RESIDUAL DR ALTA SENS.BIPOLAR 63A SDR26330 STECK | UN | 191.54
4987 | DISJUNTOR - DISPOSITIVO DIF.RESIDUAL TETRAPOLAR 400VCA 80a 30ma SDR480003 STECK | UN | 313.07
2416 | DISJUNTOR - DISPOSITIVO DR 2 POLOS 30MA 100 A TIPO AC SOPRANO | UN | 205.73
1018 | DISJUNTOR - DISPOSITIVO DR 2 POLOS 30MA 25 A TIPO AC SCHNEIDER | UN | 110.52
1217 | DISJUNTOR - DISPOSITIVO DR 4 POLOS 300MA 100 A TIPO AC WEG | UN | 522.5
1220 | DISJUNTOR - DISPOSITIVO DR 4 POLOS 30MA 25 A TIPO F SOPRANO | UN | 144.9
1301 | DISJUNTOR - DISPOSITIVO DR 4 POLOS 30MA 40 A TIPO AC STECK | UN | 203.28
1062 | DISJUNTOR - DISPOSITIVO DR 4P 63A/30MA 5SV5 346-0MB 3P+N AC SIEMENS | UN | 573.7
26221 | DISJUNTOR - DISPOSITIVO DR BIPOLAR 40A 30MA 6KA/220V SDR-240-30 STECK | UN | 158.3
1464 | DISJUNTOR - DISPOSITIVO DR TETRAPOLAR 63A 30MA - SIEMENS | UN | 824.71
36570 | DISJUNTOR - DISPOSITIVO PROTETOR DE SURTO DPS CLASSE II 20 ka TRIPOLAR 275V SOPRANO | UN | 279.26
36571 | DISJUNTOR - DISPOSITIVO PROTETOR DE SURTO DPS CLASSE II 45 ka TRIPOLAR 275V SOPRANO | UN | 468.9
2564 | DISJUNTOR - DISPOSITIVO PROTETOR DE SURTO SOLAR 1000VDC 40KA NEGRINI | UN | 543.05
1057 | DISJUNTOR - DISPOSITIVO PROTETOR DE SURTO SPWC 275V 60kA/12,5kA 1 POLO WEG | UN | 428.15
2418 | DISJUNTOR - INTERRUPTOR DIFERENCIAL RESIDUAL DR 100A 4 POLOS RDW300-100-4 WEG | UN | 783.55
5960 | DISJUNTOR - MINI DISJUNTOR TRIPOLAR MDW-C80-3 80A CURVA C 5KA WEG | UN | 263.41
28171 | DISJUNTOR - PROTETOR DPS 175V 20,0KA VCL SLIM 4968 CLAMPER | UN | 59.9
1510 | DISJUNTOR - PROTETOR DPS 175V 30,0KA VCL SLIM CLAMPER | UN | 59.9
1764 | DISJUNTOR - PROTETOR DPS 275V 12,5/60KA VCL SLIM 5137 CLAMPER | UN | 113.03
1865 | DISJUNTOR - PROTETOR DPS 275V 45,0KA CLASSE 2 EZ9L33145 SCHNEIDER | UN | 74.6
1979 | DISJUNTOR - PROTETOR DPS 275V 45KA VCL SLIM 3985 CLAMPER | UN | 59.65
2061 | DISJUNTOR - PROTETOR DPS DE CABO COM LED DE SINALIZACAO 8530 CLAMPER | UN | 59.9
2205 | DISJUNTOR - PROTETOR DPS DE ENERGIA PARA 2 TOMADAS 2P+T 9368 CLAMPER | UN | 119.9
14857 | DISJUNTOR - PROTETOR DPS DE SURTOS FOTOVOLTAICO 40KA 1000VCC TRIPOLAR NEGRINI | UN | 543.05
2209 | DISJUNTOR - PROTETOR DPS MULTIPROTECAO SEM CONTADOR 9433 CLAMPER | UN | 99.9
71149 | DISJUNTOR - SUPRESSOR DE SURTOS DPS ANTI RAIO VCL 275V 45KA CLAMPER | UN | 65.9
71150 | DISJUNTOR - SUPRESSOR DE SURTOS PARA TELEFONIA S800 ETHERNET 100/1000 CLAMPER | UN | 152.6
4899 | DISJUNTOR 3P 70A C 4,5A 230V EZ9F33370 IEC SCHNEIDER | UN | 128.42
1482 | DISJUNTOR BIPOLAR 100A MINI DIN MDW C100 5KA CURVA C WEG | UN | 135.9
17025 | DISJUNTOR BIPOLAR 10A CURVA C 3kA SDD62C10 STECK | UN | 41.5
17026 | DISJUNTOR BIPOLAR 15A 5SK6/315 | UN | 72.8
4881 | DISJUNTOR BIPOLAR 16A CURVA C STECK | UN | 52.64
4882 | DISJUNTOR BIPOLAR 20A CURVA B SCHNEIDER | UN | 43.3
17027 | DISJUNTOR BIPOLAR 20A CURVA C STECK | UN | 52.64
17028 | DISJUNTOR BIPOLAR 25A CURVA C SDA62C25 10 KA STECK | UN | 117.25
17029 | DISJUNTOR BIPOLAR 30A CURVA C LORENZETTI | UN | 84.89
4883 | DISJUNTOR BIPOLAR 32A CURVA C | UN | 52.64
17030 | DISJUNTOR BIPOLAR 40A CURVA C 3KA SDD62C40 STECK | UN | 58.48
1479 | DISJUNTOR BIPOLAR 50A CURVA C 3KA SDD62C50 STECK | UN | 58.48
1478 | DISJUNTOR BIPOLAR NEMA 35A 220/380V ELETROMAR | UN | 149.9
1481 | DISJUNTOR BIPOLAR NEMA 70A 220/380V ELETROMAR | UN | 164.9
4898 | DISJUNTOR C120N 3P CURVA C 125A 440V A9N18369 SCHNEIDER | UN | 783.15
62252 | DISJUNTOR CAIXA MOLDADA 150A EZC250N3150 SCHNEIDER | UN | 668.96
2808 | DISJUNTOR CAIXA MOLDADA 200A 3P EZC250N EZC250N3200 SCHNEIDER | UN | 1440.67
6061 | DISJUNTOR CAIXA MOLDADA 200A DWB 400N TERMICO AJUSTAVEL WEG | UN | 2351.18
240 | DISJUNTOR CAIXA MOLDADA 250A 100KA DCM250S3-250A METALTEX | UN | 463.83
17329 | DISJUNTOR CAIXA MOLDADA 400A 35KA DWB 400N WEG | UN | 2351.18
17328 | DISJUNTOR CAIXA MOLDADA ASGARD 3P TRIPOLAR 315A SDJS315 STECK | UN | 1406.4
7911 | DISJUNTOR CAIXA MOLDADA ASGARD TRIPOLAR 150A S250 STECK | UN | 612.47
5463 | DISJUNTOR CAIXA MOLDADA EASYPACT TRIPOLAR 225A DISJUNTOR 225A 3P EZC250N EZC250N3225 SCHNEIDER | UN | 1198.13
17330 | DISJUNTOR CAIXA MOLDADA LINHA FORMULA 3 POLOS 10 KA 380V 70A | UN | 368.32
4014 | DISJUNTOR CAIXA MOLDADA LINHA TMAX XT 3 POLOS MODELO XT1B160 TMD 25A ABB | UN | 788
17331 | DISJUNTOR CAIXA MOLDADA TRIPOLAR AJUSTAVEL 228-400A - CVS40 SIMECOL | UN | 3239.32
87487 | DISJUNTOR CAIXA MOLDADA TRIPOLAR 400A DWP400L WEG | UN | 1400.04
10590 | DISJUNTOR CAIXA MOLDADA TRIPOLAR 500A 36KA/380V DWP630L-500-3 WEG | UN | 2280.07
17327 | DISJUNTOR CAIXA MOLDADA TRIPOLAR 630A DWP630L-630-3 WEG | UN | 2442.46
2811 | DISJUNTOR CAIXA MOLDADA TRIPOLAR ELETRONICO 1000A - DWB1000S WEG | UN | 8640.85
2810 | DISJUNTOR CAIXA MOLDADA TRIPOLAR TERMICO E MAGNÉTICO FIXOS 690VCA 600A 10KA SDJS600 STECK | UN | 1999
4595 | DISJUNTOR DIN BIPOLAR CURVA C 80A SDD2C80 10KA STECK | UN | 191.48
10644 | DISJUNTOR DIN TRIPOLAR 32A CURVA C SDZD63C32 STECK | UN | 70.49
17321 | DISJUNTOR DIN TRIPOLAR 50A CURVA C SDZD63C50 STECK | UN | 83.25
17323 | DISJUNTOR DIN TRIPOLAR 90A 230/440V C10KA SHB3 H-C090A SOPRANO | UN | 159.27
4891 | DISJUNTOR MDW DIN TRIPOLAR CURVA C 70A WEG | UN | 168.9
17035 | DISJUNTOR MONOPOLAR 10A CURVA C SDD61C10 3KA STECK | UN | 13.49
4888 | DISJUNTOR MONOPOLAR 16A CURVA B Ref. 5sx1 116-6 SIEMENS | UN | 22.66
4896 | DISJUNTOR MONOPOLAR 20A CURVA C SDD61C20 STECK | UN | 13.49
47735 | DISJUNTOR MONOPOLAR 25A CURVA C SIEMENS | UN | 9.85
17040 | DISJUNTOR MONOPOLAR 40A CURVA C SDZD61C40 6KA STECK | UN | 12.9
1487 | DISJUNTOR MONOPOLAR 50A CURVA C 5SX1 150-7 SIEMENS | UN | 28.76
26282 | DISJUNTOR MONOPOLAR 70A CURVA C 4,5KA SD62C70 STECK | UN | 85.61
17036 | DISJUNTOR MONOPOLAR NEMA 15A SOPRANO | UN | 14.99
4897 | DISJUNTOR MONOPOLAR NEMA 30A BIVOLT FAME | UN | 28.44
5965 | DISJUNTOR MONOPOLAR NEMA 35A DQE1035 ELETROMAR | UN | 41.9
12700 | DISJUNTOR MONOPOLAR NEMA 60A 110/220V DQE106 ELETROMAR | UN | 73.9
4892 | DISJUNTOR TRIPOLAR 100A CURVA C SDD3C100 10KA STECK | UN | 251.94
17015 | DISJUNTOR TRIPOLAR 10A CURVA B SCHNEIDER | UN | 73.15
2809 | DISJUNTOR TRIPOLAR 125A CURVA C 10KA SDD3C125 STECK | UN | 395.14
4884 | DISJUNTOR TRIPOLAR 16A CURVA C | UN | 214.61
21102 | DISJUNTOR TRIPOLAR 25A | UN | 70.49
17018 | DISJUNTOR TRIPOLAR 25A CURVA B EZ9F13325 SCHNEIDER | UN | 59.33
4885 | DISJUNTOR TRIPOLAR 30A CURVA C | UN | 113.5
17019 | DISJUNTOR TRIPOLAR 30A DQE3030 ELETROMAR | UN | 124.9
7910 | DISJUNTOR TRIPOLAR 40A CURVA C | UN | 77.55
4886 | DISJUNTOR TRIPOLAR 50A CURVA B ELETROMAR | UN | 65.28
10645 | DISJUNTOR TRIPOLAR 63A CURVA C | UN | 109.05
10648 | DISJUNTOR TRIPOLAR CAIXA MOLDADA 50A DWP 63L WEG | UN | 276.59
26222 | DISJUNTOR TRIPOLAR DIN 10A CURVA C 10KA STECK | UN | 214.61
17017 | DISJUNTOR TRIPOLAR DIN 20A CURVA C STECK | UN | 72.89
17016 | DISJUNTOR TRIPOLAR NEMA 15A 5KA GE | UN | 181.47
4895 | DISJUNTOR TRIPOLAR NEMA 20A ELETROMAR | UN | 67.07
26226 | DISJUNTOR TRIPOLAR NEMA 35A 220/380V ELETROMAR | UN | 124.9
980 | DISPENSER EM ABS PARA PAPEL HIGIENICO CLASSIC (ROLAO) | UN | 22.75
72810 | DISPENSER EM ABS PARA PAPEL TOALHA INTERFOLHAS | UN | 36.9
72811 | DISPENSER EM POLIPROPILENO PARA SABAO LIQUIDO | UN | 28.5
6118 | DISPOSITIVO ALARME CONTRA ROUBO FIXADO EM PORTA | CJ | 34.14
21134 | DISPOSITIVO ANTI ESPUMA EM CAIXA DE RALO 100mm | UN | 24.9
21135 | DISPOSITIVO ANTI ESPUMA EM CAIXA DE RALO 150mm | UN | 31.6
6168 | DISPOSITIVO ASPIRACAO VF15 JACUZZI | UN | 96.03
2145 | DISPOSITIVO DE ASPIRACAO ACO INOX PREMIUM SODRAMAR | UN | 190.68
2146 | DISPOSITIVO DE ASPIRACAO THOLZ QUADRADO EM INOX PARA PISCINA | UN | 217
77717 | DISPOSITIVO DE RETORNO ABS/INOX PRATIC 1 1/2" SODRAMAR | UN | 57.57
2143 | DISPOSITIVO ESGUICHO RETORNO PARA PISCINAS CF20 JACUZZI | UN | 115.59
6401 | DISSOLVENTE (AGUARRAS MINERAL) | L | 23.89
396 | DISTANCIADOR PARA MALHA E AMARRACAO DE ACO EPS 10/20mm | UN | 0.41
78425 | DISTANCIOMETRO - MEDIDOR DE DISTANCIA A LASER COM FUNCOES TRIGONOMETRICAS 100M IP54 FLUKE-424D | UN | 2588.99
30742 | DISTRIBUIDOR AGREGADOS REBOCAVEL CMV 1,90m3 | H | 45
50128 | DISTRIBUIDOR ASFALTO ALMEIDA 10000L 69CV | H | 45
2246 | DISTRIBUIDOR METALICO, COM ROSCA, 3 SAIDAS, DN 1"x1/2", PARA CONEXAO COM ANEL DESLIZANTE EM TUBO PEX | UN | 69.05
2305 | DISTRIBUIDOR METALICO, COM ROSCA, 3 SAIDAS, DN 3/4"x1/2", PARA CONEXAO COM ANEL DESLIZANTE EM TUBO PEX | UN | 51.92
2306 | DISTRIBUIDOR PEX ABERTO 2 SAIDAS 1.1/4" | UN | 124.2
2534 | DISTRIBUIDOR PEX ABERTO 2 SAIDAS 3/4" | UN | 40.9
2513 | DISTRIBUIDOR PEX ABERTO 3 SAIDAS 1.1/4" | UN | 162.2
2215 | DISTRIBUIDOR PEX ABERTO 3 SAIDAS 1/2" | UN | 54.65
2244 | DISTRIBUIDOR PEX ABERTO AGUA QUENTE E FRIA 3/4" COM 4 SAIDAS 16mm | UN | 174.9
2653 | DISTRIBUIDOR, PLASTICO, 3 SAIDAS, DN 32x25mm, PARA CONEXAO E CRIMPAGEM EM TUBO PEX | UN | 251.57
12604 | DIVISORIA PAINEL/VIDRO/PAINEL VERMICULITA E=35mm - PERFIS SIMPLES ALUMINIO ANODIZADO NATURAL - COLOCADA | M2 | 414.85
28102 | DIVISORIA CEGA - PAINEL MSO/COMEIA E=35mm COLOCADA | M2 | 382.26
995 | DIVISORIA DIVILUX FORNECIMENTO E COLOCACAO 35 MSO EUCAPLAC | M2 | 155.9
36904 | DIVISORIA EM BLOCOS DE GESSO 7cm | M2 | 60.06
992 | DIVISORIA EM PAINEL CELULAR EM EUCATEX 1,20 X,11 | M2 | 153
4685 | DIVISORIA GRANILITE/MARMORITE | M2 | 229.56
892 | DIVISORIA GRANITO BRANCO COMUM POLIDO NAS 2 FACES | M2 | 679.07
6464 | DIVISORIA NAVAL (PAINEL CEGO) 35mm C/ PERFIS EM ACO COLOCADA | M2 | 128
2218 | DIVISORIA NAVAL (PAINEL COM VIDRO), E=40mm COLOCADA | M2 | 153
2217 | DIVISORIA PAINEL CELULAR, MONTANTE/RODAPE DUPLO COLOCADA | M2 | 164
990 | DIVISORIA PAINEL CELULAR, MONTANTE/RODAPE SIMPLES | M2 | 148
2220 | DIVISORIA PAINEL/VIDRO/PAINEL MSO/COMEIA E=35mm MONTANTE/RODAPE DUPLO ACO GALV PINTADO - COLOCADA | M2 | 160.2
6446 | DIVISORIA PAINEL/VIDRO/PAINEL MSO/COMEIA E=35mm PERFIS SIMPLES ALUMINIO ANOD NAT - COLOCADA | M2 | 180.2
12626 | DIVISORIA PAINEL/VIDRO/PAINEL VERMICULITA E=35MM COLOCADA | M2 | 414.85
19944 | DOBRADICA 2cm x 2.1/2" LATAO CROMADO | UN | 31.82
10681 | DOBRADICA 3cm x 2.1/2" FERRO | UN | 4.59
18009 | DOBRADICA COM MOLA LF521 | UN | 312
203065 | DOBRADICA DE PRESSAO EM ACO CROMADO 35mm PARA MOVEIS/ARMARIO | UN | 5.7
12740 | DOBRADICA EM ACO INOX 55038 COM ANEIS 3.1/2 x 3" PRETO FOSCO | UN | 65.8
1505 | DOBRADICA EM LATAO 395 3.1/2" x 3" COM ROLAMENTO LA FONTE | UN | 56.72
5520 | DOBRADICA EM LATAO 85 3 x 2.1/2" CANTO REDONDO COM ANEIS ACETINADO LA FONTE | UN | 88.51
5514 | DOBRADICA EM LATAO 85 3,5 x 3 COM PARAFUSO CROMADO LA FONTE | UN | 110.33
5516 | DOBRADICA EM LATAO 90 3,5 x 3 COM PARAFUSO CROMADO LA FONTE | UN | 90.06
5522 | DOBRADICA EM LATAO CROMADO 80 EXTRA FORTE 4"x3" COM ANEL LA FONTE | UN | 152.49
12743 | DOBRADICA FERRO GALVANIZADO 1.1/2"x 3" | UN | 11.5
14230 | DOBRADICA FERRO POLIDO 1.1/2" MERKEL | UN | 2.23
766 | DOBRADICA GONZO EMBUTIDO COM ABA 5/8 x 3/4" VONDER | UN | 11.16
13843 | DOBRADICA GONZO FERRO GALV.18x25cm COM PARAFUSOS | UN | 13.44
36502 | DOBRADICA INVISIVEL EM ACO INOX, ANGULO DE ABERTURA 180 GRAUS, CAPACIDADE DE CARGA 30 KG, HAFELE | UN | 97.8
12738 | DOBRADICA LATAO CROMADO 3cm x 2.1/2" PRETO | UN | 41.96
12737 | DOBRADICA LATAO CROMADO REFORCADA 1535 3"x2.1/2" FAMA | UN | 77
12741 | DOBRADICA LATAO POLIDO 3,5cm x 3" LEVE | UN | 33.47
12739 | DOBRADICA LATAO POLIDO ENVERNIZADO V85 3 x 2.1/2" LA FONTE | UN | 73.88
13835 | DOBRADICA MEDIA INOX POLIDO 3 1/2"x3" (KIT 3 PECAS) | UN | 124.9
2633 | DOBRADICA PARA GRANITO 2cm E BATENTE (3 UNIDADES) | UN | 585
1460 | DOBRADICA PARA PORTA EM ACO 3x2.1/2" CROMADO PADO | UN | 80.99
88005 | DOBRADICA PIVOTANTE COM ROLAMENTO PARA PORTA DE ACO ATE 300KG | UN | 169.4
8388 | DOBRADICA SEM ANEIS 3.1/2"x3" V500 CROMADO ACETINADO LA FONTE | UN | 41.69
14241 | DOBRADICA VAI-E-VEM 3" METAL CROMADO UNIAO MUNDIAL | UN | 91.25
8988 | DOMO ACRILICO 0,60x0,60m | UN | 438.36
6335 | DOMO POLICARBOTATO COM ESTRUTURA EM METALON | M2 | 1087.97
203066 | DRIVER DE REPOSICAO PARA PLAFON DE LED EMBUTIR E SOBREPOR 36W | UN | 29.9
6267 | DRIVER DIMERIZAVEL 1,6A 40W 24V PARA FITA LED STH8899 STELLA | UN | 420.85
28620 | DRYWALL - MONTANTE DE ACO PARA DRYWALL 70mm | M | 6.85
62037 | DRYWALL - ARAME GALVANIZADO 6 BWG D=5,16mm (0,157kg/m) | KG | 14.52
61679 | DRYWALL - BANDA ACUSTICA 48mm – ROLO 10 m | UN | 24.18
44628 | DRYWALL - CANALETA S47 OU F530 | M | 4.86
71328 | DRYWALL - CANTONEIRA 22 x 22 x 3000mm | UN | 14.46
5052 | DRYWALL - CANTONEIRA 25x30 COM 3,0m | UN | 8.36
28655 | DRYWALL - CANTONEIRA 25x30x3000 FORRO GYPSUM FGE | M | 2.78
28646 | DRYWALL - CANTONEIRA CR2 FORRO PLACOSTIL | M | 2.58
63022 | DRYWALL - CANTONEIRA PARA DRYWALL EM ACO CR2 | M | 2.58
63019 | DRYWALL - CANTONEIRA PERFURADA PARA DRYWALL EM ACO | M | 2.57
63044 | DRYWALL - CARTUCHO CALIBRE 27 MAGAZINADO AMARELO (CAIXA COM 100 UNIDADES) | UN | 44.84
28653 | DRYWALL - CHAPA DE GESSO ACARTONADO LAFARGE GYPSUM FGE 1,20x2,40m 15mm | M2 | 33.57
28618 | DRYWALL - CHAPA DE GESSO ACARTONADO PLACO 1,80x1,20m | M2 | 16.62
28635 | DRYWALL - CHAPA DE GESSO ACARTONADO ST KNAUF 1,20x1,80x12,5mm | M2 | 17.48
71346 | DRYWALL - CHAPA DE GESSO PARA DRYWALL RESISTENTE AO FOGO ROSA 1,80x1,20m | M2 | 24.49
5580 | DRYWALL - CHAPA DE GESSO RESISTENTE A UMIDADE 1,80x1,20m | M2 | 24.49
28642 | DRYWALL - CONECTOR FORRO GESSO KNAUF CD 60/27 | UN | 4.07
28609 | DRYWALL - FITA METALICA DE CANTO KNAUF | M | 1.59
3431 | DRYWALL - FITA PAPEL MICROPERFURADO P/ TRATAMENTO DE JUNTAS WALSYWA | M | 0.42
28639 | DRYWALL - FITA PARA JUNTA KNAUF | M | 0.27
28602 | DRYWALL - GUIA PARA DRYWALL G70 - ACO ZAR 230 Z275 0,50mm - 3000mm | M | 2.91
3432 | DRYWALL - HZINHO – JUNCAO H PARA PLACA 0,60cmx2,0m | UN | 0.29
3430 | DRYWALL - JUNCAO "H" FORRO FGA | UN | 0.31
28645 | DRYWALL - JUNTA F-530 PARA FORRO PLACOSTIL | UN | 2.69
13747 | DRYWALL - LA DE VIDRO BOREAL ISOVER 15mm x 625mm x 1250mm | M2 | 40.91
696 | DRYWALL - LA DE VIDRO WF 4 + 1,20x12,50x50mm ISOVER | M2 | 13.54
3417 | DRYWALL - MONTANTE DE ACO PARA DRYWALL 90mm | M | 7.89
28603 | DRYWALL - MONTANTE PERFIL METALICO GALVANIZADO 75/35 | M | 7.57
31402 | DRYWALL - PARAFUSO 35 – PONTA BROCA - CENTO | UN | 10.89
15705 | DRYWALL - PARAFUSO 45 – PONTA BROCA - CENTO | UN | 17.51
28650 | DRYWALL - PARAFUSO TRPF 13 CABECA TROMBETA - CENTO | UN | 11.32
63023 | DRYWALL - PERFIL CANALETA PARA DRYWALL EM ACO F530 | M | 4.86
42548 | DRYWALL - PERFIL CANTONEIRA XT 3000mm COR BRANCA | M | 4.82
63017 | DRYWALL - PERFIL CLICADO T24 TRAVESSA COM 1250 mm | UN | 5.17
49182 | DRYWALL - PERFIL CLICADO T24 TRAVESSA COM 625 mm | UN | 3.24
28641 | DRYWALL - PERFIL F47 FORRO KNAUF | M | 5.33
3415 | DRYWALL - PERFIL GUIA 48mm | M | 5.56
3416 | DRYWALL - PERFIL GUIA 70mm | M | 6.73
8695 | DRYWALL - PERFIL GUIA 90mm | M | 7.8
4552 | DRYWALL - PERFIL PARA FORRO TABICA FECHADA BRANCA 48x40x3000mm | M | 5.56
28654 | DRYWALL - PERFIL TABICA METALICA PARA DRYWALL 48x40x3000mm | M | 6.01
5036 | DRYWALL - PINO 1/4 x 28 BRASGIPS CAIXA COM 100 UNIDADES | UN | 33.28
28634 | DRYWALL - PINO COM ROSCA ACAO DIRETA 1/4 30X20 ANCORA - CENTO | UN | 45.9
25025 | DRYWALL - PINO LISO CLIP (CADEIRINHA) ECO 1/4x22 WALSYWA | UN | 0.31
25024 | DRYWALL - PINO LISO CLIP (CADEIRINHA) ECO 1/4x27 WALSYWA | UN | 0.34
25026 | DRYWALL - PINO LISO CLIP (CADEIRINHA) ECO 1/4x28 WALSYWA | UN | 0.29
3434 | DRYWALL - PINO PARA SEMI-AUTOMATICA COM CLIP CADEIRINHA - CENTO | UN | 35.49
62226 | DRYWALL - PRESILHA (TRAVESSA) BIGODE EPP PARA FORRO EM PLACA | UN | 0.79
28647 | DRYWALL - PRESILHA F-530 COM REGULADOR PARA FORRO PLACOSTIL | UN | 3.39
28657 | DRYWALL - REGULADOR DE FORRO REMOVIVEL DE PRESSAO | UN | 2.09
3418 | DRYWALL - REGULADOR PENDURAL 70x20 (ANAO) | UN | 1.5
3427 | DRYWALL - REGULADOR PENDURAL S47 OU F530 (ANAO) FORRO FGE | UN | 1.55
63030 | DRYWALL - SUPORTE CONEXAO RAPIDA CD 60 | UN | 4.52
63029 | DRYWALL - SUPORTE NIVELADOR CD 60/27 (REGULADOR) | UN | 9.38
5026 | DRYWALL - TRAVESSA CLICADA RF2 C/1250mm BRASGIPS | UN | 5.32
28648 | DRYWALL - UNIAO F-530 FORRO | UN | 3.87
17080 | DUCHA CIRCULAR COM 04 ARCOS EM LATAO CROMADO - SODRAMAR | UN | 4194
4010 | DUCHA COM CHUVEIRINHO REDONDA PAREDE CROMADA SPLASH SENSEA | UN | 329.9
28155 | DUCHA HIGIENICA ACQUA JET 2195 AQUARIUS FABRIMAR CR | UN | 295.1
28154 | DUCHA HIGIENICA COM DERIVACAO E GATILHO BRANCO TARGA C40 - DECA | UN | 428.41
17867 | DUCHA HIGIENICA DIGITAL LINE ACQUA JET CROMADO DN15 1/2 2195 | UN | 317.87
28156 | DUCHA HIGIENICA FABRIMAR OGGI 2195 | UN | 299.9
8395 | DUCHA HIGIENICA FORUSI ABS SMALL 1856-C50 | UN | 120.9
5800 | DUCHA REDONDA PAREDE BRANCA 8" FAME | UN | 138.99
5802 | DUCHA REDONDA PAREDE CROMADA ACQUA PLUS DECA | UN | 949.9
50310 | DURALFOIL EXTRA 1,3x38mm SUBCOBERTURA PARA TELHADOS | M2 | 8.98
99715 | DUTEIRO - MONTADOR | H | 9.56
68754 | DUTO ALUMINIZADO FLEXIVEL SEM ISOLAMENTO 100mm 4" | M | 9.3
68755 | DUTO ALUMINIZADO FLEXIVEL SEM ISOLAMENTO 125mm 5" | M | 7.79
68753 | DUTO ALUMINIZADO FLEXIVEL SEM ISOLAMENTO 200mm 8" | M | 14.96
36339 | DUTO ALUMINIZADO FLEXIVEL SEM ISOLAMENTO 250mm 10" | M | 19.9
73830 | DUTO ALUMINIZADO FLEXIVEL SEM ISOLAMENTO 350mm 14" | M | 27.39
36515 | DUTO FLEXIVEL ALUM. C/ISOL.TERMICO 25MM LÃ VIDRO 10" 250MM | M | 33.33
36516 | DUTO FLEXIVEL ALUM. C/ISOL.TERMICO 25MM LÃ VIDRO 12" 300MM | M | 43.33
36510 | DUTO FLEXIVEL ALUMINIO C/ISOL.TERMICO 25MM LÃ VIDRO 4" 100MM | M | 14.99
36512 | DUTO FLEXIVEL ALUMINIO C/ISOL.TERMICO 25MM LÃ VIDRO 6" 150MM | M | 21.66
36513 | DUTO FLEXIVEL ALUMINIO C/ISOL.TERMICO 25MM LÃ VIDRO 7" 175MM | M | 24.99
36514 | DUTO FLEXIVEL ALUMINIO C/ISOL.TERMICO 25MM LÃ VIDRO 8" 200MM | M | 27.49
10087 | DUTO FLEXIVEL ALUMINIO COM ISOLAMENTO SONODEC RT 0.6 6" 161mm | M | 25.33
2831 | DUTO FLEXIVEL ALUMINIO COM ISOLAMENTO SONODEC RT 0.6 8" 209mm | M | 34.16
36300 | DUTO FLEXIVEL ALUMINIO COM ISOLAMENTO SONODEC RT 0.6 4" 109mm | M | 18.33
5927 | DUTO FLEXIVEL ALUMINIO COM ISOLAMENTO TERMICO 25mm LA VIDRO 14" 364mm | M | 49.99
36511 | DUTO FLEXIVEL ALUMINIO COM ISOLAMENTO TERMICO 25mm LA VIDRO 5" 131mm | M | 17.66
36301 | DUTO FLEXIVEL ALUMINIO COM ISOLAMENTO TERMO-ACUSTICO 25mm 14" 364mm | M | 49.99
36302 | DUTO FLEXIVEL ALUMINIO COM ISOLAMENTO TERMO-ACUSTICO 25mm 16" 406mm | M | 61.66
36303 | DUTO FLEXIVEL ALUMINIO COM ISOLAMENTO TERMO-ACUSTICO 25mm 18" 457mm | M | 69.99
36304 | DUTO FLEXIVEL ALUMINIO COM ISOLAMENTO TERMO-ACUSTICO 25mm 20" 508mm | M | 79.99
5925 | DUTO FLEXIVEL DE ALUMINIO 5" COM ISOLAMENTO TERMICO | M | 18.83
36508 | DUTO FLEXIVEL DE ALUMINIO Ø=10" (250 MM) | M | 24
36509 | DUTO FLEXIVEL DE ALUMINIO Ø=12" (300 MM) | M | 28
36503 | DUTO FLEXIVEL DE ALUMINIO Ø=4" (100 MM) | M | 6.9
36506 | DUTO FLEXIVEL DE ALUMINIO Ø=7" (175 MM) | M | 22
36507 | DUTO FLEXIVEL DE ALUMINIO Ø=8" (200 MM) | M | 20
36504 | DUTO FLEXIVEL DE ALUMINIZADO Ø=5" 131mm | M | 10
36505 | DUTO FLEXIVEL DE ALUMINIZADO Ø=6" 161mm | M | 12.5
34572 | ELEMENTO EM ACO PARA COLOCACAO DE ESCORAS FIXAS 3cm-LOCACAO | UN/M | 1.34
13783 | ELEMENTO VAZADO (COBOGO) CERAMICO RETO CRUZ/FLOR/QUADRADO 25x18x7cm | UN | 4.89
13782 | ELEMENTO VAZADO (COBOGO) CERAMICO RUSTICO BRUTO 5 FUROS 18 x 07 x 18cm | UN | 4.59
1991 | ELEMENTO VAZADO DE CONCRETO PREMOLDADO 20 x 20 x 6,5cm | UN | 14.87
24616 | ELEMENTO VAZADO DE CONCRETO PREMOLDADO 50 x 50 x 7cm | UN | 31.09
99250 | ELETRICISTA | H | 9.56
79522 | ELETROCALHA - ACOPLAMENTO (CONEXAO) 100x50mm CHAPA 20 | UN | 9.36
37451 | ELETROCALHA - CRUZETA HORIZONTAL 100x100mm CHAPA 20 | UN | 67.85
36772 | ELETROCALHA - CRUZETA HORIZONTAL 100x50mm CHAPA 20 | UN | 57.25
34658 | ELETROCALHA - CRUZETA HORIZONTAL 150x100mm CHAPA 18 | UN | 77.1
4169 | ELETROCALHA - CRUZETA HORIZONTAL 200x100mm CHAPA 20 | UN | 87.4
6848 | ELETROCALHA - CRUZETA HORIZONTAL 50x50mm CHAPA 20 | UN | 49.1
63083 | ELETROCALHA - CURVA 45 VERTICAL EXTERNA 100x100mm CHAPA 20 | UN | 42.9
63079 | ELETROCALHA - CURVA 45 VERTICAL EXTERNA 100x50mm CHAPA 20 | UN | 31.26
63080 | ELETROCALHA - CURVA 45 VERTICAL EXTERNA 100x75mm CHAPA 20 | UN | 34.6
63076 | ELETROCALHA - CURVA 45 VERTICAL EXTERNA 50x50mm CHAPA 20 | UN | 27.6
63077 | ELETROCALHA - CURVA 45 VERTICAL EXTERNA 75x50mm CHAPA 20 | UN | 31
63078 | ELETROCALHA - CURVA 45 VERTICAL EXTERNA 75x75mm CHAPA 20 | UN | 32.65
77790 | ELETROCALHA - CURVA 90 VERTICAL EXTERNA 100x50mm CHAPA 20 | UN | 31.26
77787 | ELETROCALHA - CURVA 90 VERTICAL EXTERNA 500x100mm CHAPA 18 | UN | 102.43
77786 | ELETROCALHA - CURVA 90 VERTICAL EXTERNA 800x150mm CHAPA 24 | UN | 210.3
63075 | ELETROCALHA - CURVA 90 VERTICAL INTERNA 100x100mm CHAPA 20 | UN | 42.9
63073 | ELETROCALHA - CURVA 90 VERTICAL INTERNA 100x50mm CHAPA 20 | UN | 31.25
63074 | ELETROCALHA - CURVA 90 VERTICAL INTERNA 100x75mm CHAPA 20 | UN | 32.43
77789 | ELETROCALHA - CURVA 90 VERTICAL INTERNA 50x50mm CHAPA 20 | UN | 27.6
77788 | ELETROCALHA - CURVA 90 VERTICAL INTERNA 75x50mm CHAPA 20 | UN | 30
4559 | ELETROCALHA - CURVA DE INVERSAO 100x100mm CHAPA 20 | UN | 35
63082 | ELETROCALHA - CURVA DE INVERSAO 100x50mm CHAPA 20 | UN | 26.5
63069 | ELETROCALHA - CURVA DE INVERSAO 150x100mm CHAPA 20 | UN | 37.9
3565 | ELETROCALHA - CURVA DE INVERSAO 150x75mm CHAPA 20 | UN | 40.7
3556 | ELETROCALHA - CURVA DE INVERSAO 200x100mm CHAPA 20 | UN | 59.95
34659 | ELETROCALHA - CURVA DE INVERSAO 200x100mm CHAPA 20 | UN | 60.13
63070 | ELETROCALHA - CURVA DE INVERSAO 200x75mm CHAPA 20 | UN | 54.6
63071 | ELETROCALHA - CURVA DE INVERSAO 300x100mm CHAPA 20 | UN | 64.5
63072 | ELETROCALHA - CURVA DE INVERSAO 400x100mm CHAPA 20 | UN | 73.5
4560 | ELETROCALHA - CURVA DE INVERSAO 500x100mm CHAPA 20 | UN | 198.9
77792 | ELETROCALHA - CURVA DE INVERSAO 50x50mm CHAPA 20 | UN | 17.95
63081 | ELETROCALHA - CURVA DE INVERSAO 75x50mm CHAPA 20 | UN | 15.55
37462 | ELETROCALHA - CURVA HORIZONTAL 150x500mm CHAPA 18 | UN | 158.48
3566 | ELETROCALHA - CURVA HORIZONTAL 90 400x50mm CHAPA 18 | UN | 101.3
77791 | ELETROCALHA - CURVA HORIZONTAL 90 800x150mm CHAPA 24 | UN | 298.32
37454 | ELETROCALHA - CURVA VERTICAL EXTERNA 50x50mm CHAPA 24 | UN | 27.6
35758 | ELETROCALHA - EMENDA INTERNA INTEGRAL "U" 100x100mm CHAPA 22 | UN | 8.49
37488 | ELETROCALHA - EMENDA INTERNA INTEGRAL "U" 100x50mm CHAPA 22 | UN | 6.35
35757 | ELETROCALHA - EMENDA INTERNA INTEGRAL "U" 150X100mm CHAPA 22 | UN | 9.6
37492 | ELETROCALHA - EMENDA INTERNA INTEGRAL "U" 200x100mm CHAPA 22 | UN | 10.7
37493 | ELETROCALHA - EMENDA INTERNA INTEGRAL "U" 300x100mm CHAPA 22 | UN | 12.85
37484 | ELETROCALHA - EMENDA INTERNA INTEGRAL "U" 50x50mm CHAPA 22 | UN | 5.3
47532 | ELETROCALHA - FLANGE 150x100mm | UN | 17.33
48577 | ELETROCALHA - FLANGE 300x100mm | UN | 24.76
47531 | ELETROCALHA - FLANGE 50x50mm | UN | 2.85
2592 | ELETROCALHA - GANCHO PARA ELETROCALHA 100x100mm | UN | 6.89
6810 | ELETROCALHA - JUNCAO 45 A DIREITA 100x100mm CHAPA 20 | UN | 18
1286 | ELETROCALHA - JUNCAO 45 A DIREITA 100x50mm CHAPA 20 | UN | 16.95
4812 | ELETROCALHA - JUNCAO 45 A DIREITA 100x75mm CHAPA 20 | UN | 18.32
1287 | ELETROCALHA - JUNCAO 45 A DIREITA 200x100mm CHAPA 20 | UN | 21
63096 | ELETROCALHA - JUNCAO 45 A DIREITA 50x50mm CHAPA 20 | UN | 10.95
8098 | ELETROCALHA - JUNCAO 45 A DIREITA 75x50mm CHAPA 20 | UN | 11.48
38771 | ELETROCALHA - REDUCAO CONCENTRICA 100x50mm CHAPA 20 | UN | 15.1
38769 | ELETROCALHA - REDUCAO CONCENTRICA 150x100mm CHAPA 18 | UN | 28.7
38770 | ELETROCALHA - REDUCAO CONCENTRICA 200x100mm CHAPA 18 | UN | 57.25
583 | ELETROCALHA - REDUCAO CONCENTRICA 300x100mm CHAPA 18 | UN | 39.96
36773 | ELETROCALHA - REDUCAO CONCENTRICA 400x100mm CHAPA 18 | UN | 42.25
35754 | ELETROCALHA - SAIDA HORIZONTAL PRE GALVANIZADA PARA ELETRODUTO 1 1/2" CHAPA 16 | UN | 4.5
35753 | ELETROCALHA - SAIDA HORIZONTAL PRE GALVANIZADA PARA ELETRODUTO 1 1/4" CHAPA 16 | UN | 4.5
37517 | ELETROCALHA - SAIDA HORIZONTAL PRE GALVANIZADA PARA ELETRODUTO 1" CHAPA 16 | UN | 3.03
35755 | ELETROCALHA - SAIDA HORIZONTAL PRE GALVANIZADA PARA ELETRODUTO 2" CHAPA 16 | UN | 9.45
34533 | ELETROCALHA - SAIDA HORIZONTAL PRE GALVANIZADA PARA ELETRODUTO 2.1/2" CHAPA 16 | UN | 9.6
37518 | ELETROCALHA - SAIDA HORIZONTAL PRE GALVANIZADA PARA ELETRODUTO 3/4" CHAPA 16 | UN | 3
34537 | ELETROCALHA - SAIDA LATERAL SIMPLES PRE GALVANIZADA PARA ELETRODUTO 1" | UN | 3.03
34534 | ELETROCALHA - SAIDA LATERAL SIMPLES PRE GALVANIZADA PARA ELETRODUTO 3/4" | UN | 3
17931 | ELETROCALHA - SAIDA SUPERIOR PARA ELETRODUTO 3/4" | UN | 3.03
45176 | ELETROCALHA - SAIDA VERTICAL PRE GALVANIZADA PARA ELETRODUTO 1/2" | UN | 3
2590 | ELETROCALHA - SUPORTE SUSPENSAO SIMPLES TIPO "B" 100x100mm CHAPA 18 | UN | 7.75
7803 | ELETROCALHA - SUPORTE SUSPENSAO SIMPLES TIPO "B" 100x50mm CHAPA 18 | UN | 6.1
2591 | ELETROCALHA - SUPORTE SUSPENSAO SIMPLES TIPO "B" 150x50mm CHAPA 18 | UN | 6.5
49211 | ELETROCALHA - SUPORTE SUSPENSAO SIMPLES TIPO "B" 150x75mm CHAPA 18 | UN | 7
49226 | ELETROCALHA - SUPORTE SUSPENSAO SIMPLES TIPO "B" 50x50mm CHAPA 18 | UN | 5.7
49227 | ELETROCALHA - SUPORTE SUSPENSAO SIMPLES TIPO "B" 75x50mm CHAPA 18 | UN | 5.9
214 | ELETROCALHA - TAMPA DE ENCAIXE PARA ELETROCALHA 100mm CHAPA 24 | UN | 60.2
35750 | ELETROCALHA - TAMPA DE ENCAIXE PARA ELETROCALHA 150mm CHAPA 24 | UN | 83.7
35749 | ELETROCALHA - TAMPA DE ENCAIXE PARA ELETROCALHA 200mm CHAPA 24 | UN | 160.08
35751 | ELETROCALHA - TAMPA DE ENCAIXE PARA ELETROCALHA 300mm CHAPA 24 | UN | 154.18
601 | ELETROCALHA - TAMPA DE ENCAIXE PARA ELETROCALHA 400mm CHAPA 22 | UN | 192.4
785 | ELETROCALHA - TAMPA DE ENCAIXE PARA ELETROCALHA 50mm CHAPA 24 | UN | 39.69
34655 | ELETROCALHA - TAMPA DE ENCAIXE PARA ELETROCALHA 75mm CHAPA 24 | UN | 43.8
36775 | ELETROCALHA - TE VERTICAL DE DESCIDA 100x100mm CHAPA 20 | UN | 65.3
26739 | ELETROCALHA - TE VERTICAL DE DESCIDA 100x75mm CHAPA 20 | UN | 32.1
3141 | ELETROCALHA - TE VERTICAL DE DESCIDA 50x50mm CHAPA 20 | UN | 42.44
8091 | ELETROCALHA - TE VERTICAL DE DESCIDA 75x50mm CHAPA 20 | UN | 43.28
8090 | ELETROCALHA - TE VERTICAL DE DESCIDA 75x75mm CHAPA 20 | UN | 60.1
47575 | ELETROCALHA - TE VERTICAL DE SUBIDA 100x100mm CHAPA 20 | UN | 65.3
47571 | ELETROCALHA - TE VERTICAL DE SUBIDA 100x50mm CHAPA 20 | UN | 52.45
34656 | ELETROCALHA - TE VERTICAL DE SUBIDA 150x100mm CHAPA 18 | UN | 70.65
47579 | ELETROCALHA - TE VERTICAL DE SUBIDA 200x100mm CHAPA 18 | UN | 75.96
38763 | ELETROCALHA - TE VERTICAL DE SUBIDA 200x50mm CHAPA 18 | UN | 63.1
47580 | ELETROCALHA - TE VERTICAL DE SUBIDA 300x100mm CHAPA 18 | UN | 86.55
34538 | ELETROCALHA - TE VERTICAL DE SUBIDA 400x100mm CHAPA 18 | UN | 125.4
38764 | ELETROCALHA - TE VERTICAL DE SUBIDA 400x50mm CHAPA 18 | UN | 100.15
38767 | ELETROCALHA - TE VERTICAL DE SUBIDA 75x75mm CHAPA 20 | UN | 58.02
8299 | ELETROCALHA - TERMINAL DE FECHAMENTO 100x100mm CHAPA 18 | UN | 8.04
34524 | ELETROCALHA - TERMINAL DE FECHAMENTO 100x50mm CHAPA 18 | UN | 5.59
8095 | ELETROCALHA - TERMINAL DE FECHAMENTO 150x100mm CHAPA 18 | UN | 9.43
8096 | ELETROCALHA - TERMINAL DE FECHAMENTO 200x100mm CHAPA 18 | UN | 10.9
8249 | ELETROCALHA - TERMINAL DE FECHAMENTO 300x100mm CHAPA 18 | UN | 13.72
3112 | ELETROCALHA - TERMINAL DE FECHAMENTO 50x50mm CHAPA 20 | UN | 4.88
207 | ELETROCALHA LISA TIPO "U" 100x50mm CHAPA 18 PRE-GALVANIZADA | M | 22.7
787 | ELETROCALHA LISA TIPO "U" 150x50mm CHAPA 18 PRE-GALVANIZADA | M | 18.08
783 | ELETROCALHA LISA TIPO "U" 200x100mm CHAPA 18 PRE-GALVANIZADA | M | 82.56
786 | ELETROCALHA LISA TIPO "U" 200x50mm CHAPA 24 | M | 25.41
781 | ELETROCALHA LISA TIPO "U" 300x100mm CHAPA 22 | M | 41.76
35748 | ELETROCALHA LISA TIPO "U" 300x50mm CHAPA 22 | M | 35.58
34654 | ELETROCALHA LISA TIPO "U" 300x75mm CHAPA 22 | M | 75
794 | ELETROCALHA LISA TIPO "U" 400x100mm CHAPA 18 PRE-GALVANIZADA | M | 94.1
35746 | ELETROCALHA LISA TIPO "U" 400x50mm CHAPA 18 PRE-GALVANIZADA | M | 76.16
77781 | ELETROCALHA LISA TIPO "U" 400x75mm CHAPA 16 PRE-GALVANIZADA | M | 80.1
77783 | ELETROCALHA LISA TIPO "U" 50x50mm CHAPA 22 | M | 21.37
77782 | ELETROCALHA LISA TIPO "U" 50x75mm CHAPA 20 PRE-GALVANIZADA | M | 17.25
759 | ELETROCALHA LISA TIPO "U" 75x75mm CHAPA 20 PRE-GALVANIZADA | M | 23.1
77785 | ELETROCALHA LISA TIPO "U" 800x100mm CHAPA 24 PRE-GALVANIZADA | M | 201.2
703 | ELETROCALHA PERFURADA TIPO "U" 100x100mm CHAPA 22 NBR6323 | M | 57.58
216 | ELETROCALHA PERFURADA TIPO "U" 100x50mm CHAPA 20 NBR6323 | M | 37.32
215 | ELETROCALHA PERFURADA TIPO "U" 100x75mm CHAPA 22 | M | 43.85
218 | ELETROCALHA PERFURADA TIPO "U" 150x100mm CHAPA 18 NBR6323 | M | 60.15
9016 | ELETROCALHA PERFURADA TIPO "U" 150x50mm CHAPA 18 NBR6323 | M | 46.25
706 | ELETROCALHA PERFURADA TIPO "U" 150x75 CHAPA 18 NBR6323 | M | 49.8
35745 | ELETROCALHA PERFURADA TIPO "U" 150x75mm CHAPA 16 NBR6323 | M | 68.18
87306 | ELETROCALHA PERFURADA TIPO "U" 200x100mm CHAPA 22 NBR6323 | M | 68.53
704 | ELETROCALHA PERFURADA TIPO "U" 200x50mm CHAPA 18 NBR6323 | M | 57.09
87201 | ELETROCALHA PERFURADA TIPO "U" 250x50mm CHAPA 24 NBR6323 | M | 61.3
3567 | ELETROCALHA PERFURADA TIPO "U" 300x100mm CHAPA 18 NBR6323 | M | 100.17
3570 | ELETROCALHA PERFURADA TIPO "U" 300x75mm CHAPA 18 NBR6323 | M | 89.9
40529 | ELETROCALHA PERFURADA TIPO "U" 400x100mm CHAPA 16 NBR6323 | M | 128.1
87202 | ELETROCALHA PERFURADA TIPO "U" 400x100mm CHAPA 22 NBR6323 | M | 125.1
702 | ELETROCALHA PERFURADA TIPO "U" 400x150mm CHAPA 18 NBR6323 | M | 142.18
602 | ELETROCALHA PERFURADA TIPO "U" 400x50mm CHAPA 16 NBR6323 | M | 122.1
9014 | ELETROCALHA PERFURADA TIPO "U" 400x50mm CHAPA 18 NBR6323 | M | 123.56
701 | ELETROCALHA PERFURADA TIPO "U" 500x150mm CHAPA 18 NBR6323 | M | 189.6
6358 | ELETROCALHA PERFURADA TIPO "U" 50x50mm CHAPA 18 NBR6323 | M | 34
208 | ELETROCALHA PERFURADA TIPO "U" 75x50mm CHAPA 16 NBR6323 | M | 43.2
77784 | ELETROCALHA PERFURADA TIPO "U" 75x50mm CHAPA 18 NBR6323 | M | 42.85
3568 | ELETROCALHA PERFURADA TIPO "U" 75x75mm CHAPA 18 NBR6323 | UN | 49.9
7511 | ELETRODUTO FLEXIVEL CORRUGADO TIGREFLEX AMARELO 20mm | M | 2.69
5778 | ELETRODUTO FLEXIVEL CORRUGADO TIGREFLEX AMARELO 25mm | M | 2.27
7512 | ELETRODUTO FLEXIVEL CORRUGADO TIGREFLEX AMARELO 32mm | M | 5.39
65250 | ELETRODUTO FLEXIVEL EM ACO TIPO CONDUITE 1" | M | 18.13
26237 | ELETRODUTO FLEXIVEL EM ACO TIPO CONDUITE 1.1/2" | M | 15.94
65251 | ELETRODUTO FLEXIVEL EM ACO TIPO CONDUITE 1.1/4" | M | 12.9
65259 | ELETRODUTO FLEXIVEL EM ACO TIPO CONDUITE 2" | M | 21.19
39111 | ELETRODUTO FLEXIVEL KANALEX 2" | M | 12.99
39112 | ELETRODUTO FLEXIVEL KANALEX 3" | M | 11.3
39113 | ELETRODUTO FLEXIVEL KANALEX 4" | M | 30.52
39114 | ELETRODUTO FLEXIVEL KANALEX 5" | M | 15.34
87016 | ELETRODUTO FLEXIVEL SEALTUBE 1" | M | 17.31
87017 | ELETRODUTO FLEXIVEL SEALTUBE 1.1/2" | M | 33.62
85233 | ELETRODUTO FLEXIVEL SEALTUBE 1.1/4" | M | 26.13
45158 | ELETRODUTO FLEXIVEL SEALTUBE 1/2" | M | 8.65
87018 | ELETRODUTO FLEXIVEL SEALTUBE 2" | M | 44.79
87015 | ELETRODUTO FLEXIVEL SEALTUBE 2.1/2" | M | 69.8
87019 | ELETRODUTO FLEXIVEL SEALTUBE 3" | M | 74.4
74115 | ELETRODUTO FLEXIVEL SEALTUBE 3/4" | M | 13.2
2614 | ELETRODUTO FLEXIVEL TIGREFLEX REFORCADO CINZA 32mm | M | 3.9
43826 | ELETRODUTO FLEXIVEL TIGREFLEX REFORCADO LARANJA 20mm | M | 2.63
1035 | ELETRODUTO GALVANIZADO (PESADO) NBR 5598 65mm 2.1/2" | M | 76.3
515 | ELETRODUTO GALVANIZADO (PESADO) NBR 5598 100mm 4" | M | 119.63
5073 | ELETRODUTO GALVANIZADO (PESADO) NBR 5598 32mm 1.1/4" | M | 50.3
5219 | ELETRODUTO GALVANIZADO (PESADO) NBR 5598 40mm 1.1/2" | M | 51.3
517 | ELETRODUTO GALVANIZADO (PESADO) NBR 5598 80mm 3" | M | 114.3
36412 | ELETRODUTO GALVANIZADO (SEMI PESADO) NBR 5598 100mm 4" | M | 215.25
36409 | ELETRODUTO GALVANIZADO (SEMI PESADO) NBR 5598 15mm 1/2" | M | 18.66
36405 | ELETRODUTO GALVANIZADO (SEMI PESADO) NBR 5598 20mm 3/4" | M | 21.5
36404 | ELETRODUTO GALVANIZADO (SEMI PESADO) NBR 5598 25mm 1" | M | 27.16
36407 | ELETRODUTO GALVANIZADO (SEMI PESADO) NBR 5598 32mm 1.1/4" | M | 49.96
36406 | ELETRODUTO GALVANIZADO (SEMI PESADO) NBR 5598 40mm 1.1/2" | M | 53.3
36408 | ELETRODUTO GALVANIZADO (SEMI PESADO) NBR 5598 50mm 2" | M | 66.63
36411 | ELETRODUTO GALVANIZADO (SEMI PESADO) NBR 5598 80mm 3" | M | 131.01
1567 | ELETRODUTO GALVANIZADO NBR 5597 25mm 1" (2,178kg/m) | M | 26.46
4048 | ELETRODUTO GALVANIZADO NBR 5597 50mm 2" (4,603kg/m) | M | 63.3
3347 | ELETRODUTO PVC RIGIDO ANTICHAMA ROSCAVEL 1" (METRO) | M | 7.82
7507 | ELETRODUTO PVC RIGIDO ROSCAVEL 1.1/2" (METRO) | M | 11.45
3346 | ELETRODUTO PVC RIGIDO ROSCAVEL 1.1/4" | M | 10.41
3349 | ELETRODUTO PVC RIGIDO ROSCAVEL 1/2" (METRO) | M | 4.02
7508 | ELETRODUTO PVC RIGIDO ROSCAVEL 2" | M | 18.71
4716 | ELETRODUTO PVC RIGIDO ROSCAVEL 2.1/2" | M | 27.29
6036 | ELETRODUTO PVC RIGIDO ROSCAVEL 3" | M | 34.22
3348 | ELETRODUTO PVC RIGIDO ROSCAVEL 3/4" (METRO) | M | 5
7509 | ELETRODUTO PVC RIGIDO ROSCAVEL 4" | M | 53.93
40853 | ELETRODUTO PVC RIGIDO SOLDAVEL CLASSE B 20mm 3/4" | M | 2.34
40800 | ELETRODUTO PVC RIGIDO SOLDAVEL CLASSE B 25mm 1" | M | 2.92
40502 | ELETRODUTO PVC RIGIDO SOLDAVEL CLASSE B 32mm 1.1/4" | M | 4.51
40797 | ELETRODUTO PVC RIGIDO SOLDAVEL CLASSE B 40mm 1.1/2" | M | 6.28
40485 | ELETRODUTO PVC RIGIDO SOLDAVEL CLASSE B 50mm 2" | M | 8.16
40483 | ELETRODUTO PVC RIGIDO SOLDAVEL CLASSE B 60mm 2.1/2" | M | 11.08
36400 | ELETRODUTO ZINCADO ELETROLITICAMENTE (LEVE) NBR 13057 25mm 1" | M | 7.06
3030 | ELETRODUTO ZINCADO ELETROLITICAMENTE (LEVE) NBR 5598 15mm 1/ | M | 4.7
1566 | ELETRODUTO ZINCADO ELETROLITICAMENTE(LEVE) NBR 5598 20mm 3/4 | M | 4.76
36401 | ELETRODUTO ZINCADO ELETROLITICAMENTE(LEVE) NBR 5598 32mm 1.1/4" | M | 16.13
36403 | ELETRODUTO ZINCADO ELETROLITICAMENTE(LEVE) NBR 5598 50mm 2" | M | 19
36402 | ELETRODUTO ZINCADO ELETROLITICAMENTE(LEVE) NBR5598 40mm 1.1/2 | M | 15.53
99031 | ELETROTECNICO | H | 14
19787 | ELEVADOR 16 PESSOAS 105mpm 1.120 Kgf ATE 20 PAV.COMERC. | PR | 53700
19788 | ELEVADOR 20 PESSOAS 150mpm 1.400kgf ATE 20 PAV.COMERC. | PR | 59000
12641 | ELEVADOR 6 PESSOAS 1m/s 420Kgf COM CASA DE MAQUINAS LATERAL | PR | 20500
12645 | ELEVADOR 6 PESSOAS 1m/s 420Kgf COM CASA DE MAQUINAS SUPERIOR | PR | 17585
12644 | ELEVADOR 8 PESSOAS 1m/s 420Kgf COM CASA DE MAQUINAS LATERAL | PR | 35700
12643 | ELEVADOR 8 PESSOAS 1m/s 480Kgf COM CASA DE MAQUINAS INFERIOR | PR | 33200
13764 | ELEVADOR CREMALHEIRA CABINE FECHADA 1,5x2,5x2,35m (UMA POR TORRE) ATE 45 METROS | UN | 9500
12651 | ELEVADOR DE CARGA ROSSI 3,00m 80kg 220v FAST MONTA CARGA | UN | 3999.99
66587 | ELEVADOR DE OBRA 1000KG TORRE 2,38x2,21x15M C/ CANCELA | UN | 63200
12656 | ELEVADOR DUPLICADOR VAGAS - 220V/380V TRIF JM MAQUINAS | UN | 18780
5429 | ELEVADOR ESTACIONAMENTO 4 COLUNAS ATE 6M CAPAC.4000KG PRIMAX | UN | 25626
42207 | ELEVADOR HIDRAULICO COM PLATAFORMA PARA MOTOS 350KG 1880 BREMEN | UN | 4185.52
2216 | ELEVADOR HOSPITAL NBR14712 1,20x2,20m COM PORTA DE 1,10m 1800 kg, 24 pess, 7 par, 1.0 m/s | UN | 438600
12652 | ELEVADOR MONTA CARGA 1.000KG 6 PARADAS COMPLETO | UN | 61850
43332 | ELEVADOR MONTA CARGA 300KG 2 PARADAS COMPLETO | UN | 30000
88818 | ELEVADOR PANORAMICO 1m/s 640Kgf COM CASA DE MAQUINAS SUPERIOR | PR | 51200
88920 | ELEVADOR PCD - PERCURSO 9m - 4 PARADAS 8 PASS | PR | 36800
42200 | ELEVADOR PCD PERCURSO 3m, 2 PARADAS, ACABAMENTO EM ACO INOX | UN | 67200
19786 | ELEVADOR SERVICO 8 PESSOAS 96mpm 560Kgf ATE 15 PAVIMENTOS | PR | 35700
12646 | ELEVADOR SOC.+CAS.MAQ.8 PESSOAS 60mpm 560kgf/SER.EMPR. | PR | 35700
774 | ELUMAFLEX 22mm x 5mm | M | 2.02
65523 | ELUMAFLEX 28mm x 10mm | M | 2.54
1078 | EMBUTIDO SOLO BALIZADOR 11 LEDS 6400K 2W ACABAMENTO CROMADO | UN | 149
44119 | EMENDA AEREA PARA CABO DE REDE RJ45 | UN | 4.5
2969 | EMENDA PARA CALHA DE PISO EM PVC DN200 | UN | 34.01
41123 | EMENDA PARA FITA NEON METAL STH8875 STELLA | UN | 9.13
46623 | EMENDA PARA FORRO PVC BRANCO FORTLEV | M | 8.98
43729 | EMENDA PVC AQUAPLUV STYLE BRANCA | UN | 79.71
30442 | EMPILHADEIRA HYSTER XL2 4 Tn TR.=4,35m 82CV | H | 68
30443 | EMPILHADEIRA HYSTER XL2 7Tn TR=5,40m 82CV | H | 68
18204 | EMULSAO ADESIVA PARA ARGAMASSA VIAPOL VIAFIX (18Kg) | KG | 13.88
28329 | EMULSAO ASFALTICA IGOL 2 SIKA 18L | UN | 330
37136 | EMULSAO ASFASTICA PARA IMPERMEABILIZACAO VEDAPREN (18 L) | L | 20.55
52105 | EMULSAO IMPERMEABILIZANTE KZ ACRILICO VIAPOL (18Kg) | KG | 20.67
52110 | EMULSAO K11+KZ ADESIVA A BASE DE ACRILICO VIAPOL | KG | 17.81
99930 | ENCARREGADO | H | 16.66
99675 | ENCARREGADO DE ARMACAO | H | 14.66
99672 | ENCARREGADO DE CONCRETO | H | 13.77
3655 | ENCARREGADO DE OBRAS | H | 14.66
99613 | ENCARREGADO DE SOLDA | H | 14.66
99311 | ENCARREGADO DE TURMA | H | 14.66
232 | ENERGIA ELETRICA ATE 2000 KWH | KWH | 0.74
56532 | ENGATE FLEXIVEL PVC TIGRE 1/2" x 30cm | UN | 5.04
56534 | ENGATE FLEXIVEL PVC TIGRE 1/2" x 50cm | UN | 5.32
6627 | ENGATE RAPIDO CONEXAO M10 PARA TELEFONIA | UN | 9.41
5035 | ENGATE RAPIDO DE BAIXA PRESSAO PARA MANIFOLD DE GAS PARA AR CONDICIONADO | UN | 99
1816 | ENGATE RAPIDO STORTZ MANGUEIRA INCENDIO 2.1/2"x2.1/2" | UN | 81.13
8440 | ENGATE RAPIDO STORZ 5 FIOS 63 x 38mm (2.1/2" x 1.1/2") | UN | 57
99994 | ENGENHEIRO AMBIENTAL PLENO | H | 50.27
89998 | ENGENHEIRO AMBIENTAL SENIOR | H | 51.29
99268 | ENGENHEIRO CIVIL JUNIOR | H | 57.58
99012 | ENGENHEIRO CIVIL JUNIOR RESIDENTE EM OBRAS JORNADA DE 6 HORAS (120 HORAS) | H | 57.58
99237 | ENGENHEIRO CIVIL PLENO | H | 68.75
99316 | ENGENHEIRO CIVIL SENIOR (160 HORAS/MES) | H | 91.94
99275 | ENGENHEIRO ELETRICISTA (160 HORAS/MES) | H | 78.48
99556 | ENGENHEIRO ORCAMENTISTA JORNADA DE 8 HORAS (160 HORAS) | H | 68.75
99266 | ENGENHEIRO SUPERVISOR MONTAGEM (PLENO) | H | 68.75
13808 | ENSAIO - TAXA DE PERCOLACAO DO SOLO (para cada determinacao ou furo) | UN | 620.56
13803 | ENSAIO - TEOR DE UMIDADE - EM LABORATORIO - SOLOS | UN | 35
13795 | ENSAIO - COLETA DE AMOSTRAS DE SOLO IN LOCO | M | 67.1
13813 | ENSAIO - DETERMINACAO DA MASSA ESPECIFICA APARENTE DE AMOSTRAS INDEFORMADAS COM EMPREGO DE BALANCA HIDROSTATICA (NBR 10938) | UN | 65.78
46 | ENSAIO - DETERMINACAO DA MASSA ESPECIFICA APARENTE "IN SITU", COM EMPREGODO CILINDRO DE CRAVACAO (NBR - 09813) | H | 158
8823 | ENSAIO - ENSAIO DE RESISTENCIA A COMPRESSAO SIMPLES - CONCRETO | UN | 18
13805 | ENSAIO AGREGADOS COMPOSICAO GRANULOMETRICA NBR 7217 | UN | 140
7315 | ENSAIO DE CONCRETO - CORTE,REPARO,RUPTURA DE CORPO DE PROVA | UN | 15
13804 | ENSAIO DE PERMEABILIDADE COM CARGA CONSTANTE | UN | 588
6967 | ENSAIO DE SOLO - COMPRESSAO SIMPLES | UN | 40
13814 | ENSAIO DE SOLO - TEOR DE UMIDADE NATURAL EM LABORATORIO - SOLOS | UN | 35
70177 | ENSAIO DE VAZAO (BOMBEAMENTO) PARA POCO PROFUNDO COM BOMBA SUBMERSA NBR 12244 | UN | 563
58 | ENSAIO E CONTROLE DE ACOS PARA PROTENSAO | KG | 22
13809 | ENSAIO SOLO PERMEABILIDADE ADENSAMENTO (P/ESTAGIO) | UN | 100.7
61015 | ENVELOPE OFICIO BRANCO | UN | 0.2
7248 | EPI - AVENTAL DE RASPA COM VAQUETA CELEBRE 1 METRO | UN | 139
7247 | EPI - AVENTAL DE SEGURANCA EM PVC MAICOL BRANCO | UN | 11.85
7405 | EPI - BOTA DE PVC CANO MEDIO | PAR | 43.33
37521 | EPI - BOTA DE PVC PRETA CANO CURTO | UN | 38.9
13765 | EPI - BOTA DE PVC SEM FORRO CANO LONGO | PAR | 54.9
7252 | EPI - BOTINA DE SEGURANCA COM BIQUEIRA ACO - ELASTICO RASPA | PAR | 81
7301 | EPI - BOTINA DE SEGURANCA SEM BIQUEIRA -ELASTICO RASPA | PAR | 37.69
62006 | EPI - CALCA PROFISSIONAL EM BRIM AZUL MARINHO | UN | 47.9
6565 | EPI - CAMISA DE BRIM MANGA CURTA | UN | 48.9
38001 | EPI - CAPA DE CHUVA AMARELA COM FORRO | UN | 21.42
7257 | EPI - CAPA DE CHUVA TRANSPARENTE COM CAPUZ | UN | 19.5
7256 | EPI - CAPA VINILONA COM MANGA LONGA | UN | 32.83
72500 | EPI - CAPACETE DE IDENTIFICACAO ABA FRONTAL COR AMARELO | UN | 12.45
7258 | EPI - CAPACETE DE IDENTIFICACAO ABA FRONTAL COR AZUL | UN | 12.45
7259 | EPI - CAPACETE DE IDENTIFICACAO ABA FRONTAL COR BRANCO | UN | 12.45
37522 | EPI - CAPACETE DE PROTECAO COM AJUSTE E JUGULAR | UN | 47.49
38009 | EPI - CAPACETE DE PROTECAO CONTRA ABELHAS | UN | 44.15
7402 | EPI - COLETE MODELO "X" REFLETIVO POLICAP | UN | 8.99
62002 | EPI - COLETE REFLETIVO TIPO JAQUETA LARANJA FLUORESCENTE | UN | 18.9
37523 | EPI - LUVA DE ALGODAO COM PIGMENTOS DE PVC 6 FIOS | PAR | 3.55
4415 | EPI - LUVA DE BORRACHA ISOLANTE PARA ALTA TENSAO CLASSE 0 5KV | PAR | 431.96
7288 | EPI - LUVA DE COURO COM PELE DE CARNEIRO NATURAL TAMANHO G | PAR | 149.84
38007 | EPI - LUVA DE NAPA | PAR | 15.2
7226 | EPI - LUVA DE NEOPRENE CONTRA AGENTES QUIMICOS 31cm | PAR | 10.09
4104 | EPI - LUVA DE PROTECAO EM LONA COM PUNHO DE MALHA | PAR | 9.6
7296 | EPI - LUVA DE VAQUETA CANO CURTO | PAR | 14.9
36920 | EPI - LUVA NITRILICA VERDE CONVENCIONAL CANO LONGO | PAR | 38
38006 | EPI - LUVA PROTECAO ALTA TENSAO CLASSE 3 ATE 30 KV | PAR | 1559.83
13796 | EPI - LUVA PVC FORRADA 36cm | PAR | 19.95
38005 | EPI - LUVA RASPA COM FIO KEVLAR PUNHO 30cm | PAR | 29.9
7286 | EPI - LUVA TRICOTADA COM PALMA ANTIDERRAPANTE VULCANIZADA | PAR | 11.5
7284 | EPI - LUVA VAQUETA CANO CURTO COM REFORCO - DORSO EM RASPA | PAR | 14.9
66126 | EPI - MACACAO EM PVC IMPERMEAVEL TREV CAP 400 | UN | 179.9
7299 | EPI - MANGA EM RASPA DE COURO PARA SOLDADOR | UN | 35.51
319 | EPI - MASCARA CONTRA GASES 1/4 FACIAL ALLTEC 2002 PARA 2 FILTROS CA 33596 | UN | 27.2
3331 | EPI - MASCARA DE PROTECAO PARA EPOXI - CG304 | UN | 59
7307 | EPI - MASCARA DESCARTAVEL CONTRA POEIRA-RESPIRADOR CONTRA PO PFF1 | UN | 0.74
7300 | EPI - MASCARA PARA PINTURA PFF2 | UN | 1.76
7302 | EPI - MASCARA SOLDA POLIPROPILENO COM CATRACA E VISOR ARTICULAVEL | UN | 36.9
23693 | EPI - MENSALISTA (ENCARGOS COMPLEMENTARES SINAPI) | H | 1.06
38008 | EPI - OCULOS DE PROTECAO AMPLA VISAO SILO | UN | 12.9
4105 | EPI - OCULOS DE PROTECAO COM LATERAL-SERVICO ESMERIL PROTECAO LATERAL VONDER | UN | 5.79
13767 | EPI - OCULOS DE PROTECAO CONTRA POEIRA | UN | 22.02
7305 | EPI - PERNEIRA DE COURO PARA SOLDADOR | UN | 37.05
2210 | EPI - PROTETOR AUDITIVO DE SILICONE TIPO PLUG DE INSERCAO COM CORDAO | UN | 0.9
453 | EPI - PROTETOR AUDITIVO TIPO CONCHA COM ABAFADOR DE RUIDOS H10A 27dB 3M | UN | 319.9
4525 | EPI - TALABARTE DE SEGURANCA 2 MOSQUETOES TRAVA DUPLA ELASTIZADO COM ABS | UN | 519.53
6569 | EPI - UNIFORME DE TRABALHO - BERMUDA BRIM SOLASOL | UN | 45.99
6564 | EPI - UNIFORME DE TRABALHO - CALCA BRIM SOLASOL | UN | 78.9
6566 | EPI - UNIFORME DE TRABALHO - CAMISA BRIM MANGA CURTA | UN | 48.9
37524 | EPI - UNIFORME DE TRABALHO COMP.CUSTO=(R$un/660h=3 MESES) | UN | 1.08
4417 | EPI - UNIFORME DE TRABALHO COMPLETO EM BRIM | UN | 95.8
20774 | EQUIPAMENTO/ACESSORIOS PARA QUADRA DE BASQUETE SB700 | UN | 2399.99
20773 | EQUIPAMENTO/ACESSORIOS PARA QUADRA DE FUTEBOL DE SALAO (2 REDES) MASTER REDES | UN | 239
20772 | EQUIPAMENTO/ACESSORIOS PARA QUADRA DE VOLEI COM 4 FAIXAS DE PVC | UN | 417.05
77720 | ESCADA ACO INOXIDAVEL COM 3 DEGRAUS ABS PARA PISCINA SODRAMAR | UN | 1100
5273 | ESCADA CARACOL EM LEQUE DE FERRO FUNDIDO DIAMETRO DE 1,10m COM CORRIMAO 2,8m | UN | 2685.65
41877 | ESCADA DE MARINHEIRO EM FIBRA DE VIDRO PULTRUDADA, PERFIL QUADRADO, PINTURA PROTETORA COM GUARDA CORPO | M | 1521.49
71384 | ESCADA DE MARINHEIRO PERFIL ACO SOLDADO COM GUARDA-CORPO | M | 1937.51
47874 | ESCADA DE MARINHEIRO SEM GUARDA GORPO, L=40CM PERFIL 1.1/2" ACO+BARRA CHATA VERT/HORIZ. | M | 1108.41
12566 | ESCADA HIDRAULICA 3 DEGRAUS ESQUERDA LONGA ALBACETE - 3 DEGRAUS ESQUERDA PARA PISCINA | UN | 2591.75
72385 | ESCADA MARINHEIRO PERFIL SOLDADO 16 DEGRAUS | M | 11078.41
88921 | ESCADA ROLANTE 9000 PESSOAS/HORA-DESNIVEL 30 GRAUS | UN | 350000
12655 | ESCADA ROLANTE ELETRICA, PARA INTERIOR, DE 35 GRAUS 4m | UN | 365000
1030 | ESCAVACOES PARA PREPARO DE MICROESTACAS-SER.EMPREITADO | M3 | 23.71
32144 | ESCAVADEIRA HIDR.ESTEIRA CASE CX210 140HP | H | 290
30445 | ESCAVADEIRA HIDR.ESTEIRA VOLVO EC240 168CV | H | 290
32109 | ESCAVADEIRA HIDR.ESTEIRAS CATERPILLAR 99HP | H | 290
30364 | ESCAVADEIRA HIDRAULICA DE ESTEIRA MODELO EC240 BLC, CAP=1,05M3, POT= 134,23KW | H | 290
44147 | ESCORA MADEIRA(ESTRONCA/PERNA/PONTALETE/PAU ROLICO/EUCALIPTO) | M | 3.86
32903 | ESCORA PRE-MOLDADA EM CONCRETO 10x10m H=2,30m | UN | 61.4
582 | ESCORAMENTO METALICO PARA LAJE DO TIPO SISTEMA TOPEC DA SH | M2/D | 1.15
8441 | ESGUICHO - BICO GEISER 38mm ROSCA 1/2" BSP PARA DECORACAO DE FONTES E CHAFARIZ SODRAMAR | UN | 216
3291 | ESGUICHO AGULHETA (JATO SOLIDO) 1.1/2" PARA MANGUEIRA DE INCENDIO | UN | 45.12
3292 | ESGUICHO AGULHETA (JATO SOLIDO) 2.1/2" PARA MANGUEIRA DE INCENDIO | UN | 85.5
63494 | ESGUICHO FORMADOR E LANCADOR DE ESPUMA 2.1/2" STORZ 800LPM - MH354 | UN | 1237.5
5142 | ESMERILHADEIRA ANGULAR DEWALT 402 (400H/V) | H | 0.33
62035 | ESPACADOR BELGO TIPO TRELICA - 6 cm x 6,00 m ARCELOR MITAL | UN | 44.61
4143 | ESPACADOR CIRCULAR P/ FERRAGENS TIPO ROSETA, COBERTURA 30MM | UN | 0.3
6311 | ESPACADOR OU DISTANCIADOR, EM PLASTICO, TIPO APOIO DE CORDOALHA (CARANGUEJO), PARA ARMADURA NEGATIVA E PROTENSAO, COBRIMENTO 50mm | UN | 1.24
4431 | ESPACADOR PLASTICO PARA ARMACOES EP-25mm | UN | 0.16
1174 | ESPACADOR PLASTICO PARA BLOCOS DE VIDRO 10mm | UN | 1.51
10054 | ESPACADOR/SEPARADOR DE CORDOALHA TIPO DISCO COM 12 FUROS | UN | 1.53
4108 | ESPARADRAPO TEC.ALGODAO IMPERM. ROLO 10cm x 4,5m (ROLO) | UN | 15.21
11801 | ESPELHO 2mm 70x50cm FORMACRIL | UN | 161.9
17269 | ESPELHO CRISTAL 3mm | M2 | 178
40068 | ESPELHO CRISTAL 4mm | M2 | 200
68063 | ESPELHO CRISTAL 5mm | M2 | 228
30161 | ESPELHO CRISTAL 6mm | M2 | 278
1633 | ESPIGAO INICIAL TELHA DE CONCRETO (CUMEEIRA) | UN | 18
47732 | ESPUMA ACUSTICA DIFUSOR TABULEIRO 40mm (PLACA 0,50x0,50cm) | M2 | 64
10521 | ESPUMA D28 - 3cm DE ESPESSURA PARA REVESTIMENTO DE DUTOS | M2 | 37.88
62059 | ESPUMA D33 - 3cm DE ESPESSURA PARA REVESTIMENTO DE DUTOS | M2 | 45.4
37141 | ESPUMA DE POLIURETANO A+B (2,100kg) RIGIDA DE BAIXA DENSIDADE REDELEASE | UN | 106.46
57889 | ESPUMA ELASTOMERICA EM MANTA 19mm ROLO | M2 | 190.86
37142 | ESPUMA EXPANSIVA FISCHER 1/500 1" 500ml | UN | 49.9
2212 | ESPUMA FLAT ACUSTICA ANTICHAMA 35mm PARA ISOLAMENTO DE SOM | M2 | 80
70013 | ESTACA DE MADEIRA D=22 CM PARA 6 ATE 8 T | M | 48.9
8942 | ESTACA DE MADEIRA D=25 CM PARA 8 ATE 10 T | M | 75.22
41002 | ESTACA HELICE CONTINUA D= 30cm | M | 46.21
36798 | ESTACA HELICE CONTINUA D= 40cm | M | 65.85
36799 | ESTACA HELICE CONTINUA D= 50cm | M | 73.67
36806 | ESTACA HELICE CONTINUA D= 60cm | M | 88.4
21788 | ESTACA PRE-FABRICADA CONCRETO PROTENDIDO VIBRADO 26,9 50TF | M | 197.66
21787 | ESTACA PRE-FABRICADA DE CONCRETO PROTENDIDO VIBRADO, EM ESTRELA DE 22,9cm DE DIAMETRO COM CARGA ATE 25 TF | M | 81.8
21890 | ESTACA PRE-FABRICADA DE CONCRETO PROTENDIDO VIBRADO, EM ESTRELA DE 29,8cm DE DIAMETRO COM CARGA ATE 100 TF | M | 285.07
31814 | ESTACA PRE-FABRICADA DE CONCRETO, FORN.E XCLUSIVE CRAVACAO E EMENDA, PARA CARGA DE TRABALHO DE COMPRESSAO AXIAL, ATE 750KN (75TF) | M | 161.7
21789 | ESTACA PRE-FABRICADA DE CONCRETO, FORNECIMENTO, EXCLUSIVE CRAVACAO E EMENDA, PARA CARGA DE TRABALHO DE COMPRESSAO AXIAL, ATE 250KN (25TF) | M | 81.8
21791 | ESTACA PRE-FABRICADA DE CONCRETO, FORNECIMENTO. EXCLUSIVE CRAVACAO E EMENDA, PARA CARGA DE TRABALHO DE COMPRESSAO AXIAL, ATE 350KN (35TF) | M | 92.72
5510 | ESTACA RAIZ D=160mm ROCHA INCL. ARG. EXCL. ARMACAO | M | 226.2
5134 | ESTACA TIPO FRANKI MOLDADA "IN LOCO" - MO E EQUIPAMENTO (DIAMETRO SECAO: 350mm / CAPACIDADE DE CARGA: (55 T) | M | 316.66
7107 | ESTACA TIPO STRAUSS, DIAMETRO 38cm EXCLUSIVE ARMACAOO E CONCRETO ESTRUTURAL | M | 45.6
31815 | ESTACA TIPO STRAUSS, DIAMETRO 45cm, EXCLUSIVE ARMACAO E CONCRETO ESTRUTURAL | M | 72.31
70015 | ESTACA TRILHO ACO ASCE 11525 TR-57(56,9kg/m)CARGA 50tn | M | 365.92
70014 | ESTACA TRILHO ACO ASTM A1 TR-68 (67,6kg/m) CARGA 60T | M | 185.1
36640 | ESTACAO DE CARREGAMENTO CA RESIDENCIAL PARA MONTAGEM EM PAREDE (WALL BOX GERACAO I) MONOFASICA 7KW TIPO 2 - NANSEN | UN | 5820
63501 | ESTACAO DE LEITO MASTER PLUS C/ VOZ S/RFID 4x2 VERTICAL SINCRON | UN | 1350
36643 | ESTACAO DE RECARGA WEG - PARKING (TRIFASICO) - KIT COMPONENTES PARA INSTALACAO REF: KITPARKCOM WEMOB - PARKING 22kW | UN | 8337.82
36645 | ESTACAO DE RECARGA WEG - WEMOB WALL G2 - 7,4KW - SEM IHM COM CABO DE 4,7M REF: 15744306 | UN | 6920.18
36644 | ESTACAO DE RECARGA WEG DE VEICULOS ELETRICOS 7,4KW WALL GERACAO 2 PARA RESIDENCIAS E CONDOMINIOS WEMOB-W-007-1T2 | UN | 8689.15
3581 | ESTANHO 50x50 PARA SOLDA | KG | 159.99
3015 | ESTANTE DE ACO 40cm LINHA PESADA CHAPA 22 COM 06 PRATELEIRAS E COLUNAS L3. (100 KG) | UN | 519.99
94248 | ESTICADOR OLHAL COM GANCHO DE 1/4" 6,35 mm VONDER | UN | 12.51
30943 | ESTICADOR PARA CABO DE ACO LEVE- 1/4 - SIVA | UN | 6.56
13083 | ESTOPA BRANCA | KG | 20.9
1500 | ESTOPA COMUM EMBALAGEM 200 GRAMAS | UN | 5.89
70110 | ESTRUTURA ALUMINIO PARA FIXACAO CHAPA POLICARBONATO | M2 | 169
23551 | ESTRUTURA AUXILIAR EM METALON GALVANIZADO PARA FIXACAO DE BRISE | M2 | 108
70107 | ESTRUTURA ESPACIAL TUBULAR ALUMINIO LEVE | KG | 15.4
15686 | ESTRUTURA METALICA ARCO COM COLUNA 20 A 35m(21,12kg/m2) | M2 | 294.5
15685 | ESTRUTURA METALICA ARCO COM COLUNA ATE 20m(23,60kg/m2) | M2 | 328.12
15684 | ESTRUTURA METALICA ARCO SEM COLUNA 20 A 35m(17,76kg/m2) | M2 | 242.2
15683 | ESTRUTURA METALICA ARCO SEM COLUNA 20m(16,38kg/m2) | M2 | 226.87
5112 | ESTRUTURA METALICA COM ACO NAO PATINAVEL (ASTM A36/A570) | KG | 20.91
15691 | ESTRUTURA METALICA EM ACO PATINAVEL PARA COBERTURA TIPO SHED, VAOS DE 10 A 20 M | KG | 20.24
15692 | ESTRUTURA METALICA EM ACO PATINAVEL PARA COBERTURA TIPO SHED, VAOS DE 20 A 35 M | KG | 20.24
4183 | ESTRUTURA METALICA EM TESOURAS OU TRELICAS, VAO LIVRE DE 12m, FORNECIMENTO E MONTAGEM | M2 | 52.53
15693 | ESTRUTURA METALICA EM TESOURAS OU TRELICAS, VAO LIVRE DE 15m, FORNECIMENTO E MONTAGEM | M2 | 57.43
15687 | ESTRUTURA METALICA EM TESOURAS OU TRELICAS, VAO LIVRE DE 25m, FORNECIMENTO E MONTAGEM | M2 | 79.11
15694 | ESTRUTURA METALICA EM TESOURAS OU TRELICAS, VAO LIVRE DE 30m, FORNECIMENTO E MONTAGEM | M2 | 77.9
28592 | ESTRUTURA METALICA GALVANIZADA P/FIXACAO DE ACM OU BRISE | M2 | 108
15690 | ESTRUTURA METALICA TESOURA C/COLUNA 20/35m(24,72kg/m2) | M2 | 500.33
15688 | ESTRUTURA METALICA TESOURA S/COLUNA 20/35m(22,56kg/m2) | M2 | 456.61
36728 | ESTRUTURA TIPO CAIXILHO PARA SUPORTE DE FILTROS 1200x1000mm FCA MODELO: CPF | UN | 950
31121 | ESTRUTURA TIPO CAIXILHO PARA SUPORTE DE FILTROS 2000x1200mm FCA MODELO: CPF | UN | 1500
36730 | ESTRUTURA TIPO CAIXILHO PARA SUPORTE DE FILTROS 500x500mm FCA MODELO: CPF | UN | 450
99140 | ESTUCADOR | H | 6.85
55 | ETIQUETA INDICACAO/SETA AUTOADESIVA EXTINTOR/HIDRANTE 15x15cm | UN | 3.73
3792 | EUCALIPTO ROLICO 12 A 14 TRATADO 3,00 METROS | UN | 86
23689 | EXAMES - MENSALISTA (ENCARGOS COMPLEMENTARES SINAPI) | H | 1.34
10696 | EXAUSTOR AXIAL 40cm LINHA INDUSTRIAL 220V VENTISOL | UN | 351.9
5944 | EXAUSTOR AXIAL DE TRANSMISSAO EM FIBRA DE VIDRO TRIFASICO 700 mm EATTR700-FV | UN | 5017.5
2227 | EXAUSTOR AXIAL INDUSTRIAL 400mm MODELO EA400-T4 | UN | 2034
60985 | EXAUSTOR AXIAL MULTIVAC MODELO MURO 150A | UN | 202.5
60986 | EXAUSTOR AXIAL MULTIVAC MODELO MURO 150B | UN | 234
6406 | EXAUSTOR AXIAL TRIFASICO 300MM MODELO EA300-T4 | UN | 2281.5
1155 | EXAUSTOR CENTIFUGO LIMIT-LOAD SIMPLES NCL-700/4 ARRANJO 4 | UN | 19836
1312 | EXAUSTOR CENTRIFUGO CQ1M2RD 127 / 220 1HP 3550RPM QUALITASD 3000m3/h | UN | 5402
5947 | EXAUSTOR CENTRIFUGO LIMIT-LOAD DUPLA MOD: GTD-400 ARRANJO 3 | UN | 7416
5945 | EXAUSTOR CENTRIFUGO LIMIT-LOAD SIMPLES MOD: GTS-200 ARRANJO 1 | UN | 9025
6722 | EXAUSTOR CENTRIFUGO SIROCO MONOFASICO MODELO EC1-MN | UN | 4590
36690 | EXAUSTOR CENTRIFUGO SIROCO MONOFASICO MODELO EC5-MN-3 | UN | 7641
86 | EXAUSTOR CENTRIFUGO SIROCO TRIFASICO EC2-MN | UN | 5301
36691 | EXAUSTOR CENTRIFUGO SIROCO TRIFASICO EC5-TN-3 ARRANJO 4 | UN | 6655.5
36694 | EXAUSTOR CENTRIFUGO SIROCO TRIFASICO MOD: EC3-TN-1,5 | UN | 6286.5
6408 | EXAUSTOR CENTRIFUGO SIROCO TRIFASICO MODELO EC4-TN-2 | UN | 7497
2851 | EXAUSTOR E INSUFLADOR DE AR COM FILTRO FH250 (G4+M5) | UN | 3339
2850 | EXAUSTOR E INSUFLADOR DE AR COM FILTRO FH315 - HEPA (G4+H14) | UN | 5598
15926 | EXAUSTOR EOLICO 24 POL. - 600 MM - ALETAS EM DURALUMINIO BRI | UN | 463.5
373 | EXAUSTOR HELICOCENTRIFUGO INLINE ¦ TD-1300/250 SILENT - SOLER & PALAU | UN | 5582
4252 | EXAUSTOR INDUSTRIAL LEVE 5mm MODELO EAC500-M4 | UN | 1620
1216 | EXAUSTOR INDUSTRIAL PESADO TRIFASICO 800MM EA800-T6-HD | UN | 6570
15714 | EXPLOSIVO-CORDEL DETONANTE NP 10 | M | 9.43
80097 | EXPLOSIVO-DINAMITE - 40% GELATEL 1"x 8" | KG | 14.33
12380 | EXPLOSIVO-DINAMITE POWER GEL 60% | KG | 17.4
15711 | EXPLOSIVO-DINAMITE POWERGEL 2" A 5" TRIMONIO 40% | KG | 17.4
530 | EXPLOSIVO-ESPOLETA SIMPLES COMUM | PC | 10.58
4438 | EXPLOSIVO-ESPOLETA SIMPLES No. 8 | UN | 10.58
520 | EXPLOSIVO-ESTOPIM DUPLO | UN | 13.03
80135 | EXPLOSIVO-ESTOPIM PRETO COMUM | UN | 13.22
3286 | EXTINTOR AGUA PRESSURIZADA 10 LITROS NBR 11715 | UN | 163.41
2002 | EXTINTOR CARRETA AGUA PRESSURIZADA 75 LITROS NBR 15809 | UN | 1880.57
2042 | EXTINTOR CARRETA PO QUIMICO SECO 80 BC 50kg NBR 15809 | UN | 2837.18
2040 | EXTINTOR CARRETA PO QUIMICO SECO ABC 20kg NBR 15809 | UN | 1599.99
3283 | EXTINTOR CO2 2 Kg ABC NBR 11716 | UN | 127.9
3284 | EXTINTOR CO2 4 Kg BC NBR 11716 | UN | 520
3271 | EXTINTOR CO2 6 Kg BC NBR 11716 | UN | 617.49
5781 | EXTINTOR DE GAS FE – 36 RESSONANCIA MAGNETICA 5kg – INOX | UN | 15580.12
63497 | EXTINTOR DO TIPO PORTATIL DE ESPUMA MECANICA (EM) 10 L - 2-A:10-B KIDDE | UN | 463.17
36877 | EXTINTOR PO QUIMICO SECO 12 Kg ABC NBR 15808 | UN | 451.25
3269 | EXTINTOR PO QUIMICO SECO 20 kg ABC NBR 15808 | UN | 1971.2
1772 | EXTINTOR PO QUIMICO SECO 4 kg ABC NBR 15808 | UN | 142.84
63010 | EXTINTOR PO QUIMICO SECO 6kg ABC NBR 15808 | UN | 260.87
3274 | EXTINTOR PO QUIMICO SECO 8 Kg ABC NBR 15808 | UN | 358.29
6039 | EXTREMIDADE FERRO FUNDIDO FLANGE 100mm | UN | 383.49
64380 | EXTREMIDADE PVC PBA BF JE DN 100 DE 110mm | UN | 148.62
64383 | EXTREMIDADE PVC PBA PF JE DN 75 DE 85MM | UN | 114.13
63015 | FAIXA DE ARREMATE EM PVC, ESPESSURA 2,0mm, LARGURA 30mm, PARA ACABAMENTO DE PISO VINILICO (CAIXA COM 50 METROS) TARKETT FADEMAC | M | 6.2
60006 | FAIXA DE BORDA POOL PARA PISCINA - AZUL BRILHANTE - REF. 251 | M | 68.4
38130 | FAIXA DECORATIVA - LAJOTA TERRACOTA LISA 11,5x24cm - EUROGRES | M2 | 49.61
12369 | FAIXA DECORATIVA CERAMICA 2,5x25cm UNIVERSAL COBALT II – ELIANE | M | 17
12364 | FAIXA DECORATIVA CERAMICA 5x26cm FLECHA GLD6013 GABRIELLA | UN | 3.89
12870 | FAIXA DECORATIVA CERAMICA 8,5x35cm RETANGULAR GLR1095 ARTENS | UN | 10.79
6 | FAIXA PORCELANATO 16.5x100 ANTIQUE WOOD CARVALHO ELIZABETH | M2 | 111.99
12728 | FECHADURA 451 PARA WC ZAMAK 55mm CROMADO LA FONTE | UN | 506.46
297 | FECHADURA - CONJUNTO DE FECHADURA 564 INOX ST2-EVO 55 ROSETA 327 LA FONTE | UN | 564.37
15902 | FECHADURA - MACANETA FIXA EXTERNA TIPO BOLA STAM | UN | 81.9
8665 | FECHADURA - TARJETA LIVRE/OCUPADO 35MM CROMADO 801 - LOCKWELL | UN | 69.61
6783 | FECHADURA - TRANQUETA DISCO LIVRE-OCUPADO PARA PORTAS DE W.C. SOPRANO | UN | 51.89
5528 | FECHADURA 222 NS45 EXTERNA LA FONTE | UN | 230.56
29908 | FECHADURA 303 ST2 55cm ROLETE LA FONTE | UN | 369.36
12727 | FECHADURA 330 ST ORIGINAL-55 COM MOLA REFORCADA - CROMADO LA FONTE | UN | 227.3
12513 | FECHADURA 451 EXTERNA DE ACO ZAMAC COM ROSETA CROMADA ACETINADA LA FONTE | UN | 637.55
5513 | FECHADURA 454 INTERNA INOX POLIDO COM ROSETA LA FONTE | UN | 442.26
12729 | FECHADURA 515 ST2 EXTERNA COM ROSETA LA FONTE | UN | 331.84
12517 | FECHADURA 6235 EXTERNA ZAMAC ST2-EVO 55 ROSETA 303 CROMADO LA FONTE | UN | 468.22
12519 | FECHADURA 6239 EXTERNA ZAMAK ANTIQUE BRASS 55mm LA FONTE | UN | 468.22
3463 | FECHADURA 6521 INTERNA WC ARCHITECT CROMADA LA FONTE | M2 | 210.09
5515 | FECHADURA 751 ST2 INTERNA COM ROSETA LA FONTE | UN | 425.88
12724 | FECHADURA 892 ESCOVADA EXTERNA COM ROSETA LA FONTE | UN | 409.33
12723 | FECHADURA 901 EXTERNA CROMADO 55mm LA FONTE | UN | 215.84
36624 | FECHADURA AUXILIAR EM INOX DE PRESSAO PORTA DE VIDRO/VIDRO VP530 SOPRANO | UN | 152
1465 | FECHADURA BICO DE PAPAGAIO F1300 NIQUEL OXIDADO ALIANCA | UN | 70.95
8646 | FECHADURA BICO DE PAPAGAIO PARA PORTA/JANELA DE CORRER 6929 AROUCA | UN | 112.1
8026 | FECHADURA BRAVA ROSETA 527 BANHEIRO 1695B HAGA | UN | 76.25
8044 | FECHADURA CADEADO P/PISO PARA PORTA DE ACO HAGA 1129 | UN | 220.3
12515 | FECHADURA CILINDRICA CROMADA PARA DIVISORIA SOPRANO | UN | 73.06
15907 | FECHADURA CILINDRO CROMADO TRIO TETRA FORT 5570 ALIANCA | UN | 155.95
12510 | FECHADURA COPA ZAMAK CROMADO 321-962CR PADO | UN | 90.27
47598 | FECHADURA DIGITAL FR100 SEM FIO - PILHA - INTELBRAS | UN | 433
6117 | FECHADURA ELETRICA DUPLA C-90 CINZA COM BOTAO - HDL | UN | 295.12
10090 | FECHADURA ELETROIMA MAGNETICA TRAVA M150 ECO IPEC (TRAVA MAGNETICA) | UN | 201.18
8030 | FECHADURA EXTERNA 357 R202 MZ440 CR SQUADRO PAPAIZ | UN | 319.9
8024 | FECHADURA EXTERNA COM ROSETA REDONDA STANDARD CROMADA MZ271 PAPAIZ | UN | 180.35
12520 | FECHADURA EXTERNA CROMADA 40mm LINHA POLO AROUCA | UN | 138.51
8039 | FECHADURA EXTERNA ESTREITA TURIN 27E277M80IP HAGA | UN | 64.94
12511 | FECHADURA EXTERNA LINHA ARQUITETO CROMADA CONJUNTO 6237 LA FONTE | UN | 326.01
42685 | FECHADURA EXTERNA PALI ROSETA QUADRADA ANTIQUE 40mm SOPRANO | UN | 109.9
12726 | FECHADURA EXTERNA REF 6236 LA FONTE | UN | 309.71
12512 | FECHADURA EXTERNA ZAMAC CROMADO 40mm SYNTER - GLORIAM ROSETA | UN | 117.49
12721 | FECHADURA INTERNA 40mm ACO CROMADO ACETINADO UNA Z AROUCA | UN | 139.9
8019 | FECHADURA INTERNA 40mm ACO OXIDADO AROUCA | UN | 74.9
12725 | FECHADURA INTERNA 517IN2 LA FONTE | UN | 284
8034 | FECHADURA INTERNA 561 INOX POLIDO 55mm LA FONTE | UN | 219.95
50722 | FECHADURA INTERNA 757 INOX POLIDO 55mm LA FONTE | UN | 442.26
12516 | FECHADURA INTERNA FIT MZ580 CROMADO PAPAIZ | UN | 115.9
12720 | FECHADURA INTERNA SLIM 40mm ZAMAC CROMADO ACETINADA LOCKWELL | UN | 139.99
8031 | FECHADURA INTERNA UNO 55mm OXIDADO IMAB | UN | 159.9
6339 | FECHADURA PARA MOBILIARIO F1100 NIQUELADO | UN | 19.09
12735 | FECHADURA PARA PORTA DE ACO TETRA 063 HAGA | UN | 108.63
12736 | FECHADURA PARA PORTA DE VIDRO COM2 FUROS 2 FLS PVF2I AGL | UN | 429
29910 | FECHADURA PARA PORTA INTERNA CROMADO 40mm COMUM COM ESPELHO PADO | UN | 84.99
529 | FECHADURA PARA VIDRO 1 FOLHA HDL PV 90-IR CROMADA | UN | 385.87
8022 | FECHADURA PARA WC COM ROSETA MGM GOLF PREMINUM CROMADO | UN | 65.9
12731 | FECHADURA PARA WC CROMADO ACETINADO CLASSIC 691-80B CRA PADO | UN | 112.1
6782 | FECHADURA TETRA COM ESPELHO STAM 1701/80 INOX | UN | 114.42
40536 | FECHADURA TETRA CROMADO PAPAIZ | UN | 153.37
12730 | FECHADURA WC 540032 MZ 271 R66 CROMADO PAPAIZ | UN | 152.89
5525 | FECHO ALAVANCA ALUMINIO LINHA 25 E 30 PARA MAXIM AR | UN | 38.63
19931 | FECHO COM BATENTE MAGNETICO PARA TRAVA | UN | 2.58
19934 | FECHO COM CREMONA LATAO CROMADO C/2 VARETAS CROMADAS | CJ | 189.86
47726 | FECHO COM TRANQUETA LIVRE/OCUPADO PARA W.C. 262ZCR | UN | 69.9
8663 | FECHO DE EMBUTIR 400x200mm EM METAL CROMADO LA FONTE | UN | 171.98
12734 | FECHO DE EMBUTIR 400x40mm CROMADO LA FONTE | UN | 246.87
5530 | FECHO PARA PORTA DE VIDRO HDL PV90 2R-L INOX 2 FOLHAS | UN | 521.56
99525 | FEITOR/ENCARREGADO | H | 14.66
1572 | FELTRO ASFALTICO 14cm x 10m SILAQUA | M2 | 8.37
5914 | FELTRO DE LA DE ROCHA COM PAPEL KRAFT ALUMINIZADO 25mm ROCKFIBRAS | M2 | 20.13
4012 | FELTRO DE LA DE ROCHA COM PAPEL KRAFT ALUMINIZADO 50mm ROCKFIBRAS | M2 | 28.12
51156 | FELTRO EM LA DE ROCHA 1 FACE REVESTIDA C/ FILME POLIPROPILEN | M2 | 20.82
6244 | FELTRO LA DE VIDRO ISOFLEX 25000 x 1200mm, ESPESSURA 38mm ISOFLEX | M2 | 25.39
8428 | FERRAGEM - SUPORTE 1203 COM BANDEIRA BRANCO | UN | 34.91
68101 | FERRAGEM - SUPORTE PARA VIDRO TEMPERADO PARA UNIAO DE 04 VIDROS EM 90° | UN | 51.2
1461 | FERRAGEM - ARTICULADOR DUO PARA CAIXILHO BASCULANTE FORTE HAFELE | UN | 89.9
28972 | FERRAGEM - BASE PARA PORTA GIRATORIA - BASE GIRATORIO PG1012 FGV | UN | 105
1459 | FERRAGEM - BORBOLETA PARA JANELA GUILHOTINA ZAMAC OXIDADO DOURADO 60x30mm (PAR) | UN | 29.9
1402 | FERRAGEM - BRACO ARTICULACAO 40cm NATURAL JANELA MAXIM AR DE MADEIRA | UN | 48.8
6445 | FERRAGEM - CONTRAPESO EQUILIBRADOR PARA JANELA GUILHOTINA | UN | 665
1458 | FERRAGEM - KIT 03 FERRAGENS PARA JANELA DE CORRER 4 FOLHAS | UN | 69.9
6780 | FERRAGEM - PIVOT PARA PORTA HEAVY 200KG INOX ESCOVADO | UN | 183.48
1548 | FERRAGEM - SISTEMA DESLIZANTE RO 65 4013 (60 Kg) PARA 01 PORTA - ROMETAL | UN | 43.77
8426 | FERRAGEM - SUPORTE 1326G PARA FIXACAO DE VIDRO | UN | 25.44
1405 | FERRAGEM - TRANQUETA DE ENCAIXE (TARGETA) METAL CROMADO UNIAO MUNDIAL 542-04 | UN | 25.84
7744 | FERRAGEM PARA PORTINHOLA | UN | 16
68122 | FERRAGEM PARA VIDRO TEMPERADO SUPORTE TIPO 1230 PARA BASCULA | UN | 16.62
5518 | FERRAMENTA - ALICATE ALARGADOR PARA TUBOS PEX 16/20/25 ULTRAPEXX | UN | 72.72
78250 | FERRAMENTA - ALICATE DE CORTE DIAGONAL DE 6" TRAMONTINA | UN | 22.39
449 | FERRAMENTA - ALICATE DE CRIMPAR RJ45/RJ11 REFORCADO FEMAX | UN | 79.71
78251 | FERRAMENTA - ALICATE DE GASISTA (PRESSAO)10" TRAMONTINA | UN | 51.2
87547 | FERRAMENTA - ALICATE PARA CADINHO SOLDA EXOTERMICA Z201 GRANDE | UN | 117.67
23619 | FERRAMENTA - ALICATE PRENSA MANUAL GAS COM MATRIZES AMANCO | UN | 875.23
44118 | FERRAMENTA - ALICATE PRENSA TERMINAL RJ11/12/45 VONDER | UN | 85.02
20 | FERRAMENTA - ALICATE UNIVERSAL ISOLADO 8" VONDER | UN | 38.43
2499 | FERRAMENTA - ALICATE VOLTIMETRO AMPERIMETRO DIGITAL CATEGORIA III 600V 302 | UN | 329.09
2498 | FERRAMENTA - ALICATE VOLTIMETRO AMPERIMETRO DIGITAL CATEGORIA IV 300V 303 | UN | 292.9
4130 | FERRAMENTA - ALMOTOLIA DE METAL COM ALCA BICO RIGIDO 1745 BREMEN | UN | 60.31
7206 | FERRAMENTA - ARCO DE SERRA MANUAL AJUSTAVEL COM 12" LAMINA SPARTA | UN | 14.07
4127 | FERRAMENTA - BALDE DE CHAPA METALICA PARA ARGAMASSA 10L | UN | 19.99
4126 | FERRAMENTA - BALDE DE PLASTICO 12 LITROS | UN | 19.5
5709 | FERRAMENTA - BANCADA PARA MARCENEIRO PROFISSIONAL DE 1,60x0,55x0,90cm C/ 02 MORSAS E 01 GAVETA - SB 132 MADEIRA NATURAL | UN | 955.9
19720 | FERRAMENTA - BROCA ACO RAPIDO PARA METAL DE 7/8” VONDER-5338078000 | UN | 239.99
71662 | FERRAMENTA - BROCA CHATA PARA MADEIRA 1.1/4"x150mm TRAMONTINA | UN | 6.9
12390 | FERRAMENTA - BROCA COROA DIAMANTADA SERRA COPO PERFURATRIZ 132x370mm M-22 | UN | 413.59
2232 | FERRAMENTA - BROCA DE WIDEA 3/16" PARA CONCRETO/ALVENARIA 5mm | UN | 4.99
4036 | FERRAMENTA - BROCA DE WIDEA 5/16" PARA CONCRETO/ALVENARIA 8mm | UN | 16.5
26123 | FERRAMENTA - BROCA DE WIDEA 8x300mm PARA CONCRETO COM ENCAIXE SDS PLUS - MTX-710389 | UN | 19.03
2241 | FERRAMENTA - BROCA DE WIDIA 5/8" PARA CONCRETO/ALVENARIA 16mm | UN | 37.11
28543 | FERRAMENTA - BROCA PARA ACO HSS 6,30x101mm TRAMONTINA-43141182 | UN | 6.9
12389 | FERRAMENTA - BROCA PARA PERFURADOR DE SOLO VULCAN 5200102 80x12cm | UN | 146.36
52225 | FERRAMENTA - BROCA PARA PERFURAR O SOLO VULCAN 5200103 80x15cm | UN | 205.2
62662 | FERRAMENTA - BROCA PARA PERFURAR SOLO VULCAN 5200106 80x30cm | UN | 350.6
55151 | FERRAMENTA - BROXA DE CAIACAO 1250 TIGRE | UN | 19
46121 | FERRAMENTA - BROXA DE CAIACAO RETANGULAR 15cm ATLAS | UN | 6.08
4125 | FERRAMENTA - CARRINHO DE MAO CHAPA DE ACO RODA COM CAMARA | UN | 285.13
4124 | FERRAMENTA - CARRINHO DE MAO CHAPA DE ACO RODA DE BORRACHA | UN | 284.86
36599 | FERRAMENTA - CARRINHO PLATAFORMA ASSOALHO DE CHAPA 800 KG COM RODA MACICA E 4 ABAS EM TELA REMOVIVEIS | UN | 2690
12757 | FERRAMENTA - CAVADEIRA ARTICULADA COM 2 CABOS CADIOLI | UN | 132.89
7215 | FERRAMENTA - CAVADEIRA DE BOLA COM LAMINA 3/4x1,5m SAO ROMAO | UN | 190.66
7214 | FERRAMENTA - CHAVE DE FENDA 1/8"x 5" GEDORE | UN | 9.06
23 | FERRAMENTA - CHAVE DE FENDA 5/16"x 8" VONDER | UN | 15.9
28595 | FERRAMENTA - CHAVE DE GRIFO 36" MODELO AMERICANO ROBUST | UN | 472.93
31052 | FERRAMENTA - CHAVE INGLESA AJUSTAVEL 10" VONDER | UN | 34.11
12758 | FERRAMENTA - COLHER DE PEDREIRO TAMANHO 8" TRAMONTINA | UN | 21.75
13210 | FERRAMENTA - CONJUNTO BROCA DE VIDIA 7 PECAS IRWIN | UN | 77.32
7818 | FERRAMENTA - CONJUNTO BROCAS ACO RAPIDO 13 PECAS IRWIN | UN | 195.95
3848 | FERRAMENTA - CORTADOR ELETRICO PARA CHAPAS DE ISOPOR | UN | 224.9
12759 | FERRAMENTA - DESEMPENADEIRA DE ACO LISA/DENTADA 270x120mm RAYCO | UN | 25.9
62165 | FERRAMENTA - DISCO DE SERRA VIDEA PARA MADEIRA SERRAMAX DE 7. 1/4 POL. E 36 DENTES 2055 STAMACO | UN | 70.63
12760 | FERRAMENTA - ENXADA 2.1/2" TARZA COM CABO | UN | 41.4
7218 | FERRAMENTA - ENXADAO 3 LIBRAS COM CABO TRAMONTINA | UN | 58.5
7221 | FERRAMENTA - ESCADA EXTENSIVEL FIBRA DE VIDRO VAZADA ESCAFORT 20 DEGRAUS 6,00x10,80m | UN | 1589
45146 | FERRAMENTA - ESCADA PINTOR 7 DEGRAUS + GANCHO 1 POSICAO ALT. 2,10m WBERTOLO | UN | 439
13110 | FERRAMENTA - ESCADA PINTOR MADEIRA 6 DEGRAUS 1,70m WBERTOLO | UN | 374.4
45140 | FERRAMENTA - ESCADA PINTOR MADEIRA 8 DEGRAUS 2,30m WBERTOLO | UN | 199.92
45141 | FERRAMENTA - ESCADA PINTOR PN 110 DUPLA ALUMINIO 3,30m 10 DEGRAUS ALULEV | UN | 1618.8
45142 | FERRAMENTA - ESCADA TESOURA DUPLO ACESSO 12 DEGRAUS UTEIS 3,75m TF-12 COGUMELO | UN | 1856.5
7320 | FERRAMENTA - ESCOVA COM CERDAS DE NYLON COM CABO VONDER | UN | 15.99
3330 | FERRAMENTA - ESCOVA DE ACO 3 FIEIRAS COM CABO 3599535580 VONDER | UN | 5.99
6275 | FERRAMENTA - ESCOVA DE ACO 6 FIEIRAS SEM CABO | UN | 18.96
30 | FERRAMENTA - ESCOVA DE LATAO 4 CARREIRAS CLEMARA 46 | UN | 22.99
70581 | FERRAMENTA - ESMERILHADEIRA ANGULAR 4.1/2" BOSCH 850W 127V COM 3 DISCOS GWS850 | UN | 409.9
12396 | FERRAMENTA - EXTENSOR PARA BROCA DE PERFURADOR DE SOLO KAWASHIMA 80cm ACO | UN | 112.5
12765 | FERRAMENTA - FIO DE PRUMO 400gr - THOMPSON-679 | UN | 19.9
7222 | FERRAMENTA - FOICE DE ACO COM CABO 110cm TRAMONTINA | UN | 53.05
26 | FERRAMENTA - FORMAO CHANFRADO 3/4" TRAMONTINA | UN | 25.9
15513 | FERRAMENTA - FURADEIRA IMPACTO BOSCH 3/8" 450W 127v | UN | 325
12761 | FERRAMENTA - GARFO (FORCADO) 10 DENTES COM CABO TRAMONTINA | UN | 133.95
4123 | FERRAMENTA - GIRICA (CACAMBA PNEUS) 112 LITROS | UN | 497.9
50011 | FERRAMENTA - LIXADOR MANUAL DE BORRACHA-TAMANHO GRANDE GERA-PLASTICO | UN | 19.43
54035 | FERRAMENTA - LIXADOR MANUAL DE BORRACHA-TAMANHO PEQUENO | UN | 15.3
8562 | FERRAMENTA - MACARICO IMPERMEABILIZADOR COM PILOTO 10m | UN | 742.05
38011 | FERRAMENTA - MACHADINHA COM CABO E UNHA 450gr TRAMONTINA | UN | 55.95
7227 | FERRAMENTA - MACHADO COM CABO 1,5kg VONDER | UN | 144.69
38016 | FERRAMENTA - MACHADO COM CABO 4,5kg TRAMONTINA | UN | 139.9
12762 | FERRAMENTA - MARRETA ACO OITAVADO COM CABO 1 QUILO TRAMONTINA | UN | 89.9
19 | FERRAMENTA - MARTELO TIPO UNHA 25mm | UN | 37.98
31050 | FERRAMENTA - METRO ARTICULADO 2,0m com 6 REGUAS DE MADEIRA TRAMONTINA | UN | 49.9
4580 | FERRAMENTA - NIVEL LASER 20m NLV020 VONDER | UN | 338.2
36991 | FERRAMENTA - PA DE BICO 4 TARZA COM CABO E MANOPLA | UN | 37.9
4128 | FERRAMENTA - PA QUADRADA COM CABO | UN | 30.32
6760 | FERRAMENTA - PALHA DE ACO No. 2 GROSSA | UN | 1.99
21 | FERRAMENTA - PE DE CABRA EM ACO COM 60cm TRAMONTINA | UN | 98.8
452 | FERRAMENTA - PENEIRA DE MADEIRA E TELA PARA SAIBRO/AREIA 55cm | UN | 34.88
29 | FERRAMENTA - PICARETA DE ACO CARBONO COM CABO 90cm ESTREITA TRAMONTINA | UN | 94.9
12764 | FERRAMENTA - PICARETA ESTREITA COM CABO DE MADEIRA 90cm VERMELHA | UN | 108.3
13129 | FERRAMENTA - PINCEL 1.1/2" TIGRE | UN | 5.28
13124 | FERRAMENTA - PINCEL 2" TIGRE | UN | 6.49
13126 | FERRAMENTA - PINCEL 3" TIGRE | UN | 14.79
13127 | FERRAMENTA - PINCEL DUPLO FILAMENTO 2.1/2" TIGRE | UN | 13.9
65208 | FERRAMENTA - PLAINA MANUAL PARA MADEIRA NUMERO 4 VONDER | UN | 153.9
7229 | FERRAMENTA - PONTEIRO DE ACO PARA DESBASTE COM EMPUNHADURA 10"x3/4" | UN | 30.9
7233 | FERRAMENTA - REGUA DE ALUMINIO PARA PEDREIRO 2 x 1" | UN | 59.59
82521 | FERRAMENTA - RODO PARA CHAO COM CABO DE MADEIRA TIPO GARI 40cm | UN | 39.9
13122 | FERRAMENTA - ROLO DE LA DE CARNEIRO PARA PINTURA 1318 23cm | UN | 29.79
13119 | FERRAMENTA - ROLO ESPUMA PARA PINTURA 1341 5cm | UN | 5.9
13120 | FERRAMENTA - ROLO ESPUMA PARA PINTURA 1342 23cm | UN | 16.4
13116 | FERRAMENTA - ROLO ESPUMA PARA PINTURA 1343 9cm | UN | 5.94
13121 | FERRAMENTA - ROLO MULTIUSO PARA PINTURA ROLOFLEX 15cm | UN | 39.94
13117 | FERRAMENTA - ROLO PARA PINTURA TEXTURA 23cm MODELO 110/55 ATLAS | UN | 41.24
65209 | FERRAMENTA - SERRA CIRCULAR MAKITA-MADEIRA-714 110V 1800W | UN | 1699.9
38010 | FERRAMENTA - SERRA CURVA PARA PODA DE VEGETACAO 58cm | UN | 75.9
6209 | FERRAMENTA - SERRA MARMORE MAKITA 1450W COM 3 DISCOS | UN | 562.23
7236 | FERRAMENTA - SERROTE CURVO PARA PODA DE ARVORES 12" SR-20810 TRAPP | UN | 68.3
24 | FERRAMENTA - SERROTE DE ACO 18" RAMADA DIAMANTE 1318 | UN | 26.99
42206 | FERRAMENTA - TALHA ELETRICA 350/700KG 220V 12m COM TROLEY ELETRICO PAT700 ACM TOOLS | UN | 1979.1
4129 | FERRAMENTA - TALHADEIRA DE ACO 24cm | UN | 22
12766 | FERRAMENTA - TALHADEIRA DE ACO CHATA DE 5/16x12" 809022 MOMFORT | UN | 22.9
7184 | FERRAMENTA - TESOURA PARA GRAMA TRAMONTINA | UN | 88.25
7238 | FERRAMENTA - TESOURAO PARA CORTE DE CABOS DE ACO 24" | UN | 399.9
25 | FERRAMENTA - TORNO FERRO FORJADO PARA BANCADA No.4 | UN | 1179.99
23664 | FERRAMENTA - TRENA LASER BOSCH 40m GLM 40 | UN | 453.99
23643 | FERRAMENTA - TRENA METALICA EXTENSIVEL E RETRATIL COM TRAVA ALCA DE TRANSPORTE CORPO EMBORRACHADO 10mx25mm STRONG | UN | 32.9
46138 | FERRAMENTA - TRINCHA 3/4" 185/03 TIGRE | UN | 24.02
46137 | FERRAMENTA - TRINCHA 713 2" TIGRE | UN | 9.9
13131 | FERRAMENTA - TRINCHA DUPLA CERDA GRIS 573 4" TIGRE | UN | 21.9
46136 | FERRAMENTA - TRINCHA SIMPLES 185 1" TIGRE | UN | 24.9
7092 | FERRAMENTA - TRIPE DE MADEIRA ROBUSTO PARA ESTACAO E GPS - TOPOGRAFIA | UN | 799
18224 | FERRAMENTA - VASSOURA PIACAVA CHAPA COM CABO EM MADEIRA | UN | 21.76
15 | FERRAMENTA - VASSOURA PIASSAVA QUADRADA GRANDE | UN | 26.9
23694 | FERRAMENTAS - MENSALISTA (ENCARGOS COMPLEMENTARES SINAPI) | H | 0.82
47727 | FERROLHO ACO 1/2"x 4cm PARA PORTA DE FERRO | UN | 16.9
13842 | FERROLHO ACO 3" COM TRAVA PARA PORTA | UN | 9.9
31503 | FIAT FIORINO 1.4 HARD WORKING(FLEX) ANO2020 (/1000) | UN | 60.9
30462 | FIAT PALIO FIRE WAY 1.0 8V (FLEX) ANO 2017 (/1000) | UN | 34.9
30458 | FIAT STRADA HARD WORKING 1.4 (FLEX)ANO2020 (/1000) | UN | 61.2
323 | FIBRA OPTICA - ADAPTADOR E ACOPLADOR SIMPLEX MM LC/LC | UN | 2.19
294 | FIBRA OPTICA - ADAPTADOR E ACOPLADOR SIMPLEX MM SC/SC | UN | 1.49
43615 | FIBRA OPTICA - BANDEJA DE EMENDA OPTICA 24 Fo OT-8413-BE | UN | 34.51
5416 | FIBRA OPTICA - CABO DE FIBRA OPTICA ASU80M FIBERHOME 6Fo | M | 1.78
12022 | FIBRA OPTICA - CABO DE FIBRA OPTICA CFOA-SM-AS-80-S 24Fo NR CT | M | 11.5
89186 | FIBRA OPTICA - CABO DE FIBRA OPTICA DOP 4Fo MENSAGEIRO FTTH SM | M | 1.03
12831 | FIBRA OPTICA - CABO DE FIBRA OPTICA DROP FLAT 1Fo | M | 0.4
12828 | FIBRA OPTICA - CABO DE FIBRA OPTICA MONOMODO AUTO SUSTENTAVEL 12Fo | M | 4.5
40465 | FIBRA OPTICA - CABO DE FIBRA OPTICA MULTILASER ASU 80 12 FIBRAS | M | 3.54
36476 | FIBRA OPTICA - CABO FIBRA OPTICA MONOMODO (SM) 2FO INT/EXT | M | 5.5
36477 | FIBRA OPTICA - CABO FIBRA OPTICA MONOMODO (SM) 4FO INT/EXT | M | 6.99
36475 | FIBRA OPTICA - CABO FIBRA OPTICA MONOMODO (SM) 6FO INT/EXT | M | 8.5
72256 | FIBRA OPTICA - CABO FIBRA OPTICA MONOMODO UT COG 6FO | M | 5.08
36473 | FIBRA OPTICA - CABO FIBRA OPTICA MULTIMODO ATE 50/125 MICROMETROS 2FO INT/EXT | M | 5.99
36474 | FIBRA OPTICA - CABO FIBRA OPTICA MULTIMODO ATE 50/125 MICROMETROS 4FO INT/EXT | M | 15.5
36472 | FIBRA OPTICA - CABO FIBRA OPTICA MULTIMODO ATE 50/125 MICROMETROS 6FO INT/EXT | M | 16.5
12843 | FIBRA OPTICA - CABO FIO HIBRIDO ALTA TEMPERATURA 0,75mm2 | M | 22.8
387 | FIBRA OPTICA - CABO OPTICO FIBER-LAN 06F INDOOR OUTDOOR MM50 PRETO | M | 18.5
8279 | FIBRA OPTICA - CAIXA DE ATENDIMENTO DE FIBRA OPTICA 1x16 FTTH 16 PORTAS | UN | 158
835 | FIBRA OPTICA - CAIXA DE EMENDA OPTICA FK-CEO-3T-36F FURUKAWA | UN | 830.5
821 | FIBRA OPTICA - CAIXA DE TERMINACAO OPTICA CTO NAP RE 1X16 SC-APC COMPLETA STS | UN | 427.02
132020 | FIBRA OPTICA - CAIXA DIO 19 POLEGADAS 2U 48 FIBRAS SIMPLEX OU DUPLEX | UN | 874.5
21219 | FIBRA OPTICA - CANETA LOCALIZADORA DE FALHAS DE FIBRA OPTICA 5KM OT 8449 ID OVERTEK | UN | 189.06
12017 | FIBRA OPTICA - CERTIFICACAO DE CABEAMENTO DE FIBRA OPTICA NIVEL 1 | UN | 69.9
393 | FIBRA OPTICA - CLIVADOR AZUL CLEAVER PARA CABOS DE FIBRA OPTICA - FC-6S | UN | 191.05
77455 | FIBRA OPTICA - CLIVADOR DE FIBRA OPTICA TC-F8 XINRAY | UN | 570.33
41 | FIBRA OPTICA - CONECTOR OPTICO SIMPLEX MM LC | UN | 20.5
203062 | FIBRA OPTICA - CONVERSOR DE MIDIA 10/100BASE TX(RJ45)PARA FIBRA OTICA 100 BASE FX (SC) | UN | 869.5
385 | FIBRA OPTICA - CONVERSOR MIDIA MOMOMODO MC210cs 10/100/1000 15 Km | UN | 223.5
36499 | FIBRA OPTICA - CORDAO OPTICO DUPLEX MULTIMODO COM CONECTORES (LC/LC) 5m | UN | 70.5
36498 | FIBRA OPTICA - CORDAO OPTICO DUPLEX MULTIMODO COM CONECTORES (LC/LC)2,5m | UN | 30.4
36994 | FIBRA OPTICA - CORDAO OPTICO DUPLEX SINGLE MODE 2,5m SC/SC UPC | UN | 33.25
14826 | FIBRA OPTICA - CRUZETA PRETA ABS 50x50cm PARA RESERVA DE CABOS OPTICOS | UN | 31.62
213 | FIBRA OPTICA - CSS - CORDAO OPTICO SIMPLEX SM SC-UPC/SC-APC (9/125) - 3m | UN | 28.5
825 | FIBRA OPTICA - ESTICADOR CUNHA PLASTICA PARA DROP | UN | 1.14
880 | FIBRA OPTICA - EXTENSAO OPTICA CONECTORIZADA 02F MM (50.0) OM3 10GIGABIT LC-UPC 1.5M D0.9 FURUKAWA | UN | 156.5
205 | FIBRA OPTICA - FITA VELCRO ROLO 3 METROS | UN | 11.4
70108 | FIBRA OPTICA - FTTH SC-APC CAIXA DE DISTR. FIBRA OPTICA 8 PORTAS | UN | 268.99
28086 | FIBRA OPTICA - GABARITO PARA CONECTORIZACAO CINZA | UN | 2.19
824 | FIBRA OPTICA - GRAMPO ANCORAGEM RATINHO 11 A 18mm PARA POSTE | UN | 19.5
10671 | FIBRA OPTICA - GUAINA ORGANIZADOR ESPIRAL DUTO TUBE 1/2 LARANJA OU AMARELO ROLO COM 50m | UN | 109.38
551 | FIBRA OPTICA - IDENTIFICADOR DE FIBRA ATIVA JW3306 CANETA OPTICA ACOPLADA | UN | 999
21174 | FIBRA OPTICA - KIT MAQUINA DE FUSAO DE FIBRA OPTICA O-TECH HOEA3500 | UN | 9984.48
6018 | FIBRA OPTICA - MAQUINA FUSAO FIBRA OPTICA 26S | UN | 13350
661 | FIBRA OPTICA - MEDIDOR POTENCIA FIBRA OPTICA POWER METER + CANETA OTICA | UN | 161.31
18211 | FIBRA OPTICA - MODULO DE MONITORAMENTO GR9.4 CCN | UN | 366.75
61559 | FIBRA OPTICA - MODULO GBIC SFP S-31DLC20D 1,25G SINGLEMODE 20km 1310NM - MIKROTIK | UN | 201.52
14824 | FIBRA OPTICA - MODULO MINI GBIC GIBABIT WDM KGSD 2110A MONOMODO 10km | UN | 199.35
63217 | FIBRA OPTICA - PLAQUETA DE IDENTIFICACAO "CUIDADO CABO OPTICO" | UN | 0.8
43732 | FIBRA OPTICA - PROTETOR DE EMENDA FIBRA OPTICA 60 x 1,00mm (PRT0003-BA) | UN | 0.6
237 | FIBRA OPTICA - SERVICOS DE FUSAO EM FIBRA OPTICA SM E MM | UN | 132
18214 | FIBRA OPTICA - SPLITTER OPTICO PLC 1x8 SM SC/APC | UN | 45.54
6840 | FIBRA OPTICA - SUPORTE DE MONTAGEM HD PARA DRIVE OPTICO NQ099AA HPE | UN | 980.5
14825 | FIBRA OPTICA - TERMINADOR OPTICO METALICO 12FO PRETO | UN | 68.38
770 | FIBRA OPTICA - TESOURA KEVLAR SHEARS PARA CORTE DE CABOS | UN | 84.9
33019 | FIBRA OPTICA - TESTADOR DE CABO CAT-5 CAT-6 LAN RJ11 RJ45 PAINEL COM LED | UN | 29.5
852 | FIBRA OPTICA - TRANSCEIVER SFP TRENDNET GIGABIT SM/LC DUPLEX INDUSTRIAL SFP 10km | UN | 500.5
28091 | FILETE DE GRANITO CINZA ANDORINHA EM TIRA DE 3cm | M | 16
10464 | FILETE EM GRANITO PRETO SAO GABRIEL 20cm | M | 72
715 | FILETE GRANITO AQUALUX 2cm | M | 75
37808 | FILETE GRANITO BRANCO ITAUNAS 3,5cm | M | 18
88214 | FILETE GRANITO BRANCO ITAUNAS 5cm | M | 14
88230 | FILETE GRANITO BRANCO ITAUNAS 7cm | M | 24
88315 | FILETE GRANITO CINZA ANDORINHA 10cm | M | 18
88212 | FILETE MARMORE BEJE BAHIA 2cm | M | 50
88213 | FILETE MARMORE BOTTICINO 2cm | M | 120
30595 | FILLER PARA ASFALTO | TN | 160
33812 | FILLER PARA USO EM PAVIMENTACAO | KG | 0.16
10773 | FILTRO ANAEROBIO 1100 LITROS PRETO BAKOF | UN | 3049
10779 | FILTRO ANAEROBIO 2800 LITROS PRETO ACQUALIMP | UN | 2699
10774 | FILTRO ANAEROBIO 5000 LITROS PRETO ACQUALIMP | UN | 5552.47
36004 | FILTRO ANAEROBIO DE CONCRETO ADEMACILDO 570 LITROS 1,20x150cm | UN | 1020
46611 | FILTRO DE AR DESCARTÁVEL G3 G4 MOLDURA PAPELAO E TELA METALICA PERFURADA 500x500x25mm | UN | 22
50079 | FILTRO DE AR G4 - PLANO EM FIBRA SINTETICA COM MOLDURA EM CHAPA GALVANIZADA 500x500x50mm | UN | 22
4463 | FILTRO DE AR G4 - PLANO EM FIBRA SINTETICA COM MOLDURA EM CHAPA GALVANIZADA 600x400x50mm | UN | 19
36729 | FILTRO DE AR G4 - PLANO EM FIBRA SINTETICA COM MOLDURA EM CHAPA GALVANIZADA 600x600x50mm | UN | 28.5
72538 | FILTRO DE AR G4 PLISSADO EM FIBRA SINTETICA 400x400x25mm | UN | 24.75
2538 | FILTRO DE AR G4 PLISSADO EM FIBRA SINTETICA 500x500 x50mm | UN | 35.75
36517 | FILTRO DE CARVAO ATIVADO MODURA PAPELAO 300x250x25mm | UN | 34.48
36650 | FILTRO DE LINHA PARA QUATRO TOMADAS 2P+T, 10A, CABO 1,3 M, BIVOLT, SMS | UN | 60
12576 | FILTRO FM-100 PARA ATE 312 MIL LITROS SODRAMAR | UN | 5853
12577 | FILTRO FM-75 PARA ATE 176 MIL LITROS SODRAMAR | UN | 1640
12578 | FILTRO FVP-120 PARA ATE 451 MIL LITROS SODRAMAR | UN | 21999
2539 | FILTRO METALICO CORRUGADO G1 - 500x500mm | UN | 198
3069 | FILTRO PARA AR CONDICIONADO SPLIT 12000 A 60000 BTUs - SPRINGER MIDEA | UN | 55
36519 | FILTRO POLIESTER COM DENSIDADE PROGRESSIVA ADESIVADA, MOLDURA PAPELAO, M5 300X250X25mm | UN | 29
36518 | FILTRO POLIESTER COM FIBRAS CARDADAS E RESINADAS, MOLDURA PAPELAO, G4 300x250x25mm | UN | 46.44
263 | FILTRO SECADOR 210 3/8" ROSCA DML 083 -023Z5040 DANFOSS | UN | 176.88
278 | FILTRO SECADOR 303 3/8" ROSCA DML305-023Z0051 DANFOSS | UN | 125.73
288 | FILTRO SECADOR 304 1/2" ROSCA DML304- 023Z0050 DANFOSS | UN | 114.19
307 | FILTRO SECADOR 305 5/8" ROSCA DML305-023Z0051 DANFOSS | UN | 153.34
314 | FILTRO SECADOR 350 1/4" ROSCA DML162-023Z5042 DANFOSS | UN | 99.3
360 | FILTRO SECADOR 350 3/4" ROSCA DML166-023Z5046 DANFOS | UN | 93.9
325 | FILTRO SECADOR 70 3/8" ROSCA DML033-023Z5036 DANFOSS | UN | 56.16
3061 | FILTRO SECADOR HERMETICO DML 163R 350x3/8R DANFOSS | UN | 102.6
3060 | FILTRO SECADOR ROSCA 3/8 x 135 mm ELGIN | UN | 60
3189 | FILTRO Y EM BRONZE COM TELA INOX 1" | UN | 121.8
3190 | FILTRO Y EM BRONZE COM TELA INOX 1.1/2" | UN | 235.2
36609 | FILTRO Y EM BRONZE COM TELA INOX 1.1/4" | UN | 200.24
3187 | FILTRO Y EM BRONZE COM TELA INOX 1/2" | UN | 74.56
3191 | FILTRO Y EM BRONZE COM TELA INOX 2" | UN | 328.75
36610 | FILTRO Y EM BRONZE COM TELA INOX 2.1/2" | UN | 636.85
3188 | FILTRO Y EM BRONZE COM TELA INOX 3/4" | UN | 103.86
3195 | FILTRO Y TELA INOX 150 LBS FLANGEADO CORPO EM ACO CARBONO 1.1/2 | UN | 1455
3196 | FILTRO Y TELA INOX 150 LBS FLANGEADO CORPO EM ACO CARBONO 2 1/2" | UN | 3829
3186 | FILTRO Y TELA INOX 150 LBS FLANGEADO CORPO EM ACO CARBONO 2" | UN | 2819
3193 | FILTRO Y TELA INOX 150 LBS FLANGEADO CORPO EM ACO CARBONO 3" | UN | 1532
3197 | FILTRO Y TELA INOX 150 LBS FLANGEADO CORPO EM ACO CARBONO 4" | UN | 6138
3192 | FILTRO Y TELA INOX 150 LBS FLANGEADO CORPO EM ACO CARBONO 5" | UN | 4931.99
3194 | FILTRO Y TELA INOX 150 LBS FLANGEADO CORPO EM ACO CARBONO 6” | UN | 5410
5034 | FINCAPINO C22 CURTO ACAO DIRETA PARA PISTOLA | UN | 0.69
3531 | FIO SUPERASTIC FLEX 450/750V 1,0mm2 CORES DIVERSAS | M | 0.84
4989 | FIO SUPERASTIC FLEX 450/750V 2,5mm2 CORES DIVERSAS | M | 1.76
3580 | FIO SUPERASTIC FLEX 450/750V 4mm2 CORES DIVERSAS | M | 3.24
3579 | FIO SUPERASTIC FLEX 450/750V 6mm2 CORES DIVERSAS | M | 4.33
36634 | FITA (ESCOVA) DE VEDACAO ADESIVA 7x10mm CINZA DISFOIL | UN | 2.09
36635 | FITA (ESCOVA) DE VEDACAO ADESIVA 7x15mm CINZA DISFOIL | M | 4.88
36633 | FITA (ESCOVA) DE VEDACAO ADESIVA 7x5mm PRETA DISFOIL | M | 2.76
70106 | FITA 3M 12mm VHB 4910 PARA ADESAO POLICARBONATO A ESTRUTURA | M | 5.16
42215 | FITA 3M COLANTE ANTIDERRAPANTE PARA DEGRAUS ESCADAS | M | 8.19
70105 | FITA 3M DUPLA FACE VHB 4905 12mmx20m PARA POLICARBONATO | M | 1.06
11173 | FITA ADESIVA COMUM CREPE 19mmx50,0m | UN | 6.1
30160 | FITA ADESIVA DE POLIPROPILENO ALUMINIZADO (BOPP) 48mm x 50m | UN | 6.75
9565 | FITA ADESIVA DE SILICONE PARA VEDACAO PORTAS E JANELAS 35mmx 1m VONDER | UN | 13.96
36520 | FITA ADESIVA PARA DUTO (SILVERTAPE)ROLO DE 50mx48mm MULTIVAC | UN | 49.03
132017 | FITA ADESIVA PARA TUBO DE ESPUMA ELASTOMERICA, ESPESSURA 3,0mm, LARGURA 50mm, ROLO COM 15m | UN | 113.3
14837 | FITA ALUMINIZADA (PACOTE COM 5 ROLOS 48x50) TIPO ALUPIR | UN | 33.27
2065 | FITA ALUMINIZADA COMUM PARA REFRIGERACAO 45x40m | UN | 5.99
70092 | FITA ALUMINIZADA PARA DUTOS 48mmx50m NOBRAND | M | 0.37
6647 | FITA ANTICORROSIVA SCOTCHRAP 50 PVC PRETA 50mm 30m HT002007637 3M | UN | 283.95
25839 | FITA ANTIDERRAPANTE SAFETY-WALK 50mm COM 5m 3M | UN | 62.9
132018 | FITA DE BORDA MADEIRADA PARA PAINEL EM MDF LAMINADO, L=28 mm, E=0,40 mm | M | 2.29
8295 | FITA DE BORRACHA ANTI RUIDO 5mm PVC ADESIVA 5mx20mm | UN | 36.84
37881 | FITA DE BORRACHA DE VEDACAO PARA BATENTE/MARCO/ADUELA 2cm x 1cm | M | 6.59
12465 | FITA ISOLANTE 19mm x 5m KRONA | UN | 2.05
43825 | FITA ISOLANTE ANTICHAMA 19mm x 20,0m | UN | 8.43
3420 | FITA ISOLANTE HIGHLAND ADESIVA 19m x 20mm | M | 0.67
11098 | FITA ISOLANTE PRYSMIAN P22 19mm x 20m | UN | 8.17
36795 | FITA ISOLANTE PRYSMIAN P44 19mm x 20m | M | 1.32
17304 | FITA ISOLANTE SCOTCH 3M ROLO 5m PRETO | UN | 7.31
36681 | FITA LED 2835 PARA PERFIL11W 120 LEDS 1350 LUMENS | M | 15.18
30871 | FITA LED 5 METROS IP20 6000K FRIO 4,8W/M 12V 10006 ROMALUX | UN | 151.22
36522 | FITA LED SILICONADA ROLO 5M, 120 LED/M, POTENCIA 9,6 W/M LEDS 3528 | UN | 97.2
36521 | FITA LED SILICONADA ROLO 5M, 60 LED/M, POTENCIA 4,8 W/M | UN | 39.99
7267 | FITA PARA DEMARCACAO DE SOLO 3M 469 AMARELA 50mmx30m | UN | 43.35
7380 | FITA PARA ISOLAMENTO, FLUORESCENTE 12mmx25m COR LARANJA | UN | 54
5919 | FITA PERFURADA ALUMINIZADA WALSYWA PESADA 25(RL.30m) | UN | 51.79
5869 | FITA PERFURADA GALVANIZADA P/FIXACAO (19x25m) | M | 2.15
30007 | FITA PLASTICA 1/2" PARA ENGRAVATAMENTO | M | 0.2
36523 | FITA ROTULADORA EM VINIL AUTO LAMINADO PARA IDENTIFICACAO DE FIOS E CABOS 38,10mm x 4,27m | UN | 399.9
13082 | FITA TEFLON VEDA ROSCA 18mm x 10m | UN | 3.85
4636 | FITA TEFLON VEDA ROSCA 18mm x 25m | M | 0.15
1091 | FITA VHB DUPLA-FACE STRUCTURAL GLAZING PELE DE VIDRO 25mm x 20m | UN | 246.05
38004 | FITA ZEBRADA PARA SINALIZACAO 7cm x 100m | M | 0.31
6675 | FIXA CABO 7mm RG59 BRANCO | UN | 0.2
50297 | FIXADOR DE ABAS AUTOTRAVANTE PARA TELHA KALHETA | UN | 3.59
70035 | FIXADOR EM POLIAMIDA PARA POSTES EM TELA NYLOFOR | UN | 3.4
66470 | FIXADOR OMEGA EM LATAO 35-50mm PARA ATERRAMENTO | UN | 4
31187 | FLANGE 2.1/2" TIGREFIRE | UN | 353
31185 | FLANGE 3" TIGREFIRE | UN | 322.07
50970 | FLANGE COBRE CURTA SEM ANEL 750-1 104mm | UN | 1037.12
50962 | FLANGE COBRE CURTA SEM ANEL 750-1 15mm | UN | 153.26
50963 | FLANGE COBRE CURTA SEM ANEL 750-1 22mm | UN | 129.65
50964 | FLANGE COBRE CURTA SEM ANEL 750-1 28mm | UN | 192.43
50965 | FLANGE COBRE CURTA SEM ANEL 750-1 35mm | UN | 261.23
50966 | FLANGE COBRE CURTA SEM ANEL 750-1 42mm | UN | 302.99
50967 | FLANGE COBRE CURTA SEM ANEL 750-1 54mm | UN | 350.49
50968 | FLANGE COBRE CURTA SEM ANEL 750-1 66mm | UN | 545.13
50969 | FLANGE COBRE CURTA SEM ANEL 750-1 79mm | UN | 647.54
5584 | FLANGE COM SEXTAVADO FERRO GALVANIZADO 1" | UN | 27.75
1137 | FLANGE COM SEXTAVADO FERRO GALVANIZADO 1.1/2" | UN | 53.74
5585 | FLANGE COM SEXTAVADO FERRO GALVANIZADO 1.1/4" | UN | 36.24
5582 | FLANGE COM SEXTAVADO FERRO GALVANIZADO 1/2" | UN | 16.24
1138 | FLANGE COM SEXTAVADO FERRO GALVANIZADO 2" | UN | 61
1139 | FLANGE COM SEXTAVADO FERRO GALVANIZADO 2.1/2" | UN | 86.48
1109 | FLANGE COM SEXTAVADO FERRO GALVANIZADO 3" | UN | 130.48
1136 | FLANGE COM SEXTAVADO FERRO GALVANIZADO 3/4" | UN | 21.5
1110 | FLANGE COM SEXTAVADO FERRO GALVANIZADO 4" | UN | 179.97
5591 | FLANGE COM SEXTAVADO FERRO GALVANIZADO 5" | UN | 349.94
1111 | FLANGE COM SEXTAVADO FERRO GALVANIZADO 6" | UN | 374.93
43861 | FLANGE LIVRE SEM FUROS PARA TUBOS PBS 110mm | UN | 100.67
45515 | FLANGE ROSCAVEL PVC SEXTAVADO SEM FUROS 2" | UN | 58.05
6739 | FLANGE ROSCAVEL PVC SEXTAVADO SEM FUROS 1" | UN | 16.39
45514 | FLANGE ROSCAVEL PVC SEXTAVADO SEM FUROS 1.1/2" | UN | 23.23
45513 | FLANGE ROSCAVEL PVC SEXTAVADO SEM FUROS 1.1/4" | UN | 21.31
45511 | FLANGE ROSCAVEL PVC SEXTAVADO SEM FUROS 1/2" | UN | 8.67
45516 | FLANGE ROSCAVEL PVC SEXTAVADO SEM FUROS 2.1/2" | UN | 223.48
45517 | FLANGE ROSCAVEL PVC SEXTAVADO SEM FUROS 3" | UN | 246.09
6738 | FLANGE ROSCAVEL PVC SEXTAVADO SEM FUROS 3/4" | UN | 10.9
62266 | FLANGE SOBREPOSTO ACO CARBONO 150 LIBRAS 1" | UN | 22.56
62267 | FLANGE SOBREPOSTO ACO CARBONO 150 LIBRAS 1.1/2" | UN | 27.69
62268 | FLANGE SOBREPOSTO ACO CARBONO 150 LIBRAS 1.1/4" | UN | 28.22
62269 | FLANGE SOBREPOSTO ACO CARBONO 150 LIBRAS 2" | UN | 41.16
62264 | FLANGE SOBREPOSTO ACO CARBONO 150 LIBRAS 2.1/2" | UN | 64.79
3051 | FLANGE SOBREPOSTO ACO CARBONO 150 LIBRAS 3" | UN | 74.45
3052 | FLANGE SOBREPOSTO ACO CARBONO 150 LIBRAS 4" | UN | 101.09
132019 | FOGAO COOKTOP ELETRICO 2 BOCAS FISCHER MESA VITROCERAMICA TOUCH | UN | 987
7889 | FOLHA DE FIBRA DE CARBONO UNIDIRECCIONAL, MASTERBRACE FIB 300/50 CFS BASF, 300 G/m2, DE 500x100mm E 0,165mm DE ESPESSURA, RESISTENCIA A TRACAO 4900 MPA, MODULO DE ELASTICIDADE 230.000 N/mm2 E EXTENSAO LIMITE 2,1% PARA REFORCO DE ESTRUTURAS | M2 | 81.02
4081 | FOLHA DE PORTA LISA SEMI OCA PARA VERNIZ - ANGELIM | M2 | 174.6
8390 | FOLHA LAMINADA DE MADEIRA CEDRO NATURAL - CELMA 2,80x0,60cm | M2 | 45.28
6733 | FOLHA LAMINADA DE MADEIRA CEREJEIRA 2,80x0,60cm | UN | 73.86
1602 | FOLHA LAMINADA DE MADEIRA FREIJO 0,6 MM ALPI-SAYERLACK | M2 | 92.99
63489 | FONTE AUXILIAR HPF-PSE-10 220VAC 10A NOTIFIER | UN | 7955
5811 | FONTE CHAVEADA COLMEIA FTE-12V 10A PARA CFTV , LED E FECHADURA ELETRICA | UN | 110
36789 | FONTE DE ALIMENTACAO COM PLACA CARREGADORA PARA BATERIA 7Ah, COM TEMPORIZADOR - INTELBRAS FA 1220S | UN | 327.11
36525 | FONTE PARA FITA LED ENTRADA BIVOLT AUT. (110/220V), 12V 2,5A | UN | 34.9
36524 | FONTE PARA FITA LED ENTRADA BIVOLT AUT. (110/220V), 12V 5A | UN | 48
36790 | FONTE POWER BALUN 16 CANAIS FULL HD PADRAO 19 POLEGADAS INTELBRAS VB 1016 WP | UN | 1665.5
6455 | FONTE/DRIVER 12W 12V 60010 ROMALUX | UN | 55.32
30720 | FORD F-250 XLT 4X2 3.9 (CAB SIMPLES) ANO 2011 (/1000) | UN | 161.5
30467 | FORD FOCUS HATCH SE 1.6 16V TIVCT ANO 2019 (/1000) | UN | 69.9
30471 | FORD KA HATCH KA 1.0 SE PLUS (FLEX) ANO2020 (/1000) | UN | 55.9
30456 | FORD NEW FIESTA HATCH 1.6 16V ANO 2019 (/1000) | UN | 33
30486 | FORD RANGER XLS 3.04X2163CV DIESEL ANO2018 (/1000) | UN | 124
34571 | FORMA DE POLIPROPILENO PARA LAJE NERVURADA 57 x 60 x 15 | UN/D | 0.32
34517 | FORMA DE POLIPROPILENO PARA LAJE NERVURADA 58 x 61 x 26 | UN/D | 0.32
34518 | FORMA DE POLIPROPILENO PARA LAJE NERVURADA 82,5 x 90 x 42,5 | UN/D | 0.35
1270 | FORMA DE TUBO DE PAPELAO DIAMETRO 25cm | M | 59.96
20012 | FORMA DE TUBO DE PAPELAO DIAMETRO 30cm | M | 81.63
8414 | FORMA DE TUBO DE PAPELAO DIAMETRO 35cm | M | 98.3
5314 | FORMA DE TUBO DE PAPELAO DIAMETRO 40cm | M | 121.63
679 | FORMA DE TUBO DE PAPELAO DIAMETRO 55cm | M | 183.3
24620 | FORMA DE TUBO DE PAPELAO QUADRADO 200x200mm | M | 93.3
4859 | FORMA DE TUBO DE PAPELAO RETANGULAR 150x200mm | M | 93.3
28100 | FORRO - PAINEL WALL 2,50x1,20 40mm ETERNIT | M2 | 132.73
5018 | FORRO ARMSTRONG GEORGIAN TEGULAR 0,625x0,625mm | M2 | 83.74
84216 | FORRO COLMEIA ACO MODULADO COLMEIA 625x1250mm B15 REFAX | M2 | 350
88105 | FORRO COLMEIA DE ISOPOR 618 x 618 x 37mm TERAC | M2 | 44.83
12920 | FORRO COLMEIA DE MADEIRA | M2 | 109
13746 | FORRO DE ISOPOR TEXTURIZADO 1.250 x 625 x 20mm TERAC | M2 | 15.2
5128 | FORRO DE MADEIRA (LAMBRIL) ANGELIN | M2 | 104.9
6757 | FORRO DE MADEIRA (LAMBRIL) CEDRINHO CERNE FARDO | M2 | 95
64 | FORRO DE MADEIRA (LAMBRIL) IPE CHAMPAGNE 10 x 1cm | M2 | 199.9
48135 | FORRO DE MADEIRA (LAMBRIL) PINUS NATURAL 09x90x3000mm | M2 | 29.9
48136 | FORRO DE MADEIRA CEDRO OU SIMILAR ENCAIXE MACHO/FEMEA | M2 | 21.3
2625 | FORRO DE PVC 8mmx20x3m POLIFORT | M2 | 44.2
46622 | FORRO DE PVC FRISADO BRANCO TALA COM 200mmx6m PERFILPLAST | M2 | 25.83
6741 | FORRO EM FIBRA MINERAL AMF ECOMIN FILIGRAN PLACA 625x625mm BORDA RETA | M2 | 47.22
48137 | FORRO EM FORROVID PAINEIS K50 ESPESSURA 20mm | M2 | 97.91
13748 | FORRO EM PLACA MINERAL ENCORE 13mm x 625mm x 1250mm | M2 | 42.43
48141 | FORRO EM REGUAS DE MADEIRA DE LEI YPE 10cm | M2 | 220.4
5053 | FORRO MINERAL DUNE MICROLOOK T15 16 x 625 x 625mm ARMSTRONG | M2 | 174.82
61220 | FORRO MODULAR DE PVC MAGIORE 625 x 1250mm VIPAL | M2 | 60.34
46672 | FORRO PVC MADEIRADO MADEX 6mm ANTI-CHAMAS | M2 | 19.91
36736 | FOSSA SEPTICA BIODIGESTOR 1.300L FUNDO CONICO ACQUALIMP | UN | 1689
36000 | FOSSA SEPTICA BIODIGESTOR 1.500L FUNDO CONICO POLIETILENO FORTLEVE | UN | 1482.95
36735 | FOSSA SEPTICA BIODIGESTOR 10.000L FUNDO CONICO ACQUALIMP | UN | 11199.9
13700 | FOSSA SEPTICA BIODIGESTOR 600L FUNDO CONICO POLIETILENO ACQUALIMP | UN | 1079
36003 | FOSSA SEPTICA CILINDRICA TIPO "IMHOFF", COM TAMPA, PARA 50 CONTRIBUINTES | UN | 2693.11
374 | FOSSA SEPTICA CILINDRICA, TIPO "IMHOFF", COM TAMPA, PARA 100 CONTRIBUINTES | UN | 3959.35
36734 | FOSSA SEPTICA CILINDRICA, TIPO "IMHOFF", COM TAMPA, PARA 30 CONTRIBUINTES | UN | 1527.04
8992 | FOSSA SEPTICA CILINDRICA, TIPO "IMHOFF", COM TAMPA, PARA 75 CONTRIBUINTES | UN | 3586.1
2076 | FOSSA SEPTICA CONCRETO PRE MOLDADO PARA 10 CONTRIBUINTES 90x90 | UN | 604.77
856 | FOSSA SEPTICA CONCRETO PRE MOLDADO PARA 5 CONTRIBUINTES 90x70cm | UN | 500.82
80062 | FOSSA SEPTICA DE POLIETILENO ALTA DENSIDADE 5000L ACQUALIMP | UN | 4838.49
30520 | FOSSA SEPTICA DE POLIETILENO DE ALTA DENSIDADE (PEAD/HDPE) DE 10.000 LITROS, DE 2220x3160mm, COM BOCA DE ACESSO, BOCA DE ENTRADA E BOCA DE SAIDA DE 100mm NBR 7229 | UN | 9475.59
10778 | FOSSA SEPTICA DE POLIETILENO DE ALTA DENSIDADE (PEAD/HDPE) DE 2.800 LITROS, DE 1570x1820mm, COM BOCA DE ACESSO, BOCA DE ENTRADA E BOCA DE SAIDA DE 100mm NBR 7229 | UN | 3013.9
30524 | FOSSA SEPTICA POLIETILENO ALTA DENSIDADE 5000 LITROS NBR7229 | UN | 4838.49
5912 | FRIO ASFALTO | KG | 11.69
17097 | FRONTAO GRANITO BRANCO AQUALUX 20cm | M | 75
815 | FRONTAO GRANITO BRANCO CEARA 15cm | M | 60
61869 | FRONTAO GRANITO BRANCO ITAUNAS 10cm | M | 45
61913 | FRONTAO GRANITO CINZA ANDORINHA 10x2cm | M | 18
61880 | FRONTAO GRANITO CINZA CORUMBA 10cm | M | 17
2950 | FUNDO ANTICORROSIVO ZARCAO 200 ALARANJADO RENNER | L | 54.97
58616 | FUNDO EPOXY BRANCO (LATA 3,6L) | LT | 228.5
50318 | FUNDO PREPARADOR BASE AGUA SUVINIL (18 L) | UN | 363.71
8103 | FUNDO PREPARADOR BRANCO PARA MADEIRA SUVINIL (3,6L) | L | 39.98
2198 | FUNDO PREPARADOR CORALIT ZERO CHEIRO - CORAL (3,6 L) | UN | 199.9
6201 | FUNDO PREPARADOR EPOXI BRANCO COMPENENTE "A" | GL | 364.99
34602 | FUNDO PREPARADOR PARA METAIS SUPER GALVIT BRANCO - SHERWIN WILLIANS (3,6 L) | UN | 179
1766 | FUNDO PREPARADOR PARA PAREDE ANTI-MOFO IBRATIN (3,6L) | L | 26.08
2613 | FUNDO SELADOR PARA TINTA ACRILICA SUVINIL (18 L) | L | 9.88
5882 | FURADEIRA DE IMPACTO BOSCH GSB 13RE | H | 0.71
697 | FURO EM BANCADA DE MARMORE OU GRANITO | UN | 65
10127 | FUSIVEL CARTUCHO 10A 500V NEGRINI | UN | 6.5
12072 | FUSIVEL CARTUCHO 20A 250V NEGRINI | UN | 5.9
64937 | FUSIVEL CARTUCHO 30A 600V NEGRINI | UN | 7
10131 | FUSIVEL CARTUCHO 32A 500V NEGRINI | UN | 52.51
6891 | FUSIVEL CARTUCHO 60A 250V MORUMBI | UN | 12.29
9523 | FUSIVEL CARTUCHO U/R 500V 150A 200KA FWH150B BUSSMANN | UN | 395.99
21056 | FUSIVEL DIAZED ULTRA RAPIDO 25A 500V | UN | 17.86
21055 | FUSIVEL DIAZED ULTRA RAPIDO 50A 500V | UN | 34.26
7905 | FUSIVEL DIAZED ULTRA RAPIDO 63A 500V | UN | 52
22043 | FUSIVEL NH GL/GG RETARDADO 400A 120 KA EM 500 VCA FNH2-400U WEG | UN | 110.9
22030 | FUSIVEL NH00 80A RETARDADO 500V 120KA | UN | 52
22028 | FUSIVEL NH00 RETARDADO 4A 500V 120KA | UN | 26
22033 | FUSIVEL NH00 RETARDADO 63A 500V FNH000-63 WEG | UN | 104.5
22036 | FUSIVEL NH1 U/R 500V 250A NH1AR250C BUSSMANN | UN | 92.9
19637 | GABIAO MANTA (COLCHAO) MALHA HEXAGONAL 6 x 8cm (ZN/AL REVESTIDO COM POLIMERO), FIO 2,0mm, DIMENSOES 5,0 x 2,0 x 0,17m (C x L x A) | M2 | 153.82
48144 | GABIAO MANTA (COLCHAO) MALHA HEXAGONAL 6 x 8cm (ZN/AL REVESTIDO COM POLIMERO), FIO 2,0mm, DIMENSOES 5,0x2,0x0,30m (C x L x A) | M2 | 182.55
19639 | GABIAO SACO MALHA HEXAGONAL 8x10cm (ZN/AL REVESTIDO COM POLIMERO) FIO 2,4mm DIMENSOES 3,0x0,65m | M3 | 551.33
45512 | GABIAO TIPO CAIXA MALHA HEXAGONAL 8 x10cm (ZN/AL REVESTIDO COM POLIMERO) FIO 2,4mm, DIMENSOES 2,0 x 1,0 x 1,0m (C X L X A) | M3 | 854
50296 | GABIAO TIPO CAIXA PARA SOLO REFORCADO, MALHA HEXAGONAL 8 x 10cm (ZN/AL REVESTIDO COM POLIMERO), FIO 2,7 mm, DIMENSOES 2,0 x 1,0 x 0,5 m, COM CAUDA DE 4,0m | M3 | 1057.37
37825 | GABIAO TIPO CAIXA TRAPEZOIDAL, MALHA HEXAGONAL 10 x 12cm (ZN/AL REVESTIDO COM POLIMERO) FIO 2,7 mm, FACE COM 65 GRAUS, COM GEOSSINTETICO, DIMENSOES 2,0 x 1,5 x 1,0m (C x L x A) | M3 | 410.99
4862 | GABIAO TIPO CAIXA, MALHA HEXAGONAL 8 x 10cm (ZN/AL), FIO 2,7mm, DIMENSOES 2,0 x 1,0 x 0,5m (C x L x A) | M3 | 735.16
85 | GAIOLA PARA SPRINKLER COM PARAFUSOS | UN | 16.5
36779 | GANCHO DE ANCORAGEM EM ACO INOX 40 KN, ANCOPRO BONIER | UN | 162.75
451 | GANCHO/OLHAL PARA ISOLADOR COM TRAVA VONDER | UN | 30.03
4819 | GAS REFRIGERANTE R 22 | KG | 40.58
70002 | GAS REFRIGERANTE R 407 CILINDRO 11,3KG | UN | 776
4817 | GAS REFRIGERANTE R 410 | KG | 42.38
203067 | GAS REFRIGERANTE R-134A | KG | 44.11
203068 | GAS REFRIGERANTE R-141 B | KG | 107.09
36414 | GAS REFRIGERANTE R-32 | KG | 91.3
70071 | GASES-BOTIJAO GAS GLP 13Kg COM CARGA | UN | 350
70852 | GASES-CILINDRO DE ACO 45kgf GAS GLP COM CARGA | UN | 440
70078 | GASES-GAS GLP(gas liquefeito de petroleo)11.000kcal/kg | KG | 8.07
872 | GASTALHO PARA VIGAS DE ANCORAGEM (CIMBRAMENTO) | MES | 3.35
36526 | GATILHO PARA DUCHA HIGIENICA ACTIVA 4906 DECA | UN | 61.17
77142 | GAXETA DE ASBESTO PARA JUNTA DILATACAO | M | 2.3
20030 | GEOGRELHA TECIDA COM FILAMENTOS DE POLIESTER E PVC, RESISTENCIA LONGITUDINAL: 90 KN/M, RESISTENCIA TRANSVERSAL:30 KN/M, ALONGAMENTO = 12 POR CENTO | M2 | 62.06
19647 | GEOTEXTIL NAO TECIDO AGULHADO DE FILAMENTOS CONTINUOS 100% POLIESTER RT 21 TIPO BIDIM | M2 | 6.75
1129 | GEOTEXTIL NAO TECIDO AGULHADO DE FILAMENTOS CONTINUOS 100% POLIESTER, RESITENCIA A TRACAO = 14 KN/m | M2 | 9
84 | GEOTEXTIL NAO TECIDO AGULHADO DE FILAMENTOS CONTINUOS 100% POLIESTER, RESITENCIA A TRACAO = 26 KN/m | M2 | 18.12
1236 | GERADOR DE ENERGIA A GASOLINA 4T PARTIDA MANUAL 8 KVA 110/ 220 V - MOTOMIL-MGG-8000CLE | UN | 4799.92
1235 | GERADOR DE ENERGIA A GASOLINA B4T-3500 E 7,0CV 3,5KW MONO 110/220V AVR COM PARTIDA ELETRICA BRANCO | UN | 2739.9
32013 | GERADOR DIESEL TRIFASICO SILENCIADO KOLBACH 100kVA 123CV | H | 24.5
99315 | GESSEIRO | H | 9.56
2600 | GESSO PROJETADO PARA ESTUQUE EM PO | KG | 0.53
28617 | GESSO EM PO FORTALEZA | KG | 4.29
36902 | GESSO MOLDURA/SANCA 8/12cm | M | 32
8383 | GESSO PARA REVESTIMENTO QUALIGESSO 60 LAFARGE GYPSUM | KG | 0.71
36897 | GESSO PEGA LENTA (40kg) | UN | 28.5
36896 | GESSO PEGA RAPIDA (20kg) FORTALEZA | UN | 31.9
38726 | GESSO PLACA LISA 60x60cm | M2 | 11.66
30577 | GRADE ARADORA DE DISCOS BALDAN 10"x32" | H | 8.53
30700 | GRADE ARADORA DE DISCOS TATU 20x24" PNEUS | H | 8.53
11525 | GRADE DE DISCOS MECANICA 20x24" COM 20 DISCOS 24" x 6mm COM PNEUS PARA TRANSPORTE | H | 8.55
13844 | GRADE DE FERRO TRABALHADA | M2 | 450
18053 | GRADE DE PROTECAO PARA CAMERA DE SEGURANCA 17x17x18cm - PRETA | UN | 30.06
5511 | GRADIL ALUMINIO ANODIZADO BRONZE | M2 | 593
5523 | GRADIL ALUMINIO PINTURA ELETROSTATICA PRETO | M2 | 593
44812 | GRADIL DE ALUMINIO NATURAL PARA JANELAS OU PORTAS | M2 | 355
87326 | GRADIL EXTERNO ALUMINIO PINT.ELETROSTATICA BRONZE | M2 | 593
1333 | GRADIL EXTERNO EM FERRO TRABALHADO | M2 | 230
70033 | GRADIL NYLOFOR 3D PAINEL ELETROSOLDADO GALVANIZADO REVESTIDO EM NYLON COM BASE CHUMBADA, H=1,03m | M2 | 374.2
46863 | GRAMA AMENDOIM-COBERTURA RASTEIRA-ARACHIS REPENS | M2 | 59.5
8236 | GRAMA BATATAIS-COBERTURA RASTEIRA-PASPALUM NOTATUM | M2 | 12.14
30528 | GRAMA BERMUDAS-COBERTURA RASTEIRA-CYNODUM DACRYLUM | M2 | 11.95
30529 | GRAMA ESMERALDA-COBERTURA RASTEIRA-WILD ZOYSIA | M2 | 17
30530 | GRAMA INGLESA-COB.RASTEIRA-STENOTRAPHUM SECUNDATUM | M2 | 13.5
62525 | GRAMA JAPONESA-COBERTURA RASTEIRA-ZOYSIA MATRELLA | M2 | 11.5
30531 | GRAMA PRETA-COBERTURA RASTEIRA-OPHIOCON JAPONICUS | M2 | 30
30527 | GRAMA S.CARLOS-COBERTURA RASTEIRA-AXANOPUS COMPRESSUS | M2 | 24.9
5143 | GRAMPO "U" GALVANIZADO PARA TUBO DE 2.1/2" (ROSCA - 5/16) C/PORCAS E ARRUELAS DE PRESSAO ZINCADA | UN | 5.83
80084 | GRAMPO "U" GALVANIZADO PARA TUBO DE 3.1/2 (ROSCA - 5/16) C/PORCAS E ARRUELAS DE PRESSAO ZINCADA | UN | 10.63
2048 | GRAMPO (CLIP) PARA CABO DE ACO PESADO 1/8" | UN | 2.96
45207 | GRAMPO ATERRAMENTO 70mm2 3/4"CHT-1 GAT-3/8"-5/8" | UN | 39.25
45206 | GRAMPO ATERRAMENTO 70mm² 3/4 DUPLO GTDU 2882 | UN | 16.74
45208 | GRAMPO ATERRAMENTO GAR6426 70mm2 3/4" BURNDY | UN | 44.73
47599 | GRAMPO C 3/8 COM BALANCIM COMPLETO EC-FAC33 225089 ELECON | UN | 20.44
45221 | GRAMPO DE LINHA VIVA+CONECTOR COMPRESSAO ESTRIBO | UN | 68.3
77134 | GRAMPO GALVANIZADO PARA CERCA 9x7/8" | KG | 13.88
36495 | GRAMPO LEVE (CLIP) REFORCADO ACO GALVANIZADO PARA AMARRACAO/FIXACAO DE CABOS/VERGALHOES 3/8" | UN | 2.33
45209 | GRAMPO TERRA ESTAMPADO N500 CARBOGRAFITE | UN | 89.9
3152 | GRAMPO U ACO ZINCADO # 5 | UN | 8
1150 | GRANILITE/GRANITINA/MARMORITE BRANCO | M2 | 120
10371 | GRANITO AMARELO CAPRI | M2 | 280
10415 | GRANITO AMARELO HUMAITA | M2 | 200
10406 | GRANITO AMARELO ICARAI | M2 | 220
8182 | GRANITO AMARELO ICARAI LEVIGADO | M2 | 250
10433 | GRANITO AMARELO ORNAMENTAL OU CAPRI | M2 | 220
10401 | GRANITO AMARELO OURO BRASIL | M2 | 210
8183 | GRANITO AQUALUX | M2 | 410
10487 | GRANITO AZUL BAHIA | M2 | 1449
8185 | GRANITO BRANCO CEARA 3cm | M2 | 499
10461 | GRANITO BRANCO DALLAS 2cm | M2 | 220
3780 | GRANITO BRANCO SAO FRANCISCO | M2 | 200
17100 | GRANITO BRANCO SIENNA | M2 | 220
713 | GRANITO CAFE IMPERIAL | M2 | 430
10414 | GRANITO CINZA ANDORINHA 2cm | M2 | 160
7875 | GRANITO CINZA ANDORINHA APICOADO | M2 | 250
33836 | GRANITO CINZA CASTELO | M2 | 160
7876 | GRANITO CINZA CORUMBA | M2 | 160
6134 | GRANITO CINZA SERRADO GRAFINERA 40x40cm | M2 | 230
77712 | GRANITO CREMA MARFIL 3cm | M2 | 700
10452 | GRANITO DOURADO CARIOCA | M2 | 130
10465 | GRANITO JUPARANA ROSADO | M2 | 450
8125 | GRANITO MARFIM POLAR | M2 | 250
8188 | GRANITO OURO BRASIL | M2 | 150
10387 | GRANITO PRETO INDIANO | M2 | 280
698 | GRANITO PRETO NERO MARQUINA | M2 | 900
10434 | GRANITO PRETO SAO GABRIEL | M2 | 360
10466 | GRANITO ROSA RAISSA | M2 | 190
31064 | GRANITO VERDE UBATUBA | M2 | 200
10453 | GRANITO VERMELHO BRASILIA 2cm | M2 | 280
10407 | GRANITO VERMELHO ITAIPU | M2 | 270
8680 | GRANZEPE DE MADEIRA DE LEI | M | 7.5
11 | GRAXA CA2 PARA USO GERAL VONDER | KG | 28.6
9841 | GRAXA PARA MULTIPLA APLICACAO MARFAK | KG | 55
7660 | GRELHA (RALO) FERRO FUNDIDO COM CAIXILHO 30x30cm | UN | 41.97
640 | GRELHA (RALO) FERRO FUNDIDO COM REQUADRO 30x100cm | UN | 165.89
7131 | GRELHA (RALO) FERRO FUNDIDO COM REQUADRO 30x30cm | UN | 59.9
6949 | GRELHA (RALO) FERRO FUNDIDO COM REQUADRO 30x50cm | UN | 83.97
63713 | GRELHA (RALO) FERRO FUNDIDO COM REQUADRO 40x40cm | UN | 108.85
63712 | GRELHA (RALO) FERRO FUNDIDO COM REQUADRO 50x50cm | UN | 109
8990 | GRELHA (RALO) FERRO FUNDIDO DONIFER 10x50cm | UN | 20.9
523 | GRELHA (RALO) FERRO FUNDIDO SECO HORIZONTAL COM CAIXILHO 100mm | UN | 77.67
60105 | GRELHA (RALO) FERRO FUNDIDO SEM CAIXILHO 15x100cm | M2 | 102.67
43684 | GRELHA ACO INOX QUADRADA COM FECHAMENTO ESCAMOTEAVEL 100mm ESTEVES | UN | 51
7499 | GRELHA ACO INOX QUADRADA ROTATIVA 150mm | UN | 13.43
7500 | GRELHA ACO INOX REDONDA ROTATIVA 100mm | UN | 10.72
13707 | GRELHA AUTO-FECHANTE PARA DUTO 4'' G-13 | UN | 27
13708 | GRELHA AUTO-FECHANTE PARA DUTO 6" G-13 | UN | 27
77222 | GRELHA BOCA DE LOBO ARTICULADA PESADA 30x90cm EM F/F | UN | 583
418 | GRELHA BOCA DE LOBO BIPARTIDA ARTICULADA TRAFEGO LEVE 30x90cm | UN | 583
639 | GRELHA BOCA DE LOBO EM CONCRETO PREMOLDADO MODELO 5 FENDAS 50x24,5x10cm | UN | 48.5
77719 | GRELHA COM GRADE 30x30cm E TAMPA FSB E BASE LATAO PARA PISCINA SODRAMAR | UN | 615
249 | GRELHA CONTINUA EM ALUMINIO ANODIZADO FOSCO 300x100mm | UN | 74.25
43639 | GRELHA CONTINUA EM ALUMINIO ANODIZADO FOSCO 400x150mm | UN | 145.75
7087 | GRELHA CONTINUA EM ALUMINIO ANODIZADO FOSCO 500x200mm | UN | 178.75
3003 | GRELHA DE ALETAS FIXAS COM FUROS NAS ABAS, ANODIZADO 1200x250mm | UN | 462
3004 | GRELHA DE ALETAS FIXAS COM FUROS NAS ABAS, ANODIZADO 1200x300mm | UN | 536.25
3005 | GRELHA DE ALETAS FIXAS COM FUROS NAS ABAS, ANODIZADO 1200x400mm | UN | 680.63
3006 | GRELHA DE ALETAS FIXAS COM FUROS NAS ABAS, ANODIZADO 1200x500mm | UN | 827.75
3007 | GRELHA DE ALETAS FIXAS COM FUROS NAS ABAS, ANODIZADO 1200x600mm | UN | 974.88
2703 | GRELHA DE ALETAS FIXAS COM FUROS NAS ABAS, ANODIZADO 305x125mm | UN | 158.16
2704 | GRELHA DE ALETAS FIXAS COM FUROS NAS ABAS, ANODIZADO 325x325mm | UN | 132.9
2755 | GRELHA DE ALETAS FIXAS COM FUROS NAS ABAS, ANODIZADO 400x100mm | UN | 93.5
2927 | GRELHA DE ALETAS FIXAS COM FUROS NAS ABAS, ANODIZADO 400x300mm | UN | 204.88
2783 | GRELHA DE ALETAS FIXAS COM FUROS NAS ABAS, ANODIZADO 450x250mm | UN | 195.25
2929 | GRELHA DE ALETAS FIXAS COM FUROS NAS ABAS, ANODIZADO 525x225mm | UN | 136.9
2928 | GRELHA DE ALETAS FIXAS COM FUROS NAS ABAS, ANODIZADO 525x325mm | UN | 172
2941 | GRELHA DE ALETAS FIXAS COM FUROS NAS ABAS, ANODIZADO 625x325mm | UN | 182.68
2942 | GRELHA DE ALETAS FIXAS COM FUROS NAS ABAS, ANODIZADO 625x425mm | UN | 262.03
2958 | GRELHA DE ALETAS FIXAS COM FUROS NAS ABAS, ANODIZADO 900x300mm | UN | 411.13
3169 | GRELHA DE ALETAS FIXAS COM REGISTRO AG EM ACO, ANODIZADO 1000x100mm | UN | 325.6
3456 | GRELHA DE ALETAS FIXAS COM REGISTRO AG EM ACO, ANODIZADO 1000x200mm | UN | 541.2
3501 | GRELHA DE ALETAS FIXAS COM REGISTRO AG EM ACO, ANODIZADO 1000x250mm | UN | 649
3502 | GRELHA DE ALETAS FIXAS COM REGISTRO AG EM ACO, ANODIZADO 1000x300mm | UN | 754.6
3131 | GRELHA DE ALETAS FIXAS COM REGISTRO AG EM ACO, ANODIZADO 1000x400mm | UN | 970.2
3504 | GRELHA DE ALETAS FIXAS COM REGISTRO AG EM ACO, ANODIZADO 1000x500mm | UN | 1183.6
3550 | GRELHA DE ALETAS FIXAS COM REGISTRO AG EM ACO, ANODIZADO 1200x500mm | UN | 1408
3008 | GRELHA DE ALETAS FIXAS COM REGISTRO AG EM ACO, ANODIZADO 250x100mm | UN | 99
3010 | GRELHA DE ALETAS FIXAS COM REGISTRO AG EM ACO, ANODIZADO 300x250mm | UN | 223.3
3011 | GRELHA DE ALETAS FIXAS COM REGISTRO AG EM ACO, ANODIZADO 400x250mm | UN | 284.9
3012 | GRELHA DE ALETAS FIXAS COM REGISTRO AG EM ACO, ANODIZADO 400x300mm | UN | 331.1
1050 | GRELHA DE ALETAS FIXAS COM REGISTRO AG EM ACO, ANODIZADO 500x250mm | UN | 344.3
3024 | GRELHA DE ALETAS FIXAS COM REGISTRO AG EM ACO, ANODIZADO 500x300mm | UN | 402.6
1160 | GRELHA DE ALETAS FIXAS COM REGISTRO AG EM ACO, ANODIZADO 500x400mm | UN | 515.9
3028 | GRELHA DE ALETAS FIXAS COM REGISTRO AG EM ACO, ANODIZADO 600x200mm | UN | 338.8
3029 | GRELHA DE ALETAS FIXAS COM REGISTRO AG EM ACO, ANODIZADO 600x250mm | UN | 405.9
3114 | GRELHA DE ALETAS FIXAS COM REGISTRO AG EM ACO, ANODIZADO 825x325mm | UN | 579.84
3031 | GRELHA DE ALETAS FIXAS COM REGISTRO AG EM ACO, ANODIZADO 900x250mm | UN | 587.4
3551 | GRELHA DE ALETAS MOVEIS HORIZONTAIS COM REGISTRO AG, COM FUROS NAS ABAS, ANODIZADO 1200x500mm | UN | 1718.75
2566 | GRELHA DE ALETAS MOVEIS VERTICAIS COM REGISTRO AG, COM FUROS | UN | 1450.63
68747 | GRELHA DE RETORNO EM ALUMINIO FOSCO FIXA ALETAS HORIZONTAIS 1200x600mm | UN | 974.88
5952 | GRELHA DE RETORNO EM ALUMINIO FOSCO FIXA ALETAS HORIZONTAIS 150x150mm | UN | 59.56
6304 | GRELHA DE RETORNO EM ALUMINIO FOSCO FIXA ALETAS HORIZONTAIS 300x200mm | UN | 118.25
422 | GRELHA DE RETORNO EM ALUMINIO FOSCO FIXA ALETAS HORIZONTAIS 400x200mm | UN | 148.5
16106 | GRELHA DE RETORNO EM ALUMINIO FOSCO FIXA ALETAS HORIZONTAIS 450x200mm | UN | 168.44
4258 | GRELHA DE RETORNO EM ALUMINIO FOSCO FIXA ALETAS HORIZONTAIS 450x250mm | UN | 195.25
6301 | GRELHA DE RETORNO EM ALUMINIO FOSCO FIXA ALETAS HORIZONTAIS 500x400mm | UN | 312.13
5939 | GRELHA DE RETORNO EM ALUMINIO FOSCO FIXA ALETAS HORIZONTAIS 600x250mm | UN | 247.5
60984 | GRELHA DE RETORNO EM ALUMINIO FOSCO FIXA ALETAS HORIZONTAIS 600x500mm | UN | 442.75
40074 | GRELHA DE RETORNO PINTURA ELETROSTATICA BRANCA ALETAS HORIZONTAIS 400x300mm | UN | 246.13
40075 | GRELHA DE RETORNO PINTURA ELETROSTATICA BRANCA ALETAS HORIZONTAIS 500x200mm | UN | 213.13
2252 | GRELHA DUPLA DEFLEXAO C/ REGISTRO EM ALUMINIO ANODIZADO 400x400mm | UN | 795.43
2276 | GRELHA DUPLA DEFLEXAO C/ REGISTRO EM ALUMINIO ANODIZADO 1000x500mm | UN | 2242.09
7495 | GRELHA E PORTA GRELHA QUADRADA PVC 100mm | UN | 13.3
7491 | GRELHA E PORTA GRELHA QUADRADA PVC 150mm PARA CAIXA SIFONADA | UN | 166.05
6877 | GRELHA FERRO FUNDIDO ARVOREIRA 100x100cm | UN | 1240.26
1761 | GRELHA FIXA COM COLARINHO EM POLIESTIRENO BRANCA COM TELA S100 4" | UN | 20
1762 | GRELHA FIXA COM COLARINHO EM POLIESTIRENO BRANCA COM TELA S125 5" | UN | 35
1976 | GRELHA FIXA COM COLARINHO EM POLIESTIRENO BRANCA COM TELA S150 6" | UN | 35
2016 | GRELHA FIXA COM COLARINHO EM POLIESTIRENO BRANCA COM TELA S200 8" | UN | 35
2536 | GRELHA FIXA COM COLARINHO EM POLIESTIRENO BRANCA SEM TELA S100 4" | UN | 20
2141 | GRELHA FIXA COM TELA EM POLIESTIRENO BRANCA GFT 150 187x187mm | UN | 50
61280 | GRELHA HEMISFERICA FLEXIVEL 88x100mm | UN | 24.9
1436 | GRELHA INDEVASSAVEL COM CONTRA-MOLDURA ANODIZADO 125x125mm | UN | 116.35
1426 | GRELHA INDEVASSAVEL COM CONTRA-MOLDURA ANODIZADO 265x165mm | UN | 153.66
1415 | GRELHA INDEVASSAVEL COM CONTRA-MOLDURA ANODIZADO 305x125mm | UN | 164.89
1022 | GRELHA INDEVASSAVEL COM CONTRA-MOLDURA ANODIZADO 325x325mm | UN | 245.43
1086 | GRELHA INDEVASSAVEL COM CONTRA-MOLDURA ANODIZADO 425x225mm | UN | 222.39
1122 | GRELHA INDEVASSAVEL COM CONTRA-MOLDURA ANODIZADO 625x225mm | UN | 279.32
1147 | GRELHA INDEVASSAVEL COM CONTRA-MOLDURA ANODIZADO 625x325mm | UN | 232.76
1207 | GRELHA INDEVASSAVEL COM CONTRA-MOLDURA ANODIZADO 625x525mm | UN | 295.16
40073 | GRELHA P/ PORTA COM DUPLA MOLDURA INDEV. ALUMINIO 1200x250mm | UN | 813.12
30026 | GRELHA P/ PORTA COM DUPLA MOLDURA INDEV. ALUMINIO 400x200mm | M | 264.99
68748 | GRELHA P/ PORTA COM DUPLA MOLDURA INDEV. ALUMINIO 500x400mm | UN | 548.13
2970 | GRELHA PARA CALHA DE PISO EM PVC 13x50cm | UN | 94.9
43685 | GRELHA QUADRADA DE ALUMINIO 150mm | UN | 76.9
7489 | GRELHA RALO DENGUE COM DISPOSITIVO ANTI-INSETO REDONDA 10cm | UN | 17.9
43692 | GRELHA REDONDA INOX FECHO PRESSAO 10x10cm MEBER | UN | 117.78
43691 | GRELHA REDONDA INOX SEM CAIXILHO COM FECHO CROMADA 10cm 001-P ESTILMAX | UN | 17.45
43690 | GRELHA REDONDA INOX SEM CAIXILHO COM FECHO CROMADA 15cm 003-P ESTILMAX | UN | 35
7488 | GRELHA REDONDA PVC 100mm ABRE/FECHA TIGRE | UN | 14.37
77205 | GRELHA SIMPLES COM REQUADRO EM ALUMINIO FUNDIDO 150x1000mm | UN | 119
77206 | GRELHA SIMPLES COM REQUADRO EM ALUMINIO FUNDIDO 200x1000mm | UN | 145
415 | GRELHA TOMADA AR EXTERIOR MOD TAE 200x200mm | UN | 160.69
384 | GRELHA TOMADA AR EXTERIOR MOD TAE 400x400mm | UN | 454.96
416 | GRELHA TOMADA AR EXTERIOR MOD TAE 450x250mm | UN | 346.54
37127 | GROUTE - SIKA GROUTE 250 (25 KG) | KG | 1.33
62032 | GRUPO GERADOR DE ENERGIA A DIESEL 72 KVA TRIFASICO 110-220V SILENCIADO COM QTA - ND72100ES3QTA - NAGANO | UN | 44991
1238 | GRUPO GERADOR DE ENERGIA YANMAR YBG55TE 55 KVA 49,5 KVA / 55 KVA 127/220/380/440V | UN | 72747
6918 | GRUPO GERADOR DIESEL 100KVA COM QTA MODELO RPW | UN | 68630.26
1237 | GRUPO GERADOR DIESEL COM CARENAGEM POTENCIA 150KVA 1800RPM (VALOR DE REFERENCIA SINAPI) | UN | 180341.89
14906 | GRUPO GERADOR RPW DIESEL 150 KVA TRIFASICO, SILENCIADO COM QTA RPW MODELO: R2S-W150 REF: R2S-W150 | UN | 90840.26
62214 | GRUPO GERADOR RPW DIESEL 33 KVA TRIFASICO, SILENCIADO COM QTA RPW MODELO: R2S-W30 REF: R2S-W30 | UN | 44701.6
8995 | GRUPO GERADOR TRIFASICO 30KVA | H | 19.1
87334 | GUARDA CORPO ALUMINIO NATURAL COM VIDRO | M | 590
87327 | GUARDA CORPO ALUMINIO PINTURA ELETROSTATICA BRANCA | M | 325
7052 | GUARITA FIBRA DE VIDRO INDIVIDUAL 1,05 x 1,05 x 2,20m | UN | 7259
6353 | GUARNICAO PARA PORTA EM ALUMINIO 216x200cm COM PINTURA ELETROSTATICA BRANCA | UN | 289.99
4766 | GUARNICAO VISTA SANTA LUZIA MOD-442 BRANCA 2,40mx6,7cmx1,5cm | UN | 56.8
17973 | GUARNICAO VISTA SANTA LUZIA MOD-443 BRANCA 2,40mx8,9cmx1,7cm | UN | 99.25
42201 | GUINCHO HIDRAULICO 2T RODA FERRO BASE RETRATIL G2000D ACM TO | UN | 2332
8984 | GUINCHO LIFT HIDRAULICO TRANSFERIR PESSOAS CADEIRA DE RODAS D5000 DELLAMED | UN | 3559.59
31302 | GUINDASTE AMERICAN 5530 PNEUS-LANCA 51,8m 215CV | H | 185.5
31303 | GUINDASTE BANTAN 628-PNEUS-LANCA 18,3m-119CV | H | 187.2
30571 | GUINDASTE PNEUS T2-129CV-LANCA HIDR.28,1m 45tn. | H | 185.5
36804 | GUINDASTE S/ PNEUS KRANE-KAR - 9T | H | 185.5
18569 | HASTE ALUMINIO 5/16" x 150mm COM ARRUELA VEDACAO PARA TELHADO | UN | 4.49
16203 | HASTE ATERRAMENTO 1/2" x 2,40m | UN | 57.15
45201 | HASTE ATERRAMENTO COBREADA 5/8" x 2,40m 6715 670106 - MAGNET | UN | 109.82
12388 | HASTE DE PERFURACAO T38 | UN | 1783.74
5007 | HASTE DE ATERRAMENTO 3/4 x 3,00 ALTA CAMADA IH-1034 INTELLI | UN | 177.64
45202 | HASTE DE ATERRAMENTO COBREADA 3/4" x 2,4m OLIVO | UN | 147.07
12109 | HASTE METALICA ZINCADA AQUAPLUV BEIRAL 125 - 32208827 TIGRE | UN | 69.31
45200 | HASTE RETA PARA GANCHO DE FERRO GALVANIZADO, COM ROSCA 5/16"x45cm PARA FIXACAO DE TELHADO | UN | 3.25
36796 | HD INTERNO 6TB, SATA, 5400 RPM, CACHE 64MB, VIGILANCIA - REF. WD PURPLE 6TB SURVEILLANCE WD63PURZ | UN | 1274.15
12028 | HELICE CONDENSADORA SPLIT DE 12.000 BTU'S/H | UN | 175
64020 | HELICE CONDENSADORA SPLIT DE 18.000 BTU'S/H | UN | 175
40508 | HELICE CONDENSADORA SPLIT DE 24.000 BTU'S/H | UN | 175
11724 | HELICE CONDENSADORA SPLIT DE 30.000 BTU'S/H | UN | 187.9
40461 | HELICE CONDENSADORA SPLIT DE 36.000 BTU'S/H | UN | 187.9
42564 | HELICE CONDENSADORA SPLIT DE 48.000 BTU'S/H | UN | 190.11
42581 | HELICE CONDENSADORA SPLIT DE 60.000 BTU'S/H | UN | 190.11
47717 | HELICOPTERO ESQUILO LOCACAO/HORA PARA ATE 3 PESSOAS | H | 2370
3266 | HIDRANTE DE COLUNA EM FERRO FUNDIDO 100mm COM REGISTRO | UN | 5890
4023 | HIDRANTE DE COLUNA EM FERRO FUNDIDO 75 MM COM REGISTRO | UN | 5335.01
3267 | HIDRANTE SUBTERRANEO COM CURVA LONGA E CAIXA DN 75mm | UN | 3320.95
36912 | HIDROMETRO 1" 10m3/h NBR 8009 INCLUSIVE VIROLAS | UN | 1164.19
36913 | HIDROMETRO DN 1.1/2", VAZAO MAXIMA DE 20m3/h, PARA AGUA POTAVEL FRIA, RELOJOARIA PLANA, CLASSE B, HORIZONTAL | UN | 1934.85
36911 | HIDROMETRO DN 3/4", VAZAO MAXIMA DE 5m3/h, PARA AGUA POTAVEL FRIA, RELOJOARIA PLANA, CLASSE B, HORIZONTAL | UN | 295.14
36878 | HIDROMETRO WOLTMANN, DN 2", VAZAO MAXIMA DE 50 M3/H, PARA AGUA POTAVEL FRIA, RELOJOARIA PLANA, TURBINA HORIZONTAL, EQUIPADO COM TELIMETRIA | UN | 2410
4453 | HIDROMETRO WOLTMANN, DN 3", VAZAO MAXIMA DE 80 M3/H, PARA AGUA POTAVEL FRIA, RELOJOARIA PLANA, TURBINA HORIZONTAL, EQUIPADO COM TELIMETRIA | UN | 2555.5
30474 | HONDA CIVIC 2.0 LX CVT ANO 2020 (/1000) | UN | 112.8
19904 | HOSPEDAGEM HOTEL 3 ESTRELAS | UN | 290
19905 | HOSPEDAGEM HOTEL 4 ESTRELAS | UN | 350
19906 | HOSPEDAGEM HOTEL 5 ESTRELAS | UN | 750
99024 | IMPERMEABILIZADOR | H | 9.56
1584 | IMPERMEABILIZANTE SILICONE HIDROFUGANTE INCOLOR AQUELLA VEDACIT | L | 32.21
3953 | IMPERMEABILIZANTE VONDER ASFLATICO | L | 9.77
8669 | IMPERMEABILIZANTE BASE CIMENTOS K11+KZ VIAPOL | KG | 20.67
2405 | IMPERMEABILIZANTE ECOPRIMER PRETO (BALDE 18L) | L | 9.16
28327 | IMPERMEABILIZANTE FLEXIVEL IGOLFLEX SIKA | L | 17.91
28313 | IMPERMEABILIZANTE IGOL ECOASFALTICO PRETO SIKA (18 L) | UN | 219.9
52102 | IMPERMEABILIZANTE PO 1 + PO 2 VIAPOL | KG | 16.77
52111 | IMPERMEABILIZANTE REPEL'ACQUA VIAPOL (BALDE 18 LITROS) | L | 32.68
55855 | IMPERMEABILIZANTE RODHOPAS AM712 | KG | 30.28
28355 | IMPERMEABILIZANTE SEMI-FLEXIVEL SIKATOP 107 (LT-18kg) | KG | 8.32
52115 | IMPERMEABILIZANTE VEDA LAJE BRANCA VIAPOL (BALDE 18 KG = 14 LITROS) | L | 14.97
28801 | IMPERMEABILIZANTE VEDAJA OTTO BAUMGART 3,6KG | UN | 105.9
30108 | IMPERMEABILIZANTE VEDAPREN BRANCO EMULSAO ACRILICA PARA IMPERMEABILIZACAO 18KG | UN | 319.9
62611 | IMPERMEABILIZANTE VEDAPREN MANTA LIQUIDA PRETA BALDE 18 L | UN | 370.9
8673 | IMPERMEABILIZANTE VIAPLUS 1000 VIAPOL | KG | 3.21
44121 | IMPERMEABILIZANTE VIAPLUS TOP | KG | 3.61
8671 | IMPERMEABILIZANTE VIAPOLSECA PO 2 INSTANTANEO (ANTIGO PO 2) | KG | 19.08
98745 | IMUNIZANTE DE MADEIRA DRAGNET 384-CE | L | 122.8
82123 | INSTALACAO DE AR CONDICIONADO SPLIT 9000 E 1200 BTU'S (MO E LINHA FRIGORIGENA) | UN | 1100
17013 | INSTALACAO E REMOCAO DE GRUA | UN | 38000
977257 | INSUMO DECONTINUADO - UNIAO GALVANIZADA ASSENTO CONICO BRONZE 3" | UN | 216.93
12452 | INSUMO DESCNTINUADO - CABO EPROTENAX GSETTE 0,6/1KV 1 CONDUTOR 4mm2 | M | 5.2
31151 | INSUMO DESCNTINUADO - CONDULETE ALUMINIO "LB" 1" COM TAMPA WETZEL | UN | 25.86
50812 | INSUMO DESCONINUADO - TUBO DE COBRE FLEXIVEL 5/16" | M | 16.95
1499 | INSUMO DESCONTINUAD0 - CABO EPROTENAX GSETTE 0,6/1KV 4 CONDUTORES 2,5mm2 | M | 23.25
2980 | INSUMO DESCONTINUADO - TE ROSCA FEMEA, METALICO, PARA CONEXAO COM ANEL DESLIZANTE EM TUBO PEX, DN 25mm x 1/2" | UN | 18.67
7807 | INSUMO DESCONTINUADO - ABRACADEIRA TIPO U 3/4" | UN | 1.14
341 | INSUMO DESCONTINUADO - ACO CA 60 FINO (4,2mm a 5,0mm) | KG | 10.22
342 | INSUMO DESCONTINUADO - ACO CA 60 GROSSO (6,0mm a 9,5mm) | KG | 10.81
77148 | INSUMO DESCONTINUADO - ACO-FIO PARA PROTENSAO, CP-150 RB L, 8mm (4,74kg/m) | KG | 7.71
2510 | INSUMO DESCONTINUADO - ADESIVO ASFALTICO PLASTIPEGANTE (18 kg) | KG | 9.12
28362 | INSUMO DESCONTINUADO - ADESIVO ESTRUTURAL EPOXI SIKADUR 32 | KG | 106.71
35016 | INSUMO DESCONTINUADO - ALAMBRADO TIPO LISONDA PARA QUADRA DE TENIS DESCOBERTA | CJ | 14143.83
11787 | INSUMO DESCONTINUADO - ANEL BORRACHA PBA 150mm | UN | 8.89
50550 | INSUMO DESCONTINUADO - ANEL DE BORRACHA P/ FoFo JUNTA ELASTICA DN 600 PARA ESGOTO | UN | 352.09
50549 | INSUMO DESCONTINUADO - ANEL DE BORRACHA PARA TUBO DEFOFO 500mm | UN | 254
712583 | INSUMO DESCONTINUADO - AQUECEDOR PARA PISCINA - TROCADOR DE CALOR SD-80 TITANIO LINHA YES SODRAMAR | UN | 22331
36695 | INSUMO DESCONTINUADO - AR CONDICIONADO - UNIDADE CONDENSADORA SET-FREE (16HPR410A) HITACHI RAS16FSNB | UN | 94300
36697 | INSUMO DESCONTINUADO - AR CONDICIONADO - UNIDADE CONDENSADORA SET-FREE (32HP R410A) HITACHI RPC20FSN1 | UN | 109404.4
36699 | INSUMO DESCONTINUADO - AR CONDICIONADO - UNIDADE EVAPORADORA PAREDE DE 2,5 HP 220V/1PH C/ RECEPTOR | UN | 4370.7
36700 | INSUMO DESCONTINUADO - AR CONDICIONADO - UNIDADE EVAPORADORA PAREDE DE 3,0 HP 220V/1PH C/ RECEPTOR | UN | 4910.38
36705 | INSUMO DESCONTINUADO - AR CONDICIONADO - UNIDADE EVAPORADORA TIPO PAREDE SET-FREE 1,5HP HITACHI | UN | 2165.9
36698 | INSUMO DESCONTINUADO - AR CONDICIONADO - UNIDADE EVAPORADORA TIPO TETO APARENTE SET-FREE 2HP HITACH | UN | 6104.99
16101 | INSUMO DESCONTINUADO - AR CONDICIONADO - UNIDADE RESFRIADORA 150 TR'S COM COMPRESSOR PARAFUSO | UN | 376902.24
72511 | INSUMO DESCONTINUADO - AR CONDICIONADO DE JANELA 27.000 BTU'S SPRINGER MIDEA MECANICO | UN | 5093.83
36938 | INSUMO DESCONTINUADO - AR CONDICIONADO DE JANELA 7.500 BTU'S SPRINGER CARRIER MECANICO | UN | 2069.1
27136 | INSUMO DESCONTINUADO - ASSOALHO DE MADEIRA CAMARU EXTRA 15x2cm | M2 | 399.9
28083 | INSUMO DESCONTINUADO - BIDE 3 FUROS BRANCO LINHA THEMA BRANCO INCEPA | UN | 552.99
35861 | INSUMO DESCONTINUADO - BROCA DENTE TRICONICO BOTAO 26" RSC 6.5/8" | H | 32.33
32018 | INSUMO DESCONTINUADO - BUCHA DE REDUCAO 2.1/2x2" TIGREFIRE | UN | 76.18
3737 | INSUMO DESCONTINUADO - BUCHA DE REDUCAO COBRE N.600-2 SEM ANEL 35x28mm | UN | 14.42
7135 | INSUMO DESCONTINUADO - BUCHA DE REDUCAO COBRE N.600-2 SEM ANEL 66x15mm | UN | 106.01
3685 | INSUMO DESCONTINUADO - BUCHA DE REDUCAO COBRE N.600-2 SEM ANEL 66x22mm | UN | 104.2
1054 | INSUMO DESCONTINUADO - BUCHA DE REDUCAO DE COBRE N.06 COM ANEL DE SOLDA 54x15mm | UN | 63.69
11708 | INSUMO DESCONTINUADO - BUCHA DE REDUCAO DE COBRE N.06 COM ANEL DE SOLDA 28x15mm | UN | 14.44
20805 | INSUMO DESCONTINUADO - BUCHA DE REDUCAO DE COBRE N.06 COM ANEL DE SOLDA 66x42mm | UN | 129.12
622684 | INSUMO DESCONTINUADO - BUCHA REDUCAO CURTA PVC SOLDAVEL 25x20mm | UN | 0.67
5578 | INSUMO DESCONTINUADO - BUCHA REDUCAO FERRO GALVANIZADO 5"x4" | UN | 371.95
21264 | INSUMO DESCONTINUADO - CABO AFUMEX 1KV 1 CONDUTOR 120mm2 | M | 137.89
2740 | INSUMO DESCONTINUADO - CABO AFUMEX 1KV 1 CONDUTOR 2,5mm2 | M | 4.18
43057 | INSUMO DESCONTINUADO - CABO AFUMEX 1KV 1 CONDUTOR 25mm2 | M | 30.26
58976 | INSUMO DESCONTINUADO - CABO AFUMEX 1KV 2 CONDUTORES 4mm2 | M | 12.92
43056 | INSUMO DESCONTINUADO - CABO AFUMEX 1KV 2 CONDUTORES 6mm2 | M | 18.04
12409 | INSUMO DESCONTINUADO - CABO AFUMEX 1KV 4 CONDUTORES 35mm2 | M | 176.05
63480 | INSUMO DESCONTINUADO - CABO BLINDADO DE SINAL PARA INCENDIO PVC/A 105ºC - 2x1,5mm2 - HIPPERFIO | M | 5.73
10085 | INSUMO DESCONTINUADO - CABO BLINDADO PARA ALARME DE INCENDIO 105 GRAUS 2x1,5mm | M | 8.73
3485 | INSUMO DESCONTINUADO - CABO CFTV/TV/UHF RG 59 95% DE MALHA | M | 1.4
12293 | INSUMO DESCONTINUADO - CABO COAXIAL RGC 213 60% DE MALHA | M | 20
42567 | INSUMO DESCONTINUADO - CABO COBRE UNIPOLAR BLINDADO ISOLACAO 3,6/6KV EPR 120mm2 | M | 133.94
64018 | INSUMO DESCONTINUADO - CABO COBRE UNIPOLAR BLINDADO ISOLACAO 3,6/6KV EPR 95mm2 | M | 96.1
4217 | INSUMO DESCONTINUADO - CABO DE COBRE RIGIDO CLASSE 2 EPROTEMAX 20/35KV 120mm2 | M | 215.14
4201 | INSUMO DESCONTINUADO - CABO DE COBRE RIGIDO CLASSE 2 EPROTEMAX 20/35KV 150mm2 | M | 252.92
4219 | INSUMO DESCONTINUADO - CABO DE COBRE RIGIDO CLASSE 2 EPROTEMAX 20/35KV 50mm2 | M | 144.48
4237 | INSUMO DESCONTINUADO - CABO DE COBRE RIGIDO CLASSE 2 EPROTEMAX 20/35KV 95mm2 | M | 204.58
11099 | INSUMO DESCONTINUADO - CABO EPRO COMPACT 20KV 105 16mm2 | M | 53.59
12461 | INSUMO DESCONTINUADO - CABO EPROTENAX GSETTE 0,6/1Kv 4 CONDUTORES 120mm2 | M | 407.11
63619 | INSUMO DESCONTINUADO - CABO GSETTE EASY 0,6/1KV 2 CONDUTORES 10mm2 | M | 27.08
12497 | INSUMO DESCONTINUADO - CABO GSETTE EASY 0,6/1KV 3 CONDUTORES 120mm2 | M | 407.11
12413 | INSUMO DESCONTINUADO - CABO GSETTE EASY 0,6/1KV 3 CONDUTORES 150mm2 | M | 512.08
12845 | INSUMO DESCONTINUADO - CABO GSETTE EASY 0,6/1KV 3 CONDUTORES 2,5mm2 | M | 10.97
40155 | INSUMO DESCONTINUADO - CABO GSETTE EASY 0,6/1KV 3 CONDUTORES 240mm2 | M | 804.3
4983 | INSUMO DESCONTINUADO - CABO GSETTE EASY 0,6/1KV 3 CONDUTORES 4,0mm2 | M | 16.42
2705 | INSUMO DESCONTINUADO - CABO GSETTE EASY 0,6/1KV 3 CONDUTORES 4mm2 | M | 16.42
12875 | INSUMO DESCONTINUADO - CABO GSETTE EASY 0,6/1KV 3 CONDUTORES 50mm2 | M | 185.4
12493 | INSUMO DESCONTINUADO - CABO GSETTE EASY 0,6/1KV 3 CONDUTORES 70mm2 | M | 257.93
12496 | INSUMO DESCONTINUADO - CABO GSETTE EASY 0,6/1KV 3 CONDUTORES 95mm2 | M | 337.26
12405 | INSUMO DESCONTINUADO - CABO GSETTE EASY 0,6/1KV 4 CONDUTORES 10mm2 | M | 45.62
12419 | INSUMO DESCONTINUADO - CABO GSETTE EASY 0,6/1KV 4 CONDUTORES 150mm2 | M | 671.54
12449 | INSUMO DESCONTINUADO - CABO GSETTE EASY 0,6/1KV 4 CONDUTORES 185mm2 | M | 814.74
12442 | INSUMO DESCONTINUADO - CABO GSETTE EASY 0,6/1KV 4 CONDUTORES 240mm2 | M | 1028.63
12408 | INSUMO DESCONTINUADO - CABO GSETTE EASY 0,6/1KV 4 CONDUTORES 50mm2 | M | 244.39
12410 | INSUMO DESCONTINUADO - CABO GSETTE EASY 0,6/1KV 4 CONDUTORES 70mm2 | M | 340.37
12411 | INSUMO DESCONTINUADO - CABO GSETTE EASY 0,6/1KV 4 CONDUTORES 95mm2 | M | 442.2
1259 | INSUMO DESCONTINUADO - CABO PP CORDPLAST 2 CONDUTORES 450/750V 10,0mm2 | M | 27.2
12421 | INSUMO DESCONTINUADO - CABO PP CORDPLAST 5 CONDUTORES 450/750V 1,0mm2 | M | 4.93
12422 | INSUMO DESCONTINUADO - CABO PP CORDPLAST 5 CONDUTORES 450/750V 1,50mm2 | M | 14.25
4702 | INSUMO DESCONTINUADO - CABO PP CORDPLAST 5 CONDUTORES 450/750V 10,0mm2 | M | 68.1
12530 | INSUMO DESCONTINUADO - CABO PP CORDPLAST 5 CONDUTORES 450/750V 2,50mm2 | M | 19.22
4703 | INSUMO DESCONTINUADO - CABO PP CORDPLAST 5 CONDUTORES 450/750V 4,0mm2 | M | 28.1
4701 | INSUMO DESCONTINUADO - CABO PP CORDPLAST 5 CONDUTORES 450/750V 6,0mm2 | M | 40.56
12024 | INSUMO DESCONTINUADO - CABO SINTENAX FLEX CONTROLE 0,6/1KV 15 x 1,5mm2 | M | 38.83
1114 | INSUMO DESCONTINUADO - CABO SINTENAX FLEX CONTROLE 0,6/1KV 15 x 2,5mm2 | M | 57.22
40256 | INSUMO DESCONTINUADO - CABO SINTENAX FLEX CONTROLE 0,6/1KV 20 x 1,5mm2 | M | 49.33
6116 | INSUMO DESCONTINUADO - CABO SINTENAX FLEX CONTROLE 0,6/1KV 25 x 2,50mm | M | 90.06
40712 | INSUMO DESCONTINUADO - CABO SINTENAX FLEX CONTROLE 0,6/1KV 9 x 2,5mm2 | M | 26.55
43052 | INSUMO DESCONTINUADO - CABO SOLAR AFUMEX 1KV 1 CONDUTOR 1,5mm2 | M | 2.26
74155 | INSUMO DESCONTINUADO - CAIXA ACOPLADA PARA VASO DUNA/VILLAGE/VOGUE DECA | UN | 617.4
5241 | INSUMO DESCONTINUADO - CANALETA DE CONCRETO ESTRUTURAL 14x19x29cm, FCK 14 MPA (NBR 6136) | UN | 5
14849 | INSUMO DESCONTINUADO - CAP CPVC AQUATHERM 15mm | UN | 1.61
14850 | INSUMO DESCONTINUADO - CAP CPVC AQUATHERM 22mm | UN | 1.99
5809 | INSUMO DESCONTINUADO - CARGA DETONADORA CARTUCHO CALIBRE L.22 | UN | 1.36
12745 | INSUMO DESCONTINUADO - CARRANCA BASCULANTE PARA JANELAS EM FERRO FUNDIDO | UN | 3.64
10056 | INSUMO DESCONTINUADO - CARTUCHO PARA SOLDA 25 GRAMAS ( PO EXOTERMICO ) -TERMOTECNI | UN | 5.68
40013 | INSUMO DESCONTINUADO - CHAPA ACO INOXIDAVEL 304 USG20 E=1,0mm 8kg/m2 | KG | 46.74
4405 | INSUMO DESCONTINUADO - CHAPA DE ACO 3,00mm XADREZ 2000x1200mm (27kg/m2) | M2 | 224.13
4404 | INSUMO DESCONTINUADO - CHAPA DE ACO 4,75mm XADREZ 1,20x3000mm (41,00kg/m2) | M2 | 349.06
31876 | INSUMO DESCONTINUADO - CHAPA DE ACO FINA A FRIO BITOLA MSG 24 0,60mm (4,80kg/m2) | KG | 10.56
8288 | INSUMO DESCONTINUADO - CHAPA DE ACO GROSSA, ASTM A36 1.1/2" 38,10mm (298,70kg/m2) | KG | 11.02
78861 | INSUMO DESCONTINUADO - CHAPA DE ACO GROSSA, ASTM A36 #22 0,80mm (6,40kg/m2) | KG | 12.68
8449 | INSUMO DESCONTINUADO - CHAPA DE ACO GROSSA, ASTM A36 1/4" 6,3m(49,79kg/m2) | KG | 8.62
978 | INSUMO DESCONTINUADO - CHAPA DE ACO GROSSA, ASTM A36 3/4" 19,05 mm (149,39kg/m2) | KG | 11.02
36608 | INSUMO DESCONTINUADO - CHAPA DE POLICARBONATO COMPACTO, CRISTAL/INCOLOR, 200cmx600cmx3mm | M2 | 295.75
6361 | INSUMO DESCONTINUADO - CHAPA DE VENEZIANA EM ALUMINIO | M2 | 389
63488 | INSUMO DESCONTINUADO - CHAVE DE BLOQUEIO-RELA-SRV-1 - KIDDE | UN | 626
693 | INSUMO DESCONTINUADO - CHAVE REVERSIVEL UNIPOLAR ALAVANCA 15A MARGIRIUS | UN | 49.49
32133 | INSUMO DESCONTINUADO - CHILLER - KIT DE AUTOMACAO MODBUS RTU (SERIAL) - FAMILIA SPLITAO MODULAR OU CHILLER SCROLL INVERTER - KCO0086 | UN | 367.73
32132 | INSUMO DESCONTINUADO - CHILLER - KIT DE INTERLIGACAO ELETRICA E HIDRAULICA PARA CHILLER MODULAR SCROLL INVERTER 45TR - UNIDADE FUNCIONAL - FAMILIA CHILLER SCROLL INVERTER - KCO0056ZS | UN | 4983.75
32130 | INSUMO DESCONTINUADO - CHILLER - RESFRIADOR DE LIQUIDO COM COMPRESSOR SCROLL DE 15TR MODULO INVERTER LEVE - CONDENSACAO A AR - R410 - 220V/3PH - UNIDADE FUNCIONAL - FAMILIA CHILLER SCROLL INVERTER - RCU2A015AI5LZS | UN | 66578
32131 | INSUMO DESCONTINUADO - CHILLER - RESFRIADOR DE LIQUIDO COM COMPRESSOR SCROLL FIXO DE 15TR MODULO FIXO LEVE - CONDENSACAO A AR - R410 - 220V/3PH - UNIDADE FUNCIONAL - FAMILIA CHILLER SCROLL INVERTER - RCU2A015AF5LZS | UN | 42251
32134 | INSUMO DESCONTINUADO - CHILLER - TROCADOR DE CALOR DO TIPO EMBUTIDO DE 2,5TR - SAIDA HIDRAULICA A DIREITA - 220V/1PH - UNIDADE FUNCIONAL - FAMILIA TROCADOR DE CALOR - TCYD30A3PZS | UN | 5224.54
3553 | INSUMO DESCONTINUADO - CHUMBADOR CBA COM PARAFUSO 1/4" x 2 | UN | 1.45
75120 | INSUMO DESCONTINUADO - CIMENTO ASFALTICO DE PETROLEO CAP 50/70 | KG | 4.56
50257 | INSUMO DESCONTINUADO - COLAR DE TOMADA FLEXIVEL F.FUNDIDO 50mm x 1/2" | UN | 17.05
56214 | INSUMO DESCONTINUADO - COLAR TOMADA PVC C/TRAVAS 32mm x 1/2" | UN | 9.67
33295 | INSUMO DESCONTINUADO - CONDULETE ALUMINIO "TB" 3" COM TAMPA TRAMONTINA | UN | 195.48
50620 | INSUMO DESCONTINUADO - CONECTOR COBRE FEMEA RF 603 SEM ANEL DE SOLDA 28mm x 1" | UN | 22.17
744 | INSUMO DESCONTINUADO - CONECTOR COBRE MACHO 604 SEM ANEL DE SOLDA 22mm x 3/4" | UN | 14.7
735 | INSUMO DESCONTINUADO - CONECTOR COBRE MACHO 604 SEM ANEL DE SOLDA 54mm x 2" | UN | 60.97
3738 | INSUMO DESCONTINUADO - CONECTOR FEMEA 25mmx3/4" PPR VERDE | UN | 14.26
65107 | INSUMO DESCONTINUADO - CONEXAO FIXA ROSCA FEMEA 16mm x 3/4" COM CRIMPAGEM EM TUBO PEX | UN | 16.52
65114 | INSUMO DESCONTINUADO - CONEXAO MOVEL ROSCA FEMEA COM ANEL DESLIZANTE PARA TUBO PEX 16mm x 3/4" | UN | 9.4
8297 | INSUMO DESCONTINUADO - CONEXAO RANHURADA ACOPLAMENTO EM FERRO FUNDIDO 2.1/2" | UN | 39.9
36708 | INSUMO DESCONTINUADO - CONTROLE REMOTO SEM FIO SET-FREE (PCLH 3A)HITACHI | UN | 87.48
36800 | INSUMO DESCONTINUADO - CONTROLE REMOTO SEM FIO SET-FREE PCAWRB HITACHI | UN | 278
1304 | INSUMO DESCONTINUADO - CORDAO MADEIRA MEIA CANA EM CEDRINHO 2,0x1,0cm | M | 7.03
2967 | INSUMO DESCONTINUADO - CORDAO QUADRADO 20x20mm PARA PINTURA | UN | 7.25
43728 | INSUMO DESCONTINUADO - CORDAO REGUINHA 20x10mm PARA PINTURA | UN | 12
4867 | INSUMO DESCONTINUADO - COTOVELO 45 FERRO GALVANIZADO 5" | UN | 581.32
3525 | INSUMO DESCONTINUADO - COTOVELO 45 FERRO GALVANIZADO 6" | UN | 479.13
5542 | INSUMO DESCONTINUADO - COTOVELO 90 DE REDUCAO FERRO GALVANIZADO 2" x 1.1/2" | UN | 31.57
5543 | INSUMO DESCONTINUADO - COTOVELO 90 DE REDUCAO FERRO GALVANIZADO 3" x 1.1/2" | UN | 101.23
5132 | INSUMO DESCONTINUADO - COTOVELO 90 FERRO GALVANIZADO 5" | UN | 200.61
36651 | INSUMO DESCONTINUADO - COTOVELO PEX MULTICAMADA FEMEA 26mm x 3/4" | UN | 39.08
37487 | INSUMO DESCONTINUADO - CRIMPAGEM, CERTIFICACAO E IDENTIFICACAO DOS CABOS UTP | PT | 35
62263 | INSUMO DESCONTINUADO - CRUZETA 88o. FERRO FUNDIDO X SMU 100mm | UN | 499
71027 | INSUMO DESCONTINUADO - CRUZETA PBA COM BOLSAS DN 50 | UN | 22.69
8543 | INSUMO DESCONTINUADO - CRUZETA PVC SOLDAVEL 110mm | UN | 119
28220 | INSUMO DESCONTINUADO - CUBA OVAL BRANCA 40x30cm L-59.17 DECA | UN | 91.9
923678 | INSUMO DESCONTINUADO - CURSO DE CAPACITACAO PARA ARQUITETO DE OBRA PLENO | H | 0.97
23680 | INSUMO DESCONTINUADO - CURSO DE CAPACITACAO PARA AUXILIAR DE DESENHISTA | H | 0.11
23609 | INSUMO DESCONTINUADO - CURSO DE CAPACITACAO PARA CADASTRISTA DE REDES | H | 0.1
23682 | INSUMO DESCONTINUADO - CURSO DE CAPACITACAO PARA DESENHISTA COPISTA | H | 0.07
23688 | INSUMO DESCONTINUADO - CURSO DE CAPACITACAO PARA ENGENHEIRO ELETRICISTA | H | 4.16
23633 | INSUMO DESCONTINUADO - CURSO DE CAPACITACAO PARA MOTORISTA DE VEICULO PESADO | H | 0.2
23651 | INSUMO DESCONTINUADO - CURSO DE CAPACITACAO PARA OPERADOR DE JATO DE AREIA | H | 0.19
23665 | INSUMO DESCONTINUADO - CURSO DE CAPACITACAO PARA TAQUEADOR OU TAQUEIRO | H | 0.35
63505 | INSUMO DESCONTINUADO - CURVA 45 PVC LONGA ESGOTO SERIE NORMAL 40mm | UN | 5.5
41109 | INSUMO DESCONTINUADO - CURVA 90 GALVANIZADA TUPY 4" | UN | 314.12
27142 | INSUMO DESCONTINUADO - CURVA 90 LONGA ELETRODUTO ROSCAVEL PVC 2.1/2" | UN | 35.04
32124 | INSUMO DESCONTINUADO - CURVA 90 LONGA ELETRODUTO ROSCAVEL PVC 3/4" | UN | 3.5
10307 | INSUMO DESCONTINUADO - CURVA PARA MANILHA DE BARRO 100mm | UN | 51.89
10308 | INSUMO DESCONTINUADO - CURVA PARA MANILHA DE BARRO 150mm | UN | 57.66
10309 | INSUMO DESCONTINUADO - CURVA PARA MANILHA DE BARRO 200mm | UN | 129
42271 | INSUMO DESCONTINUADO - DESGASTE PNEUS CAMINHAO MERCEDES 200CV | UN | 85.12
2512 | INSUMO DESCONTINUADO - DISTRIBUIDOR, PLASTICO, 2 SAIDAS, DN 32x20mm, PARA CONEXAO COM CRIMPAGEM EM TUBO PEX | UN | 135.02
28619 | INSUMO DESCONTINUADO - DRYWALL - GUIA U 70mm PLACO | M | 7.96
28637 | INSUMO DESCONTINUADO - DRYWALL - MONTANTE DE ACO PARA DRYWALL 70mm | M | 6.7
28636 | INSUMO DESCONTINUADO - DRYWALL - PERFIL PARA DRYWALL GUIA U 70mm | M | 6.59
18576 | INSUMO DESCONTINUADO - DRYWALL - PERFIL PARA FORRO TABICA FECHADA LISA GALVANIZADA 40 x 48 x 3000mm | M | 5.45
28644 | INSUMO DESCONTINUADO - DRYWALL - SUPORTE NIVELADOR PARA FORRO KNAUF CD 60/27 | UN | 5.39
6526 | INSUMO DESCONTINUADO - ELETROCALHA LISA TIPO "U" 50x50mm CHAPA 22 | M | 10.48
3693 | INSUMO DESCONTINUADO - EPI - MENSALISTA (ENCARGOS COMPLEMENTARES SINAPI) | H | 1.15
31813 | INSUMO DESCONTINUADO - ESTACA PRE-FABRICADA CONC.PROTEN.CIRCULAR MACICA 15cm 23TF | M | 132.2
7109 | INSUMO DESCONTINUADO - ESTACA PRE-FABRICADA CONC.PROTEN.CIRCULAR MACICA 17cm 26TF | M | 144.16
6697 | INSUMO DESCONTINUADO - ESTACA PRE-FABRICADA CONC.PROTEN.CIRCULAR MACICA 20cm 30TF | M | 150.1
28174 | INSUMO DESCONTINUADO - ESTACA PRE-FABRICADA CONC.PROTEN.CIRCULAR MACICA 23CM 50TF | M | 263.1
7104 | INSUMO DESCONTINUADO - ESTACA PRE-FABRICADA CONC.PROTEND.CIRCULAR 33cm ATE 83TF | M | 196.6
7105 | INSUMO DESCONTINUADO - ESTACA PRE-FABRICADA CONC.PROTEND.CIRCULAR 38cm ATE 100TF | M | 242.78
31811 | INSUMO DESCONTINUADO - ESTACA PRE-FABRICADA CONC.PROTEND.CIRCULAR 42cm ATE 125TF | M | 274.2
7106 | INSUMO DESCONTINUADO - ESTACA PRE-FABRICADA CONC.PROTEND.CIRCULAR 50cm ATE 170TF | M | 425.1
31812 | INSUMO DESCONTINUADO - ESTACA PRE-FABRICADA CONC.VIBRADO OCTOGONAL 36cm ATE 125TF | M | 220.85
10476 | INSUMO DESCONTINUADO - ESTACA TRILHO ACO ASCE 5040 CSN TR-25 (24,65kg/m) | M | 357.22
70017 | INSUMO DESCONTINUADO - ESTACA TRILHO ACO ASCE 5040 TR-25 (24,65kg/m)CARGA 20tn | M | 68.02
11797 | INSUMO DESCONTINUADO - ESTACA TRILHO ACO ASCE 6540 CSN TR-32 (32,05kg/m) | M | 89.74
35100 | INSUMO DESCONTINUADO - ESTACA TRILHO ACO ASCE 9020 TR-45(44,65kg/m) CARGA 55tn | M | 125.02
468 | INSUMO DESCONTINUADO - ESTRUTURA PONTALETADA DE MADEIRA NAO APARELHADA PARA TELHADOS COM ATE 2 AGUAS E PARA TELHA ONDULADA DE FIBROCIMENTO, METALICA, PLASTICA OU TERMOACUSTICA | M2 | 41.23
1218 | INSUMO DESCONTINUADO - EXAUSTOR EOLICO 24" 600mm - ALETAS EM DURALUMINIO BRILHANTE | UN | 463.5
12749 | INSUMO DESCONTINUADO - FECHO ALAVANCA 400 20cm PARA EMBUTIR LA FONTE | UN | 176.38
10373 | INSUMO DESCONTINUADO - GRANITO BRANCO CEARA 2cm | M2 | 370
50560 | INSUMO DESCONTINUADO - GRANITO BRANCO DALLAS | M2 | 220
31065 | INSUMO DESCONTINUADO - GRANITO BRANCO DALLAS 3cm | M2 | 250
10378 | INSUMO DESCONTINUADO - GRANITO BRANCO ITAUNAS | M2 | 200
10391 | INSUMO DESCONTINUADO - GRANITO BRANCO ITAUNAS 2cm | M2 | 370
10365 | INSUMO DESCONTINUADO - GRANITO BRANCO POLAR 3cm | M2 | 485
33228 | INSUMO DESCONTINUADO - GRANITO BRANCO SIENNA 3cm | M2 | 220
8184 | INSUMO DESCONTINUADO - GRANITO CINZA ANDORINHA 3cm | M2 | 185
8127 | INSUMO DESCONTINUADO - GRANITO VERMELHO BRASILIA 3cm | M2 | 320
3503 | INSUMO DESCONTINUADO - GRELHA DE ALETAS FIXAS COM REGISTRO AG EM ACO, ANODIZADO 1000x600mm | UN | 1706.4
3009 | INSUMO DESCONTINUADO - GRELHA DE ALETAS FIXAS COM REGISTRO AG EM ACO, ANODIZADO 250x250mm | UN | 247.5
3027 | INSUMO DESCONTINUADO - GRELHA DE ALETAS FIXAS COM REGISTRO AG EM ACO, ANODIZADO 500x500mm | UN | 779.7
1437 | INSUMO DESCONTINUADO - GRELHA FIXA COM COLARINHO EM POLIESTIRENO BRANCA SEM TELA S150 7" | UN | 35
1611 | INSUMO DESCONTINUADO - GRELHA FIXA COM COLARINO EM POLIESTIRENO BRANCA SEM TELA S200 8" | UN | 35
2702 | INSUMO DESCONTINUADO - GRELHA FIXA COM COLARINO EM POLIESTIRENO BRANCA SEM TELA S125 5" | UN | 30
12386 | INSUMO DESCONTINUADO - HASTE REDONDA PARA PERFURACAO EM ROCHA 1.1/2" | UN | 600
88222 | INSUMO DESCONTINUADO - IBRATIN CIMENTO QUEIMADO PRATA 4,2KG | GL | 249.9
88121 | INSUMO DESCONTINUADO - IBRATIN EFEITO MARMORIZADO BRILHO ELEGANCE TRAVERTINO 4,2KG | GL | 204.9
52108 | INSUMO DESCONTINUADO - IMPERMEABILIZANTE PO N.1 VIAPOL (CAIXA 15 KG) | KG | 6.65
28328 | INSUMO DESCONTINUADO - IMPERMEABILIZANTE SEMI FLEXIVEL IGOLFLEX (BALDE 18 KG) | KG | 17.91
3900 | INSUMO DESCONTINUADO - IMPERMEABILIZANTE SIKA TOP 100 (1 kg/m2) | KG | 3.21
51210 | INSUMO DESCONTINUADO - IMPRIMACAO DE SOLO PARA PAVIMENTO ASFALTICO 0,5cm - TRATAMENTO SIMPLES | M2 | 6.45
51211 | INSUMO DESCONTINUADO - IMPRIMACAO DE SOLO PARA PAVIMENTO ASFALTICO 10cm TRATAMENTO DUPLO | M2 | 10.52
51212 | INSUMO DESCONTINUADO - IMPRIMACAO DE SOLO PARA PAVIMENTO ASFALTICO 12cm TRATAMENTO TRIPLO | M2 | 13.16
51213 | INSUMO DESCONTINUADO - IMPRIMACAO DE SOLO PARA PAVIMENTO ASFALTICO 15cm | M2 | 16.18
5790 | INSUMO DESCONTINUADO - INSTALACAO DO BENCH MARK PARA AFERICAO GEOLOGICA | M | 320
4642 | INSUMO DESCONTINUADO - JOELHO 45 SOLDAVEL, PB DN 250mm, PARA ESGOTO PREDIAL | UN | 77.99
4645 | INSUMO DESCONTINUADO - JOELHO 45 SOLDAVEL, PB DN 300mm PARA ESGOTO PREDIAL | UN | 282.11
4671 | INSUMO DESCONTINUADO - JOELHO 90 GRAUS, ROSCA FEMEA TERMINAL, PLASTICO, PARA CONEXAO COM CRIMPAGEM EM TUBO PEX 16 mm x 3/4" | UN | 20.38
2757 | INSUMO DESCONTINUADO - JOELHO 90 GRAUS, ROSCA MACHO TERMINAL, METALICO, PARA CONEXAO COM ANEL DESLIZANTE EM TUBO PEX 16 mm x 1/2" | UN | 11.54
3076 | INSUMO DESCONTINUADO - JOELHO 90 GRAUS, ROSCA MACHO TERMINAL, METALICO, PARA CONEXAO COM ANEL DESLIZANTE EM TUBO PEX 20 mm x 1/2" | UN | 11.66
3098 | INSUMO DESCONTINUADO - JOELHO 90 GRAUS, ROSCA MACHO TERMINAL, METALICO, PARA CONEXAO COM ANEL DESLIZANTE EM TUBO PEX 20 mm x 3/4" | UN | 17.23
3116 | INSUMO DESCONTINUADO - JOELHO 90 GRAUS, ROSCA MACHO TERMINAL, METALICO, PARA CONEXAO COM ANEL DESLIZANTE EM TUBO PEX 25 mm x 3/4" | UN | 18.43
3406 | INSUMO DESCONTINUADO - JOELHO 90 GRAUS, ROSCA MACHO TERMINAL, PLASTICO, PARA CONEXAO COM CRIMPAGEM EM TUBO PEX 25 mm x 1" | UN | 24.06
3160 | INSUMO DESCONTINUADO - JOELHO 90 GRAUS, ROSCA MACHO TERMINAL, PLASTICO, PARA CONEXAO COM CRIMPAGEM EM TUBO PEX 25 mm x 1/2" | UN | 19.74
3439 | INSUMO DESCONTINUADO - JOELHO 90 GRAUS, ROSCA MACHO TERMINAL, PLASTICO, PARA CONEXAO COM CRIMPAGEM EM TUBO PEX 32 mm x 1" | UN | 35.78
14888 | INSUMO DESCONTINUADO - JOELHO 90 PVC SOLDAVEL COM BUCHA DE LATAO 25mm x 3/4" | UN | 11.06
547 | INSUMO DESCONTINUADO - JOELHO 90 ROSCA FEMEA PLASTICO PARA AGUA EM TUBO PEX 25mm x 1/2" | UN | 18.39
68229 | INSUMO DESCONTINUADO - JUNCAO 45 FERRO FUNDIDO PE DE COLUNA JPC SMU 100mm | UN | 24.99
62220 | INSUMO DESCONTINUADO - JUNCAO 45 FERRO FUNDIDO Y SMU 125 x 125mm | UN | 736.2
66224 | INSUMO DESCONTINUADO - JUNCAO 45 FERRO FUNDIDO Y SMU 250 x 200mm | UN | 5432
44062 | INSUMO DESCONTINUADO - JUNCAO FOFO 45 COM FLANGES PN 10/16/25 DN 50x50 | UN | 140.1
1131 | INSUMO DESCONTINUADO - JUNTA DE DILATACAO ELASTICA FUGEMBAND 0-35-10 ATE 100 MCA | M | 484.67
1132 | INSUMO DESCONTINUADO - JUNTA DE DILATACAO ELASTICA FUGEMBAND 0-35-6 ATE 100 MC | M | 400.97
8560 | INSUMO DESCONTINUADO - JUNTA PLASTICA DE DILATACAO 10x4,5mm PARA PISO 60814 CINZA CORTAG | M | 2.99
22872 | INSUMO DESCONTINUADO - JUNTA PLASTICA DE DILATACAO 17 x 3,0cm | M | 1.29
2011 | INSUMO DESCONTINUADO - KIT FITA LED 25 METROS 6000K FRIO 6W/M 220V 10086 ROMALUX | UN | 672.06
34503 | INSUMO DESCONTINUADO - LAJE PRE-MOLDADA CONVENCIONAL (LAJOTAS + VIGOTAS) PARA FORRO, UNIDIRECIONAL, SOBRECARGA DE 50 KG/M2, VAO ATE 3,00m | M2 | 42.6
47100 | INSUMO DESCONTINUADO - LAMPADA INCANDESCENTE STANDARD 300W | UN | 39.9
5804 | INSUMO DESCONTINUADO - LEITURA PERIODICA-PINOS REFERENCIA E EMISSAO RELATORIO | UN | 2000
52273 | INSUMO DESCONTINUADO - LIMPEZA QUIMICA-INCRUSTACAO EM TUBOS POCO ARTESIANO | M | 32.64
12830 | INSUMO DESCONTINUADO - LISTELO PORCELANATO NATURAL BORDA BOLD MAKE AZUL 4,8x40cm PORTINARI | M2 | 299.9
5623 | INSUMO DESCONTINUADO - LUVA DE CORRER PVC SOLDAVEL 40mm | UN | 26.04
8510 | INSUMO DESCONTINUADO - LUVA DE REDUCAO PVC SOLDAVEL 50mm x 40mm | UN | 4.39
2045 | INSUMO DESCONTINUADO - LUVA ELETRODUTO GALVANIZADO 5" | UN | 107.99
40877 | INSUMO DESCONTINUADO - LUVA REDUCAO FERRO GALVANIZADO 1" x 3/8" | UN | 18.6
40871 | INSUMO DESCONTINUADO - LUVA REDUCAO FERRO GALVANIZADO 1.1/2" x 1/2" | UN | 18.85
40875 | INSUMO DESCONTINUADO - LUVA REDUCAO FERRO GALVANIZADO 1/2" x 3/8" | UN | 4.66
5549 | INSUMO DESCONTINUADO - LUVA REDUCAO FERRO GALVANIZADO 2.1/2" x 1.1/4" | UN | 95.6
84217 | INSUMO DESCONTINUADO - MANTA TERMO ACUSTICA 1 FACE TERMOFOIL | M2 | 13.79
13541 | INSUMO DESCONTINUADO - MAQUINA PARA PINTURA (DEMARCACAO) DE FAIXA A QUENTE PARA MATERIAL TERMOPLASTICO | H | 46.5
10385 | INSUMO DESCONTINUADO - MARMORE BEJE BAHIA 3cm | M2 | 290
10438 | INSUMO DESCONTINUADO - MARMORE CAFE IMPERIAL 3cm | M2 | 660
36707 | INSUMO DESCONTINUADO - MODULO DE CONTROLE CENTRAL CS-NET WEB (CSNET WEB) HITACHI | UN | 29113.45
36803 | INSUMO DESCONTINUADO - MULTIKIT (DERIVACAO DE COBRE SET-FREE) E242SNB HITACHI | UN | 898.31
63804 | INSUMO DESCONTINUADO - MULTIKIT (DERIVACAO DE COBRE SET-FREE) E302SNBHITACHI | UN | 897.8
36802 | INSUMO DESCONTINUADO - MULTIKIT (DERIVACAO DE COBRE SET-FREE) EXXXSNB2 HITACHI | UN | 501.33
36801 | INSUMO DESCONTINUADO - MULTIKIT (DERIVACAO DE COBRE SET-FREE)E102SNB HITACHI | UN | 626.63
361 | INSUMO DESCONTINUADO - NIPLE DUPLO FERRO GALVANIZADO 5" | UN | 198.52
5555 | INSUMO DESCONTINUADO - NIPLE DUPLO FERRO GALVANIZADO 5" | UN | 347.23
42672 | INSUMO DESCONTINUADO - NIPLE PARA UNIAO GALVANIZADA 3/4" | UN | 8.5
42682 | INSUMO DESCONTINUADO - NIPLE SEXTAVADO EM ACO CARBONO COM ROSCA BSP PRESSAO 3.000 LBS 2.1/2" | UN | 345
5820 | INSUMO DESCONTINUADO - PARAFUSO PARA PLACA CEGA FERRO FUNDIDO PPCSB | UN | 7.5
62727 | INSUMO DESCONTINUADO - PEDRA SEIXO VERMELHO ROLADO TAMANHO IRREGULAR | M3 | 588.61
63005 | INSUMO DESCONTINUADO - PELICULA ADESIVA JATEADA PARA APLICACAO EM VIDRO | M2 | 9.33
42626 | INSUMO DESCONTINUADO - PERFILADO - JUNCAO ANGULAR TIPO ZZ DUPLA ALTA | UN | 4.88
1423 | INSUMO DESCONTINUADO - PINO COM ROSCA 1/4 x 30 x 20 - FIXACAO A POLVORA ANCORA | UN | 0.55
25027 | INSUMO DESCONTINUADO - PINO COM ROSCA 1/4 x 30 x 20 - FIXACAO A POLVORA ANCORA | UN | 0.55
25057 | INSUMO DESCONTINUADO - PINO COM ROSCA WALSYWA 1/4" 30 x 20 | UN | 0.55
72514 | INSUMO DESCONTINUADO - PISO FULGET (GRANITO LAVADO) MOLDADO IN LOCO COM INSTALACAO | M2 | 190
19086 | INSUMO DESCONTINUADO - PISO PARA APLICACAO EM QUADRA DE ATLETISMO/COOPER/TENIS | M2 | 173
1121 | INSUMO DESCONTINUADO - PLACA FOTOLUMINESCENTE PARA NUMERO DO PAVIMENTO 20x20m | UN | 15.61
4835 | INSUMO DESCONTINUADO - PLUG PVC ESGOTO SERIE NORMAL 100mm | UN | 12.19
172116 | INSUMO DESCONTINUADO - PLUG PVC ESGOTO SERIE NORMAL 40mm | UN | 3.3
5847 | INSUMO DESCONTINUADO - PLUG PVC ESGOTO SERIE NORMAL 75mm | UN | 9.56
6359 | INSUMO DESCONTINUADO - PORCA E ARRUELA A325 1/4" PARA FIXACAO DE LEITOS | UN | 0.81
6360 | INSUMO DESCONTINUADO - PORCA E ARRUELA A325 3/8" PARA FIXACAO DE LEITOS | UN | 0.31
3442 | INSUMO DESCONTINUADO - PORCA ZINCADA, SEXTAVADA, DIAMETRO 3/8" | UN | 0.27
8806 | INSUMO DESCONTINUADO - PORTA CORRER 2F PVC BRANCA 2,4x2,10m+FER/VIDRO+COLOCACAO | M2 | 1254.18
8815 | INSUMO DESCONTINUADO - PORTA CORRER 2F PVC BRANCA 2,5x2,10m+FER/VIDRO+COLOCACAO | M2 | 1254.18
1327 | INSUMO DESCONTINUADO - PORTA CORRER ALUMINIO ANODIZADO BRONZE | M2 | 456
87325 | INSUMO DESCONTINUADO - PORTA CORRER ALUMINIO NATURAL PARA VIDRO | M2 | 422.82
87336 | INSUMO DESCONTINUADO - PORTA CORRER ALUMINIO PINTURA ELETROSTATICA BRONZE | M2 | 456
50316 | INSUMO DESCONTINUADO - PORTA DE CORRER EM CHAPA DE FERRO | M2 | 354.16
15451 | INSUMO DESCONTINUADO - PORTA ENROLAR EM ACO ONDULADO AUTOMATICA | M2 | 1120
6975 | INSUMO DESCONTINUADO - PORTAO ABRIR 1F ALUMINIO PINT.ELETROSTATICA BRANCA | M2 | 580
3079 | INSUMO DESCONTINUADO - PREFABRICACAO E USINAGEM DE CHAPA DE ACO | KG | 10.53
40014 | INSUMO DESCONTINUADO - PREFABRICACAO E USINAGEM DE CHAPA DE ACO 304 No.22 | KG | 10.53
77853 | INSUMO DESCONTINUADO - PREFABRICACAO E USINAGEM DE CHAPA EM ACO INOXIDAVEL | KG | 12
40015 | INSUMO DESCONTINUADO - PREFABRICACAO E USINAGEM DE CHAPAS DE ACO | KG | 10.53
6325 | INSUMO DESCONTINUADO - PREFABRICACAO E USINAGEM DE PERFIS DE ACO (kg) | KG | 13.94
8292 | INSUMO DESCONTINUADO - PREFABRICACAO E USINAGEM DE TUBOS GALVANIZADO | KG | 16.74
8078 | INSUMO DESCONTINUADO - PREFABRICACAO E USINAGEM DE TUBOS PRETOS DE ACO | KG | 26.67
6324 | INSUMO DESCONTINUADO - PREFABRICACAO E USINAGEM DE VERGALHAO DE ACO (KG) | KG | 7.69
72216 | INSUMO DESCONTINUADO - PREFABRICACAO/USINAGEM ESTRUTURA METALICA ATIRANTADA | KG | 14.1
7065 | INSUMO DESCONTINUADO - PREFABRICACAO/USINAGEM/CORTE/DOBRA CHAPA GALVANIZADA | KG | 10.53
1433 | INSUMO DESCONTINUADO - PRODUTO QUIMICO CLORO HCL PLUS 10KG - HIDROALL | BD | 325
36638 | INSUMO DESCONTINUADO - PROLONGADOR PARA CAIXA SIFONADA 100x200mm | UN | 6.31
10962 | INSUMO DESCONTINUADO - PROLONGADOR PARA CAIXA SIFONADA 150x200mm | UN | 12.09
63498 | INSUMO DESCONTINUADO - PROPORCIONADOR DE ESPUMA, MODELO PE-200,VAZAO DE 200 LPM (LITROS POR MINUTO) | UN | 2499.1
4117 | INSUMO DESCONTINUADO - PROTENSAO-BAINHA METALICA D=70mm | M | 35.67
8405 | INSUMO DESCONTINUADO - PROTENSAO-FRETAGEM ESPIRAL 27 - 1/2" | UN | 86.96
537 | INSUMO DESCONTINUADO - REBOCO TEXTURA EFEITO ACO CORTEN IBRATIM | KG | 117.96
648 | INSUMO DESCONTINUADO - REBOCO TEXTURA EFEITO CIMENTO QUEIMADO CREMA IBRATIM | KG | 42.83
20811 | INSUMO DESCONTINUADO - REDUCAO EXENTRICA FERRO FUNDIDO RE SMU 100x80mm | UN | 350
62078 | INSUMO DESCONTINUADO - REDUCAO EXENTRICA FERRO FUNDIDO RE SMU 200x150mm | UN | 1203.5
64574 | INSUMO DESCONTINUADO - REGISTRO CHATO+FLANGES+VOLANTE+REDUTOR 400mm | UN | 8850
6488 | INSUMO DESCONTINUADO - REGISTRO DE GAVETA EXTREMIDAES FLANGEADAS HASTE ASCENDENTE 125lbs DN=4" | UN | 3000
14901 | INSUMO DESCONTINUADO - REGISTRO DE PRESSAO PVC SOLDAVEL 25mm | UN | 21.68
1774 | INSUMO DESCONTINUADO - REVESTIMENTO ARGAMASSA IBRATIM EFEITO CIMENTO QUEIMADO FOSCO ELEGANCE NERO 4,2Kg CONSUMO (2,9 a 3,6 m²) | GL | 189
5328 | INSUMO DESCONTINUADO - SARRAFO DE MADEIRA PINUS, MASSARANDUBA, ANGELIM 10x2,5cm | M | 12.17
494121 | INSUMO DESCONTINUADO - SERVICO EMPREITADO DE PINTOR - PINTURA TINTA CERAMICA | M2 | 12
21073 | INSUMO DESCONTINUADO - SINALIZADOR PARA INSTALACAO EM TOPO DE PREDIO OBSTACULO COM CELULA FOTOELETRICA | UN | 85.31
62627 | INSUMO DESCONTINUADO - SONDAGEM ROTATIVA EM ROCHA, INCLUSIVE AS PECAS GRAFICAS E RELATORIOS PERTINENTES | M | 604.47
42247 | INSUMO DESCONTINUADO - SONDAGEM ROTATIVA EM ROCHA, INCLUSIVE AS PEÇAS GRAFICAS E RELATORIOS | M | 604.5
28582 | INSUMO DESCONTINUADO - SPERCENE OU FERROCROMO LIGNOSULFATO (ADITIVO PARA LAMA BENTONITICA (2kg/m3) | KG | 8.11
62044 | INSUMO DESCONTINUADO - SUPORTE DE SUSPENSAO P/TUBO F.FUND. S401 SMU 125mm | UN | 22
5599 | INSUMO DESCONTINUADO - TAMPAO COM SEXTAVADO FERRO GALVANIZADO 4" | UN | 129.39
50252 | INSUMO DESCONTINUADO - TAMPAO DE EXPANSAO FERRO FUNDIDO TPE SMU 100mm | UN | 289
65049 | INSUMO DESCONTINUADO - TAMPAO DE EXPANSAO FERRO FUNDIDO TPE SMU 125mm | UN | 301
62050 | INSUMO DESCONTINUADO - TAMPAO DE EXPANSAO FERRO FUNDIDO TPE SMU 150mm | UN | 315.9
62051 | INSUMO DESCONTINUADO - TAMPAO DE EXPANSAO FERRO FUNDIDO TPE SMU 200mm | UN | 689.95
62052 | INSUMO DESCONTINUADO - TAMPAO DE EXPANSAO FERRO FUNDIDO TPE SMU 250mm | UN | 1212
62053 | INSUMO DESCONTINUADO - TAMPAO DE EXPANSAO FERRO FUNDIDO TPE SMU 300mm | UN | 2310
3806 | INSUMO DESCONTINUADO - TAMPAO/CAP EM FERRO GALVANIZADO COM ROSCA 2" | UN | 30.94
6004 | INSUMO DESCONTINUADO - TAXA DE A.R.T CREA (TABELA 7-TAXA REFER.CUSTO OBRA) | UN | 88.78
6005 | INSUMO DESCONTINUADO - TAXA DE A.R.T CREA (TABELA 8-TAXA REFER.CUSTO OBRA) | UN | 233.94
50637 | INSUMO DESCONTINUADO - TE COBRE REDUCAO CENTRAL 611-RC SEM ANEL 104mm | UN | 519.91
50631 | INSUMO DESCONTINUADO - TE COM REDUCAO CENTRAL COBRE 611 RC 28mm x 15mm | UN | 25.77
43632 | INSUMO DESCONTINUADO - TE DE INSPECAO PVC ESGOTO SERIE R 75 x 75mm | UN | 24.19
32098 | INSUMO DESCONTINUADO - TE DE REDUCAO 2 x 3/4" TIGREFIRE | UN | 44.9
71036 | INSUMO DESCONTINUADO - TE DE REDUCAO PBA DN100 x DN50 x DE110 x DE60mm | UN | 88.91
71035 | INSUMO DESCONTINUADO - TE DE REDUCAO PBA DN100 x DN75 x DE110 x DE85mm | UN | 75.13
71034 | INSUMO DESCONTINUADO - TE DE REDUCAO PBA DN75 x DN50 x DE85 x DE60mm | UN | 43.33
43629 | INSUMO DESCONTINUADO - TE PVC ESGOTO DE INSPECAO COM REDUCAO SERIE R 100 x 50mm | UN | 23.5
43627 | INSUMO DESCONTINUADO - TE PVC ESGOTO DE INSPECAO COM REDUCAO SERIE R 75 x 50mm | UN | 21.05
1169 | INSUMO DESCONTINUADO - TE PVC ESGOTO DE REDUCAO 150 x 150mm | UN | 58.08
2976 | INSUMO DESCONTINUADO - TE ROSCA MACHO, METALICO, PARA CONEXAO COM ANEL DESLIZANTE EM TUBO PEX, DN 32mm x 1" | UN | 48.8
32923 | INSUMO DESCONTINUADO - TE ROSCA MACHO, METALICO, PARA CONEXAO COM ANEL DESLIZANTE EM TUBO PEX, DN 32mm x 3/4" | UN | 48.49
4085 | INSUMO DESCONTINUADO - TELA ARAME GALVANIZADO 10x10mm 12 AWG | M2 | 26.53
36845 | INSUMO DESCONTINUADO - TELA ELETROSOLDADA NERVURADA Q-113 2,45x6m (1,8kg/m2) | M2 | 14.25
14337 | INSUMO DESCONTINUADO - TELHA TRAPEZIO 25 0,40 GALVANIZADA 4,00x1,00m | M2 | 42.5
78022 | INSUMO DESCONTINUADO - TERMINACAO INTERNA 8,7/15KV 035-070 QTII 5623 3M | UN | 267.37
321 | INSUMO DESCONTINUADO - TEXTURA LISA POLIPLAST BRANCO UNIVERSO TINTAS | KG | 6.03
40705 | INSUMO DESCONTINUADO - TRANSFORMADOR A OLEO, 34,5/4,16kV,1000kVA | UN | 69965.22
12003 | INSUMO DESCONTINUADO - TRANSFORMADOR DE 45KVA-AT13,2KV-BT220/127V | UN | 8887.23
45762 | INSUMO DESCONTINUADO - TRANSFORMADOR DE DISTRIBUICAO A OLEO 75KVA PARA POSTE 220/127V 15KV REFORTRAFO | UN | 20150
40701 | INSUMO DESCONTINUADO - TRANSFORMADOR TRIFASICO 15KV - 13.2KV / 220/127V-300 KVA | UN | 34950
45766 | INSUMO DESCONTINUADO - TRANSFORMADOR TRIFASICO DE DISTRIBUICAO, POTENCIA DE 500 KVA, TENSAO NOMINAL DE 15 KV, TENSAO SECUNDARIA DE 220/127V, EM OLEO ISOLANTE TIPO MINERAL | UN | 56482.11
10400 | INSUMO DESCONTINUADO - TRAVEJAMENTO METALICO OCULTO AUTO-NIVELADOR | M2 | 12.55
9415 | INSUMO DESCONTINUADO - TRONCO DE EUCALIPTO AUTOCLAVADO PARA TELHADO 14 A 16cm | M | 62
36739 | INSUMO DESCONTINUADO - TUBO CERAMICO (MANILHA) 250mm | M | 31.24
36737 | INSUMO DESCONTINUADO - TUBO CERAMICO (MANILHA) 300mm | M | 51.64
236279 | INSUMO DESCONTINUADO - TUBO COBRE RIGIDO CLASSE E 22mm 0,360kg/m NBR 13206 (HIDRAULICA PREDIAL) | M | 51.19
7017 | INSUMO DESCONTINUADO - TUBO CONCRETO PERFURADO PARA DRENAGEM 150mm | M | 32.65
30601 | INSUMO DESCONTINUADO - TUBO FLEXIVEL SEALTUBO TIPO CONDUITE 3/4" | M | 14.57
563032 | INSUMO DESCONTINUADO - TUBO FoFo JGS PB PARA AGUA DN 150 | M | 356.44
13055 | INSUMO DESCONTINUADO - TUBO FoFo PB JE K-9 PARA ESGOTO DN 100 | M | 456.18
18043 | INSUMO DESCONTINUADO - TUBO INDUSTRIAL PVC PBS CLASSE 20 75mm | M | 36.35
34425 | INSUMO DESCONTINUADO - TUBO MULTICAMADA PEX, 20mm PARA GAS | M | 17.95
21263 | INSUMO DESCONTINUADO - TUBO PVC PBL LEVE 250mm PARA VENTILACAO | M | 170.19
21265 | INSUMO DESCONTINUADO - TUBO PVC REVESTIMENTO GEOMECANICO NERVURADO STANDARD 250mm | M | 333.32
42634 | INSUMO DESCONTINUADO - UNIAO SEM ANEL COBRE/BRONZE 35mm | UN | 118.1
36696 | INSUMO DESCONTINUADO - UNIDADE CONDENSADORA SET-FREE (20HP R410A) HITACHI RAS20FSNB | UN | 106281.22
2544 | INSUMO DESCONTINUADO - VALVULA GLOBO ANGULAR CORPO INOX 316 AT. PNEUM. SIMPLES ACAO NF BSP 1/2" | UN | 272.95
2575 | INSUMO DESCONTINUADO - VALVULA RETENCAO 6″ WAFER TIPO DISCO ACO INOX INOX 316 | UN | 4435.6
36686 | INSUMO DESCONTINUADO - VALVULA RETENCAO TIPO UNIAO ACO CARBONO 1.1/4" | UN | 1561
2570 | INSUMO DESCONTINUADO - VALVULA RETENCAO TIPO UNIAO ACO CARBONO 1" | UN | 1500
2565 | INSUMO DESCONTINUADO - VALVULA RETENCAO TIPO UNIAO ACO CARBONO 1.1/2" | UN | 513
36687 | INSUMO DESCONTINUADO - VALVULA RETENCAO TIPO UNIAO ACO CARBONO 1/2" | UN | 670
36685 | INSUMO DESCONTINUADO - VALVULA RETENCAO TIPO UNIAO ACO CARBONO 2" | UN | 2000
2573 | INSUMO DESCONTINUADO - VALVULA RETENCAO TIPO UNIAO ACO CARBONO 3/4" | UN | 802
1442 | INSUMO DESCONTINUADO - VENTILADOR CENTRIFUGO SIMPLES ASPIRACAO POLIA/CORREIA 650m3h | UN | 2198.25
1830 | INSUMO DESCONTINUADO - VENTILADOR CENTRIFUGO SIMPLES ASPIRACAO POLIA/CORREIA 850m3/h | UN | 2797.69
34451 | INSUMO DESCONTINUADO - VIBRADOR DE IMERSAO ELETRICO 2,0CV | CHP | 2.33
71347 | INSUMO DESCONTINUADO -DRYWALL - CHAPA DE GSSO PARA DRYWALL RESISTENTE A UMIDADE 180x120cm VERDE | M2 | 24.95
510 | INSUMO DESCONTINUADO -EXPLOSIVO-TRIMONIO 2x24mm | KG | 17.4
64024 | INSUMO DESCONTINUADO -IMPERMEABILIZANTE - LIQUIDO SELADOR PARA PO1 + PO2 VIAPOL | KG | 16.77
1779 | INSUMO DESCONTINUADO -REVESTIMENTO ARGAMASSA IBRATIM EFEITO EFEITO MARMORIZADO BRILHO ELEGANCE CREMA 4,2kg CONSUMO (2,9 a 3,6 m²) | GL | 189
24122 | INSUMO DESCONTIUADO - ESTACA TRILHO ACO ASCE 7540 CSN TR-37 (37,11kg/m) | M | 103.9
28331 | INSUMO DESCOONTINUADO - IMPERMEABILIZANTE IGOFLEX PRETO (GALAO 3,6L) | L | 17.91
70112 | INSUMO DSCONTINUADO - PREFABRICACAO E USINAGEM DE TUBOS LEVES DE ALUMINIO | KG | 6.02
65138 | INSUMO ESCONTINUADO - LUVA EM ACO CARBONO SOLDAVEL PRESSAO 3000LBS 2.1/2" | UN | 162.08
7341 | INTERRUPTOR - CONJUNTO DIMMER DESLIZANTE 1A 220V 4X2 - MONACO | UN | 29.3
3591 | INTERRUPTOR 2 SECOES PARALELO 10A PLACA 4x2+SUPORTE+PLACA | UN | 31.49
12337 | INTERRUPTOR 2 TECLAS SIMPLES + 1 PARALELO COM PLACA 10A FAME | UN | 49.31
3578 | INTERRUPTOR 2 TECLAS SIMPLES COM SUPORTE E PLACA PIAL PLUS | UN | 53.8
6232 | INTERRUPTOR 3 SECOES SIMPLES COM PLACA 613100 PIAL PLUS | UN | 84.13
32 | INTERRUPTOR 3 TECLAS SIMPLES COM PLACA SERIE MODULARE FAME | UN | 22.9
3577 | INTERRUPTOR BIPOLAR 10A-250V LIZ TRAMONTINA | UN | 19.3
79 | INTERRUPTOR COM PLACA INOVAPRO ALUMBRA | UN | 19.56
30617 | INTERRUPTOR INTERMEDIARIO 68011 ZEFFIA PIAL | UN | 36.1
12073 | INTERRUPTOR PARALELO (TREE WAY) 10A SUPORTE+PLACA CINZA PIAL | UN | 36.92
6231 | INTERRUPTOR PARALELO 10A 250V PLACA 4X2 BRANCO+SUPORTE WEG | UN | 33.25
3970 | INTERRUPTOR PARALELO 3W 10A-250V COM PLACA | UN | 18.48
32010 | INTERRUPTOR PLUS DIMMER ROTAT.300W 127V 611117 PIAL | UN | 144.45
30616 | INTERRUPTOR SIMPLES 10A + 1 TOMADA 2P+T 10A 4"x2" TRAMONTINA (CONJUNTO) | UN | 18.9
20061 | INTERRUPTOR SIMPLES 16A/250V E TOMADA 2P+T 10A/250V COM PLACA - SISTEMA EXTERNO MODULAR FAME (CONJUNTO) | UN | 22.9
6233 | INTERRUPTOR SIMPLES 4x2 BRANCO 1 TECLA HORIZONTAL 611110 PIAL (CONJUNTO) | UN | 26.3
6047 | INTERRUPTOR SIMPLES BIPOLAR 25A TECLA DUPLA 612116 PIAL PLUS | UN | 94.04
4500 | INTERRUPTOR SIMPLES EMBUTIR 10A-250V COM PLACA PIAL | UN | 23.99
6235 | INTERRUPTOR SIMPLES SISTEMA X - 675000 PIAL | UN | 22.85
4148 | INTERRUPTOR SIMPLES+1 TOMADA 2P+T 10A BRAVA BRANCO IRIEL (CONJUNTO) | UN | 19.67
12340 | INTERRUPTOR SIMPLES+1PARALELO+1TOMADA 10A PLACA 4X2+PLACA COMPOSE (CONJUNTO) | UN | 30.99
3574 | INTERRUPTOR SIMPLES+1TOMADA 2P+T10A 250V 44721 SCHNEIDER (CONJUNTO) | UN | 24.82
6237 | INTERRUPTOR SIMPLES+2 PARALELOS 16A 250V MODULARE 0469 FAME (CONJUNTO) | UN | 24.1
32609 | INTERRUPTOR TOUCH DIMMER ESPELHO DE ACRILICO | UN | 145
6082 | INVERSOR DE FREQUENCIA CFW300 1,5CV - ENT: MONO 127V - SAIDA: TRIFASICO 220V - WEG 13059272 | UN | 1432.97
45770 | INVERSOR DE FREQUENCIA CFW300 5CV - ENT: TRIFASICO 220V - SAIDA: TRIFASICO 220V - WEG 13059939 | UN | 2401.43
12004 | INVERSOR/GERADOR SOLAR ON-GRID 75KW TRIF.380V SG75CX SUNGROW | UN | 42799
8111 | IPVA CAMINHAO MERCEDES L-710 4,5 TON. (/1000) | UN | 3.33
30711 | IPVA CHEVROLET COBALT LTZ 1.8 8V (FLEX) ANO 2020 (/1000) | UN | 3.73
30714 | IPVA CHEVROLET MONTANA LS 1.4 (FLEX) ANO 2020 (/1000) | UN | 2.36
50116 | IPVA CHEVROLET PRISMA 1.4 SPE/4 ECO LT ANO 2019 (/1000) | UN | 2.02
30732 | IPVA CITROEN JUMPY 1.6 HDI MINIBUS ANO 2020 (/1000) | UN | 3.34
31522 | IPVA FIAT FIORINO 1.4 HARD WORKING(FLEX) ANO2020 (/1000) | UN | 2.29
30713 | IPVA FIAT PALIO FIRE WAY 1.0 8V (FLEX) ANO 2017 (/1000) | UN | 1.1
30709 | IPVA FIAT STRADA HARD WORKING 1.4 (FLEX)ANO2020 (/1000) | UN | 2.31
30489 | IPVA FORD F-250 XLT 4X2 3.9 (CAB SIMPLES) ANO 2011 (/1000) | UN | 3.58
30718 | IPVA FORD FOCUS HATCH SE 1.6 16V TIVCT ANO 2019 (/1000) | UN | 2.64
30727 | IPVA FORD KA HATCH KA 1.0 SE PLUS (FLEX) ANO2020 (/1000) | UN | 1.65
30707 | IPVA FORD NEW FIESTA HATCH 1.6 16V ANO 2019 (/1000) | UN | 2.06
30740 | IPVA FORD RANGER XLS 3.04X2163CV DIESEL ANO2018 (/1000) | UN | 4.21
30730 | IPVA HONDA CIVIC 2.0 LX CVT ANO 2020 (/1000) | UN | 3.89
87604 | IPVA PICK-UP FORD XLS 2.4 FLEX 4x2 MANUAL (/1000) | UN | 3.57
50112 | IPVA TOYOTA COROLLA XLi 1.616V GASOLINA ANO2020 (/1000) | UN | 4.37
31520 | IPVA VOLKSWAGEN FOX 1.6 XTREME ANO 2020 (/1000) | UN | 2.09
30725 | IPVA VOLKSWAGEN GOL 1.0 ANO 2020 (/1000) | UN | 1.61
30739 | IPVA VOLKSWAGEN POLO 1.0 ANO 2020 (/1000) | UN | 2.93
69013 | IPVA VOLKSWAGEN SAVEIRO PEPPER 1.6 MSI CD (FLEX) ANO 2019 (/1000) | UN | 2.6
50108 | IPVA VOLKSWAGEN UP! 1.0 MPI ANO 2020 (/1000) | UN | 1.78
10517 | ISOFLEX 4 + LA DE VIDRO PARA DUTOS DE AR-CONDICIONADO | M2 | 20.19
91117 | ISOLADOR | H | 3.21
45614 | ISOLADOR DE PORCELANA TIPO DISCO 15KV | UN | 73.1
1978 | ISOLADOR DE PORCELANA TIPO PEDESTAL 15KV | UN | 256.54
36527 | ISOLADOR DE PORCELANA TIPO PEDESTAL 25 KV | UN | 183.22
4742 | ISOLADOR EPOXY 30x40mm COM ROSCA 0900593 ESAB | UN | 28.02
7727 | ISOLADOR PINO POLIMERICO TIPO BASTAO 15KV | UN | 70.49
32111 | ISOLADOR REFORCADO PARA MASTRO 2" - 1 DESCIDA | UN | 20.93
47772 | ISOLADOR ROLDANA PARA PRESBOW 72x72 2030 | UN | 8.35
45618 | ISOLADOR TIPO DISCO DE VIDRO 175mm 15KV | UN | 73.1
1975 | ISOLADOR TIPO PILAR PORCELANA CINZA M20 35KV | UN | 248.8
45622 | ISOLADOR TIPO PILAR PORCELANA M20 15KV | UN | 135.62
309 | JANELA ACUSTICA DE CORRER EM ALUMINIO COM PINTURA ELETROSTATICA BRANCA COM VIDRO LAMINADO 8+8mm TIPO MEGA AEROPORTO COM RESINA, ACESSORIOS E INSTALACAO | M2 | 3690
306 | JANELA ACUSTICA DE CORRER EM ALUMINIO COM PINTURA ELETROSTATICA BRANCA E VIDRO COMUM 6+6mm COM CAMARA, ACESSORIOS E INSTALACAO | M2 | 3800
1330 | JANELA ALUMINIO NATURAL BASCULANTE COM VIDRO 60x60 ALUVID | M2 | 199.89
5863 | JANELA BASCULANTE (MAXIM-AR) PVC BRANCO 0,60x1,2m LINHA ITEC | UN | 1809.9
721 | JANELA BASCULANTE DE MADEIRA SEM VIDRO | M2 | 968.86
1326 | JANELA BASCULANTE EM ALUMINIO ANODIZADO BRONZE | M2 | 489.37
1322 | JANELA BASCULANTE EM FERRO COM BATENTE/REQUADRO | M2 | 475.69
4763 | JANELA BASCULANTE(MAXIM-AR)PVC BRANCO 0,80x0,60m LINHA ITEC | UN | 1169.9
4765 | JANELA CORRER 1,20x1,20m PVC 2 FOLHAS PVC COM VIDRO 4mm LINHA STANDARD BLICKEN | UN | 3229.06
4354 | JANELA CORRER 2 FOLHAS DE MADEIRA VENEZIANA 2 FOLHAS PARA VIDRO | M2 | 1076.34
8804 | JANELA CORRER PVC 2 FOLHAS PVC COM VIDRO 6mm COMPLETA | M2 | 1326.59
1319 | JANELA DE ABRIR HORIZONTAL 2 FOLHAS EM ANGELIM COMPLETA | M2 | 821.11
8803 | JANELA DE CORRER 1,00x1,50m PVC BRANCO 2 FOLHAS MOVEIS VIDRO | UN | 2169
23006 | JANELA DE CORRER 2 FOLHAS EM ALUMINIO NATURAL | M2 | 379.12
3895 | JANELA DE CORRER 4 FOLHAS EM ALUMINIO NATURAL | M2 | 428.19
8805 | JANELA DE CORRER 4 FOLHAS EM PVC COM VIDRO 4mm COMPLETA | M2 | 2047.95
2727 | JANELA DE CORRER ALUMINIO PINTURA ELETROSTATICA BRANCA | M2 | 448.55
1324 | JANELA DE CORRER DE ALUMINIO NATURAL | M2 | 379.12
4764 | JANELA DE CORRER DUPLA COM VENEZIANA EM PVC COM VIDRO 4mm COMPLETA | M2 | 767.38
3467 | JANELA DE CORRER EM ALUMINIO ANODIZADO PRETO | M2 | 871.55
13742 | JANELA DE CORRER EM FERRO PINTADO | M2 | 391.25
1323 | JANELA DE CORRER EM FERRO PINTADO COM GRADE | M2 | 548.83
4176 | JANELA DE CORRER EM MADEIRA E VENEZIANA | M2 | 614.94
2728 | JANELA DE CORRER PINTURA ELETROSTATICA + PERSINA EMBUTIDA | M2 | 2177.01
58112 | JANELA DE CORRER VIDRO E VENEZIANA EM FERRO PINTADO | M2 | 631.49
1316 | JANELA DE MADEIRA DE ABRIR 2 FOLHAS VENEZIANA | M2 | 1437.16
37188 | JANELA DE MADEIRA EUCALIPTO TIPO CAMARAO 1,20x1,20cm | UN | 1358
6132 | JANELA DE MADEIRA MAXIM AR | M2 | 679.56
1317 | JANELA MADEIRA GUILHOTINA PARA VIDRO | M2 | 399.89
69917 | JANELA MADEIRA PIVOTANTE | M2 | 574.75
10639 | JANELA MAXIM AR EM ACO C/GRADE QUADRICULADA LINHA SILENTFOT | M2 | 875.91
1717 | JANELA MAXIM AR EM ALUMINIO NATURAL | M2 | 489.37
8802 | JANELA MAXIM AR EM PVC COM VIDRO 4mm COMPLETA | M2 | 3172.21
8801 | JANELA MAXIM AR EM PVC COM VIDRO 4mm COMPLETA 0,80x0,80cm | UN | 2030.22
4259 | JANELA PIVOTANTE DE ALUMINIO NATURAL | M2 | 837.33
621 | JANELA VENEZIANA CORRER ALUM.PINTADO PRETO FOSCO 1,00X1,50M VENEZIANA TOMADA DE AR EM ALUMINIO COM PINTURA ELETROSTATICA BRANCA 450x900mm | UN | 819.89
87322 | JANELA VENEZIANA DE CORRER ALUMINIO PINTADO BRANCO COM PERSIANA INTEGRADA MANUAL LINHA 25 OGB | M2 | 1789
1719 | JANELA VENEZIANA DE CORRER EM ALUMINIO NATURAL COM VIDRO | M2 | 443.9
99355 | JARDINEIRO | H | 6.85
37126 | JATEAMENTO AREIA COM BICO DE VIDEA PARA PISTOLA JATO DE AREIA | M2 | 12.45
3336 | JATO AREIA COMERCIAL | M2 | 32
23439 | JOELHO 45 1" TIGREFIRE | UN | 27.9
32089 | JOELHO 45 1.1/2" TIGREFIRE | UN | 83.9
31128 | JOELHO 45 2" TIGREFIRE | UN | 94.9
31465 | JOELHO 45 2.1/2" TIGREFIRE | UN | 203.9
31184 | JOELHO 45 3" TIGREFIRE | UN | 294.9
35484 | JOELHO 45 CPVC AQUATHERM 114mm | UN | 193.9
20313 | JOELHO 45 CPVC AQUATHERM 15mm | UN | 3.24
20314 | JOELHO 45 CPVC AQUATHERM 22mm | UN | 4.43
20315 | JOELHO 45 CPVC AQUATHERM 28mm | UN | 6.4
14829 | JOELHO 45 CPVC AQUATHERM 35mm | UN | 10.9
14830 | JOELHO 45 CPVC AQUATHERM 42mm | UN | 18.9
14831 | JOELHO 45 CPVC AQUATHERM 54mm | UN | 40.9
64025 | JOELHO 45 CPVC AQUATHERM 73mm | UN | 103.9
5803 | JOELHO 45 CPVC AQUATHERM 89mm | UN | 148.9
4284 | JOELHO 45 FERRO FUNDIDO HL PQS 100mm | UN | 72.9
3699 | JOELHO 45 FERRO FUNDIDO HL PQS 150mm | UN | 152.9
4282 | JOELHO 45 FERRO FUNDIDO HL PQS 50mm | UN | 46.9
4283 | JOELHO 45 FERRO FUNDIDO HL PQS 75mm | UN | 70.9
17942 | JOELHO 45 PVC ESGOTO SERIE NORMAL 100mm | UN | 6.45
18883 | JOELHO 45 PVC ESGOTO SERIE NORMAL 150mm | UN | 45.9
4395 | JOELHO 45 PVC ESGOTO SERIE NORMAL 200mm | UN | 125.9
6033 | JOELHO 45 PVC ESGOTO SERIE NORMAL 40mm | UN | 2.26
4494 | JOELHO 45 PVC ESGOTO SERIE NORMAL 50mm | UN | 2.66
4495 | JOELHO 45 PVC ESGOTO SERIE NORMAL 75mm | UN | 5.75
43607 | JOELHO 45 PVC ESGOTO SERIE R 100mm | UN | 23.16
43608 | JOELHO 45 PVC ESGOTO SERIE R 150mm | UN | 91.9
3437 | JOELHO 45 PVC ESGOTO SERIE R 40mm | UN | 3.74
43605 | JOELHO 45 PVC ESGOTO SERIE R 50mm | UN | 8.38
43606 | JOELHO 45 PVC ESGOTO SERIE R 75mm | UN | 21.9
4497 | JOELHO 45 PVC LEVE 150mm | UN | 65.32
4053 | JOELHO 45 PVC LEVE 200mm | UN | 149.64
5376 | JOELHO 45 PVC ROSCAVEL 1" | UN | 14.9
5378 | JOELHO 45 PVC ROSCAVEL 1.1/2" | UN | 22.9
5377 | JOELHO 45 PVC ROSCAVEL 1.1/4" | UN | 24.72
5334 | JOELHO 45 PVC ROSCAVEL 1/2" | UN | 4.35
14928 | JOELHO 45 PVC ROSCAVEL 2" | UN | 45.9
8729 | JOELHO 45 PVC ROSCAVEL 2.1/2" | UN | 66.6
8730 | JOELHO 45 PVC ROSCAVEL 3" | UN | 76.36
5375 | JOELHO 45 PVC ROSCAVEL 3/4" | UN | 7.59
8731 | JOELHO 45 PVC ROSCAVEL 4" | UN | 162.7
7505 | JOELHO 45 PVC SOLDAVEL 110mm | UN | 251.9
5488 | JOELHO 45 PVC SOLDAVEL 20mm | UN | 1.36
5489 | JOELHO 45 PVC SOLDAVEL 25mm | UN | 1.26
5490 | JOELHO 45 PVC SOLDAVEL 32mm | UN | 4.52
5491 | JOELHO 45 PVC SOLDAVEL 40mm | UN | 6.55
5492 | JOELHO 45 PVC SOLDAVEL 50mm | UN | 6.31
5493 | JOELHO 45 PVC SOLDAVEL 60mm | UN | 29.9
5494 | JOELHO 45 PVC SOLDAVEL 75mm | UN | 70.9
5495 | JOELHO 45 PVC SOLDAVEL 85mm | UN | 87.9
21169 | JOELHO 60 PVC CIRCULAR AQUAPLUV STYLE BEGE | UN | 31.06
21170 | JOELHO 60 RETANGULAR AQUAPLUV STYLE BRANCO | UN | 30.59
4349 | JOELHO 87 30" FERRO FUNDIDO COM VISITA 100 x 50mm | UN | 184.2
4281 | JOELHO 87 FERRO FUNDIDO 100mm | UN | 159.74
4288 | JOELHO 87 FERRO FUNDIDO 150mm | UN | 280.48
4279 | JOELHO 87 FERRO FUNDIDO 50mm | UN | 93.82
4280 | JOELHO 87 FERRO FUNDIDO 75mm | UN | 127.79
62213 | JOELHO 88 J88 FERRO FUNDIDO SMU 100mm | UN | 370.79
62215 | JOELHO 88 J88 FERRO FUNDIDO SMU 150mm | UN | 556.18
62211 | JOELHO 88 J88 FERRO FUNDIDO SMU 50mm | UN | 176.76
62212 | JOELHO 88 J88 FERRO FUNDIDO SMU 75mm | UN | 179.96
31127 | JOELHO 90 1" TIGREFIRE | UN | 36.9
4109 | JOELHO 90 1.1/2" TIGREFIRE | UN | 66.9
31458 | JOELHO 90 1.1/4" TIGREFIRE | UN | 34.9
31195 | JOELHO 90 2" TIGREFIRE | UN | 94.9
31468 | JOELHO 90 2.1/2" TIGREFIRE | UN | 171.9
31126 | JOELHO 90 3" TIGREFIRE | UN | 217.9
32021 | JOELHO 90 3/4" TIGREFIRE | UN | 22.6
32166 | JOELHO 90 ADAPTADOR SPRINKLER 1" TIGREFIRE | UN | 52.9
32170 | JOELHO 90 ADAPTADOR SPRINKLER 1.1/4" TIGREFIRE | UN | 67.9
32172 | JOELHO 90 ADAPTADOR SPRINKLER 3/4" TIGREFIRE | UN | 52.9
21171 | JOELHO 90 AQUAPLUV ESGOTO x ESGOTO 88x100mm | UN | 35.6
13720 | JOELHO 90 BASE FIXA CLICPEX 16x1/2' (AGUA) | UN | 19.9
13727 | JOELHO 90 BASE FIXA CLICPEX 20x1/2' (AGUA) | UN | 22.9
21006 | JOELHO 90 BASE FIXA CLICPEX 20x3/4' (AGUA) | UN | 22.9
62641 | JOELHO 90 BASE FIXA CLICPEX 25x3/4' (AGUA) | UN | 28.9
13731 | JOELHO 90 COM VISITA PVC PONTA BOLSA E VIROLA 100 x 50 mm | UN | 23.99
62205 | JOELHO 90 CPVC AQUATHERM 114mm | UN | 166.9
20316 | JOELHO 90 CPVC AQUATHERM 15mm | UN | 2.63
20317 | JOELHO 90 CPVC AQUATHERM 22mm | UN | 3.3
20318 | JOELHO 90 CPVC AQUATHERM 28mm | UN | 6.79
14832 | JOELHO 90 CPVC AQUATHERM 35mm | UN | 11.9
14833 | JOELHO 90 CPVC AQUATHERM 42mm | UN | 18.9
14834 | JOELHO 90 CPVC AQUATHERM 54mm | UN | 47.9
62216 | JOELHO 90 CPVC AQUATHERM 73mm | UN | 104.9
62071 | JOELHO 90 CPVC AQUATHERM 89mm | UN | 122.9
5662 | JOELHO 90 DE REDUCAO PVC SOLDAVEL 25 x 20mm | UN | 2.79
5663 | JOELHO 90 DE REDUCAO PVC SOLDAVEL 32 x 25mm | UN | 6.25
15697 | JOELHO 90 DE TRANSICAO CPVC SOLDAVEL 15mm x 1/2" | UN | 7.31
43740 | JOELHO 90 DE TRANSICAO CPVC SOLDAVEL 22mm x 1/2" | UN | 10.9
21173 | JOELHO 90 DE TRANSICAO CPVC SOLDAVEL 22mm x 3/4" | UN | 14.17
64022 | JOELHO 90 FERRO FUNDIDO HL PQS 50mm | UN | 47.9
64023 | JOELHO 90 FERRO FUNDIDO HL PQS 75mm | UN | 74.9
4659 | JOELHO 90 GRAUS, ROSCA FEMEA TERMINAL, PLASTICO, PARA AGUA EM TUBO PEX 16 mm x 1/2" | UN | 18.03
4539 | JOELHO 90 GRAUS, ROSCA FEMEA TERMINAL, PLASTICO, PARA AGUA EM TUBO PEX 20 mm x 1/2" | UN | 23.87
4540 | JOELHO 90 GRAUS, ROSCA FEMEA TERMINAL, PLASTICO, PARA AGUA EM TUBO PEX 20 mm x 3/4" | UN | 21.69
21007 | JOELHO 90 GRAUS, ROSCA FEMEA TERMINAL, PLASTICO, PARA AGUA EM TUBO PEX 25 mm x 1/2" | UN | 30.06
4393 | JOELHO 90 PVC COM VISITA 100 x 50mm | UN | 19.9
2693 | JOELHO 90 PVC COM VISITA 100 x 75mm | UN | 41.02
2692 | JOELHO 90 PVC COM VISITA 75 x 50mm | UN | 25.65
43613 | JOELHO 90 PVC ESGOTO REFORCADO SERIE R 100mm | UN | 24.9
43614 | JOELHO 90 PVC ESGOTO REFORCADO SERIE R 150mm | UN | 97.9
43610 | JOELHO 90 PVC ESGOTO REFORCADO SERIE R 40mm | UN | 5.06
43611 | JOELHO 90 PVC ESGOTO REFORCADO SERIE R 50mm | UN | 7.84
43612 | JOELHO 90 PVC ESGOTO REFORCADO SERIE R 75mm | UN | 21.9
4502 | JOELHO 90 PVC ESGOTO SERIE NORMAL 100mm | UN | 5.79
62647 | JOELHO 90 PVC ESGOTO SERIE NORMAL 150mm | UN | 42.9
2690 | JOELHO 90 PVC ESGOTO SERIE NORMAL 40mm | UN | 1.55
4498 | JOELHO 90 PVC ESGOTO SERIE NORMAL 50mm | UN | 2.16
4499 | JOELHO 90 PVC ESGOTO SERIE NORMAL 75mm | UN | 4.91
4534 | JOELHO 90 PVC LEVE 125mm | UN | 36.9
4503 | JOELHO 90 PVC LEVE 150mm | UN | 48.52
4536 | JOELHO 90 PVC LEVE 200mm | UN | 109.9
4537 | JOELHO 90 PVC LEVE 250mm | UN | 139.9
4538 | JOELHO 90 PVC LEVE 300mm | UN | 269.9
5206 | JOELHO 90 PVC ROSCAVEL 1" | UN | 6.62
5208 | JOELHO 90 PVC ROSCAVEL 1.1/2" | UN | 13.9
5207 | JOELHO 90 PVC ROSCAVEL 1.1/4" | UN | 11.9
5072 | JOELHO 90 PVC ROSCAVEL 1/2" | UN | 2.26
5209 | JOELHO 90 PVC ROSCAVEL 2" | UN | 40.9
3935 | JOELHO 90 PVC ROSCAVEL 2.1/2" | UN | 51.78
8734 | JOELHO 90 PVC ROSCAVEL 3" | UN | 89.58
5181 | JOELHO 90 PVC ROSCAVEL 3/4" | UN | 3.27
8735 | JOELHO 90 PVC ROSCAVEL 4" | UN | 180.94
5487 | JOELHO 90 PVC SOLDAVEL 110mm AGUA FRIA | UN | 251.9
2676 | JOELHO 90 PVC SOLDAVEL 20mm AGUA FRIA | UN | 0.53
2675 | JOELHO 90 PVC SOLDAVEL 25mm AGUA FRIA | UN | 0.63
2674 | JOELHO 90 PVC SOLDAVEL 32mm AGUA FRIA | UN | 2.06
2673 | JOELHO 90 PVC SOLDAVEL 40mm AGUA FRIA | UN | 4.96
5483 | JOELHO 90 PVC SOLDAVEL 50mm AGUA FRIA | UN | 4.42
5484 | JOELHO 90 PVC SOLDAVEL 60mm AGUA FRIA | UN | 23.9
5485 | JOELHO 90 PVC SOLDAVEL 75mm AGUA FRIA | UN | 97.9
5486 | JOELHO 90 PVC SOLDAVEL 85mm AGUA FRIA | UN | 110.9
5676 | JOELHO 90 PVC SOLDAVEL AZUL 25mm x 3/4" | UN | 7.31
5675 | JOELHO 90 PVC SOLDAVEL COM BUCHA DE LATAO 20mm x 1/2" | UN | 5.02
14887 | JOELHO 90 PVC SOLDAVEL COM BUCHA DE LATAO 25mm x 1/2" | UN | 4.86
14969 | JOELHO 90 PVC SOLDAVEL COM BUCHA DE LATAO 25mm x 3/4" | UN | 8.82
14970 | JOELHO 90 PVC SOLDAVEL COM BUCHA DE LATAO 32mm x 3/4" | UN | 16.9
14953 | JOELHO 90 PVC SOLDAVEL E COM ROSCA 20mm x 1/2" | UN | 1.69
14955 | JOELHO 90 PVC SOLDAVEL E COM ROSCA 25mm x 1/2" | UN | 2.47
14954 | JOELHO 90 PVC SOLDAVEL E COM ROSCA 25mm x 3/4" | UN | 2.96
14956 | JOELHO 90 PVC SOLDAVEL E COM ROSCA 32mm x 3/4" | UN | 12.19
5772 | JOELHO 90 REDUCAO PVC ROSCAVEL 1" x 3/4" | UN | 6.76
5771 | JOELHO 90 REDUCAO PVC ROSCAVEL 3/4" x 1/2" | UN | 3.9
21172 | JOELHO 90 RETANGULAR STYLE AQUAPLUV | UN | 33.9
65116 | JOELHO 90 ROSCA FEMEA METALICO PARA TUBO PEX 16mm x 1/2" | UN | 29.86
65117 | JOELHO 90 ROSCA FEMEA METALICO PARA TUBO PEX 20mm x 1/2" | UN | 33.78
50557 | JOELHO 90 ROSCA FEMEA METALICO PARA TUBO PEX 20mm x 3/4" | UN | 47.29
50559 | JOELHO 90 ROSCA FEMEA PLASTICO PARA AGUA EM TUBO PEX 16mm x 1/2" | UN | 31.03
548 | JOELHO 90 ROSCA FEMEA PLASTICO PARA AGUA EM TUBO PEX 20mm x 1/2" | UN | 19.52
536 | JOELHO 90 ROSCA FEMEA PLASTICO PARA AGUA EM TUBO PEX 20mm x 3/4" | UN | 34.32
51988 | JOELHO ADAPTADOR DE COMPRESSAO RM 20x1/2" | UN | 6.9
51989 | JOELHO ADAPTADOR DE COMPRESSAO RM 20x3/4" | UN | 8.4
50971 | JOELHO ADAPTADOR DE COMPRESSAO RM 32x1" | UN | 10.43
6381 | JOGO DE BATENTE 14 3 PECAS ESEL 213cmx110,5cmx14cm | UN | 168.86
4333 | JUNCAO 45 FERRO FUNDIDO 75 x 75mm | UN | 200.07
4334 | JUNCAO 45 FERRO FUNDIDO Y SMU 100 x 50mm | UN | 521.08
3866 | JUNCAO 45 FERRO FUNDIDO Y SMU 150 x 100mm | UN | 1158.71
69223 | JUNCAO 45 FERRO FUNDIDO Y SMU 200mm x 200mm | UN | 4138.36
69226 | JUNCAO 45 FERRO FUNDIDO Y SMU 300 x 250mm PN10 | UN | 5589.54
4332 | JUNCAO 45 FERRO FUNDIDO Y SMU PQS 75 x 50mm | UN | 302.17
2661 | JUNCAO 45 PVC ESGOTO NORMAL 100 X 100mm | UN | 25.99
2660 | JUNCAO 45 PVC ESGOTO NORMAL 40mm | UN | 2.97
88609 | JUNCAO 45 PVC ESGOTO NORMAL 75mm | UN | 27.9
10967 | JUNCAO 60 PVC TIGRE AQUAPLUV CIRCULAR 88mm BEGE | UN | 19.48
2054 | JUNCAO COM REDUCAO PVC ESGOTO SERIE R 100 x 100mm | UN | 42.01
8302 | JUNCAO COM REDUCAO PVC ESGOTO SERIE R 100 x 75mm | UN | 40.99
3303 | JUNCAO COM REDUCAO PVC ESGOTO SERIE R 150 x 100mm | UN | 223.72
7705 | JUNCAO COM REDUCAO PVC ESGOTO SERIE R 150 x 150mm | UN | 260.2
7873 | JUNCAO COM REDUCAO PVC ESGOTO SERIE R 40 x 40mm | UN | 12.5
43600 | JUNCAO COM REDUCAO PVC ESGOTO SERIE R 50 x 50mm | UN | 31.84
43601 | JUNCAO COM REDUCAO PVC ESGOTO SERIE R 75 x 50mm | UN | 95.27
65230 | JUNCAO DUPLA 45 FERRO FUNDIDO SMU 100mm | UN | 774.76
65231 | JUNCAO DUPLA 45 FERRO FUNDIDO SMU 150mm | UN | 1158.71
3054 | JUNCAO FOFO 45 COM FLANGES PN-10/16 DN 100x80 | UN | 302.73
22878 | JUNCAO FOFO 45 COM FLANGES PN-10/16 DN 150x100 | UN | 358.49
88610 | JUNCAO FOFO 45 COM FLANGES PN-10/16 DN 150x150 | UN | 587.99
44061 | JUNCAO FOFO 45 COM FLANGES PN-10/16 DN 200x100 | UN | 843.5
50340 | JUNCAO FOFO 45 COM FLANGES PN-10/16/25 DN 80x80 | UN | 247.42
4331 | JUNCAO FOFO 45 GR C/FLANGES PN 10/16/25 DN 50x50 | UN | 139.01
62221 | JUNCAO FOFO 45 GR C/FLANGES PN-16 DN 200X100 | UN | 843.5
65222 | JUNCAO FOFO 45 GR C/FLANGES PN-16 DN 250x150 | UN | 1292.16
6912 | JUNCAO FOFO 45 GR C/FLANGES PN-25 DN 100 x 50mm | UN | 336.2
4335 | JUNCAO FOFO 45 GR C/FLANGES PN-25 DN 100X100 | UN | 336.2
6037 | JUNCAO FOFO 45 GR C/FLANGES PN-25 DN 150X100 | UN | 646.08
5823 | JUNCAO FOFO 45 GR C/FLANGES PN-25 DN 150x150 | UN | 587.99
69224 | JUNCAO FOFO 45 GR C/FLANGES PN-25 DN 250x200 | UN | 1507.53
69225 | JUNCAO FOFO 45 GR C/FLANGES PN-25 DN 250x250 | UN | 1538.05
69227 | JUNCAO FOFO 45 GR C/FLANGES PN-25 DN 300x300 | UN | 2917.1
69229 | JUNCAO FOFO 45 GR C/FLANGES PN-25 DN 400x300 | UN | 3920.94
2657 | JUNCAO PVC COM REDUCAO ESGOTO SERIE NORMAL 100 x 50mm | UN | 15.99
4375 | JUNCAO PVC COM REDUCAO ESGOTO SERIE NORMAL 50 x 50mm | UN | 9.1
3386 | JUNCAO PVC COM REDUCAO ESGOTO SERIE NORMAL 75 x 50mm | UN | 13.29
4588 | JUNCAO PVC DUPLA SERIE NORMAL 100x100mm | UN | 30.98
2652 | JUNCAO PVC DUPLA SERIE NORMAL 75x75mm | UN | 15.86
4458 | JUNCAO PVC INVERTIDA 100 x 75mm | UN | 18.9
4554 | JUNCAO PVC INVERTIDA 100x100mm | UN | 26.96
4456 | JUNCAO PVC INVERTIDA 100x50mm | UN | 17.9
4455 | JUNCAO PVC INVERTIDA 75 x 50mm | UN | 12.9
4454 | JUNCAO PVC INVERTIDA SERIE NORMAL 75 x 50mm | UN | 29.9
2654 | JUNCAO PVC SIMPLES 100 x 100mm | UN | 25.99
4488 | JUNCAO PVC SIMPLES ESGOTO NORMAL 150mm | UN | 16.69
14909 | JUNCAO PVC SIMPLES ESGOTO NORMAL 200mm | UN | 462.15
14910 | JUNCAO PVC SIMPLES ESGOTO NORMAL 40mm | UN | 3.71
14911 | JUNCAO PVC SIMPLES ESGOTO NORMAL 50mm | UN | 9.15
14912 | JUNCAO PVC SIMPLES ESGOTO NORMAL 75mm | UN | 16.79
2651 | JUNCAO PVC SIMPLES ESGOTO SERIE NORMAL 100 x 75mm | UN | 16.9
43622 | JUNCAO PVC SIMPLES SERIE R 100mm | UN | 70.9
21738 | JUNCAO PVC SIMPLES SERIE R 150mm | UN | 231.9
22567 | JUNCAO PVC SIMPLES SERIE R 40mm | UN | 10.9
43623 | JUNCAO PVC SIMPLES SERIE R 50mm | UN | 26.9
43621 | JUNCAO PVC SIMPLES SERIE R 75mm | UN | 47.9
50671 | JUNTA ANTIVIBRATORIA FLANGEADA 2.1/2" (AMORTECEDOR DE VIBRACAO) | UN | 346.28
50672 | JUNTA ANTIVIBRATORIA FLANGEADA 3" (AMORTECEDOR DE VIBRACAO) | UN | 428.13
36611 | JUNTA DE DERIVACAO Y EM COBRE COM ISOLAMENTO TERMICO MODELO NVDK 33TVDK 33T | UN | 359
62108 | JUNTA DE DESMONTAGEM TRAVADA AXIALMENTE PN10 200mm | UN | 2078.23
62107 | JUNTA DE DESMONTAGEM TRAVADA AXIALMENTE PN10 250mm | UN | 2378.54
54 | JUNTA DE DESMONTAGEM TRAVADA AXIALMENTE PN16 100mm | UN | 1140.32
45812 | JUNTA DE DILATACAO ELASTICA FUGEMBAND 0-12 ATE 5 MCA | M | 90
1130 | JUNTA DE DILATACAO ELASTICA FUGEMBAND 0-22 ATE 30 MCA | M | 121.8
4220 | JUNTA DE DILATAÇÃO ELASTICA TIPO O-12 FUGENBAND | M | 90
51984 | JUNTA DE EXPANSAO AQUATHERM 28mm | UN | 239.27
51985 | JUNTA DE EXPANSAO AQUATHERM 35mm | UN | 294.23
51986 | JUNTA DE EXPANSAO AQUATHERM 42mm | UN | 633.14
51987 | JUNTA DE EXPANSAO AQUATHERM 54mm | UN | 751.46
10029 | JUNTA DE EXPANSAO GENEBRE EPDM DUPLA ONDA EPDM ROSCA BSP 10K 1" | UN | 193.44
10021 | JUNTA DE EXPANSAO GENEBRE EPDM FLANGEADA 150LBS 2 1/2" | UN | 436.47
1200 | JUNTA DE LATAO | M | 1.29
4009 | JUNTA DILATACAO (PERFILADO) SIKA M022 (ROLO DE 25,0m) | M | 5
62086 | JUNTA DRESSERCOM HARNESS EM ACO CARBONO ASTM A 36 100mm | UN | 3238.3
62087 | JUNTA DRESSERCOM HARNESS EM ACO CARBONO ASTM A 36 150mm | UN | 3408.35
62088 | JUNTA DRESSERCOM HARNESS EM ACO CARBONO ASTM A 36 200mm | UN | 4169.87
62089 | JUNTA DRESSERCOM HARNESS EM ACO CARBONO ASTM A 36 250mm | UN | 4813.1
62084 | JUNTA DRESSERCOM HARNESS EM ACO CARBONO ASTM A 36 300mm | UN | 5123.61
62085 | JUNTA DRESSERCOM HARNESS EM ACO CARBONO ASTM A 36 400mm | UN | 5286.27
36613 | JUNTA FLEXIVEL CONSTITUIDA POR UMA FITA DE LONA DE VINIL COM REFORCO EM POLIESTER, LARGURA 100mm E CHAPA DE ACO GALVANIZADO, LARGURA 45mm - MULTIVAC JUNTA FLEXIVEL 45/100 25m | UN | 464.38
62096 | JUNTA GIBAULT FF DN 150 | UN | 619.08
62097 | JUNTA GIBAULT FF DN 200 | UN | 755.3
62098 | JUNTA GIBAULT FF DN 250 | UN | 1027.02
62099 | JUNTA GIBAULT FF DN 300 | UN | 1183.22
62100 | JUNTA GIBAULT FF DN 400 | UN | 1510.6
62101 | JUNTA GIBAULT FF DN 500 | UN | 1938.52
62102 | JUNTA GIBAULT FF DN 600 | UN | 2366.44
22868 | JUNTA PLASTICA DE DILATACAO 10 x 4,5cm | M | 1.36
8265 | JUNTA PLASTICA DE DILATACAO 17 x 3,0cm | M | 1.29
4086 | JUNTA PLASTICA DE DILATACAO 20 x 4,0cm | M | 3.95
22877 | JUNTA PLASTICA DE DILATACAO 27 x 3,0cm | M | 2.02
5436 | JUNTA PLASTICA DE DILATACAO 40 x 4,0cm | M | 5.1
5437 | JUNTA PLASTICA DILATACAO 50 x 4,0cm | M | 7.52
62092 | JUNTA RAPID, LINHA SMU, DESTINADA PARA U NIAO E VEDACAO ENTRE EXTREMIDADES PONTA/ PONTA DE TUBOS E CONEXOES COM DN 100MM | UN | 53.76
62093 | JUNTA RAPID, LINHA SMU, DESTINADA PARA U NIAO E VEDACAO ENTRE EXTREMIDADES PONTA/ PONTA DE TUBOS E CONEXOES COM DN 125MM | UN | 83.04
62094 | JUNTA RAPID, LINHA SMU, DESTINADA PARA U NIAO E VEDACAO ENTRE EXTREMIDADES PONTA/ PONTA DE TUBOS E CONEXOES COM DN 150MM | UN | 109.84
62095 | JUNTA RAPID, LINHA SMU, DESTINADA PARA U NIAO E VEDACAO ENTRE EXTREMIDADES PONTA/ PONTA DE TUBOS E CONEXOES COM DN 200MM | UN | 147.76
62090 | JUNTA RAPID, LINHA SMU, DESTINADA PARA U NIAO E VEDACAO ENTRE EXTREMIDADES PONTA/ PONTA DE TUBOS E CONEXOES COM DN 50MM | UN | 42.95
62091 | JUNTA RAPID, LINHA SMU, DESTINADA PARA U NIAO E VEDACAO ENTRE EXTREMIDADES PONTA/ PONTA DE TUBOS E CONEXOES COM DN 75MM | UN | 51.25
51352 | JUROS INVEST. BETONEIRA 320 LITROS MENEGOTTE C/CAR. 7CV | UN | 2.1
52211 | JUROS INVEST. CAMINHAO BASCULANTE MERCEDES LK1620 200CV | UN | 27.2
52414 | JUROS INVEST. CAMINHAO CARROCERIA MERCEDES L1420 10t.200C | UN | 27.2
36682 | KIT - LINHA DE VIDA PARA ESCADAS TIPO MARINHEIRO NBR 16.325, NR 35 EM ACO CARBONO, COM ACABAMENTO EM PINTURA A PO ELETROSTATICA, COR AMARELO SEGURANCA | UN | 2999
46322 | KIT 04 CAMERAS WIFI IP IC3 1MP HD 720P INTELBRAS + NVD 1304 INTELBRAS | UN | 2218.62
6146 | KIT 11 DEGRAUS 140cm DE MADEIRA GERIS PARA ESCADA CARACOL | UN | 3500
7400 | KIT 16 CAMERAS + DVR INTELBRAS + APP DE MONITORAMENTO, CAMERAS HD 720P 20M INFRAVERMELHO DE VISAO NOTURNA + FONTE, CABOS E ACESSORIOS | UN | 3831.28
6263 | KIT 2 REFLETORES HOLOFOTE INDUSTRIAL MODELO 2019 FLOOD LIGHT | UN | 998
6554 | KIT ANILHAS PARA IDENTIFICACAO NUMERICA DE CABOS (100 UNIDADES) | UN | 19
29009 | KIT BARRA ANTI PANICO PORTA COM FECHADURA 5122 TOUCH SOPRANO | UN | 843.8
4749 | KIT BARRAMENTO TRIFASICO UL QUADRO ATE 16 DISJUNTORES + GERAL JMP 100A 900 - GOMES | UN | 223.97
19083 | KIT BOILER SOLAR INOX 100L 1 RESERVATORIO+1PLACA | UN | 1961.52
62270 | KIT BOMBA SOLAR SUPERFÍCIE ZTROON - ZTHF6-24-48-550W - ATE 840WP | UN | 2588
72541 | KIT CAVALETE INSTALACAO GAS 4 BUTIJAO P45 GLP COM MANOMETRO | UN | 812.61
4586 | KIT CAVALETE, PVC, COM REGISTRO PARA HIDROMETRO BITOLAS 1/2" OU 3/4" - COMPLETO | UN | 69.9
33851 | KIT COM 2 BANDEJAS DE PROTECAO ANDAIMES SECUNDARIA APARALIXO 1,4m | UN | 342.5
33852 | KIT COM 2 BANDEJAS DE PROTECAO ANDAIMES SECUNDARIA APARALIXO 2,5m | UN | 434.9
6175 | KIT COMPLETO PARA SAUNA SECA DE ATE 10m3 SODRAMAR | UN | 5362.75
14725 | KIT DE CONEXOES PARA INSTALACAO DE HIDROMETRO 2" 4 FUROS WOLTMANN | UN | 374.3
36437 | KIT DE VEDACAO 1.1/2” PARA CONDULETE IP54 TRAMONTINA | UN | 42.77
36434 | KIT DE VEDACAO 1” PARA CONDULETE IP54 TRAMONTINA | UN | 20.25
36438 | KIT DE VEDACAO 2” PARA CONDULETE IP54 TRAMONTINA | UN | 55.9
36432 | KIT DE VEDACAO 3/4” PARA CONDULETE IP54 TRAMONTINA | UN | 9.5
2784 | KIT DETECTOR VAZAMENTO AR CONDICIONADO POR ULTRA-VIOLETA BRASWELD | UN | 158.9
46612 | KIT ENERGIA SOLAR 5,5KWP INVERSOR 5KW 660KWH + KIT ESTRUTURA PARA TELHA CERAMICA COM 2 PAINEIS | UN | 12011.89
8727 | KIT ENERGIA SOLAR 6,6KWP MICROINVERSOR 2KW 990KWH/MES | UN | 21757.03
221 | KIT FITA LED 25 METROS 6000K FRIO 6W/M 220V 10086 ROMALUX | UN | 657.88
47143 | KIT LAMPADA HQI HPI VAPOR METALICA 1000W E REATOR EXTERNO | UN | 270
6367 | KIT MANOMETRO REGULADOR DE PRESSAO OXIGENIO E GAS | UN | 285.9
36530 | KIT MOTOR PARA PORTAO BASCULANTE 1/2 HP | UN | 1067.78
36531 | KIT MOTOR PARA PORTAO DESLIZANTE 1/2 HP | UN | 1047.5
36629 | KIT PARA AUTOMACAO DE PORTA DE ENROLAR 1000 KG (MOTOR ELETRICO 50/60HZ COM TERMOSTATO, CENTRAL DE COMAMDO, NOBREAK, BOTOEIRA PARA ACIONAMENTO, 02 CONTROLES REMOTOS) - MEGATRON AC 1000 | UN | 3189
36533 | KIT PARA AUTOMACAO DE PORTA DE ENROLAR 300KG (MOTOR ELETRICO 50/60HZ COM TERMOSTATO, CENTRAL DE COMANDO, NOBREAK, BOTOEIRA PARA ACIONAMENTO E 2 CONTROLES REMOTOS) | UN | 1253
36532 | KIT PARA AUTOMACAO DE PORTA DE ENROLAR 500 KG (MOTOR ELETRICO 50/60HZ COM TERMOSTATO, CENTRAL DE COMAMDO, NOBREAK, BOTOEIRA PARA ACIONAMENTO, 02 CONTROLES REMOTOS) | UN | 1526.54
16124 | KIT PARA FIXACAO DE VASO SANITARIO COM SUPORTE LATERAL CROMADO E BRANCO | UN | 57.99
17322 | KIT PARA INSTALACAO DE AR CONCIDIONADO EOS 12.000 A 18.000 3m (1/4 E 1/2) | UN | 214.09
17324 | KIT PARA INSTALACAO DE AR CONCIDIONADO EOS 24.000 A 30.000 3m (3/8 E 5/8) | UN | 405
17326 | KIT PARA INSTALACAO DE AR CONCIDIONADO EOS 7.000 A 12.000 3m (1/4 E 3/8) | UN | 246.9
17325 | KIT PARA INSTALACAO DE AR CONDICIONADO EOS 18.000 A 22.000 3m (1/4 E 5/8) | UN | 295.45
77716 | KIT PARA PISCINA MANGUEIRA 5 M + PENEIRA + ASPIRADOR + ESFREGAO SOS DA PISCINA | UN | 185.6
36560 | KIT POCO TERMOMETRICO 100mm INOX COMPLETO - INDUPROPIL | UN | 85.75
6133 | KIT PORTA DE MADEIRA 2 VITROS DIREITA 2,13x1,36cm PE28 | UN | 1339.9
4177 | KIT PORTA DE MADEIRA CORRER LISA DIREITA 213x80,5x12cm ESEL | UN | 719.9
4174 | KIT PORTA PRONTA CONTEMPORANEA COM VISOR ANGELIM 2,13x94cm | UN | 1620
6355 | KIT PORTA PRONTA DE MADEIRA, FOLHA LEVE (NBR 15930) DE 60x210cm E=35mm NUCLEO COLMEIA, ESTRUTURA USINADA PARA FECHADURA, CAPA LISA EM HDF, ACABAMENTO EM PRIMER PARA PINTURA COM MARCO, ALIZARES E DOBRADICAS | UN | 666.86
904 | KIT PORTA PRONTA DE MADEIRA, FOLHA LEVE (NBR 15930) DE 80x210cm E=35mm NUCLEO COLMEIA, ESTRUTURA USINADA PARA FECHADURA, CAPA LISA EM HDF, ACABAMENTO EM PRIMER PARA PINTURA COM MARCO, ALIZARES E DOBRADICAS | UN | 666.86
42678 | KIT PORTA PRONTA DE MADEIRA, FOLHA LEVE (NBR 15930) DE 90x210cm E=35mm NUCLEO COLMEIA, ESTRUTURA USINADA PARA FECHADURA, CAPA LISA EM HDF, ACABAMENTO EM PRIMER PARA PINTURA COM MARCO, ALIZARES E DOBRADICAS | UN | 666.86
6271 | KIT PORTA PRONTA DE MADEIRA, FOLHA MEDIA (NBR 15930) DE 70x210cm E=35mm COM MARCO EM ACO, NUCLEO COLMEIA, CAPA LISA EM HDF, ACABAMENTO MELAMINICO BRANCO COM MARCO, ALIZARES, DOBRADICAS E FECHADURA | UN | 672.21
31312 | KIT PORTA PRONTA DE MADEIRA, FOLHA MEDIA (NBR 15930) DE 90x210cm E=35mm A 40mm NUCLEO SEMI-SOLIDO (SARRAFEADO), ESTRUTURA USINADA PARA FECHADURA, CAPA LISA EM HDF, ACABAMENTO EM PRIMER PARA PINTURA INCLUI MARCO, ALIZARES E DOBRADICAS | UN | 773.24
31309 | KIT PORTA PRONTA DE MADEIRA, FOLHA PESADA (NBR 15930) DE 90x210cm, E=35mm, NUCLEO SOLIDO, ESTRUTURA USINADA PARA FECHADURA, CAPA LISA EM HDF, ACABAMENTO EM LAMINADO NATURAL COM VERNIZ (INCLUI MARCO, ALIZARES E DOBRADICAS) | UN | 1253.14
36534 | KIT PORTEIRO ELETRONICO COLETIVO AGL 2 PONTOS P10 CELETI | UN | 382.82
41112 | KIT REFLETOR HQI REATOR VAPOR METALICO 400W | UN | 390
36535 | KIT REPARO PARA MECANISMO E TAMPA EXTERNA DE CAIXA DE DESCARGA MONTANA 9000 CODIGO A604284000 | UN | 137.86
36536 | KIT REPARO PARA VALVULA DE DESCARGA DIAMETRO 1.1/4" e 1.1/2" | UN | 69.9
43675 | KIT TINTA REFLETIVA PARA DEMARCACAO VIARIA 3,6 LITROS | UN | 193.8
5825 | KIT TRILHO ELETRIFICADO 1,5m + 3 SPOT LED 18W BRANCO FRIO | UN | 142.56
6387 | KIT TRILHO ELETRIFICADO 2m + 4 SPOT LED 18W BRANCO FRIO PRETO | UN | 199.9
10915 | KIT VIDEO PORTEIRO COLETIVO IP DS-KV8202-IM COM MONITORES | UN | 1349.9
565 | LA DE ROCHA 1,2x4mx50mm BIOLA | M2 | 36.43
4419 | LA DE ROCHA 32 KG 50mm | M2 | 22.48
1291 | LA DE VIDRO EM MANTA OPTIMA FELT PARA PISO 250x120x20mm - 20kg/m3 | M2 | 32.09
43013 | LA DE VIDRO EM MANTA WF 50mm ISOVER | M2 | 13.19
1290 | LA DE VIDRO WF 4+ 1,20x12,50mx50mm ISOVER | M2 | 10.1
52278 | LABORATORIO SOLOS - KIT TEOR AREIA 209657 EUROSUL | UN | 1462
99100 | LADRILHEIRO | H | 9.56
3680 | LADRILHO HIDRAULICO 20 x 20cm E= 2cm PADRAO COPACABANA, 2 CORES (PRETO E BRANCO) | M2 | 74.9
20790 | LADRILHO HIDRAULICO 30 x 30cm E= 2cm MILANO, NATURAL | M2 | 64.2
34506 | LAJE PRE-MOLDADA CONVENCIONAL (LAJOTAS + VIGOTAS) PARA FORRO, UNIDIRECIONAL, SOBRECARGA 100 KG/M2, VAO ATE 5,00m | M2 | 64.53
34502 | LAJE PRE-MOLDADA CONVENCIONAL (LAJOTAS + VIGOTAS) PARA FORRO, UNIDIRECIONAL, SOBRECARGA 150 KG/M2, VAO ATE 3,00m | M2 | 62.1
34504 | LAJE PRE-MOLDADA CONVENCIONAL (LAJOTAS + VIGOTAS) PARA FORRO, UNIDIRECIONAL, SOBRECARGA 150 KG/M2, VAO ATE 3,20m | M2 | 62.1
34501 | LAJE PRE-MOLDADA CONVENCIONAL (LAJOTAS + VIGOTAS) PARA FORRO, UNIDIRECIONAL, SOBRECARGA DE 100 KG/M2, VAO ATE 4,00m | M2 | 57.5
34508 | LAJE PRE-MOLDADA CONVENCIONAL (LAJOTAS + VIGOTAS) PARA PISO, UNIDIRECIONAL, SOBRECARGA DE 200 KG/M2, VAO ATE 2,8m | M2 | 58.4
34509 | LAJE PRE-MOLDADA CONVENCIONAL (LAJOTAS + VIGOTAS) PARA PISO, UNIDIRECIONAL, SOBRECARGA DE 200 KG/M2, VAO ATE 3,50m | M2 | 59.72
34510 | LAJE PRE-MOLDADA CONVENCIONAL (LAJOTAS + VIGOTAS) PARA PISO, UNIDIRECIONAL, SOBRECARGA DE 200 KG/M2, VAO ATE 4,50m | M2 | 65.74
34513 | LAJE PRE-MOLDADA CONVENCIONAL (LAJOTAS + VIGOTAS) PARA PISO, UNIDIRECIONAL, SOBRECARGA DE 350 KG/M2, VAO ATE 3,50m | M2 | 70.42
34512 | LAJE PRE-MOLDADA CONVENCIONAL (LAJOTAS + VIGOTAS) PARA PISO, UNIDIRECIONAL, SOBRECARGA DE 350 KG/M2, VAO ATE 4,50m | M2 | 72.43
34511 | LAJE PRE-MOLDADA DE TRANSICAO EXCENTRICA EM CONCRETO ARMADO 1200mm ESPESSURA 12cm | UN | 476.93
34514 | LAJE PRE-MOLDADA DE TRANSICAO EXCENTRICA EM CONCRETO ARMADO 1500mm ESPESSURA 15cm | UN | 812.91
34515 | LAJE PRE-MOLDADA TRELICADA (LAJOTAS + VIGOTAS) PARA PISO, UNIDIRECIONAL, SOBRECARGA DE 200 KG/M2, VAO ATE 6,00m | M2 | 101.22
62729 | LAJOTA (PLACA) RUSTICA GRANITO NATURAL 26 x 26cm | M2 | 230
619 | LAJOTA CERAMICA 20 x 30cm PARA LAJE PREMOLDADA | UN | 1.4
62728 | LAJOTAO GRANITO RUSTICO NATURAL 47 x 47 x 4cm | M2 | 264
6111 | LAMINA LISA DE ALUMINIO LACADO, HORIZONTAL, DE 130mm | M2 | 62.12
5100 | LAMINADO FORMICA 1,3mm M-472 TEXTURIZADO | M2 | 150.12
157 | LAMINADO MELAMINICO 1,3mm 1,25x3,08m (3,85m2)FOS/BRILHO | M2 | 80.27
589 | LAMINADO MELAMINICO FORMICA M-413 PAU-MARFIM | M2 | 109.35
47004 | LAMPADA AR70 HALOGENA 12V 24 GRAUS 50W XELUX | UN | 16.54
50571 | LAMPADA BULBO LED A125 85W 6500K 48LHP85FK000 ELGIN | UN | 89.9
47087 | LAMPADA DE ALTA PRESSAO VAPOR METALICO 1.000W 220V SUPER MH GROW | UN | 329.9
49521 | LAMPADA DICROICA 50W 12V 38 GRAUS GU5,3 MR16 COM LENTE SINCRONA | UN | 13.7
47003 | LAMPADA DICROICA ABERTA 38 GRAUS 12V 50W | UN | 5.35
4769 | LAMPADA DULUX-EL 110V 20W OSRAM | UN | 27.49
4975 | LAMPADA DULUX-EL 26W OSRAM | UN | 30.9
4655 | LAMPADA ELETRONICA 28W | UN | 9.13
47072 | LAMPADA FLUORESCENTE 110W TIPO TLRS ACABAMENTO ELD/75 | UN | 39.1
47068 | LAMPADA FLUORESCENTE 16W TIPO TLDRS ACABAMENTO CONFORT | UN | 16.14
47069 | LAMPADA FLUORESCENTE 36W TIPO TLDRS ACABAMENTO CONFORT | UN | 19.9
47071 | LAMPADA FLUORESCENTE 40W TIPO TLTRS ACABAMENTO ELD/75 | UN | 18.65
47173 | LAMPADA FLUORESCENTE LUZ NEUTRA OSRAM 14W | UN | 14
47070 | LAMPADA FLUORESCENTE TIPO T10 20W | UN | 16.14
36537 | LAMPADA FLUORESCENTE TUBULAR T5 DE 14 W, BIVOLT | UN | 10.44
49516 | LAMPADA FLUORESCENTE TUBULAR T8 32W LUZ NEUTRA PHILIPS | UN | 15.19
47172 | LAMPADA FLURESCENTE TUBULAR LUZ BRANCA 32W PHILIPS | UN | 15.9
6260 | LAMPADA HALOGENA HALOLINE ECO 127V 500W 3000K AMARELA OSRAM | UN | 6.2
47008 | LAMPADA HALOGENA LAPISEIRA HALOLINE 220-240V 150W BASE R7S | UN | 49.58
49520 | LAMPADA HALOGENA LAPISEIRA TUBULAR (PALITO) 100W/220V OSRAM | UN | 36.9
87903 | LAMPADA HALOGENA PAR 20 50W 127V | UN | 24.49
7056 | LAMPADA HALOPIM 40W 220V G9 OUROLUX | UN | 8.35
7057 | LAMPADA LED BULBO 100W BRANCA 13,5V E27 PHILIPS | UN | 13.9
49524 | LAMPADA LED BULBO DIMERIZAVEL 10W, BASE E27, BIVOLT BRANCO | UN | 24.23
47097 | LAMPADA LED GALAXY LED BULBO 4,8W BRANCO BIVOLT E27 | UN | 5.92
47093 | LAMPADA LED GALAXY LED BULBO 5W AMARELO BIVOLT | UN | 8.99
47099 | LAMPADA LED LUMINATTI PAR20 6W BRANCO BIVOLT | UN | 19.98
47094 | LAMPADA LED LUZ SOLLAR BULBO 12W BRANCA BIVOLT | UN | 12.98
47091 | LAMPADA LED MR11 MINIDICROICA 2W GU10 BIVOLT | UN | 13.64
47098 | LAMPADA LED OUROLUX PAR 30 11W | UN | 19.9
231 | LAMPADA LED PAR 20 6,5W E27 | UN | 16.83
61410 | LAMPADA LED PAR 20 7W 6500K BIVOLT | UN | 11.7
47096 | LAMPADA LED PAR 20 8W DIMERIZAVEL AMARELA BIVOLT OUROLUX | UN | 22.79
662 | LAMPADA LED PAR16 OSRAM 4.8W 350 LUMENS | UN | 20
4771 | LAMPADA LED SOLLAR BULBO 7W BRANCA BIVOLT | UN | 19.9
49525 | LAMPADA LED T30 FILAMENTO VINTAGE 2400K QUENTE 2W 70257 ROMA | UN | 55.8
49515 | LAMPADA LED TUBEHO T8 36W 6000K BRANCA OL | UN | 65
4770 | LAMPADA LED TUBULAR 0,6m T8 BIVOLT 10W LUZ AMARELA | UN | 25.1
36538 | LAMPADA LED TUBULAR BIVOLT 15/16W, BASE G5 | UN | 66.61
203069 | LAMPADA LED TUBULAR BIVOLT 18W, BASE G5 | UN | 44.5
36539 | LAMPADA LED TUBULAR BIVOLT 7/8W, BASE G5 | UN | 36.09
203070 | LAMPADA LED TUBULAR BIVOLT T5 16W 115cm BRANCO QUENTE 3000K | UN | 42.19
63006 | LAMPADA LED TUBULAR T5 15W BIVOLT LUZ BRANCA 116cm - OSRAM | UN | 96.29
6459 | LAMPADA LED TUBULAR T8 18W COM CALHA BRANCO FRIO 120cm PHILIPS | UN | 17.17
47089 | LAMPADA LUZ MISTA 250W 220V E24 | UN | 43
8323 | LAMPADA SINALIZADORA BA9S/13 3W 220V MI-90 SADOKIN | UN | 14.5
49517 | LAMPADA TUBULAR LED 18W T8 120cm 1L BRANCO FRIO INMETRO | UN | 12.9
47107 | LAMPADA VAPOR DE SODIO 400W HPS | UN | 69
47105 | LAMPADA VAPOR MERCURIO 125W 220V | UN | 127.25
47106 | LAMPADA VAPOR MERCURIO, HQL, 400W, E40 - OSRAM | UN | 86.12
47108 | LAMPADA VAPOR METALICO 400W HPI-T 450 | UN | 86.12
47075 | LAMPADA VAPOR METALICO ELIPSOIDAL 250W 220V | UN | 75
47142 | LAMPADA VAPOR METALICO TUBULAR 220V 400W | UN | 53.41
47085 | LAMPADA VAPOR SODIO 400W E40 | UN | 65.47
47082 | LAMPADA VAPOR SODIO ELIPSOIDAL 220W 220V PARA REATOR AFP 25 | UN | 153.64
47083 | LAMPADA VAPOR SODIO ELIPSOIDAL 250W 220V | UN | 67.14
47084 | LAMPADA VAPOR SODIO OVOIDE 150W E40 | UN | 27.25
47081 | LAMPADA VAPOR SODIO TUBULAR 150W E40 | UN | 39.78
5910 | LAN DE VIDRO COM PAPEL KRAFT ALUMINIZADO (MANTA) | M2 | 18.06
30647 | LANCAMENTO DE CONCRETO COM BOMBA ADENSAMENTO E ACABAMENTO | M3 | 40
77728 | LAVA-JATO COMPLETO COM MANGUEIRA E BICO | H | 2.5
6688 | LAVA-JATO DEWALT 1,5CV ELETRICO COM MANGUEIRA | H | 2.5
3260 | LAVADORA DE ALTA PRESSAO 2000 LIBRAS - LAV 1800 110V VONDER | UN | 925.48
3249 | LAVADORA DE ALTA PRESSAO A GASOLINA COM RODAS BRIGSS-020596 | UN | 4859.91
30300 | LAVAGEM E LUBRIFICACAO VEICULO GRANDE (/1000) | H | 0.57
30301 | LAVAGEM E LUBRIFICACAO VEICULO MEDIO (/1000) | H | 0.47
30302 | LAVAGEM E LUBRIFICACAO VEICULO PEQUENO (/1000) | H | 0.37
4878 | LAVATORIO BELLE EPOQUE L-2.17 - DECA | UN | 1618.9
1467 | LAVATORIO COLETIVO (TIPO CALHA) EM INOX 1,20m COM VALVULA CONSTRUINOX | UN | 1059.35
68416 | LAVATORIO COM COLUNA DE CHAO RAVENA 64,2x45,5x36cm DECA | UN | 179.88
88202 | LAVATORIO COM COLUNA SABATINI BRANCO 42x53x44cm ICASA | UN | 239
17850 | LAVATORIO COM COLUNA SUSPENSA SPOT GELO 40,5x50x42,5cm DECA | UN | 360.9
28151 | LAVATORIO DE CANTO IZY BRANCO 41,0X33,0 - DECA | UN | 177.9
15511 | LAVATORIO DE CANTO OVAL 34x42x34cm CELITE | UN | 176.36
79042 | LAVATORIO DE LOUCA SEMI ENCAIXE BRANCO L-830 - DECA | UN | 885.4
88127 | LAVATORIO INDUSTRIAL COM ACIONAMENTO NO JOELHO 1 POSTO WATER | UN | 720
35025 | LAVATORIO OVAL SUSPENSO ANGULAR 46x34cm ICASA | UN | 79.9
17091 | LAVATORIO PARA COLUNA LINHA MONTE CARLO L81.17 DECA | UN | 349.71
28181 | LAVATORIO PARA COLUNA SUSPENSA RAVENA L-91.17 - DECA | UN | 98.88
15510 | LAVATORIO PARA COLUNA ZIP BRANCO INCEPA | UN | 78.93
8399 | LAVATORIO PEQUENO DE COLUNA SUSPENSA VOGUE PLUS REF.L510 DECA | UN | 262.26
28179 | LAVATORIO RAVENA BRANCO L 91.17 DECA | UN | 98.88
30012 | LAVATORIO SEMI-ENCAIXE COM MESA MONTE CARLO 57,5x44,5cm BRANCO L82.17 DECA | UN | 614.9
4066 | LAVATORIO SUSPENSO BRANCO LINHA IZY L-15.17 DECA | UN | 149.28
31068 | LAVATORIO SUSPENSO BRANCO SABARA 46x35cm ICASA | UN | 66.04
28176 | LAVATORIO SUSPENSO ECO 40x30cm CELITE | UN | 169.9
4879 | LAVATORIO SUSPENSO INPIRA¦SQUAR 7,5x60x49cm BRANCO ROCA | UN | 3939
6300 | LAVATORIO SUSPENSO MASTER DE CANTO COM MESA DECA | UN | 1454.9
36305 | LEITO - CRUZETA 90 TIPO LEVE HORIZONTAL PRE-GALVANIZADO A QUENTE, CHAPA 18 200mm | UN | 165.45
36306 | LEITO - CRUZETA 90 TIPO LEVE HORIZONTAL PRE-GALVANIZADO A QUENTE, CHAPA 18 300mm | UN | 177
36307 | LEITO - CRUZETA 90 TIPO LEVE HORIZONTAL PRE-GALVANIZADO A QUENTE, CHAPA 18 400mm | UN | 196.9
36308 | LEITO - CRUZETA 90 TIPO LEVE HORIZONTAL PRE-GALVANIZADO A QUENTE, CHAPA 18 500mm | UN | 209.5
36309 | LEITO - CRUZETA 90 TIPO MEDIO HORIZONTAL PRE-GALVANIZADO A QUENTE, CHAPA 16 300mm | UN | 195.3
36310 | LEITO - CRUZETA 90 TIPO MEDIO HORIZONTAL PRE-GALVANIZADO A QUENTE, CHAPA 16 400mm | UN | 213.1
36311 | LEITO - CRUZETA 90 TIPO MEDIO HORIZONTAL PRE-GALVANIZADO A QUENTE, CHAPA 16 500mm | UN | 256.8
36312 | LEITO - CRUZETA 90 TIPO MEDIO HORIZONTAL PRE-GALVANIZADO A QUENTE, CHAPA 16 600mm | UN | 290
36321 | LEITO - CRUZETA 90 TIPO PESADO HORIZONTAL GALVANIZADO A FOGO CHAPA 13 1000mm | UN | 1734
36320 | LEITO - CRUZETA 90 TIPO PESADO HORIZONTAL GALVANIZADO A FOGO CHAPA 13 900mm | UN | 1640
36318 | LEITO - CRUZETA 90 TIPO PESADO HORIZONTAL GALVANIZADO A FOGO CHAPA 14 700mm | UN | 1035
36319 | LEITO - CRUZETA 90 TIPO PESADO HORIZONTAL GALVANIZADO A FOGO CHAPA 14 800mm | UN | 1297
36313 | LEITO - CRUZETA 90 TIPO PESADO HORIZONTAL GALVANIZADO A FOGO CHAPA 16 200mm | UN | 523
36314 | LEITO - CRUZETA 90 TIPO PESADO HORIZONTAL GALVANIZADO A FOGO CHAPA 16 300mm | UN | 606
36315 | LEITO - CRUZETA 90 TIPO PESADO HORIZONTAL GALVANIZADO A FOGO CHAPA 16 400mm | UN | 657.5
36316 | LEITO - CRUZETA 90 TIPO PESADO HORIZONTAL GALVANIZADO A FOGO CHAPA 16 500mm | UN | 852.5
36317 | LEITO - CRUZETA 90 TIPO PESADO HORIZONTAL GALVANIZADO A FOGO CHAPA 16 600mm | UN | 915
36854 | LEITO - CURVA 45 TIPO LEVE HORIZONTAL PRE-GALVANIZADO A QUENTE, CHAPA 18 200mm | UN | 57.7
36855 | LEITO - CURVA 45 TIPO LEVE HORIZONTAL PRE-GALVANIZADO A QUENTE, CHAPA 18 300mm | UN | 62.8
36856 | LEITO - CURVA 45 TIPO LEVE HORIZONTAL PRE-GALVANIZADO A QUENTE, CHAPA 18 400mm | UN | 70
36857 | LEITO - CURVA 45 TIPO LEVE HORIZONTAL PRE-GALVANIZADO A QUENTE, CHAPA 18 500mm | UN | 77.6
36858 | LEITO - CURVA 45 TIPO MEDIO HORIZONTAL PRE-GALVANIZADO A QUENTE, CHAPA 16 300mm | UN | 80
36859 | LEITO - CURVA 45 TIPO MEDIO HORIZONTAL PRE-GALVANIZADO A QUENTE, CHAPA 16 400mm | UN | 87.5
36860 | LEITO - CURVA 45 TIPO MEDIO HORIZONTAL PRE-GALVANIZADO A QUENTE, CHAPA 16 500mm | UN | 106
36861 | LEITO - CURVA 45 TIPO MEDIO HORIZONTAL PRE-GALVANIZADO A QUENTE, CHAPA 16 600mm | UN | 113.5
36872 | LEITO - CURVA 45 TIPO PESADO HORIZONTAL GALVANIZADO A FOGO CHAPA 13 1000mm | UN | 558.2
36869 | LEITO - CURVA 45 TIPO PESADO HORIZONTAL GALVANIZADO A FOGO CHAPA 13 900mm | UN | 514.6
36867 | LEITO - CURVA 45 TIPO PESADO HORIZONTAL GALVANIZADO A FOGO CHAPA 14 700mm | UN | 356
36868 | LEITO - CURVA 45 TIPO PESADO HORIZONTAL GALVANIZADO A FOGO CHAPA 14 800mm | UN | 394.3
36862 | LEITO - CURVA 45 TIPO PESADO HORIZONTAL GALVANIZADO A FOGO CHAPA 16 200mm | UN | 146.3
36863 | LEITO - CURVA 45 TIPO PESADO HORIZONTAL GALVANIZADO A FOGO CHAPA 16 300mm | UN | 172.25
36864 | LEITO - CURVA 45 TIPO PESADO HORIZONTAL GALVANIZADO A FOGO CHAPA 16 400mm | UN | 233.7
36865 | LEITO - CURVA 45 TIPO PESADO HORIZONTAL GALVANIZADO A FOGO CHAPA 16 500mm | UN | 267.2
36866 | LEITO - CURVA 45 TIPO PESADO HORIZONTAL GALVANIZADO A FOGO CHAPA 16 600mm | UN | 300
36828 | LEITO - CURVA 90 TIPO LEVE HORIZONTAL PRE-GALVANIZADO A QUENTE, CHAPA 18 200mm | UN | 112.26
36829 | LEITO - CURVA 90 TIPO LEVE HORIZONTAL PRE-GALVANIZADO A QUENTE, CHAPA 18 300mm | UN | 123.5
36830 | LEITO - CURVA 90 TIPO LEVE HORIZONTAL PRE-GALVANIZADO A QUENTE, CHAPA 18 400mm | UN | 140.7
36831 | LEITO - CURVA 90 TIPO LEVE HORIZONTAL PRE-GALVANIZADO A QUENTE, CHAPA 18 500mm | UN | 156.9
36832 | LEITO - CURVA 90 TIPO MEDIO HORIZONTAL PRE-GALVANIZADO A QUENTE, CHAPA 16 300mm | UN | 141.8
36833 | LEITO - CURVA 90 TIPO MEDIO HORIZONTAL PRE-GALVANIZADO A QUENTE, CHAPA 16 400mm | UN | 157.4
36834 | LEITO - CURVA 90 TIPO MEDIO HORIZONTAL PRE-GALVANIZADO A QUENTE, CHAPA 16 500mm | UN | 187.95
36837 | LEITO - CURVA 90 TIPO MEDIO HORIZONTAL PRE-GALVANIZADO A QUENTE, CHAPA 16 600mm | UN | 207.9
36853 | LEITO - CURVA 90 TIPO PESADO HORIZONTAL GALVANIZADO A FOGO CHAPA 13 1000mm | UN | 811.3
36852 | LEITO - CURVA 90 TIPO PESADO HORIZONTAL GALVANIZADO A FOGO CHAPA 13 900mm | UN | 745.6
36850 | LEITO - CURVA 90 TIPO PESADO HORIZONTAL GALVANIZADO A FOGO CHAPA 14 700mm | UN | 528.55
36851 | LEITO - CURVA 90 TIPO PESADO HORIZONTAL GALVANIZADO A FOGO CHAPA 14 800mm | UN | 572.65
36838 | LEITO - CURVA 90 TIPO PESADO HORIZONTAL GALVANIZADO A FOGO CHAPA 16 200mm | UN | 202.3
36843 | LEITO - CURVA 90 TIPO PESADO HORIZONTAL GALVANIZADO A FOGO CHAPA 16 300mm | UN | 239.8
36847 | LEITO - CURVA 90 TIPO PESADO HORIZONTAL GALVANIZADO A FOGO CHAPA 16 400mm | UN | 271.6
36848 | LEITO - CURVA 90 TIPO PESADO HORIZONTAL GALVANIZADO A FOGO CHAPA 16 500mm | UN | 360
36849 | LEITO - CURVA 90 TIPO PESADO HORIZONTAL GALVANIZADO A FOGO CHAPA 16 600mm | UN | 401.45
36322 | LEITO - JUNCAO ESQUERDA 45 TIPO LEVE PRE-GALVANIZADO A QUENTE, CHAPA 18 200mm | UN | 120.65
36323 | LEITO - JUNCAO ESQUERDA 45 TIPO LEVE PRE-GALVANIZADO A QUENTE, CHAPA 18 300mm | UN | 136.75
36324 | LEITO - JUNCAO ESQUERDA 45 TIPO LEVE PRE-GALVANIZADO A QUENTE, CHAPA 18 400mm | UN | 164.4
36325 | LEITO - JUNCAO ESQUERDA 45 TIPO LEVE PRE-GALVANIZADO A QUENTE, CHAPA 18 500mm | UN | 187.5
36326 | LEITO - JUNCAO ESQUERDA 45 TIPO MEDIO PRE-GALVANIZADO A QUENTE, CHAPA 16 300mm | UN | 172.55
36327 | LEITO - JUNCAO ESQUERDA 45 TIPO MEDIO PRE-GALVANIZADO A QUENTE, CHAPA 16 400mm | UN | 204.8
36328 | LEITO - JUNCAO ESQUERDA 45 TIPO MEDIO PRE-GALVANIZADO A QUENTE, CHAPA 16 500mm | UN | 248
36329 | LEITO - JUNCAO ESQUERDA 45 TIPO MEDIO PRE-GALVANIZADO A QUENTE, CHAPA 16 600mm | UN | 277.2
36337 | LEITO - JUNCAO ESQUERDA 45 TIPO PESADO GALVANIZADO A FOGO CHAPA 13 900mm | UN | 913.75
36338 | LEITO - JUNCAO ESQUERDA 45 TIPO PESADO GALVANIZADO A FOGO CHAPA 13 1000mm | UN | 1262.1
36335 | LEITO - JUNCAO ESQUERDA 45 TIPO PESADO GALVANIZADO A FOGO CHAPA 14 700mm | UN | 572.5
36336 | LEITO - JUNCAO ESQUERDA 45 TIPO PESADO GALVANIZADO A FOGO CHAPA 14 800mm | UN | 748
36330 | LEITO - JUNCAO ESQUERDA 45 TIPO PESADO GALVANIZADO A FOGO CHAPA 16 200mm | UN | 255.9
36331 | LEITO - JUNCAO ESQUERDA 45 TIPO PESADO GALVANIZADO A FOGO CHAPA 16 300mm | UN | 311.9
36332 | LEITO - JUNCAO ESQUERDA 45 TIPO PESADO GALVANIZADO A FOGO CHAPA 16 400mm | UN | 363.25
36333 | LEITO - JUNCAO ESQUERDA 45 TIPO PESADO GALVANIZADO A FOGO CHAPA 16 500mm | UN | 432.8
36334 | LEITO - JUNCAO ESQUERDA 45 TIPO PESADO GALVANIZADO A FOGO CHAPA 16 600mm | UN | 525.1
36978 | LEITO - TALA ARTICULADA LEVE | UN | 8.75
36979 | LEITO - TALA ARTICULADA MEDIA | UN | 17.55
36980 | LEITO - TALA ARTICULADA PESADO | UN | 19
36900 | LEITO - TE 90 TIPO LEVE HORIZONTAL PRE-GALVANIZADO A QUENTE, CHAPA 18 200mm | UN | 141.3
36905 | LEITO - TE 90 TIPO LEVE HORIZONTAL PRE-GALVANIZADO A QUENTE, CHAPA 18 300mm | UN | 149.7
36931 | LEITO - TE 90 TIPO LEVE HORIZONTAL PRE-GALVANIZADO A QUENTE, CHAPA 18 500mm | UN | 196.3
36930 | LEITO - TE 90 TIPO LEVE HORIZONTAL 400mm | UN | 176.5
36932 | LEITO - TE 90 TIPO MEDIO HORIZONTAL PRE-GALVANIZADO A QUENTE, CHAPA 16 300mm | UN | 167.2
36933 | LEITO - TE 90 TIPO MEDIO HORIZONTAL PRE-GALVANIZADO A QUENTE, CHAPA 16 400mm | UN | 194.6
36934 | LEITO - TE 90 TIPO MEDIO HORIZONTAL PRE-GALVANIZADO A QUENTE, CHAPA 16 500mm | UN | 237.7
36935 | LEITO - TE 90 TIPO MEDIO HORIZONTAL PRE-GALVANIZADO A QUENTE, CHAPA 16 600mm | UN | 257.1
36949 | LEITO - TE 90 TIPO PESADO HORIZONTAL GALVANIZADO A FOGO CHAPA 13 1000mm | UN | 1595
36948 | LEITO - TE 90 TIPO PESADO HORIZONTAL GALVANIZADO A FOGO CHAPA 13 900mm | UN | 1379
36946 | LEITO - TE 90 TIPO PESADO HORIZONTAL GALVANIZADO A FOGO CHAPA 14 700mm | UN | 886.45
36947 | LEITO - TE 90 TIPO PESADO HORIZONTAL GALVANIZADO A FOGO CHAPA 14 800mm | UN | 1096.5
36940 | LEITO - TE 90 TIPO PESADO HORIZONTAL GALVANIZADO A FOGO CHAPA 16 200mm | UN | 393.8
36941 | LEITO - TE 90 TIPO PESADO HORIZONTAL GALVANIZADO A FOGO CHAPA 16 300mm | UN | 468.7
36942 | LEITO - TE 90 TIPO PESADO HORIZONTAL GALVANIZADO A FOGO CHAPA 16 400mm | UN | 515.6
36943 | LEITO - TE 90 TIPO PESADO HORIZONTAL GALVANIZADO A FOGO CHAPA 16 500mm | UN | 639.4
36944 | LEITO - TE 90 TIPO PESADO HORIZONTAL GALVANIZADO A FOGO CHAPA 16 600mm | UN | 757.1
36873 | LEITO - TE VERTICAL DE SUBIDA OU DESCIDA LEVE PRE-GALVANIZADO A QUENTE, CHAPA 18 200mm | UN | 165.7
36875 | LEITO - TE VERTICAL DE SUBIDA OU DESCIDA LEVE PRE-GALVANIZADO A QUENTE, CHAPA 18 300mm | UN | 168.3
36879 | LEITO - TE VERTICAL DE SUBIDA OU DESCIDA LEVE PRE-GALVANIZADO A QUENTE, CHAPA 18 400mm | UN | 173.3
36880 | LEITO - TE VERTICAL DE SUBIDA OU DESCIDA LEVE PRE-GALVANIZADO A QUENTE, CHAPA 18 500mm | UN | 178.4
36881 | LEITO - TE VERTICAL DE SUBIDA OU DESCIDA MEDIO PRE-GALVANIZADO A QUENTE, CHAPA 16 300mm | UN | 215.8
36882 | LEITO - TE VERTICAL DE SUBIDA OU DESCIDA MEDIO PRE-GALVANIZADO A QUENTE, CHAPA 16 400mm | UN | 220.1
36883 | LEITO - TE VERTICAL DE SUBIDA OU DESCIDA MEDIO PRE-GALVANIZADO A QUENTE, CHAPA 16 500mm | UN | 232.3
169902 | LEITO - TE VERTICAL DE SUBIDA OU DESCIDA MEDIO PRE-GALVANIZADO A QUENTE, CHAPA 16 600mm | UN | 239.5
36898 | LEITO - TE VERTICAL DE SUBIDA OU DESCIDA PESADO GALVANIZADO A FOGO CHAPA 13 900mm | UN | 577.7
36899 | LEITO - TE VERTICAL DE SUBIDA OU DESCIDA PESADO GALVANIZADO A FOGO CHAPA 13 1000mm | UM | 603.3
36892 | LEITO - TE VERTICAL DE SUBIDA OU DESCIDA PESADO GALVANIZADO A FOGO CHAPA 14 700mm | UN | 456.7
36893 | LEITO - TE VERTICAL DE SUBIDA OU DESCIDA PESADO GALVANIZADO A FOGO CHAPA 14 800mm | UN | 477.45
36885 | LEITO - TE VERTICAL DE SUBIDA OU DESCIDA PESADO GALVANIZADO A FOGO CHAPA 16 200mm | UN | 307.7
36886 | LEITO - TE VERTICAL DE SUBIDA OU DESCIDA PESADO GALVANIZADO A FOGO CHAPA 16 300mm | UN | 333.3
36887 | LEITO - TE VERTICAL DE SUBIDA OU DESCIDA PESADO GALVANIZADO A FOGO CHAPA 16 400mm | UN | 354.8
36888 | LEITO - TE VERTICAL DE SUBIDA OU DESCIDA PESADO GALVANIZADO A FOGO CHAPA 16 500mm | UN | 375.5
36889 | LEITO - TE VERTICAL DE SUBIDA OU DESCIDA PESADO GALVANIZADO A FOGO CHAPA 16 600mm | UN | 396.4
36951 | LEITO - TERMINAL DE FECHAMENTO LEVE PRE-GALVANIZADO A QUENTE, CHAPA 18 200mm | UN | 9.75
36952 | LEITO - TERMINAL DE FECHAMENTO LEVE PRE-GALVANIZADO A QUENTE, CHAPA 18 300mm | UN | 11.9
36954 | LEITO - TERMINAL DE FECHAMENTO LEVE PRE-GALVANIZADO A QUENTE, CHAPA 18 400mm | UN | 13.9
36956 | LEITO - TERMINAL DE FECHAMENTO LEVE PRE-GALVANIZADO A QUENTE, CHAPA 18 500mm | UN | 16
36957 | LEITO - TERMINAL DE FECHAMENTO MEDIO PRE-GALVANIZADO A QUENTE, CHAPA 16 300mm | UN | 13.65
36958 | LEITO - TERMINAL DE FECHAMENTO MEDIO PRE-GALVANIZADO A QUENTE, CHAPA 16 400mm | UN | 16
36959 | LEITO - TERMINAL DE FECHAMENTO MEDIO PRE-GALVANIZADO A QUENTE, CHAPA 16 500mm | UN | 19
36960 | LEITO - TERMINAL DE FECHAMENTO MEDIO PRE-GALVANIZADO A QUENTE, CHAPA 16 600mm | UN | 21.75
36976 | LEITO - TERMINAL DE FECHAMENTO PESADO GALVANIZADO A FOGO CHAPA 13 900mm | UN | 44.45
36977 | LEITO - TERMINAL DE FECHAMENTO PESADO GALVANIZADO A FOGO CHAPA 13 1000mm | UN | 47.95
36974 | LEITO - TERMINAL DE FECHAMENTO PESADO GALVANIZADO A FOGO CHAPA 14 700mm | UN | 36.45
36975 | LEITO - TERMINAL DE FECHAMENTO PESADO GALVANIZADO A FOGO CHAPA 14 800mm | UN | 41.4
36961 | LEITO - TERMINAL DE FECHAMENTO PESADO GALVANIZADO A FOGO CHAPA 16 200mm | UN | 16.5
36969 | LEITO - TERMINAL DE FECHAMENTO PESADO GALVANIZADO A FOGO CHAPA 16 300mm | UN | 18.8
36970 | LEITO - TERMINAL DE FECHAMENTO PESADO GALVANIZADO A FOGO CHAPA 16 400mm | UN | 21.9
36971 | LEITO - TERMINAL DE FECHAMENTO PESADO GALVANIZADO A FOGO CHAPA 16 500mm | UN | 26.65
36973 | LEITO - TERMINAL DE FECHAMENTO PESADO GALVANIZADO A FOGO CHAPA 16 600mm | UN | 32.25
36807 | LEITO PARA CABOS TIPO LEVE PRE-GALVANIZADO A QUENTE, CHAPA 18 200x100mm | M | 52.11
36808 | LEITO PARA CABOS TIPO LEVE PRE-GALVANIZADO A QUENTE, CHAPA 18 300x100mm | M | 45.32
36809 | LEITO PARA CABOS TIPO LEVE PRE-GALVANIZADO A QUENTE, CHAPA 18 400x100mm | M | 123.33
36810 | LEITO PARA CABOS TIPO LEVE PRE-GALVANIZADO A QUENTE, CHAPA 18 500x100mm | M | 108.5
36816 | LEITO PARA CABOS TIPO MEDIO PRE-GALVANIZADO A QUENTE, CHAPA 16 600x100mm | M | 144.69
36811 | LEITO PARA CABOS TIPO MEDIO PRE-GALVANIZADO A QUENTE, CHAPA 16 300x100mm | M | 110.55
36812 | LEITO PARA CABOS TIPO MEDIO PRE-GALVANIZADO A QUENTE, CHAPA 16 400x100mm | M | 116.75
36815 | LEITO PARA CABOS TIPO MEDIO PRE-GALVANIZADO A QUENTE, CHAPA 16 500x100mm | M | 134.75
36827 | LEITO PARA CABOS TIPO PESADO GALVANIZADO A FOGO CHAPA 13 1000x100mm | M | 403.5
36826 | LEITO PARA CABOS TIPO PESADO GALVANIZADO A FOGO, CHAPA 13 900x100mm | M | 380
36823 | LEITO PARA CABOS TIPO PESADO GALVANIZADO A FOGO, CHAPA 14 700x100mm | M | 279
36824 | LEITO PARA CABOS TIPO PESADO GALVANIZADO A FOGO, CHAPA 14 800x100mm | M | 298
36817 | LEITO PARA CABOS TIPO PESADO GALVANIZADO A FOGO, CHAPA 16 200x100mm | M | 158.35
36818 | LEITO PARA CABOS TIPO PESADO GALVANIZADO A FOGO, CHAPA 16 300x100mm | M | 177.3
36820 | LEITO PARA CABOS TIPO PESADO GALVANIZADO A FOGO, CHAPA 16 400x100mm | M | 196.35
36821 | LEITO PARA CABOS TIPO PESADO GALVANIZADO A FOGO, CHAPA 16 500x100mm | M | 215.4
36822 | LEITO PARA CABOS TIPO PESADO GALVANIZADO A FOGO, CHAPA 16 600x100mm | M | 234.45
17661 | LETRA OU NUMEROS RESIDENCIAL 10cm x 5cm EM ZAMAC DOURADO | UN | 18.9
75144 | LEVANTAMENTO PLANIALTIMETRICO SEMI-CADASTRAL 10A 25 HECTARES | M2 | 0.08
4245 | LEVANTAMENTO TOPOGRAFICO BATIMETRICO SEMI-CADASTRAL 25/50HEC | M2 | 0.3
75143 | LEVANTAMENTO TOPOGRAFICO BATIMETRICO SEMI-CADASTRAL DE AREAS DE 1 A 5 HECTARES | M2 | 0.11
4249 | LEVANTAMENTO TOPOGRAFICO PLANIALTIMETRICO 1 A 5 HECTARES | M2 | 0.45
4250 | LEVANTAMENTO TOPOGRAFICO PLANIALTIMETRICO ACIMA 50 HECTARES | M2 | 0.08
4248 | LEVANTAMENTO TOPOGRAFICO PLANIALTIMETRICO ATE 1 HECTARE | M2 | 0.27
56410 | LINHA FRIGORIGENA C/ ISOL+APOIOS+SUPORTE+FIXACAO GAS 1 1/2" | M | 136.55
56411 | LINHA FRIGORIGENA C/ ISOL+APOIOS+SUPORTE+FIXACAO GAS 1 1/4" | M | 100.9
74855 | LINHA FRIGORIGENA C/ ISOL+APOIOS+SUPORTE+FIXACAO GAS 1 1/8" | M | 90.52
748556 | LINHA FRIGORIGENA C/ ISOL+APOIOS+SUPORTE+FIXACAO GAS 1" | M | 87
74858 | LINHA FRIGORIGENA C/ ISOL+APOIOS+SUPORTE+FIXACAO GAS 1/2" | M | 58.65
74856 | LINHA FRIGORIGENA C/ ISOL+APOIOS+SUPORTE+FIXACAO GAS 7/8" | M | 56.78
63495 | LIQUIDO GERADOR DE ESPUMA (LGE) DE BASE SINTETICO, TIPO HC 3% | L | 36.9
4 | LISTELO COUCHE MATTE RETIFICADO ACETINADO BRANCO 29,1x87,7cm PORTINARI | UN | 36.22
70099 | LISTELO NATURAL BORDA BOLD MAKE AZUL 4,8x40cm PORTINARI | M2 | 352.1
37806 | LISTELO NATURAL BORDA BOLD MAKE BRANCO 4,8x40cm PORTINARI | M2 | 550.96
37807 | LISTELO RETIFICADO COLOR HD DECORADO MIX 29,1x87,7cm PORTINARI | M2 | 272.9
37818 | LISTELO STUDIO HD 29,1x87,7cm LIMESTONE PORTINARI | M2 | 259.9
12844 | LIXA D'AGUA 100 | UN | 2.24
12872 | LIXA D'AGUA 150 | UN | 2.39
12876 | LIXA D'AGUA 180 | UN | 2.24
12878 | LIXA D'AGUA 220 | UN | 1.86
12889 | LIXA D'AGUA 320 | UN | 2.13
12888 | LIXA D'AGUA 400 | UN | 2.24
12901 | LIXA D'AGUA 600 | UN | 2.24
18124 | LIXA FERRO 100 | UN | 3.39
2606 | LIXA FERRO 120 | UN | 3.39
37129 | LIXA FERRO 150 | UN | 3.39
2257 | LIXA FERRO 180 | UN | 3.39
50324 | LIXA FERRO 40 | UN | 3.39
1256 | LIXA FERRO 60 | UN | 3.39
3487 | LIXA PARA MADEIRA S422 NORTON 100 | UN | 1.46
32558 | LIXA PARA MASSA 100 | UN | 1.09
18096 | LIXA PARA MASSA 150 | UN | 1.09
50323 | LIXA PARA MASSA 180 | UN | 1.1
12846 | LIXA PARA MASSA 220 | UN | 1.09
2605 | LIXA PARA MASSA A257 GRAO 60 | UN | 1.09
10904 | LIXADEIRA ELETRICA ROTATIVA PARA ASSOALHO MADEIRA | H | 1.25
40117 | LIXEIRA DE PEDAL 100 LITROS - LP100 - ASTRA | UN | 347.99
43 | LOCACAO DE CUBETA(CABACINHA) PLASTICA PARA LAJE NERVURADA 61x61x18cm | UN/DIA | 0.22
72 | LOCACAO DE CUBETA(CABACINHA) PLASTICA PARA LAJE NERVURADA 65x65x21cm | UN/DIA | 0.22
7063 | LOMBADA QUEBRA MOLAS DE BORRACHA 5cm - 100x35x5cm | UN | 215
72592 | LONA PARA PROTECAO EM PLASTICO PRETO TIPO FERREIRO | M2 | 0.65
51354 | LUBRIFICACAO BETONEIRA 320 LITROS MENEGOTTE C/CAR. 7CV | UN | 320
52416 | LUBRIFICACAO CAMINHAO CARROCERIA MERCEDES L1420 10t.200 | UN | 550
6948 | LUBRIFICANTE JUNTA ELASTICA-TUBO F.FUNDIDO-LATA 900g | UN | 29.9
4630 | LUMINARIA - BALIZADOR LED PAREDE ESCADA 3000K CAIXA 4x2 ST759 | UN | 53.59
4615 | LUMINARIA - EMBUTIDO DE SOLO ALUMINIO INJETADO LED 4W 2700K 30° FLAT-IN | UN | 189.9
302 | LUMINARIA - EMBUTIDO DE SOLO FOCCO 10W STELLA STH7707/30 LED 10W 3000K 30º BIVOLT PRETO IP67 | UN | 294.76
8724 | LUMINARIA - ESPETO DE JARDIM KEY WEST REDONDO METAL VERDE 2 LAMPADAS B | UN | 49.56
4616 | LUMINARIA - ESPETO DE JARDIM LED 5W LUZ BRANCO QUENTE BIVOLT EMPALUX | UN | 29.68
166672 | LUMINARIA - ESPETO SOLAR LED KEY WEST PLASTICO PRETO 4W | UN | 56.99
4940 | LUMINARIA - PLAFON 30x120 48W LED EMBUTIR BRANCO FRIO ILUMININ | UN | 192.72
166670 | LUMINARIA - PLAFON ACRILICO SOBREPOR LISO 45x45cm LUMACRIL | UN | 258.89
38115 | LUMINARIA - PLAFON BOX AR70 11,7x11,7 IN41141 NEWLINE | UN | 187.12
33208 | LUMINARIA - PLAFON DE SOBREPOR REDONDO HOME LED 6W 6K BIVOLT B | UN | 19.85
60118 | LUMINARIA - PLAFON DE SOBREPOR RING REDONDO METAL E ACRILICO BULBO 40cm | UN | 332.71
3586 | LUMINARIA - PLAFON POP BIVOLT BRANCO | UN | 29.66
33206 | LUMINARIA - PLAFON QUADRADO DE EMBUTIR BIVOLT 12W 6500K PHILIPS | UN | 39.9
4924 | LUMINARIA - PLAFON QUADRADO PARA 1 LAMPADA E27 SPACIAL PMQ 130 100W VIDRO PRETO PANTOJA | UN | 229.9
429 | LUMINARIA - PLAFON SARIN ANTI INSETO EM ACRILICO BRANCO P/ 2 LAMPADAS | UN | 222.27
49526 | LUMINARIA - REFLETOR 100W LED LINEAR BLINDADO A PROVA DE AGUA | UN | 198.99
3239 | LUMINARIA - REFLETOR COM SENSOR DE PRESENCA E LAMPADA HALOGENA BRASFORD | UN | 42.47
49527 | LUMINARIA - REFLETOR DE LED 600W 6500K LED SMD TECNOLOGIA SANSUNG | UN | 493.99
20771 | LUMINARIA - REFLETOR DE LED PARA CAMPO ¦ QUADRA 400W IP68 FLOOD LIGHT QUATRO MODULOS NUMBER TWO MODELO 2022 | UN | 321.96
5501 | LUMINARIA - REFLETOR EXTERNO 10 WATTS BIVOLT - RGB | UN | 25.9
8341 | LUMINARIA - REFLETOR HIPER LED 9W RGB CORPO ABS / FRONTAL SODRAMAR | UN | 261
30001 | LUMINARIA - REFLETOR HOLOFOTE MICROLED SLIM 500W BRANCO FRIO ILUMINIM | UN | 258.4
80525 | LUMINARIA - REFLETOR LED 9W MONOCROMATICO BRANCO ATE 18m2 SODRAMAR | UN | 475
28008 | LUMINARIA - REFLETOR LED SMD 11W PARA ATE 16m2 SODRAMAR | UN | 314.83
11054 | LUMINARIA - REFLETOR RETANGULAR ALUMINIO PARA LAMPADA E40 250W INDUSPAR | UN | 113
1214 | LUMINARIA - SINALIZADOR LED DE GARAGEM SONORO 10W BIVOLT AMBAR/VERMELHO | UN | 230.4
4609 | LUMINARIA - SINALIZADOR TOPO DE PREDIO OBSTACULO OLIVO | UN | 54.92
4930 | LUMINARIA - SPOT ARTICULADO PRATA - 1L GU 10 MAX.50W - 127V/220V | UN | 40
668 | LUMINARIA - SPOT BRANCO EMBUTIR REDONDO COB 5W LED 5000K LUZ BRANCA FRIA STARTEC | UN | 14.54
4684 | LUMINARIA - SPOT DIRECIONAVEL LINHA ARQUITETONICA EFFECT BRANCO PAR 20 Q | UN | 24.99
6226 | LUMINARIA - SPOT DIRECIONAVEL LINHA ARQUITETONICA USINADA CROMADO DICROICA MR16 REDONDO | UN | 14.68
8720 | LUMINARIA - SPOT DIRECIONAVEL LINHA STANDARD BRANCO PAR 30 QUADRADO | UN | 44.99
1812 | LUMINARIA - SPOT DIRECIONAVEL PARA TRILHO BRANCO Ø5cm LED EMBUTIDO 7W | UN | 47.49
6227 | LUMINARIA - SPOT EMBUTIDO RETANGULAR PARA 3 LAMPADAS PAR 20 | UN | 167.77
6228 | LUMINARIA - SPOT EMBUTIR RECUADO II 1xDICROICA GU10 B50321BT NEW LINE | UN | 56.59
4610 | LUMINARIA - SPOT EMBUTIR SOLO COM GRADE PARA 1 LAMPADA PAR30/38 PRETO | UN | 174.34
17669 | LUMINARIA - SPOT FLAT BRANCO EMBUTIR 1x50W PAR20 B65003BT NEWLINE | UN | 45.15
3230 | LUMINARIA - SPOT FLAT BRANCO EMBUTIR 1xDICROICA GU10 B65002 NEW LINE | UN | 41.62
61781 | LUMINARIA - TRILHO ELETRIFICADO DE SOBREPOR 1,5 METROS METAL PRETO SD1015PTO STELLA | UN | 97.85
87901 | LUMINARIA - TRILHO TRIPLO VALENCIA HUNTER TRADE PRETO PARA 3 DICROICAS | UN | 89.99
3464 | LUMINARIA A PROVA DE VAPOR - SODRAMAR | UN | 110.9
3527 | LUMINARIA ARTICULAVEL EXTERNA 300W E27 TRAMONTINA | UN | 370.5
6529 | LUMINARIA AVISO/SAIDA 20W EMERGENCIA LED DUPLA FACE SLIM | UN | 92.38
4933 | LUMINARIA BLINDADA PLAFONIER P/ LAMPADA INCANDESCENTE 200W TRAMONTINA | UN | 276.57
36540 | LUMINARIA COLUNA/PISO CUPULA REDONDA TECIDO, BASE/HASTE ACO | UN | 247.9
10428 | LUMINARIA COM LAMPADA DE LED MULTIUSO BL29 2x20,5W TASCHIBA | UN | 104.98
4620 | LUMINARIA DE EMBUTIR ALETADA 2x28 COMPLETA TASCHIBRA | UN | 181
49529 | LUMINARIA DE EMBUTIR ALETADA EM ALUMINIO BRANCO 4x14W PARA LAMPADA T5 ABALUX | UN | 442.31
6456 | LUMINARIA DE EMBUTIR BRANCA 4x16W LDE416 LUMILUZ | UN | 182.78
6436 | LUMINARIA DE EMBUTIR BRANCO 2x32W LDE232 LUMILUZ PC | UN | 489.51
87499 | LUMINARIA DE EMBUTIR COM REFLETOR ALETA ALTA PARA 4 LAMPADAS TUBOLED 60cm | UN | 170.4
220 | LUMINARIA DE EMBUTIR COMERCIAL ALETADA T5 2X28W/54W 1243x195x47mm HUNTER TRADE | UN | 174.99
4629 | LUMINARIA DE EMBUTIR DIRECIONAVEL LED DICROICA 12W BASE BRANCA ILUMININ | UN | 46
4637 | LUMINARIA DE EMBUTIR LED SAVE ENERGY SE-240.1657 RECUADA 36W | UN | 208.96
50372 | LUMINARIA DE EMBUTIR PLAFON 18W LED BRANCO FRIO 22,5x22,5 | UN | 26.9
3231 | LUMINARIA DE EMBUTIR RECUADO CHANFRADO RETANGULAR DUPLO INSPIRE HOME | UN | 169.71
4626 | LUMINARIA DE EMBUTIR SLIM RETANGULAR 1XT8 16/18W 688x105x77m NEWLINE | UN | 290
669 | LUMINARIA DE EMBUTIR/PAINEL LED DEEP QUADRADO STH8904/30 STELLA | UN | 119.9
15696 | LUMINARIA DE EMERGENCIA 2xLED 1200 BATERIA SELADA SEGURIMAX | UN | 130.19
4606 | LUMINARIA DE EMERGENCIA 30 LEDS BIVOLT LDE INTELBRAS | UN | 23.9
3257 | LUMINARIA DE EMERGENCIA 36 LEDS BIVOLT 300 LUMENS SEGURIMAX | UN | 133.75
36891 | LUMINARIA DE EMERGENCIA LED 1200 LUMENS 2 FAROIS SEGURIMAX | UN | 128.58
93464 | LUMINARIA DE MADEIRA PARA SAUNA SECA - SODRAMAR | UN | 180
36890 | LUMINARIA DE SINALIZACAO ACRILICA LUMINOSA BANHEIROS SEGURIMAX | UN | 167.78
40551 | LUMINARIA DE SINALIZACAO ACRILICA LUMINOSA SAIDA EMERGENCIA LED FACE UNICA SLIM VERDE 50x25cm | UN | 63.9
41114 | LUMINARIA DE SOBREPOR BRANCA 2x14/24W T5 60x24cm ABALUX | UN | 77.73
68419 | LUMINARIA DE SOBREPOR BRANCA 2x32W LSDP232 LUMILUZ | UN | 158.07
4617 | LUMINARIA DE SOBREPOR FLUOR COM REFLETOR BRILHANTE E ALETA BRANCA ABALUX | UN | 160.68
4678 | LUMINARIA DE SOBREPOR FLUORESCENTE 2x27W E27 COMPACTA TASCHIBRA | UN | 38.13
9 | LUMINARIA DE SOBREPOR GLOBO DROPS DE VIDRO BOCA10 LEITOSO | UN | 59
39115 | LUMINARIA DE SOBREPOR HERMETICA PARA TUBULAR 2x28W/32W/36W/40W IP65 OUROLUX | UN | 214.68
10430 | LUMINARIA DE SOBREPOR LED LUMIFACIL 40/1 6500K TASCHIBRA | UN | 77.9
38113 | LUMINARIA DE SOBREPOR PLAFON 10x120cm 30W 1 LED BRANCO ILUMININ | UN | 144.99
41121 | LUMINARIA DE SOBREPOR PLAFON BRANCA 30x60cm 36W LED ILUMININ | UN | 123
30876 | LUMINARIA E-40 250 W ARANDELA 45G ALUMNIO IP-65 - WETZEL | UN | 464.99
6460 | LUMINARIA EMBUTIDA DE SOLO PEQUENO REFLETOR PARA LAMPADA GU10 | UN | 63.45
68421 | LUMINARIA EMBUTIDA LED 12X12 12W 3000K BRILIA 432952 | UN | 25.9
33209 | LUMINARIA EMBUTIDA SLIM LED 122x32cm STH7959/40 STELLA | UN | 511.4
23610 | LUMINARIA EMERGENCIA LED, FLUXO LUMINOSO 550 LUMENS, BATERIA SELADA 6V X 4 AH, AUTONOMIA MINIMA 2H, UNITRON ILED6 550 | UN | 265
4618 | LUMINARIA FLAT IN80233 COM FOCO 2L TUB.852x139mm NEWLINE | UN | 512.97
68420 | LUMINARIA FLAT STH7940/40 LED 36W 4000K BIVOLT 120cm STELLA | UN | 129.9
6475 | LUMINARIA INDUSTRIAL COM ALOJAMENTO CAIXA PRETA 20" R-LICXP20 | UN | 256.9
51551 | LUMINARIA INDUSTRIAL PENDENTE LED HIGH BAY LIGHT 200W | UN | 599.9
60116 | LUMINARIA INDUSTRIAL SOBREPOR COM REFLETOR BRILHANTE 2x110W LUMILUZ | UN | 412.6
4628 | LUMINARIA LED DL252 SOBREPOR REDONDA 24W 3000K PHILIPS | UN | 73.9
36636 | LUMINARIA LUZ EMERGENCIA LED 300 LUMENS - SEGURIMAX | UN | 104.49
50378 | LUMINARIA LUZ EMERGENCIA LED 400 LUMENS FAROIS EMBUTIDOS P3 SEGURIMAX | UN | 183.31
2701 | LUMINARIA MOD MXW1 A PROVA DE EXPLOSAO 160W TENSAO: 220V E27 ELETROALPHA | UN | 1240
50377 | LUMINARIA PARA FORRO MODULADO LED 50W 6500K AUTOVOLT 62x62 TASCHIBRA | UN | 316.99
1417 | LUMINARIA PENDENTE 142 RETANGULAR METAL E VIDRO PRETO PANTOJA&CARMONA | UN | 610.42
36683 | LUMINARIA PENDENTE LED MATCH CILINDRICO 3000K 7W BIVOLT 34x4cm ALUMINIO PRETO - OPUS DN 37769 | UN | 359.54
756 | LUMINARIA PERFIL DE EMBUTIR 2M SLIM FITA LED - LUM21 | UN | 99
6266 | LUMINARIA PERFIL EMBUTIR LINIE LED 200cm 2700K 24W/M STH6975/27 STELLA | UN | 823.55
4941 | LUMINARIA PERFIL LED SOBREPOR ARCHI PLANO 1m 35x37mm STH20971BR STELLA | UN | 522.39
10420 | LUMINARIA PRISMATICA 12" PENDENTE ALUMINIO RJ-LP012 | UN | 66.1
41116 | LUMINARIA PRISMATICA 22" ACRILICO C/ ALOJAMENTO E-40 LUNAR | UN | 180
4619 | LUMINARIA PRISMATICA 22" ALOJAMENTO TIPO BALDE E-40 CLARON | UN | 153
366 | LUMINARIA PUBLICA COB SUPER LED TIPO PETALA 100W 6500K BRANCA | UN | 133.99
5041 | LUMINARIA PUBLICA COM POLICARBONATO PRISMATICO 250W E40 LP30 | UN | 449.1
367 | LUMINARIA PUBLICA DE LED 60W 6.600 LUMENS - ZL-4908 ZAGONEL | UN | 579.9
14 | LUMINARIA PUBLICA LED SMD 30W BRANCO FRIO 6000k IP66 FSE-GLS-030 EMPALUX | UN | 168.98
8342 | LUMINARIA PUBLICA ULTRA LED SMD 150W BRANCO FRIO STREET LIGHT A PROVA D'AGUA | UN | 369.55
6474 | LUMINARIA TIPO TARTARUGA APARENTE 75W 56158/010 TRAMONTINA | UN | 127.3
72553 | LUMINARIA TIPO TARTARUGA PRETA E-27 TASCHIBRA | UN | 29.99
4631 | LUMINARIA TUBULAR DE LED COMPLETA BIVOLT 18W 60cm BRANCA CALHA 6500K BIVOLT | UN | 26.5
10059 | LUVA 1" TIGREFIRE | UN | 15.32
38154 | LUVA 1.1/2" TIGREFIRE | UN | 44.83
10060 | LUVA 1.1/4" TIGREFIRE | UN | 35.68
31125 | LUVA 2" TIGREFIRE | UN | 61.81
1886 | LUVA 2.1/2" TIGREFIRE | UN | 131.36
747 | LUVA 3" TIGREFIRE | UN | 181.03
31196 | LUVA 3/4" TIGREFIRE | UN | 9.57
65136 | LUVA A/C A105 FORJADO 3000LBS 1/2' NPT THR | UN | 9.57
65137 | LUVA A/C A105 FORJADO 3000LBS 1/4 NPT THR | UN | 10.3
43012 | LUVA A/C A105 FORJADO 3000LBS 2' NPT THR | UN | 78.9
65134 | LUVA A/C A105 FORJADO 3000LBS 3/4' SW | UN | 20.8
65135 | LUVA A/C A105 FORJADO 3000LBS 3/8' NPT THR | UN | 11.5
8726 | LUVA BIPARTIDA FERRO FUNDIDO 100mm | UN | 73.06
64235 | LUVA BIPARTIDA FERRO FUNDIDO 150mm | UN | 225.88
14895 | LUVA BIPARTIDA FERRO FUNDIDO 50mm | UN | 73.06
4247 | LUVA BIPARTIDA FERRO FUNDIDO 75mm | UN | 134.14
40878 | LUVA CPVC AQUATHERM 114mm | UN | 115.26
20319 | LUVA CPVC AQUATHERM 15mm | UN | 1.91
20320 | LUVA CPVC AQUATHERM 22mm | UN | 2.46
20321 | LUVA CPVC AQUATHERM 28mm | UN | 5.48
14838 | LUVA CPVC AQUATHERM 35mm | UN | 12.22
14839 | LUVA CPVC AQUATHERM 42mm | UN | 16.9
14840 | LUVA CPVC AQUATHERM 54mm | UN | 33.51
40879 | LUVA CPVC AQUATHERM 73mm | UN | 142.24
40880 | LUVA CPVC AQUATHERM 89mm | UN | 163.39
63220 | LUVA DE COBRE N.01 COM ANEL DE SOLDA 104mm | UN | 445.88
63222 | LUVA DE COBRE N.01 COM ANEL DE SOLDA 15mm | UN | 11.78
63221 | LUVA DE COBRE N.01 COM ANEL DE SOLDA 22mm | UN | 15.49
40704 | LUVA DE COBRE N.01 COM ANEL DE SOLDA 28mm | UN | 17.02
63219 | LUVA DE COBRE N.01 COM ANEL DE SOLDA 35mm | UN | 29.02
63224 | LUVA DE COBRE N.01 COM ANEL DE SOLDA 42mm | UN | 32.75
63223 | LUVA DE COBRE N.01 COM ANEL DE SOLDA 54mm | UN | 43.89
3094 | LUVA DE COBRE N.01 COM ANEL DE SOLDA 66mm | UN | 166.37
8093 | LUVA DE COBRE N.01 COM ANEL DE SOLDA 79mm | UN | 226.12
6440 | LUVA DE COBRE REF. 600 104mm | UN | 194.75
6272 | LUVA DE COBRE REF. 600 15mm | UN | 4.9
746 | LUVA DE COBRE REF. 600 22mm | UN | 7.88
743 | LUVA DE COBRE REF. 600 28mm | UN | 9.64
6435 | LUVA DE COBRE REF. 600 35mm | UN | 16.51
737 | LUVA DE COBRE REF. 600 42mm | UN | 21.33
734 | LUVA DE COBRE REF. 600 54mm | UN | 30.94
731 | LUVA DE COBRE REF. 600 66mm | UN | 42.48
6439 | LUVA DE COBRE REF. 600 79mm | UN | 62.51
54136 | LUVA DE CORRER PVC DEFoFo DN 100 | UN | 43.01
5556 | LUVA DE CORRER PVC DEFoFo DN 150 | UN | 94.93
4511 | LUVA DE CORRER PVC DEFoFo DN 200 | UN | 169.34
54134 | LUVA DE CORRER PVC DEFoFo DN 250 | UN | 308.44
54135 | LUVA DE CORRER PVC DEFoFo DN 300 | UN | 423.34
43617 | LUVA DE CORRER PVC ESGOTO REFORCADO SERIE R 100mm | UN | 22.75
43618 | LUVA DE CORRER PVC ESGOTO REFORCADO SERIE R 150mm | UN | 69.5
43619 | LUVA DE CORRER PVC ESGOTO REFORCADO SERIE R 40mm | UN | 7.25
43620 | LUVA DE CORRER PVC ESGOTO REFORCADO SERIE R 50mm | UN | 14.03
43616 | LUVA DE CORRER PVC ESGOTO REFORCADO SERIE R 75mm | UN | 18.77
6044 | LUVA DE CORRER PVC ESGOTO SERIE NORMAL 100mm | UN | 17.13
46323 | LUVA DE CORRER PVC ESGOTO SERIE NORMAL 150mm | UN | 45.48
6042 | LUVA DE CORRER PVC ESGOTO SERIE NORMAL 50mm | UN | 10.45
6043 | LUVA DE CORRER PVC ESGOTO SERIE NORMAL 75mm | UN | 11.6
54316 | LUVA DE CORRER PVC PBA 100/110mm | UN | 42.68
54314 | LUVA DE CORRER PVC PBA 50/60mm | UN | 12.27
54315 | LUVA DE CORRER PVC PBA 75/85mm | UN | 26.82
14971 | LUVA DE CORRER PVC SOLDAVEL 20mm | UN | 10.59
14972 | LUVA DE CORRER PVC SOLDAVEL 25mm | UN | 12.33
14973 | LUVA DE CORRER PVC SOLDAVEL 32mm | UN | 21.89
14974 | LUVA DE CORRER PVC SOLDAVEL 40mm | UN | 28.3
14975 | LUVA DE CORRER PVC SOLDAVEL 50mm | UN | 28.54
14976 | LUVA DE CORRER PVC SOLDAVEL 60mm | UN | 39.22
5558 | LUVA DE REDUCAO GALVANIZADO 1" x 1/2" | UN | 15.75
5559 | LUVA DE REDUCAO GALVANIZADO 1" x 3/4" | UN | 16.49
5563 | LUVA DE REDUCAO GALVANIZADO 1.1/2" x 1" | UN | 30.99
5564 | LUVA DE REDUCAO GALVANIZADO 1.1/2" x 1.1/4" | UN | 30.99
5562 | LUVA DE REDUCAO GALVANIZADO 1.1/2" x 3/4" | UN | 30.99
5561 | LUVA DE REDUCAO GALVANIZADO 1.1/4" x 1" | UN | 24.99
5548 | LUVA DE REDUCAO GALVANIZADO 1.1/4" x 1/2" | UN | 24.99
5560 | LUVA DE REDUCAO GALVANIZADO 1.1/4" x 3/4" | UN | 24.99
40874 | LUVA DE REDUCAO GALVANIZADO 1/2" x 1/4" | UN | 7.25
5565 | LUVA DE REDUCAO GALVANIZADO 2" x 1" | UN | 52.99
5566 | LUVA DE REDUCAO GALVANIZADO 2" x 1.1/4" | UN | 52.99
5568 | LUVA DE REDUCAO GALVANIZADO 2.1/2" x 1.1/2" | UN | 84.98
5569 | LUVA DE REDUCAO GALVANIZADO 2.1/2" x 2" | UN | 84.98
5570 | LUVA DE REDUCAO GALVANIZADO 3" x 1.1/2" | UN | 124.97
5553 | LUVA DE REDUCAO GALVANIZADO 3" x 2" | UN | 124.97
5571 | LUVA DE REDUCAO GALVANIZADO 3" x 2.1/2" | UN | 124.97
5557 | LUVA DE REDUCAO GALVANIZADO 3/4" x 1/2" | UN | 10.75
5554 | LUVA DE REDUCAO GALVANIZADO 4" x 2" | UN | 194.97
5572 | LUVA DE REDUCAO GALVANIZADO 4" x 2.1/2" | UN | 194.97
5573 | LUVA DE REDUCAO GALVANIZADO 4" x 3" | UN | 194.97
3558 | LUVA DE REDUCAO PARA TUBO PEX, METALICA, PARA CONEXAO COM ANEL DESLIZANTE, DN 20 x 16mm | UN | 9.1
3559 | LUVA DE REDUCAO PARA TUBO PEX, METALICA, PARA CONEXAO COM ANEL DESLIZANTE, DN 25 x 16mm | UN | 17.9
3668 | LUVA DE REDUCAO PARA TUBO PEX, METALICA, PARA CONEXAO COM ANEL DESLIZANTE, DN 25 x 20mm | UN | 16.17
3755 | LUVA DE REDUCAO PARA TUBO PEX, METALICA, PARA CONEXAO COM ANEL DESLIZANTE, DN 32 x 25mm | UN | 28.84
3786 | LUVA DE REDUCAO PARA TUBO PEX, PLASTICA, PARA CONEXAO COM CRIMPAGEM, DN 20 x 16mm | UN | 7.5
4041 | LUVA DE REDUCAO PARA TUBO PEX, PLASTICA, PARA CONEXAO COM CRIMPAGEM, DN 25 x 16mm | UN | 17.9
4047 | LUVA DE REDUCAO PARA TUBO PEX, PLASTICA, PARA CONEXAO COM CRIMPAGEM, DN 25 x 20mm | UN | 12.92
4050 | LUVA DE REDUCAO PARA TUBO PEX, PLASTICA, PARA CONEXAO COM CRIMPAGEM, DN 32 x 25mm | UN | 28.84
5769 | LUVA DE REDUCAO PVC ROSCAVEL 1" x 3/4" | UN | 5.37
5770 | LUVA DE REDUCAO PVC ROSCAVEL 3/4" x 1/2" | UN | 3.82
5645 | LUVA DE REDUCAO PVC SOLDAVEL 110mm x 60mm | UN | 68.04
8526 | LUVA DE REDUCAO PVC SOLDAVEL 110mm x 75mm | UN | 78.87
5647 | LUVA DE REDUCAO PVC SOLDAVEL 110mm x 85mm | UN | 87.39
14977 | LUVA DE REDUCAO PVC SOLDAVEL 25mm x 20mm | UN | 1.4
14978 | LUVA DE REDUCAO PVC SOLDAVEL 32mm x 25mm | UN | 3.1
14979 | LUVA DE REDUCAO PVC SOLDAVEL 40mm x 32mm | UN | 5.29
14980 | LUVA DE REDUCAO PVC SOLDAVEL 60mm x 50mm | UN | 12.22
8511 | LUVA DE REDUCAO PVC SOLDAVEL 75mm x 60mm | UN | 30.3
5644 | LUVA DE REDUCAO PVC SOLDAVEL LONGA 110mm x 60mm | UN | 64.3
5643 | LUVA DE REDUCAO PVC SOLDAVEL LONGA 85mm x 60mm | UN | 41.9
31174 | LUVA DE TRANSICAO 1" TIGREFIRE | UN | 182.66
31457 | LUVA DE TRANSICAO 1.1/4" TIGREFIRE | UN | 150.47
31193 | LUVA DE TRANSICAO 2" TIGREFIRE | UN | 374.76
20328 | LUVA DE TRANSICAO CPVC AQUATHERM 15mm x 1/2" | UN | 7.51
20329 | LUVA DE TRANSICAO CPVC AQUATHERM 22mm x 3/4" | UN | 8.35
14818 | LUVA DE TRANSICAO CPVC AQUATHERM 28mm x 1" | UN | 12.5
14819 | LUVA DE TRANSICAO CPVC AQUAThERM 35mm x 1.1/4" | UN | 63.97
14820 | LUVA DE TRANSICAO CPVC AQUAThERM 42mm x 1.1/2" | UN | 74.53
14821 | LUVA DE TRANSICAO CPVC AQUAThERM 54mm x 2" | UN | 116.74
68746 | LUVA DE UNIAO PARA DUTO FLEXIVEL 3" | UN | 8.1
68744 | LUVA DE UNIAO PARA DUTO FLEXIVEL 4" | UN | 11.87
4070 | LUVA DUPLA PVC LEVE 150mm ESGOTO NORMAL | UN | 33.77
4069 | LUVA DUPLA PVC LEVE 200mm ESGOTO NORMAL | UN | 53.9
4060 | LUVA DUPLA PVC LEVE 300mm ESGOTO NORMAL | UN | 73.99
2044 | LUVA ELETRODUTO CONDULETE TOP RIGIDO 1" | UN | 7.29
7852 | LUVA ELETRODUTO GALVANIZADO ELETROLITICO 1.1/2" | UN | 3.47
7853 | LUVA ELETRODUTO GALVANIZADO ELETROLITICO 1.1/4" | UN | 2.69
7851 | LUVA ELETRODUTO GALVANIZADO ELETROLITICO 2" | UN | 5.04
7953 | LUVA ELETRODUTO GALVANIZADO ELETROLITICO 2.1/2" | UN | 5.8
7849 | LUVA ELETRODUTO GALVANIZADO ELETROLITICO 3" | UN | 10.22
7854 | LUVA ELETRODUTO GALVANIZADO ELETROLITICO 3/4" | UN | 1.02
7848 | LUVA ELETRODUTO GALVANIZADO ELETROLITICO 4" | UN | 17.68
509 | LUVA FERRO FUNDIDO HL PQS 50mm | UN | 42.9
840 | LUVA FERRO GALVANIZADO 1" | UN | 16.24
841 | LUVA FERRO GALVANIZADO 1.1/2" | UN | 29.24
1562 | LUVA FERRO GALVANIZADO 1.1/4" | UN | 22.49
838 | LUVA FERRO GALVANIZADO 1/2" | UN | 7
842 | LUVA FERRO GALVANIZADO 2" | UN | 44.24
843 | LUVA FERRO GALVANIZADO 2.1/2" | UN | 84.48
844 | LUVA FERRO GALVANIZADO 3" | UN | 95
839 | LUVA FERRO GALVANIZADO 3/4" | UN | 10.5
918 | LUVA FERRO GALVANIZADO 4" | UN | 187.47
40876 | LUVA MACHO/FEMEA DE REDUCAO GALVANIZADA 1"x1/2" | UN | 21.25
40873 | LUVA MACHO/FEMEA DE REDUCAO GALVANIZADA 1"x3/4" | UN | 21.25
40872 | LUVA MACHO/FEMEA DE REDUCAO GALVANIZADA 2"x1.1/2" | UN | 47.49
64014 | LUVA PARA TUBO PEX COM ANEL DESLIZANTE 16mm | UN | 6.95
4350 | LUVA PARA TUBO PEX COM ANEL DESLIZANTE 20mm | UN | 9.15
4527 | LUVA PARA TUBO PEX COM ANEL DESLIZANTE 25mm | UN | 16.7
64013 | LUVA PARA TUBO PEX COM ANEL DESLIZANTE 32mm | UN | 27.17
40589 | LUVA PASSANTE DE COBRE 601 SEM ANEL DE SOLDA, BOLSA 15mm | UN | 3.7
40590 | LUVA PASSANTE DE COBRE 601 SEM ANEL DE SOLDA, BOLSA 22mm | UN | 6.98
40587 | LUVA PASSANTE DE COBRE 601 SEM ANEL DE SOLDA, BOLSA 28mm | UN | 8.86
40588 | LUVA PASSANTE DE COBRE 601 SEM ANEL DE SOLDA, BOLSA 35mm | UN | 15.09
43819 | LUVA PRESSAO TIGREFLEX AMARELA 16mm | UN | 1.44
43820 | LUVA PRESSAO TIGREFLEX AMARELA 20mm | UN | 1.1
43821 | LUVA PRESSAO TIGREFLEX AMARELA 25mm | UN | 1.16
43822 | LUVA PRESSAO TIGREFLEX AMARELA 32mm | UN | 1.28
6803 | LUVA PVC ELETRODUTO ROSCAVEL 1" | UN | 7.82
10944 | LUVA PVC ELETRODUTO ROSCAVEL 1.1/2" | UN | 11.45
7516 | LUVA PVC ELETRODUTO ROSCAVEL 1.1/4" | UN | 10.41
6804 | LUVA PVC ELETRODUTO ROSCAVEL 1/2" | UN | 4.02
47739 | LUVA PVC ELETRODUTO ROSCAVEL 2" | UN | 18.71
7517 | LUVA PVC ELETRODUTO ROSCAVEL 2.1/2" | UN | 27.29
7518 | LUVA PVC ELETRODUTO ROSCAVEL 3" | UN | 34.22
6805 | LUVA PVC ELETRODUTO ROSCAVEL 3/4" | UN | 5
7519 | LUVA PVC ELETRODUTO ROSCAVEL 4" | UN | 53.93
5705 | LUVA PVC ROSCAVEL 1" PARA AGUA FRIA PREDIAL | UN | 5.9
5707 | LUVA PVC ROSCAVEL 1.1/2" PARA AGUA FRIA PREDIAL | UN | 17.01
5706 | LUVA PVC ROSCAVEL 1.1/4" PARA AGUA FRIA PREDIAL | UN | 13.98
685 | LUVA PVC ROSCAVEL 1/2" PARA AGUA FRIA PREDIAL | UN | 2.02
5708 | LUVA PVC ROSCAVEL 2" PARA AGUA FRIA PREDIAL | UN | 18.9
14913 | LUVA PVC ROSCAVEL 2.1/2" PARA AGUA FRIA PREDIAL | UN | 41.9
14914 | LUVA PVC ROSCAVEL 3" PARA AGUA FRIA PREDIAL | UN | 79.9
682 | LUVA PVC ROSCAVEL 3/4" PARA AGUA FRIA PREDIAL | UN | 2.9
14915 | LUVA PVC ROSCAVEL 4" PARA AGUA FRIA PREDIAL | UN | 79.47
4377 | LUVA PVC SIMPLES ESGOTO SERIE NORMAL 100mm | UN | 11.9
12387 | LUVA PVC SIMPLES ESGOTO SERIE NORMAL 150mm | UN | 19.9
4531 | LUVA PVC SIMPLES ESGOTO SERIE NORMAL 40mm | UN | 1.6
4459 | LUVA PVC SIMPLES ESGOTO SERIE NORMAL 50mm | UN | 3.95
921 | LUVA PVC SIMPLES ESGOTO SERIE NORMAL 75mm | UN | 7.95
5628 | LUVA PVC SOLDAVEL 110mm | UN | 104.9
5620 | LUVA PVC SOLDAVEL 20mm | UN | 0.75
5621 | LUVA PVC SOLDAVEL 25mm | UN | 1.25
5622 | LUVA PVC SOLDAVEL 32mm | UN | 3.5
8725 | LUVA PVC SOLDAVEL 40mm | UN | 5.6
5624 | LUVA PVC SOLDAVEL 50mm | UN | 4.6
5625 | LUVA PVC SOLDAVEL 60mm | UN | 22.9
5626 | LUVA PVC SOLDAVEL 75mm | UN | 28.9
5627 | LUVA PVC SOLDAVEL 85mm | UN | 52.9
14957 | LUVA PVC SOLDAVEL COM ROSCA LR 20mm x 1/2" | UN | 1.95
14962 | LUVA PVC SOLDAVEL COM ROSCA LR 25mm x 1/2" | UN | 3.4
14958 | LUVA PVC SOLDAVEL COM ROSCA LR 25mm x 3/4" | UN | 2.1
14959 | LUVA PVC SOLDAVEL COM ROSCA LR 32mm x 1" | UN | 8.9
14960 | LUVA PVC SOLDAVEL COM ROSCA LR 40mm x 1.1/4" | UN | 19.9
14961 | LUVA PVC SOLDAVEL COM ROSCA LR 50mm x 1.1/2" | UN | 39.5
5677 | LUVA PVC SOLDAVEL TRANSICAO AZUL BUCHA DE LATAO 20mm x 1/2" | UN | 8.5
14950 | LUVA PVC SOLDAVEL TRANSICAO AZUL BUCHA DE LATAO 25mm x 1/2" | UN | 8.9
5678 | LUVA PVC SOLDAVEL TRANSICAO AZUL BUCHA DE LATAO 25mm x 3/4" | UN | 9.9
8508 | LUVA PVC SOLDAVEL TRANSICAO AZUL BUCHA DE LATAO 32mm x 1" | UN | 34.9
5567 | LUVA REDUCAO FERRO GALVANIZADO 2" x 1.1/2" | UN | 52.99
2063 | LUVA SEM ROSCA PARA ELETRODUTO RIGIDO 1.1/4" | UN | 5
32924 | LUVA, PEAD PE 100, DE 125mm PARA ELETROFUSAO | UN | 65.99
50960 | LUVA, PEAD PE 100, DE 200mm PARA ELETROFUSAO | UN | 227.44
32925 | LUVA, PEAD PE 100, DE 32mm PARA ELETROFUSAO | UN | 13.7
519 | LUVA, PEAD PE 100, DE 400mm PARA ELETROFUSAO | UN | 2876.16
50793 | LUVA, PEAD PE 100, DE 63mm PARA ELETROFUSAO | UN | 27.66
2506 | LUZ PILOTO PARA TOPO | UN | 98
8041 | MACACO DE PROTENSAO DE FIOS COM BOMBA DE 5 CV | H | 50.05
8072 | MACACO HIDRÁULICO - 200 T | H | 107.12
21786 | MACARICO AUTOMATICO TURBO COM MANGUEIRA + 2 GAS MAP (CONJUNTO) | UN | 322.9
6276 | MACARICO GAS GL C/MANGUEIRA-SERVICOS IMPERMEABILIZACAO | UN | 328
5238 | MADEIRA DE LEI - BARROTE 3"x3" | M | 21.39
19958 | MADEIRA DE LEI - BARROTE CEDRO 2"x2" | M | 8.9
30942 | MADEIRA DE LEI - PERNA/ESCORA 7,5x7,5cm (3"x3"-0,0056m3) | M | 7.75
1201 | MADEIRA DE LEI - PILAR 20x20cm | M | 273.22
5040 | MADEIRA DE LEI- CAIBRO APARELHADO 7,5x7,5cm, EM MACARANDUBA, ANGELIM OU EQUIVALENTE | M | 39.13
5042 | MADEIRA DE LEI-CAIBRO APARELHADO 6x8cm, EM MACARANDUBA, ANGELIM OU EQUIVALENTE | M | 30.51
5045 | MADEIRA DE LEI-CAIBRO DE MADEIRA NAO APARELHADA 7,5x7,5cm PINUS, MISTA OU EQUIVALENTE | M | 39.13
5048 | MADEIRA DE LEI-CAPIUBA CAIBRO 5x6cm | M | 19.17
7028 | MADEIRA DE LEI-PILAR 10x10cm MACARANDUBA, ANGELIM | M | 76.95
8537 | MADEIRA DE LEI-PRANCHAO NAO APARELHADO 8x30cm, EM MACARANDUBA, ANGELIM OU EQUIVALENTE | M | 154.16
1825 | MADEIRA DE LEI-RIPA 5x1,5cm | M | 3.06
4021 | MADEIRA DE LEI-VIGA APARELHADA 6x12cm, EM MACARANDUBA, ANGELIM OU EQUIVALENTE | M | 41
80529 | MANGOTE PVC FLUTUANTE 1.1/2" 4 METROS PARA PISCINA | UN | 81.4
4181 | MANGUEIRA BOMBA DE CONCRETO 1200 PSI 85BAR MANGOTE BOMBEAMENTO CONCRETO 3”x7m CALIFORNIA 1200 PSI | UN | 3200
270 | MANGUEIRA CRISTAL, LISA, PVC TRANSPARENTE 1/2" 2,0mm | M | 3.76
2885 | MANGUEIRA DESCARGA DE BOMBA DIAMETRO 2" | M | 30.32
14349 | MANGUEIRA FLEXIVEL DE NYLON TIPO FLAT/ACHATADA 1.1/2" | M | 9.73
3204 | MANGUEIRA PARA BOMBA DE ALTA PRESSAO KARCHER 330 | M | 15.68
82272 | MANGUEIRA PARA BOMBA DE CONCRETO 2.1/2" 1200 PSI 85BAR | UN | 3072
3203 | MANGUEIRA PARA GAS GLP 3/8" (1,25m) | UN | 25
36894 | MANGUEIRA PREDIAL TP2 PARA INCENDIO 1.1/2"x 15,0mm | UN | 385.72
36895 | MANGUEIRA PREDIAL TP2 PARA INCENDIO 2.1/2" x 15,0m | UN | 542.2
8404 | MANGUEIRA PREDIAL TP2 PARA INCENDIO 2.1/2"x 30m | UN | 810
1514 | MANIFOLD DIGITAL BLUETOOTH VALVULAS DE 4 VIAS TESTO 557 | UN | 3706.4
4820 | MANIFOLD PARA 4 BUJOES DE GAZ GLP | CJ | 1113.06
5367 | MANOMETRO DE GAS 0/7kg 100 PSI 62mm | UN | 64.69
2204 | MANOMETRO DIGITAL MOD. MPD-920 SAIDA RETA ROSCA 1/2" | UN | 2348.3
36541 | MANOMETRO EM ACO INOXIDAVEL, ENCHIMENTO DE GLICERINA, ESCALA 0-10 KGF/CM2, DIVISAO DE 0,2 KGF/CM2 - ROSCA BSP 1/2" | UN | 356.46
73104 | MANOMETRO GENEBRE Ø53mm EM ABS VERTICAL 1/4" SECO BSP 1/4 0-10 BAR | UN | 31.4
301 | MANOMETRO HORIZONTAL 1/8" MINI 160 PSI | UN | 44.91
3072 | MANOMETRO VERTICAL - ROSCA 1/4" NPT 300 LIBRAS 17 BAR | UN | 46.06
6180 | MANOMETRO VERTICAL 1/4 0 A 14 BAR / 0 A 200 LIBRAS ou PSI | UN | 32.99
52116 | MANTA (TELA) CLORETO DE POLIVINILA SIKAPLAN 15G 1,5mm SIKA | M2 | 84.33
44622 | MANTA 1 FACE PROTELHADO 1,2x10mx4mm PROMAFLEX | M2 | 18.34
378 | MANTA ALUMINIZADA 2 FACES PARA SUBCOBERTURA 2mm COBERFOIL | M2 | 5.8
44625 | MANTA ASFALTICA AUTOPROTEGIDA TIPO III 3mm VIAPOL | M2 | 52.9
44624 | MANTA ASFALTICA DE ALUMINIO CIPLAK 3mm | M2 | 44.99
44627 | MANTA ASFALTICA ELASTOMERICA EM POLIESTER TIPO III 5mm | M2 | 58.9
18207 | MANTA ASFALTICA ELASTOMERICA EM POLIESTER TIPO III 3mm VIAMANTA | M2 | 29.99
44626 | MANTA ASFALTICA IMPERMEABILIZANTE PARA PISCINAS 3mm VEDAMAX | M2 | 44.19
44630 | MANTA ASFALTICA LAGE ALUMINIO 3mm VIAPOL | M2 | 37.49
18208 | MANTA ASFALTICA MANTAFLEX LAFARGE 4mm | M2 | 38.59
2511 | MANTA ASFALTICA MORTERPLASS 4mm | M2 | 31
56101 | MANTA ASFALTICA OTTO BAUMGART 3mm ALUMINIO 1x10m | M2 | 44.33
44629 | MANTA ASFALTICA POLIESTER MANTA TIPO II 3mm SIKA | M2 | 41.56
44623 | MANTA ASFALTICA POLIESTER PRETO 4mm VEDACIT V PRO | M2 | 48.69
8238 | MANTA ASFALTICA POLIMERICA VIAPOL 2,5mm | M2 | 39
18215 | MANTA ASFALTICA TORODIN ANTIRAIZ 4mm | M2 | 69.14
18209 | MANTA ASFALTICA TORODIN APP 5mm | M2 | 81
36425 | MANTA AUTOADESIVA PARA PROTECAO DE SUPERFICIES - PROMOPISO | M2 | 16
19648 | MANTA BIDIM GEOTEXTIL NAO TECIDO AGULHADO 100% POLIESTER, RT 31 | M2 | 23.65
72551 | MANTA BIDIM GEOTEXTIL OP-60 | M2 | 6.08
203038 | MANTA BIDIM GEOTEXTIL POLIESTER RT-16 | M2 | 11.59
70260 | MANTA DE NEOPRENE ORIGINAL SV7890 18mm 0,65x0,71cm | UN | 197
28413 | MANTA DURAFOIL DE SUB COBERTURA 2 FACES ALUMINIO | M2 | 8.98
50320 | MANTA DURAFOIL EXTRA 5mm PARA SUB-COBERTURA DE TELHADOS | M2 | 10.9
52124 | MANTA EM VEU DE POLIESTER 3mm PARA IMPERMEABILIZACAO | M2 | 49.49
10516 | MANTA FIBRA CERAMICA PARA DUTOS 25mm | M2 | 127.91
19641 | MANTA GEOTEXTIL NAO-TECIDO 100% POLIESTER COM RESISTENCIA A TRACAO LONGITUDINAL MINIMA DE 26 kN/m | M2 | 5.55
36543 | MANTA ISOLANTE FLEXIVEL EM BORRACHA ELASTOMERICA 13mm | M2 | 62.36
36544 | MANTA ISOLANTE FLEXIVEL EM BORRACHA ELASTOMERICA 19mm | M2 | 94.18
36542 | MANTA ISOLANTE FLEXIVEL EM BORRACHA ELASTOMERICA 25mm | M2 | 140.2
36545 | MANTA ISOLANTE FLEXIVEL EM BORRACHA ELASTOMERICA 32mm | M2 | 179.89
33661 | MANTA LA DE VIDRO ALUMINIZADA 38mm | M2 | 18.06
33663 | MANTA LA DE VIDRO WALLFELT 4+70mm ISOVER | M2 | 16.26
52114 | MANTA LIQUIDA ASFALTICA VONDER (18 L) | UN | 239.99
28803 | MANTA LIQUIDA VEDAPREN FAST BRANCO (5 Kg) | UN | 160.55
8561 | MANTA LIQUIDA VEDAPREN FAST OTTO BAUMGART CONCRETO (24 Kg) | KG | 12.07
34542 | MANTA PARA ISOLAMENTO 2 FACES COBERFOIL PARA TELHAS ALUMINIO | M2 | 5.45
1637 | MANTA TERMICA 1 FACE PARA SUB COBERTURA MAXXIFOIL PREMIUM | M2 | 5.47
34541 | MANTA TERMICA 2 FACES ALUMINIZADA PARA TELHADO DISFOIL | M2 | 4.71
6243 | MANTA TERMICA E ACUSTICA DE LA DE VIDRO 20mm SOLARMAXXI ISOVER | M2 | 13.99
1638 | MANTA TERMICA FACE UNICA PARA SUBCOBERTURA COBERFOIL | M2 | 5.45
72591 | MANTA TERMICA PARA TELHADO 1 FACE (50m²) + FITA - MULTIFOIL FLEX | M2 | 4.13
5101 | MANTA VINILICA ECLIPSE PREMIUM CLASSIC PUR 2MM REF. 210200 | M2 | 204.4
655 | MANTA VINILICA IQ OPTIMA REF: 3242857 | M2 | 344.5
3582 | MANTA VINILICA SCANDIAN HOME (0,7mmx2,00m) CHAMPAGNE | M2 | 24.14
30323 | MANUTENCAO SISTEMA IGNICAO P.(/1000) | UN | 0.64
30321 | MANUTENCAO SISTEMA IGNICAO.G (/1000) | UN | 0.96
30322 | MANUTENCAO SISTEMA IGNICAO.M (/1000) | UN | 0.91
26233 | MAO DE OBRA PARA INSTALACAO DE BRISE | M2 | 90
62076 | MAO FRANCESA 15cm EM ACO GALVANIZADO REFORCADA | UN | 6.1
36709 | MAO FRANCESA 20cm EM ACO GALVANIZADO REFORCADA | UN | 10.31
4612 | MAO FRANCESA 30cm EM ACO INOXIDAVEL 304 PARA SUPORTE DE BANCADAS E PRATELEIRAS | UN | 129.4
47766 | MAO FRANCESA DE MADEIRA NATURAL 17cm (2 PECAS) | UN | 35
9322 | MAO FRANCESA PERFIL ACO GALV.32x6,3x6/0mm | UN | 120.04
77977 | MAO-DE-OBRA INSTALACAO BANHEIRA JACUZZI P/FABRICANTE | UN | 2300
19735 | MAQ.SOLDA ELETR.SMASHWELD 180 ESAB 6.1kVA (30447) | H | 2.1
19734 | MAQ.SOLDA ELETR.SMASHWELD BANTAN 27,5kVA (30449) | H | 2.4
2073 | MAQUINA DE SOLDA PARA TUBOS PEAD | H | 2.1
34422 | MAQUINA DE SOLDA RETIFICADOR 500A | H | 2.1
31072 | MAQUINA DEMARC.FAIXAS TRAFEGO CONSMAQ FX-10D | H | 45
32394 | MAQUINA EXTRUSORA DE CONCRETO M3600-A – MEIO FIO, SARJETA , CALCADA – COMPLETA | UN | 52900
30470 | MAQUINA SOLDA ELETR./GERADOR BAMBOZZI 51CV (19107) | H | 2.1
30448 | MAQUINA SOLDA ELETR.SMASHWELD 180 BANTAN 3,5kVA (19064) | H | 2.1
30447 | MAQUINA SOLDA ELETR.SMASHWELD 180E ESAB 6,1kVA (19063) | H | 2.1
99014 | MARCENEIRO 1a. CLASSE | H | 23.5
10366 | MARMORE BEJE BAHIA 2cm | M2 | 250
44847 | MARMORE BOTTICINO 2cm | M2 | 750
61886 | MARMORE BRANCO COMUM 25x2cm PARA CAXONETE AR CONDICIONADO | M | 220
10392 | MARMORE BRANCO ITAUNA 3cm | M2 | 255
10372 | MARMORE BRANCO POLAR 2cm | M2 | 250
10393 | MARMORE CALACATA ORO | M2 | 3500
17098 | MARMORE CARRARA | M2 | 600
10408 | MARMORE ROSSO VERONA | M2 | 800
72593 | MARMORE VERDE GUATEMALA | M2 | 1300
99398 | MARMORISTA | H | 12
72764 | MARMORITE/GRANILITE CAPA DE ESPELHO DE ESCADA | M | 135.55
72760 | MARMORITE/GRANILITE FUNDIDO NO LOCAL | M2 | 120
72761 | MARMORITE/GRANILITE PARA CAPA E ESPELHO DE ESCADAS (17CM) | M | 135.55
8950 | MARMORITE/GRANILITE PARA PEITORIL 15cm | M2 | 104.34
8960 | MARMORITE/GRANILITE PARA RODAPE 10cm | M | 41.73
8961 | MARMORITE/GRANILITE PARA SOLEIRA 15cm | M | 62.59
32554 | MARTELETE PNEUMATICO ATLAS COPCO TEX 32PS | H | 30.2
32486 | MARTELETE ROMPEDOR AR COMPRIMIDO ATLAS TEX-32PS | H | 30.2
30589 | MARTELETE/ROMPEDOR/PERFURADOR ATLAS TEX-41 | H | 30.2
78287 | MARTELINHO PARA QUEBRA DE VIDRO - EQUIPAMENTO INCENDIO | UN | 19
30644 | MARTELO ROMPEDOR BOSCH ELETRICO 1250W | H | 30
8430 | MASSA COMUM DE VIDRACEIRO | KG | 19.9
50359 | MASSA CORRIDA ACRILICA - SHERWIN WILLIANS (25KG) | UN | 215.7
55251 | MASSA CORRIDA ACRILICA - SUVINIL (25 KG) | UN | 237.9
5180 | MASSA CORRIDA ACRILICA CORAL (25 KG) | UN | 189.9
52359 | MASSA CORRIDA METALATEX INTERIOR EXTERIOR - SHERWIN WILLIANS (25 KG) | UN | 151.2
8235 | MASSA CORRIDA PVA INTERIOR PLURAL IQUINE (25 KG) | UN | 63.9
39002 | MASSA CORRIDA PVA SUVINIL (25 KG) | UN | 99.9
28075 | MASSA EPOXI BI-COMPONENTE BRANCA WANDEPOXI (2,56L) | GL | 192.08
1577 | MASSA EPOXI MAZA | GL | 179.9
11792 | MASSA LUBRIFICANTE HI | KG | 758.84
2604 | MASSA OLEO PARA MADEIRA - SUVINIL (5,5 KG) | UN | 90.06
9838 | MASSA PARA CALAFETAR F12 CUMARU VIAPOL 200 gramas | UN | 21.99
2603 | MASSA PARA MADEIRA CORAL (6,0 KG) | UN | 88.03
28640 | MASSA PARA PREPARO DE ACABAMENTO GESSO | KG | 3.49
28608 | MASSA PARA REJUNTE DE GESSO GYPSUN | KG | 4.1
18123 | MASSA PARA TINTA ESMALTE PARA EFEITOS ROSA SUVINIL (3,7 KG) | UN | 167.9
28633 | MASSA PLACOMIX PARA REJUNTE GESSO | KG | 4.64
2041 | MASTRO ACO TUBULAR 1.1/2" PARA BANDEIRA 3,00m | UN | 410
359 | MASTRO ACO TUBULAR ENGASTADO PARA BANDEIRA 7,0m | UN | 1682.66
7366 | MASTRO DE PARA-RAIOS GALVANIZADO 1.1/2"x3,0m | UN | 274.43
7367 | MASTRO DE PARA-RAIOS PTR346 GALVANIZADO 2"x3,0m | UN | 277.41
10141 | MASTRO DE PARA-RAIOS SIMPLES GALVANIZADO C/LUVA REDUCAO | UN | 240.33
73661 | MASTRO PARA BANDEIRA EM ALUMINIO COM DIAMETRO DE 28mm, LANCA COM 25cm DE ALTURA, CROMADA NA COR PRATA, H=2,32m | UN | 308.75
46123 | MATA-JUNTA DEXSON 90º BRANCO PARA CANALETA 13x7mm DXN11033 SCHNEIDER | UN | 2.05
46122 | MATA-JUNTA DEXSON EXTERNO BRANCO PARA CANALETA 13x7mm DXN11031 SCHNEIDER | UN | 1.75
5188 | MATERIAL ESCRITORIO - BORRACHA BRANCA TK-7012 FABER | UN | 7.11
5184 | MATERIAL ESCRITORIO - CANETA ESFEROGRAFICA OPACA AZUL BIC | UN | 0.87
5189 | MATERIAL ESCRITORIO - GRAMPEADOR ALICATE PARA ATE 30 FOLHAS | UN | 52.5
5187 | MATERIAL ESCRITORIO - GRAMPO PARA GRAMPEADOR 106/6 | CX | 20.6
5185 | MATERIAL ESCRITORIO - LAPIS PRETO No.2 REDONDO REF.1600 | UN | 1
1119 | MATERIAL ESCRITORIO - PAPEL 75 GR.OFICIO-500 FLS | UN | 39.9
99809 | MECANICO DE MAQUINA PESADA | H | 9.56
99970 | MECANICO DE REFRIGERACAO | H | 9.56
6991 | MEDIDOR BIFASICO BIDIRECIONAL VECTOR 3 COM NEUTRO NANSEN | UN | 349.9
8506 | MEDIDOR DE GAS RESIDENCIAL G-1.6 3/4" | UN | 441.88
4030 | MEDIDOR ENERGIA TRIFASICO 2402V 15A COM NEUTRO | UN | 342.33
6994 | MEDIDOR ENERGIA TRIFASICO ATIVO 15/120A VECTOR 3 PA 3 BIVOLY 4F | UN | 321.04
88505 | MEDIDOR LAO GAS INDIVIDUAL RESIDENCIAL/PREDIAL GLP GN AR G1.0 | UN | 319.9
161615 | MEDIDOR RESISTENCIA ATERRAMENTO TERROMETRO DIGITAL DE 0 A 2000 OHMS MRT-300 PORTATIL ESTOJO COM CERTIFICADO CALIBRACAO | UN | 978.08
36884 | MEDIDOR TEMPERATURA BLOCO DO MOTOR DIGITAL AZ SENSOR INCLUSO | UN | 236.49
16026 | MEIA CANA DE MADEIRA CEDRINHO OU EQUIVALENTE DA REGIAO, ACABAMENTO PARA FORRO PAULISTA 2,5x2,5cm | M | 6
59302 | MEIO BLOCO CONCRETO DE VEDACAO 19 x 19 x 19cm (CLASSE C - NBR 6136) | UN | 2.58
59301 | MEIO BLOCO CONCRETO DE VEDACAO 9 x 19 x 19cm (CLASSE C - NBR 6136) | UN | 1.59
20042 | MEIO BLOCO CONCRETO ESTRUTURAL 14 x 19 x 19cm 4,5MPA ( NBR 6136) | UN | 2.12
7010 | MEIO BLOCO CONCRETO ESTRUTURAL 14x19x19 cm 4,5MPA (NBR 6136) | UN | 2.12
7006 | MEIO BLOCO ESTRUTURAL CERAMICO 14 x 19 x 14 cm 4,5MPA (NBR6136) | UN | 2.02
630 | MEIO-FIO EM CONCRETO PREMOLDADO 30x15/12x1000mm | M | 35.9
550 | MEIO-FIO EM GRANITO RETO APICOADO 15 x 35cm | M | 195.7
456 | MESA CONTROLADORA PARA SPEED DOME, VTN 2000, INTELBRAS | UN | 3560
17960 | MESA DE SOM SOUNDCRAFT SIGNATURE 12 CANAIS - SOUNDCRAFT | UN | 4301
99310 | MESTRE DE OBRAS | H | 15.07
99272 | MESTRE DE OBRAS ESTRUTURA | H | 15.07
1867 | MICRO MEDIDOR DE VAZAO COM DISPLAY, 30 A 300 ML / MIN OMEGA | UN | 3490
20068 | MICROESTACA INJETADA CARGA 10/30t DIAM.160mm C/MATERIAL | M | 179.57
20070 | MICROESTACA INJETADA CARGA 31/50t DIAM.200mm C/MATERIAL | M | 215.33
20072 | MICROESTACA INJETADA CARGA 51/85t DIAM.250mm C/MATERIAL | M | 230.39
4316 | MICROSSILICA ADITIVO PARA CONCRETO | KG | 5.56
36903 | MICROVENTILADOR AXIAL RAX 2 TRIFASICO | UN | 801.3
43335 | MICROVENTILADOR EXAUSTOR PARA BANHEIRO 10cm VENTISOL-EXB100 | UN | 153.9
68861 | MICROVENTILADOR RADIAL CENTRIFUGO 315x152R 230V NEWORK | UN | 1757
68859 | MICROVENTILADOR VENTOKIT 150 NEW CLASSIC BIVOLT | UN | 271
68860 | MICROVENTILADOR VENTOKIT 280 AQUARELA BIVOLT | UN | 387.2
68745 | MICROVENTILADOR VENTOKIT MODELO WDB 80 BIVOLT | UN | 249
24608 | MICTORIO COLETIVO (TIPO CALHA) EM ACO INOX 1,50m COM VALVULA | UN | 1242.13
4357 | MICTORIO COLETIVO INOX 1,00m COM VALVULA, PARAFUSOS E SIFAO EXTENSIVEL CONSTRUINOX | UN | 1389.99
7050 | MICTORIO COM SIFAO ECO BRANCO CELITE | UN | 430.9
17852 | MICTORIO COM SIFAO INTEGRADO BRANCO GELO M714 DECA | UN | 1187.51
7051 | MICTORIO LOUCA BRANCA SEM SIFAO M711.17 DECA | UN | 567.28
38150 | MINI CAMERA COLOR CCD SONY 1/3 480L DAY NIGHT HARDSEG | UN | 83.16
19956 | MINI PARAFUSO CROMADO 0.06 cm | UN | 0.4
6528 | MINUTERIA ELETRONICA 49785 10A 110/220V | UN | 815.99
78429 | MIRA DE ALUMINIO 7 METROS - SERVICO TOPOGRAFICO | UN | 380
39128 | MISTURADOR DE PAREDE 1/2 VOLTA METAL CROMADO 1258 C50 DECA | UN | 2416.51
3858 | MISTURADOR DUPLO PAREDE CROMADO 1258 C50 DECA | UN | 2416.51
88126 | MISTURADOR MONOCOMANDO COZINHA GODIVA CR2507-GOD-CR TIGRE | UN | 1959.3
82526 | MISTURADOR MONOCOMANDO PARA BANHEIRA OU DUCHA ECOLINE CROMADO | UN | 648.9
31058 | MISTURADOR MONOCOMANDO PARA CHUVEIRO SMART C71 2993 DECA | UN | 939.9
44884 | MISTURADOR MONOCOMANDO PARA PIA BICA MOVEL ALLURE LORENZETTI | UN | 567.7
3918 | MISTURADOR PARA BANCA COZINHA DUNA 1256 CROMADO DECA | UN | 1758.64
17851 | MISTURADOR PARA BANHEIRO MESA DISCO - 1877.C.DSC DECA | UN | 1144.06
30011 | MISTURADOR PARA BANHEIRO PAREDE STILLO 00832406 DOCOL | UN | 1947.27
30015 | MISTURADOR PARA BIDE 1895.C37 IZY DECA | UN | 1763.9
44561 | MISTURADOR PARA BIDE BELLE EPOQUE TIFFANY DOURADO COM BRANCO 1895D55BR DECA | UN | 3410.68
5402 | MISTURADOR PARA BIDE CROMADO LINHA PRATA 1895 C-50 DECA | UN | 1743.9
30031 | MISTURADOR PARA BIDE LEVEL CROMADO 1985.C26 DECA | UN | 1720.88
30014 | MISTURADOR PARA BIDE MAX CROMADO 1895.C34 DECA | UN | 1106.56
30030 | MISTURADOR PARA COZINHA DE PAREDE DOCOL ITAPEMA BELLA 1/2'' | UN | 812.76
11967 | MISTURADOR PARA COZINHA LORENZETTI ALLLURE BICA MOVEL 2266/SPRAY | UN | 525.1
709 | MISTURADOR PARA COZINHA SPIN GOURMET MESA MONOCOMANDO 2281C DECA | UN | 3152.73
6650 | MISTURADOR PARA LAVATORIO BELLE EPOQUE 1876 C52 DECA | UN | 2601.94
31013 | MISTURADOR PARA LAVATORIO BICA ALTA IZY 1877 C.24 DECA | UN | 1044.44
31015 | MISTURADOR PARA LAVATORIO LINHA TARGA 1875 C.40 CR CROMADO DECA | UN | 876.8
11566 | MISTURADOR PARA LAVATORIO TUBO GOA CR C-1876-GOA-CR TIGRE | UN | 944.84
4199 | MISTURADOR Y DE COBRE 3/4"x35mm | UN | 99.54
31790 | MOBILIZACAO EQUIPAMENTO PERFURACAO ESTACAS TIPO STRAUSS | UN | 8000
7811 | MOBILIZACAO EQUIPAMENTO TERRAPLENAGEM DMT DE 50,1 A 100 KM | UN | 12000
5509 | MOBILIZACAO/DESMOBILIZACAO/MAO DE OBRA E EQUIP.EMPREIT. | UN | 15000
50657 | MOBILIZACAO/RETIRADA EQUIPAMENTO PERFURACAO DE TUBULAO ATE 50 KM | UN | 9500
8935 | MOBILIZACAO/RETIRADA EQUIPAMENTO REBAIXAMENTO LENCOL | UN | 8000
13845 | MODULADOR - PRM-109 PROATEC | UN | 2310
63492 | MODULO DE CONTROLE PARA SIRENES - MOD. GSA-CC1 - KIDDE | UN | 239.58
63491 | MODULO DE ENTRADA - CIRCUITO UNICO - MOD. GSA-CT1 - KIDDE | UN | 641.66
3601 | MODULO DE TOMADA DE ENERGIA 20A SCHNEIDER | UN | 11.99
101517 | MODULO DE TOMADA TIPO KEYSTONE RJ45 CAT 6 WEG | UN | 68.29
5023 | MODULO DIMMER 220V 600W REFINATTO WEG | UN | 97.94
63490 | MODULO ENDERECAVEL DE RELE DE CONTROLE EDWARDS - SIGA-CR | UN | 589.89
36420 | MODULO EXPANSAO CLP LOGO, 4 ENTRADAS, 4 SAIDAS, 12/24Vcc SIEMENS | UN | 493.99
36429 | MODULO EXPANSAO CLP LOGO, 4 ENTRADAS, 4 SAIDAS, 230Vca/Vcc SIEMENS | UN | 427.36
63496 | MODULO ISOLADOR ENDERECAVEL ISO-X | UN | 767.16
369988 | MODULO PROTETOR COMPROTECT - CP HGB 180A2 KRONE | UN | 29.9
21829 | MODULO VARIADOR DE LUMINOSIDADE (DIMMER) ROTATIVO 110/220V SCHNEIDER | UN | 41.99
3232 | MOLA AEREA ITS 96 SEM BRACO - 914.01.09624 DORMA | UN | 1936.79
36546 | MOLA AEREA UD94 COM CALHA/BRACO DESLIZANTE UDINESE | UN | 1738
12750 | MOLA HIDRAULICA AEREA COM BRACO DE PARADA PRETA MA-200/2 DORMA | UN | 404.75
8614 | MOLA HIDRAULICA AEREA DC200 PARA PORTA CORTA FOGO 180 ATE 80Kg LAFONTE | UN | 1282.79
15917 | MOLA HIDRAULICA AEREA EMBUTIDA Hs3103 HAFELE | UN | 589
8159 | MOLA HIDRAULICA AEREA PARA PORTA DE VIDRO BTS84 EN3 90 GRAUS DORMA | UN | 1295.08
8160 | MOLA HIDRAULICA AEREA TS68 DORMA | UN | 278.32
36702 | MOLA HIDRAULICA DE PISO PARA PARA PORTA DE VIDRO P310 SOPRANO | UN | 240.9
8157 | MOLA HIDRAULICA DE PISO PARA PORTA DE VIDRO BTS 75V DORMA | UN | 849
33225 | MOLDE CADINHO SOLDA EXOTERMICA Cch 35mm | UN | 112.63
12062 | MOLDE CADINHO SOLDA EXOTERMICA Cch 50mm | UN | 112.63
11802 | MOLDURA DE ALUMINIO TP 15 PRATA BRILHANTE - BARRA COM 2,50 MT | M | 13.48
36780 | MONITOR 18,5 POLEGADAS, RESOLUCAO 1366x768 (HD) DELL | UN | 598
12653 | MONTA CARGA 300K MCS5-SITO 3 PAR. 3 ENTR. ACO PINTADO | UN | 6149
12650 | MONTA CARGA 60kgf COMPLETO EM ACO 60x65x80-GUILHOTINA | PR | 7195
6764 | MONTA PRATOS 200Kgf FECHAMENTO GUILHOTINA | PR | 4399
12648 | MONTA-CARGA 100kgf COMPLETO ACABAMENTO EM ACO 60x65x80 GUILHOTINA | PR | 7000
99022 | MONTADOR | H | 9.56
99611 | MONTADOR DE CHAPAS DE ACO | H | 9.56
99950 | MONTADOR DE ESTRUTURA EM ALUMINIO | H | 9.56
99543 | MONTADOR DE ESTRUTURA METALICA | H | 9.56
8002 | MOSAICO MARMORE BEGE CANGIQUINHA TRAVERTINO 28x28cm ARTENS | M2 | 634.8
30304 | MOTOBOMBA 2,0 CV MONOF."MODELO STANDARD"ECS-200M ELETROPLAS | UN | 1399.9
88846 | MOTOBOMBA A GASOLINA WB20X AUTO ESCORVANTE 2” HONDA | UN | 2849.05
36733 | MOTOBOMBA CENTRIFUGA MULTI-ESTAGIO 2 CV TRIFASICA - ECM-200T | UN | 1990.01
5351 | MOTOBOMBA MEGABLOC METB040-025-160GG 4CV TRIFASICA 220/380/440V KSB | UN | 4977
11518 | MOTONIVELADORA 140-H MEDIA - CHI | H | 73.9
11517 | MOTONIVELADORA 140-H MEDIA - CHP | H | 153.26
32104 | MOTONIVELADORA ARTIC.CATERPILLAR 135H 155CV | H | 227.16
30580 | MOTONIVELADORA ARTIC.CATERPILLAR 160H 165CV | H | 227.16
30581 | MOTONIVELADORA ARTICUL.CATERPILLAR 120B 125CV | H | 227.16
30373 | MOTONIVELADORA ARTICUL.CATERPILLAR 140H 155CV | H | 227.16
36547 | MOTOR ELETRICO 220 V PARA CORTINA TIPO ROLO (ROLLUX), RADIO FREQUENCIA COM RECEPTOR EMBUTIDO, ACIONAMENTO POR CONTROLE REMOTO | UN | 617.91
4992 | MOTOR ELETRICO TRIFASICO 3CV 4POLOS 220/380V 60 HZ CARCACA L90L IP55 - WEG W22 | UN | 2739
1180 | MOTOR VENTILADOR SPRINGER PARA AR CONDICIONADO 1/4CV 220V | UN | 736.13
99162 | MOTORISTA | H | 9.56
99915 | MOTORISTA DE MAQUINA PESADA | H | 11.63
99992 | MOTORISTA OPERADOR DE MUNCK | H | 11.63
7108 | MOURAO CONCRETO CURVO, SECAO "T", H = 2,80m + CURVA COM 0,45m, COM FUROS PARA FIOS | UN | 82.28
1375 | MOURAO CONCRETO P/MURO PLACA PREMOLDADA 10x10x250cm | UN | 71.11
9001 | MOURAO DE CONCRETO RETO 10x10cm H= 2,30m | UN | 69.08
9000 | MOURAO DE CONCRETO RETO 10x10cm, H= 2,50m | UN | 71.11
1068 | MOURAO DE CONCRETO RETO 10x10cm, H= 3,00m | UN | 84.32
634 | MOURAO ROLICO DE MADEIRA TRATADA, D = 8 A 11cm H = 2,20m EM EUCALIPTO OU EQUIVALENTE | M | 8.82
5092 | MUFLA TERMINAL MODULAR 12/20KV 25/50mm EXTERNO PRYSMIAN | UN | 290.98
45609 | MUFLA TERMINAL PRIMARIA UNIPOLAR USO EXTERNO PARA CABO 35/70mm2 ISOLACAO 3,6/6KV EM EPR - BORRACHA DE SILICONE | UN | 241.26
45610 | MUFLA TERMINAL PRIMARIA UNIPOLAR USO INTERNO PARA CABO 35/120MM2 ISOLACAO 15/25KV EM EPR - BORRACHA DE SILICONE | UN | 260.7
50250 | MULTIMEDIDOR DIGITAL TRIFASICO - MS-51 ( 50 GRANDEZAS ELETRICAS ) ASSI MODELO: MS-51 REF: MS-51 | UN | 2198.15
44260 | MULTIMETRO DIGITAL TESTO 760-3 | UN | 1870.2
62218 | MULTIMULTIMEDIDOR DIGITAL TRIFASICO - MS-3 ( V / A / HZ ) SASSI MODELO: MS-3 REF: MS-3 | UN | 1207.12
70076 | NIPLE 3/4" x 3/8" PARA GAS GLP | UN | 14.7
6493 | NIPLE COBRE 10 (3/8 SAE) N300 | UN | 14
7859 | NIPLE COBRE ROSCA COM REDUCAO N602-R 3/4" x 1/2" | UN | 27.1
42569 | NIPLE DUPLO DE REDUCAO GALVANIZADO 1" x 1/2" | UN | 15.71
42570 | NIPLE DUPLO DE REDUCAO GALVANIZADO 1" x 3/4" | UN | 15.71
42574 | NIPLE DUPLO DE REDUCAO GALVANIZADO 1.1/2" x 1" | UN | 33.32
42575 | NIPLE DUPLO DE REDUCAO GALVANIZADO 1.1/2" x 1.1/4" | UN | 33.32
42573 | NIPLE DUPLO DE REDUCAO GALVANIZADO 1.1/2" x 3/4" | UN | 33.32
42572 | NIPLE DUPLO DE REDUCAO GALVANIZADO 1.1/4" x 1" | UN | 26.03
42571 | NIPLE DUPLO DE REDUCAO GALVANIZADO 1.1/4" x 3/4" | UN | 26.03
42565 | NIPLE DUPLO DE REDUCAO GALVANIZADO 1/2" x 1/4" | UN | 7.69
42576 | NIPLE DUPLO DE REDUCAO GALVANIZADO 2" x 1" | UN | 50.27
42578 | NIPLE DUPLO DE REDUCAO GALVANIZADO 2" x 1.1/2" | UN | 50.27
42577 | NIPLE DUPLO DE REDUCAO GALVANIZADO 2" x 1.1/4" | UN | 50.27
42579 | NIPLE DUPLO DE REDUCAO GALVANIZADO 2.1/2" x 2" | UN | 83.19
42580 | NIPLE DUPLO DE REDUCAO GALVANIZADO 3" x 2" | UN | 134.18
42568 | NIPLE DUPLO DE REDUCAO GALVANIZADO 3/4" x 1/2" | UN | 10.02
4152 | NIPLE DUPLO FERRO GALVANIZADO 1" | UN | 14.5
4154 | NIPLE DUPLO FERRO GALVANIZADO 1.1/2" | UN | 24.99
4150 | NIPLE DUPLO FERRO GALVANIZADO 1/2" | UN | 5.75
4155 | NIPLE DUPLO FERRO GALVANIZADO 2" | UN | 49.49
4156 | NIPLE DUPLO FERRO GALVANIZADO 2.1/2" | UN | 67.48
4157 | NIPLE DUPLO FERRO GALVANIZADO 3" | UN | 97.48
4151 | NIPLE DUPLO FERRO GALVANIZADO 3/4" | UN | 8.5
4158 | NIPLE DUPLO FERRO GALVANIZADO 4" | UN | 159.97
4512 | NIPLE DUPLO FERRO GALVANIZADO 6" | UN | 574.91
4153 | NIPLE DUPLO FERRO GALVANIZADO TUPY 1.1/4" | UN | 20.24
5716 | NIPLE PVC ROSCA 1" | UN | 6.78
5718 | NIPLE PVC ROSCA 1.1/2" | UN | 15.48
5717 | NIPLE PVC ROSCA 1.1/4" | UN | 10.11
5714 | NIPLE PVC ROSCA 1/2" | UN | 1.7
5719 | NIPLE PVC ROSCA 2" | UN | 22.87
8650 | NIPLE PVC ROSCA 2.1/2" | UN | 34.44
8651 | NIPLE PVC ROSCA 3" | UN | 42.34
5715 | NIPLE PVC ROSCA 3/4" | UN | 2.59
42679 | NIPLE SEXTAVADO EM ACO CARBONO COM ROSCA BSP PRESSAO 3.000 LBS 1 1/2" | UN | 63.61
42681 | NIPLE SEXTAVADO EM ACO CARBONO COM ROSCA BSP PRESSAO 3.000 LBS 1 1/4" | UN | 42.91
42677 | NIPLE SEXTAVADO EM ACO CARBONO COM ROSCA BSP PRESSAO 3.000 LBS 1" | UN | 28.42
42680 | NIPLE SEXTAVADO EM ACO CARBONO COM ROSCA BSP PRESSAO 3.000 LBS 1/2" | UN | 14.66
42683 | NIPLE SEXTAVADO EM ACO CARBONO COM ROSCA BSP PRESSAO 3.000 LBS 2" | UN | 104.65
42684 | NIPLE SEXTAVADO EM ACO CARBONO COM ROSCA BSP PRESSAO 3.000 LBS 3/4" | UN | 18.94
8099 | NOBREAK 3KVA EASY UPS SRV MONO 230V SRV3KI-BR APC | UN | 6193.93
30273 | NOBREAK APC 10KVA EASY UPS ONLINE SRV10KI | UN | 15823.8
10522 | NOBREAK APC 6KVA EASY UPS ONLINE SRV6KI | UN | 13149.32
5521 | NOBREAK APC SMC1500I-BR SMART-UPS C 1,5 KVA LCD (1500VA) 230V TORRE NBR | UN | 3903.87
30271 | NOBREAK APC TRIFASICO 200KVA 220V/220V SCHNEIDER TOP DSP 200 | UN | 432000
63500 | NOBREAK EASY-UPS TRIFASICO ENTRADA 380V SAIDA 380V 10000VA COM BATERIA E3SUPS10KHB1 SCHNEIDER | UN | 40850
14038 | NOBREAK NHS LASER SENOIDAL 5000VA NHS | UN | 8178.36
36792 | NOBREAK ONLINE DUPLA CONVERSAO 2KVA 220V SENOIDAL COM BATERIA | UN | 4611.6
2450 | OLEO DE LINHACA 900ML NATRIELLI | LATA | 28.4
30311 | OLEO LUBRIFICANTE TRANSMISSAO (/1000) | L | 0.05
31899 | OLHAL E PORCA EM FERRO NODULAR 5/8" | UN | 27.35
26069 | OLHO MAGICO PARA PORTAS COM REGULAGEM 25/42mm SOPRANO | UN | 16.9
99842 | OPERADOR DE BATE ESTACAS | H | 9.56
99836 | OPERADOR DE BETONEIRA | H | 7.79
99846 | OPERADOR DE COMPACTADOR | H | 9.56
99062 | OPERADOR DE COMPRESSOR | H | 9.56
99831 | OPERADOR DE EQUIPAMENTO PARA JATEAMENTO | H | 9.56
99511 | OPERADOR DE ESCAVADEIRA | H | 9.56
99356 | OPERADOR DE GUINCHO | H | 6.85
99844 | OPERADOR DE GUINDASTE | H | 9.56
99832 | OPERADOR DE JATO DE AREIA | H | 9.56
99933 | OPERADOR DE MAQUINA DEMARCADORA DE FAIXAS DE TRAFEGO | H | 9.56
99910 | OPERADOR DE MAQUINAS E EQUIPAMENTOS | H | 9.56
99361 | OPERADOR DE MARTELETE | H | 9.56
99644 | OPERADOR DE MARTELO DE PERFURACAO/ROMPEDOR | H | 9.56
99517 | OPERADOR DE MOTONIVELADORA | H | 9.56
99516 | OPERADOR DE PA CARREGADEIRA | H | 9.56
99431 | OPERADOR DE REGUA ACABADORA/VIBRATORIA | H | 9.56
99903 | OPERADOR DE REGUA VIBRATORIA | H | 9.56
99502 | OPERADOR DE RETROESCAVADEIRA | H | 9.56
99514 | OPERADOR DE ROLO COMPACTADOR | H | 9.56
99955 | OPERADOR DE TRATOR | H | 9.56
99458 | OPERADOR MARTELETEIRO | H | 9.56
30568 | PA CARREGADEIRA PNEUS 2,6m3 170CV | H | 222.85
32149 | PA CARREGADEIRA PNEUS CATERPILLAR 1,72m3 105CV | H | 222.85
30567 | PA CARREGADEIRA PNEUS CATERPILLAR 213CV 1,91m3 | H | 222.85
30227 | PA CARREGADEIRA PNEUS FIAT 200 2,50m3 195CV | H | 222.85
30239 | PA CARREGADEIRA PNEUS FIAT FR 12B 1,91m3 123CV | H | 222.85
32150 | PA CARREGADEIRA PNEUS FIATALLIS 1,72m3 195CV | H | 222.85
32151 | PA CARREGADEIRA PNEUS FIATALLIS 2,50m3 160CV | H | 222.85
36548 | PAINEL ALUM.COMP.(ACM)E=3MM 2CHPS PINT. NUCLEO POLIETILENO | M2 | 650
36549 | PAINEL ALUM.COMP.(ACM)E=4MM 2CHPS PINT. NUCLEO POLIETILENO | M2 | 925
70256 | PAINEL BOMBA DE INCENDIO ESTRELA TRIANGULO WEG 10CV 220V | UN | 1500.75
72505 | PAINEL DE PARTIDA DIRETA 3CV ADEQUACAO NR12 220V | UN | 2587.5
4207 | PAINEL DE PARTIDA ESTRELA TRIANGULO 25CV 220V WEG | UN | 3008.59
10526 | PAINEL MPU PARA DUTOS DE AR CONDICIONADO 20mmx2,0mx1,2m | M2 | 124.95
10525 | PAINEL MPU PARA DUTOS DE AR CONDICIONADO 30mmx2,0mx1,2m | M2 | 158.33
62271 | PAINEL SOLAR 340W POLICRISTALINO HALF-CELL ZNSHINE (COMPATIVEL 330W) - ZXP6-HLD144 | UN | 700.83
6480 | PAINEL SOLAR FOTOVALTICO - RESUN RSM-100P | UN | 229
3063 | PAINEL SOLAR FOTOVOLTAICO 155W - RESUN RS6E-155M | UN | 299
31550 | PAINEL STEEL DECK MBP-SD-50/915 ESPESSURA 1,25MM 500 KG/M2 | M2 | 206
994 | PAINEL UV ISOPLAN - FIBRAROC - 1200 x 2110 x 35mm BRANCO MAX | M2 | 223.79
991 | PAINEL UV ISOPLAN - FIBRAROC - 1200 x 2110 x 35mm CRISTAL | M2 | 182.39
36550 | PALETE PARA CONTENCAO DE VAZAMENTO, 02 TAMBORES, 200 LITROS | UN | 774.52
9004 | PALHA SANTA FE (SAPE EM MOLHE OU AMARRADINHO) PARA COBERTURA | UN | 18
18855 | PALHA SANTA FE (SAPE EM MOLHE OU AMARRADINHO) PARA COBERTURA 100un/m2 | M2 | 1800
163358 | PALITO IGNITOR PARA SOLDA EXOTERMICA | UN | 0.55
70089 | PAO COM MANTEIGA PREPARADO | UN | 5.7
14412 | PAPEL PAREDE (ROLO 0,52x10m) EVOLUX Classic 2 D184681 | M2 | 14.91
176 | PAPEL VELUMOIDE PARA JUNTAS 0,4mm TIPO GUARNITAL VONDER | M | 41.75
180 | PAPEL VELUMOIDE PARA JUNTAS 0,8mm TIPO GUARNITAL VONDER | M | 53.74
88204 | PAPELEIRA BELLE EPOQUE CROMADA LIGHT C-51 - DECA | UN | 101.68
7700 | PAPELEIRA DE EMBUTIR COM ROLETE EM LOUCA A480 - DECA | UN | 75.05
3921 | PAPELEIRA DE LOUCA BRANCA COM ROLETE A-100 ICASA | UN | 25.95
45604 | PARA RAIO POLIMERICO DE DISTRIBUICAO 15KV 10KA | UN | 252.8
1969 | PARA RAIO POLIMERICO DE DISTRIBUICAO CLASSE 12KV 5KA | UN | 199.9
1970 | PARA RAIO TIPO FRANKLIN 4 PONTOS E 1 DESCIDA DE 350mm TEL-030 | UN | 491.82
5020 | PARA RAIOS OXIDO ZINCO POLIMERICO S/CENT.15KV 10KA | UN | 271.68
19940 | PARAFUSO 3,5x13cm INOX | UN | 0.41
6025 | PARAFUSO ACO AUTO ATARRACHANTE 6,3 x 38mm | UN | 0.47
382 | PARAFUSO ACO AUTOATARRACHANTE 12 x 5,5 x 19mm | UN | 0.22
61022 | PARAFUSO ACO SEXTAVADO ASTM A-325 1/2" x 2" COM PORCAS | UN | 9.33
60021 | PARAFUSO ACO SEXTAVADO ASTM A-325 1/2" x 3.1/2" | UN | 3.35
61023 | PARAFUSO ACO SEXTAVADO ASTM A-325 1/2" x 5" COM PORCAS | UN | 7.02
61028 | PARAFUSO ACO SEXTAVADO ASTM A-325 3/4" x 2.1/2" | UN | 9.27
4026 | PARAFUSO ACO SEXTAVADO ASTM A325 1/2" x 2.1/2" | UN | 5.05
50570 | PARAFUSO ACO SEXTAVADO ASTM A325 1/4" x 1" | UN | 7.19
1336 | PARAFUSO ACO SEXTAVADO ASTM A325 16 x 450mm E PORCAS | UN | 2.3
1325 | PARAFUSO ACO SEXTAVADO ASTM A325 20 x 90mm COM PORCA | UN | 10.32
1337 | PARAFUSO ACO SEXTAVADO ASTM A325 23 x 400mm PORCAS | UN | 14.33
61025 | PARAFUSO ACO SEXTAVADO ASTM A325 3/4" x 10" COM PORCAS | UN | 9.95
61024 | PARAFUSO ACO SEXTAVADO ASTM A325 3/4" x 5" | UN | 6.02
61026 | PARAFUSO ACO SEXTAVADO ASTM A325 3/4" x 8" | UN | 9.65
30811 | PARAFUSO ACO SEXTAVADO ASTM A325 3/8"x 7/8" | UN | 16.71
51057 | PARAFUSO ACO SEXTAVADO ASTM A325 5/8" x 101mm | UN | 6.78
51056 | PARAFUSO ACO SEXTAVADO ASTM A325 5/8" x 4" | UN | 7.49
4855 | PARAFUSO ACO SEXTAVADO ASTM A325 5/8" x 8.1/2" | UN | 0.66
61027 | PARAFUSO ACO SEXTAVADO ASTM A325 7/8" x 2" | UN | 19.82
2891 | PARAFUSO ACO SEXTAVADO ROSCA SOBERBA 1/4" x 75mm | UN | 0.83
28042 | PARAFUSO CABECA ABAULADA 16 x 45mm | UN | 3.39
6167 | PARAFUSO CABECA CHATA PHILIPS 4,0 x 35mm | UN | 0.05
40520 | PARAFUSO CABECA QUADRADA 16 x 250mm | UN | 7.69
8640 | PARAFUSO CABECA QUADRADA 16 x 450mm | UN | 4.65
8200 | PARAFUSO DE FIXACAO PARA APARELHO SANITARIO BC SUPER | UN | 35.7
17083 | PARAFUSO DE FIXACAO PARA TANQUE ESTEVES (2 UNIDADES) | UN | 32
62040 | PARAFUSO DE FIXACAO PARA VASO SANITARIO E BIDE DECA (2 UNIDADES) | UN | 29.9
12625 | PARAFUSO DRY WALL EM ACO XINCADP CABECA LENTILH 4,2X13MM | UN | 0.06
8092 | PARAFUSO ESTRUTURAL SEXTAVADO ASTM A-325 5/8" x 2" | UN | 5.4
3103 | PARAFUSO ESTRUTURAL SEXTAVADO ASTM A-325 7/8" x 5" | UN | 21.24
8089 | PARAFUSO ESTRUTURAL SEXTAVADO ASTM A 325 3/4" x 1.3/4" | UN | 8.83
1058 | PARAFUSO ESTRUTURAL SEXTAVADO ASTM A-325 1" x 2.1/4" | UN | 15.21
8087 | PARAFUSO ESTRUTURAL SEXTAVADO ASTM A-325 1.1/4" x 3.1/2" | UN | 77.51
28032 | PARAFUSO ESTRUTURAL SEXTAVADO ASTM A-325 1/2" x 2" | UN | 2.47
28034 | PARAFUSO ESTRUTURAL SEXTAVADO ASTM A-325 1/2" x 2.3/4" | UN | 3.11
567 | PARAFUSO ESTRUTURAL SEXTAVADO ASTM A-325 3/4" x 1.3/4" | UN | 8.83
8088 | PARAFUSO ESTRUTURAL SEXTAVADO ASTM A-325 3/4" x 2.1/2" | UN | 7.19
51058 | PARAFUSO ESTRUTURAL SEXTAVADO ASTM A-325 3/4" x 3" | UN | 8.04
8677 | PARAFUSO ESTRUTURAL SEXTAVADO ASTM A-325 5/8" x 1.1/2" | UN | 5.61
1102 | PARAFUSO ESTRUTURAL SEXTAVADO ASTM A-325 5/8" x 2.3/4" | UN | 5.22
13009 | PARAFUSO EXPANSAO 1/2" x 12cm | UN | 2.9
13010 | PARAFUSO EXPANSIVO 1/2" x 8cm | UN | 6.5
14353 | PARAFUSO FIXADOR ABAS AUTO-TRAVANTES 2.1/2" | UN | 2.07
28638 | PARAFUSO GN 25 PARA FORRO KNAUF | UN | 0.06
19938 | PARAFUSO INOX 5,5x25cm | UN | 0.68
8538 | PARAFUSO LATAO PARA MADEIRA 50mm x 3/8" | UN | 0.16
3563 | PARAFUSO LENTILHA 42x13mm COM PORCA E ARRUELA | UN | 0.48
3776 | PARAFUSO PARA MADEIRA E MDF PHILIPS 4,5x50 | UN | 0.13
9336 | PARAFUSO ROSCA DUPLA 16 x 500mm 4 PORCAS/ARRUELAS | UN | 21.1
28604 | PARAFUSO ROSCA SOBERBA 8 x 110mm | UN | 7.08
29615 | PARAFUSO ROSCA SOBERBA EM ACO INOX 1/4 x 065 | UN | 0.96
9665 | PARAFUSO SEXTAVADO MA 16 x 170 CLASSE 70 INOX 304/A2 PASSIVADO | UN | 50.35
2009 | PARAFUSO TELHA FIBROCIMENTO ROSCA SOBERBA 5/16" x 110mm | UN | 0.61
28656 | PARAFUSO TF 212 x 25 FORRO GYPSUM FGE | UN | 0.04
28605 | PARAFUSO TF 421 x 95 FORRO GYPSUN FGE | UN | 0.08
28621 | PARAFUSO TTPC 25 FORRO PLACO (CABECA TROMBETA) | UN | 0.05
14354 | PARAFUSO ZINCADO 5/16 " X 85mm PARA FIXACAO DE TELHA DE FIBROCIMENTO CANALETE 90, INCLUI BUCHA NYLON S-10 | UN | 1.45
62033 | PARAFUSO ZINCADO AUTOBROCANTE FLANGEADO 4,2x19mm | CT | 34.09
500 | PARALELEPIPEDO COMUM DE GRANITO (22 A 26 UN/M2) | UN | 9.86
28200 | PARQUET (TACO) MADEIRA CAMURU 24x24x1,8cm | M2 | 204.71
6326 | PARQUET MADEIRA IPE 24x24x1,8cm | M2 | 271.95
3033 | PARQUET MADEIRA JATOBA 42x0,7cm | M2 | 179
61645 | PASTA LUBRIFICANTE PARA CONEXOES PVC 1.000 GRAMAS | KG | 59.9
56603 | PASTA LUBRIFICANTE PARA TUBOS POLYTUBES 950GR | UN | 32.4
6273 | PASTA PARA SOLDA (FLUXO)97 x 3 (Sn Cu) | GR | 2.29
9844 | PASTA PARA SOLDA COBRE OU BRONZE | KG | 128.2
14415 | PASTILHA 5 x 5cm BRANCO NEVE JATOBA | M2 | 169
11635 | PASTILHA 2 x 2cm DE MADREPROLA NATURALE PLACA 30 x 30cm SINCENET | M2 | 830.8
710 | PASTILHA 2,3 x 2,3cm DE VIDRO CRISTAL PRETA PLACA 30 x 30cm COLORMIX | M2 | 327.18
68415 | PASTILHA 2,3 x 2,3cm DE VIDRO HA10 BRANCA PLACA 30 x 30cm COLORMIX | M2 | 438.62
55021 | PASTILHA 2,5 x 2,5cm DE VIDRO BRANCA PLACA 30 x 30cm CONCEITO BRASIL | M2 | 253.32
705 | PASTILHA 2,5x,2,5cm VIDRO CRISTAL POLINESIA PLACA 32,4x32,4cm | M2 | 179.4
38124 | PASTILHA 2,5x2,5cm PORCELANA AZUL CALHAU PLACA 30x30cm ATLAS | M2 | 166.8
8121 | PASTILHA 30 x 30,2cm DE VIDRO BORDA BOLD ILLUSION MIX MATTE PRETO PORTINARI | M2 | 1378.8
14417 | PASTILHA 30 x 30cm DE VIDRO CORCEGA CASANOVA | M2 | 838.8
30653 | PASTILHA 30x40cm PORCELANA MIX 9816 SUPER NGK | M2 | 357.49
30654 | PASTILHA 4,2x4,8cm PLACA 29x32,5cm VIDRO ECO. HEXAGONAL POWDER BLUE VAN GOGH | M2 | 283.99
87781 | PASTILHA 4,8 x 4,8cm DE INOX DELIRIO PLACA 29,2 x 29,2cm SINSENET | M2 | 696.59
14984 | PASTILHA 4,8 x 4,8cm DE VIDRO PIGMENTADO CARIBE CASINHA BONITA | M2 | 179.4
8124 | PASTILHA 4,8x4,8cm DE INOX (FRENESI ROSE GOLD) PLACA 29,2x29cm | M2 | 820.08
24120 | PASTILHA 5 x 5cm DE PORCELANA BELAMARI MERCURIO NGK | M2 | 132.5
40288 | PASTILHA 5 x 5cm DE PORCELANA BELAMARI SATURNO NGK | M2 | 163
37814 | PASTILHA 5 x 5cm DE PORCELANA HAITI SG8424 PLACA 30 x 30cm ATLAS | M2 | 136.67
14416 | PASTILHA 5 x 5cm DE VIDRO AZUL EQUATORIAL PLACA 30 x 30cm JATOBA | M2 | 290
14983 | PASTILHA 5 x 5cm DE VIDRO TABACO GLOSS PLACA 33 x 33cm SINSENET | M2 | 306.84
8123 | PASTILHA 5 x 5cm WAGNER PRETA PLACA 30,3 x 30,3cm JATOBA | M2 | 214.8
1559 | PASTILHA 5,0x5,0cm BRANCO ASPEN JATOBA | M2 | 289
717 | PASTILHA 5x5cm PLACA 30x30cm COLINA BRILHANTE JATOBA | M2 | 269
1679 | PASTILHA 7,5 x 7,5cm ESMALTADA BORDA BOLD PRISMA MIRTILLO AZUL PORTOBELLO | M2 | 64.83
55714 | PASTILHA 7,5x7,5cm BORDA RETA PRISMA BLUE PORTOBELLO | M2 | 99.9
38126 | PASTILHA D302 30,5x30,5cm COLORMIX | M2 | 443.28
17088 | PASTILHA DE VIDRO 32,5x32,5cm VERDE MUSGO ITALIANO CONCEITO BRASIL | M2 | 188.98
1552 | PASTILHA DE VIDRO 5X5CM VERDE ANTILHAS TELA 30x30CM JATOBA | UN | 210
14418 | PASTILHA DE VIDRO 5x5cm MESCLA CARAMELO TELA 30x30 JATOBA | M2 | 238.3
14420 | PASTILHA DE VIDRO IRIS PRETO TELA 30x30 PORTINARI | M2 | 265.52
30655 | PASTILHA ECOLOGICO ECO001PL 30x30cm VAN GOGH | M2 | 238.8
1551 | PASTILHA ESMALTADA BREEZE NEBLINA 5X5CM JATOBA | M2 | 189
14419 | PASTILHA MOSAICO MIX WH PACK BRANCO 28.6x30.2cm | M2 | 958.8
55022 | PASTILHA PORCELANA BRANCA 2,5x2,5cm b2140 PLACA 30x30cm JATOBA | M2 | 190.8
99538 | PASTILHEIRO | H | 9.56
99058 | PASTILHEIRO ANDAIME EXTERNO+30% PERICULOSIDADE | H | 12.42
745821 | PAVIMENTO LAVAGGIO CINZA CLARO 8909 TECNOGRAN | M2 | 142.5
43721 | PEDESTAL EM ACO COM PINT. ELETROST. PARA MAPA TATIL 40x80cm | UN | 3390
6224 | PEDRA ARDOSIA VERDE 20 x 40cm | M2 | 36.09
50341 | PEDRA ARDOSIA VERDE OU CINZA 30 x 30cm | M2 | 38.67
6225 | PEDRA ARDOSIA VERDE OU CINZA 40 x 40cm | M2 | 40
5278 | PEDRA ARDOSIA VERDE OU CINZA 42 x 42cm | M2 | 42.5
8766 | PEDRA BRITADA #1 | M3 | 201.22
200 | PEDRA BRITADA #1 E 2 | M3 | 202.28
8767 | PEDRA BRITADA #2 | M3 | 98.6
211 | PEDRA BRITADA #3 | M3 | 190.07
450 | PEDRA DE MAO | M3 | 189.13
62725 | PEDRA MADEIRA EM BLOCOS IRREGULARES EM PAREDE | M2 | 131.99
38121 | PEDRA MIRACEMA ROSA 23 x 47cm | M2 | 74.77
62726 | PEDRA MIRACEMA ROSA 40 x 40cm | M2 | 125.7
72766 | PEDRA PORTUGUESA COR BRANCA | M2 | 145.04
72765 | PEDRA PORTUGUESA COR PRETA | M2 | 145.04
763 | PEDRA PORTUGUESA COR VERMELHA | M2 | 145.04
62733 | PEDRA SAO THOME 17 x 37cm | M2 | 70.91
62732 | PEDRA SAO THOME 20 x 40cm | M2 | 227.39
3923 | PEDRA SAO THOME 27 x 57cm TIPO EXPORTACAO | M2 | 227.39
66014 | PEDRA SAO THOME 40 x 40cm SERRADA | M2 | 70.91
66013 | PEDRA SAO TOME 38x38cm | M2 | 70.91
28935 | PEDRA SERRADA MIRACEMA | M2 | 74.77
7060 | PEDRA ZERO/PEDRISCO/CASCALHO | M3 | 232.31
99050 | PEDREIRO | H | 9.56
10375 | PEITORIL EM GRANITO BRANCO CEARA 30cm | M | 112
10410 | PEITORIL EM GRANITO CINZA ANDORINHA 25cm | M | 42
77730 | PEITORIL MARMORITE/GRANILITE | M | 104.34
68414 | PELICULA ADESIVA JATEADA PARA APLICACAO EM VIDRO | M2 | 34.82
72565 | PELICULA ADESIVA PARA VIDROS INSULFILM ANTI RISCO G5 | M2 | 38.5
63624 | PELICULA FUME METALIZADA 3M BLACK CHROME 10 | M2 | 341.17
63623 | PELICULA VINILICA AUTOADESIVA FOTOLUMINESCENTE | M2 | 147.37
63621 | PELICULA VINILICA CAST AUTOADESIVA CRISTAL JATEADA | M2 | 23.36
63622 | PELICULA VINILICA CAST AUTOADESIVA TRANSLUCIDA - 3M IJ180CV3-10 | M2 | 89.14
10061 | PENTOX PENETROL SUPER 900ml | UN | 27.9
264 | PERFIL "L" ABAS DESIGUAIS 1.1/2"x5/16" (9,08kg/m) | KG | 10.64
13004 | PERFIL "L" ABAS DESIGUAIS 4"x3"x5/16" (9,08kg/m) | KG | 10.64
6316 | PERFIL "L" ABAS DESIGUAIS 4"x3.1/2"x1/2"(17,71kg/m) | KG | 10.64
13005 | PERFIL "L" ABAS DESIGUAIS 4"x3.1/2"x1/4" (9,10kg/m) | KG | 10.64
7068 | PERFIL "L" ABAS IGUAIS 1"x3/16" (1,73kg/m) | KG | 10.64
3102 | PERFIL "L" ABAS IGUAIS 1.1/2"x1/4" (3,48kg/m) | KG | 10.64
13003 | PERFIL "L" ABAS IGUAIS 1.1/2"x1/8" (1,83kg/m) | KG | 10.64
3101 | PERFIL "L" ABAS IGUAIS 1.1/2"x3/16" (2,68kg/m) | KG | 10.64
13015 | PERFIL "L" ABAS IGUAIS 1.1/4"x1/8" (1,50kg/m) | KG | 10.64
6124 | PERFIL "L" ABAS IGUAIS 1.3/4"x3/16" (3,15kg/m) | KG | 10.64
3100 | PERFIL "L" ABAS IGUAIS 2"x1/4" (4,75kg/m) | KG | 10.64
7075 | PERFIL "L" ABAS IGUAIS 2"x1/8" (2,46kg/m) | KG | 10.64
4624 | PERFIL "L" ABAS IGUAIS 2"x3/16" (3,63kg/m) | KG | 10.64
7071 | PERFIL "L" ABAS IGUAIS 2"x3/8" (6,99kg/m) | KG | 10.64
2756 | PERFIL "L" ABAS IGUAIS 2.1/2"x1/4"(6,10kg/m) | KG | 10.64
3119 | PERFIL "L" ABAS IGUAIS 2.1/2"x3/8" (8,78kg/m) | KG | 10.64
6318 | PERFIL "L" ABAS IGUAIS 2.1/2"x5/16" (7,44kg/m) | KG | 10.64
3369 | PERFIL "L" ABAS IGUAIS 3"x1/2" (13,99kg/m) | KG | 10.64
13001 | PERFIL "L" ABAS IGUAIS 3"x1/4" (7,30kg/m) | KG | 10.64
6317 | PERFIL "L" ABAS IGUAIS 3"x3/16" (5,50kg/m) | KG | 10.64
6319 | PERFIL "L" ABAS IGUAIS 3"x3/8" (10,72kg/m) | KG | 10.64
1469 | PERFIL "L" ABAS IGUAIS 3/4"x1/8" (0,88kg/m) | KG | 10.64
28012 | PERFIL "L" ABAS IGUAIS 4"x4"x1/2" (19,05kg/m) | KG | 10.64
3390 | PERFIL "L" ABAS IGUAIS 4"x5/8" (23,40kg/m) | KG | 10.64
28009 | PERFIL "L" ABAS IGUAIS 5"x5"x3/4" (35,10kg/m) | KG | 10.64
559 | PERFIL "L" ABAS IGUAIS 5"x5/8" (29,80kg/m) | KG | 10.64
71182 | PERFIL "L" ABAS IGUAIS 5/8"x1/8" (0,71kg/m) | KG | 10.64
88004 | PERFIL "L" ABAS IGUAIS 7/8"xl/8" (1,040kg/m) | KG | 10.64
13002 | PERFIL "L" ACO ABAS IGUAIS 3"x1/2" (13,99kg/m) | KG | 10.64
31873 | PERFIL "L" ACO ENRIGECIDO CORTEN 2.1/2"x3/16"(4,57kg/m) | KG | 10.64
459 | PERFIL "L" EM ALUMINIO ANODIZADO 20x10mm | M | 10.64
31874 | PERFIL "L" ENRIGECIDO SAC-41 2"x3/16" (3,63kg/m) | KG | 10.64
31875 | PERFIL "L" ENRIGECIDO SAC-41 2.1/2"x1/4"(6,10kg/m) | KG | 10.64
30801 | PERFIL ACO "C" 6"x2"x7,98mm (15,60kg/m) | KG | 11.48
31883 | PERFIL ACO "C" ENRIGECIDO SAC41 8"x2,1/4"x7,70mm(20,5) | KG | 11.48
203 | PERFIL ACO "H" ASTM A572 W120x22,5mm (22,5kg/m) | KG | 13.72
1305 | PERFIL ACO "H" ASTM A572 W200x46,1mm (46,10kg/m) | KG | 13.72
4726 | PERFIL ACO "H" ASTM A572 W29,8x157mm (29,8kg/m) | KG | 13.72
31886 | PERFIL ACO "H" ENRIGECIDO HP200x53,0mm (53,0kg/m) | KG | 13.72
31858 | PERFIL ACO "H" ENRIGECIDO W200x46,1mm (46,1kg/m2) | KG | 13.72
3665 | PERFIL ACO "I" 150x22,5mm | KG | 12.58
6131 | PERFIL ACO "I" 152x22mm | KG | 12.58
6932 | PERFIL ACO "I" 310x52mm | KG | 12.58
10861 | PERFIL ACO "I" 410x53mm | KG | 12.58
31854 | PERFIL ACO "I" 410x67mm | KG | 12.58
74142 | PERFIL ACO "I" 460x89,0mm (89,0kg/m) | KG | 12.58
7171 | PERFIL ACO "I" ASTM A572 360x44mm (44,0kg/m) ACOMINAS | KG | 12.58
7173 | PERFIL ACO "I" W460x52,0mm (53,0kg/m)ACOMINAS | kg | 12.58
7172 | PERFIL ACO "I" W460x78,0mm (78,0kg/m) | KG | 12.58
4000 | PERFIL ACO "T" ASTM A36 1"x3/16" (1,79kg/m) | KG | 10.83
8451 | PERFIL ACO "T" ASTM A36 2"x2"x1/4" (4,90kg/m) | KG | 10.83
87879 | PERFIL ACO "U" 1.1/2"x1.1/2"X1/4" (1,73kg/m) | KG | 11.48
6332 | PERFIL ACO "U" 10"x2.5/8"x17,10mm (22,70kg/m) | M | 11.48
6323 | PERFIL ACO "U" 3"x1.1/2"x6,55mm (7,44kg/m) | KG | 11.48
6095 | PERFIL ACO "U" 4"x1.5/8"x6,27mm (9.30kg/m) | KG | 11.48
398 | PERFIL ACO "U" 6"x2"x14,20mm (23,10kg/m) | KG | 11.48
8287 | PERFIL ACO "U" 6"x2"x5,08mm (12,20kg/m) | KG | 11.48
71151 | PERFIL ACO CHAPA DOBRADA DUPLA 4"x2"x3/16" (15,4 kg/m) | KG | 10.64
70215 | PERFIL ACO TUBULAR 14" x 3/8" (81,50kg/m) | KG | 13.98
563 | PERFIL ALUMINIO ANODIZADO "T/T" 2" x 1/4" | KG | 40.83
6331 | PERFIL ALUMINIO ANODIZADO BRONZE CHAPA 18mm | M | 14.57
8471 | PERFIL ALUMINIO DE EMBUTIR SLIM BRANCO 2m 16mm PARA FITA LED | M | 49.95
7246 | PERFIL C ACO 12"x3"x16,1mm (52,10kg/m) | KG | 11.48
2741 | PERFIL CANALETA C PARA ESTRTUTURA FORRO DRYWALL 0,5mm | M | 5.8
34516 | PERFIL CARTOLA LISO LIGHT STEEL FRAME ACO 0,05x0,8mm IMECON | M | 11.5
5512 | PERFIL CHAMPAGNE/ANODIZADO/BRONZE CLARO 6,00m | M | 36.96
7166 | PERFIL CHAPA "U" DOBRADA .ENRIJECIDA 250x85x3,04mm(11,90kg/ | KG | 10.64
31882 | PERFIL CHAPA "U" DOBRADA ENRIJECIDA 150x60x3,04mm(6,83kg/m) | KG | 10.64
77760 | PERFIL CHAPA "U" DOBRADA ENRIJECIDA 250x85x3,04mm(10,65kg/m) | KG | 10.64
31889 | PERFIL CHAPA "U" DOBRADA ENRIJECIDA 75x40x3,04mm(3,85kg/m) | KG | 10.64
7669 | PERFIL CHAPA DOBRADA"U"ENRIGECIDA 200x75x3,75mm(11,04kg/m) | KG | 10.64
6019 | PERFIL CHATO ALUMINIO NATURAL 25,4x3,18mmx1m | M | 16.99
31867 | PERFIL DE ACO ENRIJECIDO 127mm x 50mmx17mmx2,00mm (CHAPA 14)x6000mm | M | 33.25
19959 | PERFIL DE ALUMINIO ANODIZADO BRONZE BAGUETE "U" LATERAL | M | 7.65
161616 | PERFIL DE ARREMATE RODA FORRO MADEX, BRANCO, ARREMATE "U" | M | 4.48
5057 | PERFIL GUIA FORMA U EM ACO ZINCADO 70X3000MM | M | 6.59
88151 | PERFIL METALICO ' I ' , H=300MM (66,97KG/M) | KG | 14.83
21366 | PERFIL MONTANTE FORMATO C EM ACO ZINCADO 70X3000MM | M | 7.04
76225 | PERFIL MONTANTE FORMATO C EM ACO ZINCADO 90X3000MM | UN | 25.36
2971 | PERFIL PARA GRELHA DE PISO EM PVC 2,5m | UN | 165.87
37880 | PERFIL PUXADOR ALUMINIO ANODIZADO BELMETAL 48 x 12mm REF. 233 | M | 62.65
61221 | PERFIL TRAVESSA CLICADO PARA FORRO REMOVIVEL 24x1250mm | UN | 5.15
62222 | PERFIL TRAVESSA CLICADO PARA FORRO REMOVIVEL 24x625mm | UN | 2.58
35101 | PERFIL TUBULAR COM ROSCA, PARA ARMAR MICROESTACAS, DE 60,3mm DE DIAMETRO EXTERIOR E 5,5mm DE ESPESSURA, DE ACO ISO 11960 N-80, COM LIMITE ELASTICO 562 N/mm² E CARGA DE RUPTURA 690 N/mm² | M | 219.64
8474 | PERFIL U INOX 304 POLIDOS PARA VIDROS 8 E 10mm (15x12x15mm) | M | 55
18574 | PERFIL UDC SIMPLES DE ACO LAMINADO GALVANIZADO ASTM A36, 127x50mm, E= 3mm | KG | 9.85
1279 | PERFILADO PERFURADO 38x38x6000mm CHAPA 22 | M | 6.91
35756 | PERFILADO - ACOPLAMENTO PARA PERFILADO 38x38mm CHAPA 18 | UN | 5.53
31136 | PERFILADO - CAIXA DE DERIVACAO "C" PARA PERFILADO CHAPA 18 | UN | 22.5
4946 | PERFILADO - CAIXA DE DERIVACAO "L" EM PARA PERFILADO CHAPA 18 | UN | 53.3
5865 | PERFILADO - CAIXA DE DERIVACAO "X" PARA PERFILADO CHAPA 18 | UN | 84.54
40490 | PERFILADO - CAIXA DE PVC COM TOMADA 10A PARA PERFILADO 38x38mm | UN | 11.6
2062 | PERFILADO - CURVA DE INVERSAO 38x38mm CHAPA 16 | UN | 11.71
3510 | PERFILADO - CURVA HORIZONTAL OU VERTICAL 38x38mm CHAPA 16 | UN | 7.27
42631 | PERFILADO - EMENDA INTERNA "I" PARA PERFILADO 38x38mm CHAPA 16 | UN | 2.02
40538 | PERFILADO - EMENDA PERFIL 38mm TIPO L CHAPA 16 | UN | 3.79
40539 | PERFILADO - EMENDA PERFIL 38mm TIPO T INTERNA CHAPA 16 | UN | 6.6
40537 | PERFILADO - EMENDA PERFIL 38mm TIPO X INTERNA CHAPA 16 | UN | 10.01
6268 | PERFILADO - GANCHO CURTO PARA PERFILADO 100mm | UN | 5.08
42632 | PERFILADO - GANCHO LONGO PARA PERFILADO 100mm | UN | 5.36
2123 | PERFILADO - JUNCAO "I" 38x38mm CHAPA 18 | UN | 3.21
3511 | PERFILADO - JUNCAO "L" 38x38mm CHAPA 18 | UN | 3.8
61709 | PERFILADO - JUNCAO "T" 38x38mm CHAPA 18 | UN | 4.77
4634 | PERFILADO - JUNCAO "X" 38x38mm CHAPA 18 | UN | 7.37
6356 | PERFILADO - JUNCAO (TALA) PLANA COM 4 FUROS | UN | 1.29
6357 | PERFILADO - JUNCAO (TALA) PLANA COM 5 FUROS | UN | 1.6
42624 | PERFILADO - JUNCAO ANGULAR ZZ DUPLA ALTA PARA PERFILADO CHAPA 16 | UN | 7.58
1280 | PERFILADO - JUNCAO INTERNA TIPO "L" PARA PERFILADO 38 x 38mm CHAPA18 | UN | 3.8
1281 | PERFILADO - JUNCAO INTERNA TIPO "T" PARA PERFILADO 38 x 38mm CHAPA 18 | UN | 4.77
1282 | PERFILADO - JUNCAO INTERNA TIPO "X" PARA PERFILADO 38 x 38mm CHAPA 18 | UN | 7.2
6270 | PERFILADO - JUNCAO RAPIDA INTERNA "L" PARA PERFILADO 38mm CHAPA 16 | UN | 2.14
5701 | PERFILADO - SAIDA FINAL 1/2", 3/4" ou 1" | UN | 3.62
5702 | PERFILADO - SAIDA SUPERIOR 1/2", 3/4" ou 1" | UN | 4.29
42627 | PERFILADO - SAPATA 4 FUROS EXTERNA 38x38mm CHAPA 18 | UN | 6.49
42630 | PERFILADO - SAPATA 4 FUROS INTERNA 38x38mm CHAPA 18 | UN | 5.99
42629 | PERFILADO - SAPATA ESTREITA INTERNA 38x38mm CHAPA 18 | UN | 5.99
2027 | PERFILADO - SUPORTE/GANCHO CURTO EM PERFILADO PARA LUMINARIA CHAPA 14 | UN | 2.65
40488 | PERFILADO - TAMPA DE ENCAIXE 38x38mm CHAPA 24 (3 METROS) | UN | 19.99
3569 | PERFILADO PERFURADO 38x19x6000mm CHAPA 16 | M | 19.83
14835 | PERFILADO PERFURADO 38x38x6000mm CHAPA 22 VINCADO PRE-GALVANIZADO | M | 6.91
14836 | PERFILADO PERFURADO 38x38x6000mm CHAPA18 | M | 22.43
82579 | PERFILAGEM OTICA (FILMAGEM / ENDOSCOPIA) DE POCO PROFUNDO | M | 80.64
82578 | PERFILAGEM SONICA PARA POCO ARTESIANO RAIO GAMA | M | 150
37405 | PERFURATRIZ ATLAS COPCO RH 571 | H | 61
36805 | PERFURATRIZ ESTACA TIPO HELICE CONTINUA - DN 30 A DN 90 | H | 400
30488 | PERFURATRIZ MANUAL ATLAS 15H GAS.2,0CV | H | 34
1263 | PERNA MADEIRA 7,5"x7,5"(ESCORA/PONTALETE/ESTRONCA/PAU ROL.) | M | 8.26
20064 | PEROLAS DE ISOPOR (PARA CONCRETO LEVE) | M3 | 214.99
28400 | PERSIANA HORIZONTAL ALUMINIO 25mm | M2 | 167
28170 | PERSIANA HORIZONTAL ALUMINIO 50mm | M2 | 285
7034 | PERSIANA HORIZONTAL ALUMINIO SLIM 16mm | M2 | 194
36551 | PERSIANA TIPO CELULAR OU PLISSADA, BLECAUTE,TECIDO POLIESTER | M2 | 642.08
36553 | PERSIANA TIPO ROLO,BLECAUTE,BLOQUEIO UV 100%, FIBRA VIDRO/PVC | M2 | 259.9
36552 | PERSIANA TIPO ROLO,BLECAUTE,BLOQUEIO UV 100%,TECIDO 100% POLIESTER | M2 | 291.28
36554 | PERSIANA TIPO ROLO,TELA SOLAR,BLOQUEIO 95%, POLIESTER/PVC | M2 | 209
36555 | PERSIANA VERTICAL EM TECIDO, LARGURA LAMINAS 89/100mm MANUAL | M2 | 191
1331 | PERSIANA VERTICAL INTERNA PVC BRANCA | M2 | 233
30560 | PICK-UP GM CHEVROLET S10 GAS.7tn 48,5CV | H | 18.1
17871 | PIGMENTO PO XADREZ VERMELHO | KG | 61
35003 | PIGTAIL P.45 ROSCA EXTERNA 7/8''x7/16'' 1m | UN | 53.98
1202 | PILAR QUADRADO NAO APARELHADO 20x20cm EM MACARANDUBA, ANGELIM OU EQUIVALENTE DA REGIAO - BRUTA | M | 122
71313 | PINGADEIRA PVC PROFORT 2,5m PLACLUX | UN | 109.9
2268 | PINO (CLAVO)DE ACO COBREADO E ARRUELAS DE TRAVA, GALVANIZADA | UN | 0.49
9376 | PINO 10x35 EM ACO CARBONO | UN | 8.92
8518 | PINO ARRUELA CONICA 23mm WALSYWA 1/4 x 28 | UN | 0.35
25055 | PINO COM FURO 1/4 x 30 x 27 - FIXACAO A POLVORA ANCORA | UN | 0.42
28615 | PINO COM FURO PARA FIXACAO DE PAINEL/PAREDE GESSO | UN | 0.29
25033 | PINO COM ROSCA 1/4 x 25 x 20 - FIXACAO A POLVORA ANCORA | UN | 0.5
25031 | PINO COM ROSCA 1/4 x 30 x 20 - FIXACAO A POLVORA ANCORA | UN | 0.55
25032 | PINO COM ROSCA ACAO INDIRETA 1/4 x 20 x 11 | UN | 0.52
25058 | PINO COM ROSCA ACAO INDIRETA 1/4 x 25 x 20 | UN | 0.5
25056 | PINO COM ROSCA WALSYWA 1/4" 30 x 12 | UN | 0.44
5810 | PINO COM ROSCA WALSYWA 1/4" 30 x 20 | UN | 0.55
49218 | PINO PARA FIXACAO WALSYWA CALIBRE 22 LONGO (CX COM 100 PECAS) | UN | 96.27
295 | PINO PIVO HAGA - PARA PORTA PIVOTANTE - 8029 | UN | 44.56
47770 | PINO RETO 15KV M16x294mm (CABECA DE CHUMBO) ACO GALVANIZADO PARA ISOLADOR 15KV | UN | 25.8
3725 | PINO/FINCA PINO WALSYWA 1/4 (CAIXA COM 100) | UN | 44.12
99550 | PINTOR | H | 9.56
99770 | PINTOR LETRISTA | H | 9.56
94124 | PINTOR-EMPREITADA-PINT.DEMARCAO PISO | M2 | 2.1
3394 | PISCA ALARME LED SINALIZADOR INTERMITENTE DE ALARME ATIVADO | UN | 18.5
44846 | PISCINA DE FIBRA DE VIDRO MODELO ATLANTICA MODELO 2 6x3x1,40 | UN | 10526
14452 | PISCINA DE FIBRA DE VIDRO MODELO GERBERA 3,00x2,00x0,80m | UN | 6999.99
5074 | PISO ALTA RESISTENCIA GRANIDUR GT-DHUR 40x40cm OU SIMILAR | M2 | 120
88501 | PISO ALTA RESISTENCIA TIPO GRANILITE MICROGRAO | M2 | 120
45350 | PISO ATERMICO 49x49cm VILA ROMANA | M2 | 103.6
32916 | PISO BOX DE CANTO PARA CHUVEIRO 3,5x90x90cm GAMMA SENSEA | UN | 384.9
2635 | PISO BOX PARA CHUVEIRO 3,5x1,20x80cm GAMMA BRANCO SENSEA | UN | 484.9
32917 | PISO BOX PARA CHUVEIRO S/ VALVULA 90x90x14cm BRANCO EUROPA CELITE | UN | 1164.9
2710 | PISO CERAMICO PARQUET MARFIM BRILHANTE 60x60cm REF 40233 POINTER | M2 | 52.46
1408 | PISO CIMENTICIO DRENANTE NATURAL 20x20cm OTEPREM | UN | 5.89
9007 | PISO CIMENTICIO PLACA NATURAL 40x40cm OTERPREM | UN | 21.9
575 | PISO DE BORRACHA ECOBOR BOTAO PRETO 3,5mm PLACA 50x50cm | M2 | 42.69
576 | PISO DE BORRACHA ECOSISTEMA GRAO DE ARROZ PRETO 3mm PLACA 50x50cm | M2 | 71.04
5446 | PISO ELEVADO 30cm COM ESTRUTURA EM AGLOMERADO | M2 | 387.5
5441 | PISO ELEVADO 40cm COM ESTRUTURA EM AGLOMERADO | M2 | 399
5439 | PISO ELEVADO BASE TELESCOPICA H=18cm ESTR.AGLOMERADO | M2 | 456
5440 | PISO ELEVADO COMPOSTO DE PLACAS DE ACO GALVANIZADO ESTAMPADO, MIOLO EM CONCRETO LEVE, REVESTIMENTO EM MATERIAL VINILICO, MONTADO EM ESTRUMTURA DE SUSTENTACAO REGULAVEL | M2 | 462.4
5438 | PISO ELEVADO MONOLITICO EM MALHA DE PVC, PREENCHIDA COM MASSA AUTONIVELANTE, H= 75mm COM MANTA DE 0,5mm REF. 50/25/5 WERDEN | M2 | 270.25
5442 | PISO ELEVADO MOUNT FLOOR ESTRUTURA EM AGLOMERADO | M2 | 538
8373 | PISO ELEVADO SISTEPISO MF10 LONG/PED.ACO h=7,5cm | M2 | 195
5435 | PISO ELEVADO WHEL PLACAS ACO/CONCRETO CEL. C/LAM. MELAM | M2 | 462.48
55713 | PISO FLEXIVEL MODULAR EM PVC FLEX 30x30cm PRETO | UN | 7.5
5432 | PISO FULGET (GRANITO LAVADO) EM PLACAS DE 40x40cm SEM COLOCACAO | M2 | 172.8
5431 | PISO FULGET (GRANITO LAVADO) EM PLACAS DE 75x75cm SEM COLOCACAO | M2 | 318.72
38157 | PISO LAMINADO CLICADO DURAFLOOR NATURE BELGRADO | M2 | 83.66
88888 | PISO LAMINADO CLICADO EUCAFLOOR CLICK PRIME CARVALHO MAIORCA | M2 | 62.93
38158 | PISO LAMINADO CLICADO EUCAFLOOR NEW ELEGANCE CELTIC OAK CELT | M2 | 79.9
15660 | PISO LAMINADO DURAFLOOR LINK NOGUEIRA THAR | M2 | 98.73
16667 | PISO LAMINADO DURAFLOOR UNIQUE FERRARA ULTRA | M2 | 99.88
2248 | PISO MADEIRA CLICADO NATURE PUCON DURAFLOOR | M2 | 75.39
1710 | PISO MODULAR INDOOR QUADRA ESPORTIVA | M2 | 143
580 | PISO MONOLITICO EPOXI DE MULTIPLAS CAMADAS, COM ESPESSURA DE 4MM, PARA TRAFEGO MEDIO A MODERADO, COM TEXTURA SUPERFICIAL ASPERA | M2 | 110.2
36561 | PISO PODOTATIL ALERTA/DIRECIONAL EM PORCELANATO 25x25cm E=11mm ELIANE | M2 | 560
72767 | PISO QUADRA BASQUETE/FUTEBOL SALAO/VOLEI 18x30m | CJ | 93420
65741 | PISO TATIL DIRECIONAL ACO INOX PARAFUSADO (COM RANHURAS) | M | 157
36793 | PISO TATIL ELEMENTO DE ALERTA EM PVC MEDINDO 30mmx3mm | UN | 1.85
36797 | PISO TATIL ELEMENTO DIRECIONAL EM PVC 235x35x3mm (12 un./m) | UN | 15.35
2228 | PISO TIPO PLURIGOMA BORRACHA PASTILHADA 50x50x4mm | M2 | 62
35420 | PISO VINILICO BEAULIEU BELGOTEX REGUA ROCKY DALI | M2 | 153.9
14430 | PISO VINILICO EM MANTA 0,7mmx2,70m BELLO PISO MARROM MEDIO | M2 | 73.58
132 | PISO VINILICO EM MANTA IQ OPTIMA 3242857 - LINHA HOSPITALAR | M2 | 344.5
5616 | PISO VINILICO EM MANTA TARKETT DECODE FIBER BLUE 2mmx2m | M2 | 214.08
25221 | PISO VINILICO EM PLACA HERCULES SQUARE PADRAO PEDRA/CIMENTO BELGOTEX | M2 | 242.9
581 | PISO VINILICO ETAGE BRASIS LVT 2.0 VITORIA PERTECH | M2 | 94.91
6144 | PISO VINILICO LVT CLICADO DURAFLOOR URBAN PARMA 4mm | M2 | 408.63
345 | PISO VINILICO PAVIFLEX THRU PLACA 30x30cm | M2 | 117.8
645 | PISO/LENCOL DE BORRACHA PISO RIPADAO VIPAL 3mm | M2 | 85.91
3881 | PISOGRAMA CONCREGRAMA/PISOGRAMA 60x45x7cm | M2 | 92.16
36584 | PISTAO A GAS INVERSO FORCA 120N CINZA HALEFE | UN | 11.65
10120 | PISTOLA FINCA-PINO WALSYWA-CARTUCHO DE ACAO INDIRETA | UN | 912.47
110946 | PLACA (ESPELHO) 1 POSTO CZ LICENTOK REDONDO PIAL | UN | 12.56
34530 | PLACA 1 POSTO HORIZONTAL 4x2 PIAL PLUS | UN | 5.47
10946 | PLACA 1 POSTO REDONDO TRAMONTINA | UN | 2.7
34529 | PLACA 10 x 10cm 4 MODULOS PIAL | UN | 13.15
3597 | PLACA 4"x4" COM SUPORTE E 1 MODULO DE TOMADA 20A | UN | 23.05
10095 | PLACA AMPLIFICADOR DIGITAL 2.1 COMPACTO 50+50+100W 200W RMS | UN | 148
10945 | PLACA CEGA 4"x4" PIAL LEGRAND | UN | 12.86
2238 | PLACA CEGA 4x2 CINZA AQUATIC PIAL LEGRAND AQUATIC | UN | 36.48
5822 | PLACA CEGA FERRO FUNDIDO HL 100mm | UN | 70.34
5821 | PLACA CEGA FERRO FUNDIDO HL 150mm | UN | 115.89
6944 | PLACA CEGA FERRO FUNDIDO HL 50mm | UN | 51.02
5819 | PLACA CEGA FERRO FUNDIDO HL 75mm | UN | 67.29
3492 | PLACA CEGA PARA CAIXA 4"x2" RETANGULAR WEG | UN | 3.83
3571 | PLACA CEGA PARA CAIXA 4"x4" QUADRADA STYLUS | UN | 6.95
9006 | PLACA CIMENTICIA PARA STEEL FRAME BRASILIT LISA E = 10mm, DE 1,20m x 2,40m SEM REBAIXO | M2 | 44.22
5598 | PLACA CIMENTICIA PARA STEEL FRAME BRASILIT LISA E = 4mm, DE 1,20m x 2,40m COM REBAIXO | M2 | 51.14
7670 | PLACA CIMENTICIA PARA STEEL FRAME BRASILIT LISA E = 6mm, DE 1,20m x 2,40m SEM REBAIXO | M2 | 24.37
70016 | PLACA CIMENTICIA PARA STEEL FRAME BRASILIT LISA E = 8mm, DE 1,20m x 2,40m SEM REBAIXO | M2 | 33.05
3595 | PLACA COM UM FURO IMPERIA BRANCO IRIEL | UN | 6.18
8634 | PLACA CONCRETO PRE-FABRICADA PARA MURO DE ENCAIXE EM MOURAO 1,40x50cm | UN | 47.36
8281 | PLACA DE CONCRETO TATIL ALERTA PARA PISO 40 x 40 x 2,5cm | UN | 15.4
10940 | PLACA DE FORRO DE ISOPOR EME STYLO BRANCO 0,618mmx1243x20mm | M2 | 12.97
38727 | PLACA DE GESSO 60 x 60cm M/FEMEA | M2 | 55
4785 | PLACA DE GESSO GYPTONE BIG QUATTRO 41 1200x1800 | M2 | 121.52
8852 | PLACA DE IDENTIFICACAO DE OBRAS | M2 | 323.18
5025 | PLACA DE ISOPOR 25mm | M2 | 8.98
3572 | PLACA DE ISOPOR EPS 10mm 100x50cm - ISORECORT | M2 | 8.88
36421 | PLACA DE LA DE PET PARA FORRO, DE 1250x625 mm, E=25 mm, BRANCA, ECOFIBER CEILING | UN | 45.58
36422 | PLACA DE LA DE PET PARA FORRO, DE 625x625 mm, E=25 mm, BRANCA, ECOFIBER CEILING WHITE | UN | 20.09
36612 | PLACA DE LA DE PET PRETO 600 x 1200 x 50 mm – DENSIDADE 30 KG/M3 | UN | 58.14
89855 | PLACA DE OBRAS COM BANNER DE LONA COM IMPRESSAO EM 2 CORES 80x120cm | UN | 75
4962 | PLACA DE PISO 4"x4" PARA 2 ROSCAS INOX - STAMPLAC | UN | 31.39
72519 | PLACA DE POLIESTIRENO EXPANDIDO 500x1000x1,8mm AXTON | UN | 33.9
63218 | PLACA DE REDE FIBRE CHANNEL NC510F 10GB PCI-E X8 10GBASE-SR TOE ISCSI (ESPELHO ALTO E BAIXO) | UN | 786.5
1120 | PLACA DE SINALIZACAO ADESIVA PARA BOMBA DE INCENDIO 18x18cm | UN | 20.8
31851 | PLACA DE SINALIZACAO ADESIVO DE SOLO PARA EXTINTORES/HIDRANTES 1,0x1,0m | UN | 71.99
884 | PLACA DE SINALIZACAO ALUMINIO RISCO DE CHOQUE ELETRICO 25x18cm | UN | 24.9
63003 | PLACA DE SINALIZACAO DE SEGURANCA CONTRA INCENDIO, FOTOLUMINESCENTE, 40x40cm, PVC , ANTI-CHAMAS (SIMBOLOS, CORES E PICTOGRAMAS CONFORME NBR 13434) | UN | 73.99
362 | PLACA DE SINALIZACAO DE SEGURANCA CONTRA INCENDIO, FOTOLUMINESCENTE, 40x80cm, PVC 2mm ANTI-CHAMAS (SIMBOLOS, CORES E PICTOGRAMAS CONFORME NBR 13434) | UN | 146.99
63004 | PLACA DE SINALIZACAO DE SEGURANCA CONTRA INCENDIO, FOTOLUMINESCENTE, 60x30cm, PVC 2mm ANTI-CHAMAS (SIMBOLOS, CORES E PICTOGRAMAS CONFORME NBR 13434) | UN | 89.9
25835 | PLACA DE SINALIZACAO DE SOLO ADESIVA PARA CADEIRANTE 1,20x0,80cm | UN | 65
7395 | PLACA DE SINALIZACAO EM ALUMINIO COM BRAILLE 19x19cm ROTA DE FUGA | UN | 19.99
7364 | PLACA DE SINALIZACAO EM ALUMINIO EM BRAILLE 19x19cm BANHEIRO | UN | 19.99
860 | PLACA DE SINALIZACAO EM ALUMINIO QUADRO DE FORCA 16 x 16 cm | UN | 18.6
25834 | PLACA DE SINALIZACAO FOTOLUMINESCENTE APERTE E EMPURRE 20x20cm | UN | 17.47
3252 | PLACA DE SINALIZACAO FOTOLUMINESCENTE INDICACAO DE PAVIMENTO 18x18cm | UN | 11.9
31852 | PLACA DE SINALIZACAO FOTOLUMINESCENTE SAIDA DE EMERGENCIA 15x30cm | UN | 22.99
30256 | PLACA DE SINALIZACAO FOTOLUMINESCENTE ADESIVA INFLAMAVEL PVC 2mm 15x30cm NBR 13434-2:2004 | UN | 26.99
879 | PLACA DE SINALIZACAO FOTOLUMINESCENTE ADESIVA PVC 1mm PORTA CORTA-FOGO 25x15mm | UN | 18.9
1017 | PLACA DE SINALIZACAO FOTOLUMINESCENTE DE ESCADA SOBE/DESCE 26x13cm | UN | 6.9
873 | PLACA DE SINALIZACAO FOTOLUMINESCENTE DE ORIENTACAO E SALVAMENTO 26x13cm | UN | 6.9
71378 | PLACA DE SINALIZACAO FOTOLUMINESCENTE EXTINTOR INCENDIO 20x20cm NBR 13434-2:2004 | UN | 16.99
31853 | PLACA DE SINALIZACAO FOTOLUMINESCENTE MANGUEIRA DE INCENDIO PVC 2mm 20x20cm NBR 13434-2:2004 | UN | 16.99
837 | PLACA DE SINALIZACAO FOTOLUMINESCENTE NAO UTILIZE ELEVADOR EM CASO DE INCENDIO 26x18cm | UN | 12.99
7386 | PLACA DE SINALIZACAO FOTOLUMINESCENTE PICTOGRAMA RISCO DE INCENDIO PVC 2mm 20x20cm | UN | 12.18
55023 | PLACA DE SINALIZACAO FOTOLUMINESCENTE PROIBIDO FUMAR P1 PVC 2mm 15x20cm NBR 13434-2:2004 | UN | 17.99
1090 | PLACA DE SINALIZACAO FOTOLUMINESCENTE PROIBIDO UTILIZAR ELEVADOR 20x20cm | UN | 17.47
25833 | PLACA DE SINALIZACAO FOTOLUMINESCENTE RISCO DE CHOQUE 26x18cm | UN | 12.99
78121 | PLACA DE SINALIZACAO FOTOLUMINESCENTE SETA CONTINUA DE RODAPE 20x7cm | UN | 3.89
32122 | PLACA DE SINALIZACAO FOTOLUMINESCENTE VALVULA DE CONTROLE DE SISTEMAS CHUVEIROS AUTOMATICOS PVC 2mm 20x20cm NBR 13434-2:2004 | UN | 17.99
62110 | PLACA ELETRONICA UNIVERSAL EVAPORADOR SPLIT COM CONTROLE | UN | 96.3
66021 | PLACA FORRO DE ISOPOR NATURAL ( SEM TEXTURA) 1.250 x 625 x 20mm | M2 | 9.6
887 | PLACA FOTOLUMINESCENTE SAIDA CADEIRANTE 13x26cm | UN | 22.99
2211 | PLACA PARA FORRO DE ISOPOR TEXTURIZADO 20mm 1,250x0,625mm | M2 | 13.81
40540 | PLACA PARA PISO 4x4" PARA 2 TOMADAS 20A EM INOX OLIVO | UN | 73.01
1526 | PLACA PIAL PLUS+ BRANCA PARA 1 MODULO PARA CANALETA DLP 648731BC LEGRAND | UN | 24.04
4767 | PLACA PIAL PLUS+ BRANCA PARA 2 MODULOS PARA CANALETA DLP 648731BC LEGRAND | UN | 47.46
8040 | PLACA PISO 4"x2" CEGA LATAO STAMPLAC | UN | 27.84
31133 | PLACA PISO 4"x2" COM FURO EM INOX STAMPLAC | UN | 21.58
31140 | PLACA PISO 4"x4" COM FURO INOX STAMPLAC | UN | 23.15
61827 | PLACA PISO DE CONCRETO POROSO, BLOCO DRENANTE 40x40cm E=6cm ORTOPREN | M2 | 83.2
7379 | PLACA PVC FOTOLUMINESCENTE EM BRAILLE 15x30cm ROTA DE FUGA | UN | 28.99
7321 | PLACA PVC FOTOLUMINESCENTE EM BRAILLE 15x50cm ROTA DE FUGA | UN | 28.99
3495 | PLACA REDONDA PARA TOMADA DE TELEFONE 3" COM FURO 1/4 PIAL | UN | 8.1
47731 | PLACA SONEX ILLTEC PLANO 625x625mm E=50mm | M2 | 639.95
80086 | PLACA STYROPOR 10mm | M2 | 10.18
80085 | PLACA STYROPOR 40mm | M2 | 34.45
25828 | PLACA TATIL BRAILLE/RELEVO AÇO INOX 20X8CM - PARA PORTAS | UN | 95
72542 | PLANTIO-ADUBO SUBSTRATO BIOMIX ORGANICO | KG | 2.54
62521 | PLANTIO-ALECRIM-FORRACAO-ERVAS-ROSMARIUS OFFICIANALIS 50g | UN | 8.9
8199 | PLANTIO-TERRA VEGETAL TRATADA PARA PLANTIO | M3 | 150
3849 | PLASTICO BOLHA 20 MICRAS PARA PROTECAO LARGURA 1,30m x 100m | RL | 65.18
5505 | PLASTICO BOLHA 25 MICRAS N.10 PARA PROTECAO DE CAIXILHOS | M2 | 0.5
5243 | PLASTIFICANTE ADITIMASSA PARA ARGAMASSA (5 LITROS) | L | 43.48
1164 | PLATAFORMA ELEVATORIA DE TRANSPORTE VERTICAL, DESNIVEL ATE 2,00 M, SEMI CABINADA, PINTURA BRANCA, PORTAS UNILATERAL OU OPOSTAS | UN | 40900
88196 | PLATAFORMA ELEVATORIA DE TRANSPORTE VERTICAL, DESNIVEL DE 2,0 ATE 4,00 M, CABINADA EM ACO INOX, PORTAS UNILATERAL OU OPOSTAS - ENCLAUSURAMENTO EM ALVENARIA A CARGO DO CONTRATANTE | UN | 59400
88195 | PLATAFORMA ELEVATORIA DE TRANSPORTE VERTICAL, DESNIVEL DE 2,0 ATE 4,00m CABINADA EM ACO INOX, PORTAS UNILATERAL OU OPOSTAS - ENCLAUSURAMENTO EM ESTRUTURA DE ACO E VIDRO | UN | 76250
99225 | PLATAFORMISTA EM SERVICO DE PERFURACAO HORARIO NORMAL | H | 5.88
50892 | PLUG DE COBRE 717 ROSCA/ROSCA 1" | UN | 18.9
50890 | PLUG DE COBRE 717 ROSCA/ROSCA 1/2" | UN | 8.12
50891 | PLUG DE COBRE 717 ROSCA/ROSCA 3/4" | UN | 5.32
34531 | PLUG FEMEA 2P + T | UN | 6.58
36559 | PLUG MACHO 2P + T | UN | 6.61
4235 | PLUG PARA RALO SIFONADO FERRO FUNDIDO 50mm | UN | 8.38
6041 | PLUG PVC ESGOTO SERIE NORMAL 50mm | UN | 4.44
5727 | PLUG PVC ROSCAVEL 1" | UN | 3.9
5729 | PLUG PVC ROSCAVEL 1.1/2" | UN | 8.5
5728 | PLUG PVC ROSCAVEL 1.1/4" | UN | 4.9
5725 | PLUG PVC ROSCAVEL 1/2" | UN | 0.85
5730 | PLUG PVC ROSCAVEL 2" | UN | 16.5
5726 | PLUG PVC ROSCAVEL 3/4" | UN | 1.5
36641 | PLUGUE PARA CARREGADOR DE CARRO ELETRICO TIPO GB/T (FEMEA) 32A | UN | 605.53
36642 | PLUGUE PARA CARREGADOR DE CARRO ELETRICO TIPO GB/T (MACHO) 80A | UN | 1754.18
11090 | PNEU 155x13 4 LONAS GOL(/1000) | UN | 0.5
30342 | PNEU 165x70 ARO 13 8 LONAS (/1000) | UN | 0.33
11088 | PNEU 175x14 6 LONAS (/1000) | UN | 0.25
30341 | PNEU 175x70 SR 13 (/1000) | UN | 0.35
30343 | PNEU 185x70 SR 13 (/1000) | UN | 0.31
30344 | PNEU 195x65 SR 14 (/1000) | UN | 0.39
30352 | PNEU 205 R15 8L (/1000) | UN | 0.45
30345 | PNEU 205x55 SR 16 (/1000) | UN | 0.49
69107 | PNEU 235x75 R16 (/1000) | UN | 1.42
87252 | PNEU RADIAL 225x70 R15 6L S10 PICK UP (/1000) | UN | 0.7
70117 | PNEU UTILIZADO FIXADO EM ESTACAS PARA PROTECAO DE PIER | UN | 90
4034 | PO DE MARMORE | KG | 2.61
700 | PO DE PEDRA (PEDRA ZERO) | M3 | 179.6
72797 | POCO ARTESIANO - ENSAIO DE VAZAO COM COM COMPRESSOR 350PSI - 950CFM | H | 550
72775 | POCO ARTESIANO - PERFURACAO EM ALUVIAO 10" | M | 359
72776 | POCO ARTESIANO - PERFURACAO EM ALUVIAO 12" | M | 445
72774 | POCO ARTESIANO - PERFURACAO EM ALUVIAO 14" | M | 635
72778 | POCO ARTESIANO - PERFURACAO EM ROCHA ALTERADA 10" | M | 425
72777 | POCO ARTESIANO - PERFURACAO EM ROCHA ALTERADA 8" | M | 252
72779 | POCO ARTESIANO - PERFURACAO EM ROCHA SAN 6" | M | 266
72780 | POCO ARTESIANO - PERFURACAO EM ROCHA SAN 8" | M | 419
72781 | POCO ARTESIANO - TUBO DE REVESTIMENTO EM ACO SCHEDULE 40, PONTEIRA SCHEDULE 80, ROSQUEAVEL E SEGMENTADO PARA PERFURACAO 6'' | M | 991.94
10941 | POLIESTIRENO 25mm | M2 | 396.3
52885 | POLIMERO CARBOXIMETILCELULOSE CMC/DPM | KG | 138
18887 | POLTRONA OLINDA POLIESTER CINZA E AMENDOA | UN | 726.24
4115 | POMADA SULFATO DE NEOMICINA + BACITRACINA PARA QUEIMADURAS 50GR | UN | 24.2
1350 | PONTALETE 7,5x7,5cm (3x3") PERNA/BARROTE/ESTRONCA | M | 8.25
61462 | PONTALETE CHUMBADOR METALICO PARA GUARDA CORPO | UN | 34.03
21147 | PONTEIRA PLASTICA DE PROTECAO PARA VERGALHAO | UN | 0.63
8539 | PORCA ACO INOXIDAVEL 3/8" PASSIVADO | UN | 1.46
3156 | PORCA ACO SEXTAVADA A325 1/2" | UN | 0.4
3157 | PORCA ACO SEXTAVADA A325 1/4" | UN | 0.07
3129 | PORCA ACO SEXTAVADA A325 5/8" | UN | 0.77
3144 | PORCA ACO SEXTAVADA REF.MG2577-5 3/8" | UN | 0.19
44146 | PORCA FLANGE 3/8 SAE LATAO USINADA PARA CONEXAO DE GAS | UN | 4.5
40521 | PORCA OLHAL EM ACO GALVANIZADO, DIAMETRO NOMINAL DE 16mm | UN | 16.11
47771 | PORCA ZINCADA, SEXTAVADA, DIAMETRO 1" | UN | 2.75
7900 | PORCA ZINCADA, SEXTAVADA, DIAMETRO 5/16" | UN | 0.12
37805 | PORCELANATO "A" 59,8X119,8 CREMA VALENCIA PORTINARI | M2 | 339.9
40178 | PORCELANATO 100x100cm BORDA RETA ESMALTADO POLIDO NEUTRAL BRANCO PORTINARI | M2 | 398.54
1653 | PORCELANATO 100x100cm ESMALTADO BRILHANTE BORDA RETA TORONTO CEUSA | M2 | 104.99
5081 | PORCELANATO 100x100cm RETIFICADO CIMENTO DETROIT AL ACETINADO PORTINARI | M2 | 159.92
40284 | PORCELANATO 120x120cm RETIFICADO BLACK SUPREME POLIDO PORTOBELLO | M2 | 489.9
1655 | PORCELANATO 19x90,2cm BOSCO MEL ACETINADO RETIFICADO BEGE ELIANE | M2 | 121.9
11081 | PORCELANATO 25x104cm LUMBER ACETINADO PORTO FERREIRA | M2 | 104.9
1647 | PORCELANATO 25x25cm BORDA RETA BRILHANTE CARIBBEAN VILLAGRES | M2 | 111.25
723 | PORCELANATO 26x106cm BORDA RETA SCANDINAVO BIANCO BIANCOGRES | M2 | 96.9
66152 | PORCELANATO 28,80x119cm RETIFICADO DEMOLICAO ACETINADO MADEIRA CEUSA | M2 | 129.88
70219 | PORCELANATO 32x59cm RETIFICADO BRILHANTE SNOW BRANCO INCEPA | M2 | 73.24
3767 | PORCELANATO 45x45cm BOLD MOZART ICE FOSCO ELIANE | M2 | 40.9
1651 | PORCELANATO 45x45cm BORDA ARREDON ROSSINI SNOW ELIANE | M2 | 42.9
40286 | PORCELANATO 50x100cm POLIDO HD BRILHANTE BORDA RETA SILVERSTONE ELIZABETH | M2 | 129.9
40181 | PORCELANATO 50x101cm METALICCA CORTEN CRISTALLO ELIZABETH | M2 | 121.9
477 | PORCELANATO 50x50cm POLIDO BIANCO PLUS ELIANE | M2 | 50.9
22821 | PORCELANATO 52,7x105cm ACETINADO BORDA RETA TRAVERTINO PORTOBELLO | M2 | 81.9
42517 | PORCELANATO 52,7x105cm BEGE RETIFICADO INCESA | M2 | 82.9
60014 | PORCELANATO 58,4x58,4cm RETIFICADO YORK SOFT GRAY PORTINARI | M2 | 145.07
1648 | PORCELANATO 59x118,20cm FLAT BORDA RETA ELIANE | M2 | 119.9
34544 | PORCELANATO 59x118,cm ESMALT.POLIDO BORDA RETA GRAY ELIANE | M2 | 207.9
88793 | PORCELANATO 59x59cm ESMALALTADO ACETINADO BORDA RETA MUNARI CONCRETO ELIANE | M2 | 79.9
66015 | PORCELANATO 59x59cm PLACE ACETINADO RETIFICADO BRANCO ELIANE | M2 | 94.9
478 | PORCELANATO 59x59cm RETIFICADO CIMENTO ACETINADO ELIANE | M2 | 79.9
28202 | PORCELANATO 60x120cm BORDA RETA ACETINADO LOFT WHITE PORTINARI | M2 | 144.9
11603 | PORCELANATO 60x60cm AVORIO DI BRESCIA RETIFICADO PORTOBELLO | M2 | 144.9
1652 | PORCELANATO 60x60cm BORDA BOLD CIMENTO CINZA NATURAL PORTINARI | M2 | 97.9
28227 | PORCELANATO 60x60cm BORDA BOLD NATURAL MINIMUM NUDE ELIANE | M2 | 181.99
578 | PORCELANATO 60x60cm BORDA RETA PANNA PLUS POLIDO BEGE ELIANE | M2 | 118.9
40183 | PORCELANATO 60x60cm ESMALTADO BORDA BOLD HANGAR TORONTO PORTOBELLO | M2 | 84.99
1601 | PORCELANATO 60x60cm EXTERNO ACETINADO CARAMELO PARQUET ELIANE | M2 | 85.9
998 | PORCELANATO 60x60cm HD ACETINADO BORDA RETA CALACATA CLASSIC PORTINARI | M2 | 80.99
577 | PORCELANATO 60x60cm POLIDO BORDA RETA BIANCO PLUS ELIANE | M2 | 99.9
42516 | PORCELANATO 60x60cm RETIFICADO ACETINADO NORDICO SNOW INCEPA | M2 | 69.9
1649 | PORCELANATO 60x60cm RETIFICADO NATURAL CIMENTO ACETINADO PORTOBELLO | M2 | 97.99
6719 | PORCELANATO 61x61cm ESMALTADO ACETINADO BOLD COIMBRA PALHA INCEPA | M2 | 46.9
40184 | PORCELANATO 62,5x62,5cm RETIFICADO MASTER POLIDO BIANCO ELIZABETH | M2 | 89.9
66016 | PORCELANATO 70x70cm ARPOADOR RUSTICO DELTA | M2 | 58.9
1654 | PORCELANATO 80x80cm BORDA RETA NATURAL TEMPS HIT OFF WHITE PORTOBELLO | M2 | 99.99
40285 | PORCELANATO 80x80cm TECNICO POLIDO RETIFICADO PETROLEO ELIANE | M2 | 199.99
17086 | PORCELANATO 84x84cm BIANCO VOLAKAS POLIDO ELIZABETH | M2 | 109.9
42515 | PORCELANATO 84x84cm EGEU BROWN POLIDO ELIZABETH | M2 | 115.5
40287 | PORCELANATO 87,7x87,7cm RETIFICADO YORK POLIDO CINZA CLARO PORTINARI | M2 | 132.9
40182 | PORCELANATO 90x90cm ESMALTADO ACET DUO CONCEPT GRIS INCEPA | M2 | 102.16
33140 | PORCELANATO 90x90cm ILLUMINATO SATIN BIANCOGRES | M2 | 104.9
37812 | PORCELANATO 90x90cm PLUS SEATTLE GRIS ASPERO INCEPA | M2 | 85.99
36562 | PORCELANATO 90x90cm RETIFICADO ACAB.POLIDO LINHA MARMI PORTOBELLO | M2 | 271.57
42514 | PORCELANATO 90x90cm RETIFICADO ARGOS BEGE ACETINADO INCEPA | M2 | 102.6
1646 | PORCELANATO 90x90cm RETIFICADO DETROIT AL HARD PORTINARI | M2 | 144.9
40177 | PORCELANATO 90x90cm RETIFICADO HD FLAT ACETINADO ELIANE | M2 | 124.9
40180 | PORCELANATO 90x90cm RETIFICADO MONTE POLIDO BIANCO PORTINARI | M2 | 189.9
28411 | PORCELANATO PLUS 61X61CM LINNE BOLD BRANCO INCEPA | M2 | 136.69
29918 | PORTA 1 FOLHA 0,70x2,10m DE ABRIR-ALUMINIO/VENEZIANA | UN | 404.99
636 | PORTA 1 FOLHA EM ACO LAMINADO | M2 | 174.95
625 | PORTA 1 FOLHA EM ACO LAMINADO 60x210cm | M2 | 581.23
1328 | PORTA 1 FOLHA LAMBRIL ALUMINIO NATURAL LINHA 25 | M2 | 516.93
3761 | PORTA 2 FOLHAS CORRER ALUMINIO NATURAL 1,50x2,10m | UN | 1538.18
3762 | PORTA 2 FOLHAS DE CORRER 1,80x2,10 ALUMINIO NATURAL | M2 | 514.52
80221 | PORTA 713 BROTAS - MADEIRA MACICA - ANGELIM 0,80x2,10m | UN | 1018
80222 | PORTA 713 BROTAS - MADEIRA MACICA - ANGELIM 0,90x2,10m | UN | 1251.94
29004 | PORTA ACUSTICA 0,80x2,10m DUPLA ASA DE GAIVOTA 40 / 45dB VILA | UN | 4490
3592 | PORTA ACUSTICA 0,80x2,10m PROFISSIONAL 50 dB VSPF 50/80 SV-JVS SEM VISOR VIBRASON | UN | 11270
29001 | PORTA ACUSTICA 0,80x2,10m CF - 34 dB P-60 NBR11742 VIBRASOM | UN | 7840
10099 | PORTA ACUSTICA 0,80x2,10m METALICA COM ISOLAMENTO 34dB COMPLETA | UN | 7200
3564 | PORTA ACUSTICA 0,80x2,10m PROFISSIONAL 43 dB COM VISOR COMPLETA VIBRASOM | UN | 9500
29002 | PORTA ACUSTICA 0,80x2,10m PROFISSIONAL ESPESSURA 80mm COM ISOLACAO DE 50 dB COMPLETA | UN | 13150
29003 | PORTA ACUSTICA 2,13x0,85 ESPESSURA 85mm - 35DB | UN | 350
2656 | PORTA ALUMINIO ANODIZADO C25 2F 1,6x2,2m(3,52m2) COLOC. | M2 | 919.48
4761 | PORTA BALCAO DE CORRER 2,10x,80m DE PVC BRANCO 2 FOLHAS | UN | 5059.9
4760 | PORTA BALCAO DE CORRER 2,10x2,40m DE PVC BRANCO 3 FOLHAS MOVEIS | UN | 6219
4762 | PORTA BALCAO DE CORRER 2,15x2,00m DE PVC BRANCO 4 FOLHAS MOVEIS | UN | 10239
8369 | PORTA CACAMBA BOCA DE LIXO EM ACO GALVANIZADO PINTADO | UN | 540
4171 | PORTA CAMARAO 0,72x2,10m ARTICULADA FRISADA VIDRINHO COMPLETA | UN | 757.9
720 | PORTA COMPL.ALUMINIO LAMBRI VERTICAL/VISOR 1,00x2,10m | UN | 2099.9
2622 | PORTA COMPLETA MADEIRA 1,20X2,10 2FL.COMLETA+FERRAGENS | UN | 756
1605 | PORTA CORRER 2 FOLHAS ALUM.2,15x2,0m PINT.ELETROSTATICA BRAN | UN | 2191.2
1604 | PORTA CORRER 2F ALUM.1,2x2,1m PINT.ELETROSTATICA BRANCA | UN | 1426.18
8424 | PORTA CORTA FOGO CHAPA DE ACO 0,90x2,10m (1,89m2) | UN | 1419.69
10503 | PORTA CORTA FOGO CHAPA GAL. DUPLA COMPLETA 1800X2100X50MM | UN | 3378.54
10502 | PORTA CORTA FOGO EM CHAPA DE ACO GALVANIZADA, P-90, DUAS FOLHAS 1,20x2,10m, COMPLETA - NBR 11742 | UN | 4195.54
10504 | PORTA CORTA FOGO EM CHAPA DE ACO GALVANIZADA, P-90, DUAS FOLHAS 2,30x2,10m, COMPLETA - NBR 11742 | UN | 5209.43
3979 | PORTA CORTA FOGO EM CHAPA DE ACO GALVANIZADA, P-90, UMA FOLHA 0,80x2,10m, COMPLETA - NBR 11742 | UN | 1824.99
8422 | PORTA CORTA FOGO EM CHAPA DE ACO GALVANIZADA, P-90, UMA FOLHA 1,00x2,10m, COMPLETA -NBR 11742 | UN | 1609.07
6871 | PORTA DE ABRIR 0,60x2,10m EM ALUMINIO | UN | 480.9
718 | PORTA DE ABRIR 0,80x2,10m COMPLETA ALUMINIO LAMBRI VERTICAL | UN | 1207.9
8461 | PORTA DE ABRIR 1 FL. EM CHAPA DE ACO LAMINADO | M2 | 174.95
719 | PORTA DE ABRIR 1,00x2,10m COMPLETA ALUMINIO LAMBRI VERTICAL | UN | 2099.9
761 | PORTA DE ABRIR 2 FOLHAS PIVOTANTE MEXICANA 345 VIDRO ARCO EM MADEIRA CEDRO ARANA MONTADA NO BATENTE DE 14cm COM PIVO – CASMAVI 2,15x1,92m SEM COLOCACAO | UN | 3831.9
777 | PORTA DE ABRIR PIVOTANTE MODELO BELISSIMA EM MADEIRA IMBUIA COM PUXADOR RETO 60 CM E FECHADURA BATENTE DE 14cm – UNIPORTAS 1,0x2,10m SEM COLOCACAO | UN | 1088.91
1320 | PORTA DE ACO DE ENROLAR AUTOMATICA 4,75x2,50m | UN | 6641
3746 | PORTA DE ALUMINIO BALCAO 215x200 4 FOLHAS COM VIDRO | UN | 2999.9
4140 | PORTA DE ALUMINIO C28 ABRIR 1 FOLHA 0,80x2,10m | UN | 519
4646 | PORTA DE CORRER 2 FOLHAS EM PVC COM VIDRO TEMPERADO 210x200m BRIMAK | UN | 4669
329 | PORTA DE CORRER 2 FOLHAS PVC BRANCA 1,20x2,10m COMPLETA | UN | 3509
10640 | PORTA DE CORRER 2,17x1,60m COM DIVISAO QUADRICULADA | UN | 2516.75
1603 | PORTA DE CORRER 2F ALUMINIO 1,4x2,2m PINT.ELETROSTATICA BRANCA | UN | 1699.9
8807 | PORTA DE CORRER 2F BELLE PVC BRANCA 2,0x2,10m+FER/VIDRO | UN | 4669
635 | PORTA DE CORRER ACO CRU CINZA 2,15x2,00m LINHA GREEN CRV | UN | 1679
77335 | PORTA DE ENROLAR EM GRADE VAZADA COM CAIXA | M2 | 532.25
765 | PORTA DE ENTRADA MACICA 2 ALMOFADAS 0,90X2,10m DIAGONAL | UN | 1378.4
633 | PORTA DE GIRO CANELADA EM AÇO PRIMER 215X75CM DIREITA CRV | UN | 1023.73
10641 | PORTA DE GIRO EM ACO PRIMER 215X105X12 CM DIREITA ACIACO CRV | UN | 1450.89
51722 | PORTA DE GIRO EM ACO PRIMER MISTA 215x87cm GRADE ELO ESQUERD | UN | 1693.55
627 | PORTA DE GIRO LAMINADA EM ACO PRIMER 215x87cm DIREITA ACIACO | UN | 887.21
36563 | PORTA DE INSPECAO P/ DUTOS AR CONDICIONADO 250x150mm AR-COTEC | UN | 86.08
36564 | PORTA DE INSPECAO P/ DUTOS AR CONDICIONADO 350x250mm AR-COTEC | UN | 102.06
36565 | PORTA DE INSPECAO P/ DUTOS AR CONDICIONADO 400x250mm AR-COTEC | UN | 140.83
36566 | PORTA DE INSPECAO P/ DUTOS AR CONDICIONADO 500x400mm AR-COTEC | UN | 213.76
36567 | PORTA DE INSPECAO P/ DUTOS AR CONDICIONADO 600x500mm AR-COTEC | UN | 300.61
1234 | PORTA DE MADEIRA LISA PARA VERNIZ 0,70x2,10m | UN | 235.9
4205 | PORTA DE VIDRO BLINDEX 10mm C/FERRAGENS 1 FL. 1,0x2,10m | UN | 3200
4206 | PORTA DE VIDRO BLINDEX 10mm C/FERRAGENS 2 FL. 1,6x2,10m | UN | 3860
3763 | PORTA EM ACO INOX COMPLETA 1,00x2,10m MODELO PH - L90E PLAMETAL COM VISOR | M2 | 20454.4
4173 | PORTA EM CEDRO COM ALMOFADAS 0,80x2,10m INCLUSIVE BATENTES | UN | 1169.9
8818 | PORTA EM PVC 1F GIRO SIMPLES 0,60X2,10m REAL | UN | 429.9
40533 | PORTA ENROLAR ACO TIPO TIJOLINHO MANUAL | M2 | 360.1
5451 | PORTA ENROLAR EM ACO ONDULADO PARA AUTOMATIZACAO | M2 | 390.8
4178 | PORTA ESTRELAR - MADEIRA MACICA - ANGELIM 0,60x2,10m | UN | 893.7
4648 | PORTA FRISADA LB 01 COM DURATREE ENCABECADA COM BATENTE CAIXA 14, FECHADURA STAM, DOBRADICA 0,97x2,14m | UN | 414
866 | PORTA FRISADA PADRAO CURUPIXA PARA VERNIZ COM BATENTE CAIXA 11, FECHADURA 3F, DOBRADICA - COMPLETA 2,14x0,87m | UN | 359.91
28911 | PORTA GIRATORIA 3 FOLHAS 1,0m+VIDRO+DETETOR METAIS REDOR PORTAS POTTER | UN | 25640.5
43686 | PORTA GRELHA F.FUNDIDO QUADRADO 30x30cm | UN | 51.68
43687 | PORTA GRELHA QUADRADA BRANCA 150mm TIGRE | UN | 13.06
43688 | PORTA GRELHA QUADRADA CINZA 100mm TIGRE | UN | 10.88
7490 | PORTA GRELHA QUADRADA CINZA 150mm TIGRE | UN | 17.1
43689 | PORTA GRELHA QUADRADA INOX 100mm CLARINOX | UN | 14.22
43693 | PORTA GRELHA REDONDA BRANCA 150mm TIGRE | UN | 15.21
8368 | PORTA INSPECAO EM CHAPA DE ACO | M2 | 114.39
8270 | PORTA INTERNA SEMI OCA PARA PINTURA (60/70/80/90cm) | UN | 202.41
1715 | PORTA LAMBRI PUXADOR ALUMINIO PRETO LINHA PREMIUM ATLANTICA | UN | 2553.3
5890 | PORTA LAMBRIL 2,10X0,90 VISOR DUPLO COM PUXADOR LINHA CLASSIC ALUMINIO | UN | 1197
6477 | PORTA LAMINADA FERRO GALVANIZADO 1 FOLHA COM FERRAGENS | M2 | 477.41
1311 | PORTA MADEIRA 2 FOLHAS PARA VENEZIANA/VIDRO | M2 | 1152.61
4082 | PORTA MADEIRA ANGELIM E VIDRO COM ENCAIXE | M2 | 543.65
1310 | PORTA MADEIRA COMPENSADO LISO PARA VERNIZ (60/90cm) | UN | 235.9
72751 | PORTA MADEIRA CORRER 4 FOLHAS RETA METHA PARA VIDRO | M2 | 1015.75
80106 | PORTA MADEIRA LISA 1,20x2,10m | UN | 541.5
1313 | PORTA MADEIRA LISA PARA PINTURA (60/70/80/90cm) | UN | 235.9
80101 | PORTA MADEIRA LISA PINTURA 0,60x1,60m | UN | 145
80102 | PORTA MADEIRA LISA PINTURA 0,60x1,80m | UN | 145
769 | PORTA MADEIRA LISA PINTURA 0,60x2,10m | UN | 145
80104 | PORTA MADEIRA LISA PINTURA 0,70x1,60m | UN | 145
768 | PORTA MADEIRA LISA PINTURA 0,70x2,10m | UN | 145
80099 | PORTA MADEIRA LISA PINTURA 0,80x1,80m | UN | 145
80210 | PORTA MADEIRA LISA PINTURA 0,80x1,90m | UN | 145
699 | PORTA MADEIRA LISA PINTURA 0,80x2,10m | UN | 145
80211 | PORTA MADEIRA LISA PINTURA 0,90x1,80m | UN | 195
80109 | PORTA MADEIRA LISA PINTURA 0,90x2,10m | UN | 195
80100 | PORTA MADEIRA LISA PINTURA 1,00x1,80m | UN | 243
80108 | PORTA MADEIRA LISA PINTURA 1,00x2,10m | UN | 243
80107 | PORTA MADEIRA LISA PINTURA 1,10x2,10m | UN | 243
50207 | PORTA MADEIRA LISA VERNIZ 0,70x2,15m | UN | 235.9
1401 | PORTA MADEIRA MACICA ANGELIN PEDRA VENEZIANA 0,80x2,10m | UN | 831
4582 | PORTA MADEIRA TAUARI COMPLETA C/BATENTE E FECHADURA 90x210m | UN | 1299
2352 | PORTA MADEIRA VENEZIANA 0,60x2,10m | UN | 407.01
2353 | PORTA MADEIRA VENEZIANA 0,70x2,10m | UN | 407.01
4255 | PORTA PAPEL HIGIENICO DE EMBUTIR CROMADO CRISMETAL | UN | 105.9
6106 | PORTA PAPEL HIGIENICO ROLAO NOBLE EM INOX - BIOVIS | UN | 218.18
7650 | PORTA PAPEL LOUCA COM RELETE BRANCO GELO a480 DECA | UN | 95.9
1981 | PORTA PIVOTANTE 713 - MADEIRA MACICA - ANGELIM 2,17x1,07m | UN | 2500
24612 | PORTA PIVOTANTE FRISADA SEMI-SOLIDA JEQUITIBA COM BATENTE CX 14, KIT PIVO E FECHADURA ROLETE 2,14x1,17m | UN | 1200
20866 | PORTA SANFONADA PVC PRATICA EASY LOCK 210x90cm CINZA ARAFORROS | UN | 178.84
3800 | PORTA TIPO EUCAPLAC 0,80x2,10m | UN | 199.9
6107 | PORTA TOALHAS METALICA DE BANHO ARGOLA 0006-AGCRCR MOLDENOX | UN | 27.9
461 | PORTA VENEZIANA DE GIRO ALUMINIO BRANCO+FECHADURA 2,10x0,80 | UN | 1229
1485 | PORTA VENEZIANA MADEIRA 0,90x2,10m | UN | 679.83
764 | PORTAL DE ENTRADA DUPLO EM MADEIRA MACICA MODELO REALEZA 2 F | UN | 7192.04
55816 | PORTAO 2 FOLHAS EM TUBO GALVANIZADO 2" TELA MALHA 2" FIO 10 | M2 | 517.87
87331 | PORTAO ABRIR ALUMINIO PINTURA ELETROSTATICA BRANCA | M2 | 523.72
87329 | PORTAO DE CORRER EM ALUMINIO PINTURA ELETROSTATICA BRANCA | M2 | 549.97
71376 | PORTAO EM TUBOS FERRO GALVANIZADO COMPLETO | M2 | 359.52
1247 | PORTAO FERRO 2 FOLHAS PARA GRADIL EXTERNO | M2 | 630
55814 | PORTAO FERRO CH.DOBRADA COMPLETO+PINTURA ESMALTE | M2 | 590
73103 | PORTEIRO ELETRONICO COLETIVO AMELCO 16 PONTOS UNIDADE EXTERNA AM-PPR16 | UN | 936.07
21128 | PORTINHOLA DE ABRIR VENEZIANA DE ALUMINIO VENTILADA PARA ABRIGO 1 FOLHA 60x60x20cm | UN | 287.92
632 | PORTINHOLA DE GIRO 2 FOLHAS ALUMINIO BRANCO 0,80x0,80cm | UN | 609.9
6471 | PORTINHOLA DE GIRO ACO CRU 0,60x0,60cm SASAZAKI | UN | 379.9
80129 | PORTINHOLA MADEIRA VENEZIANA | M2 | 128.48
80128 | PORTINHOLA METAL ALUMINIO BRANCO 0,80X0,80M BRIMAK | UN | 434.9
80120 | PORTINHOLA/ABRIGO / ALCAPAO 80x80cm EM ALUMINIO BRANCO | UN | 434.9
47121 | POSTE ACO CURVO SIMPLES ENGASTADO 9,0m | UN | 1956.22
6245 | POSTE ACO GALVANIZADO CURVO BRACO DUPLO FLANGEADO 9,0m | UN | 2049.09
61485 | POSTE ACO RETO ENGASTADO BRACO SIMPLES 9,0m | UN | 2075.4
8741 | POSTE CONCRETO RETANGULAR PERFIL DUPLO "T" 5,0m 100Kg | UN | 487.87
47126 | POSTE CONICO CONTINUO EM ACO GALVANIZADO CURVO BRACO DUPLO ENGASTADO 9,0m | UN | 2049.09
4362 | POSTE CONICO CONTINUO EM ACO GALVANIZADO RETO ENGASTADO 7m | UN | 1475.75
802 | POSTE CONICO CONTINUO EM ACO GALVANIZADO RETO FLAMEADO 3m | UN | 509.57
46325 | POSTE DE CONCRETO ARMADO DE SECAO CIRCULAR 11,00m RESISTENCIA DE 200 A 300 DAN, TIPO C-14 | UN | 1417.55
47117 | POSTE DE CONCRETO ARMADO DE SECAO CIRCULAR 15,00m RESISTENCIA DE 1500 DAN, TIPO C-29 | UN | 8083.14
9836 | POSTE DE CONCRETO ARMADO DE SECAO CIRCULAR 9,00m RESISTENCIA DE 300 A 400 DAN, TIPO C-17 | UN | 1057.23
46330 | POSTE DE CONCRETO ARMADO DE SECAO CIRCULAR, 11,00 m, RESISTENCIA DE 300 A 400 DAN, TIPO C-17 | UN | 1629.84
9413 | POSTE DE CONCRETO ARMADO DE SECAO DUPLO T 9,00m RESISTENCIA DE 150 DAN, TIPO D | UN | 604.74
47116 | POSTE DE CONCRETO ARMADO DE SECAO DUPLO T 10,00m RESISTENCIA DE 1000 DAN, TIPO B-1,5 | UN | 2486.54
6210 | POSTE DE CONCRETO ARMADO DE SECAO DUPLO T 11,00m 2000 DAN, TIPO B-4,5 | UN | 4413.37
2014 | POSTE DE CONCRETO ARMADO DE SECAO DUPLO T 11,00m RESISTENCIA DE 1000 DAN, TIPO B-1,5 | UN | 2486.54
47313 | POSTE DE CONCRETO ARMADO DE SECAO DUPLO T 12,00m RESISTENCIA DE 3000 DAN, TIPO B-6,0 | UN | 8016.58
47113 | POSTE DE CONCRETO ARMADO DE SECAO DUPLO T 9,00m RESISTENCIA DE 1000 DAN, TIPO B-1,5 | UN | 1906.48
41195 | POSTE DE JARDIM 1 GLOBO JN INDUSTRIA | UN | 289.9
41113 | POSTE DE JARDIM COLONIAL PENDULO SEXTAVADO - 2 GLOBOS PRETO RJE 37/2 | UN | 475
30335 | POSTE DE SINALIZACAO PARA PLACA DE TRANSITO ACO GALVANIZADO 2"x3,0m | UN | 199.9
68418 | POSTE INOX DE JARDIM 70cm LUMINARIA DECOR | UN | 169.9
2018 | POSTE MASTRO BRANDEIRA TELECONICO RETO COM BASE FLANGE - PTC-RT/BAS 7,0m | UN | 667.4
72793 | POSTE TELECONICO RETO COM BASE / FLANGE - PTR-01 COR PRETA 6,0m INDUSPAR | UN | 545.57
11459 | POTENCIOMETRO DE FIO 30R 5W | UN | 16.87
5817 | PRANCHAO DE MADEIRA APARELHADA 8x30cm MACARANDUBA, ANGELIM OU SIMILAR | M | 169.46
1429 | PRE-FILTRO COMPLETO BOMBA JACUZZI MODELO A | UN | 469.9
1438 | PRE-FILTRO PARA BOMBA APP-6/7/8/9/10 COM PARAFUSO - ALBACETE | UN | 486
1400 | PREGO FERRO GALVANIZADO 12x12 (1.473un/kg) | KG | 29.49
1421 | PREGO FERRO GALVANIZADO 13x15 COM CABECA | KG | 18.32
14213 | PREGO FERRO GALVANIZADO 15x15 (636 un/kg) | KG | 17.32
1450 | PREGO FERRO GALVANIZADO 16x24 (285 un/kg) | KG | 23.69
28651 | PREGO FERRO GALVANIZADO 16x27 COM CABECA | KG | 15.29
1420 | PREGO FERRO GALVANIZADO 17x21 COM CABECA | KG | 21.49
1205 | PREGO FERRO GALVANIZADO 17x27 (226 un/kg) | KG | 22.29
4776 | PREGO FERRO GALVANIZADO 19x36 (109 un/kg) | KG | 31.99
2047 | PREGO FERRO GALVANIZADO 19x36 COM CABECA | KG | 13.19
14215 | PREGO FERRO GALVANIZADO 22x48 COM CABECA | KG | 13.59
7318 | PRESILHA EM LATAO FURO 7mm 35/50mm2 | UN | 1.04
6479 | PRESILHA EM LATAO, 2 FUROS, PARA CABOS 16 A 70mm2 PARA FIXACAO CORDOALHA | UN | 2.19
36680 | PRESILHA GARRA PARA PERFIL DE LED UNICO | UN | 4.08
6181 | PRESSOSTATO ALTA/BAIXA COM REARME MANUAL REF. KP15 | UN | 378.21
3064 | PRESSOSTATO CEBOLINHA ALTA PRESSAO | UN | 55.11
1523 | PRESSOSTATO CEBOLINHA BAIXA PRESSAO | UN | 55.11
3185 | PRESSOSTATO KPI 36 DANFOSS 2 A 12 BAR | UN | 349.27
3184 | PRESSOSTATO KPI 36 DANFOSS 2 A 14 BAR | UN | 499.9
6179 | PRESSURIZADOR JACUZZI ACQUA MASTER 0,75 CV MONOFASICO 220V | UN | 17632.8
37137 | PRIMER ACRILICO CINZA DIRETO METAL 025 SHERWIN-WILLIANS | L | 40.56
2102 | PRIMER ASFLATICO VEDACIT A BASE D'AGUA | L | 26.91
44122 | PRIMER PARA MANTA ASFALTICA ECOPRIMER VIAPOL | L | 12.77
37134 | PRIMER PROMOTOR DE ADERENCIA PARA SUPERFICIES LISAS ULTRAGRIP 5KG | UN | 328.81
6241 | PRIMER SINTETICO UNIVERSAL RUBBER 900ML | UN | 37.08
18122 | PRIMER SOLIDO CINZA 8200 LAZZURIL GALAO 3,6 LITROS | UN | 258.52
130 | PRIMER UNIVERSAL CINZA SHERWIN WILLIAMS (3,6L) | GL | 182.77
25014 | PRISIONEIRO ACO ZINCADO - CHUMBADOR 1/2 X 95 - CBA / CBE / CBT COM PRISIONEIRO | UN | 7.26
25013 | PRISIONEIRO ACO ZINCADO - CHUMBADOR 1/4 X 2" COM PARAFUSO - CBA / CB / CBT | UN | 1.45
25011 | PRISIONEIRO ACO ZINCADO - CHUMBADOR 5/16 X 75 - CBA/ CBE / CBT COM PRISIONEIRO | UN | 3.03
25012 | PRISIONEIRO ACO ZINCADO - CHUMBADOR 5/8 X 165 - CBA / CBE / CBT COM PRISIONEIRO | UN | 23.45
36568 | PROGRAMADOR HORARIO DIG. BIV.DIARIO/SEMANAL COEL BWT40HRR | UN | 160.99
63001 | PROGRAMADOR HORARIO DIGITAL, BIVOLT, DIARIO OU SEMANAL, DISPLAY EM CRISTAL LIQUIDO, COM MINIMO DE 08 PROGRAMACOES - REF. 7PV03 SIEMENS | UN | 142.09
4365 | PROJETO "AS BUILT" DE ARQUITETURA | M2 | 9.2
38071 | PROJETO "AS BUILT" DE INSTALACOES ELETRICAS | M2 | 8.95
38070 | PROJETO "AS BUILT" DE INSTALACOES HIDRAULICAS | M2 | 7.25
33022 | PROJETO - COMPLEMENTARES/PERSPECTIVAS DA OBRA | M2 | 18
77731 | PROJETO AMBIENTAL FEEMA | M2 | 5.5
77887 | PROJETO ARQUIT.ESTRUT.INST.GERAIS EDIF.MULTIFAMILIAR | M2 | 26.5
22856 | PROJETO DE ABASTECIMENTO DE AGUA | M2 | 7.25
26319 | PROJETO DE ACESSIBILIDADE DESENVOLVIDO EM REVIT PARA PROCESSOS BIM | M2 | 14.2
4136 | PROJETO DE AGUAS PLUVIAIS | M2 | 7.25
26322 | PROJETO DE AGUAS PLUVIAIS DESENVOLVIDO EM REVIT PARA PROCESSOS BIM | M2 | 9.8
5866 | PROJETO DE AJARDINAMENTO ACIMA DE 400m2 | UN | 3.5
4374 | PROJETO DE AJARDINAMENTO ATE 3.000m2 | M2 | 3.6
4373 | PROJETO DE AJARDINAMENTO ATE 300m2 | M2 | 4.25
85612 | PROJETO DE AMBIENTE DE TOMOGRAFO/RAIO X/RESSONANCIA | M2 | 22
26311 | PROJETO DE AR CONDICIONADO/EXAUSTAO DESENVOLVIDO EM REVIT PARA PROCESSOS BIM | M2 | 14
75146 | PROJETO DE ARQUITETURA DE APROVACAO (LEGAL) ACIMA DE 400m2 | M2 | 17
75145 | PROJETO DE ARQUITETURA DE APROVACAO (LEGAL) ATE 400m2 | M2 | 18.25
26310 | PROJETO DE ARQUITETURA DESENVOLVIDO EM REVIT PARA PROCESSOS BIM | M2 | 20.5
41011 | PROJETO DE ARQUITETURA RESIDENCIAL ATE 400m2 | M2 | 12.5
4372 | PROJETO DE ARQUITETURA RESIDENCIAL E EXECUCAO DE OBRAS | M2 | 12.5
26323 | PROJETO DE ATERRAMENTO-SPDA DESENVOLVIDO EM REVIT PARA PROCESSOS BIM | M2 | 11
4858 | PROJETO DE CANTEIRO DE OBRAS PARA EDIFICACAO | M2 | 8.5
26317 | PROJETO DE CFTV/CATV DESENVOLVIDO EM REVIT PARA PROCESSOS BIM | M2 | 11.2
8276 | PROJETO DE COMBATE A INCENDIO | M2 | 11.5
26316 | PROJETO DE COMBATE A INCENDIO-SDAI DESENVOLVIDO EM REVIT PARA PROCESSOS BIM | M2 | 13.5
77257 | PROJETO DE CONTENCAO DE DIVISAS | M2 | 13.2
33023 | PROJETO DE DETALHAMENTO E PROGRAMACAO VISUAL | M2 | 19
75136 | PROJETO DE DRENAGEM E AGUAS PLUVIAIS ACIMA DE 400m2 | M2 | 8.15
77733 | PROJETO DE EDIFICACAO EM ESTRUTURA METALICA | M2 | 16
4135 | PROJETO DE ESGOTO SANITARIO | M2 | 7.25
26312 | PROJETO DE ESTRUTURA CONVENCIONAL DESENVOLVIDO EM REVIT PARA PROCESSOS BIM | M2 | 18
26313 | PROJETO DE ESTRUTURA METALICA DESENVOLVIDO EM REVIT PARA PROCESSOS BIM | M2 | 19
75148 | PROJETO DE FUNDACOES ATE 400m2 | M2 | 16.5
26320 | PROJETO DE FUNDACOES DESENVOLVIDO EM REVIT PARA PROCESSOS BIM | M2 | 18
4268 | PROJETO DE INSTAL.OXIGENIO/GASES/VACUO E AR COMPRIMIDO | M2 | 17
75150 | PROJETO DE INSTALACAO - LOGICA ACIMA DE 400m2 | M2 | 9
75149 | PROJETO DE INSTALACAO - LOGICA ATE 400m2 | M2 | 9
75130 | PROJETO DE INSTALACAO DE CFTV/CATV ACIMA DE 400m2 | M2 | 9.1
75129 | PROJETO DE INSTALACAO DE CFTV/CATV ATE 400m2 | M2 | 9
4264 | PROJETO DE INSTALACAO ELETRICA | M2 | 17
26314 | PROJETO DE INSTALACOES ELETRICAS DESENVOLVIDO EM REVIT PARA PROCESSOS BIM | M2 | 19
41009 | PROJETO DE INSTALACOES GERAIS | UN | 12.5
26315 | PROJETO DE INSTALACOES HIDRAULICAS DESENVOLVIDO EM REVIT PARA PROCESSOS BIM | M2 | 14
26321 | PROJETO DE INSTALACOES SANITARIAS DESENVOLVIDO EM REVIT PARA PROCESSOS BIM | M2 | 14
85611 | PROJETO DE INSTALACOES TOMOGRAFO/RAIO X/RESSONANCIA | M2 | 22
4031 | PROJETO DE PLAYGROUND EM EDIFICACAO | M2 | 9.5
4265 | PROJETO DE REDE LOGICA | M2 | 12
26324 | PROJETO DE REDE LOGICA DESENVOLVIDO EM REVIT PARA PROCESSOS BIM | M2 | 16
85613 | PROJETO DE REFORCO ESTRUTURAL | UN | 18
26325 | PROJETO DE REFORCO ESTRUTURAL DESENVOLVIDO EM REVIT PARA PROCESSOS BIM | M2 | 21
41004 | PROJETO DE SEGURANCA - INCENDIO | M2 | 12
26318 | PROJETO DE SONORIZACAO DESENVOLVIDO EM REVIT PARA PROCESSOS BIM | M2 | 17
75151 | PROJETO DE SPDA - ACIMA DE 400m2 | M2 | 9
75152 | PROJETO DE SPDA - ATE 400m2 | M2 | 9.2
4371 | PROJETO DE URBANIZACAO | M2 | 9.5
10731 | PROJETO E CALCULO ESTRUTURAL EDIFICACAO RESIDENCIAL | M2 | 20
75126 | PROJETO ESTRUTURAL ACIMA DE 400m2 | M2 | 20
75125 | PROJETO ESTRUTURAL ATE 400m2 | M2 | 19
4260 | PROJETO ESTRUTURAL PARA EDIFICACAO | M2 | 20
8850 | PROJETO ESTRUTURAL PARA FUNDACOES | M2 | 17
4378 | PROJETO EXECUTIVO ACESSIBILILADE E SINALIZACAO ACIMA 400m2 | M2 | 16
85610 | PROJETO EXECUTIVO DE ARQUITETURA | M2 | 23
75124 | PROJETO EXECUTIVO DE ARQUITETURA ACIMA 400m2 | M2 | 23
75123 | PROJETO EXECUTIVO DE ARQUITETURA ATE 400m2 | M2 | 25
41019 | PROJETO EXECUTIVO DE RESIDENCIAS ACIMA DE 400m2 | M2 | 23
41005 | PROJETO EXECUTIVO ESTRUTURAL | M2 | 20
75147 | PROJETO FUNDACOES ACIMA 400m2 | M2 | 17
41006 | PROJETO GEOLOGICO | UN | 9
8809 | PROJETO INSTALACAO AR CONDICIONADO | M2 | 17
8813 | PROJETO INSTALACAO COMERCIAL | M2 | 15
4266 | PROJETO INSTALACAO DE GASES MEDICINAIS | M2 | 17
8817 | PROJETO INSTALACAO DE SONORIZACAO | M2 | 15
8816 | PROJETO INSTALACAO DE TELEFONE EDIF.RESIDENCIAL | M2 | 12
4267 | PROJETO INSTALACAO DE VACUO MEDICINAL | M2 | 17
4269 | PROJETO INSTALACAO DE VAPOR E CONDENSADO | M2 | 17
8810 | PROJETO INSTALACAO DE VENTILACAO MECANICA | M2 | 17
4262 | PROJETO INSTALACAO ELETRICA EDIF.RESIDENCIAL | M2 | 15
8808 | PROJETO INSTALACAO HIDRAULICA EM EDIFICACAO | M2 | 13
5851 | PROJETO INSTALACAO INCENDIO | M2 | 12
8814 | PROJETO INSTALACAO INDUSTRIAL | M2 | 14
4320 | PROJETO INSTALACAO OXIGENIO MEDICINAL | M2 | 17
75135 | PROJETO INSTALACOES AGUAS PLUVIAIS ATE 400m2 | M2 | 9
75138 | PROJETO INSTALACOES DE GAS ACIMA DE 400m2 | M2 | 9
75140 | PROJETO INSTALACOES DE INCENDIO - ATE DE 750m2 | M2 | 12
75141 | PROJETO INSTALACOES DE INCENDIO - HIDRANTE ATE 400m2 | M2 | 12
75139 | PROJETO INSTALACOES DE INCENDIO - SPRINKLER ACIMA 750m2 | M2 | 14
75127 | PROJETO INSTALACOES ELETRICAS ALTA TENSAO | M2 | 23
75128 | PROJETO INSTALACOES ELETRICAS BAIXA TENSAO ACIMA DE 400m2 | M2 | 17
75132 | PROJETO INSTALACOES HIDRAULICAS ACIMA DE 400m2 | M2 | 9
75131 | PROJETO INSTALACOES HIDRAULICAS ATE 400m2 | M2 | 9.2
4366 | PROJETO INSTALACOES HIDROSANITARIAS ED. RESIDENCIAL | M2 | 9
75142 | PROJETO INSTALACOES PREV. E COMBATE A INCENDIO ACIMA 700m2 | M2 | 12
75134 | PROJETO INSTALACOES SANITARIAS ACIMA DE 400m2 | M2 | 9
75133 | PROJETO INSTALACOES SANITARIAS ATE 400m2 | M2 | 9.2
7316 | PROJETO MODIFICACAO DE CALCULO ESTRUTURAL | M2 | 20
4369 | PROJETO PARA INSTALACAO DE GAS EDIF.RESIDENCIAL | M2 | 9
4759 | PROJETO PARA LABORATORIO DE SISTEMAS LOGICOS | M2 | 12
88890 | PROJETO PARA REFORCO DE FUNDACOES EM ESTRUTURAS | M2 | 17
77732 | PROJETO SISTEMA DE PROTECAO CONTRA DESCARGAS AEREAS | M2 | 9
43831 | PROLONGADOR CAIXA OCTOGONAL FUNDO FIXO TIGREFLEX LARANJA 4x4" | UN | 7.26
43817 | PROLONGADOR PARA CAIXA DE GORDURA TIGRE 27801552 SEM ENTRADA | UN | 76.9
43718 | PROLONGADOR PVC COM UMA ENTRADA P/CAIXA MULTIPLA 100mm | UN | 103.31
36569 | PROLONGADOR/DISTANCIADOR EM ALUMINIO CROMADO 1", COMPRIMENTO 2,5 CM - REF. PAUMA, WA METALURGICA, MITAL | UN | 12.61
43695 | PROLONGAMENTO DE CAIXA SIFONADA PVC 100x100mm | UN | 2.76
43697 | PROLONGAMENTO DE CAIXA SIFONADA PVC 100x200mm | UN | 14.29
43700 | PROLONGAMENTO DE CAIXA SIFONADA PVC 150 x 200mm | UN | 16.29
43696 | PROLONGAMENTO DE CAIXA SIFONADA PVC 150x150mm | UN | 10.49
43699 | PROLONGAMENTO DE CAIXA SIFONADA PVC 250x200mm | UN | 47.82
88608 | PROLONGAMENTO VALVULA RETENCAO PVC ESGOTO NORMAL 150mm | UN | 42.75
43698 | PROLONGAMENTO/EXTENSAO PARA CHUVEIROS E TORNEIRAS CROMADO 10cm 3/4'' 171508 BLUKIT | UN | 153.81
3317 | PROPORCIONADOR DE ESPUMA 1.1/2" STORZ 200LPM | UN | 958
36839 | PROTENSAO-ACO P/PROTENSAO ANCORAGEM PASSIVA FIXA 12 FS | KG | 24.85
8064 | PROTENSAO-ANCORAGEM ATIVA (MOVEL) 2x12,7mm | UN | 790.66
8406 | PROTENSAO-BAINHA METALICA D=105mm | M | 51.9
10474 | PROTENSAO-BAINHA METALICA D=30mm | M | 15.8
8069 | PROTENSAO-BAINHA METALICA D=40mm | M | 17.2
8068 | PROTENSAO-BAINHA METALICA D=45mm | M | 18.12
6203 | PROTENSAO-BAINHA METALICA D=50mm | M | 24.32
10473 | PROTENSAO-BAINHA METALICA D=55mm | M | 26.75
7025 | PROTENSAO-BAINHA METALICA D=60mm | M | 29.94
8407 | PROTENSAO-BAINHA METALICA D=65mm | M | 30.25
10475 | PROTENSAO-BAINHA METALICA D=70mm | M | 35.67
8071 | PROTENSAO-FITA VEDACAO PARA PROTENSAO SCOTCH 2721 50mmx50m | RL | 45.5
18 | PROTENSAO-MANGUEIRA PLASTICA 1/2"x1.5mm | M | 1.95
8409 | PROTENSAO-PARAFUSO CONE/FORMA 1/2x2.1/4" | UN | 7.37
8408 | PROTENSAO-PARAFUSO CONE/FORMA 27x1/2" | UN | 15.68
8070 | PROTENSAO-PURGADOR PLASTICO PARA INJECAO | UN | 5.6
36841 | PROTENSAO-SERVICOS DE PROTENSAO PARA CORDOALHA ENGRAXADA DE 12,7mm | UN | 88.76
71070 | PROTETOR DE PAREDE BATE MACA PVC FLEXIVEL 20cm SOBREPOR 200x3,5x4000mm | M | 106.2
10947 | PROTETOR DPS TELEFONICO AKT2391 MARGIRIUS | UN | 57.42
40395 | PROTETOR PARA CAMERA MINI DOME 4" CINZA ANTI-VANDALISMO BULHER | UN | 36.86
2504 | PULSADOR DE CAMPAINHA COM PLACA FAME | UN | 37.16
3973 | PULSADOR MINUTERIA COMPOSE WEG | UN | 7.33
50676 | PURGADOR AUTOMATICO DE REDE DE AR PGA-2400 | UN | 149.9
1881 | PURGADOR DE AGUA AUTOMATICO ELETRONICO DE AR 16 BAR 220V AR COMPRIMIDO BRASIL 3/4" | UN | 1800
226 | PURGADOR DE AR 1/2" PARA INSTALACOES HIDROTERMICAS ACTPA-15 | UN | 131.98
3179 | PURGADOR DE AR PARA LIQUIDOS 1/2" CALEFFI | UN | 562.31
36572 | PUXADOR ALCA EM ALUMINIO ANODIZADO, ACABAMENTO ESCOVADO, 192mm | UN | 17.67
21146 | PUXADOR CONCHA DE EMBUTIR RETANGULAR PARA PORTA 40cm ALUMINIO ESCOVADO NOBRETAL (PAR) | UN | 200.85
12746 | PUXADOR CONCHA DE METAL CROMADO PARA JANELA DE CORRER (PAR) | UN | 32.9
12747 | PUXADOR CONCHA ZAMAK CROMADO PARA FOLHA DE CAIXILHO | UN | 22.79
88218 | PUXADOR DUPLO ACO INOX PRETO SLIM 70 PARA PORTA | UN | 271.72
36573 | PUXADOR EM ALUMINIO JATEADO FOSCO, REF. PERFIL NEO 31, DA NEOCOMPONENTE - BARRA COM 3,0m | UN | 44.65
19667 | PUXADOR EM PINO DE MADEIRA CEREJEIRA PEQUENO COM PARAFUSO E PORCA | UN | 5.52
5533 | PUXADOR PARA JANELA DE CORRER, CROMADO EM FERRO ZINCADO (PAR) | UN | 65.5
36574 | PUXADOR TUBULAR DUPLO, TIPO ALCA, INOX ESCOVADO 30cm | UN | 209
35017 | QUADRA DE TENIS DESCOBERTA PAVIMENTO TIPO LISONDA | UN | 36000
7282 | QUADRO - CAIXA HERMETICA PARA QUADRO DE COMANDO 30x20x15cm | UN | 208.22
1156 | QUADRO - CAIXA HERMETICA PARA QUADRO DE COMANDO 60x50x30cm | UN | 515.9
88209 | QUADRO - CAIXA HERMETICA PARA QUADRO DE COMANDO 80x60x25cm | UN | 715
67441 | QUADRO - CAIXA HERMETICA VEDADA CINZA PARA INSTALACAO EXTERNA EM POSTE COMPLETA 25x20x8cm | UN | 20.5
72799 | QUADRO - CENTRINHO DE EMBUTIR PARA 12 DISJUNTORES NEMA | UN | 71.16
6500 | QUADRO - CENTRINHO DE EMBUTIR PARA 3 DISJUNTORES NEMA | UN | 29.9
8753 | QUADRO - CENTRINHO EM EMBUTIR PARA 6 DISJUNTORES NEMA FAME | UN | 59.11
47737 | QUADRO AIRSTOP BIPOLAR UNIVERSAL COM TOMADA EMBUTIR REF: DY912711 | UN | 60.9
66483 | QUADRO DE AUTOMACAO PARA PISCINAS QAP-VT 6,3-10A TRIFASICO | UN | 557
12584 | QUADRO DE COMANDO DIGITAL PARA AQUECEDOR - TROCADOR DE CALOR SODRAMAR | UN | 976.76
11707 | QUADRO DE DISTRIBUICAO DE EMBUTIR 16 DISJUNTORES DIN OPACA STECK | UN | 73.9
4841 | QUADRO DE DISTRIBUICAO DE EMBUTIR 28 DISJUNTORES 100A 904312 CEMAR | UN | 647.9
4179 | QUADRO DE DISTRIBUICAO DE EMBUTIR 3/4 DISJUNTORES PVC TIGRE | UN | 35.99
5967 | QUADRO DE DISTRIBUICAO DE EMBUTIR 48 DISJUNTORES SLIM TIGRE | UN | 459.9
22085 | QUADRO DE DISTRIBUICAO DE EMBUTIR 6/8 DISJUNTORES BRANCO TIGRE | UN | 78.9
6899 | QUADRO DE DISTRIBUICAO DE EMBUTIR 64 DISJUNTORES SLIM TIGRE | UN | 411.9
26228 | QUADRO DE DISTRIBUICAO DE EMBUTIR SEM BARRAMENTO 6 DISJUNTORES NEMA | UN | 48.9
5299 | QUADRO DE DISTRIBUICAO DE SOBREPOR COM BARRAMENTO 100A PARA 24 DISJUNTORES - MORATORI | UN | 457.56
3371 | QUADRO DE DISTRIBUICAO DE SOBREPOR 3/4 DISJUNTORES PVC BRANCO TIGRE | UN | 46.45
21230 | QUADRO DE DISTRIBUICAO DE SOBREPOR SEM BARRAMENTO COM 6/8 DISJUNTORES NEMA | UN | 67.8
6054 | QUADRO DE DISTRIBUICAO METALICO DE SOBREPOR 34 DISJUNTORES COM BARRAMENTO TRIFASICO+GERAL DIN QDSTNII100 904463 CEMAR | UN | 1027.58
3771 | QUADRO DE DISTRIBUICAO METALICO DE EMBUTIR 18/24 DISJUNTORES DIN 150A 904502N CEMAR | UN | 599.9
20854 | QUADRO DE DISTRIBUICAO METALICO DE EMBUTIR 24 DISJUNTORES +BARRAMENTO 904502N CEMAR | UN | 441.7
7832 | QUADRO DE DISTRIBUICAO METALICO DE EMBUTIR COM BARRAMENTO TRIFASICO+GERAL 16 DISJUNTORES DIN 904311N CEMAR | UN | 690.45
4825 | QUADRO DE DISTRIBUICAO METALICO DE EMBUTIR COM BARRAMENTO TRIFASICO+GERAL 34 DISJUNTORES DIN 904313N CEMAR | UN | 985.3
22083 | QUADRO DE DISTRIBUICAO METALICO DE EMBUTIR TRIFASICO COM BARRAMENTO 100A PARA 44 DISJUNTORES E CHAVE GERAL NORMA DIN | UN | 1241.72
55074 | QUADRO DE DISTRIBUICAO METALICO DE EMBUTIR TRIFASICO COM BARRAMENTO 150A PARA 44 DISJUNTORES E CHAVE GERAL NORMA DIN | UN | 1113.89
72517 | QUADRO DE DISTRIBUICAO METALICO DE SOBREPOR 36 DISJUNTORES DIN + BARRAMENTO TERRA NEUTRO WEG | UN | 234.22
3448 | QUADRO DE DISTRIBUICAO METALICO DE SOBREPOR 56 DISJUNTORES COM BARRAMENTO TRIFASICO 225A GOMES | UN | 1438.43
22081 | QUADRO DE DISTRIBUICAO METALICO DE SOBREPOR 8 DISJUNTORES DIN QDW02 WEG | UN | 90.99
55072 | QUADRO DE DISTRIBUICAO METALICO DE SOBREPOR COM BARRAMENTO TRIFASICO+GERAL 70 DISJUNTORES DIN QDSTGII225 904466N CEMAR | UN | 3462.77
22084 | QUADRO DE DISTRIBUICAO METALICO DE SOBREPOR PARA 30 DISJUNTORES COM BARRAMENTO 225A MORATORI | UN | 2033
55073 | QUADRO DE DISTRIBUICAO METALICO DE SOBREPOR TRIFASICO COM BARRAMENTO 150A PARA 70 DISJUNTORES E CHAVE GERAL NORMA DIN ELLUX | UN | 1521.99
22076 | QUADRO DE DISTRIBUICAO QDTEGS 100A 12 DISJUNTORES UL EMBUTIR TRIFASICO | UN | 421.09
36575 | QUADRO DE TRANSFERENCIA AUTOMATICA PARA GRUPO GERADOR ATE 150KVA | UN | 25500
4597 | QUADRO DISTRIBUICAO 16 DISJUNTORES 100A+ BARRAMENTO | UN | 571.99
21229 | QUADRO DISTRIBUICAO PVC ENERGIA 12/16 DISJUNTORES | UN | 127.29
12 | QUEROZENE TOZAN (LATA 1L) | L | 34.9
17869 | RABICHO FLEXIVEL 30cm METAL CROMADO ESTEVES | UN | 31.52
17058 | RABICHO FLEXIVEL 30cm PVC 1/2" COM CANOPLAS ASTRA | UN | 6.44
17868 | RABICHO FLEXIVEL 40cm METAL CROMADO DECA | UN | 35.9
3818 | RABICHO FLEXIVEL 40cm PVC 1/2" COM CANOPLAS BLUKIT | UN | 10.44
2559 | RACK - ALICATE PUNCH DOWN MP-110 | UN | 81.9
5251 | RACK - BACKPLANE TT MAX2506 6 BAIAS SATA 2.5" COMPATIVEL COM HDS OU SSDS SATA3 6GBS | UN | 401.5
390 | RACK - BALUN CONVERSOR VB 1001 WP INTELBRAS | UN | 85.51
2221 | RACK - BANDEJA ASK PMX PARA RACK PADRAO 19" MESA DE SOM | UN | 80.99
63002 | RACK - BANDEJA FURUKAWA FIXA 500mm 1U RACKS 19" 4 PONTOS | UN | 392.5
70077 | RACK - BANDEJA MOVEL 700mm 1U RACK 19" DESLIZANTE COM TRILHO PRETO | UN | 207.5
514478 | RACK - BANDEJA NILKO FIXA 400mm 1U RACK 19" | UN | 163.5
87305 | RACK - BANDEJA/PRATELEIRA 400mm FIXA 4 PONTOS RACK SERVIDOR 19" | UN | 114.12
1739 | RACK - BRACKET ABERTO ARTICULADO 5Ux350mm PADRAO 19'' | UN | 239.25
2912 | RACK - BRACKET MINI RACK PADRAO 19" 5USx350mm COM ENTRADA PARA 2 VENTILADORES | UN | 146.02
2910 | RACK - BRACKET MINI RACK PADRAO 19" 6Ux470mm | UN | 390.98
223 | RACK - BRACO PARA GESTAO DE CABOS HP 1U Gen8 | UN | 192.5
28601 | RACK - CABO DE ENERGIA 4.3m C13-C14 10A 100-250V, C13 PARA IEC 320-C14 LENOVO | UN | 93.5
82446 | RACK - CALHA DE 12 TOMADAS RACK 19" 20A | UN | 139.99
3149 | RACK - CALHA DE 4 TOMADAS RACK 19" | UN | 71.5
497 | RACK - CHAVEADOR KVM 8 PORTAS USB/PS2 OSD 1920x1440 TECLADO VIDEO E MOUSE, RACK 19 1U, INTERFACES USB/PS2 COM 8X CABOS | UN | 1275.5
1887 | RACK - CONECTOR IDC 110 (2 Vias) ETHERLINK | UN | 8.9
3154 | RACK - CONVERSOR BALUN PASSIVO INTELBRAS XBP 401 HD - COMPATIVEL COM ANALOGICO, HDCVI, HDTVI E AHD | UN | 44.9
72518 | RACK - CONVERSOR DE MIDIA FAST ETHERNET MONOMODO 20 KM WDM - KFSD 1120 A | UN | 245.96
6843 | RACK - D-LINK SMB NETWORK STORAGE ENCLOSURE NAS SUPORTE ATE 4X HD SATA3 6GBS OU SSD, 2X REDE GIGABIT RJ45 | UN | 2358.5
47588 | RACK - DISTRIBUIDOR INTERNO OPTICO DIO 24 FIBRAS ODF FULL JZ-1823 APC | UN | 399
8551 | RACK - DVR HIKVISION 8 CANAIS 1080N DS-7208HGHI-F1/N, HDCVI, HDTVI, AHD, ANALOGICO | UN | 989.9
689 | RACK - DVR STAND ALONE 8 CANAIS GIGA LITE GS0083 - 1MP, HD 720P, 4 EM 1 - HDCVI, HDTVI, AHD, CVBS | UN | 565.78
40491 | RACK - FONTE DE ALIMENTACAO LITEON 12V 2.5A | UN | 28.5
40486 | RACK - GABINETE OUTDOOR 12U PADRAO 19" PARA POSTE/PAREDE/TORRE | UN | 1087.55
41898 | RACK - GUIA DE CABOS 1U PADRAO 19" | UN | 29.41
3990 | RACK - GUIA TRASEIRO PARA PATCH PANEL EM RACK UNIVERSAL 1U | UN | 57.5
123 | RACK - KIT PORCA-GAIOLA M5 COM PARAFUSO CABECA PANELA (50 PECAS) | UN | 39.9
3419 | RACK - KIT POWER BALUN HD 8000 ONIX SECURITY 08 CANAIS COM RACK 5U COMPLETO | UN | 1124.24
6338 | RACK - KIT QUADRUPLO DE EXAUSTAO PARA RACK PADRAO 19" 110/220V | UN | 565
12064 | RACK - KIT VENTILACAO COM 2 VENTILADORES PARA RACK PISO/PAREDE | UN | 233.7
58980 | RACK - LINE CORD UTP CAT 6 COM 2,5 METROS | UN | 47.61
2558 | RACK - MARCADOR DE CABOS DE REDE UTP ANILHA DE IDENTIFICACAO NUMERICA DE 0 A 9 COM 100 PECAS | UN | 30.16
5977 | RACK - MINI RACK DESMONTAVEL 12U x 400mm SEM FUNDO | UN | 449
6635 | RACK - MINI RACK PAREDE 6Ux450mm 19" COR PRETO PORTA COM VISOR DE ACRILICO | UN | 474.5
7414 | RACK - NVR INTELBRAS SATND ALONE 1216 16 CANAIS FULL HD 1080P 2MP | UN | 1312
2561 | RACK - ORGANIZADOR ABRACADEIRA GANCHO E LACO CINZA 20mmx3m SLIM | UN | 9.5
2588 | RACK - ORGANIZADOR DE CABOS DE REDE LAN UTP TIPO PENTE ATE 38 CABOS | UN | 26.95
2754 | RACK - ORGANIZADOR DE CABOS VERTICAL AR8442 APC | UN | 785.94
2587 | RACK - ORGANIZADOR GUIA DE CABOS HORIZONTAL FECHADO 2U FURUKAWA | UN | 447.5
58975 | RACK - ORGANIZADOR HORIZONTAL DE CABOS 1 U | UN | 28.41
3155 | RACK - ORGANIZADOR MINI ORION HD 3000 ONIX 4 CANAIS HIBRIDO | UN | 164
2911 | RACK - ORGANIZADOR TRASEIRO PARA PATCH PANEL PADRAO UNIVERSAL 19" | UN | 20.2
58979 | RACK - PATCH CORD CAT. 5E 1,5m | UN | 17.47
40489 | RACK - PATCH CORD CAT. 6E 1,5m | UN | 22.9
13872 | RACK - PATCH CORDS RJ45 CAT 5 1,5m | UN | 4.75
13871 | RACK - PATCH CORDS RJ45 CAT 6 2,0m | UN | 13.4
58972 | RACK - PATCH PANEL 48 PORTAS CAT 6 T568 T568 A/B FURUKAWA | UN | 1483.5
47587 | RACK - PATCH PANEL CAT 5E 24 PORTAS SOHO PLUS FURUKAWA | UN | 299
11779 | RACK - PATCH PANEL CAT 6E 24 PORTAS GIGALAN FURUKAWA | UN | 1472.8
10619 | RACK - PE NIVELADOR PARA RACK 19" | UN | 11.5
473 | RACK - PORCA GAIOLA + PARAFUSO M5 (50 PECAS) | UN | 40.02
391 | RACK - POWER BALUN MULTI HD 16 CANAIS FULL HD COM ALIMENTACAO VB 1016 WP INTELBRAS | UN | 1259.81
2562 | RACK - RAKER GUIA DE CABOS VERTICAL 32U COM TAMPA PRETO | UN | 141.5
36576 | RACK - REGUA 19" COM 6 TOMADAS FUSIVEL DE PROTECAO E RABICHO 2,5m | UN | 72.25
58898 | RACK - REGUA 19" DE TOMADAS COM 12 TOMADAS 10A | UN | 93.58
514474 | RACK - REGUA 19" DE TOMADAS COM 8 TOMADAS 10A | UN | 78.9
10621 | RACK - SERVIDOR INTEL RACK 2U XEON X3430 2.4GHZ 8MB CACHE, 8GB DDR3 | UN | 3413.5
1019 | RACK - SUPERMICRO CABLE MANAGEMENT ARM 2U BRACO ARTICULADO PARA ORGANIZACAO DE CABOS EM RACK DE SERVIDOR | UN | 148.5
6337 | RACK - SUPERMICRO SUPERCHASSIS BLADE RACK 2U 4X BAIAS SLOT NODE BLADE AOC ¦ 12X BAIAS DE HD 3.5 | UN | 3089.5
6092 | RACK - SUPORTE DE ANCORAGEM PARA CABOS RACK - FURUKAWA | UN | 109.5
47589 | RACK - SWITCH CFTV 24 PORTAS TECNOLOGIA PoE (Power over Ethernet) HIKVISION DS-3E0326P-E/M(B) FAST ETHERNET | UN | 2689.9
1738 | RACK - SWITCH DLINK DGS-1008A 10/100/1000Mbps GIGABIT ETHERNET 8 PORTAS | UN | 232.5
439 | RACK - TESTADOR DE CABOS RJ45/RJ11/RJ12 - VONDER | UN | 129.9
68749 | RACK - VENTILADOR COOLER PAINEL ELETRICO BIVOLT 120x120x25mm | UN | 80.64
13877 | RACK - VENTILADOR REDUNDANTE HP HOT PLUG (COMPATIBILIDADE HP PROLIANT ML350 SERVER G8) | UN | 1794.5
40396 | RACK - VIDEO BALUN VBP 16C ANALOGICO INTELBRAS PASSIVO 16 CANAIS | UN | 713.9
58973 | RACK - VOICE PANEL 30 PORTAS - RJ11/IDC 110 - 19"/1U | UN | 879.5
6006 | RACK - VOICE PANEL 50 PORTAS RJ45 / RJ11 IDC 110 | UN | 313.5
45581 | RACK 16U x 770mm COM PORTA DE VIDRO TEMPERADO - PRETO | UN | 1380.79
2535 | RACK ABERTO 24U x 970mm | UN | 1214.93
6510 | RACK DE PISO 28U x 570mm 19" COM PORTA DE VIDRO TEMPERADO | UN | 1106.5
6633 | RACK DESMONTAVEL 36U x 770mm | UN | 2060.19
7401 | RACK MINI ORION HD 3000 4 CH COM FECHADURA ONIX SECURITY ORGANIZADOR DE CAMERAS ATE 2MP FULL HD 1080P MULTI HD | UN | 352.68
6376 | RACK MINI ORION HD 3000 8CH ATE 2MP FULL HD 1080P | UN | 226.55
5788 | RACK PISO 36U 1000mm 19" PRETO PORTA FRONTAL COM VISOR DE ACRILICO | UN | 3217.79
6634 | RACK PISO 40U 1000mm 19" PRETO PORTA FRONTAL COM VISOR DE ACRILICO | UN | 3345.3
7345 | RACK PISO 44U 1200mm 19" PRETO PORTA FRONTAL COM VISOR DE ACRILICO | UN | 4409.5
77208 | RALO 15cm METAL CROMADO COM CAIXILHO COM FECHO GIRATORIO QUADRADO COMPLETO | UN | 88.9
21144 | RALO COM SAIDA ARTICULADA QUADRADA 100x40mm BRANCO TIGRE | UN | 28.9
6842 | RALO FERRO FUNDIDO 15 x 15 cm | UN | 22.2
3694 | RALO GRELHA ABACAXI FERRO FUNDIDO SEMI ESFERICO 100mm | UN | 10.72
219 | RALO GRELHA ABACAXI FERRO FUNDIDO SEMI ESFERICO 150mm | UN | 20
77210 | RALO GRELHA ABACAXI FERRO FUNDIDO SEMI ESFERICO 200mm | UN | 35.67
26074 | RALO GRELHA ABACAXI FERRO FUNDIDO SEMI ESFERICO 50mm | UN | 8.83
3667 | RALO GRELHA ABACAXI FERRO FUNDIDO SEMI ESFERICO 75mm | UN | 9.2
21145 | RALO PVC REDONDO ABRE E FECHA 100mm BRANCO TIGRE | UN | 18.99
7506 | RALO PVC SECO QUADRADO 100 x 52 x 40 mm | UN | 8.89
377 | RALO QUEBRA ONDA EM ABS 1.1/2" PARA PISCINA DE FIBRA OU ALVENARIA SODRAMAR | UN | 41.9
2636 | RALO QUEBRA ONDA EM INOX 1.1/2" PARA PISCINA DE ALVENARIA SODRAMAR | UN | 90.4
6841 | RALO SECO VERTICAL FERRO FUNDIDO 100mm | UN | 91.9
43703 | RALO SIFONADO CONICO COM PORTA GRELHA BRANCA E GRELHA BRANCA 100x40mm TIGRE | UN | 13.5
43704 | RALO SIFONADO CONICO COM PORTA GRELHA PRATA E GRELHA ALUMINIO 100x40mm TIGRE | UN | 22.5
522 | RALO SIFONADO FERRO FUNDIDO 100x50mm | UN | 196.69
43707 | RALO SIFONADO QUADRADO PVC COM GRELHA BRANCA 100 x 53 x 40mm TIGRE | UN | 19.72
99847 | RASTELEIRO | H | 9.56
47080 | REATOR AFP 8 PARA LAMPADA VAPOR SODIO ELIPSOIDAL 70W | UN | 61.5
50573 | REATOR DUPLO HO 2x110/220V | UN | 89.9
4914 | REATOR ELETROMAGNETICO PARTIDA RAPIDA 2x20W | UN | 36
4915 | REATOR ELETROMAGNETICO PARTIDA RAPIDA 2x40W | UN | 69.9
4623 | REATOR ELETRONICO 1x15/18/20W BIVOLT AFP EB120A16/26P | UN | 64.54
4923 | REATOR ELETRONICO 1x26W ECP BIVOLT ALTO FATOR DE POTENCIA ECP | UN | 41
4920 | REATOR ELETRONICO 1x36/40W AFP BIVOLT NANO ECP | UN | 24.88
4919 | REATOR ELETRONICO 2x32W 127/220v AFP EB232A16/26P PHILIPS | UN | 70.54
4918 | REATOR ELETRONICO 2x85/110W 220V AFP PHILIPS | UN | 186.79
4922 | REATOR ELETRONICO PARA LAMPADA FLUORESCENTE 18/20W | UN | 30.87
4929 | REATOR ELETRONICO PARA LAMPADA FLUORESCENTE 32W BIVOLT FORCE LINE | UN | 35.17
8658 | REATOR INTRAL EL. 2x32w REF.234 | UN | 50
66111 | REATOR PARA LAMPADA DICROICA 20/50W 127V | UN | 20.12
4913 | REATOR SIMPLES LAMPADA FLUORESCENTE 20W-127V P.RAPIDA | UN | 17.2
4916 | REATOR SIMPLES LAMPADA FLUORESCENTE 20W-220V P.RAPIDA | UN | 35.88
4921 | REATOR SIMPLES LAMPADA FLUORESCENTE 2x40W-127V P.RAPIDA | UN | 35.7
47001 | REATOR VAPOR METALICO AFP EXTERNO 1000W 220V PHILIPS | UN | 557.72
10519 | REBITE MACICO LENTILHA 3/16 x 3/8 ALUMINIO BRILHANTE | KG | 315.02
30006 | REBITE POP 3/16 x 5/8" | UN | 0.29
6026 | REBITE POP ALUMINIO 1/4" | UN | 0.34
2075 | REDUCAO CONCENTRICA INOX 304 PIPE OD 2.1/2" x 2" | UN | 66.45
2989 | REDUCAO CONCENTRICA INOX 304 PIPE OD 4" x 3" | UN | 120
2078 | REDUCAO EXCENTRICA ACO SCHD 40 P/SOLDA 3" x 2" | UN | 35
2168 | REDUCAO EXCENTRICA ACO SCHD 40 P/SOLDA 3" x 2.1/2" | UN | 27.3
2170 | REDUCAO EXCENTRICA ACO SCHD 40 P/SOLDA 6" x 4" | UN | 127
62075 | REDUCAO EXCENTRICA COM FLANGES DN 80 x 50 PN10 | UN | 700.5
2968 | REDUCAO EXCENTRICA ESGOTO PVC REDE COLETORA 200x150mm | UN | 179.9
6736 | REDUCAO EXCENTRICA ESGOTO PVC SERIE NORMAL 100x50mm | UN | 5.86
2644 | REDUCAO EXCENTRICA ESGOTO PVC SERIE NORMAL 100x75mm | UN | 6.8
21113 | REDUCAO EXCENTRICA ESGOTO PVC SERIE NORMAL 150x100mm | UN | 20.89
1262 | REDUCAO EXCENTRICA ESGOTO PVC SERIE NORMAL 50x40mm | UN | 2.19
2643 | REDUCAO EXCENTRICA ESGOTO PVC SERIE NORMAL 75x50mm | UN | 5.47
65210 | REDUCAO EXCENTRICA ESGOTO REDUX TIGRE 100x75mm | UN | 32.99
20808 | REDUCAO EXCENTRICA FERRO FUNDIDO RE SMU 100x50mm (4" x 2") | UN | 254
62070 | REDUCAO EXCENTRICA FERRO FUNDIDO RE SMU 125x75mm (5" x 3") | UN | 485.9
62073 | REDUCAO EXCENTRICA FERRO FUNDIDO RE SMU 150x100mm (6" x 4") | UN | 760
62072 | REDUCAO EXCENTRICA FERRO FUNDIDO RE SMU 150x75mm (6" x 3") | UN | 497.2
62074 | REDUCAO EXENTRICA FERRO FUNDIDO RE SMU 150x125mm | UN | 420
62077 | REDUCAO EXENTRICA FERRO FUNDIDO RE SMU 200x125mm | UN | 285
62082 | REDUCAO EXENTRICA FERRO FUNDIDO RE SMU 250x200mm | UN | 185
28709 | REDUCAO PVC PBA, JE, PB, DN 100 x 50 / DE 110 x 60mm PARA REDE DE AGUA | UN | 26.6
65082 | REDUCAO PVC PBA, JE, PB, DN 100 x 75 / DE 110 x 85mm PARA REDE DE AGUA | UN | 30.6
65081 | REDUCAO PVC PBA, JE, PB, DN 75 x 50 / DE 85 x 60mm PARA REDE DE AGUA | UN | 17.36
49184 | REDUCOLA 900ML | UN | 47.21
5149 | REFEICAO PRONTA PARA OPERARIO/ALMOCO | UN | 31.09
19907 | REFEICAO RESTAURANTE HOTEL 4 ESTRELAS | UN | 220
8012 | REGISTRO 1" 1502B 100 DECA | UN | 77.9
8014 | REGISTRO 1.1/2" BASE COBRE 25131500 DOCOL | UN | 105.25
6801 | REGISTRO 1/2" 1502 B DECA | UN | 68.65
14900 | REGISTRO 2" 1510 HD DECA | UN | 185.39
8016 | REGISTRO 2.1/2" 1510 HD DECA | UN | 359.9
8011 | REGISTRO 3/4" 1502.B DECA | UN | 54.85
44144 | REGISTRO 3/8" EM COBRE PARA GAS NATURAL/GLP | UN | 60
64571 | REGISTRO CHATO+FLANGE+FLANGE 150mm | UN | 1004.84
64572 | REGISTRO CHATO+FLANGE+FLANGE 250mm | UN | 2369.55
64573 | REGISTRO CHATO+FLANGE+FLANGE 300mm | UN | 2481.67
64570 | REGISTRO CHATO+FLANGES+FLANGE 200mm | UN | 1332.88
14896 | REGISTRO DE ESFERA PVC CABECA QUADRADA 1/2" | UN | 24.38
14897 | REGISTRO DE ESFERA PVC CABECA QUADRADA 3/4" | UN | 32.07
14860 | REGISTRO DE PRESSAO PVC DOCOL JET 30 | UN | 59.99
14902 | REGISTRO DE PRESSAO PVC ROSCAVEL 1/2" | UN | 21.5
14903 | REGISTRO DE PRESSAO PVC ROSCAVEL 3/4" | UN | 26.91
28708 | REGISTRO ESFERA LATAO FORJADO COM ALAVANCA 1.1/2" | UN | 169.9
28710 | REGISTRO ESFERA LATAO NIQUELADO ROSCA EXT/INT. 1/2" | UN | 42.66
1197 | REGISTRO GAV. OVAL C/ CABECOTE/FLANGE DN 300 PN10 | UN | 9338.07
31017 | REGISTRO GAVETA 3/4" PEQUENO LINHA TARGA | UN | 103.1
61202 | REGISTRO GAVETA BONZE C/ACABAMENTO CROMADO 1.1/4" E 1.1/2" 4900.C.GD.LNK DECA | UN | 81.9
2274 | REGISTRO GAVETA BRONZE BRUTO 1/2" | UN | 44.9
2270 | REGISTRO GAVETA BRONZE BRUTO 1502 1.1/2" DECA | UN | 114
2277 | REGISTRO GAVETA BRONZE BRUTO 1502 1.1/4" | UN | 116.9
2280 | REGISTRO GAVETA BRONZE BRUTO 1502 2.1/2" | UN | 464.9
2781 | REGISTRO GAVETA BRONZE BRUTO 3/4" | UN | 49.9
2282 | REGISTRO GAVETA BRONZE BRUTO 4" 10034000 DOCOL | UN | 1261.53
2279 | REGISTRO GAVETA BRONZE BRUTO DECA 1502 2" | UN | 151.31
2281 | REGISTRO GAVETA BRONZE BRUTO DIAMETRO 3" | UN | 620.85
1740 | REGISTRO GAVETA BRONZE BRUTO PN16 6" EMMETI | UN | 3255.74
2278 | REGISTRO GAVETA BRONZE C/ACABAMENTO CROMADO 1.1/2" 4900.C.GD.LNK - DECA | UN | 81.9
2266 | REGISTRO GAVETA BRONZE C/ACABAMENTO CROMADO 1/2" 4900.C.GD DECA | UN | 69.7
2267 | REGISTRO GAVETA BRONZE CROMADO 3/4" EUROPA 1509 BASE DOCOL | UN | 49.9
2782 | REGISTRO GAVETA BRUTO PN10 1" EMMETI | UN | 43.11
8015 | REGISTRO GAVETA BRUTO PN10 4" EMMETI | UN | 652.76
8453 | REGISTRO GAVETA FERRO FUNDIDO FLANGEADO CUNHA DE BORRACHA DN 50mm COM ANEL | UN | 845.5
2284 | REGISTRO GAVETA FF FLANGEADO CUNHA DE BORRACHA E ANEL 100mm | UN | 1424.05
3864 | REGISTRO GAVETA FF FLANGEADO CUNHA DE BORRACHA E ANEL 80mm | UN | 1139.05
64561 | REGISTRO GAVETA FOFO OVAL COM FLANGES E CABECOTE PN25 300mm | UN | 9637.03
64562 | REGISTRO GAVETA FOFO OVAL COM FLANGES E CABECOTE, PN25 250mm | UN | 8883.91
64560 | REGISTRO GAVETA FOFO, OVAL COM FLANGES E CABECOTE PN25 100mm | UN | 4408.89
64564 | REGISTRO GAVETA FOFO, OVAL COM FLANGES E CABECOTE PN25 150mm | UN | 5261.24
64563 | REGISTRO GAVETA FOFO, OVAL COM FLANGES E CABECOTE PN25 200mm | UN | 6274.73
2283 | REGISTRO GAVETA OVAL CABECOTE E FLANGE DN 75 PN16 | UN | 1234.05
1186 | REGISTRO GAVETA OVAL VOLANTE E FLANGE DN 150 PN16 | UN | 5215.57
1194 | REGISTRO GAVETA OVAL VOLANTE E FLANGE DN 200 PN25 | UN | 6169.72
1195 | REGISTRO GAVETA OVAL VOLANTE E FLANGE DN 250 PN25 | UN | 8883.91
273 | REGISTRO GLOBO 45 ROSCA BRONZE 2.1/2" | UN | 160.46
12829 | REGISTRO GLOBO FECHO RAPIDO 3/4" | UN | 348.4
70003 | REGISTRO PARA HIDRANTE 232W 30 ABNT 16021 000.H94.212.18 DECA | UN | 517.9
1099 | REGISTRO PRESSAO PVC ROSCA MEIA VOLTA 1/2" DOCOL | UN | 40.08
62 | REGISTRO RECALQUE INDUSTRIAL 300LBS - 2.1/2" 45 GRAUS | UN | 513.9
26120 | REGUA DE MADEIRA IPE 9cm TRATADO PARA DECK | M2 | 199.4
28253 | REGUA MADEIRA CEDRO OU ISABELA 10cm | M2 | 432.81
30585 | REGUA VIBRATORIA ELETRICA 1,13CV | H | 5.27
31026 | REGUA VIBROALISADORA PARA PISO CONCRETO 2500W | H | 7.41
73105 | REGULADOR DE PRESSAO COMAP AP 40 C/MAN. PRIMEIRO ESTAGIO | UN | 320
13866 | REGULADOR DE PRESSAO SERIE 700 PARA CILINDRO 45KG | UN | 229.9
1493 | REGULADOR DE VAZAO TROX DIAMETRO 315 | UN | 1277.99
23222 | REGULADOR DE VAZAO TROX DIAMETRO 400 | UN | 2252.77
1380 | REGULADOR DE VAZAO TROX DIAMETRO 500 | UN | 2356.47
1416 | REGULADOR DE VAZAO TROX DIAMETRO 800 | UN | 4172.2
70073 | REGULADOR RF301 PARA GAS GLP | UN | 189
42522 | REJUNTE ACRILICO PORTKOLL | KG | 38.61
745822 | REJUNTE INDUSTRIAL ALUMINOSO GAIL | KG | 48.63
7038 | REJUNTE PARA PORCELANATO ACRILICO MARFIM (0,35kg/m2)PORTOKOL | KG | 38.61
7039 | REJUNTE QUARTZOLIT CORES DIVERSAS | KG | 13.9
60020 | RELATORIO FOTOGRAFICO | UN | 350
9535 | RELE DE CORRENTE MINI SPLIT CORE COM AJUSTE - ACI A/MSCS-A | UN | 399.9
36577 | RELE DE FALTA DE FASE TRIPOLAR 380V COM CONTATO REVERSIVEL CAA ELETRONICA | UN | 137.71
71122 | RELE DE SOBRECARGA TRIPOLAR AJUSTE 22-32A WEG | UN | 167
5249 | RELE FOTOELETRICO PARA LUMINARIAS 127/220V FORLUX | UN | 31.34
36427 | RELE MODULAR DE INTEFACE 12V 6A FINDER | UN | 80.58
4208 | RELOGIO DE PONTO CONTROLID IDCLASS BIO/PROX | UN | 1749
1211 | REMOCAO EQUIPAMENTO ESTACAS ATE 50KM | UN | 8500
80163 | REMOCAO EQUIPAMENTO PERFURACAO ATE 50KM | UN | 6000
88405 | REMOCAO TORRE DE OBRAS ATE 50KM | UN | 7800
43951 | REMOVEDOR PASTOSO WANDA 3,6L | GL | 377.29
4039 | REMOVEDOR PINTOFF SPARLACK (LATA 1 LITRO) | L | 65.55
36578 | REPARO PARA TORNEIRA 1/2" e 3/4" 4688.024 DECA | UN | 50.63
43271 | REPOSICAO CAPITAL CAM.MERCEDES L-710 4,5 TON. (/1000) | UN | 13
87606 | REPOSICAO CAPITAL CAMINHAO FORD F-14.000 130CV(/1000) | UN | 17
30611 | REPOSICAO CAPITAL CHEVROLET COBALT LTZ 1.8 8V (FLEX) ANO 2020 (/1000) | UN | 6
30614 | REPOSICAO CAPITAL CHEVROLET MONTANA LS 1.4 (FLEX) ANO 2020 (/1000) | UN | 11.5
50114 | REPOSICAO CAPITAL CHEVROLET PRISMA 1.4 SPE/4 ECO LT ANO 2019 (/1000) | UN | 6
69011 | REPOSICAO CAPITAL CITROEN JUMPY 1.6 HDI MINIBUS ANO 2020 (/1000) | UN | 12
31510 | REPOSICAO CAPITAL FIAT FIORINO HARD WORKING(FLEX) ANO2020 (/1000) | UN | 7
30613 | REPOSICAO CAPITAL FIAT PALIO FIRE 1.0 FLEX GAS.(/1000) | UN | 5.5
30609 | REPOSICAO CAPITAL FIAT STRADA HARD WORKING 1.4 (FLEX) ANO2020 (/1000) | UN | 6
30640 | REPOSICAO CAPITAL FORD F-250 XLT 4X2 3.9 (CAB SIMPLES) ANO 2011 (/1000) | UN | 12
30618 | REPOSICAO CAPITAL FORD FOCUS HATCH SE 1.6 16V TIVCT ANO 2019 (/1000) | UN | 9
30622 | REPOSICAO CAPITAL FORD KA HATCH KA 1.0 SE PLUS (FLEX) ANO2020 (/1000) | UN | 5.5
30607 | REPOSICAO CAPITAL FORD NEW FIESTA HATCH 1.6 16V ANO 2019 (/1000) | UN | 7.2
30637 | REPOSICAO CAPITAL FORD RANGER XLS 3.04X2163CV DIESEL ANO2018 (/1000) | UN | 13
30625 | REPOSICAO CAPITAL HONDA CIVIC 2.0 LX CVT ANO 2020 (/1000) | UN | 12
30627 | REPOSICAO CAPITAL PICK-UP LT 2.5 FLEX AT 4×2 ANO DE FABRICACAO 2019 (/1000) | UN | 12
50110 | REPOSICAO CAPITAL TOYOTA COROLLA XLi 1.6 16V GASOLINA ANO 2020 (/1000) | UN | 13.6
31508 | REPOSICAO CAPITAL VOLKSWAGEN FOX 1.6 XTREME ANO 2020 (/1000) | UN | 7.2
30620 | REPOSICAO CAPITAL VOLKSWAGEN GOL 1.0 ANO 2020 (/1000) | UN | 7.1
30634 | REPOSICAO CAPITAL VOLKSWAGEN POLO 1.0 ANO 2020 (/1000) | UN | 5
50106 | REPOSICAO CAPITAL VOLKSWAGEN UP! 1.0 MPI ANO 2020 (/1000) | UN | 7.4
28305 | RESINA EPOXI SIKADUR 32 | KG | 117.9
123644 | RESINA EPOXI TRANSPARENTE + ENDURECEDOR - RIVER TABLE 7,5KG | KG | 108.25
10364 | RESISTENCIA REAL ALETADA 1,50KW 220V 600mm | UN | 179.9
10363 | RESISTENCIA REAL ALETADA 1.5KW 220V 940mm | UN | 123.84
63499 | RESISTOR DE FIM DE LINHA - MOD. RELA-EOL - KIDDE | UN | 6390
8787 | RETIRADA DE ENTULHO EM CAMINHAO CARGA, MANOBRA E DESCARGA DE ENTULHO EM CAMINHAO BASCULANTE 6 M³ | M3 | 11.02
34443 | RETROESCAVADEIRA ESTEIRAS CASE 4x4 74CV | H | 75
30431 | RETROESCAVADEIRA ESTEIRAS CATERPILLAR 4x2 76CV | H | 102
30428 | RETROESCAVADEIRA ESTEIRAS FIAT ALIS 4x2 85CV | H | 116
30366 | RETROESCAVADEIRA SOBRE PNEUS 101HP 75KW | H | 101
30586 | RETROESCAVADEIRA SOBRE PNEUS 75HP 56KW | H | 83
30406 | RETROESCAVADEIRA SOBRE PNEUS 79HP 59KW | H | 83
909 | REVESTIMENTO 10x20cm ESMALTADO BORDA BOLD METRO WHITE ELIANE | M2 | 79.9
62132 | REVESTIMENTO 17,4x17,4cm PORCELANATO DECO HEXA PORTINARI | UN | 126.19
819 | REVESTIMENTO 30x30cm MADREPEROLA BRANCA TRANCADA PASTILHART | UN | 87.36
3766 | REVESTIMENTO 30x60cm ANTARTIDA BOLD BRILHANTE PORTOBELLO | M2 | 55.86
70217 | REVESTIMENTO 31x54cm OASIS GRANADA BOLD GRANILHADO BRANCO | M2 | 38.9
28159 | REVESTIMENTO 32x56cm MIRACOLI 32120 - REALCE | M2 | 25.46
3930 | REVESTIMENTO 32x56cm PAREDE INTERNA MARMORE ACETINADO CRISTOFOLETT | M2 | 24.35
11632 | REVESTIMENTO 32x57cm ACET. BORDA BOLD CLEAN MATE PLUS BRANCO IDEALLE | M2 | 29.9
65910 | REVESTIMENTO 32x59cm INSERTO ESMALTADO ACETINADO RETIFICADO INCEPA | M2 | 84.55
28078 | REVESTIMENTO 34x50cm FILETO RUSTICO MIX ECO PAMES | M2 | 59.9
79044 | REVESTIMENTO 7x26cm GEORGIAN BLEND ASSIM ACET.BOLD A PORTOBELLO | M2 | 107.88
7011 | REVESTIMENTO 8X25CM BRILHANTE BORDA BOLD VERSOS GREEN PORTIN | M2 | 113.53
42513 | REVESTIMENTO 8x25cm ACETINADO BORDA BOLD DECORA MATTE WHITE PORTINARI | M2 | 173.89
549 | REVESTIMENTO ACUSTICO BAFFLE ILLTEC LINEAR 50mm 1250x312 NATURAL | UN | 346.75
60005 | REVESTIMENTO CERAMICO 20x20cm BORDA BOLD AZUL PISCINA LISO PIERRINI | M2 | 58.6
12368 | REVESTIMENTO CERAMICO 25,6x6,5cm ACETINADO BORDA BOLD MATTONE OURO PIERRINI | M2 | 46.99
11782 | REVESTIMENTO CERAMICO 25,6x6,5cm VITRAL PIERINE | M2 | 34.9
37810 | REVESTIMENTO CERAMICO 30x40cm FORMA BRIL.BOLD BRANCO ELIANE | M2 | 39.9
40302 | REVESTIMENTO CERAMICO 32,5x66,5cm BRIL.BORDA RETA MASSIMA ELIZABETH | M2 | 40.9
79048 | REVESTIMENTO CERAMICO 33X60CM INFINIT "A" DIVAH | M2 | 26.9
12366 | REVESTIMENTO CERAMICO 6,5x25,6cm BORDA BOLD BRANCO GELO PIERRINI | M2 | 86.99
36791 | REVESTIMENTO CIMENTICIO EM RELEVO 3D - REF. TRIANGULO NINA MARTINELLI | M2 | 553.51
245 | REVESTIMENTO COM NATA DE CIMENTO PORTLAND EM 03 DEMAOS | M2 | 4.01
28198 | REVESTIMENTO DE PAREDE 7,5x7,5cm BRIL.CRAQUELADA BRANCO ONDA MESH ELIANE | M2 | 89.9
80587 | REVESTIMENTO DE PISO INDUSTRIAL, REALIZADO SOBRE BASE DE CONCRETO ENDURECIDO, COM O SISTEMA MASTERTOP 1273 "BASF" | M2 | 103.86
70218 | REVESTIMENTO DIAMANTE BRANCO BRILHANTE RETIFICADO 30x90cm ELIANE | M2 | 85
36430 | REVESTIMENTO ECOGRANITO GRANITEK (TEXTURA E ARTE) - BALDE 20kg | UN | 340
36500 | REVESTIMENTO EM RELEVO 3D 45x120cm POLIGON BRANCO ACETINADO RETIFICADO ELIANE | M2 | 114.73
63503 | REVESTIMENTO VINILICO ( PAPEL DE PAREDE) VESCOM KILBY | M2 | 164.61
1815 | RIPA DE MADEIRA CAMBARA APARELHADA 1,5x5 | M | 5.23
3789 | RIPA MADEIRA SALIGNA APARELHADA 2,1x2,1x2,0m | M | 6.89
37403 | ROCADEIRA MANUAL ECCHO 1,5CV GASOLINA | H | 2.2
32553 | ROCADEIRA SP2 GASOLINA 9CV (1000h/ano) | H | 3
4613 | RODABANCA EM GRANITO CINZA ANDORINHA 10cm | M2 | 20
600 | RODAMEIO MADEIRA DE LEI FREIJO 15cm | M | 116
61885 | RODAMEIO MARMORE BRANCO 5cm | M | 50
33135 | RODAMEIO MDF 400 MOLDUFAMA 4x15mm BRANCO | M | 19.73
3596 | RODAPE 100x30x30mm CANTO ANGULAR INTERNO/EXTERNO GAIL | M | 284.1
6521 | RODAPE 10cm EM POLIESTIRENO 3547 BLACK LISO SANTA LUZIA | M | 47.45
1858 | RODAPE 10cm EM POLIESTIRENO ALUMINIUM SANTA LUZIA 3454 PRATA | M | 45.79
7190 | RODAPE 10cm EM POLIESTIRENO MODERNA 457 BRANCO SANTA LUZIA | M | 32.8
36416 | RODAPE 10cm EM POLIESTIRENO SANTA LUZIA LEV102 BRANCO | M | 31.2
1800 | RODAPE 10x2cm DE MADEIRA DE LEI IPE | M | 27.9
928 | RODAPE 10x60cm CIMENTO NATURAL ACETINADO BRANCO PORTOBELLO | M | 28.16
1008 | RODAPE 11,3x58,4cm YORK PORTINARI | M | 46.71
593 | RODAPE 14,5x118,2cm COORDENADO FLAT ELIANE | UN | 77.9
1009 | RODAPE 14,5x90cm EMDE PORCELANATO ESMALTADO ACETINADO MURARI | M | 56.63
12014 | RODAPE 15cm EM POLIESTIRENO MODERNA 480 BRANCO SANTA LUZIA | M | 72.87
40174 | RODAPE 15x120cm ESMALTADO BORDA RETA BROADWAY LIME CINZA CLARO | UN | 49.9
6463 | RODAPE 15x61cm CERAMICA RHDS1002 ARTENS | M | 27.14
922 | RODAPE 19x117cm PORCELANATO NATURAL BORDA RETA OPERA WHITE | UN | 494.99
10381 | RODAPE 20cm DE MARMORE BEJE BAHIA | M | 55
594 | RODAPE 20cm EM POLIESTIRENO INOVA 523 BRANCO SANTA LUZIA | M | 76.97
925 | RODAPE 20cm EM POLIESTIRENO MODERNA 505 BRANCO SANTA LUZIA | M | 104.12
926 | RODAPE 20x90cm ARTSY CEMENT NATURAL BEGE PORTOBELLO | M | 78.88
1832 | RODAPE 24x11,6cm ARREDONDADO BEGE CLARO GAIL CANTO INFERIOR MAIOR | M | 185.87
2229 | RODAPE 7,5CM VINILICO CURVO FADEMAC | UN | 14.35
78 | RODAPE 7,5cm PVC HOSPITALAR DE SOBREPOR TARKETT | M | 25.87
10388 | RODAPE 7cm EM GRANITO BRANCO FORTALEZA | M | 22
36415 | RODAPE 7cm EM POLIESTIRENO SANTA LUZIA LEV72 BRANCO | M | 18.29
3941 | RODAPE 7cm POLIESTIRENO MODERNA 3451 PRETO SANTA LUZIA | M | 47.45
1005 | RODAPE 8,5x45cm CARGO PLUS BOLD BRILHANTE ELIANE | M | 53.15
805 | RODAPE 8,5x45cm CERAMICO CARGO PLUS BONE ELIANE | M | 19.97
8593 | RODAPE 8,5x45cm GARGO PLUS GRAY BRILHANTE ELIANE | M | 19.97
595 | RODAPE 8,5x45cm PORCELANATO FORMA BOLD ACETINADO BRANCO ELIANE | M | 60.05
1013 | RODAPE 8,5x50cm CERAMICO BIANCO PLUS ELIANE | M | 21.78
28913 | RODAPE DE APARAFUSAR (INVERTIDO) EM ALUMINIO FOSCO | M | 36.92
3928 | RODAPE EM GRANITO BRANCO SIENNA 10cm | M | 25
30055 | RODAPE EM GRANITO CINZA ANDORINHA 10cm | M | 20
10462 | RODAPE EM GRANITO CINZA ANDORINHA 7cm | M | 17
3929 | RODAPE EM PEDRA SAO TOME 7cm | M | 10
592 | RODAPE EMBORRACHADO PLURIGOMA 10cm COD.RCI-100 PRETO | M | 21
8366 | RODAPE INVERTIDO DE ALUMINIO COM PINTURA ELETROSTATICA | M | 34.2
8641 | RODAPE MADEIRA CANELA 8 x 2cm | M | 18
4052 | RODAPE MADEIRA IPE 7 x 2cm | M | 9.5
35616 | RODAPE MARMORITE/GRANILITE CLARO | M | 37.73
35617 | RODAPE MARMORITE/GRANILITE ESCURO | M | 37.73
12748 | RODIZIO DE SILICONE INCOLOR COM CHAPA SEM FREIO 50mm | UN | 9.9
45255 | RODIZIO FIXO DE POLIURETANO E FERRO FUNDIDO 8" VONDER-3579508000 | UN | 212.9
62109 | ROLAMENTO 6202-ZZ | UN | 6.62
8642 | ROLDANA PARA PORTAO CORRER ACO 2.1/2" VONDER | UN | 69.28
30217 | ROLO COMPACTADOR AUTOPROPELIDO, VIBRATORIO EM ACO, CILINDROS LISOS, 80 HP (59 KW), 6 T. CC21 DYNAPAC | H | 115
30218 | ROLO COMPACTADOR PNEUS TANDEN 6/8ton 126CV (19346) | H | 115
30220 | ROLO COMPACTADOR VIBRATORIO 1 CILINDRO PE DE CARNEIRO 7,5 T | H | 111
31581 | ROLO COMPACTADOR VIBRATORIO COM PE DE CARNEIRO EM ACO, 121 A 127HP (90 A 93 KW) CA25PD DYNAPAC | H | 115
11521 | ROLO COMPACTADOR VIBRATORIO DE UM CILINDRO/PN 7T | H | 115
35452 | ROLO COMPACTADOR VIBRATORIO TANDEM RT-82 | H | 115
34445 | ROLO COMPACTADOR VIBRATORIO, PE DE CARNEIRO, AUTOPROPELIDO,125 HP, 11,1 T, IMPACTO 31,1 T | H | 115
34444 | ROMPEDOR/PERFURADOR ATLAS COPCO TEX41 1CV | H | 38
3022 | ROUPEIRO ACO 1,93 x 0,69 x 0,40m COM 8 VAOS PEQUENOS | UN | 599.99
88161 | ROUPEIRO ACO 1,93 x 1,38 x 0,40m COM 20 VAOS PEQUENOS | UN | 1149.99
88160 | ROUPEIRO ACO 1,96 x 0,93 x 0,36m COM 12 VAOS GRANDES | UN | 1049.99
21917 | RRT TABELA CAU | UN | 119.61
6952 | SABONETEIRA 10x17,5cm LOUCA A380.17 DECA | UN | 65.55
25830 | SABONETEIRA AUTOMATICA COM SENSOR 700ml BIOVIS | UN | 221
7000 | SABONETEIRA DE PAREDE EM METAL CROMADO PIENO FORUSI | UN | 89.9
4005 | SABONETEIRA GIRATORIA SABAO LIQUIDO VIDRO AURIMAR | UN | 29.19
3916 | SABONETEIRA LOUCA 15x15cm | UN | 19.1
26071 | SABONETEIRA MICRO SPRAY 400 KIMBERLY CLARK | UN | 219.9
80052 | SACO DE ANIAGEM /JUTA ATE 60KG | UN | 10
87153 | SACO EM RAFIA PARA ENTULHO 55x80cm ATE 35KG | UN | 0.9
6351 | SACO PLASTICO DE ENTULHO 44x67cm ATE 30KG | UN | 1.5
6447 | SACO RECICLADO 50x70cm PARA ENTULHO (CAP.ate 30,0Kgf) | UN | 0.55
93 | SACO RECICLADO PRETO REFORCADO PARA SILAGEM 1,10x0,51cm | UN | 1.64
150 | SAIBRO/BARRO/TERRA DE EMBOCO/ARENOSO/AREOLA | M3 | 65
4857 | SAIDA DE COIFA EM ALUMINIO TIPO GRELHA RETORNO COM BOCAL PARA DUTO SEMI-FLEXIVEL 100mm | UN | 110.99
4784 | SANCA DE GESSO 12 a 16cm | M | 41.6
1274 | SARRAFO CEDRO 1" x 2" | M | 14.49
1810 | SARRAFO DE MADEIRA PINUS 5 x 2,5cm BRUTO | M | 2
1805 | SARRAFO DE MADEIRA PINUS/TAIPA/ANGELIN 10 x 2,5cm | M | 14.49
1292 | SARRAFO MADEIRA PINUS 215x 2,5cm | M | 7.63
80533 | SAUNA UNIVERSAL 12KW INOX PARA ATE 18,0m3 SODRAMAR | UN | 3586
23692 | SEGURO - MENSALISTA (ENCARGOS COMPLEMENTARES SINAPI) | H | 0.04
7880 | SEGURO ACIDENTE EQUIPE DE OBRA 10 OPERARIOS | MES | 250
30411 | SEGURO CHEVROLET COBALT LTZ 1.8 8V (FLEX) ANO 2020 (/1000) | UN | 2.42
30414 | SEGURO CHEVROLET MONTANA LS 1.4 (FLEX) ANO 2020 (/1000) | UN | 4.27
50115 | SEGURO CHEVROLET PRISMA 1.4 SPE/4 ECO LT ANO 2019 (/1000) | UN | 1.82
30427 | SEGURO CITROEN JUMPY 1.6 HDI MINIBUS ANO 2020 (/1000) | UN | 4.67
31516 | SEGURO FIAT FIORINO 1.4 HARD WORKING(FLEX) ANO 2020 (/1000) | UN | 2.37
30413 | SEGURO FIAT PALIO FIRE 1.0 FLEX 66CV GASOLINA (/1000) | UN | 1.72
30409 | SEGURO FIAT STRADA HARD WORKING 1.4 (FLEX) ANO 2020 (/1000) | UN | 1.86
30440 | SEGURO FORD F-250 XLT 4X2 3.9 (CAB SIMPLES) ANO 2011 (/1000) | UN | 5.92
30418 | SEGURO FORD FOCUS HATCH SE 1.6 16V TIVCT ANO 2019 (/1000) | UN | 3.37
30422 | SEGURO FORD KA HATCH KA 1.0 SE PLUS (FLEX) ANO 2020 (/1000) | UN | 2.75
30407 | SEGURO FORD NEW FIESTA HATCH 1.6 16V ANO 2019 (/1000) | UN | 2.72
30437 | SEGURO FORD RANGER XLS 3.04X2163CV DIESEL ANO 2018 (/1000) | UN | 5.37
73 | SEGURO GERAL DE OBRA | M2 | 0.3
30425 | SEGURO HONDA CIVIC 2.0 LX CVT ANO 2020 (/1000) | UN | 4.62
87603 | SEGURO PICK-UP FORD XLS 2.4 FLEX 4x2 MANUAL (/1000) | UN | 5.2
71311 | SEGURO RISCO DE ENGENHARIA/RESPONSABILIDADE CIVIL | M2 | 2.51
50111 | SEGURO TOYOTA COROLLA XLi 1.616V GASOLINA ANO 2020 (/1000) | UN | 5.12
31513 | SEGURO VOLKSWAGEN FOX 1.6 XTREME ANO 2020 (/1000) | UN | 2.93
30420 | SEGURO VOLKSWAGEN GOL 1.0 ANO 2020 (/1000) | UN | 2.72
30434 | SEGURO VOLKSWAGEN POLO 1.0 ANO 2020 (/1000) | UN | 3.22
50107 | SEGURO VOLKSWAGEN UP! 1.0 MPI ANO 2020 (/1000) | UN | 2.47
5071 | SEIXO ROLADO DE RIO PARA CONCRETAGEM | M3 | 661.46
47762 | SELA EM ACO GALVANIZADO PARA CRUZETA | UN | 18.9
8105 | SELADOR ACRILICO PARA PAREDES BRANCO - SUVINIL (18 L) | L | 10.82
20090 | SELADOR EXTRA PARA MADEIRA - SUVINIL (3,6 L) | L | 47.47
36424 | SELADOR PARA REVESTIMENTO ECOGRANITO, GRANITEK (TEXTURA E ARTE) - BALDE 20kg | UN | 340
7127 | SELADOR PRIMER ELEGANCE IBRATIN | L | 23.16
2085 | SELANTE PARA VEDACOES EM VIDRO E ALUMINIO POLIPLAS (400GR) | UN | 11.86
56233 | SELIM PVC COLETOR ESGOTO 150x100mm | UN | 17.95
65258 | SELIM PVC COLETOR ESGOTO 200x100mm | UN | 67.22
5916 | SELO DE TUBULACAO HIDRAULICA DE ALTA PRESSAO, M5 M6 M8 M10 M12 M16 M20 A M30, JUNTA COM ARRUELA DE METAL | UN | 11.02
34447 | SEMI-REBOQUE CARGA ASFALTICA CONSMAQ 20/25tn | H | 95
7881 | SENSOR (RELE) DE CORRENTE NO CORE - DWYER CCS-231150 | UN | 599.9
202063 | SENSOR ATIVO DUPLO FEIXE, COM FIO INTERNO/EXTERNO IVA3110 X INTELBRAS | UN | 242.92
18058 | SENSOR ATIVO DUPLO FEIXE, COM FIO INTERNO/EXTERNO PARA ATE 70 METROS IVA 3070 INTELBRAS | UN | 269.59
32120 | SENSOR BARREIRA PORTAO AUTOMATICO ANTIESMAGAMENTO NOVA IR 15 | UN | 42.5
47593 | SENSOR DE MOVIMENTO INFRAVERMELHO PASSIVO S/FIO IVP 8000 PET | UN | 164.58
132016 | SENSOR DE MOVIMENTO INTERNO PYRONIX KX10DTP DUPLA TECNOLOGIA | UN | 95.56
36649 | SENSOR DE PRESENCA INFRAVERMELHO PASSIVO PARA TETO, COM FIO , INTELBRAS IVP 3011 | UN | 139.99
36646 | SENSOR DE PRESENCA INFRAVERMELHO PASSIVO PARA TETO, TECNOLOGIA QUAD, PIRONIX OCTOPUS 360 GRAUS | UN | 211.3
36648 | SENSOR DE PRESENCA INFRAVERMELHO PASSIVO, DUPLA TECNOLOGIA, COM FIO, JFL DUAL TEC 550 | UN | 151.24
36647 | SENSOR DE PRESENCA INFRAVERMELHO PASSIVO, TECNOLOGIA QUAD, JFL IRD 640 | UN | 112.94
44340 | SENSOR DE PRESENCA LIGHTEX PARA PAREDE(LIGA/DESLIGA) | UN | 44.89
36428 | SENSOR DE PRESENCA PARA ILUMINACAO, ARTICULADO, INTELBRAS ESP 360 A | UN | 47.41
1839 | SENSOR DE PRESSAO DE AGUA, RANGE 10-25 PSI - DWYER DXW-11-15 | UN | 1497.36
202064 | SENSOR DE QUEBRA DE VIDRO - STK 456 - SAMTEK | UN | 135
202067 | SENSOR DE TEMPERATURA AMBIENTE CARRIER 202433190000 | UN | 37.75
1838 | SENSOR DE TEMPERATURA PARA DUTOS C/ HASTE CURVA TIPO II E CX | UN | 247.64
2833 | SENSOR DE UMIDADE (4-20MA) E TEMPERATURA (4-20MA) DE DUTO COM PRECISAO DE 2% RHP-2D11 DWYER | UN | 2432.15
32121 | SENSOR FOTOCELULA PPA ANTI ESMAGAMENTO REFLETIVO F10R | UN | 222.53
202061 | SENSOR INFRAVERMELHO ATIVO JFL IRA 50 30 METROS EXTERNO, 60 METROS INTERNO JFL | UN | 142.41
36426 | SENSOR INFRAVERMELHO ATIVO QUATRO FEIXES IVA 7100 QUAD INTELBRAS | UN | 496.02
18063 | SENSOR MAGNETICO DE ABERTURA DE PORTA E JANELA INTRUDER ECP | UN | 38.4
6628 | SENSOR NVX80 ANTI MASCARA ALTA TECNOLOGIA INT/EXT PARADOX | UN | 3065
202062 | SENSOR PRESENCA INFRAVERMELHO ALCANCE 12M PASSIVO- IVP 3000 CFINTELBRAS | UN | 45.39
202065 | SENSOR SISMICO DE IMPACTO PARA COFRES E PAREDES SC 100 - HONEYWELL | UN | 1214
32555 | SERRA CIRCULAR MADEIRA MECAN PICA-PAU EL.3CV | H | 0.9
37402 | SERRA CIRCULAR MECAN BANCADA MOT.ELETRICO 5CV-H (19105) | H | 0.9
30632 | SERRA CIRCULAR P/MADEIRA MECAN ELETR. 5CV | H | 0.9
5140 | SERRA MAKITA REF.4100MHX (400H/v) | H | 0.3
99230 | SERRALHEIRO | H | 9.56
99900 | SERVENTE | H | 6.41
94106 | SERVICO EMPREITADO DE PINTOR - CAIACAO EXT. COM ANDAIME | M2 | 14
94105 | SERVICO EMPREITADO DE PINTOR - CAIACAO INTERNA | M2 | 12.5
94125 | SERVICO EMPREITADO DE PINTOR - DEMARCACAO DE TRAFEGO | M2 | 18
94111 | SERVICO EMPREITADO DE PINTOR - ESMALTE EM CAIXILHO DE FERRO | M2 | 15
94110 | SERVICO EMPREITADO DE PINTOR - ESMALTE EM CAIXILHO DE MADEIRA | M2 | 15
94109 | SERVICO EMPREITADO DE PINTOR - OLEO EM CAIXILHO DE FERRO | M2 | 15
94108 | SERVICO EMPREITADO DE PINTOR - OLEO EM CAIXILHO DE MADEIRA | M2 | 15
94107 | SERVICO EMPREITADO DE PINTOR - OLEO EM PAREDES | M2 | 14
94121 | SERVICO EMPREITADO DE PINTOR - PINTURA TINTA CERAMICA | M2 | 14
94122 | SERVICO EMPREITADO DE PINTOR - PREPARO ACRILICO EM PAREDES | M2 | 12.5
94123 | SERVICO EMPREITADO DE PINTOR - PREPARO ACRILICO EM TETOS | M2 | 13
94115 | SERVICO EMPREITADO DE PINTOR - PREPARO MASSA EPOXI | M2 | 13
94100 | SERVICO EMPREITADO DE PINTOR - PREPARO PVA EM PAREDE | M2 | 12.5
94101 | SERVICO EMPREITADO DE PINTOR - PREPARO PVA EM TETO | M2 | 13
94114 | SERVICO EMPREITADO DE PINTOR - PVA EXT. COM ANDAIME | M2 | 15
94104 | SERVICO EMPREITADO DE PINTOR - TINTA ACRICILA EM PAREDES | M2 | 13
94103 | SERVICO EMPREITADO DE PINTOR - TINTA ACRICILA EM TETOS | M2 | 13
94102 | SERVICO EMPREITADO DE PINTOR - TINTA EPOXI | M2 | 16
94113 | SERVICO EMPREITADO DE PINTOR - TINTA PVA EM TETOS | M2 | 14
94112 | SERVICO EMPREITADO DE PINTOR - TINTA PVA PAREDES | M2 | 13
94119 | SERVICO EMPREITADO DE PINTOR - VERNIZ CAIXILHO MADEIRA | M2 | 15
94117 | SERVICO EMPREITADO DE PINTOR - VERNIZ CONCRETO APARENTE | M2 | 15
94120 | SERVICO EMPREITADO DE PINTOR - VERNIZ FORRO MADEIRA | M2 | 15
94118 | SERVICO EMPREITADO DE PINTOR - VERNIZ TIJOLO APARENTE | M2 | 15
4469 | SIFAO CROMADO 1x2"/1x1.1/2" PARA MICTORIO DECA | UN | 478.9
4468 | SIFAO CROMADO PARA PIA 1" x 1.1/2" FIT ESTEVES | UN | 211.97
21187 | SIFAO FLEXIVEL HORIZONTAL TIGRE 1.1/2" x 40mm | UN | 8.02
21186 | SIFAO FLEXIVEL VERTICAL TIGRE 1.1/2" x 40mm | UN | 7.42
4467 | SIFAO PARA LAVATORIO CROMADO 1" x 1.1/2" DECA 1680C | UN | 291.9
224467 | SIFAO PARA LAVATORIO ARTICULADO CROMADO 1682.C.100.112 DECA | UN | 805.9
6900 | SIFAO PARA PIA AMERICANA 1.1/2"x1.1/2" CROMADO | UN | 91.78
17084 | SIFAO PARA TANQUE 1.1/4" x 1.1/2" ROMAR | UN | 97.42
17047 | SIFAO PLASTICO 32cm PARA LAVATORIO KRONA | UN | 23.9
21188 | SIFAO PLASTICO UNIVERSAL TIPO COPO TIGRE | UN | 17.3
17048 | SIFAO SANFONADO UNIVERSAL COM COPO PLASTICO CROMADO 1", 1.1/4" E 1.1/2" 25cm ESTEVES | UN | 59.9
202066 | SIFAO TIPO TROMBETA DE LATAO 1/2" | UN | 100
6571 | SIKA GROUT 250 SACO DE 25KG | UN | 32.21
28326 | SIKAFLEX 1 ADITIVO IMPERMEABILIZANTE 300ML | UN | 117.37
28368 | SILICA ATIVA/FUME PARA CONCRETO DE ALTO DESEMPENHO | KG | 8.99
4302 | SILICONE ACETICO USO GERAL INCOLOR 280G | UN | 12.69
10140 | SILICONE REPELENTE AGUA SUVINIL 5L | UN | 347.9
5266 | SINALEIRA COM MODULO RELE SAIDA VEICULOS GARAGEM PORTAO - Security Parts + PPA | UN | 150.3
6135 | SINALEIRO 22mm LED 220V 3SB66216-6AA40 VERDE SIEMENS | UN | 28.28
16991 | SINALEIRO 24V LED , SELECIONAVEL PISCA OU CONTINUA / COR VERMELHA SCHNEIDER | UN | 13.64
36784 | SINALIZADOR AUDIOVISUAL ENDERECAVEL 90dB, SAV 520E INTELBRAS | UN | 239.6
77452 | SINALIZADOR COM SUPORTE PARA CONE E BASE MAGNETICA EM LED | UN | 316.26
50478 | SINALIZADOR DE GARAGEM LED ILUCTRON 5W BIVOLT 40 LEDS VERMELHO E AMBAR ENTRADA SAIDA DE VEICULOS | UN | 299.29
874 | SINALIZADOR DE SOLO ADESIVO PARA CAIXA DE INCENDIO | UN | 40.93
24131 | SINALIZADOR DE TOPO SIMPLES COM CELULA FOTOELETRICA MULTISEG | UN | 67.75
256 | SINALIZADOR SONORO/VISUAL PARA ENTRADA/SAIDA VEICULOS BIVOLT | UN | 220.9
47595 | SINALIZADOR VISUAL E SONORO CONVENCIONAL SAV420 INTELBRAS | UN | 61.66
6629 | SIRENE ALARME CERCA ELETRICA 12V BITONAL 120DB UNIVERSAL | UN | 23
3313 | SIRENE AUDIO VISUAL ALARME DE INCENDIO ILUMAC SAF-C 24VCC | UN | 76.5
3312 | SIRENE AUDIOVISUAL CONVENCIONAL 12VCC SAV-C ILUMAC | UN | 145.45
18065 | SIRENE INDUSTRIAL SONORA MOTORIZADA MS-290 110DB 220VAC SIBRATEC | UN | 186.1
6659 | SISAL PARA CRAVAMENTO DE PECAS DE GESSO | KG | 26.9
8644 | SISTEMA DE PORTA DE CORRER 1 FOLHA 135 4 RODAS COM TRILHO | M | 67.45
5147 | SISTEMA DE REFORCO COM SIKAWRAP 50C (ROLO COM 25m) | M | 76
6172 | SKIMMER BOCA PEQUENA COM COADEIRA PARA PISCINA - SODRAMAR | UN | 513
16 | SODA CAUSTICA EM PO PARA PERFURACAO COM BENTONITA (2,0kg/m3) | KG | 17.9
22 | SODA CAUSTICA ESCAMADA PARA LIMPEZA | KG | 34.34
337 | SOLDA ELETRICA-ELETRODO 7018 AWS 1/4" | KG | 16.93
8332 | SOLDA ELETRONICA 1,5mm - 500G | RL | 106.01
21331 | SOLDA ESTANHO/COBRE PARA CONEXOES DE COBRE, FIO 2,4mm, CARRETEL 500 GR | UN | 99
4822 | SOLDA FOSCOPE PARA FIXACAO DE CONEXOES EM COBRE | GR | 1.35
56228 | SOLDA PLASTICA TRANSPARENTE POXIPOL 16G | UN | 21
334 | SOLDA-ELETRODO OK 2245 AWS 7018 3,25mm 1/8"(lata 20kg) | KG | 23.66
330 | SOLDA-ELETRODO OK 4600 AWS 6010 3,25mm 1/8"(lata 20kg) | KG | 36.7
333 | SOLDA-ELETRODO OK 4600 AWS 6010 5,0mm 3/16" (lata 20kg) | KG | 50.9
434 | SOLDA-ELETRODO OK 4600 AWS 6013 6,0mm 1/4"(lata 25kg) | KG | 36.7
331 | SOLDA-ELETRODO OK 4804 AWS 6010 4,0mm 5/32" | KG | 50.9
432 | SOLDA-ELETRODO OK 4804 AWS 6013 3,25mm 1/8"(lata 15kg) | KG | 29.9
335 | SOLDA-ELETRODO OK 4804 AWS 7018 4,0mm 5/32"(lata 25kg) | KG | 26.22
433 | SOLDA-ELETRODO OK 4804 AWS 7018 5,0mm 3/16" (lata 25kg) | KG | 28.37
99026 | SOLDADOR | H | 9.56
99046 | SOLDADOR | H | 9.56
50802 | SOLEIRA CONCRETO PREMOLDADO 20cm | M | 68.91
1172 | SOLEIRA EM GRANITO CINZA ANDORINHA 15cm | M | 93.75
10491 | SOLEIRA EM GRANITO CINZA ANDORINHA 18cm | M | 95
8376 | SOLEIRA EM GRANITO PRETO SAO GABRIEL 20cm | M | 75
10411 | SOLEIRA EM GRANITO PRETO SAO GABRIEL 30cm | M | 95
10457 | SOLEIRA EM GRANITO VERMELHO BRASILIA 20cm | M | 78
37888 | SOLEIRA MARMORE BRANCO 15cm | M | 109.66
10369 | SOLEIRA MARMORE BRANCO 20cm | M | 135
69915 | SOLEIRA MARMORE BRANCO 25cm | M | 182.77
50805 | SOLEIRA MARMORITE/GRANILITE 0,10m | M | 61.6
50804 | SOLEIRA MARMORITE/GRANILITE 0,20m | UN | 123.2
386 | SOLUCAO LIMPADORA PARA PVC EMBALAGEM 200cc | UN | 14.9
3889 | SOLUCAO LIMPADORA PARA TUBOS PVC FRASCO 1 LITRO | UN | 53.9
78746 | SOLVENTE ISOPARAFINA ECOLOGICO | L | 28.13
70594 | SOLVENTE SILICONE INCOLOR SUVINIL (5 L) | L | 59.98
3329 | SOLVENTE/REDUTOR THINER 1001 (5 L) | UN | 208
2607 | SOLVENTE/REDUTOR THINNER EXTRA 1101 900 ML | UN | 23.9
35864 | SONDA ROTATIVA ACIONAMENTO HIDRAULICO, MONTADA SOBRE CHASSIS CAMINHAO ALONGADO ESPECIAL C/3 EIXOS TRASEIROS,12 RODAS, C/CAPACIDADE C/CAPACIDADE P/PERFURAR POCO 12.1/4" ATE 800M E EM 17.1/2"ATE 500M | H | 115.5
99226 | SONDADOR | H | 9.56
42245 | SONDAGEM - TAXA DE MOBILIZAÇÃO E DESMOBILIZAÇÃO DE EQUIPAMENTOS PARA EXECUÇÃO DE SONDAGEM | UN | 3600
42246 | SONDAGEM - TAXA DE MOBILIZAÇÃO E DESMOBILIZAÇÃO DE EQUIPAMENTOS PARA EXECUÇÃO DE SONDAGEM ROTATIVA | UN | 4800
33015 | SONDAGEM A PERCUSSAO D = 2 1/2" COM MINIMO DE 30 METROS | M | 140.97
39902 | SONDAGEM DE SIMPLES RECONHECIMENTO DE SUB-SOLO (PERCUSSAO) | M | 93
19883 | SONDAGEM EM ROCHA, INCLUSIVE PECAS GRAFICAS | M | 630
62626 | SONDAGEM MEDIDA S.P.T./METRO-DIAM. 3" | M | 385
19885 | SONDAGEM ROTATIVA EM ROCHA COM RECUPERACAO NX | M | 690
19884 | SONDAGEM ROTATIVA ROCHA MEDIA D=NW | M | 605
40525 | SOQUETE COM RABICHO/TOMADINHA PARA LAMPADA FLUORESCENTE | UN | 1.28
30792 | SOQUETE VIBRATORIO DYNAPAC 4,0CV DIESEL | H | 25.55
49201 | SPIDER 150 COMPLETO DE 1 PONTA COM PRISIONEIRO - ACO INOX POLIDO 38,1mm COM REGULAGEM | UN | 122
48111 | SPIDER 150 COMPLETO DE 2 PONTAS COM PRISIONEIRO - ACO INOX POLIDO 38,1mm COM REGULAGEM | UN | 261
70001 | SPIDER 150 COMPLETO DE 3 PONTAS COM PRISIONEIRO - ACO INOX POLIDO 38,1mm COM REGULAGEM | UN | 397
1016 | SPIDER 150 COMPLETO DE 4 PONTAS COM PRISIONEIRO - ACO INOX POLIDO 38,1mm COM REGULAGEM | UN | 449.5
868 | SPIDER 200 COMPLETO DE 1 PONTA COM PRISIONEIRO - ACO INOX ESCOVADO 50,8mm COM REGULAGEM | UN | 147.5
71029 | SPIDER 200 COMPLETO DE 2 PONTAS COM PRISIONEIRO - ACO INOX POLIDO 38,1mm COM REGULAGEM | UN | 367.5
5255 | SPIDER 200 COMPLETO DE 3 PONTAS COM PRISIONEIRO - ACO INOX POLIDO 38,1mm COM REGULAGEM | UN | 578.5
2017 | SPIDER 200 COMPLETO DE 4 PONTAS COM PRISIONEIRO - ACO INOX POLIDO 38,1mm COM REGULAGEM | UN | 631
204010 | SPRINKLER - ALARME GONGO HIDRAULICO PARA SISTEMA DE SPRINKLERS AUTOMATICO E/OU DILUVIO (WATER SPRAY) - MH417 | UN | 1394.47
11711 | SPRINKLER - CANOPLA PARA SPRINKLER CROMADA | UN | 3.49
36001 | SPRINKLER - KIT MANGUEIRA FLEXIVEL PARA SPRINKLER COM SUPORTE 1,5m | UN | 194.65
3710 | SPRINKLER AMPOLA 1/2" | UN | 39.9
43670 | SPRINKLER EMBUTIDO MODELO G4 68°C 1/2" NPT (CONCEALED) | UN | 207.9
70246 | SPRINKLER FATOR K80 CROMADO UPRIGHT 68 GRAUS 1/2 | UN | 34.9
11717 | SPRINKLER STANDARD K80 - 12 CROMADO 79ºC - LATERAL(SIDEWALL) | UN | 76
11704 | SPRINKLER STANDARD K80 - 12 CROMADO 79ºC - PARA CIMA(UPRIGHT) - MH317 | UN | 38.56
21201 | SPUD DE LIGACAO TIGRE 40mm PARA VASO SANITARIO | UN | 7.31
58212 | SPUD EM METAL CROMADO JED COM APERTO COM PARAFUSOS | UN | 55.9
1148 | SPUD JUNTA PRESSAO PARA VASO SANITARIO 1.1/2 CROMADO VAD655CWG ESTEVES | UN | 55.34
63806 | START UP MODULO DE CONTROLE CENTRAL NET WEB (VALOR DE REFERENCIA, PODENDO VARIAR EM FUNCAO DE TIPO E QUANTIDADE DE EQUIPAMENTOS) | UN | 1600
63805 | START UP UNIDADES CONDESADORAS (16HP A 32HP) (VALOR DE REFERENCIA, PODENDO VARIAR EM FUNCAO DE TIPO E QUANTIDADE DE EQUIPAMENTOS) | UN | 3500
6130 | SUPER PENTOX MONTANA (5 L) | UN | 161.31
42518 | SUPER REJUNTAMENTO FLEXIVEL QUARTZOLIT (0,52kg/m2) | KG | 7.9
17067 | SUPER SINTEKO BRILHANTE-BOMBONA 11kg+CATALISADOR | UN | 276.26
21157 | SUPORTE AQUAPLUV STYLE BRANCO PVC TIGRE | UN | 10.84
8335 | SUPORTE ARTICULADO PARA TV LED OU LCD, DE 10 A 55" SBRP140 - BRASFORMA | UN | 145.9
8442 | SUPORTE BASCULANTE PARA MANGUEIRA DE INCENDIO | UN | 128.25
10948 | SUPORTE COM BORNE FEMEA PARA PINO BANANA | UN | 15.4
36579 | SUPORTE DE FENDA CONVENCIONAL EM ZAMAC CROMADO COM PARAFUSO DE LATAO | UN | 2.26
5075 | SUPORTE DE FIXACAO PARA DISJUNTOR REF: DY913008 | UN | 2.99
2900 | SUPORTE DE FIXACAO PARA VASO (BACIA) OU BIDE SUSPENSO (ALVENARIA) | UN | 1361.54
132014 | SUPORTE DE PAREDE ARTICULADO PARA MONITOR/TV DE 14" ATE 56" | UN | 78.5
44112 | SUPORTE DE PAREDE PARA EXTINTOR DE INCENDIO | UN | 4.74
151516 | SUPORTE DE PISO PARA EXTINTOR DE INCENDIO CROMADO | UN | 33.21
3562 | SUPORTE DE SUSPENSAO DUPLO ZINCADO PARA PRATELEIRAS 37cm | UN | 8.88
62048 | SUPORTE DE SUSPENSAO P/ TUBO F.FUND. S401 SMU 300mm | UN | 209.1
62042 | SUPORTE DE SUSPENSAO P/ TUBO F.FUND. S401 SMU 75mm | UN | 25.5
62041 | SUPORTE DE SUSPENSAO P/TUBO F.FUND. S401 SMU 50mm | UN | 20.4
62043 | SUPORTE DE SUSPENSAO P/TUBO F.FUND. S401 SMU 100mm | UN | 35.7
62045 | SUPORTE DE SUSPENSAO P/TUBO F.FUND. S401 SMU 150mm | UN | 81.6
62046 | SUPORTE DE SUSPENSAO P/TUBO F.FUND. S401 SMU 200mm | UN | 122.4
62047 | SUPORTE DE SUSPENSAO P/TUBO F.FUND. S401 SMU 250mm | UN | 193.8
132013 | SUPORTE DE TETO PARA PROJETOR COM AJUSTE DE ALTURA PRO1100B ELG | UN | 204.9
10132 | SUPORTE DMP COMPLETO COM PARAFUSO PR90 E 2 ROLDANAS DE PVC 4 CANAIS AZUL | UN | 7.22
80187 | SUPORTE GUIA SIMPLES TEL 220 | UN | 15.57
24126 | SUPORTE ISOLADOR PROTECAO SPDA | UN | 12.51
10145 | SUPORTE ISOLADOR REFORCADO COM CHAPA DE ENCOSTO | UN | 13.77
36528 | SUPORTE ISOLADOR REFORCADO EM ACO GALVANIZADO PARA MASTRO 2" - DUAS DESCIDAS | UN | 29.93
10144 | SUPORTE ISOLADOR REFORCADO EM ACO GALVANIZADO PARA MASTRO 2" - UMA DESCIDA | UN | 20.93
36529 | SUPORTE ISOLADOR SIMPLES EM ACO GALVANIZADO PARA MASTRO 2" - DUAS DESCIDAS | UN | 24.57
10143 | SUPORTE ISOLADOR SIMPLES EM ACO GALVANIZADO PARA MASTRO 2" - UMA DESCIDA | UN | 29.09
132012 | SUPORTE METALICO PARA VIDEO PROJETOR MODELO UNIVERSAL | UN | 135.94
2245 | SUPORTE PARA CALHA BEIRAL EM PVC 125mm | UN | 10.9
368230 | SUPORTE PARA CONDENSADOR 400mm ATE 12.000 BTU'S | UN | 26.92
368231 | SUPORTE PARA CONDENSADOR 500mm ATE 24.000BTU'S | UN | 41.99
36580 | SUPORTE PARA FIXACAO DE FITA DE ALUMINIO 7/8"x1/8" COM BASE | UN | 4.33
401 | SUPORTE PARA TUBO DE COBRE 205 15mm | UN | 43.91
402 | SUPORTE PARA TUBO DE COBRE 205 22mm | UN | 45.92
8337 | SUPORTE PARA TV TRI-ARTICULADO DE 20" A 43" | UN | 65.07
36581 | SUPORTE PARA TV/MONITOR GIRATORIO, COM REGULAGEM DE ALTURA, FIXACAO NO TETO - REFERENCIA: N05V6, DA ELG | UN | 279.9
36582 | SUPORTE PORTA BANDEIRA REFORCADO PARA MASTRO DE 2" | UN | 40.93
36583 | SUPORTE PORTA BANDEIRA SIMPLES PARA MASTRO DE 2" | UN | 23.73
6336 | SUPORTE PRESILHA PARA CORRIMAO 2" EM METAL CROMADO | UN | 34.9
43736 | SUPORTE PVC PARA AQUAPLUV 125mm | UN | 11.6
10137 | SUPORTE SIMPLES COM ROLDANA PRT-253 1.1/2 | UN | 17.1
78437 | SUPORTE SINALIZADOR DE MASTRO 2" PARA ATERRAMENTO | UN | 9.21
10052 | SUPORTE TEL 241 REFORCADO COM ROLDANA TERMOTECNICA | UN | 13.9
10033 | SUPORTE TEL 290 REFORCADA COM ROLDANA TERMOTECNICA | UN | 21.02
10034 | SUPORTE TEL 291 REFORCADA COM ROLDANA TERMOTECNICA | UN | 13.9
64446 | SUPORTE/SOQUETE PLASTICO ANTIVIBRATORIO PARA LAMPADA FLUORESCENTE | UN | 2.5
6138 | TABEIRA MADEIRA DE LEI 20cm IPE | M | 65
6328 | TABUA DE MADEIRA PARA PISO, CUMARU/IPE CHAMPANHE OU EQUIVALENTE 10x2cm | M2 | 279
1251 | TABUA NAO APARELHADA 2,5x30cm EM MACARANDUBA, ANGELIM OU EQUIVALENTE DA REGIAO BRUTA | M | 36.75
1250 | TABUA TERCEIRA QUALIDADE NAO APARELHADA | M | 8.01
43665 | TACHA REFLETIVA “OLHO DE GATO” PARA SINALIZACAO VIARIA | UN | 9.5
7062 | TACHAO REFLETIVO TRANSITO SINALIZACAO VIARIA | UN | 33.25
2203 | TACO DE MADEIRA PARA FIXACAO DE ESQUADRIAS/CAIXILHOS | UN | 1.45
2202 | TACO FIXACAO 5x10cm MADEIRA DE LEI | UN | 1.45
1600 | TACO MADEIRA DE LEI 7 x 42cm | M2 | 147.87
28917 | TACO MADEIRA DE LEI CAMURU OU JATOBA 10 x 40cm | M2 | 179
18029 | TAMPA 1 MODULO CONDULETE TOP 1/2" E 3/4" | UN | 4.9
18031 | TAMPA 2 MODULOS CONDULETE TOP 1" | UN | 11.3
18030 | TAMPA 2 MODULOS CONDULETE TOP 1/2" E 3/4" | UN | 11.3
18036 | TAMPA 3 MODULOS JUNTOS CONDULETE TOP 1/2" E 3/4" | UN | 11.3
2071 | TAMPA 4x2 PARA TOMADA DE PISO INOX STAMPLAC | UN | 21.45
12088 | TAMPA 4x4 LATAO 1 TOMADA DE PISO STAMPLAC | UN | 45.02
18025 | TAMPA CEGA CONDULETE 4"x2" | UN | 6.5
18026 | TAMPA CEGA CONDULETE TOP 1/2" E 3/4" | UN | 3.98
36454 | TAMPA CEGA DE ALUMINIO PARA CONDULETE 1" | UN | 5.73
36556 | TAMPA CEGA EM ALUMINIO PARA CONDULETE 1/2" E 3/4" | UN | 3.17
8109 | TAMPA CEGA EM FERRO FUNDIDO 30x30cm | UN | 89.9
36669 | TAMPA CEGA PARA CONDULETE MULTIPLO 1" TRAMONTINA | UN | 5.73
36670 | TAMPA CEGA PARA CONDULETE MULTIPLO 1.1/2" TRAMONTINA | UN | 5.32
36671 | TAMPA CEGA PARA CONDULETE MULTIPLO 3/4" TRAMONTINA | UN | 2.75
43712 | TAMPA CEGA PVC QUADRADA BRANCA 150mm | UN | 15.24
7529 | TAMPA CEGA PVC REDONDA BRANCA 100mm | UN | 4.66
43708 | TAMPA CEGA QUADRADA EM INOX 15x15cm | UN | 35.9
43709 | TAMPA CEGA REDONDA BRANCA PVC 150mm | UN | 16.13
43710 | TAMPA CEGA REDONDA BRANCA PVC 250mm | UN | 23.3
43711 | TAMPA CEGA REDONDA DE INOX 250mm COM MOLDURA | UN | 104.02
7494 | TAMPA COM CAIXILHO INOX CROMADA EQUATION PARA CAIXA SIFONADA 250mm | UN | 49.99
80191 | TAMPA CONCRETO PREMOLDADO 0,50x0,50m | UN | 64.9
36726 | TAMPA CONCRETO PREMOLDADO 0,60x0,60m | UN | 110
833 | TAMPA DE CONCRETO ARMADO D = 1,10m E = 0,05m | UN | 232.33
52738 | TAMPA DE CONCRETO ARMADO D = 2,50m E = 0,05m | UN | 1787.29
36727 | TAMPA DE CONCRETO CIRCULAR 60cm | UN | 110
36557 | TAMPA EM ALUMINIO PARA CONDULETE 1/2" E 3/4", UM POSTO 2P+T | UN | 4.9
36558 | TAMPA EM ALUMINIO PARA CONDULETE 1/2" E 3/4", UM POSTO RJ45 | UN | 9.42
34536 | TAMPA EM ALUMINIO PARA PARA CONDULETE 1" PARA 3 MODULOS | UN | 6.05
77115 | TAMPA FERRO FUNDIDO 300mm PARA TEL550/552 | UN | 69.46
43719 | TAMPA FERRO FUNDIDO 5KG ARTICULADO REFORCADO 300mm TEL536 | UN | 96.09
5205 | TAMPA PARA CAIXA D'AGUA 60x60cm EM ALUMINIO COM MOLDURA | UN | 556.82
4959 | TAMPA PARA CAIXA DE PISO ALUMINIO RJ45 4x2 DOURADO TRAMONTINA | UN | 46.9
4960 | TAMPA PARA CAIXA UNHA DE PISO ALUMINIO DUPLA 4x4 CROMADO TRAMONTINA | UN | 53.9
18028 | TAMPA PARA CONDULETE EM PVC CINZA ESCURO 1/2" 3/4" 913649 CEMAR | UN | 1.32
77207 | TAMPA PARA RALO QUADRADO COM CAIXILHO 10x10cm EM METAL CROMADO | UN | 30.07
18027 | TAMPA PARA TOMADA REDONDA CONDULETE TOP 1/2" E 3/4" | UN | 3.34
7493 | TAMPA PVC PARA CAIXA SIFONADA 250mm | UN | 18.2
21833 | TAMPA TIPO TELESP/TELEMAR 300x300mm | UN | 109.74
6947 | TAMPAO CIRCULAR FERRO DUCTIL URBAMAX E600 600mm 93,0kg | UN | 641
22124 | TAMPAO COBRE 617 SEM ANEL DE SOLDA 22mm | UN | 4.43
22123 | TAMPAO COBRE 617 SEM ANEL DE SOLDA 15mm | UN | 3.01
44145 | TAMPAO COBRE 617 SEM ANEL DE SOLDA 28mm | UN | 5.94
50781 | TAMPAO COBRE 617 SEM ANEL DE SOLDA 35mm | UN | 10.99
50782 | TAMPAO COBRE 617 SEM ANEL DE SOLDA 42mm | UN | 12.35
50783 | TAMPAO COBRE 617 SEM ANEL DE SOLDA 54mm | UN | 18.74
50784 | TAMPAO COBRE 617 SEM ANEL DE SOLDA 66mm | UN | 71.4
63721 | TAMPAO DE FERRO FUNDIDO LEVE T 60 ARTICULADO RB | UN | 959.77
77218 | TAMPAO EM ALUMINIO DUPLA VEDACAO PARA CAIXA D'AGUA 60x60cm G.D.A | UN | 1318.76
63720 | TAMPAO FERRO DUCTIL B125 AKSESS 400 300x300mm 12,8kg | UN | 141.66
63722 | TAMPAO FERRO FUNDIDO ARTICULADO 400x400mm PESADO | UN | 300
77214 | TAMPAO FERRO FUNDIDO ARTICULADO LEVE 400x400mm | UN | 132.11
7732 | TAMPAO FERRO FUNDIDO CIRCULAR T33 66cm | UN | 411.29
77217 | TAMPAO FERRO FUNDIDO LEVE DIAMETRO 60cm | UN | 959.77
6049 | TAMPAO FERRO FUNDIDO PARA CAIXA DE GORDURA 30x30cm | UN | 109.9
6483 | TAMPAO FOFO ARTICULADO LEVE 30x40cm | UN | 251.68
6808 | TAMPAO INCENDIO ARTICULADO FF 60x40m | UN | 375.14
6807 | TAMPAO STORTZ EM METAL COM CORRENTE 1.1/2" | UN | 57.1
5595 | TAMPAO/CAP EM FERRO GALVANIZADO COM ROSCA 1" | UN | 12.5
5596 | TAMPAO/CAP EM FERRO GALVANIZADO COM ROSCA 1.1/2" | UN | 22.99
3805 | TAMPAO/CAP EM FERRO GALVANIZADO COM ROSCA 1.1/4" | UN | 20.24
5593 | TAMPAO/CAP EM FERRO GALVANIZADO COM ROSCA 1/2" | UN | 5.75
62054 | TAMPAO/CAP EM FERRO GALVANIZADO COM ROSCA 2" | UN | 35
5597 | TAMPAO/CAP EM FERRO GALVANIZADO COM ROSCA 2.1/2" | UN | 65.33
62055 | TAMPAO/CAP EM FERRO GALVANIZADO COM ROSCA 3" | UN | 80.67
5594 | TAMPAO/CAP EM FERRO GALVANIZADO COM ROSCA 3/4" | UN | 8.25
62061 | TAMPAO/CAP EM FERRO GALVANIZADO COM ROSCA 3/8" | UN | 5.24
62056 | TAMPAO/CAP EM FERRO GALVANIZADO COM ROSCA 4" | UN | 196.98
10968 | TAMPAO/CAP, ROSCA FEMEA, METALICO, PARA TUBO PEX 1/2" | UN | 5.24
5600 | TAMPAO/CAP, ROSCA FEMEA, METALICO, PARA TUBO PEX 3/4" | UN | 6.49
62204 | TAMPAO/CAP, ROSCA MACHO, PARA TUBO PEX 1" | UN | 12.94
62202 | TAMPAO/CAP, ROSCA MACHO, PARA TUBO PEX 1/2" | UN | 4.58
62201 | TAMPAO/CAP, ROSCA MACHO, PARA TUBO PEX 3/4" | UN | 6.11
10506 | TAMPO DE ACO INOX ESCOVADO MODELO ISOLA P10B 1085 x 675mm FABRINOX | UN | 4801.79
692 | TAMPO PIA ACO INOX INDUSTRIAL 1 CUBA CENTRAL 50x040x25cm 190x70cm BRASCOOL | UN | 926.1
36622 | TAMPO PIA ACO INOX INDUSTRIAL 2 CUBAS 50x40x30 2,20x0,70 BRASCOLL | UN | 1187.1
724 | TAMPO PIA ACO INOX INDUSTRIAL 4 CUBAS 50cm - 2,40x70cm - BRASCOOL | UN | 2231.1
88862 | TANQUE ACO INOX ALTO BRILHO 47 LITROS FRANKE | UN | 550
80628 | TANQUE (VASO) DE EXPANSAO 250 LITROS TAP 250 SCHNEIDER | UN | 9640
6532 | TANQUE AEREO PARA COMBUSTIVEL EM ACO CARBONO 2.000 LITROS SEUPOSTO | UN | 15374.53
6386 | TANQUE DE EXPURGO ACO INOXIDAVEL-TAMPA LAT. 500x500mm | UN | 1789
8752 | TANQUE DE LOUCA 30 LITROS | UN | 636.9
31014 | TANQUE DE LOUCA SIMPLES RETANGULAR BRANCO 18 L DECA | UN | 499
2069 | TANQUE DE LOUCA SUSPENSO 20 LITROS ICASA | UN | 322.9
28153 | TANQUE DE LOUCA TQ.01.17 COMPETITIVO DE 22 LITROS DECA | UN | 478.08
3828 | TANQUE DE LOUCA TQ03 40 LITROS COM COLUNA CT25, COR BRANCO 17 DECA | UN | 762.78
4213 | TANQUE DE OLEO CAPACIDADE Mb 1634 / 1935 300 LITROS | UN | 1729
6163 | TANQUE DE PRESSAO JACUZZI HIDROPNEUMATICO COM BOLSA DE SEPARACAO YJ 36 - 20400097001 | UN | 1838.61
70248 | TANQUE DE PRESSAO TAP 35 LITROS SCHNEIDER | UN | 849.9
37084 | TANQUE DUPLO DE GRANITO SINTETICO 1,00x0,60m | UN | 669.5
7738 | TANQUE EM RESINA DE FIXAR NA PAREDE 55x41cm 20 LITROS CORSO | UN | 222.25
31308 | TANQUE ESTACIONARIO ASFALTO 20.000 LITROS | H | 26.2
197 | TANQUE HORIZONTAL PARA COMBUSTIVEL EM POLIETILENO 1000 LITROS | UN | 2603.57
195 | TANQUE HORIZONTAL PARA COMBUSTIVEL EM POLIETILENO 125 LITROS | UN | 715
4187 | TANQUE HORIZONTAL PARA COMBUSTIVEL EM POLIETILENO 250 LITROS | UN | 948.1
196 | TANQUE HORIZONTAL PARA COMBUSTIVEL EM POLIETILENO 500 LITROS | UN | 1410
8589 | TANQUE MONOBLOCO ACO INOX BRILHANTE 55x45cm 32 LITROS FRANKE | UN | 399.9
62118 | TANQUE PLASTICO 13 LITROS ASTRA | UN | 82.9
8401 | TANQUE PLASTICO 23 LITROS ASTRA | UN | 151.71
8402 | TANQUE SEM MESA BRANCO 54,5x48,5cm 18 LITROS CELITE | UN | 448.9
28216 | TANQUE SIMPLES QUADRADO ACO INOX ALTO BRILHO 32 LITROS FRANKE | UN | 499.9
650 | TANQUE VERTICAL PARA COMBUSTIVEL EM POLIETILENO 250 LITROS | UN | 1183.55
65252 | TAPA FURO DE LUVA 20mm | UN | 7.64
65260 | TAPA FURO DE LUVA 25mm | UN | 10.02
65261 | TAPA FURO DE LUVA 32mm | UN | 12.01
65253 | TAPA FURO DE LUVA 50mm | UN | 36.19
65254 | TAPA FURO DE TE PVC SOLDAVEL 20mm | UN | 9.2
65256 | TAPA FURO DE TE PVC SOLDAVEL 25mm | UN | 9.77
65255 | TAPA FURO DE TE PVC SOLDAVEL 32mm | UN | 19.97
65257 | TAPA FURO DE TE PVC SOLDAVEL 50mm | UN | 33.2
5155 | TAPA-TRINCA MASSA ACRILICA BRICOLAR 1,9kg | UN | 69.9
5012 | TAPETE ISOLANTE 20KV 1,00x1,00m NR10 COM LAUDO | UN | 663.28
574 | TAPETE NEW BOUCLE HENNA 2,50x3,00m SAO CARLOS | UN | 1844.93
88915 | TAPETE ROLANTE DE 11° DE INCLINACAO,3M COM BALAUSTRADA | UN | 461969.19
36423 | TAPUME ECOLOGICO RECICLADO 2,20x1,0m - IBAPLAC | UN | 68.9
4450 | TAQUINHO DE FIXACAO EM MADEIRA | UN | 1.45
5519 | TARJETA LA FONTE REF.719 A2 | UN | 275.06
8649 | TARJETA SOBREPOR TIPO LIVRE/OCUPADO METAL CROMADO SOPRANO | UN | 46.9
36631 | TARUCEL DELIMITADOR DE PROFUNDIDADE 10mm VEDACIT | M | 0.36
16202 | TARUGO ACO INOX 5/8" (20cm) | UN | 79
8339 | TARUGO DE POLIETILENO TARUCEL 10MM DELIMITADOR POLIETILENO | M | 0.55
21774 | TAXA BOMBA (a partir 15MPa) PARA CONCRETO USINADO | M3 | 40
31191 | TE 1" TIGREFIRE | UN | 10.8
31190 | TE 1.1/2" TIGREFIRE | UN | 65.59
31189 | TE 1.1/4" TIGREFIRE | UN | 50.05
31188 | TE 2" TIGREFIRE | UN | 95.18
31401 | TE 2.1/2" TIGREFIRE | UN | 130.54
31398 | TE 3" TIGREFIRE | UN | 200.33
599 | TE 3/4" TIGREFIRE | UN | 17.42
2105 | TE 45 FERRO GALVANIZADO 1" | UN | 55.24
2108 | TE 45 FERRO GALVANIZADO 1.1/2" | UN | 107.49
2106 | TE 45 FERRO GALVANIZADO 1.1/4" | UN | 82.48
2103 | TE 45 FERRO GALVANIZADO 1/2" | UN | 20
3691 | TE 45 FERRO GALVANIZADO 2" | UN | 204.36
2109 | TE 45 FERRO GALVANIZADO 2.1/2" | UN | 249.96
2104 | TE 45 FERRO GALVANIZADO 3/4" | UN | 32.5
2128 | TE 45 FERRO GALVANIZADO 4" | UN | 759.68
2120 | TE 45 FERRO GALVANIZADO TUPY 3" | UN | 401.93
2640 | TE 90 CPVC AQUATHERM 114mm | UN | 170.1
20325 | TE 90 CPVC AQUATHERM 15mm | UN | 2.4
20326 | TE 90 CPVC AQUATHERM 22mm | UN | 3.13
20327 | TE 90 CPVC AQUATHERM 28mm | UN | 6.22
43783 | TE 90 CPVC AQUATHERM 35mm | UN | 23.2
43784 | TE 90 CPVC AQUATHERM 42mm | UN | 29.84
43785 | TE 90 CPVC AQUATHERM 54mm | UN | 69.19
3506 | TE 90 CPVC AQUATHERM 73mm | UN | 165.21
4551 | TE 90 CPVC AQUATHERM 89mm | UN | 194.92
1620 | TE 90 FERRO GALVANIZADO 1" | UN | 25.75
1622 | TE 90 FERRO GALVANIZADO 1.1/2" | UN | 50.49
1621 | TE 90 FERRO GALVANIZADO 1.1/4" | UN | 40.49
1618 | TE 90 FERRO GALVANIZADO 1/2" | UN | 11
1623 | TE 90 FERRO GALVANIZADO 2" | UN | 91.23
1626 | TE 90 FERRO GALVANIZADO 2.1/2" | UN | 145.98
1627 | TE 90 FERRO GALVANIZADO 3" | UN | 190.96
1619 | TE 90 FERRO GALVANIZADO 3/4" | UN | 15.5
1628 | TE 90 FERRO GALVANIZADO 4" | UN | 362.44
1629 | TE 90 FERRO GALVANIZADO 6" | UN | 1099.82
7124 | TE 90 PVC PARA REDE COLETORA DE ESGOTO BBP 100mm | UN | 41.9
1599 | TE 90 PVC PARA REDE COLETORA DE ESGOTO BBP 150mm | UN | 405.38
4549 | TE 90 PVC PARA REDE COLETORA DE ESGOTO BBP 200mm | UN | 738.97
5683 | TE 90 PVC ROSCAVEL 1" | UN | 17.9
5685 | TE 90 PVC ROSCAVEL 1.1/2" | UN | 49.9
5684 | TE 90 PVC ROSCAVEL 1.1/4" | UN | 34.9
5681 | TE 90 PVC ROSCAVEL 1/2" | UN | 4.5
5686 | TE 90 PVC ROSCAVEL 2" | UN | 89.9
5687 | TE 90 PVC ROSCAVEL 2.1/2" | UN | 64.5
8610 | TE 90 PVC ROSCAVEL 3" | UN | 172.13
5682 | TE 90 PVC ROSCAVEL 3/4" | UN | 5.9
2979 | TE 90 PVC ROSCAVEL 4" | UN | 274.78
5604 | TE 90 PVC SOLDAVEL 110mm | UN | 236.4
5602 | TE 90 PVC SOLDAVEL 20mm | UN | 0.99
2670 | TE 90 PVC SOLDAVEL 25mm | UN | 1.18
2669 | TE 90 PVC SOLDAVEL 32mm | UN | 3.64
2668 | TE 90 PVC SOLDAVEL 40mm | UN | 11.86
2667 | TE 90 PVC SOLDAVEL 50mm | UN | 9.29
2666 | TE 90 PVC SOLDAVEL 60mm | UN | 29.84
2665 | TE 90 PVC SOLDAVEL 75mm | UN | 73.9
5603 | TE 90 PVC SOLDAVEL 85mm | UN | 110.73
5679 | TE 90 PVC SOLDAVEL-BUCHA LATAO BOLSA 20mm x 1/2" | UN | 9.15
5680 | TE 90 PVC SOLDAVEL-BUCHA LATAO CENTRAL 25mm x 1/2" | UN | 10
14952 | TE 90 PVC SOLDAVEL-BUCHA LATAO CENTRAL 32mm x 3/4" | UN | 12.8
50885 | TE COBRE 711 ROSCA/ROSCA 1" | UN | 62.42
50887 | TE COBRE 711 ROSCA/ROSCA 1.1/2" | UN | 150.03
50886 | TE COBRE 711 ROSCA/ROSCA 1.1/4" | UN | 119.31
50883 | TE COBRE 711 ROSCA/ROSCA 1/2" | UN | 43.41
50884 | TE COBRE 711 ROSCA/ROSCA 3/4" | UN | 50.83
50644 | TE COBRE REDUCAO CENTRAL 611-RC SEM ANEL 104mm x 28mm | UN | 562.8
50780 | TE COBRE REDUCAO CENTRAL 611-RC SEM ANEL 104mm x 66mm | UN | 572.45
50647 | TE COBRE REDUCAO CENTRAL 611-RC SEM ANEL 104mm x 79mm | UN | 612.17
50632 | TE COBRE REDUCAO CENTRAL 611-RC SEM ANEL 28mm x 22mm | UN | 26.03
50633 | TE COBRE REDUCAO CENTRAL 611-RC SEM ANEL 35mm x 15mm | UN | 43.96
50634 | TE COBRE REDUCAO CENTRAL 611-RC SEM ANEL 35mm x 22mm | UN | 37.87
50635 | TE COBRE REDUCAO CENTRAL 611-RC SEM ANEL 35mm x 28mm | UN | 50.7
20820 | TE COBRE REDUCAO CENTRAL 611-RC SEM ANEL 42mm x 22mm | UN | 89.58
50638 | TE COBRE REDUCAO CENTRAL 611-RC SEM ANEL 42mm x 28mm | UN | 100.15
50639 | TE COBRE REDUCAO CENTRAL 611-RC SEM ANEL 42mm x 35mm | UN | 108.69
50640 | TE COBRE REDUCAO CENTRAL 611-RC SEM ANEL 54mm x 15mm | UN | 73.24
50641 | TE COBRE REDUCAO CENTRAL 611-RC SEM ANEL 54mm x 22mm | UN | 96.14
50642 | TE COBRE REDUCAO CENTRAL 611-RC SEM ANEL 54mm x 28mm | UN | 141.11
50643 | TE COBRE REDUCAO CENTRAL 611-RC SEM ANEL 54mm x 35mm | UN | 144.52
20801 | TE COBRE REDUCAO CENTRAL 611-RC SEM ANEL 54mm x 42mm | UN | 147.04
50645 | TE COBRE REDUCAO CENTRAL 611-RC SEM ANEL 66mm x 22mm | UN | 155.45
50646 | TE COBRE REDUCAO CENTRAL 611-RC SEM ANEL 66mm x 28mm | UN | 137.75
20800 | TE COBRE REDUCAO CENTRAL 611-RC SEM ANEL 66mm x 42mm | UN | 226.3
50648 | TE COBRE REDUCAO CENTRAL 611-RC SEM ANEL 79mm x 22mm | UN | 612.17
20802 | TE COBRE REDUCAO CENTRAL 611-RC SEM ANEL 79mm x 66mm | UN | 328.12
6432 | TE COBRE REF. 611 104mm | UN | 1326.09
6424 | TE COBRE REF. 611 15mm | UN | 17.01
6425 | TE COBRE REF. 611 22mm | UN | 17.07
6426 | TE COBRE REF. 611 28mm | UN | 23.39
6427 | TE COBRE REF. 611 35mm | UN | 53.48
6428 | TE COBRE REF. 611 42mm | UN | 68.9
6429 | TE COBRE REF. 611 54mm | UN | 136.18
6430 | TE COBRE REF. 611 66mm | UN | 387.65
6431 | TE COBRE REF. 611 79mm | UN | 606.5
50630 | TE COM REDUCAO CENTRAL COBRE 611 RC 22mm x 15mm | UN | 26.21
65212 | TE COM REDUCAO ESGOTO REDUX TIGRE 100 x 50 mm | UN | 12.81
65219 | TE COM REDUCAO ESGOTO REDUX TIGRE 75 x 50 mm | UN | 35.1
3879 | TE DE INSPECAO PVC ESGOTO SERIE NORMAL 100 x 75mm | UN | 31.13
43633 | TE DE INSPECAO PVC ESGOTO SERIE R 100 x 75mm | UN | 41.6
43634 | TE DE INSPECAO PVC ESGOTO SERIE R 150 x 100mm | UN | 182.19
3878 | TE DE INSPECAO PVC ESGOTO SERIE R 75 x 75mm | UN | 24.19
32173 | TE DE REDUCAO 1.1/2" x 3/4" TIGREFIRE | UN | 47.74
31453 | TE DE REDUCAO 1.1/4" x 1" TIGREFIRE | UN | 18.24
32092 | TE DE REDUCAO 2 x 1.1/2" TIGREFIRE | UN | 36.72
32093 | TE DE REDUCAO 2.1/2 x 1" TIGREFIRE | UN | 136.53
31420 | TE DE REDUCAO 2.1/2 x 2" TIGREFIRE | UN | 141.34
31600 | TE DE REDUCAO 3 x 1" TIGREFIRE | UN | 145.33
5767 | TE DE REDUCAO 90 PVC ROSCAVEL 1" x 3/4" | UN | 26.6
5768 | TE DE REDUCAO 90 PVC ROSCAVEL 1.1/2" x 3/4" | UN | 29.29
6749 | TE DE REDUCAO 90 PVC ROSCAVEL 3/4" x 1/2" | UN | 8.5
5672 | TE DE REDUCAO 90 PVC SOLDAVEL 110 x 60mm | UN | 136.34
5673 | TE DE REDUCAO 90 PVC SOLDAVEL 110 x 75mm | UN | 155.11
5665 | TE DE REDUCAO 90 PVC SOLDAVEL 25 x 20mm | UN | 5.4
5666 | TE DE REDUCAO 90 PVC SOLDAVEL 32 x 25mm | UN | 6.1
8500 | TE DE REDUCAO 90 PVC SOLDAVEL 40 x 25mm | UN | 7.24
5667 | TE DE REDUCAO 90 PVC SOLDAVEL 40 x 32mm | UN | 7.89
2679 | TE DE REDUCAO 90 PVC SOLDAVEL 50 x 20mm | UN | 8.69
5818 | TE DE REDUCAO 90 PVC SOLDAVEL 50 x 25mm | UN | 7.96
2678 | TE DE REDUCAO 90 PVC SOLDAVEL 50 x 32mm | UN | 13.45
2680 | TE DE REDUCAO 90 PVC SOLDAVEL 50 x 40mm | UN | 16.4
8503 | TE DE REDUCAO 90 PVC SOLDAVEL 60 x 50mm | UN | 32.38
5668 | TE DE REDUCAO 90 PVC SOLDAVEL 75 x 50mm | UN | 42.74
5669 | TE DE REDUCAO 90 PVC SOLDAVEL 75 x 60mm | UN | 87.23
5670 | TE DE REDUCAO 90 PVC SOLDAVEL 85 x 60mm | UN | 89.35
5671 | TE DE REDUCAO 90 PVC SOLDAVEL 85 x 75mm | UN | 146.61
32188 | TE DE REDUCAO ADAPTADOR PARA BICO 1" TIGREFIRE | UN | 98.76
31469 | TE DE REDUCAO ADAPTADOR PARA BICO 1.1/2" TIGREFIRE | UN | 146.77
32177 | TE DE REDUCAO ADAPTADOR PARA BICO 1.1/4" TIGREFIRE | UN | 117.14
32178 | TE DE REDUCAO ADAPTADOR PARA BICO 2" TIGREFIRE | UN | 184.37
32179 | TE DE REDUCAO ADAPTADOR PARA BICO 3/4" TIGREFIRE | UN | 85.24
3937 | TE DE REDUCAO FERRO GALVANIZADO 2.1/2" x 1" | UN | 145.98
2115 | TE DE REDUCAO FERRO GALVANIZADO 1" x 3/4" | UN | 28.75
2122 | TE DE REDUCAO FERRO GALVANIZADO 1.1/2" x 1.1/4" | UN | 57.49
3727 | TE DE REDUCAO FERRO GALVANIZADO 1.1/2" x 3/4" | UN | 57.49
2116 | TE DE REDUCAO FERRO GALVANIZADO 1.1/4" x 1/2" | UN | 40.49
1379 | TE DE REDUCAO FERRO GALVANIZADO 1.1/4" x 3/4" | UN | 40.49
2125 | TE DE REDUCAO FERRO GALVANIZADO 2" x 1" | UN | 92.49
2124 | TE DE REDUCAO FERRO GALVANIZADO 2" x 3/4" | UN | 92.49
5581 | TE DE REDUCAO FERRO GALVANIZADO 2.1/2" x 1.1/2" | UN | 145.98
2130 | TE DE REDUCAO FERRO GALVANIZADO 2.1/2" x 1.1/4" | UN | 145.98
2132 | TE DE REDUCAO FERRO GALVANIZADO 3" x 1" | UN | 212.46
2134 | TE DE REDUCAO FERRO GALVANIZADO 3" x 1.1/2" | UN | 212.46
2133 | TE DE REDUCAO FERRO GALVANIZADO 3" x 1.1/4" | UN | 212.46
2135 | TE DE REDUCAO FERRO GALVANIZADO 3" x 2" | UN | 212.46
2136 | TE DE REDUCAO FERRO GALVANIZADO 3" x 2.1/2" | UN | 212.46
2113 | TE DE REDUCAO FERRO GALVANIZADO 3/4" x 1/2" | UN | 15.99
1396 | TE DE REDUCAO FERRO GALVANIZADO 4" x 2" | UN | 399.94
1398 | TE DE REDUCAO FERRO GALVANIZADO 4" x 3" | UN | 399.94
62200 | TE DE REDUCAO METALICO, PARA CONEXAO COM ANEL DESLIZANTE EM TUBO PEX 16 x 20 x 16mm | UN | 33.9
62206 | TE DE REDUCAO METALICO, PARA CONEXAO COM ANEL DESLIZANTE EM TUBO PEX 20 x 16 x 16mm | UN | 35.9
62207 | TE DE REDUCAO METALICO, PARA CONEXAO COM ANEL DESLIZANTE EM TUBO PEX 20 x 16 x 20mm | UN | 31.84
62208 | TE DE REDUCAO METALICO, PARA CONEXAO COM ANEL DESLIZANTE EM TUBO PEX 20 x 20 x 16mm | UN | 34.9
62209 | TE DE REDUCAO METALICO, PARA CONEXAO COM ANEL DESLIZANTE EM TUBO PEX 20 x 25 x 20mm | UN | 35.05
62210 | TE DE REDUCAO METALICO, PARA CONEXAO COM ANEL DESLIZANTE EM TUBO PEX 26 x 16 x 26mm | UN | 29.74
62203 | TE DE REDUCAO METALICO, PARA CONEXAO COM ANEL DESLIZANTE EM TUBO PEX 26 x 20 x 26mm | UN | 56.99
64063 | TE DE REDUCAO, PVC PBA BBB JE DN 100 x 75 / DE 110 x 85mm, PARA REDE AGUA | UN | 65.28
64062 | TE DE REDUCAO, PVC PBA BBB JE DN 75 x 50 / DE 85 x 60mm, PARA REDE AGUA | UN | 36.71
64064 | TE DE REDUCAO, PVC PBA BBB,JE, DN 100 x 50 / DE 110 x 60mm, PARA REDE AGUA | UN | 75.33
43631 | TE DE TRANSICAO CPVC AQUATHERM 15 x 1/2" | UN | 11.75
43786 | TE DE TRANSICAO CPVC AQUATHERM 22 x 1/2" | UN | 7.09
70083 | TE DE TRANSICAO CPVC AQUATHERM 22 x 3/4" | UN | 16.6
62064 | TE DE VISITA FERRO FUNDIDO SMU 100mm | UN | 764.77
62065 | TE DE VISITA FERRO FUNDIDO SMU 125mm | UN | 1087.46
62066 | TE DE VISITA FERRO FUNDIDO SMU 150mm | UN | 1522.04
62067 | TE DE VISITA FERRO FUNDIDO SMU 200mm | UN | 2751.45
62068 | TE DE VISITA FERRO FUNDIDO SMU 250mm | UN | 2930.69
62069 | TE DE VISITA FERRO FUNDIDO SMU 300mm | UN | 3580.64
62062 | TE DE VISITA FERRO FUNDIDO SMU 50mm | UN | 645.08
62063 | TE DE VISITA FERRO FUNDIDO SMU 75mm | UN | 645.09
4492 | TE ESGOTO SANITARIO PVC SERIE NORMAL 100x75mm | UN | 6.8
4507 | TE ESGOTO SANITARIO PVC SERIE NORMAL 50 x 50mm | UN | 8.5
4490 | TE ESGOTO SANITARIO PVC SERIE NORMAL 75 x 50mm | UN | 5.08
3846 | TE FERRO FUNDIDO HL 100 x 75mm | UN | 161.9
4046 | TE FERRO FUNDIDO HL 75 x 50mm | UN | 119.9
2972 | TE METALICO, PARA CONEXAO COM ANEL DESLIZANTE, DN 16mm, EM TUBO PEX PARA INST. AGUA QUENTE/FRIA | UN | 14.35
2973 | TE METALICO, PARA CONEXAO COM ANEL DESLIZANTE, DN 20mm, EM TUBO PEX PARA INST. AGUA QUENTE/FRIA | UN | 18.17
2974 | TE METALICO, PARA CONEXAO COM ANEL DESLIZANTE, DN 25mm, EM TUBO PEX PARA INST. AGUA QUENTE/FRIA | UN | 28.8
2975 | TE METALICO, PARA CONEXAO COM ANEL DESLIZANTE, DN 32mm, EM TUBO PEX PARA INST. AGUA QUENTE/FRIA | UN | 38.7
4185 | TE MISTURADOR EM LATAO 22mm x 3/4" SEM ANEL DE SOLDA BKA | UN | 47.78
63059 | TE MISTURADOR FMM PPR VERDE 20mm | UN | 20.25
63066 | TE MISTURADOR FMM PPR VERDE 25mm | UN | 28.73
36655 | TE PEX MULTICAMADA 16mm | UN | 32.5
36656 | TE PEX MULTICAMADA 20mm | UN | 40.72
36657 | TE PEX MULTICAMADA 26mm | UN | 77.43
36658 | TE PEX MULTICAMADA 32mm | UN | 122.98
43628 | TE PVC ESGOTO DE INSPECAO COM REDUCAO SERIE R 100 x 75mm | UN | 82.18
43630 | TE PVC ESGOTO DE INSPECAO COM REDUCAO SERIE R 150 x 100mm | UN | 359.84
4491 | TE PVC ESGOTO DE REDUCAO 100 x 50mm | UN | 5.86
7413 | TE PVC ESGOTO DE REDUCAO 150 x 100mm | UN | 20.89
4508 | TE PVC ESGOTO DE REDUCAO 75 x 75mm | UN | 10.33
3869 | TE PVC ESGOTO SANITARIO PVC SERIE NORMAL 100 x 100mm | UN | 18.9
3512 | TE RANHURADO EM FERRO FUNDIDO (2 1/2") 73mm | M | 24.49
2118 | TE REDUCAO FERRO GALVANIZADO 1.1/4" x 1" | UN | 33.99
2131 | TE REDUCAO FERRO GALVANIZADO 2.1/2" x 2" | UN | 159.97
3730 | TE REDUCAO FERRO GALVANIZADO TUPY 1" x 1/2" | UN | 28.75
2121 | TE REDUCAO FERRO GALVANIZADO TUPY 1.1/2" x 1" | UN | 57.49
2126 | TE REDUCAO FERRO GALVANIZADO TUPY 2" x 1.1/4" | UN | 92.49
70074 | TE REVERSIVEL PARA GAS GLP 3/4" | UN | 20.1
2977 | TE ROSCA FEMEA, METALICO, PARA CONEXAO COM ANEL DESLIZANTE EM TUBO PEX, DN 16mm x 1/2" | UN | 24.9
2978 | TE ROSCA FEMEA, METALICO, PARA CONEXAO COM ANEL DESLIZANTE EM TUBO PEX, DN 20mm x 1/2" | UN | 26.9
2981 | TE ROSCA FEMEA, METALICO, PARA CONEXAO COM ANEL DESLIZANTE EM TUBO PEX, DN 25mm x 3/4" | UN | 21.49
4341 | TE SANITARIO FERRO FUNDIDO HL PSQ 100 x 100mm | UN | 155.9
4344 | TE SANITARIO FERRO FUNDIDO HL PSQ 100 x 75mm | UN | 236.9
4346 | TE SANITARIO FERRO FUNDIDO HL PSQ 150 x 100mm | UN | 387.9
4347 | TE SANITARIO FERRO FUNDIDO HL PSQ 150 x 150mm | UN | 443.9
4348 | TE SANITARIO FERRO FUNDIDO HL PSQ 200mm x 200mm | UN | 1725.2
4339 | TE SANITARIO FERRO FUNDIDO HL PSQ 250mm x 250mm | UN | 1932.6
4337 | TE SANITARIO FERRO FUNDIDO HL PSQ 300mm x 300mm | UN | 2456
20812 | TE SANITARIO FERRO FUNDIDO HL PSQ 50 x 50mm | UN | 80.9
4336 | TE SANITARIO FERRO FUNDIDO HL PSQ 50 x 75mm | UN | 84.9
4338 | TE SANITARIO FERRO FUNDIDO HL PSQ 75 x 75mm | UN | 128.2
7898 | TECIDO FIBRA DE CARBONO RC-200T PARA REFORCO ESTRUTURAL | M2 | 421.76
36585 | TECIDO SINTETICO LINHO AZUL - LARGURA 1,45m | M | 25.63
132011 | TECLADO DIGITAL DE SENHAS ATE 1000 USUARIOS - DIGIPROX SA 202 INTELBRAS | UN | 220.31
99410 | TECNICO DE SEGURANCA DO TRABALHO | H | 15.45
99326 | TECNICO SONDADOR | H | 8.5
62636 | TELA DE ARAME GALVANIZADA QUADR/LOSANG.12 BWG MALHA 10x10 | M2 | 24.94
62640 | TELA DE ARAME GALVANIZADA QUADRANGULAR / LOSANGULAR, FIO 2,77mm (12 BWG), MALHA 10x10 cm H = 2m | M2 | 22.99
62635 | TELA DE ARAME GALVANIZADA QUADRANGULAR / LOSANGULAR, FIO 2,77mm (12 BWG), MALHA 5x5cm H = 2m | M2 | 39
10893 | TELA DE ARAME GALVANIZADA QUADRANGULAR / LOSANGULAR, FIO 2,77mm (12 BWG), MALHA 8x8cm H = 2m | M2 | 24.94
411 | TELA DE ARAME GALVANIZADA QUADRANGULAR / LOSANGULAR, FIO 2,77mm (14 BWG), MALHA 8x8cm H=2cm | M2 | 15.24
62637 | TELA DE ARAME GALVANIZADA QUADRANGULAR / LOSANGULAR, FIO 3,4mm (10 BWG), MALHA 5x5cm H = 2m | M2 | 61.03
733 | TELA DE ARAME GALVANIZADA QUADRANGULAR / LOSANGULAR, FIO 4,19mm (8 BWG), MALHA 5x5m, H = 2m | M2 | 106.15
3135 | TELA DE ARAME GALVANIZADA REVESTIDA EM PVC, QUADRANGULAR / LOSANGULAR, FIO 2,77mm (12 BWG), BITOLA FINAL 38mm MALHA 7,5x7,5cm H = 2 M | M2 | 47.32
70582 | TELA DE POLIESTER 0,73x10m ROLO DE 7,30m2 VEDACIT | M2 | 7.52
62638 | TELA DE PROTECAO EM NYLON PARA COBERTURA DO CAMPO DE FUTEBOL | M2 | 3.79
311 | TELA DE PROTECAO EXTRUSADA LARANJA | M2 | 1.78
389 | TELA ELETROSOLDADA BEMATEL Q-636 9mm 10x10cm 10,09Kg/m2 | M2 | 21.05
1802 | TELA ELETROSOLDADA NERVURADA EQ-092 2,00x3m(1,48kg/m2) | M2 | 12.68
1303 | TELA ELETROSOLDADA NERVURADA Q-075 15x15 10mm (1,21kg/m2) | M2 | 9.76
6251 | TELA ELETROSOLDADA NERVURADA Q-196 10x10cm 5,0mm(3,11kg/m2) | M2 | 27.13
36846 | TELA ELETROSOLDADA NERVURADA Q-246 10x10 5,6mm (3,91kg/m2) | M2 | 35.54
2057 | TELA ELETROSOLDADA NERVURADA Q-283 10x10cm 6,0mm (4,48kg/m2) | M2 | 38.82
36825 | TELA ELETROSOLDADA NERVURADA Q-335 15x15 8,0mm (5,37kg/m2) | M2 | 50.54
50064 | TELA ELETROSOLDADA NERVURADA Q-503 10x10cm 5,6mm (7,97kg/m2) | M2 | 75.02
50063 | TELA ELETROSOLDADA NERVURADA Q-61 15x15 4,2mm 0,97kg/m) ELA | M2 | 8.19
4411 | TELA ELETROSOLDADA NERVURADA Q113 30x10cm 3,8mm(1,80kg/m2) | M2 | 14.25
27926 | TELA ELETROSOLDADA NERVURADA Q138 10x10cm 4,2mm(2,20kg/m2) | M2 | 18.91
36840 | TELA ELETROSOLDADA NERVURADA Q92 15x15cm 4,2mm(1,48kg/m2) | M2 | 12.68
55104 | TELA FACHADEIRA EM POLIETILENO, ROLO DE 3x100m (L X C) COR BRANCA SEM LOGOMARCA - PARA PROTECAO DE OBRAS | M2 | 1.95
62639 | TELA GRADIL MORLAN REVESTIDA COM PVC,BRANCA OU VERDE H=2,0 | M2 | 129.76
132010 | TELA MOTORIZADA DE 100" , COM CONTROLE REMOTO -MOD. LX 100EV | UN | 2800
55109 | TELA PLASTICA DE SINALIZACAO LISTADA LARANJA E BRANCO | M2 | 1.83
55110 | TELA PLASTICA FACHADEIRO LARGURA 3,00m LEVE VONDER | M2 | 2.13
5144 | TELAFIX DA BRICOLAR TAPA TRINCAS 100x30x3mm | UN | 14.5
1634 | TELHA - CUMEEIRA 3 VIAS EM CONCRETO | UN | 33.35
2015 | TELHA - CUMEEIRA CERAMICA PARA TELHAS PLAN/ROMANA/MARSELHA | UN | 3.59
70109 | TELHA - CUMEEIRA CR40 GALVANIZADA Z275 | UN | 36.1
69955 | TELHA - CUMEEIRA DE CERAMICA 41x21cm 10mm COLONIAL | UN | 3.59
513 | TELHA - CUMEEIRA DE FIBROCIMENTO 110x53cm 3mm SHED 90 GRAUS | UN | 104.9
18566 | TELHA - CUMEEIRA EM ACO PARA ISOTELHA TRAPEZOIDAL TP40 1 METRO | UN | 102.96
19949 | TELHA - CUMEEIRA FIBROCIMENTO 0,65x1,06x6mm 15 GRAUS BRASILIT | UN | 72.9
50288 | TELHA - CUMEEIRA FIBROCIMENTO NORMAL 10 GRAUSx1,10m TELHA ONDULULADA | UN | 84.9
6017 | TELHA - CUMEEIRA GR40 ACO GALVALUME AZ150 – 500mmxGALVALUMEx0,50mm | UN | 36.08
2007 | TELHA - CUMEEIRA ONDULADA FIBROCIMENTO ETERNIT 15° 6mm | UN | 60.4
6584 | TELHA - CUMEEIRA PARA TELHA DE CONCRETO 3 VIAS COR CINZA | UN | 33.35
50289 | TELHA - CUMEEIRA PARA TELHA ECOLOGICA ONDULINE 0,48x200cm | UN | 72.9
1632 | TELHA - CUMEEIRA TEGULA PERFORMACE BEJE DAMASCO (3un/m) | UN | 41.9
2035 | TELHA - CUMEEIRA UNIVERSAL ECOLOGICA 48x200cm MARROM ONDULINE | M | 36.45
2005 | TELHA - ESPIGAO FIBROCIMENTO 1,10mx6mm UNIVERSAL TOPCOMFORT INICIO BRANCO BRASILIT | UN | 34.9
2003 | TELHA - FIXADOR PARA TELHA CR108 CUMEEIRA DE BARRO | UN | 1.37
2038 | TELHA - GANCHO PARA FIXACAO DE TELHA | UN | 1.17
6395 | TELHA - HASTE COM ROSCA PARA TELHA 1/4" x 85mm THUNDER | UN | 2.61
40523 | TELHA - HASTE COM ROSCA PARA TELHA FIBROCIMENTO 30cm | UN | 1.9
2008 | TELHA - HASTE COM ROSCA PARA TELHA FIBROCIMENTO 45cm | UN | 1.95
8692 | TELHA - PARAFUSO PARA TELHA COM ARRUELAS DE VEDACAO- 5/16x110 ZINCADO | UN | 1.58
2239 | TELHA - RUFO CHAPA ALUMINIO 0,8mm PREPINTADO ELETROSTATICO | M | 55.2
2001 | TELHA - RUFO DE FIBROCIMENTO 30x110cm | UN | 44.9
18567 | TELHA - RUFO EXTERNO (CONTRA RUFO) EM ACO GALVANIZADO COM 28cm | M | 32.49
376 | TELHA - RUFO EXTERNO 300cmx17cm CORTE 20 PRATEADO CALHA FORTE | UN | 67.9
6472 | TELHA - RUFO FIBRA DE VIDRO 30x110cm CINZA INFIBRA | M | 44.9
7312 | TELHA - RUFO INTERNO 300x17cm CORTE 28 PRATEADO CALHA FORTE | UN | 75.9
18568 | TELHA - RUFO INTERNO/EXTERNO EM CHAPA ACO GALVANIZADA 24 CORTE 25cm | M | 27.38
21014 | TELHA - SUPORTE RETO PARA CALHA/RUFO MOLDURA GALVANIZADO 28cm | UN | 13.99
5111 | TELHA ALUMINIO 0,7mm PREPINT.ELETROSTATICAMENTE 2,307kg | M2 | 65
2030 | TELHA ALUMINIO NAT.TRAPEZOIDAL 0,7mm (2,307 kg/m2) | M2 | 96.41
1636 | TELHA CERAMICA DE ENCONTRO 3 VIAS COM SILICONE PLUS TOP TELHA | UN | 3.27
62757 | TELHA CERAMICA FRANCESA/PLAN UNIVERSAL 46,5x25cm | UN | 2.87
2010 | TELHA CERAMICA ROMANA | UN | 2.87
620 | TELHA CERAMICA TIPO COLONIAL (CAPA E BICA 28un/m2) | UN | 2.54
62756 | TELHA CERAMICA TIPO PLAN (MARSELHA)UNIVERSAL (33 un/m2) | UN | 2.87
40329 | TELHA CIMENTICIA CANALETE 49 1 ABA 3,60m | UN | 217.43
512 | TELHA CIMENTICIA CANALETE 49 1 ABA 4,0m | M2 | 127.35
40317 | TELHA CIMENTICIA CANALETE 49 1 ABA 5,00m | UN | 284.03
14323 | TELHA CIMENTICIA CANALETE 49 1 ABA 5,50m | UN | 303.1
62582 | TELHA CIMENTICIA CANALETE 49 1 ABA 6,50m | UN | 345.01
14317 | TELHA CIMENTICIA CANALETE/KALHETAO 90 2 ABAS 1 x 3,00m | M2 | 80.09
14328 | TELHA CIMENTICIA CANALETE/KALHETAO 90 2 ABAS 1,0 x 4,60m | M2 | 86.96
14329 | TELHA CIMENTICIA CANALETE/KALHETAO 90 2 ABAS 1,00x6,00m | M2 | 94.57
14331 | TELHA CIMENTICIA CANALETE/KALHETAO 90 2 ABAS 1,00x7,40m | M2 | 94.65
14332 | TELHA CIMENTICIA CANALETE/KALHETAO 90 2 ABAS 1,0x8,20m | M2 | 95.63
14333 | TELHA CIMENTICIA CANALETE/KALHETAO 90 2 ABAS 1,0x9,20m | M2 | 97.66
40312 | TELHA CIMENTICIA ONDULADA 4mm 2,13m x 0,50(1,06m2) | M2 | 19.27
2004 | TELHA CIMENTICIA ONDULADA 4mm 2,44x0,50=1,22m2 | M2 | 25.91
14312 | TELHA CIMENTICIA ONDULADA 6mm 1,53m x 1,10(1.68m2) | UN | 32.08
2006 | TELHA CIMENTICIA ONDULADA 6mm 1,83x1,10m(2,01m2) | M2 | 41.24
64015 | TELHA CIMENTICIA ONDULADA 6mm 3,66x110mm(4,02m2) | M2 | 24.85
28119 | TELHA CIMENTICIA VOGATEX ONDULADA 2,44x0,50x4mm(1,22m2) | M2 | 17.09
15594 | TELHA DE VIDRO TIPO AMERICANA 25,5x42,8cm | UN | 45.93
13031 | TELHA DE VIDRO TIPO COLONIAL 50x19cm (12un/m2) | UN | 49.75
13030 | TELHA DE VIDRO TIPO FRANCESA/PAULISTA 18 un/m2 | UN | 50.5
45896 | TELHA ECOLOGICA 0,95x2,00m (2,10m2) ONDULINE | M2 | 38.09
1061 | TELHA EM PVC COLONIAL 2,30x0,86m | UN | 88.89
87299 | TELHA EM PVC MINIONDA 2,40x0,91m (2,18m2) | M2 | 45.41
41118 | TELHA METALICA ACO GALVALUME TRAPEZOIDAL TR25 0,98x3,0m | M2 | 66.32
3788 | TELHA METALICA GALVALUME TRAPEZOIDAL E=0,43mm TR25 0,98x3m (2,94m2) | M2 | 66.32
375 | TELHA METALICA GALVANIZADA 040 3,50 x 1,05m | UN | 129.46
18573 | TELHA METALICA ONDULADA OND-17 BRANCO NEVE PRIMER – 0,43mm EM ACO GALVALUME | M2 | 46.03
16113 | TELHA METALICA SANDUICHE TRAPEZOIDAL 2 FACES TR40 | M2 | 178.23
8918 | TELHA METALICA SANDUICHE TRAPEZOIDAL 2 FACES TR40 3x1,04m | M2 | 178.23
11403 | TELHA ONDULADA TERMO ACUSTICA GALVANIZADA IMAP-850 | M2 | 55.62
28226 | TELHA ONDULINE MARROM 2,0x0,95m (1,90m2) | M2 | 49.42
675 | TELHA PET TRANSPARENTE ROMANA 22x41,5cm | UN | 19.99
1631 | TELHA PET TRANSPARENTE TRADICAO TEGULA 291 42 x 33cm | UN | 312.8
7752 | TELHA PLASTICA ONDA ALTA 3,05x1,10m | UN | 159.9
41119 | TELHA POLICARBONATO ALVEOLAR BRONZE 10mm 2,10 x 6,00m COM TRATAMENTO UV | M2 | 91.26
62500 | TELHA TRAPEZOIDAL CONFORT TERMICA SEMI-SANDUICHE COR DE GALVALUME NATURAL – NUCLEO EM PIR 20mm 1M | M2 | 41.29
4214 | TELHA TRAPEZOIDAL CONFORT TERMICA SEMI-SANDUICHE COR DE GALVALUME NATURAL – NUCLEO EM PIR 20mm 2,5M | UN | 143.84
8826 | TELHA TRAPEZOIDAL CONFORT TERMICA SEMI-SANDUICHE COR DE GALVALUME NATURAL – NUCLEO EM PIR 20mm 4,5M | UN | 258.92
5109 | TELHA TRAPEZOIDAL CONFORT TERMICA SEMI-SANDUICHE COR DE GALVALUME NATURAL – NUCLEO EM PIR 20mm 7,0M | M2 | 57.53
3793 | TELHA TRAPEZOIDAL NATURAL 2 FACES ESPESSURA 30mm | M2 | 163.73
3791 | TELHA TRAPEZOIDAL PINTURA 2 FACES ESPESSURA 50mm | M2 | 169.08
61824 | TENTO EM MARMORE BRANCO PARA BOX CHUVEIRO 10cm | M | 25
1127 | TENTO GRANITO CINZA ANDORINHA 20cm | M | 33
45607 | TERMINACAO INTERNA 8,7/15KV 035-070 QTII 5623 3M | UN | 289.99
10036 | TERMINAL AEREO 300mm FIXACAO HORIZONTAL - PARATEC - REFERENCIA: PRT-151A | UN | 18.9
10136 | TERMINAL AEREO EM ACO GALVANIZADO DN 5/16" 350mm, COM BASE DE FIXACAO HORIZONTAL | UN | 9.48
78370 | TERMINAL AEREO FIXACAO VERTICAL 600mm | UN | 26.65
10035 | TERMINAL AEREO GALVANIZADO A FOGO 600mm - PARATEC - REFERENCIA: PRT-152A | UN | 23.9
36496 | TERMINAL ANGULAR PARA VERGALHAO 3/8", BORNE CONCENTRICO | UN | 30.3
1895 | TERMINAL COMPRESSAO PARA CABO 10mm2 | UN | 0.97
1425 | TERMINAL COMPRESSAO PARA CABO 120mm2 | UN | 1.51
1897 | TERMINAL COMPRESSAO PARA CABO 16mm2 | UN | 1.88
45226 | TERMINAL COMPRESSAO PARA CABO 240mm2 | UN | 4.28
16231 | TERMINAL COMPRESSAO PARA CABO 25mm2 | UN | 2.91
1898 | TERMINAL COMPRESSAO PARA CABO 35mm2 | UN | 4.25
1931 | TERMINAL COMPRESSAO PARA CABO 50mm2 | UN | 6.27
1899 | TERMINAL COMPRESSAO PARA CABO 70mm2 | UN | 11.59
8331 | TERMINAL COMPRESSAO PARA CABO 95mm2 | UN | 15.13
5588 | TERMINAL DE VENTILACAO PVC 100mm | UN | 20.39
88601 | TERMINAL DE VENTILACAO PVC 50mm | UN | 12.29
36586 | TERMINAL DEDICADO INTERFONE TIPO GONDOLA INTELBRAS TDMI-300 | UN | 61
44120 | TERMINAL JACK 8x8 RJ45 PARA CABO CAT5 | UN | 0.48
140 | TERMINAL METALICO A PRESSAO PARA CABO DE 120mm | UN | 22.7
136 | TERMINAL METALICO A PRESSAO PARA CABO DE 25mm | UN | 5.85
137 | TERMINAL METALICO A PRESSAO PARA CABO DE 35mm | UN | 6.46
88926 | TERMINAL OLHAL ISOLADO PARA CABO 10mm2 | UN | 1.15
45223 | TERMINAL OLHAL ISOLADO PARA CABO 4,0mm² | UN | 0.5
139 | TERMINAL SAPATA DE COBRE PARA CABO 120mm2 | UN | 13.73
6658 | TERMINAL SAPATA DE COBRE PARA CABO 150mm2 | UN | 33.21
135 | TERMINAL SAPATA DE COBRE PARA CABO 16mm2 | UN | 3.6
45224 | TERMINAL SAPATA DE COBRE PARA CABO 35mm2 | UN | 6.46
45225 | TERMINAL SAPATA DE COBRE PARA CABO 50mm2 | UN | 8.13
138 | TERMINAL SAPATA DE COBRE PARA CABO 70mm2 | UN | 11.15
36587 | TERMOMETRO INFRAVERMELHO INDUSTRIAL DIGITAL SEM CONTATO HT-550 - HIKARI-21N255 | UN | 185.9
36588 | TERMOMETRO PARA MEDICOES DE TEMPERATURA EM SOLUC.ALCOOL INCOTERM 5823 | UN | 204.99
36589 | TERMOMETRO TIPO CAPELA RETO 50ºC HASTE DE 50mm | UN | 255
6934 | TERMOSTATO - CONTROLADOR DE TEMPERATURA DIGITAL MT512-E BIVOLT FULL GAUCE | UN | 122.58
1870 | TERMOSTATO 3 VELOCIDADES. 2 ESTAGIOS TVC PL3 02 220V | UN | 372.94
1834 | TERMOSTATO AMBIENTE ON-OFF 5A30° 220V 3 VEL.T6233V0 JOHNSON | UN | 405.9
1868 | TERMOSTATO DIGITAL - MERCATO ILH-107-R | UN | 486.9
36590 | TERMOSTATO DUPLO ESTAGIO (SPDT) PARA AMBIENTE ESCALA 10 A 30 GRAUS | UN | 202.65
36591 | TERMOSTATO SIMPLES ESTAGIO (SPDT) P/ AMBIENTE ESCALA 10 A 35 GRAUS | UN | 98
42210 | TERRA VEGETAL PARA PLANTIO | M3 | 150
4042 | TESTEIRA EM GRANITO CINZA ANDORINHA 15cm | M | 25
1758 | TEXTURA EFEITO ACO CORTEN IBRATIM | KG | 99.6
1790 | TEXTURA EFEITO CIMENTO QUEIMADO CREMA IBRATIM | KG | 46.4
7128 | TEXTURA EFEITO CIMENTO QUEIMADO ELEFANTE IBRATIM | KG | 46.4
1763 | TEXTURA EFEITO CIMENTO QUEIMADO NERO IBRATIM | KG | 46.4
1750 | TEXTURA EFEITO ESTRELADO COR BRANCO ESTRELADO IBRATIM | KG | 21.19
1789 | TEXTURA EFEITO MARMORIZADO BRILHO ELEGANCE IBRATIM | KG | 46.9
4390 | TEXTURA LISA POLIPLAST BRANCO UNIVERSO TINTAS | KG | 6.03
1781 | TEXTURA MARMORIZADO BRILHO ELEGANCE TRAVERTINO IBRATIM | KG | 52.38
75 | TEXTURA RISCADO PREMIUN GRAFFIATO TERRACOTA HYDRONORTH | KG | 7.99
1900 | TIJOLO CERAMICO MACICO RECOSIDO 6,0 x 9 x 19cm (UNIDADE) | UN | 1.48
88207 | TIJOLO DE VIDRO 8 x 19 x 19cm ANTI-ARROMBAMENTO ONDULADO INCOLOR | UN | 64.99
1173 | TIJOLO DE VIDRO CLEAN ONDULADO INCOLOR 19x19x8cm | UN | 29.9
28103 | TIJOLO DE VIDRO ONDULADO SKY 9 x 19 x 19cm | UN | 17.99
28104 | TIJOLO DE VIDRO XADREZ 10 x 20 x 20cm | UN | 46.46
4095 | TIJOLO FURADO DE BARRO (LAJOTA) 6 FUROS 9 x 14 x 29cm | UN | 0.97
1950 | TIJOLO FURADO DE BARRO (LAJOTA) 9 x 19 x 19cm | UN | 0.81
1980 | TIJOLO FURADO DE BARRO (LAJOTA) 9 x 19 x 29cm | UN | 0.97
55017 | TIJOLO REFRATARIO LISO 6,3 x 11,4 x 22,9cm | UN | 7.9
12568 | TIMER PARA AUTOMACAO DE PISCINAS, BOMBAS E SIRENES WEG | UN | 490
1586 | TINTA - KIT TINTA GLOW CORION 25ML + 1 VERNIZ + PRIMER DE FUNDO | UN | 109.5
8227 | TINTA ACETINADA METALATEX SHERWIM WILLIAMS (LATA 18 L) | L | 42.75
5210 | TINTA ACRILICA ACETINADA RENDE MUITO SUVINIL (LATA 18 L) | L | 21.1
9877 | TINTA ACRILICA CONCRETO NOVACOR (LATA 18 L) | L | 21.05
18801 | TINTA ACRILICA EMBORRACHADA INDUTIL INTERLIGHT PISO (GALAO 3,6L) | GL | 189.81
8251 | TINTA ACRILICA FOSCA COMPLETO PREMIUN SUVINIL | L | 31.66
55250 | TINTA ACRILICA FOSCA ECONOMICA CORALAR CORAL (LATA 18 L) | L | 10.94
6248 | TINTA ACRILICA ILUMINA SEMI-BRILHO SUVINIL (LATA 18 LITROS) | L | 48.22
43936 | TINTA ACRILICA PARA PISO AMARELA NOVACOR (LATA 18L) | L | 17
893 | TINTA ACRILICA PREMINUM FOSCA PARA CERAMICA SUVINIL (LATA 18 L) | L | 19.43
8250 | TINTA ACRILICA SUPER LAVAVEL CORAL (LATA 18 L) | L | 32.2
2609 | TINTA ACRILICA TEXTURIZADA ACABAMENTO RUSTICO (LT 18L) CORAL | L | 11.87
3332 | TINTA ANTIDERRAPANTE LP PISOCLEAN | L | 94.6
18217 | TINTA ASFLATICA IMPERMEABILIZANTE VIABIT VIAPOL | L | 25.27
58626 | TINTA EPOXY NOVACOR (GALAO 3,6 L) | L | 97.19
18118 | TINTA ESMALTE ACETINADA SEM CHEIRO A BASE D'AGUA - CORAL | L | 44.41
18120 | TINTA ESMALTE ACETINADO COR&PROTECAO SUVINIL (GALAO 3,6 L) | GL | 152.31
18117 | TINTA ESMALTE ACETINADO CORAL | L | 49.9
2608 | TINTA ESMALTE BRILHANTE A BASE DE SOLVENTE - CORAL | L | 41.08
3337 | TINTA ESMALTE COR E PROTECAO BRANCO BRILHANTE SUVINIL (GALAO 3,6 L) | L | 44.41
18112 | TINTA ESMALTE ECO ACETINADO BRANCO SHERWIN WILLIANS | L | 49.97
8104 | TINTA ESMALTE GRAFITE FOSCO CORAL | L | 49.97
3333 | TINTA ESMALTE INDUSTRIAL INQUINE (GALAO 3,6 L) | GL | 191.6
18126 | TINTA ESMALTE SINTETICO FERROLAK CORAL (GALAO 3,6 L) | GL | 189.9
39901 | TINTA ESMALTE/OLEO BRANCO SUVINIL A BASE D'AGUA SECA RAPIDO (GALAO 3,6 L) | GL | 133
6200 | TINTA ESTALTE SINTETICO BRILHANTE LUXENS (GALAO 3,6 L) | GL | 124.9
5027 | TINTA FLUORESCENTE REFLETIVA PARA DEMARCACAO VIARIA VIAFLEX (GALAO 3,6 L) | L | 53.83
4087 | TINTA INDUSTRIAL EPOXI COM CATALISADOR - ADVANCE - ADEPOXI 5 | L | 74.41
39903 | TINTA LACCA ACETINADA BRANCA MAZA (GALAO 3,6 L) | GL | 242.9
18097 | TINTA LATEX PVA PREMIUN BRANCO NEVE SUVINIL (LATA 18 L) | L | 29.57
18135 | TINTA LIQUIBRILHO SUVINIL (GALAO 3,6 L) | L | 49.97
39003 | TINTA OSMOCOLOR ACETINADO TRANSPARENTE MONTANA (GALAO 3,6 L) | L | 41.63
39001 | TINTA PARA AZULEJO BRANCO ACETINADO - NOVACOR | L | 64.44
77132 | TINTA PARA DEMARCACAO VIARIA A BASE DE SOLVENTE ICD VIAS (LATA 18 L) | L | 31.66
43933 | TINTA PARA PINTURA PISOS/TELHADOS NOVACOR (GALAO 3,6L) | UN | 114.6
1770 | TINTA PARA PISO COR CINZA ESCURO IBRATIN (GALAO 3,6L) | UN | 58.65
2960 | TINTA PVA BRANCO SUVINIL (LATA 18 L) | L | 30.44
49602 | TINTA PVA FOSCO PREMIUM CLASSICA MAXX BRANCO SUVINIL (LATA 20 L) | L | 28.69
5179 | TINTA SPRAY BRANCA OU AMARELA COLORGIN (400ml) | UN | 24.27
70595 | TINTA SPRAY COLORGIN USO GERAL 53001 PRIMER CINZA (400ml) | UN | 24.27
8266 | TINTA TERMICA REFLETIVA NANOTHERMIC1 (GALAO 3,6 L) | GL | 189.9
4003 | TINTA TEXTURIZADA EFEITO SUAVE SUVINIL (LATA 24 KG) SUVINIL | KG | 7.29
3549 | TIRANTE ACO 3/8" x 1,00m | UN | 12.94
6312 | TIRANTE ACO GEWI 15mm COM FIXACAO EM ESTRUTURAS | M | 398.5
6394 | TIRANTE ACO ROSQUEADO 1/4" x 1,0m | UN | 6.17
6665 | TIRANTE DE ACO CARBONO M16 250 | M | 82.24
1701 | TOALHEIRO CROMADO ARGOLA LORENLIKE 2050 C78 LORENZETTI | UN | 189.9
88206 | TOALHEIRO EM INOX INTERFOLHA NOBLE - BIOVIS | UN | 292.77
3915 | TOALHEIRO HOTEL COM BARRA - 2073.C DECA | UN | 1472.12
7750 | TOALHEIRO RETO BASTAO TRIP 762006 CROMADO DOCOL | UN | 245
18032 | TOLDO EM POLICARBONATO TRANSPARENTE 1,20x1,00m ARTENS | UN | 619.9
35020 | TOLDO POLIVINIL COM ARMACAO METALICA MOVEL | M2 | 252.4
33 | TOMADA (MODULO) MONOBLOCO 2P+T/UNIVERSAL 10A LINHA 250V TRAMONTINA | UN | 6.93
9023 | TOMADA - PLUG 3P+T 63A 220/240V N-4579 STECK | UN | 202.97
78815 | TOMADA - ACOPLAMENTO 2P+T 16A 220/240V N3056 STECK | UN | 56.19
3605 | TOMADA - CONJUNTO TOMADA 4x2 2P+T 20A BRANCO FOSCO MADRID LEXMAN | UN | 19.79
101520 | TOMADA - MODULO PARA TV RG6 | UN | 4.89
12083 | TOMADA - PINO PARA TELEFONE PADRAO TELEBRAS + RJ11 2 VIAS | UN | 6.14
6889 | TOMADA - PLUG 3P+T 125A 380/440V S4676 STECK | UN | 940.1
20641 | TOMADA - PLUG JACK RJ-45 GIGALAN CAT.6 (FEMEA) FURUKAWA | UN | 38.86
88129 | TOMADA 220V COM PLACA DE IDENTIFICACAO DE VOLTAGEM PARA EQUIPAMENTO BIOMEDICO | UN | 27.9
4501 | TOMADA 2P+T 20A 250V COM PLACA 4x2 BRANCA + SUPORTE COMPOSE | UN | 14.21
4600 | TOMADA 2P+T 20A 4x2 COM PLACA BRANCO PIAL PLUS | UN | 27.65
3604 | TOMADA 2P+T 20A NBR14136 COM PLACA 680120 ZEFFIA LEGRAND | UN | 12.39
4791 | TOMADA 2P+T PARA TAMPA DE PISO 10A 250V TRAMONTINA | UN | 14.15
36096 | TOMADA ANTENA TV 4x2 E PLACA BRANCO COMPOSE WEG | UN | 15.99
77202 | TOMADA AR EXTERIOR + VENEZIANA COM REGISTRO 500x400mm | UN | 865.39
253 | TOMADA AR EXTERIOR + VENEZIANA COM REGISTRO 750x150mm | UN | 698.9
6454 | TOMADA AR EXTERIOR + VENEZIANA COM REGISTRO 750x500mm | UN | 1494.59
202 | TOMADA COM CAIXA 3 BLOCOS (USB/HDMI/VGA) PARA MESA/MOVEL QMP3-M1 DEALMEX | UN | 379.2
6399 | TOMADA DE EMBUTIR A PROVA D'AGUA S4646 125A 380V STECK | UN | 940.1
6890 | TOMADA DE SOBREPOR BLOQUEIO MECANICO S5209D STECK | UN | 198.74
74857 | TOMADA E PLACA 4x2 BRANCA + SUPORTE PARA ANTENA TV COMPOSE WEG | UN | 15.92
6240 | TOMADA EMBUTIR 3x16A 220/240V S3046 STECK | UN | 77.01
40526 | TOMADA EMBUTIR EM PRATELEIRAS PRIMA 8050 110/220V | UN | 20.13
6965 | TOMADA FIXA EMBUTIR BIP 2P+T 10A COM PLACA 4x2 STYLUS - ILUM | UN | 10.08
88128 | TOMADA INDUSTRIAL 3P+T 30A-440V COM PLACA 56404 PIAL | UN | 149.26
50267 | TOMADA INDUSTRIAL FEMEA 3P+N+T 6H 380VAC/16A VERMELHO IP44 STECK | UN | 69.23
34 | TOMADA INDUSTRIAL MACHO 2P + T 32A AZUL IP44 STECK | UN | 87.45
36 | TOMADA MONOBLOCO PARA TELEFONE 4P COM PLACA (CONJUNTO) | UN | 13.9
40541 | TOMADA NBR14136 20A COM PLACA LATAO PL04-2 PARA PISO 4x2 | UN | 81.12
20060 | TOMADA NEWKON 2P+T – 16A 200/250V STECK | UN | 97.81
4068 | TOMADA PARA PISO 2P+T UNIVERSAL 20A 250V COM PLACA METALICA OLIVO (CONJUNTO) | UN | 50.6
56817 | TOMADA PARA TRILHO DIN CSW 10A 2P+T WEG | UN | 52.28
3593 | TOMADA PISO 4P TELEFONE TIPO UNHA COM PLACA STAMPLAC | UN | 29.2
1912 | TOMADA PISO 4x2 2P UNIVERSAL 10A-250V COM PLACA STAMPLAC | UN | 24
36945 | TOMADA RJ-11 346-E ENERBRAS | UN | 13.21
2192 | TOMADA RJ-45 CAT 5E (MODULO) ZEFIA PIAL | UN | 40.32
2191 | TOMADA RJ-45 CAT 5E CONJUNTO COM PLACA, SUPORTE E MODULO ZEFFIA | UN | 56.9
42524 | TOMADA RJ11 COM CAIXA 4x2 E PLACA LIZ TRAMONTINA | UN | 16.43
21024 | TOMADA RJ45 CAT 5E E PLACA 4x2 BRANCA + SUPORTE COMPOSE WEG | UN | 30.12
3599 | TOMADA TRIPOLAR CONECTOR IEC 15A-250V COM PLACA | UN | 22.85
3602 | TOMADA UNIVERSAL EMBUTIR 10A-250V COM PLACA | UN | 12.83
34428 | TOMADA USB BIVOLT 1,5A BRANCO ILUS SIEMENS | UN | 149.82
474 | TOMADA USB COM TOMADA 2P+T 10A BIANCOPRO ALUMBRA | UN | 99.28
99291 | TOPOGRAFO | H | 18.02
99020 | TOPOGRAFO JUNIOR | H | 12.95
1556 | TORELO - FAIXA DECORATIVA CERAMICA GLR1092 8,5x35cm GABRIELLA | M | 35.11
1553 | TORELO - FAIXA DECORATIVA FLECHA CERAMICA HDL 2471 8,5x33cm | M | 21.9
1554 | TORELO-FAIXA DECORATIVA CERAMICA ATS35900 1,5X33 ARTENS | M | 39.18
43340 | TORNEIRA ALAVANCA CLINICA COM AREJADOR ANTIFURTO PROFLUX | UN | 141.9
3839 | TORNEIRA ALAVANCA PARA P.C.D. 1173.C.CONFORTO DECA | UN | 1356.68
8396 | TORNEIRA ALAVANCA PARA P.C.D. AUTOMATICA BICA BAIXA NBR9050 21067 CERTIVA | UN | 149.9
65247 | TORNEIRA ALAVANCA PARA P.N.E AUTOMATICA NBR9050 JR | UN | 129.9
43339 | TORNEIRA AUTOMATICA SENSOR MODELO PARIS BIVOLT METAL CROMADO | UN | 308.36
7129 | TORNEIRA BOIA LATAO 1" COM BALAO PLASTICO | UN | 166.83
5813 | TORNEIRA BOIA LATAO 1.1/2" COM BALAO PLASTICO | UN | 291.4
6836 | TORNEIRA BOIA LATAO 1.1/4" COM BALAO PLASTICO | UN | 239.08
3838 | TORNEIRA BOIA LATAO 2" COM BALAO PLASTICO | UN | 373.89
6031 | TORNEIRA BOIA PVC 3/4" COM BALAO PLASTICO | UN | 112.89
9853 | TORNEIRA COM SENSOR DE PAREDE BICA MOVEL METAL A PILHAS PROFLUX | UN | 392.26
708 | TORNEIRA COZINHA GOURMET MISTURADOR MONOCOMANDO 55cm METAL REF.2085 | UN | 296.72
88201 | TORNEIRA CROMADA DE PAREDE PRESSMATIC 120 ANTIVANDALISMO ALTA PRESSAO DOCOL | UN | 529.32
4017 | TORNEIRA DE BANCADA BICA BAIXA LEVEL 1197 C26 DECA | UN | 625.65
8609 | TORNEIRA DE LAVATORIO DE MESA 1196 LINK BICA ALTA CONFORTO CROMADO DECA | UN | 628.9
3913 | TORNEIRA DE MESA 1167 C COM AREJADOR LINK CROMADA DECA | UN | 457.68
39119 | TORNEIRA DE MESA BICA ALTA IZY 1195 C37 DECA | UN | 426.66
17081 | TORNEIRA DE MESA BICA BAIXA PARA LAVATORIO SPOT 1198 C43DECA | UN | 207.9
8986 | TORNEIRA DE PAREDE 1178.C LNK DECA | UN | 564.9
31019 | TORNEIRA DE SAIDA LATERAL PRATIKA CROMADO PAREDE 1168-P-CR F | UN | 506.96
31054 | TORNEIRA DECAMATIC 1170.C FECHAMENTO AUTOMATICO DECA | UN | 1253.19
3910 | TORNEIRA ECO CROMADA USO GERAL 3/4" | UN | 51
44250 | TORNEIRA PARA BANHEIRO PAREDE POLO GOLD 1178.GL33 DECA | UN | 1103.59
5211 | TORNEIRA PARA JARDIM AMARELA 1/2" OU 3/4" | UN | 65.9
8410 | TORNEIRA PARA LAVATORIO BALCAO MEBER 1190 C36 | UN | 220.45
2285 | TORNEIRA PARA LAVATORIO COM SENSOR DECALUX 1180C CROMADA DECA | UN | 2707.13
4015 | TORNEIRA PARA LAVATORIO DE MESA BICA BAIXA PRESSMATIC COMPACT CROMADO DOCOL | UN | 200.96
8559 | TORNEIRA PARA LAVATORIO MESA DECAMATIC 1173 CONFORTO FECHAMENTO AUTOMATICO DECA | UN | 1419.9
4006 | TORNEIRA PARA LAVATORIO PRESSMATIC ALFA CROMADA DOCOL | UN | 396.87
2286 | TORNEIRA PARA LAVATORIO SMALL CROMADA FORUSI | UN | 92.9
4025 | TORNEIRA PARA PIA COZINHA ASPEN 1168.C35 DECA | UN | 233.9
11526 | TORNEIRA PARA PIA DE BANHEIRO BICA ALTA CROMADO ALLURE VIQUA | UN | 110.99
3829 | TORNEIRA PARA TANQUE REF.1133 CROMADA 1/2" | UN | 166.37
338 | TORNEIRA PARA TANQUE SEM BICO BRANCA EM PVC HERC | UN | 5.99
8887 | TORRE COM CACAMBA E GUINCHO - 30m | H | 55.6
8932 | TORRE LUMINOSA LED 220V INTERMITENTE COM 2 CORES SIBRATEC | UN | 182.3
32770 | TORRE PERF.ROTATIVA CAM.MERCEDES L1620 (19880) | H | 125.1
50109 | TOYOTA COROLLA XLi 1.616V GASOLINA ANO2020 (/1000) | UN | 53.9
45758 | TRANSFORMADOR TRIFASICO 30KVA WEG PARA POSTE | UN | 10500
45776 | TRANSFORMADOR - SUPORTE PARA TRANSFORMADOR NBR8159 | UN | 200.2
8261 | TRANSFORMADOR 15KV TENSAO NOMINAL DE 15 KV, TENSAO SECUNDARIA DE 220/127V, EM OLEO ISOLANTE TIPO MINERAL | CJ | 8516.36
88620 | TRANSFORMADOR 45KVA 13800v ENCAPSULADO | UN | 39600
279 | TRANSFORMADOR A SECO 750KVA TENSAO 15KV 13,8 MEIO ISOLANTE: EPOXI 60HZ - APRIMARIA | UN | 109780
36592 | TRANSFORMADOR DE COMANDO 110/220V PARA 24V-5A 120 VA | UN | 211.9
285 | TRANSFORMADOR DE CORRENTE 1000/5A LINHA MSQ100 SIBRATEC | UN | 187.28
280 | TRANSFORMADOR DE CORRENTE 200-5A, TIPO SECO, 15KV | UN | 1234.05
281 | TRANSFORMADOR DE CORRENTE 200/5A METSECT5CC020 SCHNEIDER | UN | 143.15
282 | TRANSFORMADOR DE CORRENTE 800/5A LINHA MSQ60 SIBRATEC | UN | 142.9
22566 | TRANSFORMADOR DE CORRENTE MSQ 30 30/5 CLASSE 1% TC | UN | 110.17
22562 | TRANSFORMADOR DE CORRENTE MSQ 40 300/5 CLASSE 1% TC | UN | 213.13
45767 | TRANSFORMADOR DE DISTRIBUICAO A OLEO 112,5KVA 380/220V 15KV REFORTRAFO | UN | 27990.25
40702 | TRANSFORMADOR DE DISTRIBUICAO A OLEO ISOLANTE MINERAL, 500KVA/13.800, TENSAO SECUNDARIA 380/220V, COM SELO INMETRO E PROCEL LETRA D NBR:5440 - VALOR REFERENCIA SINAPI | UN | 62538.09
283 | TRANSFORMADOR DE POTENCIAL, ISOLADO EM EPOXI, CLASSE 15kV, 500VA, SECUNDARIO 120VCA USO INTERNO CLASSE EXATIDAO 06P-200 | UN | 2782.55
88619 | TRANSFORMADOR ELETRICO TIPO PEDESTAL 500KVA (PAD-MOUNTED) | UN | 83000
40703 | TRANSFORMADOR ISOLADOR DE COMANDO / MONOFASICO 500VA - KMABRASIL KT-0500 | UN | 669.3
284 | TRANSFORMADOR POTENCIAL EPÓXI 100VA KP101 P:480V S:220V 0,6P | UN | 790.9
32556 | TRANSFORMADOR SOLDA ELETRICA BANTAN 250A (19027) | H | 1.41
45774 | TRANSFORMADOR TRIFASICO 112,5 KVA – 112,5 KVA, TENSAO DE ENTRADA 13.800 V - TENSAO DE SAIDA 220/380V A OLEO WEG | UN | 27990.25
12005 | TRANSFORMADOR TRIFASICO DE DISTRIBUICAO, POTENCIA DE 112,5 KVA, TENSAO NOMINAL DE 15 KV, TENSAO SECUNDARIA DE 220/127V, EM OLEO ISOLANTE TIPO MINERAL - VALOR DE REFERENCIA SINAPI | UN | 18565.67
5462 | TRANSFORMADOR TRIFASICO DE DISTRIBUICAO, POTENCIA DE 15 KVA, TENSAO NOMINAL DE 15 KV, TENSAO SECUNDARIA DE 220/127V, EM OLEO TIPO MINERAL - VALOR DE REFERENCIA SINAPI | UN | 8516.36
45763 | TRANSFORMADOR TRIFASICO DE DISTRIBUICAO, POTENCIA DE 150 KVA, TENSAO NOMINAL DE 15 KV, TENSAO SECUNDARIA DE 220/127V, EM OLEO ISOLANTE TIPO MINERAL - VALOR DE REFERENCIA SINAPI | UN | 23415.74
88615 | TRANSFORMADOR TRIFASICO DE DISTRIBUICAO, POTENCIA DE 1500 KVA, TENSAO NOMINAL DE 15 KV, TENSAO SECUNDARIA DE 220/127V, EM OLEO ISOLANTE TIPO MINERAL - VALOR DE REFERENCIA SINAPI | UN | 151858.67
45764 | TRANSFORMADOR TRIFASICO DE DISTRIBUICAO, POTENCIA DE 225 KVA, TENSAO NOMINAL DE 15 KV, TENSAO SECUNDARIA DE 220/127V, EM OLEO ISOLANTE TIPO MINERAL - VALOR DE REFERENCIA SINAPI | UN | 32848.83
45769 | TRANSFORMADOR TRIFASICO DE DISTRIBUICAO, POTENCIA DE 30 KVA, TENSAO NOMINAL DE 15 KV, TENSAO SECUNDARIA DE 220/127V, EM OLEO TIPO MINERAL - VALOR DE REFERENCIA SINAPI | UN | 10402.12
45775 | TRANSFORMADOR TRIFASICO DE DISTRIBUICAO, POTENCIA DE 300 KVA, TENSAO NOMINAL DE 15 KV, TENSAO SECUNDARIA DE 220/127V, EM OLEO ISOLANTE TIPO MINERAL - VALOR REFERENCIA SINAPI | UN | 38323.63
45765 | TRANSFORMADOR TRIFASICO DE DISTRIBUICAO, POTENCIA DE 45 KVA, TENSAO NOMINAL DE 15 KV, TENSAO SECUNDARIA DE 220/127V, EM OLEO ISOLANTE TIPO MINERAL - VALOR DE REFERENCIA SINAPI | UN | 11618.75
72520 | TRANSFORMADOR TRIFASICO DE DISTRIBUICAO, POTENCIA DE 75 KVA, TENSAO NOMINAL DE 15 KV, TENSAO SECUNDARIA DE 220/127V, EM OLEO - VALOR DE REFERENCIA SINAPI | UN | 15025.3
45777 | TRANSFORMADOR TRIFASICO DE DISTRIBUICAO, POTENCIA DE 750 KVA, TENSAO NOMINAL DE 15 KV, TENSAO SECUNDARIA DE 220/127V, EM OLEO ISOLANTE TIPO MINERAL - VALOR DE REFERENCIA SINAPI | UN | 85781.68
11487 | TRANSFORMADOR TRONCO PRIMARIO 70V 300W TSA HAYONIK PARA AUDIO | UN | 134.84
3183 | TRANSMISSOR DE PRESSAO DANFOSS MBS1700 0 A 10B 1/4” REF 060G6101 | UN | 565.45
8075 | TRANSPORTE E REMOCAO DE EQUIPAMENTO DE PROTENSAO ATE 50Km | UN | 6000
70093 | TRANSPORTE MATERIAL INCLUSIVE BOTA FORA 20km | M3 | 62.22
23690 | TRASNPORTE - MENSALISTA (ENCARGOS COMPLEMENTARES SINAPI) | H | 1.54
30661 | TRATOR AGRICOLA PNEUS NEW HOLLAND 110CV | H | 91
30497 | TRATOR ESTEIRAS KOMATSU LAMINA 165CV | H | 210
30498 | TRATOR ESTEIRAS KOMATSU LAMINA D4E6 1,3m 80CV | H | 173
30371 | TRATOR ESTEIRAS LAMINA CATERPILLAR D5C 105CV | H | 192
30578 | TRATOR ESTEIRAS LAMINA CATERPILLAR D6N 140CV | H | 192
30579 | TRATOR ESTEIRAS LAMINA CATERPILLAR D8K 305CV | H | 298
30562 | TRATOR PNEUS MULLER ATE 100HP | H | 104
30249 | TRATOR PNEUS VALTRA BM 120 4x4 128HP | H | 112
8643 | TRILHO METALICO E ROLDANAS PARA ESQUADRIA DE CORRER 1,80m | UN | 219.12
36593 | TRILHO TIPO PERFILADO DIN EM ACO BICROMATIZADO PARA MONTAGEM EM QUADRO ELETRICO - 0,7 M | UN | 27.36
28093 | TRITURADOR DE ALIMENTOS TWEENY TRITURY ACX 50 CLASSIC | UN | 2255.06
9331 | TRONCO DE EUCALIPTO AUTOCLAVADO PARA TELHADO 14 A 16cm | M | 45.5
46336 | TRONCO DE EUCALIPTO AUTOCLAVADO PARA TELHADO 20 A 22cm | M | 94.5
9416 | TRONCO DE EUCALIPTO AUTOCLAVADO PARA TELHADO 23 A 25cm | M | 145
2516 | TUBO (CAPA/CALHA)ESPONJOSO 1.1/4" | M | 6.33
2502 | TUBO (CAPA/CALHA)ESPONJOSO 1/2" | M | 1.87
2501 | TUBO (CAPA/CALHA)ESPONJOSO 1/4" | M | 1.06
2518 | TUBO (CAPA/CALHA)ESPONJOSO 3/4" | M | 1.75
2107 | TUBO (CAPA/CALHA)ESPONJOSO 3/8" | M | 1.09
2520 | TUBO (CAPA/CALHA)ESPONJOSO 5/16" | M | 1.63
2503 | TUBO (CAPA/CALHA)ESPONJOSO 5/8" | M | 1.3
4811 | TUBO (CAPA/CALHA)ESPONJOSO 7/8" | M | 1.9
31455 | TUBO 1" TIGREFIRE | M | 42.58
32165 | TUBO 1.1/2" TIGREFIRE | M | 97.63
32100 | TUBO 1.1/4" TIGREFIRE | M | 123.63
32164 | TUBO 2" TIGREFIRE | M | 153.63
32160 | TUBO 2.1/2" TIGREFIRE | M | 343.3
31454 | TUBO 3" TIGREFIRE | M | 520.3
32162 | TUBO 3/4" TIGREFIRE | M | 54.63
6811 | TUBO ACO GALVANIZADO DIN 2440 NBR 5580 1" (2,517kg/m) | M | 35.6
30755 | TUBO ACO GALVANIZADO DIN 2440 NBR 5580 1.1/2"(3,723kg/m | M | 52.15
8544 | TUBO ACO GALVANIZADO DIN 2440 NBR 5580 1.1/4" CLASSE MEDIA (3,141kg/m) | M | 44.89
30751 | TUBO ACO GALVANIZADO DIN 2440 NBR 5580 1/2" (1.267kg/m) | M | 18.5
649 | TUBO ACO GALVANIZADO DIN 2440 NBR 5580 1/2" CLASSE MEDIA (1,22kg/m ) | M | 18.97
30756 | TUBO ACO GALVANIZADO DIN 2440 NBR 5580 2" (5,242kg/m) | M | 75.21
30757 | TUBO ACO GALVANIZADO DIN 2440 NBR 5580 2.1/2" CLASSE MEDIA (6,692kg/m) | M | 93.33
7043 | TUBO ACO GALVANIZADO DIN 2440 NBR 5580 3" CLASSE MEDIA (8,470kg/m) | M | 125.6
62034 | TUBO ACO GALVANIZADO DIN 2440 NBR 5580 3/4" CLASSE MEDIA (1,58kg/m ) | M | 23.99
30759 | TUBO ACO GALVANIZADO DIN 2440 NBR 5580 4" CLASSE MEDIA (12,10kg/m) | M | 172.98
4168 | TUBO ACO GALVANIZADO DIN 2440 NBR 5580 5" CLASSE MEDIA (17,80kg/m) | M | 258.98
30760 | TUBO ACO GALVANIZADO DIN 2440 NBR 5580 6" CLASSE MEDIA (19,68kg/m) | M | 280.87
62060 | TUBO ACO GALVANIZADO DIN 2440 NBR 5580 CLASSE LEVE 1" (2,11kg/m) | M | 32.35
62057 | TUBO ACO GALVANIZADO DIN 2440 NBR 5580 CLASSE LEVE 1.1/2" (3.480kg/m) | M | 52.1
30754 | TUBO ACO GALVANIZADO DIN 2440 NBR 5580 CLASSE LEVE 1.1/4" (3,238kg/m) | M | 47.15
62049 | TUBO ACO GALVANIZADO DIN 2440 NBR 5580 CLASSE LEVE 2" (4.40kg/m) | M | 67.99
62058 | TUBO ACO GALVANIZADO DIN 2440 NBR 5580 CLASSE LEVE 2.1/2" (6.230kg/m) | M | 95.14
30758 | TUBO ACO GALVANIZADO DIN 2440 NBR 5580 CLASSE LEVE 3" (7,07kg/m) | M | 109.3
6815 | TUBO ACO GALVANIZADO DIN 2440 NBR 5580 CLASSE LEVE 3/4" (2,25kg/m) | M | 24.09
1700 | TUBO ACO GALVANIZADO DIN 2440 NBR 5580 PESADO COM COSTURA 25mm - 1" | M | 29.87
1703 | TUBO ACO GALVANIZADO DIN 2440 NBR 5580 PESADO COM COSTURA 50mm - 2" | M | 116.21
487 | TUBO ACO GALVANIZADO DIN 2440 NBR 5580 PESADO COM COSTURA 65mm - 2.1/2" | M | 83.08
6093 | TUBO ACO GALVANIZADO DIN 2440 NBR 5580 PESADO COM COSTURA 80mm - 3" | M | 98.1
7044 | TUBO ACO PRETO ASTM A53 SCHEDULE 30 12" (65,52kg/m) | M | 3997.13
63123 | TUBO ACO PRETO ASTM A53 SCHEDULE 30 20" NBR 5590 (154,97kg/m) | M | 3874.44
36770 | TUBO ACO PRETO ASTM A53 SCHEDULE 40 1" NBR 5590 (2,50kg/m) | M | 65.21
1704 | TUBO ACO PRETO ASTM A53 SCHEDULE 40 1.1/2" NBR 5590 (4,347kg/m) | M | 95.22
36771 | TUBO ACO PRETO ASTM A53 SCHEDULE 40 1.1/4" NBR 5590 (3,39kg/m) | M | 87.38
408 | TUBO ACO PRETO ASTM A53 SCHEDULE 40 1/2" NBR 5590 (1,27kg/m) | M | 42.47
505 | TUBO ACO PRETO ASTM A53 SCHEDULE 40 14" NBR 5590 (94,50kg/m) | M | 2083.13
1791 | TUBO ACO PRETO ASTM A53 SCHEDULE 40 2" NBR 5590 (5,477kg/m) | M | 123.97
36774 | TUBO ACO PRETO ASTM A53 SCHEDULE 40 2.1/2" NBR 5590 (8,62kg/m) | M | 189.32
3092 | TUBO ACO PRETO ASTM A53 SCHEDULE 40 3" NBR 5590 (11,30kg/m) | M | 238.35
1785 | TUBO ACO PRETO ASTM A53 SCHEDULE 40 3/4" NBR 5590 (1,69kg/m) | M | 57.94
499 | TUBO ACO PRETO ASTM A53 SCHEDULE 40 4"(16,210kg/m) | M | 346.81
503 | TUBO ACO PRETO ASTM A53 SCHEDULE 40 6" (28,26kg/m) | M | 964.38
502 | TUBO ACO PRETO ASTM A53 SCHEDULE 40 8"(48,00kg/m) | M | 951.25
6094 | TUBO ACO PRETO ASTM A53 SCHEDULE 80 3/4" (2,19kg/m) | M | 73
501 | TUBO ACO PRETO ASTM A53 SCHEDULE 80 6" (42,56kg/m) | M | 934.78
4175 | TUBO ACO PRETO ASTM A53 SCHEDULE 80 8" (64,64kg/m) | M | 1267.38
506 | TUBO ACO PRETO SCHEDULE 30 16" (123,00kg/m) | M | 1880.71
5262 | TUBO CAMISA ACO CHAPA ASTM A36 1/4" DN 300mm | M | 1705
66622 | TUBO CAMISA ACO CHAPA ASTM A36 1/4" DN 400mm | M | 2178
5254 | TUBO CAMISA ACO CHAPA ASTM A36 1/4" DN 500mm | M | 2688
66623 | TUBO CAMISA ACO CHAPA ASTM A36 1/4" DN 600mm | M | 3245
5257 | TUBO CAMISA ACO CHAPA ASTM A36 5/16" DN 1200mm | M | 8815
66626 | TUBO CAMISA ACO CHAPA ASTM A36 5/16" DN 1500mm | M | 10282.5
5258 | TUBO CAMISA ACO CHAPA ASTM A36 5/16" DN 2000mm | M | 13754.5
66624 | TUBO CAMISA ACO CHAPA ASTM A36 5/16" DN 800mm | M | 3348
5256 | TUBO CAMISA ACO CHAPA ASTM A36 5/16" DN 900mm | M | 6072
36738 | TUBO CERAMICO (MANILHA) 100mm | M | 45.76
36740 | TUBO CERAMICO (MANILHA) 150mm | M | 53.34
36741 | TUBO CERAMICO (MANILHA) 200mm | M | 45.27
50813 | TUBO COBRE EM ROLO (PANQUECA) 1/2" | M | 23.9
50810 | TUBO COBRE EM ROLO (PANQUECA) 1/4" | M | 10.53
50815 | TUBO COBRE EM ROLO (PANQUECA) 3/4" | M | 39.7
71553 | TUBO COBRE EM ROLO (PANQUECA) 3/8" | M | 19.48
50814 | TUBO COBRE EM ROLO (PANQUECA) 5/16" | M | 14.49
806 | TUBO COBRE EM ROLO (PANQUECA) 5/8" | M | 32.11
814 | TUBO COBRE RIGIDO CLASSE A 104mm 4,337kg/m NBR 13206 | M | 695.55
35865 | TUBO COBRE RIGIDO CLASSE A 15mm 0,033 kg/m NBR13206 | M | 45.22
807 | TUBO COBRE RIGIDO CLASSE A 22mm 0,532kg/m NBR 13206 | M | 73.17
808 | TUBO COBRE RIGIDO CLASSE A 28mm 0,683kg/m NBR 13206 | M | 93.09
809 | TUBO COBRE RIGIDO CLASSE A 35mm 1,045kg/m NBR 13206 | M | 140.6
810 | TUBO COBRE RIGIDO CLASSE A 42mm 1,261kg/m NBR 13206 | M | 169.15
811 | TUBO COBRE RIGIDO CLASSE A 54mm 1,775kg/m NBR 13206 | M | 203.51
812 | TUBO COBRE RIGIDO CLASSE A 66mm 2,200kg/m NBR 13206 | M | 311.37
813 | TUBO COBRE RIGIDO CLASSE A 79mm 3,271kg/m NBR 13206 | M | 458.74
6286 | TUBO COBRE RIGIDO CLASSE E 104mm 3,480kg/m NBR 13206 | M | 549.9
6278 | TUBO COBRE RIGIDO CLASSE E 15mm 0,203kg/m NBR 13206 | M | 29.21
6279 | TUBO COBRE RIGIDO CLASSE E 22mm 0,360kg/m NBR 13206 | M | 50.25
6280 | TUBO COBRE RIGIDO CLASSE E 28mm 0,460kg/m NBR 13206 | M | 63.77
6281 | TUBO COBRE RIGIDO CLASSE E 35mm 0,673kg/m NBR 13206 | M | 92.61
6282 | TUBO COBRE RIGIDO CLASSE E 42mm 0,923kg/m NBR 13206 | M | 125.06
6283 | TUBO COBRE RIGIDO CLASSE E 54mm 1,339kg/m NBR 13206 | M | 181.36
6284 | TUBO COBRE RIGIDO CLASSE E 66mm 1,839kg/m NBR 13206 | M | 255.5
50794 | TUBO COBRE RIGIDO CLASSE E 79mm 2,627kg/m NBR 13206 | M | 373.5
50808 | TUBO COBRE RIGIDO CLASSE I 104mm 5,755kg/m NBR 13206 (ALTA PRESSAO E VAPOR) | M | 844.56
50795 | TUBO COBRE RIGIDO CLASSE I 15mm 0,392kg/m NBR 13206 (ALTA PRESSAO E VAPOR) | M | 54.32
50796 | TUBO COBRE RIGIDO CLASSE I 22mm 0,644kg/m NBR 13206 (ALTA PRESSAO E VAPOR) | M | 88.55
50797 | TUBO COBRE RIGIDO CLASSE I 28mm 0,901kg/m NBR 13206 (ALTA PRESSAO E VAPOR) | M | 122.68
50798 | TUBO COBRE RIGIDO CLASSE I 35mm 1,318kg/m NBR 13206 (ALTA PRESSAO E VAPOR) | M | 177.44
50799 | TUBO COBRE RIGIDO CLASSE I 42mm 1,593kg/m NBR 13206 (ALTA PRESSAO E VAPOR) | M | 215.61
50800 | TUBO COBRE RIGIDO CLASSE I 54mm 2,206kg/m NBR 13206 (ALTA PRESSAO E VAPOR) | M | 298.59
50801 | TUBO COBRE RIGIDO CLASSE I 66mm 2.737kg/m NBR 13206 (ALTA PRESSAO E VAPOR) | M | 387.4
50807 | TUBO COBRE RIGIDO CLASSE I 79mm 4,122kg/m NBR 13206 (ALTA PRESSAO E VAPOR) | M | 573.77
36743 | TUBO CONCRETO ARMADO AGUAS PLUVIAIS PA1 1000mm | M | 561.47
36750 | TUBO CONCRETO ARMADO AGUAS PLUVIAIS PA1 1100mm | M | 786.55
6945 | TUBO CONCRETO ARMADO AGUAS PLUVIAIS PA1 1200mm | M | 838.58
36744 | TUBO CONCRETO ARMADO AGUAS PLUVIAIS PA1 1500mm | M | 1214.92
36745 | TUBO CONCRETO ARMADO AGUAS PLUVIAIS PA1 2000mm | M | 3366.55
4145 | TUBO CONCRETO ARMADO AGUAS PLUVIAIS PA1 300mm | M | 112.05
6931 | TUBO CONCRETO ARMADO AGUAS PLUVIAIS PA1 400mm | M | 126.44
6933 | TUBO CONCRETO ARMADO AGUAS PLUVIAIS PA1 500mm | M | 151.11
6935 | TUBO CONCRETO ARMADO AGUAS PLUVIAIS PA1 600mm | M | 244.67
36742 | TUBO CONCRETO ARMADO AGUAS PLUVIAIS PA1 700mm | M | 333.49
6938 | TUBO CONCRETO ARMADO AGUAS PLUVIAIS PA1 800mm | M | 407.09
6939 | TUBO CONCRETO ARMADO AGUAS PLUVIAIS PA1 900mm | M | 467.75
6941 | TUBO CONCRETO ARMADO AGUAS PLUVIAIS PA2 1000mm | M | 617.14
36751 | TUBO CONCRETO ARMADO AGUAS PLUVIAIS PA2 1200mm | M | 768.96
36752 | TUBO CONCRETO ARMADO AGUAS PLUVIAIS PA2 1500mm | M | 1104.09
36753 | TUBO CONCRETO ARMADO AGUAS PLUVIAIS PA2 2000mm | M | 3207.43
36746 | TUBO CONCRETO ARMADO AGUAS PLUVIAIS PA2 300mm | M | 127.47
7059 | TUBO CONCRETO ARMADO AGUAS PLUVIAIS PA2 400mm | M | 133.54
36747 | TUBO CONCRETO ARMADO AGUAS PLUVIAIS PA2 500mm | M | 162.42
7058 | TUBO CONCRETO ARMADO AGUAS PLUVIAIS PA2 600mm | M | 212.28
6937 | TUBO CONCRETO ARMADO AGUAS PLUVIAIS PA2 700mm | M | 324.85
36748 | TUBO CONCRETO ARMADO AGUAS PLUVIAIS PA2 800mm | M | 395.78
36749 | TUBO CONCRETO ARMADO AGUAS PLUVIAIS PA2 900mm | M | 472.89
36761 | TUBO CONCRETO ARMADO AGUAS PLUVIAIS PA3 1000mm | M | 668.21
36765 | TUBO CONCRETO ARMADO AGUAS PLUVIAIS PA3 1100mm | M | 878.96
36763 | TUBO CONCRETO ARMADO AGUAS PLUVIAIS PA3 1200mm | M | 1062.77
36764 | TUBO CONCRETO ARMADO AGUAS PLUVIAIS PA3 1500mm | M | 1613.99
36754 | TUBO CONCRETO ARMADO AGUAS PLUVIAIS PA3 300mm | M | 163.18
36755 | TUBO CONCRETO ARMADO AGUAS PLUVIAIS PA3 400mm | M | 195.32
36756 | TUBO CONCRETO ARMADO AGUAS PLUVIAIS PA3 500mm | M | 263.17
36757 | TUBO CONCRETO ARMADO AGUAS PLUVIAIS PA3 600mm | M | 318.68
36758 | TUBO CONCRETO ARMADO AGUAS PLUVIAIS PA3 700mm | M | 548.96
36759 | TUBO CONCRETO ARMADO AGUAS PLUVIAIS PA3 800mm | M | 571.99
36760 | TUBO CONCRETO ARMADO AGUAS PLUVIAIS PA3 900mm | M | 612.7
454 | TUBO CONCRETO SIMPLES AGUAS PLUVIAIS PS1 COM ENCAIXE MACHO E FEMEA 200mm | M | 31.59
7132 | TUBO CONCRETO SIMPLES AGUAS PLUVIAIS PS1 COM ENCAIXE MACHO E FEMEA 300mm | M | 44.22
36767 | TUBO CONCRETO SIMPLES AGUAS PLUVIAIS PS1 COM ENCAIXE MACHO E FEMEA 400mm | M | 61.74
6252 | TUBO CONCRETO SIMPLES AGUAS PLUVIAIS PS1 COM ENCAIXE MACHO E FEMEA 500mm | M | 89.74
36768 | TUBO CONCRETO SIMPLES AGUAS PLUVIAIS PS1 COM ENCAIXE MACHO E FEMEA 600mm | M | 111.86
36766 | TUBO CONCRETO SIMPLES AGUAS PLUVIAIS PS2 COM ENCAIXE PONTA E BOLSA 200mm | M | 39.63
6372 | TUBO CORRUGADO PEAD PAREDE DUPLA INTERNA LISA, JEI 600mm PARA SANEAMENTO (DRENAGEM/ESGOTO) | M | 969.35
6371 | TUBO CORRUGADO PEAD, PAREDE DUPLA INTERNA LISA, JEI 1000mm PARA SANEAMENTO | M | 2428.85
6370 | TUBO CORRUGADO PEAD, PAREDE DUPLA INTERNA LISA, JEI 300mm PARA SANEAMENTO | M | 270.6
5263 | TUBO CORRUGADO PEAD, PAREDE DUPLA INTERNA LISA, JEI 400mm PARA SANEAMENTO | M | 438.57
47181 | TUBO CORRUGADO PEAD, PAREDE DUPLA, INTERNA LISA, JEI, 250mm PARA SANEAMENTO (DRENAGEM/ESGOTO) | M | 172.72
32479 | TUBO CPVC AQUATHERM 114mm | M | 377.89
46200 | TUBO CPVC AQUATHERM 15mm | M | 11.48
46201 | TUBO CPVC AQUATHERM 22mm | M | 13.87
46202 | TUBO CPVC AQUATHERM 28mm | M | 23.9
46203 | TUBO CPVC AQUATHERM 35mm | M | 39.53
46204 | TUBO CPVC AQUATHERM 42mm | M | 52.23
46205 | TUBO CPVC AQUATHERM 54mm | M | 76.04
3128 | TUBO CPVC AQUATHERM 73mm | M | 131.67
3136 | TUBO CPVC AQUATHERM 89mm | m | 207.03
5259 | TUBO DE ACO CHAPA ASTM A36 1/4" DN 600mm COM PONTAS | M | 1334.53
66628 | TUBO DE ACO CHAPA ASTM A36 1/4" DN 700mm COM PONTAS | M | 1556.76
5260 | TUBO DE ACO CHAPA ASTM A36 3/16" DN 400mm COM PONTAS | M | 684.05
66627 | TUBO DE ACO CHAPA ASTM A36 5/16" DN 1000mm COM PONTAS | M | 2824.15
30752 | TUBO DE ACO GALVANIZADO COM COSTURA 20 MM - 3/4" | M | 21.11
1702 | TUBO DE ACO GALVANIZADO COM COSTURA 32 MM - 1.1/4" | M | 36.98
3115 | TUBO DE ACO GALVANIZADO COM COSTURA 40 MM - 1.1/2") | M | 48.75
23437 | TUBO DE CONCRETO ARMADO PARA ESGOTO SANITARIO EA2 1000mm | M | 1135.63
23430 | TUBO DE CONCRETO ARMADO PARA ESGOTO SANITARIO EA2 300mm | M | 237.6
23431 | TUBO DE CONCRETO ARMADO PARA ESGOTO SANITARIO EA2 400mm | M | 243.69
23432 | TUBO DE CONCRETO ARMADO PARA ESGOTO SANITARIO EA2 500mm | M | 450.84
23433 | TUBO DE CONCRETO ARMADO PARA ESGOTO SANITARIO EA2 600mm | M | 553.19
23434 | TUBO DE CONCRETO ARMADO PARA ESGOTO SANITARIO EA2 700mm | M | 722.56
23435 | TUBO DE CONCRETO ARMADO PARA ESGOTO SANITARIO EA2 800mm | M | 738.52
23436 | TUBO DE CONCRETO ARMADO PARA ESGOTO SANITARIO EA2 900mm | M | 1119.78
23548 | TUBO DE CONCRETO ARMADO PARA ESGOTO SANITARIO EA3 1000mm | M | 1450
23541 | TUBO DE CONCRETO ARMADO PARA ESGOTO SANITARIO EA3 300mm | M | 208.99
23542 | TUBO DE CONCRETO ARMADO PARA ESGOTO SANITARIO EA3 400mm | M | 287.56
23543 | TUBO DE CONCRETO ARMADO PARA ESGOTO SANITARIO EA3 500mm | M | 599.49
23544 | TUBO DE CONCRETO ARMADO PARA ESGOTO SANITARIO EA3 600mm | M | 634.83
23545 | TUBO DE CONCRETO ARMADO PARA ESGOTO SANITARIO EA3 700mm | M | 828.57
23546 | TUBO DE CONCRETO ARMADO PARA ESGOTO SANITARIO EA3 800mm | M | 907.77
23547 | TUBO DE CONCRETO ARMADO PARA ESGOTO SANITARIO EA3 900mm | M | 1285.5
21196 | TUBO DE DESCARGA DE SOBREPOR 40mm x 1,60m - TIGRE | UN | 15.45
21195 | TUBO DE DESCARGA EMBUTIR 40mm x 1,60m - TIGRE | UN | 21.4
78017 | TUBO DE DRENAGEM 6"x160mm CIMFLEX | M | 18.71
3819 | TUBO DE LIGACAO 1.1/2"x25cm ajustavel VASO SANITARIO | UN | 359.86
4460 | TUBO DE LIGACAO DE VASO SANITARIO 1600 DECA | UN | 161.9
17085 | TUBO DE LIGACAO FLEXIVEL TRANSADO 40cm | UN | 59.9
36594 | TUBO EM ACO INOX 1 1/2" | M | 52
36595 | TUBO EM ACO INOX 1" | M | 34
64044 | TUBO EM FOFO, C/ FLANGES PN 10 / 16, D= 80mm, L=1,00m | M | 1662.14
1264 | TUBO EM FOFO, C/ FLANGES PN 16, D= 250MM, L=1,00M | UN | 3625.65
1273 | TUBO EM FOFO, JE, PONTA / BOLSA, CLASSE K 7 D=300mm | M | 926.74
26235 | TUBO FLEXIVEL PROVA TEMPO SEALTUBO 1" | M | 16.41
26241 | TUBO FLEXIVEL PROVA TEMPO SEALTUBO 1.1/2" | M | 31.87
26236 | TUBO FLEXIVEL PROVA TEMPO SEALTUBO 1.1/4" | M | 24.76
26239 | TUBO FLEXIVEL PROVA TEMPO SEALTUBO 2" | M | 42.46
26240 | TUBO FLEXIVEL PROVA TEMPO SEALTUBO 2.1/2" | M | 66.17
26234 | TUBO FLEXIVEL PROVA TEMPO SEALTUBO 3/4" | M | 12.51
1265 | TUBO FoFo COM FLANGES DN 100 PN10 - L= 500 | UN | 301.14
1268 | TUBO FoFo COM FLANGES DN 100 PN10 - L=1000 | UN | 1152.93
1223 | TUBO FoFo COM FLANGES DN 100 PN10 - L=1500 | UN | 1289.9
63018 | TUBO FoFo DUCTIL JGS JE K-7 PARA AGUA DN 200 | M | 564.7
63020 | TUBO FoFo DUCTIL JGS JE K-7 PARA AGUA DN 300 | M | 853.32
63021 | TUBO FoFo DUCTIL JGS JE K-7 PARA AGUA DN 350 | M | 987.72
63024 | TUBO FoFo DUCTIL JGS JE K-7 PARA AGUA DN 500 | M | 1526.03
63025 | TUBO FoFo DUCTIL JGS JE K-7 PARA AGUA DN 600 | M | 2359.05
63045 | TUBO FoFo JTE TRAVADA K-9 DN 1000 | M | 8025.14
63046 | TUBO FoFo JTE TRAVADA K-9 DN 1200 | M | 9873.77
63036 | TUBO FoFo JTE TRAVADA K-9 DN 300 | M | 1306.42
63037 | TUBO FoFo JTE TRAVADA K-9 DN 350 | M | 1572.94
63038 | TUBO FoFo JTE TRAVADA K-9 DN 400 | M | 1730.29
63040 | TUBO FoFo JTE TRAVADA K-9 DN 500 | M | 2390.27
63041 | TUBO FoFo JTE TRAVADA K-9 DN 600 | M | 3217.36
63042 | TUBO FoFo JTE TRAVADA K-9 DN 700 | M | 4938.78
63043 | TUBO FoFo JTE TRAVADA K-9 DN 800 | M | 5717.49
63031 | TUBO FoFo JTE TRAVADA K-9 DN 900 | M | 6525.59
63032 | TUBO FoFo PB JE K-9 PARA AGUA DN 100 | M | 307.11
13056 | TUBO FoFo PB JE K-9 PARA ESGOTO DN 150 | M | 456.18
31359 | TUBO FoFo PB JE K-9 PARA ESGOTO DN 250 | M | 731.65
4276 | TUBO FoFo PB JE K-9 PARA ESGOTO DN 300 | M | 905.45
13053 | TUBO FoFo PB JE K-9 PARA ESGOTO DN 350 | M | 1056.36
4277 | TUBO FoFo PB JE K-9 PARA ESGOTO DN 400 | M | 1225.21
652 | TUBO FoFo PB JE K-9 PARA ESGOTO DN 500 | M | 1628.83
20810 | TUBO FoFo PB JE K-9 PARA ESGOTO DN 600 | M | 2117.54
13054 | TUBO FoFo PB JE K-9 PARA ESGOTO DN 800 | M | 4149.87
638 | TUBO INTEGRAL EM FOFO, PARA ESGOTO - JGS Ø= 100mm | M | 336.14
4273 | TUBO INTEGRAL EM FOFO, PARA ESGOTO - JGS Ø= 200mm | M | 506.04
1226 | TUBO INTEGRAL EM FOFO, PARA ESGOTO - JGS Ø= 250mm | PC | 621.64
1239 | TUBO INTEGRAL EM FOFO, PARA ESGOTO - JGS Ø= 300mm | PC | 701.68
775 | TUBO ISOLANTE ELASTOMERICO 18mm x 10mm (3/4") | M | 47.35
50899 | TUBO ISOLANTE ELASTOMERICO 35mm x 10mm (1.3/8") | M | 100.6
50900 | TUBO ISOLANTE ELASTOMERICO 42mm x 10mm (1.5/8") | M | 76.55
50902 | TUBO ISOLANTE ELASTOMERICO 42mm x 10mm (1.5/8") | M | 76.55
50901 | TUBO ISOLANTE ELASTOMERICO 54mm x 10mm (2") | M | 56.35
862 | TUBO METALICO EQUIPADO PARA CIMBRAMENTO (DIAMETRO DA SECAO 1 1/2 ") | M/MES | 2.11
4132 | TUBO MONOCAMADA PEX 16mm | M | 5.14
4134 | TUBO MONOCAMADA PEX 20mm | M | 4.39
4141 | TUBO MONOCAMADA PEX 25mm | M | 6.04
4142 | TUBO MONOCAMADA PEX 32mm | M | 9.9
4210 | TUBO MULTICAMADA PEX, 16mm PARA GAS | M | 10.9
4425 | TUBO MULTICAMADA PEX, 20mm PARA GAS | M | 13.9
4203 | TUBO MULTICAMADA PEX, 26mm PARA GAS | M | 23.9
993 | TUBO MULTICAMADA PEX, 32mm PARA GAS | M | 24.9
21835 | TUBO PARA VALVULA DE DESCARGA TIGRE | UN | 8.82
63067 | TUBO PPR CLASSE PN 12 110mm | M | 130.3
63054 | TUBO PPR CLASSE PN 12 32mm | M | 10.96
63068 | TUBO PPR CLASSE PN 12 40mm | M | 14.3
63055 | TUBO PPR CLASSE PN 12 50mm | M | 25.3
63056 | TUBO PPR CLASSE PN 12 63mm | M | 42.3
63057 | TUBO PPR CLASSE PN 12 75mm | M | 59.96
63058 | TUBO PPR CLASSE PN 12 90mm | M | 83.63
23438 | TUBO PPR CLASSE PN 25 110mm PARA AGUA QUENTE OU FRIA | M | 341.26
63060 | TUBO PPR CLASSE PN 25 20mm PARA AGUA QUENTE OU FRIA | M | 7.96
63061 | TUBO PPR CLASSE PN 25 25mm PARA AGUA QUENTE OU FRIA | M | 15.96
63062 | TUBO PPR CLASSE PN 25 32mm PARA AGUA QUENTE OU FRIA | M | 21.3
63063 | TUBO PPR CLASSE PN 25 40mm PARA AGUA QUENTE OU FRIA | M | 37.63
63064 | TUBO PPR CLASSE PN 25 50mm PARA AGUA QUENTE OU FRIA | M | 49.3
63065 | TUBO PPR CLASSE PN 25 63mm PARA AGUA QUENTE OU FRIA | M | 79.3
63053 | TUBO PPR CLASSE PN 25 75mm PARA AGUA QUENTE OU FRIA | M | 94.68
30059 | TUBO PPR CLASSE PN 25 90mm PARA AGUA QUENTE OU FRIA | M | 152.96
21260 | TUBO PRFV CL 12 JE PB CLASSE DE RIGIDEZ 5.000 N/m² DN 150 | M | 166.96
18042 | TUBO PRFV CL 12 JE PB CLASSE DE RIGIDEZ 5.000 N/m² DN 200 | M | 203.17
21261 | TUBO PRFV CL 12 JE PB CLASSE DE RIGIDEZ 5.000 N/m² DN 250 | M | 246.4
3359 | TUBO PVC AGUA ROSCA 1" | M | 24.54
3375 | TUBO PVC AGUA ROSCA 1.1/2" | M | 36.22
3374 | TUBO PVC AGUA ROSCA 1.1/4" | M | 28.44
3300 | TUBO PVC AGUA ROSCA 1/2" (METRO) | M | 9.17
3376 | TUBO PVC AGUA ROSCA 2" (METRO) | M | 51.83
1731 | TUBO PVC AGUA ROSCA 2.1/2" | M | 71
8655 | TUBO PVC AGUA ROSCA 3" | M | 131.57
3373 | TUBO PVC AGUA ROSCA 3/4" (METRO) | M | 11.75
1032 | TUBO PVC AGUA ROSCA 4" | M | 162.06
21732 | TUBO PVC AGUA SOLDAVEL 110mm | M | 105.89
10953 | TUBO PVC AGUA SOLDAVEL 20mm | M | 4.25
51067 | TUBO PVC AGUA SOLDAVEL 25mm | M | 4.8
10951 | TUBO PVC AGUA SOLDAVEL 32mm | M | 10.36
10952 | TUBO PVC AGUA SOLDAVEL 40mm | M | 16.27
51003 | TUBO PVC AGUA SOLDAVEL 50mm | M | 17.84
78013 | TUBO PVC AGUA SOLDAVEL 60mm | M | 29.35
21733 | TUBO PVC AGUA SOLDAVEL 75mm | M | 48.64
13719 | TUBO PVC AGUA SOLDAVEL 85mm | M | 67.67
31356 | TUBO PVC CORRUGADO, PAREDE DUPLA, JE, DN 200mm, REDE COLETORA ESGOTO | M | 100.75
31357 | TUBO PVC CORRUGADO, PAREDE DUPLA, JE, DN 250mm, REDE COLETORA ESGOTO | M | 157.83
76628 | TUBO PVC DEFOFO, JEI, 1 MPA, DN 100mm, PARA REDE DE AGUA (NBR 7665) | M | 57.37
5261 | TUBO PVC DEFOFO, JEI, 1 MPA, DN 150mm, PARA REDE DE AGUA (NBR 7665) | M | 106.18
66629 | TUBO PVC DEFOFO, JEI, 1 MPA, DN 200mm, PARA REDE DE AGUA (NBR 7665) | M | 261.65
76629 | TUBO PVC DEFOFO, JEI, 1 MPA, DN 250mm, PARA REDE DE AGUA (NBR 7665) | M | 398.33
66630 | TUBO PVC DEFOFO, JEI, 1 MPA, DN 300mm, PARA REDE DE AGUA (NBR 7665) | M | 565.63
21262 | TUBO PVC ESGOTO LEVE 125mm | M | 60.71
4445 | TUBO PVC ESGOTO LEVE 250mm | M | 170.19
4443 | TUBO PVC ESGOTO LEVE 300mm | M | 213.94
4480 | TUBO PVC ESGOTO SERIE NORMAL 100mm (METRO) | M | 15
1074 | TUBO PVC ESGOTO SERIE NORMAL 150mm (METRO) | M | 39.21
2697 | TUBO PVC ESGOTO SERIE NORMAL 40mm (METRO) | M | 6.55
4476 | TUBO PVC ESGOTO SERIE NORMAL 50mm (METRO) | M | 10.89
4478 | TUBO PVC ESGOTO SERIE NORMAL 75mm (METRO) | M | 21.26
3379 | TUBO PVC PARA CAIXA DE DESCARGA 38mmx80cm | UN | 6.5
18041 | TUBO PVC PBA JEI CLASSE 12 50mm | M | 20.37
65006 | TUBO PVC PBA JEI CLASSE 15 100mm | M | 82.48
65004 | TUBO PVC PBA JEI CLASSE 15 75mm | M | 49.36
65007 | TUBO PVC PBA JEI CLASSE 20 100mm | M | 103.13
65009 | TUBO PVC PBA JEI CLASSE 20 50mm | M | 30.9
65008 | TUBO PVC PBAFORT CLASSE 20 6,0m 75mm | UN | 62.3
44901 | TUBO PVC REFORCADO SERIE R 100mm | M | 48.4
44897 | TUBO PVC REFORCADO SERIE R 150mm | M | 91.47
44898 | TUBO PVC REFORCADO SERIE R 40mm | M | 14.59
44899 | TUBO PVC REFORCADO SERIE R 50mm | M | 18.45
44900 | TUBO PVC REFORCADO SERIE R 75mm | M | 33.85
65001 | TUBO PVC REVESTIMENTO GEOMECANICO NERVURADO REFORCADO 150mm | UN | 147.75
65002 | TUBO PVC REVESTIMENTO GEOMECANICO NERVURADO REFORCADO 200mm | UN | 262.74
65003 | TUBO PVC REVESTIMENTO GEOMECANICO NERVURADO STANDARD 154mm | UN | 115.12
18044 | TUBO PVC REVESTIMENTO GEOMECANICO NERVURADO STANDARD 206mm | M | 199.62
31355 | TUBO PVC VINILFORT 150mm 6" | M | 99.98
31358 | TUBO PVC VINILFORT 300mm 12" | M | 237.47
7181 | TUBO QUADRADO ALUMINIO 1/2 X 1/16 (1,27CM X 1,58MM) | M | 32.66
44842 | TUBO QUADRADO METALON 200 x 200 1,25mm FINA QUENTE | M | 7.65
397 | TUBO QUADRADO METALON 400 x 400 1,25 FINA QUENTE | M | 15.15
10460 | TUBO QUADRADO METALON 50 x 50 1,50 FINA QUENTE | M | 16.31
4351 | TUBO REDONDO ALUMINIO 2" x 1/16" = 50,80mm x 1,58mm | M | 70
68412 | TUBO REDONDO ALUMINIO 3/4" X 1/16" = 19,05mm x 1,00mm | M | 44.66
7185 | TUBO REDONDO METALON 2.1/2" 2.25 FINA QUENTE | M | 29.33
7182 | TUBO RETANGULAR METALON 50 x 30 1,25 GALVANIZADO | M | 21.8
27181 | TUBO RETANGULAR METALON 60 x 40 0,95 FINA QUENTE | M | 19.3
36781 | TV SMART LED, TELA PLANA, 32 POLEGADAS, RESOLUCAO 1920x1080 PIXELS (FULL HD) - LG 32LQ620 | UN | 1119
36782 | TV SMART LED, TELA PLANA, 50 POLEGADAS, RESOLUCAO 3840x2160 PIXELS (4K) - LG 50UQ7950PSD | UN | 2287.12
36783 | TV SMART LED, TELA PLANA, 60 POLEGADAS, RESOLUCAO 3840x2160 PIXELS (4K) - LG 60UN7310PSA | UN | 3324.05
42617 | UNIAO ASSENTO CONICO FERRO LONGO MACHO/FEMEA GALVANIZADO 1" | UN | 77.75
42619 | UNIAO ASSENTO CONICO FERRO LONGO MACHO/FEMEA GALVANIZADO 1.1/2" | UN | 175.08
42615 | UNIAO ASSENTO CONICO FERRO LONGO MACHO/FEMEA GALVANIZADO 1/2" | UN | 27.57
42620 | UNIAO ASSENTO CONICO FERRO LONGO MACHO/FEMEA GALVANIZADO 2" | UN | 221.83
42621 | UNIAO ASSENTO CONICO FERRO LONGO MACHO/FEMEA GALVANIZADO 2.1/2" | UN | 237.77
42622 | UNIAO ASSENTO CONICO FERRO LONGO MACHO/FEMEA GALVANIZADO 3" | UN | 284.9
42616 | UNIAO ASSENTO CONICO FERRO LONGO MACHO/FEMEA GALVANIZADO 3/4" | UN | 62.39
42623 | UNIAO ASSENTO CONICO FERRO LONGO MACHO/FEMEA GALVANIZADO 4" | UN | 451.72
20338 | UNIAO CPVC AQUATHERM 15mm | UN | 13.02
20339 | UNIAO CPVC AQUATHERM 22mm | UN | 14.66
20340 | UNIAO CPVC AQUATHERM 28mm | UN | 18.99
40495 | UNIAO CPVC AQUATHERM 35mm | UN | 29.65
40501 | UNIAO CPVC AQUATHERM 42mm | UN | 44.97
40494 | UNIAO CPVC AQUATHERM 54mm | UN | 108.63
40493 | UNIAO CPVC AQUATHERM 73mm | UN | 145.27
40492 | UNIAO CPVC AQUATHERM 89mm | UN | 212.52
50553 | UNIAO DE REDUCAO METALICA, PARA CONEXAO COM ANEL DESLIZANTE EM TUBO PEX, DN 20x16mm | UN | 7.58
65118 | UNIAO DE REDUCAO METALICA, PARA CONEXAO COM ANEL DESLIZANTE EM TUBO PEX, DN 25x16mm | UN | 11.78
65119 | UNIAO DE REDUCAO METALICA, PARA CONEXAO COM ANEL DESLIZANTE EM TUBO PEX, DN 25x20mm | UN | 12.59
65105 | UNIAO DE REDUCAO METALICA, PARA CONEXAO COM ANEL DESLIZANTE EM TUBO PEX, DN 32x25mm | UN | 17.32
2177 | UNIAO FERRO GALVANIZADO ASSENTO PLANO 1" | UN | 51.13
2179 | UNIAO FERRO GALVANIZADO ASSENTO PLANO 1.1/2" | UN | 92.46
2178 | UNIAO FERRO GALVANIZADO ASSENTO PLANO 1.1/4" | UN | 80.39
2175 | UNIAO FERRO GALVANIZADO ASSENTO PLANO 1/2" | UN | 30
2180 | UNIAO FERRO GALVANIZADO ASSENTO PLANO 2" | UN | 132.48
2181 | UNIAO FERRO GALVANIZADO ASSENTO PLANO 2.1/2" | UN | 204.97
2182 | UNIAO FERRO GALVANIZADO ASSENTO PLANO 3" | UN | 309.95
2176 | UNIAO FERRO GALVANIZADO ASSENTO PLANO 3/4" | UN | 43.75
2183 | UNIAO FERRO GALVANIZADO ASSENTO PLANO 4" | UN | 412.43
103 | UNIAO GALVANIZADA ASSENTO CONICO BRONZE 1" | UN | 43.38
105 | UNIAO GALVANIZADA ASSENTO CONICO BRONZE 1.1/2" | UN | 77.2
104 | UNIAO GALVANIZADA ASSENTO CONICO BRONZE 1.1/4" | UN | 55.42
70261 | UNIAO GALVANIZADA ASSENTO CONICO BRONZE 1/2" | UN | 27.57
106 | UNIAO GALVANIZADA ASSENTO CONICO BRONZE 2" | UN | 115.81
107 | UNIAO GALVANIZADA ASSENTO CONICO BRONZE 2.1/2" | UN | 168.51
108 | UNIAO GALVANIZADA ASSENTO CONICO BRONZE 3" | UN | 382.88
102 | UNIAO GALVANIZADA ASSENTO CONICO BRONZE 3/4" | UN | 36.71
5694 | UNIAO PVC ROSCAVEL 1" | UN | 29.74
5696 | UNIAO PVC ROSCAVEL 1.1/2" | UN | 52.74
5695 | UNIAO PVC ROSCAVEL 1.1/4" | UN | 41.14
5692 | UNIAO PVC ROSCAVEL 1/2" | UN | 10.17
5697 | UNIAO PVC ROSCAVEL 2" | UN | 96.82
14884 | UNIAO PVC ROSCAVEL 2.1/2" | UN | 193.67
5699 | UNIAO PVC ROSCAVEL 3" | UN | 265.99
5693 | UNIAO PVC ROSCAVEL 3/4" | UN | 13.07
5700 | UNIAO PVC ROSCAVEL 4" | UN | 419.65
5008 | UNIAO PVC SOLDAVEL 110mm | UN | 528.94
5605 | UNIAO PVC SOLDAVEL 20mm | UN | 8.49
5606 | UNIAO PVC SOLDAVEL 25mm | UN | 9.21
5607 | UNIAO PVC SOLDAVEL 32mm | UN | 17.21
5608 | UNIAO PVC SOLDAVEL 40mm | UN | 33.16
5609 | UNIAO PVC SOLDAVEL 50mm | UN | 26.48
5610 | UNIAO PVC SOLDAVEL 60mm | UN | 91.88
5611 | UNIAO PVC SOLDAVEL 75mm | UN | 186.9
5618 | UNIAO PVC SOLDAVEL 85mm | UN | 237.84
6295 | UNIAO SEM ANEL N.733 COBRE/BRONZE 104mm | UN | 332.85
6287 | UNIAO SEM ANEL N.733 COBRE/BRONZE 15mm | UN | 48.21
6288 | UNIAO SEM ANEL N.733 COBRE/BRONZE 22mm | UN | 50.2
6289 | UNIAO SEM ANEL N.733 COBRE/BRONZE 28mm | UN | 75.35
6290 | UNIAO SEM ANEL N.733 COBRE/BRONZE 35mm | UN | 163.37
6291 | UNIAO SEM ANEL N.733 COBRE/BRONZE 42mm | UN | 170.76
6292 | UNIAO SEM ANEL N.733 COBRE/BRONZE 54mm | UN | 179.56
6293 | UNIAO SEM ANEL N.733 COBRE/BRONZE 66mm | UN | 227.01
6294 | UNIAO SEM ANEL N.733 COBRE/BRONZE 79mm | UN | 345.52
10914 | UNIDADE INTERNA VIDEO PORTEIRO MONOFONE E TELA COLOR CLASSIC 90.02.01.032 - HDL | UN | 1343
5646 | UNIDUT ALUMINIO 1" TRAMONTINA | UN | 3.84
5638 | UNIDUT ALUMINIO 3/4" TRAMONTINA | UN | 2.52
88612 | UNIDUT ALUMINIO DE PRESSAO 1 1/2" RETO PESADO DAISA | UN | 12.19
5640 | UNIDUT ALUMINIO DE PRESSAO CONICA H 3/4" TRAMONTINA | UN | 2.88
5641 | UNIDUT ALUMINIO DE PRESSAO CONICA L 2" TRAMONTINA | UN | 12.67
5639 | UNIDUT ALUMINIO DE PRESSAO MULTIPLA 1.1/4" TRAMONTINA | UN | 7.42
5642 | UNIDUT ALUMINIO DE PRESSAO MULTIPLA 3/4" TRAMONTINA | UN | 3.32
14817 | UNIDUT ALUMINIO DE PRESSAO RETO 1" TRAMONTINA | UN | 4.61
14816 | UNIDUT ALUMINIO DE PRESSAO RETO 1.1/2" TRAMONTINA | UN | 9.48
8778 | UNIDUT ALUMINIO DE PRESSAO RETO 1/2" TRAMONTINA | UN | 3.58
26238 | UNIDUT CONICO FLEXOR 1/2" TRAMONTINA | UN | 4.25
31314 | USINA ASF.FIXA GRAVIMETRICA 40/60tn/h 116CV (19018) | H | 800
31311 | USINA DE ASFALTO A QUENTE GRAVIMETRICA 100/140 T/H - 260 KW | H | 800
30576 | USINA DE ASFALTO GRAVIMETRICA 100/150 T/H | H | 1000
31310 | USINA MISTURADORA MOVEL DE RECICLAGEM A FRIO - SISTEMA DE ESPUMA DE ASFALTO - 129 KW | H | 400
6099 | VACUOMETRO DIGITAL VAC-100 1,000 a 0 bar | UN | 2010.2
82004 | VALE TRANSPORTE (IDA E VOLTA 30 DIAS) LEIS 7418/7678-87 | UN | 300
82003 | VALE TRANSPORTE (IDA E VOLTA/DIA)LEIS FED.7418/7678-87 | UN | 10
1351 | VALVULA AGULHA 6000 LBS 3/4″ – INOX 316 NPT - ASME B16.34 | UN | 468.99
63 | VALVULA ANGULAR 45 BRONZE 2.1/2" PARA HIDRANTE | UN | 93.86
2748 | VALVULA BORBOLETA WAFER CORPO FOFO DISCO INOX 304 10" | UN | 1876.06
36614 | VALVULA BORBOLETA WAFER CORPO FOFO DISCO INOX 304 2" | UN | 217.73
36615 | VALVULA BORBOLETA WAFER CORPO FOFO DISCO INOX 304 3" | UN | 371.2
36616 | VALVULA BORBOLETA WAFER CORPO FOFO DISCO INOX 304 4" | UN | 403.7
36617 | VALVULA BORBOLETA WAFER CORPO FOFO DISCO INOX 304 6" | UN | 705.94
36618 | VALVULA BORBOLETA WAFER CORPO FOFO DISCO INOX 304 8" | UN | 1151.98
37082 | VALVULA CORTA CHAMA OU SECA (OXIGENIO/GLP/ACETILENO) | UN | 39.9
16131 | VALVULA DE 2 VIAS 1" VC10+ATENUADOR PROPORCIONAL BELIMO | UN | 1868
1368 | VALVULA DE 2 VIAS 1.1/4" CV 19+ATENUADOR PROPORCIONAL BELIMO | UN | 7652.9
1874 | VALVULA DE 2 VIAS 1/2+ATENUADOR ON/OFF FLOATING BELIMO | UN | 646.33
16129 | VALVULA DE 2 VIAS 2.1/2'' - CV 60 + ATUADOR PROPORCIONAL F665HD+ARX24-MFT BELIMO | UN | 5004.64
1875 | VALVULA DE 2 VIAS BORBOLETA DE 2.1/2" COM ATUADOR ON/OFF - 24VAC | UN | 4132.28
16128 | VALVULA DE 2 VIAS BORBOLETA DE 8" COM ATUADOR ON/OFF COM PROTECAO NEMA 4X - 24 A 240VAC BELIMO | UN | 33350.71
8017 | VALVULA DE 2 VIAS DE ESFERA MOTORIZADA PLUS MxM 2" EMMETI | UN | 2139.4
16126 | VALVULA DE 3 VIAS 1'' - CV 10 + ATUADOR ON/OFF - FLOATING B323+LRB24-3 BELIMO | UN | 1195.18
30002 | VALVULA DE 3 VIAS 1.1/2'' - CV 29 + ATUADOR ON/OFF - FLOATING B339+ARB24-3 BELIMO | UN | 2182.69
1403 | VALVULA DE 3 VIAS BORBOLETA DE 10" COM ATUADOR ON/OFF COM PROTECAO NEMA 4X - 24 A 240VAC | UN | 53011.92
36619 | VALVULA DE CONTROLE 2 VIAS COM ATUADOR ON/OFF DIAMETRO 1" RETORNO ELETRICO ACTBV80S-225 | UN | 428.08
36620 | VALVULA DE CONTROLE 2 VIAS COM ATUADOR ON/OFF, 3/4" RETORNO POR MOLA ACTZV-220 | UN | 417.48
977 | VALVULA DE CONTROLE TIPO CARTUCHO 2 VIAS DE 1" COM ATUADOR PROPORCIONAL - 24VAC HONEYWELL | UN | 1489.33
70004 | VALVULA DE DERIVACAO ENGATE RAPIDO 3/4"x 1/2" - 11303 - GARDEN | UN | 54.9
6384 | VALVULA DE DESCARGA COM ACABAMENTO CROMOADO SALVAGUA CLASSICA DOCOL | UN | 99.9
11527 | VALVULA DE DESCARGA SILENT FLUX 3500 CROMADA FABRIMAR | UN | 1329.9
31053 | VALVULA DE ESCOAMENTO CLICK POP UP INOX PARA CUBA TRAMONTINA | UN | 46.2
1775 | VALVULA DE ESFERA COM PASSAGEM PLENA 1/2" | UN | 30.7
1778 | VALVULA DE ESFERA COM PASSAGEM PLENA 2" | UN | 198.15
36623 | VALVULA DE ESFERA EM ACO CARBONO CLASSE 300, ROSCAVEL (BSP OU NPT) 1" REF. NICSA, MGA, EMBRAVEL | UN | 128
36626 | VALVULA DE ESFERA EM ACO CARBONO CLASSE 300, ROSCAVEL (BSP OU NPT) 1.1/2" REF. NICSA, MGA, EMBRAVEL | UN | 256
36625 | VALVULA DE ESFERA EM ACO CARBONO CLASSE 300, ROSCAVEL (BSP OU NPT) 1.1/4" REF. NICSA, MGA, EMBRAVEL | UN | 224.88
36627 | VALVULA DE ESFERA EM ACO CARBONO CLASSE 300, ROSCAVEL (BSP OU NPT) 2" REF. NICSA, MGA, EMBRAVEL | UN | 326
36628 | VALVULA DE ESFERA EM ACO CARBONO CLASSE 300, ROSCAVEL (BSP OU NPT) 3" REF. NICSA, MGA, EMBRAVEL | UN | 840
36621 | VALVULA DE ESFERA EM ACO CARBONO CLASSE 300, ROSCAVEL (BSP OU NPT) 3/4" REF. NICSA, MGA, EMBRAVEL | UN | 89
34715 | VALVULA DE ESFERA TRIPARTIDA 1/2" 000.951.012.01 DECA | UN | 130.9
71147 | VALVULA DE EXPANSAO TERMOSTATICA 10TR | UN | 835
36724 | VALVULA DE EXPANSAO TERMOSTATICA 13 TR | UN | 855.14
3065 | VALVULA DE EXPANSAO TERMOSTATICA 15 TR | UN | 919.98
33260 | VALVULA DE EXPANSAO TERMOSTATICA 7,5TR | UN | 745.66
62272 | VALVULA DE EXPANSAO TERMOSTATICA TX2 5TR | UN | 849
88925 | VALVULA DE GOVERNO COM ALARME NVGA 6" | UN | 8526.38
25831 | VALVULA DE MICTORIO COM SENSOR COM FONTE BIVOLT AUTOMATICA 74005 SOLUCENTER | UN | 389.9
11528 | VALVULA DE MICTORIO COMPLETO AUTOMATICA LEAO METAIS 1140 | UN | 168.12
3817 | VALVULA DE MICTORIO HORIZONTAL COM FECHAMENTO AUTOMATICO DECAMATIC ECO CROMADO | UN | 752.9
6853 | VALVULA DE PE COM CRIVO ROSCA 1.1/2" | UN | 132.34
3914 | VALVULA DE PVC 1.1/4" PARA TANQUE/PIA/LAVATORIO TIGRE | UN | 13.3
3853 | VALVULA DE RETENCAO 3" WAFER TIPO DISCO ACO INOX 316 | UN | 737.7
3854 | VALVULA DE RETENCAO 4″ WAFER TIPO DISCO ACO INOX 316 | UN | 885.25
36005 | VALVULA DE RETENCAO 7/16"NS x 1/2"NPT | UN | 25
4852 | VALVULA DE RETENCAO DE BRONZE, PE COM CRIVOS, EXTREMIDADE COM ROSCA, DE 1 1/2", PARA FUNDO DE POCO | UN | 132.34
65220 | VALVULA DE RETENCAO DE BRONZE, PE COM CRIVOS, EXTREMIDADE COM ROSCA, DE 1 1/4", PARA FUNDO DE POCO | UN | 124.01
5838 | VALVULA DE RETENCAO DE BRONZE, PE COM CRIVOS, EXTREMIDADE COM ROSCA, DE 1", PARA FUNDO DE POCO | UN | 78.12
3690 | VALVULA DE RETENCAO DE BRONZE, PE COM CRIVOS, EXTREMIDADE COM ROSCA, DE 2 1/2", PARA FUNDO DE POCO | UN | 358.24
88614 | VALVULA DE RETENCAO DE BRONZE, PE COM CRIVOS, EXTREMIDADE COM ROSCA, DE 3", PARA FUNDO DE POCO | UN | 491.1
3943 | VALVULA DE RETENCAO DE BRONZE, PE COM CRIVOS, EXTREMIDADE COM ROSCA, DE 4", PARA FUNDO DE POCO | UN | 864.2
3809 | VALVULA DE RETENCAO HORIZONTAL COM PORTINHOLA BRONZE 1" DECA | UN | 145
6852 | VALVULA DE RETENCAO HORIZONTAL COM PORTINHOLA BRONZE 1.1/2" DECA | UN | 225
1353 | VALVULA DE RETENCAO HORIZONTAL COM PORTINHOLA BRONZE 2.1/2" DECA | UN | 555
2580 | VALVULA DE RETENCAO HORIZONTAL EM LATAO 1/2" EXTREMIDADE COM ROSCA | UN | 27.89
2843 | VALVULA DE RETENCAO HORIZONTAL EM LATAO 2.1/2" EXTREMIDADE COM ROSCA | UN | 251.43
34717 | VALVULA DE RETENCAO HORIZONTAL PISTAO 1.1/2 DECA | UN | 420
2798 | VALVULA DE RETENCAO ROSCA EM LATAO HORIZONTAL 1" | UN | 49.72
126 | VALVULA DE RETENCAO ROSCA EM LATAO HORIZONTAL 3" | UN | 343.6
2581 | VALVULA DE RETENCAO ROSCA EM LATAO HORIZONTAL 3/4" | UN | 30.83
3808 | VALVULA DE RETENCAO ROSCA BRONZE 1.1/4" UNIVERSAL DOCOL | UN | 89.9
6851 | VALVULA DE RETENCAO ROSCA BRONZE HORIZONTAL 2" | UN | 320
1780 | VALVULA DE RETENCAO ROSCA EM LATAO HORIZONTAL 1.1/2" | UN | 143.1
125 | VALVULA DE RETENCAO ROSCA EM LATAO HORIZONTAL 2.1/2" | UN | 251.43
10933 | VALVULA DE RETENCAO ROSCA PVC 1.1/2" | UN | 117.19
2557 | VALVULA DE RETENCAO ROSCA PVC 1.1/4" | UN | 74.9
2582 | VALVULA DE RETENCAO VERTICAL BRONZE ROSCA 1" DECA | UN | 88
124 | VALVULA DE RETENCAO VERTICAL BRONZE ROSCA 1.1/2" DECA | UN | 150
3810 | VALVULA DE RETENCAO VERTICAL BRONZE ROSCA 1.1/4" DECA | UN | 128
67 | VALVULA DE RETENCAO VERTICAL BRONZE ROSCA 2.1/2" DECA | UN | 370
59 | VALVULA DE RETENCAO VERTICAL BRONZE ROSCA 3" DECA | UN | 550
127 | VALVULA DE RETENCAO VERTICAL BRONZE ROSCA 4" DECA | UN | 910
2589 | VALVULA DE RETENCAO VERTICAL LATAO ROSCAVEL AGUA QUENTE E FRIA 22mm OU 3/4" WOG | UN | 62.9
3901 | VALVULA DE RETENCAO VERTICAL, DE BRONZE (PN-16) 2.1/2" EXTREMIDADE COM ROSCA | UN | 270.36
3496 | VALVULA DE RETENCAO VERTICAL, DE BRONZE (PN-16) 3" | UN | 596.06
36688 | VALVULA DE RETENCAO WAFFER, DUPLA PORTINHOLA FF 150LBS 6" | UN | 800
10594 | VALVULA DE SEGURANCA PARA BOILER 1/2 M 4KG ECOPRESS | UN | 85.29
6914 | VALVULA DE SERVICO 3/8" CONDENSADORA AR CONDICIONADO SPLIT R410 | UN | 36.7
2251 | VALVULA DE SERVICO 7/8" CONDENSADORA AR CONDICIONADO SPLIT 48.000 A 80.000 BTUS | UN | 140.69
3822 | VALVULA DESCARGA 1.1/2"/1.1/4" HYDRA CLEAN 2590 - DECA | UN | 469.52
1348 | VALVULA DIAFRAGMA 1" ROSCA BSP+BOBINA GENS | UN | 309.9
36689 | VALVULA ESFERA BIPARTIDA 4' FLANGE 150LBS WCB PP - MGA | UN | 2328
70250 | VALVULA ESFERA BORBOLETA BRONZE M/F 3/4" PASSAGEM PLENA - EMMETI | UN | 31.05
2060 | VALVULA ESFERA CORPO EM LATAO DN 3/4" | UN | 28.43
2742 | VALVULA ESFERA MGA 1/4" NPT MONOBLOCO | UN | 32.55
4945 | VALVULA ESFERA MGA TRIPARTIDA 3/4 NPT 300 | UN | 107.15
47711 | VALVULA ESFERA MONOBLOCO ROSCA BRONZE 1" DECA | UN | 97.6
71144 | VALVULA ESFERA MONOBLOCO ROSCA BRONZE 1.1./4" DECA | UN | 140.84
70249 | VALVULA ESFERA MONOBLOCO ROSCA BRONZE 1/2" DECA | UN | 50.7
7828 | VALVULA ESFERA MONOBLOCO ROSCA BRONZE 2" DECA | UN | 254
37718 | VALVULA ESFERA PARA GAS ALAVANCA FXF 2.1/2" EMMETI | UN | 454.32
1776 | VALVULA ESFERA PASSAGEM PLENA EM LATAO F/F 1/4" | UN | 102.6
1777 | VALVULA ESFERA PASSAGEM PLENA EM LATAO F/F 3/4" | UN | 28.43
2744 | VALVULA ESFERA TRIPARTIDA CF8 PP 1'' 300LBS TR - VETCF8PP1TR | UN | 277.2
2745 | VALVULA ESFERA TRIPARTIDA CF8 PP 1.1/2'' 300LBS TR - VETCF8PR1.1/2TR | UN | 493.35
4790 | VALVULA ESFERA TRIPARTIDA CF8 PP 1/2'' 300LBS TR - VETCF8PR1/2TR | UN | 125.4
2746 | VALVULA ESFERA TRIPARTIDA CF8 PP 2'' 300LBS TR - VETCF8PP2TR | UN | 709.5
2747 | VALVULA ESFERA TRIPARTIDA CF8 PP 3'' 300LBS TR - VETCF8PP3TR | UN | 1020
2743 | VALVULA ESFERA TRIPARTIDA CF8 PP 3/4'' 300LBS TR - VETCF8PP3/4TR | UN | 178.2
3137 | VALVULA FECHO RAPIDO ROSCA ACO NIQUELADO 1" | UN | 109.99
1753 | VALVULA FoFo CONTROLADORA NIVEL MAXIMO DN 200 | UN | 14793.13
1751 | VALVULA FoFo CONTROLADORA NIVEL MAXIMO DN 250 | UN | 24504.77
1752 | VALVULA FoFo CONTROLADORA NIVEL MAXIMO DN 300 | UN | 34089.3
4444 | VALVULA GAVETA 150 LIBRAS ROSCA BRONZE 3" | UN | 605
2551 | VALVULA GAVETA 150 LIBRAS ROSCA BRONZE 3/8" | UN | 75
3688 | VALVULA GAVETA 150 LIBRAS ROSCA BRONZE 4" | UN | 1060
2541 | VALVULA GAVETA EXTREMIDAES FLANGEADAS HASTE ASCENDENTE 2" 000.603.212.01 DECA | UN | 694.28
2730 | VALVULA GLOBO 1" EM BRONZE 000.101.100.01 MIPEL DECA | UN | 179.67
2547 | VALVULA GLOBO 1" INOX 316 200 BSP WOG | UN | 582.99
2739 | VALVULA GLOBO 1.1/2″ EM BRONZE 000.101.112.01 MIPEL DECA | UN | 311.08
2738 | VALVULA GLOBO 1.1/4″ EM BRONZE 000.101.114.01 MIPEL DECA | UN | 246.65
2735 | VALVULA GLOBO 1/2" BSP 125/200 PN 16 VD PTFE 000.104.012.01 DECA | UN | 131.9
2549 | VALVULA GLOBO ANGULAR CORPO INOX 316 AT. PNEUM. SIMPLES ACAO NF BSP 1.1/2" | UN | 559.61
2546 | VALVULA GLOBO ANGULAR CORPO INOX 316 AT. PNEUM. SIMPLES ACAO NF BSP 1/2" | UN | 272.95
2550 | VALVULA GLOBO ANGULAR CORPO INOX 316 AT. PNEUM. SIMPLES ACAO NF BSP 2" | UN | 786.02
255 | VALVULA GLOBO ANGULAR CORPO INOX 316 AT. PNEUM. SIMPLES ACAO NF BSP 2.1/2" | UN | 1082.04
2548 | VALVULA GLOBO ANGULAR CORPO INOX 316 AT. PNEUM. SIMPLES ACAO NF BSP 3/4" | UN | 276.96
2736 | VALVULA GLOBO BRONZE DISCO METAL PN 16 (CLASSE 150) BSP 1" | UN | 177.72
2732 | VALVULA GLOBO BRONZE DISCO METAL PN 16 (CLASSE 150) BSP 1.1/2" | UN | 311.08
2731 | VALVULA GLOBO BRONZE DISCO METAL PN 16 (CLASSE 150) BSP 1.1/4" | UN | 243.99
2615 | VALVULA GLOBO BRONZE DISCO METAL PN 16 (CLASSE 150) BSP 1/2" | UN | 95.51
2733 | VALVULA GLOBO BRONZE DISCO METAL PN 16 (CLASSE 150) BSP 2" | UN | 443.56
2599 | VALVULA GLOBO BRONZE DISCO METAL PN 16 (CLASSE 150) BSP 3" | UN | 1289.82
2729 | VALVULA GLOBO BRONZE DISCO METAL PN 16 (CLASSE 150) BSP 3/4" | UN | 124.86
2737 | VALVULA GLOBO DE PEDAL 1/2" 000.614.012.01 MIPEL DECA | UN | 298.35
2734 | VALVULA GLOBO DE PEDAL 3/4" 000.614.034.03 MIPEL DECA | UN | 524.62
33134 | VALVULA INOX LONGA PARA TANQUE 2.1/2"x1./1/4" DOCOL | UN | 66.9
21183 | VALVULA INOX PARA PIA AMERICANA 3.1/2" ASTRA | UN | 56.9
3911 | VALVULA METAL CROMADO 1600 PARA PIA ESTEVES | UN | 44.12
33132 | VALVULA METAL CROMADO 3.1/2" x 1.1/2" PARA CUBA | UN | 65.05
3880 | VALVULA METAL CROMADO DOCOL PRESSMATIC 3/4" P/MICTORIO | UN | 327.03
10903 | VALVULA METAL CROMADO PARA BANHEIRA DECA | UN | 39.9
33133 | VALVULA METAL CROMADO PARA BIDE FABRIMAR | UN | 39
33131 | VALVULA METAL CROMADO PARA LAVATORIO | UN | 39.9
82525 | VALVULA METAL CROMADO PARA LAVATORIO 2.3/8" x 1" ESTEVES | UN | 42
6883 | VALVULA METAL CROMADO PARA PIA AMERICANA BOGNAR | UN | 32.99
4461 | VALVULA METAL CROMADO PARA PIA COZINHA DECA | UN | 162.9
2554 | VALVULA OU REGISTRO DE GAVETA 150 LIBRAS ROSCA BRONZE 1" DOCOL | UN | 89.9
2555 | VALVULA OU REGISTRO DE GAVETA 150 LIBRAS ROSCA BRONZE 1.1/2" DOCOL | UN | 159
3687 | VALVULA OU REGISTRO DE GAVETA 150 LIBRAS ROSCA BRONZE 1.1/4" DOCOL | UN | 99.9
2552 | VALVULA OU REGISTRO DE GAVETA 150 LIBRAS ROSCA BRONZE 1/2" DOCOL | UN | 44.9
70252 | VALVULA OU REGISTRO DE GAVETA 150 LIBRAS ROSCA BRONZE 2.1/2" DOCOL | UN | 422.91
1782 | VALVULA OU REGISTRO DE GAVETA 150 LIBRAS ROSCA BRONZE 3" DOCOL | UN | 661.9
2553 | VALVULA OU REGISTRO DE GAVETA 150 LIBRAS ROSCA BRONZE 3/4" DOCOL | UN | 49.9
43337 | VALVULA PARA CHUVEIRO COM FECHAMENTO AUTOMATICO DECAMATIC 2670C | UN | 946.4
3305 | VALVULA PARA HIDRANTE BRUTO 000.H94.212.16 MIPEL 2.1/2" DECA | UN | 221.51
21182 | VALVULA PARA LAVATORIO SEM LADRAO CROMADA VVL216CWB ESTEVES | UN | 44
6174 | VALVULA PARA PISO PEMATIC ACO ESCOVADO DOCOL | UN | 1007.39
258 | VALVULA PNEUMATICA AV210 BRONZE 1/2" NF 0-16 BAR DANFOSS | UN | 1391.54
3823 | VALVULA PRESSMATIC ANTIVANDALISMO ALTA PRESSAO -DOCOL | UN | 654.51
1321 | VALVULA PRESSMATIC ANTIVANDALISMO BAIXA PRESSAO PARA CHUVEIRO DOCOL | UN | 680.27
3182 | VALVULA REDUTORA DE PRESSAO P25 1.1/2" EMMETI | UN | 795.39
3180 | VALVULA REDUTORA DE PRESSAO REDUX-GE, PN25, SAIDA 1 A 5,5 BAR, 0 A 130°C 1.1/2" | UN | 1759.72
3181 | VALVULA REDUTORA DE PRESSAO REDUX-GE, PN25, SAIDA 1 A 5,5 BAR, 0 A 130°C 3/4" | UN | 516.31
5791 | VALVULA REDUTORA REGULADORA DE PRESSAO 3/4" - DN20 COM MANOMETRO INTEGRADO | UN | 144.9
70009 | VALVULA REGISTRO ENGATE RAPIDO 1/4"x1/4" OSMOSE REVERSA | UN | 35.4
3498 | VALVULA RETA DE BLOQUEIO 1" - 3010MF-25 (NH3/CO²) VALVUGAS | UN | 957.79
2836 | VALVULA RETA DE BLOQUEIO 1.1/2" 3010MF-40 (NH3/CO²) VALVUGAS | UN | 1101.44
2793 | VALVULA RETA DE BLOQUEIO 1/2" - 3010MF-15 (NH3/CO²) - VALVUGAS | UN | 589.89
2563 | VALVULA RETENCAO 150 LIBRAS FLANGE ACO 2.1/2" | UN | 73
20764 | VALVULA RETENCAO FUNDO DE POCO ROSCA BRONZE 2" | UN | 200.46
2585 | VALVULA RETENCAO ROSCA BRONZE DUPLA FUNCAO 2" | UN | 314.5
2556 | VALVULA RETENCAO ROSCA PVC 2" | UN | 97.85
3497 | VALVULA RETENCAO VERTICAL BRONZE ROSCA 2" | UN | 220
3811 | VALVULA SEGPOR ALIVIO DE PRESSAO PARA BOILER, 3/4"-1" 10Bar | UN | 245.43
3208 | VALVULA SOLENOIDE 1/4 LATAO 2 VIAS 2W025 24 OU 220V | UN | 105
64531 | VALVULA SOLENOIDE EVR 10 5/8" 032L8098 DANFOSS | UN | 448.16
64541 | VALVULA SOLENOIDE EVR 3 3/8" 032F8116 DANFOSS | UN | 509.01
64530 | VALVULA SOLENOIDE EVR 6 1/2" 032L8079 DANFOSS | UN | 348.1
64542 | VALVULA SOLENOIDE EVRA 10 DANFOSS AMONIA | UN | 3877
64528 | VALVULA SOLENOIDE EVRA 15 7/8" DANFOSS | UN | 814.3
64527 | VALVULA SOLENOIDE EVRA 20 1.1/8" DANFOSS | UN | 1399.35
64529 | VALVULA SOLENOIDE VAPOR EV250B 3/8" 220V DANFOSS | UN | 1075.77
3206 | VALVULA SOLENOIDE VUVS-L30-B52-D-G38-F8 FESTO | UN | 1050.17
14874 | VALVULA/REGISTRO DE ESFERA PVC VS ROSCAVEL 1" | UN | 28.05
14876 | VALVULA/REGISTRO DE ESFERA PVC VS ROSCAVEL 1.1/2" | UN | 50.42
14875 | VALVULA/REGISTRO DE ESFERA PVC VS ROSCAVEL 1.1/4" | UN | 46.84
14872 | VALVULA/REGISTRO DE ESFERA PVC VS ROSCAVEL 1/2" | UN | 16.09
14877 | VALVULA/REGISTRO DE ESFERA PVC VS ROSCAVEL 2" | UN | 84.44
14873 | VALVULA/REGISTRO DE ESFERA PVC VS ROSCAVEL 3/4" | UN | 18.39
14866 | VALVULA/REGISTRO DE ESFERA PVC VS SOLDAVEL 20mm | UN | 18.6
14867 | VALVULA/REGISTRO DE ESFERA PVC VS SOLDAVEL 25mm | UN | 21.68
14868 | VALVULA/REGISTRO DE ESFERA PVC VS SOLDAVEL 32mm | UN | 34.42
14869 | VALVULA/REGISTRO DE ESFERA PVC VS SOLDAVEL 40mm | UN | 38.96
14870 | VALVULA/REGISTRO DE ESFERA PVC VS SOLDAVEL 50mm | UN | 42.31
14871 | VALVULA/REGISTRO DE ESFERA PVC VS SOLDAVEL 60mm | UN | 86.85
4869 | VASELINA PASTOSA LUBRIFICANTE EMBALAGEM 1.000g | UN | 55.25
4297 | VASO DE EXPANSAO PARA BOILER 35 LITROS | UN | 808.11
8398 | VASO SANITARIO COM CAIXA ACOPLADA 3,6 LITROS VILLAGE DECA | UN | 681.8
28184 | VASO SANITARIO COM CAIXA ACOPLADA 3/6L SAIDA VERTICAL CARRARA - DECA | UN | 3726.9
28183 | VASO SANITARIO COM CAIXA ACOPLADA 3/6L SAIDA VERTICAL DUNA GELO DECA | UN | 1499.8
2749 | VASO SANITARIO COM CAIXA ACOPLADA 3/6L SAIDA VERTICAL SEA - SENSEA | UN | 899.9
28185 | VASO SANITARIO CONVENCIONAL BELLE EPOQUE P2 17 DECA | UN | 2213.44
8051 | VASO SANITARIO CONVENCIONAL BRANCO DECA P.9.17 RAVENA - DECA | UN | 342.9
31069 | VASO SANITARIO CONVENCIONAL BRANCO IP200 ICASA | UN | 305.16
8050 | VASO SANITARIO CONVENCIONAL BRANCO SABARA 3500 ICASA | UN | 159.9
28219 | VASO SANITARIO CONVENCIONAL BRANCO THEMA PLUS LUXO INCEPA | UN | 439.9
8100 | VASO SANITARIO CONVENCIONAL BRANCO VOGUE PLUS - DECA | UN | 1386.9
79041 | VASO SANITARIO CONVENCIONAL COM ABERTURA FRONTAL P-51- DECA | UN | 1424.9
17848 | VASO SANITARIO CONVENCIONAL ECO PLUS CELITE | UN | 204.9
28212 | VASO SANITARIO CONVENCIONAL IP5.03 - ICASA | UN | 466.99
28214 | VASO SANITARIO CONVENCIONAL LUNA PALHA IP0-01 - ICASA | UN | 343.99
31012 | VASO SANITARIO CONVENCIONAL P.8.17 MONTE CARLO BRANCO DECA | UN | 552.9
79043 | VASO SANITARIO CONVENCIONAL SAIDA HORIZONTAL NUOVA P.131.1 BRANCO-DECA | UN | 1293.9
36602 | VASO SANITARIO CONVENCIONAL SEM ABERTURA FRONTAL ACESSO CONFORT INCEPA | UN | 575.9
28182 | VASO SANITARIO CONVENCIONAL STUDIO KIDS BRANCO PI.16.17 - DECA | UN | 637.9
65244 | VASO SANITARIO ESPECIAL ACESSO SAIDA VERTICAL ACESSO PLUS CELITE | UN | 575.9
8005 | VASO SANITARIO INFANTIL BRANCO DIAMANTINA IP72-00 ICASA | UN | 216.31
31056 | VASO SANITARIO PARA CAIXA ACOPLADA ASPEN P750 DECA | UN | 488.45
28084 | VASO SANITARIO PARA CAIXA ACOPLADA BRANCO CALYPSO INCEPA | UN | 399.9
8397 | VASO SANITARIO PARA CAIXA ACOPLADA DECA VOGUE PLUS | UN | 1099.9
31060 | VASO SANITARIO PARA CAIXA ACOPLADA DUNA P.70717 DECA | UN | 1090.77
31063 | VASO SANITARIO PARA CAIXA ACOPLADA MONTE CARLO DECA | UN | 604.9
1145 | VASO SANITARIO PARA CAIXA ACOPLADA QUADRA P.210.37 DECA | UN | 571.9
28186 | VASO SANITARIO PARA CAIXA ACOPLADA RAVENA DECA | UN | 614.9
1149 | VASO SANITARIO PARA CAIXA ACOPLADA SAIDA HORIZONTAL P136 NUOVA DECA | UN | 2036.9
8393 | VASO SANITARIO PARA CAIXA ACOPLADA SAIDA HORIZONTAL UNIC DECA | UN | 3656.9
17089 | VASO SANITARIO SUSPENSO LINHA NUOVA P132 - DECA | UN | 1554.9
10855 | VEDA FRESTA FITA ADESIVA DE VEDACAO PORTA/JANELA CINZA 19mm 3M | M | 13.98
36596 | VEDA PORTA RETRATIL AUTOMATICO, GUIA EM ALUMINIO, VEDACAO EM SILICONE, COMPRIMENTO 920mm | UN | 178.45
8548 | VEDA ROSCA LIQUIDA TAPMATIC (MA-1) - 310gr | UN | 58.5
13489 | VEDA ROSCA LOCTITE 567 - ALTA RESISTENCIA 50G PTFE - 234456 | UN | 381.95
30106 | VEDAFLEX MASTIQUE ELASTICO (BISNAGA 400gr) | UN | 26.61
13834 | VENEZIANA DE MADEIRA | M2 | 545.1
4253 | VENEZIANA TOMADA DE AR COM REGISTRO EM ALUMINIO E PINTURA ELETROSTATICA BRANCA 1000x250mm | UN | 1322.29
13712 | VENEZIANA TOMADA DE AR COM REGISTRO EM ALUMINIO E PINTURA ELETROSTATICA BRANCA 400x400mm | UN | 859.58
2272 | VENEZIANA TOMADA DE AR COM REGISTRO EM ALUMINIO E PINTURA ELETROSTATICA BRANCA 500x500mm | UN | 793.76
4254 | VENEZIANA TOMADA DE AR COM REGISTRO EM ALUMINIO E PINTURA ELETROSTATICA BRANCA 600x400mm | UN | 1215.81
5930 | VENEZIANA TOMADA DE AR COM REGISTRO EM ALUMINIO E PINTURA ELETROSTATICA BRANCA 750x500mm | UN | 1794.67
618 | VENEZIANA TOMADA DE AR EM ALUMINIO COM PINTURA ELETROSTATICA BRANCA 1200x400mm | UN | 1219.68
617 | VENEZIANA TOMADA DE AR EM ALUMINIO COM PINTURA ELETROSTATICA BRANCA 600x200mm | UN | 453.02
623 | VENEZIANA TOMADA DE AR EM ALUMINIO COM PINTURA ELETROSTATICA BRANCA 1200x500mm | UN | 1744.34
40080 | VENEZIANA TOMADA DE AR EM ALUMINIO COM PINTURA ELETROSTATICA BRANCA 300x150mm | UN | 212.96
6453 | VENEZIANA TOMADA DE AR EM ALUMINIO COM PINTURA ELETROSTATICA BRANCA 300x300mm | UN | 346.54
975 | VENEZIANA TOMADA DE AR EM ALUMINIO COM PINTURA ELETROSTATICA BRANCA 400x300mm | UN | 435.6
13773 | VENEZIANA TOMADA DE AR EM ALUMINIO COM PINTURA ELETROSTATICA BRANCA 500x250mm | UN | 456.9
624 | VENEZIANA TOMADA DE AR EM ALUMINIO COM PINTURA ELETROSTATICA BRANCA 600x400mm | UN | 768.59
4524 | VENEZIANA TOMADA DE AR EM ALUMINIO COM PINTURA ELETROSTATICA BRANCA 600x500mm | UN | 931.22
915 | VENEZIANA TOMADA DE AR EM ALUMINIO COM PINTURA ELETROSTATICA BRANCA 750x300mm | UN | 745.36
667 | VENTILADOR 400mm 220V VITAFLEX | UN | 498.06
5315 | VENTILADOR AXIAL IN LINE VENT-250L 220V SOLER&PALAU | UN | 1210.5
6327 | VENTILADOR CENTRIF. SIROCO TRIF MOD:NVCB-3,VAZAO 2040 M³/H 3CV | UN | 7681.5
2068 | VENTILADOR CENTRIFUGO - LIMIT LOAD NCL-500/6 ARRANJO 4 | UN | 10255
1309 | VENTILADOR CENTRIFUGO DUPLA ASP.LIMIT LOAD 400/2 ARRANJO 1 | UN | 10100
41081 | VENTILADOR CENTRIFUGO EM LINHA Ø125mm VENT125L SOLER&PALAU | UN | 1056
1440 | VENTILADOR CENTRIFUGO SIMPLES ASPIRACAO LIMIT LOAD NCLI-350 1,5 ARRANJO 1 | UN | 8185.5
41082 | VENTILADOR CENTRIFUGO SIMPLES ASPIRACAO NCL-400/4 ARRANJO 4 | UN | 7106.4
1820 | VENTILADOR CENTRIFUGO SIROCO 146MM EBM-PAPST MONOFASICO 115V | M2 | 1236.37
204017 | VENTILADOR MODELO MURO-150A MULTIVAC | UN | 160.85
204018 | VENTILADOR MODELO MURO-150B MULTIVAC | UN | 173.22
16108 | VENTILADOR MOTOR AXIAL EXAUSTOR D355 35cm 220V 1/2 CV 1F 4P CONDENSADORA DANFOSS HCM HGM 28 36 42 64 | UN | 833.99
5233 | VENTILADOR RADIAL CENTRIFUGO COD. 60.251 250x102R, 230VAC - NEWORK | UN | 2423
2505 | VENTILADOR RADIAL SIROCO CODIGO 71.803 230 VOLT NEWORK | UN | 2926
10335 | VENTILADOR SIROCO COM ROTOR DE METAL 1/3CV 3500RPM, 12m3/MIN, 20MMCA. VARIVELOX | UN | 950
1522 | VENTILADOR SIROCO EBMPAPST D2E133-AM47-01 | UN | 3200
10359 | VENTILADOR SIROCO INSUFLADOR TURBINA 1/3CV 3500RPM, 12M3/MIN, 20MMCA VARIVELOX | UN | 3474.33
204015 | VENTILADOR/EXAUSTOR CENTRIFUGO EM LINHA D=150mm V=560M3AXC150B MULTIVAC | UN | 527.7
78551 | VENTOSA COMBINADA/TRIPLICE FUNCAO, MOD. C30, 1" DN 25, ROSCA MACHO BSP PN16 - BERMAD | UN | 444.66
78553 | VENTOSA COMBINADA/TRIPLICE FUNCAO, MOD. C30, 2" DN 50, ROSCA MACHO BSP PN16 - BERMAD | UN | 722.56
78552 | VENTOSA COMBINADA/TRIPLICE FUNCAO, MOD. C30, 3/4" DN 20, ROSCA MACHO BSP PN16, CORPO PLASTICO - BERMAD | UN | 400.19
34525 | VERGALHAO 1/4" x 2,0m | UN | 21.6
54201 | VERGALHAO ZINCADO ROSCA TOTAL 3/8" (3,4 METROS) | UN | 25.63
36597 | VERGALHAO ZINCADO ROSCA TOTAL, 1/4 " (6,3mm) | M | 6.34
36598 | VERGALHAO ZINCADO ROSCA TOTAL, 3/8 " (10mm) | M | 8.54
18275 | VERMICULITA EXPANDIDA SUPER FINA (100 LITROS) | UN | 79.9
55043 | VERNIZ ACETINADO TRIPLO FILTRO SOLAR NATURAL - CORAL (3,6 L) | UN | 199.9
55552 | VERNIZ ACRILICO BRILHO - SUVINIL (18 L) | UN | 521.36
17066 | VERNIZ MADEIRA COM CATALIZADOR SYNTEKO BRILHANTE BONARDI (5KG) | UN | 132.9
8102 | VERNIZ MARITIMO BRILHANTE INCOLOR - SHERWIN WILLIAMS (3,6 L) | UN | 148.05
573 | VERNIZ POLIREX MOGNO BRILHANTE - SAYERLACK (3,6 L) | UN | 137.74
46120 | VERNIZ POLISTEN TINGIDO STAIN IMPREGNANTE TRANSPARENTE - SAYERLACK (3,6 L) | L | 51.08
1585 | VERNIZ POLIURETANO INCOLOR BRILHANTE - SAYERLACK (3,6 L) | UN | 125.02
8512 | VERNIZ SPARLACK MARITIMO | GL | 150.86
2610 | VERNIZ SUPER PREMIUN CETOL IMBUIA - SPARLACK (3,6 L) | UN | 369.9
50336 | VERNIZ TRIPLO FILTRO SOLAR BRILHANTE MOGNO - SPARLACK (3,6 L) | UN | 204.99
30648 | VIBRADOR DE IMERSAO DIESEL 4,5HP 48MM COM MANGOTE | H | 0.96
30231 | VIBRADOR DE IMERSAO ELETRICO 2,0CV | CHI | 2
37431 | VIBRADOR DE IMERSAO ELETRICO 2CV | H | 2.33
30590 | VIBRADOR IMERSAO A DIESEL 2HP | H | 4.31
37432 | VIBRADOR MANUAL ELETRICO DYNAPAC 2HP | H | 1.52
37433 | VIBRADOR MANUAL ELETRICO DYNAPAC 3HP | H | 1.52
30588 | VIBROACABADORA AUTOP.ESTER.CIFALI L=4m 96CV (19030) | H | 39
31320 | VIBROACABADORA AUTOPROP.CYBER PNEUS L=5m 80CV | H | 39
31318 | VIBROACABADORA AUTOPROP.EST.VOGELE 162CV L=7,5m | H | 45
31319 | VIBROACABADORA DE ASFALTO SOBRE PNEUS - 72 KW | H | 39
70172 | VIBROALIZADORA CET 36 HONDA 20CV-1,7/2,8m | H | 30
3122 | VIDEO PORTEIRO VIVA VOZ IV7010 HF INTELBRAS | UN | 1499.9
99537 | VIDRACEIRO | H | 9.56
8776 | VIDRO ARAMADO 6mm | M2 | 243.75
203071 | VIDRO BLINDADO CLASSE III | M2 | 2600
68107 | VIDRO CRISTAL PLANO BRANCO 6mm | M2 | 161.67
68121 | VIDRO CRISTAL PLANO BRANCO 8mm | M2 | 262.43
17172 | VIDRO CRISTAL PLANO INCOLOR 6mm | M2 | 138.12
17133 | VIDRO CRISTAL PLANO INCOLOR 8mm | M2 | 201.5
8775 | VIDRO FANTASIA CANELADO 4mm | M2 | 81.24
17187 | VIDRO FANTASIA MARTELADO 3 e 4mm | M2 | 81.24
17273 | VIDRO FANTASIA PONTILHADO 3 a 4mm | M2 | 81.24
68104 | VIDRO FANTASIA PONTILHADO 4mm | M2 | 81.24
68103 | VIDRO JATEADO 10mm | M2 | 489
17265 | VIDRO LAMINADO INCOLOR 10mm (2 x 5mm) | M2 | 823.5
68102 | VIDRO LAMINADO INCOLOR 12mm (3 x 4mm) | M2 | 1056.24
68120 | VIDRO LAMINADO INCOLOR 6mm (2 x 3mm) | M2 | 406.25
17179 | VIDRO LAMINADO INCOLOR 8mm (2 x 4mm) | M2 | 466.78
68170 | VIDRO LAMINADO REFLETIVO ANTELIO INCOLOR (5+5+1=11mm) | M2 | 1645
17197 | VIDRO LISO BRONZE 6mm | M2 | 195
17178 | VIDRO LISO BRONZE 8mm | M2 | 286
68118 | VIDRO LISO FUME/BRONZE 4mm | M2 | 130
17174 | VIDRO LISO INCOLOR 10mm | M2 | 243.75
68100 | VIDRO LISO INCOLOR 2mm | M2 | 85.31
8770 | VIDRO LISO INCOLOR 3mm | M2 | 85.31
68119 | VIDRO LISO INCOLOR 5mm | M2 | 113.75
760 | VIDRO LISO PLANO INCOLOR 4mm | M2 | 97.5
39007 | VIDRO MINI BOREAL 4mm | M2 | 176.56
17188 | VIDRO REFLETIVO ESPELHADO 8mm | M2 | 1526
68110 | VIDRO REFLETIVO INCOLOR DE 10mm | M2 | 1645
17266 | VIDRO TEMPERADO INCOLOR 10mm | M2 | 508.5
8129 | VIDRO TEMPERADO INCOLOR 6mm | M2 | 300.05
17190 | VIDRO TEMPERADO INCOLOR 8mm | M2 | 391.69
714 | VIDRO TEMPERADO VERDE 10mm | M2 | 640.88
17186 | VIDRO TEMPERADO VERDE 6mm | M2 | 362.08
68106 | VIDRO TEMPERADO VERDE 8mm | M2 | 489.17
3256 | VIGA APARELHADA 6x12cm, EM MACARANDUBA, ANGELIM OU EQUIVALENTE DA REGIAO | M | 37.05
1260 | VIGA MADEIRA BRUTA SALIGNA 5x15,2x3m MADVEI | M | 19.96
4558 | VIGA MADEIRA BRUTA SALIGNA 5x22cmx3m MADVEI | M | 14.96
4471 | VIGA MADEIRA CAMABARA APARELHADA 10x4,5cm | M | 32.78
1272 | VIGA MADEIRA DE LEI 7,5x12cm (3"x4,5"-0,009m3) | M | 21.88
13008 | VIGA MADEIRA DE LEI 7,5x16cm (3"x6"-0,012m3) | M | 50.65
14008 | VIGA NAO APARELHADA 6 x12cm EM MACARANDUBA, ANGELIM OU EQUIVALENTE DA REGIAO - BRUTA | M | 40.55
99312 | VIGIA DE OBRAS | H | 6.25
37719 | VISOR DE FLUXO 1/2" EM BRONZE CLASSE 50/100 | UN | 260
2206 | VISOR DE FLUXO BRONZE RETO ROSCA BSP 1/2" | UN | 215
6165 | VISOR DE RETROLAVAGEM VISOR HIDRASUL PARA CONJUNTO FILTRANTE PISCINA | UN | 27.9
6347 | VISOR RETENTOR DE FLUXO SG-10 3/4” DANFOSS | UN | 439.2
77280 | VISTORIA EM PREDIOS VISINHOS POR ENGENHEIRO PERITO | H | 350
31501 | VOLKSWAGEN FOX 1.6 XTREME ANO 2020 (/1000) | UN | 62.9
30469 | VOLKSWAGEN GOL 1.0 ANO 2020 (/1000) | UN | 58.79
30483 | VOLKSWAGEN POLO 1.0 ANO 2020 (/1000) | UN | 85.89
69012 | VOLKSWAGEN SAVEIRO PEPPER 1.6 MSI CD (FLEX) ANO 2019 (/1000) | UN | 79.9
50105 | VOLKSWAGEN UP! 1.0 MPI ANO 2020 | UN | 58.9
6487 | iINSUMO DESCONTINUADO - TAMPAO FERRO FUNDIDO COM CAIXILHO ARTICULADO 400x400mm | UN | 177.46