## Orçamento Analítico
|  | Composições Analíticas com Preço Unitário |  | Bancos |  | B.D.I.
|  | MANUTENÇÃO PREDIAL - BLOCO I 2025 -NÃO DESONERADO |  | SINAPI - 02/2025 - Pará SBC - 03/2025 - Pará SICRO3 - 10/2024 - Pará SICRO2 - 11/2016 - Pará SEDOP - 05/2024 - Pará |  | 24,95%
Composições Analíticas com Preço Unitário
Composição 1 | DIE 006 | Próprio | ABERTURA MECANIZADA DE VALA EM SOLO ARGILOSO COM POSTERIOR INSTALAÇÃO DE MEIA CANA DE CONCRETO COM DIÂMETRO DE 300 MM | M
Equipamento
Item | Código | Banco | Descrição | Und | Valor Unit | Coeficiente | Total
Insumo | 00036531 | SINAPI | RETROESCAVADEIRA SOBRE RODAS COM CARREGADEIRA, TRACAO 4 X 4, POTENCIA LIQUIDA 88 HP, PESO OPERACIONAL MINIMO DE 6674 KG, CAPACIDADE DA CARREGADEIRA DE 1,00 M3 E DA RETROESCAVADEIRA MINIMA DE 0,26 M3, PROFUNDIDADE DE ESCAVACAO MAXIMA DE 4,37 M | UN | 507.926,79 | 8.5e-06 | 4.2971
Insumo | 00043464 | SINAPI | FERRAMENTAS - FAMILIA OPERADOR ESCAVADEIRA - HORISTA (ENCARGOS COMPLEMENTARES - COLETADO CAIXA) | H | 0,01 | 0.081587 | 0.0008
Insumo | 00043488 | SINAPI | EPI - FAMILIA OPERADOR ESCAVADEIRA - HORISTA (ENCARGOS COMPLEMENTARES - COLETADO CAIXA) | H | 0,89 | 0.081587 | 0.0726
Insumo | 00043467 | SINAPI | FERRAMENTAS - FAMILIA SERVENTE - HORISTA (ENCARGOS COMPLEMENTARES - COLETADO CAIXA) | H | 0,61 | 0.37973 | 0.2316
Insumo | 00043491 | SINAPI | EPI - FAMILIA SERVENTE - HORISTA (ENCARGOS COMPLEMENTARES - COLETADO CAIXA) | H | 1,39 | 0.37973 | 0.5278
Insumo | 00043465 | SINAPI | FERRAMENTAS - FAMILIA PEDREIRO - HORISTA (ENCARGOS COMPLEMENTARES - COLETADO CAIXA) | H | 0,78 | 0.28102 | 0.2192
Insumo | 00043489 | SINAPI | EPI - FAMILIA PEDREIRO - HORISTA (ENCARGOS COMPLEMENTARES - COLETADO CAIXA) | H | 1,31 | 0.28102 | 0.3681
[7 empty] | Sub-Total -> |  | 5,72
Mão de Obra
Item | Código | Banco | Descrição | Und | Valor Unit | Coeficiente | Total
Insumo | 00004234 | SINAPI | OPERADOR DE ESCAVADEIRA | H | 10,39 | 0.082317 | 0.8553
Insumo | 00006111 | SINAPI | SERVENTE DE OBRAS | H | 6,90 | 0.38679 | 2.6688
Insumo | 00004750 | SINAPI | PEDREIRO (HORISTA) | H | 9,38 | 0.28624 | 2.6849
[7 empty] | Sub-Total -> |  | 6,21
Material
Item | Código | Banco | Descrição | Und | Valor Unit | Coeficiente | Total
Insumo | 00004221 | SINAPI | OLEO DIESEL COMBUSTIVEL COMUM | L | 6,83 | 0.32704 | 2.2337
Insumo | 00010541 | SINAPI | CALHA/CANALETA DE CONCRETO SIMPLES, TIPO MEIA CANA, DIAMETRO DE 30 CM, PARA AGUA PLUVIAL | M | 50,77 | 1.0293 | 52.2589
Insumo | 00000370 | SINAPI | AREIA MEDIA - POSTO JAZIDA/FORNECEDOR (RETIRADO NA JAZIDA, SEM TRANSPORTE) | m³ | 120,00 | 0.0021386 | 0.2566
Insumo | 00001379 | SINAPI | CIMENTO PORTLAND COMPOSTO CP II-32 | KG | 1,13 | 0.96529 | 1.0908
[7 empty] | Sub-Total -> |  | 55,84
Serviços
Item | Código | Banco | Descrição | Und | Valor Unit | Coeficiente | Total
Insumo | 00037371 | SINAPI | TRANSPORTE - HORISTA (COLETADO CAIXA) | H | 1,00 | 0.74233 | 0.7423
[7 empty] | Sub-Total -> |  | 0,74
Taxas
Item | Código | Banco | Descrição | Und | Valor Unit | Coeficiente | Total
Insumo | 00037373 | SINAPI | SEGURO - HORISTA (COLETADO CAIXA) | H | 0,08 | 0.74233 | 0.0594
[7 empty] | Sub-Total -> |  | 0,06
Outros
Item | Código | Banco | Descrição | Und | Valor Unit | Coeficiente | Total
Insumo | 00037370 | SINAPI | ALIMENTACAO - HORISTA (COLETADO CAIXA) | H | 5,24 | 0.74233 | 3.8898
Insumo | 00037372 | SINAPI | EXAMES - HORISTA (COLETADO CAIXA) | H | 1,43 | 0.74233 | 1.0615
[7 empty] | Sub-Total -> |  | 4,95
Totais
[7 empty] | Total Sem LS |  | R$ 73,52
[7 empty] | LS Horista | 118,23% | R$ 7,34
[7 empty] | Total Com LS |  | R$ 80,90
[7 empty] | BDI | 24,95% | R$ 20,18
[7 empty] | Total com BDI |  | R$ 101,08
Composição 2 | DIE 014 | Próprio | INSTALAÇÃO DE TUBO DE CONCRETO ARMADO (MANILHA) COM DIÂMETRO DE 500 MM COM ESCAVAÇÃO MECANIZADA | Un
Equipamento
Item | Código | Banco | Descrição | Und | Valor Unit | Coeficiente | Total
Insumo | 00010685 | SINAPI | ESCAVADEIRA HIDRAULICA SOBRE ESTEIRAS, CACAMBA 0,80M3, PESO OPERACIONAL 17T, POTENCIA BRUTA 111HP | UN | 785.066,50 | 8.3e-06 | 6.4837
Insumo | 00043464 | SINAPI | FERRAMENTAS - FAMILIA OPERADOR ESCAVADEIRA - HORISTA (ENCARGOS COMPLEMENTARES - COLETADO CAIXA) | H | 0,01 | 0.21987 | 0.0022
Insumo | 00043488 | SINAPI | EPI - FAMILIA OPERADOR ESCAVADEIRA - HORISTA (ENCARGOS COMPLEMENTARES - COLETADO CAIXA) | H | 0,89 | 0.21987 | 0.1957
Insumo | 00043467 | SINAPI | FERRAMENTAS - FAMILIA SERVENTE - HORISTA (ENCARGOS COMPLEMENTARES - COLETADO CAIXA) | H | 0,61 | 0.26507 | 0.1617
Insumo | 00043491 | SINAPI | EPI - FAMILIA SERVENTE - HORISTA (ENCARGOS COMPLEMENTARES - COLETADO CAIXA) | H | 1,39 | 0.26507 | 0.3684
[7 empty] | Sub-Total -> |  | 7,21
Mão de Obra
Item | Código | Banco | Descrição | Und | Valor Unit | Coeficiente | Total
Insumo | 00004234 | SINAPI | OPERADOR DE ESCAVADEIRA | H | 10,39 | 0.088071 | 0.9151
Insumo | 00040331 | SINAPI | ASSENTADOR DE MANILHAS | H | 5,25 | 0.1342 | 0.7045
Insumo | 00006111 | SINAPI | SERVENTE DE OBRAS | H | 6,90 | 0.27 | 1.863
[7 empty] | Sub-Total -> |  | 3,48
Material
Item | Código | Banco | Descrição | Und | Valor Unit | Coeficiente | Total
Insumo | 00007741 | SINAPI | TUBO DE CONCRETO ARMADO PARA ESGOTO SANITARIO, CLASSE EA-2, COM ENCAIXE PONTA E BOLSA, COM JUNTA ELASTICA, DIAMETRO NOMINAL DE 500 MM | M | 357,56 | 1.0299 | 368.2402
Insumo | 00040342 | SINAPI | ANEL DE VEDACAO/JUNTA ELASTICA, H = *16* MM, PARA TUBO DE CONCRETO, DN 500 MM | UN | 51,62 | 0.39995 | 20.6454
Insumo | 00004221 | SINAPI | OLEO DIESEL COMBUSTIVEL COMUM | L | 6,83 | 0.31983 | 2.1844
[7 empty] | Sub-Total -> |  | 391,07
Serviços
Item | Código | Banco | Descrição | Und | Valor Unit | Coeficiente | Total
Insumo | 00037371 | SINAPI | TRANSPORTE - HORISTA (COLETADO CAIXA) | H | 1,00 | 0.48494 | 0.4849
[7 empty] | Sub-Total -> |  | 0,48
Taxas
Item | Código | Banco | Descrição | Und | Valor Unit | Coeficiente | Total
Insumo | 00037373 | SINAPI | SEGURO - HORISTA (COLETADO CAIXA) | H | 0,08 | 0.48494 | 0.0388
[7 empty] | Sub-Total -> |  | 0,04
Outros
Item | Código | Banco | Descrição | Und | Valor Unit | Coeficiente | Total
Insumo | 00037370 | SINAPI | ALIMENTACAO - HORISTA (COLETADO CAIXA) | H | 5,24 | 0.48494 | 2.5411
Insumo | 00037372 | SINAPI | EXAMES - HORISTA (COLETADO CAIXA) | H | 1,43 | 0.48494 | 0.6935
[7 empty] | Sub-Total -> |  | 3,23
Totais
[7 empty] | Total Sem LS |  | R$ 405,52
[7 empty] | LS Horista | 118,23% | R$ 4,12
[7 empty] | Total Com LS |  | R$ 409,66
[7 empty] | BDI | 24,95% | R$ 102,21
[7 empty] | Total com BDI |  | R$ 511,87
Composição 3 | DIE 015 | Próprio | INSTALAÇÃO DE TUBO DE CONCRETO ARMADO (MANILHA) COM DIÂMETRO DE 800 MM COM ESCAVAÇÃO MECANIZADA | Un
Equipamento
Item | Código | Banco | Descrição | Und | Valor Unit | Coeficiente | Total
Insumo | 00010685 | SINAPI | ESCAVADEIRA HIDRAULICA SOBRE ESTEIRAS, CACAMBA 0,80M3, PESO OPERACIONAL 17T, POTENCIA BRUTA 111HP | UN | 785.066,50 | 1.39e-05 | 10.9456
Insumo | 00043464 | SINAPI | FERRAMENTAS - FAMILIA OPERADOR ESCAVADEIRA - HORISTA (ENCARGOS COMPLEMENTARES - COLETADO CAIXA) | H | 0,01 | 0.37148 | 0.0037
Insumo | 00043488 | SINAPI | EPI - FAMILIA OPERADOR ESCAVADEIRA - HORISTA (ENCARGOS COMPLEMENTARES - COLETADO CAIXA) | H | 0,89 | 0.37148 | 0.3306
Insumo | 00043467 | SINAPI | FERRAMENTAS - FAMILIA SERVENTE - HORISTA (ENCARGOS COMPLEMENTARES - COLETADO CAIXA) | H | 0,61 | 0.44818 | 0.2734
Insumo | 00043491 | SINAPI | EPI - FAMILIA SERVENTE - HORISTA (ENCARGOS COMPLEMENTARES - COLETADO CAIXA) | H | 1,39 | 0.44818 | 0.623
[7 empty] | Sub-Total -> |  | 12,18
Mão de Obra
Item | Código | Banco | Descrição | Und | Valor Unit | Coeficiente | Total
Insumo | 00004234 | SINAPI | OPERADOR DE ESCAVADEIRA | H | 10,39 | 0.14877 | 1.5458
Insumo | 00040331 | SINAPI | ASSENTADOR DE MANILHAS | H | 5,25 | 0.22691 | 1.1913
Insumo | 00006111 | SINAPI | SERVENTE DE OBRAS | H | 6,90 | 0.4567 | 3.1512
[7 empty] | Sub-Total -> |  | 5,89
Material
Item | Código | Banco | Descrição | Und | Valor Unit | Coeficiente | Total
Insumo | 00007773 | SINAPI | TUBO DE CONCRETO ARMADO PARA ESGOTO SANITARIO, CLASSE EA-2, COM ENCAIXE PONTA E BOLSA, COM JUNTA ELASTICA, DIAMETRO NOMINAL DE 800 MM | M | 585,72 | 1.0299 | 603.2605
Insumo | 00040345 | SINAPI | ANEL DE VEDACAO/JUNTA ELASTICA, H = *19* MM, PARA TUBO DE CONCRETO, DN 800 MM | UN | 102,85 | 0.39998 | 41.1379
Insumo | 00004221 | SINAPI | OLEO DIESEL COMBUSTIVEL COMUM | L | 6,83 | 0.53955 | 3.6851
[7 empty] | Sub-Total -> |  | 648,08
Serviços
Item | Código | Banco | Descrição | Und | Valor Unit | Coeficiente | Total
Insumo | 00037371 | SINAPI | TRANSPORTE - HORISTA (COLETADO CAIXA) | H | 1,00 | 0.81966 | 0.8197
[7 empty] | Sub-Total -> |  | 0,82
Taxas
Item | Código | Banco | Descrição | Und | Valor Unit | Coeficiente | Total
Insumo | 00037373 | SINAPI | SEGURO - HORISTA (COLETADO CAIXA) | H | 0,08 | 0.81966 | 0.0656
[7 empty] | Sub-Total -> |  | 0,07
Outros
Item | Código | Banco | Descrição | Und | Valor Unit | Coeficiente | Total
Insumo | 00037370 | SINAPI | ALIMENTACAO - HORISTA (COLETADO CAIXA) | H | 5,24 | 0.81966 | 4.295
Insumo | 00037372 | SINAPI | EXAMES - HORISTA (COLETADO CAIXA) | H | 1,43 | 0.81966 | 1.1721
[7 empty] | Sub-Total -> |  | 5,47
Totais
[7 empty] | Total Sem LS |  | R$ 672,50
[7 empty] | LS Horista | 118,23% | R$ 6,96
[7 empty] | Total Com LS |  | R$ 679,49
[7 empty] | BDI | 24,95% | R$ 169,53
[7 empty] | Total com BDI |  | R$ 849,02
Composição 4 | DIE 016 | Próprio | SERVIÇO DE LIMPEZA DE CAIXA DE AREIA, COM REMOÇÃO DA MESMA EM CAÇAMBA DE ENTULHO OU CAMIHÃO BASCULANTE | Un
Equipamento
Item | Código | Banco | Descrição | Und | Valor Unit | Coeficiente | Total
Insumo | 00043464 | SINAPI | FERRAMENTAS - FAMILIA OPERADOR ESCAVADEIRA - HORISTA (ENCARGOS COMPLEMENTARES - COLETADO CAIXA) | H | 0,01 | 1.4221 | 0.0142
Insumo | 00043488 | SINAPI | EPI - FAMILIA OPERADOR ESCAVADEIRA - HORISTA (ENCARGOS COMPLEMENTARES - COLETADO CAIXA) | H | 0,89 | 1.4221 | 1.2657
Insumo | 00043467 | SINAPI | FERRAMENTAS - FAMILIA SERVENTE - HORISTA (ENCARGOS COMPLEMENTARES - COLETADO CAIXA) | H | 0,61 | 1.4221 | 0.8675
Insumo | 00043491 | SINAPI | EPI - FAMILIA SERVENTE - HORISTA (ENCARGOS COMPLEMENTARES - COLETADO CAIXA) | H | 1,39 | 1.4221 | 1.9767
[7 empty] | Sub-Total -> |  | 4,12
Mão de Obra
Item | Código | Banco | Descrição | Und | Valor Unit | Coeficiente | Total
Insumo | 00020020 | SINAPI | MOTORISTA DE CAMINHAO-BASCULANTE | H | 9,73 | 1.0043 | 9.7718
Insumo | 00006111 | SINAPI | SERVENTE DE OBRAS | H | 6,90 | 1.0204 | 7.0407
[7 empty] | Sub-Total -> |  | 16,81
Material
Item | Código | Banco | Descrição | Und | Valor Unit | Coeficiente | Total
Insumo | 00004221 | SINAPI | OLEO DIESEL COMBUSTIVEL COMUM | L | 6,83 | 24.0758 | 164.4381
Insumo | 00037733 | SINAPI | CACAMBA METALICA BASCULANTE COM CAPACIDADE DE 6 M3 (INCLUI MONTAGEM, NAO INCLUI CAMINHAO) | UN | 61.258,13 | 0.0002356 | 14.4348
[7 empty] | Sub-Total -> |  | 178,87
Serviços
Item | Código | Banco | Descrição | Und | Valor Unit | Coeficiente | Total
Insumo | 00037371 | SINAPI | TRANSPORTE - HORISTA (COLETADO CAIXA) | H | 1,00 | 2.8442 | 2.8442
[7 empty] | Sub-Total -> |  | 2,84
Taxas
Item | Código | Banco | Descrição | Und | Valor Unit | Coeficiente | Total
Insumo | 00037373 | SINAPI | SEGURO - HORISTA (COLETADO CAIXA) | H | 0,08 | 2.8442 | 0.2275
[7 empty] | Sub-Total -> |  | 0,23
Outros
Item | Código | Banco | Descrição | Und | Valor Unit | Coeficiente | Total
Insumo | 00037370 | SINAPI | ALIMENTACAO - HORISTA (COLETADO CAIXA) | H | 5,24 | 2.8442 | 14.9034
Insumo | 00037372 | SINAPI | EXAMES - HORISTA (COLETADO CAIXA) | H | 1,43 | 2.8442 | 4.0672
[7 empty] | Sub-Total -> |  | 18,97
Totais
[7 empty] | Total Sem LS |  | R$ 221,85
[7 empty] | LS Horista | 118,23% | R$ 19,88
[7 empty] | Total Com LS |  | R$ 248,86
[7 empty] | BDI | 24,95% | R$ 62,09
[7 empty] | Total com BDI |  | R$ 310,95
Composição 5 | DIE 022 | Próprio | ABERTURA MECANIZADA DE VALA EM SOLO ARGILOSO COM POSTERIOR INSTALAÇÃO DE MEIA CANA DE CONCRETO COM DIÂMETRO DE 400 MM | M
Equipamento
Item | Código | Banco | Descrição | Und | Valor Unit | Coeficiente | Total
Insumo | 00036531 | SINAPI | RETROESCAVADEIRA SOBRE RODAS COM CARREGADEIRA, TRACAO 4 X 4, POTENCIA LIQUIDA 88 HP, PESO OPERACIONAL MINIMO DE 6674 KG, CAPACIDADE DA CARREGADEIRA DE 1,00 M3 E DA RETROESCAVADEIRA MINIMA DE 0,26 M3, PROFUNDIDADE DE ESCAVACAO MAXIMA DE 4,37 M | UN | 507.926,79 | 8.5e-06 | 4.2982
Insumo | 00043464 | SINAPI | FERRAMENTAS - FAMILIA OPERADOR ESCAVADEIRA - HORISTA (ENCARGOS COMPLEMENTARES - COLETADO CAIXA) | H | 0,01 | 0.081608 | 0.0008
Insumo | 00043488 | SINAPI | EPI - FAMILIA OPERADOR ESCAVADEIRA - HORISTA (ENCARGOS COMPLEMENTARES - COLETADO CAIXA) | H | 0,89 | 0.081608 | 0.0726
Insumo | 00043467 | SINAPI | FERRAMENTAS - FAMILIA SERVENTE - HORISTA (ENCARGOS COMPLEMENTARES - COLETADO CAIXA) | H | 0,61 | 1.3151 | 0.8022
Insumo | 00043491 | SINAPI | EPI - FAMILIA SERVENTE - HORISTA (ENCARGOS COMPLEMENTARES - COLETADO CAIXA) | H | 1,39 | 1.3151 | 1.828
Insumo | 00043465 | SINAPI | FERRAMENTAS - FAMILIA PEDREIRO - HORISTA (ENCARGOS COMPLEMENTARES - COLETADO CAIXA) | H | 0,78 | 1.8783 | 1.465
Insumo | 00043489 | SINAPI | EPI - FAMILIA PEDREIRO - HORISTA (ENCARGOS COMPLEMENTARES - COLETADO CAIXA) | H | 1,31 | 1.8783 | 2.4605
Insumo | 00001442 | SINAPI | COMPACTADOR DE SOLO TIPO PLACA VIBRATORIA REVERSIVEL, A GASOLINA, 4 TEMPOS, PESO DE 125 A 150 KG, FORCA CENTRIFUGA DE 2500 A 2800 KGF, LARG. TRABALHO DE 400 A 450 MM, FREQ VIBRACAO DE 4300 A 4500 RPM, VELOC. TRABALHO DE 15 A 20 M/MIN, POT. DE 5,5 A 6,0 HP | UN | 10.731,19 | 6.3e-06 | 0.0679
[7 empty] | Sub-Total -> |  | 11,00
Mão de Obra
Item | Código | Banco | Descrição | Und | Valor Unit | Coeficiente | Total
Insumo | 00004234 | SINAPI | OPERADOR DE ESCAVADEIRA | H | 10,39 | 0.082459 | 0.8567
Insumo | 00006111 | SINAPI | SERVENTE DE OBRAS | H | 6,90 | 1.3415 | 9.2565
Insumo | 00004750 | SINAPI | PEDREIRO (HORISTA) | H | 9,38 | 1.916 | 17.9718
[7 empty] | Sub-Total -> |  | 28,09
Material
Item | Código | Banco | Descrição | Und | Valor Unit | Coeficiente | Total
Insumo | 00004221 | SINAPI | OLEO DIESEL COMBUSTIVEL COMUM | L | 6,83 | 0.32712 | 2.2343
Insumo | 00000370 | SINAPI | AREIA MEDIA - POSTO JAZIDA/FORNECEDOR (RETIRADO NA JAZIDA, SEM TRANSPORTE) | m³ | 120,00 | 1.1905 | 142.8631
Insumo | 00010542 | SINAPI | CALHA/CANALETA DE CONCRETO SIMPLES, TIPO MEIA CANA, DIAMETRO DE 40 CM, PARA AGUA PLUVIAL | M | 66,40 | 1.0496 | 69.6922
Insumo | 00001379 | SINAPI | CIMENTO PORTLAND COMPOSTO CP II-32 | KG | 1,13 | 0.44982 | 0.5083
Insumo | 00004222 | SINAPI | GASOLINA COMUM | L | 6,41 | 0.046062 | 0.2953
[7 empty] | Sub-Total -> |  | 215,59
Serviços
Item | Código | Banco | Descrição | Und | Valor Unit | Coeficiente | Total
Insumo | 00037371 | SINAPI | TRANSPORTE - HORISTA (COLETADO CAIXA) | H | 1,00 | 3.275 | 3.275
[7 empty] | Sub-Total -> |  | 3,27
Taxas
Item | Código | Banco | Descrição | Und | Valor Unit | Coeficiente | Total
Insumo | 00037373 | SINAPI | SEGURO - HORISTA (COLETADO CAIXA) | H | 0,08 | 3.275 | 0.262
[7 empty] | Sub-Total -> |  | 0,26
Outros
Item | Código | Banco | Descrição | Und | Valor Unit | Coeficiente | Total
Insumo | 00037370 | SINAPI | ALIMENTACAO - HORISTA (COLETADO CAIXA) | H | 5,24 | 3.275 | 17.1609
Insumo | 00037372 | SINAPI | EXAMES - HORISTA (COLETADO CAIXA) | H | 1,43 | 3.275 | 4.6832
[7 empty] | Sub-Total -> |  | 21,84
Totais
[7 empty] | Total Sem LS |  | R$ 280,05
[7 empty] | LS Horista | 118,23% | R$ 33,20
[7 empty] | Total Com LS |  | R$ 313,34
[7 empty] | BDI | 24,95% | R$ 78,17
[7 empty] | Total com BDI |  | R$ 391,51
Composição 6 | DIE 024 | Próprio | ABERTURA MECÂNICA DE VALA EM SOLO ARGILOSO, COM PROFUNDIDADE DE ATÉ 2,0 M | M
Equipamento
Item | Código | Banco | Descrição | Und | Valor Unit | Coeficiente | Total
Insumo | 00010685 | SINAPI | ESCAVADEIRA HIDRAULICA SOBRE ESTEIRAS, CACAMBA 0,80M3, PESO OPERACIONAL 17T, POTENCIA BRUTA 111HP | UN | 785.066,50 | 4.6e-06 | 3.6262
Insumo | 00043464 | SINAPI | FERRAMENTAS - FAMILIA OPERADOR ESCAVADEIRA - HORISTA (ENCARGOS COMPLEMENTARES - COLETADO CAIXA) | H | 0,01 | 0.042007 | 0.0004
Insumo | 00043488 | SINAPI | EPI - FAMILIA OPERADOR ESCAVADEIRA - HORISTA (ENCARGOS COMPLEMENTARES - COLETADO CAIXA) | H | 0,89 | 0.042007 | 0.0374
Insumo | 00043467 | SINAPI | FERRAMENTAS - FAMILIA SERVENTE - HORISTA (ENCARGOS COMPLEMENTARES - COLETADO CAIXA) | H | 0,61 | 0.042007 | 0.0256
Insumo | 00043491 | SINAPI | EPI - FAMILIA SERVENTE - HORISTA (ENCARGOS COMPLEMENTARES - COLETADO CAIXA) | H | 1,39 | 0.042007 | 0.0584
[7 empty] | Sub-Total -> |  | 3,75
Mão de Obra
Item | Código | Banco | Descrição | Und | Valor Unit | Coeficiente | Total
Insumo | 00004234 | SINAPI | OPERADOR DE ESCAVADEIRA | H | 10,39 | 0.042243 | 0.4389
Insumo | 00006111 | SINAPI | SERVENTE DE OBRAS | H | 6,90 | 0.042647 | 0.2943
[7 empty] | Sub-Total -> |  | 0,73
Material
Item | Código | Banco | Descrição | Und | Valor Unit | Coeficiente | Total
Insumo | 00004221 | SINAPI | OLEO DIESEL COMBUSTIVEL COMUM | L | 6,83 | 0.25307 | 1.7285
[7 empty] | Sub-Total -> |  | 1,73
Serviços
Item | Código | Banco | Descrição | Und | Valor Unit | Coeficiente | Total
Insumo | 00037371 | SINAPI | TRANSPORTE - HORISTA (COLETADO CAIXA) | H | 1,00 | 0.084014 | 0.084
[7 empty] | Sub-Total -> |  | 0,08
Taxas
Item | Código | Banco | Descrição | Und | Valor Unit | Coeficiente | Total
Insumo | 00037373 | SINAPI | SEGURO - HORISTA (COLETADO CAIXA) | H | 0,08 | 0.084014 | 0.0067
[7 empty] | Sub-Total -> |  | 0,01
Outros
Item | Código | Banco | Descrição | Und | Valor Unit | Coeficiente | Total
Insumo | 00037370 | SINAPI | ALIMENTACAO - HORISTA (COLETADO CAIXA) | H | 5,24 | 0.084014 | 0.4402
Insumo | 00037372 | SINAPI | EXAMES - HORISTA (COLETADO CAIXA) | H | 1,43 | 0.084014 | 0.1201
[7 empty] | Sub-Total -> |  | 0,56
Totais
[7 empty] | Total Sem LS |  | R$ 6,86
[7 empty] | LS Horista | 118,23% | R$ 0,87
[7 empty] | Total Com LS |  | R$ 7,74
[7 empty] | BDI | 24,95% | R$ 1,93
[7 empty] | Total com BDI |  | R$ 9,67
Composição 7 | DIE 025 | Próprio | INSTALAÇÃO DE TUBO DE PVC ESGOTO SANITÁRIO, COM CONEXÕES, DIÂMETRO 100 MM, INCLUINDO ABERTURA DE VALA, REATERRO E LASTRO DE AREIA | M
Equipamento
Item | Código | Banco | Descrição | Und | Valor Unit | Coeficiente | Total
Insumo | 00043464 | SINAPI | FERRAMENTAS - FAMILIA OPERADOR ESCAVADEIRA - HORISTA (ENCARGOS COMPLEMENTARES - COLETADO CAIXA) | H | 0,01 | 2.448 | 0.0245
Insumo | 00043488 | SINAPI | EPI - FAMILIA OPERADOR ESCAVADEIRA - HORISTA (ENCARGOS COMPLEMENTARES - COLETADO CAIXA) | H | 0,89 | 2.448 | 2.1787
Insumo | 00043467 | SINAPI | FERRAMENTAS - FAMILIA SERVENTE - HORISTA (ENCARGOS COMPLEMENTARES - COLETADO CAIXA) | H | 0,61 | 2.0791 | 1.2683
Insumo | 00043491 | SINAPI | EPI - FAMILIA SERVENTE - HORISTA (ENCARGOS COMPLEMENTARES - COLETADO CAIXA) | H | 1,39 | 2.0791 | 2.89
Insumo | 00036531 | SINAPI | RETROESCAVADEIRA SOBRE RODAS COM CARREGADEIRA, TRACAO 4 X 4, POTENCIA LIQUIDA 88 HP, PESO OPERACIONAL MINIMO DE 6674 KG, CAPACIDADE DA CARREGADEIRA DE 1,00 M3 E DA RETROESCAVADEIRA MINIMA DE 0,26 M3, PROFUNDIDADE DE ESCAVACAO MAXIMA DE 4,37 M | UN | 507.926,79 | 6.51e-05 | 33.041
Insumo | 00037758 | SINAPI | CAMINHAO TRUCADO, PESO BRUTO TOTAL 23000 KG, CARGA UTIL MAXIMA 15285 KG, DISTANCIA ENTRE EIXOS 4,80 M, POTENCIA 326 CV (INCLUI CABINE E CHASSI, NAO INCLUI CARROCERIA) | UN | 754.657,64 | 1.4e-06 | 1.0475
Insumo | 00013458 | SINAPI | COMPACTADOR DE SOLOS DE PERCURSAO (SOQUETE) COM MOTOR A GASOLINA 4 TEMPOS DE 4 HP (4 CV) | UN | 15.839,74 | 6e-05 | 0.9497
Insumo | 00043465 | SINAPI | FERRAMENTAS - FAMILIA PEDREIRO - HORISTA (ENCARGOS COMPLEMENTARES - COLETADO CAIXA) | H | 0,78 | 0.29121 | 0.2271
Insumo | 00043489 | SINAPI | EPI - FAMILIA PEDREIRO - HORISTA (ENCARGOS COMPLEMENTARES - COLETADO CAIXA) | H | 1,31 | 0.29121 | 0.3815
[7 empty] | Sub-Total -> |  | 42,01
Mão de Obra
Item | Código | Banco | Descrição | Und | Valor Unit | Coeficiente | Total
Insumo | 00040331 | SINAPI | ASSENTADOR DE MANILHAS | H | 5,25 | 1.3048 | 6.8504
Insumo | 00006111 | SINAPI | SERVENTE DE OBRAS | H | 6,90 | 2.1195 | 14.6248
Insumo | 00004234 | SINAPI | OPERADOR DE ESCAVADEIRA | H | 10,39 | 0.6949 | 7.22
Insumo | 00004093 | SINAPI | MOTORISTA DE CAMINHAO | H | 9,37 | 0.012439 | 0.1166
Insumo | 00004230 | SINAPI | OPERADOR DE MAQUINAS E TRATORES DIVERSOS (TERRAPLANAGEM) | H | 9,57 | 0.46384 | 4.4389
Insumo | 00004750 | SINAPI | PEDREIRO (HORISTA) | H | 9,38 | 0.29687 | 2.7847
[7 empty] | Sub-Total -> |  | 36,04
Material
Item | Código | Banco | Descrição | Und | Valor Unit | Coeficiente | Total
Insumo | 00001970 | SINAPI | CURVA PVC LONGA 90 GRAUS, 100 MM, PARA ESGOTO PREDIAL | UN | 69,70 | 0.9996 | 69.672
Insumo | 00020078 | SINAPI | PASTA LUBRIFICANTE PARA TUBOS E CONEXOES COM JUNTA ELASTICA, EMBALAGEM DE *400* GR (USO EM PVC, ACO, POLIETILENO E OUTROS) | UN | 29,21 | 0.18792 | 5.4893
Insumo | 00042699 | SINAPI | SELIM PVC, COM TRAVA, JE, 90 GRAUS, DN 125 X 100 MM OU 150 X 100 MM, PARA REDE COLETORA ESGOTO (NBR 10569) | UN | 38,60 | 0.9996 | 38.5845
Insumo | 00036365 | SINAPI | TUBO COLETOR DE ESGOTO PVC, JEI, DN 100 MM (NBR 7362) | M | 47,99 | 6.8223 | 327.4003
Insumo | 00000370 | SINAPI | AREIA MEDIA - POSTO JAZIDA/FORNECEDOR (RETIRADO NA JAZIDA, SEM TRANSPORTE) | m³ | 120,00 | 0.43075 | 51.6904
Insumo | 00001379 | SINAPI | CIMENTO PORTLAND COMPOSTO CP II-32 | KG | 1,13 | 0.86898 | 0.9819
Insumo | 00004221 | SINAPI | OLEO DIESEL COMBUSTIVEL COMUM | L | 6,83 | 2.3486 | 16.041
Insumo | 00037736 | SINAPI | TANQUE DE ACO CARBONO NAO REVESTIDO, PARA TRANSPORTE DE AGUA COM CAPACIDADE DE 10 M3, COM BOMBA CENTRIFUGA POR TOMADA DE FORCA, VAZAO MAXIMA *75* M3/H (INCLUI MONTAGEM, NAO INCLUI CAMINHAO) | UN | 85.950,00 | 1.7e-06 | 0.1463
Insumo | 00004222 | SINAPI | GASOLINA COMUM | L | 6,41 | 0.44637 | 2.8613
[7 empty] | Sub-Total -> |  | 512,87
Serviços
Item | Código | Banco | Descrição | Und | Valor Unit | Coeficiente | Total
Insumo | 00037371 | SINAPI | TRANSPORTE - HORISTA (COLETADO CAIXA) | H | 1,00 | 4.8183 | 4.8183
[7 empty] | Sub-Total -> |  | 4,82
Taxas
Item | Código | Banco | Descrição | Und | Valor Unit | Coeficiente | Total
Insumo | 00037373 | SINAPI | SEGURO - HORISTA (COLETADO CAIXA) | H | 0,08 | 4.8183 | 0.3855
[7 empty] | Sub-Total -> |  | 0,39
Outros
Item | Código | Banco | Descrição | Und | Valor Unit | Coeficiente | Total
Insumo | 00037370 | SINAPI | ALIMENTACAO - HORISTA (COLETADO CAIXA) | H | 5,24 | 4.8183 | 25.2479
Insumo | 00037372 | SINAPI | EXAMES - HORISTA (COLETADO CAIXA) | H | 1,43 | 4.8183 | 6.8902
[7 empty] | Sub-Total -> |  | 32,14
Totais
[7 empty] | Total Sem LS |  | R$ 628,25
[7 empty] | LS Horista | 118,23% | R$ 42,60
[7 empty] | Total Com LS |  | R$ 671,01
[7 empty] | BDI | 24,95% | R$ 167,41
[7 empty] | Total com BDI |  | R$ 838,42
Composição 8 | DIE 026 | Próprio | INSTALAÇÃO DE TUBO DE PVC ESGOTO SANITÁRIO, COM CONEXÕES, DIÂMETRO 150 MM, INCLUINDO ABERTURA DE VALA, REATERRO E LASTRO DE AREIA | M
Equipamento
Item | Código | Banco | Descrição | Und | Valor Unit | Coeficiente | Total
Insumo | 00043464 | SINAPI | FERRAMENTAS - FAMILIA OPERADOR ESCAVADEIRA - HORISTA (ENCARGOS COMPLEMENTARES - COLETADO CAIXA) | H | 0,01 | 2.1639 | 0.0216
Insumo | 00043488 | SINAPI | EPI - FAMILIA OPERADOR ESCAVADEIRA - HORISTA (ENCARGOS COMPLEMENTARES - COLETADO CAIXA) | H | 0,89 | 2.1639 | 1.9259
Insumo | 00043467 | SINAPI | FERRAMENTAS - FAMILIA SERVENTE - HORISTA (ENCARGOS COMPLEMENTARES - COLETADO CAIXA) | H | 0,61 | 2.2686 | 1.3838
Insumo | 00043491 | SINAPI | EPI - FAMILIA SERVENTE - HORISTA (ENCARGOS COMPLEMENTARES - COLETADO CAIXA) | H | 1,39 | 2.2686 | 3.1533
Insumo | 00036531 | SINAPI | RETROESCAVADEIRA SOBRE RODAS COM CARREGADEIRA, TRACAO 4 X 4, POTENCIA LIQUIDA 88 HP, PESO OPERACIONAL MINIMO DE 6674 KG, CAPACIDADE DA CARREGADEIRA DE 1,00 M3 E DA RETROESCAVADEIRA MINIMA DE 0,26 M3, PROFUNDIDADE DE ESCAVACAO MAXIMA DE 4,37 M | UN | 507.926,79 | 7.17e-05 | 36.4154
Insumo | 00037758 | SINAPI | CAMINHAO TRUCADO, PESO BRUTO TOTAL 23000 KG, CARGA UTIL MAXIMA 15285 KG, DISTANCIA ENTRE EIXOS 4,80 M, POTENCIA 326 CV (INCLUI CABINE E CHASSI, NAO INCLUI CARROCERIA) | UN | 754.657,64 | 7e-07 | 0.5067
Insumo | 00013458 | SINAPI | COMPACTADOR DE SOLOS DE PERCURSAO (SOQUETE) COM MOTOR A GASOLINA 4 TEMPOS DE 4 HP (4 CV) | UN | 15.839,74 | 4.05e-05 | 0.641
Insumo | 00043465 | SINAPI | FERRAMENTAS - FAMILIA PEDREIRO - HORISTA (ENCARGOS COMPLEMENTARES - COLETADO CAIXA) | H | 0,78 | 0.74652 | 0.5823
Insumo | 00043489 | SINAPI | EPI - FAMILIA PEDREIRO - HORISTA (ENCARGOS COMPLEMENTARES - COLETADO CAIXA) | H | 1,31 | 0.74652 | 0.9779
[7 empty] | Sub-Total -> |  | 45,61
Mão de Obra
Item | Código | Banco | Descrição | Und | Valor Unit | Coeficiente | Total
Insumo | 00040331 | SINAPI | ASSENTADOR DE MANILHAS | H | 5,25 | 1.0132 | 5.3194
Insumo | 00006111 | SINAPI | SERVENTE DE OBRAS | H | 6,90 | 2.3146 | 15.9708
Insumo | 00004234 | SINAPI | OPERADOR DE ESCAVADEIRA | H | 10,39 | 0.83292 | 8.6541
Insumo | 00004093 | SINAPI | MOTORISTA DE CAMINHAO | H | 9,37 | 0.0060214 | 0.0564
Insumo | 00004230 | SINAPI | OPERADOR DE MAQUINAS E TRATORES DIVERSOS (TERRAPLANAGEM) | H | 9,57 | 0.33795 | 3.2342
Insumo | 00004750 | SINAPI | PEDREIRO (HORISTA) | H | 9,38 | 0.76168 | 7.1445
[7 empty] | Sub-Total -> |  | 40,38
Material
Item | Código | Banco | Descrição | Und | Valor Unit | Coeficiente | Total
Insumo | 00042699 | SINAPI | SELIM PVC, COM TRAVA, JE, 90 GRAUS, DN 125 X 100 MM OU 150 X 100 MM, PARA REDE COLETORA ESGOTO (NBR 10569) | UN | 38,60 | 1 | 38.6
Insumo | 00041936 | SINAPI | TUBO COLETOR DE ESGOTO, PVC, JEI, DN 150 MM (NBR 7362) | M | 94,12 | 1 | 94.12
Insumo | 00004221 | SINAPI | OLEO DIESEL COMBUSTIVEL COMUM | L | 6,83 | 1.7997 | 12.2919
Insumo | 00037736 | SINAPI | TANQUE DE ACO CARBONO NAO REVESTIDO, PARA TRANSPORTE DE AGUA COM CAPACIDADE DE 10 M3, COM BOMBA CENTRIFUGA POR TOMADA DE FORCA, VAZAO MAXIMA *75* M3/H (INCLUI MONTAGEM, NAO INCLUI CAMINHAO) | UN | 85.950,00 | 8e-07 | 0.0708
Insumo | 00004222 | SINAPI | GASOLINA COMUM | L | 6,41 | 0.27586 | 1.7683
Insumo | 00000370 | SINAPI | AREIA MEDIA - POSTO JAZIDA/FORNECEDOR (RETIRADO NA JAZIDA, SEM TRANSPORTE) | m³ | 120,00 | 1.0993 | 131.9158
[7 empty] | Sub-Total -> |  | 278,77
Serviços
Item | Código | Banco | Descrição | Und | Valor Unit | Coeficiente | Total
Insumo | 00037371 | SINAPI | TRANSPORTE - HORISTA (COLETADO CAIXA) | H | 1,00 | 5.179 | 5.179
[7 empty] | Sub-Total -> |  | 5,18
Taxas
Item | Código | Banco | Descrição | Und | Valor Unit | Coeficiente | Total
Insumo | 00037373 | SINAPI | SEGURO - HORISTA (COLETADO CAIXA) | H | 0,08 | 5.179 | 0.4143
[7 empty] | Sub-Total -> |  | 0,41
Outros
Item | Código | Banco | Descrição | Und | Valor Unit | Coeficiente | Total
Insumo | 00037370 | SINAPI | ALIMENTACAO - HORISTA (COLETADO CAIXA) | H | 5,24 | 5.179 | 27.1378
Insumo | 00037372 | SINAPI | EXAMES - HORISTA (COLETADO CAIXA) | H | 1,43 | 5.179 | 7.4059
[7 empty] | Sub-Total -> |  | 34,54
Totais
[7 empty] | Total Sem LS |  | R$ 404,89
[7 empty] | LS Horista | 118,23% | R$ 47,74
[7 empty] | Total Com LS |  | R$ 452,74
[7 empty] | BDI | 24,95% | R$ 112,95
[7 empty] | Total com BDI |  | R$ 565,69
Composição 9 | DIE 028 | Próprio | INSTALAÇÃO DE TUBO DE PVC ESGOTO SANITÁRIO, COM CONEXÕES, DIÂMETRO 40 MM, INCLUINDO ACABAMENTO DE ALVENARIA | M
Equipamento
Item | Código | Banco | Descrição | Und | Valor Unit | Coeficiente | Total
Insumo | 00043461 | SINAPI | FERRAMENTAS - FAMILIA ENCANADOR - HORISTA (ENCARGOS COMPLEMENTARES - COLETADO CAIXA) | H | 0,31 | 2.2153 | 0.6867
Insumo | 00043485 | SINAPI | EPI - FAMILIA ENCANADOR - HORISTA (ENCARGOS COMPLEMENTARES - COLETADO CAIXA) | H | 1,13 | 2.2153 | 2.5033
Insumo | 00043467 | SINAPI | FERRAMENTAS - FAMILIA SERVENTE - HORISTA (ENCARGOS COMPLEMENTARES - COLETADO CAIXA) | H | 0,61 | 0.024677 | 0.0151
Insumo | 00043491 | SINAPI | EPI - FAMILIA SERVENTE - HORISTA (ENCARGOS COMPLEMENTARES - COLETADO CAIXA) | H | 1,39 | 0.024677 | 0.0343
[7 empty] | Sub-Total -> |  | 3,24
Mão de Obra
Item | Código | Banco | Descrição | Und | Valor Unit | Coeficiente | Total
Insumo | 00000244 | SINAPI | AUXILIAR DE TOPOGRAFO | H | 5,65 | 0.0079738 | 0.0451
Insumo | 00002696 | SINAPI | ENCANADOR OU BOMBEIRO HIDRAULICO (HORISTA) | H | 9,38 | 1.5599 | 14.6316
Insumo | 00020020 | SINAPI | MOTORISTA DE CAMINHAO-BASCULANTE | H | 9,73 | 0.0078052 | 0.0759
Insumo | 00004095 | SINAPI | MOTORISTA DE CARRO DE PASSEIO | H | 7,22 | 0.0099673 | 0.072
Insumo | 00004234 | SINAPI | OPERADOR DE ESCAVADEIRA | H | 10,39 | 0.016247 | 0.1688
Insumo | 00006111 | SINAPI | SERVENTE DE OBRAS | H | 6,90 | 0.59672 | 4.1174
Insumo | 00000246 | SINAPI | AUXILIAR DE ENCANADOR OU BOMBEIRO HIDRAULICO (HORISTA) | H | 7,15 | 0.79436 | 5.6797
[7 empty] | Sub-Total -> |  | 24,79
Material
Item | Código | Banco | Descrição | Und | Valor Unit | Coeficiente | Total
Insumo | 00004222 | SINAPI | GASOLINA COMUM | L | 6,41 | 0.10709 | 0.68
Insumo | 00004221 | SINAPI | OLEO DIESEL COMBUSTIVEL COMUM | L | 6,83 | 0.30231 | 2.06
Insumo | 00009835 | SINAPI | TUBO PVC SERIE NORMAL, DN 40 MM, PARA ESGOTO PREDIAL (NBR 5688) | M | 7,78 | 2.1761 | 16.9299
Insumo | 00038383 | SINAPI | LIXA D'AGUA EM FOLHA, GRAO 100 | UN | 2,33 | 0.033165 | 0.0773
Insumo | 00000122 | SINAPI | ADESIVO PLASTICO PARA PVC, FRASCO COM *850* GR | UN | 70,78 | 0.023547 | 1.6667
Insumo | 00003517 | SINAPI | JOELHO PVC, SOLDAVEL, BB, 90 GRAUS, DN 40 MM, PARA ESGOTO PREDIAL | UN | 2,52 | 0.85581 | 2.1566
Insumo | 00020083 | SINAPI | SOLUCAO PREPARADORA / LIMPADORA PARA PVC, FRASCO COM 1000 CM3 | UN | 80,20 | 0.035701 | 2.8632
Insumo | 00003516 | SINAPI | JOELHO PVC, SOLDAVEL, BB, 45 GRAUS, DN 40 MM, PARA ESGOTO PREDIAL | UN | 2,80 | 0.76678 | 2.147
Insumo | 00003897 | SINAPI | LUVA SIMPLES, PVC, SOLDAVEL, DN 40 MM, SERIE NORMAL, PARA ESGOTO PREDIAL | UN | 1,91 | 0.29152 | 0.5568
Insumo | 00003666 | SINAPI | JUNCAO SIMPLES, PVC, 45 GRAUS, DN 40 X 40 MM, SERIE NORMAL PARA ESGOTO PREDIAL | UN | 4,52 | 0.31066 | 1.4042
Insumo | 00040304 | SINAPI | PREGO DE ACO POLIDO COM CABECA DUPLA 17 X 27 (2 1/2 X 11) | KG | 21,97 | 0.0047407 | 0.1042
Insumo | 00043132 | SINAPI | ARAME RECOZIDO 16 BWG, D = 1,65 MM (0,016 KG/M) OU 18 BWG, D = 1,25 MM (0,01 KG/M) | KG | 23,49 | 0.0019495 | 0.0458
Insumo | 00000370 | SINAPI | AREIA MEDIA - POSTO JAZIDA/FORNECEDOR (RETIRADO NA JAZIDA, SEM TRANSPORTE) | m³ | 120,00 | 0.003081 | 0.3697
Insumo | 00001379 | SINAPI | CIMENTO PORTLAND COMPOSTO CP II-32 | KG | 1,13 | 1.3907 | 1.5715
Insumo | 00004350 | SINAPI | BUCHA DE NYLON, DIAMETRO DO FURO 8 MM, COMPRIMENTO 40 MM, COM PARAFUSO DE ROSCA SOBERBA, CABECA CHATA, FENDA SIMPLES, 4,8 X 50 MM | UN | 0,76 | 2.9992 | 2.2794
Insumo | 00014153 | SINAPI | FITA METALICA PERFURADA, L = *18* MM, ROLO DE 30 M, CARGA RECOMENDADA = *30* KGF | UN | 61,69 | 0.011917 | 0.7351
[7 empty] | Sub-Total -> |  | 35,65
Serviços
Item | Código | Banco | Descrição | Und | Valor Unit | Coeficiente | Total
Insumo | 00037371 | SINAPI | TRANSPORTE - HORISTA (COLETADO CAIXA) | H | 1,00 | 2.24 | 2.24
[7 empty] | Sub-Total -> |  | 2,24
Taxas
Item | Código | Banco | Descrição | Und | Valor Unit | Coeficiente | Total
Insumo | 00037373 | SINAPI | SEGURO - HORISTA (COLETADO CAIXA) | H | 0,08 | 2.24 | 0.1792
[7 empty] | Sub-Total -> |  | 0,18
Outros
Item | Código | Banco | Descrição | Und | Valor Unit | Coeficiente | Total
Insumo | 00037370 | SINAPI | ALIMENTACAO - HORISTA (COLETADO CAIXA) | H | 5,24 | 2.24 | 11.7374
Insumo | 00037372 | SINAPI | EXAMES - HORISTA (COLETADO CAIXA) | H | 1,43 | 2.24 | 3.2032
[7 empty] | Sub-Total -> |  | 14,94
Totais
[7 empty] | Total Sem LS |  | R$ 81,04
[7 empty] | LS Horista | 118,23% | R$ 29,31
[7 empty] | Total Com LS |  | R$ 110,46
[7 empty] | BDI | 24,95% | R$ 27,55
[7 empty] | Total com BDI |  | R$ 138,01
Composição 10 | 91793 | SINAPI | SERVIÇO DE INSTALAÇÃO DE TUBO DE PVC, SÉRIE NORMAL, ESGOTO PREDIAL, DN 50 MM (INSTALADO EM RAMAL DE DESCARGA OU RAMAL DE ESGOTO SANITÁRIO), INCLUSIVE CONEXÕES, CORTES E FIXAÇÕES PARA, PRÉDIOS. AF_10/2015 | M
Equipamento
Item | Código | Banco | Descrição | Und | Valor Unit | Coeficiente | Total
Insumo | 00043461 | SINAPI | FERRAMENTAS - FAMILIA ENCANADOR - HORISTA (ENCARGOS COMPLEMENTARES - COLETADO CAIXA) | H | 0,31 | 2.148 | 0.6659
Insumo | 00043485 | SINAPI | EPI - FAMILIA ENCANADOR - HORISTA (ENCARGOS COMPLEMENTARES - COLETADO CAIXA) | H | 1,13 | 2.148 | 2.4272
Insumo | 00043467 | SINAPI | FERRAMENTAS - FAMILIA SERVENTE - HORISTA (ENCARGOS COMPLEMENTARES - COLETADO CAIXA) | H | 0,61 | 0.024154 | 0.0147
Insumo | 00043491 | SINAPI | EPI - FAMILIA SERVENTE - HORISTA (ENCARGOS COMPLEMENTARES - COLETADO CAIXA) | H | 1,39 | 0.024154 | 0.0336
[7 empty] | Sub-Total -> |  | 3,14
Mão de Obra
Item | Código | Banco | Descrição | Und | Valor Unit | Coeficiente | Total
Insumo | 00000246 | SINAPI | AUXILIAR DE ENCANADOR OU BOMBEIRO HIDRAULICO (HORISTA) | H | 7,15 | 0.95972 | 6.862
Insumo | 00002696 | SINAPI | ENCANADOR OU BOMBEIRO HIDRAULICO (HORISTA) | H | 9,38 | 1.2239 | 11.4806
Insumo | 00006111 | SINAPI | SERVENTE DE OBRAS | H | 6,90 | 0.024633 | 0.17
[7 empty] | Sub-Total -> |  | 18,51
Material
Item | Código | Banco | Descrição | Und | Valor Unit | Coeficiente | Total
Insumo | 00009838 | SINAPI | TUBO PVC SERIE NORMAL, DN 50 MM, PARA ESGOTO PREDIAL (NBR 5688) | M | 12,86 | 1.0528 | 13.5384
Insumo | 00038383 | SINAPI | LIXA D'AGUA EM FOLHA, GRAO 100 | UN | 2,33 | 0.068167 | 0.1588
Insumo | 00000296 | SINAPI | ANEL BORRACHA PARA TUBO ESGOTO PREDIAL, DN 50 MM (NBR 5688) | UN | 2,78 | 6.0405 | 16.7925
Insumo | 00003526 | SINAPI | JOELHO PVC, SOLDAVEL, PB, 90 GRAUS, DN 50 MM, PARA ESGOTO PREDIAL | UN | 3,66 | 1.4194 | 5.195
Insumo | 00020078 | SINAPI | PASTA LUBRIFICANTE PARA TUBOS E CONEXOES COM JUNTA ELASTICA, EMBALAGEM DE *400* GR (USO EM PVC, ACO, POLIETILENO E OUTROS) | UN | 29,21 | 0.15101 | 4.4111
Insumo | 00003518 | SINAPI | JOELHO PVC, SOLDAVEL, PB, 45 GRAUS, DN 50 MM, PARA ESGOTO PREDIAL | UN | 4,53 | 1.496 | 6.7771
Insumo | 00000122 | SINAPI | ADESIVO PLASTICO PARA PVC, FRASCO COM *850* GR | UN | 70,78 | 0.0096142 | 0.6805
Insumo | 00003875 | SINAPI | LUVA SIMPLES, PVC, SOLDAVEL, DN 50 MM, SERIE NORMAL, PARA ESGOTO PREDIAL | UN | 3,95 | 1.317 | 5.2022
Insumo | 00020083 | SINAPI | SOLUCAO PREPARADORA / LIMPADORA PARA PVC, FRASCO COM 1000 CM3 | UN | 80,20 | 0.014487 | 1.1619
Insumo | 00007097 | SINAPI | TE SANITARIO, PVC, DN 50 X 50 MM, SERIE NORMAL, PARA ESGOTO PREDIAL | UN | 8,98 | 0.069858 | 0.6273
Insumo | 00009837 | SINAPI | TUBO PVC SERIE NORMAL, DN 75 MM, PARA ESGOTO PREDIAL (NBR 5688) | M | 16,87 | 0.0063021 | 0.1063
Insumo | 00040304 | SINAPI | PREGO DE ACO POLIDO COM CABECA DUPLA 17 X 27 (2 1/2 X 11) | KG | 21,97 | 0.0008991 | 0.0198
Insumo | 00043132 | SINAPI | ARAME RECOZIDO 16 BWG, D = 1,65 MM (0,016 KG/M) OU 18 BWG, D = 1,25 MM (0,01 KG/M) | KG | 23,49 | 0.0003991 | 0.0094
Insumo | 00000370 | SINAPI | AREIA MEDIA - POSTO JAZIDA/FORNECEDOR (RETIRADO NA JAZIDA, SEM TRANSPORTE) | m³ | 120,00 | 0.0030157 | 0.3619
Insumo | 00001379 | SINAPI | CIMENTO PORTLAND COMPOSTO CP II-32 | KG | 1,13 | 1.3612 | 1.5381
Insumo | 00004350 | SINAPI | BUCHA DE NYLON, DIAMETRO DO FURO 8 MM, COMPRIMENTO 40 MM, COM PARAFUSO DE ROSCA SOBERBA, CABECA CHATA, FENDA SIMPLES, 4,8 X 50 MM | UN | 0,76 | 0.1233 | 0.0937
Insumo | 00014153 | SINAPI | FITA METALICA PERFURADA, L = *18* MM, ROLO DE 30 M, CARGA RECOMENDADA = *30* KGF | UN | 61,69 | 0.0006834 | 0.0422
[7 empty] | Sub-Total -> |  | 56,72
Serviços
Item | Código | Banco | Descrição | Und | Valor Unit | Coeficiente | Total
Insumo | 00037371 | SINAPI | TRANSPORTE - HORISTA (COLETADO CAIXA) | H | 1,00 | 2.1721 | 2.1721
[7 empty] | Sub-Total -> |  | 2,17
Taxas
Item | Código | Banco | Descrição | Und | Valor Unit | Coeficiente | Total
Insumo | 00037373 | SINAPI | SEGURO - HORISTA (COLETADO CAIXA) | H | 0,08 | 2.1721 | 0.1738
[7 empty] | Sub-Total -> |  | 0,17
Outros
Item | Código | Banco | Descrição | Und | Valor Unit | Coeficiente | Total
Insumo | 00037370 | SINAPI | ALIMENTACAO - HORISTA (COLETADO CAIXA) | H | 5,24 | 2.1721 | 11.3819
Insumo | 00037372 | SINAPI | EXAMES - HORISTA (COLETADO CAIXA) | H | 1,43 | 2.1721 | 3.1061
[7 empty] | Sub-Total -> |  | 14,49
Totais
[7 empty] | Total Sem LS |  | R$ 95,20
[7 empty] | LS Horista | 118,23% | R$ 21,89
[7 empty] | Total Com LS |  | R$ 117,19
[7 empty] | BDI | 24,95% | R$ 29,23
[7 empty] | Total com BDI |  | R$ 146,42
Composição 11 | DIE 030 | Próprio | INSTALAÇÃO DE TUBO DE PVC ESGOTO SANITÁRIO, COM CONEXÕES, DIÂMETRO 75 MM, INCLUINDO ABERTURA DE VALA, REATERRO E LASTRO DE AREIA | M
Equipamento
Item | Código | Banco | Descrição | Und | Valor Unit | Coeficiente | Total
Insumo | 00043461 | SINAPI | FERRAMENTAS - FAMILIA ENCANADOR - HORISTA (ENCARGOS COMPLEMENTARES - COLETADO CAIXA) | H | 0,31 | 0.76005 | 0.2356
Insumo | 00043485 | SINAPI | EPI - FAMILIA ENCANADOR - HORISTA (ENCARGOS COMPLEMENTARES - COLETADO CAIXA) | H | 1,13 | 0.76005 | 0.8589
Insumo | 00043467 | SINAPI | FERRAMENTAS - FAMILIA SERVENTE - HORISTA (ENCARGOS COMPLEMENTARES - COLETADO CAIXA) | H | 0,61 | 3.9579 | 2.4143
Insumo | 00043491 | SINAPI | EPI - FAMILIA SERVENTE - HORISTA (ENCARGOS COMPLEMENTARES - COLETADO CAIXA) | H | 1,39 | 3.9579 | 5.5015
[7 empty] | Sub-Total -> |  | 9,01
Mão de Obra
Item | Código | Banco | Descrição | Und | Valor Unit | Coeficiente | Total
Insumo | 00000246 | SINAPI | AUXILIAR DE ENCANADOR OU BOMBEIRO HIDRAULICO (HORISTA) | H | 7,15 | 0.31901 | 2.2809
Insumo | 00002696 | SINAPI | ENCANADOR OU BOMBEIRO HIDRAULICO (HORISTA) | H | 9,38 | 0.45433 | 4.2617
Insumo | 00006111 | SINAPI | SERVENTE DE OBRAS | H | 6,90 | 4.0399 | 27.8752
[7 empty] | Sub-Total -> |  | 34,42
Material
Item | Código | Banco | Descrição | Und | Valor Unit | Coeficiente | Total
Insumo | 00009837 | SINAPI | TUBO PVC SERIE NORMAL, DN 75 MM, PARA ESGOTO PREDIAL (NBR 5688) | M | 16,87 | 1.0778 | 18.1819
Insumo | 00038383 | SINAPI | LIXA D'AGUA EM FOLHA, GRAO 100 | UN | 2,33 | 0.019021 | 0.0443
Insumo | 00000297 | SINAPI | ANEL BORRACHA PARA TUBO ESGOTO PREDIAL, DN 75 MM (NBR 5688) | UN | 4,09 | 0.97305 | 3.9798
Insumo | 00003509 | SINAPI | JOELHO PVC, SOLDAVEL, PB, 90 GRAUS, DN 75 MM, PARA ESGOTO PREDIAL | UN | 8,32 | 0.063379 | 0.5273
Insumo | 00020078 | SINAPI | PASTA LUBRIFICANTE PARA TUBOS E CONEXOES COM JUNTA ELASTICA, EMBALAGEM DE *400* GR (USO EM PVC, ACO, POLIETILENO E OUTROS) | UN | 29,21 | 0.036489 | 1.0659
Insumo | 00003519 | SINAPI | JOELHO PVC, SOLDAVEL, PB, 45 GRAUS, DN 75 MM, PARA ESGOTO PREDIAL | UN | 9,48 | 0.096117 | 0.9112
Insumo | 00000122 | SINAPI | ADESIVO PLASTICO PARA PVC, FRASCO COM *850* GR | UN | 70,78 | 0.0045854 | 0.3246
Insumo | 00003898 | SINAPI | LUVA SIMPLES, PVC, SOLDAVEL, DN 75 MM, SERIE NORMAL, PARA ESGOTO PREDIAL | UN | 8,02 | 0.27458 | 2.2021
Insumo | 00020083 | SINAPI | SOLUCAO PREPARADORA / LIMPADORA PARA PVC, FRASCO COM 1000 CM3 | UN | 80,20 | 0.007139 | 0.5725
Insumo | 00011658 | SINAPI | TE SANITARIO, PVC, DN 75 X 75 MM, SERIE NORMAL PARA ESGOTO PREDIAL | UN | 19,85 | 0.060186 | 1.1947
Insumo | 00003658 | SINAPI | JUNCAO SIMPLES, PVC, DN 75 X 75 MM, SERIE NORMAL PARA ESGOTO PREDIAL | UN | 22,33 | 0.15351 | 3.4278
Insumo | 00001951 | SINAPI | CURVA PVC CURTA 90 GRAUS, DN 75 MM, PARA ESGOTO PREDIAL | UN | 28,69 | 0.0064877 | 0.1861
Insumo | 00040304 | SINAPI | PREGO DE ACO POLIDO COM CABECA DUPLA 17 X 27 (2 1/2 X 11) | KG | 21,97 | 0.0035478 | 0.0779
Insumo | 00043132 | SINAPI | ARAME RECOZIDO 16 BWG, D = 1,65 MM (0,016 KG/M) OU 18 BWG, D = 1,25 MM (0,01 KG/M) | KG | 23,49 | 0.001575 | 0.037
Insumo | 00004350 | SINAPI | BUCHA DE NYLON, DIAMETRO DO FURO 8 MM, COMPRIMENTO 40 MM, COM PARAFUSO DE ROSCA SOBERBA, CABECA CHATA, FENDA SIMPLES, 4,8 X 50 MM | UN | 0,76 | 0.13345 | 0.1014
Insumo | 00014153 | SINAPI | FITA METALICA PERFURADA, L = *18* MM, ROLO DE 30 M, CARGA RECOMENDADA = *30* KGF | UN | 61,69 | 0.0007397 | 0.0456
Insumo | 00000370 | SINAPI | AREIA MEDIA - POSTO JAZIDA/FORNECEDOR (RETIRADO NA JAZIDA, SEM TRANSPORTE) | m³ | 120,00 | 0.0012085 | 0.145
Insumo | 00001379 | SINAPI | CIMENTO PORTLAND COMPOSTO CP II-32 | KG | 1,13 | 0.54548 | 0.6164
[7 empty] | Sub-Total -> |  | 33,64
Serviços
Item | Código | Banco | Descrição | Und | Valor Unit | Coeficiente | Total
Insumo | 00037371 | SINAPI | TRANSPORTE - HORISTA (COLETADO CAIXA) | H | 1,00 | 4.718 | 4.718
[7 empty] | Sub-Total -> |  | 4,72
Taxas
Item | Código | Banco | Descrição | Und | Valor Unit | Coeficiente | Total
Insumo | 00037373 | SINAPI | SEGURO - HORISTA (COLETADO CAIXA) | H | 0,08 | 4.718 | 0.3774
[7 empty] | Sub-Total -> |  | 0,38
Outros
Item | Código | Banco | Descrição | Und | Valor Unit | Coeficiente | Total
Insumo | 00037370 | SINAPI | ALIMENTACAO - HORISTA (COLETADO CAIXA) | H | 5,24 | 4.718 | 24.7222
Insumo | 00037372 | SINAPI | EXAMES - HORISTA (COLETADO CAIXA) | H | 1,43 | 4.718 | 6.7467
[7 empty] | Sub-Total -> |  | 31,47
Totais
[7 empty] | Total Sem LS |  | R$ 113,63
[7 empty] | LS Horista | 118,23% | R$ 40,69
[7 empty] | Total Com LS |  | R$ 154,44
[7 empty] | BDI | 24,95% | R$ 38,53
[7 empty] | Total com BDI |  | R$ 192,97
Composição 12 | 91785 | SINAPI | SERVIÇO DE INSTALAÇÃO DE TUBOS DE PVC, SOLDÁVEL, ÁGUA FRIA, DN 25 MM (INSTALADO EM RAMAL, SUB-RAMAL, RAMAL DE DISTRIBUIÇÃO OU PRUMADA), INCLUSIVE CONEXÕES, CORTES E FIXAÇÕES, PARA PRÉDIOS. AF_10/2015 | M
Equipamento
Item | Código | Banco | Descrição | Und | Valor Unit | Coeficiente | Total
Insumo | 00043461 | SINAPI | FERRAMENTAS - FAMILIA ENCANADOR - HORISTA (ENCARGOS COMPLEMENTARES - COLETADO CAIXA) | H | 0,31 | 1.3418 | 0.4159
Insumo | 00043485 | SINAPI | EPI - FAMILIA ENCANADOR - HORISTA (ENCARGOS COMPLEMENTARES - COLETADO CAIXA) | H | 1,13 | 1.3418 | 1.5162
Insumo | 00043467 | SINAPI | FERRAMENTAS - FAMILIA SERVENTE - HORISTA (ENCARGOS COMPLEMENTARES - COLETADO CAIXA) | H | 0,61 | 0.0091469 | 0.0056
Insumo | 00043491 | SINAPI | EPI - FAMILIA SERVENTE - HORISTA (ENCARGOS COMPLEMENTARES - COLETADO CAIXA) | H | 1,39 | 0.0091469 | 0.0127
[7 empty] | Sub-Total -> |  | 1,95
Mão de Obra
Item | Código | Banco | Descrição | Und | Valor Unit | Coeficiente | Total
Insumo | 00000246 | SINAPI | AUXILIAR DE ENCANADOR OU BOMBEIRO HIDRAULICO (HORISTA) | H | 7,15 | 0.63108 | 4.5122
Insumo | 00002696 | SINAPI | ENCANADOR OU BOMBEIRO HIDRAULICO (HORISTA) | H | 9,38 | 0.73144 | 6.8609
Insumo | 00006111 | SINAPI | SERVENTE DE OBRAS | H | 6,90 | 0.0093179 | 0.0643
[7 empty] | Sub-Total -> |  | 11,44
Material
Item | Código | Banco | Descrição | Und | Valor Unit | Coeficiente | Total
Insumo | 00009868 | SINAPI | TUBO PVC, SOLDAVEL, DN 25 MM, AGUA FRIA (NBR-5648) | M | 4,80 | 1.0439 | 5.0106
Insumo | 00038383 | SINAPI | LIXA D'AGUA EM FOLHA, GRAO 100 | UN | 2,33 | 0.14403 | 0.3356
Insumo | 00000122 | SINAPI | ADESIVO PLASTICO PARA PVC, FRASCO COM *850* GR | UN | 70,78 | 0.015164 | 1.0733
Insumo | 00003529 | SINAPI | JOELHO PVC, SOLDAVEL, 90 GRAUS, 25 MM, COR MARROM, PARA AGUA FRIA PREDIAL | UN | 0,84 | 0.72514 | 0.6091
Insumo | 00020083 | SINAPI | SOLUCAO PREPARADORA / LIMPADORA PARA PVC, FRASCO COM 1000 CM3 | UN | 80,20 | 0.017439 | 1.3986
Insumo | 00003524 | SINAPI | JOELHO PVC, SOLDAVEL, COM BUCHA DE LATAO, 90 GRAUS, 25 MM X 3/4", PARA AGUA FRIA PREDIAL | UN | 9,32 | 0.16853 | 1.5707
Insumo | 00003904 | SINAPI | LUVA PVC SOLDAVEL, 25 MM, PARA AGUA FRIA PREDIAL | UN | 0,95 | 0.10376 | 0.0986
Insumo | 00000065 | SINAPI | ADAPTADOR PVC SOLDAVEL CURTO COM BOLSA E ROSCA, 25 MM X 3/4", PARA AGUA FRIA | UN | 1,03 | 0.64883 | 0.6683
Insumo | 00007139 | SINAPI | TE SOLDAVEL, PVC, 90 GRAUS, 25 MM, PARA AGUA FRIA PREDIAL (NBR 5648) | UN | 1,39 | 0.30382 | 0.4223
Insumo | 00007137 | SINAPI | TE PVC, SOLDAVEL, COM BUCHA DE LATAO NA BOLSA CENTRAL, 90 GRAUS, 25 MM X 1/2", PARA AGUA FRIA PREDIAL | UN | 11,56 | 0.016713 | 0.1932
Insumo | 00007136 | SINAPI | TE DE REDUCAO, PVC, SOLDAVEL, 90 GRAUS, 32 MM X 25 MM, PARA AGUA FRIA PREDIAL | UN | 7,72 | 0.053124 | 0.4101
Insumo | 00003869 | SINAPI | LUVA DE REDUCAO SOLDAVEL, PVC, 32 MM X 25 MM, PARA AGUA FRIA PREDIAL | UN | 3,59 | 0.045862 | 0.1646
Insumo | 00007129 | SINAPI | TE DE REDUCAO, PVC, SOLDAVEL, 90 GRAUS, 50 MM X 25 MM, PARA AGUA FRIA PREDIAL | UN | 11,77 | 0.003084 | 0.0363
Insumo | 00009835 | SINAPI | TUBO PVC SERIE NORMAL, DN 40 MM, PARA ESGOTO PREDIAL (NBR 5688) | M | 7,78 | 0.0010595 | 0.0082
Insumo | 00040304 | SINAPI | PREGO DE ACO POLIDO COM CABECA DUPLA 17 X 27 (2 1/2 X 11) | KG | 21,97 | 0.0001512 | 0.0033
Insumo | 00043132 | SINAPI | ARAME RECOZIDO 16 BWG, D = 1,65 MM (0,016 KG/M) OU 18 BWG, D = 1,25 MM (0,01 KG/M) | KG | 23,49 | 6.22e-05 | 0.0015
Insumo | 00000370 | SINAPI | AREIA MEDIA - POSTO JAZIDA/FORNECEDOR (RETIRADO NA JAZIDA, SEM TRANSPORTE) | m³ | 120,00 | 0.001142 | 0.137
Insumo | 00001379 | SINAPI | CIMENTO PORTLAND COMPOSTO CP II-32 | KG | 1,13 | 0.51547 | 0.5825
Insumo | 00004350 | SINAPI | BUCHA DE NYLON, DIAMETRO DO FURO 8 MM, COMPRIMENTO 40 MM, COM PARAFUSO DE ROSCA SOBERBA, CABECA CHATA, FENDA SIMPLES, 4,8 X 50 MM | UN | 0,76 | 0.034322 | 0.0261
Insumo | 00014153 | SINAPI | FITA METALICA PERFURADA, L = *18* MM, ROLO DE 30 M, CARGA RECOMENDADA = *30* KGF | UN | 61,69 | 0.0001364 | 0.0084
[7 empty] | Sub-Total -> |  | 12,76
Serviços
Item | Código | Banco | Descrição | Und | Valor Unit | Coeficiente | Total
Insumo | 00037371 | SINAPI | TRANSPORTE - HORISTA (COLETADO CAIXA) | H | 1,00 | 1.3509 | 1.3509
[7 empty] | Sub-Total -> |  | 1,35
Taxas
Item | Código | Banco | Descrição | Und | Valor Unit | Coeficiente | Total
Insumo | 00037373 | SINAPI | SEGURO - HORISTA (COLETADO CAIXA) | H | 0,08 | 1.3509 | 0.1081
[7 empty] | Sub-Total -> |  | 0,11
Outros
Item | Código | Banco | Descrição | Und | Valor Unit | Coeficiente | Total
Insumo | 00037370 | SINAPI | ALIMENTACAO - HORISTA (COLETADO CAIXA) | H | 5,24 | 1.3509 | 7.0787
Insumo | 00037372 | SINAPI | EXAMES - HORISTA (COLETADO CAIXA) | H | 1,43 | 1.3509 | 1.9318
[7 empty] | Sub-Total -> |  | 9,01
Totais
[7 empty] | Total Sem LS |  | R$ 36,62
[7 empty] | LS Horista | 118,23% | R$ 13,52
[7 empty] | Total Com LS |  | R$ 50,27
[7 empty] | BDI | 24,95% | R$ 12,54
[7 empty] | Total com BDI |  | R$ 62,81
Composição 13 | DIE 033 | Próprio | INSTALAÇÃO DE TUBO DE PVC RÍGIDO SOLDÁVEL DE 32MM INCLUINDO ACABAMENTO DE ALVENARIA | M
Equipamento
Item | Código | Banco | Descrição | Und | Valor Unit | Coeficiente | Total
Insumo | 00043461 | SINAPI | FERRAMENTAS - FAMILIA ENCANADOR - HORISTA (ENCARGOS COMPLEMENTARES - COLETADO CAIXA) | H | 0,31 | 0.5996 | 0.1859
Insumo | 00043485 | SINAPI | EPI - FAMILIA ENCANADOR - HORISTA (ENCARGOS COMPLEMENTARES - COLETADO CAIXA) | H | 1,13 | 0.5996 | 0.6775
Insumo | 00043464 | SINAPI | FERRAMENTAS - FAMILIA OPERADOR ESCAVADEIRA - HORISTA (ENCARGOS COMPLEMENTARES - COLETADO CAIXA) | H | 0,01 | 0.0008763 | 0
Insumo | 00043488 | SINAPI | EPI - FAMILIA OPERADOR ESCAVADEIRA - HORISTA (ENCARGOS COMPLEMENTARES - COLETADO CAIXA) | H | 0,89 | 0.0008763 | 0.0008
Insumo | 00043467 | SINAPI | FERRAMENTAS - FAMILIA SERVENTE - HORISTA (ENCARGOS COMPLEMENTARES - COLETADO CAIXA) | H | 0,61 | 0.0011175 | 0.0007
Insumo | 00043491 | SINAPI | EPI - FAMILIA SERVENTE - HORISTA (ENCARGOS COMPLEMENTARES - COLETADO CAIXA) | H | 1,39 | 0.0011175 | 0.0016
[7 empty] | Sub-Total -> |  | 0,87
Equipamento para Aquisição Permanente
Item | Código | Banco | Descrição | Und | Valor Unit | Coeficiente | Total
Insumo | 00040703 | SINAPI | MARTELO DEMOLIDOR ELETRICO, COM POTENCIA DE 2.000 W, FREQUENCIA DE 1.000 IMPACTOS POR MINUTO, FORCA DE IMPACTO ENTRE 60 E 65 J, PESO DE 30 KG | UN | 10.808,50 | 1e-07 | 0.001
[7 empty] | Sub-Total -> |  | 0,00
Mão de Obra
Item | Código | Banco | Descrição | Und | Valor Unit | Coeficiente | Total
Insumo | 00000246 | SINAPI | AUXILIAR DE ENCANADOR OU BOMBEIRO HIDRAULICO (HORISTA) | H | 7,15 | 0.29648 | 2.1199
Insumo | 00002696 | SINAPI | ENCANADOR OU BOMBEIRO HIDRAULICO (HORISTA) | H | 9,38 | 0.30998 | 2.9076
Insumo | 00004257 | SINAPI | OPERADOR DE MARTELETE OU MARTELETEIRO | H | 5,95 | 0.000878 | 0.0052
Insumo | 00006111 | SINAPI | SERVENTE DE OBRAS | H | 6,90 | 0.0011338 | 0.0078
[7 empty] | Sub-Total -> |  | 5,04
Material
Item | Código | Banco | Descrição | Und | Valor Unit | Coeficiente | Total
Insumo | 00038383 | SINAPI | LIXA D'AGUA EM FOLHA, GRAO 100 | UN | 2,33 | 0.21623 | 0.5038
Insumo | 00009869 | SINAPI | TUBO PVC, SOLDAVEL, DN 32 MM, AGUA FRIA (NBR-5648) | M | 10,36 | 1.0436 | 10.812
Insumo | 00000122 | SINAPI | ADESIVO PLASTICO PARA PVC, FRASCO COM *850* GR | UN | 70,78 | 0.014762 | 1.0448
Insumo | 00003903 | SINAPI | LUVA PVC SOLDAVEL, 32 MM, PARA AGUA FRIA PREDIAL | UN | 2,31 | 0.2762 | 0.638
Insumo | 00020083 | SINAPI | SOLUCAO PREPARADORA / LIMPADORA PARA PVC, FRASCO COM 1000 CM3 | UN | 80,20 | 0.017291 | 1.3868
Insumo | 00003872 | SINAPI | LUVA DE REDUCAO SOLDAVEL, PVC, 40 MM X 32 MM, PARA AGUA FRIA PREDIAL | UN | 6,12 | 0.1108 | 0.6781
Insumo | 00007140 | SINAPI | TE SOLDAVEL, PVC, 90 GRAUS, 32 MM, PARA AGUA FRIA PREDIAL (NBR 5648) | UN | 4,36 | 0.45404 | 1.9796
Insumo | 00003536 | SINAPI | JOELHO PVC, SOLDAVEL, 90 GRAUS, 32 MM, PARA AGUA FRIA PREDIAL | UN | 2,80 | 0.21513 | 0.6024
Insumo | 00003501 | SINAPI | JOELHO, PVC SOLDAVEL, 45 GRAUS, 32 MM, PARA AGUA FRIA PREDIAL | UN | 4,79 | 0.024069 | 0.1153
Insumo | 00009895 | SINAPI | UNIAO PVC, SOLDAVEL, 32 MM, PARA AGUA FRIA PREDIAL | UN | 15,55 | 0.017704 | 0.2753
Insumo | 00000108 | SINAPI | ADAPTADOR PVC SOLDAVEL CURTO COM BOLSA E ROSCA, 32 MM X 1", PARA AGUA FRIA | UN | 2,07 | 0.15605 | 0.323
Insumo | 00007136 | SINAPI | TE DE REDUCAO, PVC, SOLDAVEL, 90 GRAUS, 32 MM X 25 MM, PARA AGUA FRIA PREDIAL | UN | 7,72 | 0.063754 | 0.4922
Insumo | 00007128 | SINAPI | TE DE REDUCAO, PVC, SOLDAVEL, 90 GRAUS, 40 MM X 32 MM, PARA AGUA FRIA PREDIAL | UN | 10,02 | 0.015118 | 0.1515
Insumo | 00002705 | SINAPI | ENERGIA ELETRICA ATE 2000 KWH INDUSTRIAL, SEM DEMANDA | KWH | 1,15 | 0.0004327 | 0.0005
Insumo | 00009835 | SINAPI | TUBO PVC SERIE NORMAL, DN 40 MM, PARA ESGOTO PREDIAL (NBR 5688) | M | 7,78 | 0.0061466 | 0.0478
Insumo | 00040304 | SINAPI | PREGO DE ACO POLIDO COM CABECA DUPLA 17 X 27 (2 1/2 X 11) | KG | 21,97 | 0.0008769 | 0.0193
Insumo | 00043132 | SINAPI | ARAME RECOZIDO 16 BWG, D = 1,65 MM (0,016 KG/M) OU 18 BWG, D = 1,25 MM (0,01 KG/M) | KG | 23,49 | 0.0003606 | 0.0085
Insumo | 00000370 | SINAPI | AREIA MEDIA - POSTO JAZIDA/FORNECEDOR (RETIRADO NA JAZIDA, SEM TRANSPORTE) | m³ | 120,00 | 0.0001395 | 0.0167
Insumo | 00001379 | SINAPI | CIMENTO PORTLAND COMPOSTO CP II-32 | KG | 1,13 | 0.062974 | 0.0712
[7 empty] | Sub-Total -> |  | 19,17
Serviços
Item | Código | Banco | Descrição | Und | Valor Unit | Coeficiente | Total
Insumo | 00037371 | SINAPI | TRANSPORTE - HORISTA (COLETADO CAIXA) | H | 1,00 | 0.60159 | 0.6016
[7 empty] | Sub-Total -> |  | 0,60
Taxas
Item | Código | Banco | Descrição | Und | Valor Unit | Coeficiente | Total
Insumo | 00037373 | SINAPI | SEGURO - HORISTA (COLETADO CAIXA) | H | 0,08 | 0.60159 | 0.0481
[7 empty] | Sub-Total -> |  | 0,05
Outros
Item | Código | Banco | Descrição | Und | Valor Unit | Coeficiente | Total
Insumo | 00037370 | SINAPI | ALIMENTACAO - HORISTA (COLETADO CAIXA) | H | 5,24 | 0.60159 | 3.1523
Insumo | 00037372 | SINAPI | EXAMES - HORISTA (COLETADO CAIXA) | H | 1,43 | 0.60159 | 0.8603
[7 empty] | Sub-Total -> |  | 4,01
Totais
[7 empty] | Total Sem LS |  | R$ 29,74
[7 empty] | LS Horista | 118,23% | R$ 5,96
[7 empty] | Total Com LS |  | R$ 35,80
[7 empty] | BDI | 24,95% | R$ 8,93
[7 empty] | Total com BDI |  | R$ 44,73
Composição 14 | DIE 034 | Próprio | INSTALAÇÃO DE TUBO DE PVC RÍGIDO SOLDÁVEL DE 40MM INCLUINDO ACABAMENTO DE ALVENARIA | M
Equipamento
Item | Código | Banco | Descrição | Und | Valor Unit | Coeficiente | Total
Insumo | 00043461 | SINAPI | FERRAMENTAS - FAMILIA ENCANADOR - HORISTA (ENCARGOS COMPLEMENTARES - COLETADO CAIXA) | H | 0,31 | 0.30605 | 0.0949
Insumo | 00043485 | SINAPI | EPI - FAMILIA ENCANADOR - HORISTA (ENCARGOS COMPLEMENTARES - COLETADO CAIXA) | H | 1,13 | 0.30605 | 0.3458
Insumo | 00043467 | SINAPI | FERRAMENTAS - FAMILIA SERVENTE - HORISTA (ENCARGOS COMPLEMENTARES - COLETADO CAIXA) | H | 0,61 | 0.0001537 | 0.0001
Insumo | 00043491 | SINAPI | EPI - FAMILIA SERVENTE - HORISTA (ENCARGOS COMPLEMENTARES - COLETADO CAIXA) | H | 1,39 | 0.0001537 | 0.0002
[7 empty] | Sub-Total -> |  | 0,44
Mão de Obra
Item | Código | Banco | Descrição | Und | Valor Unit | Coeficiente | Total
Insumo | 00000246 | SINAPI | AUXILIAR DE ENCANADOR OU BOMBEIRO HIDRAULICO (HORISTA) | H | 7,15 | 0.14124 | 1.0099
Insumo | 00002696 | SINAPI | ENCANADOR OU BOMBEIRO HIDRAULICO (HORISTA) | H | 9,38 | 0.16628 | 1.5597
Insumo | 00006111 | SINAPI | SERVENTE DE OBRAS | H | 6,90 | 0.0001549 | 0.0011
[7 empty] | Sub-Total -> |  | 2,57
Material
Item | Código | Banco | Descrição | Und | Valor Unit | Coeficiente | Total
Insumo | 00038383 | SINAPI | LIXA D'AGUA EM FOLHA, GRAO 100 | UN | 2,33 | 0.033227 | 0.0774
Insumo | 00009874 | SINAPI | TUBO PVC, SOLDAVEL, DN 40 MM, AGUA FRIA (NBR-5648) | M | 16,27 | 1.0453 | 17.0078
Insumo | 00000108 | SINAPI | ADAPTADOR PVC SOLDAVEL CURTO COM BOLSA E ROSCA, 32 MM X 1", PARA AGUA FRIA | UN | 2,07 | 0.0026898 | 0.0056
Insumo | 00000122 | SINAPI | ADESIVO PLASTICO PARA PVC, FRASCO COM *850* GR | UN | 70,78 | 0.013908 | 0.9844
Insumo | 00020083 | SINAPI | SOLUCAO PREPARADORA / LIMPADORA PARA PVC, FRASCO COM 1000 CM3 | UN | 80,20 | 0.016611 | 1.3322
Insumo | 00003535 | SINAPI | JOELHO PVC, SOLDAVEL, 90 GRAUS, 40 MM, PARA AGUA FRIA PREDIAL | UN | 6,82 | 0.17364 | 1.1842
Insumo | 00003502 | SINAPI | JOELHO, PVC SOLDAVEL, 45 GRAUS, 40 MM, PARA AGUA FRIA PREDIAL | UN | 6,89 | 0.04493 | 0.3096
Insumo | 00003862 | SINAPI | LUVA PVC SOLDAVEL, 40 MM, PARA AGUA FRIA PREDIAL | UN | 4,92 | 0.12353 | 0.6078
Insumo | 00009894 | SINAPI | UNIAO PVC, SOLDAVEL, 40 MM, PARA AGUA FRIA PREDIAL | UN | 29,91 | 0.11516 | 3.4446
Insumo | 00000110 | SINAPI | ADAPTADOR PVC SOLDAVEL CURTO COM BOLSA E ROSCA, 40 MM X 1 1/2", PARA AGUA FRIA | UN | 7,19 | 0.056486 | 0.4061
Insumo | 00000109 | SINAPI | ADAPTADOR PVC SOLDAVEL CURTO COM BOLSA E ROSCA, 40 MM X 1 1/4", PARA AGUA FRIA | UN | 4,28 | 0.028791 | 0.1232
Insumo | 00007141 | SINAPI | TE SOLDAVEL, PVC, 90 GRAUS, 40 MM, PARA AGUA FRIA PREDIAL (NBR 5648) | UN | 10,66 | 0.38385 | 4.0918
Insumo | 00007131 | SINAPI | TE DE REDUCAO, PVC, SOLDAVEL, 90 GRAUS, 50 MM X 40 MM, PARA AGUA FRIA PREDIAL | UN | 20,91 | 0.039152 | 0.8187
Insumo | 00009835 | SINAPI | TUBO PVC SERIE NORMAL, DN 40 MM, PARA ESGOTO PREDIAL (NBR 5688) | M | 7,78 | 0.0054544 | 0.0424
Insumo | 00040304 | SINAPI | PREGO DE ACO POLIDO COM CABECA DUPLA 17 X 27 (2 1/2 X 11) | KG | 21,97 | 0.0007782 | 0.0171
Insumo | 00043132 | SINAPI | ARAME RECOZIDO 16 BWG, D = 1,65 MM (0,016 KG/M) OU 18 BWG, D = 1,25 MM (0,01 KG/M) | KG | 23,49 | 0.00032 | 0.0075
Insumo | 00004350 | SINAPI | BUCHA DE NYLON, DIAMETRO DO FURO 8 MM, COMPRIMENTO 40 MM, COM PARAFUSO DE ROSCA SOBERBA, CABECA CHATA, FENDA SIMPLES, 4,8 X 50 MM | UN | 0,76 | 0.16737 | 0.1272
Insumo | 00014153 | SINAPI | FITA METALICA PERFURADA, L = *18* MM, ROLO DE 30 M, CARGA RECOMENDADA = *30* KGF | UN | 61,69 | 0.000665 | 0.041
Insumo | 00000370 | SINAPI | AREIA MEDIA - POSTO JAZIDA/FORNECEDOR (RETIRADO NA JAZIDA, SEM TRANSPORTE) | m³ | 120,00 | 1.92e-05 | 0.0023
Insumo | 00001379 | SINAPI | CIMENTO PORTLAND COMPOSTO CP II-32 | KG | 1,13 | 0.0086605 | 0.0098
[7 empty] | Sub-Total -> |  | 30,64
Serviços
Item | Código | Banco | Descrição | Und | Valor Unit | Coeficiente | Total
Insumo | 00037371 | SINAPI | TRANSPORTE - HORISTA (COLETADO CAIXA) | H | 1,00 | 0.3062 | 0.3062
[7 empty] | Sub-Total -> |  | 0,31
Taxas
Item | Código | Banco | Descrição | Und | Valor Unit | Coeficiente | Total
Insumo | 00037373 | SINAPI | SEGURO - HORISTA (COLETADO CAIXA) | H | 0,08 | 0.3062 | 0.0245
[7 empty] | Sub-Total -> |  | 0,02
Outros
Item | Código | Banco | Descrição | Und | Valor Unit | Coeficiente | Total
Insumo | 00037370 | SINAPI | ALIMENTACAO - HORISTA (COLETADO CAIXA) | H | 5,24 | 0.3062 | 1.6045
Insumo | 00037372 | SINAPI | EXAMES - HORISTA (COLETADO CAIXA) | H | 1,43 | 0.3062 | 0.4379
[7 empty] | Sub-Total -> |  | 2,04
Totais
[7 empty] | Total Sem LS |  | R$ 36,03
[7 empty] | LS Horista | 118,23% | R$ 3,04
[7 empty] | Total Com LS |  | R$ 39,15
[7 empty] | BDI | 24,95% | R$ 9,76
[7 empty] | Total com BDI |  | R$ 48,91
Composição 15 | DIE 035 | Próprio | INSTALAÇÃO DE TUBO DE PVC RÍGIDO SOLDÁVEL DE 50 MM INCLUINDO ABERTURA DE VALA, REATERRO E LASTRO DE AREIA | M
Equipamento
Item | Código | Banco | Descrição | Und | Valor Unit | Coeficiente | Total
Insumo | 00043461 | SINAPI | FERRAMENTAS - FAMILIA ENCANADOR - HORISTA (ENCARGOS COMPLEMENTARES - COLETADO CAIXA) | H | 0,31 | 0.76095 | 0.2359
Insumo | 00043485 | SINAPI | EPI - FAMILIA ENCANADOR - HORISTA (ENCARGOS COMPLEMENTARES - COLETADO CAIXA) | H | 1,13 | 0.76095 | 0.8599
Insumo | 00043467 | SINAPI | FERRAMENTAS - FAMILIA SERVENTE - HORISTA (ENCARGOS COMPLEMENTARES - COLETADO CAIXA) | H | 0,61 | 0.0041131 | 0.0025
Insumo | 00043491 | SINAPI | EPI - FAMILIA SERVENTE - HORISTA (ENCARGOS COMPLEMENTARES - COLETADO CAIXA) | H | 1,39 | 0.0041131 | 0.0057
[7 empty] | Sub-Total -> |  | 1,10
Mão de Obra
Item | Código | Banco | Descrição | Und | Valor Unit | Coeficiente | Total
Insumo | 00000246 | SINAPI | AUXILIAR DE ENCANADOR OU BOMBEIRO HIDRAULICO (HORISTA) | H | 7,15 | 0.23372 | 1.6711
Insumo | 00002696 | SINAPI | ENCANADOR OU BOMBEIRO HIDRAULICO (HORISTA) | H | 9,38 | 0.53787 | 5.0452
Insumo | 00006111 | SINAPI | SERVENTE DE OBRAS | H | 6,90 | 0.0041838 | 0.0289
[7 empty] | Sub-Total -> |  | 6,75
Material
Item | Código | Banco | Descrição | Und | Valor Unit | Coeficiente | Total
Insumo | 00009875 | SINAPI | TUBO PVC, SOLDAVEL, DN 50 MM, PARA AGUA FRIA (NBR-5648) | M | 17,84 | 2.1073 | 37.5939
Insumo | 00038383 | SINAPI | LIXA D'AGUA EM FOLHA, GRAO 100 | UN | 2,33 | 0.03679 | 0.0857
Insumo | 00000122 | SINAPI | ADESIVO PLASTICO PARA PVC, FRASCO COM *850* GR | UN | 70,78 | 0.016261 | 1.151
Insumo | 00003540 | SINAPI | JOELHO PVC, SOLDAVEL, 90 GRAUS, 50 MM, PARA AGUA FRIA PREDIAL | UN | 5,77 | 0.28465 | 1.6424
Insumo | 00020083 | SINAPI | SOLUCAO PREPARADORA / LIMPADORA PARA PVC, FRASCO COM 1000 CM3 | UN | 80,20 | 0.02163 | 1.7347
Insumo | 00003503 | SINAPI | JOELHO, PVC SOLDAVEL, 45 GRAUS, 50 MM, PARA AGUA FRIA PREDIAL | UN | 8,65 | 0.19449 | 1.6824
Insumo | 00003863 | SINAPI | LUVA PVC SOLDAVEL, 50 MM, PARA AGUA FRIA PREDIAL | UN | 5,04 | 0.21426 | 1.0799
Insumo | 00009897 | SINAPI | UNIAO PVC, SOLDAVEL, 50 MM, PARA AGUA FRIA PREDIAL | UN | 31,94 | 0.22664 | 7.2389
Insumo | 00000112 | SINAPI | ADAPTADOR PVC SOLDAVEL CURTO COM BOLSA E ROSCA, 50 MM X1 1/2", PARA AGUA FRIA | UN | 5,16 | 0.074981 | 0.3869
Insumo | 00007142 | SINAPI | TE SOLDAVEL, PVC, 90 GRAUS,50 MM, PARA AGUA FRIA PREDIAL (NBR 5648) | UN | 11,15 | 0.0045927 | 0.0512
Insumo | 00009837 | SINAPI | TUBO PVC SERIE NORMAL, DN 75 MM, PARA ESGOTO PREDIAL (NBR 5688) | M | 16,87 | 0.015321 | 0.2585
Insumo | 00040304 | SINAPI | PREGO DE ACO POLIDO COM CABECA DUPLA 17 X 27 (2 1/2 X 11) | KG | 21,97 | 0.0021858 | 0.048
Insumo | 00043132 | SINAPI | ARAME RECOZIDO 16 BWG, D = 1,65 MM (0,016 KG/M) OU 18 BWG, D = 1,25 MM (0,01 KG/M) | KG | 23,49 | 0.0009703 | 0.0228
Insumo | 00004350 | SINAPI | BUCHA DE NYLON, DIAMETRO DO FURO 8 MM, COMPRIMENTO 40 MM, COM PARAFUSO DE ROSCA SOBERBA, CABECA CHATA, FENDA SIMPLES, 4,8 X 50 MM | UN | 0,76 | 1.5575 | 1.1837
Insumo | 00014153 | SINAPI | FITA METALICA PERFURADA, L = *18* MM, ROLO DE 30 M, CARGA RECOMENDADA = *30* KGF | UN | 61,69 | 0.0086329 | 0.5326
Insumo | 00000370 | SINAPI | AREIA MEDIA - POSTO JAZIDA/FORNECEDOR (RETIRADO NA JAZIDA, SEM TRANSPORTE) | m³ | 120,00 | 0.0005135 | 0.0616
Insumo | 00001379 | SINAPI | CIMENTO PORTLAND COMPOSTO CP II-32 | KG | 1,13 | 0.23179 | 0.2619
[7 empty] | Sub-Total -> |  | 55,02
Serviços
Item | Código | Banco | Descrição | Und | Valor Unit | Coeficiente | Total
Insumo | 00037371 | SINAPI | TRANSPORTE - HORISTA (COLETADO CAIXA) | H | 1,00 | 0.76506 | 0.7651
[7 empty] | Sub-Total -> |  | 0,77
Taxas
Item | Código | Banco | Descrição | Und | Valor Unit | Coeficiente | Total
Insumo | 00037373 | SINAPI | SEGURO - HORISTA (COLETADO CAIXA) | H | 0,08 | 0.76506 | 0.0612
[7 empty] | Sub-Total -> |  | 0,06
Outros
Item | Código | Banco | Descrição | Und | Valor Unit | Coeficiente | Total
Insumo | 00037370 | SINAPI | ALIMENTACAO - HORISTA (COLETADO CAIXA) | H | 5,24 | 0.76506 | 4.0089
Insumo | 00037372 | SINAPI | EXAMES - HORISTA (COLETADO CAIXA) | H | 1,43 | 0.76506 | 1.094
[7 empty] | Sub-Total -> |  | 5,10
Totais
[7 empty] | Total Sem LS |  | R$ 68,79
[7 empty] | LS Horista | 118,23% | R$ 7,97
[7 empty] | Total Com LS |  | R$ 76,84
[7 empty] | BDI | 24,95% | R$ 19,17
[7 empty] | Total com BDI |  | R$ 96,01
Composição 16 | DIE 036 | Próprio | INSTALAÇÃO DE TUBO DE PVC RÍGIDO SOLDÁVEL DE 60 MM INCLUINDO ABERTURA DE VALA, REATERRO E LASTRO DE AREIA | M
Equipamento
Item | Código | Banco | Descrição | Und | Valor Unit | Coeficiente | Total
Insumo | 00043461 | SINAPI | FERRAMENTAS - FAMILIA ENCANADOR - HORISTA (ENCARGOS COMPLEMENTARES - COLETADO CAIXA) | H | 0,31 | 0.079954 | 0.0248
Insumo | 00043485 | SINAPI | EPI - FAMILIA ENCANADOR - HORISTA (ENCARGOS COMPLEMENTARES - COLETADO CAIXA) | H | 1,13 | 0.079954 | 0.0903
[7 empty] | Sub-Total -> |  | 0,12
Mão de Obra
Item | Código | Banco | Descrição | Und | Valor Unit | Coeficiente | Total
Insumo | 00000246 | SINAPI | AUXILIAR DE ENCANADOR OU BOMBEIRO HIDRAULICO (HORISTA) | H | 7,15 | 0.040473 | 0.2894
Insumo | 00002696 | SINAPI | ENCANADOR OU BOMBEIRO HIDRAULICO (HORISTA) | H | 9,38 | 0.040473 | 0.3796
[7 empty] | Sub-Total -> |  | 0,67
Material
Item | Código | Banco | Descrição | Und | Valor Unit | Coeficiente | Total
Insumo | 00038383 | SINAPI | LIXA D'AGUA EM FOLHA, GRAO 100 | UN | 2,33 | 0.020289 | 0.0473
Insumo | 00009873 | SINAPI | TUBO PVC, SOLDAVEL, DN 60 MM, AGUA FRIA (NBR-5648) | M | 29,35 | 1.0487 | 30.7794
[7 empty] | Sub-Total -> |  | 30,83
Serviços
Item | Código | Banco | Descrição | Und | Valor Unit | Coeficiente | Total
Insumo | 00037371 | SINAPI | TRANSPORTE - HORISTA (COLETADO CAIXA) | H | 1,00 | 0.079954 | 0.08
[7 empty] | Sub-Total -> |  | 0,08
Taxas
Item | Código | Banco | Descrição | Und | Valor Unit | Coeficiente | Total
Insumo | 00037373 | SINAPI | SEGURO - HORISTA (COLETADO CAIXA) | H | 0,08 | 0.079954 | 0.0064
[7 empty] | Sub-Total -> |  | 0,01
Outros
Item | Código | Banco | Descrição | Und | Valor Unit | Coeficiente | Total
Insumo | 00037370 | SINAPI | ALIMENTACAO - HORISTA (COLETADO CAIXA) | H | 5,24 | 0.079954 | 0.419
Insumo | 00037372 | SINAPI | EXAMES - HORISTA (COLETADO CAIXA) | H | 1,43 | 0.079954 | 0.1143
[7 empty] | Sub-Total -> |  | 0,53
Totais
[7 empty] | Total Sem LS |  | R$ 32,23
[7 empty] | LS Horista | 118,23% | R$ 0,79
[7 empty] | Total Com LS |  | R$ 33,03
[7 empty] | BDI | 24,95% | R$ 8,24
[7 empty] | Total com BDI |  | R$ 41,27
Composição 17 | DIE 037 | Próprio | INSTALAÇÃO DE CAIXA DÁGUA DE 1000 L, EM POLIETILENO, INCLUINDO TODOS OS ACESSÓRIOS COMO ADAPTADORES, TUBO PVC, REGISTRO DE ESFERA, TORNEIRA DE BÓIA E OUTROS NECESSÁRIOS COM RETIRADA DE RESERVATÓRIO EXISTENTE | Un
Equipamento
Item | Código | Banco | Descrição | Und | Valor Unit | Coeficiente | Total
Insumo | 00043461 | SINAPI | FERRAMENTAS - FAMILIA ENCANADOR - HORISTA (ENCARGOS COMPLEMENTARES - COLETADO CAIXA) | H | 0,31 | 4.2175 | 1.3074
Insumo | 00043485 | SINAPI | EPI - FAMILIA ENCANADOR - HORISTA (ENCARGOS COMPLEMENTARES - COLETADO CAIXA) | H | 1,13 | 4.2175 | 4.7658
[7 empty] | Sub-Total -> |  | 6,07
Mão de Obra
Item | Código | Banco | Descrição | Und | Valor Unit | Coeficiente | Total
Insumo | 00000246 | SINAPI | AUXILIAR DE ENCANADOR OU BOMBEIRO HIDRAULICO (HORISTA) | H | 7,15 | 2.1406 | 15.3055
Insumo | 00002696 | SINAPI | ENCANADOR OU BOMBEIRO HIDRAULICO (HORISTA) | H | 9,38 | 2.1406 | 20.0791
[7 empty] | Sub-Total -> |  | 35,38
Material
Item | Código | Banco | Descrição | Und | Valor Unit | Coeficiente | Total
Insumo | 00034636 | SINAPI | CAIXA D'AGUA EM POLIETILENO 1000 LITROS, COM TAMPA | UN | 507,45 | 0.9995 | 507.1965
Insumo | 00011674 | SINAPI | REGISTRO DE ESFERA, PVC, COM VOLANTE, VS, SOLDAVEL, DN 25 MM, COM CORPO DIVIDIDO | UN | 20,50 | 1.999 | 40.9795
Insumo | 00020080 | SINAPI | ADESIVO PLASTICO PARA PVC, FRASCO COM 175 GR | UN | 23,10 | 0.15132 | 3.4956
Insumo | 00020083 | SINAPI | SOLUCAO PREPARADORA / LIMPADORA PARA PVC, FRASCO COM 1000 CM3 | UN | 80,20 | 0.11094 | 8.8978
Insumo | 00038383 | SINAPI | LIXA D'AGUA EM FOLHA, GRAO 100 | UN | 2,33 | 0.088286 | 0.2057
Insumo | 00011676 | SINAPI | REGISTRO DE ESFERA, PVC, COM VOLANTE, VS, SOLDAVEL, DN 40 MM, COM CORPO DIVIDIDO | UN | 43,52 | 0.9995 | 43.4983
Insumo | 00009868 | SINAPI | TUBO PVC, SOLDAVEL, DN 25 MM, AGUA FRIA (NBR-5648) | M | 4,80 | 1.8878 | 9.0614
Insumo | 00009874 | SINAPI | TUBO PVC, SOLDAVEL, DN 40 MM, AGUA FRIA (NBR-5648) | M | 16,27 | 0.99634 | 16.2104
Insumo | 00000122 | SINAPI | ADESIVO PLASTICO PARA PVC, FRASCO COM *850* GR | UN | 70,78 | 0.063368 | 4.4852
Insumo | 00003148 | SINAPI | FITA VEDA ROSCA EM ROLOS DE 18 MM X 50 M (L X C) | UN | 11,80 | 0.015892 | 0.1875
Insumo | 00003522 | SINAPI | JOELHO PVC, SOLDAVEL COM ROSCA, 90 GRAUS, 25 MM X 3/4", PARA AGUA FRIA PREDIAL | UN | 2,81 | 1.999 | 5.6172
Insumo | 00003535 | SINAPI | JOELHO PVC, SOLDAVEL, 90 GRAUS, 40 MM, PARA AGUA FRIA PREDIAL | UN | 6,82 | 0.9995 | 6.8166
Insumo | 00007139 | SINAPI | TE SOLDAVEL, PVC, 90 GRAUS, 25 MM, PARA AGUA FRIA PREDIAL (NBR 5648) | UN | 1,39 | 0.9995 | 1.3893
Insumo | 00007141 | SINAPI | TE SOLDAVEL, PVC, 90 GRAUS, 40 MM, PARA AGUA FRIA PREDIAL (NBR 5648) | UN | 10,66 | 0.9995 | 10.6547
Insumo | 00000096 | SINAPI | ADAPTADOR PVC SOLDAVEL, COM FLANGE E ANEL DE VEDACAO, 25 MM X 3/4", PARA CAIXA D'AGUA | UN | 14,24 | 2.9985 | 42.6987
Insumo | 00000098 | SINAPI | ADAPTADOR PVC SOLDAVEL, COM FLANGE E ANEL DE VEDACAO, 40 MM X 1 1/4", PARA CAIXA D'AGUA | UN | 32,07 | 0.9995 | 32.054
Insumo | 00011830 | SINAPI | TORNEIRA DE BOIA CONVENCIONAL PARA CAIXA D'AGUA, AGUA FRIA, 3/4", COM HASTE E TORNEIRA METALICOS E BALAO PLASTICO | UN | 30,33 | 0.9995 | 30.3148
[7 empty] | Sub-Total -> |  | 763,76
Serviços
Item | Código | Banco | Descrição | Und | Valor Unit | Coeficiente | Total
Insumo | 00037371 | SINAPI | TRANSPORTE - HORISTA (COLETADO CAIXA) | H | 1,00 | 4.2175 | 4.2175
[7 empty] | Sub-Total -> |  | 4,22
Taxas
Item | Código | Banco | Descrição | Und | Valor Unit | Coeficiente | Total
Insumo | 00037373 | SINAPI | SEGURO - HORISTA (COLETADO CAIXA) | H | 0,08 | 4.2175 | 0.3374
[7 empty] | Sub-Total -> |  | 0,34
Outros
Item | Código | Banco | Descrição | Und | Valor Unit | Coeficiente | Total
Insumo | 00037370 | SINAPI | ALIMENTACAO - HORISTA (COLETADO CAIXA) | H | 5,24 | 4.2175 | 22.0996
Insumo | 00037372 | SINAPI | EXAMES - HORISTA (COLETADO CAIXA) | H | 1,43 | 4.2175 | 6.031
[7 empty] | Sub-Total -> |  | 28,13
Totais
[7 empty] | Total Sem LS |  | R$ 837,91
[7 empty] | LS Horista | 118,23% | R$ 41,84
[7 empty] | Total Com LS |  | R$ 879,98
[7 empty] | BDI | 24,95% | R$ 219,55
[7 empty] | Total com BDI |  | R$ 1.099,53
Composição 18 | DIE 038 | Próprio | DESOBSTRUÇÃO DE REDE DE ESGOTO COM MANGUEIRA PRESSURIZADA DE 1" E REMOÇÃO DOS DEJETOS | Un
Equipamento
Item | Código | Banco | Descrição | Und | Valor Unit | Coeficiente | Total
Insumo | 5897 | ORSE | Equipamento hidrojato | h | 16,23 | 0.051571 | 0.837
Insumo | 00002711 | SINAPI | CARRINHO DE MAO DE ACO CAPACIDADE 50 A 60 L, PNEU COM CAMARA | UN | 206,00 | 0.0001983 | 0.0409
Insumo | 00012892 | SINAPI | LUVA RASPA DE COURO, CANO CURTO (PUNHO *7* CM) | PAR | 19,57 | 0.002281 | 0.0446
[7 empty] | Sub-Total -> |  | 0,92
Mão de Obra
Item | Código | Banco | Descrição | Und | Valor Unit | Coeficiente | Total
Insumo | 00006111 | SINAPI | SERVENTE DE OBRAS | H | 6,90 | 0.99948 | 6.8964
[7 empty] | Sub-Total -> |  | 6,90
Material
Item | Código | Banco | Descrição | Und | Valor Unit | Coeficiente | Total
Insumo | 158 | ORSE | Almoço (Participação do empregador) | un | 14,00 | 0.10096 | 1.4134
Insumo | 941 | ORSE | Fardamento com mangas curta | un | 172,83 | 0.0014876 | 0.2571
Insumo | 1651 | ORSE | Óculos branco proteção | pr | 6,00 | 0.0007934 | 0.0048
Insumo | 2378 | ORSE | Vale transporte | un | 4,00 | 0.093323 | 0.3733
Insumo | 4729 | ORSE | Marreta 1 kg com cabo | un | 31,50 | 9.92e-05 | 0.0031
Insumo | 4728 | ORSE | Talhadeira chata 10" Talhadeira chara 10" | un | 13,85 | 0.0002975 | 0.0041
Insumo | 10492 | ORSE | Cesta Básica | un | 165,00 | 0.0044628 | 0.7364
Insumo | 10599 | ORSE | Protetor solar fps 30 com 120ml | un | 35,90 | 0.0017851 | 0.0641
Insumo | 10596 | ORSE | Protetor auricular | un | 4,90 | 0.0044628 | 0.0219
Insumo | 10788 | ORSE | Pá quadrada | un | 36,90 | 0.0001983 | 0.0073
Insumo | 00012893 | SINAPI | BOTA DE SEGURANCA COM BIQUEIRA DE ACO E COLARINHO ACOLCHOADO | PAR | 104,40 | 0.0007934 | 0.0828
Insumo | 00012894 | SINAPI | CAPA PARA CHUVA EM PVC COM FORRO DE POLIESTER, COM CAPUZ (AMARELA OU AZUL) | UN | 28,27 | 0.0001983 | 0.0056
Insumo | 00012895 | SINAPI | CAPACETE DE SEGURANCA ABA FRONTAL COM SUSPENSAO DE POLIETILENO, SEM JUGULAR (CLASSE B) | UN | 21,75 | 0.000595 | 0.0129
[7 empty] | Sub-Total -> |  | 2,99
Serviços
Item | Código | Banco | Descrição | Und | Valor Unit | Coeficiente | Total
Insumo | 10362 | ORSE | Seguro de vida e acidente em grupo | un | 12,54 | 0.0044628 | 0.056
Insumo | 10517 | ORSE | Exames admissionais/demissionais (checkup) | cj | 300,00 | 0.0003967 | 0.119
Insumo | 10761 | ORSE | Refeição - café da manhã ( café com leite e dois pães com manteiga) | un | 5,00 | 0.10096 | 0.5048
[7 empty] | Sub-Total -> |  | 0,68
Totais
[7 empty] | Total Sem LS |  | R$ 11,49
[7 empty] | LS Horista | 118,23% | R$ 8,15
[7 empty] | Total Com LS |  | R$ 19,59
[7 empty] | BDI | 24,95% | R$ 4,88
[7 empty] | Total com BDI |  | R$ 24,47
Composição 19 | 89984 | SINAPI | REGISTRO DE PRESSÃO BRUTO, LATÃO, ROSCÁVEL, 1/2", COM ACABAMENTO E CANOPLA CROMADOS - FORNECIMENTO E INSTALAÇÃO. AF_08/2021 | UN
Equipamento
Item | Código | Banco | Descrição | Und | Valor Unit | Coeficiente | Total
Insumo | 00043461 | SINAPI | FERRAMENTAS - FAMILIA ENCANADOR - HORISTA (ENCARGOS COMPLEMENTARES - COLETADO CAIXA) | H | 0,31 | 0.36425 | 0.1129
Insumo | 00043485 | SINAPI | EPI - FAMILIA ENCANADOR - HORISTA (ENCARGOS COMPLEMENTARES - COLETADO CAIXA) | H | 1,13 | 0.36425 | 0.4116
[7 empty] | Sub-Total -> |  | 0,52
Mão de Obra
Item | Código | Banco | Descrição | Und | Valor Unit | Coeficiente | Total
Insumo | 00000246 | SINAPI | AUXILIAR DE ENCANADOR OU BOMBEIRO HIDRAULICO (HORISTA) | H | 7,15 | 0.18573 | 1.328
Insumo | 00002696 | SINAPI | ENCANADOR OU BOMBEIRO HIDRAULICO (HORISTA) | H | 9,38 | 0.18573 | 1.7422
[7 empty] | Sub-Total -> |  | 3,07
Material
Item | Código | Banco | Descrição | Und | Valor Unit | Coeficiente | Total
Insumo | 00003148 | SINAPI | FITA VEDA ROSCA EM ROLOS DE 18 MM X 50 M (L X C) | UN | 11,80 | 0.0084 | 0.09
Insumo | 00006021 | SINAPI | REGISTRO PRESSAO COM ACABAMENTO E CANOPLA CROMADA, SIMPLES, BITOLA 1/2 " (REF 1416) | UN | 54,24 | 1 | 54.24
[7 empty] | Sub-Total -> |  | 54,33
Serviços
Item | Código | Banco | Descrição | Und | Valor Unit | Coeficiente | Total
Insumo | 00037371 | SINAPI | TRANSPORTE - HORISTA (COLETADO CAIXA) | H | 1,00 | 0.36425 | 0.3643
[7 empty] | Sub-Total -> |  | 0,36
Taxas
Item | Código | Banco | Descrição | Und | Valor Unit | Coeficiente | Total
Insumo | 00037373 | SINAPI | SEGURO - HORISTA (COLETADO CAIXA) | H | 0,08 | 0.36425 | 0.0291
[7 empty] | Sub-Total -> |  | 0,03
Outros
Item | Código | Banco | Descrição | Und | Valor Unit | Coeficiente | Total
Insumo | 00037370 | SINAPI | ALIMENTACAO - HORISTA (COLETADO CAIXA) | H | 5,24 | 0.36425 | 1.9087
Insumo | 00037372 | SINAPI | EXAMES - HORISTA (COLETADO CAIXA) | H | 1,43 | 0.36425 | 0.5209
[7 empty] | Sub-Total -> |  | 2,43
Totais
[7 empty] | Total Sem LS |  | R$ 60,75
[7 empty] | LS Horista | 118,23% | R$ 3,63
[7 empty] | Total Com LS |  | R$ 64,39
[7 empty] | BDI | 24,95% | R$ 16,06
[7 empty] | Total com BDI |  | R$ 80,45
Composição 20 | 88504 | SINAPI | CAIXA D´AGUA EM POLIETILENO, 500 LITROS, COM ACESSÓRIOS | UN
Equipamento
Item | Código | Banco | Descrição | Und | Valor Unit | Coeficiente | Total
Insumo | 00043461 | SINAPI | FERRAMENTAS - FAMILIA ENCANADOR - HORISTA (ENCARGOS COMPLEMENTARES - COLETADO CAIXA) | H | 0,31 | 15.3895 | 4.7707
Insumo | 00043485 | SINAPI | EPI - FAMILIA ENCANADOR - HORISTA (ENCARGOS COMPLEMENTARES - COLETADO CAIXA) | H | 1,13 | 15.3895 | 17.3901
[7 empty] | Sub-Total -> |  | 22,16
Mão de Obra
Item | Código | Banco | Descrição | Und | Valor Unit | Coeficiente | Total
Insumo | 00000246 | SINAPI | AUXILIAR DE ENCANADOR OU BOMBEIRO HIDRAULICO (HORISTA) | H | 7,15 | 7.8335 | 56.0093
Insumo | 00002696 | SINAPI | ENCANADOR OU BOMBEIRO HIDRAULICO (HORISTA) | H | 9,38 | 7.8335 | 73.4779
[7 empty] | Sub-Total -> |  | 129,49
Material
Item | Código | Banco | Descrição | Und | Valor Unit | Coeficiente | Total
Insumo | 00000067 | SINAPI | ADAPTADOR PVC, ROSCAVEL, COM FLANGES E ANEL DE VEDACAO, 1/2", PARA CAIXA D' AGUA | UN | 18,79 | 1 | 18.79
Insumo | 00000119 | SINAPI | ADESIVO PLASTICO PARA PVC, BISNAGA COM 75 GR | UN | 9,20 | 0.4 | 3.68
Insumo | 00003146 | SINAPI | FITA VEDA ROSCA EM ROLOS DE 18 MM X 10 M (L X C) | UN | 3,20 | 0.3 | 0.96
Insumo | 00003536 | SINAPI | JOELHO PVC, SOLDAVEL, 90 GRAUS, 32 MM, PARA AGUA FRIA PREDIAL | UN | 2,80 | 1 | 2.8
Insumo | 00007140 | SINAPI | TE SOLDAVEL, PVC, 90 GRAUS, 32 MM, PARA AGUA FRIA PREDIAL (NBR 5648) | UN | 4,36 | 1 | 4.36
Insumo | 00009868 | SINAPI | TUBO PVC, SOLDAVEL, DN 25 MM, AGUA FRIA (NBR-5648) | M | 4,80 | 1.5 | 7.2
Insumo | 00009869 | SINAPI | TUBO PVC, SOLDAVEL, DN 32 MM, AGUA FRIA (NBR-5648) | M | 10,36 | 2 | 20.72
Insumo | 00011675 | SINAPI | REGISTRO DE ESFERA, PVC, COM VOLANTE, VS, SOLDAVEL, DN 32 MM, COM CORPO DIVIDIDO | UN | 32,54 | 1 | 32.54
Insumo | 00011829 | SINAPI | TORNEIRA DE BOIA CONVENCIONAL PARA CAIXA D'AGUA, AGUA FRIA, 1/2", COM HASTE E TORNEIRA METALICOS E BALAO PLASTICO | UN | 28,08 | 1 | 28.08
Insumo | 00034637 | SINAPI | CAIXA D'AGUA / RESERVATORIO EM POLIETILENO, 500 LITROS, COM TAMPA | UN | 306,88 | 1 | 306.88
Insumo | 00000068 | SINAPI | ADAPTADOR PVC SOLDAVEL, COM FLANGES LIVRES, 32 MM X 1", PARA CAIXA D' AGUA | UN | 24,57 | 2 | 49.14
Insumo | 00000087 | SINAPI | ADAPTADOR PVC SOLDAVEL, LONGO, COM FLANGE LIVRE, 25 MM X 3/4", PARA CAIXA D' AGUA | UN | 22,56 | 1 | 22.56
[7 empty] | Sub-Total -> |  | 497,71
Serviços
Item | Código | Banco | Descrição | Und | Valor Unit | Coeficiente | Total
Insumo | 00037371 | SINAPI | TRANSPORTE - HORISTA (COLETADO CAIXA) | H | 1,00 | 15.3895 | 15.3895
[7 empty] | Sub-Total -> |  | 15,39
Taxas
Item | Código | Banco | Descrição | Und | Valor Unit | Coeficiente | Total
Insumo | 00037373 | SINAPI | SEGURO - HORISTA (COLETADO CAIXA) | H | 0,08 | 15.3895 | 1.2312
[7 empty] | Sub-Total -> |  | 1,23
Outros
Item | Código | Banco | Descrição | Und | Valor Unit | Coeficiente | Total
Insumo | 00037370 | SINAPI | ALIMENTACAO - HORISTA (COLETADO CAIXA) | H | 5,24 | 15.3895 | 80.6408
Insumo | 00037372 | SINAPI | EXAMES - HORISTA (COLETADO CAIXA) | H | 1,43 | 15.3895 | 22.0069
[7 empty] | Sub-Total -> |  | 102,65
Totais
[7 empty] | Total Sem LS |  | R$ 768,63
[7 empty] | LS Horista | 118,23% | R$ 153,09
[7 empty] | Total Com LS |  | R$ 921,81
[7 empty] | BDI | 24,95% | R$ 229,99
[7 empty] | Total com BDI |  | R$ 1.151,80
Composição 21 | DIE 041 | Próprio | INSTALAÇÃO DE TUBO DE PVC RÍGIDO SOLDÁVEL DE 75 MM INCLUINDO ABERTURA DE VALA, REATERRO E LASTRO DE AREIA | Un
Equipamento
Item | Código | Banco | Descrição | Und | Valor Unit | Coeficiente | Total
Insumo | 00036531 | SINAPI | RETROESCAVADEIRA SOBRE RODAS COM CARREGADEIRA, TRACAO 4 X 4, POTENCIA LIQUIDA 88 HP, PESO OPERACIONAL MINIMO DE 6674 KG, CAPACIDADE DA CARREGADEIRA DE 1,00 M3 E DA RETROESCAVADEIRA MINIMA DE 0,26 M3, PROFUNDIDADE DE ESCAVACAO MAXIMA DE 4,37 M | UN | 507.926,79 | 7.17e-05 | 36.4168
Insumo | 00043464 | SINAPI | FERRAMENTAS - FAMILIA OPERADOR ESCAVADEIRA - HORISTA (ENCARGOS COMPLEMENTARES - COLETADO CAIXA) | H | 0,01 | 1.1646 | 0.0116
Insumo | 00043488 | SINAPI | EPI - FAMILIA OPERADOR ESCAVADEIRA - HORISTA (ENCARGOS COMPLEMENTARES - COLETADO CAIXA) | H | 0,89 | 1.1646 | 1.0365
Insumo | 00043467 | SINAPI | FERRAMENTAS - FAMILIA SERVENTE - HORISTA (ENCARGOS COMPLEMENTARES - COLETADO CAIXA) | H | 0,61 | 1.2692 | 0.7742
Insumo | 00043491 | SINAPI | EPI - FAMILIA SERVENTE - HORISTA (ENCARGOS COMPLEMENTARES - COLETADO CAIXA) | H | 1,39 | 1.2692 | 1.7643
Insumo | 00037758 | SINAPI | CAMINHAO TRUCADO, PESO BRUTO TOTAL 23000 KG, CARGA UTIL MAXIMA 15285 KG, DISTANCIA ENTRE EIXOS 4,80 M, POTENCIA 326 CV (INCLUI CABINE E CHASSI, NAO INCLUI CARROCERIA) | UN | 754.657,64 | 7e-07 | 0.5067
Insumo | 00013458 | SINAPI | COMPACTADOR DE SOLOS DE PERCURSAO (SOQUETE) COM MOTOR A GASOLINA 4 TEMPOS DE 4 HP (4 CV) | UN | 15.839,74 | 4.05e-05 | 0.641
Insumo | 00043465 | SINAPI | FERRAMENTAS - FAMILIA PEDREIRO - HORISTA (ENCARGOS COMPLEMENTARES - COLETADO CAIXA) | H | 0,78 | 0.74655 | 0.5823
Insumo | 00043489 | SINAPI | EPI - FAMILIA PEDREIRO - HORISTA (ENCARGOS COMPLEMENTARES - COLETADO CAIXA) | H | 1,31 | 0.74655 | 0.978
[7 empty] | Sub-Total -> |  | 42,71
Mão de Obra
Item | Código | Banco | Descrição | Und | Valor Unit | Coeficiente | Total
Insumo | 00004234 | SINAPI | OPERADOR DE ESCAVADEIRA | H | 10,39 | 0.83282 | 8.653
Insumo | 00006111 | SINAPI | SERVENTE DE OBRAS | H | 6,90 | 1.2948 | 8.9341
Insumo | 00004093 | SINAPI | MOTORISTA DE CAMINHAO | H | 9,37 | 0.0060206 | 0.0564
Insumo | 00004230 | SINAPI | OPERADOR DE MAQUINAS E TRATORES DIVERSOS (TERRAPLANAGEM) | H | 9,57 | 0.3379 | 3.2337
Insumo | 00004750 | SINAPI | PEDREIRO (HORISTA) | H | 9,38 | 0.76158 | 7.1436
[7 empty] | Sub-Total -> |  | 28,02
Material
Item | Código | Banco | Descrição | Und | Valor Unit | Coeficiente | Total
Insumo | 00009871 | SINAPI | TUBO PVC, SOLDAVEL, DN 75 MM, AGUA FRIA (NBR-5648) | M | 48,64 | 1.0611 | 51.61
Insumo | 00038383 | SINAPI | LIXA D'AGUA EM FOLHA, GRAO 100 | UN | 2,33 | 0.014 | 0.03
Insumo | 00004221 | SINAPI | OLEO DIESEL COMBUSTIVEL COMUM | L | 6,83 | 1.7998 | 12.2923
Insumo | 00037736 | SINAPI | TANQUE DE ACO CARBONO NAO REVESTIDO, PARA TRANSPORTE DE AGUA COM CAPACIDADE DE 10 M3, COM BOMBA CENTRIFUGA POR TOMADA DE FORCA, VAZAO MAXIMA *75* M3/H (INCLUI MONTAGEM, NAO INCLUI CAMINHAO) | UN | 85.950,00 | 8e-07 | 0.0708
Insumo | 00004222 | SINAPI | GASOLINA COMUM | L | 6,41 | 0.27587 | 1.7684
Insumo | 00000370 | SINAPI | AREIA MEDIA - POSTO JAZIDA/FORNECEDOR (RETIRADO NA JAZIDA, SEM TRANSPORTE) | m³ | 120,00 | 1.0993 | 131.9207
[7 empty] | Sub-Total -> |  | 197,69
Serviços
Item | Código | Banco | Descrição | Und | Valor Unit | Coeficiente | Total
Insumo | 00037371 | SINAPI | TRANSPORTE - HORISTA (COLETADO CAIXA) | H | 1,00 | 3.1804 | 3.1804
[7 empty] | Sub-Total -> |  | 3,18
Taxas
Item | Código | Banco | Descrição | Und | Valor Unit | Coeficiente | Total
Insumo | 00037373 | SINAPI | SEGURO - HORISTA (COLETADO CAIXA) | H | 0,08 | 3.1804 | 0.2544
[7 empty] | Sub-Total -> |  | 0,25
Outros
Item | Código | Banco | Descrição | Und | Valor Unit | Coeficiente | Total
Insumo | 00037370 | SINAPI | ALIMENTACAO - HORISTA (COLETADO CAIXA) | H | 5,24 | 3.1804 | 16.6652
Insumo | 00037372 | SINAPI | EXAMES - HORISTA (COLETADO CAIXA) | H | 1,43 | 3.1804 | 4.5479
[7 empty] | Sub-Total -> |  | 21,21
Totais
[7 empty] | Total Sem LS |  | R$ 293,07
[7 empty] | LS Horista | 118,23% | R$ 33,13
[7 empty] | Total Com LS |  | R$ 326,29
[7 empty] | BDI | 24,95% | R$ 81,40
[7 empty] | Total com BDI |  | R$ 407,69
Composição 22 | 97903 | SINAPI | CAIXA ENTERRADA HIDRÁULICA RETANGULAR EM ALVENARIA COM TIJOLOS CERÂMICOS MACIÇOS, DIMENSÕES INTERNAS: 0,8X0,8X0,6 M PARA REDE DE ESGOTO. AF_12/2020 | UN
Equipamento
Item | Código | Banco | Descrição | Und | Valor Unit | Coeficiente | Total
Insumo | 00043464 | SINAPI | FERRAMENTAS - FAMILIA OPERADOR ESCAVADEIRA - HORISTA (ENCARGOS COMPLEMENTARES - COLETADO CAIXA) | H | 0,01 | 1.0386 | 0.0104
Insumo | 00043488 | SINAPI | EPI - FAMILIA OPERADOR ESCAVADEIRA - HORISTA (ENCARGOS COMPLEMENTARES - COLETADO CAIXA) | H | 0,89 | 1.0386 | 0.9243
Insumo | 00043465 | SINAPI | FERRAMENTAS - FAMILIA PEDREIRO - HORISTA (ENCARGOS COMPLEMENTARES - COLETADO CAIXA) | H | 0,78 | 8.9735 | 6.9994
Insumo | 00043489 | SINAPI | EPI - FAMILIA PEDREIRO - HORISTA (ENCARGOS COMPLEMENTARES - COLETADO CAIXA) | H | 1,31 | 8.9735 | 11.7553
Insumo | 00043467 | SINAPI | FERRAMENTAS - FAMILIA SERVENTE - HORISTA (ENCARGOS COMPLEMENTARES - COLETADO CAIXA) | H | 0,61 | 7.5087 | 4.5803
Insumo | 00043491 | SINAPI | EPI - FAMILIA SERVENTE - HORISTA (ENCARGOS COMPLEMENTARES - COLETADO CAIXA) | H | 1,39 | 7.5087 | 10.4371
Insumo | 00013458 | SINAPI | COMPACTADOR DE SOLOS DE PERCURSAO (SOQUETE) COM MOTOR A GASOLINA 4 TEMPOS DE 4 HP (4 CV) | UN | 15.839,74 | 9e-07 | 0.0139
Insumo | 00036531 | SINAPI | RETROESCAVADEIRA SOBRE RODAS COM CARREGADEIRA, TRACAO 4 X 4, POTENCIA LIQUIDA 88 HP, PESO OPERACIONAL MINIMO DE 6674 KG, CAPACIDADE DA CARREGADEIRA DE 1,00 M3 E DA RETROESCAVADEIRA MINIMA DE 0,26 M3, PROFUNDIDADE DE ESCAVACAO MAXIMA DE 4,37 M | UN | 507.926,79 | 3.9e-06 | 1.9636
[7 empty] | Sub-Total -> |  | 36,68
Equipamento para Aquisição Permanente
Item | Código | Banco | Descrição | Und | Valor Unit | Coeficiente | Total
Insumo | 00010535 | SINAPI | BETONEIRA CAPACIDADE NOMINAL 400 L, CAPACIDADE DE MISTURA 280 L, MOTOR ELETRICO TRIFASICO 220/380 V POTENCIA 2 CV, SEM CARREGADOR | UN | 6.000,00 | 6.51e-05 | 0.3905
Insumo | 00036397 | SINAPI | BETONEIRA, CAPACIDADE NOMINAL 600 L, CAPACIDADE DE MISTURA 360L, MOTOR ELETRICO TRIFASICO 220/380V, POTENCIA 4CV, EXCLUSO CARREGADOR | UN | 24.406,77 | 2.9e-05 | 0.7076
Insumo | 00013896 | SINAPI | VIBRADOR DE IMERSAO, DIAMETRO DA PONTEIRA DE *45* MM, COM MOTOR ELETRICO TRIFASICO DE 2 HP (2 CV) | UN | 3.390,99 | 0.0002253 | 0.764
Insumo | 00014618 | SINAPI | SERRA CIRCULAR DE BANCADA COM MOTOR ELETRICO, POTENCIA DE *1600* W, PARA DISCO DE DIAMETRO DE 10" (250 MM) | UN | 1.572,44 | 5.6e-06 | 0.0087
[7 empty] | Sub-Total -> |  | 1,87
Mão de Obra
Item | Código | Banco | Descrição | Und | Valor Unit | Coeficiente | Total
Insumo | 00037666 | SINAPI | OPERADOR DE BETONEIRA ESTACIONARIA / MISTURADOR (HORISTA) | H | 7,93 | 0.94474 | 7.4918
Insumo | 00004750 | SINAPI | PEDREIRO (HORISTA) | H | 9,38 | 8.6831 | 81.4479
Insumo | 00006111 | SINAPI | SERVENTE DE OBRAS | H | 6,90 | 7.6655 | 52.8916
Insumo | 00004230 | SINAPI | OPERADOR DE MAQUINAS E TRATORES DIVERSOS (TERRAPLANAGEM) | H | 9,57 | 0.060833 | 0.5822
Insumo | 00004234 | SINAPI | OPERADOR DE ESCAVADEIRA | H | 10,39 | 0.04163 | 0.4325
Insumo | 00006117 | SINAPI | CARPINTEIRO AUXILIAR (HORISTA) | H | 7,15 | 0.052195 | 0.3732
Insumo | 00001214 | SINAPI | CARPINTEIRO DE ESQUADRIAS (HORISTA) | H | 8,83 | 0.26098 | 2.3044
Insumo | 00006114 | SINAPI | AJUDANTE DE ARMADOR (HORISTA) | H | 7,15 | 0.066314 | 0.4741
Insumo | 00000378 | SINAPI | ARMADOR (HORISTA) | H | 9,38 | 0.40689 | 3.8166
[7 empty] | Sub-Total -> |  | 149,81
Material
Item | Código | Banco | Descrição | Und | Valor Unit | Coeficiente | Total
Insumo | 00002692 | SINAPI | DESMOLDANTE PROTETOR PARA FORMAS DE MADEIRA, DE BASE OLEOSA EMULSIONADA EM AGUA | L | 8,21 | 0.010761 | 0.0883
Insumo | 00004491 | SINAPI | PONTALETE *7,5 X 7,5* CM EM PINUS, MISTA OU EQUIVALENTE DA REGIAO - BRUTA | M | 10,05 | 0.148 | 1.48
Insumo | 00004517 | SINAPI | SARRAFO *2,5 X 7,5* CM EM PINUS, MISTA OU EQUIVALENTE DA REGIAO - BRUTA | M | 3,52 | 0.48901 | 1.7213
Insumo | 00005069 | SINAPI | PREGO DE ACO POLIDO COM CABECA 17 X 27 (2 1/2 X 11) | KG | 18,14 | 0.0156 | 0.28
Insumo | 00006193 | SINAPI | TABUA NAO APARELHADA *2,5 X 20* CM, EM MACARANDUBA/MASSARANDUBA, ANGELIM OU EQUIVALENTE DA REGIAO - BRUTA | M | 16,95 | 0.552 | 9.35
Insumo | 00007258 | SINAPI | TIJOLO CERAMICO MACICO COMUM DE *5 X 10 X 20* CM (L X A X C) | UN | 0,63 | 168.219 | 105.97
Insumo | 00000123 | SINAPI | ADITIVO IMPERMEABILIZANTE DE PEGA NORMAL PARA ARGAMASSAS E CONCRETOS SEM ARMACAO, LIQUIDO E ISENTO DE CLORETOS | L | 8,54 | 3.0789 | 26.2936
Insumo | 00000370 | SINAPI | AREIA MEDIA - POSTO JAZIDA/FORNECEDOR (RETIRADO NA JAZIDA, SEM TRANSPORTE) | m³ | 120,00 | 0.31923 | 38.3072
Insumo | 00001379 | SINAPI | CIMENTO PORTLAND COMPOSTO CP II-32 | KG | 1,13 | 154.3192 | 174.3807
Insumo | 00002705 | SINAPI | ENERGIA ELETRICA ATE 2000 KWH INDUSTRIAL, SEM DEMANDA | KWH | 1,15 | 0.72376 | 0.8323
Insumo | 00004222 | SINAPI | GASOLINA COMUM | L | 6,41 | 0.0044832 | 0.0287
Insumo | 00004221 | SINAPI | OLEO DIESEL COMBUSTIVEL COMUM | L | 6,83 | 0.11592 | 0.7917
Insumo | 00000367 | SINAPI | AREIA GROSSA - POSTO JAZIDA/FORNECEDOR (RETIRADO NA JAZIDA, SEM TRANSPORTE) | m³ | 121,56 | 0.019977 | 2.4284
Insumo | 00004721 | SINAPI | PEDRA BRITADA N. 1 (9,5 a 19 MM) POSTO PEDREIRA/FORNECEDOR, SEM FRETE | m³ | 218,85 | 0.11845 | 25.9233
Insumo | 00001358 | SINAPI | CHAPA/PAINEL DE MADEIRA COMPENSADA RESINADA (MADEIRITE RESINADO ROSA) PARA FORMA DE CONCRETO, DE 2200 x 1100 MM, E = 17 MM | m² | 52,47 | 0.091713 | 4.8122
Insumo | 00020247 | SINAPI | PREGO DE ACO POLIDO COM CABECA 15 X 15 (1 1/4 X 13) | KG | 19,71 | 0.018319 | 0.3611
Insumo | 00043459 | SINAPI | FERRAMENTAS - FAMILIA CARPINTEIRO DE FORMAS - HORISTA (ENCARGOS COMPLEMENTARES - COLETADO CAIXA) | H | 0,44 | 0.30871 | 0.1358
Insumo | 00043483 | SINAPI | EPI - FAMILIA CARPINTEIRO DE FORMAS - HORISTA (ENCARGOS COMPLEMENTARES - COLETADO CAIXA) | H | 1,43 | 0.30871 | 0.4415
Insumo | 00039017 | SINAPI | ESPACADOR / DISTANCIADOR CIRCULAR COM ENTRADA LATERAL, EM PLASTICO, PARA VERGALHAO *4,2 A 12,5* MM, COBRIMENTO 20 MM | UN | 0,22 | 5.6997 | 1.2539
Insumo | 00043132 | SINAPI | ARAME RECOZIDO 16 BWG, D = 1,65 MM (0,016 KG/M) OU 18 BWG, D = 1,25 MM (0,01 KG/M) | KG | 23,49 | 0.050601 | 1.1886
Insumo | 00043059 | SINAPI | ACO CA-60, 4,2 MM, OU 5,0 MM, OU 6,0 MM, OU 7,0 MM, VERGALHAO | KG | 8,64 | 2.1657 | 18.7117
[7 empty] | Sub-Total -> |  | 414,78
Serviços
Item | Código | Banco | Descrição | Und | Valor Unit | Coeficiente | Total
Insumo | 00037371 | SINAPI | TRANSPORTE - HORISTA (COLETADO CAIXA) | H | 1,00 | 17.8296 | 17.8296
[7 empty] | Sub-Total -> |  | 17,83
Taxas
Item | Código | Banco | Descrição | Und | Valor Unit | Coeficiente | Total
Insumo | 00037373 | SINAPI | SEGURO - HORISTA (COLETADO CAIXA) | H | 0,08 | 17.8296 | 1.4264
[7 empty] | Sub-Total -> |  | 1,43
Outros
Item | Código | Banco | Descrição | Und | Valor Unit | Coeficiente | Total
Insumo | 00037370 | SINAPI | ALIMENTACAO - HORISTA (COLETADO CAIXA) | H | 5,24 | 17.8296 | 93.4269
Insumo | 00037372 | SINAPI | EXAMES - HORISTA (COLETADO CAIXA) | H | 1,43 | 17.8296 | 25.4963
[7 empty] | Sub-Total -> |  | 118,92
Totais
[7 empty] | Total Sem LS |  | R$ 741,33
[7 empty] | LS Horista | 118,23% | R$ 177,13
[7 empty] | Total Com LS |  | R$ 918,72
[7 empty] | BDI | 24,95% | R$ 229,22
[7 empty] | Total com BDI |  | R$ 1.147,94
Composição 23 | 98110 | SINAPI | CAIXA DE GORDURA PEQUENA (CAPACIDADE: 19 L), CIRCULAR, EM PVC, DIÂMETRO INTERNO= 0,3 M. AF_12/2020 | UN
Equipamento
Item | Código | Banco | Descrição | Und | Valor Unit | Coeficiente | Total
Insumo | 00043465 | SINAPI | FERRAMENTAS - FAMILIA PEDREIRO - HORISTA (ENCARGOS COMPLEMENTARES - COLETADO CAIXA) | H | 0,78 | 0.31182 | 0.2432
Insumo | 00043489 | SINAPI | EPI - FAMILIA PEDREIRO - HORISTA (ENCARGOS COMPLEMENTARES - COLETADO CAIXA) | H | 1,31 | 0.31182 | 0.4085
Insumo | 00043467 | SINAPI | FERRAMENTAS - FAMILIA SERVENTE - HORISTA (ENCARGOS COMPLEMENTARES - COLETADO CAIXA) | H | 0,61 | 0.26528 | 0.1618
Insumo | 00043491 | SINAPI | EPI - FAMILIA SERVENTE - HORISTA (ENCARGOS COMPLEMENTARES - COLETADO CAIXA) | H | 1,39 | 0.26528 | 0.3687
Insumo | 00043464 | SINAPI | FERRAMENTAS - FAMILIA OPERADOR ESCAVADEIRA - HORISTA (ENCARGOS COMPLEMENTARES - COLETADO CAIXA) | H | 0,01 | 0.0019472 | 0
Insumo | 00043488 | SINAPI | EPI - FAMILIA OPERADOR ESCAVADEIRA - HORISTA (ENCARGOS COMPLEMENTARES - COLETADO CAIXA) | H | 0,89 | 0.0019472 | 0.0017
Insumo | 00013458 | SINAPI | COMPACTADOR DE SOLOS DE PERCURSAO (SOQUETE) COM MOTOR A GASOLINA 4 TEMPOS DE 4 HP (4 CV) | UN | 15.839,74 | 2e-07 | 0.0032
[7 empty] | Sub-Total -> |  | 1,19
Mão de Obra
Item | Código | Banco | Descrição | Und | Valor Unit | Coeficiente | Total
Insumo | 00004750 | SINAPI | PEDREIRO (HORISTA) | H | 9,38 | 0.31847 | 2.9873
Insumo | 00006111 | SINAPI | SERVENTE DE OBRAS | H | 6,90 | 0.27094 | 1.8695
Insumo | 00004230 | SINAPI | OPERADOR DE MAQUINAS E TRATORES DIVERSOS (TERRAPLANAGEM) | H | 9,57 | 0.0019699 | 0.0189
[7 empty] | Sub-Total -> |  | 4,88
Material
Item | Código | Banco | Descrição | Und | Valor Unit | Coeficiente | Total
Insumo | 00035277 | SINAPI | CAIXA DE GORDURA EM PVC, DIAMETRO MINIMO 300 MM, DIAMETRO DE SAIDA 100 MM, CAPACIDADE APROXIMADA 18 LITROS, COM TAMPA E CESTO | UN | 418,74 | 1 | 418.74
Insumo | 00000370 | SINAPI | AREIA MEDIA - POSTO JAZIDA/FORNECEDOR (RETIRADO NA JAZIDA, SEM TRANSPORTE) | m³ | 120,00 | 0.015476 | 1.8571
Insumo | 00004222 | SINAPI | GASOLINA COMUM | L | 6,41 | 0.0010405 | 0.0067
[7 empty] | Sub-Total -> |  | 420,60
Serviços
Item | Código | Banco | Descrição | Und | Valor Unit | Coeficiente | Total
Insumo | 00037371 | SINAPI | TRANSPORTE - HORISTA (COLETADO CAIXA) | H | 1,00 | 0.57905 | 0.5791
[7 empty] | Sub-Total -> |  | 0,58
Taxas
Item | Código | Banco | Descrição | Und | Valor Unit | Coeficiente | Total
Insumo | 00037373 | SINAPI | SEGURO - HORISTA (COLETADO CAIXA) | H | 0,08 | 0.57905 | 0.0463
[7 empty] | Sub-Total -> |  | 0,05
Outros
Item | Código | Banco | Descrição | Und | Valor Unit | Coeficiente | Total
Insumo | 00037370 | SINAPI | ALIMENTACAO - HORISTA (COLETADO CAIXA) | H | 5,24 | 0.57905 | 3.0342
Insumo | 00037372 | SINAPI | EXAMES - HORISTA (COLETADO CAIXA) | H | 1,43 | 0.57905 | 0.828
[7 empty] | Sub-Total -> |  | 3,86
Totais
[7 empty] | Total Sem LS |  | R$ 431,15
[7 empty] | LS Horista | 118,23% | R$ 5,76
[7 empty] | Total Com LS |  | R$ 436,93
[7 empty] | BDI | 24,95% | R$ 109,01
[7 empty] | Total com BDI |  | R$ 545,94
Composição 24 | DIE 045 | Próprio | INSTALAÇÃO DE CAIXA SIFONADA MONTADA DE PVC - DN 100 X 100 X 50 MM | Un
Equipamento
Item | Código | Banco | Descrição | Und | Valor Unit | Coeficiente | Total
Insumo | 00043461 | SINAPI | FERRAMENTAS - FAMILIA ENCANADOR - HORISTA (ENCARGOS COMPLEMENTARES - COLETADO CAIXA) | H | 0,31 | 0.79654 | 0.2469
Insumo | 00043485 | SINAPI | EPI - FAMILIA ENCANADOR - HORISTA (ENCARGOS COMPLEMENTARES - COLETADO CAIXA) | H | 1,13 | 0.79654 | 0.9001
[7 empty] | Sub-Total -> |  | 1,15
Mão de Obra
Item | Código | Banco | Descrição | Und | Valor Unit | Coeficiente | Total
Insumo | 00000246 | SINAPI | AUXILIAR DE ENCANADOR OU BOMBEIRO HIDRAULICO (HORISTA) | H | 7,15 | 0.40556 | 2.8998
Insumo | 00002696 | SINAPI | ENCANADOR OU BOMBEIRO HIDRAULICO (HORISTA) | H | 9,38 | 0.40556 | 3.8042
[7 empty] | Sub-Total -> |  | 6,70
Material
Item | Código | Banco | Descrição | Und | Valor Unit | Coeficiente | Total
Insumo | 00038383 | SINAPI | LIXA D'AGUA EM FOLHA, GRAO 100 | UN | 2,33 | 0.079315 | 0.1848
Insumo | 00000122 | SINAPI | ADESIVO PLASTICO PARA PVC, FRASCO COM *850* GR | UN | 70,78 | 0.029169 | 2.0646
Insumo | 00005103 | SINAPI | CAIXA SIFONADA PVC, 100 X 100 X 50 MM, COM GRELHA REDONDA, BRANCA | UN | 26,51 | 0.99893 | 26.4815
Insumo | 00020083 | SINAPI | SOLUCAO PREPARADORA / LIMPADORA PARA PVC, FRASCO COM 1000 CM3 | UN | 80,20 | 0.043953 | 3.525
[7 empty] | Sub-Total -> |  | 32,26
Serviços
Item | Código | Banco | Descrição | Und | Valor Unit | Coeficiente | Total
Insumo | 00037371 | SINAPI | TRANSPORTE - HORISTA (COLETADO CAIXA) | H | 1,00 | 0.79654 | 0.7965
[7 empty] | Sub-Total -> |  | 0,80
Taxas
Item | Código | Banco | Descrição | Und | Valor Unit | Coeficiente | Total
Insumo | 00037373 | SINAPI | SEGURO - HORISTA (COLETADO CAIXA) | H | 0,08 | 0.79654 | 0.0637
[7 empty] | Sub-Total -> |  | 0,06
Outros
Item | Código | Banco | Descrição | Und | Valor Unit | Coeficiente | Total
Insumo | 00037370 | SINAPI | ALIMENTACAO - HORISTA (COLETADO CAIXA) | H | 5,24 | 0.79654 | 4.1739
Insumo | 00037372 | SINAPI | EXAMES - HORISTA (COLETADO CAIXA) | H | 1,43 | 0.79654 | 1.1391
[7 empty] | Sub-Total -> |  | 5,31
Totais
[7 empty] | Total Sem LS |  | R$ 46,28
[7 empty] | LS Horista | 118,23% | R$ 7,93
[7 empty] | Total Com LS |  | R$ 54,21
[7 empty] | BDI | 24,95% | R$ 13,52
[7 empty] | Total com BDI |  | R$ 67,73
Composição 25 | DIE 046 | Próprio | INSTALAÇÃO DE CAIXA DE GORDURA EM PVC DN 388X300X567MM | Un
Equipamento
Item | Código | Banco | Descrição | Und | Valor Unit | Coeficiente | Total
Insumo | 00043465 | SINAPI | FERRAMENTAS - FAMILIA PEDREIRO - HORISTA (ENCARGOS COMPLEMENTARES - COLETADO CAIXA) | H | 0,78 | 0.31182 | 0.2432
Insumo | 00043489 | SINAPI | EPI - FAMILIA PEDREIRO - HORISTA (ENCARGOS COMPLEMENTARES - COLETADO CAIXA) | H | 1,31 | 0.31182 | 0.4085
Insumo | 00043467 | SINAPI | FERRAMENTAS - FAMILIA SERVENTE - HORISTA (ENCARGOS COMPLEMENTARES - COLETADO CAIXA) | H | 0,61 | 0.26528 | 0.1618
Insumo | 00043491 | SINAPI | EPI - FAMILIA SERVENTE - HORISTA (ENCARGOS COMPLEMENTARES - COLETADO CAIXA) | H | 1,39 | 0.26528 | 0.3687
Insumo | 00043464 | SINAPI | FERRAMENTAS - FAMILIA OPERADOR ESCAVADEIRA - HORISTA (ENCARGOS COMPLEMENTARES - COLETADO CAIXA) | H | 0,01 | 0.0019472 | 0
Insumo | 00043488 | SINAPI | EPI - FAMILIA OPERADOR ESCAVADEIRA - HORISTA (ENCARGOS COMPLEMENTARES - COLETADO CAIXA) | H | 0,89 | 0.0019472 | 0.0017
Insumo | 00013458 | SINAPI | COMPACTADOR DE SOLOS DE PERCURSAO (SOQUETE) COM MOTOR A GASOLINA 4 TEMPOS DE 4 HP (4 CV) | UN | 15.839,74 | 2e-07 | 0.0032
[7 empty] | Sub-Total -> |  | 1,19
Mão de Obra
Item | Código | Banco | Descrição | Und | Valor Unit | Coeficiente | Total
Insumo | 00004750 | SINAPI | PEDREIRO (HORISTA) | H | 9,38 | 0.31847 | 2.9873
Insumo | 00006111 | SINAPI | SERVENTE DE OBRAS | H | 6,90 | 0.27094 | 1.8695
Insumo | 00004230 | SINAPI | OPERADOR DE MAQUINAS E TRATORES DIVERSOS (TERRAPLANAGEM) | H | 9,57 | 0.0019699 | 0.0189
[7 empty] | Sub-Total -> |  | 4,88
Material
Item | Código | Banco | Descrição | Und | Valor Unit | Coeficiente | Total
Insumo | 00035277 | SINAPI | CAIXA DE GORDURA EM PVC, DIAMETRO MINIMO 300 MM, DIAMETRO DE SAIDA 100 MM, CAPACIDADE APROXIMADA 18 LITROS, COM TAMPA E CESTO | UN | 418,74 | 1 | 418.74
Insumo | 00000370 | SINAPI | AREIA MEDIA - POSTO JAZIDA/FORNECEDOR (RETIRADO NA JAZIDA, SEM TRANSPORTE) | m³ | 120,00 | 0.015476 | 1.8571
Insumo | 00004222 | SINAPI | GASOLINA COMUM | L | 6,41 | 0.0010405 | 0.0067
[7 empty] | Sub-Total -> |  | 420,60
Serviços
Item | Código | Banco | Descrição | Und | Valor Unit | Coeficiente | Total
Insumo | 00037371 | SINAPI | TRANSPORTE - HORISTA (COLETADO CAIXA) | H | 1,00 | 0.57905 | 0.5791
[7 empty] | Sub-Total -> |  | 0,58
Taxas
Item | Código | Banco | Descrição | Und | Valor Unit | Coeficiente | Total
Insumo | 00037373 | SINAPI | SEGURO - HORISTA (COLETADO CAIXA) | H | 0,08 | 0.57905 | 0.0463
[7 empty] | Sub-Total -> |  | 0,05
Outros
Item | Código | Banco | Descrição | Und | Valor Unit | Coeficiente | Total
Insumo | 00037370 | SINAPI | ALIMENTACAO - HORISTA (COLETADO CAIXA) | H | 5,24 | 0.57905 | 3.0342
Insumo | 00037372 | SINAPI | EXAMES - HORISTA (COLETADO CAIXA) | H | 1,43 | 0.57905 | 0.828
[7 empty] | Sub-Total -> |  | 3,86
Totais
[7 empty] | Total Sem LS |  | R$ 431,15
[7 empty] | LS Horista | 118,23% | R$ 5,76
[7 empty] | Total Com LS |  | R$ 436,93
[7 empty] | BDI | 24,95% | R$ 109,01
[7 empty] | Total com BDI |  | R$ 545,94
Composição 26 | DIE 047 | Próprio | INSTALAÇÃO DE CAIXA SIFONADA MONTADA DE PVC - DN 150 X 150 X 50 MM, COM SETE ENTRADAS | Un
Equipamento
Item | Código | Banco | Descrição | Und | Valor Unit | Coeficiente | Total
Insumo | 00043461 | SINAPI | FERRAMENTAS - FAMILIA ENCANADOR - HORISTA (ENCARGOS COMPLEMENTARES - COLETADO CAIXA) | H | 0,31 | 0.95509 | 0.2961
Insumo | 00043485 | SINAPI | EPI - FAMILIA ENCANADOR - HORISTA (ENCARGOS COMPLEMENTARES - COLETADO CAIXA) | H | 1,13 | 0.95509 | 1.0793
[7 empty] | Sub-Total -> |  | 1,38
Mão de Obra
Item | Código | Banco | Descrição | Und | Valor Unit | Coeficiente | Total
Insumo | 00000246 | SINAPI | AUXILIAR DE ENCANADOR OU BOMBEIRO HIDRAULICO (HORISTA) | H | 7,15 | 0.48568 | 3.4726
Insumo | 00002696 | SINAPI | ENCANADOR OU BOMBEIRO HIDRAULICO (HORISTA) | H | 9,38 | 0.48568 | 4.5556
[7 empty] | Sub-Total -> |  | 8,03
Material
Item | Código | Banco | Descrição | Und | Valor Unit | Coeficiente | Total
Insumo | 00000122 | SINAPI | ADESIVO PLASTICO PARA PVC, FRASCO COM *850* GR | UN | 70,78 | 0.066779 | 4.7266
Insumo | 00011714 | SINAPI | CAIXA SIFONADA, PVC, 150 X *185* X 75 MM, COM GRELHA QUADRADA, BRANCA | UN | 75,96 | 0.99968 | 75.9356
Insumo | 00020083 | SINAPI | SOLUCAO PREPARADORA / LIMPADORA PARA PVC, FRASCO COM 1000 CM3 | UN | 80,20 | 0.10397 | 8.3381
Insumo | 00038383 | SINAPI | LIXA D'AGUA EM FOLHA, GRAO 100 | UN | 2,33 | 0.018394 | 0.0429
[7 empty] | Sub-Total -> |  | 89,04
Serviços
Item | Código | Banco | Descrição | Und | Valor Unit | Coeficiente | Total
Insumo | 00037371 | SINAPI | TRANSPORTE - HORISTA (COLETADO CAIXA) | H | 1,00 | 0.95509 | 0.9551
[7 empty] | Sub-Total -> |  | 0,96
Taxas
Item | Código | Banco | Descrição | Und | Valor Unit | Coeficiente | Total
Insumo | 00037373 | SINAPI | SEGURO - HORISTA (COLETADO CAIXA) | H | 0,08 | 0.95509 | 0.0764
[7 empty] | Sub-Total -> |  | 0,08
Outros
Item | Código | Banco | Descrição | Und | Valor Unit | Coeficiente | Total
Insumo | 00037370 | SINAPI | ALIMENTACAO - HORISTA (COLETADO CAIXA) | H | 5,24 | 0.95509 | 5.0047
Insumo | 00037372 | SINAPI | EXAMES - HORISTA (COLETADO CAIXA) | H | 1,43 | 0.95509 | 1.3658
[7 empty] | Sub-Total -> |  | 6,37
Totais
[7 empty] | Total Sem LS |  | R$ 105,85
[7 empty] | LS Horista | 118,23% | R$ 9,49
[7 empty] | Total Com LS |  | R$ 115,36
[7 empty] | BDI | 24,95% | R$ 28,78
[7 empty] | Total com BDI |  | R$ 144,14
Composição 27 | 89987 | SINAPI | REGISTRO DE GAVETA BRUTO, LATÃO, ROSCÁVEL, 3/4", COM ACABAMENTO E CANOPLA CROMADOS - FORNECIMENTO E INSTALAÇÃO. AF_08/2021 | UN
Equipamento
Item | Código | Banco | Descrição | Und | Valor Unit | Coeficiente | Total
Insumo | 00043461 | SINAPI | FERRAMENTAS - FAMILIA ENCANADOR - HORISTA (ENCARGOS COMPLEMENTARES - COLETADO CAIXA) | H | 0,31 | 0.44106 | 0.1367
Insumo | 00043485 | SINAPI | EPI - FAMILIA ENCANADOR - HORISTA (ENCARGOS COMPLEMENTARES - COLETADO CAIXA) | H | 1,13 | 0.44106 | 0.4984
[7 empty] | Sub-Total -> |  | 0,64
Mão de Obra
Item | Código | Banco | Descrição | Und | Valor Unit | Coeficiente | Total
Insumo | 00000246 | SINAPI | AUXILIAR DE ENCANADOR OU BOMBEIRO HIDRAULICO (HORISTA) | H | 7,15 | 0.22482 | 1.6075
Insumo | 00002696 | SINAPI | ENCANADOR OU BOMBEIRO HIDRAULICO (HORISTA) | H | 9,38 | 0.22482 | 2.1088
[7 empty] | Sub-Total -> |  | 3,72
Material
Item | Código | Banco | Descrição | Und | Valor Unit | Coeficiente | Total
Insumo | 00003148 | SINAPI | FITA VEDA ROSCA EM ROLOS DE 18 MM X 50 M (L X C) | UN | 11,80 | 0.0106 | 0.12
Insumo | 00006005 | SINAPI | REGISTRO GAVETA COM ACABAMENTO E CANOPLA CROMADOS, SIMPLES, BITOLA 3/4 " (REF 1509) | UN | 59,45 | 1 | 59.45
[7 empty] | Sub-Total -> |  | 59,57
Serviços
Item | Código | Banco | Descrição | Und | Valor Unit | Coeficiente | Total
Insumo | 00037371 | SINAPI | TRANSPORTE - HORISTA (COLETADO CAIXA) | H | 1,00 | 0.44106 | 0.4411
[7 empty] | Sub-Total -> |  | 0,44
Taxas
Item | Código | Banco | Descrição | Und | Valor Unit | Coeficiente | Total
Insumo | 00037373 | SINAPI | SEGURO - HORISTA (COLETADO CAIXA) | H | 0,08 | 0.44106 | 0.0353
[7 empty] | Sub-Total -> |  | 0,04
Outros
Item | Código | Banco | Descrição | Und | Valor Unit | Coeficiente | Total
Insumo | 00037370 | SINAPI | ALIMENTACAO - HORISTA (COLETADO CAIXA) | H | 5,24 | 0.44106 | 2.3111
Insumo | 00037372 | SINAPI | EXAMES - HORISTA (COLETADO CAIXA) | H | 1,43 | 0.44106 | 0.6307
[7 empty] | Sub-Total -> |  | 2,94
Totais
[7 empty] | Total Sem LS |  | R$ 67,34
[7 empty] | LS Horista | 118,23% | R$ 4,39
[7 empty] | Total Com LS |  | R$ 71,74
[7 empty] | BDI | 24,95% | R$ 17,89
[7 empty] | Total com BDI |  | R$ 89,63
Composição 28 | DIE 050 | Próprio | INSTALAÇÃO E FORNECIMENTO DE CHAVE SECCIONADORA 200A – 600V | Un
Equipamento
Item | Código | Banco | Descrição | Und | Valor Unit | Coeficiente | Total
Insumo | 00043460 | SINAPI | FERRAMENTAS - FAMILIA ELETRICISTA - HORISTA (ENCARGOS COMPLEMENTARES - COLETADO CAIXA) | H | 0,86 | 2.6462 | 2.2757
Insumo | 00043484 | SINAPI | EPI - FAMILIA ELETRICISTA - HORISTA (ENCARGOS COMPLEMENTARES - COLETADO CAIXA) | H | 1,26 | 2.6462 | 3.3342
[7 empty] | Sub-Total -> |  | 5,61
Mão de Obra
Item | Código | Banco | Descrição | Und | Valor Unit | Coeficiente | Total
Insumo | 00000247 | SINAPI | AJUDANTE DE ELETRICISTA (HORISTA) | H | 7,15 | 1.3714 | 9.8053
Insumo | 00002436 | SINAPI | ELETRICISTA (HORISTA) | H | 9,38 | 1.3714 | 12.8634
[7 empty] | Sub-Total -> |  | 22,67
Material
Item | Código | Banco | Descrição | Und | Valor Unit | Coeficiente | Total
Insumo | 00001580 | SINAPI | TERMINAL A COMPRESSAO EM COBRE ESTANHADO PARA CABO 95 MM2, 1 FURO E 1 COMPRESSAO, PARA PARAFUSO DE FIXACAO M12 | UN | 7,15 | 2.9998 | 21.4485
Insumo | 00002377 | SINAPI | DISJUNTOR TERMOMAGNETICO TRIPOLAR 200 A / 600 V, TIPO FXD / ICC - 35 KA | UN | 547,67 | 0.99993 | 547.6313
[7 empty] | Sub-Total -> |  | 569,08
Serviços
Item | Código | Banco | Descrição | Und | Valor Unit | Coeficiente | Total
Insumo | 00037371 | SINAPI | TRANSPORTE - HORISTA (COLETADO CAIXA) | H | 1,00 | 2.6462 | 2.6462
[7 empty] | Sub-Total -> |  | 2,65
Taxas
Item | Código | Banco | Descrição | Und | Valor Unit | Coeficiente | Total
Insumo | 00037373 | SINAPI | SEGURO - HORISTA (COLETADO CAIXA) | H | 0,08 | 2.6462 | 0.2117
[7 empty] | Sub-Total -> |  | 0,21
Outros
Item | Código | Banco | Descrição | Und | Valor Unit | Coeficiente | Total
Insumo | 00037370 | SINAPI | ALIMENTACAO - HORISTA (COLETADO CAIXA) | H | 5,24 | 2.6462 | 13.8662
Insumo | 00037372 | SINAPI | EXAMES - HORISTA (COLETADO CAIXA) | H | 1,43 | 2.6462 | 3.7841
[7 empty] | Sub-Total -> |  | 17,65
Totais
[7 empty] | Total Sem LS |  | R$ 617,87
[7 empty] | LS Horista | 118,23% | R$ 26,80
[7 empty] | Total Com LS |  | R$ 644,71
[7 empty] | BDI | 24,95% | R$ 160,85
[7 empty] | Total com BDI |  | R$ 805,56
Composição 29 | DIE 051 | Próprio | INSTALAÇÃO E FORNECIMENTO DE CHAVE SECCIONADORA 250A – 600V | Un
Equipamento
Item | Código | Banco | Descrição | Und | Valor Unit | Coeficiente | Total
Insumo | 00043460 | SINAPI | FERRAMENTAS - FAMILIA ELETRICISTA - HORISTA (ENCARGOS COMPLEMENTARES - COLETADO CAIXA) | H | 0,86 | 2.6463 | 2.2758
Insumo | 00043484 | SINAPI | EPI - FAMILIA ELETRICISTA - HORISTA (ENCARGOS COMPLEMENTARES - COLETADO CAIXA) | H | 1,26 | 2.6463 | 3.3343
[7 empty] | Sub-Total -> |  | 5,61
Mão de Obra
Item | Código | Banco | Descrição | Und | Valor Unit | Coeficiente | Total
Insumo | 00000247 | SINAPI | AJUDANTE DE ELETRICISTA (HORISTA) | H | 7,15 | 1.3714 | 9.8053
Insumo | 00002436 | SINAPI | ELETRICISTA (HORISTA) | H | 9,38 | 1.3714 | 12.8634
[7 empty] | Sub-Total -> |  | 22,67
Material
Item | Código | Banco | Descrição | Und | Valor Unit | Coeficiente | Total
Insumo | 00001581 | SINAPI | TERMINAL A COMPRESSAO EM COBRE ESTANHADO PARA CABO 120 MM2, 1 FURO E 1 COMPRESSAO, PARA PARAFUSO DE FIXACAO M12 | UN | 10,05 | 2.9999 | 30.1487
Insumo | 00002393 | SINAPI | DISJUNTOR TERMOMAGNETICO TRIPOLAR 250 A / 600 V, TIPO FXD | UN | 917,14 | 0.99996 | 917.0997
[7 empty] | Sub-Total -> |  | 947,25
Serviços
Item | Código | Banco | Descrição | Und | Valor Unit | Coeficiente | Total
Insumo | 00037371 | SINAPI | TRANSPORTE - HORISTA (COLETADO CAIXA) | H | 1,00 | 2.6463 | 2.6463
[7 empty] | Sub-Total -> |  | 2,65
Taxas
Item | Código | Banco | Descrição | Und | Valor Unit | Coeficiente | Total
Insumo | 00037373 | SINAPI | SEGURO - HORISTA (COLETADO CAIXA) | H | 0,08 | 2.6463 | 0.2117
[7 empty] | Sub-Total -> |  | 0,21
Outros
Item | Código | Banco | Descrição | Und | Valor Unit | Coeficiente | Total
Insumo | 00037370 | SINAPI | ALIMENTACAO - HORISTA (COLETADO CAIXA) | H | 5,24 | 2.6463 | 13.8665
Insumo | 00037372 | SINAPI | EXAMES - HORISTA (COLETADO CAIXA) | H | 1,43 | 2.6463 | 3.7842
[7 empty] | Sub-Total -> |  | 17,65
Totais
[7 empty] | Total Sem LS |  | R$ 996,04
[7 empty] | LS Horista | 118,23% | R$ 26,80
[7 empty] | Total Com LS |  | R$ 1.022,88
[7 empty] | BDI | 24,95% | R$ 255,20
[7 empty] | Total com BDI |  | R$ 1.278,08
Composição 30 | DIE 053 | Próprio | INSTALAÇÃO E FORNECIMENTO DE CHAVE SECCIONADORA COM FUSÍVEL NH 20A | Un
Mão de Obra
Item | Código | Banco | Descrição | Und | Valor Unit | Coeficiente | Total
Insumo | 099250 | SBC | ELETRICISTA | H | 8,61 | 6.5278 | 56.2039
Insumo | 099806 | SBC | AJUDANTE DE ELETRICISTA | H | 6,42 | 6.5278 | 41.9082
[7 empty] | Sub-Total -> |  | 98,11
Material
Item | Código | Banco | Descrição | Und | Valor Unit | Coeficiente | Total
Insumo | 021077 | SBC | CHAVE SECCIONADORA NH00 160A 3NP1133-1CA10 SOB CARGA SIEMENS | UN | 452,99 | 1.0002 | 453.0911
[7 empty] | Sub-Total -> |  | 453,09
Totais
[7 empty] | Total Sem LS |  | R$ 551,20
[7 empty] | LS Horista | 118,23% | R$ 116,00
[7 empty] | Total Com LS |  | R$ 667,10
[7 empty] | BDI | 24,95% | R$ 166,44
[7 empty] | Total com BDI |  | R$ 833,54
Composição 31 | DIE 054 | Próprio | INSTALAÇÃO E FORNECIMENTO DE REFLETOR COM LÂMPADA VAPOR METÁLICO DE 150W/220V E REATOR | Un
Equipamento
Item | Código | Banco | Descrição | Und | Valor Unit | Coeficiente | Total
Insumo | 00043460 | SINAPI | FERRAMENTAS - FAMILIA ELETRICISTA - HORISTA (ENCARGOS COMPLEMENTARES - COLETADO CAIXA) | H | 0,86 | 1.1775 | 1.0127
Insumo | 00043484 | SINAPI | EPI - FAMILIA ELETRICISTA - HORISTA (ENCARGOS COMPLEMENTARES - COLETADO CAIXA) | H | 1,26 | 1.1775 | 1.4837
[7 empty] | Sub-Total -> |  | 2,50
Mão de Obra
Item | Código | Banco | Descrição | Und | Valor Unit | Coeficiente | Total
Insumo | 00002436 | SINAPI | ELETRICISTA (HORISTA) | H | 9,38 | 0.61014 | 5.7232
Insumo | 00000247 | SINAPI | AJUDANTE DE ELETRICISTA (HORISTA) | H | 7,15 | 0.61014 | 4.3625
[7 empty] | Sub-Total -> |  | 10,09
Material
Item | Código | Banco | Descrição | Und | Valor Unit | Coeficiente | Total
Insumo | 00021127 | SINAPI | FITA ISOLANTE ADESIVA ANTICHAMA, USO ATE 750 V, EM ROLO DE 19 MM X 5 M | UN | 7,36 | 0.041997 | 0.3091
Insumo | 00003752 | SINAPI | LAMPADA VAPOR METALICO TUBULAR 400 W (BASE E40) | UN | 102,59 | 0.99993 | 102.5833
Insumo | 00012318 | SINAPI | REATOR P/ 1 LAMPADA VAPOR DE MERCURIO 400W USO EXT | UN | 239,16 | 0.99993 | 239.1444
Insumo | 00012273 | SINAPI | PROJETOR RETANGULAR FECHADO PARA LAMPADA VAPOR DE MERCURIO/SODIO 250 W A 500 W, CABECEIRAS EM ALUMINIO FUNDIDO, CORPO EM ALUMINIO ANODIZADO, PARA LAMPADA E40 FECHAMENTO EM VIDRO TEMPERADO. | UN | 167,57 | 0.99993 | 167.559
[7 empty] | Sub-Total -> |  | 509,60
Serviços
Item | Código | Banco | Descrição | Und | Valor Unit | Coeficiente | Total
Insumo | 00037371 | SINAPI | TRANSPORTE - HORISTA (COLETADO CAIXA) | H | 1,00 | 1.1775 | 1.1775
[7 empty] | Sub-Total -> |  | 1,18
Taxas
Item | Código | Banco | Descrição | Und | Valor Unit | Coeficiente | Total
Insumo | 00037373 | SINAPI | SEGURO - HORISTA (COLETADO CAIXA) | H | 0,08 | 1.1775 | 0.0942
[7 empty] | Sub-Total -> |  | 0,09
Outros
Item | Código | Banco | Descrição | Und | Valor Unit | Coeficiente | Total
Insumo | 00037370 | SINAPI | ALIMENTACAO - HORISTA (COLETADO CAIXA) | H | 5,24 | 1.1775 | 6.1702
Insumo | 00037372 | SINAPI | EXAMES - HORISTA (COLETADO CAIXA) | H | 1,43 | 1.1775 | 1.6839
[7 empty] | Sub-Total -> |  | 7,85
Totais
[7 empty] | Total Sem LS |  | R$ 531,30
[7 empty] | LS Horista | 118,23% | R$ 11,92
[7 empty] | Total Com LS |  | R$ 543,25
[7 empty] | BDI | 24,95% | R$ 135,54
[7 empty] | Total com BDI |  | R$ 678,79
Composição 32 | DIE 058 | Próprio | INSTALAÇÃO E FORNECIMENTO DE REFLETOR COM LÂMPADA VAPOR METÁLICO DE 250W/220V E REATOR | Un
Mão de Obra
Item | Código | Banco | Descrição | Und | Valor Unit | Coeficiente | Total
Insumo | 00000247 | SINAPI | AJUDANTE DE ELETRICISTA (HORISTA) | H | 7,15 | 1.9991 | 14.2939
Insumo | 00002436 | SINAPI | ELETRICISTA (HORISTA) | H | 9,38 | 1.9964 | 18.7263
[7 empty] | Sub-Total -> |  | 33,02
Material
Item | Código | Banco | Descrição | Und | Valor Unit | Coeficiente | Total
Insumo | 00012273 | SINAPI | PROJETOR RETANGULAR FECHADO PARA LAMPADA VAPOR DE MERCURIO/SODIO 250 W A 500 W, CABECEIRAS EM ALUMINIO FUNDIDO, CORPO EM ALUMINIO ANODIZADO, PARA LAMPADA E40 FECHAMENTO EM VIDRO TEMPERADO. | UN | 167,57 | 1 | 167.57
Insumo | 00012317 | SINAPI | REATOR P/ 1 LAMPADA VAPOR DE MERCURIO 250W USO EXT | UN | 207,61 | 1 | 207.61
[7 empty] | Sub-Total -> |  | 375,18
Totais
[7 empty] | Total Sem LS |  | R$ 408,20
[7 empty] | LS Horista | 118,23% | R$ 39,04
[7 empty] | Total Com LS |  | R$ 447,24
[7 empty] | BDI | 24,95% | R$ 111,58
[7 empty] | Total com BDI |  | R$ 558,82
Composição 33 | DIE 060 | Próprio | INSTALAÇÃO E FORNECIMENTO DE REFLETOR COM LÂMPADA VAPOR METÁLICO DE 400W/220V E REATOR | Un
Equipamento
Item | Código | Banco | Descrição | Und | Valor Unit | Coeficiente | Total
Insumo | 00043460 | SINAPI | FERRAMENTAS - FAMILIA ELETRICISTA - HORISTA (ENCARGOS COMPLEMENTARES - COLETADO CAIXA) | H | 0,86 | 1.1757 | 1.0111
Insumo | 00043484 | SINAPI | EPI - FAMILIA ELETRICISTA - HORISTA (ENCARGOS COMPLEMENTARES - COLETADO CAIXA) | H | 1,26 | 1.1757 | 1.4814
[7 empty] | Sub-Total -> |  | 2,49
Mão de Obra
Item | Código | Banco | Descrição | Und | Valor Unit | Coeficiente | Total
Insumo | 00000247 | SINAPI | AJUDANTE DE ELETRICISTA (HORISTA) | H | 7,15 | 0.61014 | 4.3625
Insumo | 00002436 | SINAPI | ELETRICISTA (HORISTA) | H | 9,38 | 0.61014 | 5.7232
[7 empty] | Sub-Total -> |  | 10,09
Material
Item | Código | Banco | Descrição | Und | Valor Unit | Coeficiente | Total
Insumo | 00003751 | SINAPI | LAMPADA VAPOR MERCURIO 400 W (BASE E40) | UN | 62,19 | 1 | 62.19
Insumo | 00012273 | SINAPI | PROJETOR RETANGULAR FECHADO PARA LAMPADA VAPOR DE MERCURIO/SODIO 250 W A 500 W, CABECEIRAS EM ALUMINIO FUNDIDO, CORPO EM ALUMINIO ANODIZADO, PARA LAMPADA E40 FECHAMENTO EM VIDRO TEMPERADO. | UN | 167,57 | 1 | 167.57
Insumo | 00012318 | SINAPI | REATOR P/ 1 LAMPADA VAPOR DE MERCURIO 400W USO EXT | UN | 239,16 | 1 | 239.16
Insumo | 00021127 | SINAPI | FITA ISOLANTE ADESIVA ANTICHAMA, USO ATE 750 V, EM ROLO DE 19 MM X 5 M | UN | 7,36 | 0.042 | 0.3
[7 empty] | Sub-Total -> |  | 469,22
Serviços
Item | Código | Banco | Descrição | Und | Valor Unit | Coeficiente | Total
Insumo | 00037371 | SINAPI | TRANSPORTE - HORISTA (COLETADO CAIXA) | H | 1,00 | 1.1757 | 1.1757
[7 empty] | Sub-Total -> |  | 1,18
Taxas
Item | Código | Banco | Descrição | Und | Valor Unit | Coeficiente | Total
Insumo | 00037373 | SINAPI | SEGURO - HORISTA (COLETADO CAIXA) | H | 0,08 | 1.1757 | 0.0941
[7 empty] | Sub-Total -> |  | 0,09
Outros
Item | Código | Banco | Descrição | Und | Valor Unit | Coeficiente | Total
Insumo | 00037370 | SINAPI | ALIMENTACAO - HORISTA (COLETADO CAIXA) | H | 5,24 | 1.1757 | 6.1608
Insumo | 00037372 | SINAPI | EXAMES - HORISTA (COLETADO CAIXA) | H | 1,43 | 1.1757 | 1.6813
[7 empty] | Sub-Total -> |  | 7,84
Totais
[7 empty] | Total Sem LS |  | R$ 490,91
[7 empty] | LS Horista | 118,23% | R$ 11,92
[7 empty] | Total Com LS |  | R$ 502,85
[7 empty] | BDI | 24,95% | R$ 125,46
[7 empty] | Total com BDI |  | R$ 628,31
Composição 34 | DIE 061 | Próprio | INSTALAÇÃO E FORNECIMENTO DE REFLETOR COM LÂMPADA VAPOR METÁLICO DE 70W/220V E REATOR | Un
Equipamento
Item | Código | Banco | Descrição | Und | Valor Unit | Coeficiente | Total
Insumo | 00043460 | SINAPI | FERRAMENTAS - FAMILIA ELETRICISTA - HORISTA (ENCARGOS COMPLEMENTARES - COLETADO CAIXA) | H | 0,86 | 1.1773 | 1.0125
Insumo | 00043484 | SINAPI | EPI - FAMILIA ELETRICISTA - HORISTA (ENCARGOS COMPLEMENTARES - COLETADO CAIXA) | H | 1,26 | 1.1773 | 1.4834
[7 empty] | Sub-Total -> |  | 2,50
Mão de Obra
Item | Código | Banco | Descrição | Und | Valor Unit | Coeficiente | Total
Insumo | 00002436 | SINAPI | ELETRICISTA (HORISTA) | H | 9,38 | 0.61014 | 5.7232
Insumo | 00000247 | SINAPI | AJUDANTE DE ELETRICISTA (HORISTA) | H | 7,15 | 0.61014 | 4.3625
[7 empty] | Sub-Total -> |  | 10,09
Material
Item | Código | Banco | Descrição | Und | Valor Unit | Coeficiente | Total
Insumo | 00021127 | SINAPI | FITA ISOLANTE ADESIVA ANTICHAMA, USO ATE 750 V, EM ROLO DE 19 MM X 5 M | UN | 7,36 | 0.042 | 0.3
Insumo | 00003752 | SINAPI | LAMPADA VAPOR METALICO TUBULAR 400 W (BASE E40) | UN | 102,59 | 0.99972 | 102.5613
Insumo | 00012318 | SINAPI | REATOR P/ 1 LAMPADA VAPOR DE MERCURIO 400W USO EXT | UN | 239,16 | 1 | 239.16
Insumo | 00012273 | SINAPI | PROJETOR RETANGULAR FECHADO PARA LAMPADA VAPOR DE MERCURIO/SODIO 250 W A 500 W, CABECEIRAS EM ALUMINIO FUNDIDO, CORPO EM ALUMINIO ANODIZADO, PARA LAMPADA E40 FECHAMENTO EM VIDRO TEMPERADO. | UN | 167,57 | 1 | 167.57
[7 empty] | Sub-Total -> |  | 509,59
Serviços
Item | Código | Banco | Descrição | Und | Valor Unit | Coeficiente | Total
Insumo | 00037371 | SINAPI | TRANSPORTE - HORISTA (COLETADO CAIXA) | H | 1,00 | 1.1773 | 1.1773
[7 empty] | Sub-Total -> |  | 1,18
Taxas
Item | Código | Banco | Descrição | Und | Valor Unit | Coeficiente | Total
Insumo | 00037373 | SINAPI | SEGURO - HORISTA (COLETADO CAIXA) | H | 0,08 | 1.1773 | 0.0942
[7 empty] | Sub-Total -> |  | 0,09
Outros
Item | Código | Banco | Descrição | Und | Valor Unit | Coeficiente | Total
Insumo | 00037370 | SINAPI | ALIMENTACAO - HORISTA (COLETADO CAIXA) | H | 5,24 | 1.1773 | 6.1689
Insumo | 00037372 | SINAPI | EXAMES - HORISTA (COLETADO CAIXA) | H | 1,43 | 1.1773 | 1.6835
[7 empty] | Sub-Total -> |  | 7,85
Totais
[7 empty] | Total Sem LS |  | R$ 531,30
[7 empty] | LS Horista | 118,23% | R$ 11,92
[7 empty] | Total Com LS |  | R$ 543,25
[7 empty] | BDI | 24,95% | R$ 135,54
[7 empty] | Total com BDI |  | R$ 678,79
Composição 35 | DIE 063 | Próprio | SERVIÇO DE MANUTENÇÃO EM LUMINÁRIA DE ILUMINAÇÃO PÚBLICA FECHADA DE 150W | Un
Equipamento
Item | Código | Banco | Descrição | Und | Valor Unit | Coeficiente | Total
Insumo | 00043464 | SINAPI | FERRAMENTAS - FAMILIA OPERADOR ESCAVADEIRA - HORISTA (ENCARGOS COMPLEMENTARES - COLETADO CAIXA) | H | 0,01 | 0.23872 | 0.0024
Insumo | 00043488 | SINAPI | EPI - FAMILIA OPERADOR ESCAVADEIRA - HORISTA (ENCARGOS COMPLEMENTARES - COLETADO CAIXA) | H | 0,89 | 0.23872 | 0.2125
Insumo | 00003363 | SINAPI | GUINDAUTO HIDRAULICO, CAPACIDADE MAXIMA DE CARGA 6200 KG, MOMENTO MAXIMO DE CARGA 11,7 TM , ALCANCE MAXIMO HORIZONTAL 9,70 M, PARA MONTAGEM SOBRE CHASSI DE CAMINHAO PBT MINIMO 13000 KG (INCLUI MONTAGEM, NAO INCLUI CAMINHAO) | UN | 143.450,00 | 3.44e-05 | 4.938
Insumo | 00037752 | SINAPI | CAMINHAO TOCO, PESO BRUTO TOTAL 16000 KG, CARGA UTIL MAXIMA 11030 KG, DISTANCIA ENTRE EIXOS 5,41 M, POTENCIA 185 CV (INCLUI CABINE E CHASSI, NAO INCLUI CARROCERIA) | UN | 598.783,76 | 2.83e-05 | 16.9241
Insumo | 00043460 | SINAPI | FERRAMENTAS - FAMILIA ELETRICISTA - HORISTA (ENCARGOS COMPLEMENTARES - COLETADO CAIXA) | H | 0,86 | 0.47604 | 0.4094
Insumo | 00043484 | SINAPI | EPI - FAMILIA ELETRICISTA - HORISTA (ENCARGOS COMPLEMENTARES - COLETADO CAIXA) | H | 1,26 | 0.47604 | 0.5998
[7 empty] | Sub-Total -> |  | 23,09
Mão de Obra
Item | Código | Banco | Descrição | Und | Valor Unit | Coeficiente | Total
Insumo | 00004096 | SINAPI | MOTORISTA OPERADOR DE CAMINHAO COM MUNCK | H | 10,50 | 0.24236 | 2.5447
Insumo | 00000247 | SINAPI | AJUDANTE DE ELETRICISTA (HORISTA) | H | 7,15 | 0.24663 | 1.7634
Insumo | 00002436 | SINAPI | ELETRICISTA (HORISTA) | H | 9,38 | 0.24663 | 2.3133
[7 empty] | Sub-Total -> |  | 6,62
Material
Item | Código | Banco | Descrição | Und | Valor Unit | Coeficiente | Total
Insumo | 00021127 | SINAPI | FITA ISOLANTE ADESIVA ANTICHAMA, USO ATE 750 V, EM ROLO DE 19 MM X 5 M | UN | 7,36 | 0.014 | 0.1
Insumo | 00004221 | SINAPI | OLEO DIESEL COMBUSTIVEL COMUM | L | 6,83 | 6.3093 | 43.0926
[7 empty] | Sub-Total -> |  | 43,19
Serviços
Item | Código | Banco | Descrição | Und | Valor Unit | Coeficiente | Total
Insumo | 00037371 | SINAPI | TRANSPORTE - HORISTA (COLETADO CAIXA) | H | 1,00 | 0.71475 | 0.7148
[7 empty] | Sub-Total -> |  | 0,71
Taxas
Item | Código | Banco | Descrição | Und | Valor Unit | Coeficiente | Total
Insumo | 00037373 | SINAPI | SEGURO - HORISTA (COLETADO CAIXA) | H | 0,08 | 0.71475 | 0.0572
[7 empty] | Sub-Total -> |  | 0,06
Outros
Item | Código | Banco | Descrição | Und | Valor Unit | Coeficiente | Total
Insumo | 00037370 | SINAPI | ALIMENTACAO - HORISTA (COLETADO CAIXA) | H | 5,24 | 0.71475 | 3.7453
Insumo | 00037372 | SINAPI | EXAMES - HORISTA (COLETADO CAIXA) | H | 1,43 | 0.71475 | 1.0221
[7 empty] | Sub-Total -> |  | 4,77
Totais
[7 empty] | Total Sem LS |  | R$ 78,44
[7 empty] | LS Horista | 118,23% | R$ 7,83
[7 empty] | Total Com LS |  | R$ 86,29
[7 empty] | BDI | 24,95% | R$ 21,52
[7 empty] | Total com BDI |  | R$ 107,81
Composição 36 | DIE 065 | Próprio | SERVIÇO DE MANUTENÇÃO EM LUMINÁRIA DE ILUMINAÇÃO PÚBLICA FECHADA DE 250W | Un
Equipamento
Item | Código | Banco | Descrição | Und | Valor Unit | Coeficiente | Total
Insumo | 00043464 | SINAPI | FERRAMENTAS - FAMILIA OPERADOR ESCAVADEIRA - HORISTA (ENCARGOS COMPLEMENTARES - COLETADO CAIXA) | H | 0,01 | 0.23872 | 0.0024
Insumo | 00043488 | SINAPI | EPI - FAMILIA OPERADOR ESCAVADEIRA - HORISTA (ENCARGOS COMPLEMENTARES - COLETADO CAIXA) | H | 0,89 | 0.23872 | 0.2125
Insumo | 00003363 | SINAPI | GUINDAUTO HIDRAULICO, CAPACIDADE MAXIMA DE CARGA 6200 KG, MOMENTO MAXIMO DE CARGA 11,7 TM , ALCANCE MAXIMO HORIZONTAL 9,70 M, PARA MONTAGEM SOBRE CHASSI DE CAMINHAO PBT MINIMO 13000 KG (INCLUI MONTAGEM, NAO INCLUI CAMINHAO) | UN | 143.450,00 | 3.44e-05 | 4.938
Insumo | 00037752 | SINAPI | CAMINHAO TOCO, PESO BRUTO TOTAL 16000 KG, CARGA UTIL MAXIMA 11030 KG, DISTANCIA ENTRE EIXOS 5,41 M, POTENCIA 185 CV (INCLUI CABINE E CHASSI, NAO INCLUI CARROCERIA) | UN | 598.783,76 | 2.83e-05 | 16.9241
Insumo | 00043460 | SINAPI | FERRAMENTAS - FAMILIA ELETRICISTA - HORISTA (ENCARGOS COMPLEMENTARES - COLETADO CAIXA) | H | 0,86 | 0.47604 | 0.4094
Insumo | 00043484 | SINAPI | EPI - FAMILIA ELETRICISTA - HORISTA (ENCARGOS COMPLEMENTARES - COLETADO CAIXA) | H | 1,26 | 0.47604 | 0.5998
[7 empty] | Sub-Total -> |  | 23,09
Mão de Obra
Item | Código | Banco | Descrição | Und | Valor Unit | Coeficiente | Total
Insumo | 00004096 | SINAPI | MOTORISTA OPERADOR DE CAMINHAO COM MUNCK | H | 10,50 | 0.24236 | 2.5447
Insumo | 00000247 | SINAPI | AJUDANTE DE ELETRICISTA (HORISTA) | H | 7,15 | 0.24663 | 1.7634
Insumo | 00002436 | SINAPI | ELETRICISTA (HORISTA) | H | 9,38 | 0.24663 | 2.3133
[7 empty] | Sub-Total -> |  | 6,62
Material
Item | Código | Banco | Descrição | Und | Valor Unit | Coeficiente | Total
Insumo | 00021127 | SINAPI | FITA ISOLANTE ADESIVA ANTICHAMA, USO ATE 750 V, EM ROLO DE 19 MM X 5 M | UN | 7,36 | 0.014 | 0.1
Insumo | 00004221 | SINAPI | OLEO DIESEL COMBUSTIVEL COMUM | L | 6,83 | 6.3093 | 43.0926
[7 empty] | Sub-Total -> |  | 43,19
Serviços
Item | Código | Banco | Descrição | Und | Valor Unit | Coeficiente | Total
Insumo | 00037371 | SINAPI | TRANSPORTE - HORISTA (COLETADO CAIXA) | H | 1,00 | 0.71475 | 0.7148
[7 empty] | Sub-Total -> |  | 0,71
Taxas
Item | Código | Banco | Descrição | Und | Valor Unit | Coeficiente | Total
Insumo | 00037373 | SINAPI | SEGURO - HORISTA (COLETADO CAIXA) | H | 0,08 | 0.71475 | 0.0572
[7 empty] | Sub-Total -> |  | 0,06
Outros
Item | Código | Banco | Descrição | Und | Valor Unit | Coeficiente | Total
Insumo | 00037370 | SINAPI | ALIMENTACAO - HORISTA (COLETADO CAIXA) | H | 5,24 | 0.71475 | 3.7453
Insumo | 00037372 | SINAPI | EXAMES - HORISTA (COLETADO CAIXA) | H | 1,43 | 0.71475 | 1.0221
[7 empty] | Sub-Total -> |  | 4,77
Totais
[7 empty] | Total Sem LS |  | R$ 78,44
[7 empty] | LS Horista | 118,23% | R$ 7,83
[7 empty] | Total Com LS |  | R$ 86,29
[7 empty] | BDI | 24,95% | R$ 21,52
[7 empty] | Total com BDI |  | R$ 107,81
Composição 37 | DIE 066 | Próprio | INSTALAÇÃO DE INTERRUPTOR DUAS TECLAS 10A - 250V, COM FIAÇÃO DE 1,5MM² | Un
Equipamento
Item | Código | Banco | Descrição | Und | Valor Unit | Coeficiente | Total
Insumo | 00043460 | SINAPI | FERRAMENTAS - FAMILIA ELETRICISTA - HORISTA (ENCARGOS COMPLEMENTARES - COLETADO CAIXA) | H | 0,86 | 3.8763 | 3.3336
Insumo | 00043484 | SINAPI | EPI - FAMILIA ELETRICISTA - HORISTA (ENCARGOS COMPLEMENTARES - COLETADO CAIXA) | H | 1,26 | 3.8763 | 4.8841
Insumo | 00043461 | SINAPI | FERRAMENTAS - FAMILIA ENCANADOR - HORISTA (ENCARGOS COMPLEMENTARES - COLETADO CAIXA) | H | 0,31 | 0.98221 | 0.3045
Insumo | 00043485 | SINAPI | EPI - FAMILIA ENCANADOR - HORISTA (ENCARGOS COMPLEMENTARES - COLETADO CAIXA) | H | 1,13 | 0.98221 | 1.1099
Insumo | 00043467 | SINAPI | FERRAMENTAS - FAMILIA SERVENTE - HORISTA (ENCARGOS COMPLEMENTARES - COLETADO CAIXA) | H | 0,61 | 0.10351 | 0.0631
Insumo | 00043491 | SINAPI | EPI - FAMILIA SERVENTE - HORISTA (ENCARGOS COMPLEMENTARES - COLETADO CAIXA) | H | 1,39 | 0.10351 | 0.1439
[7 empty] | Sub-Total -> |  | 9,84
Mão de Obra
Item | Código | Banco | Descrição | Und | Valor Unit | Coeficiente | Total
Insumo | 00000247 | SINAPI | AJUDANTE DE ELETRICISTA (HORISTA) | H | 7,15 | 1.761 | 12.5909
Insumo | 00002436 | SINAPI | ELETRICISTA (HORISTA) | H | 9,38 | 2.2605 | 21.2035
Insumo | 00000246 | SINAPI | AUXILIAR DE ENCANADOR OU BOMBEIRO HIDRAULICO (HORISTA) | H | 7,15 | 0.18527 | 1.3247
Insumo | 00002696 | SINAPI | ENCANADOR OU BOMBEIRO HIDRAULICO (HORISTA) | H | 9,38 | 0.81473 | 7.6422
Insumo | 00006111 | SINAPI | SERVENTE DE OBRAS | H | 6,90 | 0.10572 | 0.7295
[7 empty] | Sub-Total -> |  | 43,49
Material
Item | Código | Banco | Descrição | Und | Valor Unit | Coeficiente | Total
Insumo | 00000370 | SINAPI | AREIA MEDIA - POSTO JAZIDA/FORNECEDOR (RETIRADO NA JAZIDA, SEM TRANSPORTE) | m³ | 120,00 | 0.012924 | 1.5509
Insumo | 00001379 | SINAPI | CIMENTO PORTLAND COMPOSTO CP II-32 | KG | 1,13 | 5.8333 | 6.5917
Insumo | 00043132 | SINAPI | ARAME RECOZIDO 16 BWG, D = 1,65 MM (0,016 KG/M) OU 18 BWG, D = 1,25 MM (0,01 KG/M) | KG | 23,49 | 0.003189 | 0.0749
Insumo | 00002689 | SINAPI | ELETRODUTO PVC FLEXIVEL CORRUGADO, COR AMARELA, DE 20 MM | M | 2,99 | 4.4221 | 13.2222
Insumo | 00001013 | SINAPI | CABO DE COBRE, FLEXIVEL, CLASSE 4 OU 5, ISOLACAO EM PVC/A, ANTICHAMA BWF-B, 1 CONDUTOR, 450/750 V, SECAO NOMINAL 1,5 MM2 | M | 1,60 | 10.4086 | 16.6538
Insumo | 00021127 | SINAPI | FITA ISOLANTE ADESIVA ANTICHAMA, USO ATE 750 V, EM ROLO DE 19 MM X 5 M | UN | 7,36 | 0.078688 | 0.5791
Insumo | 00001871 | SINAPI | CAIXA OCTOGONAL DE FUNDO MOVEL, EM PVC, DE 3" X 3", PARA ELETRODUTO FLEXIVEL CORRUGADO | UN | 5,32 | 0.37371 | 1.9881
Insumo | 00001872 | SINAPI | CAIXA DE PASSAGEM, EM PVC, DE 4" X 2", PARA ELETRODUTO FLEXIVEL CORRUGADO | UN | 2,97 | 0.99656 | 2.9598
Insumo | 00038094 | SINAPI | ESPELHO / PLACA DE 3 POSTOS 4" X 2", PARA INSTALACAO DE TOMADAS E INTERRUPTORES | UN | 2,80 | 0.99656 | 2.7904
Insumo | 00038099 | SINAPI | SUPORTE DE FIXACAO PARA ESPELHO / PLACA 4" X 2", PARA 3 MODULOS, PARA INSTALACAO DE TOMADAS E INTERRUPTORES (SOMENTE SUPORTE) | UN | 1,45 | 0.99656 | 1.445
Insumo | 00038112 | SINAPI | INTERRUPTOR SIMPLES 10A, 250V (APENAS MODULO) | UN | 6,62 | 1.9931 | 13.1945
[7 empty] | Sub-Total -> |  | 61,05
Serviços
Item | Código | Banco | Descrição | Und | Valor Unit | Coeficiente | Total
Insumo | 00037371 | SINAPI | TRANSPORTE - HORISTA (COLETADO CAIXA) | H | 1,00 | 4.962 | 4.962
[7 empty] | Sub-Total -> |  | 4,96
Taxas
Item | Código | Banco | Descrição | Und | Valor Unit | Coeficiente | Total
Insumo | 00037373 | SINAPI | SEGURO - HORISTA (COLETADO CAIXA) | H | 0,08 | 4.962 | 0.397
[7 empty] | Sub-Total -> |  | 0,40
Outros
Item | Código | Banco | Descrição | Und | Valor Unit | Coeficiente | Total
Insumo | 00037370 | SINAPI | ALIMENTACAO - HORISTA (COLETADO CAIXA) | H | 5,24 | 4.962 | 26.0009
Insumo | 00037372 | SINAPI | EXAMES - HORISTA (COLETADO CAIXA) | H | 1,43 | 4.962 | 7.0957
[7 empty] | Sub-Total -> |  | 33,10
Totais
[7 empty] | Total Sem LS |  | R$ 152,84
[7 empty] | LS Horista | 118,23% | R$ 51,42
[7 empty] | Total Com LS |  | R$ 204,42
[7 empty] | BDI | 24,95% | R$ 51,00
[7 empty] | Total com BDI |  | R$ 255,42
Composição 38 | DIE 068 | Próprio | INSTALAÇÃO DE INTERRUPTOR SIMPLES 10A - 250V, COM FIAÇÃO DE 1,5MM² | Un
Equipamento
Item | Código | Banco | Descrição | Und | Valor Unit | Coeficiente | Total
Insumo | 00043460 | SINAPI | FERRAMENTAS - FAMILIA ELETRICISTA - HORISTA (ENCARGOS COMPLEMENTARES - COLETADO CAIXA) | H | 0,86 | 3.5365 | 3.0414
Insumo | 00043484 | SINAPI | EPI - FAMILIA ELETRICISTA - HORISTA (ENCARGOS COMPLEMENTARES - COLETADO CAIXA) | H | 1,26 | 3.5365 | 4.456
Insumo | 00043461 | SINAPI | FERRAMENTAS - FAMILIA ENCANADOR - HORISTA (ENCARGOS COMPLEMENTARES - COLETADO CAIXA) | H | 0,31 | 0.98195 | 0.3044
Insumo | 00043485 | SINAPI | EPI - FAMILIA ENCANADOR - HORISTA (ENCARGOS COMPLEMENTARES - COLETADO CAIXA) | H | 1,13 | 0.98195 | 1.1096
Insumo | 00043467 | SINAPI | FERRAMENTAS - FAMILIA SERVENTE - HORISTA (ENCARGOS COMPLEMENTARES - COLETADO CAIXA) | H | 0,61 | 0.10348 | 0.0631
Insumo | 00043491 | SINAPI | EPI - FAMILIA SERVENTE - HORISTA (ENCARGOS COMPLEMENTARES - COLETADO CAIXA) | H | 1,39 | 0.10348 | 0.1438
[7 empty] | Sub-Total -> |  | 9,12
Mão de Obra
Item | Código | Banco | Descrição | Und | Valor Unit | Coeficiente | Total
Insumo | 00000247 | SINAPI | AJUDANTE DE ELETRICISTA (HORISTA) | H | 7,15 | 1.5849 | 11.3317
Insumo | 00002436 | SINAPI | ELETRICISTA (HORISTA) | H | 9,38 | 2.0843 | 19.5505
Insumo | 00000246 | SINAPI | AUXILIAR DE ENCANADOR OU BOMBEIRO HIDRAULICO (HORISTA) | H | 7,15 | 0.18523 | 1.3244
Insumo | 00002696 | SINAPI | ENCANADOR OU BOMBEIRO HIDRAULICO (HORISTA) | H | 9,38 | 0.81455 | 7.6405
Insumo | 00006111 | SINAPI | SERVENTE DE OBRAS | H | 6,90 | 0.1057 | 0.7293
[7 empty] | Sub-Total -> |  | 40,58
Material
Item | Código | Banco | Descrição | Und | Valor Unit | Coeficiente | Total
Insumo | 00000370 | SINAPI | AREIA MEDIA - POSTO JAZIDA/FORNECEDOR (RETIRADO NA JAZIDA, SEM TRANSPORTE) | m³ | 120,00 | 0.01292 | 1.5504
Insumo | 00001379 | SINAPI | CIMENTO PORTLAND COMPOSTO CP II-32 | KG | 1,13 | 5.8318 | 6.5899
Insumo | 00043132 | SINAPI | ARAME RECOZIDO 16 BWG, D = 1,65 MM (0,016 KG/M) OU 18 BWG, D = 1,25 MM (0,01 KG/M) | KG | 23,49 | 0.0031881 | 0.0749
Insumo | 00002689 | SINAPI | ELETRODUTO PVC FLEXIVEL CORRUGADO, COR AMARELA, DE 20 MM | M | 2,99 | 4.421 | 13.2187
Insumo | 00001013 | SINAPI | CABO DE COBRE, FLEXIVEL, CLASSE 4 OU 5, ISOLACAO EM PVC/A, ANTICHAMA BWF-B, 1 CONDUTOR, 450/750 V, SECAO NOMINAL 1,5 MM2 | M | 1,60 | 10.4059 | 16.6494
Insumo | 00021127 | SINAPI | FITA ISOLANTE ADESIVA ANTICHAMA, USO ATE 750 V, EM ROLO DE 19 MM X 5 M | UN | 7,36 | 0.078668 | 0.579
Insumo | 00001871 | SINAPI | CAIXA OCTOGONAL DE FUNDO MOVEL, EM PVC, DE 3" X 3", PARA ELETRODUTO FLEXIVEL CORRUGADO | UN | 5,32 | 0.37361 | 1.9876
Insumo | 00001872 | SINAPI | CAIXA DE PASSAGEM, EM PVC, DE 4" X 2", PARA ELETRODUTO FLEXIVEL CORRUGADO | UN | 2,97 | 0.9963 | 2.959
Insumo | 00038094 | SINAPI | ESPELHO / PLACA DE 3 POSTOS 4" X 2", PARA INSTALACAO DE TOMADAS E INTERRUPTORES | UN | 2,80 | 0.9963 | 2.7896
Insumo | 00038099 | SINAPI | SUPORTE DE FIXACAO PARA ESPELHO / PLACA 4" X 2", PARA 3 MODULOS, PARA INSTALACAO DE TOMADAS E INTERRUPTORES (SOMENTE SUPORTE) | UN | 1,45 | 0.9963 | 1.4446
Insumo | 00038112 | SINAPI | INTERRUPTOR SIMPLES 10A, 250V (APENAS MODULO) | UN | 6,62 | 0.9963 | 6.5955
[7 empty] | Sub-Total -> |  | 54,44
Serviços
Item | Código | Banco | Descrição | Und | Valor Unit | Coeficiente | Total
Insumo | 00037371 | SINAPI | TRANSPORTE - HORISTA (COLETADO CAIXA) | H | 1,00 | 4.6219 | 4.6219
[7 empty] | Sub-Total -> |  | 4,62
Taxas
Item | Código | Banco | Descrição | Und | Valor Unit | Coeficiente | Total
Insumo | 00037373 | SINAPI | SEGURO - HORISTA (COLETADO CAIXA) | H | 0,08 | 4.6219 | 0.3698
[7 empty] | Sub-Total -> |  | 0,37
Outros
Item | Código | Banco | Descrição | Und | Valor Unit | Coeficiente | Total
Insumo | 00037370 | SINAPI | ALIMENTACAO - HORISTA (COLETADO CAIXA) | H | 5,24 | 4.6219 | 24.219
Insumo | 00037372 | SINAPI | EXAMES - HORISTA (COLETADO CAIXA) | H | 1,43 | 4.6219 | 6.6094
[7 empty] | Sub-Total -> |  | 30,83
Totais
[7 empty] | Total Sem LS |  | R$ 139,95
[7 empty] | LS Horista | 118,23% | R$ 47,97
[7 empty] | Total Com LS |  | R$ 188,09
[7 empty] | BDI | 24,95% | R$ 46,92
[7 empty] | Total com BDI |  | R$ 235,01
Composição 39 | DIE 069 | Próprio | INSTALAÇÃO DE QUADRO DE DISTRIBUIÇÃO DE ENERGIA DE EMBUTIR, EM CHAPA METÁLICA, PARA 40 DISJUNTORES, ACABAMENTO EM ALVENARIA E DISJUNTORES | Un
Equipamento
Item | Código | Banco | Descrição | Und | Valor Unit | Coeficiente | Total
Insumo | 00043467 | SINAPI | FERRAMENTAS - FAMILIA SERVENTE - HORISTA (ENCARGOS COMPLEMENTARES - COLETADO CAIXA) | H | 0,61 | 0.2121 | 0.1294
Insumo | 00043491 | SINAPI | EPI - FAMILIA SERVENTE - HORISTA (ENCARGOS COMPLEMENTARES - COLETADO CAIXA) | H | 1,39 | 0.2121 | 0.2948
Insumo | 00043460 | SINAPI | FERRAMENTAS - FAMILIA ELETRICISTA - HORISTA (ENCARGOS COMPLEMENTARES - COLETADO CAIXA) | H | 0,86 | 1.2759 | 1.0973
Insumo | 00043484 | SINAPI | EPI - FAMILIA ELETRICISTA - HORISTA (ENCARGOS COMPLEMENTARES - COLETADO CAIXA) | H | 1,26 | 1.2759 | 1.6076
[7 empty] | Sub-Total -> |  | 3,13
Mão de Obra
Item | Código | Banco | Descrição | Und | Valor Unit | Coeficiente | Total
Insumo | 00006111 | SINAPI | SERVENTE DE OBRAS | H | 6,90 | 0.21649 | 1.4938
Insumo | 00000247 | SINAPI | AJUDANTE DE ELETRICISTA (HORISTA) | H | 7,15 | 0.66143 | 4.7292
Insumo | 00002436 | SINAPI | ELETRICISTA (HORISTA) | H | 9,38 | 0.66143 | 6.2042
[7 empty] | Sub-Total -> |  | 12,43
Material
Item | Código | Banco | Descrição | Und | Valor Unit | Coeficiente | Total
Insumo | 00012042 | SINAPI | QUADRO DE DISTRIBUICAO COM BARRAMENTO TRIFASICO, DE EMBUTIR, EM CHAPA DE ACO GALVANIZADO, PARA 40 DISJUNTORES DIN, 100 A | UN | 785,51 | 1 | 785.51
Insumo | 00000370 | SINAPI | AREIA MEDIA - POSTO JAZIDA/FORNECEDOR (RETIRADO NA JAZIDA, SEM TRANSPORTE) | m³ | 120,00 | 0.021909 | 2.629
Insumo | 00001106 | SINAPI | CAL HIDRATADA CH-I PARA ARGAMASSAS | KG | 2,00 | 2.1984 | 4.3968
Insumo | 00001379 | SINAPI | CIMENTO PORTLAND COMPOSTO CP II-32 | KG | 1,13 | 4.9462 | 5.5893
[7 empty] | Sub-Total -> |  | 798,13
Serviços
Item | Código | Banco | Descrição | Und | Valor Unit | Coeficiente | Total
Insumo | 00037371 | SINAPI | TRANSPORTE - HORISTA (COLETADO CAIXA) | H | 1,00 | 1.488 | 1.488
[7 empty] | Sub-Total -> |  | 1,49
Taxas
Item | Código | Banco | Descrição | Und | Valor Unit | Coeficiente | Total
Insumo | 00037373 | SINAPI | SEGURO - HORISTA (COLETADO CAIXA) | H | 0,08 | 1.488 | 0.119
[7 empty] | Sub-Total -> |  | 0,12
Outros
Item | Código | Banco | Descrição | Und | Valor Unit | Coeficiente | Total
Insumo | 00037370 | SINAPI | ALIMENTACAO - HORISTA (COLETADO CAIXA) | H | 5,24 | 1.488 | 7.7971
Insumo | 00037372 | SINAPI | EXAMES - HORISTA (COLETADO CAIXA) | H | 1,43 | 1.488 | 2.1278
[7 empty] | Sub-Total -> |  | 9,92
Totais
[7 empty] | Total Sem LS |  | R$ 825,21
[7 empty] | LS Horista | 118,23% | R$ 14,69
[7 empty] | Total Com LS |  | R$ 839,93
[7 empty] | BDI | 24,95% | R$ 209,56
[7 empty] | Total com BDI |  | R$ 1.049,49
Composição 40 | DIE 071 | Próprio | INSTALAÇÃO DE QUADRO DE DISTRIBUIÇÃO DE ENERGIA DE EMBUTIR, EM PVC, PARA 32 DISJUNTORES E ACABAMENTO EM ALVENARIA | Un
Equipamento
Item | Código | Banco | Descrição | Und | Valor Unit | Coeficiente | Total
Insumo | 00043467 | SINAPI | FERRAMENTAS - FAMILIA SERVENTE - HORISTA (ENCARGOS COMPLEMENTARES - COLETADO CAIXA) | H | 0,61 | 0.2121 | 0.1294
Insumo | 00043491 | SINAPI | EPI - FAMILIA SERVENTE - HORISTA (ENCARGOS COMPLEMENTARES - COLETADO CAIXA) | H | 1,39 | 0.2121 | 0.2948
Insumo | 00043460 | SINAPI | FERRAMENTAS - FAMILIA ELETRICISTA - HORISTA (ENCARGOS COMPLEMENTARES - COLETADO CAIXA) | H | 0,86 | 1.2759 | 1.0973
Insumo | 00043484 | SINAPI | EPI - FAMILIA ELETRICISTA - HORISTA (ENCARGOS COMPLEMENTARES - COLETADO CAIXA) | H | 1,26 | 1.2759 | 1.6076
[7 empty] | Sub-Total -> |  | 3,13
Mão de Obra
Item | Código | Banco | Descrição | Und | Valor Unit | Coeficiente | Total
Insumo | 00006111 | SINAPI | SERVENTE DE OBRAS | H | 6,90 | 0.21649 | 1.4938
Insumo | 00000247 | SINAPI | AJUDANTE DE ELETRICISTA (HORISTA) | H | 7,15 | 0.66143 | 4.7292
Insumo | 00002436 | SINAPI | ELETRICISTA (HORISTA) | H | 9,38 | 0.66143 | 6.2042
[7 empty] | Sub-Total -> |  | 12,43
Material
Item | Código | Banco | Descrição | Und | Valor Unit | Coeficiente | Total
Insumo | 00039807 | SINAPI | QUADRO DE DISTRIBUICAO, EM PVC, DE EMBUTIR, COM BARRAMENTO TERRA / NEUTRO, PARA 27 DISJUNTORES NEMA OU 36 DISJUNTORES DIN | UN | 588,79 | 1 | 588.79
Insumo | 00000370 | SINAPI | AREIA MEDIA - POSTO JAZIDA/FORNECEDOR (RETIRADO NA JAZIDA, SEM TRANSPORTE) | m³ | 120,00 | 0.021909 | 2.629
Insumo | 00001106 | SINAPI | CAL HIDRATADA CH-I PARA ARGAMASSAS | KG | 2,00 | 2.1984 | 4.3968
Insumo | 00001379 | SINAPI | CIMENTO PORTLAND COMPOSTO CP II-32 | KG | 1,13 | 4.9462 | 5.5893
[7 empty] | Sub-Total -> |  | 601,41
Serviços
Item | Código | Banco | Descrição | Und | Valor Unit | Coeficiente | Total
Insumo | 00037371 | SINAPI | TRANSPORTE - HORISTA (COLETADO CAIXA) | H | 1,00 | 1.488 | 1.488
[7 empty] | Sub-Total -> |  | 1,49
Taxas
Item | Código | Banco | Descrição | Und | Valor Unit | Coeficiente | Total
Insumo | 00037373 | SINAPI | SEGURO - HORISTA (COLETADO CAIXA) | H | 0,08 | 1.488 | 0.119
[7 empty] | Sub-Total -> |  | 0,12
Outros
Item | Código | Banco | Descrição | Und | Valor Unit | Coeficiente | Total
Insumo | 00037370 | SINAPI | ALIMENTACAO - HORISTA (COLETADO CAIXA) | H | 5,24 | 1.488 | 7.7971
Insumo | 00037372 | SINAPI | EXAMES - HORISTA (COLETADO CAIXA) | H | 1,43 | 1.488 | 2.1278
[7 empty] | Sub-Total -> |  | 9,92
Totais
[7 empty] | Total Sem LS |  | R$ 628,49
[7 empty] | LS Horista | 118,23% | R$ 14,69
[7 empty] | Total Com LS |  | R$ 643,21
[7 empty] | BDI | 24,95% | R$ 160,48
[7 empty] | Total com BDI |  | R$ 803,69
Composição 41 | DIE 072 | Próprio | INSTALAÇÃO DE REGISTRO DE GAVETA COM CANOPLA DE 1’’ METÁLICO | Un
Equipamento
Item | Código | Banco | Descrição | Und | Valor Unit | Coeficiente | Total
Insumo | 00043461 | SINAPI | FERRAMENTAS - FAMILIA ENCANADOR - HORISTA (ENCARGOS COMPLEMENTARES - COLETADO CAIXA) | H | 0,31 | 1.5474 | 0.4797
Insumo | 00043485 | SINAPI | EPI - FAMILIA ENCANADOR - HORISTA (ENCARGOS COMPLEMENTARES - COLETADO CAIXA) | H | 1,13 | 1.5474 | 1.7485
[7 empty] | Sub-Total -> |  | 2,23
Mão de Obra
Item | Código | Banco | Descrição | Und | Valor Unit | Coeficiente | Total
Insumo | 00000246 | SINAPI | AUXILIAR DE ENCANADOR OU BOMBEIRO HIDRAULICO (HORISTA) | H | 7,15 | 0.78756 | 5.6311
Insumo | 00002696 | SINAPI | ENCANADOR OU BOMBEIRO HIDRAULICO (HORISTA) | H | 9,38 | 0.78756 | 7.3873
[7 empty] | Sub-Total -> |  | 13,02
Material
Item | Código | Banco | Descrição | Und | Valor Unit | Coeficiente | Total
Insumo | 00003148 | SINAPI | FITA VEDA ROSCA EM ROLOS DE 18 MM X 50 M (L X C) | UN | 11,80 | 0.0095 | 0.11
Insumo | 00006013 | SINAPI | REGISTRO GAVETA COM ACABAMENTO E CANOPLA CROMADOS, SIMPLES, BITOLA 1 " (REF 1509) | UN | 72,77 | 1 | 72.77
[7 empty] | Sub-Total -> |  | 72,88
Serviços
Item | Código | Banco | Descrição | Und | Valor Unit | Coeficiente | Total
Insumo | 00037371 | SINAPI | TRANSPORTE - HORISTA (COLETADO CAIXA) | H | 1,00 | 1.5474 | 1.5474
[7 empty] | Sub-Total -> |  | 1,55
Taxas
Item | Código | Banco | Descrição | Und | Valor Unit | Coeficiente | Total
Insumo | 00037373 | SINAPI | SEGURO - HORISTA (COLETADO CAIXA) | H | 0,08 | 1.5474 | 0.1238
[7 empty] | Sub-Total -> |  | 0,12
Outros
Item | Código | Banco | Descrição | Und | Valor Unit | Coeficiente | Total
Insumo | 00037370 | SINAPI | ALIMENTACAO - HORISTA (COLETADO CAIXA) | H | 5,24 | 1.5474 | 8.1082
Insumo | 00037372 | SINAPI | EXAMES - HORISTA (COLETADO CAIXA) | H | 1,43 | 1.5474 | 2.2127
[7 empty] | Sub-Total -> |  | 10,32
Totais
[7 empty] | Total Sem LS |  | R$ 100,12
[7 empty] | LS Horista | 118,23% | R$ 15,39
[7 empty] | Total Com LS |  | R$ 115,53
[7 empty] | BDI | 24,95% | R$ 28,82
[7 empty] | Total com BDI |  | R$ 144,35
Composição 42 | DIE 080 | Próprio | INSTALAÇÃO DE SENSOR DE PRESENÇA COM INTERRUPTOR INTELIGENTE E CABO FLEX DE 1,5 MM² | Un
Equipamento
Item | Código | Banco | Descrição | Und | Valor Unit | Coeficiente | Total
Insumo | 00043460 | SINAPI | FERRAMENTAS - FAMILIA ELETRICISTA - HORISTA (ENCARGOS COMPLEMENTARES - COLETADO CAIXA) | H | 0,86 | 0.79836 | 0.6866
Insumo | 00043484 | SINAPI | EPI - FAMILIA ELETRICISTA - HORISTA (ENCARGOS COMPLEMENTARES - COLETADO CAIXA) | H | 1,26 | 0.79836 | 1.0059
[7 empty] | Sub-Total -> |  | 1,69
Mão de Obra
Item | Código | Banco | Descrição | Und | Valor Unit | Coeficiente | Total
Insumo | 00000247 | SINAPI | AJUDANTE DE ELETRICISTA (HORISTA) | H | 7,15 | 0.24365 | 1.7421
Insumo | 00002436 | SINAPI | ELETRICISTA (HORISTA) | H | 9,38 | 0.58467 | 5.4842
[7 empty] | Sub-Total -> |  | 7,23
Material
Item | Código | Banco | Descrição | Und | Valor Unit | Coeficiente | Total
Insumo | 00039392 | SINAPI | SENSOR DE PRESENCA BIVOLT DE PAREDE COM FOTOCELULA PARA QUALQUER TIPO DE LAMPADA POTENCIA MAXIMA *1000* W, USO INTERNO | UN | 78,33 | 1 | 78.33
[7 empty] | Sub-Total -> |  | 78,33
Serviços
Item | Código | Banco | Descrição | Und | Valor Unit | Coeficiente | Total
Insumo | 00037371 | SINAPI | TRANSPORTE - HORISTA (COLETADO CAIXA) | H | 1,00 | 0.79836 | 0.7984
[7 empty] | Sub-Total -> |  | 0,80
Taxas
Item | Código | Banco | Descrição | Und | Valor Unit | Coeficiente | Total
Insumo | 00037373 | SINAPI | SEGURO - HORISTA (COLETADO CAIXA) | H | 0,08 | 0.79836 | 0.0639
[7 empty] | Sub-Total -> |  | 0,06
Outros
Item | Código | Banco | Descrição | Und | Valor Unit | Coeficiente | Total
Insumo | 00037370 | SINAPI | ALIMENTACAO - HORISTA (COLETADO CAIXA) | H | 5,24 | 0.79836 | 4.1834
Insumo | 00037372 | SINAPI | EXAMES - HORISTA (COLETADO CAIXA) | H | 1,43 | 0.79836 | 1.1417
[7 empty] | Sub-Total -> |  | 5,33
Totais
[7 empty] | Total Sem LS |  | R$ 93,44
[7 empty] | LS Horista | 118,23% | R$ 8,54
[7 empty] | Total Com LS |  | R$ 101,99
[7 empty] | BDI | 24,95% | R$ 25,44
[7 empty] | Total com BDI |  | R$ 127,43
Composição 43 | DIE 082 | Próprio | INSTALAÇÃO DE TOMADA DE USO ESPECIFICO ,(2P+T 20A FASE /NEUTRO) 20A - 250V, E CABO FLEX DE 4 MM² | Un
Equipamento
Item | Código | Banco | Descrição | Und | Valor Unit | Coeficiente | Total
Insumo | 00043460 | SINAPI | FERRAMENTAS - FAMILIA ELETRICISTA - HORISTA (ENCARGOS COMPLEMENTARES - COLETADO CAIXA) | H | 0,86 | 4.3056 | 3.7028
Insumo | 00043484 | SINAPI | EPI - FAMILIA ELETRICISTA - HORISTA (ENCARGOS COMPLEMENTARES - COLETADO CAIXA) | H | 1,26 | 4.3056 | 5.425
Insumo | 00043461 | SINAPI | FERRAMENTAS - FAMILIA ENCANADOR - HORISTA (ENCARGOS COMPLEMENTARES - COLETADO CAIXA) | H | 0,31 | 0.9832 | 0.3048
Insumo | 00043485 | SINAPI | EPI - FAMILIA ENCANADOR - HORISTA (ENCARGOS COMPLEMENTARES - COLETADO CAIXA) | H | 1,13 | 0.9832 | 1.111
Insumo | 00043467 | SINAPI | FERRAMENTAS - FAMILIA SERVENTE - HORISTA (ENCARGOS COMPLEMENTARES - COLETADO CAIXA) | H | 0,61 | 0.10362 | 0.0632
Insumo | 00043491 | SINAPI | EPI - FAMILIA SERVENTE - HORISTA (ENCARGOS COMPLEMENTARES - COLETADO CAIXA) | H | 1,39 | 0.10362 | 0.144
[7 empty] | Sub-Total -> |  | 10,75
Mão de Obra
Item | Código | Banco | Descrição | Und | Valor Unit | Coeficiente | Total
Insumo | 00000247 | SINAPI | AJUDANTE DE ELETRICISTA (HORISTA) | H | 7,15 | 1.9812 | 14.1654
Insumo | 00002436 | SINAPI | ELETRICISTA (HORISTA) | H | 9,38 | 2.4807 | 23.2685
Insumo | 00000246 | SINAPI | AUXILIAR DE ENCANADOR OU BOMBEIRO HIDRAULICO (HORISTA) | H | 7,15 | 0.18525 | 1.3245
Insumo | 00002696 | SINAPI | ENCANADOR OU BOMBEIRO HIDRAULICO (HORISTA) | H | 9,38 | 0.81464 | 7.6414
Insumo | 00006111 | SINAPI | SERVENTE DE OBRAS | H | 6,90 | 0.10571 | 0.7294
[7 empty] | Sub-Total -> |  | 47,13
Material
Item | Código | Banco | Descrição | Und | Valor Unit | Coeficiente | Total
Insumo | 00000370 | SINAPI | AREIA MEDIA - POSTO JAZIDA/FORNECEDOR (RETIRADO NA JAZIDA, SEM TRANSPORTE) | m³ | 120,00 | 0.012937 | 1.5524
Insumo | 00001379 | SINAPI | CIMENTO PORTLAND COMPOSTO CP II-32 | KG | 1,13 | 5.8392 | 6.5983
Insumo | 00043132 | SINAPI | ARAME RECOZIDO 16 BWG, D = 1,65 MM (0,016 KG/M) OU 18 BWG, D = 1,25 MM (0,01 KG/M) | KG | 23,49 | 0.0031922 | 0.075
Insumo | 00002689 | SINAPI | ELETRODUTO PVC FLEXIVEL CORRUGADO, COR AMARELA, DE 20 MM | M | 2,99 | 4.4266 | 13.2355
Insumo | 00000981 | SINAPI | CABO DE COBRE, FLEXIVEL, CLASSE 4 OU 5, ISOLACAO EM PVC/A, ANTICHAMA BWF-B, 1 CONDUTOR, 450/750 V, SECAO NOMINAL 4 MM2 | M | 4,20 | 15.6287 | 65.6406
Insumo | 00021127 | SINAPI | FITA ISOLANTE ADESIVA ANTICHAMA, USO ATE 750 V, EM ROLO DE 19 MM X 5 M | UN | 7,36 | 0.11815 | 0.8696
Insumo | 00001871 | SINAPI | CAIXA OCTOGONAL DE FUNDO MOVEL, EM PVC, DE 3" X 3", PARA ELETRODUTO FLEXIVEL CORRUGADO | UN | 5,32 | 0.37409 | 1.9901
Insumo | 00001872 | SINAPI | CAIXA DE PASSAGEM, EM PVC, DE 4" X 2", PARA ELETRODUTO FLEXIVEL CORRUGADO | UN | 2,97 | 0.99757 | 2.9628
Insumo | 00038094 | SINAPI | ESPELHO / PLACA DE 3 POSTOS 4" X 2", PARA INSTALACAO DE TOMADAS E INTERRUPTORES | UN | 2,80 | 0.99757 | 2.7932
Insumo | 00038099 | SINAPI | SUPORTE DE FIXACAO PARA ESPELHO / PLACA 4" X 2", PARA 3 MODULOS, PARA INSTALACAO DE TOMADAS E INTERRUPTORES (SOMENTE SUPORTE) | UN | 1,45 | 0.99757 | 1.4465
Insumo | 00038102 | SINAPI | TOMADA 2P+T 20A, 250V (APENAS MODULO) | UN | 9,63 | 0.99757 | 9.6066
[7 empty] | Sub-Total -> |  | 106,77
Serviços
Item | Código | Banco | Descrição | Und | Valor Unit | Coeficiente | Total
Insumo | 00037371 | SINAPI | TRANSPORTE - HORISTA (COLETADO CAIXA) | H | 1,00 | 5.3924 | 5.3924
[7 empty] | Sub-Total -> |  | 5,39
Taxas
Item | Código | Banco | Descrição | Und | Valor Unit | Coeficiente | Total
Insumo | 00037373 | SINAPI | SEGURO - HORISTA (COLETADO CAIXA) | H | 0,08 | 5.3924 | 0.4314
[7 empty] | Sub-Total -> |  | 0,43
Outros
Item | Código | Banco | Descrição | Und | Valor Unit | Coeficiente | Total
Insumo | 00037370 | SINAPI | ALIMENTACAO - HORISTA (COLETADO CAIXA) | H | 5,24 | 5.3924 | 28.256
Insumo | 00037372 | SINAPI | EXAMES - HORISTA (COLETADO CAIXA) | H | 1,43 | 5.3924 | 7.7111
[7 empty] | Sub-Total -> |  | 35,97
Totais
[7 empty] | Total Sem LS |  | R$ 206,44
[7 empty] | LS Horista | 118,23% | R$ 55,72
[7 empty] | Total Com LS |  | R$ 262,40
[7 empty] | BDI | 24,95% | R$ 65,46
[7 empty] | Total com BDI |  | R$ 327,86
Composição 44 | DIE 084 | Próprio | INSTALAÇÃO DE TOMADA DE USO GERAL(2P+T 10A FASE /NEUTRO) 10A - 250V, E CABO FLEX DE 2,5 MM² | Un
Equipamento
Item | Código | Banco | Descrição | Und | Valor Unit | Coeficiente | Total
Insumo | 00043460 | SINAPI | FERRAMENTAS - FAMILIA ELETRICISTA - HORISTA (ENCARGOS COMPLEMENTARES - COLETADO CAIXA) | H | 0,86 | 4.0519 | 3.4846
Insumo | 00043484 | SINAPI | EPI - FAMILIA ELETRICISTA - HORISTA (ENCARGOS COMPLEMENTARES - COLETADO CAIXA) | H | 1,26 | 4.0519 | 5.1054
Insumo | 00043461 | SINAPI | FERRAMENTAS - FAMILIA ENCANADOR - HORISTA (ENCARGOS COMPLEMENTARES - COLETADO CAIXA) | H | 0,31 | 0.98265 | 0.3046
Insumo | 00043485 | SINAPI | EPI - FAMILIA ENCANADOR - HORISTA (ENCARGOS COMPLEMENTARES - COLETADO CAIXA) | H | 1,13 | 0.98265 | 1.1104
Insumo | 00043467 | SINAPI | FERRAMENTAS - FAMILIA SERVENTE - HORISTA (ENCARGOS COMPLEMENTARES - COLETADO CAIXA) | H | 0,61 | 0.10356 | 0.0632
Insumo | 00043491 | SINAPI | EPI - FAMILIA SERVENTE - HORISTA (ENCARGOS COMPLEMENTARES - COLETADO CAIXA) | H | 1,39 | 0.10356 | 0.1439
[7 empty] | Sub-Total -> |  | 10,21
Mão de Obra
Item | Código | Banco | Descrição | Und | Valor Unit | Coeficiente | Total
Insumo | 00000247 | SINAPI | AJUDANTE DE ELETRICISTA (HORISTA) | H | 7,15 | 1.8492 | 13.2218
Insumo | 00002436 | SINAPI | ELETRICISTA (HORISTA) | H | 9,38 | 2.3482 | 22.0262
Insumo | 00000246 | SINAPI | AUXILIAR DE ENCANADOR OU BOMBEIRO HIDRAULICO (HORISTA) | H | 7,15 | 0.18508 | 1.3233
Insumo | 00002696 | SINAPI | ENCANADOR OU BOMBEIRO HIDRAULICO (HORISTA) | H | 9,38 | 0.81389 | 7.6342
Insumo | 00006111 | SINAPI | SERVENTE DE OBRAS | H | 6,90 | 0.10561 | 0.7287
[7 empty] | Sub-Total -> |  | 44,93
Material
Item | Código | Banco | Descrição | Und | Valor Unit | Coeficiente | Total
Insumo | 00000370 | SINAPI | AREIA MEDIA - POSTO JAZIDA/FORNECEDOR (RETIRADO NA JAZIDA, SEM TRANSPORTE) | m³ | 120,00 | 0.01293 | 1.5515
Insumo | 00001379 | SINAPI | CIMENTO PORTLAND COMPOSTO CP II-32 | KG | 1,13 | 5.8359 | 6.5946
Insumo | 00043132 | SINAPI | ARAME RECOZIDO 16 BWG, D = 1,65 MM (0,016 KG/M) OU 18 BWG, D = 1,25 MM (0,01 KG/M) | KG | 23,49 | 0.0031904 | 0.0749
Insumo | 00002689 | SINAPI | ELETRODUTO PVC FLEXIVEL CORRUGADO, COR AMARELA, DE 20 MM | M | 2,99 | 4.4241 | 13.2281
Insumo | 00001871 | SINAPI | CAIXA OCTOGONAL DE FUNDO MOVEL, EM PVC, DE 3" X 3", PARA ELETRODUTO FLEXIVEL CORRUGADO | UN | 5,32 | 0.37388 | 1.989
Insumo | 00001872 | SINAPI | CAIXA DE PASSAGEM, EM PVC, DE 4" X 2", PARA ELETRODUTO FLEXIVEL CORRUGADO | UN | 2,97 | 0.997 | 2.9611
Insumo | 00038094 | SINAPI | ESPELHO / PLACA DE 3 POSTOS 4" X 2", PARA INSTALACAO DE TOMADAS E INTERRUPTORES | UN | 2,80 | 0.997 | 2.7916
Insumo | 00038099 | SINAPI | SUPORTE DE FIXACAO PARA ESPELHO / PLACA 4" X 2", PARA 3 MODULOS, PARA INSTALACAO DE TOMADAS E INTERRUPTORES (SOMENTE SUPORTE) | UN | 1,45 | 0.997 | 1.4457
Insumo | 00038102 | SINAPI | TOMADA 2P+T 20A, 250V (APENAS MODULO) | UN | 9,63 | 0.997 | 9.6011
Insumo | 00001014 | SINAPI | CABO DE COBRE, FLEXIVEL, CLASSE 4 OU 5, ISOLACAO EM PVC/A, ANTICHAMA BWF-B, 1 CONDUTOR, 450/750 V, SECAO NOMINAL 2,5 MM2 | M | 2,53 | 15.6199 | 39.5183
Insumo | 00021127 | SINAPI | FITA ISOLANTE ADESIVA ANTICHAMA, USO ATE 750 V, EM ROLO DE 19 MM X 5 M | UN | 7,36 | 0.11808 | 0.8691
[7 empty] | Sub-Total -> |  | 80,63
Serviços
Item | Código | Banco | Descrição | Und | Valor Unit | Coeficiente | Total
Insumo | 00037371 | SINAPI | TRANSPORTE - HORISTA (COLETADO CAIXA) | H | 1,00 | 5.1381 | 5.1381
[7 empty] | Sub-Total -> |  | 5,14
Taxas
Item | Código | Banco | Descrição | Und | Valor Unit | Coeficiente | Total
Insumo | 00037373 | SINAPI | SEGURO - HORISTA (COLETADO CAIXA) | H | 0,08 | 5.1381 | 0.411
[7 empty] | Sub-Total -> |  | 0,41
Outros
Item | Código | Banco | Descrição | Und | Valor Unit | Coeficiente | Total
Insumo | 00037370 | SINAPI | ALIMENTACAO - HORISTA (COLETADO CAIXA) | H | 5,24 | 5.1381 | 26.9235
Insumo | 00037372 | SINAPI | EXAMES - HORISTA (COLETADO CAIXA) | H | 1,43 | 5.1381 | 7.3475
[7 empty] | Sub-Total -> |  | 34,27
Totais
[7 empty] | Total Sem LS |  | R$ 175,59
[7 empty] | LS Horista | 118,23% | R$ 53,13
[7 empty] | Total Com LS |  | R$ 229,01
[7 empty] | BDI | 24,95% | R$ 57,13
[7 empty] | Total com BDI |  | R$ 286,14
Composição 45 | DIE 086 | Próprio | SERVIÇO DE IMPLANTAÇÃO DE LUMINÁRIA DE ILUMINAÇÃO PÚBLICA ATÉ 150W | Un
Equipamento
Item | Código | Banco | Descrição | Und | Valor Unit | Coeficiente | Total
Insumo | 00043464 | SINAPI | FERRAMENTAS - FAMILIA OPERADOR ESCAVADEIRA - HORISTA (ENCARGOS COMPLEMENTARES - COLETADO CAIXA) | H | 0,01 | 0.23872 | 0.0024
Insumo | 00043488 | SINAPI | EPI - FAMILIA OPERADOR ESCAVADEIRA - HORISTA (ENCARGOS COMPLEMENTARES - COLETADO CAIXA) | H | 0,89 | 0.23872 | 0.2125
Insumo | 00003363 | SINAPI | GUINDAUTO HIDRAULICO, CAPACIDADE MAXIMA DE CARGA 6200 KG, MOMENTO MAXIMO DE CARGA 11,7 TM , ALCANCE MAXIMO HORIZONTAL 9,70 M, PARA MONTAGEM SOBRE CHASSI DE CAMINHAO PBT MINIMO 13000 KG (INCLUI MONTAGEM, NAO INCLUI CAMINHAO) | UN | 143.450,00 | 3.44e-05 | 4.938
Insumo | 00037752 | SINAPI | CAMINHAO TOCO, PESO BRUTO TOTAL 16000 KG, CARGA UTIL MAXIMA 11030 KG, DISTANCIA ENTRE EIXOS 5,41 M, POTENCIA 185 CV (INCLUI CABINE E CHASSI, NAO INCLUI CARROCERIA) | UN | 598.783,76 | 2.83e-05 | 16.9241
Insumo | 00043460 | SINAPI | FERRAMENTAS - FAMILIA ELETRICISTA - HORISTA (ENCARGOS COMPLEMENTARES - COLETADO CAIXA) | H | 0,86 | 0.47604 | 0.4094
Insumo | 00043484 | SINAPI | EPI - FAMILIA ELETRICISTA - HORISTA (ENCARGOS COMPLEMENTARES - COLETADO CAIXA) | H | 1,26 | 0.47604 | 0.5998
[7 empty] | Sub-Total -> |  | 23,09
Mão de Obra
Item | Código | Banco | Descrição | Und | Valor Unit | Coeficiente | Total
Insumo | 00004096 | SINAPI | MOTORISTA OPERADOR DE CAMINHAO COM MUNCK | H | 10,50 | 0.24236 | 2.5447
Insumo | 00000247 | SINAPI | AJUDANTE DE ELETRICISTA (HORISTA) | H | 7,15 | 0.24663 | 1.7634
Insumo | 00002436 | SINAPI | ELETRICISTA (HORISTA) | H | 9,38 | 0.24663 | 2.3133
[7 empty] | Sub-Total -> |  | 6,62
Material
Item | Código | Banco | Descrição | Und | Valor Unit | Coeficiente | Total
Insumo | 00021127 | SINAPI | FITA ISOLANTE ADESIVA ANTICHAMA, USO ATE 750 V, EM ROLO DE 19 MM X 5 M | UN | 7,36 | 0.014 | 0.1
Insumo | 00042247 | SINAPI | LUMINARIA DE LED PARA ILUMINACAO PUBLICA, DE 138 W ATE 180 W, INVOLUCRO EM ALUMINIO OU ACO INOX | UN | 677,41 | 1 | 677.41
Insumo | 1915 | ORSE | Reator externo p/ lâmpada vapor sódio 150w | un | 101,00 | 1 | 101
Insumo | 00004221 | SINAPI | OLEO DIESEL COMBUSTIVEL COMUM | L | 6,83 | 6.3093 | 43.0926
[7 empty] | Sub-Total -> |  | 821,60
Serviços
Item | Código | Banco | Descrição | Und | Valor Unit | Coeficiente | Total
Insumo | 00037371 | SINAPI | TRANSPORTE - HORISTA (COLETADO CAIXA) | H | 1,00 | 0.71475 | 0.7148
[7 empty] | Sub-Total -> |  | 0,71
Taxas
Item | Código | Banco | Descrição | Und | Valor Unit | Coeficiente | Total
Insumo | 00037373 | SINAPI | SEGURO - HORISTA (COLETADO CAIXA) | H | 0,08 | 0.71475 | 0.0572
[7 empty] | Sub-Total -> |  | 0,06
Outros
Item | Código | Banco | Descrição | Und | Valor Unit | Coeficiente | Total
Insumo | 00037370 | SINAPI | ALIMENTACAO - HORISTA (COLETADO CAIXA) | H | 5,24 | 0.71475 | 3.7453
Insumo | 00037372 | SINAPI | EXAMES - HORISTA (COLETADO CAIXA) | H | 1,43 | 0.71475 | 1.0221
[7 empty] | Sub-Total -> |  | 4,77
Totais
[7 empty] | Total Sem LS |  | R$ 856,85
[7 empty] | LS Horista | 118,23% | R$ 7,83
[7 empty] | Total Com LS |  | R$ 864,70
[7 empty] | BDI | 24,95% | R$ 215,74
[7 empty] | Total com BDI |  | R$ 1.080,44
Composição 46 | DIE 087 | Próprio | INSTALAÇÃO DE CABO FLEXIVÉL 750V SEÇÃO 50 MM2 | m
Equipamento
Item | Código | Banco | Descrição | Und | Valor Unit | Coeficiente | Total
Insumo | 00043460 | SINAPI | FERRAMENTAS - FAMILIA ELETRICISTA - HORISTA (ENCARGOS COMPLEMENTARES - COLETADO CAIXA) | H | 0,86 | 0.17265 | 0.1485
Insumo | 00043484 | SINAPI | EPI - FAMILIA ELETRICISTA - HORISTA (ENCARGOS COMPLEMENTARES - COLETADO CAIXA) | H | 1,26 | 0.17265 | 0.2175
[7 empty] | Sub-Total -> |  | 0,37
Mão de Obra
Item | Código | Banco | Descrição | Und | Valor Unit | Coeficiente | Total
Insumo | 00000247 | SINAPI | AJUDANTE DE ELETRICISTA (HORISTA) | H | 7,15 | 0.089817 | 0.6422
Insumo | 00002436 | SINAPI | ELETRICISTA (HORISTA) | H | 9,38 | 0.089817 | 0.8425
[7 empty] | Sub-Total -> |  | 1,48
Material
Item | Código | Banco | Descrição | Und | Valor Unit | Coeficiente | Total
Insumo | 00021127 | SINAPI | FITA ISOLANTE ADESIVA ANTICHAMA, USO ATE 750 V, EM ROLO DE 19 MM X 5 M | UN | 7,36 | 0.009 | 0.06
Insumo | 00039234 | SINAPI | CABO DE COBRE, FLEXIVEL, CLASSE 4 OU 5, ISOLACAO EM PVC/A, ANTICHAMA BWF-B, 1 CONDUTOR, 450/750 V, SECAO NOMINAL 50 MM2 | M | 52,38 | 1.015 | 53.16
[7 empty] | Sub-Total -> |  | 53,22
Serviços
Item | Código | Banco | Descrição | Und | Valor Unit | Coeficiente | Total
Insumo | 00037371 | SINAPI | TRANSPORTE - HORISTA (COLETADO CAIXA) | H | 1,00 | 0.17265 | 0.1727
[7 empty] | Sub-Total -> |  | 0,17
Taxas
Item | Código | Banco | Descrição | Und | Valor Unit | Coeficiente | Total
Insumo | 00037373 | SINAPI | SEGURO - HORISTA (COLETADO CAIXA) | H | 0,08 | 0.17265 | 0.0138
[7 empty] | Sub-Total -> |  | 0,01
Outros
Item | Código | Banco | Descrição | Und | Valor Unit | Coeficiente | Total
Insumo | 00037370 | SINAPI | ALIMENTACAO - HORISTA (COLETADO CAIXA) | H | 5,24 | 0.17265 | 0.9047
Insumo | 00037372 | SINAPI | EXAMES - HORISTA (COLETADO CAIXA) | H | 1,43 | 0.17265 | 0.2469
[7 empty] | Sub-Total -> |  | 1,15
Totais
[7 empty] | Total Sem LS |  | R$ 56,41
[7 empty] | LS Horista | 118,23% | R$ 1,76
[7 empty] | Total Com LS |  | R$ 58,18
[7 empty] | BDI | 24,95% | R$ 14,51
[7 empty] | Total com BDI |  | R$ 72,69
Composição 47 | DIE 088 | Próprio | INSTALAÇÃO DE CABO CABO FLEXIVÉL 750V SEÇÃO 70 MM2 | m
Equipamento
Item | Código | Banco | Descrição | Und | Valor Unit | Coeficiente | Total
Insumo | 00043460 | SINAPI | FERRAMENTAS - FAMILIA ELETRICISTA - HORISTA (ENCARGOS COMPLEMENTARES - COLETADO CAIXA) | H | 0,86 | 0.20896 | 0.1797
Insumo | 00043484 | SINAPI | EPI - FAMILIA ELETRICISTA - HORISTA (ENCARGOS COMPLEMENTARES - COLETADO CAIXA) | H | 1,26 | 0.20896 | 0.2633
[7 empty] | Sub-Total -> |  | 0,44
Mão de Obra
Item | Código | Banco | Descrição | Und | Valor Unit | Coeficiente | Total
Insumo | 00000247 | SINAPI | AJUDANTE DE ELETRICISTA (HORISTA) | H | 7,15 | 0.10839 | 0.775
Insumo | 00002436 | SINAPI | ELETRICISTA (HORISTA) | H | 9,38 | 0.10839 | 1.0167
[7 empty] | Sub-Total -> |  | 1,79
Material
Item | Código | Banco | Descrição | Und | Valor Unit | Coeficiente | Total
Insumo | 00021127 | SINAPI | FITA ISOLANTE ADESIVA ANTICHAMA, USO ATE 750 V, EM ROLO DE 19 MM X 5 M | UN | 7,36 | 0.009 | 0.06
Insumo | 00000977 | SINAPI | CABO DE COBRE, FLEXIVEL, CLASSE 4 OU 5, ISOLACAO EM PVC/A, ANTICHAMA BWF-B, COBERTURA PVC-ST1, ANTICHAMA BWF-B, 1 CONDUTOR, 0,6/1 KV, SECAO NOMINAL 70 MM2 | M | 79,41 | 1.015 | 80.6
[7 empty] | Sub-Total -> |  | 80,66
Serviços
Item | Código | Banco | Descrição | Und | Valor Unit | Coeficiente | Total
Insumo | 00037371 | SINAPI | TRANSPORTE - HORISTA (COLETADO CAIXA) | H | 1,00 | 0.20896 | 0.209
[7 empty] | Sub-Total -> |  | 0,21
Taxas
Item | Código | Banco | Descrição | Und | Valor Unit | Coeficiente | Total
Insumo | 00037373 | SINAPI | SEGURO - HORISTA (COLETADO CAIXA) | H | 0,08 | 0.20896 | 0.0167
[7 empty] | Sub-Total -> |  | 0,02
Outros
Item | Código | Banco | Descrição | Und | Valor Unit | Coeficiente | Total
Insumo | 00037370 | SINAPI | ALIMENTACAO - HORISTA (COLETADO CAIXA) | H | 5,24 | 0.20896 | 1.095
Insumo | 00037372 | SINAPI | EXAMES - HORISTA (COLETADO CAIXA) | H | 1,43 | 0.20896 | 0.2988
[7 empty] | Sub-Total -> |  | 1,39
Totais
[7 empty] | Total Sem LS |  | R$ 84,51
[7 empty] | LS Horista | 118,23% | R$ 2,12
[7 empty] | Total Com LS |  | R$ 86,65
[7 empty] | BDI | 24,95% | R$ 21,61
[7 empty] | Total com BDI |  | R$ 108,26
Composição 48 | DIE 092 | Próprio | INSTALAÇÃO DE LUMINÁRIA BLINDADA, TIPO TARTARUGA, PARA LÂMPADAS ELETRÔNICAS E INCANDESCENTES DE ATÉ 60 W | Un
Equipamento
Item | Código | Banco | Descrição | Und | Valor Unit | Coeficiente | Total
Insumo | 00043460 | SINAPI | FERRAMENTAS - FAMILIA ELETRICISTA - HORISTA (ENCARGOS COMPLEMENTARES - COLETADO CAIXA) | H | 0,86 | 0.78047 | 0.6712
Insumo | 00043484 | SINAPI | EPI - FAMILIA ELETRICISTA - HORISTA (ENCARGOS COMPLEMENTARES - COLETADO CAIXA) | H | 1,26 | 0.78047 | 0.9834
[7 empty] | Sub-Total -> |  | 1,65
Mão de Obra
Item | Código | Banco | Descrição | Und | Valor Unit | Coeficiente | Total
Insumo | 00000247 | SINAPI | AJUDANTE DE ELETRICISTA (HORISTA) | H | 7,15 | 0.23805 | 1.702
Insumo | 00002436 | SINAPI | ELETRICISTA (HORISTA) | H | 9,38 | 0.57136 | 5.3593
[7 empty] | Sub-Total -> |  | 7,06
Material
Item | Código | Banco | Descrição | Und | Valor Unit | Coeficiente | Total
Insumo | 00038781 | SINAPI | LAMPADA FLUORESCENTE ESPIRAL BRANCA 45 W, BASE E27 (127/220 V) | UN | 61,20 | 1 | 61.2
Insumo | 00038775 | SINAPI | LUMINARIA TIPO TARTARUGA PARA AREA EXTERNA EM ALUMINIO, COM GRADE, PARA 1 LAMPADA, BASE E27, POTENCIA MAXIMA 40/60 W (NAO INCLUI LAMPADA) | UN | 80,79 | 1 | 80.79
[7 empty] | Sub-Total -> |  | 141,99
Serviços
Item | Código | Banco | Descrição | Und | Valor Unit | Coeficiente | Total
Insumo | 00037371 | SINAPI | TRANSPORTE - HORISTA (COLETADO CAIXA) | H | 1,00 | 0.78047 | 0.7805
[7 empty] | Sub-Total -> |  | 0,78
Taxas
Item | Código | Banco | Descrição | Und | Valor Unit | Coeficiente | Total
Insumo | 00037373 | SINAPI | SEGURO - HORISTA (COLETADO CAIXA) | H | 0,08 | 0.78047 | 0.0624
[7 empty] | Sub-Total -> |  | 0,06
Outros
Item | Código | Banco | Descrição | Und | Valor Unit | Coeficiente | Total
Insumo | 00037370 | SINAPI | ALIMENTACAO - HORISTA (COLETADO CAIXA) | H | 5,24 | 0.78047 | 4.0896
Insumo | 00037372 | SINAPI | EXAMES - HORISTA (COLETADO CAIXA) | H | 1,43 | 0.78047 | 1.1161
[7 empty] | Sub-Total -> |  | 5,21
Totais
[7 empty] | Total Sem LS |  | R$ 156,75
[7 empty] | LS Horista | 118,23% | R$ 8,35
[7 empty] | Total Com LS |  | R$ 165,12
[7 empty] | BDI | 24,95% | R$ 41,19
[7 empty] | Total com BDI |  | R$ 206,31
Composição 49 | DIE 089 | Próprio | INSTALAÇÃO DE CABO FLEXIVÉL 750V SEÇÃO 10 MM2 | m
Equipamento
Item | Código | Banco | Descrição | Und | Valor Unit | Coeficiente | Total
Insumo | 00043460 | SINAPI | FERRAMENTAS - FAMILIA ELETRICISTA - HORISTA (ENCARGOS COMPLEMENTARES - COLETADO CAIXA) | H | 0,86 | 0.17269 | 0.1485
Insumo | 00043484 | SINAPI | EPI - FAMILIA ELETRICISTA - HORISTA (ENCARGOS COMPLEMENTARES - COLETADO CAIXA) | H | 1,26 | 0.17269 | 0.2176
[7 empty] | Sub-Total -> |  | 0,37
Mão de Obra
Item | Código | Banco | Descrição | Und | Valor Unit | Coeficiente | Total
Insumo | 00000247 | SINAPI | AJUDANTE DE ELETRICISTA (HORISTA) | H | 7,15 | 0.089817 | 0.6422
Insumo | 00002436 | SINAPI | ELETRICISTA (HORISTA) | H | 9,38 | 0.089817 | 0.8425
[7 empty] | Sub-Total -> |  | 1,48
Material
Item | Código | Banco | Descrição | Und | Valor Unit | Coeficiente | Total
Insumo | 00021127 | SINAPI | FITA ISOLANTE ADESIVA ANTICHAMA, USO ATE 750 V, EM ROLO DE 19 MM X 5 M | UN | 7,36 | 0.009 | 0.06
Insumo | 00001020 | SINAPI | CABO DE COBRE, FLEXIVEL, CLASSE 4 OU 5, ISOLACAO EM PVC/A, ANTICHAMA BWF-B, COBERTURA PVC-ST1, ANTICHAMA BWF-B, 1 CONDUTOR, 0,6/1 KV, SECAO NOMINAL 10 MM2 | M | 11,00 | 1.015 | 11.16
[7 empty] | Sub-Total -> |  | 11,22
Serviços
Item | Código | Banco | Descrição | Und | Valor Unit | Coeficiente | Total
Insumo | 00037371 | SINAPI | TRANSPORTE - HORISTA (COLETADO CAIXA) | H | 1,00 | 0.17269 | 0.1727
[7 empty] | Sub-Total -> |  | 0,17
Taxas
Item | Código | Banco | Descrição | Und | Valor Unit | Coeficiente | Total
Insumo | 00037373 | SINAPI | SEGURO - HORISTA (COLETADO CAIXA) | H | 0,08 | 0.17269 | 0.0138
[7 empty] | Sub-Total -> |  | 0,01
Outros
Item | Código | Banco | Descrição | Und | Valor Unit | Coeficiente | Total
Insumo | 00037370 | SINAPI | ALIMENTACAO - HORISTA (COLETADO CAIXA) | H | 5,24 | 0.17269 | 0.9049
Insumo | 00037372 | SINAPI | EXAMES - HORISTA (COLETADO CAIXA) | H | 1,43 | 0.17269 | 0.2469
[7 empty] | Sub-Total -> |  | 1,15
Totais
[7 empty] | Total Sem LS |  | R$ 14,41
[7 empty] | LS Horista | 118,23% | R$ 1,76
[7 empty] | Total Com LS |  | R$ 16,18
[7 empty] | BDI | 24,95% | R$ 4,03
[7 empty] | Total com BDI |  | R$ 20,21
Composição 50 | DIE 090 | Próprio | INSTALAÇÃO DE CABO DE CABO FLEXIVÉL 750V SEÇÃO 16 MM2 | m
Equipamento
Item | Código | Banco | Descrição | Und | Valor Unit | Coeficiente | Total
Insumo | 00043460 | SINAPI | FERRAMENTAS - FAMILIA ELETRICISTA - HORISTA (ENCARGOS COMPLEMENTARES - COLETADO CAIXA) | H | 0,86 | 0.17281 | 0.1486
Insumo | 00043484 | SINAPI | EPI - FAMILIA ELETRICISTA - HORISTA (ENCARGOS COMPLEMENTARES - COLETADO CAIXA) | H | 1,26 | 0.17281 | 0.2177
[7 empty] | Sub-Total -> |  | 0,37
Mão de Obra
Item | Código | Banco | Descrição | Und | Valor Unit | Coeficiente | Total
Insumo | 00000247 | SINAPI | AJUDANTE DE ELETRICISTA (HORISTA) | H | 7,15 | 0.089817 | 0.6422
Insumo | 00002436 | SINAPI | ELETRICISTA (HORISTA) | H | 9,38 | 0.089817 | 0.8425
[7 empty] | Sub-Total -> |  | 1,48
Material
Item | Código | Banco | Descrição | Und | Valor Unit | Coeficiente | Total
Insumo | 00021127 | SINAPI | FITA ISOLANTE ADESIVA ANTICHAMA, USO ATE 750 V, EM ROLO DE 19 MM X 5 M | UN | 7,36 | 0.009 | 0.06
Insumo | 00000995 | SINAPI | CABO DE COBRE, FLEXIVEL, CLASSE 4 OU 5, ISOLACAO EM PVC/A, ANTICHAMA BWF-B, COBERTURA PVC-ST1, ANTICHAMA BWF-B, 1 CONDUTOR, 0,6/1 KV, SECAO NOMINAL 16 MM2 | M | 17,52 | 1.015 | 17.78
[7 empty] | Sub-Total -> |  | 17,84
Serviços
Item | Código | Banco | Descrição | Und | Valor Unit | Coeficiente | Total
Insumo | 00037371 | SINAPI | TRANSPORTE - HORISTA (COLETADO CAIXA) | H | 1,00 | 0.17281 | 0.1728
[7 empty] | Sub-Total -> |  | 0,17
Taxas
Item | Código | Banco | Descrição | Und | Valor Unit | Coeficiente | Total
Insumo | 00037373 | SINAPI | SEGURO - HORISTA (COLETADO CAIXA) | H | 0,08 | 0.17281 | 0.0138
[7 empty] | Sub-Total -> |  | 0,01
Outros
Item | Código | Banco | Descrição | Und | Valor Unit | Coeficiente | Total
Insumo | 00037370 | SINAPI | ALIMENTACAO - HORISTA (COLETADO CAIXA) | H | 5,24 | 0.17281 | 0.9055
Insumo | 00037372 | SINAPI | EXAMES - HORISTA (COLETADO CAIXA) | H | 1,43 | 0.17281 | 0.2471
[7 empty] | Sub-Total -> |  | 1,15
Totais
[7 empty] | Total Sem LS |  | R$ 21,03
[7 empty] | LS Horista | 118,23% | R$ 1,76
[7 empty] | Total Com LS |  | R$ 22,80
[7 empty] | BDI | 24,95% | R$ 5,68
[7 empty] | Total com BDI |  | R$ 28,48
Composição 51 | DIE 093 | Próprio | INSTALAÇÃO DE ELETRODUTO DE PVC RIGIDO ROSCAVEL DE 100 MM (4’’), COM POSTERIOR ACABAMENTO DE ALVENARIA (VARA DE 3,00M) | Un
Equipamento
Item | Código | Banco | Descrição | Und | Valor Unit | Coeficiente | Total
Insumo | 00043460 | SINAPI | FERRAMENTAS - FAMILIA ELETRICISTA - HORISTA (ENCARGOS COMPLEMENTARES - COLETADO CAIXA) | H | 0,86 | 0.42588 | 0.3663
Insumo | 00043484 | SINAPI | EPI - FAMILIA ELETRICISTA - HORISTA (ENCARGOS COMPLEMENTARES - COLETADO CAIXA) | H | 1,26 | 0.42588 | 0.5366
[7 empty] | Sub-Total -> |  | 0,90
Mão de Obra
Item | Código | Banco | Descrição | Und | Valor Unit | Coeficiente | Total
Insumo | 00000247 | SINAPI | AJUDANTE DE ELETRICISTA (HORISTA) | H | 7,15 | 0.22067 | 1.5778
Insumo | 00002436 | SINAPI | ELETRICISTA (HORISTA) | H | 9,38 | 0.22067 | 2.0699
Insumo | 099050 | SBC | PEDREIRO | H | 8,61 | 0.26467 | 2.2788
Insumo | 099900 | SBC | SERVENTE | H | 6,91 | 0.35655 | 2.4638
[7 empty] | Sub-Total -> |  | 8,39
Material
Item | Código | Banco | Descrição | Und | Valor Unit | Coeficiente | Total
Insumo | 00002683 | SINAPI | ELETRODUTO DE PVC RIGIDO ROSCAVEL DE 4 ", SEM LUVA | M | 66,40 | 1.0997 | 73.0195
Insumo | 000050 | SBC | CIMENTO PORTLAND CP III 32RS NBR 11578 (quilo) | KG | 1,13 | 1.2496 | 1.4121
Insumo | 000100 | SBC | AREIA GROSSA LAVADA | m³ | 111,43 | 0.0029992 | 0.3342
[7 empty] | Sub-Total -> |  | 74,77
Serviços
Item | Código | Banco | Descrição | Und | Valor Unit | Coeficiente | Total
Insumo | 00037371 | SINAPI | TRANSPORTE - HORISTA (COLETADO CAIXA) | H | 1,00 | 0.42588 | 0.4259
[7 empty] | Sub-Total -> |  | 0,43
Taxas
Item | Código | Banco | Descrição | Und | Valor Unit | Coeficiente | Total
Insumo | 00037373 | SINAPI | SEGURO - HORISTA (COLETADO CAIXA) | H | 0,08 | 0.42588 | 0.0341
[7 empty] | Sub-Total -> |  | 0,03
Outros
Item | Código | Banco | Descrição | Und | Valor Unit | Coeficiente | Total
Insumo | 00037370 | SINAPI | ALIMENTACAO - HORISTA (COLETADO CAIXA) | H | 5,24 | 0.42588 | 2.2316
Insumo | 00037372 | SINAPI | EXAMES - HORISTA (COLETADO CAIXA) | H | 1,43 | 0.42588 | 0.609
[7 empty] | Sub-Total -> |  | 2,84
Totais
[7 empty] | Total Sem LS |  | R$ 87,36
[7 empty] | LS Horista | 118,23% | R$ 9,92
[7 empty] | Total Com LS |  | R$ 97,30
[7 empty] | BDI | 24,95% | R$ 24,27
[7 empty] | Total com BDI |  | R$ 121,57
Composição 52 | DIE 098 | Próprio | INSTALAÇÃO DE LUMINÁRIA, TIPO CALHA, DE SOBREPOR, COM LAMPADA FLUORESCENTE 1X32W E FIAÇÃO DE 1,50 MM² | Un
Equipamento
Item | Código | Banco | Descrição | Und | Valor Unit | Coeficiente | Total
Insumo | 00043460 | SINAPI | FERRAMENTAS - FAMILIA ELETRICISTA - HORISTA (ENCARGOS COMPLEMENTARES - COLETADO CAIXA) | H | 0,86 | 0.51559 | 0.4434
Insumo | 00043484 | SINAPI | EPI - FAMILIA ELETRICISTA - HORISTA (ENCARGOS COMPLEMENTARES - COLETADO CAIXA) | H | 1,26 | 0.51559 | 0.6496
[7 empty] | Sub-Total -> |  | 1,09
Mão de Obra
Item | Código | Banco | Descrição | Und | Valor Unit | Coeficiente | Total
Insumo | 00000247 | SINAPI | AJUDANTE DE ELETRICISTA (HORISTA) | H | 7,15 | 0.15728 | 1.1246
Insumo | 00002436 | SINAPI | ELETRICISTA (HORISTA) | H | 9,38 | 0.37742 | 3.5402
[7 empty] | Sub-Total -> |  | 4,66
Material
Item | Código | Banco | Descrição | Und | Valor Unit | Coeficiente | Total
Insumo | 00003780 | SINAPI | LUMINARIA DE SOBREPOR EM CHAPA DE ACO PARA 1 LAMPADA FLUORESCENTE DE *36* W, ALETADA, COMPLETA (LAMPADA E REATOR INCLUSOS) | UN | 102,90 | 1 | 102.9
[7 empty] | Sub-Total -> |  | 102,90
Serviços
Item | Código | Banco | Descrição | Und | Valor Unit | Coeficiente | Total
Insumo | 00037371 | SINAPI | TRANSPORTE - HORISTA (COLETADO CAIXA) | H | 1,00 | 0.51559 | 0.5156
[7 empty] | Sub-Total -> |  | 0,52
Taxas
Item | Código | Banco | Descrição | Und | Valor Unit | Coeficiente | Total
Insumo | 00037373 | SINAPI | SEGURO - HORISTA (COLETADO CAIXA) | H | 0,08 | 0.51559 | 0.0412
[7 empty] | Sub-Total -> |  | 0,04
Outros
Item | Código | Banco | Descrição | Und | Valor Unit | Coeficiente | Total
Insumo | 00037370 | SINAPI | ALIMENTACAO - HORISTA (COLETADO CAIXA) | H | 5,24 | 0.51559 | 2.7017
Insumo | 00037372 | SINAPI | EXAMES - HORISTA (COLETADO CAIXA) | H | 1,43 | 0.51559 | 0.7373
[7 empty] | Sub-Total -> |  | 3,44
Totais
[7 empty] | Total Sem LS |  | R$ 112,65
[7 empty] | LS Horista | 118,23% | R$ 5,52
[7 empty] | Total Com LS |  | R$ 118,18
[7 empty] | BDI | 24,95% | R$ 29,48
[7 empty] | Total com BDI |  | R$ 147,66
Composição 53 | DIE 099 | Próprio | INSTALAÇÃO DE LUMINÁRIA, TIPO CALHA, DE SOBREPOR, COM LAMPADA FLUORESCENTE 2X32W E FIAÇÃO DE 1,50 MM² | Un
Equipamento
Item | Código | Banco | Descrição | Und | Valor Unit | Coeficiente | Total
Insumo | 00043460 | SINAPI | FERRAMENTAS - FAMILIA ELETRICISTA - HORISTA (ENCARGOS COMPLEMENTARES - COLETADO CAIXA) | H | 0,86 | 0.51559 | 0.4434
Insumo | 00043484 | SINAPI | EPI - FAMILIA ELETRICISTA - HORISTA (ENCARGOS COMPLEMENTARES - COLETADO CAIXA) | H | 1,26 | 0.51559 | 0.6496
[7 empty] | Sub-Total -> |  | 1,09
Mão de Obra
Item | Código | Banco | Descrição | Und | Valor Unit | Coeficiente | Total
Insumo | 00000247 | SINAPI | AJUDANTE DE ELETRICISTA (HORISTA) | H | 7,15 | 0.15728 | 1.1246
Insumo | 00002436 | SINAPI | ELETRICISTA (HORISTA) | H | 9,38 | 0.37742 | 3.5402
[7 empty] | Sub-Total -> |  | 4,66
Material
Item | Código | Banco | Descrição | Und | Valor Unit | Coeficiente | Total
Insumo | 00003799 | SINAPI | LUMINARIA DE SOBREPOR EM CHAPA DE ACO PARA 2 LAMPADAS FLUORESCENTES DE *36* W, ALETADA, COMPLETA (LAMPADAS E REATOR INCLUSOS) | UN | 212,10 | 1 | 212.1
[7 empty] | Sub-Total -> |  | 212,10
Serviços
Item | Código | Banco | Descrição | Und | Valor Unit | Coeficiente | Total
Insumo | 00037371 | SINAPI | TRANSPORTE - HORISTA (COLETADO CAIXA) | H | 1,00 | 0.51559 | 0.5156
[7 empty] | Sub-Total -> |  | 0,52
Taxas
Item | Código | Banco | Descrição | Und | Valor Unit | Coeficiente | Total
Insumo | 00037373 | SINAPI | SEGURO - HORISTA (COLETADO CAIXA) | H | 0,08 | 0.51559 | 0.0412
[7 empty] | Sub-Total -> |  | 0,04
Outros
Item | Código | Banco | Descrição | Und | Valor Unit | Coeficiente | Total
Insumo | 00037370 | SINAPI | ALIMENTACAO - HORISTA (COLETADO CAIXA) | H | 5,24 | 0.51559 | 2.7017
Insumo | 00037372 | SINAPI | EXAMES - HORISTA (COLETADO CAIXA) | H | 1,43 | 0.51559 | 0.7373
[7 empty] | Sub-Total -> |  | 3,44
Totais
[7 empty] | Total Sem LS |  | R$ 221,85
[7 empty] | LS Horista | 118,23% | R$ 5,52
[7 empty] | Total Com LS |  | R$ 227,38
[7 empty] | BDI | 24,95% | R$ 56,73
[7 empty] | Total com BDI |  | R$ 284,11
Composição 54 | DIE 100 | Próprio | INSTALAÇÃO DE PENDENTE OU PLAFONIER VIDRO LEITOSO COM BOCAL (E 27) | Un
Equipamento
Item | Código | Banco | Descrição | Und | Valor Unit | Coeficiente | Total
Insumo | 00043460 | SINAPI | FERRAMENTAS - FAMILIA ELETRICISTA - HORISTA (ENCARGOS COMPLEMENTARES - COLETADO CAIXA) | H | 0,86 | 1.599 | 1.3752
Insumo | 00043484 | SINAPI | EPI - FAMILIA ELETRICISTA - HORISTA (ENCARGOS COMPLEMENTARES - COLETADO CAIXA) | H | 1,26 | 1.599 | 2.0148
[7 empty] | Sub-Total -> |  | 3,39
Mão de Obra
Item | Código | Banco | Descrição | Und | Valor Unit | Coeficiente | Total
Insumo | 00000247 | SINAPI | AJUDANTE DE ELETRICISTA (HORISTA) | H | 7,15 | 0.82914 | 5.9284
Insumo | 00002436 | SINAPI | ELETRICISTA (HORISTA) | H | 9,38 | 0.82914 | 7.7774
[7 empty] | Sub-Total -> |  | 13,71
Material
Item | Código | Banco | Descrição | Und | Valor Unit | Coeficiente | Total
Insumo | 00038770 | SINAPI | LUMINARIA PLAFON REDONDO COM VIDRO FOSCO DIAMETRO *30* CM, PARA 2 LAMPADAS, BASE E27, POTENCIA MAXIMA 40/60 W (NAO INCLUI LAMPADAS) | UN | 71,66 | 1 | 71.66
Insumo | 00038194 | SINAPI | LAMPADA LED 10 W BIVOLT BRANCA, FORMATO TRADICIONAL (BASE E27) | UN | 7,90 | 2 | 15.8
[7 empty] | Sub-Total -> |  | 87,46
Serviços
Item | Código | Banco | Descrição | Und | Valor Unit | Coeficiente | Total
Insumo | 00037371 | SINAPI | TRANSPORTE - HORISTA (COLETADO CAIXA) | H | 1,00 | 1.599 | 1.599
[7 empty] | Sub-Total -> |  | 1,60
Taxas
Item | Código | Banco | Descrição | Und | Valor Unit | Coeficiente | Total
Insumo | 00037373 | SINAPI | SEGURO - HORISTA (COLETADO CAIXA) | H | 0,08 | 1.599 | 0.1279
[7 empty] | Sub-Total -> |  | 0,13
Outros
Item | Código | Banco | Descrição | Und | Valor Unit | Coeficiente | Total
Insumo | 00037370 | SINAPI | ALIMENTACAO - HORISTA (COLETADO CAIXA) | H | 5,24 | 1.599 | 8.379
Insumo | 00037372 | SINAPI | EXAMES - HORISTA (COLETADO CAIXA) | H | 1,43 | 1.599 | 2.2866
[7 empty] | Sub-Total -> |  | 10,67
Totais
[7 empty] | Total Sem LS |  | R$ 116,95
[7 empty] | LS Horista | 118,23% | R$ 16,20
[7 empty] | Total Com LS |  | R$ 133,17
[7 empty] | BDI | 24,95% | R$ 33,22
[7 empty] | Total com BDI |  | R$ 166,39
Composição 55 | DIE 101 | Próprio | SERVIÇO DE IMPLANTAÇÃO COM FORNECIMENTO E INSTALAÇÃO DE LUMINÁRIA DE ILUMINAÇÃO PÚBLICA FECHADA ATÉ 250W | Un
Equipamento
Item | Código | Banco | Descrição | Und | Valor Unit | Coeficiente | Total
Insumo | 00043464 | SINAPI | FERRAMENTAS - FAMILIA OPERADOR ESCAVADEIRA - HORISTA (ENCARGOS COMPLEMENTARES - COLETADO CAIXA) | H | 0,01 | 0.22521 | 0.0023
Insumo | 00043488 | SINAPI | EPI - FAMILIA OPERADOR ESCAVADEIRA - HORISTA (ENCARGOS COMPLEMENTARES - COLETADO CAIXA) | H | 0,89 | 0.22521 | 0.2004
Insumo | 00003363 | SINAPI | GUINDAUTO HIDRAULICO, CAPACIDADE MAXIMA DE CARGA 6200 KG, MOMENTO MAXIMO DE CARGA 11,7 TM , ALCANCE MAXIMO HORIZONTAL 9,70 M, PARA MONTAGEM SOBRE CHASSI DE CAMINHAO PBT MINIMO 13000 KG (INCLUI MONTAGEM, NAO INCLUI CAMINHAO) | UN | 143.450,00 | 3.25e-05 | 4.6587
Insumo | 00037752 | SINAPI | CAMINHAO TOCO, PESO BRUTO TOTAL 16000 KG, CARGA UTIL MAXIMA 11030 KG, DISTANCIA ENTRE EIXOS 5,41 M, POTENCIA 185 CV (INCLUI CABINE E CHASSI, NAO INCLUI CARROCERIA) | UN | 598.783,76 | 2.67e-05 | 15.9667
Insumo | 00043460 | SINAPI | FERRAMENTAS - FAMILIA ELETRICISTA - HORISTA (ENCARGOS COMPLEMENTARES - COLETADO CAIXA) | H | 0,86 | 0.9996 | 0.8597
Insumo | 00043484 | SINAPI | EPI - FAMILIA ELETRICISTA - HORISTA (ENCARGOS COMPLEMENTARES - COLETADO CAIXA) | H | 1,26 | 0.9996 | 1.2595
[7 empty] | Sub-Total -> |  | 22,95
Mão de Obra
Item | Código | Banco | Descrição | Und | Valor Unit | Coeficiente | Total
Insumo | 00004096 | SINAPI | MOTORISTA OPERADOR DE CAMINHAO COM MUNCK | H | 10,50 | 0.22883 | 2.4027
Insumo | 00000247 | SINAPI | AJUDANTE DE ELETRICISTA (HORISTA) | H | 7,15 | 0.51829 | 3.7058
Insumo | 00002436 | SINAPI | ELETRICISTA (HORISTA) | H | 9,38 | 0.51829 | 4.8616
[7 empty] | Sub-Total -> |  | 10,97
Material
Item | Código | Banco | Descrição | Und | Valor Unit | Coeficiente | Total
Insumo | 00021127 | SINAPI | FITA ISOLANTE ADESIVA ANTICHAMA, USO ATE 750 V, EM ROLO DE 19 MM X 5 M | UN | 7,36 | 0.014 | 0.1
Insumo | 00042249 | SINAPI | LUMINARIA DE LED PARA ILUMINACAO PUBLICA, DE 240 W ATE 350 W, INVOLUCRO EM ALUMINIO OU ACO INOX | UN | 1.303,56 | 1 | 1303.56
Insumo | 00001022 | SINAPI | CABO DE COBRE, FLEXIVEL, CLASSE 4 OU 5, ISOLACAO EM PVC/A, ANTICHAMA BWF-B, COBERTURA PVC-ST1, ANTICHAMA BWF-B, 1 CONDUTOR, 0,6/1 KV, SECAO NOMINAL 2,5 MM2 | M | 3,01 | 20 | 60.2
Insumo | 00012317 | SINAPI | REATOR P/ 1 LAMPADA VAPOR DE MERCURIO 250W USO EXT | UN | 207,61 | 1 | 207.61
Insumo | 00004221 | SINAPI | OLEO DIESEL COMBUSTIVEL COMUM | L | 6,83 | 5.9524 | 40.6549
[7 empty] | Sub-Total -> |  | 1.612,12
Serviços
Item | Código | Banco | Descrição | Und | Valor Unit | Coeficiente | Total
Insumo | 00037371 | SINAPI | TRANSPORTE - HORISTA (COLETADO CAIXA) | H | 1,00 | 1.2248 | 1.2248
[7 empty] | Sub-Total -> |  | 1,22
Taxas
Item | Código | Banco | Descrição | Und | Valor Unit | Coeficiente | Total
Insumo | 00037373 | SINAPI | SEGURO - HORISTA (COLETADO CAIXA) | H | 0,08 | 1.2248 | 0.098
[7 empty] | Sub-Total -> |  | 0,10
Outros
Item | Código | Banco | Descrição | Und | Valor Unit | Coeficiente | Total
Insumo | 00037370 | SINAPI | ALIMENTACAO - HORISTA (COLETADO CAIXA) | H | 5,24 | 1.2248 | 6.418
Insumo | 00037372 | SINAPI | EXAMES - HORISTA (COLETADO CAIXA) | H | 1,43 | 1.2248 | 1.7515
[7 empty] | Sub-Total -> |  | 8,17
Totais
[7 empty] | Total Sem LS |  | R$ 1.655,53
[7 empty] | LS Horista | 118,23% | R$ 12,97
[7 empty] | Total Com LS |  | R$ 1.668,52
[7 empty] | BDI | 24,95% | R$ 416,29
[7 empty] | Total com BDI |  | R$ 2.084,81
Composição 56 | DIE 103 | Próprio | SERVIÇO DE INSTALAÇÃO COM FORNECIMENTO DE CABO TELEFÔNICO TIPO CCI-40, CONDUTORES DE COBRE ELETROLÍTICO, ESTANHADOS E ISOLADOS COM PVC, 1 PAR, PROTEGIDOS POR UMA CAPA EXTERNA DE PVC | m
Equipamento
Item | Código | Banco | Descrição | Und | Valor Unit | Coeficiente | Total
Insumo | 00043460 | SINAPI | FERRAMENTAS - FAMILIA ELETRICISTA - HORISTA (ENCARGOS COMPLEMENTARES - COLETADO CAIXA) | H | 0,86 | 0.12171 | 0.1047
Insumo | 00043484 | SINAPI | EPI - FAMILIA ELETRICISTA - HORISTA (ENCARGOS COMPLEMENTARES - COLETADO CAIXA) | H | 1,26 | 0.12171 | 0.1534
[7 empty] | Sub-Total -> |  | 0,26
Mão de Obra
Item | Código | Banco | Descrição | Und | Valor Unit | Coeficiente | Total
Insumo | 00000247 | SINAPI | AJUDANTE DE ELETRICISTA (HORISTA) | H | 7,15 | 0.063482 | 0.4539
Insumo | 00002436 | SINAPI | ELETRICISTA (HORISTA) | H | 9,38 | 0.063482 | 0.5955
[7 empty] | Sub-Total -> |  | 1,05
Material
Item | Código | Banco | Descrição | Und | Valor Unit | Coeficiente | Total
Insumo | 00011901 | SINAPI | CABO TELEFONICO CCI 50, 1 PAR, USO INTERNO, SEM BLINDAGEM | M | 0,85 | 1.05 | 0.89
[7 empty] | Sub-Total -> |  | 0,89
Serviços
Item | Código | Banco | Descrição | Und | Valor Unit | Coeficiente | Total
Insumo | 00037371 | SINAPI | TRANSPORTE - HORISTA (COLETADO CAIXA) | H | 1,00 | 0.12171 | 0.1217
[7 empty] | Sub-Total -> |  | 0,12
Taxas
Item | Código | Banco | Descrição | Und | Valor Unit | Coeficiente | Total
Insumo | 00037373 | SINAPI | SEGURO - HORISTA (COLETADO CAIXA) | H | 0,08 | 0.12171 | 0.0097
[7 empty] | Sub-Total -> |  | 0,01
Outros
Item | Código | Banco | Descrição | Und | Valor Unit | Coeficiente | Total
Insumo | 00037370 | SINAPI | ALIMENTACAO - HORISTA (COLETADO CAIXA) | H | 5,24 | 0.12171 | 0.6378
Insumo | 00037372 | SINAPI | EXAMES - HORISTA (COLETADO CAIXA) | H | 1,43 | 0.12171 | 0.174
[7 empty] | Sub-Total -> |  | 0,81
Totais
[7 empty] | Total Sem LS |  | R$ 3,14
[7 empty] | LS Horista | 118,23% | R$ 1,24
[7 empty] | Total Com LS |  | R$ 4,38
[7 empty] | BDI | 24,95% | R$ 1,09
[7 empty] | Total com BDI |  | R$ 5,47
Composição 57 | DIE 094 | Próprio | ABERTURA DE RASGO EM ALVENARIA E POSTERIOR INSTALAÇÃO DE ELETRODUTO DE PVC FLEXÍVEL CORRUGADO DE 25 MM E CAIXAS 4 X 2 EM PVC, COM ACABAMENTO EM ALVENARIA | m
Equipamento
Item | Código | Banco | Descrição | Und | Valor Unit | Coeficiente | Total
Insumo | 00043460 | SINAPI | FERRAMENTAS - FAMILIA ELETRICISTA - HORISTA (ENCARGOS COMPLEMENTARES - COLETADO CAIXA) | H | 0,86 | 0.62356 | 0.5363
Insumo | 00043484 | SINAPI | EPI - FAMILIA ELETRICISTA - HORISTA (ENCARGOS COMPLEMENTARES - COLETADO CAIXA) | H | 1,26 | 0.62356 | 0.7857
Insumo | 00043461 | SINAPI | FERRAMENTAS - FAMILIA ENCANADOR - HORISTA (ENCARGOS COMPLEMENTARES - COLETADO CAIXA) | H | 0,31 | 0.0066972 | 0.0021
Insumo | 00043485 | SINAPI | EPI - FAMILIA ENCANADOR - HORISTA (ENCARGOS COMPLEMENTARES - COLETADO CAIXA) | H | 1,13 | 0.0066972 | 0.0076
Insumo | 00043467 | SINAPI | FERRAMENTAS - FAMILIA SERVENTE - HORISTA (ENCARGOS COMPLEMENTARES - COLETADO CAIXA) | H | 0,61 | 0.0006534 | 0.0004
Insumo | 00043491 | SINAPI | EPI - FAMILIA SERVENTE - HORISTA (ENCARGOS COMPLEMENTARES - COLETADO CAIXA) | H | 1,39 | 0.0006534 | 0.0009
[7 empty] | Sub-Total -> |  | 1,33
Mão de Obra
Item | Código | Banco | Descrição | Und | Valor Unit | Coeficiente | Total
Insumo | 00000247 | SINAPI | AJUDANTE DE ELETRICISTA (HORISTA) | H | 7,15 | 0.22749 | 1.6265
Insumo | 00002436 | SINAPI | ELETRICISTA (HORISTA) | H | 9,38 | 0.41949 | 3.9348
Insumo | 00000246 | SINAPI | AUXILIAR DE ENCANADOR OU BOMBEIRO HIDRAULICO (HORISTA) | H | 7,15 | 0.0012634 | 0.009
Insumo | 00002696 | SINAPI | ENCANADOR OU BOMBEIRO HIDRAULICO (HORISTA) | H | 9,38 | 0.0055558 | 0.0521
Insumo | 00006111 | SINAPI | SERVENTE DE OBRAS | H | 6,90 | 0.0006674 | 0.0046
[7 empty] | Sub-Total -> |  | 5,63
Material
Item | Código | Banco | Descrição | Und | Valor Unit | Coeficiente | Total
Insumo | 00001872 | SINAPI | CAIXA DE PASSAGEM, EM PVC, DE 4" X 2", PARA ELETRODUTO FLEXIVEL CORRUGADO | UN | 2,97 | 0.2 | 0.59
Insumo | 00002688 | SINAPI | ELETRODUTO PVC FLEXIVEL CORRUGADO, COR AMARELA, DE 25 MM | M | 3,24 | 1.1149 | 3.6123
Insumo | 00000370 | SINAPI | AREIA MEDIA - POSTO JAZIDA/FORNECEDOR (RETIRADO NA JAZIDA, SEM TRANSPORTE) | m³ | 120,00 | 8.16e-05 | 0.0098
Insumo | 00001379 | SINAPI | CIMENTO PORTLAND COMPOSTO CP II-32 | KG | 1,13 | 0.036821 | 0.0416
[7 empty] | Sub-Total -> |  | 4,25
Serviços
Item | Código | Banco | Descrição | Und | Valor Unit | Coeficiente | Total
Insumo | 00037371 | SINAPI | TRANSPORTE - HORISTA (COLETADO CAIXA) | H | 1,00 | 0.63091 | 0.6309
[7 empty] | Sub-Total -> |  | 0,63
Taxas
Item | Código | Banco | Descrição | Und | Valor Unit | Coeficiente | Total
Insumo | 00037373 | SINAPI | SEGURO - HORISTA (COLETADO CAIXA) | H | 0,08 | 0.63091 | 0.0505
[7 empty] | Sub-Total -> |  | 0,05
Outros
Item | Código | Banco | Descrição | Und | Valor Unit | Coeficiente | Total
Insumo | 00037370 | SINAPI | ALIMENTACAO - HORISTA (COLETADO CAIXA) | H | 5,24 | 0.63091 | 3.306
Insumo | 00037372 | SINAPI | EXAMES - HORISTA (COLETADO CAIXA) | H | 1,43 | 0.63091 | 0.9022
[7 empty] | Sub-Total -> |  | 4,21
Totais
[7 empty] | Total Sem LS |  | R$ 16,10
[7 empty] | LS Horista | 118,23% | R$ 6,65
[7 empty] | Total Com LS |  | R$ 22,78
[7 empty] | BDI | 24,95% | R$ 5,68
[7 empty] | Total com BDI |  | R$ 28,46
Composição 58 | DIE 095 | Próprio | ABERTURA DE RASGO EM ALVENARIA E POSTERIOR INSTALAÇÃO DE ELETRODUTO DE PVC FLEXÍVEL CORRUGADO DE 32 MM E CAIXAS 4 X 2 EM PVC, COM ACABAMENTO EM ALVENARIA | m
Equipamento
Item | Código | Banco | Descrição | Und | Valor Unit | Coeficiente | Total
Insumo | 00043460 | SINAPI | FERRAMENTAS - FAMILIA ELETRICISTA - HORISTA (ENCARGOS COMPLEMENTARES - COLETADO CAIXA) | H | 0,86 | 0.65696 | 0.565
Insumo | 00043484 | SINAPI | EPI - FAMILIA ELETRICISTA - HORISTA (ENCARGOS COMPLEMENTARES - COLETADO CAIXA) | H | 1,26 | 0.65696 | 0.8278
Insumo | 00043461 | SINAPI | FERRAMENTAS - FAMILIA ENCANADOR - HORISTA (ENCARGOS COMPLEMENTARES - COLETADO CAIXA) | H | 0,31 | 0.0067025 | 0.0021
Insumo | 00043485 | SINAPI | EPI - FAMILIA ENCANADOR - HORISTA (ENCARGOS COMPLEMENTARES - COLETADO CAIXA) | H | 1,13 | 0.0067025 | 0.0076
Insumo | 00043467 | SINAPI | FERRAMENTAS - FAMILIA SERVENTE - HORISTA (ENCARGOS COMPLEMENTARES - COLETADO CAIXA) | H | 0,61 | 0.0006539 | 0.0004
Insumo | 00043491 | SINAPI | EPI - FAMILIA SERVENTE - HORISTA (ENCARGOS COMPLEMENTARES - COLETADO CAIXA) | H | 1,39 | 0.0006539 | 0.0009
[7 empty] | Sub-Total -> |  | 1,40
Mão de Obra
Item | Código | Banco | Descrição | Und | Valor Unit | Coeficiente | Total
Insumo | 00000247 | SINAPI | AJUDANTE DE ELETRICISTA (HORISTA) | H | 7,15 | 0.24464 | 1.7491
Insumo | 00002436 | SINAPI | ELETRICISTA (HORISTA) | H | 9,38 | 0.4367 | 4.0963
Insumo | 00000246 | SINAPI | AUXILIAR DE ENCANADOR OU BOMBEIRO HIDRAULICO (HORISTA) | H | 7,15 | 0.0012638 | 0.009
Insumo | 00002696 | SINAPI | ENCANADOR OU BOMBEIRO HIDRAULICO (HORISTA) | H | 9,38 | 0.0055578 | 0.0521
Insumo | 00006111 | SINAPI | SERVENTE DE OBRAS | H | 6,90 | 0.0006676 | 0.0046
[7 empty] | Sub-Total -> |  | 5,91
Material
Item | Código | Banco | Descrição | Und | Valor Unit | Coeficiente | Total
Insumo | 00001872 | SINAPI | CAIXA DE PASSAGEM, EM PVC, DE 4" X 2", PARA ELETRODUTO FLEXIVEL CORRUGADO | UN | 2,97 | 0.2 | 0.59
Insumo | 00002690 | SINAPI | ELETRODUTO PVC FLEXIVEL CORRUGADO, COR AMARELA, DE 32 MM | M | 5,54 | 1.1158 | 6.1814
Insumo | 00000370 | SINAPI | AREIA MEDIA - POSTO JAZIDA/FORNECEDOR (RETIRADO NA JAZIDA, SEM TRANSPORTE) | m³ | 120,00 | 8.16e-05 | 0.0098
Insumo | 00001379 | SINAPI | CIMENTO PORTLAND COMPOSTO CP II-32 | KG | 1,13 | 0.03685 | 0.0416
[7 empty] | Sub-Total -> |  | 6,82
Serviços
Item | Código | Banco | Descrição | Und | Valor Unit | Coeficiente | Total
Insumo | 00037371 | SINAPI | TRANSPORTE - HORISTA (COLETADO CAIXA) | H | 1,00 | 0.66432 | 0.6643
[7 empty] | Sub-Total -> |  | 0,66
Taxas
Item | Código | Banco | Descrição | Und | Valor Unit | Coeficiente | Total
Insumo | 00037373 | SINAPI | SEGURO - HORISTA (COLETADO CAIXA) | H | 0,08 | 0.66432 | 0.0531
[7 empty] | Sub-Total -> |  | 0,05
Outros
Item | Código | Banco | Descrição | Und | Valor Unit | Coeficiente | Total
Insumo | 00037370 | SINAPI | ALIMENTACAO - HORISTA (COLETADO CAIXA) | H | 5,24 | 0.66432 | 3.481
Insumo | 00037372 | SINAPI | EXAMES - HORISTA (COLETADO CAIXA) | H | 1,43 | 0.66432 | 0.95
[7 empty] | Sub-Total -> |  | 4,43
Totais
[7 empty] | Total Sem LS |  | R$ 19,29
[7 empty] | LS Horista | 118,23% | R$ 6,99
[7 empty] | Total Com LS |  | R$ 26,30
[7 empty] | BDI | 24,95% | R$ 6,56
[7 empty] | Total com BDI |  | R$ 32,86
Composição 59 | DIE 096 | Próprio | ABERTURA DE RASGO EM ALVENARIA E POSTERIOR INSTALAÇÃO DE ELETRODUTO DE PVC RÍGIDO ROSCÁVEL DE 50 MM E CAIXAS 4 X 2, COM ACABAMENTO DE ALVENARIA | m
Equipamento
Item | Código | Banco | Descrição | Und | Valor Unit | Coeficiente | Total
Insumo | 00043460 | SINAPI | FERRAMENTAS - FAMILIA ELETRICISTA - HORISTA (ENCARGOS COMPLEMENTARES - COLETADO CAIXA) | H | 0,86 | 0.24626 | 0.2118
Insumo | 00043484 | SINAPI | EPI - FAMILIA ELETRICISTA - HORISTA (ENCARGOS COMPLEMENTARES - COLETADO CAIXA) | H | 1,26 | 0.24626 | 0.3103
Insumo | 00043461 | SINAPI | FERRAMENTAS - FAMILIA ENCANADOR - HORISTA (ENCARGOS COMPLEMENTARES - COLETADO CAIXA) | H | 0,31 | 0.37036 | 0.1148
Insumo | 00043485 | SINAPI | EPI - FAMILIA ENCANADOR - HORISTA (ENCARGOS COMPLEMENTARES - COLETADO CAIXA) | H | 1,13 | 0.37036 | 0.4185
Insumo | 00043467 | SINAPI | FERRAMENTAS - FAMILIA SERVENTE - HORISTA (ENCARGOS COMPLEMENTARES - COLETADO CAIXA) | H | 0,61 | 0.0010131 | 0.0006
Insumo | 00043491 | SINAPI | EPI - FAMILIA SERVENTE - HORISTA (ENCARGOS COMPLEMENTARES - COLETADO CAIXA) | H | 1,39 | 0.0010131 | 0.0014
[7 empty] | Sub-Total -> |  | 1,06
Mão de Obra
Item | Código | Banco | Descrição | Und | Valor Unit | Coeficiente | Total
Insumo | 00000247 | SINAPI | AJUDANTE DE ELETRICISTA (HORISTA) | H | 7,15 | 0.12753 | 0.9118
Insumo | 00002436 | SINAPI | ELETRICISTA (HORISTA) | H | 9,38 | 0.12753 | 1.1962
Insumo | 00000246 | SINAPI | AUXILIAR DE ENCANADOR OU BOMBEIRO HIDRAULICO (HORISTA) | H | 7,15 | 0.082531 | 0.5901
Insumo | 00002696 | SINAPI | ENCANADOR OU BOMBEIRO HIDRAULICO (HORISTA) | H | 9,38 | 0.29391 | 2.7569
Insumo | 00006111 | SINAPI | SERVENTE DE OBRAS | H | 6,90 | 0.001033 | 0.0071
[7 empty] | Sub-Total -> |  | 5,46
Material
Item | Código | Banco | Descrição | Und | Valor Unit | Coeficiente | Total
Insumo | 00001872 | SINAPI | CAIXA DE PASSAGEM, EM PVC, DE 4" X 2", PARA ELETRODUTO FLEXIVEL CORRUGADO | UN | 2,97 | 0.2 | 0.59
Insumo | 00002680 | SINAPI | ELETRODUTO DE PVC RIGIDO ROSCAVEL DE 1 1/2 ", SEM LUVA | M | 14,09 | 1.2071 | 17.0086
Insumo | 00000370 | SINAPI | AREIA MEDIA - POSTO JAZIDA/FORNECEDOR (RETIRADO NA JAZIDA, SEM TRANSPORTE) | m³ | 120,00 | 0.0001265 | 0.0152
Insumo | 00001379 | SINAPI | CIMENTO PORTLAND COMPOSTO CP II-32 | KG | 1,13 | 0.057096 | 0.0645
[7 empty] | Sub-Total -> |  | 17,68
Serviços
Item | Código | Banco | Descrição | Und | Valor Unit | Coeficiente | Total
Insumo | 00037371 | SINAPI | TRANSPORTE - HORISTA (COLETADO CAIXA) | H | 1,00 | 0.61763 | 0.6176
[7 empty] | Sub-Total -> |  | 0,62
Taxas
Item | Código | Banco | Descrição | Und | Valor Unit | Coeficiente | Total
Insumo | 00037373 | SINAPI | SEGURO - HORISTA (COLETADO CAIXA) | H | 0,08 | 0.61763 | 0.0494
[7 empty] | Sub-Total -> |  | 0,05
Outros
Item | Código | Banco | Descrição | Und | Valor Unit | Coeficiente | Total
Insumo | 00037370 | SINAPI | ALIMENTACAO - HORISTA (COLETADO CAIXA) | H | 5,24 | 0.61763 | 3.2364
Insumo | 00037372 | SINAPI | EXAMES - HORISTA (COLETADO CAIXA) | H | 1,43 | 0.61763 | 0.8832
[7 empty] | Sub-Total -> |  | 4,12
Totais
[7 empty] | Total Sem LS |  | R$ 28,98
[7 empty] | LS Horista | 118,23% | R$ 6,46
[7 empty] | Total Com LS |  | R$ 35,48
[7 empty] | BDI | 24,95% | R$ 8,85
[7 empty] | Total com BDI |  | R$ 44,33
Composição 60 | DIE 091 | Próprio | INSTALAÇÃO DE CABO FLEXIVÉL 750V ISOLADO DE PVC SEÇÃO 35 MM2 | m
Equipamento
Item | Código | Banco | Descrição | Und | Valor Unit | Coeficiente | Total
Insumo | 00043460 | SINAPI | FERRAMENTAS - FAMILIA ELETRICISTA - HORISTA (ENCARGOS COMPLEMENTARES - COLETADO CAIXA) | H | 0,86 | 0.002999 | 0.0026
Insumo | 00043484 | SINAPI | EPI - FAMILIA ELETRICISTA - HORISTA (ENCARGOS COMPLEMENTARES - COLETADO CAIXA) | H | 1,26 | 0.002999 | 0.0038
[7 empty] | Sub-Total -> |  | 0,01
Mão de Obra
Item | Código | Banco | Descrição | Und | Valor Unit | Coeficiente | Total
Insumo | 00002436 | SINAPI | ELETRICISTA (HORISTA) | H | 9,38 | 0.0029311 | 0.0275
[7 empty] | Sub-Total -> |  | 0,03
Material
Item | Código | Banco | Descrição | Und | Valor Unit | Coeficiente | Total
Insumo | 00001019 | SINAPI | CABO DE COBRE, FLEXIVEL, CLASSE 4 OU 5, ISOLACAO EM PVC/A, ANTICHAMA BWF-B, COBERTURA PVC-ST1, ANTICHAMA BWF-B, 1 CONDUTOR, 0,6/1 KV, SECAO NOMINAL 35 MM2 | M | 38,39 | 1.0398 | 39.9167
[7 empty] | Sub-Total -> |  | 39,92
Serviços
Item | Código | Banco | Descrição | Und | Valor Unit | Coeficiente | Total
Insumo | 00037371 | SINAPI | TRANSPORTE - HORISTA (COLETADO CAIXA) | H | 1,00 | 0.002999 | 0.003
[7 empty] | Sub-Total -> |  | 0,00
Taxas
Item | Código | Banco | Descrição | Und | Valor Unit | Coeficiente | Total
Insumo | 00037373 | SINAPI | SEGURO - HORISTA (COLETADO CAIXA) | H | 0,08 | 0.002999 | 0.0002
[7 empty] | Sub-Total -> |  | 0,00
Outros
Item | Código | Banco | Descrição | Und | Valor Unit | Coeficiente | Total
Insumo | 00037370 | SINAPI | ALIMENTACAO - HORISTA (COLETADO CAIXA) | H | 5,24 | 0.002999 | 0.0157
Insumo | 00037372 | SINAPI | EXAMES - HORISTA (COLETADO CAIXA) | H | 1,43 | 0.002999 | 0.0043
[7 empty] | Sub-Total -> |  | 0,02
Totais
[7 empty] | Total Sem LS |  | R$ 39,97
[7 empty] | LS Horista | 118,23% | R$ 0,03
[7 empty] | Total Com LS |  | R$ 40,01
[7 empty] | BDI | 24,95% | R$ 9,98
[7 empty] | Total com BDI |  | R$ 49,99
Composição 61 | DIE 106 | Próprio | INSTALAÇÃO DE PONTO DE TOMADA PARA DADOS RJ 45 | Un
Equipamento
Item | Código | Banco | Descrição | Und | Valor Unit | Coeficiente | Total
Insumo | 00043460 | SINAPI | FERRAMENTAS - FAMILIA ELETRICISTA - HORISTA (ENCARGOS COMPLEMENTARES - COLETADO CAIXA) | H | 0,86 | 0.41234 | 0.3546
Insumo | 00043484 | SINAPI | EPI - FAMILIA ELETRICISTA - HORISTA (ENCARGOS COMPLEMENTARES - COLETADO CAIXA) | H | 1,26 | 0.41234 | 0.5195
[7 empty] | Sub-Total -> |  | 0,87
Mão de Obra
Item | Código | Banco | Descrição | Und | Valor Unit | Coeficiente | Total
Insumo | 00000247 | SINAPI | AJUDANTE DE ELETRICISTA (HORISTA) | H | 7,15 | 0.21345 | 1.5262
Insumo | 00002436 | SINAPI | ELETRICISTA (HORISTA) | H | 9,38 | 0.21345 | 2.0022
[7 empty] | Sub-Total -> |  | 3,53
Material
Item | Código | Banco | Descrição | Und | Valor Unit | Coeficiente | Total
Insumo | 00038083 | SINAPI | TOMADA RJ45, 8 FIOS, CAT 5E, CONJUNTO MONTADO PARA EMBUTIR 4" X 2" (PLACA + SUPORTE + MODULO) | UN | 34,42 | 0.99985 | 34.4148
[7 empty] | Sub-Total -> |  | 34,41
Serviços
Item | Código | Banco | Descrição | Und | Valor Unit | Coeficiente | Total
Insumo | 00037371 | SINAPI | TRANSPORTE - HORISTA (COLETADO CAIXA) | H | 1,00 | 0.41234 | 0.4123
[7 empty] | Sub-Total -> |  | 0,41
Taxas
Item | Código | Banco | Descrição | Und | Valor Unit | Coeficiente | Total
Insumo | 00037373 | SINAPI | SEGURO - HORISTA (COLETADO CAIXA) | H | 0,08 | 0.41234 | 0.033
[7 empty] | Sub-Total -> |  | 0,03
Outros
Item | Código | Banco | Descrição | Und | Valor Unit | Coeficiente | Total
Insumo | 00037370 | SINAPI | ALIMENTACAO - HORISTA (COLETADO CAIXA) | H | 5,24 | 0.41234 | 2.1607
Insumo | 00037372 | SINAPI | EXAMES - HORISTA (COLETADO CAIXA) | H | 1,43 | 0.41234 | 0.5896
[7 empty] | Sub-Total -> |  | 2,75
Totais
[7 empty] | Total Sem LS |  | R$ 42,01
[7 empty] | LS Horista | 118,23% | R$ 4,17
[7 empty] | Total Com LS |  | R$ 46,20
[7 empty] | BDI | 24,95% | R$ 11,52
[7 empty] | Total com BDI |  | R$ 57,72
Composição 62 | DIE 108 | Próprio | SERVIÇO DE MANUTENÇÃO PREVENTIVA E CORRETIVA DE SISTEMA DE PARA RAIOS (APERTOS NOS TERMINAIS E FIXAÇÃO DE CABOS GUIAS COM TESTE DE ATERRAMENTO) | Un
Equipamento
Item | Código | Banco | Descrição | Und | Valor Unit | Coeficiente | Total
Insumo | 00043467 | SINAPI | FERRAMENTAS - FAMILIA SERVENTE - HORISTA (ENCARGOS COMPLEMENTARES - COLETADO CAIXA) | H | 0,61 | 4.9957 | 3.0474
Insumo | 00043491 | SINAPI | EPI - FAMILIA SERVENTE - HORISTA (ENCARGOS COMPLEMENTARES - COLETADO CAIXA) | H | 1,39 | 4.9957 | 6.9441
Insumo | 00043460 | SINAPI | FERRAMENTAS - FAMILIA ELETRICISTA - HORISTA (ENCARGOS COMPLEMENTARES - COLETADO CAIXA) | H | 0,86 | 4.9957 | 4.2963
Insumo | 00043484 | SINAPI | EPI - FAMILIA ELETRICISTA - HORISTA (ENCARGOS COMPLEMENTARES - COLETADO CAIXA) | H | 1,26 | 4.9957 | 6.2946
[7 empty] | Sub-Total -> |  | 20,58
Mão de Obra
Item | Código | Banco | Descrição | Und | Valor Unit | Coeficiente | Total
Insumo | 00006111 | SINAPI | SERVENTE DE OBRAS | H | 6,90 | 5.1017 | 35.2016
Insumo | 00002436 | SINAPI | ELETRICISTA (HORISTA) | H | 9,38 | 5.1822 | 48.6091
[7 empty] | Sub-Total -> |  | 83,81
Material
Item | Código | Banco | Descrição | Und | Valor Unit | Coeficiente | Total
Insumo | 00004274 | SINAPI | PARA-RAIOS TIPO FRANKLIN 350 MM, EM LATAO CROMADO, DUAS DESCIDAS, PARA PROTECAO DE EDIFICACOES CONTRA DESCARGAS ATMOSFERICAS | UN | 160,38 | 1 | 160.38
Insumo | 1689 | ORSE | Parafuso de fixação com bucha plástica 8 mm | cj | 0,96 | 4 | 3.84
Insumo | 00011854 | SINAPI | CONECTOR METALICO TIPO PARAFUSO FENDIDO (SPLIT BOLT), PARA CABOS ATE 35 MM2 | UN | 8,80 | 3 | 26.4
Insumo | 00041388 | SINAPI | MASTRO SIMPLES GALVANIZADO DIAMETRO NOMINAL 2" | M | 76,47 | 1 | 76.47
Insumo | 00007572 | SINAPI | SUPORTE ISOLADOR REFORCADO DIAMETRO NOMINAL 5/16", COM ROSCA SOBERBA E BUCHA | UN | 9,35 | 3 | 28.05
Insumo | 00007696 | SINAPI | TUBO ACO GALVANIZADO COM COSTURA, CLASSE MEDIA, DN 2", E = *3,65* MM, PESO *5,10* KG/M (NBR 5580) | M | 76,49 | 3 | 229.47
Insumo | 00010956 | SINAPI | BASE PARA MASTRO DE PARA-RAIOS DIAMETRO NOMINAL 2" | UN | 70,97 | 1 | 70.97
[7 empty] | Sub-Total -> |  | 595,58
Serviços
Item | Código | Banco | Descrição | Und | Valor Unit | Coeficiente | Total
Insumo | 00037371 | SINAPI | TRANSPORTE - HORISTA (COLETADO CAIXA) | H | 1,00 | 9.9915 | 9.9915
[7 empty] | Sub-Total -> |  | 9,99
Taxas
Item | Código | Banco | Descrição | Und | Valor Unit | Coeficiente | Total
Insumo | 00037373 | SINAPI | SEGURO - HORISTA (COLETADO CAIXA) | H | 0,08 | 9.9915 | 0.7993
[7 empty] | Sub-Total -> |  | 0,80
Outros
Item | Código | Banco | Descrição | Und | Valor Unit | Coeficiente | Total
Insumo | 00037370 | SINAPI | ALIMENTACAO - HORISTA (COLETADO CAIXA) | H | 5,24 | 9.9915 | 52.3554
Insumo | 00037372 | SINAPI | EXAMES - HORISTA (COLETADO CAIXA) | H | 1,43 | 9.9915 | 14.2878
[7 empty] | Sub-Total -> |  | 66,64
Totais
[7 empty] | Total Sem LS |  | R$ 777,41
[7 empty] | LS Horista | 118,23% | R$ 99,09
[7 empty] | Total Com LS |  | R$ 876,58
[7 empty] | BDI | 24,95% | R$ 218,70
[7 empty] | Total com BDI |  | R$ 1.095,28
Composição 63 | DIE 109 | Próprio | SERVIÇO DE IMPLANTAÇÃO DE LUMINÁRIA DE ILUMINAÇÃO PÚBLICA LED 100W BIVOLT | Un
Equipamento
Item | Código | Banco | Descrição | Und | Valor Unit | Coeficiente | Total
Insumo | 00043464 | SINAPI | FERRAMENTAS - FAMILIA OPERADOR ESCAVADEIRA - HORISTA (ENCARGOS COMPLEMENTARES - COLETADO CAIXA) | H | 0,01 | 0.23872 | 0.0024
Insumo | 00043488 | SINAPI | EPI - FAMILIA OPERADOR ESCAVADEIRA - HORISTA (ENCARGOS COMPLEMENTARES - COLETADO CAIXA) | H | 0,89 | 0.23872 | 0.2125
Insumo | 00003363 | SINAPI | GUINDAUTO HIDRAULICO, CAPACIDADE MAXIMA DE CARGA 6200 KG, MOMENTO MAXIMO DE CARGA 11,7 TM , ALCANCE MAXIMO HORIZONTAL 9,70 M, PARA MONTAGEM SOBRE CHASSI DE CAMINHAO PBT MINIMO 13000 KG (INCLUI MONTAGEM, NAO INCLUI CAMINHAO) | UN | 143.450,00 | 3.44e-05 | 4.938
Insumo | 00037752 | SINAPI | CAMINHAO TOCO, PESO BRUTO TOTAL 16000 KG, CARGA UTIL MAXIMA 11030 KG, DISTANCIA ENTRE EIXOS 5,41 M, POTENCIA 185 CV (INCLUI CABINE E CHASSI, NAO INCLUI CARROCERIA) | UN | 598.783,76 | 2.83e-05 | 16.9241
Insumo | 00043460 | SINAPI | FERRAMENTAS - FAMILIA ELETRICISTA - HORISTA (ENCARGOS COMPLEMENTARES - COLETADO CAIXA) | H | 0,86 | 0.47604 | 0.4094
Insumo | 00043484 | SINAPI | EPI - FAMILIA ELETRICISTA - HORISTA (ENCARGOS COMPLEMENTARES - COLETADO CAIXA) | H | 1,26 | 0.47604 | 0.5998
[7 empty] | Sub-Total -> |  | 23,09
Mão de Obra
Item | Código | Banco | Descrição | Und | Valor Unit | Coeficiente | Total
Insumo | 00004096 | SINAPI | MOTORISTA OPERADOR DE CAMINHAO COM MUNCK | H | 10,50 | 0.24236 | 2.5447
Insumo | 00000247 | SINAPI | AJUDANTE DE ELETRICISTA (HORISTA) | H | 7,15 | 0.24663 | 1.7634
Insumo | 00002436 | SINAPI | ELETRICISTA (HORISTA) | H | 9,38 | 0.24663 | 2.3133
[7 empty] | Sub-Total -> |  | 6,62
Material
Item | Código | Banco | Descrição | Und | Valor Unit | Coeficiente | Total
Insumo | 00021127 | SINAPI | FITA ISOLANTE ADESIVA ANTICHAMA, USO ATE 750 V, EM ROLO DE 19 MM X 5 M | UN | 7,36 | 0.014 | 0.1
Insumo | 00042243 | SINAPI | LUMINARIA DE LED PARA ILUMINACAO PUBLICA, DE 98 W ATE 137 W, INVOLUCRO EM ALUMINIO OU ACO INOX | UN | 501,43 | 1 | 501.43
Insumo | 00004221 | SINAPI | OLEO DIESEL COMBUSTIVEL COMUM | L | 6,83 | 6.3093 | 43.0926
[7 empty] | Sub-Total -> |  | 544,62
Serviços
Item | Código | Banco | Descrição | Und | Valor Unit | Coeficiente | Total
Insumo | 00037371 | SINAPI | TRANSPORTE - HORISTA (COLETADO CAIXA) | H | 1,00 | 0.71475 | 0.7148
[7 empty] | Sub-Total -> |  | 0,71
Taxas
Item | Código | Banco | Descrição | Und | Valor Unit | Coeficiente | Total
Insumo | 00037373 | SINAPI | SEGURO - HORISTA (COLETADO CAIXA) | H | 0,08 | 0.71475 | 0.0572
[7 empty] | Sub-Total -> |  | 0,06
Outros
Item | Código | Banco | Descrição | Und | Valor Unit | Coeficiente | Total
Insumo | 00037370 | SINAPI | ALIMENTACAO - HORISTA (COLETADO CAIXA) | H | 5,24 | 0.71475 | 3.7453
Insumo | 00037372 | SINAPI | EXAMES - HORISTA (COLETADO CAIXA) | H | 1,43 | 0.71475 | 1.0221
[7 empty] | Sub-Total -> |  | 4,77
Totais
[7 empty] | Total Sem LS |  | R$ 579,87
[7 empty] | LS Horista | 118,23% | R$ 7,83
[7 empty] | Total Com LS |  | R$ 587,72
[7 empty] | BDI | 24,95% | R$ 146,63
[7 empty] | Total com BDI |  | R$ 734,35
Composição 64 | DIE 110 | Próprio | INSTALAÇÃO DE LUMINÁRIA , TIPO ARANDELA, PARA LÂMPADAS LED DE BULBO E PARA BASE E-27 | Un
Equipamento
Item | Código | Banco | Descrição | Und | Valor Unit | Coeficiente | Total
Insumo | 00043460 | SINAPI | FERRAMENTAS - FAMILIA ELETRICISTA - HORISTA (ENCARGOS COMPLEMENTARES - COLETADO CAIXA) | H | 0,86 | 0.50311 | 0.4327
Insumo | 00043484 | SINAPI | EPI - FAMILIA ELETRICISTA - HORISTA (ENCARGOS COMPLEMENTARES - COLETADO CAIXA) | H | 1,26 | 0.50311 | 0.6339
[7 empty] | Sub-Total -> |  | 1,07
Mão de Obra
Item | Código | Banco | Descrição | Und | Valor Unit | Coeficiente | Total
Insumo | 00000247 | SINAPI | AJUDANTE DE ELETRICISTA (HORISTA) | H | 7,15 | 0.12403 | 0.8868
Insumo | 00002436 | SINAPI | ELETRICISTA (HORISTA) | H | 9,38 | 0.39691 | 3.723
[7 empty] | Sub-Total -> |  | 4,61
Material
Item | Código | Banco | Descrição | Und | Valor Unit | Coeficiente | Total
Insumo | 00038193 | SINAPI | LAMPADA LED 6 W BIVOLT BRANCA, FORMATO TRADICIONAL (BASE E27) | UN | 6,86 | 0.99979 | 6.8586
Insumo | 00038769 | SINAPI | LUMINARIA ARANDELA TIPO MEIA-LUA COM VIDRO FOSCO *30 X 15* CM, PARA 1 LAMPADA, BASE E27, POTENCIA MAXIMA 40/60 W (NAO INCLUI LAMPADA) | UN | 65,27 | 0.99979 | 65.2564
[7 empty] | Sub-Total -> |  | 72,11
Serviços
Item | Código | Banco | Descrição | Und | Valor Unit | Coeficiente | Total
Insumo | 00037371 | SINAPI | TRANSPORTE - HORISTA (COLETADO CAIXA) | H | 1,00 | 0.50311 | 0.5031
[7 empty] | Sub-Total -> |  | 0,50
Taxas
Item | Código | Banco | Descrição | Und | Valor Unit | Coeficiente | Total
Insumo | 00037373 | SINAPI | SEGURO - HORISTA (COLETADO CAIXA) | H | 0,08 | 0.50311 | 0.0402
[7 empty] | Sub-Total -> |  | 0,04
Outros
Item | Código | Banco | Descrição | Und | Valor Unit | Coeficiente | Total
Insumo | 00037370 | SINAPI | ALIMENTACAO - HORISTA (COLETADO CAIXA) | H | 5,24 | 0.50311 | 2.6363
Insumo | 00037372 | SINAPI | EXAMES - HORISTA (COLETADO CAIXA) | H | 1,43 | 0.50311 | 0.7194
[7 empty] | Sub-Total -> |  | 3,36
Totais
[7 empty] | Total Sem LS |  | R$ 81,69
[7 empty] | LS Horista | 118,23% | R$ 5,45
[7 empty] | Total Com LS |  | R$ 87,16
[7 empty] | BDI | 24,95% | R$ 21,74
[7 empty] | Total com BDI |  | R$ 108,90
Composição 65 | DIE 111 | Próprio | INSTALAÇÃO DE LUMINÁRIA, DE SOBREPOR PARA DUAS LÂMPADAS LED, COM LÂMPADA LED T8 2X18W FIAÇÃO DE 1,50 MM² | Un
Equipamento
Item | Código | Banco | Descrição | Und | Valor Unit | Coeficiente | Total
Insumo | 00043460 | SINAPI | FERRAMENTAS - FAMILIA ELETRICISTA - HORISTA (ENCARGOS COMPLEMENTARES - COLETADO CAIXA) | H | 0,86 | 0.6336 | 0.5449
Insumo | 00043484 | SINAPI | EPI - FAMILIA ELETRICISTA - HORISTA (ENCARGOS COMPLEMENTARES - COLETADO CAIXA) | H | 1,26 | 0.6336 | 0.7983
[7 empty] | Sub-Total -> |  | 1,34
Mão de Obra
Item | Código | Banco | Descrição | Und | Valor Unit | Coeficiente | Total
Insumo | 00000247 | SINAPI | AJUDANTE DE ELETRICISTA (HORISTA) | H | 7,15 | 0.15634 | 1.1178
Insumo | 00002436 | SINAPI | ELETRICISTA (HORISTA) | H | 9,38 | 0.50028 | 4.6926
[7 empty] | Sub-Total -> |  | 5,81
Material
Item | Código | Banco | Descrição | Und | Valor Unit | Coeficiente | Total
Insumo | 00039387 | SINAPI | LAMPADA LED TUBULAR BIVOLT 18/20 W, BASE G13 | UN | 15,14 | 2 | 30.28
Insumo | 00034602 | SINAPI | CABO FLEXIVEL PVC 750 V, 2 CONDUTORES DE 1,5 MM2 | M | 4,67 | 1 | 4.67
Insumo | 00039385 | SINAPI | LUMINARIA LED PLAFON REDONDO DE SOBREPOR BIVOLT 12/13 W, D = *17* CM | UN | 18,15 | 0.99947 | 18.1404
[7 empty] | Sub-Total -> |  | 53,09
Serviços
Item | Código | Banco | Descrição | Und | Valor Unit | Coeficiente | Total
Insumo | 00037371 | SINAPI | TRANSPORTE - HORISTA (COLETADO CAIXA) | H | 1,00 | 0.6336 | 0.6336
[7 empty] | Sub-Total -> |  | 0,63
Taxas
Item | Código | Banco | Descrição | Und | Valor Unit | Coeficiente | Total
Insumo | 00037373 | SINAPI | SEGURO - HORISTA (COLETADO CAIXA) | H | 0,08 | 0.6336 | 0.0507
[7 empty] | Sub-Total -> |  | 0,05
Outros
Item | Código | Banco | Descrição | Und | Valor Unit | Coeficiente | Total
Insumo | 00037370 | SINAPI | ALIMENTACAO - HORISTA (COLETADO CAIXA) | H | 5,24 | 0.6336 | 3.3201
Insumo | 00037372 | SINAPI | EXAMES - HORISTA (COLETADO CAIXA) | H | 1,43 | 0.6336 | 0.9061
[7 empty] | Sub-Total -> |  | 4,23
Totais
[7 empty] | Total Sem LS |  | R$ 65,15
[7 empty] | LS Horista | 118,23% | R$ 6,87
[7 empty] | Total Com LS |  | R$ 72,04
[7 empty] | BDI | 24,95% | R$ 17,97
[7 empty] | Total com BDI |  | R$ 90,01
Composição 66 | DIE 112 | Próprio | INSTALAÇÃO DE LUMINÁRIA, DE SOBREPOR PARA DUAS LÂMPADAS LED, COM LÂMPADA LED T8 2X9W FIAÇÃO DE 1,50 MM² | Un
Equipamento
Item | Código | Banco | Descrição | Und | Valor Unit | Coeficiente | Total
Insumo | 00043460 | SINAPI | FERRAMENTAS - FAMILIA ELETRICISTA - HORISTA (ENCARGOS COMPLEMENTARES - COLETADO CAIXA) | H | 0,86 | 0.6336 | 0.5449
Insumo | 00043484 | SINAPI | EPI - FAMILIA ELETRICISTA - HORISTA (ENCARGOS COMPLEMENTARES - COLETADO CAIXA) | H | 1,26 | 0.6336 | 0.7983
[7 empty] | Sub-Total -> |  | 1,34
Mão de Obra
Item | Código | Banco | Descrição | Und | Valor Unit | Coeficiente | Total
Insumo | 00000247 | SINAPI | AJUDANTE DE ELETRICISTA (HORISTA) | H | 7,15 | 0.15634 | 1.1178
Insumo | 00002436 | SINAPI | ELETRICISTA (HORISTA) | H | 9,38 | 0.50028 | 4.6926
[7 empty] | Sub-Total -> |  | 5,81
Material
Item | Código | Banco | Descrição | Und | Valor Unit | Coeficiente | Total
Insumo | 00038194 | SINAPI | LAMPADA LED 10 W BIVOLT BRANCA, FORMATO TRADICIONAL (BASE E27) | UN | 7,90 | 2 | 15.8
Insumo | 00001013 | SINAPI | CABO DE COBRE, FLEXIVEL, CLASSE 4 OU 5, ISOLACAO EM PVC/A, ANTICHAMA BWF-B, 1 CONDUTOR, 450/750 V, SECAO NOMINAL 1,5 MM2 | M | 1,60 | 2 | 3.2
Insumo | 00039385 | SINAPI | LUMINARIA LED PLAFON REDONDO DE SOBREPOR BIVOLT 12/13 W, D = *17* CM | UN | 18,15 | 0.99947 | 18.1404
[7 empty] | Sub-Total -> |  | 37,14
Serviços
Item | Código | Banco | Descrição | Und | Valor Unit | Coeficiente | Total
Insumo | 00037371 | SINAPI | TRANSPORTE - HORISTA (COLETADO CAIXA) | H | 1,00 | 0.6336 | 0.6336
[7 empty] | Sub-Total -> |  | 0,63
Taxas
Item | Código | Banco | Descrição | Und | Valor Unit | Coeficiente | Total
Insumo | 00037373 | SINAPI | SEGURO - HORISTA (COLETADO CAIXA) | H | 0,08 | 0.6336 | 0.0507
[7 empty] | Sub-Total -> |  | 0,05
Outros
Item | Código | Banco | Descrição | Und | Valor Unit | Coeficiente | Total
Insumo | 00037370 | SINAPI | ALIMENTACAO - HORISTA (COLETADO CAIXA) | H | 5,24 | 0.6336 | 3.3201
Insumo | 00037372 | SINAPI | EXAMES - HORISTA (COLETADO CAIXA) | H | 1,43 | 0.6336 | 0.9061
[7 empty] | Sub-Total -> |  | 4,23
Totais
[7 empty] | Total Sem LS |  | R$ 49,20
[7 empty] | LS Horista | 118,23% | R$ 6,87
[7 empty] | Total Com LS |  | R$ 56,09
[7 empty] | BDI | 24,95% | R$ 13,99
[7 empty] | Total com BDI |  | R$ 70,08
Composição 67 | DIE 113 | Próprio | INSTALAÇÃO DE LUMINÁRIA, DE SOBREPOR PARA UMA LÂMPADA LED, COM LÂMPADA LED T8 1X18W FIAÇÃO DE 1,50 MM² | Un
Equipamento
Item | Código | Banco | Descrição | Und | Valor Unit | Coeficiente | Total
Insumo | 00043460 | SINAPI | FERRAMENTAS - FAMILIA ELETRICISTA - HORISTA (ENCARGOS COMPLEMENTARES - COLETADO CAIXA) | H | 0,86 | 0.6336 | 0.5449
Insumo | 00043484 | SINAPI | EPI - FAMILIA ELETRICISTA - HORISTA (ENCARGOS COMPLEMENTARES - COLETADO CAIXA) | H | 1,26 | 0.6336 | 0.7983
[7 empty] | Sub-Total -> |  | 1,34
Mão de Obra
Item | Código | Banco | Descrição | Und | Valor Unit | Coeficiente | Total
Insumo | 00000247 | SINAPI | AJUDANTE DE ELETRICISTA (HORISTA) | H | 7,15 | 0.15634 | 1.1178
Insumo | 00002436 | SINAPI | ELETRICISTA (HORISTA) | H | 9,38 | 0.50028 | 4.6926
[7 empty] | Sub-Total -> |  | 5,81
Material
Item | Código | Banco | Descrição | Und | Valor Unit | Coeficiente | Total
Insumo | 00039387 | SINAPI | LAMPADA LED TUBULAR BIVOLT 18/20 W, BASE G13 | UN | 15,14 | 1 | 15.14
Insumo | 00001013 | SINAPI | CABO DE COBRE, FLEXIVEL, CLASSE 4 OU 5, ISOLACAO EM PVC/A, ANTICHAMA BWF-B, 1 CONDUTOR, 450/750 V, SECAO NOMINAL 1,5 MM2 | M | 1,60 | 1 | 1.6
Insumo | 00039385 | SINAPI | LUMINARIA LED PLAFON REDONDO DE SOBREPOR BIVOLT 12/13 W, D = *17* CM | UN | 18,15 | 0.99947 | 18.1404
[7 empty] | Sub-Total -> |  | 34,88
Serviços
Item | Código | Banco | Descrição | Und | Valor Unit | Coeficiente | Total
Insumo | 00037371 | SINAPI | TRANSPORTE - HORISTA (COLETADO CAIXA) | H | 1,00 | 0.6336 | 0.6336
[7 empty] | Sub-Total -> |  | 0,63
Taxas
Item | Código | Banco | Descrição | Und | Valor Unit | Coeficiente | Total
Insumo | 00037373 | SINAPI | SEGURO - HORISTA (COLETADO CAIXA) | H | 0,08 | 0.6336 | 0.0507
[7 empty] | Sub-Total -> |  | 0,05
Outros
Item | Código | Banco | Descrição | Und | Valor Unit | Coeficiente | Total
Insumo | 00037370 | SINAPI | ALIMENTACAO - HORISTA (COLETADO CAIXA) | H | 5,24 | 0.6336 | 3.3201
Insumo | 00037372 | SINAPI | EXAMES - HORISTA (COLETADO CAIXA) | H | 1,43 | 0.6336 | 0.9061
[7 empty] | Sub-Total -> |  | 4,23
Totais
[7 empty] | Total Sem LS |  | R$ 46,94
[7 empty] | LS Horista | 118,23% | R$ 6,87
[7 empty] | Total Com LS |  | R$ 53,83
[7 empty] | BDI | 24,95% | R$ 13,43
[7 empty] | Total com BDI |  | R$ 67,26
Composição 68 | DIE 114 | Próprio | INSTALAÇÃO DE LUMINÁRIA, DE EMBUTIR PARA DUAS LÂMPADAS LED, COM LÂMPADA LED T8 2X18W FIAÇÃO DE 1,50 MM² | Un
Equipamento
Item | Código | Banco | Descrição | Und | Valor Unit | Coeficiente | Total
Insumo | 00043460 | SINAPI | FERRAMENTAS - FAMILIA ELETRICISTA - HORISTA (ENCARGOS COMPLEMENTARES - COLETADO CAIXA) | H | 0,86 | 0.73897 | 0.6355
Insumo | 00043484 | SINAPI | EPI - FAMILIA ELETRICISTA - HORISTA (ENCARGOS COMPLEMENTARES - COLETADO CAIXA) | H | 1,26 | 0.73897 | 0.9311
[7 empty] | Sub-Total -> |  | 1,57
Mão de Obra
Item | Código | Banco | Descrição | Und | Valor Unit | Coeficiente | Total
Insumo | 00000247 | SINAPI | AJUDANTE DE ELETRICISTA (HORISTA) | H | 7,15 | 0.38338 | 2.7412
Insumo | 00002436 | SINAPI | ELETRICISTA (HORISTA) | H | 9,38 | 0.38338 | 3.5961
[7 empty] | Sub-Total -> |  | 6,34
Material
Item | Código | Banco | Descrição | Und | Valor Unit | Coeficiente | Total
Insumo | 00039387 | SINAPI | LAMPADA LED TUBULAR BIVOLT 18/20 W, BASE G13 | UN | 15,14 | 2 | 30.28
Insumo | 004618 | SBC | LUMINARIA EMBUTIR FLAT 2xPAR20 50W 2XT8 16/18W 13,9x85,2 IN80233 NEWLINE | UN | 129,90 | 1 | 129.9
[7 empty] | Sub-Total -> |  | 160,18
Serviços
Item | Código | Banco | Descrição | Und | Valor Unit | Coeficiente | Total
Insumo | 00037371 | SINAPI | TRANSPORTE - HORISTA (COLETADO CAIXA) | H | 1,00 | 0.73897 | 0.739
[7 empty] | Sub-Total -> |  | 0,74
Taxas
Item | Código | Banco | Descrição | Und | Valor Unit | Coeficiente | Total
Insumo | 00037373 | SINAPI | SEGURO - HORISTA (COLETADO CAIXA) | H | 0,08 | 0.73897 | 0.0591
[7 empty] | Sub-Total -> |  | 0,06
Outros
Item | Código | Banco | Descrição | Und | Valor Unit | Coeficiente | Total
Insumo | 00037370 | SINAPI | ALIMENTACAO - HORISTA (COLETADO CAIXA) | H | 5,24 | 0.73897 | 3.8722
Insumo | 00037372 | SINAPI | EXAMES - HORISTA (COLETADO CAIXA) | H | 1,43 | 0.73897 | 1.0567
[7 empty] | Sub-Total -> |  | 4,93
Totais
[7 empty] | Total Sem LS |  | R$ 173,81
[7 empty] | LS Horista | 118,23% | R$ 7,49
[7 empty] | Total Com LS |  | R$ 181,31
[7 empty] | BDI | 24,95% | R$ 45,23
[7 empty] | Total com BDI |  | R$ 226,54
Composição 69 | DIE 116 | Próprio | INSTALAÇÃO DE LUMINÁRIA, DE EMBUTIR PARA DUAS LÂMPADAS LED, COM LÂMPADA LED T8 2X9W FIAÇÃO DE 1,50 MM² | Un
Equipamento
Item | Código | Banco | Descrição | Und | Valor Unit | Coeficiente | Total
Insumo | 00043460 | SINAPI | FERRAMENTAS - FAMILIA ELETRICISTA - HORISTA (ENCARGOS COMPLEMENTARES - COLETADO CAIXA) | H | 0,86 | 0.73897 | 0.6355
Insumo | 00043484 | SINAPI | EPI - FAMILIA ELETRICISTA - HORISTA (ENCARGOS COMPLEMENTARES - COLETADO CAIXA) | H | 1,26 | 0.73897 | 0.9311
[7 empty] | Sub-Total -> |  | 1,57
Mão de Obra
Item | Código | Banco | Descrição | Und | Valor Unit | Coeficiente | Total
Insumo | 00000247 | SINAPI | AJUDANTE DE ELETRICISTA (HORISTA) | H | 7,15 | 0.38338 | 2.7412
Insumo | 00002436 | SINAPI | ELETRICISTA (HORISTA) | H | 9,38 | 0.38338 | 3.5961
[7 empty] | Sub-Total -> |  | 6,34
Material
Item | Código | Banco | Descrição | Und | Valor Unit | Coeficiente | Total
Insumo | E00774 | SEDOP | Luminária completa de embutir com aletas e 2 lâmpadas de Led de 10W | UN | 297,05 | 1 | 297.05
[7 empty] | Sub-Total -> |  | 297,05
Serviços
Item | Código | Banco | Descrição | Und | Valor Unit | Coeficiente | Total
Insumo | 00037371 | SINAPI | TRANSPORTE - HORISTA (COLETADO CAIXA) | H | 1,00 | 0.73897 | 0.739
[7 empty] | Sub-Total -> |  | 0,74
Taxas
Item | Código | Banco | Descrição | Und | Valor Unit | Coeficiente | Total
Insumo | 00037373 | SINAPI | SEGURO - HORISTA (COLETADO CAIXA) | H | 0,08 | 0.73897 | 0.0591
[7 empty] | Sub-Total -> |  | 0,06
Outros
Item | Código | Banco | Descrição | Und | Valor Unit | Coeficiente | Total
Insumo | 00037370 | SINAPI | ALIMENTACAO - HORISTA (COLETADO CAIXA) | H | 5,24 | 0.73897 | 3.8722
Insumo | 00037372 | SINAPI | EXAMES - HORISTA (COLETADO CAIXA) | H | 1,43 | 0.73897 | 1.0567
[7 empty] | Sub-Total -> |  | 4,93
Totais
[7 empty] | Total Sem LS |  | R$ 310,68
[7 empty] | LS Horista | 118,23% | R$ 7,49
[7 empty] | Total Com LS |  | R$ 318,18
[7 empty] | BDI | 24,95% | R$ 79,38
[7 empty] | Total com BDI |  | R$ 397,56
Composição 70 | DIE 117 | Próprio | INSTALAÇÃO DE LUMINÁRIA, DE -EMBUTIR PARA UMA LÂMPADA LED, COM LÂMPADA LED T8 1X18W FIAÇÃO DE 1,50 MM² | Un
Equipamento
Item | Código | Banco | Descrição | Und | Valor Unit | Coeficiente | Total
Insumo | 00043460 | SINAPI | FERRAMENTAS - FAMILIA ELETRICISTA - HORISTA (ENCARGOS COMPLEMENTARES - COLETADO CAIXA) | H | 0,86 | 0.73897 | 0.6355
Insumo | 00043484 | SINAPI | EPI - FAMILIA ELETRICISTA - HORISTA (ENCARGOS COMPLEMENTARES - COLETADO CAIXA) | H | 1,26 | 0.73897 | 0.9311
[7 empty] | Sub-Total -> |  | 1,57
Mão de Obra
Item | Código | Banco | Descrição | Und | Valor Unit | Coeficiente | Total
Insumo | 00000247 | SINAPI | AJUDANTE DE ELETRICISTA (HORISTA) | H | 7,15 | 0.38338 | 2.7412
Insumo | 00002436 | SINAPI | ELETRICISTA (HORISTA) | H | 9,38 | 0.38338 | 3.5961
[7 empty] | Sub-Total -> |  | 6,34
Material
Item | Código | Banco | Descrição | Und | Valor Unit | Coeficiente | Total
Insumo | 00039387 | SINAPI | LAMPADA LED TUBULAR BIVOLT 18/20 W, BASE G13 | UN | 15,14 | 1 | 15.14
Insumo | 004626 | SBC | LUMINARIA DE EMBUTIR SLIM RETANGULAR 1XT8 16/18W 688x105x77m | UN | 157,98 | 1 | 157.98
[7 empty] | Sub-Total -> |  | 173,12
Serviços
Item | Código | Banco | Descrição | Und | Valor Unit | Coeficiente | Total
Insumo | 00037371 | SINAPI | TRANSPORTE - HORISTA (COLETADO CAIXA) | H | 1,00 | 0.73897 | 0.739
[7 empty] | Sub-Total -> |  | 0,74
Taxas
Item | Código | Banco | Descrição | Und | Valor Unit | Coeficiente | Total
Insumo | 00037373 | SINAPI | SEGURO - HORISTA (COLETADO CAIXA) | H | 0,08 | 0.73897 | 0.0591
[7 empty] | Sub-Total -> |  | 0,06
Outros
Item | Código | Banco | Descrição | Und | Valor Unit | Coeficiente | Total
Insumo | 00037370 | SINAPI | ALIMENTACAO - HORISTA (COLETADO CAIXA) | H | 5,24 | 0.73897 | 3.8722
Insumo | 00037372 | SINAPI | EXAMES - HORISTA (COLETADO CAIXA) | H | 1,43 | 0.73897 | 1.0567
[7 empty] | Sub-Total -> |  | 4,93
Totais
[7 empty] | Total Sem LS |  | R$ 186,75
[7 empty] | LS Horista | 118,23% | R$ 7,49
[7 empty] | Total Com LS |  | R$ 194,25
[7 empty] | BDI | 24,95% | R$ 48,46
[7 empty] | Total com BDI |  | R$ 242,71
Composição 71 | DIE 125 | Próprio | SERVIÇO DE MANUTENÇÃO PEVENTIVA E LIMPEZA EM CUBÍCULO DE ENTRADA DE MÉDIA TENSÃO (REAPERTOS DE CONEXÕES, LIMPEZA DO SISTEMA ELÉTRICO COM BENZINA E AJUSTE DE CHAVE SECCIONADORA TIPO FACA, INSTALAÇÃO DE TERMINAIS ONDE ESTIVER FALTANDO | Un
Equipamento
Item | Código | Banco | Descrição | Und | Valor Unit | Coeficiente | Total
Insumo | 00043460 | SINAPI | FERRAMENTAS - FAMILIA ELETRICISTA - HORISTA (ENCARGOS COMPLEMENTARES - COLETADO CAIXA) | H | 0,86 | 4.7971 | 4.1255
Insumo | 00043484 | SINAPI | EPI - FAMILIA ELETRICISTA - HORISTA (ENCARGOS COMPLEMENTARES - COLETADO CAIXA) | H | 1,26 | 4.7971 | 6.0444
[7 empty] | Sub-Total -> |  | 10,17
Mão de Obra
Item | Código | Banco | Descrição | Und | Valor Unit | Coeficiente | Total
Insumo | 00000247 | SINAPI | AJUDANTE DE ELETRICISTA (HORISTA) | H | 7,15 | 2.488 | 17.7891
Insumo | 00002436 | SINAPI | ELETRICISTA (HORISTA) | H | 9,38 | 2.488 | 23.3373
[7 empty] | Sub-Total -> |  | 41,13
Material
Item | Código | Banco | Descrição | Und | Valor Unit | Coeficiente | Total
Insumo | 022043 | SBC | FUSIVEL NH TALA 2 400A | UN | 104,99 | 3 | 314.97
Insumo | 006655 | SBC | CHAVE SECCIONADORA NH2 400A PARA FUSIVEIS NEGRINI | UN | 1.016,39 | 1 | 1016.39
[7 empty] | Sub-Total -> |  | 1.331,36
Serviços
Item | Código | Banco | Descrição | Und | Valor Unit | Coeficiente | Total
Insumo | 00037371 | SINAPI | TRANSPORTE - HORISTA (COLETADO CAIXA) | H | 1,00 | 4.7971 | 4.7971
[7 empty] | Sub-Total -> |  | 4,80
Taxas
Item | Código | Banco | Descrição | Und | Valor Unit | Coeficiente | Total
Insumo | 00037373 | SINAPI | SEGURO - HORISTA (COLETADO CAIXA) | H | 0,08 | 4.7971 | 0.3838
[7 empty] | Sub-Total -> |  | 0,38
Outros
Item | Código | Banco | Descrição | Und | Valor Unit | Coeficiente | Total
Insumo | 00037370 | SINAPI | ALIMENTACAO - HORISTA (COLETADO CAIXA) | H | 5,24 | 4.7971 | 25.1369
Insumo | 00037372 | SINAPI | EXAMES - HORISTA (COLETADO CAIXA) | H | 1,43 | 4.7971 | 6.8599
[7 empty] | Sub-Total -> |  | 32,00
Totais
[7 empty] | Total Sem LS |  | R$ 1.419,83
[7 empty] | LS Horista | 118,23% | R$ 48,62
[7 empty] | Total Com LS |  | R$ 1.468,49
[7 empty] | BDI | 24,95% | R$ 366,38
[7 empty] | Total com BDI |  | R$ 1.834,87
Composição 72 | DIE 146 | Próprio | SERVIÇO DE MANUTENÇÃO PEVENTIVA E LIMPEZA EM SUBSTAÇÃO DE ENERGIA DE MÉDIA TENSÃO (REAPERTOS EM CONEXÕES, TRANSFORMADORES E QUADRO GERAL DE DISTRIBUIÇÃO, LIMPEZA DO SISTEMA ELÉTRICO COM BENZINA E AJUSTE DE CHAVE SECCIONADORA TIPO FACA INSTALAÇOES DE TERMINAL ONDE ESTIVER FALTANDO. | Un
Equipamento
Item | Código | Banco | Descrição | Und | Valor Unit | Coeficiente | Total
Insumo | 00043460 | SINAPI | FERRAMENTAS - FAMILIA ELETRICISTA - HORISTA (ENCARGOS COMPLEMENTARES - COLETADO CAIXA) | H | 0,86 | 63.9659 | 55.0106
Insumo | 00043484 | SINAPI | EPI - FAMILIA ELETRICISTA - HORISTA (ENCARGOS COMPLEMENTARES - COLETADO CAIXA) | H | 1,26 | 63.9659 | 80.597
[7 empty] | Sub-Total -> |  | 135,61
Mão de Obra
Item | Código | Banco | Descrição | Und | Valor Unit | Coeficiente | Total
Insumo | 00002436 | SINAPI | ELETRICISTA (HORISTA) | H | 9,38 | 33.1768 | 311.1982
Insumo | 00000247 | SINAPI | AJUDANTE DE ELETRICISTA (HORISTA) | H | 7,15 | 33.1768 | 237.214
[7 empty] | Sub-Total -> |  | 548,41
Serviços
Item | Código | Banco | Descrição | Und | Valor Unit | Coeficiente | Total
Insumo | 00037371 | SINAPI | TRANSPORTE - HORISTA (COLETADO CAIXA) | H | 1,00 | 63.9659 | 63.9659
[7 empty] | Sub-Total -> |  | 63,97
Taxas
Item | Código | Banco | Descrição | Und | Valor Unit | Coeficiente | Total
Insumo | 00037373 | SINAPI | SEGURO - HORISTA (COLETADO CAIXA) | H | 0,08 | 63.9659 | 5.1173
[7 empty] | Sub-Total -> |  | 5,12
Outros
Item | Código | Banco | Descrição | Und | Valor Unit | Coeficiente | Total
Insumo | 00037370 | SINAPI | ALIMENTACAO - HORISTA (COLETADO CAIXA) | H | 5,24 | 63.9659 | 335.1811
Insumo | 00037372 | SINAPI | EXAMES - HORISTA (COLETADO CAIXA) | H | 1,43 | 63.9659 | 91.4712
[7 empty] | Sub-Total -> |  | 426,65
Totais
[7 empty] | Total Sem LS |  | R$ 1.179,76
[7 empty] | LS Horista | 118,23% | R$ 648,39
[7 empty] | Total Com LS |  | R$ 1.828,48
[7 empty] | BDI | 24,95% | R$ 456,20
[7 empty] | Total com BDI |  | R$ 2.284,68
Composição 73 | DIE 291 | Próprio | SERVIÇO DE INTSTALAÇÃO DE KIT MOTOR ROSSI DZ4 NITRO BIVOLT PARA PORTÃO 850KG DESLIZANTE AUTOMÁTICO ELETRÔNICO ABERTURA RÁPIDA 5 CONTROLES, COM FORNECIMENTO DE TODOS OS EQUIPAMENTOS NECESSÁRIOS. | Un
Equipamento
Item | Código | Banco | Descrição | Und | Valor Unit | Coeficiente | Total
Insumo | 00043460 | SINAPI | FERRAMENTAS - FAMILIA ELETRICISTA - HORISTA (ENCARGOS COMPLEMENTARES - COLETADO CAIXA) | H | 0,86 | 1.9989 | 1.7191
Insumo | 00043484 | SINAPI | EPI - FAMILIA ELETRICISTA - HORISTA (ENCARGOS COMPLEMENTARES - COLETADO CAIXA) | H | 1,26 | 1.9989 | 2.5187
[7 empty] | Sub-Total -> |  | 4,24
Mão de Obra
Item | Código | Banco | Descrição | Und | Valor Unit | Coeficiente | Total
Insumo | 00002436 | SINAPI | ELETRICISTA (HORISTA) | H | 9,38 | 1.0368 | 9.7249
Insumo | 00000247 | SINAPI | AJUDANTE DE ELETRICISTA (HORISTA) | H | 7,15 | 1.0368 | 7.4129
[7 empty] | Sub-Total -> |  | 17,14
Material
Item | Código | Banco | Descrição | Und | Valor Unit | Coeficiente | Total
Insumo | GAP 077 | Próprio | Kit Motor Semi-Industrial 850kg Rápido DZ4 SK Nitro Rossi Automatizador de Portão Bivolt | Unidade | 1.100,13 | 1 | 1100.13
[7 empty] | Sub-Total -> |  | 1.100,13
Serviços
Item | Código | Banco | Descrição | Und | Valor Unit | Coeficiente | Total
Insumo | 00037371 | SINAPI | TRANSPORTE - HORISTA (COLETADO CAIXA) | H | 1,00 | 1.9989 | 1.9989
[7 empty] | Sub-Total -> |  | 2,00
Taxas
Item | Código | Banco | Descrição | Und | Valor Unit | Coeficiente | Total
Insumo | 00037373 | SINAPI | SEGURO - HORISTA (COLETADO CAIXA) | H | 0,08 | 1.9989 | 0.1599
[7 empty] | Sub-Total -> |  | 0,16
Outros
Item | Código | Banco | Descrição | Und | Valor Unit | Coeficiente | Total
Insumo | 00037370 | SINAPI | ALIMENTACAO - HORISTA (COLETADO CAIXA) | H | 5,24 | 1.9989 | 10.4744
Insumo | 00037372 | SINAPI | EXAMES - HORISTA (COLETADO CAIXA) | H | 1,43 | 1.9989 | 2.8585
[7 empty] | Sub-Total -> |  | 13,33
Totais
[7 empty] | Total Sem LS |  | R$ 1.137,00
[7 empty] | LS Horista | 118,23% | R$ 20,26
[7 empty] | Total Com LS |  | R$ 1.157,27
[7 empty] | BDI | 24,95% | R$ 288,73
[7 empty] | Total com BDI |  | R$ 1.446,00
Composição 74 | DIE 292 | Próprio | SERVIÇO DE INSTALAÇÃO DE BOMBA D'ÁGUA PERIFÉRICA 1CV ICA - 100AB WLETROPLAS COR PRETA FASE ELETROCA BIFÁSICA FREQUÊNCIA 60HZ 220V | Un
Equipamento
Item | Código | Banco | Descrição | Und | Valor Unit | Coeficiente | Total
Insumo | 00043460 | SINAPI | FERRAMENTAS - FAMILIA ELETRICISTA - HORISTA (ENCARGOS COMPLEMENTARES - COLETADO CAIXA) | H | 0,86 | 1.9986 | 1.7188
Insumo | 00043484 | SINAPI | EPI - FAMILIA ELETRICISTA - HORISTA (ENCARGOS COMPLEMENTARES - COLETADO CAIXA) | H | 1,26 | 1.9986 | 2.5183
Insumo | 00043461 | SINAPI | FERRAMENTAS - FAMILIA ENCANADOR - HORISTA (ENCARGOS COMPLEMENTARES - COLETADO CAIXA) | H | 0,31 | 0.99932 | 0.3098
Insumo | 00043485 | SINAPI | EPI - FAMILIA ENCANADOR - HORISTA (ENCARGOS COMPLEMENTARES - COLETADO CAIXA) | H | 1,13 | 0.99932 | 1.1292
[7 empty] | Sub-Total -> |  | 5,68
Mão de Obra
Item | Código | Banco | Descrição | Und | Valor Unit | Coeficiente | Total
Insumo | 00002436 | SINAPI | ELETRICISTA (HORISTA) | H | 9,38 | 1.0366 | 9.7238
Insumo | 00000247 | SINAPI | AJUDANTE DE ELETRICISTA (HORISTA) | H | 7,15 | 1.0366 | 7.412
Insumo | 00002696 | SINAPI | ENCANADOR OU BOMBEIRO HIDRAULICO (HORISTA) | H | 9,38 | 1.0173 | 9.5425
[7 empty] | Sub-Total -> |  | 26,68
Material
Item | Código | Banco | Descrição | Und | Valor Unit | Coeficiente | Total
Insumo | GAP 078 | Próprio | BOMBA D'ÁGUA PERIFÉRICA 1CV ICA - 100AB WLETROPLAS COR PRETA FASE ELETROCA BIFÁSICA FREQUÊNCIA 60HZ 220V | Unidade | 799,00 | 1 | 799
[7 empty] | Sub-Total -> |  | 799,00
Serviços
Item | Código | Banco | Descrição | Und | Valor Unit | Coeficiente | Total
Insumo | 00037371 | SINAPI | TRANSPORTE - HORISTA (COLETADO CAIXA) | H | 1,00 | 2.998 | 2.998
[7 empty] | Sub-Total -> |  | 3,00
Taxas
Item | Código | Banco | Descrição | Und | Valor Unit | Coeficiente | Total
Insumo | 00037373 | SINAPI | SEGURO - HORISTA (COLETADO CAIXA) | H | 0,08 | 2.998 | 0.2398
[7 empty] | Sub-Total -> |  | 0,24
Outros
Item | Código | Banco | Descrição | Und | Valor Unit | Coeficiente | Total
Insumo | 00037370 | SINAPI | ALIMENTACAO - HORISTA (COLETADO CAIXA) | H | 5,24 | 2.998 | 15.7093
Insumo | 00037372 | SINAPI | EXAMES - HORISTA (COLETADO CAIXA) | H | 1,43 | 2.998 | 4.2871
[7 empty] | Sub-Total -> |  | 20,00
Totais
[7 empty] | Total Sem LS |  | R$ 854,59
[7 empty] | LS Horista | 118,23% | R$ 31,54
[7 empty] | Total Com LS |  | R$ 886,15
[7 empty] | BDI | 24,95% | R$ 221,09
[7 empty] | Total com BDI |  | R$ 1.107,24
[6 empty] | Total sem BDI | 6545114.7
[6 empty] | Total do BDI | 1632832.19
[6 empty] | Total Geral | 8177946.89
_______________________________________________________________ Alessandro da Silva Serra 2º TENENTE QOCON CIV SERRA GRUPAMENTO DE APOIO DE BELÉM GAP-BE DIE/SENG Seção de Engenharia e Infra Estrutura