## Curva ABC de Serviços
|  | Obra | Bancos | B.D.I. |  |  | Encargos Sociais
|  | MANUTENÇÃO PREDIAL - BLOCO I 2025 -NÃO DESONERADO | SINAPI - 02/2025 - Pará SBC - 03/2025 - Pará SICRO3 - 10/2024 - Pará SICRO2 - 11/2016 - Pará SEDOP - 05/2024 - Pará | 24,95% |  |  | Não Desonerado: Horista: 118,23% Mensalista: 71,76%
Curva ABC de Serviços
Código | Banco | Descrição | Tipo | Und | Quant. | Valor Unit | Total | Peso (%) | Peso Acumulado (%)
DIE 037 | Próprio | INSTALAÇÃO DE CAIXA DÁGUA DE 1000 L, EM POLIETILENO, INCLUINDO TODOS OS ACESSÓRIOS COMO ADAPTADORES, TUBO PVC, REGISTRO DE ESFERA, TORNEIRA DE BÓIA E OUTROS NECESSÁRIOS COM RETIRADA DE RESERVATÓRIO EXISTENTE | INHI - INSTALAÇÕES HIDROS SANITÁRIAS | Un | 805,0 | 1.099,53 | 885.121,65 | 10,82 | 10,82
DIE 025 | Próprio | INSTALAÇÃO DE TUBO DE PVC ESGOTO SANITÁRIO, COM CONEXÕES, DIÂMETRO 100 MM, INCLUINDO ABERTURA DE VALA, REATERRO E LASTRO DE AREIA | ASTU - ASSENTAMENTO DE TUBOS E PECAS | M | 858,0 | 838,42 | 719.364,36 | 8,80 | 19,62
DIE 015 | Próprio | INSTALAÇÃO DE TUBO DE CONCRETO ARMADO (MANILHA) COM DIÂMETRO DE 800 MM COM ESCAVAÇÃO MECANIZADA | ASTU - ASSENTAMENTO DE TUBOS E PECAS | Un | 655,0 | 849,02 | 556.108,10 | 6,80 | 26,42
DIE 026 | Próprio | INSTALAÇÃO DE TUBO DE PVC ESGOTO SANITÁRIO, COM CONEXÕES, DIÂMETRO 150 MM, INCLUINDO ABERTURA DE VALA, REATERRO E LASTRO DE AREIA | ASTU - ASSENTAMENTO DE TUBOS E PECAS | M | 900,0 | 565,69 | 509.121,00 | 6,23 | 32,65
97903 | SINAPI | CAIXA ENTERRADA HIDRÁULICA RETANGULAR EM ALVENARIA COM TIJOLOS CERÂMICOS MACIÇOS, DIMENSÕES INTERNAS: 0,8X0,8X0,6 M PARA REDE DE ESGOTO. AF_12/2020 | INHI - INSTALAÇÕES HIDROS SANITÁRIAS | UN | 292,0 | 1.147,94 | 335.198,48 | 4,10 | 36,74
DIE 030 | Próprio | INSTALAÇÃO DE TUBO DE PVC ESGOTO SANITÁRIO, COM CONEXÕES, DIÂMETRO 75 MM, INCLUINDO ABERTURA DE VALA, REATERRO E LASTRO DE AREIA | ASTU - ASSENTAMENTO DE TUBOS E PECAS | M | 1.635,0 | 192,97 | 315.505,95 | 3,86 | 40,60
DIE 014 | Próprio | INSTALAÇÃO DE TUBO DE CONCRETO ARMADO (MANILHA) COM DIÂMETRO DE 500 MM COM ESCAVAÇÃO MECANIZADA | ASTU - ASSENTAMENTO DE TUBOS E PECAS | Un | 600,0 | 511,87 | 307.122,00 | 3,76 | 44,36
DIE 041 | Próprio | INSTALAÇÃO DE TUBO DE PVC RÍGIDO SOLDÁVEL DE 75 MM INCLUINDO ABERTURA DE VALA, REATERRO E LASTRO DE AREIA | ASTU - ASSENTAMENTO DE TUBOS E PECAS | Un | 685,0 | 407,69 | 279.267,65 | 3,41 | 47,77
DIE 022 | Próprio | ABERTURA MECANIZADA DE VALA EM SOLO ARGILOSO COM POSTERIOR INSTALAÇÃO DE MEIA CANA DE CONCRETO COM DIÂMETRO DE 400 MM | ASTU - ASSENTAMENTO DE TUBOS E PECAS | M | 684,0 | 391,51 | 267.792,84 | 3,27 | 51,05
91793 | SINAPI | SERVIÇO DE INSTALAÇÃO DE TUBO DE PVC, SÉRIE NORMAL, ESGOTO PREDIAL, DN 50 MM (INSTALADO EM RAMAL DE DESCARGA OU RAMAL DE ESGOTO SANITÁRIO), INCLUSIVE CONEXÕES, CORTES E FIXAÇÕES PARA, PRÉDIOS. AF_10/2015 | INHI - INSTALAÇÕES HIDROS SANITÁRIAS | M | 1.750,0 | 146,42 | 256.235,00 | 3,13 | 54,18
DIE 028 | Próprio | INSTALAÇÃO DE TUBO DE PVC ESGOTO SANITÁRIO, COM CONEXÕES, DIÂMETRO 40 MM, INCLUINDO ACABAMENTO DE ALVENARIA | ASTU - ASSENTAMENTO DE TUBOS E PECAS | M | 1.850,0 | 138,01 | 255.318,50 | 3,12 | 57,30
88504 | SINAPI | CAIXA D´AGUA EM POLIETILENO, 500 LITROS, COM ACESSÓRIOS | INHI - INSTALAÇÕES HIDROS SANITÁRIAS | UN | 197,0 | 1.151,80 | 226.904,60 | 2,77 | 60,08
DIE 060 | Próprio | INSTALAÇÃO E FORNECIMENTO DE REFLETOR COM LÂMPADA VAPOR METÁLICO DE 400W/220V E REATOR | INEL - INSTALAÇÃO ELÉTRICA/ELETRIFICAÇÃO E ILUMINAÇÃO EXTERNA | Un | 345,0 | 628,31 | 216.766,95 | 2,65 | 62,73
DIE 084 | Próprio | INSTALAÇÃO DE TOMADA DE USO GERAL(2P+T 10A FASE /NEUTRO) 10A - 250V, E CABO FLEX DE 2,5 MM² | INEL - INSTALAÇÃO ELÉTRICA/ELETRIFICAÇÃO E ILUMINAÇÃO EXTERNA | Un | 660,0 | 286,14 | 188.852,40 | 2,31 | 65,04
DIE 058 | Próprio | INSTALAÇÃO E FORNECIMENTO DE REFLETOR COM LÂMPADA VAPOR METÁLICO DE 250W/220V E REATOR | INEL - INSTALAÇÃO ELÉTRICA/ELETRIFICAÇÃO E ILUMINAÇÃO EXTERNA | Un | 325,0 | 558,82 | 181.616,50 | 2,22 | 67,26
DIE 046 | Próprio | INSTALAÇÃO DE CAIXA DE GORDURA EM PVC DN 388X300X567MM | INHI - INSTALAÇÕES HIDROS SANITÁRIAS | Un | 319,0 | 545,94 | 174.154,86 | 2,13 | 69,39
DIE 006 | Próprio | ABERTURA MECANIZADA DE VALA EM SOLO ARGILOSO COM POSTERIOR INSTALAÇÃO DE MEIA CANA DE CONCRETO COM DIÂMETRO DE 300 MM | LIPR - LIGAÇÕES PREDIAIS ÁGUA/ESGOTO/ENERGIA/TELEFONE | M | 1.398,0 | 101,08 | 141.309,84 | 1,73 | 71,12
DIE 101 | Próprio | SERVIÇO DE IMPLANTAÇÃO COM FORNECIMENTO E INSTALAÇÃO DE LUMINÁRIA DE ILUMINAÇÃO PÚBLICA FECHADA ATÉ 250W | INEL - INSTALAÇÃO ELÉTRICA/ELETRIFICAÇÃO E ILUMINAÇÃO EXTERNA | Un | 64,0 | 2.084,81 | 133.427,84 | 1,63 | 72,75
DIE 109 | Próprio | SERVIÇO DE IMPLANTAÇÃO DE LUMINÁRIA DE ILUMINAÇÃO PÚBLICA LED 100W BIVOLT | INEL - INSTALAÇÃO ELÉTRICA/ELETRIFICAÇÃO E ILUMINAÇÃO EXTERNA | Un | 176,0 | 734,35 | 129.245,60 | 1,58 | 74,33
DIE 086 | Próprio | SERVIÇO DE IMPLANTAÇÃO DE LUMINÁRIA DE ILUMINAÇÃO PÚBLICA ATÉ 150W | INEL - INSTALAÇÃO ELÉTRICA/ELETRIFICAÇÃO E ILUMINAÇÃO EXTERNA | Un | 117,0 | 1.080,44 | 126.411,48 | 1,55 | 75,87
91785 | SINAPI | SERVIÇO DE INSTALAÇÃO DE TUBOS DE PVC, SOLDÁVEL, ÁGUA FRIA, DN 25 MM (INSTALADO EM RAMAL, SUB-RAMAL, RAMAL DE DISTRIBUIÇÃO OU PRUMADA), INCLUSIVE CONEXÕES, CORTES E FIXAÇÕES, PARA PRÉDIOS. AF_10/2015 | INHI - INSTALAÇÕES HIDROS SANITÁRIAS | M | 1.860,0 | 62,81 | 116.826,60 | 1,43 | 77,30
DIE 066 | Próprio | INSTALAÇÃO DE INTERRUPTOR DUAS TECLAS 10A - 250V, COM FIAÇÃO DE 1,5MM² | INEL - INSTALAÇÃO ELÉTRICA/ELETRIFICAÇÃO E ILUMINAÇÃO EXTERNA | Un | 417,0 | 255,42 | 106.510,14 | 1,30 | 78,60
DIE 072 | Próprio | INSTALAÇÃO DE REGISTRO DE GAVETA COM CANOPLA DE 1’’ METÁLICO | ASTU - ASSENTAMENTO DE TUBOS E PECAS | Un | 730,0 | 144,35 | 105.375,50 | 1,29 | 79,89
DIE 016 | Próprio | SERVIÇO DE LIMPEZA DE CAIXA DE AREIA, COM REMOÇÃO DA MESMA EM CAÇAMBA DE ENTULHO OU CAMIHÃO BASCULANTE | SEDI - SERVIÇOS DIVERSOS | Un | 300,0 | 310,95 | 93.285,00 | 1,14 | 81,03
DIE 116 | Próprio | INSTALAÇÃO DE LUMINÁRIA, DE EMBUTIR PARA DUAS LÂMPADAS LED, COM LÂMPADA LED T8 2X9W FIAÇÃO DE 1,50 MM² | INEL - INSTALAÇÃO ELÉTRICA/ELETRIFICAÇÃO E ILUMINAÇÃO EXTERNA | Un | 230,0 | 397,56 | 91.438,80 | 1,12 | 82,15
DIE 082 | Próprio | INSTALAÇÃO DE TOMADA DE USO ESPECIFICO ,(2P+T 20A FASE /NEUTRO) 20A - 250V, E CABO FLEX DE 4 MM² | INEL - INSTALAÇÃO ELÉTRICA/ELETRIFICAÇÃO E ILUMINAÇÃO EXTERNA | Un | 271,0 | 327,86 | 88.850,06 | 1,09 | 83,24
DIE 068 | Próprio | INSTALAÇÃO DE INTERRUPTOR SIMPLES 10A - 250V, COM FIAÇÃO DE 1,5MM² | INEL - INSTALAÇÃO ELÉTRICA/ELETRIFICAÇÃO E ILUMINAÇÃO EXTERNA | Un | 365,0 | 235,01 | 85.778,65 | 1,05 | 84,29
DIE 108 | Próprio | SERVIÇO DE MANUTENÇÃO PREVENTIVA E CORRETIVA DE SISTEMA DE PARA RAIOS (APERTOS NOS TERMINAIS E FIXAÇÃO DE CABOS GUIAS COM TESTE DE ATERRAMENTO) | INES - INSTALAÇÕES ESPECIAIS | Un | 73,0 | 1.095,28 | 79.955,44 | 0,98 | 85,26
DIE 099 | Próprio | INSTALAÇÃO DE LUMINÁRIA, TIPO CALHA, DE SOBREPOR, COM LAMPADA FLUORESCENTE 2X32W E FIAÇÃO DE 1,50 MM² | INEL - INSTALAÇÃO ELÉTRICA/ELETRIFICAÇÃO E ILUMINAÇÃO EXTERNA | Un | 253,0 | 284,11 | 71.879,83 | 0,88 | 86,14
DIE 033 | Próprio | INSTALAÇÃO DE TUBO DE PVC RÍGIDO SOLDÁVEL DE 32MM INCLUINDO ACABAMENTO DE ALVENARIA | ASTU - ASSENTAMENTO DE TUBOS E PECAS | M | 1.566,0 | 44,73 | 70.047,18 | 0,86 | 87,00
DIE 088 | Próprio | INSTALAÇÃO DE CABO CABO FLEXIVÉL 750V SEÇÃO 70 MM2 | INEL - INSTALAÇÃO ELÉTRICA/ELETRIFICAÇÃO E ILUMINAÇÃO EXTERNA | m | 610,0 | 108,26 | 66.038,60 | 0,81 | 87,81
DIE 114 | Próprio | INSTALAÇÃO DE LUMINÁRIA, DE EMBUTIR PARA DUAS LÂMPADAS LED, COM LÂMPADA LED T8 2X18W FIAÇÃO DE 1,50 MM² | INEL - INSTALAÇÃO ELÉTRICA/ELETRIFICAÇÃO E ILUMINAÇÃO EXTERNA | Un | 267,0 | 226,54 | 60.486,18 | 0,74 | 88,55
DIE 035 | Próprio | INSTALAÇÃO DE TUBO DE PVC RÍGIDO SOLDÁVEL DE 50 MM INCLUINDO ABERTURA DE VALA, REATERRO E LASTRO DE AREIA | ASTU - ASSENTAMENTO DE TUBOS E PECAS | M | 614,0 | 96,01 | 58.950,14 | 0,72 | 89,27
DIE 117 | Próprio | INSTALAÇÃO DE LUMINÁRIA, DE -EMBUTIR PARA UMA LÂMPADA LED, COM LÂMPADA LED T8 1X18W FIAÇÃO DE 1,50 MM² | INEL - INSTALAÇÃO ELÉTRICA/ELETRIFICAÇÃO E ILUMINAÇÃO EXTERNA | Un | 230,0 | 242,71 | 55.823,30 | 0,68 | 89,95
DIE 111 | Próprio | INSTALAÇÃO DE LUMINÁRIA, DE SOBREPOR PARA DUAS LÂMPADAS LED, COM LÂMPADA LED T8 2X18W FIAÇÃO DE 1,50 MM² | INEL - INSTALAÇÃO ELÉTRICA/ELETRIFICAÇÃO E ILUMINAÇÃO EXTERNA | Un | 570,0 | 90,01 | 51.305,70 | 0,63 | 90,58
DIE 054 | Próprio | INSTALAÇÃO E FORNECIMENTO DE REFLETOR COM LÂMPADA VAPOR METÁLICO DE 150W/220V E REATOR | INEL - INSTALAÇÃO ELÉTRICA/ELETRIFICAÇÃO E ILUMINAÇÃO EXTERNA | Un | 70,0 | 678,79 | 47.515,30 | 0,58 | 91,16
DIE 038 | Próprio | DESOBSTRUÇÃO DE REDE DE ESGOTO COM MANGUEIRA PRESSURIZADA DE 1" E REMOÇÃO DOS DEJETOS | ASTU - ASSENTAMENTO DE TUBOS E PECAS | Un | 1.717,0 | 24,47 | 42.014,99 | 0,51 | 91,67
DIE 034 | Próprio | INSTALAÇÃO DE TUBO DE PVC RÍGIDO SOLDÁVEL DE 40MM INCLUINDO ACABAMENTO DE ALVENARIA | ASTU - ASSENTAMENTO DE TUBOS E PECAS | M | 825,0 | 48,91 | 40.350,75 | 0,49 | 92,17
DIE 087 | Próprio | INSTALAÇÃO DE CABO FLEXIVÉL 750V SEÇÃO 50 MM2 | INEL - INSTALAÇÃO ELÉTRICA/ELETRIFICAÇÃO E ILUMINAÇÃO EXTERNA | m | 555,0 | 72,69 | 40.342,95 | 0,49 | 92,66
DIE 092 | Próprio | INSTALAÇÃO DE LUMINÁRIA BLINDADA, TIPO TARTARUGA, PARA LÂMPADAS ELETRÔNICAS E INCANDESCENTES DE ATÉ 60 W | INEL - INSTALAÇÃO ELÉTRICA/ELETRIFICAÇÃO E ILUMINAÇÃO EXTERNA | Un | 195,0 | 206,31 | 40.230,45 | 0,49 | 93,15
DIE 100 | Próprio | INSTALAÇÃO DE PENDENTE OU PLAFONIER VIDRO LEITOSO COM BOCAL (E 27) | INEL - INSTALAÇÃO ELÉTRICA/ELETRIFICAÇÃO E ILUMINAÇÃO EXTERNA | Un | 237,0 | 166,39 | 39.434,43 | 0,48 | 93,63
DIE 146 | Próprio | SERVIÇO DE MANUTENÇÃO PEVENTIVA E LIMPEZA EM SUBSTAÇÃO DE ENERGIA DE MÉDIA TENSÃO (REAPERTOS EM CONEXÕES, TRANSFORMADORES E QUADRO GERAL DE DISTRIBUIÇÃO, LIMPEZA DO SISTEMA ELÉTRICO COM BENZINA E AJUSTE DE CHAVE SECCIONADORA TIPO FACA INSTALAÇOES DE TERMINAL ONDE ESTIVER FALTANDO. | INEL - INSTALAÇÃO ELÉTRICA/ELETRIFICAÇÃO E ILUMINAÇÃO EXTERNA | Un | 16,0 | 2.284,68 | 36.554,88 | 0,45 | 94,08
DIE 061 | Próprio | INSTALAÇÃO E FORNECIMENTO DE REFLETOR COM LÂMPADA VAPOR METÁLICO DE 70W/220V E REATOR | INEL - INSTALAÇÃO ELÉTRICA/ELETRIFICAÇÃO E ILUMINAÇÃO EXTERNA | Un | 52,0 | 678,79 | 35.297,08 | 0,43 | 94,51
DIE 093 | Próprio | INSTALAÇÃO DE ELETRODUTO DE PVC RIGIDO ROSCAVEL DE 100 MM (4’’), COM POSTERIOR ACABAMENTO DE ALVENARIA (VARA DE 3,00M) | INEL - INSTALAÇÃO ELÉTRICA/ELETRIFICAÇÃO E ILUMINAÇÃO EXTERNA | Un | 260,0 | 121,57 | 31.608,20 | 0,39 | 94,90
DIE 069 | Próprio | INSTALAÇÃO DE QUADRO DE DISTRIBUIÇÃO DE ENERGIA DE EMBUTIR, EM CHAPA METÁLICA, PARA 40 DISJUNTORES, ACABAMENTO EM ALVENARIA E DISJUNTORES | INEL - INSTALAÇÃO ELÉTRICA/ELETRIFICAÇÃO E ILUMINAÇÃO EXTERNA | Un | 29,0 | 1.049,49 | 30.435,21 | 0,37 | 95,27
DIE 071 | Próprio | INSTALAÇÃO DE QUADRO DE DISTRIBUIÇÃO DE ENERGIA DE EMBUTIR, EM PVC, PARA 32 DISJUNTORES E ACABAMENTO EM ALVENARIA | INEL - INSTALAÇÃO ELÉTRICA/ELETRIFICAÇÃO E ILUMINAÇÃO EXTERNA | Un | 33,0 | 803,69 | 26.521,77 | 0,32 | 95,59
DIE 125 | Próprio | SERVIÇO DE MANUTENÇÃO PEVENTIVA E LIMPEZA EM CUBÍCULO DE ENTRADA DE MÉDIA TENSÃO (REAPERTOS DE CONEXÕES, LIMPEZA DO SISTEMA ELÉTRICO COM BENZINA E AJUSTE DE CHAVE SECCIONADORA TIPO FACA, INSTALAÇÃO DE TERMINAIS ONDE ESTIVER FALTANDO | INEL - INSTALAÇÃO ELÉTRICA/ELETRIFICAÇÃO E ILUMINAÇÃO EXTERNA | Un | 13,0 | 1.834,87 | 23.853,31 | 0,29 | 95,89
DIE 045 | Próprio | INSTALAÇÃO DE CAIXA SIFONADA MONTADA DE PVC - DN 100 X 100 X 50 MM | ASTU - ASSENTAMENTO DE TUBOS E PECAS | Un | 329,0 | 67,73 | 22.283,17 | 0,27 | 96,16
DIE 110 | Próprio | INSTALAÇÃO DE LUMINÁRIA , TIPO ARANDELA, PARA LÂMPADAS LED DE BULBO E PARA BASE E-27 | INEL - INSTALAÇÃO ELÉTRICA/ELETRIFICAÇÃO E ILUMINAÇÃO EXTERNA | Un | 190,0 | 108,90 | 20.691,00 | 0,25 | 96,41
DIE 036 | Próprio | INSTALAÇÃO DE TUBO DE PVC RÍGIDO SOLDÁVEL DE 60 MM INCLUINDO ABERTURA DE VALA, REATERRO E LASTRO DE AREIA | ASTU - ASSENTAMENTO DE TUBOS E PECAS | M | 496,0 | 41,27 | 20.469,92 | 0,25 | 96,66
DIE 112 | Próprio | INSTALAÇÃO DE LUMINÁRIA, DE SOBREPOR PARA DUAS LÂMPADAS LED, COM LÂMPADA LED T8 2X9W FIAÇÃO DE 1,50 MM² | INEL - INSTALAÇÃO ELÉTRICA/ELETRIFICAÇÃO E ILUMINAÇÃO EXTERNA | Un | 290,0 | 70,08 | 20.323,20 | 0,25 | 96,91
DIE 113 | Próprio | INSTALAÇÃO DE LUMINÁRIA, DE SOBREPOR PARA UMA LÂMPADA LED, COM LÂMPADA LED T8 1X18W FIAÇÃO DE 1,50 MM² | INEL - INSTALAÇÃO ELÉTRICA/ELETRIFICAÇÃO E ILUMINAÇÃO EXTERNA | Un | 290,0 | 67,26 | 19.505,40 | 0,24 | 97,15
DIE 089 | Próprio | INSTALAÇÃO DE CABO FLEXIVÉL 750V SEÇÃO 10 MM2 | INEL - INSTALAÇÃO ELÉTRICA/ELETRIFICAÇÃO E ILUMINAÇÃO EXTERNA | m | 936,0 | 20,21 | 18.916,56 | 0,23 | 97,38
DIE 096 | Próprio | ABERTURA DE RASGO EM ALVENARIA E POSTERIOR INSTALAÇÃO DE ELETRODUTO DE PVC RÍGIDO ROSCÁVEL DE 50 MM E CAIXAS 4 X 2, COM ACABAMENTO DE ALVENARIA | INEL - INSTALAÇÃO ELÉTRICA/ELETRIFICAÇÃO E ILUMINAÇÃO EXTERNA | m | 425,0 | 44,33 | 18.840,25 | 0,23 | 97,61
DIE 051 | Próprio | INSTALAÇÃO E FORNECIMENTO DE CHAVE SECCIONADORA 250A – 600V | INEL - INSTALAÇÃO ELÉTRICA/ELETRIFICAÇÃO E ILUMINAÇÃO EXTERNA | Un | 14,0 | 1.278,08 | 17.893,12 | 0,22 | 97,83
DIE 090 | Próprio | INSTALAÇÃO DE CABO DE CABO FLEXIVÉL 750V SEÇÃO 16 MM2 | INEL - INSTALAÇÃO ELÉTRICA/ELETRIFICAÇÃO E ILUMINAÇÃO EXTERNA | m | 600,0 | 28,48 | 17.088,00 | 0,21 | 98,04
DIE 080 | Próprio | INSTALAÇÃO DE SENSOR DE PRESENÇA COM INTERRUPTOR INTELIGENTE E CABO FLEX DE 1,5 MM² | INEL - INSTALAÇÃO ELÉTRICA/ELETRIFICAÇÃO E ILUMINAÇÃO EXTERNA | Un | 131,0 | 127,43 | 16.693,33 | 0,20 | 98,24
DIE 047 | Próprio | INSTALAÇÃO DE CAIXA SIFONADA MONTADA DE PVC - DN 150 X 150 X 50 MM, COM SETE ENTRADAS | INHI - INSTALAÇÕES HIDROS SANITÁRIAS | Un | 105,0 | 144,14 | 15.134,70 | 0,19 | 98,43
DIE 094 | Próprio | ABERTURA DE RASGO EM ALVENARIA E POSTERIOR INSTALAÇÃO DE ELETRODUTO DE PVC FLEXÍVEL CORRUGADO DE 25 MM E CAIXAS 4 X 2 EM PVC, COM ACABAMENTO EM ALVENARIA | INEL - INSTALAÇÃO ELÉTRICA/ELETRIFICAÇÃO E ILUMINAÇÃO EXTERNA | m | 483,0 | 28,46 | 13.746,18 | 0,17 | 98,60
DIE 292 | Próprio | SERVIÇO DE INSTALAÇÃO DE BOMBA D'ÁGUA PERIFÉRICA 1CV ICA - 100AB WLETROPLAS COR PRETA FASE ELETROCA BIFÁSICA FREQUÊNCIA 60HZ 220V | INEL - INSTALAÇÃO ELÉTRICA/ELETRIFICAÇÃO E ILUMINAÇÃO EXTERNA | Un | 12,0 | 1.107,24 | 13.286,88 | 0,16 | 98,76
DIE 098 | Próprio | INSTALAÇÃO DE LUMINÁRIA, TIPO CALHA, DE SOBREPOR, COM LAMPADA FLUORESCENTE 1X32W E FIAÇÃO DE 1,50 MM² | INEL - INSTALAÇÃO ELÉTRICA/ELETRIFICAÇÃO E ILUMINAÇÃO EXTERNA | Un | 89,0 | 147,66 | 13.141,74 | 0,16 | 98,92
98110 | SINAPI | CAIXA DE GORDURA PEQUENA (CAPACIDADE: 19 L), CIRCULAR, EM PVC, DIÂMETRO INTERNO= 0,3 M. AF_12/2020 | INHI - INSTALAÇÕES HIDROS SANITÁRIAS | UN | 21,0 | 545,94 | 11.464,74 | 0,14 | 99,06
89984 | SINAPI | REGISTRO DE PRESSÃO BRUTO, LATÃO, ROSCÁVEL, 1/2", COM ACABAMENTO E CANOPLA CROMADOS - FORNECIMENTO E INSTALAÇÃO. AF_08/2021 | INHI - INSTALAÇÕES HIDROS SANITÁRIAS | UN | 135,0 | 80,45 | 10.860,75 | 0,13 | 99,19
DIE 091 | Próprio | INSTALAÇÃO DE CABO FLEXIVÉL 750V ISOLADO DE PVC SEÇÃO 35 MM2 | INEL - INSTALAÇÃO ELÉTRICA/ELETRIFICAÇÃO E ILUMINAÇÃO EXTERNA | m | 206,0 | 49,99 | 10.297,94 | 0,13 | 99,32
DIE 053 | Próprio | INSTALAÇÃO E FORNECIMENTO DE CHAVE SECCIONADORA COM FUSÍVEL NH 20A | INEL - INSTALAÇÃO ELÉTRICA/ELETRIFICAÇÃO E ILUMINAÇÃO EXTERNA | Un | 11,0 | 833,54 | 9.168,94 | 0,11 | 99,43
DIE 291 | Próprio | SERVIÇO DE INTSTALAÇÃO DE KIT MOTOR ROSSI DZ4 NITRO BIVOLT PARA PORTÃO 850KG DESLIZANTE AUTOMÁTICO ELETRÔNICO ABERTURA RÁPIDA 5 CONTROLES, COM FORNECIMENTO DE TODOS OS EQUIPAMENTOS NECESSÁRIOS. | INEL - INSTALAÇÃO ELÉTRICA/ELETRIFICAÇÃO E ILUMINAÇÃO EXTERNA | Un | 6,0 | 1.446,00 | 8.676,00 | 0,11 | 99,54
DIE 063 | Próprio | SERVIÇO DE MANUTENÇÃO EM LUMINÁRIA DE ILUMINAÇÃO PÚBLICA FECHADA DE 150W | INEL - INSTALAÇÃO ELÉTRICA/ELETRIFICAÇÃO E ILUMINAÇÃO EXTERNA | Un | 74,0 | 107,81 | 7.977,94 | 0,10 | 99,63
DIE 065 | Próprio | SERVIÇO DE MANUTENÇÃO EM LUMINÁRIA DE ILUMINAÇÃO PÚBLICA FECHADA DE 250W | INEL - INSTALAÇÃO ELÉTRICA/ELETRIFICAÇÃO E ILUMINAÇÃO EXTERNA | Un | 60,0 | 107,81 | 6.468,60 | 0,08 | 99,71
DIE 024 | Próprio | ABERTURA MECÂNICA DE VALA EM SOLO ARGILOSO, COM PROFUNDIDADE DE ATÉ 2,0 M | MOVT - MOVIMENTO DE TERRA | M | 600,0 | 9,67 | 5.802,00 | 0,07 | 99,78
DIE 050 | Próprio | INSTALAÇÃO E FORNECIMENTO DE CHAVE SECCIONADORA 200A – 600V | INEL - INSTALAÇÃO ELÉTRICA/ELETRIFICAÇÃO E ILUMINAÇÃO EXTERNA | Un | 7,0 | 805,56 | 5.638,92 | 0,07 | 99,85
89987 | SINAPI | REGISTRO DE GAVETA BRUTO, LATÃO, ROSCÁVEL, 3/4", COM ACABAMENTO E CANOPLA CROMADOS - FORNECIMENTO E INSTALAÇÃO. AF_08/2021 | INHI - INSTALAÇÕES HIDROS SANITÁRIAS | UN | 40,0 | 89,63 | 3.585,20 | 0,04 | 99,90
DIE 106 | Próprio | INSTALAÇÃO DE PONTO DE TOMADA PARA DADOS RJ 45 | LIPR - LIGAÇÕES PREDIAIS ÁGUA/ESGOTO/ENERGIA/TELEFONE | Un | 59,0 | 57,72 | 3.405,48 | 0,04 | 99,94
DIE 095 | Próprio | ABERTURA DE RASGO EM ALVENARIA E POSTERIOR INSTALAÇÃO DE ELETRODUTO DE PVC FLEXÍVEL CORRUGADO DE 32 MM E CAIXAS 4 X 2 EM PVC, COM ACABAMENTO EM ALVENARIA | INEL - INSTALAÇÃO ELÉTRICA/ELETRIFICAÇÃO E ILUMINAÇÃO EXTERNA | m | 99,0 | 32,86 | 3.253,14 | 0,04 | 99,98
DIE 103 | Próprio | SERVIÇO DE INSTALAÇÃO COM FORNECIMENTO DE CABO TELEFÔNICO TIPO CCI-40, CONDUTORES DE COBRE ELETROLÍTICO, ESTANHADOS E ISOLADOS COM PVC, 1 PAR, PROTEGIDOS POR UMA CAPA EXTERNA DE PVC | LIPR - LIGAÇÕES PREDIAIS ÁGUA/ESGOTO/ENERGIA/TELEFONE | m | 325,0 | 5,47 | 1.777,75 | 0,02 | 100,00
[5 empty] | Total sem BDI |  | 6545114.7
[5 empty] | Total do BDI |  | 1632832.19
[5 empty] | Total Geral |  | 8177946.89
_______________________________________________________________ Alessandro da Silva Serra 2º TENENTE QOCON CIV SERRA GRUPAMENTO DE APOIO DE BELÉM GAP-BE DIE/SENG Seção de Engenharia e Infra Estrutura