## Orçamento Sintético
|  |  | Obra | Bancos |  |  | B.D.I. |  |  | Encargos Sociais
|  |  | MANUTENÇÃO PREDIAL COBERTURA, ALVENARIA E CALÇADA- BLOCO III - NÃO DESONERADO | SINAPI - 06/2025 - Pará SBC - 05/2025 - Pará SEDOP - 02/2025 - Pará |  |  | 22,12% |  |  | Não Desonerado: Horista: 115,02% Mensalista: 71,66%
Planilha Orçamentária Sintética Com Valor do Material, Mão de Obra e Equipamento
Item | Código | Banco | Descrição | Und | Quant. | Valor Unit | Valor Unit com BDI |  |  |  | Total |  |  |  | Peso (%)
[7 empty] | M. O. | EQ. | MAT. | Total | M. O. | EQ. | MAT. | Total
1 | DIE 062 | Próprio | SERVIÇO DE DEMOLIÇÃO DE TELHADO COM TELHA DE FIBROCIMENTO E ESTRUTURA DE MADEIRA COM RECOMPOSIÇÃO DO MESMO EM ESTRUTURA METÁLICA, VÃO DE 20 M E TELHAS METÁLICAS, ALVENARIA DE FECHAMENTO E PINTURA | M² | 4231 | 457.45 | 74.33 | 7.76 | 476.54 | 558.63 | 314490.23 | 32832.56 | 2016240.74 | 2363563.53 | 9.543%
2 | DIE 119 | Próprio | INSTALAÇÃO E FORNECIMENTO DE CONCRETO VIRADO EM BETONEIRA, FCK 25 MPA, PARA ENTRADA DE VEÍCULOS E LAJES PARA FORRO (M³) | M³ | 185 | 953.52 | 26.85 | 2.96 | 1134.62 | 1164.43 | 4967.25 | 547.6 | 209904.7 | 215419.55 | 0.8698%
3 | DIE 073 | Próprio | SERVIÇO DE DEMOLIÇÃO DE MURO EM ALVENARIA E POSTERIOR RECONSTRUÇÃO COM TIJOLOS DE TRÊS FUROS COM APLICAÇÃO DE REBOCO, EMASSAMENTO, SELADORA E PINTURA NAS DUAS FACES. | M² | 1750 | 297.5 | 160.8 | 19.6 | 182.9 | 363.3 | 281400 | 34300 | 320075 | 635775 | 2.567%
4 | DIE 064 | Próprio | SERVIÇO DE REMOÇÃO DE TELHA DE FIBROCIMENTO SEM REAPROVEITAMENTO, REMOÇÃO DE MADEIRAMENTO COM REAPROVEITAMENTO DE NO MÁXIMO DE 20% DO MESMO, COM POSTERIOR INSTALAÇÃO E FORNECIMENTO DE ESTRUTURA DE MADEIRA PARA TELHADO (80%), DE TELHAS CERÂMICASTIPO PLAN, CUMEEIRA E ALVENARIA, COM TIJOLO CERÂMICO FURADO (M2) | M² | 9400 | 94.67 | 30.98 | 4.06 | 80.57 | 115.61 | 291212 | 38164 | 757358 | 1086734 | 4.388%
5 | DIE 264 | Próprio | PAREDE COM PLACAS DE GESSO ACARTONADO (DRYWALL), PARA USO INTERNO COM DUAS FACES DUPLAS E ESTRUTURA METÁLICA COM GUIAS DUPLAS, SEM VÃOS | m² | 3499 | 209.8 | 22 | 1.5 | 232.7 | 256.2 | 76978 | 5248.5 | 814217.3 | 896443.8 | 3.62%
6 | DIE 123 | Próprio | SERVIÇO DE REMOÇÃO DE TELHAS DE FIBROCIMENTO COM REAPROVEITAMENTO DE NO MÁXIMO 50% DAS TELHAS, COM POSTERIOR INSTALAÇÃO DE TELHAS DE FIBROCIMENTO, APLICADAS EM ESTRUTURA METÁLICA E FIXADAS COM GANCHOS. (M2) | M² | 2850 | 218.04 | 28.22 | 2.3 | 235.75 | 266.27 | 80427 | 6555 | 671887.5 | 758869.5 | 3.064%
7 | DIE 104 | Próprio | EXECUÇÃO DE MANUTENÇÃO DE TELHADO, COM TELHA KALHETÃO. (M2) | M² | 3051 | 227.39 | 43.69 | 5.83 | 228.16 | 277.68 | 133298.19 | 17787.33 | 696116.16 | 847201.68 | 3.421%
8 | DIE 268 | Próprio | FORRO DE PVC, LISO, PARA AMBIENTES COMERCIAIS, INCLUSIVE ESTRUTURA DE FIXAÇÃO | m² | 5886 | 82.82 | 12.8 | 4.59 | 83.74 | 101.13 | 75340.8 | 27016.74 | 492893.64 | 595251.18 | 2.403%
9 | DIE 070 | Próprio | DEMOLIÇÃO DE CALÇADAS E CONTRA PISOS EM CONCRETO COM POSTERIOR EXECUÇÃO DE NOVA CALÇADA EM CONCRETO NÃO ESTRUTURAL (M2) | M² | 2628 | 438.16 | 238.56 | 28.81 | 267.71 | 535.08 | 626935.68 | 75712.68 | 703541.88 | 1406190.24 | 5.678%
10 | 96113 | SINAPI | SERVIÇO DE FORRO DE GESSO ACARTONADO ESTRUTURADO LISO | m² | 5545 | 53.09 | 28.33 | 3.08 | 33.42 | 64.83 | 157089.85 | 17078.6 | 185313.9 | 359482.35 | 1.451%
11 | DIE 257 | Próprio | SERVIÇO DE EXECUÇÃO DE MURO EM ALVENARIA DE BLOCOS CERÂMICA REBOCADO E PINTADO NAS DUAS FACES (H=2.50m). | m² | 3730 | 147.64 | 88.3 | 10.1 | 81.89 | 180.29 | 329359 | 37673 | 305449.7 | 672481.7 | 2.715%
12 | DIE 254 | Próprio | SERVIÇO DE CONTRA PISO EM ARGAMASSA TRAÇO 1:3 (EM VOLUME DE CIMENTO E AREIA MÉDIA ÚMIDA) PARA CONTRAPISO, PREPARO MANUAL | m² | 505 | 1062.47 | 218.43 | 28.3 | 1050.75 | 1297.48 | 110307.15 | 14291.5 | 530628.75 | 655227.4 | 2.646%
13 | DIE 129 | Próprio | SERVIÇO DE DEMOLIÇÃO DE TELHADO COM TELHA DE FIBROCIMENTO E ESTRUTURA DE MADEIRA COM RECOMPOSIÇÃO DO MESMO EM ESTRUTURA METÁLICA, VÃO DE 15 M E TELHAS METÁLICAS, ALVENARIA DE FECHAMENTO E PINTURA (M2) | M² | 1950 | 225.28 | 33.26 | 2.9 | 238.95 | 275.11 | 64857 | 5655 | 465952.5 | 536464.5 | 2.166%
14 | DIE 266 | Próprio | PAREDE COM PLACAS DE GESSO ACARTONADO (DRYWALL), PARA USO INTERNO, COM DUAS FACES DUPLAS E ESTRUTURA METÁLICA COM GUIAS SIMPLES, COM VÃOS. | m² | 2722 | 189.38 | 22.43 | 1.52 | 207.32 | 231.27 | 61054.46 | 4137.44 | 564325.04 | 629516.94 | 2.542%
15 | DIE 067 | Próprio | REPARAR PAREDE EM ALVENARIA, COM TIJOLO CERÂMICO FURADO DE UMA VEZ COM REVESTIMENTO DAS MESMAS (M2) | M² | 2100 | 209.58 | 105.2 | 11.94 | 138.79 | 255.93 | 220920 | 25074 | 291459 | 537453 | 2.17%
16 | DIE 131 | Próprio | REPARAÇÃO EM PAREDE EM ALVENARIA, COM TIJOLO CERÂMICO FURADO DE MEIA VEZ COM REVESTIMENTO DAS MESMAS (M2) | M² | 2959 | 224.78 | 113.74 | 12.16 | 148.6 | 274.5 | 336556.66 | 35981.44 | 439707.4 | 812245.5 | 3.28%
17 | DIE 074 | Próprio | SERVIÇO DE INSTALAÇÃO DE CONCERTINA GALVANIZADA / INOX 304 - C/ ACESSÓRIOS (UNID) | M² | 4251 | 95.04 | 21.1 | 2.3 | 92.66 | 116.06 | 89696.1 | 9777.3 | 393897.66 | 493371.06 | 1.992%
18 | DIE 083 | Próprio | INSTALAÇÃO DE TESOURA COMPLETA EM MADEIRA DE LEI SERRADA PARA TELHADOS COM VÃOS DE 5 METROS (UNID.) | UN | 359 | 1334.12 | 456.61 | 114.16 | 1058.45 | 1629.22 | 163922.99 | 40983.44 | 379983.55 | 584889.98 | 2.362%
19 | DIE 081 | Próprio | INSTALAÇÃO DE TESOURA COMPLETA EM MADEIRA DE LEI SERRADA PARA TELHADOS COM VÃOS DE 12 METROS (UNID.) | UN | 151 | 3068.97 | 1111.81 | 175.74 | 2460.27 | 3747.82 | 167883.31 | 26536.74 | 371500.77 | 565920.82 | 2.285%
20 | DIE 130 | Próprio | INSTALAÇÃO DE ALAMBRADO EM TUBOS DE FERRO GALVANIZADO (M2) | M² | 1500 | 322.7 | 126.52 | 14.46 | 253.1 | 394.08 | 189780 | 21690 | 379650 | 591120 | 2.387%
21 | DIE 097 | Próprio | SERVIÇO DE INSTALAÇÃO DE CALHA COM CHAPA GALVANIZADA N° 24, DESENVOLVIMENTO 100CM (M2) | M² | 2188 | 173.63 | 25.97 | 2.76 | 183.3 | 212.03 | 56822.36 | 6038.88 | 401060.4 | 463921.64 | 1.873%
22 | DIE 250 | Próprio | SERVIÇO DE INSTALAÇÃO DE TELHA FIBROCIMENTO DE 6MM. | m² | 5335 | 81.99 | 6.54 | 0.68 | 92.9 | 100.12 | 34890.9 | 3627.8 | 495621.5 | 534140.2 | 2.157%
23 | DIE 121 | Próprio | SERVIÇO DE REMOÇÃO DE TELHAS CERÂMICAS, SEM REAPROVEITAMENTO, REMOÇÃO DE MADEIRAMENTO COMPROMETIDO, COM APROVEITAMENTO DE NO MÁXIMO 50% DO MESMO , COM POSTERIOR INSTALAÇÃO E FORNECIMENTO DE ESTRUTURA DE MADEIRA E TELHAS DE FIBROCIMENTO FIXADAS COM PARAFUSOS. (M2) | M² | 3731 | 112.76 | 20.58 | 2.14 | 114.98 | 137.7 | 76783.98 | 7984.34 | 428990.38 | 513758.7 | 2.074%
24 | DIE 260 | Próprio | SERVIÇO EM MURO DE ALVENARIA CERÂMICA, REBOCADO E PINTADO NAS 2 FACES (H=2,00M) | m² | 3998 | 99.13 | 66.63 | 7.65 | 46.77 | 121.05 | 266386.74 | 30584.7 | 186986.46 | 483957.9 | 1.954%
25 | DIE 120 | Próprio | SERVIÇO DE REMOÇÃO DE TELHA DE FIBROCIMENTO SEM REAPROVEITAMENTO, COM REMOÇÃO DE MADEIRAMENTO COM REAPROVEITAMENTO DE NO MÁXIMO DE 20% DO MADEIRAMENTO ANTIGO, COM POSTERIOR INSTALAÇÃO E FORNECIMENTO DE ESTRUTURA DE MADEIRA PARA TELHADO DE TELHA DE FIBROCIMENTO (80%), TELHAS DE FIBRO CIMENTO, COM INSTALAÇÃO DE CUMEEIRA, ALVENARIA COM TIJOLO CERÂMICO FURADO (M2) | M² | 4447 | 94.67 | 30.98 | 4.06 | 80.57 | 115.61 | 137768.06 | 18054.82 | 358294.79 | 514117.67 | 2.076%
26 | DIE 105 | Próprio | EXECUÇÃO DE REPARAÇÃO DE TELHADO, COM TELHA PLAN (M2) | M² | 4457 | 99.19 | 46.82 | 5.34 | 68.97 | 121.13 | 208676.74 | 23800.38 | 307399.29 | 539876.41 | 2.18%
27 | DIE 118 | Próprio | SERVIÇO DE REMOÇÃO DE TELHA CERÂMICA SEM REAPROVEITAMENTO, REMOÇÃO DE MADEIRAMENTO COM REAPROVEITAMENTO DE NO MÁXIMO DE 20% DO MESMO, COM POSTERIOR INSTALAÇÃO E FORNECIMENTO DE ESTRUTURA DE MADEIRA PARA TELHADO (80%), DE TELHAS CERÂMICAS TIPO PLAN, CUMEEIRA E ALVENARIA, COM TIJOLO CERÂMICO FURADO (M2) | M² | 2644 | 118.42 | 36.88 | 3.85 | 103.88 | 144.61 | 97510.72 | 10179.4 | 274658.72 | 382348.84 | 1.544%
28 | DIE 261 | Próprio | SERVIÇO EM MURO DE ALVENARIA CERÂMICA, REBOCADO E PINTADO NAS 2 FACES (H=2,50M) | m² | 2001 | 147.64 | 88.3 | 10.1 | 81.89 | 180.29 | 176688.3 | 20210.1 | 163861.89 | 360760.29 | 1.457%
29 | DIE 102 | Próprio | SERVIÇO DE INSTALAÇÃO DE TELHA METÁLICA TERMOACÚSTICA ENVERNIZADA OU PINTADA (UNID) | UN | 2638 | 103.19 | 17.44 | 2.92 | 105.65 | 126.01 | 46006.72 | 7702.96 | 278704.7 | 332414.38 | 1.342%
30 | DIE 124 | Próprio | SERVIÇO DE REMOÇÃO DE TELHAS DE FIBROCIMENTO E DO MADEIRAMENTO COM REAPROVEITAMENTO DE NO MÁXIMO 40% DAS TELHAS E DO MADEIRAMENTO, COM POSTERIOR INSTALAÇÃO E FORNECIMENTO DE ESTRUTURA DE MADEIRA PARA TELHADO (60%) DE TELHAS DE FIBROCIMENTO FIXADAS COM PARAFUSOS. (M2) | M² | 2550 | 112.76 | 20.58 | 2.14 | 114.98 | 137.7 | 52479 | 5457 | 293199 | 351135 | 1.418%
31 | DIE 127 | Próprio | SERVIÇO REMOÇÃO DE TELHA CERÂMICA SEM REAPROVEITAMENTO, REMOÇÃO DO MADEIRAMENTO, COM POSTERIOR INSTALAÇÃO E FORNECIMENTO DE ESTRUTURA DE MADEIRA PARA TELHADO DE TELHA CERÂMICA TIPO PLAN E APLICAÇÃO DE MANTA PARA SUBCOBERTURA DUPLA FACE E=2MM (M2) | M² | 2212 | 123.51 | 46.06 | 5.4 | 99.37 | 150.83 | 101884.72 | 11944.8 | 219806.44 | 333635.96 | 1.347%
32 | DIE 265 | Próprio | PAREDE COM PLACAS DE GESSO ACARTONADO (DRYWALL), PARA USO INTERNO COM UMA FACE SIMPLES E OUTRA FACE DUPLA E ESTRUTURA METÁLICA COM GUIAS DUPLAS, SEM VÃOS | m² | 1403 | 178.05 | 19.43 | 1.31 | 196.69 | 217.43 | 27260.29 | 1837.93 | 275956.07 | 305054.29 | 1.232%
33 | DIE 247 | Próprio | RETIRADA E RECOLOCAÇÃO DE MADEIRAMENTO E TELHADO TIPO PLAN | m² | 2521 | 102.85 | 32.01 | 3.08 | 90.51 | 125.6 | 80697.21 | 7764.68 | 228175.71 | 316637.6 | 1.278%
34 | DIE 122 | Próprio | EXECUÇÃO DE CONCRETO NÃO ESTRUTURAL PARA CALÇADAS E CONTRA PISOS (M2) | M² | 1615 | 152.03 | 34.49 | 3.62 | 147.54 | 185.65 | 55701.35 | 5846.3 | 238277.1 | 299824.75 | 1.211%
35 | DIE 078 | Próprio | INSTALAÇÃO DE RUFO COM CHAPA DE AÇO GALVANIZADO N° 24, DESENVOLVIMENTO 33 CM (M2) | M² | 2994 | 65.36 | 10.64 | 1.12 | 68.05 | 79.81 | 31856.16 | 3353.28 | 203741.7 | 238951.14 | 0.9648%
36 | DIE 270 | Próprio | SERVIÇO DE FORRO DE GESSO ACARTONADO ARAMADO LISO | m² | 2160 | 53.09 | 28.33 | 3.08 | 33.42 | 64.83 | 61192.8 | 6652.8 | 72187.2 | 140032.8 | 0.5654%
37 | DIE 263 | Próprio | SERVIÇO DE ALVENARIA DE VEDAÇÃO DE BLOCOS CERÂMICOS FURADOS NA HORIZONTAL DE 9X14X19 CM (ESPESSURA 9 CM) E ARGAMASSA DE ASSENTAMENTO COM PREPARO MANUAL. COM APLICAÇÃO DE REBOCO E PINTURA 1 FACE | m² | 858 | 201.69 | 108.68 | 12.44 | 125.18 | 246.3 | 93247.44 | 10673.52 | 107404.44 | 211325.4 | 0.8533%
38 | DIE 256 | Próprio | DEMOLIÇÃO DE REBOCO COM POSTERIOR REPARAÇÃO DO MESMO COM CHAPISCO E EMBOÇO. | m² | 2867 | 69.49 | 35.62 | 5.04 | 44.2 | 84.86 | 102122.54 | 14449.68 | 126721.4 | 243293.62 | 0.9823%
39 | DIE 262 | Próprio | SERVIÇO DE DEMOLIÇÃO MANUAL EM ALVENARIA, COM BOTA FORA. | m² | 2092 | 66.01 | 50.18 | 6.22 | 24.21 | 80.61 | 104976.56 | 13012.24 | 50647.32 | 168636.12 | 0.6809%
40 | DIE 085 | Próprio | SERVIÇO DE EXECUÇÃO DE CUMEEIRA NORMAL DE FIBROCIMENTO PARA TELHA ESTRUTURAL ESPESSURA DE 6MM (M2) SERVIÇO DE EXECUÇÃO DE CUMEEIRA NORMAL DE FIBROCIMENTO PARA TELHA ESTRUTURAL ESPESSURA DE 6MM (M2) | M² | 979 | 150.16 | 3 | 0.31 | 180.06 | 183.37 | 2937 | 303.49 | 176278.74 | 179519.23 | 0.7248%
41 | DIE 255 | Próprio | EXECUÇÃO DE PASSEIO (CALÇADA) OU PISO DE CONCRETO COM CONCRETO MOLDADO IN LOCO, USINADO, ACABAMENTO CONVENCIONAL, ESPESSURA 8 CM, ARMADO | m² | 1206 | 109.28 | 9.58 | 1.02 | 122.85 | 133.45 | 11553.48 | 1230.12 | 148157.1 | 160940.7 | 0.6498%
42 | DIE 252 | Próprio | EXECUÇÃO DE PASSEIO (CALÇADA) OU PISO DE CONCRETO COM CONCRETO MOLDADO IN LOCO, FEITO EM OBRA, ACABAMENTO CONVENCIONAL, ESPESSURA 6 CM ARMADO AF_08/2022 | m² | 1267 | 97.53 | 16.86 | 1.74 | 100.5 | 119.1 | 21361.62 | 2204.58 | 127333.5 | 150899.7 | 0.6093%
43 | DIE 115 | Próprio | INSTALAÇÃO DE CALHA PARA ÁGUAS PLUVIAIS, EM CHAPA GALVANIZADA CORTE N°24, DESENVOLVIMENTO 33 CM, E TUBO DE QUEDA EM TUBULAÇÃO DE PVC, BITOLA DE 75 MM (UNID.) | UN | 1092 | 95.72 | 12.79 | 1.26 | 102.84 | 116.89 | 13966.68 | 1375.92 | 112301.28 | 127643.88 | 0.5154%
44 | DIE 076 | Próprio | SERVIÇO DE INSTALAÇÃO DE MATERIAIS, DE TAPUME DE FECHAMENTO COM CHAPA DE COMPENSADO DE 6,0 MM ACABAMENTO EM CAL HIDRATADA (UNID) | UN | 714 | 106.68 | 31.71 | 3.07 | 95.49 | 130.27 | 22640.94 | 2191.98 | 68179.86 | 93012.78 | 0.3756%
45 | DIE 253 | Próprio | ASSENTAMENTO DE GUIA (MEIO-FIO) EM TRECHO RETO, CONFECCIONADA EM CONCRETO PRÉ-FABRICADO, DIMENSÕES 100X15X13X30 CM (COMPRIMENTO X BASE INFERIOR X BASE SUPERIOR X ALTURA), PARA VIAS URBANAS E PINTURA DE MEIO-FIO COM TINTA BRANCA A BASE DE CAL (CAIAÇÃO) | m² | 1503 | 45.12 | 11.65 | 1.34 | 42.11 | 55.1 | 17509.95 | 2014.02 | 63291.33 | 82815.3 | 0.3344%
46 | DIE 259 | Próprio | SERVIÇO DE ALVENARIA DE BARRO A SINGELO | m² | 596 | 92.61 | 32.98 | 3.59 | 76.52 | 113.09 | 19656.08 | 2139.64 | 45605.92 | 67401.64 | 0.2721%
47 | DIE 079 | Próprio | INSTALAÇÃO DE TELHA METÁLICA EM AÇO ZINCADO TRAPEZOIDAL ENVERNIZADA COM VERNIZ POLIURETANO, ESPESSURA DE 6 MM (M2) | M² | 880 | 75.55 | 4.1 | 0.43 | 87.73 | 92.26 | 3608 | 378.4 | 77202.4 | 81188.8 | 0.3278%
48 | DIE 269 | Próprio | FORRO EM DRYWALL, PARA AMBIENTES COMERCIAIS, INCLUSIVE ESTRUTURA DE FIXAÇÃO | m² | 675 | 89.82 | 19.18 | 5.61 | 84.89 | 109.68 | 12946.5 | 3786.75 | 57300.75 | 74034 | 0.2989%
49 | DIE 249 | Próprio | SERVIÇO DE INSTALAÇÃO DE TELHA FIBROCIMENTO DE 4MM. | m² | 1264 | 77.19 | 5.91 | 0.61 | 87.74 | 94.26 | 7470.24 | 771.04 | 110903.36 | 119144.64 | 0.4811%
50 | DIE 258 | Próprio | SERVIÇO DE ALVENARIA DE BARRO A CUTELO | m² | 514 | 164.58 | 84.69 | 9.17 | 107.12 | 200.98 | 43530.66 | 4713.38 | 55059.68 | 103303.72 | 0.4171%
51 | DIE 248 | Próprio | RETIRADA E RECOLOCAÇÃO DE MADEIRAMENTO E TELHADO DE FIBROCIMENTO DE 6MM | m² | 3135 | 18.29 | 10.15 | 0.95 | 11.23 | 22.33 | 31820.25 | 2978.25 | 35206.05 | 70004.55 | 0.2827%
52 | DIE 251 | Próprio | FABRICAÇÃO E INSTALAÇÃO DE PONTALETES DE MADEIRA NÃO APARELHADA PARA TELHADOS COM ATÉ 2 ÁGUAS E COM TELHA ONDULADA DE FIBROCIMENTO, INCLUSO TRANSPORTE VERTICAL E HORIZONTAL. | m² | 860 | 22.58 | 4.64 | 0.4 | 22.53 | 27.57 | 3990.4 | 344 | 19375.8 | 23710.2 | 0.09573%
53 | DIE 128 | Próprio | LIMPEZA MANUAL DE TERRENO COM RASPAGEM SUPERFICIAL DE CAPOEIRA E GRAMA (M2) | M² | 1798 | 6.27 | 4.68 | 0.6 | 2.37 | 7.65 | 8414.64 | 1078.8 | 4261.26 | 13754.7 | 0.05554%
54 | DIE 126 | Próprio | LIMPEZA DE SUPERFÍCIES COM MANGUEIRA DE JATO DE ALTA PRESSÃO AR E ÁGUA (M2) | M² | 1900 | 2.3 | 1.66 | 0.2 | 0.94 | 2.8 | 3154 | 380 | 1786 | 5320 | 0.02148%
55 | 92394 | SINAPI | EXECUÇÃO DE PAVIMENTO EM PISO INTERTRAVADO, COM BLOCO SEXTAVADO DE 25 X 25 CM, ESPESSURA 8 CM. AF_10/2022 | m² | 3000 | 108.39 | 6.99 | 0.88 | 124.49 | 132.36 | 20970 | 2640 | 373470 | 397080 | 1.603%
56 | 98459 | SINAPI | TAPUME COM TELHA METÁLICA. AF_03/2024 | m² | 8545 | 99.64 | 29.6 | 2.87 | 89.21 | 121.68 | 252932 | 24524.15 | 762299.45 | 1039755.6 | 4.198%
[10 empty] | Totais -> | 6.087.890,70 | 739.273,00 | 17.939.810,18 | 24.766.973,88
[11 empty] | Total sem BDI |  | 20281335.94
[11 empty] | Total do BDI |  | 4485637.94
[11 empty] | Total Geral |  | 24766973.88
_______________________________________________________________ 2° TENENTE SERRA DIE/SENG Seção de Engenharia e Infra Estrutura ENGENHEIRO CIVIL CREA:15.135 D/PA