## Orçamento Sintético
|  |  | Obra | Bancos |  |  | B.D.I. |  |  | Encargos Sociais
|  |  | NÃO DESONERADO: Serviços de instalação e adequação de sistema de abastecimento em posto de combustível | SINAPI - 09/2025 - Rio de Janeiro SICRO3 - 07/2025 - Rio de Janeiro EMBASA - 06/2025 - Bahia EMOP - 09/2025 - Rio de Janeiro |  |  | 21,21% |  |  | Não Desonerado: Horista: 113,04% Mensalista: 70,21%
Planilha Orçamentária Sintética Com Valor do Material, Mão de Obra e Equipamento
Item | Código | Banco | Descrição | Und | Quant. | Valor Unit | Valor Unit com BDI |  |  |  | Total |  |  |  | Peso (%)
[7 empty] | M. O. | EQ. | MAT. | Total | M. O. | EQ. | MAT. | Total
1 |  |  | CANTEIRO DE OBRA | [10 empty] | 117258.69 | 15.83%
1.1 | 343 | Próprio | CANTEIRO DE OBRA - SERVIÇOS AUXILIARES, SERVIÇOS EXPECIALIZADOS, ADMINISTRAÇÃO LOCAL E TARIFA DE ÁGUA E LUZ | un | 1 | 96740.12 | 96251.24 | 14403.68 | 6603.77 | 117258.69 | 96251.24 | 14403.68 | 6603.77 | 117258.69 | 15.83%
2 |  |  | SERVIÇOS PRELIMINARES PAVIMENTAÇÃO | [10 empty] | 265290.87 | 35.8%
2.1 | 104789 | SINAPI | DEMOLIÇÃO DE PISO DE CONCRETO SIMPLES, DE FORMA MANUAL, SEM REAPROVEITAMENTO. AF_09/2023 | m³ | 53 | 297.55 | 252.46 | 0 | 108.2 | 360.66 | 13380.38 | 0 | 5734.6 | 19114.98 | 2.58%
2.2 | 96396 | SINAPI | CONSTRUÇÃO DE BASE E SUB-BASE PARA PAVIMENTAÇÃO DE BRITA GRADUADA SIMPLES, COM ESPESSURA DE 15 CM - EXCLUSIVE CARGA E TRANSPORTE. AF_09/2024 | m³ | 79 | 208.73 | 10.63 | 0 | 242.37 | 253 | 839.77 | 0 | 19147.23 | 19987 | 2.698%
2.3 | 100571 | SINAPI | CONSTRUÇÃO DE BASE E SUB-BASE PARA PAVIMENTAÇÃO DE SOLO (PREDOMINANTEMENTE ARENOSO) BRITA - 50%-50% COM CIMENTO - 8%, MISTURA EM PISTA, COM ESPESSURA DE 15 CM - EXCLUSIVE ESCAVAÇÃO, CARGA E TRANSPORTE E SOLO. AF_09/2024 | m³ | 53 | 223.29 | 13.79 | 0 | 256.85 | 270.64 | 730.87 | 0 | 13613.05 | 14343.92 | 1.936%
2.4 | 103918 | SINAPI | EXECUÇÃO DE PISO INDUSTRIAL DE CONCRETO ARMADO, FCK = 20 MPA, ESPESSURA DE 22,0 CM. AF_04/2022 | m² | 525 | 217.33 | 24.69 | 0 | 238.73 | 263.42 | 12962.25 | 0 | 125333.25 | 138295.5 | 18.66%
2.5 | 97628 | SINAPI | DEMOLIÇÃO DE LAJES, EM CONCRETO ARMADO, DE FORMA MANUAL, SEM REAPROVEITAMENTO. AF_09/2023 | m³ | 16 | 395.74 | 335.76 | 0 | 143.91 | 479.67 | 5372.16 | 0 | 2302.56 | 7674.72 | 1.036%
2.6 | 102989 | SINAPI | CANALETA MEIA CANA PRÉ-MOLDADA DE CONCRETO (D = 20 CM) - FORNECIMENTO E INSTALAÇÃO. AF_05/2025 | M | 100 | 54.17 | 15.95 | 0 | 49.7 | 65.65 | 1595 | 0 | 4970 | 6565 | 0.886%
2.7 | 97097 | SINAPI | ACABAMENTO POLIDO PARA PISO DE CONCRETO ARMADO OU LAJE SOBRE SOLO DE ALTA RESISTÊNCIA. AF_09/2021 | m² | 100 | 41.4 | 3.3 | 0 | 46.88 | 50.18 | 330 | 0 | 4688 | 5018 | 0.6772%
2.8 | 100982 | SINAPI | CARGA, MANOBRA E DESCARGA DE ENTULHO EM CAMINHÃO BASCULANTE 10 M³ - CARGA COM ESCAVADEIRA HIDRÁULICA (CAÇAMBA DE 0,80 M³ / 111 HP) E DESCARGA LIVRE (UNIDADE: M3). AF_07/2020 | m³ | 150 | 10.41 | 2.78 | 0 | 9.83 | 12.61 | 417 | 0 | 1474.5 | 1891.5 | 0.2553%
2.9 | 102805 | SINAPI | PINTURA DE PISO COM TINTA EPÓXI, APLICAÇÃO MECÂNICA, 2 DEMÃOS. AF_05/2021 | m² | 525 | 82.35 | 7.79 | 0 | 92.02 | 99.81 | 4089.75 | 0 | 48310.5 | 52400.25 | 7.072%
3 |  |  | COBERTURA | [10 empty] | 156295.65 | 21.09%
3.1 | 97647 | SINAPI | REMOÇÃO DE TELHAS DE FIBROCIMENTO METÁLICA E CERÂMICA, DE FORMA MANUAL, SEM REAPROVEITAMENTO. AF_09/2023 | m² | 525 | 5.31 | 4.57 | 0 | 1.86 | 6.43 | 2399.25 | 0 | 976.5 | 3375.75 | 0.4556%
3.2 | 94216 | SINAPI | TELHAMENTO COM TELHA METÁLICA TERMOACÚSTICA E = 30 MM, COM ATÉ 2 ÁGUAS, INCLUSO IÇAMENTO. AF_07/2019 | m² | 525 | 237.72 | 3.78 | 0 | 284.36 | 288.14 | 1984.5 | 0 | 149289 | 151273.5 | 20.42%
3.3 | 100326 | SINAPI | CUMEEIRA NORMAL PARA TELHA TRAPEZOIDAL DE AÇO, E = 0,5 MM, INCLUSO ACESSÓRIOS DE FIXAÇÃO E IÇAMENTO. AF_07/2019 | M | 60 | 22.64 | 5.54 | 0 | 21.9 | 27.44 | 332.4 | 0 | 1314 | 1646.4 | 0.2222%
4 |  |  | INSTALAÇÕES ELÉTRICAS | [10 empty] | 181300.01 | 24.47%
4.1 | 101658 | SINAPI | LUMINÁRIA DE LED PARA ILUMINAÇÃO PÚBLICA, DE 138 W ATÉ 180 W - FORNECIMENTO E INSTALAÇÃO. AF_02/2025_PS | UN | 13 | 417.51 | 29.51 | 0 | 476.55 | 506.06 | 383.63 | 0 | 6195.15 | 6578.78 | 0.8879%
4.2 | 105921 | SINAPI | LUMINÁRIA REFLETOR LED PARA ILUMINAÇÃO PÚBLICA, 200 W - FORNECIMENTO E INSTALAÇÃO. AF_02/2025 | UN | 2 | 55.58 | 47.85 | 0 | 19.51 | 67.36 | 95.7 | 0 | 39.02 | 134.72 | 0.01818%
4.3 | 91996 | SINAPI | TOMADA MÉDIA DE EMBUTIR (1 MÓDULO), 2P+T 10 A, INCLUINDO SUPORTE E PLACA - FORNECIMENTO E INSTALAÇÃO. AF_03/2023 | UN | 20 | 43.64 | 29.2 | 0 | 23.69 | 52.89 | 584 | 0 | 473.8 | 1057.8 | 0.1428%
4.4 | 97360 | SINAPI | QUADRO DE MEDIÇÃO GERAL DE ENERGIA COM 12 MEDIDORES - FORNECIMENTO E INSTALAÇÃO. AF_07/2025 | UN | 1 | 9234.86 | 342.97 | 0 | 10850.6 | 11193.57 | 342.97 | 0 | 10850.6 | 11193.57 | 1.511%
4.5 | 91933 | SINAPI | CABO DE COBRE FLEXÍVEL ISOLADO, 10 MM², ANTI-CHAMA 0,6/1,0 KV, PARA CIRCUITOS TERMINAIS - FORNECIMENTO E INSTALAÇÃO. AF_03/2023 | M | 200 | 18.58 | 4.98 | 0 | 17.54 | 22.52 | 996 | 0 | 3508 | 4504 | 0.6079%
4.6 | 83418 | SINAPI | CABO DE COBRE ISOLAMENTO TERMOPLASTICO 0,6/1KV 4MM2 ANTI-CHAMA - FORNECIMENTO E INSTALACAO | M | 200 | 8.91 | 4 | 0 | 6.79 | 10.79 | 800 | 0 | 1358 | 2158 | 0.2913%
4.7 | 91927 | SINAPI | CABO DE COBRE FLEXÍVEL ISOLADO, 2,5 MM², ANTI-CHAMA 0,6/1,0 KV, PARA CIRCUITOS TERMINAIS - FORNECIMENTO E INSTALAÇÃO. AF_03/2023 | M | 800 | 5.75 | 1.9 | 0 | 5.06 | 6.96 | 1520 | 0 | 4048 | 5568 | 0.7515%
4.8 | 0919002 | Próprio | Posto de combustível - Serviços de instalação e adequação de sistema de abastecimento em posto de combustível, compreendendo a instalação de duas bombas de abastecimento com reaproveitamento parcial de componentes existentes, instalação de quatro tanques aéreos de combustível, sendo a instalação de quatro modulos novos, além da demolição do piso Inter travado, com posterior recomposição conforme normas técnicas aplicáveis a postos de combustíveis. | un | 1 | 123838.91 | 4495.89 | 0 | 145609.25 | 150105.14 | 4495.89 | 0 | 145609.25 | 150105.14 | 20.26%
5 |  |  | SPDA | [10 empty] | 7393.34 | 0.9978%
5.1 | 342 | Próprio | SISTEMAS DE PROTEÇAO CONTRA DESCARGAS ATMOSFERICAS | UN | 1 | 6099.62 | 2589.2 | 0 | 4804.14 | 7393.34 | 2589.2 | 0 | 4804.14 | 7393.34 | 0.9978%
6 |  |  | PROJETOS | [10 empty] | 10038 | 1.355%
6.1 | 341 | Próprio | PROJETO EXECUTIVO CONTRAINCENDIO/ ELÉTRICO E SPDA PARA POSTO DE COMBUSTIVEL | M² | 525 | 15.78 | 19.12 | 0 | 0 | 19.12 | 10038 | 0 | 0 | 10038 | 1.355%
7 |  |  | SERVIÇOS DE LIMPEZA | [10 empty] | 3365.25 | 0.4542%
7.1 | 9537 | SINAPI | LIMPEZA FINAL DA OBRA | m² | 525 | 5.29 | 3.72 | 0 | 2.69 | 6.41 | 1953 | 0 | 1412.25 | 3365.25 | 0.4542%
[10 empty] | Totais -> | 164.482,96 | 14.403,68 | 562.055,17 | 740.941,81
[11 empty] | Total sem BDI |  | 611310.53
[11 empty] | Total do BDI |  | 129631.28
[11 empty] | Total Geral |  | 740941.81
_______________________________________________________________ renan de castro martins Outros