## Orçamento Analítico
|  | Obra |  | Bancos |  | B.D.I. |  | Encargos Sociais
|  | SERVIÇO DE PINTURA E IMPERMEABILIZAÇÃO - DESONERADOS |  | SINAPI - 06/2024 - Pará SEDOP - 05/2024 - Pará |  | 26,93% |  | Desonerado: Horista: 83,87% Mensalista: 44,39%
Planilha Orçamentária Analítica
1 | Código | Banco | Descrição | Tipo |  | Und | Quant. | Valor Unit | Total
Composição | 88489 | SINAPI | PINTURA LÁTEX ACRÍLICA PREMIUM, APLICAÇÃO MANUAL EM PAREDES, DUAS DEMÃOS. AF_04/2023 | PINT - PINTURAS |  | m² | 1 | 13.41 | 13.41
Composição Auxiliar | 88310 | SINAPI | PINTOR COM ENCARGOS COMPLEMENTARES | SEDI - SERVIÇOS DIVERSOS |  | H | 0.1631 | 26.23 | 4.27
Composição Auxiliar | 88316 | SINAPI | SERVENTE COM ENCARGOS COMPLEMENTARES | SEDI - SERVIÇOS DIVERSOS |  | H | 0.0544 | 19.94 | 1.08
Insumo | 00007356 | SINAPI | TINTA LATEX ACRILICA PREMIUM, COR BRANCO FOSCO | Material |  | L | 0.2285 | 35.28 | 8.06
|  |  |  | MO sem LS => | 1.8383 | LS => | 1.54 | MO com LS => | 3.38
|  |  |  | Valor do BDI => | 3.61 |  | Valor com BDI => |  | 17.02
[6 empty] | Quant. => | 27966 | Preço Total => | 475981.32
2 | Código | Banco | Descrição | Tipo |  | Und | Quant. | Valor Unit | Total
Composição | 88485 | SINAPI | FUNDO SELADOR ACRÍLICO, APLICAÇÃO MANUAL EM PAREDE, UMA DEMÃO. AF_04/2023 | PINT - PINTURAS |  | m² | 1 | 3.69 | 3.69
Composição Auxiliar | 88310 | SINAPI | PINTOR COM ENCARGOS COMPLEMENTARES | SEDI - SERVIÇOS DIVERSOS |  | H | 0.0666 | 26.23 | 1.74
Composição Auxiliar | 88316 | SINAPI | SERVENTE COM ENCARGOS COMPLEMENTARES | SEDI - SERVIÇOS DIVERSOS |  | H | 0.0222 | 19.94 | 0.44
Insumo | 00006085 | SINAPI | SELADOR ACRILICO OPACO PREMIUM INTERIOR/EXTERIOR | Material |  | L | 0.1666 | 9.12 | 1.51
|  |  |  | MO sem LS => | 0.74509 | LS => | 0.62 | MO com LS => | 1.37
|  |  |  | Valor do BDI => | 0.99 |  | Valor com BDI => |  | 4.68
[6 empty] | Quant. => | 7391 | Preço Total => | 34589.88
3 | Código | Banco | Descrição | Tipo |  | Und | Quant. | Valor Unit | Total
Composição | 88495 | SINAPI | EMASSAMENTO COM MASSA LÁTEX, APLICAÇÃO EM PAREDE, UMA DEMÃO, LIXAMENTO MANUAL. AF_04/2023 | PINT - PINTURAS |  | m² | 1 | 10.14 | 10.14
Composição Auxiliar | 88310 | SINAPI | PINTOR COM ENCARGOS COMPLEMENTARES | SEDI - SERVIÇOS DIVERSOS |  | H | 0.2459 | 26.23 | 6.44
Composição Auxiliar | 88316 | SINAPI | SERVENTE COM ENCARGOS COMPLEMENTARES | SEDI - SERVIÇOS DIVERSOS |  | H | 0.082 | 19.94 | 1.63
Insumo | 00003767 | SINAPI | LIXA EM FOLHA PARA PAREDE OU MADEIRA, NUMERO 120, COR VERMELHA | Material |  | UN | 0.0401 | 0.94 | 0.03
Insumo | 00043626 | SINAPI | MASSA CORRIDA PARA SUPERFICIES DE AMBIENTES INTERNOS | Material |  | KG | 0.7288 | 2.8 | 2.04
|  |  |  | MO sem LS => | 2.7683 | LS => | 2.32 | MO com LS => | 5.09
|  |  |  | Valor do BDI => | 2.73 |  | Valor com BDI => |  | 12.87
[6 empty] | Quant. => | 7708 | Preço Total => | 99201.96
4 | Código | Banco | Descrição | Tipo |  | Und | Quant. | Valor Unit | Total
Composição | 95626 | SINAPI | APLICAÇÃO MANUAL DE TINTA LÁTEX ACRÍLICA EM PAREDE EXTERNAS DE CASAS, DUAS DEMÃOS. AF_03/2024 | PINT - PINTURAS |  | m² | 1 | 15.71 | 15.71
Composição Auxiliar | 88310 | SINAPI | PINTOR COM ENCARGOS COMPLEMENTARES | SEDI - SERVIÇOS DIVERSOS |  | H | 0.2866 | 26.23 | 7.51
Composição Auxiliar | 88316 | SINAPI | SERVENTE COM ENCARGOS COMPLEMENTARES | SEDI - SERVIÇOS DIVERSOS |  | H | 0.0468 | 19.94 | 0.93
Insumo | 00007356 | SINAPI | TINTA LATEX ACRILICA PREMIUM, COR BRANCO FOSCO | Material |  | L | 0.20615 | 35.28 | 7.27
|  |  |  | MO sem LS => | 2.9042 | LS => | 2.44 | MO com LS => | 5.34
|  |  |  | Valor do BDI => | 4.23 |  | Valor com BDI => |  | 19.94
[6 empty] | Quant. => | 12435 | Preço Total => | 247953.9
5 | Código | Banco | Descrição | Tipo |  | Und | Quant. | Valor Unit | Total
Composição | 88484 | SINAPI | FUNDO SELADOR ACRÍLICO, APLICAÇÃO MANUAL EM TETO, UMA DEMÃO. AF_04/2023 | PINT - PINTURAS |  | m² | 1 | 4.55 | 4.55
Composição Auxiliar | 88310 | SINAPI | PINTOR COM ENCARGOS COMPLEMENTARES | SEDI - SERVIÇOS DIVERSOS |  | H | 0.0927 | 26.23 | 2.43
Composição Auxiliar | 88316 | SINAPI | SERVENTE COM ENCARGOS COMPLEMENTARES | SEDI - SERVIÇOS DIVERSOS |  | H | 0.0309 | 19.94 | 0.61
Insumo | 00006085 | SINAPI | SELADOR ACRILICO OPACO PREMIUM INTERIOR/EXTERIOR | Material |  | L | 0.1666 | 9.12 | 1.51
|  |  |  | MO sem LS => | 1.0388 | LS => | 0.87 | MO com LS => | 1.91
|  |  |  | Valor do BDI => | 1.22 |  | Valor com BDI => |  | 5.77
[6 empty] | Quant. => | 2536 | Preço Total => | 14632.72
6 | Código | Banco | Descrição | Tipo |  | Und | Quant. | Valor Unit | Total
Composição | 96135 | SINAPI | APLICAÇÃO MANUAL DE MASSA ACRÍLICA EM PAREDES EXTERNAS DE CASAS, DUAS DEMÃOS. AF_03/2024 | PINT - PINTURAS |  | m² | 1 | 25.74 | 25.74
Composição Auxiliar | 88310 | SINAPI | PINTOR COM ENCARGOS COMPLEMENTARES | SEDI - SERVIÇOS DIVERSOS |  | H | 0.6344 | 26.23 | 16.64
Composição Auxiliar | 88316 | SINAPI | SERVENTE COM ENCARGOS COMPLEMENTARES | SEDI - SERVIÇOS DIVERSOS |  | H | 0.1036 | 19.94 | 2.06
Insumo | 00003767 | SINAPI | LIXA EM FOLHA PARA PAREDE OU MADEIRA, NUMERO 120, COR VERMELHA | Material |  | UN | 0.08287 | 0.94 | 0.07
Insumo | 00043651 | SINAPI | MASSA ACRILICA PARA SUPERFICIES INTERNAS E EXTERNAS | Material |  | KG | 1.3871 | 5.03 | 6.97
|  |  |  | MO sem LS => | 6.4339 | LS => | 5.4 | MO com LS => | 11.83
|  |  |  | Valor do BDI => | 6.93 |  | Valor com BDI => |  | 32.67
[6 empty] | Quant. => | 13826 | Preço Total => | 451695.42
7 | Código | Banco | Descrição | Tipo |  | Und | Quant. | Valor Unit | Total
Composição | 88484 | SINAPI | APLICAÇÃO DE FUNDO SELADOR ACRÍLICO EM TETO, UMA DEMÃO. AF_06/2014 | PINT - PINTURAS |  | m² | 1 | 4.55 | 4.55
Composição Auxiliar | 88310 | SINAPI | PINTOR COM ENCARGOS COMPLEMENTARES | SEDI - SERVIÇOS DIVERSOS |  | H | 0.0927 | 26.23 | 2.43
Composição Auxiliar | 88316 | SINAPI | SERVENTE COM ENCARGOS COMPLEMENTARES | SEDI - SERVIÇOS DIVERSOS |  | H | 0.0309 | 19.94 | 0.61
Insumo | 00006085 | SINAPI | SELADOR ACRILICO OPACO PREMIUM INTERIOR/EXTERIOR | Material |  | L | 0.1666 | 9.12 | 1.51
|  |  |  | MO sem LS => | 1.0388 | LS => | 0.87 | MO com LS => | 1.91
|  |  |  | Valor do BDI => | 1.22 |  | Valor com BDI => |  | 5.77
[6 empty] | Quant. => | 8462 | Preço Total => | 48825.74
8 | Código | Banco | Descrição | Tipo |  | Und | Quant. | Valor Unit | Total
Composição | 88488 | SINAPI | PINTURA LÁTEX ACRÍLICA PREMIUM, APLICAÇÃO MANUAL EM TETO, DUAS DEMÃOS. AF_04/2023 | PINT - PINTURAS |  | m² | 1 | 15.51 | 15.51
Composição Auxiliar | 88310 | SINAPI | PINTOR COM ENCARGOS COMPLEMENTARES | SEDI - SERVIÇOS DIVERSOS |  | H | 0.227 | 26.23 | 5.95
Composição Auxiliar | 88316 | SINAPI | SERVENTE COM ENCARGOS COMPLEMENTARES | SEDI - SERVIÇOS DIVERSOS |  | H | 0.0757 | 19.94 | 1.5
Insumo | 00007356 | SINAPI | TINTA LATEX ACRILICA PREMIUM, COR BRANCO FOSCO | Material |  | L | 0.2285 | 35.28 | 8.06
|  |  |  | MO sem LS => | 2.5507 | LS => | 2.14 | MO com LS => | 4.69
|  |  |  | Valor do BDI => | 4.17 |  | Valor com BDI => |  | 19.68
[6 empty] | Quant. => | 11775 | Preço Total => | 231732
9 | Código | Banco | Descrição | Tipo |  | Und | Quant. | Valor Unit | Total
Composição | 88494 | SINAPI | EMASSAMENTO COM MASSA LÁTEX, APLICAÇÃO EM TETO, UMA DEMÃO, LIXAMENTO MANUAL. AF_04/2023 | PINT - PINTURAS |  | m² | 1 | 18.67 | 18.67
Composição Auxiliar | 88310 | SINAPI | PINTOR COM ENCARGOS COMPLEMENTARES | SEDI - SERVIÇOS DIVERSOS |  | H | 0.5054 | 26.23 | 13.25
Composição Auxiliar | 88316 | SINAPI | SERVENTE COM ENCARGOS COMPLEMENTARES | SEDI - SERVIÇOS DIVERSOS |  | H | 0.1685 | 19.94 | 3.35
Insumo | 00003767 | SINAPI | LIXA EM FOLHA PARA PAREDE OU MADEIRA, NUMERO 120, COR VERMELHA | Material |  | UN | 0.0401 | 0.94 | 0.03
Insumo | 00043626 | SINAPI | MASSA CORRIDA PARA SUPERFICIES DE AMBIENTES INTERNOS | Material |  | KG | 0.7288 | 2.8 | 2.04
|  |  |  | MO sem LS => | 5.6942 | LS => | 4.78 | MO com LS => | 10.47
|  |  |  | Valor do BDI => | 5.02 |  | Valor com BDI => |  | 23.69
[6 empty] | Quant. => | 2775 | Preço Total => | 65739.75
10 | Código | Banco | Descrição | Tipo |  | Und | Quant. | Valor Unit | Total
Composição | 88497 | SINAPI | EMASSAMENTO COM MASSA LÁTEX, APLICAÇÃO EM PAREDE, DUAS DEMÃOS, LIXAMENTO MANUAL. AF_04/2023 | PINT - PINTURAS |  | m² | 1 | 15.66 | 15.66
Composição Auxiliar | 88310 | SINAPI | PINTOR COM ENCARGOS COMPLEMENTARES | SEDI - SERVIÇOS DIVERSOS |  | H | 0.361 | 26.23 | 9.46
Composição Auxiliar | 88316 | SINAPI | SERVENTE COM ENCARGOS COMPLEMENTARES | SEDI - SERVIÇOS DIVERSOS |  | H | 0.1203 | 19.94 | 2.39
Insumo | 00003767 | SINAPI | LIXA EM FOLHA PARA PAREDE OU MADEIRA, NUMERO 120, COR VERMELHA | Material |  | UN | 0.0802 | 0.94 | 0.07
Insumo | 00043626 | SINAPI | MASSA CORRIDA PARA SUPERFICIES DE AMBIENTES INTERNOS | Material |  | KG | 1.3389 | 2.8 | 3.74
|  |  |  | MO sem LS => | 4.0681 | LS => | 3.41 | MO com LS => | 7.48
|  |  |  | Valor do BDI => | 4.21 |  | Valor com BDI => |  | 19.87
[6 empty] | Quant. => | 14527 | Preço Total => | 288651.49
11 | Código | Banco | Descrição | Tipo |  | Und | Quant. | Valor Unit | Total
Composição | 102492 | SINAPI | PINTURA DE PISO COM TINTA ACRÍLICA, APLICAÇÃO MANUAL, 3 DEMÃOS, INCLUSO FUNDO PREPARADOR. AF_05/2021 | PINT - PINTURAS |  | m² | 1 | 26.77 | 26.77
Composição Auxiliar | 88310 | SINAPI | PINTOR COM ENCARGOS COMPLEMENTARES | SEDI - SERVIÇOS DIVERSOS |  | H | 0.365 | 26.23 | 9.57
Composição Auxiliar | 88316 | SINAPI | SERVENTE COM ENCARGOS COMPLEMENTARES | SEDI - SERVIÇOS DIVERSOS |  | H | 0.152 | 19.94 | 3.03
Insumo | 00006085 | SINAPI | SELADOR ACRILICO OPACO PREMIUM INTERIOR/EXTERIOR | Material |  | L | 0.16 | 9.12 | 1.45
Insumo | 00007348 | SINAPI | TINTA ACRILICA PREMIUM PARA PISO | Material |  | L | 0.534 | 23.66 | 12.63
Insumo | 00012815 | SINAPI | FITA CREPE ROLO DE 25 MM X 50 M | Material |  | UN | 0.01 | 9.28 | 0.09
|  |  |  | MO sem LS => | 4.3074 | LS => | 3.61 | MO com LS => | 7.92
|  |  |  | Valor do BDI => | 7.2 |  | Valor com BDI => |  | 33.97
[6 empty] | Quant. => | 17692 | Preço Total => | 600997.24
12 | Código | Banco | Descrição | Tipo |  | Und | Quant. | Valor Unit | Total
Composição | 102507 | SINAPI | PINTURA DE DEMARCAÇÃO DE VAGA COM TINTA EPÓXI, E = 10 CM, APLICAÇÃO MANUAL. AF_05/2021 | PINT - PINTURAS |  | M | 1 | 6.24 | 6.24
Composição Auxiliar | 88310 | SINAPI | PINTOR COM ENCARGOS COMPLEMENTARES | SEDI - SERVIÇOS DIVERSOS |  | H | 0.083 | 26.23 | 2.17
Composição Auxiliar | 88316 | SINAPI | SERVENTE COM ENCARGOS COMPLEMENTARES | SEDI - SERVIÇOS DIVERSOS |  | H | 0.035 | 19.94 | 0.69
Insumo | 00005330 | SINAPI | DILUENTE EPOXI | Material |  | L | 0.006 | 50.14 | 0.3
Insumo | 00007304 | SINAPI | TINTA EPOXI BASE AGUA PREMIUM, BRANCA | Material |  | L | 0.032 | 84.77 | 2.71
Insumo | 00012815 | SINAPI | FITA CREPE ROLO DE 25 MM X 50 M | Material |  | UN | 0.04 | 9.28 | 0.37
|  |  |  | MO sem LS => | 0.97895 | LS => | 0.82 | MO com LS => | 1.8
|  |  |  | Valor do BDI => | 1.68 |  | Valor com BDI => |  | 7.92
[6 empty] | Quant. => | 6190 | Preço Total => | 49024.8
13 | Código | Banco | Descrição | Tipo |  | Und | Quant. | Valor Unit | Total
Composição | 102508 | SINAPI | PINTURA DE FAIXA DE PEDESTRE OU ZEBRADA COM TINTA EPÓXI, E = 30 CM, APLICAÇÃO MANUAL. AF_05/2021 | PINT - PINTURAS |  | m² | 1 | 45.51 | 45.51
Composição Auxiliar | 88310 | SINAPI | PINTOR COM ENCARGOS COMPLEMENTARES | SEDI - SERVIÇOS DIVERSOS |  | H | 0.432 | 26.23 | 11.33
Composição Auxiliar | 88316 | SINAPI | SERVENTE COM ENCARGOS COMPLEMENTARES | SEDI - SERVIÇOS DIVERSOS |  | H | 0.18 | 19.94 | 3.58
Insumo | 00005330 | SINAPI | DILUENTE EPOXI | Material |  | L | 0.064 | 50.14 | 3.2
Insumo | 00007304 | SINAPI | TINTA EPOXI BASE AGUA PREMIUM, BRANCA | Material |  | L | 0.322 | 84.77 | 27.29
Insumo | 00012815 | SINAPI | FITA CREPE ROLO DE 25 MM X 50 M | Material |  | UN | 0.012 | 9.28 | 0.11
|  |  |  | MO sem LS => | 5.1014 | LS => | 4.28 | MO com LS => | 9.38
|  |  |  | Valor do BDI => | 12.25 |  | Valor com BDI => |  | 57.76
[6 empty] | Quant. => | 2911 | Preço Total => | 168139.36
14 | Código | Banco | Descrição | Tipo |  | Und | Quant. | Valor Unit | Total
Composição | 102498 | SINAPI | PINTURA DE MEIO-FIO COM TINTA BRANCA A BASE DE CAL (CAIAÇÃO). AF_05/2021 | PINT - PINTURAS |  | M | 1 | 1.63 | 1.63
Composição Auxiliar | 88310 | SINAPI | PINTOR COM ENCARGOS COMPLEMENTARES | SEDI - SERVIÇOS DIVERSOS |  | H | 0.037 | 26.23 | 0.97
Composição Auxiliar | 88316 | SINAPI | SERVENTE COM ENCARGOS COMPLEMENTARES | SEDI - SERVIÇOS DIVERSOS |  | H | 0.016 | 19.94 | 0.31
Insumo | 00011161 | SINAPI | CAL HIDRATADA PARA PINTURA | Material |  | KG | 0.106 | 3.34 | 0.35
|  |  |  | MO sem LS => | 0.43509 | LS => | 0.36 | MO com LS => | 0.8
|  |  |  | Valor do BDI => | 0.43 |  | Valor com BDI => |  | 2.06
[6 empty] | Quant. => | 4231 | Preço Total => | 8715.86
15 | Código | Banco | Descrição | Tipo |  | Und | Quant. | Valor Unit | Total
Composição | 102513 | SINAPI | PINTURA DE SÍMBOLOS E TEXTOS COM TINTA ACRÍLICA, DEMARCAÇÃO COM FITA ADESIVA E APLICAÇÃO COM ROLO. AF_05/2021 | PINT - PINTURAS |  | m² | 1 | 45.38 | 45.38
Composição Auxiliar | 88310 | SINAPI | PINTOR COM ENCARGOS COMPLEMENTARES | SEDI - SERVIÇOS DIVERSOS |  | H | 0.96 | 26.23 | 25.18
Composição Auxiliar | 88316 | SINAPI | SERVENTE COM ENCARGOS COMPLEMENTARES | SEDI - SERVIÇOS DIVERSOS |  | H | 0.4 | 19.94 | 7.97
Insumo | 00007348 | SINAPI | TINTA ACRILICA PREMIUM PARA PISO | Material |  | L | 0.427 | 23.66 | 10.1
Insumo | 00012815 | SINAPI | FITA CREPE ROLO DE 25 MM X 50 M | Material |  | UN | 0.23 | 9.28 | 2.13
|  |  |  | MO sem LS => | 11.3504 | LS => | 9.52 | MO com LS => | 20.87
|  |  |  | Valor do BDI => | 12.22 |  | Valor com BDI => |  | 57.6
[6 empty] | Quant. => | 3752 | Preço Total => | 216115.2
16 | Código | Banco | Descrição | Tipo |  | Und | Quant. | Valor Unit | Total
Composição | 102219 | SINAPI | PINTURA TINTA DE ACABAMENTO (PIGMENTADA) ESMALTE SINTÉTICO ACETINADO EM MADEIRA, 2 DEMÃOS. AF_01/2021 | PINT - PINTURAS |  | m² | 1 | 16.23 | 16.23
Composição Auxiliar | 88310 | SINAPI | PINTOR COM ENCARGOS COMPLEMENTARES | SEDI - SERVIÇOS DIVERSOS |  | H | 0.3805 | 26.23 | 9.98
Insumo | 00005318 | SINAPI | DILUENTE AGUARRAS | Material |  | L | 0.014 | 22 | 0.3
Insumo | 00007311 | SINAPI | TINTA ESMALTE SINTETICO PREMIUM ACETINADO | Material |  | L | 0.1403 | 42.44 | 5.95
|  |  |  | MO sem LS => | 3.4481 | LS => | 2.89 | MO com LS => | 6.34
|  |  |  | Valor do BDI => | 4.37 |  | Valor com BDI => |  | 20.6
[6 empty] | Quant. => | 1891 | Preço Total => | 38954.6
17 | Código | Banco | Descrição | Tipo |  | Und | Quant. | Valor Unit | Total
Composição | 102220 | SINAPI | PINTURA TINTA DE ACABAMENTO (PIGMENTADA) ESMALTE SINTÉTICO BRILHANTE EM MADEIRA, 2 DEMÃOS. AF_01/2021 | PINT - PINTURAS |  | m² | 1 | 15.39 | 15.39
Composição Auxiliar | 88310 | SINAPI | PINTOR COM ENCARGOS COMPLEMENTARES | SEDI - SERVIÇOS DIVERSOS |  | H | 0.3805 | 26.23 | 9.98
Insumo | 00005318 | SINAPI | DILUENTE AGUARRAS | Material |  | L | 0.0125 | 22 | 0.27
Insumo | 00007292 | SINAPI | TINTA ESMALTE SINTETICO PREMIUM BRILHANTE | Material |  | L | 0.1253 | 41.09 | 5.14
|  |  |  | MO sem LS => | 3.4481 | LS => | 2.89 | MO com LS => | 6.34
|  |  |  | Valor do BDI => | 4.14 |  | Valor com BDI => |  | 19.53
[6 empty] | Quant. => | 4687 | Preço Total => | 91537.11
18 | Código | Banco | Descrição | Tipo |  | Und | Quant. | Valor Unit | Total
Composição | 102218 | SINAPI | PINTURA TINTA DE ACABAMENTO (PIGMENTADA) ESMALTE SINTÉTICO FOSCO EM MADEIRA, 2 DEMÃOS. AF_01/2021 | PINT - PINTURAS |  | m² | 1 | 15.67 | 15.67
Composição Auxiliar | 88310 | SINAPI | PINTOR COM ENCARGOS COMPLEMENTARES | SEDI - SERVIÇOS DIVERSOS |  | H | 0.3805 | 26.23 | 9.98
Insumo | 00005318 | SINAPI | DILUENTE AGUARRAS | Material |  | L | 0.013 | 22 | 0.28
Insumo | 00007288 | SINAPI | TINTA ESMALTE SINTETICO PREMIUM FOSCO | Material |  | L | 0.13 | 41.65 | 5.41
|  |  |  | MO sem LS => | 3.4481 | LS => | 2.89 | MO com LS => | 6.34
|  |  |  | Valor do BDI => | 4.21 |  | Valor com BDI => |  | 19.88
[6 empty] | Quant. => | 50 | Preço Total => | 994
19 | Código | Banco | Descrição | Tipo |  | Und | Quant. | Valor Unit | Total
Composição | 102217 | SINAPI | PINTURA TINTA DE ACABAMENTO (PIGMENTADA) A ÓLEO EM MADEIRA, 2 DEMÃOS. AF_01/2021 | PINT - PINTURAS |  | m² | 1 | 16.53 | 16.53
Composição Auxiliar | 88310 | SINAPI | PINTOR COM ENCARGOS COMPLEMENTARES | SEDI - SERVIÇOS DIVERSOS |  | H | 0.3805 | 26.23 | 9.98
Insumo | 00005318 | SINAPI | DILUENTE AGUARRAS | Material |  | L | 0.0213 | 22 | 0.46
Insumo | 00043776 | SINAPI | TINTA A OLEO BRILHANTE, PARA MADEIRAS E METAIS | Material |  | L | 0.213 | 28.61 | 6.09
|  |  |  | MO sem LS => | 3.4481 | LS => | 2.89 | MO com LS => | 6.34
|  |  |  | Valor do BDI => | 4.45 |  | Valor com BDI => |  | 20.98
[6 empty] | Quant. => | 654 | Preço Total => | 13720.92
20 | Código | Banco | Descrição | Tipo |  | Und | Quant. | Valor Unit | Total
Composição | 102494 | SINAPI | PINTURA DE PISO COM TINTA EPÓXI, APLICAÇÃO MANUAL, 2 DEMÃOS, INCLUSO PRIMER EPÓXI. AF_05/2021 | PINT - PINTURAS |  | m² | 1 | 65.81 | 65.81
Composição Auxiliar | 88310 | SINAPI | PINTOR COM ENCARGOS COMPLEMENTARES | SEDI - SERVIÇOS DIVERSOS |  | H | 0.275 | 26.23 | 7.21
Composição Auxiliar | 88316 | SINAPI | SERVENTE COM ENCARGOS COMPLEMENTARES | SEDI - SERVIÇOS DIVERSOS |  | H | 0.115 | 19.94 | 2.29
Insumo | 00005330 | SINAPI | DILUENTE EPOXI | Material |  | L | 0.064 | 50.14 | 3.2
Insumo | 00007304 | SINAPI | TINTA EPOXI BASE AGUA PREMIUM, BRANCA | Material |  | L | 0.322 | 84.77 | 27.29
Insumo | 00012815 | SINAPI | FITA CREPE ROLO DE 25 MM X 50 M | Material |  | UN | 0.01 | 9.28 | 0.09
Insumo | 00044072 | SINAPI | PRIMER EPOXI / EPOXIDICO | Material |  | L | 0.2016 | 127.64 | 25.73
|  |  |  | MO sem LS => | 3.2469 | LS => | 2.72 | MO com LS => | 5.97
|  |  |  | Valor do BDI => | 17.72 |  | Valor com BDI => |  | 83.53
[6 empty] | Quant. => | 6995 | Preço Total => | 584292.35
21 | Código | Banco | Descrição | Tipo |  | Und | Quant. | Valor Unit | Total
Composição | 102201 | SINAPI | APLICAÇÃO MASSA ACRÍLICA PARA MADEIRA, PARA PINTURA COM TINTA DE ACABAMENTO (PIGMENTADA). AF_01/2021 | PINT - PINTURAS |  | m² | 1 | 16.55 | 16.55
Composição Auxiliar | 88310 | SINAPI | PINTOR COM ENCARGOS COMPLEMENTARES | SEDI - SERVIÇOS DIVERSOS |  | H | 0.4519 | 26.23 | 11.85
Insumo | 00003767 | SINAPI | LIXA EM FOLHA PARA PAREDE OU MADEIRA, NUMERO 120, COR VERMELHA | Material |  | UN | 0.5 | 0.94 | 0.47
Insumo | 00043652 | SINAPI | MASSA PARA MADEIRA - INTERIOR E EXTERIOR | Material |  | KG | 0.3758 | 11.28 | 4.23
|  |  |  | MO sem LS => | 4.0953 | LS => | 3.43 | MO com LS => | 7.53
|  |  |  | Valor do BDI => | 4.45 |  | Valor com BDI => |  | 21
[6 empty] | Quant. => | 8876 | Preço Total => | 186396
22 | Código | Banco | Descrição | Tipo |  | Und | Quant. | Valor Unit | Total
Composição | 102218 | SINAPI | PINTURA TINTA DE ACABAMENTO (PIGMENTADA) ESMALTE SINTÉTICO FOSCO EM MADEIRA, 2 DEMÃOS. AF_01/2021 | PINT - PINTURAS |  | m² | 1 | 15.67 | 15.67
Composição Auxiliar | 88310 | SINAPI | PINTOR COM ENCARGOS COMPLEMENTARES | SEDI - SERVIÇOS DIVERSOS |  | H | 0.3805 | 26.23 | 9.98
Insumo | 00005318 | SINAPI | DILUENTE AGUARRAS | Material |  | L | 0.013 | 22 | 0.28
Insumo | 00007288 | SINAPI | TINTA ESMALTE SINTETICO PREMIUM FOSCO | Material |  | L | 0.13 | 41.65 | 5.41
|  |  |  | MO sem LS => | 3.4481 | LS => | 2.89 | MO com LS => | 6.34
|  |  |  | Valor do BDI => | 4.21 |  | Valor com BDI => |  | 19.88
[6 empty] | Quant. => | 3246 | Preço Total => | 64530.48
23 | Código | Banco | Descrição | Tipo |  | Und | Quant. | Valor Unit | Total
Composição | 102228 | SINAPI | PINTURA TINTA DE ACABAMENTO (PIGMENTADA) ESMALTE SINTÉTICO FOSCO EM MADEIRA, 3 DEMÃOS. AF_01/2021 | PINT - PINTURAS |  | m² | 1 | 23.52 | 23.52
Composição Auxiliar | 88310 | SINAPI | PINTOR COM ENCARGOS COMPLEMENTARES | SEDI - SERVIÇOS DIVERSOS |  | H | 0.5708 | 26.23 | 14.97
Insumo | 00005318 | SINAPI | DILUENTE AGUARRAS | Material |  | L | 0.0195 | 22 | 0.42
Insumo | 00007288 | SINAPI | TINTA ESMALTE SINTETICO PREMIUM FOSCO | Material |  | L | 0.1954 | 41.65 | 8.13
|  |  |  | MO sem LS => | 5.1776 | LS => | 4.34 | MO com LS => | 9.52
|  |  |  | Valor do BDI => | 6.33 |  | Valor com BDI => |  | 29.85
[6 empty] | Quant. => | 168 | Preço Total => | 5014.8
24 | Código | Banco | Descrição | Tipo |  | Und | Quant. | Valor Unit | Total
Composição | 98555 | SINAPI | IMPERMEABILIZAÇÃO DE SUPERFÍCIE COM ARGAMASSA POLIMÉRICA / MEMBRANA ACRÍLICA, 3 DEMÃOS. AF_09/2023 | IMPE - IMPERMEABILIZAÇÕES E PROTEÇÕES DIVERSAS |  | m² | 1 | 29.09 | 29.09
Composição Auxiliar | 88243 | SINAPI | AJUDANTE ESPECIALIZADO COM ENCARGOS COMPLEMENTARES | SEDI - SERVIÇOS DIVERSOS |  | H | 0.1362 | 20.65 | 2.81
Composição Auxiliar | 88270 | SINAPI | IMPERMEABILIZADOR COM ENCARGOS COMPLEMENTARES | SEDI - SERVIÇOS DIVERSOS |  | H | 0.6039 | 20.89 | 12.61
Insumo | 00000135 | SINAPI | ARGAMASSA POLIMERICA IMPERMEABILIZANTE SEMIFLEXIVEL, BICOMPONENTE (MEMBRANA IMPERMEABILIZANTE ACRILICA) | Material |  | KG | 3.4615 | 3.95 | 13.67
|  |  |  | MO sem LS => | 5.2102 | LS => | 4.37 | MO com LS => | 9.58
|  |  |  | Valor do BDI => | 7.83 |  | Valor com BDI => |  | 36.92
[6 empty] | Quant. => | 2410 | Preço Total => | 88977.2
25 | Código | Banco | Descrição | Tipo |  | Und | Quant. | Valor Unit | Total
Composição | DIE 008 | Próprio | APLICAÇÃO DE EMASSAMENTO DE SUPERFÍCIES INTERNAS COM MASSA PVA E PINTURA COM TINTA ACRÍLICA PREMIUM (M2) | PINT - PINTURAS |  | M² | 1 | 54.9 | 54.9
Composição Auxiliar | 88310 | SINAPI | PINTOR COM ENCARGOS COMPLEMENTARES | SEDI - SERVIÇOS DIVERSOS |  | H | 1.283 | 26.23 | 33.65
Composição Auxiliar | 88316 | SINAPI | SERVENTE COM ENCARGOS COMPLEMENTARES | SEDI - SERVIÇOS DIVERSOS |  | H | 0.344 | 19.94 | 6.85
Insumo | 00003767 | SINAPI | LIXA EM FOLHA PARA PAREDE OU MADEIRA, NUMERO 120, COR VERMELHA | Material |  | UN | 0.1 | 0.94 | 0.09
Insumo | 00043651 | SINAPI | MASSA ACRILICA PARA SUPERFICIES INTERNAS E EXTERNAS | Material |  | KG | 0.244 | 5.03 | 1.22
Insumo | 00006085 | SINAPI | SELADOR ACRILICO OPACO PREMIUM INTERIOR/EXTERIOR | Material |  | L | 0.16 | 9.12 | 1.45
Insumo | 00007356 | SINAPI | TINTA LATEX ACRILICA PREMIUM, COR BRANCO FOSCO | Material |  | L | 0.33 | 35.28 | 11.64
|  |  |  | MO sem LS => | 13.9066 | LS => | 11.66 | MO com LS => | 25.57
|  |  |  | Valor do BDI => | 14.78 |  | Valor com BDI => |  | 69.68
[6 empty] | Quant. => | 18446 | Preço Total => | 1285317.28
26 | Código | Banco | Descrição | Tipo |  | Und | Quant. | Valor Unit | Total
Composição | DIE 004 | Próprio | REMOÇÃO DE PINTURA LÁTEX, POSTERIOR APLICAÇÃO DE SELADOR, MASSA ACRÍLICA E APLICAÇÃO DE TINTA ACRÍLICA PREMIUM (M2) | PINT - PINTURAS |  | M² | 1 | 53.46 | 53.46
Composição Auxiliar | 88310 | SINAPI | PINTOR COM ENCARGOS COMPLEMENTARES | SEDI - SERVIÇOS DIVERSOS |  | H | 1.4307 | 26.23 | 37.52
Composição Auxiliar | 88316 | SINAPI | SERVENTE COM ENCARGOS COMPLEMENTARES | SEDI - SERVIÇOS DIVERSOS |  | H | 0.5325 | 19.94 | 10.61
Insumo | 00003767 | SINAPI | LIXA EM FOLHA PARA PAREDE OU MADEIRA, NUMERO 120, COR VERMELHA | Material |  | UN | 0.1 | 0.94 | 0.09
Insumo | 00043651 | SINAPI | MASSA ACRILICA PARA SUPERFICIES INTERNAS E EXTERNAS | Material |  | KG | 0.244 | 5.03 | 1.22
Insumo | 00007348 | SINAPI | TINTA ACRILICA PREMIUM PARA PISO | Material |  | L | 0.17 | 23.66 | 4.02
|  |  |  | MO sem LS => | 16.4899 | LS => | 13.83 | MO com LS => | 30.32
|  |  |  | Valor do BDI => | 14.39 |  | Valor com BDI => |  | 67.85
[6 empty] | Quant. => | 7263 | Preço Total => | 492794.55
27 | Código | Banco | Descrição | Tipo |  | Und | Quant. | Valor Unit | Total
Composição | DIE 005 | Próprio | REMOÇÃO DE PINTURA LÁTEX, POSTERIOR APLICAÇÃO DE SELADOR, MASSA CORRIDA PVA E APLICAÇÃO DE TINTA ACRÍLICA PREMIUM (M2) | PINT - PINTURAS |  | M² | 1 | 53.46 | 53.46
Composição Auxiliar | 88310 | SINAPI | PINTOR COM ENCARGOS COMPLEMENTARES | SEDI - SERVIÇOS DIVERSOS |  | H | 1.4307 | 26.23 | 37.52
Composição Auxiliar | 88316 | SINAPI | SERVENTE COM ENCARGOS COMPLEMENTARES | SEDI - SERVIÇOS DIVERSOS |  | H | 0.5325 | 19.94 | 10.61
Insumo | 00003767 | SINAPI | LIXA EM FOLHA PARA PAREDE OU MADEIRA, NUMERO 120, COR VERMELHA | Material |  | UN | 0.1 | 0.94 | 0.09
Insumo | 00043651 | SINAPI | MASSA ACRILICA PARA SUPERFICIES INTERNAS E EXTERNAS | Material |  | KG | 0.244 | 5.03 | 1.22
Insumo | 00007348 | SINAPI | TINTA ACRILICA PREMIUM PARA PISO | Material |  | L | 0.17 | 23.66 | 4.02
|  |  |  | MO sem LS => | 16.4899 | LS => | 13.83 | MO com LS => | 30.32
|  |  |  | Valor do BDI => | 14.39 |  | Valor com BDI => |  | 67.85
[6 empty] | Quant. => | 9763 | Preço Total => | 662419.55
28 | Código | Banco | Descrição | Tipo |  | Und | Quant. | Valor Unit | Total
Composição | DIE 018 | Próprio | APLICAÇÃO DE PINTURA EM SUPERFÍCIES INTERNAS COM TINTA LÁTEX PVA PREMIUM (M2) | PINT - PINTURAS |  | M² | 1 | 20.23 | 20.23
Composição Auxiliar | 88310 | SINAPI | PINTOR COM ENCARGOS COMPLEMENTARES | SEDI - SERVIÇOS DIVERSOS |  | H | 0.4 | 26.23 | 10.49
Composição Auxiliar | 88316 | SINAPI | SERVENTE COM ENCARGOS COMPLEMENTARES | SEDI - SERVIÇOS DIVERSOS |  | H | 0.3 | 19.94 | 5.98
Insumo | 00003767 | SINAPI | LIXA EM FOLHA PARA PAREDE OU MADEIRA, NUMERO 120, COR VERMELHA | Material |  | UN | 0.25 | 0.94 | 0.23
Insumo | 00035693 | SINAPI | TINTA LATEX ACRILICA ECONOMICA, COR BRANCA | Material |  | L | 0.24 | 14.72 | 3.53
|  |  |  | MO sem LS => | 5.6072 | LS => | 4.7 | MO com LS => | 10.31
|  |  |  | Valor do BDI => | 5.44 |  | Valor com BDI => |  | 25.67
[6 empty] | Quant. => | 17351 | Preço Total => | 445400.17
29 | Código | Banco | Descrição | Tipo |  | Und | Quant. | Valor Unit | Total
Composição | DIE 027 | Próprio | SERVIÇO DE IMPERMEABILIZAÇÃO EM CALHAS OU RESERVATÓRIOS COM PRODUTO À BASE DE EMULSÃO BETUMINOSA. (M2) | IMPE - IMPERMEABILIZAÇÕES E PROTEÇÕES DIVERSAS |  | M² | 1 | 53.37 | 53.37
Composição Auxiliar | 88309 | SINAPI | PEDREIRO COM ENCARGOS COMPLEMENTARES | SEDI - SERVIÇOS DIVERSOS |  | H | 1 | 24.72 | 24.72
Composição Auxiliar | 88316 | SINAPI | SERVENTE COM ENCARGOS COMPLEMENTARES | SEDI - SERVIÇOS DIVERSOS |  | H | 0.4 | 19.94 | 7.97
Insumo | 00000626 | SINAPI | MANTA LIQUIDA DE BASE ASFALTICA MODIFICADA COM A ADICAO DE ELASTOMEROS DILUIDOS EM SOLVENTE ORGANICO, APLICACAO A FRIO (MEMBRANA IMPERMEABILIZANTE ASFASTICA) | Material |  | KG | 1.02 | 20.28 | 20.68
|  |  |  | MO sem LS => | 11.7855 | LS => | 9.88 | MO com LS => | 21.67
|  |  |  | Valor do BDI => | 14.37 |  | Valor com BDI => |  | 67.74
[6 empty] | Quant. => | 3181 | Preço Total => | 215480.94
30 | Código | Banco | Descrição | Tipo |  | Und | Quant. | Valor Unit | Total
Composição | DIE 032 | Próprio | SERVIÇO DE IMPERMEABILIZAÇÃO SOBRE CONCRETO E ALVENARIA COM PRODUTO IMPERMEABILIZANTE SEMI-FLEXÍVEL BICOMPONENTE À BASE DE CIMENTO, AREIAS SELECIONADAS E RESINA ACRÍLICA (M2) | IMPE - IMPERMEABILIZAÇÕES E PROTEÇÕES DIVERSAS |  | M² | 1 | 23.75 | 23.75
Composição Auxiliar | 88270 | SINAPI | IMPERMEABILIZADOR COM ENCARGOS COMPLEMENTARES | SEDI - SERVIÇOS DIVERSOS |  | H | 0.532 | 20.89 | 11.11
Insumo | 00000135 | SINAPI | ARGAMASSA POLIMERICA IMPERMEABILIZANTE SEMIFLEXIVEL, BICOMPONENTE (MEMBRANA IMPERMEABILIZANTE ACRILICA) | Material |  | KG | 3.2 | 3.95 | 12.64
|  |  |  | MO sem LS => | 3.7527 | LS => | 3.15 | MO com LS => | 6.9
|  |  |  | Valor do BDI => | 6.39 |  | Valor com BDI => |  | 30.14
[6 empty] | Quant. => | 2660 | Preço Total => | 80172.4
31 | Código | Banco | Descrição | Tipo |  | Und | Quant. | Valor Unit | Total
Composição | DIE 042 | Próprio | IMPERMEABILIZAÇÃO EM CALHAS,RUFOS E FACHADAS, INCLUINDO LIXAMENTO, LIMPEZA DO REBOCO EXISTENTE PREENCHIMENTO DE FISSURAS UTILIZANDO ADESIVO EPOXI CONCENTRADO, PREPARAÇÃO INICIAL COM ADITIVO ACRÍLICO E APLICAÇÃO DE TINTA IMPERMEABILIZANTE A BASE D | IMPE - IMPERMEABILIZAÇÕES E PROTEÇÕES DIVERSAS |  | M² | 1 | 216.61 | 216.61
Composição Auxiliar | 88316 | SINAPI | SERVENTE COM ENCARGOS COMPLEMENTARES | SEDI - SERVIÇOS DIVERSOS |  | H | 1.3 | 19.94 | 25.92
Composição Auxiliar | 88309 | SINAPI | PEDREIRO COM ENCARGOS COMPLEMENTARES | SEDI - SERVIÇOS DIVERSOS |  | H | 0.419 | 24.72 | 10.35
Composição Auxiliar | 74066/002 | SINAPI | IMPERMEABILIZACAO DE SUPERFICIE, COM IMPERMEABILIZANTE FLEXIVEL A BASE ACRILICA. | IMPE - IMPERMEABILIZAÇÕES E PROTEÇÕES DIVERSAS |  | m² | 1.6 | 99.79 | 159.66
Insumo | 00000626 | SINAPI | MANTA LIQUIDA DE BASE ASFALTICA MODIFICADA COM A ADICAO DE ELASTOMEROS DILUIDOS EM SOLVENTE ORGANICO, APLICACAO A FRIO (MEMBRANA IMPERMEABILIZANTE ASFASTICA) | Material |  | KG | 1.02 | 20.28 | 20.68
|  |  |  | MO sem LS => | 35.623 | LS => | 29.88 | MO com LS => | 65.5
|  |  |  | Valor do BDI => | 58.33 |  | Valor com BDI => |  | 274.94
[6 empty] | Quant. => | 6533 | Preço Total => | 1796183.02
32 | Código | Banco | Descrição | Tipo |  | Und | Quant. | Valor Unit | Total
Composição | DIE 245 | Próprio | APLICAÇÃO DE FUNDO SELADOR ACRÍLICO EM TETO, UMA DEMÃO, APLICAÇÃO E LIXAMENTO DE MASSA LÁTEX EM TETO, DUAS DEMÃOS E APLICAÇÃO MANUAL DE PINTURA COM TINTA LÁTEX ACRÍLICA EM TETO, DUAS DEMÃOS. | PINT - PINTURAS |  | m² | 1 | 48.26 | 48.26
Composição Auxiliar | 88484 | SINAPI | FUNDO SELADOR ACRÍLICO, APLICAÇÃO MANUAL EM TETO, UMA DEMÃO. AF_04/2023 | PINT - PINTURAS |  | m² | 1 | 4.55 | 4.55
Composição Auxiliar | 88496 | SINAPI | EMASSAMENTO COM MASSA LÁTEX, APLICAÇÃO EM TETO, DUAS DEMÃOS, LIXAMENTO MANUAL. AF_04/2023 | PINT - PINTURAS |  | m² | 1 | 28.2 | 28.2
Composição Auxiliar | 88488 | SINAPI | PINTURA LÁTEX ACRÍLICA PREMIUM, APLICAÇÃO MANUAL EM TETO, DUAS DEMÃOS. AF_04/2023 | PINT - PINTURAS |  | m² | 1 | 15.51 | 15.51
|  |  |  | MO sem LS => | 11.9487 | LS => | 10.02 | MO com LS => | 21.97
|  |  |  | Valor do BDI => | 12.99 |  | Valor com BDI => |  | 61.25
[6 empty] | Quant. => | 1293 | Preço Total => | 79196.25
[5 empty] | Total sem BDI |  | 7196490.8
[5 empty] | Total do BDI |  | 1936887.46
[5 empty] | Total Geral |  | 9133378.26
_______________________________________________________________ 2º Tenente QOCON CIV Alessandro da Silva Serra Engenheiro Civil CREA 15.135 DPA