## Orçamento Sintético
|  |  | Obra | Bancos |  |  | B.D.I. |  |  | Encargos Sociais
|  |  | SERVIÇO DE PINTURA E IMPERMEABILIZAÇÃO - DESONERADOS | SINAPI - 06/2024 - Pará SEDOP - 05/2024 - Pará |  |  | 26,93% |  |  | Desonerado: Horista: 83,87% Mensalista: 44,39%
Planilha Orçamentária Sintética Com Valor do Material, Mão de Obra e Equipamento
Item | Código | Banco | Descrição | Und | Quant. | Valor Unit | Valor Unit com BDI |  |  |  | Total |  |  |  | Peso (%)
[7 empty] | M. O. | EQ. | MAT. | Total | M. O. | EQ. | MAT. | Total
1 | 88489 | SINAPI | PINTURA LÁTEX ACRÍLICA PREMIUM, APLICAÇÃO MANUAL EM PAREDES, DUAS DEMÃOS. AF_04/2023 | m² | 27966 | 13.41 | 4.28 | 0.88 | 11.86 | 17.02 | 119694.48 | 24610.08 | 331676.76 | 475981.32 | 5.211%
2 | 88485 | SINAPI | FUNDO SELADOR ACRÍLICO, APLICAÇÃO MANUAL EM PAREDE, UMA DEMÃO. AF_04/2023 | m² | 7391 | 3.69 | 1.74 | 0.35 | 2.59 | 4.68 | 12860.34 | 2586.85 | 19142.69 | 34589.88 | 0.3787%
3 | 88495 | SINAPI | EMASSAMENTO COM MASSA LÁTEX, APLICAÇÃO EM PAREDE, UMA DEMÃO, LIXAMENTO MANUAL. AF_04/2023 | m² | 7708 | 10.14 | 6.45 | 1.33 | 5.09 | 12.87 | 49716.6 | 10251.64 | 39233.72 | 99201.96 | 1.086%
4 | 95626 | SINAPI | APLICAÇÃO MANUAL DE TINTA LÁTEX ACRÍLICA EM PAREDE EXTERNAS DE CASAS, DUAS DEMÃOS. AF_03/2024 | m² | 12435 | 15.71 | 6.77 | 1.45 | 11.72 | 19.94 | 84184.95 | 18030.75 | 145738.2 | 247953.9 | 2.715%
5 | 88484 | SINAPI | FUNDO SELADOR ACRÍLICO, APLICAÇÃO MANUAL EM TETO, UMA DEMÃO. AF_04/2023 | m² | 2536 | 4.55 | 2.42 | 0.49 | 2.86 | 5.77 | 6137.12 | 1242.64 | 7252.96 | 14632.72 | 0.1602%
6 | 96135 | SINAPI | APLICAÇÃO MANUAL DE MASSA ACRÍLICA EM PAREDES EXTERNAS DE CASAS, DUAS DEMÃOS. AF_03/2024 | m² | 13826 | 25.74 | 15 | 3.21 | 14.46 | 32.67 | 207390 | 44381.46 | 199923.96 | 451695.42 | 4.946%
7 | 88484 | SINAPI | APLICAÇÃO DE FUNDO SELADOR ACRÍLICO EM TETO, UMA DEMÃO. AF_06/2014 | m² | 8462 | 4.55 | 2.42 | 0.49 | 2.86 | 5.77 | 20478.04 | 4146.38 | 24201.32 | 48825.74 | 0.5346%
8 | 88488 | SINAPI | PINTURA LÁTEX ACRÍLICA PREMIUM, APLICAÇÃO MANUAL EM TETO, DUAS DEMÃOS. AF_04/2023 | m² | 11775 | 15.51 | 5.95 | 1.22 | 12.51 | 19.68 | 70061.25 | 14365.5 | 147305.25 | 231732 | 2.537%
9 | 88494 | SINAPI | EMASSAMENTO COM MASSA LÁTEX, APLICAÇÃO EM TETO, UMA DEMÃO, LIXAMENTO MANUAL. AF_04/2023 | m² | 2775 | 18.67 | 13.28 | 2.76 | 7.65 | 23.69 | 36852 | 7659 | 21228.75 | 65739.75 | 0.7198%
10 | 88497 | SINAPI | EMASSAMENTO COM MASSA LÁTEX, APLICAÇÃO EM PAREDE, DUAS DEMÃOS, LIXAMENTO MANUAL. AF_04/2023 | m² | 14527 | 15.66 | 9.48 | 1.97 | 8.42 | 19.87 | 137715.96 | 28618.19 | 122317.34 | 288651.49 | 3.16%
11 | 102492 | SINAPI | PINTURA DE PISO COM TINTA ACRÍLICA, APLICAÇÃO MANUAL, 3 DEMÃOS, INCLUSO FUNDO PREPARADOR. AF_05/2021 | m² | 17692 | 26.77 | 10.05 | 2.07 | 21.85 | 33.97 | 177804.6 | 36622.44 | 386570.2 | 600997.24 | 6.58%
12 | 102507 | SINAPI | PINTURA DE DEMARCAÇÃO DE VAGA COM TINTA EPÓXI, E = 10 CM, APLICAÇÃO MANUAL. AF_05/2021 | M | 6190 | 6.24 | 2.28 | 0.45 | 5.19 | 7.92 | 14113.2 | 2785.5 | 32126.1 | 49024.8 | 0.5368%
13 | 102508 | SINAPI | PINTURA DE FAIXA DE PEDESTRE OU ZEBRADA COM TINTA EPÓXI, E = 30 CM, APLICAÇÃO MANUAL. AF_05/2021 | m² | 2911 | 45.51 | 11.9 | 2.44 | 43.42 | 57.76 | 34640.9 | 7102.84 | 126395.62 | 168139.36 | 1.841%
14 | 102498 | SINAPI | PINTURA DE MEIO-FIO COM TINTA BRANCA A BASE DE CAL (CAIAÇÃO). AF_05/2021 | M | 4231 | 1.63 | 1.01 | 0.19 | 0.86 | 2.06 | 4273.31 | 803.89 | 3638.66 | 8715.86 | 0.09543%
15 | 102513 | SINAPI | PINTURA DE SÍMBOLOS E TEXTOS COM TINTA ACRÍLICA, DEMARCAÇÃO COM FITA ADESIVA E APLICAÇÃO COM ROLO. AF_05/2021 | m² | 3752 | 45.38 | 26.47 | 5.47 | 25.66 | 57.6 | 99315.44 | 20523.44 | 96276.32 | 216115.2 | 2.366%
16 | 102219 | SINAPI | PINTURA TINTA DE ACABAMENTO (PIGMENTADA) ESMALTE SINTÉTICO ACETINADO EM MADEIRA, 2 DEMÃOS. AF_01/2021 | m² | 1891 | 16.23 | 8.04 | 1.77 | 10.79 | 20.6 | 15203.64 | 3347.07 | 20403.89 | 38954.6 | 0.4265%
17 | 102220 | SINAPI | PINTURA TINTA DE ACABAMENTO (PIGMENTADA) ESMALTE SINTÉTICO BRILHANTE EM MADEIRA, 2 DEMÃOS. AF_01/2021 | m² | 4687 | 15.39 | 8.04 | 1.77 | 9.72 | 19.53 | 37683.48 | 8295.99 | 45557.64 | 91537.11 | 1.002%
18 | 102218 | SINAPI | PINTURA TINTA DE ACABAMENTO (PIGMENTADA) ESMALTE SINTÉTICO FOSCO EM MADEIRA, 2 DEMÃOS. AF_01/2021 | m² | 50 | 15.67 | 8.04 | 1.77 | 10.07 | 19.88 | 402 | 88.5 | 503.5 | 994 | 0.01088%
19 | 102217 | SINAPI | PINTURA TINTA DE ACABAMENTO (PIGMENTADA) A ÓLEO EM MADEIRA, 2 DEMÃOS. AF_01/2021 | m² | 654 | 16.53 | 8.04 | 1.77 | 11.17 | 20.98 | 5258.16 | 1157.58 | 7305.18 | 13720.92 | 0.1502%
20 | 102494 | SINAPI | PINTURA DE PISO COM TINTA EPÓXI, APLICAÇÃO MANUAL, 2 DEMÃOS, INCLUSO PRIMER EPÓXI. AF_05/2021 | m² | 6995 | 65.81 | 7.57 | 1.55 | 74.41 | 83.53 | 52952.15 | 10842.25 | 520497.95 | 584292.35 | 6.397%
21 | 102201 | SINAPI | APLICAÇÃO MASSA ACRÍLICA PARA MADEIRA, PARA PINTURA COM TINTA DE ACABAMENTO (PIGMENTADA). AF_01/2021 | m² | 8876 | 16.55 | 9.55 | 2.11 | 9.34 | 21 | 84765.8 | 18728.36 | 82901.84 | 186396 | 2.041%
22 | 102218 | SINAPI | PINTURA TINTA DE ACABAMENTO (PIGMENTADA) ESMALTE SINTÉTICO FOSCO EM MADEIRA, 2 DEMÃOS. AF_01/2021 | m² | 3246 | 15.67 | 8.04 | 1.77 | 10.07 | 19.88 | 26097.84 | 5745.42 | 32687.22 | 64530.48 | 0.7065%
23 | 102228 | SINAPI | PINTURA TINTA DE ACABAMENTO (PIGMENTADA) ESMALTE SINTÉTICO FOSCO EM MADEIRA, 3 DEMÃOS. AF_01/2021 | m² | 168 | 23.52 | 12.07 | 2.67 | 15.11 | 29.85 | 2027.76 | 448.56 | 2538.48 | 5014.8 | 0.05491%
24 | 98555 | SINAPI | IMPERMEABILIZAÇÃO DE SUPERFÍCIE COM ARGAMASSA POLIMÉRICA / MEMBRANA ACRÍLICA, 3 DEMÃOS. AF_09/2023 | m² | 2410 | 29.09 | 12.15 | 1.89 | 22.88 | 36.92 | 29281.5 | 4554.9 | 55140.8 | 88977.2 | 0.9742%
25 | DIE 008 | Próprio | APLICAÇÃO DE EMASSAMENTO DE SUPERFÍCIES INTERNAS COM MASSA PVA E PINTURA COM TINTA ACRÍLICA PREMIUM (M2) | M² | 18446 | 54.9 | 32.43 | 6.84 | 30.41 | 69.68 | 598203.78 | 126170.64 | 560942.86 | 1285317.28 | 14.07%
26 | DIE 004 | Próprio | REMOÇÃO DE PINTURA LÁTEX, POSTERIOR APLICAÇÃO DE SELADOR, MASSA ACRÍLICA E APLICAÇÃO DE TINTA ACRÍLICA PREMIUM (M2) | M² | 7263 | 53.46 | 38.46 | 8 | 21.39 | 67.85 | 279334.98 | 58104 | 155355.57 | 492794.55 | 5.396%
27 | DIE 005 | Próprio | REMOÇÃO DE PINTURA LÁTEX, POSTERIOR APLICAÇÃO DE SELADOR, MASSA CORRIDA PVA E APLICAÇÃO DE TINTA ACRÍLICA PREMIUM (M2) | M² | 9763 | 53.46 | 38.46 | 8 | 21.39 | 67.85 | 375484.98 | 78104 | 208830.57 | 662419.55 | 7.253%
28 | DIE 018 | Próprio | APLICAÇÃO DE PINTURA EM SUPERFÍCIES INTERNAS COM TINTA LÁTEX PVA PREMIUM (M2) | M² | 17351 | 20.23 | 13.08 | 2.6 | 9.99 | 25.67 | 226951.08 | 45112.6 | 173336.49 | 445400.17 | 4.877%
29 | DIE 027 | Próprio | SERVIÇO DE IMPERMEABILIZAÇÃO EM CALHAS OU RESERVATÓRIOS COM PRODUTO À BASE DE EMULSÃO BETUMINOSA. (M2) | M² | 3181 | 53.37 | 27.48 | 3.58 | 36.68 | 67.74 | 87413.88 | 11387.98 | 116679.08 | 215480.94 | 2.359%
30 | DIE 032 | Próprio | SERVIÇO DE IMPERMEABILIZAÇÃO SOBRE CONCRETO E ALVENARIA COM PRODUTO IMPERMEABILIZANTE SEMI-FLEXÍVEL BICOMPONENTE À BASE DE CIMENTO, AREIAS SELECIONADAS E RESINA ACRÍLICA (M2) | M² | 2660 | 23.75 | 8.75 | 1.38 | 20.01 | 30.14 | 23275 | 3670.8 | 53226.6 | 80172.4 | 0.8778%
31 | DIE 042 | Próprio | IMPERMEABILIZAÇÃO EM CALHAS,RUFOS E FACHADAS, INCLUINDO LIXAMENTO, LIMPEZA DO REBOCO EXISTENTE PREENCHIMENTO DE FISSURAS UTILIZANDO ADESIVO EPOXI CONCENTRADO, PREPARAÇÃO INICIAL COM ADITIVO ACRÍLICO E APLICAÇÃO DE TINTA IMPERMEABILIZANTE A BASE D | M² | 6533 | 216.61 | 83.09 | 12.82 | 179.03 | 274.94 | 542826.97 | 83753.06 | 1169602.99 | 1796183.02 | 19.67%
32 | DIE 245 | Próprio | APLICAÇÃO DE FUNDO SELADOR ACRÍLICO EM TETO, UMA DEMÃO, APLICAÇÃO E LIXAMENTO DE MASSA LÁTEX EM TETO, DUAS DEMÃOS E APLICAÇÃO MANUAL DE PINTURA COM TINTA LÁTEX ACRÍLICA EM TETO, DUAS DEMÃOS. | m² | 1293 | 48.26 | 27.87 | 5.77 | 27.61 | 61.25 | 36035.91 | 7460.61 | 35699.73 | 79196.25 | 0.8671%
[10 empty] | Totais -> | 3.498.437,10 | 690.702,92 | 4.944.238,24 | 9.133.378,26
[11 empty] | Total sem BDI |  | 7196490.8
[11 empty] | Total do BDI |  | 1936887.46
[11 empty] | Total Geral |  | 9133378.26
_______________________________________________________________ 2º Tenente QOCON CIV Alessandro da Silva Serra Engenheiro Civil CREA 15.135 DPA