## Orçamento Sintético
|  |  | Obra | Bancos |  |  | B.D.I. |  |  | Encargos Sociais
|  |  | Implantação da Subestação do Destacamento Guará - 4º BEC | SINAPI - 05/2022 - Bahia ORSE - 04/2022 - Sergipe SEINFRA - 027 - Ceará CPOS - 05/2022 - São Paulo AGETOP CIVIL - 04/2022 - Goiás EMBASA - 01/2022 - Bahia |  |  | 20,56% |  |  | Não Desonerado: 0,00%
Planilha Orçamentária Sintética Com Valor do Material e da Mão de Obra
Item | Código | Banco | Descrição | Und | Quant. | Valor Unit |  |  | Total |  |  | Peso (%)
[6 empty] | M. O. | MAT. | Total | M. O. | MAT. | Total
1 |  |  | SERVIÇOS TÉCNICOS PROFISSIONAIS | [7 empty] | 1781.94 | 2.094%
1.1 | C1083 | SEINFRA | ELABORAÇÃO DE RELATÓRIO "AS BUILT" | UT | 50 | 30.96 | 0 | 30.96 | 1548 | 0 | 1548 | 1.819%
1.2 | CREA 03 | Próprio | ART CONTRATO SUPERIOR A R$ 15.000,00 | UN | 1 | 0 | 233.94 | 233.94 | 0 | 233.94 | 233.94 | 0.2749%
2 |  |  | SERVIÇOS AUXILIARES ADMINSTRATIVOS | [7 empty] | 7547.03 | 8.869%
2.1 | 101401 | SINAPI | ELETROTÉCNICO COM ENCARGOS COMPLEMENTARES | MES | 1 | 4538.95 | 1461.22 | 6000.17 | 4538.95 | 1461.22 | 6000.17 | 7.051%
2.2 | 91677 | SINAPI | ENGENHEIRO ELETRICISTA COM ENCARGOS COMPLEMENTARES | H | 12 | 107.87 | 1.54 | 109.41 | 1294.44 | 18.48 | 1312.92 | 1.543%
2.3 | CREA 03 | Próprio | ART CONTRATO SUPERIOR A R$ 15.000,00 | UN | 1 | 0 | 233.94 | 233.94 | 0 | 233.94 | 233.94 | 0.2749%
3 |  |  | CANTEIRO DE OBRAS | [7 empty] | 3930.01 | 4.618%
3.1 | 74209/001 | SINAPI | PLACA DE OBRA EM CHAPA DE ACO GALVANIZADO | m² | 6 | 44.98 | 375.47 | 420.45 | 269.88 | 2252.82 | 2522.7 | 2.964%
3.2 | 73847/004 | SINAPI | ALUGUEL CONTAINER/SANIT C/4 VASOS/1 LAVAT/1 MIC/4 CHUV LARG= 2,20M COMPR=6,20M ALT=2,50M CHAPAS ACO C/NERV TRAPEZ FORRO C/ ISOL TERMO-ACUST CHASSIS REFORC PISO COMPENS NAVAL INCL INST RA ELETR/HIDRO-SANIT EXCL TRANSP/CARGA/DESCARGA | MES | 1 | 0 | 1407.31 | 1407.31 | 0 | 1407.31 | 1407.31 | 1.654%
4 |  |  | SUBESTAÇÃO 300 KVA | [7 empty] | 71238.84 | 83.71%
4.1 | 96985 | SINAPI | HASTE DE ATERRAMENTO 5/8 PARA SPDA - FORNECIMENTO E INSTALAÇÃO. AF_12/2017 | UN | 4 | 8.27 | 86.41 | 94.68 | 33.08 | 345.64 | 378.72 | 0.445%
4.2 | 72254 | SINAPI | CABO DE COBRE NU 50MM2 - FORNECIMENTO E INSTALACAO | M | 40 | 10.13 | 56.63 | 66.76 | 405.2 | 2265.2 | 2670.4 | 3.138%
4.3 | ADAPT (ORSE 9915) | Próprio | Fornecimento e instalação de pára-raio de distribuição polimérico 12KV, c/ desligamento automático, resist. não linear ADAPT | un | 3 | 32.71 | 264.65 | 297.36 | 98.13 | 793.95 | 892.08 | 1.048%
4.4 | ADAPT ORSE (11131) | Próprio | Fornecimento de cartucho para solda exotérmica para cabo 50 mm² ADAPT | un | 4 | 20.17 | 20.71 | 40.88 | 80.68 | 82.84 | 163.52 | 0.1922%
4.5 | ADAP ORSE 2980 | Próprio | IMPLANTAÇÃO ESTRUTURA N3-TT | UN | 1 | 16.83 | 1826.19 | 1843.02 | 16.83 | 1826.19 | 1843.02 | 2.166%
4.6 | 98111 | SINAPI | CAIXA DE INSPEÇÃO PARA ATERRAMENTO, CIRCULAR, EM POLIETILENO, DIÂMETRO INTERNO = 0,3 M. AF_05/2018 | UN | 1 | 5.22 | 39.55 | 44.77 | 5.22 | 39.55 | 44.77 | 0.05261%
4.7 | ADAPT ORSE (3999) | Próprio | Fita em aço inox, fusimec ou similar - Fornecimento ADAPT | M | 8 | 20.17 | 12.95 | 33.12 | 161.36 | 103.6 | 264.96 | 0.3114%
4.8 | ADAPT CPOS (37.15.150) | Próprio | Chave fusível base ´C´ para 15 kV/100 A, com capacidade de ruptura até 10 kA - com fusível | un | 3 | 53.05 | 314.68 | 367.73 | 159.15 | 944.04 | 1103.19 | 1.296%
4.9 | 102108 | SINAPI | TRANSFORMADOR DE DISTRIBUIÇÃO, 300 KVA, TRIFÁSICO, 60 HZ, CLASSE 15 KV, IMERSO EM ÓLEO MINERAL, INSTALAÇÃO EM POSTE (NÃO INCLUSO SUPORTE) - FORNECIMENTO E INSTALAÇÃO. AF_12/2020 | UN | 1 | 349.35 | 34883.49 | 35232.84 | 349.35 | 34883.49 | 35232.84 | 41.4%
4.10 | 100615 | SINAPI | ASSENTAMENTO DE POSTE DE CONCRETO COM COMPRIMENTO NOMINAL DE 12 M, CARGA NOMINAL DE 600 DAN, ENGASTAMENTO BASE CONCRETADA COM 1 M DE CONCRETO E 0,8 M DE SOLO (INCLUI FORNECIMENTO). AF_11/2019 | UN | 1 | 280.47 | 827.15 | 1107.62 | 280.47 | 827.15 | 1107.62 | 1.302%
4.11 | 3981 | ORSE | ADAPT ORSE - Caixa de medição indireta em alumínio - Fornecimento e instalação | Un | 1 | 0 | 3000 | 3000 | 0 | 3000 | 3000 | 3.525%
4.12 | 102109 | SINAPI | SUPORTE PARA TRANSFORMADOR EM POSTE DE CONCRETO CIRCULAR - FORNECIMENTO E INSTALAÇÃO. AF_12/2020 | UN | 1 | 14.5 | 67.51 | 82.01 | 14.5 | 67.51 | 82.01 | 0.09637%
4.13 | 92992 | SINAPI | CABO DE COBRE FLEXÍVEL ISOLADO, 95 MM², ANTI-CHAMA 0,6/1,0 KV, PARA DISTRIBUIÇÃO - FORNECIMENTO E INSTALAÇÃO. AF_12/2015 | M | 120 | 4 | 91.28 | 95.28 | 480 | 10953.6 | 11433.6 | 13.44%
4.14 | 92990 | SINAPI | CABO DE COBRE FLEXÍVEL ISOLADO, 70 MM², ANTI-CHAMA 0,6/1,0 KV, PARA DISTRIBUIÇÃO - FORNECIMENTO E INSTALAÇÃO. AF_12/2015 | M | 40 | 3.29 | 68.84 | 72.13 | 131.6 | 2753.6 | 2885.2 | 3.39%
4.15 | 11401 | ORSE | Cabo de cobre isolado em EPR flexível unipolar 25mm² - 12Kv/20Kv/90° | m | 15 | 5.37 | 70.71 | 76.08 | 80.55 | 1060.65 | 1141.2 | 1.341%
4.16 | 39.14.050 | CPOS | Cabo de alumínio nu com alma de aço CAA, 4 AWG - Swan | M | 45 | 6.84 | 4.48 | 11.32 | 307.8 | 201.6 | 509.4 | 0.5986%
4.17 | 4150 | ORSE | Conector cunha 4 x 4 AWG CAA, fornecimento | un | 6 | 0 | 33.78 | 33.78 | 0 | 202.68 | 202.68 | 0.2382%
4.18 | 9037 | ORSE | Eletroduto ferro galvanizado eletrolitico - leve, d= 3" | m | 15 | 9.5 | 183.25 | 192.75 | 142.5 | 2748.75 | 2891.25 | 3.398%
4.19 | 10806 | ORSE | Luva para eletroduto galvanizado, diâm = 3" | un | 5 | 12.04 | 22.73 | 34.77 | 60.2 | 113.65 | 173.85 | 0.2043%
4.20 | 10805 | ORSE | Curva para eletroduto galvanizado, diâm = 3" - Rev.01 | un | 8 | 8.87 | 107.83 | 116.7 | 70.96 | 862.64 | 933.6 | 1.097%
4.21 | 8021 | ORSE | Cabeçote de alumínio de 3" | un | 2 | 5.28 | 27.71 | 32.99 | 10.56 | 55.42 | 65.98 | 0.07753%
4.22 | 72265 | SINAPI | TERMINAL OU CONECTOR DE PRESSAO - PARA CABO 95MM2 - FORNECIMENTO E INSTALACAO | UN | 12 | 13.07 | 20.1 | 33.17 | 156.84 | 241.2 | 398.04 | 0.4677%
4.23 | 72264 | SINAPI | TERMINAL OU CONECTOR DE PRESSAO - PARA CABO 70MM2 - FORNECIMENTO E INSTALACAO | UN | 4 | 13.07 | 14.09 | 27.16 | 52.28 | 56.36 | 108.64 | 0.1277%
4.24 | 101899 | SINAPI | DISJUNTOR TERMOMAGNÉTICO TRIPOLAR , CORRENTE NOMINAL DE 600A - FORNECIMENTO E INSTALAÇÃO. AF_10/2020 | UN | 1 | 43.27 | 2171.64 | 2214.91 | 43.27 | 2171.64 | 2214.91 | 2.603%
4.25 | 2797 | ORSE | Caixa de passagem em alvenaria de tijolos maciços esp. = 0,12m, dim. int. = 0.60 x 0.60 x 0.60m | un | 2 | 175.54 | 251.82 | 427.36 | 351.08 | 503.64 | 854.72 | 1.004%
4.26 | 60.95.01 | EMBASA | MURETA EM ALVENARIA PARA PADRAO DE ENTRADA | m² | 4 | 95.31 | 65.35 | 160.66 | 381.24 | 261.4 | 642.64 | 0.7552%
5 |  |  | SERVIÇOS DIVERSOS | [7 empty] | 599.5 | 0.7045%
5.1 | C1628 | SEINFRA | LIMPEZA GERAL | m² | 50 | 11.99 | 0 | 11.99 | 599.5 | 0 | 599.5 | 0.7045%
[8 empty] | Totais -> | 12.123,62 | 72.973,70 | 85.097,32
[8 empty] | Total sem BDI |  | 85097.32
[8 empty] | Total do BDI |  | 17496
[8 empty] | Total Geral |  | 102593.32
_______________________________________________________________ Matheus Henrique Leite Chaves Camilo - 1º Ten Adjunto SOM - Eng. Eletricista CREA 161520952-2