## Orçamento Sintético
|  |  | Obra | Bancos |  | B.D.I. |  | Encargos Sociais
|  |  | DC Mun - Manutenção das Unidades de Empaiolamento (2024) | SINAPI - 12/2023 - Rio de Janeiro SBC - 02/2024 - Rio de Janeiro FDE - 01/2024 - São Paulo EMOP - 12/2023 - Rio de Janeiro |  | 21,71% |  | Não Desonerado: embutido nos preços unitário dos insumos de mão de obra, de acordo com as bases.
Orçamento Sintético
Item | Código | Banco | Descrição | Und | Quant. | Valor Unit | Valor Unit com BDI | Total | Peso (%)
1 |  |  | Manutenção de Pisos, Paredes e Forros |  |  |  |  | 570036.78 | 36.56%
1.1 |  |  | Locações e Serviços de Apoio - Pisos, Paredes e Forros |  |  |  |  | 10809.86 | 0.6933%
1.1.1 | 00010527 | SINAPI | LOCACAO DE ANDAIME METALICO TUBULAR DE ENCAIXE, TIPO DE TORRE, CADA PAINEL COM LARGURA DE 1 ATE 1,5 M E ALTURA DE *1,00* M, INCLUINDO DIAGONAL, BARRAS DE LIGACAO, SAPATAS OU RODIZIOS E DEMAIS ITENS NECESSARIOS A MONTAGEM (NAO INCLUI INSTALACAO) | MXMES | 126 | 25 | 30.42 | 3832.92 | 0.2458%
1.1.2 | 97064 | SINAPI | MONTAGEM E DESMONTAGEM DE ANDAIME TUBULAR TIPO TORRE (EXCLUSIVE ANDAIME E LIMPEZA). AF_11/2017 | M | 72 | 29.35 | 35.72 | 2571.84 | 0.1649%
1.1.3 | 04.014.0095-0 | EMOP | RETIRADA DE ENTULHO DE OBRA COM CACAMBA DE ACO TIPO CONTAINER COM 5M3 DE CAPACIDADE,INCLUSIVE CARREGAMENTO,TRANSPORTE EDESCARREGAMENTO.CUSTO POR UNIDADE DE CACAMBA E INCLUI A TAXA PARA DESCARGA EM LOCAIS AUTORIZADOS | UN | 10 | 361.94 | 440.51 | 4405.1 | 0.2825%
1.2 |  |  | Pisos |  |  |  |  | 117132.66 | 7.512%
1.2.1 | 102488 | SINAPI | PREPARO DO PISO CIMENTADO PARA PINTURA - LIXAMENTO E LIMPEZA. AF_05/2021 | m² | 3407 | 4.78 | 5.81 | 19794.67 | 1.27%
1.2.2 | 102491 | SINAPI | PINTURA DE PISO COM TINTA ACRÍLICA, APLICAÇÃO MANUAL, 2 DEMÃOS, INCLUSO FUNDO PREPARADOR. AF_05/2021 | m² | 3407 | 23.48 | 28.57 | 97337.99 | 6.243%
1.3 |  |  | Paredes |  |  |  |  | 187620.94 | 12.03%
1.3.1 | 88497 | SINAPI | EMASSAMENTO COM MASSA LÁTEX, APLICAÇÃO EM PAREDE, DUAS DEMÃOS, LIXAMENTO MANUAL. AF_04/2023 | m² | 868 | 23.2 | 28.23 | 24503.64 | 1.572%
1.3.2 | 96135 | SINAPI | APLICAÇÃO MANUAL DE MASSA ACRÍLICA EM PAREDES EXTERNAS DE CASAS, DUAS DEMÃOS. AF_05/2017 | m² | 868 | 38.49 | 46.84 | 40657.12 | 2.608%
1.3.3 | 88489 | SINAPI | PINTURA LÁTEX ACRÍLICA PREMIUM, APLICAÇÃO MANUAL EM PAREDES, DUAS DEMÃOS. AF_04/2023 | m² | 7174 | 14.03 | 17.07 | 122460.18 | 7.854%
1.4 |  |  | Forro |  |  |  |  | 212145.12 | 13.61%
1.4.1 | 97640 | SINAPI | REMOÇÃO DE FORROS DE DRYWALL, PVC E FIBROMINERAL, DE FORMA MANUAL, SEM REAPROVEITAMENTO. AF_09/2023 | m² | 2043 | 2.72 | 3.31 | 6762.33 | 0.4337%
1.4.2 | 97642 | SINAPI | REMOÇÃO DE TRAMA METÁLICA OU DE MADEIRA PARA FORRO, DE FORMA MANUAL, SEM REAPROVEITAMENTO. AF_09/2023 | m² | 2043 | 3.9 | 4.74 | 9683.82 | 0.6211%
1.4.3 | 96116 | SINAPI | FORRO EM RÉGUAS DE PVC, FRISADO, PARA AMBIENTES COMERCIAIS, INCLUSIVE ESTRUTURA BIDIRECIONAL DE FIXAÇÃO. AF_08/2023_PS | m² | 2043 | 78.71 | 95.79 | 195698.97 | 12.55%
1.6 |  |  | Pisos/Paredes - Impermeabilização |  |  |  |  | 42328.2 | 2.715%
1.6.1 | 97631 | SINAPI | DEMOLIÇÃO DE ARGAMASSAS, DE FORMA MANUAL, SEM REAPROVEITAMENTO. AF_09/2023 | m² | 470 | 15.24 | 18.54 | 8713.8 | 0.5589%
1.6.2 | 98562 | SINAPI | IMPERMEABILIZAÇÃO DE SUPERFÍCIE COM ARGAMASSA DE CIMENTO E AREIA, COM ADITIVO IMPERMEABILIZANTE, E = 1,5CM. AF_09/2023 | m² | 470 | 58.77 | 71.52 | 33614.4 | 2.156%
2 |  |  | Manutenção de Telhado e Calhas |  |  |  |  | 387444.99 | 24.85%
2.1 |  |  | Locações e Serviços de Apoio para Execução - Cobertura |  |  |  |  | 6540.02 | 0.4194%
2.1.1 | 00010527 | SINAPI | LOCACAO DE ANDAIME METALICO TUBULAR DE ENCAIXE, TIPO DE TORRE, CADA PAINEL COM LARGURA DE 1 ATE 1,5 M E ALTURA DE *1,00* M, INCLUINDO DIAGONAL, BARRAS DE LIGACAO, SAPATAS OU RODIZIOS E DEMAIS ITENS NECESSARIOS A MONTAGEM (NAO INCLUI INSTALACAO) | MXMES | 42 | 25 | 30.42 | 1277.64 | 0.08194%
2.1.2 | 97064 | SINAPI | MONTAGEM E DESMONTAGEM DE ANDAIME TUBULAR TIPO TORRE (EXCLUSIVE ANDAIME E LIMPEZA). AF_11/2017 | M | 24 | 29.35 | 35.72 | 857.28 | 0.05498%
2.1.3 | 04.014.0095-0 | EMOP | RETIRADA DE ENTULHO DE OBRA COM CACAMBA DE ACO TIPO CONTAINER COM 5M3 DE CAPACIDADE,INCLUSIVE CARREGAMENTO,TRANSPORTE EDESCARREGAMENTO.CUSTO POR UNIDADE DE CACAMBA E INCLUI A TAXA PARA DESCARGA EM LOCAIS AUTORIZADOS | UN | 10 | 361.94 | 440.51 | 4405.1 | 0.2825%
2.2 |  |  | Telhado |  |  |  |  | 333956.92 | 21.42%
2.2.1 | 97649 | SINAPI | REMOÇÃO DE TELHAS DE FIBROCIMENTO, METÁLICA E CERÂMICA, DE FORMA MECANIZADA, COM USO DE GUINDASTE, SEM REAPROVEITAMENTO. AF_09/2023 | m² | 946 | 5.79 | 7.04 | 6659.84 | 0.4271%
2.2.2 | 92580 | SINAPI | TRAMA DE AÇO COMPOSTA POR TERÇAS PARA TELHADOS DE ATÉ 2 ÁGUAS PARA TELHA ONDULADA DE FIBROCIMENTO, METÁLICA, PLÁSTICA OU TERMOACÚSTICA, INCLUSO TRANSPORTE VERTICAL. AF_07/2019 | m² | 946 | 60.67 | 73.84 | 69852.64 | 4.48%
2.2.3 | ADAPT SINAPI 94216 | Próprio | TELHAMENTO COM TELHA METÁLICA TERMOISOLANTE E = 50 MM, COM ATÉ 2 ÁGUAS, INCLUSO IÇAMENTO | m² | 946 | 223.6 | 272.14 | 257444.44 | 16.51%
2.3 |  |  | Tela de Proteção Contra Animais (Ventilação do Telhado) |  |  |  |  | 7082.85 | 0.4543%
2.3.1 | 06.03.039 | FDE | TELA DE PROTEÇÃO CONTRA NIDIFICACAO DE PASSAROS | m² | 115 | 50.61 | 61.59 | 7082.85 | 0.4543%
2.4 |  |  | Sistema de Águas Pluviais |  |  |  |  | 39865.2 | 2.557%
2.4.1 | 00012626 | SINAPI | SUPORTE METALICO PARA CALHA PLUVIAL, ZINCADO, DOBRADO, DIAMETRO ENTRE 119 E 170 MM, PARA DRENAGEM PLUVIAL PREDIAL | UN | 115 | 37.92 | 46.15 | 5307.25 | 0.3404%
2.4.2 | 94228 | SINAPI | CALHA EM CHAPA DE AÇO GALVANIZADO NÚMERO 24, DESENVOLVIMENTO DE 50 CM, INCLUSO TRANSPORTE VERTICAL. AF_07/2019 | M | 115 | 94.41 | 114.9 | 13213.5 | 0.8474%
2.4.3 | 89578 | SINAPI | TUBO PVC, SÉRIE R, ÁGUA PLUVIAL, DN 100 MM, FORNECIDO E INSTALADO EM CONDUTORES VERTICAIS DE ÁGUAS PLUVIAIS. AF_06/2022 | M | 80 | 31.97 | 38.91 | 3112.8 | 0.1996%
2.4.4 | 95695 | SINAPI | CURVA 90 GRAUS, PVC, SERIE R, ÁGUA PLUVIAL, DN 100 MM, JUNTA ELÁSTICA, FORNECIDO E INSTALADO EM CONDUTORES VERTICAIS DE ÁGUAS PLUVIAIS. AF_06/2022 | UN | 241 | 62.16 | 75.65 | 18231.65 | 1.169%
3 |  |  | Manutenção de Esquadrias Metálicas |  |  |  |  | 142438.67 | 9.135%
3.1 |  |  | Locações e Serviços de Apoio - Esquadrias Metálicas |  |  |  |  | 777 | 0.04983%
3.1.1 | 93415 | SINAPI | GERADOR PORTÁTIL MONOFÁSICO, POTÊNCIA 5500 VA, MOTOR A GASOLINA, POTÊNCIA DO MOTOR 13 CV - CHP DIURNO. AF_03/2016 | CHP | 42 | 14.75 | 17.95 | 753.9 | 0.04835%
3.1.2 | 93416 | SINAPI | GERADOR PORTÁTIL MONOFÁSICO, POTÊNCIA 5500 VA, MOTOR A GASOLINA, POTÊNCIA DO MOTOR 13 CV - CHI DIURNO. AF_03/2016 | CHI | 42 | 0.46 | 0.55 | 23.1 | 0.001482%
3.2 |  |  | Portões de Acesso UE |  |  |  |  | 141661.67 | 9.085%
3.2.1 | 97644 | SINAPI | REMOÇÃO DE PORTAS, DE FORMA MANUAL, SEM REAPROVEITAMENTO. AF_09/2023 | m² | 127 | 12.76 | 15.53 | 1972.31 | 0.1265%
3.2.2 | 100701 | SINAPI | PORTA DE FERRO, DE ABRIR, TIPO GRADE COM CHAPA, COM GUARNIÇÕES. AF_12/2019 | m² | 127 | 611.34 | 744.06 | 94495.62 | 6.06%
3.2.3 | 00001321 | SINAPI | CHAPA DE ACO FINA A QUENTE BITOLA MSG 13, E = 2,25 MM (18,00 KG/M2) | KG | 2290 | 9.96 | 12.12 | 27754.8 | 1.78%
3.2.4 | 100717 | SINAPI | LIXAMENTO MANUAL EM SUPERFÍCIES METÁLICAS EM OBRA. AF_01/2020 | m² | 267 | 12.49 | 15.2 | 4058.4 | 0.2603%
3.2.5 | 100726 | SINAPI | PINTURA COM TINTA ALQUÍDICA DE FUNDO E ACABAMENTO (ESMALTE SINTÉTICO GRAFITE) APLICADA A ROLO OU PINCEL SOBRE SUPERFÍCIES METÁLICAS (EXCETO PERFIL) EXECUTADO EM OBRA (POR DEMÃO). AF_01/2020 | m² | 267 | 34.83 | 42.39 | 11318.13 | 0.7259%
3.2.6 | 100704 | SINAPI | PORTA CADEADO ZINCADO OXIDADO PRETO COM CADEADO DE AÇO INOX, LARGURA DE *50* MM. AF_12/2019 | UN | 21 | 80.7 | 98.21 | 2062.41 | 0.1323%
4 |  |  | Manutenção de Pavimento |  |  |  |  | 459292.11 | 29.46%
4.1 |  |  | Locações e Serviços de Apoio - Pavimentação |  |  |  |  | 24477.51 | 1.57%
4.1.1 | 90777 | SINAPI | ENGENHEIRO CIVIL DE OBRA JUNIOR COM ENCARGOS COMPLEMENTARES | H | 24 | 137.04 | 166.79 | 4002.96 | 0.2567%
4.1.2 | 04.014.0095-0 | EMOP | RETIRADA DE ENTULHO DE OBRA COM CACAMBA DE ACO TIPO CONTAINER COM 5M3 DE CAPACIDADE,INCLUSIVE CARREGAMENTO,TRANSPORTE EDESCARREGAMENTO.CUSTO POR UNIDADE DE CACAMBA E INCLUI A TAXA PARA DESCARGA EM LOCAIS AUTORIZADOS | UN | 5 | 361.94 | 440.51 | 2202.55 | 0.1413%
4.1.2 | 90776 | SINAPI | ENCARREGADO GERAL COM ENCARGOS COMPLEMENTARES | H | 320 | 46.92 | 57.1 | 18272 | 1.172%
4.2 |  |  | Piso Intertravado |  |  |  |  | 434814.6 | 27.89%
4.2.1 | 98524 | SINAPI | LIMPEZA MANUAL DE VEGETAÇÃO EM TERRENO COM ENXADA.AF_05/2018 | m² | 3000 | 4.14 | 5.03 | 15090 | 0.9678%
4.2.2 | 100577 | SINAPI | REGULARIZAÇÃO E COMPACTAÇÃO DE SUBLEITO DE SOLO PREDOMINANTEMENTE ARENOSO. AF_11/2019 | m² | 2400 | 1.39 | 1.69 | 4056 | 0.2601%
4.2.3 | 94273 | SINAPI | ASSENTAMENTO DE GUIA (MEIO-FIO) EM TRECHO RETO, CONFECCIONADA EM CONCRETO PRÉ-FABRICADO, DIMENSÕES 100X15X13X30 CM (COMPRIMENTO X BASE INFERIOR X BASE SUPERIOR X ALTURA), PARA VIAS URBANAS (USO VIÁRIO). AF_06/2016 | M | 1180 | 63.82 | 77.67 | 91650.6 | 5.878%
4.2.4 | 00004748 | SINAPI | PEDRA BRITADA OU BICA CORRIDA, NAO CLASSIFICADA (POSTO PEDREIRA/FORNECEDOR, SEM FRETE) | m³ | 360 | 90.59 | 110.25 | 39690 | 2.546%
4.2.5 | 95875 | SINAPI | TRANSPORTE COM CAMINHÃO BASCULANTE DE 10 M³, EM VIA URBANA PAVIMENTADA, DMT ATÉ 30 KM (UNIDADE: M3XKM). AF_07/2020 | M3XKM | 7200 | 2.79 | 3.39 | 24408 | 1.565%
4.2.6 | 92404 | SINAPI | EXECUÇÃO DE PAVIMENTO EM PISO INTERTRAVADO, COM BLOCO 16 FACES DE 22 X 11 CM, ESPESSURA 8 CM. AF_10/2022 | m² | 2400 | 88.99 | 108.3 | 259920 | 16.67%
[5 empty] | Total sem BDI |  | 1281313.39
[5 empty] | Total do BDI |  | 277899.16
[5 empty] | Total Geral |  | 1559212.55