## Orçamento Sintético
|  |  | Contratação | Bancos |  | B.D.I. |  | Encargos Sociais
|  |  | Serviço de adequação na área externa do PNR funcional do Comandante da 4ª Bda Inf L Mth | SINAPI - 01/2024 - Minas Gerais SICRO3 - 10/2023 - Minas Gerais SICRO2 - 11/2016 - Minas Gerais ORSE - 12/2023 - Sergipe SEDOP - 02/2024 - Pará SETOP - 08/2023 - Minas Gerais AGESUL - 06/2023 - Mato Grosso do Sul EMOP - 01/2024 - Rio de Janeiro SCO - 01/2024 - Rio de Janeiro |  | 0,0% |  | Não Desonerado: embutido nos preços unitário dos insumos de mão de obra, de acordo com as bases.
Orçamento Sintético
Item | Código | Banco | Descrição | Und | Quant. | Valor Unit | Valor Unit com BDI | Total | Peso (%)
1 | 161391 | SEDOP | Vidro temperado incolor e= 6mm com ferragens | m² | 15 | 454.61 | 454.61 | 6819.15 | 33.83%
2 | 161392 | SEDOP | Vidro temperado incolor e= 8mm com ferragens | m² | 8.15 | 497.25 | 497.25 | 4052.58 | 20.1%
3 | PERG002 | Próprio | Fornecimento e instalação de perfil de alumínio anodizado bronze 1002, dimensões do tubo 100mm x 50mm x 2mm, comprimento da barra 6000mm , incluso perfil T e perfil U de alumínio, cantoneira de alumínio, pontaletes de 600mm. | m | 47 | 95.09 | 95.09 | 4469.23 | 22.17%
4 | 12788 | ORSE | Junta serrada, dimensões 6x60mm, com preenchimento de mastique de poliuretano MBT, Basf ou similar, para pavimentos em concreto | m | 6 | 22.73 | 22.73 | 136.38 | 0.6766%
5 | 220 | Próprio | PROTECOES-APLICACAO DE PELICULA ADESIVA INSULFILM EM VIDROS | m² | 48 | 71.43 | 71.43 | 3428.64 | 17.01%
6 | ED-50520 | SETOP | PINTURA COM TEXTURA ACRÍLICA COM ROLO, EXCLUSIVE SELADOR ACRÍLICO/FUNDO PREPARADOR | m² | 65 | 19.26 | 19.26 | 1251.9 | 6.21%
[5 empty] | Total sem BDI |  | 20157.88
[5 empty] | Total do BDI |  | 0
[5 empty] | Total Geral |  | 20157.88
_______________________________________________________________ Paulo Marcio Geronimo dos Santos Outros