## Orçamento
Bancos: SINAPI: RJ 2/2026 |  |  | Curva ABC de Composições (Serviços)
Seq. | Banco | Código | Descrição | Tipo | Unidade | Qtd. | Preço | Total | % | % Acumulada | Classe
1 | SINAPI | 104314 | TRAMA DE AÇO COMPOSTA POR TERÇAS PARA TELHADOS DE ATÉ 2 ÁGUAS PARA TELHA ONDULADA DE FIBROCIMENTO, METÁLICA, PLÁSTICA OU TERMOACÚSTICA, INCLUSO TRANSPORTE VERTICAL (EM KG). EXCLUSIVE PINTURA. AF_10/2025_PS | COBERTURA | KG | 16000 | 12.73 | 203680 | 43.65% | 43.65% | A
2 | SINAPI | 94216 | TELHAMENTO COM TELHA METÁLICA TERMOACÚSTICA E = 30 MM, COM ATÉ 2 ÁGUAS, INCLUSO IÇAMENTO. AF_07/2019 | COBERTURA | M2 | 550 | 174.46 | 95953 | 20.56% | 64.22% | B
3 | SINAPI | 89267 | GUINDASTE HIDRÁULICO AUTOPROPELIDO, COM LANÇA TELESCÓPICA 28,80 M, CAPACIDADE MÁXIMA 30 T, POTÊNCIA 97 KW, TRAÇÃO 4 X 4 - DEPRECIAÇÃO. AF_11/2014 | CUSTOS HORÁRIOS DE MÁQUINAS E EQUIPAMENTOS | H | 720 | 51.81 | 37303.2 | 7.995% | 72.21% | B
4 | SINAPI | 92600 | FABRICAÇÃO E INSTALAÇÃO DE TESOURA INTEIRA EM AÇO, VÃO DE 12 M, PARA TELHA CERÂMICA OU DE CONCRETO, INCLUSO IÇAMENTO, EXCLUSIVE PINTURA. AF_10/2025 | COBERTURA | UN | 12 | 2667.99 | 32015.88 | 6.862% | 79.07% | B
5 | SINAPI | 94229 | CALHA EM CHAPA DE AÇO GALVANIZADO NÚMERO 24, DESENVOLVIMENTO DE 100 CM, INCLUSO TRANSPORTE VERTICAL. AF_07/2019 | COBERTURA | M | 150 | 170.62 | 25593 | 5.485% | 84.56% | C
6 | SINAPI | 97657 | REMOÇÃO DE TESOURAS METÁLICAS, COM VÃO MAIOR OU IGUAL A 8M, DE FORMA MANUAL, SEM REAPROVEITAMENTO. AF_09/2023 | SERVICOS PRELIMINARES | UN | 21 | 878.21 | 18442.41 | 3.953% | 88.51% | C
7 | SINAPI | 100753 | PINTURA COM TINTA ACRÍLICA DE ACABAMENTO PULVERIZADA SOBRE SUPERFÍCIES METÁLICAS (EXCETO PERFIL) EXECUTADO EM OBRA (02 DEMÃOS). AF_01/2020_PE | PINTURAS | M2 | 550 | 31.6 | 17380 | 3.725% | 92.24% | C
8 | SINAPI | 90778 | ENGENHEIRO CIVIL DE OBRA PLENO COM ENCARGOS COMPLEMENTARES | SERVICOS DIVERSOS | H | 80 | 161.52 | 12921.6 | 2.769% | 95.01% | C
9 | SINAPI | 93572 | ENCARREGADO GERAL DE OBRAS COM ENCARGOS COMPLEMENTARES | SERVICOS DIVERSOS | MES | 1 | 10163.89 | 10163.89 | 2.178% | 97.19% | C
10 | SINAPI | 106127 | REMOÇÃO DE ENTULHO CLASSE B (FRAGMENTOS DE MADEIRA) TRANSPORTADOS POR CREMALHEIRA. ACONDICIONAMENTO FINAL CAÇAMBA ESTACIONÁRIA. EXCLUSO FRETE. AF_09/2025 | - | M3 | 60 | 147.65 | 8859 | 1.899% | 99.08% | C
11 | SINAPI | 97649 | REMOÇÃO DE TELHAS DE FIBROCIMENTO, METÁLICA E CERÂMICA, DE FORMA MECANIZADA, COM USO DE GUINDASTE, SEM REAPROVEITAMENTO. AF_09/2023 | SERVICOS PRELIMINARES | M2 | 500 | 6.48 | 3240 | 0.6944% | 99.78% | C
12 | SINAPI | 104803 | REMOÇÃO CALHAS E RUFOS, DE FORMA MANUAL, SEM REAPROVEITAMENTO. AF_09/2023 | - | M | 150 | 6.9 | 1035 | 0.2218% | 100% | C
[6 empty] | Total sem BDI |  | 466586.98