## Sintético c MO MAT
|  |  | Obra | Bancos |  |  | B.D.I. |  |  | Encargos Sociais
|  |  | Hidrômetro e Medidores - Rancho | SINAPI - 03/2026 - Mato Grosso ORSE - 02/2026 - Sergipe SEDOP - 03/2026 - Pará AGESUL - 01/2026 - Mato Grosso do Sul AGETOP CIVIL - 12/2025 - Goiás |  |  | 23,54% |  |  | Desonerado: embutido nos preços unitário dos insumos de mão de obra, de acordo com as bases.
Planilha Orçamentária Sintética Com Valor do Material e da Mão de Obra
Item | Código | Banco | Descrição | Und | Quant. | Valor Unit | Valor Unit com BDI |  |  | Total |  |  | Peso (%)
[7 empty] | M. O. | MAT. | Total | M. O. | MAT. | Total
1 |  |  | IMPLANTAÇÃO MEDIDORES (ELÉTRICA) | [8 empty] | 45165.06 | 71.13%
1.1 |  |  | 9° B Com GE | [8 empty] | 5873.01 | 9.249%
1.1.1 | ADAP SINAPI 4937 | Próprio | Caixa p/quadro eletrico em chapa metalica d=80 x 60 x 20cm | un | 1 | 627 | 93.74 | 680.85 | 774.59 | 93.74 | 680.85 | 774.59 | 1.22%
1.1.2 | ADAP SINAPI (2446) | Próprio | ELETRODUTO/DUTO PEAD FLEXIVEL PAREDE SIMPLES, CORRUGACAO HELICOIDAL, COR PRETA, SEM ROSCA, DE 2", CRC 680 N, PARA CABEAMENTO SUBTERRANEO (NBR 15715) | M | 17 | 8.73 | 1.95 | 8.83 | 10.78 | 33.15 | 150.11 | 183.26 | 0.2886%
1.1.3 | 101565 | SINAPI | CABO DE COBRE FLEXÍVEL ISOLADO, 70 MM², 0,6/1,0 KV, PARA REDE AÉREA DE DISTRIBUIÇÃO DE ENERGIA ELÉTRICA DE BAIXA TENSÃO - FORNECIMENTO E INSTALAÇÃO. AF_12/2025 | M | 23 | 94.29 | 0.07 | 116.41 | 116.48 | 1.61 | 2677.43 | 2679.04 | 4.219%
1.1.4 | ADAP SINAPI (1579) | Próprio | TERMINAL A COMPRESSAO EM COBRE ESTANHADO PARA CABO 70 MM2, 1 FURO E 1 COMPRESSAO, PARA PARAFUSO DE FIXACAO M10 | UN | 15 | 16.9 | 7.19 | 13.68 | 20.87 | 107.85 | 205.2 | 313.05 | 0.493%
1.1.5 | cotação 2026 | Próprio | MEDIDOR DE ENERGIA TRIFÁSICO MEDIÇÃO INDIRETA INCLUINDO TC | un | 1 | 1556.64 | 47.94 | 1875.13 | 1923.07 | 47.94 | 1875.13 | 1923.07 | 3.028%
1.2 |  |  | 20 RCB | [8 empty] | 5900.72 | 9.293%
1.2.1 | ADAP ORSE 4937 | Próprio | Caixa p/quadro eletrico em chapa metalica d=80 x 60 x 20cm | un | 1 | 627 | 93.74 | 680.85 | 774.59 | 93.74 | 680.85 | 774.59 | 1.22%
1.2.2 | ADAP SINAPI (2446) | Próprio | ELETRODUTO/DUTO PEAD FLEXIVEL PAREDE SIMPLES, CORRUGACAO HELICOIDAL, COR PRETA, SEM ROSCA, DE 2", CRC 680 N, PARA CABEAMENTO SUBTERRANEO (NBR 15715) | M | 15 | 8.73 | 1.95 | 8.83 | 10.78 | 29.25 | 132.45 | 161.7 | 0.2546%
1.2.3 | 101565 | SINAPI | CABO DE COBRE FLEXÍVEL ISOLADO, 70 MM², 0,6/1,0 KV, PARA REDE AÉREA DE DISTRIBUIÇÃO DE ENERGIA ELÉTRICA DE BAIXA TENSÃO - FORNECIMENTO E INSTALAÇÃO. AF_12/2025 | M | 22 | 94.29 | 0.07 | 116.41 | 116.48 | 1.54 | 2561.02 | 2562.56 | 4.036%
1.2.4 | ADAP 01579 | Próprio | TERMINAL DE COMPRESSÃO P/ CABO DE 70MM2 - FORNECIMENTO E INSTALAÇÃO | UN | 10 | 38.76 | 27.41 | 20.47 | 47.88 | 274.1 | 204.7 | 478.8 | 0.754%
1.2.5 | cotação 2026 | Próprio | MEDIDOR DE ENERGIA TRIFÁSICO MEDIÇÃO INDIRETA INCLUINDO TC | un | 1 | 1556.64 | 47.94 | 1875.13 | 1923.07 | 47.94 | 1875.13 | 1923.07 | 3.028%
1.3 |  |  | H Mil A CG | [8 empty] | 10443.78 | 16.45%
1.3.1 | ADAP ORSE 4937 | Próprio | Caixa p/quadro eletrico em chapa metalica d=80 x 60 x 20cm | un | 2 | 627 | 93.74 | 680.85 | 774.59 | 187.48 | 1361.7 | 1549.18 | 2.44%
1.3.2 | ADAPT sinapi 2442 | Próprio | ELETRODUTO/DUTO PEAD FLEXIVEL PAREDE SIMPLES, CORRUGACAO HELICOIDAL, COR PRETA, SEM ROSCA, DE 3", CRC 680 N, PARA CABEAMENTO SUBTERRANEO (NBR 15715) | M | 12 | 11.33 | 1.95 | 12.04 | 13.99 | 23.4 | 144.48 | 167.88 | 0.2644%
1.3.3 | 1201003245 | AGESUL | CABO DE COBRE ISOLADO COM EPR/XLPE 1KV (90G) 120MM2 - FORNECIMENTO E INSTALACAO | M | 23 | 141.38 | 29.45 | 145.21 | 174.66 | 677.35 | 3339.83 | 4017.18 | 6.326%
1.3.4 | ADAPT SINAPI 1581_2026 | Próprio | TERMINAL A COMPRESSAO EM COBRE ESTANHADO PARA CABO 120 MM2, 1 FURO E 1 COMPRESSAO, PARA PARAFUSO DE FIXACAO M12 | UN | 30 | 23.3 | 7.19 | 21.59 | 28.78 | 215.7 | 647.7 | 863.4 | 1.36%
1.3.5 | cotação 2026 | Próprio | MEDIDOR DE ENERGIA TRIFÁSICO MEDIÇÃO INDIRETA INCLUINDO TC | un | 2 | 1556.64 | 47.94 | 1875.13 | 1923.07 | 95.88 | 3750.26 | 3846.14 | 6.057%
1.4 |  |  | B Adm Ap CMO / 9ª BPE | [8 empty] | 14822.19 | 23.34%
1.4.1 | ADAP ORSE 4937 | Próprio | Caixa p/quadro eletrico em chapa metalica d=80 x 60 x 20cm | un | 2 | 627 | 93.74 | 680.85 | 774.59 | 187.48 | 1361.7 | 1549.18 | 2.44%
1.4.2 | 101568 | SINAPI | CABO DE COBRE FLEXÍVEL ISOLADO, 120 MM², 0,6/1,0 KV, PARA REDE AÉREA DE DISTRIBUIÇÃO DE ENERGIA ELÉTRICA DE BAIXA TENSÃO - FORNECIMENTO E INSTALAÇÃO. AF_12/2025 | M | 20 | 160.04 | 0.08 | 197.63 | 197.71 | 1.6 | 3952.6 | 3954.2 | 6.227%
1.4.3 | ADAPT SINAPI 1581_2026 | Próprio | TERMINAL A COMPRESSAO EM COBRE ESTANHADO PARA CABO 120 MM2, 1 FURO E 1 COMPRESSAO, PARA PARAFUSO DE FIXACAO M12 | UN | 33 | 23.3 | 7.19 | 21.59 | 28.78 | 237.27 | 712.47 | 949.74 | 1.496%
1.4.4 | ADAPT sinapi 2442 | Próprio | ELETRODUTO/DUTO PEAD FLEXIVEL PAREDE SIMPLES, CORRUGACAO HELICOIDAL, COR PRETA, SEM ROSCA, DE 3", CRC 680 N, PARA CABEAMENTO SUBTERRANEO (NBR 15715) | M | 22 | 11.33 | 1.95 | 12.04 | 13.99 | 42.9 | 264.88 | 307.78 | 0.4847%
1.4.5 | 92996 | SINAPI | CABO DE COBRE FLEXÍVEL ISOLADO, 150 MM², ANTI-CHAMA 0,6/1,0 KV, PARA REDE ENTERRADA DE DISTRIBUIÇÃO DE ENERGIA ELÉTRICA - FORNECIMENTO E INSTALAÇÃO. AF_12/2021 | M | 15 | 198.6 | 8.35 | 237 | 245.35 | 125.25 | 3555 | 3680.25 | 5.796%
1.4.6 | ADAP 00038196 | Próprio | TERMINAL METALICO A PRESSAO PARA 1 CABO DE 150 MM2, COM 1 FURO DE FIXACAO | UN | 6 | 72.17 | 47.07 | 42.08 | 89.15 | 282.42 | 252.48 | 534.9 | 0.8424%
1.4.7 | cotação 2026 | Próprio | MEDIDOR DE ENERGIA TRIFÁSICO MEDIÇÃO INDIRETA INCLUINDO TC | un | 2 | 1556.64 | 47.94 | 1875.13 | 1923.07 | 95.88 | 3750.26 | 3846.14 | 6.057%
1.5 |  |  | 9 B Sup Oficiais/Praças | [8 empty] | 8125.36 | 12.8%
1.5.1 | ADAP ORSE 4937 | Próprio | Caixa p/quadro eletrico em chapa metalica d=80 x 60 x 20cm | un | 3 | 627 | 93.74 | 680.85 | 774.59 | 281.22 | 2042.55 | 2323.77 | 3.66%
1.5.2 | ADAPT SINAPI 1577 | Próprio | TERMINAL À COMPRESSÃO EM COBRE ESTANHADO, COM DOIS (2) FUROS PARA CABO COM DIÂMETRO DE 35MM2, EXCLUSIVE CABO | UN | 22 | 0 | 0 | 0 | 0 | 0 | 0 | 0 | 0%
1.5.3 | 97667 | SINAPI | ELETRODUTO FLEXÍVEL CORRUGADO, PEAD, DN 50 (1 1/2"), PARA REDE ENTERRADA DE DISTRIBUIÇÃO DE ENERGIA ELÉTRICA - FORNECIMENTO E INSTALAÇÃO. AF_12/2021 | M | 15 | 8.22 | 3.27 | 6.88 | 10.15 | 49.05 | 103.2 | 152.25 | 0.2398%
1.5.4 | 101563 | SINAPI | CABO DE COBRE FLEXÍVEL ISOLADO, 35 MM², 0,6/1,0 KV, PARA REDE AÉREA DE DISTRIBUIÇÃO DE ENERGIA ELÉTRICA DE BAIXA TENSÃO - FORNECIMENTO E INSTALAÇÃO. AF_12/2025 | M | 32 | 45.62 | 0.06 | 56.29 | 56.35 | 1.92 | 1801.28 | 1803.2 | 2.84%
1.5.5 | cotação 2026 | Próprio | MEDIDOR DE ENERGIA TRIFÁSICO MEDIÇÃO INDIRETA INCLUINDO TC | un | 2 | 1556.64 | 47.94 | 1875.13 | 1923.07 | 95.88 | 3750.26 | 3846.14 | 6.057%
2 |  |  | Implantação de Hidrômetros | [8 empty] | 18334.16 | 28.87%
2.1 | 104998 | SINAPI | HIDRÔMETRO DN 1", 10 M³/H - FORNECIMENTO E INSTALAÇÃO. AF_03/2024 | UN | 8 | 609.03 | 31.02 | 721.37 | 752.39 | 248.16 | 5770.96 | 6019.12 | 9.479%
2.2 | 94649 | SINAPI | TUBO, PVC, SOLDÁVEL, DE 32MM, INSTALADO EM RESERVAÇÃO PREDIAL DE ÁGUA - FORNECIMENTO E INSTALAÇÃO. AF_04/2024 | M | 63 | 12.11 | 2.87 | 12.09 | 14.96 | 180.81 | 761.67 | 942.48 | 1.484%
2.3 | 89552 | SINAPI | UNIÃO, PVC, SOLDÁVEL, DN 32MM, INSTALADO EM PRUMADA DE ÁGUA - FORNECIMENTO E INSTALAÇÃO. AF_06/2022 | UN | 33 | 17.83 | 2.75 | 19.27 | 22.02 | 90.75 | 635.91 | 726.66 | 1.144%
2.4 | 94490 | SINAPI | REGISTRO DE ESFERA, PVC, SOLDÁVEL, COM VOLANTE, DN 32 MM - FORNECIMENTO E INSTALAÇÃO. AF_08/2021 | UN | 8 | 38.03 | 3.79 | 43.19 | 46.98 | 30.32 | 345.52 | 375.84 | 0.5919%
2.5 | 104050 | SINAPI | ADAPTADOR, PVC, CURTO COM BOLSA E ROSCA, 32 MM X 1", PARA LIGAÇÃO PREDIAL DE ÁGUA. AF_06/2022 | UN | 2 | 7.38 | 3.96 | 5.15 | 9.11 | 7.92 | 10.3 | 18.22 | 0.02869%
2.6 | 94991 | SINAPI | EXECUÇÃO DE PASSEIO (CALÇADA) OU PISO DE CONCRETO COM CONCRETO MOLDADO IN LOCO, USINADO C20, ACABAMENTO CONVENCIONAL, NÃO ARMADO. AF_08/2022 | m³ | 5 | 980.02 | 80.84 | 1129.87 | 1210.71 | 404.2 | 5649.35 | 6053.55 | 9.533%
2.7 | 104786 | SINAPI | RASGO LINEAR MECANIZADO EM CONCRETO, PARA RAMAIS/ DISTRIBUIÇÃO DE INSTALAÇÕES HIDRÁULICAS, DIÂMETROS MENORES OU IGUAIS A 40 MM. AF_09/2023 | M | 120 | 5.98 | 4.89 | 2.49 | 7.38 | 586.8 | 298.8 | 885.6 | 1.395%
2.8 | 93358 | SINAPI | ESCAVAÇÃO MANUAL DE VALA. AF_09/2024 | m³ | 23 | 92.88 | 76.97 | 37.77 | 114.74 | 1770.31 | 868.71 | 2639.02 | 4.156%
2.9 | 104737 | SINAPI | REATERRO MANUAL DE VALAS, COM PLACA VIBRATÓRIA. AF_08/2023 | m³ | 23 | 23.71 | 17.31 | 11.98 | 29.29 | 398.13 | 275.54 | 673.67 | 1.061%
[9 empty] | Totais -> | 7.048,94 | 56.450,28 | 63.499,22
[9 empty] | Total sem BDI |  | 51402.28
[9 empty] | Total do BDI |  | 12096.94
[9 empty] | Total Geral |  | 63499.22