## Curva ABC de Serviços
MINISTÉRIO DA DEFESA
EXÉRCITO BRASILEIRO
COMISSÃO REGIONAL DE OBRAS/8
“Serviço Regional de Obras/8 - 1946”
CURVA ABC DE SERVIÇOS
OBJETO: CONTRATAÇÃO DE EMPRESA PARAREFORMA DA LAJE DA ÁREA DE USO COMUM DO 41 CT EM BELÉM/PA | [5 empty] | ÁREA EQUIVALENTE (m²): 110,09
OM: 41º CENTRO DE TELEMÁTICA | [5 empty] | RM: 8ª RM
LOCAL: BELÉM / PA | [5 empty] | DATA: 13/07/2026
BANCOS DE DADOS: SINAPI - 05/2026 - Pará SBC - 07/2026 - Pará SEDOP - 03/2026 - Pará | [5 empty] | BDI: | 22.34%
Mês/Ano: 05/2026
Curva ABC de Serviços
Código | Banco | Descrição | Tipo | Und | Quant. | Valor Unit | Total | Peso (%) | Peso Acumulado (%)
87759 | SINAPI | CONTRAPISO EM ARGAMASSA PRONTA, PREPARO MANUAL, APLICADO EM ÁREAS MOLHADAS SOBRE IMPERMEABILIZAÇÃO, ACABAMENTO NÃO REFORÇADO, ESPESSURA 3CM. AF_07/2021 | Contrapiso | m² | 110,0948 | 159,46 | 17.555,71 | 14,25 | 14,25
103682 | SINAPI | CONCRETAGEM DE SAPATAS, VIGAS E LAJES, FCK=25 MPA, PARA QUALQUER TIPO DE LAJE COM BALDES EM EDIFICAÇÃO TÉRREA - LANÇAMENTO, ADENSAMENTO E ACABAMENTO. AF_02/2022 | Concretagem para Estruturas de Concreto Armado | m³ | 10,61 | 1.521,92 | 16.147,57 | 13,11 | 27,36
97092 | SINAPI | ARMAÇÃO PARA EXECUÇÃO DE RADIER, PISO DE CONCRETO OU LAJE SOBRE SOLO, COM USO DE TELA Q-196. AF_09/2021 | Radier, Piso de Concreto e Laje sobre Solo | KG | 677,82 | 17,47 | 11.841,51 | 9,61 | 36,98
ADAP SEDOP (021532) | Próprio | ADAPT SEDOP (020174) - Retirada de entulho - manualmente (incluindo caixa coletora) | SEDOP | m³ | 88,07 | 124,19 | 10.937,41 | 8,88 | 45,86
MODIF SEDOP (1002271) | Próprio | ADMINISTRAÇÃO LOCAL - REPARAÇÃO LAJE 41CT | SERT - SERVIÇOS TÉCNICOS | COTA | 100,0 | 108,69 | 10.869,00 | 8,82 | 54,68
ADAPT SEDOP (170870) | Próprio | AQUISIÇÃO E TRANSPORTE DE ATERRO SOLO ARGILO-ARENOSO. ADAPT SINAPI (94319) | MOVT - MOVIMENTO DE TERRA | m³ | 143,12324 | 67,80 | 9.703,75 | 7,88 | 62,56
102494 | SINAPI | PINTURA DE PISO COM TINTA EPÓXI, APLICAÇÃO MANUAL, 2 DEMÃOS, INCLUSO PRIMER EPÓXI. AF_05/2021 | Pintura para Pisos e para Sinalização Horizontal e Vertical | m² | 110,0948 | 80,93 | 8.909,97 | 7,23 | 69,79
97096 | SINAPI | CONCRETAGEM DE RADIER, PISO DE CONCRETO OU LAJE SOBRE SOLO, FCK 30 MPA - LANÇAMENTO, ADENSAMENTO E ACABAMENTO. AF_09/2021 | Radier, Piso de Concreto e Laje sobre Solo | m³ | 8,55 | 1.025,69 | 8.769,64 | 7,12 | 76,91
89470 | SINAPI | ALVENARIA DE BLOCOS DE CONCRETO ESTRUTURAL 14X19X39 CM (ESPESSURA 14 CM), FBK = 4,5 MPA, UTILIZANDO COLHER DE PEDREIRO. AF_10/2022 | Alvenaria Estrutural - Blocos de Concreto | m² | 47,5234 | 137,23 | 6.521,63 | 5,29 | 82,21
98555 | SINAPI | IMPERMEABILIZAÇÃO DE SUPERFÍCIE COM ARGAMASSA POLIMÉRICA / MEMBRANA ACRÍLICA, 3 DEMÃOS. AF_09/2023 | Impermeabilização, Proteção Mecânica e Tratamento de Junta | m² | 110,0948 | 40,16 | 4.421,40 | 3,59 | 85,80
96542 | SINAPI | FABRICAÇÃO, MONTAGEM E DESMONTAGEM DE FÔRMA PARA VIGA BALDRAME, EM CHAPA DE MADEIRA COMPENSADA RESINADA, E=17 MM, 4 UTILIZAÇÕES. AF_01/2024 | Fundações Rasas (Blocos, Sapatas, Vigas Baldrame) | m² | 26,21 | 133,53 | 3.499,82 | 2,84 | 88,64
RTCMN_010 | Próprio | PROJETO EXECUTIVO ESTRUTURAL - ADAP SBC 000038 | 0 | m² | 110,09 | 25,56 | 2.813,90 | 2,28 | 90,93
97629 | SINAPI | DEMOLIÇÃO DE LAJES, EM CONCRETO ARMADO, DE FORMA MECANIZADA COM MARTELETE, SEM REAPROVEITAMENTO. AF_09/2023 | Demolições e Remoções | m³ | 22,02 | 104,32 | 2.297,12 | 1,87 | 92,79
104918 | SINAPI | ARMAÇÃO DE SAPATA ISOLADA, VIGA BALDRAME E SAPATA CORRIDA UTILIZANDO AÇO CA-50 DE 8 MM - MONTAGEM. AF_01/2024 | Fundações Rasas (Blocos, Sapatas, Vigas Baldrame) | KG | 89,37 | 17,58 | 1.571,12 | 1,28 | 94,07
89713 | SINAPI | TUBO PVC, SERIE NORMAL, ESGOTO PREDIAL, DN 75 MM, FORNECIDO E INSTALADO EM RAMAL DE DESCARGA OU RAMAL DE ESGOTO SANITÁRIO. AF_08/2022 | Instalações Prediais de Esgoto - Tubos e Conexões | M | 31,0 | 46,25 | 1.433,75 | 1,16 | 95,23
104110 | SINAPI | ARMAÇÃO DE PILAR OU VIGA DE ESTRUTURA DE CONCRETO ARMADO EMBUTIDA EM ALVENARIA DE VEDAÇÃO UTILIZANDO AÇO CA-50 DE 6,3 MM - MONTAGEM. AF_06/2022 | Armação para Estruturas de Concreto Armado | KG | 41,6304 | 22,77 | 947,92 | 0,77 | 96,00
104916 | SINAPI | ARMAÇÃO DE SAPATA ISOLADA, VIGA BALDRAME E SAPATA CORRIDA UTILIZANDO AÇO CA-60 DE 5 MM - MONTAGEM. AF_01/2024 | Fundações Rasas (Blocos, Sapatas, Vigas Baldrame) | KG | 30,46 | 21,30 | 648,79 | 0,53 | 96,53
ADAPT SINAPI (9537) | Próprio | LIMPEZA FINAL DA OBRA | SEDI - SERVIÇOS DIVERSOS | m² | 110,09 | 5,45 | 599,99 | 0,49 | 97,01
103669 | SINAPI | CONCRETAGEM DE PILARES, FCK = 25 MPA, COM USO DE BALDES - LANÇAMENTO, ADENSAMENTO E ACABAMENTO. AF_02/2022 | Concretagem para Estruturas de Concreto Armado | m³ | 0,4 | 1.495,62 | 598,24 | 0,49 | 97,50
89491 | SINAPI | CAIXA SIFONADA, PVC, DN 150 X 185 X 75 MM, FORNECIDA E INSTALADA EM RAMAIS DE ENCAMINHAMENTO DE ÁGUA PLUVIAL. AF_06/2022 | Instalações Prediais de Águas Pluviais - Tubos, Conexões, Caixas e Ralos | UN | 4,0 | 140,94 | 563,76 | 0,46 | 97,96
104926 | SINAPI | FABRICAÇÃO, MONTAGEM E DESMONTAGEM DE FÔRMA PARA SAPATA CORRIDA, EM MADEIRA SERRADA, E=25 MM, 2 UTILIZAÇÕES. AF_01/2024 | Fundações Rasas (Blocos, Sapatas, Vigas Baldrame) | m² | 3,12 | 154,64 | 482,47 | 0,39 | 98,35
92762 | SINAPI | ARMAÇÃO DE PILAR OU VIGA DE ESTRUTURA CONVENCIONAL DE CONCRETO ARMADO UTILIZANDO AÇO CA-50 DE 10,0 MM - MONTAGEM. AF_06/2022 | Armação para Estruturas de Concreto Armado | KG | 27,55 | 13,14 | 362,00 | 0,29 | 98,64
ADAPT_ART 2024 | Próprio | ART DE OBRA OU SERVIÇO - VALOR DE CONTRATO ACIMA DE R$ 15.000,00 - CONFEA | SEDI - SERVIÇOS DIVERSOS | UN | 1,0 | 319,65 | 319,65 | 0,26 | 98,90
97087 | SINAPI | CAMADA SEPARADORA PARA EXECUÇÃO DE RADIER, PISO DE CONCRETO OU LAJE SOBRE SOLO, EM LONA PLÁSTICA. AF_09/2021 | Radier, Piso de Concreto e Laje sobre Solo | m² | 110,09 | 2,81 | 309,35 | 0,25 | 99,15
98527 | SINAPI | REMOÇÃO DE RAÍZES REMANESCENTES DE TRONCO DE ÁRVORE COM DIÂMETRO MAIOR OU IGUAL A 0,40 M E MENOR QUE 0,60 M. AF_03/2024 | Supressão Vegetal | UN | 1,0 | 289,46 | 289,46 | 0,24 | 99,39
96527 | SINAPI | ESCAVAÇÃO MANUAL PARA VIGA BALDRAME OU SAPATA CORRIDA (INCLUINDO ESCAVAÇÃO PARA COLOCAÇÃO DE FÔRMAS). AF_01/2024 | Fundações Rasas (Blocos, Sapatas, Vigas Baldrame) | m³ | 1,28 | 150,95 | 193,21 | 0,16 | 99,55
92759 | SINAPI | ARMAÇÃO DE PILAR OU VIGA DE ESTRUTURA CONVENCIONAL DE CONCRETO ARMADO UTILIZANDO AÇO CA-60 DE 5,0 MM - MONTAGEM. AF_06/2022 | Armação para Estruturas de Concreto Armado | KG | 9,73 | 17,59 | 171,15 | 0,14 | 99,68
89739 | SINAPI | JOELHO 45 GRAUS, PVC, SERIE NORMAL, ESGOTO PREDIAL, DN 75 MM, JUNTA ELÁSTICA, FORNECIDO E INSTALADO EM RAMAL DE DESCARGA OU RAMAL DE ESGOTO SANITÁRIO. AF_08/2022 | Instalações Prediais de Esgoto - Tubos e Conexões | UN | 5,0 | 33,88 | 169,40 | 0,14 | 99,82
89786 | SINAPI | TE, PVC, SERIE NORMAL, ESGOTO PREDIAL, DN 75 X 75 MM, JUNTA ELÁSTICA, FORNECIDO E INSTALADO EM RAMAL DE DESCARGA OU RAMAL DE ESGOTO SANITÁRIO. AF_08/2022 | Instalações Prediais de Esgoto - Tubos e Conexões | UN | 2,0 | 55,10 | 110,20 | 0,09 | 99,91
97084 | SINAPI | COMPACTAÇÃO MECÂNICA DE SOLO PARA EXECUÇÃO DE RADIER, PISO DE CONCRETO OU LAJE SOBRE SOLO, COM COMPACTADOR DE SOLOS TIPO PLACA VIBRATÓRIA. AF_09/2021 | Radier, Piso de Concreto e Laje sobre Solo | m² | 110,0948 | 0,99 | 108,99 | 0,09 | 100,00
[5 empty] | Total sem BDI |  | 101172.32
[5 empty] | Total do BDI |  | 21995.56
[5 empty] | Total Geral |  | 123167.88
_______________________________________________________________ Leonardo Pantoja Lopes Junior - 1º Ten OTT Adjunto da Seção Técnica da CRO/8