## Orçamento Sintético
MINISTÉRIO DA DEFESA
EXÉRCITO BRASILEIRO
COMISSÃO REGIONAL DE OBRAS/8
“Serviço Regional de Obras/8 - 1946”
ORÇAMENTO SINTÉTICO - MEMÓRIA DE CÁLCULO
OBJETO: CONTRATAÇÃO DE EMPRESA PARAREFORMA DA LAJE DA ÁREA DE USO COMUM DO 41 CT EM BELÉM/PA | [5 empty] | ÁREA EQUIVALENTE (m²): 110,09
OM: 41º CENTRO DE TELEMÁTICA | [5 empty] | RM: 8ª RM
LOCAL: BELÉM / PA | [5 empty] | DATA: 13/07/2026
BANCOS DE DADOS: SINAPI - 05/2026 - Pará SBC - 07/2026 - Pará SEDOP - 03/2026 - Pará | [5 empty] | BDI: | 22.34%
Mês/Ano: 05/2026
Memoria de Cálculo
Item | Código | Banco | Descrição | Und | Quant. | Valor Unit | Valor Unit com BDI | Total | Peso (%)
1 |  |  | SERVIÇOS TÉCNICOS PROFISSIONAIS |  | 1 |  | 7139.34 | 7139.34 | 6.271%
1.1 | Adapt EMOP (01.050.0034-A) | Próprio | PROJETO EXECUTIVO ESTRUTURAL | m² | 110.09 | 53.01 | 64.85 | 7139.34 | 6.271%
Local |  |  | Descrição | Fórmula |  |  |  | Quantidade
|  |  | Conforme Projeto | 8,98x12,26=110,09 |  |  |  | 110.09
2 |  |  | MÃO DE OBRA INDIRETA |  | 1 |  | 10924 | 10924 | 9.595%
2.1 | MODIF SEDOP (1002271) | Próprio | ADMINISTRAÇÃO LOCAL - REPARAÇÃO LAJE 41CT | COTA | 100 | 89.29 | 109.24 | 10924 | 9.595%
Local |  |  | Descrição | Fórmula |  |  |  | Quantidade
|  |  | ENGENHEIRO CIVIL DE OBRA JUNIOR COM ENCARGOS COMPLEMENTARES (0,15hs x 5 dias x 4 semanas x 2 meses) /100 cotas = 0,06 equivalente a 2,44% da cota | 2,44 |  |  |  | 2.44
|  |  | ENCARREGADO GERAL COM ENCARGOS COMPLEMENTARES (6hs x 5 dias x 1 semana x 2 meses)/100 cotas = 2,4 equivalente a 97,56% da cota | 97,56 |  |  |  | 97.56
3 |  |  | SERVIÇOS COMPLEMENTARES |  | 1 |  | 1406.95 | 1406.95 | 1.236%
3.1 |  |  | LIMPEZA FINAL |  | 1 |  | 1406.95 | 1406.95 | 1.236%
3.1.1 | ADAPT_SEDOP (270220) (07/2026) | Próprio | LIMPEZA GERAL E ENTREGA DA OBRA | m² | 110.09 | 10.45 | 12.78 | 1406.95 | 1.236%
Local |  |  | Descrição | Fórmula |  |  |  | Quantidade
|  |  | Limpeza | 8,98x12,26=110,09 |  |  |  | 110.09
4 |  |  | SERVIÇOS PRELIMINARES |  | 1 |  | 2197.92 | 2197.92 | 1.931%
4.1 |  |  | TAXAS, IMPOSTOS E LICENÇAS |  | 1 |  | 698.78 | 698.78 | 0.6138%
4.1.1 | ADAPT_ART_2025 | Próprio | ART DE OBRA OU SERVIÇO - VALOR DE CONTRATO ACIMA DE R$ 15.000,00 - CONFEA | UN | 2 | 285.59 | 349.39 | 698.78 | 0.6138%
Local |  |  | Descrição | Fórmula |  |  |  | Quantidade
|  |  | 01 Engenheiro | 1 |  |  |  | 1
|  |  | 01 para Execução do Projeto | 1 |  |  |  | 1
4.2 |  |  | SERVIÇOS DE DEMOLIÇÕES E REMOÇÕES |  | 1 |  | 1499.14 | 1499.14 | 1.317%
4.2.1 | 97629 | SINAPI | DEMOLIÇÃO DE LAJES, EM CONCRETO ARMADO, DE FORMA MECANIZADA COM MARTELETE, SEM REAPROVEITAMENTO. AF_09/2023 | m³ | 11.009 | 89.88 | 109.96 | 1210.55 | 1.063%
Local |  |  | Descrição | Fórmula |  |  |  | Quantidade
|  |  | 110,09m²x0,1espessura | 110,09*0,1 |  |  |  | 11.009
4.2.2 | 98527 | SINAPI | REMOÇÃO DE RAÍZES REMANESCENTES DE TRONCO DE ÁRVORE COM DIÂMETRO MAIOR OU IGUAL A 0,40 M E MENOR QUE 0,60 M. AF_03/2024 | UN | 1 | 235.89 | 288.59 | 288.59 | 0.2535%
Local |  |  | Descrição | Fórmula |  |  |  | Quantidade
|  |  |  | 1 |  |  |  | 1
5 |  |  | CARGA, DESCARGA E TRANSPORTE DE MATERIAIS |  | 1 |  | 6954.01 | 6954.01 | 6.108%
5.1 | 100982 | SINAPI | CARGA, MANOBRA E DESCARGA DE ENTULHO EM CAMINHÃO BASCULANTE 10 M³ - CARGA COM ESCAVADEIRA HIDRÁULICA (CAÇAMBA DE 0,80 M³ / 111 HP) E DESCARGA LIVRE (UNIDADE: M3). AF_02/2026 | m³ | 88.07 | 9.37 | 11.46 | 1009.28 | 0.8865%
Local |  |  | Descrição | Fórmula |  |  |  | Quantidade
|  |  | Laje + Empolamento. 110,09x0,20 | 22,02 |  |  |  | 22.02
|  |  | entulho 110,09m² x 0,60m | 66,05 |  |  |  | 66.05
5.2 | 95878 | SINAPI | TRANSPORTE COM CAMINHÃO BASCULANTE DE 10 M³, EM VIA URBANA PAVIMENTADA, DMT ATÉ 30 KM (UNIDADE: TXKM). AF_02/2026 | TXKM | 2642.1 | 1.84 | 2.25 | 5944.73 | 5.221%
Local |  |  | Descrição | Fórmula |  |  |  | Quantidade
|  |  | Transporte | 88,07*30 |  |  |  | 2642.1
6 |  |  | REDE DE ESGOTO |  | 1 |  | 2290.28 | 2290.28 | 2.012%
6.1 | 89491 | SINAPI | CAIXA SIFONADA, PVC, DN 150 X 185 X 75 MM, FORNECIDA E INSTALADA EM RAMAIS DE ENCAMINHAMENTO DE ÁGUA PLUVIAL. AF_06/2022 | UN | 4 | 115.83 | 141.71 | 566.84 | 0.4979%
Local |  |  | Descrição | Fórmula |  |  |  | Quantidade
|  |  | 01 unidade de ralo em cada canto da estrutura | 4 |  |  |  | 4
6.2 | 89713 | SINAPI | TUBO PVC, SERIE NORMAL, ESGOTO PREDIAL, DN 75 MM, FORNECIDO E INSTALADO EM RAMAL DE DESCARGA OU RAMAL DE ESGOTO SANITÁRIO. AF_08/2022 | M | 31 | 38.03 | 46.53 | 1442.43 | 1.267%
Local |  |  | Descrição | Fórmula |  |  |  | Quantidade
|  |  | ramal de drenagem pluvial conectando os ralos |  |  |  |  | 31
6.3 | 89739 | SINAPI | JOELHO 45 GRAUS, PVC, SERIE NORMAL, ESGOTO PREDIAL, DN 75 MM, JUNTA ELÁSTICA, FORNECIDO E INSTALADO EM RAMAL DE DESCARGA OU RAMAL DE ESGOTO SANITÁRIO. AF_08/2022 | UN | 5 | 27.83 | 34.05 | 170.25 | 0.1495%
Local |  |  | Descrição | Fórmula |  |  |  | Quantidade
|  |  | para conectar os ralos | 3+1+1 |  |  |  | 5
6.4 | 89786 | SINAPI | TE, PVC, SERIE NORMAL, ESGOTO PREDIAL, DN 75 X 75 MM, JUNTA ELÁSTICA, FORNECIDO E INSTALADO EM RAMAL DE DESCARGA OU RAMAL DE ESGOTO SANITÁRIO. AF_08/2022 | UN | 2 | 45.27 | 55.38 | 110.76 | 0.09728%
Local |  |  | Descrição | Fórmula |  |  |  | Quantidade
|  |  | para conectar os ralos | 2 |  |  |  | 2
7 |  |  | FUNDAÇÕES E ESTRUTURAS |  | 1 |  | 40762.01 | 40762.01 | 35.8%
7.1 |  |  | ESTRUTURA DE CONCRETO |  | 1 |  | 40762.01 | 40762.01 | 35.8%
7.1.1 | 97087 | SINAPI | CAMADA SEPARADORA PARA EXECUÇÃO DE RADIER, PISO DE CONCRETO OU LAJE SOBRE SOLO, EM LONA PLÁSTICA. AF_09/2021 | m² | 110.09 | 2.33 | 2.85 | 313.76 | 0.2756%
Local |  |  | Descrição | Fórmula |  |  |  | Quantidade
|  |  | conforme projeto estrutural - (8,98*12,26) | 110,09 |  |  |  | 110.09
7.1.2 | 97096 | SINAPI | CONCRETAGEM DE RADIER, PISO DE CONCRETO OU LAJE SOBRE SOLO, FCK 30 MPA - LANÇAMENTO, ADENSAMENTO E ACABAMENTO. AF_09/2021 | m³ | 8.55 | 842.49 | 1030.7 | 8812.49 | 7.74%
Local |  |  | Descrição | Fórmula |  |  |  | Quantidade
|  |  | conforme projeto estrutural | 8,55 |  |  |  | 8.55
7.1.3 | 97092 | SINAPI | ARMAÇÃO PARA EXECUÇÃO DE RADIER, PISO DE CONCRETO OU LAJE SOBRE SOLO, COM USO DE TELA Q-196. AF_09/2021 | KG | 677.82 | 14.36 | 17.57 | 11909.3 | 10.46%
Local |  |  | Descrição | Fórmula |  |  |  | Quantidade
|  |  | conforme projeto estrutural | 677,82 |  |  |  | 677.82
7.1.4 | 96527 | SINAPI | ESCAVAÇÃO MANUAL PARA VIGA BALDRAME OU SAPATA CORRIDA (INCLUINDO ESCAVAÇÃO PARA COLOCAÇÃO DE FÔRMAS). AF_01/2024 | m³ | 1.28 | 124.04 | 151.75 | 194.24 | 0.1706%
Local |  |  | Descrição | Fórmula |  |  |  | Quantidade
|  |  | Escavação Sapatas (S1=S2=S3=S4) | 0,65x0,65x0,40x4=0,68 |  |  |  | 0.68
|  |  | Escavação Vigas Baldrame (V1=V2) | 7,60X0,14X0,28X2=0,60 |  |  |  | 0.6
7.1.5 | 104926 | SINAPI | FABRICAÇÃO, MONTAGEM E DESMONTAGEM DE FÔRMA PARA SAPATA CORRIDA, EM MADEIRA SERRADA, E=25 MM, 2 UTILIZAÇÕES. AF_01/2024 | m² | 3.12 | 127.07 | 155.46 | 485.04 | 0.426%
Local |  |  | Descrição | Fórmula |  |  |  | Quantidade
|  |  | conforme projeto sapata | 3,12 |  |  |  | 3.12
7.1.6 | 104918 | SINAPI | ARMAÇÃO DE SAPATA ISOLADA, VIGA BALDRAME E SAPATA CORRIDA UTILIZANDO AÇO CA-50 DE 8 MM - MONTAGEM. AF_01/2024 | KG | 89.37 | 14.49 | 17.73 | 1584.53 | 1.392%
Local |  |  | Descrição | Fórmula |  |  |  | Quantidade
|  |  | conforme projeto sapata | 20,73 |  |  |  | 20.73
|  |  | conforme projeto viga baldrame | 68,64 |  |  |  | 68.64
7.1.7 | 104916 | SINAPI | ARMAÇÃO DE SAPATA ISOLADA, VIGA BALDRAME E SAPATA CORRIDA UTILIZANDO AÇO CA-60 DE 5 MM - MONTAGEM. AF_01/2024 | KG | 30.46 | 17.52 | 21.43 | 652.76 | 0.5733%
Local |  |  | Descrição | Fórmula |  |  |  | Quantidade
|  |  | conforme projeto viga baldrame | 30,46 |  |  |  | 30.46
7.1.8 | 96542 | SINAPI | FABRICAÇÃO, MONTAGEM E DESMONTAGEM DE FÔRMA PARA VIGA BALDRAME, EM CHAPA DE MADEIRA COMPENSADA RESINADA, E=17 MM, 4 UTILIZAÇÕES. AF_01/2024 | m² | 26.21 | 109.75 | 134.27 | 3519.22 | 3.091%
Local |  |  | Descrição | Fórmula |  |  |  | Quantidade
|  |  | CONFORME PROJETO ESTRUTURAL | 26,21 |  |  |  | 26.21
7.1.9 | 92762 | SINAPI | ARMAÇÃO DE PILAR OU VIGA DE ESTRUTURA CONVENCIONAL DE CONCRETO ARMADO UTILIZANDO AÇO CA-50 DE 10,0 MM - MONTAGEM. AF_06/2022 | KG | 27.55 | 10.83 | 13.25 | 365.04 | 0.3206%
Local |  |  | Descrição | Fórmula |  |  |  | Quantidade
|  |  | conforme projeto pilar | 27,55 |  |  |  | 27.55
7.1.10 | 92759 | SINAPI | ARMAÇÃO DE PILAR OU VIGA DE ESTRUTURA CONVENCIONAL DE CONCRETO ARMADO UTILIZANDO AÇO CA-60 DE 5,0 MM - MONTAGEM. AF_06/2022 | KG | 9.73 | 14.48 | 17.71 | 172.32 | 0.1514%
Local |  |  | Descrição | Fórmula |  |  |  | Quantidade
|  |  | conforme projeto pilar | 9,73 |  |  |  | 9.73
7.1.11 | 104110 | SINAPI | ARMAÇÃO DE PILAR OU VIGA DE ESTRUTURA DE CONCRETO ARMADO EMBUTIDA EM ALVENARIA DE VEDAÇÃO UTILIZANDO AÇO CA-50 DE 6,3 MM - MONTAGEM. AF_06/2022 | KG | 42.48 | 18.74 | 22.93 | 974.07 | 0.8556%
Local |  |  | Descrição | Fórmula |  |  |  | Quantidade
|  |  | 42,48 perimetro x 4 barras (2 por fiada) x 6.3mm = 0,245kg/m | 42,48*4*0,25 |  |  |  | 42.48
7.1.12 | 89470 | SINAPI | ALVENARIA DE BLOCOS DE CONCRETO ESTRUTURAL 14X19X39 CM (ESPESSURA 14 CM), FBK = 4,5 MPA, UTILIZANDO COLHER DE PEDREIRO. AF_10/2022 | m² | 47.52 | 112.75 | 137.94 | 6554.91 | 5.757%
Local |  |  | Descrição | Fórmula |  |  |  | Quantidade
|  |  | corte AA (2 lados) - ((0,4+1,7+1,7+1,9+1,9)*1,27)*2 | 19,30 |  |  |  | 19.3
|  |  | corte BB (2 lados) - ((2,23+2,23+2,17+2,19+2,29)*1,27)*2 | 28,22 |  |  |  | 28.22
7.1.13 | 103669 | SINAPI | CONCRETAGEM DE PILARES, FCK = 25 MPA, COM USO DE BALDES - LANÇAMENTO, ADENSAMENTO E ACABAMENTO. AF_02/2022 | m³ | 0.4 | 1228.63 | 1503.11 | 601.24 | 0.5281%
Local |  |  | Descrição | Fórmula |  |  |  | Quantidade
|  |  | conforme projeto pilar | 0,4 |  |  |  | 0.4
7.1.14 | 103682 | SINAPI | CONCRETAGEM DE SAPATAS, VIGAS E LAJES, FCK=25 MPA, PARA QUALQUER TIPO DE LAJE COM BALDES EM EDIFICAÇÃO TÉRREA - LANÇAMENTO, ADENSAMENTO E ACABAMENTO. AF_02/2022 | m³ | 2.06 | 1250.21 | 1529.51 | 3150.79 | 2.767%
Local |  |  | Descrição | Fórmula |  |  |  | Quantidade
|  |  | conforme projeto Sapata | 0,59 |  |  |  | 0.59
|  |  | conforme projeto viga baldrame | 1,47 |  |  |  | 1.47
|  |  |  | 8,55 |  |  |  | 0
7.1.15 | 92269 | Próprio | FABRICAÇÃO DE FÔRMA PARA PILARES E ESTRUTURAS SIMILARES, EM MADEIRA SERRADA, E=25 MM. AF_09/2020 | m² | 6.99 | 172.17 | 210.63 | 1472.3 | 1.293%
Local |  |  | Descrição | Fórmula |  |  |  | Quantidade
|  |  | Conforme Projeto (Prumada de Pilares Prancha 01) | 6,99 |  |  |  | 6.99
8 |  |  | IMPERMEABILIZAÇÕES E PROTEÇÕES DIVERSAS |  | 1 |  | 4445.43 | 4445.43 | 3.905%
8.1 | 98555 | SINAPI | IMPERMEABILIZAÇÃO DE SUPERFÍCIE COM ARGAMASSA POLIMÉRICA / MEMBRANA ACRÍLICA, 3 DEMÃOS. AF_09/2023 | m² | 110.09 | 33.01 | 40.38 | 4445.43 | 3.905%
Local |  |  | Descrição | Fórmula |  |  |  | Quantidade
|  |  | conforme projeto - 8,98*12,26 | 110,09 |  |  |  | 110.09
9 |  |  | PISO/SOLEIRAS/RODAPÉS |  | 1 |  | 28775.14 | 28775.14 | 25.27%
9.1 | CRO8_1222 | Próprio | AQUISIÇÃO E TRANSPORTE DE SOLO ARGILO-ARENOSO PARA ATERRO. ADAPT SINAPI (94319) | m³ | 143.12 | 59.03 | 72.22 | 10336.13 | 9.079%
Local |  |  | Descrição | Fórmula |  |  |  | Quantidade
|  |  | aterro h media 1,30m - (8,98*12,26*1,3) | 143,12 |  |  |  | 143.12
9.2 | 97084 | SINAPI | COMPACTAÇÃO MECÂNICA DE SOLO PARA EXECUÇÃO DE RADIER, PISO DE CONCRETO OU LAJE SOBRE SOLO, COM COMPACTADOR DE SOLOS TIPO PLACA VIBRATÓRIA. AF_09/2021 | m² | 770.66 | 0.84 | 1.03 | 793.78 | 0.6972%
Local |  |  | Descrição | Fórmula |  |  |  | Quantidade
|  |  | conforme projeto - 8,98*12,26*7 (Número de camadas a serem compactadas) | 770,66 |  |  |  | 770.66
9.3 | 87759 | SINAPI | CONTRAPISO EM ARGAMASSA PRONTA, PREPARO MANUAL, APLICADO EM ÁREAS MOLHADAS SOBRE IMPERMEABILIZAÇÃO, ACABAMENTO NÃO REFORÇADO, ESPESSURA 3CM. AF_07/2021 | m² | 110.09 | 131.01 | 160.28 | 17645.23 | 15.5%
Local |  |  | Descrição | Fórmula |  |  |  | Quantidade
|  |  | conforme projeto - 8,98*12,26 | 110,09 |  |  |  | 110.09
10 |  |  | PINTURAS |  | 1 |  | 8956.92 | 8956.92 | 7.867%
10.1 | 102494 | SINAPI | PINTURA DE PISO COM TINTA EPÓXI, APLICAÇÃO MANUAL, 2 DEMÃOS, INCLUSO PRIMER EPÓXI. AF_05/2021 | m² | 110.09 | 66.5 | 81.36 | 8956.92 | 7.867%
Local |  |  | Descrição | Fórmula |  |  |  | Quantidade
|  |  | conforme projeto - 8,98*12,26 | 110,09 |  |  |  | 110.09
[5 empty] | Total sem BDI |  | 93061.44
[5 empty] | Total do BDI |  | 20790.56
[5 empty] | Total Geral |  | 113852
_______________________________________________________________ Leonardo Pantoja Lopes Junior - 1º Ten OTT Adjunto da Seção Técnica da CRO/8