## Curva ABC de Insumos
|  |  | Obra | Bancos | B.D.I. |  |  | Encargos Sociais
|  |  | Contratação de empresa para a Reparação da laje da área comum do 41º Centro de Telemática em Belém-Pa. | SINAPI - 05/2026 - Pará SBC - 07/2026 - Pará SEDOP - 03/2026 - Pará | 0,0% |  |  | Não Desonerado: embutido nos preços unitário dos insumos de mão de obra, de acordo com as bases.
Curva ABC de Insumos
Código | Banco | Grupo | Descrição | Tipo | Und | Quantidade |  | Valor Unitário |  | Total |  |  | Peso | Valor Acumulado | Peso Acumulado
[6 empty] | Operativa | Improdutiva | Operativa | Improdutiva | Operativa | Improdutiva | Geral
00036886 | SINAPI |  | ARGAMASSA PRONTA PARA CONTRAPISO | Material | KG | 10960.6705 |  | 0.89 |  | 9754.9967 |  | 9754.9967 | 10,48% | 9754.9967 | 10,48%
00007156 | SINAPI |  | TELA DE ACO SOLDADA NERVURADA, CA-60, Q-196, (3,11 KG/M2), DIAMETRO DO FIO = 5,0 MM, LARGURA = 2,45 M, ESPACAMENTO DA MALHA = 10 X 10 CM | Material | m² | 265.7054 |  | 28.24 |  | 7503.5216 |  | 7503.5216 | 8,06% | 17258.5184 | 18,55%
00006079 | SINAPI |  | ARGILA, ARGILA VERMELHA OU ARGILA ARENOSA (RETIRADA NA JAZIDA, SEM TRANSPORTE) | Material | m³ | 178.9 |  | 39.88 |  | 7134.532 |  | 7134.532 | 7,67% | 24393.0504 | 26,21%
00001525 | SINAPI |  | CONCRETO USINADO BOMBEAVEL, CLASSE DE RESISTENCIA C30, BRITA 0 E 1, SLUMP = 100 +/- 20 MM, COM BOMBEAMENTO (DISPONIBILIZACAO DE BOMBA), SEM O LANCAMENTO (NBR 8953) | Material | m³ | 9.063 |  | 772.12 |  | 6997.7236 |  | 6997.7236 | 7,52% | 31390.7739 | 33,73%
00004083 | SINAPI |  | ENCARREGADO GERAL DE OBRAS (HORISTA) | Mão de Obra | H | 245.088 |  | 24.15 |  | 5918.8752 |  | 5918.8752 | 6,36% | 37309.6491 | 40,09%
00002708 | SINAPI |  | ENGENHEIRO CIVIL DE OBRA SENIOR (HORISTA) | Mão de Obra | H | 32.4867 |  | 172.22 |  | 5594.8597 |  | 5594.8597 | 6,01% | 42904.5088 | 46,10%
00037370 | SINAPI |  | ALIMENTACAO - HORISTA (COLETADO CAIXA - ENCARGOS COMPLEMENTARES) | Encargos Complementares | H | 1006.7094 |  | 5.24 |  | 5275.1571 |  | 5275.1571 | 5,67% | 48179.6659 | 51,77%
00006111 | SINAPI |  | SERVENTE DE OBRAS (HORISTA) | Mão de Obra | H | 268.6274 |  | 16.03 |  | 4306.0979 |  | 4306.0979 | 4,63% | 52485.7639 | 56,40%
00004221 | SINAPI |  | OLEO DIESEL COMBUSTIVEL COMUM METROPOLITANO S-10 OU S-500 | Material | L | 457.2095 |  | 6.37 |  | 2912.4248 |  | 2912.4248 | 3,13% | 55398.1886 | 59,53%
00007304 | SINAPI |  | TINTA EPOXI BASE AGUA PREMIUM, BRANCA | Material | L | 35.449 |  | 81.35 |  | 2883.7745 |  | 2883.7745 | 3,10% | 58281.9631 | 62,63%
00044072 | SINAPI |  | PRIMER EPOXI / EPOXIDICO | Material | L | 22.1941 |  | 122.48 |  | 2718.3388 |  | 2718.3388 | 2,92% | 61000.3019 | 65,55%
00004750 | SINAPI |  | PEDREIRO (HORISTA) | Mão de Obra | H | 119.4438 |  | 21.8 |  | 2603.8756 |  | 2603.8756 | 2,80% | 63604.1775 | 68,35%
00025070 | SINAPI |  | BLOCO DE CONCRETO ESTRUTURAL 14 X 19 X 39 CM, FBK 4,5 MPA (NBR 6136) | Material | UN | 484.8941 |  | 4.71 |  | 2283.8511 |  | 2283.8511 | 2,45% | 65888.0286 | 70,80%
00038408 | SINAPI |  | CONCRETO USINADO BOMBEAVEL, CLASSE DE RESISTENCIA C25, COM BRITA 0 E 1, SLUMP = 190 +/- 20 MM, EXCLUI SERVICO DE BOMBEAMENTO (NBR 8953) | Material | m³ | 2.7134 |  | 794.82 |  | 2156.6487 |  | 2156.6487 | 2,32% | 68044.6773 | 73,12%
00037758 | SINAPI |  | CAMINHAO TRUCADO, PESO BRUTO TOTAL 23000 KG, CARGA UTIL MAXIMA 15285 KG, DISTANCIA ENTRE EIXOS 4,80 M, POTENCIA 326 CV (INCLUI CABINE E CHASSI, NAO INCLUI CARROCERIA) | Equipamento para Aquisição Permanente | UN | 0.0026373 |  | 743927.91 |  | 1961.9287 |  | 1961.9287 | 2,11% | 70006.606 | 75,23%
00037372 | SINAPI |  | EXAMES - HORISTA (COLETADO CAIXA - ENCARGOS COMPLEMENTARES) | Encargos Complementares | H | 1006.7094 |  | 1.43 |  | 1439.5944 |  | 1439.5944 | 1,55% | 71446.2004 | 76,77%
00000135 | SINAPI |  | ARGAMASSA POLIMERICA IMPERMEABILIZANTE SEMIFLEXIVEL, BICOMPONENTE, A BASE DE CIMENTO E ADITIVOS | Material | KG | 381.0765 |  | 3.75 |  | 1429.037 |  | 1429.037 | 1,54% | 72875.2374 | 78,31%
00042407 | SINAPI |  | TRELICA NERVURADA (ESPACADOR), ALTURA = 120,0 MM, DIAMETRO DOS BANZOS INFERIORES E SUPERIOR = 6,0 MM, DIAMETRO DA DIAGONAL = 4,2 MM | Material | M | 218.258 |  | 6.44 |  | 1405.5818 |  | 1405.5818 | 1,51% | 74280.8192 | 79,82%
00001213 | SINAPI |  | CARPINTEIRO DE FORMAS PARA CONCRETO (HORISTA) | Mão de Obra | H | 57.0075 |  | 21.8 |  | 1242.7629 |  | 1242.7629 | 1,34% | 75523.5821 | 81,15%
00012873 | SINAPI |  | IMPERMEABILIZADOR (HORISTA) | Mão de Obra | H | 67.8928 |  | 16.86 |  | 1144.6726 |  | 1144.6726 | 1,23% | 76668.2546 | 82,38%
00000378 | SINAPI |  | ARMADOR (HORISTA) | Mão de Obra | H | 48.1624 |  | 21.8 |  | 1049.9406 |  | 1049.9406 | 1,13% | 77718.1952 | 83,51%
00006212 | SINAPI |  | TABUA *2,5 X 30 CM EM PINUS, MISTA OU EQUIVALENTE DA REGIAO - BRUTA | Material | M | 52.9205 |  | 18.71 |  | 990.1433 |  | 990.1433 | 1,06% | 78708.3385 | 84,58%
00037371 | SINAPI |  | TRANSPORTE - HORISTA (COLETADO CAIXA - ENCARGOS COMPLEMENTARES) | Encargos Complementares | H | 968.6952 |  | 1 |  | 968.6952 |  | 968.6952 | 1,04% | 79677.0337 | 85,62%
00000033 | SINAPI |  | ACO CA-50, 8,0 MM, VERGALHAO | Material | KG | 99.2007 |  | 8.06 |  | 799.5576 |  | 799.5576 | 0,86% | 80476.5913 | 86,48%
00002706 | SINAPI |  | ENGENHEIRO CIVIL DE OBRA JUNIOR (HORISTA) | Mão de Obra | H | 6.0886 |  | 127.99 |  | 779.2748 |  | 779.2748 | 0,84% | 81255.8661 | 87,31%
00020020 | SINAPI |  | MOTORISTA DE CAMINHAO-BASCULANTE (HORISTA) | Mão de Obra | H | 26.5487 |  | 25.23 |  | 669.8234 |  | 669.8234 | 0,72% | 81925.6896 | 88,03%
00004783 | SINAPI |  | PINTOR (HORISTA) | Mão de Obra | H | 30.7216 |  | 21.8 |  | 669.731 |  | 669.731 | 0,72% | 82595.4206 | 88,75%
Próprio_ART_2025 | Próprio | TAXAS | ART DE OBRA OU SERVIÇO - VALOR DE CONTRATO ACIMA DE 15.000,00 - CONFEA | Taxas | UN | 2 |  | 285.59 |  | 571.18 |  | 571.18 | 0,61% | 83166.6006 | 89,37%
00009837 | SINAPI |  | TUBO PVC SERIE NORMAL, DN 75 MM, PARA ESGOTO PREDIAL (NBR 5688) | Material | M | 32.7019 |  | 15.22 |  | 497.7229 |  | 497.7229 | 0,53% | 83664.3235 | 89,90%
00004257 | SINAPI |  | OPERADOR DE MARTELETE OU MARTELETEIRO (HORISTA) | Mão de Obra | H | 29.7315 |  | 15.46 |  | 459.6496 |  | 459.6496 | 0,49% | 84123.9731 | 90,40%
00001358 | SINAPI |  | CHAPA/PAINEL DE MADEIRA COMPENSADA RESINADA (MADEIRITE RESINADO ROSA) PARA FORMA DE CONCRETO, DE 2200 X 1100 MM, E = 17 MM | Material | m² | 8.2561 |  | 52.3 |  | 431.7966 |  | 431.7966 | 0,46% | 84555.7697 | 90,86%
00004491 | SINAPI |  | PONTALETE *7,5 X 7,5* CM EM PINUS, MISTA OU EQUIVALENTE DA REGIAO - BRUTA | Material | M | 37.1654 |  | 11.28 |  | 419.2255 |  | 419.2255 | 0,45% | 84974.9952 | 91,31%
00043491 | SINAPI |  | EPI - FAMILIA SERVENTE - HORISTA (ENCARGOS COMPLEMENTARES - COLETADO CAIXA) | Encargos Complementares | H | 278.045 |  | 1.39 |  | 386.4826 |  | 386.4826 | 0,42% | 85361.4778 | 91,73%
00006117 | SINAPI |  | CARPINTEIRO AUXILIAR (HORISTA) | Mão de Obra | H | 22.0808 |  | 16.62 |  | 366.9831 |  | 366.9831 | 0,39% | 85728.4609 | 92,12%
00000032 | SINAPI |  | ACO CA-50, 6,3 MM, VERGALHAO | Material | KG | 45.4536 |  | 8.01 |  | 364.0833 |  | 364.0833 | 0,39% | 86092.5442 | 92,51%
00005330 | SINAPI |  | DILUENTE EPOXI | Material | L | 7.0458 |  | 50.37 |  | 354.8949 |  | 354.8949 | 0,38% | 86447.4392 | 92,89%
00043489 | SINAPI |  | EPI - FAMILIA PEDREIRO - HORISTA (ENCARGOS COMPLEMENTARES - COLETADO CAIXA) | Encargos Complementares | H | 246.4807 |  | 1.31 |  | 322.8897 |  | 322.8897 | 0,35% | 86770.3289 | 93,24%
00002696 | SINAPI |  | ENCANADOR OU BOMBEIRO HIDRAULICO (HORISTA) | Mão de Obra | H | 14.6944 |  | 21.8 |  | 320.3388 |  | 320.3388 | 0,34% | 87090.6677 | 93,58%
00011714 | SINAPI |  | CAIXA SIFONADA, PVC, 150 X *185* X 75 MM, COM GRELHA QUADRADA, BRANCA | Material | UN | 4 |  | 77.87 |  | 311.48 |  | 311.48 | 0,33% | 87402.1477 | 93,92%
00043059 | SINAPI |  | ACO CA-60, 4,2 MM, OU 5,0 MM, OU 6,0 MM, OU 7,0 MM, VERGALHAO | Material | KG | 43.0033 |  | 7.19 |  | 309.1937 |  | 309.1937 | 0,33% | 87711.3414 | 94,25%
00043487 | SINAPI |  | EPI - FAMILIA ENCARREGADO GERAL - HORISTA (ENCARGOS COMPLEMENTARES - COLETADO CAIXA) | Encargos Complementares | H | 240 |  | 1.28 |  | 307.2 |  | 307.2 | 0,33% | 88018.5414 | 94,58%
00037734 | SINAPI |  | CACAMBA METALICA BASCULANTE COM CAPACIDADE DE 10 M3 (INCLUI MONTAGEM, NAO INCLUI CAMINHAO) | Equipamento para Aquisição Permanente | UN | 0.0037356 |  | 81335.04 |  | 303.8339 |  | 303.8339 | 0,33% | 88322.3753 | 94,91%
00038591 | SINAPI |  | BLOCO DE CONCRETO ESTRUTURAL 14 X 19 X 34 CM, FBK 4,5 MPA (NBR 6136) | Material | UN | 69.3792 |  | 4.31 |  | 299.0244 |  | 299.0244 | 0,32% | 88621.3997 | 95,23%
00043132 | SINAPI |  | ARAME RECOZIDO 16 BWG, D = 1,65 MM (0,016 KG/M) OU 18 BWG, D = 1,25 MM (0,01 KG/M) | Material | KG | 12.4458 |  | 21.97 |  | 273.4336 |  | 273.4336 | 0,29% | 88894.8332 | 95,52%
00000242 | SINAPI |  | AJUDANTE ESPECIALIZADO (HORISTA) | Mão de Obra | H | 15.1673 |  | 17.15 |  | 260.1191 |  | 260.1191 | 0,28% | 89154.9523 | 95,80%
00001106 | SINAPI |  | CAL HIDRATADA CH-I PARA ARGAMASSAS | Material | KG | 126.8955 |  | 2 |  | 253.791 |  | 253.791 | 0,27% | 89408.7433 | 96,07%
00038597 | SINAPI |  | CANALETA DE CONCRETO ESTRUTURAL 14 X 19 X 39 CM, FBK 4,5 MPA (NBR 6136) | Material | UN | 46.0944 |  | 5.3 |  | 244.3003 |  | 244.3003 | 0,26% | 89653.0436 | 96,34%
00000246 | SINAPI |  | AUXILIAR DE ENCANADOR OU BOMBEIRO HIDRAULICO (HORISTA) | Mão de Obra | H | 14.6944 |  | 16.62 |  | 244.2216 |  | 244.2216 | 0,26% | 89897.2652 | 96,60%
00000034 | SINAPI |  | ACO CA-50, 10,0 MM, VERGALHAO | Material | KG | 30.5805 |  | 7.59 |  | 232.106 |  | 232.106 | 0,25% | 90129.3712 | 96,85%
00006114 | SINAPI |  | AJUDANTE DE ARMADOR (HORISTA) | Mão de Obra | H | 13.8155 |  | 16.62 |  | 229.614 |  | 229.614 | 0,25% | 90358.9853 | 97,10%
00001379 | SINAPI |  | CIMENTO PORTLAND COMPOSTO CP II-32 | Material | KG | 197.8034 |  | 1.16 |  | 229.452 |  | 229.452 | 0,25% | 90588.4373 | 97,34%
00004517 | SINAPI |  | SARRAFO *2,5 X 7,5* CM EM PINUS, MISTA OU EQUIVALENTE DA REGIAO - BRUTA | Material | M | 53.7222 |  | 3.95 |  | 212.2026 |  | 212.2026 | 0,23% | 90800.6399 | 97,57%
00042408 | SINAPI |  | LONA PLASTICA EXTRA FORTE PRETA, E = 200 MICRA | Material | m² | 114.4936 |  | 1.68 |  | 192.3492 |  | 192.3492 | 0,21% | 90992.9891 | 97,78%
00043465 | SINAPI |  | FERRAMENTAS - FAMILIA PEDREIRO - HORISTA (ENCARGOS COMPLEMENTARES - COLETADO CAIXA) | Encargos Complementares | H | 246.4807 |  | 0.78 |  | 192.255 |  | 192.255 | 0,21% | 91185.2441 | 97,98%
00038589 | SINAPI |  | MEIO BLOCO DE CONCRETO ESTRUTURAL 14 X 19 X 19 CM, FBK 4,5 MPA (NBR 6136) | Material | UN | 69.3792 |  | 2.69 |  | 186.63 |  | 186.63 | 0,20% | 91371.8741 | 98,18%
00043467 | SINAPI |  | FERRAMENTAS - FAMILIA SERVENTE - HORISTA (ENCARGOS COMPLEMENTARES - COLETADO CAIXA) | Encargos Complementares | H | 278.045 |  | 0.61 |  | 169.6075 |  | 169.6075 | 0,18% | 91541.4816 | 98,37%
00010685 | SINAPI |  | ESCAVADEIRA HIDRAULICA SOBRE ESTEIRAS, CACAMBA 0,80M3, PESO OPERACIONAL 17T, POTENCIA BRUTA 111HP | Equipamento para Aquisição Permanente | UN | 0.00016619 |  | 770000 |  | 127.9639 |  | 127.9639 | 0,14% | 91669.4454 | 98,50%
00000370 | SINAPI |  | AREIA MEDIA - POSTO JAZIDA/FORNECEDOR (RETIRADO NA JAZIDA, SEM TRANSPORTE) | Material | m³ | 0.95002 |  | 120 |  | 114.0024 |  | 114.0024 | 0,12% | 91783.4478 | 98,63%
00043483 | SINAPI |  | EPI - FAMILIA CARPINTEIRO DE FORMAS - HORISTA (ENCARGOS COMPLEMENTARES - COLETADO CAIXA) | Encargos Complementares | H | 78.1167 |  | 1.43 |  | 111.707 |  | 111.707 | 0,12% | 91895.1548 | 98,75%
00004230 | SINAPI |  | OPERADOR DE MAQUINAS E TRATORES DIVERSOS - TERRAPLANAGEM (HORISTA) | Mão de Obra | H | 4.2713 |  | 22.25 |  | 95.0359 |  | 95.0359 | 0,10% | 91990.1907 | 98,85%
00004234 | SINAPI |  | OPERADOR DE ESCAVADEIRA (HORISTA) | Mão de Obra | H | 3.423 |  | 24.15 |  | 82.6655 |  | 82.6655 | 0,09% | 92072.8562 | 98,94%
00037373 | SINAPI |  | SEGURO - HORISTA (COLETADO CAIXA - ENCARGOS COMPLEMENTARES) | Encargos Complementares | H | 1006.7094 |  | 0.08 |  | 80.5367 |  | 80.5367 | 0,09% | 92153.3929 | 99,02%
00036531 | SINAPI |  | RETROESCAVADEIRA SOBRE RODAS COM CARREGADEIRA, TRACAO 4 X 4, POTENCIA LIQUIDA 88 HP, PESO OPERACIONAL MINIMO DE 6674 KG, CAPACIDADE DA CARREGADEIRA DE 1,00 M3 E DA RETROESCAVADEIRA MINIMA DE 0,26 M3, PROFUNDIDADE DE ESCAVACAO MAXIMA DE 4,37 M | Equipamento para Aquisição Permanente | UN | 0.00014361 |  | 476829.23 |  | 68.4764 |  | 68.4764 | 0,07% | 92221.8694 | 99,10%
00037666 | SINAPI |  | OPERADOR DE BETONEIRA ESTACIONARIA / MISTURADOR (HORISTA) | Mão de Obra | H | 3.4292 |  | 18.41 |  | 63.1311 |  | 63.1311 | 0,07% | 92285.0004 | 99,17%
00043466 | SINAPI |  | FERRAMENTAS - FAMILIA PINTOR - HORISTA (ENCARGOS COMPLEMENTARES - COLETADO CAIXA) | Encargos Complementares | H | 30.2748 |  | 2.05 |  | 62.0632 |  | 62.0632 | 0,07% | 92347.0637 | 99,23%
00000297 | SINAPI |  | ANEL BORRACHA PARA TUBO ESGOTO PREDIAL, DN 75 MM (NBR 5688) | Material | UN | 16 |  | 3.76 |  | 60.16 |  | 60.16 | 0,06% | 92407.2237 | 99,30%
00043488 | SINAPI |  | EPI - FAMILIA OPERADOR ESCAVADEIRA - HORISTA (ENCARGOS COMPLEMENTARES - COLETADO CAIXA) | Encargos Complementares | H | 66.9082 |  | 0.89 |  | 59.5483 |  | 59.5483 | 0,06% | 92466.7719 | 99,36%
00043490 | SINAPI |  | EPI - FAMILIA PINTOR - HORISTA (ENCARGOS COMPLEMENTARES - COLETADO CAIXA) | Encargos Complementares | H | 30.2748 |  | 1.85 |  | 56.0083 |  | 56.0083 | 0,06% | 92522.7802 | 99,42%
00003519 | SINAPI |  | JOELHO PVC, SOLDAVEL, PB, 45 GRAUS, DN 75 MM, PARA ESGOTO PREDIAL | Material | UN | 5 |  | 8.55 |  | 42.75 |  | 42.75 | 0,05% | 92565.5302 | 99,47%
00002705 | SINAPI |  | ENERGIA ELETRICA ATE 2000 KWH INDUSTRIAL, SEM DEMANDA | Franquia | KWH | 31.8947 |  | 1.21 |  | 38.5926 |  | 38.5926 | 0,04% | 92604.1229 | 99,51%
00040703 | SINAPI |  | MARTELO DEMOLIDOR ELETRICO, COM POTENCIA DE 2.000 W, FREQUENCIA DE 1.000 IMPACTOS POR MINUTO, FORCA DE IMPACTO ENTRE 60 E 65 J, PESO DE 30 KG | Equipamento para Aquisição Permanente | UN | 0.0036554 |  | 10449 |  | 38.1949 |  | 38.1949 | 0,04% | 92642.3177 | 99,55%
00011658 | SINAPI |  | TE SANITARIO, PVC, DN 75 X 75 MM, SERIE NORMAL PARA ESGOTO PREDIAL | Material | UN | 2 |  | 17.92 |  | 35.84 |  | 35.84 | 0,04% | 92678.1577 | 99,59%
00020083 | SINAPI |  | SOLUCAO PREPARADORA / LIMPADORA PARA PVC, FRASCO COM 1000 CM3 | Material | UN | 0.416 |  | 83.25 |  | 34.632 |  | 34.632 | 0,04% | 92712.7897 | 99,63%
00004222 | SINAPI |  | GASOLINA COMUM | Material | L | 5.5488 |  | 6.23 |  | 34.5687 |  | 34.5687 | 0,04% | 92747.3585 | 99,66%
00043459 | SINAPI |  | FERRAMENTAS - FAMILIA CARPINTEIRO DE FORMAS - HORISTA (ENCARGOS COMPLEMENTARES - COLETADO CAIXA) | Encargos Complementares | H | 78.1167 |  | 0.44 |  | 34.3714 |  | 34.3714 | 0,04% | 92781.7298 | 99,70%
00043485 | SINAPI |  | EPI - FAMILIA ENCANADOR - HORISTA (ENCARGOS COMPLEMENTARES - COLETADO CAIXA) | Encargos Complementares | H | 28.8698 |  | 1.13 |  | 32.6229 |  | 32.6229 | 0,04% | 92814.3527 | 99,73%
00044503 | SINAPI |  | JARDINEIRO (HORISTA) | Mão de Obra | H | 1.7713 |  | 17.57 |  | 31.1212 |  | 31.1212 | 0,03% | 92845.4739 | 99,77%
00039017 | SINAPI |  | ESPACADOR / DISTANCIADOR CIRCULAR COM ENTRADA LATERAL, EM PLASTICO, PARA VERGALHAO *4,2 A 12,5* MM, COBRIMENTO 20 MM | Material | UN | 137.6438 |  | 0.22 |  | 30.2816 |  | 30.2816 | 0,03% | 92875.7556 | 99,80%
00043486 | SINAPI |  | EPI - FAMILIA ENGENHEIRO CIVIL - HORISTA (ENCARGOS COMPLEMENTARES - COLETADO CAIXA) | Encargos Complementares | H | 38.0142 |  | 0.77 |  | 29.2709 |  | 29.2709 | 0,03% | 92905.0265 | 99,83%
00020078 | SINAPI |  | PASTA LUBRIFICANTE PARA TUBOS E CONEXOES COM JUNTA ELASTICA, EMBALAGEM DE *400* GR (USO EM PVC, ACO, POLIETILENO E OUTROS) | Material | UN | 0.72 |  | 30.32 |  | 21.8304 |  | 21.8304 | 0,02% | 92926.8569 | 99,86%
00000122 | SINAPI |  | ADESIVO PLASTICO PARA PVC, FRASCO COM *850* GR | Material | UN | 0.2672 |  | 73.48 |  | 19.6339 |  | 19.6339 | 0,02% | 92946.4907 | 99,88%
00043463 | SINAPI |  | FERRAMENTAS - FAMILIA ENCARREGADO GERAL - HORISTA (ENCARGOS COMPLEMENTARES - COLETADO CAIXA) | Encargos Complementares | H | 240 |  | 0.08 |  | 19.2 |  | 19.2 | 0,02% | 92965.6907 | 99,90%
00000298 | SINAPI |  | ANEL BORRACHA, DN 75 MM, PARA TUBO SERIE REFORCADA ESGOTO PREDIAL | Material | UN | 4 |  | 4.08 |  | 16.32 |  | 16.32 | 0,02% | 92982.0107 | 99,91%
00040304 | SINAPI |  | PREGO DE ACO POLIDO COM CABECA DUPLA 17 X 27 (2 1/2 X 11) | Material | KG | 0.65835 |  | 21 |  | 13.8254 |  | 13.8254 | 0,01% | 92995.8361 | 99,93%
00012815 | SINAPI |  | FITA CREPE ROLO DE *25* MM X 50 M | Material | UN | 1.1009 |  | 10.61 |  | 11.6805 |  | 11.6805 | 0,01% | 93007.5166 | 99,94%
00005068 | SINAPI |  | PREGO DE ACO POLIDO COM CABECA 17 X 21 (2 X 11) | Material | KG | 0.60114 |  | 17.75 |  | 10.6702 |  | 10.6702 | 0,01% | 93018.1869 | 99,95%
00043461 | SINAPI |  | FERRAMENTAS - FAMILIA ENCANADOR - HORISTA (ENCARGOS COMPLEMENTARES - COLETADO CAIXA) | Encargos Complementares | H | 28.8698 |  | 0.31 |  | 8.9496 |  | 8.9496 | 0,01% | 93027.1365 | 99,96%
00001442 | SINAPI |  | COMPACTADOR DE SOLO TIPO PLACA VIBRATORIA REVERSIVEL, A GASOLINA 4 TEMPOS, PESO 125 A 150 KG, FORCA CENTRIF. 2500 A 2800 KGF, LARG. TRABALHO 400 A 450 MM, FREQ. VIBRACAO 4300 A 4500 RPM, VELOC. TRABALHO 15 A 20 M/MIN, POT. 5,5 A 6,0 HP | Equipamento para Aquisição Permanente | UN | 0.0005175 |  | 11744.5 |  | 6.0778 |  | 6.0778 | 0,01% | 93033.2143 | 99,97%
00005073 | SINAPI |  | PREGO DE ACO POLIDO COM CABECA 17 X 24 (2 1/4 X 11) | Material | KG | 0.33136 |  | 17.34 |  | 5.7458 |  | 5.7458 | 0,01% | 93038.96 | 99,98%
00020247 | SINAPI |  | PREGO DE ACO POLIDO COM CABECA 15 X 15 (1 1/4 X 13) | Material | KG | 0.23589 |  | 18.84 |  | 4.4442 |  | 4.4442 | 0,00% | 93043.4042 | 99,98%
00013896 | SINAPI |  | VIBRADOR DE IMERSAO, DIAMETRO DA PONTEIRA DE *45* MM, COM MOTOR ELETRICO TRIFASICO DE 2 HP (2 CV) | Equipamento para Aquisição Permanente | UN | 0.00096017 |  | 3581.62 |  | 3.439 |  | 3.439 | 0,00% | 93046.8432 | 99,98%
00002692 | SINAPI |  | DESMOLDANTE PROTETOR PARA FORMAS DE MADEIRA, DE BASE OLEOSA EMULSIONADA EM AGUA | Material | L | 0.30241 |  | 7.86 |  | 2.3769 |  | 2.3769 | 0,00% | 93049.2201 | 99,99%
00010535 | SINAPI |  | BETONEIRA, CAPACIDADE NOMINAL 400 L, CAPACIDADE DE MISTURA 280 L, MOTOR ELETRICO TRIFASICO 220/380 V, POTENCIA 2 CV, SEM CARREGADOR | Equipamento para Aquisição Permanente | UN | 0.00032332 |  | 5844.53 |  | 1.8896 |  | 1.8896 | 0,00% | 93051.1097 | 99,99%
00038383 | SINAPI |  | LIXA D'AGUA EM FOLHA, COR PRETA, GRAO 100 | Material | UN | 0.6988 |  | 1.76 |  | 1.2299 |  | 1.2299 | 0,00% | 93052.3396 | 99,99%
00043464 | SINAPI |  | FERRAMENTAS - FAMILIA OPERADOR ESCAVADEIRA - HORISTA (ENCARGOS COMPLEMENTARES - COLETADO CAIXA) | Encargos Complementares | H | 66.9082 |  | 0.01 |  | 0.66908 |  | 0.66908 | 0,00% | 93053.0087 | 99,99%
00014618 | SINAPI |  | SERRA CIRCULAR DE BANCADA COM MOTOR ELETRICO, POTENCIA DE *1600* W, PARA DISCO DE DIAMETRO DE 10" (250 MM) | Equipamento para Aquisição Permanente | UN | 0.00040858 |  | 1366.98 |  | 0.55852 |  | 0.55852 | 0,00% | 93053.5672 | 99,99%
00043462 | SINAPI |  | FERRAMENTAS - FAMILIA ENGENHEIRO CIVIL - HORISTA (ENCARGOS COMPLEMENTARES - COLETADO CAIXA) | Encargos Complementares | H | 38.0142 |  | 0.01 |  | 0.38014 |  | 0.38014 | 0,00% | 93053.9474 | 99,99%
Totais por Tipo
[11 empty] | Equipamento para Aquisição Permanente |  |  |  | R$ 2.512,36
[11 empty] | Mão de Obra |  |  |  | R$ 26.132,79
[11 empty] | Material |  |  |  | R$ 54.241,81
[11 empty] | Taxas |  |  |  | R$ 571,18
[11 empty] | Encargos Complementares |  |  |  | R$ 9.557,21
[11 empty] | Franquia |  |  |  | R$ 38,59
[11 empty] | Total sem BDI |  | 93061.44
[11 empty] | Total do BDI |  | 0
[11 empty] | Total Geral |  | 93061.44
_______________________________________________________________ Leonardo Pantoja Lopes Junior - 1º Ten OTT Adjunto da Seção Técnica da CRO/8