## Orçamento Analítico
|  | Obra |  | Bancos |  | B.D.I. |  | Encargos Sociais
|  | CONSTRUÇÃO DE SALA COFRE - DRF-PVO |  | SINAPI - 10/2024 - Rondônia |  | 22,88% |  | Não Desonerado: Horista: 110,56% Mensalista: 66,01%
Planilha Orçamentária Analítica
1 |  |  | LICENÇAS E TAXAS | [5 empty] | 322.62
1.1 | Código | Banco | Descrição | Tipo |  | Und | Quant. | Valor Unit | Total
Composição | CPU-01ART | Próprio | ART - Engenheiro | SEDI - SERVIÇOS DIVERSOS |  | UN | 1 | 262.55 | 262.55
Insumo | IN.ART.01 | Próprio | ART -2024 / TABELA A - Cálculo pelo Valor de Contrato ou Custo de Obra / Acima de 15 mil | Serviços |  | UN | 1 | 262.55 | 262.55
|  |  |  | MO sem LS => | 0 | LS => | 0 | MO com LS => | 0
|  |  |  | Valor do BDI => | 60.07 |  | Valor com BDI => |  | 322.62
[6 empty] | Quant. => | 1 | Preço Total => | 322.62
2 |  |  | ADMINISTRAÇÃO LOCAL DA OBRA | [5 empty] | 766.3
2.1 | Código | Banco | Descrição | Tipo |  | Und | Quant. | Valor Unit | Total
Composição | 90778 | SINAPI | ENGENHEIRO CIVIL DE OBRA PLENO COM ENCARGOS COMPLEMENTARES | SEDI - SERVIÇOS DIVERSOS |  | H | 1 | 124.73 | 124.73
Composição Auxiliar | 95403 | SINAPI | CURSO DE CAPACITAÇÃO PARA ENGENHEIRO CIVIL DE OBRA PLENO (ENCARGOS COMPLEMENTARES) - HORISTA | SEDI - SERVIÇOS DIVERSOS |  | H | 1 | 2.04 | 2.04
Insumo | 00002707 | SINAPI | ENGENHEIRO CIVIL DE OBRA PLENO (HORISTA) | Mão de Obra |  | H | 1 | 120.56 | 120.56
Insumo | 00037372 | SINAPI | EXAMES - HORISTA (COLETADO CAIXA - ENCARGOS COMPLEMENTARES) | Material |  | H | 1 | 1.34 | 1.34
Insumo | 00037373 | SINAPI | SEGURO - HORISTA (COLETADO CAIXA - ENCARGOS COMPLEMENTARES) | Material |  | H | 1 | 0.04 | 0.04
Insumo | 00043462 | SINAPI | FERRAMENTAS - FAMILIA ENGENHEIRO CIVIL - HORISTA (ENCARGOS COMPLEMENTARES - COLETADO CAIXA) | Material |  | H | 1 | 0.01 | 0.01
Insumo | 00043486 | SINAPI | EPI - FAMILIA ENGENHEIRO CIVIL - HORISTA (ENCARGOS COMPLEMENTARES - COLETADO CAIXA) | Material |  | H | 1 | 0.74 | 0.74
|  |  |  | MO sem LS => | 58.2257 | LS => | 64.37 | MO com LS => | 122.6
|  |  |  | Valor do BDI => | 28.53 |  | Valor com BDI => |  | 153.26
[6 empty] | Quant. => | 5 | Preço Total => | 766.3
3 |  |  | DEMOLIÇÃO | [5 empty] | 2478.88
3.1 | Código | Banco | Descrição | Tipo |  | Und | Quant. | Valor Unit | Total
Composição | 97644 | SINAPI | REMOÇÃO DE PORTAS, DE FORMA MANUAL, SEM REAPROVEITAMENTO. AF_09/2023 | SERP - SERVIÇOS PRELIMINARES |  | m² | 1 | 10.83 | 10.83
Composição Auxiliar | 88309 | SINAPI | PEDREIRO COM ENCARGOS COMPLEMENTARES | SEDI - SERVIÇOS DIVERSOS |  | H | 0.1087 | 29.09 | 3.16
Composição Auxiliar | 88316 | SINAPI | SERVENTE COM ENCARGOS COMPLEMENTARES | SEDI - SERVIÇOS DIVERSOS |  | H | 0.3075 | 24.95 | 7.67
|  |  |  | MO sem LS => | 3.7139 | LS => | 4.11 | MO com LS => | 7.82
|  |  |  | Valor do BDI => | 2.47 |  | Valor com BDI => |  | 13.3
[6 empty] | Quant. => | 1.6 | Preço Total => | 21.28
3.2 | Código | Banco | Descrição | Tipo |  | Und | Quant. | Valor Unit | Total
Composição | CPU-RCF | Próprio | REMOÇÃO DE COFRE, INCLUSO RECOLOCAÇÃO. | SEDI - SERVIÇOS DIVERSOS |  | UN | 1 | 2000 | 2000
Insumo | IN.RCF.04 | Próprio | REMOÇÃO DE COFRE, INCLUSO RECOLOCAÇÃO. | Outros |  | UN | 1 | 2000 | 2000
|  |  |  | MO sem LS => | 0 | LS => | 0 | MO com LS => | 0
|  |  |  | Valor do BDI => | 457.6 |  | Valor com BDI => |  | 2457.6
[6 empty] | Quant. => | 1 | Preço Total => | 2457.6
4 |  |  | ALVENARIA | [5 empty] | 169.26
4.1 | Código | Banco | Descrição | Tipo |  | Und | Quant. | Valor Unit | Total
Composição | 103324 | SINAPI | ALVENARIA DE VEDAÇÃO DE BLOCOS CERÂMICOS FURADOS NA VERTICAL DE 14X19X39 CM (ESPESSURA 14 CM) E ARGAMASSA DE ASSENTAMENTO COM PREPARO EM BETONEIRA. AF_12/2021 | PARE - PAREDES/PAINEIS |  | m² | 1 | 91.36 | 91.36
Composição Auxiliar | 87292 | SINAPI | ARGAMASSA TRAÇO 1:2:8 (EM VOLUME DE CIMENTO, CAL E AREIA MÉDIA ÚMIDA) PARA EMBOÇO/MASSA ÚNICA/ASSENTAMENTO DE ALVENARIA DE VEDAÇÃO, PREPARO MECÂNICO COM BETONEIRA 400 L. AF_08/2019 | SEDI - SERVIÇOS DIVERSOS |  | m³ | 0.0118 | 761.63 | 8.98
Composição Auxiliar | 88309 | SINAPI | PEDREIRO COM ENCARGOS COMPLEMENTARES | SEDI - SERVIÇOS DIVERSOS |  | H | 0.86 | 29.09 | 25.01
Composição Auxiliar | 88316 | SINAPI | SERVENTE COM ENCARGOS COMPLEMENTARES | SEDI - SERVIÇOS DIVERSOS |  | H | 0.43 | 24.95 | 10.72
Insumo | 00034547 | SINAPI | TELA DE ACO SOLDADA GALVANIZADA/ZINCADA PARA ALVENARIA, FIO D = *1,20 A 1,70* MM, MALHA 15 X 15 MM, (C X L) *50 X 12* CM | Material |  | M | 0.42 | 4.81 | 2.02
Insumo | 00037395 | SINAPI | PINO DE ACO COM FURO, HASTE = 27 MM (ACAO DIRETA) | Material |  | CENTO | 0.01 | 43.84 | 0.43
Insumo | 00037593 | SINAPI | BLOCO CERAMICO / TIJOLO VAZADO PARA ALVENARIA DE VEDACAO, FUROS NA VERTICAL DE 14 X 19 X 39 CM (L X A X C) | Material |  | UN | 13.6 | 3.25 | 44.2
|  |  |  | MO sem LS => | 12.9844 | LS => | 14.36 | MO com LS => | 27.34
|  |  |  | Valor do BDI => | 20.9 |  | Valor com BDI => |  | 112.26
[6 empty] | Quant. => | 0.64 | Preço Total => | 71.84
4.2 | Código | Banco | Descrição | Tipo |  | Und | Quant. | Valor Unit | Total
Composição | 105024 | SINAPI | VERGA MOLDADA IN LOCO EM CONCRETO, ESPESSURA DE *10* CM. AF_03/2024 | FUES - FUNDAÇÕES E ESTRUTURAS |  | M | 1 | 56.64 | 56.64
Composição Auxiliar | 88309 | SINAPI | PEDREIRO COM ENCARGOS COMPLEMENTARES | SEDI - SERVIÇOS DIVERSOS |  | H | 0.39 | 29.09 | 11.34
Composição Auxiliar | 88316 | SINAPI | SERVENTE COM ENCARGOS COMPLEMENTARES | SEDI - SERVIÇOS DIVERSOS |  | H | 0.195 | 24.95 | 4.86
Composição Auxiliar | 92270 | SINAPI | FABRICAÇÃO DE FÔRMA PARA VIGAS, COM MADEIRA SERRADA, E = 25 MM. AF_09/2020 | FUES - FUNDAÇÕES E ESTRUTURAS |  | m² | 0.094 | 131.88 | 12.39
Composição Auxiliar | 92802 | SINAPI | CORTE E DOBRA DE AÇO CA-50, DIÂMETRO DE 8,0 MM. AF_06/2022 | FUES - FUNDAÇÕES E ESTRUTURAS |  | KG | 0.79 | 12.77 | 10.08
Composição Auxiliar | 94964 | SINAPI | CONCRETO FCK = 20MPA, TRAÇO 1:2,7:3 (EM MASSA SECA DE CIMENTO/ AREIA MÉDIA/ BRITA 1) - PREPARO MECÂNICO COM BETONEIRA 400 L. AF_05/2021 | FUES - FUNDAÇÕES E ESTRUTURAS |  | m³ | 0.021 | 726.9 | 15.26
Insumo | 00002692 | SINAPI | DESMOLDANTE PROTETOR PARA FORMAS DE MADEIRA, DE BASE OLEOSA EMULSIONADA EM AGUA | Material |  | L | 0.008 | 8.45 | 0.06
Insumo | 00004491 | SINAPI | PONTALETE *7,5 X 7,5* CM EM PINUS, MISTA OU EQUIVALENTE DA REGIAO - BRUTA | Material |  | M | 0.203 | 6.56 | 1.33
Insumo | 00039017 | SINAPI | ESPACADOR / DISTANCIADOR CIRCULAR COM ENTRADA LATERAL, EM PLASTICO, PARA VERGALHAO *4,2 A 12,5* MM, COBRIMENTO 20 MM | Material |  | UN | 6 | 0.22 | 1.32
|  |  |  | MO sem LS => | 7.8267 | LS => | 8.65 | MO com LS => | 16.48
|  |  |  | Valor do BDI => | 12.95 |  | Valor com BDI => |  | 69.59
[6 empty] | Quant. => | 1.4 | Preço Total => | 97.42
5 |  |  | REVESTIMENTOS INTERNOS E EXTERNOS | [5 empty] | 110.76
5.1 | Código | Banco | Descrição | Tipo |  | Und | Quant. | Valor Unit | Total
Composição | 87879 | SINAPI | CHAPISCO APLICADO EM ALVENARIAS E ESTRUTURAS DE CONCRETO INTERNAS, COM COLHER DE PEDREIRO. ARGAMASSA TRAÇO 1:3 COM PREPARO EM BETONEIRA 400L. AF_10/2022 | REVE - REVESTIMENTO E TRATAMENTO DE SUPERFÍCIES |  | m² | 1 | 5.39 | 5.39
Composição Auxiliar | 87313 | SINAPI | ARGAMASSA TRAÇO 1:3 (EM VOLUME DE CIMENTO E AREIA GROSSA ÚMIDA) PARA CHAPISCO CONVENCIONAL, PREPARO MECÂNICO COM BETONEIRA 400 L. AF_08/2019 | SEDI - SERVIÇOS DIVERSOS |  | m³ | 0.0037 | 753.5 | 2.78
Composição Auxiliar | 88309 | SINAPI | PEDREIRO COM ENCARGOS COMPLEMENTARES | SEDI - SERVIÇOS DIVERSOS |  | H | 0.0681 | 29.09 | 1.98
Composição Auxiliar | 88316 | SINAPI | SERVENTE COM ENCARGOS COMPLEMENTARES | SEDI - SERVIÇOS DIVERSOS |  | H | 0.0255 | 24.95 | 0.63
|  |  |  | MO sem LS => | 1.0543 | LS => | 1.17 | MO com LS => | 2.22
|  |  |  | Valor do BDI => | 1.23 |  | Valor com BDI => |  | 6.62
[6 empty] | Quant. => | 1.28 | Preço Total => | 8.47
5.2 | Código | Banco | Descrição | Tipo |  | Und | Quant. | Valor Unit | Total
Composição | 87792 | SINAPI | EMBOÇO OU MASSA ÚNICA EM ARGAMASSA TRAÇO 1:2:8, PREPARO MECÂNICO COM BETONEIRA 400 L, APLICADA MANUALMENTE EM PANOS CEGOS DE FACHADA (SEM PRESENÇA DE VÃOS), ESPESSURA DE 25 MM. AF_08/2022 | REVE - REVESTIMENTO E TRATAMENTO DE SUPERFÍCIES |  | m² | 1 | 47.91 | 47.91
Composição Auxiliar | 87292 | SINAPI | ARGAMASSA TRAÇO 1:2:8 (EM VOLUME DE CIMENTO, CAL E AREIA MÉDIA ÚMIDA) PARA EMBOÇO/MASSA ÚNICA/ASSENTAMENTO DE ALVENARIA DE VEDAÇÃO, PREPARO MECÂNICO COM BETONEIRA 400 L. AF_08/2019 | SEDI - SERVIÇOS DIVERSOS |  | m³ | 0.0293 | 761.63 | 22.31
Composição Auxiliar | 88309 | SINAPI | PEDREIRO COM ENCARGOS COMPLEMENTARES | SEDI - SERVIÇOS DIVERSOS |  | H | 0.409 | 29.09 | 11.89
Composição Auxiliar | 88316 | SINAPI | SERVENTE COM ENCARGOS COMPLEMENTARES | SEDI - SERVIÇOS DIVERSOS |  | H | 0.409 | 24.95 | 10.2
Insumo | 00037411 | SINAPI | TELA DE ACO SOLDADA GALVANIZADA/ZINCADA PARA ALVENARIA, FIO D = *1,24 MM, MALHA 25 X 25 MM | Material |  | m² | 0.1581 | 22.26 | 3.51
|  |  |  | MO sem LS => | 8.8288 | LS => | 9.76 | MO com LS => | 18.59
|  |  |  | Valor do BDI => | 10.96 |  | Valor com BDI => |  | 58.87
[6 empty] | Quant. => | 1.28 | Preço Total => | 75.35
5.3 | Código | Banco | Descrição | Tipo |  | Und | Quant. | Valor Unit | Total
Composição | 88415 | SINAPI | APLICAÇÃO MANUAL DE FUNDO SELADOR ACRÍLICO EM PAREDES EXTERNAS DE CASAS. AF_03/2024 | PINT - PINTURAS |  | m² | 1 | 4.1 | 4.1
Composição Auxiliar | 88310 | SINAPI | PINTOR COM ENCARGOS COMPLEMENTARES | SEDI - SERVIÇOS DIVERSOS |  | H | 0.0566 | 30.6 | 1.73
Composição Auxiliar | 88316 | SINAPI | SERVENTE COM ENCARGOS COMPLEMENTARES | SEDI - SERVIÇOS DIVERSOS |  | H | 0.0092 | 24.95 | 0.22
Insumo | 00006085 | SINAPI | SELADOR ACRILICO OPACO PREMIUM INTERIOR/EXTERIOR | Material |  | L | 0.29472 | 7.3 | 2.15
|  |  |  | MO sem LS => | 0.6554 | LS => | 0.72 | MO com LS => | 1.38
|  |  |  | Valor do BDI => | 0.93 |  | Valor com BDI => |  | 5.03
[6 empty] | Quant. => | 1.28 | Preço Total => | 6.43
5.4 | Código | Banco | Descrição | Tipo |  | Und | Quant. | Valor Unit | Total
Composição | 88489 | SINAPI | PINTURA LÁTEX ACRÍLICA PREMIUM, APLICAÇÃO MANUAL EM PAREDES, DUAS DEMÃOS. AF_04/2023 | PINT - PINTURAS |  | m² | 1 | 13.05 | 13.05
Composição Auxiliar | 88310 | SINAPI | PINTOR COM ENCARGOS COMPLEMENTARES | SEDI - SERVIÇOS DIVERSOS |  | H | 0.1631 | 30.6 | 4.99
Composição Auxiliar | 88316 | SINAPI | SERVENTE COM ENCARGOS COMPLEMENTARES | SEDI - SERVIÇOS DIVERSOS |  | H | 0.0544 | 24.95 | 1.35
Insumo | 00007356 | SINAPI | TINTA LATEX ACRILICA PREMIUM, COR BRANCO FOSCO | Material |  | L | 0.2285 | 29.4 | 6.71
|  |  |  | MO sem LS => | 2.1324 | LS => | 2.36 | MO com LS => | 4.49
|  |  |  | Valor do BDI => | 2.98 |  | Valor com BDI => |  | 16.03
[6 empty] | Quant. => | 1.28 | Preço Total => | 20.51
6 |  |  | ESQUADRIAS | [5 empty] | 11046.91
6.1 | Código | Banco | Descrição | Tipo |  | Und | Quant. | Valor Unit | Total
Composição | CPU-PBD | Próprio | PORTA BLINDADA (NIVEL 2-A) EM CHAPA ASTM A-36, COM 1/8'' DE ESPESSURA COM 3.18mm EM DUAS CHAPAS, FECHADURA CODIFICADA DE 4 OU 5 PINOS DE TRAVAGEM E 5 CHAVES CODIFICADAS | ESQV - ESQUADRIAS/FERRAGENS/VIDROS |  | UN | 1 | 8990 | 8990
Insumo | IN.PTB.01 | Próprio | PORTA BLINDADA (NIVEL 2-A) EM CHAPA ASTM A-36, COM 1/8'' DE ESPESSURA COM 3.18mm EM DUAS CHAPAS, FECHADURA CODIFICADA DE 4 OU 5 PINOS DE TRAVAGEM E 5 CHAVES CODIFICADAS, FORNECIMENTO E INSTALAÇÃO. | Outros |  | UN | 1 | 8990 | 8990
|  |  |  | MO sem LS => | 0 | LS => | 0 | MO com LS => | 0
|  |  |  | Valor do BDI => | 2056.91 |  | Valor com BDI => |  | 11046.91
[6 empty] | Quant. => | 1 | Preço Total => | 11046.91
7 |  |  | SERVIÇOS COMPLEMENTARES | [5 empty] | 8381.56
7.1 | Código | Banco | Descrição | Tipo |  | Und | Quant. | Valor Unit | Total
Composição | CPU-GPT | Próprio | GRADE DE FERRO DE PROTEÇÃO | ESQV - ESQUADRIAS/FERRAGENS/VIDROS |  | m² | 1 | 217.26 | 217.26
Insumo | I0109 | SEINFRA | AREIA MEDIA | Material |  | m³ | 0.008 | 67.5 | 0.54
Insumo | I0441 | SEINFRA | CAL HIDRATADA | Material |  | KG | 0.57 | 1.1 | 0.62
Insumo | I0805 | SEINFRA | CIMENTO PORTLAND | Material |  | KG | 2.84 | 0.56 | 1.59
Insumo | I1222 | SEINFRA | GRADE DE FERRO | Material |  | m² | 1 | 98.62 | 98.62
Insumo | 00004750 | SINAPI | PEDREIRO (HORISTA) | Mão de Obra |  | H | 3 | 21.28 | 63.84
Insumo | 00006111 | SINAPI | SERVENTE DE OBRAS (HORISTA) | Mão de Obra |  | H | 3 | 17.35 | 52.05
|  |  |  | MO sem LS => | 55.0389 | LS => | 60.85 | MO com LS => | 115.89
|  |  |  | Valor do BDI => | 49.7 |  | Valor com BDI => |  | 266.96
[6 empty] | Quant. => | 7.59 | Preço Total => | 2026.22
7.2 | Código | Banco | Descrição | Tipo |  | Und | Quant. | Valor Unit | Total
Composição | CPU-ALM | Próprio | CENTRAL DE ALARME AMT 2018 INTEBRAS COM 1 SENSOR INFRAVERMELHO ANTI MASCARAMENTO, 2 SENSORES SISMICOS, SIRENE, BATERIA E TECLADO. INCLUSO FORNECIMENTO E INSTALAÇÃO. | SEDI - SERVIÇOS DIVERSOS |  | UN | 1 | 4987 | 4987
Insumo | IN.ALM.02 | Próprio | CENTRAL DE ALARME AMT 2018 INTEBRAS COM 1 SENSOR INFFRAVERMELHO ANTI MASCARAMENTO, 2 SENSORES SISMICOS, SIRENE, BATERIA E TECLADO. INCLUSO FORNECIMENTO E INSTALAÇÃO. | Outros |  | UN | 1 | 4987 | 4987
|  |  |  | MO sem LS => | 0 | LS => | 0 | MO com LS => | 0
|  |  |  | Valor do BDI => | 1141.02 |  | Valor com BDI => |  | 6128.02
[6 empty] | Quant. => | 1 | Preço Total => | 6128.02
7.3 | Código | Banco | Descrição | Tipo |  | Und | Quant. | Valor Unit | Total
Composição | CPU-CAM | Próprio | MOVIMENTAÇÃO DE CÂMERA ANALÓGICA 1080P 2MP UNV, INCLUSO CABO COAXIAL. | ASTU - ASSENTAMENTO DE TUBOS E PECAS |  | UN | 1 | 185 | 185
Insumo | IN.CAM.03 | Próprio | CÂMERA ANALÓGICA 1080P 2MP UNV | Material |  | UN | 1 | 185 | 185
|  |  |  | MO sem LS => | 0 | LS => | 0 | MO com LS => | 0
|  |  |  | Valor do BDI => | 42.32 |  | Valor com BDI => |  | 227.32
[6 empty] | Quant. => | 1 | Preço Total => | 227.32
8 |  |  | SERVIÇOS FINAIS | [5 empty] | 78.64
8.1 | Código | Banco | Descrição | Tipo |  | Und | Quant. | Valor Unit | Total
Composição | CPU-01LFO | Próprio | LIMPEZA FINAL DA OBRA | SEDI - SERVIÇOS DIVERSOS |  | m² | 1 | 6.23 | 6.23
Composição Auxiliar | 88316 | SINAPI | SERVENTE COM ENCARGOS COMPLEMENTARES | SEDI - SERVIÇOS DIVERSOS |  | H | 0.25 | 24.95 | 6.23
|  |  |  | MO sem LS => | 2.1087 | LS => | 2.33 | MO com LS => | 4.44
|  |  |  | Valor do BDI => | 1.42 |  | Valor com BDI => |  | 7.65
[6 empty] | Quant. => | 7.59 | Preço Total => | 58.06
8.2 | Código | Banco | Descrição | Tipo |  | Und | Quant. | Valor Unit | Total
Composição | CPU-01RTE | Próprio | RETIRADA DE ENTULHO, (INCLUSO TRANSPORTE ATÉ 5KM) | SEDI - SERVIÇOS DIVERSOS |  | m³ | 1 | 104.7 | 104.7
Composição Auxiliar | 88316 | SINAPI | SERVENTE COM ENCARGOS COMPLEMENTARES | SEDI - SERVIÇOS DIVERSOS |  | H | 1.2 | 24.95 | 29.94
Insumo | 8.03.10 | FDE | CAMINHAO BASCULANTE 6M3 | Equipamento |  | H | 0.28 | 267.01 | 74.76
|  |  |  | MO sem LS => | 10.1254 | LS => | 11.19 | MO com LS => | 21.32
|  |  |  | Valor do BDI => | 23.95 |  | Valor com BDI => |  | 128.65
[6 empty] | Quant. => | 0.16 | Preço Total => | 20.58
[5 empty] | Total sem BDI |  | 19006.46
[5 empty] | Total do BDI |  | 4348.47
[5 empty] | Total Geral |  | 23354.93
_______________________________________________________________