## Orçamento Sintético
|  |  | Obra | Bancos |  | B.D.I. |  | Encargos Sociais
|  |  | CONSTRUÇÃO DE SALA COFRE - DRF-PVO | SINAPI - 10/2024 - Rondônia |  | 22,88% |  | Não Desonerado: Horista: 110,56% Mensalista: 66,01%
Orçamento Sintético
Item | Código | Banco | Descrição | Und | Quant. | Valor Unit | Valor Unit com BDI | Total
1 |  |  | LICENÇAS E TAXAS |  |  |  |  | 322.62
1.1 | CPU-01ART | Próprio | ART - Engenheiro | UN | 1 | 262.55 | 322.62 | 322.62
2 |  |  | ADMINISTRAÇÃO LOCAL DA OBRA |  |  |  |  | 766.3
2.1 | 90778 | SINAPI | ENGENHEIRO CIVIL DE OBRA PLENO COM ENCARGOS COMPLEMENTARES | H | 5 | 124.73 | 153.26 | 766.3
3 |  |  | DEMOLIÇÃO |  |  |  |  | 2478.88
3.1 | 97644 | SINAPI | REMOÇÃO DE PORTAS, DE FORMA MANUAL, SEM REAPROVEITAMENTO. AF_09/2023 | m² | 1.6 | 10.83 | 13.3 | 21.28
3.2 | CPU-RCF | Próprio | REMOÇÃO DE COFRE, INCLUSO RECOLOCAÇÃO. | UN | 1 | 2000 | 2457.6 | 2457.6
4 |  |  | ALVENARIA |  |  |  |  | 169.26
4.1 | 103324 | SINAPI | ALVENARIA DE VEDAÇÃO DE BLOCOS CERÂMICOS FURADOS NA VERTICAL DE 14X19X39 CM (ESPESSURA 14 CM) E ARGAMASSA DE ASSENTAMENTO COM PREPARO EM BETONEIRA. AF_12/2021 | m² | 0.64 | 91.36 | 112.26 | 71.84
4.2 | 105024 | SINAPI | VERGA MOLDADA IN LOCO EM CONCRETO, ESPESSURA DE *10* CM. AF_03/2024 | M | 1.4 | 56.64 | 69.59 | 97.42
5 |  |  | REVESTIMENTOS INTERNOS E EXTERNOS |  |  |  |  | 110.76
5.1 | 87879 | SINAPI | CHAPISCO APLICADO EM ALVENARIAS E ESTRUTURAS DE CONCRETO INTERNAS, COM COLHER DE PEDREIRO. ARGAMASSA TRAÇO 1:3 COM PREPARO EM BETONEIRA 400L. AF_10/2022 | m² | 1.28 | 5.39 | 6.62 | 8.47
5.2 | 87792 | SINAPI | EMBOÇO OU MASSA ÚNICA EM ARGAMASSA TRAÇO 1:2:8, PREPARO MECÂNICO COM BETONEIRA 400 L, APLICADA MANUALMENTE EM PANOS CEGOS DE FACHADA (SEM PRESENÇA DE VÃOS), ESPESSURA DE 25 MM. AF_08/2022 | m² | 1.28 | 47.91 | 58.87 | 75.35
5.3 | 88415 | SINAPI | APLICAÇÃO MANUAL DE FUNDO SELADOR ACRÍLICO EM PAREDES EXTERNAS DE CASAS. AF_03/2024 | m² | 1.28 | 4.1 | 5.03 | 6.43
5.4 | 88489 | SINAPI | PINTURA LÁTEX ACRÍLICA PREMIUM, APLICAÇÃO MANUAL EM PAREDES, DUAS DEMÃOS. AF_04/2023 | m² | 1.28 | 13.05 | 16.03 | 20.51
6 |  |  | ESQUADRIAS |  |  |  |  | 11046.91
6.1 | CPU-PBD | Próprio | PORTA BLINDADA (NIVEL 2-A) EM CHAPA ASTM A-36, COM 1/8'' DE ESPESSURA COM 3.18mm EM DUAS CHAPAS, FECHADURA CODIFICADA DE 4 OU 5 PINOS DE TRAVAGEM E 5 CHAVES CODIFICADAS | UN | 1 | 8990 | 11046.91 | 11046.91
7 |  |  | SERVIÇOS COMPLEMENTARES |  |  |  |  | 8381.56
7.1 | CPU-GPT | Próprio | GRADE DE FERRO DE PROTEÇÃO | m² | 7.59 | 217.26 | 266.96 | 2026.22
7.2 | CPU-ALM | Próprio | CENTRAL DE ALARME AMT 2018 INTEBRAS COM 1 SENSOR INFRAVERMELHO ANTI MASCARAMENTO, 2 SENSORES SISMICOS, SIRENE, BATERIA E TECLADO. INCLUSO FORNECIMENTO E INSTALAÇÃO. | UN | 1 | 4987 | 6128.02 | 6128.02
7.3 | CPU-CAM | Próprio | MOVIMENTAÇÃO DE CÂMERA ANALÓGICA 1080P 2MP UNV, INCLUSO CABO COAXIAL. | UN | 1 | 185 | 227.32 | 227.32
8 |  |  | SERVIÇOS FINAIS |  |  |  |  | 78.64
8.1 | CPU-01LFO | Próprio | LIMPEZA FINAL DA OBRA | m² | 7.59 | 6.23 | 7.65 | 58.06
8.2 | CPU-01RTE | Próprio | RETIRADA DE ENTULHO, (INCLUSO TRANSPORTE ATÉ 5KM) | m³ | 0.16 | 104.7 | 128.65 | 20.58
|  |  |  | Total sem BDI |  | 19006.46
|  |  |  | Total do BDI |  | 4348.47
|  |  |  | Total Geral |  | 23354.93
_______________________________________________________________