## Orçamento Sintético
|  |  | Obra |  |  | B.D.I.
|  |  | Reforço Perimetral PFCGR - MODELO PROPOSTA LICITANTE |  |  | preencher |  | Horista: Mensalista:
Orçamento Sintético
Item | Código | Banco | Descrição | Und | Qtd | Valor Unit | Valor Unit com BDI | Total
1 |  |  | SERVIÇOS PRELIMINARES E CANTEIRO DE OBRAS |  | 1
1.1 | 74209/001 | SINAPI | PLACA DE OBRA EM CHAPA DE ACO GALVANIZADO | m² | 10
1.2 | 10776 | SINAPI | LOCACAO DE CONTAINER 2,30 X 6,00 M, ALT. 2,50 M, PARA ESCRITORIO, SEM DIVISORIAS INTERNAS E SEM SANITARIO (NAO INCLUI MOBILIZACAO/DESMOBILIZACAO) | MES | 3
1.3 | 100952 | SINAPI | TRANSPORTE COM CAMINHÃO CARROCERIA COM GUINDAUTO (MUNCK), MOMENTO MÁXIMO DE CARGA 11,7 TM, EM VIA URBANA PAVIMENTADA, DMT ATÉ 30KM (UNIDADE: TXKM). AF_07/2020 | TXKM | 95.4
1.4 | 08.08.090 | FDE | TREINAMENTO BÁSICO PARA BRIGADA DE INCÊNDIO INCLUSO EQUIPAMENTOS (POR PARTICIPANTE) | UN | 183
2 |  |  | ADMINISTRAÇÃO LOCAL
2.1 | 90778 | SINAPI | ENGENHEIRO CIVIL DE OBRA PLENO COM ENCARGOS COMPLEMENTARES | H | 36
3 |  |  | AMPLIAÇÃO E ADEQUAÇÃO DA REDE DE HIDRANTES
3.1 | 92367 | SINAPI | TUBO DE AÇO GALVANIZADO COM COSTURA, CLASSE MÉDIA, DN 65 (2 1/2"), CONEXÃO ROSQUEADA, INSTALADO EM REDE DE ALIMENTAÇÃO PARA HIDRANTE - FORNECIMENTO E INSTALAÇÃO. AF_10/2020 | M | 114
3.2 | 92390 | SINAPI | JOELHO 90 GRAUS, EM FERRO GALVANIZADO, DN 65 (2 1/2"), CONEXÃO ROSQUEADA, INSTALADO EM REDE DE ALIMENTAÇÃO PARA HIDRANTE - FORNECIMENTO E INSTALAÇÃO. AF_10/2020 | UN | 14
3.3 | 92642 | SINAPI | TÊ, EM FERRO GALVANIZADO, CONEXÃO ROSQUEADA, DN 65 (2 1/2"), INSTALADO EM REDE DE ALIMENTAÇÃO PARA HIDRANTE - FORNECIMENTO E INSTALAÇÃO. AF_10/2020 | UN | 5
3.4 | 92377 | SINAPI | NIPLE, EM FERRO GALVANIZADO, DN 65 (2 1/2"), CONEXÃO ROSQUEADA, INSTALADO EM REDE DE ALIMENTAÇÃO PARA HIDRANTE - FORNECIMENTO E INSTALAÇÃO. AF_10/2020 | UN | 5
3.5 | 92378 | SINAPI | LUVA, EM FERRO GALVANIZADO, DN 65 (2 1/2"), CONEXÃO ROSQUEADA, INSTALADO EM REDE DE ALIMENTAÇÃO PARA HIDRANTE - FORNECIMENTO E INSTALAÇÃO. AF_10/2020 | UN | 40
3.6 | PROP.INC.001 | Próprio | Hidrante de parede, com abrigo em chapa, 120x90x17cm, com suporte e mangueiras 2 x 15m 63mm, adaptador rosca fêmea e engate rápido, esguicho em latão regulavel, registro globo angular 45º/ 63mm | UN | 1
3.7 | 96765 | SINAPI | ABRIGO PARA HIDRANTE, 90X60X17CM, COM REGISTRO GLOBO ANGULAR 45 GRAUS 2 1/2", ADAPTADOR STORZ 2 1/2", MANGUEIRA DE INCÊNDIO 20M, REDUÇÃO 2 1/2" X 1 1/2" E ESGUICHO EM LATÃO 1 1/2" - FORNECIMENTO E INSTALAÇÃO. AF_10/2020 | UN | 4
3.8 | 102494 | SINAPI | PINTURA DE PISO COM TINTA EPÓXI, APLICAÇÃO MANUAL, 2 DEMÃOS, INCLUSO PRIMER EPÓXI. AF_05/2021 | m² | 5
4 |  |  | ADEQUAÇÃO DO ACIONAMENTO AUTOMATICO DA BOMBA DE INCÊNDIO
4.1 | 2070163 | CAERN | MÓDULO DE COMANDO DE MOTOR 10CV (MCM) COM INVERSOR DE FREQUÊNCIA. FORNECIMENTO E INSTALAÇÃO. R_05/2024 | UN | 1
5 |  |  | EXTINTORES
5.1 | 101907 | SINAPI | EXTINTOR DE INCÊNDIO PORTÁTIL COM CARGA DE CO2 DE 6 KG, CLASSE BC - FORNECIMENTO E INSTALAÇÃO. AF_10/2020_PE | UN | 6
5.2 | 101911 | SINAPI | EXTINTOR DE INCÊNDIO PORTÁTIL COM CARGA DE PQS DE 12 KG, CLASSE BC - FORNECIMENTO E INSTALAÇÃO. AF_10/2020_PE | UN | 1
6 |  |  | ILUMINAÇÃO E SINALIZAÇÃO DE EMERGÊNCIA
6.1 | 97599 | SINAPI | LUMINÁRIA DE EMERGÊNCIA, COM 30 LÂMPADAS LED DE 2 W, SEM REATOR - FORNECIMENTO E INSTALAÇÃO. AF_09/2024 | UN | 80
6.2 | 60062 | SBC | LUMINARIA DE EMERGENCIA 2XLED 1200 BATERIA SELADA SEGURIMAX | UN | 8
6.3 | 55035 | SBC | PLACA FOTOLUMINESCENTE SAIDA DE EMERGENCIA PVC 2mm 15x30cm | UN | 16
6.4 | ED-50199 | SETOP | PLACA FOTOLUMINESCENTE PARA SINALIZAÇÃO DE EMERGÊNCIA, TIPO "E5", DIMENSÃO (300X300)MM, INCLUSIVE FIXAÇÃO | UN | 10
6.5 | ED-50200 | SETOP | PLACA FOTOLUMINESCENTE PARA SINALIZAÇÃO DE EMERGÊNCIA, TIPO "E8", DIMENSÃO (300X300)MM, INCLUSIVE FIXAÇÃO | UN | 5
6.6 | ED-50202 | SETOP | PLACA FOTOLUMINESCENTE PARA SINALIZAÇÃO DE EMERGÊNCIA, TIPO "S1", DIMENSÃO (380X190)MM, INCLUSIVE FIXAÇÃO | UN | 97
6.7 | ED-29400 | SETOP | PLACA FOTOLUMINESCENTE PARA SINALIZAÇÃO DE EMERGÊNCIA, TIPO "S3", DIMENSÃO (380X190)MM, INCLUSIVE FIXAÇÃO | UN | 68
6.8 | 12887 | ORSE | Placa de sinalizacao, fotoluminescente, 38x19 cm, em pvc , com logotipo "Comando manual de alarme de incêndio"- Placa E2 | UN | 25
6.9 | 12886 | ORSE | Placa de sinalizacao, fotoluminescente, 30x30 cm, em pvc , com logotipo "Alarme sonoro"- Placa E1 | UN | 25
7 |  |  | ADEQUAÇÃO DE INSTALAÇÕES DE SPDA NA ÁREA DA ACADEMIA
7.1 | 72253 | SINAPI | CABO DE COBRE NU 35MM2 - FORNECIMENTO E INSTALACAO | M | 150
7.2 | 72254 | SINAPI | CABO DE COBRE NU 50MM2 - FORNECIMENTO E INSTALACAO | M | 150
7.3 | 96986 | SINAPI | HASTE DE ATERRAMENTO, DIÂMETRO 3/4", COM 3 METROS - FORNECIMENTO E INSTALAÇÃO. AF_08/2023 | UN | 12
7.4 | 103893 | SINAPI | CONECTOR EM BRONZE/LATÃO, DN 22 MM X 1/2", SEM ANEL DE SOLDA, BOLSA X ROSCA F, INSTALADO EM RAMAL E SUB-RAMAL DE AQUECIMENTO SOLAR - FORNECIMENTO E INSTALAÇÃO. AF_04/2022 | UN | 12
7.5 | 95541 | SINAPI | FIXAÇÃO DE DUTOS FLEXÍVEIS CIRCULARES, DIÂMETRO 109 MM OU 4", COM ABRAÇADEIRA METÁLICA FLEXÍVEL FIXADA DIRETAMENTE NA LAJE, SOMENTE MÃO DE OBRA. AF_09/2023 | UN | 80
7.6 | 98111 | SINAPI | CAIXA DE INSPEÇÃO PARA ATERRAMENTO, CIRCULAR, EM POLIETILENO, DIÂMETRO INTERNO = 0,3 M. AF_12/2020 | UN | 6
7.7 | 11812 | ORSE | Fornecimento e assentamento de barra chata de alumínio de 3/4" x 1/4" | M | 80
7.8 | 11132 | ORSE | Presilha de latão, L=20mm, para fixação de cabos de cobre, furo d=5mm, para cabos 35mm² a 50mm², ref:TEL-744 ou similar (SPDA) | UN | 80
8 |  |  | SERVIÇO DE INSTALAÇÃO DE SISTEMA DE DETECÇÃO E ALARME DE INCÊNDIO WIRELESS
8.1 | PROP.INC_002 | Próprio | CENTRAL DE ALARME WIRELESS LYAZ 250 C/BAT | UN | 1
8.2 | PROP.INC_003 | Próprio | ACIONADOR MANUAL DE ALARME CONTRA INCENDIO WIRELESS | UN | 25
8.3 | PROP.INC_004 | Próprio | SIRENE AUDIOVISUAL PARA ALARME DE INCENDIO WIRELESS | UN | 13
8.4 | PROP.INC_005 | Próprio | DETECTOR DE FUMAÇA OPTICO BRANCO WIRELESS | UN | 29
8.5 | PROP.INC_006 | Próprio | Destravador magnético (Eletroimã), para porta corta-fogo de 24 Vcc | UN | 1
8.6 | PROP.INC_007 | Próprio | PAINEL REPETIDOR DE DETECÇÃO E ALARME DE INCÊNDIO | UN | 1
9 |  |  | CENTRAL DE GÁS
9.1 | 94974 | SINAPI | CONCRETO MAGRO PARA LASTRO, TRAÇO 1:4,5:4,5 (EM MASSA SECA DE CIMENTO/ AREIA MÉDIA/ BRITA 1) - PREPARO MANUAL. AF_05/2021 | m³ | 0.3
9.2 | 89168 | SINAPI | (COMPOSIÇÃO REPRESENTATIVA) DO SERVIÇO DE ALVENARIA DE VEDAÇÃO DE BLOCOS VAZADOS DE CERÂMICA DE 9X19X19CM (ESPESSURA 9CM), PARA EDIFICAÇÃO HABITACIONAL UNIFAMILIAR (CASA) E EDIFICAÇÃO PÚBLICA PADRÃO. AF_11/2014 | m² | 8
9.3 | 89173 | SINAPI | (COMPOSIÇÃO REPRESENTATIVA) DO SERVIÇO DE EMBOÇO/MASSA ÚNICA, APLICADO MANUALMENTE, TRAÇO 1:2:8, EM BETONEIRA DE 400L, PAREDES INTERNAS, COM EXECUÇÃO DE TALISCAS, EDIFICAÇÃO HABITACIONAL UNIFAMILIAR (CASAS) E EDIFICAÇÃO PÚBLICA PADRÃO. AF_12/2014 | m² | 8
9.4 | 88472 | SINAPI | CONTRAPISO COM ARGAMASSA AUTONIVELANTE, APLICADO SOBRE LAJE, NÃO ADERIDO, ESPESSURA 5CM. AF_07/2021 | m² | 3.5
9.5 | 74202/001 | SINAPI | LAJE PRE-MOLDADA P/FORRO, SOBRECARGA 100KG/M2, VAOS ATE 3,50M/E=8CM, C/LAJOTAS E CAP.C/CONC FCK=20MPA, 3CM, INTER-EIXO 38CM, C/ESCORAMENTO (REAPR.3X) E FERRAGEM NEGATIVA | m² | 4
9.6 | 73932/001 | SINAPI | GRADE DE FERRO EM BARRA CHATA 3/16" | m² | 3
9.7 | 92688 | SINAPI | TUBO DE AÇO GALVANIZADO COM COSTURA, CLASSE MÉDIA, CONEXÃO ROSQUEADA, DN 20 (3/4"), INSTALADO EM RAMAIS E SUB-RAMAIS DE GÁS - FORNECIMENTO E INSTALAÇÃO. AF_10/2020 | M | 10
9.8 | 92701 | SINAPI | JOELHO 90 GRAUS, EM FERRO GALVANIZADO, CONEXÃO ROSQUEADA, DN 20 (3/4"), INSTALADO EM RAMAIS E SUB-RAMAIS DE GÁS - FORNECIMENTO E INSTALAÇÃO. AF_10/2020 | UN | 6
9.9 | 92695 | SINAPI | LUVA, EM FERRO GALVANIZADO, CONEXÃO ROSQUEADA, DN 20 (3/4"), INSTALADO EM RAMAIS E SUB-RAMAIS DE GÁS - FORNECIMENTO E INSTALAÇÃO. AF_10/2020 | UN | 3
9.10 | 97553 | SINAPI | TÊ, EM AÇO, CONEXÃO SOLDADA, DN 20 (3/4"), INSTALADO EM RAMAIS E SUB-RAMAIS DE GÁS - FORNECIMENTO E INSTALAÇÃO. AF_10/2020 | UN | 2
9.11 | INSU_078 | Próprio | CILINDRO DE GÁS P-45 | UN | 2
9.12 | 88431 | SINAPI | APLICAÇÃO MANUAL DE PINTURA COM TINTA TEXTURIZADA ACRÍLICA EM PAREDES EXTERNAS DE CASAS, DUAS CORES. AF_03/2024 | m² | 17.07
Total sem BDI
Total do BDI
Total Geral
_______________________________________________________________ Licitante

## BDI
BDI NORMAL - CONSTRUÇÃO DE EDIFÍCIOS
Intervalo Admissível
Itens | Siglas | Preencher com valores dentro do intervalo admissível | 1º Quartil | Médio | 3º Quartil
Taxa de rateio da Administração Central | AC |  | 3% | 4% | 5.5%
Taxa de Despesas Financeiras | DF |  | 0.59% | 1.27% | 1.27%
Taxa de Seguro e Garantia do Empreendimento | S + G |  | 0.8% | 0.8% | 1%
Taxa de Risco | R |  | 0.97% | 1.27% | 1.27%
Taxa de Tributos (Soma dos itens COFINS, ISS e PIS) | I |  | 4.85% | 7.65% | 9.03%
Imposto Sobre Serviços | ISS |  | Variável conforme Localidade da Obra
Programas de Integração Social e de Formação do Patrimônio do Servidor Público | PIS |  | Lei Complementar nº 26, de 11 de setembro de 1975
Contribuição para Financiamento da Seguridade Social | COFINS |  | Lei nº 10.833, de 29 de dezembro de 2003.
Contribuição Previdenciária sobre a Receita Bruta | CPRB |  | Lei 12.546, de 14 de dezembro de 2011
Taxa de Lucro | L |  | 6.16% | 7.4% | 8.96%
Fórmula BDI conforme Acórdão n. 2.369/2011 e n. 2622/2013, ambos TCU - Plenário. | BDI resultante |  | 20.34% | 22.12% | 25%
#VALUE!
BDI DIFERENCIADO - MERO FORNECIMENTO DE MATERIAIS E EQUIPAMENTOS
Intervalo Admissível
Itens | Siglas | Preencher com valores dentro do intervalo admissível | 1º Quartil | Médio | 3º Quartil
Taxa de rateio da Administração Central | AC |  | 1.5% | 3.45% | 4.49%
Taxa de Despesas Financeiras | DF |  | 0.85% | 0.85% | 1.11%
Taxa de Seguro e Garantia do Empreendimento | S + G |  | 0.3% | 0.48% | 0.82%
Taxa de Risco | R |  | 0.56% | 0.85% | 0.89%
Taxa de Tributos (Soma dos itens COFINS, ISS e PIS) | I |  | 4.85% | 7.65% | 9.03%
Imposto Sobre Serviços | ISS |  | Variável conforme Localidade da Obra
Programas de Integração Social e de Formação do Patrimônio do Servidor Público | PIS |  | Lei Complementar nº 26, de 11 de setembro de 1975
Contribuição para Financiamento da Seguridade Social | COFINS |  | Lei nº 10.833, de 29 de dezembro de 2003.
Taxa de Lucro | L |  | 3.5% | 5.11% | 6.22%
Fórmula BDI conforme Acórdão n. 2.369/2011 e n. 2622/2013, ambos TCU - Plenário. | BDI resultante |  | 11.1% | 14.02% | 16.8%

## RESUMO MÁXIMOS ADMISSÍVEIS
PREÇOS MÁXIMOS ADMISSÍVEIS GLOBAIS
Divisão | Subdivisão | Custo | Valores com BDI
Normal:
TOTAL
SERVIÇOS PRELIMINARES | - | R$ | R$
ADMINISTRAÇÃO LOCAL | - | R$ | R$
AMPLIAÇÃO E ADEQUAÇÃO DA REDE DE HIDRANTES | - | R$ | R$
ADEQUAÇÃO DO ACIONAMENTO AUTOMATICO DA BOMBA DE INCÊNDIO | - | R$
EXTINTORES | - | R$ | R$
ILUMINAÇÃO E SINALIZAÇÃO DE EMERGÊNCIA | - | R$ | R$
ADEQUAÇÃO DE INSTALAÇÕES DE SPDA NA ÁREA DA ACADEMIA | - | R$ | R$
SERVIÇO DE INSTALAÇÃO DE SISTEMA DE DETECÇÃO E ALARME DE INCÊNDIO WIRELESS | - | R$ | R$
CENTRAL DE GÁS |  | R$ | R$
TOTAL (CUSTO COM BDI) |  |  | R$