## Orçamento Analítico
|  |  | Obra | Bancos |  | B.D.I. |  | Encargos Sociais
|  |  | Orçamento Sede | SINAPI - 01/2026 - Mato Grosso do Sul ORSE - 12/2025 - Sergipe AGESUL - 01/2026 - Mato Grosso do Sul AGETOP CIVIL - 10/2025 - Goiás EMBASA - 06/2025 - sem_encargos |  | 26,24% |  | Desonerado: embutido nos preços unitário dos insumos de mão de obra, de acordo com as bases.
Planilha Orçamentária Analítica
1 |  |  | Manutenção Predial Preventiva (sob cronograma) - Exceto Sede | [5 empty] | 229431.76
1.1 |  |  | PINTURA | [5 empty] | 216872.76
1.1.1 | Código | Banco | Descrição | Tipo |  | Und | Quant. | Valor Unit | Total
Composição | 99814 | SINAPI | LIMPEZA DE SUPERFÍCIE COM JATO DE ALTA PRESSÃO. AF_04/2019 | Limpeza de Obra |  | m² | 1 | 1.53 | 1.53
Composição Auxiliar | 99833 | SINAPI | LAVADORA DE ALTA PRESSAO (LAVA-JATO) PARA AGUA FRIA, PRESSAO DE OPERACAO ENTRE 1400 E 1900 LIB/POL2, VAZAO MAXIMA ENTRE 400 E 700 L/H - CHP DIURNO. AF_05/2023 | Custos Horários Produtivo e Improdutivo dos Equipamentos |  | CHP | 0.011713 | 5.26 | 0.06
Composição Auxiliar | 88316 | SINAPI | SERVENTE COM ENCARGOS COMPLEMENTARES | Livro SINAPI: Cálculos e Parâmetros |  | H | 0.068329 | 21.55 | 1.47
Composição Auxiliar | 99834 | SINAPI | LAVADORA DE ALTA PRESSAO (LAVA-JATO) PARA AGUA FRIA, PRESSAO DE OPERACAO ENTRE 1400 E 1900 LIB/POL2, VAZAO MAXIMA ENTRE 400 E 700 L/H - CHI DIURNO. AF_05/2023 | Custos Horários Produtivo e Improdutivo dos Equipamentos |  | CHI | 0.022452 | 0.17 | 0
|  |  |  | MO sem LS => | 1.02 | LS => | 0 | MO com LS => | 1.02
|  |  |  | Valor do BDI => | 0.4 |  | Valor com BDI => |  | 1.93
[6 empty] | Quant. => | 1.734,28 | Preço Total => | 3347.16
1.1.2 | Código | Banco | Descrição | Tipo |  | Und | Quant. | Valor Unit | Total
Composição | 88485 | SINAPI | FUNDO SELADOR ACRÍLICO, APLICAÇÃO MANUAL EM PAREDE, UMA DEMÃO. AF_04/2023 | Pintura Interna |  | m² | 1 | 3.63 | 3.63
Composição Auxiliar | 88310 | SINAPI | PINTOR COM ENCARGOS COMPLEMENTARES | Livro SINAPI: Cálculos e Parâmetros |  | H | 0.0666 | 28.6 | 1.9
Composição Auxiliar | 88316 | SINAPI | SERVENTE COM ENCARGOS COMPLEMENTARES | Livro SINAPI: Cálculos e Parâmetros |  | H | 0.0222 | 21.55 | 0.47
Insumo | 00006085 | SINAPI | SELADOR ACRILICO OPACO PREMIUM INTERIOR/EXTERIOR | Material |  | L | 0.1666 | 7.59 | 1.2645
|  |  |  | MO sem LS => | 1.65 | LS => | 0 | MO com LS => | 1.65
|  |  |  | Valor do BDI => | 0.95 |  | Valor com BDI => |  | 4.58
[6 empty] | Quant. => | 1.734,28 | Preço Total => | 7943
1.1.3 | Código | Banco | Descrição | Tipo |  | Und | Quant. | Valor Unit | Total
Composição | 95626 | SINAPI | APLICAÇÃO MANUAL DE TINTA LÁTEX ACRÍLICA EM PAREDE EXTERNAS DE CASAS, DUAS DEMÃOS. AF_03/2024 | Pintura Externa |  | m² | 1 | 15.67 | 15.67
Composição Auxiliar | 88316 | SINAPI | SERVENTE COM ENCARGOS COMPLEMENTARES | Livro SINAPI: Cálculos e Parâmetros |  | H | 0.0468 | 21.55 | 1
Composição Auxiliar | 88310 | SINAPI | PINTOR COM ENCARGOS COMPLEMENTARES | Livro SINAPI: Cálculos e Parâmetros |  | H | 0.2866 | 28.6 | 8.19
Insumo | 00007356 | SINAPI | TINTA LATEX ACRILICA PREMIUM, COR BRANCO FOSCO | Material |  | L | 0.20615 | 31.46 | 6.4855
|  |  |  | MO sem LS => | 6.42 | LS => | 0 | MO com LS => | 6.42
|  |  |  | Valor do BDI => | 4.11 |  | Valor com BDI => |  | 19.78
[6 empty] | Quant. => | 1.734,28 | Preço Total => | 34304.05
1.1.4 | Código | Banco | Descrição | Tipo |  | Und | Quant. | Valor Unit | Total
Composição | 88489 | SINAPI | PINTURA LÁTEX ACRÍLICA PREMIUM, APLICAÇÃO MANUAL EM PAREDES, DUAS DEMÃOS. AF_04/2023 | Pintura Interna |  | m² | 1 | 13.01 | 13.01
Composição Auxiliar | 88316 | SINAPI | SERVENTE COM ENCARGOS COMPLEMENTARES | Livro SINAPI: Cálculos e Parâmetros |  | H | 0.0544 | 21.55 | 1.17
Composição Auxiliar | 88310 | SINAPI | PINTOR COM ENCARGOS COMPLEMENTARES | Livro SINAPI: Cálculos e Parâmetros |  | H | 0.1631 | 28.6 | 4.66
Insumo | 00007356 | SINAPI | TINTA LATEX ACRILICA PREMIUM, COR BRANCO FOSCO | Material |  | L | 0.2285 | 31.46 | 7.1886
|  |  |  | MO sem LS => | 4.06 | LS => | 0 | MO com LS => | 4.06
|  |  |  | Valor do BDI => | 3.41 |  | Valor com BDI => |  | 16.42
[6 empty] | Quant. => | 1.548,24 | Preço Total => | 25422.1
1.1.5 | Código | Banco | Descrição | Tipo |  | Und | Quant. | Valor Unit | Total
Composição | 104639 | SINAPI | PINTURA LÁTEX ACRÍLICA ECONÔMICA, APLICAÇÃO MANUAL EM TETO, DUAS DEMÃOS. AF_04/2023 | Pintura Interna |  | m² | 1 | 11.63 | 11.63
Composição Auxiliar | 88316 | SINAPI | SERVENTE COM ENCARGOS COMPLEMENTARES | Livro SINAPI: Cálculos e Parâmetros |  | H | 0.0757 | 21.55 | 1.63
Composição Auxiliar | 88310 | SINAPI | PINTOR COM ENCARGOS COMPLEMENTARES | Livro SINAPI: Cálculos e Parâmetros |  | H | 0.227 | 28.6 | 6.49
Insumo | 00035693 | SINAPI | TINTA LATEX ACRILICA ECONOMICA, COR BRANCA | Material |  | L | 0.2678 | 13.12 | 3.5135
|  |  |  | MO sem LS => | 5.66 | LS => | 0 | MO com LS => | 5.66
|  |  |  | Valor do BDI => | 3.05 |  | Valor com BDI => |  | 14.68
[6 empty] | Quant. => | 1.000,00 | Preço Total => | 14680
1.1.6 | Código | Banco | Descrição | Tipo |  | Und | Quant. | Valor Unit | Total
Composição | 102491 | SINAPI | PINTURA DE PISO COM TINTA ACRÍLICA, APLICAÇÃO MANUAL, 2 DEMÃOS, INCLUSO FUNDO PREPARADOR. AF_05/2021 | Pintura para Pisos e para Sinalização Horizontal e Vertical |  | m² | 1 | 20.72 | 20.72
Composição Auxiliar | 88316 | SINAPI | SERVENTE COM ENCARGOS COMPLEMENTARES | Livro SINAPI: Cálculos e Parâmetros |  | H | 0.115 | 21.55 | 2.47
Composição Auxiliar | 88310 | SINAPI | PINTOR COM ENCARGOS COMPLEMENTARES | Livro SINAPI: Cálculos e Parâmetros |  | H | 0.275 | 28.6 | 7.86
Insumo | 00006085 | SINAPI | SELADOR ACRILICO OPACO PREMIUM INTERIOR/EXTERIOR | Material |  | L | 0.16 | 7.59 | 1.2144
Insumo | 00007348 | SINAPI | TINTA ACRILICA PREMIUM PARA PISO | Material |  | L | 0.427 | 21.1 | 9.0097
Insumo | 00012815 | SINAPI | FITA CREPE ROLO DE *25* MM X 50 M | Material |  | UN | 0.01 | 18.21 | 0.1821
|  |  |  | MO sem LS => | 7.2 | LS => | 0 | MO com LS => | 7.2
|  |  |  | Valor do BDI => | 5.43 |  | Valor com BDI => |  | 26.15
[6 empty] | Quant. => | 1.200,00 | Preço Total => | 31380
1.1.7 | Código | Banco | Descrição | Tipo |  | Und | Quant. | Valor Unit | Total
Composição | 100717 | SINAPI | LIXAMENTO MANUAL EM SUPERFÍCIES METÁLICAS EM OBRA. AF_01/2020 | Pintura em Superfícies Metálicas |  | m² | 1 | 9.86 | 9.86
Composição Auxiliar | 88310 | SINAPI | PINTOR COM ENCARGOS COMPLEMENTARES | Livro SINAPI: Cálculos e Parâmetros |  | H | 0.2986 | 28.6 | 8.53
Insumo | 00003768 | SINAPI | LIXA EM FOLHA PARA FERRO, NUMERO 150 | Material |  | UN | 0.3 | 4.44 | 1.332
|  |  |  | MO sem LS => | 5.96 | LS => | 0 | MO com LS => | 5.96
|  |  |  | Valor do BDI => | 2.58 |  | Valor com BDI => |  | 12.44
[6 empty] | Quant. => | 645,48 | Preço Total => | 8029.77
1.1.8 | Código | Banco | Descrição | Tipo |  | Und | Quant. | Valor Unit | Total
Composição | 100757 | SINAPI | PINTURA COM TINTA ALQUÍDICA DE ACABAMENTO (ESMALTE SINTÉTICO ACETINADO) PULVERIZADA SOBRE SUPERFÍCIES METÁLICAS (EXCETO PERFIL) EXECUTADO EM OBRA (02 DEMÃOS). AF_01/2020_PE - Platibanda edificação | Pintura em Superfícies Metálicas |  | m² | 1 | 48.2 | 48.2
Composição Auxiliar | 88310 | SINAPI | PINTOR COM ENCARGOS COMPLEMENTARES | Livro SINAPI: Cálculos e Parâmetros |  | H | 1.0531 | 28.6 | 30.11
Insumo | 00005318 | SINAPI | DILUENTE AGUARRAS | Material |  | L | 0.124 | 17.8 | 2.2072
Insumo | 00007311 | SINAPI | TINTA ESMALTE SINTETICO PREMIUM ACETINADO | Material |  | L | 0.4134 | 38.45 | 15.8952
|  |  |  | MO sem LS => | 21.01 | LS => | 0 | MO com LS => | 21.01
|  |  |  | Valor do BDI => | 12.64 |  | Valor com BDI => |  | 60.84
[6 empty] | Quant. => | 645,48 | Preço Total => | 39271
1.1.9 | Código | Banco | Descrição | Tipo |  | Und | Quant. | Valor Unit | Total
Composição | 100757 | SINAPI | PINTURA COM TINTA ALQUÍDICA DE ACABAMENTO (ESMALTE SINTÉTICO ACETINADO) PULVERIZADA SOBRE SUPERFÍCIES METÁLICAS (EXCETO PERFIL) EXECUTADO EM OBRA (02 DEMÃOS). AF_01/2020_PE - (platibanda cobertura) | Pintura em Superfícies Metálicas |  | m² | 1 | 48.2 | 48.2
Composição Auxiliar | 88310 | SINAPI | PINTOR COM ENCARGOS COMPLEMENTARES | Livro SINAPI: Cálculos e Parâmetros |  | H | 1.0531 | 28.6 | 30.11
Insumo | 00005318 | SINAPI | DILUENTE AGUARRAS | Material |  | L | 0.124 | 17.8 | 2.2072
Insumo | 00007311 | SINAPI | TINTA ESMALTE SINTETICO PREMIUM ACETINADO | Material |  | L | 0.4134 | 38.45 | 15.8952
|  |  |  | MO sem LS => | 21.01 | LS => | 0 | MO com LS => | 21.01
|  |  |  | Valor do BDI => | 12.64 |  | Valor com BDI => |  | 60.84
[6 empty] | Quant. => | 680,00 | Preço Total => | 41371.2
1.1.10 | Código | Banco | Descrição | Tipo |  | Und | Quant. | Valor Unit | Total
Composição | 100757 | SINAPI | PINTURA COM TINTA ALQUÍDICA DE ACABAMENTO (ESMALTE SINTÉTICO ACETINADO) PULVERIZADA SOBRE SUPERFÍCIES METÁLICAS (EXCETO PERFIL) EXECUTADO EM OBRA (02 DEMÃOS). AF_01/2020_PE - Partes metálicas (pilares, esquadrias) | Pintura em Superfícies Metálicas |  | m² | 1 | 48.2 | 48.2
Composição Auxiliar | 88310 | SINAPI | PINTOR COM ENCARGOS COMPLEMENTARES | Livro SINAPI: Cálculos e Parâmetros |  | H | 1.0531 | 28.6 | 30.11
Insumo | 00005318 | SINAPI | DILUENTE AGUARRAS | Material |  | L | 0.124 | 17.8 | 2.2072
Insumo | 00007311 | SINAPI | TINTA ESMALTE SINTETICO PREMIUM ACETINADO | Material |  | L | 0.4134 | 38.45 | 15.8952
|  |  |  | MO sem LS => | 21.01 | LS => | 0 | MO com LS => | 21.01
|  |  |  | Valor do BDI => | 12.64 |  | Valor com BDI => |  | 60.84
[6 empty] | Quant. => | 152,00 | Preço Total => | 9247.68
1.1.11 | Código | Banco | Descrição | Tipo |  | Und | Quant. | Valor Unit | Total
Composição | 102209 | SINAPI | PINTURA TINTA DE ACABAMENTO (PIGMENTADA) ESMALTE SINTÉTICO ACETINADO EM MADEIRA, 1 DEMÃO. AF_01/2021 | Pintura em Madeira |  | m² | 1 | 8.25 | 8.25
Composição Auxiliar | 88310 | SINAPI | PINTOR COM ENCARGOS COMPLEMENTARES | Livro SINAPI: Cálculos e Parâmetros |  | H | 0.1903 | 28.6 | 5.44
Insumo | 00005318 | SINAPI | DILUENTE AGUARRAS | Material |  | L | 0.007 | 17.8 | 0.1246
Insumo | 00007311 | SINAPI | TINTA ESMALTE SINTETICO PREMIUM ACETINADO | Material |  | L | 0.0702 | 38.45 | 2.6992
|  |  |  | MO sem LS => | 3.79 | LS => | 0 | MO com LS => | 3.79
|  |  |  | Valor do BDI => | 2.16 |  | Valor com BDI => |  | 10.41
[6 empty] | Quant. => | 80,00 | Preço Total => | 832.8
1.1.12 | Código | Banco | Descrição | Tipo |  | Und | Quant. | Valor Unit | Total
Composição | 102203 | SINAPI | PINTURA VERNIZ (INCOLOR) ALQUÍDICO EM MADEIRA, USO INTERNO E EXTERNO, 1 DEMÃO. AF_01/2021 | Pintura em Madeira |  | m² | 1 | 10.34 | 10.34
Composição Auxiliar | 88310 | SINAPI | PINTOR COM ENCARGOS COMPLEMENTARES | Livro SINAPI: Cálculos e Parâmetros |  | H | 0.2359 | 28.6 | 6.74
Insumo | 00010481 | SINAPI | VERNIZ MARITIMO PREMIUM PARA MADEIRA, COM FILTRO SOLAR, BRILHANTE, USO INTERNO E EXTERNO | Material |  | L | 0.0902 | 37.32 | 3.3663
Insumo | 00005318 | SINAPI | DILUENTE AGUARRAS | Material |  | L | 0.0135 | 17.8 | 0.2403
|  |  |  | MO sem LS => | 4.7 | LS => | 0 | MO com LS => | 4.7
|  |  |  | Valor do BDI => | 2.71 |  | Valor com BDI => |  | 13.05
[6 empty] | Quant. => | 80,00 | Preço Total => | 1044
1.2 |  |  | Identidade Visual | [5 empty] | 3251
1.2.1 | Código | Banco | Descrição | Tipo |  | Und | Quant. | Valor Unit | Total
Composição | 15.97.60 | EMBASA | PLOTAGEM DE ADESIVO VINIL, INCL. APLICAÇÃO EM LETREIRO DE CHAPA GALVANIZADA | 15 |  | m² | 1 | 128.77 | 128.77
Insumo | D330000006 | EMBASA | PLOTAGEM DE ADESIVO VINIL, INCL. APLICAÇÃO EM LETREIRO DE CHAPAGALVANIZADA | Material |  | m² | 1 | 128.77 | 128.77
|  |  |  | MO sem LS => | 0 | LS => | 0 | MO com LS => | 0
|  |  |  | Valor do BDI => | 33.78 |  | Valor com BDI => |  | 162.55
[6 empty] | Quant. => | 20,00 | Preço Total => | 3251
1.3 |  |  | Pluvial | [5 empty] | 9308
1.3.1 | Código | Banco | Descrição | Tipo |  | Und | Quant. | Valor Unit | Total
Composição | 4865 | ORSE | Limpeza de calha de zinco | Conversão InfoWOrca |  | m | 1 | 18.44 | 18.44
Item | Código | Banco | Descrição | Tipo |  | Und | Quant. | Valor Unit | Total
Insumo | 00006111/SINAPI | ORSE | Servente de obras (horista) | Mão de Obra |  | h | 1 | 14.58 | 14,58
Composição | 10549 | ORSE | Encargos Complementares - Servente | Provisórios |  | h | 1 | 3.86 | 3,86
Detalhamento de Cálculo ORSE
Item | Código | Banco | Descrição | Tipo |  | Und | Quant. | Valor Unit | Total
Insumo | 00006111/SINAPI | ORSE | Servente de obras (horista) | Mão de Obra |  | h | 1 | 14.58 | 14,58
Insumo | 10492 | ORSE | Cesta Básica | Material |  | un | 0.0045 | 205 | 0,92
Insumo | 00002711/SINAPI | ORSE | Carrinho de mao, em aco, com capacidade de *45 a 65* l / *100* kg, pneu com camara | Material |  | un | 0.0002 | 185 | 0,03
Insumo | 00012893/SINAPI | ORSE | Bota de seguranca com biqueira de aco e colarinho acolchoado | Material |  | par | 0.0008 | 73.93 | 0,05
Insumo | 00012892/SINAPI | ORSE | Luva raspa de couro, cano curto (punho *7* cm) | Material |  | par | 0.0023 | 10.87 | 0,02
Insumo | 941 | ORSE | Fardamento com mangas curta | Material |  | un | 0.0015 | 193.04 | 0,28
Insumo | 10596 | ORSE | Protetor auricular | Material |  | un | 0.0045 | 4.81 | 0,02
Insumo | 10788 | ORSE | Pá quadrada | Material |  | un | 0.0002 | 36.9 | 0,00
Insumo | 158 | ORSE | Almoço (Participação do empregador) | Material |  | un | 0.1018 | 14 | 1,42
Insumo | 10761 | ORSE | Refeição - café da manhã ( café com leite e dois pães com manteiga) | Serviços |  | un | 0.1018 | 5 | 0,50
Insumo | 10517 | ORSE | Exames admissionais/demissionais (checkup) | Serviços |  | cj | 0.0004 | 300 | 0,12
Insumo | 4728 | ORSE | Talhadeira chata 10" | Material |  | un | 0.0003 | 18.58 | 0,00
Insumo | 10599 | ORSE | Protetor solar fps 30 com 120ml | Material |  | un | 0.0018 | 18 | 0,03
Insumo | 10362 | ORSE | Seguro de vida e acidente em grupo | Serviços |  | un | 0.0045 | 12.54 | 0,05
Insumo | 2378 | ORSE | Vale transporte | Material |  | un | 0.0941 | 4.5 | 0,42
Insumo | 00012894/SINAPI | ORSE | Capa para chuva em pvc com forro de poliester, com capuz (amarela ou azul) | Material |  | un | 0.0002 | 20.11 | 0,00
Insumo | 1651 | ORSE | Óculos branco proteção | Material |  | pr | 0.0008 | 6 | 0,00
Insumo | 00012895/SINAPI | ORSE | Capacete de seguranca aba frontal com suspensao de polietileno, sem jugular (classe b) | Material |  | un | 0.0006 | 13.5 | 0,00
Insumo | 4729 | ORSE | Marreta 1 kg com cabo | Material |  | un | 0.0001 | 37.8 | 0,00
|  |  |  | MO sem LS => | 14.58 | LS => | 0 | MO com LS => | 14.58
|  |  |  | Valor do BDI => | 4.83 |  | Valor com BDI => |  | 23.27
[6 empty] | Quant. => | 400,00 | Preço Total => | 9308
1.4 |  |  | Deslocamentos para manutenção preventiva | [5 empty] | 0
2 |  |  | Manutenção Corretiva (sob demanda) | [5 empty] | 78018.6
2.1 |  |  | Manutenção Corretiva Pontuais | [5 empty] | 78018.6
2.1.1 | Código | Banco | Descrição | Tipo |  | Und | Quant. | Valor Unit | Total
Composição | PRF.MS.MANUT.ReparosPequenosSingular | Próprio | REPARO PEQUENOS SINGULAR - serviços para oficial com duração de aproximadamente quatro horas | SEDI - SERVIÇOS DIVERSOS |  | un | 1 | 110.96 | 110.96
Composição Auxiliar | PRF.MS.MANUT2025.OPERARIOREPRESENTATIVO | Próprio | Composição representativa de operário (média de oficiais) | SEDI - SERVIÇOS DIVERSOS |  | h | 4 | 27.74 | 110.96
|  |  |  | MO sem LS => | 82.64 | LS => | 0 | MO com LS => | 82.64
|  |  |  | Valor do BDI => | 29.11 |  | Valor com BDI => |  | 140.07
[6 empty] | Quant. => | 60,00 | Preço Total => | 8404.2
2.1.2 | Código | Banco | Descrição | Tipo |  | Und | Quant. | Valor Unit | Total
Composição | PRF.MS.MANUT.ReparosPequenosMultiplos | Próprio | REPAROS PEQUENOS MÚLTIPLOS - serviços para oficial com duração de aproximadamente oito horas | SEDI - SERVIÇOS DIVERSOS |  | un | 1 | 221.92 | 221.92
Composição Auxiliar | PRF.MS.MANUT2025.OPERARIOREPRESENTATIVO | Próprio | Composição representativa de operário (média de oficiais) | SEDI - SERVIÇOS DIVERSOS |  | h | 8 | 27.74 | 221.92
|  |  |  | MO sem LS => | 165.28 | LS => | 0 | MO com LS => | 165.28
|  |  |  | Valor do BDI => | 58.23 |  | Valor com BDI => |  | 280.15
[6 empty] | Quant. => | 60,00 | Preço Total => | 16809
2.1.3 | Código | Banco | Descrição | Tipo |  | Und | Quant. | Valor Unit | Total
Composição | PRF.MS.MANUT.ReparosMédiosSingular | Próprio | REPARO MÉDIO SINGULAR- serviços para oficial e ajudante com duração de aproximadamente quatro horas | SEDI - SERVIÇOS DIVERSOS |  | un | 1 | 197.16 | 197.16
Composição Auxiliar | PRF.MS.MANUT2025.OPERARIOREPRESENTATIVO | Próprio | Composição representativa de operário (média de oficiais) | SEDI - SERVIÇOS DIVERSOS |  | h | 4 | 27.74 | 110.96
Composição Auxiliar | 88316 | SINAPI | SERVENTE COM ENCARGOS COMPLEMENTARES | Livro SINAPI: Cálculos e Parâmetros |  | H | 4 | 21.55 | 86.2
|  |  |  | MO sem LS => | 142.68 | LS => | 0 | MO com LS => | 142.68
|  |  |  | Valor do BDI => | 51.73 |  | Valor com BDI => |  | 248.89
[6 empty] | Quant. => | 20,00 | Preço Total => | 4977.8
2.1.4 | Código | Banco | Descrição | Tipo |  | Und | Quant. | Valor Unit | Total
Composição | PRF.MS.MANUT.ReparosMédiosMúltiplos | Próprio | REPAROS MÉDIOS MÚLTIPLOS - serviços para oficial e ajudante com duração de aproximadamente oito horas | SEDI - SERVIÇOS DIVERSOS |  | un | 1 | 394.32 | 394.32
Composição Auxiliar | 88316 | SINAPI | SERVENTE COM ENCARGOS COMPLEMENTARES | Livro SINAPI: Cálculos e Parâmetros |  | H | 8 | 21.55 | 172.4
Composição Auxiliar | PRF.MS.MANUT2025.OPERARIOREPRESENTATIVO | Próprio | Composição representativa de operário (média de oficiais) | SEDI - SERVIÇOS DIVERSOS |  | h | 8 | 27.74 | 221.92
|  |  |  | MO sem LS => | 285.36 | LS => | 0 | MO com LS => | 285.36
|  |  |  | Valor do BDI => | 103.46 |  | Valor com BDI => |  | 497.78
[6 empty] | Quant. => | 20,00 | Preço Total => | 9955.6
| Código | Banco | Descrição | Tipo |  | Und | Quant. | Valor Unit | Total
Insumo | Insumos SINAPI | Próprio | Material para manutenção corretiva pontual, conforme INSUMOS SINAPI (aplicado desconto e BDI) | Material |  | vb | 1 | 30000 | 30000
|  |  |  | MO sem LS => | 0 | LS => | 0 | MO com LS => | 0
|  |  |  | Valor do BDI => |  |  | Valor com BDI => |  | 37872
[6 empty] | Quant. => | 1,00 | Preço Total => | 37872
2.2 |  |  | Deslocamentos para manutenção corretiva | [5 empty] | 0
3 |  |  | Relatórios | [5 empty] | 6438.78
3.1 | Código | Banco | Descrição | Tipo |  | Und | Quant. | Valor Unit | Total
Composição | PRF.MS.MANUT2025.RELAT.ANUAL | Próprio | Relatório de manutenção predial total (preventivas e corretivas) anual e acumulado. | ASTU - ASSENTAMENTO DE TUBOS E PECAS |  | un | 1 | 231.84 | 231.84
Composição Auxiliar | 100533 | SINAPI | TECNICO DE EDIFICACOES COM ENCARGOS COMPLEMENTARES | Livro SINAPI: Cálculos e Parâmetros |  | H | 8 | 28.98 | 231.84
|  |  |  | MO sem LS => | 188.88 | LS => | 0 | MO com LS => | 188.88
|  |  |  | Valor do BDI => | 60.83 |  | Valor com BDI => |  | 292.67
[6 empty] | Quant. => | 5,00 | Preço Total => | 1463.35
3.2 | Código | Banco | Descrição | Tipo |  | Und | Quant. | Valor Unit | Total
Composição | PRF.MS.MANUT2025.RELAT.QTDE | Próprio | Relatório de quantidades efetivas para serviços de manutenção predial preventivas, por edificação | SERT - SERVIÇOS TÉCNICOS |  | un | 1 | 695.52 | 695.52
Composição Auxiliar | 100533 | SINAPI | TECNICO DE EDIFICACOES COM ENCARGOS COMPLEMENTARES | Livro SINAPI: Cálculos e Parâmetros |  | H | 24 | 28.98 | 695.52
|  |  |  | MO sem LS => | 566.64 | LS => | 0 | MO com LS => | 566.64
|  |  |  | Valor do BDI => | 182.5 |  | Valor com BDI => |  | 878.02
[6 empty] | Quant. => | 4,00 | Preço Total => | 3512.08
3.3 | Código | Banco | Descrição | Tipo |  | Und | Quant. | Valor Unit | Total
Composição | PRF.MS.MANUT2025.RELAT.DIAG | Próprio | Relatório diagnóstico de manutenção predial | SERT - SERVIÇOS TÉCNICOS |  | un | 1 | 231.84 | 231.84
Composição Auxiliar | 100533 | SINAPI | TECNICO DE EDIFICACOES COM ENCARGOS COMPLEMENTARES | Livro SINAPI: Cálculos e Parâmetros |  | H | 8 | 28.98 | 231.84
|  |  |  | MO sem LS => | 188.88 | LS => | 0 | MO com LS => | 188.88
|  |  |  | Valor do BDI => | 60.83 |  | Valor com BDI => |  | 292.67
[6 empty] | Quant. => | 5,00 | Preço Total => | 1463.35
[5 empty] | Total sem BDI |  | 248682.07
[5 empty] | Total do BDI |  | 65207.07
[5 empty] | Total Geral |  | 313889.14
_______________________________________________________________ RANDERSON FERNANDO ROSSETTO Analista