## Orçamento Sintético
|  |  | Obra | Bancos |  |  | B.D.I. | Encargos Sociais | 2152021.06
|  |  | SERVIÇOS DE REFORMA E ADEQUAÇÃO DA EDIFICAÇÃO ANEXA EXISTENTE NA SEDE PRF/RN | SINAPI - 03/2026 - Rio Grande do Norte SBC - 05/2026 - Rio Grande do Norte SICRO3 - 01/2026 - Rio Grande do Norte ORSE - 02/2026 - Sergipe SEINFRA - 028 - Ceará CAEMA - 12/2019 - Maranhão CAERN - 01/2026 - Rio Grande do Norte COMPESA - 07/2024 - Pernambuco |  |  | 32,78% | Desonerado: embutido nos preços unitário dos insumos de mão de obra, de acordo com as bases.
Orçamento Sintético com Fórmulas
|  |  |  | Valor Final do Orçamento |  |  |  | 2152021.06
[7 empty] | BDI | 32.78%
Item | Código | Banco | Descrição | Und | Quant. | Valor Unit | Valor Unit com BDI | Total | Peso (%)
1 |  |  | SERVIÇOS PRELIMINARES |  | 1 |  | 196603.25 | 196603.25 | 9.136%
1.1 | CP-30 | Próprio | REGISTRO DE ATIVIDADE TÉCNICA NO CONSELHO DE CLASSE - CREA/RN, EXERCÍCIO 2025 PARA OBRAS/SERVIÇOS ACIMA DE R$ 15.000,00 | UM | 2 | 271.47 | 360.45 | 720.9 | 0.0335%
1.2 | C1937 | SEINFRA | PLACAS PADRÃO DE OBRA | m² | 6 | 183.4 | 243.51 | 1461.06 | 0.06789%
1.3 | CP-3 | Próprio | ADMINISTRAÇÃO DE OBRA | MÊS | 10 | 3810.76 | 5059.92 | 50599.2 | 2.351%
1.4 | 94295 | SINAPI | MESTRE DE OBRAS COM ENCARGOS COMPLEMENTARES | MES | 10 | 10358.64 | 13754.2 | 137542 | 6.391%
1.5 | 012689 | SBC | MOBILIZACAO E DESMOBILIZACAO DE CANTEIRO | UN | 1 | 4729.7 | 6280.09 | 6280.09 | 0.2918%
2 |  |  | SERVIÇO DE DEMOLIÇÕES, RETIRADAS E LIMPEZAS |  | 1 |  | 134355.97 | 134355.97 | 6.243%
2.1 | 97622 | SINAPI | DEMOLIÇÃO DE ALVENARIA DE BLOCO FURADO, DE FORMA MANUAL, SEM REAPROVEITAMENTO. AF_09/2023 | m³ | 387.789 | 63.36 | 84.12 | 32620.81 | 1.516%
2.2 | 12504 | ORSE | Remoção de divisória de granito (ou marmore) | m² | 10.944 | 15.29 | 20.3 | 222.16 | 0.01032%
2.3 | C1050 | SEINFRA | DEMOLIÇÃO DE DIVISÓRIA LEVE | m² | 291.885 | 13.43 | 17.83 | 5204.3 | 0.2418%
2.4 | 18 | ORSE | Demolição de piso cerâmico ou ladrilho | m² | 758.0742 | 15.29 | 20.3 | 15388.9 | 0.7151%
2.5 | 13 | ORSE | Demolição de concreto manualmente | m³ | 6.3487 | 285.53 | 379.12 | 2406.92 | 0.1118%
2.6 | C2211 | SEINFRA | RETIRADA DE VIDROS C/ REAPROVEITAMENTO | m² | 17.388 | 45.3 | 60.14 | 1045.71 | 0.04859%
2.7 | C2206 | SEINFRA | RETIRADA DE ESQUADRIAS METÁLICAS | m² | 138.6 | 10.43 | 13.84 | 1918.22 | 0.08914%
2.8 | 31 | ORSE | Remoção de esquadria de madeira, com ou sem batente | m² | 62.16 | 17.47 | 23.19 | 1441.49 | 0.06698%
2.9 | 8039 | ORSE | Remoção de tampo de pia em aço inox | m² | 0.9 | 23.06 | 30.61 | 27.54 | 0.00128%
2.10 | 9602 | ORSE | Remoção de pia | m² | 3 | 23.06 | 30.61 | 91.83 | 0.004267%
2.11 | 2095 | ORSE | Remoção de vaso sanitário | un | 9 | 14.06 | 18.66 | 167.94 | 0.007804%
2.12 | 020143 | CAEMA | RETIRADA MANUAL DE ESTRUTURA DE MADEIRA PARA TELHADO INCLUINDO REMOÇÃO E CARREGAMENTO MANUAL DO EXPURGO | m² | 780.699 | 22.62 | 30.03 | 23444.39 | 1.089%
2.13 | 97647 | SINAPI | REMOÇÃO DE TELHAS DE FIBROCIMENTO METÁLICA E CERÂMICA, DE FORMA MANUAL, SEM REAPROVEITAMENTO. AF_09/2023 | m² | 780.699 | 3.9 | 5.17 | 4036.21 | 0.1876%
2.14 | CP-38 | Próprio | REMOÇÃO DE INSTALAÇÕES HIDROSANITÁRIAS EXISTENTES, INCLUSIVE CONEXÕES SE HOUVER, SEM REAPROVEITAMENTO | m² | 36.878 | 12.59 | 16.71 | 616.23 | 0.02863%
2.15 | CP-39 | Próprio | REMOÇÃO DE INSTALAÇÕES ELÉTRICAS EXISTENTES, INCLUSIVE CABOS E CONEXÕES SE HOUVER, SEM REAPROVEITAMENTO | m² | 780.699 | 17.84 | 23.68 | 18486.95 | 0.8591%
2.16 | CP-40 | Próprio | REMOÇÃO/DEMONTAGEM DE INSTALAÇÕES EXISTENTE DE SISTEMA DE GERAÇÃO DE ENERGIA COM PAINEIS SOLARES, INCLUSIVE REAPROVEITAMENTO DE ESTRUTA E CONECTORES, EXCETO CABEAMENTOS | m² | 780.699 | 23.71 | 31.48 | 24576.4 | 1.142%
2.17 | 150910 | CAEMA | LIMPEZA DE PISOS CIMENTADOS | m² | 584.61 | 3.43 | 4.55 | 2659.97 | 0.1236%
3 |  |  | COBERTURA |  | 1 |  | 395712.44 | 395712.44 | 18.39%
3.1 | 92580 | SINAPI | TRAMA DE AÇO COMPOSTA POR TERÇAS PARA TELHADOS DE ATÉ 2 ÁGUAS PARA TELHA ONDULADA DE FIBROCIMENTO, METÁLICA, PLÁSTICA OU TERMOACÚSTICA, INCLUSO TRANSPORTE VERTICAL. AF_07/2019 | m² | 780.699 | 48.63 | 64.57 | 50409.73 | 2.342%
3.2 | 100600 | SBC | COBERTURA TELHA METALICA ACO GALVALUME TRAPEZOIDAL TR25 3 | m² | 780.699 | 165.61 | 219.89 | 171667.9 | 7.977%
3.3 | 100326 | SINAPI | CUMEEIRA NORMAL PARA TELHA TRAPEZOIDAL DE AÇO, E = 0,5 MM, INCLUSO ACESSÓRIOS DE FIXAÇÃO E IÇAMENTO. AF_07/2019 | M | 97.435 | 89.01 | 118.18 | 11514.86 | 0.5351%
3.4 | 160181 | SBC | IMPERMEABILIZACAO DE CALHAS COM MANTA 3mm | m² | 292.305 | 236.08 | 313.46 | 91625.92 | 4.258%
3.5 | 10679 | ORSE | Serviço de furo em laje de concreto armado com Ø=110mm e esp=15cm | un | 14 | 65 | 86.3 | 1208.2 | 0.05614%
3.6 | C1353 | SEINFRA | ESTRUTURA METÁLICA TRELIÇADA EM AÇO, EM MARQUISES | m² | 150.18 | 256.76 | 340.92 | 51199.36 | 2.379%
3.7 | 12828 | ORSE | Placa cimentícia e =6mm, para fechamento da fachada (1 lado/face), juntas aparentes, fixada em estrutura metalica, exclusive esta (fornecimento e assentamento) | m² | 180.216 | 75.59 | 100.36 | 18086.47 | 0.8404%
4 |  |  | ALVENARIA, REVESTIMENTOS E DIVISÓRIAS/BANCADAS |  | 1 |  | 464268.51 | 464268.51 | 21.57%
4.1 |  |  | ALVENARIA |  | 1 |  | 43996.41 | 43996.41 | 2.044%
4.1.1 | 090036 | SBC | ALVENARIA TIJOLO FURADO 9x19x19cm ESP.10cm-CIMENTO/SAIBRO 1:8 | m² | 305.234 | 65.45 | 86.9 | 26524.83 | 1.233%
4.1.2 | 121439 | SBC | CHAPISCO GROSSO CIMENTO E AREIA 1:3 | m² | 610.468 | 9.38 | 12.45 | 7600.32 | 0.3532%
4.1.3 | 121012 | SBC | REBOCO CIMENTO/CAL E AREIA 1:1:12 | m² | 305.234 | 13.45 | 17.85 | 5448.42 | 0.2532%
4.1.4 | 121087 | SBC | REBOCO EXTERNO 1:1:12 COM CIMENTO/CAL E AREIA | m² | 305.234 | 10.92 | 14.49 | 4422.84 | 0.2055%
4.2 |  |  | REVESTIMENTOS |  | 1 |  | 370021.81 | 370021.81 | 17.19%
4.2.1 | 170010 | SBC | ADENSAMENTO E REGULARIZACAO DE PISO-ESP.2cm-1:3:5 | m² | 747.13 | 13.2 | 17.52 | 13089.71 | 0.6083%
4.2.2 | 170366 | SBC | PISO CERAMICO 45X45CM CARGO PLUS WHITE ELIANE | m² | 165.85 | 84.39 | 112.05 | 18583.49 | 0.8635%
4.2.3 | 4440 | ORSE | Revestimento cerâmico para parede, 10 x 10 cm, Elizabeth, linha lux neve, aplicado com argamassa industrializada ac-ii, rejuntado, exclusive regularizaçãode base ou emboço - Rev 04 | m² | 184.324 | 54.27 | 72.05 | 13280.54 | 0.6171%
4.2.4 | 170182 | SBC | PISO ALTA RESISTENCIA TIPO GRANITINA OU SIMILAR | m² | 308.82 | 241.11 | 320.14 | 98865.63 | 4.594%
4.2.5 | 1060382 | CAERN | PISO EMBORRACHADO COM NÍVEL DE ISOLAMENTO PARA 15KV - FORNECIMENTO E INSTALAÇÃO. R_05/2021 | m² | 272.46 | 594.52 | 789.4 | 215079.92 | 9.994%
4.2.6 | 9587 | ORSE | Soleira em granito polido preto, l=15cm, esp = 2 cm | m | 16.02 | 142.88 | 189.71 | 3039.15 | 0.1412%
4.2.7 | 023512 | SBC | FORRO EM PLACA DE GESSO 60X60CM | m² | 93.84 | 64.88 | 86.14 | 8083.37 | 0.3756%
4.3 |  |  | DIVISÓRIAS/BANCADAS |  | 1 |  | 50250.29 | 50250.29 | 2.335%
4.3.1 | 090043 | SBC | DIVISORIA SANITARIA DE GRANITO E+3CM H=1,80 COM FERRAGENS | m² | 59.232 | 568.38 | 754.69 | 44701.79 | 2.077%
4.3.2 | 13664 | ORSE | Bancada em granito são gabriel, e=2cm | m² | 5.775 | 723.59 | 960.78 | 5548.5 | 0.2578%
5 |  |  | INSTALAÇÕES HIDROSSANITÁRIAS |  | 1 |  | 45180.17 | 45180.17 | 2.099%
5.1 | 053027 | SBC | PONTO ESGOTO SANITARIO PRIMARIO PVC (VASO) | UN | 3 | 517.5 | 687.13 | 2061.39 | 0.09579%
5.2 | 053028 | SBC | PONTO ESGOTO SANITARIO SECUNDARIO PVC | UN | 8 | 105.39 | 139.93 | 1119.44 | 0.05202%
5.3 | 1678 | ORSE | Ponto de esgoto com tubo de pvc rígido soldável de Ø 50 mm (pias de cozinha,máquinas de lavar, etc...) | un | 1 | 120.29 | 159.72 | 159.72 | 0.007422%
5.4 | 1679 | ORSE | Ponto de esgoto com tubo de pvc rígido soldável de Ø 40 mm (lavatórios, mictórios, ralos sifonados, etc...) | un | 38 | 78.77 | 104.59 | 3974.42 | 0.1847%
5.5 | 053093 | SBC | RALO SIFONADO BANHO SOCIAL 100 x 53 x 40 cm | UN | 16 | 57.38 | 76.18 | 1218.88 | 0.05664%
5.6 | C4636 | SEINFRA | LAVATÓRIO DE LOUÇA BRANCA C/ COLUNA SUSPENSA E ACESSÓRIOS | UN | 1 | 586.08 | 778.19 | 778.19 | 0.03616%
5.7 | 86937 | SINAPI | CUBA DE EMBUTIR OVAL EM LOUÇA BRANCA, 35 X 50CM OU EQUIVALENTE, INCLUSO VÁLVULA EM METAL CROMADO E SIFÃO FLEXÍVEL EM PVC - FORNECIMENTO E INSTALAÇÃO. AF_01/2020 | UN | 10 | 255.06 | 338.66 | 3386.6 | 0.1574%
5.8 | 12505 | ORSE | Cuba redonda inox, Ø = 35cm, com válvula, sifão cromado e engate | un | 1 | 714.69 | 948.96 | 948.96 | 0.0441%
5.9 | 3683 | ORSE | Torneira cromada com arejador para pia de cozinha, DECA, linha targa 1159C40 ou similar - Rev 01 | un | 1 | 118.59 | 157.46 | 157.46 | 0.007317%
5.10 | 202348 | SBC | TORNEIRA BANHEIRO PCD NORMA NBR9050 BICA BAIXA COM ALAVANCA | UN | 1 | 142.55 | 189.27 | 189.27 | 0.008795%
5.11 | 190712 | SBC | TORNEIRA PARA PIA DE BANHEIRO BICA ALTA CROMADO ALLURE VIQUA | UN | 12 | 88.85 | 117.97 | 1415.64 | 0.06578%
5.12 | 023220 | SBC | PONTO DE AGUA FRIA TUBOS PVC SOLDAVEIS PARA MICTORIO | UN | 3 | 83.64 | 111.05 | 333.15 | 0.01548%
5.13 | 1353 | ORSE | Ponto de água fria embutido, c/material pvc rígido roscável Ø 3/4" | un | 41 | 197.86 | 262.71 | 10771.11 | 0.5005%
5.14 | C0796 | SEINFRA | CHUVEIRO ELÉTRICO AUTOMÁTICO 220V-2800/4400W (INSTALADO) | UN | 10 | 380.61 | 505.37 | 5053.7 | 0.2348%
5.15 | 4765 | ORSE | Vaso sanitario c/caixa de descarga acoplada, linha saveiro, CELITE ou similar, c/ engate pvc, assento universal AMANCO ou similar | un | 8 | 512.54 | 680.55 | 5444.4 | 0.253%
5.16 | 100858 | SINAPI | MICTÓRIO SIFONADO LOUÇA BRANCA - PADRÃO MÉDIO - FORNECIMENTO E INSTALAÇÃO. AF_01/2020 | UN | 3 | 708.74 | 941.06 | 2823.18 | 0.1312%
5.17 | 89353 | SINAPI | REGISTRO DE GAVETA BRUTO, LATÃO, ROSCÁVEL, 3/4" - FORNECIMENTO E INSTALAÇÃO. AF_08/2021 | UN | 5 | 41.33 | 54.87 | 274.35 | 0.01275%
5.18 | 89351 | SINAPI | REGISTRO DE PRESSÃO BRUTO, LATÃO, ROSCÁVEL, 3/4' | UN | 8 | 34.32 | 45.57 | 364.56 | 0.01694%
5.19 | 95546 | SINAPI | KIT DE ACESSORIOS PARA BANHEIRO EM METAL CROMADO, 5 PECAS, INCLUSO FIXAÇÃO. AF_01/2020 | UN | 9 | 147.53 | 195.89 | 1763.01 | 0.08192%
5.20 | 4286 | ORSE | Dispenser para sabonete líquido | un | 7 | 39.46 | 52.39 | 366.73 | 0.01704%
5.21 | 1070213 | CAERN | TOALHEIRO PLÁSTICO TIPO DISPENSER PARA PAPEL TOALHA INTERFOLHADO. R_05/2021 | un | 7 | 72.35 | 96.06 | 672.42 | 0.03125%
5.22 | 100868 | SINAPI | BARRA DE APOIO RETA, EM ACO INOX POLIDO, COMPRIMENTO 80 CM, FIXADA NA PAREDE - FORNECIMENTO E INSTALAÇÃO. AF_01/2020 | UN | 2 | 370.47 | 491.91 | 983.82 | 0.04572%
5.23 | 100867 | SINAPI | BARRA DE APOIO RETA, EM ACO INOX POLIDO, COMPRIMENTO 70 CM, FIXADA NA PAREDE - FORNECIMENTO E INSTALAÇÃO. AF_01/2020 | UN | 1 | 356.7 | 473.62 | 473.62 | 0.02201%
5.24 | 100866 | SINAPI | BARRA DE APOIO RETA, EM ACO INOX POLIDO, COMPRIMENTO 60CM, FIXADA NA PAREDE - FORNECIMENTO E INSTALAÇÃO. AF_01/2020 | UN | 1 | 336.01 | 446.15 | 446.15 | 0.02073%
6 |  |  | ESQUADRIAS |  | 1 |  | 229470.76 | 229470.76 | 10.66%
6.1 |  |  | ESQUADRIAS DE MADEIRA |  | 1 |  | 27227.79 | 27227.79 | 1.265%
6.1.1 | 110901 | SBC | PORTA COMPLETA VENEZIANA 0,90x2,10 COM FERRAGENS | UN | 9 | 1671.09 | 2218.87 | 19969.83 | 0.928%
6.1.2 | 110606 | SBC | PORTA COMPLETA COMPENSADO MADEIRA LISO | m² | 6 | 911.03 | 1209.66 | 7257.96 | 0.3373%
6.2 |  |  | ESQUADRIA DE ALUMÍNIO/VIDRO |  | 1 |  | 59154.15 | 59154.15 | 2.749%
6.2.1 | 150161 | SBC | VIDRO TEMPERADO INCOLOR 8mm PARA BOX COM FERRAGEM DE FIXACAO | m² | 3.15 | 536.22 | 711.99 | 2242.76 | 0.1042%
6.2.2 | C4950 | SEINFRA | VIDRO TEMPERADO INCOLOR C/MASSA E=8MM, COLOCADO | m² | 9.87 | 369.02 | 489.98 | 4836.1 | 0.2247%
6.2.3 | 140310 | SBC | FERRAGEM PARA PORTA DE VIDRO TEMPERADO PARA ENTRADA 1 FOLHA | UN | 5 | 751.6 | 997.97 | 4989.85 | 0.2319%
6.2.4 | 102188 | SINAPI | MOLA HIDRAULICA DE PISO PARA PORTA DE VIDRO TEMPERADO. AF_01/2021 | UN | 5 | 886.19 | 1176.68 | 5883.4 | 0.2734%
6.2.5 | 13398 | ORSE | Fornecimento e instalação de janela em vidro temperado incolor 8mm, inclusiveperfis e ferragens | m² | 7.2 | 450 | 597.51 | 4302.07 | 0.1999%
6.2.6 | 11940 | ORSE | Janela em alumínio, cor N/P/B, tipo moldura-vidro, max-ar, exclusive vidro | m² | 33.08 | 364.14 | 483.5 | 15994.18 | 0.7432%
6.2.7 | 8836 | ORSE | Vidro leitoso 4mm | m² | 29.772 | 203.58 | 270.31 | 8047.66 | 0.374%
6.2.8 | 112410 | SBC | PORTA DE BOX EM ALUMINIO ANODIZADO | m² | 12.6 | 647.78 | 860.12 | 10837.51 | 0.5036%
6.2.9 | C1362 | SEINFRA | FECHADURA DE TARJETA (LIVRE-OCUPADA) | UN | 14 | 108.7 | 144.33 | 2020.62 | 0.09389%
6.3 |  |  | ESQUADRIAS METÁLICAS |  | 1 |  | 47428.6 | 47428.6 | 2.204%
6.3.1 | C1999 | SEINFRA | PORTÃO DE FERRO EM BARRA CHATA TIPO TIJOLINHO | m² | 11.382 | 211.65 | 281.02 | 3198.56 | 0.1486%
6.3.2 | 14062 | ORSE | Portão de ferro de correr em barra de aço, chata, galvanizada, altura = 2,40m, exclusive pintura | m | 4.83 | 1386.27 | 1840.68 | 8890.48 | 0.4131%
6.3.3 | C1426 | SEINFRA | GRADE DE FERRO DE PROTEÇÃO | m² | 111.012 | 239.75 | 318.34 | 35339.56 | 1.642%
6.4 |  |  | ESPELHO |  | 1 |  | 95660.22 | 95660.22 | 4.445%
6.4.1 | 150160 | SBC | ESPELHO EM CRISTAL INCOLOR 6mm APLICADO PAREDES | m² | 90 | 797.72 | 1059.21 | 95328.9 | 4.43%
6.4.2 | 2080 | ORSE | Espelho de cristal com moldura 60x70cm | un | 1 | 249.53 | 331.32 | 331.32 | 0.0154%
7 |  |  | PINTURA |  | 1 |  | 30383.07 | 30383.07 | 1.412%
7.1 | 88484 | SINAPI | FUNDO SELADOR ACRÍLICO, APLICAÇÃO MANUAL EM TETO, UMA DEMÃO. AF_04/2023 | m² | 742.78 | 4.72 | 6.26 | 4649.8 | 0.2161%
7.2 | 88485 | SINAPI | FUNDO SELADOR ACRÍLICO, APLICAÇÃO MANUAL EM PAREDE, UMA DEMÃO. AF_04/2023 | m² | 790.684 | 3.71 | 4.92 | 3890.16 | 0.1808%
7.3 | C1208 | SEINFRA | EMASSAMENTO DE PAREDES INTERNAS 2 DEMÃOS C/MASSA DE PVA | m² | 305.234 | 12.82 | 17.02 | 5195.08 | 0.2414%
7.4 | C1207 | SEINFRA | EMASSAMENTO DE PAREDES EXTERNAS 2 DEMÃOS C/MASSA ACRÍLICA | m² | 485.45 | 16.23 | 21.55 | 10461.44 | 0.4861%
7.5 | 2337 | ORSE | Aplicação de fundo fosfatizante (p/aço galvanizado) - 1 demão | m² | 115.84 | 11.71 | 15.54 | 1800.15 | 0.08365%
7.6 | 7808 | ORSE | Pintura de acabamento com aplicação de 02 demãos de esmalte sobre superfíciesmetálicas - R1 | m² | 115.84 | 21.1 | 28.01 | 3244.67 | 0.1508%
7.7 | 2308 | ORSE | Pintura de acabamento com lixamento e aplicação de 02 demãos de esmalte sintético sobre madeira - R1 | m² | 40.02 | 21.49 | 28.53 | 1141.77 | 0.05306%
8 |  |  | EQUIPAMENTOS DE REFRIGERAÇÃO |  | 1 |  | 132196.4 | 132196.4 | 6.143%
8.1 | 070444 | SBC | AR CONDICIONADO SPLIT HI-WALL 12.000 BTU'S | UN | 3 | 2280.35 | 3027.84 | 9083.52 | 0.4221%
8.2 | 070389 | SBC | AR CONDICIONADO SPLIT PISO/TETO 18.000 BTU'S ELGIN | UN | 2 | 5088.49 | 6756.49 | 13512.98 | 0.6279%
8.3 | 070479 | SBC | AR CONDICIONADO SPLIT PISO/TETO CARRIER 24.000 BTU'S | UN | 6 | 5078.31 | 6742.98 | 40457.88 | 1.88%
8.4 | 070506 | SBC | AR CONDICIONADO PISO/TETO 30.000 BTU'S ELGIN ATUALLE | UN | 6 | 8678.77 | 11523.67 | 69142.02 | 3.213%
9 |  |  | INSTALAÇÕES ELÉTRICAS |  | 1 |  | 127482.53 | 127482.53 | 5.924%
9.1 | 064157 | SBC | QUADRO DISTRIBUICAO 24 DISJUNTORES-GERAL 200A | UN | 1 | 4152.86 | 5514.16 | 5514.16 | 0.2562%
9.2 | 12225 | ORSE | Quadro de distribuição de embutir, em chapa de aço, para até 18 disjuntores, com barramento, padrão DIN, exclusive disjuntores | un | 2 | 564.43 | 749.45 | 1498.9 | 0.06965%
9.3 | 023316 | SBC | QUADRO DE DISTRIBUICAO PARA 8 DISJUNTORES NEMA | UN | 1 | 91.51 | 121.5 | 121.5 | 0.005646%
9.4 | 064014 | SBC | DISJUNTOR MONOPOLAR 10A CURVA C | UN | 7 | 19.79 | 26.27 | 183.89 | 0.008545%
9.5 | 93669 | SINAPI | DISJUNTOR TRIPOLAR TIPO DIN, CORRENTE NOMINAL DE 20A - FORNECIMENTO E INSTALAÇÃO. AF_07/2025 | UN | 14 | 71.98 | 95.57 | 1337.98 | 0.06217%
9.6 | 064167 | SBC | DISJUNTOR MONOPOLAR 25A CURVA C SIEMENS | UN | 2 | 18.24 | 24.21 | 48.42 | 0.00225%
9.7 | 93657 | SINAPI | DISJUNTOR MONOPOLAR TIPO DIN, CORRENTE NOMINAL DE 32A - FORNECIMENTO E INSTALAÇÃO. AF_07/2025 | UN | 15 | 15.33 | 20.35 | 305.25 | 0.01418%
9.8 | 93671 | SINAPI | DISJUNTOR TRIPOLAR TIPO DIN, CORRENTE NOMINAL DE 32A - FORNECIMENTO E INSTALAÇÃO. AF_07/2025 | UN | 17 | 79.76 | 105.9 | 1800.3 | 0.08366%
9.9 | C1118 | SEINFRA | DISJUNTOR TRIPOLAR EM QUADRO DE DISTRIBUIÇÃO 10A | UN | 1 | 99.05 | 131.51 | 131.51 | 0.006111%
9.10 | C1114 | SEINFRA | DISJUNTOR TRIPOLAR C/ACIONAMENTO NA PORTA DO Q.D.ATE 63A | UN | 2 | 115.07 | 152.78 | 305.56 | 0.0142%
9.11 | C1108 | SEINFRA | DISJUNTOR TRIPOLAR C/ACIONAMENTO NA PORTA DO Q.D.ATE 160A | UN | 3 | 308.6 | 409.75 | 1229.25 | 0.05712%
9.12 | 101895 | SINAPI | DISJUNTOR TERMOMAGNÉTICO TRIPOLAR, CORRENTE NOMINAL DE 125A - FORNECIMENTO E INSTALAÇÃO. AF_07/2025 | UN | 1 | 412.68 | 547.95 | 547.95 | 0.02546%
9.13 | 061610 | SBC | INTERRUPTOR DIFERENCIAL RESIDUAL DR-25A | UN | 1 | 178.85 | 237.47 | 237.47 | 0.01103%
9.14 | 2070335 | CAERN | DISJUNTOR TETRAPOLAR DR 63 A, 30mA - DISPOSITIVO RESIDUAL DIFERENCIAL, FORNECIMENTO E INSTALAÇÃO. INC_01/2020 | un | 3 | 195.8 | 259.98 | 779.94 | 0.03624%
9.15 | 065464 | SBC | PROTETOR DPS 275V 45,0KA CLASSE 2 EZ9L33145 SCHNEIDER | UN | 16 | 117.07 | 155.44 | 2487.04 | 0.1156%
9.16 | 106028 | SINAPI | DISPOSITIVO DPS 40KA-175V OU 275V - FORNECIMENTO E INSTALAÇÃO. AF_07/2025 | UN | 1 | 76.95 | 102.17 | 102.17 | 0.004748%
9.17 | 97595 | SINAPI | SENSOR DE PRESENÇA COM FOTOCÉLULA, FIXAÇÃO EM PAREDE - FORNECIMENTO E INSTALAÇÃO. AF_09/2024 | UN | 4 | 94.98 | 126.11 | 504.44 | 0.02344%
9.18 | 13866 | ORSE | Tomada de uso geral 2p+t 10A com caixa 5 entradas tipo condulete | un | 110 | 46.15 | 61.27 | 6739.7 | 0.3132%
9.19 | CP-41 | Próprio | Tomada de uso geral 2p+t 20A com caixa 5 entradas tipo condulete | un | 22 | 52.61 | 69.85 | 1536.7 | 0.07141%
9.20 | 062871 | SBC | INTERRUPTOR SIMPLES 10A EM CONDULETE DE ALUMINIO | UN | 18 | 78.15 | 103.76 | 1867.68 | 0.08679%
9.21 | 067005 | SBC | ELETRODUTO GALVANIZADO 1"" | M | 546 | 50.83 | 67.49 | 36849.54 | 1.712%
9.22 | 95782 | SINAPI | CONDULETE DE ALUMÍNIO, TIPO E, ELETRODUTO DE AÇO GALVANIZADO DN 25 MM (1''), APARENTE - FORNECIMENTO E INSTALAÇÃO. AF_10/2022 | UN | 22 | 31.61 | 41.97 | 923.34 | 0.04291%
9.23 | 95799 | SINAPI | CONDULETE DE ALUMÍNIO, TIPO TB, PARA ELETRODUTO DE AÇO GALVANIZADO DN 25 MM (1''), APARENTE - FORNECIMENTO E INSTALAÇÃO. AF_10/2022 | UN | 32 | 39.49 | 52.43 | 1677.76 | 0.07796%
9.24 | 95781 | SINAPI | CONDULETE DE ALUMÍNIO, TIPO C, PARA ELETRODUTO DE AÇO GALVANIZADO DN 25 MM (1''), APARENTE - FORNECIMENTO E INSTALAÇÃO. AF_10/2022 | UN | 78 | 33.44 | 44.4 | 3463.2 | 0.1609%
9.25 | 95793 | SINAPI | CONDULETE DE ALUMÍNIO, TIPO LB, PARA ELETRODUTO DE AÇO GALVANIZADO DN 25 MM (1''), APARENTE - FORNECIMENTO E INSTALAÇÃO. AF_10/2022 | UN | 15 | 36.27 | 48.15 | 722.25 | 0.03356%
9.26 | 95788 | SINAPI | CONDULETE DE ALUMÍNIO, TIPO LL, PARA ELETRODUTO DE AÇO GALVANIZADO DN 25 MM (1''), APARENTE - FORNECIMENTO E INSTALAÇÃO. AF_10/2022 | UN | 18 | 40.67 | 54 | 972 | 0.04517%
9.27 | 95789 | SINAPI | CONDULETE DE ALUMÍNIO, TIPO LR, PARA ELETRODUTO DE AÇO GALVANIZADO DN 25 MM (1' | UN | 21 | 37.76 | 50.13 | 1052.73 | 0.04892%
9.28 | 95780 | SINAPI | CONDULETE DE ALUMÍNIO, TIPO B, PARA ELETRODUTO DE AÇO GALVANIZADO DN 25 MM (1''), APARENTE - FORNECIMENTO E INSTALAÇÃO. AF_10/2022 | UN | 12 | 29.45 | 39.1 | 469.2 | 0.0218%
9.29 | 95796 | SINAPI | CONDULETE DE ALUMÍNIO, TIPO T, PARA ELETRODUTO DE AÇO GALVANIZADO DN 25 MM (1''), APARENTE - FORNECIMENTO E INSTALAÇÃO. AF_10/2022 | UN | 39 | 44.55 | 59.15 | 2306.85 | 0.1072%
9.30 | 95802 | SINAPI | CONDULETE DE ALUMÍNIO, TIPO X, PARA ELETRODUTO DE AÇO GALVANIZADO DN 25 MM (1''), APARENTE - FORNECIMENTO E INSTALAÇÃO. AF_10/2022 | UN | 17 | 47 | 62.4 | 1060.8 | 0.04929%
9.31 | 97238 | SINAPI | ELETROCALHA LISA OU PERFURADA EM AÇO GALVANIZADO, LARGURA 100MM E ALTURA 50MM, INCLUSIVE EMENDA E FIXAÇÃO - FORNECIMENTO E INSTALAÇÃO. AF_04/2023 | M | 60 | 107.07 | 142.16 | 8529.6 | 0.3964%
9.32 | 97280 | SINAPI | COTOVELO HORIZONTAL 90º PARA ELETROCALHA, LISA OU PERFURADA EM AÇO GALVANIZADO, LARGURA DE 100MM E ALTURA DE 50MM - FORNECIMENTO E INSTALAÇÃO. AF_04/2023 | UN | 2 | 100.87 | 133.93 | 267.86 | 0.01245%
9.33 | 93009 | SINAPI | ELETRODUTO RÍGIDO ROSCÁVEL, PVC, DN 60 MM (2"), PARA REDE ENTERRADA DE DISTRIBUIÇÃO DE ENERGIA ELÉTRICA - FORNECIMENTO E INSTALAÇÃO. AF_12/2021 | M | 12 | 23.87 | 31.69 | 380.28 | 0.01767%
9.34 | 93020 | SINAPI | CURVA 90 GRAUS PARA ELETRODUTO, PVC, ROSCÁVEL, DN 60 MM (2"), PARA REDE ENTERRADA DE DISTRIBUIÇÃO DE ENERGIA ELÉTRICA - FORNECIMENTO E INSTALAÇÃO. AF_12/2021 | UN | 3 | 31.12 | 41.32 | 123.96 | 0.00576%
9.35 | 91854 | SINAPI | ELETRODUTO FLEXÍVEL CORRUGADO, PVC, DN 25 MM (3/4"), PARA CIRCUITOS TERMINAIS, INSTALADO EM PAREDE - FORNECIMENTO E INSTALAÇÃO. AF_03/2023 | M | 100 | 9.83 | 13.05 | 1305 | 0.06064%
9.36 | 91856 | SINAPI | ELETRODUTO FLEXÍVEL CORRUGADO, PVC, DN 32 MM (1"), PARA CIRCUITOS TERMINAIS, INSTALADO EM PAREDE - FORNECIMENTO E INSTALAÇÃO. AF_03/2023 | M | 50 | 12.21 | 16.21 | 810.5 | 0.03766%
9.37 | 97667 | SINAPI | ELETRODUTO FLEXÍVEL CORRUGADO, PEAD, DN 50 (1 1/2"), PARA REDE ENTERRADA DE DISTRIBUIÇÃO DE ENERGIA ELÉTRICA - FORNECIMENTO E INSTALAÇÃO. AF_12/2021 | M | 35 | 15.88 | 21.08 | 737.8 | 0.03428%
9.38 | 97894 | SINAPI | CAIXA ENTERRADA ELÉTRICA RETANGULAR, EM ALVENARIA COM BLOCOS DE CONCRETO, FUNDO COM BRITA, DIMENSÕES INTERNAS: 1X1X0,6 M. AF_12/2020 | UN | 6 | 643.47 | 854.39 | 5126.34 | 0.2382%
9.39 | 3796 | ORSE | Cabo de cobre flexível isolado, seção 1,5mm², 450/ 750v / 70°c | m | 181 | 7.31 | 9.7 | 1755.7 | 0.08158%
9.40 | 3797 | ORSE | Cabo de cobre flexível isolado, seção 2,5mm², 450/ 750v / 70°c | m | 246 | 8.31 | 11.03 | 2713.38 | 0.1261%
9.41 | 3799 | ORSE | Cabo de cobre flexível isolado, seção 6mm², 450/ 750v / 70°c | m | 341 | 12.05 | 15.99 | 5452.59 | 0.2534%
9.42 | 92986 | SINAPI | CABO DE COBRE FLEXÍVEL ISOLADO, 35 MM², ANTI-CHAMA 0,6/1,0 KV, PARA REDE ENTERRADA DE DISTRIBUIÇÃO DE ENERGIA ELÉTRICA - FORNECIMENTO E INSTALAÇÃO. AF_12/2021 | M | 175 | 49.68 | 65.96 | 11543 | 0.5364%
9.43 | 105544 | SINAPI | LUMINÁRIA LED DE SOBREPOR HERMÉTICA - *60X15CM*, INCLUSO DRIVER - FORNECIMENTO E INSTALAÇÃO. AF_09/2024 | UN | 128 | 70.37 | 93.43 | 11959.04 | 0.5557%
10 |  |  | INSTALAÇÕES DE SEGURANÇA E COMUNICAÇÃO |  | 1 |  | 35305.58 | 35305.58 | 1.641%
10.1 | 068550 | SBC | RACK 16U 19"" x 675mm COM PORTA DE ACRILICO FUME | UN | 1 | 1516.4 | 2013.47 | 2013.47 | 0.09356%
10.2 | CP-49 | Próprio | SERVIÇO DE FUSÃO EM CABO DE FIBRA ÓTICA | UN | 8 | 968.17 | 1285.53 | 10284.24 | 0.4779%
10.3 | C4563 | SEINFRA | ROTEADOR AUTO-GERENCIÁVEL P/ COMUNICAÇÃO DE DADOS, PARA FIBRA ÓPTICA MONO-MODO, COM CONECTORES ST - PADRÃO RACK 19" | UN | 1 | 5451.74 | 7238.82 | 7238.82 | 0.3364%
10.4 | 1060206 | CAERN | PONTO DE LÓGICA EMBUTIDO, INCLUSIVE FIAÇÃO E TOMADA. R_05/2019 | un | 13 | 281.18 | 373.35 | 4853.55 | 0.2255%
10.5 | 13597 | ORSE | Câmera de vídeo digital, bullet PoE, full hd 1080P, com infravermelho e alcance de 30m, IP67, hikvision ou similar. Exclusive ponto de lógica e ponto de energia | un | 30 | 274.03 | 363.85 | 10915.5 | 0.5072%
11 |  |  | INSTALAÇÕES DE INCÊNDIO |  | 1 |  | 4897.3 | 4897.3 | 0.2276%
11.1 | 101905 | SINAPI | EXTINTOR DE INCÊNDIO PORTÁTIL COM CARGA DE ÁGUA PRESSURIZADA DE 10 L, CLASSE A - FORNECIMENTO E INSTALAÇÃO. AF_10/2020_PE | UN | 6 | 225.05 | 298.82 | 1792.92 | 0.08331%
11.2 | 101908 | SINAPI | EXTINTOR DE INCÊNDIO PORTÁTIL COM CARGA DE PQS DE 4 KG, CLASSE BC - FORNECIMENTO E INSTALAÇÃO. AF_10/2020_PE | UN | 6 | 218.41 | 290 | 1740 | 0.08085%
11.3 | 060418 | SBC | LUMINARIA LUZ EMERGENCIA LED 1200 LUMENS 2 FAROIS SEGURIMAX | UN | 2 | 107.14 | 142.26 | 284.52 | 0.01322%
11.4 | 060680 | SBC | LUMINARIA DE EMERGENCIA 30 LEDS BIVOLT LDE INTELBRAS | UN | 10 | 38.96 | 51.73 | 517.3 | 0.02404%
11.5 | 055032 | SBC | PLACA FOTOLUMINESCENTE RISCO DE CHOQUE EM PVC 2mm 25x18cm | UN | 4 | 31.74 | 42.14 | 168.56 | 0.007833%
11.6 | 055034 | SBC | PLACA FOTOLUMINESCENTE EXTINTOR INCENDIO PVC 2mm 20x20cm | UN | 12 | 11.5 | 15.26 | 183.12 | 0.008509%
11.7 | 055035 | SBC | PLACA FOTOLUMINESCENTE SAIDA DE EMERGENCIA PVC 2mm 15x30cm | UN | 2 | 17.36 | 23.05 | 46.1 | 0.002142%
11.8 | 055918 | SBC | PLACA FOTOLUMINESCENTE ROTA DE FUGA EM PVC 2mm 26x13cm | UN | 7 | 17.73 | 23.54 | 164.78 | 0.007657%
12 |  |  | PAISAGISMO |  | 1 |  | 86825.89 | 86825.89 | 4.035%
12.1 | 4915761 | SICRO3 | Remoção manual de vegetação daninha | m² | 456 | 4.4 | 5.84 | 2663.04 | 0.1237%
12.2 | 4915762 | SICRO3 | Remoção manual de vegetação daninha em frestas | m | 144 | 2.2 | 2.92 | 420.48 | 0.01954%
12.3 | 021031 | SBC | PATIOS E ACESSOS-CAPINA MANUAL DE VEGETACAO | m² | 114 | 1.96 | 2.6 | 296.4 | 0.01377%
12.4 | 021221 | SBC | CORTE VEGETACAO RASTEIRA/RASPAGEM CAMADA SUPERFICIAL SOLO | m² | 342 | 2.61 | 3.46 | 1183.32 | 0.05499%
12.5 | 10568 | ORSE | Poda de arvores, exceto remoção de entulho | un | 3 | 82.31 | 109.29 | 327.87 | 0.01524%
12.6 | 9882 | ORSE | Aterro com argila para jardim (paisagismo) | m³ | 456 | 63.96 | 84.92 | 38723.52 | 1.799%
12.7 | 98520 | SINAPI | APLICAÇÃO DE ADUBO EM SOLO. AF_07/2024 | m² | 456 | 7.02 | 9.32 | 4249.92 | 0.1975%
12.8 | 7657 | ORSE | Limitador de grama com borda fina, l=12,5cm | m | 115.2 | 16.59 | 22.02 | 2536.7 | 0.1179%
12.9 | 98504 | SINAPI | PLANTIO DE GRAMA BATATAIS EM PLACAS. AF_07/2024 | m² | 456 | 16.89 | 22.42 | 10223.52 | 0.4751%
12.10 | 201067 | SBC | PLANTAS ORNAMENTAIS EM AREAS ENSOLARADAS(SEM EL.ARBUSTIVOS) | m² | 36 | 122.04 | 162.04 | 5833.44 | 0.2711%
12.11 | 7636 | ORSE | Planta - Carnaúba (copernicia prunifera), fornecimento e plantio | un | 12 | 119.68 | 158.91 | 1906.92 | 0.08861%
12.12 | 11118 | ORSE | Planta - Clorofito, fornecimento e plantio | un | 120 | 12.7 | 16.86 | 2023.2 | 0.09401%
12.13 | 8817 | ORSE | Planta - Croton, fornecimento e plantio | un | 30 | 8.46 | 11.23 | 336.9 | 0.01566%
12.14 | 9308 | ORSE | Planta - Gravatá, fornecimento e plantio | un | 12 | 134.15 | 178.12 | 2137.44 | 0.09932%
12.15 | 9864 | ORSE | Planta - Papiro (cyperus alternifolius), fornecimento e plantio | un | 80 | 128.46 | 170.56 | 13644.8 | 0.634%
12.16 | 7673 | ORSE | Planta - Primavera (bougainvillea spectabilis), fornecimento e plantio | un | 6 | 39.97 | 53.07 | 318.42 | 0.0148%
13 |  |  | DIVERSOS |  | 1 |  | 269339.19 | 269339.19 | 12.52%
13.1 | CP-27 | Próprio | LETRA EM ACM, EM ALTO RELEVO = 10CM, COLORIDO, DIMENSÕES MÁXIMAS DE (1,00X1,00), INSTALADO INCLUSIVE IÇAMENTO | UN | 12 | 607.78 | 807.01 | 9684.12 | 0.45%
13.2 | CP-43 | Próprio | Fornecimento e instalação de paineis em LED de alta resolução, para área externa, fixado sobre alvenaria e perfis em alumínio, uso OUTDOOR | m² | 14 | 6962.93 | 9245.37 | 129435.18 | 6.015%
13.3 | 7967 | ORSE | Guarda-corpo em tubo de aço inox ø=1 1/2", duplo, com montantes e fechamento em tubo inox ø=1 1/2", h=96cm, c/acabamento polido, p/fixação em piso | m | 38.04 | 743.71 | 987.49 | 37564.11 | 1.746%
13.4 | 99859 | SINAPI | CORRIMÃO DUPLO, DIÂMETRO EXTERNO = 1 1/2", EM AÇO INOX. AF_04/2019 | M | 39.24 | 741.24 | 984.21 | 38620.4 | 1.795%
13.5 | 210900 | SBC | REMOCAO ENTULHO/EMBALAGENS | m³ | 8.36 | 154.11 | 204.62 | 1710.62 | 0.07949%
13.6 | 2020123 | CAERN | CARGA, MANOBRA E DESCARGA DE ENTULHO, SOLOS E MATERIAIS GRANULARES EM CAMINHÃO BASCULANTE 6 M³ - CARGA MANUAL E DESCARGA LIVRE. INC_11/2020 | m³ | 805.3 | 39.79 | 52.83 | 42543.99 | 1.977%
13.7 | 210037 | SBC | LIMPEZA RASPAGEM,REMOCAO DE RESIDUOS NA OBRA | m² | 247.84 | 20.4 | 27.08 | 6711.5 | 0.3119%
13.8 | 2220077 | CAERN | LIMPEZA FINAL DE OBRA. INC_05/2019 | m² | 532.86 | 4.34 | 5.76 | 3069.27 | 0.1426%
[7 empty] | Total sem BDI | 1620823.16
[7 empty] | Total do BDI | 531197.9
[7 empty] | Total Geral | 2152021.06