## Orçamento
Número: 229 | [7 empty] | BDI Padrão: 28,82%
Bancos: SINAPI: RN 12/2023 ORSE: SE 12/2023 (Preço desonerado)
Obra: Recuperação da fachada do Ed. Graúna
Apêndice III - Planilha Sintética Simples
Item | Tipo | Banco | Código | Descrição | Un. | Qtd. | Preço Unit | Preço com BDI | Total sem BDI | Total
1 |  |  |  | DEMOLIÇÃO REVESTIMENTO E REBOCO | [5 empty] | 14735.46
1.1 | Composição | SINAPI | 97634 | DEMOLIÇÃO DE REVESTIMENTO CERÂMICO, DE FORMA MECANIZADA COM MARTELETE, SEM REAPROVEITAMENTO. AF_12/2017 | M2 | 813.4 | 6.41 | 8.25 | 5213.89 | 6710.55
1.2 | Composição | ORSE | 17 | Demolição de reboco | m2 | 341.38 | 8 | 10.3 | 2731.04 | 3516.21
1.3 | Composição | Próprio | 51 | LOCAÇÃO DE CAIXA COLETORA DE ENTULHO CAPACIDADE 5 M³ (LOCAL: NATAL /RN) | un | 10 | 350 | 450.87 | 3500 | 4508.7
2 |  |  |  | REBOCO | [5 empty] | 29078.71
2.1 | Composição | SINAPI | 87893 | CHAPISCO APLICADO EM ALVENARIA (SEM PRESENÇA DE VÃOS) E ESTRUTURAS DE CONCRETO DE FACHADA, COM COLHER DE PEDREIRO. ARGAMASSA TRAÇO 1:3 COM PREPARO MANUAL. AF_06/2014 | M2 | 341.38 | 6.13 | 7.89 | 2092.65 | 2693.48
2.2 | Composição | SINAPI | 87779 | EMBOÇO OU MASSA ÚNICA EM ARGAMASSA TRAÇO 1:2:8, PREPARO MECÂNICO COM BETONEIRA 400 L, APLICADA MANUALMENTE EM PANOS DE FACHADA COM PRESENÇA DE VÃOS, ESPESSURA DE 35 MM. AF_08/2022 | M2 | 341.38 | 55.81 | 71.89 | 19052.41 | 24541.8
2.3 | Composição | SINAPI | 99814 | LIMPEZA DE SUPERFÍCIE COM JATO DE ALTA PRESSÃO. AF_04/2019 | M2 | 853.44 | 1.68 | 2.16 | 1433.77 | 1843.43
3 |  |  |  | REVESTIMENTO CERÂMICO E PINTURA | [5 empty] | 78242.78
3.1 | Composição | Próprio | 64 | REVESTIMENTO CERÂMICO PARA PAREDE, 10 X 10 CM, ELIZABETH, LINHA LUX NEVE, APLICADO COM ARGAMASSA INDUSTRIALIZADA AC-III, REJUNTADO, EXCLUSIVE REGULARIZAÇÃO DE BASE OU EMBOÇO - REV 04 | M2 | 853.44 | 70.81 | 91.21 | 60432.08 | 77842.26
3.2 | Composição | SINAPI | 88489 | PINTURA LÁTEX ACRÍLICA PREMIUM, APLICAÇÃO MANUAL EM PAREDES, DUAS DEMÃOS. AF_04/2023 | M2 | 31 | 10.03 | 12.92 | 310.93 | 400.52
4 |  |  |  | JUNTA DE DILATAÇÃO | [5 empty] | 26677.56
4.1 | Composição | Próprio | 90447 | RASGO EM ALVENARIA PARA ELETRODUTOS COM DIAMETROS MENORES OU IGUAIS A 40 MM. AF_05/2015 | M | 294 | 6.07 | 7.81 | 1784.58 | 2296.14
4.2 | Composição | SINAPI | 98575 | TRATAMENTO DE JUNTA DE DILATAÇÃO, COM TARUGO DE POLIETILENO E SELANTE PU, INCLUSO PREENCHIMENTO COM ESPUMA EXPANSIVA PU. AF_06/2018 | M | 294 | 64.38 | 82.93 | 18927.72 | 24381.42
5 |  |  |  | CHAPIM | [5 empty] | 6915.38
5.1 | Composição | Próprio | 48 | CHAPIM DE CONCRETO APARENTE COM ACABAMENTO DESEMPENADO, FORMA DE COMPENSADO PLASTIFICADO (MADEIRIT) DE 25 X 7 CM, FUNDIDO NO LOCAL. | M | 92 | 53.52 | 68.94 | 4923.84 | 6342.48
5.2 | Composição | Próprio | 50 | ARGAMASSA TRAÇO 1:7 (EM VOLUME DE CIMENTO E AREIA MÉDIA ÚMIDA) COM ADIÇÃO DE PLASTIFICANTE PARA EMBOÇO/MASSA ÚNICA/ASSENTAMENTO DE ALVENARIA DE VEDAÇÃO, PREPARO MECÂNICO COM BETONEIRA 400 L. AF_08/2019 | M3 | 1.15 | 386.73 | 498.18 | 444.73 | 572.9
6 |  |  |  | ANDAIME | [5 empty] | 77252.2
6.1 | Insumo | SINAPI | 20193 | LOCACAO DE ANDAIME METALICO TIPO FACHADEIRO, LARGURA DE 1,20 M X ALTURA DE 2,0 M POR PAINEL, INCLUINDO DIAGONAIS EM X, BARRAS DE LIGACAO, SAPATAS E DEMAIS ITENS NECESSARIOS A MONTAGEM (NAO INCLUI INSTALACAO) | M2XMES | 2952 | 12 | 15.45 | 35424 | 45608.4
6.2 | Composição | SINAPI | 97063 | MONTAGEM E DESMONTAGEM DE ANDAIME MODULAR FACHADEIRO, COM PISO METÁLICO, PARA EDIFICAÇÕES COM MÚLTIPLOS PAVIMENTOS (EXCLUSIVE ANDAIME E LIMPEZA). AF_11/2017 | M2 | 1001.5 | 9.63 | 12.4 | 9644.44 | 12418.6
6.3 | Composição | Próprio | 89 | ANCORAGEM DE ANDAIME FACHADEIRO | UND | 50 | 30.92 | 39.83 | 1546 | 1991.5
6.4 | Composição | SINAPI | 97062 | COLOCAÇÃO DE TELA EM ANDAIME FACHADEIRO. AF_11/2017 | M2 | 813.4 | 5.87 | 7.56 | 4774.65 | 6149.3
6.5 | Composição | Próprio | 55 | COLOCAÇÃO DE PISO DE MADEIRITE PLASTIFICADO EM ANDAIME FACHADEIRO | M | 90 | 95.61 | 123.16 | 8604.9 | 11084.4
7 |  |  |  | ADMINISTRAÇÃO | [5 empty] | 38359.77
7.1 | Composição | SINAPI | 90778 | ENGENHEIRO CIVIL DE OBRA PLENO COM ENCARGOS COMPLEMENTARES | H | 120 | 119.76 | 154.27 | 14371.2 | 18512.4
7.2 | Composição | SINAPI | 94295 | MESTRE DE OBRAS COM ENCARGOS COMPLEMENTARES | MES | 3 | 5135.69 | 6615.79 | 15407.07 | 19847.37
[8 empty] | Total sem BDI |  | 210619.9
[8 empty] | Total do BDI |  | 60641.96
[8 empty] | Total |  | 271261.86
CAMILA COSTA CÂMARA DE SOUZA MELLO
Primeiro-Tenente (RM2-EN)
Ajudante da Divisão de Manutenção de PNR
CREA-RN 211567402-2

## Comparativo orçamentos
Tipo de orçamento: | Desonerado (Orçamento 229) | Não desonerado (Orçamento 225)
Custo estimado: | 210619.9 | 222587.08
BDI (%): | 28.82% | 22.47%
Custo BDI: | 60641.96 | 49964.15
Custo Total: | 271261.86 | 272551.23
1289.37