## PLANILHA ORCAMENTARIA
ITEM | CÓDIGO | DESCRIÇÃO | FONTE | UNID | QUANTIDADE | PREÇO UNITÁRIO R$ |  |  | PREÇO TOTAL R$
[6 empty] | SEM BDI | BDI | COM BDI
1 | DEMOLIÇÕES E RETIRADAS | [7 empty] | 2651.51
1.1 | DEMOLIÇÕES | [7 empty] | 1385.8
1.1.1 | 97622 | DEMOLIÇÃO DE ALVENARIA DE BLOCO FURADO, DE FORMA MANUAL, SEM REAPROVEITAMENTO. AF_09/2023 | SINAPI | M3 | 11.95 | 63.85 | 14.19 | 78.04 | 932.58
1.1.2 | 104789 | DEMOLIÇÃO DE PISO DE CONCRETO SIMPLES, DE FORMA MANUAL, SEM REAPROVEITAMENTO. AF_09/2023 | SINAPI | M3 | 1.65 | 224.72 | 49.96 | 274.68 | 453.22
1.2 | RETIRADAS | [7 empty] | 1265.71
1.2.1 | 97644 | REMOÇÃO DE PORTAS, DE FORMA MANUAL, SEM REAPROVEITAMENTO. AF_09/2023 | SINAPI | M2 | 19.42 | 10.7 | 2.38 | 13.08 | 254.01
1.2.2 | 97645 | REMOÇÃO DE JANELAS, DE FORMA MANUAL, SEM REAPROVEITAMENTO. AF_09/2023 | SINAPI | M2 | 4.8 | 27.65 | 6.15 | 33.8 | 162.24
1.2.3 | 97663 | REMOÇÃO DE LOUÇAS, DE FORMA MANUAL, SEM REAPROVEITAMENTO. AF_09/2023 | SINAPI | UN | 7 | 14.19 | 3.15 | 17.34 | 121.38
1.2.4 | 97666 | REMOÇÃO DE METAIS SANITÁRIOS, DE FORMA MANUAL, SEM REAPROVEITAMENTO. AF_09/2023 | SINAPI | UN | 5 | 10.35 | 2.3 | 12.65 | 63.25
1.2.5 | S11390 | Demolição de divisórias tipo naval | ORSE | m2 | 30.98 | 17.56 | 3.9 | 21.46 | 664.83
2 | TRANSPORTE E DESTINAÇÃO FINAL DE ENTULHOS | [7 empty] | 7212.26
2.1 | 106122 | REMOÇÃO DE ENTULHO CLASSE A (ALVENARIA, CONCRETO, ARGAMASSAS E CERÂMICOS) POR DUTO DE ENTULHO E ACONDICIONAMENTO FINAL EM CAÇAMBA ESTACIONÁRIA. EXCLUSO FRETE. AF_09/2025 | SINAPI | M3 | 26.96 | 82.86 | 18.42 | 101.28 | 2730.51
2.2 | HNR - 0001 | CAÇAMBA ESTACIONÁRIA - 6 M³ - DISPONIBILIZAÇÃO - 5 DIAS CORRIDOS | PRÓPRIA | UND | 5 | 733.33 | 163.02 | 896.35 | 4481.75
3 | SISTEMA DE VEDAÇÃO VERTICAL | [7 empty] | 10017.39
3.1 | 103329 | ALVENARIA DE VEDAÇÃO DE BLOCOS CERÂMICOS FURADOS NA HORIZONTAL DE 9X19X19 CM (ESPESSURA 9 CM) E ARGAMASSA DE ASSENTAMENTO COM PREPARO MANUAL. AF_12/2021 | SINAPI | M2 | 85.14 | 95.19 | 21.16 | 116.35 | 9906.04
3.2 | S03256 | Arestamento de vãos | ORSE | m | 5.4 | 16.87 | 3.75 | 20.62 | 111.35
4 | REVESTIMENTOS INTERNO E EXTERNO | [7 empty] | 19935.59
4.1 | 87878 | CHAPISCO APLICADO EM ALVENARIAS E ESTRUTURAS DE CONCRETO INTERNAS, COM COLHER DE PEDREIRO. ARGAMASSA TRAÇO 1:3 COM PREPARO MANUAL. AF_10/2022 | SINAPI | M2 | 170.27 | 5.5 | 1.22 | 6.72 | 1144.21
4.2 | 87528 | EMBOÇO, EM ARGAMASSA TRAÇO 1:2:8, PREPARO MANUAL, APLICADO MANUALMENTE EM PAREDES INTERNAS DE AMBIENTES COM ÁREA MENOR QUE 5M², E = 17,5MM, COM TALISCAS. AF_03/2024 | SINAPI | M2 | 170.27 | 50.75 | 11.28 | 62.03 | 10561.85
4.3 | 104611 | REVESTIMENTO CERÂMICO PARA PAREDES INTERNAS COM PLACAS TIPO ESMALTADA DE DIMENSÕES 60X60 CM APLICADAS NA ALTURA INTEIRA DAS PAREDES. AF_02/2023_PE | SINAPI | M2 | 67.85 | 99.23 | 22.06 | 121.29 | 8229.53
5 | SISTEMAS DE PISOS | [7 empty] | 17910.03
5.1 | 98555 | IMPERMEABILIZAÇÃO DE SUPERFÍCIE COM ARGAMASSA POLIMÉRICA / MEMBRANA ACRÍLICA, 3 DEMÃOS. AF_09/2023 | SINAPI | M2 | 16.78 | 35.62 | 7.92 | 43.54 | 730.6
5.2 | 95241 | LASTRO DE CONCRETO MAGRO, APLICADO EM PISOS, LAJES SOBRE SOLO OU RADIERS, ESPESSURA DE 5 CM. AF_01/2024 | SINAPI | M2 | 24.17 | 41.14 | 9.15 | 50.29 | 1215.51
5.3 | 87747 | CONTRAPISO EM ARGAMASSA TRAÇO 1:4 (CIMENTO E AREIA), PREPARO MANUAL, APLICADO EM ÁREAS MOLHADAS SOBRE LAJE, ADERIDO, ACABAMENTO NÃO REFORÇADO, ESPESSURA 3CM. AF_07/2021 | SINAPI | M2 | 24.17 | 64.52 | 14.34 | 78.86 | 1906.05
5.4 | 87256 | REVESTIMENTO CERÂMICO PARA PISO COM PLACAS TIPO ESMALTADA DE DIMENSÕES 60X60 CM APLICADA EM AMBIENTES DE ÁREA ENTRE 5 M2 E 10 M2. AF_02/2023_PE | SINAPI | M2 | 16.78 | 78.23 | 17.39 | 95.62 | 1604.5
5.5 | 101741 | RODAPÉ EM MARMORITE, ALTURA 10CM. AF_02/2026_PE | SINAPI | M | 45.05 | 49.53 | 11.01 | 60.54 | 2727.33
5.6 | 98689 | SOLEIRA EM GRANITO, LARGURA 15 CM, ESPESSURA 2,0 CM. AF_02/2026 | SINAPI | M | 16.69 | 151.54 | 33.69 | 185.23 | 3091.49
5.7 | 98671 | PISO EM GRANITO APLICADO EM AMBIENTES INTERNOS. AF_02/2026 | SINAPI | M2 | 8.64 | 534.16 | 118.74 | 652.9 | 5641.06
5.8 | 104162 | PISO EM GRANILITE, MARMORITE OU GRANITINA EM AMBIENTES INTERNOS, COM ESPESSURA DE 8 MM, INCLUSO MISTURA EM BETONEIRA, COLOCAÇÃO DAS JUNTAS, APLICAÇÃO DO PISO, 4 POLIMENTOS COM POLITRIZ, ESTUCAMENTO, SELADOR E CERA. AF_02/2026_PE | SINAPI | M2 | 7.05 | 115.29 | 25.63 | 140.92 | 993.49
6 | ESQUADRIAS | [7 empty] | 27335.13
6.1 | S03764 | Porta em madeira compensada (canela) ( ADAPTADO DE ORSE.S03764 ), lisa, semi-ôca, 0.70 x 2.10 m, revestida c/fórmica, inclusive batentes e ferragens. | ORSE | un | 2 | 1194.95 | 265.64 | 1460.59 | 2921.18
6.2 | S03764 | Porta em madeira compensada (canela), lisa, semi-ôca, 0.80 x 2.10 m, revestida c/fórmica, inclusive batentes e ferragens. Rev 01_10/2025 | ORSE | un | 4 | 1222.91 | 271.85 | 1494.76 | 5979.04
6.3 | S03764 | Porta em madeira compensada (canela) (COM VISOR, ADAPTADO DE ORSE.S03764 ), lisa, semi-ôca, 0.80 x 2.10 m, revestida c/fórmica, inclusive batentes e ferragens. | ORSE | UN | 1 | 1367.13 | 303.91 | 1671.04 | 1671.04
6.4 | S03764 | Porta em madeira compensada (canela) (ADAPTADO DE ORSE.S03764 ), lisa, semi-ôca, 1.10 x 2.10 m, revestida c/fórmica, inclusive batentes e ferragens. | ORSE | UN | 6 | 1306.44 | 290.42 | 1596.86 | 9581.16
6.5 | S13096 | Porta em vidro temperado 10mm, incolor, inclusive ferragens de fixação e instalação, exclusive puxador - Rev 01_10/2021 | ORSE | m2 | 6.72 | 695.38 | 154.58 | 849.96 | 5711.73
6.6 | S09733 | Puxador duplo para porta, em alumínio polido, ø = 1", l= 40cm, ref. 3008, da Vesfer ou similar | ORSE | Un | 2 | 246.17 | 54.72 | 300.89 | 601.78
6.7 | 94570 | JANELA DE ALUMÍNIO DE CORRER COM 2 FOLHAS PARA VIDROS (VIDROS INCLUSOS), BATENTE/ REQUADRO 6 A 14 CM, ACABAMENTO COM ACETATO OU BRILHANTE, FIXAÇÃO COM PARAFUSO, SEM GUARNIÇÃO/ ALIZAR, DIMENSÕES 100X120 CM, VEDAÇÃO COM SILICONE, EXCLUSIVE CONTRAMARCO - FORNECIMENTO E INSTALAÇÃO. AF_11/2024 | SINAPI | M2 | 2.5 | 284.45 | 63.23 | 347.68 | 869.2
7 | INSTALAÇÕES | [7 empty] | 65785.37
7.1 | INSTALAÇÕES ELÉTRICAS | [7 empty] | 14498.63
7.1.1 | 104475 | COMPOSIÇÃO PARAMÉTRICA DE PONTO ELÉTRICO DE TOMADA DE USO GERAL 2P+T (10A/250V) EM EDIFÍCIO RESIDENCIAL COM ELETRODUTO EMBUTIDO EM RASGOS NAS PAREDES, INCLUSO TOMADA, ELETRODUTO, CABO, RASGO, QUEBRA E CHUMBAMENTO. AF_11/2022 | SINAPI | UN | 28 | 158.73 | 35.29 | 194.02 | 5432.56
7.1.2 | 104473 | COMPOSIÇÃO PARAMÉTRICA DE PONTO ELÉTRICO DE ILUMINAÇÃO, COM INTERRUPTOR SIMPLES, EM EDIFÍCIO RESIDENCIAL COM ELETRODUTO EMBUTIDO EM RASGOS NAS PAREDES, INCLUSO TOMADA, ELETRODUTO, CABO, RASGO E CHUMBAMENTO (SEM LUMINÁRIA E LÂMPADA). AF_11/2022 | SINAPI | UN | 14 | 185.18 | 41.17 | 226.35 | 3168.9
7.1.3 | S13671 | Luminária plafon de sobropor em LED 29.5x29.5 cm, 24w 4000K bivolt, Avant ou similar | ORSE | un | 7 | 92.39 | 20.54 | 112.93 | 790.51
7.1.4 | S13157 | Luminária plafon (sobrepor) 22,5 x 22,5 - 18 W - 6000K - G- Light ou similar | ORSE | un | 18 | 58.71 | 13.05 | 71.76 | 1291.68
7.1.5 | S00690 | Ponto de caixa seca p/ lógica, c/ eletroduto pvc rígido embutido Ø 3/4" | ORSE | un | 4 | 229.71 | 51.06 | 280.77 | 1123.08
7.1.6 | 98297 | CABO ELETRÔNICO CATEGORIA 6, INSTALADO EM EDIFICAÇÃO INSTITUCIONAL - FORNECIMENTO E INSTALAÇÃO. AF_08/2025 | SINAPI | M | 60 | 7.99 | 1.78 | 9.77 | 586.2
7.1.7 | S07860 | Luminaria autônoma de emergencia com lâmapda halógena H3/12v, ref. Lux 110, da Luxtron ou similar - Rev.01 | ORSE | un | 3 | 303.61 | 67.49 | 371.1 | 1113.3
7.1.8 | S03730 | Ponto de telefone, com eletroduto de pvc rígido embutido Ø 3/4", inclusive fio trançado 2 x 22 | ORSE | un | 1 | 203.96 | 45.34 | 249.3 | 249.3
7.1.9 | 104476 | COMPOSIÇÃO PARAMÉTRICA DE PONTO ELÉTRICO DE TOMADA DE USO ESPECÍFICO 2P+T (20A/250V) EM EDIFÍCIO RESIDENCIAL COM ELETRODUTO EMBUTIDO EM RASGOS NAS PAREDES, INCLUSO TOMADA, ELETRODUTO, CABO, RASGO, QUEBRA E CHUMBAMENTO (EXCETO CHUVEIRO). AF_11/2022 | SINAPI | UN | 3 | 202.65 | 45.05 | 247.7 | 743.1
7.2 | INSTALAÇÕES DE ÁGUA FRIA | [7 empty] | 6196.15
7.2.1 | 89957 | PONTO DE CONSUMO TERMINAL DE ÁGUA FRIA (SUBRAMAL) COM TUBULAÇÃO DE PVC, DN 25 MM, INSTALADO EM RAMAL DE ÁGUA, INCLUSOS RASGO E CHUMBAMENTO EM ALVENARIA. AF_12/2014 | SINAPI | UN | 21 | 149.35 | 33.2 | 182.55 | 3833.55
7.2.2 | 94794 | REGISTRO DE GAVETA BRUTO, LATÃO, ROSCÁVEL, 1 1/2", COM ACABAMENTO E CANOPLA CROMADOS - FORNECIMENTO E INSTALAÇÃO. AF_08/2021 | SINAPI | UN | 10 | 193.29 | 42.97 | 236.26 | 2362.6
7.3 | INSTALAÇÕES SANITÁRIAS | [7 empty] | 4108.84
7.3.1 | S01679 | Ponto de esgoto com tubo de pvc rígido soldável de Ø 40 mm (lavatórios, mictórios, ralos sifonados, etc...) | ORSE | un | 8 | 78.87 | 17.53 | 96.4 | 771.2
7.3.2 | S01678 | Ponto de esgoto com tubo de pvc rígido soldável de Ø 50 mm (pias de cozinha, máquinas de lavar, etc...) | ORSE | un | 11 | 120.46 | 26.78 | 147.24 | 1619.64
7.3.3 | S01683 | Ponto de esgoto com tubo de pvc rígido soldável de Ø 100 mm (vaso sanitário) | ORSE | pt | 3 | 110.2 | 24.5 | 134.7 | 404.1
7.3.4 | 89714 | TUBO PVC, SERIE NORMAL, ESGOTO PREDIAL, DN 100 MM, FORNECIDO E INSTALADO EM RAMAL DE DESCARGA OU RAMAL DE ESGOTO SANITÁRIO. AF_08/2022 | SINAPI | M | 18 | 37.84 | 8.41 | 46.25 | 832.5
7.3.5 | 89712 | TUBO PVC, SERIE NORMAL, ESGOTO PREDIAL, DN 50 MM, FORNECIDO E INSTALADO EM RAMAL DE DESCARGA OU RAMAL DE ESGOTO SANITÁRIO. AF_08/2022 | SINAPI | M | 14.5 | 27.16 | 6.04 | 33.2 | 481.4
7.4 | INSTALAÇÕES DE CLIMATIZAÇÃO | [7 empty] | 31872.9
7.4.1 | 103253 | (ADAPTADO SINAPI 103253) AR CONDICIONADO SPLIT INVERTER, HI-WALL (PAREDE), 22000 BTU/H, CICLO FRIO - FORNECIMENTO E INSTALAÇÃO. AF_11/2021_PE | SINAPI | UN | 1 | 4850.9 | 1078.36 | 5929.26 | 5929.26
7.4.2 | 103244 | AR CONDICIONADO SPLIT INVERTER, HI-WALL (PAREDE), 9000 BTU/H, CICLO FRIO - FORNECIMENTO E INSTALAÇÃO. AF_11/2021_PE | SINAPI | UN | 2 | 2219.51 | 493.4 | 2712.91 | 5425.82
7.4.3 | HNR - 00024 | DIFUSOR DE INSUFLAMENTO DE AR EM PERFIL DE ALUMÍNIO EXTRUDAO E ANODIZADO COM REGISTRO E PLENUM SÉRIE AK6 TAMANHO 4 | PRÓPRIA | UND | 8 | 850.88 | 189.15 | 1040.03 | 8320.24
7.4.4 | C3873 | GRELHA DE INSUFLAMENTO/RETORNO, EM ALUMÍNIO ATÉ 0,25 M2 (FORNECIMENTO E MONTAGEM) | SEINFRA | UN | 6 | 175.36 | 38.98 | 214.34 | 1286.04
7.4.5 | S11518 | (ADAPTADO ORSE S11518) GRELHA DE FACHADA COM COLARINHO PARA DUTO INSTALADA NA PAREDE FABRICADA EM PLÁSTICO ABS | ORSE | un | 1 | 30.29 | 6.73 | 37.02 | 37.02
7.4.6 | I12770 | (ADAPTADO ORSE I12770) DIFUSOR COM REGULADOR DE VAZÃO DE AR INSTALADO NO TETO FABRICADO EM PLÁSTICO ABS | ORSE | un | 1 | 64.8 | 14.41 | 79.21 | 79.21
7.4.7 | HNR - 00027 | CAIXA COM FILTRO G4+F8 MODELO PLÁSTICO ABS PARA TOMADA DE AR EXTERNO COM ENTRADA E SAÍDA DE AR CIRCULAR MODELO FILBOX | PRÓPRIA | UND | 1 | 740.59 | 164.63 | 905.22 | 905.22
7.4.8 | HNR - 00028 | EXAUSTOR PARA TOMADA DE AR EXTERNO MODELO MAXX | PRÓPRIA | UND | 1 | 430.55 | 95.71 | 526.26 | 526.26
7.4.9 | 89865 | TUBO, PVC, SOLDÁVEL, DE 25MM, INSTALADO EM DRENO DE AR-CONDICIONADO - FORNECIMENTO E INSTALAÇÃO. AF_08/2022 | SINAPI | M | 24 | 18.3 | 4.07 | 22.37 | 536.88
7.4.10 | 89866 | JOELHO 90 GRAUS, PVC, SOLDÁVEL, DN 25MM, INSTALADO EM DRENO DE AR-CONDICIONADO - FORNECIMENTO E INSTALAÇÃO. AF_08/2022 | SINAPI | UN | 9 | 7.81 | 1.74 | 9.55 | 85.95
7.4.11 | 97895 | CAIXA ENTERRADA HIDRÁULICA RETANGULAR, EM CONCRETO PRÉ-MOLDADO, DIMENSÕES INTERNAS: 0,3X0,3X0,3 M. AF_12/2020 | SINAPI | UN | 3 | 152.55 | 33.91 | 186.46 | 559.38
7.4.12 | 89724 | JOELHO 90 GRAUS, PVC, SERIE NORMAL, ESGOTO PREDIAL, DN 40 MM, JUNTA SOLDÁVEL, FORNECIDO E INSTALADO EM RAMAL DE DESCARGA OU RAMAL DE ESGOTO SANITÁRIO. AF_08/2022 | SINAPI | UN | 1 | 10.53 | 2.34 | 12.87 | 12.87
7.4.13 | 89714 | TUBO PVC, SERIE NORMAL, ESGOTO PREDIAL, DN 100 MM, FORNECIDO E INSTALADO EM RAMAL DE DESCARGA OU RAMAL DE ESGOTO SANITÁRIO. AF_08/2022 | SINAPI | M | 6.5 | 37.84 | 8.41 | 46.25 | 300.63
7.4.14 | 97329 | (ADAPTADO - SINAPI 97329) TUBOS EM COBRE FLEXÍVEL, DN 1/2" E DN 1/4", COM ISOLAMENTOE CABO PP, INSTALADO EM RAMAL DE ALIMENTAÇÃO DE AR-CONDICIONADO - FORNECIMENTO E INSTALAÇÃO. AF_07/2025 | SINAPI | M | 29.5 | 96.63 | 21.48 | 118.11 | 3484.25
7.4.15 | HNR - 00029 | DUTOS EM CHAPA DE AÇO GALVANIZADA N.º 22, PARA AR CONDICIONADO, COM FIXAÇÃO EM LAJE COM SUPORTES PERFILADOS E ISOLAMENTO COM MANTA DE LÃ DE VIDRO ALUMINIZADA, ESPESSURA DE 38 MM - FORNECIMENTO E INSTALAÇÃO | PRÓPRIA | UND | 22.67 | 122.38 | 27.21 | 149.59 | 3391.21
7.4.16 | S96560S | Suporte para duto em chapa galvanizada bitola 24, em perfilado com comprimento de 55 cm fixado em laje, por metro de duto fixado. af_09/2023 | ORSE | m2 | 24.65 | 32.95 | 7.32 | 40.27 | 992.66
7.5 | INSTALAÇÕES DE GASES MEDICINÁIS | [7 empty] | 9108.85
7.5.1 | 103838 | COTOVELO EM COBRE, DN 15 MM, 90 GRAUS, SEM ANEL DE SOLDA, INSTALADO EM RAMAL E SUB-RAMAL DE GÁS MEDICINAL - FORNECIMENTO E INSTALAÇÃO. AF_04/2022 | SINAPI | UN | 16 | 18.93 | 4.21 | 23.14 | 370.24
7.5.2 | 103847 | LUVA EM COBRE, DN 15 MM, SEM ANEL DE SOLDA, INSTALADO EM RAMAL E SUB-RAMAL DE GÁS MEDICINAL - FORNECIMENTO E INSTALAÇÃO. AF_04/2022 | SINAPI | UN | 23 | 12.36 | 2.75 | 15.11 | 347.53
7.5.3 | 103865 | TÊ EM COBRE, DN 15 MM, SEM ANEL DE SOLDA, INSTALADO EM RAMAL E SUB-RAMAL DE GÁS MEDICINAL - FORNECIMENTO E INSTALAÇÃO. AF_04/2022 | SINAPI | UN | 4 | 25.58 | 5.69 | 31.27 | 125.08
7.5.4 | 103835 | TUBO EM COBRE RÍGIDO, DN 15 MM, CLASSE A, SEM ISOLAMENTO, INSTALADO EM RAMAL E SUB-RAMAL DE GÁS MEDICINAL - FORNECIMENTO E INSTALAÇÃO. AF_04/2022 | SINAPI | M | 70.4 | 67.44 | 14.99 | 82.43 | 5803.07
7.5.5 | 104827 | INSTALAÇÃO E FORNECIMENTO DE PAINEL FIXO COM SAÍDA PARA GÁS MEDICINAL | SINAPI | UN | 8 | 152.26 | 33.85 | 186.11 | 1488.88
7.5.6 | 104827 | INSTALAÇÃO E FORNECIMENTO DE PAINEL DE ALARME PARA GASES MEDICINAIS | SINAPI | UN | 1 | 796.9 | 177.15 | 974.05 | 974.05
8 | PINTURAS E ACABAMENTOS | [7 empty] | 22528.11
8.1 | 96109 | FORRO EM PLACAS DE GESSO, PARA AMBIENTES RESIDENCIAIS. AF_08/2023_PS | SINAPI | M2 | 63.06 | 54.2 | 12.05 | 66.25 | 4177.73
8.2 | 88485 | FUNDO SELADOR ACRÍLICO, APLICAÇÃO MANUAL EM PAREDE, UMA DEMÃO. AF_04/2023 | SINAPI | M2 | 367.21 | 4.81 | 1.07 | 5.88 | 2159.19
8.3 | 88497 | EMASSAMENTO COM MASSA LÁTEX, APLICAÇÃO EM PAREDE, DUAS DEMÃOS, LIXAMENTO MANUAL. AF_04/2023 | SINAPI | M2 | 108.62 | 17.55 | 3.9 | 21.45 | 2329.9
8.4 | 88489 | PINTURA LÁTEX ACRÍLICA PREMIUM, HOSPITALAR, ANTIBACTERIAL, ACETINADO, COR CONFORME PROJETO (ADAPTADO - SINAPI.88489), APLICAÇÃO MANUAL EM PAREDES, DUAS DEMÃOS. AF_04/2023 | SINAPI | M2 | 367.21 | 17.69 | 3.93 | 21.62 | 7939.08
8.5 | 88484 | FUNDO SELADOR ACRÍLICO, APLICAÇÃO MANUAL EM TETO, UMA DEMÃO. AF_04/2023 | SINAPI | M2 | 163.66 | 5.85 | 1.3 | 7.15 | 1170.17
8.6 | 88496 | EMASSAMENTO COM MASSA LÁTEX, APLICAÇÃO EM TETO, DUAS DEMÃOS, LIXAMENTO MANUAL. AF_04/2023 | SINAPI | M2 | 33.89 | 32.62 | 7.25 | 39.87 | 1351.19
8.7 | 88488 | PINTURA LÁTEX ACRÍLICA PREMIUM, APLICAÇÃO MANUAL EM TETO, DUAS DEMÃOS. AF_04/2023 | SINAPI | M2 | 163.66 | 17 | 3.78 | 20.78 | 3400.85
9 | ACESSÓRIOS E SERVIÇOS FINAIS | [7 empty] | 23892.97
9.1 | S10759 | Bancada em granito cinza andorinha, e=2cm | ORSE | m2 | 13.69 | 557.2 | 123.87 | 681.07 | 9323.85
9.2 | 86936 | CUBA DE EMBUTIR DE AÇO INOXIDÁVEL MÉDIA, INCLUSO VÁLVULA TIPO AMERICANA E SIFÃO TIPO GARRAFA EM METAL CROMADO - FORNECIMENTO E INSTALAÇÃO. AF_02/2026 | SINAPI | UN | 2 | 588.37 | 130.79 | 719.16 | 1438.32
9.3 | 86914 | TORNEIRA CROMADA 1/2" OU 3/4" PARA TANQUE, PADRÃO MÉDIO - FORNECIMENTO E INSTALAÇÃO. AF_02/2026 | SINAPI | UN | 2 | 113.75 | 25.29 | 139.04 | 278.08
9.4 | C1619 | LAVATÓRIO DE LOUÇA BRANCA S/COLUNA C/TORNEIRA E ACESSÓRIOS | SEINFRA | UN | 7 | 555.03 | 123.38 | 678.41 | 4748.87
9.5 | S02055 | Tanque em aço inox, incluso torneira cromada e sifão PVC | ORSE | un | 1 | 756.04 | 168.07 | 924.11 | 924.11
9.6 | 100868 | BARRA DE APOIO RETA, EM AÇO INOX POLIDO, COMPRIMENTO 80 CM, FIXADA NA PAREDE - FORNECIMENTO E INSTALAÇÃO. AF_02/2026 | SINAPI | UN | 2 | 385.23 | 85.64 | 470.87 | 941.74
9.7 | S14020 | Barra de apoio para lavatório, constituída de barra lateral tipo "U", em aço polido, l=40cm | ORSE | un | 1 | 134.24 | 29.84 | 164.08 | 164.08
9.8 | 100874 | PUXADOR PARA PCD, FIXADO NA PORTA - FORNECIMENTO E INSTALAÇÃO. AF_02/2026 | SINAPI | UN | 1 | 356.42 | 79.23 | 435.65 | 435.65
9.9 | 95471 | BACIA SANITÁRIA EM LOUÇA BRANCA PARA PCD SEM FURO FRONTAL, COM TUBO DE LIGAÇÃO CROMADO, SEM ASSENTO - FORNECIMENTO E INSTALAÇÃO. AF_02/2026_PS | SINAPI | UN | 1 | 839.23 | 186.56 | 1025.79 | 1025.79
9.10 | 86932 | BACIA SANITÁRIA COM CAIXA ACOPLADA LOUÇA BRANCA - PADRÃO MÉDIO, INCLUSO ENGATE FLEXÍVEL EM METAL CROMADO, 1/2" X 40 CM - FORNECIMENTO E INSTALAÇÃO. AF_02/2026 | SINAPI | UN | 2 | 601.15 | 133.64 | 734.79 | 1469.58
9.11 | 100849 | ASSENTO SANITÁRIO CONVENCIONAL - FORNECIMENTO E INSTALAÇÃO. AF_02/2026 | SINAPI | UN | 2 | 31.45 | 6.99 | 38.44 | 76.88
9.12 | S13466 | Assento elevado para vaso sanitário, com arco e tampa, com 13 cm de altura, cor branca, Astra, ref. TAE13/T ou similar | ORSE | un | 1 | 291.83 | 64.87 | 356.7 | 356.7
9.13 | C1152 | DUTO DE ALONGAMENTO PARA EXAUSTOR EÓLICO | SEINFRA | M | 4 | 144.77 | 32.18 | 176.95 | 707.8
9.14 | C1477 | INSTALAÇÃO DE EXAUSTOR ELÉTRICO TIPO DOMICILIAR | SEINFRA | UN | 1 | 260.82 | 57.98 | 318.8 | 318.8
9.15 | C1151 | DUCHA P/ WC CROMADO (INSTALADO) | SEINFRA | UN | 3 | 75.15 | 16.71 | 91.86 | 275.58
9.16 | C0797 | CHUVEIRO PLÁSTICO (INSTALADO) | SEINFRA | UN | 3 | 13.89 | 3.09 | 16.98 | 50.94
9.17 | 99810 | LIMPEZA DE PISO CERÂMICO/ PORCELANATO/ MÁRMORE/ GRANITO UTILIZANDO DETERGENTE NEUTRO E ESCOVAÇÃO MANUAL. AF_10/2025_PS | SINAPI | M2 | 153.59 | 7.22 | 1.61 | 8.83 | 1356.2
[7 empty] | VALOR BDI TOTAL: |  | 35876.99
[7 empty] | VALOR ORÇAMENTO: |  | 161391.37
[7 empty] | VALOR TOTAL: |  | 197268.36
_____________________________________________ WELLIGTON FELIPE BEZERRA GOMES ENG. CIVIL E TÉC. EM EDIFICAÇÕES CREA Nº161985471-6

## COMPOSICOES
1.1.1. ​97622​ DEMOLIÇÃO DE ALVENARIA DE BLOCO FURADO, DE FORMA MANUAL, SEM REAPROVEITAMENTO. AF_09/2023​ (M3)
Mão de Obra com Encargos Complementares |  | FONTE | UNID | COEFICIENTE | PREÇO UNITÁRIO | TOTAL
88309 | PEDREIRO COM ENCARGOS COMPLEMENTARES | SINAPI | H | 0.3541 | 29.98 | 10.62
88316 | SERVENTE COM ENCARGOS COMPLEMENTARES | SINAPI | H | 2.1957 | 24.25 | 53.25
|  |  |  | TOTAL Mão de Obra com Encargos Complementares: |  | 63.87
|  |  |  | VALOR: |  | 63.85
1.1.2. ​104789​ DEMOLIÇÃO DE PISO DE CONCRETO SIMPLES, DE FORMA MANUAL, SEM REAPROVEITAMENTO. AF_09/2023​ (M3)
Mão de Obra com Encargos Complementares |  | FONTE | UNID | COEFICIENTE | PREÇO UNITÁRIO | TOTAL
88309 | PEDREIRO COM ENCARGOS COMPLEMENTARES | SINAPI | H | 1.2462 | 29.98 | 37.36
88316 | SERVENTE COM ENCARGOS COMPLEMENTARES | SINAPI | H | 7.7265 | 24.25 | 187.37
|  |  |  | TOTAL Mão de Obra com Encargos Complementares: |  | 224.73
|  |  |  | VALOR: |  | 224.72
1.2.1. ​97644​ REMOÇÃO DE PORTAS, DE FORMA MANUAL, SEM REAPROVEITAMENTO. AF_09/2023​ (M2)
Mão de Obra com Encargos Complementares |  | FONTE | UNID | COEFICIENTE | PREÇO UNITÁRIO | TOTAL
88309 | PEDREIRO COM ENCARGOS COMPLEMENTARES | SINAPI | H | 0.1087 | 29.98 | 3.26
88316 | SERVENTE COM ENCARGOS COMPLEMENTARES | SINAPI | H | 0.3075 | 24.25 | 7.46
|  |  |  | TOTAL Mão de Obra com Encargos Complementares: |  | 10.72
|  |  |  | VALOR: |  | 10.7
1.2.2. ​97645​ REMOÇÃO DE JANELAS, DE FORMA MANUAL, SEM REAPROVEITAMENTO. AF_09/2023​ (M2)
Mão de Obra com Encargos Complementares |  | FONTE | UNID | COEFICIENTE | PREÇO UNITÁRIO | TOTAL
88309 | PEDREIRO COM ENCARGOS COMPLEMENTARES | SINAPI | H | 0.2807 | 29.98 | 8.42
88316 | SERVENTE COM ENCARGOS COMPLEMENTARES | SINAPI | H | 0.7936 | 24.25 | 19.24
|  |  |  | TOTAL Mão de Obra com Encargos Complementares: |  | 27.66
|  |  |  | VALOR: |  | 27.65
1.2.3. ​97663​ REMOÇÃO DE LOUÇAS, DE FORMA MANUAL, SEM REAPROVEITAMENTO. AF_09/2023​ (UN)
Mão de Obra com Encargos Complementares |  | FONTE | UNID | COEFICIENTE | PREÇO UNITÁRIO | TOTAL
88267 | ENCANADOR OU BOMBEIRO HIDRÁULICO COM ENCARGOS COMPLEMENTARES | SINAPI | H | 0.1448 | 29.46 | 4.27
88316 | SERVENTE COM ENCARGOS COMPLEMENTARES | SINAPI | H | 0.4096 | 24.25 | 9.93
|  |  |  | TOTAL Mão de Obra com Encargos Complementares: |  | 14.2
|  |  |  | VALOR: |  | 14.19
1.2.4. ​97666​ REMOÇÃO DE METAIS SANITÁRIOS, DE FORMA MANUAL, SEM REAPROVEITAMENTO. AF_09/2023​ (UN)
Mão de Obra com Encargos Complementares |  | FONTE | UNID | COEFICIENTE | PREÇO UNITÁRIO | TOTAL
88267 | ENCANADOR OU BOMBEIRO HIDRÁULICO COM ENCARGOS COMPLEMENTARES | SINAPI | H | 0.1056 | 29.46 | 3.11
88316 | SERVENTE COM ENCARGOS COMPLEMENTARES | SINAPI | H | 0.2986 | 24.25 | 7.24
|  |  |  | TOTAL Mão de Obra com Encargos Complementares: |  | 10.35
|  |  |  | VALOR: |  | 10.35
1.2.5. ​S11390​ Demolição de divisórias tipo naval​ (m2)
Encargos Complementares |  | FONTE | UNID | COEFICIENTE | PREÇO UNITÁRIO | TOTAL
S10551 | Encargos Complementares - Carpinteiro | ORSE | h | 0.4 | 3.9 | 1.56
S10549 | Encargos Complementares - Servente | ORSE | h | 0.4 | 3.96 | 1.58
|  |  |  | TOTAL Encargos Complementares: |  | 3.14
Mão de Obra |  | FONTE | UNID | COEFICIENTE | PREÇO UNITÁRIO | TOTAL
I01213S | Carpinteiro de formas para concreto (horista) | ORSE | h | 0.4 | 20.45 | 8.18
I06111S | Servente de obras (horista) | ORSE | h | 0.4 | 15.59 | 6.24
|  |  |  | TOTAL Mão de Obra: |  | 14.42
|  |  |  | VALOR: |  | 17.56
2.1. ​106122​ REMOÇÃO DE ENTULHO CLASSE A (ALVENARIA, CONCRETO, ARGAMASSAS E CERÂMICOS) POR DUTO DE ENTULHO E ACONDICIONAMENTO FINAL EM CAÇAMBA ESTACIONÁRIA. EXCLUSO FRETE. AF_09/2025​ (M3)
Mão de Obra com Encargos Complementares |  | FONTE | UNID | COEFICIENTE | PREÇO UNITÁRIO | TOTAL
88316 | SERVENTE COM ENCARGOS COMPLEMENTARES | SINAPI | H | 3.4172 | 24.25 | 82.87
|  |  |  | TOTAL Mão de Obra com Encargos Complementares: |  | 82.87
|  |  |  | VALOR: |  | 82.86
2.2. ​HNR - 0001​ CAÇAMBA ESTACIONÁRIA - 6 M³ - DISPONIBILIZAÇÃO - 5 DIAS CORRIDOS​ (UND)
Cotação |  | FONTE | UNID | COEFICIENTE | PREÇO UNITÁRIO | TOTAL
HNR - 0001 | CAÇAMBA ESTACIONÁRIA - 6 M³ - DISPONIBILIZAÇÃO - 5 DIAS CORRIDOS | PRÓPRIA | UND | 1 | 733.33 | 733.33
|  |  |  | TOTAL Cotação: |  | 733.33
|  |  |  | VALOR: |  | 733.33
3.1. ​103329​ ALVENARIA DE VEDAÇÃO DE BLOCOS CERÂMICOS FURADOS NA HORIZONTAL DE 9X19X19 CM (ESPESSURA 9 CM) E ARGAMASSA DE ASSENTAMENTO COM PREPARO MANUAL. AF_12/2021​ (M2)
Material |  | FONTE | UNID | COEFICIENTE | PREÇO UNITÁRIO | TOTAL
00007271 | BLOCO CERAMICO / TIJOLO VAZADO PARA ALVENARIA DE VEDACAO, 8 FUROS NA HORIZONTAL DE 9 X 19 X 19 CM (L X A X C) | SINAPI | UN | 28.31 | 0.64 | 18.12
00037395 | PINO DE ACO COM FURO, HASTE = 27 MM (ACAO DIRETA) | SINAPI | CENTO | 0.005 | 41.93 | 0.21
00034557 | TELA DE ACO SOLDADA GALVANIZADA/ZINCADA PARA ALVENARIA, FIO D = *1,20 A 1,70* MM, MALHA 15 X 15 MM, (C X L) *50 X 7,5* CM | SINAPI | M | 0.42 | 2.05 | 0.86
|  |  |  | TOTAL Material: |  | 19.19
Mão de Obra com Encargos Complementares |  | FONTE | UNID | COEFICIENTE | PREÇO UNITÁRIO | TOTAL
88309 | PEDREIRO COM ENCARGOS COMPLEMENTARES | SINAPI | H | 1.61 | 29.98 | 48.27
88316 | SERVENTE COM ENCARGOS COMPLEMENTARES | SINAPI | H | 0.805 | 24.25 | 19.52
|  |  |  | TOTAL Mão de Obra com Encargos Complementares: |  | 67.79
Serviço |  | FONTE | UNID | COEFICIENTE | PREÇO UNITÁRIO | TOTAL
87369 | ARGAMASSA TRAÇO 1:2:8 (EM VOLUME DE CIMENTO, CAL E AREIA MÉDIA ÚMIDA) PARA EMBOÇO/MASSA ÚNICA/ASSENTAMENTO DE ALVENARIA DE VEDAÇÃO, PREPARO MANUAL. AF_08/2019 | SINAPI | M3 | 0.0091 | 906.21 | 8.25
|  |  |  | TOTAL Serviço: |  | 8.25
|  |  |  | VALOR: |  | 95.19
3.2. ​S03256​ Arestamento de vãos​ (m)
Encargos Complementares |  | FONTE | UNID | COEFICIENTE | PREÇO UNITÁRIO | TOTAL
S10550 | Encargos Complementares - Pedreiro | ORSE | h | 0.3 | 3.86 | 1.16
S10549 | Encargos Complementares - Servente | ORSE | h | 0.3 | 3.96 | 1.19
|  |  |  | TOTAL Encargos Complementares: |  | 2.35
Mão de Obra |  | FONTE | UNID | COEFICIENTE | PREÇO UNITÁRIO | TOTAL
I04750S | Pedreiro (horista) | ORSE | h | 0.3 | 20.45 | 6.14
I06111S | Servente de obras (horista) | ORSE | h | 0.3 | 15.59 | 4.68
|  |  |  | TOTAL Mão de Obra: |  | 10.82
Serviço |  | FONTE | UNID | COEFICIENTE | PREÇO UNITÁRIO | TOTAL
S03308 | Argamassa em volume - cimento, cal e areia traço t-5 (1:2:8) - 1 saco cimento 50 kg / 2 sacos cal 20 kg / 8 padiolas de areia dim 0.35 x 0.45 x 0.13 m - Confecção mecânica e transporte | ORSE | m3 | 0.006 | 619.96 | 3.72
|  |  |  | TOTAL Serviço: |  | 3.72
|  |  |  | VALOR: |  | 16.87
4.1. ​87878​ CHAPISCO APLICADO EM ALVENARIAS E ESTRUTURAS DE CONCRETO INTERNAS, COM COLHER DE PEDREIRO. ARGAMASSA TRAÇO 1:3 COM PREPARO MANUAL. AF_10/2022​ (M2)
Mão de Obra com Encargos Complementares |  | FONTE | UNID | COEFICIENTE | PREÇO UNITÁRIO | TOTAL
88309 | PEDREIRO COM ENCARGOS COMPLEMENTARES | SINAPI | H | 0.0681 | 29.98 | 2.04
88316 | SERVENTE COM ENCARGOS COMPLEMENTARES | SINAPI | H | 0.0255 | 24.25 | 0.62
|  |  |  | TOTAL Mão de Obra com Encargos Complementares: |  | 2.66
Serviço |  | FONTE | UNID | COEFICIENTE | PREÇO UNITÁRIO | TOTAL
87377 | ARGAMASSA TRAÇO 1:3 (EM VOLUME DE CIMENTO E AREIA GROSSA ÚMIDA) PARA CHAPISCO CONVENCIONAL, PREPARO MANUAL. AF_08/2019 | SINAPI | M3 | 0.0037 | 772.46 | 2.86
|  |  |  | TOTAL Serviço: |  | 2.86
|  |  |  | VALOR: |  | 5.5
4.2. ​87528​ EMBOÇO, EM ARGAMASSA TRAÇO 1:2:8, PREPARO MANUAL, APLICADO MANUALMENTE EM PAREDES INTERNAS DE AMBIENTES COM ÁREA MENOR QUE 5M², E = 17,5MM, COM TALISCAS. AF_03/2024​ (M2)
Mão de Obra com Encargos Complementares |  | FONTE | UNID | COEFICIENTE | PREÇO UNITÁRIO | TOTAL
88309 | PEDREIRO COM ENCARGOS COMPLEMENTARES | SINAPI | H | 0.5514 | 29.98 | 16.53
88316 | SERVENTE COM ENCARGOS COMPLEMENTARES | SINAPI | H | 0.2757 | 24.25 | 6.69
|  |  |  | TOTAL Mão de Obra com Encargos Complementares: |  | 23.22
Serviço |  | FONTE | UNID | COEFICIENTE | PREÇO UNITÁRIO | TOTAL
87369 | ARGAMASSA TRAÇO 1:2:8 (EM VOLUME DE CIMENTO, CAL E AREIA MÉDIA ÚMIDA) PARA EMBOÇO/MASSA ÚNICA/ASSENTAMENTO DE ALVENARIA DE VEDAÇÃO, PREPARO MANUAL. AF_08/2019 | SINAPI | M3 | 0.0304 | 906.21 | 27.55
|  |  |  | TOTAL Serviço: |  | 27.55
|  |  |  | VALOR: |  | 50.75
4.3. ​104611​ REVESTIMENTO CERÂMICO PARA PAREDES INTERNAS COM PLACAS TIPO ESMALTADA DE DIMENSÕES 60X60 CM APLICADAS NA ALTURA INTEIRA DAS PAREDES. AF_02/2023_PE​ (M2)
Material |  | FONTE | UNID | COEFICIENTE | PREÇO UNITÁRIO | TOTAL
00001381 | ARGAMASSA COLANTE AC I PARA CERAMICAS | SINAPI | KG | 6.85 | 1.1 | 7.54
00034357 | REJUNTE CIMENTICIO, QUALQUER COR | SINAPI | KG | 0.141 | 6.45 | 0.91
00010515 | REVESTIMENTO EM CERAMICA ESMALTADA, FORMATO MAIOR A 2025 CM2 | SINAPI | M2 | 1.0864 | 55.97 | 60.81
|  |  |  | TOTAL Material: |  | 69.26
Mão de Obra com Encargos Complementares |  | FONTE | UNID | COEFICIENTE | PREÇO UNITÁRIO | TOTAL
88256 | AZULEJISTA OU LADRILHEIRO COM ENCARGOS COMPLEMENTARES | SINAPI | H | 0.7407 | 29.84 | 22.1
88316 | SERVENTE COM ENCARGOS COMPLEMENTARES | SINAPI | H | 0.3259 | 24.25 | 7.9
|  |  |  | TOTAL Mão de Obra com Encargos Complementares: |  | 30
|  |  |  | VALOR: |  | 99.23
5.1. ​98555​ IMPERMEABILIZAÇÃO DE SUPERFÍCIE COM ARGAMASSA POLIMÉRICA / MEMBRANA ACRÍLICA, 3 DEMÃOS. AF_09/2023​ (M2)
Material |  | FONTE | UNID | COEFICIENTE | PREÇO UNITÁRIO | TOTAL
00000135 | ARGAMASSA POLIMERICA IMPERMEABILIZANTE SEMIFLEXIVEL, BICOMPONENTE, A BASE DE CIMENTO E ADITIVOS | SINAPI | KG | 3.4615 | 4.07 | 14.09
|  |  |  | TOTAL Material: |  | 14.09
Mão de Obra com Encargos Complementares |  | FONTE | UNID | COEFICIENTE | PREÇO UNITÁRIO | TOTAL
88243 | AJUDANTE ESPECIALIZADO COM ENCARGOS COMPLEMENTARES | SINAPI | H | 0.1362 | 25.28 | 3.44
88270 | IMPERMEABILIZADOR COM ENCARGOS COMPLEMENTARES | SINAPI | H | 0.6039 | 29.98 | 18.1
|  |  |  | TOTAL Mão de Obra com Encargos Complementares: |  | 21.54
|  |  |  | VALOR: |  | 35.62
5.2. ​95241​ LASTRO DE CONCRETO MAGRO, APLICADO EM PISOS, LAJES SOBRE SOLO OU RADIERS, ESPESSURA DE 5 CM. AF_01/2024​ (M2)
Mão de Obra com Encargos Complementares |  | FONTE | UNID | COEFICIENTE | PREÇO UNITÁRIO | TOTAL
88309 | PEDREIRO COM ENCARGOS COMPLEMENTARES | SINAPI | H | 0.25415 | 29.98 | 7.62
88316 | SERVENTE COM ENCARGOS COMPLEMENTARES | SINAPI | H | 0.0919 | 24.25 | 2.23
|  |  |  | TOTAL Mão de Obra com Encargos Complementares: |  | 9.85
Serviço |  | FONTE | UNID | COEFICIENTE | PREÇO UNITÁRIO | TOTAL
94968 | CONCRETO MAGRO PARA LASTRO, TRAÇO 1:4,5:4,5 (EM MASSA SECA DE CIMENTO/ AREIA MÉDIA/ BRITA 1) - PREPARO MECÂNICO COM BETONEIRA 600 L. AF_05/2021 | SINAPI | M3 | 0.069 | 453.85 | 31.32
|  |  |  | TOTAL Serviço: |  | 31.32
|  |  |  | VALOR: |  | 41.14
5.3. ​87747​ CONTRAPISO EM ARGAMASSA TRAÇO 1:4 (CIMENTO E AREIA), PREPARO MANUAL, APLICADO EM ÁREAS MOLHADAS SOBRE LAJE, ADERIDO, ACABAMENTO NÃO REFORÇADO, ESPESSURA 3CM. AF_07/2021​ (M2)
Material |  | FONTE | UNID | COEFICIENTE | PREÇO UNITÁRIO | TOTAL
00007334 | ADITIVO ADESIVO LIQUIDO PARA ARGAMASSAS DE REVESTIMENTOS CIMENTICIOS | SINAPI | L | 0.21 | 17.08 | 3.59
00001379 | CIMENTO PORTLAND COMPOSTO CP II-32 | SINAPI | KG | 0.5 | 0.88 | 0.44
|  |  |  | TOTAL Material: |  | 4.03
Mão de Obra com Encargos Complementares |  | FONTE | UNID | COEFICIENTE | PREÇO UNITÁRIO | TOTAL
88309 | PEDREIRO COM ENCARGOS COMPLEMENTARES | SINAPI | H | 0.561 | 29.98 | 16.82
88316 | SERVENTE COM ENCARGOS COMPLEMENTARES | SINAPI | H | 0.28 | 24.25 | 6.79
|  |  |  | TOTAL Mão de Obra com Encargos Complementares: |  | 23.61
Serviço |  | FONTE | UNID | COEFICIENTE | PREÇO UNITÁRIO | TOTAL
87373 | ARGAMASSA TRAÇO 1:4 (EM VOLUME DE CIMENTO E AREIA MÉDIA ÚMIDA) PARA CONTRAPISO, PREPARO MANUAL. AF_08/2019 | SINAPI | M3 | 0.0431 | 856.26 | 36.9
|  |  |  | TOTAL Serviço: |  | 36.9
|  |  |  | VALOR: |  | 64.52
5.4. ​87256​ REVESTIMENTO CERÂMICO PARA PISO COM PLACAS TIPO ESMALTADA DE DIMENSÕES 60X60 CM APLICADA EM AMBIENTES DE ÁREA ENTRE 5 M2 E 10 M2. AF_02/2023_PE​ (M2)
Material |  | FONTE | UNID | COEFICIENTE | PREÇO UNITÁRIO | TOTAL
00001381 | ARGAMASSA COLANTE AC I PARA CERAMICAS | SINAPI | KG | 9.13 | 1.1 | 10.04
00001292 | PISO EM CERAMICA ESMALTADA, COR LISA, PEI MAIOR OU IGUAL A 4, FORMATO MAIOR QUE 2025 CM2 | SINAPI | M2 | 1.0864 | 42.33 | 45.99
00034357 | REJUNTE CIMENTICIO, QUALQUER COR | SINAPI | KG | 0.141 | 6.45 | 0.91
|  |  |  | TOTAL Material: |  | 56.94
Mão de Obra com Encargos Complementares |  | FONTE | UNID | COEFICIENTE | PREÇO UNITÁRIO | TOTAL
88256 | AZULEJISTA OU LADRILHEIRO COM ENCARGOS COMPLEMENTARES | SINAPI | H | 0.5726 | 29.84 | 17.09
88316 | SERVENTE COM ENCARGOS COMPLEMENTARES | SINAPI | H | 0.1746 | 24.25 | 4.23
|  |  |  | TOTAL Mão de Obra com Encargos Complementares: |  | 21.32
|  |  |  | VALOR: |  | 78.23
5.5. ​101741​ RODAPÉ EM MARMORITE, ALTURA 10CM. AF_02/2026_PE​ (M)
Material |  | FONTE | UNID | COEFICIENTE | PREÇO UNITÁRIO | TOTAL
00041967 | CERA LIQUIDA INCOLOR MULTIPISO | SINAPI | L | 0.00125 | 39.29 | 0.05
00044528 | CIMENTO PORTLAND ESTRUTURAL BRANCO CPB - 32 OU CPB - 40 | SINAPI | KG | 1 | 4.69 | 4.69
00004824 | GRANILHA/ GRANA/ PEDRISCO OU AGREGADO EM MARMORE/ GRANITO/ QUARTZO E CALCARIO, PRETO, CINZA, PALHA OU BRANCO | SINAPI | KG | 2 | 0.79 | 1.58
00006085 | SELADOR ACRILICO OPACO PREMIUM INTERIOR/EXTERIOR | SINAPI | L | 0.004 | 13.17 | 0.05
|  |  |  | TOTAL Material: |  | 6.37
Mão de Obra com Encargos Complementares |  | FONTE | UNID | COEFICIENTE | PREÇO UNITÁRIO | TOTAL
88274 | MARMORISTA/GRANITEIRO COM ENCARGOS COMPLEMENTARES | SINAPI | H | 1.029 | 29.84 | 30.71
88316 | SERVENTE COM ENCARGOS COMPLEMENTARES | SINAPI | H | 0.51451 | 24.25 | 12.48
|  |  |  | TOTAL Mão de Obra com Encargos Complementares: |  | 43.19
|  |  |  | VALOR: |  | 49.53
5.6. ​98689​ SOLEIRA EM GRANITO, LARGURA 15 CM, ESPESSURA 2,0 CM. AF_02/2026​ (M)
Material |  | FONTE | UNID | COEFICIENTE | PREÇO UNITÁRIO | TOTAL
00037595 | ARGAMASSA COLANTE TIPO AC III | SINAPI | KG | 1.3695 | 3.38 | 4.63
00034357 | REJUNTE CIMENTICIO, QUALQUER COR | SINAPI | KG | 0.021 | 6.45 | 0.14
00020232 | SOLEIRA EM GRANITO, POLIDO, TIPO ANDORINHA/ QUARTZ/ CASTELO/ CORUMBA OU OUTROS EQUIVALENTES DA REGIAO, L= *15* CM, E= *2,0* CM | SINAPI | M | 1 | 110.61 | 110.61
|  |  |  | TOTAL Material: |  | 115.38
Mão de Obra com Encargos Complementares |  | FONTE | UNID | COEFICIENTE | PREÇO UNITÁRIO | TOTAL
88274 | MARMORISTA/GRANITEIRO COM ENCARGOS COMPLEMENTARES | SINAPI | H | 0.86234 | 29.84 | 25.73
88316 | SERVENTE COM ENCARGOS COMPLEMENTARES | SINAPI | H | 0.43117 | 24.25 | 10.46
|  |  |  | TOTAL Mão de Obra com Encargos Complementares: |  | 36.19
|  |  |  | VALOR: |  | 151.54
5.7. ​98671​ PISO EM GRANITO APLICADO EM AMBIENTES INTERNOS. AF_02/2026​ (M2)
Material |  | FONTE | UNID | COEFICIENTE | PREÇO UNITÁRIO | TOTAL
00037595 | ARGAMASSA COLANTE TIPO AC III | SINAPI | KG | 9.13 | 3.38 | 30.86
00010841 | PISO EM GRANITO, POLIDO, TIPO ANDORINHA/ QUARTZ/ CASTELO/ CORUMBA OU OUTROS EQUIVALENTES DA REGIAO, FORMATO MENOR OU IGUAL A 3025 CM2, E= *2* CM | SINAPI | M2 | 1.16 | 396.22 | 459.62
00034357 | REJUNTE CIMENTICIO, QUALQUER COR | SINAPI | KG | 0.14 | 6.45 | 0.9
|  |  |  | TOTAL Material: |  | 491.38
Mão de Obra com Encargos Complementares |  | FONTE | UNID | COEFICIENTE | PREÇO UNITÁRIO | TOTAL
88274 | MARMORISTA/GRANITEIRO COM ENCARGOS COMPLEMENTARES | SINAPI | H | 1.0201 | 29.84 | 30.44
88316 | SERVENTE COM ENCARGOS COMPLEMENTARES | SINAPI | H | 0.51007 | 24.25 | 12.37
|  |  |  | TOTAL Mão de Obra com Encargos Complementares: |  | 42.81
|  |  |  | VALOR: |  | 534.16
5.8. ​104162​ PISO EM GRANILITE, MARMORITE OU GRANITINA EM AMBIENTES INTERNOS, COM ESPESSURA DE 8 MM, INCLUSO MISTURA EM BETONEIRA, COLOCAÇÃO DAS JUNTAS, APLICAÇÃO DO PISO, 4 POLIMENTOS COM POLITRIZ, ESTUCAMENTO, SELADOR E CERA. AF_02/2026_PE​ (M2)
Equipamento Custo Horário |  | FONTE | UNID | COEFICIENTE | PREÇO UNITÁRIO | TOTAL
89226 | BETONEIRA CAPACIDADE NOMINAL DE 600 L, CAPACIDADE DE MISTURA 360 L, MOTOR ELÉTRICO TRIFÁSICO POTÊNCIA DE 4 CV, SEM CARREGADOR - CHI DIURNO. AF_05/2023 | SINAPI | CHI | 0.075974 | 1.71 | 0.13
89225 | BETONEIRA CAPACIDADE NOMINAL DE 600 L, CAPACIDADE DE MISTURA 360 L, MOTOR ELÉTRICO TRIFÁSICO POTÊNCIA DE 4 CV, SEM CARREGADOR - CHP DIURNO. AF_05/2023 | SINAPI | CHP | 0.025437 | 5.75 | 0.15
95277 | POLIDORA DE PISO (POLITRIZ), PESO DE 100KG, DIÂMETRO 450 MM, MOTOR ELÉTRICO, POTÊNCIA 4 HP - CHI DIURNO. AF_05/2023 | SINAPI | CHI | 0.26659 | 0.7 | 0.19
95276 | POLIDORA DE PISO (POLITRIZ), PESO DE 100KG, DIÂMETRO 450 MM, MOTOR ELÉTRICO, POTÊNCIA 4 HP - CHP DIURNO. AF_05/2023 | SINAPI | CHP | 0.11948 | 3.71 | 0.44
|  |  |  | TOTAL Equipamento Custo Horário: |  | 0.91
Material |  | FONTE | UNID | COEFICIENTE | PREÇO UNITÁRIO | TOTAL
00041967 | CERA LIQUIDA INCOLOR MULTIPISO | SINAPI | L | 0.0125 | 39.29 | 0.49
00044528 | CIMENTO PORTLAND ESTRUTURAL BRANCO CPB - 32 OU CPB - 40 | SINAPI | KG | 10 | 4.69 | 46.9
00004824 | GRANILHA/ GRANA/ PEDRISCO OU AGREGADO EM MARMORE/ GRANITO/ QUARTZO E CALCARIO, PRETO, CINZA, PALHA OU BRANCO | SINAPI | KG | 20 | 0.79 | 15.8
00003671 | JUNTA PLASTICA DE DILATACAO PARA PISOS, COR CINZA, 17 X 3 MM (ALTURA X ESPESSURA) | SINAPI | M | 1.67 | 1.39 | 2.32
00006085 | SELADOR ACRILICO OPACO PREMIUM INTERIOR/EXTERIOR | SINAPI | L | 0.04 | 13.17 | 0.53
|  |  |  | TOTAL Material: |  | 66.04
Mão de Obra com Encargos Complementares |  | FONTE | UNID | COEFICIENTE | PREÇO UNITÁRIO | TOTAL
88274 | MARMORISTA/GRANITEIRO COM ENCARGOS COMPLEMENTARES | SINAPI | H | 1.1824 | 29.84 | 35.28
88316 | SERVENTE COM ENCARGOS COMPLEMENTARES | SINAPI | H | 0.54049 | 24.25 | 13.11
|  |  |  | TOTAL Mão de Obra com Encargos Complementares: |  | 48.39
|  |  |  | VALOR: |  | 115.29
6.1. ​S03764​ Porta em madeira compensada (canela) ( ADAPTADO DE ORSE.S03764 ), lisa, semi-ôca, 0.70 x 2.10 m, revestida c/fórmica, inclusive batentes e ferragens.​ (un)
Encargos Complementares |  | FONTE | UNID | COEFICIENTE | PREÇO UNITÁRIO | TOTAL
S10551 | Encargos Complementares - Carpinteiro | ORSE | h | 6.15 | 3.9 | 23.99
|  |  |  | TOTAL Encargos Complementares: |  | 23.99
Material |  | FONTE | UNID | COEFICIENTE | PREÇO UNITÁRIO | TOTAL
I00622 | Cola formicola - p/ laminados - ou similar | ORSE | kg | 0.67 | 38.81 | 26
I13330 | Fechadura Pado, linha residence, maçaneta em zamac, testa e contra testa em aço inoxidável, cilindro em zamac, ref.401 E, cromada, ou similar | ORSE | un | 1 | 99 | 99
I01013 | Fórmica texturizada e=1,3mm ou similar | ORSE | m2 | 3.36 | 43.1 | 144.82
I01807 | Porta em madeira compensada canela, lisa, semi-oca - 80 x (160 a 210) x 3,5cm | ORSE | un | 0.875 | 222.98 | 195.11
I05075S | Prego de aco polido com cabeca 18 x 30 (2 3/4 x 10) | ORSE | kg | 0.02 | 16.04 | 0.32
|  |  |  | TOTAL Material: |  | 465.25
Mão de Obra |  | FONTE | UNID | COEFICIENTE | PREÇO UNITÁRIO | TOTAL
I01213S | Carpinteiro de formas para concreto (horista) | ORSE | h | 6.15 | 20.45 | 125.77
|  |  |  | TOTAL Mão de Obra: |  | 125.77
Serviço |  | FONTE | UNID | COEFICIENTE | PREÇO UNITÁRIO | TOTAL
S01769 | Batente em madeira de lei l = 0,14 m (caixão), para portas de 0,60 a 1,00m de largura, h=2,20m, incluso 02 jogos de alizar | ORSE | un | 1 | 334.42 | 334.42
S08957 | Dobradiça de ferro cromado 3" x 2 1/2" com aneis e parafusos | ORSE | un | 3 | 81.84 | 245.52
|  |  |  | TOTAL Serviço: |  | 579.94
|  |  |  | VALOR: |  | 1194.95
6.2. ​S03764​ Porta em madeira compensada (canela), lisa, semi-ôca, 0.80 x 2.10 m, revestida c/fórmica, inclusive batentes e ferragens. Rev 01_10/2025​ (un)
Encargos Complementares |  | FONTE | UNID | COEFICIENTE | PREÇO UNITÁRIO | TOTAL
S10551 | Encargos Complementares - Carpinteiro | ORSE | h | 6.15 | 3.9 | 23.99
|  |  |  | TOTAL Encargos Complementares: |  | 23.99
Material |  | FONTE | UNID | COEFICIENTE | PREÇO UNITÁRIO | TOTAL
I00622 | Cola formicola - p/ laminados - ou similar | ORSE | kg | 0.67 | 38.81 | 26
I13330 | Fechadura Pado, linha residence, maçaneta em zamac, testa e contra testa em aço inoxidável, cilindro em zamac, ref.401 E, cromada, ou similar | ORSE | un | 1 | 99 | 99
I01013 | Fórmica texturizada e=1,3mm ou similar | ORSE | m2 | 3.36 | 43.1 | 144.82
I01807 | Porta em madeira compensada canela, lisa, semi-oca - 80 x (160 a 210) x 3,5cm | ORSE | un | 1 | 222.98 | 222.98
I05075S | Prego de aco polido com cabeca 18 x 30 (2 3/4 x 10) | ORSE | kg | 0.02 | 16.04 | 0.32
|  |  |  | TOTAL Material: |  | 493.12
Mão de Obra |  | FONTE | UNID | COEFICIENTE | PREÇO UNITÁRIO | TOTAL
I01213S | Carpinteiro de formas para concreto (horista) | ORSE | h | 6.15 | 20.45 | 125.77
|  |  |  | TOTAL Mão de Obra: |  | 125.77
Serviço |  | FONTE | UNID | COEFICIENTE | PREÇO UNITÁRIO | TOTAL
S01769 | Batente em madeira de lei l = 0,14 m (caixão), para portas de 0,60 a 1,00m de largura, h=2,20m, incluso 02 jogos de alizar | ORSE | un | 1 | 334.42 | 334.42
S08957 | Dobradiça de ferro cromado 3" x 2 1/2" com aneis e parafusos | ORSE | un | 3 | 81.84 | 245.52
|  |  |  | TOTAL Serviço: |  | 579.94
|  |  |  | VALOR: |  | 1222.91
6.3. ​S03764​ Porta em madeira compensada (canela) (COM VISOR, ADAPTADO DE ORSE.S03764 ), lisa, semi-ôca, 0.80 x 2.10 m, revestida c/fórmica, inclusive batentes e ferragens.​ (UN)
Encargos Complementares |  | FONTE | UNID | COEFICIENTE | PREÇO UNITÁRIO | TOTAL
S10551 | Encargos Complementares - Carpinteiro | ORSE | h | 6.15 | 3.9 | 23.99
|  |  |  | TOTAL Encargos Complementares: |  | 23.99
Material |  | FONTE | UNID | COEFICIENTE | PREÇO UNITÁRIO | TOTAL
I00622 | Cola formicola - p/ laminados - ou similar | ORSE | kg | 0.67 | 38.81 | 26
I13330 | Fechadura Pado, linha residence, maçaneta em zamac, testa e contra testa em aço inoxidável, cilindro em zamac, ref.401 E, cromada, ou similar | ORSE | un | 1 | 99 | 99
I01013 | Fórmica texturizada e=1,3mm ou similar | ORSE | m2 | 3.36 | 43.1 | 144.82
I01807 | Porta em madeira compensada canela, lisa, semi-oca - 80 x (160 a 210) x 3,5cm | ORSE | un | 1 | 222.98 | 222.98
I05075S | Prego de aco polido com cabeca 18 x 30 (2 3/4 x 10) | ORSE | kg | 0.02 | 16.04 | 0.32
|  |  |  | TOTAL Material: |  | 493.12
Mão de Obra |  | FONTE | UNID | COEFICIENTE | PREÇO UNITÁRIO | TOTAL
I01213S | Carpinteiro de formas para concreto (horista) | ORSE | h | 6.15 | 20.45 | 125.77
|  |  |  | TOTAL Mão de Obra: |  | 125.77
Serviço |  | FONTE | UNID | COEFICIENTE | PREÇO UNITÁRIO | TOTAL
S01769 | Batente em madeira de lei l = 0,14 m (caixão), para portas de 0,60 a 1,00m de largura, h=2,20m, incluso 02 jogos de alizar | ORSE | un | 1 | 334.42 | 334.42
S08957 | Dobradiça de ferro cromado 3" x 2 1/2" com aneis e parafusos | ORSE | un | 3 | 81.84 | 245.52
S14050 | Painel fixo de vidro temperado e = 10mm incolor, inclusive perfis para fixação | ORSE | m2 | 0.225 | 641.39 | 144.31
|  |  |  | TOTAL Serviço: |  | 724.25
|  |  |  | VALOR: |  | 1367.13
6.4. ​S03764​ Porta em madeira compensada (canela) (ADAPTADO DE ORSE.S03764 ), lisa, semi-ôca, 1.10 x 2.10 m, revestida c/fórmica, inclusive batentes e ferragens.​ (UN)
Encargos Complementares |  | FONTE | UNID | COEFICIENTE | PREÇO UNITÁRIO | TOTAL
S10551 | Encargos Complementares - Carpinteiro | ORSE | h | 6.15 | 3.9 | 23.99
|  |  |  | TOTAL Encargos Complementares: |  | 23.99
Material |  | FONTE | UNID | COEFICIENTE | PREÇO UNITÁRIO | TOTAL
I00622 | Cola formicola - p/ laminados - ou similar | ORSE | kg | 0.67 | 38.81 | 26
I13330 | Fechadura Pado, linha residence, maçaneta em zamac, testa e contra testa em aço inoxidável, cilindro em zamac, ref.401 E, cromada, ou similar | ORSE | un | 1 | 99 | 99
I01013 | Fórmica texturizada e=1,3mm ou similar | ORSE | m2 | 3.36 | 43.1 | 144.82
I01807 | Porta em madeira compensada canela, lisa, semi-oca - 80 x (160 a 210) x 3,5cm | ORSE | un | 1.375 | 222.98 | 306.6
I05075S | Prego de aco polido com cabeca 18 x 30 (2 3/4 x 10) | ORSE | kg | 0.02 | 16.04 | 0.32
|  |  |  | TOTAL Material: |  | 576.74
Mão de Obra |  | FONTE | UNID | COEFICIENTE | PREÇO UNITÁRIO | TOTAL
I01213S | Carpinteiro de formas para concreto (horista) | ORSE | h | 6.15 | 20.45 | 125.77
|  |  |  | TOTAL Mão de Obra: |  | 125.77
Serviço |  | FONTE | UNID | COEFICIENTE | PREÇO UNITÁRIO | TOTAL
S01769 | Batente em madeira de lei l = 0,14 m (caixão), para portas de 0,60 a 1,00m de largura, h=2,20m, incluso 02 jogos de alizar | ORSE | un | 1 | 334.42 | 334.42
S08957 | Dobradiça de ferro cromado 3" x 2 1/2" com aneis e parafusos | ORSE | un | 3 | 81.84 | 245.52
|  |  |  | TOTAL Serviço: |  | 579.94
|  |  |  | VALOR: |  | 1306.44
6.5. ​S13096​ Porta em vidro temperado 10mm, incolor, inclusive ferragens de fixação e instalação, exclusive puxador - Rev 01_10/2021​ (m2)
Serviço |  | FONTE | UNID | COEFICIENTE | PREÇO UNITÁRIO | TOTAL
I13857 | Porta em vidro temperado 10mm, incolor, inclusive ferragens de fixação e instalação, exclusive puxador | ORSE | m2 | 1 | 695.38 | 695.38
|  |  |  | TOTAL Serviço: |  | 695.38
|  |  |  | VALOR: |  | 695.38
6.6. ​S09733​ Puxador duplo para porta, em alumínio polido, ø = 1", l= 40cm, ref. 3008, da Vesfer ou similar​ (Un)
Encargos Complementares |  | FONTE | UNID | COEFICIENTE | PREÇO UNITÁRIO | TOTAL
S10551 | Encargos Complementares - Carpinteiro | ORSE | h | 0.3 | 3.9 | 1.17
|  |  |  | TOTAL Encargos Complementares: |  | 1.17
Material |  | FONTE | UNID | COEFICIENTE | PREÇO UNITÁRIO | TOTAL
I10110 | Puxador duplo para porta, em alumínio polido, ø = 1", l= 40cm, ref. 3008, da Vesfer ou similar | ORSE | un | 1 | 238.84 | 238.84
|  |  |  | TOTAL Material: |  | 238.84
Mão de Obra |  | FONTE | UNID | COEFICIENTE | PREÇO UNITÁRIO | TOTAL
I01213S | Carpinteiro de formas para concreto (horista) | ORSE | h | 0.3 | 20.45 | 6.14
|  |  |  | TOTAL Mão de Obra: |  | 6.14
|  |  |  | VALOR: |  | 246.17
6.7. ​94570​ JANELA DE ALUMÍNIO DE CORRER COM 2 FOLHAS PARA VIDROS (VIDROS INCLUSOS), BATENTE/ REQUADRO 6 A 14 CM, ACABAMENTO COM ACETATO OU BRILHANTE, FIXAÇÃO COM PARAFUSO, SEM GUARNIÇÃO/ ALIZAR, DIMENSÕES 100X120 CM, VEDAÇÃO COM SILICONE, EXCLUSIVE CONTRAMARCO - FORNECIMENTO E INSTALAÇÃO. AF_11/2024​ (M2)
Material |  | FONTE | UNID | COEFICIENTE | PREÇO UNITÁRIO | TOTAL
00036896 | JANELA DE CORRER, EM ALUMINIO PERFIL 25, 100 X 120 CM (A X L), 2 FLS MOVEIS, SEM BANDEIRA, ACABAMENTO BRANCO OU BRILHANTE, BATENTE DE 6 A 7 CM, COM VIDRO 4 MM, SEM GUARNICAO | SINAPI | UN | 0.8333 | 299.81 | 249.83
00004377 | PARAFUSO DE ACO ZINCADO COM ROSCA SOBERBA, CABECA CHATA E FENDA SIMPLES, DIAMETRO 4,2 MM, COMPRIMENTO * 32 * MM | SINAPI | UN | 9.2 | 0.29 | 2.67
00039961 | SILICONE ACETICO USO GERAL INCOLOR 280 G | SINAPI | UN | 0.66786 | 28.14 | 18.79
|  |  |  | TOTAL Material: |  | 271.29
Mão de Obra com Encargos Complementares |  | FONTE | UNID | COEFICIENTE | PREÇO UNITÁRIO | TOTAL
88309 | PEDREIRO COM ENCARGOS COMPLEMENTARES | SINAPI | H | 0.31302 | 29.98 | 9.38
88316 | SERVENTE COM ENCARGOS COMPLEMENTARES | SINAPI | H | 0.15651 | 24.25 | 3.8
|  |  |  | TOTAL Mão de Obra com Encargos Complementares: |  | 13.18
|  |  |  | VALOR: |  | 284.45
7.1.1. ​104475​ COMPOSIÇÃO PARAMÉTRICA DE PONTO ELÉTRICO DE TOMADA DE USO GERAL 2P+T (10A/250V) EM EDIFÍCIO RESIDENCIAL COM ELETRODUTO EMBUTIDO EM RASGOS NAS PAREDES, INCLUSO TOMADA, ELETRODUTO, CABO, RASGO, QUEBRA E CHUMBAMENTO. AF_11/2022​ (UN)
Serviço |  | FONTE | UNID | COEFICIENTE | PREÇO UNITÁRIO | TOTAL
91926 | CABO DE COBRE FLEXÍVEL ISOLADO, 2,5 MM², ANTI-CHAMA 450/750 V, PARA CIRCUITOS TERMINAIS - FORNECIMENTO E INSTALAÇÃO. AF_03/2023 | SINAPI | M | 10.531 | 5.19 | 54.66
91940 | CAIXA RETANGULAR 4" X 2" MÉDIA (1,30 M DO PISO), PVC, INSTALADA EM PAREDE - FORNECIMENTO E INSTALAÇÃO. AF_03/2023 | SINAPI | UN | 1 | 20.11 | 20.11
90466 | CHUMBAMENTO LINEAR EM ALVENARIA PARA RAMAIS/DISTRIBUIÇÃO DE INSTALAÇÕES HIDRÁULICAS COM DIÂMETROS MENORES OU IGUAIS A 40 MM. AF_09/2023 | SINAPI | M | 0.885 | 16.8 | 14.87
91845 | ELETRODUTO FLEXÍVEL CORRUGADO REFORÇADO, PVC, DN 25 MM (3/4"), PARA CIRCUITOS TERMINAIS, INSTALADO EM LAJE - FORNECIMENTO E INSTALAÇÃO. AF_03/2023 | SINAPI | M | 1.614 | 8.71 | 14.06
91855 | ELETRODUTO FLEXÍVEL CORRUGADO REFORÇADO, PVC, DN 25 MM (3/4"), PARA CIRCUITOS TERMINAIS, INSTALADO EM PAREDE - FORNECIMENTO E INSTALAÇÃO. AF_03/2023 | SINAPI | M | 0.885 | 11.87 | 10.5
90456 | QUEBRA EM ALVENARIA PARA INSTALAÇÃO DE CAIXA DE TOMADA (4X4 OU 4X2). AF_09/2023 | SINAPI | UN | 1 | 5.85 | 5.85
90447 | RASGO LINEAR MANUAL EM ALVENARIA, PARA ELETRODUTOS, DIÂMETROS MENORES OU IGUAIS A 40 MM. AF_09/2023 | SINAPI | M | 0.885 | 8.83 | 7.81
92000 | TOMADA BAIXA DE EMBUTIR (1 MÓDULO), 2P+T 10 A, INCLUINDO SUPORTE E PLACA - FORNECIMENTO E INSTALAÇÃO. AF_03/2023 | SINAPI | UN | 1 | 30.87 | 30.87
|  |  |  | TOTAL Serviço: |  | 158.73
|  |  |  | VALOR: |  | 158.73
7.1.2. ​104473​ COMPOSIÇÃO PARAMÉTRICA DE PONTO ELÉTRICO DE ILUMINAÇÃO, COM INTERRUPTOR SIMPLES, EM EDIFÍCIO RESIDENCIAL COM ELETRODUTO EMBUTIDO EM RASGOS NAS PAREDES, INCLUSO TOMADA, ELETRODUTO, CABO, RASGO E CHUMBAMENTO (SEM LUMINÁRIA E LÂMPADA). AF_11/2022​ (UN)
Serviço |  | FONTE | UNID | COEFICIENTE | PREÇO UNITÁRIO | TOTAL
91924 | CABO DE COBRE FLEXÍVEL ISOLADO, 1,5 MM², ANTI-CHAMA 450/750 V, PARA CIRCUITOS TERMINAIS - FORNECIMENTO E INSTALAÇÃO. AF_03/2023 | SINAPI | M | 10.7114 | 3.56 | 38.13
91926 | CABO DE COBRE FLEXÍVEL ISOLADO, 2,5 MM², ANTI-CHAMA 450/750 V, PARA CIRCUITOS TERMINAIS - FORNECIMENTO E INSTALAÇÃO. AF_03/2023 | SINAPI | M | 1.4786 | 5.19 | 7.67
91937 | CAIXA OCTOGONAL 3" X 3", PVC, INSTALADA EM LAJE - FORNECIMENTO E INSTALAÇÃO. AF_03/2023 | SINAPI | UN | 1 | 17.99 | 17.99
91940 | CAIXA RETANGULAR 4" X 2" MÉDIA (1,30 M DO PISO), PVC, INSTALADA EM PAREDE - FORNECIMENTO E INSTALAÇÃO. AF_03/2023 | SINAPI | UN | 1 | 20.11 | 20.11
90466 | CHUMBAMENTO LINEAR EM ALVENARIA PARA RAMAIS/DISTRIBUIÇÃO DE INSTALAÇÕES HIDRÁULICAS COM DIÂMETROS MENORES OU IGUAIS A 40 MM. AF_09/2023 | SINAPI | M | 1.2429 | 16.8 | 20.88
91845 | ELETRODUTO FLEXÍVEL CORRUGADO REFORÇADO, PVC, DN 25 MM (3/4"), PARA CIRCUITOS TERMINAIS, INSTALADO EM LAJE - FORNECIMENTO E INSTALAÇÃO. AF_03/2023 | SINAPI | M | 2.2171 | 8.71 | 19.31
91855 | ELETRODUTO FLEXÍVEL CORRUGADO REFORÇADO, PVC, DN 25 MM (3/4"), PARA CIRCUITOS TERMINAIS, INSTALADO EM PAREDE - FORNECIMENTO E INSTALAÇÃO. AF_03/2023 | SINAPI | M | 1.2429 | 11.87 | 14.75
91953 | INTERRUPTOR SIMPLES (1 MÓDULO), 10A/250V, INCLUINDO SUPORTE E PLACA - FORNECIMENTO E INSTALAÇÃO. AF_03/2023 | SINAPI | UN | 1 | 29.52 | 29.52
90456 | QUEBRA EM ALVENARIA PARA INSTALAÇÃO DE CAIXA DE TOMADA (4X4 OU 4X2). AF_09/2023 | SINAPI | UN | 1 | 5.85 | 5.85
90447 | RASGO LINEAR MANUAL EM ALVENARIA, PARA ELETRODUTOS, DIÂMETROS MENORES OU IGUAIS A 40 MM. AF_09/2023 | SINAPI | M | 1.2429 | 8.83 | 10.97
|  |  |  | TOTAL Serviço: |  | 185.18
|  |  |  | VALOR: |  | 185.18
7.1.3. ​S13671​ Luminária plafon de sobropor em LED 29.5x29.5 cm, 24w 4000K bivolt, Avant ou similar​ (un)
Encargos Complementares |  | FONTE | UNID | COEFICIENTE | PREÇO UNITÁRIO | TOTAL
S10552 | Encargos Complementares - Eletricista | ORSE | h | 0.5 | 3.81 | 1.91
S10549 | Encargos Complementares - Servente | ORSE | h | 0.5 | 3.96 | 1.98
|  |  |  | TOTAL Encargos Complementares: |  | 3.89
Material |  | FONTE | UNID | COEFICIENTE | PREÇO UNITÁRIO | TOTAL
I14478 | Luminária plafon de sobrepor em LED 29.5x29.5 cm, 24w 4000K bivolt, Avant ou similar | ORSE | un | 1 | 70.5 | 70.5
|  |  |  | TOTAL Material: |  | 70.5
Mão de Obra |  | FONTE | UNID | COEFICIENTE | PREÇO UNITÁRIO | TOTAL
I02436S | Eletricista (horista) | ORSE | h | 0.5 | 20.45 | 10.23
I06111S | Servente de obras (horista) | ORSE | h | 0.5 | 15.59 | 7.8
|  |  |  | TOTAL Mão de Obra: |  | 18.03
|  |  |  | VALOR: |  | 92.39
7.1.4. ​S13157​ Luminária plafon (sobrepor) 22,5 x 22,5 - 18 W - 6000K - G- Light ou similar​ (un)
Encargos Complementares |  | FONTE | UNID | COEFICIENTE | PREÇO UNITÁRIO | TOTAL
S10552 | Encargos Complementares - Eletricista | ORSE | h | 0.5 | 3.81 | 1.91
S10549 | Encargos Complementares - Servente | ORSE | h | 0.5 | 3.96 | 1.98
|  |  |  | TOTAL Encargos Complementares: |  | 3.89
Material |  | FONTE | UNID | COEFICIENTE | PREÇO UNITÁRIO | TOTAL
I13946 | Luminária plafon (sobrepor) 22,5 x 22,5 - 18 W - 6000K - G- Light ou similar | ORSE | un | 1 | 36.82 | 36.82
|  |  |  | TOTAL Material: |  | 36.82
Mão de Obra |  | FONTE | UNID | COEFICIENTE | PREÇO UNITÁRIO | TOTAL
I02436S | Eletricista (horista) | ORSE | h | 0.5 | 20.45 | 10.23
I06111S | Servente de obras (horista) | ORSE | h | 0.5 | 15.59 | 7.8
|  |  |  | TOTAL Mão de Obra: |  | 18.03
|  |  |  | VALOR: |  | 58.71
7.1.5. ​S00690​ Ponto de caixa seca p/ lógica, c/ eletroduto pvc rígido embutido Ø 3/4"​ (un)
Encargos Complementares |  | FONTE | UNID | COEFICIENTE | PREÇO UNITÁRIO | TOTAL
S10552 | Encargos Complementares - Eletricista | ORSE | h | 4.5 | 3.81 | 17.15
S10549 | Encargos Complementares - Servente | ORSE | h | 4.5 | 3.96 | 17.82
|  |  |  | TOTAL Encargos Complementares: |  | 34.97
Material |  | FONTE | UNID | COEFICIENTE | PREÇO UNITÁRIO | TOTAL
I43132S | Arame recozido 16 bwg, d = 1,65 mm (0,016 kg/m) ou 18 bwg, d = 1,25 mm (0,01 kg/m) | ORSE | kg | 0.01 | 25 | 0.25
I01872S | Caixa de passagem, em pvc, de 4" x 2", para eletroduto flexivel corrugado | ORSE | un | 1 | 2.2 | 2.2
I00866 | Eletroduto condulete pvc rígido, d= 3/4" | ORSE | m | 6 | 5.02 | 30.12
|  |  |  | TOTAL Material: |  | 32.57
Mão de Obra |  | FONTE | UNID | COEFICIENTE | PREÇO UNITÁRIO | TOTAL
I02436S | Eletricista (horista) | ORSE | h | 4.5 | 20.45 | 92.03
I06111S | Servente de obras (horista) | ORSE | h | 4.5 | 15.59 | 70.16
|  |  |  | TOTAL Mão de Obra: |  | 162.19
|  |  |  | VALOR: |  | 229.71
7.1.6. ​98297​ CABO ELETRÔNICO CATEGORIA 6, INSTALADO EM EDIFICAÇÃO INSTITUCIONAL - FORNECIMENTO E INSTALAÇÃO. AF_08/2025​ (M)
Material |  | FONTE | UNID | COEFICIENTE | PREÇO UNITÁRIO | TOTAL
00039599 | CABO DE REDE, PAR TRANCADO UTP, 4 PARES, CATEGORIA 6 (CAT 6), ISOLAMENTO PVC (LSZH) | SINAPI | M | 1.05 | 7.17 | 7.53
|  |  |  | TOTAL Material: |  | 7.53
Mão de Obra com Encargos Complementares |  | FONTE | UNID | COEFICIENTE | PREÇO UNITÁRIO | TOTAL
88247 | AUXILIAR DE ELETRICISTA COM ENCARGOS COMPLEMENTARES | SINAPI | H | 0.0073472 | 25.7 | 0.19
88264 | ELETRICISTA COM ENCARGOS COMPLEMENTARES | SINAPI | H | 0.0097963 | 30.42 | 0.3
|  |  |  | TOTAL Mão de Obra com Encargos Complementares: |  | 0.49
|  |  |  | VALOR: |  | 7.99
7.1.7. ​S07860​ Luminaria autônoma de emergencia com lâmapda halógena H3/12v, ref. Lux 110, da Luxtron ou similar - Rev.01​ (un)
Encargos Complementares |  | FONTE | UNID | COEFICIENTE | PREÇO UNITÁRIO | TOTAL
S10552 | Encargos Complementares - Eletricista | ORSE | h | 1 | 3.81 | 3.81
S10549 | Encargos Complementares - Servente | ORSE | h | 1 | 3.96 | 3.96
|  |  |  | TOTAL Encargos Complementares: |  | 7.77
Material |  | FONTE | UNID | COEFICIENTE | PREÇO UNITÁRIO | TOTAL
I07607 | Luminaria autônoma de emergencia com lâmapda halógena H3/12v, ref. Lux 110, da Luxtron ou similar | ORSE | un | 1 | 259.8 | 259.8
|  |  |  | TOTAL Material: |  | 259.8
Mão de Obra |  | FONTE | UNID | COEFICIENTE | PREÇO UNITÁRIO | TOTAL
I02436S | Eletricista (horista) | ORSE | h | 1 | 20.45 | 20.45
I06111S | Servente de obras (horista) | ORSE | h | 1 | 15.59 | 15.59
|  |  |  | TOTAL Mão de Obra: |  | 36.04
|  |  |  | VALOR: |  | 303.61
7.1.8. ​S03730​ Ponto de telefone, com eletroduto de pvc rígido embutido Ø 3/4", inclusive fio trançado 2 x 22​ (un)
Encargos Complementares |  | FONTE | UNID | COEFICIENTE | PREÇO UNITÁRIO | TOTAL
S10552 | Encargos Complementares - Eletricista | ORSE | h | 3.5 | 3.81 | 13.34
S10549 | Encargos Complementares - Servente | ORSE | h | 3.5 | 3.96 | 13.86
|  |  |  | TOTAL Encargos Complementares: |  | 27.2
Material |  | FONTE | UNID | COEFICIENTE | PREÇO UNITÁRIO | TOTAL
I01872S | Caixa de passagem, em pvc, de 4" x 2", para eletroduto flexivel corrugado | ORSE | un | 1 | 2.2 | 2.2
I02674S | Eletroduto de pvc rigido roscavel de 3/4", sem luva | ORSE | m | 6 | 5.07 | 30.42
I02938 | Fio trançado 2 x 22 | ORSE | m | 12 | 1 | 12
I02244 | Tomada telefone embutir padrão telebrás c/ placa | ORSE | un | 1 | 6 | 6
|  |  |  | TOTAL Material: |  | 50.62
Mão de Obra |  | FONTE | UNID | COEFICIENTE | PREÇO UNITÁRIO | TOTAL
I02436S | Eletricista (horista) | ORSE | h | 3.5 | 20.45 | 71.58
I06111S | Servente de obras (horista) | ORSE | h | 3.5 | 15.59 | 54.57
|  |  |  | TOTAL Mão de Obra: |  | 126.15
|  |  |  | VALOR: |  | 203.96
7.1.9. ​104476​ COMPOSIÇÃO PARAMÉTRICA DE PONTO ELÉTRICO DE TOMADA DE USO ESPECÍFICO 2P+T (20A/250V) EM EDIFÍCIO RESIDENCIAL COM ELETRODUTO EMBUTIDO EM RASGOS NAS PAREDES, INCLUSO TOMADA, ELETRODUTO, CABO, RASGO, QUEBRA E CHUMBAMENTO (EXCETO CHUVEIRO). AF_11/2022​ (UN)
Serviço |  | FONTE | UNID | COEFICIENTE | PREÇO UNITÁRIO | TOTAL
91926 | CABO DE COBRE FLEXÍVEL ISOLADO, 2,5 MM², ANTI-CHAMA 450/750 V, PARA CIRCUITOS TERMINAIS - FORNECIMENTO E INSTALAÇÃO. AF_03/2023 | SINAPI | M | 10.6357 | 5.19 | 55.2
91940 | CAIXA RETANGULAR 4" X 2" MÉDIA (1,30 M DO PISO), PVC, INSTALADA EM PAREDE - FORNECIMENTO E INSTALAÇÃO. AF_03/2023 | SINAPI | UN | 1 | 20.11 | 20.11
90466 | CHUMBAMENTO LINEAR EM ALVENARIA PARA RAMAIS/DISTRIBUIÇÃO DE INSTALAÇÕES HIDRÁULICAS COM DIÂMETROS MENORES OU IGUAIS A 40 MM. AF_09/2023 | SINAPI | M | 1.9357 | 16.8 | 32.52
91845 | ELETRODUTO FLEXÍVEL CORRUGADO REFORÇADO, PVC, DN 25 MM (3/4"), PARA CIRCUITOS TERMINAIS, INSTALADO EM LAJE - FORNECIMENTO E INSTALAÇÃO. AF_03/2023 | SINAPI | M | 1.38 | 8.71 | 12.02
91855 | ELETRODUTO FLEXÍVEL CORRUGADO REFORÇADO, PVC, DN 25 MM (3/4"), PARA CIRCUITOS TERMINAIS, INSTALADO EM PAREDE - FORNECIMENTO E INSTALAÇÃO. AF_03/2023 | SINAPI | M | 1.9357 | 11.87 | 22.98
90456 | QUEBRA EM ALVENARIA PARA INSTALAÇÃO DE CAIXA DE TOMADA (4X4 OU 4X2). AF_09/2023 | SINAPI | UN | 1 | 5.85 | 5.85
90447 | RASGO LINEAR MANUAL EM ALVENARIA, PARA ELETRODUTOS, DIÂMETROS MENORES OU IGUAIS A 40 MM. AF_09/2023 | SINAPI | M | 1.9357 | 8.83 | 17.09
91997 | TOMADA MÉDIA DE EMBUTIR (1 MÓDULO), 2P+T 20 A, INCLUINDO SUPORTE E PLACA - FORNECIMENTO E INSTALAÇÃO. AF_03/2023 | SINAPI | UN | 1 | 36.88 | 36.88
|  |  |  | TOTAL Serviço: |  | 202.65
|  |  |  | VALOR: |  | 202.65
7.2.1. ​89957​ PONTO DE CONSUMO TERMINAL DE ÁGUA FRIA (SUBRAMAL) COM TUBULAÇÃO DE PVC, DN 25 MM, INSTALADO EM RAMAL DE ÁGUA, INCLUSOS RASGO E CHUMBAMENTO EM ALVENARIA. AF_12/2014​ (UN)
Serviço |  | FONTE | UNID | COEFICIENTE | PREÇO UNITÁRIO | TOTAL
90466 | CHUMBAMENTO LINEAR EM ALVENARIA PARA RAMAIS/DISTRIBUIÇÃO DE INSTALAÇÕES HIDRÁULICAS COM DIÂMETROS MENORES OU IGUAIS A 40 MM. AF_09/2023 | SINAPI | M | 2.14 | 16.8 | 35.95
89366 | JOELHO 90 GRAUS COM BUCHA DE LATÃO, PVC, SOLDÁVEL, DN 25MM, X 3/4 INSTALADO EM RAMAL OU SUB-RAMAL DE ÁGUA - FORNECIMENTO E INSTALAÇÃO. AF_06/2022 | SINAPI | UN | 1 | 16.82 | 16.82
89362 | JOELHO 90 GRAUS, PVC, SOLDÁVEL, DN 25MM, INSTALADO EM RAMAL OU SUB-RAMAL DE ÁGUA - FORNECIMENTO E INSTALAÇÃO. AF_06/2022 | SINAPI | UN | 1.18 | 10.12 | 11.94
90443 | RASGO LINEAR MANUAL EM ALVENARIA, PARA RAMAIS/ DISTRIBUIÇÃO DE INSTALAÇÕES HIDRÁULICAS, DIÂMETROS MENORES OU IGUAIS A 40 MM. AF_09/2023 | SINAPI | M | 2.14 | 8.54 | 18.28
89395 | TE, PVC, SOLDÁVEL, DN 25MM, INSTALADO EM RAMAL OU SUB-RAMAL DE ÁGUA - FORNECIMENTO E INSTALAÇÃO. AF_06/2022 | SINAPI | UN | 0.89 | 13.94 | 12.41
89356 | TUBO, PVC, SOLDÁVEL, DE 25MM, INSTALADO EM RAMAL OU SUB-RAMAL DE ÁGUA - FORNECIMENTO E INSTALAÇÃO. AF_06/2022 | SINAPI | M | 2.14 | 25.21 | 53.95
|  |  |  | TOTAL Serviço: |  | 149.35
|  |  |  | VALOR: |  | 149.35
7.2.2. ​94794​ REGISTRO DE GAVETA BRUTO, LATÃO, ROSCÁVEL, 1 1/2", COM ACABAMENTO E CANOPLA CROMADOS - FORNECIMENTO E INSTALAÇÃO. AF_08/2021​ (UN)
Material |  | FONTE | UNID | COEFICIENTE | PREÇO UNITÁRIO | TOTAL
00003148 | FITA VEDA ROSCA, EM PTFE, ROLO DE 18 MM X 50 M (L X C) | SINAPI | UN | 0.0192 | 20.66 | 0.4
00006015 | REGISTRO GAVETA COM ACABAMENTO E CANOPLA CROMADOS, SIMPLES, BITOLA 1 1/2" | SINAPI | UN | 1 | 172.59 | 172.59
|  |  |  | TOTAL Material: |  | 172.99
Mão de Obra com Encargos Complementares |  | FONTE | UNID | COEFICIENTE | PREÇO UNITÁRIO | TOTAL
88248 | AUXILIAR DE ENCANADOR OU BOMBEIRO HIDRÁULICO COM ENCARGOS COMPLEMENTARES | SINAPI | H | 0.3743 | 24.83 | 9.29
88267 | ENCANADOR OU BOMBEIRO HIDRÁULICO COM ENCARGOS COMPLEMENTARES | SINAPI | H | 0.3743 | 29.46 | 11.03
|  |  |  | TOTAL Mão de Obra com Encargos Complementares: |  | 20.32
|  |  |  | VALOR: |  | 193.29
7.3.1. ​S01679​ Ponto de esgoto com tubo de pvc rígido soldável de Ø 40 mm (lavatórios, mictórios, ralos sifonados, etc...)​ (un)
Encargos Complementares |  | FONTE | UNID | COEFICIENTE | PREÇO UNITÁRIO | TOTAL
S10554 | Encargos Complementares - Encanador | ORSE | h | 0.65 | 3.91 | 2.54
S10549 | Encargos Complementares - Servente | ORSE | h | 0.65 | 3.96 | 2.57
|  |  |  | TOTAL Encargos Complementares: |  | 5.11
Material |  | FONTE | UNID | COEFICIENTE | PREÇO UNITÁRIO | TOTAL
I00138 | Adesivo pvc em frasco de 850 gramas | ORSE | kg | 0.039 | 72.41 | 2.82
I03516S | Joelho pvc, soldavel, bb, 45 graus, dn 40 mm, para esgoto predial | ORSE | un | 3 | 2.22 | 6.66
I03517S | Joelho pvc, soldavel, bb, 90 graus, sem anel, dn 40 mm, para esgoto predial secundario | ORSE | un | 3 | 2.01 | 6.03
I03767S | Lixa em folha para parede ou madeira, numero 120, cor vermelha | ORSE | un | 0.2 | 0.97 | 0.19
I01703 | Pasta lubrificante p/ pvc je | ORSE | kg | 0.09 | 63.5 | 5.72
I02036 | Solucao limpadora pvc | ORSE | l | 0.06 | 69.74 | 4.18
I09835S | Tubo pvc serie normal, dn 40 mm, para esgoto predial (nbr 5688) | ORSE | m | 4 | 6.19 | 24.76
|  |  |  | TOTAL Material: |  | 50.36
Mão de Obra |  | FONTE | UNID | COEFICIENTE | PREÇO UNITÁRIO | TOTAL
I02696S | Encanador ou bombeiro hidraulico (horista) | ORSE | h | 0.65 | 20.45 | 13.29
I06111S | Servente de obras (horista) | ORSE | h | 0.65 | 15.59 | 10.13
|  |  |  | TOTAL Mão de Obra: |  | 23.42
|  |  |  | VALOR: |  | 78.87
7.3.2. ​S01678​ Ponto de esgoto com tubo de pvc rígido soldável de Ø 50 mm (pias de cozinha, máquinas de lavar, etc...)​ (un)
Encargos Complementares |  | FONTE | UNID | COEFICIENTE | PREÇO UNITÁRIO | TOTAL
S10554 | Encargos Complementares - Encanador | ORSE | h | 0.3 | 3.91 | 1.17
S10549 | Encargos Complementares - Servente | ORSE | h | 0.3 | 3.96 | 1.19
|  |  |  | TOTAL Encargos Complementares: |  | 2.36
Material |  | FONTE | UNID | COEFICIENTE | PREÇO UNITÁRIO | TOTAL
I00138 | Adesivo pvc em frasco de 850 gramas | ORSE | kg | 0.015 | 72.41 | 1.09
I00013S | Estopa | ORSE | kg | 0.05 | 18.2 | 0.91
I03518S | Joelho pvc, soldavel, pb, 45 graus, dn 50 mm, para esgoto predial | ORSE | un | 3 | 3.6 | 10.8
I03767S | Lixa em folha para parede ou madeira, numero 120, cor vermelha | ORSE | un | 0.2 | 0.97 | 0.19
I01703 | Pasta lubrificante p/ pvc je | ORSE | kg | 0.06 | 63.5 | 3.81
I02036 | Solucao limpadora pvc | ORSE | l | 0.023 | 69.74 | 1.6
I07097S | Te sanitario, pvc, dn 50 x 50 mm, serie normal, para esgoto predial | ORSE | un | 1 | 7.14 | 7.14
I09838S | Tubo pvc serie normal, dn 50 mm, para esgoto predial (nbr 5688) | ORSE | m | 8 | 10.22 | 81.76
|  |  |  | TOTAL Material: |  | 107.3
Mão de Obra |  | FONTE | UNID | COEFICIENTE | PREÇO UNITÁRIO | TOTAL
I02696S | Encanador ou bombeiro hidraulico (horista) | ORSE | h | 0.3 | 20.45 | 6.14
I06111S | Servente de obras (horista) | ORSE | h | 0.3 | 15.59 | 4.68
|  |  |  | TOTAL Mão de Obra: |  | 10.82
|  |  |  | VALOR: |  | 120.46
7.3.3. ​S01683​ Ponto de esgoto com tubo de pvc rígido soldável de Ø 100 mm (vaso sanitário)​ (pt)
Encargos Complementares |  | FONTE | UNID | COEFICIENTE | PREÇO UNITÁRIO | TOTAL
S10554 | Encargos Complementares - Encanador | ORSE | h | 0.4 | 3.91 | 1.56
S10549 | Encargos Complementares - Servente | ORSE | h | 0.4 | 3.96 | 1.58
|  |  |  | TOTAL Encargos Complementares: |  | 3.14
Material |  | FONTE | UNID | COEFICIENTE | PREÇO UNITÁRIO | TOTAL
I00138 | Adesivo pvc em frasco de 850 gramas | ORSE | kg | 0.015 | 72.41 | 1.09
I00013S | Estopa | ORSE | kg | 0.05 | 18.2 | 0.91
I03520S | Joelho pvc, soldavel, pb, 90 graus, dn 100 mm, para esgoto predial | ORSE | un | 2 | 7.9 | 15.8
I10908S | Juncao de reducao invertida, pvc soldavel, 100 x 50 mm, serie normal para esgoto predial | ORSE | un | 1 | 18.14 | 18.14
I09836S | Tubo pvc serie normal, dn 100 mm, para esgoto predial (nbr 5688) | ORSE | m | 4 | 14.17 | 56.68
|  |  |  | TOTAL Material: |  | 92.62
Mão de Obra |  | FONTE | UNID | COEFICIENTE | PREÇO UNITÁRIO | TOTAL
I02696S | Encanador ou bombeiro hidraulico (horista) | ORSE | h | 0.4 | 20.45 | 8.18
I06111S | Servente de obras (horista) | ORSE | h | 0.4 | 15.59 | 6.24
|  |  |  | TOTAL Mão de Obra: |  | 14.42
|  |  |  | VALOR: |  | 110.2
7.3.4. ​89714​ TUBO PVC, SERIE NORMAL, ESGOTO PREDIAL, DN 100 MM, FORNECIDO E INSTALADO EM RAMAL DE DESCARGA OU RAMAL DE ESGOTO SANITÁRIO. AF_08/2022​ (M)
Material |  | FONTE | UNID | COEFICIENTE | PREÇO UNITÁRIO | TOTAL
00038383 | LIXA D'AGUA EM FOLHA, COR PRETA, GRAO 100 | SINAPI | UN | 0.0247 | 2.2 | 0.05
00009836 | TUBO PVC SERIE NORMAL, DN 100 MM, PARA ESGOTO PREDIAL (NBR 5688) | SINAPI | M | 1.0549 | 12.96 | 13.67
|  |  |  | TOTAL Material: |  | 13.72
Mão de Obra com Encargos Complementares |  | FONTE | UNID | COEFICIENTE | PREÇO UNITÁRIO | TOTAL
88248 | AUXILIAR DE ENCANADOR OU BOMBEIRO HIDRÁULICO COM ENCARGOS COMPLEMENTARES | SINAPI | H | 0.4444 | 24.83 | 11.03
88267 | ENCANADOR OU BOMBEIRO HIDRÁULICO COM ENCARGOS COMPLEMENTARES | SINAPI | H | 0.4444 | 29.46 | 13.09
|  |  |  | TOTAL Mão de Obra com Encargos Complementares: |  | 24.12
|  |  |  | VALOR: |  | 37.84
7.3.5. ​89712​ TUBO PVC, SERIE NORMAL, ESGOTO PREDIAL, DN 50 MM, FORNECIDO E INSTALADO EM RAMAL DE DESCARGA OU RAMAL DE ESGOTO SANITÁRIO. AF_08/2022​ (M)
Material |  | FONTE | UNID | COEFICIENTE | PREÇO UNITÁRIO | TOTAL
00038383 | LIXA D'AGUA EM FOLHA, COR PRETA, GRAO 100 | SINAPI | UN | 0.0177 | 2.2 | 0.04
00009838 | TUBO PVC SERIE NORMAL, DN 50 MM, PARA ESGOTO PREDIAL (NBR 5688) | SINAPI | M | 1.0549 | 9.35 | 9.86
|  |  |  | TOTAL Material: |  | 9.9
Mão de Obra com Encargos Complementares |  | FONTE | UNID | COEFICIENTE | PREÇO UNITÁRIO | TOTAL
88248 | AUXILIAR DE ENCANADOR OU BOMBEIRO HIDRÁULICO COM ENCARGOS COMPLEMENTARES | SINAPI | H | 0.3182 | 24.83 | 7.9
88267 | ENCANADOR OU BOMBEIRO HIDRÁULICO COM ENCARGOS COMPLEMENTARES | SINAPI | H | 0.3182 | 29.46 | 9.37
|  |  |  | TOTAL Mão de Obra com Encargos Complementares: |  | 17.27
|  |  |  | VALOR: |  | 27.16
7.4.1. ​103253​ (ADAPTADO SINAPI 103253) AR CONDICIONADO SPLIT INVERTER, HI-WALL (PAREDE), 22000 BTU/H, CICLO FRIO - FORNECIMENTO E INSTALAÇÃO. AF_11/2021_PE​ (UN)
Equipamento |  | FONTE | UNID | COEFICIENTE | PREÇO UNITÁRIO | TOTAL
00043184 | AR-CONDICIONADO SPLIT INVERTER, HI-WALL (PAREDE), 24000 BTU/H, CICLO FRIO, 60HZ, CLASSIFICACAO A (SELO PROCEL), GAS HFC, CONTROLE S/FIO | SINAPI | UN | 1 | 4629.88 | 4629.88
|  |  |  | TOTAL Equipamento: |  | 4629.88
Material |  | FONTE | UNID | COEFICIENTE | PREÇO UNITÁRIO | TOTAL
00007568 | BUCHA DE NYLON SEM ABA S10, COM PARAFUSO DE 6,10 X 65 MM EM ACO ZINCADO COM ROSCA SOBERBA, CABECA CHATA E FENDA PHILLIPS | SINAPI | UN | 9 | 0.86 | 7.74
00011976 | CHUMBADOR DE ACO ZINCADO, DIAMETRO 1/4" COM PARAFUSO 1/4" X 40 MM | SINAPI | UN | 6 | 1.88 | 11.28
00013246 | PARAFUSO DE ACO ZINCADO, SEXTAVADO, COM ROSCA INTEIRA, DIAMETRO 5/16", COMPRIMENTO 3/4", COM PORCA E ARRUELA LISA LEVE | SINAPI | UN | 4 | 0.7 | 2.8
00037591 | SUPORTE MAO-FRANCESA EM ACO, ABAS IGUAIS 40 CM, CAPACIDADE MINIMA 70 KG, BRANCO | SINAPI | UN | 2 | 20.27 | 40.54
00001570 | TERMINAL A COMPRESSAO EM COBRE ESTANHADO PARA CABO 2,5 MM2, 1 FURO E 1 COMPRESSAO, PARA PARAFUSO DE FIXACAO M5 | SINAPI | UN | 10 | 1.14 | 11.4
|  |  |  | TOTAL Material: |  | 73.76
Mão de Obra com Encargos Complementares |  | FONTE | UNID | COEFICIENTE | PREÇO UNITÁRIO | TOTAL
88243 | AJUDANTE ESPECIALIZADO COM ENCARGOS COMPLEMENTARES | SINAPI | H | 2.6335 | 25.28 | 66.57
100308 | MECÂNICO DE REFRIGERAÇÃO COM ENCARGOS COMPLEMENTARES | SINAPI | H | 2.6335 | 30.64 | 80.69
|  |  |  | TOTAL Mão de Obra com Encargos Complementares: |  | 147.26
|  |  |  | VALOR: |  | 4850.9
7.4.2. ​103244​ AR CONDICIONADO SPLIT INVERTER, HI-WALL (PAREDE), 9000 BTU/H, CICLO FRIO - FORNECIMENTO E INSTALAÇÃO. AF_11/2021_PE​ (UN)
Equipamento |  | FONTE | UNID | COEFICIENTE | PREÇO UNITÁRIO | TOTAL
00042424 | AR-CONDICIONADO SPLIT INVERTER, HI-WALL (PAREDE), 9000 BTU/H, CICLO FRIO, 60HZ, CLASSIFICACAO A (SELO PROCEL), GAS HFC, CONTROLE S/FIO | SINAPI | UN | 1 | 2015.28 | 2015.28
|  |  |  | TOTAL Equipamento: |  | 2015.28
Material |  | FONTE | UNID | COEFICIENTE | PREÇO UNITÁRIO | TOTAL
00007568 | BUCHA DE NYLON SEM ABA S10, COM PARAFUSO DE 6,10 X 65 MM EM ACO ZINCADO COM ROSCA SOBERBA, CABECA CHATA E FENDA PHILLIPS | SINAPI | UN | 9 | 0.86 | 7.74
00011976 | CHUMBADOR DE ACO ZINCADO, DIAMETRO 1/4" COM PARAFUSO 1/4" X 40 MM | SINAPI | UN | 6 | 1.88 | 11.28
00013246 | PARAFUSO DE ACO ZINCADO, SEXTAVADO, COM ROSCA INTEIRA, DIAMETRO 5/16", COMPRIMENTO 3/4", COM PORCA E ARRUELA LISA LEVE | SINAPI | UN | 4 | 0.7 | 2.8
00037591 | SUPORTE MAO-FRANCESA EM ACO, ABAS IGUAIS 40 CM, CAPACIDADE MINIMA 70 KG, BRANCO | SINAPI | UN | 2 | 20.27 | 40.54
00001570 | TERMINAL A COMPRESSAO EM COBRE ESTANHADO PARA CABO 2,5 MM2, 1 FURO E 1 COMPRESSAO, PARA PARAFUSO DE FIXACAO M5 | SINAPI | UN | 10 | 1.14 | 11.4
|  |  |  | TOTAL Material: |  | 73.76
Mão de Obra com Encargos Complementares |  | FONTE | UNID | COEFICIENTE | PREÇO UNITÁRIO | TOTAL
88243 | AJUDANTE ESPECIALIZADO COM ENCARGOS COMPLEMENTARES | SINAPI | H | 2.3334 | 25.28 | 58.99
100308 | MECÂNICO DE REFRIGERAÇÃO COM ENCARGOS COMPLEMENTARES | SINAPI | H | 2.3334 | 30.64 | 71.5
|  |  |  | TOTAL Mão de Obra com Encargos Complementares: |  | 130.49
|  |  |  | VALOR: |  | 2219.51
7.4.3. ​HNR - 00024​ DIFUSOR DE INSUFLAMENTO DE AR EM PERFIL DE ALUMÍNIO EXTRUDAO E ANODIZADO COM REGISTRO E PLENUM SÉRIE AK6 TAMANHO 4​ (UND)
Material |  | FONTE | UNID | COEFICIENTE | PREÇO UNITÁRIO | TOTAL
HNR - 00023 | CAIXA PARA EXAUSTOR - PLENUM SÉRIE AK6 TAMANHO 4 | PRÓPRIA | UND | 1 | 294.71 | 294.71
HNR - 00021 | DIFUSOR PARA SISTEMA DE AR CONDICIONADO, 400X400 MM | PRÓPRIA | UND | 1 | 489.1 | 489.1
00040547 | PARAFUSO ZINCADO, AUTOBROCANTE, FLANGEADO, 4,2 MM X 19 MM | SINAPI | CENTO | 0.04 | 42.67 | 1.71
|  |  |  | TOTAL Material: |  | 785.52
Mão de Obra com Encargos Complementares |  | FONTE | UNID | COEFICIENTE | PREÇO UNITÁRIO | TOTAL
88243 | AJUDANTE ESPECIALIZADO COM ENCARGOS COMPLEMENTARES | SINAPI | H | 1 | 25.28 | 25.28
100308 | MECÂNICO DE REFRIGERAÇÃO COM ENCARGOS COMPLEMENTARES | SINAPI | H | 1.3082 | 30.64 | 40.08
|  |  |  | TOTAL Mão de Obra com Encargos Complementares: |  | 65.36
|  |  |  | VALOR: |  | 850.88
7.4.4. ​C3873​ GRELHA DE INSUFLAMENTO/RETORNO, EM ALUMÍNIO ATÉ 0,25 M2 (FORNECIMENTO E MONTAGEM)​ (UN)
Material |  | FONTE | UNID | COEFICIENTE | PREÇO UNITÁRIO | TOTAL
I7363 | GRELHAS DE INSUFLAMENTO/RETORNO EM ALUMÍNIO ATÉ 0,25 M2 (FORN. E MONTAGEM) | SEINFRA | UN | 1 | 175.36 | 175.36
|  |  |  | TOTAL Material: |  | 175.36
|  |  |  | VALOR: |  | 175.36
7.4.5. ​S11518​ (ADAPTADO ORSE S11518) GRELHA DE FACHADA COM COLARINHO PARA DUTO INSTALADA NA PAREDE FABRICADA EM PLÁSTICO ABS​ (un)
Mão de Obra |  | FONTE | UNID | COEFICIENTE | PREÇO UNITÁRIO | TOTAL
I34794S | Mecanico de refrigeracao (horista) | ORSE | h | 0.3 | 15.69 | 4.71
|  |  |  | TOTAL Mão de Obra: |  | 4.71
Serviço |  | FONTE | UNID | COEFICIENTE | PREÇO UNITÁRIO | TOTAL
I12178 | Grelha tipo veneziana, Ø = 100mm, com caixa adaptadora - para saída de ar condicionado | ORSE | un | 1 | 25.58 | 25.58
|  |  |  | TOTAL Serviço: |  | 25.58
|  |  |  | VALOR: |  | 30.29
7.4.6. ​I12770​ (ADAPTADO ORSE I12770) DIFUSOR COM REGULADOR DE VAZÃO DE AR INSTALADO NO TETO FABRICADO EM PLÁSTICO ABS​ (un)
Material |  | FONTE | UNID | COEFICIENTE | PREÇO UNITÁRIO | TOTAL
I12770 | Difusor de Ar - 4 Vias, em Alumínio, cor branca, dim. 139 x 139mm | ORSE | un | 1 | 64.8 | 64.8
|  |  |  | TOTAL Material: |  | 64.8
|  |  |  | VALOR: |  | 64.8
7.4.7. ​HNR - 00027​ CAIXA COM FILTRO G4+F8 MODELO PLÁSTICO ABS PARA TOMADA DE AR EXTERNO COM ENTRADA E SAÍDA DE AR CIRCULAR MODELO FILBOX​ (UND)
Material |  | FONTE | UNID | COEFICIENTE | PREÇO UNITÁRIO | TOTAL
HNR - 00027 | CAIXA COM FILTRO G4+F8 MODELO PLÁSTICO ABS PARA TOMADA DE AR EXTERNO COM ENTRADA E SAÍDA DE AR CIRCULAR MODELO FILBOX | PRÓPRIA | UND | 1 | 740.59 | 740.59
|  |  |  | TOTAL Material: |  | 740.59
|  |  |  | VALOR: |  | 740.59
7.4.8. ​HNR - 00028​ EXAUSTOR PARA TOMADA DE AR EXTERNO MODELO MAXX​ (UND)
Material |  | FONTE | UNID | COEFICIENTE | PREÇO UNITÁRIO | TOTAL
HNR - 00028 | EXAUSTOR PARA TOMADA DE AR EXTERNO MODELO MAXX | PRÓPRIA | UND | 1 | 430.55 | 430.55
|  |  |  | TOTAL Material: |  | 430.55
|  |  |  | VALOR: |  | 430.55
7.4.9. ​89865​ TUBO, PVC, SOLDÁVEL, DE 25MM, INSTALADO EM DRENO DE AR-CONDICIONADO - FORNECIMENTO E INSTALAÇÃO. AF_08/2022​ (M)
Material |  | FONTE | UNID | COEFICIENTE | PREÇO UNITÁRIO | TOTAL
00038383 | LIXA D'AGUA EM FOLHA, COR PRETA, GRAO 100 | SINAPI | UN | 0.0142 | 2.2 | 0.03
00009868 | TUBO PVC, SOLDAVEL, DE 25 MM, AGUA FRIA (NBR-5648) | SINAPI | M | 1.0549 | 4.2 | 4.43
|  |  |  | TOTAL Material: |  | 4.46
Mão de Obra com Encargos Complementares |  | FONTE | UNID | COEFICIENTE | PREÇO UNITÁRIO | TOTAL
88248 | AUXILIAR DE ENCANADOR OU BOMBEIRO HIDRÁULICO COM ENCARGOS COMPLEMENTARES | SINAPI | H | 0.2552 | 24.83 | 6.34
88267 | ENCANADOR OU BOMBEIRO HIDRÁULICO COM ENCARGOS COMPLEMENTARES | SINAPI | H | 0.2552 | 29.46 | 7.52
|  |  |  | TOTAL Mão de Obra com Encargos Complementares: |  | 13.86
|  |  |  | VALOR: |  | 18.3
7.4.10. ​89866​ JOELHO 90 GRAUS, PVC, SOLDÁVEL, DN 25MM, INSTALADO EM DRENO DE AR-CONDICIONADO - FORNECIMENTO E INSTALAÇÃO. AF_08/2022​ (UN)
Material |  | FONTE | UNID | COEFICIENTE | PREÇO UNITÁRIO | TOTAL
00000122 | ADESIVO PLASTICO PARA PVC, FRASCO COM *850* GR | SINAPI | UN | 0.0071 | 67.32 | 0.48
00003529 | JOELHO PVC, SOLDAVEL, 90 GRAUS, 25 MM, COR MARROM, PARA AGUA FRIA PREDIAL | SINAPI | UN | 1 | 0.73 | 0.73
00038383 | LIXA D'AGUA EM FOLHA, COR PRETA, GRAO 100 | SINAPI | UN | 0.0061 | 2.2 | 0.01
00020083 | SOLUCAO PREPARADORA / LIMPADORA PARA PVC, FRASCO COM 1000 CM3 | SINAPI | UN | 0.008 | 76.27 | 0.61
|  |  |  | TOTAL Material: |  | 1.83
Mão de Obra com Encargos Complementares |  | FONTE | UNID | COEFICIENTE | PREÇO UNITÁRIO | TOTAL
88248 | AUXILIAR DE ENCANADOR OU BOMBEIRO HIDRÁULICO COM ENCARGOS COMPLEMENTARES | SINAPI | H | 0.1106 | 24.83 | 2.75
88267 | ENCANADOR OU BOMBEIRO HIDRÁULICO COM ENCARGOS COMPLEMENTARES | SINAPI | H | 0.1106 | 29.46 | 3.26
|  |  |  | TOTAL Mão de Obra com Encargos Complementares: |  | 6.01
|  |  |  | VALOR: |  | 7.81
7.4.11. ​97895​ CAIXA ENTERRADA HIDRÁULICA RETANGULAR, EM CONCRETO PRÉ-MOLDADO, DIMENSÕES INTERNAS: 0,3X0,3X0,3 M. AF_12/2020​ (UN)
Material |  | FONTE | UNID | COEFICIENTE | PREÇO UNITÁRIO | TOTAL
00041627 | CAIXA DE CONCRETO ARMADO PRE-MOLDADO, COM FUNDO E TAMPA, DIMENSOES DE 0,30 X 0,30 X 0,30 M | SINAPI | UN | 1 | 146.13 | 146.13
|  |  |  | TOTAL Material: |  | 146.13
Mão de Obra com Encargos Complementares |  | FONTE | UNID | COEFICIENTE | PREÇO UNITÁRIO | TOTAL
88309 | PEDREIRO COM ENCARGOS COMPLEMENTARES | SINAPI | H | 0.0259 | 29.98 | 0.78
88316 | SERVENTE COM ENCARGOS COMPLEMENTARES | SINAPI | H | 0.0204 | 24.25 | 0.49
|  |  |  | TOTAL Mão de Obra com Encargos Complementares: |  | 1.27
Serviço |  | FONTE | UNID | COEFICIENTE | PREÇO UNITÁRIO | TOTAL
101618 | PREPARO DE FUNDO DE VALA COM LARGURA MENOR QUE 1,5 M, COM CAMADA DE AREIA, LANÇAMENTO MANUAL. AF_01/2026 | SINAPI | M3 | 0.018 | 286.98 | 5.17
|  |  |  | TOTAL Serviço: |  | 5.17
|  |  |  | VALOR: |  | 152.55
7.4.12. ​89724​ JOELHO 90 GRAUS, PVC, SERIE NORMAL, ESGOTO PREDIAL, DN 40 MM, JUNTA SOLDÁVEL, FORNECIDO E INSTALADO EM RAMAL DE DESCARGA OU RAMAL DE ESGOTO SANITÁRIO. AF_08/2022​ (UN)
Material |  | FONTE | UNID | COEFICIENTE | PREÇO UNITÁRIO | TOTAL
00000122 | ADESIVO PLASTICO PARA PVC, FRASCO COM *850* GR | SINAPI | UN | 0.0099 | 67.32 | 0.67
00003517 | JOELHO PVC, SOLDAVEL, BB, 90 GRAUS, SEM ANEL, DN 40 MM, PARA ESGOTO PREDIAL SECUNDARIO | SINAPI | UN | 1 | 1.83 | 1.83
00038383 | LIXA D'AGUA EM FOLHA, COR PRETA, GRAO 100 | SINAPI | UN | 0.0071 | 2.2 | 0.02
00020083 | SOLUCAO PREPARADORA / LIMPADORA PARA PVC, FRASCO COM 1000 CM3 | SINAPI | UN | 0.015 | 76.27 | 1.14
|  |  |  | TOTAL Material: |  | 3.66
Mão de Obra com Encargos Complementares |  | FONTE | UNID | COEFICIENTE | PREÇO UNITÁRIO | TOTAL
88248 | AUXILIAR DE ENCANADOR OU BOMBEIRO HIDRÁULICO COM ENCARGOS COMPLEMENTARES | SINAPI | H | 0.127 | 24.83 | 3.15
88267 | ENCANADOR OU BOMBEIRO HIDRÁULICO COM ENCARGOS COMPLEMENTARES | SINAPI | H | 0.127 | 29.46 | 3.74
|  |  |  | TOTAL Mão de Obra com Encargos Complementares: |  | 6.89
|  |  |  | VALOR: |  | 10.53
7.4.13. ​89714​ TUBO PVC, SERIE NORMAL, ESGOTO PREDIAL, DN 100 MM, FORNECIDO E INSTALADO EM RAMAL DE DESCARGA OU RAMAL DE ESGOTO SANITÁRIO. AF_08/2022​ (M)
Material |  | FONTE | UNID | COEFICIENTE | PREÇO UNITÁRIO | TOTAL
00038383 | LIXA D'AGUA EM FOLHA, COR PRETA, GRAO 100 | SINAPI | UN | 0.0247 | 2.2 | 0.05
00009836 | TUBO PVC SERIE NORMAL, DN 100 MM, PARA ESGOTO PREDIAL (NBR 5688) | SINAPI | M | 1.0549 | 12.96 | 13.67
|  |  |  | TOTAL Material: |  | 13.72
Mão de Obra com Encargos Complementares |  | FONTE | UNID | COEFICIENTE | PREÇO UNITÁRIO | TOTAL
88248 | AUXILIAR DE ENCANADOR OU BOMBEIRO HIDRÁULICO COM ENCARGOS COMPLEMENTARES | SINAPI | H | 0.4444 | 24.83 | 11.03
88267 | ENCANADOR OU BOMBEIRO HIDRÁULICO COM ENCARGOS COMPLEMENTARES | SINAPI | H | 0.4444 | 29.46 | 13.09
|  |  |  | TOTAL Mão de Obra com Encargos Complementares: |  | 24.12
|  |  |  | VALOR: |  | 37.84
7.4.14. ​97329​ (ADAPTADO - SINAPI 97329) TUBOS EM COBRE FLEXÍVEL, DN 1/2" E DN 1/4", COM ISOLAMENTOE CABO PP, INSTALADO EM RAMAL DE ALIMENTAÇÃO DE AR-CONDICIONADO - FORNECIMENTO E INSTALAÇÃO. AF_07/2025​ (M)
Material |  | FONTE | UNID | COEFICIENTE | PREÇO UNITÁRIO | TOTAL
00039737 | TUBO DE BORRACHA ELASTOMERICA FLEXIVEL, PRETA, PARA ISOLAMENTO TERMICO DE TUBULACAO, DN 1/2" (12 MM), E= 19 MM, COEFICIENTE DE CONDUTIVIDADE TERMICA 0,036W/MK, VAPOR DE AGUA MAIOR OU IGUAL A 10.000 | SINAPI | M | 1.0227 | 10.09 | 10.32
00039738 | TUBO DE BORRACHA ELASTOMERICA FLEXIVEL, PRETA, PARA ISOLAMENTO TERMICO DE TUBULACAO, DN 1/4" (6 MM), E= 9 MM, COEFICIENTE DE CONDUTIVIDADE TERMICA 0,036W/MK, VAPOR DE AGUA MAIOR OU IGUAL A 10.000 | SINAPI | M | 1.0227 | 3.65 | 3.73
00039660 | TUBO DE COBRE FLEXIVEL, D = 1/2", E = 0,79 MM, PARA AR-CONDICIONADO/ INSTALACOES GAS RESIDENCIAIS E COMERCIAIS | SINAPI | M | 1.0227 | 43 | 43.98
00039662 | TUBO DE COBRE FLEXIVEL, D = 1/4", E = 0,79 MM, PARA AR-CONDICIONADO/ INSTALACOES GAS RESIDENCIAIS E COMERCIAIS | SINAPI | M | 1.0227 | 20.61 | 21.08
|  |  |  | TOTAL Material: |  | 79.11
Mão de Obra com Encargos Complementares |  | FONTE | UNID | COEFICIENTE | PREÇO UNITÁRIO | TOTAL
88243 | AJUDANTE ESPECIALIZADO COM ENCARGOS COMPLEMENTARES | SINAPI | H | 0.12546 | 25.28 | 3.17
100308 | MECÂNICO DE REFRIGERAÇÃO COM ENCARGOS COMPLEMENTARES | SINAPI | H | 0.12546 | 30.64 | 3.84
|  |  |  | TOTAL Mão de Obra com Encargos Complementares: |  | 7.01
Serviço |  | FONTE | UNID | COEFICIENTE | PREÇO UNITÁRIO | TOTAL
C4558 | CABO CORDPLAST (CABO PP) 3 x 2,50 mm² | SEINFRA | M | 1.0227 | 10.31 | 10.54
|  |  |  | TOTAL Serviço: |  | 10.54
|  |  |  | VALOR: |  | 96.63
7.4.15. ​HNR - 00029​ DUTOS EM CHAPA DE AÇO GALVANIZADA N.º 22, PARA AR CONDICIONADO, COM FIXAÇÃO EM LAJE COM SUPORTES PERFILADOS E ISOLAMENTO COM MANTA DE LÃ DE VIDRO ALUMINIZADA, ESPESSURA DE 38 MM - FORNECIMENTO E INSTALAÇÃO​ (UND)
Material |  | FONTE | UNID | COEFICIENTE | PREÇO UNITÁRIO | TOTAL
HNR - 00030 | MANTA DE LÃ DE VIDRO ALUMINIZADA 38 MM | PRÓPRIA | M2 | 1 | 42.04 | 42.04
|  |  |  | TOTAL Material: |  | 42.04
Serviço |  | FONTE | UNID | COEFICIENTE | PREÇO UNITÁRIO | TOTAL
S09840 | Duto em chapa de aço galvanizado nº. 22, para ar condicionado. Fornecimento, montagem e instalação | ORSE | m | 1 | 80.34 | 80.34
|  |  |  | TOTAL Serviço: |  | 80.34
|  |  |  | VALOR: |  | 122.38
7.4.16. ​S96560S​ Suporte para duto em chapa galvanizada bitola 24, em perfilado com comprimento de 55 cm fixado em laje, por metro de duto fixado. af_09/2023​ (m2)
Material |  | FONTE | UNID | COEFICIENTE | PREÇO UNITÁRIO | TOTAL
I11267S | Arruela lisa, redonda, de latao polido, diametro nominal 5/8", diametro externo = 34 mm, diametro do furo = 17 mm, espessura = *2,5* mm | ORSE | un | 4.375 | 1.29 | 5.64
I11976S | Chumbador de aco zincado, diametro 1/4" com parafuso 1/4" x 40 mm | ORSE | un | 1.3889 | 1.08 | 1.5
I39029S | Perfilado perfurado duplo 38 x 76 mm, chapa 22 | ORSE | m | 0.3819 | 19.68 | 7.52
I39997S | Porca zincada, sextavada, diametro 1/4" | ORSE | un | 4.375 | 0.27 | 1.18
I39996S | Vergalhao zincado rosca total, 1/4" (6,3 mm) | ORSE | m | 0.6944 | 5.45 | 3.78
|  |  |  | TOTAL Material: |  | 19.62
Mão de Obra com Encargos Complementares |  | FONTE | UNID | COEFICIENTE | PREÇO UNITÁRIO | TOTAL
S88243S | Ajudante especializado com encargos complementares | ORSE | h | 0.1069 | 22.98 | 2.46
S100308S | Mecânico de refrigeração com encargos complementares | ORSE | h | 0.4705 | 23.16 | 10.9
|  |  |  | TOTAL Mão de Obra com Encargos Complementares: |  | 13.36
|  |  |  | VALOR: |  | 32.95
7.5.1. ​103838​ COTOVELO EM COBRE, DN 15 MM, 90 GRAUS, SEM ANEL DE SOLDA, INSTALADO EM RAMAL E SUB-RAMAL DE GÁS MEDICINAL - FORNECIMENTO E INSTALAÇÃO. AF_04/2022​ (UN)
Material |  | FONTE | UNID | COEFICIENTE | PREÇO UNITÁRIO | TOTAL
00012714 | COTOVELO DE COBRE 90 GRAUS SEM ANEL DE SOLDA, BOLSA X BOLSA, 15 MM | SINAPI | UN | 1 | 5.48 | 5.48
00038383 | LIXA D'AGUA EM FOLHA, COR PRETA, GRAO 100 | SINAPI | UN | 0.0762 | 2.2 | 0.17
00039897 | PASTA PARA SOLDA DE TUBOS E CONEXOES DE COBRE (EMBALAGEM COM 250 G) | SINAPI | UN | 0.0007 | 56.57 | 0.04
00012732 | SOLDA ESTANHO/COBRE PARA CONEXOES DE COBRE, FIO 2,5 MM, CARRETEL 500 GR (SEM CHUMBO) | SINAPI | UN | 0.0028 | 308.6 | 0.86
|  |  |  | TOTAL Material: |  | 6.55
Mão de Obra com Encargos Complementares |  | FONTE | UNID | COEFICIENTE | PREÇO UNITÁRIO | TOTAL
88248 | AUXILIAR DE ENCANADOR OU BOMBEIRO HIDRÁULICO COM ENCARGOS COMPLEMENTARES | SINAPI | H | 0.2286 | 24.83 | 5.68
88267 | ENCANADOR OU BOMBEIRO HIDRÁULICO COM ENCARGOS COMPLEMENTARES | SINAPI | H | 0.2286 | 29.46 | 6.73
|  |  |  | TOTAL Mão de Obra com Encargos Complementares: |  | 12.41
|  |  |  | VALOR: |  | 18.93
7.5.2. ​103847​ LUVA EM COBRE, DN 15 MM, SEM ANEL DE SOLDA, INSTALADO EM RAMAL E SUB-RAMAL DE GÁS MEDICINAL - FORNECIMENTO E INSTALAÇÃO. AF_04/2022​ (UN)
Material |  | FONTE | UNID | COEFICIENTE | PREÇO UNITÁRIO | TOTAL
00038383 | LIXA D'AGUA EM FOLHA, COR PRETA, GRAO 100 | SINAPI | UN | 0.0762 | 2.2 | 0.17
00012723 | LUVA DE COBRE SEM ANEL DE SOLDA, BOLSA X BOLSA, 15 MM | SINAPI | UN | 1 | 3.05 | 3.05
00039897 | PASTA PARA SOLDA DE TUBOS E CONEXOES DE COBRE (EMBALAGEM COM 250 G) | SINAPI | UN | 0.0007 | 56.57 | 0.04
00012732 | SOLDA ESTANHO/COBRE PARA CONEXOES DE COBRE, FIO 2,5 MM, CARRETEL 500 GR (SEM CHUMBO) | SINAPI | UN | 0.0028 | 308.6 | 0.86
|  |  |  | TOTAL Material: |  | 4.12
Mão de Obra com Encargos Complementares |  | FONTE | UNID | COEFICIENTE | PREÇO UNITÁRIO | TOTAL
88248 | AUXILIAR DE ENCANADOR OU BOMBEIRO HIDRÁULICO COM ENCARGOS COMPLEMENTARES | SINAPI | H | 0.1524 | 24.83 | 3.78
88267 | ENCANADOR OU BOMBEIRO HIDRÁULICO COM ENCARGOS COMPLEMENTARES | SINAPI | H | 0.1524 | 29.46 | 4.49
|  |  |  | TOTAL Mão de Obra com Encargos Complementares: |  | 8.27
|  |  |  | VALOR: |  | 12.36
7.5.3. ​103865​ TÊ EM COBRE, DN 15 MM, SEM ANEL DE SOLDA, INSTALADO EM RAMAL E SUB-RAMAL DE GÁS MEDICINAL - FORNECIMENTO E INSTALAÇÃO. AF_04/2022​ (UN)
Material |  | FONTE | UNID | COEFICIENTE | PREÇO UNITÁRIO | TOTAL
00038383 | LIXA D'AGUA EM FOLHA, COR PRETA, GRAO 100 | SINAPI | UN | 0.1143 | 2.2 | 0.25
00039897 | PASTA PARA SOLDA DE TUBOS E CONEXOES DE COBRE (EMBALAGEM COM 250 G) | SINAPI | UN | 0.0011 | 56.57 | 0.06
00012732 | SOLDA ESTANHO/COBRE PARA CONEXOES DE COBRE, FIO 2,5 MM, CARRETEL 500 GR (SEM CHUMBO) | SINAPI | UN | 0.0042 | 308.6 | 1.3
00012733 | TE DE COBRE SEM ANEL DE SOLDA, BOLSA X BOLSA X BOLSA, 15 MM | SINAPI | UN | 1 | 7.45 | 7.45
|  |  |  | TOTAL Material: |  | 9.06
Mão de Obra com Encargos Complementares |  | FONTE | UNID | COEFICIENTE | PREÇO UNITÁRIO | TOTAL
88248 | AUXILIAR DE ENCANADOR OU BOMBEIRO HIDRÁULICO COM ENCARGOS COMPLEMENTARES | SINAPI | H | 0.3047 | 24.83 | 7.57
88267 | ENCANADOR OU BOMBEIRO HIDRÁULICO COM ENCARGOS COMPLEMENTARES | SINAPI | H | 0.3047 | 29.46 | 8.98
|  |  |  | TOTAL Mão de Obra com Encargos Complementares: |  | 16.55
|  |  |  | VALOR: |  | 25.58
7.5.4. ​103835​ TUBO EM COBRE RÍGIDO, DN 15 MM, CLASSE A, SEM ISOLAMENTO, INSTALADO EM RAMAL E SUB-RAMAL DE GÁS MEDICINAL - FORNECIMENTO E INSTALAÇÃO. AF_04/2022​ (M)
Material |  | FONTE | UNID | COEFICIENTE | PREÇO UNITÁRIO | TOTAL
00039747 | TUBO DE COBRE CLASSE "A", DN = 1/2" (15 MM), PARA INSTALACOES DE MEDIA PRESSAO PARA GASES COMBUSTIVEIS E MEDICINAIS | SINAPI | M | 1.0225 | 50.53 | 51.67
|  |  |  | TOTAL Material: |  | 51.67
Mão de Obra com Encargos Complementares |  | FONTE | UNID | COEFICIENTE | PREÇO UNITÁRIO | TOTAL
88248 | AUXILIAR DE ENCANADOR OU BOMBEIRO HIDRÁULICO COM ENCARGOS COMPLEMENTARES | SINAPI | H | 0.2909 | 24.83 | 7.22
88267 | ENCANADOR OU BOMBEIRO HIDRÁULICO COM ENCARGOS COMPLEMENTARES | SINAPI | H | 0.2909 | 29.46 | 8.57
|  |  |  | TOTAL Mão de Obra com Encargos Complementares: |  | 15.79
|  |  |  | VALOR: |  | 67.44
7.5.5. ​104827​ INSTALAÇÃO E FORNECIMENTO DE PAINEL FIXO COM SAÍDA PARA GÁS MEDICINAL​ (UN)
Material |  | FONTE | UNID | COEFICIENTE | PREÇO UNITÁRIO | TOTAL
00003148 | FITA VEDA ROSCA, EM PTFE, ROLO DE 18 MM X 50 M (L X C) | SINAPI | UN | 0.039 | 20.66 | 0.81
INS-47707151 | Posto de Parede para Rede de Gases (Ref. MedicalFast) | PRÓPRIA | UND | 1 | 101.65 | 101.65
|  |  |  | TOTAL Material: |  | 102.46
Mão de Obra com Encargos Complementares |  | FONTE | UNID | COEFICIENTE | PREÇO UNITÁRIO | TOTAL
88247 | AUXILIAR DE ELETRICISTA COM ENCARGOS COMPLEMENTARES | SINAPI | H | 0.454 | 25.7 | 11.67
88248 | AUXILIAR DE ENCANADOR OU BOMBEIRO HIDRÁULICO COM ENCARGOS COMPLEMENTARES | SINAPI | H | 0.063 | 24.83 | 1.56
88264 | ELETRICISTA COM ENCARGOS COMPLEMENTARES | SINAPI | H | 1.059 | 30.42 | 32.21
88267 | ENCANADOR OU BOMBEIRO HIDRÁULICO COM ENCARGOS COMPLEMENTARES | SINAPI | H | 0.148 | 29.46 | 4.36
|  |  |  | TOTAL Mão de Obra com Encargos Complementares: |  | 49.8
|  |  |  | VALOR: |  | 152.26
7.5.6. ​104827​ INSTALAÇÃO E FORNECIMENTO DE PAINEL DE ALARME PARA GASES MEDICINAIS​ (UN)
Material |  | FONTE | UNID | COEFICIENTE | PREÇO UNITÁRIO | TOTAL
00003148 | FITA VEDA ROSCA, EM PTFE, ROLO DE 18 MM X 50 M (L X C) | SINAPI | UN | 0.039 | 20.66 | 0.81
INS-67882208 | Painel de Alarme para Rede de Gases (Ref. MedicalFast) | PRÓPRIA | und | 1 | 746.29 | 746.29
|  |  |  | TOTAL Material: |  | 747.1
Mão de Obra com Encargos Complementares |  | FONTE | UNID | COEFICIENTE | PREÇO UNITÁRIO | TOTAL
88247 | AUXILIAR DE ELETRICISTA COM ENCARGOS COMPLEMENTARES | SINAPI | H | 0.454 | 25.7 | 11.67
88248 | AUXILIAR DE ENCANADOR OU BOMBEIRO HIDRÁULICO COM ENCARGOS COMPLEMENTARES | SINAPI | H | 0.063 | 24.83 | 1.56
88264 | ELETRICISTA COM ENCARGOS COMPLEMENTARES | SINAPI | H | 1.059 | 30.42 | 32.21
88267 | ENCANADOR OU BOMBEIRO HIDRÁULICO COM ENCARGOS COMPLEMENTARES | SINAPI | H | 0.148 | 29.46 | 4.36
|  |  |  | TOTAL Mão de Obra com Encargos Complementares: |  | 49.8
|  |  |  | VALOR: |  | 796.9
8.1. ​96109​ FORRO EM PLACAS DE GESSO, PARA AMBIENTES RESIDENCIAIS. AF_08/2023_PS​ (M2)
Material |  | FONTE | UNID | COEFICIENTE | PREÇO UNITÁRIO | TOTAL
00000345 | ARAME GALVANIZADO 18 BWG, D = 1,24MM (0,009 KG/M) | SINAPI | KG | 0.0217 | 24.73 | 0.54
00003315 | GESSO EM PO PARA REVESTIMENTOS/MOLDURAS/SANCAS E USO GERAL | SINAPI | KG | 1.8127 | 0.76 | 1.38
00040547 | PARAFUSO ZINCADO, AUTOBROCANTE, FLANGEADO, 4,2 MM X 19 MM | SINAPI | CENTO | 0.0293 | 42.67 | 1.25
00004812 | PLACA DE GESSO PARA FORRO, *60 X 60* CM, ESPESSURA DE 12 MM (SEM COLOCACAO) | SINAPI | M2 | 1.0414 | 10.66 | 11.1
00020250 | SISAL EM FIBRA / ESTOPA SISAL PARA GESSO | SINAPI | KG | 0.0078 | 12 | 0.09
|  |  |  | TOTAL Material: |  | 14.36
Mão de Obra com Encargos Complementares |  | FONTE | UNID | COEFICIENTE | PREÇO UNITÁRIO | TOTAL
88269 | GESSEIRO COM ENCARGOS COMPLEMENTARES | SINAPI | H | 0.9123 | 29.76 | 27.15
88316 | SERVENTE COM ENCARGOS COMPLEMENTARES | SINAPI | H | 0.5244 | 24.25 | 12.72
|  |  |  | TOTAL Mão de Obra com Encargos Complementares: |  | 39.87
|  |  |  | VALOR: |  | 54.2
8.2. ​88485​ FUNDO SELADOR ACRÍLICO, APLICAÇÃO MANUAL EM PAREDE, UMA DEMÃO. AF_04/2023​ (M2)
Material |  | FONTE | UNID | COEFICIENTE | PREÇO UNITÁRIO | TOTAL
00006085 | SELADOR ACRILICO OPACO PREMIUM INTERIOR/EXTERIOR | SINAPI | L | 0.1666 | 13.17 | 2.19
|  |  |  | TOTAL Material: |  | 2.19
Mão de Obra com Encargos Complementares |  | FONTE | UNID | COEFICIENTE | PREÇO UNITÁRIO | TOTAL
88310 | PINTOR COM ENCARGOS COMPLEMENTARES | SINAPI | H | 0.0666 | 31.5 | 2.1
88316 | SERVENTE COM ENCARGOS COMPLEMENTARES | SINAPI | H | 0.0222 | 24.25 | 0.54
|  |  |  | TOTAL Mão de Obra com Encargos Complementares: |  | 2.64
|  |  |  | VALOR: |  | 4.81
8.3. ​88497​ EMASSAMENTO COM MASSA LÁTEX, APLICAÇÃO EM PAREDE, DUAS DEMÃOS, LIXAMENTO MANUAL. AF_04/2023​ (M2)
Material |  | FONTE | UNID | COEFICIENTE | PREÇO UNITÁRIO | TOTAL
00003767 | LIXA EM FOLHA PARA PAREDE OU MADEIRA, NUMERO 120, COR VERMELHA | SINAPI | UN | 0.0802 | 0.81 | 0.06
00043626 | MASSA CORRIDA PARA SUPERFICIES DE AMBIENTES INTERNOS | SINAPI | KG | 1.3389 | 2.4 | 3.21
|  |  |  | TOTAL Material: |  | 3.27
Mão de Obra com Encargos Complementares |  | FONTE | UNID | COEFICIENTE | PREÇO UNITÁRIO | TOTAL
88310 | PINTOR COM ENCARGOS COMPLEMENTARES | SINAPI | H | 0.361 | 31.5 | 11.37
88316 | SERVENTE COM ENCARGOS COMPLEMENTARES | SINAPI | H | 0.1203 | 24.25 | 2.92
|  |  |  | TOTAL Mão de Obra com Encargos Complementares: |  | 14.29
|  |  |  | VALOR: |  | 17.55
8.4. ​88489​ PINTURA LÁTEX ACRÍLICA PREMIUM, HOSPITALAR, ANTIBACTERIAL, ACETINADO, COR CONFORME PROJETO (ADAPTADO - SINAPI.88489), APLICAÇÃO MANUAL EM PAREDES, DUAS DEMÃOS. AF_04/2023​ (M2)
Material |  | FONTE | UNID | COEFICIENTE | PREÇO UNITÁRIO | TOTAL
HNR - 0010 | TINTA ACÍLICA HOSPITALAR, ACETINADO, ANTIBACTERIAL DE FÁCIL LIMPEZA - COR CONFORME PROJETO | PRÓPRIA | L | 0.2285 | 49.26 | 11.26
|  |  |  | TOTAL Material: |  | 11.26
Mão de Obra com Encargos Complementares |  | FONTE | UNID | COEFICIENTE | PREÇO UNITÁRIO | TOTAL
88310 | PINTOR COM ENCARGOS COMPLEMENTARES | SINAPI | H | 0.1631 | 31.5 | 5.14
88316 | SERVENTE COM ENCARGOS COMPLEMENTARES | SINAPI | H | 0.0544 | 24.25 | 1.32
|  |  |  | TOTAL Mão de Obra com Encargos Complementares: |  | 6.46
|  |  |  | VALOR: |  | 17.69
8.5. ​88484​ FUNDO SELADOR ACRÍLICO, APLICAÇÃO MANUAL EM TETO, UMA DEMÃO. AF_04/2023​ (M2)
Material |  | FONTE | UNID | COEFICIENTE | PREÇO UNITÁRIO | TOTAL
00006085 | SELADOR ACRILICO OPACO PREMIUM INTERIOR/EXTERIOR | SINAPI | L | 0.1666 | 13.17 | 2.19
|  |  |  | TOTAL Material: |  | 2.19
Mão de Obra com Encargos Complementares |  | FONTE | UNID | COEFICIENTE | PREÇO UNITÁRIO | TOTAL
88310 | PINTOR COM ENCARGOS COMPLEMENTARES | SINAPI | H | 0.0927 | 31.5 | 2.92
88316 | SERVENTE COM ENCARGOS COMPLEMENTARES | SINAPI | H | 0.0309 | 24.25 | 0.75
|  |  |  | TOTAL Mão de Obra com Encargos Complementares: |  | 3.67
|  |  |  | VALOR: |  | 5.85
8.6. ​88496​ EMASSAMENTO COM MASSA LÁTEX, APLICAÇÃO EM TETO, DUAS DEMÃOS, LIXAMENTO MANUAL. AF_04/2023​ (M2)
Material |  | FONTE | UNID | COEFICIENTE | PREÇO UNITÁRIO | TOTAL
00003767 | LIXA EM FOLHA PARA PAREDE OU MADEIRA, NUMERO 120, COR VERMELHA | SINAPI | UN | 0.0802 | 0.81 | 0.06
00043626 | MASSA CORRIDA PARA SUPERFICIES DE AMBIENTES INTERNOS | SINAPI | KG | 1.3389 | 2.4 | 3.21
|  |  |  | TOTAL Material: |  | 3.27
Mão de Obra com Encargos Complementares |  | FONTE | UNID | COEFICIENTE | PREÇO UNITÁRIO | TOTAL
88310 | PINTOR COM ENCARGOS COMPLEMENTARES | SINAPI | H | 0.7419 | 31.5 | 23.37
88316 | SERVENTE COM ENCARGOS COMPLEMENTARES | SINAPI | H | 0.2473 | 24.25 | 6
|  |  |  | TOTAL Mão de Obra com Encargos Complementares: |  | 29.37
|  |  |  | VALOR: |  | 32.62
8.7. ​88488​ PINTURA LÁTEX ACRÍLICA PREMIUM, APLICAÇÃO MANUAL EM TETO, DUAS DEMÃOS. AF_04/2023​ (M2)
Material |  | FONTE | UNID | COEFICIENTE | PREÇO UNITÁRIO | TOTAL
00007356 | TINTA LATEX ACRILICA PREMIUM, COR BRANCO FOSCO | SINAPI | L | 0.2285 | 35.12 | 8.02
|  |  |  | TOTAL Material: |  | 8.02
Mão de Obra com Encargos Complementares |  | FONTE | UNID | COEFICIENTE | PREÇO UNITÁRIO | TOTAL
88310 | PINTOR COM ENCARGOS COMPLEMENTARES | SINAPI | H | 0.227 | 31.5 | 7.15
88316 | SERVENTE COM ENCARGOS COMPLEMENTARES | SINAPI | H | 0.0757 | 24.25 | 1.84
|  |  |  | TOTAL Mão de Obra com Encargos Complementares: |  | 8.99
|  |  |  | VALOR: |  | 17
9.1. ​S10759​ Bancada em granito cinza andorinha, e=2cm​ (m2)
Encargos Complementares |  | FONTE | UNID | COEFICIENTE | PREÇO UNITÁRIO | TOTAL
S10550 | Encargos Complementares - Pedreiro | ORSE | h | 0.65 | 3.86 | 2.51
S10549 | Encargos Complementares - Servente | ORSE | h | 1.14 | 3.96 | 4.51
|  |  |  | TOTAL Encargos Complementares: |  | 7.02
Material |  | FONTE | UNID | COEFICIENTE | PREÇO UNITÁRIO | TOTAL
I03116 | Cantoneira alumínio anodizado natural, 1" x 1/8" - vara com 6m - 0,408 kg/m | ORSE | m | 0.6 | 15.09 | 9.05
I02585 | Tampo/bancada de granito cinza andorinha, e=2cm | ORSE | m2 | 1 | 510.1 | 510.1
|  |  |  | TOTAL Material: |  | 519.15
Mão de Obra |  | FONTE | UNID | COEFICIENTE | PREÇO UNITÁRIO | TOTAL
I04750S | Pedreiro (horista) | ORSE | h | 0.65 | 20.45 | 13.29
I06111S | Servente de obras (horista) | ORSE | h | 1.14 | 15.59 | 17.77
|  |  |  | TOTAL Mão de Obra: |  | 31.06
|  |  |  | VALOR: |  | 557.2
9.2. ​86936​ CUBA DE EMBUTIR DE AÇO INOXIDÁVEL MÉDIA, INCLUSO VÁLVULA TIPO AMERICANA E SIFÃO TIPO GARRAFA EM METAL CROMADO - FORNECIMENTO E INSTALAÇÃO. AF_02/2026​ (UN)
Serviço |  | FONTE | UNID | COEFICIENTE | PREÇO UNITÁRIO | TOTAL
86900 | CUBA DE EMBUTIR RETANGULAR DE AÇO INOXIDÁVEL, 46 X 30 X 12 CM - FORNECIMENTO E INSTALAÇÃO. AF_02/2026 | SINAPI | UN | 1 | 203.43 | 203.43
86881 | SIFÃO DO TIPO GARRAFA EM METAL CROMADO 1" X 1.1/2" - FORNECIMENTO E INSTALAÇÃO. AF_02/2026 | SINAPI | UN | 1 | 284.78 | 284.78
86878 | VÁLVULA EM METAL CROMADO TIPO AMERICANA 3.1/2" X 1.1/2" PARA PIA - FORNECIMENTO E INSTALAÇÃO. AF_02/2026 | SINAPI | UN | 1 | 100.16 | 100.16
|  |  |  | TOTAL Serviço: |  | 588.37
|  |  |  | VALOR: |  | 588.37
9.3. ​86914​ TORNEIRA CROMADA 1/2" OU 3/4" PARA TANQUE, PADRÃO MÉDIO - FORNECIMENTO E INSTALAÇÃO. AF_02/2026​ (UN)
Material |  | FONTE | UNID | COEFICIENTE | PREÇO UNITÁRIO | TOTAL
00003146 | FITA VEDA ROSCA, EM PTFE, ROLO DE 18 MM X 10 M (L X C) | SINAPI | UN | 0.021 | 5.26 | 0.11
00013417 | TORNEIRA METALICA CROMADA CANO CURTO, SEM BICO, SEM AREJADOR, DE PAREDE, PARA TANQUE E USO GERAL, 1/2" OU 3/4" | SINAPI | UN | 1 | 107.38 | 107.38
|  |  |  | TOTAL Material: |  | 107.49
Mão de Obra com Encargos Complementares |  | FONTE | UNID | COEFICIENTE | PREÇO UNITÁRIO | TOTAL
88267 | ENCANADOR OU BOMBEIRO HIDRÁULICO COM ENCARGOS COMPLEMENTARES | SINAPI | H | 0.16172 | 29.46 | 4.76
88316 | SERVENTE COM ENCARGOS COMPLEMENTARES | SINAPI | H | 0.062073 | 24.25 | 1.51
|  |  |  | TOTAL Mão de Obra com Encargos Complementares: |  | 6.27
|  |  |  | VALOR: |  | 113.75
9.4. ​C1619​ LAVATÓRIO DE LOUÇA BRANCA S/COLUNA C/TORNEIRA E ACESSÓRIOS​ (UN)
Material |  | FONTE | UNID | COEFICIENTE | PREÇO UNITÁRIO | TOTAL
I1091 | ENGATE CROMADO | SEINFRA | UN | 1 | 22.59 | 22.59
I1180 | FITA DE VEDAÇÃO | SEINFRA | M | 0.84 | 0.36 | 0.3
I1344 | LAVATÓRIO DE LOUÇA BRANCA SEM COLUNA | SEINFRA | UN | 1 | 100.96 | 100.96
I1579 | PARAFUSO CROMADO P/FIXAÇÃO SANITARIOS, INCLUSIVE PORCA CEGA, ARRUELA E BUCHA DE NYLON | SEINFRA | UN | 2 | 9.4 | 18.8
I1864 | SIFÃO METALICO TIPO COPO DN 1"X1 1/2" | SEINFRA | UN | 1 | 164.58 | 164.58
I2132 | TORNEIRA DE PRESSÃO CROMADA P/LAVATORIO 1/2' | SEINFRA | UN | 1 | 98.66 | 98.66
I2272 | VÁLVULA DE METAL 1" | SEINFRA | UN | 1 | 19.12 | 19.12
|  |  |  | TOTAL Material: |  | 425.01
Mão de Obra |  | FONTE | UNID | COEFICIENTE | PREÇO UNITÁRIO | TOTAL
I0043 | AJUDANTE DE ENCANADOR | SEINFRA | H | 2.75 | 21.1 | 58.03
I2320 | ENCANADOR | SEINFRA | H | 2.75 | 26.18 | 72
|  |  |  | TOTAL Mão de Obra: |  | 130.03
|  |  |  | VALOR: |  | 555.03
9.5. ​S02055​ Tanque em aço inox, incluso torneira cromada e sifão PVC​ (un)
Encargos Complementares |  | FONTE | UNID | COEFICIENTE | PREÇO UNITÁRIO | TOTAL
S10554 | Encargos Complementares - Encanador | ORSE | h | 3 | 3.91 | 11.73
|  |  |  | TOTAL Encargos Complementares: |  | 11.73
Material |  | FONTE | UNID | COEFICIENTE | PREÇO UNITÁRIO | TOTAL
I00981 | Fita veda rosca 18mm | ORSE | m | 0.75 | 0.31 | 0.23
I00668 | Fixação para tanque, DECA FT11 ou similar | ORSE | cj | 1 | 104.89 | 104.89
I02012 | Sifao com valvula para tanque lavar, 1 1/4" x 40, Akros nº. 8 ou similar | ORSE | un | 1 | 8.78 | 8.78
I11688S | Tanque aco inoxidavel (aco 304) com esfregador e valvula, de *50 x 40 x 22* cm | ORSE | un | 1 | 495.76 | 495.76
I13984S | Torneira metalica cromada, cano curto, com arejador, sem bico plastico, de parede, para uso geral, 1/2" ou 3/4" | ORSE | un | 1 | 73.28 | 73.28
|  |  |  | TOTAL Material: |  | 682.94
Mão de Obra |  | FONTE | UNID | COEFICIENTE | PREÇO UNITÁRIO | TOTAL
I02696S | Encanador ou bombeiro hidraulico (horista) | ORSE | h | 3 | 20.45 | 61.35
|  |  |  | TOTAL Mão de Obra: |  | 61.35
|  |  |  | VALOR: |  | 756.04
9.6. ​100868​ BARRA DE APOIO RETA, EM AÇO INOX POLIDO, COMPRIMENTO 80 CM, FIXADA NA PAREDE - FORNECIMENTO E INSTALAÇÃO. AF_02/2026​ (UN)
Material |  | FONTE | UNID | COEFICIENTE | PREÇO UNITÁRIO | TOTAL
00036081 | BARRA DE APOIO RETA, EM ACO INOX POLIDO, COMPRIMENTO 80CM, DIAMETRO MINIMO 3 CM | SINAPI | UN | 1 | 185.25 | 185.25
00004351 | PARAFUSO NIQUELADO 3 1/2" COM ACABAMENTO CROMADO PARA FIXAR PECA SANITARIA, INCLUI PORCA CEGA, ARRUELA E BUCHA DE NYLON TAMANHO S-8 | SINAPI | UN | 6 | 26.04 | 156.24
|  |  |  | TOTAL Material: |  | 341.49
Mão de Obra com Encargos Complementares |  | FONTE | UNID | COEFICIENTE | PREÇO UNITÁRIO | TOTAL
88267 | ENCANADOR OU BOMBEIRO HIDRÁULICO COM ENCARGOS COMPLEMENTARES | SINAPI | H | 1.1284 | 29.46 | 33.24
88316 | SERVENTE COM ENCARGOS COMPLEMENTARES | SINAPI | H | 0.43313 | 24.25 | 10.5
|  |  |  | TOTAL Mão de Obra com Encargos Complementares: |  | 43.74
|  |  |  | VALOR: |  | 385.23
9.7. ​S14020​ Barra de apoio para lavatório, constituída de barra lateral tipo "U", em aço polido, l=40cm​ (un)
Encargos Complementares |  | FONTE | UNID | COEFICIENTE | PREÇO UNITÁRIO | TOTAL
S10549 | Encargos Complementares - Servente | ORSE | h | 0.3 | 3.96 | 1.19
|  |  |  | TOTAL Encargos Complementares: |  | 1.19
Material |  | FONTE | UNID | COEFICIENTE | PREÇO UNITÁRIO | TOTAL
I14868 | Barra de apoio para lavatório, constituída de barra lateral tipo "U", em aço polido, l=40cm | ORSE | un | 1 | 128.36 | 128.36
|  |  |  | TOTAL Material: |  | 128.36
Mão de Obra |  | FONTE | UNID | COEFICIENTE | PREÇO UNITÁRIO | TOTAL
I06111S | Servente de obras (horista) | ORSE | h | 0.3 | 15.59 | 4.68
|  |  |  | TOTAL Mão de Obra: |  | 4.68
|  |  |  | VALOR: |  | 134.24
9.8. ​100874​ PUXADOR PARA PCD, FIXADO NA PORTA - FORNECIMENTO E INSTALAÇÃO. AF_02/2026​ (UN)
Material |  | FONTE | UNID | COEFICIENTE | PREÇO UNITÁRIO | TOTAL
00036204 | BARRA DE APOIO RETA, EM ACO INOX POLIDO, COMPRIMENTO 60CM, DIAMETRO MINIMO 3 CM | SINAPI | UN | 1 | 156.44 | 156.44
00004351 | PARAFUSO NIQUELADO 3 1/2" COM ACABAMENTO CROMADO PARA FIXAR PECA SANITARIA, INCLUI PORCA CEGA, ARRUELA E BUCHA DE NYLON TAMANHO S-8 | SINAPI | UN | 6 | 26.04 | 156.24
|  |  |  | TOTAL Material: |  | 312.68
Mão de Obra com Encargos Complementares |  | FONTE | UNID | COEFICIENTE | PREÇO UNITÁRIO | TOTAL
88267 | ENCANADOR OU BOMBEIRO HIDRÁULICO COM ENCARGOS COMPLEMENTARES | SINAPI | H | 1.1284 | 29.46 | 33.24
88316 | SERVENTE COM ENCARGOS COMPLEMENTARES | SINAPI | H | 0.43313 | 24.25 | 10.5
|  |  |  | TOTAL Mão de Obra com Encargos Complementares: |  | 43.74
|  |  |  | VALOR: |  | 356.42
9.9. ​95471​ BACIA SANITÁRIA EM LOUÇA BRANCA PARA PCD SEM FURO FRONTAL, COM TUBO DE LIGAÇÃO CROMADO, SEM ASSENTO - FORNECIMENTO E INSTALAÇÃO. AF_02/2026_PS​ (UN)
Material |  | FONTE | UNID | COEFICIENTE | PREÇO UNITÁRIO | TOTAL
00006138 | ANEL DE VEDACAO, PVC FLEXIVEL, 100 MM, PARA SAIDA DE BACIA / VASO SANITARIO | SINAPI | UN | 1 | 12.32 | 12.32
00036520 | BACIA SANITARIA (VASO) CONVENCIONAL PARA PCD, SEM FURO FRONTAL, DE LOUCA BRANCA (SEM ASSENTO) | SINAPI | UN | 1 | 676.08 | 676.08
00011686 | CONJUNTO DE LIGACAO PARA VASO / BACIA SANITARIA, EM PLASTICO BRANCO, COM TUBO, CANOPLA E ANEL DE EXPANSAO (TUBO 1.1/2" X 20 CM) | SINAPI | UN | 1 | 14.17 | 14.17
00004384 | PARAFUSO NIQUELADO COM ACABAMENTO CROMADO PARA FIXAR PECA SANITARIA, INCLUI PORCA CEGA, ARRUELA E BUCHA DE NYLON TAMANHO S-10 | SINAPI | UN | 2 | 35.12 | 70.24
00037329 | REJUNTE EPOXI, QUALQUER COR | SINAPI | KG | 0.022035 | 136.04 | 3
|  |  |  | TOTAL Material: |  | 775.81
Mão de Obra com Encargos Complementares |  | FONTE | UNID | COEFICIENTE | PREÇO UNITÁRIO | TOTAL
88267 | ENCANADOR OU BOMBEIRO HIDRÁULICO COM ENCARGOS COMPLEMENTARES | SINAPI | H | 1.4806 | 29.46 | 43.62
88316 | SERVENTE COM ENCARGOS COMPLEMENTARES | SINAPI | H | 0.81751 | 24.25 | 19.82
|  |  |  | TOTAL Mão de Obra com Encargos Complementares: |  | 63.44
|  |  |  | VALOR: |  | 839.23
9.10. ​86932​ BACIA SANITÁRIA COM CAIXA ACOPLADA LOUÇA BRANCA - PADRÃO MÉDIO, INCLUSO ENGATE FLEXÍVEL EM METAL CROMADO, 1/2" X 40 CM - FORNECIMENTO E INSTALAÇÃO. AF_02/2026​ (UN)
Serviço |  | FONTE | UNID | COEFICIENTE | PREÇO UNITÁRIO | TOTAL
86888 | BACIA SANITÁRIA COM CAIXA ACOPLADA LOUÇA BRANCA - FORNECIMENTO E INSTALAÇÃO. AF_02/2026 | SINAPI | UN | 1 | 526.71 | 526.71
86887 | ENGATE FLEXÍVEL EM INOX, 1/2" X 40 CM - FORNECIMENTO E INSTALAÇÃO. AF_02/2026 | SINAPI | UN | 1 | 74.44 | 74.44
|  |  |  | TOTAL Serviço: |  | 601.15
|  |  |  | VALOR: |  | 601.15
9.11. ​100849​ ASSENTO SANITÁRIO CONVENCIONAL - FORNECIMENTO E INSTALAÇÃO. AF_02/2026​ (UN)
Material |  | FONTE | UNID | COEFICIENTE | PREÇO UNITÁRIO | TOTAL
00000377 | ASSENTO SANITARIO DE PLASTICO, TIPO CONVENCIONAL | SINAPI | UN | 1 | 27.05 | 27.05
|  |  |  | TOTAL Material: |  | 27.05
Mão de Obra com Encargos Complementares |  | FONTE | UNID | COEFICIENTE | PREÇO UNITÁRIO | TOTAL
88267 | ENCANADOR OU BOMBEIRO HIDRÁULICO COM ENCARGOS COMPLEMENTARES | SINAPI | H | 0.1138 | 29.46 | 3.35
88316 | SERVENTE COM ENCARGOS COMPLEMENTARES | SINAPI | H | 0.043681 | 24.25 | 1.06
|  |  |  | TOTAL Mão de Obra com Encargos Complementares: |  | 4.41
|  |  |  | VALOR: |  | 31.45
9.12. ​S13466​ Assento elevado para vaso sanitário, com arco e tampa, com 13 cm de altura, cor branca, Astra, ref. TAE13/T ou similar​ (un)
Encargos Complementares |  | FONTE | UNID | COEFICIENTE | PREÇO UNITÁRIO | TOTAL
S10549 | Encargos Complementares - Servente | ORSE | h | 0.1 | 3.96 | 0.4
|  |  |  | TOTAL Encargos Complementares: |  | 0.4
Material |  | FONTE | UNID | COEFICIENTE | PREÇO UNITÁRIO | TOTAL
I14191 | Assento elevado para vaso sanitário, com arco e tampa, com 13 cm de altura, cor branca, Astra, ref. TAE13/T ou similar | ORSE | un | 1 | 289.89 | 289.89
|  |  |  | TOTAL Material: |  | 289.89
Mão de Obra |  | FONTE | UNID | COEFICIENTE | PREÇO UNITÁRIO | TOTAL
I06111S | Servente de obras (horista) | ORSE | h | 0.1 | 15.59 | 1.56
|  |  |  | TOTAL Mão de Obra: |  | 1.56
|  |  |  | VALOR: |  | 291.83
9.13. ​C1152​ DUTO DE ALONGAMENTO PARA EXAUSTOR EÓLICO​ (M)
Material |  | FONTE | UNID | COEFICIENTE | PREÇO UNITÁRIO | TOTAL
I1043 | DUTO DE ALONGAMENTO P/EXAUSTOR EOLICO | SEINFRA | M | 1 | 120.79 | 120.79
|  |  |  | TOTAL Material: |  | 120.79
Mão de Obra |  | FONTE | UNID | COEFICIENTE | PREÇO UNITÁRIO | TOTAL
I0037 | AJUDANTE | SEINFRA | H | 0.5 | 21.1 | 10.55
I1530 | MONTADOR | SEINFRA | H | 0.5 | 26.86 | 13.43
|  |  |  | TOTAL Mão de Obra: |  | 23.98
|  |  |  | VALOR: |  | 144.77
9.14. ​C1477​ INSTALAÇÃO DE EXAUSTOR ELÉTRICO TIPO DOMICILIAR​ (UN)
Material |  | FONTE | UNID | COEFICIENTE | PREÇO UNITÁRIO | TOTAL
I1143 | EXAUSTOR ELETRICO DOMICILIAR | SEINFRA | UN | 1 | 222.46 | 222.46
|  |  |  | TOTAL Material: |  | 222.46
Mão de Obra |  | FONTE | UNID | COEFICIENTE | PREÇO UNITÁRIO | TOTAL
I0042 | AJUDANTE DE ELETRICISTA | SEINFRA | H | 0.8 | 21.1 | 16.88
I2312 | ELETRICISTA | SEINFRA | H | 0.8 | 26.85 | 21.48
|  |  |  | TOTAL Mão de Obra: |  | 38.36
|  |  |  | VALOR: |  | 260.82
9.15. ​C1151​ DUCHA P/ WC CROMADO (INSTALADO)​ (UN)
Material |  | FONTE | UNID | COEFICIENTE | PREÇO UNITÁRIO | TOTAL
I0797 | CHUVEIRO-DUCHA CROMADO 1/2'' | SEINFRA | UN | 1 | 51.41 | 51.41
I1180 | FITA DE VEDAÇÃO | SEINFRA | M | 0.28 | 0.36 | 0.1
|  |  |  | TOTAL Material: |  | 51.51
Mão de Obra |  | FONTE | UNID | COEFICIENTE | PREÇO UNITÁRIO | TOTAL
I0043 | AJUDANTE DE ENCANADOR | SEINFRA | H | 0.5 | 21.1 | 10.55
I2320 | ENCANADOR | SEINFRA | H | 0.5 | 26.18 | 13.09
|  |  |  | TOTAL Mão de Obra: |  | 23.64
|  |  |  | VALOR: |  | 75.15
9.16. ​C0797​ CHUVEIRO PLÁSTICO (INSTALADO)​ (UN)
Material |  | FONTE | UNID | COEFICIENTE | PREÇO UNITÁRIO | TOTAL
I0796 | CHUVEIRO PLASTICO | SEINFRA | UN | 1 | 7.22 | 7.22
I1180 | FITA DE VEDAÇÃO | SEINFRA | M | 0.35 | 0.36 | 0.13
|  |  |  | TOTAL Material: |  | 7.35
Mão de Obra |  | FONTE | UNID | COEFICIENTE | PREÇO UNITÁRIO | TOTAL
I2320 | ENCANADOR | SEINFRA | H | 0.25 | 26.18 | 6.55
|  |  |  | TOTAL Mão de Obra: |  | 6.55
|  |  |  | VALOR: |  | 13.89
9.17. ​99810​ LIMPEZA DE PISO CERÂMICO/ PORCELANATO/ MÁRMORE/ GRANITO UTILIZANDO DETERGENTE NEUTRO E ESCOVAÇÃO MANUAL. AF_10/2025_PS​ (M2)
Material |  | FONTE | UNID | COEFICIENTE | PREÇO UNITÁRIO | TOTAL
00044329 | DETERGENTE NEUTRO USO GERAL, CONCENTRADO | SINAPI | L | 0.0063472 | 23.28 | 0.15
00005318 | DILUENTE AGUARRAS | SINAPI | L | 0.022222 | 37.64 | 0.84
00013261 | FLANELA *30 X 40* CM | SINAPI | UN | 0.031433 | 2.41 | 0.08
|  |  |  | TOTAL Material: |  | 1.07
Mão de Obra com Encargos Complementares |  | FONTE | UNID | COEFICIENTE | PREÇO UNITÁRIO | TOTAL
88316 | SERVENTE COM ENCARGOS COMPLEMENTARES | SINAPI | H | 0.25514 | 24.25 | 6.19
|  |  |  | TOTAL Mão de Obra com Encargos Complementares: |  | 6.19
|  |  |  | VALOR: |  | 7.22
_____________________________________________ WELLIGTON FELIPE BEZERRA GOMES ENG. CIVIL E TÉC. EM EDIFICAÇÕES CREA Nº161985471-6

## COMPOSICOES AUXILIARES
​88243​ AJUDANTE ESPECIALIZADO COM ENCARGOS COMPLEMENTARES​ (H)
Encargos Complementares |  | FONTE | UNID | COEFICIENTE | PREÇO UNITÁRIO | TOTAL
00037370 | ALIMENTACAO - HORISTA (COLETADO CAIXA - ENCARGOS COMPLEMENTARES) | SINAPI | H | 1 | 3.06 | 3.06
00043491 | EPI - FAMILIA SERVENTE - HORISTA (ENCARGOS COMPLEMENTARES - COLETADO CAIXA) | SINAPI | H | 1 | 1.54 | 1.54
00037372 | EXAMES - HORISTA (COLETADO CAIXA - ENCARGOS COMPLEMENTARES) | SINAPI | H | 1 | 1.24 | 1.24
00043467 | FERRAMENTAS - FAMILIA SERVENTE - HORISTA (ENCARGOS COMPLEMENTARES - COLETADO CAIXA) | SINAPI | H | 1 | 0.5 | 0.5
00037373 | SEGURO - HORISTA (COLETADO CAIXA - ENCARGOS COMPLEMENTARES) | SINAPI | H | 1 | 0.11 | 0.11
00037371 | TRANSPORTE - HORISTA (COLETADO CAIXA - ENCARGOS COMPLEMENTARES) | SINAPI | H | 1 | 0.5 | 0.5
|  |  |  | TOTAL Encargos Complementares: |  | 6.95
Mão de Obra |  | FONTE | UNID | COEFICIENTE | PREÇO UNITÁRIO | TOTAL
00000242 | AJUDANTE ESPECIALIZADO (HORISTA) | SINAPI | H | 1 | 18.13 | 18.13
|  |  |  | TOTAL Mão de Obra: |  | 18.13
Serviço |  | FONTE | UNID | COEFICIENTE | PREÇO UNITÁRIO | TOTAL
95313 | CURSO DE CAPACITAÇÃO PARA AJUDANTE ESPECIALIZADO (ENCARGOS COMPLEMENTARES) - HORISTA | SINAPI | H | 1 | 0.2 | 0.2
|  |  |  | TOTAL Serviço: |  | 0.2
|  |  |  | VALOR: |  | 25.28
​87369​ ARGAMASSA TRAÇO 1:2:8 (EM VOLUME DE CIMENTO, CAL E AREIA MÉDIA ÚMIDA) PARA EMBOÇO/MASSA ÚNICA/ASSENTAMENTO DE ALVENARIA DE VEDAÇÃO, PREPARO MANUAL. AF_08/2019​ (M3)
Material |  | FONTE | UNID | COEFICIENTE | PREÇO UNITÁRIO | TOTAL
00000370 | AREIA MEDIA - POSTO JAZIDA/FORNECEDOR (RETIRADO NA JAZIDA, SEM TRANSPORTE) | SINAPI | M3 | 1.14 | 140 | 159.6
00001106 | CAL HIDRATADA CH-I PARA ARGAMASSAS | SINAPI | KG | 171.13 | 1.8 | 308.03
00001379 | CIMENTO PORTLAND COMPOSTO CP II-32 | SINAPI | KG | 192.52 | 0.88 | 169.42
|  |  |  | TOTAL Material: |  | 637.05
Mão de Obra com Encargos Complementares |  | FONTE | UNID | COEFICIENTE | PREÇO UNITÁRIO | TOTAL
88316 | SERVENTE COM ENCARGOS COMPLEMENTARES | SINAPI | H | 11.1 | 24.25 | 269.18
|  |  |  | TOTAL Mão de Obra com Encargos Complementares: |  | 269.18
|  |  |  | VALOR: |  | 906.21
​87377​ ARGAMASSA TRAÇO 1:3 (EM VOLUME DE CIMENTO E AREIA GROSSA ÚMIDA) PARA CHAPISCO CONVENCIONAL, PREPARO MANUAL. AF_08/2019​ (M3)
Material |  | FONTE | UNID | COEFICIENTE | PREÇO UNITÁRIO | TOTAL
00000367 | AREIA GROSSA - POSTO JAZIDA/FORNECEDOR (RETIRADO NA JAZIDA, SEM TRANSPORTE) | SINAPI | M3 | 0.94 | 141.83 | 133.32
00001379 | CIMENTO PORTLAND COMPOSTO CP II-32 | SINAPI | KG | 422.63 | 0.88 | 371.91
|  |  |  | TOTAL Material: |  | 505.23
Mão de Obra com Encargos Complementares |  | FONTE | UNID | COEFICIENTE | PREÇO UNITÁRIO | TOTAL
88316 | SERVENTE COM ENCARGOS COMPLEMENTARES | SINAPI | H | 11.02 | 24.25 | 267.24
|  |  |  | TOTAL Mão de Obra com Encargos Complementares: |  | 267.24
|  |  |  | VALOR: |  | 772.46
​88629​ ARGAMASSA TRAÇO 1:3 (EM VOLUME DE CIMENTO E AREIA MÉDIA ÚMIDA), PREPARO MANUAL. AF_08/2019​ (M3)
Material |  | FONTE | UNID | COEFICIENTE | PREÇO UNITÁRIO | TOTAL
00000370 | AREIA MEDIA - POSTO JAZIDA/FORNECEDOR (RETIRADO NA JAZIDA, SEM TRANSPORTE) | SINAPI | M3 | 1.07 | 140 | 149.8
00001379 | CIMENTO PORTLAND COMPOSTO CP II-32 | SINAPI | KG | 482.96 | 0.88 | 425
|  |  |  | TOTAL Material: |  | 574.8
Mão de Obra com Encargos Complementares |  | FONTE | UNID | COEFICIENTE | PREÇO UNITÁRIO | TOTAL
88316 | SERVENTE COM ENCARGOS COMPLEMENTARES | SINAPI | H | 8.57 | 24.25 | 207.82
|  |  |  | TOTAL Mão de Obra com Encargos Complementares: |  | 207.82
|  |  |  | VALOR: |  | 782.62
​87373​ ARGAMASSA TRAÇO 1:4 (EM VOLUME DE CIMENTO E AREIA MÉDIA ÚMIDA) PARA CONTRAPISO, PREPARO MANUAL. AF_08/2019​ (M3)
Material |  | FONTE | UNID | COEFICIENTE | PREÇO UNITÁRIO | TOTAL
00000370 | AREIA MEDIA - POSTO JAZIDA/FORNECEDOR (RETIRADO NA JAZIDA, SEM TRANSPORTE) | SINAPI | M3 | 1.35 | 140 | 189
00001379 | CIMENTO PORTLAND COMPOSTO CP II-32 | SINAPI | KG | 454.58 | 0.88 | 400.03
|  |  |  | TOTAL Material: |  | 589.03
Mão de Obra com Encargos Complementares |  | FONTE | UNID | COEFICIENTE | PREÇO UNITÁRIO | TOTAL
88316 | SERVENTE COM ENCARGOS COMPLEMENTARES | SINAPI | H | 11.02 | 24.25 | 267.24
|  |  |  | TOTAL Mão de Obra com Encargos Complementares: |  | 267.24
|  |  |  | VALOR: |  | 856.26
​88247​ AUXILIAR DE ELETRICISTA COM ENCARGOS COMPLEMENTARES​ (H)
Encargos Complementares |  | FONTE | UNID | COEFICIENTE | PREÇO UNITÁRIO | TOTAL
00037370 | ALIMENTACAO - HORISTA (COLETADO CAIXA - ENCARGOS COMPLEMENTARES) | SINAPI | H | 1 | 3.06 | 3.06
00043484 | EPI - FAMILIA ELETRICISTA - HORISTA (ENCARGOS COMPLEMENTARES - COLETADO CAIXA) | SINAPI | H | 1 | 1.38 | 1.38
00037372 | EXAMES - HORISTA (COLETADO CAIXA - ENCARGOS COMPLEMENTARES) | SINAPI | H | 1 | 1.24 | 1.24
00043460 | FERRAMENTAS - FAMILIA ELETRICISTA - HORISTA (ENCARGOS COMPLEMENTARES - COLETADO CAIXA) | SINAPI | H | 1 | 0.76 | 0.76
00037373 | SEGURO - HORISTA (COLETADO CAIXA - ENCARGOS COMPLEMENTARES) | SINAPI | H | 1 | 0.11 | 0.11
00037371 | TRANSPORTE - HORISTA (COLETADO CAIXA - ENCARGOS COMPLEMENTARES) | SINAPI | H | 1 | 0.5 | 0.5
|  |  |  | TOTAL Encargos Complementares: |  | 7.05
Mão de Obra |  | FONTE | UNID | COEFICIENTE | PREÇO UNITÁRIO | TOTAL
00000247 | AJUDANTE DE ELETRICISTA (HORISTA) | SINAPI | H | 1 | 17.98 | 17.98
|  |  |  | TOTAL Mão de Obra: |  | 17.98
Serviço |  | FONTE | UNID | COEFICIENTE | PREÇO UNITÁRIO | TOTAL
95316 | CURSO DE CAPACITAÇÃO PARA AUXILIAR DE ELETRICISTA (ENCARGOS COMPLEMENTARES) - HORISTA | SINAPI | H | 1 | 0.67 | 0.67
|  |  |  | TOTAL Serviço: |  | 0.67
|  |  |  | VALOR: |  | 25.7
​88248​ AUXILIAR DE ENCANADOR OU BOMBEIRO HIDRÁULICO COM ENCARGOS COMPLEMENTARES​ (H)
Encargos Complementares |  | FONTE | UNID | COEFICIENTE | PREÇO UNITÁRIO | TOTAL
00037370 | ALIMENTACAO - HORISTA (COLETADO CAIXA - ENCARGOS COMPLEMENTARES) | SINAPI | H | 1 | 3.06 | 3.06
00043485 | EPI - FAMILIA ENCANADOR - HORISTA (ENCARGOS COMPLEMENTARES - COLETADO CAIXA) | SINAPI | H | 1 | 1.23 | 1.23
00037372 | EXAMES - HORISTA (COLETADO CAIXA - ENCARGOS COMPLEMENTARES) | SINAPI | H | 1 | 1.24 | 1.24
00043461 | FERRAMENTAS - FAMILIA ENCANADOR - HORISTA (ENCARGOS COMPLEMENTARES - COLETADO CAIXA) | SINAPI | H | 1 | 0.39 | 0.39
00037373 | SEGURO - HORISTA (COLETADO CAIXA - ENCARGOS COMPLEMENTARES) | SINAPI | H | 1 | 0.11 | 0.11
00037371 | TRANSPORTE - HORISTA (COLETADO CAIXA - ENCARGOS COMPLEMENTARES) | SINAPI | H | 1 | 0.5 | 0.5
|  |  |  | TOTAL Encargos Complementares: |  | 6.53
Mão de Obra |  | FONTE | UNID | COEFICIENTE | PREÇO UNITÁRIO | TOTAL
00000246 | AUXILIAR DE ENCANADOR OU BOMBEIRO HIDRAULICO (HORISTA) | SINAPI | H | 1 | 17.98 | 17.98
|  |  |  | TOTAL Mão de Obra: |  | 17.98
Serviço |  | FONTE | UNID | COEFICIENTE | PREÇO UNITÁRIO | TOTAL
95317 | CURSO DE CAPACITAÇÃO PARA AUXILIAR DE ENCANADOR OU BOMBEIRO HIDRÁULICO (ENCARGOS COMPLEMENTARES) - HORISTA | SINAPI | H | 1 | 0.32 | 0.32
|  |  |  | TOTAL Serviço: |  | 0.32
|  |  |  | VALOR: |  | 24.83
​88256​ AZULEJISTA OU LADRILHEIRO COM ENCARGOS COMPLEMENTARES​ (H)
Encargos Complementares |  | FONTE | UNID | COEFICIENTE | PREÇO UNITÁRIO | TOTAL
00037370 | ALIMENTACAO - HORISTA (COLETADO CAIXA - ENCARGOS COMPLEMENTARES) | SINAPI | H | 1 | 3.06 | 3.06
00043489 | EPI - FAMILIA PEDREIRO - HORISTA (ENCARGOS COMPLEMENTARES - COLETADO CAIXA) | SINAPI | H | 1 | 1.47 | 1.47
00037372 | EXAMES - HORISTA (COLETADO CAIXA - ENCARGOS COMPLEMENTARES) | SINAPI | H | 1 | 1.24 | 1.24
00043465 | FERRAMENTAS - FAMILIA PEDREIRO - HORISTA (ENCARGOS COMPLEMENTARES - COLETADO CAIXA) | SINAPI | H | 1 | 0.6 | 0.6
00037373 | SEGURO - HORISTA (COLETADO CAIXA - ENCARGOS COMPLEMENTARES) | SINAPI | H | 1 | 0.11 | 0.11
00037371 | TRANSPORTE - HORISTA (COLETADO CAIXA - ENCARGOS COMPLEMENTARES) | SINAPI | H | 1 | 0.5 | 0.5
|  |  |  | TOTAL Encargos Complementares: |  | 6.98
Mão de Obra |  | FONTE | UNID | COEFICIENTE | PREÇO UNITÁRIO | TOTAL
00004760 | AZULEJISTA OU LADRILHEIRO (HORISTA) | SINAPI | H | 1 | 22.53 | 22.53
|  |  |  | TOTAL Mão de Obra: |  | 22.53
Serviço |  | FONTE | UNID | COEFICIENTE | PREÇO UNITÁRIO | TOTAL
95324 | CURSO DE CAPACITAÇÃO PARA AZULEJISTA OU LADRILHEIRO (ENCARGOS COMPLEMENTARES) - HORISTA | SINAPI | H | 1 | 0.33 | 0.33
|  |  |  | TOTAL Serviço: |  | 0.33
|  |  |  | VALOR: |  | 29.84
​S88243S​ Ajudante especializado com encargos complementares​ (h)
Encargos Complementares |  | FONTE | UNID | COEFICIENTE | PREÇO UNITÁRIO | TOTAL
I37370S | Alimentacao - horista (coletado caixa - encargos complementares) | ORSE | h | 1 | 2.96 | 2.96
I43491S | Epi - familia servente - horista (encargos complementares - coletado caixa) | ORSE | h | 1 | 1.34 | 1.34
I37372S | Exames - horista (coletado caixa - encargos complementares) | ORSE | h | 1 | 1.39 | 1.39
I43467S | Ferramentas - familia servente - horista (encargos complementares - coletado caixa) | ORSE | h | 1 | 0.49 | 0.49
I37373S | Seguro - horista (coletado caixa - encargos complementares) | ORSE | h | 1 | 0.11 | 0.11
I37371S | Transporte - horista (coletado caixa - encargos complementares) | ORSE | h | 1 | 0.63 | 0.63
|  |  |  | TOTAL Encargos Complementares: |  | 6.92
Mão de Obra |  | FONTE | UNID | COEFICIENTE | PREÇO UNITÁRIO | TOTAL
I00242S | Ajudante especializado (horista) | ORSE | h | 1 | 15.88 | 15.88
|  |  |  | TOTAL Mão de Obra: |  | 15.88
Serviço |  | FONTE | UNID | COEFICIENTE | PREÇO UNITÁRIO | TOTAL
S95313S | Curso de capacitação para ajudante especializado (encargos complementares) - horista | ORSE | h | 1 | 0.18 | 0.18
|  |  |  | TOTAL Serviço: |  | 0.18
|  |  |  | VALOR: |  | 22.98
​S01903​ Argamassa cimento e areia traço t-1 (1:3) - 1 saco cimento 50kg / 3 padiolas areia dim. 0.35 x 0.45 x 0.23 m - Confecção mecânica e transporte​ (m3)
Encargos Complementares |  | FONTE | UNID | COEFICIENTE | PREÇO UNITÁRIO | TOTAL
S10549 | Encargos Complementares - Servente | ORSE | h | 4 | 3.96 | 15.84
|  |  |  | TOTAL Encargos Complementares: |  | 15.84
Material |  | FONTE | UNID | COEFICIENTE | PREÇO UNITÁRIO | TOTAL
I00370S | Areia media - posto jazida/fornecedor (retirado na jazida, sem transporte) | ORSE | m3 | 1.08 | 100 | 108
I01379S | Cimento portland composto cp ii-32 | ORSE | kg | 452.2 | 0.9 | 406.98
|  |  |  | TOTAL Material: |  | 514.98
Mão de Obra |  | FONTE | UNID | COEFICIENTE | PREÇO UNITÁRIO | TOTAL
I06111S | Servente de obras (horista) | ORSE | h | 4 | 15.59 | 62.36
|  |  |  | TOTAL Mão de Obra: |  | 62.36
|  |  |  | VALOR: |  | 593.16
​S03308​ Argamassa em volume - cimento, cal e areia traço t-5 (1:2:8) - 1 saco cimento 50 kg / 2 sacos cal 20 kg / 8 padiolas de areia dim 0.35 x 0.45 x 0.13 m - Confecção mecânica e transporte​ (m3)
Encargos Complementares |  | FONTE | UNID | COEFICIENTE | PREÇO UNITÁRIO | TOTAL
S10549 | Encargos Complementares - Servente | ORSE | h | 4 | 3.96 | 15.84
|  |  |  | TOTAL Encargos Complementares: |  | 15.84
Material |  | FONTE | UNID | COEFICIENTE | PREÇO UNITÁRIO | TOTAL
I00367S | Areia grossa - posto jazida/fornecedor (retirado na jazida, sem transporte) | ORSE | m3 | 1.216 | 101.3 | 123.18
I01106S | Cal hidratada ch-i para argamassas | ORSE | kg | 182 | 1.4 | 254.8
I01379S | Cimento portland composto cp ii-32 | ORSE | kg | 182 | 0.9 | 163.8
|  |  |  | TOTAL Material: |  | 541.78
Mão de Obra |  | FONTE | UNID | COEFICIENTE | PREÇO UNITÁRIO | TOTAL
I06111S | Servente de obras (horista) | ORSE | h | 4 | 15.59 | 62.36
|  |  |  | TOTAL Mão de Obra: |  | 62.36
|  |  |  | VALOR: |  | 619.96
​86888​ BACIA SANITÁRIA COM CAIXA ACOPLADA LOUÇA BRANCA - FORNECIMENTO E INSTALAÇÃO. AF_02/2026​ (UN)
Material |  | FONTE | UNID | COEFICIENTE | PREÇO UNITÁRIO | TOTAL
00006138 | ANEL DE VEDACAO, PVC FLEXIVEL, 100 MM, PARA SAIDA DE BACIA / VASO SANITARIO | SINAPI | UN | 1 | 12.32 | 12.32
00010422 | BACIA SANITARIA (VASO) COM CAIXA ACOPLADA, SIFAO APARENTE, DE LOUCA BRANCA (SEM ASSENTO) | SINAPI | UN | 1 | 401.69 | 401.69
00004384 | PARAFUSO NIQUELADO COM ACABAMENTO CROMADO PARA FIXAR PECA SANITARIA, INCLUI PORCA CEGA, ARRUELA E BUCHA DE NYLON TAMANHO S-10 | SINAPI | UN | 2 | 35.12 | 70.24
00037329 | REJUNTE EPOXI, QUALQUER COR | SINAPI | KG | 0.022035 | 136.04 | 3
|  |  |  | TOTAL Material: |  | 487.25
Mão de Obra com Encargos Complementares |  | FONTE | UNID | COEFICIENTE | PREÇO UNITÁRIO | TOTAL
88267 | ENCANADOR OU BOMBEIRO HIDRÁULICO COM ENCARGOS COMPLEMENTARES | SINAPI | H | 0.86248 | 29.46 | 25.41
88316 | SERVENTE COM ENCARGOS COMPLEMENTARES | SINAPI | H | 0.58026 | 24.25 | 14.07
|  |  |  | TOTAL Mão de Obra com Encargos Complementares: |  | 39.48
|  |  |  | VALOR: |  | 526.71
​89226​ BETONEIRA CAPACIDADE NOMINAL DE 600 L, CAPACIDADE DE MISTURA 360 L, MOTOR ELÉTRICO TRIFÁSICO POTÊNCIA DE 4 CV, SEM CARREGADOR - CHI DIURNO. AF_05/2023​ (CHI)
Serviço |  | FONTE | UNID | COEFICIENTE | PREÇO UNITÁRIO | TOTAL
89221 | BETONEIRA CAPACIDADE NOMINAL DE 600 L, CAPACIDADE DE MISTURA 360 L, MOTOR ELÉTRICO TRIFÁSICO POTÊNCIA DE 4 CV, SEM CARREGADOR - DEPRECIAÇÃO. AF_05/2023 | SINAPI | H | 1 | 1.39 | 1.39
89222 | BETONEIRA CAPACIDADE NOMINAL DE 600 L, CAPACIDADE DE MISTURA 360 L, MOTOR ELÉTRICO TRIFÁSICO POTÊNCIA DE 4 CV, SEM CARREGADOR - JUROS. AF_05/2023 | SINAPI | H | 1 | 0.32 | 0.32
|  |  |  | TOTAL Serviço: |  | 1.71
|  |  |  | VALOR: |  | 1.71
​89225​ BETONEIRA CAPACIDADE NOMINAL DE 600 L, CAPACIDADE DE MISTURA 360 L, MOTOR ELÉTRICO TRIFÁSICO POTÊNCIA DE 4 CV, SEM CARREGADOR - CHP DIURNO. AF_05/2023​ (CHP)
Serviço |  | FONTE | UNID | COEFICIENTE | PREÇO UNITÁRIO | TOTAL
89221 | BETONEIRA CAPACIDADE NOMINAL DE 600 L, CAPACIDADE DE MISTURA 360 L, MOTOR ELÉTRICO TRIFÁSICO POTÊNCIA DE 4 CV, SEM CARREGADOR - DEPRECIAÇÃO. AF_05/2023 | SINAPI | H | 1 | 1.39 | 1.39
89222 | BETONEIRA CAPACIDADE NOMINAL DE 600 L, CAPACIDADE DE MISTURA 360 L, MOTOR ELÉTRICO TRIFÁSICO POTÊNCIA DE 4 CV, SEM CARREGADOR - JUROS. AF_05/2023 | SINAPI | H | 1 | 0.32 | 0.32
89223 | BETONEIRA CAPACIDADE NOMINAL DE 600 L, CAPACIDADE DE MISTURA 360 L, MOTOR ELÉTRICO TRIFÁSICO POTÊNCIA DE 4 CV, SEM CARREGADOR - MANUTENÇÃO. AF_05/2023 | SINAPI | H | 1 | 1.52 | 1.52
89224 | BETONEIRA CAPACIDADE NOMINAL DE 600 L, CAPACIDADE DE MISTURA 360 L, MOTOR ELÉTRICO TRIFÁSICO POTÊNCIA DE 4 CV, SEM CARREGADOR - MATERIAIS NA OPERAÇÃO. AF_05/2023 | SINAPI | H | 1 | 2.52 | 2.52
|  |  |  | TOTAL Serviço: |  | 5.75
|  |  |  | VALOR: |  | 5.75
​89221​ BETONEIRA CAPACIDADE NOMINAL DE 600 L, CAPACIDADE DE MISTURA 360 L, MOTOR ELÉTRICO TRIFÁSICO POTÊNCIA DE 4 CV, SEM CARREGADOR - DEPRECIAÇÃO. AF_05/2023​ (H)
Equipamento |  | FONTE | UNID | COEFICIENTE | PREÇO UNITÁRIO | TOTAL
00036397 | BETONEIRA, CAPACIDADE NOMINAL 600 L, CAPACIDADE DE MISTURA 360 L, MOTOR ELETRICO TRIFASICO 220/380V, POTENCIA 4CV, SEM CARREGADOR | SINAPI | UN | 6.4e-05 | 21760.67 | 1.39
|  |  |  | TOTAL Equipamento: |  | 1.39
|  |  |  | VALOR: |  | 1.39
​89222​ BETONEIRA CAPACIDADE NOMINAL DE 600 L, CAPACIDADE DE MISTURA 360 L, MOTOR ELÉTRICO TRIFÁSICO POTÊNCIA DE 4 CV, SEM CARREGADOR - JUROS. AF_05/2023​ (H)
Equipamento |  | FONTE | UNID | COEFICIENTE | PREÇO UNITÁRIO | TOTAL
00036397 | BETONEIRA, CAPACIDADE NOMINAL 600 L, CAPACIDADE DE MISTURA 360 L, MOTOR ELETRICO TRIFASICO 220/380V, POTENCIA 4CV, SEM CARREGADOR | SINAPI | UN | 1.48e-05 | 21760.67 | 0.32
|  |  |  | TOTAL Equipamento: |  | 0.32
|  |  |  | VALOR: |  | 0.32
​89223​ BETONEIRA CAPACIDADE NOMINAL DE 600 L, CAPACIDADE DE MISTURA 360 L, MOTOR ELÉTRICO TRIFÁSICO POTÊNCIA DE 4 CV, SEM CARREGADOR - MANUTENÇÃO. AF_05/2023​ (H)
Equipamento |  | FONTE | UNID | COEFICIENTE | PREÇO UNITÁRIO | TOTAL
00036397 | BETONEIRA, CAPACIDADE NOMINAL 600 L, CAPACIDADE DE MISTURA 360 L, MOTOR ELETRICO TRIFASICO 220/380V, POTENCIA 4CV, SEM CARREGADOR | SINAPI | UN | 7e-05 | 21760.67 | 1.52
|  |  |  | TOTAL Equipamento: |  | 1.52
|  |  |  | VALOR: |  | 1.52
​89224​ BETONEIRA CAPACIDADE NOMINAL DE 600 L, CAPACIDADE DE MISTURA 360 L, MOTOR ELÉTRICO TRIFÁSICO POTÊNCIA DE 4 CV, SEM CARREGADOR - MATERIAIS NA OPERAÇÃO. AF_05/2023​ (H)
Especiais |  | FONTE | UNID | COEFICIENTE | PREÇO UNITÁRIO | TOTAL
00002705 | ENERGIA ELETRICA ATE 2000 KWH INDUSTRIAL, SEM DEMANDA | SINAPI | KWH | 2.5 | 1.01 | 2.53
|  |  |  | TOTAL Especiais: |  | 2.53
|  |  |  | VALOR: |  | 2.52
​S01769​ Batente em madeira de lei l = 0,14 m (caixão), para portas de 0,60 a 1,00m de largura, h=2,20m, incluso 02 jogos de alizar​ (un)
Encargos Complementares |  | FONTE | UNID | COEFICIENTE | PREÇO UNITÁRIO | TOTAL
S10551 | Encargos Complementares - Carpinteiro | ORSE | h | 1.4 | 3.9 | 5.46
S10550 | Encargos Complementares - Pedreiro | ORSE | h | 1.5 | 3.86 | 5.79
S10549 | Encargos Complementares - Servente | ORSE | h | 1.4 | 3.96 | 5.54
|  |  |  | TOTAL Encargos Complementares: |  | 16.79
Material |  | FONTE | UNID | COEFICIENTE | PREÇO UNITÁRIO | TOTAL
I05015 | Batente (caixão) em madeira lei L=14cm (90x220cm), completo c/02 jogos alizar | ORSE | cj | 1 | 229.9 | 229.9
I05075S | Prego de aco polido com cabeca 18 x 30 (2 3/4 x 10) | ORSE | kg | 0.02 | 16.04 | 0.32
|  |  |  | TOTAL Material: |  | 230.22
Mão de Obra |  | FONTE | UNID | COEFICIENTE | PREÇO UNITÁRIO | TOTAL
I01213S | Carpinteiro de formas para concreto (horista) | ORSE | h | 1.4 | 20.45 | 28.63
I04750S | Pedreiro (horista) | ORSE | h | 1.5 | 20.45 | 30.68
I06111S | Servente de obras (horista) | ORSE | h | 1.4 | 15.59 | 21.83
|  |  |  | TOTAL Mão de Obra: |  | 81.14
Serviço |  | FONTE | UNID | COEFICIENTE | PREÇO UNITÁRIO | TOTAL
S01903 | Argamassa cimento e areia traço t-1 (1:3) - 1 saco cimento 50kg / 3 padiolas areia dim. 0.35 x 0.45 x 0.23 m - Confecção mecânica e transporte | ORSE | m3 | 0.0106 | 593.16 | 6.29
|  |  |  | TOTAL Serviço: |  | 6.29
|  |  |  | VALOR: |  | 334.42
​C4558​ CABO CORDPLAST (CABO PP) 3 x 2,50 mm²​ (M)
Material |  | FONTE | UNID | COEFICIENTE | PREÇO UNITÁRIO | TOTAL
I8438 | CABO CORDPLAST (CABO PP) 3 x 2,50 mm² | SEINFRA | M | 1 | 5.04 | 5.04
|  |  |  | TOTAL Material: |  | 5.04
Mão de Obra |  | FONTE | UNID | COEFICIENTE | PREÇO UNITÁRIO | TOTAL
I0042 | AJUDANTE DE ELETRICISTA | SEINFRA | H | 0.11 | 21.1 | 2.32
I2312 | ELETRICISTA | SEINFRA | H | 0.11 | 26.85 | 2.95
|  |  |  | TOTAL Mão de Obra: |  | 5.27
|  |  |  | VALOR: |  | 10.31
​91924​ CABO DE COBRE FLEXÍVEL ISOLADO, 1,5 MM², ANTI-CHAMA 450/750 V, PARA CIRCUITOS TERMINAIS - FORNECIMENTO E INSTALAÇÃO. AF_03/2023​ (M)
Material |  | FONTE | UNID | COEFICIENTE | PREÇO UNITÁRIO | TOTAL
00001013 | CABO DE COBRE, FLEXIVEL, CLASSE 4 OU 5, ISOLACAO EM PVC/A, ANTICHAMA BWF-B, 1 CONDUTOR, 450/750 V, SECAO NOMINAL 1,5 MM2 | SINAPI | M | 1.2434 | 1.78 | 2.21
00021127 | FITA ISOLANTE ADESIVA ANTICHAMA, USO ATE 750 V, EM ROLO DE 19 MM X 5 M | SINAPI | UN | 0.0094 | 8.24 | 0.08
|  |  |  | TOTAL Material: |  | 2.29
Mão de Obra com Encargos Complementares |  | FONTE | UNID | COEFICIENTE | PREÇO UNITÁRIO | TOTAL
88247 | AUXILIAR DE ELETRICISTA COM ENCARGOS COMPLEMENTARES | SINAPI | H | 0.023 | 25.7 | 0.59
88264 | ELETRICISTA COM ENCARGOS COMPLEMENTARES | SINAPI | H | 0.023 | 30.42 | 0.7
|  |  |  | TOTAL Mão de Obra com Encargos Complementares: |  | 1.29
|  |  |  | VALOR: |  | 3.56
​91926​ CABO DE COBRE FLEXÍVEL ISOLADO, 2,5 MM², ANTI-CHAMA 450/750 V, PARA CIRCUITOS TERMINAIS - FORNECIMENTO E INSTALAÇÃO. AF_03/2023​ (M)
Material |  | FONTE | UNID | COEFICIENTE | PREÇO UNITÁRIO | TOTAL
00001014 | CABO DE COBRE, FLEXIVEL, CLASSE 4 OU 5, ISOLACAO EM PVC/A, ANTICHAMA BWF-B, 1 CONDUTOR, 450/750 V, SECAO NOMINAL 2,5 MM2 | SINAPI | M | 1.2434 | 2.82 | 3.51
00021127 | FITA ISOLANTE ADESIVA ANTICHAMA, USO ATE 750 V, EM ROLO DE 19 MM X 5 M | SINAPI | UN | 0.0094 | 8.24 | 0.08
|  |  |  | TOTAL Material: |  | 3.59
Mão de Obra com Encargos Complementares |  | FONTE | UNID | COEFICIENTE | PREÇO UNITÁRIO | TOTAL
88247 | AUXILIAR DE ELETRICISTA COM ENCARGOS COMPLEMENTARES | SINAPI | H | 0.029 | 25.7 | 0.75
88264 | ELETRICISTA COM ENCARGOS COMPLEMENTARES | SINAPI | H | 0.029 | 30.42 | 0.88
|  |  |  | TOTAL Mão de Obra com Encargos Complementares: |  | 1.63
|  |  |  | VALOR: |  | 5.19
​91937​ CAIXA OCTOGONAL 3" X 3", PVC, INSTALADA EM LAJE - FORNECIMENTO E INSTALAÇÃO. AF_03/2023​ (UN)
Material |  | FONTE | UNID | COEFICIENTE | PREÇO UNITÁRIO | TOTAL
00001871 | CAIXA OCTOGONAL DE FUNDO MOVEL, EM PVC, DE 3" X 3", PARA ELETRODUTO FLEXIVEL CORRUGADO | SINAPI | UN | 1 | 5.54 | 5.54
|  |  |  | TOTAL Material: |  | 5.54
Mão de Obra com Encargos Complementares |  | FONTE | UNID | COEFICIENTE | PREÇO UNITÁRIO | TOTAL
88247 | AUXILIAR DE ELETRICISTA COM ENCARGOS COMPLEMENTARES | SINAPI | H | 0.222 | 25.7 | 5.71
88264 | ELETRICISTA COM ENCARGOS COMPLEMENTARES | SINAPI | H | 0.222 | 30.42 | 6.75
|  |  |  | TOTAL Mão de Obra com Encargos Complementares: |  | 12.46
|  |  |  | VALOR: |  | 17.99
​91940​ CAIXA RETANGULAR 4" X 2" MÉDIA (1,30 M DO PISO), PVC, INSTALADA EM PAREDE - FORNECIMENTO E INSTALAÇÃO. AF_03/2023​ (UN)
Material |  | FONTE | UNID | COEFICIENTE | PREÇO UNITÁRIO | TOTAL
00001872 | CAIXA DE PASSAGEM, EM PVC, DE 4" X 2", PARA ELETRODUTO FLEXIVEL CORRUGADO | SINAPI | UN | 1 | 3.09 | 3.09
|  |  |  | TOTAL Material: |  | 3.09
Mão de Obra com Encargos Complementares |  | FONTE | UNID | COEFICIENTE | PREÇO UNITÁRIO | TOTAL
88247 | AUXILIAR DE ELETRICISTA COM ENCARGOS COMPLEMENTARES | SINAPI | H | 0.291 | 25.7 | 7.48
88264 | ELETRICISTA COM ENCARGOS COMPLEMENTARES | SINAPI | H | 0.291 | 30.42 | 8.85
|  |  |  | TOTAL Mão de Obra com Encargos Complementares: |  | 16.33
Serviço |  | FONTE | UNID | COEFICIENTE | PREÇO UNITÁRIO | TOTAL
88629 | ARGAMASSA TRAÇO 1:3 (EM VOLUME DE CIMENTO E AREIA MÉDIA ÚMIDA), PREPARO MANUAL. AF_08/2019 | SINAPI | M3 | 0.0009 | 782.62 | 0.7
|  |  |  | TOTAL Serviço: |  | 0.7
|  |  |  | VALOR: |  | 20.11
​90466​ CHUMBAMENTO LINEAR EM ALVENARIA PARA RAMAIS/DISTRIBUIÇÃO DE INSTALAÇÕES HIDRÁULICAS COM DIÂMETROS MENORES OU IGUAIS A 40 MM. AF_09/2023​ (M)
Mão de Obra com Encargos Complementares |  | FONTE | UNID | COEFICIENTE | PREÇO UNITÁRIO | TOTAL
88248 | AUXILIAR DE ENCANADOR OU BOMBEIRO HIDRÁULICO COM ENCARGOS COMPLEMENTARES | SINAPI | H | 0.083 | 24.83 | 2.06
88267 | ENCANADOR OU BOMBEIRO HIDRÁULICO COM ENCARGOS COMPLEMENTARES | SINAPI | H | 0.365 | 29.46 | 10.75
|  |  |  | TOTAL Mão de Obra com Encargos Complementares: |  | 12.81
Serviço |  | FONTE | UNID | COEFICIENTE | PREÇO UNITÁRIO | TOTAL
88629 | ARGAMASSA TRAÇO 1:3 (EM VOLUME DE CIMENTO E AREIA MÉDIA ÚMIDA), PREPARO MANUAL. AF_08/2019 | SINAPI | M3 | 0.0051 | 782.62 | 3.99
|  |  |  | TOTAL Serviço: |  | 3.99
|  |  |  | VALOR: |  | 16.8
​91533​ COMPACTADOR DE SOLOS DE PERCUSSÃO (SOQUETE) COM MOTOR A GASOLINA 4 TEMPOS, POTÊNCIA 4 CV - CHP DIURNO. AF_08/2015​ (CHP)
Mão de Obra com Encargos Complementares |  | FONTE | UNID | COEFICIENTE | PREÇO UNITÁRIO | TOTAL
88297 | OPERADOR DE MÁQUINAS E EQUIPAMENTOS COM ENCARGOS COMPLEMENTARES | SINAPI | H | 1 | 25.83 | 25.83
|  |  |  | TOTAL Mão de Obra com Encargos Complementares: |  | 25.83
Serviço |  | FONTE | UNID | COEFICIENTE | PREÇO UNITÁRIO | TOTAL
91529 | COMPACTADOR DE SOLOS DE PERCUSSÃO (SOQUETE) COM MOTOR A GASOLINA 4 TEMPOS, POTÊNCIA 4 CV - DEPRECIAÇÃO. AF_08/2015 | SINAPI | H | 1 | 0.83 | 0.83
91530 | COMPACTADOR DE SOLOS DE PERCUSSÃO (SOQUETE) COM MOTOR A GASOLINA 4 TEMPOS, POTÊNCIA 4 CV - JUROS. AF_08/2015 | SINAPI | H | 1 | 0.22 | 0.22
91531 | COMPACTADOR DE SOLOS DE PERCUSSÃO (SOQUETE) COM MOTOR A GASOLINA 4 TEMPOS, POTÊNCIA 4 CV - MANUTENÇÃO. AF_08/2015 | SINAPI | H | 1 | 1.04 | 1.04
91532 | COMPACTADOR DE SOLOS DE PERCUSSÃO (SOQUETE) COM MOTOR A GASOLINA 4 TEMPOS, POTÊNCIA 4 CV - MATERIAIS NA OPERAÇÃO. AF_08/2015 | SINAPI | H | 1 | 7.3 | 7.3
|  |  |  | TOTAL Serviço: |  | 9.39
|  |  |  | VALOR: |  | 35.22
​91529​ COMPACTADOR DE SOLOS DE PERCUSSÃO (SOQUETE) COM MOTOR A GASOLINA 4 TEMPOS, POTÊNCIA 4 CV - DEPRECIAÇÃO. AF_08/2015​ (H)
Equipamento |  | FONTE | UNID | COEFICIENTE | PREÇO UNITÁRIO | TOTAL
00013458 | COMPACTADOR DE SOLOS DE PERCURSAO (SOQUETE) COM MOTOR A GASOLINA 4 TEMPOS DE 4 HP (4 CV) | SINAPI | UN | 5.33e-05 | 15701.54 | 0.84
|  |  |  | TOTAL Equipamento: |  | 0.84
|  |  |  | VALOR: |  | 0.83
​91530​ COMPACTADOR DE SOLOS DE PERCUSSÃO (SOQUETE) COM MOTOR A GASOLINA 4 TEMPOS, POTÊNCIA 4 CV - JUROS. AF_08/2015​ (H)
Equipamento |  | FONTE | UNID | COEFICIENTE | PREÇO UNITÁRIO | TOTAL
00013458 | COMPACTADOR DE SOLOS DE PERCURSAO (SOQUETE) COM MOTOR A GASOLINA 4 TEMPOS DE 4 HP (4 CV) | SINAPI | UN | 1.43e-05 | 15701.54 | 0.22
|  |  |  | TOTAL Equipamento: |  | 0.22
|  |  |  | VALOR: |  | 0.22
​91531​ COMPACTADOR DE SOLOS DE PERCUSSÃO (SOQUETE) COM MOTOR A GASOLINA 4 TEMPOS, POTÊNCIA 4 CV - MANUTENÇÃO. AF_08/2015​ (H)
Equipamento |  | FONTE | UNID | COEFICIENTE | PREÇO UNITÁRIO | TOTAL
00013458 | COMPACTADOR DE SOLOS DE PERCURSAO (SOQUETE) COM MOTOR A GASOLINA 4 TEMPOS DE 4 HP (4 CV) | SINAPI | UN | 6.67e-05 | 15701.54 | 1.05
|  |  |  | TOTAL Equipamento: |  | 1.05
|  |  |  | VALOR: |  | 1.04
​91532​ COMPACTADOR DE SOLOS DE PERCUSSÃO (SOQUETE) COM MOTOR A GASOLINA 4 TEMPOS, POTÊNCIA 4 CV - MATERIAIS NA OPERAÇÃO. AF_08/2015​ (H)
Material |  | FONTE | UNID | COEFICIENTE | PREÇO UNITÁRIO | TOTAL
00004222 | GASOLINA COMUM | SINAPI | L | 1.03 | 7.09 | 7.3
|  |  |  | TOTAL Material: |  | 7.3
|  |  |  | VALOR: |  | 7.3
​94968​ CONCRETO MAGRO PARA LASTRO, TRAÇO 1:4,5:4,5 (EM MASSA SECA DE CIMENTO/ AREIA MÉDIA/ BRITA 1) - PREPARO MECÂNICO COM BETONEIRA 600 L. AF_05/2021​ (M3)
Equipamento Custo Horário |  | FONTE | UNID | COEFICIENTE | PREÇO UNITÁRIO | TOTAL
89226 | BETONEIRA CAPACIDADE NOMINAL DE 600 L, CAPACIDADE DE MISTURA 360 L, MOTOR ELÉTRICO TRIFÁSICO POTÊNCIA DE 4 CV, SEM CARREGADOR - CHI DIURNO. AF_05/2023 | SINAPI | CHI | 0.6462 | 1.71 | 1.11
89225 | BETONEIRA CAPACIDADE NOMINAL DE 600 L, CAPACIDADE DE MISTURA 360 L, MOTOR ELÉTRICO TRIFÁSICO POTÊNCIA DE 4 CV, SEM CARREGADOR - CHP DIURNO. AF_05/2023 | SINAPI | CHP | 0.6853 | 5.75 | 3.94
|  |  |  | TOTAL Equipamento Custo Horário: |  | 5.05
Material |  | FONTE | UNID | COEFICIENTE | PREÇO UNITÁRIO | TOTAL
00000370 | AREIA MEDIA - POSTO JAZIDA/FORNECEDOR (RETIRADO NA JAZIDA, SEM TRANSPORTE) | SINAPI | M3 | 0.8325 | 140 | 116.55
00001379 | CIMENTO PORTLAND COMPOSTO CP II-32 | SINAPI | KG | 213.4531 | 0.88 | 187.84
00004721 | PEDRA BRITADA N. 1 (9,5 A 19 MM) POSTO PEDREIRA/FORNECEDOR, SEM FRETE | SINAPI | M3 | 0.5821 | 108.35 | 63.07
|  |  |  | TOTAL Material: |  | 367.46
Mão de Obra com Encargos Complementares |  | FONTE | UNID | COEFICIENTE | PREÇO UNITÁRIO | TOTAL
88377 | OPERADOR DE BETONEIRA ESTACIONÁRIA/MISTURADOR COM ENCARGOS COMPLEMENTARES | SINAPI | H | 1.3315 | 22.76 | 30.3
88316 | SERVENTE COM ENCARGOS COMPLEMENTARES | SINAPI | H | 2.1058 | 24.25 | 51.07
|  |  |  | TOTAL Mão de Obra com Encargos Complementares: |  | 81.37
|  |  |  | VALOR: |  | 453.85
​86900​ CUBA DE EMBUTIR RETANGULAR DE AÇO INOXIDÁVEL, 46 X 30 X 12 CM - FORNECIMENTO E INSTALAÇÃO. AF_02/2026​ (UN)
Material |  | FONTE | UNID | COEFICIENTE | PREÇO UNITÁRIO | TOTAL
00001743 | CUBA ACO INOX (AISI 304) DE EMBUTIR COM VALVULA 3 1/2", DE *46 X 30 X 12* CM | SINAPI | UN | 1 | 181.38 | 181.38
00004823 | MASSA PLASTICA PARA MARMORE/GRANITO | SINAPI | KG | 0.19829 | 35.63 | 7.07
|  |  |  | TOTAL Material: |  | 188.45
Mão de Obra com Encargos Complementares |  | FONTE | UNID | COEFICIENTE | PREÇO UNITÁRIO | TOTAL
88274 | MARMORISTA/GRANITEIRO COM ENCARGOS COMPLEMENTARES | SINAPI | H | 0.38333 | 29.84 | 11.44
88316 | SERVENTE COM ENCARGOS COMPLEMENTARES | SINAPI | H | 0.14713 | 24.25 | 3.57
|  |  |  | TOTAL Mão de Obra com Encargos Complementares: |  | 15.01
|  |  |  | VALOR: |  | 203.43
​95313​ CURSO DE CAPACITAÇÃO PARA AJUDANTE ESPECIALIZADO (ENCARGOS COMPLEMENTARES) - HORISTA​ (H)
Mão de Obra |  | FONTE | UNID | COEFICIENTE | PREÇO UNITÁRIO | TOTAL
00000242 | AJUDANTE ESPECIALIZADO (HORISTA) | SINAPI | H | 0.01154 | 18.13 | 0.21
|  |  |  | TOTAL Mão de Obra: |  | 0.21
|  |  |  | VALOR: |  | 0.2
​95316​ CURSO DE CAPACITAÇÃO PARA AUXILIAR DE ELETRICISTA (ENCARGOS COMPLEMENTARES) - HORISTA​ (H)
Mão de Obra |  | FONTE | UNID | COEFICIENTE | PREÇO UNITÁRIO | TOTAL
00000247 | AJUDANTE DE ELETRICISTA (HORISTA) | SINAPI | H | 0.03732 | 17.98 | 0.67
|  |  |  | TOTAL Mão de Obra: |  | 0.67
|  |  |  | VALOR: |  | 0.67
​95317​ CURSO DE CAPACITAÇÃO PARA AUXILIAR DE ENCANADOR OU BOMBEIRO HIDRÁULICO (ENCARGOS COMPLEMENTARES) - HORISTA​ (H)
Mão de Obra |  | FONTE | UNID | COEFICIENTE | PREÇO UNITÁRIO | TOTAL
00000246 | AUXILIAR DE ENCANADOR OU BOMBEIRO HIDRAULICO (HORISTA) | SINAPI | H | 0.01798 | 17.98 | 0.32
|  |  |  | TOTAL Mão de Obra: |  | 0.32
|  |  |  | VALOR: |  | 0.32
​95324​ CURSO DE CAPACITAÇÃO PARA AZULEJISTA OU LADRILHEIRO (ENCARGOS COMPLEMENTARES) - HORISTA​ (H)
Mão de Obra |  | FONTE | UNID | COEFICIENTE | PREÇO UNITÁRIO | TOTAL
00004760 | AZULEJISTA OU LADRILHEIRO (HORISTA) | SINAPI | H | 0.01476 | 22.53 | 0.33
|  |  |  | TOTAL Mão de Obra: |  | 0.33
|  |  |  | VALOR: |  | 0.33
​95332​ CURSO DE CAPACITAÇÃO PARA ELETRICISTA (ENCARGOS COMPLEMENTARES) - HORISTA​ (H)
Mão de Obra |  | FONTE | UNID | COEFICIENTE | PREÇO UNITÁRIO | TOTAL
00002436 | ELETRICISTA (HORISTA) | SINAPI | H | 0.03732 | 22.53 | 0.84
|  |  |  | TOTAL Mão de Obra: |  | 0.84
|  |  |  | VALOR: |  | 0.84
​95335​ CURSO DE CAPACITAÇÃO PARA ENCANADOR OU BOMBEIRO HIDRÁULICO (ENCARGOS COMPLEMENTARES) - HORISTA​ (H)
Mão de Obra |  | FONTE | UNID | COEFICIENTE | PREÇO UNITÁRIO | TOTAL
00002696 | ENCANADOR OU BOMBEIRO HIDRAULICO (HORISTA) | SINAPI | H | 0.01798 | 22.53 | 0.41
|  |  |  | TOTAL Mão de Obra: |  | 0.41
|  |  |  | VALOR: |  | 0.4
​95337​ CURSO DE CAPACITAÇÃO PARA GESSEIRO (ENCARGOS COMPLEMENTARES) - HORISTA​ (H)
Mão de Obra |  | FONTE | UNID | COEFICIENTE | PREÇO UNITÁRIO | TOTAL
00012872 | GESSEIRO (HORISTA) | SINAPI | H | 0.01154 | 22.53 | 0.26
|  |  |  | TOTAL Mão de Obra: |  | 0.26
|  |  |  | VALOR: |  | 0.25
​95338​ CURSO DE CAPACITAÇÃO PARA IMPERMEABILIZADOR (ENCARGOS COMPLEMENTARES) - HORISTA​ (H)
Mão de Obra |  | FONTE | UNID | COEFICIENTE | PREÇO UNITÁRIO | TOTAL
00012873 | IMPERMEABILIZADOR (HORISTA) | SINAPI | H | 0.0212 | 22.53 | 0.48
|  |  |  | TOTAL Mão de Obra: |  | 0.48
|  |  |  | VALOR: |  | 0.47
​95341​ CURSO DE CAPACITAÇÃO PARA MARMORISTA/GRANITEIRO (ENCARGOS COMPLEMENTARES) - HORISTA​ (H)
Mão de Obra |  | FONTE | UNID | COEFICIENTE | PREÇO UNITÁRIO | TOTAL
00004755 | MARMORISTA / GRANITEIRO (HORISTA) | SINAPI | H | 0.01476 | 22.53 | 0.33
|  |  |  | TOTAL Mão de Obra: |  | 0.33
|  |  |  | VALOR: |  | 0.33
​100298​ CURSO DE CAPACITAÇÃO PARA MECÂNICO DE REFRIGERAÇÃO (ENCARGOS COMPLEMENTARES) - HORISTA​ (H)
Mão de Obra |  | FONTE | UNID | COEFICIENTE | PREÇO UNITÁRIO | TOTAL
00034794 | MECANICO DE REFRIGERACAO (HORISTA) | SINAPI | H | 0.02765 | 22.96 | 0.63
|  |  |  | TOTAL Mão de Obra: |  | 0.63
|  |  |  | VALOR: |  | 0.63
​95389​ CURSO DE CAPACITAÇÃO PARA OPERADOR DE BETONEIRA ESTACIONÁRIA/MISTURADOR (ENCARGOS COMPLEMENTARES) - HORISTA​ (H)
Mão de Obra |  | FONTE | UNID | COEFICIENTE | PREÇO UNITÁRIO | TOTAL
00037666 | OPERADOR DE BETONEIRA ESTACIONARIA / MISTURADOR (HORISTA) | SINAPI | H | 0.00831 | 16.78 | 0.14
|  |  |  | TOTAL Mão de Obra: |  | 0.14
|  |  |  | VALOR: |  | 0.13
​95360​ CURSO DE CAPACITAÇÃO PARA OPERADOR DE MÁQUINAS E EQUIPAMENTOS (ENCARGOS COMPLEMENTARES) - HORISTA​ (H)
Mão de Obra |  | FONTE | UNID | COEFICIENTE | PREÇO UNITÁRIO | TOTAL
00004230 | OPERADOR DE MAQUINAS E TRATORES DIVERSOS - TERRAPLANAGEM (HORISTA) | SINAPI | H | 0.01154 | 19.76 | 0.23
|  |  |  | TOTAL Mão de Obra: |  | 0.23
|  |  |  | VALOR: |  | 0.22
​95371​ CURSO DE CAPACITAÇÃO PARA PEDREIRO (ENCARGOS COMPLEMENTARES) - HORISTA​ (H)
Mão de Obra |  | FONTE | UNID | COEFICIENTE | PREÇO UNITÁRIO | TOTAL
00004750 | PEDREIRO (HORISTA) | SINAPI | H | 0.0212 | 22.53 | 0.48
|  |  |  | TOTAL Mão de Obra: |  | 0.48
|  |  |  | VALOR: |  | 0.47
​95372​ CURSO DE CAPACITAÇÃO PARA PINTOR (ENCARGOS COMPLEMENTARES) - HORISTA​ (H)
Mão de Obra |  | FONTE | UNID | COEFICIENTE | PREÇO UNITÁRIO | TOTAL
00004783 | PINTOR (HORISTA) | SINAPI | H | 0.01476 | 22.53 | 0.33
|  |  |  | TOTAL Mão de Obra: |  | 0.33
|  |  |  | VALOR: |  | 0.33
​95378​ CURSO DE CAPACITAÇÃO PARA SERVENTE (ENCARGOS COMPLEMENTARES) - HORISTA​ (H)
Mão de Obra |  | FONTE | UNID | COEFICIENTE | PREÇO UNITÁRIO | TOTAL
00006111 | SERVENTE DE OBRAS (HORISTA) | SINAPI | H | 0.0212 | 16.95 | 0.36
|  |  |  | TOTAL Mão de Obra: |  | 0.36
|  |  |  | VALOR: |  | 0.35
​S95313S​ Curso de capacitação para ajudante especializado (encargos complementares) - horista​ (h)
Mão de Obra |  | FONTE | UNID | COEFICIENTE | PREÇO UNITÁRIO | TOTAL
I00242S | Ajudante especializado (horista) | ORSE | h | 0.01154 | 15.88 | 0.18
|  |  |  | TOTAL Mão de Obra: |  | 0.18
|  |  |  | VALOR: |  | 0.18
​S100298S​ Curso de capacitação para mecânico de refrigeração (encargos complementares) - horista​ (h)
Mão de Obra |  | FONTE | UNID | COEFICIENTE | PREÇO UNITÁRIO | TOTAL
I34794S | Mecanico de refrigeracao (horista) | ORSE | h | 0.02765 | 15.69 | 0.43
|  |  |  | TOTAL Mão de Obra: |  | 0.43
|  |  |  | VALOR: |  | 0.43
​S08957​ Dobradiça de ferro cromado 3" x 2 1/2" com aneis e parafusos​ (un)
Encargos Complementares |  | FONTE | UNID | COEFICIENTE | PREÇO UNITÁRIO | TOTAL
S10551 | Encargos Complementares - Carpinteiro | ORSE | h | 0.5 | 3.9 | 1.95
S10549 | Encargos Complementares - Servente | ORSE | h | 0.5 | 3.96 | 1.98
|  |  |  | TOTAL Encargos Complementares: |  | 3.93
Material |  | FONTE | UNID | COEFICIENTE | PREÇO UNITÁRIO | TOTAL
I09251 | Dobradiça ferro cromado 3" x 2 1/2", com aneis, c/parafusos | ORSE | un | 1 | 59.9 | 59.9
|  |  |  | TOTAL Material: |  | 59.9
Mão de Obra |  | FONTE | UNID | COEFICIENTE | PREÇO UNITÁRIO | TOTAL
I01213S | Carpinteiro de formas para concreto (horista) | ORSE | h | 0.5 | 20.45 | 10.23
I06111S | Servente de obras (horista) | ORSE | h | 0.5 | 15.59 | 7.8
|  |  |  | TOTAL Mão de Obra: |  | 18.03
|  |  |  | VALOR: |  | 81.84
​S09840​ Duto em chapa de aço galvanizado nº. 22, para ar condicionado. Fornecimento, montagem e instalação​ (m)
Encargos Complementares |  | FONTE | UNID | COEFICIENTE | PREÇO UNITÁRIO | TOTAL
S10594 | Encargos Complementares - Serralheiro ou Operador de Equipamento Leve | ORSE | h | 1 | 3.78 | 3.78
S10549 | Encargos Complementares - Servente | ORSE | h | 1 | 3.96 | 3.96
|  |  |  | TOTAL Encargos Complementares: |  | 7.74
Material |  | FONTE | UNID | COEFICIENTE | PREÇO UNITÁRIO | TOTAL
I11049S | Chapa de aco galvanizada bitola gsg 22, e = 0,80 mm (6,40 kg/m2) | ORSE | kg | 1.48 | 10.4 | 15.39
I10267 | Chumbador de aço galvanizado 5/8" x 2 1/2" | ORSE | un | 1 | 21.17 | 21.17
|  |  |  | TOTAL Material: |  | 36.56
Mão de Obra |  | FONTE | UNID | COEFICIENTE | PREÇO UNITÁRIO | TOTAL
I06110S | Serralheiro (horista) | ORSE | h | 1 | 20.45 | 20.45
I06111S | Servente de obras (horista) | ORSE | h | 1 | 15.59 | 15.59
|  |  |  | TOTAL Mão de Obra: |  | 36.04
|  |  |  | VALOR: |  | 80.34
​88264​ ELETRICISTA COM ENCARGOS COMPLEMENTARES​ (H)
Encargos Complementares |  | FONTE | UNID | COEFICIENTE | PREÇO UNITÁRIO | TOTAL
00037370 | ALIMENTACAO - HORISTA (COLETADO CAIXA - ENCARGOS COMPLEMENTARES) | SINAPI | H | 1 | 3.06 | 3.06
00043484 | EPI - FAMILIA ELETRICISTA - HORISTA (ENCARGOS COMPLEMENTARES - COLETADO CAIXA) | SINAPI | H | 1 | 1.38 | 1.38
00037372 | EXAMES - HORISTA (COLETADO CAIXA - ENCARGOS COMPLEMENTARES) | SINAPI | H | 1 | 1.24 | 1.24
00043460 | FERRAMENTAS - FAMILIA ELETRICISTA - HORISTA (ENCARGOS COMPLEMENTARES - COLETADO CAIXA) | SINAPI | H | 1 | 0.76 | 0.76
00037373 | SEGURO - HORISTA (COLETADO CAIXA - ENCARGOS COMPLEMENTARES) | SINAPI | H | 1 | 0.11 | 0.11
00037371 | TRANSPORTE - HORISTA (COLETADO CAIXA - ENCARGOS COMPLEMENTARES) | SINAPI | H | 1 | 0.5 | 0.5
|  |  |  | TOTAL Encargos Complementares: |  | 7.05
Mão de Obra |  | FONTE | UNID | COEFICIENTE | PREÇO UNITÁRIO | TOTAL
00002436 | ELETRICISTA (HORISTA) | SINAPI | H | 1 | 22.53 | 22.53
|  |  |  | TOTAL Mão de Obra: |  | 22.53
Serviço |  | FONTE | UNID | COEFICIENTE | PREÇO UNITÁRIO | TOTAL
95332 | CURSO DE CAPACITAÇÃO PARA ELETRICISTA (ENCARGOS COMPLEMENTARES) - HORISTA | SINAPI | H | 1 | 0.84 | 0.84
|  |  |  | TOTAL Serviço: |  | 0.84
|  |  |  | VALOR: |  | 30.42
​91845​ ELETRODUTO FLEXÍVEL CORRUGADO REFORÇADO, PVC, DN 25 MM (3/4"), PARA CIRCUITOS TERMINAIS, INSTALADO EM LAJE - FORNECIMENTO E INSTALAÇÃO. AF_03/2023​ (M)
Material |  | FONTE | UNID | COEFICIENTE | PREÇO UNITÁRIO | TOTAL
00043132 | ARAME RECOZIDO 16 BWG, D = 1,65 MM (0,016 KG/M) OU 18 BWG, D = 1,25 MM (0,01 KG/M) | SINAPI | KG | 0.0018 | 17.34 | 0.03
00039244 | ELETRODUTO PVC FLEXIVEL CORRUGADO, REFORCADO, COR LARANJA, DE 25 MM, PARA LAJES E PISOS | SINAPI | M | 1.1 | 4.29 | 4.72
|  |  |  | TOTAL Material: |  | 4.75
Mão de Obra com Encargos Complementares |  | FONTE | UNID | COEFICIENTE | PREÇO UNITÁRIO | TOTAL
88247 | AUXILIAR DE ELETRICISTA COM ENCARGOS COMPLEMENTARES | SINAPI | H | 0.071 | 25.7 | 1.82
88264 | ELETRICISTA COM ENCARGOS COMPLEMENTARES | SINAPI | H | 0.071 | 30.42 | 2.16
|  |  |  | TOTAL Mão de Obra com Encargos Complementares: |  | 3.98
|  |  |  | VALOR: |  | 8.71
​91855​ ELETRODUTO FLEXÍVEL CORRUGADO REFORÇADO, PVC, DN 25 MM (3/4"), PARA CIRCUITOS TERMINAIS, INSTALADO EM PAREDE - FORNECIMENTO E INSTALAÇÃO. AF_03/2023​ (M)
Material |  | FONTE | UNID | COEFICIENTE | PREÇO UNITÁRIO | TOTAL
00039244 | ELETRODUTO PVC FLEXIVEL CORRUGADO, REFORCADO, COR LARANJA, DE 25 MM, PARA LAJES E PISOS | SINAPI | M | 1.017 | 4.29 | 4.36
|  |  |  | TOTAL Material: |  | 4.36
Mão de Obra com Encargos Complementares |  | FONTE | UNID | COEFICIENTE | PREÇO UNITÁRIO | TOTAL
88247 | AUXILIAR DE ELETRICISTA COM ENCARGOS COMPLEMENTARES | SINAPI | H | 0.134 | 25.7 | 3.44
88264 | ELETRICISTA COM ENCARGOS COMPLEMENTARES | SINAPI | H | 0.134 | 30.42 | 4.08
|  |  |  | TOTAL Mão de Obra com Encargos Complementares: |  | 7.52
|  |  |  | VALOR: |  | 11.87
​88267​ ENCANADOR OU BOMBEIRO HIDRÁULICO COM ENCARGOS COMPLEMENTARES​ (H)
Encargos Complementares |  | FONTE | UNID | COEFICIENTE | PREÇO UNITÁRIO | TOTAL
00037370 | ALIMENTACAO - HORISTA (COLETADO CAIXA - ENCARGOS COMPLEMENTARES) | SINAPI | H | 1 | 3.06 | 3.06
00043485 | EPI - FAMILIA ENCANADOR - HORISTA (ENCARGOS COMPLEMENTARES - COLETADO CAIXA) | SINAPI | H | 1 | 1.23 | 1.23
00037372 | EXAMES - HORISTA (COLETADO CAIXA - ENCARGOS COMPLEMENTARES) | SINAPI | H | 1 | 1.24 | 1.24
00043461 | FERRAMENTAS - FAMILIA ENCANADOR - HORISTA (ENCARGOS COMPLEMENTARES - COLETADO CAIXA) | SINAPI | H | 1 | 0.39 | 0.39
00037373 | SEGURO - HORISTA (COLETADO CAIXA - ENCARGOS COMPLEMENTARES) | SINAPI | H | 1 | 0.11 | 0.11
00037371 | TRANSPORTE - HORISTA (COLETADO CAIXA - ENCARGOS COMPLEMENTARES) | SINAPI | H | 1 | 0.5 | 0.5
|  |  |  | TOTAL Encargos Complementares: |  | 6.53
Mão de Obra |  | FONTE | UNID | COEFICIENTE | PREÇO UNITÁRIO | TOTAL
00002696 | ENCANADOR OU BOMBEIRO HIDRAULICO (HORISTA) | SINAPI | H | 1 | 22.53 | 22.53
|  |  |  | TOTAL Mão de Obra: |  | 22.53
Serviço |  | FONTE | UNID | COEFICIENTE | PREÇO UNITÁRIO | TOTAL
95335 | CURSO DE CAPACITAÇÃO PARA ENCANADOR OU BOMBEIRO HIDRÁULICO (ENCARGOS COMPLEMENTARES) - HORISTA | SINAPI | H | 1 | 0.4 | 0.4
|  |  |  | TOTAL Serviço: |  | 0.4
|  |  |  | VALOR: |  | 29.46
​86887​ ENGATE FLEXÍVEL EM INOX, 1/2" X 40 CM - FORNECIMENTO E INSTALAÇÃO. AF_02/2026​ (UN)
Material |  | FONTE | UNID | COEFICIENTE | PREÇO UNITÁRIO | TOTAL
00011684 | ENGATE / RABICHO FLEXIVEL INOX 1/2" X 40 CM | SINAPI | UN | 1 | 68.52 | 68.52
00003146 | FITA VEDA ROSCA, EM PTFE, ROLO DE 18 MM X 10 M (L X C) | SINAPI | UN | 0.021 | 5.26 | 0.11
|  |  |  | TOTAL Material: |  | 68.63
Mão de Obra com Encargos Complementares |  | FONTE | UNID | COEFICIENTE | PREÇO UNITÁRIO | TOTAL
88267 | ENCANADOR OU BOMBEIRO HIDRÁULICO COM ENCARGOS COMPLEMENTARES | SINAPI | H | 0.15034 | 29.46 | 4.43
88316 | SERVENTE COM ENCARGOS COMPLEMENTARES | SINAPI | H | 0.057704 | 24.25 | 1.4
|  |  |  | TOTAL Mão de Obra com Encargos Complementares: |  | 5.83
|  |  |  | VALOR: |  | 74.44
​S10551​ Encargos Complementares - Carpinteiro​ (h)
Encargos Complementares |  | FONTE | UNID | COEFICIENTE | PREÇO UNITÁRIO | TOTAL
I00158 | Almoço (Participação do empregador) | ORSE | un | 0.1018 | 14 | 1.43
I12893S | Bota de seguranca com biqueira de aco e colarinho acolchoado | ORSE | par | 0.0007 | 73.93 | 0.05
I12894S | Capa para chuva em pvc com forro de poliester, com capuz (amarela ou azul) | ORSE | un | 0.0002 | 20.11 | 0
I12895S | Capacete de seguranca aba frontal com suspensao de polietileno, sem jugular (classe b) | ORSE | un | 0.0006 | 13.5 | 0.01
I10492 | Cesta Básica | ORSE | un | 0.0045 | 205 | 0.92
I10579 | Chave de fenda chata 30 cm | ORSE | un | 0.0002 | 26.89 | 0.01
I10517 | Exames admissionais/demissionais (checkup) | ORSE | cj | 0.0004 | 300 | 0.12
I00941 | Fardamento com mangas curta | ORSE | un | 0.0015 | 193.04 | 0.29
I10578 | Formão grande | ORSE | un | 0.0002 | 21.3 | 0
I11248 | Furadeira e Parafusadeira eletrica Bosch ou Similar profissional | ORSE | un | 0.0001 | 246 | 0.02
I12892S | Luva raspa de couro, cano curto (punho *7* cm) | ORSE | par | 0.0023 | 10.87 | 0.03
I11244 | Martelo com unha | ORSE | un | 0.0002 | 39.1 | 0.01
I01651 | Óculos branco proteção | ORSE | pr | 0.0007 | 6 | 0
I10596 | Protetor auricular | ORSE | un | 0.0045 | 4.81 | 0.02
I10599 | Protetor solar fps 30 com 120ml | ORSE | un | 0.0018 | 18 | 0.03
I10761 | Refeição - café da manhã ( café com leite e dois pães com manteiga) | ORSE | un | 0.1018 | 5 | 0.51
I10362 | Seguro de vida e acidente em grupo | ORSE | un | 0.0045 | 12.54 | 0.06
I11249 | Serra circular eletrica portatil | ORSE | un | 0.0001 | 979.65 | 0.1
I10577 | Serrote 40cm | ORSE | un | 0.0001 | 36 | 0
I02378 | Vale transporte | ORSE | un | 0.0654 | 4.5 | 0.29
|  |  |  | TOTAL Encargos Complementares: |  | 3.9
|  |  |  | VALOR: |  | 3.9
​S10552​ Encargos Complementares - Eletricista​ (h)
Encargos Complementares |  | FONTE | UNID | COEFICIENTE | PREÇO UNITÁRIO | TOTAL
I11240 | Alicate com isolamento | ORSE | un | 0.0002 | 47.69 | 0.01
I11241 | Alicate volt-amperimetro | ORSE | un | 0.0002 | 140 | 0.03
I00158 | Almoço (Participação do empregador) | ORSE | un | 0.1018 | 14 | 1.43
I12893S | Bota de seguranca com biqueira de aco e colarinho acolchoado | ORSE | par | 0.0007 | 73.93 | 0.05
I12894S | Capa para chuva em pvc com forro de poliester, com capuz (amarela ou azul) | ORSE | un | 0.0002 | 20.11 | 0
I12895S | Capacete de seguranca aba frontal com suspensao de polietileno, sem jugular (classe b) | ORSE | un | 0.0006 | 13.5 | 0.01
I10492 | Cesta Básica | ORSE | un | 0.0045 | 205 | 0.92
I10579 | Chave de fenda chata 30 cm | ORSE | un | 0.0002 | 26.89 | 0.01
I11242 | Chave inglesa 12" | ORSE | un | 0.0001 | 44 | 0
I10517 | Exames admissionais/demissionais (checkup) | ORSE | cj | 0.0004 | 300 | 0.12
I00941 | Fardamento com mangas curta | ORSE | un | 0.0015 | 193.04 | 0.29
I12892S | Luva raspa de couro, cano curto (punho *7* cm) | ORSE | par | 0.0023 | 10.87 | 0.03
I01651 | Óculos branco proteção | ORSE | pr | 0.0008 | 6 | 0
I10596 | Protetor auricular | ORSE | un | 0.0045 | 4.81 | 0.02
I10599 | Protetor solar fps 30 com 120ml | ORSE | un | 0.0018 | 18 | 0.03
I10761 | Refeição - café da manhã ( café com leite e dois pães com manteiga) | ORSE | un | 0.1018 | 5 | 0.51
I10362 | Seguro de vida e acidente em grupo | ORSE | un | 0.0045 | 12.54 | 0.06
I02378 | Vale transporte | ORSE | un | 0.0654 | 4.5 | 0.29
|  |  |  | TOTAL Encargos Complementares: |  | 3.81
|  |  |  | VALOR: |  | 3.81
​S10554​ Encargos Complementares - Encanador​ (h)
Encargos Complementares |  | FONTE | UNID | COEFICIENTE | PREÇO UNITÁRIO | TOTAL
I00158 | Almoço (Participação do empregador) | ORSE | un | 0.1018 | 14 | 1.43
I12893S | Bota de seguranca com biqueira de aco e colarinho acolchoado | ORSE | par | 0.0008 | 73.93 | 0.06
I12894S | Capa para chuva em pvc com forro de poliester, com capuz (amarela ou azul) | ORSE | un | 0.0002 | 20.11 | 0
I12895S | Capacete de seguranca aba frontal com suspensao de polietileno, sem jugular (classe b) | ORSE | un | 0.0006 | 13.5 | 0.01
I10492 | Cesta Básica | ORSE | un | 0.0045 | 205 | 0.92
I10517 | Exames admissionais/demissionais (checkup) | ORSE | cj | 0.0004 | 300 | 0.12
I00941 | Fardamento com mangas curta | ORSE | un | 0.0015 | 193.04 | 0.29
I10592 | Lima chata 12" | ORSE | un | 0.0001 | 37.93 | 0
I12892S | Luva raspa de couro, cano curto (punho *7* cm) | ORSE | par | 0.0023 | 10.87 | 0.03
I01651 | Óculos branco proteção | ORSE | pr | 0.0008 | 6 | 0
I10593 | Praio simples 30cm | ORSE | un | 0.0001 | 19.57 | 0
I10596 | Protetor auricular | ORSE | un | 0.0045 | 4.81 | 0.02
I10599 | Protetor solar fps 30 com 120ml | ORSE | un | 0.0018 | 18 | 0.03
I10761 | Refeição - café da manhã ( café com leite e dois pães com manteiga) | ORSE | un | 0.1018 | 5 | 0.51
I10362 | Seguro de vida e acidente em grupo | ORSE | un | 0.0045 | 12.54 | 0.06
I11256 | Tarracha para tubos PVC de 1 1/2" | ORSE | un | 0.0004 | 92.7 | 0.04
I11257 | Tarracha para tubos PVC de 1 1/4" | ORSE | un | 0.0004 | 32.3 | 0.01
I11255 | Tarracha para tubos PVC de 1" | ORSE | un | 0.0006 | 49 | 0.03
I11253 | Tarracha para tubos PVC de 1/2" | ORSE | un | 0.0011 | 34.8 | 0.04
I11254 | Tarracha para tubos PVC de 3/4" | ORSE | un | 0.0007 | 27.49 | 0.02
I02378 | Vale transporte | ORSE | un | 0.0654 | 4.5 | 0.29
|  |  |  | TOTAL Encargos Complementares: |  | 3.91
|  |  |  | VALOR: |  | 3.91
​S10550​ Encargos Complementares - Pedreiro​ (h)
Encargos Complementares |  | FONTE | UNID | COEFICIENTE | PREÇO UNITÁRIO | TOTAL
I00158 | Almoço (Participação do empregador) | ORSE | un | 0.1018 | 14 | 1.43
I12893S | Bota de seguranca com biqueira de aco e colarinho acolchoado | ORSE | par | 0.0008 | 73.93 | 0.06
I12894S | Capa para chuva em pvc com forro de poliester, com capuz (amarela ou azul) | ORSE | un | 0.0002 | 20.11 | 0
I12895S | Capacete de seguranca aba frontal com suspensao de polietileno, sem jugular (classe b) | ORSE | un | 0.0006 | 13.5 | 0.01
I10492 | Cesta Básica | ORSE | un | 0.0045 | 205 | 0.92
I04722 | Colher de pedreiro | ORSE | un | 0.0004 | 18.8 | 0.01
I04174 | Desempenadeira de aço lisa, cabo madeira, ref:143, Atlas ou similar | ORSE | un | 0.0005 | 12.9 | 0.01
I11245 | Desempoladeira de madeira 12x22 | ORSE | un | 0.0007 | 11.6 | 0.01
I11246 | Escala métrica de bambú | ORSE | Un | 0.0007 | 10.22 | 0.01
I10517 | Exames admissionais/demissionais (checkup) | ORSE | cj | 0.0004 | 300 | 0.12
I00941 | Fardamento com mangas curta | ORSE | un | 0.0015 | 193.04 | 0.29
I12892S | Luva raspa de couro, cano curto (punho *7* cm) | ORSE | par | 0.0023 | 10.87 | 0.03
I11264 | Marreta de 1/2 kg com cabo | ORSE | un | 0.0002 | 13.52 | 0
I11265 | Martelo de borracha com cabo | ORSE | un | 0.0004 | 18.75 | 0.01
I11243 | Martelo sem unha | ORSE | un | 0.0001 | 28 | 0
I10789 | Nível de bolha de madeira | ORSE | un | 0.0002 | 15.4 | 0
I01651 | Óculos branco proteção | ORSE | pr | 0.0008 | 6 | 0
I10596 | Protetor auricular | ORSE | un | 0.0045 | 4.81 | 0.02
I10599 | Protetor solar fps 30 com 120ml | ORSE | un | 0.0018 | 18 | 0.03
I10790 | Prumo de face | ORSE | un | 0.0001 | 25.95 | 0
I10761 | Refeição - café da manhã ( café com leite e dois pães com manteiga) | ORSE | un | 0.1018 | 5 | 0.51
I10282 | Regua de alumínio c/ 2,00m (para pedreiro) | ORSE | un | 0.0002 | 44 | 0.01
I10362 | Seguro de vida e acidente em grupo | ORSE | un | 0.0045 | 12.54 | 0.06
I11247 | Serra mármore | ORSE | un | 0.0001 | 319.9 | 0.03
I02378 | Vale transporte | ORSE | un | 0.0654 | 4.5 | 0.29
|  |  |  | TOTAL Encargos Complementares: |  | 3.86
|  |  |  | VALOR: |  | 3.86
​S10594​ Encargos Complementares - Serralheiro ou Operador de Equipamento Leve​ (h)
Encargos Complementares |  | FONTE | UNID | COEFICIENTE | PREÇO UNITÁRIO | TOTAL
I00158 | Almoço (Participação do empregador) | ORSE | un | 0.1018 | 14 | 1.43
I10585 | Arco de serra | ORSE | un | 0.0002 | 19.95 | 0
I12893S | Bota de seguranca com biqueira de aco e colarinho acolchoado | ORSE | par | 0.0008 | 73.93 | 0.06
I12894S | Capa para chuva em pvc com forro de poliester, com capuz (amarela ou azul) | ORSE | un | 0.0002 | 20.11 | 0
I12895S | Capacete de seguranca aba frontal com suspensao de polietileno, sem jugular (classe b) | ORSE | un | 0.0006 | 13.5 | 0.01
I10492 | Cesta Básica | ORSE | un | 0.0045 | 205 | 0.92
I10517 | Exames admissionais/demissionais (checkup) | ORSE | cj | 0.0004 | 300 | 0.12
I00941 | Fardamento com mangas curta | ORSE | un | 0.0015 | 193.04 | 0.29
I12892S | Luva raspa de couro, cano curto (punho *7* cm) | ORSE | par | 0.0023 | 10.87 | 0.03
I01651 | Óculos branco proteção | ORSE | pr | 0.0008 | 6 | 0
I10596 | Protetor auricular | ORSE | un | 0.0045 | 4.81 | 0.02
I10599 | Protetor solar fps 30 com 120ml | ORSE | un | 0.0018 | 18 | 0.03
I10761 | Refeição - café da manhã ( café com leite e dois pães com manteiga) | ORSE | un | 0.1018 | 5 | 0.51
I10362 | Seguro de vida e acidente em grupo | ORSE | un | 0.0045 | 12.54 | 0.06
I10586 | Torquesa | ORSE | un | 0.0002 | 45 | 0.01
I02378 | Vale transporte | ORSE | un | 0.0654 | 4.5 | 0.29
|  |  |  | TOTAL Encargos Complementares: |  | 3.78
|  |  |  | VALOR: |  | 3.78
​S10549​ Encargos Complementares - Servente​ (h)
Encargos Complementares |  | FONTE | UNID | COEFICIENTE | PREÇO UNITÁRIO | TOTAL
I00158 | Almoço (Participação do empregador) | ORSE | un | 0.1018 | 14 | 1.43
I12893S | Bota de seguranca com biqueira de aco e colarinho acolchoado | ORSE | par | 0.0008 | 73.93 | 0.06
I12894S | Capa para chuva em pvc com forro de poliester, com capuz (amarela ou azul) | ORSE | un | 0.0002 | 20.11 | 0
I12895S | Capacete de seguranca aba frontal com suspensao de polietileno, sem jugular (classe b) | ORSE | un | 0.0006 | 13.5 | 0.01
I02711S | Carrinho de mao, em aco, com capacidade de *45 a 65* l / *100* kg, pneu com camara | ORSE | un | 0.0002 | 175.45 | 0.04
I10492 | Cesta Básica | ORSE | un | 0.0045 | 205 | 0.92
I10517 | Exames admissionais/demissionais (checkup) | ORSE | cj | 0.0004 | 300 | 0.12
I00941 | Fardamento com mangas curta | ORSE | un | 0.0015 | 193.04 | 0.29
I12892S | Luva raspa de couro, cano curto (punho *7* cm) | ORSE | par | 0.0023 | 10.87 | 0.03
I04729 | Marreta 1 kg com cabo | ORSE | un | 0.0001 | 39.5 | 0
I01651 | Óculos branco proteção | ORSE | pr | 0.0008 | 6 | 0
I10788 | Pá quadrada | ORSE | un | 0.0002 | 36.9 | 0.01
I10596 | Protetor auricular | ORSE | un | 0.0045 | 4.81 | 0.02
I10599 | Protetor solar fps 30 com 120ml | ORSE | un | 0.0018 | 18 | 0.03
I10761 | Refeição - café da manhã ( café com leite e dois pães com manteiga) | ORSE | un | 0.1018 | 5 | 0.51
I10362 | Seguro de vida e acidente em grupo | ORSE | un | 0.0045 | 12.54 | 0.06
I04728 | Talhadeira chata 10" | ORSE | un | 0.0003 | 18.58 | 0.01
I02378 | Vale transporte | ORSE | un | 0.0941 | 4.5 | 0.42
|  |  |  | TOTAL Encargos Complementares: |  | 3.96
|  |  |  | VALOR: |  | 3.96
​S13130​ Encargos Complementares - Vidraceiro​ (h)
Encargos Complementares |  | FONTE | UNID | COEFICIENTE | PREÇO UNITÁRIO | TOTAL
I00158 | Almoço (Participação do empregador) | ORSE | un | 0.1018 | 14 | 1.43
I12893S | Bota de seguranca com biqueira de aco e colarinho acolchoado | ORSE | par | 0.0008 | 73.93 | 0.06
I12894S | Capa para chuva em pvc com forro de poliester, com capuz (amarela ou azul) | ORSE | un | 0.0002 | 20.11 | 0
I12895S | Capacete de seguranca aba frontal com suspensao de polietileno, sem jugular (classe b) | ORSE | un | 0.0006 | 13.5 | 0.01
I10492 | Cesta Básica | ORSE | un | 0.0045 | 205 | 0.92
I11245 | Desempoladeira de madeira 12x22 | ORSE | un | 0.0007 | 11.6 | 0.01
I11246 | Escala métrica de bambú | ORSE | Un | 0.0007 | 10.22 | 0.01
I10517 | Exames admissionais/demissionais (checkup) | ORSE | cj | 0.0004 | 300 | 0.12
I00941 | Fardamento com mangas curta | ORSE | un | 0.0015 | 193.04 | 0.29
I12892S | Luva raspa de couro, cano curto (punho *7* cm) | ORSE | par | 0.0023 | 10.87 | 0.03
I11265 | Martelo de borracha com cabo | ORSE | un | 0.0004 | 18.75 | 0.01
I11243 | Martelo sem unha | ORSE | un | 0.0001 | 28 | 0
I10789 | Nível de bolha de madeira | ORSE | un | 0.0002 | 15.4 | 0
I01651 | Óculos branco proteção | ORSE | pr | 0.0008 | 6 | 0
I10596 | Protetor auricular | ORSE | un | 0.0045 | 4.81 | 0.02
I10599 | Protetor solar fps 30 com 120ml | ORSE | un | 0.0018 | 18 | 0.03
I10790 | Prumo de face | ORSE | un | 0.0001 | 25.95 | 0
I10761 | Refeição - café da manhã ( café com leite e dois pães com manteiga) | ORSE | un | 0.1018 | 5 | 0.51
I10282 | Regua de alumínio c/ 2,00m (para pedreiro) | ORSE | un | 0.0002 | 44 | 0.01
I10362 | Seguro de vida e acidente em grupo | ORSE | un | 0.0045 | 12.54 | 0.06
I02378 | Vale transporte | ORSE | un | 0.0654 | 4.5 | 0.29
|  |  |  | TOTAL Encargos Complementares: |  | 3.81
|  |  |  | VALOR: |  | 3.81
​88269​ GESSEIRO COM ENCARGOS COMPLEMENTARES​ (H)
Encargos Complementares |  | FONTE | UNID | COEFICIENTE | PREÇO UNITÁRIO | TOTAL
00037370 | ALIMENTACAO - HORISTA (COLETADO CAIXA - ENCARGOS COMPLEMENTARES) | SINAPI | H | 1 | 3.06 | 3.06
00043489 | EPI - FAMILIA PEDREIRO - HORISTA (ENCARGOS COMPLEMENTARES - COLETADO CAIXA) | SINAPI | H | 1 | 1.47 | 1.47
00037372 | EXAMES - HORISTA (COLETADO CAIXA - ENCARGOS COMPLEMENTARES) | SINAPI | H | 1 | 1.24 | 1.24
00043465 | FERRAMENTAS - FAMILIA PEDREIRO - HORISTA (ENCARGOS COMPLEMENTARES - COLETADO CAIXA) | SINAPI | H | 1 | 0.6 | 0.6
00037373 | SEGURO - HORISTA (COLETADO CAIXA - ENCARGOS COMPLEMENTARES) | SINAPI | H | 1 | 0.11 | 0.11
00037371 | TRANSPORTE - HORISTA (COLETADO CAIXA - ENCARGOS COMPLEMENTARES) | SINAPI | H | 1 | 0.5 | 0.5
|  |  |  | TOTAL Encargos Complementares: |  | 6.98
Mão de Obra |  | FONTE | UNID | COEFICIENTE | PREÇO UNITÁRIO | TOTAL
00012872 | GESSEIRO (HORISTA) | SINAPI | H | 1 | 22.53 | 22.53
|  |  |  | TOTAL Mão de Obra: |  | 22.53
Serviço |  | FONTE | UNID | COEFICIENTE | PREÇO UNITÁRIO | TOTAL
95337 | CURSO DE CAPACITAÇÃO PARA GESSEIRO (ENCARGOS COMPLEMENTARES) - HORISTA | SINAPI | H | 1 | 0.25 | 0.25
|  |  |  | TOTAL Serviço: |  | 0.25
|  |  |  | VALOR: |  | 29.76
​88270​ IMPERMEABILIZADOR COM ENCARGOS COMPLEMENTARES​ (H)
Encargos Complementares |  | FONTE | UNID | COEFICIENTE | PREÇO UNITÁRIO | TOTAL
00037370 | ALIMENTACAO - HORISTA (COLETADO CAIXA - ENCARGOS COMPLEMENTARES) | SINAPI | H | 1 | 3.06 | 3.06
00043489 | EPI - FAMILIA PEDREIRO - HORISTA (ENCARGOS COMPLEMENTARES - COLETADO CAIXA) | SINAPI | H | 1 | 1.47 | 1.47
00037372 | EXAMES - HORISTA (COLETADO CAIXA - ENCARGOS COMPLEMENTARES) | SINAPI | H | 1 | 1.24 | 1.24
00043465 | FERRAMENTAS - FAMILIA PEDREIRO - HORISTA (ENCARGOS COMPLEMENTARES - COLETADO CAIXA) | SINAPI | H | 1 | 0.6 | 0.6
00037373 | SEGURO - HORISTA (COLETADO CAIXA - ENCARGOS COMPLEMENTARES) | SINAPI | H | 1 | 0.11 | 0.11
00037371 | TRANSPORTE - HORISTA (COLETADO CAIXA - ENCARGOS COMPLEMENTARES) | SINAPI | H | 1 | 0.5 | 0.5
|  |  |  | TOTAL Encargos Complementares: |  | 6.98
Mão de Obra |  | FONTE | UNID | COEFICIENTE | PREÇO UNITÁRIO | TOTAL
00012873 | IMPERMEABILIZADOR (HORISTA) | SINAPI | H | 1 | 22.53 | 22.53
|  |  |  | TOTAL Mão de Obra: |  | 22.53
Serviço |  | FONTE | UNID | COEFICIENTE | PREÇO UNITÁRIO | TOTAL
95338 | CURSO DE CAPACITAÇÃO PARA IMPERMEABILIZADOR (ENCARGOS COMPLEMENTARES) - HORISTA | SINAPI | H | 1 | 0.47 | 0.47
|  |  |  | TOTAL Serviço: |  | 0.47
|  |  |  | VALOR: |  | 29.98
​91953​ INTERRUPTOR SIMPLES (1 MÓDULO), 10A/250V, INCLUINDO SUPORTE E PLACA - FORNECIMENTO E INSTALAÇÃO. AF_03/2023​ (UN)
Serviço |  | FONTE | UNID | COEFICIENTE | PREÇO UNITÁRIO | TOTAL
91952 | INTERRUPTOR SIMPLES (1 MÓDULO), 10A/250V, SEM SUPORTE E SEM PLACA - FORNECIMENTO E INSTALAÇÃO. AF_03/2023 | SINAPI | UN | 1 | 18.69 | 18.69
91946 | SUPORTE PARAFUSADO COM PLACA DE ENCAIXE 4" X 2" MÉDIO (1,30 M DO PISO) PARA PONTO ELÉTRICO - FORNECIMENTO E INSTALAÇÃO. AF_03/2023 | SINAPI | UN | 1 | 10.83 | 10.83
|  |  |  | TOTAL Serviço: |  | 29.52
|  |  |  | VALOR: |  | 29.52
​91952​ INTERRUPTOR SIMPLES (1 MÓDULO), 10A/250V, SEM SUPORTE E SEM PLACA - FORNECIMENTO E INSTALAÇÃO. AF_03/2023​ (UN)
Material |  | FONTE | UNID | COEFICIENTE | PREÇO UNITÁRIO | TOTAL
00038112 | INTERRUPTOR SIMPLES 10A, 250V (APENAS MODULO) | SINAPI | UN | 1 | 5.68 | 5.68
|  |  |  | TOTAL Material: |  | 5.68
Mão de Obra com Encargos Complementares |  | FONTE | UNID | COEFICIENTE | PREÇO UNITÁRIO | TOTAL
88247 | AUXILIAR DE ELETRICISTA COM ENCARGOS COMPLEMENTARES | SINAPI | H | 0.232 | 25.7 | 5.96
88264 | ELETRICISTA COM ENCARGOS COMPLEMENTARES | SINAPI | H | 0.232 | 30.42 | 7.06
|  |  |  | TOTAL Mão de Obra com Encargos Complementares: |  | 13.02
|  |  |  | VALOR: |  | 18.69
​89366​ JOELHO 90 GRAUS COM BUCHA DE LATÃO, PVC, SOLDÁVEL, DN 25MM, X 3/4 INSTALADO EM RAMAL OU SUB-RAMAL DE ÁGUA - FORNECIMENTO E INSTALAÇÃO. AF_06/2022​ (UN)
Material |  | FONTE | UNID | COEFICIENTE | PREÇO UNITÁRIO | TOTAL
00000122 | ADESIVO PLASTICO PARA PVC, FRASCO COM *850* GR | SINAPI | UN | 0.0059 | 67.32 | 0.4
00003524 | JOELHO PVC, SOLDAVEL, COM BUCHA DE LATAO, 90 GRAUS, 25 MM X 3/4", PARA AGUA FRIA PREDIAL | SINAPI | UN | 1 | 8.15 | 8.15
00038383 | LIXA D'AGUA EM FOLHA, COR PRETA, GRAO 100 | SINAPI | UN | 0.0338 | 2.2 | 0.07
00020083 | SOLUCAO PREPARADORA / LIMPADORA PARA PVC, FRASCO COM 1000 CM3 | SINAPI | UN | 0.007 | 76.27 | 0.53
|  |  |  | TOTAL Material: |  | 9.15
Mão de Obra com Encargos Complementares |  | FONTE | UNID | COEFICIENTE | PREÇO UNITÁRIO | TOTAL
88248 | AUXILIAR DE ENCANADOR OU BOMBEIRO HIDRÁULICO COM ENCARGOS COMPLEMENTARES | SINAPI | H | 0.1416 | 24.83 | 3.52
88267 | ENCANADOR OU BOMBEIRO HIDRÁULICO COM ENCARGOS COMPLEMENTARES | SINAPI | H | 0.1416 | 29.46 | 4.17
|  |  |  | TOTAL Mão de Obra com Encargos Complementares: |  | 7.69
|  |  |  | VALOR: |  | 16.82
​89362​ JOELHO 90 GRAUS, PVC, SOLDÁVEL, DN 25MM, INSTALADO EM RAMAL OU SUB-RAMAL DE ÁGUA - FORNECIMENTO E INSTALAÇÃO. AF_06/2022​ (UN)
Material |  | FONTE | UNID | COEFICIENTE | PREÇO UNITÁRIO | TOTAL
00000122 | ADESIVO PLASTICO PARA PVC, FRASCO COM *850* GR | SINAPI | UN | 0.0071 | 67.32 | 0.48
00003529 | JOELHO PVC, SOLDAVEL, 90 GRAUS, 25 MM, COR MARROM, PARA AGUA FRIA PREDIAL | SINAPI | UN | 1 | 0.73 | 0.73
00038383 | LIXA D'AGUA EM FOLHA, COR PRETA, GRAO 100 | SINAPI | UN | 0.0338 | 2.2 | 0.07
00020083 | SOLUCAO PREPARADORA / LIMPADORA PARA PVC, FRASCO COM 1000 CM3 | SINAPI | UN | 0.008 | 76.27 | 0.61
|  |  |  | TOTAL Material: |  | 1.89
Mão de Obra com Encargos Complementares |  | FONTE | UNID | COEFICIENTE | PREÇO UNITÁRIO | TOTAL
88248 | AUXILIAR DE ENCANADOR OU BOMBEIRO HIDRÁULICO COM ENCARGOS COMPLEMENTARES | SINAPI | H | 0.152 | 24.83 | 3.77
88267 | ENCANADOR OU BOMBEIRO HIDRÁULICO COM ENCARGOS COMPLEMENTARES | SINAPI | H | 0.152 | 29.46 | 4.48
|  |  |  | TOTAL Mão de Obra com Encargos Complementares: |  | 8.25
|  |  |  | VALOR: |  | 10.12
​88274​ MARMORISTA/GRANITEIRO COM ENCARGOS COMPLEMENTARES​ (H)
Encargos Complementares |  | FONTE | UNID | COEFICIENTE | PREÇO UNITÁRIO | TOTAL
00037370 | ALIMENTACAO - HORISTA (COLETADO CAIXA - ENCARGOS COMPLEMENTARES) | SINAPI | H | 1 | 3.06 | 3.06
00043489 | EPI - FAMILIA PEDREIRO - HORISTA (ENCARGOS COMPLEMENTARES - COLETADO CAIXA) | SINAPI | H | 1 | 1.47 | 1.47
00037372 | EXAMES - HORISTA (COLETADO CAIXA - ENCARGOS COMPLEMENTARES) | SINAPI | H | 1 | 1.24 | 1.24
00043465 | FERRAMENTAS - FAMILIA PEDREIRO - HORISTA (ENCARGOS COMPLEMENTARES - COLETADO CAIXA) | SINAPI | H | 1 | 0.6 | 0.6
00037373 | SEGURO - HORISTA (COLETADO CAIXA - ENCARGOS COMPLEMENTARES) | SINAPI | H | 1 | 0.11 | 0.11
00037371 | TRANSPORTE - HORISTA (COLETADO CAIXA - ENCARGOS COMPLEMENTARES) | SINAPI | H | 1 | 0.5 | 0.5
|  |  |  | TOTAL Encargos Complementares: |  | 6.98
Mão de Obra |  | FONTE | UNID | COEFICIENTE | PREÇO UNITÁRIO | TOTAL
00004755 | MARMORISTA / GRANITEIRO (HORISTA) | SINAPI | H | 1 | 22.53 | 22.53
|  |  |  | TOTAL Mão de Obra: |  | 22.53
Serviço |  | FONTE | UNID | COEFICIENTE | PREÇO UNITÁRIO | TOTAL
95341 | CURSO DE CAPACITAÇÃO PARA MARMORISTA/GRANITEIRO (ENCARGOS COMPLEMENTARES) - HORISTA | SINAPI | H | 1 | 0.33 | 0.33
|  |  |  | TOTAL Serviço: |  | 0.33
|  |  |  | VALOR: |  | 29.84
​100308​ MECÂNICO DE REFRIGERAÇÃO COM ENCARGOS COMPLEMENTARES​ (H)
Encargos Complementares |  | FONTE | UNID | COEFICIENTE | PREÇO UNITÁRIO | TOTAL
00037370 | ALIMENTACAO - HORISTA (COLETADO CAIXA - ENCARGOS COMPLEMENTARES) | SINAPI | H | 1 | 3.06 | 3.06
00043484 | EPI - FAMILIA ELETRICISTA - HORISTA (ENCARGOS COMPLEMENTARES - COLETADO CAIXA) | SINAPI | H | 1 | 1.38 | 1.38
00037372 | EXAMES - HORISTA (COLETADO CAIXA - ENCARGOS COMPLEMENTARES) | SINAPI | H | 1 | 1.24 | 1.24
00043460 | FERRAMENTAS - FAMILIA ELETRICISTA - HORISTA (ENCARGOS COMPLEMENTARES - COLETADO CAIXA) | SINAPI | H | 1 | 0.76 | 0.76
00037373 | SEGURO - HORISTA (COLETADO CAIXA - ENCARGOS COMPLEMENTARES) | SINAPI | H | 1 | 0.11 | 0.11
00037371 | TRANSPORTE - HORISTA (COLETADO CAIXA - ENCARGOS COMPLEMENTARES) | SINAPI | H | 1 | 0.5 | 0.5
|  |  |  | TOTAL Encargos Complementares: |  | 7.05
Mão de Obra |  | FONTE | UNID | COEFICIENTE | PREÇO UNITÁRIO | TOTAL
00034794 | MECANICO DE REFRIGERACAO (HORISTA) | SINAPI | H | 1 | 22.96 | 22.96
|  |  |  | TOTAL Mão de Obra: |  | 22.96
Serviço |  | FONTE | UNID | COEFICIENTE | PREÇO UNITÁRIO | TOTAL
100298 | CURSO DE CAPACITAÇÃO PARA MECÂNICO DE REFRIGERAÇÃO (ENCARGOS COMPLEMENTARES) - HORISTA | SINAPI | H | 1 | 0.63 | 0.63
|  |  |  | TOTAL Serviço: |  | 0.63
|  |  |  | VALOR: |  | 30.64
​S100308S​ Mecânico de refrigeração com encargos complementares​ (h)
Encargos Complementares |  | FONTE | UNID | COEFICIENTE | PREÇO UNITÁRIO | TOTAL
I37370S | Alimentacao - horista (coletado caixa - encargos complementares) | ORSE | h | 1 | 2.96 | 2.96
I43484S | Epi - familia eletricista - horista (encargos complementares - coletado caixa) | ORSE | h | 1 | 1.2 | 1.2
I37372S | Exames - horista (coletado caixa - encargos complementares) | ORSE | h | 1 | 1.39 | 1.39
I43460S | Ferramentas - familia eletricista - horista (encargos complementares - coletado caixa) | ORSE | h | 1 | 0.75 | 0.75
I37373S | Seguro - horista (coletado caixa - encargos complementares) | ORSE | h | 1 | 0.11 | 0.11
I37371S | Transporte - horista (coletado caixa - encargos complementares) | ORSE | h | 1 | 0.63 | 0.63
|  |  |  | TOTAL Encargos Complementares: |  | 7.04
Mão de Obra |  | FONTE | UNID | COEFICIENTE | PREÇO UNITÁRIO | TOTAL
I34794S | Mecanico de refrigeracao (horista) | ORSE | h | 1 | 15.69 | 15.69
|  |  |  | TOTAL Mão de Obra: |  | 15.69
Serviço |  | FONTE | UNID | COEFICIENTE | PREÇO UNITÁRIO | TOTAL
S100298S | Curso de capacitação para mecânico de refrigeração (encargos complementares) - horista | ORSE | h | 1 | 0.43 | 0.43
|  |  |  | TOTAL Serviço: |  | 0.43
|  |  |  | VALOR: |  | 23.16
​88377​ OPERADOR DE BETONEIRA ESTACIONÁRIA/MISTURADOR COM ENCARGOS COMPLEMENTARES​ (H)
Encargos Complementares |  | FONTE | UNID | COEFICIENTE | PREÇO UNITÁRIO | TOTAL
00037370 | ALIMENTACAO - HORISTA (COLETADO CAIXA - ENCARGOS COMPLEMENTARES) | SINAPI | H | 1 | 3.06 | 3.06
00043488 | EPI - FAMILIA OPERADOR ESCAVADEIRA - HORISTA (ENCARGOS COMPLEMENTARES - COLETADO CAIXA) | SINAPI | H | 1 | 0.92 | 0.92
00037372 | EXAMES - HORISTA (COLETADO CAIXA - ENCARGOS COMPLEMENTARES) | SINAPI | H | 1 | 1.24 | 1.24
00043464 | FERRAMENTAS - FAMILIA OPERADOR ESCAVADEIRA - HORISTA (ENCARGOS COMPLEMENTARES - COLETADO CAIXA) | SINAPI | H | 1 | 0.02 | 0.02
00037373 | SEGURO - HORISTA (COLETADO CAIXA - ENCARGOS COMPLEMENTARES) | SINAPI | H | 1 | 0.11 | 0.11
00037371 | TRANSPORTE - HORISTA (COLETADO CAIXA - ENCARGOS COMPLEMENTARES) | SINAPI | H | 1 | 0.5 | 0.5
|  |  |  | TOTAL Encargos Complementares: |  | 5.85
Mão de Obra |  | FONTE | UNID | COEFICIENTE | PREÇO UNITÁRIO | TOTAL
00037666 | OPERADOR DE BETONEIRA ESTACIONARIA / MISTURADOR (HORISTA) | SINAPI | H | 1 | 16.78 | 16.78
|  |  |  | TOTAL Mão de Obra: |  | 16.78
Serviço |  | FONTE | UNID | COEFICIENTE | PREÇO UNITÁRIO | TOTAL
95389 | CURSO DE CAPACITAÇÃO PARA OPERADOR DE BETONEIRA ESTACIONÁRIA/MISTURADOR (ENCARGOS COMPLEMENTARES) - HORISTA | SINAPI | H | 1 | 0.13 | 0.13
|  |  |  | TOTAL Serviço: |  | 0.13
|  |  |  | VALOR: |  | 22.76
​88297​ OPERADOR DE MÁQUINAS E EQUIPAMENTOS COM ENCARGOS COMPLEMENTARES​ (H)
Encargos Complementares |  | FONTE | UNID | COEFICIENTE | PREÇO UNITÁRIO | TOTAL
00037370 | ALIMENTACAO - HORISTA (COLETADO CAIXA - ENCARGOS COMPLEMENTARES) | SINAPI | H | 1 | 3.06 | 3.06
00043488 | EPI - FAMILIA OPERADOR ESCAVADEIRA - HORISTA (ENCARGOS COMPLEMENTARES - COLETADO CAIXA) | SINAPI | H | 1 | 0.92 | 0.92
00037372 | EXAMES - HORISTA (COLETADO CAIXA - ENCARGOS COMPLEMENTARES) | SINAPI | H | 1 | 1.24 | 1.24
00043464 | FERRAMENTAS - FAMILIA OPERADOR ESCAVADEIRA - HORISTA (ENCARGOS COMPLEMENTARES - COLETADO CAIXA) | SINAPI | H | 1 | 0.02 | 0.02
00037373 | SEGURO - HORISTA (COLETADO CAIXA - ENCARGOS COMPLEMENTARES) | SINAPI | H | 1 | 0.11 | 0.11
00037371 | TRANSPORTE - HORISTA (COLETADO CAIXA - ENCARGOS COMPLEMENTARES) | SINAPI | H | 1 | 0.5 | 0.5
|  |  |  | TOTAL Encargos Complementares: |  | 5.85
Mão de Obra |  | FONTE | UNID | COEFICIENTE | PREÇO UNITÁRIO | TOTAL
00004230 | OPERADOR DE MAQUINAS E TRATORES DIVERSOS - TERRAPLANAGEM (HORISTA) | SINAPI | H | 1 | 19.76 | 19.76
|  |  |  | TOTAL Mão de Obra: |  | 19.76
Serviço |  | FONTE | UNID | COEFICIENTE | PREÇO UNITÁRIO | TOTAL
95360 | CURSO DE CAPACITAÇÃO PARA OPERADOR DE MÁQUINAS E EQUIPAMENTOS (ENCARGOS COMPLEMENTARES) - HORISTA | SINAPI | H | 1 | 0.22 | 0.22
|  |  |  | TOTAL Serviço: |  | 0.22
|  |  |  | VALOR: |  | 25.83
​88309​ PEDREIRO COM ENCARGOS COMPLEMENTARES​ (H)
Encargos Complementares |  | FONTE | UNID | COEFICIENTE | PREÇO UNITÁRIO | TOTAL
00037370 | ALIMENTACAO - HORISTA (COLETADO CAIXA - ENCARGOS COMPLEMENTARES) | SINAPI | H | 1 | 3.06 | 3.06
00043489 | EPI - FAMILIA PEDREIRO - HORISTA (ENCARGOS COMPLEMENTARES - COLETADO CAIXA) | SINAPI | H | 1 | 1.47 | 1.47
00037372 | EXAMES - HORISTA (COLETADO CAIXA - ENCARGOS COMPLEMENTARES) | SINAPI | H | 1 | 1.24 | 1.24
00043465 | FERRAMENTAS - FAMILIA PEDREIRO - HORISTA (ENCARGOS COMPLEMENTARES - COLETADO CAIXA) | SINAPI | H | 1 | 0.6 | 0.6
00037373 | SEGURO - HORISTA (COLETADO CAIXA - ENCARGOS COMPLEMENTARES) | SINAPI | H | 1 | 0.11 | 0.11
00037371 | TRANSPORTE - HORISTA (COLETADO CAIXA - ENCARGOS COMPLEMENTARES) | SINAPI | H | 1 | 0.5 | 0.5
|  |  |  | TOTAL Encargos Complementares: |  | 6.98
Mão de Obra |  | FONTE | UNID | COEFICIENTE | PREÇO UNITÁRIO | TOTAL
00004750 | PEDREIRO (HORISTA) | SINAPI | H | 1 | 22.53 | 22.53
|  |  |  | TOTAL Mão de Obra: |  | 22.53
Serviço |  | FONTE | UNID | COEFICIENTE | PREÇO UNITÁRIO | TOTAL
95371 | CURSO DE CAPACITAÇÃO PARA PEDREIRO (ENCARGOS COMPLEMENTARES) - HORISTA | SINAPI | H | 1 | 0.47 | 0.47
|  |  |  | TOTAL Serviço: |  | 0.47
|  |  |  | VALOR: |  | 29.98
​88310​ PINTOR COM ENCARGOS COMPLEMENTARES​ (H)
Encargos Complementares |  | FONTE | UNID | COEFICIENTE | PREÇO UNITÁRIO | TOTAL
00037370 | ALIMENTACAO - HORISTA (COLETADO CAIXA - ENCARGOS COMPLEMENTARES) | SINAPI | H | 1 | 3.06 | 3.06
00043490 | EPI - FAMILIA PINTOR - HORISTA (ENCARGOS COMPLEMENTARES - COLETADO CAIXA) | SINAPI | H | 1 | 1.87 | 1.87
00037372 | EXAMES - HORISTA (COLETADO CAIXA - ENCARGOS COMPLEMENTARES) | SINAPI | H | 1 | 1.24 | 1.24
00043466 | FERRAMENTAS - FAMILIA PINTOR - HORISTA (ENCARGOS COMPLEMENTARES - COLETADO CAIXA) | SINAPI | H | 1 | 1.86 | 1.86
00037373 | SEGURO - HORISTA (COLETADO CAIXA - ENCARGOS COMPLEMENTARES) | SINAPI | H | 1 | 0.11 | 0.11
00037371 | TRANSPORTE - HORISTA (COLETADO CAIXA - ENCARGOS COMPLEMENTARES) | SINAPI | H | 1 | 0.5 | 0.5
|  |  |  | TOTAL Encargos Complementares: |  | 8.64
Mão de Obra |  | FONTE | UNID | COEFICIENTE | PREÇO UNITÁRIO | TOTAL
00004783 | PINTOR (HORISTA) | SINAPI | H | 1 | 22.53 | 22.53
|  |  |  | TOTAL Mão de Obra: |  | 22.53
Serviço |  | FONTE | UNID | COEFICIENTE | PREÇO UNITÁRIO | TOTAL
95372 | CURSO DE CAPACITAÇÃO PARA PINTOR (ENCARGOS COMPLEMENTARES) - HORISTA | SINAPI | H | 1 | 0.33 | 0.33
|  |  |  | TOTAL Serviço: |  | 0.33
|  |  |  | VALOR: |  | 31.5
​95277​ POLIDORA DE PISO (POLITRIZ), PESO DE 100KG, DIÂMETRO 450 MM, MOTOR ELÉTRICO, POTÊNCIA 4 HP - CHI DIURNO. AF_05/2023​ (CHI)
Serviço |  | FONTE | UNID | COEFICIENTE | PREÇO UNITÁRIO | TOTAL
95272 | POLIDORA DE PISO (POLITRIZ), PESO DE 100KG, DIÂMETRO 450 MM, MOTOR ELÉTRICO, POTÊNCIA 4 HP - DEPRECIAÇÃO. AF_05/2023 | SINAPI | H | 1 | 0.57 | 0.57
95273 | POLIDORA DE PISO (POLITRIZ), PESO DE 100KG, DIÂMETRO 450 MM, MOTOR ELÉTRICO, POTÊNCIA 4 HP - JUROS. AF_05/2023 | SINAPI | H | 1 | 0.13 | 0.13
|  |  |  | TOTAL Serviço: |  | 0.7
|  |  |  | VALOR: |  | 0.7
​95276​ POLIDORA DE PISO (POLITRIZ), PESO DE 100KG, DIÂMETRO 450 MM, MOTOR ELÉTRICO, POTÊNCIA 4 HP - CHP DIURNO. AF_05/2023​ (CHP)
Serviço |  | FONTE | UNID | COEFICIENTE | PREÇO UNITÁRIO | TOTAL
95272 | POLIDORA DE PISO (POLITRIZ), PESO DE 100KG, DIÂMETRO 450 MM, MOTOR ELÉTRICO, POTÊNCIA 4 HP - DEPRECIAÇÃO. AF_05/2023 | SINAPI | H | 1 | 0.57 | 0.57
95273 | POLIDORA DE PISO (POLITRIZ), PESO DE 100KG, DIÂMETRO 450 MM, MOTOR ELÉTRICO, POTÊNCIA 4 HP - JUROS. AF_05/2023 | SINAPI | H | 1 | 0.13 | 0.13
95274 | POLIDORA DE PISO (POLITRIZ), PESO DE 100KG, DIÂMETRO 450 MM, MOTOR ELÉTRICO, POTÊNCIA 4 HP - MANUTENÇÃO. AF_05/2023 | SINAPI | H | 1 | 0.45 | 0.45
95275 | POLIDORA DE PISO (POLITRIZ), PESO DE 100KG, DIÂMETRO 450 MM, MOTOR ELÉTRICO, POTÊNCIA 4 HP - MATERIAIS NA OPERAÇÃO. AF_05/2023 | SINAPI | H | 1 | 2.56 | 2.56
|  |  |  | TOTAL Serviço: |  | 3.71
|  |  |  | VALOR: |  | 3.71
​95272​ POLIDORA DE PISO (POLITRIZ), PESO DE 100KG, DIÂMETRO 450 MM, MOTOR ELÉTRICO, POTÊNCIA 4 HP - DEPRECIAÇÃO. AF_05/2023​ (H)
Equipamento |  | FONTE | UNID | COEFICIENTE | PREÇO UNITÁRIO | TOTAL
00013954 | POLIDORA DE PISO (POLITRIZ) ELETRICA, MOTOR MONOFASICO DE 4 HP, PESO DE 100 KG, DIAMETRO DO TRABALHO DE 450 MM | SINAPI | UN | 6.4e-05 | 9029.38 | 0.58
|  |  |  | TOTAL Equipamento: |  | 0.58
|  |  |  | VALOR: |  | 0.57
​95273​ POLIDORA DE PISO (POLITRIZ), PESO DE 100KG, DIÂMETRO 450 MM, MOTOR ELÉTRICO, POTÊNCIA 4 HP - JUROS. AF_05/2023​ (H)
Equipamento |  | FONTE | UNID | COEFICIENTE | PREÇO UNITÁRIO | TOTAL
00013954 | POLIDORA DE PISO (POLITRIZ) ELETRICA, MOTOR MONOFASICO DE 4 HP, PESO DE 100 KG, DIAMETRO DO TRABALHO DE 450 MM | SINAPI | UN | 1.48e-05 | 9029.38 | 0.13
|  |  |  | TOTAL Equipamento: |  | 0.13
|  |  |  | VALOR: |  | 0.13
​95274​ POLIDORA DE PISO (POLITRIZ), PESO DE 100KG, DIÂMETRO 450 MM, MOTOR ELÉTRICO, POTÊNCIA 4 HP - MANUTENÇÃO. AF_05/2023​ (H)
Equipamento |  | FONTE | UNID | COEFICIENTE | PREÇO UNITÁRIO | TOTAL
00013954 | POLIDORA DE PISO (POLITRIZ) ELETRICA, MOTOR MONOFASICO DE 4 HP, PESO DE 100 KG, DIAMETRO DO TRABALHO DE 450 MM | SINAPI | UN | 5e-05 | 9029.38 | 0.45
|  |  |  | TOTAL Equipamento: |  | 0.45
|  |  |  | VALOR: |  | 0.45
​95275​ POLIDORA DE PISO (POLITRIZ), PESO DE 100KG, DIÂMETRO 450 MM, MOTOR ELÉTRICO, POTÊNCIA 4 HP - MATERIAIS NA OPERAÇÃO. AF_05/2023​ (H)
Especiais |  | FONTE | UNID | COEFICIENTE | PREÇO UNITÁRIO | TOTAL
00002705 | ENERGIA ELETRICA ATE 2000 KWH INDUSTRIAL, SEM DEMANDA | SINAPI | KWH | 2.54 | 1.01 | 2.57
|  |  |  | TOTAL Especiais: |  | 2.57
|  |  |  | VALOR: |  | 2.56
​101618​ PREPARO DE FUNDO DE VALA COM LARGURA MENOR QUE 1,5 M, COM CAMADA DE AREIA, LANÇAMENTO MANUAL. AF_01/2026​ (M3)
Equipamento Custo Horário |  | FONTE | UNID | COEFICIENTE | PREÇO UNITÁRIO | TOTAL
91533 | COMPACTADOR DE SOLOS DE PERCUSSÃO (SOQUETE) COM MOTOR A GASOLINA 4 TEMPOS, POTÊNCIA 4 CV - CHP DIURNO. AF_08/2015 | SINAPI | CHP | 0.13505 | 35.22 | 4.76
|  |  |  | TOTAL Equipamento Custo Horário: |  | 4.76
Material |  | FONTE | UNID | COEFICIENTE | PREÇO UNITÁRIO | TOTAL
00000370 | AREIA MEDIA - POSTO JAZIDA/FORNECEDOR (RETIRADO NA JAZIDA, SEM TRANSPORTE) | SINAPI | M3 | 1.1 | 140 | 154
|  |  |  | TOTAL Material: |  | 154
Mão de Obra com Encargos Complementares |  | FONTE | UNID | COEFICIENTE | PREÇO UNITÁRIO | TOTAL
88309 | PEDREIRO COM ENCARGOS COMPLEMENTARES | SINAPI | H | 1.7844 | 29.98 | 53.5
88316 | SERVENTE COM ENCARGOS COMPLEMENTARES | SINAPI | H | 3.0821 | 24.25 | 74.74
|  |  |  | TOTAL Mão de Obra com Encargos Complementares: |  | 128.24
|  |  |  | VALOR: |  | 286.98
​S14050​ Painel fixo de vidro temperado e = 10mm incolor, inclusive perfis para fixação​ (m2)
Encargos Complementares |  | FONTE | UNID | COEFICIENTE | PREÇO UNITÁRIO | TOTAL
S10549 | Encargos Complementares - Servente | ORSE | h | 0.5 | 3.96 | 1.98
S13130 | Encargos Complementares - Vidraceiro | ORSE | h | 0.5 | 3.81 | 1.91
|  |  |  | TOTAL Encargos Complementares: |  | 3.89
Material |  | FONTE | UNID | COEFICIENTE | PREÇO UNITÁRIO | TOTAL
I14891 | Painel fixo de vidro temperado e = 10mm incolor, inclusive perfis para fixação | ORSE | m2 | 1 | 621.97 | 621.97
|  |  |  | TOTAL Material: |  | 621.97
Mão de Obra |  | FONTE | UNID | COEFICIENTE | PREÇO UNITÁRIO | TOTAL
I06111S | Servente de obras (horista) | ORSE | h | 0.5 | 15.59 | 7.8
I10489S | Vidraceiro (horista) | ORSE | h | 0.5 | 15.55 | 7.78
|  |  |  | TOTAL Mão de Obra: |  | 15.58
|  |  |  | VALOR: |  | 641.39
​90456​ QUEBRA EM ALVENARIA PARA INSTALAÇÃO DE CAIXA DE TOMADA (4X4 OU 4X2). AF_09/2023​ (UN)
Mão de Obra com Encargos Complementares |  | FONTE | UNID | COEFICIENTE | PREÇO UNITÁRIO | TOTAL
88247 | AUXILIAR DE ELETRICISTA COM ENCARGOS COMPLEMENTARES | SINAPI | H | 0.0438 | 25.7 | 1.13
88264 | ELETRICISTA COM ENCARGOS COMPLEMENTARES | SINAPI | H | 0.1556 | 30.42 | 4.73
|  |  |  | TOTAL Mão de Obra com Encargos Complementares: |  | 5.86
|  |  |  | VALOR: |  | 5.85
​90447​ RASGO LINEAR MANUAL EM ALVENARIA, PARA ELETRODUTOS, DIÂMETROS MENORES OU IGUAIS A 40 MM. AF_09/2023​ (M)
Mão de Obra com Encargos Complementares |  | FONTE | UNID | COEFICIENTE | PREÇO UNITÁRIO | TOTAL
88247 | AUXILIAR DE ELETRICISTA COM ENCARGOS COMPLEMENTARES | SINAPI | H | 0.066 | 25.7 | 1.7
88264 | ELETRICISTA COM ENCARGOS COMPLEMENTARES | SINAPI | H | 0.2348 | 30.42 | 7.14
|  |  |  | TOTAL Mão de Obra com Encargos Complementares: |  | 8.84
|  |  |  | VALOR: |  | 8.83
​90443​ RASGO LINEAR MANUAL EM ALVENARIA, PARA RAMAIS/ DISTRIBUIÇÃO DE INSTALAÇÕES HIDRÁULICAS, DIÂMETROS MENORES OU IGUAIS A 40 MM. AF_09/2023​ (M)
Mão de Obra com Encargos Complementares |  | FONTE | UNID | COEFICIENTE | PREÇO UNITÁRIO | TOTAL
88248 | AUXILIAR DE ENCANADOR OU BOMBEIRO HIDRÁULICO COM ENCARGOS COMPLEMENTARES | SINAPI | H | 0.066 | 24.83 | 1.64
88267 | ENCANADOR OU BOMBEIRO HIDRÁULICO COM ENCARGOS COMPLEMENTARES | SINAPI | H | 0.2348 | 29.46 | 6.92
|  |  |  | TOTAL Mão de Obra com Encargos Complementares: |  | 8.56
|  |  |  | VALOR: |  | 8.54
​88316​ SERVENTE COM ENCARGOS COMPLEMENTARES​ (H)
Encargos Complementares |  | FONTE | UNID | COEFICIENTE | PREÇO UNITÁRIO | TOTAL
00037370 | ALIMENTACAO - HORISTA (COLETADO CAIXA - ENCARGOS COMPLEMENTARES) | SINAPI | H | 1 | 3.06 | 3.06
00043491 | EPI - FAMILIA SERVENTE - HORISTA (ENCARGOS COMPLEMENTARES - COLETADO CAIXA) | SINAPI | H | 1 | 1.54 | 1.54
00037372 | EXAMES - HORISTA (COLETADO CAIXA - ENCARGOS COMPLEMENTARES) | SINAPI | H | 1 | 1.24 | 1.24
00043467 | FERRAMENTAS - FAMILIA SERVENTE - HORISTA (ENCARGOS COMPLEMENTARES - COLETADO CAIXA) | SINAPI | H | 1 | 0.5 | 0.5
00037373 | SEGURO - HORISTA (COLETADO CAIXA - ENCARGOS COMPLEMENTARES) | SINAPI | H | 1 | 0.11 | 0.11
00037371 | TRANSPORTE - HORISTA (COLETADO CAIXA - ENCARGOS COMPLEMENTARES) | SINAPI | H | 1 | 0.5 | 0.5
|  |  |  | TOTAL Encargos Complementares: |  | 6.95
Mão de Obra |  | FONTE | UNID | COEFICIENTE | PREÇO UNITÁRIO | TOTAL
00006111 | SERVENTE DE OBRAS (HORISTA) | SINAPI | H | 1 | 16.95 | 16.95
|  |  |  | TOTAL Mão de Obra: |  | 16.95
Serviço |  | FONTE | UNID | COEFICIENTE | PREÇO UNITÁRIO | TOTAL
95378 | CURSO DE CAPACITAÇÃO PARA SERVENTE (ENCARGOS COMPLEMENTARES) - HORISTA | SINAPI | H | 1 | 0.35 | 0.35
|  |  |  | TOTAL Serviço: |  | 0.35
|  |  |  | VALOR: |  | 24.25
​86881​ SIFÃO DO TIPO GARRAFA EM METAL CROMADO 1" X 1.1/2" - FORNECIMENTO E INSTALAÇÃO. AF_02/2026​ (UN)
Material |  | FONTE | UNID | COEFICIENTE | PREÇO UNITÁRIO | TOTAL
00006136 | SIFAO EM METAL CROMADO PARA PIA OU LAVATORIO, 1 X 1.1/2" | SINAPI | UN | 1 | 272.99 | 272.99
|  |  |  | TOTAL Material: |  | 272.99
Mão de Obra com Encargos Complementares |  | FONTE | UNID | COEFICIENTE | PREÇO UNITÁRIO | TOTAL
88267 | ENCANADOR OU BOMBEIRO HIDRÁULICO COM ENCARGOS COMPLEMENTARES | SINAPI | H | 0.30426 | 29.46 | 8.96
88316 | SERVENTE COM ENCARGOS COMPLEMENTARES | SINAPI | H | 0.11679 | 24.25 | 2.83
|  |  |  | TOTAL Mão de Obra com Encargos Complementares: |  | 11.79
|  |  |  | VALOR: |  | 284.78
​91946​ SUPORTE PARAFUSADO COM PLACA DE ENCAIXE 4" X 2" MÉDIO (1,30 M DO PISO) PARA PONTO ELÉTRICO - FORNECIMENTO E INSTALAÇÃO. AF_03/2023​ (UN)
Material |  | FONTE | UNID | COEFICIENTE | PREÇO UNITÁRIO | TOTAL
00038094 | ESPELHO / PLACA DE 3 POSTOS 4" X 2", PARA INSTALACAO DE TOMADAS E INTERRUPTORES | SINAPI | UN | 1 | 2.41 | 2.41
00038099 | SUPORTE DE FIXACAO PARA ESPELHO / PLACA 4" X 2", PARA 3 MODULOS, PARA INSTALACAO DE TOMADAS E INTERRUPTORES (SOMENTE SUPORTE) | SINAPI | UN | 1 | 1.25 | 1.25
|  |  |  | TOTAL Material: |  | 3.66
Mão de Obra com Encargos Complementares |  | FONTE | UNID | COEFICIENTE | PREÇO UNITÁRIO | TOTAL
88247 | AUXILIAR DE ELETRICISTA COM ENCARGOS COMPLEMENTARES | SINAPI | H | 0.128 | 25.7 | 3.29
88264 | ELETRICISTA COM ENCARGOS COMPLEMENTARES | SINAPI | H | 0.128 | 30.42 | 3.89
|  |  |  | TOTAL Mão de Obra com Encargos Complementares: |  | 7.18
|  |  |  | VALOR: |  | 10.83
​89395​ TE, PVC, SOLDÁVEL, DN 25MM, INSTALADO EM RAMAL OU SUB-RAMAL DE ÁGUA - FORNECIMENTO E INSTALAÇÃO. AF_06/2022​ (UN)
Material |  | FONTE | UNID | COEFICIENTE | PREÇO UNITÁRIO | TOTAL
00000122 | ADESIVO PLASTICO PARA PVC, FRASCO COM *850* GR | SINAPI | UN | 0.0106 | 67.32 | 0.71
00038383 | LIXA D'AGUA EM FOLHA, COR PRETA, GRAO 100 | SINAPI | UN | 0.0507 | 2.2 | 0.11
00020083 | SOLUCAO PREPARADORA / LIMPADORA PARA PVC, FRASCO COM 1000 CM3 | SINAPI | UN | 0.012 | 76.27 | 0.92
00007139 | TE SOLDAVEL, PVC, 90 GRAUS, 25 MM, PARA AGUA FRIA PREDIAL (NBR 5648) | SINAPI | UN | 1 | 1.22 | 1.22
|  |  |  | TOTAL Material: |  | 2.96
Mão de Obra com Encargos Complementares |  | FONTE | UNID | COEFICIENTE | PREÇO UNITÁRIO | TOTAL
88248 | AUXILIAR DE ENCANADOR OU BOMBEIRO HIDRÁULICO COM ENCARGOS COMPLEMENTARES | SINAPI | H | 0.2026 | 24.83 | 5.03
88267 | ENCANADOR OU BOMBEIRO HIDRÁULICO COM ENCARGOS COMPLEMENTARES | SINAPI | H | 0.2026 | 29.46 | 5.97
|  |  |  | TOTAL Mão de Obra com Encargos Complementares: |  | 11
|  |  |  | VALOR: |  | 13.94
​92000​ TOMADA BAIXA DE EMBUTIR (1 MÓDULO), 2P+T 10 A, INCLUINDO SUPORTE E PLACA - FORNECIMENTO E INSTALAÇÃO. AF_03/2023​ (UN)
Serviço |  | FONTE | UNID | COEFICIENTE | PREÇO UNITÁRIO | TOTAL
91946 | SUPORTE PARAFUSADO COM PLACA DE ENCAIXE 4" X 2" MÉDIO (1,30 M DO PISO) PARA PONTO ELÉTRICO - FORNECIMENTO E INSTALAÇÃO. AF_03/2023 | SINAPI | UN | 1 | 10.83 | 10.83
91998 | TOMADA BAIXA DE EMBUTIR (1 MÓDULO), 2P+T 10 A, SEM SUPORTE E SEM PLACA - FORNECIMENTO E INSTALAÇÃO. AF_03/2023 | SINAPI | UN | 1 | 20.04 | 20.04
|  |  |  | TOTAL Serviço: |  | 30.87
|  |  |  | VALOR: |  | 30.87
​91998​ TOMADA BAIXA DE EMBUTIR (1 MÓDULO), 2P+T 10 A, SEM SUPORTE E SEM PLACA - FORNECIMENTO E INSTALAÇÃO. AF_03/2023​ (UN)
Material |  | FONTE | UNID | COEFICIENTE | PREÇO UNITÁRIO | TOTAL
00038101 | TOMADA 2P+T 10A, 250V (APENAS MODULO) | SINAPI | UN | 1 | 6.47 | 6.47
|  |  |  | TOTAL Material: |  | 6.47
Mão de Obra com Encargos Complementares |  | FONTE | UNID | COEFICIENTE | PREÇO UNITÁRIO | TOTAL
88247 | AUXILIAR DE ELETRICISTA COM ENCARGOS COMPLEMENTARES | SINAPI | H | 0.242 | 25.7 | 6.22
88264 | ELETRICISTA COM ENCARGOS COMPLEMENTARES | SINAPI | H | 0.242 | 30.42 | 7.36
|  |  |  | TOTAL Mão de Obra com Encargos Complementares: |  | 13.58
|  |  |  | VALOR: |  | 20.04
​91997​ TOMADA MÉDIA DE EMBUTIR (1 MÓDULO), 2P+T 20 A, INCLUINDO SUPORTE E PLACA - FORNECIMENTO E INSTALAÇÃO. AF_03/2023​ (UN)
Serviço |  | FONTE | UNID | COEFICIENTE | PREÇO UNITÁRIO | TOTAL
91946 | SUPORTE PARAFUSADO COM PLACA DE ENCAIXE 4" X 2" MÉDIO (1,30 M DO PISO) PARA PONTO ELÉTRICO - FORNECIMENTO E INSTALAÇÃO. AF_03/2023 | SINAPI | UN | 1 | 10.83 | 10.83
91995 | TOMADA MÉDIA DE EMBUTIR (1 MÓDULO), 2P+T 20 A, SEM SUPORTE E SEM PLACA - FORNECIMENTO E INSTALAÇÃO. AF_03/2023 | SINAPI | UN | 1 | 26.05 | 26.05
|  |  |  | TOTAL Serviço: |  | 36.88
|  |  |  | VALOR: |  | 36.88
​91995​ TOMADA MÉDIA DE EMBUTIR (1 MÓDULO), 2P+T 20 A, SEM SUPORTE E SEM PLACA - FORNECIMENTO E INSTALAÇÃO. AF_03/2023​ (UN)
Material |  | FONTE | UNID | COEFICIENTE | PREÇO UNITÁRIO | TOTAL
00038102 | TOMADA 2P+T 20A, 250V (APENAS MODULO) | SINAPI | UN | 1 | 8.27 | 8.27
|  |  |  | TOTAL Material: |  | 8.27
Mão de Obra com Encargos Complementares |  | FONTE | UNID | COEFICIENTE | PREÇO UNITÁRIO | TOTAL
88247 | AUXILIAR DE ELETRICISTA COM ENCARGOS COMPLEMENTARES | SINAPI | H | 0.317 | 25.7 | 8.15
88264 | ELETRICISTA COM ENCARGOS COMPLEMENTARES | SINAPI | H | 0.317 | 30.42 | 9.64
|  |  |  | TOTAL Mão de Obra com Encargos Complementares: |  | 17.79
|  |  |  | VALOR: |  | 26.05
​89356​ TUBO, PVC, SOLDÁVEL, DE 25MM, INSTALADO EM RAMAL OU SUB-RAMAL DE ÁGUA - FORNECIMENTO E INSTALAÇÃO. AF_06/2022​ (M)
Material |  | FONTE | UNID | COEFICIENTE | PREÇO UNITÁRIO | TOTAL
00038383 | LIXA D'AGUA EM FOLHA, COR PRETA, GRAO 100 | SINAPI | UN | 0.0886 | 2.2 | 0.19
00009868 | TUBO PVC, SOLDAVEL, DE 25 MM, AGUA FRIA (NBR-5648) | SINAPI | M | 1.0493 | 4.2 | 4.41
|  |  |  | TOTAL Material: |  | 4.6
Mão de Obra com Encargos Complementares |  | FONTE | UNID | COEFICIENTE | PREÇO UNITÁRIO | TOTAL
88248 | AUXILIAR DE ENCANADOR OU BOMBEIRO HIDRÁULICO COM ENCARGOS COMPLEMENTARES | SINAPI | H | 0.38 | 24.83 | 9.44
88267 | ENCANADOR OU BOMBEIRO HIDRÁULICO COM ENCARGOS COMPLEMENTARES | SINAPI | H | 0.38 | 29.46 | 11.19
|  |  |  | TOTAL Mão de Obra com Encargos Complementares: |  | 20.63
|  |  |  | VALOR: |  | 25.21
​86878​ VÁLVULA EM METAL CROMADO TIPO AMERICANA 3.1/2" X 1.1/2" PARA PIA - FORNECIMENTO E INSTALAÇÃO. AF_02/2026​ (UN)
Material |  | FONTE | UNID | COEFICIENTE | PREÇO UNITÁRIO | TOTAL
00006157 | VALVULA EM METAL CROMADO PARA PIA AMERICANA 3.1/2 X 1.1/2" | SINAPI | UN | 1 | 93.23 | 93.23
|  |  |  | TOTAL Material: |  | 93.23
Mão de Obra com Encargos Complementares |  | FONTE | UNID | COEFICIENTE | PREÇO UNITÁRIO | TOTAL
88267 | ENCANADOR OU BOMBEIRO HIDRÁULICO COM ENCARGOS COMPLEMENTARES | SINAPI | H | 0.17908 | 29.46 | 5.28
88316 | SERVENTE COM ENCARGOS COMPLEMENTARES | SINAPI | H | 0.06874 | 24.25 | 1.67
|  |  |  | TOTAL Mão de Obra com Encargos Complementares: |  | 6.95
|  |  |  | VALOR: |  | 100.16
_____________________________________________ WELLIGTON FELIPE BEZERRA GOMES ENG. CIVIL E TÉC. EM EDIFICAÇÕES CREA Nº161985471-6

## CURVA ABC SERVICOS
CÓDIGO | DESCRIÇÃO | FONTE | TIPO | UNIDADE | QUANTIDADE | PREÇO UNITÁRIO | PREÇO TOTAL | % | ACUMUL. % | CL
87528 | EMBOÇO, EM ARGAMASSA TRAÇO 1:2:8, PREPARO MANUAL, APLICADO MANUALMENTE EM PAREDES INTERNAS DE AMBIENTES COM ÁREA MENOR QUE 5M², E = 17,5MM, COM TALISCAS. AF_03/2024 | SINAPI | Serviço | M2 | 170.27 | 62.03 | 10561.8481 | 5.3541 | 5.3541 | A
103329 | ALVENARIA DE VEDAÇÃO DE BLOCOS CERÂMICOS FURADOS NA HORIZONTAL DE 9X19X19 CM (ESPESSURA 9 CM) E ARGAMASSA DE ASSENTAMENTO COM PREPARO MANUAL. AF_12/2021 | SINAPI | Serviço | M2 | 85.14 | 116.35 | 9906.039 | 5.0216 | 10.3757 | A
S03764 | Porta em madeira compensada (canela) (ADAPTADO DE ORSE.S03764 ), lisa, semi-ôca, 1.10 x 2.10 m, revestida c/fórmica, inclusive batentes e ferragens. | ORSE | Serviço | UN | 6 | 1596.86 | 9581.16 | 4.8569 | 15.2326 | A
S10759 | Bancada em granito cinza andorinha, e=2cm | ORSE | Serviço | m2 | 13.69 | 681.07 | 9323.8483 | 4.7265 | 19.9591 | A
HNR - 00024 | DIFUSOR DE INSUFLAMENTO DE AR EM PERFIL DE ALUMÍNIO EXTRUDAO E ANODIZADO COM REGISTRO E PLENUM SÉRIE AK6 TAMANHO 4 | PRÓPRIA | Serviço | UND | 8 | 1040.03 | 8320.24 | 4.2177 | 24.1768 | A
104611 | REVESTIMENTO CERÂMICO PARA PAREDES INTERNAS COM PLACAS TIPO ESMALTADA DE DIMENSÕES 60X60 CM APLICADAS NA ALTURA INTEIRA DAS PAREDES. AF_02/2023_PE | SINAPI | Serviço | M2 | 67.85 | 121.29 | 8229.5265 | 4.1717 | 28.3485 | A
88489 | PINTURA LÁTEX ACRÍLICA PREMIUM, HOSPITALAR, ANTIBACTERIAL, ACETINADO, COR CONFORME PROJETO (ADAPTADO - SINAPI.88489), APLICAÇÃO MANUAL EM PAREDES, DUAS DEMÃOS. AF_04/2023 | SINAPI | Serviço | M2 | 367.21 | 21.62 | 7939.0802 | 4.0245 | 32.373 | A
S03764 | Porta em madeira compensada (canela), lisa, semi-ôca, 0.80 x 2.10 m, revestida c/fórmica, inclusive batentes e ferragens. Rev 01_10/2025 | ORSE | Serviço | un | 4 | 1494.76 | 5979.04 | 3.0309 | 35.4039 | A
103253 | (ADAPTADO SINAPI 103253) AR CONDICIONADO SPLIT INVERTER, HI-WALL (PAREDE), 22000 BTU/H, CICLO FRIO - FORNECIMENTO E INSTALAÇÃO. AF_11/2021_PE | SINAPI | Serviço | UN | 1 | 5929.26 | 5929.26 | 3.0057 | 38.4096 | A
103835 | TUBO EM COBRE RÍGIDO, DN 15 MM, CLASSE A, SEM ISOLAMENTO, INSTALADO EM RAMAL E SUB-RAMAL DE GÁS MEDICINAL - FORNECIMENTO E INSTALAÇÃO. AF_04/2022 | SINAPI | Serviço | M | 70.4 | 82.43 | 5803.072 | 2.9417 | 41.3513 | A
S13096 | Porta em vidro temperado 10mm, incolor, inclusive ferragens de fixação e instalação, exclusive puxador - Rev 01_10/2021 | ORSE | Serviço | m2 | 6.72 | 849.96 | 5711.7312 | 2.8954 | 44.2468 | A
98671 | PISO EM GRANITO APLICADO EM AMBIENTES INTERNOS. AF_02/2026 | SINAPI | Serviço | M2 | 8.64 | 652.9 | 5641.056 | 2.8596 | 47.1063 | A
104475 | COMPOSIÇÃO PARAMÉTRICA DE PONTO ELÉTRICO DE TOMADA DE USO GERAL 2P+T (10A/250V) EM EDIFÍCIO RESIDENCIAL COM ELETRODUTO EMBUTIDO EM RASGOS NAS PAREDES, INCLUSO TOMADA, ELETRODUTO, CABO, RASGO, QUEBRA E CHUMBAMENTO. AF_11/2022 | SINAPI | Serviço | UN | 28 | 194.02 | 5432.56 | 2.7539 | 49.8602 | A
103244 | AR CONDICIONADO SPLIT INVERTER, HI-WALL (PAREDE), 9000 BTU/H, CICLO FRIO - FORNECIMENTO E INSTALAÇÃO. AF_11/2021_PE | SINAPI | Serviço | UN | 2 | 2712.91 | 5425.82 | 2.7505 | 52.6107 | B
C1619 | LAVATÓRIO DE LOUÇA BRANCA S/COLUNA C/TORNEIRA E ACESSÓRIOS | SEINFRA | Serviço | UN | 7 | 678.41 | 4748.87 | 2.4073 | 55.018 | B
HNR - 0001 | CAÇAMBA ESTACIONÁRIA - 6 M³ - DISPONIBILIZAÇÃO - 5 DIAS CORRIDOS | PRÓPRIA | Cotação | UND | 5 | 896.35 | 4481.75 | 2.2719 | 57.2899 | B
96109 | FORRO EM PLACAS DE GESSO, PARA AMBIENTES RESIDENCIAIS. AF_08/2023_PS | SINAPI | Serviço | M2 | 63.06 | 66.25 | 4177.725 | 2.1178 | 59.4077 | B
89957 | PONTO DE CONSUMO TERMINAL DE ÁGUA FRIA (SUBRAMAL) COM TUBULAÇÃO DE PVC, DN 25 MM, INSTALADO EM RAMAL DE ÁGUA, INCLUSOS RASGO E CHUMBAMENTO EM ALVENARIA. AF_12/2014 | SINAPI | Serviço | UN | 21 | 182.55 | 3833.55 | 1.9433 | 61.351 | B
97329 | (ADAPTADO - SINAPI 97329) TUBOS EM COBRE FLEXÍVEL, DN 1/2" E DN 1/4", COM ISOLAMENTOE CABO PP, INSTALADO EM RAMAL DE ALIMENTAÇÃO DE AR-CONDICIONADO - FORNECIMENTO E INSTALAÇÃO. AF_07/2025 | SINAPI | Serviço | M | 29.5 | 118.11 | 3484.245 | 1.7662 | 63.1173 | B
88488 | PINTURA LÁTEX ACRÍLICA PREMIUM, APLICAÇÃO MANUAL EM TETO, DUAS DEMÃOS. AF_04/2023 | SINAPI | Serviço | M2 | 163.66 | 20.78 | 3400.8548 | 1.724 | 64.8413 | B
HNR - 00029 | DUTOS EM CHAPA DE AÇO GALVANIZADA N.º 22, PARA AR CONDICIONADO, COM FIXAÇÃO EM LAJE COM SUPORTES PERFILADOS E ISOLAMENTO COM MANTA DE LÃ DE VIDRO ALUMINIZADA, ESPESSURA DE 38 MM - FORNECIMENTO E INSTALAÇÃO | PRÓPRIA | Serviço | UND | 22.67 | 149.59 | 3391.2053 | 1.7191 | 66.5603 | B
104473 | COMPOSIÇÃO PARAMÉTRICA DE PONTO ELÉTRICO DE ILUMINAÇÃO, COM INTERRUPTOR SIMPLES, EM EDIFÍCIO RESIDENCIAL COM ELETRODUTO EMBUTIDO EM RASGOS NAS PAREDES, INCLUSO TOMADA, ELETRODUTO, CABO, RASGO E CHUMBAMENTO (SEM LUMINÁRIA E LÂMPADA). AF_11/2022 | SINAPI | Serviço | UN | 14 | 226.35 | 3168.9 | 1.6064 | 68.1667 | B
98689 | SOLEIRA EM GRANITO, LARGURA 15 CM, ESPESSURA 2,0 CM. AF_02/2026 | SINAPI | Serviço | M | 16.69 | 185.23 | 3091.4887 | 1.5671 | 69.7339 | B
S03764 | Porta em madeira compensada (canela) ( ADAPTADO DE ORSE.S03764 ), lisa, semi-ôca, 0.70 x 2.10 m, revestida c/fórmica, inclusive batentes e ferragens. | ORSE | Serviço | un | 2 | 1460.59 | 2921.18 | 1.4808 | 71.2147 | B
106122 | REMOÇÃO DE ENTULHO CLASSE A (ALVENARIA, CONCRETO, ARGAMASSAS E CERÂMICOS) POR DUTO DE ENTULHO E ACONDICIONAMENTO FINAL EM CAÇAMBA ESTACIONÁRIA. EXCLUSO FRETE. AF_09/2025 | SINAPI | Serviço | M3 | 26.96 | 101.28 | 2730.5088 | 1.3842 | 72.5989 | B
101741 | RODAPÉ EM MARMORITE, ALTURA 10CM. AF_02/2026_PE | SINAPI | Serviço | M | 45.05 | 60.54 | 2727.327 | 1.3825 | 73.9814 | B
94794 | REGISTRO DE GAVETA BRUTO, LATÃO, ROSCÁVEL, 1 1/2", COM ACABAMENTO E CANOPLA CROMADOS - FORNECIMENTO E INSTALAÇÃO. AF_08/2021 | SINAPI | Serviço | UN | 10 | 236.26 | 2362.6 | 1.1977 | 75.1791 | B
88497 | EMASSAMENTO COM MASSA LÁTEX, APLICAÇÃO EM PAREDE, DUAS DEMÃOS, LIXAMENTO MANUAL. AF_04/2023 | SINAPI | Serviço | M2 | 108.62 | 21.45 | 2329.899 | 1.1811 | 76.3601 | B
88485 | FUNDO SELADOR ACRÍLICO, APLICAÇÃO MANUAL EM PAREDE, UMA DEMÃO. AF_04/2023 | SINAPI | Serviço | M2 | 367.21 | 5.88 | 2159.1948 | 1.0945 | 77.4547 | B
87747 | CONTRAPISO EM ARGAMASSA TRAÇO 1:4 (CIMENTO E AREIA), PREPARO MANUAL, APLICADO EM ÁREAS MOLHADAS SOBRE LAJE, ADERIDO, ACABAMENTO NÃO REFORÇADO, ESPESSURA 3CM. AF_07/2021 | SINAPI | Serviço | M2 | 24.17 | 78.86 | 1906.0462 | 0.96622 | 78.4209 | B
S03764 | Porta em madeira compensada (canela) (COM VISOR, ADAPTADO DE ORSE.S03764 ), lisa, semi-ôca, 0.80 x 2.10 m, revestida c/fórmica, inclusive batentes e ferragens. | ORSE | Serviço | UN | 1 | 1671.04 | 1671.04 | 0.84709 | 79.268 | B
S01678 | Ponto de esgoto com tubo de pvc rígido soldável de Ø 50 mm (pias de cozinha, máquinas de lavar, etc...) | ORSE | Serviço | un | 11 | 147.24 | 1619.64 | 0.82103 | 80.089 | C
87256 | REVESTIMENTO CERÂMICO PARA PISO COM PLACAS TIPO ESMALTADA DE DIMENSÕES 60X60 CM APLICADA EM AMBIENTES DE ÁREA ENTRE 5 M2 E 10 M2. AF_02/2023_PE | SINAPI | Serviço | M2 | 16.78 | 95.62 | 1604.5036 | 0.81336 | 80.9024 | C
104827 | INSTALAÇÃO E FORNECIMENTO DE PAINEL FIXO COM SAÍDA PARA GÁS MEDICINAL | SINAPI | Serviço | UN | 8 | 186.11 | 1488.88 | 0.75475 | 81.6571 | C
86932 | BACIA SANITÁRIA COM CAIXA ACOPLADA LOUÇA BRANCA - PADRÃO MÉDIO, INCLUSO ENGATE FLEXÍVEL EM METAL CROMADO, 1/2" X 40 CM - FORNECIMENTO E INSTALAÇÃO. AF_02/2026 | SINAPI | Serviço | UN | 2 | 734.79 | 1469.58 | 0.74496 | 82.4021 | C
86936 | CUBA DE EMBUTIR DE AÇO INOXIDÁVEL MÉDIA, INCLUSO VÁLVULA TIPO AMERICANA E SIFÃO TIPO GARRAFA EM METAL CROMADO - FORNECIMENTO E INSTALAÇÃO. AF_02/2026 | SINAPI | Serviço | UN | 2 | 719.16 | 1438.32 | 0.72912 | 83.1312 | C
99810 | LIMPEZA DE PISO CERÂMICO/ PORCELANATO/ MÁRMORE/ GRANITO UTILIZANDO DETERGENTE NEUTRO E ESCOVAÇÃO MANUAL. AF_10/2025_PS | SINAPI | Serviço | M2 | 153.59 | 8.83 | 1356.1997 | 0.68749 | 83.8187 | C
88496 | EMASSAMENTO COM MASSA LÁTEX, APLICAÇÃO EM TETO, DUAS DEMÃOS, LIXAMENTO MANUAL. AF_04/2023 | SINAPI | Serviço | M2 | 33.89 | 39.87 | 1351.1943 | 0.68495 | 84.5037 | C
S13157 | Luminária plafon (sobrepor) 22,5 x 22,5 - 18 W - 6000K - G- Light ou similar | ORSE | Serviço | un | 18 | 71.76 | 1291.68 | 0.65478 | 85.1585 | C
C3873 | GRELHA DE INSUFLAMENTO/RETORNO, EM ALUMÍNIO ATÉ 0,25 M2 (FORNECIMENTO E MONTAGEM) | SEINFRA | Serviço | UN | 6 | 214.34 | 1286.04 | 0.65192 | 85.8104 | C
95241 | LASTRO DE CONCRETO MAGRO, APLICADO EM PISOS, LAJES SOBRE SOLO OU RADIERS, ESPESSURA DE 5 CM. AF_01/2024 | SINAPI | Serviço | M2 | 24.17 | 50.29 | 1215.5093 | 0.61617 | 86.4265 | C
88484 | FUNDO SELADOR ACRÍLICO, APLICAÇÃO MANUAL EM TETO, UMA DEMÃO. AF_04/2023 | SINAPI | Serviço | M2 | 163.66 | 7.15 | 1170.169 | 0.59319 | 87.0197 | C
87878 | CHAPISCO APLICADO EM ALVENARIAS E ESTRUTURAS DE CONCRETO INTERNAS, COM COLHER DE PEDREIRO. ARGAMASSA TRAÇO 1:3 COM PREPARO MANUAL. AF_10/2022 | SINAPI | Serviço | M2 | 170.27 | 6.72 | 1144.2144 | 0.58003 | 87.5998 | C
89714 | TUBO PVC, SERIE NORMAL, ESGOTO PREDIAL, DN 100 MM, FORNECIDO E INSTALADO EM RAMAL DE DESCARGA OU RAMAL DE ESGOTO SANITÁRIO. AF_08/2022 | SINAPI | Serviço | M | 24.5 | 46.25 | 1133.125 | 0.57441 | 88.1742 | C
S00690 | Ponto de caixa seca p/ lógica, c/ eletroduto pvc rígido embutido Ø 3/4" | ORSE | Serviço | un | 4 | 280.77 | 1123.08 | 0.56932 | 88.7435 | C
S07860 | Luminaria autônoma de emergencia com lâmapda halógena H3/12v, ref. Lux 110, da Luxtron ou similar - Rev.01 | ORSE | Serviço | un | 3 | 371.1 | 1113.3 | 0.56436 | 89.3078 | C
95471 | BACIA SANITÁRIA EM LOUÇA BRANCA PARA PCD SEM FURO FRONTAL, COM TUBO DE LIGAÇÃO CROMADO, SEM ASSENTO - FORNECIMENTO E INSTALAÇÃO. AF_02/2026_PS | SINAPI | Serviço | UN | 1 | 1025.79 | 1025.79 | 0.52 | 89.8278 | C
104162 | PISO EM GRANILITE, MARMORITE OU GRANITINA EM AMBIENTES INTERNOS, COM ESPESSURA DE 8 MM, INCLUSO MISTURA EM BETONEIRA, COLOCAÇÃO DAS JUNTAS, APLICAÇÃO DO PISO, 4 POLIMENTOS COM POLITRIZ, ESTUCAMENTO, SELADOR E CERA. AF_02/2026_PE | SINAPI | Serviço | M2 | 7.05 | 140.92 | 993.486 | 0.50362 | 90.3315 | C
S96560S | Suporte para duto em chapa galvanizada bitola 24, em perfilado com comprimento de 55 cm fixado em laje, por metro de duto fixado. af_09/2023 | ORSE | Serviço | m2 | 24.65 | 40.27 | 992.6555 | 0.5032 | 90.8347 | C
104827 | INSTALAÇÃO E FORNECIMENTO DE PAINEL DE ALARME PARA GASES MEDICINAIS | SINAPI | Serviço | UN | 1 | 974.05 | 974.05 | 0.49377 | 91.3284 | C
100868 | BARRA DE APOIO RETA, EM AÇO INOX POLIDO, COMPRIMENTO 80 CM, FIXADA NA PAREDE - FORNECIMENTO E INSTALAÇÃO. AF_02/2026 | SINAPI | Serviço | UN | 2 | 470.87 | 941.74 | 0.47739 | 91.8058 | C
97622 | DEMOLIÇÃO DE ALVENARIA DE BLOCO FURADO, DE FORMA MANUAL, SEM REAPROVEITAMENTO. AF_09/2023 | SINAPI | Serviço | M3 | 11.95 | 78.04 | 932.578 | 0.47275 | 92.2786 | C
S02055 | Tanque em aço inox, incluso torneira cromada e sifão PVC | ORSE | Serviço | un | 1 | 924.11 | 924.11 | 0.46845 | 92.747 | C
HNR - 00027 | CAIXA COM FILTRO G4+F8 MODELO PLÁSTICO ABS PARA TOMADA DE AR EXTERNO COM ENTRADA E SAÍDA DE AR CIRCULAR MODELO FILBOX | PRÓPRIA | Material | UND | 1 | 905.22 | 905.22 | 0.45888 | 93.2059 | C
94570 | JANELA DE ALUMÍNIO DE CORRER COM 2 FOLHAS PARA VIDROS (VIDROS INCLUSOS), BATENTE/ REQUADRO 6 A 14 CM, ACABAMENTO COM ACETATO OU BRILHANTE, FIXAÇÃO COM PARAFUSO, SEM GUARNIÇÃO/ ALIZAR, DIMENSÕES 100X120 CM, VEDAÇÃO COM SILICONE, EXCLUSIVE CONTRAMARCO - FORNECIMENTO E INSTALAÇÃO. AF_11/2024 | SINAPI | Serviço | M2 | 2.5 | 347.68 | 869.2 | 0.44062 | 93.6465 | C
S13671 | Luminária plafon de sobropor em LED 29.5x29.5 cm, 24w 4000K bivolt, Avant ou similar | ORSE | Serviço | un | 7 | 112.93 | 790.51 | 0.40073 | 94.0473 | C
S01679 | Ponto de esgoto com tubo de pvc rígido soldável de Ø 40 mm (lavatórios, mictórios, ralos sifonados, etc...) | ORSE | Serviço | un | 8 | 96.4 | 771.2 | 0.39094 | 94.4382 | C
104476 | COMPOSIÇÃO PARAMÉTRICA DE PONTO ELÉTRICO DE TOMADA DE USO ESPECÍFICO 2P+T (20A/250V) EM EDIFÍCIO RESIDENCIAL COM ELETRODUTO EMBUTIDO EM RASGOS NAS PAREDES, INCLUSO TOMADA, ELETRODUTO, CABO, RASGO, QUEBRA E CHUMBAMENTO (EXCETO CHUVEIRO). AF_11/2022 | SINAPI | Serviço | UN | 3 | 247.7 | 743.1 | 0.37669 | 94.8149 | C
98555 | IMPERMEABILIZAÇÃO DE SUPERFÍCIE COM ARGAMASSA POLIMÉRICA / MEMBRANA ACRÍLICA, 3 DEMÃOS. AF_09/2023 | SINAPI | Serviço | M2 | 16.78 | 43.54 | 730.6012 | 0.37036 | 95.1852 | C
C1152 | DUTO DE ALONGAMENTO PARA EXAUSTOR EÓLICO | SEINFRA | Serviço | M | 4 | 176.95 | 707.8 | 0.3588 | 95.544 | C
S11390 | Demolição de divisórias tipo naval | ORSE | Serviço | m2 | 30.98 | 21.46 | 664.8308 | 0.33702 | 95.8811 | C
S09733 | Puxador duplo para porta, em alumínio polido, ø = 1", l= 40cm, ref. 3008, da Vesfer ou similar | ORSE | Serviço | Un | 2 | 300.89 | 601.78 | 0.30506 | 96.1861 | C
98297 | CABO ELETRÔNICO CATEGORIA 6, INSTALADO EM EDIFICAÇÃO INSTITUCIONAL - FORNECIMENTO E INSTALAÇÃO. AF_08/2025 | SINAPI | Serviço | M | 60 | 9.77 | 586.2 | 0.29716 | 96.4833 | C
97895 | CAIXA ENTERRADA HIDRÁULICA RETANGULAR, EM CONCRETO PRÉ-MOLDADO, DIMENSÕES INTERNAS: 0,3X0,3X0,3 M. AF_12/2020 | SINAPI | Serviço | UN | 3 | 186.46 | 559.38 | 0.28356 | 96.7668 | C
89865 | TUBO, PVC, SOLDÁVEL, DE 25MM, INSTALADO EM DRENO DE AR-CONDICIONADO - FORNECIMENTO E INSTALAÇÃO. AF_08/2022 | SINAPI | Serviço | M | 24 | 22.37 | 536.88 | 0.27216 | 97.039 | C
HNR - 00028 | EXAUSTOR PARA TOMADA DE AR EXTERNO MODELO MAXX | PRÓPRIA | Material | UND | 1 | 526.26 | 526.26 | 0.26677 | 97.3058 | C
89712 | TUBO PVC, SERIE NORMAL, ESGOTO PREDIAL, DN 50 MM, FORNECIDO E INSTALADO EM RAMAL DE DESCARGA OU RAMAL DE ESGOTO SANITÁRIO. AF_08/2022 | SINAPI | Serviço | M | 14.5 | 33.2 | 481.4 | 0.24403 | 97.5498 | C
104789 | DEMOLIÇÃO DE PISO DE CONCRETO SIMPLES, DE FORMA MANUAL, SEM REAPROVEITAMENTO. AF_09/2023 | SINAPI | Serviço | M3 | 1.65 | 274.68 | 453.222 | 0.22975 | 97.7796 | C
100874 | PUXADOR PARA PCD, FIXADO NA PORTA - FORNECIMENTO E INSTALAÇÃO. AF_02/2026 | SINAPI | Serviço | UN | 1 | 435.65 | 435.65 | 0.22084 | 98.0004 | C
S01683 | Ponto de esgoto com tubo de pvc rígido soldável de Ø 100 mm (vaso sanitário) | ORSE | Serviço | pt | 3 | 134.7 | 404.1 | 0.20485 | 98.2052 | C
103838 | COTOVELO EM COBRE, DN 15 MM, 90 GRAUS, SEM ANEL DE SOLDA, INSTALADO EM RAMAL E SUB-RAMAL DE GÁS MEDICINAL - FORNECIMENTO E INSTALAÇÃO. AF_04/2022 | SINAPI | Serviço | UN | 16 | 23.14 | 370.24 | 0.18768 | 98.3929 | C
S13466 | Assento elevado para vaso sanitário, com arco e tampa, com 13 cm de altura, cor branca, Astra, ref. TAE13/T ou similar | ORSE | Serviço | un | 1 | 356.7 | 356.7 | 0.18082 | 98.5737 | C
103847 | LUVA EM COBRE, DN 15 MM, SEM ANEL DE SOLDA, INSTALADO EM RAMAL E SUB-RAMAL DE GÁS MEDICINAL - FORNECIMENTO E INSTALAÇÃO. AF_04/2022 | SINAPI | Serviço | UN | 23 | 15.11 | 347.53 | 0.17617 | 98.7499 | C
C1477 | INSTALAÇÃO DE EXAUSTOR ELÉTRICO TIPO DOMICILIAR | SEINFRA | Serviço | UN | 1 | 318.8 | 318.8 | 0.16161 | 98.9115 | C
86914 | TORNEIRA CROMADA 1/2" OU 3/4" PARA TANQUE, PADRÃO MÉDIO - FORNECIMENTO E INSTALAÇÃO. AF_02/2026 | SINAPI | Serviço | UN | 2 | 139.04 | 278.08 | 0.14097 | 99.0525 | C
C1151 | DUCHA P/ WC CROMADO (INSTALADO) | SEINFRA | Serviço | UN | 3 | 91.86 | 275.58 | 0.1397 | 99.1922 | C
97644 | REMOÇÃO DE PORTAS, DE FORMA MANUAL, SEM REAPROVEITAMENTO. AF_09/2023 | SINAPI | Serviço | M2 | 19.42 | 13.08 | 254.0136 | 0.12877 | 99.321 | C
S03730 | Ponto de telefone, com eletroduto de pvc rígido embutido Ø 3/4", inclusive fio trançado 2 x 22 | ORSE | Serviço | un | 1 | 249.3 | 249.3 | 0.12638 | 99.4473 | C
S14020 | Barra de apoio para lavatório, constituída de barra lateral tipo "U", em aço polido, l=40cm | ORSE | Serviço | un | 1 | 164.08 | 164.08 | 0.083176 | 99.5305 | C
97645 | REMOÇÃO DE JANELAS, DE FORMA MANUAL, SEM REAPROVEITAMENTO. AF_09/2023 | SINAPI | Serviço | M2 | 4.8 | 33.8 | 162.24 | 0.082243 | 99.6127 | C
103865 | TÊ EM COBRE, DN 15 MM, SEM ANEL DE SOLDA, INSTALADO EM RAMAL E SUB-RAMAL DE GÁS MEDICINAL - FORNECIMENTO E INSTALAÇÃO. AF_04/2022 | SINAPI | Serviço | UN | 4 | 31.27 | 125.08 | 0.063406 | 99.6762 | C
97663 | REMOÇÃO DE LOUÇAS, DE FORMA MANUAL, SEM REAPROVEITAMENTO. AF_09/2023 | SINAPI | Serviço | UN | 7 | 17.34 | 121.38 | 0.06153 | 99.7377 | C
S03256 | Arestamento de vãos | ORSE | Serviço | m | 5.4 | 20.62 | 111.348 | 0.056445 | 99.7941 | C
89866 | JOELHO 90 GRAUS, PVC, SOLDÁVEL, DN 25MM, INSTALADO EM DRENO DE AR-CONDICIONADO - FORNECIMENTO E INSTALAÇÃO. AF_08/2022 | SINAPI | Serviço | UN | 9 | 9.55 | 85.95 | 0.04357 | 99.8377 | C
I12770 | (ADAPTADO ORSE I12770) DIFUSOR COM REGULADOR DE VAZÃO DE AR INSTALADO NO TETO FABRICADO EM PLÁSTICO ABS | ORSE | Material | un | 1 | 79.21 | 79.21 | 0.040153 | 99.8779 | C
100849 | ASSENTO SANITÁRIO CONVENCIONAL - FORNECIMENTO E INSTALAÇÃO. AF_02/2026 | SINAPI | Serviço | UN | 2 | 38.44 | 76.88 | 0.038972 | 99.9168 | C
97666 | REMOÇÃO DE METAIS SANITÁRIOS, DE FORMA MANUAL, SEM REAPROVEITAMENTO. AF_09/2023 | SINAPI | Serviço | UN | 5 | 12.65 | 63.25 | 0.032063 | 99.9489 | C
C0797 | CHUVEIRO PLÁSTICO (INSTALADO) | SEINFRA | Serviço | UN | 3 | 16.98 | 50.94 | 0.025823 | 99.9747 | C
S11518 | (ADAPTADO ORSE S11518) GRELHA DE FACHADA COM COLARINHO PARA DUTO INSTALADA NA PAREDE FABRICADA EM PLÁSTICO ABS | ORSE | Serviço | un | 1 | 37.02 | 37.02 | 0.018766 | 99.9935 | C
89724 | JOELHO 90 GRAUS, PVC, SERIE NORMAL, ESGOTO PREDIAL, DN 40 MM, JUNTA SOLDÁVEL, FORNECIDO E INSTALADO EM RAMAL DE DESCARGA OU RAMAL DE ESGOTO SANITÁRIO. AF_08/2022 | SINAPI | Serviço | UN | 1 | 12.87 | 12.87 | 0.0065241 | 100 | C
[6 empty] | Subtotal até 100,00% |  | 197268.36
[6 empty] | Outros: |  | 0
[6 empty] | Valor total do Orçamento: |  | 197268.36
_____________________________________________ WELLIGTON FELIPE BEZERRA GOMES ENG. CIVIL E TÉC. EM EDIFICAÇÕES CREA Nº161985471-6

## CURVA ABC INSUMOS
CÓDIGO | DESCRIÇÃO | FONTE | TIPO | UNIDADE | QUANTIDADE | PREÇO UNITÁRIO | PREÇO TOTAL | % | ACUMUL. % | CL
00006111 | SERVENTE DE OBRAS (HORISTA) | SINAPI | Mão de Obra | H | 586.4417 | 16.95 | 9940.1874 | 6.1591 | 5.0389 | A
I02585 | Tampo/bancada de granito cinza andorinha, e=2cm | ORSE | Material | m2 | 13.69 | 510.1 | 6983.269 | 4.3269 | 10.486 | A
00004750 | PEDREIRO (HORISTA) | SINAPI | Mão de Obra | H | 278.7493 | 22.53 | 6280.2214 | 3.8913 | 14.3773 | A
00037370 | ALIMENTACAO - HORISTA (COLETADO CAIXA - ENCARGOS COMPLEMENTARES) | SINAPI | Encargos Complementares | H | 1687.5978 | 3.06 | 5164.0492 | 3.1997 | 17.577 | A
I13857 | Porta em vidro temperado 10mm, incolor, inclusive ferragens de fixação e instalação, exclusive puxador | ORSE | Serviço | m2 | 6.72 | 695.38 | 4672.9536 | 2.8954 | 20.4724 | A
00043184 | AR-CONDICIONADO SPLIT INVERTER, HI-WALL (PAREDE), 24000 BTU/H, CICLO FRIO, 60HZ, CLASSIFICACAO A (SELO PROCEL), GAS HFC, CONTROLE S/FIO | SINAPI | Equipamento | UN | 1 | 4629.88 | 4629.88 | 2.8687 | 23.3411 | A
00004783 | PINTOR (HORISTA) | SINAPI | Mão de Obra | H | 203.9922 | 22.53 | 4595.9438 | 2.8477 | 26.1888 | A
HNR - 0010 | TINTA ACÍLICA HOSPITALAR, ACETINADO, ANTIBACTERIAL DE FÁCIL LIMPEZA - COR CONFORME PROJETO | PRÓPRIA | Material | L | 83.9075 | 49.26 | 4133.2827 | 2.561 | 28.7499 | A
00010515 | REVESTIMENTO EM CERAMICA ESMALTADA, FORMATO MAIOR A 2025 CM2 | SINAPI | Material | M2 | 73.7122 | 55.97 | 4125.6741 | 2.5563 | 31.3062 | A
00042424 | AR-CONDICIONADO SPLIT INVERTER, HI-WALL (PAREDE), 9000 BTU/H, CICLO FRIO, 60HZ, CLASSIFICACAO A (SELO PROCEL), GAS HFC, CONTROLE S/FIO | SINAPI | Equipamento | UN | 2 | 2015.28 | 4030.56 | 2.4974 | 33.8035 | A
00010841 | PISO EM GRANITO, POLIDO, TIPO ANDORINHA/ QUARTZ/ CASTELO/ CORUMBA OU OUTROS EQUIVALENTES DA REGIAO, FORMATO MENOR OU IGUAL A 3025 CM2, E= *2* CM | SINAPI | Material | M2 | 10.0224 | 396.22 | 3971.0753 | 2.4605 | 36.2641 | A
HNR - 00021 | DIFUSOR PARA SISTEMA DE AR CONDICIONADO, 400X400 MM | PRÓPRIA | Material | UND | 8 | 489.1 | 3912.8 | 2.4244 | 38.6885 | A
HNR - 0001 | CAÇAMBA ESTACIONÁRIA - 6 M³ - DISPONIBILIZAÇÃO - 5 DIAS CORRIDOS | PRÓPRIA | Cotação | UND | 5 | 733.33 | 3666.65 | 2.2719 | 40.9604 | A
00039747 | TUBO DE COBRE CLASSE "A", DN = 1/2" (15 MM), PARA INSTALACOES DE MEDIA PRESSAO PARA GASES COMBUSTIVEIS E MEDICINAIS | SINAPI | Material | M | 71.984 | 50.53 | 3637.3515 | 2.2537 | 43.2141 | A
I01807 | Porta em madeira compensada canela, lisa, semi-oca - 80 x (160 a 210) x 3,5cm | ORSE | Material | un | 15 | 222.98 | 3344.7 | 2.0724 | 45.2866 | A
00002696 | ENCANADOR OU BOMBEIRO HIDRAULICO (HORISTA) | SINAPI | Mão de Obra | H | 141.2041 | 22.53 | 3181.3294 | 1.9712 | 47.2577 | A
I05015 | Batente (caixão) em madeira lei L=14cm (90x220cm), completo c/02 jogos alizar | ORSE | Material | cj | 13 | 229.9 | 2988.7 | 1.8518 | 49.1096 | A
I01213S | Carpinteiro de formas para concreto (horista) | ORSE | Mão de Obra | h | 130.642 | 20.45 | 2671.6289 | 1.6554 | 50.765 | B
HNR - 00023 | CAIXA PARA EXAUSTOR - PLENUM SÉRIE AK6 TAMANHO 4 | PRÓPRIA | Material | UND | 8 | 294.71 | 2357.68 | 1.4608 | 52.2258 | B
I09251 | Dobradiça ferro cromado 3" x 2 1/2", com aneis, c/parafusos | ORSE | Material | un | 39 | 59.9 | 2336.1 | 1.4475 | 53.6733 | B
00001379 | CIMENTO PORTLAND COMPOSTO CP II-32 | SINAPI | Material | KG | 2502.0047 | 0.88 | 2201.7641 | 1.3642 | 55.0375 | B
I06111S | Servente de obras (horista) | ORSE | Mão de Obra | h | 137.8819 | 15.59 | 2149.5788 | 1.3319 | 56.3694 | B
00037372 | EXAMES - HORISTA (COLETADO CAIXA - ENCARGOS COMPLEMENTARES) | SINAPI | Encargos Complementares | H | 1687.5978 | 1.24 | 2092.6213 | 1.2966 | 57.666 | B
00002436 | ELETRICISTA (HORISTA) | SINAPI | Mão de Obra | H | 90.2353 | 22.53 | 2033.0012 | 1.2597 | 58.9257 | B
I01013 | Fórmica texturizada e=1,3mm ou similar | ORSE | Material | m2 | 43.68 | 43.1 | 1882.608 | 1.1665 | 60.0922 | B
00020232 | SOLEIRA EM GRANITO, POLIDO, TIPO ANDORINHA/ QUARTZ/ CASTELO/ CORUMBA OU OUTROS EQUIVALENTES DA REGIAO, L= *15* CM, E= *2,0* CM | SINAPI | Material | M | 16.69 | 110.61 | 1846.0809 | 1.1439 | 61.236 | B
00001106 | CAL HIDRATADA CH-I PARA ARGAMASSAS | SINAPI | Material | KG | 1018.3915 | 1.8 | 1833.1048 | 1.1358 | 62.3718 | B
00004755 | MARMORISTA / GRANITEIRO (HORISTA) | SINAPI | Mão de Obra | H | 79.8274 | 22.53 | 1798.5118 | 1.1144 | 63.4862 | B
00006015 | REGISTRO GAVETA COM ACABAMENTO E CANOPLA CROMADOS, SIMPLES, BITOLA 1 1/2" | SINAPI | Material | UN | 10 | 172.59 | 1725.9 | 1.0694 | 64.5556 | B
00000246 | AUXILIAR DE ENCANADOR OU BOMBEIRO HIDRAULICO (HORISTA) | SINAPI | Mão de Obra | H | 95.8966 | 17.98 | 1724.2212 | 1.0683 | 65.624 | B
00007271 | BLOCO CERAMICO / TIJOLO VAZADO PARA ALVENARIA DE VEDACAO, 8 FUROS NA HORIZONTAL DE 9 X 19 X 19 CM (L X A X C) | SINAPI | Material | UN | 2410.3134 | 0.64 | 1542.6006 | 0.95581 | 66.5798 | B
00000370 | AREIA MEDIA - POSTO JAZIDA/FORNECEDOR (RETIRADO NA JAZIDA, SEM TRANSPORTE) | SINAPI | Material | M3 | 10.1887 | 140 | 1426.4149 | 0.88382 | 67.4636 | B
00004760 | AZULEJISTA OU LADRILHEIRO (HORISTA) | SINAPI | Mão de Obra | H | 60.7483 | 22.53 | 1368.6598 | 0.84804 | 68.3116 | B
00007356 | TINTA LATEX ACRILICA PREMIUM, COR BRANCO FOSCO | SINAPI | Material | L | 37.3963 | 35.12 | 1313.3584 | 0.81377 | 69.1254 | B
00012872 | GESSEIRO (HORISTA) | SINAPI | Mão de Obra | H | 58.1935 | 22.53 | 1311.1002 | 0.81237 | 69.9378 | B
00039660 | TUBO DE COBRE FLEXIVEL, D = 1/2", E = 0,79 MM, PARA AR-CONDICIONADO/ INSTALACOES GAS RESIDENCIAIS E COMERCIAIS | SINAPI | Material | M | 30.1704 | 43 | 1297.3292 | 0.80384 | 70.7416 | B
I13330 | Fechadura Pado, linha residence, maçaneta em zamac, testa e contra testa em aço inoxidável, cilindro em zamac, ref.401 E, cromada, ou similar | ORSE | Material | un | 13 | 99 | 1287 | 0.79744 | 71.5391 | B
00000247 | AJUDANTE DE ELETRICISTA (HORISTA) | SINAPI | Mão de Obra | H | 70.8133 | 17.98 | 1273.2227 | 0.7889 | 72.328 | B
00001014 | CABO DE COBRE, FLEXIVEL, CLASSE 4 OU 5, ISOLACAO EM PVC/A, ANTICHAMA BWF-B, 1 CONDUTOR, 450/750 V, SECAO NOMINAL 2,5 MM2 | SINAPI | Material | M | 432.051 | 2.82 | 1218.3839 | 0.75493 | 73.0829 | B
00006085 | SELADOR ACRILICO OPACO PREMIUM INTERIOR/EXTERIOR | SINAPI | Material | L | 88.9051 | 13.17 | 1170.8807 | 0.72549 | 73.8084 | B
I1864 | SIFÃO METALICO TIPO COPO DN 1"X1 1/2" | SEINFRA | Material | UN | 7 | 164.58 | 1152.06 | 0.71383 | 74.5222 | B
I7363 | GRELHAS DE INSUFLAMENTO/RETORNO EM ALUMÍNIO ATÉ 0,25 M2 (FORN. E MONTAGEM) | SEINFRA | Material | UN | 6 | 175.36 | 1052.16 | 0.65193 | 75.1741 | B
HNR - 00030 | MANTA DE LÃ DE VIDRO ALUMINIZADA 38 MM | PRÓPRIA | Material | M2 | 22.67 | 42.04 | 953.0468 | 0.59052 | 75.7647 | B
00043491 | EPI - FAMILIA SERVENTE - HORISTA (ENCARGOS COMPLEMENTARES - COLETADO CAIXA) | SINAPI | Encargos Complementares | H | 595.554 | 1.54 | 917.1531 | 0.56828 | 76.3329 | B
I09838S | Tubo pvc serie normal, dn 50 mm, para esgoto predial (nbr 5688) | ORSE | Material | m | 88 | 10.22 | 899.36 | 0.55725 | 76.8902 | B
00037371 | TRANSPORTE - HORISTA (COLETADO CAIXA - ENCARGOS COMPLEMENTARES) | SINAPI | Encargos Complementares | H | 1687.5978 | 0.5 | 843.7989 | 0.52283 | 77.413 | B
INS-47707151 | Posto de Parede para Rede de Gases (Ref. MedicalFast) | PRÓPRIA | Material | UND | 8 | 101.65 | 813.2 | 0.50387 | 77.9169 | B
00010422 | BACIA SANITARIA (VASO) COM CAIXA ACOPLADA, SIFAO APARENTE, DE LOUCA BRANCA (SEM ASSENTO) | SINAPI | Material | UN | 2 | 401.69 | 803.38 | 0.49778 | 78.4147 | B
I07607 | Luminaria autônoma de emergencia com lâmapda halógena H3/12v, ref. Lux 110, da Luxtron ou similar | ORSE | Material | un | 3 | 259.8 | 779.4 | 0.48293 | 78.8976 | B
00001292 | PISO EM CERAMICA ESMALTADA, COR LISA, PEI MAIOR OU IGUAL A 4, FORMATO MAIOR QUE 2025 CM2 | SINAPI | Material | M2 | 18.2298 | 42.33 | 771.6671 | 0.47813 | 79.3757 | B
I02436S | Eletricista (horista) | ORSE | Mão de Obra | h | 37 | 20.45 | 756.65 | 0.46883 | 79.8446 | B
INS-67882208 | Painel de Alarme para Rede de Gases (Ref. MedicalFast) | PRÓPRIA | Material | und | 1 | 746.29 | 746.29 | 0.46241 | 80.307 | C
HNR - 00027 | CAIXA COM FILTRO G4+F8 MODELO PLÁSTICO ABS PARA TOMADA DE AR EXTERNO COM ENTRADA E SAÍDA DE AR CIRCULAR MODELO FILBOX | PRÓPRIA | Material | UND | 1 | 740.59 | 740.59 | 0.45888 | 80.7658 | C
I1344 | LAVATÓRIO DE LOUÇA BRANCA SEM COLUNA | SEINFRA | Material | UN | 7 | 100.96 | 706.72 | 0.43789 | 81.2037 | C
00043489 | EPI - FAMILIA PEDREIRO - HORISTA (ENCARGOS COMPLEMENTARES - COLETADO CAIXA) | SINAPI | Encargos Complementares | H | 479.1566 | 1.47 | 704.3602 | 0.43643 | 81.6402 | C
00004812 | PLACA DE GESSO PARA FORRO, *60 X 60* CM, ESPESSURA DE 12 MM (SEM COLOCACAO) | SINAPI | Material | M2 | 65.6707 | 10.66 | 700.0495 | 0.43376 | 82.0739 | C
I2132 | TORNEIRA DE PRESSÃO CROMADA P/LAVATORIO 1/2' | SEINFRA | Material | UN | 7 | 98.66 | 690.62 | 0.42792 | 82.5018 | C
00001381 | ARGAMASSA COLANTE AC I PARA CERAMICAS | SINAPI | Material | KG | 617.9739 | 1.1 | 679.7713 | 0.42119 | 82.923 | C
00036520 | BACIA SANITARIA (VASO) CONVENCIONAL PARA PCD, SEM FURO FRONTAL, DE LOUCA BRANCA (SEM ASSENTO) | SINAPI | Material | UN | 1 | 676.08 | 676.08 | 0.41891 | 83.3419 | C
I13946 | Luminária plafon (sobrepor) 22,5 x 22,5 - 18 W - 6000K - G- Light ou similar | ORSE | Material | un | 18 | 36.82 | 662.76 | 0.41065 | 83.7526 | C
00036896 | JANELA DE CORRER, EM ALUMINIO PERFIL 25, 100 X 120 CM (A X L), 2 FLS MOVEIS, SEM BANDEIRA, ACABAMENTO BRANCO OU BRILHANTE, BATENTE DE 6 A 7 CM, COM VIDRO 4 MM, SEM GUARNICAO | SINAPI | Material | UN | 2.0833 | 299.81 | 624.5792 | 0.387 | 84.1396 | C
00039662 | TUBO DE COBRE FLEXIVEL, D = 1/4", E = 0,79 MM, PARA AR-CONDICIONADO/ INSTALACOES GAS RESIDENCIAIS E COMERCIAIS | SINAPI | Material | M | 30.1704 | 20.61 | 621.8129 | 0.38528 | 84.5249 | C
I04750S | Pedreiro (horista) | ORSE | Mão de Obra | h | 30.0185 | 20.45 | 613.8783 | 0.38037 | 84.9052 | C
00039244 | ELETRODUTO PVC FLEXIVEL CORRUGADO, REFORCADO, COR LARANJA, DE 25 MM, PARA LAJES E PISOS | SINAPI | Material | M | 137.212 | 4.29 | 588.6396 | 0.36473 | 85.27 | C
I2320 | ENCANADOR | SEINFRA | Mão de Obra | H | 21.5 | 26.18 | 562.87 | 0.34876 | 85.6187 | C
00006136 | SIFAO EM METAL CROMADO PARA PIA OU LAVATORIO, 1 X 1.1/2" | SINAPI | Material | UN | 2 | 272.99 | 545.98 | 0.3383 | 85.957 | C
00044528 | CIMENTO PORTLAND ESTRUTURAL BRANCO CPB - 32 OU CPB - 40 | SINAPI | Material | KG | 115.55 | 4.69 | 541.9295 | 0.33579 | 86.2928 | C
I00158 | Almoço (Participação do empregador) | ORSE | Encargos Complementares | un | 37.7703 | 14 | 528.7847 | 0.32764 | 86.6205 | C
00034794 | MECANICO DE REFRIGERACAO (HORISTA) | SINAPI | Mão de Obra | H | 22.0604 | 22.96 | 506.507 | 0.31384 | 86.9343 | C
I11688S | Tanque aco inoxidavel (aco 304) com esfregador e valvula, de *50 x 40 x 22* cm | ORSE | Material | un | 1 | 495.76 | 495.76 | 0.30718 | 87.2415 | C
I14478 | Luminária plafon de sobrepor em LED 29.5x29.5 cm, 24w 4000K bivolt, Avant ou similar | ORSE | Material | un | 7 | 70.5 | 493.5 | 0.30578 | 87.5473 | C
I1043 | DUTO DE ALONGAMENTO P/EXAUSTOR EOLICO | SEINFRA | Material | M | 4 | 120.79 | 483.16 | 0.29937 | 87.8466 | C
I10267 | Chumbador de aço galvanizado 5/8" x 2 1/2" | ORSE | Material | un | 22.67 | 21.17 | 479.9239 | 0.29737 | 88.144 | C
I10110 | Puxador duplo para porta, em alumínio polido, ø = 1", l= 40cm, ref. 3008, da Vesfer ou similar | ORSE | Material | un | 2 | 238.84 | 477.68 | 0.29598 | 88.44 | C
00004351 | PARAFUSO NIQUELADO 3 1/2" COM ACABAMENTO CROMADO PARA FIXAR PECA SANITARIA, INCLUI PORCA CEGA, ARRUELA E BUCHA DE NYLON TAMANHO S-8 | SINAPI | Material | UN | 18 | 26.04 | 468.72 | 0.29042 | 88.7304 | C
I06110S | Serralheiro (horista) | ORSE | Mão de Obra | h | 22.67 | 20.45 | 463.6015 | 0.28725 | 89.0176 | C
00043626 | MASSA CORRIDA PARA SUPERFICIES DE AMBIENTES INTERNOS | SINAPI | Material | KG | 190.8066 | 2.4 | 457.9359 | 0.28374 | 89.3014 | C
00039599 | CABO DE REDE, PAR TRANCADO UTP, 4 PARES, CATEGORIA 6 (CAT 6), ISOLAMENTO PVC (LSZH) | SINAPI | Material | M | 63 | 7.17 | 451.71 | 0.27988 | 89.5813 | C
00041627 | CAIXA DE CONCRETO ARMADO PRE-MOLDADO, COM FUNDO E TAMPA, DIMENSOES DE 0,30 X 0,30 X 0,30 M | SINAPI | Material | UN | 3 | 146.13 | 438.39 | 0.27163 | 89.8529 | C
I0043 | AJUDANTE DE ENCANADOR | SEINFRA | Mão de Obra | H | 20.75 | 21.1 | 437.825 | 0.27128 | 90.1242 | C
HNR - 00028 | EXAUSTOR PARA TOMADA DE AR EXTERNO MODELO MAXX | PRÓPRIA | Material | UND | 1 | 430.55 | 430.55 | 0.26677 | 90.391 | C
00000242 | AJUDANTE ESPECIALIZADO (HORISTA) | SINAPI | Mão de Obra | H | 21.5323 | 18.13 | 390.3813 | 0.24188 | 90.6328 | C
00043490 | EPI - FAMILIA PINTOR - HORISTA (ENCARGOS COMPLEMENTARES - COLETADO CAIXA) | SINAPI | Encargos Complementares | H | 201.025 | 1.87 | 375.9168 | 0.23292 | 90.8658 | C
00043466 | FERRAMENTAS - FAMILIA PINTOR - HORISTA (ENCARGOS COMPLEMENTARES - COLETADO CAIXA) | SINAPI | Encargos Complementares | H | 201.025 | 1.86 | 373.9066 | 0.23168 | 91.0974 | C
00036081 | BARRA DE APOIO RETA, EM ACO INOX POLIDO, COMPRIMENTO 80CM, DIAMETRO MINIMO 3 CM | SINAPI | Material | UN | 2 | 185.25 | 370.5 | 0.22957 | 91.327 | C
00001743 | CUBA ACO INOX (AISI 304) DE EMBUTIR COM VALVULA 3 1/2", DE *46 X 30 X 12* CM | SINAPI | Material | UN | 2 | 181.38 | 362.76 | 0.22477 | 91.5518 | C
I11049S | Chapa de aco galvanizada bitola gsg 22, e = 0,80 mm (6,40 kg/m2) | ORSE | Material | kg | 33.5516 | 10.4 | 348.9366 | 0.21621 | 91.768 | C
00037595 | ARGAMASSA COLANTE TIPO AC III | SINAPI | Material | KG | 101.7402 | 3.38 | 343.8817 | 0.21307 | 91.9811 | C
I10492 | Cesta Básica | ORSE | Encargos Complementares | un | 1.6696 | 205 | 342.2705 | 0.21207 | 92.1931 | C
I00622 | Cola formicola - p/ laminados - ou similar | ORSE | Material | kg | 8.71 | 38.81 | 338.0351 | 0.20945 | 92.4026 | C
00009836 | TUBO PVC SERIE NORMAL, DN 100 MM, PARA ESGOTO PREDIAL (NBR 5688) | SINAPI | Material | M | 25.8451 | 12.96 | 334.9518 | 0.20754 | 92.6101 | C
00001013 | CABO DE COBRE, FLEXIVEL, CLASSE 4 OU 5, ISOLACAO EM PVC/A, ANTICHAMA BWF-B, 1 CONDUTOR, 450/750 V, SECAO NOMINAL 1,5 MM2 | SINAPI | Material | M | 186.4598 | 1.78 | 331.8984 | 0.20565 | 92.8158 | C
00039737 | TUBO DE BORRACHA ELASTOMERICA FLEXIVEL, PRETA, PARA ISOLAMENTO TERMICO DE TUBULACAO, DN 1/2" (12 MM), E= 19 MM, COEFICIENTE DE CONDUTIVIDADE TERMICA 0,036W/MK, VAPOR DE AGUA MAIOR OU IGUAL A 10.000 | SINAPI | Material | M | 30.1704 | 10.09 | 304.4198 | 0.18862 | 93.0044 | C
00009868 | TUBO PVC, SOLDAVEL, DE 25 MM, AGUA FRIA (NBR-5648) | SINAPI | Material | M | 72.4731 | 4.2 | 304.3872 | 0.1886 | 93.193 | C
00043467 | FERRAMENTAS - FAMILIA SERVENTE - HORISTA (ENCARGOS COMPLEMENTARES - COLETADO CAIXA) | SINAPI | Encargos Complementares | H | 595.554 | 0.5 | 297.777 | 0.18451 | 93.3775 | C
I14191 | Assento elevado para vaso sanitário, com arco e tampa, com 13 cm de altura, cor branca, Astra, ref. TAE13/T ou similar | ORSE | Material | un | 1 | 289.89 | 289.89 | 0.17962 | 93.5571 | C
00043465 | FERRAMENTAS - FAMILIA PEDREIRO - HORISTA (ENCARGOS COMPLEMENTARES - COLETADO CAIXA) | SINAPI | Encargos Complementares | H | 479.1566 | 0.6 | 287.494 | 0.17813 | 93.7353 | C
00043485 | EPI - FAMILIA ENCANADOR - HORISTA (ENCARGOS COMPLEMENTARES - COLETADO CAIXA) | SINAPI | Encargos Complementares | H | 232.913 | 1.23 | 286.483 | 0.17751 | 93.9128 | C
I02696S | Encanador ou bombeiro hidraulico (horista) | ORSE | Mão de Obra | h | 12.7 | 20.45 | 259.715 | 0.16092 | 94.0737 | C
00043484 | EPI - FAMILIA ELETRICISTA - HORISTA (ENCARGOS COMPLEMENTARES - COLETADO CAIXA) | SINAPI | Encargos Complementares | H | 176.7213 | 1.38 | 243.8754 | 0.15111 | 94.2248 | C
00000135 | ARGAMASSA POLIMERICA IMPERMEABILIZANTE SEMIFLEXIVEL, BICOMPONENTE, A BASE DE CIMENTO E ADITIVOS | SINAPI | Material | KG | 58.084 | 4.07 | 236.4018 | 0.14648 | 94.3713 | C
00012873 | IMPERMEABILIZADOR (HORISTA) | SINAPI | Mão de Obra | H | 10.3483 | 22.53 | 233.1465 | 0.14446 | 94.5157 | C
I1143 | EXAUSTOR ELETRICO DOMICILIAR | SEINFRA | Material | UN | 1 | 222.46 | 222.46 | 0.13784 | 94.6536 | C
00013417 | TORNEIRA METALICA CROMADA CANO CURTO, SEM BICO, SEM AREJADOR, DE PAREDE, PARA TANQUE E USO GERAL, 1/2" OU 3/4" | SINAPI | Material | UN | 2 | 107.38 | 214.76 | 0.13307 | 94.7867 | C
00004384 | PARAFUSO NIQUELADO COM ACABAMENTO CROMADO PARA FIXAR PECA SANITARIA, INCLUI PORCA CEGA, ARRUELA E BUCHA DE NYLON TAMANHO S-10 | SINAPI | Material | UN | 6 | 35.12 | 210.72 | 0.13056 | 94.9172 | C
I09835S | Tubo pvc serie normal, dn 40 mm, para esgoto predial (nbr 5688) | ORSE | Material | m | 32 | 6.19 | 198.08 | 0.12273 | 95.04 | C
I34794S | Mecanico de refrigeracao (horista) | ORSE | Mão de Obra | h | 12.2185 | 15.69 | 191.7083 | 0.11878 | 95.1587 | C
I10761 | Refeição - café da manhã ( café com leite e dois pães com manteiga) | ORSE | Encargos Complementares | un | 37.7703 | 5 | 188.8517 | 0.11701 | 95.2758 | C
00006157 | VALVULA EM METAL CROMADO PARA PIA AMERICANA 3.1/2 X 1.1/2" | SINAPI | Material | UN | 2 | 93.23 | 186.46 | 0.11553 | 95.3913 | C
00037373 | SEGURO - HORISTA (COLETADO CAIXA - ENCARGOS COMPLEMENTARES) | SINAPI | Encargos Complementares | H | 1687.5978 | 0.11 | 185.6358 | 0.11502 | 95.5063 | C
I39029S | Perfilado perfurado duplo 38 x 76 mm, chapa 22 | ORSE | Material | m | 9.4138 | 19.68 | 185.2643 | 0.11479 | 95.6211 | C
00004824 | GRANILHA/ GRANA/ PEDRISCO OU AGREGADO EM MARMORE/ GRANITO/ QUARTZO E CALCARIO, PRETO, CINZA, PALHA OU BRANCO | SINAPI | Material | KG | 231.1 | 0.79 | 182.569 | 0.11312 | 95.7342 | C
00038101 | TOMADA 2P+T 10A, 250V (APENAS MODULO) | SINAPI | Material | UN | 28 | 6.47 | 181.16 | 0.11225 | 95.8465 | C
00003524 | JOELHO PVC, SOLDAVEL, COM BUCHA DE LATAO, 90 GRAUS, 25 MM X 3/4", PARA AGUA FRIA PREDIAL | SINAPI | Material | UN | 21 | 8.15 | 171.15 | 0.10605 | 95.9525 | C
I09836S | Tubo pvc serie normal, dn 100 mm, para esgoto predial (nbr 5688) | ORSE | Material | m | 12 | 14.17 | 170.04 | 0.10536 | 96.0579 | C
I1091 | ENGATE CROMADO | SEINFRA | Material | UN | 7 | 22.59 | 158.13 | 0.097979 | 96.1559 | C
00036204 | BARRA DE APOIO RETA, EM ACO INOX POLIDO, COMPRIMENTO 60CM, DIAMETRO MINIMO 3 CM | SINAPI | Material | UN | 1 | 156.44 | 156.44 | 0.096932 | 96.2528 | C
I0797 | CHUVEIRO-DUCHA CROMADO 1/2'' | SEINFRA | Material | UN | 3 | 51.41 | 154.23 | 0.095563 | 96.3483 | C
I8438 | CABO CORDPLAST (CABO PP) 3 x 2,50 mm² | SEINFRA | Material | M | 30.1704 | 5.04 | 152.0591 | 0.094218 | 96.4426 | C
00009838 | TUBO PVC SERIE NORMAL, DN 50 MM, PARA ESGOTO PREDIAL (NBR 5688) | SINAPI | Material | M | 15.296 | 9.35 | 143.0181 | 0.088616 | 96.5312 | C
I14891 | Painel fixo de vidro temperado e = 10mm incolor, inclusive perfis para fixação | ORSE | Material | m2 | 0.225 | 621.97 | 139.9433 | 0.08671 | 96.6179 | C
I11267S | Arruela lisa, redonda, de latao polido, diametro nominal 5/8", diametro externo = 34 mm, diametro do furo = 17 mm, espessura = *2,5* mm | ORSE | Material | un | 107.8438 | 1.29 | 139.1184 | 0.086199 | 96.7041 | C
00001872 | CAIXA DE PASSAGEM, EM PVC, DE 4" X 2", PARA ELETRODUTO FLEXIVEL CORRUGADO | SINAPI | Material | UN | 45 | 3.09 | 139.05 | 0.086157 | 96.7902 | C
00011684 | ENGATE / RABICHO FLEXIVEL INOX 1/2" X 40 CM | SINAPI | Material | UN | 2 | 68.52 | 137.04 | 0.084912 | 96.8752 | C
00043460 | FERRAMENTAS - FAMILIA ELETRICISTA - HORISTA (ENCARGOS COMPLEMENTARES - COLETADO CAIXA) | SINAPI | Encargos Complementares | H | 176.7213 | 0.76 | 134.3082 | 0.083219 | 96.9584 | C
I2272 | VÁLVULA DE METAL 1" | SEINFRA | Material | UN | 7 | 19.12 | 133.84 | 0.082929 | 97.0413 | C
I1579 | PARAFUSO CROMADO P/FIXAÇÃO SANITARIOS, INCLUSIVE PORCA CEGA, ARRUELA E BUCHA DE NYLON | SEINFRA | Material | UN | 14 | 9.4 | 131.6 | 0.081541 | 97.1229 | C
00005318 | DILUENTE AGUARRAS | SINAPI | Material | L | 3.4131 | 37.64 | 128.4694 | 0.079601 | 97.2025 | C
I14868 | Barra de apoio para lavatório, constituída de barra lateral tipo "U", em aço polido, l=40cm | ORSE | Material | un | 1 | 128.36 | 128.36 | 0.079533 | 97.282 | C
I02378 | Vale transporte | ORSE | Encargos Complementares | un | 28.2222 | 4.5 | 127.0001 | 0.078691 | 97.3607 | C
I03116 | Cantoneira alumínio anodizado natural, 1" x 1/8" - vara com 6m - 0,408 kg/m | ORSE | Material | m | 8.214 | 15.09 | 123.9493 | 0.0768 | 97.4375 | C
00037591 | SUPORTE MAO-FRANCESA EM ACO, ABAS IGUAIS 40 CM, CAPACIDADE MINIMA 70 KG, BRANCO | SINAPI | Material | UN | 6 | 20.27 | 121.62 | 0.075357 | 97.5128 | C
I00866 | Eletroduto condulete pvc rígido, d= 3/4" | ORSE | Material | m | 24 | 5.02 | 120.48 | 0.074651 | 97.5875 | C
I03518S | Joelho pvc, soldavel, pb, 45 graus, dn 50 mm, para esgoto predial | ORSE | Material | un | 33 | 3.6 | 118.8 | 0.07361 | 97.6611 | C
I2312 | ELETRICISTA | SEINFRA | Mão de Obra | H | 4.1187 | 26.85 | 110.5884 | 0.068522 | 97.7296 | C
00039738 | TUBO DE BORRACHA ELASTOMERICA FLEXIVEL, PRETA, PARA ISOLAMENTO TERMICO DE TUBULACAO, DN 1/4" (6 MM), E= 9 MM, COEFICIENTE DE CONDUTIVIDADE TERMICA 0,036W/MK, VAPOR DE AGUA MAIOR OU IGUAL A 10.000 | SINAPI | Material | M | 30.1704 | 3.65 | 110.1221 | 0.068233 | 97.7979 | C
00038094 | ESPELHO / PLACA DE 3 POSTOS 4" X 2", PARA INSTALACAO DE TOMADAS E INTERRUPTORES | SINAPI | Material | UN | 45 | 2.41 | 108.45 | 0.067197 | 97.865 | C
I00941 | Fardamento com mangas curta | ORSE | Encargos Complementares | un | 0.55654 | 193.04 | 107.434 | 0.066567 | 97.9316 | C
00004721 | PEDRA BRITADA N. 1 (9,5 A 19 MM) POSTO PEDREIRA/FORNECEDOR, SEM FRETE | SINAPI | Material | M3 | 0.97079 | 108.35 | 105.1846 | 0.065174 | 97.9968 | C
I00668 | Fixação para tanque, DECA FT11 ou similar | ORSE | Material | cj | 1 | 104.89 | 104.89 | 0.064991 | 98.0618 | C
I39996S | Vergalhao zincado rosca total, 1/4" (6,3 mm) | ORSE | Material | m | 17.117 | 5.45 | 93.2874 | 0.057802 | 98.1196 | C
00040547 | PARAFUSO ZINCADO, AUTOBROCANTE, FLANGEADO, 4,2 MM X 19 MM | SINAPI | Material | CENTO | 2.1677 | 42.67 | 92.494 | 0.05731 | 98.1769 | C
00043461 | FERRAMENTAS - FAMILIA ENCANADOR - HORISTA (ENCARGOS COMPLEMENTARES - COLETADO CAIXA) | SINAPI | Encargos Complementares | H | 232.913 | 0.39 | 90.8361 | 0.056283 | 98.2332 | C
00012714 | COTOVELO DE COBRE 90 GRAUS SEM ANEL DE SOLDA, BOLSA X BOLSA, 15 MM | SINAPI | Material | UN | 16 | 5.48 | 87.68 | 0.054328 | 98.2875 | C
I01703 | Pasta lubrificante p/ pvc je | ORSE | Material | kg | 1.38 | 63.5 | 87.63 | 0.054297 | 98.3418 | C
00034357 | REJUNTE CIMENTICIO, QUALQUER COR | SINAPI | Material | KG | 13.4929 | 6.45 | 87.0293 | 0.053924 | 98.3957 | C
I0042 | AJUDANTE DE ELETRICISTA | SEINFRA | Mão de Obra | H | 4.1187 | 21.1 | 86.9056 | 0.053848 | 98.4496 | C
00003315 | GESSO EM PO PARA REVESTIMENTOS/MOLDURAS/SANCAS E USO GERAL | SINAPI | Material | KG | 114.3089 | 0.76 | 86.8747 | 0.053829 | 98.5034 | C
00007334 | ADITIVO ADESIVO LIQUIDO PARA ARGAMASSAS DE REVESTIMENTOS CIMENTICIOS | SINAPI | Material | L | 5.0757 | 17.08 | 86.693 | 0.053716 | 98.5571 | C
00000367 | AREIA GROSSA - POSTO JAZIDA/FORNECEDOR (RETIRADO NA JAZIDA, SEM TRANSPORTE) | SINAPI | Material | M3 | 0.5922 | 141.83 | 83.9916 | 0.052042 | 98.6092 | C
00038112 | INTERRUPTOR SIMPLES 10A, 250V (APENAS MODULO) | SINAPI | Material | UN | 14 | 5.68 | 79.52 | 0.049272 | 98.6584 | C
I07097S | Te sanitario, pvc, dn 50 x 50 mm, serie normal, para esgoto predial | ORSE | Material | un | 11 | 7.14 | 78.54 | 0.048664 | 98.7071 | C
00001871 | CAIXA OCTOGONAL DE FUNDO MOVEL, EM PVC, DE 3" X 3", PARA ELETRODUTO FLEXIVEL CORRUGADO | SINAPI | Material | UN | 14 | 5.54 | 77.56 | 0.048057 | 98.7551 | C
00034557 | TELA DE ACO SOLDADA GALVANIZADA/ZINCADA PARA ALVENARIA, FIO D = *1,20 A 1,70* MM, MALHA 15 X 15 MM, (C X L) *50 X 7,5* CM | SINAPI | Material | M | 35.7588 | 2.05 | 73.3055 | 0.045421 | 98.8006 | C
I13984S | Torneira metalica cromada, cano curto, com arejador, sem bico plastico, de parede, para uso geral, 1/2" ou 3/4" | ORSE | Material | un | 1 | 73.28 | 73.28 | 0.045405 | 98.846 | C
00012723 | LUVA DE COBRE SEM ANEL DE SOLDA, BOLSA X BOLSA, 15 MM | SINAPI | Material | UN | 23 | 3.05 | 70.15 | 0.043466 | 98.8894 | C
I12770 | (ADAPTADO ORSE I12770) DIFUSOR COM REGULADOR DE VAZÃO DE AR INSTALADO NO TETO FABRICADO EM PLÁSTICO ABS | ORSE | Material | un | 1 | 64.8 | 64.8 | 0.040151 | 98.9296 | C
I01379S | Cimento portland composto cp ii-32 | ORSE | Material | kg | 68.21 | 0.9 | 61.389 | 0.038037 | 98.9676 | C
00038099 | SUPORTE DE FIXACAO PARA ESPELHO / PLACA 4" X 2", PARA 3 MODULOS, PARA INSTALACAO DE TOMADAS E INTERRUPTORES (SOMENTE SUPORTE) | SINAPI | Material | UN | 45 | 1.25 | 56.25 | 0.034853 | 99.0025 | C
I10908S | Juncao de reducao invertida, pvc soldavel, 100 x 50 mm, serie normal para esgoto predial | ORSE | Material | un | 3 | 18.14 | 54.42 | 0.033719 | 99.0362 | C
00000377 | ASSENTO SANITARIO DE PLASTICO, TIPO CONVENCIONAL | SINAPI | Material | UN | 2 | 27.05 | 54.1 | 0.033521 | 99.0697 | C
I1530 | MONTADOR | SEINFRA | Mão de Obra | H | 2 | 26.86 | 53.72 | 0.033286 | 99.103 | C
I03516S | Joelho pvc, soldavel, bb, 45 graus, dn 40 mm, para esgoto predial | ORSE | Material | un | 24 | 2.22 | 53.28 | 0.033013 | 99.136 | C
I02036 | Solucao limpadora pvc | ORSE | Material | l | 0.733 | 69.74 | 51.1194 | 0.031674 | 99.1677 | C
00020083 | SOLUCAO PREPARADORA / LIMPADORA PARA PVC, FRASCO COM 1000 CM3 | SINAPI | Material | UN | 0.65652 | 76.27 | 50.0728 | 0.031026 | 99.1987 | C
I03517S | Joelho pvc, soldavel, bb, 90 graus, sem anel, dn 40 mm, para esgoto predial secundario | ORSE | Material | un | 24 | 2.01 | 48.24 | 0.02989 | 99.2286 | C
I03520S | Joelho pvc, soldavel, pb, 90 graus, dn 100 mm, para esgoto predial | ORSE | Material | un | 6 | 7.9 | 47.4 | 0.02937 | 99.258 | C
00039961 | SILICONE ACETICO USO GERAL INCOLOR 280 G | SINAPI | Material | UN | 1.6696 | 28.14 | 46.9837 | 0.029112 | 99.2871 | C
I10517 | Exames admissionais/demissionais (checkup) | ORSE | Encargos Complementares | cj | 0.14841 | 300 | 44.523 | 0.027587 | 99.3147 | C
I00242S | Ajudante especializado (horista) | ORSE | Mão de Obra | h | 2.6655 | 15.88 | 42.328 | 0.026227 | 99.3409 | C
I0037 | AJUDANTE | SEINFRA | Mão de Obra | H | 2 | 21.1 | 42.2 | 0.026148 | 99.367 | C
I37370S | Alimentacao - horista (coletado caixa - encargos complementares) | ORSE | Encargos Complementares | h | 14.2329 | 2.96 | 42.1294 | 0.026104 | 99.3932 | C
00012732 | SOLDA ESTANHO/COBRE PARA CONEXOES DE COBRE, FIO 2,5 MM, CARRETEL 500 GR (SEM CHUMBO) | SINAPI | Material | UN | 0.126 | 308.6 | 38.8836 | 0.024093 | 99.4172 | C
00021127 | FITA ISOLANTE ADESIVA ANTICHAMA, USO ATE 750 V, EM ROLO DE 19 MM X 5 M | SINAPI | Material | UN | 4.6759 | 8.24 | 38.5293 | 0.023873 | 99.4411 | C
00000122 | ADESIVO PLASTICO PARA PVC, FRASCO COM *850* GR | SINAPI | Material | UN | 0.57175 | 67.32 | 38.4903 | 0.023849 | 99.465 | C
I00138 | Adesivo pvc em frasco de 850 gramas | ORSE | Material | kg | 0.522 | 72.41 | 37.798 | 0.02342 | 99.4884 | C
00037666 | OPERADOR DE BETONEIRA ESTACIONARIA / MISTURADOR (HORISTA) | SINAPI | Mão de Obra | H | 2.239 | 16.78 | 37.571 | 0.023279 | 99.5117 | C
I11976S | Chumbador de aco zincado, diametro 1/4" com parafuso 1/4" x 40 mm | ORSE | Material | un | 34.2364 | 1.08 | 36.9753 | 0.02291 | 99.5346 | C
00006138 | ANEL DE VEDACAO, PVC FLEXIVEL, 100 MM, PARA SAIDA DE BACIA / VASO SANITARIO | SINAPI | Material | UN | 3 | 12.32 | 36.96 | 0.022901 | 99.5575 | C
00001570 | TERMINAL A COMPRESSAO EM COBRE ESTANHADO PARA CABO 2,5 MM2, 1 FURO E 1 COMPRESSAO, PARA PARAFUSO DE FIXACAO M5 | SINAPI | Material | UN | 30 | 1.14 | 34.2 | 0.021191 | 99.5787 | C
00000345 | ARAME GALVANIZADO 18 BWG, D = 1,24MM (0,009 KG/M) | SINAPI | Material | KG | 1.3684 | 24.73 | 33.8406 | 0.020968 | 99.5996 | C
00011976 | CHUMBADOR DE ACO ZINCADO, DIAMETRO 1/4" COM PARAFUSO 1/4" X 40 MM | SINAPI | Material | UN | 18 | 1.88 | 33.84 | 0.020968 | 99.6206 | C
I02674S | Eletroduto de pvc rigido roscavel de 3/4", sem luva | ORSE | Material | m | 6 | 5.07 | 30.42 | 0.018849 | 99.6395 | C
00012733 | TE DE COBRE SEM ANEL DE SOLDA, BOLSA X BOLSA X BOLSA, 15 MM | SINAPI | Material | UN | 4 | 7.45 | 29.8 | 0.018464 | 99.6579 | C
I39997S | Porca zincada, sextavada, diametro 1/4" | ORSE | Material | un | 107.8438 | 0.27 | 29.1178 | 0.018042 | 99.676 | C
I12178 | Grelha tipo veneziana, Ø = 100mm, com caixa adaptadora - para saída de ar condicionado | ORSE | Serviço | un | 1 | 25.58 | 25.58 | 0.01585 | 99.6918 | C
00038102 | TOMADA 2P+T 20A, 250V (APENAS MODULO) | SINAPI | Material | UN | 3 | 8.27 | 24.81 | 0.015373 | 99.7072 | C
00003529 | JOELHO PVC, SOLDAVEL, 90 GRAUS, 25 MM, COR MARROM, PARA AGUA FRIA PREDIAL | SINAPI | Material | UN | 33.78 | 0.73 | 24.6594 | 0.015279 | 99.7225 | C
00038383 | LIXA D'AGUA EM FOLHA, COR PRETA, GRAO 100 | SINAPI | Material | UN | 11.1702 | 2.2 | 24.5745 | 0.015227 | 99.7377 | C
00007568 | BUCHA DE NYLON SEM ABA S10, COM PARAFUSO DE 6,10 X 65 MM EM ACO ZINCADO COM ROSCA SOBERBA, CABECA CHATA E FENDA PHILLIPS | SINAPI | Material | UN | 27 | 0.86 | 23.22 | 0.014387 | 99.7521 | C
00007139 | TE SOLDAVEL, PVC, 90 GRAUS, 25 MM, PARA AGUA FRIA PREDIAL (NBR 5648) | SINAPI | Material | UN | 18.69 | 1.22 | 22.8018 | 0.014128 | 99.7662 | C
00044329 | DETERGENTE NEUTRO USO GERAL, CONCENTRADO | SINAPI | Material | L | 0.97487 | 23.28 | 22.6949 | 0.014062 | 99.7803 | C
I0796 | CHUVEIRO PLASTICO | SEINFRA | Material | UN | 3 | 7.22 | 21.66 | 0.013421 | 99.7937 | C
I10362 | Seguro de vida e acidente em grupo | ORSE | Encargos Complementares | un | 1.6696 | 12.54 | 20.9369 | 0.012973 | 99.8067 | C
I12893S | Bota de seguranca com biqueira de aco e colarinho acolchoado | ORSE | Encargos Complementares | par | 0.28006 | 73.93 | 20.7045 | 0.012829 | 99.8195 | C
I37372S | Exames - horista (coletado caixa - encargos complementares) | ORSE | Encargos Complementares | h | 14.2329 | 1.39 | 19.7837 | 0.012258 | 99.8317 | C
00037395 | PINO DE ACO COM FURO, HASTE = 27 MM (ACAO DIRETA) | SINAPI | Material | CENTO | 0.4257 | 41.93 | 17.8496 | 0.01106 | 99.8428 | C
00003671 | JUNTA PLASTICA DE DILATACAO PARA PISOS, COR CINZA, 17 X 3 MM (ALTURA X ESPESSURA) | SINAPI | Material | M | 11.7735 | 1.39 | 16.3652 | 0.01014 | 99.8529 | C
I00370S | Areia media - posto jazida/fornecedor (retirado na jazida, sem transporte) | ORSE | Material | m3 | 0.14882 | 100 | 14.8824 | 0.0092213 | 99.8622 | C
00011686 | CONJUNTO DE LIGACAO PARA VASO / BACIA SANITARIA, EM PLASTICO BRANCO, COM TUBO, CANOPLA E ANEL DE EXPANSAO (TUBO 1.1/2" X 20 CM) | SINAPI | Material | UN | 1 | 14.17 | 14.17 | 0.0087799 | 99.8709 | C
00004823 | MASSA PLASTICA PARA MARMORE/GRANITO | SINAPI | Material | KG | 0.39658 | 35.63 | 14.13 | 0.0087551 | 99.8797 | C
I43484S | Epi - familia eletricista - horista (encargos complementares - coletado caixa) | ORSE | Encargos Complementares | h | 11.5978 | 1.2 | 13.9174 | 0.0086234 | 99.8883 | C
I11249 | Serra circular eletrica portatil | ORSE | Encargos Complementares | un | 0.013064 | 979.65 | 12.7983 | 0.00793 | 99.8963 | C
I00013S | Estopa | ORSE | Material | kg | 0.7 | 18.2 | 12.74 | 0.0078939 | 99.9041 | C
I10599 | Protetor solar fps 30 com 120ml | ORSE | Encargos Complementares | un | 0.66784 | 18 | 12.0212 | 0.0074485 | 99.9116 | C
I02938 | Fio trançado 2 x 22 | ORSE | Material | m | 12 | 1 | 12 | 0.0074353 | 99.919 | C
00013261 | FLANELA *30 X 40* CM | SINAPI | Material | UN | 4.8278 | 2.41 | 11.6349 | 0.0072091 | 99.9262 | C
00003148 | FITA VEDA ROSCA, EM PTFE, ROLO DE 18 MM X 50 M (L X C) | SINAPI | Material | UN | 0.543 | 20.66 | 11.2184 | 0.006951 | 99.9332 | C
I01872S | Caixa de passagem, em pvc, de 4" x 2", para eletroduto flexivel corrugado | ORSE | Material | un | 5 | 2.2 | 11 | 0.0068157 | 99.94 | C
I12892S | Luva raspa de couro, cano curto (punho *7* cm) | ORSE | Encargos Complementares | par | 0.85336 | 10.87 | 9.276 | 0.0057475 | 99.9458 | C
00003767 | LIXA EM FOLHA PARA PAREDE OU MADEIRA, NUMERO 120, COR VERMELHA | SINAPI | Material | UN | 11.4293 | 0.81 | 9.2577 | 0.0057362 | 99.9515 | C
00037329 | REJUNTE EPOXI, QUALQUER COR | SINAPI | Material | KG | 0.066105 | 136.04 | 8.9929 | 0.0055721 | 99.9571 | C
I37371S | Transporte - horista (coletado caixa - encargos complementares) | ORSE | Encargos Complementares | h | 14.2329 | 0.63 | 8.9667 | 0.0055559 | 99.9626 | C
I02012 | Sifao com valvula para tanque lavar, 1 1/4" x 40, Akros nº. 8 ou similar | ORSE | Material | un | 1 | 8.78 | 8.78 | 0.0054402 | 99.9681 | C
I43460S | Ferramentas - familia eletricista - horista (encargos complementares - coletado caixa) | ORSE | Encargos Complementares | h | 11.5978 | 0.75 | 8.6984 | 0.0053896 | 99.9734 | C
00013246 | PARAFUSO DE ACO ZINCADO, SEXTAVADO, COM ROSCA INTEIRA, DIAMETRO 5/16", COMPRIMENTO 3/4", COM PORCA E ARRUELA LISA LEVE | SINAPI | Material | UN | 12 | 0.7 | 8.4 | 0.0052047 | 99.9787 | C
I05075S | Prego de aco polido com cabeca 18 x 30 (2 3/4 x 10) | ORSE | Material | kg | 0.52 | 16.04 | 8.3408 | 0.0051681 | 99.9838 | C
I01106S | Cal hidratada ch-i para argamassas | ORSE | Material | kg | 5.8968 | 1.4 | 8.2555 | 0.0051152 | 99.9889 | C
I10596 | Protetor auricular | ORSE | Encargos Complementares | un | 1.6696 | 4.81 | 8.0308 | 0.004976 | 99.9939 | C
00036397 | BETONEIRA, CAPACIDADE NOMINAL 600 L, CAPACIDADE DE MISTURA 360 L, MOTOR ELETRICO TRIFASICO 220/380V, POTENCIA 4CV, SEM CARREGADOR | SINAPI | Equipamento | UN | 0.00032388 | 21760.67 | 7.0478 | 0.0043669 | 99.9983 | C
00004377 | PARAFUSO DE ACO ZINCADO COM ROSCA SOBERBA, CABECA CHATA E FENDA SIMPLES, DIAMETRO 4,2 MM, COMPRIMENTO * 32 * MM | SINAPI | Material | UN | 23 | 0.29 | 6.67 | 0.0041328 | 100.0024 | C
I02244 | Tomada telefone embutir padrão telebrás c/ placa | ORSE | Material | un | 1 | 6 | 6 | 0.0037177 | 100.0061 | C
00020250 | SISAL EM FIBRA / ESTOPA SISAL PARA GESSO | SINAPI | Material | KG | 0.49187 | 12 | 5.9024 | 0.0036572 | 100.0098 | C
00041967 | CERA LIQUIDA INCOLOR MULTIPISO | SINAPI | Material | L | 0.14444 | 39.29 | 5.6749 | 0.0035163 | 100.0133 | C
00002705 | ENERGIA ELETRICA ATE 2000 KWH INDUSTRIAL, SEM DEMANDA | SINAPI | Especiais | KWH | 5.4451 | 1.01 | 5.4996 | 0.0034076 | 100.0167 | C
I02711S | Carrinho de mao, em aco, com capacidade de *45 a 65* l / *100* kg, pneu com camara | ORSE | Encargos Complementares | un | 0.027576 | 175.45 | 4.8383 | 0.0029979 | 100.0197 | C
I00367S | Areia grossa - posto jazida/fornecedor (retirado na jazida, sem transporte) | ORSE | Material | m3 | 0.039398 | 101.3 | 3.9911 | 0.0024729 | 100.0222 | C
I03767S | Lixa em folha para parede ou madeira, numero 120, cor vermelha | ORSE | Material | un | 3.8 | 0.97 | 3.686 | 0.0022839 | 100.0245 | C
I43491S | Epi - familia servente - horista (encargos complementares - coletado caixa) | ORSE | Encargos Complementares | h | 2.6351 | 1.34 | 3.531 | 0.0021879 | 100.0267 | C
I11248 | Furadeira e Parafusadeira eletrica Bosch ou Similar profissional | ORSE | Encargos Complementares | un | 0.013064 | 246 | 3.2138 | 0.0019913 | 100.0286 | C
I12895S | Capacete de seguranca aba frontal com suspensao de polietileno, sem jugular (classe b) | ORSE | Encargos Complementares | un | 0.22261 | 13.5 | 3.0053 | 0.0018621 | 100.0305 | C
I1180 | FITA DE VEDAÇÃO | SEINFRA | Material | M | 7.77 | 0.36 | 2.7972 | 0.0017332 | 100.0322 | C
00043132 | ARAME RECOZIDO 16 BWG, D = 1,65 MM (0,016 KG/M) OU 18 BWG, D = 1,25 MM (0,01 KG/M) | SINAPI | Material | KG | 0.14467 | 17.34 | 2.5086 | 0.0015543 | 100.0338 | C
00013954 | POLIDORA DE PISO (POLITRIZ) ELETRICA, MOTOR MONOFASICO DE 4 HP, PESO DE 100 KG, DIAMETRO DO TRABALHO DE 450 MM | SINAPI | Equipamento | UN | 0.0002566 | 9029.38 | 2.3169 | 0.0014356 | 100.0352 | C
00043488 | EPI - FAMILIA OPERADOR ESCAVADEIRA - HORISTA (ENCARGOS COMPLEMENTARES - COLETADO CAIXA) | SINAPI | Encargos Complementares | H | 2.2279 | 0.92 | 2.0496 | 0.00127 | 100.0365 | C
00003517 | JOELHO PVC, SOLDAVEL, BB, 90 GRAUS, SEM ANEL, DN 40 MM, PARA ESGOTO PREDIAL SECUNDARIO | SINAPI | Material | UN | 1 | 1.83 | 1.83 | 0.0011339 | 100.0376 | C
00039897 | PASTA PARA SOLDA DE TUBOS E CONEXOES DE COBRE (EMBALAGEM COM 250 G) | SINAPI | Material | UN | 0.0317 | 56.57 | 1.7933 | 0.0011111 | 100.0388 | C
I10489S | Vidraceiro (horista) | ORSE | Mão de Obra | h | 0.1125 | 15.55 | 1.7494 | 0.0010839 | 100.0398 | C
I01651 | Óculos branco proteção | ORSE | Encargos Complementares | pr | 0.28376 | 6 | 1.7025 | 0.0010549 | 100.0409 | C
I37373S | Seguro - horista (coletado caixa - encargos complementares) | ORSE | Encargos Complementares | h | 14.2329 | 0.11 | 1.5656 | 0.00097008 | 100.0419 | C
I12894S | Capa para chuva em pvc com forro de poliester, com capuz (amarela ou azul) | ORSE | Encargos Complementares | un | 0.074205 | 20.11 | 1.4923 | 0.00092462 | 100.0428 | C
I43467S | Ferramentas - familia servente - horista (encargos complementares - coletado caixa) | ORSE | Encargos Complementares | h | 2.6351 | 0.49 | 1.2912 | 0.00080004 | 100.0436 | C
I11241 | Alicate volt-amperimetro | ORSE | Encargos Complementares | un | 0.0074 | 140 | 1.036 | 0.00064192 | 100.0442 | C
I11244 | Martelo com unha | ORSE | Encargos Complementares | un | 0.026128 | 39.1 | 1.0216 | 0.00063301 | 100.0449 | C
I10788 | Pá quadrada | ORSE | Encargos Complementares | un | 0.027576 | 36.9 | 1.0176 | 0.0006305 | 100.0455 | C
I43132S | Arame recozido 16 bwg, d = 1,65 mm (0,016 kg/m) ou 18 bwg, d = 1,25 mm (0,01 kg/m) | ORSE | Material | kg | 0.04 | 25 | 1 | 0.00061961 | 100.0461 | C
I11247 | Serra mármore | ORSE | Encargos Complementares | un | 0.0030018 | 319.9 | 0.96029 | 0.00059501 | 100.0467 | C
I10579 | Chave de fenda chata 30 cm | ORSE | Encargos Complementares | un | 0.033528 | 26.89 | 0.90158 | 0.00055863 | 100.0473 | C
I04728 | Talhadeira chata 10" | ORSE | Encargos Complementares | un | 0.041365 | 18.58 | 0.76855 | 0.0004762 | 100.0477 | C
I10578 | Formão grande | ORSE | Encargos Complementares | un | 0.026128 | 21.3 | 0.55653 | 0.00034484 | 100.0481 | C
I04729 | Marreta 1 kg com cabo | ORSE | Encargos Complementares | un | 0.013788 | 39.5 | 0.54463 | 0.00033746 | 100.0484 | C
I11253 | Tarracha para tubos PVC de 1/2" | ORSE | Encargos Complementares | un | 0.01397 | 34.8 | 0.48616 | 0.00030123 | 100.0487 | C
I11256 | Tarracha para tubos PVC de 1 1/2" | ORSE | Encargos Complementares | un | 0.00508 | 92.7 | 0.47092 | 0.00029179 | 100.049 | C
I10577 | Serrote 40cm | ORSE | Encargos Complementares | un | 0.013064 | 36 | 0.47031 | 0.00029141 | 100.0493 | C
00003146 | FITA VEDA ROSCA, EM PTFE, ROLO DE 18 MM X 10 M (L X C) | SINAPI | Material | UN | 0.084 | 5.26 | 0.44184 | 0.00027377 | 100.0496 | C
I11255 | Tarracha para tubos PVC de 1" | ORSE | Encargos Complementares | un | 0.00762 | 49 | 0.37338 | 0.00023135 | 100.0498 | C
I11240 | Alicate com isolamento | ORSE | Encargos Complementares | un | 0.0074 | 47.69 | 0.35291 | 0.00021866 | 100.05 | C
I10282 | Regua de alumínio c/ 2,00m (para pedreiro) | ORSE | Encargos Complementares | un | 0.0060262 | 44 | 0.26515 | 0.00016429 | 100.0502 | C
I11245 | Desempoladeira de madeira 12x22 | ORSE | Encargos Complementares | un | 0.021092 | 11.6 | 0.24466 | 0.0001516 | 100.0503 | C
I11254 | Tarracha para tubos PVC de 3/4" | ORSE | Encargos Complementares | un | 0.00889 | 27.49 | 0.24439 | 0.00015142 | 100.0505 | C
I00981 | Fita veda rosca 18mm | ORSE | Material | m | 0.75 | 0.31 | 0.2325 | 0.00014406 | 100.0506 | C
I11265 | Martelo de borracha com cabo | ORSE | Encargos Complementares | un | 0.012052 | 18.75 | 0.22598 | 0.00014002 | 100.0508 | C
I04722 | Colher de pedreiro | ORSE | Encargos Complementares | un | 0.012007 | 18.8 | 0.22574 | 0.00013987 | 100.0509 | C
I11246 | Escala métrica de bambú | ORSE | Encargos Complementares | Un | 0.021092 | 10.22 | 0.21556 | 0.00013356 | 100.0511 | C
I10586 | Torquesa | ORSE | Encargos Complementares | un | 0.004534 | 45 | 0.20403 | 0.00012642 | 100.0512 | C
I04174 | Desempenadeira de aço lisa, cabo madeira, ref:143, Atlas ou similar | ORSE | Encargos Complementares | un | 0.015009 | 12.9 | 0.19362 | 0.00011997 | 100.0513 | C
I11257 | Tarracha para tubos PVC de 1 1/4" | ORSE | Encargos Complementares | un | 0.00508 | 32.3 | 0.16408 | 0.00010167 | 100.0514 | C
I11242 | Chave inglesa 12" | ORSE | Encargos Complementares | un | 0.0037 | 44 | 0.1628 | 0.00010087 | 100.0515 | C
00004230 | OPERADOR DE MAQUINAS E TRATORES DIVERSOS - TERRAPLANAGEM (HORISTA) | SINAPI | Mão de Obra | H | 0.0073769 | 19.76 | 0.14577 | 9.0319e-05 | 100.0516 | C
I10789 | Nível de bolha de madeira | ORSE | Encargos Complementares | un | 0.0060262 | 15.4 | 0.092803 | 5.7502e-05 | 100.0516 | C
I10585 | Arco de serra | ORSE | Encargos Complementares | un | 0.004534 | 19.95 | 0.090453 | 5.6046e-05 | 100.0517 | C
I11243 | Martelo sem unha | ORSE | Encargos Complementares | un | 0.0030131 | 28 | 0.084367 | 5.2275e-05 | 100.0517 | C
I11264 | Marreta de 1/2 kg com cabo | ORSE | Encargos Complementares | un | 0.0060037 | 13.52 | 0.08117 | 5.0294e-05 | 100.0518 | C
I10790 | Prumo de face | ORSE | Encargos Complementares | un | 0.0030131 | 25.95 | 0.07819 | 4.8447e-05 | 100.0518 | C
00004222 | GASOLINA COMUM | SINAPI | Material | L | 0.0075115 | 7.09 | 0.053256 | 3.2998e-05 | 100.0519 | C
I10592 | Lima chata 12" | ORSE | Encargos Complementares | un | 0.00127 | 37.93 | 0.048171 | 2.9847e-05 | 100.0519 | C
00043464 | FERRAMENTAS - FAMILIA OPERADOR ESCAVADEIRA - HORISTA (ENCARGOS COMPLEMENTARES - COLETADO CAIXA) | SINAPI | Encargos Complementares | H | 2.2279 | 0.02 | 0.044558 | 2.7608e-05 | 100.0519 | C
I10593 | Praio simples 30cm | ORSE | Encargos Complementares | un | 0.00127 | 19.57 | 0.024854 | 1.54e-05 | 100.0519 | C
00013458 | COMPACTADOR DE SOLOS DE PERCURSAO (SOQUETE) COM MOTOR A GASOLINA 4 TEMPOS DE 4 HP (4 CV) | SINAPI | Equipamento | UN | 9.7941e-07 | 15701.54 | 0.015378 | 9.5285e-06 | 100.052 | C
[6 empty] | Subtotal até 100,05% |  | 161475.23
[6 empty] | Outros: |  | -83.86
[6 empty] | Valor total do Orçamento: |  | 161391.37
_____________________________________________ WELLIGTON FELIPE BEZERRA GOMES ENG. CIVIL E TÉC. EM EDIFICAÇÕES CREA Nº161985471-6

## CRONOGRAMA
ITEM | DESCRIÇÃO | VALOR (R$) | MÊS 1 | MÊS 2 | MÊS 3 | Total parcela
1 | DEMOLIÇÕES E RETIRADAS | 2651.51 | 100% |  |  | 100%
|  |  | 2651.51 |  |  | 2651.51
2 | TRANSPORTE E DESTINAÇÃO FINAL DE ENTULHOS | 7212.26 | 100% |  |  | 100%
|  |  | 7212.26 |  |  | 7212.26
3 | SISTEMA DE VEDAÇÃO VERTICAL | 10017.39 | 100% |  |  | 100%
|  |  | 10017.39 |  |  | 10017.39
4 | REVESTIMENTOS INTERNO E EXTERNO | 19935.59 | 50% | 50% |  | 100%
|  |  | 9967.8 | 9967.79 |  | 19935.59
5 | SISTEMAS DE PISOS | 17910.03 | 50% | 50% |  | 100%
|  |  | 8955.02 | 8955.01 |  | 17910.03
6 | ESQUADRIAS | 27335.13 |  | 50% | 50% | 100%
|  |  |  | 13667.57 | 13667.56 | 27335.13
7 | INSTALAÇÕES | 65785.37 | 50% | 50% |  | 100%
|  |  | 32892.69 | 32892.68 |  | 65785.37
8 | PINTURAS E ACABAMENTOS | 22528.11 |  |  | 100% | 100%
[5 empty] | 22528.11 | 22528.11
9 | ACESSÓRIOS E SERVIÇOS FINAIS | 23892.97 |  |  | 100% | 100%
[5 empty] | 23892.97 | 23892.97
|  | 197268.36 | 71696.67 | 65483.05 | 60088.64 | 197268.36
|  |  | 71696.67 | 137179.72 | 197268.36
_____________________________________________ WELLIGTON FELIPE BEZERRA GOMES ENG. CIVIL E TÉC. EM EDIFICAÇÕES CREA Nº161985471-6

## BDI
COD | DESCRIÇÃO | %
BDI CONSTRUÇÃO DE EDIFÍCIOS
AC | Administração Central | 4
S+G | Seguro e Garantias | 0.8
R | Risco | 1.27
DF | Despesas Financeiras | 1.23
L | Lucro | 7.4
| TOTAL | 14.7
I | IMPOSTOS
| PIS | 0.65
| COFINS | 3
| ISS | 2
| TOTAL | 5.65
BDI = 22,23%
_____________________________________________ WELLIGTON FELIPE BEZERRA GOMES ENG. CIVIL E TÉC. EM EDIFICAÇÕES CREA Nº161985471-6

## ENCARGOS SOCIAIS
COD | DESCRIÇÃO | HORISTA % | MENSALISTA %
A | GRUPO A
A1 | INSS | 20 | 20
A2 | SESI | 1.5 | 1.5
A3 | SENAI | 1 | 1
A4 | INCRA | 0.2 | 0.2
A5 | SEBRAE | 0.6 | 0.6
A6 | Salário Educação | 2.5 | 2.5
A7 | Seguro Contra Acidentes de Trabalho | 3 | 3
A8 | FGTS | 8 | 8
A9 | SECONCI | 0 | 0
| TOTAL | 36.8 | 36.8
B | GRUPO B
B1 | Repouso Semanal Remunerado | 17.88 | 0
B2 | Feriados | 4.29 | 0
B3 | Auxílio - Enfermidade | 0.88 | 0.67
B4 | 13º Salário | 10.93 | 8.3
B5 | Licença Paternidade | 0.07 | 0.05
B6 | Faltas Justificadas | 0.73 | 0.56
B7 | Dias de Chuvas | 2.12 | 0
B8 | Auxílio Acidente de Trabalho | 0.03 | 0.02
B9 | Férias Gozadas | 10.04 | 7.62
B10 | Salário Maternidade | 0.04 | 0.03
| TOTAL | 47.01 | 17.25
C | GRUPO C
C1 | Aviso Prévio Indenizado | 5.28 | 4.01
C2 | Aviso Prévio Trabalhado | 0.14 | 0.1
C3 | Férias Indenizadas | 4.95 | 3.76
C4 | Depósito Rescisão Sem Justa Causa | 2.24 | 1.7
C5 | Indenização Adicional | 0.44 | 0.34
| TOTAL | 13.05 | 9.91
D | GRUPO D
D1 | Reincidência de Grupo A sobre Grupo B (sem considerar INNS sobre 13º, conforme Lei nº 14.973/2024) | 17.3 | 6.35
D2 | Reincidência de Grupo A sobre Aviso Prévio Trabalhado e Reincidência do FGTS sobre Aviso Prévio Indenizado | 0.47 | 0.36
| TOTAL | 17.77 | 6.71
| A + B + C + D = | 114.63 | 70.67
COD | DESCRIÇÃO | HORISTA % | MENSALISTA %
A | GRUPO A
A1 | INSS | 20 | 20
A2 | SESI | 1.5 | 1.5
A3 | SENAI | 1 | 1
A4 | INCRA | 0.2 | 0.2
A5 | SEBRAE | 0.6 | 0.6
A6 | Salário Educação | 2.5 | 2.5
A7 | Seguro Contra Acidentes de Trabalho | 3 | 3
A8 | FGTS | 8 | 8
A9 | SECONCI | 0 | 0
| TOTAL | 36.8 | 36.8
B | GRUPO B
B1 | Repouso Semanal Remunerado | 17.73 | 0
B2 | Feriados | 3.91 | 0
B3 | Auxílio - Enfermidade | 0.87 | 0.67
B4 | 13º Salário | 10.83 | 8.3
B5 | Licença Paternidade | 0.07 | 0.05
B6 | Faltas Justificadas | 0.72 | 0.56
B7 | Dias de Chuvas | 1.6 | 0
B8 | Auxílio Acidente de Trabalho | 0.03 | 0.02
B9 | Férias Gozadas | 9.59 | 7.36
B10 | Salário Maternidade | 0.04 | 0.03
| TOTAL | 45.39 | 16.99
C | GRUPO C
C1 | Aviso Prévio Indenizado | 4.85 | 3.72
C2 | Aviso Prévio Trabalhado | 0.12 | 0.1
C3 | Férias Indenizadas | 4.75 | 3.64
C4 | Depósito Rescisão Sem Justa Causa | 2.06 | 1.58
C5 | Indenização Adicional | 0.41 | 0.31
| TOTAL | 12.19 | 9.35
D | GRUPO D
D1 | Reincidência de Grupo A sobre Grupo B (sem considerar INNS sobre 13º, conforme Lei nº 14.973/2024) | 16.7 | 6.25
D2 | Reincidência de Grupo A sobre Aviso Prévio Trabalhado e Reincidência do FGTS sobre Aviso Prévio Indenizado | 0.43 | 0.33
| TOTAL | 17.13 | 6.58
| A + B + C + D = | 111.51 | 69.72
COD | DESCRIÇÃO | HORISTA % | MENSALISTA %
A | GRUPO A
A1 | INSS | 20 | 20
A2 | SESI | 1.5 | 1.5
A3 | SENAI | 1 | 1
A4 | INCRA | 0.2 | 0.2
A5 | SEBRAE | 0.6 | 0.6
A6 | Salário Educação | 2.5 | 2.5
A7 | Seguro Contra Acidentes de Trabalho | 3 | 3
A8 | FGTS | 8 | 8
A9 | SECONCI | 0 | 0
| TOTAL | 36.8 | 36.8
B | GRUPO B
B1 | Repouso Semanal Remunerado | 17.85 | 0
B2 | Feriados | 3.71 | 0
B3 | Auxíl io - Enfermidade | 0.87 | 0.66
B4 | 13º Salário | 11.03 | 8.33
B5 | Licença Paternidade | 0.07 | 0.05
B6 | Faltas Justificadas | 0.74 | 0.56
B7 | Dias de Chuvas | 1.59 | 0
B8 | Auxíl io Acidente de Trabalho | 0.11 | 0.08
B9 | Férias Gozadas | 12.35 | 9.33
B10 | Salário Maternidade | 0.04 | 0.03
| TOTAL | 48.36 | 19.04
C | GRUPO C
C1 | Aviso Prévio Indenizado | 5.52 | 4.17
C2 | Aviso Prévio Trabalhado | 0.13 | 0.1
C3 | Férias Indenizadas | 1.72 | 1.3
C4 | Depósito Rescisão Sem Justa Causa | 2.87 | 2.17
C5 | Indenização Adicional | 0.46 | 0.35
| TOTAL | 10.7 | 8.09
D | GRUPO D
D1 | Reincidência de Grupo A sobre Grupo B | 17.8 | 7.01
D2 | Reincidência de Grupo A sobre Aviso Prévio Trabalhado e Reincidência do FGTS sobre Aviso Prévio Indenizado | 0.49 | 0.37
| TOTAL | 18.29 | 7.38
| A + B + C + D = | 114.15 | 71.31
_____________________________________________ WELLIGTON FELIPE BEZERRA GOMES ENG. CIVIL E TÉC. EM EDIFICAÇÕES CREA Nº161985471-6