## Análise Primária
MARINHA DO BRASIL
ARSENAL DE MARINHA DO RIO DE JANEIRO
PLANILHA DE COTAÇÃO
TR Nº 30/036/2025
GRUPO | ITEM | DESCRIÇÃO | CÓDIGO CATMAT | UNID. DE MEDIDA | QNT | FORNECEDOR
PREÇO R$
1 | 1 | Transmissor de pressão manométrica Hart com selo remoto roscado para tanque de aguada Características do Transmissor: faixa de pressão 12.5 a 500mbar, com indicador digital, material do diafragma e fluido de enchimento - aço inox 316L e óleo silicone, material da conexão ao processo aço inox 316L, material da carcaça alumínio, conexão ao processo 1/2”-14NPT-fêmea, conexão elétr suporte de fixação de aço carbono, limite de temperatura de operação -40 a 100ºC, sinal de saída 4-20mA, plaqueta de identificação do Inmetro (EX D, EX I) Gas, pintura Cinza Munsell N6.5, referência Smar LD91M-21I-11-01 G0/H0/I5/P0/S0/Y0/J1 ou similar Características do Selo Remoto – conexão ao processo 1/2” NPT, limite de pressão 2000psi (138bar), comprimento do capilar 2000mm, material aço inox 316L, fluido de enchimento DC200 óleo silicone, material do colarinho aço inox 316L, material da gaxeta junta teflon, fornecido com conexão flush, armadura em aço inox 316L, conexão do colarinho flush ¼ referência SR301-324-IS-IT1 A1/F0/G0/N0 (High) | 472700 | Unidade | 2
| 2 | Transmissor de pressão manométrica Hart com selo diagragma para tanque de óleo combustível Características do Transmissor: faixa de pressão 12.5 a 500mbar, com indicador digital, material do diafragma e fluido de enchimento: aço inox 316L e óleo silicone, material da conexão ao processo aço inox 316L, material da carcaça alumínio, conexão ao processo 1/2-14NPT-fêmea, conexão elétr suporte de fixação de aço carbono, limite de temperatura de operação -40 a 100ºC, sinal de saída 4-20mA, plaqueta de identificação do Inmetro (EX D, EX I) Gas, pintura Cinza Munsell N6.5, referência Smar LD91M-21I-11-01 G0/H0/I5/P0/S0/Y0/J1 ou similar Características do Selo Remoto – conexão ao processo 1/2” NPT, limite de pressão 2000psi (138bar), comprimento do capilar 2000mm, material aço inox 316L, fluido de enchimento DC200 óleo silicone, material do colarinho aço inox 316L, material da gaxeta junta teflon, fornecido com conexão flush, armadura em aço inox 316L, conexão do colarinho flush ¼ referência SR301-324-IS-IT1 A1/F0/G0/N0 (High) | 472700 | Unidade | 8
| 3 | Chave de Nível lateral com dispositivo de teste e flange quadrado para soldar nos tanques (com parafusos) Características da Chave de Nível: material do corpo e da tampa em bronze, flutuador em aço inox 316, acionamento magnético dos contatos, sinal de saída SPDT, capacidade elétrica 240Vca/10A, comprimento da haste 100mm, conexão elétrica 3/4”NPT, fornecido com prensa cabo de latão niquelado 3/4”NPT, diâmetro do flutuador 60mm, curso do flutuador 124mm, comprimento da inserção 160mm, temperaturas de operação 0 a 130ºC referência Contromag MLC-80 Características do flange quadrado (conforme desenho em anexo): material aço, 92mm, tipo mobray, diâmetro dos quatro furos 14.5mm, distância entre furos 65mm | 472700 | Unidade | 30
TOTAL | [5 empty] | 0