## QUANTITATIVO
CLIENTE: | INSTITUTO DE PESQUISAS ENERGÉTICAS E NUCLEARES - IPEN
OBRA: | CLA - REFORMA DO LABORATÓRIO DE LASER RELATIVÍSTICO
Item | Cod. SINAPI | Cod. PINI | Cod. PESQUISA OUTRAS FONTES | Descrição | Quant | Unid | Preço Unit. SINAPI (R$) | Preço Unit. PINI | Preço Unit. pesquisa outras fontes (R$) | VALOR Total (R$)
1 |  |  |  | SERVIÇOS INICIAIS
1.1 | 043489 |  |  | EPI (Equipamentos de Proteção Individual) | 1920 | h
1.2 | 043465 |  |  | Ferramentas | 1920 | h
1.3 | 90778 |  |  | Emissão de ART (Anotação de Responsabilidade Técnica) Engenheiro Civil. | 3 | h
1.4 | 90778 |  |  | Emissão de ART (Anotação de Responsabilidade Técnica) Engenheiro Eletricista. | 3 | h
1.5 |  |  | CDHU 02.02.120 | Locação de container tipo alojamento - área mínima de 13,80 m². | 3 | mês
1.6 |  |  | CDHU 11.18.060 | Isolamento com lona para conter poeira e cobrimento total do mobiliário, considerando reaproveitamento. | 80 | m² |  |  |  |  | 143016 | 90.56
1.7 | 97064 |  |  | Montagem e desmontagem de andaime. | 60 | m²/mês
1.8 |  |  | CDHU 02.05.212 | Acessos (Andaime, etc), locação mensal. | 60 | m²/mês
2 |  |  |  | REMOÇÕES
2.1 |  |  | CDHU 04.14.020 | Retirada de vidros com raspagem da massa ou retirada de baguete. | 2 | m²
2.2 | 97622 |  |  | Demolição de vão de alvenaria entre a Sala 506D e a Sala 506 para passar o Laser, sem reaproveitamento, de forma manual. | 2.7 | m²
2.3 | 97622 |  |  | Demolição de alvenaria, sem reaproveitamento, de forma manual. | 39.1229 | m²
2.4 | 97628 |  |  | Demolição de bancada em concreto, sem reaproveitamento, de forma manual, na Sala 504. | 0.21504 | m²
2.5 |  |  | CDHU 04.09.020 | Retirada completa de esquadria de madeira dimensões de 0,85x2,10 metros. | 1.785 | m²
2.6 | 88261 |  |  | Retirada completa de armário existente entre a Sala 506 e a Sala 514C (armário ao lado da porta dupla existente). | 16 | hr
2.7 |  |  | CDHU 04.01.060 | Retirada de faixas de granilite. | 22.28 | m
2.8 | 88315 |  |  | Retirada de dois equipamentos suspensos, fixados na laje de teto, tipo exaustor. | 288 | hr
2.9 | 88315 |  |  | Retirada completa de capela existente na Sala 504. | 48 | hr
2.10 |  |  | CDHU 03.08.200 | Retirada completa de divisória naval, incluindo montantes, acessórios e portas. | 73.988 | m²
2.11 |  |  | CDHU 05.07.040 | Remoção de entulho para bota-fora (4 caçambas de 6m³). Bota fora para a obra toda. | 24 | m³
3 |  |  |  | FORRO
3.1 | 96114 |  |  | Forro em drywall com tabica metálica, inclusive estrutura de sustentação e fixação para a Sala 514C e para a Sala 504¦506D. | 61.46 | m²
3.2 |  |  | CDHU 22.20.090 | Abertura para vão de luminária em forro. | 10 | unid
3.3 | 88496 |  |  | Emassamento de teto de forro em duas demãos para a Sala 514C e para a Sala 504¦506D.. | 61.46 | m²
3.4 | 88488 |  |  | Aplicação manual de tinta premium m teto de forro dryeall, na cor branca, em duas demãos, para a Sala 514C e para a Sala 504¦506D.. | 61.46 | m²
4 |  |  |  | ALVENARIA
4.1 | 103319 |  |  | Alvenaria de vedação para fechamento do vão aberto para passagem do Laser, com bloco de concreto, 14 x 19 x 39 cm, espessura da parede 14 cm, juntas de 10 mm com argamassa de assentamento. | 2.7 | m²
4.2 | 103319 |  |  | Alvenaria de vedação para fechamento do vão quer possuia vidro na Sala 504, com bloco de concreto, 14 x 19 x 39 cm, espessura da parede 14 cm, juntas de 10 mm com argamassa de assentamento. | 1 | m²
5 |  |  |  | PISO
5.1 | 94994 |  |  | Passeio (calçada) em concreto com acabamento rústico. | 22.5 | m³
5.2 |  |  | CDHU 17.40.010 | Reparo e limpeza de piso em granilite (estucamento e polimento) nas Salas 504¦506D, 506 e 514C. | 135.26 | m²
5.3 |  |  | CDHU 17.40.160 | Aplicação de resina acílica no piso granilite nas Salas 504¦506D, 506 e 514C. | 135.26 | m² |  |  |  |  | 143016 | 90.56
5.4 | 87632 |  |  | Contrapiso com traço de areia e cimento, proporcionando aderência necessária à massa de granilite que virá. | 30 | m²
5.5 | 104162 |  |  | Piso em granilite moldado no local, na cor existente. Incluso mistura em betoneira, colcocação das juntas (de até 1,50x1,50 metros), aplicação do piso, 4 polimentos com politriz, estucamento, selador e cera. | 30 | m²
5.6 |  |  | CDHU 17.10.200 | Rodapé em granilite na cor existente. | 44 | m
6 |  |  |  | REVESTIMENTO DE PAREDE E PINTURA
6.1 |  |  | CDHU 03.10.140 | Remoção de pintura em massa com lixamento mecânico para as Sala 514C e 504¦506D. | 110.875 | m²
6.2 |  |  | CDHU 03.10.140 | Remoção de pintura em massa com lixamento mecânico para a alvenaria da Sala 506 que receberá argamassa baritada. | 22.4058 | m²
6.3 |  |  | CDHU 17.02.220 | Reboco para a alvenaria da Sala 506 que receberá argamassa baritada. | 22.4058 | m²
6.4 |  |  | PM11 | Argamassa baritada com 5 cm de espessura (105kg/m²)para blindagem da alvenaria de 22,41m² da Sala 506. | 2353.05 | kg
6.5 | 87418 |  |  | Aplicação manual de gesso, espessura de 0,5cm, sobre a argamassa baritada. | 22.4058 | m²
6.6 | 95625 |  |  | Aplicação de tinta látex acrílica, duas demãos, cor branca, sobre o gesso. | 22.4058 | m²
6.7 | 88495 |  |  | Aplicação de massa corrida, uma demão, com lixamento manual e limpeza de resíduos com um aspirador ou um pano de microfibra, para as Sala 514C e 504¦506D. | 110.875 | m²
6.8 |  |  | CDHU 33.10.060 | Pintura de parede com tinta epóxi, na cor branca, duas demãos, para as Sala 514C e 504¦506D. | 110.875 | m²
6.9 | 102193 |  |  | Lixamento para aplicação de pintura para as portas das Sala 514C, 506 e 504¦506D. | 29.75 | m²
6.10 | 102218 |  |  | Pintura de porta com tinta esmalte, duas demãos, na cor padrão existente no local. Para as portas das Sala 514C, 506 e 504¦506D. | 29.75 | m²
7 |  |  |  | DIVISÓRIAS
7.1 |  |  | CDHU 14.30.190 | Divisória cega (painel/painel/painel) tipo naval com miolo mineral, acabamento em laminado melamínico, com espessura de 3,5 cm, completa incluindo perfis e montantes metálicos. Cor: BRANCO MAX. | 6 | m² |  |  |  |  | 143016 | 90.56
8 |  |  |  | INSTALAÇÕES ELÉTRICAS
8.1 | 93358 |  |  | Escavação manual de vala, para caixas de passagem e eletrodutos PEAD com profundidade de 0,70 metros. | 2.178 | m³ |  |  |  |  | 143016 | 90.56
8.2 | 93382 |  |  | Reaterro manual de vala com compactação, considerando empolamento de 40%. | 2.646 | m³ |  |  |  |  | 143016 | 90.56
8.3 |  |  | CDHU 05.07.040 | Retirada manual de entulho. Considerando 1 caçamba de 6m³. | 6 | m³
8.4 | 97665 |  |  | Remoção competa, com o devido cuidado, de luminária com 4 lâmpadas fluorescentes e 2 reatores duplos. | 23 | cj |  |  |  |  | 143016 | 90.56
8.5 | 88264 |  |  | Remoção competa das instalações elétricas existentes: quadros de ene rgia, eletrodutos, cabos, tomadas, interruptores e etc nas Salas dos Laboratórios envolvidos e na Casa de Máquinas externa. | 160 | hr |  |  |  |  | 143016 | 90.56
8.6 |  |  | COMP 2 | Quadro de Energia QDLT-1, completo, de acordo com diagrama da folha ELEX-03 do projeto. | 1 | cj
8.7 |  |  | COMP 3 | Quadro de Energia QDLT, completo, de acordo com diagrama da folha ELEX-04 do projeto. | 1 | cj
8.8 |  |  | CDHU 39.10.050 | Terminal de compressão para cabo de 2,5 mm². | 75 | pç
8.9 |  |  | CDHU 39.10.060 | Terminal de compressão para cabo de 4 mm². | 25 | pç
8.10 |  |  | CDHU 39.10.060 | Terminal de compressão para cabo de 6 mm². | 8 | pç
8.11 |  |  | CDHU 39.10.080 | Terminal de compressão para cabo de 16 mm². | 14 | pç
8.12 |  |  | CVHU 39.10.130 | Terminal de compressão para cabo de 35 mm². | 12 | pç
8.13 |  |  | CDHU 39.10.160 | Terminal de compressão para cabo de 50 mm². | 2 | pç
8.14 |  |  | CDHU 39.10.240 | Terminal de compressão para cabo de 95 mm². | 8 | pç
8.15 |  |  | CDHU 37.13.690 | Disjuntor tripolar, em caixa moldada, capacidade de 63A, 220V, a ser instalado no quadro QD 1B (existente). | 1 | unid
8.16 |  |  | CDHU 37.13.700 | Disjuntor tripolar, em caixa moldada, capacidade de 125A, 220V, a ser instalado no quadro QD 1A (existente). | 1 | unid
8.17 |  |  | CDHU 37.13.720 | Disjuntor tripolar, em caixa moldada, capacidade de 200A, 220V, a ser instalado no quadro QD 1A (existente). | 1 | unid
8.18 |  |  | CDHU 38.21.120 | Eletrocalha em aço galvanizado à fogo, lisa, dimensões de 100x50mm, inclusive acessórios e fixação. | 24 | m
8.19 |  |  | CDHU 38.22.620 | Tampa de encaixe para eletrocalha, galvanizada a fogo, L= 100 mm. | 24 | m
8.20 |  |  | CDHU 38.23.020 | Suporte para eletrocalha, galvanizado a fogo, 100x50 mm. | 24 | pç
8.21 |  |  | PM2 | Curva horizontal para eletrocalha de 100x50mm. | 1 | pç
8.22 |  |  | PM3 | Curva vertical para eletrocalha de 100x50mm. | 1 | pç
8.23 |  |  | PM4 | "T" para eletrocalha de 100x50mm. | 1 | pç
8.24 |  |  | PM5 | Flange para eletrocalha de 100x50mm para ligação em quadro. | 1 | pç
8.25 |  |  | CDHU 38.13.030 | Eletroduto de PVC, ø3", forma espiral, de alta densidade (PEAD), com acessórios, envelopado em concreto. | 9 | m
8.26 | 97883 |  |  | Caixa de passagem nas dimensões internas de 600x600x800mm, em alvenaria de um tijolo, com fundo de pedra britada nº1. | 1 | cj
8.27 |  |  | CDHU 49.06.460 | Tampa e caixilho em ferro fundido pintado e vedação asfáltica, para a caixa de passagem, contendo a indicação “ELÉTRICA”. | 1 | cj
8.28 |  |  | CDHU 38.05.040 | Eletroduto galvanizado a fogo conforme NBR6323 - ø3/4" - com acessórios. | 78 | m
8.29 |  |  | CDHU 38.05.060 | Eletroduto galvanizado a fogo conforme NBR6323 - ø1" - com acessórios. | 6 | m
8.30 |  |  | CDHU 38.05.100 | Eletroduto galvanizado a fogo conforme NBR6323 - ø1.1/2" - com acessórios. | 27 | m
8.31 |  |  | CDHU 38.05.120 | Eletroduto galvanizado a fogo conforme NBR6323 - ø2" - com acessórios. | 3 | m
8.32 |  |  | CDHU 38.05.140 | Eletroduto galvanizado a fogo conforme NBR6323 - ø2.1/2" - com acessórios. (para o abrigo) | 6 | m
8.33 |  |  | CDHU 40.02.060 | Caixa de passagem, com tampa aparafusada, 20x20cm. | 1 | cj
8.34 |  |  | CDHU 38.13.010 | Eletroduto de PVC, ø1.1/4", forma espiral, de alta densidade (PEAD), com acessórios. | 3 | m
8.35 |  |  | CDHU 38.07.340 | Perfilado liso, galvanizado à fogo, dimensões de 38x38mm, inclusive acessórios e fixação. | 81 | m
8.36 |  |  | CDHU 38.07.050 | Tampa de pressão para perfilado de 38 x 38 mm. | 81 | m
8.37 |  |  | CDHU 38.07.030 | Suporte em chapa de aço para perfilado. | 54 | pç
8.38 |  |  | CDHU 38.07.200 | Vergalhão com rosca, porca e arruela de diâmetro 3/8´ (tirante). | 81 | m
8.39 |  |  | PM6 | Flange para perfilado de 38x38mm para ligação em quadro. | 1 | pç
8.40 |  |  | PM7 | Caixa de derivação "X" em chapa de aço para perfilado. | 10 | pç
8.41 |  |  | PM8 | Caixa de derivação "T" em chapa de aço para perfilado. | 1 | pç
8.42 |  |  | CDHU 40.04.230 | Caixa para tomada fixa perfil com tampa e tomada 2P+T 10A/250V, padrão NBR 14136 para perfilado para alimentação de luminárias. | 18 | cj
8.43 |  |  | CDHU 39.21.231 | Rabicho cabo AFUMEX 3x#2,5mm² para interligação de luminárias. | 54 | m
8.44 |  |  | CDHU 38.07.800 | Suporte curto para luminária em chapa de aço galvanizado para perfilado. | 36 | pç
8.45 |  |  | CDHU 38.07.801 | Base com 4 furos para fixação externa em chapa de aço para perfilado. | 21 | pç
8.46 |  |  | CDHU 39.26.020 | Cabo de cobre flexível de #2,5 mm², isolamento 0,6/1 kV - isolação HEPR, 90°C - baixa emissão de fumaça e gases | 1830 | m
8.47 |  |  | CDHU 39.26.030 | Cabo de cobre flexível de #4 mm², isolamento 0,6/1 kV - isolação HEPR, 90°C - baixa emissão de fumaça e gases | 174 | m
8.48 |  |  | CDHU 39.26.040 | Cabo de cobre flexível de #6 mm², isolamento 0,6/1 kV - isolação HEPR, 90°C - baixa emissão de fumaça e gases | 216 | m
8.49 |  |  | CDHU 39.26.060 | Cabo de cobre flexível de #16 mm², isolamento 0,6/1 kV - isolação HEPR 90°C - baixa emissão de fumaça e gases. | 130 | m
8.50 |  |  | CDHU 39.21.080 | Cabo de cobre flexível de #35 mm², isolamento 0,6/1 kV - isolação HEPR 90°C - baixa emissão de fumaça e gases. | 60 | m
8.51 |  |  | CDHU 39.26.090 | Cabo de cobre flexível de #50 mm², isolamento 0,6/1 kV - isolação HEPR 90°C - baixa emissão de fumaça e gases. | 33 | m
8.52 |  |  | CDHU 39.26.110 | Cabo de cobre flexível de #95 mm², isolamento 0,6/1 kV - isolação HEPR 90°C - baixa emissão de fumaça e gases. | 132 | m
8.53 | 88264 |  |  | Reposicionamento de caixa de piso de distribuição de tomadas sob bancada. O deslocamento desta caixa é de 80cm. | 80 | hr
8.54 | 91999 |  |  | Tomada 1P+N+T, conforme ABNT NBR 14136, 20A/127V para substituir as tomadas padrão antigo existentes na caixa a ser deslocada. | 7 | unid
8.55 | 91999 |  |  | Tomada 2P+T, conforme ABNT NBR 14136, 20A/220V para substituir as tomadas padrão antigo existentes na caixa a ser deslocada. | 7 | unid
8.56 |  |  | CDHU 40.04.140 | Tomada 2P+T, 32A/220V para substituir a tomada padrão antigo existente na caixa a ser deslocada. | 1 | unid
8.57 |  |  | CDHU 40.04.140 | Tomada 3P+T, 32A/220V para substituir as tomadas padrão antigo existentes na caixa a ser deslocada. O circuito alimentador desta tomada deverá ser protegido por um disjuntor de 32A tipo "D", lento. | 1 | unid
8.58 | 91998 |  |  | Tomada 1P+N+T, 10A, 250V, conforme ABNT NBR 14136, para ser instalada em condulete tipo "E". | 10 | pç
8.59 | 91998 |  |  | Tomada 2P+T, 10A, 250V, conforme ABNT NBR 14136, para ser instalada em condulete tipo "E". | 12 | pç
8.60 | 95779 |  |  | Condulete em liga de alumínio fundido tipo "E" Ø 3/4", com tampa para 1 tomada. | 22 | pç
8.61 | 91998 |  |  | Tomada 1P+N+T, conforme ABNT NBR 14136, 10A/127V. | 7 | unid
8.62 | 91998 |  |  | Tomada 2P+T, conforme ABNT NBR 14136, 10A/127V. | 7 | unid
8.63 |  |  | CDHU 38.16.090 | Caixa para tomadas de energia, sobressalente, interruptor ou espelho, com pintura eletrostática. | 14 | pç
8.64 |  |  | CDHU 41.31.040 | Luminária de embutir em forro de gesso, para tuboled, para serem instaladas na Sala 514C. | 4 | cj
8.65 |  |  | CDHU 41.31.040 | Luminária de embutir em forro de gesso, para tuboled, para serem instaladas nas Salas 504/506D. | 6 | cj
8.66 |  |  | CDHU 41.02.562 | Lâmpada LED tubular, 4000k, com base G13, de 3400 até 4000 Im - 36 a 40W. | 20 | unid
8.67 | 91980 |  |  | Interruptor bipolar 10A/250V. | 10 | unid
8.68 | 95779 |  |  | Condulete em liga de alumínio fundido tipo "E" Ø 3/4", com tampa para 1 interruptor. | 2 | cj
8.69 |  |  | CDHU 38.16.090 | Caixa sobressalente para interruptor ou espelho, com pintura eletrostática. | 8 | pç
8.70 |  |  | CDHU 50.05.072 | Luminária de emergência 30 LEDS, tensão 220V, autonomia superior a 2 horas. | 2 | cj
8.71 | 91998 |  |  | Tomada 10A, 250V, conforme ABNT NBR 14136, para luminária de emergência. | 2 | pç
8.72 | 95779 |  |  | Condulete em liga de alumínio fundido tipo "E" Ø 3/4", com tampa para 1 tomada da luminária de emergência. | 2 | cj
8.73 |  |  | CDHU 50.05.491 | Sinalizador visual de advertência, completo, próprio para alertas em Laboratórios, com lâmpada strobo que emite flashs na cor vermelha, a ser instalada acima da porta de acesso ao Laboratório, do lado de fora, seguindo o mesmo modelo existente em outros Laboratórios do CLA. | 1 | cj
9 |  |  |  | INSTALAÇÕES HIDRÁULICAS
9.1 | 88267 |  |  | Execução de dois pontos de água fria (um para o Chiller e um para o Mecalor), incluindo materiais. | 18 | hr
9.2 | 88267 |  |  | Execução de reposiionamento um ponto para torneira, incluindo materiais. A torneira deverá ser posicionada para o lado de dentro da Casa de Máquinas externa existente. | 18 | hr
9.3 |  |  | CDHU 47.11.100 | Manômetro com mostrador, para alinha de alimentação do Chiller. | 1 | unid
9.4 |  |  | CDHU 47.20.010 | Pigtail em latão para manômetro. | 1 | unid
9.5 |  |  | CDHU 47.14.200 | Registro regulador de pressão (1,5 kg/cm²) para torneira. | 1 | unid
10 |  |  |  | INSTALAÇÕES DE LINHAS DE GASES
10.1 | 88267 |  |  | Execução de manutenção e remanejamento de linhas de gases (tubos, válvulas e etc.) existentes nos laboratórios. | 120 | hr
11 |  |  |  | ESQUADRIA
11.1 | 88261 |  |  | Inversão de sentido de abrtura de porta em duas folhas, incluindoreparos e ferragens que possam ser necessárias. | 32 | hr
12 |  |  |  | SERVIÇOS COMPLEMENTARES
12.1 |  |  | CDHU 21.07.010 | Revestimento completo (portas nas duas faces, prateleiras em todas as faces e etc.) dos armários existentes em laminado melamínico dissipativo. | 107.3739 | m²
13 |  |  |  | TELHADO - INFILTRAÇÕES
13.1 | 90778 |  |  | Hora de engenheiro de Segurança do Trabalho para elaboração de Estudos e Projetos de segurança do trabalho para os serviços a serem realizados | 12 | h
13.2 |  |  | CDHU 46.26.110 | Conjunto de ancoragem | 1 | cj
13.3 |  |  | COMP 1 | Conjunto de fixação de linha de vida | 1 | cj
13.4 | 41954 |  |  | Cabo de aço para linha de vida | 12 | kg
13.5 |  |  | CDHU 02.05.212 | Acessos (Andaime, etc), locação mensal inclusive montagem. | 60 | m²/mês
13.6 |  |  | CDHU 04.03.040 | Retirada de telha, com o devido cuidado. | 140 | m² |  |  |  |  | 143016 | 90.56
13.7 |  |  | CDHU 03.09.020 | Demolição de superfície. | 140 | m² |  |  |  |  | 143016 | 90.56
13.8 |  |  | CDHU 01.23.010 | Taxa de mobilização e desmobilização de equipamentos para execução de corte em concreto armado. | 1 | tx |  |  |  |  | 143016 | 90.56
13.9 |  |  | CDHU 01.23.190 | Furação de 2 1/2´ em viga. | 3 | m |  |  |  |  | 143016 | 90.56
13.10 |  |  | CDHU 46.03.050 | Tubo de PVC rígido PxB com virola e anel de borracha, linha esgoto série reforçada ´R´, DN= 100 mm, inclusive conexões. | 30 | m |  |  |  |  | 143016 | 90.56
13.11 | 99814 |  |  | Limpeza das superfícies. | 140 | m² |  |  |  |  | 143016 | 90.56
13.12 | 87632 |  |  | Regularização da superfície para impermeabilização, com correção dos caimentos, com argamassa de cimento e areia traço 1:3, espessura de 2cm, mais aditivo aderente. | 140 | m² |  |  |  |  | 143016 | 90.56
13.13 | 99814 |  |  | Limpeza da superfície, após a regularização. | 140 | m² |  |  |  |  | 143016 | 90.56
13.14 | 98547 |  |  | Aplicação do primer asfáltico sobre toda a superfície e impermeabilização com mantas asfáltica industrializadas, espessura 4.0mm, sobrepostas 10cm, estruturadas com véu de poliéster, aderidas por meio de maçarico conectado à um botijão de gás GLP de 13kg, incluindo execução dos arremates padrão ao redor dos ralos e tubos emergentes com manta asfáltica. | 140 | m²
13.15 |  |  | CDHU 32.20.050 | Colocação de filme de polietileno como camada separadora para evitar a transmissão de esforços de dilatação e contração do piso sobre a manta asfáltica. | 140 | m² |  |  |  |  | 143016 | 90.56
13.16 | 98563 |  |  | Execução da proteção mecânica primária no piso com argamassa de cimento e areia, traço 1:5, espessura 1,5cm, acabamento vassourado, e aplicação de chapisco com a desempenadeira de aço dentada nos rodapés (se houver). | 140 | m²
13.17 |  |  | CDHU 16.40.150 | Recolocação de telha. | 140 | m²
13.18 |  |  | CDHU 05.07.060 | Remoção de entulho para bota-fora | 9.8 | m³ |  |  |  |  | 143016 | 90.56
14 |  |  |  | BASE CHILLER
14.1 | 99059 |  |  | Locação, com uso de equipamentos topográficos, inclusive nivelador | 4.59 | m²
14.2 | 90780 |  |  | Pesquisa de interferências no solo para os serviços de escavação da fundação. | 16 | h
14.3 | 97082 |  |  | Escavação manual | 0.918 | m³
14.4 | 101623 |  |  | Apiloamento de fundo de vala com maço de 30 kg | 0.918 | m³
14.5 | 97113 |  |  | Lona plástica preta impermeabilizante para impedir. | 4.59 | m²
14.6 | 94962 |  |  | Brita n° 3, espessura de 15 cm | 0.6885 | m³
14.7 | 94962 |  |  | Lastro de concreto magro, espessura de 5 cm | 0.2295 | m³
14.8 | 92271 |  |  | Fabricação, montagem e desmontagem de FÔRMA de madeira para lajes. | 1.32 | m²
14.9 | 92760 |  |  | Armadura de aço CA-50A ø6,35mm | 40.42 | kg
14.10 | 94965 |  |  | Concreto Classe C25 (fck > 25 Mpa) – incluindo lançamento. | 0.7 | m³
14.11 | 87632 |  |  | Contrapiso com traço de areia e cimento. | 4.59 | m²
14.12 | 102488 |  |  | Preparo de piso para pintura (lixamento e limpeza). | 4.59 | m²
14.13 | 102492 |  |  | Pintura com tinta acrílica em piso de concreto, três demãos, aplicada com rolo. | 4.59 | m²
14.14 |  |  | CDHU 24.03.210 | Tela de proteção (alambrado), incluindo montantes metálicos, para o abrigo, altura de 1,75 metros, envolvendo a parte superior e todas as fachadas, incluindo uma porta de abertura para acesso. | 19.99 | m²
14.15 | 94990 |  |  | PASSEIO EM CONCRETO , fck = 13,5 MPa, controle tipo "C", incluindo preparo de caixa, e=6 cm (para a calçada de 0,60 metros ao redor do Abrigo, com inclinação contrária à edificação) | 0.4152 | m² |  |  |  |  | 143016 | 90.56
15 |  |  |  | BASE MECALOR
15.1 | 99059 |  |  | Locação, com uso de equipamentos topográficos, inclusive nivelador | 1.98 | m²
15.2 | 90780 |  |  | Pesquisa de interferências no solo para os serviços de escavação da fundação. | 8 | h
15.3 | 97082 |  |  | Escavação manual | 0.396 | m³
15.4 |  |  | CDHU 03.01.250 | Demolição de passeio (calçada) em concreto. | 0.396 | m²
15.5 | 101623 |  |  | Apiloamento de fundo de vala com maço de 30 kg | 0.396 | m³
15.6 | 97113 |  |  | Lona plástica preta impermeabilizante para impedir. | 1.98 | m²
15.7 | 94962 |  |  | Brita n° 3, espessura de 15 cm | 0.297 | m³
15.8 | 94962 |  |  | Lastro de concreto magro, espessura de 5 cm | 0.099 | m³
15.9 | 92271 |  |  | Fabricação, montagem e desmontagem de FÔRMA de madeira. | 8.21 | m²
15.10 | 92917 |  |  | Armadura de aço CA-50A ø8mm | 1 | kg
15.11 |  |  | CDHU 10.02.020 | Aço CA-60, tela soldada M 196. | 15.4 | kg
15.12 | 94970 |  |  | Concreto Classe C20 (fck > 20 Mpa) – incluindo lançamento. | 0.6 | m³
15.13 | 103317 |  |  | Alvenaria de vedação com bloco de concreto, 9 x 19 x 39 cm, espessura da parede 14 cm, juntas de 10 mm com argamassa de assentamento. Alvenaria necessária para fixação das telas e portas do abrigo. | 0.72 | m²
15.14 | 95625 |  |  | Aplicação de tinta látex acrílica, duas demãos, cor branca, nas alvenarias e na laje de teto , em todas as faces. | 6.48 | m²
15.15 | 102488 |  |  | Preparo de piso para pintura (lixamento e limpeza). | 1.98 | m²
15.16 | 102492 |  |  | Pintura com tinta acrílica em piso de concreto, três demãos, aplicada com rolo. | 1.98 | m²
15.17 |  |  | CDHU 24.03.210 | Tela de proteção para o abrigo, a ser instalada nas duas laterais do abrigo para promover a ventilação. | 4 | m²
15.18 |  |  | CDHU 24.02.060 | Porta de abrir em chapa, sob medida, nas dimensões de 1,60x0,85 m (LxA), completa, incluindo ferragens e dobradiças necessárias. | 1.36 | m²
15.19 |  |  | CDHU 38.05.040 | Eletroduto galvanizado a fogo conforme NBR6323 - ø3/4" - com acessórios, interligando o Mecalor à próximo do Laser. (A ser instalada dentro do tubo de ø100mm existente). | 18 | m
15.20 | 89446 |  |  | Tubulação PVC ø25mm, incluisve conexões e fixações, interligando o Mecalor à próximo do Laser. (A ser instalada dentro do tubo de ø100mm existente). | 18 | m
15.21 |  |  | CDHU 32.06.130 | Espuma flexível para fechamen to de tubos abertos, evitando entrada de elementos/insetos indesejados. | 1 | m²
16 |  |  |  | REDE LÓGICA
16.1 |  |  | CDHU 66.08.100 | Rack fechado padrão metálico, 19 x 12 Us x 470 mm. | 1 | cj |  |  |  |  | 143016 | 90.56
16.2 |  |  | CDHU 66.20.150 | Guia organizadora de cabos para rack, 19´ 1 U. | 1 | pç |  |  |  |  | 143016 | 90.56
16.3 |  |  | CDHU 66.20.150 | Painel de fechamento. | 8 | pç |  |  |  |  | 143016 | 90.56
16.4 |  |  | CDHU 66.20.225 | Switch Gigabit 24 portas com capacidade de 10/100/1000/Mbps. | 1 | unid |  |  |  |  | 143016 | 90.56
16.5 |  |  | CDHU 69.08.012 | Distribuidor interno óptico 1U de até 24 fibras - completo. | 1 | unid |  |  |  |  | 143016 | 90.56
16.6 |  |  | CDHU 69.09.260 | Patch panel de 24 portas - categoria 6. | 1 | unid |  |  |  |  | 143016 | 90.56
16.7 |  |  | CDHU 39.27.020 | Cabo óptico multimodo, 4 fibras, 50/125 μm - uso interno/externo. | 55 | m |  |  |  |  | 143016 | 90.56
16.8 |  |  | CDHU 69.03.340 | Conector RJ-45 fêmea - categoria 6, instalado em caixa com espelho. | 4 | pç |  |  |  |  | 143016 | 90.56
16.9 |  |  | CDHU 38.05.060 | Eletroduto galvanizado a fogo conforme NBR6323 - ø1" - com acessórios. | 83 | m
16.10 |  |  | CDHU 38.13.010 | Eletroduto de PVC, ø1.1/4", forma espiral, de alta densidade (PEAD), com acessórios. | 6 | m
16.11 |  |  | CDHU 40.02.060 | Caixa de passagem, com tampa aparafusada, 20x20cm. | 6 | cj
16.12 |  |  | CDHU 39.18.126 | Cabo UTP com 4 pares, categoria 6. | 88 | m |  |  |  |  | 143016 | 90.56
16.13 |  |  | CDHU 69.09.250 | Patch cords de 1,50 ou 3,00 m - RJ-45 / RJ-45 - categoria 6. | 8 | pç |  |  |  |  | 143016 | 90.56
16.14 | 88264 |  |  | Identificação dos pontos junto às caixas (outlets) e junto às portas do patch pannel. | 8 | hr |  |  |  |  | 143016 | 90.56
17 |  |  |  | BANCADA
17.1 |  |  | CDHU 03.10.080 | Remoção completa do epóxi da bancada existente na Sala 514C. A remoção deverá ser feita no tampo, saia, laterais e nas colunas da frente. | 3.0625 | m² |  |  |  |  | 143016 | 90.56
17.2 |  |  | CDHU 33.10.060 | Pintura em superfície em epóxi, inclusive preparo. | 3.0625 | m² |  |  |  |  | 143016 | 90.56
17.3 |  |  | CDHU 04.08.100 | Retirada completa das portas e gavetas de madeira existentes abaixo da bancada. | 2.85 | m² |  |  |  |  | 143016 | 90.56
17 .4 |  |  | CDHU 23.08.040 | Armário/gabinete embutido em MDF sob medida, revestido em laminado melamínico, com portas e 4 gavetas, emsubstituição as que serão retiradas. | 2.85 | m² |  |  |  |  | 143016 | 90.56
18 |  |  |  | LIMPEZA FINAL
18.1 |  |  | CDHU 55.01.020 | Limpeza final. | 135.26 | m² |  |  |  |  | 143016 | 90.56
|  |  |  | TOTAL GERAL | [6 empty] | 0 | 0
|  |  |  | BDI | 22.47% | [5 empty] | 0 | 0
TOTAL GERAL COM BDI