## PLANILHA ORCAMENTARIA
ITEM | CÓDIGO | DESCRIÇÃO | FONTE | UND | QUANT. | PREÇO UNITÁRIO R$ | PREÇO TOTAL R$ | BDI (%) | TOTAL C/ BDI
1 | SERVIÇOS PRELIMINARES |  |  |  | 1 | 1062.55 | 1062.55 |  | 1348.1634
1.1 | CREA - MA | TAXA ART SERVIÇOS ACIMA DE 15.000 |  | UN | 1 | 262.55 | 262.55 | 26.88% | 333.1234
1.2 | I10571 | PCMAT (NR-18) | ORSE | UN | 1 | 800 | 800 | 26.88% | 1015.04
2 | SERVIÇOS INICIAIS |  |  |  | 1 | 65367.56 | 65367.56 |  | 82938.3601
2.1 | 103689 | FORNECIMENTO E INSTALAÇÃO DE PLACA DE OBRA COM CHAPA GALVANIZADA E ESTRUTURA DE MADEIRA. AF_03/2022_PS | SINAPI | M2 | 6 | 313.8 | 1882.8 | 26.88% | 2388.8966
2.2 | C0083 | ANDAIME METÁLICO DE ENCAIXE P/FACHADAS-LOCAÇÃO MENSAL | SEINFRA | M2 | 840 | 7.24 | 6081.6 | 26.88% | 7716.3341
2.3 | S13197 | LOCAÇÃO DE CAIXA COLETORA DE ENTULHO CAPACIDADE 5 M³ (LOCAL: ARACAJU), PRAZO MÁXIMO DE 7 DIAS | ORSE | UN | 16 | 300 | 4800 | 26.88% | 6090.24
2.4 | 97062 | COLOCAÇÃO DE TELA EM ANDAIME FACHADEIRO. AF_03/2024 | SINAPI | M2 | 60 | 6.35 | 381 | 26.88% | 483.4128
2.5 | 97063 | MONTAGEM E DESMONTAGEM DE ANDAIME MODULAR FACHADEIRO, COM PISO METÁLICO, PARA EDIFÍCIOS COM MULTIPLOS PAVIMENTOS (EXCLUSIVE ANDAIME E LIMPEZA). AF_03/2024 | SINAPI | M2 | 60 | 16.46 | 987.6 | 26.88% | 1253.0669
2.6 | ED-50137 | MOBILIZAÇÃO E DESMOBILIZAÇÃO DE CONTAINER, INCLUSIVE CARGA, DESCARGA E TRANSPORTE EM CAMINHÃO CARROCERIA COM GUINDAUTO (MUNCK), EXCLUSIVE LOCAÇÃO DO CONTAINER | SETOP | UN | 1 | 1421.44 | 1421.44 | 26.88% | 1803.5231
2.7 | S04657 | LOCAÇÃO DE CONTAINER - ESCRITÓRIO COM BANHEIRO - 6,20 X 2,40M - REV 02_02/2022 | ORSE | MÊS | 14 | 1600 | 22400 | 26.88% | 28421.12
2.8 | S04654 | LOCAÇÃO DE CONTAINER - ALMOXARIFADO SEM BANHEIRO - 6,00 X 2,40M - REV 02_02/2022 | ORSE | MÊS | 14 | 800 | 11200 | 26.88% | 14210.56
2.9 | C3974 | TAPUME DE ESTRUTURA DE MADEIRA C/ FECHAMENTO EM CHAPA DE AÇO GALVANIZADO DE 0,3 MM E ALTURA DE 2 M | SEINFRA | M2 | 88 | 184.24 | 16213.12 | 26.88% | 20571.2067
3 | ADMINISTRAÇÃO LOCAL |  |  |  | 1 | 296458.4 | 296458.4 |  | 376146.4179
3.1 | 93567 | ENGENHEIRO CIVIL DE OBRA PLENO COM ENCARGOS COMPLEMENTARES (MEIO EXPEDIENTE) | SINAPI | MES | 14 | 9093.21 | 127304.94 | 26.88% | 161524.5079
3.2 | 100321 | TÉCNICO EM SEGURANÇA DO TRABALHO COM ENCARGOS COMPLEMENTARES | SINAPI | MES | 14 | 6774.08 | 94837.12 | 26.88% | 120329.3379
3.3 | 93572 | ENCARREGADO GERAL DE OBRAS COM ENCARGOS COMPLEMENTARES | SINAPI | MES | 14 | 5308.31 | 74316.34 | 26.88% | 94292.5722
4 | DEMOLIÇÕES E RETIRADAS |  |  |  | 1 | 36589.3209 | 36589.3209 |  | 46424.5304
4.1 | 97622 | DEMOLIÇÃO DE ALVENARIA DE BLOCO FURADO, DE FORMA MANUAL, SEM REAPROVEITAMENTO. AF_09/2023 | SINAPI | M3 | 7.01 | 56.37 | 395.1537 | 26.88% | 501.371
4.2 | C2210 | RETIRADA DE PORTAS E JANELAS, INCLUSIVE BATENTES | SEINFRA | M2 | 24.78 | 16.62 | 411.8436 | 26.88% | 522.5472
4.3 | 97633 | DEMOLIÇÃO DE REVESTIMENTO CERÂMICO, DE FORMA MANUAL, SEM REAPROVEITAMENTO. AF_09/2023 | SINAPI | M2 | 285.31 | 22.6 | 6448.006 | 26.88% | 8181.23
4.4 | 97638 | REMOÇÃO DE CHAPAS E PERFIS DE DRYWALL, DE FORMA MANUAL, SEM REAPROVEITAMENTO. AF_09/2023 | SINAPI | M2 | 96.72 | 8.03 | 776.6616 | 26.88% | 985.4282
4.5 | S00023 | DEMOLIÇÃO DE DIVISÓRIAS TIPO DIVILUX | ORSE | M2 | 138.6 | 14.36 | 1990.296 | 26.88% | 2525.2876
4.6 | 97663 | REMOÇÃO DE LOUÇAS, DE FORMA MANUAL, SEM REAPROVEITAMENTO. AF_09/2023 | SINAPI | UN | 78 | 12.47 | 972.66 | 26.88% | 1234.111
4.7 | S08387 | REMOÇÃO DE BANCADA DE GRANITO (OU MARMORE) | ORSE | M2 | 16.92 | 18.68 | 316.0656 | 26.88% | 401.024
4.8 | C1064 | DEMOLIÇÃO DE PISO CERÂMICO | SEINFRA | M2 | 229.13 | 14.54 | 3331.5502 | 26.88% | 4227.0709
4.9 | S00012 | DEMOLIÇÃO DE FORROS | ORSE | M2 | 145.56 | 7.07 | 1029.1092 | 26.88% | 1305.7338
4.10 | S12346 | REMOÇÃO DE ESQUADRIA DE ALUMÍNIO E VIDRO REV. 01 - 03/2022 | ORSE | M2 | 942.8 | 15.96 | 15047.088 | 26.88% | 19091.7453
4.11 | C1049 | DEMOLIÇÃO DE CONCRETO SIMPLES | SEINFRA | M3 | 21.74 | 270.05 | 5870.887 | 26.88% | 7448.9814
5 | PAREDES E PAINÉIS |  |  |  | 1 | 117945.0812 | 117945.0812 |  | 149648.719
5.1 | 103331 | ALVENARIA DE VEDAÇÃO DE BLOCOS CERÂMICOS FURADOS NA HORIZONTAL DE 11,5X19X19 CM (ESPESSURA 11,5 CM) E ARGAMASSA DE ASSENTAMENTO COM PREPARO MANUAL. AF_12/2021 | SINAPI | M2 | 99.23 | 84.84 | 8418.6732 | 26.88% | 10681.6126
5.2 | 96359 | PAREDE COM SISTEMA EM CHAPAS DE GESSO PARA DRYWALL, USO INTERNO, COM DUAS FACES SIMPLES E ESTRUTURA METÁLICA COM GUIAS SIMPLES PARA PAREDES COM ÁREA LÍQUIDA MAIOR OU IGUAL A 6 M2, COM VÃOS. AF_07/2023_PS | SINAPI | M2 | 74.75 | 123.96 | 9266.01 | 26.88% | 11756.7135
5.3 | S13318 | DIVISÓRIA EM GRANITO SÃO GABRIEL POLIDO, E=2CM, INCLUSIVE MONTAGEM COM FERRAGENS | ORSE | M2 | 102.43 | 806.97 | 82657.9371 | 26.88% | 104876.3906
5.4 | S12630 | RECOLOCAÇÃO DE DIVISÓRIA TIPO NAVAL | ORSE | M2 | 20.56 | 17.96 | 369.2576 | 26.88% | 468.514
5.5 | 102180 | INSTALAÇÃO DE VIDRO TEMPERADO, E = 8 MM, ENCAIXADO EM PERFIL U. AF_01/2021_PS | SINAPI | M2 | 14.82 | 356.69 | 5286.1458 | 26.88% | 6707.0618
5.6 | 102235 | DIVISÓRIA FIXA EM VIDRO TEMPERADO 8 MM, SEM ABERTURA. AF_01/2021_PS | SINAPI | M2 | 30.45 | 392.35 | 11947.0575 | 26.88% | 15158.4266
6 | PISOS E REVESTIMENTOS |  |  |  | 1 | 132905.2668 | 132905.2668 |  | 168630.2025
6.1 | 98680 | PISO CIMENTADO, TRAÇO 1:3 (CIMENTO E AREIA), ACABAMENTO LISO, ESPESSURA 3,0 CM, PREPARO MECÂNICO DA ARGAMASSA. AF_09/2020 | SINAPI | M2 | 32.8 | 47.32 | 1552.096 | 26.88% | 1969.2994
6.2 | 94994 | EXECUÇÃO DE PASSEIO (CALÇADA) OU PISO DE CONCRETO COM CONCRETO MOLDADO IN LOCO, FEITO EM OBRA, ACABAMENTO CONVENCIONAL, ESPESSURA 8 CM, ARMADO. AF_08/2022 | SINAPI | M2 | 48.75 | 91.21 | 4446.4875 | 26.88% | 5641.7033
6.3 | 104597 | REVESTIMENTO CERÂMICO PARA PISO COM PLACAS TIPO PORCELANATO DE DIMENSÕES 80X80 CM APLICADA EM AMBIENTES DE ÁREA ENTRE 5 M² E 10 M². AF_02/2023_PE | SINAPI | M2 | 145.56 | 197.1 | 28689.876 | 26.88% | 36401.7147
6.4 | 98685 | RODAPÉ EM GRANITO, ALTURA 10 CM. AF_09/2020 | SINAPI | M | 2 | 86.59 | 173.18 | 26.88% | 219.7308
6.5 | 98688 | RODAPÉ EM POLIESTIRENO, ALTURA 5 CM. AF_09/2020 | SINAPI | M | 6.48 | 65.42 | 423.9216 | 26.88% | 537.8717
6.6 | S02169 | LASTRO DE CONCRETO SIMPLES REGULARIZADO, FCK=13,5 MPA,LANÇADO E ADENSADO | ORSE | M3 | 15.94 | 658.12 | 10490.4328 | 26.88% | 13310.2611
6.7 | C1915 | PISO CIMENTADO C/ ARGAMASSA DE CIMENTO E AREIA S/ PENEIRAR, TRAÇO 1:4, ESP.= 1.5CM | SEINFRA | M2 | 23.35 | 50.57 | 1180.8095 | 26.88% | 1498.2111
6.8 | 94994 | EXECUÇÃO DE PASSEIO (CALÇADA) OU PISO DE CONCRETO COM CONCRETO MOLDADO IN LOCO, FEITO EM OBRA, ACABAMENTO CONVENCIONAL, ESPESSURA 8 CM, ARMADO. AF_08/2022 | SINAPI | M2 | 48.75 | 91.21 | 4446.4875 | 26.88% | 5641.7033
6.9 | 104597 | REVESTIMENTO PARA PAREDES COM PLACAS TIPO PORCELANATO DE DIMENSÕES 20X120 CM PORCELANATO TAVOLA BE NAT - PORTINARI | SINAPI | M2 | 44.94 | 264.94 | 11906.4036 | 26.88% | 15106.8449
6.10 | 104597 | REVESTIMENTO PARA PAREDES COM PLACAS TIPO PORCELANATO LM MARMORE PARANA MC 120X120R - ROCA | SINAPI | M2 | 80.88 | 364.36 | 29469.4368 | 26.88% | 37390.8214
6.11 | 98671 | PISO EM GRANITO APLICADO EM AMBIENTES INTERNOS. AF_09/2020 | SINAPI | M2 | 83.57 | 480.15 | 40126.1355 | 26.88% | 50912.0407
7 | PINTURAS |  |  |  | 1 | 192585.26 | 192585.2587 |  | 244352.1762
7.1 | 88497 | EMASSAMENTO COM MASSA LÁTEX, APLICAÇÃO EM PAREDE, DUAS DEMÃOS, LIXAMENTO MANUAL. AF_04/2023 | SINAPI | M2 | 1647.56 | 16.59 | 27333.0204 | 26.88% | 34680.1363
7.2 | 95622 | APLICAÇÃO MANUAL DE TINTA LÁTEX ACRÍLICA EM PANOS COM PRESENÇA DE VÃOS DE EDIFÍCIOS DE MÚLTIPLOS PAVIMENTOS, DUAS DEMÃOS. AF_03/2024 | SINAPI | M2 | 1647.56 | 15.48 | 25504.2288 | 26.88% | 32359.7655
7.3 | S02298 | PINTURA PARA INTERIORES, SOBRE PAREDES OU TETOS, COM LIXAMENTO, APLICAÇÃO DE 01 DEMÃO DE LÍQUIDO SELADOR ACRÍLICO, 01 DEMÃO DE TEXTURA ACRÍLICA BRANCA E 02 DEMÃOS DE TINTA PVA LATEX CONVENCIONAL PARA INTERIORES | ORSE | M2 | 2275.13 | 36.56 | 83178.7528 | 26.88% | 105537.2016
7.4 | C3087 | REBOCO C/ ARGAMASSA DE CIMENTO E AREIA PENEIRADA, TRAÇO 1:5 | SEINFRA | M2 | 1176.81 | 48.07 | 56569.2567 | 26.88% | 71775.0729
8 | INSTALAÇÕES HIDROSSANITARIAS |  |  |  | 1 | 33220.0896 | 33220.0896 |  | 42149.6497
8.1 | 89429 | ADAPTADOR CURTO COM BOLSA E ROSCA PARA REGISTRO, PVC, SOLDÁVEL, DN 25MM X 3/4 , INSTALADO EM RAMAL DE DISTRIBUIÇÃO DE ÁGUA - FORNECIMENTO E INSTALAÇÃO. AF_06/2022 | SINAPI | UN | 24 | 5.67 | 136.08 | 26.88% | 172.6583
8.2 | 89985 | REGISTRO DE PRESSÃO BRUTO, LATÃO, ROSCÁVEL, 3/4", COM ACABAMENTO E CANOPLA CROMADOS - FORNECIMENTO E INSTALAÇÃO. AF_08/2021 | SINAPI | UN | 12 | 65.68 | 788.16 | 26.88% | 1000.0174
8.3 | C4925 | CAIXA SIFONADA PVC 100 X 100 X 50MM, ACABAMENTO INOX (GRELHA OU TAMPA CEGA) | SEINFRA | UN | 24 | 56.34 | 1352.16 | 26.88% | 1715.6206
8.4 | S04283 | RALO HEMISFÉRICO EM Fº Fº, TIPO ABACAXI Ø 100MM | ORSE | UN | 24 | 42.69 | 1024.56 | 26.88% | 1299.9617
8.5 | 89726 | JOELHO 45 GRAUS, PVC, SERIE NORMAL, ESGOTO PREDIAL, DN 40 MM, JUNTA SOLDÁVEL, FORNECIDO E INSTALADO EM RAMAL DE DESCARGA OU RAMAL DE ESGOTO SANITÁRIO. AF_08/2022 | SINAPI | UN | 48 | 9.39 | 450.72 | 26.88% | 571.8735
8.6 | 89724 | JOELHO 90 GRAUS, PVC, SERIE NORMAL, ESGOTO PREDIAL, DN 40 MM, JUNTA SOLDÁVEL, FORNECIDO E INSTALADO EM RAMAL DE DESCARGA OU RAMAL DE ESGOTO SANITÁRIO. AF_08/2022 | SINAPI | UN | 96 | 9.19 | 882.24 | 26.88% | 1119.3861
8.7 | 89802 | JOELHO 45 GRAUS, PVC, SERIE NORMAL, ESGOTO PREDIAL, DN 50 MM, JUNTA ELÁSTICA, FORNECIDO E INSTALADO EM PRUMADA DE ESGOTO SANITÁRIO OU VENTILAÇÃO. AF_08/2022 | SINAPI | UN | 72 | 9.77 | 703.44 | 26.88% | 892.5247
8.8 | 89801 | JOELHO 90 GRAUS, PVC, SERIE NORMAL, ESGOTO PREDIAL, DN 50 MM, JUNTA ELÁSTICA, FORNECIDO E INSTALADO EM PRUMADA DE ESGOTO SANITÁRIO OU VENTILAÇÃO. AF_08/2022 | SINAPI | UN | 29 | 9.13 | 264.77 | 26.88% | 335.9402
8.9 | 89810 | JOELHO 45 GRAUS, PVC, SERIE NORMAL, ESGOTO PREDIAL, DN 100 MM, JUNTA ELÁSTICA, FORNECIDO E INSTALADO EM PRUMADA DE ESGOTO SANITÁRIO OU VENTILAÇÃO. AF_08/2022 | SINAPI | UN | 30 | 27.38 | 821.4 | 26.88% | 1042.1923
8.10 | 89809 | JOELHO 90 GRAUS, PVC, SERIE NORMAL, ESGOTO PREDIAL, DN 100 MM, JUNTA ELÁSTICA, FORNECIDO E INSTALADO EM PRUMADA DE ESGOTO SANITÁRIO OU VENTILAÇÃO. AF_08/2022 | SINAPI | UN | 42 | 26.65 | 1119.3 | 26.88% | 1420.1678
8.11 | 89855 | JOELHO 45 GRAUS, PVC, SERIE NORMAL, ESGOTO PREDIAL, DN 150 MM, JUNTA ELÁSTICA, FORNECIDO E INSTALADO EM SUBCOLETOR AÉREO DE ESGOTO SANITÁRIO. AF_08/2022 | SINAPI | UN | 18 | 101.57 | 1828.26 | 26.88% | 2319.6963
8.12 | 89783 | JUNÇÃO SIMPLES, PVC, SERIE NORMAL, ESGOTO PREDIAL, DN 40 MM, JUNTA SOLDÁVEL, FORNECIDO E INSTALADO EM RAMAL DE DESCARGA OU RAMAL DE ESGOTO SANITÁRIO. AF_08/2022 | SINAPI | UN | 18 | 13.35 | 240.3 | 26.88% | 304.8926
8.13 | 104341 | BUCHA DE REDUÇÃO LONGA, PVC, SÉRIE NORMAL, ESGOTO PREDIAL, DN 50 X 40 MM, JUNTA SOLDÁVEL E ELÁSTICA, FORNECIDO E INSTALADO EM RAMAL DE DESCARGA OU RAMAL DE ESGOTO SANITÁRIO. AF_08/2022 | SINAPI | UN | 12 | 9.96 | 119.52 | 26.88% | 151.647
8.14 | 89813 | LUVA SIMPLES, PVC, SERIE NORMAL, ESGOTO PREDIAL, DN 50 MM, JUNTA ELÁSTICA, FORNECIDO E INSTALADO EM PRUMADA DE ESGOTO SANITÁRIO OU VENTILAÇÃO. AF_08/2022 | SINAPI | UN | 131 | 4.98 | 652.38 | 26.88% | 827.7397
8.15 | 89825 | TE, PVC, SERIE NORMAL, ESGOTO PREDIAL, DN 50 X 50 MM, JUNTA ELÁSTICA, FORNECIDO E INSTALADO EM PRUMADA DE ESGOTO SANITÁRIO OU VENTILAÇÃO. AF_08/2022 | SINAPI | UN | 18 | 16.01 | 288.18 | 26.88% | 365.6428
8.16 | 89821 | LUVA SIMPLES, PVC, SERIE NORMAL, ESGOTO PREDIAL, DN 100 MM, JUNTA ELÁSTICA, FORNECIDO E INSTALADO EM PRUMADA DE ESGOTO SANITÁRIO OU VENTILAÇÃO. AF_08/2022 | SINAPI | UN | 108 | 16.13 | 1742.04 | 26.88% | 2210.3004
8.17 | 104352 | TE, PVC, SÉRIE NORMAL, ESGOTO PREDIAL, DN 100 X 50 MM, JUNTA ELÁSTICA, FORNECIDO E INSTALADO EM PRUMADA DE ESGOTO SANITÁRIO OU VENTILAÇÃO. AF_08/2022 | SINAPI | UN | 24 | 36.29 | 870.96 | 26.88% | 1105.074
8.18 | 89833 | TE, PVC, SERIE NORMAL, ESGOTO PREDIAL, DN 100 X 100 MM, JUNTA ELÁSTICA, FORNECIDO E INSTALADO EM PRUMADA DE ESGOTO SANITÁRIO OU VENTILAÇÃO. AF_08/2022 | SINAPI | UN | 12 | 41.39 | 496.68 | 26.88% | 630.1876
8.19 | S01208 | BUCHA REDUÇÃO EXCENTRICA EM PVC RÍGIDO SOLDÁVEL, PARA ESGOTO, D=150X100MM | ORSE | UN | 6 | 71.27 | 427.62 | 26.88% | 542.5643
8.20 | 95693 | LUVA SIMPLES, PVC, SÉRIE NORMAL, ESGOTO PREDIAL, DN 150 MM, JUNTA ELÁSTICA, FORNECIDO E INSTALADO EM SUBCOLETOR AÉREO DE ESGOTO SANITÁRIO. AF_08/2022 | SINAPI | UN | 42 | 44.57 | 1871.94 | 26.88% | 2375.1175
8.21 | C1578 | JUNÇÃO SIMPLES DE REDUÇÃO PVC P/ESGOTO 150X100MM (6"X4")-C/ANÉIS | SEINFRA | UN | 18 | 113.5 | 2043 | 26.88% | 2592.1584
8.22 | 00042686 | CAP, PVC, JE, OCRE, DN 200 MM (CONEXAO PARA TUBO COLETOR DE ESGOTO) | SINAPI | UN | 1 | 63.09 | 63.09 | 26.88% | 80.0486
8.23 | S08061 | LUVA SIMPLES EM PVC RÍGIDO SOLDÁVEL, PARA ESGOTO PRIMÁRIO, DIÂM = 200MM | ORSE | UN | 12 | 105.22 | 1262.64 | 26.88% | 1602.0376
8.24 | 104072 | TÊ, PVC OCRE, JUNTA ELÁSTICA, DN 200 MM, PARA COLETOR PREDIAL DE ESGOTO. AF_06/2022 | SINAPI | UN | 12 | 246.92 | 2963.04 | 26.88% | 3759.5052
8.25 | 89401 | TUBO, PVC, SOLDÁVEL, DE 20MM, INSTALADO EM RAMAL DE DISTRIBUIÇÃO DE ÁGUA - FORNECIMENTO E INSTALAÇÃO. AF_06/2022 | SINAPI | M | 2.48 | 10.61 | 26.3128 | 26.88% | 33.3857
8.26 | 89446 | TUBO, PVC, SOLDÁVEL, DE 25MM, INSTALADO EM PRUMADA DE ÁGUA - FORNECIMENTO E INSTALAÇÃO. AF_06/2022 | SINAPI | M | 83.57 | 5.53 | 462.1421 | 26.88% | 586.3659
8.27 | 89447 | TUBO, PVC, SOLDÁVEL, DE 32MM, INSTALADO EM PRUMADA DE ÁGUA - FORNECIMENTO E INSTALAÇÃO. AF_06/2022 | SINAPI | M | 77.52 | 11.12 | 862.0224 | 26.88% | 1093.734
8.28 | 89711 | TUBO PVC, SERIE NORMAL, ESGOTO PREDIAL, DN 40 MM, FORNECIDO E INSTALADO EM RAMAL DE DESCARGA OU RAMAL DE ESGOTO SANITÁRIO. AF_08/2022 | SINAPI | M | 59.02 | 19.84 | 1170.9568 | 26.88% | 1485.71
8.29 | 89798 | TUBO PVC, SERIE NORMAL, ESGOTO PREDIAL, DN 50 MM, FORNECIDO E INSTALADO EM PRUMADA DE ESGOTO SANITÁRIO OU VENTILAÇÃO. AF_08/2022 | SINAPI | M | 96.14 | 11.95 | 1148.873 | 26.88% | 1457.6901
8.30 | 89714 | TUBO PVC, SERIE NORMAL, ESGOTO PREDIAL, DN 100 MM, FORNECIDO E INSTALADO EM RAMAL DE DESCARGA OU RAMAL DE ESGOTO SANITÁRIO. AF_08/2022 | SINAPI | M | 55.91 | 34.76 | 1943.4316 | 26.88% | 2465.826
8.31 | 89849 | TUBO PVC, SERIE NORMAL, ESGOTO PREDIAL, DN 150 MM, FORNECIDO E INSTALADO EM SUBCOLETOR AÉREO DE ESGOTO SANITÁRIO. AF_08/2022 | SINAPI | M | 12.4 | 50.75 | 629.3 | 26.88% | 798.4558
8.32 | 90696 | TUBO DE PVC PARA REDE COLETORA DE ESGOTO DE PAREDE MACIÇA, DN 200 MM, JUNTA ELÁSTICA - FORNECIMENTO E ASSENTAMENTO. AF_01/2021 | SINAPI | M | 15.53 | 127.53 | 1980.5409 | 26.88% | 2512.9103
8.33 | 103952 | BUCHA DE REDUÇÃO, CURTA, PVC, SOLDÁVEL, DN 25 X 20 MM, INSTALADO EM RAMAL DE DISTRIBUIÇÃO DE ÁGUA - FORNECIMENTO E INSTALAÇÃO. AF_06/2022 | SINAPI | UN | 6 | 5.35 | 32.1 | 26.88% | 40.7285
8.34 | 103953 | BUCHA DE REDUÇÃO, CURTA, PVC, SOLDÁVEL, DN 32 X 25 MM, INSTALADO EM RAMAL DE DISTRIBUIÇÃO DE ÁGUA - FORNECIMENTO E INSTALAÇÃO. AF_06/2022 | SINAPI | UN | 36 | 6.71 | 241.56 | 26.88% | 306.4913
8.35 | C0978 | CRUZETA PVC SOLD. MARROM D= 32MM (1") | SEINFRA | UN | 5 | 23.03 | 115.15 | 26.88% | 146.1023
8.36 | 89358 | JOELHO 90 GRAUS, PVC, SOLDÁVEL, DN 20MM, INSTALADO EM RAMAL OU SUB-RAMAL DE ÁGUA - FORNECIMENTO E INSTALAÇÃO. AF_06/2022 | SINAPI | UN | 12 | 7.44 | 89.28 | 26.88% | 113.2785
8.37 | 89408 | JOELHO 90 GRAUS, PVC, SOLDÁVEL, DN 25MM, INSTALADO EM RAMAL DE DISTRIBUIÇÃO DE ÁGUA - FORNECIMENTO E INSTALAÇÃO. AF_06/2022 | SINAPI | UN | 78 | 8.04 | 627.12 | 26.88% | 795.6899
8.38 | 89414 | JOELHO 45 GRAUS, PVC, SOLDÁVEL, DN 32MM, INSTALADO EM RAMAL DE DISTRIBUIÇÃO DE ÁGUA - FORNECIMENTO E INSTALAÇÃO. AF_06/2022 | SINAPI | UN | 24 | 13.21 | 317.04 | 26.88% | 402.2604
8.39 | 89367 | JOELHO 90 GRAUS, PVC, SOLDÁVEL, DN 32MM, INSTALADO EM RAMAL OU SUB-RAMAL DE ÁGUA - FORNECIMENTO E INSTALAÇÃO. AF_06/2022 | SINAPI | UN | 30 | 12.29 | 368.7 | 26.88% | 467.8066
8.40 | 89440 | TE, PVC, SOLDÁVEL, DN 25MM, INSTALADO EM RAMAL DE DISTRIBUIÇÃO DE ÁGUA - FORNECIMENTO E INSTALAÇÃO. AF_06/2022 | SINAPI | UN | 48 | 11.12 | 533.76 | 26.88% | 677.2347
8.41 | 89443 | TE, PVC, SOLDÁVEL, DN 32MM, INSTALADO EM RAMAL DE DISTRIBUIÇÃO DE ÁGUA - FORNECIMENTO E INSTALAÇÃO. AF_06/2022 | SINAPI | UN | 1 | 15.96 | 15.96 | 26.88% | 20.25
8.42 | 89622 | TÊ DE REDUÇÃO, PVC, SOLDÁVEL, DN 32MM X 25MM, INSTALADO EM PRUMADA DE ÁGUA - FORNECIMENTO E INSTALAÇÃO. AF_06/2022 | SINAPI | UN | 18 | 13.52 | 243.36 | 26.88% | 308.7752
9 | INSTALAÇÕES ELÉTRICAS |  |  |  | 1 | 42738.08 | 42738.0765 |  | 54226.0715
9.1 | 00001872 | CAIXA DE PASSAGEM, EM PVC, DE 4" X 2", PARA ELETRODUTO FLEXIVEL CORRUGADO | SINAPI | UN | 22 | 3.01 | 66.22 | 26.88% | 84.0199
9.2 | 91936 | CAIXA OCTOGONAL 4" X 4", PVC, INSTALADA EM LAJE - FORNECIMENTO E INSTALAÇÃO. AF_03/2023 | SINAPI | UN | 29 | 18.7 | 542.3 | 26.88% | 688.0702
9.3 | 92868 | CAIXA RETANGULAR 4" X 2" MÉDIA (1,30 M DO PISO), METÁLICA, INSTALADA EM PAREDE - FORNECIMENTO E INSTALAÇÃO. AF_03/2023 | SINAPI | UN | 7 | 16.38 | 114.66 | 26.88% | 145.4806
9.4 | 91925 | CABO DE COBRE FLEXÍVEL ISOLADO, 1,5 MM², ANTI-CHAMA 0,6/1,0 KV, PARA CIRCUITOS TERMINAIS - FORNECIMENTO E INSTALAÇÃO. AF_03/2023 | SINAPI | M | 399.96 | 3.76 | 1503.8496 | 26.88% | 1908.0844
9.5 | 91927 | CABO DE COBRE FLEXÍVEL ISOLADO, 2,5 MM², ANTI-CHAMA 0,6/1,0 KV, PARA CIRCUITOS TERMINAIS - FORNECIMENTO E INSTALAÇÃO. AF_03/2023 | SINAPI | M | 727.49 | 5.1 | 3710.199 | 26.88% | 4707.5005
9.6 | 91953 | INTERRUPTOR SIMPLES (1 MÓDULO), 10A/250V, INCLUINDO SUPORTE E PLACA - FORNECIMENTO E INSTALAÇÃO. AF_03/2023 | SINAPI | UN | 4 | 31.12 | 124.48 | 26.88% | 157.9402
9.7 | 91959 | INTERRUPTOR SIMPLES (2 MÓDULOS), 10A/250V, INCLUINDO SUPORTE E PLACA - FORNECIMENTO E INSTALAÇÃO. AF_03/2023 | SINAPI | UN | 1 | 47.66 | 47.66 | 26.88% | 60.471
9.8 | 91967 | INTERRUPTOR SIMPLES (3 MÓDULOS), 10A/250V, INCLUINDO SUPORTE E PLACA - FORNECIMENTO E INSTALAÇÃO. AF_03/2023 | SINAPI | UN | 1 | 64.2 | 64.2 | 26.88% | 81.457
9.9 | 92000 | TOMADA BAIXA DE EMBUTIR (1 MÓDULO), 2P+T 10 A, INCLUINDO SUPORTE E PLACA - FORNECIMENTO E INSTALAÇÃO. AF_03/2023 | SINAPI | UN | 14 | 32.74 | 458.36 | 26.88% | 581.5672
9.10 | 00014055 | CAIXA DE PASSAGEM/ LUZ / TELEFONIA, DE EMBUTIR, EM CHAPA DE ACO GALVANIZADO, DIMENSOES 120 X 120 X *12* CM (PADRAO CONCESSIONARIA LOCAL) | SINAPI | UN | 1 | 628.78 | 628.78 | 26.88% | 797.7961
9.11 | 92008 | TOMADA BAIXA DE EMBUTIR (2 MÓDULOS), 2P+T 10 A, INCLUINDO SUPORTE E PLACA - FORNECIMENTO E INSTALAÇÃO. AF_03/2023 | SINAPI | UN | 5 | 50.85 | 254.25 | 26.88% | 322.5924
9.12 | 92009 | TOMADA BAIXA DE EMBUTIR (2 MÓDULOS), 2P+T 20 A, INCLUINDO SUPORTE E PLACA - FORNECIMENTO E INSTALAÇÃO. AF_03/2023 | SINAPI | UN | 1 | 56.05 | 56.05 | 26.88% | 71.1162
9.13 | 92017 | TOMADA BAIXA DE EMBUTIR (3 MÓDULOS), 2P+T 20 A, INCLUINDO SUPORTE E PLACA - FORNECIMENTO E INSTALAÇÃO. AF_03/2023 | SINAPI | UN | 2 | 76.77 | 153.54 | 26.88% | 194.8116
9.14 | 92001 | TOMADA BAIXA DE EMBUTIR (1 MÓDULO), 2P+T 20 A, INCLUINDO SUPORTE E PLACA - FORNECIMENTO E INSTALAÇÃO. AF_03/2023 | SINAPI | UN | 1 | 35.34 | 35.34 | 26.88% | 44.8394
9.15 | 91856 | ELETRODUTO FLEXÍVEL CORRUGADO, PVC, DN 32 MM (1"), PARA CIRCUITOS TERMINAIS, INSTALADO EM PAREDE - FORNECIMENTO E INSTALAÇÃO. AF_03/2023 | SINAPI | M | 14.87 | 11.57 | 172.0459 | 26.88% | 218.2918
9.16 | 91854 | ELETRODUTO FLEXÍVEL CORRUGADO, PVC, DN 25 MM (3/4"), PARA CIRCUITOS TERMINAIS, INSTALADO EM PAREDE - FORNECIMENTO E INSTALAÇÃO. AF_03/2023 | SINAPI | M | 210.13 | 9.06 | 1903.7778 | 26.88% | 2415.5133
9.17 | 91860 | ELETRODUTO FLEXÍVEL CORRUGADO, PEAD, DN 40 MM (1 1/4"), PARA CIRCUITOS TERMINAIS, INSTALADO EM PAREDE - FORNECIMENTO E INSTALAÇÃO. AF_03/2023 | SINAPI | M | 22.56 | 13.04 | 294.1824 | 26.88% | 373.2586
9.18 | 97670 | ELETRODUTO FLEXÍVEL CORRUGADO, PEAD, DN 100 (4"), PARA REDE ENTERRADA DE DISTRIBUIÇÃO DE ENERGIA ELÉTRICA - FORNECIMENTO E INSTALAÇÃO. AF_12/2021 | SINAPI | M | 31.34 | 25.45 | 797.603 | 26.88% | 1011.9987
9.19 | 103782 | LUMINÁRIA TIPO PLAFON CIRCULAR, DE SOBREPOR, COM LED DE 12/13 W - FORNECIMENTO E INSTALAÇÃO. AF_03/2022 | SINAPI | UN | 6 | 29.63 | 177.78 | 26.88% | 225.5673
9.20 | S09465 | LUMINÁRIA TIPO PLAFON (SOBREPOR), QUADRADA, 24X24CM, EM ALUMINIO PINTADO NA COR BRANCA, C/DIFUSOR EM VIDRO, ALADIN OU SIMILAR | ORSE | UN | 22 | 115.58 | 2542.76 | 26.88% | 3226.2539
9.21 | BANHEIROS |  |  |  | 6 | 4848.3398 | 29090.0388 |  | 36909.4412
9.21.1 | 00001872 | CAIXA DE PASSAGEM, EM PVC, DE 4" X 2", PARA ELETRODUTO FLEXIVEL CORRUGADO | SINAPI | UN | 9 | 3.01 | 27.09 | 26.88% | 34.3718
9.21.2 | 91936 | CAIXA OCTOGONAL 4" X 4", PVC, INSTALADA EM LAJE - FORNECIMENTO E INSTALAÇÃO. AF_03/2023 | SINAPI | UN | 13 | 18.7 | 243.1 | 26.88% | 308.4453
9.21.3 | 91927 | CABO DE COBRE FLEXÍVEL ISOLADO, 2,5 MM², ANTI-CHAMA 0,6/1,0 KV, PARA CIRCUITOS TERMINAIS - FORNECIMENTO E INSTALAÇÃO. AF_03/2023 | SINAPI | M | 311.93 | 5.1 | 1590.843 | 26.88% | 2018.4616
9.21.4 | 91959 | INTERRUPTOR SIMPLES (2 MÓDULOS), 10A/250V, INCLUINDO SUPORTE E PLACA - FORNECIMENTO E INSTALAÇÃO. AF_03/2023 | SINAPI | UN | 3 | 47.66 | 142.98 | 26.88% | 181.413
9.21.5 | 92023 | INTERRUPTOR SIMPLES (1 MÓDULO) COM 1 TOMADA DE EMBUTIR 2P+T 10 A, INCLUINDO SUPORTE E PLACA - FORNECIMENTO E INSTALAÇÃO. AF_03/2023 | SINAPI | UN | 1 | 52.92 | 52.92 | 26.88% | 67.1449
9.21.6 | 91996 | TOMADA MÉDIA DE EMBUTIR (1 MÓDULO), 2P+T 10 A, INCLUINDO SUPORTE E PLACA - FORNECIMENTO E INSTALAÇÃO. AF_03/2023 | SINAPI | UN | 1 | 36.42 | 36.42 | 26.88% | 46.2097
9.21.7 | 91997 | TOMADA MÉDIA DE EMBUTIR (1 MÓDULO), 2P+T 20 A, INCLUINDO SUPORTE E PLACA - FORNECIMENTO E INSTALAÇÃO. AF_03/2023 | SINAPI | UN | 4 | 39.02 | 156.08 | 26.88% | 198.0343
9.21.8 | 91855 | ELETRODUTO FLEXÍVEL CORRUGADO REFORÇADO, PVC, DN 25 MM (3/4"), PARA CIRCUITOS TERMINAIS, INSTALADO EM PAREDE - FORNECIMENTO E INSTALAÇÃO. AF_03/2023 | SINAPI | M | 77.08 | 10.36 | 798.5488 | 26.88% | 1013.1987
9.21.9 | 00002446 | ELETRODUTO/DUTO PEAD FLEXIVEL PAREDE SIMPLES, CORRUGACAO HELICOIDAL, COR PRETA, SEM ROSCA, DE 2", CRC 680 N, PARA CABEAMENTO SUBTERRANEO (NBR 15715) | SINAPI | M | 19.9 | 7.92 | 157.608 | 26.88% | 199.973
9.21.10 | 00014055 | CAIXA DE PASSAGEM/ LUZ / TELEFONIA, DE EMBUTIR, EM CHAPA DE ACO GALVANIZADO, DIMENSOES 120 X 120 X *12* CM (PADRAO CONCESSIONARIA LOCAL) | SINAPI | UN | 2 | 628.78 | 1257.56 | 26.88% | 1595.5921
9.21.11 | 103782 | LUMINÁRIA TIPO PLAFON, DE SOBREPOR, COM LED DE 12/13 W - FORNECIMENTO E INSTALAÇÃO. AF_03/2022 | SINAPI | UN | 13 | 29.63 | 385.19 | 26.88% | 488.7291
10 | LOUÇAS E METAIS |  |  |  | 1 | 185067.51 | 185067.5103 |  | 234813.6571
10.1 | 100878 | VASO SANITÁRIO SIFONADO COM CAIXA ACOPLADA, LOUÇA BRANCA - PADRÃO ALTO - FORNECIMENTO E INSTALAÇÃO. AF_01/2020 | SINAPI | UN | 24 | 743.48 | 17843.52 | 26.88% | 22639.8582
10.2 | 95472 | VASO SANITARIO SIFONADO CONVENCIONAL PARA PCD SEM FURO FRONTAL COM LOUÇA BRANCA SEM ASSENTO, INCLUSO CONJUNTO DE LIGAÇÃO PARA BACIA SANITÁRIA AJUSTÁVEL - FORNECIMENTO E INSTALAÇÃO. AF_01/2020 | SINAPI | UN | 6 | 882.26 | 5293.56 | 26.88% | 6716.4689
10.3 | 100859 | MICTÓRIO SIFONADO LOUÇA BRANCA PARA ENTRADA DE ÁGUA EMBUTIDA - PADRÃO ALTO - FORNECIMENTO E INSTALAÇÃO. AF_01/2020 | SINAPI | UN | 6 | 1152.39 | 6914.34 | 26.88% | 8772.9146
10.4 | C4770 | CUBA DE LOUÇA BRANCA DE SOBREPOR, D=41CM, S/ TORNEIRA C/ ACESSÓRIOS | SEINFRA | UN | 36 | 480 | 17280 | 26.88% | 21924.864
10.5 | S07759 | LAVATÓRIO LOUÇA (DECA-LINHA VOGUE PLUS CONFORTO, REF L-510 OU SIMILAR) COM COLUNA SUSPENSA, (DECA, LINHA VOGUE PLUS CONFORTO, REF. C-510 OU SIMILAR), C/ SIFÃO CROMADO, VÁLVULA CROMADA, ENGATE CROMADO, EXCLUSIVE TORNEIRA | ORSE | UN | 6 | 774.33 | 4645.98 | 26.88% | 5894.8194
10.6 | 100866 | BARRA DE APOIO RETA, EM ACO INOX POLIDO, COMPRIMENTO 60CM, FIXADA NA PAREDE - FORNECIMENTO E INSTALAÇÃO. AF_01/2020 | SINAPI | UN | 24 | 327.67 | 7864.08 | 26.88% | 9977.9447
10.7 | 100849 | ASSENTO SANITÁRIO CONVENCIONAL - FORNECIMENTO E INSTALACAO. AF_01/2020 | SINAPI | UN | 24 | 37.95 | 910.8 | 26.88% | 1155.623
10.8 | 100854 | TORNEIRA CROMADA DE MESA PARA LAVATÓRIO COM SENSOR DE PRESENCA. AF_01/2020 | SINAPI | UN | 42 | 2590.53 | 108802.26 | 26.88% | 138048.3075
10.9 | C4064 | GRANITO POLIDO E=2CM, PRETO, ARGAMASSA CIMENTO E AREIA 1:4, C/ REJUNTAMENTO | SEINFRA | M2 | 31.19 | 497.37 | 15512.9703 | 26.88% | 19682.8567
11 | ESQUADRIAS |  |  |  | 1 | 1968025.0143 | 1968025.0143 |  | 2381462.4377
11.1 | S11347 | FORNECIMENTO E INSTALAÇÃO DE FACHADA EM PELE DE VIDRO, EM VIDRO LAMINADO 3+3 REFLETIVO - BDI = 20,93 | ORSE | M2 | 733.95 | 1749.08 | 1283737.266 | 20.93% | 1552423.4758
11.2 | S09054 | FORNECIMENTO E INSTALAÇÃO DE BRISE METÁLICO DE ALUMÍNIO REF. 84F, 45º L, DA FIBROCELL OU SIMILAR - BDI = 20,93 | ORSE | M2 | 1607.42 | 195 | 313446.9 | 20.93% | 379051.3362
11.3 | 14.004.0048-0 | VIDRO JATEADO COM 4MM DE ESPESSURA.FORNECIMENTO E COLOCACAO | EMOP | M2 | 42.24 | 267.72 | 11308.4928 | 26.88% | 14348.2157
11.4 | I07568 | PELICULA (FILME) TIPO FUMÊ ESPELHADO - APLICADO | ORSE | M2 | 42.24 | 48.55 | 2050.752 | 26.88% | 2601.9941
11.5 | 23.08.244 | PORTA ARTICULADA EM MDF REVESTIDA COM LAMINADO MELAMÍNICO, BATENTE EM ALUMÍNIO - COMPLETA | SP OBRAS | M2 | 13.65 | 904.87 | 12351.4755 | 26.88% | 15671.5521
11.6 | S071703 | JANELA TIPO MAXIM-AR PARA VIDRO EM ALUMÍNIO ANODIZADO NATURAL, LINHA 25, COMPLETA, INCL. PUXADOR COM TRANCA, CAIXILHO, ALIZAR E CONTRAMARCO - BDI = 20,93 | IOPES | M2 | 301.35 | 1145.28 | 345130.128 | 20.93% | 417365.8638
12 | DIVERSOS |  |  |  | 1 | 124526.442 | 124526.442 |  | 157999.1496
12.1 | S11902 | PISO TÁTIL ALERTA PINADO - ELEMENTOS EM ABS REVESTIDO DE INOX (100 PEÇAS/M) - REV 01_01/2022 | ORSE | M | 104 | 150.76 | 15679.04 | 26.88% | 19893.566
12.2 | S11903 | PISO TÁTIL DIRECIONAL PINADO - ELEMENTOS EM ABS REVESTIDO DE INOX (12 PEÇAS/M) - REV 01_01/2022 | ORSE | M | 89.2 | 163.68 | 14600.256 | 26.88% | 18524.8048
12.3 | 96114 | FORRO EM DRYWALL, PARA AMBIENTES COMERCIAIS, INCLUSIVE ESTRUTURA BIRECIONAL DE FIXAÇÃO. AF_08/2023_PS | SINAPI | M2 | 145.56 | 87.77 | 12775.8012 | 26.88% | 16209.9366
12.4 | C4646 | CORRIMÃO DUPLA ALTURA EM AÇO INOX DIAM 1 1/2 | SEINFRA | M | 196.54 | 385.01 | 75669.8654 | 26.88% | 96009.9252
12.5 | CP - 03 | FABRICAÇÃO E INSTALAÇÃO DE TOTENS EM ACRÍLICO COM LED RGB (BONECOS FEMININO E MASCULINO) | PRÓPRIA | UN | 1 | 2550 | 2550 | 26.88% | 3235.44
12.6 | CP - 04 | MANGUEIRA LED RGB | PRÓPRIA | M | 109.22 | 29.77 | 3251.4794 | 26.88% | 4125.4771
13 | LIMPEZA DA OBRA |  |  |  | 1 | 3307.46 | 3307.4634 |  | 4196.5096
13.1 | C1628 | LIMPEZA GERAL | SEINFRA | M2 | 257.19 | 12.86 | 3307.4634 | 26.88% | 4196.5096
[5 empty] | VALOR BDI TOTAL: |  | 744538.011
[5 empty] | VALOR ORÇAMENTO: |  | 3199798.0337
[5 empty] | VALOR TOTAL C/ BDI: |  | 3944336.0447

## COMPOSICOES
1.1. CREA - MA TAXA ART SERVIÇOS ACIMA DE 15.000 (UN)
Não cadastrado |  | FONTE | UNID | COEFICIENTE | PREÇO UNITÁRIO | TOTAL
CREA - MA | TAXA ART SERVIÇOS ACIMA DE 15.000 |  | UN | 1 | 262.55 | 262.55
|  |  |  | TOTAL Não cadastrado: |  | 262.55
|  |  |  | VALOR: |  | 262.55
1.2. I10571 PCMAT (NR-18) (UN)
Serviço |  | FONTE | UNID | COEFICIENTE | PREÇO UNITÁRIO | TOTAL
I10571 | PCMAT (NR-18) | ORSE | un | 1 | 800 | 800
|  |  |  | TOTAL Serviço: |  | 800
|  |  |  | VALOR: |  | 800
2.1. 103689 FORNECIMENTO E INSTALAÇÃO DE PLACA DE OBRA COM CHAPA GALVANIZADA E ESTRUTURA DE MADEIRA. AF_03/2022_PS (M2)
Material |  | FONTE | UNID | COEFICIENTE | PREÇO UNITÁRIO | TOTAL
00004813 | PLACA DE OBRA (PARA CONSTRUCAO CIVIL) EM CHAPA GALVANIZADA *N. 22*, ADESIVADA, DE *2,4 X 1,2* M (SEM POSTES PARA FIXACAO) | SINAPI | M2 | 1 | 250 | 250
00005065 | PREGO DE ACO POLIDO COM CABECA 10 X 10 (7/8 X 17) | SINAPI | KG | 0.0113 | 38.66 | 0.43
00005069 | PREGO DE ACO POLIDO COM CABECA 17 X 27 (2 1/2 X 11) | SINAPI | KG | 0.0132 | 20.71 | 0.27
00004509 | SARRAFO *2,5 X 10* CM EM PINUS, MISTA OU EQUIVALENTE DA REGIAO - BRUTA | SINAPI | M | 3.2083 | 6.04 | 19.37
|  |  |  | TOTAL Material: |  | 270.07
Mão de Obra com Encargos Complementares |  | FONTE | UNID | COEFICIENTE | PREÇO UNITÁRIO | TOTAL
88262 | CARPINTEIRO DE FORMAS COM ENCARGOS COMPLEMENTARES | SINAPI | H | 0.3729 | 25.99 | 9.69
88316 | SERVENTE COM ENCARGOS COMPLEMENTARES | SINAPI | H | 1.1186 | 21.43 | 23.97
|  |  |  | TOTAL Mão de Obra com Encargos Complementares: |  | 33.66
Serviço |  | FONTE | UNID | COEFICIENTE | PREÇO UNITÁRIO | TOTAL
102234 | PINTURA IMUNIZANTE PARA MADEIRA, 2 DEMÃOS. AF_01/2021 | SINAPI | M2 | 0.5 | 20.14 | 10.07
|  |  |  | TOTAL Serviço: |  | 10.07
|  |  |  | VALOR: |  | 313.8
2.2. C0083 ANDAIME METÁLICO DE ENCAIXE P/FACHADAS-LOCAÇÃO MENSAL (M2)
Material |  | FONTE | UNID | COEFICIENTE | PREÇO UNITÁRIO | TOTAL
I0068 | ANDAIME METALICO DE FACHADA, INCLUSIVE TODOS OS ITENS NECESSÁRIOS À MONTAGEM (NÃO INCLUI INSTALAÇÃO) - LOCAÇÃO MENSAL | SEINFRA | M2 | 1.03 | 2.31 | 2.3793
|  |  |  | TOTAL Material: |  | 2.3793
Mão de Obra |  | FONTE | UNID | COEFICIENTE | PREÇO UNITÁRIO | TOTAL
I1530 | MONTADOR | SEINFRA | H | 0.08 | 24.0253 | 1.9224
I2543 | SERVENTE | SEINFRA | H | 0.16 | 18.367 | 2.9392
|  |  |  | TOTAL Mão de Obra: |  | 4.8616
|  |  |  | VALOR: |  | 7.24
2.3. S13197 LOCAÇÃO DE CAIXA COLETORA DE ENTULHO CAPACIDADE 5 M³ (LOCAL: ARACAJU), PRAZO MÁXIMO DE 7 DIAS (UN)
Serviço |  | FONTE | UNID | COEFICIENTE | PREÇO UNITÁRIO | TOTAL
I07962 | Locação de caixa coletora de entulho capacidade 5 m³ (Local: Aracaju) | ORSE | un | 1 | 300 | 300
|  |  |  | TOTAL Serviço: |  | 300
|  |  |  | VALOR: |  | 300
2.4. 97062 COLOCAÇÃO DE TELA EM ANDAIME FACHADEIRO. AF_03/2024 (M2)
Material |  | FONTE | UNID | COEFICIENTE | PREÇO UNITÁRIO | TOTAL
00000411 | ABRACADEIRA DE NYLON PARA AMARRACAO DE CABOS, COMPRIMENTO DE 200 X *4,6* MM | SINAPI | UN | 0.549 | 0.18 | 0.09
00007170 | TELA FACHADEIRA EM POLIETILENO, ROLO DE 3 X 100 M (L X C), COR BRANCA, SEM LOGOMARCA - PARA PROTECAO DE OBRAS | SINAPI | M2 | 1.199 | 2.55 | 3.05
|  |  |  | TOTAL Material: |  | 3.14
Mão de Obra com Encargos Complementares |  | FONTE | UNID | COEFICIENTE | PREÇO UNITÁRIO | TOTAL
88239 | AJUDANTE DE CARPINTEIRO COM ENCARGOS COMPLEMENTARES | SINAPI | H | 0.06534 | 22.02 | 1.43
88262 | CARPINTEIRO DE FORMAS COM ENCARGOS COMPLEMENTARES | SINAPI | H | 0.068536 | 25.99 | 1.78
|  |  |  | TOTAL Mão de Obra com Encargos Complementares: |  | 3.21
|  |  |  | VALOR: |  | 6.35
2.5. 97063 MONTAGEM E DESMONTAGEM DE ANDAIME MODULAR FACHADEIRO, COM PISO METÁLICO, PARA EDIFÍCIOS COM MULTIPLOS PAVIMENTOS (EXCLUSIVE ANDAIME E LIMPEZA). AF_03/2024 (M2)
Mão de Obra com Encargos Complementares |  | FONTE | UNID | COEFICIENTE | PREÇO UNITÁRIO | TOTAL
88278 | MONTADOR DE ESTRUTURA METÁLICA COM ENCARGOS COMPLEMENTARES | SINAPI | H | 0.5546 | 21.66 | 12.01
88316 | SERVENTE COM ENCARGOS COMPLEMENTARES | SINAPI | H | 0.10584 | 21.43 | 2.26
|  |  |  | TOTAL Mão de Obra com Encargos Complementares: |  | 14.27
Serviço |  | FONTE | UNID | COEFICIENTE | PREÇO UNITÁRIO | TOTAL
100251 | TRANSPORTE HORIZONTAL MANUAL, DE TUBO DE AÇO CARBONO LEVE OU MÉDIO, PRETO OU GALVANIZADO, COM DIÂMETRO MAIOR QUE 32 MM E MENOR OU IGUAL A 65 MM (UNIDADE: MXKM). AF_07/2019 | SINAPI | MXKM | 0.1673 | 13.11 | 2.19
|  |  |  | TOTAL Serviço: |  | 2.19
|  |  |  | VALOR: |  | 16.46
2.6. ED-50137 MOBILIZAÇÃO E DESMOBILIZAÇÃO DE CONTAINER, INCLUSIVE CARGA, DESCARGA E TRANSPORTE EM CAMINHÃO CARROCERIA COM GUINDAUTO (MUNCK), EXCLUSIVE LOCAÇÃO DO CONTAINER (UN)
SERVIÇOS |  |  | UNID | CONSUMO | PREÇO UNITÁRIO | CUSTO UNITÁRIO
ED-31952 | MOBILIZAÇÃO OU DESMOBILIZAÇÃO DE CONTAINER, INCLUSIVE CARGA, DESCARGA E TRANSPORTE EM CAMINHÃO CARROCERIA COM GUINDAUTO (MUNCK), EXCLUSIVE LOCAÇÃO DO CONTAINER |  | un | 2 | 710.72 | 1421.44
|  |  |  | TOTAL SERVIÇOS: |  | 1421.44
|  |  |  | Custo Direto Total: |  | 1421.44
|  |  |  | VALOR: |  | 1421.44
2.7. S04657 LOCAÇÃO DE CONTAINER - ESCRITÓRIO COM BANHEIRO - 6,20 X 2,40M - REV 02_02/2022 (MÊS)
Serviço |  | FONTE | UNID | COEFICIENTE | PREÇO UNITÁRIO | TOTAL
I04298 | Aluguel de container - Escritório com banheiro - 6,20 x 2,40m, equipado com Ar condicionado | ORSE | mês | 1 | 1600 | 1600
|  |  |  | TOTAL Serviço: |  | 1600
|  |  |  | VALOR: |  | 1600
2.8. S04654 LOCAÇÃO DE CONTAINER - ALMOXARIFADO SEM BANHEIRO - 6,00 X 2,40M - REV 02_02/2022 (MÊS)
Serviço |  | FONTE | UNID | COEFICIENTE | PREÇO UNITÁRIO | TOTAL
I04299 | Aluguel de container - Almoxarifado sem banheiro - 6,00 x 2,40m | ORSE | mês | 1 | 800 | 800
|  |  |  | TOTAL Serviço: |  | 800
|  |  |  | VALOR: |  | 800
2.9. C3974 TAPUME DE ESTRUTURA DE MADEIRA C/ FECHAMENTO EM CHAPA DE AÇO GALVANIZADO DE 0,3 MM E ALTURA DE 2 M (M2)
Material |  | FONTE | UNID | COEFICIENTE | PREÇO UNITÁRIO | TOTAL
I0537 | CHAPA DE AÇO GALVANIZADA ESP. 0.3MM | SEINFRA | M2 | 1.1 | 39.03 | 42.933
I1160 | FERRAGEM PARA PORTAO DE TAPUME | SEINFRA | KG | 0.5 | 10.03 | 5.015
I1691 | PONTALETE / BARROTE DE 3"x3" | SEINFRA | M | 5.15 | 16.09 | 82.8635
I1724 | PREGO | SEINFRA | KG | 0.15 | 17 | 2.55
|  |  |  | TOTAL Material: |  | 133.3615
Mão de Obra |  | FONTE | UNID | COEFICIENTE | PREÇO UNITÁRIO | TOTAL
I0498 | CARPINTEIRO | SEINFRA | H | 1.2 | 24.0253 | 28.836
I2543 | SERVENTE | SEINFRA | H | 1.2 | 18.367 | 22.044
|  |  |  | TOTAL Mão de Obra: |  | 50.88
|  |  |  | VALOR: |  | 184.24
3.1. 93567 ENGENHEIRO CIVIL DE OBRA PLENO COM ENCARGOS COMPLEMENTARES (MÊS - MEIO EXPEDIENTE)
Encargos Complementares |  | FONTE | UNID | COEFICIENTE | PREÇO UNITÁRIO | TOTAL
00043498 | EPI - FAMILIA ENGENHEIRO CIVIL - MENSALISTA (ENCARGOS COMPLEMENTARES - COLETADO CAIXA) | SINAPI | MES | 0.5 | 140.23 | 70.115
00040863 | EXAMES - MENSALISTA (COLETADO CAIXA - ENCARGOS COMPLEMENTARES) | SINAPI | MES | 0.5 | 252.08 | 126.04
00043474 | FERRAMENTAS - FAMILIA ENGENHEIRO CIVIL - MENSALISTA (ENCARGOS COMPLEMENTARES - COLETADO CAIXA) | SINAPI | MES | 0.5 | 2.29 | 1.145
00040864 | SEGURO - MENSALISTA (COLETADO CAIXA - ENCARGOS COMPLEMENTARES) | SINAPI | MES | 0.5 | 0.01 | 0.005
|  |  |  | TOTAL Encargos Complementares: |  | 197.305
Mão de Obra |  | FONTE | UNID | COEFICIENTE | PREÇO UNITÁRIO | TOTAL
00040813 | ENGENHEIRO CIVIL DE OBRA PLENO (MENSALISTA) | SINAPI | MES | 0.5 | 17568.52 | 8784.26
|  |  |  | TOTAL Mão de Obra: |  | 8784.26
Serviço |  | FONTE | UNID | COEFICIENTE | PREÇO UNITÁRIO | TOTAL
95417 | CURSO DE CAPACITAÇÃO PARA ENGENHEIRO CIVIL DE OBRA PLENO (ENCARGOS COMPLEMENTARES) - MENSALISTA | SINAPI | MES | 0.5 | 223.29 | 111.645
|  |  |  | TOTAL Serviço: |  | 111.645
|  |  |  | VALOR: |  | 9093.21
3.2. 100321 TÉCNICO EM SEGURANÇA DO TRABALHO COM ENCARGOS COMPLEMENTARES (MES)
Encargos Complementares |  | FONTE | UNID | COEFICIENTE | PREÇO UNITÁRIO | TOTAL
00043494 | EPI - FAMILIA ALMOXARIFE - MENSALISTA (ENCARGOS COMPLEMENTARES - COLETADO CAIXA) | SINAPI | MES | 1 | 148.04 | 148.04
00040863 | EXAMES - MENSALISTA (COLETADO CAIXA - ENCARGOS COMPLEMENTARES) | SINAPI | MES | 1 | 252.08 | 252.08
00043470 | FERRAMENTAS - FAMILIA ALMOXARIFE - MENSALISTA (ENCARGOS COMPLEMENTARES - COLETADO CAIXA) | SINAPI | MES | 1 | 10.89 | 10.89
00040864 | SEGURO - MENSALISTA (COLETADO CAIXA - ENCARGOS COMPLEMENTARES) | SINAPI | MES | 1 | 0.01 | 0.01
|  |  |  | TOTAL Encargos Complementares: |  | 411.02
Mão de Obra |  | FONTE | UNID | COEFICIENTE | PREÇO UNITÁRIO | TOTAL
00040944 | TECNICO EM SEGURANCA DO TRABALHO (MENSALISTA) | SINAPI | MES | 1 | 6266 | 6266
|  |  |  | TOTAL Mão de Obra: |  | 6266
Serviço |  | FONTE | UNID | COEFICIENTE | PREÇO UNITÁRIO | TOTAL
100315 | CURSO DE CAPACITAÇÃO PARA TÉCNICO EM SEGURANÇA DO TRABALHO (ENCARGOS COMPLEMENTARES) - MENSALISTA | SINAPI | MES | 1 | 97.06 | 97.06
|  |  |  | TOTAL Serviço: |  | 97.06
|  |  |  | VALOR: |  | 6774.08
3.3. 93572 ENCARREGADO GERAL DE OBRAS COM ENCARGOS COMPLEMENTARES (MES)
Encargos Complementares |  | FONTE | UNID | COEFICIENTE | PREÇO UNITÁRIO | TOTAL
00043499 | EPI - FAMILIA ENCARREGADO GERAL - MENSALISTA (ENCARGOS COMPLEMENTARES - COLETADO CAIXA) | SINAPI | MES | 1 | 236.16 | 236.16
00040863 | EXAMES - MENSALISTA (COLETADO CAIXA - ENCARGOS COMPLEMENTARES) | SINAPI | MES | 1 | 252.08 | 252.08
00043475 | FERRAMENTAS - FAMILIA ENCARREGADO GERAL - MENSALISTA (ENCARGOS COMPLEMENTARES - COLETADO CAIXA) | SINAPI | MES | 1 | 18.73 | 18.73
00040864 | SEGURO - MENSALISTA (COLETADO CAIXA - ENCARGOS COMPLEMENTARES) | SINAPI | MES | 1 | 0.01 | 0.01
|  |  |  | TOTAL Encargos Complementares: |  | 506.98
Mão de Obra |  | FONTE | UNID | COEFICIENTE | PREÇO UNITÁRIO | TOTAL
00040818 | ENCARREGADO GERAL DE OBRAS (MENSALISTA) | SINAPI | MES | 1 | 4715.23 | 4715.23
|  |  |  | TOTAL Mão de Obra: |  | 4715.23
Serviço |  | FONTE | UNID | COEFICIENTE | PREÇO UNITÁRIO | TOTAL
95422 | CURSO DE CAPACITAÇÃO PARA ENCARREGADO GERAL DE OBRAS (ENCARGOS COMPLEMENTARES) - MENSALISTA | SINAPI | MES | 1 | 86.1 | 86.1
|  |  |  | TOTAL Serviço: |  | 86.1
|  |  |  | VALOR: |  | 5308.31
4.1. 97622 DEMOLIÇÃO DE ALVENARIA DE BLOCO FURADO, DE FORMA MANUAL, SEM REAPROVEITAMENTO. AF_09/2023 (M3)
Mão de Obra com Encargos Complementares |  | FONTE | UNID | COEFICIENTE | PREÇO UNITÁRIO | TOTAL
88309 | PEDREIRO COM ENCARGOS COMPLEMENTARES | SINAPI | H | 0.3541 | 26.33 | 9.32
88316 | SERVENTE COM ENCARGOS COMPLEMENTARES | SINAPI | H | 2.1957 | 21.43 | 47.05
|  |  |  | TOTAL Mão de Obra com Encargos Complementares: |  | 56.37
|  |  |  | VALOR: |  | 56.37
4.2. C2210 RETIRADA DE PORTAS E JANELAS, INCLUSIVE BATENTES (M2)
Mão de Obra |  | FONTE | UNID | COEFICIENTE | PREÇO UNITÁRIO | TOTAL
I2391 | PEDREIRO | SEINFRA | H | 0.08 | 24.0253 | 1.9224
I2543 | SERVENTE | SEINFRA | H | 0.8 | 18.367 | 14.696
|  |  |  | TOTAL Mão de Obra: |  | 16.6184
|  |  |  | VALOR: |  | 16.62
4.3. 97633 DEMOLIÇÃO DE REVESTIMENTO CERÂMICO, DE FORMA MANUAL, SEM REAPROVEITAMENTO. AF_09/2023 (M2)
Mão de Obra com Encargos Complementares |  | FONTE | UNID | COEFICIENTE | PREÇO UNITÁRIO | TOTAL
88256 | AZULEJISTA OU LADRILHISTA COM ENCARGOS COMPLEMENTARES | SINAPI | H | 0.2301 | 26.2 | 6.02
88316 | SERVENTE COM ENCARGOS COMPLEMENTARES | SINAPI | H | 0.774 | 21.43 | 16.58
|  |  |  | TOTAL Mão de Obra com Encargos Complementares: |  | 22.6
|  |  |  | VALOR: |  | 22.6
4.4. 97638 REMOÇÃO DE CHAPAS E PERFIS DE DRYWALL, DE FORMA MANUAL, SEM REAPROVEITAMENTO. AF_09/2023 (M2)
Mão de Obra com Encargos Complementares |  | FONTE | UNID | COEFICIENTE | PREÇO UNITÁRIO | TOTAL
88278 | MONTADOR DE ESTRUTURA METÁLICA COM ENCARGOS COMPLEMENTARES | SINAPI | H | 0.0978 | 21.66 | 2.11
88316 | SERVENTE COM ENCARGOS COMPLEMENTARES | SINAPI | H | 0.2767 | 21.43 | 5.92
|  |  |  | TOTAL Mão de Obra com Encargos Complementares: |  | 8.03
|  |  |  | VALOR: |  | 8.03
4.5. S00023 DEMOLIÇÃO DE DIVISÓRIAS TIPO DIVILUX (M2)
Encargos Complementares |  | FONTE | UNID | COEFICIENTE | PREÇO UNITÁRIO | TOTAL
S10551 | Encargos Complementares - Carpinteiro | ORSE | h | 0.4 | 3.78 | 1.51
S10549 | Encargos Complementares - Servente | ORSE | h | 0.4 | 3.89 | 1.56
|  |  |  | TOTAL Encargos Complementares: |  | 3.07
Mão de Obra |  | FONTE | UNID | COEFICIENTE | PREÇO UNITÁRIO | TOTAL
I01213S | Carpinteiro de formas ou oficial (horista) | ORSE | h | 0.4 | 16.47 | 6.59
I06111S | Servente de obras (horista) | ORSE | h | 0.4 | 11.75 | 4.7
|  |  |  | TOTAL Mão de Obra: |  | 11.29
|  |  |  | VALOR: |  | 14.36
4.6. 97663 REMOÇÃO DE LOUÇAS, DE FORMA MANUAL, SEM REAPROVEITAMENTO. AF_09/2023 (UN)
Mão de Obra com Encargos Complementares |  | FONTE | UNID | COEFICIENTE | PREÇO UNITÁRIO | TOTAL
88267 | ENCANADOR OU BOMBEIRO HIDRÁULICO COM ENCARGOS COMPLEMENTARES | SINAPI | H | 0.1448 | 25.57 | 3.7
88316 | SERVENTE COM ENCARGOS COMPLEMENTARES | SINAPI | H | 0.4096 | 21.43 | 8.77
|  |  |  | TOTAL Mão de Obra com Encargos Complementares: |  | 12.47
|  |  |  | VALOR: |  | 12.47
4.7. S08387 REMOÇÃO DE BANCADA DE GRANITO (OU MARMORE) (M2)
Encargos Complementares |  | FONTE | UNID | COEFICIENTE | PREÇO UNITÁRIO | TOTAL
S10550 | Encargos Complementares - Pedreiro | ORSE | h | 0.15 | 3.79 | 0.57
S10549 | Encargos Complementares - Servente | ORSE | h | 1 | 3.89 | 3.89
|  |  |  | TOTAL Encargos Complementares: |  | 4.46
Mão de Obra |  | FONTE | UNID | COEFICIENTE | PREÇO UNITÁRIO | TOTAL
I04750S | Pedreiro (horista) | ORSE | h | 0.15 | 16.45 | 2.47
I06111S | Servente de obras (horista) | ORSE | h | 1 | 11.75 | 11.75
|  |  |  | TOTAL Mão de Obra: |  | 14.22
|  |  |  | VALOR: |  | 18.68
4.8. C1064 DEMOLIÇÃO DE PISO CERÂMICO (M2)
Mão de Obra |  | FONTE | UNID | COEFICIENTE | PREÇO UNITÁRIO | TOTAL
I2391 | PEDREIRO | SEINFRA | H | 0.07 | 24.0253 | 1.6821
I2543 | SERVENTE | SEINFRA | H | 0.7 | 18.367 | 12.859
|  |  |  | TOTAL Mão de Obra: |  | 14.5411
|  |  |  | VALOR: |  | 14.54
4.9. S00012 DEMOLIÇÃO DE FORROS (M2)
Encargos Complementares |  | FONTE | UNID | COEFICIENTE | PREÇO UNITÁRIO | TOTAL
S10551 | Encargos Complementares - Carpinteiro | ORSE | h | 0.04 | 3.78 | 0.15
S10549 | Encargos Complementares - Servente | ORSE | h | 0.4 | 3.89 | 1.56
|  |  |  | TOTAL Encargos Complementares: |  | 1.71
Mão de Obra |  | FONTE | UNID | COEFICIENTE | PREÇO UNITÁRIO | TOTAL
I01213S | Carpinteiro de formas ou oficial (horista) | ORSE | h | 0.04 | 16.47 | 0.66
I06111S | Servente de obras (horista) | ORSE | h | 0.4 | 11.75 | 4.7
|  |  |  | TOTAL Mão de Obra: |  | 5.36
|  |  |  | VALOR: |  | 7.07
4.10. S12346 REMOÇÃO DE ESQUADRIA DE ALUMÍNIO E VIDRO REV. 01 - 03/2022 (M2)
Encargos Complementares |  | FONTE | UNID | COEFICIENTE | PREÇO UNITÁRIO | TOTAL
S10549 | Encargos Complementares - Servente | ORSE | h | 0.5 | 3.89 | 1.95
S13130 | Encargos Complementares - Vidraceiro | ORSE | h | 0.5 | 3.74 | 1.87
|  |  |  | TOTAL Encargos Complementares: |  | 3.82
Mão de Obra |  | FONTE | UNID | COEFICIENTE | PREÇO UNITÁRIO | TOTAL
I06111S | Servente de obras (horista) | ORSE | h | 0.5 | 11.75 | 5.88
I10489S | Vidraceiro (horista) | ORSE | h | 0.5 | 12.52 | 6.26
|  |  |  | TOTAL Mão de Obra: |  | 12.14
|  |  |  | VALOR: |  | 15.96
4.11. C1049 DEMOLIÇÃO DE CONCRETO SIMPLES (M3)
Mão de Obra |  | FONTE | UNID | COEFICIENTE | PREÇO UNITÁRIO | TOTAL
I2391 | PEDREIRO | SEINFRA | H | 1.3 | 24.0253 | 31.239
I2543 | SERVENTE | SEINFRA | H | 13 | 18.367 | 238.81
|  |  |  | TOTAL Mão de Obra: |  | 270.049
|  |  |  | VALOR: |  | 270.05
5.1. 103331 ALVENARIA DE VEDAÇÃO DE BLOCOS CERÂMICOS FURADOS NA HORIZONTAL DE 11,5X19X19 CM (ESPESSURA 11,5 CM) E ARGAMASSA DE ASSENTAMENTO COM PREPARO MANUAL. AF_12/2021 (M2)
Material |  | FONTE | UNID | COEFICIENTE | PREÇO UNITÁRIO | TOTAL
00038783 | BLOCO CERAMICO / TIJOLO VAZADO PARA ALVENARIA DE VEDACAO, FUROS NA HORIZONTAL DE 11,5 X 19 X 19 CM (L X A X C) | SINAPI | UN | 28.31 | 1.13 | 31.99
00037395 | PINO DE ACO COM FURO, HASTE = 27 MM (ACAO DIRETA) | SINAPI | CENTO | 0.01 | 43.65 | 0.43
00034558 | TELA DE ACO SOLDADA GALVANIZADA/ZINCADA PARA ALVENARIA, FIO D = *1,20 A 1,70* MM, MALHA 15 X 15 MM, (C X L) *50 X 10,5* CM | SINAPI | M | 0.42 | 2.66 | 1.11
|  |  |  | TOTAL Material: |  | 33.53
Mão de Obra com Encargos Complementares |  | FONTE | UNID | COEFICIENTE | PREÇO UNITÁRIO | TOTAL
88309 | PEDREIRO COM ENCARGOS COMPLEMENTARES | SINAPI | H | 1.2 | 26.33 | 31.59
88316 | SERVENTE COM ENCARGOS COMPLEMENTARES | SINAPI | H | 0.6 | 21.43 | 12.85
|  |  |  | TOTAL Mão de Obra com Encargos Complementares: |  | 44.44
Serviço |  | FONTE | UNID | COEFICIENTE | PREÇO UNITÁRIO | TOTAL
87369 | ARGAMASSA TRAÇO 1:2:8 (EM VOLUME DE CIMENTO, CAL E AREIA MÉDIA ÚMIDA) PARA EMBOÇO/MASSA ÚNICA/ASSENTAMENTO DE ALVENARIA DE VEDAÇÃO, PREPARO MANUAL. AF_08/2019 | SINAPI | M3 | 0.0098 | 701.68 | 6.87
|  |  |  | TOTAL Serviço: |  | 6.87
|  |  |  | VALOR: |  | 84.84
5.2. 96359 PAREDE COM SISTEMA EM CHAPAS DE GESSO PARA DRYWALL, USO INTERNO, COM DUAS FACES SIMPLES E ESTRUTURA METÁLICA COM GUIAS SIMPLES PARA PAREDES COM ÁREA LÍQUIDA MAIOR OU IGUAL A 6 M2, COM VÃOS. AF_07/2023_PS (M2)
Material |  | FONTE | UNID | COEFICIENTE | PREÇO UNITÁRIO | TOTAL
00039431 | FITA DE PAPEL MICROPERFURADO, 50 X 150 MM, PARA TRATAMENTO DE JUNTAS DE CHAPA DE GESSO PARA DRYWALL | SINAPI | M | 2.5027 | 0.37 | 0.92
00039432 | FITA DE PAPEL REFORCADA COM LAMINA DE METAL PARA REFORCO DE CANTOS DE CHAPA DE GESSO PARA DRYWALL | SINAPI | M | 0.7925 | 3.32 | 2.63
00039434 | MASSA DE REJUNTE EM PO PARA DRYWALL, A BASE DE GESSO, SECAGEM RAPIDA, PARA TRATAMENTO DE JUNTAS DE CHAPA DE GESSO (NECESSITA ADICAO DE AGUA) | SINAPI | KG | 1.0978 | 4.16 | 4.56
00039435 | PARAFUSO DRY WALL, EM ACO FOSFATIZADO, CABECA TROMBETA E PONTA AGULHA (TA), COMPRIMENTO 25 MM | SINAPI | UN | 20.1868 | 0.1 | 2.01
00039443 | PARAFUSO DRY WALL, EM ACO ZINCADO, CABECA LENTILHA E PONTA BROCA (LB), LARGURA 4,2 MM, COMPRIMENTO 13 MM | SINAPI | UN | 0.5441 | 0.24 | 0.13
00039419 | PERFIL GUIA, FORMATO U, EM ACO ZINCADO, PARA ESTRUTURA PAREDE DRYWALL, E = 0,5 MM, 70 X 3000 MM (L X C) | SINAPI | M | 0.9117 | 10.57 | 9.63
00039422 | PERFIL MONTANTE, FORMATO C, EM ACO ZINCADO, PARA ESTRUTURA PAREDE DRYWALL, E = 0,5 MM, 70 X 3000 MM (L X C) | SINAPI | M | 2.9139 | 11.99 | 34.93
00037586 | PINO DE ACO COM ARRUELA CONICA, DIAMETRO ARRUELA = *23* MM E COMP HASTE = *27* MM (ACAO INDIRETA) | SINAPI | CENTO | 0.0296 | 50.76 | 1.5
00039413 | PLACA / CHAPA DE GESSO ACARTONADO, STANDARD (ST), COR BRANCA, E = 12,5 MM, 1200 X 2400 MM (L X C) | SINAPI | M2 | 2.106 | 24.03 | 50.6
|  |  |  | TOTAL Material: |  | 106.91
Mão de Obra com Encargos Complementares |  | FONTE | UNID | COEFICIENTE | PREÇO UNITÁRIO | TOTAL
88278 | MONTADOR DE ESTRUTURA METÁLICA COM ENCARGOS COMPLEMENTARES | SINAPI | H | 0.595 | 21.66 | 12.88
88316 | SERVENTE COM ENCARGOS COMPLEMENTARES | SINAPI | H | 0.195 | 21.43 | 4.17
|  |  |  | TOTAL Mão de Obra com Encargos Complementares: |  | 17.05
|  |  |  | VALOR: |  | 123.96
5.3. S13318 DIVISÓRIA EM GRANITO SÃO GABRIEL POLIDO, E=2CM, INCLUSIVE MONTAGEM COM FERRAGENS (M2)
Encargos Complementares |  | FONTE | UNID | COEFICIENTE | PREÇO UNITÁRIO | TOTAL
S10550 | Encargos Complementares - Pedreiro | ORSE | h | 2.4 | 3.79 | 9.1
S10549 | Encargos Complementares - Servente | ORSE | h | 2.4 | 3.89 | 9.34
|  |  |  | TOTAL Encargos Complementares: |  | 18.44
Material |  | FONTE | UNID | COEFICIENTE | PREÇO UNITÁRIO | TOTAL
I14012 | Granito São Gabriel, e=2cm, com polimento dos 2 lados | ORSE | m2 | 1 | 685.71 | 685.71
I02511 | Perfil Aço Inox, Cantoneira abas iguais - 1" x 1/8" (1,19kg/m) | ORSE | m | 2.66 | 13.21 | 35.14
|  |  |  | TOTAL Material: |  | 720.85
Mão de Obra |  | FONTE | UNID | COEFICIENTE | PREÇO UNITÁRIO | TOTAL
I04750S | Pedreiro (horista) | ORSE | h | 2.4 | 16.45 | 39.48
I06111S | Servente de obras (horista) | ORSE | h | 2.4 | 11.75 | 28.2
|  |  |  | TOTAL Mão de Obra: |  | 67.68
|  |  |  | VALOR: |  | 806.97
5.4. S12630 RECOLOCAÇÃO DE DIVISÓRIA TIPO NAVAL (M2)
Encargos Complementares |  | FONTE | UNID | COEFICIENTE | PREÇO UNITÁRIO | TOTAL
S10551 | Encargos Complementares - Carpinteiro | ORSE | h | 0.5 | 3.78 | 1.89
S10549 | Encargos Complementares - Servente | ORSE | h | 0.5 | 3.89 | 1.95
|  |  |  | TOTAL Encargos Complementares: |  | 3.84
Mão de Obra |  | FONTE | UNID | COEFICIENTE | PREÇO UNITÁRIO | TOTAL
I01213S | Carpinteiro de formas ou oficial (horista) | ORSE | h | 0.5 | 16.47 | 8.24
I06111S | Servente de obras (horista) | ORSE | h | 0.5 | 11.75 | 5.88
|  |  |  | TOTAL Mão de Obra: |  | 14.12
|  |  |  | VALOR: |  | 17.96
5.5. 102180 INSTALAÇÃO DE VIDRO TEMPERADO, E = 8 MM, ENCAIXADO EM PERFIL U. AF_01/2021_PS (M2)
Material |  | FONTE | UNID | COEFICIENTE | PREÇO UNITÁRIO | TOTAL
00011950 | BUCHA DE NYLON SEM ABA S6, COM PARAFUSO DE 4,20 X 40 MM EM ACO ZINCADO COM ROSCA SOBERBA, CABECA CHATA E FENDA PHILLIPS | SINAPI | UN | 1.913 | 0.2 | 0.38
00039432 | FITA DE PAPEL REFORCADA COM LAMINA DE METAL PARA REFORCO DE CANTOS DE CHAPA DE GESSO PARA DRYWALL | SINAPI | M | 2.605 | 3.32 | 8.64
00034360 | PERFIL DE ALUMINIO ANODIZADO | SINAPI | KG | 0.839 | 41.57 | 34.87
00039961 | SILICONE ACETICO USO GERAL INCOLOR 280 G | SINAPI | UN | 0.346 | 33.65 | 11.64
00010506 | VIDRO TEMPERADO INCOLOR E = 8 MM, SEM COLOCACAO | SINAPI | M2 | 1 | 236.44 | 236.44
|  |  |  | TOTAL Material: |  | 291.97
Mão de Obra com Encargos Complementares |  | FONTE | UNID | COEFICIENTE | PREÇO UNITÁRIO | TOTAL
88316 | SERVENTE COM ENCARGOS COMPLEMENTARES | SINAPI | H | 1.469 | 21.43 | 31.48
88325 | VIDRACEIRO COM ENCARGOS COMPLEMENTARES | SINAPI | H | 1.511 | 22 | 33.24
|  |  |  | TOTAL Mão de Obra com Encargos Complementares: |  | 64.72
|  |  |  | VALOR: |  | 356.69
5.6. 102235 DIVISÓRIA FIXA EM VIDRO TEMPERADO 8 MM, SEM ABERTURA. AF_01/2021_PS (M2)
Equipamento Custo Horário |  | FONTE | UNID | COEFICIENTE | PREÇO UNITÁRIO | TOTAL
91693 | SERRA CIRCULAR DE BANCADA COM MOTOR ELÉTRICO POTÊNCIA DE 5HP, COM COIFA PARA DISCO 10" - CHI DIURNO. AF_08/2015 | SINAPI | CHI | 0.993 | 26.49 | 26.3
91692 | SERRA CIRCULAR DE BANCADA COM MOTOR ELÉTRICO POTÊNCIA DE 5HP, COM COIFA PARA DISCO 10" - CHP DIURNO. AF_08/2015 | SINAPI | CHP | 0.095 | 27.86 | 2.64
|  |  |  | TOTAL Equipamento Custo Horário: |  | 28.94
Material |  | FONTE | UNID | COEFICIENTE | PREÇO UNITÁRIO | TOTAL
00011950 | BUCHA DE NYLON SEM ABA S6, COM PARAFUSO DE 4,20 X 40 MM EM ACO ZINCADO COM ROSCA SOBERBA, CABECA CHATA E FENDA PHILLIPS | SINAPI | UN | 2.37 | 0.2 | 0.47
00039432 | FITA DE PAPEL REFORCADA COM LAMINA DE METAL PARA REFORCO DE CANTOS DE CHAPA DE GESSO PARA DRYWALL | SINAPI | M | 1.47 | 3.32 | 4.88
00034360 | PERFIL DE ALUMINIO ANODIZADO | SINAPI | KG | 0.284 | 41.57 | 11.8
00039961 | SILICONE ACETICO USO GERAL INCOLOR 280 G | SINAPI | UN | 0.23 | 33.65 | 7.73
00010507 | VIDRO TEMPERADO INCOLOR E = 10 MM, SEM COLOCACAO | SINAPI | M2 | 0.987 | 306.95 | 302.95
|  |  |  | TOTAL Material: |  | 327.83
Mão de Obra com Encargos Complementares |  | FONTE | UNID | COEFICIENTE | PREÇO UNITÁRIO | TOTAL
88316 | SERVENTE COM ENCARGOS COMPLEMENTARES | SINAPI | H | 0.544 | 21.43 | 11.65
88325 | VIDRACEIRO COM ENCARGOS COMPLEMENTARES | SINAPI | H | 1.088 | 22 | 23.93
|  |  |  | TOTAL Mão de Obra com Encargos Complementares: |  | 35.58
|  |  |  | VALOR: |  | 392.35
6.1. 98680 PISO CIMENTADO, TRAÇO 1:3 (CIMENTO E AREIA), ACABAMENTO LISO, ESPESSURA 3,0 CM, PREPARO MECÂNICO DA ARGAMASSA. AF_09/2020 (M2)
Material |  | FONTE | UNID | COEFICIENTE | PREÇO UNITÁRIO | TOTAL
00001379 | CIMENTO PORTLAND COMPOSTO CP II-32 | SINAPI | KG | 0.5 | 0.86 | 0.43
00003671 | JUNTA PLASTICA DE DILATACAO PARA PISOS, COR CINZA, 17 X 3 MM (ALTURA X ESPESSURA) | SINAPI | M | 1.67 | 1.29 | 2.15
|  |  |  | TOTAL Material: |  | 2.58
Mão de Obra com Encargos Complementares |  | FONTE | UNID | COEFICIENTE | PREÇO UNITÁRIO | TOTAL
88309 | PEDREIRO COM ENCARGOS COMPLEMENTARES | SINAPI | H | 0.389 | 26.33 | 10.24
88316 | SERVENTE COM ENCARGOS COMPLEMENTARES | SINAPI | H | 0.195 | 21.43 | 4.17
|  |  |  | TOTAL Mão de Obra com Encargos Complementares: |  | 14.41
Serviço |  | FONTE | UNID | COEFICIENTE | PREÇO UNITÁRIO | TOTAL
87298 | ARGAMASSA TRAÇO 1:3 (EM VOLUME DE CIMENTO E AREIA MÉDIA ÚMIDA) PARA CONTRAPISO, PREPARO MECÂNICO COM BETONEIRA 400 L. AF_08/2019 | SINAPI | M3 | 0.0431 | 703.8 | 30.33
|  |  |  | TOTAL Serviço: |  | 30.33
|  |  |  | VALOR: |  | 47.32
6.2. 94994 EXECUÇÃO DE PASSEIO (CALÇADA) OU PISO DE CONCRETO COM CONCRETO MOLDADO IN LOCO, FEITO EM OBRA, ACABAMENTO CONVENCIONAL, ESPESSURA 8 CM, ARMADO. AF_08/2022 (M2)
Material |  | FONTE | UNID | COEFICIENTE | PREÇO UNITÁRIO | TOTAL
00002692 | DESMOLDANTE PROTETOR PARA FORMAS DE MADEIRA, DE BASE OLEOSA EMULSIONADA EM AGUA | SINAPI | L | 0.0017 | 10.2 | 0.01
00005068 | PREGO DE ACO POLIDO COM CABECA 17 X 21 (2 X 11) | SINAPI | KG | 0.024 | 20.32 | 0.48
00004509 | SARRAFO *2,5 X 10* CM EM PINUS, MISTA OU EQUIVALENTE DA REGIAO - BRUTA | SINAPI | M | 0.25 | 6.04 | 1.51
00004517 | SARRAFO *2,5 X 7,5* CM EM PINUS, MISTA OU EQUIVALENTE DA REGIAO - BRUTA | SINAPI | M | 0.2 | 4.17 | 0.83
00007156 | TELA DE ACO SOLDADA NERVURADA, CA-60, Q-196, (3,11 KG/M2), DIAMETRO DO FIO = 5,0 MM, LARGURA = 2,45 M, ESPACAMENTO DA MALHA = 10 X 10 CM | SINAPI | M2 | 1.0816 | 23.43 | 25.34
|  |  |  | TOTAL Material: |  | 28.17
Mão de Obra com Encargos Complementares |  | FONTE | UNID | COEFICIENTE | PREÇO UNITÁRIO | TOTAL
88262 | CARPINTEIRO DE FORMAS COM ENCARGOS COMPLEMENTARES | SINAPI | H | 0.1301 | 25.99 | 3.38
88309 | PEDREIRO COM ENCARGOS COMPLEMENTARES | SINAPI | H | 0.1882 | 26.33 | 4.95
88316 | SERVENTE COM ENCARGOS COMPLEMENTARES | SINAPI | H | 0.3183 | 21.43 | 6.82
|  |  |  | TOTAL Mão de Obra com Encargos Complementares: |  | 15.15
Serviço |  | FONTE | UNID | COEFICIENTE | PREÇO UNITÁRIO | TOTAL
94964 | CONCRETO FCK = 20MPA, TRAÇO 1:2,7:3 (EM MASSA SECA DE CIMENTO/ AREIA MÉDIA/ BRITA 1) - PREPARO MECÂNICO COM BETONEIRA 400 L. AF_05/2021 | SINAPI | M3 | 0.0985 | 486.27 | 47.89
|  |  |  | TOTAL Serviço: |  | 47.89
|  |  |  | VALOR: |  | 91.21
6.3. 104597 REVESTIMENTO CERÂMICO PARA PISO COM PLACAS TIPO PORCELANATO DE DIMENSÕES 80X80 CM APLICADA EM AMBIENTES DE ÁREA ENTRE 5 M² E 10 M². AF_02/2023_PE (M2)
Material |  | FONTE | UNID | COEFICIENTE | PREÇO UNITÁRIO | TOTAL
00037595 | ARGAMASSA COLANTE TIPO AC III | SINAPI | KG | 9.13 | 3.29 | 30.03
00038195 | PISO EM PORCELANATO, BORDA RETA, EXTRA, LISO, MONOCOLOR, ACETINADO OU POLIDO, FORMATO MAIOR QUE 2025 CM2 | SINAPI | M2 | 1.1 | 126.69 | 139.35
00034357 | REJUNTE CIMENTICIO, QUALQUER COR | SINAPI | KG | 0.106 | 6.28 | 0.66
|  |  |  | TOTAL Material: |  | 170.04
Mão de Obra com Encargos Complementares |  | FONTE | UNID | COEFICIENTE | PREÇO UNITÁRIO | TOTAL
88256 | AZULEJISTA OU LADRILHISTA COM ENCARGOS COMPLEMENTARES | SINAPI | H | 0.8581 | 26.2 | 22.48
88316 | SERVENTE COM ENCARGOS COMPLEMENTARES | SINAPI | H | 0.2139 | 21.43 | 4.58
|  |  |  | TOTAL Mão de Obra com Encargos Complementares: |  | 27.06
|  |  |  | VALOR: |  | 197.1
6.4. 98685 RODAPÉ EM GRANITO, ALTURA 10 CM. AF_09/2020 (M)
Material |  | FONTE | UNID | COEFICIENTE | PREÇO UNITÁRIO | TOTAL
00037595 | ARGAMASSA COLANTE TIPO AC III | SINAPI | KG | 0.8614 | 3.29 | 2.83
00034357 | REJUNTE CIMENTICIO, QUALQUER COR | SINAPI | KG | 0.12 | 6.28 | 0.75
00020231 | RODAPE OU RODABANCADA EM GRANITO, POLIDO, TIPO ANDORINHA/ QUARTZ/ CASTELO/ CORUMBA OU OUTROS EQUIVALENTES DA REGIAO, H= 10 CM, E= *2,0* CM | SINAPI | M | 1.04 | 69.21 | 71.97
|  |  |  | TOTAL Material: |  | 75.55
Mão de Obra com Encargos Complementares |  | FONTE | UNID | COEFICIENTE | PREÇO UNITÁRIO | TOTAL
88274 | MARMORISTA/GRANITEIRO COM ENCARGOS COMPLEMENTARES | SINAPI | H | 0.299 | 26.2 | 7.83
88316 | SERVENTE COM ENCARGOS COMPLEMENTARES | SINAPI | H | 0.15 | 21.43 | 3.21
|  |  |  | TOTAL Mão de Obra com Encargos Complementares: |  | 11.04
|  |  |  | VALOR: |  | 86.59
6.5. 98688 RODAPÉ EM POLIESTIRENO, ALTURA 5 CM. AF_09/2020 (M)
Material |  | FONTE | UNID | COEFICIENTE | PREÇO UNITÁRIO | TOTAL
00004791 | ADESIVO ACRILICO DE BASE AQUOSA / COLA DE CONTATO | SINAPI | KG | 0.33 | 43.08 | 14.21
00039829 | RODAPE EM POLIESTIRENO, BRANCO, H = *5* CM, E = *1,5* CM | SINAPI | M | 1.34 | 35.37 | 47.39
|  |  |  | TOTAL Material: |  | 61.6
Mão de Obra com Encargos Complementares |  | FONTE | UNID | COEFICIENTE | PREÇO UNITÁRIO | TOTAL
88309 | PEDREIRO COM ENCARGOS COMPLEMENTARES | SINAPI | H | 0.103 | 26.33 | 2.71
88316 | SERVENTE COM ENCARGOS COMPLEMENTARES | SINAPI | H | 0.052 | 21.43 | 1.11
|  |  |  | TOTAL Mão de Obra com Encargos Complementares: |  | 3.82
|  |  |  | VALOR: |  | 65.42
6.6. S02169 LASTRO DE CONCRETO SIMPLES REGULARIZADO, FCK=13,5 MPA,LANÇADO E ADENSADO (M3)
Encargos Complementares |  | FONTE | UNID | COEFICIENTE | PREÇO UNITÁRIO | TOTAL
S10550 | Encargos Complementares - Pedreiro | ORSE | h | 3 | 3.79 | 11.37
S10549 | Encargos Complementares - Servente | ORSE | h | 3 | 3.89 | 11.67
|  |  |  | TOTAL Encargos Complementares: |  | 23.04
Mão de Obra |  | FONTE | UNID | COEFICIENTE | PREÇO UNITÁRIO | TOTAL
I04750S | Pedreiro (horista) | ORSE | h | 3 | 16.45 | 49.35
I06111S | Servente de obras (horista) | ORSE | h | 3 | 11.75 | 35.25
|  |  |  | TOTAL Mão de Obra: |  | 84.6
Serviço |  | FONTE | UNID | COEFICIENTE | PREÇO UNITÁRIO | TOTAL
S00095 | Concreto simples fabricado na obra, fck=13,5 mpa, lançado e adensado | ORSE | m3 | 1 | 550.48 | 550.48
|  |  |  | TOTAL Serviço: |  | 550.48
|  |  |  | VALOR: |  | 658.12
6.7. C1915 PISO CIMENTADO C/ ARGAMASSA DE CIMENTO E AREIA S/ PENEIRAR, TRAÇO 1:4, ESP.= 1.5CM (M2)
Material |  | FONTE | UNID | COEFICIENTE | PREÇO UNITÁRIO | TOTAL
I0109 | AREIA MEDIA | SEINFRA | M3 | 0.0182 | 83.58 | 1.5212
I0805 | CIMENTO PORTLAND | SEINFRA | KG | 5.48 | 0.71 | 3.8908
|  |  |  | TOTAL Material: |  | 5.412
Mão de Obra |  | FONTE | UNID | COEFICIENTE | PREÇO UNITÁRIO | TOTAL
I2391 | PEDREIRO | SEINFRA | H | 1 | 24.0253 | 24.03
I2543 | SERVENTE | SEINFRA | H | 1.15 | 18.367 | 21.1255
|  |  |  | TOTAL Mão de Obra: |  | 45.1555
|  |  |  | VALOR: |  | 50.57
6.8. 94994 EXECUÇÃO DE PASSEIO (CALÇADA) OU PISO DE CONCRETO COM CONCRETO MOLDADO IN LOCO, FEITO EM OBRA, ACABAMENTO CONVENCIONAL, ESPESSURA 8 CM, ARMADO. AF_08/2022 (M2)
Material |  | FONTE | UNID | COEFICIENTE | PREÇO UNITÁRIO | TOTAL
00002692 | DESMOLDANTE PROTETOR PARA FORMAS DE MADEIRA, DE BASE OLEOSA EMULSIONADA EM AGUA | SINAPI | L | 0.0017 | 10.2 | 0.01
00005068 | PREGO DE ACO POLIDO COM CABECA 17 X 21 (2 X 11) | SINAPI | KG | 0.024 | 20.32 | 0.48
00004509 | SARRAFO *2,5 X 10* CM EM PINUS, MISTA OU EQUIVALENTE DA REGIAO - BRUTA | SINAPI | M | 0.25 | 6.04 | 1.51
00004517 | SARRAFO *2,5 X 7,5* CM EM PINUS, MISTA OU EQUIVALENTE DA REGIAO - BRUTA | SINAPI | M | 0.2 | 4.17 | 0.83
00007156 | TELA DE ACO SOLDADA NERVURADA, CA-60, Q-196, (3,11 KG/M2), DIAMETRO DO FIO = 5,0 MM, LARGURA = 2,45 M, ESPACAMENTO DA MALHA = 10 X 10 CM | SINAPI | M2 | 1.0816 | 23.43 | 25.34
|  |  |  | TOTAL Material: |  | 28.17
Mão de Obra com Encargos Complementares |  | FONTE | UNID | COEFICIENTE | PREÇO UNITÁRIO | TOTAL
88262 | CARPINTEIRO DE FORMAS COM ENCARGOS COMPLEMENTARES | SINAPI | H | 0.1301 | 25.99 | 3.38
88309 | PEDREIRO COM ENCARGOS COMPLEMENTARES | SINAPI | H | 0.1882 | 26.33 | 4.95
88316 | SERVENTE COM ENCARGOS COMPLEMENTARES | SINAPI | H | 0.3183 | 21.43 | 6.82
|  |  |  | TOTAL Mão de Obra com Encargos Complementares: |  | 15.15
Serviço |  | FONTE | UNID | COEFICIENTE | PREÇO UNITÁRIO | TOTAL
94964 | CONCRETO FCK = 20MPA, TRAÇO 1:2,7:3 (EM MASSA SECA DE CIMENTO/ AREIA MÉDIA/ BRITA 1) - PREPARO MECÂNICO COM BETONEIRA 400 L. AF_05/2021 | SINAPI | M3 | 0.0985 | 486.27 | 47.89
|  |  |  | TOTAL Serviço: |  | 47.89
|  |  |  | VALOR: |  | 91.21
6.9. 104597 REVESTIMENTO PARA PAREDES COM PLACAS TIPO PORCELANATO DE DIMENSÕES 20X120 CM PORCELANATO TAVOLA BE NAT - PORTINARI (M2)
Material |  | FONTE | UNID | COEFICIENTE | PREÇO UNITÁRIO | TOTAL
00037595 | ARGAMASSA COLANTE TIPO AC III | SINAPI | KG | 9.17 | 3.29 | 30.17
INS-92558954 | PORCELANATO TAVOLA BE NAT - PORTINARI | PRÓPRIA | M² | 1.1 | 188.11 | 206.92
00034357 | REJUNTE CIMENTICIO, QUALQUER COR | SINAPI | KG | 0.126 | 6.28 | 0.79
|  |  |  | TOTAL Material: |  | 237.88
Mão de Obra com Encargos Complementares |  | FONTE | UNID | COEFICIENTE | PREÇO UNITÁRIO | TOTAL
88256 | AZULEJISTA OU LADRILHISTA COM ENCARGOS COMPLEMENTARES | SINAPI | H | 0.8581 | 26.2 | 22.48
88316 | SERVENTE COM ENCARGOS COMPLEMENTARES | SINAPI | H | 0.2139 | 21.43 | 4.58
|  |  |  | TOTAL Mão de Obra com Encargos Complementares: |  | 27.06
|  |  |  | VALOR: |  | 264.94
6.10. 104597 REVESTIMENTO PARA PAREDES COM PLACAS TIPO PORCELANATO LM MARMORE PARANA MC 120X120R - ROCA (M2)
Material |  | FONTE | UNID | COEFICIENTE | PREÇO UNITÁRIO | TOTAL
00037595 | ARGAMASSA COLANTE TIPO AC III | SINAPI | KG | 10.696 | 3.29 | 35.19
INS-19311242 | LM MARMORE PARANA MC 120X120R - ROCA | PRÓPRIA | M² | 1.1 | 236.75 | 260.43
00034357 | REJUNTE CIMENTICIO, QUALQUER COR | SINAPI | KG | 0.35 | 6.28 | 2.2
|  |  |  | TOTAL Material: |  | 297.82
Mão de Obra com Encargos Complementares |  | FONTE | UNID | COEFICIENTE | PREÇO UNITÁRIO | TOTAL
88256 | AZULEJISTA OU LADRILHISTA COM ENCARGOS COMPLEMENTARES | SINAPI | H | 1.281 | 26.2 | 33.56
88316 | SERVENTE COM ENCARGOS COMPLEMENTARES | SINAPI | H | 1.539 | 21.43 | 32.98
|  |  |  | TOTAL Mão de Obra com Encargos Complementares: |  | 66.54
|  |  |  | VALOR: |  | 364.36
6.11. 98671 PISO EM GRANITO APLICADO EM AMBIENTES INTERNOS. AF_09/2020 (M2)
Material |  | FONTE | UNID | COEFICIENTE | PREÇO UNITÁRIO | TOTAL
00037595 | ARGAMASSA COLANTE TIPO AC III | SINAPI | KG | 8.62 | 3.29 | 28.35
00010841 | PISO EM GRANITO, POLIDO, TIPO ANDORINHA/ QUARTZ/ CASTELO/ CORUMBA OU OUTROS EQUIVALENTES DA REGIAO, FORMATO MENOR OU IGUAL A 3025 CM2, E= *2* CM | SINAPI | M2 | 1.16 | 350.94 | 407.09
00034357 | REJUNTE CIMENTICIO, QUALQUER COR | SINAPI | KG | 0.14 | 6.28 | 0.87
|  |  |  | TOTAL Material: |  | 436.31
Mão de Obra com Encargos Complementares |  | FONTE | UNID | COEFICIENTE | PREÇO UNITÁRIO | TOTAL
88274 | MARMORISTA/GRANITEIRO COM ENCARGOS COMPLEMENTARES | SINAPI | H | 1.188 | 26.2 | 31.12
88316 | SERVENTE COM ENCARGOS COMPLEMENTARES | SINAPI | H | 0.594 | 21.43 | 12.72
|  |  |  | TOTAL Mão de Obra com Encargos Complementares: |  | 43.84
|  |  |  | VALOR: |  | 480.15
7.1. 88497 EMASSAMENTO COM MASSA LÁTEX, APLICAÇÃO EM PAREDE, DUAS DEMÃOS, LIXAMENTO MANUAL. AF_04/2023 (M2)
Material |  | FONTE | UNID | COEFICIENTE | PREÇO UNITÁRIO | TOTAL
00003767 | LIXA EM FOLHA PARA PAREDE OU MADEIRA, NUMERO 120, COR VERMELHA | SINAPI | UN | 0.0802 | 0.94 | 0.07
00043626 | MASSA CORRIDA PARA SUPERFICIES DE AMBIENTES INTERNOS | SINAPI | KG | 1.3389 | 2.8 | 3.74
|  |  |  | TOTAL Material: |  | 3.81
Mão de Obra com Encargos Complementares |  | FONTE | UNID | COEFICIENTE | PREÇO UNITÁRIO | TOTAL
88310 | PINTOR COM ENCARGOS COMPLEMENTARES | SINAPI | H | 0.361 | 28.29 | 10.21
88316 | SERVENTE COM ENCARGOS COMPLEMENTARES | SINAPI | H | 0.1203 | 21.43 | 2.57
|  |  |  | TOTAL Mão de Obra com Encargos Complementares: |  | 12.78
|  |  |  | VALOR: |  | 16.59
7.2. 95622 APLICAÇÃO MANUAL DE TINTA LÁTEX ACRÍLICA EM PANOS COM PRESENÇA DE VÃOS DE EDIFÍCIOS DE MÚLTIPLOS PAVIMENTOS, DUAS DEMÃOS. AF_03/2024 (M2)
Material |  | FONTE | UNID | COEFICIENTE | PREÇO UNITÁRIO | TOTAL
00007356 | TINTA LATEX ACRILICA PREMIUM, COR BRANCO FOSCO | SINAPI | L | 0.2132 | 34.71 | 7.4
|  |  |  | TOTAL Material: |  | 7.4
Mão de Obra com Encargos Complementares |  | FONTE | UNID | COEFICIENTE | PREÇO UNITÁRIO | TOTAL
88310 | PINTOR COM ENCARGOS COMPLEMENTARES | SINAPI | H | 0.2545 | 28.29 | 7.19
88316 | SERVENTE COM ENCARGOS COMPLEMENTARES | SINAPI | H | 0.0416 | 21.43 | 0.89
|  |  |  | TOTAL Mão de Obra com Encargos Complementares: |  | 8.08
|  |  |  | VALOR: |  | 15.48
7.3. S02298 PINTURA PARA INTERIORES, SOBRE PAREDES OU TETOS, COM LIXAMENTO, APLICAÇÃO DE 01 DEMÃO DE LÍQUIDO SELADOR ACRÍLICO, 01 DEMÃO DE TEXTURA ACRÍLICA BRANCA E 02 DEMÃOS DE TINTA PVA LATEX CONVENCIONAL PARA INTERIORES (M2)
Serviço |  | FONTE | UNID | COEFICIENTE | PREÇO UNITÁRIO | TOTAL
S02283 | Aplicação de 01 demão de textura acrílica | ORSE | m2 | 1 | 13.86 | 13.86
S02285 | Pintura de acabamento com aplicação de 02 demãos de tinta PVA latex para interiores - cores convencionais - Rev 03 | ORSE | m2 | 1 | 15.17 | 15.17
S02282 | Preparo de superfície com lixamento e aplicação de 01 demão de líquido selador acrílico | ORSE | m2 | 1 | 7.53 | 7.53
|  |  |  | TOTAL Serviço: |  | 36.56
|  |  |  | VALOR: |  | 36.56
7.4. C3087 REBOCO C/ ARGAMASSA DE CIMENTO E AREIA PENEIRADA, TRAÇO 1:5 (M2)
Mão de Obra |  | FONTE | UNID | COEFICIENTE | PREÇO UNITÁRIO | TOTAL
I2391 | PEDREIRO | SEINFRA | H | 0.6 | 24.0253 | 14.418
I2543 | SERVENTE | SEINFRA | H | 0.6 | 18.367 | 11.022
|  |  |  | TOTAL Mão de Obra: |  | 25.44
Serviço |  | FONTE | UNID | COEFICIENTE | PREÇO UNITÁRIO | TOTAL
C4429 | ARGAMASSA DE CIMENTO E AREIA PEN. TRAÇO 1:5 | SEINFRA | M3 | 0.025 | 905.06 | 22.6265
|  |  |  | TOTAL Serviço: |  | 22.6265
|  |  |  | VALOR: |  | 48.07
8.1. 89429 ADAPTADOR CURTO COM BOLSA E ROSCA PARA REGISTRO, PVC, SOLDÁVEL, DN 25MM X 3/4 , INSTALADO EM RAMAL DE DISTRIBUIÇÃO DE ÁGUA - FORNECIMENTO E INSTALAÇÃO. AF_06/2022 (UN)
Material |  | FONTE | UNID | COEFICIENTE | PREÇO UNITÁRIO | TOTAL
00000065 | ADAPTADOR PVC SOLDAVEL CURTO COM BOLSA E ROSCA, 25 MM X 3/4", PARA AGUA FRIA | SINAPI | UN | 1 | 0.95 | 0.95
00000122 | ADESIVO PLASTICO PARA PVC, FRASCO COM *850* GR | SINAPI | UN | 0.0059 | 51.16 | 0.3
00038383 | LIXA D'AGUA EM FOLHA, GRAO 100 | SINAPI | UN | 0.0281 | 2.2 | 0.06
00020083 | SOLUCAO PREPARADORA / LIMPADORA PARA PVC, FRASCO COM 1000 CM3 | SINAPI | UN | 0.007 | 57.97 | 0.4
|  |  |  | TOTAL Material: |  | 1.71
Mão de Obra com Encargos Complementares |  | FONTE | UNID | COEFICIENTE | PREÇO UNITÁRIO | TOTAL
88248 | AUXILIAR DE ENCANADOR OU BOMBEIRO HIDRÁULICO COM ENCARGOS COMPLEMENTARES | SINAPI | H | 0.0844 | 21.52 | 1.81
88267 | ENCANADOR OU BOMBEIRO HIDRÁULICO COM ENCARGOS COMPLEMENTARES | SINAPI | H | 0.0844 | 25.57 | 2.15
|  |  |  | TOTAL Mão de Obra com Encargos Complementares: |  | 3.96
|  |  |  | VALOR: |  | 5.67
8.2. 89985 REGISTRO DE PRESSÃO BRUTO, LATÃO, ROSCÁVEL, 3/4", COM ACABAMENTO E CANOPLA CROMADOS - FORNECIMENTO E INSTALAÇÃO. AF_08/2021 (UN)
Material |  | FONTE | UNID | COEFICIENTE | PREÇO UNITÁRIO | TOTAL
00003148 | FITA VEDA ROSCA EM ROLOS DE 18 MM X 50 M (L X C) | SINAPI | UN | 0.0106 | 13.83 | 0.14
00006024 | REGISTRO PRESSAO COM ACABAMENTO E CANOPLA CROMADA, SIMPLES, BITOLA 3/4" (REF 1416) | SINAPI | UN | 1 | 55.13 | 55.13
|  |  |  | TOTAL Material: |  | 55.27
Mão de Obra com Encargos Complementares |  | FONTE | UNID | COEFICIENTE | PREÇO UNITÁRIO | TOTAL
88248 | AUXILIAR DE ENCANADOR OU BOMBEIRO HIDRÁULICO COM ENCARGOS COMPLEMENTARES | SINAPI | H | 0.2212 | 21.52 | 4.76
88267 | ENCANADOR OU BOMBEIRO HIDRÁULICO COM ENCARGOS COMPLEMENTARES | SINAPI | H | 0.2212 | 25.57 | 5.65
|  |  |  | TOTAL Mão de Obra com Encargos Complementares: |  | 10.41
|  |  |  | VALOR: |  | 65.68
8.3. C4925 CAIXA SIFONADA PVC 100 X 100 X 50MM, ACABAMENTO INOX (GRELHA OU TAMPA CEGA) (UN)
Material |  | FONTE | UNID | COEFICIENTE | PREÇO UNITÁRIO | TOTAL
I9406 | CAIXA SIFONADA PVC 100 X 100 X 50MM, ACABAMENTO INOX (GRELHA OU TAMPA CEGA) | SEINFRA | UN | 1 | 35.16 | 35.16
|  |  |  | TOTAL Material: |  | 35.16
Mão de Obra |  | FONTE | UNID | COEFICIENTE | PREÇO UNITÁRIO | TOTAL
I0043 | AJUDANTE DE ENCANADOR | SEINFRA | H | 0.5 | 18.9985 | 9.5
I2320 | ENCANADOR | SEINFRA | H | 0.5 | 23.3453 | 11.675
|  |  |  | TOTAL Mão de Obra: |  | 21.175
|  |  |  | VALOR: |  | 56.34
8.4. S04283 RALO HEMISFÉRICO EM Fº Fº, TIPO ABACAXI Ø 100MM (UN)
Encargos Complementares |  | FONTE | UNID | COEFICIENTE | PREÇO UNITÁRIO | TOTAL
S10554 | Encargos Complementares - Encanador | ORSE | h | 0.5 | 3.82 | 1.91
S10549 | Encargos Complementares - Servente | ORSE | h | 0.5 | 3.89 | 1.95
|  |  |  | TOTAL Encargos Complementares: |  | 3.86
Material |  | FONTE | UNID | COEFICIENTE | PREÇO UNITÁRIO | TOTAL
I11708S | Ralo fofo semiesferico, 100 mm, para lajes/ calhas | ORSE | un | 1 | 24.72 | 24.72
|  |  |  | TOTAL Material: |  | 24.72
Mão de Obra |  | FONTE | UNID | COEFICIENTE | PREÇO UNITÁRIO | TOTAL
I02696S | Encanador ou bombeiro hidraulico (horista) | ORSE | h | 0.5 | 16.45 | 8.23
I06111S | Servente de obras (horista) | ORSE | h | 0.5 | 11.75 | 5.88
|  |  |  | TOTAL Mão de Obra: |  | 14.11
|  |  |  | VALOR: |  | 42.69
8.5. 89726 JOELHO 45 GRAUS, PVC, SERIE NORMAL, ESGOTO PREDIAL, DN 40 MM, JUNTA SOLDÁVEL, FORNECIDO E INSTALADO EM RAMAL DE DESCARGA OU RAMAL DE ESGOTO SANITÁRIO. AF_08/2022 (UN)
Material |  | FONTE | UNID | COEFICIENTE | PREÇO UNITÁRIO | TOTAL
00000122 | ADESIVO PLASTICO PARA PVC, FRASCO COM *850* GR | SINAPI | UN | 0.0099 | 51.16 | 0.5
00003516 | JOELHO PVC, SOLDAVEL, BB, 45 GRAUS, DN 40 MM, PARA ESGOTO PREDIAL | SINAPI | UN | 1 | 2.05 | 2.05
00038383 | LIXA D'AGUA EM FOLHA, GRAO 100 | SINAPI | UN | 0.0071 | 2.2 | 0.01
00020083 | SOLUCAO PREPARADORA / LIMPADORA PARA PVC, FRASCO COM 1000 CM3 | SINAPI | UN | 0.015 | 57.97 | 0.86
|  |  |  | TOTAL Material: |  | 3.42
Mão de Obra com Encargos Complementares |  | FONTE | UNID | COEFICIENTE | PREÇO UNITÁRIO | TOTAL
88248 | AUXILIAR DE ENCANADOR OU BOMBEIRO HIDRÁULICO COM ENCARGOS COMPLEMENTARES | SINAPI | H | 0.127 | 21.52 | 2.73
88267 | ENCANADOR OU BOMBEIRO HIDRÁULICO COM ENCARGOS COMPLEMENTARES | SINAPI | H | 0.127 | 25.57 | 3.24
|  |  |  | TOTAL Mão de Obra com Encargos Complementares: |  | 5.97
|  |  |  | VALOR: |  | 9.39
8.6. 89724 JOELHO 90 GRAUS, PVC, SERIE NORMAL, ESGOTO PREDIAL, DN 40 MM, JUNTA SOLDÁVEL, FORNECIDO E INSTALADO EM RAMAL DE DESCARGA OU RAMAL DE ESGOTO SANITÁRIO. AF_08/2022 (UN)
Material |  | FONTE | UNID | COEFICIENTE | PREÇO UNITÁRIO | TOTAL
00000122 | ADESIVO PLASTICO PARA PVC, FRASCO COM *850* GR | SINAPI | UN | 0.0099 | 51.16 | 0.5
00003517 | JOELHO PVC, SOLDAVEL, BB, 90 GRAUS, SEM ANEL, DN 40 MM, PARA ESGOTO PREDIAL SECUNDARIO | SINAPI | UN | 1 | 1.85 | 1.85
00038383 | LIXA D'AGUA EM FOLHA, GRAO 100 | SINAPI | UN | 0.0071 | 2.2 | 0.01
00020083 | SOLUCAO PREPARADORA / LIMPADORA PARA PVC, FRASCO COM 1000 CM3 | SINAPI | UN | 0.015 | 57.97 | 0.86
|  |  |  | TOTAL Material: |  | 3.22
Mão de Obra com Encargos Complementares |  | FONTE | UNID | COEFICIENTE | PREÇO UNITÁRIO | TOTAL
88248 | AUXILIAR DE ENCANADOR OU BOMBEIRO HIDRÁULICO COM ENCARGOS COMPLEMENTARES | SINAPI | H | 0.127 | 21.52 | 2.73
88267 | ENCANADOR OU BOMBEIRO HIDRÁULICO COM ENCARGOS COMPLEMENTARES | SINAPI | H | 0.127 | 25.57 | 3.24
|  |  |  | TOTAL Mão de Obra com Encargos Complementares: |  | 5.97
|  |  |  | VALOR: |  | 9.19
8.7. 89802 JOELHO 45 GRAUS, PVC, SERIE NORMAL, ESGOTO PREDIAL, DN 50 MM, JUNTA ELÁSTICA, FORNECIDO E INSTALADO EM PRUMADA DE ESGOTO SANITÁRIO OU VENTILAÇÃO. AF_08/2022 (UN)
Material |  | FONTE | UNID | COEFICIENTE | PREÇO UNITÁRIO | TOTAL
00000296 | ANEL BORRACHA PARA TUBO ESGOTO PREDIAL, DN 50 MM (NBR 5688) | SINAPI | UN | 2 | 1.9 | 3.8
00003518 | JOELHO PVC, SOLDAVEL, PB, 45 GRAUS, DN 50 MM, PARA ESGOTO PREDIAL | SINAPI | UN | 1 | 3.32 | 3.32
00020078 | PASTA LUBRIFICANTE PARA TUBOS E CONEXOES COM JUNTA ELASTICA, EMBALAGEM DE *400* GR (USO EM PVC, ACO, POLIETILENO E OUTROS) | SINAPI | UN | 0.05 | 21.11 | 1.05
|  |  |  | TOTAL Material: |  | 8.17
Mão de Obra com Encargos Complementares |  | FONTE | UNID | COEFICIENTE | PREÇO UNITÁRIO | TOTAL
88248 | AUXILIAR DE ENCANADOR OU BOMBEIRO HIDRÁULICO COM ENCARGOS COMPLEMENTARES | SINAPI | H | 0.0343 | 21.52 | 0.73
88267 | ENCANADOR OU BOMBEIRO HIDRÁULICO COM ENCARGOS COMPLEMENTARES | SINAPI | H | 0.0343 | 25.57 | 0.87
|  |  |  | TOTAL Mão de Obra com Encargos Complementares: |  | 1.6
|  |  |  | VALOR: |  | 9.77
8.8. 89801 JOELHO 90 GRAUS, PVC, SERIE NORMAL, ESGOTO PREDIAL, DN 50 MM, JUNTA ELÁSTICA, FORNECIDO E INSTALADO EM PRUMADA DE ESGOTO SANITÁRIO OU VENTILAÇÃO. AF_08/2022 (UN)
Material |  | FONTE | UNID | COEFICIENTE | PREÇO UNITÁRIO | TOTAL
00000296 | ANEL BORRACHA PARA TUBO ESGOTO PREDIAL, DN 50 MM (NBR 5688) | SINAPI | UN | 2 | 1.9 | 3.8
00003526 | JOELHO PVC, SOLDAVEL, PB, 90 GRAUS, DN 50 MM, PARA ESGOTO PREDIAL | SINAPI | UN | 1 | 2.68 | 2.68
00020078 | PASTA LUBRIFICANTE PARA TUBOS E CONEXOES COM JUNTA ELASTICA, EMBALAGEM DE *400* GR (USO EM PVC, ACO, POLIETILENO E OUTROS) | SINAPI | UN | 0.05 | 21.11 | 1.05
|  |  |  | TOTAL Material: |  | 7.53
Mão de Obra com Encargos Complementares |  | FONTE | UNID | COEFICIENTE | PREÇO UNITÁRIO | TOTAL
88248 | AUXILIAR DE ENCANADOR OU BOMBEIRO HIDRÁULICO COM ENCARGOS COMPLEMENTARES | SINAPI | H | 0.0343 | 21.52 | 0.73
88267 | ENCANADOR OU BOMBEIRO HIDRÁULICO COM ENCARGOS COMPLEMENTARES | SINAPI | H | 0.0343 | 25.57 | 0.87
|  |  |  | TOTAL Mão de Obra com Encargos Complementares: |  | 1.6
|  |  |  | VALOR: |  | 9.13
8.9. 89810 JOELHO 45 GRAUS, PVC, SERIE NORMAL, ESGOTO PREDIAL, DN 100 MM, JUNTA ELÁSTICA, FORNECIDO E INSTALADO EM PRUMADA DE ESGOTO SANITÁRIO OU VENTILAÇÃO. AF_08/2022 (UN)
Material |  | FONTE | UNID | COEFICIENTE | PREÇO UNITÁRIO | TOTAL
00000301 | ANEL BORRACHA PARA TUBO ESGOTO PREDIAL, DN 100 MM (NBR 5688) | SINAPI | UN | 2 | 3.36 | 6.72
00003528 | JOELHO PVC, SOLDAVEL, PB, 45 GRAUS, DN 100 MM, PARA ESGOTO PREDIAL | SINAPI | UN | 1 | 8.02 | 8.02
00020078 | PASTA LUBRIFICANTE PARA TUBOS E CONEXOES COM JUNTA ELASTICA, EMBALAGEM DE *400* GR (USO EM PVC, ACO, POLIETILENO E OUTROS) | SINAPI | UN | 0.115 | 21.11 | 2.42
|  |  |  | TOTAL Material: |  | 17.16
Mão de Obra com Encargos Complementares |  | FONTE | UNID | COEFICIENTE | PREÇO UNITÁRIO | TOTAL
88248 | AUXILIAR DE ENCANADOR OU BOMBEIRO HIDRÁULICO COM ENCARGOS COMPLEMENTARES | SINAPI | H | 0.2172 | 21.52 | 4.67
88267 | ENCANADOR OU BOMBEIRO HIDRÁULICO COM ENCARGOS COMPLEMENTARES | SINAPI | H | 0.2172 | 25.57 | 5.55
|  |  |  | TOTAL Mão de Obra com Encargos Complementares: |  | 10.22
|  |  |  | VALOR: |  | 27.38
8.10. 89809 JOELHO 90 GRAUS, PVC, SERIE NORMAL, ESGOTO PREDIAL, DN 100 MM, JUNTA ELÁSTICA, FORNECIDO E INSTALADO EM PRUMADA DE ESGOTO SANITÁRIO OU VENTILAÇÃO. AF_08/2022 (UN)
Material |  | FONTE | UNID | COEFICIENTE | PREÇO UNITÁRIO | TOTAL
00000301 | ANEL BORRACHA PARA TUBO ESGOTO PREDIAL, DN 100 MM (NBR 5688) | SINAPI | UN | 2 | 3.36 | 6.72
00003520 | JOELHO PVC, SOLDAVEL, PB, 90 GRAUS, DN 100 MM, PARA ESGOTO PREDIAL | SINAPI | UN | 1 | 7.29 | 7.29
00020078 | PASTA LUBRIFICANTE PARA TUBOS E CONEXOES COM JUNTA ELASTICA, EMBALAGEM DE *400* GR (USO EM PVC, ACO, POLIETILENO E OUTROS) | SINAPI | UN | 0.115 | 21.11 | 2.42
|  |  |  | TOTAL Material: |  | 16.43
Mão de Obra com Encargos Complementares |  | FONTE | UNID | COEFICIENTE | PREÇO UNITÁRIO | TOTAL
88248 | AUXILIAR DE ENCANADOR OU BOMBEIRO HIDRÁULICO COM ENCARGOS COMPLEMENTARES | SINAPI | H | 0.2172 | 21.52 | 4.67
88267 | ENCANADOR OU BOMBEIRO HIDRÁULICO COM ENCARGOS COMPLEMENTARES | SINAPI | H | 0.2172 | 25.57 | 5.55
|  |  |  | TOTAL Mão de Obra com Encargos Complementares: |  | 10.22
|  |  |  | VALOR: |  | 26.65
8.11. 89855 JOELHO 45 GRAUS, PVC, SERIE NORMAL, ESGOTO PREDIAL, DN 150 MM, JUNTA ELÁSTICA, FORNECIDO E INSTALADO EM SUBCOLETOR AÉREO DE ESGOTO SANITÁRIO. AF_08/2022 (UN)
Material |  | FONTE | UNID | COEFICIENTE | PREÇO UNITÁRIO | TOTAL
00000305 | ANEL BORRACHA, PARA TUBO PVC, REDE COLETOR ESGOTO, DN 150 MM (NBR 7362) | SINAPI | UN | 2 | 11.71 | 23.42
00037952 | JOELHO PVC, SOLDAVEL, PB, 45 GRAUS, DN 150 MM, PARA ESGOTO PREDIAL | SINAPI | UN | 1 | 57.5 | 57.5
00020078 | PASTA LUBRIFICANTE PARA TUBOS E CONEXOES COM JUNTA ELASTICA, EMBALAGEM DE *400* GR (USO EM PVC, ACO, POLIETILENO E OUTROS) | SINAPI | UN | 0.175 | 21.11 | 3.69
|  |  |  | TOTAL Material: |  | 84.61
Mão de Obra com Encargos Complementares |  | FONTE | UNID | COEFICIENTE | PREÇO UNITÁRIO | TOTAL
88248 | AUXILIAR DE ENCANADOR OU BOMBEIRO HIDRÁULICO COM ENCARGOS COMPLEMENTARES | SINAPI | H | 0.3605 | 21.52 | 7.75
88267 | ENCANADOR OU BOMBEIRO HIDRÁULICO COM ENCARGOS COMPLEMENTARES | SINAPI | H | 0.3605 | 25.57 | 9.21
|  |  |  | TOTAL Mão de Obra com Encargos Complementares: |  | 16.96
|  |  |  | VALOR: |  | 101.57
8.12. 89783 JUNÇÃO SIMPLES, PVC, SERIE NORMAL, ESGOTO PREDIAL, DN 40 MM, JUNTA SOLDÁVEL, FORNECIDO E INSTALADO EM RAMAL DE DESCARGA OU RAMAL DE ESGOTO SANITÁRIO. AF_08/2022 (UN)
Material |  | FONTE | UNID | COEFICIENTE | PREÇO UNITÁRIO | TOTAL
00000122 | ADESIVO PLASTICO PARA PVC, FRASCO COM *850* GR | SINAPI | UN | 0.0148 | 51.16 | 0.75
00003666 | JUNCAO SIMPLES, PVC, 45 GRAUS, DN 40 X 40 MM, SERIE NORMAL PARA ESGOTO PREDIAL | SINAPI | UN | 1 | 3.32 | 3.32
00038383 | LIXA D'AGUA EM FOLHA, GRAO 100 | SINAPI | UN | 0.0107 | 2.2 | 0.02
00020083 | SOLUCAO PREPARADORA / LIMPADORA PARA PVC, FRASCO COM 1000 CM3 | SINAPI | UN | 0.0225 | 57.97 | 1.3
|  |  |  | TOTAL Material: |  | 5.39
Mão de Obra com Encargos Complementares |  | FONTE | UNID | COEFICIENTE | PREÇO UNITÁRIO | TOTAL
88248 | AUXILIAR DE ENCANADOR OU BOMBEIRO HIDRÁULICO COM ENCARGOS COMPLEMENTARES | SINAPI | H | 0.1693 | 21.52 | 3.64
88267 | ENCANADOR OU BOMBEIRO HIDRÁULICO COM ENCARGOS COMPLEMENTARES | SINAPI | H | 0.1693 | 25.57 | 4.32
|  |  |  | TOTAL Mão de Obra com Encargos Complementares: |  | 7.96
|  |  |  | VALOR: |  | 13.35
8.13. 104341 BUCHA DE REDUÇÃO LONGA, PVC, SÉRIE NORMAL, ESGOTO PREDIAL, DN 50 X 40 MM, JUNTA SOLDÁVEL E ELÁSTICA, FORNECIDO E INSTALADO EM RAMAL DE DESCARGA OU RAMAL DE ESGOTO SANITÁRIO. AF_08/2022 (UN)
Material |  | FONTE | UNID | COEFICIENTE | PREÇO UNITÁRIO | TOTAL
00000122 | ADESIVO PLASTICO PARA PVC, FRASCO COM *850* GR | SINAPI | UN | 0.0049 | 51.16 | 0.25
00000296 | ANEL BORRACHA PARA TUBO ESGOTO PREDIAL, DN 50 MM (NBR 5688) | SINAPI | UN | 1 | 1.9 | 1.9
00020086 | BUCHA DE REDUCAO DE PVC, SOLDAVEL, LONGA, 50 X 40 MM, PARA ESGOTO PREDIAL | SINAPI | UN | 1 | 2.71 | 2.71
00038383 | LIXA D'AGUA EM FOLHA, GRAO 100 | SINAPI | UN | 0.0074 | 2.2 | 0.01
00020078 | PASTA LUBRIFICANTE PARA TUBOS E CONEXOES COM JUNTA ELASTICA, EMBALAGEM DE *400* GR (USO EM PVC, ACO, POLIETILENO E OUTROS) | SINAPI | UN | 0.025 | 21.11 | 0.52
00020083 | SOLUCAO PREPARADORA / LIMPADORA PARA PVC, FRASCO COM 1000 CM3 | SINAPI | UN | 0.0075 | 57.97 | 0.43
|  |  |  | TOTAL Material: |  | 5.82
Mão de Obra com Encargos Complementares |  | FONTE | UNID | COEFICIENTE | PREÇO UNITÁRIO | TOTAL
88248 | AUXILIAR DE ENCANADOR OU BOMBEIRO HIDRÁULICO COM ENCARGOS COMPLEMENTARES | SINAPI | H | 0.08825 | 21.52 | 1.89
88267 | ENCANADOR OU BOMBEIRO HIDRÁULICO COM ENCARGOS COMPLEMENTARES | SINAPI | H | 0.08825 | 25.57 | 2.25
|  |  |  | TOTAL Mão de Obra com Encargos Complementares: |  | 4.14
|  |  |  | VALOR: |  | 9.96
8.14. 89813 LUVA SIMPLES, PVC, SERIE NORMAL, ESGOTO PREDIAL, DN 50 MM, JUNTA ELÁSTICA, FORNECIDO E INSTALADO EM PRUMADA DE ESGOTO SANITÁRIO OU VENTILAÇÃO. AF_08/2022 (UN)
Material |  | FONTE | UNID | COEFICIENTE | PREÇO UNITÁRIO | TOTAL
00000122 | ADESIVO PLASTICO PARA PVC, FRASCO COM *850* GR | SINAPI | UN | 0.0073 | 51.16 | 0.37
00038383 | LIXA D'AGUA EM FOLHA, GRAO 100 | SINAPI | UN | 0.008 | 2.2 | 0.01
00003875 | LUVA SIMPLES, PVC, SOLDAVEL, DN 50 MM, SERIE NORMAL, PARA ESGOTO PREDIAL | SINAPI | UN | 1 | 2.9 | 2.9
00020083 | SOLUCAO PREPARADORA / LIMPADORA PARA PVC, FRASCO COM 1000 CM3 | SINAPI | UN | 0.011 | 57.97 | 0.63
|  |  |  | TOTAL Material: |  | 3.91
Mão de Obra com Encargos Complementares |  | FONTE | UNID | COEFICIENTE | PREÇO UNITÁRIO | TOTAL
88248 | AUXILIAR DE ENCANADOR OU BOMBEIRO HIDRÁULICO COM ENCARGOS COMPLEMENTARES | SINAPI | H | 0.0228 | 21.52 | 0.49
88267 | ENCANADOR OU BOMBEIRO HIDRÁULICO COM ENCARGOS COMPLEMENTARES | SINAPI | H | 0.0228 | 25.57 | 0.58
|  |  |  | TOTAL Mão de Obra com Encargos Complementares: |  | 1.07
|  |  |  | VALOR: |  | 4.98
8.15. 89825 TE, PVC, SERIE NORMAL, ESGOTO PREDIAL, DN 50 X 50 MM, JUNTA ELÁSTICA, FORNECIDO E INSTALADO EM PRUMADA DE ESGOTO SANITÁRIO OU VENTILAÇÃO. AF_08/2022 (UN)
Material |  | FONTE | UNID | COEFICIENTE | PREÇO UNITÁRIO | TOTAL
00000296 | ANEL BORRACHA PARA TUBO ESGOTO PREDIAL, DN 50 MM (NBR 5688) | SINAPI | UN | 3 | 1.9 | 5.7
00020078 | PASTA LUBRIFICANTE PARA TUBOS E CONEXOES COM JUNTA ELASTICA, EMBALAGEM DE *400* GR (USO EM PVC, ACO, POLIETILENO E OUTROS) | SINAPI | UN | 0.075 | 21.11 | 1.58
00007097 | TE SANITARIO, PVC, DN 50 X 50 MM, SERIE NORMAL, PARA ESGOTO PREDIAL | SINAPI | UN | 1 | 6.59 | 6.59
|  |  |  | TOTAL Material: |  | 13.87
Mão de Obra com Encargos Complementares |  | FONTE | UNID | COEFICIENTE | PREÇO UNITÁRIO | TOTAL
88248 | AUXILIAR DE ENCANADOR OU BOMBEIRO HIDRÁULICO COM ENCARGOS COMPLEMENTARES | SINAPI | H | 0.0457 | 21.52 | 0.98
88267 | ENCANADOR OU BOMBEIRO HIDRÁULICO COM ENCARGOS COMPLEMENTARES | SINAPI | H | 0.0457 | 25.57 | 1.16
|  |  |  | TOTAL Mão de Obra com Encargos Complementares: |  | 2.14
|  |  |  | VALOR: |  | 16.01
8.16. 89821 LUVA SIMPLES, PVC, SERIE NORMAL, ESGOTO PREDIAL, DN 100 MM, JUNTA ELÁSTICA, FORNECIDO E INSTALADO EM PRUMADA DE ESGOTO SANITÁRIO OU VENTILAÇÃO. AF_08/2022 (UN)
Material |  | FONTE | UNID | COEFICIENTE | PREÇO UNITÁRIO | TOTAL
00000122 | ADESIVO PLASTICO PARA PVC, FRASCO COM *850* GR | SINAPI | UN | 0.0245 | 51.16 | 1.25
00038383 | LIXA D'AGUA EM FOLHA, GRAO 100 | SINAPI | UN | 0.0054 | 2.2 | 0.01
00003899 | LUVA SIMPLES, PVC, SOLDAVEL, DN 100 MM, SERIE NORMAL, PARA ESGOTO PREDIAL | SINAPI | UN | 1 | 5.75 | 5.75
00020083 | SOLUCAO PREPARADORA / LIMPADORA PARA PVC, FRASCO COM 1000 CM3 | SINAPI | UN | 0.04 | 57.97 | 2.31
|  |  |  | TOTAL Material: |  | 9.32
Mão de Obra com Encargos Complementares |  | FONTE | UNID | COEFICIENTE | PREÇO UNITÁRIO | TOTAL
88248 | AUXILIAR DE ENCANADOR OU BOMBEIRO HIDRÁULICO COM ENCARGOS COMPLEMENTARES | SINAPI | H | 0.1448 | 21.52 | 3.11
88267 | ENCANADOR OU BOMBEIRO HIDRÁULICO COM ENCARGOS COMPLEMENTARES | SINAPI | H | 0.1448 | 25.57 | 3.7
|  |  |  | TOTAL Mão de Obra com Encargos Complementares: |  | 6.81
|  |  |  | VALOR: |  | 16.13
8.17. 104352 TE, PVC, SÉRIE NORMAL, ESGOTO PREDIAL, DN 100 X 50 MM, JUNTA ELÁSTICA, FORNECIDO E INSTALADO EM PRUMADA DE ESGOTO SANITÁRIO OU VENTILAÇÃO. AF_08/2022 (UN)
Material |  | FONTE | UNID | COEFICIENTE | PREÇO UNITÁRIO | TOTAL
00000301 | ANEL BORRACHA PARA TUBO ESGOTO PREDIAL, DN 100 MM (NBR 5688) | SINAPI | UN | 2 | 3.36 | 6.72
00000296 | ANEL BORRACHA PARA TUBO ESGOTO PREDIAL, DN 50 MM (NBR 5688) | SINAPI | UN | 1 | 1.9 | 1.9
00020078 | PASTA LUBRIFICANTE PARA TUBOS E CONEXOES COM JUNTA ELASTICA, EMBALAGEM DE *400* GR (USO EM PVC, ACO, POLIETILENO E OUTROS) | SINAPI | UN | 0.14 | 21.11 | 2.95
00011655 | TE SANITARIO DE REDUCAO, PVC, DN 100 X 50 MM, SERIE NORMAL, PARA ESGOTO PREDIAL | SINAPI | UN | 1 | 14.92 | 14.92
|  |  |  | TOTAL Material: |  | 26.49
Mão de Obra com Encargos Complementares |  | FONTE | UNID | COEFICIENTE | PREÇO UNITÁRIO | TOTAL
88248 | AUXILIAR DE ENCANADOR OU BOMBEIRO HIDRÁULICO COM ENCARGOS COMPLEMENTARES | SINAPI | H | 0.2083 | 21.52 | 4.48
88267 | ENCANADOR OU BOMBEIRO HIDRÁULICO COM ENCARGOS COMPLEMENTARES | SINAPI | H | 0.2083 | 25.57 | 5.32
|  |  |  | TOTAL Mão de Obra com Encargos Complementares: |  | 9.8
|  |  |  | VALOR: |  | 36.29
8.18. 89833 TE, PVC, SERIE NORMAL, ESGOTO PREDIAL, DN 100 X 100 MM, JUNTA ELÁSTICA, FORNECIDO E INSTALADO EM PRUMADA DE ESGOTO SANITÁRIO OU VENTILAÇÃO. AF_08/2022 (UN)
Material |  | FONTE | UNID | COEFICIENTE | PREÇO UNITÁRIO | TOTAL
00000301 | ANEL BORRACHA PARA TUBO ESGOTO PREDIAL, DN 100 MM (NBR 5688) | SINAPI | UN | 3 | 3.36 | 10.08
00020078 | PASTA LUBRIFICANTE PARA TUBOS E CONEXOES COM JUNTA ELASTICA, EMBALAGEM DE *400* GR (USO EM PVC, ACO, POLIETILENO E OUTROS) | SINAPI | UN | 0.1725 | 21.11 | 3.64
00007091 | TE SANITARIO, PVC, DN 100 X 100 MM, SERIE NORMAL, PARA ESGOTO PREDIAL | SINAPI | UN | 1 | 14.04 | 14.04
|  |  |  | TOTAL Material: |  | 27.76
Mão de Obra com Encargos Complementares |  | FONTE | UNID | COEFICIENTE | PREÇO UNITÁRIO | TOTAL
88248 | AUXILIAR DE ENCANADOR OU BOMBEIRO HIDRÁULICO COM ENCARGOS COMPLEMENTARES | SINAPI | H | 0.2896 | 21.52 | 6.23
88267 | ENCANADOR OU BOMBEIRO HIDRÁULICO COM ENCARGOS COMPLEMENTARES | SINAPI | H | 0.2896 | 25.57 | 7.4
|  |  |  | TOTAL Mão de Obra com Encargos Complementares: |  | 13.63
|  |  |  | VALOR: |  | 41.39
8.19. S01208 BUCHA REDUÇÃO EXCENTRICA EM PVC RÍGIDO SOLDÁVEL, PARA ESGOTO, D=150X100MM (UN)
Encargos Complementares |  | FONTE | UNID | COEFICIENTE | PREÇO UNITÁRIO | TOTAL
S10554 | Encargos Complementares - Encanador | ORSE | h | 0.22 | 3.82 | 0.84
S10549 | Encargos Complementares - Servente | ORSE | h | 0.22 | 3.89 | 0.86
|  |  |  | TOTAL Encargos Complementares: |  | 1.7
Material |  | FONTE | UNID | COEFICIENTE | PREÇO UNITÁRIO | TOTAL
I00138 | Adesivo pvc em frasco de 850 gramas | ORSE | kg | 0.0583 | 64.72 | 3.77
I00322 | Bucha redução excentrica pvc rigido soldavel, p/esgoto, d=150x100mm | ORSE | un | 1 | 54.1 | 54.1
I02036 | Solucao limpadora pvc | ORSE | l | 0.088 | 62.33 | 5.49
|  |  |  | TOTAL Material: |  | 63.36
Mão de Obra |  | FONTE | UNID | COEFICIENTE | PREÇO UNITÁRIO | TOTAL
I02696S | Encanador ou bombeiro hidraulico (horista) | ORSE | h | 0.22 | 16.45 | 3.62
I06111S | Servente de obras (horista) | ORSE | h | 0.22 | 11.75 | 2.59
|  |  |  | TOTAL Mão de Obra: |  | 6.21
|  |  |  | VALOR: |  | 71.27
8.20. 95693 LUVA SIMPLES, PVC, SÉRIE NORMAL, ESGOTO PREDIAL, DN 150 MM, JUNTA ELÁSTICA, FORNECIDO E INSTALADO EM SUBCOLETOR AÉREO DE ESGOTO SANITÁRIO. AF_08/2022 (UN)
Material |  | FONTE | UNID | COEFICIENTE | PREÇO UNITÁRIO | TOTAL
00000122 | ADESIVO PLASTICO PARA PVC, FRASCO COM *850* GR | SINAPI | UN | 0.0306 | 51.16 | 1.56
00038383 | LIXA D'AGUA EM FOLHA, GRAO 100 | SINAPI | UN | 0.01 | 2.2 | 0.02
00038676 | LUVA SIMPLES, PVC, SOLDAVEL, DN 150 MM, SERIE NORMAL, PARA ESGOTO PREDIAL | SINAPI | UN | 1 | 28.79 | 28.79
00020083 | SOLUCAO PREPARADORA / LIMPADORA PARA PVC, FRASCO COM 1000 CM3 | SINAPI | UN | 0.05 | 57.97 | 2.89
|  |  |  | TOTAL Material: |  | 33.26
Mão de Obra com Encargos Complementares |  | FONTE | UNID | COEFICIENTE | PREÇO UNITÁRIO | TOTAL
88248 | AUXILIAR DE ENCANADOR OU BOMBEIRO HIDRÁULICO COM ENCARGOS COMPLEMENTARES | SINAPI | H | 0.2403 | 21.52 | 5.17
88267 | ENCANADOR OU BOMBEIRO HIDRÁULICO COM ENCARGOS COMPLEMENTARES | SINAPI | H | 0.2403 | 25.57 | 6.14
|  |  |  | TOTAL Mão de Obra com Encargos Complementares: |  | 11.31
|  |  |  | VALOR: |  | 44.57
8.21. C1578 JUNÇÃO SIMPLES DE REDUÇÃO PVC P/ESGOTO 150X100MM (6"X4")-C/ANÉIS (UN)
Material |  | FONTE | UNID | COEFICIENTE | PREÇO UNITÁRIO | TOTAL
I0073 | ANEL DE BORRACHA P/TUBO PVC 100MM (4'') | SEINFRA | UN | 1 | 2.99 | 2.99
I0074 | ANEL DE BORRACHA P/TUBO PVC 150MM (6'') | SEINFRA | UN | 2 | 10.63 | 21.26
I1321 | JUNÇÃO PVC PARA ESGOTO 6X4'' | SEINFRA | UN | 1 | 61.28 | 61.28
I1351 | LUBRIFICANTE PARA TUBO DE PVC | SEINFRA | KG | 0.089 | 43.01 | 3.8279
|  |  |  | TOTAL Material: |  | 89.3579
Mão de Obra |  | FONTE | UNID | COEFICIENTE | PREÇO UNITÁRIO | TOTAL
I0043 | AJUDANTE DE ENCANADOR | SEINFRA | H | 0.57 | 18.9985 | 10.83
I2320 | ENCANADOR | SEINFRA | H | 0.57 | 23.3453 | 13.3095
|  |  |  | TOTAL Mão de Obra: |  | 24.1395
|  |  |  | VALOR: |  | 113.5
8.22. 00042686 CAP, PVC, JE, OCRE, DN 200 MM (CONEXAO PARA TUBO COLETOR DE ESGOTO) (UN)
Material |  | FONTE | UNID | COEFICIENTE | PREÇO UNITÁRIO | TOTAL
00042686 | CAP, PVC, JE, OCRE, DN 200 MM (CONEXAO PARA TUBO COLETOR DE ESGOTO) | SINAPI | UN | 1 | 63.09 | 63.09
|  |  |  | TOTAL Material: |  | 63.09
|  |  |  | VALOR: |  | 63.09
8.23. S08061 LUVA SIMPLES EM PVC RÍGIDO SOLDÁVEL, PARA ESGOTO PRIMÁRIO, DIÂM = 200MM (UN)
Encargos Complementares |  | FONTE | UNID | COEFICIENTE | PREÇO UNITÁRIO | TOTAL
S10554 | Encargos Complementares - Encanador | ORSE | h | 0.27 | 3.82 | 1.03
S10549 | Encargos Complementares - Servente | ORSE | h | 0.27 | 3.89 | 1.05
|  |  |  | TOTAL Encargos Complementares: |  | 2.08
Material |  | FONTE | UNID | COEFICIENTE | PREÇO UNITÁRIO | TOTAL
I00138 | Adesivo pvc em frasco de 850 gramas | ORSE | kg | 0.05 | 64.72 | 3.24
I00306S | Anel borracha, para tubo pvc, rede coletor esgoto, dn 200 mm (nbr 7362) | ORSE | un | 1 | 18.02 | 18.02
I08021 | Luva simples pvc sanitario d= 200mm | ORSE | un | 1 | 69.28 | 69.28
I02036 | Solucao limpadora pvc | ORSE | l | 0.08 | 62.33 | 4.99
|  |  |  | TOTAL Material: |  | 95.53
Mão de Obra |  | FONTE | UNID | COEFICIENTE | PREÇO UNITÁRIO | TOTAL
I02696S | Encanador ou bombeiro hidraulico (horista) | ORSE | h | 0.27 | 16.45 | 4.44
I06111S | Servente de obras (horista) | ORSE | h | 0.27 | 11.75 | 3.17
|  |  |  | TOTAL Mão de Obra: |  | 7.61
|  |  |  | VALOR: |  | 105.22
8.24. 104072 TÊ, PVC OCRE, JUNTA ELÁSTICA, DN 200 MM, PARA COLETOR PREDIAL DE ESGOTO. AF_06/2022 (UN)
Material |  | FONTE | UNID | COEFICIENTE | PREÇO UNITÁRIO | TOTAL
00000306 | ANEL BORRACHA, PARA TUBO PVC, REDE COLETOR ESGOTO, DN 200 MM (NBR 7362) | SINAPI | UN | 3 | 17.76 | 53.28
00020078 | PASTA LUBRIFICANTE PARA TUBOS E CONEXOES COM JUNTA ELASTICA, EMBALAGEM DE *400* GR (USO EM PVC, ACO, POLIETILENO E OUTROS) | SINAPI | UN | 0.15 | 21.11 | 3.16
00007070 | TE, PVC, 90 GRAUS, BBB, JE, DN 200 MM, PARA REDE COLETORA ESGOTO | SINAPI | UN | 1 | 180.61 | 180.61
|  |  |  | TOTAL Material: |  | 237.05
Mão de Obra com Encargos Complementares |  | FONTE | UNID | COEFICIENTE | PREÇO UNITÁRIO | TOTAL
88246 | ASSENTADOR DE TUBOS COM ENCARGOS COMPLEMENTARES | SINAPI | H | 0.4061 | 17.47 | 7.09
88316 | SERVENTE COM ENCARGOS COMPLEMENTARES | SINAPI | H | 0.13 | 21.43 | 2.78
|  |  |  | TOTAL Mão de Obra com Encargos Complementares: |  | 9.87
|  |  |  | VALOR: |  | 246.92
8.25. 89401 TUBO, PVC, SOLDÁVEL, DE 20MM, INSTALADO EM RAMAL DE DISTRIBUIÇÃO DE ÁGUA - FORNECIMENTO E INSTALAÇÃO. AF_06/2022 (M)
Material |  | FONTE | UNID | COEFICIENTE | PREÇO UNITÁRIO | TOTAL
00038383 | LIXA D'AGUA EM FOLHA, GRAO 100 | SINAPI | UN | 0.0319 | 2.2 | 0.07
00009867 | TUBO PVC, SOLDAVEL, DE 20 MM, AGUA FRIA (NBR-5648) | SINAPI | M | 1.0493 | 3.92 | 4.11
|  |  |  | TOTAL Material: |  | 4.18
Mão de Obra com Encargos Complementares |  | FONTE | UNID | COEFICIENTE | PREÇO UNITÁRIO | TOTAL
88248 | AUXILIAR DE ENCANADOR OU BOMBEIRO HIDRÁULICO COM ENCARGOS COMPLEMENTARES | SINAPI | H | 0.1367 | 21.52 | 2.94
88267 | ENCANADOR OU BOMBEIRO HIDRÁULICO COM ENCARGOS COMPLEMENTARES | SINAPI | H | 0.1367 | 25.57 | 3.49
|  |  |  | TOTAL Mão de Obra com Encargos Complementares: |  | 6.43
|  |  |  | VALOR: |  | 10.61
8.26. 89446 TUBO, PVC, SOLDÁVEL, DE 25MM, INSTALADO EM PRUMADA DE ÁGUA - FORNECIMENTO E INSTALAÇÃO. AF_06/2022 (M)
Material |  | FONTE | UNID | COEFICIENTE | PREÇO UNITÁRIO | TOTAL
00038383 | LIXA D'AGUA EM FOLHA, GRAO 100 | SINAPI | UN | 0.0045 | 2.2 | 0
00009868 | TUBO PVC, SOLDAVEL, DE 25 MM, AGUA FRIA (NBR-5648) | SINAPI | M | 1.0493 | 4.42 | 4.63
|  |  |  | TOTAL Material: |  | 4.63
Mão de Obra com Encargos Complementares |  | FONTE | UNID | COEFICIENTE | PREÇO UNITÁRIO | TOTAL
88248 | AUXILIAR DE ENCANADOR OU BOMBEIRO HIDRÁULICO COM ENCARGOS COMPLEMENTARES | SINAPI | H | 0.0195 | 21.52 | 0.41
88267 | ENCANADOR OU BOMBEIRO HIDRÁULICO COM ENCARGOS COMPLEMENTARES | SINAPI | H | 0.0195 | 25.57 | 0.49
|  |  |  | TOTAL Mão de Obra com Encargos Complementares: |  | 0.9
|  |  |  | VALOR: |  | 5.53
8.27. 89447 TUBO, PVC, SOLDÁVEL, DE 32MM, INSTALADO EM PRUMADA DE ÁGUA - FORNECIMENTO E INSTALAÇÃO. AF_06/2022 (M)
Material |  | FONTE | UNID | COEFICIENTE | PREÇO UNITÁRIO | TOTAL
00038383 | LIXA D'AGUA EM FOLHA, GRAO 100 | SINAPI | UN | 0.0055 | 2.2 | 0.01
00009869 | TUBO PVC, SOLDAVEL, DE 32 MM, AGUA FRIA (NBR-5648) | SINAPI | M | 1.0493 | 9.54 | 10.01
|  |  |  | TOTAL Material: |  | 10.02
Mão de Obra com Encargos Complementares |  | FONTE | UNID | COEFICIENTE | PREÇO UNITÁRIO | TOTAL
88248 | AUXILIAR DE ENCANADOR OU BOMBEIRO HIDRÁULICO COM ENCARGOS COMPLEMENTARES | SINAPI | H | 0.0235 | 21.52 | 0.5
88267 | ENCANADOR OU BOMBEIRO HIDRÁULICO COM ENCARGOS COMPLEMENTARES | SINAPI | H | 0.0235 | 25.57 | 0.6
|  |  |  | TOTAL Mão de Obra com Encargos Complementares: |  | 1.1
|  |  |  | VALOR: |  | 11.12
8.28. 89711 TUBO PVC, SERIE NORMAL, ESGOTO PREDIAL, DN 40 MM, FORNECIDO E INSTALADO EM RAMAL DE DESCARGA OU RAMAL DE ESGOTO SANITÁRIO. AF_08/2022 (M)
Material |  | FONTE | UNID | COEFICIENTE | PREÇO UNITÁRIO | TOTAL
00038383 | LIXA D'AGUA EM FOLHA, GRAO 100 | SINAPI | UN | 0.0163 | 2.2 | 0.03
00009835 | TUBO PVC SERIE NORMAL, DN 40 MM, PARA ESGOTO PREDIAL (NBR 5688) | SINAPI | M | 1.0549 | 5.71 | 6.02
|  |  |  | TOTAL Material: |  | 6.05
Mão de Obra com Encargos Complementares |  | FONTE | UNID | COEFICIENTE | PREÇO UNITÁRIO | TOTAL
88248 | AUXILIAR DE ENCANADOR OU BOMBEIRO HIDRÁULICO COM ENCARGOS COMPLEMENTARES | SINAPI | H | 0.293 | 21.52 | 6.3
88267 | ENCANADOR OU BOMBEIRO HIDRÁULICO COM ENCARGOS COMPLEMENTARES | SINAPI | H | 0.293 | 25.57 | 7.49
|  |  |  | TOTAL Mão de Obra com Encargos Complementares: |  | 13.79
|  |  |  | VALOR: |  | 19.84
8.29. 89798 TUBO PVC, SERIE NORMAL, ESGOTO PREDIAL, DN 50 MM, FORNECIDO E INSTALADO EM PRUMADA DE ESGOTO SANITÁRIO OU VENTILAÇÃO. AF_08/2022 (M)
Material |  | FONTE | UNID | COEFICIENTE | PREÇO UNITÁRIO | TOTAL
00038383 | LIXA D'AGUA EM FOLHA, GRAO 100 | SINAPI | UN | 0.023 | 2.2 | 0.05
00009838 | TUBO PVC SERIE NORMAL, DN 50 MM, PARA ESGOTO PREDIAL (NBR 5688) | SINAPI | M | 1.0549 | 9.44 | 9.95
|  |  |  | TOTAL Material: |  | 10
Mão de Obra com Encargos Complementares |  | FONTE | UNID | COEFICIENTE | PREÇO UNITÁRIO | TOTAL
88248 | AUXILIAR DE ENCANADOR OU BOMBEIRO HIDRÁULICO COM ENCARGOS COMPLEMENTARES | SINAPI | H | 0.0415 | 21.52 | 0.89
88267 | ENCANADOR OU BOMBEIRO HIDRÁULICO COM ENCARGOS COMPLEMENTARES | SINAPI | H | 0.0415 | 25.57 | 1.06
|  |  |  | TOTAL Mão de Obra com Encargos Complementares: |  | 1.95
|  |  |  | VALOR: |  | 11.95
8.30. 89714 TUBO PVC, SERIE NORMAL, ESGOTO PREDIAL, DN 100 MM, FORNECIDO E INSTALADO EM RAMAL DE DESCARGA OU RAMAL DE ESGOTO SANITÁRIO. AF_08/2022 (M)
Material |  | FONTE | UNID | COEFICIENTE | PREÇO UNITÁRIO | TOTAL
00038383 | LIXA D'AGUA EM FOLHA, GRAO 100 | SINAPI | UN | 0.0247 | 2.2 | 0.05
00009836 | TUBO PVC SERIE NORMAL, DN 100 MM, PARA ESGOTO PREDIAL (NBR 5688) | SINAPI | M | 1.0549 | 13.08 | 13.79
|  |  |  | TOTAL Material: |  | 13.84
Mão de Obra com Encargos Complementares |  | FONTE | UNID | COEFICIENTE | PREÇO UNITÁRIO | TOTAL
88248 | AUXILIAR DE ENCANADOR OU BOMBEIRO HIDRÁULICO COM ENCARGOS COMPLEMENTARES | SINAPI | H | 0.4444 | 21.52 | 9.56
88267 | ENCANADOR OU BOMBEIRO HIDRÁULICO COM ENCARGOS COMPLEMENTARES | SINAPI | H | 0.4444 | 25.57 | 11.36
|  |  |  | TOTAL Mão de Obra com Encargos Complementares: |  | 20.92
|  |  |  | VALOR: |  | 34.76
8.31. 89849 TUBO PVC, SERIE NORMAL, ESGOTO PREDIAL, DN 150 MM, FORNECIDO E INSTALADO EM SUBCOLETOR AÉREO DE ESGOTO SANITÁRIO. AF_08/2022 (M)
Material |  | FONTE | UNID | COEFICIENTE | PREÇO UNITÁRIO | TOTAL
00038383 | LIXA D'AGUA EM FOLHA, GRAO 100 | SINAPI | UN | 0.0173 | 2.2 | 0.03
00020065 | TUBO PVC SERIE NORMAL, DN 150 MM, PARA ESGOTO PREDIAL (NBR 5688) | SINAPI | M | 1.0549 | 34.19 | 36.06
|  |  |  | TOTAL Material: |  | 36.09
Mão de Obra com Encargos Complementares |  | FONTE | UNID | COEFICIENTE | PREÇO UNITÁRIO | TOTAL
88248 | AUXILIAR DE ENCANADOR OU BOMBEIRO HIDRÁULICO COM ENCARGOS COMPLEMENTARES | SINAPI | H | 0.3114 | 21.52 | 6.7
88267 | ENCANADOR OU BOMBEIRO HIDRÁULICO COM ENCARGOS COMPLEMENTARES | SINAPI | H | 0.3114 | 25.57 | 7.96
|  |  |  | TOTAL Mão de Obra com Encargos Complementares: |  | 14.66
|  |  |  | VALOR: |  | 50.75
8.32. 90696 TUBO DE PVC PARA REDE COLETORA DE ESGOTO DE PAREDE MACIÇA, DN 200 MM, JUNTA ELÁSTICA - FORNECIMENTO E ASSENTAMENTO. AF_01/2021 (M)
Material |  | FONTE | UNID | COEFICIENTE | PREÇO UNITÁRIO | TOTAL
00020078 | PASTA LUBRIFICANTE PARA TUBOS E CONEXOES COM JUNTA ELASTICA, EMBALAGEM DE *400* GR (USO EM PVC, ACO, POLIETILENO E OUTROS) | SINAPI | UN | 0.0167 | 21.11 | 0.35
00041930 | TUBO COLETOR DE ESGOTO PVC, JEI, DN 200 MM (NBR 7362) | SINAPI | M | 1.05 | 117.33 | 123.19
|  |  |  | TOTAL Material: |  | 123.54
Mão de Obra com Encargos Complementares |  | FONTE | UNID | COEFICIENTE | PREÇO UNITÁRIO | TOTAL
88246 | ASSENTADOR DE TUBOS COM ENCARGOS COMPLEMENTARES | SINAPI | H | 0.103 | 17.47 | 1.79
88316 | SERVENTE COM ENCARGOS COMPLEMENTARES | SINAPI | H | 0.103 | 21.43 | 2.2
|  |  |  | TOTAL Mão de Obra com Encargos Complementares: |  | 3.99
|  |  |  | VALOR: |  | 127.53
8.33. 103952 BUCHA DE REDUÇÃO, CURTA, PVC, SOLDÁVEL, DN 25 X 20 MM, INSTALADO EM RAMAL DE DISTRIBUIÇÃO DE ÁGUA - FORNECIMENTO E INSTALAÇÃO. AF_06/2022 (UN)
Material |  | FONTE | UNID | COEFICIENTE | PREÇO UNITÁRIO | TOTAL
00000122 | ADESIVO PLASTICO PARA PVC, FRASCO COM *850* GR | SINAPI | UN | 0.0059 | 51.16 | 0.3
00000828 | BUCHA DE REDUCAO DE PVC, SOLDAVEL, CURTA, COM 25 X 20 MM, PARA AGUA FRIA PREDIAL | SINAPI | UN | 1 | 0.63 | 0.63
00038383 | LIXA D'AGUA EM FOLHA, GRAO 100 | SINAPI | UN | 0.0281 | 2.2 | 0.06
00020083 | SOLUCAO PREPARADORA / LIMPADORA PARA PVC, FRASCO COM 1000 CM3 | SINAPI | UN | 0.007 | 57.97 | 0.4
|  |  |  | TOTAL Material: |  | 1.39
Mão de Obra com Encargos Complementares |  | FONTE | UNID | COEFICIENTE | PREÇO UNITÁRIO | TOTAL
88248 | AUXILIAR DE ENCANADOR OU BOMBEIRO HIDRÁULICO COM ENCARGOS COMPLEMENTARES | SINAPI | H | 0.0844 | 21.52 | 1.81
88267 | ENCANADOR OU BOMBEIRO HIDRÁULICO COM ENCARGOS COMPLEMENTARES | SINAPI | H | 0.0844 | 25.57 | 2.15
|  |  |  | TOTAL Mão de Obra com Encargos Complementares: |  | 3.96
|  |  |  | VALOR: |  | 5.35
8.34. 103953 BUCHA DE REDUÇÃO, CURTA, PVC, SOLDÁVEL, DN 32 X 25 MM, INSTALADO EM RAMAL DE DISTRIBUIÇÃO DE ÁGUA - FORNECIMENTO E INSTALAÇÃO. AF_06/2022 (UN)
Material |  | FONTE | UNID | COEFICIENTE | PREÇO UNITÁRIO | TOTAL
00000122 | ADESIVO PLASTICO PARA PVC, FRASCO COM *850* GR | SINAPI | UN | 0.0082 | 51.16 | 0.41
00000829 | BUCHA DE REDUCAO DE PVC, SOLDAVEL, CURTA, COM 32 X 25 MM, PARA AGUA FRIA PREDIAL | SINAPI | UN | 1 | 1.01 | 1.01
00038383 | LIXA D'AGUA EM FOLHA, GRAO 100 | SINAPI | UN | 0.0331 | 2.2 | 0.07
00020083 | SOLUCAO PREPARADORA / LIMPADORA PARA PVC, FRASCO COM 1000 CM3 | SINAPI | UN | 0.0095 | 57.97 | 0.55
|  |  |  | TOTAL Material: |  | 2.04
Mão de Obra com Encargos Complementares |  | FONTE | UNID | COEFICIENTE | PREÇO UNITÁRIO | TOTAL
88248 | AUXILIAR DE ENCANADOR OU BOMBEIRO HIDRÁULICO COM ENCARGOS COMPLEMENTARES | SINAPI | H | 0.0994 | 21.52 | 2.13
88267 | ENCANADOR OU BOMBEIRO HIDRÁULICO COM ENCARGOS COMPLEMENTARES | SINAPI | H | 0.0994 | 25.57 | 2.54
|  |  |  | TOTAL Mão de Obra com Encargos Complementares: |  | 4.67
|  |  |  | VALOR: |  | 6.71
8.35. C0978 CRUZETA PVC SOLD. MARROM D= 32MM (1") (UN)
Material |  | FONTE | UNID | COEFICIENTE | PREÇO UNITÁRIO | TOTAL
I0026 | ADESIVO PARA TUBO DE PVC RIGIDO | SEINFRA | KG | 0.014 | 63.36 | 0.887
I0905 | CRUZETA PVC SOLD. MARROM DIAM. 32MM (1'') | SEINFRA | UN | 1 | 9.79 | 9.79
I1888 | SOLUÇÃO LIMPADORA PARA PVC RIGIDO | SEINFRA | L | 0.022 | 61.02 | 1.3424
|  |  |  | TOTAL Material: |  | 12.0194
Mão de Obra |  | FONTE | UNID | COEFICIENTE | PREÇO UNITÁRIO | TOTAL
I0043 | AJUDANTE DE ENCANADOR | SEINFRA | H | 0.26 | 18.9985 | 4.94
I2320 | ENCANADOR | SEINFRA | H | 0.26 | 23.3453 | 6.071
|  |  |  | TOTAL Mão de Obra: |  | 11.011
|  |  |  | VALOR: |  | 23.03
8.36. 89358 JOELHO 90 GRAUS, PVC, SOLDÁVEL, DN 20MM, INSTALADO EM RAMAL OU SUB-RAMAL DE ÁGUA - FORNECIMENTO E INSTALAÇÃO. AF_06/2022 (UN)
Material |  | FONTE | UNID | COEFICIENTE | PREÇO UNITÁRIO | TOTAL
00000122 | ADESIVO PLASTICO PARA PVC, FRASCO COM *850* GR | SINAPI | UN | 0.0047 | 51.16 | 0.24
00003542 | JOELHO PVC, SOLDAVEL, 90 GRAUS, 20 MM, COR MARROM, PARA AGUA FRIA PREDIAL | SINAPI | UN | 1 | 0.63 | 0.63
00038383 | LIXA D'AGUA EM FOLHA, GRAO 100 | SINAPI | UN | 0.0291 | 2.2 | 0.06
00020083 | SOLUCAO PREPARADORA / LIMPADORA PARA PVC, FRASCO COM 1000 CM3 | SINAPI | UN | 0.006 | 57.97 | 0.34
|  |  |  | TOTAL Material: |  | 1.27
Mão de Obra com Encargos Complementares |  | FONTE | UNID | COEFICIENTE | PREÇO UNITÁRIO | TOTAL
88248 | AUXILIAR DE ENCANADOR OU BOMBEIRO HIDRÁULICO COM ENCARGOS COMPLEMENTARES | SINAPI | H | 0.1311 | 21.52 | 2.82
88267 | ENCANADOR OU BOMBEIRO HIDRÁULICO COM ENCARGOS COMPLEMENTARES | SINAPI | H | 0.1311 | 25.57 | 3.35
|  |  |  | TOTAL Mão de Obra com Encargos Complementares: |  | 6.17
|  |  |  | VALOR: |  | 7.44
8.37. 89408 JOELHO 90 GRAUS, PVC, SOLDÁVEL, DN 25MM, INSTALADO EM RAMAL DE DISTRIBUIÇÃO DE ÁGUA - FORNECIMENTO E INSTALAÇÃO. AF_06/2022 (UN)
Material |  | FONTE | UNID | COEFICIENTE | PREÇO UNITÁRIO | TOTAL
00000122 | ADESIVO PLASTICO PARA PVC, FRASCO COM *850* GR | SINAPI | UN | 0.0071 | 51.16 | 0.36
00003529 | JOELHO PVC, SOLDAVEL, 90 GRAUS, 25 MM, COR MARROM, PARA AGUA FRIA PREDIAL | SINAPI | UN | 1 | 0.77 | 0.77
00038383 | LIXA D'AGUA EM FOLHA, GRAO 100 | SINAPI | UN | 0.0302 | 2.2 | 0.06
00020083 | SOLUCAO PREPARADORA / LIMPADORA PARA PVC, FRASCO COM 1000 CM3 | SINAPI | UN | 0.008 | 57.97 | 0.46
|  |  |  | TOTAL Material: |  | 1.65
Mão de Obra com Encargos Complementares |  | FONTE | UNID | COEFICIENTE | PREÇO UNITÁRIO | TOTAL
88248 | AUXILIAR DE ENCANADOR OU BOMBEIRO HIDRÁULICO COM ENCARGOS COMPLEMENTARES | SINAPI | H | 0.1359 | 21.52 | 2.92
88267 | ENCANADOR OU BOMBEIRO HIDRÁULICO COM ENCARGOS COMPLEMENTARES | SINAPI | H | 0.1359 | 25.57 | 3.47
|  |  |  | TOTAL Mão de Obra com Encargos Complementares: |  | 6.39
|  |  |  | VALOR: |  | 8.04
8.38. 89414 JOELHO 45 GRAUS, PVC, SOLDÁVEL, DN 32MM, INSTALADO EM RAMAL DE DISTRIBUIÇÃO DE ÁGUA - FORNECIMENTO E INSTALAÇÃO. AF_06/2022 (UN)
Material |  | FONTE | UNID | COEFICIENTE | PREÇO UNITÁRIO | TOTAL
00000122 | ADESIVO PLASTICO PARA PVC, FRASCO COM *850* GR | SINAPI | UN | 0.0094 | 51.16 | 0.48
00003501 | JOELHO, PVC SOLDAVEL, 45 GRAUS, 32 MM, COR MARROM, PARA AGUA FRIA PREDIAL | SINAPI | UN | 1 | 4.41 | 4.41
00038383 | LIXA D'AGUA EM FOLHA, GRAO 100 | SINAPI | UN | 0.036 | 2.2 | 0.07
00020083 | SOLUCAO PREPARADORA / LIMPADORA PARA PVC, FRASCO COM 1000 CM3 | SINAPI | UN | 0.011 | 57.97 | 0.63
|  |  |  | TOTAL Material: |  | 5.59
Mão de Obra com Encargos Complementares |  | FONTE | UNID | COEFICIENTE | PREÇO UNITÁRIO | TOTAL
88248 | AUXILIAR DE ENCANADOR OU BOMBEIRO HIDRÁULICO COM ENCARGOS COMPLEMENTARES | SINAPI | H | 0.1621 | 21.52 | 3.48
88267 | ENCANADOR OU BOMBEIRO HIDRÁULICO COM ENCARGOS COMPLEMENTARES | SINAPI | H | 0.1621 | 25.57 | 4.14
|  |  |  | TOTAL Mão de Obra com Encargos Complementares: |  | 7.62
|  |  |  | VALOR: |  | 13.21
8.39. 89367 JOELHO 90 GRAUS, PVC, SOLDÁVEL, DN 32MM, INSTALADO EM RAMAL OU SUB-RAMAL DE ÁGUA - FORNECIMENTO E INSTALAÇÃO. AF_06/2022 (UN)
Material |  | FONTE | UNID | COEFICIENTE | PREÇO UNITÁRIO | TOTAL
00000122 | ADESIVO PLASTICO PARA PVC, FRASCO COM *850* GR | SINAPI | UN | 0.0094 | 51.16 | 0.48
00003536 | JOELHO PVC, SOLDAVEL, 90 GRAUS, 32 MM, COR MARROM, PARA AGUA FRIA PREDIAL | SINAPI | UN | 1 | 2.58 | 2.58
00038383 | LIXA D'AGUA EM FOLHA, GRAO 100 | SINAPI | UN | 0.0403 | 2.2 | 0.08
00020083 | SOLUCAO PREPARADORA / LIMPADORA PARA PVC, FRASCO COM 1000 CM3 | SINAPI | UN | 0.011 | 57.97 | 0.63
|  |  |  | TOTAL Material: |  | 3.77
Mão de Obra com Encargos Complementares |  | FONTE | UNID | COEFICIENTE | PREÇO UNITÁRIO | TOTAL
88248 | AUXILIAR DE ENCANADOR OU BOMBEIRO HIDRÁULICO COM ENCARGOS COMPLEMENTARES | SINAPI | H | 0.1812 | 21.52 | 3.89
88267 | ENCANADOR OU BOMBEIRO HIDRÁULICO COM ENCARGOS COMPLEMENTARES | SINAPI | H | 0.1812 | 25.57 | 4.63
|  |  |  | TOTAL Mão de Obra com Encargos Complementares: |  | 8.52
|  |  |  | VALOR: |  | 12.29
8.40. 89440 TE, PVC, SOLDÁVEL, DN 25MM, INSTALADO EM RAMAL DE DISTRIBUIÇÃO DE ÁGUA - FORNECIMENTO E INSTALAÇÃO. AF_06/2022 (UN)
Material |  | FONTE | UNID | COEFICIENTE | PREÇO UNITÁRIO | TOTAL
00000122 | ADESIVO PLASTICO PARA PVC, FRASCO COM *850* GR | SINAPI | UN | 0.0106 | 51.16 | 0.54
00038383 | LIXA D'AGUA EM FOLHA, GRAO 100 | SINAPI | UN | 0.0453 | 2.2 | 0.09
00020083 | SOLUCAO PREPARADORA / LIMPADORA PARA PVC, FRASCO COM 1000 CM3 | SINAPI | UN | 0.012 | 57.97 | 0.69
00007139 | TE SOLDAVEL, PVC, 90 GRAUS, 25 MM, PARA AGUA FRIA PREDIAL (NBR 5648) | SINAPI | UN | 1 | 1.28 | 1.28
|  |  |  | TOTAL Material: |  | 2.6
Mão de Obra com Encargos Complementares |  | FONTE | UNID | COEFICIENTE | PREÇO UNITÁRIO | TOTAL
88248 | AUXILIAR DE ENCANADOR OU BOMBEIRO HIDRÁULICO COM ENCARGOS COMPLEMENTARES | SINAPI | H | 0.1812 | 21.52 | 3.89
88267 | ENCANADOR OU BOMBEIRO HIDRÁULICO COM ENCARGOS COMPLEMENTARES | SINAPI | H | 0.1812 | 25.57 | 4.63
|  |  |  | TOTAL Mão de Obra com Encargos Complementares: |  | 8.52
|  |  |  | VALOR: |  | 11.12
8.41. 89443 TE, PVC, SOLDÁVEL, DN 32MM, INSTALADO EM RAMAL DE DISTRIBUIÇÃO DE ÁGUA - FORNECIMENTO E INSTALAÇÃO. AF_06/2022 (UN)
Material |  | FONTE | UNID | COEFICIENTE | PREÇO UNITÁRIO | TOTAL
00000122 | ADESIVO PLASTICO PARA PVC, FRASCO COM *850* GR | SINAPI | UN | 0.0141 | 51.16 | 0.72
00038383 | LIXA D'AGUA EM FOLHA, GRAO 100 | SINAPI | UN | 0.054 | 2.2 | 0.11
00020083 | SOLUCAO PREPARADORA / LIMPADORA PARA PVC, FRASCO COM 1000 CM3 | SINAPI | UN | 0.0165 | 57.97 | 0.95
00007140 | TE SOLDAVEL, PVC, 90 GRAUS, 32 MM, PARA AGUA FRIA PREDIAL (NBR 5648) | SINAPI | UN | 1 | 4.01 | 4.01
|  |  |  | TOTAL Material: |  | 5.79
Mão de Obra com Encargos Complementares |  | FONTE | UNID | COEFICIENTE | PREÇO UNITÁRIO | TOTAL
88248 | AUXILIAR DE ENCANADOR OU BOMBEIRO HIDRÁULICO COM ENCARGOS COMPLEMENTARES | SINAPI | H | 0.2161 | 21.52 | 4.65
88267 | ENCANADOR OU BOMBEIRO HIDRÁULICO COM ENCARGOS COMPLEMENTARES | SINAPI | H | 0.2161 | 25.57 | 5.52
|  |  |  | TOTAL Mão de Obra com Encargos Complementares: |  | 10.17
|  |  |  | VALOR: |  | 15.96
8.42. 89622 TÊ DE REDUÇÃO, PVC, SOLDÁVEL, DN 32MM X 25MM, INSTALADO EM PRUMADA DE ÁGUA - FORNECIMENTO E INSTALAÇÃO. AF_06/2022 (UN)
Material |  | FONTE | UNID | COEFICIENTE | PREÇO UNITÁRIO | TOTAL
00000122 | ADESIVO PLASTICO PARA PVC, FRASCO COM *850* GR | SINAPI | UN | 0.0124 | 51.16 | 0.63
00038383 | LIXA D'AGUA EM FOLHA, GRAO 100 | SINAPI | UN | 0.0185 | 2.2 | 0.04
00020083 | SOLUCAO PREPARADORA / LIMPADORA PARA PVC, FRASCO COM 1000 CM3 | SINAPI | UN | 0.0143 | 57.97 | 0.82
00007136 | TE DE REDUCAO, PVC, SOLDAVEL, 90 GRAUS, 32 MM X 25 MM, PARA AGUA FRIA PREDIAL | SINAPI | UN | 1 | 7.11 | 7.11
|  |  |  | TOTAL Material: |  | 8.6
Mão de Obra com Encargos Complementares |  | FONTE | UNID | COEFICIENTE | PREÇO UNITÁRIO | TOTAL
88248 | AUXILIAR DE ENCANADOR OU BOMBEIRO HIDRÁULICO COM ENCARGOS COMPLEMENTARES | SINAPI | H | 0.1047 | 21.52 | 2.25
88267 | ENCANADOR OU BOMBEIRO HIDRÁULICO COM ENCARGOS COMPLEMENTARES | SINAPI | H | 0.1047 | 25.57 | 2.67
|  |  |  | TOTAL Mão de Obra com Encargos Complementares: |  | 4.92
|  |  |  | VALOR: |  | 13.52
9.1. 00001872 CAIXA DE PASSAGEM, EM PVC, DE 4" X 2", PARA ELETRODUTO FLEXIVEL CORRUGADO (UN)
Material |  | FONTE | UNID | COEFICIENTE | PREÇO UNITÁRIO | TOTAL
00001872 | CAIXA DE PASSAGEM, EM PVC, DE 4" X 2", PARA ELETRODUTO FLEXIVEL CORRUGADO | SINAPI | UN | 1 | 3.01 | 3.01
|  |  |  | TOTAL Material: |  | 3.01
|  |  |  | VALOR: |  | 3.01
9.2. 91936 CAIXA OCTOGONAL 4" X 4", PVC, INSTALADA EM LAJE - FORNECIMENTO E INSTALAÇÃO. AF_03/2023 (UN)
Material |  | FONTE | UNID | COEFICIENTE | PREÇO UNITÁRIO | TOTAL
00012001 | CAIXA OCTOGONAL DE FUNDO MOVEL, EM PVC, DE 4" X 4", PARA ELETRODUTO FLEXIVEL CORRUGADO | SINAPI | UN | 1 | 7.8 | 7.8
|  |  |  | TOTAL Material: |  | 7.8
Mão de Obra com Encargos Complementares |  | FONTE | UNID | COEFICIENTE | PREÇO UNITÁRIO | TOTAL
88247 | AUXILIAR DE ELETRICISTA COM ENCARGOS COMPLEMENTARES | SINAPI | H | 0.222 | 22.49 | 4.99
88264 | ELETRICISTA COM ENCARGOS COMPLEMENTARES | SINAPI | H | 0.222 | 26.64 | 5.91
|  |  |  | TOTAL Mão de Obra com Encargos Complementares: |  | 10.9
|  |  |  | VALOR: |  | 18.7
9.3. 92868 CAIXA RETANGULAR 4" X 2" MÉDIA (1,30 M DO PISO), METÁLICA, INSTALADA EM PAREDE - FORNECIMENTO E INSTALAÇÃO. AF_03/2023 (UN)
Material |  | FONTE | UNID | COEFICIENTE | PREÇO UNITÁRIO | TOTAL
00002556 | CAIXA DE LUZ "4 X 2" EM ACO ESMALTADA | SINAPI | UN | 1 | 1.47 | 1.47
|  |  |  | TOTAL Material: |  | 1.47
Mão de Obra com Encargos Complementares |  | FONTE | UNID | COEFICIENTE | PREÇO UNITÁRIO | TOTAL
88247 | AUXILIAR DE ELETRICISTA COM ENCARGOS COMPLEMENTARES | SINAPI | H | 0.291 | 22.49 | 6.54
88264 | ELETRICISTA COM ENCARGOS COMPLEMENTARES | SINAPI | H | 0.291 | 26.64 | 7.75
|  |  |  | TOTAL Mão de Obra com Encargos Complementares: |  | 14.29
Serviço |  | FONTE | UNID | COEFICIENTE | PREÇO UNITÁRIO | TOTAL
88629 | ARGAMASSA TRAÇO 1:3 (EM VOLUME DE CIMENTO E AREIA MÉDIA ÚMIDA), PREPARO MANUAL. AF_08/2019 | SINAPI | M3 | 0.0009 | 694.22 | 0.62
|  |  |  | TOTAL Serviço: |  | 0.62
|  |  |  | VALOR: |  | 16.38
9.4. 91925 CABO DE COBRE FLEXÍVEL ISOLADO, 1,5 MM², ANTI-CHAMA 0,6/1,0 KV, PARA CIRCUITOS TERMINAIS - FORNECIMENTO E INSTALAÇÃO. AF_03/2023 (M)
Material |  | FONTE | UNID | COEFICIENTE | PREÇO UNITÁRIO | TOTAL
00000993 | CABO DE COBRE, FLEXIVEL, CLASSE 4 OU 5, ISOLACAO EM PVC/A, ANTICHAMA BWF-B, COBERTURA PVC-ST1, ANTICHAMA BWF-B, 1 CONDUTOR, 0,6/1 KV, SECAO NOMINAL 1,5 MM2 | SINAPI | M | 1.2434 | 2.1 | 2.61
00021127 | FITA ISOLANTE ADESIVA ANTICHAMA, USO ATE 750 V, EM ROLO DE 19 MM X 5 M | SINAPI | UN | 0.0094 | 4.15 | 0.03
|  |  |  | TOTAL Material: |  | 2.64
Mão de Obra com Encargos Complementares |  | FONTE | UNID | COEFICIENTE | PREÇO UNITÁRIO | TOTAL
88247 | AUXILIAR DE ELETRICISTA COM ENCARGOS COMPLEMENTARES | SINAPI | H | 0.023 | 22.49 | 0.51
88264 | ELETRICISTA COM ENCARGOS COMPLEMENTARES | SINAPI | H | 0.023 | 26.64 | 0.61
|  |  |  | TOTAL Mão de Obra com Encargos Complementares: |  | 1.12
|  |  |  | VALOR: |  | 3.76
9.5. 91927 CABO DE COBRE FLEXÍVEL ISOLADO, 2,5 MM², ANTI-CHAMA 0,6/1,0 KV, PARA CIRCUITOS TERMINAIS - FORNECIMENTO E INSTALAÇÃO. AF_03/2023 (M)
Material |  | FONTE | UNID | COEFICIENTE | PREÇO UNITÁRIO | TOTAL
00001022 | CABO DE COBRE, FLEXIVEL, CLASSE 4 OU 5, ISOLACAO EM PVC/A, ANTICHAMA BWF-B, COBERTURA PVC-ST1, ANTICHAMA BWF-B, 1 CONDUTOR, 0,6/1 KV, SECAO NOMINAL 2,5 MM2 | SINAPI | M | 1.2434 | 2.94 | 3.65
00021127 | FITA ISOLANTE ADESIVA ANTICHAMA, USO ATE 750 V, EM ROLO DE 19 MM X 5 M | SINAPI | UN | 0.0094 | 4.15 | 0.03
|  |  |  | TOTAL Material: |  | 3.68
Mão de Obra com Encargos Complementares |  | FONTE | UNID | COEFICIENTE | PREÇO UNITÁRIO | TOTAL
88247 | AUXILIAR DE ELETRICISTA COM ENCARGOS COMPLEMENTARES | SINAPI | H | 0.029 | 22.49 | 0.65
88264 | ELETRICISTA COM ENCARGOS COMPLEMENTARES | SINAPI | H | 0.029 | 26.64 | 0.77
|  |  |  | TOTAL Mão de Obra com Encargos Complementares: |  | 1.42
|  |  |  | VALOR: |  | 5.1
9.6. 91953 INTERRUPTOR SIMPLES (1 MÓDULO), 10A/250V, INCLUINDO SUPORTE E PLACA - FORNECIMENTO E INSTALAÇÃO. AF_03/2023 (UN)
Serviço |  | FONTE | UNID | COEFICIENTE | PREÇO UNITÁRIO | TOTAL
91952 | INTERRUPTOR SIMPLES (1 MÓDULO), 10A/250V, SEM SUPORTE E SEM PLACA - FORNECIMENTO E INSTALAÇÃO. AF_03/2023 | SINAPI | UN | 1 | 19.58 | 19.58
91946 | SUPORTE PARAFUSADO COM PLACA DE ENCAIXE 4" X 2" MÉDIO (1,30 M DO PISO) PARA PONTO ELÉTRICO - FORNECIMENTO E INSTALAÇÃO. AF_03/2023 | SINAPI | UN | 1 | 11.54 | 11.54
|  |  |  | TOTAL Serviço: |  | 31.12
|  |  |  | VALOR: |  | 31.12
9.7. 91959 INTERRUPTOR SIMPLES (2 MÓDULOS), 10A/250V, INCLUINDO SUPORTE E PLACA - FORNECIMENTO E INSTALAÇÃO. AF_03/2023 (UN)
Serviço |  | FONTE | UNID | COEFICIENTE | PREÇO UNITÁRIO | TOTAL
91958 | INTERRUPTOR SIMPLES (2 MÓDULOS), 10A/250V, SEM SUPORTE E SEM PLACA - FORNECIMENTO E INSTALAÇÃO. AF_03/2023 | SINAPI | UN | 1 | 36.12 | 36.12
91946 | SUPORTE PARAFUSADO COM PLACA DE ENCAIXE 4" X 2" MÉDIO (1,30 M DO PISO) PARA PONTO ELÉTRICO - FORNECIMENTO E INSTALAÇÃO. AF_03/2023 | SINAPI | UN | 1 | 11.54 | 11.54
|  |  |  | TOTAL Serviço: |  | 47.66
|  |  |  | VALOR: |  | 47.66
9.8. 91967 INTERRUPTOR SIMPLES (3 MÓDULOS), 10A/250V, INCLUINDO SUPORTE E PLACA - FORNECIMENTO E INSTALAÇÃO. AF_03/2023 (UN)
Serviço |  | FONTE | UNID | COEFICIENTE | PREÇO UNITÁRIO | TOTAL
91966 | INTERRUPTOR SIMPLES (3 MÓDULOS), 10A/250V, SEM SUPORTE E SEM PLACA - FORNECIMENTO E INSTALAÇÃO. AF_03/2023 | SINAPI | UN | 1 | 52.66 | 52.66
91946 | SUPORTE PARAFUSADO COM PLACA DE ENCAIXE 4" X 2" MÉDIO (1,30 M DO PISO) PARA PONTO ELÉTRICO - FORNECIMENTO E INSTALAÇÃO. AF_03/2023 | SINAPI | UN | 1 | 11.54 | 11.54
|  |  |  | TOTAL Serviço: |  | 64.2
|  |  |  | VALOR: |  | 64.2
9.9. 92000 TOMADA BAIXA DE EMBUTIR (1 MÓDULO), 2P+T 10 A, INCLUINDO SUPORTE E PLACA - FORNECIMENTO E INSTALAÇÃO. AF_03/2023 (UN)
Serviço |  | FONTE | UNID | COEFICIENTE | PREÇO UNITÁRIO | TOTAL
91946 | SUPORTE PARAFUSADO COM PLACA DE ENCAIXE 4" X 2" MÉDIO (1,30 M DO PISO) PARA PONTO ELÉTRICO - FORNECIMENTO E INSTALAÇÃO. AF_03/2023 | SINAPI | UN | 1 | 11.54 | 11.54
91998 | TOMADA BAIXA DE EMBUTIR (1 MÓDULO), 2P+T 10 A, SEM SUPORTE E SEM PLACA - FORNECIMENTO E INSTALAÇÃO. AF_03/2023 | SINAPI | UN | 1 | 21.2 | 21.2
|  |  |  | TOTAL Serviço: |  | 32.74
|  |  |  | VALOR: |  | 32.74
9.10. 00014055 CAIXA DE PASSAGEM/ LUZ / TELEFONIA, DE EMBUTIR, EM CHAPA DE ACO GALVANIZADO, DIMENSOES 120 X 120 X *12* CM (PADRAO CONCESSIONARIA LOCAL) (UN)
Material |  | FONTE | UNID | COEFICIENTE | PREÇO UNITÁRIO | TOTAL
00014055 | CAIXA DE PASSAGEM/ LUZ / TELEFONIA, DE EMBUTIR, EM CHAPA DE ACO GALVANIZADO, DIMENSOES 120 X 120 X *12* CM (PADRAO CONCESSIONARIA LOCAL) | SINAPI | UN | 1 | 628.78 | 628.78
|  |  |  | TOTAL Material: |  | 628.78
|  |  |  | VALOR: |  | 628.78
9.11. 92008 TOMADA BAIXA DE EMBUTIR (2 MÓDULOS), 2P+T 10 A, INCLUINDO SUPORTE E PLACA - FORNECIMENTO E INSTALAÇÃO. AF_03/2023 (UN)
Serviço |  | FONTE | UNID | COEFICIENTE | PREÇO UNITÁRIO | TOTAL
91946 | SUPORTE PARAFUSADO COM PLACA DE ENCAIXE 4" X 2" MÉDIO (1,30 M DO PISO) PARA PONTO ELÉTRICO - FORNECIMENTO E INSTALAÇÃO. AF_03/2023 | SINAPI | UN | 1 | 11.54 | 11.54
92006 | TOMADA BAIXA DE EMBUTIR (2 MÓDULOS), 2P+T 10 A, SEM SUPORTE E SEM PLACA - FORNECIMENTO E INSTALAÇÃO. AF_03/2023 | SINAPI | UN | 1 | 39.31 | 39.31
|  |  |  | TOTAL Serviço: |  | 50.85
|  |  |  | VALOR: |  | 50.85
9.12. 92009 TOMADA BAIXA DE EMBUTIR (2 MÓDULOS), 2P+T 20 A, INCLUINDO SUPORTE E PLACA - FORNECIMENTO E INSTALAÇÃO. AF_03/2023 (UN)
Serviço |  | FONTE | UNID | COEFICIENTE | PREÇO UNITÁRIO | TOTAL
91946 | SUPORTE PARAFUSADO COM PLACA DE ENCAIXE 4" X 2" MÉDIO (1,30 M DO PISO) PARA PONTO ELÉTRICO - FORNECIMENTO E INSTALAÇÃO. AF_03/2023 | SINAPI | UN | 1 | 11.54 | 11.54
92007 | TOMADA BAIXA DE EMBUTIR (2 MÓDULOS), 2P+T 20 A, SEM SUPORTE E SEM PLACA - FORNECIMENTO E INSTALAÇÃO. AF_03/2023 | SINAPI | UN | 1 | 44.51 | 44.51
|  |  |  | TOTAL Serviço: |  | 56.05
|  |  |  | VALOR: |  | 56.05
9.13. 92017 TOMADA BAIXA DE EMBUTIR (3 MÓDULOS), 2P+T 20 A, INCLUINDO SUPORTE E PLACA - FORNECIMENTO E INSTALAÇÃO. AF_03/2023 (UN)
Serviço |  | FONTE | UNID | COEFICIENTE | PREÇO UNITÁRIO | TOTAL
91946 | SUPORTE PARAFUSADO COM PLACA DE ENCAIXE 4" X 2" MÉDIO (1,30 M DO PISO) PARA PONTO ELÉTRICO - FORNECIMENTO E INSTALAÇÃO. AF_03/2023 | SINAPI | UN | 1 | 11.54 | 11.54
92015 | TOMADA BAIXA DE EMBUTIR (3 MÓDULOS), 2P+T 20 A, SEM SUPORTE E SEM PLACA - FORNECIMENTO E INSTALAÇÃO. AF_03/2023 | SINAPI | UN | 1 | 65.23 | 65.23
|  |  |  | TOTAL Serviço: |  | 76.77
|  |  |  | VALOR: |  | 76.77
9.14. 92001 TOMADA BAIXA DE EMBUTIR (1 MÓDULO), 2P+T 20 A, INCLUINDO SUPORTE E PLACA - FORNECIMENTO E INSTALAÇÃO. AF_03/2023 (UN)
Serviço |  | FONTE | UNID | COEFICIENTE | PREÇO UNITÁRIO | TOTAL
91946 | SUPORTE PARAFUSADO COM PLACA DE ENCAIXE 4" X 2" MÉDIO (1,30 M DO PISO) PARA PONTO ELÉTRICO - FORNECIMENTO E INSTALAÇÃO. AF_03/2023 | SINAPI | UN | 1 | 11.54 | 11.54
91999 | TOMADA BAIXA DE EMBUTIR (1 MÓDULO), 2P+T 20 A, SEM SUPORTE E SEM PLACA - FORNECIMENTO E INSTALAÇÃO. AF_03/2023 | SINAPI | UN | 1 | 23.8 | 23.8
|  |  |  | TOTAL Serviço: |  | 35.34
|  |  |  | VALOR: |  | 35.34
9.15. 91856 ELETRODUTO FLEXÍVEL CORRUGADO, PVC, DN 32 MM (1"), PARA CIRCUITOS TERMINAIS, INSTALADO EM PAREDE - FORNECIMENTO E INSTALAÇÃO. AF_03/2023 (M)
Material |  | FONTE | UNID | COEFICIENTE | PREÇO UNITÁRIO | TOTAL
00002690 | ELETRODUTO PVC FLEXIVEL CORRUGADO, COR AMARELA, DE 32 MM | SINAPI | M | 1.017 | 4.19 | 4.26
|  |  |  | TOTAL Material: |  | 4.26
Mão de Obra com Encargos Complementares |  | FONTE | UNID | COEFICIENTE | PREÇO UNITÁRIO | TOTAL
88247 | AUXILIAR DE ELETRICISTA COM ENCARGOS COMPLEMENTARES | SINAPI | H | 0.149 | 22.49 | 3.35
88264 | ELETRICISTA COM ENCARGOS COMPLEMENTARES | SINAPI | H | 0.149 | 26.64 | 3.96
|  |  |  | TOTAL Mão de Obra com Encargos Complementares: |  | 7.31
|  |  |  | VALOR: |  | 11.57
9.16. 91854 ELETRODUTO FLEXÍVEL CORRUGADO, PVC, DN 25 MM (3/4"), PARA CIRCUITOS TERMINAIS, INSTALADO EM PAREDE - FORNECIMENTO E INSTALAÇÃO. AF_03/2023 (M)
Material |  | FONTE | UNID | COEFICIENTE | PREÇO UNITÁRIO | TOTAL
00002688 | ELETRODUTO PVC FLEXIVEL CORRUGADO, COR AMARELA, DE 25 MM | SINAPI | M | 1.017 | 2.45 | 2.49
|  |  |  | TOTAL Material: |  | 2.49
Mão de Obra com Encargos Complementares |  | FONTE | UNID | COEFICIENTE | PREÇO UNITÁRIO | TOTAL
88247 | AUXILIAR DE ELETRICISTA COM ENCARGOS COMPLEMENTARES | SINAPI | H | 0.134 | 22.49 | 3.01
88264 | ELETRICISTA COM ENCARGOS COMPLEMENTARES | SINAPI | H | 0.134 | 26.64 | 3.56
|  |  |  | TOTAL Mão de Obra com Encargos Complementares: |  | 6.57
|  |  |  | VALOR: |  | 9.06
9.17. 91860 ELETRODUTO FLEXÍVEL CORRUGADO, PEAD, DN 40 MM (1 1/4"), PARA CIRCUITOS TERMINAIS, INSTALADO EM PAREDE - FORNECIMENTO E INSTALAÇÃO. AF_03/2023 (M)
Material |  | FONTE | UNID | COEFICIENTE | PREÇO UNITÁRIO | TOTAL
00039247 | ELETRODUTO/DUTO PEAD FLEXIVEL PAREDE SIMPLES, CORRUGACAO HELICOIDAL, COR PRETA, SEM ROSCA, DE 1 1/4", CRC 680 N, PARA CABEAMENTO SUBTERRANEO (NBR 15715) | SINAPI | M | 1.017 | 4.81 | 4.89
|  |  |  | TOTAL Material: |  | 4.89
Mão de Obra com Encargos Complementares |  | FONTE | UNID | COEFICIENTE | PREÇO UNITÁRIO | TOTAL
88247 | AUXILIAR DE ELETRICISTA COM ENCARGOS COMPLEMENTARES | SINAPI | H | 0.166 | 22.49 | 3.73
88264 | ELETRICISTA COM ENCARGOS COMPLEMENTARES | SINAPI | H | 0.166 | 26.64 | 4.42
|  |  |  | TOTAL Mão de Obra com Encargos Complementares: |  | 8.15
|  |  |  | VALOR: |  | 13.04
9.18. 97670 ELETRODUTO FLEXÍVEL CORRUGADO, PEAD, DN 100 (4"), PARA REDE ENTERRADA DE DISTRIBUIÇÃO DE ENERGIA ELÉTRICA - FORNECIMENTO E INSTALAÇÃO. AF_12/2021 (M)
Material |  | FONTE | UNID | COEFICIENTE | PREÇO UNITÁRIO | TOTAL
00039248 | ELETRODUTO/DUTO PEAD FLEXIVEL PAREDE SIMPLES, CORRUGACAO HELICOIDAL, COR PRETA, SEM ROSCA, DE 4", CRC 680 N, PARA CABEAMENTO SUBTERRANEO (NBR 15715) | SINAPI | M | 1.1 | 15.46 | 17
|  |  |  | TOTAL Material: |  | 17
Mão de Obra com Encargos Complementares |  | FONTE | UNID | COEFICIENTE | PREÇO UNITÁRIO | TOTAL
88247 | AUXILIAR DE ELETRICISTA COM ENCARGOS COMPLEMENTARES | SINAPI | H | 0.1721 | 22.49 | 3.87
88264 | ELETRICISTA COM ENCARGOS COMPLEMENTARES | SINAPI | H | 0.1721 | 26.64 | 4.58
|  |  |  | TOTAL Mão de Obra com Encargos Complementares: |  | 8.45
|  |  |  | VALOR: |  | 25.45
9.19. 103782 LUMINÁRIA TIPO PLAFON CIRCULAR, DE SOBREPOR, COM LED DE 12/13 W - FORNECIMENTO E INSTALAÇÃO. AF_03/2022 (UN)
Material |  | FONTE | UNID | COEFICIENTE | PREÇO UNITÁRIO | TOTAL
00039385 | LUMINARIA LED PLAFON REDONDO DE SOBREPOR BIVOLT 12/13 W, D = *17* CM | SINAPI | UN | 1 | 11.46 | 11.46
|  |  |  | TOTAL Material: |  | 11.46
Mão de Obra com Encargos Complementares |  | FONTE | UNID | COEFICIENTE | PREÇO UNITÁRIO | TOTAL
88247 | AUXILIAR DE ELETRICISTA COM ENCARGOS COMPLEMENTARES | SINAPI | H | 0.37 | 22.49 | 8.32
88264 | ELETRICISTA COM ENCARGOS COMPLEMENTARES | SINAPI | H | 0.37 | 26.64 | 9.85
|  |  |  | TOTAL Mão de Obra com Encargos Complementares: |  | 18.17
|  |  |  | VALOR: |  | 29.63
9.20. S09465 LUMINÁRIA TIPO PLAFON (SOBREPOR), QUADRADA, 24X24CM, EM ALUMINIO PINTADO NA COR BRANCA, C/DIFUSOR EM VIDRO, ALADIN OU SIMILAR (UN)
Encargos Complementares |  | FONTE | UNID | COEFICIENTE | PREÇO UNITÁRIO | TOTAL
S10552 | Encargos Complementares - Eletricista | ORSE | h | 0.5 | 3.75 | 1.88
S10549 | Encargos Complementares - Servente | ORSE | h | 0.5 | 3.89 | 1.95
|  |  |  | TOTAL Encargos Complementares: |  | 3.83
Material |  | FONTE | UNID | COEFICIENTE | PREÇO UNITÁRIO | TOTAL
I04662 | Lampada fluorescente eletronica PL 20W / 127V (compacta integrada) | ORSE | Un | 1 | 8.3 | 8.3
I09808 | Luminária tipo plafon (sobrepor), quadrada, 24x24cm, em aluminio pintado na cor branca, c/difusor em vidro, Aladin ou similar | ORSE | un | 1 | 89.33 | 89.33
|  |  |  | TOTAL Material: |  | 97.63
Mão de Obra |  | FONTE | UNID | COEFICIENTE | PREÇO UNITÁRIO | TOTAL
I02436S | Eletricista (horista) | ORSE | h | 0.5 | 16.47 | 8.24
I06111S | Servente de obras (horista) | ORSE | h | 0.5 | 11.75 | 5.88
|  |  |  | TOTAL Mão de Obra: |  | 14.12
|  |  |  | VALOR: |  | 115.58
9.21.1. 00001872 CAIXA DE PASSAGEM, EM PVC, DE 4" X 2", PARA ELETRODUTO FLEXIVEL CORRUGADO (UN)
Material |  | FONTE | UNID | COEFICIENTE | PREÇO UNITÁRIO | TOTAL
00001872 | CAIXA DE PASSAGEM, EM PVC, DE 4" X 2", PARA ELETRODUTO FLEXIVEL CORRUGADO | SINAPI | UN | 1 | 3.01 | 3.01
|  |  |  | TOTAL Material: |  | 3.01
|  |  |  | VALOR: |  | 3.01
9.21.2. 91936 CAIXA OCTOGONAL 4" X 4", PVC, INSTALADA EM LAJE - FORNECIMENTO E INSTALAÇÃO. AF_03/2023 (UN)
Material |  | FONTE | UNID | COEFICIENTE | PREÇO UNITÁRIO | TOTAL
00012001 | CAIXA OCTOGONAL DE FUNDO MOVEL, EM PVC, DE 4" X 4", PARA ELETRODUTO FLEXIVEL CORRUGADO | SINAPI | UN | 1 | 7.8 | 7.8
|  |  |  | TOTAL Material: |  | 7.8
Mão de Obra com Encargos Complementares |  | FONTE | UNID | COEFICIENTE | PREÇO UNITÁRIO | TOTAL
88247 | AUXILIAR DE ELETRICISTA COM ENCARGOS COMPLEMENTARES | SINAPI | H | 0.222 | 22.49 | 4.99
88264 | ELETRICISTA COM ENCARGOS COMPLEMENTARES | SINAPI | H | 0.222 | 26.64 | 5.91
|  |  |  | TOTAL Mão de Obra com Encargos Complementares: |  | 10.9
|  |  |  | VALOR: |  | 18.7
9.21.3. 91927 CABO DE COBRE FLEXÍVEL ISOLADO, 2,5 MM², ANTI-CHAMA 0,6/1,0 KV, PARA CIRCUITOS TERMINAIS - FORNECIMENTO E INSTALAÇÃO. AF_03/2023 (M)
Material |  | FONTE | UNID | COEFICIENTE | PREÇO UNITÁRIO | TOTAL
00001022 | CABO DE COBRE, FLEXIVEL, CLASSE 4 OU 5, ISOLACAO EM PVC/A, ANTICHAMA BWF-B, COBERTURA PVC-ST1, ANTICHAMA BWF-B, 1 CONDUTOR, 0,6/1 KV, SECAO NOMINAL 2,5 MM2 | SINAPI | M | 1.2434 | 2.94 | 3.65
00021127 | FITA ISOLANTE ADESIVA ANTICHAMA, USO ATE 750 V, EM ROLO DE 19 MM X 5 M | SINAPI | UN | 0.0094 | 4.15 | 0.03
|  |  |  | TOTAL Material: |  | 3.68
Mão de Obra com Encargos Complementares |  | FONTE | UNID | COEFICIENTE | PREÇO UNITÁRIO | TOTAL
88247 | AUXILIAR DE ELETRICISTA COM ENCARGOS COMPLEMENTARES | SINAPI | H | 0.029 | 22.49 | 0.65
88264 | ELETRICISTA COM ENCARGOS COMPLEMENTARES | SINAPI | H | 0.029 | 26.64 | 0.77
|  |  |  | TOTAL Mão de Obra com Encargos Complementares: |  | 1.42
|  |  |  | VALOR: |  | 5.1
9.21.4. 91959 INTERRUPTOR SIMPLES (2 MÓDULOS), 10A/250V, INCLUINDO SUPORTE E PLACA - FORNECIMENTO E INSTALAÇÃO. AF_03/2023 (UN)
Serviço |  | FONTE | UNID | COEFICIENTE | PREÇO UNITÁRIO | TOTAL
91958 | INTERRUPTOR SIMPLES (2 MÓDULOS), 10A/250V, SEM SUPORTE E SEM PLACA - FORNECIMENTO E INSTALAÇÃO. AF_03/2023 | SINAPI | UN | 1 | 36.12 | 36.12
91946 | SUPORTE PARAFUSADO COM PLACA DE ENCAIXE 4" X 2" MÉDIO (1,30 M DO PISO) PARA PONTO ELÉTRICO - FORNECIMENTO E INSTALAÇÃO. AF_03/2023 | SINAPI | UN | 1 | 11.54 | 11.54
|  |  |  | TOTAL Serviço: |  | 47.66
|  |  |  | VALOR: |  | 47.66
9.21.5. 92023 INTERRUPTOR SIMPLES (1 MÓDULO) COM 1 TOMADA DE EMBUTIR 2P+T 10 A, INCLUINDO SUPORTE E PLACA - FORNECIMENTO E INSTALAÇÃO. AF_03/2023 (UN)
Serviço |  | FONTE | UNID | COEFICIENTE | PREÇO UNITÁRIO | TOTAL
92022 | INTERRUPTOR SIMPLES (1 MÓDULO) COM 1 TOMADA DE EMBUTIR 2P+T 10 A, SEM SUPORTE E SEM PLACA - FORNECIMENTO E INSTALAÇÃO. AF_03/2023 | SINAPI | UN | 1 | 41.38 | 41.38
91946 | SUPORTE PARAFUSADO COM PLACA DE ENCAIXE 4" X 2" MÉDIO (1,30 M DO PISO) PARA PONTO ELÉTRICO - FORNECIMENTO E INSTALAÇÃO. AF_03/2023 | SINAPI | UN | 1 | 11.54 | 11.54
|  |  |  | TOTAL Serviço: |  | 52.92
|  |  |  | VALOR: |  | 52.92
9.21.6. 91996 TOMADA MÉDIA DE EMBUTIR (1 MÓDULO), 2P+T 10 A, INCLUINDO SUPORTE E PLACA - FORNECIMENTO E INSTALAÇÃO. AF_03/2023 (UN)
Serviço |  | FONTE | UNID | COEFICIENTE | PREÇO UNITÁRIO | TOTAL
91946 | SUPORTE PARAFUSADO COM PLACA DE ENCAIXE 4" X 2" MÉDIO (1,30 M DO PISO) PARA PONTO ELÉTRICO - FORNECIMENTO E INSTALAÇÃO. AF_03/2023 | SINAPI | UN | 1 | 11.54 | 11.54
91994 | TOMADA MÉDIA DE EMBUTIR (1 MÓDULO), 2P+T 10 A, SEM SUPORTE E SEM PLACA - FORNECIMENTO E INSTALAÇÃO. AF_03/2023 | SINAPI | UN | 1 | 24.88 | 24.88
|  |  |  | TOTAL Serviço: |  | 36.42
|  |  |  | VALOR: |  | 36.42
9.21.7. 91997 TOMADA MÉDIA DE EMBUTIR (1 MÓDULO), 2P+T 20 A, INCLUINDO SUPORTE E PLACA - FORNECIMENTO E INSTALAÇÃO. AF_03/2023 (UN)
Serviço |  | FONTE | UNID | COEFICIENTE | PREÇO UNITÁRIO | TOTAL
91946 | SUPORTE PARAFUSADO COM PLACA DE ENCAIXE 4" X 2" MÉDIO (1,30 M DO PISO) PARA PONTO ELÉTRICO - FORNECIMENTO E INSTALAÇÃO. AF_03/2023 | SINAPI | UN | 1 | 11.54 | 11.54
91995 | TOMADA MÉDIA DE EMBUTIR (1 MÓDULO), 2P+T 20 A, SEM SUPORTE E SEM PLACA - FORNECIMENTO E INSTALAÇÃO. AF_03/2023 | SINAPI | UN | 1 | 27.48 | 27.48
|  |  |  | TOTAL Serviço: |  | 39.02
|  |  |  | VALOR: |  | 39.02
9.21.8. 91855 ELETRODUTO FLEXÍVEL CORRUGADO REFORÇADO, PVC, DN 25 MM (3/4"), PARA CIRCUITOS TERMINAIS, INSTALADO EM PAREDE - FORNECIMENTO E INSTALAÇÃO. AF_03/2023 (M)
Material |  | FONTE | UNID | COEFICIENTE | PREÇO UNITÁRIO | TOTAL
00039244 | ELETRODUTO PVC FLEXIVEL CORRUGADO, REFORCADO, COR LARANJA, DE 25 MM, PARA LAJES E PISOS | SINAPI | M | 1.017 | 3.73 | 3.79
|  |  |  | TOTAL Material: |  | 3.79
Mão de Obra com Encargos Complementares |  | FONTE | UNID | COEFICIENTE | PREÇO UNITÁRIO | TOTAL
88247 | AUXILIAR DE ELETRICISTA COM ENCARGOS COMPLEMENTARES | SINAPI | H | 0.134 | 22.49 | 3.01
88264 | ELETRICISTA COM ENCARGOS COMPLEMENTARES | SINAPI | H | 0.134 | 26.64 | 3.56
|  |  |  | TOTAL Mão de Obra com Encargos Complementares: |  | 6.57
|  |  |  | VALOR: |  | 10.36
9.21.9. 00002446 ELETRODUTO/DUTO PEAD FLEXIVEL PAREDE SIMPLES, CORRUGACAO HELICOIDAL, COR PRETA, SEM ROSCA, DE 2", CRC 680 N, PARA CABEAMENTO SUBTERRANEO (NBR 15715) (M)
Material |  | FONTE | UNID | COEFICIENTE | PREÇO UNITÁRIO | TOTAL
00002446 | ELETRODUTO/DUTO PEAD FLEXIVEL PAREDE SIMPLES, CORRUGACAO HELICOIDAL, COR PRETA, SEM ROSCA, DE 2", CRC 680 N, PARA CABEAMENTO SUBTERRANEO (NBR 15715) | SINAPI | M | 1 | 7.92 | 7.92
|  |  |  | TOTAL Material: |  | 7.92
|  |  |  | VALOR: |  | 7.92
9.21.10. 00014055 CAIXA DE PASSAGEM/ LUZ / TELEFONIA, DE EMBUTIR, EM CHAPA DE ACO GALVANIZADO, DIMENSOES 120 X 120 X *12* CM (PADRAO CONCESSIONARIA LOCAL) (UN)
Material |  | FONTE | UNID | COEFICIENTE | PREÇO UNITÁRIO | TOTAL
00014055 | CAIXA DE PASSAGEM/ LUZ / TELEFONIA, DE EMBUTIR, EM CHAPA DE ACO GALVANIZADO, DIMENSOES 120 X 120 X *12* CM (PADRAO CONCESSIONARIA LOCAL) | SINAPI | UN | 1 | 628.78 | 628.78
|  |  |  | TOTAL Material: |  | 628.78
|  |  |  | VALOR: |  | 628.78
9.21.11. 103782 LUMINÁRIA TIPO PLAFON, DE SOBREPOR, COM LED DE 12/13 W - FORNECIMENTO E INSTALAÇÃO. AF_03/2022 (UN)
Material |  | FONTE | UNID | COEFICIENTE | PREÇO UNITÁRIO | TOTAL
00039385 | LUMINARIA LED PLAFON REDONDO DE SOBREPOR BIVOLT 12/13 W, D = *17* CM | SINAPI | UN | 1 | 11.46 | 11.46
|  |  |  | TOTAL Material: |  | 11.46
Mão de Obra com Encargos Complementares |  | FONTE | UNID | COEFICIENTE | PREÇO UNITÁRIO | TOTAL
88247 | AUXILIAR DE ELETRICISTA COM ENCARGOS COMPLEMENTARES | SINAPI | H | 0.37 | 22.49 | 8.32
88264 | ELETRICISTA COM ENCARGOS COMPLEMENTARES | SINAPI | H | 0.37 | 26.64 | 9.85
|  |  |  | TOTAL Mão de Obra com Encargos Complementares: |  | 18.17
|  |  |  | VALOR: |  | 29.63
10.1. 100878 VASO SANITÁRIO SIFONADO COM CAIXA ACOPLADA, LOUÇA BRANCA - PADRÃO ALTO - FORNECIMENTO E INSTALAÇÃO. AF_01/2020 (UN)
Material |  | FONTE | UNID | COEFICIENTE | PREÇO UNITÁRIO | TOTAL
00006138 | ANEL DE VEDACAO, PVC FLEXIVEL, 100 MM, PARA SAIDA DE BACIA / VASO SANITARIO | SINAPI | UN | 1 | 12.59 | 12.59
00044019 | BACIA SANITARIA (VASO) COM CAIXA ACOPLADA, SIFAO OCULTO / CARENADO, DE LOUCA BRANCA (SEM ASSENTO) - PADRAO ALTO | SINAPI | UN | 1 | 628.02 | 628.02
00004384 | PARAFUSO NIQUELADO COM ACABAMENTO CROMADO PARA FIXAR PECA SANITARIA, INCLUI PORCA CEGA, ARRUELA E BUCHA DE NYLON TAMANHO S-10 | SINAPI | UN | 2 | 22.34 | 44.68
00037329 | REJUNTE EPOXI, QUALQUER COR | SINAPI | KG | 0.0881 | 132.33 | 11.65
|  |  |  | TOTAL Material: |  | 696.94
Mão de Obra com Encargos Complementares |  | FONTE | UNID | COEFICIENTE | PREÇO UNITÁRIO | TOTAL
88267 | ENCANADOR OU BOMBEIRO HIDRÁULICO COM ENCARGOS COMPLEMENTARES | SINAPI | H | 1.3121 | 25.57 | 33.55
88316 | SERVENTE COM ENCARGOS COMPLEMENTARES | SINAPI | H | 0.6063 | 21.43 | 12.99
|  |  |  | TOTAL Mão de Obra com Encargos Complementares: |  | 46.54
|  |  |  | VALOR: |  | 743.48
10.2. 95472 VASO SANITARIO SIFONADO CONVENCIONAL PARA PCD SEM FURO FRONTAL COM LOUÇA BRANCA SEM ASSENTO, INCLUSO CONJUNTO DE LIGAÇÃO PARA BACIA SANITÁRIA AJUSTÁVEL - FORNECIMENTO E INSTALAÇÃO. AF_01/2020 (UN)
Material |  | FONTE | UNID | COEFICIENTE | PREÇO UNITÁRIO | TOTAL
00006142 | CONJUNTO DE LIGACAO AJUSTAVEL, PARA VASO / BACIA SANITARIA, EM PLASTICO BRANCO, COM TUBO, CANOPLA E ESPUDE | SINAPI | UN | 1 | 8.32 | 8.32
|  |  |  | TOTAL Material: |  | 8.32
Serviço |  | FONTE | UNID | COEFICIENTE | PREÇO UNITÁRIO | TOTAL
95471 | VASO SANITARIO SIFONADO CONVENCIONAL PARA PCD SEM FURO FRONTAL COM LOUÇA BRANCA SEM ASSENTO - FORNECIMENTO E INSTALAÇÃO. AF_01/2020 | SINAPI | UN | 1 | 873.94 | 873.94
|  |  |  | TOTAL Serviço: |  | 873.94
|  |  |  | VALOR: |  | 882.26
10.3. 100859 MICTÓRIO SIFONADO LOUÇA BRANCA PARA ENTRADA DE ÁGUA EMBUTIDA - PADRÃO ALTO - FORNECIMENTO E INSTALAÇÃO. AF_01/2020 (UN)
Material |  | FONTE | UNID | COEFICIENTE | PREÇO UNITÁRIO | TOTAL
00006142 | CONJUNTO DE LIGACAO AJUSTAVEL, PARA VASO / BACIA SANITARIA, EM PLASTICO BRANCO, COM TUBO, CANOPLA E ESPUDE | SINAPI | UN | 1 | 8.32 | 8.32
00044020 | MICTORIO INDIVIDUAL, SIFONADO, VALVULA EMBUTIDA, DE LOUCA BRANCA, SEM COMPLEMENTOS - PADRAO ALTO | SINAPI | UN | 1 | 1042.59 | 1042.59
00004351 | PARAFUSO NIQUELADO 3 1/2" COM ACABAMENTO CROMADO PARA FIXAR PECA SANITARIA, INCLUI PORCA CEGA, ARRUELA E BUCHA DE NYLON TAMANHO S-8 | SINAPI | UN | 2 | 16.56 | 33.12
|  |  |  | TOTAL Material: |  | 1084.03
Mão de Obra com Encargos Complementares |  | FONTE | UNID | COEFICIENTE | PREÇO UNITÁRIO | TOTAL
88267 | ENCANADOR OU BOMBEIRO HIDRÁULICO COM ENCARGOS COMPLEMENTARES | SINAPI | H | 2.1153 | 25.57 | 54.08
88316 | SERVENTE COM ENCARGOS COMPLEMENTARES | SINAPI | H | 0.6664 | 21.43 | 14.28
|  |  |  | TOTAL Mão de Obra com Encargos Complementares: |  | 68.36
|  |  |  | VALOR: |  | 1152.39
10.4. C4770 CUBA DE LOUÇA BRANCA DE SOBREPOR, D=41CM, S/ TORNEIRA C/ ACESSÓRIOS (UN)
Material |  | FONTE | UNID | COEFICIENTE | PREÇO UNITÁRIO | TOTAL
I9073 | CUBA DE LOUÇA BRANCA DE SOBREPOR D=41CM, PROFUNDIDADE=8CM, COM VÁLVULA | SEINFRA | UN | 1 | 229 | 229
I1091 | ENGATE CROMADO | SEINFRA | UN | 1 | 22.59 | 22.59
I1180 | FITA DE VEDAÇÃO | SEINFRA | M | 0.84 | 0.36 | 0.3024
I1864 | SIFÃO METALICO TIPO COPO DN 1"X1 1/2" | SEINFRA | UN | 1 | 164.58 | 164.58
|  |  |  | TOTAL Material: |  | 416.4724
Mão de Obra |  | FONTE | UNID | COEFICIENTE | PREÇO UNITÁRIO | TOTAL
I0043 | AJUDANTE DE ENCANADOR | SEINFRA | H | 1.5 | 18.9985 | 28.5
I2320 | ENCANADOR | SEINFRA | H | 1.5 | 23.3453 | 35.025
|  |  |  | TOTAL Mão de Obra: |  | 63.525
|  |  |  | VALOR: |  | 480
10.5. S07759 LAVATÓRIO LOUÇA (DECA-LINHA VOGUE PLUS CONFORTO, REF L-510 OU SIMILAR) COM COLUNA SUSPENSA, (DECA, LINHA VOGUE PLUS CONFORTO, REF. C-510 OU SIMILAR), C/ SIFÃO CROMADO, VÁLVULA CROMADA, ENGATE CROMADO, EXCLUSIVE TORNEIRA (UN)
Encargos Complementares |  | FONTE | UNID | COEFICIENTE | PREÇO UNITÁRIO | TOTAL
S10554 | Encargos Complementares - Encanador | ORSE | h | 1.75 | 3.82 | 6.69
S10549 | Encargos Complementares - Servente | ORSE | h | 1.75 | 3.89 | 6.81
|  |  |  | TOTAL Encargos Complementares: |  | 13.5
Material |  | FONTE | UNID | COEFICIENTE | PREÇO UNITÁRIO | TOTAL
I07388 | Coluna suspensa de louça para lavatório, linha Vogue Plus Conforto, ref: C-510, DECA ou similar | ORSE | un | 1 | 152.6 | 152.6
I11683S | Engate / rabicho flexivel inox 1/2" x 30 cm | ORSE | un | 1 | 39.95 | 39.95
I00982 | Fixação p/ lavatório - parafusos (deca - ref: sp-7 ou similar) | ORSE | cj | 1 | 12.66 | 12.66
I03590 | Lavatório louça, ref: L-510, Vogue Plus Conforto(45.5 x 35.5 cm), DECA ou similar | ORSE | un | 1 | 284.89 | 284.89
I06136S | Sifao em metal cromado para pia ou lavatorio, 1 x 1.1/2" | ORSE | un | 1 | 174.2 | 174.2
I02384 | Válvula de escoamento para lavatório, DECA 1602C ou similar | ORSE | un | 1 | 47.18 | 47.18
|  |  |  | TOTAL Material: |  | 711.48
Mão de Obra |  | FONTE | UNID | COEFICIENTE | PREÇO UNITÁRIO | TOTAL
I02696S | Encanador ou bombeiro hidraulico (horista) | ORSE | h | 1.75 | 16.45 | 28.79
I06111S | Servente de obras (horista) | ORSE | h | 1.75 | 11.75 | 20.56
|  |  |  | TOTAL Mão de Obra: |  | 49.35
|  |  |  | VALOR: |  | 774.33
10.6. 100866 BARRA DE APOIO RETA, EM ACO INOX POLIDO, COMPRIMENTO 60CM, FIXADA NA PAREDE - FORNECIMENTO E INSTALAÇÃO. AF_01/2020 (UN)
Material |  | FONTE | UNID | COEFICIENTE | PREÇO UNITÁRIO | TOTAL
00036204 | BARRA DE APOIO RETA, EM ACO INOX POLIDO, COMPRIMENTO 60CM, DIAMETRO MINIMO 3 CM | SINAPI | UN | 1 | 197.66 | 197.66
00004351 | PARAFUSO NIQUELADO 3 1/2" COM ACABAMENTO CROMADO PARA FIXAR PECA SANITARIA, INCLUI PORCA CEGA, ARRUELA E BUCHA DE NYLON TAMANHO S-8 | SINAPI | UN | 6 | 16.56 | 99.36
|  |  |  | TOTAL Material: |  | 297.02
Mão de Obra com Encargos Complementares |  | FONTE | UNID | COEFICIENTE | PREÇO UNITÁRIO | TOTAL
88267 | ENCANADOR OU BOMBEIRO HIDRÁULICO COM ENCARGOS COMPLEMENTARES | SINAPI | H | 0.9485 | 25.57 | 24.25
88316 | SERVENTE COM ENCARGOS COMPLEMENTARES | SINAPI | H | 0.2988 | 21.43 | 6.4
|  |  |  | TOTAL Mão de Obra com Encargos Complementares: |  | 30.65
|  |  |  | VALOR: |  | 327.67
10.7. 100849 ASSENTO SANITÁRIO CONVENCIONAL - FORNECIMENTO E INSTALACAO. AF_01/2020 (UN)
Material |  | FONTE | UNID | COEFICIENTE | PREÇO UNITÁRIO | TOTAL
00000377 | ASSENTO SANITARIO DE PLASTICO, TIPO CONVENCIONAL | SINAPI | UN | 1 | 33 | 33
|  |  |  | TOTAL Material: |  | 33
Mão de Obra com Encargos Complementares |  | FONTE | UNID | COEFICIENTE | PREÇO UNITÁRIO | TOTAL
88267 | ENCANADOR OU BOMBEIRO HIDRÁULICO COM ENCARGOS COMPLEMENTARES | SINAPI | H | 0.1536 | 25.57 | 3.92
88316 | SERVENTE COM ENCARGOS COMPLEMENTARES | SINAPI | H | 0.0484 | 21.43 | 1.03
|  |  |  | TOTAL Mão de Obra com Encargos Complementares: |  | 4.95
|  |  |  | VALOR: |  | 37.95
10.8. 100854 TORNEIRA CROMADA DE MESA PARA LAVATÓRIO COM SENSOR DE PRESENCA. AF_01/2020 (UN)
Material |  | FONTE | UNID | COEFICIENTE | PREÇO UNITÁRIO | TOTAL
00003146 | FITA VEDA ROSCA EM ROLOS DE 18 MM X 10 M (L X C) | SINAPI | UN | 0.021 | 3.75 | 0.07
00036795 | TORNEIRA METALICA CROMADA DE MESA PARA LAVATORIO, COM SENSOR DE PRESENCA A PILHA, COM AREJADOR EMBUTIDO | SINAPI | UN | 1 | 2569.61 | 2569.61
|  |  |  | TOTAL Material: |  | 2569.68
Mão de Obra com Encargos Complementares |  | FONTE | UNID | COEFICIENTE | PREÇO UNITÁRIO | TOTAL
88267 | ENCANADOR OU BOMBEIRO HIDRÁULICO COM ENCARGOS COMPLEMENTARES | SINAPI | H | 0.6453 | 25.57 | 16.5
88316 | SERVENTE COM ENCARGOS COMPLEMENTARES | SINAPI | H | 0.2033 | 21.43 | 4.35
|  |  |  | TOTAL Mão de Obra com Encargos Complementares: |  | 20.85
|  |  |  | VALOR: |  | 2590.53
10.9. C4064 GRANITO POLIDO E=2CM, PRETO, ARGAMASSA CIMENTO E AREIA 1:4, C/ REJUNTAMENTO (M2)
Material |  | FONTE | UNID | COEFICIENTE | PREÇO UNITÁRIO | TOTAL
I0805 | CIMENTO PORTLAND | SEINFRA | KG | 2.6 | 0.71 | 1.846
I1231 | GRANITO POLIDO PRETO E=2cm | SEINFRA | M2 | 1.05 | 392.45 | 412.0725
I7890 | REJUNTE PARA GRANITO | SEINFRA | KG | 0.25 | 6.57 | 1.6425
|  |  |  | TOTAL Material: |  | 415.561
Mão de Obra |  | FONTE | UNID | COEFICIENTE | PREÇO UNITÁRIO | TOTAL
I2391 | PEDREIRO | SEINFRA | H | 1.5 | 24.0253 | 36.045
I2543 | SERVENTE | SEINFRA | H | 1.75 | 18.367 | 32.1475
|  |  |  | TOTAL Mão de Obra: |  | 68.1925
Serviço |  | FONTE | UNID | COEFICIENTE | PREÇO UNITÁRIO | TOTAL
C0171 | ARGAMASSA DE CIMENTO E AREIA S/PEN. TRAÇO 1:4 | SEINFRA | M3 | 0.025 | 544.48 | 13.612
|  |  |  | TOTAL Serviço: |  | 13.612
|  |  |  | VALOR: |  | 497.37
11.1. S11347 FORNECIMENTO E INSTALAÇÃO DE FACHADA EM PELE DE VIDRO, EM VIDRO LAMINADO 3+3 REFLETIVO (M2)
Serviço |  | FONTE | UNID | COEFICIENTE | PREÇO UNITÁRIO | TOTAL
I12207 | Fornecimento e instalação de fachada em pele de vidro, em vidro laminado 3+3 refletivo | ORSE | m2 | 1 | 1749.08 | 1749.08
|  |  |  | TOTAL Serviço: |  | 1749.08
|  |  |  | VALOR: |  | 1749.08
11.2. S09054 FORNECIMENTO E INSTALAÇÃO DE BRISE METÁLICO DE ALUMÍNIO REF. 84F, 45º L, DA FIBROCELL OU SIMILAR (M2)
Material |  | FONTE | UNID | COEFICIENTE | PREÇO UNITÁRIO | TOTAL
I09291 | Brise metálico de alumínio ref. 84F, 45º L, da Fibrocell ou similar (material e mão de obra) | ORSE | m2 | 1 | 195 | 195
|  |  |  | TOTAL Material: |  | 195
|  |  |  | VALOR: |  | 195
11.3. 14.004.0048-0 VIDRO JATEADO COM 4MM DE ESPESSURA.FORNECIMENTO E COLOCACAO (M2)
Material |  | FONTE | UNID | COEFICIENTE | PREÇO UNITÁRIO | TOTAL
11435 | VIDRO JATEADO COM 4MM DE ESPESSURA - Percentual=10,0000% | EMOP | M2 | 1 | 226.6 | 249.26
|  |  |  | TOTAL Material: |  | 249.26
Mão de Obra |  | FONTE | UNID | COEFICIENTE | PREÇO UNITÁRIO | TOTAL
01999 | MAO-DE-OBRA DE SERVENTE DA CONSTRUCAO CIVIL, INCLUSIVE ENCARGOS SOCIAIS - Percentual=3,0000% | EMOP | H | 0.45 | 16.7195 | 7.745
01957 | MAO-DE-OBRA DE VIDRACEIRO, INCLUSIVE ENCARGOS SOCIAIS - Percentual=3,0000% | EMOP | H | 0.45 | 23.1286 | 10.7161
|  |  |  | TOTAL Mão de Obra: |  | 18.4611
|  |  |  | VALOR: |  | 267.72
11.4. I07568 PELICULA (FILME) TIPO FUMÊ ESPELHADO - APLICADO (M2)
Material |  | FONTE | UNID | COEFICIENTE | PREÇO UNITÁRIO | TOTAL
I07568 | Pelicula (filme) tipo fumê espelhado - aplicado | ORSE | m2 | 1 | 48.55 | 48.55
|  |  |  | TOTAL Material: |  | 48.55
|  |  |  | VALOR: |  | 48.55
11.5. 23.08.244 PORTA ARTICULADA EM MDF REVESTIDA COM LAMINADO MELAMÍNICO, BATENTE EM ALUMÍNIO - COMPLETA (M2)
Material |  | FONTE | UNID | COEFICIENTE | PREÇO UNITÁRIO | TOTAL
D.04.000.030360 | Chapa de laminado melamínico | SP Obras | M2 | 2 | 90.73 | 181.46
S.03.000.000001 | Chapa em microfibra MDF cru, espessura de 2cm | SP Obras | M2 | 1 | 48.87 | 48.87
B.09.000.039075 | Cola para chapas melamínicas | SP Obras | KG | 0.8 | 58.02 | 46.42
S.04.000.031731 | Dobradiça em aço cromado com pino e bola em aço de 3 1/2´ x 3´ | SP Obras | UN | 4 | 30.87 | 123.48
H.08.000.035004 | Ferragem completa com maçaneta tipo alavanca, com miolo tipo gorges, para porta interna com 1 folha; referência 721/01 CR da Pado, 402526/40 da Arouca ou equivalente | SP Obras | CJ | 1 | 104.08 | 104.08
E.03.000.026548 | Parafuso cabeça chata com bucha plástica de 8 mm - 5,5 x 50 mm | SP Obras | UN | 7 | 0.48 | 3.36
E.07.000.020122 | Perfil retangular em alumínio de 50x25x2mm | SP Obras | M | 2 | 34.93 | 69.86
H.08.000.031679 | Roldana RO65 Plus, para porta de correr de 60kg - 15mm | SP Obras | UN | 4 | 40.71 | 162.84
E.07.000.020121 | Trilho em alumínio simples | SP Obras | M | 2 | 6.07 | 12.14
|  |  |  | TOTAL Material: |  | 752.51
Mão de Obra |  | FONTE | UNID | COEFICIENTE | PREÇO UNITÁRIO | TOTAL
B.01.000.010101 | Ajudante geral | SP Obras | H | 4 | 17.18 | 68.72
B.01.000.010111 | Carpinteiro | SP Obras | H | 4 | 20.91 | 83.64
|  |  |  | TOTAL Mão de Obra: |  | 152.36
|  |  |  | VALOR: |  | 904.87
11.6. S071703 JANELA TIPO MAXIM-AR PARA VIDRO EM ALUMÍNIO ANODIZADO NATURAL, LINHA 25, COMPLETA, INCL. PUXADOR COM TRANCA, CAIXILHO, ALIZAR E CONTRAMARCO (M2)
MÃO DE OBRA |  |  | UNID | CONSUMO | SALÁRIO HORA | CUSTO HORÁRIO
I010139 | PEDREIRO (OFICIAL - SINDUSCON) |  | H | 1.5 | 16.98 | 25.47
I010146 | SERVENTE (AUXILIAR DE OBRAS - SINDUSCON) |  | H | 1 | 12.61 | 12.61
|  |  |  | TOTAL MÃO DE OBRA: |  | 38.08
|  |  |  | Custo Horário da Execução: |  | 38.08
|  |  |  | Produção da Equipe: |  | 1
|  |  |  | Custo Unitário da Execução: |  | 38.08
MATERIAIS |  |  | UNID | CONSUMO | VALOR UNITÁRIO | CUSTO UNITÁRIO
I020503 | AREIA LAVADA MEDIA |  | M3 | 0.005 | 136.67 | 0.68
I020508 | CIMENTO PORTLAND CP III - 40 |  | KG | 1.94 | 0.55 | 1.07
I030951 | JANELA MAXIM-AR ALUMINIO ANOD. NATURAL LINHA 25/SUPREMA |  | M2 | 1 | 397.12 | 397.12
|  |  |  | TOTAL MATERIAIS: |  | 398.87
SERVIÇOS |  |  | UNID | CONSUMO | PREÇO UNITÁRIO | CUSTO UNITÁRIO
C4826 | VIDRO LAMINADO DUPLO, INCOLOR, C/MASSA PARA CAIXILHOS E=6MM (FORNECIMENTO E COLOCAÇÃO) |  | M2 | 1 | 708.33 | 708.33
|  |  |  | TOTAL SERVIÇOS: |  | 708.33
|  |  |  | Custo Direto Total: |  | 1145.28
|  |  |  | VALOR: |  | 1145.28
12.1. S11902 PISO TÁTIL ALERTA PINADO - ELEMENTOS EM ABS REVESTIDO DE INOX (100 PEÇAS/M) - REV 01_01/2022 (M)
Encargos Complementares |  | FONTE | UNID | COEFICIENTE | PREÇO UNITÁRIO | TOTAL
S10550 | Encargos Complementares - Pedreiro | ORSE | h | 0.5 | 3.79 | 1.9
S10549 | Encargos Complementares - Servente | ORSE | h | 0.6 | 3.89 | 2.33
|  |  |  | TOTAL Encargos Complementares: |  | 4.23
Material |  | FONTE | UNID | COEFICIENTE | PREÇO UNITÁRIO | TOTAL
I12743 | Cola especial para piso tátil inox | ORSE | kg | 0.13 | 80.78 | 10.5
I12729 | Piso tátil alerta pinado- Elementos em em ABS revestido de inox (100 peças/m) | ORSE | m | 1 | 120.75 | 120.75
|  |  |  | TOTAL Material: |  | 131.25
Mão de Obra |  | FONTE | UNID | COEFICIENTE | PREÇO UNITÁRIO | TOTAL
I04750S | Pedreiro (horista) | ORSE | h | 0.5 | 16.45 | 8.23
I06111S | Servente de obras (horista) | ORSE | h | 0.6 | 11.75 | 7.05
|  |  |  | TOTAL Mão de Obra: |  | 15.28
|  |  |  | VALOR: |  | 150.76
12.2. S11903 PISO TÁTIL DIRECIONAL PINADO - ELEMENTOS EM ABS REVESTIDO DE INOX (12 PEÇAS/M) - REV 01_01/2022 (M)
Encargos Complementares |  | FONTE | UNID | COEFICIENTE | PREÇO UNITÁRIO | TOTAL
S10550 | Encargos Complementares - Pedreiro | ORSE | h | 0.5 | 3.79 | 1.9
S10549 | Encargos Complementares - Servente | ORSE | h | 0.6 | 3.89 | 2.33
|  |  |  | TOTAL Encargos Complementares: |  | 4.23
Material |  | FONTE | UNID | COEFICIENTE | PREÇO UNITÁRIO | TOTAL
I12743 | Cola especial para piso tátil inox | ORSE | kg | 0.13 | 80.78 | 10.5
I12728 | Piso tátil direcional pinado - Elementos em ABS revestido de inox (12 peças/m) | ORSE | m | 1 | 133.67 | 133.67
|  |  |  | TOTAL Material: |  | 144.17
Mão de Obra |  | FONTE | UNID | COEFICIENTE | PREÇO UNITÁRIO | TOTAL
I04750S | Pedreiro (horista) | ORSE | h | 0.5 | 16.45 | 8.23
I06111S | Servente de obras (horista) | ORSE | h | 0.6 | 11.75 | 7.05
|  |  |  | TOTAL Mão de Obra: |  | 15.28
|  |  |  | VALOR: |  | 163.68
12.3. 96114 FORRO EM DRYWALL, PARA AMBIENTES COMERCIAIS, INCLUSIVE ESTRUTURA BIRECIONAL DE FIXAÇÃO. AF_08/2023_PS (M2)
Material |  | FONTE | UNID | COEFICIENTE | PREÇO UNITÁRIO | TOTAL
00043131 | ARAME GALVANIZADO 6 BWG, D = 5,16 MM (0,157 KG/M), OU 8 BWG, D = 4,19 MM (0,101 KG/M), OU 10 BWG, D = 3,40 MM (0,0713 KG/M) | SINAPI | KG | 0.037 | 20.4 | 0.75
00039432 | FITA DE PAPEL REFORCADA COM LAMINA DE METAL PARA REFORCO DE CANTOS DE CHAPA DE GESSO PARA DRYWALL | SINAPI | M | 1.4276 | 3.32 | 4.73
00039434 | MASSA DE REJUNTE EM PO PARA DRYWALL, A BASE DE GESSO, SECAGEM RAPIDA, PARA TRATAMENTO DE JUNTAS DE CHAPA DE GESSO (NECESSITA ADICAO DE AGUA) | SINAPI | KG | 0.6926 | 4.16 | 2.88
00039435 | PARAFUSO DRY WALL, EM ACO FOSFATIZADO, CABECA TROMBETA E PONTA AGULHA (TA), COMPRIMENTO 25 MM | SINAPI | UN | 9.6469 | 0.1 | 0.96
00039443 | PARAFUSO DRY WALL, EM ACO ZINCADO, CABECA LENTILHA E PONTA BROCA (LB), LARGURA 4,2 MM, COMPRIMENTO 13 MM | SINAPI | UN | 1.2267 | 0.24 | 0.29
00040547 | PARAFUSO ZINCADO, AUTOBROCANTE, FLANGEADO, 4,2 MM X 19 MM | SINAPI | CENTO | 0.0123 | 27.14 | 0.33
00039430 | PENDURAL OU PRESILHA REGULADORA, EM ACO GALVANIZADO, COM CORPO, MOLA E REBITE, PARA PERFIL TIPO CANALETA DE ESTRUTURA EM FORROS DRYWALL | SINAPI | UN | 1.2267 | 2.93 | 3.59
00039427 | PERFIL CANALETA, FORMATO C, EM ACO ZINCADO, PARA ESTRUTURA FORRO DRYWALL, E = 0,5 MM, *46 X 18* (L X H), COMPRIMENTO 3 M | SINAPI | M | 3.547 | 7.78 | 27.59
00039413 | PLACA / CHAPA DE GESSO ACARTONADO, STANDARD (ST), COR BRANCA, E = 12,5 MM, 1200 X 2400 MM (L X C) | SINAPI | M2 | 1.0838 | 24.03 | 26.04
|  |  |  | TOTAL Material: |  | 67.16
Mão de Obra com Encargos Complementares |  | FONTE | UNID | COEFICIENTE | PREÇO UNITÁRIO | TOTAL
88278 | MONTADOR DE ESTRUTURA METÁLICA COM ENCARGOS COMPLEMENTARES | SINAPI | H | 0.4786 | 21.66 | 10.36
88316 | SERVENTE COM ENCARGOS COMPLEMENTARES | SINAPI | H | 0.4786 | 21.43 | 10.25
|  |  |  | TOTAL Mão de Obra com Encargos Complementares: |  | 20.61
|  |  |  | VALOR: |  | 87.77
12.4. C4646 CORRIMÃO DUPLA ALTURA EM AÇO INOX DIAM 1 1/2 (M)
Material |  | FONTE | UNID | COEFICIENTE | PREÇO UNITÁRIO | TOTAL
I8648 | BASE DE FIXAÇÃO COM PARAFUSOS | SEINFRA | UN | 0.6 | 36 | 21.6
I8647 | CURVA AÇO INOX DIAM 1 1/2" | SEINFRA | UN | 0.6 | 30.81 | 18.486
I8646 | TUBO AÇO INOX DIAM 1 1/2" | SEINFRA | M | 2 | 160.2 | 320.4
|  |  |  | TOTAL Material: |  | 360.486
Mão de Obra |  | FONTE | UNID | COEFICIENTE | PREÇO UNITÁRIO | TOTAL
I1530 | MONTADOR | SEINFRA | H | 0.6 | 24.0253 | 14.418
I2543 | SERVENTE | SEINFRA | H | 0.55 | 18.367 | 10.1035
|  |  |  | TOTAL Mão de Obra: |  | 24.5215
|  |  |  | VALOR: |  | 385.01
12.5. CP - 03 FABRICAÇÃO E INSTALAÇÃO DE TOTENS EM ACRÍLICO COM LED RGB (BONECOS FEMININO E MASCULINO) (UN)
Serviço |  | FONTE | UNID | COEFICIENTE | PREÇO UNITÁRIO | TOTAL
INS-85853717 | FABRICAÇÃO E INSTALAÇÃO DE TOTENS EM ACRÍLICO COM LED RGB | PRÓPRIA | UN | 1 | 2550 | 2550
|  |  |  | TOTAL Serviço: |  | 2550
|  |  |  | VALOR: |  | 2550
12.6. CP - 04 MANGUEIRA LED RGB (M)
Material |  | FONTE | UNID | COEFICIENTE | PREÇO UNITÁRIO | TOTAL
INS-72412740 | MANGUEIRA LED RGB (VALOR METRO) | PRÓPRIA | M | 1 | 19.9 | 19.9
|  |  |  | TOTAL Material: |  | 19.9
Mão de Obra com Encargos Complementares |  | FONTE | UNID | COEFICIENTE | PREÇO UNITÁRIO | TOTAL
88247 | AUXILIAR DE ELETRICISTA COM ENCARGOS COMPLEMENTARES | SINAPI | H | 0.201 | 22.49 | 4.52
88264 | ELETRICISTA COM ENCARGOS COMPLEMENTARES | SINAPI | H | 0.201 | 26.64 | 5.35
|  |  |  | TOTAL Mão de Obra com Encargos Complementares: |  | 9.87
|  |  |  | VALOR: |  | 29.77
13.1. C1628 LIMPEZA GERAL (M2)
Mão de Obra |  | FONTE | UNID | COEFICIENTE | PREÇO UNITÁRIO | TOTAL
I2543 | SERVENTE | SEINFRA | H | 0.7 | 18.367 | 12.859
|  |  |  | TOTAL Mão de Obra: |  | 12.859
|  |  |  | VALOR: |  | 12.86

## CRONOGRAMA
ITEM | DESCRIÇÃO | VALOR (R$) | MÊS 1 | MÊS 2 | MÊS 3 | MÊS 4 | MÊS 5 | MÊS 6 | MÊS 7 | MÊS 8 | MÊS 9 | MÊS 10 | MÊS 11 | MÊS 12 | MÊS 13 | MÊS 14 | Total parcela
1 | SERVIÇOS PRELIMINARES | 1348.1634 | MÊS 1: 100% | 100%
|  |  | MÊS 1: 1348.1634 | 1348.1634 | 0
2 | SERVIÇOS INICIAIS | 82938.3601 | 36.95% | 5.95% | 5.95% | 5.95% | 4.2% | 4.2% | 4.2% | 4.2% | 4.2% | 4.2% | 4.2% | 4.2% | 4.8% | 6.8% | 100%
|  |  | 30645.7241 | 4934.8324 | 4934.8324 | 4934.8324 | 3483.4111 | 3483.4111 | 3483.4111 | 3483.4111 | 3483.4111 | 3483.4111 | 3483.4111 | 3483.4111 | 3981.0413 | 5639.8085 | 82938.3601 | 0
3 | ADMINISTRAÇÃO LOCAL | 376146.4179 | [14 empty] | 100% | bar: MÊS 1 to MÊS 14
|  |  | 26330.2493 | 26330.2493 | 26330.2493 | 26330.2493 | 26330.2493 | 26330.2493 | 26330.2493 | 26330.2493 | 26330.2493 | 26330.2493 | 26330.2493 | 26330.2493 | 30091.7134 | 30091.7134 | 376146.4179 | 0
4 | DEMOLIÇÕES E RETIRADAS | 46424.5304 | MÊS 1: 100% | 100%
|  |  | MÊS 1: 46424.5304 | 46424.5304 | 0
5 | PAREDES E PAINÉIS | 149648.719 | MÊS 2: 25%; MÊS 3: 25%; MÊS 4: 25%; MÊS 5: 25% | 100%
|  |  | MÊS 2: 37412.1798; MÊS 3: 37412.1798; MÊS 4: 37412.1798; MÊS 5: 37412.1798 | 149648.719 | 0
6 | PISOS E REVESTIMENTOS | 168630.2025 | MÊS 5: 10%; MÊS 6: 20%; MÊS 7: 20%; MÊS 8: 25%; MÊS 9: 15%; MÊS 10: 10% | 100%
|  |  | MÊS 5: 16863.0203; MÊS 6: 33726.0405; MÊS 7: 33726.0405; MÊS 8: 42157.5506; MÊS 9: 25294.5304; MÊS 10: 16863.0203 | 168630.2025 | 0
7 | PINTURAS | 244352.1762 | MÊS 7: 16%; MÊS 8: 16%; MÊS 9: 16%; MÊS 10: 16%; MÊS 11: 16%; MÊS 12: 16%; MÊS 13: 4% | 100%
|  |  | MÊS 7: 39096.3482; MÊS 8: 39096.3482; MÊS 9: 39096.3482; MÊS 10: 39096.3482; MÊS 11: 39096.3482; MÊS 12: 39096.3482; MÊS 13: 9774.087 | 244352.1762 | 0
8 | INSTALAÇÕES HIDROSSANITARIAS | 42149.6497 | MÊS 5: 20%; MÊS 6: 20%; MÊS 7: 20%; MÊS 8: 20%; MÊS 9: 10%; MÊS 10: 10% | 100%
|  |  | MÊS 5: 8429.9299; MÊS 6: 8429.9299; MÊS 7: 8429.9299; MÊS 8: 8429.9299; MÊS 9: 4214.965; MÊS 10: 4214.965 | 42149.6497 | 0
9 | INSTALAÇÕES ELÉTRICAS | 54226.0715 | MÊS 6: 25%; MÊS 7: 25%; MÊS 8: 25%; MÊS 9: 25% | 100%
|  |  | MÊS 6: 13556.5179; MÊS 7: 13556.5179; MÊS 8: 13556.5179; MÊS 9: 13556.5179 | 54226.0715 | 0
10 | LOUÇAS E METAIS | 234813.6571 | MÊS 7: 30%; MÊS 8: 30%; MÊS 9: 30%; MÊS 10: 10% | 100%
|  |  | MÊS 7: 70444.0971; MÊS 8: 70444.0971; MÊS 9: 70444.0971; MÊS 10: 23481.3657 | 234813.6571 | 0
11 | ESQUADRIAS | 2381462.4377 |  |  | 5% | 5% | 5% | 5% | 5% | 5% | 10% | 10% | 10% | 18% | 18% | 4% | 100%
[5 empty] | 119073.1219 | 119073.1219 | 119073.1219 | 119073.1219 | 119073.1219 | 119073.1219 | 238146.2438 | 238146.2438 | 238146.2438 | 428663.2388 | 428663.2388 | 95258.4975 | 2381462.4377 | 0
12 | DIVERSOS | 157999.1496 | MÊS 7: 9.5%; MÊS 8: 11.7%; MÊS 9: 30.9%; MÊS 10: 21.9%; MÊS 11: 26% | 100%
|  |  | MÊS 7: 15009.9192; MÊS 8: 18485.9005; MÊS 9: 48821.7372; MÊS 10: 34601.8138; MÊS 11: 41079.7789 | 157999.1496 | 0
13 | LIMPEZA DA OBRA | 4196.5096 | MÊS 14: 100% | 100%
|  |  | MÊS 14: 4196.5096 | 4196.5096
| TOTAL | 3944336.0447 | 104748.6671 | 68677.2614 | 187750.3833 | 187750.3833 | 211591.9122 | 204599.2706 | 329149.6351 | 341057.1265 | 469388.0999 | 386217.417 | 348136.0312 | 497573.2474 | 472510.0805 | 135186.529 | 3944336.0447
|  |  | 104748.6671 | 173425.9286 | 361176.3119 | 548926.6952 | 760518.6074 | 965117.878 | 1294267.5131 | 1635324.6396 | 2104712.7395 | 2490930.1565 | 2839066.1878 | 3336639.4351 | 3809149.5157 | 3944336.0447 |  | 0

## COMPOSICOES PROPRIAS
CREA - MA TAXA ART SERVIÇOS ACIMA DE 15.000 (UN)
Não cadastrado |  | FONTE | UNID | COEFICIENTE | PREÇO UNITÁRIO | TOTAL
CREA - MA | TAXA ART SERVIÇOS ACIMA DE 15.000 |  | UN | 1 | 262.55 | 262.55
|  |  |  | TOTAL Não cadastrado: |  | 262.55
|  |  |  | VALOR: |  | 262.55
104597 REVESTIMENTO PARA PAREDES COM PLACAS TIPO PORCELANATO DE DIMENSÕES 20X120 CM PORCELANATO TAVOLA BE NAT - PORTINARI (M2)
Material |  | FONTE | UNID | COEFICIENTE | PREÇO UNITÁRIO | TOTAL
00037595 | ARGAMASSA COLANTE TIPO AC III | SINAPI | KG | 9.17 | 3.29 | 30.17
INS-92558954 | PORCELANATO TAVOLA BE NAT - PORTINARI | PRÓPRIA | M² | 1.1 | 188.11 | 206.92
00034357 | REJUNTE CIMENTICIO, QUALQUER COR | SINAPI | KG | 0.126 | 6.28 | 0.79
|  |  |  | TOTAL Material: |  | 237.88
Mão de Obra com Encargos Complementares |  | FONTE | UNID | COEFICIENTE | PREÇO UNITÁRIO | TOTAL
88256 | AZULEJISTA OU LADRILHISTA COM ENCARGOS COMPLEMENTARES | SINAPI | H | 0.8581 | 26.2 | 22.48
88316 | SERVENTE COM ENCARGOS COMPLEMENTARES | SINAPI | H | 0.2139 | 21.43 | 4.58
|  |  |  | TOTAL Mão de Obra com Encargos Complementares: |  | 27.06
|  |  |  | VALOR: |  | 264.94
104597 REVESTIMENTO PARA PAREDES COM PLACAS TIPO PORCELANATO LM MARMORE PARANA MC 120X120R - ROCA (M2)
Material |  | FONTE | UNID | COEFICIENTE | PREÇO UNITÁRIO | TOTAL
00037595 | ARGAMASSA COLANTE TIPO AC III | SINAPI | KG | 10.696 | 3.29 | 35.19
INS-19311242 | LM MARMORE PARANA MC 120X120R - ROCA | PRÓPRIA | M² | 1.1 | 236.75 | 260.43
00034357 | REJUNTE CIMENTICIO, QUALQUER COR | SINAPI | KG | 0.35 | 6.28 | 2.2
|  |  |  | TOTAL Material: |  | 297.82
Mão de Obra com Encargos Complementares |  | FONTE | UNID | COEFICIENTE | PREÇO UNITÁRIO | TOTAL
88256 | AZULEJISTA OU LADRILHISTA COM ENCARGOS COMPLEMENTARES | SINAPI | H | 1.281 | 26.2 | 33.56
88316 | SERVENTE COM ENCARGOS COMPLEMENTARES | SINAPI | H | 1.539 | 21.43 | 32.98
|  |  |  | TOTAL Mão de Obra com Encargos Complementares: |  | 66.54
|  |  |  | VALOR: |  | 364.36
S071703 JANELA TIPO MAXIM-AR PARA VIDRO EM ALUMÍNIO ANODIZADO NATURAL, LINHA 25, COMPLETA, INCL. PUXADOR COM TRANCA, CAIXILHO, ALIZAR E CONTRAMARCO (M2)
MÃO DE OBRA |  |  | UNID | CONSUMO | SALÁRIO HORA | CUSTO HORÁRIO
I010139 | PEDREIRO (OFICIAL - SINDUSCON) |  | H | 1.5 | 16.98 | 25.47
I010146 | SERVENTE (AUXILIAR DE OBRAS - SINDUSCON) |  | H | 1 | 12.61 | 12.61
|  |  |  | TOTAL MÃO DE OBRA: |  | 38.08
|  |  |  | Custo Horário da Execução: |  | 38.08
|  |  |  | Produção da Equipe: |  | 1
|  |  |  | Custo Unitário da Execução: |  | 38.08
MATERIAIS |  |  | UNID | CONSUMO | VALOR UNITÁRIO | CUSTO UNITÁRIO
I020503 | AREIA LAVADA MEDIA |  | M3 | 0.005 | 136.67 | 0.68
I020508 | CIMENTO PORTLAND CP III - 40 |  | KG | 1.94 | 0.55 | 1.07
I030951 | JANELA MAXIM-AR ALUMINIO ANOD. NATURAL LINHA 25/SUPREMA |  | M2 | 1 | 397.12 | 397.12
|  |  |  | TOTAL MATERIAIS: |  | 398.87
SERVIÇOS |  |  | UNID | CONSUMO | PREÇO UNITÁRIO | CUSTO UNITÁRIO
C4826 | VIDRO LAMINADO DUPLO, INCOLOR, C/MASSA PARA CAIXILHOS E=6MM (FORNECIMENTO E COLOCAÇÃO) |  | M2 | 1 | 708.33 | 708.33
|  |  |  | TOTAL SERVIÇOS: |  | 708.33
|  |  |  | Custo Direto Total: |  | 1145.28
|  |  |  | VALOR: |  | 1145.28
CP - 03 FABRICAÇÃO E INSTALAÇÃO DE TOTENS EM ACRÍLICO COM LED RGB (BONECOS FEMININO E MASCULINO) (UN)
Serviço |  | FONTE | UNID | COEFICIENTE | PREÇO UNITÁRIO | TOTAL
INS-85853717 | FABRICAÇÃO E INSTALAÇÃO DE TOTENS EM ACRÍLICO COM LED RGB | PRÓPRIA | UN | 1 | 2550 | 2550
|  |  |  | TOTAL Serviço: |  | 2550
|  |  |  | VALOR: |  | 2550
CP - 04 MANGUEIRA LED RGB (M)
Material |  | FONTE | UNID | COEFICIENTE | PREÇO UNITÁRIO | TOTAL
INS-72412740 | MANGUEIRA LED RGB (VALOR METRO) | PRÓPRIA | M | 1 | 19.9 | 19.9
|  |  |  | TOTAL Material: |  | 19.9
Mão de Obra com Encargos Complementares |  | FONTE | UNID | COEFICIENTE | PREÇO UNITÁRIO | TOTAL
88247 | AUXILIAR DE ELETRICISTA COM ENCARGOS COMPLEMENTARES | SINAPI | H | 0.201 | 22.49 | 4.52
88264 | ELETRICISTA COM ENCARGOS COMPLEMENTARES | SINAPI | H | 0.201 | 26.64 | 5.35
|  |  |  | TOTAL Mão de Obra com Encargos Complementares: |  | 9.87
|  |  |  | VALOR: |  | 29.77

## COMPOSICOES AUXILIARES
88239 AJUDANTE DE CARPINTEIRO COM ENCARGOS COMPLEMENTARES (H)
Encargos Complementares |  | FONTE |  | UNID | COEFICIENTE | PREÇO UNITÁRIO | TOTAL
00037370 | ALIMENTACAO - HORISTA (COLETADO CAIXA - ENCARGOS COMPLEMENTARES) | SINAPI |  | H | 1 | 4.64 | 4.64
00043483 | EPI - FAMILIA CARPINTEIRO DE FORMAS - HORISTA (ENCARGOS COMPLEMENTARES - COLETADO CAIXA) | SINAPI |  | H | 1 | 1.43 | 1.43
00037372 | EXAMES - HORISTA (COLETADO CAIXA - ENCARGOS COMPLEMENTARES) | SINAPI |  | H | 1 | 1.34 | 1.34
00043459 | FERRAMENTAS - FAMILIA CARPINTEIRO DE FORMAS - HORISTA (ENCARGOS COMPLEMENTARES - COLETADO CAIXA) | SINAPI |  | H | 1 | 0.49 | 0.49
00037373 | SEGURO - HORISTA (COLETADO CAIXA - ENCARGOS COMPLEMENTARES) | SINAPI |  | H | 1 | 0.01 | 0.01
00037371 | TRANSPORTE - HORISTA (COLETADO CAIXA - ENCARGOS COMPLEMENTARES) | SINAPI |  | H | 1 | 0.63 | 0.63
[5 empty] | TOTAL Encargos Complementares: |  | 8.54
Mão de Obra |  | FONTE |  | UNID | COEFICIENTE | PREÇO UNITÁRIO | TOTAL
00006117 | CARPINTEIRO AUXILIAR (HORISTA) | SINAPI |  | H | 1 | 13.26 | 13.26
[5 empty] | TOTAL Mão de Obra: |  | 13.26
Serviço |  | FONTE |  | UNID | COEFICIENTE | PREÇO UNITÁRIO | TOTAL
95309 | CURSO DE CAPACITAÇÃO PARA AJUDANTE DE CARPINTEIRO (ENCARGOS COMPLEMENTARES) - HORISTA | SINAPI |  | H | 1 | 0.22 | 0.22
[5 empty] | TOTAL Serviço: |  | 0.22
[5 empty] | VALOR: |  | 22.02
C4429 ARGAMASSA DE CIMENTO E AREIA PEN. TRAÇO 1:5 (M3)
Material |  | FONTE |  | UNID | COEFICIENTE | PREÇO UNITÁRIO | TOTAL
I0109 | AREIA MEDIA | SEINFRA |  | M3 | 1.216 | 83.58 | 101.6333
I0805 | CIMENTO PORTLAND | SEINFRA |  | KG | 292 | 0.71 | 207.32
[5 empty] | TOTAL Material: |  | 308.9533
Mão de Obra |  | FONTE |  | UNID | COEFICIENTE | PREÇO UNITÁRIO | TOTAL
I2543 | SERVENTE | SEINFRA |  | H | 32.45 | 18.367 | 596.1065
[5 empty] | TOTAL Mão de Obra: |  | 596.1065
[5 empty] | VALOR: |  | 905.06
C0171 ARGAMASSA DE CIMENTO E AREIA S/PEN. TRAÇO 1:4 (M3)
Material |  | FONTE |  | UNID | COEFICIENTE | PREÇO UNITÁRIO | TOTAL
I0109 | AREIA MEDIA | SEINFRA |  | M3 | 1.216 | 83.58 | 101.6333
I0805 | CIMENTO PORTLAND | SEINFRA |  | KG | 365 | 0.71 | 259.15
[5 empty] | TOTAL Material: |  | 360.7833
Mão de Obra |  | FONTE |  | UNID | COEFICIENTE | PREÇO UNITÁRIO | TOTAL
I2543 | SERVENTE | SEINFRA |  | H | 10 | 18.367 | 183.7
[5 empty] | TOTAL Mão de Obra: |  | 183.7
[5 empty] | VALOR: |  | 544.48
87369 ARGAMASSA TRAÇO 1:2:8 (EM VOLUME DE CIMENTO, CAL E AREIA MÉDIA ÚMIDA) PARA EMBOÇO/MASSA ÚNICA/ASSENTAMENTO DE ALVENARIA DE VEDAÇÃO, PREPARO MANUAL. AF_08/2019 (M3)
Material |  | FONTE |  | UNID | COEFICIENTE | PREÇO UNITÁRIO | TOTAL
00000370 | AREIA MEDIA - POSTO JAZIDA/FORNECEDOR (RETIRADO NA JAZIDA, SEM TRANSPORTE) | SINAPI |  | M3 | 1.14 | 89 | 101.46
00001106 | CAL HIDRATADA CH-I PARA ARGAMASSAS | SINAPI |  | KG | 171.13 | 1.15 | 196.79
00001379 | CIMENTO PORTLAND COMPOSTO CP II-32 | SINAPI |  | KG | 192.52 | 0.86 | 165.56
[5 empty] | TOTAL Material: |  | 463.81
Mão de Obra com Encargos Complementares |  | FONTE |  | UNID | COEFICIENTE | PREÇO UNITÁRIO | TOTAL
88316 | SERVENTE COM ENCARGOS COMPLEMENTARES | SINAPI |  | H | 11.1 | 21.43 | 237.87
[5 empty] | TOTAL Mão de Obra com Encargos Complementares: |  | 237.87
[5 empty] | VALOR: |  | 701.68
87298 ARGAMASSA TRAÇO 1:3 (EM VOLUME DE CIMENTO E AREIA MÉDIA ÚMIDA) PARA CONTRAPISO, PREPARO MECÂNICO COM BETONEIRA 400 L. AF_08/2019 (M3)
Equipamento Custo Horário |  | FONTE |  | UNID | COEFICIENTE | PREÇO UNITÁRIO | TOTAL
88831 | BETONEIRA CAPACIDADE NOMINAL DE 400 L, CAPACIDADE DE MISTURA 280 L, MOTOR ELÉTRICO TRIFÁSICO POTÊNCIA DE 2 CV, SEM CARREGADOR - CHI DIURNO. AF_05/2023 | SINAPI |  | CHI | 3.39 | 0.39 | 1.32
88830 | BETONEIRA CAPACIDADE NOMINAL DE 400 L, CAPACIDADE DE MISTURA 280 L, MOTOR ELÉTRICO TRIFÁSICO POTÊNCIA DE 2 CV, SEM CARREGADOR - CHP DIURNO. AF_05/2023 | SINAPI |  | CHP | 1.03 | 1.96 | 2.01
[5 empty] | TOTAL Equipamento Custo Horário: |  | 3.33
Material |  | FONTE |  | UNID | COEFICIENTE | PREÇO UNITÁRIO | TOTAL
00000370 | AREIA MEDIA - POSTO JAZIDA/FORNECEDOR (RETIRADO NA JAZIDA, SEM TRANSPORTE) | SINAPI |  | M3 | 1.27 | 89 | 113.03
00001379 | CIMENTO PORTLAND COMPOSTO CP II-32 | SINAPI |  | KG | 573.61 | 0.86 | 493.3
[5 empty] | TOTAL Material: |  | 606.33
Mão de Obra com Encargos Complementares |  | FONTE |  | UNID | COEFICIENTE | PREÇO UNITÁRIO | TOTAL
88377 | OPERADOR DE BETONEIRA ESTACIONÁRIA/MISTURADOR COM ENCARGOS COMPLEMENTARES | SINAPI |  | H | 4.42 | 21.3 | 94.14
[5 empty] | TOTAL Mão de Obra com Encargos Complementares: |  | 94.14
[5 empty] | VALOR: |  | 703.8
88629 ARGAMASSA TRAÇO 1:3 (EM VOLUME DE CIMENTO E AREIA MÉDIA ÚMIDA), PREPARO MANUAL. AF_08/2019 (M3)
Material |  | FONTE |  | UNID | COEFICIENTE | PREÇO UNITÁRIO | TOTAL
00000370 | AREIA MEDIA - POSTO JAZIDA/FORNECEDOR (RETIRADO NA JAZIDA, SEM TRANSPORTE) | SINAPI |  | M3 | 1.07 | 89 | 95.23
00001379 | CIMENTO PORTLAND COMPOSTO CP II-32 | SINAPI |  | KG | 482.96 | 0.86 | 415.34
[5 empty] | TOTAL Material: |  | 510.57
Mão de Obra com Encargos Complementares |  | FONTE |  | UNID | COEFICIENTE | PREÇO UNITÁRIO | TOTAL
88316 | SERVENTE COM ENCARGOS COMPLEMENTARES | SINAPI |  | H | 8.57 | 21.43 | 183.65
[5 empty] | TOTAL Mão de Obra com Encargos Complementares: |  | 183.65
[5 empty] | VALOR: |  | 694.22
88246 ASSENTADOR DE TUBOS COM ENCARGOS COMPLEMENTARES (H)
Encargos Complementares |  | FONTE |  | UNID | COEFICIENTE | PREÇO UNITÁRIO | TOTAL
00037370 | ALIMENTACAO - HORISTA (COLETADO CAIXA - ENCARGOS COMPLEMENTARES) | SINAPI |  | H | 1 | 4.64 | 4.64
00043488 | EPI - FAMILIA OPERADOR ESCAVADEIRA - HORISTA (ENCARGOS COMPLEMENTARES - COLETADO CAIXA) | SINAPI |  | H | 1 | 0.86 | 0.86
00037372 | EXAMES - HORISTA (COLETADO CAIXA - ENCARGOS COMPLEMENTARES) | SINAPI |  | H | 1 | 1.34 | 1.34
00043464 | FERRAMENTAS - FAMILIA OPERADOR ESCAVADEIRA - HORISTA (ENCARGOS COMPLEMENTARES - COLETADO CAIXA) | SINAPI |  | H | 1 | 0.01 | 0.01
00037373 | SEGURO - HORISTA (COLETADO CAIXA - ENCARGOS COMPLEMENTARES) | SINAPI |  | H | 1 | 0.01 | 0.01
00037371 | TRANSPORTE - HORISTA (COLETADO CAIXA - ENCARGOS COMPLEMENTARES) | SINAPI |  | H | 1 | 0.63 | 0.63
[5 empty] | TOTAL Encargos Complementares: |  | 7.49
Mão de Obra |  | FONTE |  | UNID | COEFICIENTE | PREÇO UNITÁRIO | TOTAL
00040331 | ASSENTADOR DE MANILHAS (HORISTA) | SINAPI |  | H | 1 | 9.82 | 9.82
[5 empty] | TOTAL Mão de Obra: |  | 9.82
Serviço |  | FONTE |  | UNID | COEFICIENTE | PREÇO UNITÁRIO | TOTAL
95315 | CURSO DE CAPACITAÇÃO PARA ASSENTADOR DE TUBOS (ENCARGOS COMPLEMENTARES) - HORISTA | SINAPI |  | H | 1 | 0.16 | 0.16
[5 empty] | TOTAL Serviço: |  | 0.16
[5 empty] | VALOR: |  | 17.47
88247 AUXILIAR DE ELETRICISTA COM ENCARGOS COMPLEMENTARES (H)
Encargos Complementares |  | FONTE |  | UNID | COEFICIENTE | PREÇO UNITÁRIO | TOTAL
00037370 | ALIMENTACAO - HORISTA (COLETADO CAIXA - ENCARGOS COMPLEMENTARES) | SINAPI |  | H | 1 | 4.64 | 4.64
00043484 | EPI - FAMILIA ELETRICISTA - HORISTA (ENCARGOS COMPLEMENTARES - COLETADO CAIXA) | SINAPI |  | H | 1 | 1.2 | 1.2
00037372 | EXAMES - HORISTA (COLETADO CAIXA - ENCARGOS COMPLEMENTARES) | SINAPI |  | H | 1 | 1.34 | 1.34
00043460 | FERRAMENTAS - FAMILIA ELETRICISTA - HORISTA (ENCARGOS COMPLEMENTARES - COLETADO CAIXA) | SINAPI |  | H | 1 | 0.85 | 0.85
00037373 | SEGURO - HORISTA (COLETADO CAIXA - ENCARGOS COMPLEMENTARES) | SINAPI |  | H | 1 | 0.01 | 0.01
00037371 | TRANSPORTE - HORISTA (COLETADO CAIXA - ENCARGOS COMPLEMENTARES) | SINAPI |  | H | 1 | 0.63 | 0.63
[5 empty] | TOTAL Encargos Complementares: |  | 8.67
Mão de Obra |  | FONTE |  | UNID | COEFICIENTE | PREÇO UNITÁRIO | TOTAL
00000247 | AJUDANTE DE ELETRICISTA (HORISTA) | SINAPI |  | H | 1 | 13.26 | 13.26
[5 empty] | TOTAL Mão de Obra: |  | 13.26
Serviço |  | FONTE |  | UNID | COEFICIENTE | PREÇO UNITÁRIO | TOTAL
95316 | CURSO DE CAPACITAÇÃO PARA AUXILIAR DE ELETRICISTA (ENCARGOS COMPLEMENTARES) - HORISTA | SINAPI |  | H | 1 | 0.56 | 0.56
[5 empty] | TOTAL Serviço: |  | 0.56
[5 empty] | VALOR: |  | 22.49
88248 AUXILIAR DE ENCANADOR OU BOMBEIRO HIDRÁULICO COM ENCARGOS COMPLEMENTARES (H)
Encargos Complementares |  | FONTE |  | UNID | COEFICIENTE | PREÇO UNITÁRIO | TOTAL
00037370 | ALIMENTACAO - HORISTA (COLETADO CAIXA - ENCARGOS COMPLEMENTARES) | SINAPI |  | H | 1 | 4.64 | 4.64
00043485 | EPI - FAMILIA ENCANADOR - HORISTA (ENCARGOS COMPLEMENTARES - COLETADO CAIXA) | SINAPI |  | H | 1 | 1.06 | 1.06
00037372 | EXAMES - HORISTA (COLETADO CAIXA - ENCARGOS COMPLEMENTARES) | SINAPI |  | H | 1 | 1.34 | 1.34
00043461 | FERRAMENTAS - FAMILIA ENCANADOR - HORISTA (ENCARGOS COMPLEMENTARES - COLETADO CAIXA) | SINAPI |  | H | 1 | 0.31 | 0.31
00037373 | SEGURO - HORISTA (COLETADO CAIXA - ENCARGOS COMPLEMENTARES) | SINAPI |  | H | 1 | 0.01 | 0.01
00037371 | TRANSPORTE - HORISTA (COLETADO CAIXA - ENCARGOS COMPLEMENTARES) | SINAPI |  | H | 1 | 0.63 | 0.63
[5 empty] | TOTAL Encargos Complementares: |  | 7.99
Mão de Obra |  | FONTE |  | UNID | COEFICIENTE | PREÇO UNITÁRIO | TOTAL
00000246 | AUXILIAR DE ENCANADOR OU BOMBEIRO HIDRAULICO (HORISTA) | SINAPI |  | H | 1 | 13.26 | 13.26
[5 empty] | TOTAL Mão de Obra: |  | 13.26
Serviço |  | FONTE |  | UNID | COEFICIENTE | PREÇO UNITÁRIO | TOTAL
95317 | CURSO DE CAPACITAÇÃO PARA AUXILIAR DE ENCANADOR OU BOMBEIRO HIDRÁULICO (ENCARGOS COMPLEMENTARES) - HORISTA | SINAPI |  | H | 1 | 0.27 | 0.27
[5 empty] | TOTAL Serviço: |  | 0.27
[5 empty] | VALOR: |  | 21.52
88256 AZULEJISTA OU LADRILHISTA COM ENCARGOS COMPLEMENTARES (H)
Encargos Complementares |  | FONTE |  | UNID | COEFICIENTE | PREÇO UNITÁRIO | TOTAL
00037370 | ALIMENTACAO - HORISTA (COLETADO CAIXA - ENCARGOS COMPLEMENTARES) | SINAPI |  | H | 1 | 4.64 | 4.64
00043489 | EPI - FAMILIA PEDREIRO - HORISTA (ENCARGOS COMPLEMENTARES - COLETADO CAIXA) | SINAPI |  | H | 1 | 1.24 | 1.24
00037372 | EXAMES - HORISTA (COLETADO CAIXA - ENCARGOS COMPLEMENTARES) | SINAPI |  | H | 1 | 1.34 | 1.34
00043465 | FERRAMENTAS - FAMILIA PEDREIRO - HORISTA (ENCARGOS COMPLEMENTARES - COLETADO CAIXA) | SINAPI |  | H | 1 | 0.82 | 0.82
00037373 | SEGURO - HORISTA (COLETADO CAIXA - ENCARGOS COMPLEMENTARES) | SINAPI |  | H | 1 | 0.01 | 0.01
00037371 | TRANSPORTE - HORISTA (COLETADO CAIXA - ENCARGOS COMPLEMENTARES) | SINAPI |  | H | 1 | 0.63 | 0.63
[5 empty] | TOTAL Encargos Complementares: |  | 8.68
Mão de Obra |  | FONTE |  | UNID | COEFICIENTE | PREÇO UNITÁRIO | TOTAL
00004760 | AZULEJISTA OU LADRILHEIRO (HORISTA) | SINAPI |  | H | 1 | 17.23 | 17.23
[5 empty] | TOTAL Mão de Obra: |  | 17.23
Serviço |  | FONTE |  | UNID | COEFICIENTE | PREÇO UNITÁRIO | TOTAL
95324 | CURSO DE CAPACITAÇÃO PARA AZULEJISTA OU LADRILHISTA (ENCARGOS COMPLEMENTARES) - HORISTA | SINAPI |  | H | 1 | 0.29 | 0.29
[5 empty] | TOTAL Serviço: |  | 0.29
[5 empty] | VALOR: |  | 26.2
S02283 APLICAÇÃO DE 01 DEMÃO DE TEXTURA ACRÍLICA (M2)
Encargos Complementares |  | FONTE |  | UNID | COEFICIENTE | PREÇO UNITÁRIO | TOTAL
S10553 | Encargos Complementares - Pintor | ORSE |  | h | 0.3 | 3.96 | 1.19
S10549 | Encargos Complementares - Servente | ORSE |  | h | 0.2 | 3.89 | 0.78
[5 empty] | TOTAL Encargos Complementares: |  | 1.97
Material |  | FONTE |  | UNID | COEFICIENTE | PREÇO UNITÁRIO | TOTAL
I02210 | Tinta Textura acrílica | ORSE |  | l | 0.6 | 7.66 | 4.6
[5 empty] | TOTAL Material: |  | 4.6
Mão de Obra |  | FONTE |  | UNID | COEFICIENTE | PREÇO UNITÁRIO | TOTAL
I04783S | Pintor (horista) | ORSE |  | h | 0.3 | 16.47 | 4.94
I06111S | Servente de obras (horista) | ORSE |  | h | 0.2 | 11.75 | 2.35
[5 empty] | TOTAL Mão de Obra: |  | 7.29
[5 empty] | VALOR: |  | 13.86
88831 BETONEIRA CAPACIDADE NOMINAL DE 400 L, CAPACIDADE DE MISTURA 280 L, MOTOR ELÉTRICO TRIFÁSICO POTÊNCIA DE 2 CV, SEM CARREGADOR - CHI DIURNO. AF_05/2023 (CHI)
Serviço |  | FONTE |  | UNID | COEFICIENTE | PREÇO UNITÁRIO | TOTAL
88826 | BETONEIRA CAPACIDADE NOMINAL DE 400 L, CAPACIDADE DE MISTURA 280 L, MOTOR ELÉTRICO TRIFÁSICO POTÊNCIA DE 2 CV, SEM CARREGADOR - DEPRECIAÇÃO. AF_05/2023 | SINAPI |  | H | 1 | 0.32 | 0.32
88827 | BETONEIRA CAPACIDADE NOMINAL DE 400 L, CAPACIDADE DE MISTURA 280 L, MOTOR ELÉTRICO TRIFÁSICO POTÊNCIA DE 2 CV, SEM CARREGADOR - JUROS. AF_05/2023 | SINAPI |  | H | 1 | 0.07 | 0.07
[5 empty] | TOTAL Serviço: |  | 0.39
[5 empty] | VALOR: |  | 0.39
88830 BETONEIRA CAPACIDADE NOMINAL DE 400 L, CAPACIDADE DE MISTURA 280 L, MOTOR ELÉTRICO TRIFÁSICO POTÊNCIA DE 2 CV, SEM CARREGADOR - CHP DIURNO. AF_05/2023 (CHP)
Serviço |  | FONTE |  | UNID | COEFICIENTE | PREÇO UNITÁRIO | TOTAL
88826 | BETONEIRA CAPACIDADE NOMINAL DE 400 L, CAPACIDADE DE MISTURA 280 L, MOTOR ELÉTRICO TRIFÁSICO POTÊNCIA DE 2 CV, SEM CARREGADOR - DEPRECIAÇÃO. AF_05/2023 | SINAPI |  | H | 1 | 0.32 | 0.32
88827 | BETONEIRA CAPACIDADE NOMINAL DE 400 L, CAPACIDADE DE MISTURA 280 L, MOTOR ELÉTRICO TRIFÁSICO POTÊNCIA DE 2 CV, SEM CARREGADOR - JUROS. AF_05/2023 | SINAPI |  | H | 1 | 0.07 | 0.07
88828 | BETONEIRA CAPACIDADE NOMINAL DE 400 L, CAPACIDADE DE MISTURA 280 L, MOTOR ELÉTRICO TRIFÁSICO POTÊNCIA DE 2 CV, SEM CARREGADOR - MANUTENÇÃO. AF_05/2023 | SINAPI |  | H | 1 | 0.37 | 0.37
88829 | BETONEIRA CAPACIDADE NOMINAL DE 400 L, CAPACIDADE DE MISTURA 280 L, MOTOR ELÉTRICO TRIFÁSICO POTÊNCIA DE 2 CV, SEM CARREGADOR - MATERIAIS NA OPERAÇÃO. AF_05/2023 | SINAPI |  | H | 1 | 1.2 | 1.2
[5 empty] | TOTAL Serviço: |  | 1.96
[5 empty] | VALOR: |  | 1.96
88826 BETONEIRA CAPACIDADE NOMINAL DE 400 L, CAPACIDADE DE MISTURA 280 L, MOTOR ELÉTRICO TRIFÁSICO POTÊNCIA DE 2 CV, SEM CARREGADOR - DEPRECIAÇÃO. AF_05/2023 (H)
Equipamento |  | FONTE |  | UNID | COEFICIENTE | PREÇO UNITÁRIO | TOTAL
00010535 | BETONEIRA CAPACIDADE NOMINAL 400 L, CAPACIDADE DE MISTURA 280 L, MOTOR ELETRICO TRIFASICO 220/380 V POTENCIA 2 CV, SEM CARREGADOR | SINAPI |  | UN | 6e-05 | 5382.36 | 0.32
[5 empty] | TOTAL Equipamento: |  | 0.32
[5 empty] | VALOR: |  | 0.32
88827 BETONEIRA CAPACIDADE NOMINAL DE 400 L, CAPACIDADE DE MISTURA 280 L, MOTOR ELÉTRICO TRIFÁSICO POTÊNCIA DE 2 CV, SEM CARREGADOR - JUROS. AF_05/2023 (H)
Equipamento |  | FONTE |  | UNID | COEFICIENTE | PREÇO UNITÁRIO | TOTAL
00010535 | BETONEIRA CAPACIDADE NOMINAL 400 L, CAPACIDADE DE MISTURA 280 L, MOTOR ELETRICO TRIFASICO 220/380 V POTENCIA 2 CV, SEM CARREGADOR | SINAPI |  | UN | 1.48e-05 | 5382.36 | 0.07
[5 empty] | TOTAL Equipamento: |  | 0.07
[5 empty] | VALOR: |  | 0.07
88828 BETONEIRA CAPACIDADE NOMINAL DE 400 L, CAPACIDADE DE MISTURA 280 L, MOTOR ELÉTRICO TRIFÁSICO POTÊNCIA DE 2 CV, SEM CARREGADOR - MANUTENÇÃO. AF_05/2023 (H)
Equipamento |  | FONTE |  | UNID | COEFICIENTE | PREÇO UNITÁRIO | TOTAL
00010535 | BETONEIRA CAPACIDADE NOMINAL 400 L, CAPACIDADE DE MISTURA 280 L, MOTOR ELETRICO TRIFASICO 220/380 V POTENCIA 2 CV, SEM CARREGADOR | SINAPI |  | UN | 7e-05 | 5382.36 | 0.37
[5 empty] | TOTAL Equipamento: |  | 0.37
[5 empty] | VALOR: |  | 0.37
88829 BETONEIRA CAPACIDADE NOMINAL DE 400 L, CAPACIDADE DE MISTURA 280 L, MOTOR ELÉTRICO TRIFÁSICO POTÊNCIA DE 2 CV, SEM CARREGADOR - MATERIAIS NA OPERAÇÃO. AF_05/2023 (H)
Especiais |  | FONTE |  | UNID | COEFICIENTE | PREÇO UNITÁRIO | TOTAL
00002705 | ENERGIA ELETRICA ATE 2000 KWH INDUSTRIAL, SEM DEMANDA | SINAPI |  | KWH | 1.2512 | 0.96 | 1.2
[5 empty] | TOTAL Especiais: |  | 1.2
[5 empty] | VALOR: |  | 1.2
88262 CARPINTEIRO DE FORMAS COM ENCARGOS COMPLEMENTARES (H)
Encargos Complementares |  | FONTE |  | UNID | COEFICIENTE | PREÇO UNITÁRIO | TOTAL
00037370 | ALIMENTACAO - HORISTA (COLETADO CAIXA - ENCARGOS COMPLEMENTARES) | SINAPI |  | H | 1 | 4.64 | 4.64
00043483 | EPI - FAMILIA CARPINTEIRO DE FORMAS - HORISTA (ENCARGOS COMPLEMENTARES - COLETADO CAIXA) | SINAPI |  | H | 1 | 1.43 | 1.43
00037372 | EXAMES - HORISTA (COLETADO CAIXA - ENCARGOS COMPLEMENTARES) | SINAPI |  | H | 1 | 1.34 | 1.34
00043459 | FERRAMENTAS - FAMILIA CARPINTEIRO DE FORMAS - HORISTA (ENCARGOS COMPLEMENTARES - COLETADO CAIXA) | SINAPI |  | H | 1 | 0.49 | 0.49
00037373 | SEGURO - HORISTA (COLETADO CAIXA - ENCARGOS COMPLEMENTARES) | SINAPI |  | H | 1 | 0.01 | 0.01
00037371 | TRANSPORTE - HORISTA (COLETADO CAIXA - ENCARGOS COMPLEMENTARES) | SINAPI |  | H | 1 | 0.63 | 0.63
[5 empty] | TOTAL Encargos Complementares: |  | 8.54
Mão de Obra |  | FONTE |  | UNID | COEFICIENTE | PREÇO UNITÁRIO | TOTAL
00001213 | CARPINTEIRO DE FORMAS OU OFICIAL (HORISTA) | SINAPI |  | H | 1 | 17.23 | 17.23
[5 empty] | TOTAL Mão de Obra: |  | 17.23
Serviço |  | FONTE |  | UNID | COEFICIENTE | PREÇO UNITÁRIO | TOTAL
95330 | CURSO DE CAPACITAÇÃO PARA CARPINTEIRO DE FÔRMAS (ENCARGOS COMPLEMENTARES) - HORISTA | SINAPI |  | H | 1 | 0.22 | 0.22
[5 empty] | TOTAL Serviço: |  | 0.22
[5 empty] | VALOR: |  | 25.99
94964 CONCRETO FCK = 20MPA, TRAÇO 1:2,7:3 (EM MASSA SECA DE CIMENTO/ AREIA MÉDIA/ BRITA 1) - PREPARO MECÂNICO COM BETONEIRA 400 L. AF_05/2021 (M3)
Equipamento Custo Horário |  | FONTE |  | UNID | COEFICIENTE | PREÇO UNITÁRIO | TOTAL
88831 | BETONEIRA CAPACIDADE NOMINAL DE 400 L, CAPACIDADE DE MISTURA 280 L, MOTOR ELÉTRICO TRIFÁSICO POTÊNCIA DE 2 CV, SEM CARREGADOR - CHI DIURNO. AF_05/2023 | SINAPI |  | CHI | 0.7787 | 0.39 | 0.3
88830 | BETONEIRA CAPACIDADE NOMINAL DE 400 L, CAPACIDADE DE MISTURA 280 L, MOTOR ELÉTRICO TRIFÁSICO POTÊNCIA DE 2 CV, SEM CARREGADOR - CHP DIURNO. AF_05/2023 | SINAPI |  | CHP | 0.8259 | 1.96 | 1.61
[5 empty] | TOTAL Equipamento Custo Horário: |  | 1.91
Material |  | FONTE |  | UNID | COEFICIENTE | PREÇO UNITÁRIO | TOTAL
00000370 | AREIA MEDIA - POSTO JAZIDA/FORNECEDOR (RETIRADO NA JAZIDA, SEM TRANSPORTE) | SINAPI |  | M3 | 0.7558 | 89 | 67.26
00001379 | CIMENTO PORTLAND COMPOSTO CP II-32 | SINAPI |  | KG | 322.9777 | 0.86 | 277.76
00004721 | PEDRA BRITADA N. 1 (9,5 A 19 MM) POSTO PEDREIRA/FORNECEDOR, SEM FRETE | SINAPI |  | M3 | 0.5872 | 86.68 | 50.89
[5 empty] | TOTAL Material: |  | 395.91
Mão de Obra com Encargos Complementares |  | FONTE |  | UNID | COEFICIENTE | PREÇO UNITÁRIO | TOTAL
88377 | OPERADOR DE BETONEIRA ESTACIONÁRIA/MISTURADOR COM ENCARGOS COMPLEMENTARES | SINAPI |  | H | 1.6046 | 21.3 | 34.17
88316 | SERVENTE COM ENCARGOS COMPLEMENTARES | SINAPI |  | H | 2.5333 | 21.43 | 54.28
[5 empty] | TOTAL Mão de Obra com Encargos Complementares: |  | 88.45
[5 empty] | VALOR: |  | 486.27
95309 CURSO DE CAPACITAÇÃO PARA AJUDANTE DE CARPINTEIRO (ENCARGOS COMPLEMENTARES) - HORISTA (H)
Mão de Obra |  | FONTE |  | UNID | COEFICIENTE | PREÇO UNITÁRIO | TOTAL
00006117 | CARPINTEIRO AUXILIAR (HORISTA) | SINAPI |  | H | 0.01699 | 13.26 | 0.22
[5 empty] | TOTAL Mão de Obra: |  | 0.22
[5 empty] | VALOR: |  | 0.22
95315 CURSO DE CAPACITAÇÃO PARA ASSENTADOR DE TUBOS (ENCARGOS COMPLEMENTARES) - HORISTA (H)
Mão de Obra |  | FONTE |  | UNID | COEFICIENTE | PREÇO UNITÁRIO | TOTAL
00040331 | ASSENTADOR DE MANILHAS (HORISTA) | SINAPI |  | H | 0.01699 | 9.82 | 0.16
[5 empty] | TOTAL Mão de Obra: |  | 0.16
[5 empty] | VALOR: |  | 0.16
95316 CURSO DE CAPACITAÇÃO PARA AUXILIAR DE ELETRICISTA (ENCARGOS COMPLEMENTARES) - HORISTA (H)
Mão de Obra |  | FONTE |  | UNID | COEFICIENTE | PREÇO UNITÁRIO | TOTAL
00000247 | AJUDANTE DE ELETRICISTA (HORISTA) | SINAPI |  | H | 0.04297 | 13.26 | 0.56
[5 empty] | TOTAL Mão de Obra: |  | 0.56
[5 empty] | VALOR: |  | 0.56
95317 CURSO DE CAPACITAÇÃO PARA AUXILIAR DE ENCANADOR OU BOMBEIRO HIDRÁULICO (ENCARGOS COMPLEMENTARES) - HORISTA (H)
Mão de Obra |  | FONTE |  | UNID | COEFICIENTE | PREÇO UNITÁRIO | TOTAL
00000246 | AUXILIAR DE ENCANADOR OU BOMBEIRO HIDRAULICO (HORISTA) | SINAPI |  | H | 0.0207 | 13.26 | 0.27
[5 empty] | TOTAL Mão de Obra: |  | 0.27
[5 empty] | VALOR: |  | 0.27
95324 CURSO DE CAPACITAÇÃO PARA AZULEJISTA OU LADRILHISTA (ENCARGOS COMPLEMENTARES) - HORISTA (H)
Mão de Obra |  | FONTE |  | UNID | COEFICIENTE | PREÇO UNITÁRIO | TOTAL
00004760 | AZULEJISTA OU LADRILHEIRO (HORISTA) | SINAPI |  | H | 0.01699 | 17.23 | 0.29
[5 empty] | TOTAL Mão de Obra: |  | 0.29
[5 empty] | VALOR: |  | 0.29
95330 CURSO DE CAPACITAÇÃO PARA CARPINTEIRO DE FÔRMAS (ENCARGOS COMPLEMENTARES) - HORISTA (H)
Mão de Obra |  | FONTE |  | UNID | COEFICIENTE | PREÇO UNITÁRIO | TOTAL
00001213 | CARPINTEIRO DE FORMAS OU OFICIAL (HORISTA) | SINAPI |  | H | 0.01328 | 17.23 | 0.22
[5 empty] | TOTAL Mão de Obra: |  | 0.22
[5 empty] | VALOR: |  | 0.22
95332 CURSO DE CAPACITAÇÃO PARA ELETRICISTA (ENCARGOS COMPLEMENTARES) - HORISTA (H)
Mão de Obra |  | FONTE |  | UNID | COEFICIENTE | PREÇO UNITÁRIO | TOTAL
00002436 | ELETRICISTA (HORISTA) | SINAPI |  | H | 0.04297 | 17.23 | 0.74
[5 empty] | TOTAL Mão de Obra: |  | 0.74
[5 empty] | VALOR: |  | 0.74
95335 CURSO DE CAPACITAÇÃO PARA ENCANADOR OU BOMBEIRO HIDRÁULICO (ENCARGOS COMPLEMENTARES) - HORISTA (H)
Mão de Obra |  | FONTE |  | UNID | COEFICIENTE | PREÇO UNITÁRIO | TOTAL
00002696 | ENCANADOR OU BOMBEIRO HIDRAULICO (HORISTA) | SINAPI |  | H | 0.0207 | 17.23 | 0.35
[5 empty] | TOTAL Mão de Obra: |  | 0.35
[5 empty] | VALOR: |  | 0.35
95422 CURSO DE CAPACITAÇÃO PARA ENCARREGADO GERAL DE OBRAS (ENCARGOS COMPLEMENTARES) - MENSALISTA (MES)
Mão de Obra |  | FONTE |  | UNID | COEFICIENTE | PREÇO UNITÁRIO | TOTAL
00040818 | ENCARREGADO GERAL DE OBRAS (MENSALISTA) | SINAPI |  | MES | 0.01826 | 4715.23 | 86.1
[5 empty] | TOTAL Mão de Obra: |  | 86.1
[5 empty] | VALOR: |  | 86.1
95417 CURSO DE CAPACITAÇÃO PARA ENGENHEIRO CIVIL DE OBRA PLENO (ENCARGOS COMPLEMENTARES) - MENSALISTA (MES)
Mão de Obra |  | FONTE |  | UNID | COEFICIENTE | PREÇO UNITÁRIO | TOTAL
00040813 | ENGENHEIRO CIVIL DE OBRA PLENO (MENSALISTA) | SINAPI |  | MES | 0.01271 | 17568.52 | 223.29
[5 empty] | TOTAL Mão de Obra: |  | 223.29
[5 empty] | VALOR: |  | 223.29
95341 CURSO DE CAPACITAÇÃO PARA MARMORISTA/GRANITEIRO (ENCARGOS COMPLEMENTARES) - HORISTA (H)
Mão de Obra |  | FONTE |  | UNID | COEFICIENTE | PREÇO UNITÁRIO | TOTAL
00004755 | MARMORISTA / GRANITEIRO (HORISTA) | SINAPI |  | H | 0.01699 | 17.23 | 0.29
[5 empty] | TOTAL Mão de Obra: |  | 0.29
[5 empty] | VALOR: |  | 0.29
95344 CURSO DE CAPACITAÇÃO PARA MONTADOR DE ESTRUTURA METÁLICA (ENCARGOS COMPLEMENTARES) - HORISTA (H)
Mão de Obra |  | FONTE |  | UNID | COEFICIENTE | PREÇO UNITÁRIO | TOTAL
00044497 | MONTADOR DE ESTRUTURAS METALICAS HORISTA | SINAPI |  | H | 0.01328 | 13.99 | 0.18
[5 empty] | TOTAL Mão de Obra: |  | 0.18
[5 empty] | VALOR: |  | 0.18
95389 CURSO DE CAPACITAÇÃO PARA OPERADOR DE BETONEIRA ESTACIONÁRIA/MISTURADOR (ENCARGOS COMPLEMENTARES) - HORISTA (H)
Mão de Obra |  | FONTE |  | UNID | COEFICIENTE | PREÇO UNITÁRIO | TOTAL
00037666 | OPERADOR DE BETONEIRA ESTACIONARIA / MISTURADOR (HORISTA) | SINAPI |  | H | 0.00957 | 13.68 | 0.13
[5 empty] | TOTAL Mão de Obra: |  | 0.13
[5 empty] | VALOR: |  | 0.13
95360 CURSO DE CAPACITAÇÃO PARA OPERADOR DE MÁQUINAS E EQUIPAMENTOS (ENCARGOS COMPLEMENTARES) - HORISTA (H)
Mão de Obra |  | FONTE |  | UNID | COEFICIENTE | PREÇO UNITÁRIO | TOTAL
00004230 | OPERADOR DE MAQUINAS E TRATORES DIVERSOS - TERRAPLANAGEM (HORISTA) | SINAPI |  | H | 0.01328 | 18.64 | 0.24
[5 empty] | TOTAL Mão de Obra: |  | 0.24
[5 empty] | VALOR: |  | 0.24
95371 CURSO DE CAPACITAÇÃO PARA PEDREIRO (ENCARGOS COMPLEMENTARES) - HORISTA (H)
Mão de Obra |  | FONTE |  | UNID | COEFICIENTE | PREÇO UNITÁRIO | TOTAL
00004750 | PEDREIRO (HORISTA) | SINAPI |  | H | 0.02442 | 17.23 | 0.42
[5 empty] | TOTAL Mão de Obra: |  | 0.42
[5 empty] | VALOR: |  | 0.42
95372 CURSO DE CAPACITAÇÃO PARA PINTOR (ENCARGOS COMPLEMENTARES) - HORISTA (H)
Mão de Obra |  | FONTE |  | UNID | COEFICIENTE | PREÇO UNITÁRIO | TOTAL
00004783 | PINTOR (HORISTA) | SINAPI |  | H | 0.01699 | 17.67 | 0.3
[5 empty] | TOTAL Mão de Obra: |  | 0.3
[5 empty] | VALOR: |  | 0.3
ED-5236 CURSO DE CAPACITAÇÃO PARA SERVENTE (ENCARGOS COMPLEMENTARES) - HORISTA (HORA)
MÃO DE OBRA |  |  |  | UNID | CONSUMO | SALÁRIO HORA | CUSTO HORÁRIO
MOED-20154 | SERVENTE |  |  | h | 0.02442 | 12.42 | 0.3033
[5 empty] | TOTAL MÃO DE OBRA: |  | 0.3033
[5 empty] | Custo Horário da Execução: |  | 0.3033
[5 empty] | Produção da Equipe: |  | 1
[5 empty] | Custo Unitário da Execução: |  | 0.3033
[5 empty] | Custo Direto Total: |  | 0.3033
[5 empty] | VALOR: |  | 0.3
95378 CURSO DE CAPACITAÇÃO PARA SERVENTE (ENCARGOS COMPLEMENTARES) - HORISTA (H)
Mão de Obra |  | FONTE |  | UNID | COEFICIENTE | PREÇO UNITÁRIO | TOTAL
00006111 | SERVENTE DE OBRAS (HORISTA) | SINAPI |  | H | 0.02442 | 12.57 | 0.3
[5 empty] | TOTAL Mão de Obra: |  | 0.3
[5 empty] | VALOR: |  | 0.3
100315 CURSO DE CAPACITAÇÃO PARA TÉCNICO EM SEGURANÇA DO TRABALHO (ENCARGOS COMPLEMENTARES) - MENSALISTA (MES)
Mão de Obra |  | FONTE |  | UNID | COEFICIENTE | PREÇO UNITÁRIO | TOTAL
00040944 | TECNICO EM SEGURANCA DO TRABALHO (MENSALISTA) | SINAPI |  | MES | 0.01549 | 6266 | 97.06
[5 empty] | TOTAL Mão de Obra: |  | 97.06
[5 empty] | VALOR: |  | 97.06
95387 CURSO DE CAPACITAÇÃO PARA VIDRACEIRO (ENCARGOS COMPLEMENTARES) - HORISTA (H)
Mão de Obra |  | FONTE |  | UNID | COEFICIENTE | PREÇO UNITÁRIO | TOTAL
00010489 | VIDRACEIRO (HORISTA) | SINAPI |  | H | 0.01699 | 13.1 | 0.22
[5 empty] | TOTAL Mão de Obra: |  | 0.22
[5 empty] | VALOR: |  | 0.22
S00124 CONCRETO SIMPLES FABRICADO NA OBRA, FCK=13,5 MPA (B1/B2), SEM LANÇAMENTO E ADENSAMENTO (M3)
Encargos Complementares |  | FONTE |  | UNID | COEFICIENTE | PREÇO UNITÁRIO | TOTAL
S10549 | Encargos Complementares - Servente | ORSE |  | h | 6 | 3.89 | 23.34
[5 empty] | TOTAL Encargos Complementares: |  | 23.34
Material |  | FONTE |  | UNID | COEFICIENTE | PREÇO UNITÁRIO | TOTAL
I00367S | Areia grossa - posto jazida/fornecedor (retirado na jazida,sem transporte) | ORSE |  | m3 | 0.943 | 111.43 | 105.08
I01379S | Cimento portland composto cp ii-32 | ORSE |  | kg | 255 | 0.78 | 198.9
I04721S | Pedra britada n. 1 (9,5 a 19 mm) posto pedreira/fornecedor,sem frete | ORSE |  | m3 | 0.209 | 130.01 | 27.17
I04718S | Pedra britada n. 2 (19 a 38 mm) posto pedreira/fornecedor, sem frete | ORSE |  | m3 | 0.627 | 130.7 | 81.95
[5 empty] | TOTAL Material: |  | 413.1
Mão de Obra |  | FONTE |  | UNID | COEFICIENTE | PREÇO UNITÁRIO | TOTAL
I06111S | Servente de obras (horista) | ORSE |  | h | 6 | 11.75 | 70.5
[5 empty] | TOTAL Mão de Obra: |  | 70.5
[5 empty] | VALOR: |  | 506.94
S00095 CONCRETO SIMPLES FABRICADO NA OBRA, FCK=13,5 MPA, LANÇADO E ADENSADO (M3)
Serviço |  | FONTE |  | UNID | COEFICIENTE | PREÇO UNITÁRIO | TOTAL
S00124 | Concreto simples fabricado na obra, fck=13,5 mpa (b1/b2), sem lançamento e adensamento | ORSE |  | m3 | 1 | 506.94 | 506.94
S07692 | Lançamento de concreto simples fabricado na obra, inclusive adensamento e acabamento em peças da superestrutura | ORSE |  | m3 | 1 | 43.54 | 43.54
[5 empty] | TOTAL Serviço: |  | 550.48
[5 empty] | VALOR: |  | 550.48
88264 ELETRICISTA COM ENCARGOS COMPLEMENTARES (H)
Encargos Complementares |  | FONTE |  | UNID | COEFICIENTE | PREÇO UNITÁRIO | TOTAL
00037370 | ALIMENTACAO - HORISTA (COLETADO CAIXA - ENCARGOS COMPLEMENTARES) | SINAPI |  | H | 1 | 4.64 | 4.64
00043484 | EPI - FAMILIA ELETRICISTA - HORISTA (ENCARGOS COMPLEMENTARES - COLETADO CAIXA) | SINAPI |  | H | 1 | 1.2 | 1.2
00037372 | EXAMES - HORISTA (COLETADO CAIXA - ENCARGOS COMPLEMENTARES) | SINAPI |  | H | 1 | 1.34 | 1.34
00043460 | FERRAMENTAS - FAMILIA ELETRICISTA - HORISTA (ENCARGOS COMPLEMENTARES - COLETADO CAIXA) | SINAPI |  | H | 1 | 0.85 | 0.85
00037373 | SEGURO - HORISTA (COLETADO CAIXA - ENCARGOS COMPLEMENTARES) | SINAPI |  | H | 1 | 0.01 | 0.01
00037371 | TRANSPORTE - HORISTA (COLETADO CAIXA - ENCARGOS COMPLEMENTARES) | SINAPI |  | H | 1 | 0.63 | 0.63
[5 empty] | TOTAL Encargos Complementares: |  | 8.67
Mão de Obra |  | FONTE |  | UNID | COEFICIENTE | PREÇO UNITÁRIO | TOTAL
00002436 | ELETRICISTA (HORISTA) | SINAPI |  | H | 1 | 17.23 | 17.23
[5 empty] | TOTAL Mão de Obra: |  | 17.23
Serviço |  | FONTE |  | UNID | COEFICIENTE | PREÇO UNITÁRIO | TOTAL
95332 | CURSO DE CAPACITAÇÃO PARA ELETRICISTA (ENCARGOS COMPLEMENTARES) - HORISTA | SINAPI |  | H | 1 | 0.74 | 0.74
[5 empty] | TOTAL Serviço: |  | 0.74
[5 empty] | VALOR: |  | 26.64
88267 ENCANADOR OU BOMBEIRO HIDRÁULICO COM ENCARGOS COMPLEMENTARES (H)
Encargos Complementares |  | FONTE |  | UNID | COEFICIENTE | PREÇO UNITÁRIO | TOTAL
00037370 | ALIMENTACAO - HORISTA (COLETADO CAIXA - ENCARGOS COMPLEMENTARES) | SINAPI |  | H | 1 | 4.64 | 4.64
00043485 | EPI - FAMILIA ENCANADOR - HORISTA (ENCARGOS COMPLEMENTARES - COLETADO CAIXA) | SINAPI |  | H | 1 | 1.06 | 1.06
00037372 | EXAMES - HORISTA (COLETADO CAIXA - ENCARGOS COMPLEMENTARES) | SINAPI |  | H | 1 | 1.34 | 1.34
00043461 | FERRAMENTAS - FAMILIA ENCANADOR - HORISTA (ENCARGOS COMPLEMENTARES - COLETADO CAIXA) | SINAPI |  | H | 1 | 0.31 | 0.31
00037373 | SEGURO - HORISTA (COLETADO CAIXA - ENCARGOS COMPLEMENTARES) | SINAPI |  | H | 1 | 0.01 | 0.01
00037371 | TRANSPORTE - HORISTA (COLETADO CAIXA - ENCARGOS COMPLEMENTARES) | SINAPI |  | H | 1 | 0.63 | 0.63
[5 empty] | TOTAL Encargos Complementares: |  | 7.99
Mão de Obra |  | FONTE |  | UNID | COEFICIENTE | PREÇO UNITÁRIO | TOTAL
00002696 | ENCANADOR OU BOMBEIRO HIDRAULICO (HORISTA) | SINAPI |  | H | 1 | 17.23 | 17.23
[5 empty] | TOTAL Mão de Obra: |  | 17.23
Serviço |  | FONTE |  | UNID | COEFICIENTE | PREÇO UNITÁRIO | TOTAL
95335 | CURSO DE CAPACITAÇÃO PARA ENCANADOR OU BOMBEIRO HIDRÁULICO (ENCARGOS COMPLEMENTARES) - HORISTA | SINAPI |  | H | 1 | 0.35 | 0.35
[5 empty] | TOTAL Serviço: |  | 0.35
[5 empty] | VALOR: |  | 25.57
ED-14664 EPI PARA SERVENTE - HORISTA (ENCARGOS COMPLEMENTARES) (HORA)
MATERIAIS |  |  |  | UNID | CONSUMO | VALOR UNITÁRIO | CUSTO UNITÁRIO
MATED-14639 | EPI PARA FAMÍLIA SERVENTE - HORISTA (ENCARGOS COMPLEMENTARES) |  |  | hora | 1 | 1.33 | 1.33
[5 empty] | TOTAL MATERIAIS: |  | 1.33
[5 empty] | Custo Direto Total: |  | 1.33
[5 empty] | VALOR: |  | 1.33
S10555 ENCARGOS COMPLEMENTARES - ARMADOR (H)
Encargos Complementares |  | FONTE |  | UNID | COEFICIENTE | PREÇO UNITÁRIO | TOTAL
I00158 | Almoço (Participação do empregador) | ORSE |  | un | 0.1018 | 14 | 1.43
I10585 | Arco de serra | ORSE |  | un | 0.0002 | 19.9 | 0
I12893S | Bota de seguranca com biqueira de aco e colarinho acolchoado | ORSE |  | par | 0.0008 | 64.8 | 0.05
I12894S | Capa para chuva em pvc com forro de poliester, com capuz (amarela ou azul) | ORSE |  | un | 0.0002 | 17.55 | 0
I12895S | Capacete de seguranca aba frontal com suspensao de polietileno, sem jugular (classe b) | ORSE |  | un | 0.0006 | 13.5 | 0.01
I10492 | Cesta Básica | ORSE |  | un | 0.0045 | 190 | 0.86
I10517 | Exames admissionais/demissionais (checkup) | ORSE |  | cj | 0.0004 | 300 | 0.12
I00941 | Fardamento com mangas curta | ORSE |  | un | 0.0015 | 190.35 | 0.29
I12892S | Luva raspa de couro, cano curto (punho *7* cm) | ORSE |  | par | 0.0023 | 12.15 | 0.03
I01651 | Óculos branco proteção | ORSE |  | pr | 0.0008 | 6.35 | 0.01
I10596 | Protetor auricular | ORSE |  | un | 0.0045 | 4.9 | 0.02
I10599 | Protetor solar fps 30 com 120ml | ORSE |  | un | 0.0018 | 18 | 0.03
I10761 | Refeição - café da manhã ( café com leite e dois pães com manteiga) | ORSE |  | un | 0.1018 | 5 | 0.51
I10362 | Seguro de vida e acidente em grupo | ORSE |  | un | 0.0045 | 12.54 | 0.06
I10586 | Torquesa | ORSE |  | un | 0.0002 | 36.9 | 0.01
I02378 | Vale transporte | ORSE |  | un | 0.0654 | 4.5 | 0.29
[5 empty] | TOTAL Encargos Complementares: |  | 3.72
[5 empty] | VALOR: |  | 3.71
S10551 ENCARGOS COMPLEMENTARES - CARPINTEIRO (H)
Encargos Complementares |  | FONTE |  | UNID | COEFICIENTE | PREÇO UNITÁRIO | TOTAL
I00158 | Almoço (Participação do empregador) | ORSE |  | un | 0.1018 | 14 | 1.43
I12893S | Bota de seguranca com biqueira de aco e colarinho acolchoado | ORSE |  | par | 0.0007 | 64.8 | 0.05
I12894S | Capa para chuva em pvc com forro de poliester, com capuz (amarela ou azul) | ORSE |  | un | 0.0002 | 17.55 | 0
I12895S | Capacete de seguranca aba frontal com suspensao de polietileno, sem jugular (classe b) | ORSE |  | un | 0.0006 | 13.5 | 0.01
I10492 | Cesta Básica | ORSE |  | un | 0.0045 | 190 | 0.86
I10579 | Chave de fenda chata 30 cm | ORSE |  | un | 0.0002 | 26.89 | 0.01
I10517 | Exames admissionais/demissionais (checkup) | ORSE |  | cj | 0.0004 | 300 | 0.12
I00941 | Fardamento com mangas curta | ORSE |  | un | 0.0015 | 190.35 | 0.29
I10578 | Formão grande | ORSE |  | un | 0.0002 | 15.15 | 0
I11248 | Furadeira e Parafusadeira eletrica Bosch ou Similar profissional | ORSE |  | un | 0.0001 | 246 | 0.02
I12892S | Luva raspa de couro, cano curto (punho *7* cm) | ORSE |  | par | 0.0023 | 12.15 | 0.03
I11244 | Martelo com unha | ORSE |  | un | 0.0002 | 48.95 | 0.01
I01651 | Óculos branco proteção | ORSE |  | pr | 0.0007 | 6.35 | 0
I10596 | Protetor auricular | ORSE |  | un | 0.0045 | 4.9 | 0.02
I10599 | Protetor solar fps 30 com 120ml | ORSE |  | un | 0.0018 | 18 | 0.03
I10761 | Refeição - café da manhã ( café com leite e dois pães com manteiga) | ORSE |  | un | 0.1018 | 5 | 0.51
I10362 | Seguro de vida e acidente em grupo | ORSE |  | un | 0.0045 | 12.54 | 0.06
I11249 | Serra circular eletrica portatil | ORSE |  | un | 0.0001 | 518 | 0.05
I10577 | Serrote 40cm | ORSE |  | un | 0.0001 | 29.9 | 0
I02378 | Vale transporte | ORSE |  | un | 0.0654 | 4.5 | 0.29
[5 empty] | TOTAL Encargos Complementares: |  | 3.79
[5 empty] | VALOR: |  | 3.78
S10552 ENCARGOS COMPLEMENTARES - ELETRICISTA (H)
Encargos Complementares |  | FONTE |  | UNID | COEFICIENTE | PREÇO UNITÁRIO | TOTAL
I11240 | Alicate com isolamento | ORSE |  | un | 0.0002 | 47.69 | 0.01
I11241 | Alicate volt-amperimetro | ORSE |  | un | 0.0002 | 163 | 0.03
I00158 | Almoço (Participação do empregador) | ORSE |  | un | 0.1018 | 14 | 1.43
I12893S | Bota de seguranca com biqueira de aco e colarinho acolchoado | ORSE |  | par | 0.0007 | 64.8 | 0.05
I12894S | Capa para chuva em pvc com forro de poliester, com capuz (amarela ou azul) | ORSE |  | un | 0.0002 | 17.55 | 0
I12895S | Capacete de seguranca aba frontal com suspensao de polietileno, sem jugular (classe b) | ORSE |  | un | 0.0006 | 13.5 | 0.01
I10492 | Cesta Básica | ORSE |  | un | 0.0045 | 190 | 0.86
I10579 | Chave de fenda chata 30 cm | ORSE |  | un | 0.0002 | 26.89 | 0.01
I11242 | Chave inglesa 12" | ORSE |  | un | 0.0001 | 34 | 0
I10517 | Exames admissionais/demissionais (checkup) | ORSE |  | cj | 0.0004 | 300 | 0.12
I00941 | Fardamento com mangas curta | ORSE |  | un | 0.0015 | 190.35 | 0.29
I12892S | Luva raspa de couro, cano curto (punho *7* cm) | ORSE |  | par | 0.0023 | 12.15 | 0.03
I01651 | Óculos branco proteção | ORSE |  | pr | 0.0008 | 6.35 | 0.01
I10596 | Protetor auricular | ORSE |  | un | 0.0045 | 4.9 | 0.02
I10599 | Protetor solar fps 30 com 120ml | ORSE |  | un | 0.0018 | 18 | 0.03
I10761 | Refeição - café da manhã ( café com leite e dois pães com manteiga) | ORSE |  | un | 0.1018 | 5 | 0.51
I10362 | Seguro de vida e acidente em grupo | ORSE |  | un | 0.0045 | 12.54 | 0.06
I02378 | Vale transporte | ORSE |  | un | 0.0654 | 4.5 | 0.29
[5 empty] | TOTAL Encargos Complementares: |  | 3.76
[5 empty] | VALOR: |  | 3.75
S10554 ENCARGOS COMPLEMENTARES - ENCANADOR (H)
Encargos Complementares |  | FONTE |  | UNID | COEFICIENTE | PREÇO UNITÁRIO | TOTAL
I00158 | Almoço (Participação do empregador) | ORSE |  | un | 0.1018 | 14 | 1.43
I12893S | Bota de seguranca com biqueira de aco e colarinho acolchoado | ORSE |  | par | 0.0008 | 64.8 | 0.05
I12894S | Capa para chuva em pvc com forro de poliester, com capuz (amarela ou azul) | ORSE |  | un | 0.0002 | 17.55 | 0
I12895S | Capacete de seguranca aba frontal com suspensao de polietileno, sem jugular (classe b) | ORSE |  | un | 0.0006 | 13.5 | 0.01
I10492 | Cesta Básica | ORSE |  | un | 0.0045 | 190 | 0.86
I10517 | Exames admissionais/demissionais (checkup) | ORSE |  | cj | 0.0004 | 300 | 0.12
I00941 | Fardamento com mangas curta | ORSE |  | un | 0.0015 | 190.35 | 0.29
I10592 | Lima chata 12" | ORSE |  | un | 0.0001 | 37.29 | 0
I12892S | Luva raspa de couro, cano curto (punho *7* cm) | ORSE |  | par | 0.0023 | 12.15 | 0.03
I01651 | Óculos branco proteção | ORSE |  | pr | 0.0008 | 6.35 | 0.01
I10593 | Praio simples 30cm | ORSE |  | un | 0.0001 | 19.57 | 0
I10596 | Protetor auricular | ORSE |  | un | 0.0045 | 4.9 | 0.02
I10599 | Protetor solar fps 30 com 120ml | ORSE |  | un | 0.0018 | 18 | 0.03
I10761 | Refeição - café da manhã ( café com leite e dois pães com manteiga) | ORSE |  | un | 0.1018 | 5 | 0.51
I10362 | Seguro de vida e acidente em grupo | ORSE |  | un | 0.0045 | 12.54 | 0.06
I11256 | Tarracha para tubos PVC de 1 1/2" | ORSE |  | un | 0.0004 | 60 | 0.02
I11257 | Tarracha para tubos PVC de 1 1/4" | ORSE |  | un | 0.0004 | 32.3 | 0.01
I11255 | Tarracha para tubos PVC de 1" | ORSE |  | un | 0.0006 | 63 | 0.04
I11253 | Tarracha para tubos PVC de 1/2" | ORSE |  | un | 0.0011 | 25.5 | 0.03
I11254 | Tarracha para tubos PVC de 3/4" | ORSE |  | un | 0.0007 | 22.8 | 0.02
I02378 | Vale transporte | ORSE |  | un | 0.0654 | 4.5 | 0.29
[5 empty] | TOTAL Encargos Complementares: |  | 3.83
[5 empty] | VALOR: |  | 3.82
S10550 ENCARGOS COMPLEMENTARES - PEDREIRO (H)
Encargos Complementares |  | FONTE |  | UNID | COEFICIENTE | PREÇO UNITÁRIO | TOTAL
I00158 | Almoço (Participação do empregador) | ORSE |  | un | 0.1018 | 14 | 1.43
I12893S | Bota de seguranca com biqueira de aco e colarinho acolchoado | ORSE |  | par | 0.0008 | 64.8 | 0.05
I12894S | Capa para chuva em pvc com forro de poliester, com capuz (amarela ou azul) | ORSE |  | un | 0.0002 | 17.55 | 0
I12895S | Capacete de seguranca aba frontal com suspensao de polietileno, sem jugular (classe b) | ORSE |  | un | 0.0006 | 13.5 | 0.01
I10492 | Cesta Básica | ORSE |  | un | 0.0045 | 190 | 0.86
I04722 | Colher de pedreiro | ORSE |  | un | 0.0004 | 18.8 | 0.01
I04174 | Desempenadeira de aço lisa, cabo madeira, ref:143, Atlas ou similar | ORSE |  | un | 0.0005 | 10.8 | 0.01
I11245 | Desempoladeira de madeira 12x22 | ORSE |  | un | 0.0007 | 11.6 | 0.01
I11246 | Escala métrica de bambú | ORSE |  | Un | 0.0007 | 10.22 | 0.01
I10517 | Exames admissionais/demissionais (checkup) | ORSE |  | cj | 0.0004 | 300 | 0.12
I00941 | Fardamento com mangas curta | ORSE |  | un | 0.0015 | 190.35 | 0.29
I12892S | Luva raspa de couro, cano curto (punho *7* cm) | ORSE |  | par | 0.0023 | 12.15 | 0.03
I11264 | Marreta de 1/2 kg com cabo | ORSE |  | un | 0.0002 | 13.52 | 0
I11265 | Martelo de borracha com cabo | ORSE |  | un | 0.0004 | 18.75 | 0.01
I11243 | Martelo sem unha | ORSE |  | un | 0.0001 | 28 | 0
I10789 | Nível de bolha de madeira | ORSE |  | un | 0.0002 | 15.4 | 0
I01651 | Óculos branco proteção | ORSE |  | pr | 0.0008 | 6.35 | 0.01
I10596 | Protetor auricular | ORSE |  | un | 0.0045 | 4.9 | 0.02
I10599 | Protetor solar fps 30 com 120ml | ORSE |  | un | 0.0018 | 18 | 0.03
I10790 | Prumo de face | ORSE |  | un | 0.0001 | 25.95 | 0
I10761 | Refeição - café da manhã ( café com leite e dois pães com manteiga) | ORSE |  | un | 0.1018 | 5 | 0.51
I10282 | Regua de alumínio c/ 2,00m (para pedreiro) | ORSE |  | un | 0.0002 | 40.8 | 0.01
I10362 | Seguro de vida e acidente em grupo | ORSE |  | un | 0.0045 | 12.54 | 0.06
I11247 | Serra mármore | ORSE |  | un | 0.0001 | 327.8 | 0.03
I02378 | Vale transporte | ORSE |  | un | 0.0654 | 4.5 | 0.29
[5 empty] | TOTAL Encargos Complementares: |  | 3.8
[5 empty] | VALOR: |  | 3.79
S10553 ENCARGOS COMPLEMENTARES - PINTOR (H)
Encargos Complementares |  | FONTE |  | UNID | COEFICIENTE | PREÇO UNITÁRIO | TOTAL
I00158 | Almoço (Participação do empregador) | ORSE |  | un | 0.1018 | 14 | 1.43
I12893S | Bota de seguranca com biqueira de aco e colarinho acolchoado | ORSE |  | par | 0.0008 | 64.8 | 0.05
I12894S | Capa para chuva em pvc com forro de poliester, com capuz (amarela ou azul) | ORSE |  | un | 0.0002 | 17.55 | 0
I12895S | Capacete de seguranca aba frontal com suspensao de polietileno, sem jugular (classe b) | ORSE |  | un | 0.0006 | 13.5 | 0.01
I10492 | Cesta Básica | ORSE |  | un | 0.0045 | 190 | 0.86
I04174 | Desempenadeira de aço lisa, cabo madeira, ref:143, Atlas ou similar | ORSE |  | un | 0.0005 | 10.8 | 0.01
I11252 | Escada de aluminio de abrir com 7 degraus | ORSE |  | un | 0.0001 | 269 | 0.03
I04725 | Espátula | ORSE |  | un | 0.0004 | 16.82 | 0.01
I10517 | Exames admissionais/demissionais (checkup) | ORSE |  | cj | 0.0004 | 300 | 0.12
I00941 | Fardamento com mangas curta | ORSE |  | un | 0.0015 | 190.35 | 0.29
I12892S | Luva raspa de couro, cano curto (punho *7* cm) | ORSE |  | par | 0.0023 | 12.15 | 0.03
I01651 | Óculos branco proteção | ORSE |  | pr | 0.0008 | 6.35 | 0.01
I11251 | Pincel de seda 2" | ORSE |  | un | 0.0045 | 26.9 | 0.12
I10596 | Protetor auricular | ORSE |  | un | 0.0045 | 4.9 | 0.02
I10599 | Protetor solar fps 30 com 120ml | ORSE |  | un | 0.0018 | 18 | 0.03
I10761 | Refeição - café da manhã ( café com leite e dois pães com manteiga) | ORSE |  | un | 0.1018 | 5 | 0.51
I11250 | Rolo lã de carneiro 20cm | ORSE |  | un | 0.0023 | 17.5 | 0.04
I10362 | Seguro de vida e acidente em grupo | ORSE |  | un | 0.0045 | 12.54 | 0.06
I10583 | Trincha 3" | ORSE |  | un | 0.0045 | 11.98 | 0.05
I02378 | Vale transporte | ORSE |  | un | 0.0654 | 4.5 | 0.29
[5 empty] | TOTAL Encargos Complementares: |  | 3.97
[5 empty] | VALOR: |  | 3.96
S10549 ENCARGOS COMPLEMENTARES - SERVENTE (H)
Encargos Complementares |  | FONTE |  | UNID | COEFICIENTE | PREÇO UNITÁRIO | TOTAL
I00158 | Almoço (Participação do empregador) | ORSE |  | un | 0.1018 | 14 | 1.43
I12893S | Bota de seguranca com biqueira de aco e colarinho acolchoado | ORSE |  | par | 0.0008 | 64.8 | 0.05
I12894S | Capa para chuva em pvc com forro de poliester, com capuz (amarela ou azul) | ORSE |  | un | 0.0002 | 17.55 | 0
I12895S | Capacete de seguranca aba frontal com suspensao de polietileno, sem jugular (classe b) | ORSE |  | un | 0.0006 | 13.5 | 0.01
I02711S | Carrinho de mao de aco capacidade 50 a 60 l, pneu com camara | ORSE |  | un | 0.0002 | 180 | 0.04
I10492 | Cesta Básica | ORSE |  | un | 0.0045 | 190 | 0.86
I10517 | Exames admissionais/demissionais (checkup) | ORSE |  | cj | 0.0004 | 300 | 0.12
I00941 | Fardamento com mangas curta | ORSE |  | un | 0.0015 | 190.35 | 0.29
I12892S | Luva raspa de couro, cano curto (punho *7* cm) | ORSE |  | par | 0.0023 | 12.15 | 0.03
I04729 | Marreta 1 kg com cabo | ORSE |  | un | 0.0001 | 31.5 | 0
I01651 | Óculos branco proteção | ORSE |  | pr | 0.0008 | 6.35 | 0.01
I10788 | Pá quadrada | ORSE |  | un | 0.0002 | 36.9 | 0.01
I10596 | Protetor auricular | ORSE |  | un | 0.0045 | 4.9 | 0.02
I10599 | Protetor solar fps 30 com 120ml | ORSE |  | un | 0.0018 | 18 | 0.03
I10761 | Refeição - café da manhã ( café com leite e dois pães com manteiga) | ORSE |  | un | 0.1018 | 5 | 0.51
I10362 | Seguro de vida e acidente em grupo | ORSE |  | un | 0.0045 | 12.54 | 0.06
I04728 | Talhadeira chata 10" | ORSE |  | un | 0.0003 | 18.58 | 0.01
I02378 | Vale transporte | ORSE |  | un | 0.0941 | 4.5 | 0.42
[5 empty] | TOTAL Encargos Complementares: |  | 3.9
[5 empty] | VALOR: |  | 3.89
S13130 ENCARGOS COMPLEMENTARES - VIDRACEIRO (H)
Encargos Complementares |  | FONTE |  | UNID | COEFICIENTE | PREÇO UNITÁRIO | TOTAL
I00158 | Almoço (Participação do empregador) | ORSE |  | un | 0.1018 | 14 | 1.43
I12893S | Bota de seguranca com biqueira de aco e colarinho acolchoado | ORSE |  | par | 0.0008 | 64.8 | 0.05
I12894S | Capa para chuva em pvc com forro de poliester, com capuz (amarela ou azul) | ORSE |  | un | 0.0002 | 17.55 | 0
I12895S | Capacete de seguranca aba frontal com suspensao de polietileno, sem jugular (classe b) | ORSE |  | un | 0.0006 | 13.5 | 0.01
I10492 | Cesta Básica | ORSE |  | un | 0.0045 | 190 | 0.86
I11245 | Desempoladeira de madeira 12x22 | ORSE |  | un | 0.0007 | 11.6 | 0.01
I11246 | Escala métrica de bambú | ORSE |  | Un | 0.0007 | 10.22 | 0.01
I10517 | Exames admissionais/demissionais (checkup) | ORSE |  | cj | 0.0004 | 300 | 0.12
I00941 | Fardamento com mangas curta | ORSE |  | un | 0.0015 | 190.35 | 0.29
I12892S | Luva raspa de couro, cano curto (punho *7* cm) | ORSE |  | par | 0.0023 | 12.15 | 0.03
I11265 | Martelo de borracha com cabo | ORSE |  | un | 0.0004 | 18.75 | 0.01
I11243 | Martelo sem unha | ORSE |  | un | 0.0001 | 28 | 0
I10789 | Nível de bolha de madeira | ORSE |  | un | 0.0002 | 15.4 | 0
I01651 | Óculos branco proteção | ORSE |  | pr | 0.0008 | 6.35 | 0.01
I10596 | Protetor auricular | ORSE |  | un | 0.0045 | 4.9 | 0.02
I10599 | Protetor solar fps 30 com 120ml | ORSE |  | un | 0.0018 | 18 | 0.03
I10790 | Prumo de face | ORSE |  | un | 0.0001 | 25.95 | 0
I10761 | Refeição - café da manhã ( café com leite e dois pães com manteiga) | ORSE |  | un | 0.1018 | 5 | 0.51
I10282 | Regua de alumínio c/ 2,00m (para pedreiro) | ORSE |  | un | 0.0002 | 40.8 | 0.01
I10362 | Seguro de vida e acidente em grupo | ORSE |  | un | 0.0045 | 12.54 | 0.06
I02378 | Vale transporte | ORSE |  | un | 0.0654 | 4.5 | 0.29
[5 empty] | TOTAL Encargos Complementares: |  | 3.75
[5 empty] | VALOR: |  | 3.74
ED-14700 FERRAMENTAS PARA SERVENTE - HORISTA ( ENCARGOS COMPLEMENTARES) (HORA)
MATERIAIS |  |  |  | UNID | CONSUMO | VALOR UNITÁRIO | CUSTO UNITÁRIO
MATED-14627 | FERRAMENTAS PARA FAMÍLIA SERVENTE - HORISTA (ENCARGOS COMPLEMENTARES) |  |  | hora | 1 | 0.61 | 0.61
[5 empty] | TOTAL MATERIAIS: |  | 0.61
[5 empty] | Custo Direto Total: |  | 0.61
[5 empty] | VALOR: |  | 0.61
ED-28605 GUINDAUTO ARTICULADO VEICULAR HIDRÁULICO, MOMENTO MÁXIMO DE CARGA 10TM, INCLUSIVE CAMINHÃO TRUCADO, OPERADOR, COMBUSTÍVEL E MANUTENÇÃO (HORA)
EQUIPAMENTOS |  | QUANT | UTILIZAÇÃO |  | CUSTO OPERACIONAL |  | CUSTO HORÁRIO
|  |  | PROD | IMPR | PROD | IMPR
EQED-19708 | CAMINHÃO PLATAFORMA COM CARROCERIA CARGA SECA (TRAÇÃO: 6X2¦ TIPO: TRUCADO¦PESO*: 23.000KG¦ COMPRIMENTO*: 7,40M¦LARGURA*: 2,50M¦ CAPACIDADE CARROCERIA: 15T¦POTÊNCIA: 230CV[169-188KW]¦REFERÊNCIA: E9592[ A9314/A9352] OU EQUIVALENTE¦ COMBUSTÍVEL: DIESEL¦OPERADOR: INCLUSO)*VALORES REFERENCIAIS APROXIMADOS | 1 | 1 | 0 | 237.2266 | 63.1015 | 237.2266
EQED-22859 | GUINDASTE ARTICULADO (TIPO : VEICULAR ACOPLADO¦CAPACIDADE MAXIMA DE CARGA: 6,2T¦MOMENTO DE CARGA MÁXIMO: 10TxM¦REFERÊNCIA: 3363 OU EQUIVALENTE¦OPERADOR: NÃO INCLUSO) | 1 | 1 | 0 | 16.3056 | 7.9045 | 16.3056
[5 empty] | TOTAL EQUIPAMENTOS: |  | 253.5322
[5 empty] | Custo Horário da Execução: |  | 253.5322
Produção da Equipe:
[5 empty] | Custo Unitário da Execução: |  | 0
[5 empty] | Custo Direto Total: |  | 0
[5 empty] | VALOR: |  | 253.53
92022 INTERRUPTOR SIMPLES (1 MÓDULO) COM 1 TOMADA DE EMBUTIR 2P+T 10 A, SEM SUPORTE E SEM PLACA - FORNECIMENTO E INSTALAÇÃO. AF_03/2023 (UN)
Material |  | FONTE |  | UNID | COEFICIENTE | PREÇO UNITÁRIO | TOTAL
00038112 | INTERRUPTOR SIMPLES 10A, 250V (APENAS MODULO) | SINAPI |  | UN | 1 | 8.19 | 8.19
00038101 | TOMADA 2P+T 10A, 250V (APENAS MODULO) | SINAPI |  | UN | 1 | 9.32 | 9.32
[5 empty] | TOTAL Material: |  | 17.51
Mão de Obra com Encargos Complementares |  | FONTE |  | UNID | COEFICIENTE | PREÇO UNITÁRIO | TOTAL
88247 | AUXILIAR DE ELETRICISTA COM ENCARGOS COMPLEMENTARES | SINAPI |  | H | 0.486 | 22.49 | 10.93
88264 | ELETRICISTA COM ENCARGOS COMPLEMENTARES | SINAPI |  | H | 0.486 | 26.64 | 12.94
[5 empty] | TOTAL Mão de Obra com Encargos Complementares: |  | 23.87
[5 empty] | VALOR: |  | 41.38
91952 INTERRUPTOR SIMPLES (1 MÓDULO), 10A/250V, SEM SUPORTE E SEM PLACA - FORNECIMENTO E INSTALAÇÃO. AF_03/2023 (UN)
Material |  | FONTE |  | UNID | COEFICIENTE | PREÇO UNITÁRIO | TOTAL
00038112 | INTERRUPTOR SIMPLES 10A, 250V (APENAS MODULO) | SINAPI |  | UN | 1 | 8.19 | 8.19
[5 empty] | TOTAL Material: |  | 8.19
Mão de Obra com Encargos Complementares |  | FONTE |  | UNID | COEFICIENTE | PREÇO UNITÁRIO | TOTAL
88247 | AUXILIAR DE ELETRICISTA COM ENCARGOS COMPLEMENTARES | SINAPI |  | H | 0.232 | 22.49 | 5.21
88264 | ELETRICISTA COM ENCARGOS COMPLEMENTARES | SINAPI |  | H | 0.232 | 26.64 | 6.18
[5 empty] | TOTAL Mão de Obra com Encargos Complementares: |  | 11.39
[5 empty] | VALOR: |  | 19.58
91958 INTERRUPTOR SIMPLES (2 MÓDULOS), 10A/250V, SEM SUPORTE E SEM PLACA - FORNECIMENTO E INSTALAÇÃO. AF_03/2023 (UN)
Material |  | FONTE |  | UNID | COEFICIENTE | PREÇO UNITÁRIO | TOTAL
00038112 | INTERRUPTOR SIMPLES 10A, 250V (APENAS MODULO) | SINAPI |  | UN | 2 | 8.19 | 16.38
[5 empty] | TOTAL Material: |  | 16.38
Mão de Obra com Encargos Complementares |  | FONTE |  | UNID | COEFICIENTE | PREÇO UNITÁRIO | TOTAL
88247 | AUXILIAR DE ELETRICISTA COM ENCARGOS COMPLEMENTARES | SINAPI |  | H | 0.402 | 22.49 | 9.04
88264 | ELETRICISTA COM ENCARGOS COMPLEMENTARES | SINAPI |  | H | 0.402 | 26.64 | 10.7
[5 empty] | TOTAL Mão de Obra com Encargos Complementares: |  | 19.74
[5 empty] | VALOR: |  | 36.12
91966 INTERRUPTOR SIMPLES (3 MÓDULOS), 10A/250V, SEM SUPORTE E SEM PLACA - FORNECIMENTO E INSTALAÇÃO. AF_03/2023 (UN)
Material |  | FONTE |  | UNID | COEFICIENTE | PREÇO UNITÁRIO | TOTAL
00038112 | INTERRUPTOR SIMPLES 10A, 250V (APENAS MODULO) | SINAPI |  | UN | 3 | 8.19 | 24.57
[5 empty] | TOTAL Material: |  | 24.57
Mão de Obra com Encargos Complementares |  | FONTE |  | UNID | COEFICIENTE | PREÇO UNITÁRIO | TOTAL
88247 | AUXILIAR DE ELETRICISTA COM ENCARGOS COMPLEMENTARES | SINAPI |  | H | 0.572 | 22.49 | 12.86
88264 | ELETRICISTA COM ENCARGOS COMPLEMENTARES | SINAPI |  | H | 0.572 | 26.64 | 15.23
[5 empty] | TOTAL Mão de Obra com Encargos Complementares: |  | 28.09
[5 empty] | VALOR: |  | 52.66
S07692 LANÇAMENTO DE CONCRETO SIMPLES FABRICADO NA OBRA, INCLUSIVE ADENSAMENTO E ACABAMENTO EM PEÇAS DA SUPERESTRUTURA (M3)
Encargos Complementares |  | FONTE |  | UNID | COEFICIENTE | PREÇO UNITÁRIO | TOTAL
S10555 | Encargos Complementares - Armador | ORSE |  | h | 0.18 | 3.71 | 0.67
S10551 | Encargos Complementares - Carpinteiro | ORSE |  | h | 0.36 | 3.78 | 1.36
S10550 | Encargos Complementares - Pedreiro | ORSE |  | h | 0.36 | 3.79 | 1.36
S10549 | Encargos Complementares - Servente | ORSE |  | h | 1.62 | 3.89 | 6.3
[5 empty] | TOTAL Encargos Complementares: |  | 9.69
Mão de Obra |  | FONTE |  | UNID | COEFICIENTE | PREÇO UNITÁRIO | TOTAL
I00378S | Armador (horista) | ORSE |  | h | 0.18 | 16.45 | 2.96
I01213S | Carpinteiro de formas ou oficial (horista) | ORSE |  | h | 0.36 | 16.47 | 5.93
I04750S | Pedreiro (horista) | ORSE |  | h | 0.36 | 16.45 | 5.92
I06111S | Servente de obras (horista) | ORSE |  | h | 1.62 | 11.75 | 19.04
[5 empty] | TOTAL Mão de Obra: |  | 33.85
[5 empty] | VALOR: |  | 43.54
88274 MARMORISTA/GRANITEIRO COM ENCARGOS COMPLEMENTARES (H)
Encargos Complementares |  | FONTE |  | UNID | COEFICIENTE | PREÇO UNITÁRIO | TOTAL
00037370 | ALIMENTACAO - HORISTA (COLETADO CAIXA - ENCARGOS COMPLEMENTARES) | SINAPI |  | H | 1 | 4.64 | 4.64
00043489 | EPI - FAMILIA PEDREIRO - HORISTA (ENCARGOS COMPLEMENTARES - COLETADO CAIXA) | SINAPI |  | H | 1 | 1.24 | 1.24
00037372 | EXAMES - HORISTA (COLETADO CAIXA - ENCARGOS COMPLEMENTARES) | SINAPI |  | H | 1 | 1.34 | 1.34
00043465 | FERRAMENTAS - FAMILIA PEDREIRO - HORISTA (ENCARGOS COMPLEMENTARES - COLETADO CAIXA) | SINAPI |  | H | 1 | 0.82 | 0.82
00037373 | SEGURO - HORISTA (COLETADO CAIXA - ENCARGOS COMPLEMENTARES) | SINAPI |  | H | 1 | 0.01 | 0.01
00037371 | TRANSPORTE - HORISTA (COLETADO CAIXA - ENCARGOS COMPLEMENTARES) | SINAPI |  | H | 1 | 0.63 | 0.63
[5 empty] | TOTAL Encargos Complementares: |  | 8.68
Mão de Obra |  | FONTE |  | UNID | COEFICIENTE | PREÇO UNITÁRIO | TOTAL
00004755 | MARMORISTA / GRANITEIRO (HORISTA) | SINAPI |  | H | 1 | 17.23 | 17.23
[5 empty] | TOTAL Mão de Obra: |  | 17.23
Serviço |  | FONTE |  | UNID | COEFICIENTE | PREÇO UNITÁRIO | TOTAL
95341 | CURSO DE CAPACITAÇÃO PARA MARMORISTA/GRANITEIRO (ENCARGOS COMPLEMENTARES) - HORISTA | SINAPI |  | H | 1 | 0.29 | 0.29
[5 empty] | TOTAL Serviço: |  | 0.29
[5 empty] | VALOR: |  | 26.2
ED-31952 MOBILIZAÇÃO OU DESMOBILIZAÇÃO DE CONTAINER, INCLUSIVE CARGA, DESCARGA E TRANSPORTE EM CAMINHÃO CARROCERIA COM GUINDAUTO (MUNCK), EXCLUSIVE LOCAÇÃO DO CONTAINER (UN)
SERVIÇOS |  |  |  | UNID | CONSUMO | PREÇO UNITÁRIO | CUSTO UNITÁRIO
ED-50367 | SERVENTE COM ENCARGOS COMPLEMENTARES |  |  | hora | 4.8889 | 18.61 | 90.9822
ED-28605 | GUINDAUTO ARTICULADO VEICULAR HIDRÁULICO, MOMENTO MÁXIMO DE CARGA 10TM, INCLUSIVE CAMINHÃO TRUCADO, OPERADOR, COMBUSTÍVEL E MANUTENÇÃO |  |  | hora | 2.4444 | 253.53 | 619.74
[5 empty] | TOTAL SERVIÇOS: |  | 710.7222
[5 empty] | Custo Direto Total: |  | 710.7222
[5 empty] | VALOR: |  | 710.72
88278 MONTADOR DE ESTRUTURA METÁLICA COM ENCARGOS COMPLEMENTARES (H)
Encargos Complementares |  | FONTE |  | UNID | COEFICIENTE | PREÇO UNITÁRIO | TOTAL
00037370 | ALIMENTACAO - HORISTA (COLETADO CAIXA - ENCARGOS COMPLEMENTARES) | SINAPI |  | H | 1 | 4.64 | 4.64
00043488 | EPI - FAMILIA OPERADOR ESCAVADEIRA - HORISTA (ENCARGOS COMPLEMENTARES - COLETADO CAIXA) | SINAPI |  | H | 1 | 0.86 | 0.86
00037372 | EXAMES - HORISTA (COLETADO CAIXA - ENCARGOS COMPLEMENTARES) | SINAPI |  | H | 1 | 1.34 | 1.34
00043464 | FERRAMENTAS - FAMILIA OPERADOR ESCAVADEIRA - HORISTA (ENCARGOS COMPLEMENTARES - COLETADO CAIXA) | SINAPI |  | H | 1 | 0.01 | 0.01
00037373 | SEGURO - HORISTA (COLETADO CAIXA - ENCARGOS COMPLEMENTARES) | SINAPI |  | H | 1 | 0.01 | 0.01
00037371 | TRANSPORTE - HORISTA (COLETADO CAIXA - ENCARGOS COMPLEMENTARES) | SINAPI |  | H | 1 | 0.63 | 0.63
[5 empty] | TOTAL Encargos Complementares: |  | 7.49
Mão de Obra |  | FONTE |  | UNID | COEFICIENTE | PREÇO UNITÁRIO | TOTAL
00044497 | MONTADOR DE ESTRUTURAS METALICAS HORISTA | SINAPI |  | H | 1 | 13.99 | 13.99
[5 empty] | TOTAL Mão de Obra: |  | 13.99
Serviço |  | FONTE |  | UNID | COEFICIENTE | PREÇO UNITÁRIO | TOTAL
95344 | CURSO DE CAPACITAÇÃO PARA MONTADOR DE ESTRUTURA METÁLICA (ENCARGOS COMPLEMENTARES) - HORISTA | SINAPI |  | H | 1 | 0.18 | 0.18
[5 empty] | TOTAL Serviço: |  | 0.18
[5 empty] | VALOR: |  | 21.66
88377 OPERADOR DE BETONEIRA ESTACIONÁRIA/MISTURADOR COM ENCARGOS COMPLEMENTARES (H)
Encargos Complementares |  | FONTE |  | UNID | COEFICIENTE | PREÇO UNITÁRIO | TOTAL
00037370 | ALIMENTACAO - HORISTA (COLETADO CAIXA - ENCARGOS COMPLEMENTARES) | SINAPI |  | H | 1 | 4.64 | 4.64
00043488 | EPI - FAMILIA OPERADOR ESCAVADEIRA - HORISTA (ENCARGOS COMPLEMENTARES - COLETADO CAIXA) | SINAPI |  | H | 1 | 0.86 | 0.86
00037372 | EXAMES - HORISTA (COLETADO CAIXA - ENCARGOS COMPLEMENTARES) | SINAPI |  | H | 1 | 1.34 | 1.34
00043464 | FERRAMENTAS - FAMILIA OPERADOR ESCAVADEIRA - HORISTA (ENCARGOS COMPLEMENTARES - COLETADO CAIXA) | SINAPI |  | H | 1 | 0.01 | 0.01
00037373 | SEGURO - HORISTA (COLETADO CAIXA - ENCARGOS COMPLEMENTARES) | SINAPI |  | H | 1 | 0.01 | 0.01
00037371 | TRANSPORTE - HORISTA (COLETADO CAIXA - ENCARGOS COMPLEMENTARES) | SINAPI |  | H | 1 | 0.63 | 0.63
[5 empty] | TOTAL Encargos Complementares: |  | 7.49
Mão de Obra |  | FONTE |  | UNID | COEFICIENTE | PREÇO UNITÁRIO | TOTAL
00037666 | OPERADOR DE BETONEIRA ESTACIONARIA / MISTURADOR (HORISTA) | SINAPI |  | H | 1 | 13.68 | 13.68
[5 empty] | TOTAL Mão de Obra: |  | 13.68
Serviço |  | FONTE |  | UNID | COEFICIENTE | PREÇO UNITÁRIO | TOTAL
95389 | CURSO DE CAPACITAÇÃO PARA OPERADOR DE BETONEIRA ESTACIONÁRIA/MISTURADOR (ENCARGOS COMPLEMENTARES) - HORISTA | SINAPI |  | H | 1 | 0.13 | 0.13
[5 empty] | TOTAL Serviço: |  | 0.13
[5 empty] | VALOR: |  | 21.3
88297 OPERADOR DE MÁQUINAS E EQUIPAMENTOS COM ENCARGOS COMPLEMENTARES (H)
Encargos Complementares |  | FONTE |  | UNID | COEFICIENTE | PREÇO UNITÁRIO | TOTAL
00037370 | ALIMENTACAO - HORISTA (COLETADO CAIXA - ENCARGOS COMPLEMENTARES) | SINAPI |  | H | 1 | 4.64 | 4.64
00043488 | EPI - FAMILIA OPERADOR ESCAVADEIRA - HORISTA (ENCARGOS COMPLEMENTARES - COLETADO CAIXA) | SINAPI |  | H | 1 | 0.86 | 0.86
00037372 | EXAMES - HORISTA (COLETADO CAIXA - ENCARGOS COMPLEMENTARES) | SINAPI |  | H | 1 | 1.34 | 1.34
00043464 | FERRAMENTAS - FAMILIA OPERADOR ESCAVADEIRA - HORISTA (ENCARGOS COMPLEMENTARES - COLETADO CAIXA) | SINAPI |  | H | 1 | 0.01 | 0.01
00037373 | SEGURO - HORISTA (COLETADO CAIXA - ENCARGOS COMPLEMENTARES) | SINAPI |  | H | 1 | 0.01 | 0.01
00037371 | TRANSPORTE - HORISTA (COLETADO CAIXA - ENCARGOS COMPLEMENTARES) | SINAPI |  | H | 1 | 0.63 | 0.63
[5 empty] | TOTAL Encargos Complementares: |  | 7.49
Mão de Obra |  | FONTE |  | UNID | COEFICIENTE | PREÇO UNITÁRIO | TOTAL
00004230 | OPERADOR DE MAQUINAS E TRATORES DIVERSOS - TERRAPLANAGEM (HORISTA) | SINAPI |  | H | 1 | 18.64 | 18.64
[5 empty] | TOTAL Mão de Obra: |  | 18.64
Serviço |  | FONTE |  | UNID | COEFICIENTE | PREÇO UNITÁRIO | TOTAL
95360 | CURSO DE CAPACITAÇÃO PARA OPERADOR DE MÁQUINAS E EQUIPAMENTOS (ENCARGOS COMPLEMENTARES) - HORISTA | SINAPI |  | H | 1 | 0.24 | 0.24
[5 empty] | TOTAL Serviço: |  | 0.24
[5 empty] | VALOR: |  | 26.37
88309 PEDREIRO COM ENCARGOS COMPLEMENTARES (H)
Encargos Complementares |  | FONTE |  | UNID | COEFICIENTE | PREÇO UNITÁRIO | TOTAL
00037370 | ALIMENTACAO - HORISTA (COLETADO CAIXA - ENCARGOS COMPLEMENTARES) | SINAPI |  | H | 1 | 4.64 | 4.64
00043489 | EPI - FAMILIA PEDREIRO - HORISTA (ENCARGOS COMPLEMENTARES - COLETADO CAIXA) | SINAPI |  | H | 1 | 1.24 | 1.24
00037372 | EXAMES - HORISTA (COLETADO CAIXA - ENCARGOS COMPLEMENTARES) | SINAPI |  | H | 1 | 1.34 | 1.34
00043465 | FERRAMENTAS - FAMILIA PEDREIRO - HORISTA (ENCARGOS COMPLEMENTARES - COLETADO CAIXA) | SINAPI |  | H | 1 | 0.82 | 0.82
00037373 | SEGURO - HORISTA (COLETADO CAIXA - ENCARGOS COMPLEMENTARES) | SINAPI |  | H | 1 | 0.01 | 0.01
00037371 | TRANSPORTE - HORISTA (COLETADO CAIXA - ENCARGOS COMPLEMENTARES) | SINAPI |  | H | 1 | 0.63 | 0.63
[5 empty] | TOTAL Encargos Complementares: |  | 8.68
Mão de Obra |  | FONTE |  | UNID | COEFICIENTE | PREÇO UNITÁRIO | TOTAL
00004750 | PEDREIRO (HORISTA) | SINAPI |  | H | 1 | 17.23 | 17.23
[5 empty] | TOTAL Mão de Obra: |  | 17.23
Serviço |  | FONTE |  | UNID | COEFICIENTE | PREÇO UNITÁRIO | TOTAL
95371 | CURSO DE CAPACITAÇÃO PARA PEDREIRO (ENCARGOS COMPLEMENTARES) - HORISTA | SINAPI |  | H | 1 | 0.42 | 0.42
[5 empty] | TOTAL Serviço: |  | 0.42
[5 empty] | VALOR: |  | 26.33
88310 PINTOR COM ENCARGOS COMPLEMENTARES (H)
Encargos Complementares |  | FONTE |  | UNID | COEFICIENTE | PREÇO UNITÁRIO | TOTAL
00037370 | ALIMENTACAO - HORISTA (COLETADO CAIXA - ENCARGOS COMPLEMENTARES) | SINAPI |  | H | 1 | 4.64 | 4.64
00043490 | EPI - FAMILIA PINTOR - HORISTA (ENCARGOS COMPLEMENTARES - COLETADO CAIXA) | SINAPI |  | H | 1 | 1.73 | 1.73
00037372 | EXAMES - HORISTA (COLETADO CAIXA - ENCARGOS COMPLEMENTARES) | SINAPI |  | H | 1 | 1.34 | 1.34
00043466 | FERRAMENTAS - FAMILIA PINTOR - HORISTA (ENCARGOS COMPLEMENTARES - COLETADO CAIXA) | SINAPI |  | H | 1 | 1.97 | 1.97
00037373 | SEGURO - HORISTA (COLETADO CAIXA - ENCARGOS COMPLEMENTARES) | SINAPI |  | H | 1 | 0.01 | 0.01
00037371 | TRANSPORTE - HORISTA (COLETADO CAIXA - ENCARGOS COMPLEMENTARES) | SINAPI |  | H | 1 | 0.63 | 0.63
[5 empty] | TOTAL Encargos Complementares: |  | 10.32
Mão de Obra |  | FONTE |  | UNID | COEFICIENTE | PREÇO UNITÁRIO | TOTAL
00004783 | PINTOR (HORISTA) | SINAPI |  | H | 1 | 17.67 | 17.67
[5 empty] | TOTAL Mão de Obra: |  | 17.67
Serviço |  | FONTE |  | UNID | COEFICIENTE | PREÇO UNITÁRIO | TOTAL
95372 | CURSO DE CAPACITAÇÃO PARA PINTOR (ENCARGOS COMPLEMENTARES) - HORISTA | SINAPI |  | H | 1 | 0.3 | 0.3
[5 empty] | TOTAL Serviço: |  | 0.3
[5 empty] | VALOR: |  | 28.29
102234 PINTURA IMUNIZANTE PARA MADEIRA, 2 DEMÃOS. AF_01/2021 (M2)
Material |  | FONTE |  | UNID | COEFICIENTE | PREÇO UNITÁRIO | TOTAL
00007340 | IMUNIZANTE PARA MADEIRA, INCOLOR | SINAPI |  | L | 0.3257 | 22.52 | 7.33
[5 empty] | TOTAL Material: |  | 7.33
Mão de Obra com Encargos Complementares |  | FONTE |  | UNID | COEFICIENTE | PREÇO UNITÁRIO | TOTAL
88310 | PINTOR COM ENCARGOS COMPLEMENTARES | SINAPI |  | H | 0.4529 | 28.29 | 12.81
[5 empty] | TOTAL Mão de Obra com Encargos Complementares: |  | 12.81
[5 empty] | VALOR: |  | 20.14
S02285 PINTURA DE ACABAMENTO COM APLICAÇÃO DE 02 DEMÃOS DE TINTA PVA LATEX PARA INTERIORES - CORES CONVENCIONAIS - REV 03 (M2)
Encargos Complementares |  | FONTE |  | UNID | COEFICIENTE | PREÇO UNITÁRIO | TOTAL
S10553 | Encargos Complementares - Pintor | ORSE |  | h | 0.4 | 3.96 | 1.58
S10549 | Encargos Complementares - Servente | ORSE |  | h | 0.2 | 3.89 | 0.78
[5 empty] | TOTAL Encargos Complementares: |  | 2.36
Material |  | FONTE |  | UNID | COEFICIENTE | PREÇO UNITÁRIO | TOTAL
I02232 | Tinta pva látex para interior coralmur ou similar | ORSE |  | l | 0.18 | 21.51 | 3.87
[5 empty] | TOTAL Material: |  | 3.87
Mão de Obra |  | FONTE |  | UNID | COEFICIENTE | PREÇO UNITÁRIO | TOTAL
I04783S | Pintor (horista) | ORSE |  | h | 0.4 | 16.47 | 6.59
I06111S | Servente de obras (horista) | ORSE |  | h | 0.2 | 11.75 | 2.35
[5 empty] | TOTAL Mão de Obra: |  | 8.94
[5 empty] | VALOR: |  | 15.17
S02282 PREPARO DE SUPERFÍCIE COM LIXAMENTO E APLICAÇÃO DE 01 DEMÃO DE LÍQUIDO SELADOR ACRÍLICO (M2)
Encargos Complementares |  | FONTE |  | UNID | COEFICIENTE | PREÇO UNITÁRIO | TOTAL
S10553 | Encargos Complementares - Pintor | ORSE |  | h | 0.2 | 3.96 | 0.79
S10549 | Encargos Complementares - Servente | ORSE |  | h | 0.1 | 3.89 | 0.39
[5 empty] | TOTAL Encargos Complementares: |  | 1.18
Material |  | FONTE |  | UNID | COEFICIENTE | PREÇO UNITÁRIO | TOTAL
I01332 | Líquido selador acrílico | ORSE |  | l | 0.2 | 7 | 1.4
I03767S | Lixa em folha para parede ou madeira, numero 120, cor vermelha | ORSE |  | un | 0.5 | 0.95 | 0.48
[5 empty] | TOTAL Material: |  | 1.88
Mão de Obra |  | FONTE |  | UNID | COEFICIENTE | PREÇO UNITÁRIO | TOTAL
I04783S | Pintor (horista) | ORSE |  | h | 0.2 | 16.47 | 3.29
I06111S | Servente de obras (horista) | ORSE |  | h | 0.1 | 11.75 | 1.18
[5 empty] | TOTAL Mão de Obra: |  | 4.47
[5 empty] | VALOR: |  | 7.53
91693 SERRA CIRCULAR DE BANCADA COM MOTOR ELÉTRICO POTÊNCIA DE 5HP, COM COIFA PARA DISCO 10" - CHI DIURNO. AF_08/2015 (CHI)
Mão de Obra com Encargos Complementares |  | FONTE |  | UNID | COEFICIENTE | PREÇO UNITÁRIO | TOTAL
88297 | OPERADOR DE MÁQUINAS E EQUIPAMENTOS COM ENCARGOS COMPLEMENTARES | SINAPI |  | H | 1 | 26.37 | 26.37
[5 empty] | TOTAL Mão de Obra com Encargos Complementares: |  | 26.37
Serviço |  | FONTE |  | UNID | COEFICIENTE | PREÇO UNITÁRIO | TOTAL
91688 | SERRA CIRCULAR DE BANCADA COM MOTOR ELÉTRICO POTÊNCIA DE 5HP, COM COIFA PARA DISCO 10" - DEPRECIAÇÃO. AF_08/2015 | SINAPI |  | H | 1 | 0.1 | 0.1
91689 | SERRA CIRCULAR DE BANCADA COM MOTOR ELÉTRICO POTÊNCIA DE 5HP, COM COIFA PARA DISCO 10" - JUROS. AF_08/2015 | SINAPI |  | H | 1 | 0.02 | 0.02
[5 empty] | TOTAL Serviço: |  | 0.12
[5 empty] | VALOR: |  | 26.49
91692 SERRA CIRCULAR DE BANCADA COM MOTOR ELÉTRICO POTÊNCIA DE 5HP, COM COIFA PARA DISCO 10" - CHP DIURNO. AF_08/2015 (CHP)
Mão de Obra com Encargos Complementares |  | FONTE |  | UNID | COEFICIENTE | PREÇO UNITÁRIO | TOTAL
88297 | OPERADOR DE MÁQUINAS E EQUIPAMENTOS COM ENCARGOS COMPLEMENTARES | SINAPI |  | H | 1 | 26.37 | 26.37
[5 empty] | TOTAL Mão de Obra com Encargos Complementares: |  | 26.37
Serviço |  | FONTE |  | UNID | COEFICIENTE | PREÇO UNITÁRIO | TOTAL
91688 | SERRA CIRCULAR DE BANCADA COM MOTOR ELÉTRICO POTÊNCIA DE 5HP, COM COIFA PARA DISCO 10" - DEPRECIAÇÃO. AF_08/2015 | SINAPI |  | H | 1 | 0.1 | 0.1
91689 | SERRA CIRCULAR DE BANCADA COM MOTOR ELÉTRICO POTÊNCIA DE 5HP, COM COIFA PARA DISCO 10" - JUROS. AF_08/2015 | SINAPI |  | H | 1 | 0.02 | 0.02
91690 | SERRA CIRCULAR DE BANCADA COM MOTOR ELÉTRICO POTÊNCIA DE 5HP, COM COIFA PARA DISCO 10" - MANUTENÇÃO. AF_08/2015 | SINAPI |  | H | 1 | 0.07 | 0.07
91691 | SERRA CIRCULAR DE BANCADA COM MOTOR ELÉTRICO POTÊNCIA DE 5HP, COM COIFA PARA DISCO 10" - MATERIAIS NA OPERAÇÃO. AF_08/2015 | SINAPI |  | H | 1 | 1.3 | 1.3
[5 empty] | TOTAL Serviço: |  | 1.49
[5 empty] | VALOR: |  | 27.86
91688 SERRA CIRCULAR DE BANCADA COM MOTOR ELÉTRICO POTÊNCIA DE 5HP, COM COIFA PARA DISCO 10" - DEPRECIAÇÃO. AF_08/2015 (H)
Equipamento |  | FONTE |  | UNID | COEFICIENTE | PREÇO UNITÁRIO | TOTAL
00014618 | SERRA CIRCULAR DE BANCADA COM MOTOR ELETRICO, POTENCIA DE *1600* W, PARA DISCO DE DIAMETRO DE 10" (250 MM) | SINAPI |  | UN | 7.2e-05 | 1503.22 | 0.1
[5 empty] | TOTAL Equipamento: |  | 0.1
[5 empty] | VALOR: |  | 0.1
91689 SERRA CIRCULAR DE BANCADA COM MOTOR ELÉTRICO POTÊNCIA DE 5HP, COM COIFA PARA DISCO 10" - JUROS. AF_08/2015 (H)
Equipamento |  | FONTE |  | UNID | COEFICIENTE | PREÇO UNITÁRIO | TOTAL
00014618 | SERRA CIRCULAR DE BANCADA COM MOTOR ELETRICO, POTENCIA DE *1600* W, PARA DISCO DE DIAMETRO DE 10" (250 MM) | SINAPI |  | UN | 1.48e-05 | 1503.22 | 0.02
[5 empty] | TOTAL Equipamento: |  | 0.02
[5 empty] | VALOR: |  | 0.02
91690 SERRA CIRCULAR DE BANCADA COM MOTOR ELÉTRICO POTÊNCIA DE 5HP, COM COIFA PARA DISCO 10" - MANUTENÇÃO. AF_08/2015 (H)
Equipamento |  | FONTE |  | UNID | COEFICIENTE | PREÇO UNITÁRIO | TOTAL
00014618 | SERRA CIRCULAR DE BANCADA COM MOTOR ELETRICO, POTENCIA DE *1600* W, PARA DISCO DE DIAMETRO DE 10" (250 MM) | SINAPI |  | UN | 5e-05 | 1503.22 | 0.07
[5 empty] | TOTAL Equipamento: |  | 0.07
[5 empty] | VALOR: |  | 0.07
91691 SERRA CIRCULAR DE BANCADA COM MOTOR ELÉTRICO POTÊNCIA DE 5HP, COM COIFA PARA DISCO 10" - MATERIAIS NA OPERAÇÃO. AF_08/2015 (H)
Especiais |  | FONTE |  | UNID | COEFICIENTE | PREÇO UNITÁRIO | TOTAL
00002705 | ENERGIA ELETRICA ATE 2000 KWH INDUSTRIAL, SEM DEMANDA | SINAPI |  | KWH | 1.36 | 0.96 | 1.3
[5 empty] | TOTAL Especiais: |  | 1.3
[5 empty] | VALOR: |  | 1.3
88316 SERVENTE COM ENCARGOS COMPLEMENTARES (H)
Encargos Complementares |  | FONTE |  | UNID | COEFICIENTE | PREÇO UNITÁRIO | TOTAL
00037370 | ALIMENTACAO - HORISTA (COLETADO CAIXA - ENCARGOS COMPLEMENTARES) | SINAPI |  | H | 1 | 4.64 | 4.64
00043491 | EPI - FAMILIA SERVENTE - HORISTA (ENCARGOS COMPLEMENTARES - COLETADO CAIXA) | SINAPI |  | H | 1 | 1.33 | 1.33
00037372 | EXAMES - HORISTA (COLETADO CAIXA - ENCARGOS COMPLEMENTARES) | SINAPI |  | H | 1 | 1.34 | 1.34
00043467 | FERRAMENTAS - FAMILIA SERVENTE - HORISTA (ENCARGOS COMPLEMENTARES - COLETADO CAIXA) | SINAPI |  | H | 1 | 0.61 | 0.61
00037373 | SEGURO - HORISTA (COLETADO CAIXA - ENCARGOS COMPLEMENTARES) | SINAPI |  | H | 1 | 0.01 | 0.01
00037371 | TRANSPORTE - HORISTA (COLETADO CAIXA - ENCARGOS COMPLEMENTARES) | SINAPI |  | H | 1 | 0.63 | 0.63
[5 empty] | TOTAL Encargos Complementares: |  | 8.56
Mão de Obra |  | FONTE |  | UNID | COEFICIENTE | PREÇO UNITÁRIO | TOTAL
00006111 | SERVENTE DE OBRAS (HORISTA) | SINAPI |  | H | 1 | 12.57 | 12.57
[5 empty] | TOTAL Mão de Obra: |  | 12.57
Serviço |  | FONTE |  | UNID | COEFICIENTE | PREÇO UNITÁRIO | TOTAL
95378 | CURSO DE CAPACITAÇÃO PARA SERVENTE (ENCARGOS COMPLEMENTARES) - HORISTA | SINAPI |  | H | 1 | 0.3 | 0.3
[5 empty] | TOTAL Serviço: |  | 0.3
[5 empty] | VALOR: |  | 21.43
ED-50367 SERVENTE COM ENCARGOS COMPLEMENTARES (HORA)
MÃO DE OBRA |  |  |  | UNID | CONSUMO | SALÁRIO HORA | CUSTO HORÁRIO
MOED-20154 | SERVENTE |  |  | h | 1 | 12.42 | 12.42
[5 empty] | TOTAL MÃO DE OBRA: |  | 12.42
[5 empty] | Custo Horário da Execução: |  | 12.42
[5 empty] | Produção da Equipe: |  | 1
[5 empty] | Custo Unitário da Execução: |  | 12.42
MATERIAIS |  |  |  | UNID | CONSUMO | VALOR UNITÁRIO | CUSTO UNITÁRIO
MATED-13096 | CESTA BÁSICA/ALIMENTAÇÃO - HORISTA (ENCARGOS COMPLEMENTARES) |  |  | hora | 1 | 1.89 | 1.89
MATED-13099 | EXAMES - HORISTA (ENCARGOS COMPLEMENTARES) |  |  | hora | 1 | 1.34 | 1.34
MATED-13098 | SEGURO - HORISTA (ENCARGOS COMPLEMENTARES) |  |  | hora | 1 | 0.04 | 0.04
MATED-13097 | TRANSPORTE - HORISTA (ENCARGOS COMPLEMENTARES) |  |  | hora | 1 | 0.68 | 0.68
[5 empty] | TOTAL MATERIAIS: |  | 3.95
SERVIÇOS |  |  |  | UNID | CONSUMO | PREÇO UNITÁRIO | CUSTO UNITÁRIO
ED-5236 | CURSO DE CAPACITAÇÃO PARA SERVENTE (ENCARGOS COMPLEMENTARES) - HORISTA |  |  | hora | 1 | 0.3 | 0.3
ED-14664 | EPI PARA SERVENTE - HORISTA (ENCARGOS COMPLEMENTARES) |  |  | hora | 1 | 1.33 | 1.33
ED-14700 | FERRAMENTAS PARA SERVENTE - HORISTA ( ENCARGOS COMPLEMENTARES) |  |  | hora | 1 | 0.61 | 0.61
[5 empty] | TOTAL SERVIÇOS: |  | 2.24
[5 empty] | Custo Direto Total: |  | 18.61
[5 empty] | VALOR: |  | 18.61
91946 SUPORTE PARAFUSADO COM PLACA DE ENCAIXE 4" X 2" MÉDIO (1,30 M DO PISO) PARA PONTO ELÉTRICO - FORNECIMENTO E INSTALAÇÃO. AF_03/2023 (UN)
Material |  | FONTE |  | UNID | COEFICIENTE | PREÇO UNITÁRIO | TOTAL
00038094 | ESPELHO / PLACA DE 3 POSTOS 4" X 2", PARA INSTALACAO DE TOMADAS E INTERRUPTORES | SINAPI |  | UN | 1 | 3.47 | 3.47
00038099 | SUPORTE DE FIXACAO PARA ESPELHO / PLACA 4" X 2", PARA 3 MODULOS, PARA INSTALACAO DE TOMADAS E INTERRUPTORES (SOMENTE SUPORTE) | SINAPI |  | UN | 1 | 1.8 | 1.8
[5 empty] | TOTAL Material: |  | 5.27
Mão de Obra com Encargos Complementares |  | FONTE |  | UNID | COEFICIENTE | PREÇO UNITÁRIO | TOTAL
88247 | AUXILIAR DE ELETRICISTA COM ENCARGOS COMPLEMENTARES | SINAPI |  | H | 0.128 | 22.49 | 2.87
88264 | ELETRICISTA COM ENCARGOS COMPLEMENTARES | SINAPI |  | H | 0.128 | 26.64 | 3.4
[5 empty] | TOTAL Mão de Obra com Encargos Complementares: |  | 6.27
[5 empty] | VALOR: |  | 11.54
91998 TOMADA BAIXA DE EMBUTIR (1 MÓDULO), 2P+T 10 A, SEM SUPORTE E SEM PLACA - FORNECIMENTO E INSTALAÇÃO. AF_03/2023 (UN)
Material |  | FONTE |  | UNID | COEFICIENTE | PREÇO UNITÁRIO | TOTAL
00038101 | TOMADA 2P+T 10A, 250V (APENAS MODULO) | SINAPI |  | UN | 1 | 9.32 | 9.32
[5 empty] | TOTAL Material: |  | 9.32
Mão de Obra com Encargos Complementares |  | FONTE |  | UNID | COEFICIENTE | PREÇO UNITÁRIO | TOTAL
88247 | AUXILIAR DE ELETRICISTA COM ENCARGOS COMPLEMENTARES | SINAPI |  | H | 0.242 | 22.49 | 5.44
88264 | ELETRICISTA COM ENCARGOS COMPLEMENTARES | SINAPI |  | H | 0.242 | 26.64 | 6.44
[5 empty] | TOTAL Mão de Obra com Encargos Complementares: |  | 11.88
[5 empty] | VALOR: |  | 21.2
91999 TOMADA BAIXA DE EMBUTIR (1 MÓDULO), 2P+T 20 A, SEM SUPORTE E SEM PLACA - FORNECIMENTO E INSTALAÇÃO. AF_03/2023 (UN)
Material |  | FONTE |  | UNID | COEFICIENTE | PREÇO UNITÁRIO | TOTAL
00038102 | TOMADA 2P+T 20A, 250V (APENAS MODULO) | SINAPI |  | UN | 1 | 11.92 | 11.92
[5 empty] | TOTAL Material: |  | 11.92
Mão de Obra com Encargos Complementares |  | FONTE |  | UNID | COEFICIENTE | PREÇO UNITÁRIO | TOTAL
88247 | AUXILIAR DE ELETRICISTA COM ENCARGOS COMPLEMENTARES | SINAPI |  | H | 0.242 | 22.49 | 5.44
88264 | ELETRICISTA COM ENCARGOS COMPLEMENTARES | SINAPI |  | H | 0.242 | 26.64 | 6.44
[5 empty] | TOTAL Mão de Obra com Encargos Complementares: |  | 11.88
[5 empty] | VALOR: |  | 23.8
92006 TOMADA BAIXA DE EMBUTIR (2 MÓDULOS), 2P+T 10 A, SEM SUPORTE E SEM PLACA - FORNECIMENTO E INSTALAÇÃO. AF_03/2023 (UN)
Material |  | FONTE |  | UNID | COEFICIENTE | PREÇO UNITÁRIO | TOTAL
00038101 | TOMADA 2P+T 10A, 250V (APENAS MODULO) | SINAPI |  | UN | 2 | 9.32 | 18.64
[5 empty] | TOTAL Material: |  | 18.64
Mão de Obra com Encargos Complementares |  | FONTE |  | UNID | COEFICIENTE | PREÇO UNITÁRIO | TOTAL
88247 | AUXILIAR DE ELETRICISTA COM ENCARGOS COMPLEMENTARES | SINAPI |  | H | 0.421 | 22.49 | 9.46
88264 | ELETRICISTA COM ENCARGOS COMPLEMENTARES | SINAPI |  | H | 0.421 | 26.64 | 11.21
[5 empty] | TOTAL Mão de Obra com Encargos Complementares: |  | 20.67
[5 empty] | VALOR: |  | 39.31
92007 TOMADA BAIXA DE EMBUTIR (2 MÓDULOS), 2P+T 20 A, SEM SUPORTE E SEM PLACA - FORNECIMENTO E INSTALAÇÃO. AF_03/2023 (UN)
Material |  | FONTE |  | UNID | COEFICIENTE | PREÇO UNITÁRIO | TOTAL
00038102 | TOMADA 2P+T 20A, 250V (APENAS MODULO) | SINAPI |  | UN | 2 | 11.92 | 23.84
[5 empty] | TOTAL Material: |  | 23.84
Mão de Obra com Encargos Complementares |  | FONTE |  | UNID | COEFICIENTE | PREÇO UNITÁRIO | TOTAL
88247 | AUXILIAR DE ELETRICISTA COM ENCARGOS COMPLEMENTARES | SINAPI |  | H | 0.421 | 22.49 | 9.46
88264 | ELETRICISTA COM ENCARGOS COMPLEMENTARES | SINAPI |  | H | 0.421 | 26.64 | 11.21
[5 empty] | TOTAL Mão de Obra com Encargos Complementares: |  | 20.67
[5 empty] | VALOR: |  | 44.51
92015 TOMADA BAIXA DE EMBUTIR (3 MÓDULOS), 2P+T 20 A, SEM SUPORTE E SEM PLACA - FORNECIMENTO E INSTALAÇÃO. AF_03/2023 (UN)
Material |  | FONTE |  | UNID | COEFICIENTE | PREÇO UNITÁRIO | TOTAL
00038102 | TOMADA 2P+T 20A, 250V (APENAS MODULO) | SINAPI |  | UN | 3 | 11.92 | 35.76
[5 empty] | TOTAL Material: |  | 35.76
Mão de Obra com Encargos Complementares |  | FONTE |  | UNID | COEFICIENTE | PREÇO UNITÁRIO | TOTAL
88247 | AUXILIAR DE ELETRICISTA COM ENCARGOS COMPLEMENTARES | SINAPI |  | H | 0.6 | 22.49 | 13.49
88264 | ELETRICISTA COM ENCARGOS COMPLEMENTARES | SINAPI |  | H | 0.6 | 26.64 | 15.98
[5 empty] | TOTAL Mão de Obra com Encargos Complementares: |  | 29.47
[5 empty] | VALOR: |  | 65.23
91994 TOMADA MÉDIA DE EMBUTIR (1 MÓDULO), 2P+T 10 A, SEM SUPORTE E SEM PLACA - FORNECIMENTO E INSTALAÇÃO. AF_03/2023 (UN)
Material |  | FONTE |  | UNID | COEFICIENTE | PREÇO UNITÁRIO | TOTAL
00038101 | TOMADA 2P+T 10A, 250V (APENAS MODULO) | SINAPI |  | UN | 1 | 9.32 | 9.32
[5 empty] | TOTAL Material: |  | 9.32
Mão de Obra com Encargos Complementares |  | FONTE |  | UNID | COEFICIENTE | PREÇO UNITÁRIO | TOTAL
88247 | AUXILIAR DE ELETRICISTA COM ENCARGOS COMPLEMENTARES | SINAPI |  | H | 0.317 | 22.49 | 7.12
88264 | ELETRICISTA COM ENCARGOS COMPLEMENTARES | SINAPI |  | H | 0.317 | 26.64 | 8.44
[5 empty] | TOTAL Mão de Obra com Encargos Complementares: |  | 15.56
[5 empty] | VALOR: |  | 24.88
91995 TOMADA MÉDIA DE EMBUTIR (1 MÓDULO), 2P+T 20 A, SEM SUPORTE E SEM PLACA - FORNECIMENTO E INSTALAÇÃO. AF_03/2023 (UN)
Material |  | FONTE |  | UNID | COEFICIENTE | PREÇO UNITÁRIO | TOTAL
00038102 | TOMADA 2P+T 20A, 250V (APENAS MODULO) | SINAPI |  | UN | 1 | 11.92 | 11.92
[5 empty] | TOTAL Material: |  | 11.92
Mão de Obra com Encargos Complementares |  | FONTE |  | UNID | COEFICIENTE | PREÇO UNITÁRIO | TOTAL
88247 | AUXILIAR DE ELETRICISTA COM ENCARGOS COMPLEMENTARES | SINAPI |  | H | 0.317 | 22.49 | 7.12
88264 | ELETRICISTA COM ENCARGOS COMPLEMENTARES | SINAPI |  | H | 0.317 | 26.64 | 8.44
[5 empty] | TOTAL Mão de Obra com Encargos Complementares: |  | 15.56
[5 empty] | VALOR: |  | 27.48
100251 TRANSPORTE HORIZONTAL MANUAL, DE TUBO DE AÇO CARBONO LEVE OU MÉDIO, PRETO OU GALVANIZADO, COM DIÂMETRO MAIOR QUE 32 MM E MENOR OU IGUAL A 65 MM (UNIDADE: MXKM). AF_07/2019 (MXKM)
Mão de Obra com Encargos Complementares |  | FONTE |  | UNID | COEFICIENTE | PREÇO UNITÁRIO | TOTAL
88316 | SERVENTE COM ENCARGOS COMPLEMENTARES | SINAPI |  | H | 0.6118 | 21.43 | 13.11
[5 empty] | TOTAL Mão de Obra com Encargos Complementares: |  | 13.11
[5 empty] | VALOR: |  | 13.11
95471 VASO SANITARIO SIFONADO CONVENCIONAL PARA PCD SEM FURO FRONTAL COM LOUÇA BRANCA SEM ASSENTO - FORNECIMENTO E INSTALAÇÃO. AF_01/2020 (UN)
Material |  | FONTE |  | UNID | COEFICIENTE | PREÇO UNITÁRIO | TOTAL
00006138 | ANEL DE VEDACAO, PVC FLEXIVEL, 100 MM, PARA SAIDA DE BACIA / VASO SANITARIO | SINAPI |  | UN | 1 | 12.59 | 12.59
00036520 | BACIA SANITARIA (VASO) CONVENCIONAL PARA PCD, SEM FURO FRONTAL, DE LOUCA BRANCA (SEM ASSENTO) | SINAPI |  | UN | 1 | 763.6 | 763.6
00004384 | PARAFUSO NIQUELADO COM ACABAMENTO CROMADO PARA FIXAR PECA SANITARIA, INCLUI PORCA CEGA, ARRUELA E BUCHA DE NYLON TAMANHO S-10 | SINAPI |  | UN | 2 | 22.34 | 44.68
00037329 | REJUNTE EPOXI, QUALQUER COR | SINAPI |  | KG | 0.0881 | 132.33 | 11.65
[5 empty] | TOTAL Material: |  | 832.52
Mão de Obra com Encargos Complementares |  | FONTE |  | UNID | COEFICIENTE | PREÇO UNITÁRIO | TOTAL
88267 | ENCANADOR OU BOMBEIRO HIDRÁULICO COM ENCARGOS COMPLEMENTARES | SINAPI |  | H | 1.154 | 25.57 | 29.5
88316 | SERVENTE COM ENCARGOS COMPLEMENTARES | SINAPI |  | H | 0.5565 | 21.43 | 11.92
[5 empty] | TOTAL Mão de Obra com Encargos Complementares: |  | 41.42
[5 empty] | VALOR: |  | 873.94
88325 VIDRACEIRO COM ENCARGOS COMPLEMENTARES (H)
Encargos Complementares |  | FONTE |  | UNID | COEFICIENTE | PREÇO UNITÁRIO | TOTAL
00037370 | ALIMENTACAO - HORISTA (COLETADO CAIXA - ENCARGOS COMPLEMENTARES) | SINAPI |  | H | 1 | 4.64 | 4.64
00043489 | EPI - FAMILIA PEDREIRO - HORISTA (ENCARGOS COMPLEMENTARES - COLETADO CAIXA) | SINAPI |  | H | 1 | 1.24 | 1.24
00037372 | EXAMES - HORISTA (COLETADO CAIXA - ENCARGOS COMPLEMENTARES) | SINAPI |  | H | 1 | 1.34 | 1.34
00043465 | FERRAMENTAS - FAMILIA PEDREIRO - HORISTA (ENCARGOS COMPLEMENTARES - COLETADO CAIXA) | SINAPI |  | H | 1 | 0.82 | 0.82
00037373 | SEGURO - HORISTA (COLETADO CAIXA - ENCARGOS COMPLEMENTARES) | SINAPI |  | H | 1 | 0.01 | 0.01
00037371 | TRANSPORTE - HORISTA (COLETADO CAIXA - ENCARGOS COMPLEMENTARES) | SINAPI |  | H | 1 | 0.63 | 0.63
[5 empty] | TOTAL Encargos Complementares: |  | 8.68
Mão de Obra |  | FONTE |  | UNID | COEFICIENTE | PREÇO UNITÁRIO | TOTAL
00010489 | VIDRACEIRO (HORISTA) | SINAPI |  | H | 1 | 13.1 | 13.1
[5 empty] | TOTAL Mão de Obra: |  | 13.1
Serviço |  | FONTE |  | UNID | COEFICIENTE | PREÇO UNITÁRIO | TOTAL
95387 | CURSO DE CAPACITAÇÃO PARA VIDRACEIRO (ENCARGOS COMPLEMENTARES) - HORISTA | SINAPI |  | H | 1 | 0.22 | 0.22
[5 empty] | TOTAL Serviço: |  | 0.22
[5 empty] | VALOR: |  | 22
C4826 VIDRO LAMINADO DUPLO, INCOLOR, C/MASSA PARA CAIXILHOS E=6MM (FORNECIMENTO E COLOCAÇÃO) (M2)
Material |  | FONTE |  | UNID | COEFICIENTE | PREÇO UNITÁRIO | TOTAL
I9140 | VIDRO COMUM LAMINADO, LISO, INCOLOR, DUPLO, ESPESSURA TOTAL 6 MM (CADA CAMADA E= 3 MM) - COLOCADO | SEINFRA |  | M2 | 1 | 708.33 | 708.33
[5 empty] | TOTAL Material: |  | 708.33
[5 empty] | VALOR: |  | 708.33

## CURVA ABC SERVICOS
CÓDIGO | DESCRIÇÃO | FONTE | TIPO | UNIDADE | QUANTIDADE | PREÇO UNITÁRIO | PREÇO TOTAL | % | ACUMUL. % | CL
S11347 | FORNECIMENTO E INSTALAÇÃO DE FACHADA EM PELE DE VIDRO, EM VIDRO LAMINADO 3+3 REFLETIVO | ORSE | SERVIÇO | M2 | 733.95 | 1749.08 | 1283737.266 | 40.1193 | 40.1193 | A
S071703 | JANELA TIPO MAXIM-AR PARA VIDRO EM ALUMÍNIO ANODIZADO NATURAL, LINHA 25, COMPLETA, INCL. PUXADOR COM TRANCA, CAIXILHO, ALIZAR E CONTRAMARCO | IOPES | SERVIÇO | M2 | 301.35 | 1145.28 | 345130.128 | 10.786 | 41.2964 | A
S09054 | FORNECIMENTO E INSTALAÇÃO DE BRISE METÁLICO DE ALUMÍNIO REF. 84F, 45º L, DA FIBROCELL OU SIMILAR | ORSE | SERVIÇO | M2 | 1607.42 | 195 | 313446.9 | 9.7958 | 49.2431 | A
93567 | ENGENHEIRO CIVIL DE OBRA PLENO COM ENCARGOS COMPLEMENTARES (MEIO EXPEDIENTE) | SINAPI | MÃO DE OBRA COM ENCARGOS COMPLEMENTARES | MES | 14 | 9093.21 | 127304.94 | 3.9785 | 52.4707 | B
100854 | TORNEIRA CROMADA DE MESA PARA LAVATÓRIO COM SENSOR DE PRESENCA. AF_01/2020 | SINAPI | SERVIÇO | UN | 42 | 2590.53 | 108802.26 | 3.4003 | 55.2291 | B
100321 | TÉCNICO EM SEGURANÇA DO TRABALHO COM ENCARGOS COMPLEMENTARES | SINAPI | MÃO DE OBRA COM ENCARGOS COMPLEMENTARES | MES | 14 | 6774.08 | 94837.12 | 2.9638 | 57.6335 | B
S02298 | PINTURA PARA INTERIORES, SOBRE PAREDES OU TETOS, COM LIXAMENTO, APLICAÇÃO DE 01 DEMÃO DE LÍQUIDO SELADOR ACRÍLICO, 01 DEMÃO DE TEXTURA ACRÍLICA BRANCA E 02 DEMÃOS DE TINTA PVA LATEX CONVENCIONAL PARA INTERIORES | ORSE | SERVIÇO | M2 | 2275.13 | 36.56 | 83178.7528 | 2.5995 | 59.7423 | B
S13318 | DIVISÓRIA EM GRANITO SÃO GABRIEL POLIDO, E=2CM, INCLUSIVE MONTAGEM COM FERRAGENS | ORSE | SERVIÇO | M2 | 102.43 | 806.97 | 82657.9371 | 2.5832 | 61.8379 | B
C4646 | CORRIMÃO DUPLA ALTURA EM AÇO INOX DIAM 1 1/2 | SEINFRA | SERVIÇO | M | 196.54 | 385.01 | 75669.8654 | 2.3648 | 63.7564 | B
93572 | ENCARREGADO GERAL DE OBRAS COM ENCARGOS COMPLEMENTARES | SINAPI | MÃO DE OBRA COM ENCARGOS COMPLEMENTARES | MES | 14 | 5308.31 | 74316.34 | 2.3225 | 65.6405 | B
C3087 | REBOCO C/ ARGAMASSA DE CIMENTO E AREIA PENEIRADA, TRAÇO 1:5 | SEINFRA | SERVIÇO | M2 | 1176.81 | 48.07 | 56569.2567 | 1.7679 | 67.0747 | B
98671 | PISO EM GRANITO APLICADO EM AMBIENTES INTERNOS. AF_09/2020 | SINAPI | SERVIÇO | M2 | 83.57 | 480.15 | 40126.1355 | 1.254 | 68.092 | B
104597 | REVESTIMENTO PARA PAREDES COM PLACAS TIPO PORCELANATO LM MARMORE PARANA MC 120X120R - ROCA | SINAPI | SERVIÇO | M2 | 80.88 | 364.36 | 29469.4368 | 0.92098 | 68.8391 | B
104597 | REVESTIMENTO CERÂMICO PARA PISO COM PLACAS TIPO PORCELANATO DE DIMENSÕES 80X80 CM APLICADA EM AMBIENTES DE ÁREA ENTRE 5 M² E 10 M². AF_02/2023_PE | SINAPI | SERVIÇO | M2 | 145.56 | 197.1 | 28689.876 | 0.89662 | 69.5665 | B
88497 | EMASSAMENTO COM MASSA LÁTEX, APLICAÇÃO EM PAREDE, DUAS DEMÃOS, LIXAMENTO MANUAL. AF_04/2023 | SINAPI | SERVIÇO | M2 | 1647.56 | 16.59 | 27333.0204 | 0.85421 | 70.2595 | B
95622 | APLICAÇÃO MANUAL DE TINTA LÁTEX ACRÍLICA EM PANOS COM PRESENÇA DE VÃOS DE EDIFÍCIOS DE MÚLTIPLOS PAVIMENTOS, DUAS DEMÃOS. AF_03/2024 | SINAPI | SERVIÇO | M2 | 1647.56 | 15.48 | 25504.2288 | 0.79706 | 70.9061 | B
S04657 | LOCAÇÃO DE CONTAINER - ESCRITÓRIO COM BANHEIRO - 6,20 X 2,40M - REV 02_02/2022 | ORSE | SERVIÇO | MÊS | 14 | 1600 | 22400 | 0.70004 | 71.474 | B
100878 | VASO SANITÁRIO SIFONADO COM CAIXA ACOPLADA, LOUÇA BRANCA - PADRÃO ALTO - FORNECIMENTO E INSTALAÇÃO. AF_01/2020 | SINAPI | SERVIÇO | UN | 24 | 743.48 | 17843.52 | 0.55765 | 71.9264 | B
C4770 | CUBA DE LOUÇA BRANCA DE SOBREPOR, D=41CM, S/ TORNEIRA C/ ACESSÓRIOS | SEINFRA | SERVIÇO | UN | 36 | 480 | 17280 | 0.54003 | 72.3644 | B
C3974 | TAPUME DE ESTRUTURA DE MADEIRA C/ FECHAMENTO EM CHAPA DE AÇO GALVANIZADO DE 0,3 MM E ALTURA DE 2 M | SEINFRA | SERVIÇO | M2 | 88 | 184.24 | 16213.12 | 0.50669 | 72.7755 | B
S11902 | PISO TÁTIL ALERTA PINADO - ELEMENTOS EM ABS REVESTIDO DE INOX (100 PEÇAS/M) - REV 01_01/2022 | ORSE | SERVIÇO | M | 104 | 150.76 | 15679.04 | 0.49 | 73.173 | B
C4064 | GRANITO POLIDO E=2CM, PRETO, ARGAMASSA CIMENTO E AREIA 1:4, C/ REJUNTAMENTO | SEINFRA | SERVIÇO | M2 | 31.19 | 497.37 | 15512.9703 | 0.48481 | 73.5663 | B
S12346 | REMOÇÃO DE ESQUADRIA DE ALUMÍNIO E VIDRO REV. 01 - 03/2022 | ORSE | SERVIÇO | M2 | 942.8 | 15.96 | 15047.088 | 0.47025 | 73.9478 | B
S11903 | PISO TÁTIL DIRECIONAL PINADO - ELEMENTOS EM ABS REVESTIDO DE INOX (12 PEÇAS/M) - REV 01_01/2022 | ORSE | SERVIÇO | M | 89.2 | 163.68 | 14600.256 | 0.45629 | 74.3179 | B
91927 | CABO DE COBRE FLEXÍVEL ISOLADO, 2,5 MM², ANTI-CHAMA 0,6/1,0 KV, PARA CIRCUITOS TERMINAIS - FORNECIMENTO E INSTALAÇÃO. AF_03/2023 | SINAPI | SERVIÇO | M | 2599.07 | 5.1 | 13255.257 | 0.41425 | 74.654 | B
96114 | FORRO EM DRYWALL, PARA AMBIENTES COMERCIAIS, INCLUSIVE ESTRUTURA BIRECIONAL DE FIXAÇÃO. AF_08/2023_PS | SINAPI | SERVIÇO | M2 | 145.56 | 87.77 | 12775.8012 | 0.39927 | 74.9779 | B
23.08.244 | PORTA ARTICULADA EM MDF REVESTIDA COM LAMINADO MELAMÍNICO, BATENTE EM ALUMÍNIO - COMPLETA | SP OBRAS | SERVIÇO | M2 | 13.65 | 904.87 | 12351.4755 | 0.38601 | 75.291 | B
102235 | DIVISÓRIA FIXA EM VIDRO TEMPERADO 8 MM, SEM ABERTURA. AF_01/2021_PS | SINAPI | SERVIÇO | M2 | 30.45 | 392.35 | 11947.0575 | 0.37337 | 75.5939 | B
104597 | REVESTIMENTO PARA PAREDES COM PLACAS TIPO PORCELANATO DE DIMENSÕES 20X120 CM PORCELANATO TAVOLA BE NAT - PORTINARI | SINAPI | SERVIÇO | M2 | 44.94 | 264.94 | 11906.4036 | 0.3721 | 75.8958 | B
14.004.0048-0 | VIDRO JATEADO COM 4MM DE ESPESSURA.FORNECIMENTO E COLOCACAO | EMOP | SERVIÇO | M2 | 42.24 | 267.72 | 11308.4928 | 0.35341 | 76.1825 | B
S04654 | LOCAÇÃO DE CONTAINER - ALMOXARIFADO SEM BANHEIRO - 6,00 X 2,40M - REV 02_02/2022 | ORSE | SERVIÇO | MÊS | 14 | 800 | 11200 | 0.35002 | 76.4665 | B
S02169 | LASTRO DE CONCRETO SIMPLES REGULARIZADO, FCK=13,5 MPA,LANÇADO E ADENSADO | ORSE | SERVIÇO | M3 | 15.94 | 658.12 | 10490.4328 | 0.32785 | 76.7324 | B
96359 | PAREDE COM SISTEMA EM CHAPAS DE GESSO PARA DRYWALL, USO INTERNO, COM DUAS FACES SIMPLES E ESTRUTURA METÁLICA COM GUIAS SIMPLES PARA PAREDES COM ÁREA LÍQUIDA MAIOR OU IGUAL A 6 M2, COM VÃOS. AF_07/2023_PS | SINAPI | SERVIÇO | M2 | 74.75 | 123.96 | 9266.01 | 0.28958 | 76.9673 | B
94994 | EXECUÇÃO DE PASSEIO (CALÇADA) OU PISO DE CONCRETO COM CONCRETO MOLDADO IN LOCO, FEITO EM OBRA, ACABAMENTO CONVENCIONAL, ESPESSURA 8 CM, ARMADO. AF_08/2022 | SINAPI | SERVIÇO | M2 | 97.5 | 91.21 | 8892.975 | 0.27792 | 77.1928 | B
103331 | ALVENARIA DE VEDAÇÃO DE BLOCOS CERÂMICOS FURADOS NA HORIZONTAL DE 11,5X19X19 CM (ESPESSURA 11,5 CM) E ARGAMASSA DE ASSENTAMENTO COM PREPARO MANUAL. AF_12/2021 | SINAPI | SERVIÇO | M2 | 99.23 | 84.84 | 8418.6732 | 0.2631 | 77.4062 | B
00014055 | CAIXA DE PASSAGEM/ LUZ / TELEFONIA, DE EMBUTIR, EM CHAPA DE ACO GALVANIZADO, DIMENSOES 120 X 120 X *12* CM (PADRAO CONCESSIONARIA LOCAL) | SINAPI | MATERIAL | UN | 13 | 628.78 | 8174.14 | 0.25546 | 77.6135 | B
100866 | BARRA DE APOIO RETA, EM ACO INOX POLIDO, COMPRIMENTO 60CM, FIXADA NA PAREDE - FORNECIMENTO E INSTALAÇÃO. AF_01/2020 | SINAPI | SERVIÇO | UN | 24 | 327.67 | 7864.08 | 0.24577 | 77.8128 | B
100859 | MICTÓRIO SIFONADO LOUÇA BRANCA PARA ENTRADA DE ÁGUA EMBUTIDA - PADRÃO ALTO - FORNECIMENTO E INSTALAÇÃO. AF_01/2020 | SINAPI | SERVIÇO | UN | 6 | 1152.39 | 6914.34 | 0.21609 | 77.9881 | B
97633 | DEMOLIÇÃO DE REVESTIMENTO CERÂMICO, DE FORMA MANUAL, SEM REAPROVEITAMENTO. AF_09/2023 | SINAPI | SERVIÇO | M2 | 285.31 | 22.6 | 6448.006 | 0.20151 | 78.1516 | B
C0083 | ANDAIME METÁLICO DE ENCAIXE P/FACHADAS-LOCAÇÃO MENSAL | SEINFRA | SERVIÇO | M2 | 840 | 7.24 | 6081.6 | 0.19006 | 78.3058 | B
C1049 | DEMOLIÇÃO DE CONCRETO SIMPLES | SEINFRA | SERVIÇO | M3 | 21.74 | 270.05 | 5870.887 | 0.18348 | 78.4547 | B
95472 | VASO SANITARIO SIFONADO CONVENCIONAL PARA PCD SEM FURO FRONTAL COM LOUÇA BRANCA SEM ASSENTO, INCLUSO CONJUNTO DE LIGAÇÃO PARA BACIA SANITÁRIA AJUSTÁVEL - FORNECIMENTO E INSTALAÇÃO. AF_01/2020 | SINAPI | SERVIÇO | UN | 6 | 882.26 | 5293.56 | 0.16543 | 78.5889 | B
102180 | INSTALAÇÃO DE VIDRO TEMPERADO, E = 8 MM, ENCAIXADO EM PERFIL U. AF_01/2021_PS | SINAPI | SERVIÇO | M2 | 14.82 | 356.69 | 5286.1458 | 0.1652 | 78.7229 | B
S13197 | LOCAÇÃO DE CAIXA COLETORA DE ENTULHO CAPACIDADE 5 M³ (LOCAL: ARACAJU), PRAZO MÁXIMO DE 7 DIAS | ORSE | SERVIÇO | UN | 16 | 300 | 4800 | 0.15001 | 78.8446 | B
91855 | ELETRODUTO FLEXÍVEL CORRUGADO REFORÇADO, PVC, DN 25 MM (3/4"), PARA CIRCUITOS TERMINAIS, INSTALADO EM PAREDE - FORNECIMENTO E INSTALAÇÃO. AF_03/2023 | SINAPI | SERVIÇO | M | 462.48 | 10.36 | 4791.2928 | 0.14974 | 78.966 | B
S07759 | LAVATÓRIO LOUÇA (DECA-LINHA VOGUE PLUS CONFORTO, REF L-510 OU SIMILAR) COM COLUNA SUSPENSA, (DECA, LINHA VOGUE PLUS CONFORTO, REF. C-510 OU SIMILAR), C/ SIFÃO CROMADO, VÁLVULA CROMADA, ENGATE CROMADO, EXCLUSIVE TORNEIRA | ORSE | SERVIÇO | UN | 6 | 774.33 | 4645.98 | 0.1452 | 79.0838 | B
C1064 | DEMOLIÇÃO DE PISO CERÂMICO | SEINFRA | SERVIÇO | M2 | 229.13 | 14.54 | 3331.5502 | 0.10412 | 79.1683 | B
C1628 | LIMPEZA GERAL | SEINFRA | SERVIÇO | M2 | 257.19 | 12.86 | 3307.4634 | 0.10336 | 79.2521 | B
CP - 04 | MANGUEIRA LED RGB | PRÓPRIA | SERVIÇO | M | 109.22 | 29.77 | 3251.4794 | 0.10162 | 79.3346 | B
104072 | TÊ, PVC OCRE, JUNTA ELÁSTICA, DN 200 MM, PARA COLETOR PREDIAL DE ESGOTO. AF_06/2022 | SINAPI | SERVIÇO | UN | 12 | 246.92 | 2963.04 | 0.092601 | 79.4097 | B
CP - 03 | FABRICAÇÃO E INSTALAÇÃO DE TOTENS EM ACRÍLICO COM LED RGB (BONECOS FEMININO E MASCULINO) | PRÓPRIA | SERVIÇO | UN | 1 | 2550 | 2550 | 0.079693 | 79.4744 | B
S09465 | LUMINÁRIA TIPO PLAFON (SOBREPOR), QUADRADA, 24X24CM, EM ALUMINIO PINTADO NA COR BRANCA, C/DIFUSOR EM VIDRO, ALADIN OU SIMILAR | ORSE | SERVIÇO | UN | 22 | 115.58 | 2542.76 | 0.079466 | 79.5388 | B
103782 | LUMINÁRIA TIPO PLAFON, DE SOBREPOR, COM LED DE 12/13 W - FORNECIMENTO E INSTALAÇÃO. AF_03/2022 | SINAPI | SERVIÇO | UN | 78 | 29.63 | 2311.14 | 0.072228 | 79.5974 | B
I07568 | PELICULA (FILME) TIPO FUMÊ ESPELHADO - APLICADO | ORSE | MATERIAL | M2 | 42.24 | 48.55 | 2050.752 | 0.06409 | 79.6494 | B
C1578 | JUNÇÃO SIMPLES DE REDUÇÃO PVC P/ESGOTO 150X100MM (6"X4")-C/ANÉIS | SEINFRA | SERVIÇO | UN | 18 | 113.5 | 2043 | 0.063848 | 79.7012 | B
91936 | CAIXA OCTOGONAL 4" X 4", PVC, INSTALADA EM LAJE - FORNECIMENTO E INSTALAÇÃO. AF_03/2023 | SINAPI | SERVIÇO | UN | 107 | 18.7 | 2000.9 | 0.062532 | 79.7519 | B
S00023 | DEMOLIÇÃO DE DIVISÓRIAS TIPO DIVILUX | ORSE | SERVIÇO | M2 | 138.6 | 14.36 | 1990.296 | 0.062201 | 79.8024 | B
90696 | TUBO DE PVC PARA REDE COLETORA DE ESGOTO DE PAREDE MACIÇA, DN 200 MM, JUNTA ELÁSTICA - FORNECIMENTO E ASSENTAMENTO. AF_01/2021 | SINAPI | SERVIÇO | M | 15.53 | 127.53 | 1980.5409 | 0.061896 | 79.8526 | B
89714 | TUBO PVC, SERIE NORMAL, ESGOTO PREDIAL, DN 100 MM, FORNECIDO E INSTALADO EM RAMAL DE DESCARGA OU RAMAL DE ESGOTO SANITÁRIO. AF_08/2022 | SINAPI | SERVIÇO | M | 55.91 | 34.76 | 1943.4316 | 0.060736 | 79.9019 | B
91854 | ELETRODUTO FLEXÍVEL CORRUGADO, PVC, DN 25 MM (3/4"), PARA CIRCUITOS TERMINAIS, INSTALADO EM PAREDE - FORNECIMENTO E INSTALAÇÃO. AF_03/2023 | SINAPI | SERVIÇO | M | 210.13 | 9.06 | 1903.7778 | 0.059497 | 79.9501 | B
103689 | FORNECIMENTO E INSTALAÇÃO DE PLACA DE OBRA COM CHAPA GALVANIZADA E ESTRUTURA DE MADEIRA. AF_03/2022_PS | SINAPI | SERVIÇO | M2 | 6 | 313.8 | 1882.8 | 0.058841 | 79.9979 | B
95693 | LUVA SIMPLES, PVC, SÉRIE NORMAL, ESGOTO PREDIAL, DN 150 MM, JUNTA ELÁSTICA, FORNECIDO E INSTALADO EM SUBCOLETOR AÉREO DE ESGOTO SANITÁRIO. AF_08/2022 | SINAPI | SERVIÇO | UN | 42 | 44.57 | 1871.94 | 0.058502 | 80.0453 | C
89855 | JOELHO 45 GRAUS, PVC, SERIE NORMAL, ESGOTO PREDIAL, DN 150 MM, JUNTA ELÁSTICA, FORNECIDO E INSTALADO EM SUBCOLETOR AÉREO DE ESGOTO SANITÁRIO. AF_08/2022 | SINAPI | SERVIÇO | UN | 18 | 101.57 | 1828.26 | 0.057137 | 80.0917 | C
89821 | LUVA SIMPLES, PVC, SERIE NORMAL, ESGOTO PREDIAL, DN 100 MM, JUNTA ELÁSTICA, FORNECIDO E INSTALADO EM PRUMADA DE ESGOTO SANITÁRIO OU VENTILAÇÃO. AF_08/2022 | SINAPI | SERVIÇO | UN | 108 | 16.13 | 1742.04 | 0.054442 | 80.1359 | C
98680 | PISO CIMENTADO, TRAÇO 1:3 (CIMENTO E AREIA), ACABAMENTO LISO, ESPESSURA 3,0 CM, PREPARO MECÂNICO DA ARGAMASSA. AF_09/2020 | SINAPI | SERVIÇO | M2 | 32.8 | 47.32 | 1552.096 | 0.048506 | 80.1752 | C
91925 | CABO DE COBRE FLEXÍVEL ISOLADO, 1,5 MM², ANTI-CHAMA 0,6/1,0 KV, PARA CIRCUITOS TERMINAIS - FORNECIMENTO E INSTALAÇÃO. AF_03/2023 | SINAPI | SERVIÇO | M | 399.96 | 3.76 | 1503.8496 | 0.046998 | 80.2133 | C
ED-50137 | MOBILIZAÇÃO E DESMOBILIZAÇÃO DE CONTAINER, INCLUSIVE CARGA, DESCARGA E TRANSPORTE EM CAMINHÃO CARROCERIA COM GUINDAUTO (MUNCK), EXCLUSIVE LOCAÇÃO DO CONTAINER | SETOP | SERVIÇO | UN | 1 | 1421.44 | 1421.44 | 0.044423 | 80.2494 | C
C4925 | CAIXA SIFONADA PVC 100 X 100 X 50MM, ACABAMENTO INOX (GRELHA OU TAMPA CEGA) | SEINFRA | SERVIÇO | UN | 24 | 56.34 | 1352.16 | 0.042258 | 80.2836 | C
S08061 | LUVA SIMPLES EM PVC RÍGIDO SOLDÁVEL, PARA ESGOTO PRIMÁRIO, DIÂM = 200MM | ORSE | SERVIÇO | UN | 12 | 105.22 | 1262.64 | 0.03946 | 80.3157 | C
C1915 | PISO CIMENTADO C/ ARGAMASSA DE CIMENTO E AREIA S/ PENEIRAR, TRAÇO 1:4, ESP.= 1.5CM | SEINFRA | SERVIÇO | M2 | 23.35 | 50.57 | 1180.8095 | 0.036903 | 80.3456 | C
89711 | TUBO PVC, SERIE NORMAL, ESGOTO PREDIAL, DN 40 MM, FORNECIDO E INSTALADO EM RAMAL DE DESCARGA OU RAMAL DE ESGOTO SANITÁRIO. AF_08/2022 | SINAPI | SERVIÇO | M | 59.02 | 19.84 | 1170.9568 | 0.036595 | 80.3753 | C
89798 | TUBO PVC, SERIE NORMAL, ESGOTO PREDIAL, DN 50 MM, FORNECIDO E INSTALADO EM PRUMADA DE ESGOTO SANITÁRIO OU VENTILAÇÃO. AF_08/2022 | SINAPI | SERVIÇO | M | 96.14 | 11.95 | 1148.873 | 0.035905 | 80.4044 | C
89809 | JOELHO 90 GRAUS, PVC, SERIE NORMAL, ESGOTO PREDIAL, DN 100 MM, JUNTA ELÁSTICA, FORNECIDO E INSTALADO EM PRUMADA DE ESGOTO SANITÁRIO OU VENTILAÇÃO. AF_08/2022 | SINAPI | SERVIÇO | UN | 42 | 26.65 | 1119.3 | 0.03498 | 80.4328 | C
S00012 | DEMOLIÇÃO DE FORROS | ORSE | SERVIÇO | M2 | 145.56 | 7.07 | 1029.1092 | 0.032162 | 80.4589 | C
S04283 | RALO HEMISFÉRICO EM Fº Fº, TIPO ABACAXI Ø 100MM | ORSE | SERVIÇO | UN | 24 | 42.69 | 1024.56 | 0.03202 | 80.4849 | C
97063 | MONTAGEM E DESMONTAGEM DE ANDAIME MODULAR FACHADEIRO, COM PISO METÁLICO, PARA EDIFÍCIOS COM MULTIPLOS PAVIMENTOS (EXCLUSIVE ANDAIME E LIMPEZA). AF_03/2024 | SINAPI | SERVIÇO | M2 | 60 | 16.46 | 987.6 | 0.030864 | 80.5099 | C
97663 | REMOÇÃO DE LOUÇAS, DE FORMA MANUAL, SEM REAPROVEITAMENTO. AF_09/2023 | SINAPI | SERVIÇO | UN | 78 | 12.47 | 972.66 | 0.030398 | 80.5346 | C
00002446 | ELETRODUTO/DUTO PEAD FLEXIVEL PAREDE SIMPLES, CORRUGACAO HELICOIDAL, COR PRETA, SEM ROSCA, DE 2", CRC 680 N, PARA CABEAMENTO SUBTERRANEO (NBR 15715) | SINAPI | MATERIAL | M | 119.4 | 7.92 | 945.648 | 0.029553 | 80.5585 | C
91997 | TOMADA MÉDIA DE EMBUTIR (1 MÓDULO), 2P+T 20 A, INCLUINDO SUPORTE E PLACA - FORNECIMENTO E INSTALAÇÃO. AF_03/2023 | SINAPI | SERVIÇO | UN | 24 | 39.02 | 936.48 | 0.029267 | 80.5823 | C
100849 | ASSENTO SANITÁRIO CONVENCIONAL - FORNECIMENTO E INSTALACAO. AF_01/2020 | SINAPI | SERVIÇO | UN | 24 | 37.95 | 910.8 | 0.028464 | 80.6054 | C
91959 | INTERRUPTOR SIMPLES (2 MÓDULOS), 10A/250V, INCLUINDO SUPORTE E PLACA - FORNECIMENTO E INSTALAÇÃO. AF_03/2023 | SINAPI | SERVIÇO | UN | 19 | 47.66 | 905.54 | 0.0283 | 80.6283 | C
89724 | JOELHO 90 GRAUS, PVC, SERIE NORMAL, ESGOTO PREDIAL, DN 40 MM, JUNTA SOLDÁVEL, FORNECIDO E INSTALADO EM RAMAL DE DESCARGA OU RAMAL DE ESGOTO SANITÁRIO. AF_08/2022 | SINAPI | SERVIÇO | UN | 96 | 9.19 | 882.24 | 0.027572 | 80.6507 | C
104352 | TE, PVC, SÉRIE NORMAL, ESGOTO PREDIAL, DN 100 X 50 MM, JUNTA ELÁSTICA, FORNECIDO E INSTALADO EM PRUMADA DE ESGOTO SANITÁRIO OU VENTILAÇÃO. AF_08/2022 | SINAPI | SERVIÇO | UN | 24 | 36.29 | 870.96 | 0.027219 | 80.6728 | C
89447 | TUBO, PVC, SOLDÁVEL, DE 32MM, INSTALADO EM PRUMADA DE ÁGUA - FORNECIMENTO E INSTALAÇÃO. AF_06/2022 | SINAPI | SERVIÇO | M | 77.52 | 11.12 | 862.0224 | 0.02694 | 80.6946 | C
89810 | JOELHO 45 GRAUS, PVC, SERIE NORMAL, ESGOTO PREDIAL, DN 100 MM, JUNTA ELÁSTICA, FORNECIDO E INSTALADO EM PRUMADA DE ESGOTO SANITÁRIO OU VENTILAÇÃO. AF_08/2022 | SINAPI | SERVIÇO | UN | 30 | 27.38 | 821.4 | 0.02567 | 80.7154 | C
I10571 | PCMAT (NR-18) | ORSE | SERVIÇO | UN | 1 | 800 | 800 | 0.025002 | 80.7357 | C
97670 | ELETRODUTO FLEXÍVEL CORRUGADO, PEAD, DN 100 (4"), PARA REDE ENTERRADA DE DISTRIBUIÇÃO DE ENERGIA ELÉTRICA - FORNECIMENTO E INSTALAÇÃO. AF_12/2021 | SINAPI | SERVIÇO | M | 31.34 | 25.45 | 797.603 | 0.024927 | 80.7559 | C
89985 | REGISTRO DE PRESSÃO BRUTO, LATÃO, ROSCÁVEL, 3/4", COM ACABAMENTO E CANOPLA CROMADOS - FORNECIMENTO E INSTALAÇÃO. AF_08/2021 | SINAPI | SERVIÇO | UN | 12 | 65.68 | 788.16 | 0.024632 | 80.7759 | C
97638 | REMOÇÃO DE CHAPAS E PERFIS DE DRYWALL, DE FORMA MANUAL, SEM REAPROVEITAMENTO. AF_09/2023 | SINAPI | SERVIÇO | M2 | 96.72 | 8.03 | 776.6616 | 0.024272 | 80.7956 | C
89802 | JOELHO 45 GRAUS, PVC, SERIE NORMAL, ESGOTO PREDIAL, DN 50 MM, JUNTA ELÁSTICA, FORNECIDO E INSTALADO EM PRUMADA DE ESGOTO SANITÁRIO OU VENTILAÇÃO. AF_08/2022 | SINAPI | SERVIÇO | UN | 72 | 9.77 | 703.44 | 0.021984 | 80.8135 | C
89813 | LUVA SIMPLES, PVC, SERIE NORMAL, ESGOTO PREDIAL, DN 50 MM, JUNTA ELÁSTICA, FORNECIDO E INSTALADO EM PRUMADA DE ESGOTO SANITÁRIO OU VENTILAÇÃO. AF_08/2022 | SINAPI | SERVIÇO | UN | 131 | 4.98 | 652.38 | 0.020388 | 80.83 | C
89849 | TUBO PVC, SERIE NORMAL, ESGOTO PREDIAL, DN 150 MM, FORNECIDO E INSTALADO EM SUBCOLETOR AÉREO DE ESGOTO SANITÁRIO. AF_08/2022 | SINAPI | SERVIÇO | M | 12.4 | 50.75 | 629.3 | 0.019667 | 80.8459 | C
89408 | JOELHO 90 GRAUS, PVC, SOLDÁVEL, DN 25MM, INSTALADO EM RAMAL DE DISTRIBUIÇÃO DE ÁGUA - FORNECIMENTO E INSTALAÇÃO. AF_06/2022 | SINAPI | SERVIÇO | UN | 78 | 8.04 | 627.12 | 0.019599 | 80.8618 | C
89440 | TE, PVC, SOLDÁVEL, DN 25MM, INSTALADO EM RAMAL DE DISTRIBUIÇÃO DE ÁGUA - FORNECIMENTO E INSTALAÇÃO. AF_06/2022 | SINAPI | SERVIÇO | UN | 48 | 11.12 | 533.76 | 0.016681 | 80.8754 | C
89833 | TE, PVC, SERIE NORMAL, ESGOTO PREDIAL, DN 100 X 100 MM, JUNTA ELÁSTICA, FORNECIDO E INSTALADO EM PRUMADA DE ESGOTO SANITÁRIO OU VENTILAÇÃO. AF_08/2022 | SINAPI | SERVIÇO | UN | 12 | 41.39 | 496.68 | 0.015522 | 80.888 | C
89446 | TUBO, PVC, SOLDÁVEL, DE 25MM, INSTALADO EM PRUMADA DE ÁGUA - FORNECIMENTO E INSTALAÇÃO. AF_06/2022 | SINAPI | SERVIÇO | M | 83.57 | 5.53 | 462.1421 | 0.014443 | 80.8997 | C
92000 | TOMADA BAIXA DE EMBUTIR (1 MÓDULO), 2P+T 10 A, INCLUINDO SUPORTE E PLACA - FORNECIMENTO E INSTALAÇÃO. AF_03/2023 | SINAPI | SERVIÇO | UN | 14 | 32.74 | 458.36 | 0.014325 | 80.9113 | C
89726 | JOELHO 45 GRAUS, PVC, SERIE NORMAL, ESGOTO PREDIAL, DN 40 MM, JUNTA SOLDÁVEL, FORNECIDO E INSTALADO EM RAMAL DE DESCARGA OU RAMAL DE ESGOTO SANITÁRIO. AF_08/2022 | SINAPI | SERVIÇO | UN | 48 | 9.39 | 450.72 | 0.014086 | 80.9227 | C
S01208 | BUCHA REDUÇÃO EXCENTRICA EM PVC RÍGIDO SOLDÁVEL, PARA ESGOTO, D=150X100MM | ORSE | SERVIÇO | UN | 6 | 71.27 | 427.62 | 0.013364 | 80.9336 | C
98688 | RODAPÉ EM POLIESTIRENO, ALTURA 5 CM. AF_09/2020 | SINAPI | SERVIÇO | M | 6.48 | 65.42 | 423.9216 | 0.013248 | 80.9443 | C
C2210 | RETIRADA DE PORTAS E JANELAS, INCLUSIVE BATENTES | SEINFRA | SERVIÇO | M2 | 24.78 | 16.62 | 411.8436 | 0.012871 | 80.9548 | C
97622 | DEMOLIÇÃO DE ALVENARIA DE BLOCO FURADO, DE FORMA MANUAL, SEM REAPROVEITAMENTO. AF_09/2023 | SINAPI | SERVIÇO | M3 | 7.01 | 56.37 | 395.1537 | 0.012349 | 80.9648 | C
97062 | COLOCAÇÃO DE TELA EM ANDAIME FACHADEIRO. AF_03/2024 | SINAPI | SERVIÇO | M2 | 60 | 6.35 | 381 | 0.011907 | 80.9744 | C
S12630 | RECOLOCAÇÃO DE DIVISÓRIA TIPO NAVAL | ORSE | SERVIÇO | M2 | 20.56 | 17.96 | 369.2576 | 0.01154 | 80.9838 | C
89367 | JOELHO 90 GRAUS, PVC, SOLDÁVEL, DN 32MM, INSTALADO EM RAMAL OU SUB-RAMAL DE ÁGUA - FORNECIMENTO E INSTALAÇÃO. AF_06/2022 | SINAPI | SERVIÇO | UN | 30 | 12.29 | 368.7 | 0.011523 | 80.9932 | C
92023 | INTERRUPTOR SIMPLES (1 MÓDULO) COM 1 TOMADA DE EMBUTIR 2P+T 10 A, INCLUINDO SUPORTE E PLACA - FORNECIMENTO E INSTALAÇÃO. AF_03/2023 | SINAPI | SERVIÇO | UN | 6 | 52.92 | 317.52 | 0.0099231 | 81.0012 | C
89414 | JOELHO 45 GRAUS, PVC, SOLDÁVEL, DN 32MM, INSTALADO EM RAMAL DE DISTRIBUIÇÃO DE ÁGUA - FORNECIMENTO E INSTALAÇÃO. AF_06/2022 | SINAPI | SERVIÇO | UN | 24 | 13.21 | 317.04 | 0.0099081 | 81.0092 | C
S08387 | REMOÇÃO DE BANCADA DE GRANITO (OU MARMORE) | ORSE | SERVIÇO | M2 | 16.92 | 18.68 | 316.0656 | 0.0098777 | 81.0173 | C
91860 | ELETRODUTO FLEXÍVEL CORRUGADO, PEAD, DN 40 MM (1 1/4"), PARA CIRCUITOS TERMINAIS, INSTALADO EM PAREDE - FORNECIMENTO E INSTALAÇÃO. AF_03/2023 | SINAPI | SERVIÇO | M | 22.56 | 13.04 | 294.1824 | 0.0091938 | 81.0247 | C
89825 | TE, PVC, SERIE NORMAL, ESGOTO PREDIAL, DN 50 X 50 MM, JUNTA ELÁSTICA, FORNECIDO E INSTALADO EM PRUMADA DE ESGOTO SANITÁRIO OU VENTILAÇÃO. AF_08/2022 | SINAPI | SERVIÇO | UN | 18 | 16.01 | 288.18 | 0.0090062 | 81.032 | C
89801 | JOELHO 90 GRAUS, PVC, SERIE NORMAL, ESGOTO PREDIAL, DN 50 MM, JUNTA ELÁSTICA, FORNECIDO E INSTALADO EM PRUMADA DE ESGOTO SANITÁRIO OU VENTILAÇÃO. AF_08/2022 | SINAPI | SERVIÇO | UN | 29 | 9.13 | 264.77 | 0.0082746 | 81.0387 | C
CREA - MA | TAXA ART SERVIÇOS ACIMA DE 15.000 |  | NÃO CADASTRADO | UN | 1 | 262.55 | 262.55 | 0.0082052 | 81.0454 | C
92008 | TOMADA BAIXA DE EMBUTIR (2 MÓDULOS), 2P+T 10 A, INCLUINDO SUPORTE E PLACA - FORNECIMENTO E INSTALAÇÃO. AF_03/2023 | SINAPI | SERVIÇO | UN | 5 | 50.85 | 254.25 | 0.0079458 | 81.0518 | C
89622 | TÊ DE REDUÇÃO, PVC, SOLDÁVEL, DN 32MM X 25MM, INSTALADO EM PRUMADA DE ÁGUA - FORNECIMENTO E INSTALAÇÃO. AF_06/2022 | SINAPI | SERVIÇO | UN | 18 | 13.52 | 243.36 | 0.0076055 | 81.058 | C
103953 | BUCHA DE REDUÇÃO, CURTA, PVC, SOLDÁVEL, DN 32 X 25 MM, INSTALADO EM RAMAL DE DISTRIBUIÇÃO DE ÁGUA - FORNECIMENTO E INSTALAÇÃO. AF_06/2022 | SINAPI | SERVIÇO | UN | 36 | 6.71 | 241.56 | 0.0075492 | 81.0641 | C
89783 | JUNÇÃO SIMPLES, PVC, SERIE NORMAL, ESGOTO PREDIAL, DN 40 MM, JUNTA SOLDÁVEL, FORNECIDO E INSTALADO EM RAMAL DE DESCARGA OU RAMAL DE ESGOTO SANITÁRIO. AF_08/2022 | SINAPI | SERVIÇO | UN | 18 | 13.35 | 240.3 | 0.0075098 | 81.0702 | C
00001872 | CAIXA DE PASSAGEM, EM PVC, DE 4" X 2", PARA ELETRODUTO FLEXIVEL CORRUGADO | SINAPI | MATERIAL | UN | 76 | 3.01 | 228.76 | 0.0071492 | 81.076 | C
91996 | TOMADA MÉDIA DE EMBUTIR (1 MÓDULO), 2P+T 10 A, INCLUINDO SUPORTE E PLACA - FORNECIMENTO E INSTALAÇÃO. AF_03/2023 | SINAPI | SERVIÇO | UN | 6 | 36.42 | 218.52 | 0.0068292 | 81.0816 | C
103782 | LUMINÁRIA TIPO PLAFON CIRCULAR, DE SOBREPOR, COM LED DE 12/13 W - FORNECIMENTO E INSTALAÇÃO. AF_03/2022 | SINAPI | SERVIÇO | UN | 6 | 29.63 | 177.78 | 0.005556 | 81.0861 | C
98685 | RODAPÉ EM GRANITO, ALTURA 10 CM. AF_09/2020 | SINAPI | SERVIÇO | M | 2 | 86.59 | 173.18 | 0.0054122 | 81.0905 | C
91856 | ELETRODUTO FLEXÍVEL CORRUGADO, PVC, DN 32 MM (1"), PARA CIRCUITOS TERMINAIS, INSTALADO EM PAREDE - FORNECIMENTO E INSTALAÇÃO. AF_03/2023 | SINAPI | SERVIÇO | M | 14.87 | 11.57 | 172.0459 | 0.0053768 | 81.0948 | C
92017 | TOMADA BAIXA DE EMBUTIR (3 MÓDULOS), 2P+T 20 A, INCLUINDO SUPORTE E PLACA - FORNECIMENTO E INSTALAÇÃO. AF_03/2023 | SINAPI | SERVIÇO | UN | 2 | 76.77 | 153.54 | 0.0047984 | 81.0987 | C
89429 | ADAPTADOR CURTO COM BOLSA E ROSCA PARA REGISTRO, PVC, SOLDÁVEL, DN 25MM X 3/4 , INSTALADO EM RAMAL DE DISTRIBUIÇÃO DE ÁGUA - FORNECIMENTO E INSTALAÇÃO. AF_06/2022 | SINAPI | SERVIÇO | UN | 24 | 5.67 | 136.08 | 0.0042528 | 81.1022 | C
91953 | INTERRUPTOR SIMPLES (1 MÓDULO), 10A/250V, INCLUINDO SUPORTE E PLACA - FORNECIMENTO E INSTALAÇÃO. AF_03/2023 | SINAPI | SERVIÇO | UN | 4 | 31.12 | 124.48 | 0.0038902 | 81.1053 | C
104341 | BUCHA DE REDUÇÃO LONGA, PVC, SÉRIE NORMAL, ESGOTO PREDIAL, DN 50 X 40 MM, JUNTA SOLDÁVEL E ELÁSTICA, FORNECIDO E INSTALADO EM RAMAL DE DESCARGA OU RAMAL DE ESGOTO SANITÁRIO. AF_08/2022 | SINAPI | SERVIÇO | UN | 12 | 9.96 | 119.52 | 0.0037352 | 81.1084 | C
C0978 | CRUZETA PVC SOLD. MARROM D= 32MM (1") | SEINFRA | SERVIÇO | UN | 5 | 23.03 | 115.15 | 0.0035987 | 81.1113 | C
92868 | CAIXA RETANGULAR 4" X 2" MÉDIA (1,30 M DO PISO), METÁLICA, INSTALADA EM PAREDE - FORNECIMENTO E INSTALAÇÃO. AF_03/2023 | SINAPI | SERVIÇO | UN | 7 | 16.38 | 114.66 | 0.0035834 | 81.1142 | C
89358 | JOELHO 90 GRAUS, PVC, SOLDÁVEL, DN 20MM, INSTALADO EM RAMAL OU SUB-RAMAL DE ÁGUA - FORNECIMENTO E INSTALAÇÃO. AF_06/2022 | SINAPI | SERVIÇO | UN | 12 | 7.44 | 89.28 | 0.0027902 | 81.1164 | C
91967 | INTERRUPTOR SIMPLES (3 MÓDULOS), 10A/250V, INCLUINDO SUPORTE E PLACA - FORNECIMENTO E INSTALAÇÃO. AF_03/2023 | SINAPI | SERVIÇO | UN | 1 | 64.2 | 64.2 | 0.0020064 | 81.1181 | C
00042686 | CAP, PVC, JE, OCRE, DN 200 MM (CONEXAO PARA TUBO COLETOR DE ESGOTO) | SINAPI | MATERIAL | UN | 1 | 63.09 | 63.09 | 0.0019717 | 81.1197 | C
92009 | TOMADA BAIXA DE EMBUTIR (2 MÓDULOS), 2P+T 20 A, INCLUINDO SUPORTE E PLACA - FORNECIMENTO E INSTALAÇÃO. AF_03/2023 | SINAPI | SERVIÇO | UN | 1 | 56.05 | 56.05 | 0.0017517 | 81.1211 | C
92001 | TOMADA BAIXA DE EMBUTIR (1 MÓDULO), 2P+T 20 A, INCLUINDO SUPORTE E PLACA - FORNECIMENTO E INSTALAÇÃO. AF_03/2023 | SINAPI | SERVIÇO | UN | 1 | 35.34 | 35.34 | 0.0011044 | 81.122 | C
103952 | BUCHA DE REDUÇÃO, CURTA, PVC, SOLDÁVEL, DN 25 X 20 MM, INSTALADO EM RAMAL DE DISTRIBUIÇÃO DE ÁGUA - FORNECIMENTO E INSTALAÇÃO. AF_06/2022 | SINAPI | SERVIÇO | UN | 6 | 5.35 | 32.1 | 0.0010032 | 81.1228 | C
89401 | TUBO, PVC, SOLDÁVEL, DE 20MM, INSTALADO EM RAMAL DE DISTRIBUIÇÃO DE ÁGUA - FORNECIMENTO E INSTALAÇÃO. AF_06/2022 | SINAPI | SERVIÇO | M | 2.48 | 10.61 | 26.3128 | 0.00082233 | 81.1235 | C
89443 | TE, PVC, SOLDÁVEL, DN 32MM, INSTALADO EM RAMAL DE DISTRIBUIÇÃO DE ÁGUA - FORNECIMENTO E INSTALAÇÃO. AF_06/2022 | SINAPI | SERVIÇO | UN | 1 | 15.96 | 15.96 | 0.00049878 | 81.1239 | C
[6 empty] | Subtotal até 81,12% |  | 3199798.03
[6 empty] | Outros: |  | 744538.01
[6 empty] | Valor total do Orçamento: |  | 3944336.04

## CURVA ABC INSUMOS
CÓDIGO | DESCRIÇÃO | FONTE | TIPO | UNIDADE | QUANTIDADE | PREÇO UNITÁRIO | PREÇO TOTAL | % | ACUMUL. % | CL
I12207 | FORNECIMENTO E INSTALAÇÃO DE FACHADA EM PELE DE VIDRO, EM VIDRO LAMINADO 3+3 REFLETIVO | ORSE | SERVIÇO | M2 | 733.95 | 1749.08 | 1283737.266 | 40.1193 | 40.1193 | A
I09291 | BRISE METÁLICO DE ALUMÍNIO REF. 84F, 45º L, DA FIBROCELL OU SIMILAR (MATERIAL E MÃO DE OBRA) | ORSE | MATERIAL | M2 | 1607.42 | 195 | 313446.9 | 9.7958 | 40.4931 | A
I9140 | VIDRO COMUM LAMINADO, LISO, INCOLOR, DUPLO, ESPESSURA TOTAL 6 MM (CADA CAMADA E= 3 MM) - COLOCADO | SEINFRA | MATERIAL | M2 | 301.35 | 708.33 | 213455.2455 | 6.6709 | 45.9048 | A
00040813 | ENGENHEIRO CIVIL DE OBRA PLENO COM ENCARGOS COMPLEMENTARES (MEIO EXPEDIENTE) | SINAPI | MÃO DE OBRA | MES | 14.1779 | 8784.26 | 62271.3556 | 3.8922 | 49.0623 | A
I030951 | JANELA MAXIM-AR ALUMINIO ANOD. NATURAL LINHA 25/SUPREMA | IOPES | MATERIAL | M2 | 301.35 | 397.12 | 119672.112 | 3.74 | 52.0963 | B
00036795 | TORNEIRA METALICA CROMADA DE MESA PARA LAVATORIO, COM SENSOR DE PRESENCA A PILHA, COM AREJADOR EMBUTIDO | SINAPI | MATERIAL | UN | 42 | 2569.61 | 107923.62 | 3.3728 | 54.8325 | B
00040944 | TECNICO EM SEGURANCA DO TRABALHO (MENSALISTA) | SINAPI | MÃO DE OBRA | MES | 14.2169 | 6266 | 89082.8448 | 2.784 | 57.091 | B
I14012 | GRANITO SÃO GABRIEL, E=2CM, COM POLIMENTO DOS 2 LADOS | ORSE | MATERIAL | M2 | 102.43 | 685.71 | 70237.2753 | 2.1951 | 58.8717 | B
00040818 | ENCARREGADO GERAL DE OBRAS (MENSALISTA) | SINAPI | MÃO DE OBRA | MES | 14.2556 | 4715.23 | 67218.6214 | 2.1007 | 60.5759 | B
I8646 | TUBO AÇO INOX DIAM 1 1/2" | SEINFRA | MATERIAL | M | 393.08 | 160.2 | 62971.416 | 1.968 | 62.1724 | B
I2543 | SERVENTE | SEINFRA | MÃO DE OBRA | H | 2740.9706 | 18.37 | 50351.6302 | 1.5736 | 63.4489 | B
00010841 | PISO EM GRANITO, POLIDO, TIPO ANDORINHA/ QUARTZ/ CASTELO/ CORUMBA OU OUTROS EQUIVALENTES DA REGIAO, FORMATO MENOR OU IGUAL A 3025 CM2, E= *2* CM | SINAPI | MATERIAL | M2 | 96.9412 | 350.94 | 34020.5447 | 1.0632 | 64.3115 | B
I04783S | PINTOR (HORISTA) | ORSE | MÃO DE OBRA | H | 2047.617 | 16.47 | 33724.252 | 1.0539 | 65.1665 | B
I06111S | SERVENTE DE OBRAS (HORISTA) | ORSE | MÃO DE OBRA | H | 2318.9238 | 11.75 | 27247.3547 | 0.85153 | 65.8573 | B
I04298 | ALUGUEL DE CONTAINER - ESCRITÓRIO COM BANHEIRO - 6,20 X 2,40M, EQUIPADO COM AR CONDICIONADO | ORSE | SERVIÇO | MÊS | 14 | 1600 | 22400 | 0.70004 | 66.4252 | B
INS-19311242 | LM MARMORE PARANA MC 120X120R - ROCA | PRÓPRIA | MATERIAL | M² | 88.968 | 236.75 | 21063.174 | 0.65827 | 66.9592 | B
00038195 | PISO EM PORCELANATO, BORDA RETA, EXTRA, LISO, MONOCOLOR, ACETINADO OU POLIDO, FORMATO MAIOR QUE 2025 CM2 | SINAPI | MATERIAL | M2 | 160.116 | 126.69 | 20285.096 | 0.63395 | 67.4735 | B
I2391 | PEDREIRO | SEINFRA | MÃO DE OBRA | H | 822.5045 | 24.03 | 19764.7831 | 0.61769 | 67.9746 | B
00037370 | ALIMENTACAO - HORISTA (COLETADO CAIXA - ENCARGOS COMPLEMENTARES) | SINAPI | ENCARGOS COMPLEMENTARES | H | 4077.4947 | 4.64 | 18919.5753 | 0.59127 | 68.4542 | B
00004783 | PINTOR (HORISTA) | SINAPI | MÃO DE OBRA | H | 1032.6841 | 17.67 | 18247.5275 | 0.57027 | 68.9168 | B
00044019 | BACIA SANITARIA (VASO) COM CAIXA ACOPLADA, SIFAO OCULTO / CARENADO, DE LOUCA BRANCA (SEM ASSENTO) - PADRAO ALTO | SINAPI | MATERIAL | UN | 24 | 628.02 | 15072.48 | 0.47104 | 69.299 | B
00006111 | SERVENTE DE OBRAS (HORISTA) | SINAPI | MÃO DE OBRA | H | 1119.7094 | 12.57 | 14074.7476 | 0.43986 | 69.6558 | B
I1231 | GRANITO POLIDO PRETO E=2CM | SEINFRA | MATERIAL | M2 | 32.7495 | 392.45 | 12852.5413 | 0.40167 | 69.9817 | B
I12729 | PISO TÁTIL ALERTA PINADO- ELEMENTOS EM EM ABS REVESTIDO DE INOX (100 PEÇAS/M) | ORSE | MATERIAL | M | 104 | 120.75 | 12558 | 0.39246 | 70.3 | B
00007356 | TINTA LATEX ACRILICA PREMIUM, COR BRANCO FOSCO | SINAPI | MATERIAL | L | 351.2598 | 34.71 | 12192.2274 | 0.38103 | 70.6091 | B
I12728 | PISO TÁTIL DIRECIONAL PINADO - ELEMENTOS EM ABS REVESTIDO DE INOX (12 PEÇAS/M) | ORSE | MATERIAL | M | 89.2 | 133.67 | 11923.364 | 0.37263 | 70.9114 | B
I04299 | ALUGUEL DE CONTAINER - ALMOXARIFADO SEM BANHEIRO - 6,00 X 2,40M | ORSE | SERVIÇO | MÊS | 14 | 800 | 11200 | 0.35002 | 71.1954 | B
00037595 | ARGAMASSA COLANTE TIPO AC III | SINAPI | MATERIAL | KG | 3328.2513 | 3.29 | 10949.9467 | 0.34221 | 71.473 | B
I02210 | TINTA TEXTURA ACRÍLICA | ORSE | MATERIAL | L | 1365.078 | 7.66 | 10456.4975 | 0.32679 | 71.7381 | B
11435 | VIDRO JATEADO COM 4MM DE ESPESSURA | EMOP | MATERIAL | M2 | 42.24 | 226.6 | 9571.584 | 0.29913 | 71.9808 | B
00001022 | CABO DE COBRE, FLEXIVEL, CLASSE 4 OU 5, ISOLACAO EM PVC/A, ANTICHAMA BWF-B, COBERTURA PVC-ST1, ANTICHAMA BWF-B, 1 CONDUTOR, 0,6/1 KV, SECAO NOMINAL 2,5 MM2 | SINAPI | MATERIAL | M | 3231.6836 | 2.94 | 9501.1499 | 0.29693 | 72.2216 | B
INS-92558954 | PORCELANATO TAVOLA BE NAT - PORTINARI | PRÓPRIA | MATERIAL | M² | 49.434 | 188.11 | 9299.0297 | 0.29061 | 72.4574 | B
00010507 | VIDRO TEMPERADO INCOLOR E = 10 MM, SEM COLOCACAO | SINAPI | MATERIAL | M2 | 30.0541 | 306.95 | 9225.1213 | 0.2883 | 72.6913 | B
00040863 | EXAMES - MENSALISTA (COLETADO CAIXA - ENCARGOS COMPLEMENTARES) | SINAPI | ENCARGOS COMPLEMENTARES | MES | 35 | 252.08 | 8822.8 | 0.27573 | 72.915 | B
I02232 | TINTA PVA LÁTEX PARA INTERIOR CORALMUR OU SIMILAR | ORSE | MATERIAL | L | 409.5234 | 21.51 | 8808.8483 | 0.27529 | 73.1383 | B
I9073 | CUBA DE LOUÇA BRANCA DE SOBREPOR D=41CM, PROFUNDIDADE=8CM, COM VÁLVULA | SEINFRA | MATERIAL | UN | 36 | 229 | 8244 | 0.25764 | 73.3473 | B
00014055 | CAIXA DE PASSAGEM/ LUZ / TELEFONIA, DE EMBUTIR, EM CHAPA DE ACO GALVANIZADO, DIMENSOES 120 X 120 X *12* CM (PADRAO CONCESSIONARIA LOCAL) | SINAPI | MATERIAL | UN | 13 | 628.78 | 8174.14 | 0.25546 | 73.5545 | B
I010139 | PEDREIRO (OFICIAL - SINDUSCON) | IOPES | MÃO DE OBRA | H | 452.025 | 16.98 | 7675.3845 | 0.23987 | 73.7491 | B
I00158 | ALMOÇO (PARTICIPAÇÃO DO EMPREGADOR) | ORSE | ENCARGOS COMPLEMENTARES | UN | 545.1063 | 14 | 7631.4888 | 0.2385 | 73.9426 | B
00039413 | PLACA / CHAPA DE GESSO ACARTONADO, STANDARD (ST), COR BRANCA, E = 12,5 MM, 1200 X 2400 MM (L X C) | SINAPI | MATERIAL | M2 | 315.1814 | 24.03 | 7573.8097 | 0.2367 | 74.1346 | B
I1691 | PONTALETE / BARROTE DE 3"X3" | SEINFRA | MATERIAL | M | 453.2 | 16.09 | 7291.988 | 0.22789 | 74.3195 | B
I04750S | PEDREIRO (HORISTA) | ORSE | MÃO DE OBRA | H | 398.5284 | 16.45 | 6555.7922 | 0.20488 | 74.4857 | B
I0805 | CIMENTO PORTLAND | SEINFRA | MATERIAL | KG | 9084.3738 | 0.71 | 6449.9054 | 0.20157 | 74.6492 | B
00044020 | MICTORIO INDIVIDUAL, SIFONADO, VALVULA EMBUTIDA, DE LOUCA BRANCA, SEM COMPLEMENTOS - PADRAO ALTO | SINAPI | MATERIAL | UN | 6 | 1042.59 | 6255.54 | 0.1955 | 74.8078 | B
00043626 | MASSA CORRIDA PARA SUPERFICIES DE AMBIENTES INTERNOS | SINAPI | MATERIAL | KG | 2205.9181 | 2.8 | 6176.5706 | 0.19303 | 74.9644 | B
I1864 | SIFÃO METALICO TIPO COPO DN 1"X1 1/2" | SEINFRA | MATERIAL | UN | 36 | 164.58 | 5924.88 | 0.18516 | 75.1146 | B
I10489S | VIDRACEIRO (HORISTA) | ORSE | MÃO DE OBRA | H | 471.4 | 12.52 | 5901.928 | 0.18445 | 75.2643 | B
00004760 | AZULEJISTA OU LADRILHEIRO (HORISTA) | SINAPI | MÃO DE OBRA | H | 338.3782 | 17.23 | 5830.2557 | 0.18221 | 75.4121 | B
00002436 | ELETRICISTA (HORISTA) | SINAPI | MÃO DE OBRA | H | 317.5054 | 17.23 | 5470.6178 | 0.17097 | 75.5508 | B
00037372 | EXAMES - HORISTA (COLETADO CAIXA - ENCARGOS COMPLEMENTARES) | SINAPI | ENCARGOS COMPLEMENTARES | H | 4077.4947 | 1.34 | 5463.8429 | 0.17076 | 75.6893 | B
00002696 | ENCANADOR OU BOMBEIRO HIDRAULICO (HORISTA) | SINAPI | MÃO DE OBRA | H | 302.9419 | 17.23 | 5219.6891 | 0.16313 | 75.8216 | B
I07962 | LOCAÇÃO DE CAIXA COLETORA DE ENTULHO CAPACIDADE 5 M³ (LOCAL: ARACAJU) | ORSE | SERVIÇO | UN | 16 | 300 | 4800 | 0.15001 | 75.9433 | B
00036204 | BARRA DE APOIO RETA, EM ACO INOX POLIDO, COMPRIMENTO 60CM, DIAMETRO MINIMO 3 CM | SINAPI | MATERIAL | UN | 24 | 197.66 | 4743.84 | 0.14825 | 76.0636 | B
00036520 | BACIA SANITARIA (VASO) CONVENCIONAL PARA PCD, SEM FURO FRONTAL, DE LOUCA BRANCA (SEM ASSENTO) | SINAPI | MATERIAL | UN | 6 | 763.6 | 4581.6 | 0.14318 | 76.1798 | B
I10492 | CESTA BÁSICA | ORSE | ENCARGOS COMPLEMENTARES | UN | 24.0961 | 190 | 4578.2507 | 0.14308 | 76.2958 | B
I1530 | MONTADOR | SEINFRA | MÃO DE OBRA | H | 185.124 | 24.03 | 4448.5297 | 0.13903 | 76.4086 | B
I8648 | BASE DE FIXAÇÃO COM PARAFUSOS | SEINFRA | MATERIAL | UN | 117.924 | 36 | 4245.264 | 0.13267 | 76.5162 | B
00000247 | AJUDANTE DE ELETRICISTA (HORISTA) | SINAPI | MÃO DE OBRA | H | 317.5054 | 13.26 | 4210.1214 | 0.13157 | 76.623 | B
00039427 | PERFIL CANALETA, FORMATO C, EM ACO ZINCADO, PARA ESTRUTURA FORRO DRYWALL, E = 0,5 MM, *46 X 18* (L X H), COMPRIMENTO 3 M | SINAPI | MATERIAL | M | 516.3013 | 7.78 | 4016.8243 | 0.12553 | 76.7248 | B
I010146 | SERVENTE (AUXILIAR DE OBRAS - SINDUSCON) | IOPES | MÃO DE OBRA | H | 301.35 | 12.61 | 3800.0235 | 0.11876 | 76.8212 | B
I0537 | CHAPA DE AÇO GALVANIZADA ESP. 0.3MM | SEINFRA | MATERIAL | M2 | 96.8 | 39.03 | 3778.104 | 0.11807 | 76.9169 | B
I8647 | CURVA AÇO INOX DIAM 1 1/2" | SEINFRA | MATERIAL | UN | 117.924 | 30.81 | 3633.2384 | 0.11355 | 77.0091 | B
I02511 | PERFIL AÇO INOX, CANTONEIRA ABAS IGUAIS - 1" X 1/8" (1,19KG/M) | ORSE | MATERIAL | M | 272.4638 | 13.21 | 3599.2468 | 0.11248 | 77.1003 | B
00001379 | CIMENTO PORTLAND COMPOSTO CP II-32 | SINAPI | MATERIAL | KG | 4119.3576 | 0.86 | 3542.6475 | 0.11071 | 77.1901 | B
00010506 | VIDRO TEMPERADO INCOLOR E = 8 MM, SEM COLOCACAO | SINAPI | MATERIAL | M2 | 14.82 | 236.44 | 3504.0408 | 0.10951 | 77.279 | B
00043499 | EPI - FAMILIA ENCARREGADO GERAL - MENSALISTA (ENCARGOS COMPLEMENTARES - COLETADO CAIXA) | SINAPI | ENCARGOS COMPLEMENTARES | MES | 14 | 236.16 | 3306.24 | 0.10333 | 77.3628 | B
I01332 | LÍQUIDO SELADOR ACRÍLICO | ORSE | MATERIAL | L | 455.026 | 7 | 3185.182 | 0.099543 | 77.4435 | B
00038783 | BLOCO CERAMICO / TIJOLO VAZADO PARA ALVENARIA DE VEDACAO, FUROS NA HORIZONTAL DE 11,5 X 19 X 19 CM (L X A X C) | SINAPI | MATERIAL | UN | 2809.2013 | 1.13 | 3174.3975 | 0.099206 | 77.524 | B
I01379S | CIMENTO PORTLAND COMPOSTO CP II-32 | ORSE | MATERIAL | KG | 4064.7 | 0.78 | 3170.466 | 0.099083 | 77.6044 | B
I0109 | AREIA MEDIA | SEINFRA | MATERIAL | M3 | 37.1482 | 83.58 | 3104.844 | 0.097032 | 77.6831 | B
I10761 | REFEIÇÃO - CAFÉ DA MANHÃ ( CAFÉ COM LEITE E DOIS PÃES COM MANTEIGA) | ORSE | ENCARGOS COMPLEMENTARES | UN | 545.1063 | 5 | 2725.5317 | 0.085178 | 77.7522 | B
00004750 | PEDREIRO (HORISTA) | SINAPI | MÃO DE OBRA | H | 157.0788 | 17.23 | 2706.4678 | 0.084582 | 77.8208 | B
00039422 | PERFIL MONTANTE, FORMATO C, EM ACO ZINCADO, PARA ESTRUTURA PAREDE DRYWALL, E = 0,5 MM, 70 X 3000 MM (L X C) | SINAPI | MATERIAL | M | 217.814 | 11.99 | 2611.5902 | 0.081617 | 77.887 | B
00004351 | PARAFUSO NIQUELADO 3 1/2" COM ACABAMENTO CROMADO PARA FIXAR PECA SANITARIA, INCLUI PORCA CEGA, ARRUELA E BUCHA DE NYLON TAMANHO S-8 | SINAPI | MATERIAL | UN | 156 | 16.56 | 2583.36 | 0.080735 | 77.9525 | B
00037371 | TRANSPORTE - HORISTA (COLETADO CAIXA - ENCARGOS COMPLEMENTARES) | SINAPI | ENCARGOS COMPLEMENTARES | H | 4077.4947 | 0.63 | 2568.8217 | 0.080281 | 78.0177 | B
INS-85853717 | FABRICAÇÃO E INSTALAÇÃO DE TOTENS EM ACRÍLICO COM LED RGB | PRÓPRIA | SERVIÇO | UN | 1 | 2550 | 2550 | 0.079693 | 78.0823 | B
I0498 | CARPINTEIRO | SEINFRA | MÃO DE OBRA | H | 105.6 | 24.03 | 2537.568 | 0.079304 | 78.1466 | B
D.04.000.030360 | CHAPA DE LAMINADO MELAMÍNICO | SP OBRAS | MATERIAL | M2 | 27.3 | 90.73 | 2476.929 | 0.077409 | 78.2094 | B
00007156 | TELA DE ACO SOLDADA NERVURADA, CA-60, Q-196, (3,11 KG/M2), DIAMETRO DO FIO = 5,0 MM, LARGURA = 2,45 M, ESPACAMENTO DA MALHA = 10 X 10 CM | SINAPI | MATERIAL | M2 | 105.456 | 23.43 | 2470.8341 | 0.077218 | 78.2721 | B
00000246 | AUXILIAR DE ENCANADOR OU BOMBEIRO HIDRAULICO (HORISTA) | SINAPI | MÃO DE OBRA | H | 184.5881 | 13.26 | 2447.6378 | 0.076494 | 78.3341 | B
00044497 | MONTADOR DE ESTRUTURAS METALICAS HORISTA | SINAPI | MÃO DE OBRA | H | 158.9598 | 13.99 | 2223.8476 | 0.0695 | 78.3905 | B
H.08.000.031679 | ROLDANA RO65 PLUS, PARA PORTA DE CORRER DE 60KG - 15MM | SP OBRAS | MATERIAL | UN | 54.6 | 40.71 | 2222.766 | 0.069466 | 78.4469 | B
INS-72412740 | MANGUEIRA LED RGB (VALOR METRO) | PRÓPRIA | MATERIAL | M | 109.22 | 19.9 | 2173.478 | 0.067925 | 78.502 | B
00007070 | TE, PVC, 90 GRAUS, BBB, JE, DN 200 MM, PARA REDE COLETORA ESGOTO | SINAPI | MATERIAL | UN | 12 | 180.61 | 2167.32 | 0.067733 | 78.5569 | B
00043494 | EPI - FAMILIA ALMOXARIFE - MENSALISTA (ENCARGOS COMPLEMENTARES - COLETADO CAIXA) | SINAPI | ENCARGOS COMPLEMENTARES | MES | 14 | 148.04 | 2072.56 | 0.064772 | 78.6095 | B
I07568 | PELICULA (FILME) TIPO FUMÊ ESPELHADO - APLICADO | ORSE | MATERIAL | M2 | 42.24 | 48.55 | 2050.752 | 0.06409 | 78.6615 | B
I12743 | COLA ESPECIAL PARA PISO TÁTIL INOX | ORSE | MATERIAL | KG | 25.116 | 80.78 | 2028.8705 | 0.063406 | 78.7129 | B
00043466 | FERRAMENTAS - FAMILIA PINTOR - HORISTA (ENCARGOS COMPLEMENTARES - COLETADO CAIXA) | SINAPI | ENCARGOS COMPLEMENTARES | H | 1015.4319 | 1.97 | 2000.4008 | 0.062516 | 78.7636 | B
I0068 | ANDAIME METALICO DE FACHADA, INCLUSIVE TODOS OS ITENS NECESSÁRIOS À MONTAGEM (NÃO INCLUI INSTALAÇÃO) - LOCAÇÃO MENSAL | SEINFRA | MATERIAL | M2 | 865.2 | 2.31 | 1998.612 | 0.062461 | 78.8143 | B
I09808 | LUMINÁRIA TIPO PLAFON (SOBREPOR), QUADRADA, 24X24CM, EM ALUMINIO PINTADO NA COR BRANCA, C/DIFUSOR EM VIDRO, ALADIN OU SIMILAR | ORSE | MATERIAL | UN | 22 | 89.33 | 1965.26 | 0.061418 | 78.8641 | B
00041930 | TUBO COLETOR DE ESGOTO PVC, JEI, DN 200 MM (NBR 7362) | SINAPI | MATERIAL | M | 16.3065 | 117.33 | 1913.2416 | 0.059793 | 78.9126 | B
I02378 | VALE TRANSPORTE | ORSE | ENCARGOS COMPLEMENTARES | UN | 416.7491 | 4.5 | 1875.3711 | 0.058609 | 78.9602 | B
I2320 | ENCANADOR | SEINFRA | MÃO DE OBRA | H | 77.56 | 23.35 | 1811.026 | 0.056598 | 79.0061 | B
00043490 | EPI - FAMILIA PINTOR - HORISTA (ENCARGOS COMPLEMENTARES - COLETADO CAIXA) | SINAPI | ENCARGOS COMPLEMENTARES | H | 1015.4319 | 1.73 | 1756.6972 | 0.0549 | 79.0506 | B
00039244 | ELETRODUTO PVC FLEXIVEL CORRUGADO, REFORCADO, COR LARANJA, DE 25 MM, PARA LAJES E PISOS | SINAPI | MATERIAL | M | 470.3422 | 3.73 | 1754.3763 | 0.054828 | 79.0951 | B
00004755 | MARMORISTA / GRANITEIRO (HORISTA) | SINAPI | MÃO DE OBRA | H | 101.5761 | 17.23 | 1750.1563 | 0.054696 | 79.1395 | B
I03590 | LAVATÓRIO LOUÇA, REF: L-510, VOGUE PLUS CONFORTO(45.5 X 35.5 CM), DECA OU SIMILAR | ORSE | MATERIAL | UN | 6 | 284.89 | 1709.34 | 0.05342 | 79.1828 | B
S.04.000.031731 | DOBRADIÇA EM AÇO CROMADO COM PINO E BOLA EM AÇO DE 3 1/2´ X 3´ | SP OBRAS | MATERIAL | UN | 54.6 | 30.87 | 1685.502 | 0.052675 | 79.2255 | B
I00367S | AREIA GROSSA - POSTO JAZIDA/FORNECEDOR (RETIRADO NA JAZIDA,SEM TRANSPORTE) | ORSE | MATERIAL | M3 | 15.0314 | 111.43 | 1674.9511 | 0.052346 | 79.268 | B
I00941 | FARDAMENTO COM MANGAS CURTA | ORSE | ENCARGOS COMPLEMENTARES | UN | 8.032 | 190.35 | 1528.8948 | 0.047781 | 79.3068 | B
00004813 | PLACA DE OBRA (PARA CONSTRUCAO CIVIL) EM CHAPA GALVANIZADA *N. 22*, ADESIVADA, DE *2,4 X 1,2* M (SEM POSTES PARA FIXACAO) | SINAPI | MATERIAL | M2 | 6 | 250 | 1500 | 0.046878 | 79.3448 | B
I0043 | AJUDANTE DE ENCANADOR | SEINFRA | MÃO DE OBRA | H | 77.56 | 19 | 1473.64 | 0.046054 | 79.3821 | B
00043491 | EPI - FAMILIA SERVENTE - HORISTA (ENCARGOS COMPLEMENTARES - COLETADO CAIXA) | SINAPI | ENCARGOS COMPLEMENTARES | H | 1093.0179 | 1.33 | 1453.7139 | 0.045431 | 79.419 | B
H.08.000.035004 | FERRAGEM COMPLETA COM MAÇANETA TIPO ALAVANCA, COM MIOLO TIPO GORGES, PARA PORTA INTERNA COM 1 FOLHA; REFERÊNCIA 721/01 CR DA PADO, 402526/40 DA AROUCA OU EQUIVALENTE | SP OBRAS | MATERIAL | CJ | 13.65 | 104.08 | 1420.692 | 0.044399 | 79.455 | B
00004384 | PARAFUSO NIQUELADO COM ACABAMENTO CROMADO PARA FIXAR PECA SANITARIA, INCLUI PORCA CEGA, ARRUELA E BUCHA DE NYLON TAMANHO S-10 | SINAPI | MATERIAL | UN | 60 | 22.34 | 1340.4 | 0.04189 | 79.489 | B
I04718S | PEDRA BRITADA N. 2 (19 A 38 MM) POSTO PEDREIRA/FORNECEDOR, SEM FRETE | ORSE | MATERIAL | M3 | 9.9944 | 130.7 | 1306.2655 | 0.040823 | 79.5221 | B
I01213S | CARPINTEIRO DE FORMAS OU OFICIAL (HORISTA) | ORSE | MÃO DE OBRA | H | 77.2808 | 16.47 | 1272.8148 | 0.039778 | 79.5544 | B
00038676 | LUVA SIMPLES, PVC, SOLDAVEL, DN 150 MM, SERIE NORMAL, PARA ESGOTO PREDIAL | SINAPI | MATERIAL | UN | 42 | 28.79 | 1209.18 | 0.037789 | 79.5851 | B
00039432 | FITA DE PAPEL REFORCADA COM LAMINA DE METAL PARA REFORCO DE CANTOS DE CHAPA DE GESSO PARA DRYWALL | SINAPI | MATERIAL | M | 350.4084 | 3.32 | 1163.356 | 0.036357 | 79.6145 | B
EQED-19708 | CAMINHÃO PLATAFORMA COM CARROCERIA CARGA SECA (TRAÇÃO: 6X2¦ TIPO: TRUCADO¦PESO*: 23.000KG¦ COMPRIMENTO*: 7,40M¦LARGURA*: 2,50M¦ CAPACIDADE CARROCERIA: 15T¦POTÊNCIA: 230CV[169-188KW]¦REFERÊNCIA: E9592[ A9314/A9352] OU EQUIVALENTE¦ COMBUSTÍVEL: DIESEL¦OPERADOR: INCLUSO)*VALORES REFERENCIAIS APROXIMADOS (PRODUTIVO) | SETOP | EQUIPAMENTO CUSTO HORÁRIO | CHP | 4.8889 | 237.23 | 1159.7911 | 0.036246 | 79.6439 | B
B.01.000.010111 | CARPINTEIRO | SP OBRAS | MÃO DE OBRA | H | 54.6 | 20.91 | 1141.686 | 0.03568 | 79.6729 | B
I1321 | JUNÇÃO PVC PARA ESGOTO 6X4'' | SEINFRA | MATERIAL | UN | 18 | 61.28 | 1103.04 | 0.034472 | 79.7009 | B
I03767S | LIXA EM FOLHA PARA PAREDE OU MADEIRA, NUMERO 120, COR VERMELHA | ORSE | MATERIAL | UN | 1137.565 | 0.95 | 1080.6868 | 0.033774 | 79.7283 | B
I06136S | SIFAO EM METAL CROMADO PARA PIA OU LAVATORIO, 1 X 1.1/2" | ORSE | MATERIAL | UN | 6 | 174.2 | 1045.2 | 0.032665 | 79.7548 | B
00000993 | CABO DE COBRE, FLEXIVEL, CLASSE 4 OU 5, ISOLACAO EM PVC/A, ANTICHAMA BWF-B, COBERTURA PVC-ST1, ANTICHAMA BWF-B, 1 CONDUTOR, 0,6/1 KV, SECAO NOMINAL 1,5 MM2 | SINAPI | MATERIAL | M | 497.3103 | 2.1 | 1044.3516 | 0.032638 | 79.7812 | B
00037952 | JOELHO PVC, SOLDAVEL, PB, 45 GRAUS, DN 150 MM, PARA ESGOTO PREDIAL | SINAPI | MATERIAL | UN | 18 | 57.5 | 1035 | 0.032346 | 79.8075 | B
00043498 | EPI - FAMILIA ENGENHEIRO CIVIL - MENSALISTA (ENCARGOS COMPLEMENTARES - COLETADO CAIXA) | SINAPI | ENCARGOS COMPLEMENTARES | MES | 14 | 70.115 | 490.805 | 0.030677 | 79.8324 | B
00039385 | LUMINARIA LED PLAFON REDONDO DE SOBREPOR BIVOLT 12/13 W, D = *17* CM | SINAPI | MATERIAL | UN | 84 | 11.46 | 962.64 | 0.030084 | 79.8568 | B
00009838 | TUBO PVC SERIE NORMAL, DN 50 MM, PARA ESGOTO PREDIAL (NBR 5688) | SINAPI | MATERIAL | M | 101.4181 | 9.44 | 957.3867 | 0.02992 | 79.881 | B
E.07.000.020122 | PERFIL RETANGULAR EM ALUMÍNIO DE 50X25X2MM | SP OBRAS | MATERIAL | M | 27.3 | 34.93 | 953.589 | 0.029802 | 79.9052 | B
00002446 | ELETRODUTO/DUTO PEAD FLEXIVEL PAREDE SIMPLES, CORRUGACAO HELICOIDAL, COR PRETA, SEM ROSCA, DE 2", CRC 680 N, PARA CABEAMENTO SUBTERRANEO (NBR 15715) | SINAPI | MATERIAL | M | 119.4 | 7.92 | 945.648 | 0.029553 | 79.9292 | B
B.01.000.010101 | AJUDANTE GERAL | SP OBRAS | MÃO DE OBRA | H | 54.6 | 17.18 | 938.028 | 0.029315 | 79.953 | B
I07388 | COLUNA SUSPENSA DE LOUÇA PARA LAVATÓRIO, LINHA VOGUE PLUS CONFORTO, REF: C-510, DECA OU SIMILAR | ORSE | MATERIAL | UN | 6 | 152.6 | 915.6 | 0.028614 | 79.9762 | B
00000370 | AREIA MEDIA - POSTO JAZIDA/FORNECEDOR (RETIRADO NA JAZIDA, SEM TRANSPORTE) | SINAPI | MATERIAL | M3 | 10.1692 | 89 | 905.0612 | 0.028285 | 79.9991 | B
00034360 | PERFIL DE ALUMINIO ANODIZADO | SINAPI | MATERIAL | KG | 21.0818 | 41.57 | 876.3696 | 0.027388 | 80.0213 | C
I9406 | CAIXA SIFONADA PVC 100 X 100 X 50MM, ACABAMENTO INOX (GRELHA OU TAMPA CEGA) | SEINFRA | MATERIAL | UN | 24 | 35.16 | 843.84 | 0.026372 | 80.0427 | C
00012001 | CAIXA OCTOGONAL DE FUNDO MOVEL, EM PVC, DE 4" X 4", PARA ELETRODUTO FLEXIVEL CORRUGADO | SINAPI | MATERIAL | UN | 107 | 7.8 | 834.6 | 0.026083 | 80.0639 | C
I08021 | LUVA SIMPLES PVC SANITARIO D= 200MM | ORSE | MATERIAL | UN | 12 | 69.28 | 831.36 | 0.025982 | 80.085 | C
I1091 | ENGATE CROMADO | SEINFRA | MATERIAL | UN | 36 | 22.59 | 813.24 | 0.025415 | 80.1056 | C
I10571 | PCMAT (NR-18) | ORSE | SERVIÇO | UN | 1 | 800 | 800 | 0.025002 | 80.1259 | C
00043489 | EPI - FAMILIA PEDREIRO - HORISTA (ENCARGOS COMPLEMENTARES - COLETADO CAIXA) | SINAPI | ENCARGOS COMPLEMENTARES | H | 641.4613 | 1.24 | 795.412 | 0.024858 | 80.146 | C
00000377 | ASSENTO SANITARIO DE PLASTICO, TIPO CONVENCIONAL | SINAPI | MATERIAL | UN | 24 | 33 | 792 | 0.024752 | 80.1661 | C
00009869 | TUBO PVC, SOLDAVEL, DE 32 MM, AGUA FRIA (NBR-5648) | SINAPI | MATERIAL | M | 81.3417 | 9.54 | 776.0002 | 0.024252 | 80.1858 | C
00009836 | TUBO PVC SERIE NORMAL, DN 100 MM, PARA ESGOTO PREDIAL (NBR 5688) | SINAPI | MATERIAL | M | 58.9795 | 13.08 | 771.4513 | 0.024109 | 80.2054 | C
00000301 | ANEL BORRACHA PARA TUBO ESGOTO PREDIAL, DN 100 MM (NBR 5688) | SINAPI | MATERIAL | UN | 228 | 3.36 | 766.08 | 0.023942 | 80.2248 | C
00020083 | SOLUCAO PREPARADORA / LIMPADORA PARA PVC, FRASCO COM 1000 CM3 | SINAPI | MATERIAL | UN | 13.2079 | 57.97 | 765.662 | 0.023928 | 80.2442 | C
00039434 | MASSA DE REJUNTE EM PO PARA DRYWALL, A BASE DE GESSO, SECAGEM RAPIDA, PARA TRATAMENTO DE JUNTAS DE CHAPA DE GESSO (NECESSITA ADICAO DE AGUA) | SINAPI | MATERIAL | KG | 182.8754 | 4.16 | 760.7617 | 0.023775 | 80.2635 | C
00010489 | VIDRACEIRO (HORISTA) | SINAPI | MÃO DE OBRA | H | 56.4659 | 13.1 | 739.7039 | 0.023117 | 80.2822 | C
00043484 | EPI - FAMILIA ELETRICISTA - HORISTA (ENCARGOS COMPLEMENTARES - COLETADO CAIXA) | SINAPI | ENCARGOS COMPLEMENTARES | H | 608.8485 | 1.2 | 730.6183 | 0.022833 | 80.3008 | C
00039419 | PERFIL GUIA, FORMATO U, EM ACO ZINCADO, PARA ESTRUTURA PAREDE DRYWALL, E = 0,5 MM, 70 X 3000 MM (L X C) | SINAPI | MATERIAL | M | 68.1496 | 10.57 | 720.341 | 0.022512 | 80.319 | C
S.03.000.000001 | CHAPA EM MICROFIBRA MDF CRU, ESPESSURA DE 2CM | SP OBRAS | MATERIAL | M2 | 13.65 | 48.87 | 667.0755 | 0.020847 | 80.3359 | C
00043467 | FERRAMENTAS - FAMILIA SERVENTE - HORISTA (ENCARGOS COMPLEMENTARES - COLETADO CAIXA) | SINAPI | ENCARGOS COMPLEMENTARES | H | 1093.0179 | 0.61 | 666.7409 | 0.020837 | 80.3528 | C
00006024 | REGISTRO PRESSAO COM ACABAMENTO E CANOPLA CROMADA, SIMPLES, BITOLA 3/4" (REF 1416) | SINAPI | MATERIAL | UN | 12 | 55.13 | 661.56 | 0.020675 | 80.3696 | C
I10517 | EXAMES ADMISSIONAIS/DEMISSIONAIS (CHECKUP) | ORSE | ENCARGOS COMPLEMENTARES | CJ | 2.1419 | 300 | 642.5615 | 0.020081 | 80.3859 | C
00000306 | ANEL BORRACHA, PARA TUBO PVC, REDE COLETOR ESGOTO, DN 200 MM (NBR 7362) | SINAPI | MATERIAL | UN | 36 | 17.76 | 639.36 | 0.019981 | 80.4021 | C
B.09.000.039075 | COLA PARA CHAPAS MELAMÍNICAS | SP OBRAS | MATERIAL | KG | 10.92 | 58.02 | 633.5784 | 0.019801 | 80.4182 | C
00004230 | OPERADOR DE MAQUINAS E TRATORES DIVERSOS - TERRAPLANAGEM (HORISTA) | SINAPI | MÃO DE OBRA | H | 33.5696 | 18.64 | 625.7366 | 0.019556 | 80.434 | C
00003899 | LUVA SIMPLES, PVC, SOLDAVEL, DN 100 MM, SERIE NORMAL, PARA ESGOTO PREDIAL | SINAPI | MATERIAL | UN | 108 | 5.75 | 621 | 0.019407 | 80.4498 | C
I11708S | RALO FOFO SEMIESFERICO, 100 MM, PARA LAJES/ CALHAS | ORSE | MATERIAL | UN | 24 | 24.72 | 593.28 | 0.018541 | 80.4648 | C
00000296 | ANEL BORRACHA PARA TUBO ESGOTO PREDIAL, DN 50 MM (NBR 5688) | SINAPI | MATERIAL | UN | 292 | 1.9 | 554.8 | 0.017339 | 80.4789 | C
00020078 | PASTA LUBRIFICANTE PARA TUBOS E CONEXOES COM JUNTA ELASTICA, EMBALAGEM DE *400* GR (USO EM PVC, ACO, POLIETILENO E OUTROS) | SINAPI | MATERIAL | UN | 25.6194 | 21.11 | 540.8245 | 0.016902 | 80.4926 | C
00039248 | ELETRODUTO/DUTO PEAD FLEXIVEL PAREDE SIMPLES, CORRUGACAO HELICOIDAL, COR PRETA, SEM ROSCA, DE 4", CRC 680 N, PARA CABEAMENTO SUBTERRANEO (NBR 15715) | SINAPI | MATERIAL | M | 34.474 | 15.46 | 532.968 | 0.016656 | 80.5061 | C
00043465 | FERRAMENTAS - FAMILIA PEDREIRO - HORISTA (ENCARGOS COMPLEMENTARES - COLETADO CAIXA) | SINAPI | ENCARGOS COMPLEMENTARES | H | 641.4613 | 0.82 | 525.9983 | 0.016438 | 80.5194 | C
00002688 | ELETRODUTO PVC FLEXIVEL CORRUGADO, COR AMARELA, DE 25 MM | SINAPI | MATERIAL | M | 213.7022 | 2.45 | 523.5704 | 0.016363 | 80.5327 | C
00039430 | PENDURAL OU PRESILHA REGULADORA, EM ACO GALVANIZADO, COM CORPO, MOLA E REBITE, PARA PERFIL TIPO CANALETA DE ESTRUTURA EM FORROS DRYWALL | SINAPI | MATERIAL | UN | 178.5585 | 2.93 | 523.1763 | 0.01635 | 80.546 | C
00043460 | FERRAMENTAS - FAMILIA ELETRICISTA - HORISTA (ENCARGOS COMPLEMENTARES - COLETADO CAIXA) | SINAPI | ENCARGOS COMPLEMENTARES | H | 608.8485 | 0.85 | 517.5213 | 0.016174 | 80.5591 | C
00043485 | EPI - FAMILIA ENCANADOR - HORISTA (ENCARGOS COMPLEMENTARES - COLETADO CAIXA) | SINAPI | ENCARGOS COMPLEMENTARES | H | 477.6428 | 1.06 | 506.3013 | 0.015823 | 80.5719 | C
00004721 | PEDRA BRITADA N. 1 (9,5 A 19 MM) POSTO PEDREIRA/FORNECEDOR, SEM FRETE | SINAPI | MATERIAL | M3 | 5.6393 | 86.68 | 488.8164 | 0.015276 | 80.5843 | C
00000122 | ADESIVO PLASTICO PARA PVC, FRASCO COM *850* GR | SINAPI | MATERIAL | UN | 8.9744 | 51.16 | 459.1303 | 0.014349 | 80.596 | C
00020065 | TUBO PVC SERIE NORMAL, DN 150 MM, PARA ESGOTO PREDIAL (NBR 5688) | SINAPI | MATERIAL | M | 13.0808 | 34.19 | 447.2312 | 0.013977 | 80.6073 | C
I02696S | ENCANADOR OU BOMBEIRO HIDRAULICO (HORISTA) | ORSE | MÃO DE OBRA | H | 27.06 | 16.45 | 445.137 | 0.013911 | 80.6186 | C
I1160 | FERRAGEM PARA PORTAO DE TAPUME | SEINFRA | MATERIAL | KG | 44 | 10.03 | 441.32 | 0.013792 | 80.6298 | C
01957 | MAO-DE-OBRA DE VIDRACEIRO, INCLUSIVE ENCARGOS SOCIAIS | EMOP | MÃO DE OBRA | H | 19.008 | 23.13 | 439.655 | 0.01374 | 80.6409 | C
I04721S | PEDRA BRITADA N. 1 (9,5 A 19 MM) POSTO PEDREIRA/FORNECEDOR,SEM FRETE | ORSE | MATERIAL | M3 | 3.3315 | 130.01 | 433.1231 | 0.013536 | 80.6519 | C
00000305 | ANEL BORRACHA, PARA TUBO PVC, REDE COLETOR ESGOTO, DN 150 MM (NBR 7362) | SINAPI | MATERIAL | UN | 36 | 11.71 | 421.56 | 0.013175 | 80.6626 | C
00038112 | INTERRUPTOR SIMPLES 10A, 250V (APENAS MODULO) | SINAPI | MATERIAL | UN | 51 | 8.19 | 417.69 | 0.013054 | 80.6732 | C
00039961 | SILICONE ACETICO USO GERAL INCOLOR 280 G | SINAPI | MATERIAL | UN | 12.1312 | 33.65 | 408.2156 | 0.012758 | 80.6835 | C
00038102 | TOMADA 2P+T 20A, 250V (APENAS MODULO) | SINAPI | MATERIAL | UN | 33 | 11.92 | 393.36 | 0.012293 | 80.6935 | C
00009868 | TUBO PVC, SOLDAVEL, DE 25 MM, AGUA FRIA (NBR-5648) | SINAPI | MATERIAL | M | 87.69 | 4.42 | 387.5898 | 0.012113 | 80.7033 | C
00034357 | REJUNTE CIMENTICIO, QUALQUER COR | SINAPI | MATERIAL | KG | 61.3396 | 6.28 | 385.2127 | 0.012039 | 80.7131 | C
I0074 | ANEL DE BORRACHA P/TUBO PVC 150MM (6'') | SEINFRA | MATERIAL | UN | 36 | 10.63 | 382.68 | 0.01196 | 80.7228 | C
00003875 | LUVA SIMPLES, PVC, SOLDAVEL, DN 50 MM, SERIE NORMAL, PARA ESGOTO PREDIAL | SINAPI | MATERIAL | UN | 131 | 2.9 | 379.9 | 0.011873 | 80.7324 | C
00006138 | ANEL DE VEDACAO, PVC FLEXIVEL, 100 MM, PARA SAIDA DE BACIA / VASO SANITARIO | SINAPI | MATERIAL | UN | 30 | 12.59 | 377.7 | 0.011804 | 80.742 | C
00011655 | TE SANITARIO DE REDUCAO, PVC, DN 100 X 50 MM, SERIE NORMAL, PARA ESGOTO PREDIAL | SINAPI | MATERIAL | UN | 24 | 14.92 | 358.08 | 0.011191 | 80.7511 | C
00009835 | TUBO PVC SERIE NORMAL, DN 40 MM, PARA ESGOTO PREDIAL (NBR 5688) | SINAPI | MATERIAL | M | 62.2602 | 5.71 | 355.5057 | 0.01111 | 80.7601 | C
00037329 | REJUNTE EPOXI, QUALQUER COR | SINAPI | MATERIAL | KG | 2.643 | 132.33 | 349.7482 | 0.01093 | 80.769 | C
00038101 | TOMADA 2P+T 10A, 250V (APENAS MODULO) | SINAPI | MATERIAL | UN | 36 | 9.32 | 335.52 | 0.010486 | 80.7775 | C
00001213 | CARPINTEIRO DE FORMAS OU OFICIAL (HORISTA) | SINAPI | MÃO DE OBRA | H | 19.2871 | 17.23 | 332.3165 | 0.010386 | 80.7859 | C
I00322 | BUCHA REDUÇÃO EXCENTRICA PVC RIGIDO SOLDAVEL, P/ESGOTO, D=150X100MM | ORSE | MATERIAL | UN | 6 | 54.1 | 324.6 | 0.010144 | 80.7941 | C
I020508 | CIMENTO PORTLAND CP III - 40 | IOPES | MATERIAL | KG | 584.619 | 0.55 | 321.5405 | 0.010049 | 80.8023 | C
01999 | MAO-DE-OBRA DE SERVENTE DA CONSTRUCAO CIVIL, INCLUSIVE ENCARGOS SOCIAIS | EMOP | MÃO DE OBRA | H | 19.008 | 16.72 | 317.8138 | 0.0099323 | 80.8103 | C
00039829 | RODAPE EM POLIESTIRENO, BRANCO, H = *5* CM, E = *1,5* CM | SINAPI | MATERIAL | M | 8.6832 | 35.37 | 307.1248 | 0.0095983 | 80.8181 | C
00003520 | JOELHO PVC, SOLDAVEL, PB, 90 GRAUS, DN 100 MM, PARA ESGOTO PREDIAL | SINAPI | MATERIAL | UN | 42 | 7.29 | 306.18 | 0.0095687 | 80.8259 | C
I10362 | SEGURO DE VIDA E ACIDENTE EM GRUPO | ORSE | ENCARGOS COMPLEMENTARES | UN | 24.0961 | 12.54 | 302.1645 | 0.0094432 | 80.8336 | C
00037666 | OPERADOR DE BETONEIRA ESTACIONARIA / MISTURADOR (HORISTA) | SINAPI | MÃO DE OBRA | H | 21.8659 | 13.68 | 299.1257 | 0.0093483 | 80.8411 | C
00039435 | PARAFUSO DRY WALL, EM ACO FOSFATIZADO, CABECA TROMBETA E PONTA AGULHA (TA), COMPRIMENTO 25 MM | SINAPI | MATERIAL | UN | 2913.1661 | 0.1 | 291.3166 | 0.0091042 | 80.8485 | C
00038094 | ESPELHO / PLACA DE 3 POSTOS 4" X 2", PARA INSTALACAO DE TOMADAS E INTERRUPTORES | SINAPI | MATERIAL | UN | 83 | 3.47 | 288.01 | 0.0090009 | 80.8558 | C
I02384 | VÁLVULA DE ESCOAMENTO PARA LAVATÓRIO, DECA 1602C OU SIMILAR | ORSE | MATERIAL | UN | 6 | 47.18 | 283.08 | 0.0088468 | 80.863 | C
I12893S | BOTA DE SEGURANCA COM BIQUEIRA DE ACO E COLARINHO ACOLCHOADO | ORSE | ENCARGOS COMPLEMENTARES | PAR | 4.2749 | 64.8 | 277.0145 | 0.0086572 | 80.87 | C
00004509 | SARRAFO *2,5 X 10* CM EM PINUS, MISTA OU EQUIVALENTE DA REGIAO - BRUTA | SINAPI | MATERIAL | M | 43.6248 | 6.04 | 263.4938 | 0.0082347 | 80.8767 | C
CREA - MA | TAXA ART SERVIÇOS ACIMA DE 15.000 |  | NÃO CADASTRADO | UN | 1 | 262.55 | 262.55 | 0.0082052 | 80.8834 | C
00043475 | FERRAMENTAS - FAMILIA ENCARREGADO GERAL - MENSALISTA (ENCARGOS COMPLEMENTARES - COLETADO CAIXA) | SINAPI | ENCARGOS COMPLEMENTARES | MES | 14 | 18.73 | 262.22 | 0.0081949 | 80.89 | C
I11251 | PINCEL DE SEDA 2" | ORSE | ENCARGOS COMPLEMENTARES | UN | 9.2143 | 26.9 | 247.864 | 0.0077462 | 80.8963 | C
00003528 | JOELHO PVC, SOLDAVEL, PB, 45 GRAUS, DN 100 MM, PARA ESGOTO PREDIAL | SINAPI | MATERIAL | UN | 30 | 8.02 | 240.6 | 0.0075192 | 80.9024 | C
I11683S | ENGATE / RABICHO FLEXIVEL INOX 1/2" X 30 CM | ORSE | MATERIAL | UN | 6 | 39.95 | 239.7 | 0.0074911 | 80.9085 | C
00003518 | JOELHO PVC, SOLDAVEL, PB, 45 GRAUS, DN 50 MM, PARA ESGOTO PREDIAL | SINAPI | MATERIAL | UN | 72 | 3.32 | 239.04 | 0.0074705 | 80.9145 | C
00001872 | CAIXA DE PASSAGEM, EM PVC, DE 4" X 2", PARA ELETRODUTO FLEXIVEL CORRUGADO | SINAPI | MATERIAL | UN | 76 | 3.01 | 228.76 | 0.0071492 | 80.9203 | C
I1724 | PREGO | SEINFRA | MATERIAL | KG | 13.2 | 17 | 224.4 | 0.0070129 | 80.926 | C
I00306S | ANEL BORRACHA, PARA TUBO PVC, REDE COLETOR ESGOTO, DN 200 MM (NBR 7362) | ORSE | MATERIAL | UN | 12 | 18.02 | 216.24 | 0.0067579 | 80.9315 | C
I020503 | AREIA LAVADA MEDIA | IOPES | MATERIAL | M3 | 1.5068 | 136.67 | 205.9275 | 0.0064356 | 80.9367 | C
00001106 | CAL HIDRATADA CH-I PARA ARGAMASSAS | SINAPI | MATERIAL | KG | 166.4161 | 1.15 | 191.3785 | 0.005981 | 80.9416 | C
00043488 | EPI - FAMILIA OPERADOR ESCAVADEIRA - HORISTA (ENCARGOS COMPLEMENTARES - COLETADO CAIXA) | SINAPI | ENCARGOS COMPLEMENTARES | H | 218.1375 | 0.86 | 187.5983 | 0.0058628 | 80.9463 | C
00007170 | TELA FACHADEIRA EM POLIETILENO, ROLO DE 3 X 100 M (L X C), COR BRANCA, SEM LOGOMARCA - PARA PROTECAO DE OBRAS | SINAPI | MATERIAL | M2 | 71.94 | 2.55 | 183.447 | 0.0057331 | 80.951 | C
I04662 | LAMPADA FLUORESCENTE ELETRONICA PL 20W / 127V (COMPACTA INTEGRADA) | ORSE | MATERIAL | UN | 22 | 8.3 | 182.6 | 0.0057066 | 80.9556 | C
I02436S | ELETRICISTA (HORISTA) | ORSE | MÃO DE OBRA | H | 11 | 16.47 | 181.17 | 0.0056619 | 80.9602 | C
00003517 | JOELHO PVC, SOLDAVEL, BB, 90 GRAUS, SEM ANEL, DN 40 MM, PARA ESGOTO PREDIAL SECUNDARIO | SINAPI | MATERIAL | UN | 96 | 1.85 | 177.6 | 0.0055504 | 80.9647 | C
I10599 | PROTETOR SOLAR FPS 30 COM 120ML | ORSE | ENCARGOS COMPLEMENTARES | UN | 9.6384 | 18 | 173.4916 | 0.005422 | 80.9691 | C
00007091 | TE SANITARIO, PVC, DN 100 X 100 MM, SERIE NORMAL, PARA ESGOTO PREDIAL | SINAPI | MATERIAL | UN | 12 | 14.04 | 168.48 | 0.0052653 | 80.9734 | C
E.07.000.020121 | TRILHO EM ALUMÍNIO SIMPLES | SP OBRAS | MATERIAL | M | 27.3 | 6.07 | 165.711 | 0.0051788 | 80.9776 | C
00043470 | FERRAMENTAS - FAMILIA ALMOXARIFE - MENSALISTA (ENCARGOS COMPLEMENTARES - COLETADO CAIXA) | SINAPI | ENCARGOS COMPLEMENTARES | MES | 14 | 10.89 | 152.46 | 0.0047647 | 80.9814 | C
I12892S | LUVA RASPA DE COURO, CANO CURTO (PUNHO *7* CM) | ORSE | ENCARGOS COMPLEMENTARES | PAR | 12.3158 | 12.15 | 149.6365 | 0.0046764 | 80.9852 | C
00038099 | SUPORTE DE FIXACAO PARA ESPELHO / PLACA 4" X 2", PARA 3 MODULOS, PARA INSTALACAO DE TOMADAS E INTERRUPTORES (SOMENTE SUPORTE) | SINAPI | MATERIAL | UN | 83 | 1.8 | 149.4 | 0.004669 | 80.989 | C
00043461 | FERRAMENTAS - FAMILIA ENCANADOR - HORISTA (ENCARGOS COMPLEMENTARES - COLETADO CAIXA) | SINAPI | ENCARGOS COMPLEMENTARES | H | 477.6428 | 0.31 | 148.0693 | 0.0046275 | 80.9928 | C
00020231 | RODAPE OU RODABANCADA EM GRANITO, POLIDO, TIPO ANDORINHA/ QUARTZ/ CASTELO/ CORUMBA OU OUTROS EQUIVALENTES DA REGIAO, H= 10 CM, E= *2,0* CM | SINAPI | MATERIAL | M | 2.08 | 69.21 | 143.9568 | 0.0044989 | 80.9964 | C
00007136 | TE DE REDUCAO, PVC, SOLDAVEL, 90 GRAUS, 32 MM X 25 MM, PARA AGUA FRIA PREDIAL | SINAPI | MATERIAL | UN | 18 | 7.11 | 127.98 | 0.0039996 | 80.9997 | C
MOED-20154 | SERVENTE | SETOP | MÃO DE OBRA | H | 10.0166 | 12.42 | 124.4056 | 0.0038879 | 81.0028 | C
00003767 | LIXA EM FOLHA PARA PAREDE OU MADEIRA, NUMERO 120, COR VERMELHA | SINAPI | MATERIAL | UN | 132.1343 | 0.94 | 124.2063 | 0.0038817 | 81.006 | C
00007097 | TE SANITARIO, PVC, DN 50 X 50 MM, SERIE NORMAL, PARA ESGOTO PREDIAL | SINAPI | MATERIAL | UN | 18 | 6.59 | 118.62 | 0.0037071 | 81.009 | C
I10596 | PROTETOR AURICULAR | ORSE | ENCARGOS COMPLEMENTARES | UN | 24.0961 | 4.9 | 118.0707 | 0.0036899 | 81.012 | C
00021127 | FITA ISOLANTE ADESIVA ANTICHAMA, USO ATE 750 V, EM ROLO DE 19 MM X 5 M | SINAPI | MATERIAL | UN | 28.1909 | 4.15 | 116.9922 | 0.0036562 | 81.0149 | C
00037586 | PINO DE ACO COM ARRUELA CONICA, DIAMETRO ARRUELA = *23* MM E COMP HASTE = *27* MM (ACAO INDIRETA) | SINAPI | MATERIAL | CENTO | 2.2126 | 50.76 | 112.3116 | 0.00351 | 81.0178 | C
00034558 | TELA DE ACO SOLDADA GALVANIZADA/ZINCADA PARA ALVENARIA, FIO D = *1,20 A 1,70* MM, MALHA 15 X 15 MM, (C X L) *50 X 10,5* CM | SINAPI | MATERIAL | M | 41.6766 | 2.66 | 110.8598 | 0.0034646 | 81.0206 | C
I10583 | TRINCHA 3" | ORSE | ENCARGOS COMPLEMENTARES | UN | 9.2143 | 11.98 | 110.387 | 0.0034498 | 81.0234 | C
00039247 | ELETRODUTO/DUTO PEAD FLEXIVEL PAREDE SIMPLES, CORRUGACAO HELICOIDAL, COR PRETA, SEM ROSCA, DE 1 1/4", CRC 680 N, PARA CABEAMENTO SUBTERRANEO (NBR 15715) | SINAPI | MATERIAL | M | 22.9435 | 4.81 | 110.3583 | 0.0034489 | 81.0262 | C
00043131 | ARAME GALVANIZADO 6 BWG, D = 5,16 MM (0,157 KG/M), OU 8 BWG, D = 4,19 MM (0,101 KG/M), OU 10 BWG, D = 3,40 MM (0,0713 KG/M) | SINAPI | MATERIAL | KG | 5.3857 | 20.4 | 109.8687 | 0.0034336 | 81.029 | C
00003501 | JOELHO, PVC SOLDAVEL, 45 GRAUS, 32 MM, COR MARROM, PARA AGUA FRIA PREDIAL | SINAPI | MATERIAL | UN | 24 | 4.41 | 105.84 | 0.0033077 | 81.0317 | C
00006142 | CONJUNTO DE LIGACAO AJUSTAVEL, PARA VASO / BACIA SANITARIA, EM PLASTICO BRANCO, COM TUBO, CANOPLA E ESPUDE | SINAPI | MATERIAL | UN | 12 | 8.32 | 99.84 | 0.0031202 | 81.0342 | C
00003516 | JOELHO PVC, SOLDAVEL, BB, 45 GRAUS, DN 40 MM, PARA ESGOTO PREDIAL | SINAPI | MATERIAL | UN | 48 | 2.05 | 98.4 | 0.0030752 | 81.0367 | C
I02036 | SOLUCAO LIMPADORA PVC | ORSE | MATERIAL | L | 1.488 | 62.33 | 92.747 | 0.0028985 | 81.039 | C
00004791 | ADESIVO ACRILICO DE BASE AQUOSA / COLA DE CONTATO | SINAPI | MATERIAL | KG | 2.1384 | 43.08 | 92.1223 | 0.002879 | 81.0414 | C
I02711S | CARRINHO DE MAO DE ACO CAPACIDADE 50 A 60 L, PNEU COM CAMARA | ORSE | ENCARGOS COMPLEMENTARES | UN | 0.46378 | 180 | 83.4813 | 0.002609 | 81.0435 | C
I11250 | ROLO LÃ DE CARNEIRO 20CM | ORSE | ENCARGOS COMPLEMENTARES | UN | 4.7095 | 17.5 | 82.4166 | 0.0025757 | 81.0456 | C
00004517 | SARRAFO *2,5 X 7,5* CM EM PINUS, MISTA OU EQUIVALENTE DA REGIAO - BRUTA | SINAPI | MATERIAL | M | 19.5 | 4.17 | 81.315 | 0.0025413 | 81.0476 | C
EQED-22859 | GUINDASTE ARTICULADO (TIPO : VEICULAR ACOPLADO¦CAPACIDADE MAXIMA DE CARGA: 6,2T¦MOMENTO DE CARGA MÁXIMO: 10TXM¦REFERÊNCIA: 3363 OU EQUIVALENTE¦OPERADOR: NÃO INCLUSO) (PRODUTIVO) | SETOP | EQUIPAMENTO CUSTO HORÁRIO | CHP | 4.8889 | 16.31 | 79.7378 | 0.002492 | 81.0497 | C
00003526 | JOELHO PVC, SOLDAVEL, PB, 90 GRAUS, DN 50 MM, PARA ESGOTO PREDIAL | SINAPI | MATERIAL | UN | 29 | 2.68 | 77.72 | 0.0024289 | 81.0516 | C
00003536 | JOELHO PVC, SOLDAVEL, 90 GRAUS, 32 MM, COR MARROM, PARA AGUA FRIA PREDIAL | SINAPI | MATERIAL | UN | 30 | 2.58 | 77.4 | 0.0024189 | 81.0536 | C
I00982 | FIXAÇÃO P/ LAVATÓRIO - PARAFUSOS (DECA - REF: SP-7 OU SIMILAR) | ORSE | MATERIAL | CJ | 6 | 12.66 | 75.96 | 0.0023739 | 81.0555 | C
00003671 | JUNTA PLASTICA DE DILATACAO PARA PISOS, COR CINZA, 17 X 3 MM (ALTURA X ESPESSURA) | SINAPI | MATERIAL | M | 54.776 | 1.29 | 70.661 | 0.0022083 | 81.0573 | C
00039431 | FITA DE PAPEL MICROPERFURADO, 50 X 150 MM, PARA TRATAMENTO DE JUNTAS DE CHAPA DE GESSO PARA DRYWALL | SINAPI | MATERIAL | M | 187.0768 | 0.37 | 69.2184 | 0.0021632 | 81.0591 | C
I1351 | LUBRIFICANTE PARA TUBO DE PVC | SEINFRA | MATERIAL | KG | 1.602 | 43.01 | 68.902 | 0.0021533 | 81.0608 | C
00040331 | ASSENTADOR DE MANILHAS (HORISTA) | SINAPI | MÃO DE OBRA | H | 6.5828 | 9.82 | 64.6427 | 0.0020202 | 81.0625 | C
00002690 | ELETRODUTO PVC FLEXIVEL CORRUGADO, COR AMARELA, DE 32 MM | SINAPI | MATERIAL | M | 15.1228 | 4.19 | 63.3645 | 0.0019803 | 81.0641 | C
00042686 | CAP, PVC, JE, OCRE, DN 200 MM (CONEXAO PARA TUBO COLETOR DE ESGOTO) | SINAPI | MATERIAL | UN | 1 | 63.09 | 63.09 | 0.0019717 | 81.0657 | C
I00138 | ADESIVO PVC EM FRASCO DE 850 GRAMAS | ORSE | MATERIAL | KG | 0.9498 | 64.72 | 61.4711 | 0.0019211 | 81.0672 | C
00007139 | TE SOLDAVEL, PVC, 90 GRAUS, 25 MM, PARA AGUA FRIA PREDIAL (NBR 5648) | SINAPI | MATERIAL | UN | 48 | 1.28 | 61.44 | 0.0019201 | 81.0688 | C
00003529 | JOELHO PVC, SOLDAVEL, 90 GRAUS, 25 MM, COR MARROM, PARA AGUA FRIA PREDIAL | SINAPI | MATERIAL | UN | 78 | 0.77 | 60.06 | 0.001877 | 81.0703 | C
00003666 | JUNCAO SIMPLES, PVC, 45 GRAUS, DN 40 X 40 MM, SERIE NORMAL PARA ESGOTO PREDIAL | SINAPI | MATERIAL | UN | 18 | 3.32 | 59.76 | 0.0018676 | 81.0718 | C
I11252 | ESCADA DE ALUMINIO DE ABRIR COM 7 DEGRAUS | ORSE | ENCARGOS COMPLEMENTARES | UN | 0.20476 | 269 | 55.0809 | 0.0017214 | 81.0732 | C
I0073 | ANEL DE BORRACHA P/TUBO PVC 100MM (4'') | SEINFRA | MATERIAL | UN | 18 | 2.99 | 53.82 | 0.001682 | 81.0746 | C
00006117 | CARPINTEIRO AUXILIAR (HORISTA) | SINAPI | MÃO DE OBRA | H | 3.987 | 13.26 | 52.8677 | 0.0016522 | 81.0759 | C
00039443 | PARAFUSO DRY WALL, EM ACO ZINCADO, CABECA LENTILHA E PONTA BROCA (LB), LARGURA 4,2 MM, COMPRIMENTO 13 MM | SINAPI | MATERIAL | UN | 219.2299 | 0.24 | 52.6152 | 0.0016443 | 81.0773 | C
I7890 | REJUNTE PARA GRANITO | SEINFRA | MATERIAL | KG | 7.7975 | 6.57 | 51.2296 | 0.001601 | 81.0786 | C
I0905 | CRUZETA PVC SOLD. MARROM DIAM. 32MM (1'') | SEINFRA | MATERIAL | UN | 5 | 9.79 | 48.95 | 0.0015298 | 81.0798 | C
00040547 | PARAFUSO ZINCADO, AUTOBROCANTE, FLANGEADO, 4,2 MM X 19 MM | SINAPI | MATERIAL | CENTO | 1.7904 | 27.14 | 48.5911 | 0.0015186 | 81.081 | C
00005068 | PREGO DE ACO POLIDO COM CABECA 17 X 21 (2 X 11) | SINAPI | MATERIAL | KG | 2.34 | 20.32 | 47.5488 | 0.001486 | 81.0822 | C
I00378S | ARMADOR (HORISTA) | ORSE | MÃO DE OBRA | H | 2.8692 | 16.45 | 47.1983 | 0.001475 | 81.0834 | C
E.03.000.026548 | PARAFUSO CABEÇA CHATA COM BUCHA PLÁSTICA DE 8 MM - 5,5 X 50 MM | SP OBRAS | MATERIAL | UN | 95.55 | 0.48 | 45.864 | 0.0014333 | 81.0846 | C
I12895S | CAPACETE DE SEGURANCA ABA FRONTAL COM SUSPENSAO DE POLIETILENO, SEM JUGULAR (CLASSE B) | ORSE | ENCARGOS COMPLEMENTARES | UN | 3.2128 | 13.5 | 43.3729 | 0.0013555 | 81.0857 | C
00037395 | PINO DE ACO COM FURO, HASTE = 27 MM (ACAO DIRETA) | SINAPI | MATERIAL | CENTO | 0.9923 | 43.65 | 43.3139 | 0.0013536 | 81.0868 | C
00037373 | SEGURO - HORISTA (COLETADO CAIXA - ENCARGOS COMPLEMENTARES) | SINAPI | ENCARGOS COMPLEMENTARES | H | 4077.4947 | 0.01 | 40.7749 | 0.0012743 | 81.0878 | C
00038383 | LIXA D'AGUA EM FOLHA, GRAO 100 | SINAPI | MATERIAL | UN | 18.3791 | 2.2 | 40.434 | 0.0012636 | 81.0888 | C
00000829 | BUCHA DE REDUCAO DE PVC, SOLDAVEL, CURTA, COM 32 X 25 MM, PARA AGUA FRIA PREDIAL | SINAPI | MATERIAL | UN | 36 | 1.01 | 36.36 | 0.0011363 | 81.0898 | C
00043483 | EPI - FAMILIA CARPINTEIRO DE FORMAS - HORISTA (ENCARGOS COMPLEMENTARES - COLETADO CAIXA) | SINAPI | ENCARGOS COMPLEMENTARES | H | 22.9547 | 1.43 | 32.8252 | 0.0010259 | 81.0906 | C
00020086 | BUCHA DE REDUCAO DE PVC, SOLDAVEL, LONGA, 50 X 40 MM, PARA ESGOTO PREDIAL | SINAPI | MATERIAL | UN | 12 | 2.71 | 32.52 | 0.0010163 | 81.0914 | C
I01651 | ÓCULOS BRANCO PROTEÇÃO | ORSE | ENCARGOS COMPLEMENTARES | PR | 4.276 | 6.35 | 27.1527 | 0.00084858 | 81.0921 | C
00000065 | ADAPTADOR PVC SOLDAVEL CURTO COM BOLSA E ROSCA, 25 MM X 3/4", PARA AGUA FRIA | SINAPI | MATERIAL | UN | 24 | 0.95 | 22.8 | 0.00071254 | 81.0927 | C
00007340 | IMUNIZANTE PARA MADEIRA, INCOLOR | SINAPI | MATERIAL | L | 0.9771 | 22.52 | 22.0043 | 0.00068768 | 81.0932 | C
00011950 | BUCHA DE NYLON SEM ABA S6, COM PARAFUSO DE 4,20 X 40 MM EM ACO ZINCADO COM ROSCA SOBERBA, CABECA CHATA E FENDA PHILLIPS | SINAPI | MATERIAL | UN | 100.5172 | 0.2 | 20.1034 | 0.00062827 | 81.0938 | C
I12894S | CAPA PARA CHUVA EM PVC COM FORRO DE POLIESTER, COM CAPUZ (AMARELA OU AZUL) | ORSE | ENCARGOS COMPLEMENTARES | UN | 1.0709 | 17.55 | 18.7949 | 0.00058738 | 81.0942 | C
MATED-13096 | CESTA BÁSICA/ALIMENTAÇÃO - HORISTA (ENCARGOS COMPLEMENTARES) | SETOP | MATERIAL | HORA | 9.7778 | 1.89 | 18.48 | 0.00057754 | 81.0947 | C
I10788 | PÁ QUADRADA | ORSE | ENCARGOS COMPLEMENTARES | UN | 0.46378 | 36.9 | 17.1137 | 0.00053484 | 81.0951 | C
00043474 | FERRAMENTAS - FAMILIA ENGENHEIRO CIVIL - MENSALISTA (ENCARGOS COMPLEMENTARES - COLETADO CAIXA) | SINAPI | ENCARGOS COMPLEMENTARES | MES | 14 | 1.145 | 8.015 | 0.00050097 | 81.0955 | C
00002705 | ENERGIA ELETRICA ATE 2000 KWH INDUSTRIAL, SEM DEMANDA | SINAPI | ESPECIAIS | KWH | 15.6802 | 0.96 | 15.053 | 0.00047044 | 81.0959 | C
I04725 | ESPÁTULA | ORSE | ENCARGOS COMPLEMENTARES | UN | 0.81905 | 16.82 | 13.7764 | 0.00043054 | 81.0963 | C
I04174 | DESEMPENADEIRA DE AÇO LISA, CABO MADEIRA, REF:143, ATLAS OU SIMILAR | ORSE | ENCARGOS COMPLEMENTARES | UN | 1.2231 | 10.8 | 13.2092 | 0.00041281 | 81.0966 | C
MATED-13099 | EXAMES - HORISTA (ENCARGOS COMPLEMENTARES) | SETOP | MATERIAL | HORA | 9.7778 | 1.34 | 13.1022 | 0.00040947 | 81.0969 | C
I11247 | SERRA MÁRMORE | ORSE | ENCARGOS COMPLEMENTARES | UN | 0.039853 | 327.8 | 13.0638 | 0.00040827 | 81.0973 | C
MATED-14639 | EPI PARA FAMÍLIA SERVENTE - HORISTA (ENCARGOS COMPLEMENTARES) | SETOP | MATERIAL | HORA | 9.7778 | 1.33 | 13.0044 | 0.00040641 | 81.0976 | C
I04728 | TALHADEIRA CHATA 10" | ORSE | ENCARGOS COMPLEMENTARES | UN | 0.69568 | 18.58 | 12.9257 | 0.00040395 | 81.0979 | C
00010535 | BETONEIRA CAPACIDADE NOMINAL 400 L, CAPACIDADE DE MISTURA 280 L, MOTOR ELETRICO TRIFASICO 220/380 V POTENCIA 2 CV, SEM CARREGADOR | SINAPI | EQUIPAMENTO | UN | 0.0022772 | 5382.36 | 12.2568 | 0.00038305 | 81.0982 | C
00043459 | FERRAMENTAS - FAMILIA CARPINTEIRO DE FORMAS - HORISTA (ENCARGOS COMPLEMENTARES - COLETADO CAIXA) | SINAPI | ENCARGOS COMPLEMENTARES | H | 22.9547 | 0.49 | 11.2478 | 0.00035152 | 81.0985 | C
I1180 | FITA DE VEDAÇÃO | SEINFRA | MATERIAL | M | 30.24 | 0.36 | 10.8864 | 0.00034022 | 81.0988 | C
00002556 | CAIXA DE LUZ "4 X 2" EM ACO ESMALTADA | SINAPI | MATERIAL | UN | 7 | 1.47 | 10.29 | 0.00032158 | 81.0991 | C
00009867 | TUBO PVC, SOLDAVEL, DE 20 MM, AGUA FRIA (NBR-5648) | SINAPI | MATERIAL | M | 2.6023 | 3.92 | 10.2009 | 0.0003188 | 81.0993 | C
00003542 | JOELHO PVC, SOLDAVEL, 90 GRAUS, 20 MM, COR MARROM, PARA AGUA FRIA PREDIAL | SINAPI | MATERIAL | UN | 12 | 0.63 | 7.56 | 0.00023626 | 81.0995 | C
I04729 | MARRETA 1 KG COM CABO | ORSE | ENCARGOS COMPLEMENTARES | UN | 0.23189 | 31.5 | 7.3046 | 0.00022828 | 81.0997 | C
I10282 | REGUA DE ALUMÍNIO C/ 2,00M (PARA PEDREIRO) | ORSE | ENCARGOS COMPLEMENTARES | UN | 0.17399 | 40.8 | 7.0986 | 0.00022185 | 81.0999 | C
I11245 | DESEMPOLADEIRA DE MADEIRA 12X22 | ORSE | ENCARGOS COMPLEMENTARES | UN | 0.60895 | 11.6 | 7.0638 | 0.00022076 | 81.1001 | C
I1888 | SOLUÇÃO LIMPADORA PARA PVC RIGIDO | SEINFRA | MATERIAL | L | 0.11 | 61.02 | 6.7122 | 0.00020977 | 81.1002 | C
MATED-13097 | TRANSPORTE - HORISTA (ENCARGOS COMPLEMENTARES) | SETOP | MATERIAL | HORA | 9.7778 | 0.68 | 6.6489 | 0.00020779 | 81.1004 | C
I11265 | MARTELO DE BORRACHA COM CABO | ORSE | ENCARGOS COMPLEMENTARES | UN | 0.34797 | 18.75 | 6.5245 | 0.0002039 | 81.1006 | C
I11246 | ESCALA MÉTRICA DE BAMBÚ | ORSE | ENCARGOS COMPLEMENTARES | UN | 0.60895 | 10.22 | 6.2235 | 0.0001945 | 81.1007 | C
MATED-14627 | FERRAMENTAS PARA FAMÍLIA SERVENTE - HORISTA (ENCARGOS COMPLEMENTARES) | SETOP | MATERIAL | HORA | 9.7778 | 0.61 | 5.9644 | 0.0001864 | 81.1009 | C
00000411 | ABRACADEIRA DE NYLON PARA AMARRACAO DE CABOS, COMPRIMENTO DE 200 X *4,6* MM | SINAPI | MATERIAL | UN | 32.94 | 0.18 | 5.9292 | 0.0001853 | 81.101 | C
00014618 | SERRA CIRCULAR DE BANCADA COM MOTOR ELETRICO, POTENCIA DE *1600* W, PARA DISCO DE DIAMETRO DE 10" (250 MM) | SINAPI | EQUIPAMENTO | UN | 0.0030203 | 1503.22 | 4.5402 | 0.00014189 | 81.1011 | C
I0026 | ADESIVO PARA TUBO DE PVC RIGIDO | SEINFRA | MATERIAL | KG | 0.07 | 63.36 | 4.4352 | 0.00013861 | 81.1012 | C
00007140 | TE SOLDAVEL, PVC, 90 GRAUS, 32 MM, PARA AGUA FRIA PREDIAL (NBR 5648) | SINAPI | MATERIAL | UN | 1 | 4.01 | 4.01 | 0.00012532 | 81.1013 | C
I11249 | SERRA CIRCULAR ELETRICA PORTATIL | ORSE | ENCARGOS COMPLEMENTARES | UN | 0.0077281 | 518 | 4.0031 | 0.00012511 | 81.1015 | C
00000828 | BUCHA DE REDUCAO DE PVC, SOLDAVEL, CURTA, COM 25 X 20 MM, PARA AGUA FRIA PREDIAL | SINAPI | MATERIAL | UN | 6 | 0.63 | 3.78 | 0.00011813 | 81.1015 | C
00003146 | FITA VEDA ROSCA EM ROLOS DE 18 MM X 10 M (L X C) | SINAPI | MATERIAL | UN | 0.882 | 3.75 | 3.3075 | 0.00010337 | 81.1016 | C
I04722 | COLHER DE PEDREIRO | ORSE | ENCARGOS COMPLEMENTARES | UN | 0.15941 | 18.8 | 2.9969 | 9.366e-05 | 81.1017 | C
I10789 | NÍVEL DE BOLHA DE MADEIRA | ORSE | ENCARGOS COMPLEMENTARES | UN | 0.17399 | 15.4 | 2.6794 | 8.3736e-05 | 81.1018 | C
00005065 | PREGO DE ACO POLIDO COM CABECA 10 X 10 (7/8 X 17) | SINAPI | MATERIAL | KG | 0.0678 | 38.66 | 2.6211 | 8.1916e-05 | 81.1018 | C
I11243 | MARTELO SEM UNHA | ORSE | ENCARGOS COMPLEMENTARES | UN | 0.086993 | 28 | 2.4358 | 7.6124e-05 | 81.1019 | C
I10790 | PRUMO DE FACE | ORSE | ENCARGOS COMPLEMENTARES | UN | 0.086993 | 25.95 | 2.2575 | 7.055e-05 | 81.102 | C
00043464 | FERRAMENTAS - FAMILIA OPERADOR ESCAVADEIRA - HORISTA (ENCARGOS COMPLEMENTARES - COLETADO CAIXA) | SINAPI | ENCARGOS COMPLEMENTARES | H | 218.1375 | 0.01 | 2.1814 | 6.8172e-05 | 81.102 | C
I11248 | FURADEIRA E PARAFUSADEIRA ELETRICA BOSCH OU SIMILAR PROFISSIONAL | ORSE | ENCARGOS COMPLEMENTARES | UN | 0.0077281 | 246 | 1.9011 | 5.9413e-05 | 81.1021 | C
00003148 | FITA VEDA ROSCA EM ROLOS DE 18 MM X 50 M (L X C) | SINAPI | MATERIAL | UN | 0.1272 | 13.83 | 1.7592 | 5.4978e-05 | 81.1021 | C
00002692 | DESMOLDANTE PROTETOR PARA FORMAS DE MADEIRA, DE BASE OLEOSA EMULSIONADA EM AGUA | SINAPI | MATERIAL | L | 0.16575 | 10.2 | 1.6906 | 5.2836e-05 | 81.1022 | C
00005069 | PREGO DE ACO POLIDO COM CABECA 17 X 27 (2 1/2 X 11) | SINAPI | MATERIAL | KG | 0.0792 | 20.71 | 1.6402 | 5.126e-05 | 81.1022 | C
I11264 | MARRETA DE 1/2 KG COM CABO | ORSE | ENCARGOS COMPLEMENTARES | UN | 0.079706 | 13.52 | 1.0776 | 3.3678e-05 | 81.1022 | C
I11255 | TARRACHA PARA TUBOS PVC DE 1" | ORSE | ENCARGOS COMPLEMENTARES | UN | 0.016236 | 63 | 1.0229 | 3.1967e-05 | 81.1022 | C
I11253 | TARRACHA PARA TUBOS PVC DE 1/2" | ORSE | ENCARGOS COMPLEMENTARES | UN | 0.029766 | 25.5 | 0.75903 | 2.3721e-05 | 81.1023 | C
I11244 | MARTELO COM UNHA | ORSE | ENCARGOS COMPLEMENTARES | UN | 0.015456 | 48.95 | 0.75658 | 2.3645e-05 | 81.1023 | C
I11256 | TARRACHA PARA TUBOS PVC DE 1 1/2" | ORSE | ENCARGOS COMPLEMENTARES | UN | 0.010824 | 60 | 0.64944 | 2.0296e-05 | 81.1023 | C
I10579 | CHAVE DE FENDA CHATA 30 CM | ORSE | ENCARGOS COMPLEMENTARES | UN | 0.017656 | 26.89 | 0.47477 | 1.4838e-05 | 81.1023 | C
I11254 | TARRACHA PARA TUBOS PVC DE 3/4" | ORSE | ENCARGOS COMPLEMENTARES | UN | 0.018942 | 22.8 | 0.43188 | 1.3497e-05 | 81.1023 | C
MATED-13098 | SEGURO - HORISTA (ENCARGOS COMPLEMENTARES) | SETOP | MATERIAL | HORA | 9.7778 | 0.04 | 0.39111 | 1.2223e-05 | 81.1023 | C
I11241 | ALICATE VOLT-AMPERIMETRO | ORSE | ENCARGOS COMPLEMENTARES | UN | 0.0022 | 163 | 0.3586 | 1.1207e-05 | 81.1023 | C
00040864 | SEGURO - MENSALISTA (COLETADO CAIXA - ENCARGOS COMPLEMENTARES) | SINAPI | ENCARGOS COMPLEMENTARES | MES | 35 | 0.01 | 0.35 | 1.0938e-05 | 81.1024 | C
I11257 | TARRACHA PARA TUBOS PVC DE 1 1/4" | ORSE | ENCARGOS COMPLEMENTARES | UN | 0.010824 | 32.3 | 0.34962 | 1.0926e-05 | 81.1024 | C
I10578 | FORMÃO GRANDE | ORSE | ENCARGOS COMPLEMENTARES | UN | 0.015456 | 15.15 | 0.23416 | 7.318e-06 | 81.1024 | C
I10577 | SERROTE 40CM | ORSE | ENCARGOS COMPLEMENTARES | UN | 0.0077281 | 29.9 | 0.23107 | 7.2214e-06 | 81.1024 | C
I11240 | ALICATE COM ISOLAMENTO | ORSE | ENCARGOS COMPLEMENTARES | UN | 0.0022 | 47.69 | 0.10492 | 3.2789e-06 | 81.1024 | C
I10592 | LIMA CHATA 12" | ORSE | ENCARGOS COMPLEMENTARES | UN | 0.002706 | 37.29 | 0.10091 | 3.1535e-06 | 81.1024 | C
I10593 | PRAIO SIMPLES 30CM | ORSE | ENCARGOS COMPLEMENTARES | UN | 0.002706 | 19.57 | 0.052956 | 1.655e-06 | 81.1024 | C
I11242 | CHAVE INGLESA 12" | ORSE | ENCARGOS COMPLEMENTARES | UN | 0.0011 | 34 | 0.0374 | 1.1688e-06 | 81.1024 | C
I10586 | TORQUESA | ORSE | ENCARGOS COMPLEMENTARES | UN | 0.00057384 | 36.9 | 0.021175 | 6.6175e-07 | 81.1024 | C
I10585 | ARCO DE SERRA | ORSE | ENCARGOS COMPLEMENTARES | UN | 0.00057384 | 19.9 | 0.011419 | 3.5688e-07 | 81.1024 | C
EQED-19708 | CAMINHÃO PLATAFORMA COM CARROCERIA CARGA SECA (TRAÇÃO: 6X2¦ TIPO: TRUCADO¦PESO*: 23.000KG¦ COMPRIMENTO*: 7,40M¦LARGURA*: 2,50M¦ CAPACIDADE CARROCERIA: 15T¦POTÊNCIA: 230CV[169-188KW]¦REFERÊNCIA: E9592[ A9314/A9352] OU EQUIVALENTE¦ COMBUSTÍVEL: DIESEL¦OPERADOR: INCLUSO)*VALORES REFERENCIAIS APROXIMADOS (IMPRODUTIVO) | SETOP | EQUIPAMENTO CUSTO HORÁRIO | CHI | 0 | 63.1 | 0 | 0 | 81.1024 | C
EQED-22859 | GUINDASTE ARTICULADO (TIPO : VEICULAR ACOPLADO¦CAPACIDADE MAXIMA DE CARGA: 6,2T¦MOMENTO DE CARGA MÁXIMO: 10TXM¦REFERÊNCIA: 3363 OU EQUIVALENTE¦OPERADOR: NÃO INCLUSO) (IMPRODUTIVO) | SETOP | EQUIPAMENTO CUSTO HORÁRIO | CHI | 0 | 7.9 | 0 | 0 | 81.1024 | C
[6 empty] | Subtotal até 81,10% |  | 3199798.03
[6 empty] | Outros: |  | 744538.01
[6 empty] | Valor total do Orçamento: |  | 3944336.04

## BDI
COD | DESCRIÇÃO | %
BDI
AC | ADMINISTRAÇÃO CENTRAL | 3.5%
SG | SEGURO + GARANTIA | 0.8%
R | RISCOS | 1.27%
DF | DESPESAS FINANCEIRAS | 0.59%
L | LUCRO | 6.16%
T | TRIBUTOS
| COFINS | 3%
| PIS | 0.65%
| CPRB (FOLHA DESONERADA) | 4.5%
| ISS | 3%
| TOTAL | 26.88%
BDI = 26,88%
COD | DESCRIÇÃO | %
BDI
AC | ADMINISTRAÇÃO CENTRAL | 3.45%
SG | SEGURO + GARANTIA | 0.48%
R | RISCOS | 0.85%
DF | DESPESAS FINANCEIRAS | 0.85%
L | LUCRO | 5.11%
T | TRIBUTOS
| COFINS | 3%
| PIS | 0.65%
| CPRB (FOLHA DESONERADA) | 4.5%
| ISS | 0%
| TOTAL | 20.93%
BDI = 20,93%
OBSERVAÇÕES:
1) Percentuais de Composição do BDI estabelecidos conforme Acórdão TCU 2.622/2013, devidamente adaptados para serviços de engenharia (PIS e COFINS), conforme Lei 10.637/2002 e Lei 10.833/2003, respectivamente. Para alíquotas de PIS e CONFINS, foram utilizados os percentuais referentes ao regime cumulativo. 2) As empresas sujeitas ao regime de tributação de incidência não cumulativa de PIS e COFINS devem apresentar demostrativo de apuração de contribuições sociais, comprovando que os percentuais dos referidos tributos adotados na taxa de BDI correspondem à média dos percentuais efetivos recolhidos em virtude do direito de compensação dos créditos previstos no art. 3º das Leis 10.637/2002 e 10.833/2003, de forma a garantir que os preços efetivamente contratados reflitam em benefícios tributários. 3) A proponente deve adotar na composição do BDI, a alíquota do ISS aplicável ao caso, em consonância com o disposto no art. 3º da Lei Complementar 116/2013. No presente caso consideramos o percentual de 3% para esse ISSQN.

## ENCARGOS SOCIAIS
COD | DESCRIÇÃO | HORISTA % | MENSALISTA %
A | GRUPO A
A1 | INSS | 0 | 0
A2 | SESI | 1.5 | 1.5
A3 | SENAI | 1 | 1
A4 | INCRA | 0.2 | 0.2
A5 | SEBRAE | 0.6 | 0.6
A6 | SALÁRIO EDUCAÇÃO | 2.5 | 2.5
A7 | SEGURO CONTRA ACIDENTES DE TRABALHO | 3 | 3
A8 | FGTS | 8 | 8
A9 | SECONCI | 0 | 0
| TOTAL | 16.8 | 16.8
B | GRUPO B
B1 | REPOUSO SEMANAL REMUNERADO | 17.89 | 0
B2 | FERIADOS | 3.95 | 0
B3 | AUXÍLIO - ENFERMIDADE | 0.85 | 0.64
B4 | 13º SALÁRIO | 11.03 | 8.33
B5 | LICENÇA PATERNIDADE | 0.06 | 0.04
B6 | FALTAS JUSTIFICADAS | 0.74 | 0.56
B7 | DIAS DE CHUVAS | 1.59 | 0
B8 | AUXÍLIO ACIDENTE DE TRABALHO | 0.1 | 0.08
B9 | FÉRIAS GOZADAS | 12.18 | 9.2
B10 | SALÁRIO MATERNIDADE | 0.04 | 0.03
| TOTAL | 48.43 | 18.88
C | GRUPO C
C1 | AVISO PRÉVIO INDENIZADO | 4.58 | 3.46
C2 | AVISO PRÉVIO TRABALHADO | 0.11 | 0.08
C3 | FÉRIAS INDENIZADAS | 1.73 | 1.31
C4 | DEPÓSITO RESCISÃO SEM JUSTA CAUSA | 2.41 | 1.82
C5 | INDENIZAÇÃO ADICIONAL | 0.39 | 0.29
| TOTAL | 9.22 | 6.96
D | GRUPO D
D1 | REINCIDÊNCIA DE GRUPO A SOBRE GRUPO B | 8.14 | 3.17
D2 | REINCIDÊNCIA DE GRUPO A SOBRE AVISO PRÉVIO TRABALHADO E REINCIDÊNCIA DO FGTS SOBRE AVISO PRÉVIO INDENIZADO | 0.38 | 0.29
| TOTAL | 8.52 | 3.46
| A + B + C + D = | 82.97 | 46.1