## Orçamento Sintético
Emissão: 24/04/2026 Mês de referência técnica: 03/2026 - SINAPI Revisão: 00 |  |  | Obra | Bancos |  |  |  |  | B.D.I. Geral | BDI Reduzido | Encargos Sociais |  |  | Total sem BDI |  | Total do BDI |  | Total Geral
|  |  | ADEQUAÇÃO DA ENTRADA DE ENERGIA E DO SISTEMA DE SPDA DO FÓRUM FEDERAL DE BOTUCATU - SP | SINAPI - 03/2026 - São Paulo SICRO3 - 01/2026 - São Paulo ORSE - 02/2026 - Sergipe SETOP - 01/2026 - Minas Gerais SIURB - 01/2026 - São Paulo CPOS/CDHU - 04/2026 - São Paulo FDE - 01/2026 - São Paulo Bases compatibilizadas com a tabela SINAPI, quando viável. |  |  |  |  | 23.45% | 15.63% | Onerado: Horista: 115,01% Mensalista: 71,18% |  |  | 300196.5 |  | 62967.89 |  | 363164.39
Planilha Orçamentária Sintética
Item | Código | Banco | Descrição | Und | Quant. | BDI | Custo Unitário |  |  | Preço Unitário |  |  | Custo Total |  |  | Preço Total |  |  | Peso (%)
[7 empty] | Mão de Obra e Equipamentos Auxiliares | Materiais e equipamentos incorporados à obra | Total | Mão de Obra e Equipamentos Auxiliares | Materiais e equipamentos incorporados à obra | Total | Mão de Obra e Equipamentos Auxiliares | Materiais e equipamentos incorporados à obra | Total | Mão de Obra e Equipamentos Auxiliares | Materiais e equipamentos incorporados à obra | Total
1 |  |  | SERVIÇOS PRELIMINARES | [14 empty] | 12302.45 | 3.388%
1.1 | 103689 | SINAPI | FORNECIMENTO E INSTALAÇÃO DE PLACA DE OBRA COM CHAPA GALVANIZADA E ESTRUTURA DE MADEIRA. AF_03/2022_PS | m² | 1.5 | Geral | 40.34 | 465.82 | 506.16 | 49.79 | 575.05 | 624.84 | 60.51 | 698.73 | 759.24 | 74.68 | 862.57 | 937.25 | 0.2581%
1.2 | INS.SJSP-0072 | Próprio | RECOLHIMENTO DE DOCUMENTO DE RESPONSABILIDADE TÉCNICA (ART/TRT) REFERENTE AOS SERVIÇOS DE INSTALAÇÕES ELÉTRICAS | UN | 1 | Geral | 0 | 285.59 | 285.59 | 0 | 352.56 | 352.56 | 0 | 285.59 | 285.59 | 0 | 352.56 | 352.56 | 0.09708%
1.3 | INS.SJSP-0072 | Próprio | RECOLHIMENTO DE DOCUMENTO DE RESPONSABILIDADE TÉCNICA (ART/RRT) REFERENTE AOS SERVIÇOS CIVIS | UN | 1 | Geral | 0 | 285.59 | 285.59 | 0 | 352.56 | 352.56 | 0 | 285.59 | 285.59 | 0 | 352.56 | 352.56 | 0.09708%
1.4 | INS.SJSP-0072 | Próprio | RECOLHIMENTO DE DOCUMENTO DE RESPONSABILIDADE TÉCNICA (ART/TRT) REFERENTE AOS SERVIÇOS DE SEGURANÇA DO TRABALHO | UN | 1 | Geral | 0 | 285.59 | 285.59 | 0 | 352.56 | 352.56 | 0 | 285.59 | 285.59 | 0 | 352.56 | 352.56 | 0.09708%
1.5 | SJSP-0008 | Próprio | ELABORAÇÃO DO PGRCC - PLANO DE GERENCIAMENTO DE RESÍDUOS DA CONSTRUÇÃO CIVIL | un | 1 | Geral | 536.52 | 45.6 | 582.12 | 662.33 | 56.29 | 718.62 | 536.52 | 45.6 | 582.12 | 662.33 | 56.29 | 718.62 | 0.1979%
1.6 | SJSP-0072 | Próprio | ELABORAÇÃO DO PROGRAMA DE GERENCIAMENTO DE RISCOS - PGR (ENTRADA DE ENERGIA BOTUCATU) | UN | 1 | Geral | 2932.34 | 157.8 | 3090.14 | 3619.97 | 194.8 | 3814.77 | 2932.34 | 157.8 | 3090.14 | 3619.97 | 194.8 | 3814.77 | 1.05%
1.7 | SJSP-0078 | Próprio | REVALIDAÇÃO E REAPROVAÇÃO DE PROJETO DE ENTRADA JUNTO À CONCESSIONÁRIA | UN | 1 | Geral | 4328.36 | 348.95 | 4677.31 | 5343.36 | 430.77 | 5774.13 | 4328.36 | 348.95 | 4677.31 | 5343.36 | 430.77 | 5774.13 | 1.59%
2 |  |  | ADMINISTRAÇÃO DA OBRA | [14 empty] | 33671.74 | 9.272%
2.1 | SJSP-0080 | Próprio | ADMINISTRAÇÃO GERAL DA OBRA - ENCARREGADO GERAL DE OBRAS EM PERÍODO INTEGRAL (MENSALISTA) E ENGENHEIRO ELETRICISTA JR EM PERÍODO PARCIAL (32H MENSAIS), COM ENCARGOS COMPLEMENTARES - ENTRADA DE ENERGIA BOTUCATU | UN | 1 | Geral | 24457.5 | 2818.12 | 27275.62 | 30192.78 | 3478.96 | 33671.74 | 24457.5 | 2818.12 | 27275.62 | 30192.78 | 3478.96 | 33671.74 | 9.272%
3 |  |  | SERVIÇOS COMPLEMENTARES | [14 empty] | 4538.33 | 1.25%
3.1 | 93402 | SINAPI | GUINDAUTO HIDRÁULICO, CAPACIDADE MÁXIMA DE CARGA 3300 KG, MOMENTO MÁXIMO DE CARGA 5,8 TM, ALCANCE MÁXIMO HORIZONTAL 7,60 M, INCLUSIVE CAMINHÃO TOCO PBT 16.000 KG, POTÊNCIA DE 189 CV - CHP DIURNO. AF_03/2016 | CHP | 8 | Geral | 33.4 | 284.14 | 317.54 | 41.23 | 350.77 | 392 | 267.2 | 2273.12 | 2540.32 | 329.84 | 2806.16 | 3136 | 0.8635%
3.2 | 100309 | SINAPI | TÉCNICO EM SEGURANÇA DO TRABALHO COM ENCARGOS COMPLEMENTARES | H | 8 | Geral | 74.49 | 7.89 | 82.38 | 91.95 | 9.74 | 101.69 | 595.92 | 63.12 | 659.04 | 735.6 | 77.92 | 813.52 | 0.224%
3.3 | SJSP-0113 - Adapt. SINAPI 102656 | Próprio | SINALIZAÇÃO COM FITA FIXADA EM CONE PLÁSTICO, INCLUINDO CONE. AF_03/2024 | M | 50 | Geral | 3.21 | 4.27 | 7.48 | 3.96 | 5.27 | 9.23 | 160.5 | 213.5 | 374 | 198 | 263.5 | 461.5 | 0.1271%
3.4 | SJSP-0185 | Próprio | REMOÇÃO DE TOTEM DE SINALIZAÇÃO | UN | 1 | Geral | 74.6 | 28.53 | 103.13 | 92.09 | 35.22 | 127.31 | 74.6 | 28.53 | 103.13 | 92.09 | 35.22 | 127.31 | 0.03506%
4 |  |  | SERVIÇOS CIVIS - INFRAESTRUTURA ELÉTRICA ENTERRADA | [14 empty] | 18085.89 | 4.98%
4.1 | 93358 | SINAPI | ESCAVAÇÃO MANUAL DE VALA. AF_09/2024 | m³ | 25.74 | Geral | 86.82 | 36.4 | 123.22 | 107.17 | 44.93 | 152.1 | 2234.74 | 936.93 | 3171.67 | 2758.55 | 1156.49 | 3915.04 | 1.078%
4.2 | 93382 | SINAPI | REATERRO MANUAL DE VALAS, COM COMPACTADOR DE SOLOS DE PERCUSSÃO. AF_08/2023 | m³ | 15.59 | Geral | 23.5 | 12.44 | 35.94 | 29.01 | 15.35 | 44.36 | 366.36 | 193.93 | 560.29 | 452.26 | 239.3 | 691.56 | 0.1904%
4.3 | 101618 | SINAPI | PREPARO DE FUNDO DE VALA COM LARGURA MENOR QUE 1,5 M,COM CAMADA DE AREIA, LANÇAMENTO MANUAL. AF_08/2020 | m³ | 4.04 | Geral | 119.26 | 140.7 | 259.96 | 147.22 | 173.69 | 320.91 | 481.81 | 568.42 | 1050.23 | 594.76 | 701.7 | 1296.46 | 0.357%
4.4 | 103491 | SINAPI | CONCRETAGEM COMO PROTEÇÃO MECÂNICA ADICIONAL NO REATERRO PARA REDE ENTERRADA DE DISTRIBUIÇÃO DE ENERGIA ELÉTRICA - FORNECIMENTO E INSTALAÇÃO. AF_12/2021 | m³ | 1.26 | Geral | 309.3 | 361.15 | 670.45 | 381.83 | 445.83 | 827.66 | 389.71 | 455.04 | 844.75 | 481.1 | 561.74 | 1042.84 | 0.2872%
4.5 | SJSP-0174 - Adapt. SINAPI 103492 | Próprio | FITA DE SINALIZAÇÃO SUBTERRÂNEA PARA REDE ENTERRADA DE DISTRIBUIÇÃO DE ENERGIA ELÉTRICA - FORNECIMENTO E INSTALAÇÃO. | M | 61.5 | Geral | 0.25 | 1.73 | 1.98 | 0.3 | 2.13 | 2.43 | 15.37 | 106.39 | 121.76 | 18.45 | 130.99 | 149.44 | 0.04115%
4.6 | 98504 | SINAPI | PLANTIO DE GRAMA BATATAIS EM PLACAS. AF_07/2024 | m² | 16.2 | Geral | 3.68 | 14.37 | 18.05 | 4.54 | 17.73 | 22.27 | 59.61 | 232.79 | 292.4 | 73.54 | 287.22 | 360.76 | 0.09934%
4.7 | 01.23.070 | CPOS/CDHU | DEMARCAÇÃO DE ÁREA COM DISCO DE CORTE DIAMANTADO | M | 79.94 | Geral | 4.84 | 2.87 | 7.71 | 5.97 | 3.54 | 9.51 | 386.9 | 229.42 | 616.32 | 477.24 | 282.98 | 760.22 | 0.2093%
4.8 | 104790 | SINAPI | DEMOLIÇÃO DE PISO DE CONCRETO SIMPLES, DE FORMA MECANIZADA COM MARTELETE, SEM REAPROVEITAMENTO. AF_09/2023 | m³ | 0.3 | Geral | 65.3 | 70.85 | 136.15 | 80.61 | 87.46 | 168.07 | 19.59 | 21.25 | 40.84 | 24.18 | 26.23 | 50.41 | 0.01388%
4.9 | SJSP-0112 - Adapt. SINAPI 95004 | Próprio | EXECUÇÃO DE PASSEIO COM CONCRETO MOLDADO IN LOCO, FEITO EM OBRA, ACABAMENTO ESTAMPADO PIGMENTADO, ESPESSURA 8 CM, NÃO ARMADO. | m² | 3.6 | Geral | 20.12 | 62.73 | 82.85 | 24.83 | 77.44 | 102.27 | 72.43 | 225.82 | 298.25 | 89.38 | 278.78 | 368.16 | 0.1014%
4.10 | 97629 | SINAPI | DEMOLIÇÃO DE PISOS OU LAJES, EM CONCRETO ARMADO, DE FORMA MECANIZADA COM MARTELETE, SEM REAPROVEITAMENTO. AF_09/2023 | m³ | 4.82 | Geral | 86.9 | 33.47 | 120.37 | 107.27 | 41.31 | 148.58 | 418.85 | 161.32 | 580.17 | 517.04 | 199.11 | 716.15 | 0.1972%
4.11 | SJSP-0108 - Adapt. SINAPI 103060 | Próprio | EXECUÇÃO DE PISO DE CONCRETO ARMADO, CAMADA SEPARADORA EM LONA PLÁSTICA, LASTRO DE BRITA DE 10 CM, SEM ACABAMENTO SUPERFICIAL, ESPESSURA DE 20 CM, FCK = 30 MPA. | m² | 12.26 | Geral | 6.31 | 137.78 | 144.09 | 7.78 | 170.08 | 177.86 | 77.36 | 1689.18 | 1766.54 | 95.38 | 2085.18 | 2180.56 | 0.6004%
4.12 | SJSP-0111 - Adapt. SINAPI 95005 | Próprio | EXECUÇÃO DE PASSEIO COM CONCRETO MOLDADO IN LOCO, FEITO EM OBRA, ACABAMENTO ESTAMPADO PIGMENTADO, ESPESSURA 8 CM, ARMADO. | m² | 12.26 | Geral | 23.76 | 89.8 | 113.56 | 29.33 | 110.85 | 140.18 | 291.29 | 1100.94 | 1392.23 | 359.58 | 1359.02 | 1718.6 | 0.4732%
4.13 | 09.06.028 | FDE | CAIXA DE PASSAGEM EM ALVENARIA DE 1,00X1,00X1,00 M | UN | 3 | Geral | 503.02 | 489.97 | 992.99 | 620.97 | 604.86 | 1225.83 | 1509.06 | 1469.91 | 2978.97 | 1862.91 | 1814.58 | 3677.49 | 1.013%
4.14 | 01.08.052 | FDE | CAIXA DE LIGACAO OU INSPECAO - TAMPA DE CONCRETO ARMADO | m² | 1 | Geral | 171.23 | 133.45 | 304.68 | 211.38 | 164.74 | 376.12 | 171.23 | 133.45 | 304.68 | 211.38 | 164.74 | 376.12 | 0.1036%
4.15 | SJSP-0173 | Próprio | EXECUÇÃO DE TAMPA DE CONCRETO ARMADO, MOLDADA IN LOCO, FEITO EM OBRA, ACABAMENTO ESTAMPADO. | m² | 2 | Geral | 27.18 | 109.05 | 136.23 | 33.55 | 134.62 | 168.17 | 54.36 | 218.1 | 272.46 | 67.1 | 269.24 | 336.34 | 0.09261%
4.16 | SJSP-0073 - Adapt. SINAPI 98111 | Próprio | FORNECIMENTO E INSTALAÇÃO DE CAIXA DE INSPEÇÃO PARA ATERRAMENTO, CIRCULAR, EM PVC RÍGIDO, DIÂMETRO INTERNO = 0,3 M E H= 0,25 M, COM TAMPA EM FERRO FUNDIDO SEM ESCOTILHA. | UN | 3 | Geral | 7.1 | 76.37 | 83.47 | 8.76 | 94.27 | 103.03 | 21.3 | 229.11 | 250.41 | 26.28 | 282.81 | 309.09 | 0.08511%
4.17 | 101619 | SINAPI | PREPARO DE FUNDO DE VALA COM LARGURA MENOR QUE 1,5 M, COM CAMADA DE BRITA, LANÇAMENTO MANUAL. AF_08/2020 | m³ | 0.34 | Geral | 135.02 | 152.14 | 287.16 | 166.68 | 187.81 | 354.49 | 45.9 | 51.72 | 97.62 | 56.67 | 63.85 | 120.52 | 0.03319%
4.18 | 97633 | SINAPI | DEMOLIÇÃO DE REVESTIMENTO CERÂMICO, DE FORMA MANUAL, SEM REAPROVEITAMENTO. AF_09/2023 | m² | 0.09 | Geral | 23.05 | 9.27 | 32.32 | 28.45 | 11.44 | 39.89 | 2.07 | 0.83 | 2.9 | 2.56 | 1.02 | 3.58 | 0.0009858%
4.19 | 95241 | SINAPI | LASTRO DE CONCRETO MAGRO, APLICADO EM PISOS, LAJES SOBRE SOLO OU RADIERS, ESPESSURA DE 5 CM. AF_01/2024 | m² | 0.09 | Geral | 14.35 | 23.33 | 37.68 | 17.71 | 28.8 | 46.51 | 1.29 | 2.09 | 3.38 | 1.59 | 2.59 | 4.18 | 0.001151%
4.20 | 87249 | SINAPI | REVESTIMENTO CERÂMICO PARA PISO COM PLACAS TIPO ESMALTADA DE DIMENSÕES 45X45 CM APLICADA EM AMBIENTES DE ÁREA MENOR QUE 5 M2. AF_02/2023_PE | m² | 0.09 | Geral | 25.82 | 49.62 | 75.44 | 31.87 | 61.25 | 93.12 | 2.32 | 4.46 | 6.78 | 2.86 | 5.51 | 8.37 | 0.002305%
5 |  |  | POSTO PRIMÁRIO SIMPLIFICADO | [14 empty] | 75555.56 | 20.8%
5.1 | SJSP-0183 - Adapt. FDE 09.01.006 | Próprio | EXECUÇÃO DE POSTO SIMPLIFICADO 150 KVA DE TRANSFORMAÇÃO E MEDIÇÃO CONFORME PADRÃO CPFL COMPLETO AT/BT E MEDIÇÃO - EXCETO FORNECIMENTO DE TRAFO - REFERÊNCIA FDE 09.01.006 | un | 1 | Geral | 6503.94 | 32074.07 | 38578.01 | 8029.11 | 39595.43 | 47624.54 | 6503.94 | 32074.07 | 38578.01 | 8029.11 | 39595.43 | 47624.54 | 13.11%
5.2 | 00007614 | SINAPI | TRANSFORMADOR TRIFASICO DE DISTRIBUICAO, POTENCIA DE 150 KVA, TENSAO NOMINAL DE 15 KV, TENSAO SECUNDARIA DE 220/127V, EM OLEO ISOLANTE TIPO MINERAL | UN | 1 | Reduzido | 0 | 24155.52 | 24155.52 | 0 | 27931.02 | 27931.02 | 0 | 24155.52 | 24155.52 | 0 | 27931.02 | 27931.02 | 7.691%
6 |  |  | ATERRAMENTO COMPLEMENTAR E POSTO PRIMÁRIO SIMPLIFICADO | [14 empty] | 11795.5 | 3.248%
6.1 | SJSP-0099 - Adapt. SINAPI 96977 | Próprio | FORNECIMENTO E INSTALAÇÃO DE CABO DE COBRE NU, TÊMPERA MOLE, CLASSE 2, 50 MM², ENTERRADO. | M | 92.84 | Geral | 2.01 | 53.66 | 55.67 | 2.48 | 66.24 | 68.72 | 186.6 | 4981.79 | 5168.39 | 230.24 | 6149.72 | 6379.96 | 1.757%
6.2 | 39.04.070 | CPOS/CDHU | FORNECIMENTO E INSTALAÇÃO DE CABO DE COBRE NU, TÊMPERA MOLE, CLASSE 2, DE 35 MM² EM PAREDE, DENTRO DE ELETRODUTO 1". | M | 13.2 | Geral | 9.15 | 39.73 | 48.88 | 11.29 | 49.04 | 60.33 | 120.78 | 524.43 | 645.21 | 149.02 | 647.32 | 796.34 | 0.2193%
6.3 | SJSP-0100 - Adapt. SINAPI 96977 | Próprio | FORNECIMENTO E INSTALAÇÃO DE CABO DE COBRE NU, TÊMPERA MOLE, CLASSE 2, 16 MM². | M | 1 | Geral | 1.45 | 17.7 | 19.15 | 1.79 | 21.85 | 23.64 | 1.45 | 17.7 | 19.15 | 1.79 | 21.85 | 23.64 | 0.006509%
6.4 | 96985 | SINAPI | FORNECIMENTO E INSTALAÇÃO DE HASTE DE ATERRAMENTO COBREADA DN 5/8", COM 3 METROS, CONFORME NBR 13571 | UN | 13 | Geral | 15.15 | 75.06 | 90.21 | 18.7 | 92.66 | 111.36 | 196.95 | 975.78 | 1172.73 | 243.1 | 1204.58 | 1447.68 | 0.3986%
6.5 | 39.10.240 | CPOS/CDHU | FORNECIMENTO E INSTALAÇÃO DE TERMINAL DE PRESSÃO/COMPRESSÃO PARA CABO DE 95 MM² | UN | 2 | Geral | 9.15 | 11.45 | 20.6 | 11.29 | 14.13 | 25.42 | 18.3 | 22.9 | 41.2 | 22.58 | 28.26 | 50.84 | 0.014%
6.6 | 39.10.160 | CPOS/CDHU | FORNECIMENTO E INSTALAÇÃO DE TERMINAL DE PRESSÃO/COMPRESSÃO PARA CABO DE 50 MM² | UN | 2 | Geral | 9.15 | 8.43 | 17.58 | 11.29 | 10.4 | 21.69 | 18.3 | 16.86 | 35.16 | 22.58 | 20.8 | 43.38 | 0.01195%
6.7 | 39.10.130 | CPOS/CDHU | FORNECIMENTO E INSTALAÇÃO DE TERMINAL DE PRESSÃO/COMPRESSÃO PARA CABO DE 35 MM² | UN | 2 | Geral | 9.15 | 6.04 | 15.19 | 11.29 | 7.45 | 18.74 | 18.3 | 12.08 | 30.38 | 22.58 | 14.9 | 37.48 | 0.01032%
6.8 | 39.10.080 | CPOS/CDHU | FORNECIMENTO E INSTALAÇÃO DE TERMINAL DE PRESSÃO/COMPRESSÃO PARA CABO DE 16 MM² | UN | 1 | Geral | 9.15 | 4.87 | 14.02 | 11.29 | 6.01 | 17.3 | 9.15 | 4.87 | 14.02 | 11.29 | 6.01 | 17.3 | 0.004764%
6.9 | 42.20.220 | CPOS/CDHU | EXECUÇÃO DE SOLDA EXOTÉRMICA COM FORNECIMENTO DE TODOS OS MATERIAIS PARA CONEXÃO CABO-HASTE EM T, BITOLA DO CABO DE 50MM² A 95MM² PARA HASTE DE 5/8" E 3/4" | UN | 21 | Geral | 30.52 | 53.49 | 84.01 | 37.67 | 66.03 | 103.7 | 640.92 | 1123.29 | 1764.21 | 791.07 | 1386.63 | 2177.7 | 0.5996%
6.10 | 91872 | SINAPI | FORNECIMENTO E INSTALAÇÃO DE ELETRODUTO RÍGÍDO ROSCÁVEL DE PVC, DN 32 MM (1"), PARA PROTEÇÃO DE CONDUTORES DE DESCIDA COM ACESSÓRIOS. | M | 10 | Geral | 12.01 | 10.7 | 22.71 | 14.82 | 13.2 | 28.02 | 120.1 | 107 | 227.1 | 148.2 | 132 | 280.2 | 0.07716%
6.11 | 104785 | SINAPI | FIXAÇÃO DE ELETRODUTOS, DIÂMETROS MENORES OU IGUAIS A 40 MM, COM ABRAÇADEIRA METÁLICA RÍGIDA TIPO D COM PARAFUSO DE FIXAÇÃO 1 1/4", FIXADA DIRETAMENTE NA LAJE OU PAREDE. AF_09/2023 | M | 10 | Geral | 8.14 | 6.81 | 14.95 | 10.04 | 8.4 | 18.44 | 81.4 | 68.1 | 149.5 | 100.4 | 84 | 184.4 | 0.05078%
6.12 | 42.05.100 | CPOS/CDHU | FORNECIMENTO E INSTALAÇAO DE CAIXA DE INSPEÇÃO TERMOPLÁSTICA, ANTI-UV, COM ETIQUETA DE ADVERTÊNCIA AMARELA/PRETA, PARA ELETRODUTOS DE PVC DN 32 MM (1"), MODELO TEL-541 OU EQUIVALENTE. | UN | 2 | Geral | 61.05 | 38.42 | 99.47 | 75.36 | 47.42 | 122.78 | 122.1 | 76.84 | 198.94 | 150.72 | 94.84 | 245.56 | 0.06762%
6.13 | SJSP-0097 | Próprio | FORNECIMENTO E INSTALAÇÃO DE CONECTOR DE EMENDA COM INTERFACE BIMETÁLICA PARA CONEXÃO CABO-BARRA / BARRA-CABO - REF. TÉCNICA TEL-722 OU EQUIVALENTE. | UN | 2 | Geral | 6.1 | 38.87 | 44.97 | 7.53 | 47.98 | 55.51 | 12.2 | 77.74 | 89.94 | 15.06 | 95.96 | 111.02 | 0.03057%
7 |  |  | INFRAESTRUTURA ELÉTRICA | [14 empty] | 20265.14 | 5.58%
7.1 | 97669 | SINAPI | ELETRODUTO FLEXÍVEL CORRUGADO, PEAD, DN 90 (3"), PARA REDE ENTERRADA DE DISTRIBUIÇÃO DE ENERGIA ELÉTRICA - FORNECIMENTO E INSTALAÇÃO. AF_12/2021 | M | 117 | Geral | 9.22 | 13.56 | 22.78 | 11.38 | 16.73 | 28.11 | 1078.74 | 1586.52 | 2665.26 | 1331.46 | 1957.41 | 3288.87 | 0.9056%
7.2 | 97668 | SINAPI | ELETRODUTO FLEXÍVEL CORRUGADO, PEAD, DN 63 (2"), PARA REDE ENTERRADA DE DISTRIBUIÇÃO DE ENERGIA ELÉTRICA - FORNECIMENTO E INSTALAÇÃO. AF_12/2021 | M | 42 | Geral | 5.76 | 9.44 | 15.2 | 7.11 | 11.65 | 18.76 | 241.92 | 396.48 | 638.4 | 298.62 | 489.3 | 787.92 | 0.217%
7.3 | 38.04.100 | CPOS/CDHU | ELETRODUTO GALVANIZADO CONFORME NBR13057, MÉDIO, 1.1/2", COM TODOS OS ACESSÓRIOS NECESSÁRIOS PARA A INSTALAÇÃO. | M | 84 | Geral | 54.93 | 51.36 | 106.29 | 67.81 | 63.4 | 131.21 | 4614.12 | 4314.24 | 8928.36 | 5696.04 | 5325.6 | 11021.64 | 3.035%
7.4 | 40.06.100 | CPOS/CDHU | CONDULETE METÁLICO DE 1 1/2", COM ACESSÓRIOS | CJ | 14 | Geral | 30.52 | 71.04 | 101.56 | 37.67 | 87.69 | 125.36 | 427.28 | 994.56 | 1421.84 | 527.38 | 1227.66 | 1755.04 | 0.4833%
7.5 | 38.22.150 | CPOS/CDHU | FORNECIMENTO E INSTALAÇÃO DE ELETROCALHA PERFURADA GALVANIZADA A FOGO, 300X100 MM, COM ACESSÓRIOS (CURVAS, TÊS, REDUÇÕES, CRUZETAS, DESVIOS, TERMINAIS, FLANGES, EMENDAS, GOTEJADORES, ETC.) | M | 5 | Geral | 61.05 | 169.6 | 230.65 | 75.36 | 209.37 | 284.73 | 305.25 | 848 | 1153.25 | 376.8 | 1046.85 | 1423.65 | 0.392%
7.6 | 38.22.660 | CPOS/CDHU | TAMPA DE ENCAIXE PARA ELETROCALHA, GALVANIZADA A FOGO, L= 300 MM | M | 5 | Geral | 3.05 | 122.56 | 125.61 | 3.76 | 151.3 | 155.06 | 15.25 | 612.8 | 628.05 | 18.8 | 756.5 | 775.3 | 0.2135%
7.7 | 38.23.150 | CPOS/CDHU | FORNECIMENTO E INSTALAÇÃO DE SUPORTE PARA ELETROCALHA, GALVANIZADO A FOGO, 300X100 MM | UN | 2 | Geral | 15.25 | 30.38 | 45.63 | 18.82 | 37.5 | 56.32 | 30.5 | 60.76 | 91.26 | 37.64 | 75 | 112.64 | 0.03102%
7.8 | 38.07.210 | CPOS/CDHU | FORNECIMENTO E INSTALAÇÃO DE VERGALHÃO COM ROSCA, PORCA E ARRUELA DE DIÂMETRO 1/4" (TIRANTE) | M | 2 | Geral | 8.58 | 6.69 | 15.27 | 10.59 | 8.25 | 18.84 | 17.16 | 13.38 | 30.54 | 21.18 | 16.5 | 37.68 | 0.01038%
7.9 | 38.07.300 | CPOS/CDHU | PERFILADO 38X38 PARA FIXAÇÃO DE ELETRODUTOS DE SUBIDA DOS ALIMENTADORES | M | 2 | Geral | 15.25 | 36.74 | 51.99 | 18.82 | 45.35 | 64.17 | 30.5 | 73.48 | 103.98 | 37.64 | 90.7 | 128.34 | 0.03534%
7.10 | SJSP-0184 | Próprio | FORNECIMENTO E INSTALAÇÃO DE ELETRODUTO RÍGIDO ROSCÁVEL, PVC, DN 50 MM (1 1/2"), EMBUTIDO EM PAREDE | M | 8 | Geral | 13.36 | 14.38 | 27.74 | 16.49 | 17.75 | 34.24 | 106.88 | 115.04 | 221.92 | 131.92 | 142 | 273.92 | 0.07543%
7.11 | SJSP-0177 | Próprio | FORNECIMENTO E INSTALAÇÃO DE CAIXA DE PASSAGEM ELETRICA DE PAREDE, DE EMBUTIR, EM PVC, COM TAMPA APARAFUSADA, DIMENSOES 200 X 200 X *90* MM, INCLUINDO ABERTURA DO VÃO EM PAREDE. | UN | 2 | Geral | 87.6 | 94.67 | 182.27 | 108.14 | 116.87 | 225.01 | 175.2 | 189.34 | 364.54 | 216.28 | 233.74 | 450.02 | 0.1239%
7.12 | SJSP-0176 | Próprio | FORNECIMENTO E INSTALAÇÃO DE CAIXA DE PASSAGEM METALICA DE SOBREPOR COM TAMPA PARAFUSADA, DIMENSOES 30 X 30 X 10 CM | UN | 2 | Geral | 24.41 | 60.7 | 85.11 | 30.13 | 74.93 | 105.06 | 48.82 | 121.4 | 170.22 | 60.26 | 149.86 | 210.12 | 0.05786%
8 |  |  | ALIMENTADORES | [14 empty] | 86465.98 | 23.81%
8.1 | 39.26.120 | CPOS/CDHU | FORNECIMENTO E INSTALAÇÃO DE CABO DE COBRE FLEXÍVEL DE 120 MM², ISOLAMENTO 0,6/1 KV - ISOLAÇÃO HEPR 90°C - BAIXA EMISSÃO DE FUMAÇA E GASES - PRETO | M | 222 | Geral | 21.36 | 136.94 | 158.3 | 26.36 | 169.05 | 195.41 | 4741.92 | 30400.68 | 35142.6 | 5851.92 | 37529.1 | 43381.02 | 11.95%
8.2 | 39.26.120 | CPOS/CDHU | FORNECIMENTO E INSTALAÇÃO DE CABO DE COBRE FLEXÍVEL DE 120 MM², ISOLAMENTO 0,6/1 KV - ISOLAÇÃO HEPR 90°C - BAIXA EMISSÃO DE FUMAÇA E GASES - AZUL CLARO | M | 74 | Geral | 21.36 | 136.94 | 158.3 | 26.36 | 169.05 | 195.41 | 1580.64 | 10133.56 | 11714.2 | 1950.64 | 12509.7 | 14460.34 | 3.982%
8.3 | 39.26.100 | CPOS/CDHU | FORNECIMENTO E INSTALAÇÃO DE CABO DE COBRE FLEXÍVEL DE 70 MM², ISOLAMENTO 0,6/1 KV - ISOLAÇÃO HEPR 90°C - BAIXA EMISSÃO DE FUMAÇA E GASES - VERDE | M | 74 | Geral | 15.25 | 81.29 | 96.54 | 18.82 | 100.35 | 119.17 | 1128.5 | 6015.46 | 7143.96 | 1392.68 | 7425.9 | 8818.58 | 2.428%
8.4 | 39.26.060 | CPOS/CDHU | FORNECIMENTO E INSTALAÇÃO DE CABO DE COBRE FLEXÍVEL DE 16 MM², ISOLAMENTO 0,6/1 KV - ISOLAÇÃO HEPR 90°C - BAIXA EMISSÃO DE FUMAÇA E GASES - PRETO | M | 325 | Geral | 5.49 | 17.43 | 22.92 | 6.77 | 21.51 | 28.28 | 1784.25 | 5664.75 | 7449 | 2200.25 | 6990.75 | 9191 | 2.531%
8.5 | 39.26.060 | CPOS/CDHU | FORNECIMENTO E INSTALAÇÃO DE CABO DE COBRE FLEXÍVEL DE 16 MM², ISOLAMENTO 0,6/1 KV - ISOLAÇÃO HEPR 90°C - BAIXA EMISSÃO DE FUMAÇA E GASES - VERDE | M | 108 | Geral | 5.49 | 17.43 | 22.92 | 6.77 | 21.51 | 28.28 | 592.92 | 1882.44 | 2475.36 | 731.16 | 2323.08 | 3054.24 | 0.841%
8.6 | 39.26.050 | CPOS/CDHU | FORNECIMENTO E INSTALAÇÃO DE CABO DE COBRE FLEXÍVEL DE 10 MM², ISOLAMENTO 0,6/1 KV - ISOLAÇÃO HEPR 90°C - BAIXA EMISSÃO DE FUMAÇA E GASES - PRETO | M | 141 | Geral | 4.87 | 13.44 | 18.31 | 6.01 | 16.59 | 22.6 | 686.67 | 1895.04 | 2581.71 | 847.41 | 2339.19 | 3186.6 | 0.8775%
8.7 | 39.26.050 | CPOS/CDHU | FORNECIMENTO E INSTALAÇÃO DE CABO DE COBRE FLEXÍVEL DE 10 MM², ISOLAMENTO 0,6/1 KV - ISOLAÇÃO HEPR 90°C - BAIXA EMISSÃO DE FUMAÇA E GASES - AZUL CLARO | M | 47 | Geral | 4.87 | 13.44 | 18.31 | 6.01 | 16.59 | 22.6 | 228.89 | 631.68 | 860.57 | 282.47 | 779.73 | 1062.2 | 0.2925%
8.8 | 39.26.050 | CPOS/CDHU | FORNECIMENTO E INSTALAÇÃO DE CABO DE COBRE FLEXÍVEL DE 10 MM², ISOLAMENTO 0,6/1 KV - ISOLAÇÃO HEPR 90°C - BAIXA EMISSÃO DE FUMAÇA E GASES - VERDE | M | 47 | Geral | 4.87 | 13.44 | 18.31 | 6.01 | 16.59 | 22.6 | 228.89 | 631.68 | 860.57 | 282.47 | 779.73 | 1062.2 | 0.2925%
8.9 | 39.10.246 | CPOS/CDHU | FORNECIMENTO E INSTALAÇÃO DE TERMINAL DE PRESSÃO/COMPRESSÃO PARA CABO DE 120 MM² | UN | 16 | Geral | 12.2 | 15.92 | 28.12 | 15.06 | 19.65 | 34.71 | 195.2 | 254.72 | 449.92 | 240.96 | 314.4 | 555.36 | 0.1529%
8.10 | 39.10.200 | CPOS/CDHU | FORNECIMENTO E INSTALAÇÃO DE TERMINAL DE PRESSÃO/COMPRESSÃO PARA CABO DE 70 MM² | UN | 4 | Geral | 9.15 | 13.08 | 22.23 | 11.29 | 16.14 | 27.43 | 36.6 | 52.32 | 88.92 | 45.16 | 64.56 | 109.72 | 0.03021%
8.11 | 39.10.080 | CPOS/CDHU | FORNECIMENTO E INSTALAÇÃO DE TERMINAL DE PRESSÃO/COMPRESSÃO PARA CABO DE 16 MM² | UN | 42 | Geral | 9.15 | 4.87 | 14.02 | 11.29 | 6.01 | 17.3 | 384.3 | 204.54 | 588.84 | 474.18 | 252.42 | 726.6 | 0.2001%
8.12 | 39.10.060 | CPOS/CDHU | FORNECIMENTO E INSTALAÇÃO DE TERMINAL DE PRESSÃO/COMPRESSÃO PARA CABO DE 10 MM² | UN | 10 | Geral | 9.15 | 8.53 | 17.68 | 11.29 | 10.53 | 21.82 | 91.5 | 85.3 | 176.8 | 112.9 | 105.3 | 218.2 | 0.06008%
8.13 | 39.10.120 | CPOS/CDHU | FORNECIMENTO E INSTALAÇÃO DE TERMINAL DE PRESSÃO/COMPRESSÃO PARA CABO DE 25 MM² | UN | 24 | Geral | 9.15 | 9.93 | 19.08 | 11.29 | 12.25 | 23.54 | 219.6 | 238.32 | 457.92 | 270.96 | 294 | 564.96 | 0.1556%
8.14 | 39.10.130 | CPOS/CDHU | FORNECIMENTO E INSTALAÇÃO DE TERMINAL DE PRESSÃO/COMPRESSÃO PARA CABO DE 35 MM² | UN | 4 | Geral | 9.15 | 6.04 | 15.19 | 11.29 | 7.45 | 18.74 | 36.6 | 24.16 | 60.76 | 45.16 | 29.8 | 74.96 | 0.02064%
9 |  |  | QUADROS ELÉTRICOS | [14 empty] | 89199.66 | 24.56%
9.1 | INS.SJSP-0027 | Próprio | FORNECIMENTO DE QGBT CONFORME PROJETO E CADERNO DE ESPECIFICAÇÕES TÉCNICAS (ENTRADA DE ENERGIA DE BOTUCATU) | UN | 1 | Reduzido | 0 | 55647.08 | 55647.08 | 0 | 64344.71 | 64344.71 | 0 | 55647.08 | 55647.08 | 0 | 64344.71 | 64344.71 | 17.72%
9.2 | SJSP-0074 | Próprio | QGBT - INSTALAÇÃO (ENTRADA DE ENERGIA DE BOTUCATU) | UN | 1 | Geral | 488.4 | 148.8 | 637.2 | 602.92 | 183.69 | 786.61 | 488.4 | 148.8 | 637.2 | 602.92 | 183.69 | 786.61 | 0.2166%
9.3 | INS.SJSP-0028 | Próprio | FORNECIMENTO DE QDB CONFORME PROJETO E CADERNO DE ESPECIFICAÇÕES TÉCNICAS (ENTRADA DE ENERGIA DE BOTUCATU) | UN | 1 | Reduzido | 0 | 14921.11 | 14921.11 | 0 | 17253.27 | 17253.27 | 0 | 14921.11 | 14921.11 | 0 | 17253.27 | 17253.27 | 4.751%
9.4 | SJSP-0075 | Próprio | QDB- INSTALAÇÃO (ENTRADA DE ENERGIA DE BOTUCATU) | UN | 1 | Geral | 244.2 | 74.4 | 318.6 | 301.46 | 91.84 | 393.3 | 244.2 | 74.4 | 318.6 | 301.46 | 91.84 | 393.3 | 0.1083%
9.5 | SJSP-0090 | Próprio | DESCONEXÃO DOS CABOS ALIMENTADORES DO QGBT EXISTENTE E REINSTALAÇÃO NO NOVO QGBT (ENTRADA DE ENERGIA BOTUCATU) | UN | 1 | Geral | 488.4 | 148.8 | 637.2 | 602.92 | 183.69 | 786.61 | 488.4 | 148.8 | 637.2 | 602.92 | 183.69 | 786.61 | 0.2166%
9.6 | SJSP-0091 | Próprio | RETIRADA DE CABOS, INFRAESTRUTURA ELÉTRICA E QUADROS DE ENERGIA A SEREM DESATIVADOS DOS MEDIDORES EXISTENTES ATÉ O QGBT EXISTENTE (ENTRADA DE ENERGIA DE BOTUCATU) | UN | 1 | Geral | 366.3 | 111.6 | 477.9 | 452.19 | 137.77 | 589.96 | 366.3 | 111.6 | 477.9 | 452.19 | 137.77 | 589.96 | 0.1624%
9.7 | SJSP-0092 | Próprio | RETIRADA DE QUADRO, CABOS E INFRAESTRUTURA DO QDB EXISTENTE (ENTRADA DE ENERGIA DE BOTUCATU) | UN | 1 | Geral | 244.2 | 74.4 | 318.6 | 301.46 | 91.84 | 393.3 | 244.2 | 74.4 | 318.6 | 301.46 | 91.84 | 393.3 | 0.1083%
9.8 | SJSP-0093 | Próprio | DESCONEXÃO DOS CABOS DA BOMBA DE INCÊNDIO DO QDB EXISTENTE E REINSTALAÇÃO NO NOVO QDB | UN | 1 | Geral | 122.1 | 37.2 | 159.3 | 150.73 | 45.92 | 196.65 | 122.1 | 37.2 | 159.3 | 150.73 | 45.92 | 196.65 | 0.05415%
9.9 | SJSP-0180 | Próprio | READEQUAÇÃO DE QUADRO ELÉTRICO QD-LOJA, COM REMOÇÃO SEM APROVEITAMENTO DOS COMPONENTES ATUAIS, FORNECIMENTO E MONTAGEM DE NOVOS COMPONENTES, CONFORME PROJETO E CADERNO DE ESPECIFICAÇÕES TÉCNICAS | UN | 1 | Geral | 244.2 | 901.07 | 1145.27 | 301.46 | 1112.37 | 1413.83 | 244.2 | 901.07 | 1145.27 | 301.46 | 1112.37 | 1413.83 | 0.3893%
9.10 | SJSP-0181 | Próprio | READEQUAÇÃO DE QUADRO ELÉTRICO QD-FÃ CLUBE, COM REMOÇÃO SEM APROVEITAMENTO DOS COMPONENTES ATUAIS, FORNECIMENTO E MONTAGEM DE NOVOS COMPONENTES, CONFORME PROJETO E CADERNO DE ESPECIFICAÇÕES TÉCNICAS | UN | 1 | Geral | 244.2 | 987.65 | 1231.85 | 301.46 | 1219.25 | 1520.71 | 244.2 | 987.65 | 1231.85 | 301.46 | 1219.25 | 1520.71 | 0.4187%
9.11 | SJSP-0182 | Próprio | READEQUAÇÃO DE QUADRO ELÉTRICO QD-AR-FÃ CLUBE, COM REMOÇÃO SEM APROVEITAMENTO DOS COMPONENTES ATUAIS, FORNECIMENTO E MONTAGEM DE NOVOS COMPONENTES, CONFORME PROJETO E CADERNO DE ESPECIFICAÇÕES TÉCNICAS | UN | 1 | Geral | 244.2 | 987.65 | 1231.85 | 301.46 | 1219.25 | 1520.71 | 244.2 | 987.65 | 1231.85 | 301.46 | 1219.25 | 1520.71 | 0.4187%
10 |  |  | SERVIÇOS CIVIS - INFRAESTRUTURA E QUADROS ELÉTRICOS | [14 empty] | 1362.84 | 0.3753%
10.1 | 97638 | SINAPI | REMOÇÃO DE CHAPAS E PERFIS DE DRYWALL OU DIVISÓRIA, DE FORMA MANUAL, SEM REAPROVEITAMENTO. AF_09/2023 | m² | 4.75 | Geral | 8.68 | 3.33 | 12.01 | 10.71 | 4.11 | 14.82 | 41.23 | 15.81 | 57.04 | 50.87 | 19.52 | 70.39 | 0.01938%
10.2 | 96370 | SINAPI | PAREDE COM SISTEMA EM CHAPAS DE GESSO PARA DRYWALL, USO INTERNO, COM UMA FACE SIMPLES E ESTRUTURA METÁLICA COM GUIAS SIMPLES, SEM VÃOS. AF_07/2023_PS | m² | 4.75 | Geral | 11.66 | 49.79 | 61.45 | 14.39 | 61.46 | 75.85 | 55.38 | 236.5 | 291.88 | 68.35 | 291.93 | 360.28 | 0.09921%
10.3 | SJSP-0109 | Próprio | EXECUÇÃO DE ABERTURA EM LAJE PARA PASSAGEM DE ELETROCALHA DE ATÉ 350 X 100MM, INCLUINDO RECOMPOSIÇÃO E REQUADRO DAS BORDAS | UN | 1 | Geral | 11.47 | 7.27 | 18.74 | 14.15 | 8.97 | 23.12 | 11.47 | 7.27 | 18.74 | 14.15 | 8.97 | 23.12 | 0.006366%
10.4 | SJSP-0110 | Próprio | FECHAMENTO DE ABERTURA EM LAJE PARA DESCIDA DE ELETROCALHA DE ATÉ 200 X 50MM, INCLUINDO ESCORAMENTO | UN | 2 | Geral | 0.7 | 1.88 | 2.58 | 0.86 | 2.32 | 3.18 | 1.4 | 3.76 | 5.16 | 1.72 | 4.64 | 6.36 | 0.001751%
10.5 | 104774 | SINAPI | FURO MECANIZADO EM CONCRETO, COM PERFURATRIZ, PARA INSTALAÇÕES ELÉTRICAS, DIÂMETROS MENORES OU IGUAIS A 40 MM. AF_09/2023 | UN | 5 | Geral | 2.48 | 0.94 | 3.42 | 3.06 | 1.16 | 4.22 | 12.4 | 4.7 | 17.1 | 15.3 | 5.8 | 21.1 | 0.00581%
10.6 | 104768 | SINAPI | FURO MECANIZADO EM ALVENARIA OU DRYWALL, PARA INSTALAÇÕES ELÉTRICAS, DIÂMETROS MENORES OU IGUAIS A 40 MM. AF_09/2023 | UN | 3 | Geral | 0.79 | 0.22 | 1.01 | 0.97 | 0.27 | 1.24 | 2.37 | 0.66 | 3.03 | 2.91 | 0.81 | 3.72 | 0.001024%
10.7 | SJSP-0178 | Próprio | RASGO LINEAR MECANIZADO EM ALVENARIA, PARA ELETRODUTOS, DIÂMETROS MAIORES QUE 40 MM E MENORES OU IGUAIS A 75 MM. | M | 7.6 | Geral | 7.4 | 2.18 | 9.58 | 9.13 | 2.69 | 11.82 | 56.24 | 16.56 | 72.8 | 69.38 | 20.44 | 89.82 | 0.02473%
10.8 | SJSP-0179 | Próprio | CHUMBAMENTO LINEAR EM ALVENARIA PARA ELETRODUTOS COM DIÂMETROS MAIORES QUE 40 MM E MENORES OU IGUAIS A 75 MM. | M | 7.6 | Geral | 24.24 | 10.07 | 34.31 | 29.92 | 12.43 | 42.35 | 184.22 | 76.53 | 260.75 | 227.39 | 94.46 | 321.85 | 0.08862%
10.9 | 00003777 | SINAPI | LONA PLASTICA PESADA PRETA, E = 150 MICRA - PROTEÇÃO DE PISO | m² | 7 | Geral | 0 | 2.01 | 2.01 | 0 | 2.48 | 2.48 | 0 | 14.07 | 14.07 | 0 | 17.36 | 17.36 | 0.00478%
10.10 | 88497 | SINAPI | EMASSAMENTO COM MASSA LÁTEX, APLICAÇÃO EM PAREDE, DUAS DEMÃOS, LIXAMENTO MANUAL. AF_04/2023 | m² | 5.68 | Geral | 12.17 | 10.53 | 22.7 | 15.02 | 12.99 | 28.01 | 69.12 | 59.81 | 128.93 | 85.31 | 73.78 | 159.09 | 0.04381%
10.11 | 88485 | SINAPI | FUNDO SELADOR ACRÍLICO, APLICAÇÃO MANUAL EM PAREDE, UMA DEMÃO. AF_04/2023 | m² | 5.68 | Geral | 2.23 | 3.03 | 5.26 | 2.75 | 3.74 | 6.49 | 12.66 | 17.21 | 29.87 | 15.62 | 21.24 | 36.86 | 0.01015%
10.12 | 104642 | SINAPI | PINTURA LÁTEX ACRÍLICA STANDARD, APLICAÇÃO MANUAL EM PAREDES, DUAS DEMÃOS. AF_04/2023 | m² | 3.74 | Geral | 5.49 | 7.56 | 13.05 | 6.77 | 9.33 | 16.1 | 20.53 | 28.27 | 48.8 | 25.31 | 34.89 | 60.2 | 0.01658%
10.13 | 88423 | SINAPI | APLICAÇÃO MANUAL DE PINTURA COM TINTA TEXTURIZADA ACRÍLICA EM PAREDES EXTERNAS, UMA COR. AF_03/2024 | m² | 1.94 | Geral | 4.56 | 20.25 | 24.81 | 5.62 | 24.99 | 30.61 | 8.84 | 39.28 | 48.12 | 10.9 | 48.48 | 59.38 | 0.01635%
10.14 | 88496 | SINAPI | EMASSAMENTO COM MASSA LÁTEX, APLICAÇÃO EM TETO, DUAS DEMÃOS, LIXAMENTO MANUAL. AF_04/2023 | m² | 0.05 | Geral | 25.01 | 15.92 | 40.93 | 30.87 | 19.65 | 50.52 | 1.25 | 0.79 | 2.04 | 1.54 | 0.98 | 2.52 | 0.0006939%
10.15 | 88484 | SINAPI | FUNDO SELADOR ACRÍLICO, APLICAÇÃO MANUAL EM TETO, UMA DEMÃO. AF_04/2023 | m² | 0.05 | Geral | 3.11 | 3.4 | 6.51 | 3.83 | 4.19 | 8.02 | 0.15 | 0.17 | 0.32 | 0.19 | 0.2 | 0.39 | 0.0001074%
10.16 | 104640 | SINAPI | PINTURA LÁTEX ACRÍLICA STANDARD, APLICAÇÃO MANUAL EM TETO, DUAS DEMÃOS. AF_04/2023 | m² | 6.56 | Geral | 7.65 | 8.46 | 16.11 | 9.44 | 10.44 | 19.88 | 50.18 | 55.49 | 105.67 | 61.92 | 68.48 | 130.4 | 0.03591%
11 |  |  | SERVIÇOS FINAIS | [14 empty] | 4990.24 | 1.374%
11.1 | SJSP-0076 | Próprio | TESTES, COMISSIONAMENTO E RELATÓRIOS DAS INSTALAÇÕES ELÉTRICAS (ENTRADA DE ENERGIA BOTUCATU) | UN | 1 | Geral | 1270.8 | 279 | 1549.8 | 1568.8 | 344.42 | 1913.22 | 1270.8 | 279 | 1549.8 | 1568.8 | 344.42 | 1913.22 | 0.5268%
11.2 | SJSP-0077 | Próprio | ELABORAÇÃO DE LAUDO TÉCNICO DO SPDA COM COMISSIONAMENTO E RECOLHIMENTO DE DOCUMENTO DE RESPONSABILIDADE TÉCNICA (ENTRADA DE ENERGIA BOTUCATU) | UN | 1 | Geral | 1270.8 | 347.17 | 1617.97 | 1568.8 | 428.58 | 1997.38 | 1270.8 | 347.17 | 1617.97 | 1568.8 | 428.58 | 1997.38 | 0.55%
11.3 | 90775 | SINAPI | ELABORAÇÃO DE PROJETO AS BUILT - DESENHISTA PROJETISTA COM ENCARGOS COMPLEMENTARES | H | 12 | Geral | 64.97 | 7.92 | 72.89 | 80.2 | 9.77 | 89.97 | 779.64 | 95.04 | 874.68 | 962.4 | 117.24 | 1079.64 | 0.2973%
12 |  |  | REMOÇÕES E LIMPEZA DE OBRA | [14 empty] | 4931.06 | 1.358%
12.1 | 17004001 | SIURB | LIMPEZA GERAL DA OBRA | m² | 50 | Geral | 13.17 | 5.52 | 18.69 | 16.25 | 6.81 | 23.06 | 658.5 | 276 | 934.5 | 812.5 | 340.5 | 1153 | 0.3175%
12.2 | 05.07.040 | CPOS/CDHU | REMOÇÃO DE ENTULHO SEPARADO DE OBRA COM CAÇAMBA METÁLICA - TERRA, ALVENARIA, CONCRETO, ARGAMASSA, MADEIRA, PAPEL, PLÁSTICO OU METAL | m³ | 26 | Geral | 13.17 | 104.55 | 117.72 | 16.25 | 129.06 | 145.31 | 342.42 | 2718.3 | 3060.72 | 422.5 | 3355.56 | 3778.06 | 1.04%

## Custo Analítico (hidden)
Emissão: 24/04/2026 Mês de referência técnica: 03/2026 - SINAPI Revisão: 00 |  |  | Obra | Bancos |  | B.D.I. Geral | BDI Reduzido | Encargos Sociais
|  |  | ADEQUAÇÃO DA ENTRADA DE ENERGIA E DO SISTEMA DE SPDA DO FÓRUM FEDERAL DE BOTUCATU - SP | SINAPI - 03/2026 - São Paulo SICRO3 - 01/2026 - São Paulo ORSE - 02/2026 - Sergipe SETOP - 01/2026 - Minas Gerais SIURB - 01/2026 - São Paulo CPOS/CDHU - 04/2026 - São Paulo FDE - 01/2026 - São Paulo Bases compatibilizadas com a tabela SINAPI, quando viável. |  | 23.45% | 15.63% | Onerado: Horista: 115,01% Mensalista: 71,18%
Planilha Orçamentária de Custo Analítica
1 |  |  | SERVIÇOS PRELIMINARES | [5 empty] | 9965.58
1.1 | Código | Banco | Descrição | Tipo |  | Und | Quant. | Valor Unit | Total
Composição | 103689 | SINAPI | FORNECIMENTO E INSTALAÇÃO DE PLACA DE OBRA COM CHAPA GALVANIZADA E ESTRUTURA DE MADEIRA. AF_03/2022_PS | Sinalização Vertical Viária |  | m² | 1 | 506.16 | 506.16
Composição Auxiliar | 88316 | SINAPI | SERVENTE COM ENCARGOS COMPLEMENTARES | Livro SINAPI: Cálculos e Parâmetros |  | H | 1.1186 | 31.15 | 34.84
Composição Auxiliar | 88262 | SINAPI | CARPINTEIRO DE FORMAS COM ENCARGOS COMPLEMENTARES | Livro SINAPI: Cálculos e Parâmetros |  | H | 0.3729 | 35.16 | 13.11
Composição Auxiliar | 102234 | SINAPI | PINTURA IMUNIZANTE PARA MADEIRA, 2 DEMÃOS. AF_01/2021 | Pintura em Madeira |  | m² | 0.5 | 24.77 | 12.38
Insumo | 00005065 | SINAPI | PREGO DE ACO POLIDO COM CABECA 10 X 10 (7/8 X 17) | Material |  | KG | 0.0113 | 21.73 | 0.24555
Insumo | 00005069 | SINAPI | PREGO DE ACO POLIDO COM CABECA 17 X 27 (2 1/2 X 11) | Material |  | KG | 0.0132 | 11.64 | 0.15365
Insumo | 00004509 | SINAPI | SARRAFO *2,5 X 10* CM EM PINUS, MISTA OU EQUIVALENTE DA REGIAO - BRUTA | Material |  | M | 3.2083 | 4.19 | 13.4428
Insumo | 00004813 | SINAPI | PLACA DE OBRA (PARA CONSTRUCAO CIVIL) EM CHAPA GALVANIZADA *N. 22*, ADESIVADA, DE *2,4 X 1,2* M (SEM POSTES PARA FIXACAO) | Material |  | m² | 1 | 432 | 432
|  |  |  | MO sem LS => | 40.34 | LS => | 0 | MO com LS => | 40.34
|  |  |  | Valor do BDI => | 0 |  | Valor com BDI => |  | 506.16
[6 empty] | Quant. => | 1,50 | Preço Total => | 759.24
| Código | Banco | Descrição | Tipo |  | Und | Quant. | Valor Unit | Total
Insumo | INS.SJSP-0072 | Próprio | RECOLHIMENTO DE DOCUMENTO DE RESPONSABILIDADE TÉCNICA (ART/TRT) REFERENTE AOS SERVIÇOS DE INSTALAÇÕES ELÉTRICAS | Taxas |  | UN | 1 | 285.59 | 285.59
|  |  |  | MO sem LS => | 0 | LS => | 0 | MO com LS => | 0
|  |  |  | Valor do BDI => |  |  | Valor com BDI => |  | 285.59
[6 empty] | Quant. => | 1,00 | Preço Total => | 285.59
| Código | Banco | Descrição | Tipo |  | Und | Quant. | Valor Unit | Total
Insumo | INS.SJSP-0072 | Próprio | RECOLHIMENTO DE DOCUMENTO DE RESPONSABILIDADE TÉCNICA (ART/RRT) REFERENTE AOS SERVIÇOS CIVIS | Taxas |  | UN | 1 | 285.59 | 285.59
|  |  |  | MO sem LS => | 0 | LS => | 0 | MO com LS => | 0
|  |  |  | Valor do BDI => |  |  | Valor com BDI => |  | 285.59
[6 empty] | Quant. => | 3,00 | Preço Total => | 856.77
| Código | Banco | Descrição | Tipo |  | Und | Quant. | Valor Unit | Total
Insumo | INS.SJSP-0072 | Próprio | RECOLHIMENTO DE DOCUMENTO DE RESPONSABILIDADE TÉCNICA (ART/TRT) REFERENTE AOS SERVIÇOS DE SEGURANÇA DO TRABALHO | Taxas |  | UN | 1 | 285.59 | 285.59
|  |  |  | MO sem LS => | 0 | LS => | 0 | MO com LS => | 0
|  |  |  | Valor do BDI => |  |  | Valor com BDI => |  | 285.59
[6 empty] | Quant. => | 1,00 | Preço Total => | 285.59
1.5 | Código | Banco | Descrição | Tipo |  | Und | Quant. | Valor Unit | Total
Composição | SJSP-0008 | Próprio | ELABORAÇÃO DO PGRCC - PLANO DE GERENCIAMENTO DE RESÍDUOS DA CONSTRUÇÃO CIVIL | SERP - SERVIÇOS PRELIMINARES |  | un | 1 | 582.12 | 582.12
Composição Auxiliar | 90778 | SINAPI | ENGENHEIRO CIVIL DE OBRA PLENO COM ENCARGOS COMPLEMENTARES | Livro SINAPI: Cálculos e Parâmetros |  | H | 2 | 145.96 | 291.92
Composição Auxiliar | 100533 | SINAPI | TECNICO DE EDIFICACOES COM ENCARGOS COMPLEMENTARES | Livro SINAPI: Cálculos e Parâmetros |  | H | 4 | 72.55 | 290.2
|  |  |  | MO sem LS => | 536.52 | LS => | 0 | MO com LS => | 536.52
|  |  |  | Valor do BDI => | 0 |  | Valor com BDI => |  | 582.12
[6 empty] | Quant. => | 1,00 | Preço Total => | 582.12
1.6 | Código | Banco | Descrição | Tipo |  | Und | Quant. | Valor Unit | Total
Composição | SJSP-0072 | Próprio | ELABORAÇÃO DO PROGRAMA DE GERENCIAMENTO DE RISCOS - PGR (ENTRADA DE ENERGIA BOTUCATU) | SERT - SERVIÇOS TÉCNICOS |  | UN | 1 | 3090.14 | 3090.14
Composição Auxiliar | 100309 | SINAPI | TÉCNICO EM SEGURANÇA DO TRABALHO COM ENCARGOS COMPLEMENTARES | Livro SINAPI: Cálculos e Parâmetros |  | H | 20 | 82.38 | 1647.6
Insumo | P9895 | SICRO3 | Engenheiro de segurança do trabalho | Mão de Obra |  | h | 10 | 144.2547 | 1442.547
|  |  |  | MO sem LS => | 2932.34 | LS => | 0 | MO com LS => | 2932.34
|  |  |  | Valor do BDI => | 0 |  | Valor com BDI => |  | 3090.14
[6 empty] | Quant. => | 1,00 | Preço Total => | 3090.14
1.7 | Código | Banco | Descrição | Tipo |  | Und | Quant. | Valor Unit | Total
Composição | SJSP-0078 | Próprio | REVALIDAÇÃO E REAPROVAÇÃO DE PROJETO DE ENTRADA JUNTO À CONCESSIONÁRIA | SERT - SERVIÇOS TÉCNICOS |  | UN | 1 | 4677.31 | 4677.31
Composição Auxiliar | 20003004 | SIURB | ENGENHEIRO/ ARQUITETO PLENO | Edificação |  | H | 20 | 190.43 | 3808.6
Composição Auxiliar | 90775 | SINAPI | DESENHISTA PROJETISTA COM ENCARGOS COMPLEMENTARES | Livro SINAPI: Cálculos e Parâmetros |  | H | 8 | 72.89 | 583.12
Insumo | INS.SJSP-0072 | Próprio | ANOTAÇÃO DE RESPONSABILIDADE TÉCNICA (ART) PARA OBRA OU SERVIÇO DE ENGENHARIA - ACIMA DE R$ 15.000,00 - EXERCÍCIO 2026 | Taxas |  | UN | 1 | 285.59 | 285.59
|  |  |  | MO sem LS => | 4328.36 | LS => | 0 | MO com LS => | 4328.36
|  |  |  | Valor do BDI => | 0 |  | Valor com BDI => |  | 4677.31
[6 empty] | Quant. => | 1,00 | Preço Total => | 4677.31
2 |  |  | ADMINISTRAÇÃO DA OBRA | [5 empty] | 27275.62
2.1 | Código | Banco | Descrição | Tipo |  | Und | Quant. | Valor Unit | Total
Composição | SJSP-0080 | Próprio | ADMINISTRAÇÃO GERAL DA OBRA - ENCARREGADO GERAL DE OBRAS EM PERÍODO INTEGRAL (MENSALISTA) E ENGENHEIRO ELETRICISTA JR EM PERÍODO PARCIAL (32H MENSAIS), COM ENCARGOS COMPLEMENTARES - ENTRADA DE ENERGIA BOTUCATU | SERT - SERVIÇOS TÉCNICOS |  | UN | 1 | 27275.62 | 27275.62
Composição Auxiliar | 20003003 | SIURB | ENGENHEIRO/ ARQUITETO JUNIOR | Edificação |  | H | 64 | 130.3 | 8339.2
Composição Auxiliar | 93572 | SINAPI | ENCARREGADO GERAL DE OBRAS COM ENCARGOS COMPLEMENTARES | Livro SINAPI: Cálculos e Parâmetros |  | MES | 2 | 9468.21 | 18936.42
|  |  |  | MO sem LS => | 24457.5 | LS => | 0 | MO com LS => | 24457.5
|  |  |  | Valor do BDI => | 0 |  | Valor com BDI => |  | 27275.62
[6 empty] | Quant. => | 1,00 | Preço Total => | 27275.62
3 |  |  | SERVIÇOS COMPLEMENTARES | [5 empty] | 3676.49
3.1 | Código | Banco | Descrição | Tipo |  | Und | Quant. | Valor Unit | Total
Composição | 93402 | SINAPI | GUINDAUTO HIDRÁULICO, CAPACIDADE MÁXIMA DE CARGA 3300 KG, MOMENTO MÁXIMO DE CARGA 5,8 TM, ALCANCE MÁXIMO HORIZONTAL 7,60 M, INCLUSIVE CAMINHÃO TOCO PBT 16.000 KG, POTÊNCIA DE 189 CV - CHP DIURNO. AF_03/2016 | Custos Horários Produtivo e Improdutivo dos Equipamentos |  | CHP | 1 | 317.54 | 317.54
Composição Auxiliar | 88286 | SINAPI | MOTORISTA OPERADOR DE MUNCK COM ENCARGOS COMPLEMENTARES | Livro SINAPI: Cálculos e Parâmetros |  | H | 1 | 41.43 | 41.43
Composição Auxiliar | 93400 | SINAPI | GUINDAUTO HIDRÁULICO, CAPACIDADE MÁXIMA DE CARGA 3300 KG, MOMENTO MÁXIMO DE CARGA 5,8 TM, ALCANCE MÁXIMO HORIZONTAL 7,60 M, INCLUSIVE CAMINHÃO TOCO PBT 16.000 KG, POTÊNCIA DE 189 CV - MANUTENÇÃO. AF_03/2016 | Depreciação, Juros, Impostos e Seguros, Manutenção e Materiais na Operação dos Equipamentos |  | H | 1 | 45.07 | 45.07
Composição Auxiliar | 93399 | SINAPI | GUINDAUTO HIDRÁULICO, CAPACIDADE MÁXIMA DE CARGA 3300 KG, MOMENTO MÁXIMO DE CARGA 5,8 TM, ALCANCE MÁXIMO HORIZONTAL 7,60 M, INCLUSIVE CAMINHÃO TOCO PBT 16.000 KG, POTÊNCIA DE 189 CV - IMPOSTOS E SEGUROS. AF_03/2016 | Depreciação, Juros, Impostos e Seguros, Manutenção e Materiais na Operação dos Equipamentos |  | H | 1 | 3.96 | 3.96
Composição Auxiliar | 93397 | SINAPI | GUINDAUTO HIDRÁULICO, CAPACIDADE MÁXIMA DE CARGA 3300 KG, MOMENTO MÁXIMO DE CARGA 5,8 TM, ALCANCE MÁXIMO HORIZONTAL 7,60 M, INCLUSIVE CAMINHÃO TOCO PBT 16.000 KG, POTÊNCIA DE 189 CV - DEPRECIAÇÃO. AF_03/2016 | Depreciação, Juros, Impostos e Seguros, Manutenção e Materiais na Operação dos Equipamentos |  | H | 1 | 25.92 | 25.92
Composição Auxiliar | 93398 | SINAPI | GUINDAUTO HIDRÁULICO, CAPACIDADE MÁXIMA DE CARGA 3300 KG, MOMENTO MÁXIMO DE CARGA 5,8 TM, ALCANCE MÁXIMO HORIZONTAL 7,60 M, INCLUSIVE CAMINHÃO TOCO PBT 16.000 KG, POTÊNCIA DE 189 CV - JUROS. AF_03/2016 | Depreciação, Juros, Impostos e Seguros, Manutenção e Materiais na Operação dos Equipamentos |  | H | 1 | 9.81 | 9.81
Composição Auxiliar | 93401 | SINAPI | GUINDAUTO HIDRÁULICO, CAPACIDADE MÁXIMA DE CARGA 3300 KG, MOMENTO MÁXIMO DE CARGA 5,8 TM, ALCANCE MÁXIMO HORIZONTAL 7,60 M, INCLUSIVE CAMINHÃO TOCO PBT 16.000 KG, POTÊNCIA DE 189 CV - MATERIAIS NA OPERAÇÃO. AF_03/2016 | Depreciação, Juros, Impostos e Seguros, Manutenção e Materiais na Operação dos Equipamentos |  | H | 1 | 191.35 | 191.35
|  |  |  | MO sem LS => | 33.4 | LS => | 0 | MO com LS => | 33.4
|  |  |  | Valor do BDI => | 0 |  | Valor com BDI => |  | 317.54
[6 empty] | Quant. => | 8,00 | Preço Total => | 2540.32
3.2 | Código | Banco | Descrição | Tipo |  | Und | Quant. | Valor Unit | Total
Composição | 100309 | SINAPI | TÉCNICO EM SEGURANÇA DO TRABALHO COM ENCARGOS COMPLEMENTARES | Livro SINAPI: Cálculos e Parâmetros |  | H | 1 | 82.38 | 82.38
Composição Auxiliar | 100299 | SINAPI | CURSO DE CAPACITAÇÃO PARA TÉCNICO EM SEGURANÇA DO TRABALHO (ENCARGOS COMPLEMENTARES) - HORISTA | Livro SINAPI: Cálculos e Parâmetros |  | H | 1 | 1.31 | 1.31
Insumo | 00037370 | SINAPI | ALIMENTACAO - HORISTA (COLETADO CAIXA - ENCARGOS COMPLEMENTARES) | Encargos Complementares |  | H | 1 | 4.48 | 4.48
Insumo | 00037371 | SINAPI | TRANSPORTE - HORISTA (COLETADO CAIXA - ENCARGOS COMPLEMENTARES) | Encargos Complementares |  | H | 1 | 1.07 | 1.07
Insumo | 00043482 | SINAPI | EPI - FAMILIA ALMOXARIFE - HORISTA (ENCARGOS COMPLEMENTARES - COLETADO CAIXA) | Encargos Complementares |  | H | 1 | 0.75 | 0.75
Insumo | 00040943 | SINAPI | TECNICO EM SEGURANCA DO TRABALHO (HORISTA) | Mão de Obra |  | H | 1 | 73.18 | 73.18
Insumo | 00037373 | SINAPI | SEGURO - HORISTA (COLETADO CAIXA - ENCARGOS COMPLEMENTARES) | Encargos Complementares |  | H | 1 | 0.11 | 0.11
Insumo | 00037372 | SINAPI | EXAMES - HORISTA (COLETADO CAIXA - ENCARGOS COMPLEMENTARES) | Encargos Complementares |  | H | 1 | 1.43 | 1.43
Insumo | 00043458 | SINAPI | FERRAMENTAS - FAMILIA ALMOXARIFE - HORISTA (ENCARGOS COMPLEMENTARES - COLETADO CAIXA) | Encargos Complementares |  | H | 1 | 0.05 | 0.05
|  |  |  | MO sem LS => | 74.49 | LS => | 0 | MO com LS => | 74.49
|  |  |  | Valor do BDI => | 0 |  | Valor com BDI => |  | 82.38
[6 empty] | Quant. => | 8,00 | Preço Total => | 659.04
3.3 | Código | Banco | Descrição | Tipo |  | Und | Quant. | Valor Unit | Total
Composição | SJSP-0113 - Adapt. SINAPI 102656 | Próprio | SINALIZAÇÃO COM FITA FIXADA EM CONE PLÁSTICO, INCLUINDO CONE. AF_03/2024 | Equipamentos de Proteção Coletiva |  | M | 1 | 7.48 | 7.48
Composição Auxiliar | 88239 | SINAPI | AJUDANTE DE CARPINTEIRO COM ENCARGOS COMPLEMENTARES | Livro SINAPI: Cálculos e Parâmetros |  | H | 0.05538 | 33.11 | 1.83
Composição Auxiliar | 88262 | SINAPI | CARPINTEIRO DE FORMAS COM ENCARGOS COMPLEMENTARES | Livro SINAPI: Cálculos e Parâmetros |  | H | 0.071203 | 35.16 | 2.5
Insumo | 00034498 | SINAPI | CONE DE SINALIZACAO EM PVC FLEXIVEL, H = 70 / 76 CM (NBR 15071) | Material |  | UN | 0.0219 | 140.04 | 3.0669
Insumo | M0054 | SICRO3 | Fita zebrada de cor laranja e branca - L = 7 a 8 cm | Material |  | m | 1.1 | 0.083 | 0.0913
|  |  |  | MO sem LS => | 3.21 | LS => | 0 | MO com LS => | 3.21
|  |  |  | Valor do BDI => | 0 |  | Valor com BDI => |  | 7.48
[6 empty] | Quant. => | 50,00 | Preço Total => | 374
3.4 | Código | Banco | Descrição | Tipo |  | Und | Quant. | Valor Unit | Total
Composição | SJSP-0185 | Próprio | REMOÇÃO DE TOTEM DE SINALIZAÇÃO | SEDI - SERVIÇOS DIVERSOS |  | UN | 1 | 103.13 | 103.13
Composição Auxiliar | 88309 | SINAPI | PEDREIRO COM ENCARGOS COMPLEMENTARES | Livro SINAPI: Cálculos e Parâmetros |  | H | 1 | 35.87 | 35.87
Composição Auxiliar | 88316 | SINAPI | SERVENTE COM ENCARGOS COMPLEMENTARES | Livro SINAPI: Cálculos e Parâmetros |  | H | 1 | 31.15 | 31.15
Composição Auxiliar | 97629 | SINAPI | DEMOLIÇÃO DE LAJES, EM CONCRETO ARMADO, DE FORMA MECANIZADA COM MARTELETE, SEM REAPROVEITAMENTO. AF_09/2023 | Demolições e Remoções |  | m³ | 0.3 | 120.37 | 36.11
|  |  |  | MO sem LS => | 74.6 | LS => | 0 | MO com LS => | 74.6
|  |  |  | Valor do BDI => | 0 |  | Valor com BDI => |  | 103.13
[6 empty] | Quant. => | 1,00 | Preço Total => | 103.13
4 |  |  | SERVIÇOS CIVIS - INFRAESTRUTURA ELÉTRICA ENTERRADA | [5 empty] | 14652.76
4.1 | Código | Banco | Descrição | Tipo |  | Und | Quant. | Valor Unit | Total
Composição | 93358 | SINAPI | ESCAVAÇÃO MANUAL DE VALA. AF_09/2024 | Escavação de Valas |  | m³ | 1 | 123.22 | 123.22
Composição Auxiliar | 88316 | SINAPI | SERVENTE COM ENCARGOS COMPLEMENTARES | Livro SINAPI: Cálculos e Parâmetros |  | H | 3.9558 | 31.15 | 123.22
|  |  |  | MO sem LS => | 86.82 | LS => | 0 | MO com LS => | 86.82
|  |  |  | Valor do BDI => | 0 |  | Valor com BDI => |  | 123.22
[6 empty] | Quant. => | 25,74 | Preço Total => | 3171.68
4.2 | Código | Banco | Descrição | Tipo |  | Und | Quant. | Valor Unit | Total
Composição | 93382 | SINAPI | REATERRO MANUAL DE VALAS, COM COMPACTADOR DE SOLOS DE PERCUSSÃO. AF_08/2023 | Aterro e Reaterro de Valas |  | m³ | 1 | 35.94 | 35.94
Composição Auxiliar | 5903 | SINAPI | CAMINHÃO PIPA 10.000 L TRUCADO, PESO BRUTO TOTAL 23.000 KG, CARGA ÚTIL MÁXIMA 15.935 KG, DISTÂNCIA ENTRE EIXOS 4,8 M, POTÊNCIA 230 CV, INCLUSIVE TANQUE DE AÇO PARA TRANSPORTE DE ÁGUA - CHI DIURNO. AF_06/2014 | Custos Horários Produtivo e Improdutivo dos Equipamentos |  | CHI | 0.0006 | 84.51 | 0.05
Composição Auxiliar | 91533 | SINAPI | COMPACTADOR DE SOLOS DE PERCUSSÃO (SOQUETE) COM MOTOR A GASOLINA 4 TEMPOS, POTÊNCIA 4 CV - CHP DIURNO. AF_08/2015 | Custos Horários Produtivo e Improdutivo dos Equipamentos |  | CHP | 0.1962 | 47.9 | 9.39
Composição Auxiliar | 5901 | SINAPI | CAMINHÃO PIPA 10.000 L TRUCADO, PESO BRUTO TOTAL 23.000 KG, CARGA ÚTIL MÁXIMA 15.935 KG, DISTÂNCIA ENTRE EIXOS 4,8 M, POTÊNCIA 230 CV, INCLUSIVE TANQUE DE AÇO PARA TRANSPORTE DE ÁGUA - CHP DIURNO. AF_06/2014 | Custos Horários Produtivo e Improdutivo dos Equipamentos |  | CHP | 0.0054 | 371.42 | 2
Composição Auxiliar | 88316 | SINAPI | SERVENTE COM ENCARGOS COMPLEMENTARES | Livro SINAPI: Cálculos e Parâmetros |  | H | 0.7866 | 31.15 | 24.5
|  |  |  | MO sem LS => | 23.5 | LS => | 0 | MO com LS => | 23.5
|  |  |  | Valor do BDI => | 0 |  | Valor com BDI => |  | 35.94
[6 empty] | Quant. => | 15,59 | Preço Total => | 560.3
4.3 | Código | Banco | Descrição | Tipo |  | Und | Quant. | Valor Unit | Total
Composição | 101618 | SINAPI | PREPARO DE FUNDO DE VALA COM LARGURA MENOR QUE 1,5 M,COM CAMADA DE AREIA, LANÇAMENTO MANUAL. AF_08/2020 | Escoramento e Preparo de Fundo de Valas |  | m³ | 1 | 259.96 | 259.96
Composição Auxiliar | 88316 | SINAPI | SERVENTE COM ENCARGOS COMPLEMENTARES | Livro SINAPI: Cálculos e Parâmetros |  | H | 3.0821 | 31.15 | 96
Composição Auxiliar | 91533 | SINAPI | COMPACTADOR DE SOLOS DE PERCUSSÃO (SOQUETE) COM MOTOR A GASOLINA 4 TEMPOS, POTÊNCIA 4 CV - CHP DIURNO. AF_08/2015 | Custos Horários Produtivo e Improdutivo dos Equipamentos |  | CHP | 0.13505 | 47.9 | 6.46
Composição Auxiliar | 88309 | SINAPI | PEDREIRO COM ENCARGOS COMPLEMENTARES | Livro SINAPI: Cálculos e Parâmetros |  | H | 1.7844 | 35.87 | 64
Insumo | 00000370 | SINAPI | AREIA MEDIA - POSTO JAZIDA/FORNECEDOR (RETIRADO NA JAZIDA, SEM TRANSPORTE) | Material |  | m³ | 1.1 | 85 | 93.5
|  |  |  | MO sem LS => | 119.26 | LS => | 0 | MO com LS => | 119.26
|  |  |  | Valor do BDI => | 0 |  | Valor com BDI => |  | 259.96
[6 empty] | Quant. => | 4,04 | Preço Total => | 1050.23
4.4 | Código | Banco | Descrição | Tipo |  | Und | Quant. | Valor Unit | Total
Composição | 103491 | SINAPI | CONCRETAGEM COMO PROTEÇÃO MECÂNICA ADICIONAL NO REATERRO PARA REDE ENTERRADA DE DISTRIBUIÇÃO DE ENERGIA ELÉTRICA - FORNECIMENTO E INSTALAÇÃO. AF_12/2021 | Redes Enterradas de Distribuição Elétrica |  | m³ | 1 | 670.45 | 670.45
Composição Auxiliar | 88247 | SINAPI | AUXILIAR DE ELETRICISTA COM ENCARGOS COMPLEMENTARES | Livro SINAPI: Cálculos e Parâmetros |  | H | 3.7394 | 34.12 | 127.58
Composição Auxiliar | 94968 | SINAPI | CONCRETO MAGRO PARA LASTRO, TRAÇO 1:4,5:4,5 (EM MASSA SECA DE CIMENTO/ AREIA MÉDIA/ BRITA 1) - PREPARO MECÂNICO COM BETONEIRA 600 L. AF_05/2021 | Produção de Concreto |  | m³ | 1 | 372.62 | 372.62
Composição Auxiliar | 88264 | SINAPI | ELETRICISTA COM ENCARGOS COMPLEMENTARES | Livro SINAPI: Cálculos e Parâmetros |  | H | 3.7394 | 45.53 | 170.25
|  |  |  | MO sem LS => | 309.3 | LS => | 0 | MO com LS => | 309.3
|  |  |  | Valor do BDI => | 0 |  | Valor com BDI => |  | 670.45
[6 empty] | Quant. => | 1,26 | Preço Total => | 844.76
4.5 | Código | Banco | Descrição | Tipo |  | Und | Quant. | Valor Unit | Total
Composição | SJSP-0174 - Adapt. SINAPI 103492 | Próprio | FITA DE SINALIZAÇÃO SUBTERRÂNEA PARA REDE ENTERRADA DE DISTRIBUIÇÃO DE ENERGIA ELÉTRICA - FORNECIMENTO E INSTALAÇÃO. | Redes Enterradas de Distribuição Elétrica |  | M | 1 | 1.98 | 1.98
Composição Auxiliar | 88247 | SINAPI | AUXILIAR DE ELETRICISTA COM ENCARGOS COMPLEMENTARES | Livro SINAPI: Cálculos e Parâmetros |  | H | 0.0043 | 34.12 | 0.14
Composição Auxiliar | 88264 | SINAPI | ELETRICISTA COM ENCARGOS COMPLEMENTARES | Livro SINAPI: Cálculos e Parâmetros |  | H | 0.0043 | 45.53 | 0.19
Insumo | MATED-24046 | SETOP | FITA SUBTERRÂNEA PARA SINALIZAÇÃO DE REDES OU TUBULAÇÕES (LARGURA MÍNIMA: 75MM) | Material |  | m | 1 | 1.65 | 1.65
|  |  |  | MO sem LS => | 0.25 | LS => | 0 | MO com LS => | 0.25
|  |  |  | Valor do BDI => | 0 |  | Valor com BDI => |  | 1.98
[6 empty] | Quant. => | 61,50 | Preço Total => | 121.77
4.6 | Código | Banco | Descrição | Tipo |  | Und | Quant. | Valor Unit | Total
Composição | 98504 | SINAPI | PLANTIO DE GRAMA BATATAIS EM PLACAS. AF_07/2024 | Paisagismo - Plantio |  | m² | 1 | 18.05 | 18.05
Composição Auxiliar | 88441 | SINAPI | JARDINEIRO COM ENCARGOS COMPLEMENTARES | Livro SINAPI: Cálculos e Parâmetros |  | H | 0.0277 | 32.44 | 0.89
Composição Auxiliar | 88316 | SINAPI | SERVENTE COM ENCARGOS COMPLEMENTARES | Livro SINAPI: Cálculos e Parâmetros |  | H | 0.1386 | 31.15 | 4.31
Insumo | 00003324 | SINAPI | GRAMA BATATAIS EM PLACAS, SEM PLANTIO | Material |  | m² | 1 | 12.85 | 12.85
|  |  |  | MO sem LS => | 3.68 | LS => | 0 | MO com LS => | 3.68
|  |  |  | Valor do BDI => | 0 |  | Valor com BDI => |  | 18.05
[6 empty] | Quant. => | 16,20 | Preço Total => | 292.41
4.7 | Código | Banco | Descrição | Tipo |  | Und | Quant. | Valor Unit | Total
Composição | 01.23.070 | CPOS/CDHU | DEMARCAÇÃO DE ÁREA COM DISCO DE CORTE DIAMANTADO | 1.23 |  | M | 1 | 7.71 | 7.71
Composição Auxiliar | 88309 | SINAPI | PEDREIRO COM ENCARGOS COMPLEMENTARES | Livro SINAPI: Cálculos e Parâmetros |  | H | 0.1 | 35.87 | 3.58
Composição Auxiliar | 88316 | SINAPI | SERVENTE COM ENCARGOS COMPLEMENTARES | Livro SINAPI: Cálculos e Parâmetros |  | H | 0.1 | 31.15 | 3.11
Insumo | S.04.000.049579 | CPOS/CDHU | Serra circular | Material |  | H | 0.1 | 1.06 | 0.106
Insumo | S.04.000.024045 | CPOS/CDHU | Disco diamantado para máquinas serra-mármore | Material |  | UN | 0.022 | 42.1 | 0.9262
|  |  |  | MO sem LS => | 4.84 | LS => | 0 | MO com LS => | 4.84
|  |  |  | Valor do BDI => | 0 |  | Valor com BDI => |  | 7.71
[6 empty] | Quant. => | 79,94 | Preço Total => | 616.33
4.8 | Código | Banco | Descrição | Tipo |  | Und | Quant. | Valor Unit | Total
Composição | 104790 | SINAPI | DEMOLIÇÃO DE PISO DE CONCRETO SIMPLES, DE FORMA MECANIZADA COM MARTELETE, SEM REAPROVEITAMENTO. AF_09/2023 | Demolições e Remoções |  | m³ | 1 | 136.15 | 136.15
Composição Auxiliar | 5795 | SINAPI | MARTELETE OU ROMPEDOR PNEUMÁTICO MANUAL, 28 KG, COM SILENCIADOR - CHP DIURNO. AF_07/2016 | Custos Horários Produtivo e Improdutivo dos Equipamentos |  | CHP | 1.137 | 35.7 | 40.59
Composição Auxiliar | 90965 | SINAPI | COMPRESSOR DE AR REBOCÁVEL, VAZÃO 89 PCM, PRESSÃO EFETIVA DE TRABALHO 102 PSI, MOTOR DIESEL, POTÊNCIA 20 CV - CHI DIURNO. AF_06/2015 | Custos Horários Produtivo e Improdutivo dos Equipamentos |  | CHI | 0.8695 | 8.9 | 7.73
Composição Auxiliar | 88309 | SINAPI | PEDREIRO COM ENCARGOS COMPLEMENTARES | Livro SINAPI: Cálculos e Parâmetros |  | H | 0.0722 | 35.87 | 2.58
Composição Auxiliar | 90964 | SINAPI | COMPRESSOR DE AR REBOCÁVEL, VAZÃO 89 PCM, PRESSÃO EFETIVA DE TRABALHO 102 PSI, MOTOR DIESEL, POTÊNCIA 20 CV - CHP DIURNO. AF_06/2015 | Custos Horários Produtivo e Improdutivo dos Equipamentos |  | CHP | 1.137 | 35.79 | 40.69
Composição Auxiliar | 5952 | SINAPI | MARTELETE OU ROMPEDOR PNEUMÁTICO MANUAL, 28 KG, COM SILENCIADOR - CHI DIURNO. AF_07/2016 | Custos Horários Produtivo e Improdutivo dos Equipamentos |  | CHI | 0.8695 | 35.21 | 30.61
Composição Auxiliar | 88316 | SINAPI | SERVENTE COM ENCARGOS COMPLEMENTARES | Livro SINAPI: Cálculos e Parâmetros |  | H | 0.4479 | 31.15 | 13.95
|  |  |  | MO sem LS => | 65.3 | LS => | 0 | MO com LS => | 65.3
|  |  |  | Valor do BDI => | 0 |  | Valor com BDI => |  | 136.15
[6 empty] | Quant. => | 0,30 | Preço Total => | 40.84
4.9 | Código | Banco | Descrição | Tipo |  | Und | Quant. | Valor Unit | Total
Composição | SJSP-0112 - Adapt. SINAPI 95004 | Próprio | EXECUÇÃO DE PASSEIO COM CONCRETO MOLDADO IN LOCO, FEITO EM OBRA, ACABAMENTO ESTAMPADO PIGMENTADO, ESPESSURA 8 CM, NÃO ARMADO. | Passeios de Concreto |  | m² | 1 | 82.85 | 82.85
Composição Auxiliar | 88316 | SINAPI | SERVENTE COM ENCARGOS COMPLEMENTARES | Livro SINAPI: Cálculos e Parâmetros |  | H | 0.2883 | 31.15 | 8.98
Composição Auxiliar | 10735 | ORSE | Mix color stone | Tratamentos de Superfícies |  | m² | 1 | 23.03 | 23.03
Composição Auxiliar | 88309 | SINAPI | PEDREIRO COM ENCARGOS COMPLEMENTARES | Livro SINAPI: Cálculos e Parâmetros |  | H | 0.1582 | 35.87 | 5.67
Composição Auxiliar | 94964 | SINAPI | CONCRETO FCK = 20MPA, TRAÇO 1:2,7:3 (EM MASSA SECA DE CIMENTO/ AREIA MÉDIA/ BRITA 1) - PREPARO MECÂNICO COM BETONEIRA 400 L. AF_05/2021 | Produção de Concreto |  | m³ | 0.0985 | 458.61 | 45.17
|  |  |  | MO sem LS => | 20.12 | LS => | 0 | MO com LS => | 20.12
|  |  |  | Valor do BDI => | 0 |  | Valor com BDI => |  | 82.85
[6 empty] | Quant. => | 3,60 | Preço Total => | 298.26
4.10 | Código | Banco | Descrição | Tipo |  | Und | Quant. | Valor Unit | Total
Composição | 97629 | SINAPI | DEMOLIÇÃO DE PISOS OU LAJES, EM CONCRETO ARMADO, DE FORMA MECANIZADA COM MARTELETE, SEM REAPROVEITAMENTO. AF_09/2023 | Demolições e Remoções |  | m³ | 1 | 120.37 | 120.37
Composição Auxiliar | 102275 | SINAPI | MARTELO DEMOLIDOR ELÉTRICO, COM POTÊNCIA DE 2.000 W, 1.000 IMPACTOS POR MINUTO, PESO DE 30 KG - CHP DIURNO. AF_01/2021 | Custos Horários Produtivo e Improdutivo dos Equipamentos |  | CHP | 1.5122 | 37.86 | 57.25
Composição Auxiliar | 88316 | SINAPI | SERVENTE COM ENCARGOS COMPLEMENTARES | Livro SINAPI: Cálculos e Parâmetros |  | H | 0.5873 | 31.15 | 18.29
Composição Auxiliar | 88309 | SINAPI | PEDREIRO COM ENCARGOS COMPLEMENTARES | Livro SINAPI: Cálculos e Parâmetros |  | H | 0.0947 | 35.87 | 3.39
Composição Auxiliar | 102274 | SINAPI | MARTELO DEMOLIDOR ELÉTRICO, COM POTÊNCIA DE 2.000 W, 1.000 IMPACTOS POR MINUTO, PESO DE 30 KG - CHI DIURNO. AF_01/2021 | Custos Horários Produtivo e Improdutivo dos Equipamentos |  | CHI | 1.1662 | 35.54 | 41.44
|  |  |  | MO sem LS => | 86.9 | LS => | 0 | MO com LS => | 86.9
|  |  |  | Valor do BDI => | 0 |  | Valor com BDI => |  | 120.37
[6 empty] | Quant. => | 4,82 | Preço Total => | 580.18
4.11 | Código | Banco | Descrição | Tipo |  | Und | Quant. | Valor Unit | Total
Composição | SJSP-0108 - Adapt. SINAPI 103060 | Próprio | EXECUÇÃO DE PISO DE CONCRETO ARMADO, CAMADA SEPARADORA EM LONA PLÁSTICA, LASTRO DE BRITA DE 10 CM, SEM ACABAMENTO SUPERFICIAL, ESPESSURA DE 20 CM, FCK = 30 MPA. | Radier, Piso de Concreto e Laje sobre Solo |  | m² | 1 | 144.09 | 144.09
Composição Auxiliar | 97093 | SINAPI | ARMAÇÃO PARA EXECUÇÃO DE RADIER, PISO DE CONCRETO OU LAJE SOBRE SOLO, COM USO DE TELA Q-283. AF_09/2021 | Radier, Piso de Concreto e Laje sobre Solo |  | KG | 3.91 | 11.54 | 45.12
Composição Auxiliar | 97087 | SINAPI | CAMADA SEPARADORA PARA EXECUÇÃO DE RADIER, PISO DE CONCRETO OU LAJE SOBRE SOLO, EM LONA PLÁSTICA. AF_09/2021 | Radier, Piso de Concreto e Laje sobre Solo |  | m² | 1 | 3.02 | 3.02
Composição Auxiliar | 97096 | SINAPI | CONCRETAGEM DE RADIER, PISO DE CONCRETO OU LAJE SOBRE SOLO, FCK 30 MPA - LANÇAMENTO, ADENSAMENTO E ACABAMENTO. AF_09/2021 | Radier, Piso de Concreto e Laje sobre Solo |  | m³ | 0.17 | 564.46 | 95.95
|  |  |  | MO sem LS => | 6.31 | LS => | 0 | MO com LS => | 6.31
|  |  |  | Valor do BDI => | 0 |  | Valor com BDI => |  | 144.09
[6 empty] | Quant. => | 12,26 | Preço Total => | 1766.54
4.12 | Código | Banco | Descrição | Tipo |  | Und | Quant. | Valor Unit | Total
Composição | SJSP-0111 - Adapt. SINAPI 95005 | Próprio | EXECUÇÃO DE PASSEIO COM CONCRETO MOLDADO IN LOCO, FEITO EM OBRA, ACABAMENTO ESTAMPADO PIGMENTADO, ESPESSURA 8 CM, ARMADO. | Passeios de Concreto |  | m² | 1 | 113.56 | 113.56
Composição Auxiliar | 10735 | ORSE | Mix color stone | Tratamentos de Superfícies |  | m² | 1 | 23.03 | 23.03
Composição Auxiliar | 94964 | SINAPI | CONCRETO FCK = 20MPA, TRAÇO 1:2,7:3 (EM MASSA SECA DE CIMENTO/ AREIA MÉDIA/ BRITA 1) - PREPARO MECÂNICO COM BETONEIRA 400 L. AF_05/2021 | Produção de Concreto |  | m³ | 0.0985 | 458.61 | 45.17
Composição Auxiliar | 88309 | SINAPI | PEDREIRO COM ENCARGOS COMPLEMENTARES | Livro SINAPI: Cálculos e Parâmetros |  | H | 0.2331 | 35.87 | 8.36
Composição Auxiliar | 88316 | SINAPI | SERVENTE COM ENCARGOS COMPLEMENTARES | Livro SINAPI: Cálculos e Parâmetros |  | H | 0.3633 | 31.15 | 11.31
Insumo | 00007156 | SINAPI | TELA DE ACO SOLDADA NERVURADA, CA-60, Q-196, (3,11 KG/M2), DIAMETRO DO FIO = 5,0 MM, LARGURA = 2,45 M, ESPACAMENTO DA MALHA = 10 X 10 CM | Material |  | m² | 1.0816 | 23.76 | 25.6988
|  |  |  | MO sem LS => | 23.76 | LS => | 0 | MO com LS => | 23.76
|  |  |  | Valor do BDI => | 0 |  | Valor com BDI => |  | 113.56
[6 empty] | Quant. => | 12,26 | Preço Total => | 1392.24
4.13 | Código | Banco | Descrição | Tipo |  | Und | Quant. | Valor Unit | Total
Composição | 09.06.028 | FDE | CAIXA DE PASSAGEM EM ALVENARIA DE 1,00X1,00X1,00 M | Rede de baixa tensao: caixas de passagem |  | UN | 1 | 992.99 | 992.99
Composição Auxiliar | 88309 | SINAPI | PEDREIRO COM ENCARGOS COMPLEMENTARES | Livro SINAPI: Cálculos e Parâmetros |  | H | 3.02 | 35.87 | 108.32
Composição Auxiliar | 88316 | SINAPI | SERVENTE COM ENCARGOS COMPLEMENTARES | Livro SINAPI: Cálculos e Parâmetros |  | H | 19.26 | 31.15 | 599.94
Insumo | 00034599 | SINAPI | BLOCO DE VEDACAO CONCRETO APARENTE 9 X 19 X 39 CM (CLASSE C - NBR 6136) | Material |  | UN | 55 | 3.07 | 168.85
Insumo | 00001106 | SINAPI | CAL HIDRATADA CH-I PARA ARGAMASSAS | Material |  | KG | 5.648 | 1.08 | 6.0999
Insumo | 00001379 | SINAPI | CIMENTO PORTLAND COMPOSTO CP II-32 | Material |  | KG | 7.9737 | 0.66 | 5.2626
Insumo | 00004512 | SINAPI | SARRAFO *2,5 X 5* CM EM PINUS, MISTA OU EQUIVALENTE DA REGIAO - BRUTA | Material |  | M | 1.55 | 2 | 3.1
Insumo | 2.05.03 | FDE | AREIA | Material |  | m³ | 0.2848 | 173.7 | 49.4698
Insumo | 2.05.36 | FDE | CONCRETO DOSADO (CONDICAO A) FCK 25 MPA | Material |  | m³ | 0.07506 | 493.73 | 37.0594
Insumo | 2.15.25 | FDE | ACO CA-50-A $MD BITOLAS | Material |  | KG | 2.4 | 6.22 | 14.928
|  |  |  | MO sem LS => | 503.02 | LS => | 0 | MO com LS => | 503.02
|  |  |  | Valor do BDI => | 0 |  | Valor com BDI => |  | 992.99
[6 empty] | Quant. => | 3,00 | Preço Total => | 2978.97
4.14 | Código | Banco | Descrição | Tipo |  | Und | Quant. | Valor Unit | Total
Composição | 01.08.052 | FDE | CAIXA DE LIGACAO OU INSPECAO - TAMPA DE CONCRETO ARMADO | Drenagem do terreno |  | m² | 1 | 304.68 | 304.68
Composição Auxiliar | 88238 | SINAPI | AJUDANTE DE ARMADOR COM ENCARGOS COMPLEMENTARES | Livro SINAPI: Cálculos e Parâmetros |  | H | 0.46 | 33.49 | 15.4
Composição Auxiliar | 88245 | SINAPI | ARMADOR COM ENCARGOS COMPLEMENTARES | Livro SINAPI: Cálculos e Parâmetros |  | H | 0.46 | 35.62 | 16.38
Composição Auxiliar | 88239 | SINAPI | AJUDANTE DE CARPINTEIRO COM ENCARGOS COMPLEMENTARES | Livro SINAPI: Cálculos e Parâmetros |  | H | 2.42 | 33.11 | 80.12
Composição Auxiliar | 88316 | SINAPI | SERVENTE COM ENCARGOS COMPLEMENTARES | Livro SINAPI: Cálculos e Parâmetros |  | H | 0.8 | 31.15 | 24.92
Composição Auxiliar | 88262 | SINAPI | CARPINTEIRO DE FORMAS COM ENCARGOS COMPLEMENTARES | Livro SINAPI: Cálculos e Parâmetros |  | H | 2.42 | 35.16 | 85.08
Composição Auxiliar | 88309 | SINAPI | PEDREIRO COM ENCARGOS COMPLEMENTARES | Livro SINAPI: Cálculos e Parâmetros |  | H | 0.3 | 35.87 | 10.76
Insumo | 2.15.38 | FDE | ACO CA-60-B $MD BITOLAS | Material |  | KG | 5.27 | 6.81 | 35.8887
Insumo | 00001379 | SINAPI | CIMENTO PORTLAND COMPOSTO CP II-32 | Material |  | KG | 16.2 | 0.66 | 10.692
Insumo | 00043681 | SINAPI | CHAPA/PAINEL DE MADEIRA COMPENSADA RESINADA (MADEIRITE RESINADO ROSA) PARA FORMA DE CONCRETO, DE 2200 X 1100 MM, E = 8 A 12 MM | Material |  | m² | 0.4 | 26.86 | 10.744
Insumo | 2.70.10 | FDE | ARAME RECOZIDO N.18 | Material |  | KG | 0.09 | 12.85 | 1.1565
Insumo | 2.05.03 | FDE | AREIA | Material |  | m³ | 0.033 | 173.7 | 5.7321
Insumo | 2.05.17 | FDE | PEDRA BRITADA 1 | Material |  | m³ | 0.04 | 154.97 | 6.1988
Insumo | 00006212 | SINAPI | TABUA *2,5 X 30 CM EM PINUS, MISTA OU EQUIVALENTE DA REGIAO - BRUTA | Material |  | M | 0.12 | 13.69 | 1.6428
|  |  |  | MO sem LS => | 171.23 | LS => | 0 | MO com LS => | 171.23
|  |  |  | Valor do BDI => | 0 |  | Valor com BDI => |  | 304.68
[6 empty] | Quant. => | 1,00 | Preço Total => | 304.68
4.15 | Código | Banco | Descrição | Tipo |  | Und | Quant. | Valor Unit | Total
Composição | SJSP-0173 | Próprio | EXECUÇÃO DE TAMPA DE CONCRETO ARMADO, MOLDADA IN LOCO, FEITO EM OBRA, ACABAMENTO ESTAMPADO. | Passeios de Concreto |  | m² | 1 | 136.23 | 136.23
Composição Auxiliar | 10735 | ORSE | Mix color stone | Tratamentos de Superfícies |  | m² | 1 | 23.03 | 23.03
Composição Auxiliar | 88262 | SINAPI | CARPINTEIRO DE FORMAS COM ENCARGOS COMPLEMENTARES | Livro SINAPI: Cálculos e Parâmetros |  | H | 0.1301 | 35.16 | 4.57
Composição Auxiliar | 88309 | SINAPI | PEDREIRO COM ENCARGOS COMPLEMENTARES | Livro SINAPI: Cálculos e Parâmetros |  | H | 0.2331 | 35.87 | 8.36
Composição Auxiliar | 94964 | SINAPI | CONCRETO FCK = 20MPA, TRAÇO 1:2,7:3 (EM MASSA SECA DE CIMENTO/ AREIA MÉDIA/ BRITA 1) - PREPARO MECÂNICO COM BETONEIRA 400 L. AF_05/2021 | Produção de Concreto |  | m³ | 0.0985 | 458.61 | 45.17
Composição Auxiliar | 88316 | SINAPI | SERVENTE COM ENCARGOS COMPLEMENTARES | Livro SINAPI: Cálculos e Parâmetros |  | H | 0.3633 | 31.15 | 11.31
Insumo | 00007156 | SINAPI | TELA DE ACO SOLDADA NERVURADA, CA-60, Q-196, (3,11 KG/M2), DIAMETRO DO FIO = 5,0 MM, LARGURA = 2,45 M, ESPACAMENTO DA MALHA = 10 X 10 CM | Material |  | m² | 1.0816 | 23.76 | 25.6988
Insumo | 00002692 | SINAPI | DESMOLDANTE PROTETOR PARA FORMAS DE MADEIRA, DE BASE OLEOSA EMULSIONADA EM AGUA | Material |  | L | 0.0017 | 6.82 | 0.011594
Insumo | 00004509 | SINAPI | SARRAFO *2,5 X 10* CM EM PINUS, MISTA OU EQUIVALENTE DA REGIAO - BRUTA | Material |  | M | 0.25 | 4.19 | 1.0475
Insumo | 00043682 | SINAPI | CHAPA/PAINEL DE MADEIRA COMPENSADA RESINADA (MADEIRITE RESINADO ROSA) PARA FORMA DE CONCRETO, DE 2200 X 1100 MM, E = 6 MM | Material |  | m² | 1 | 16.21 | 16.21
Insumo | 00005068 | SINAPI | PREGO DE ACO POLIDO COM CABECA 17 X 21 (2 X 11) | Material |  | KG | 0.024 | 11.42 | 0.27408
Insumo | 00004517 | SINAPI | SARRAFO *2,5 X 7,5* CM EM PINUS, MISTA OU EQUIVALENTE DA REGIAO - BRUTA | Material |  | M | 0.2 | 2.89 | 0.578
|  |  |  | MO sem LS => | 27.18 | LS => | 0 | MO com LS => | 27.18
|  |  |  | Valor do BDI => | 0 |  | Valor com BDI => |  | 136.23
[6 empty] | Quant. => | 2,00 | Preço Total => | 272.46
4.16 | Código | Banco | Descrição | Tipo |  | Und | Quant. | Valor Unit | Total
Composição | SJSP-0073 - Adapt. SINAPI 98111 | Próprio | FORNECIMENTO E INSTALAÇÃO DE CAIXA DE INSPEÇÃO PARA ATERRAMENTO, CIRCULAR, EM PVC RÍGIDO, DIÂMETRO INTERNO = 0,3 M E H= 0,25 M, COM TAMPA EM FERRO FUNDIDO SEM ESCOTILHA. | Caixas Enterradas |  | UN | 1 | 83.47 | 83.47
Composição Auxiliar | 88316 | SINAPI | SERVENTE COM ENCARGOS COMPLEMENTARES | Livro SINAPI: Cálculos e Parâmetros |  | H | 0.1088 | 31.15 | 3.38
Composição Auxiliar | 88309 | SINAPI | PEDREIRO COM ENCARGOS COMPLEMENTARES | Livro SINAPI: Cálculos e Parâmetros |  | H | 0.1384 | 35.87 | 4.96
Composição Auxiliar | 101618 | SINAPI | PREPARO DE FUNDO DE VALA COM LARGURA MENOR QUE 1,5 M, COM CAMADA DE AREIA, LANÇAMENTO MANUAL. AF_01/2026 | Escoramento e Preparo de Fundo de Valas |  | m³ | 0.0088125 | 259.96 | 2.29
Insumo | 00041475 | SINAPI | CAIXA DE INSPECAO PARA ATERRAMENTO OU OUTRO USO, EM PVC, DN = 300 X 250 MM (INCLUIDA TAMPA EM FERRO FUNDIDO SEM ESCOTILHA) | Material |  | UN | 1 | 72.84 | 72.84
|  |  |  | MO sem LS => | 7.1 | LS => | 0 | MO com LS => | 7.1
|  |  |  | Valor do BDI => | 0 |  | Valor com BDI => |  | 83.47
[6 empty] | Quant. => | 3,00 | Preço Total => | 250.41
4.17 | Código | Banco | Descrição | Tipo |  | Und | Quant. | Valor Unit | Total
Composição | 101619 | SINAPI | PREPARO DE FUNDO DE VALA COM LARGURA MENOR QUE 1,5 M, COM CAMADA DE BRITA, LANÇAMENTO MANUAL. AF_08/2020 | Escoramento e Preparo de Fundo de Valas |  | m³ | 1 | 287.16 | 287.16
Composição Auxiliar | 88309 | SINAPI | PEDREIRO COM ENCARGOS COMPLEMENTARES | Livro SINAPI: Cálculos e Parâmetros |  | H | 2.0288 | 35.87 | 72.77
Composição Auxiliar | 88316 | SINAPI | SERVENTE COM ENCARGOS COMPLEMENTARES | Livro SINAPI: Cálculos e Parâmetros |  | H | 3.5042 | 31.15 | 109.15
Composição Auxiliar | 91533 | SINAPI | COMPACTADOR DE SOLOS DE PERCUSSÃO (SOQUETE) COM MOTOR A GASOLINA 4 TEMPOS, POTÊNCIA 4 CV - CHP DIURNO. AF_08/2015 | Custos Horários Produtivo e Improdutivo dos Equipamentos |  | CHP | 0.13505 | 47.9 | 6.46
Insumo | 00004720 | SINAPI | PEDRA BRITADA N. 0, OU PEDRISCO (4,8 A 9,5 MM) POSTO PEDREIRA/FORNECEDOR, SEM FRETE | Material |  | m³ | 1.1 | 89.8 | 98.78
|  |  |  | MO sem LS => | 135.02 | LS => | 0 | MO com LS => | 135.02
|  |  |  | Valor do BDI => | 0 |  | Valor com BDI => |  | 287.16
[6 empty] | Quant. => | 0,34 | Preço Total => | 97.63
4.18 | Código | Banco | Descrição | Tipo |  | Und | Quant. | Valor Unit | Total
Composição | 97633 | SINAPI | DEMOLIÇÃO DE REVESTIMENTO CERÂMICO, DE FORMA MANUAL, SEM REAPROVEITAMENTO. AF_09/2023 | Demolições e Remoções |  | m² | 1 | 32.32 | 32.32
Composição Auxiliar | 88256 | SINAPI | AZULEJISTA OU LADRILHEIRO COM ENCARGOS COMPLEMENTARES | Livro SINAPI: Cálculos e Parâmetros |  | H | 0.2301 | 35.7 | 8.21
Composição Auxiliar | 88316 | SINAPI | SERVENTE COM ENCARGOS COMPLEMENTARES | Livro SINAPI: Cálculos e Parâmetros |  | H | 0.774 | 31.15 | 24.11
|  |  |  | MO sem LS => | 23.05 | LS => | 0 | MO com LS => | 23.05
|  |  |  | Valor do BDI => | 0 |  | Valor com BDI => |  | 32.32
[6 empty] | Quant. => | 0,09 | Preço Total => | 2.9
4.19 | Código | Banco | Descrição | Tipo |  | Und | Quant. | Valor Unit | Total
Composição | 95241 | SINAPI | LASTRO DE CONCRETO MAGRO, APLICADO EM PISOS, LAJES SOBRE SOLO OU RADIERS, ESPESSURA DE 5 CM. AF_01/2024 | Lastro |  | m² | 1 | 37.68 | 37.68
Composição Auxiliar | 88316 | SINAPI | SERVENTE COM ENCARGOS COMPLEMENTARES | Livro SINAPI: Cálculos e Parâmetros |  | H | 0.0919 | 31.15 | 2.86
Composição Auxiliar | 88309 | SINAPI | PEDREIRO COM ENCARGOS COMPLEMENTARES | Livro SINAPI: Cálculos e Parâmetros |  | H | 0.25415 | 35.87 | 9.11
Composição Auxiliar | 94968 | SINAPI | CONCRETO MAGRO PARA LASTRO, TRAÇO 1:4,5:4,5 (EM MASSA SECA DE CIMENTO/ AREIA MÉDIA/ BRITA 1) - PREPARO MECÂNICO COM BETONEIRA 600 L. AF_05/2021 | Produção de Concreto |  | m³ | 0.069 | 372.62 | 25.71
|  |  |  | MO sem LS => | 14.35 | LS => | 0 | MO com LS => | 14.35
|  |  |  | Valor do BDI => | 0 |  | Valor com BDI => |  | 37.68
[6 empty] | Quant. => | 0,09 | Preço Total => | 3.39
4.20 | Código | Banco | Descrição | Tipo |  | Und | Quant. | Valor Unit | Total
Composição | 87249 | SINAPI | REVESTIMENTO CERÂMICO PARA PISO COM PLACAS TIPO ESMALTADA DE DIMENSÕES 45X45 CM APLICADA EM AMBIENTES DE ÁREA MENOR QUE 5 M2. AF_02/2023_PE | Revestimentos Cerâmicos Internos |  | m² | 1 | 75.44 | 75.44
Composição Auxiliar | 88316 | SINAPI | SERVENTE COM ENCARGOS COMPLEMENTARES | Livro SINAPI: Cálculos e Parâmetros |  | H | 0.2068 | 31.15 | 6.44
Composição Auxiliar | 88256 | SINAPI | AZULEJISTA OU LADRILHEIRO COM ENCARGOS COMPLEMENTARES | Livro SINAPI: Cálculos e Parâmetros |  | H | 0.8064 | 35.7 | 28.78
Insumo | 00001287 | SINAPI | PISO EM CERAMICA ESMALTADA, COR LISA, PEI MAIOR OU IGUAL A 4, FORMATO MENOR OU IGUAL A 2025 CM2 | Material |  | m² | 1.1136 | 28.6 | 31.849
Insumo | 00034357 | SINAPI | REJUNTE CIMENTICIO, QUALQUER COR | Material |  | KG | 0.188 | 4.81 | 0.90428
Insumo | 00001381 | SINAPI | ARGAMASSA COLANTE AC I PARA CERAMICAS | Material |  | KG | 9.1325 | 0.82 | 7.4886
|  |  |  | MO sem LS => | 25.82 | LS => | 0 | MO com LS => | 25.82
|  |  |  | Valor do BDI => | 0 |  | Valor com BDI => |  | 75.44
[6 empty] | Quant. => | 0,09 | Preço Total => | 6.78
5 |  |  | POSTO PRIMÁRIO SIMPLIFICADO | [5 empty] | 62733.53
5.1 | Código | Banco | Descrição | Tipo |  | Und | Quant. | Valor Unit | Total
Composição | SJSP-0183 - Adapt. FDE 09.01.006 | Próprio | EXECUÇÃO DE POSTO SIMPLIFICADO 150 KVA DE TRANSFORMAÇÃO E MEDIÇÃO CONFORME PADRÃO CPFL COMPLETO AT/BT E MEDIÇÃO - EXCETO FORNECIMENTO DE TRAFO - REFERÊNCIA FDE 09.01.006 | INEL - INSTALAÇÃO ELÉTRICA/ELETRIFICAÇÃO E ILUMINAÇÃO EXTERNA |  | un | 1 | 38578.01 | 38578.01
Composição Auxiliar | 100301 | SINAPI | AJUDANTE DE PINTOR COM ENCARGOS COMPLEMENTARES | Livro SINAPI: Cálculos e Parâmetros |  | H | 2.86 | 35.32 | 101.01
Composição Auxiliar | 88239 | SINAPI | AJUDANTE DE CARPINTEIRO COM ENCARGOS COMPLEMENTARES | Livro SINAPI: Cálculos e Parâmetros |  | H | 1.493 | 33.11 | 49.43
Composição Auxiliar | 88245 | SINAPI | ARMADOR COM ENCARGOS COMPLEMENTARES | Livro SINAPI: Cálculos e Parâmetros |  | H | 0.69 | 35.62 | 24.57
Composição Auxiliar | 88238 | SINAPI | AJUDANTE DE ARMADOR COM ENCARGOS COMPLEMENTARES | Livro SINAPI: Cálculos e Parâmetros |  | H | 0.69 | 33.49 | 23.1
Composição Auxiliar | 88316 | SINAPI | SERVENTE COM ENCARGOS COMPLEMENTARES | Livro SINAPI: Cálculos e Parâmetros |  | H | 22.3675 | 31.15 | 696.74
Composição Auxiliar | 88310 | SINAPI | PINTOR COM ENCARGOS COMPLEMENTARES | Livro SINAPI: Cálculos e Parâmetros |  | H | 2.86 | 37.45 | 107.1
Composição Auxiliar | 88264 | SINAPI | ELETRICISTA COM ENCARGOS COMPLEMENTARES | Livro SINAPI: Cálculos e Parâmetros |  | H | 105 | 45.53 | 4780.65
Composição Auxiliar | 88247 | SINAPI | AUXILIAR DE ELETRICISTA COM ENCARGOS COMPLEMENTARES | Livro SINAPI: Cálculos e Parâmetros |  | H | 65 | 34.12 | 2217.8
Composição Auxiliar | 88309 | SINAPI | PEDREIRO COM ENCARGOS COMPLEMENTARES | Livro SINAPI: Cálculos e Parâmetros |  | H | 12.7975 | 35.87 | 459.04
Composição Auxiliar | 88262 | SINAPI | CARPINTEIRO DE FORMAS COM ENCARGOS COMPLEMENTARES | Livro SINAPI: Cálculos e Parâmetros |  | H | 1.493 | 35.16 | 52.49
Insumo | 2.05.18 | FDE | PEDRA BRITADA 2 | Material |  | m³ | 3.0107 | 154.97 | 466.5759
Insumo | 4.96.13 | FDE | MANILHA SAPATILHA 50kN ACO GALV FOGO | Material |  | UN | 4 | 27.43 | 109.72
Insumo | 4.80.13 | FDE | CONECTOR P/ HASTE TERRA DN 16MM (5/8") | Material |  | UN | 2 | 9.64 | 19.28
Insumo | 4.05.08 | FDE | ISOLADOR DE SUSPENSÃO 15 KV TIPO BASTAO VIDRO TEMPERADO Ø 150MM NBR 7109 | Material |  | UN | 9 | 44.68 | 402.12
Insumo | 00000650 | SINAPI | BLOCO DE VEDACAO DE CONCRETO, 9 X 19 X 39 CM (CLASSE C - NBR 6136) | Material |  | UN | 104 | 3.01 | 313.04
Insumo | 4.21.65 | FDE | LUVA ACO GALV QUENTE (NBR 5624) 65 MM (2 1/2) | Material |  | UN | 4 | 9.28 | 37.12
Insumo | 00001106 | SINAPI | CAL HIDRATADA CH-I PARA ARGAMASSAS | Material |  | KG | 46.3988 | 1.08 | 50.1107
Insumo | 4.95.39 | FDE | ARRUELA QUADRADA 57MM FURO 18MM | Material |  | UN | 7 | 3.94 | 27.58
Insumo | 2.67.60 | FDE | PREGO | Material |  | KG | 0.2666 | 10.14 | 2.7033
Insumo | 4.21.76 | FDE | ELETROD ACO GALV A FOGO (NBR-5624) 65 MM (2 1/2) ESP=2,65 MM | Material |  | M | 13.5 | 80.9 | 1092.15
Insumo | 00004337 | SINAPI | PORCA ZINCADA, QUADRADA, DIAMETRO 5/8" | Material |  | UN | 7 | 2.3 | 16.1
Insumo | 4.63.06 | FDE | MOLDE CLASSE R PARA CONEXAO EXOTERMICA | Material |  | UN | 0.06 | 203.83 | 12.2298
Insumo | 4.30.16 | FDE | CABO FLEXIVEL DE COBRE 25 MM2 750V ISOLAÇAO PVC ANTICHAMA | Material |  | M | 19 | 24.19 | 459.61
Insumo | 4.95.32 | FDE | PLACA AVISO PERIGO ALTA TENSAO 30X40 CM | Material |  | UN | 2 | 68.88 | 137.76
Insumo | 00001379 | SINAPI | CIMENTO PORTLAND COMPOSTO CP II-32 | Material |  | KG | 79.8039 | 0.66 | 52.6706
Insumo | 4.55.19 | FDE | TOMADA 2P+T PADRAO NBR 14136 CORRENTE 10A-250V | Material |  | UN | 2 | 9.21 | 18.42
Insumo | 00000402 | SINAPI | GANCHO OLHAL EM ACO GALVANIZADO, ESPESSURA 16MM, ABERTURA 21MM | Material |  | UN | 3 | 12.11 | 36.33
Insumo | 4.95.10 | FDE | MÃO FRANCESA PLANA DE 619 MM ACO GALV FOGO | Material |  | UN | 2 | 22.66 | 45.32
Insumo | 00001576 | SINAPI | TERMINAL A COMPRESSAO EM COBRE ESTANHADO PARA CABO 25 MM2, 1 FURO E 1 COMPRESSAO, PARA PARAFUSO DE FIXACAO M8 | Material |  | UN | 2 | 2.89 | 5.78
Insumo | 2.05.36 | FDE | CONCRETO DOSADO (CONDICAO A) FCK 25 MPA | Material |  | m³ | 0.2418 | 493.73 | 119.3839
Insumo | 2.05.03 | FDE | AREIA | Material |  | m³ | 0.27778 | 173.7 | 48.2504
Insumo | 4.01.29 | FDE | POSTE DE CONCRETO CIRCULAR 11M/1000 DAN | Material |  | UN | 1 | 4014.88 | 4014.88
Insumo | 4.95.20 | FDE | GRAMPO DE LINHA VIVA PARA CONDUTORES DE COBRE SEÇÕES TR25 A 120MM² E DR16 A 70MM² | Material |  | UN | 3 | 51.78 | 155.34
Insumo | 00000406 | SINAPI | FITA ACO INOX PARA CINTAR POSTE, L = 19 MM, E = 0,5 MM (ROLO DE 30M) | Material |  | UN | 0.1367 | 83.93 | 11.4732
Insumo | 00035692 | SINAPI | TINTA LATEX ACRILICA STANDARD, COR BRANCA | Material |  | L | 2.27 | 22.25 | 50.5075
Insumo | 00000421 | SINAPI | PORCA OLHAL M 16, EM ACO GALVANIZADO, DIAMETRO = 16 MM | Material |  | UN | 1 | 19.05 | 19.05
Insumo | P.08.000.050102 | CPOS/CDHU | Cabo cobre nu tempera mole classe 2, de 50mm² | Material |  | M | 18 | 50.53 | 909.54
Insumo | 00001347 | SINAPI | CHAPA/PAINEL DE MADEIRA COMPENSADA PLASTIFICADA (MADEIRITE PLASTIFICADO) PARA FORMA DE CONCRETO, DE 2200 X 1100 MM, E = 12 MM | Material |  | m² | 0.56843 | 52.03 | 29.5754
Insumo | 2.15.25 | FDE | ACO CA-50-A $MD BITOLAS | Material |  | KG | 6.85 | 6.22 | 42.607
Insumo | 00039471 | SINAPI | DISPOSITIVO DPS CLASSE II, 1 POLO, TENSAO MAXIMA DE 275 V, CORRENTE MAXIMA DE *45* KA (TIPO AC) | Material |  | UN | 4 | 90.4 | 361.6
Insumo | 4.95.84 | FDE | ARMACAO SECUNDARIA 1 ESTRIBO | Material |  | UN | 1 | 33.87 | 33.87
Insumo | 4.35.57 | FDE | DISJUNTOR TRIPOLAR TERMOMAGNETICO 3X400A | Material |  | UN | 1 | 1345.7 | 1345.7
Insumo | 4.94.59 | FDE | CRUZETA POLIMÉRICA FIBRA DE VIDRO PRFV CLASSE 15 kV 90X90X2000 MM NBR-16946 | Material |  | UN | 3 | 325.6 | 976.8
Insumo | 4.94.65 | FDE | ELO FUSÍVEL P/ CHAVE DE DISTRIBUIÇÃO ATÉ 36,2KV NBR7282 CURVA K In= 8A | Material |  | UN | 3 | 8.84 | 26.52
Insumo | 4.96.16 | FDE | SUPORTE ACO GALV FOGO PARA FIXAÇÃO CHAVE FUSIVEL E DE PARA-RAIOS | Material |  | UN | 6 | 56 | 336
Insumo | 00041474 | SINAPI | CAIXA DE INSPECAO PARA ATERRAMENTO OU OUTRO USO, EM PVC, DN = 300 X *300* MM (INCLUIDA TAMPA EM FERRO FUNDIDO SEM ESCOTILHA) | Material |  | UN | 4 | 85.37 | 341.48
Insumo | 4.80.70 | FDE | PARA-RAIOS OXIDOS METALICOS SEM CENTELHADOR POLIMERICO Vm 10,2 KVEF NBR 16050 | Material |  | UN | 3 | 217.23 | 651.69
Insumo | 4.85.75 | FDE | FECHO AÇO INOXIDAVEL DENTADO 19MM TRAVAMENTO FITA AÇO INOXIDAVEL | Material |  | UN | 2 | 0.84 | 1.68
Insumo | 00004517 | SINAPI | SARRAFO *2,5 X 7,5* CM EM PINUS, MISTA OU EQUIVALENTE DA REGIAO - BRUTA | Material |  | M | 2.1312 | 2.89 | 6.1592
Insumo | 4.85.43 | FDE | BUCHA E ARRUELA EM ZAMAK 64 MM (2 1/2") | Material |  | UN | 2 | 6.75 | 13.5
Insumo | 4.21.47 | FDE | CABEÇOTE DE ALUMÍNIO DN=65MM | Material |  | UN | 2 | 15.26 | 30.52
Insumo | 00002619 | SINAPI | CURVA 90 GRAUS PARA ELETRODUTO, EM ACO GALVANIZADO ELETROLITICO, COM ROSCA, DIAMETRO DE 65 MM (2 1/2") | Material |  | UN | 2 | 64.71 | 129.42
Insumo | 4.51.05 | FDE | SOBRE PORTA EXTERNA METÁLICA C/VENEZIANAS 185X160CM CHAPA 16 MSG | Material |  | UN | 1 | 3337.27 | 3337.27
Insumo | 00001580 | SINAPI | TERMINAL A COMPRESSAO EM COBRE ESTANHADO PARA CABO 95 MM2, 1 FURO E 1 COMPRESSAO, PARA PARAFUSO DE FIXACAO M12 | Material |  | UN | 15 | 8.67 | 130.05
Insumo | 4.31.26 | FDE | CABO BLINDADO (4 X 4,0 MM²) BLINDAGEM METÁLICA 750 V NBR 7289 COLORIDO (ISOLAÇAO NAO HALOGENADO) | Material |  | M | 5 | 28.64 | 143.2
Insumo | 00006085 | SINAPI | SELADOR ACRILICO OPACO PREMIUM INTERIOR/EXTERIOR | Material |  | L | 2.27 | 12.51 | 28.3977
Insumo | 4.63.11 | FDE | ALICATE P/ MOLDE CLASSE R (CONEXAO EXOTERMICA) | Material |  | UN | 0.006 | 1625.05 | 9.7503
Insumo | 4.05.09 | FDE | GRAMPO DE ANCORAGEM UNIVERSAL 15KV LIGA DE ALUMINIO CUNHA POLIMERO CABO DE 25 ATE 240 MM2 | Material |  | UN | 3 | 33.98 | 101.94
Insumo | 4.85.28 | FDE | CINTA ACO ZINCADO P/ POSTE CONCRETO TUBULAR 250MM | Material |  | UN | 3 | 63.83 | 191.49
Insumo | 00038383 | SINAPI | LIXA D'AGUA EM FOLHA, COR PRETA, GRAO 100 | Material |  | UN | 2.72 | 2.38 | 6.4736
Insumo | 00044389 | SINAPI | CABO DE COBRE FLEXIVEL NAO HALOGENADO, SEM EMISSAO DE FUMACA, 750V, SECAO NOMINAL 6,0 MM | Material |  | M | 2 | 6.64 | 13.28
Insumo | 4.85.74 | FDE | AJUSTADOR 60MM X 40MM X 2,4MM GALV. FIXAÇÃO DUTO COM FITA AÇO INOXIDAVEL | Material |  | UN | 2 | 1.18 | 2.36
Insumo | 00004509 | SINAPI | SARRAFO *2,5 X 10* CM EM PINUS, MISTA OU EQUIVALENTE DA REGIAO - BRUTA | Material |  | M | 6.4 | 4.19 | 26.816
Insumo | 4.37.13 | FDE | CHAVE FUSÍVEL DISTRIBUIÇÃO "DHC" 15KV CAP NOMINAL DA BASE 300 A CLASSE 2 TIPO C NBR 7282 E NBI: 95/110 kV | Material |  | UN | 3 | 358.92 | 1076.76
Insumo | 4.95.54 | FDE | MASSA CALAFETAR COMPOSTA POR BORRACHAS SINTÉTICAS CARGAS MINERAIS E PLASTIFICANTES NÃO SECATIVOS | Material |  | KG | 0.5 | 27.88 | 13.94
Insumo | 4.30.15 | FDE | CABO FLEXIVEL DE COBRE 16 MM2 750V ISOLAÇAO PVC ANTICHAMA | Material |  | M | 6 | 15.57 | 93.42
Insumo | P.08.000.043038 | CPOS/CDHU | Cabo cobre nu tempera mole classe 2, de 16mm² | Material |  | M | 5 | 16.44 | 82.2
Insumo | 4.05.05 | FDE | ISOLADOR PARALELO TIPO BUJÃO (POLIESTER C/ FIBRA DE VIDRO) h=70 MM x D= 30 MM x P=12 MM x M10 | Material |  | UN | 7 | 16.5 | 115.5
Insumo | 2.70.10 | FDE | ARAME RECOZIDO N.18 | Material |  | KG | 0.14 | 12.85 | 1.799
Insumo | 4.46.10 | FDE | DISJUNTOR BIPOLAR TERMOMAGNETICO 2X10A A 2X50A | Material |  | UN | 1 | 56.67 | 56.67
Insumo | 00000436 | SINAPI | PARAFUSO FRANCES M16 EM ACO GALVANIZADO, COMPRIMENTO = 150 MM, DIAMETRO = 16 MM, CABECA ABAULADA | Material |  | UN | 7 | 10.94 | 76.58
Insumo | 00002678 | SINAPI | ELETRODUTO DE PVC RIGIDO SOLDAVEL, CLASSE B, DE 25 MM | Material |  | M | 4 | 2.59 | 10.36
Insumo | 4.85.10 | FDE | SUPORTE GALV FOGO FIXAÇÃO TRAFO P/ POSTE Ø 240 MM NBR 8159 | Material |  | UN | 2 | 296.12 | 592.24
Insumo | 00003379 | SINAPI | HASTE DE ATERRAMENTO EM ACO COM 3,00 M DE COMPRIMENTO E DN = 5/8", REVESTIDA COM BAIXA CAMADA DE COBRE, SEM CONECTOR | Material |  | UN | 4 | 70.44 | 281.76
Insumo | 00001539 | SINAPI | CONECTOR METALICO TIPO PARAFUSO FENDIDO (SPLIT BOLT), PARA CABOS ATE 16 MM2 | Material |  | UN | 12 | 8.09 | 97.08
Insumo | 4.95.14 | FDE | SELA ACO GALV FOGO PARA CRUZETA SECÇAO 90 X 90 MM | Material |  | UN | 3 | 19.31 | 57.93
Insumo | 4.96.87 | FDE | BARRAMENTO COBRE 400 AMPERES 1 1/4 x 1/4 | Material |  | M | 1.3 | 232.16 | 301.808
Insumo | 4.51.06 | FDE | CAIXA DE MEDIÇÃO E PROTEÇÃO 180X160x40 CM CHAPA # 16 MSG PADRAO CPFL | Material |  | UN | 1 | 3290.97 | 3290.97
Insumo | 4.30.20 | FDE | CABO FLEXIVEL DE COBRE 95 MM2 750V ISOLAÇAO PVC ANTICHAMA | Material |  | M | 77 | 88.78 | 6836.06
Insumo | 4.63.21 | FDE | CARTUCHO P/CONEXÃO EXOTERM.CABO/HASTE P/CABO 50MM2 | Material |  | UN | 4 | 30.94 | 123.76
Insumo | 4.05.10 | FDE | ISOLADOR ROLDANA BAIXA TENSAO | Material |  | UN | 1 | 6.14 | 6.14
|  |  |  | MO sem LS => | 6503.94 | LS => | 0 | MO com LS => | 6503.94
|  |  |  | Valor do BDI => | 0 |  | Valor com BDI => |  | 38578.01
[6 empty] | Quant. => | 1,00 | Preço Total => | 38578.01
| Código | Banco | Descrição | Tipo |  | Und | Quant. | Valor Unit | Total
Insumo | 00007614 | SINAPI | TRANSFORMADOR TRIFASICO DE DISTRIBUICAO, POTENCIA DE 150 KVA, TENSAO NOMINAL DE 15 KV, TENSAO SECUNDARIA DE 220/127V, EM OLEO ISOLANTE TIPO MINERAL | Material |  | UN | 1 | 24155.52 | 24155.52
|  |  |  | MO sem LS => | 0 | LS => | 0 | MO com LS => | 0
|  |  |  | Valor do BDI => |  |  | Valor com BDI => |  | 24155.52
[6 empty] | Quant. => | 1,00 | Preço Total => | 24155.52
6 |  |  | ATERRAMENTO COMPLEMENTAR E POSTO PRIMÁRIO SIMPLIFICADO | [5 empty] | 9555.94
6.1 | Código | Banco | Descrição | Tipo |  | Und | Quant. | Valor Unit | Total
Composição | SJSP-0099 - Adapt. SINAPI 96977 | Próprio | FORNECIMENTO E INSTALAÇÃO DE CABO DE COBRE NU, TÊMPERA MOLE, CLASSE 2, 50 MM², ENTERRADO. | INEL - INSTALAÇÃO ELÉTRICA/ELETRIFICAÇÃO E ILUMINAÇÃO EXTERNA |  | M | 1 | 55.67 | 55.67
Composição Auxiliar | 88247 | SINAPI | AUXILIAR DE ELETRICISTA COM ENCARGOS COMPLEMENTARES | Livro SINAPI: Cálculos e Parâmetros |  | H | 0.0331 | 34.12 | 1.12
Composição Auxiliar | 88264 | SINAPI | ELETRICISTA COM ENCARGOS COMPLEMENTARES | Livro SINAPI: Cálculos e Parâmetros |  | H | 0.0331 | 45.53 | 1.5
Insumo | P.08.000.050102 | CPOS/CDHU | Cabo cobre nu tempera mole classe 2, de 50mm² | Material |  | M | 1.05 | 50.53 | 53.0565
|  |  |  | MO sem LS => | 2.01 | LS => | 0 | MO com LS => | 2.01
|  |  |  | Valor do BDI => | 0 |  | Valor com BDI => |  | 55.67
[6 empty] | Quant. => | 92,84 | Preço Total => | 5168.4
6.2 | Código | Banco | Descrição | Tipo |  | Und | Quant. | Valor Unit | Total
Composição | 39.04.070 | CPOS/CDHU | FORNECIMENTO E INSTALAÇÃO DE CABO DE COBRE NU, TÊMPERA MOLE, CLASSE 2, DE 35 MM² EM PAREDE, DENTRO DE ELETRODUTO 1". | 39.04 |  | M | 1 | 48.88 | 48.88
Composição Auxiliar | 88264 | SINAPI | ELETRICISTA COM ENCARGOS COMPLEMENTARES | Livro SINAPI: Cálculos e Parâmetros |  | H | 0.15 | 45.53 | 6.82
Composição Auxiliar | 88247 | SINAPI | AUXILIAR DE ELETRICISTA COM ENCARGOS COMPLEMENTARES | Livro SINAPI: Cálculos e Parâmetros |  | H | 0.15 | 34.12 | 5.11
Insumo | P.08.000.043041 | CPOS/CDHU | Cabo cobre nu tempera mole classe 2, de 35mm² | Material |  | M | 1.02 | 36.23 | 36.9546
|  |  |  | MO sem LS => | 9.15 | LS => | 0 | MO com LS => | 9.15
|  |  |  | Valor do BDI => | 0 |  | Valor com BDI => |  | 48.88
[6 empty] | Quant. => | 13,20 | Preço Total => | 645.21
6.3 | Código | Banco | Descrição | Tipo |  | Und | Quant. | Valor Unit | Total
Composição | SJSP-0100 - Adapt. SINAPI 96977 | Próprio | FORNECIMENTO E INSTALAÇÃO DE CABO DE COBRE NU, TÊMPERA MOLE, CLASSE 2, 16 MM². | INEL - INSTALAÇÃO ELÉTRICA/ELETRIFICAÇÃO E ILUMINAÇÃO EXTERNA |  | M | 1 | 19.15 | 19.15
Composição Auxiliar | 88264 | SINAPI | ELETRICISTA COM ENCARGOS COMPLEMENTARES | Livro SINAPI: Cálculos e Parâmetros |  | H | 0.0238 | 45.53 | 1.08
Composição Auxiliar | 88247 | SINAPI | AUXILIAR DE ELETRICISTA COM ENCARGOS COMPLEMENTARES | Livro SINAPI: Cálculos e Parâmetros |  | H | 0.0238 | 34.12 | 0.81
Insumo | P.08.000.043038 | CPOS/CDHU | Cabo cobre nu tempera mole classe 2, de 16mm² | Material |  | M | 1.05 | 16.44 | 17.262
|  |  |  | MO sem LS => | 1.45 | LS => | 0 | MO com LS => | 1.45
|  |  |  | Valor do BDI => | 0 |  | Valor com BDI => |  | 19.15
[6 empty] | Quant. => | 1,00 | Preço Total => | 19.15
6.4 | Código | Banco | Descrição | Tipo |  | Und | Quant. | Valor Unit | Total
Composição | 96985 | SINAPI | FORNECIMENTO E INSTALAÇÃO DE HASTE DE ATERRAMENTO COBREADA DN 5/8", COM 3 METROS, CONFORME NBR 13571 | Sistema de Proteção contra Descargas Atmosféricas - SPDA |  | UN | 1 | 90.21 | 90.21
Composição Auxiliar | 88247 | SINAPI | AUXILIAR DE ELETRICISTA COM ENCARGOS COMPLEMENTARES | Livro SINAPI: Cálculos e Parâmetros |  | H | 0.2484 | 34.12 | 8.47
Composição Auxiliar | 88264 | SINAPI | ELETRICISTA COM ENCARGOS COMPLEMENTARES | Livro SINAPI: Cálculos e Parâmetros |  | H | 0.2484 | 45.53 | 11.3
Insumo | 00003379 | SINAPI | HASTE DE ATERRAMENTO EM ACO COM 3,00 M DE COMPRIMENTO E DN = 5/8", REVESTIDA COM BAIXA CAMADA DE COBRE, SEM CONECTOR | Material |  | UN | 1 | 70.44 | 70.44
|  |  |  | MO sem LS => | 15.15 | LS => | 0 | MO com LS => | 15.15
|  |  |  | Valor do BDI => | 0 |  | Valor com BDI => |  | 90.21
[6 empty] | Quant. => | 13,00 | Preço Total => | 1172.73
6.5 | Código | Banco | Descrição | Tipo |  | Und | Quant. | Valor Unit | Total
Composição | 39.10.240 | CPOS/CDHU | FORNECIMENTO E INSTALAÇÃO DE TERMINAL DE PRESSÃO/COMPRESSÃO PARA CABO DE 95 MM² | 39.1 |  | UN | 1 | 20.6 | 20.6
Composição Auxiliar | 88264 | SINAPI | ELETRICISTA COM ENCARGOS COMPLEMENTARES | Livro SINAPI: Cálculos e Parâmetros |  | H | 0.15 | 45.53 | 6.82
Composição Auxiliar | 88247 | SINAPI | AUXILIAR DE ELETRICISTA COM ENCARGOS COMPLEMENTARES | Livro SINAPI: Cálculos e Parâmetros |  | H | 0.15 | 34.12 | 5.11
Insumo | 00001580 | SINAPI | TERMINAL A COMPRESSAO EM COBRE ESTANHADO PARA CABO 95 MM2, 1 FURO E 1 COMPRESSAO, PARA PARAFUSO DE FIXACAO M12 | Material |  | UN | 1 | 8.67 | 8.67
|  |  |  | MO sem LS => | 9.15 | LS => | 0 | MO com LS => | 9.15
|  |  |  | Valor do BDI => | 0 |  | Valor com BDI => |  | 20.6
[6 empty] | Quant. => | 2,00 | Preço Total => | 41.2
6.6 | Código | Banco | Descrição | Tipo |  | Und | Quant. | Valor Unit | Total
Composição | 39.10.160 | CPOS/CDHU | FORNECIMENTO E INSTALAÇÃO DE TERMINAL DE PRESSÃO/COMPRESSÃO PARA CABO DE 50 MM² | 39.1 |  | UN | 1 | 17.58 | 17.58
Composição Auxiliar | 88264 | SINAPI | ELETRICISTA COM ENCARGOS COMPLEMENTARES | Livro SINAPI: Cálculos e Parâmetros |  | H | 0.15 | 45.53 | 6.82
Composição Auxiliar | 88247 | SINAPI | AUXILIAR DE ELETRICISTA COM ENCARGOS COMPLEMENTARES | Livro SINAPI: Cálculos e Parâmetros |  | H | 0.15 | 34.12 | 5.11
Insumo | 00001578 | SINAPI | TERMINAL A COMPRESSAO EM COBRE ESTANHADO PARA CABO 50 MM2, 1 FURO E 1 COMPRESSAO, PARA PARAFUSO DE FIXACAO M8 | Material |  | UN | 1 | 5.65 | 5.65
|  |  |  | MO sem LS => | 9.15 | LS => | 0 | MO com LS => | 9.15
|  |  |  | Valor do BDI => | 0 |  | Valor com BDI => |  | 17.58
[6 empty] | Quant. => | 2,00 | Preço Total => | 35.16
6.7 | Código | Banco | Descrição | Tipo |  | Und | Quant. | Valor Unit | Total
Composição | 39.10.130 | CPOS/CDHU | FORNECIMENTO E INSTALAÇÃO DE TERMINAL DE PRESSÃO/COMPRESSÃO PARA CABO DE 35 MM² | 39.1 |  | UN | 1 | 15.19 | 15.19
Composição Auxiliar | 88264 | SINAPI | ELETRICISTA COM ENCARGOS COMPLEMENTARES | Livro SINAPI: Cálculos e Parâmetros |  | H | 0.15 | 45.53 | 6.82
Composição Auxiliar | 88247 | SINAPI | AUXILIAR DE ELETRICISTA COM ENCARGOS COMPLEMENTARES | Livro SINAPI: Cálculos e Parâmetros |  | H | 0.15 | 34.12 | 5.11
Insumo | 00001577 | SINAPI | TERMINAL A COMPRESSAO EM COBRE ESTANHADO PARA CABO 35 MM2, 1 FURO E 1 COMPRESSAO, PARA PARAFUSO DE FIXACAO M8 | Material |  | UN | 1 | 3.26 | 3.26
|  |  |  | MO sem LS => | 9.15 | LS => | 0 | MO com LS => | 9.15
|  |  |  | Valor do BDI => | 0 |  | Valor com BDI => |  | 15.19
[6 empty] | Quant. => | 6,00 | Preço Total => | 91.14
6.8 | Código | Banco | Descrição | Tipo |  | Und | Quant. | Valor Unit | Total
Composição | 39.10.080 | CPOS/CDHU | FORNECIMENTO E INSTALAÇÃO DE TERMINAL DE PRESSÃO/COMPRESSÃO PARA CABO DE 16 MM² | 39.1 |  | UN | 1 | 14.02 | 14.02
Composição Auxiliar | 88264 | SINAPI | ELETRICISTA COM ENCARGOS COMPLEMENTARES | Livro SINAPI: Cálculos e Parâmetros |  | H | 0.15 | 45.53 | 6.82
Composição Auxiliar | 88247 | SINAPI | AUXILIAR DE ELETRICISTA COM ENCARGOS COMPLEMENTARES | Livro SINAPI: Cálculos e Parâmetros |  | H | 0.15 | 34.12 | 5.11
Insumo | 00001575 | SINAPI | TERMINAL A COMPRESSAO EM COBRE ESTANHADO PARA CABO 16 MM2, 1 FURO E 1 COMPRESSAO, PARA PARAFUSO DE FIXACAO M6 | Material |  | UN | 1 | 2.09 | 2.09
|  |  |  | MO sem LS => | 9.15 | LS => | 0 | MO com LS => | 9.15
|  |  |  | Valor do BDI => | 0 |  | Valor com BDI => |  | 14.02
[6 empty] | Quant. => | 43,00 | Preço Total => | 602.86
6.9 | Código | Banco | Descrição | Tipo |  | Und | Quant. | Valor Unit | Total
Composição | 42.20.220 | CPOS/CDHU | EXECUÇÃO DE SOLDA EXOTÉRMICA COM FORNECIMENTO DE TODOS OS MATERIAIS PARA CONEXÃO CABO-HASTE EM T, BITOLA DO CABO DE 50MM² A 95MM² PARA HASTE DE 5/8" E 3/4" | 42.2 |  | UN | 1 | 84.01 | 84.01
Composição Auxiliar | 88264 | SINAPI | ELETRICISTA COM ENCARGOS COMPLEMENTARES | Livro SINAPI: Cálculos e Parâmetros |  | H | 0.5 | 45.53 | 22.76
Composição Auxiliar | 88247 | SINAPI | AUXILIAR DE ELETRICISTA COM ENCARGOS COMPLEMENTARES | Livro SINAPI: Cálculos e Parâmetros |  | H | 0.5 | 34.12 | 17.06
Insumo | P.19.000.048075 | CPOS/CDHU | Alicate para solda exotérmica; referência U-S84 da Unisolda ou equivalente | Material |  | UN | 0.01 | 80.93 | 0.8093
Insumo | P.19.000.048094 | CPOS/CDHU | Molde para solda exotérmica conexão cabo-haste em T, bitola do cabo de 50mm² a 95mm² para haste de 5/8 e 3/4; referência UGTA da Unisolda ou equivalente | Material |  | UN | 0.0125 | 198.89 | 2.4861
Insumo | P.19.000.048073 | CPOS/CDHU | Kit solda com cartucho para solda exotérmica nº 150 a 250 | Material |  | UN | 1 | 40.91 | 40.91
|  |  |  | MO sem LS => | 30.52 | LS => | 0 | MO com LS => | 30.52
|  |  |  | Valor do BDI => | 0 |  | Valor com BDI => |  | 84.01
[6 empty] | Quant. => | 21,00 | Preço Total => | 1764.21
6.10 | Código | Banco | Descrição | Tipo |  | Und | Quant. | Valor Unit | Total
Composição | 91872 | SINAPI | FORNECIMENTO E INSTALAÇÃO DE ELETRODUTO RÍGÍDO ROSCÁVEL DE PVC, DN 32 MM (1"), PARA PROTEÇÃO DE CONDUTORES DE DESCIDA COM ACESSÓRIOS. | Instalações Elétricas - Eletrodutos Embutidos, Cabos, Caixas, Tomadas e Interruptores |  | M | 1 | 22.71 | 22.71
Composição Auxiliar | 88247 | SINAPI | AUXILIAR DE ELETRICISTA COM ENCARGOS COMPLEMENTARES | Livro SINAPI: Cálculos e Parâmetros |  | H | 0.197 | 34.12 | 6.72
Composição Auxiliar | 88264 | SINAPI | ELETRICISTA COM ENCARGOS COMPLEMENTARES | Livro SINAPI: Cálculos e Parâmetros |  | H | 0.197 | 45.53 | 8.96
Insumo | 00002685 | SINAPI | ELETRODUTO DE PVC RIGIDO ROSCAVEL DE 1", SEM LUVA | Material |  | M | 1.017 | 6.92 | 7.0376
|  |  |  | MO sem LS => | 12.01 | LS => | 0 | MO com LS => | 12.01
|  |  |  | Valor do BDI => | 0 |  | Valor com BDI => |  | 22.71
[6 empty] | Quant. => | 10,00 | Preço Total => | 227.1
6.11 | Código | Banco | Descrição | Tipo |  | Und | Quant. | Valor Unit | Total
Composição | 104785 | SINAPI | FIXAÇÃO DE ELETRODUTOS, DIÂMETROS MENORES OU IGUAIS A 40 MM, COM ABRAÇADEIRA METÁLICA RÍGIDA TIPO D COM PARAFUSO DE FIXAÇÃO 1 1/4", FIXADA DIRETAMENTE NA LAJE OU PAREDE. AF_09/2023 | Rasgos e Fixações |  | M | 1 | 14.95 | 14.95
Composição Auxiliar | 88264 | SINAPI | ELETRICISTA COM ENCARGOS COMPLEMENTARES | Livro SINAPI: Cálculos e Parâmetros |  | H | 0.1946 | 45.53 | 8.86
Composição Auxiliar | 88247 | SINAPI | AUXILIAR DE ELETRICISTA COM ENCARGOS COMPLEMENTARES | Livro SINAPI: Cálculos e Parâmetros |  | H | 0.0442 | 34.12 | 1.5
Insumo | 00004350 | SINAPI | BUCHA DE NYLON, DIAMETRO DO FURO 8 MM, COMPRIMENTO 40 MM, COM PARAFUSO DE ROSCA SOBERBA, CABECA CHATA, FENDA SIMPLES, 4,8 X 50 MM | Material |  | UN | 1.3125 | 0.57 | 0.74813
Insumo | 00000395 | SINAPI | ABRACADEIRA EM ACO PARA AMARRACAO DE ELETRODUTOS, TIPO D, COM 1 1/4" E PARAFUSO DE FIXACAO | Material |  | UN | 1.25 | 3.08 | 3.85
|  |  |  | MO sem LS => | 8.14 | LS => | 0 | MO com LS => | 8.14
|  |  |  | Valor do BDI => | 0 |  | Valor com BDI => |  | 14.95
[6 empty] | Quant. => | 10,00 | Preço Total => | 149.5
6.12 | Código | Banco | Descrição | Tipo |  | Und | Quant. | Valor Unit | Total
Composição | 42.05.100 | CPOS/CDHU | FORNECIMENTO E INSTALAÇAO DE CAIXA DE INSPEÇÃO TERMOPLÁSTICA, ANTI-UV, COM ETIQUETA DE ADVERTÊNCIA AMARELA/PRETA, PARA ELETRODUTOS DE PVC DN 32 MM (1"), MODELO TEL-541 OU EQUIVALENTE. | 42.05 |  | UN | 1 | 99.47 | 99.47
Composição Auxiliar | 88247 | SINAPI | AUXILIAR DE ELETRICISTA COM ENCARGOS COMPLEMENTARES | Livro SINAPI: Cálculos e Parâmetros |  | H | 1 | 34.12 | 34.12
Composição Auxiliar | 88264 | SINAPI | ELETRICISTA COM ENCARGOS COMPLEMENTARES | Livro SINAPI: Cálculos e Parâmetros |  | H | 1 | 45.53 | 45.53
Insumo | P.07.000.042247 | CPOS/CDHU | Caixa de inspeção suspensa em polipropileno ou PVC; ref. PK-0161 Paraklin, PRT-960 Paratec ou equivalente | Material |  | UN | 1 | 19.82 | 19.82
|  |  |  | MO sem LS => | 61.05 | LS => | 0 | MO com LS => | 61.05
|  |  |  | Valor do BDI => | 0 |  | Valor com BDI => |  | 99.47
[6 empty] | Quant. => | 2,00 | Preço Total => | 198.94
6.13 | Código | Banco | Descrição | Tipo |  | Und | Quant. | Valor Unit | Total
Composição | SJSP-0097 | Próprio | FORNECIMENTO E INSTALAÇÃO DE CONECTOR DE EMENDA COM INTERFACE BIMETÁLICA PARA CONEXÃO CABO-BARRA / BARRA-CABO - REF. TÉCNICA TEL-722 OU EQUIVALENTE. | INEL - INSTALAÇÃO ELÉTRICA/ELETRIFICAÇÃO E ILUMINAÇÃO EXTERNA |  | UN | 1 | 44.97 | 44.97
Composição Auxiliar | 88247 | SINAPI | AUXILIAR DE ELETRICISTA COM ENCARGOS COMPLEMENTARES | Livro SINAPI: Cálculos e Parâmetros |  | H | 0.1 | 34.12 | 3.41
Composição Auxiliar | 88264 | SINAPI | ELETRICISTA COM ENCARGOS COMPLEMENTARES | Livro SINAPI: Cálculos e Parâmetros |  | H | 0.1 | 45.53 | 4.55
Insumo | INS.SJSP-0030 | Próprio | CONECTOR COM INTERFACE BIMETÁLICA PARA CONEXÃO CABO-BARRA / BARRA-CABO. REFERÊNCIA TÉCNICA TEL-722 TERMOTÉCNICA OU EQUIVALENTE. | Material |  | UN | 1 | 37.01 | 37.01
|  |  |  | MO sem LS => | 6.1 | LS => | 0 | MO com LS => | 6.1
|  |  |  | Valor do BDI => | 0 |  | Valor com BDI => |  | 44.97
[6 empty] | Quant. => | 2,00 | Preço Total => | 89.94
7 |  |  | INFRAESTRUTURA ELÉTRICA | [5 empty] | 16417.62
7.1 | Código | Banco | Descrição | Tipo |  | Und | Quant. | Valor Unit | Total
Composição | 97669 | SINAPI | ELETRODUTO FLEXÍVEL CORRUGADO, PEAD, DN 90 (3"), PARA REDE ENTERRADA DE DISTRIBUIÇÃO DE ENERGIA ELÉTRICA - FORNECIMENTO E INSTALAÇÃO. AF_12/2021 | Redes Enterradas de Distribuição Elétrica |  | M | 1 | 22.78 | 22.78
Composição Auxiliar | 88264 | SINAPI | ELETRICISTA COM ENCARGOS COMPLEMENTARES | Livro SINAPI: Cálculos e Parâmetros |  | H | 0.1511 | 45.53 | 6.87
Composição Auxiliar | 88247 | SINAPI | AUXILIAR DE ELETRICISTA COM ENCARGOS COMPLEMENTARES | Livro SINAPI: Cálculos e Parâmetros |  | H | 0.1511 | 34.12 | 5.15
Insumo | 00002442 | SINAPI | ELETRODUTO/DUTO PEAD FLEXIVEL PAREDE SIMPLES, CORRUGACAO HELICOIDAL, COR PRETA, SEM ROSCA, DE 3", CRC 680 N, PARA CABEAMENTO SUBTERRANEO (NBR 15715) | Material |  | M | 1.1 | 9.79 | 10.769
|  |  |  | MO sem LS => | 9.22 | LS => | 0 | MO com LS => | 9.22
|  |  |  | Valor do BDI => | 0 |  | Valor com BDI => |  | 22.78
[6 empty] | Quant. => | 117,00 | Preço Total => | 2665.26
7.2 | Código | Banco | Descrição | Tipo |  | Und | Quant. | Valor Unit | Total
Composição | 97668 | SINAPI | ELETRODUTO FLEXÍVEL CORRUGADO, PEAD, DN 63 (2"), PARA REDE ENTERRADA DE DISTRIBUIÇÃO DE ENERGIA ELÉTRICA - FORNECIMENTO E INSTALAÇÃO. AF_12/2021 | Redes Enterradas de Distribuição Elétrica |  | M | 1 | 15.2 | 15.2
Composição Auxiliar | 88247 | SINAPI | AUXILIAR DE ELETRICISTA COM ENCARGOS COMPLEMENTARES | Livro SINAPI: Cálculos e Parâmetros |  | H | 0.0945 | 34.12 | 3.22
Composição Auxiliar | 88264 | SINAPI | ELETRICISTA COM ENCARGOS COMPLEMENTARES | Livro SINAPI: Cálculos e Parâmetros |  | H | 0.0945 | 45.53 | 4.3
Insumo | 00002446 | SINAPI | ELETRODUTO/DUTO PEAD FLEXIVEL PAREDE SIMPLES, CORRUGACAO HELICOIDAL, COR PRETA, SEM ROSCA, DE 2", CRC 680 N, PARA CABEAMENTO SUBTERRANEO (NBR 15715) | Material |  | M | 1.1 | 6.99 | 7.689
|  |  |  | MO sem LS => | 5.76 | LS => | 0 | MO com LS => | 5.76
|  |  |  | Valor do BDI => | 0 |  | Valor com BDI => |  | 15.2
[6 empty] | Quant. => | 42,00 | Preço Total => | 638.4
7.3 | Código | Banco | Descrição | Tipo |  | Und | Quant. | Valor Unit | Total
Composição | 38.04.100 | CPOS/CDHU | ELETRODUTO GALVANIZADO CONFORME NBR13057, MÉDIO, 1.1/2", COM TODOS OS ACESSÓRIOS NECESSÁRIOS PARA A INSTALAÇÃO. | 38.04 |  | M | 1 | 106.29 | 106.29
Composição Auxiliar | 88247 | SINAPI | AUXILIAR DE ELETRICISTA COM ENCARGOS COMPLEMENTARES | Livro SINAPI: Cálculos e Parâmetros |  | H | 0.9 | 34.12 | 30.7
Composição Auxiliar | 88264 | SINAPI | ELETRICISTA COM ENCARGOS COMPLEMENTARES | Livro SINAPI: Cálculos e Parâmetros |  | H | 0.9 | 45.53 | 40.97
Insumo | P.04.000.042105 | CPOS/CDHU | Eletroduto com costura galvanizado eletroliticamente, DN = 1 1/2´ - NBR13057 | Material |  | M | 1.05 | 32.98 | 34.629
|  |  |  | MO sem LS => | 54.93 | LS => | 0 | MO com LS => | 54.93
|  |  |  | Valor do BDI => | 0 |  | Valor com BDI => |  | 106.29
[6 empty] | Quant. => | 84,00 | Preço Total => | 8928.36
7.4 | Código | Banco | Descrição | Tipo |  | Und | Quant. | Valor Unit | Total
Composição | 40.06.100 | CPOS/CDHU | CONDULETE METÁLICO DE 1 1/2", COM ACESSÓRIOS | 40.06 |  | CJ | 1 | 101.56 | 101.56
Composição Auxiliar | 88264 | SINAPI | ELETRICISTA COM ENCARGOS COMPLEMENTARES | Livro SINAPI: Cálculos e Parâmetros |  | H | 0.5 | 45.53 | 22.76
Composição Auxiliar | 88247 | SINAPI | AUXILIAR DE ELETRICISTA COM ENCARGOS COMPLEMENTARES | Livro SINAPI: Cálculos e Parâmetros |  | H | 0.5 | 34.12 | 17.06
Insumo | P.07.000.045059 | CPOS/CDHU | Condulete de 1 1/2´, corpo e tampa em alumínio injetado ou fundido, com saídas laterais em vários modelos, com ou sem rosca; ref. Daisa, Conduletzel da Wetzel ou equivalente | Material |  | UN | 1 | 61.74 | 61.74
|  |  |  | MO sem LS => | 30.52 | LS => | 0 | MO com LS => | 30.52
|  |  |  | Valor do BDI => | 0 |  | Valor com BDI => |  | 101.56
[6 empty] | Quant. => | 14,00 | Preço Total => | 1421.84
7.5 | Código | Banco | Descrição | Tipo |  | Und | Quant. | Valor Unit | Total
Composição | 38.22.150 | CPOS/CDHU | FORNECIMENTO E INSTALAÇÃO DE ELETROCALHA PERFURADA GALVANIZADA A FOGO, 300X100 MM, COM ACESSÓRIOS (CURVAS, TÊS, REDUÇÕES, CRUZETAS, DESVIOS, TERMINAIS, FLANGES, EMENDAS, GOTEJADORES, ETC.) | 38.22 |  | M | 1 | 230.65 | 230.65
Composição Auxiliar | 88264 | SINAPI | ELETRICISTA COM ENCARGOS COMPLEMENTARES | Livro SINAPI: Cálculos e Parâmetros |  | H | 1 | 45.53 | 45.53
Composição Auxiliar | 88247 | SINAPI | AUXILIAR DE ELETRICISTA COM ENCARGOS COMPLEMENTARES | Livro SINAPI: Cálculos e Parâmetros |  | H | 1 | 34.12 | 34.12
Insumo | P.04.000.062135 | CPOS/CDHU | Eletrocalha perfurada galvanizada a fogo, 300x100mm | Material |  | M | 1.3 | 116.16 | 151.008
|  |  |  | MO sem LS => | 61.05 | LS => | 0 | MO com LS => | 61.05
|  |  |  | Valor do BDI => | 0 |  | Valor com BDI => |  | 230.65
[6 empty] | Quant. => | 5,00 | Preço Total => | 1153.25
7.6 | Código | Banco | Descrição | Tipo |  | Und | Quant. | Valor Unit | Total
Composição | 38.22.660 | CPOS/CDHU | TAMPA DE ENCAIXE PARA ELETROCALHA, GALVANIZADA A FOGO, L= 300 MM | 38.22 |  | M | 1 | 125.61 | 125.61
Composição Auxiliar | 88264 | SINAPI | ELETRICISTA COM ENCARGOS COMPLEMENTARES | Livro SINAPI: Cálculos e Parâmetros |  | H | 0.05 | 45.53 | 2.27
Composição Auxiliar | 88247 | SINAPI | AUXILIAR DE ELETRICISTA COM ENCARGOS COMPLEMENTARES | Livro SINAPI: Cálculos e Parâmetros |  | H | 0.05 | 34.12 | 1.7
Insumo | P.04.000.062175 | CPOS/CDHU | Tampa encaixe para eletrocalha galvanizada a fogo, L= 300mm | Material |  | M | 1.3 | 93.57 | 121.641
|  |  |  | MO sem LS => | 3.05 | LS => | 0 | MO com LS => | 3.05
|  |  |  | Valor do BDI => | 0 |  | Valor com BDI => |  | 125.61
[6 empty] | Quant. => | 5,00 | Preço Total => | 628.05
7.7 | Código | Banco | Descrição | Tipo |  | Und | Quant. | Valor Unit | Total
Composição | 38.23.150 | CPOS/CDHU | FORNECIMENTO E INSTALAÇÃO DE SUPORTE PARA ELETROCALHA, GALVANIZADO A FOGO, 300X100 MM | 38.23 |  | UN | 1 | 45.63 | 45.63
Composição Auxiliar | 88247 | SINAPI | AUXILIAR DE ELETRICISTA COM ENCARGOS COMPLEMENTARES | Livro SINAPI: Cálculos e Parâmetros |  | H | 0.25 | 34.12 | 8.53
Composição Auxiliar | 88264 | SINAPI | ELETRICISTA COM ENCARGOS COMPLEMENTARES | Livro SINAPI: Cálculos e Parâmetros |  | H | 0.25 | 45.53 | 11.38
Insumo | P.04.000.062201 | CPOS/CDHU | Suporte para eletrocalha galvanizada a fogo, 300x100mm | Material |  | UN | 1 | 25.72 | 25.72
|  |  |  | MO sem LS => | 15.25 | LS => | 0 | MO com LS => | 15.25
|  |  |  | Valor do BDI => | 0 |  | Valor com BDI => |  | 45.63
[6 empty] | Quant. => | 2,00 | Preço Total => | 91.26
7.8 | Código | Banco | Descrição | Tipo |  | Und | Quant. | Valor Unit | Total
Composição | 38.07.210 | CPOS/CDHU | FORNECIMENTO E INSTALAÇÃO DE VERGALHÃO COM ROSCA, PORCA E ARRUELA DE DIÂMETRO 1/4" (TIRANTE) | 38.07 |  | M | 1 | 15.27 | 15.27
Composição Auxiliar | 88247 | SINAPI | AUXILIAR DE ELETRICISTA COM ENCARGOS COMPLEMENTARES | Livro SINAPI: Cálculos e Parâmetros |  | H | 0.2 | 34.12 | 6.82
Composição Auxiliar | 88264 | SINAPI | ELETRICISTA COM ENCARGOS COMPLEMENTARES | Livro SINAPI: Cálculos e Parâmetros |  | H | 0.1 | 45.53 | 4.55
Insumo | 00039996 | SINAPI | VERGALHAO ZINCADO ROSCA TOTAL, 1/4" (6,3 MM) | Material |  | M | 1.1 | 3.55 | 3.905
|  |  |  | MO sem LS => | 8.58 | LS => | 0 | MO com LS => | 8.58
|  |  |  | Valor do BDI => | 0 |  | Valor com BDI => |  | 15.27
[6 empty] | Quant. => | 2,00 | Preço Total => | 30.54
7.9 | Código | Banco | Descrição | Tipo |  | Und | Quant. | Valor Unit | Total
Composição | 38.07.300 | CPOS/CDHU | PERFILADO 38X38 PARA FIXAÇÃO DE ELETRODUTOS DE SUBIDA DOS ALIMENTADORES | 38.07 |  | M | 1 | 51.99 | 51.99
Composição Auxiliar | 88264 | SINAPI | ELETRICISTA COM ENCARGOS COMPLEMENTARES | Livro SINAPI: Cálculos e Parâmetros |  | H | 0.25 | 45.53 | 11.38
Composição Auxiliar | 88247 | SINAPI | AUXILIAR DE ELETRICISTA COM ENCARGOS COMPLEMENTARES | Livro SINAPI: Cálculos e Parâmetros |  | H | 0.25 | 34.12 | 8.53
Insumo | P.04.000.042290 | CPOS/CDHU | Perfilado perfurado 38 x 38 mm em chapa 14 pré-zincada | Material |  | M | 1.25 | 25.67 | 32.0875
|  |  |  | MO sem LS => | 15.25 | LS => | 0 | MO com LS => | 15.25
|  |  |  | Valor do BDI => | 0 |  | Valor com BDI => |  | 51.99
[6 empty] | Quant. => | 2,00 | Preço Total => | 103.98
7.10 | Código | Banco | Descrição | Tipo |  | Und | Quant. | Valor Unit | Total
Composição | SJSP-0184 | Próprio | FORNECIMENTO E INSTALAÇÃO DE ELETRODUTO RÍGIDO ROSCÁVEL, PVC, DN 50 MM (1 1/2"), EMBUTIDO EM PAREDE | Instalações Elétricas - Eletrodutos Embutidos, Cabos, Caixas, Tomadas e Interruptores |  | M | 1 | 27.74 | 27.74
Composição Auxiliar | 88247 | SINAPI | AUXILIAR DE ELETRICISTA COM ENCARGOS COMPLEMENTARES | Livro SINAPI: Cálculos e Parâmetros |  | H | 0.219 | 34.12 | 7.47
Composição Auxiliar | 88264 | SINAPI | ELETRICISTA COM ENCARGOS COMPLEMENTARES | Livro SINAPI: Cálculos e Parâmetros |  | H | 0.219 | 45.53 | 9.97
Insumo | 00002680 | SINAPI | ELETRODUTO DE PVC RIGIDO ROSCAVEL DE 1 1/2", SEM LUVA | Material |  | M | 1.017 | 10.13 | 10.3022
|  |  |  | MO sem LS => | 13.36 | LS => | 0 | MO com LS => | 13.36
|  |  |  | Valor do BDI => | 0 |  | Valor com BDI => |  | 27.74
[6 empty] | Quant. => | 8,00 | Preço Total => | 221.92
7.11 | Código | Banco | Descrição | Tipo |  | Und | Quant. | Valor Unit | Total
Composição | SJSP-0177 | Próprio | FORNECIMENTO E INSTALAÇÃO DE CAIXA DE PASSAGEM ELETRICA DE PAREDE, DE EMBUTIR, EM PVC, COM TAMPA APARAFUSADA, DIMENSOES 200 X 200 X *90* MM, INCLUINDO ABERTURA DO VÃO EM PAREDE. | INEL - INSTALAÇÃO ELÉTRICA/ELETRIFICAÇÃO E ILUMINAÇÃO EXTERNA |  | UN | 1 | 182.27 | 182.27
Composição Auxiliar | 88629 | SINAPI | ARGAMASSA TRAÇO 1:3 (EM VOLUME DE CIMENTO E AREIA MÉDIA ÚMIDA), PREPARO MANUAL. AF_08/2019 | Argamassas |  | m³ | 0.0024 | 676.65 | 1.62
Composição Auxiliar | 01.23.070 | CPOS/CDHU | Demarcação de área com disco de corte diamantado | 1.23 |  | M | 0.8 | 7.71 | 6.16
Composição Auxiliar | 88247 | SINAPI | AUXILIAR DE ELETRICISTA COM ENCARGOS COMPLEMENTARES | Livro SINAPI: Cálculos e Parâmetros |  | H | 1.361 | 34.12 | 46.43
Composição Auxiliar | 88264 | SINAPI | ELETRICISTA COM ENCARGOS COMPLEMENTARES | Livro SINAPI: Cálculos e Parâmetros |  | H | 1.361 | 45.53 | 61.96
Composição Auxiliar | 97622 | SINAPI | DEMOLIÇÃO DE ALVENARIA DE BLOCO FURADO, DE FORMA MANUAL, SEM REAPROVEITAMENTO. AF_09/2023 | Demolições e Remoções |  | m³ | 0.0036 | 81.09 | 0.29
Insumo | 00039812 | SINAPI | CAIXA DE PASSAGEM ELETRICA DE PAREDE, DE EMBUTIR, EM PVC, COM TAMPA APARAFUSADA, DIMENSOES 200 X 200 X *90* MM | Material |  | UN | 1 | 65.81 | 65.81
|  |  |  | MO sem LS => | 87.6 | LS => | 0 | MO com LS => | 87.6
|  |  |  | Valor do BDI => | 0 |  | Valor com BDI => |  | 182.27
[6 empty] | Quant. => | 2,00 | Preço Total => | 364.54
7.12 | Código | Banco | Descrição | Tipo |  | Und | Quant. | Valor Unit | Total
Composição | SJSP-0176 | Próprio | FORNECIMENTO E INSTALAÇÃO DE CAIXA DE PASSAGEM METALICA DE SOBREPOR COM TAMPA PARAFUSADA, DIMENSOES 30 X 30 X 10 CM | INEL - INSTALAÇÃO ELÉTRICA/ELETRIFICAÇÃO E ILUMINAÇÃO EXTERNA |  | UN | 1 | 85.11 | 85.11
Composição Auxiliar | 88264 | SINAPI | ELETRICISTA COM ENCARGOS COMPLEMENTARES | Livro SINAPI: Cálculos e Parâmetros |  | H | 0.4 | 45.53 | 18.21
Composição Auxiliar | 88247 | SINAPI | AUXILIAR DE ELETRICISTA COM ENCARGOS COMPLEMENTARES | Livro SINAPI: Cálculos e Parâmetros |  | H | 0.4 | 34.12 | 13.64
Insumo | 00039772 | SINAPI | CAIXA DE PASSAGEM METALICA DE SOBREPOR COM TAMPA PARAFUSADA, DIMENSOES 30 X 30 X 10 CM | Material |  | UN | 1 | 53.26 | 53.26
|  |  |  | MO sem LS => | 24.41 | LS => | 0 | MO com LS => | 24.41
|  |  |  | Valor do BDI => | 0 |  | Valor com BDI => |  | 85.11
[6 empty] | Quant. => | 2,00 | Preço Total => | 170.22
8 |  |  | ALIMENTADORES | [5 empty] | 70051.13
8.1 | Código | Banco | Descrição | Tipo |  | Und | Quant. | Valor Unit | Total
Composição | 39.26.120 | CPOS/CDHU | FORNECIMENTO E INSTALAÇÃO DE CABO DE COBRE FLEXÍVEL DE 120 MM², ISOLAMENTO 0,6/1 KV - ISOLAÇÃO HEPR 90°C - BAIXA EMISSÃO DE FUMAÇA E GASES - PRETO | 39.26 |  | M | 1 | 158.3 | 158.3
Composição Auxiliar | 88247 | SINAPI | AUXILIAR DE ELETRICISTA COM ENCARGOS COMPLEMENTARES | Livro SINAPI: Cálculos e Parâmetros |  | H | 0.35 | 34.12 | 11.94
Composição Auxiliar | 88264 | SINAPI | ELETRICISTA COM ENCARGOS COMPLEMENTARES | Livro SINAPI: Cálculos e Parâmetros |  | H | 0.35 | 45.53 | 15.93
Insumo | P.08.000.043061 | CPOS/CDHU | Cabo cobre flexível 120 mm², isolamento 0,6/1 kV - isolação HEPR 90°C, têmpera mole, classe 5, baixa emissão fumaça, ref. Cabos Afumex Prysmian; Atexsil Sil; ToxFree Conduspar ou equivalente | Material |  | M | 1.02 | 127.88 | 130.4376
|  |  |  | MO sem LS => | 21.36 | LS => | 0 | MO com LS => | 21.36
|  |  |  | Valor do BDI => | 0 |  | Valor com BDI => |  | 158.3
[6 empty] | Quant. => | 222,00 | Preço Total => | 35142.6
8.2 | Código | Banco | Descrição | Tipo |  | Und | Quant. | Valor Unit | Total
Composição | 39.26.120 | CPOS/CDHU | FORNECIMENTO E INSTALAÇÃO DE CABO DE COBRE FLEXÍVEL DE 120 MM², ISOLAMENTO 0,6/1 KV - ISOLAÇÃO HEPR 90°C - BAIXA EMISSÃO DE FUMAÇA E GASES - AZUL CLARO | 39.26 |  | M | 1 | 158.3 | 158.3
Composição Auxiliar | 88247 | SINAPI | AUXILIAR DE ELETRICISTA COM ENCARGOS COMPLEMENTARES | Livro SINAPI: Cálculos e Parâmetros |  | H | 0.35 | 34.12 | 11.94
Composição Auxiliar | 88264 | SINAPI | ELETRICISTA COM ENCARGOS COMPLEMENTARES | Livro SINAPI: Cálculos e Parâmetros |  | H | 0.35 | 45.53 | 15.93
Insumo | P.08.000.043061 | CPOS/CDHU | Cabo cobre flexível 120 mm², isolamento 0,6/1 kV - isolação HEPR 90°C, têmpera mole, classe 5, baixa emissão fumaça, ref. Cabos Afumex Prysmian; Atexsil Sil; ToxFree Conduspar ou equivalente | Material |  | M | 1.02 | 127.88 | 130.4376
|  |  |  | MO sem LS => | 21.36 | LS => | 0 | MO com LS => | 21.36
|  |  |  | Valor do BDI => | 0 |  | Valor com BDI => |  | 158.3
[6 empty] | Quant. => | 74,00 | Preço Total => | 11714.2
8.3 | Código | Banco | Descrição | Tipo |  | Und | Quant. | Valor Unit | Total
Composição | 39.26.100 | CPOS/CDHU | FORNECIMENTO E INSTALAÇÃO DE CABO DE COBRE FLEXÍVEL DE 70 MM², ISOLAMENTO 0,6/1 KV - ISOLAÇÃO HEPR 90°C - BAIXA EMISSÃO DE FUMAÇA E GASES - VERDE | 39.26 |  | M | 1 | 96.54 | 96.54
Composição Auxiliar | 88264 | SINAPI | ELETRICISTA COM ENCARGOS COMPLEMENTARES | Livro SINAPI: Cálculos e Parâmetros |  | H | 0.25 | 45.53 | 11.38
Composição Auxiliar | 88247 | SINAPI | AUXILIAR DE ELETRICISTA COM ENCARGOS COMPLEMENTARES | Livro SINAPI: Cálculos e Parâmetros |  | H | 0.25 | 34.12 | 8.53
Insumo | P.08.000.043059 | CPOS/CDHU | Cabo cobre flexível 70 mm², isolamento 0,6/1 kV - isolação HEPR 90°C, têmpera mole, classe 5, baixa emissão fumaça, ref. Cabos Afumex Prysmian; Atexsil Sil; ToxFree Conduspar ou equivalente | Material |  | M | 1.02 | 75.13 | 76.6326
|  |  |  | MO sem LS => | 15.25 | LS => | 0 | MO com LS => | 15.25
|  |  |  | Valor do BDI => | 0 |  | Valor com BDI => |  | 96.54
[6 empty] | Quant. => | 74,00 | Preço Total => | 7143.96
8.4 | Código | Banco | Descrição | Tipo |  | Und | Quant. | Valor Unit | Total
Composição | SJSP-0228 - Adapt. CPOS 39.26.060 | Próprio | FORNECIMENTO E INSTALAÇÃO DE CABO DE COBRE FLEXÍVEL DE 16 MM², ISOLAMENTO 0,6/1 KV - ISOLAÇÃO HEPR 90°C - BAIXA EMISSÃO DE FUMAÇA E GASES - PRETO | INEL - INSTALAÇÃO ELÉTRICA/ELETRIFICAÇÃO E ILUMINAÇÃO EXTERNA |  | M | 1 | 22.92 | 22.92
Composição Auxiliar | 88247 | SINAPI | AUXILIAR DE ELETRICISTA COM ENCARGOS COMPLEMENTARES | Livro SINAPI: Cálculos e Parâmetros |  | H | 0.09 | 34.12 | 3.07
Composição Auxiliar | 88264 | SINAPI | ELETRICISTA COM ENCARGOS COMPLEMENTARES | Livro SINAPI: Cálculos e Parâmetros |  | H | 0.09 | 45.53 | 4.09
Insumo | 4.31.60 | FDE | CABO FLEXIVEL DE COBRE 1,0 KV SECAO 16 MM2 (ISOLAÇAO NAO HALOGENADO) | Material |  | M | 1.02 | 15.46 | 15.7692
|  |  |  | MO sem LS => | 5.49 | LS => | 0 | MO com LS => | 5.49
|  |  |  | Valor do BDI => | 0 |  | Valor com BDI => |  | 22.92
[6 empty] | Quant. => | 325,00 | Preço Total => | 7449
8.5 | Código | Banco | Descrição | Tipo |  | Und | Quant. | Valor Unit | Total
Composição | SJSP-0228 - Adapt. CPOS 39.26.060 | Próprio | FORNECIMENTO E INSTALAÇÃO DE CABO DE COBRE FLEXÍVEL DE 16 MM², ISOLAMENTO 0,6/1 KV - ISOLAÇÃO HEPR 90°C - BAIXA EMISSÃO DE FUMAÇA E GASES - VERDE | INEL - INSTALAÇÃO ELÉTRICA/ELETRIFICAÇÃO E ILUMINAÇÃO EXTERNA |  | M | 1 | 22.92 | 22.92
Composição Auxiliar | 88247 | SINAPI | AUXILIAR DE ELETRICISTA COM ENCARGOS COMPLEMENTARES | Livro SINAPI: Cálculos e Parâmetros |  | H | 0.09 | 34.12 | 3.07
Composição Auxiliar | 88264 | SINAPI | ELETRICISTA COM ENCARGOS COMPLEMENTARES | Livro SINAPI: Cálculos e Parâmetros |  | H | 0.09 | 45.53 | 4.09
Insumo | 4.31.60 | FDE | CABO FLEXIVEL DE COBRE 1,0 KV SECAO 16 MM2 (ISOLAÇAO NAO HALOGENADO) | Material |  | M | 1.02 | 15.46 | 15.7692
|  |  |  | MO sem LS => | 5.49 | LS => | 0 | MO com LS => | 5.49
|  |  |  | Valor do BDI => | 0 |  | Valor com BDI => |  | 22.92
[6 empty] | Quant. => | 108,00 | Preço Total => | 2475.36
8.6 | Código | Banco | Descrição | Tipo |  | Und | Quant. | Valor Unit | Total
Composição | 39.26.050 | CPOS/CDHU | FORNECIMENTO E INSTALAÇÃO DE CABO DE COBRE FLEXÍVEL DE 10 MM², ISOLAMENTO 0,6/1 KV - ISOLAÇÃO HEPR 90°C - BAIXA EMISSÃO DE FUMAÇA E GASES - PRETO | 39.26 |  | M | 1 | 18.31 | 18.31
Composição Auxiliar | 88247 | SINAPI | AUXILIAR DE ELETRICISTA COM ENCARGOS COMPLEMENTARES | Livro SINAPI: Cálculos e Parâmetros |  | H | 0.08 | 34.12 | 2.72
Composição Auxiliar | 88264 | SINAPI | ELETRICISTA COM ENCARGOS COMPLEMENTARES | Livro SINAPI: Cálculos e Parâmetros |  | H | 0.08 | 45.53 | 3.64
Insumo | P.08.000.043054 | CPOS/CDHU | Cabo cobre flexível 10 mm², isolamento 0,6/1 kV - isolação HEPR 90°C, têmpera mole, classe 5, baixa emissão fumaça, ref. Cabos Afumex Prysmian; Atexsil Sil; ToxFree Conduspar ou equivalente | Material |  | M | 1.02 | 11.72 | 11.9544
|  |  |  | MO sem LS => | 4.87 | LS => | 0 | MO com LS => | 4.87
|  |  |  | Valor do BDI => | 0 |  | Valor com BDI => |  | 18.31
[6 empty] | Quant. => | 141,00 | Preço Total => | 2581.71
8.7 | Código | Banco | Descrição | Tipo |  | Und | Quant. | Valor Unit | Total
Composição | 39.26.050 | CPOS/CDHU | FORNECIMENTO E INSTALAÇÃO DE CABO DE COBRE FLEXÍVEL DE 10 MM², ISOLAMENTO 0,6/1 KV - ISOLAÇÃO HEPR 90°C - BAIXA EMISSÃO DE FUMAÇA E GASES - AZUL CLARO | 39.26 |  | M | 1 | 18.31 | 18.31
Composição Auxiliar | 88247 | SINAPI | AUXILIAR DE ELETRICISTA COM ENCARGOS COMPLEMENTARES | Livro SINAPI: Cálculos e Parâmetros |  | H | 0.08 | 34.12 | 2.72
Composição Auxiliar | 88264 | SINAPI | ELETRICISTA COM ENCARGOS COMPLEMENTARES | Livro SINAPI: Cálculos e Parâmetros |  | H | 0.08 | 45.53 | 3.64
Insumo | P.08.000.043054 | CPOS/CDHU | Cabo cobre flexível 10 mm², isolamento 0,6/1 kV - isolação HEPR 90°C, têmpera mole, classe 5, baixa emissão fumaça, ref. Cabos Afumex Prysmian; Atexsil Sil; ToxFree Conduspar ou equivalente | Material |  | M | 1.02 | 11.72 | 11.9544
|  |  |  | MO sem LS => | 4.87 | LS => | 0 | MO com LS => | 4.87
|  |  |  | Valor do BDI => | 0 |  | Valor com BDI => |  | 18.31
[6 empty] | Quant. => | 47,00 | Preço Total => | 860.57
8.8 | Código | Banco | Descrição | Tipo |  | Und | Quant. | Valor Unit | Total
Composição | 39.26.050 | CPOS/CDHU | FORNECIMENTO E INSTALAÇÃO DE CABO DE COBRE FLEXÍVEL DE 10 MM², ISOLAMENTO 0,6/1 KV - ISOLAÇÃO HEPR 90°C - BAIXA EMISSÃO DE FUMAÇA E GASES - VERDE | 39.26 |  | M | 1 | 18.31 | 18.31
Composição Auxiliar | 88247 | SINAPI | AUXILIAR DE ELETRICISTA COM ENCARGOS COMPLEMENTARES | Livro SINAPI: Cálculos e Parâmetros |  | H | 0.08 | 34.12 | 2.72
Composição Auxiliar | 88264 | SINAPI | ELETRICISTA COM ENCARGOS COMPLEMENTARES | Livro SINAPI: Cálculos e Parâmetros |  | H | 0.08 | 45.53 | 3.64
Insumo | P.08.000.043054 | CPOS/CDHU | Cabo cobre flexível 10 mm², isolamento 0,6/1 kV - isolação HEPR 90°C, têmpera mole, classe 5, baixa emissão fumaça, ref. Cabos Afumex Prysmian; Atexsil Sil; ToxFree Conduspar ou equivalente | Material |  | M | 1.02 | 11.72 | 11.9544
|  |  |  | MO sem LS => | 4.87 | LS => | 0 | MO com LS => | 4.87
|  |  |  | Valor do BDI => | 0 |  | Valor com BDI => |  | 18.31
[6 empty] | Quant. => | 47,00 | Preço Total => | 860.57
8.9 | Código | Banco | Descrição | Tipo |  | Und | Quant. | Valor Unit | Total
Composição | 39.10.246 | CPOS/CDHU | FORNECIMENTO E INSTALAÇÃO DE TERMINAL DE PRESSÃO/COMPRESSÃO PARA CABO DE 120 MM² | 39.1 |  | UN | 1 | 28.12 | 28.12
Composição Auxiliar | 88264 | SINAPI | ELETRICISTA COM ENCARGOS COMPLEMENTARES | Livro SINAPI: Cálculos e Parâmetros |  | H | 0.2 | 45.53 | 9.1
Composição Auxiliar | 88247 | SINAPI | AUXILIAR DE ELETRICISTA COM ENCARGOS COMPLEMENTARES | Livro SINAPI: Cálculos e Parâmetros |  | H | 0.2 | 34.12 | 6.82
Insumo | 00001581 | SINAPI | TERMINAL A COMPRESSAO EM COBRE ESTANHADO PARA CABO 120 MM2, 1 FURO E 1 COMPRESSAO, PARA PARAFUSO DE FIXACAO M12 | Material |  | UN | 1 | 12.2 | 12.2
|  |  |  | MO sem LS => | 12.2 | LS => | 0 | MO com LS => | 12.2
|  |  |  | Valor do BDI => | 0 |  | Valor com BDI => |  | 28.12
[6 empty] | Quant. => | 16,00 | Preço Total => | 449.92
8.10 | Código | Banco | Descrição | Tipo |  | Und | Quant. | Valor Unit | Total
Composição | 39.10.200 | CPOS/CDHU | FORNECIMENTO E INSTALAÇÃO DE TERMINAL DE PRESSÃO/COMPRESSÃO PARA CABO DE 70 MM² | 39.1 |  | UN | 1 | 22.23 | 22.23
Composição Auxiliar | 88264 | SINAPI | ELETRICISTA COM ENCARGOS COMPLEMENTARES | Livro SINAPI: Cálculos e Parâmetros |  | H | 0.15 | 45.53 | 6.82
Composição Auxiliar | 88247 | SINAPI | AUXILIAR DE ELETRICISTA COM ENCARGOS COMPLEMENTARES | Livro SINAPI: Cálculos e Parâmetros |  | H | 0.15 | 34.12 | 5.11
Insumo | 00001589 | SINAPI | TERMINAL METALICO A PRESSAO PARA 1 CABO DE 70 MM2, COM 1 FURO DE FIXACAO | Material |  | UN | 1 | 10.3 | 10.3
|  |  |  | MO sem LS => | 9.15 | LS => | 0 | MO com LS => | 9.15
|  |  |  | Valor do BDI => | 0 |  | Valor com BDI => |  | 22.23
[6 empty] | Quant. => | 4,00 | Preço Total => | 88.92
8.11 | Código | Banco | Descrição | Tipo |  | Und | Quant. | Valor Unit | Total
Composição | 39.10.080 | CPOS/CDHU | FORNECIMENTO E INSTALAÇÃO DE TERMINAL DE PRESSÃO/COMPRESSÃO PARA CABO DE 16 MM² | 39.1 |  | UN | 1 | 14.02 | 14.02
Composição Auxiliar | 88264 | SINAPI | ELETRICISTA COM ENCARGOS COMPLEMENTARES | Livro SINAPI: Cálculos e Parâmetros |  | H | 0.15 | 45.53 | 6.82
Composição Auxiliar | 88247 | SINAPI | AUXILIAR DE ELETRICISTA COM ENCARGOS COMPLEMENTARES | Livro SINAPI: Cálculos e Parâmetros |  | H | 0.15 | 34.12 | 5.11
Insumo | 00001575 | SINAPI | TERMINAL A COMPRESSAO EM COBRE ESTANHADO PARA CABO 16 MM2, 1 FURO E 1 COMPRESSAO, PARA PARAFUSO DE FIXACAO M6 | Material |  | UN | 1 | 2.09 | 2.09
|  |  |  | MO sem LS => | 9.15 | LS => | 0 | MO com LS => | 9.15
|  |  |  | Valor do BDI => | 0 |  | Valor com BDI => |  | 14.02
[6 empty] | Quant. => | 42,00 | Preço Total => | 588.84
8.12 | Código | Banco | Descrição | Tipo |  | Und | Quant. | Valor Unit | Total
Composição | 39.10.060 | CPOS/CDHU | FORNECIMENTO E INSTALAÇÃO DE TERMINAL DE PRESSÃO/COMPRESSÃO PARA CABO DE 10 MM² | 39.1 |  | UN | 1 | 17.68 | 17.68
Composição Auxiliar | 88247 | SINAPI | AUXILIAR DE ELETRICISTA COM ENCARGOS COMPLEMENTARES | Livro SINAPI: Cálculos e Parâmetros |  | H | 0.15 | 34.12 | 5.11
Composição Auxiliar | 88264 | SINAPI | ELETRICISTA COM ENCARGOS COMPLEMENTARES | Livro SINAPI: Cálculos e Parâmetros |  | H | 0.15 | 45.53 | 6.82
Insumo | 00001535 | SINAPI | TERMINAL METALICO A PRESSAO PARA 1 CABO DE 6 A 10 MM2, COM 1 FURO DE FIXACAO | Material |  | UN | 1 | 5.75 | 5.75
|  |  |  | MO sem LS => | 9.15 | LS => | 0 | MO com LS => | 9.15
|  |  |  | Valor do BDI => | 0 |  | Valor com BDI => |  | 17.68
[6 empty] | Quant. => | 10,00 | Preço Total => | 176.8
8.13 | Código | Banco | Descrição | Tipo |  | Und | Quant. | Valor Unit | Total
Composição | 39.10.120 | CPOS/CDHU | FORNECIMENTO E INSTALAÇÃO DE TERMINAL DE PRESSÃO/COMPRESSÃO PARA CABO DE 25 MM² | 39.1 |  | UN | 1 | 19.08 | 19.08
Composição Auxiliar | 88247 | SINAPI | AUXILIAR DE ELETRICISTA COM ENCARGOS COMPLEMENTARES | Livro SINAPI: Cálculos e Parâmetros |  | H | 0.15 | 34.12 | 5.11
Composição Auxiliar | 88264 | SINAPI | ELETRICISTA COM ENCARGOS COMPLEMENTARES | Livro SINAPI: Cálculos e Parâmetros |  | H | 0.15 | 45.53 | 6.82
Insumo | 00001586 | SINAPI | TERMINAL METALICO A PRESSAO PARA 1 CABO DE 25 MM2, COM 1 FURO DE FIXACAO | Material |  | UN | 1 | 7.15 | 7.15
|  |  |  | MO sem LS => | 9.15 | LS => | 0 | MO com LS => | 9.15
|  |  |  | Valor do BDI => | 0 |  | Valor com BDI => |  | 19.08
[6 empty] | Quant. => | 24,00 | Preço Total => | 457.92
8.14 | Código | Banco | Descrição | Tipo |  | Und | Quant. | Valor Unit | Total
Composição | 39.10.130 | CPOS/CDHU | FORNECIMENTO E INSTALAÇÃO DE TERMINAL DE PRESSÃO/COMPRESSÃO PARA CABO DE 35 MM² | 39.1 |  | UN | 1 | 15.19 | 15.19
Composição Auxiliar | 88264 | SINAPI | ELETRICISTA COM ENCARGOS COMPLEMENTARES | Livro SINAPI: Cálculos e Parâmetros |  | H | 0.15 | 45.53 | 6.82
Composição Auxiliar | 88247 | SINAPI | AUXILIAR DE ELETRICISTA COM ENCARGOS COMPLEMENTARES | Livro SINAPI: Cálculos e Parâmetros |  | H | 0.15 | 34.12 | 5.11
Insumo | 00001577 | SINAPI | TERMINAL A COMPRESSAO EM COBRE ESTANHADO PARA CABO 35 MM2, 1 FURO E 1 COMPRESSAO, PARA PARAFUSO DE FIXACAO M8 | Material |  | UN | 1 | 3.26 | 3.26
|  |  |  | MO sem LS => | 9.15 | LS => | 0 | MO com LS => | 9.15
|  |  |  | Valor do BDI => | 0 |  | Valor com BDI => |  | 15.19
[6 empty] | Quant. => | 4,00 | Preço Total => | 60.76
9 |  |  | QUADROS ELÉTRICOS | [5 empty] | 76725.96
| Código | Banco | Descrição | Tipo |  | Und | Quant. | Valor Unit | Total
Insumo | INS.SJSP-0027 | Próprio | FORNECIMENTO DE QGBT CONFORME PROJETO E CADERNO DE ESPECIFICAÇÕES TÉCNICAS (ENTRADA DE ENERGIA DE BOTUCATU) | Material |  | UN | 1 | 55647.08 | 55647.08
|  |  |  | MO sem LS => | 0 | LS => | 0 | MO com LS => | 0
|  |  |  | Valor do BDI => |  |  | Valor com BDI => |  | 55647.08
[6 empty] | Quant. => | 1,00 | Preço Total => | 55647.08
9.2 | Código | Banco | Descrição | Tipo |  | Und | Quant. | Valor Unit | Total
Composição | SJSP-0074 | Próprio | QGBT - INSTALAÇÃO (ENTRADA DE ENERGIA DE BOTUCATU) | INEL - INSTALAÇÃO ELÉTRICA/ELETRIFICAÇÃO E ILUMINAÇÃO EXTERNA |  | UN | 1 | 637.2 | 637.2
Composição Auxiliar | 88264 | SINAPI | ELETRICISTA COM ENCARGOS COMPLEMENTARES | Livro SINAPI: Cálculos e Parâmetros |  | H | 8 | 45.53 | 364.24
Composição Auxiliar | 88247 | SINAPI | AUXILIAR DE ELETRICISTA COM ENCARGOS COMPLEMENTARES | Livro SINAPI: Cálculos e Parâmetros |  | H | 8 | 34.12 | 272.96
|  |  |  | MO sem LS => | 488.4 | LS => | 0 | MO com LS => | 488.4
|  |  |  | Valor do BDI => | 0 |  | Valor com BDI => |  | 637.2
[6 empty] | Quant. => | 1,00 | Preço Total => | 637.2
| Código | Banco | Descrição | Tipo |  | Und | Quant. | Valor Unit | Total
Insumo | INS.SJSP-0028 | Próprio | FORNECIMENTO DE QDB CONFORME PROJETO E CADERNO DE ESPECIFICAÇÕES TÉCNICAS (ENTRADA DE ENERGIA DE BOTUCATU) | Material |  | UN | 1 | 14921.11 | 14921.11
|  |  |  | MO sem LS => | 0 | LS => | 0 | MO com LS => | 0
|  |  |  | Valor do BDI => |  |  | Valor com BDI => |  | 14921.11
[6 empty] | Quant. => | 1,00 | Preço Total => | 14921.11
9.4 | Código | Banco | Descrição | Tipo |  | Und | Quant. | Valor Unit | Total
Composição | SJSP-0075 | Próprio | QDB- INSTALAÇÃO (ENTRADA DE ENERGIA DE BOTUCATU) | INEL - INSTALAÇÃO ELÉTRICA/ELETRIFICAÇÃO E ILUMINAÇÃO EXTERNA |  | UN | 1 | 318.6 | 318.6
Composição Auxiliar | 88247 | SINAPI | AUXILIAR DE ELETRICISTA COM ENCARGOS COMPLEMENTARES | Livro SINAPI: Cálculos e Parâmetros |  | H | 4 | 34.12 | 136.48
Composição Auxiliar | 88264 | SINAPI | ELETRICISTA COM ENCARGOS COMPLEMENTARES | Livro SINAPI: Cálculos e Parâmetros |  | H | 4 | 45.53 | 182.12
|  |  |  | MO sem LS => | 244.2 | LS => | 0 | MO com LS => | 244.2
|  |  |  | Valor do BDI => | 0 |  | Valor com BDI => |  | 318.6
[6 empty] | Quant. => | 1,00 | Preço Total => | 318.6
9.5 | Código | Banco | Descrição | Tipo |  | Und | Quant. | Valor Unit | Total
Composição | SJSP-0090 | Próprio | DESCONEXÃO DOS CABOS ALIMENTADORES DO QGBT EXISTENTE E REINSTALAÇÃO NO NOVO QGBT (ENTRADA DE ENERGIA BOTUCATU) | INEL - INSTALAÇÃO ELÉTRICA/ELETRIFICAÇÃO E ILUMINAÇÃO EXTERNA |  | UN | 1 | 637.2 | 637.2
Composição Auxiliar | 88247 | SINAPI | AUXILIAR DE ELETRICISTA COM ENCARGOS COMPLEMENTARES | Livro SINAPI: Cálculos e Parâmetros |  | H | 8 | 34.12 | 272.96
Composição Auxiliar | 88264 | SINAPI | ELETRICISTA COM ENCARGOS COMPLEMENTARES | Livro SINAPI: Cálculos e Parâmetros |  | H | 8 | 45.53 | 364.24
|  |  |  | MO sem LS => | 488.4 | LS => | 0 | MO com LS => | 488.4
|  |  |  | Valor do BDI => | 0 |  | Valor com BDI => |  | 637.2
[6 empty] | Quant. => | 1,00 | Preço Total => | 637.2
9.6 | Código | Banco | Descrição | Tipo |  | Und | Quant. | Valor Unit | Total
Composição | SJSP-0091 | Próprio | RETIRADA DE CABOS, INFRAESTRUTURA ELÉTRICA E QUADROS DE ENERGIA A SEREM DESATIVADOS DOS MEDIDORES EXISTENTES ATÉ O QGBT EXISTENTE (ENTRADA DE ENERGIA DE BOTUCATU) | INEL - INSTALAÇÃO ELÉTRICA/ELETRIFICAÇÃO E ILUMINAÇÃO EXTERNA |  | UN | 1 | 477.9 | 477.9
Composição Auxiliar | 88247 | SINAPI | AUXILIAR DE ELETRICISTA COM ENCARGOS COMPLEMENTARES | Livro SINAPI: Cálculos e Parâmetros |  | H | 6 | 34.12 | 204.72
Composição Auxiliar | 88264 | SINAPI | ELETRICISTA COM ENCARGOS COMPLEMENTARES | Livro SINAPI: Cálculos e Parâmetros |  | H | 6 | 45.53 | 273.18
|  |  |  | MO sem LS => | 366.3 | LS => | 0 | MO com LS => | 366.3
|  |  |  | Valor do BDI => | 0 |  | Valor com BDI => |  | 477.9
[6 empty] | Quant. => | 1,00 | Preço Total => | 477.9
9.7 | Código | Banco | Descrição | Tipo |  | Und | Quant. | Valor Unit | Total
Composição | SJSP-0092 | Próprio | RETIRADA DE QUADRO, CABOS E INFRAESTRUTURA DO QDB EXISTENTE (ENTRADA DE ENERGIA DE BOTUCATU) | INEL - INSTALAÇÃO ELÉTRICA/ELETRIFICAÇÃO E ILUMINAÇÃO EXTERNA |  | UN | 1 | 318.6 | 318.6
Composição Auxiliar | 88247 | SINAPI | AUXILIAR DE ELETRICISTA COM ENCARGOS COMPLEMENTARES | Livro SINAPI: Cálculos e Parâmetros |  | H | 4 | 34.12 | 136.48
Composição Auxiliar | 88264 | SINAPI | ELETRICISTA COM ENCARGOS COMPLEMENTARES | Livro SINAPI: Cálculos e Parâmetros |  | H | 4 | 45.53 | 182.12
|  |  |  | MO sem LS => | 244.2 | LS => | 0 | MO com LS => | 244.2
|  |  |  | Valor do BDI => | 0 |  | Valor com BDI => |  | 318.6
[6 empty] | Quant. => | 1,00 | Preço Total => | 318.6
9.8 | Código | Banco | Descrição | Tipo |  | Und | Quant. | Valor Unit | Total
Composição | SJSP-0093 | Próprio | DESCONEXÃO DOS CABOS DA BOMBA DE INCÊNDIO DO QDB EXISTENTE E REINSTALAÇÃO NO NOVO QDB | INEL - INSTALAÇÃO ELÉTRICA/ELETRIFICAÇÃO E ILUMINAÇÃO EXTERNA |  | UN | 1 | 159.3 | 159.3
Composição Auxiliar | 88264 | SINAPI | ELETRICISTA COM ENCARGOS COMPLEMENTARES | Livro SINAPI: Cálculos e Parâmetros |  | H | 2 | 45.53 | 91.06
Composição Auxiliar | 88247 | SINAPI | AUXILIAR DE ELETRICISTA COM ENCARGOS COMPLEMENTARES | Livro SINAPI: Cálculos e Parâmetros |  | H | 2 | 34.12 | 68.24
|  |  |  | MO sem LS => | 122.1 | LS => | 0 | MO com LS => | 122.1
|  |  |  | Valor do BDI => | 0 |  | Valor com BDI => |  | 159.3
[6 empty] | Quant. => | 1,00 | Preço Total => | 159.3
9.9 | Código | Banco | Descrição | Tipo |  | Und | Quant. | Valor Unit | Total
Composição | SJSP-0180 | Próprio | READEQUAÇÃO DE QUADRO ELÉTRICO QD-LOJA, COM REMOÇÃO SEM APROVEITAMENTO DOS COMPONENTES ATUAIS, FORNECIMENTO E MONTAGEM DE NOVOS COMPONENTES, CONFORME PROJETO E CADERNO DE ESPECIFICAÇÕES TÉCNICAS | INEL - INSTALAÇÃO ELÉTRICA/ELETRIFICAÇÃO E ILUMINAÇÃO EXTERNA |  | UN | 1 | 1145.27 | 1145.27
Composição Auxiliar | 88264 | SINAPI | ELETRICISTA COM ENCARGOS COMPLEMENTARES | Livro SINAPI: Cálculos e Parâmetros |  | H | 4 | 45.53 | 182.12
Composição Auxiliar | 88247 | SINAPI | AUXILIAR DE ELETRICISTA COM ENCARGOS COMPLEMENTARES | Livro SINAPI: Cálculos e Parâmetros |  | H | 4 | 34.12 | 136.48
Insumo | 00034714 | SINAPI | DISJUNTOR TERMOMAGNETICO PARA TRILHO DIN (IEC), TRIPOLAR, 63 A | Material |  | UN | 1 | 65.86 | 65.86
Insumo | INS.SJSP-0052 | Próprio | Kit Barramento Trifásico 100A para 24 Circuitos - Completo | Material |  | UN | 1 | 233.74 | 233.74
Insumo | 00039457 | SINAPI | DISPOSITIVO DR, 4 POLOS, SENSIBILIDADE DE 30 MA, CORRENTE DE 63 A, TIPO AC | Material |  | UN | 1 | 150.29 | 150.29
Insumo | 3.71.30 | FDE | ACRILICO TRANSPARENTE ESP=5MM | Material |  | m² | 0.2 | 237.74 | 47.548
Insumo | 00034653 | SINAPI | DISJUNTOR TERMOMAGNETICO PARA TRILHO DIN (IEC), MONOPOLAR, 6 - 32 A | Material |  | UN | 12 | 7.85 | 94.2
Insumo | 00039465 | SINAPI | DISPOSITIVO DPS CLASSE II, 1 POLO, TENSAO MAXIMA DE 175 V, CORRENTE MAXIMA DE *20* KA (TIPO AC) | Material |  | UN | 4 | 58.76 | 235.04
|  |  |  | MO sem LS => | 244.2 | LS => | 0 | MO com LS => | 244.2
|  |  |  | Valor do BDI => | 0 |  | Valor com BDI => |  | 1145.27
[6 empty] | Quant. => | 1,00 | Preço Total => | 1145.27
9.10 | Código | Banco | Descrição | Tipo |  | Und | Quant. | Valor Unit | Total
Composição | SJSP-0181 | Próprio | READEQUAÇÃO DE QUADRO ELÉTRICO QD-FÃ CLUBE, COM REMOÇÃO SEM APROVEITAMENTO DOS COMPONENTES ATUAIS, FORNECIMENTO E MONTAGEM DE NOVOS COMPONENTES, CONFORME PROJETO E CADERNO DE ESPECIFICAÇÕES TÉCNICAS | INEL - INSTALAÇÃO ELÉTRICA/ELETRIFICAÇÃO E ILUMINAÇÃO EXTERNA |  | UN | 1 | 1231.85 | 1231.85
Composição Auxiliar | 88264 | SINAPI | ELETRICISTA COM ENCARGOS COMPLEMENTARES | Livro SINAPI: Cálculos e Parâmetros |  | H | 4 | 45.53 | 182.12
Composição Auxiliar | 88247 | SINAPI | AUXILIAR DE ELETRICISTA COM ENCARGOS COMPLEMENTARES | Livro SINAPI: Cálculos e Parâmetros |  | H | 4 | 34.12 | 136.48
Insumo | INS.SJSP-0052 | Próprio | Kit Barramento Trifásico 100A para 24 Circuitos - Completo | Material |  | UN | 1 | 233.74 | 233.74
Insumo | 00039457 | SINAPI | DISPOSITIVO DR, 4 POLOS, SENSIBILIDADE DE 30 MA, CORRENTE DE 63 A, TIPO AC | Material |  | UN | 1 | 150.29 | 150.29
Insumo | 00034653 | SINAPI | DISJUNTOR TERMOMAGNETICO PARA TRILHO DIN (IEC), MONOPOLAR, 6 - 32 A | Material |  | UN | 20 | 7.85 | 157
Insumo | 3.71.30 | FDE | ACRILICO TRANSPARENTE ESP=5MM | Material |  | m² | 0.3 | 237.74 | 71.322
Insumo | 00039465 | SINAPI | DISPOSITIVO DPS CLASSE II, 1 POLO, TENSAO MAXIMA DE 175 V, CORRENTE MAXIMA DE *20* KA (TIPO AC) | Material |  | UN | 4 | 58.76 | 235.04
Insumo | 00034714 | SINAPI | DISJUNTOR TERMOMAGNETICO PARA TRILHO DIN (IEC), TRIPOLAR, 63 A | Material |  | UN | 1 | 65.86 | 65.86
|  |  |  | MO sem LS => | 244.2 | LS => | 0 | MO com LS => | 244.2
|  |  |  | Valor do BDI => | 0 |  | Valor com BDI => |  | 1231.85
[6 empty] | Quant. => | 1,00 | Preço Total => | 1231.85
9.11 | Código | Banco | Descrição | Tipo |  | Und | Quant. | Valor Unit | Total
Composição | SJSP-0182 | Próprio | READEQUAÇÃO DE QUADRO ELÉTRICO QD-AR-FÃ CLUBE, COM REMOÇÃO SEM APROVEITAMENTO DOS COMPONENTES ATUAIS, FORNECIMENTO E MONTAGEM DE NOVOS COMPONENTES, CONFORME PROJETO E CADERNO DE ESPECIFICAÇÕES TÉCNICAS | INEL - INSTALAÇÃO ELÉTRICA/ELETRIFICAÇÃO E ILUMINAÇÃO EXTERNA |  | UN | 1 | 1231.85 | 1231.85
Composição Auxiliar | 88264 | SINAPI | ELETRICISTA COM ENCARGOS COMPLEMENTARES | Livro SINAPI: Cálculos e Parâmetros |  | H | 4 | 45.53 | 182.12
Composição Auxiliar | 88247 | SINAPI | AUXILIAR DE ELETRICISTA COM ENCARGOS COMPLEMENTARES | Livro SINAPI: Cálculos e Parâmetros |  | H | 4 | 34.12 | 136.48
Insumo | 3.71.30 | FDE | ACRILICO TRANSPARENTE ESP=5MM | Material |  | m² | 0.3 | 237.74 | 71.322
Insumo | INS.SJSP-0052 | Próprio | Kit Barramento Trifásico 100A para 24 Circuitos - Completo | Material |  | UN | 1 | 233.74 | 233.74
Insumo | 00034653 | SINAPI | DISJUNTOR TERMOMAGNETICO PARA TRILHO DIN (IEC), MONOPOLAR, 6 - 32 A | Material |  | UN | 20 | 7.85 | 157
Insumo | 00039457 | SINAPI | DISPOSITIVO DR, 4 POLOS, SENSIBILIDADE DE 30 MA, CORRENTE DE 63 A, TIPO AC | Material |  | UN | 1 | 150.29 | 150.29
Insumo | 00039465 | SINAPI | DISPOSITIVO DPS CLASSE II, 1 POLO, TENSAO MAXIMA DE 175 V, CORRENTE MAXIMA DE *20* KA (TIPO AC) | Material |  | UN | 4 | 58.76 | 235.04
Insumo | 00034714 | SINAPI | DISJUNTOR TERMOMAGNETICO PARA TRILHO DIN (IEC), TRIPOLAR, 63 A | Material |  | UN | 1 | 65.86 | 65.86
|  |  |  | MO sem LS => | 244.2 | LS => | 0 | MO com LS => | 244.2
|  |  |  | Valor do BDI => | 0 |  | Valor com BDI => |  | 1231.85
[6 empty] | Quant. => | 1,00 | Preço Total => | 1231.85
10 |  |  | SERVIÇOS CIVIS - INFRAESTRUTURA E QUADROS ELÉTRICOS | [5 empty] | 1104.34
10.1 | Código | Banco | Descrição | Tipo |  | Und | Quant. | Valor Unit | Total
Composição | 97638 | SINAPI | REMOÇÃO DE CHAPAS E PERFIS DE DRYWALL OU DIVISÓRIA, DE FORMA MANUAL, SEM REAPROVEITAMENTO. AF_09/2023 | Demolições e Remoções |  | m² | 1 | 12.01 | 12.01
Composição Auxiliar | 88316 | SINAPI | SERVENTE COM ENCARGOS COMPLEMENTARES | Livro SINAPI: Cálculos e Parâmetros |  | H | 0.2767 | 31.15 | 8.61
Composição Auxiliar | 88278 | SINAPI | MONTADOR DE ESTRUTURAS METÁLICAS COM ENCARGOS COMPLEMENTARES | Livro SINAPI: Cálculos e Parâmetros |  | H | 0.0978 | 34.81 | 3.4
|  |  |  | MO sem LS => | 8.68 | LS => | 0 | MO com LS => | 8.68
|  |  |  | Valor do BDI => | 0 |  | Valor com BDI => |  | 12.01
[6 empty] | Quant. => | 4,75 | Preço Total => | 57.04
10.2 | Código | Banco | Descrição | Tipo |  | Und | Quant. | Valor Unit | Total
Composição | 96370 | SINAPI | PAREDE COM SISTEMA EM CHAPAS DE GESSO PARA DRYWALL, USO INTERNO, COM UMA FACE SIMPLES E ESTRUTURA METÁLICA COM GUIAS SIMPLES, SEM VÃOS. AF_07/2023_PS | Paredes em Drywall |  | m² | 1 | 61.45 | 61.45
Composição Auxiliar | 88278 | SINAPI | MONTADOR DE ESTRUTURAS METÁLICAS COM ENCARGOS COMPLEMENTARES | Livro SINAPI: Cálculos e Parâmetros |  | H | 0.344 | 34.81 | 11.97
Composição Auxiliar | 88316 | SINAPI | SERVENTE COM ENCARGOS COMPLEMENTARES | Livro SINAPI: Cálculos e Parâmetros |  | H | 0.112 | 31.15 | 3.48
Insumo | 00037586 | SINAPI | PINO DE ACO COM ARRUELA CONICA, DIAMETRO ARRUELA = *23* MM E COMP HASTE = *27* MM (ACAO INDIRETA) | Material |  | CENTO | 0.0248 | 48.76 | 1.2092
Insumo | 00039419 | SINAPI | PERFIL GUIA, FORMATO U, EM ACO ZINCADO, PARA ESTRUTURA PAREDE DRYWALL, E = 0,5 MM, 70 X 3000 MM (L X C) | Material |  | M | 0.7624 | 6.13 | 4.6735
Insumo | 00039434 | SINAPI | MASSA DE REJUNTE EM PO PARA DRYWALL, A BASE DE GESSO, SECAGEM RAPIDA, PARA TRATAMENTO DE JUNTAS DE CHAPA DE GESSO (NECESSITA ADICAO DE AGUA) | Material |  | KG | 0.5489 | 3.44 | 1.8882
Insumo | 00039435 | SINAPI | PARAFUSO DRY WALL, EM ACO FOSFATIZADO, CABECA TROMBETA E PONTA AGULHA (TA), COMPRIMENTO 25 MM | Material |  | UN | 10.0934 | 0.09 | 0.90841
Insumo | 00039432 | SINAPI | FITA DE PAPEL REFORCADA COM LAMINA DE METAL PARA REFORCO DE CANTOS DE CHAPA DE GESSO PARA DRYWALL | Material |  | M | 0.7407 | 2.75 | 2.0369
Insumo | 00039413 | SINAPI | PLACA / CHAPA DE GESSO ACARTONADO, STANDARD (ST), COR BRANCA, E = 12,5 MM, 1200 X 2400 MM (L X C) | Material |  | m² | 1.053 | 19.87 | 20.9231
Insumo | 00039431 | SINAPI | FITA DE PAPEL MICROPERFURADO, 50 X 150 MM, PARA TRATAMENTO DE JUNTAS DE CHAPA DE GESSO PARA DRYWALL | Material |  | M | 1.2513 | 0.31 | 0.3879
Insumo | 00039443 | SINAPI | PARAFUSO DRY WALL, EM ACO ZINCADO, CABECA LENTILHA E PONTA BROCA (LB), LARGURA 4,2 MM, COMPRIMENTO 13 MM | Material |  | UN | 0.4803 | 0.21 | 0.10086
Insumo | 00039422 | SINAPI | PERFIL MONTANTE, FORMATO C, EM ACO ZINCADO, PARA ESTRUTURA PAREDE DRYWALL, E = 0,5 MM, 70 X 3000 MM (L X C) | Material |  | M | 2.0006 | 6.96 | 13.9242
|  |  |  | MO sem LS => | 11.66 | LS => | 0 | MO com LS => | 11.66
|  |  |  | Valor do BDI => | 0 |  | Valor com BDI => |  | 61.45
[6 empty] | Quant. => | 4,75 | Preço Total => | 291.88
10.3 | Código | Banco | Descrição | Tipo |  | Und | Quant. | Valor Unit | Total
Composição | SJSP-0109 | Próprio | EXECUÇÃO DE ABERTURA EM LAJE PARA PASSAGEM DE ELETROCALHA DE ATÉ 350 X 100MM, INCLUINDO RECOMPOSIÇÃO E REQUADRO DAS BORDAS | PARE - PAREDES/PAINEIS |  | UN | 1 | 18.74 | 18.74
Composição Auxiliar | 01.23.070 | CPOS/CDHU | Demarcação de área com disco de corte diamantado | 1.23 |  | M | 0.98 | 7.71 | 7.55
Composição Auxiliar | 87548 | SINAPI | MASSA ÚNICA, EM ARGAMASSA TRAÇO 1:2:8, PREPARO MANUAL, APLICADA MANUALMENTE EM PAREDES INTERNAS DE AMBIENTES COM ÁREA ENTRE 5M² E 10M², E = 10MM, COM TALISCAS. AF_03/2024 | Massa Única Interna |  | m² | 0.196 | 34.11 | 6.68
Composição Auxiliar | 87878 | SINAPI | CHAPISCO APLICADO EM ALVENARIAS E ESTRUTURAS DE CONCRETO INTERNAS, COM COLHER DE PEDREIRO. ARGAMASSA TRAÇO 1:3 COM PREPARO MANUAL. AF_10/2022 | Chapisco |  | m² | 0.196 | 5.83 | 1.14
Composição Auxiliar | 97628 | SINAPI | DEMOLIÇÃO DE LAJES, EM CONCRETO ARMADO, DE FORMA MANUAL, SEM REAPROVEITAMENTO. AF_09/2023 | Demolições e Remoções |  | m³ | 0.00888 | 379.54 | 3.37
|  |  |  | MO sem LS => | 11.47 | LS => | 0 | MO com LS => | 11.47
|  |  |  | Valor do BDI => | 0 |  | Valor com BDI => |  | 18.74
[6 empty] | Quant. => | 1,00 | Preço Total => | 18.74
10.4 | Código | Banco | Descrição | Tipo |  | Und | Quant. | Valor Unit | Total
Composição | SJSP-0110 | Próprio | FECHAMENTO DE ABERTURA EM LAJE PARA DESCIDA DE ELETROCALHA DE ATÉ 200 X 50MM, INCLUINDO ESCORAMENTO | PARE - PAREDES/PAINEIS |  | UN | 1 | 2.58 | 2.58
Composição Auxiliar | 101792 | SINAPI | ESCORAMENTO DE FÔRMAS DE LAJE EM MADEIRA NÃO APARELHADA, PÉ-DIREITO SIMPLES, INCLUSO TRAVAMENTO, 4 UTILIZAÇÕES. AF_09/2020 | Fôrmas para Estruturas de Concreto Armado |  | m³ | 0.0546 | 19.86 | 1.08
Composição Auxiliar | 90282 | SINAPI | GRAUTE FGK=15 MPA; TRAÇO 1:2,2:2,5:0,3 (EM MASSA SECA DE CIMENTO/ AREIA GROSSA/ BRITA 0/ ADITIVO) - PREPARO MECÂNICO COM BETONEIRA 400 L. AF_09/2021 | Graute e Armação |  | m³ | 0.001 | 472.59 | 0.47
Composição Auxiliar | 94975 | SINAPI | CONCRETO FCK = 15MPA, TRAÇO 1:3,4:3,5 (EM MASSA SECA DE CIMENTO/ AREIA MÉDIA/ BRITA 1) - PREPARO MANUAL. AF_05/2021 | Produção de Concreto |  | m³ | 0.0015 | 492.12 | 0.73
Insumo | 00037411 | SINAPI | TELA DE ACO SOLDADA GALVANIZADA/ZINCADA PARA ALVENARIA, FIO D = *1,24 MM, MALHA 25 X 25 MM | Material |  | m² | 0.02 | 15.39 | 0.3078
|  |  |  | MO sem LS => | 0.7 | LS => | 0 | MO com LS => | 0.7
|  |  |  | Valor do BDI => | 0 |  | Valor com BDI => |  | 2.58
[6 empty] | Quant. => | 2,00 | Preço Total => | 5.16
10.5 | Código | Banco | Descrição | Tipo |  | Und | Quant. | Valor Unit | Total
Composição | 104774 | SINAPI | FURO MECANIZADO EM CONCRETO, COM PERFURATRIZ, PARA INSTALAÇÕES ELÉTRICAS, DIÂMETROS MENORES OU IGUAIS A 40 MM. AF_09/2023 | Rasgos e Fixações |  | UN | 1 | 3.42 | 3.42
Composição Auxiliar | 90626 | SINAPI | PERFURATRIZ MANUAL, TORQUE MÁXIMO 83 N.M, POTÊNCIA 5 CV, COM DIÂMETRO MÁXIMO 4" - CHI DIURNO. AF_06/2015 | Custos Horários Produtivo e Improdutivo dos Equipamentos |  | CHI | 0.0408 | 3.05 | 0.12
Composição Auxiliar | 90625 | SINAPI | PERFURATRIZ MANUAL, TORQUE MÁXIMO 83 N.M, POTÊNCIA 5 CV, COM DIÂMETRO MÁXIMO 4" - CHP DIURNO. AF_06/2015 | Custos Horários Produtivo e Improdutivo dos Equipamentos |  | CHP | 0.0167 | 8.91 | 0.14
Composição Auxiliar | 88264 | SINAPI | ELETRICISTA COM ENCARGOS COMPLEMENTARES | Livro SINAPI: Cálculos e Parâmetros |  | H | 0.0575 | 45.53 | 2.61
Composição Auxiliar | 88247 | SINAPI | AUXILIAR DE ELETRICISTA COM ENCARGOS COMPLEMENTARES | Livro SINAPI: Cálculos e Parâmetros |  | H | 0.0162 | 34.12 | 0.55
|  |  |  | MO sem LS => | 2.48 | LS => | 0 | MO com LS => | 2.48
|  |  |  | Valor do BDI => | 0 |  | Valor com BDI => |  | 3.42
[6 empty] | Quant. => | 5,00 | Preço Total => | 17.1
10.6 | Código | Banco | Descrição | Tipo |  | Und | Quant. | Valor Unit | Total
Composição | 104768 | SINAPI | FURO MECANIZADO EM ALVENARIA OU DRYWALL, PARA INSTALAÇÕES ELÉTRICAS, DIÂMETROS MENORES OU IGUAIS A 40 MM. AF_09/2023 | Rasgos e Fixações |  | UN | 1 | 1.01 | 1.01
Composição Auxiliar | 88247 | SINAPI | AUXILIAR DE ELETRICISTA COM ENCARGOS COMPLEMENTARES | Livro SINAPI: Cálculos e Parâmetros |  | H | 0.0052 | 34.12 | 0.17
Composição Auxiliar | 88264 | SINAPI | ELETRICISTA COM ENCARGOS COMPLEMENTARES | Livro SINAPI: Cálculos e Parâmetros |  | H | 0.0186 | 45.53 | 0.84
|  |  |  | MO sem LS => | 0.79 | LS => | 0 | MO com LS => | 0.79
|  |  |  | Valor do BDI => | 0 |  | Valor com BDI => |  | 1.01
[6 empty] | Quant. => | 3,00 | Preço Total => | 3.03
10.7 | Código | Banco | Descrição | Tipo |  | Und | Quant. | Valor Unit | Total
Composição | SJSP-0178 | Próprio | RASGO LINEAR MECANIZADO EM ALVENARIA, PARA ELETRODUTOS, DIÂMETROS MAIORES QUE 40 MM E MENORES OU IGUAIS A 75 MM. | Rasgos e Fixações |  | M | 1 | 9.58 | 9.58
Composição Auxiliar | 88247 | SINAPI | AUXILIAR DE ELETRICISTA COM ENCARGOS COMPLEMENTARES | Livro SINAPI: Cálculos e Parâmetros |  | H | 0.0549 | 34.12 | 1.87
Composição Auxiliar | 91692 | SINAPI | SERRA CIRCULAR DE BANCADA COM MOTOR ELÉTRICO POTÊNCIA DE 5HP, COM COIFA PARA DISCO 10" - CHP DIURNO. AF_08/2015 | Custos Horários Produtivo e Improdutivo dos Equipamentos |  | CHP | 0.0567 | 40.41 | 2.29
Composição Auxiliar | 91693 | SINAPI | SERRA CIRCULAR DE BANCADA COM MOTOR ELÉTRICO POTÊNCIA DE 5HP, COM COIFA PARA DISCO 10" - CHI DIURNO. AF_08/2015 | Custos Horários Produtivo e Improdutivo dos Equipamentos |  | CHI | 0.1385 | 39.16 | 5.42
|  |  |  | MO sem LS => | 7.4 | LS => | 0 | MO com LS => | 7.4
|  |  |  | Valor do BDI => | 0 |  | Valor com BDI => |  | 9.58
[6 empty] | Quant. => | 7,60 | Preço Total => | 72.8
10.8 | Código | Banco | Descrição | Tipo |  | Und | Quant. | Valor Unit | Total
Composição | SJSP-0179 | Próprio | CHUMBAMENTO LINEAR EM ALVENARIA PARA ELETRODUTOS COM DIÂMETROS MAIORES QUE 40 MM E MENORES OU IGUAIS A 75 MM. | Rasgos e Fixações |  | M | 1 | 34.31 | 34.31
Composição Auxiliar | 88629 | SINAPI | ARGAMASSA TRAÇO 1:3 (EM VOLUME DE CIMENTO E AREIA MÉDIA ÚMIDA), PREPARO MANUAL. AF_08/2019 | Argamassas |  | m³ | 0.0079 | 676.65 | 5.34
Composição Auxiliar | 88264 | SINAPI | ELETRICISTA COM ENCARGOS COMPLEMENTARES | Livro SINAPI: Cálculos e Parâmetros |  | H | 0.5439 | 45.53 | 24.76
Composição Auxiliar | 88247 | SINAPI | AUXILIAR DE ELETRICISTA COM ENCARGOS COMPLEMENTARES | Livro SINAPI: Cálculos e Parâmetros |  | H | 0.1236 | 34.12 | 4.21
|  |  |  | MO sem LS => | 24.24 | LS => | 0 | MO com LS => | 24.24
|  |  |  | Valor do BDI => | 0 |  | Valor com BDI => |  | 34.31
[6 empty] | Quant. => | 7,60 | Preço Total => | 260.75
| Código | Banco | Descrição | Tipo |  | Und | Quant. | Valor Unit | Total
Insumo | 00003777 | SINAPI | LONA PLASTICA PESADA PRETA, E = 150 MICRA - PROTEÇÃO DE PISO | Material |  | m² | 1 | 2.01 | 2.01
|  |  |  | MO sem LS => | 0 | LS => | 0 | MO com LS => | 0
|  |  |  | Valor do BDI => |  |  | Valor com BDI => |  | 2.01
[6 empty] | Quant. => | 7,00 | Preço Total => | 14.07
10.10 | Código | Banco | Descrição | Tipo |  | Und | Quant. | Valor Unit | Total
Composição | 88497 | SINAPI | EMASSAMENTO COM MASSA LÁTEX, APLICAÇÃO EM PAREDE, DUAS DEMÃOS, LIXAMENTO MANUAL. AF_04/2023 | Pintura Interna |  | m² | 1 | 22.7 | 22.7
Composição Auxiliar | 88316 | SINAPI | SERVENTE COM ENCARGOS COMPLEMENTARES | Livro SINAPI: Cálculos e Parâmetros |  | H | 0.1203 | 31.15 | 3.74
Composição Auxiliar | 88310 | SINAPI | PINTOR COM ENCARGOS COMPLEMENTARES | Livro SINAPI: Cálculos e Parâmetros |  | H | 0.361 | 37.45 | 13.51
Insumo | 00003767 | SINAPI | LIXA EM FOLHA PARA PAREDE OU MADEIRA, NUMERO 120, COR VERMELHA | Material |  | UN | 0.0802 | 1.35 | 0.10827
Insumo | 00043626 | SINAPI | MASSA CORRIDA PARA SUPERFICIES DE AMBIENTES INTERNOS | Material |  | KG | 1.3389 | 4 | 5.3556
|  |  |  | MO sem LS => | 12.17 | LS => | 0 | MO com LS => | 12.17
|  |  |  | Valor do BDI => | 0 |  | Valor com BDI => |  | 22.7
[6 empty] | Quant. => | 5,68 | Preço Total => | 128.93
10.11 | Código | Banco | Descrição | Tipo |  | Und | Quant. | Valor Unit | Total
Composição | 88485 | SINAPI | FUNDO SELADOR ACRÍLICO, APLICAÇÃO MANUAL EM PAREDE, UMA DEMÃO. AF_04/2023 | Pintura Interna |  | m² | 1 | 5.26 | 5.26
Composição Auxiliar | 88316 | SINAPI | SERVENTE COM ENCARGOS COMPLEMENTARES | Livro SINAPI: Cálculos e Parâmetros |  | H | 0.0222 | 31.15 | 0.69
Composição Auxiliar | 88310 | SINAPI | PINTOR COM ENCARGOS COMPLEMENTARES | Livro SINAPI: Cálculos e Parâmetros |  | H | 0.0666 | 37.45 | 2.49
Insumo | 00006085 | SINAPI | SELADOR ACRILICO OPACO PREMIUM INTERIOR/EXTERIOR | Material |  | L | 0.1666 | 12.51 | 2.0842
|  |  |  | MO sem LS => | 2.23 | LS => | 0 | MO com LS => | 2.23
|  |  |  | Valor do BDI => | 0 |  | Valor com BDI => |  | 5.26
[6 empty] | Quant. => | 5,68 | Preço Total => | 29.87
10.12 | Código | Banco | Descrição | Tipo |  | Und | Quant. | Valor Unit | Total
Composição | 104642 | SINAPI | PINTURA LÁTEX ACRÍLICA STANDARD, APLICAÇÃO MANUAL EM PAREDES, DUAS DEMÃOS. AF_04/2023 | Pintura Interna |  | m² | 1 | 13.05 | 13.05
Composição Auxiliar | 88310 | SINAPI | PINTOR COM ENCARGOS COMPLEMENTARES | Livro SINAPI: Cálculos e Parâmetros |  | H | 0.1631 | 37.45 | 6.1
Composição Auxiliar | 88316 | SINAPI | SERVENTE COM ENCARGOS COMPLEMENTARES | Livro SINAPI: Cálculos e Parâmetros |  | H | 0.0544 | 31.15 | 1.69
Insumo | 00035692 | SINAPI | TINTA LATEX ACRILICA STANDARD, COR BRANCA | Material |  | L | 0.2367 | 22.25 | 5.2666
|  |  |  | MO sem LS => | 5.49 | LS => | 0 | MO com LS => | 5.49
|  |  |  | Valor do BDI => | 0 |  | Valor com BDI => |  | 13.05
[6 empty] | Quant. => | 3,74 | Preço Total => | 48.8
10.13 | Código | Banco | Descrição | Tipo |  | Und | Quant. | Valor Unit | Total
Composição | 88423 | SINAPI | APLICAÇÃO MANUAL DE PINTURA COM TINTA TEXTURIZADA ACRÍLICA EM PAREDES EXTERNAS, UMA COR. AF_03/2024 | Pintura Externa |  | m² | 1 | 24.81 | 24.81
Composição Auxiliar | 88310 | SINAPI | PINTOR COM ENCARGOS COMPLEMENTARES | Livro SINAPI: Cálculos e Parâmetros |  | H | 0.1525 | 37.45 | 5.71
Composição Auxiliar | 88316 | SINAPI | SERVENTE COM ENCARGOS COMPLEMENTARES | Livro SINAPI: Cálculos e Parâmetros |  | H | 0.0249 | 31.15 | 0.77
Insumo | 00038877 | SINAPI | MASSA PREMIUM PARA TEXTURA LISA DE BASE ACRILICA, USO INTERNO E EXTERNO | Material |  | KG | 2.2609 | 8.11 | 18.3357
|  |  |  | MO sem LS => | 4.56 | LS => | 0 | MO com LS => | 4.56
|  |  |  | Valor do BDI => | 0 |  | Valor com BDI => |  | 24.81
[6 empty] | Quant. => | 1,94 | Preço Total => | 48.13
10.14 | Código | Banco | Descrição | Tipo |  | Und | Quant. | Valor Unit | Total
Composição | 88496 | SINAPI | EMASSAMENTO COM MASSA LÁTEX, APLICAÇÃO EM TETO, DUAS DEMÃOS, LIXAMENTO MANUAL. AF_04/2023 | Pintura Interna |  | m² | 1 | 40.93 | 40.93
Composição Auxiliar | 88316 | SINAPI | SERVENTE COM ENCARGOS COMPLEMENTARES | Livro SINAPI: Cálculos e Parâmetros |  | H | 0.2473 | 31.15 | 7.7
Composição Auxiliar | 88310 | SINAPI | PINTOR COM ENCARGOS COMPLEMENTARES | Livro SINAPI: Cálculos e Parâmetros |  | H | 0.7419 | 37.45 | 27.78
Insumo | 00003767 | SINAPI | LIXA EM FOLHA PARA PAREDE OU MADEIRA, NUMERO 120, COR VERMELHA | Material |  | UN | 0.0802 | 1.35 | 0.10827
Insumo | 00043626 | SINAPI | MASSA CORRIDA PARA SUPERFICIES DE AMBIENTES INTERNOS | Material |  | KG | 1.3389 | 4 | 5.3556
|  |  |  | MO sem LS => | 25.01 | LS => | 0 | MO com LS => | 25.01
|  |  |  | Valor do BDI => | 0 |  | Valor com BDI => |  | 40.93
[6 empty] | Quant. => | 0,05 | Preço Total => | 2.04
10.15 | Código | Banco | Descrição | Tipo |  | Und | Quant. | Valor Unit | Total
Composição | 88484 | SINAPI | FUNDO SELADOR ACRÍLICO, APLICAÇÃO MANUAL EM TETO, UMA DEMÃO. AF_04/2023 | Pintura Interna |  | m² | 1 | 6.51 | 6.51
Composição Auxiliar | 88310 | SINAPI | PINTOR COM ENCARGOS COMPLEMENTARES | Livro SINAPI: Cálculos e Parâmetros |  | H | 0.0927 | 37.45 | 3.47
Composição Auxiliar | 88316 | SINAPI | SERVENTE COM ENCARGOS COMPLEMENTARES | Livro SINAPI: Cálculos e Parâmetros |  | H | 0.0309 | 31.15 | 0.96
Insumo | 00006085 | SINAPI | SELADOR ACRILICO OPACO PREMIUM INTERIOR/EXTERIOR | Material |  | L | 0.1666 | 12.51 | 2.0842
|  |  |  | MO sem LS => | 3.11 | LS => | 0 | MO com LS => | 3.11
|  |  |  | Valor do BDI => | 0 |  | Valor com BDI => |  | 6.51
[6 empty] | Quant. => | 0,05 | Preço Total => | 0.32
10.16 | Código | Banco | Descrição | Tipo |  | Und | Quant. | Valor Unit | Total
Composição | 104640 | SINAPI | PINTURA LÁTEX ACRÍLICA STANDARD, APLICAÇÃO MANUAL EM TETO, DUAS DEMÃOS. AF_04/2023 | Pintura Interna |  | m² | 1 | 16.11 | 16.11
Composição Auxiliar | 88310 | SINAPI | PINTOR COM ENCARGOS COMPLEMENTARES | Livro SINAPI: Cálculos e Parâmetros |  | H | 0.227 | 37.45 | 8.5
Composição Auxiliar | 88316 | SINAPI | SERVENTE COM ENCARGOS COMPLEMENTARES | Livro SINAPI: Cálculos e Parâmetros |  | H | 0.0757 | 31.15 | 2.35
Insumo | 00035692 | SINAPI | TINTA LATEX ACRILICA STANDARD, COR BRANCA | Material |  | L | 0.2367 | 22.25 | 5.2666
|  |  |  | MO sem LS => | 7.65 | LS => | 0 | MO com LS => | 7.65
|  |  |  | Valor do BDI => | 0 |  | Valor com BDI => |  | 16.11
[6 empty] | Quant. => | 6,56 | Preço Total => | 105.68
11 |  |  | SERVIÇOS FINAIS | [5 empty] | 4042.45
11.1 | Código | Banco | Descrição | Tipo |  | Und | Quant. | Valor Unit | Total
Composição | SJSP-0076 | Próprio | TESTES, COMISSIONAMENTO E RELATÓRIOS DAS INSTALAÇÕES ELÉTRICAS (ENTRADA DE ENERGIA BOTUCATU) | SERT - SERVIÇOS TÉCNICOS |  | UN | 1 | 1549.8 | 1549.8
Composição Auxiliar | 88266 | SINAPI | ELETROTÉCNICO COM ENCARGOS COMPLEMENTARES | Livro SINAPI: Cálculos e Parâmetros |  | H | 30 | 51.66 | 1549.8
|  |  |  | MO sem LS => | 1270.8 | LS => | 0 | MO com LS => | 1270.8
|  |  |  | Valor do BDI => | 0 |  | Valor com BDI => |  | 1549.8
[6 empty] | Quant. => | 1,00 | Preço Total => | 1549.8
11.2 | Código | Banco | Descrição | Tipo |  | Und | Quant. | Valor Unit | Total
Composição | SJSP-0077 | Próprio | ELABORAÇÃO DE LAUDO TÉCNICO DO SPDA COM COMISSIONAMENTO E RECOLHIMENTO DE DOCUMENTO DE RESPONSABILIDADE TÉCNICA (ENTRADA DE ENERGIA BOTUCATU) | SERT - SERVIÇOS TÉCNICOS |  | UN | 1 | 1617.97 | 1617.97
Composição Auxiliar | 88266 | SINAPI | ELETROTÉCNICO COM ENCARGOS COMPLEMENTARES | Livro SINAPI: Cálculos e Parâmetros |  | H | 30 | 51.66 | 1549.8
Insumo | INS.SJSP-0074 | Próprio | TERMO DE RESPONSABILIDADE TÉCNICA (TRT) - EXERCÍCIO 2026 | Taxas |  | UN | 1 | 68.17 | 68.17
|  |  |  | MO sem LS => | 1270.8 | LS => | 0 | MO com LS => | 1270.8
|  |  |  | Valor do BDI => | 0 |  | Valor com BDI => |  | 1617.97
[6 empty] | Quant. => | 1,00 | Preço Total => | 1617.97
11.3 | Código | Banco | Descrição | Tipo |  | Und | Quant. | Valor Unit | Total
Composição | 90775 | SINAPI | ELABORAÇÃO DE PROJETO AS BUILT - DESENHISTA PROJETISTA COM ENCARGOS COMPLEMENTARES | Livro SINAPI: Cálculos e Parâmetros |  | H | 1 | 72.89 | 72.89
Composição Auxiliar | 95400 | SINAPI | CURSO DE CAPACITAÇÃO PARA DESENHISTA PROJETISTA (ENCARGOS COMPLEMENTARES) - HORISTA | Livro SINAPI: Cálculos e Parâmetros |  | H | 1 | 0.32 | 0.32
Insumo | 00043469 | SINAPI | FERRAMENTAS - FAMILIA TOPOGRAFO - HORISTA (ENCARGOS COMPLEMENTARES - COLETADO CAIXA) | Encargos Complementares |  | H | 1 | 0.08 | 0.08
Insumo | 00037372 | SINAPI | EXAMES - HORISTA (COLETADO CAIXA - ENCARGOS COMPLEMENTARES) | Encargos Complementares |  | H | 1 | 1.43 | 1.43
Insumo | 00043493 | SINAPI | EPI - FAMILIA TOPOGRAFO - HORISTA (ENCARGOS COMPLEMENTARES - COLETADO CAIXA) | Encargos Complementares |  | H | 1 | 0.75 | 0.75
Insumo | 00037373 | SINAPI | SEGURO - HORISTA (COLETADO CAIXA - ENCARGOS COMPLEMENTARES) | Encargos Complementares |  | H | 1 | 0.11 | 0.11
Insumo | 00037370 | SINAPI | ALIMENTACAO - HORISTA (COLETADO CAIXA - ENCARGOS COMPLEMENTARES) | Encargos Complementares |  | H | 1 | 4.48 | 4.48
Insumo | 00037371 | SINAPI | TRANSPORTE - HORISTA (COLETADO CAIXA - ENCARGOS COMPLEMENTARES) | Encargos Complementares |  | H | 1 | 1.07 | 1.07
Insumo | 00002358 | SINAPI | DESENHISTA PROJETISTA (HORISTA) | Mão de Obra |  | H | 1 | 64.65 | 64.65
|  |  |  | MO sem LS => | 64.97 | LS => | 0 | MO com LS => | 64.97
|  |  |  | Valor do BDI => | 0 |  | Valor com BDI => |  | 72.89
[6 empty] | Quant. => | 12,00 | Preço Total => | 874.68
12 |  |  | REMOÇÕES E LIMPEZA DE OBRA | [5 empty] | 3995.22
12.1 | Código | Banco | Descrição | Tipo |  | Und | Quant. | Valor Unit | Total
Composição | 17004001 | SIURB | LIMPEZA GERAL DA OBRA | Edificação |  | m² | 1 | 18.69 | 18.69
Composição Auxiliar | 88316 | SINAPI | SERVENTE COM ENCARGOS COMPLEMENTARES | Livro SINAPI: Cálculos e Parâmetros |  | H | 0.6 | 31.15 | 18.69
|  |  |  | MO sem LS => | 13.17 | LS => | 0 | MO com LS => | 13.17
|  |  |  | Valor do BDI => | 0 |  | Valor com BDI => |  | 18.69
[6 empty] | Quant. => | 50,00 | Preço Total => | 934.5
12.2 | Código | Banco | Descrição | Tipo |  | Und | Quant. | Valor Unit | Total
Composição | 05.07.040 | CPOS/CDHU | REMOÇÃO DE ENTULHO SEPARADO DE OBRA COM CAÇAMBA METÁLICA - TERRA, ALVENARIA, CONCRETO, ARGAMASSA, MADEIRA, PAPEL, PLÁSTICO OU METAL | 5.07 |  | m³ | 1 | 117.72 | 117.72
Composição Auxiliar | 88316 | SINAPI | SERVENTE COM ENCARGOS COMPLEMENTARES | Livro SINAPI: Cálculos e Parâmetros |  | H | 0.6 | 31.15 | 18.69
Insumo | A.05.000.020358 | CPOS/CDHU | Remoção de entulho de obra, terra, alvenaria, concreto, argamassa, madeira, papel, plástico, metal, capacidade de 4m³ | Material |  | m³ | 1 | 99.03 | 99.03
|  |  |  | MO sem LS => | 13.17 | LS => | 0 | MO com LS => | 13.17
|  |  |  | Valor do BDI => | 0 |  | Valor com BDI => |  | 117.72
[6 empty] | Quant. => | 26,00 | Preço Total => | 3060.72

## Curva ABC de Serviços (hidden)
Emissão: 24/04/2026 Mês de referência técnica: 03/2026 - SINAPI Revisão: 00 |  | Obra | Bancos |  |  | B.D.I. Geral | BDI Reduzido | Encargos Sociais
|  | ADEQUAÇÃO DA ENTRADA DE ENERGIA E DO SISTEMA DE SPDA DO FÓRUM FEDERAL DE BOTUCATU - SP | SINAPI - 03/2026 - São Paulo SICRO3 - 01/2026 - São Paulo ORSE - 02/2026 - Sergipe SETOP - 01/2026 - Minas Gerais SIURB - 01/2026 - São Paulo CPOS/CDHU - 04/2026 - São Paulo FDE - 01/2026 - São Paulo Bases compatibilizadas com a tabela SINAPI, quando viável. |  |  | 23.45% | 15.63% | Onerado: Horista: 115,01% Mensalista: 71,18%
Curva ABC de Serviços
Código | Banco | Descrição | Und | Quant. | Preço Unitário | Preço Total | Peso | Preço Acumulado | Peso Acumulado
INS.SJSP-0027 | Próprio | FORNECIMENTO DE QGBT CONFORME PROJETO E CADERNO DE ESPECIFICAÇÕES TÉCNICAS (ENTRADA DE ENERGIA DE BOTUCATU) | m² | 10 | 64344.71 | 64344.71 | 17.72% | 64344.71 | 17.72%
SJSP-0183 - Adapt. FDE 09.01.006 | Próprio | EXECUÇÃO DE POSTO SIMPLIFICADO 150 KVA DE TRANSFORMAÇÃO E MEDIÇÃO CONFORME PADRÃO CPFL COMPLETO AT/BT E MEDIÇÃO - EXCETO FORNECIMENTO DE TRAFO - REFERÊNCIA FDE 09.01.006 | M | 5 | 47624.54 | 47624.54 | 13.11% | 111969.25 | 30.83%
39.26.120 | CPOS/CDHU | FORNECIMENTO E INSTALAÇÃO DE CABO DE COBRE FLEXÍVEL DE 120 MM², ISOLAMENTO 0,6/1 KV - ISOLAÇÃO HEPR 90°C - BAIXA EMISSÃO DE FUMAÇA E GASES - PRETO | M | 325 | 195.41 | 43381.02 | 11.95% | 155350.27 | 42.78%
SJSP-0080 | Próprio | ADMINISTRAÇÃO GERAL DA OBRA - ENCARREGADO GERAL DE OBRAS EM PERÍODO INTEGRAL (MENSALISTA) E ENGENHEIRO ELETRICISTA JR EM PERÍODO PARCIAL (32H MENSAIS), COM ENCARGOS COMPLEMENTARES - ENTRADA DE ENERGIA BOTUCATU | M | 8 | 33671.74 | 33671.74 | 9.272% | 189022.01 | 52.05%
00007614 | SINAPI | TRANSFORMADOR TRIFASICO DE DISTRIBUICAO, POTENCIA DE 150 KVA, TENSAO NOMINAL DE 15 KV, TENSAO SECUNDARIA DE 220/127V, EM OLEO ISOLANTE TIPO MINERAL | M | 79.94 | 27931.02 | 27931.02 | 7.691% | 216953.03 | 59.74%
INS.SJSP-0028 | Próprio | FORNECIMENTO DE QDB CONFORME PROJETO E CADERNO DE ESPECIFICAÇÕES TÉCNICAS (ENTRADA DE ENERGIA DE BOTUCATU) | m² | 61.5 | 17253.27 | 17253.27 | 4.751% | 234206.3 | 64.49%
39.26.120 | CPOS/CDHU | FORNECIMENTO E INSTALAÇÃO DE CABO DE COBRE FLEXÍVEL DE 120 MM², ISOLAMENTO 0,6/1 KV - ISOLAÇÃO HEPR 90°C - BAIXA EMISSÃO DE FUMAÇA E GASES - AZUL CLARO | M | 74 | 195.41 | 14460.34 | 3.982% | 248666.64 | 68.47%
38.04.100 | CPOS/CDHU | ELETRODUTO GALVANIZADO CONFORME NBR13057, MÉDIO, 1.1/2", COM TODOS OS ACESSÓRIOS NECESSÁRIOS PARA A INSTALAÇÃO. | m² | 3.6 | 131.21 | 11021.64 | 3.035% | 259688.28 | 71.51%
39.26.060 | CPOS/CDHU | FORNECIMENTO E INSTALAÇÃO DE CABO DE COBRE FLEXÍVEL DE 16 MM², ISOLAMENTO 0,6/1 KV - ISOLAÇÃO HEPR 90°C - BAIXA EMISSÃO DE FUMAÇA E GASES - PRETO | M | 92.84 | 28.28 | 9191 | 2.531% | 268879.28 | 74.04%
39.26.100 | CPOS/CDHU | FORNECIMENTO E INSTALAÇÃO DE CABO DE COBRE FLEXÍVEL DE 70 MM², ISOLAMENTO 0,6/1 KV - ISOLAÇÃO HEPR 90°C - BAIXA EMISSÃO DE FUMAÇA E GASES - VERDE | UN | 8 | 119.17 | 8818.58 | 2.428% | 277697.86 | 76.47%
SJSP-0099 - Adapt. SINAPI 96977 | Próprio | FORNECIMENTO E INSTALAÇÃO DE CABO DE COBRE NU, TÊMPERA MOLE, CLASSE 2, 50 MM², ENTERRADO. | UN | 43 | 68.72 | 6379.96 | 1.757% | 284077.82 | 78.22%
SJSP-0078 | Próprio | REVALIDAÇÃO E REAPROVAÇÃO DE PROJETO DE ENTRADA JUNTO À CONCESSIONÁRIA | M | 141 | 5774.13 | 5774.13 | 1.59% | 289851.95 | 79.81%
93358 | SINAPI | ESCAVAÇÃO MANUAL DE VALA. AF_09/2024 | UN | 1 | 152.1 | 3915.04 | 1.078% | 293766.99 | 80.89%
SJSP-0072 | Próprio | ELABORAÇÃO DO PROGRAMA DE GERENCIAMENTO DE RISCOS - PGR (ENTRADA DE ENERGIA BOTUCATU) | M | 117 | 3814.77 | 3814.77 | 1.05% | 297581.76 | 81.94%
05.07.040 | CPOS/CDHU | REMOÇÃO DE ENTULHO SEPARADO DE OBRA COM CAÇAMBA METÁLICA - TERRA, ALVENARIA, CONCRETO, ARGAMASSA, MADEIRA, PAPEL, PLÁSTICO OU METAL | m² | 0.05 | 145.31 | 3778.06 | 1.04% | 301359.82 | 82.98%
09.06.028 | FDE | CAIXA DE PASSAGEM EM ALVENARIA DE 1,00X1,00X1,00 M | M | 47 | 1225.83 | 3677.49 | 1.013% | 305037.31 | 83.99%
97669 | SINAPI | ELETRODUTO FLEXÍVEL CORRUGADO, PEAD, DN 90 (3"), PARA REDE ENTERRADA DE DISTRIBUIÇÃO DE ENERGIA ELÉTRICA - FORNECIMENTO E INSTALAÇÃO. AF_12/2021 | m² | 1 | 28.11 | 3288.87 | 0.9056% | 308326.18 | 84.9%
39.26.050 | CPOS/CDHU | FORNECIMENTO E INSTALAÇÃO DE CABO DE COBRE FLEXÍVEL DE 10 MM², ISOLAMENTO 0,6/1 KV - ISOLAÇÃO HEPR 90°C - BAIXA EMISSÃO DE FUMAÇA E GASES - PRETO | UN | 1 | 22.6 | 3186.6 | 0.8775% | 311512.78 | 85.78%
93402 | SINAPI | GUINDAUTO HIDRÁULICO, CAPACIDADE MÁXIMA DE CARGA 3300 KG, MOMENTO MÁXIMO DE CARGA 5,8 TM, ALCANCE MÁXIMO HORIZONTAL 7,60 M, INCLUSIVE CAMINHÃO TOCO PBT 16.000 KG, POTÊNCIA DE 189 CV - CHP DIURNO. AF_03/2016 | CHP | 108 | 392 | 3136 | 0.8635% | 314648.78 | 86.64%
39.26.060 | CPOS/CDHU | FORNECIMENTO E INSTALAÇÃO DE CABO DE COBRE FLEXÍVEL DE 16 MM², ISOLAMENTO 0,6/1 KV - ISOLAÇÃO HEPR 90°C - BAIXA EMISSÃO DE FUMAÇA E GASES - VERDE | UN | 1 | 28.28 | 3054.24 | 0.841% | 317703.02 | 87.48%
SJSP-0108 - Adapt. SINAPI 103060 | Próprio | EXECUÇÃO DE PISO DE CONCRETO ARMADO, CAMADA SEPARADORA EM LONA PLÁSTICA, LASTRO DE BRITA DE 10 CM, SEM ACABAMENTO SUPERFICIAL, ESPESSURA DE 20 CM, FCK = 30 MPA. | H | 12 | 177.86 | 2180.56 | 0.6004% | 319883.58 | 88.08%
42.20.220 | CPOS/CDHU | EXECUÇÃO DE SOLDA EXOTÉRMICA COM FORNECIMENTO DE TODOS OS MATERIAIS PARA CONEXÃO CABO-HASTE EM T, BITOLA DO CABO DE 50MM² A 95MM² PARA HASTE DE 5/8" E 3/4" | UN | 24 | 103.7 | 2177.7 | 0.5996% | 322061.28 | 88.68%
SJSP-0077 | Próprio | ELABORAÇÃO DE LAUDO TÉCNICO DO SPDA COM COMISSIONAMENTO E RECOLHIMENTO DE DOCUMENTO DE RESPONSABILIDADE TÉCNICA (ENTRADA DE ENERGIA BOTUCATU) | UN | 3 | 1997.38 | 1997.38 | 0.55% | 324058.66 | 89.23%
SJSP-0076 | Próprio | TESTES, COMISSIONAMENTO E RELATÓRIOS DAS INSTALAÇÕES ELÉTRICAS (ENTRADA DE ENERGIA BOTUCATU) | m² | 0.09 | 1913.22 | 1913.22 | 0.5268% | 325971.88 | 89.76%
40.06.100 | CPOS/CDHU | CONDULETE METÁLICO DE 1 1/2", COM ACESSÓRIOS | m² | 16.2 | 125.36 | 1755.04 | 0.4833% | 327726.92 | 90.24%
SJSP-0111 - Adapt. SINAPI 95005 | Próprio | EXECUÇÃO DE PASSEIO COM CONCRETO MOLDADO IN LOCO, FEITO EM OBRA, ACABAMENTO ESTAMPADO PIGMENTADO, ESPESSURA 8 CM, ARMADO. | M | 47 | 140.18 | 1718.6 | 0.4732% | 329445.52 | 90.72%
SJSP-0182 | Próprio | READEQUAÇÃO DE QUADRO ELÉTRICO QD-AR-FÃ CLUBE, COM REMOÇÃO SEM APROVEITAMENTO DOS COMPONENTES ATUAIS, FORNECIMENTO E MONTAGEM DE NOVOS COMPONENTES, CONFORME PROJETO E CADERNO DE ESPECIFICAÇÕES TÉCNICAS | UN | 2 | 1520.71 | 1520.71 | 0.4187% | 330966.23 | 91.13%
SJSP-0181 | Próprio | READEQUAÇÃO DE QUADRO ELÉTRICO QD-FÃ CLUBE, COM REMOÇÃO SEM APROVEITAMENTO DOS COMPONENTES ATUAIS, FORNECIMENTO E MONTAGEM DE NOVOS COMPONENTES, CONFORME PROJETO E CADERNO DE ESPECIFICAÇÕES TÉCNICAS | M | 0 | 1520.71 | 1520.71 | 0.4187% | 332486.94 | 91.55%
96985 | SINAPI | FORNECIMENTO E INSTALAÇÃO DE HASTE DE ATERRAMENTO COBREADA DN 5/8", COM 3 METROS, CONFORME NBR 13571 | m³ | 4.82 | 111.36 | 1447.68 | 0.3986% | 333934.62 | 91.95%
38.22.150 | CPOS/CDHU | FORNECIMENTO E INSTALAÇÃO DE ELETROCALHA PERFURADA GALVANIZADA A FOGO, 300X100 MM, COM ACESSÓRIOS (CURVAS, TÊS, REDUÇÕES, CRUZETAS, DESVIOS, TERMINAIS, FLANGES, EMENDAS, GOTEJADORES, ETC.) | UN | 4.75 | 284.73 | 1423.65 | 0.392% | 335358.27 | 92.34%
SJSP-0180 | Próprio | READEQUAÇÃO DE QUADRO ELÉTRICO QD-LOJA, COM REMOÇÃO SEM APROVEITAMENTO DOS COMPONENTES ATUAIS, FORNECIMENTO E MONTAGEM DE NOVOS COMPONENTES, CONFORME PROJETO E CADERNO DE ESPECIFICAÇÕES TÉCNICAS | UN | 6 | 1413.83 | 1413.83 | 0.3893% | 336772.1 | 92.73%
101618 | SINAPI | PREPARO DE FUNDO DE VALA COM LARGURA MENOR QUE 1,5 M,COM CAMADA DE AREIA, LANÇAMENTO MANUAL. AF_08/2020 | m² | 12.26 | 320.91 | 1296.46 | 0.357% | 338068.56 | 93.09%
17004001 | SIURB | LIMPEZA GERAL DA OBRA | m² | 0.05 | 23.06 | 1153 | 0.3175% | 339221.56 | 93.41%
90775 | SINAPI | ELABORAÇÃO DE PROJETO AS BUILT - DESENHISTA PROJETISTA COM ENCARGOS COMPLEMENTARES | m² | 0.09 | 89.97 | 1079.64 | 0.2973% | 340301.2 | 93.7%
39.26.050 | CPOS/CDHU | FORNECIMENTO E INSTALAÇÃO DE CABO DE COBRE FLEXÍVEL DE 10 MM², ISOLAMENTO 0,6/1 KV - ISOLAÇÃO HEPR 90°C - BAIXA EMISSÃO DE FUMAÇA E GASES - VERDE | UN | 1 | 22.6 | 1062.2 | 0.2925% | 341363.4 | 94%
39.26.050 | CPOS/CDHU | FORNECIMENTO E INSTALAÇÃO DE CABO DE COBRE FLEXÍVEL DE 10 MM², ISOLAMENTO 0,6/1 KV - ISOLAÇÃO HEPR 90°C - BAIXA EMISSÃO DE FUMAÇA E GASES - AZUL CLARO | UN | 1 | 22.6 | 1062.2 | 0.2925% | 342425.6 | 94.29%
103491 | SINAPI | CONCRETAGEM COMO PROTEÇÃO MECÂNICA ADICIONAL NO REATERRO PARA REDE ENTERRADA DE DISTRIBUIÇÃO DE ENERGIA ELÉTRICA - FORNECIMENTO E INSTALAÇÃO. AF_12/2021 | UN | 1 | 827.66 | 1042.84 | 0.2872% | 343468.44 | 94.58%
103689 | SINAPI | FORNECIMENTO E INSTALAÇÃO DE PLACA DE OBRA COM CHAPA GALVANIZADA E ESTRUTURA DE MADEIRA. AF_03/2022_PS | m³ | 26 | 624.84 | 937.25 | 0.2581% | 344405.69 | 94.83%
100309 | SINAPI | TÉCNICO EM SEGURANÇA DO TRABALHO COM ENCARGOS COMPLEMENTARES | m² | 12.26 | 101.69 | 813.52 | 0.224% | 345219.21 | 95.06%
39.04.070 | CPOS/CDHU | FORNECIMENTO E INSTALAÇÃO DE CABO DE COBRE NU, TÊMPERA MOLE, CLASSE 2, DE 35 MM² EM PAREDE, DENTRO DE ELETRODUTO 1". | un | 0 | 60.33 | 796.34 | 0.2193% | 346015.55 | 95.28%
97668 | SINAPI | ELETRODUTO FLEXÍVEL CORRUGADO, PEAD, DN 63 (2"), PARA REDE ENTERRADA DE DISTRIBUIÇÃO DE ENERGIA ELÉTRICA - FORNECIMENTO E INSTALAÇÃO. AF_12/2021 | m² | 1 | 18.76 | 787.92 | 0.217% | 346803.47 | 95.49%
SJSP-0090 | Próprio | DESCONEXÃO DOS CABOS ALIMENTADORES DO QGBT EXISTENTE E REINSTALAÇÃO NO NOVO QGBT (ENTRADA DE ENERGIA BOTUCATU) | UN | 2 | 786.61 | 786.61 | 0.2166% | 347590.08 | 95.71%
SJSP-0074 | Próprio | QGBT - INSTALAÇÃO (ENTRADA DE ENERGIA DE BOTUCATU) | M | 5.68 | 786.61 | 786.61 | 0.2166% | 348376.69 | 95.93%
38.22.660 | CPOS/CDHU | TAMPA DE ENCAIXE PARA ELETROCALHA, GALVANIZADA A FOGO, L= 300 MM | UN | 1 | 155.06 | 775.3 | 0.2135% | 349151.99 | 96.14%
01.23.070 | CPOS/CDHU | DEMARCAÇÃO DE ÁREA COM DISCO DE CORTE DIAMANTADO | M | 5 | 9.51 | 760.22 | 0.2093% | 349912.21 | 96.35%
39.10.080 | CPOS/CDHU | FORNECIMENTO E INSTALAÇÃO DE TERMINAL DE PRESSÃO/COMPRESSÃO PARA CABO DE 16 MM² | m³ | 25.74 | 17.3 | 743.9 | 0.2048% | 350656.11 | 96.56%
SJSP-0008 | Próprio | ELABORAÇÃO DO PGRCC - PLANO DE GERENCIAMENTO DE RESÍDUOS DA CONSTRUÇÃO CIVIL | UN | 3 | 718.62 | 718.62 | 0.1979% | 351374.73 | 96.75%
97629 | SINAPI | DEMOLIÇÃO DE PISOS OU LAJES, EM CONCRETO ARMADO, DE FORMA MECANIZADA COM MARTELETE, SEM REAPROVEITAMENTO. AF_09/2023 | m² | 50 | 148.58 | 716.15 | 0.1972% | 352090.88 | 96.95%
93382 | SINAPI | REATERRO MANUAL DE VALAS, COM COMPACTADOR DE SOLOS DE PERCUSSÃO. AF_08/2023 | CJ | 14 | 44.36 | 691.56 | 0.1904% | 352782.44 | 97.14%
SJSP-0091 | Próprio | RETIRADA DE CABOS, INFRAESTRUTURA ELÉTRICA E QUADROS DE ENERGIA A SEREM DESATIVADOS DOS MEDIDORES EXISTENTES ATÉ O QGBT EXISTENTE (ENTRADA DE ENERGIA DE BOTUCATU) | m³ | 1 | 589.96 | 589.96 | 0.1624% | 353372.4 | 97.3%
39.10.120 | CPOS/CDHU | FORNECIMENTO E INSTALAÇÃO DE TERMINAL DE PRESSÃO/COMPRESSÃO PARA CABO DE 25 MM² | M | 1 | 23.54 | 564.96 | 0.1556% | 353937.36 | 97.46%
39.10.246 | CPOS/CDHU | FORNECIMENTO E INSTALAÇÃO DE TERMINAL DE PRESSÃO/COMPRESSÃO PARA CABO DE 120 MM² | UN | 2 | 34.71 | 555.36 | 0.1529% | 354492.72 | 97.61%
SJSP-0113 - Adapt. SINAPI 102656 | Próprio | SINALIZAÇÃO COM FITA FIXADA EM CONE PLÁSTICO, INCLUINDO CONE. AF_03/2024 | UN | 21 | 9.23 | 461.5 | 0.1271% | 354954.22 | 97.74%
SJSP-0177 | Próprio | FORNECIMENTO E INSTALAÇÃO DE CAIXA DE PASSAGEM ELETRICA DE PAREDE, DE EMBUTIR, EM PVC, COM TAMPA APARAFUSADA, DIMENSOES 200 X 200 X *90* MM, INCLUINDO ABERTURA DO VÃO EM PAREDE. | M | 3 | 225.01 | 450.02 | 0.1239% | 355404.24 | 97.86%
SJSP-0092 | Próprio | RETIRADA DE QUADRO, CABOS E INFRAESTRUTURA DO QDB EXISTENTE (ENTRADA DE ENERGIA DE BOTUCATU) | UN | 0.34 | 393.3 | 393.3 | 0.1083% | 355797.54 | 97.97%
SJSP-0075 | Próprio | QDB- INSTALAÇÃO (ENTRADA DE ENERGIA DE BOTUCATU) | M | 6.56 | 393.3 | 393.3 | 0.1083% | 356190.84 | 98.08%
01.08.052 | FDE | CAIXA DE LIGACAO OU INSPECAO - TAMPA DE CONCRETO ARMADO | m³ | 1.26 | 376.12 | 376.12 | 0.1036% | 356566.96 | 98.18%
SJSP-0112 - Adapt. SINAPI 95004 | Próprio | EXECUÇÃO DE PASSEIO COM CONCRETO MOLDADO IN LOCO, FEITO EM OBRA, ACABAMENTO ESTAMPADO PIGMENTADO, ESPESSURA 8 CM, NÃO ARMADO. | m³ | 4.04 | 102.27 | 368.16 | 0.1014% | 356935.12 | 98.28%
98504 | SINAPI | PLANTIO DE GRAMA BATATAIS EM PLACAS. AF_07/2024 | UN | 13 | 22.27 | 360.76 | 0.09934% | 357295.88 | 98.38%
96370 | SINAPI | PAREDE COM SISTEMA EM CHAPAS DE GESSO PARA DRYWALL, USO INTERNO, COM UMA FACE SIMPLES E ESTRUTURA METÁLICA COM GUIAS SIMPLES, SEM VÃOS. AF_07/2023_PS | m² | 7.6 | 75.85 | 360.28 | 0.09921% | 357656.16 | 98.48%
INS.SJSP-0072 | Próprio | RECOLHIMENTO DE DOCUMENTO DE RESPONSABILIDADE TÉCNICA (ART/TRT) REFERENTE AOS SERVIÇOS DE SEGURANÇA DO TRABALHO | M | 222 | 352.56 | 352.56 | 0.09708% | 358008.72 | 98.58%
INS.SJSP-0072 | Próprio | RECOLHIMENTO DE DOCUMENTO DE RESPONSABILIDADE TÉCNICA (ART/RRT) REFERENTE AOS SERVIÇOS CIVIS | un | 1 | 352.56 | 352.56 | 0.09708% | 358361.28 | 98.68%
INS.SJSP-0072 | Próprio | RECOLHIMENTO DE DOCUMENTO DE RESPONSABILIDADE TÉCNICA (ART/TRT) REFERENTE AOS SERVIÇOS DE INSTALAÇÕES ELÉTRICAS | UN | 1 | 352.56 | 352.56 | 0.09708% | 358713.84 | 98.77%
SJSP-0173 | Próprio | EXECUÇÃO DE TAMPA DE CONCRETO ARMADO, MOLDADA IN LOCO, FEITO EM OBRA, ACABAMENTO ESTAMPADO. | m² | 1.5 | 168.17 | 336.34 | 0.09261% | 359050.18 | 98.87%
SJSP-0179 | Próprio | CHUMBAMENTO LINEAR EM ALVENARIA PARA ELETRODUTOS COM DIÂMETROS MAIORES QUE 40 MM E MENORES OU IGUAIS A 75 MM. | UN | 2 | 42.35 | 321.85 | 0.08862% | 359372.03 | 98.96%
SJSP-0073 - Adapt. SINAPI 98111 | Próprio | FORNECIMENTO E INSTALAÇÃO DE CAIXA DE INSPEÇÃO PARA ATERRAMENTO, CIRCULAR, EM PVC RÍGIDO, DIÂMETRO INTERNO = 0,3 M E H= 0,25 M, COM TAMPA EM FERRO FUNDIDO SEM ESCOTILHA. | H | 8 | 103.03 | 309.09 | 0.08511% | 359681.12 | 99.04%
91872 | SINAPI | FORNECIMENTO E INSTALAÇÃO DE ELETRODUTO RÍGÍDO ROSCÁVEL DE PVC, DN 32 MM (1"), PARA PROTEÇÃO DE CONDUTORES DE DESCIDA COM ACESSÓRIOS. | M | 16 | 28.02 | 280.2 | 0.07716% | 359961.32 | 99.12%
SJSP-0184 | Próprio | FORNECIMENTO E INSTALAÇÃO DE ELETRODUTO RÍGIDO ROSCÁVEL, PVC, DN 50 MM (1 1/2"), EMBUTIDO EM PAREDE | UN | 7.6 | 34.24 | 273.92 | 0.07543% | 360235.24 | 99.19%
42.05.100 | CPOS/CDHU | FORNECIMENTO E INSTALAÇAO DE CAIXA DE INSPEÇÃO TERMOPLÁSTICA, ANTI-UV, COM ETIQUETA DE ADVERTÊNCIA AMARELA/PRETA, PARA ELETRODUTOS DE PVC DN 32 MM (1"), MODELO TEL-541 OU EQUIVALENTE. | UN | 2 | 122.78 | 245.56 | 0.06762% | 360480.8 | 99.26%
39.10.060 | CPOS/CDHU | FORNECIMENTO E INSTALAÇÃO DE TERMINAL DE PRESSÃO/COMPRESSÃO PARA CABO DE 10 MM² | UN | 2 | 21.82 | 218.2 | 0.06008% | 360699 | 99.32%
SJSP-0176 | Próprio | FORNECIMENTO E INSTALAÇÃO DE CAIXA DE PASSAGEM METALICA DE SOBREPOR COM TAMPA PARAFUSADA, DIMENSOES 30 X 30 X 10 CM | M | 10 | 105.06 | 210.12 | 0.05786% | 360909.12 | 99.38%
SJSP-0093 | Próprio | DESCONEXÃO DOS CABOS DA BOMBA DE INCÊNDIO DO QDB EXISTENTE E REINSTALAÇÃO NO NOVO QDB | UN | 2 | 196.65 | 196.65 | 0.05415% | 361105.77 | 99.43%
104785 | SINAPI | FIXAÇÃO DE ELETRODUTOS, DIÂMETROS MENORES OU IGUAIS A 40 MM, COM ABRAÇADEIRA METÁLICA RÍGIDA TIPO D COM PARAFUSO DE FIXAÇÃO 1 1/4", FIXADA DIRETAMENTE NA LAJE OU PAREDE. AF_09/2023 | UN | 50 | 18.44 | 184.4 | 0.05078% | 361290.17 | 99.48%
88497 | SINAPI | EMASSAMENTO COM MASSA LÁTEX, APLICAÇÃO EM PAREDE, DUAS DEMÃOS, LIXAMENTO MANUAL. AF_04/2023 | M | 5.68 | 28.01 | 159.09 | 0.04381% | 361449.26 | 99.53%
SJSP-0174 - Adapt. SINAPI 103492 | Próprio | FITA DE SINALIZAÇÃO SUBTERRÂNEA PARA REDE ENTERRADA DE DISTRIBUIÇÃO DE ENERGIA ELÉTRICA - FORNECIMENTO E INSTALAÇÃO. | UN | 1 | 2.43 | 149.44 | 0.04115% | 361598.7 | 99.57%
104640 | SINAPI | PINTURA LÁTEX ACRÍLICA STANDARD, APLICAÇÃO MANUAL EM TETO, DUAS DEMÃOS. AF_04/2023 | UN | 2 | 19.88 | 130.4 | 0.03591% | 361729.1 | 99.6%
38.07.300 | CPOS/CDHU | PERFILADO 38X38 PARA FIXAÇÃO DE ELETRODUTOS DE SUBIDA DOS ALIMENTADORES | M | 2 | 64.17 | 128.34 | 0.03534% | 361857.44 | 99.64%
SJSP-0185 | Próprio | REMOÇÃO DE TOTEM DE SINALIZAÇÃO | UN | 1 | 127.31 | 127.31 | 0.03506% | 361984.75 | 99.68%
101619 | SINAPI | PREPARO DE FUNDO DE VALA COM LARGURA MENOR QUE 1,5 M, COM CAMADA DE BRITA, LANÇAMENTO MANUAL. AF_08/2020 | M | 13.2 | 354.49 | 120.52 | 0.03319% | 362105.27 | 99.71%
38.23.150 | CPOS/CDHU | FORNECIMENTO E INSTALAÇÃO DE SUPORTE PARA ELETROCALHA, GALVANIZADO A FOGO, 300X100 MM | UN | 1 | 56.32 | 112.64 | 0.03102% | 362217.91 | 99.74%
39.10.130 | CPOS/CDHU | FORNECIMENTO E INSTALAÇÃO DE TERMINAL DE PRESSÃO/COMPRESSÃO PARA CABO DE 35 MM² | UN | 1 | 18.74 | 112.44 | 0.03096% | 362330.35 | 99.77%
SJSP-0097 | Próprio | FORNECIMENTO E INSTALAÇÃO DE CONECTOR DE EMENDA COM INTERFACE BIMETÁLICA PARA CONEXÃO CABO-BARRA / BARRA-CABO - REF. TÉCNICA TEL-722 OU EQUIVALENTE. | UN | 1 | 55.51 | 111.02 | 0.03057% | 362441.37 | 99.8%
39.10.200 | CPOS/CDHU | FORNECIMENTO E INSTALAÇÃO DE TERMINAL DE PRESSÃO/COMPRESSÃO PARA CABO DE 70 MM² | UN | 10 | 27.43 | 109.72 | 0.03021% | 362551.09 | 99.83%
SJSP-0178 | Próprio | RASGO LINEAR MECANIZADO EM ALVENARIA, PARA ELETRODUTOS, DIÂMETROS MAIORES QUE 40 MM E MENORES OU IGUAIS A 75 MM. | M | 0.3 | 11.82 | 89.82 | 0.02473% | 362640.91 | 99.86%
97638 | SINAPI | REMOÇÃO DE CHAPAS E PERFIS DE DRYWALL OU DIVISÓRIA, DE FORMA MANUAL, SEM REAPROVEITAMENTO. AF_09/2023 | m² | 4 | 14.82 | 70.39 | 0.01938% | 362711.3 | 99.88%
104642 | SINAPI | PINTURA LÁTEX ACRÍLICA STANDARD, APLICAÇÃO MANUAL EM PAREDES, DUAS DEMÃOS. AF_04/2023 | UN | 1 | 16.1 | 60.2 | 0.01658% | 362771.5 | 99.89%
88423 | SINAPI | APLICAÇÃO MANUAL DE PINTURA COM TINTA TEXTURIZADA ACRÍLICA EM PAREDES EXTERNAS, UMA COR. AF_03/2024 | m² | 5 | 30.61 | 59.38 | 0.01635% | 362830.88 | 99.91%
39.10.240 | CPOS/CDHU | FORNECIMENTO E INSTALAÇÃO DE TERMINAL DE PRESSÃO/COMPRESSÃO PARA CABO DE 95 MM² | UN | 15.59 | 25.42 | 50.84 | 0.014% | 362881.72 | 99.92%
104790 | SINAPI | DEMOLIÇÃO DE PISO DE CONCRETO SIMPLES, DE FORMA MECANIZADA COM MARTELETE, SEM REAPROVEITAMENTO. AF_09/2023 | UN | 1 | 168.07 | 50.41 | 0.01388% | 362932.13 | 99.94%
39.10.160 | CPOS/CDHU | FORNECIMENTO E INSTALAÇÃO DE TERMINAL DE PRESSÃO/COMPRESSÃO PARA CABO DE 50 MM² | UN | 1 | 21.69 | 43.38 | 0.01195% | 362975.51 | 99.95%
38.07.210 | CPOS/CDHU | FORNECIMENTO E INSTALAÇÃO DE VERGALHÃO COM ROSCA, PORCA E ARRUELA DE DIÂMETRO 1/4" (TIRANTE) | m² | 1 | 18.84 | 37.68 | 0.01038% | 363013.19 | 99.96%
88485 | SINAPI | FUNDO SELADOR ACRÍLICO, APLICAÇÃO MANUAL EM PAREDE, UMA DEMÃO. AF_04/2023 | UN | 1 | 6.49 | 36.86 | 0.01015% | 363050.05 | 99.97%
SJSP-0100 - Adapt. SINAPI 96977 | Próprio | FORNECIMENTO E INSTALAÇÃO DE CABO DE COBRE NU, TÊMPERA MOLE, CLASSE 2, 16 MM². | m³ | 1 | 23.64 | 23.64 | 0.006509% | 363073.69 | 99.98%
SJSP-0109 | Próprio | EXECUÇÃO DE ABERTURA EM LAJE PARA PASSAGEM DE ELETROCALHA DE ATÉ 350 X 100MM, INCLUINDO RECOMPOSIÇÃO E REQUADRO DAS BORDAS | m² | 4.75 | 23.12 | 23.12 | 0.006366% | 363096.81 | 99.98%
104774 | SINAPI | FURO MECANIZADO EM CONCRETO, COM PERFURATRIZ, PARA INSTALAÇÕES ELÉTRICAS, DIÂMETROS MENORES OU IGUAIS A 40 MM. AF_09/2023 | m³ | 1.94 | 4.22 | 21.1 | 0.00581% | 363117.91 | 99.99%
00003777 | SINAPI | LONA PLASTICA PESADA PRETA, E = 150 MICRA - PROTEÇÃO DE PISO | m² | 2 | 2.48 | 17.36 | 0.00478% | 363135.27 | 99.99%
87249 | SINAPI | REVESTIMENTO CERÂMICO PARA PISO COM PLACAS TIPO ESMALTADA DE DIMENSÕES 45X45 CM APLICADA EM AMBIENTES DE ÁREA MENOR QUE 5 M2. AF_02/2023_PE | UN | 1 | 93.12 | 8.37 | 0.002305% | 363143.64 | 99.99%
SJSP-0110 | Próprio | FECHAMENTO DE ABERTURA EM LAJE PARA DESCIDA DE ELETROCALHA DE ATÉ 200 X 50MM, INCLUINDO ESCORAMENTO | UN | 3.74 | 3.18 | 6.36 | 0.001751% | 363150 | 100%
95241 | SINAPI | LASTRO DE CONCRETO MAGRO, APLICADO EM PISOS, LAJES SOBRE SOLO OU RADIERS, ESPESSURA DE 5 CM. AF_01/2024 | UN | 1 | 46.51 | 4.18 | 0.001151% | 363154.18 | 100%
104768 | SINAPI | FURO MECANIZADO EM ALVENARIA OU DRYWALL, PARA INSTALAÇÕES ELÉTRICAS, DIÂMETROS MENORES OU IGUAIS A 40 MM. AF_09/2023 | UN | 2 | 1.24 | 3.72 | 0.001024% | 363157.9 | 100%
97633 | SINAPI | DEMOLIÇÃO DE REVESTIMENTO CERÂMICO, DE FORMA MANUAL, SEM REAPROVEITAMENTO. AF_09/2023 | M | 42 | 39.89 | 3.58 | 0.0009858% | 363161.48 | 100%
88496 | SINAPI | EMASSAMENTO COM MASSA LÁTEX, APLICAÇÃO EM TETO, DUAS DEMÃOS, LIXAMENTO MANUAL. AF_04/2023 | UN | 7 | 50.52 | 2.52 | 0.0006939% | 363164 | 100%
88484 | SINAPI | FUNDO SELADOR ACRÍLICO, APLICAÇÃO MANUAL EM TETO, UMA DEMÃO. AF_04/2023 | m² | 0.09 | 8.02 | 0.39 | 0.0001074% | 363164.39 | 100%

## Curva ABC de Insumos (hidden)
Emissão: 24/04/2026 Mês de referência técnica: 03/2026 - SINAPI Revisão: 00 |  | Obra | Bancos |  |  | B.D.I. Geral | BDI Reduzido | Encargos Sociais
|  | ADEQUAÇÃO DA ENTRADA DE ENERGIA E DO SISTEMA DE SPDA DO FÓRUM FEDERAL DE BOTUCATU - SP | SINAPI - 03/2026 - São Paulo SICRO3 - 01/2026 - São Paulo ORSE - 02/2026 - Sergipe SETOP - 01/2026 - Minas Gerais SIURB - 01/2026 - São Paulo CPOS/CDHU - 04/2026 - São Paulo FDE - 01/2026 - São Paulo Bases compatibilizadas com a tabela SINAPI, quando viável. |  |  | 23.45% | 15.63% | Onerado: Horista: 115,01% Mensalista: 71,18%
Curva ABC de Insumos
Código | Banco | Descrição | Tipo | Und | Quantidade |  | Custo Unitário |  | Custo Total |  |  | Peso | Custo Acumulado | Peso Acumulado
[5 empty] | Operativa | Improdutiva | Operativa | Improdutiva | Operativa | Improdutiva | Geral
INS.SJSP-0027 | Próprio | FORNECIMENTO DE QGBT CONFORME PROJETO E CADERNO DE ESPECIFICAÇÕES TÉCNICAS (ENTRADA DE ENERGIA DE BOTUCATU) | Material | UN | 0.99986 |  | 55647.08 |  | 55639.1359 |  | 55639.1359 | 18.53% | 55639.1359 | 18.53%
P.08.000.043061 | CPOS/CDHU | Cabo cobre flexível 120 mm², isolamento 0,6/1 kV - isolação HEPR 90°C, têmpera mole, classe 5, baixa emissão fumaça, ref. Cabos Afumex Prysmian; Atexsil Sil; ToxFree Conduspar ou equivalente | Material | M | 301.8769 |  | 127.88 |  | 38604.0177 |  | 38604.0177 | 12.86% | 94243.1536 | 31.39%
00007614 | SINAPI | TRANSFORMADOR TRIFASICO DE DISTRIBUICAO, POTENCIA DE 150 KVA, TENSAO NOMINAL DE 15 KV, TENSAO SECUNDARIA DE 220/127V, EM OLEO ISOLANTE TIPO MINERAL | Material | UN | 0.99986 |  | 24155.52 |  | 24152.0716 |  | 24152.0716 | 8.045% | 118395.2252 | 39.44%
00002436 | SINAPI | ELETRICISTA (HORISTA) | Mão de Obra | H | 514.5065 |  | 34.93 |  | 17971.7116 |  | 17971.7116 | 5.987% | 136366.9368 | 45.43%
00040818 | SINAPI | ENCARREGADO GERAL DE OBRAS (MENSALISTA) | Mão de Obra | MES | 1.9997 |  | 8059.15 |  | 16115.999 |  | 16115.999 | 5.368% | 152482.9358 | 50.79%
INS.SJSP-0028 | Próprio | FORNECIMENTO DE QDB CONFORME PROJETO E CADERNO DE ESPECIFICAÇÕES TÉCNICAS (ENTRADA DE ENERGIA DE BOTUCATU) | Material | UN | 0.99986 |  | 14921.11 |  | 14918.9799 |  | 14918.9799 | 4.97% | 167401.9157 | 55.76%
00000247 | SINAPI | AJUDANTE DE ELETRICISTA (HORISTA) | Mão de Obra | H | 468.531 |  | 23.93 |  | 11211.9468 |  | 11211.9468 | 3.735% | 178613.8625 | 59.5%
1128 | SIURB | ENGENHEIRO/ ARQUITETO JÚNIOR - ATÉ 5 ANOS DE EXPERIÊNCIA (SGSP) | Mão de Obra | mes | 63.9909 |  | 130.3007 |  | 8338.0546 |  | 8338.0546 | 2.778% | 186951.9171 | 62.28%
4.30.20 | FDE | CABO FLEXIVEL DE COBRE 95 MM2 750V ISOLAÇAO PVC ANTICHAMA | Material | M | 76.989 |  | 88.78 |  | 6835.0841 |  | 6835.0841 | 2.277% | 193787.0012 | 64.55%
4.31.60 | FDE | CABO FLEXIVEL DE COBRE 1,0 KV SECAO 16 MM2 (ISOLAÇAO NAO HALOGENADO) | Material | M | 441.5969 |  | 15.46 |  | 6827.0888 |  | 6827.0888 | 2.274% | 200614.09 | 66.83%
00037370 | SINAPI | ALIMENTACAO - HORISTA (COLETADO CAIXA - ENCARGOS COMPLEMENTARES) | Encargos Complementares | H | 1460.6049 |  | 4.48 |  | 6543.5101 |  | 6543.5101 | 2.18% | 207157.6001 | 69.01%
00006111 | SINAPI | SERVENTE DE OBRAS (HORISTA) | Mão de Obra | H | 295.6481 |  | 21.5 |  | 6356.4352 |  | 6356.4352 | 2.117% | 213514.0353 | 71.12%
P.08.000.050102 | CPOS/CDHU | Cabo cobre nu tempera mole classe 2, de 50mm² | Material | M | 115.4655 |  | 50.53 |  | 5834.4724 |  | 5834.4724 | 1.944% | 219348.5077 | 73.07%
P.08.000.043059 | CPOS/CDHU | Cabo cobre flexível 70 mm², isolamento 0,6/1 kV - isolação HEPR 90°C, têmpera mole, classe 5, baixa emissão fumaça, ref. Cabos Afumex Prysmian; Atexsil Sil; ToxFree Conduspar ou equivalente | Material | M | 75.4692 |  | 75.13 |  | 5670.0028 |  | 5670.0028 | 1.889% | 225018.5106 | 74.96%
4.01.29 | FDE | POSTE DE CONCRETO CIRCULAR 11M/1000 DAN | Material | UN | 0.99986 |  | 4014.88 |  | 4014.3068 |  | 4014.3068 | 1.337% | 229032.8174 | 76.29%
1125 | SIURB | ENGENHEIRO/ ARQUITETO PLENO - DE 5 A 15 ANOS DE EXPERIÊNCIA (SGSP) | Mão de Obra | mes | 19.9971 |  | 190.4334 |  | 3808.1238 |  | 3808.1238 | 1.269% | 232840.9412 | 77.56%
4.51.05 | FDE | SOBRE PORTA EXTERNA METÁLICA C/VENEZIANAS 185X160CM CHAPA 16 MSG | Material | UN | 0.99986 |  | 3337.27 |  | 3336.7936 |  | 3336.7936 | 1.112% | 236177.7348 | 78.67%
4.51.06 | FDE | CAIXA DE MEDIÇÃO E PROTEÇÃO 180X160x40 CM CHAPA # 16 MSG PADRAO CPFL | Material | UN | 0.99986 |  | 3290.97 |  | 3290.5002 |  | 3290.5002 | 1.096% | 239468.2349 | 79.77%
P.04.000.042105 | CPOS/CDHU | Eletroduto com costura galvanizado eletroliticamente, DN = 1 1/2´ - NBR13057 | Material | M | 88.1874 |  | 32.98 |  | 2908.4207 |  | 2908.4207 | 0.9688% | 242376.6557 | 80.74%
P.08.000.043054 | CPOS/CDHU | Cabo cobre flexível 10 mm², isolamento 0,6/1 kV - isolação HEPR 90°C, têmpera mole, classe 5, baixa emissão fumaça, ref. Cabos Afumex Prysmian; Atexsil Sil; ToxFree Conduspar ou equivalente | Material | M | 239.6658 |  | 11.72 |  | 2808.8829 |  | 2808.8829 | 0.9357% | 245185.5386 | 81.68%
A.05.000.020358 | CPOS/CDHU | Remoção de entulho de obra, terra, alvenaria, concreto, argamassa, madeira, papel, plástico, metal, capacidade de 4m³ | Material | m³ | 25.9963 |  | 99.03 |  | 2574.4124 |  | 2574.4124 | 0.8576% | 247759.9511 | 82.53%
00002438 | SINAPI | ELETROTECNICO (HORISTA) | Mão de Obra | H | 61.8434 |  | 41.1 |  | 2541.7625 |  | 2541.7625 | 0.8467% | 250301.7136 | 83.38%
00037372 | SINAPI | EXAMES - HORISTA (COLETADO CAIXA - ENCARGOS COMPLEMENTARES) | Encargos Complementares | H | 1460.6049 |  | 1.43 |  | 2088.6651 |  | 2088.6651 | 0.6958% | 252390.3786 | 84.08%
00040943 | SINAPI | TECNICO EM SEGURANCA DO TRABALHO (HORISTA) | Mão de Obra | H | 28.4994 |  | 73.18 |  | 2085.584 |  | 2085.584 | 0.6947% | 254475.9626 | 84.77%
00037371 | SINAPI | TRANSPORTE - HORISTA (COLETADO CAIXA - ENCARGOS COMPLEMENTARES) | Encargos Complementares | H | 1458.6052 |  | 1.07 |  | 1560.7076 |  | 1560.7076 | 0.5199% | 256036.6702 | 85.29%
00004221 | SINAPI | OLEO DIESEL COMBUSTIVEL COMUM METROPOLITANO S-10 OU S-500 | Material | L | 214.9695 |  | 7.24 |  | 1556.379 |  | 1556.379 | 0.5185% | 257593.0492 | 85.81%
00040862 | SINAPI | ALIMENTACAO - MENSALISTA (COLETADO CAIXA - ENCARGOS COMPLEMENTARES) | Encargos Complementares | MES | 1.9997 |  | 743.12 |  | 1486.0278 |  | 1486.0278 | 0.495% | 259079.077 | 86.3%
P9895 | SICRO3 | Engenheiro de segurança do trabalho | Mão de Obra | h | 9.9986 |  | 144.2547 |  | 1442.3411 |  | 1442.3411 | 0.4805% | 260521.4181 | 86.78%
00043484 | SINAPI | EPI - FAMILIA ELETRICISTA - HORISTA (ENCARGOS COMPLEMENTARES - COLETADO CAIXA) | Encargos Complementares | H | 1007.6619 |  | 1.38 |  | 1390.5734 |  | 1390.5734 | 0.4632% | 261911.9915 | 87.25%
4.35.57 | FDE | DISJUNTOR TRIPOLAR TERMOMAGNETICO 3X400A | Material | UN | 0.99986 |  | 1345.7 |  | 1345.5079 |  | 1345.5079 | 0.4482% | 263257.4994 | 87.7%
00002358 | SINAPI | DESENHISTA PROJETISTA (HORISTA) | Mão de Obra | H | 20.0989 |  | 64.65 |  | 1299.3958 |  | 1299.3958 | 0.4328% | 264556.8952 | 88.13%
00002442 | SINAPI | ELETRODUTO/DUTO PEAD FLEXIVEL PAREDE SIMPLES, CORRUGACAO HELICOIDAL, COR PRETA, SEM ROSCA, DE 3", CRC 680 N, PARA CABEAMENTO SUBTERRANEO (NBR 15715) | Material | M | 128.6816 |  | 9.79 |  | 1259.7931 |  | 1259.7931 | 0.4197% | 265816.6883 | 88.55%
00004750 | SINAPI | PEDREIRO (HORISTA) | Mão de Obra | H | 46.281 |  | 26.03 |  | 1204.6933 |  | 1204.6933 | 0.4013% | 267021.3817 | 88.95%
00003379 | SINAPI | HASTE DE ATERRAMENTO EM ACO COM 3,00 M DE COMPRIMENTO E DN = 5/8", REVESTIDA COM BAIXA CAMADA DE COBRE, SEM CONECTOR | Material | UN | 16.9976 |  | 70.44 |  | 1197.309 |  | 1197.309 | 0.3988% | 268218.6907 | 89.35%
INS.SJSP-0072 | Próprio | RECOLHIMENTO DE DOCUMENTO DE RESPONSABILIDADE TÉCNICA (ART/RRT) REFERENTE AOS SERVIÇOS CIVIS | Taxas | UN | 3.9994 |  | 285.59 |  | 1142.1969 |  | 1142.1969 | 0.3805% | 269360.8876 | 89.73%
00001525 | SINAPI | CONCRETO USINADO BOMBEAVEL, CLASSE DE RESISTENCIA C30, BRITA 0 E 1, SLUMP = 100 +/- 20 MM, COM BOMBEAMENTO (DISPONIBILIZACAO DE BOMBA), SEM O LANCAMENTO (NBR 8953) | Material | m³ | 2.2089 |  | 506.45 |  | 1118.7159 |  | 1118.7159 | 0.3727% | 270479.6036 | 90.1%
4.21.76 | FDE | ELETROD ACO GALV A FOGO (NBR-5624) 65 MM (2 1/2) ESP=2,65 MM | Material | M | 13.4981 |  | 80.9 |  | 1091.9941 |  | 1091.9941 | 0.3638% | 271571.5977 | 90.46%
4.37.13 | FDE | CHAVE FUSÍVEL DISTRIBUIÇÃO "DHC" 15KV CAP NOMINAL DA BASE 300 A CLASSE 2 TIPO C NBR 7282 E NBI: 95/110 kV | Material | UN | 2.9996 |  | 358.92 |  | 1076.6063 |  | 1076.6063 | 0.3586% | 272648.2039 | 90.82%
4.94.59 | FDE | CRUZETA POLIMÉRICA FIBRA DE VIDRO PRFV CLASSE 15 kV 90X90X2000 MM NBR-16946 | Material | UN | 2.9996 |  | 325.6 |  | 976.6606 |  | 976.6606 | 0.3253% | 273624.8645 | 91.15%
P.07.000.045059 | CPOS/CDHU | Condulete de 1 1/2´, corpo e tampa em alumínio injetado ou fundido, com saídas laterais em vários modelos, com ou sem rosca; ref. Daisa, Conduletzel da Wetzel ou equivalente | Material | UN | 13.998 |  | 61.74 |  | 864.2366 |  | 864.2366 | 0.2879% | 274489.1011 | 91.44%
P.19.000.048073 | CPOS/CDHU | Kit solda com cartucho para solda exotérmica nº 150 a 250 | Material | UN | 20.997 |  | 40.91 |  | 858.9874 |  | 858.9874 | 0.2861% | 275348.0884 | 91.72%
00043460 | SINAPI | FERRAMENTAS - FAMILIA ELETRICISTA - HORISTA (ENCARGOS COMPLEMENTARES - COLETADO CAIXA) | Encargos Complementares | H | 1007.6619 |  | 0.83 |  | 836.3593 |  | 836.3593 | 0.2786% | 276184.4478 | 92%
P.04.000.062135 | CPOS/CDHU | Eletrocalha perfurada galvanizada a fogo, 300x100mm | Material | M | 6.4991 |  | 116.16 |  | 754.9322 |  | 754.9322 | 0.2515% | 276939.38 | 92.25%
00039465 | SINAPI | DISPOSITIVO DPS CLASSE II, 1 POLO, TENSAO MAXIMA DE 175 V, CORRENTE MAXIMA DE *20* KA (TIPO AC) | Material | UN | 11.9983 |  | 58.76 |  | 705.0193 |  | 705.0193 | 0.2349% | 277644.3993 | 92.49%
INS.SJSP-0052 | Próprio | Kit Barramento Trifásico 100A para 24 Circuitos - Completo | Material | UN | 2.9996 |  | 233.74 |  | 701.1199 |  | 701.1199 | 0.2336% | 278345.5192 | 92.72%
00001379 | SINAPI | CIMENTO PORTLAND COMPOSTO CP II-32 | Material | KG | 992.1472 |  | 0.66 |  | 654.8172 |  | 654.8172 | 0.2181% | 279000.3364 | 92.94%
4.80.70 | FDE | PARA-RAIOS OXIDOS METALICOS SEM CENTELHADOR POLIMERICO Vm 10,2 KVEF NBR 16050 | Material | UN | 2.9996 |  | 217.23 |  | 651.597 |  | 651.597 | 0.2171% | 279651.9334 | 93.16%
00004813 | SINAPI | PLACA DE OBRA (PARA CONSTRUCAO CIVIL) EM CHAPA GALVANIZADA *N. 22*, ADESIVADA, DE *2,4 X 1,2* M (SEM POSTES PARA FIXACAO) | Material | m² | 1.4998 |  | 432 |  | 647.9075 |  | 647.9075 | 0.2158% | 280299.8409 | 93.37%
P.04.000.062175 | CPOS/CDHU | Tampa encaixe para eletrocalha galvanizada a fogo, L= 300mm | Material | M | 6.4991 |  | 93.57 |  | 608.1182 |  | 608.1182 | 0.2026% | 280907.959 | 93.57%
4.85.10 | FDE | SUPORTE GALV FOGO FIXAÇÃO TRAFO P/ POSTE Ø 240 MM NBR 8159 | Material | UN | 1.9997 |  | 296.12 |  | 592.1555 |  | 592.1555 | 0.1973% | 281500.1145 | 93.77%
00000370 | SINAPI | AREIA MEDIA - POSTO JAZIDA/FORNECEDOR (RETIRADO NA JAZIDA, SEM TRANSPORTE) | Material | m³ | 6.932 |  | 85 |  | 589.2193 |  | 589.2193 | 0.1963% | 282089.3338 | 93.97%
00037752 | SINAPI | CAMINHAO TOCO, PESO BRUTO TOTAL 16000 KG, CARGA UTIL MAXIMA 11030 KG, DISTANCIA ENTRE EIXOS 5,41 M, POTENCIA 185 CV (INCLUI CABINE E CHASSI, NAO INCLUI CARROCERIA) | Equipamento para Aquisição Permanente | UN | 0.00094706 |  | 591575.65 |  | 560.2605 |  | 560.2605 | 0.1866% | 282649.5943 | 94.15%
00034599 | SINAPI | BLOCO DE VEDACAO CONCRETO APARENTE 9 X 19 X 39 CM (CLASSE C - NBR 6136) | Material | UN | 164.9764 |  | 3.07 |  | 506.4777 |  | 506.4777 | 0.1687% | 283156.0719 | 94.32%
P.08.000.043041 | CPOS/CDHU | Cabo cobre nu tempera mole classe 2, de 35mm² | Material | M | 13.4621 |  | 36.23 |  | 487.7311 |  | 487.7311 | 0.1625% | 283643.803 | 94.49%
00040863 | SINAPI | EXAMES - MENSALISTA (COLETADO CAIXA - ENCARGOS COMPLEMENTARES) | Encargos Complementares | MES | 1.9997 |  | 237.03 |  | 473.9923 |  | 473.9923 | 0.1579% | 284117.7954 | 94.64%
2.05.18 | FDE | PEDRA BRITADA 2 | Material | m³ | 3.0103 |  | 154.97 |  | 466.5093 |  | 466.5093 | 0.1554% | 284584.3047 | 94.8%
4.30.16 | FDE | CABO FLEXIVEL DE COBRE 25 MM2 750V ISOLAÇAO PVC ANTICHAMA | Material | M | 18.9973 |  | 24.19 |  | 459.4 |  | 459.4 | 0.153% | 285043.7047 | 94.95%
00039457 | SINAPI | DISPOSITIVO DR, 4 POLOS, SENSIBILIDADE DE 30 MA, CORRENTE DE 63 A, TIPO AC | Material | UN | 2.9996 |  | 150.29 |  | 450.8056 |  | 450.8056 | 0.1502% | 285494.5103 | 95.1%
00043491 | SINAPI | EPI - FAMILIA SERVENTE - HORISTA (ENCARGOS COMPLEMENTARES - COLETADO CAIXA) | Encargos Complementares | H | 289.5105 |  | 1.54 |  | 445.8462 |  | 445.8462 | 0.1485% | 285940.3565 | 95.25%
00043127 | SINAPI | TELA DE ACO SOLDADA NERVURADA, CA-60, Q-283 (4,48 KG/M2), DIAMETRO DO FIO = 6,0 MM, LARGURA = 2,45 X 6,00 M DE COMPRIMENTO, ESPACAMENTO DA MALHA = 10 X 10 CM | Material | m² | 13.0369 |  | 34 |  | 443.2544 |  | 443.2544 | 0.1477% | 286383.6109 | 95.4%
00043499 | SINAPI | EPI - FAMILIA ENCARREGADO GERAL - MENSALISTA (ENCARGOS COMPLEMENTARES - COLETADO CAIXA) | Encargos Complementares | MES | 1.9997 |  | 212.36 |  | 424.6594 |  | 424.6594 | 0.1415% | 286808.2703 | 95.54%
00034653 | SINAPI | DISJUNTOR TERMOMAGNETICO PARA TRILHO DIN (IEC), MONOPOLAR, 6 - 32 A | Material | UN | 51.9926 |  | 7.85 |  | 408.1417 |  | 408.1417 | 0.136% | 287216.412 | 95.68%
4.05.08 | FDE | ISOLADOR DE SUSPENSÃO 15 KV TIPO BASTAO VIDRO TEMPERADO Ø 150MM NBR 7109 | Material | UN | 8.9987 |  | 44.68 |  | 402.0626 |  | 402.0626 | 0.1339% | 287618.4746 | 95.81%
00004257 | SINAPI | OPERADOR DE MARTELETE OU MARTELETEIRO (HORISTA) | Mão de Obra | H | 14.4323 |  | 26.48 |  | 382.1662 |  | 382.1662 | 0.1273% | 288000.6408 | 95.94%
00007156 | SINAPI | TELA DE ACO SOLDADA NERVURADA, CA-60, Q-196, (3,11 KG/M2), DIAMETRO DO FIO = 5,0 MM, LARGURA = 2,45 M, ESPACAMENTO DA MALHA = 10 X 10 CM | Material | m² | 15.4214 |  | 23.76 |  | 366.4128 |  | 366.4128 | 0.1221% | 288367.0536 | 96.06%
00039471 | SINAPI | DISPOSITIVO DPS CLASSE II, 1 POLO, TENSAO MAXIMA DE 275 V, CORRENTE MAXIMA DE *45* KA (TIPO AC) | Material | UN | 3.9994 |  | 90.4 |  | 361.5484 |  | 361.5484 | 0.1204% | 288728.602 | 96.18%
00040861 | SINAPI | TRANSPORTE - MENSALISTA (COLETADO CAIXA - ENCARGOS COMPLEMENTARES) | Encargos Complementares | MES | 1.9997 |  | 176.94 |  | 353.8295 |  | 353.8295 | 0.1179% | 289082.4314 | 96.3%
00041474 | SINAPI | CAIXA DE INSPECAO PARA ATERRAMENTO OU OUTRO USO, EM PVC, DN = 300 X *300* MM (INCLUIDA TAMPA EM FERRO FUNDIDO SEM ESCOTILHA) | Material | UN | 3.9994 |  | 85.37 |  | 341.4313 |  | 341.4313 | 0.1137% | 289423.8627 | 96.41%
4.96.16 | FDE | SUPORTE ACO GALV FOGO PARA FIXAÇÃO CHAVE FUSIVEL E DE PARA-RAIOS | Material | UN | 5.9991 |  | 56 |  | 335.952 |  | 335.952 | 0.1119% | 289759.8147 | 96.52%
00002446 | SINAPI | ELETRODUTO/DUTO PEAD FLEXIVEL PAREDE SIMPLES, CORRUGACAO HELICOIDAL, COR PRETA, SEM ROSCA, DE 2", CRC 680 N, PARA CABEAMENTO SUBTERRANEO (NBR 15715) | Material | M | 46.1934 |  | 6.99 |  | 322.8919 |  | 322.8919 | 0.1076% | 290082.7066 | 96.63%
00000650 | SINAPI | BLOCO DE VEDACAO DE CONCRETO, 9 X 19 X 39 CM (CLASSE C - NBR 6136) | Material | UN | 103.9852 |  | 3.01 |  | 312.9953 |  | 312.9953 | 0.1043% | 290395.7019 | 96.74%
4.96.87 | FDE | BARRAMENTO COBRE 400 AMPERES 1 1/4 x 1/4 | Material | M | 1.2998 |  | 232.16 |  | 301.7649 |  | 301.7649 | 0.1005% | 290697.4668 | 96.84%
00002707 | SINAPI | ENGENHEIRO CIVIL DE OBRA PLENO (HORISTA) | Mão de Obra | H | 2.0292 |  | 136.98 |  | 277.964 |  | 277.964 | 0.09259% | 290975.4308 | 96.93%
00004096 | SINAPI | MOTORISTA OPERADOR DE CAMINHAO COM MUNCK (HORISTA) | Mão de Obra | H | 8.1298 |  | 32.87 |  | 267.2265 |  | 267.2265 | 0.08902% | 291242.6573 | 97.02%
00040945 | SINAPI | TECNICO DE EDIFICACOES (HORISTA) | Mão de Obra | H | 4.0713 |  | 63.49 |  | 258.4893 |  | 258.4893 | 0.08611% | 291501.1466 | 97.1%
11535 | ORSE | Polímeros color | Material | kg | 41.0721 |  | 5.65 |  | 232.0576 |  | 232.0576 | 0.0773% | 291733.2042 | 97.18%
2.05.36 | FDE | CONCRETO DOSADO (CONDICAO A) FCK 25 MPA | Material | m³ | 0.46691 |  | 493.73 |  | 230.5291 |  | 230.5291 | 0.07679% | 291963.7333 | 97.26%
00001213 | SINAPI | CARPINTEIRO DE FORMAS PARA CONCRETO (HORISTA) | Mão de Obra | H | 8.4067 |  | 26.03 |  | 218.8259 |  | 218.8259 | 0.07289% | 292182.5591 | 97.33%
00041475 | SINAPI | CAIXA DE INSPECAO PARA ATERRAMENTO OU OUTRO USO, EM PVC, DN = 300 X 250 MM (INCLUIDA TAMPA EM FERRO FUNDIDO SEM ESCOTILHA) | Material | UN | 2.9996 |  | 72.84 |  | 218.4888 |  | 218.4888 | 0.07278% | 292401.0479 | 97.4%
00004783 | SINAPI | PINTOR (HORISTA) | Mão de Obra | H | 8.183 |  | 26.03 |  | 213.0038 |  | 213.0038 | 0.07095% | 292614.0517 | 97.47%
00003324 | SINAPI | GRAMA BATATAIS EM PLACAS, SEM PLANTIO | Material | m² | 16.1977 |  | 12.85 |  | 208.1403 |  | 208.1403 | 0.06933% | 292822.192 | 97.54%
2.05.03 | FDE | AREIA | Material | m³ | 1.165 |  | 173.7 |  | 202.3629 |  | 202.3629 | 0.06741% | 293024.5549 | 97.61%
00034714 | SINAPI | DISJUNTOR TERMOMAGNETICO PARA TRILHO DIN (IEC), TRIPOLAR, 63 A | Material | UN | 2.9996 |  | 65.86 |  | 197.5518 |  | 197.5518 | 0.06581% | 293222.1066 | 97.68%
00006085 | SINAPI | SELADOR ACRILICO OPACO PREMIUM INTERIOR/EXTERIOR | Material | L | 15.7244 |  | 12.51 |  | 196.7119 |  | 196.7119 | 0.06553% | 293418.8186 | 97.74%
00001581 | SINAPI | TERMINAL A COMPRESSAO EM COBRE ESTANHADO PARA CABO 120 MM2, 1 FURO E 1 COMPRESSAO, PARA PARAFUSO DE FIXACAO M12 | Material | UN | 15.9977 |  | 12.2 |  | 195.1721 |  | 195.1721 | 0.06501% | 293613.9907 | 97.81%
4.85.28 | FDE | CINTA ACO ZINCADO P/ POSTE CONCRETO TUBULAR 250MM | Material | UN | 2.9996 |  | 63.83 |  | 191.4627 |  | 191.4627 | 0.06378% | 293805.4533 | 97.87%
3.71.30 | FDE | ACRILICO TRANSPARENTE ESP=5MM | Material | m² | 0.79989 |  | 237.74 |  | 190.1648 |  | 190.1648 | 0.06335% | 293995.6182 | 97.93%
00001586 | SINAPI | TERMINAL METALICO A PRESSAO PARA 1 CABO DE 25 MM2, COM 1 FURO DE FIXACAO | Material | UN | 23.9966 |  | 7.15 |  | 171.5755 |  | 171.5755 | 0.05715% | 294167.1937 | 97.99%
00043467 | SINAPI | FERRAMENTAS - FAMILIA SERVENTE - HORISTA (ENCARGOS COMPLEMENTARES - COLETADO CAIXA) | Encargos Complementares | H | 289.5105 |  | 0.57 |  | 165.021 |  | 165.021 | 0.05497% | 294332.2147 | 98.05%
00006117 | SINAPI | CARPINTEIRO AUXILIAR (HORISTA) | Mão de Obra | H | 6.7909 |  | 23.93 |  | 162.5058 |  | 162.5058 | 0.05413% | 294494.7205 | 98.1%
00037373 | SINAPI | SEGURO - HORISTA (COLETADO CAIXA - ENCARGOS COMPLEMENTARES) | Encargos Complementares | H | 1460.6049 |  | 0.11 |  | 160.6665 |  | 160.6665 | 0.05352% | 294655.3871 | 98.15%
00004230 | SINAPI | OPERADOR DE MAQUINAS E TRATORES DIVERSOS - TERRAPLANAGEM (HORISTA) | Mão de Obra | H | 5.1981 |  | 30.68 |  | 159.4789 |  | 159.4789 | 0.05312% | 294814.8659 | 98.21%
4.95.20 | FDE | GRAMPO DE LINHA VIVA PARA CONDUTORES DE COBRE SEÇÕES TR25 A 120MM² E DR16 A 70MM² | Material | UN | 2.9996 |  | 51.78 |  | 155.3178 |  | 155.3178 | 0.05174% | 294970.1838 | 98.26%
00034498 | SINAPI | CONE DE SINALIZACAO EM PVC FLEXIVEL, H = 70 / 76 CM (NBR 15071) | Material | UN | 1.0948 |  | 140.04 |  | 153.3219 |  | 153.3219 | 0.05107% | 295123.5057 | 98.31%
00001580 | SINAPI | TERMINAL A COMPRESSAO EM COBRE ESTANHADO PARA CABO 95 MM2, 1 FURO E 1 COMPRESSAO, PARA PARAFUSO DE FIXACAO M12 | Material | UN | 16.9976 |  | 8.67 |  | 147.369 |  | 147.369 | 0.04909% | 295270.8746 | 98.36%
4.31.26 | FDE | CABO BLINDADO (4 X 4,0 MM²) BLINDAGEM METÁLICA 750 V NBR 7289 COLORIDO (ISOLAÇAO NAO HALOGENADO) | Material | M | 4.9993 |  | 28.64 |  | 143.1796 |  | 143.1796 | 0.0477% | 295414.0542 | 98.41%
00004721 | SINAPI | PEDRA BRITADA N. 1 (9,5 A 19 MM) POSTO PEDREIRA/FORNECEDOR, SEM FRETE | Material | m³ | 1.7716 |  | 77.78 |  | 137.7938 |  | 137.7938 | 0.0459% | 295551.848 | 98.45%
4.95.32 | FDE | PLACA AVISO PERIGO ALTA TENSAO 30X40 CM | Material | UN | 1.9997 |  | 68.88 |  | 137.7403 |  | 137.7403 | 0.04588% | 295689.5883 | 98.5%
00039812 | SINAPI | CAIXA DE PASSAGEM ELETRICA DE PAREDE, DE EMBUTIR, EM PVC, COM TAMPA APARAFUSADA, DIMENSOES 200 X 200 X *90* MM | Material | UN | 1.9997 |  | 65.81 |  | 131.6012 |  | 131.6012 | 0.04384% | 295821.1895 | 98.54%
00002619 | SINAPI | CURVA 90 GRAUS PARA ELETRODUTO, EM ACO GALVANIZADO ELETROLITICO, COM ROSCA, DIAMETRO DE 65 MM (2 1/2") | Material | UN | 1.9997 |  | 64.71 |  | 129.4015 |  | 129.4015 | 0.04311% | 295950.5911 | 98.59%
4.63.21 | FDE | CARTUCHO P/CONEXÃO EXOTERM.CABO/HASTE P/CABO 50MM2 | Material | UN | 3.9994 |  | 30.94 |  | 123.7423 |  | 123.7423 | 0.04122% | 296074.3334 | 98.63%
00037666 | SINAPI | OPERADOR DE BETONEIRA ESTACIONARIA / MISTURADOR (HORISTA) | Mão de Obra | H | 4.5485 |  | 25.93 |  | 117.9417 |  | 117.9417 | 0.03929% | 296192.2751 | 98.67%
00010712 | SINAPI | GUINDAUTO HIDRAULICO, CAPACIDADE MAXIMA DE CARGA 3300 KG, MOMENTO MAXIMO DE CARGA 5,8 TM, ALCANCE MAXIMO HORIZONTAL 7,60 M, PARA MONTAGEM SOBRE CHASSI DE CAMINHAO PBT MINIMO 8000 KG (INCLUI MONTAGEM, NAO INCLUI CAMINHAO) | Equipamento para Aquisição Permanente | UN | 0.0011534 |  | 102197.26 |  | 117.8779 |  | 117.8779 | 0.03927% | 296310.1531 | 98.71%
4.05.05 | FDE | ISOLADOR PARALELO TIPO BUJÃO (POLIESTER C/ FIBRA DE VIDRO) h=70 MM x D= 30 MM x P=12 MM x M10 | Material | UN | 6.999 |  | 16.5 |  | 115.4835 |  | 115.4835 | 0.03847% | 296425.6366 | 98.74%
4.96.13 | FDE | MANILHA SAPATILHA 50kN ACO GALV FOGO | Material | UN | 3.9994 |  | 27.43 |  | 109.7043 |  | 109.7043 | 0.03654% | 296535.3409 | 98.78%
00039772 | SINAPI | CAIXA DE PASSAGEM METALICA DE SOBREPOR COM TAMPA PARAFUSADA, DIMENSOES 30 X 30 X 10 CM | Material | UN | 1.9997 |  | 53.26 |  | 106.5048 |  | 106.5048 | 0.03548% | 296641.8457 | 98.82%
00035692 | SINAPI | TINTA LATEX ACRILICA STANDARD, COR BRANCA | Material | L | 4.7073 |  | 22.25 |  | 104.7383 |  | 104.7383 | 0.03489% | 296746.584 | 98.85%
4.05.09 | FDE | GRAMPO DE ANCORAGEM UNIVERSAL 15KV LIGA DE ALUMINIO CUNHA POLIMERO CABO DE 25 ATE 240 MM2 | Material | UN | 2.9996 |  | 33.98 |  | 101.9254 |  | 101.9254 | 0.03395% | 296848.5094 | 98.88%
MATED-24046 | SETOP | FITA SUBTERRÂNEA PARA SINALIZAÇÃO DE REDES OU TUBULAÇÕES (LARGURA MÍNIMA: 75MM) | Material | m | 61.4912 |  | 1.65 |  | 101.4605 |  | 101.4605 | 0.0338% | 296949.9699 | 98.92%
P.08.000.043038 | CPOS/CDHU | Cabo cobre nu tempera mole classe 2, de 16mm² | Material | M | 6.0491 |  | 16.44 |  | 99.4478 |  | 99.4478 | 0.03313% | 297049.4177 | 98.95%
00039413 | SINAPI | PLACA / CHAPA DE GESSO ACARTONADO, STANDARD (ST), COR BRANCA, E = 12,5 MM, 1200 X 2400 MM (L X C) | Material | m² | 5.001 |  | 19.87 |  | 99.3706 |  | 99.3706 | 0.0331% | 297148.7883 | 98.98%
00001539 | SINAPI | CONECTOR METALICO TIPO PARAFUSO FENDIDO (SPLIT BOLT), PARA CABOS ATE 16 MM2 | Material | UN | 11.9983 |  | 8.09 |  | 97.0661 |  | 97.0661 | 0.03233% | 297245.8545 | 99.02%
4.30.15 | FDE | CABO FLEXIVEL DE COBRE 16 MM2 750V ISOLAÇAO PVC ANTICHAMA | Material | M | 5.9991 |  | 15.57 |  | 93.4067 |  | 93.4067 | 0.03112% | 297339.2611 | 99.05%
00001575 | SINAPI | TERMINAL A COMPRESSAO EM COBRE ESTANHADO PARA CABO 16 MM2, 1 FURO E 1 COMPRESSAO, PARA PARAFUSO DE FIXACAO M6 | Material | UN | 42.9939 |  | 2.09 |  | 89.8572 |  | 89.8572 | 0.02993% | 297429.1183 | 99.08%
2.15.25 | FDE | ACO CA-50-A $MD BITOLAS | Material | KG | 14.048 |  | 6.22 |  | 87.3785 |  | 87.3785 | 0.02911% | 297516.4968 | 99.11%
00002680 | SINAPI | ELETRODUTO DE PVC RIGIDO ROSCAVEL DE 1 1/2", SEM LUVA | Material | M | 8.1348 |  | 10.13 |  | 82.4059 |  | 82.4059 | 0.02745% | 297598.9027 | 99.13%
00000436 | SINAPI | PARAFUSO FRANCES M16 EM ACO GALVANIZADO, COMPRIMENTO = 150 MM, DIAMETRO = 16 MM, CABECA ABAULADA | Material | UN | 6.999 |  | 10.94 |  | 76.5691 |  | 76.5691 | 0.02551% | 297675.4718 | 99.16%
S.04.000.024045 | CPOS/CDHU | Disco diamantado para máquinas serra-mármore | Material | UN | 1.8152 |  | 42.1 |  | 76.4191 |  | 76.4191 | 0.02546% | 297751.8909 | 99.19%
INS.SJSP-0030 | Próprio | CONECTOR COM INTERFACE BIMETÁLICA PARA CONEXÃO CABO-BARRA / BARRA-CABO. REFERÊNCIA TÉCNICA TEL-722 TERMOTÉCNICA OU EQUIVALENTE. | Material | UN | 1.9997 |  | 37.01 |  | 74.0094 |  | 74.0094 | 0.02465% | 297825.9004 | 99.21%
00043489 | SINAPI | EPI - FAMILIA PEDREIRO - HORISTA (ENCARGOS COMPLEMENTARES - COLETADO CAIXA) | Encargos Complementares | H | 49.36 |  | 1.47 |  | 72.5592 |  | 72.5592 | 0.02417% | 297898.4596 | 99.23%
00002685 | SINAPI | ELETRODUTO DE PVC RIGIDO ROSCAVEL DE 1", SEM LUVA | Material | M | 10.1685 |  | 6.92 |  | 70.3664 |  | 70.3664 | 0.02344% | 297968.826 | 99.26%
00034466 | SINAPI | AJUDANTE DE PINTOR (HORISTA) | Mão de Obra | H | 2.9018 |  | 23.93 |  | 69.4401 |  | 69.4401 | 0.02313% | 298038.266 | 99.28%
00001106 | SINAPI | CAL HIDRATADA CH-I PARA ARGAMASSAS | Material | KG | 63.9845 |  | 1.08 |  | 69.1032 |  | 69.1032 | 0.02302% | 298107.3693 | 99.3%
INS.SJSP-0074 | Próprio | TERMO DE RESPONSABILIDADE TÉCNICA (TRT) - EXERCÍCIO 2026 | Taxas | UN | 0.99986 |  | 68.17 |  | 68.1603 |  | 68.1603 | 0.02271% | 298175.5295 | 99.33%
00039422 | SINAPI | PERFIL MONTANTE, FORMATO C, EM ACO ZINCADO, PARA ESTRUTURA PAREDE DRYWALL, E = 0,5 MM, 70 X 3000 MM (L X C) | Material | M | 9.5015 |  | 6.96 |  | 66.1304 |  | 66.1304 | 0.02203% | 298241.6599 | 99.35%
P.04.000.042290 | CPOS/CDHU | Perfilado perfurado 38 x 38 mm em chapa 14 pré-zincada | Material | M | 2.4996 |  | 25.67 |  | 64.1658 |  | 64.1658 | 0.02137% | 298305.8258 | 99.37%
00042407 | SINAPI | TRELICA NERVURADA (ESPACADOR), ALTURA = 120,0 MM, DIAMETRO DOS BANZOS INFERIORES E SUPERIOR = 6,0 MM, DIAMETRO DA DIAGONAL = 4,2 MM | Material | M | 10.6883 |  | 5.42 |  | 57.9308 |  | 57.9308 | 0.0193% | 298363.7565 | 99.39%
4.95.14 | FDE | SELA ACO GALV FOGO PARA CRUZETA SECÇAO 90 X 90 MM | Material | UN | 2.9996 |  | 19.31 |  | 57.9217 |  | 57.9217 | 0.01929% | 298421.6783 | 99.41%
00001535 | SINAPI | TERMINAL METALICO A PRESSAO PARA 1 CABO DE 6 A 10 MM2, COM 1 FURO DE FIXACAO | Material | UN | 9.9986 |  | 5.75 |  | 57.4918 |  | 57.4918 | 0.01915% | 298479.1701 | 99.43%
4.46.10 | FDE | DISJUNTOR BIPOLAR TERMOMAGNETICO 2X10A A 2X50A | Material | UN | 0.99986 |  | 56.67 |  | 56.6619 |  | 56.6619 | 0.01887% | 298535.832 | 99.45%
00044497 | SINAPI | MONTADOR DE ESTRUTURAS METALICAS HORISTA | Mão de Obra | H | 2.1225 |  | 26.48 |  | 56.2029 |  | 56.2029 | 0.01872% | 298592.0348 | 99.47%
00000378 | SINAPI | ARMADOR (HORISTA) | Mão de Obra | H | 2.0358 |  | 26.03 |  | 52.9918 |  | 52.9918 | 0.01765% | 298645.0266 | 99.48%
P.19.000.048094 | CPOS/CDHU | Molde para solda exotérmica conexão cabo-haste em T, bitola do cabo de 50mm² a 95mm² para haste de 5/8 e 3/4; referência UGTA da Unisolda ou equivalente | Material | UN | 0.26246 |  | 198.89 |  | 52.2012 |  | 52.2012 | 0.01739% | 298697.2278 | 99.5%
P.04.000.062201 | CPOS/CDHU | Suporte para eletrocalha galvanizada a fogo, 300x100mm | Material | UN | 1.9997 |  | 25.72 |  | 51.4327 |  | 51.4327 | 0.01713% | 298748.6604 | 99.52%
00004509 | SINAPI | SARRAFO *2,5 X 10* CM EM PINUS, MISTA OU EQUIVALENTE DA REGIAO - BRUTA | Material | M | 11.7108 |  | 4.19 |  | 49.0682 |  | 49.0682 | 0.01635% | 298797.7286 | 99.53%
4.95.10 | FDE | MÃO FRANCESA PLANA DE 619 MM ACO GALV FOGO | Material | UN | 1.9997 |  | 22.66 |  | 45.3135 |  | 45.3135 | 0.01509% | 298843.0421 | 99.55%
00043475 | SINAPI | FERRAMENTAS - FAMILIA ENCARREGADO GERAL - MENSALISTA (ENCARGOS COMPLEMENTARES - COLETADO CAIXA) | Encargos Complementares | MES | 1.9997 |  | 21.33 |  | 42.6539 |  | 42.6539 | 0.01421% | 298885.696 | 99.56%
00001589 | SINAPI | TERMINAL METALICO A PRESSAO PARA 1 CABO DE 70 MM2, COM 1 FURO DE FIXACAO | Material | UN | 3.9994 |  | 10.3 |  | 41.1941 |  | 41.1941 | 0.01372% | 298926.8902 | 99.58%
P.07.000.042247 | CPOS/CDHU | Caixa de inspeção suspensa em polipropileno ou PVC; ref. PK-0161 Paraklin, PRT-960 Paratec ou equivalente | Material | UN | 1.9997 |  | 19.82 |  | 39.6343 |  | 39.6343 | 0.0132% | 298966.5245 | 99.59%
00000395 | SINAPI | ABRACADEIRA EM ACO PARA AMARRACAO DE ELETRODUTOS, TIPO D, COM 1 1/4" E PARAFUSO DE FIXACAO | Material | UN | 12.4982 |  | 3.08 |  | 38.4945 |  | 38.4945 | 0.01282% | 299005.019 | 99.6%
4.21.65 | FDE | LUVA ACO GALV QUENTE (NBR 5624) 65 MM (2 1/2) | Material | UN | 3.9994 |  | 9.28 |  | 37.1147 |  | 37.1147 | 0.01236% | 299042.1337 | 99.62%
00040864 | SINAPI | SEGURO - MENSALISTA (COLETADO CAIXA - ENCARGOS COMPLEMENTARES) | Encargos Complementares | MES | 1.9997 |  | 18.28 |  | 36.5548 |  | 36.5548 | 0.01218% | 299078.6885 | 99.63%
00000402 | SINAPI | GANCHO OLHAL EM ACO GALVANIZADO, ESPESSURA 16MM, ABERTURA 21MM | Material | UN | 2.9996 |  | 12.11 |  | 36.3248 |  | 36.3248 | 0.0121% | 299115.0133 | 99.64%
00043465 | SINAPI | FERRAMENTAS - FAMILIA PEDREIRO - HORISTA (ENCARGOS COMPLEMENTARES - COLETADO CAIXA) | Encargos Complementares | H | 49.36 |  | 0.73 |  | 36.0328 |  | 36.0328 | 0.012% | 299151.0461 | 99.65%
00006114 | SINAPI | AJUDANTE DE ARMADOR (HORISTA) | Mão de Obra | H | 1.5025 |  | 23.93 |  | 35.9545 |  | 35.9545 | 0.01198% | 299187.0006 | 99.66%
2.15.38 | FDE | ACO CA-60-B $MD BITOLAS | Material | KG | 5.2692 |  | 6.81 |  | 35.8836 |  | 35.8836 | 0.01195% | 299222.8842 | 99.68%
00038877 | SINAPI | MASSA PREMIUM PARA TEXTURA LISA DE BASE ACRILICA, USO INTERNO E EXTERNO | Material | KG | 4.3855 |  | 8.11 |  | 35.5663 |  | 35.5663 | 0.01185% | 299258.4504 | 99.69%
4.95.84 | FDE | ARMACAO SECUNDARIA 1 ESTRIBO | Material | UN | 0.99986 |  | 33.87 |  | 33.8652 |  | 33.8652 | 0.01128% | 299292.3156 | 99.7%
00004720 | SINAPI | PEDRA BRITADA N. 0, OU PEDRISCO (4,8 A 9,5 MM) POSTO PEDREIRA/FORNECEDOR, SEM FRETE | Material | m³ | 0.37516 |  | 89.8 |  | 33.6895 |  | 33.6895 | 0.01122% | 299326.0051 | 99.71%
00043682 | SINAPI | CHAPA/PAINEL DE MADEIRA COMPENSADA RESINADA (MADEIRITE RESINADO ROSA) PARA FORMA DE CONCRETO, DE 2200 X 1100 MM, E = 6 MM | Material | m² | 1.9997 |  | 16.21 |  | 32.4154 |  | 32.4154 | 0.0108% | 299358.4204 | 99.72%
00043488 | SINAPI | EPI - FAMILIA OPERADOR ESCAVADEIRA - HORISTA (ENCARGOS COMPLEMENTARES - COLETADO CAIXA) | Encargos Complementares | H | 34.1538 |  | 0.92 |  | 31.4215 |  | 31.4215 | 0.01047% | 299389.8419 | 99.73%
00043626 | SINAPI | MASSA CORRIDA PARA SUPERFICIES DE AMBIENTES INTERNOS | Material | KG | 7.6708 |  | 4 |  | 30.6832 |  | 30.6832 | 0.01022% | 299420.5251 | 99.74%
4.21.47 | FDE | CABEÇOTE DE ALUMÍNIO DN=65MM | Material | UN | 1.9997 |  | 15.26 |  | 30.5156 |  | 30.5156 | 0.01017% | 299451.0407 | 99.75%
00001347 | SINAPI | CHAPA/PAINEL DE MADEIRA COMPENSADA PLASTIFICADA (MADEIRITE PLASTIFICADO) PARA FORMA DE CONCRETO, DE 2200 X 1100 MM, E = 12 MM | Material | m² | 0.56835 |  | 52.03 |  | 29.5712 |  | 29.5712 | 0.009851% | 299480.6119 | 99.76%
00042408 | SINAPI | LONA PLASTICA EXTRA FORTE PRETA, E = 200 MICRA | Material | m² | 12.7486 |  | 2.28 |  | 29.0668 |  | 29.0668 | 0.009683% | 299509.6787 | 99.77%
4.95.39 | FDE | ARRUELA QUADRADA 57MM FURO 18MM | Material | UN | 6.999 |  | 3.94 |  | 27.5761 |  | 27.5761 | 0.009186% | 299537.2548 | 99.78%
4.94.65 | FDE | ELO FUSÍVEL P/ CHAVE DE DISTRIBUIÇÃO ATÉ 36,2KV NBR7282 CURVA K In= 8A | Material | UN | 2.9996 |  | 8.84 |  | 26.5162 |  | 26.5162 | 0.008833% | 299563.771 | 99.79%
00004222 | SINAPI | GASOLINA COMUM | Material | L | 3.7629 |  | 6.54 |  | 24.6095 |  | 24.6095 | 0.008198% | 299588.3805 | 99.8%
00002692 | SINAPI | DESMOLDANTE PROTETOR PARA FORMAS DE MADEIRA, DE BASE OLEOSA EMULSIONADA EM AGUA | Material | L | 3.3963 |  | 6.82 |  | 23.1629 |  | 23.1629 | 0.007716% | 299611.5434 | 99.81%
00043466 | SINAPI | FERRAMENTAS - FAMILIA PINTOR - HORISTA (ENCARGOS COMPLEMENTARES - COLETADO CAIXA) | Encargos Complementares | H | 10.9236 |  | 2.08 |  | 22.721 |  | 22.721 | 0.007569% | 299634.2644 | 99.81%
00039419 | SINAPI | PERFIL GUIA, FORMATO U, EM ACO ZINCADO, PARA ESTRUTURA PAREDE DRYWALL, E = 0,5 MM, 70 X 3000 MM (L X C) | Material | M | 3.6209 |  | 6.13 |  | 22.196 |  | 22.196 | 0.007394% | 299656.4604 | 99.82%
00043483 | SINAPI | EPI - FAMILIA CARPINTEIRO DE FORMAS - HORISTA (ENCARGOS COMPLEMENTARES - COLETADO CAIXA) | Encargos Complementares | H | 15.0029 |  | 1.45 |  | 21.7542 |  | 21.7542 | 0.007247% | 299678.2146 | 99.83%
00043482 | SINAPI | EPI - FAMILIA ALMOXARIFE - HORISTA (ENCARGOS COMPLEMENTARES - COLETADO CAIXA) | Encargos Complementares | H | 27.996 |  | 0.75 |  | 20.997 |  | 20.997 | 0.006994% | 299699.2116 | 99.83%
00043490 | SINAPI | EPI - FAMILIA PINTOR - HORISTA (ENCARGOS COMPLEMENTARES - COLETADO CAIXA) | Encargos Complementares | H | 10.9236 |  | 1.87 |  | 20.4271 |  | 20.4271 | 0.006805% | 299719.6387 | 99.84%
00001577 | SINAPI | TERMINAL A COMPRESSAO EM COBRE ESTANHADO PARA CABO 35 MM2, 1 FURO E 1 COMPRESSAO, PARA PARAFUSO DE FIXACAO M8 | Material | UN | 5.9991 |  | 3.26 |  | 19.5572 |  | 19.5572 | 0.006515% | 299739.1959 | 99.85%
4.80.13 | FDE | CONECTOR P/ HASTE TERRA DN 16MM (5/8") | Material | UN | 1.9997 |  | 9.64 |  | 19.2772 |  | 19.2772 | 0.006422% | 299758.4731 | 99.85%
00000421 | SINAPI | PORCA OLHAL M 16, EM ACO GALVANIZADO, DIAMETRO = 16 MM | Material | UN | 0.99986 |  | 19.05 |  | 19.0473 |  | 19.0473 | 0.006345% | 299777.5204 | 99.86%
4.55.19 | FDE | TOMADA 2P+T PADRAO NBR 14136 CORRENTE 10A-250V | Material | UN | 1.9997 |  | 9.21 |  | 18.4174 |  | 18.4174 | 0.006135% | 299795.9378 | 99.87%
00043493 | SINAPI | EPI - FAMILIA TOPOGRAFO - HORISTA (ENCARGOS COMPLEMENTARES - COLETADO CAIXA) | Encargos Complementares | H | 23.9966 |  | 0.75 |  | 17.9974 |  | 17.9974 | 0.005995% | 299813.9352 | 99.87%
00040703 | SINAPI | MARTELO DEMOLIDOR ELETRICO, COM POTENCIA DE 2.000 W, FREQUENCIA DE 1.000 IMPACTOS POR MINUTO, FORCA DE IMPACTO ENTRE 60 E 65 J, PESO DE 30 KG | Equipamento para Aquisição Permanente | UN | 0.0016998 |  | 10449 |  | 17.7609 |  | 17.7609 | 0.005916% | 299831.6961 | 99.88%
P.19.000.048075 | CPOS/CDHU | Alicate para solda exotérmica; referência U-S84 da Unisolda ou equivalente | Material | UN | 0.20997 |  | 80.93 |  | 16.9929 |  | 16.9929 | 0.005661% | 299848.689 | 99.88%
00004337 | SINAPI | PORCA ZINCADA, QUADRADA, DIAMETRO 5/8" | Material | UN | 6.999 |  | 2.3 |  | 16.0977 |  | 16.0977 | 0.005362% | 299864.7867 | 99.89%
00002705 | SINAPI | ENERGIA ELETRICA ATE 2000 KWH INDUSTRIAL, SEM DEMANDA | Franquia | KWH | 18.053 |  | 0.88 |  | 15.8866 |  | 15.8866 | 0.005292% | 299880.6733 | 99.89%
00003777 | SINAPI | LONA PLASTICA PESADA PRETA, E = 150 MICRA - PROTEÇÃO DE PISO | Material | m² | 6.999 |  | 2.01 |  | 14.068 |  | 14.068 | 0.004686% | 299894.7413 | 99.9%
4.95.54 | FDE | MASSA CALAFETAR COMPOSTA POR BORRACHAS SINTÉTICAS CARGAS MINERAIS E PLASTIFICANTES NÃO SECATIVOS | Material | KG | 0.49993 |  | 27.88 |  | 13.938 |  | 13.938 | 0.004643% | 299908.6793 | 99.9%
4.85.43 | FDE | BUCHA E ARRUELA EM ZAMAK 64 MM (2 1/2") | Material | UN | 1.9997 |  | 6.75 |  | 13.4981 |  | 13.4981 | 0.004496% | 299922.1774 | 99.91%
00044389 | SINAPI | CABO DE COBRE FLEXIVEL NAO HALOGENADO, SEM EMISSAO DE FUMACA, 750V, SECAO NOMINAL 6,0 MM | Material | M | 1.9997 |  | 6.64 |  | 13.2781 |  | 13.2781 | 0.004423% | 299935.4555 | 99.91%
4.63.06 | FDE | MOLDE CLASSE R PARA CONEXAO EXOTERMICA | Material | UN | 0.059991 |  | 203.83 |  | 12.2281 |  | 12.2281 | 0.004073% | 299947.6836 | 99.92%
00000406 | SINAPI | FITA ACO INOX PARA CINTAR POSTE, L = 19 MM, E = 0,5 MM (ROLO DE 30M) | Material | UN | 0.13668 |  | 83.93 |  | 11.4716 |  | 11.4716 | 0.003821% | 299959.1552 | 99.92%
00043132 | SINAPI | ARAME RECOZIDO 16 BWG, D = 1,65 MM (0,016 KG/M) OU 18 BWG, D = 1,25 MM (0,01 KG/M) | Material | KG | 0.52723 |  | 21.66 |  | 11.4197 |  | 11.4197 | 0.003804% | 299970.5749 | 99.92%
00001578 | SINAPI | TERMINAL A COMPRESSAO EM COBRE ESTANHADO PARA CABO 50 MM2, 1 FURO E 1 COMPRESSAO, PARA PARAFUSO DE FIXACAO M8 | Material | UN | 1.9997 |  | 5.65 |  | 11.2984 |  | 11.2984 | 0.003764% | 299981.8733 | 99.93%
00043681 | SINAPI | CHAPA/PAINEL DE MADEIRA COMPENSADA RESINADA (MADEIRITE RESINADO ROSA) PARA FORMA DE CONCRETO, DE 2200 X 1100 MM, E = 8 A 12 MM | Material | m² | 0.39994 |  | 26.86 |  | 10.7425 |  | 10.7425 | 0.003578% | 299992.6158 | 99.93%
00044503 | SINAPI | JARDINEIRO (HORISTA) | Mão de Obra | H | 0.45096 |  | 23.04 |  | 10.3901 |  | 10.3901 | 0.003461% | 300003.0059 | 99.94%
00002678 | SINAPI | ELETRODUTO DE PVC RIGIDO SOLDAVEL, CLASSE B, DE 25 MM | Material | M | 3.9994 |  | 2.59 |  | 10.3585 |  | 10.3585 | 0.003451% | 300013.3644 | 99.94%
4.63.11 | FDE | ALICATE P/ MOLDE CLASSE R (CONEXAO EXOTERMICA) | Material | UN | 0.0059991 |  | 1625.05 |  | 9.7489 |  | 9.7489 | 0.003248% | 300023.1133 | 99.94%
00039432 | SINAPI | FITA DE PAPEL REFORCADA COM LAMINA DE METAL PARA REFORCO DE CANTOS DE CHAPA DE GESSO PARA DRYWALL | Material | M | 3.5178 |  | 2.75 |  | 9.674 |  | 9.674 | 0.003223% | 300032.7873 | 99.95%
00004512 | SINAPI | SARRAFO *2,5 X 5* CM EM PINUS, MISTA OU EQUIVALENTE DA REGIAO - BRUTA | Material | M | 4.6493 |  | 2 |  | 9.2987 |  | 9.2987 | 0.003098% | 300042.086 | 99.95%
00039434 | SINAPI | MASSA DE REJUNTE EM PO PARA DRYWALL, A BASE DE GESSO, SECAGEM RAPIDA, PARA TRATAMENTO DE JUNTAS DE CHAPA DE GESSO (NECESSITA ADICAO DE AGUA) | Material | KG | 2.6069 |  | 3.44 |  | 8.9677 |  | 8.9677 | 0.002987% | 300051.0537 | 99.95%
S.04.000.049579 | CPOS/CDHU | Serra circular | Material | H | 8.2508 |  | 1.06 |  | 8.7459 |  | 8.7459 | 0.002913% | 300059.7996 | 99.95%
00013803 | SINAPI | COMPRESSOR DE AR REBOCAVEL, VAZAO 89 PCM, PRESSAO EFETIVA DE TRABALHO *102* PSI, MOTOR DIESEL, POTENCIA *20* CV | Equipamento para Aquisição Permanente | UN | 6.3434e-05 |  | 131850 |  | 8.3638 |  | 8.3638 | 0.002786% | 300068.1634 | 99.96%
00039996 | SINAPI | VERGALHAO ZINCADO ROSCA TOTAL, 1/4" (6,3 MM) | Material | M | 2.1997 |  | 3.55 |  | 7.8089 |  | 7.8089 | 0.002601% | 300075.9723 | 99.96%
00037758 | SINAPI | CAMINHAO TRUCADO, PESO BRUTO TOTAL 23000 KG, CARGA UTIL MAXIMA 15285 KG, DISTANCIA ENTRE EIXOS 4,80 M, POTENCIA 326 CV (INCLUI CABINE E CHASSI, NAO INCLUI CARROCERIA) | Equipamento para Aquisição Permanente | UN | 1.0472e-05 |  | 745573.13 |  | 7.8078 |  | 7.8078 | 0.002601% | 300083.78 | 99.96%
00013458 | SINAPI | COMPACTADOR DE SOLOS DE PERCURSAO (SOQUETE) COM MOTOR A GASOLINA 4 TEMPOS DE 4 HP (4 CV) | Equipamento para Aquisição Permanente | UN | 0.00049064 |  | 15792.6 |  | 7.7485 |  | 7.7485 | 0.002581% | 300091.5286 | 99.97%
00004350 | SINAPI | BUCHA DE NYLON, DIAMETRO DO FURO 8 MM, COMPRIMENTO 40 MM, COM PARAFUSO DE ROSCA SOBERBA, CABECA CHATA, FENDA SIMPLES, 4,8 X 50 MM | Material | UN | 13.1231 |  | 0.57 |  | 7.4802 |  | 7.4802 | 0.002492% | 300099.0087 | 99.97%
00004517 | SINAPI | SARRAFO *2,5 X 7,5* CM EM PINUS, MISTA OU EQUIVALENTE DA REGIAO - BRUTA | Material | M | 2.5308 |  | 2.89 |  | 7.3141 |  | 7.3141 | 0.002436% | 300106.3229 | 99.97%
00038383 | SINAPI | LIXA D'AGUA EM FOLHA, COR PRETA, GRAO 100 | Material | UN | 2.7196 |  | 2.38 |  | 6.4727 |  | 6.4727 | 0.002156% | 300112.7955 | 99.97%
2.05.17 | FDE | PEDRA BRITADA 1 | Material | m³ | 0.039994 |  | 154.97 |  | 6.1979 |  | 6.1979 | 0.002065% | 300118.9935 | 99.97%
4.05.10 | FDE | ISOLADOR ROLDANA BAIXA TENSAO | Material | UN | 0.99986 |  | 6.14 |  | 6.1391 |  | 6.1391 | 0.002045% | 300125.1326 | 99.98%
00007340 | SINAPI | IMUNIZANTE PARA MADEIRA, INCOLOR | Material | L | 0.24424 |  | 23.99 |  | 5.8593 |  | 5.8593 | 0.001952% | 300130.9919 | 99.98%
00001576 | SINAPI | TERMINAL A COMPRESSAO EM COBRE ESTANHADO PARA CABO 25 MM2, 1 FURO E 1 COMPRESSAO, PARA PARAFUSO DE FIXACAO M8 | Material | UN | 1.9997 |  | 2.89 |  | 5.7792 |  | 5.7792 | 0.001925% | 300136.7711 | 99.98%
00037586 | SINAPI | PINO DE ACO COM ARRUELA CONICA, DIAMETRO ARRUELA = *23* MM E COMP HASTE = *27* MM (ACAO INDIRETA) | Material | CENTO | 0.11778 |  | 48.76 |  | 5.7431 |  | 5.7431 | 0.001913% | 300142.5142 | 99.98%
M0054 | SICRO3 | Fita zebrada de cor laranja e branca - L = 7 a 8 cm | Material | m | 54.9921 |  | 0.083 |  | 4.5643 |  | 4.5643 | 0.00152% | 300147.0785 | 99.98%
00043459 | SINAPI | FERRAMENTAS - FAMILIA CARPINTEIRO DE FORMAS - HORISTA (ENCARGOS COMPLEMENTARES - COLETADO CAIXA) | Encargos Complementares | H | 15.0029 |  | 0.29 |  | 4.3508 |  | 4.3508 | 0.001449% | 300151.4294 | 99.98%
00039435 | SINAPI | PARAFUSO DRY WALL, EM ACO FOSFATIZADO, CABECA TROMBETA E PONTA AGULHA (TA), COMPRIMENTO 25 MM | Material | UN | 47.9368 |  | 0.09 |  | 4.3143 |  | 4.3143 | 0.001437% | 300155.7437 | 99.99%
00036397 | SINAPI | BETONEIRA, CAPACIDADE NOMINAL 600 L, CAPACIDADE DE MISTURA 360 L, MOTOR ELETRICO TRIFASICO 220/380V, POTENCIA 4CV, SEM CARREGADOR | Equipamento para Aquisição Permanente | UN | 0.00019357 |  | 20698.08 |  | 4.0065 |  | 4.0065 | 0.001335% | 300159.7501 | 99.99%
2.70.10 | FDE | ARAME RECOZIDO N.18 | Material | KG | 0.22997 |  | 12.85 |  | 2.9551 |  | 2.9551 | 0.0009844% | 300162.7052 | 99.99%
00001287 | SINAPI | PISO EM CERAMICA ESMALTADA, COR LISA, PEI MAIOR OU IGUAL A 4, FORMATO MENOR OU IGUAL A 2025 CM2 | Material | m² | 0.10021 |  | 28.6 |  | 2.866 |  | 2.866 | 0.0009547% | 300165.5712 | 99.99%
00004093 | SINAPI | MOTORISTA DE CAMINHAO (HORISTA) | Mão de Obra | H | 0.094003 |  | 29.32 |  | 2.7562 |  | 2.7562 | 0.0009181% | 300168.3274 | 99.99%
2.67.60 | FDE | PREGO | Material | KG | 0.26656 |  | 10.14 |  | 2.7029 |  | 2.7029 | 0.0009004% | 300171.0303 | 99.99%
00004760 | SINAPI | AZULEJISTA OU LADRILHEIRO (HORISTA) | Mão de Obra | H | 0.094648 |  | 26.03 |  | 2.4637 |  | 2.4637 | 0.0008207% | 300173.494 | 99.99%
4.85.74 | FDE | AJUSTADOR 60MM X 40MM X 2,4MM GALV. FIXAÇÃO DUTO COM FITA AÇO INOXIDAVEL | Material | UN | 1.9997 |  | 1.18 |  | 2.3597 |  | 2.3597 | 0.000786% | 300175.8537 | 99.99%
00043469 | SINAPI | FERRAMENTAS - FAMILIA TOPOGRAFO - HORISTA (ENCARGOS COMPLEMENTARES - COLETADO CAIXA) | Encargos Complementares | H | 23.9966 |  | 0.08 |  | 1.9197 |  | 1.9197 | 0.0006395% | 300177.7734 | 99.99%
00039431 | SINAPI | FITA DE PAPEL MICROPERFURADO, 50 X 150 MM, PARA TRATAMENTO DE JUNTAS DE CHAPA DE GESSO PARA DRYWALL | Material | M | 5.9428 |  | 0.31 |  | 1.8423 |  | 1.8423 | 0.0006137% | 300179.6157 | 99.99%
00043486 | SINAPI | EPI - FAMILIA ENGENHEIRO CIVIL - HORISTA (ENCARGOS COMPLEMENTARES - COLETADO CAIXA) | Encargos Complementares | H | 1.9997 |  | 0.92 |  | 1.8397 |  | 1.8397 | 0.0006128% | 300181.4554 | 99.99%
4.85.75 | FDE | FECHO AÇO INOXIDAVEL DENTADO 19MM TRAVAMENTO FITA AÇO INOXIDAVEL | Material | UN | 1.9997 |  | 0.84 |  | 1.6798 |  | 1.6798 | 0.0005596% | 300183.1352 | 100%
00010535 | SINAPI | BETONEIRA, CAPACIDADE NOMINAL 400 L, CAPACIDADE DE MISTURA 280 L, MOTOR ELETRICO TRIFASICO 220/380 V, POTENCIA 2 CV, SEM CARREGADOR | Equipamento para Aquisição Permanente | UN | 0.00032446 |  | 5088.28 |  | 1.6509 |  | 1.6509 | 0.00055% | 300184.7861 | 100%
00006212 | SINAPI | TABUA *2,5 X 30 CM EM PINUS, MISTA OU EQUIVALENTE DA REGIAO - BRUTA | Material | M | 0.11998 |  | 13.69 |  | 1.6426 |  | 1.6426 | 0.0005472% | 300186.4287 | 100%
00043458 | SINAPI | FERRAMENTAS - FAMILIA ALMOXARIFE - HORISTA (ENCARGOS COMPLEMENTARES - COLETADO CAIXA) | Encargos Complementares | H | 27.996 |  | 0.05 |  | 1.3998 |  | 1.3998 | 0.0004663% | 300187.8285 | 100%
00037736 | SINAPI | TANQUE DE ACO CARBONO NAO REVESTIDO, PARA TRANSPORTE DE AGUA COM CAPACIDADE DE 10 M3, COM BOMBA CENTRIFUGA POR TOMADA DE FORCA, VAZAO MAXIMA *75* M3/H (INCLUI MONTAGEM, NAO INCLUI CAMINHAO) | Equipamento para Aquisição Permanente | UN | 1.2842e-05 |  | 89250 |  | 1.1462 |  | 1.1462 | 0.0003818% | 300188.9746 | 100%
00040791 | SINAPI | PERFURATRIZ MANUAL, TORQUE MAXIMO 83 N.M, POTENCIA 5 CV, COM DIAMETRO MAXIMO 4", PARA SOLO GRAMPEADO (INCLUI SUPORTE OU CHASSI TIPO MESA) | Equipamento para Aquisição Permanente | UN | 2.9331e-05 |  | 38893.8 |  | 1.1408 |  | 1.1408 | 0.00038% | 300190.1154 | 100%
00043464 | SINAPI | FERRAMENTAS - FAMILIA OPERADOR ESCAVADEIRA - HORISTA (ENCARGOS COMPLEMENTARES - COLETADO CAIXA) | Encargos Complementares | H | 34.1538 |  | 0.02 |  | 0.68308 |  | 0.68308 | 0.0002275% | 300190.7985 | 100%
00001381 | SINAPI | ARGAMASSA COLANTE AC I PARA CERAMICAS | Material | KG | 0.82181 |  | 0.82 |  | 0.67388 |  | 0.67388 | 0.0002245% | 300191.4724 | 100%
00004491 | SINAPI | PONTALETE *7,5 X 7,5* CM EM PINUS, MISTA OU EQUIVALENTE DA REGIAO - BRUTA | Material | M | 0.077952 |  | 8.25 |  | 0.64311 |  | 0.64311 | 0.0002142% | 300192.1155 | 100%
00003767 | SINAPI | LIXA EM FOLHA PARA PAREDE OU MADEIRA, NUMERO 120, COR VERMELHA | Material | UN | 0.45948 |  | 1.35 |  | 0.6203 |  | 0.6203 | 0.0002066% | 300192.7358 | 100%
00037411 | SINAPI | TELA DE ACO SOLDADA GALVANIZADA/ZINCADA PARA ALVENARIA, FIO D = *1,24 MM, MALHA 25 X 25 MM | Material | m² | 0.039994 |  | 15.39 |  | 0.61551 |  | 0.61551 | 0.000205% | 300193.3513 | 100%
00005068 | SINAPI | PREGO DE ACO POLIDO COM CABECA 17 X 21 (2 X 11) | Material | KG | 0.049362 |  | 11.42 |  | 0.56371 |  | 0.56371 | 0.0001878% | 300193.915 | 100%
00039443 | SINAPI | PARAFUSO DRY WALL, EM ACO ZINCADO, CABECA LENTILHA E PONTA BROCA (LB), LARGURA 4,2 MM, COMPRIMENTO 13 MM | Material | UN | 2.2811 |  | 0.21 |  | 0.47903 |  | 0.47903 | 0.0001596% | 300194.394 | 100%
00041898 | SINAPI | MARTELO DEMOLIDOR PNEUMATICO MANUAL, PESO DE 28 KG, COM SILENCIADOR | Equipamento para Aquisição Permanente | UN | 7.4711e-05 |  | 6164.14 |  | 0.46053 |  | 0.46053 | 0.0001534% | 300194.8546 | 100%
00005065 | SINAPI | PREGO DE ACO POLIDO COM CABECA 10 X 10 (7/8 X 17) | Material | KG | 0.016948 |  | 21.73 |  | 0.36827 |  | 0.36827 | 0.0001227% | 300195.2228 | 100%
00006193 | SINAPI | TABUA NAO APARELHADA *2,5 X 20* CM, EM MACARANDUBA/MASSARANDUBA, ANGELIM OU EQUIVALENTE DA REGIAO - BRUTA | Material | M | 0.015613 |  | 23.48 |  | 0.3666 |  | 0.3666 | 0.0001221% | 300195.5894 | 100%
00005069 | SINAPI | PREGO DE ACO POLIDO COM CABECA 17 X 27 (2 1/2 X 11) | Material | KG | 0.019797 |  | 11.64 |  | 0.23044 |  | 0.23044 | 7.676e-05% | 300195.8199 | 100%
00014618 | SINAPI | SERRA CIRCULAR DE BANCADA COM MOTOR ELETRICO, POTENCIA DE *1600* W, PARA DISCO DE DIAMETRO DE 10" (250 MM) | Equipamento para Aquisição Permanente | UN | 0.00015051 |  | 1252.51 |  | 0.18851 |  | 0.18851 | 6.28e-05% | 300196.0084 | 100%
00000367 | SINAPI | AREIA GROSSA - POSTO JAZIDA/FORNECEDOR (RETIRADO NA JAZIDA, SEM TRANSPORTE) | Material | m³ | 0.0020212 |  | 86.11 |  | 0.17405 |  | 0.17405 | 5.798e-05% | 300196.1824 | 100%
00013896 | SINAPI | VIBRADOR DE IMERSAO, DIAMETRO DA PONTEIRA DE *45* MM, COM MOTOR ELETRICO TRIFASICO DE 2 HP (2 CV) | Equipamento para Aquisição Permanente | UN | 4.4544e-05 |  | 3741.97 |  | 0.16668 |  | 0.16668 | 5.552e-05% | 300196.3491 | 100%
00034357 | SINAPI | REJUNTE CIMENTICIO, QUALQUER COR | Material | KG | 0.016918 |  | 4.81 |  | 0.081374 |  | 0.081374 | 2.711e-05% | 300196.4305 | 100%
00043462 | SINAPI | FERRAMENTAS - FAMILIA ENGENHEIRO CIVIL - HORISTA (ENCARGOS COMPLEMENTARES - COLETADO CAIXA) | Encargos Complementares | H | 1.9997 |  | 0.02 |  | 0.039994 |  | 0.039994 | 1.332e-05% | 300196.4705 | 100%
00040304 | SINAPI | PREGO DE ACO POLIDO COM CABECA DUPLA 17 X 27 (2 1/2 X 11) | Material | KG | 0.001201 |  | 14.1 |  | 0.016935 |  | 0.016935 | 5.641e-06% | 300196.4874 | 100%
00000132 | SINAPI | ADITIVO PLASTIFICANTE RETARDADOR DE PEGA E REDUTOR DE AGUA PARA CONCRETO, LIQUIDO E ISENTO DE CLORETOS | Material | L | 0.0011212 |  | 7.3 |  | 0.0081851 |  | 0.0081851 | 2.727e-06% | 300196.4956 | 100%

## BDI Geral
DETALHAMENTO DO BDI (BENEFÍCIOS E DESPESAS INDIRETAS) ADOTADO
Construção/ Reforma (CNAE 2.0: 4120-4)
Fonte: Acórdão nº 2622/2013 - TCU - Plenário - Quadro 15
Quadro-resumo dos valores adotados |  |  | Valores Referenciais (*3)
ITEM | DISCRIMINAÇÃO | TAXA (%) | 1º quartil | 2º quartil | 3ºquartil
1 | ADMINISTRAÇÃO CENTRAL | 4% | 3% | 4% | 5.5%
2 | SEGUROS, RISCOS E GARANTIAS | 2.07% | 1.77% | 2.07% | 2.27% | DF=(1+(TAXA SELIC)/100)^(DU/252)
3 | DESPESAS FINANCEIRAS (calculado conforme fórmula do item142 do Acórdão 2.622/2013 - Plenário: DF=(1+(TAXA SELIC)/100)^(DU/252)) | 1.153% | 0.59% | 1.23% | 1.39% | Selic Atual | 14.75% | 1.0115 | 1.153%
4 | TRIBUTOS | 6.65% |  |  |  | d.u. | 21
5 | LUCRO | 7.4% | 6.16% | 7.4% | 8.96%
BDI ADOTADO |  | 23.45%
Detalhamento ITEM 2 |  |  | Valores Referenciais (*3)
2 | SEGUROS, RISCOS E GARANTIAS CONSIDERADOS | TAXA (%) | 1º quartil | 2º quartil | 3ºquartil
2.1 | Seguros + Garantias | 0.8% | 0.8% | 0.8% | 1%
2.3 | Riscos | 1.27% | 0.97% | 1.27% | 1.27%
| TOTAL | 2.07%
Detalhamento ITEM 4 |  |  | Valores Referenciais (*3)
4 | TRIBUTOS CONSIDERADOS | TAXA (%) | 1º quartil | ISSQN Municipal | 3ºquartil
4.1 | ISSQN adotado (*1) | 3% | 2% | 3% | 5%
4.2 | PIS | 0.65%
4.3 | COFINS | 3%
4.4 | CPRB (*2) | 0%
| TOTAL | 6.65%
FÓRMULA DO BDI (*3):
BDI = (1+(AC+R+S+G))(1+DF)(1+L) - 1, onde:
(1-T)
Lei Complementar 1359 - Botucatu - SP
AC = Taxa representativa das despesas de rateio da Administração Central
R = Taxa representativa de Riscos
S = Taxa representativa de Seguros
G = Taxa representativa de Garantias
DF = Taxa representativa de Despesas Financeiras
L = Taxa representativa do Lucro/Remuneração
T = Taxa representativa da Incidência de Tributos
(*1) Alíquota de ISS de 2,0% sobre o serviço - Conforme Lei Complementar da cidade de Botucatu, Nº 371, de 12 de Dezembro de 2003, Item 07.02 da Tabela Anexa - Execução, por administração, empreitada ou subempreitada, de obras de construção civil, hidráulica ou elétrica e de outras obras semelhantes, inclusive sondagem, perfuração de poços, escavação, drenagem e irrigação, terraplanagem, pavimentação, concretagem, instalação e montagem de produtos, peças e equipamentos (exceto o fornecimento de mercadorias produzidas pelo prestador de serviço fora do local da prestação dos serviços, que fica sujeito ao ICMS).
(*2) CPRB (Contribuição Previdenciária sobre a Receita Bruta): alíquota definida pelas leis 12.546/2011, 12.844/2013, 13.161/2015 e outras.
(*3) Fontes: Acórdão Nº 2622/2013 - TCU - Plenário - Quadro 15.

## BDI Reduzido
DETALHAMENTO DO BDI REDUZIDO (BENEFÍCIOS E DESPESAS INDIRETAS) ADOTADO
Construção/ Reforma (CNAE 2.0: 4120-4)
Fonte: Acórdão nº 2622/2013 - TCU - Plenário - Quadro 18
Quadro-resumo dos valores adotados (SÓ MATERIAIS, não há incidência de ISSQN nos termos da LCP 116/2003, Art. 7º, §2º inciso I)
Quadro-resumo dos valores adotados |  |  | Valores Referenciais (*3)
ITEM | DISCRIMINAÇÃO | TAXA (%) | 1º quartil | 2º quartil | 3ºquartil
1 | ADMINISTRAÇÃO CENTRAL | 3.45% | 1.5% | 3.45% | 4.49%
2 | SEGUROS, RISCOS E GARANTIAS | 1.33% | 0.86% | 1.33% | 1.71% | DF=(1+(TAXA SELIC/100))^(DU/252)
3 | DESPESAS FINANCEIRAS (calculado conforme fórmula do item142 do Acórdão 2.622/2013 - Plenário: DF=(1+(TAXA SELIC)/100)^(DU/252)) | 1.153% | 0.85% | 0.85% | 1.11% | Selic Atual | 14.75% | 1.0115 | 1.153%
4 | TRIBUTOS | 3.65% |  |  |  | d.u. | 21
5 | LUCRO | 5.11% | 3.5% | 5.11% | 6.22%
BDI ADOTADO |  | 15.63%
Detalhamento ITEM 2 |  |  | Valores Referenciais (*3)
2 | SEGUROS, RISCOS E GARANTIAS CONSIDERADOS | TAXA (%) | 1º quartil | 2º quartil | 3ºquartil
2.1 | Seguros + Garantias | 0.48% | 0.3% | 0.48% | 0.82%
2.2 | Riscos | 0.85% | 0.56% | 0.85% | 0.89%
1.33%
Detalhamento ITEM 4 |  |  | Valores Referenciais (*3)
4 | TRIBUTOS CONSIDERADOS | TAXA (%) | 1º quartil | 2º quartil | 3ºquartil
4.1 | ISSQN adotado | 0% | 2% |  | 5%
4.2 | PIS | 0.65%
4.3 | COFINS | 3%
4.4 | CPRB (*2) | 0%
| TOTAL | 3.65%
FÓRMULA DO BDI (*3):
BDI = (1+(AC+R+S+G))(1+DF)(1+L) - 1, onde:
(1-T)
AC = Taxa representativa das despesas de rateio da Administração Central
R = Taxa representativa de Riscos
S = Taxa representativa de Seguros
G = Taxa representativa de Garantias
DF = Taxa representativa de Despesas Financeiras
L = Taxa representativa do Lucro/Remuneração
T = Taxa representativa da Incidência de Tributos
(*1) alíquota e base de cálculo efetivos do ISSQN a serem apurados na legislação do município
(*2) CPRB (Contribuição Previdenciária sobre a Receita Bruta): alíquota definida pelas leis 12.546/2011, 12.844/2013, 13.161/2015 e outras
(*3) Fontes: Acórdão Nº 2622/2013 - TCU - Plenário - Quadro 15
Note on K13: Considerado medição e pagamento mensal

## Cronograma Físico Financeiro
Emissão: 24/04/2026 Mês de referência técnica: 03/2026 - SINAPI Revisão: 00 |  | Obra | Bancos |  |  | B.D.I. Geral | BDI Reduzido | Encargos Sociais
|  | ADEQUAÇÃO DA ENTRADA DE ENERGIA E DO SISTEMA DE SPDA DO FÓRUM FEDERAL DE BOTUCATU - SP | SINAPI - 03/2026 - São Paulo SICRO3 - 01/2026 - São Paulo ORSE - 02/2026 - Sergipe SETOP - 01/2026 - Minas Gerais SIURB - 01/2026 - São Paulo CPOS/CDHU - 04/2026 - São Paulo FDE - 01/2026 - São Paulo Bases compatibilizadas com a tabela SINAPI, quando viável. |  |  | 23.45% | 15.63% | Onerado: Horista: 115,01% Mensalista: 71,18%
Cronograma Físico e Financeiro
Item | Descrição dos serviços |  | Peso | Total da Etapa | 30 dias |  | 60 dias |  | ACUMULADO
[5 empty] | % Executado | Total | % Executado | Total | % Executado | Total
1 | SERVIÇOS PRELIMINARES |  | 3.388% | 12302.45 | 100% | 12302.45 |  | 0 | 100% | 12302.45
2 | ADMINISTRAÇÃO DA OBRA |  | 9.272% | 33671.74 | 42.66% | 14364.7308 | 57.34% | 19307.0092 | 100% | 33671.74
3 | SERVIÇOS COMPLEMENTARES |  | 1.25% | 4538.33 | 20% | 907.666 | 80% | 3630.664 | 100% | 4538.33
4 | SERVIÇOS CIVIS - INFRAESTRUTURA ELÉTRICA ENTERRADA |  | 4.98% | 18085.89 | 50% | 9042.945 | 50% | 9042.945 | 100% | 18085.89
5 | POSTO PRIMÁRIO SIMPLIFICADO |  | 20.8% | 75555.56 | 50% | 37777.78 | 50% | 37777.78 | 100% | 75555.56
6 | ATERRAMENTO COMPLEMENTAR E POSTO PRIMÁRIO SIMPLIFICADO |  | 3.248% | 11795.5 |  | 0 | 100% | 11795.5 | 100% | 11795.5
7 | INFRAESTRUTURA ELÉTRICA |  | 5.58% | 20265.14 | 50% | 10132.57 | 50% | 10132.57 | 100% | 20265.14
8 | ALIMENTADORES |  | 23.81% | 86465.98 | 50% | 43232.99 | 50% | 43232.99 | 100% | 86465.98
9 | QUADROS ELÉTRICOS |  | 24.56% | 89199.66 | 30% | 26759.898 | 70% | 62439.762 | 100% | 89199.66
10 | SERVIÇOS CIVIS - INFRAESTRUTURA E QUADROS ELÉTRICOS |  | 0.3753% | 1362.84 | 30% | 408.852 | 70% | 953.988 | 100% | 1362.84
11 | SERVIÇOS FINAIS |  | 1.374% | 4990.24 |  | 0 | 100% | 4990.24 | 100% | 4990.24
12 | REMOÇÕES E LIMPEZA DE OBRA |  | 1.358% | 4931.06 |  | 0 | 100% | 4931.06 | 100% | 4931.06
- | TOTAL |  | 100% | 363164.39 | 42.66% | 154929.8818 | 57.34% | 208234.5082 | 100% | 363164.39

## CCUs
Emissão: 24/04/2026 Mês de referência técnica: 03/2026 - SINAPI Revisão: 00 |  | Obra |  | Bancos |  |  |  | Encargos Sociais
|  | ADEQUAÇÃO DA ENTRADA DE ENERGIA E DO SISTEMA DE SPDA DO FÓRUM FEDERAL DE BOTUCATU - SP |  | SINAPI - 03/2026 - São Paulo SICRO3 - 01/2026 - São Paulo ORSE - 02/2026 - Sergipe SETOP - 01/2026 - Minas Gerais SIURB - 01/2026 - São Paulo CPOS/CDHU - 04/2026 - São Paulo FDE - 01/2026 - São Paulo Bases compatibilizadas com a tabela SINAPI, quando viável. |  |  |  | Onerado: Horista: 115,01% Mensalista: 71,18%
Composições Analíticas com Custo Unitário
Composições Principais
1.1 | Código | Banco | Descrição | Tipo |  | Und | Quant. | Valor Unit | Total
Composição | 103689 | SINAPI | FORNECIMENTO E INSTALAÇÃO DE PLACA DE OBRA COM CHAPA GALVANIZADA E ESTRUTURA DE MADEIRA. AF_03/2022_PS | Sinalização Vertical Viária |  | m² | 1 | 506.16 | 506.16
Composição Auxiliar | 88316 | SINAPI | SERVENTE COM ENCARGOS COMPLEMENTARES | Livro SINAPI: Cálculos e Parâmetros |  | H | 1.1186 | 31.15 | 34.84
Composição Auxiliar | 88262 | SINAPI | CARPINTEIRO DE FORMAS COM ENCARGOS COMPLEMENTARES | Livro SINAPI: Cálculos e Parâmetros |  | H | 0.3729 | 35.16 | 13.11
Composição Auxiliar | 102234 | SINAPI | PINTURA IMUNIZANTE PARA MADEIRA, 2 DEMÃOS. AF_01/2021 | Pintura em Madeira |  | m² | 0.5 | 24.77 | 12.38
Insumo | 00005065 | SINAPI | PREGO DE ACO POLIDO COM CABECA 10 X 10 (7/8 X 17) | Material |  | KG | 0.0113 | 21.73 | 0.24555
Insumo | 00005069 | SINAPI | PREGO DE ACO POLIDO COM CABECA 17 X 27 (2 1/2 X 11) | Material |  | KG | 0.0132 | 11.64 | 0.15365
Insumo | 00004509 | SINAPI | SARRAFO *2,5 X 10* CM EM PINUS, MISTA OU EQUIVALENTE DA REGIAO - BRUTA | Material |  | M | 3.2083 | 4.19 | 13.4428
Insumo | 00004813 | SINAPI | PLACA DE OBRA (PARA CONSTRUCAO CIVIL) EM CHAPA GALVANIZADA *N. 22*, ADESIVADA, DE *2,4 X 1,2* M (SEM POSTES PARA FIXACAO) | Material |  | m² | 1 | 432 | 432
|  |  |  | MO sem LS => | 40.34 | LS => | 0 | MO com LS => | 40.34
|  |  |  | Valor do BDI => | 0 |  | Valor com BDI => |  | 506.16
1.5 | Código | Banco | Descrição | Tipo |  | Und | Quant. | Valor Unit | Total
Composição | SJSP-0008 | Próprio | Elaboração do PGRCC - Plano de Gerenciamento de Resíduos da Construção Civil | SERP - SERVIÇOS PRELIMINARES |  | un | 1 | 582.12 | 582.12
Composição Auxiliar | 90778 | SINAPI | ENGENHEIRO CIVIL DE OBRA PLENO COM ENCARGOS COMPLEMENTARES | Livro SINAPI: Cálculos e Parâmetros |  | H | 2 | 145.96 | 291.92
Composição Auxiliar | 100533 | SINAPI | TECNICO DE EDIFICACOES COM ENCARGOS COMPLEMENTARES | Livro SINAPI: Cálculos e Parâmetros |  | H | 4 | 72.55 | 290.2
|  |  |  | MO sem LS => | 536.52 | LS => | 0 | MO com LS => | 536.52
|  |  |  | Valor do BDI => | 0 |  | Valor com BDI => |  | 582.12
Observação
Composição própria historicamente utilizada em orçamentos da Justiça Federal (Antiga JFSP0329).
1.6 | Código | Banco | Descrição | Tipo |  | Und | Quant. | Valor Unit | Total
Composição | SJSP-0072 | Próprio | ELABORAÇÃO DO PROGRAMA DE GERENCIAMENTO DE RISCOS - PGR (ENTRADA DE ENERGIA BOTUCATU) | SERT - SERVIÇOS TÉCNICOS |  | UN | 1 | 3090.14 | 3090.14
Composição Auxiliar | 100309 | SINAPI | TÉCNICO EM SEGURANÇA DO TRABALHO COM ENCARGOS COMPLEMENTARES | Livro SINAPI: Cálculos e Parâmetros |  | H | 20 | 82.38 | 1647.6
Insumo | P9895 | SICRO3 | Engenheiro de segurança do trabalho | Mão de Obra |  | h | 10 | 144.2547 | 1442.547
|  |  |  | MO sem LS => | 2932.34 | LS => | 0 | MO com LS => | 2932.34
|  |  |  | Valor do BDI => | 0 |  | Valor com BDI => |  | 3090.14
Observação
CRIADA CONFORME ESPECIFICAÇÃO DA EMPRESA PROJETISTA PARA A ADEQUAÇÃO DA ENTRADA DE ENERGIA E SPDA DO FÓRUM FEDERAL DE BOTUCATU - SP. PROCESSO 0008136-43.2025.4.03.8001.
1.7 | Código | Banco | Descrição | Tipo |  | Und | Quant. | Valor Unit | Total
Composição | SJSP-0078 | Próprio | REVALIDAÇÃO E REAPROVAÇÃO DO PROJETO DA ENTRADA DE ENERGIA NA CPFL COM ELABORAÇÃO DOS DESENHOS E DOCUMENTOS NECESSÁRIOS E EMISSÃO DE NOVO DOCUMENTO DE RESPONSABILIDADE TÉCNICA (ENTRADA DE ENERGIA BOTUCATU) | SERT - SERVIÇOS TÉCNICOS |  | UN | 1 | 4677.31 | 4677.31
Composição Auxiliar | 20003004 | SIURB | ENGENHEIRO/ ARQUITETO PLENO | Edificação |  | H | 20 | 190.43 | 3808.6
Composição Auxiliar | 90775 | SINAPI | DESENHISTA PROJETISTA COM ENCARGOS COMPLEMENTARES | Livro SINAPI: Cálculos e Parâmetros |  | H | 8 | 72.89 | 583.12
Insumo | INS.SJSP-0072 | Próprio | ANOTAÇÃO DE RESPONSABILIDADE TÉCNICA (ART) PARA OBRA OU SERVIÇO DE ENGENHARIA - ACIMA DE R$ 15.000,00 - EXERCÍCIO 2026 | Taxas |  | UN | 1 | 285.59 | 285.59
|  |  |  | MO sem LS => | 4328.36 | LS => | 0 | MO com LS => | 4328.36
|  |  |  | Valor do BDI => | 0 |  | Valor com BDI => |  | 4677.31
Observação
CRIADA CONFORME MANIFESTAÇÕES 12919989 E 12979377. ADEQUAÇÃO DA ENTRADA DE ENERGIA E SPDA DO FÓRUM FEDERAL DE BOTUCATU - SP. PROCESSO 0008136-43.2025.4.03.8001. PROJETO COMPOSTO DE 1 PRANCHA.
2.1 | Código | Banco | Descrição | Tipo |  | Und | Quant. | Valor Unit | Total
Composição | SJSP-0080 | Próprio | ADMINISTRAÇÃO GERAL DA OBRA (2 MESES) - ENCARREGADO GERAL DE OBRAS EM PERÍODO INTEGRAL (MENSALISTA) E ENGENHEIRO ELETRICISTA JR EM PERÍODO PARCIAL (32H MENSAIS), COM ENCARGOS COMPLEMENTARES - ENTRADA DE ENERGIA BOTUCATU | SERT - SERVIÇOS TÉCNICOS |  | UN | 1 | 27275.62 | 27275.62
Composição Auxiliar | 20003003 | SIURB | ENGENHEIRO/ ARQUITETO JUNIOR | Edificação |  | H | 64 | 130.3 | 8339.2
Composição Auxiliar | 93572 | SINAPI | ENCARREGADO GERAL DE OBRAS COM ENCARGOS COMPLEMENTARES | Livro SINAPI: Cálculos e Parâmetros |  | MES | 2 | 9468.21 | 18936.42
|  |  |  | MO sem LS => | 24457.5 | LS => | 0 | MO com LS => | 24457.5
|  |  |  | Valor do BDI => | 0 |  | Valor com BDI => |  | 27275.62
Observação
Composição criada conforme Manifestação SUEG 12191017 e Manifestação SUDT 12919989. Entrada de Energia de Botucatu.
3.1 | Código | Banco | Descrição | Tipo |  | Und | Quant. | Valor Unit | Total
Composição | 93402 | SINAPI | GUINDAUTO HIDRÁULICO, CAPACIDADE MÁXIMA DE CARGA 3300 KG, MOMENTO MÁXIMO DE CARGA 5,8 TM, ALCANCE MÁXIMO HORIZONTAL 7,60 M, INCLUSIVE CAMINHÃO TOCO PBT 16.000 KG, POTÊNCIA DE 189 CV - CHP DIURNO. AF_03/2016 | Custos Horários Produtivo e Improdutivo dos Equipamentos |  | CHP | 1 | 317.54 | 317.54
Composição Auxiliar | 88286 | SINAPI | MOTORISTA OPERADOR DE MUNCK COM ENCARGOS COMPLEMENTARES | Livro SINAPI: Cálculos e Parâmetros |  | H | 1 | 41.43 | 41.43
Composição Auxiliar | 93400 | SINAPI | GUINDAUTO HIDRÁULICO, CAPACIDADE MÁXIMA DE CARGA 3300 KG, MOMENTO MÁXIMO DE CARGA 5,8 TM, ALCANCE MÁXIMO HORIZONTAL 7,60 M, INCLUSIVE CAMINHÃO TOCO PBT 16.000 KG, POTÊNCIA DE 189 CV - MANUTENÇÃO. AF_03/2016 | Depreciação, Juros, Impostos e Seguros, Manutenção e Materiais na Operação dos Equipamentos |  | H | 1 | 45.07 | 45.07
Composição Auxiliar | 93399 | SINAPI | GUINDAUTO HIDRÁULICO, CAPACIDADE MÁXIMA DE CARGA 3300 KG, MOMENTO MÁXIMO DE CARGA 5,8 TM, ALCANCE MÁXIMO HORIZONTAL 7,60 M, INCLUSIVE CAMINHÃO TOCO PBT 16.000 KG, POTÊNCIA DE 189 CV - IMPOSTOS E SEGUROS. AF_03/2016 | Depreciação, Juros, Impostos e Seguros, Manutenção e Materiais na Operação dos Equipamentos |  | H | 1 | 3.96 | 3.96
Composição Auxiliar | 93397 | SINAPI | GUINDAUTO HIDRÁULICO, CAPACIDADE MÁXIMA DE CARGA 3300 KG, MOMENTO MÁXIMO DE CARGA 5,8 TM, ALCANCE MÁXIMO HORIZONTAL 7,60 M, INCLUSIVE CAMINHÃO TOCO PBT 16.000 KG, POTÊNCIA DE 189 CV - DEPRECIAÇÃO. AF_03/2016 | Depreciação, Juros, Impostos e Seguros, Manutenção e Materiais na Operação dos Equipamentos |  | H | 1 | 25.92 | 25.92
Composição Auxiliar | 93398 | SINAPI | GUINDAUTO HIDRÁULICO, CAPACIDADE MÁXIMA DE CARGA 3300 KG, MOMENTO MÁXIMO DE CARGA 5,8 TM, ALCANCE MÁXIMO HORIZONTAL 7,60 M, INCLUSIVE CAMINHÃO TOCO PBT 16.000 KG, POTÊNCIA DE 189 CV - JUROS. AF_03/2016 | Depreciação, Juros, Impostos e Seguros, Manutenção e Materiais na Operação dos Equipamentos |  | H | 1 | 9.81 | 9.81
Composição Auxiliar | 93401 | SINAPI | GUINDAUTO HIDRÁULICO, CAPACIDADE MÁXIMA DE CARGA 3300 KG, MOMENTO MÁXIMO DE CARGA 5,8 TM, ALCANCE MÁXIMO HORIZONTAL 7,60 M, INCLUSIVE CAMINHÃO TOCO PBT 16.000 KG, POTÊNCIA DE 189 CV - MATERIAIS NA OPERAÇÃO. AF_03/2016 | Depreciação, Juros, Impostos e Seguros, Manutenção e Materiais na Operação dos Equipamentos |  | H | 1 | 191.35 | 191.35
|  |  |  | MO sem LS => | 33.4 | LS => | 0 | MO com LS => | 33.4
|  |  |  | Valor do BDI => | 0 |  | Valor com BDI => |  | 317.54
3.2 | Código | Banco | Descrição | Tipo |  | Und | Quant. | Valor Unit | Total
Composição | 100309 | SINAPI | TÉCNICO EM SEGURANÇA DO TRABALHO COM ENCARGOS COMPLEMENTARES | Livro SINAPI: Cálculos e Parâmetros |  | H | 1 | 82.38 | 82.38
Composição Auxiliar | 100299 | SINAPI | CURSO DE CAPACITAÇÃO PARA TÉCNICO EM SEGURANÇA DO TRABALHO (ENCARGOS COMPLEMENTARES) - HORISTA | Livro SINAPI: Cálculos e Parâmetros |  | H | 1 | 1.31 | 1.31
Insumo | 00037370 | SINAPI | ALIMENTACAO - HORISTA (COLETADO CAIXA - ENCARGOS COMPLEMENTARES) | Encargos Complementares |  | H | 1 | 4.48 | 4.48
Insumo | 00037371 | SINAPI | TRANSPORTE - HORISTA (COLETADO CAIXA - ENCARGOS COMPLEMENTARES) | Encargos Complementares |  | H | 1 | 1.07 | 1.07
Insumo | 00043482 | SINAPI | EPI - FAMILIA ALMOXARIFE - HORISTA (ENCARGOS COMPLEMENTARES - COLETADO CAIXA) | Encargos Complementares |  | H | 1 | 0.75 | 0.75
Insumo | 00040943 | SINAPI | TECNICO EM SEGURANCA DO TRABALHO (HORISTA) | Mão de Obra |  | H | 1 | 73.18 | 73.18
Insumo | 00037373 | SINAPI | SEGURO - HORISTA (COLETADO CAIXA - ENCARGOS COMPLEMENTARES) | Encargos Complementares |  | H | 1 | 0.11 | 0.11
Insumo | 00037372 | SINAPI | EXAMES - HORISTA (COLETADO CAIXA - ENCARGOS COMPLEMENTARES) | Encargos Complementares |  | H | 1 | 1.43 | 1.43
Insumo | 00043458 | SINAPI | FERRAMENTAS - FAMILIA ALMOXARIFE - HORISTA (ENCARGOS COMPLEMENTARES - COLETADO CAIXA) | Encargos Complementares |  | H | 1 | 0.05 | 0.05
|  |  |  | MO sem LS => | 74.49 | LS => | 0 | MO com LS => | 74.49
|  |  |  | Valor do BDI => | 0 |  | Valor com BDI => |  | 82.38
3.3 | Código | Banco | Descrição | Tipo |  | Und | Quant. | Valor Unit | Total
Composição | SJSP-0113 - Adapt. SINAPI 102656 | Próprio | SINALIZAÇÃO COM FITA FIXADA EM CONE PLÁSTICO, INCLUINDO CONE. | Equipamentos de Proteção Coletiva |  | M | 1 | 7.48 | 7.48
Composição Auxiliar | 88239 | SINAPI | AJUDANTE DE CARPINTEIRO COM ENCARGOS COMPLEMENTARES | Livro SINAPI: Cálculos e Parâmetros |  | H | 0.05538 | 33.11 | 1.83
Composição Auxiliar | 88262 | SINAPI | CARPINTEIRO DE FORMAS COM ENCARGOS COMPLEMENTARES | Livro SINAPI: Cálculos e Parâmetros |  | H | 0.071203 | 35.16 | 2.5
Insumo | 00034498 | SINAPI | CONE DE SINALIZACAO EM PVC FLEXIVEL, H = 70 / 76 CM (NBR 15071) | Material |  | UN | 0.0219 | 140.04 | 3.0669
Insumo | M0054 | SICRO3 | Fita zebrada de cor laranja e branca - L = 7 a 8 cm | Material |  | m | 1.1 | 0.083 | 0.0913
|  |  |  | MO sem LS => | 3.21 | LS => | 0 | MO com LS => | 3.21
|  |  |  | Valor do BDI => | 0 |  | Valor com BDI => |  | 7.48
Observação
Substituição de insumo sem preço.
3.4 | Código | Banco | Descrição | Tipo |  | Und | Quant. | Valor Unit | Total
Composição | SJSP-0185 | Próprio | REMOÇÃO DE TOTEM DE SINALIZAÇÃO | SEDI - SERVIÇOS DIVERSOS |  | UN | 1 | 103.13 | 103.13
Composição Auxiliar | 88309 | SINAPI | PEDREIRO COM ENCARGOS COMPLEMENTARES | Livro SINAPI: Cálculos e Parâmetros |  | H | 1 | 35.87 | 35.87
Composição Auxiliar | 88316 | SINAPI | SERVENTE COM ENCARGOS COMPLEMENTARES | Livro SINAPI: Cálculos e Parâmetros |  | H | 1 | 31.15 | 31.15
Composição Auxiliar | 97629 | SINAPI | DEMOLIÇÃO DE LAJES, EM CONCRETO ARMADO, DE FORMA MECANIZADA COM MARTELETE, SEM REAPROVEITAMENTO. AF_09/2023 | Demolições e Remoções |  | m³ | 0.3 | 120.37 | 36.11
|  |  |  | MO sem LS => | 74.6 | LS => | 0 | MO com LS => | 74.6
|  |  |  | Valor do BDI => | 0 |  | Valor com BDI => |  | 103.13
Observação
COMPOSIÇÃO CRIADA CONFORME INFORMAÇÃO SUEG EM REUNIÃO. VALIDADA CONFORME SEI 12919989 E 12979377.
4.1 | Código | Banco | Descrição | Tipo |  | Und | Quant. | Valor Unit | Total
Composição | 93358 | SINAPI | ESCAVAÇÃO MANUAL DE VALA. AF_09/2024 | Escavação de Valas |  | m³ | 1 | 123.22 | 123.22
Composição Auxiliar | 88316 | SINAPI | SERVENTE COM ENCARGOS COMPLEMENTARES | Livro SINAPI: Cálculos e Parâmetros |  | H | 3.9558 | 31.15 | 123.22
|  |  |  | MO sem LS => | 86.82 | LS => | 0 | MO com LS => | 86.82
|  |  |  | Valor do BDI => | 0 |  | Valor com BDI => |  | 123.22
4.2 | Código | Banco | Descrição | Tipo |  | Und | Quant. | Valor Unit | Total
Composição | 93382 | SINAPI | REATERRO MANUAL DE VALAS, COM COMPACTADOR DE SOLOS DE PERCUSSÃO. AF_08/2023 | Aterro e Reaterro de Valas |  | m³ | 1 | 35.94 | 35.94
Composição Auxiliar | 5903 | SINAPI | CAMINHÃO PIPA 10.000 L TRUCADO, PESO BRUTO TOTAL 23.000 KG, CARGA ÚTIL MÁXIMA 15.935 KG, DISTÂNCIA ENTRE EIXOS 4,8 M, POTÊNCIA 230 CV, INCLUSIVE TANQUE DE AÇO PARA TRANSPORTE DE ÁGUA - CHI DIURNO. AF_06/2014 | Custos Horários Produtivo e Improdutivo dos Equipamentos |  | CHI | 0.0006 | 84.51 | 0.05
Composição Auxiliar | 91533 | SINAPI | COMPACTADOR DE SOLOS DE PERCUSSÃO (SOQUETE) COM MOTOR A GASOLINA 4 TEMPOS, POTÊNCIA 4 CV - CHP DIURNO. AF_08/2015 | Custos Horários Produtivo e Improdutivo dos Equipamentos |  | CHP | 0.1962 | 47.9 | 9.39
Composição Auxiliar | 5901 | SINAPI | CAMINHÃO PIPA 10.000 L TRUCADO, PESO BRUTO TOTAL 23.000 KG, CARGA ÚTIL MÁXIMA 15.935 KG, DISTÂNCIA ENTRE EIXOS 4,8 M, POTÊNCIA 230 CV, INCLUSIVE TANQUE DE AÇO PARA TRANSPORTE DE ÁGUA - CHP DIURNO. AF_06/2014 | Custos Horários Produtivo e Improdutivo dos Equipamentos |  | CHP | 0.0054 | 371.42 | 2
Composição Auxiliar | 88316 | SINAPI | SERVENTE COM ENCARGOS COMPLEMENTARES | Livro SINAPI: Cálculos e Parâmetros |  | H | 0.7866 | 31.15 | 24.5
|  |  |  | MO sem LS => | 23.5 | LS => | 0 | MO com LS => | 23.5
|  |  |  | Valor do BDI => | 0 |  | Valor com BDI => |  | 35.94
4.3 | Código | Banco | Descrição | Tipo |  | Und | Quant. | Valor Unit | Total
Composição | 101618 | SINAPI | PREPARO DE FUNDO DE VALA COM LARGURA MENOR QUE 1,5 M, COM CAMADA DE AREIA, LANÇAMENTO MANUAL. AF_01/2026 | Escoramento e Preparo de Fundo de Valas |  | m³ | 1 | 259.96 | 259.96
Composição Auxiliar | 88316 | SINAPI | SERVENTE COM ENCARGOS COMPLEMENTARES | Livro SINAPI: Cálculos e Parâmetros |  | H | 3.0821 | 31.15 | 96
Composição Auxiliar | 91533 | SINAPI | COMPACTADOR DE SOLOS DE PERCUSSÃO (SOQUETE) COM MOTOR A GASOLINA 4 TEMPOS, POTÊNCIA 4 CV - CHP DIURNO. AF_08/2015 | Custos Horários Produtivo e Improdutivo dos Equipamentos |  | CHP | 0.13505 | 47.9 | 6.46
Composição Auxiliar | 88309 | SINAPI | PEDREIRO COM ENCARGOS COMPLEMENTARES | Livro SINAPI: Cálculos e Parâmetros |  | H | 1.7844 | 35.87 | 64
Insumo | 00000370 | SINAPI | AREIA MEDIA - POSTO JAZIDA/FORNECEDOR (RETIRADO NA JAZIDA, SEM TRANSPORTE) | Material |  | m³ | 1.1 | 85 | 93.5
|  |  |  | MO sem LS => | 119.26 | LS => | 0 | MO com LS => | 119.26
|  |  |  | Valor do BDI => | 0 |  | Valor com BDI => |  | 259.96
4.4 | Código | Banco | Descrição | Tipo |  | Und | Quant. | Valor Unit | Total
Composição | 103491 | SINAPI | CONCRETAGEM COMO PROTEÇÃO MECÂNICA ADICIONAL NO REATERRO PARA REDE ENTERRADA DE DISTRIBUIÇÃO DE ENERGIA ELÉTRICA - FORNECIMENTO E INSTALAÇÃO. AF_12/2021 | Redes Enterradas de Distribuição Elétrica |  | m³ | 1 | 670.45 | 670.45
Composição Auxiliar | 88247 | SINAPI | AUXILIAR DE ELETRICISTA COM ENCARGOS COMPLEMENTARES | Livro SINAPI: Cálculos e Parâmetros |  | H | 3.7394 | 34.12 | 127.58
Composição Auxiliar | 94968 | SINAPI | CONCRETO MAGRO PARA LASTRO, TRAÇO 1:4,5:4,5 (EM MASSA SECA DE CIMENTO/ AREIA MÉDIA/ BRITA 1) - PREPARO MECÂNICO COM BETONEIRA 600 L. AF_05/2021 | Produção de Concreto |  | m³ | 1 | 372.62 | 372.62
Composição Auxiliar | 88264 | SINAPI | ELETRICISTA COM ENCARGOS COMPLEMENTARES | Livro SINAPI: Cálculos e Parâmetros |  | H | 3.7394 | 45.53 | 170.25
|  |  |  | MO sem LS => | 309.3 | LS => | 0 | MO com LS => | 309.3
|  |  |  | Valor do BDI => | 0 |  | Valor com BDI => |  | 670.45
4.5 | Código | Banco | Descrição | Tipo |  | Und | Quant. | Valor Unit | Total
Composição | SJSP-0174 - Adapt. SINAPI 103492 | Próprio | FITA DE SINALIZAÇÃO SUBTERRÂNEA PARA REDE ENTERRADA DE DISTRIBUIÇÃO DE ENERGIA ELÉTRICA - FORNECIMENTO E INSTALAÇÃO. | Redes Enterradas de Distribuição Elétrica |  | M | 1 | 1.98 | 1.98
Composição Auxiliar | 88247 | SINAPI | AUXILIAR DE ELETRICISTA COM ENCARGOS COMPLEMENTARES | Livro SINAPI: Cálculos e Parâmetros |  | H | 0.0043 | 34.12 | 0.14
Composição Auxiliar | 88264 | SINAPI | ELETRICISTA COM ENCARGOS COMPLEMENTARES | Livro SINAPI: Cálculos e Parâmetros |  | H | 0.0043 | 45.53 | 0.19
Insumo | MATED-24046 | SETOP | FITA SUBTERRÂNEA PARA SINALIZAÇÃO DE REDES OU TUBULAÇÕES (LARGURA MÍNIMA: 75MM) | Material |  | m | 1 | 1.65 | 1.65
|  |  |  | MO sem LS => | 0.25 | LS => | 0 | MO com LS => | 0.25
|  |  |  | Valor do BDI => | 0 |  | Valor com BDI => |  | 1.98
Observação
Adequação de insumo sem preço SINAPI.
4.6 | Código | Banco | Descrição | Tipo |  | Und | Quant. | Valor Unit | Total
Composição | 98504 | SINAPI | PLANTIO DE GRAMA BATATAIS EM PLACAS. AF_07/2024 | Paisagismo - Plantio |  | m² | 1 | 18.05 | 18.05
Composição Auxiliar | 88441 | SINAPI | JARDINEIRO COM ENCARGOS COMPLEMENTARES | Livro SINAPI: Cálculos e Parâmetros |  | H | 0.0277 | 32.44 | 0.89
Composição Auxiliar | 88316 | SINAPI | SERVENTE COM ENCARGOS COMPLEMENTARES | Livro SINAPI: Cálculos e Parâmetros |  | H | 0.1386 | 31.15 | 4.31
Insumo | 00003324 | SINAPI | GRAMA BATATAIS EM PLACAS, SEM PLANTIO | Material |  | m² | 1 | 12.85 | 12.85
|  |  |  | MO sem LS => | 3.68 | LS => | 0 | MO com LS => | 3.68
|  |  |  | Valor do BDI => | 0 |  | Valor com BDI => |  | 18.05
4.7 | Código | Banco | Descrição | Tipo |  | Und | Quant. | Valor Unit | Total
Composição | 01.23.070 | CPOS/CDHU | Demarcação de área com disco de corte diamantado | 1.23 |  | M | 1 | 7.71 | 7.71
Composição Auxiliar | 88309 | SINAPI | PEDREIRO COM ENCARGOS COMPLEMENTARES | Livro SINAPI: Cálculos e Parâmetros |  | H | 0.1 | 35.87 | 3.58
Composição Auxiliar | 88316 | SINAPI | SERVENTE COM ENCARGOS COMPLEMENTARES | Livro SINAPI: Cálculos e Parâmetros |  | H | 0.1 | 31.15 | 3.11
Insumo | S.04.000.049579 | CPOS/CDHU | Serra circular | Material |  | H | 0.1 | 1.06 | 0.106
Insumo | S.04.000.024045 | CPOS/CDHU | Disco diamantado para máquinas serra-mármore | Material |  | UN | 0.022 | 42.1 | 0.9262
|  |  |  | MO sem LS => | 4.84 | LS => | 0 | MO com LS => | 4.84
|  |  |  | Valor do BDI => | 0 |  | Valor com BDI => |  | 7.71
4.8 | Código | Banco | Descrição | Tipo |  | Und | Quant. | Valor Unit | Total
Composição | 104790 | SINAPI | DEMOLIÇÃO DE PISO DE CONCRETO SIMPLES, DE FORMA MECANIZADA COM MARTELETE, SEM REAPROVEITAMENTO. AF_09/2023 | Demolições e Remoções |  | m³ | 1 | 136.15 | 136.15
Composição Auxiliar | 5795 | SINAPI | MARTELETE OU ROMPEDOR PNEUMÁTICO MANUAL, 28 KG, COM SILENCIADOR - CHP DIURNO. AF_07/2016 | Custos Horários Produtivo e Improdutivo dos Equipamentos |  | CHP | 1.137 | 35.7 | 40.59
Composição Auxiliar | 90965 | SINAPI | COMPRESSOR DE AR REBOCÁVEL, VAZÃO 89 PCM, PRESSÃO EFETIVA DE TRABALHO 102 PSI, MOTOR DIESEL, POTÊNCIA 20 CV - CHI DIURNO. AF_06/2015 | Custos Horários Produtivo e Improdutivo dos Equipamentos |  | CHI | 0.8695 | 8.9 | 7.73
Composição Auxiliar | 88309 | SINAPI | PEDREIRO COM ENCARGOS COMPLEMENTARES | Livro SINAPI: Cálculos e Parâmetros |  | H | 0.0722 | 35.87 | 2.58
Composição Auxiliar | 90964 | SINAPI | COMPRESSOR DE AR REBOCÁVEL, VAZÃO 89 PCM, PRESSÃO EFETIVA DE TRABALHO 102 PSI, MOTOR DIESEL, POTÊNCIA 20 CV - CHP DIURNO. AF_06/2015 | Custos Horários Produtivo e Improdutivo dos Equipamentos |  | CHP | 1.137 | 35.79 | 40.69
Composição Auxiliar | 5952 | SINAPI | MARTELETE OU ROMPEDOR PNEUMÁTICO MANUAL, 28 KG, COM SILENCIADOR - CHI DIURNO. AF_07/2016 | Custos Horários Produtivo e Improdutivo dos Equipamentos |  | CHI | 0.8695 | 35.21 | 30.61
Composição Auxiliar | 88316 | SINAPI | SERVENTE COM ENCARGOS COMPLEMENTARES | Livro SINAPI: Cálculos e Parâmetros |  | H | 0.4479 | 31.15 | 13.95
|  |  |  | MO sem LS => | 65.3 | LS => | 0 | MO com LS => | 65.3
|  |  |  | Valor do BDI => | 0 |  | Valor com BDI => |  | 136.15
4.9 | Código | Banco | Descrição | Tipo |  | Und | Quant. | Valor Unit | Total
Composição | SJSP-0112 - Adapt. SINAPI 95004 | Próprio | EXECUÇÃO DE PASSEIO (CALÇADA) COM CONCRETO MOLDADO IN LOCO, FEITO EM OBRA, ACABAMENTO ESTAMPADO, ESPESSURA 8 CM, NÃO ARMADO. | Passeios de Concreto |  | m² | 1 | 82.85 | 82.85
Composição Auxiliar | 88316 | SINAPI | SERVENTE COM ENCARGOS COMPLEMENTARES | Livro SINAPI: Cálculos e Parâmetros |  | H | 0.2883 | 31.15 | 8.98
Composição Auxiliar | 10735 | ORSE | Mix color stone | Tratamentos de Superfícies |  | m² | 1 | 23.03 | 23.03
Composição Auxiliar | 88309 | SINAPI | PEDREIRO COM ENCARGOS COMPLEMENTARES | Livro SINAPI: Cálculos e Parâmetros |  | H | 0.1582 | 35.87 | 5.67
Composição Auxiliar | 94964 | SINAPI | CONCRETO FCK = 20MPA, TRAÇO 1:2,7:3 (EM MASSA SECA DE CIMENTO/ AREIA MÉDIA/ BRITA 1) - PREPARO MECÂNICO COM BETONEIRA 400 L. AF_05/2021 | Produção de Concreto |  | m³ | 0.0985 | 458.61 | 45.17
|  |  |  | MO sem LS => | 20.12 | LS => | 0 | MO com LS => | 20.12
|  |  |  | Valor do BDI => | 0 |  | Valor com BDI => |  | 82.85
Observação
Substituição de insumos SINAPI sem preço. Remoção de formas, trata-se de recomposição parcial de piso.
4.10 | Código | Banco | Descrição | Tipo |  | Und | Quant. | Valor Unit | Total
Composição | 97629 | SINAPI | DEMOLIÇÃO DE LAJES, EM CONCRETO ARMADO, DE FORMA MECANIZADA COM MARTELETE, SEM REAPROVEITAMENTO. AF_09/2023 | Demolições e Remoções |  | m³ | 1 | 120.37 | 120.37
Composição Auxiliar | 102275 | SINAPI | MARTELO DEMOLIDOR ELÉTRICO, COM POTÊNCIA DE 2.000 W, 1.000 IMPACTOS POR MINUTO, PESO DE 30 KG - CHP DIURNO. AF_01/2021 | Custos Horários Produtivo e Improdutivo dos Equipamentos |  | CHP | 1.5122 | 37.86 | 57.25
Composição Auxiliar | 88316 | SINAPI | SERVENTE COM ENCARGOS COMPLEMENTARES | Livro SINAPI: Cálculos e Parâmetros |  | H | 0.5873 | 31.15 | 18.29
Composição Auxiliar | 88309 | SINAPI | PEDREIRO COM ENCARGOS COMPLEMENTARES | Livro SINAPI: Cálculos e Parâmetros |  | H | 0.0947 | 35.87 | 3.39
Composição Auxiliar | 102274 | SINAPI | MARTELO DEMOLIDOR ELÉTRICO, COM POTÊNCIA DE 2.000 W, 1.000 IMPACTOS POR MINUTO, PESO DE 30 KG - CHI DIURNO. AF_01/2021 | Custos Horários Produtivo e Improdutivo dos Equipamentos |  | CHI | 1.1662 | 35.54 | 41.44
|  |  |  | MO sem LS => | 86.9 | LS => | 0 | MO com LS => | 86.9
|  |  |  | Valor do BDI => | 0 |  | Valor com BDI => |  | 120.37
4.11 | Código | Banco | Descrição | Tipo |  | Und | Quant. | Valor Unit | Total
Composição | SJSP-0108 - Adapt. SINAPI 103060 | Próprio | EXECUÇÃO DE PISO DE CONCRETO COM ARMAÇÃO, CAMADA SEPARADORA EM LONA PLÁSTICA, SEM ACABAMENTO SUPERFICIAL, ESPESSURA DE 17 CM, FCK = 30 MPA. | Radier, Piso de Concreto e Laje sobre Solo |  | m² | 1 | 144.09 | 144.09
Composição Auxiliar | 97093 | SINAPI | ARMAÇÃO PARA EXECUÇÃO DE RADIER, PISO DE CONCRETO OU LAJE SOBRE SOLO, COM USO DE TELA Q-283. AF_09/2021 | Radier, Piso de Concreto e Laje sobre Solo |  | KG | 3.91 | 11.54 | 45.12
Composição Auxiliar | 97087 | SINAPI | CAMADA SEPARADORA PARA EXECUÇÃO DE RADIER, PISO DE CONCRETO OU LAJE SOBRE SOLO, EM LONA PLÁSTICA. AF_09/2021 | Radier, Piso de Concreto e Laje sobre Solo |  | m² | 1 | 3.02 | 3.02
Composição Auxiliar | 97096 | SINAPI | CONCRETAGEM DE RADIER, PISO DE CONCRETO OU LAJE SOBRE SOLO, FCK 30 MPA - LANÇAMENTO, ADENSAMENTO E ACABAMENTO. AF_09/2021 | Radier, Piso de Concreto e Laje sobre Solo |  | m³ | 0.17 | 564.46 | 95.95
|  |  |  | MO sem LS => | 6.31 | LS => | 0 | MO com LS => | 6.31
|  |  |  | Valor do BDI => | 0 |  | Valor com BDI => |  | 144.09
Observação
Composição adaptada, com remoção dos serviços não necessários para a execução e adequação dos coeficientes.
4.12 | Código | Banco | Descrição | Tipo |  | Und | Quant. | Valor Unit | Total
Composição | SJSP-0111 - Adapt. SINAPI 95005 | Próprio | EXECUÇÃO DE PASSEIO (CALÇADA) COM CONCRETO MOLDADO IN LOCO, FEITO EM OBRA, ACABAMENTO ESTAMPADO, ESPESSURA 8 CM, ARMADO. | Passeios de Concreto |  | m² | 1 | 113.56 | 113.56
Composição Auxiliar | 10735 | ORSE | Mix color stone | Tratamentos de Superfícies |  | m² | 1 | 23.03 | 23.03
Composição Auxiliar | 94964 | SINAPI | CONCRETO FCK = 20MPA, TRAÇO 1:2,7:3 (EM MASSA SECA DE CIMENTO/ AREIA MÉDIA/ BRITA 1) - PREPARO MECÂNICO COM BETONEIRA 400 L. AF_05/2021 | Produção de Concreto |  | m³ | 0.0985 | 458.61 | 45.17
Composição Auxiliar | 88309 | SINAPI | PEDREIRO COM ENCARGOS COMPLEMENTARES | Livro SINAPI: Cálculos e Parâmetros |  | H | 0.2331 | 35.87 | 8.36
Composição Auxiliar | 88316 | SINAPI | SERVENTE COM ENCARGOS COMPLEMENTARES | Livro SINAPI: Cálculos e Parâmetros |  | H | 0.3633 | 31.15 | 11.31
Insumo | 00007156 | SINAPI | TELA DE ACO SOLDADA NERVURADA, CA-60, Q-196, (3,11 KG/M2), DIAMETRO DO FIO = 5,0 MM, LARGURA = 2,45 M, ESPACAMENTO DA MALHA = 10 X 10 CM | Material |  | m² | 1.0816 | 23.76 | 25.6988
|  |  |  | MO sem LS => | 23.76 | LS => | 0 | MO com LS => | 23.76
|  |  |  | Valor do BDI => | 0 |  | Valor com BDI => |  | 113.56
Observação
Substituição de insumos SINAPI sem preço. Remoção de formas, trata-se de recomposição parcial de piso.
4.13 | Código | Banco | Descrição | Tipo |  | Und | Quant. | Valor Unit | Total
Composição | 09.06.028 | FDE | CAIXA DE PASSAGEM EM ALVENARIA DE 1,00X1,00X1,00 M | Rede de baixa tensao: caixas de passagem |  | UN | 1 | 992.99 | 992.99
Composição Auxiliar | 88309 | SINAPI | PEDREIRO COM ENCARGOS COMPLEMENTARES | Livro SINAPI: Cálculos e Parâmetros |  | H | 3.02 | 35.87 | 108.32
Composição Auxiliar | 88316 | SINAPI | SERVENTE COM ENCARGOS COMPLEMENTARES | Livro SINAPI: Cálculos e Parâmetros |  | H | 19.26 | 31.15 | 599.94
Insumo | 00034599 | SINAPI | BLOCO DE VEDACAO CONCRETO APARENTE 9 X 19 X 39 CM (CLASSE C - NBR 6136) | Material |  | UN | 55 | 3.07 | 168.85
Insumo | 00001106 | SINAPI | CAL HIDRATADA CH-I PARA ARGAMASSAS | Material |  | KG | 5.648 | 1.08 | 6.0999
Insumo | 00001379 | SINAPI | CIMENTO PORTLAND COMPOSTO CP II-32 | Material |  | KG | 7.9737 | 0.66 | 5.2626
Insumo | 00004512 | SINAPI | SARRAFO *2,5 X 5* CM EM PINUS, MISTA OU EQUIVALENTE DA REGIAO - BRUTA | Material |  | M | 1.55 | 2 | 3.1
Insumo | 2.05.03 | FDE | AREIA | Material |  | m³ | 0.2848 | 173.7 | 49.4698
Insumo | 2.05.36 | FDE | CONCRETO DOSADO (CONDICAO A) FCK 25 MPA | Material |  | m³ | 0.07506 | 493.73 | 37.0594
Insumo | 2.15.25 | FDE | ACO CA-50-A $MD BITOLAS | Material |  | KG | 2.4 | 6.22 | 14.928
|  |  |  | MO sem LS => | 503.02 | LS => | 0 | MO com LS => | 503.02
|  |  |  | Valor do BDI => | 0 |  | Valor com BDI => |  | 992.99
4.14 | Código | Banco | Descrição | Tipo |  | Und | Quant. | Valor Unit | Total
Composição | 01.08.052 | FDE | CAIXA DE LIGACAO OU INSPECAO - TAMPA DE CONCRETO ARMADO | Drenagem do terreno |  | m² | 1 | 304.68 | 304.68
Composição Auxiliar | 88238 | SINAPI | AJUDANTE DE ARMADOR COM ENCARGOS COMPLEMENTARES | Livro SINAPI: Cálculos e Parâmetros |  | H | 0.46 | 33.49 | 15.4
Composição Auxiliar | 88245 | SINAPI | ARMADOR COM ENCARGOS COMPLEMENTARES | Livro SINAPI: Cálculos e Parâmetros |  | H | 0.46 | 35.62 | 16.38
Composição Auxiliar | 88239 | SINAPI | AJUDANTE DE CARPINTEIRO COM ENCARGOS COMPLEMENTARES | Livro SINAPI: Cálculos e Parâmetros |  | H | 2.42 | 33.11 | 80.12
Composição Auxiliar | 88316 | SINAPI | SERVENTE COM ENCARGOS COMPLEMENTARES | Livro SINAPI: Cálculos e Parâmetros |  | H | 0.8 | 31.15 | 24.92
Composição Auxiliar | 88262 | SINAPI | CARPINTEIRO DE FORMAS COM ENCARGOS COMPLEMENTARES | Livro SINAPI: Cálculos e Parâmetros |  | H | 2.42 | 35.16 | 85.08
Composição Auxiliar | 88309 | SINAPI | PEDREIRO COM ENCARGOS COMPLEMENTARES | Livro SINAPI: Cálculos e Parâmetros |  | H | 0.3 | 35.87 | 10.76
Insumo | 2.15.38 | FDE | ACO CA-60-B $MD BITOLAS | Material |  | KG | 5.27 | 6.81 | 35.8887
Insumo | 00001379 | SINAPI | CIMENTO PORTLAND COMPOSTO CP II-32 | Material |  | KG | 16.2 | 0.66 | 10.692
Insumo | 00043681 | SINAPI | CHAPA/PAINEL DE MADEIRA COMPENSADA RESINADA (MADEIRITE RESINADO ROSA) PARA FORMA DE CONCRETO, DE 2200 X 1100 MM, E = 8 A 12 MM | Material |  | m² | 0.4 | 26.86 | 10.744
Insumo | 2.70.10 | FDE | ARAME RECOZIDO N.18 | Material |  | KG | 0.09 | 12.85 | 1.1565
Insumo | 2.05.03 | FDE | AREIA | Material |  | m³ | 0.033 | 173.7 | 5.7321
Insumo | 2.05.17 | FDE | PEDRA BRITADA 1 | Material |  | m³ | 0.04 | 154.97 | 6.1988
Insumo | 00006212 | SINAPI | TABUA *2,5 X 30 CM EM PINUS, MISTA OU EQUIVALENTE DA REGIAO - BRUTA | Material |  | M | 0.12 | 13.69 | 1.6428
|  |  |  | MO sem LS => | 171.23 | LS => | 0 | MO com LS => | 171.23
|  |  |  | Valor do BDI => | 0 |  | Valor com BDI => |  | 304.68
4.15 | Código | Banco | Descrição | Tipo |  | Und | Quant. | Valor Unit | Total
Composição | SJSP-0173 | Próprio | EXECUÇÃO DE TAMPA DE CONCRETO ARMADO, MOLDADA IN LOCO, FEITO EM OBRA, ACABAMENTO ESTAMPADO. | Passeios de Concreto |  | m² | 1 | 136.23 | 136.23
Composição Auxiliar | 10735 | ORSE | Mix color stone | Tratamentos de Superfícies |  | m² | 1 | 23.03 | 23.03
Composição Auxiliar | 88262 | SINAPI | CARPINTEIRO DE FORMAS COM ENCARGOS COMPLEMENTARES | Livro SINAPI: Cálculos e Parâmetros |  | H | 0.1301 | 35.16 | 4.57
Composição Auxiliar | 88309 | SINAPI | PEDREIRO COM ENCARGOS COMPLEMENTARES | Livro SINAPI: Cálculos e Parâmetros |  | H | 0.2331 | 35.87 | 8.36
Composição Auxiliar | 94964 | SINAPI | CONCRETO FCK = 20MPA, TRAÇO 1:2,7:3 (EM MASSA SECA DE CIMENTO/ AREIA MÉDIA/ BRITA 1) - PREPARO MECÂNICO COM BETONEIRA 400 L. AF_05/2021 | Produção de Concreto |  | m³ | 0.0985 | 458.61 | 45.17
Composição Auxiliar | 88316 | SINAPI | SERVENTE COM ENCARGOS COMPLEMENTARES | Livro SINAPI: Cálculos e Parâmetros |  | H | 0.3633 | 31.15 | 11.31
Insumo | 00007156 | SINAPI | TELA DE ACO SOLDADA NERVURADA, CA-60, Q-196, (3,11 KG/M2), DIAMETRO DO FIO = 5,0 MM, LARGURA = 2,45 M, ESPACAMENTO DA MALHA = 10 X 10 CM | Material |  | m² | 1.0816 | 23.76 | 25.6988
Insumo | 00002692 | SINAPI | DESMOLDANTE PROTETOR PARA FORMAS DE MADEIRA, DE BASE OLEOSA EMULSIONADA EM AGUA | Material |  | L | 0.0017 | 6.82 | 0.011594
Insumo | 00004509 | SINAPI | SARRAFO *2,5 X 10* CM EM PINUS, MISTA OU EQUIVALENTE DA REGIAO - BRUTA | Material |  | M | 0.25 | 4.19 | 1.0475
Insumo | 00043682 | SINAPI | CHAPA/PAINEL DE MADEIRA COMPENSADA RESINADA (MADEIRITE RESINADO ROSA) PARA FORMA DE CONCRETO, DE 2200 X 1100 MM, E = 6 MM | Material |  | m² | 1 | 16.21 | 16.21
Insumo | 00005068 | SINAPI | PREGO DE ACO POLIDO COM CABECA 17 X 21 (2 X 11) | Material |  | KG | 0.024 | 11.42 | 0.27408
Insumo | 00004517 | SINAPI | SARRAFO *2,5 X 7,5* CM EM PINUS, MISTA OU EQUIVALENTE DA REGIAO - BRUTA | Material |  | M | 0.2 | 2.89 | 0.578
|  |  |  | MO sem LS => | 27.18 | LS => | 0 | MO com LS => | 27.18
|  |  |  | Valor do BDI => | 0 |  | Valor com BDI => |  | 136.23
Observação
Referência: SINAPI 95005. Revisão das composições auxiliares e insumos para a adequada execução do serviço. Espessura 8 cm.
4.16 | Código | Banco | Descrição | Tipo |  | Und | Quant. | Valor Unit | Total
Composição | SJSP-0073 - Adapt. SINAPI 98111 | Próprio | FORNECIMENTO E INSTALAÇÃO DE CAIXA DE INSPEÇÃO PARA ATERRAMENTO, CIRCULAR, EM PVC RÍGIDO, DIÂMETRO INTERNO = 0,3 M E H= 0,25 M, COM TAMPA EM FERRO FUNDIDO SEM ESCOTILHA. | Caixas Enterradas |  | UN | 1 | 83.47 | 83.47
Composição Auxiliar | 88316 | SINAPI | SERVENTE COM ENCARGOS COMPLEMENTARES | Livro SINAPI: Cálculos e Parâmetros |  | H | 0.1088 | 31.15 | 3.38
Composição Auxiliar | 88309 | SINAPI | PEDREIRO COM ENCARGOS COMPLEMENTARES | Livro SINAPI: Cálculos e Parâmetros |  | H | 0.1384 | 35.87 | 4.96
Composição Auxiliar | 101618 | SINAPI | PREPARO DE FUNDO DE VALA COM LARGURA MENOR QUE 1,5 M, COM CAMADA DE AREIA, LANÇAMENTO MANUAL. AF_01/2026 | Escoramento e Preparo de Fundo de Valas |  | m³ | 0.0088125 | 259.96 | 2.29
Insumo | 00041475 | SINAPI | CAIXA DE INSPECAO PARA ATERRAMENTO OU OUTRO USO, EM PVC, DN = 300 X 250 MM (INCLUIDA TAMPA EM FERRO FUNDIDO SEM ESCOTILHA) | Material |  | UN | 1 | 72.84 | 72.84
|  |  |  | MO sem LS => | 7.1 | LS => | 0 | MO com LS => | 7.1
|  |  |  | Valor do BDI => | 0 |  | Valor com BDI => |  | 83.47
Observação
ADAPTADO DE SINAPI 98111 COM TROCA DO INSUMO E AJUSTE DO COEFICIENTE DA ESCAVAÇÃO DA VALA.
4.17 | Código | Banco | Descrição | Tipo |  | Und | Quant. | Valor Unit | Total
Composição | 101619 | SINAPI | PREPARO DE FUNDO DE VALA COM LARGURA MENOR QUE 1,5 M, COM CAMADA DE BRITA, LANÇAMENTO MANUAL. AF_01/2026 | Escoramento e Preparo de Fundo de Valas |  | m³ | 1 | 287.16 | 287.16
Composição Auxiliar | 88309 | SINAPI | PEDREIRO COM ENCARGOS COMPLEMENTARES | Livro SINAPI: Cálculos e Parâmetros |  | H | 2.0288 | 35.87 | 72.77
Composição Auxiliar | 88316 | SINAPI | SERVENTE COM ENCARGOS COMPLEMENTARES | Livro SINAPI: Cálculos e Parâmetros |  | H | 3.5042 | 31.15 | 109.15
Composição Auxiliar | 91533 | SINAPI | COMPACTADOR DE SOLOS DE PERCUSSÃO (SOQUETE) COM MOTOR A GASOLINA 4 TEMPOS, POTÊNCIA 4 CV - CHP DIURNO. AF_08/2015 | Custos Horários Produtivo e Improdutivo dos Equipamentos |  | CHP | 0.13505 | 47.9 | 6.46
Insumo | 00004720 | SINAPI | PEDRA BRITADA N. 0, OU PEDRISCO (4,8 A 9,5 MM) POSTO PEDREIRA/FORNECEDOR, SEM FRETE | Material |  | m³ | 1.1 | 89.8 | 98.78
|  |  |  | MO sem LS => | 135.02 | LS => | 0 | MO com LS => | 135.02
|  |  |  | Valor do BDI => | 0 |  | Valor com BDI => |  | 287.16
4.18 | Código | Banco | Descrição | Tipo |  | Und | Quant. | Valor Unit | Total
Composição | 97633 | SINAPI | DEMOLIÇÃO DE REVESTIMENTO CERÂMICO, DE FORMA MANUAL, SEM REAPROVEITAMENTO. AF_09/2023 | Demolições e Remoções |  | m² | 1 | 32.32 | 32.32
Composição Auxiliar | 88256 | SINAPI | AZULEJISTA OU LADRILHEIRO COM ENCARGOS COMPLEMENTARES | Livro SINAPI: Cálculos e Parâmetros |  | H | 0.2301 | 35.7 | 8.21
Composição Auxiliar | 88316 | SINAPI | SERVENTE COM ENCARGOS COMPLEMENTARES | Livro SINAPI: Cálculos e Parâmetros |  | H | 0.774 | 31.15 | 24.11
|  |  |  | MO sem LS => | 23.05 | LS => | 0 | MO com LS => | 23.05
|  |  |  | Valor do BDI => | 0 |  | Valor com BDI => |  | 32.32
4.19 | Código | Banco | Descrição | Tipo |  | Und | Quant. | Valor Unit | Total
Composição | 95241 | SINAPI | LASTRO DE CONCRETO MAGRO, APLICADO EM PISOS, LAJES SOBRE SOLO OU RADIERS, ESPESSURA DE 5 CM. AF_01/2024 | Lastro |  | m² | 1 | 37.68 | 37.68
Composição Auxiliar | 88316 | SINAPI | SERVENTE COM ENCARGOS COMPLEMENTARES | Livro SINAPI: Cálculos e Parâmetros |  | H | 0.0919 | 31.15 | 2.86
Composição Auxiliar | 88309 | SINAPI | PEDREIRO COM ENCARGOS COMPLEMENTARES | Livro SINAPI: Cálculos e Parâmetros |  | H | 0.25415 | 35.87 | 9.11
Composição Auxiliar | 94968 | SINAPI | CONCRETO MAGRO PARA LASTRO, TRAÇO 1:4,5:4,5 (EM MASSA SECA DE CIMENTO/ AREIA MÉDIA/ BRITA 1) - PREPARO MECÂNICO COM BETONEIRA 600 L. AF_05/2021 | Produção de Concreto |  | m³ | 0.069 | 372.62 | 25.71
|  |  |  | MO sem LS => | 14.35 | LS => | 0 | MO com LS => | 14.35
|  |  |  | Valor do BDI => | 0 |  | Valor com BDI => |  | 37.68
4.20 | Código | Banco | Descrição | Tipo |  | Und | Quant. | Valor Unit | Total
Composição | 87249 | SINAPI | REVESTIMENTO CERÂMICO PARA PISO COM PLACAS TIPO ESMALTADA DE DIMENSÕES 45X45 CM APLICADA EM AMBIENTES DE ÁREA MENOR QUE 5 M2. AF_02/2023_PE | Revestimentos Cerâmicos Internos |  | m² | 1 | 75.44 | 75.44
Composição Auxiliar | 88316 | SINAPI | SERVENTE COM ENCARGOS COMPLEMENTARES | Livro SINAPI: Cálculos e Parâmetros |  | H | 0.2068 | 31.15 | 6.44
Composição Auxiliar | 88256 | SINAPI | AZULEJISTA OU LADRILHEIRO COM ENCARGOS COMPLEMENTARES | Livro SINAPI: Cálculos e Parâmetros |  | H | 0.8064 | 35.7 | 28.78
Insumo | 00001287 | SINAPI | PISO EM CERAMICA ESMALTADA, COR LISA, PEI MAIOR OU IGUAL A 4, FORMATO MENOR OU IGUAL A 2025 CM2 | Material |  | m² | 1.1136 | 28.6 | 31.849
Insumo | 00034357 | SINAPI | REJUNTE CIMENTICIO, QUALQUER COR | Material |  | KG | 0.188 | 4.81 | 0.90428
Insumo | 00001381 | SINAPI | ARGAMASSA COLANTE AC I PARA CERAMICAS | Material |  | KG | 9.1325 | 0.82 | 7.4886
|  |  |  | MO sem LS => | 25.82 | LS => | 0 | MO com LS => | 25.82
|  |  |  | Valor do BDI => | 0 |  | Valor com BDI => |  | 75.44
5.1 | Código | Banco | Descrição | Tipo |  | Und | Quant. | Valor Unit | Total
Composição | SJSP-0183 - Adapt. FDE 09.01.006 | Próprio | EXECUÇÃO DE POSTO SIMPLIFICADO 150 KVA DE TRANSFORMAÇÃO E MEDIÇÃO CONFORME PADRÃO CPFL COMPLETO AT/BT E MEDIÇÃO - EXCETO FORNECIMENTO DE TRAFO - REFERÊNCIA FDE 09.01.006 | INEL - INSTALAÇÃO ELÉTRICA/ELETRIFICAÇÃO E ILUMINAÇÃO EXTERNA |  | un | 1 | 38578.01 | 38578.01
Composição Auxiliar | 100301 | SINAPI | AJUDANTE DE PINTOR COM ENCARGOS COMPLEMENTARES | Livro SINAPI: Cálculos e Parâmetros |  | H | 2.86 | 35.32 | 101.01
Composição Auxiliar | 88239 | SINAPI | AJUDANTE DE CARPINTEIRO COM ENCARGOS COMPLEMENTARES | Livro SINAPI: Cálculos e Parâmetros |  | H | 1.493 | 33.11 | 49.43
Composição Auxiliar | 88245 | SINAPI | ARMADOR COM ENCARGOS COMPLEMENTARES | Livro SINAPI: Cálculos e Parâmetros |  | H | 0.69 | 35.62 | 24.57
Composição Auxiliar | 88238 | SINAPI | AJUDANTE DE ARMADOR COM ENCARGOS COMPLEMENTARES | Livro SINAPI: Cálculos e Parâmetros |  | H | 0.69 | 33.49 | 23.1
Composição Auxiliar | 88316 | SINAPI | SERVENTE COM ENCARGOS COMPLEMENTARES | Livro SINAPI: Cálculos e Parâmetros |  | H | 22.3675 | 31.15 | 696.74
Composição Auxiliar | 88310 | SINAPI | PINTOR COM ENCARGOS COMPLEMENTARES | Livro SINAPI: Cálculos e Parâmetros |  | H | 2.86 | 37.45 | 107.1
Composição Auxiliar | 88264 | SINAPI | ELETRICISTA COM ENCARGOS COMPLEMENTARES | Livro SINAPI: Cálculos e Parâmetros |  | H | 105 | 45.53 | 4780.65
Composição Auxiliar | 88247 | SINAPI | AUXILIAR DE ELETRICISTA COM ENCARGOS COMPLEMENTARES | Livro SINAPI: Cálculos e Parâmetros |  | H | 65 | 34.12 | 2217.8
Composição Auxiliar | 88309 | SINAPI | PEDREIRO COM ENCARGOS COMPLEMENTARES | Livro SINAPI: Cálculos e Parâmetros |  | H | 12.7975 | 35.87 | 459.04
Composição Auxiliar | 88262 | SINAPI | CARPINTEIRO DE FORMAS COM ENCARGOS COMPLEMENTARES | Livro SINAPI: Cálculos e Parâmetros |  | H | 1.493 | 35.16 | 52.49
Insumo | 2.05.18 | FDE | PEDRA BRITADA 2 | Material |  | m³ | 3.0107 | 154.97 | 466.5759
Insumo | 4.96.13 | FDE | MANILHA SAPATILHA 50kN ACO GALV FOGO | Material |  | UN | 4 | 27.43 | 109.72
Insumo | 4.80.13 | FDE | CONECTOR P/ HASTE TERRA DN 16MM (5/8") | Material |  | UN | 2 | 9.64 | 19.28
Insumo | 4.05.08 | FDE | ISOLADOR DE SUSPENSÃO 15 KV TIPO BASTAO VIDRO TEMPERADO Ø 150MM NBR 7109 | Material |  | UN | 9 | 44.68 | 402.12
Insumo | 00000650 | SINAPI | BLOCO DE VEDACAO DE CONCRETO, 9 X 19 X 39 CM (CLASSE C - NBR 6136) | Material |  | UN | 104 | 3.01 | 313.04
Insumo | 4.21.65 | FDE | LUVA ACO GALV QUENTE (NBR 5624) 65 MM (2 1/2) | Material |  | UN | 4 | 9.28 | 37.12
Insumo | 00001106 | SINAPI | CAL HIDRATADA CH-I PARA ARGAMASSAS | Material |  | KG | 46.3988 | 1.08 | 50.1107
Insumo | 4.95.39 | FDE | ARRUELA QUADRADA 57MM FURO 18MM | Material |  | UN | 7 | 3.94 | 27.58
Insumo | 2.67.60 | FDE | PREGO | Material |  | KG | 0.2666 | 10.14 | 2.7033
Insumo | 4.21.76 | FDE | ELETROD ACO GALV A FOGO (NBR-5624) 65 MM (2 1/2) ESP=2,65 MM | Material |  | M | 13.5 | 80.9 | 1092.15
Insumo | 00004337 | SINAPI | PORCA ZINCADA, QUADRADA, DIAMETRO 5/8" | Material |  | UN | 7 | 2.3 | 16.1
Insumo | 4.63.06 | FDE | MOLDE CLASSE R PARA CONEXAO EXOTERMICA | Material |  | UN | 0.06 | 203.83 | 12.2298
Insumo | 4.30.16 | FDE | CABO FLEXIVEL DE COBRE 25 MM2 750V ISOLAÇAO PVC ANTICHAMA | Material |  | M | 19 | 24.19 | 459.61
Insumo | 4.95.32 | FDE | PLACA AVISO PERIGO ALTA TENSAO 30X40 CM | Material |  | UN | 2 | 68.88 | 137.76
Insumo | 00001379 | SINAPI | CIMENTO PORTLAND COMPOSTO CP II-32 | Material |  | KG | 79.8039 | 0.66 | 52.6706
Insumo | 4.55.19 | FDE | TOMADA 2P+T PADRAO NBR 14136 CORRENTE 10A-250V | Material |  | UN | 2 | 9.21 | 18.42
Insumo | 00000402 | SINAPI | GANCHO OLHAL EM ACO GALVANIZADO, ESPESSURA 16MM, ABERTURA 21MM | Material |  | UN | 3 | 12.11 | 36.33
Insumo | 4.95.10 | FDE | MÃO FRANCESA PLANA DE 619 MM ACO GALV FOGO | Material |  | UN | 2 | 22.66 | 45.32
Insumo | 00001576 | SINAPI | TERMINAL A COMPRESSAO EM COBRE ESTANHADO PARA CABO 25 MM2, 1 FURO E 1 COMPRESSAO, PARA PARAFUSO DE FIXACAO M8 | Material |  | UN | 2 | 2.89 | 5.78
Insumo | 2.05.36 | FDE | CONCRETO DOSADO (CONDICAO A) FCK 25 MPA | Material |  | m³ | 0.2418 | 493.73 | 119.3839
Insumo | 2.05.03 | FDE | AREIA | Material |  | m³ | 0.27778 | 173.7 | 48.2504
Insumo | 4.01.29 | FDE | POSTE DE CONCRETO CIRCULAR 11M/1000 DAN | Material |  | UN | 1 | 4014.88 | 4014.88
Insumo | 4.95.20 | FDE | GRAMPO DE LINHA VIVA PARA CONDUTORES DE COBRE SEÇÕES TR25 A 120MM² E DR16 A 70MM² | Material |  | UN | 3 | 51.78 | 155.34
Insumo | 00000406 | SINAPI | FITA ACO INOX PARA CINTAR POSTE, L = 19 MM, E = 0,5 MM (ROLO DE 30M) | Material |  | UN | 0.1367 | 83.93 | 11.4732
Insumo | 00035692 | SINAPI | TINTA LATEX ACRILICA STANDARD, COR BRANCA | Material |  | L | 2.27 | 22.25 | 50.5075
Insumo | 00000421 | SINAPI | PORCA OLHAL M 16, EM ACO GALVANIZADO, DIAMETRO = 16 MM | Material |  | UN | 1 | 19.05 | 19.05
Insumo | P.08.000.050102 | CPOS/CDHU | Cabo cobre nu tempera mole classe 2, de 50mm² | Material |  | M | 18 | 50.53 | 909.54
Insumo | 00001347 | SINAPI | CHAPA/PAINEL DE MADEIRA COMPENSADA PLASTIFICADA (MADEIRITE PLASTIFICADO) PARA FORMA DE CONCRETO, DE 2200 X 1100 MM, E = 12 MM | Material |  | m² | 0.56843 | 52.03 | 29.5754
Insumo | 2.15.25 | FDE | ACO CA-50-A $MD BITOLAS | Material |  | KG | 6.85 | 6.22 | 42.607
Insumo | 00039471 | SINAPI | DISPOSITIVO DPS CLASSE II, 1 POLO, TENSAO MAXIMA DE 275 V, CORRENTE MAXIMA DE *45* KA (TIPO AC) | Material |  | UN | 4 | 90.4 | 361.6
Insumo | 4.95.84 | FDE | ARMACAO SECUNDARIA 1 ESTRIBO | Material |  | UN | 1 | 33.87 | 33.87
Insumo | 4.35.57 | FDE | DISJUNTOR TRIPOLAR TERMOMAGNETICO 3X400A | Material |  | UN | 1 | 1345.7 | 1345.7
Insumo | 4.94.59 | FDE | CRUZETA POLIMÉRICA FIBRA DE VIDRO PRFV CLASSE 15 kV 90X90X2000 MM NBR-16946 | Material |  | UN | 3 | 325.6 | 976.8
Insumo | 4.94.65 | FDE | ELO FUSÍVEL P/ CHAVE DE DISTRIBUIÇÃO ATÉ 36,2KV NBR7282 CURVA K In= 8A | Material |  | UN | 3 | 8.84 | 26.52
Insumo | 4.96.16 | FDE | SUPORTE ACO GALV FOGO PARA FIXAÇÃO CHAVE FUSIVEL E DE PARA-RAIOS | Material |  | UN | 6 | 56 | 336
Insumo | 00041474 | SINAPI | CAIXA DE INSPECAO PARA ATERRAMENTO OU OUTRO USO, EM PVC, DN = 300 X *300* MM (INCLUIDA TAMPA EM FERRO FUNDIDO SEM ESCOTILHA) | Material |  | UN | 4 | 85.37 | 341.48
Insumo | 4.80.70 | FDE | PARA-RAIOS OXIDOS METALICOS SEM CENTELHADOR POLIMERICO Vm 10,2 KVEF NBR 16050 | Material |  | UN | 3 | 217.23 | 651.69
Insumo | 4.85.75 | FDE | FECHO AÇO INOXIDAVEL DENTADO 19MM TRAVAMENTO FITA AÇO INOXIDAVEL | Material |  | UN | 2 | 0.84 | 1.68
Insumo | 00004517 | SINAPI | SARRAFO *2,5 X 7,5* CM EM PINUS, MISTA OU EQUIVALENTE DA REGIAO - BRUTA | Material |  | M | 2.1312 | 2.89 | 6.1592
Insumo | 4.85.43 | FDE | BUCHA E ARRUELA EM ZAMAK 64 MM (2 1/2") | Material |  | UN | 2 | 6.75 | 13.5
Insumo | 4.21.47 | FDE | CABEÇOTE DE ALUMÍNIO DN=65MM | Material |  | UN | 2 | 15.26 | 30.52
Insumo | 00002619 | SINAPI | CURVA 90 GRAUS PARA ELETRODUTO, EM ACO GALVANIZADO ELETROLITICO, COM ROSCA, DIAMETRO DE 65 MM (2 1/2") | Material |  | UN | 2 | 64.71 | 129.42
Insumo | 4.51.05 | FDE | SOBRE PORTA EXTERNA METÁLICA C/VENEZIANAS 185X160CM CHAPA 16 MSG | Material |  | UN | 1 | 3337.27 | 3337.27
Insumo | 00001580 | SINAPI | TERMINAL A COMPRESSAO EM COBRE ESTANHADO PARA CABO 95 MM2, 1 FURO E 1 COMPRESSAO, PARA PARAFUSO DE FIXACAO M12 | Material |  | UN | 15 | 8.67 | 130.05
Insumo | 4.31.26 | FDE | CABO BLINDADO (4 X 4,0 MM²) BLINDAGEM METÁLICA 750 V NBR 7289 COLORIDO (ISOLAÇAO NAO HALOGENADO) | Material |  | M | 5 | 28.64 | 143.2
Insumo | 00006085 | SINAPI | SELADOR ACRILICO OPACO PREMIUM INTERIOR/EXTERIOR | Material |  | L | 2.27 | 12.51 | 28.3977
Insumo | 4.63.11 | FDE | ALICATE P/ MOLDE CLASSE R (CONEXAO EXOTERMICA) | Material |  | UN | 0.006 | 1625.05 | 9.7503
Insumo | 4.05.09 | FDE | GRAMPO DE ANCORAGEM UNIVERSAL 15KV LIGA DE ALUMINIO CUNHA POLIMERO CABO DE 25 ATE 240 MM2 | Material |  | UN | 3 | 33.98 | 101.94
Insumo | 4.85.28 | FDE | CINTA ACO ZINCADO P/ POSTE CONCRETO TUBULAR 250MM | Material |  | UN | 3 | 63.83 | 191.49
Insumo | 00038383 | SINAPI | LIXA D'AGUA EM FOLHA, COR PRETA, GRAO 100 | Material |  | UN | 2.72 | 2.38 | 6.4736
Insumo | 00044389 | SINAPI | CABO DE COBRE FLEXIVEL NAO HALOGENADO, SEM EMISSAO DE FUMACA, 750V, SECAO NOMINAL 6,0 MM | Material |  | M | 2 | 6.64 | 13.28
Insumo | 4.85.74 | FDE | AJUSTADOR 60MM X 40MM X 2,4MM GALV. FIXAÇÃO DUTO COM FITA AÇO INOXIDAVEL | Material |  | UN | 2 | 1.18 | 2.36
Insumo | 00004509 | SINAPI | SARRAFO *2,5 X 10* CM EM PINUS, MISTA OU EQUIVALENTE DA REGIAO - BRUTA | Material |  | M | 6.4 | 4.19 | 26.816
Insumo | 4.37.13 | FDE | CHAVE FUSÍVEL DISTRIBUIÇÃO "DHC" 15KV CAP NOMINAL DA BASE 300 A CLASSE 2 TIPO C NBR 7282 E NBI: 95/110 kV | Material |  | UN | 3 | 358.92 | 1076.76
Insumo | 4.95.54 | FDE | MASSA CALAFETAR COMPOSTA POR BORRACHAS SINTÉTICAS CARGAS MINERAIS E PLASTIFICANTES NÃO SECATIVOS | Material |  | KG | 0.5 | 27.88 | 13.94
Insumo | 4.30.15 | FDE | CABO FLEXIVEL DE COBRE 16 MM2 750V ISOLAÇAO PVC ANTICHAMA | Material |  | M | 6 | 15.57 | 93.42
Insumo | P.08.000.043038 | CPOS/CDHU | Cabo cobre nu tempera mole classe 2, de 16mm² | Material |  | M | 5 | 16.44 | 82.2
Insumo | 4.05.05 | FDE | ISOLADOR PARALELO TIPO BUJÃO (POLIESTER C/ FIBRA DE VIDRO) h=70 MM x D= 30 MM x P=12 MM x M10 | Material |  | UN | 7 | 16.5 | 115.5
Insumo | 2.70.10 | FDE | ARAME RECOZIDO N.18 | Material |  | KG | 0.14 | 12.85 | 1.799
Insumo | 4.46.10 | FDE | DISJUNTOR BIPOLAR TERMOMAGNETICO 2X10A A 2X50A | Material |  | UN | 1 | 56.67 | 56.67
Insumo | 00000436 | SINAPI | PARAFUSO FRANCES M16 EM ACO GALVANIZADO, COMPRIMENTO = 150 MM, DIAMETRO = 16 MM, CABECA ABAULADA | Material |  | UN | 7 | 10.94 | 76.58
Insumo | 00002678 | SINAPI | ELETRODUTO DE PVC RIGIDO SOLDAVEL, CLASSE B, DE 25 MM | Material |  | M | 4 | 2.59 | 10.36
Insumo | 4.85.10 | FDE | SUPORTE GALV FOGO FIXAÇÃO TRAFO P/ POSTE Ø 240 MM NBR 8159 | Material |  | UN | 2 | 296.12 | 592.24
Insumo | 00003379 | SINAPI | HASTE DE ATERRAMENTO EM ACO COM 3,00 M DE COMPRIMENTO E DN = 5/8", REVESTIDA COM BAIXA CAMADA DE COBRE, SEM CONECTOR | Material |  | UN | 4 | 70.44 | 281.76
Insumo | 00001539 | SINAPI | CONECTOR METALICO TIPO PARAFUSO FENDIDO (SPLIT BOLT), PARA CABOS ATE 16 MM2 | Material |  | UN | 12 | 8.09 | 97.08
Insumo | 4.95.14 | FDE | SELA ACO GALV FOGO PARA CRUZETA SECÇAO 90 X 90 MM | Material |  | UN | 3 | 19.31 | 57.93
Insumo | 4.96.87 | FDE | BARRAMENTO COBRE 400 AMPERES 1 1/4 x 1/4 | Material |  | M | 1.3 | 232.16 | 301.808
Insumo | 4.51.06 | FDE | CAIXA DE MEDIÇÃO E PROTEÇÃO 180X160x40 CM CHAPA # 16 MSG PADRAO CPFL | Material |  | UN | 1 | 3290.97 | 3290.97
Insumo | 4.30.20 | FDE | CABO FLEXIVEL DE COBRE 95 MM2 750V ISOLAÇAO PVC ANTICHAMA | Material |  | M | 77 | 88.78 | 6836.06
Insumo | 4.63.21 | FDE | CARTUCHO P/CONEXÃO EXOTERM.CABO/HASTE P/CABO 50MM2 | Material |  | UN | 4 | 30.94 | 123.76
Insumo | 4.05.10 | FDE | ISOLADOR ROLDANA BAIXA TENSAO | Material |  | UN | 1 | 6.14 | 6.14
|  |  |  | MO sem LS => | 6503.94 | LS => | 0 | MO com LS => | 6503.94
|  |  |  | Valor do BDI => | 0 |  | Valor com BDI => |  | 38578.01
Observação
Troca de insumos FDE para SINAPI, quando disponíveis e tecnicamente equivalentes. Remoção do transformador trifásico de distribuição, sendo este incluído como insumo individual em planilha orçamentária para aplicação do BDI reduzido.
6.1 | Código | Banco | Descrição | Tipo |  | Und | Quant. | Valor Unit | Total
Composição | SJSP-0099 - Adapt. SINAPI 96977 | Próprio | FORNECIMENTO E INSTALAÇÃO DE CABO DE COBRE NU, TÊMPERA MOLE, CLASSE 2, 50 MM², ENTERRADA. | INEL - INSTALAÇÃO ELÉTRICA/ELETRIFICAÇÃO E ILUMINAÇÃO EXTERNA |  | M | 1 | 55.67 | 55.67
Composição Auxiliar | 88247 | SINAPI | AUXILIAR DE ELETRICISTA COM ENCARGOS COMPLEMENTARES | Livro SINAPI: Cálculos e Parâmetros |  | H | 0.0331 | 34.12 | 1.12
Composição Auxiliar | 88264 | SINAPI | ELETRICISTA COM ENCARGOS COMPLEMENTARES | Livro SINAPI: Cálculos e Parâmetros |  | H | 0.0331 | 45.53 | 1.5
Insumo | P.08.000.050102 | CPOS/CDHU | Cabo cobre nu tempera mole classe 2, de 50mm² | Material |  | M | 1.05 | 50.53 | 53.0565
|  |  |  | MO sem LS => | 2.01 | LS => | 0 | MO com LS => | 2.01
|  |  |  | Valor do BDI => | 0 |  | Valor com BDI => |  | 55.67
Observação
ADAPTAÇÃO DE COMPOSIÇÃO SINAPI, COM TROCA DO INSUMO.
6.2 | Código | Banco | Descrição | Tipo |  | Und | Quant. | Valor Unit | Total
Composição | 39.04.070 | CPOS/CDHU | Cabo de cobre nu, têmpera mole, classe 2, de 35 mm² | 39.04 |  | M | 1 | 48.88 | 48.88
Composição Auxiliar | 88264 | SINAPI | ELETRICISTA COM ENCARGOS COMPLEMENTARES | Livro SINAPI: Cálculos e Parâmetros |  | H | 0.15 | 45.53 | 6.82
Composição Auxiliar | 88247 | SINAPI | AUXILIAR DE ELETRICISTA COM ENCARGOS COMPLEMENTARES | Livro SINAPI: Cálculos e Parâmetros |  | H | 0.15 | 34.12 | 5.11
Insumo | P.08.000.043041 | CPOS/CDHU | Cabo cobre nu tempera mole classe 2, de 35mm² | Material |  | M | 1.02 | 36.23 | 36.9546
|  |  |  | MO sem LS => | 9.15 | LS => | 0 | MO com LS => | 9.15
|  |  |  | Valor do BDI => | 0 |  | Valor com BDI => |  | 48.88
6.3 | Código | Banco | Descrição | Tipo |  | Und | Quant. | Valor Unit | Total
Composição | SJSP-0100 - Adapt. SINAPI 96977 | Próprio | FORNECIMENTO E INSTALAÇÃO DE CABO DE COBRE NU, TÊMPERA MOLE, CLASSE 2, 16 MM², ENTERRADA. | INEL - INSTALAÇÃO ELÉTRICA/ELETRIFICAÇÃO E ILUMINAÇÃO EXTERNA |  | M | 1 | 19.15 | 19.15
Composição Auxiliar | 88264 | SINAPI | ELETRICISTA COM ENCARGOS COMPLEMENTARES | Livro SINAPI: Cálculos e Parâmetros |  | H | 0.0238 | 45.53 | 1.08
Composição Auxiliar | 88247 | SINAPI | AUXILIAR DE ELETRICISTA COM ENCARGOS COMPLEMENTARES | Livro SINAPI: Cálculos e Parâmetros |  | H | 0.0238 | 34.12 | 0.81
Insumo | P.08.000.043038 | CPOS/CDHU | Cabo cobre nu tempera mole classe 2, de 16mm² | Material |  | M | 1.05 | 16.44 | 17.262
|  |  |  | MO sem LS => | 1.45 | LS => | 0 | MO com LS => | 1.45
|  |  |  | Valor do BDI => | 0 |  | Valor com BDI => |  | 19.15
Observação
ADAPTAÇÃO DE COMPOSIÇÃO SINAPI, COM TROCA DO INSUMO E DEFINIÇÃO DE MO POR MEIO DE ESTIMATIVA PARAMÉTRICA CONFORME COEFICIENTES PARA INSTALAÇÃO DE CABOS 50, 75 E 90MM2.
6.4 | Código | Banco | Descrição | Tipo |  | Und | Quant. | Valor Unit | Total
Composição | 96985 | SINAPI | HASTE DE ATERRAMENTO, DIÂMETRO 5/8", COM 3 METROS - FORNECIMENTO E INSTALAÇÃO. AF_08/2023 | Sistema de Proteção contra Descargas Atmosféricas - SPDA |  | UN | 1 | 90.21 | 90.21
Composição Auxiliar | 88247 | SINAPI | AUXILIAR DE ELETRICISTA COM ENCARGOS COMPLEMENTARES | Livro SINAPI: Cálculos e Parâmetros |  | H | 0.2484 | 34.12 | 8.47
Composição Auxiliar | 88264 | SINAPI | ELETRICISTA COM ENCARGOS COMPLEMENTARES | Livro SINAPI: Cálculos e Parâmetros |  | H | 0.2484 | 45.53 | 11.3
Insumo | 00003379 | SINAPI | HASTE DE ATERRAMENTO EM ACO COM 3,00 M DE COMPRIMENTO E DN = 5/8", REVESTIDA COM BAIXA CAMADA DE COBRE, SEM CONECTOR | Material |  | UN | 1 | 70.44 | 70.44
|  |  |  | MO sem LS => | 15.15 | LS => | 0 | MO com LS => | 15.15
|  |  |  | Valor do BDI => | 0 |  | Valor com BDI => |  | 90.21
6.5 | Código | Banco | Descrição | Tipo |  | Und | Quant. | Valor Unit | Total
Composição | 39.10.240 | CPOS/CDHU | Terminal de pressão/compressão para cabo de 95 mm² | 39.1 |  | UN | 1 | 20.6 | 20.6
Composição Auxiliar | 88264 | SINAPI | ELETRICISTA COM ENCARGOS COMPLEMENTARES | Livro SINAPI: Cálculos e Parâmetros |  | H | 0.15 | 45.53 | 6.82
Composição Auxiliar | 88247 | SINAPI | AUXILIAR DE ELETRICISTA COM ENCARGOS COMPLEMENTARES | Livro SINAPI: Cálculos e Parâmetros |  | H | 0.15 | 34.12 | 5.11
Insumo | 00001580 | SINAPI | TERMINAL A COMPRESSAO EM COBRE ESTANHADO PARA CABO 95 MM2, 1 FURO E 1 COMPRESSAO, PARA PARAFUSO DE FIXACAO M12 | Material |  | UN | 1 | 8.67 | 8.67
|  |  |  | MO sem LS => | 9.15 | LS => | 0 | MO com LS => | 9.15
|  |  |  | Valor do BDI => | 0 |  | Valor com BDI => |  | 20.6
6.6 | Código | Banco | Descrição | Tipo |  | Und | Quant. | Valor Unit | Total
Composição | 39.10.160 | CPOS/CDHU | Terminal de pressão/compressão para cabo de 50 mm² | 39.1 |  | UN | 1 | 17.58 | 17.58
Composição Auxiliar | 88264 | SINAPI | ELETRICISTA COM ENCARGOS COMPLEMENTARES | Livro SINAPI: Cálculos e Parâmetros |  | H | 0.15 | 45.53 | 6.82
Composição Auxiliar | 88247 | SINAPI | AUXILIAR DE ELETRICISTA COM ENCARGOS COMPLEMENTARES | Livro SINAPI: Cálculos e Parâmetros |  | H | 0.15 | 34.12 | 5.11
Insumo | 00001578 | SINAPI | TERMINAL A COMPRESSAO EM COBRE ESTANHADO PARA CABO 50 MM2, 1 FURO E 1 COMPRESSAO, PARA PARAFUSO DE FIXACAO M8 | Material |  | UN | 1 | 5.65 | 5.65
|  |  |  | MO sem LS => | 9.15 | LS => | 0 | MO com LS => | 9.15
|  |  |  | Valor do BDI => | 0 |  | Valor com BDI => |  | 17.58
6.7 | Código | Banco | Descrição | Tipo |  | Und | Quant. | Valor Unit | Total
Composição | 39.10.130 | CPOS/CDHU | Terminal de pressão/compressão para cabo de 35 mm² | 39.1 |  | UN | 1 | 15.19 | 15.19
Composição Auxiliar | 88264 | SINAPI | ELETRICISTA COM ENCARGOS COMPLEMENTARES | Livro SINAPI: Cálculos e Parâmetros |  | H | 0.15 | 45.53 | 6.82
Composição Auxiliar | 88247 | SINAPI | AUXILIAR DE ELETRICISTA COM ENCARGOS COMPLEMENTARES | Livro SINAPI: Cálculos e Parâmetros |  | H | 0.15 | 34.12 | 5.11
Insumo | 00001577 | SINAPI | TERMINAL A COMPRESSAO EM COBRE ESTANHADO PARA CABO 35 MM2, 1 FURO E 1 COMPRESSAO, PARA PARAFUSO DE FIXACAO M8 | Material |  | UN | 1 | 3.26 | 3.26
|  |  |  | MO sem LS => | 9.15 | LS => | 0 | MO com LS => | 9.15
|  |  |  | Valor do BDI => | 0 |  | Valor com BDI => |  | 15.19
6.8 | Código | Banco | Descrição | Tipo |  | Und | Quant. | Valor Unit | Total
Composição | 39.10.080 | CPOS/CDHU | Terminal de pressão/compressão para cabo de 16 mm² | 39.1 |  | UN | 1 | 14.02 | 14.02
Composição Auxiliar | 88264 | SINAPI | ELETRICISTA COM ENCARGOS COMPLEMENTARES | Livro SINAPI: Cálculos e Parâmetros |  | H | 0.15 | 45.53 | 6.82
Composição Auxiliar | 88247 | SINAPI | AUXILIAR DE ELETRICISTA COM ENCARGOS COMPLEMENTARES | Livro SINAPI: Cálculos e Parâmetros |  | H | 0.15 | 34.12 | 5.11
Insumo | 00001575 | SINAPI | TERMINAL A COMPRESSAO EM COBRE ESTANHADO PARA CABO 16 MM2, 1 FURO E 1 COMPRESSAO, PARA PARAFUSO DE FIXACAO M6 | Material |  | UN | 1 | 2.09 | 2.09
|  |  |  | MO sem LS => | 9.15 | LS => | 0 | MO com LS => | 9.15
|  |  |  | Valor do BDI => | 0 |  | Valor com BDI => |  | 14.02
6.9 | Código | Banco | Descrição | Tipo |  | Und | Quant. | Valor Unit | Total
Composição | 42.20.220 | CPOS/CDHU | Solda exotérmica conexão cabo-haste em T, bitola do cabo de 50mm² a 95mm² para haste de 5/8" e 3/4" | 42.2 |  | UN | 1 | 84.01 | 84.01
Composição Auxiliar | 88264 | SINAPI | ELETRICISTA COM ENCARGOS COMPLEMENTARES | Livro SINAPI: Cálculos e Parâmetros |  | H | 0.5 | 45.53 | 22.76
Composição Auxiliar | 88247 | SINAPI | AUXILIAR DE ELETRICISTA COM ENCARGOS COMPLEMENTARES | Livro SINAPI: Cálculos e Parâmetros |  | H | 0.5 | 34.12 | 17.06
Insumo | P.19.000.048075 | CPOS/CDHU | Alicate para solda exotérmica; referência U-S84 da Unisolda ou equivalente | Material |  | UN | 0.01 | 80.93 | 0.8093
Insumo | P.19.000.048094 | CPOS/CDHU | Molde para solda exotérmica conexão cabo-haste em T, bitola do cabo de 50mm² a 95mm² para haste de 5/8 e 3/4; referência UGTA da Unisolda ou equivalente | Material |  | UN | 0.0125 | 198.89 | 2.4861
Insumo | P.19.000.048073 | CPOS/CDHU | Kit solda com cartucho para solda exotérmica nº 150 a 250 | Material |  | UN | 1 | 40.91 | 40.91
|  |  |  | MO sem LS => | 30.52 | LS => | 0 | MO com LS => | 30.52
|  |  |  | Valor do BDI => | 0 |  | Valor com BDI => |  | 84.01
6.10 | Código | Banco | Descrição | Tipo |  | Und | Quant. | Valor Unit | Total
Composição | 91872 | SINAPI | ELETRODUTO RÍGIDO ROSCÁVEL, PVC, DN 32 MM (1"), PARA CIRCUITOS TERMINAIS, INSTALADO EM PAREDE - FORNECIMENTO E INSTALAÇÃO. AF_03/2023 | Instalações Elétricas - Eletrodutos Embutidos, Cabos, Caixas, Tomadas e Interruptores |  | M | 1 | 22.71 | 22.71
Composição Auxiliar | 88247 | SINAPI | AUXILIAR DE ELETRICISTA COM ENCARGOS COMPLEMENTARES | Livro SINAPI: Cálculos e Parâmetros |  | H | 0.197 | 34.12 | 6.72
Composição Auxiliar | 88264 | SINAPI | ELETRICISTA COM ENCARGOS COMPLEMENTARES | Livro SINAPI: Cálculos e Parâmetros |  | H | 0.197 | 45.53 | 8.96
Insumo | 00002685 | SINAPI | ELETRODUTO DE PVC RIGIDO ROSCAVEL DE 1", SEM LUVA | Material |  | M | 1.017 | 6.92 | 7.0376
|  |  |  | MO sem LS => | 12.01 | LS => | 0 | MO com LS => | 12.01
|  |  |  | Valor do BDI => | 0 |  | Valor com BDI => |  | 22.71
6.11 | Código | Banco | Descrição | Tipo |  | Und | Quant. | Valor Unit | Total
Composição | 104785 | SINAPI | FIXAÇÃO DE ELETRODUTOS, DIÂMETROS MENORES OU IGUAIS A 40 MM, COM ABRAÇADEIRA METÁLICA RÍGIDA TIPO D COM PARAFUSO DE FIXAÇÃO 1 1/4", FIXADA DIRETAMENTE NA LAJE OU PAREDE. AF_09/2023 | Rasgos e Fixações |  | M | 1 | 14.95 | 14.95
Composição Auxiliar | 88264 | SINAPI | ELETRICISTA COM ENCARGOS COMPLEMENTARES | Livro SINAPI: Cálculos e Parâmetros |  | H | 0.1946 | 45.53 | 8.86
Composição Auxiliar | 88247 | SINAPI | AUXILIAR DE ELETRICISTA COM ENCARGOS COMPLEMENTARES | Livro SINAPI: Cálculos e Parâmetros |  | H | 0.0442 | 34.12 | 1.5
Insumo | 00004350 | SINAPI | BUCHA DE NYLON, DIAMETRO DO FURO 8 MM, COMPRIMENTO 40 MM, COM PARAFUSO DE ROSCA SOBERBA, CABECA CHATA, FENDA SIMPLES, 4,8 X 50 MM | Material |  | UN | 1.3125 | 0.57 | 0.74813
Insumo | 00000395 | SINAPI | ABRACADEIRA EM ACO PARA AMARRACAO DE ELETRODUTOS, TIPO D, COM 1 1/4" E PARAFUSO DE FIXACAO | Material |  | UN | 1.25 | 3.08 | 3.85
|  |  |  | MO sem LS => | 8.14 | LS => | 0 | MO com LS => | 8.14
|  |  |  | Valor do BDI => | 0 |  | Valor com BDI => |  | 14.95
6.12 | Código | Banco | Descrição | Tipo |  | Und | Quant. | Valor Unit | Total
Composição | 42.05.100 | CPOS/CDHU | Caixa de inspeção suspensa | 42.05 |  | UN | 1 | 99.47 | 99.47
Composição Auxiliar | 88247 | SINAPI | AUXILIAR DE ELETRICISTA COM ENCARGOS COMPLEMENTARES | Livro SINAPI: Cálculos e Parâmetros |  | H | 1 | 34.12 | 34.12
Composição Auxiliar | 88264 | SINAPI | ELETRICISTA COM ENCARGOS COMPLEMENTARES | Livro SINAPI: Cálculos e Parâmetros |  | H | 1 | 45.53 | 45.53
Insumo | P.07.000.042247 | CPOS/CDHU | Caixa de inspeção suspensa em polipropileno ou PVC; ref. PK-0161 Paraklin, PRT-960 Paratec ou equivalente | Material |  | UN | 1 | 19.82 | 19.82
|  |  |  | MO sem LS => | 61.05 | LS => | 0 | MO com LS => | 61.05
|  |  |  | Valor do BDI => | 0 |  | Valor com BDI => |  | 99.47
6.13 | Código | Banco | Descrição | Tipo |  | Und | Quant. | Valor Unit | Total
Composição | SJSP-0097 | Próprio | FORNECIMENTO E INSTALAÇÃO DE CONECTOR COM INTERFACE BIMETÁLICA PARA CONEXÃO CABO-BARRA / BARRA-CABO - REF. TÉCNICA TEL-722 OU EQUIVALENTE. | INEL - INSTALAÇÃO ELÉTRICA/ELETRIFICAÇÃO E ILUMINAÇÃO EXTERNA |  | UN | 1 | 44.97 | 44.97
Composição Auxiliar | 88247 | SINAPI | AUXILIAR DE ELETRICISTA COM ENCARGOS COMPLEMENTARES | Livro SINAPI: Cálculos e Parâmetros |  | H | 0.1 | 34.12 | 3.41
Composição Auxiliar | 88264 | SINAPI | ELETRICISTA COM ENCARGOS COMPLEMENTARES | Livro SINAPI: Cálculos e Parâmetros |  | H | 0.1 | 45.53 | 4.55
Insumo | INS.SJSP-0030 | Próprio | CONECTOR COM INTERFACE BIMETÁLICA PARA CONEXÃO CABO-BARRA / BARRA-CABO. REFERÊNCIA TÉCNICA TEL-722 TERMOTÉCNICA OU EQUIVALENTE. | Material |  | UN | 1 | 37.01 | 37.01
|  |  |  | MO sem LS => | 6.1 | LS => | 0 | MO com LS => | 6.1
|  |  |  | Valor do BDI => | 0 |  | Valor com BDI => |  | 44.97
Observação
CRIADA CONFORME CONSULTA SUOS 12209172 E MANIFESTAÇÃO SUEG 12227065. ADEQUAÇÃO DA ENTRADA DE ENERGIA E SPDA DO FÓRUM FEDERAL DE BOTUCATU - SP. PROCESSO 0008136-43.2025.4.03.8001.
7.1 | Código | Banco | Descrição | Tipo |  | Und | Quant. | Valor Unit | Total
Composição | 97669 | SINAPI | ELETRODUTO FLEXÍVEL CORRUGADO, PEAD, DN 90 (3"), PARA REDE ENTERRADA DE DISTRIBUIÇÃO DE ENERGIA ELÉTRICA - FORNECIMENTO E INSTALAÇÃO. AF_12/2021 | Redes Enterradas de Distribuição Elétrica |  | M | 1 | 22.78 | 22.78
Composição Auxiliar | 88264 | SINAPI | ELETRICISTA COM ENCARGOS COMPLEMENTARES | Livro SINAPI: Cálculos e Parâmetros |  | H | 0.1511 | 45.53 | 6.87
Composição Auxiliar | 88247 | SINAPI | AUXILIAR DE ELETRICISTA COM ENCARGOS COMPLEMENTARES | Livro SINAPI: Cálculos e Parâmetros |  | H | 0.1511 | 34.12 | 5.15
Insumo | 00002442 | SINAPI | ELETRODUTO/DUTO PEAD FLEXIVEL PAREDE SIMPLES, CORRUGACAO HELICOIDAL, COR PRETA, SEM ROSCA, DE 3", CRC 680 N, PARA CABEAMENTO SUBTERRANEO (NBR 15715) | Material |  | M | 1.1 | 9.79 | 10.769
|  |  |  | MO sem LS => | 9.22 | LS => | 0 | MO com LS => | 9.22
|  |  |  | Valor do BDI => | 0 |  | Valor com BDI => |  | 22.78
7.2 | Código | Banco | Descrição | Tipo |  | Und | Quant. | Valor Unit | Total
Composição | 97668 | SINAPI | ELETRODUTO FLEXÍVEL CORRUGADO, PEAD, DN 63 (2"), PARA REDE ENTERRADA DE DISTRIBUIÇÃO DE ENERGIA ELÉTRICA - FORNECIMENTO E INSTALAÇÃO. AF_12/2021 | Redes Enterradas de Distribuição Elétrica |  | M | 1 | 15.2 | 15.2
Composição Auxiliar | 88247 | SINAPI | AUXILIAR DE ELETRICISTA COM ENCARGOS COMPLEMENTARES | Livro SINAPI: Cálculos e Parâmetros |  | H | 0.0945 | 34.12 | 3.22
Composição Auxiliar | 88264 | SINAPI | ELETRICISTA COM ENCARGOS COMPLEMENTARES | Livro SINAPI: Cálculos e Parâmetros |  | H | 0.0945 | 45.53 | 4.3
Insumo | 00002446 | SINAPI | ELETRODUTO/DUTO PEAD FLEXIVEL PAREDE SIMPLES, CORRUGACAO HELICOIDAL, COR PRETA, SEM ROSCA, DE 2", CRC 680 N, PARA CABEAMENTO SUBTERRANEO (NBR 15715) | Material |  | M | 1.1 | 6.99 | 7.689
|  |  |  | MO sem LS => | 5.76 | LS => | 0 | MO com LS => | 5.76
|  |  |  | Valor do BDI => | 0 |  | Valor com BDI => |  | 15.2
7.3 | Código | Banco | Descrição | Tipo |  | Und | Quant. | Valor Unit | Total
Composição | 38.04.100 | CPOS/CDHU | Eletroduto galvanizado conforme NBR13057 - 1 1/2´ com acessórios | 38.04 |  | M | 1 | 106.29 | 106.29
Composição Auxiliar | 88247 | SINAPI | AUXILIAR DE ELETRICISTA COM ENCARGOS COMPLEMENTARES | Livro SINAPI: Cálculos e Parâmetros |  | H | 0.9 | 34.12 | 30.7
Composição Auxiliar | 88264 | SINAPI | ELETRICISTA COM ENCARGOS COMPLEMENTARES | Livro SINAPI: Cálculos e Parâmetros |  | H | 0.9 | 45.53 | 40.97
Insumo | P.04.000.042105 | CPOS/CDHU | Eletroduto com costura galvanizado eletroliticamente, DN = 1 1/2´ - NBR13057 | Material |  | M | 1.05 | 32.98 | 34.629
|  |  |  | MO sem LS => | 54.93 | LS => | 0 | MO com LS => | 54.93
|  |  |  | Valor do BDI => | 0 |  | Valor com BDI => |  | 106.29
7.4 | Código | Banco | Descrição | Tipo |  | Und | Quant. | Valor Unit | Total
Composição | 40.06.100 | CPOS/CDHU | Condulete metálico de 1 1/2´ | 40.06 |  | CJ | 1 | 101.56 | 101.56
Composição Auxiliar | 88264 | SINAPI | ELETRICISTA COM ENCARGOS COMPLEMENTARES | Livro SINAPI: Cálculos e Parâmetros |  | H | 0.5 | 45.53 | 22.76
Composição Auxiliar | 88247 | SINAPI | AUXILIAR DE ELETRICISTA COM ENCARGOS COMPLEMENTARES | Livro SINAPI: Cálculos e Parâmetros |  | H | 0.5 | 34.12 | 17.06
Insumo | P.07.000.045059 | CPOS/CDHU | Condulete de 1 1/2´, corpo e tampa em alumínio injetado ou fundido, com saídas laterais em vários modelos, com ou sem rosca; ref. Daisa, Conduletzel da Wetzel ou equivalente | Material |  | UN | 1 | 61.74 | 61.74
|  |  |  | MO sem LS => | 30.52 | LS => | 0 | MO com LS => | 30.52
|  |  |  | Valor do BDI => | 0 |  | Valor com BDI => |  | 101.56
7.5 | Código | Banco | Descrição | Tipo |  | Und | Quant. | Valor Unit | Total
Composição | 38.22.150 | CPOS/CDHU | Eletrocalha perfurada galvanizada a fogo, 300x100 mm, com acessórios | 38.22 |  | M | 1 | 230.65 | 230.65
Composição Auxiliar | 88264 | SINAPI | ELETRICISTA COM ENCARGOS COMPLEMENTARES | Livro SINAPI: Cálculos e Parâmetros |  | H | 1 | 45.53 | 45.53
Composição Auxiliar | 88247 | SINAPI | AUXILIAR DE ELETRICISTA COM ENCARGOS COMPLEMENTARES | Livro SINAPI: Cálculos e Parâmetros |  | H | 1 | 34.12 | 34.12
Insumo | P.04.000.062135 | CPOS/CDHU | Eletrocalha perfurada galvanizada a fogo, 300x100mm | Material |  | M | 1.3 | 116.16 | 151.008
|  |  |  | MO sem LS => | 61.05 | LS => | 0 | MO com LS => | 61.05
|  |  |  | Valor do BDI => | 0 |  | Valor com BDI => |  | 230.65
7.6 | Código | Banco | Descrição | Tipo |  | Und | Quant. | Valor Unit | Total
Composição | 38.22.660 | CPOS/CDHU | Tampa de encaixe para eletrocalha, galvanizada a fogo, L= 300 mm | 38.22 |  | M | 1 | 125.61 | 125.61
Composição Auxiliar | 88264 | SINAPI | ELETRICISTA COM ENCARGOS COMPLEMENTARES | Livro SINAPI: Cálculos e Parâmetros |  | H | 0.05 | 45.53 | 2.27
Composição Auxiliar | 88247 | SINAPI | AUXILIAR DE ELETRICISTA COM ENCARGOS COMPLEMENTARES | Livro SINAPI: Cálculos e Parâmetros |  | H | 0.05 | 34.12 | 1.7
Insumo | P.04.000.062175 | CPOS/CDHU | Tampa encaixe para eletrocalha galvanizada a fogo, L= 300mm | Material |  | M | 1.3 | 93.57 | 121.641
|  |  |  | MO sem LS => | 3.05 | LS => | 0 | MO com LS => | 3.05
|  |  |  | Valor do BDI => | 0 |  | Valor com BDI => |  | 125.61
7.7 | Código | Banco | Descrição | Tipo |  | Und | Quant. | Valor Unit | Total
Composição | 38.23.150 | CPOS/CDHU | Suporte para eletrocalha, galvanizado a fogo, 300x100 mm | 38.23 |  | UN | 1 | 45.63 | 45.63
Composição Auxiliar | 88247 | SINAPI | AUXILIAR DE ELETRICISTA COM ENCARGOS COMPLEMENTARES | Livro SINAPI: Cálculos e Parâmetros |  | H | 0.25 | 34.12 | 8.53
Composição Auxiliar | 88264 | SINAPI | ELETRICISTA COM ENCARGOS COMPLEMENTARES | Livro SINAPI: Cálculos e Parâmetros |  | H | 0.25 | 45.53 | 11.38
Insumo | P.04.000.062201 | CPOS/CDHU | Suporte para eletrocalha galvanizada a fogo, 300x100mm | Material |  | UN | 1 | 25.72 | 25.72
|  |  |  | MO sem LS => | 15.25 | LS => | 0 | MO com LS => | 15.25
|  |  |  | Valor do BDI => | 0 |  | Valor com BDI => |  | 45.63
7.8 | Código | Banco | Descrição | Tipo |  | Und | Quant. | Valor Unit | Total
Composição | 38.07.210 | CPOS/CDHU | Vergalhão com rosca, porca e arruela de diâmetro 1/4´ (tirante) | 38.07 |  | M | 1 | 15.27 | 15.27
Composição Auxiliar | 88247 | SINAPI | AUXILIAR DE ELETRICISTA COM ENCARGOS COMPLEMENTARES | Livro SINAPI: Cálculos e Parâmetros |  | H | 0.2 | 34.12 | 6.82
Composição Auxiliar | 88264 | SINAPI | ELETRICISTA COM ENCARGOS COMPLEMENTARES | Livro SINAPI: Cálculos e Parâmetros |  | H | 0.1 | 45.53 | 4.55
Insumo | 00039996 | SINAPI | VERGALHAO ZINCADO ROSCA TOTAL, 1/4" (6,3 MM) | Material |  | M | 1.1 | 3.55 | 3.905
|  |  |  | MO sem LS => | 8.58 | LS => | 0 | MO com LS => | 8.58
|  |  |  | Valor do BDI => | 0 |  | Valor com BDI => |  | 15.27
7.9 | Código | Banco | Descrição | Tipo |  | Und | Quant. | Valor Unit | Total
Composição | 38.07.300 | CPOS/CDHU | Perfilado perfurado 38 x 38 mm em chapa 14 pré-zincada, com acessórios | 38.07 |  | M | 1 | 51.99 | 51.99
Composição Auxiliar | 88264 | SINAPI | ELETRICISTA COM ENCARGOS COMPLEMENTARES | Livro SINAPI: Cálculos e Parâmetros |  | H | 0.25 | 45.53 | 11.38
Composição Auxiliar | 88247 | SINAPI | AUXILIAR DE ELETRICISTA COM ENCARGOS COMPLEMENTARES | Livro SINAPI: Cálculos e Parâmetros |  | H | 0.25 | 34.12 | 8.53
Insumo | P.04.000.042290 | CPOS/CDHU | Perfilado perfurado 38 x 38 mm em chapa 14 pré-zincada | Material |  | M | 1.25 | 25.67 | 32.0875
|  |  |  | MO sem LS => | 15.25 | LS => | 0 | MO com LS => | 15.25
|  |  |  | Valor do BDI => | 0 |  | Valor com BDI => |  | 51.99
7.10 | Código | Banco | Descrição | Tipo |  | Und | Quant. | Valor Unit | Total
Composição | SJSP-0184 | Próprio | FORNECIMENTO E INSTALAÇÃO DE ELETRODUTO RÍGIDO ROSCÁVEL, PVC, DN 50 MM (1 1/2") | Instalações Elétricas - Eletrodutos Embutidos, Cabos, Caixas, Tomadas e Interruptores |  | M | 1 | 27.74 | 27.74
Composição Auxiliar | 88247 | SINAPI | AUXILIAR DE ELETRICISTA COM ENCARGOS COMPLEMENTARES | Livro SINAPI: Cálculos e Parâmetros |  | H | 0.219 | 34.12 | 7.47
Composição Auxiliar | 88264 | SINAPI | ELETRICISTA COM ENCARGOS COMPLEMENTARES | Livro SINAPI: Cálculos e Parâmetros |  | H | 0.219 | 45.53 | 9.97
Insumo | 00002680 | SINAPI | ELETRODUTO DE PVC RIGIDO ROSCAVEL DE 1 1/2", SEM LUVA | Material |  | M | 1.017 | 10.13 | 10.3022
|  |  |  | MO sem LS => | 13.36 | LS => | 0 | MO com LS => | 13.36
|  |  |  | Valor do BDI => | 0 |  | Valor com BDI => |  | 27.74
Observação
Adaptado de SINAPI 91873, com troca do insumo.
7.11 | Código | Banco | Descrição | Tipo |  | Und | Quant. | Valor Unit | Total
Composição | SJSP-0177 | Próprio | FORNECIMENTO E INSTALAÇÃO DE CAIXA DE PASSAGEM ELETRICA DE PAREDE, DE EMBUTIR, EM PVC, COM TAMPA APARAFUSADA, DIMENSOES 200 X 200 X *90* MM, INCLUINDO ABERTURA DO VÃO EM PAREDE. | INEL - INSTALAÇÃO ELÉTRICA/ELETRIFICAÇÃO E ILUMINAÇÃO EXTERNA |  | UN | 1 | 182.27 | 182.27
Composição Auxiliar | 88629 | SINAPI | ARGAMASSA TRAÇO 1:3 (EM VOLUME DE CIMENTO E AREIA MÉDIA ÚMIDA), PREPARO MANUAL. AF_08/2019 | Argamassas |  | m³ | 0.0024 | 676.65 | 1.62
Composição Auxiliar | 01.23.070 | CPOS/CDHU | Demarcação de área com disco de corte diamantado | 1.23 |  | M | 0.8 | 7.71 | 6.16
Composição Auxiliar | 88247 | SINAPI | AUXILIAR DE ELETRICISTA COM ENCARGOS COMPLEMENTARES | Livro SINAPI: Cálculos e Parâmetros |  | H | 1.361 | 34.12 | 46.43
Composição Auxiliar | 88264 | SINAPI | ELETRICISTA COM ENCARGOS COMPLEMENTARES | Livro SINAPI: Cálculos e Parâmetros |  | H | 1.361 | 45.53 | 61.96
Composição Auxiliar | 97622 | SINAPI | DEMOLIÇÃO DE ALVENARIA DE BLOCO FURADO, DE FORMA MANUAL, SEM REAPROVEITAMENTO. AF_09/2023 | Demolições e Remoções |  | m³ | 0.0036 | 81.09 | 0.29
Insumo | 00039812 | SINAPI | CAIXA DE PASSAGEM ELETRICA DE PAREDE, DE EMBUTIR, EM PVC, COM TAMPA APARAFUSADA, DIMENSOES 200 X 200 X *90* MM | Material |  | UN | 1 | 65.81 | 65.81
|  |  |  | MO sem LS => | 87.6 | LS => | 0 | MO com LS => | 87.6
|  |  |  | Valor do BDI => | 0 |  | Valor com BDI => |  | 182.27
Observação
MO de referência - SBC 065076. Inclusão da argamassa - base SINAPI 91943.
7.12 | Código | Banco | Descrição | Tipo |  | Und | Quant. | Valor Unit | Total
Composição | SJSP-0176 | Próprio | FORNECIMENTO E INSTALAÇÃO DE CAIXA DE PASSAGEM METALICA DE SOBREPOR COM TAMPA PARAFUSADA, DIMENSOES 30 X 30 X 10 CM | INEL - INSTALAÇÃO ELÉTRICA/ELETRIFICAÇÃO E ILUMINAÇÃO EXTERNA |  | UN | 1 | 85.11 | 85.11
Composição Auxiliar | 88264 | SINAPI | ELETRICISTA COM ENCARGOS COMPLEMENTARES | Livro SINAPI: Cálculos e Parâmetros |  | H | 0.4 | 45.53 | 18.21
Composição Auxiliar | 88247 | SINAPI | AUXILIAR DE ELETRICISTA COM ENCARGOS COMPLEMENTARES | Livro SINAPI: Cálculos e Parâmetros |  | H | 0.4 | 34.12 | 13.64
Insumo | 00039772 | SINAPI | CAIXA DE PASSAGEM METALICA DE SOBREPOR COM TAMPA PARAFUSADA, DIMENSOES 30 X 30 X 10 CM | Material |  | UN | 1 | 53.26 | 53.26
|  |  |  | MO sem LS => | 24.41 | LS => | 0 | MO com LS => | 24.41
|  |  |  | Valor do BDI => | 0 |  | Valor com BDI => |  | 85.11
Observação
MO de referência: CPOS 40.02.080
8.1 | Código | Banco | Descrição | Tipo |  | Und | Quant. | Valor Unit | Total
Composição | 39.26.120 | CPOS/CDHU | Cabo de cobre flexível de 120 mm², isolamento 0,6/1 kV - isolação HEPR 90°C - baixa emissão de fumaça e gases | 39.26 |  | M | 1 | 158.3 | 158.3
Composição Auxiliar | 88247 | SINAPI | AUXILIAR DE ELETRICISTA COM ENCARGOS COMPLEMENTARES | Livro SINAPI: Cálculos e Parâmetros |  | H | 0.35 | 34.12 | 11.94
Composição Auxiliar | 88264 | SINAPI | ELETRICISTA COM ENCARGOS COMPLEMENTARES | Livro SINAPI: Cálculos e Parâmetros |  | H | 0.35 | 45.53 | 15.93
Insumo | P.08.000.043061 | CPOS/CDHU | Cabo cobre flexível 120 mm², isolamento 0,6/1 kV - isolação HEPR 90°C, têmpera mole, classe 5, baixa emissão fumaça, ref. Cabos Afumex Prysmian; Atexsil Sil; ToxFree Conduspar ou equivalente | Material |  | M | 1.02 | 127.88 | 130.4376
|  |  |  | MO sem LS => | 21.36 | LS => | 0 | MO com LS => | 21.36
|  |  |  | Valor do BDI => | 0 |  | Valor com BDI => |  | 158.3
8.3 | Código | Banco | Descrição | Tipo |  | Und | Quant. | Valor Unit | Total
Composição | 39.26.100 | CPOS/CDHU | Cabo de cobre flexível de 70 mm², isolamento 0,6/1 kV - isolação HEPR 90°C - baixa emissão de fumaça e gases | 39.26 |  | M | 1 | 96.54 | 96.54
Composição Auxiliar | 88264 | SINAPI | ELETRICISTA COM ENCARGOS COMPLEMENTARES | Livro SINAPI: Cálculos e Parâmetros |  | H | 0.25 | 45.53 | 11.38
Composição Auxiliar | 88247 | SINAPI | AUXILIAR DE ELETRICISTA COM ENCARGOS COMPLEMENTARES | Livro SINAPI: Cálculos e Parâmetros |  | H | 0.25 | 34.12 | 8.53
Insumo | P.08.000.043059 | CPOS/CDHU | Cabo cobre flexível 70 mm², isolamento 0,6/1 kV - isolação HEPR 90°C, têmpera mole, classe 5, baixa emissão fumaça, ref. Cabos Afumex Prysmian; Atexsil Sil; ToxFree Conduspar ou equivalente | Material |  | M | 1.02 | 75.13 | 76.6326
|  |  |  | MO sem LS => | 15.25 | LS => | 0 | MO com LS => | 15.25
|  |  |  | Valor do BDI => | 0 |  | Valor com BDI => |  | 96.54
8.4 | Código | Banco | Descrição | Tipo |  | Und | Quant. | Valor Unit | Total
Composição | SJSP-0228 - Adapt. CPOS 39.26.060 | Próprio | FORNECIMENTO E INSTALAÇÃO DE CABO DE COBRE FLEXÍVEL DE 16 MM², ISOLAMENTO 0,6/1 KV - ISOLAÇÃO HEPR 90°C - BAIXA EMISSÃO DE FUMAÇA E GASES | INEL - INSTALAÇÃO ELÉTRICA/ELETRIFICAÇÃO E ILUMINAÇÃO EXTERNA |  | M | 1 | 22.92 | 22.92
Composição Auxiliar | 88247 | SINAPI | AUXILIAR DE ELETRICISTA COM ENCARGOS COMPLEMENTARES | Livro SINAPI: Cálculos e Parâmetros |  | H | 0.09 | 34.12 | 3.07
Composição Auxiliar | 88264 | SINAPI | ELETRICISTA COM ENCARGOS COMPLEMENTARES | Livro SINAPI: Cálculos e Parâmetros |  | H | 0.09 | 45.53 | 4.09
Insumo | 4.31.60 | FDE | CABO FLEXIVEL DE COBRE 1,0 KV SECAO 16 MM2 (ISOLAÇAO NAO HALOGENADO) | Material |  | M | 1.02 | 15.46 | 15.7692
|  |  |  | MO sem LS => | 5.49 | LS => | 0 | MO com LS => | 5.49
|  |  |  | Valor do BDI => | 0 |  | Valor com BDI => |  | 22.92
Observação
Com troca de insumo.
8.6 | Código | Banco | Descrição | Tipo |  | Und | Quant. | Valor Unit | Total
Composição | 39.26.050 | CPOS/CDHU | Cabo de cobre flexível de 10 mm², isolamento 0,6/1 kV - isolação HEPR 90°C - baixa emissão de fumaça e gases | 39.26 |  | M | 1 | 18.31 | 18.31
Composição Auxiliar | 88247 | SINAPI | AUXILIAR DE ELETRICISTA COM ENCARGOS COMPLEMENTARES | Livro SINAPI: Cálculos e Parâmetros |  | H | 0.08 | 34.12 | 2.72
Composição Auxiliar | 88264 | SINAPI | ELETRICISTA COM ENCARGOS COMPLEMENTARES | Livro SINAPI: Cálculos e Parâmetros |  | H | 0.08 | 45.53 | 3.64
Insumo | P.08.000.043054 | CPOS/CDHU | Cabo cobre flexível 10 mm², isolamento 0,6/1 kV - isolação HEPR 90°C, têmpera mole, classe 5, baixa emissão fumaça, ref. Cabos Afumex Prysmian; Atexsil Sil; ToxFree Conduspar ou equivalente | Material |  | M | 1.02 | 11.72 | 11.9544
|  |  |  | MO sem LS => | 4.87 | LS => | 0 | MO com LS => | 4.87
|  |  |  | Valor do BDI => | 0 |  | Valor com BDI => |  | 18.31
8.9 | Código | Banco | Descrição | Tipo |  | Und | Quant. | Valor Unit | Total
Composição | 39.10.246 | CPOS/CDHU | Terminal de pressão/compressão para cabo de 120 mm² | 39.1 |  | UN | 1 | 28.12 | 28.12
Composição Auxiliar | 88264 | SINAPI | ELETRICISTA COM ENCARGOS COMPLEMENTARES | Livro SINAPI: Cálculos e Parâmetros |  | H | 0.2 | 45.53 | 9.1
Composição Auxiliar | 88247 | SINAPI | AUXILIAR DE ELETRICISTA COM ENCARGOS COMPLEMENTARES | Livro SINAPI: Cálculos e Parâmetros |  | H | 0.2 | 34.12 | 6.82
Insumo | 00001581 | SINAPI | TERMINAL A COMPRESSAO EM COBRE ESTANHADO PARA CABO 120 MM2, 1 FURO E 1 COMPRESSAO, PARA PARAFUSO DE FIXACAO M12 | Material |  | UN | 1 | 12.2 | 12.2
|  |  |  | MO sem LS => | 12.2 | LS => | 0 | MO com LS => | 12.2
|  |  |  | Valor do BDI => | 0 |  | Valor com BDI => |  | 28.12
8.10 | Código | Banco | Descrição | Tipo |  | Und | Quant. | Valor Unit | Total
Composição | 39.10.200 | CPOS/CDHU | Terminal de pressão/compressão para cabo de 70 mm² | 39.1 |  | UN | 1 | 22.23 | 22.23
Composição Auxiliar | 88264 | SINAPI | ELETRICISTA COM ENCARGOS COMPLEMENTARES | Livro SINAPI: Cálculos e Parâmetros |  | H | 0.15 | 45.53 | 6.82
Composição Auxiliar | 88247 | SINAPI | AUXILIAR DE ELETRICISTA COM ENCARGOS COMPLEMENTARES | Livro SINAPI: Cálculos e Parâmetros |  | H | 0.15 | 34.12 | 5.11
Insumo | 00001589 | SINAPI | TERMINAL METALICO A PRESSAO PARA 1 CABO DE 70 MM2, COM 1 FURO DE FIXACAO | Material |  | UN | 1 | 10.3 | 10.3
|  |  |  | MO sem LS => | 9.15 | LS => | 0 | MO com LS => | 9.15
|  |  |  | Valor do BDI => | 0 |  | Valor com BDI => |  | 22.23
8.12 | Código | Banco | Descrição | Tipo |  | Und | Quant. | Valor Unit | Total
Composição | 39.10.060 | CPOS/CDHU | Terminal de pressão/compressão para cabo de 6 até 10 mm² | 39.1 |  | UN | 1 | 17.68 | 17.68
Composição Auxiliar | 88247 | SINAPI | AUXILIAR DE ELETRICISTA COM ENCARGOS COMPLEMENTARES | Livro SINAPI: Cálculos e Parâmetros |  | H | 0.15 | 34.12 | 5.11
Composição Auxiliar | 88264 | SINAPI | ELETRICISTA COM ENCARGOS COMPLEMENTARES | Livro SINAPI: Cálculos e Parâmetros |  | H | 0.15 | 45.53 | 6.82
Insumo | 00001535 | SINAPI | TERMINAL METALICO A PRESSAO PARA 1 CABO DE 6 A 10 MM2, COM 1 FURO DE FIXACAO | Material |  | UN | 1 | 5.75 | 5.75
|  |  |  | MO sem LS => | 9.15 | LS => | 0 | MO com LS => | 9.15
|  |  |  | Valor do BDI => | 0 |  | Valor com BDI => |  | 17.68
8.13 | Código | Banco | Descrição | Tipo |  | Und | Quant. | Valor Unit | Total
Composição | 39.10.120 | CPOS/CDHU | Terminal de pressão/compressão para cabo de 25 mm² | 39.1 |  | UN | 1 | 19.08 | 19.08
Composição Auxiliar | 88247 | SINAPI | AUXILIAR DE ELETRICISTA COM ENCARGOS COMPLEMENTARES | Livro SINAPI: Cálculos e Parâmetros |  | H | 0.15 | 34.12 | 5.11
Composição Auxiliar | 88264 | SINAPI | ELETRICISTA COM ENCARGOS COMPLEMENTARES | Livro SINAPI: Cálculos e Parâmetros |  | H | 0.15 | 45.53 | 6.82
Insumo | 00001586 | SINAPI | TERMINAL METALICO A PRESSAO PARA 1 CABO DE 25 MM2, COM 1 FURO DE FIXACAO | Material |  | UN | 1 | 7.15 | 7.15
|  |  |  | MO sem LS => | 9.15 | LS => | 0 | MO com LS => | 9.15
|  |  |  | Valor do BDI => | 0 |  | Valor com BDI => |  | 19.08
9.2 | Código | Banco | Descrição | Tipo |  | Und | Quant. | Valor Unit | Total
Composição | SJSP-0074 | Próprio | QGBT - INSTALAÇÃO (ENTRADA DE ENERGIA DE BOTUCATU) | INEL - INSTALAÇÃO ELÉTRICA/ELETRIFICAÇÃO E ILUMINAÇÃO EXTERNA |  | UN | 1 | 637.2 | 637.2
Composição Auxiliar | 88264 | SINAPI | ELETRICISTA COM ENCARGOS COMPLEMENTARES | Livro SINAPI: Cálculos e Parâmetros |  | H | 8 | 45.53 | 364.24
Composição Auxiliar | 88247 | SINAPI | AUXILIAR DE ELETRICISTA COM ENCARGOS COMPLEMENTARES | Livro SINAPI: Cálculos e Parâmetros |  | H | 8 | 34.12 | 272.96
|  |  |  | MO sem LS => | 488.4 | LS => | 0 | MO com LS => | 488.4
|  |  |  | Valor do BDI => | 0 |  | Valor com BDI => |  | 637.2
Observação
CRIADA CONFORME SEI 12449247, 12449247 E 12979377 - ADEQUAÇÃO DA ENTRADA DE ENERGIA E SPDA DO FÓRUM FEDERAL DE BOTUCATU - SP. PROCESSO 0008136-43.2025.4.03.8001.
9.4 | Código | Banco | Descrição | Tipo |  | Und | Quant. | Valor Unit | Total
Composição | SJSP-0075 | Próprio | QDB- INSTALAÇÃO (ENTRADA DE ENERGIA DE BOTUCATU) | INEL - INSTALAÇÃO ELÉTRICA/ELETRIFICAÇÃO E ILUMINAÇÃO EXTERNA |  | UN | 1 | 318.6 | 318.6
Composição Auxiliar | 88247 | SINAPI | AUXILIAR DE ELETRICISTA COM ENCARGOS COMPLEMENTARES | Livro SINAPI: Cálculos e Parâmetros |  | H | 4 | 34.12 | 136.48
Composição Auxiliar | 88264 | SINAPI | ELETRICISTA COM ENCARGOS COMPLEMENTARES | Livro SINAPI: Cálculos e Parâmetros |  | H | 4 | 45.53 | 182.12
|  |  |  | MO sem LS => | 244.2 | LS => | 0 | MO com LS => | 244.2
|  |  |  | Valor do BDI => | 0 |  | Valor com BDI => |  | 318.6
Observação
CRIADA CONFORME SEI 12449247, 12449247 E 12979377 - ADEQUAÇÃO DA ENTRADA DE ENERGIA E SPDA DO FÓRUM FEDERAL DE BOTUCATU - SP. PROCESSO 0008136-43.2025.4.03.8001.
9.5 | Código | Banco | Descrição | Tipo |  | Und | Quant. | Valor Unit | Total
Composição | SJSP-0090 | Próprio | DESCONEXÃO DOS CABOS ALIMENTADORES DO QGBT EXISTENTE E REINSTALAÇÃO NO NOVO QGBT (ENTRADA DE ENERGIA BOTUCATU) | INEL - INSTALAÇÃO ELÉTRICA/ELETRIFICAÇÃO E ILUMINAÇÃO EXTERNA |  | UN | 1 | 637.2 | 637.2
Composição Auxiliar | 88247 | SINAPI | AUXILIAR DE ELETRICISTA COM ENCARGOS COMPLEMENTARES | Livro SINAPI: Cálculos e Parâmetros |  | H | 8 | 34.12 | 272.96
Composição Auxiliar | 88264 | SINAPI | ELETRICISTA COM ENCARGOS COMPLEMENTARES | Livro SINAPI: Cálculos e Parâmetros |  | H | 8 | 45.53 | 364.24
|  |  |  | MO sem LS => | 488.4 | LS => | 0 | MO com LS => | 488.4
|  |  |  | Valor do BDI => | 0 |  | Valor com BDI => |  | 637.2
Observação
CRIADA CONFORME CONSULTA SUOS 12179134 E MANIFESTAÇÃO SUEG 12191017. ADEQUAÇÃO DA ENTRADA DE ENERGIA E SPDA DO FÓRUM FEDERAL DE BOTUCATU - SP. PROCESSO 0008136-43.2025.4.03.8001.
9.6 | Código | Banco | Descrição | Tipo |  | Und | Quant. | Valor Unit | Total
Composição | SJSP-0091 | Próprio | RETIRADA DE CABOS, INFRAESTRUTURA ELÉTRICA E QUADROS DE ENERGIA A SEREM DESATIVADOS DOS MEDIDORES EXISTENTES ATÉ O QGBT EXISTENTE (ENTRADA DE ENERGIA DE BOTUCATU) | INEL - INSTALAÇÃO ELÉTRICA/ELETRIFICAÇÃO E ILUMINAÇÃO EXTERNA |  | UN | 1 | 477.9 | 477.9
Composição Auxiliar | 88247 | SINAPI | AUXILIAR DE ELETRICISTA COM ENCARGOS COMPLEMENTARES | Livro SINAPI: Cálculos e Parâmetros |  | H | 6 | 34.12 | 204.72
Composição Auxiliar | 88264 | SINAPI | ELETRICISTA COM ENCARGOS COMPLEMENTARES | Livro SINAPI: Cálculos e Parâmetros |  | H | 6 | 45.53 | 273.18
|  |  |  | MO sem LS => | 366.3 | LS => | 0 | MO com LS => | 366.3
|  |  |  | Valor do BDI => | 0 |  | Valor com BDI => |  | 477.9
Observação
CRIADA CONFORME CONSULTA SUOS 12179134 E MANIFESTAÇÃO SUEG 12191017. ADEQUAÇÃO DA ENTRADA DE ENERGIA E SPDA DO FÓRUM FEDERAL DE BOTUCATU - SP. PROCESSO 0008136-43.2025.4.03.8001.
9.7 | Código | Banco | Descrição | Tipo |  | Und | Quant. | Valor Unit | Total
Composição | SJSP-0092 | Próprio | RETIRADA DE QUADRO, CABOS E INFRAESTRUTURA DO QDB EXISTENTE (ENTRADA DE ENERGIA DE BOTUCATU) | INEL - INSTALAÇÃO ELÉTRICA/ELETRIFICAÇÃO E ILUMINAÇÃO EXTERNA |  | UN | 1 | 318.6 | 318.6
Composição Auxiliar | 88247 | SINAPI | AUXILIAR DE ELETRICISTA COM ENCARGOS COMPLEMENTARES | Livro SINAPI: Cálculos e Parâmetros |  | H | 4 | 34.12 | 136.48
Composição Auxiliar | 88264 | SINAPI | ELETRICISTA COM ENCARGOS COMPLEMENTARES | Livro SINAPI: Cálculos e Parâmetros |  | H | 4 | 45.53 | 182.12
|  |  |  | MO sem LS => | 244.2 | LS => | 0 | MO com LS => | 244.2
|  |  |  | Valor do BDI => | 0 |  | Valor com BDI => |  | 318.6
Observação
CRIADA CONFORME CONSULTA SUOS 12179134 E MANIFESTAÇÃO SUEG 12191017. ADEQUAÇÃO DA ENTRADA DE ENERGIA E SPDA DO FÓRUM FEDERAL DE BOTUCATU - SP. PROCESSO 0008136-43.2025.4.03.8001.
9.8 | Código | Banco | Descrição | Tipo |  | Und | Quant. | Valor Unit | Total
Composição | SJSP-0093 | Próprio | DESCONEXÃO DE CABOS DA BOMBA DE INCÊNDIO DO QDB EXISTENTE E REINSTALAÇÃO NO NOVO QDB (ENTRADA DE ENERGIA DE BOTUCATU) | INEL - INSTALAÇÃO ELÉTRICA/ELETRIFICAÇÃO E ILUMINAÇÃO EXTERNA |  | UN | 1 | 159.3 | 159.3
Composição Auxiliar | 88264 | SINAPI | ELETRICISTA COM ENCARGOS COMPLEMENTARES | Livro SINAPI: Cálculos e Parâmetros |  | H | 2 | 45.53 | 91.06
Composição Auxiliar | 88247 | SINAPI | AUXILIAR DE ELETRICISTA COM ENCARGOS COMPLEMENTARES | Livro SINAPI: Cálculos e Parâmetros |  | H | 2 | 34.12 | 68.24
|  |  |  | MO sem LS => | 122.1 | LS => | 0 | MO com LS => | 122.1
|  |  |  | Valor do BDI => | 0 |  | Valor com BDI => |  | 159.3
Observação
CRIADA CONFORME CONSULTA SUOS 12179134 E MANIFESTAÇÃO SUEG 12191017. ADEQUAÇÃO DA ENTRADA DE ENERGIA E SPDA DO FÓRUM FEDERAL DE BOTUCATU - SP. PROCESSO 0008136-43.2025.4.03.8001.
9.9 | Código | Banco | Descrição | Tipo |  | Und | Quant. | Valor Unit | Total
Composição | SJSP-0180 | Próprio | READEQUAÇÃO DE QUADRO ELÉTRICO QD-LOJA, COM REMOÇÃO SEM APROVEITAMENTO DOS COMPONENTES ATUAIS, FORNECIMENTO E MONTAGEM DE NOVOS COMPONENTES, CONFORME PROJETO E CADERNO DE ESPECIFICAÇÕES TÉCNICAS (ENTRADA DE ENERGIA DE BOTUCATU) | INEL - INSTALAÇÃO ELÉTRICA/ELETRIFICAÇÃO E ILUMINAÇÃO EXTERNA |  | UN | 1 | 1145.27 | 1145.27
Composição Auxiliar | 88264 | SINAPI | ELETRICISTA COM ENCARGOS COMPLEMENTARES | Livro SINAPI: Cálculos e Parâmetros |  | H | 4 | 45.53 | 182.12
Composição Auxiliar | 88247 | SINAPI | AUXILIAR DE ELETRICISTA COM ENCARGOS COMPLEMENTARES | Livro SINAPI: Cálculos e Parâmetros |  | H | 4 | 34.12 | 136.48
Insumo | 00034714 | SINAPI | DISJUNTOR TERMOMAGNETICO PARA TRILHO DIN (IEC), TRIPOLAR, 63 A | Material |  | UN | 1 | 65.86 | 65.86
Insumo | INS.SJSP-0052 | Próprio | Kit Barramento Trifásico 100A para 24 Circuitos - Completo | Material |  | UN | 1 | 233.74 | 233.74
Insumo | 00039457 | SINAPI | DISPOSITIVO DR, 4 POLOS, SENSIBILIDADE DE 30 MA, CORRENTE DE 63 A, TIPO AC | Material |  | UN | 1 | 150.29 | 150.29
Insumo | 3.71.30 | FDE | ACRILICO TRANSPARENTE ESP=5MM | Material |  | m² | 0.2 | 237.74 | 47.548
Insumo | 00034653 | SINAPI | DISJUNTOR TERMOMAGNETICO PARA TRILHO DIN (IEC), MONOPOLAR, 6 - 32 A | Material |  | UN | 12 | 7.85 | 94.2
Insumo | 00039465 | SINAPI | DISPOSITIVO DPS CLASSE II, 1 POLO, TENSAO MAXIMA DE 175 V, CORRENTE MAXIMA DE *20* KA (TIPO AC) | Material |  | UN | 4 | 58.76 | 235.04
|  |  |  | MO sem LS => | 244.2 | LS => | 0 | MO com LS => | 244.2
|  |  |  | Valor do BDI => | 0 |  | Valor com BDI => |  | 1145.27
Observação
CRIADA CONFORME SEI 12449247, 12449247 E 12979377 - ADEQUAÇÃO DA ENTRADA DE ENERGIA E SPDA DO FÓRUM FEDERAL DE BOTUCATU - SP. PROCESSO 0008136-43.2025.4.03.8001.
9.10 | Código | Banco | Descrição | Tipo |  | Und | Quant. | Valor Unit | Total
Composição | SJSP-0181 | Próprio | READEQUAÇÃO DE QUADRO ELÉTRICO QD-FÃ CLUBE COM REMOÇÃO SEM APROVEITAMENTO DOS COMPONENTES ATUAIS, FORNECIMENTO E MONTAGEM DE NOVOS COMPONENTES, CONFORME PROJETO E CADERNO DE ESPECIFICAÇÕES TÉCNICAS (ENTRADA DE ENERGIA DE BOTUCATU) | INEL - INSTALAÇÃO ELÉTRICA/ELETRIFICAÇÃO E ILUMINAÇÃO EXTERNA |  | UN | 1 | 1231.85 | 1231.85
Composição Auxiliar | 88264 | SINAPI | ELETRICISTA COM ENCARGOS COMPLEMENTARES | Livro SINAPI: Cálculos e Parâmetros |  | H | 4 | 45.53 | 182.12
Composição Auxiliar | 88247 | SINAPI | AUXILIAR DE ELETRICISTA COM ENCARGOS COMPLEMENTARES | Livro SINAPI: Cálculos e Parâmetros |  | H | 4 | 34.12 | 136.48
Insumo | INS.SJSP-0052 | Próprio | Kit Barramento Trifásico 100A para 24 Circuitos - Completo | Material |  | UN | 1 | 233.74 | 233.74
Insumo | 00039457 | SINAPI | DISPOSITIVO DR, 4 POLOS, SENSIBILIDADE DE 30 MA, CORRENTE DE 63 A, TIPO AC | Material |  | UN | 1 | 150.29 | 150.29
Insumo | 00034653 | SINAPI | DISJUNTOR TERMOMAGNETICO PARA TRILHO DIN (IEC), MONOPOLAR, 6 - 32 A | Material |  | UN | 20 | 7.85 | 157
Insumo | 3.71.30 | FDE | ACRILICO TRANSPARENTE ESP=5MM | Material |  | m² | 0.3 | 237.74 | 71.322
Insumo | 00039465 | SINAPI | DISPOSITIVO DPS CLASSE II, 1 POLO, TENSAO MAXIMA DE 175 V, CORRENTE MAXIMA DE *20* KA (TIPO AC) | Material |  | UN | 4 | 58.76 | 235.04
Insumo | 00034714 | SINAPI | DISJUNTOR TERMOMAGNETICO PARA TRILHO DIN (IEC), TRIPOLAR, 63 A | Material |  | UN | 1 | 65.86 | 65.86
|  |  |  | MO sem LS => | 244.2 | LS => | 0 | MO com LS => | 244.2
|  |  |  | Valor do BDI => | 0 |  | Valor com BDI => |  | 1231.85
Observação
CRIADA CONFORME SEI 12449247, 12449247 E 12979377 - ADEQUAÇÃO DA ENTRADA DE ENERGIA E SPDA DO FÓRUM FEDERAL DE BOTUCATU - SP. PROCESSO 0008136-43.2025.4.03.8001.
9.11 | Código | Banco | Descrição | Tipo |  | Und | Quant. | Valor Unit | Total
Composição | SJSP-0182 | Próprio | READEQUAÇÃO DE QUADRO ELÉTRICO QD-AC-FÃ CLUBE COM REMOÇÃO SEM APROVEITAMENTO DOS COMPONENTES ATUAIS, FORNECIMENTO E MONTAGEM DE NOVOS COMPONENTES, CONFORME PROJETO E CADERNO DE ESPECIFICAÇÕES TÉCNICAS (ENTRADA DE ENERGIA DE BOTUCATU) | INEL - INSTALAÇÃO ELÉTRICA/ELETRIFICAÇÃO E ILUMINAÇÃO EXTERNA |  | UN | 1 | 1231.85 | 1231.85
Composição Auxiliar | 88264 | SINAPI | ELETRICISTA COM ENCARGOS COMPLEMENTARES | Livro SINAPI: Cálculos e Parâmetros |  | H | 4 | 45.53 | 182.12
Composição Auxiliar | 88247 | SINAPI | AUXILIAR DE ELETRICISTA COM ENCARGOS COMPLEMENTARES | Livro SINAPI: Cálculos e Parâmetros |  | H | 4 | 34.12 | 136.48
Insumo | 3.71.30 | FDE | ACRILICO TRANSPARENTE ESP=5MM | Material |  | m² | 0.3 | 237.74 | 71.322
Insumo | INS.SJSP-0052 | Próprio | Kit Barramento Trifásico 100A para 24 Circuitos - Completo | Material |  | UN | 1 | 233.74 | 233.74
Insumo | 00034653 | SINAPI | DISJUNTOR TERMOMAGNETICO PARA TRILHO DIN (IEC), MONOPOLAR, 6 - 32 A | Material |  | UN | 20 | 7.85 | 157
Insumo | 00039457 | SINAPI | DISPOSITIVO DR, 4 POLOS, SENSIBILIDADE DE 30 MA, CORRENTE DE 63 A, TIPO AC | Material |  | UN | 1 | 150.29 | 150.29
Insumo | 00039465 | SINAPI | DISPOSITIVO DPS CLASSE II, 1 POLO, TENSAO MAXIMA DE 175 V, CORRENTE MAXIMA DE *20* KA (TIPO AC) | Material |  | UN | 4 | 58.76 | 235.04
Insumo | 00034714 | SINAPI | DISJUNTOR TERMOMAGNETICO PARA TRILHO DIN (IEC), TRIPOLAR, 63 A | Material |  | UN | 1 | 65.86 | 65.86
|  |  |  | MO sem LS => | 244.2 | LS => | 0 | MO com LS => | 244.2
|  |  |  | Valor do BDI => | 0 |  | Valor com BDI => |  | 1231.85
Observação
CRIADA CONFORME SEI 12449247, 12449247 E 12979377 - ADEQUAÇÃO DA ENTRADA DE ENERGIA E SPDA DO FÓRUM FEDERAL DE BOTUCATU - SP. PROCESSO 0008136-43.2025.4.03.8001.
10.1 | Código | Banco | Descrição | Tipo |  | Und | Quant. | Valor Unit | Total
Composição | 97638 | SINAPI | REMOÇÃO DE CHAPAS E PERFIS DE DRYWALL, DE FORMA MANUAL, SEM REAPROVEITAMENTO. AF_09/2023 | Demolições e Remoções |  | m² | 1 | 12.01 | 12.01
Composição Auxiliar | 88316 | SINAPI | SERVENTE COM ENCARGOS COMPLEMENTARES | Livro SINAPI: Cálculos e Parâmetros |  | H | 0.2767 | 31.15 | 8.61
Composição Auxiliar | 88278 | SINAPI | MONTADOR DE ESTRUTURAS METÁLICAS COM ENCARGOS COMPLEMENTARES | Livro SINAPI: Cálculos e Parâmetros |  | H | 0.0978 | 34.81 | 3.4
|  |  |  | MO sem LS => | 8.68 | LS => | 0 | MO com LS => | 8.68
|  |  |  | Valor do BDI => | 0 |  | Valor com BDI => |  | 12.01
10.2 | Código | Banco | Descrição | Tipo |  | Und | Quant. | Valor Unit | Total
Composição | 96370 | SINAPI | PAREDE COM SISTEMA EM CHAPAS DE GESSO PARA DRYWALL, USO INTERNO, COM UMA FACE SIMPLES E ESTRUTURA METÁLICA COM GUIAS SIMPLES, SEM VÃOS. AF_07/2023_PS | Paredes em Drywall |  | m² | 1 | 61.45 | 61.45
Composição Auxiliar | 88278 | SINAPI | MONTADOR DE ESTRUTURAS METÁLICAS COM ENCARGOS COMPLEMENTARES | Livro SINAPI: Cálculos e Parâmetros |  | H | 0.344 | 34.81 | 11.97
Composição Auxiliar | 88316 | SINAPI | SERVENTE COM ENCARGOS COMPLEMENTARES | Livro SINAPI: Cálculos e Parâmetros |  | H | 0.112 | 31.15 | 3.48
Insumo | 00037586 | SINAPI | PINO DE ACO COM ARRUELA CONICA, DIAMETRO ARRUELA = *23* MM E COMP HASTE = *27* MM (ACAO INDIRETA) | Material |  | CENTO | 0.0248 | 48.76 | 1.2092
Insumo | 00039419 | SINAPI | PERFIL GUIA, FORMATO U, EM ACO ZINCADO, PARA ESTRUTURA PAREDE DRYWALL, E = 0,5 MM, 70 X 3000 MM (L X C) | Material |  | M | 0.7624 | 6.13 | 4.6735
Insumo | 00039434 | SINAPI | MASSA DE REJUNTE EM PO PARA DRYWALL, A BASE DE GESSO, SECAGEM RAPIDA, PARA TRATAMENTO DE JUNTAS DE CHAPA DE GESSO (NECESSITA ADICAO DE AGUA) | Material |  | KG | 0.5489 | 3.44 | 1.8882
Insumo | 00039435 | SINAPI | PARAFUSO DRY WALL, EM ACO FOSFATIZADO, CABECA TROMBETA E PONTA AGULHA (TA), COMPRIMENTO 25 MM | Material |  | UN | 10.0934 | 0.09 | 0.90841
Insumo | 00039432 | SINAPI | FITA DE PAPEL REFORCADA COM LAMINA DE METAL PARA REFORCO DE CANTOS DE CHAPA DE GESSO PARA DRYWALL | Material |  | M | 0.7407 | 2.75 | 2.0369
Insumo | 00039413 | SINAPI | PLACA / CHAPA DE GESSO ACARTONADO, STANDARD (ST), COR BRANCA, E = 12,5 MM, 1200 X 2400 MM (L X C) | Material |  | m² | 1.053 | 19.87 | 20.9231
Insumo | 00039431 | SINAPI | FITA DE PAPEL MICROPERFURADO, 50 X 150 MM, PARA TRATAMENTO DE JUNTAS DE CHAPA DE GESSO PARA DRYWALL | Material |  | M | 1.2513 | 0.31 | 0.3879
Insumo | 00039443 | SINAPI | PARAFUSO DRY WALL, EM ACO ZINCADO, CABECA LENTILHA E PONTA BROCA (LB), LARGURA 4,2 MM, COMPRIMENTO 13 MM | Material |  | UN | 0.4803 | 0.21 | 0.10086
Insumo | 00039422 | SINAPI | PERFIL MONTANTE, FORMATO C, EM ACO ZINCADO, PARA ESTRUTURA PAREDE DRYWALL, E = 0,5 MM, 70 X 3000 MM (L X C) | Material |  | M | 2.0006 | 6.96 | 13.9242
|  |  |  | MO sem LS => | 11.66 | LS => | 0 | MO com LS => | 11.66
|  |  |  | Valor do BDI => | 0 |  | Valor com BDI => |  | 61.45
10.3 | Código | Banco | Descrição | Tipo |  | Und | Quant. | Valor Unit | Total
Composição | SJSP-0109 | Próprio | EXECUÇÃO DE ABERTURA EM LAJE PARA PASSAGEM DE ELETROCALHA DE 350 X 100MM, INCLUINDO RECOMPOSIÇÃO E REQUADRO DAS BORDAS | PARE - PAREDES/PAINEIS |  | UN | 1 | 18.74 | 18.74
Composição Auxiliar | 01.23.070 | CPOS/CDHU | Demarcação de área com disco de corte diamantado | 1.23 |  | M | 0.98 | 7.71 | 7.55
Composição Auxiliar | 87548 | SINAPI | MASSA ÚNICA, EM ARGAMASSA TRAÇO 1:2:8, PREPARO MANUAL, APLICADA MANUALMENTE EM PAREDES INTERNAS DE AMBIENTES COM ÁREA ENTRE 5M² E 10M², E = 10MM, COM TALISCAS. AF_03/2024 | Massa Única Interna |  | m² | 0.196 | 34.11 | 6.68
Composição Auxiliar | 87878 | SINAPI | CHAPISCO APLICADO EM ALVENARIAS E ESTRUTURAS DE CONCRETO INTERNAS, COM COLHER DE PEDREIRO. ARGAMASSA TRAÇO 1:3 COM PREPARO MANUAL. AF_10/2022 | Chapisco |  | m² | 0.196 | 5.83 | 1.14
Composição Auxiliar | 97628 | SINAPI | DEMOLIÇÃO DE LAJES, EM CONCRETO ARMADO, DE FORMA MANUAL, SEM REAPROVEITAMENTO. AF_09/2023 | Demolições e Remoções |  | m³ | 0.00888 | 379.54 | 3.37
|  |  |  | MO sem LS => | 11.47 | LS => | 0 | MO com LS => | 11.47
|  |  |  | Valor do BDI => | 0 |  | Valor com BDI => |  | 18.74
Observação
Considerado abertura de 0,37 x 0,12 x 0,20 e recomposição das faces laterais da laje.
10.4 | Código | Banco | Descrição | Tipo |  | Und | Quant. | Valor Unit | Total
Composição | SJSP-0110 | Próprio | FECHAMENTO DE ABERTURA EM LAJE PARA DESCIDA DE ELETROCALHA 200 X 50MM, INCLUINDO ESCORAMENTO | PARE - PAREDES/PAINEIS |  | UN | 1 | 2.58 | 2.58
Composição Auxiliar | 101792 | SINAPI | ESCORAMENTO DE FÔRMAS DE LAJE EM MADEIRA NÃO APARELHADA, PÉ-DIREITO SIMPLES, INCLUSO TRAVAMENTO, 4 UTILIZAÇÕES. AF_09/2020 | Fôrmas para Estruturas de Concreto Armado |  | m³ | 0.0546 | 19.86 | 1.08
Composição Auxiliar | 90282 | SINAPI | GRAUTE FGK=15 MPA; TRAÇO 1:2,2:2,5:0,3 (EM MASSA SECA DE CIMENTO/ AREIA GROSSA/ BRITA 0/ ADITIVO) - PREPARO MECÂNICO COM BETONEIRA 400 L. AF_09/2021 | Graute e Armação |  | m³ | 0.001 | 472.59 | 0.47
Composição Auxiliar | 94975 | SINAPI | CONCRETO FCK = 15MPA, TRAÇO 1:3,4:3,5 (EM MASSA SECA DE CIMENTO/ AREIA MÉDIA/ BRITA 1) - PREPARO MANUAL. AF_05/2021 | Produção de Concreto |  | m³ | 0.0015 | 492.12 | 0.73
Insumo | 00037411 | SINAPI | TELA DE ACO SOLDADA GALVANIZADA/ZINCADA PARA ALVENARIA, FIO D = *1,24 MM, MALHA 25 X 25 MM | Material |  | m² | 0.02 | 15.39 | 0.3078
|  |  |  | MO sem LS => | 0.7 | LS => | 0 | MO com LS => | 0.7
|  |  |  | Valor do BDI => | 0 |  | Valor com BDI => |  | 2.58
Observação
e = 15 cm de concreto / e = 5 cm de graute / 2 telas
10.5 | Código | Banco | Descrição | Tipo |  | Und | Quant. | Valor Unit | Total
Composição | 104774 | SINAPI | FURO MECANIZADO EM CONCRETO, COM PERFURATRIZ, PARA INSTALAÇÕES ELÉTRICAS, DIÂMETROS MENORES OU IGUAIS A 40 MM. AF_09/2023 | Rasgos e Fixações |  | UN | 1 | 3.42 | 3.42
Composição Auxiliar | 90626 | SINAPI | PERFURATRIZ MANUAL, TORQUE MÁXIMO 83 N.M, POTÊNCIA 5 CV, COM DIÂMETRO MÁXIMO 4" - CHI DIURNO. AF_06/2015 | Custos Horários Produtivo e Improdutivo dos Equipamentos |  | CHI | 0.0408 | 3.05 | 0.12
Composição Auxiliar | 90625 | SINAPI | PERFURATRIZ MANUAL, TORQUE MÁXIMO 83 N.M, POTÊNCIA 5 CV, COM DIÂMETRO MÁXIMO 4" - CHP DIURNO. AF_06/2015 | Custos Horários Produtivo e Improdutivo dos Equipamentos |  | CHP | 0.0167 | 8.91 | 0.14
Composição Auxiliar | 88264 | SINAPI | ELETRICISTA COM ENCARGOS COMPLEMENTARES | Livro SINAPI: Cálculos e Parâmetros |  | H | 0.0575 | 45.53 | 2.61
Composição Auxiliar | 88247 | SINAPI | AUXILIAR DE ELETRICISTA COM ENCARGOS COMPLEMENTARES | Livro SINAPI: Cálculos e Parâmetros |  | H | 0.0162 | 34.12 | 0.55
|  |  |  | MO sem LS => | 2.48 | LS => | 0 | MO com LS => | 2.48
|  |  |  | Valor do BDI => | 0 |  | Valor com BDI => |  | 3.42
10.6 | Código | Banco | Descrição | Tipo |  | Und | Quant. | Valor Unit | Total
Composição | 104768 | SINAPI | FURO MECANIZADO EM ALVENARIA, PARA INSTALAÇÕES ELÉTRICAS, DIÂMETROS MENORES OU IGUAIS A 40 MM. AF_09/2023 | Rasgos e Fixações |  | UN | 1 | 1.01 | 1.01
Composição Auxiliar | 88247 | SINAPI | AUXILIAR DE ELETRICISTA COM ENCARGOS COMPLEMENTARES | Livro SINAPI: Cálculos e Parâmetros |  | H | 0.0052 | 34.12 | 0.17
Composição Auxiliar | 88264 | SINAPI | ELETRICISTA COM ENCARGOS COMPLEMENTARES | Livro SINAPI: Cálculos e Parâmetros |  | H | 0.0186 | 45.53 | 0.84
|  |  |  | MO sem LS => | 0.79 | LS => | 0 | MO com LS => | 0.79
|  |  |  | Valor do BDI => | 0 |  | Valor com BDI => |  | 1.01
10.7 | Código | Banco | Descrição | Tipo |  | Und | Quant. | Valor Unit | Total
Composição | SJSP-0178 | Próprio | RASGO LINEAR MECANIZADO EM ALVENARIA, PARA ELETRODUTOS, DIÂMETROS MAIORES QUE 40 MM E MENORES OU IGUAIS A 75 MM. | Rasgos e Fixações |  | M | 1 | 9.58 | 9.58
Composição Auxiliar | 88247 | SINAPI | AUXILIAR DE ELETRICISTA COM ENCARGOS COMPLEMENTARES | Livro SINAPI: Cálculos e Parâmetros |  | H | 0.0549 | 34.12 | 1.87
Composição Auxiliar | 91692 | SINAPI | SERRA CIRCULAR DE BANCADA COM MOTOR ELÉTRICO POTÊNCIA DE 5HP, COM COIFA PARA DISCO 10" - CHP DIURNO. AF_08/2015 | Custos Horários Produtivo e Improdutivo dos Equipamentos |  | CHP | 0.0567 | 40.41 | 2.29
Composição Auxiliar | 91693 | SINAPI | SERRA CIRCULAR DE BANCADA COM MOTOR ELÉTRICO POTÊNCIA DE 5HP, COM COIFA PARA DISCO 10" - CHI DIURNO. AF_08/2015 | Custos Horários Produtivo e Improdutivo dos Equipamentos |  | CHI | 0.1385 | 39.16 | 5.42
|  |  |  | MO sem LS => | 7.4 | LS => | 0 | MO com LS => | 7.4
|  |  |  | Valor do BDI => | 0 |  | Valor com BDI => |  | 9.58
Observação
Adaptado SINAPI 104781. Troca para auxiliar de eletricista.
10.8 | Código | Banco | Descrição | Tipo |  | Und | Quant. | Valor Unit | Total
Composição | SJSP-0179 | Próprio | CHUMBAMENTO LINEAR EM ALVENARIA PARA ELETRODUTOS COM DIÂMETROS MAIORES QUE 40 MM E MENORES OU IGUAIS A 75 MM. | Rasgos e Fixações |  | M | 1 | 34.31 | 34.31
Composição Auxiliar | 88629 | SINAPI | ARGAMASSA TRAÇO 1:3 (EM VOLUME DE CIMENTO E AREIA MÉDIA ÚMIDA), PREPARO MANUAL. AF_08/2019 | Argamassas |  | m³ | 0.0079 | 676.65 | 5.34
Composição Auxiliar | 88264 | SINAPI | ELETRICISTA COM ENCARGOS COMPLEMENTARES | Livro SINAPI: Cálculos e Parâmetros |  | H | 0.5439 | 45.53 | 24.76
Composição Auxiliar | 88247 | SINAPI | AUXILIAR DE ELETRICISTA COM ENCARGOS COMPLEMENTARES | Livro SINAPI: Cálculos e Parâmetros |  | H | 0.1236 | 34.12 | 4.21
|  |  |  | MO sem LS => | 24.24 | LS => | 0 | MO com LS => | 24.24
|  |  |  | Valor do BDI => | 0 |  | Valor com BDI => |  | 34.31
Observação
Adaptado de SINAPI 90467. Adequação dos profissionais.
10.10 | Código | Banco | Descrição | Tipo |  | Und | Quant. | Valor Unit | Total
Composição | 88497 | SINAPI | EMASSAMENTO COM MASSA LÁTEX, APLICAÇÃO EM PAREDE, DUAS DEMÃOS, LIXAMENTO MANUAL. AF_04/2023 | Pintura Interna |  | m² | 1 | 22.7 | 22.7
Composição Auxiliar | 88316 | SINAPI | SERVENTE COM ENCARGOS COMPLEMENTARES | Livro SINAPI: Cálculos e Parâmetros |  | H | 0.1203 | 31.15 | 3.74
Composição Auxiliar | 88310 | SINAPI | PINTOR COM ENCARGOS COMPLEMENTARES | Livro SINAPI: Cálculos e Parâmetros |  | H | 0.361 | 37.45 | 13.51
Insumo | 00003767 | SINAPI | LIXA EM FOLHA PARA PAREDE OU MADEIRA, NUMERO 120, COR VERMELHA | Material |  | UN | 0.0802 | 1.35 | 0.10827
Insumo | 00043626 | SINAPI | MASSA CORRIDA PARA SUPERFICIES DE AMBIENTES INTERNOS | Material |  | KG | 1.3389 | 4 | 5.3556
|  |  |  | MO sem LS => | 12.17 | LS => | 0 | MO com LS => | 12.17
|  |  |  | Valor do BDI => | 0 |  | Valor com BDI => |  | 22.7
10.11 | Código | Banco | Descrição | Tipo |  | Und | Quant. | Valor Unit | Total
Composição | 88485 | SINAPI | FUNDO SELADOR ACRÍLICO, APLICAÇÃO MANUAL EM PAREDE, UMA DEMÃO. AF_04/2023 | Pintura Interna |  | m² | 1 | 5.26 | 5.26
Composição Auxiliar | 88316 | SINAPI | SERVENTE COM ENCARGOS COMPLEMENTARES | Livro SINAPI: Cálculos e Parâmetros |  | H | 0.0222 | 31.15 | 0.69
Composição Auxiliar | 88310 | SINAPI | PINTOR COM ENCARGOS COMPLEMENTARES | Livro SINAPI: Cálculos e Parâmetros |  | H | 0.0666 | 37.45 | 2.49
Insumo | 00006085 | SINAPI | SELADOR ACRILICO OPACO PREMIUM INTERIOR/EXTERIOR | Material |  | L | 0.1666 | 12.51 | 2.0842
|  |  |  | MO sem LS => | 2.23 | LS => | 0 | MO com LS => | 2.23
|  |  |  | Valor do BDI => | 0 |  | Valor com BDI => |  | 5.26
10.12 | Código | Banco | Descrição | Tipo |  | Und | Quant. | Valor Unit | Total
Composição | 104642 | SINAPI | PINTURA LÁTEX ACRÍLICA STANDARD, APLICAÇÃO MANUAL EM PAREDES, DUAS DEMÃOS. AF_04/2023 | Pintura Interna |  | m² | 1 | 13.05 | 13.05
Composição Auxiliar | 88310 | SINAPI | PINTOR COM ENCARGOS COMPLEMENTARES | Livro SINAPI: Cálculos e Parâmetros |  | H | 0.1631 | 37.45 | 6.1
Composição Auxiliar | 88316 | SINAPI | SERVENTE COM ENCARGOS COMPLEMENTARES | Livro SINAPI: Cálculos e Parâmetros |  | H | 0.0544 | 31.15 | 1.69
Insumo | 00035692 | SINAPI | TINTA LATEX ACRILICA STANDARD, COR BRANCA | Material |  | L | 0.2367 | 22.25 | 5.2666
|  |  |  | MO sem LS => | 5.49 | LS => | 0 | MO com LS => | 5.49
|  |  |  | Valor do BDI => | 0 |  | Valor com BDI => |  | 13.05
10.13 | Código | Banco | Descrição | Tipo |  | Und | Quant. | Valor Unit | Total
Composição | 88423 | SINAPI | APLICAÇÃO MANUAL DE PINTURA COM TINTA TEXTURIZADA ACRÍLICA EM PAREDES EXTERNAS DE CASAS, UMA COR. AF_03/2024 | Pintura Externa |  | m² | 1 | 24.81 | 24.81
Composição Auxiliar | 88310 | SINAPI | PINTOR COM ENCARGOS COMPLEMENTARES | Livro SINAPI: Cálculos e Parâmetros |  | H | 0.1525 | 37.45 | 5.71
Composição Auxiliar | 88316 | SINAPI | SERVENTE COM ENCARGOS COMPLEMENTARES | Livro SINAPI: Cálculos e Parâmetros |  | H | 0.0249 | 31.15 | 0.77
Insumo | 00038877 | SINAPI | MASSA PREMIUM PARA TEXTURA LISA DE BASE ACRILICA, USO INTERNO E EXTERNO | Material |  | KG | 2.2609 | 8.11 | 18.3357
|  |  |  | MO sem LS => | 4.56 | LS => | 0 | MO com LS => | 4.56
|  |  |  | Valor do BDI => | 0 |  | Valor com BDI => |  | 24.81
10.14 | Código | Banco | Descrição | Tipo |  | Und | Quant. | Valor Unit | Total
Composição | 88496 | SINAPI | EMASSAMENTO COM MASSA LÁTEX, APLICAÇÃO EM TETO, DUAS DEMÃOS, LIXAMENTO MANUAL. AF_04/2023 | Pintura Interna |  | m² | 1 | 40.93 | 40.93
Composição Auxiliar | 88316 | SINAPI | SERVENTE COM ENCARGOS COMPLEMENTARES | Livro SINAPI: Cálculos e Parâmetros |  | H | 0.2473 | 31.15 | 7.7
Composição Auxiliar | 88310 | SINAPI | PINTOR COM ENCARGOS COMPLEMENTARES | Livro SINAPI: Cálculos e Parâmetros |  | H | 0.7419 | 37.45 | 27.78
Insumo | 00003767 | SINAPI | LIXA EM FOLHA PARA PAREDE OU MADEIRA, NUMERO 120, COR VERMELHA | Material |  | UN | 0.0802 | 1.35 | 0.10827
Insumo | 00043626 | SINAPI | MASSA CORRIDA PARA SUPERFICIES DE AMBIENTES INTERNOS | Material |  | KG | 1.3389 | 4 | 5.3556
|  |  |  | MO sem LS => | 25.01 | LS => | 0 | MO com LS => | 25.01
|  |  |  | Valor do BDI => | 0 |  | Valor com BDI => |  | 40.93
10.15 | Código | Banco | Descrição | Tipo |  | Und | Quant. | Valor Unit | Total
Composição | 88484 | SINAPI | FUNDO SELADOR ACRÍLICO, APLICAÇÃO MANUAL EM TETO, UMA DEMÃO. AF_04/2023 | Pintura Interna |  | m² | 1 | 6.51 | 6.51
Composição Auxiliar | 88310 | SINAPI | PINTOR COM ENCARGOS COMPLEMENTARES | Livro SINAPI: Cálculos e Parâmetros |  | H | 0.0927 | 37.45 | 3.47
Composição Auxiliar | 88316 | SINAPI | SERVENTE COM ENCARGOS COMPLEMENTARES | Livro SINAPI: Cálculos e Parâmetros |  | H | 0.0309 | 31.15 | 0.96
Insumo | 00006085 | SINAPI | SELADOR ACRILICO OPACO PREMIUM INTERIOR/EXTERIOR | Material |  | L | 0.1666 | 12.51 | 2.0842
|  |  |  | MO sem LS => | 3.11 | LS => | 0 | MO com LS => | 3.11
|  |  |  | Valor do BDI => | 0 |  | Valor com BDI => |  | 6.51
10.16 | Código | Banco | Descrição | Tipo |  | Und | Quant. | Valor Unit | Total
Composição | 104640 | SINAPI | PINTURA LÁTEX ACRÍLICA STANDARD, APLICAÇÃO MANUAL EM TETO, DUAS DEMÃOS. AF_04/2023 | Pintura Interna |  | m² | 1 | 16.11 | 16.11
Composição Auxiliar | 88310 | SINAPI | PINTOR COM ENCARGOS COMPLEMENTARES | Livro SINAPI: Cálculos e Parâmetros |  | H | 0.227 | 37.45 | 8.5
Composição Auxiliar | 88316 | SINAPI | SERVENTE COM ENCARGOS COMPLEMENTARES | Livro SINAPI: Cálculos e Parâmetros |  | H | 0.0757 | 31.15 | 2.35
Insumo | 00035692 | SINAPI | TINTA LATEX ACRILICA STANDARD, COR BRANCA | Material |  | L | 0.2367 | 22.25 | 5.2666
|  |  |  | MO sem LS => | 7.65 | LS => | 0 | MO com LS => | 7.65
|  |  |  | Valor do BDI => | 0 |  | Valor com BDI => |  | 16.11
11.1 | Código | Banco | Descrição | Tipo |  | Und | Quant. | Valor Unit | Total
Composição | SJSP-0076 | Próprio | TESTES, COMISSIONAMENTO E RELATÓRIOS DAS INSTALAÇÕES ELÉTRICAS (ENTRADA DE ENERGIA BOTUCATU) | SERT - SERVIÇOS TÉCNICOS |  | UN | 1 | 1549.8 | 1549.8
Composição Auxiliar | 88266 | SINAPI | ELETROTÉCNICO COM ENCARGOS COMPLEMENTARES | Livro SINAPI: Cálculos e Parâmetros |  | H | 30 | 51.66 | 1549.8
|  |  |  | MO sem LS => | 1270.8 | LS => | 0 | MO com LS => | 1270.8
|  |  |  | Valor do BDI => | 0 |  | Valor com BDI => |  | 1549.8
Observação
CRIADA CONFORME ESPECIFICAÇÃO DA EMPRESA PROJETISTA PARA A ADEQUAÇÃO DA ENTRADA DE ENERGIA E SPDA DO FÓRUM FEDERAL DE BOTUCATU - SP. PROCESSO 0008136-43.2025.4.03.8001.
11.2 | Código | Banco | Descrição | Tipo |  | Und | Quant. | Valor Unit | Total
Composição | SJSP-0077 | Próprio | ELABORAÇÃO DE LAUDO TÉCNICO DO SPDA COM COMISSIONAMENTO E RECOLHIMENTO DE DOCUMENTO DE RESPONSABILIDADE TÉCNICA (ENTRADA DE ENERGIA BOTUCATU) | SERT - SERVIÇOS TÉCNICOS |  | UN | 1 | 1617.97 | 1617.97
Composição Auxiliar | 88266 | SINAPI | ELETROTÉCNICO COM ENCARGOS COMPLEMENTARES | Livro SINAPI: Cálculos e Parâmetros |  | H | 30 | 51.66 | 1549.8
Insumo | INS.SJSP-0074 | Próprio | TERMO DE RESPONSABILIDADE TÉCNICA (TRT) - EXERCÍCIO 2026 | Taxas |  | UN | 1 | 68.17 | 68.17
|  |  |  | MO sem LS => | 1270.8 | LS => | 0 | MO com LS => | 1270.8
|  |  |  | Valor do BDI => | 0 |  | Valor com BDI => |  | 1617.97
Observação
CRIADA CONFORME ESPECIFICAÇÃO DA EMPRESA PROJETISTA PARA A ADEQUAÇÃO DA ENTRADA DE ENERGIA E SPDA DO FÓRUM FEDERAL DE BOTUCATU - SP. PROCESSO 0008136-43.2025.4.03.8001.
11.3 | Código | Banco | Descrição | Tipo |  | Und | Quant. | Valor Unit | Total
Composição | 90775 | SINAPI | DESENHISTA PROJETISTA COM ENCARGOS COMPLEMENTARES | Livro SINAPI: Cálculos e Parâmetros |  | H | 1 | 72.89 | 72.89
Composição Auxiliar | 95400 | SINAPI | CURSO DE CAPACITAÇÃO PARA DESENHISTA PROJETISTA (ENCARGOS COMPLEMENTARES) - HORISTA | Livro SINAPI: Cálculos e Parâmetros |  | H | 1 | 0.32 | 0.32
Insumo | 00043469 | SINAPI | FERRAMENTAS - FAMILIA TOPOGRAFO - HORISTA (ENCARGOS COMPLEMENTARES - COLETADO CAIXA) | Encargos Complementares |  | H | 1 | 0.08 | 0.08
Insumo | 00037372 | SINAPI | EXAMES - HORISTA (COLETADO CAIXA - ENCARGOS COMPLEMENTARES) | Encargos Complementares |  | H | 1 | 1.43 | 1.43
Insumo | 00043493 | SINAPI | EPI - FAMILIA TOPOGRAFO - HORISTA (ENCARGOS COMPLEMENTARES - COLETADO CAIXA) | Encargos Complementares |  | H | 1 | 0.75 | 0.75
Insumo | 00037373 | SINAPI | SEGURO - HORISTA (COLETADO CAIXA - ENCARGOS COMPLEMENTARES) | Encargos Complementares |  | H | 1 | 0.11 | 0.11
Insumo | 00037370 | SINAPI | ALIMENTACAO - HORISTA (COLETADO CAIXA - ENCARGOS COMPLEMENTARES) | Encargos Complementares |  | H | 1 | 4.48 | 4.48
Insumo | 00037371 | SINAPI | TRANSPORTE - HORISTA (COLETADO CAIXA - ENCARGOS COMPLEMENTARES) | Encargos Complementares |  | H | 1 | 1.07 | 1.07
Insumo | 00002358 | SINAPI | DESENHISTA PROJETISTA (HORISTA) | Mão de Obra |  | H | 1 | 64.65 | 64.65
|  |  |  | MO sem LS => | 64.97 | LS => | 0 | MO com LS => | 64.97
|  |  |  | Valor do BDI => | 0 |  | Valor com BDI => |  | 72.89
12.1 | Código | Banco | Descrição | Tipo |  | Und | Quant. | Valor Unit | Total
Composição | 17004001 | SIURB | LIMPEZA GERAL DA OBRA | Edificação |  | m² | 1 | 18.69 | 18.69
Composição Auxiliar | 88316 | SINAPI | SERVENTE COM ENCARGOS COMPLEMENTARES | Livro SINAPI: Cálculos e Parâmetros |  | H | 0.6 | 31.15 | 18.69
|  |  |  | MO sem LS => | 13.17 | LS => | 0 | MO com LS => | 13.17
|  |  |  | Valor do BDI => | 0 |  | Valor com BDI => |  | 18.69
12.2 | Código | Banco | Descrição | Tipo |  | Und | Quant. | Valor Unit | Total
Composição | 05.07.040 | CPOS/CDHU | Remoção de entulho separado de obra com caçamba metálica - terra, alvenaria, concreto, argamassa, madeira, papel, plástico ou metal | 5.07 |  | m³ | 1 | 117.72 | 117.72
Composição Auxiliar | 88316 | SINAPI | SERVENTE COM ENCARGOS COMPLEMENTARES | Livro SINAPI: Cálculos e Parâmetros |  | H | 0.6 | 31.15 | 18.69
Insumo | A.05.000.020358 | CPOS/CDHU | Remoção de entulho de obra, terra, alvenaria, concreto, argamassa, madeira, papel, plástico, metal, capacidade de 4m³ | Material |  | m³ | 1 | 99.03 | 99.03
|  |  |  | MO sem LS => | 13.17 | LS => | 0 | MO com LS => | 13.17
|  |  |  | Valor do BDI => | 0 |  | Valor com BDI => |  | 117.72
Composições Auxiliares
| Código | Banco | Descrição | Tipo |  | Und | Quant. | Valor Unit | Total
Composição | 88238 | SINAPI | AJUDANTE DE ARMADOR COM ENCARGOS COMPLEMENTARES | Livro SINAPI: Cálculos e Parâmetros |  | H | 1 | 33.49 | 33.49
Composição Auxiliar | 95308 | SINAPI | CURSO DE CAPACITAÇÃO PARA AJUDANTE DE ARMADOR (ENCARGOS COMPLEMENTARES) - HORISTA | Livro SINAPI: Cálculos e Parâmetros |  | H | 1 | 0.27 | 0.27
Insumo | 00006114 | SINAPI | AJUDANTE DE ARMADOR (HORISTA) | Mão de Obra |  | H | 1 | 23.93 | 23.93
Insumo | 00043489 | SINAPI | EPI - FAMILIA PEDREIRO - HORISTA (ENCARGOS COMPLEMENTARES - COLETADO CAIXA) | Encargos Complementares |  | H | 1 | 1.47 | 1.47
Insumo | 00043465 | SINAPI | FERRAMENTAS - FAMILIA PEDREIRO - HORISTA (ENCARGOS COMPLEMENTARES - COLETADO CAIXA) | Encargos Complementares |  | H | 1 | 0.73 | 0.73
Insumo | 00037371 | SINAPI | TRANSPORTE - HORISTA (COLETADO CAIXA - ENCARGOS COMPLEMENTARES) | Encargos Complementares |  | H | 1 | 1.07 | 1.07
Insumo | 00037373 | SINAPI | SEGURO - HORISTA (COLETADO CAIXA - ENCARGOS COMPLEMENTARES) | Encargos Complementares |  | H | 1 | 0.11 | 0.11
Insumo | 00037372 | SINAPI | EXAMES - HORISTA (COLETADO CAIXA - ENCARGOS COMPLEMENTARES) | Encargos Complementares |  | H | 1 | 1.43 | 1.43
Insumo | 00037370 | SINAPI | ALIMENTACAO - HORISTA (COLETADO CAIXA - ENCARGOS COMPLEMENTARES) | Encargos Complementares |  | H | 1 | 4.48 | 4.48
|  |  |  | MO sem LS => | 24.2 | LS => | 0 | MO com LS => | 24.2
|  |  |  | Valor do BDI => | 0 |  | Valor com BDI => |  | 33.49
| Código | Banco | Descrição | Tipo |  | Und | Quant. | Valor Unit | Total
Composição | 88239 | SINAPI | AJUDANTE DE CARPINTEIRO COM ENCARGOS COMPLEMENTARES | Livro SINAPI: Cálculos e Parâmetros |  | H | 1 | 33.11 | 33.11
Composição Auxiliar | 95309 | SINAPI | CURSO DE CAPACITAÇÃO PARA AJUDANTE DE CARPINTEIRO (ENCARGOS COMPLEMENTARES) - HORISTA | Livro SINAPI: Cálculos e Parâmetros |  | H | 1 | 0.35 | 0.35
Insumo | 00037370 | SINAPI | ALIMENTACAO - HORISTA (COLETADO CAIXA - ENCARGOS COMPLEMENTARES) | Encargos Complementares |  | H | 1 | 4.48 | 4.48
Insumo | 00037372 | SINAPI | EXAMES - HORISTA (COLETADO CAIXA - ENCARGOS COMPLEMENTARES) | Encargos Complementares |  | H | 1 | 1.43 | 1.43
Insumo | 00006117 | SINAPI | CARPINTEIRO AUXILIAR (HORISTA) | Mão de Obra |  | H | 1 | 23.93 | 23.93
Insumo | 00037373 | SINAPI | SEGURO - HORISTA (COLETADO CAIXA - ENCARGOS COMPLEMENTARES) | Encargos Complementares |  | H | 1 | 0.11 | 0.11
Insumo | 00043483 | SINAPI | EPI - FAMILIA CARPINTEIRO DE FORMAS - HORISTA (ENCARGOS COMPLEMENTARES - COLETADO CAIXA) | Encargos Complementares |  | H | 1 | 1.45 | 1.45
Insumo | 00043459 | SINAPI | FERRAMENTAS - FAMILIA CARPINTEIRO DE FORMAS - HORISTA (ENCARGOS COMPLEMENTARES - COLETADO CAIXA) | Encargos Complementares |  | H | 1 | 0.29 | 0.29
Insumo | 00037371 | SINAPI | TRANSPORTE - HORISTA (COLETADO CAIXA - ENCARGOS COMPLEMENTARES) | Encargos Complementares |  | H | 1 | 1.07 | 1.07
|  |  |  | MO sem LS => | 24.28 | LS => | 0 | MO com LS => | 24.28
|  |  |  | Valor do BDI => | 0 |  | Valor com BDI => |  | 33.11
| Código | Banco | Descrição | Tipo |  | Und | Quant. | Valor Unit | Total
Composição | 100301 | SINAPI | AJUDANTE DE PINTOR COM ENCARGOS COMPLEMENTARES | Livro SINAPI: Cálculos e Parâmetros |  | H | 1 | 35.32 | 35.32
Composição Auxiliar | 100291 | SINAPI | CURSO DE CAPACITAÇÃO PARA AJUDANTE DE PINTOR (ENCARGOS COMPLEMENTARES) - HORISTA | Livro SINAPI: Cálculos e Parâmetros |  | H | 1 | 0.35 | 0.35
Insumo | 00037371 | SINAPI | TRANSPORTE - HORISTA (COLETADO CAIXA - ENCARGOS COMPLEMENTARES) | Encargos Complementares |  | H | 1 | 1.07 | 1.07
Insumo | 00043466 | SINAPI | FERRAMENTAS - FAMILIA PINTOR - HORISTA (ENCARGOS COMPLEMENTARES - COLETADO CAIXA) | Encargos Complementares |  | H | 1 | 2.08 | 2.08
Insumo | 00034466 | SINAPI | AJUDANTE DE PINTOR (HORISTA) | Mão de Obra |  | H | 1 | 23.93 | 23.93
Insumo | 00043490 | SINAPI | EPI - FAMILIA PINTOR - HORISTA (ENCARGOS COMPLEMENTARES - COLETADO CAIXA) | Encargos Complementares |  | H | 1 | 1.87 | 1.87
Insumo | 00037372 | SINAPI | EXAMES - HORISTA (COLETADO CAIXA - ENCARGOS COMPLEMENTARES) | Encargos Complementares |  | H | 1 | 1.43 | 1.43
Insumo | 00037373 | SINAPI | SEGURO - HORISTA (COLETADO CAIXA - ENCARGOS COMPLEMENTARES) | Encargos Complementares |  | H | 1 | 0.11 | 0.11
Insumo | 00037370 | SINAPI | ALIMENTACAO - HORISTA (COLETADO CAIXA - ENCARGOS COMPLEMENTARES) | Encargos Complementares |  | H | 1 | 4.48 | 4.48
|  |  |  | MO sem LS => | 24.28 | LS => | 0 | MO com LS => | 24.28
|  |  |  | Valor do BDI => | 0 |  | Valor com BDI => |  | 35.32
| Código | Banco | Descrição | Tipo |  | Und | Quant. | Valor Unit | Total
Composição | 87369 | SINAPI | ARGAMASSA TRAÇO 1:2:8 (EM VOLUME DE CIMENTO, CAL E AREIA MÉDIA ÚMIDA) PARA EMBOÇO/MASSA ÚNICA/ASSENTAMENTO DE ALVENARIA DE VEDAÇÃO, PREPARO MANUAL. AF_08/2019 | Argamassas |  | m³ | 1 | 754.54 | 754.54
Composição Auxiliar | 88316 | SINAPI | SERVENTE COM ENCARGOS COMPLEMENTARES | Livro SINAPI: Cálculos e Parâmetros |  | H | 11.1 | 31.15 | 345.76
Insumo | 00000370 | SINAPI | AREIA MEDIA - POSTO JAZIDA/FORNECEDOR (RETIRADO NA JAZIDA, SEM TRANSPORTE) | Material |  | m³ | 1.14 | 85 | 96.9
Insumo | 00001106 | SINAPI | CAL HIDRATADA CH-I PARA ARGAMASSAS | Material |  | KG | 171.13 | 1.08 | 184.8204
Insumo | 00001379 | SINAPI | CIMENTO PORTLAND COMPOSTO CP II-32 | Material |  | KG | 192.52 | 0.66 | 127.0632
|  |  |  | MO sem LS => | 243.64 | LS => | 0 | MO com LS => | 243.64
|  |  |  | Valor do BDI => | 0 |  | Valor com BDI => |  | 754.54
| Código | Banco | Descrição | Tipo |  | Und | Quant. | Valor Unit | Total
Composição | 87377 | SINAPI | ARGAMASSA TRAÇO 1:3 (EM VOLUME DE CIMENTO E AREIA GROSSA ÚMIDA) PARA CHAPISCO CONVENCIONAL, PREPARO MANUAL. AF_08/2019 | Argamassas |  | m³ | 1 | 703.14 | 703.14
Composição Auxiliar | 88316 | SINAPI | SERVENTE COM ENCARGOS COMPLEMENTARES | Livro SINAPI: Cálculos e Parâmetros |  | H | 11.02 | 31.15 | 343.27
Insumo | 00001379 | SINAPI | CIMENTO PORTLAND COMPOSTO CP II-32 | Material |  | KG | 422.63 | 0.66 | 278.9358
Insumo | 00000367 | SINAPI | AREIA GROSSA - POSTO JAZIDA/FORNECEDOR (RETIRADO NA JAZIDA, SEM TRANSPORTE) | Material |  | m³ | 0.94 | 86.11 | 80.9434
|  |  |  | MO sem LS => | 241.88 | LS => | 0 | MO com LS => | 241.88
|  |  |  | Valor do BDI => | 0 |  | Valor com BDI => |  | 703.14
| Código | Banco | Descrição | Tipo |  | Und | Quant. | Valor Unit | Total
Composição | 88629 | SINAPI | ARGAMASSA TRAÇO 1:3 (EM VOLUME DE CIMENTO E AREIA MÉDIA ÚMIDA), PREPARO MANUAL. AF_08/2019 | Argamassas |  | m³ | 1 | 676.65 | 676.65
Composição Auxiliar | 88316 | SINAPI | SERVENTE COM ENCARGOS COMPLEMENTARES | Livro SINAPI: Cálculos e Parâmetros |  | H | 8.57 | 31.15 | 266.95
Insumo | 00000370 | SINAPI | AREIA MEDIA - POSTO JAZIDA/FORNECEDOR (RETIRADO NA JAZIDA, SEM TRANSPORTE) | Material |  | m³ | 1.07 | 85 | 90.95
Insumo | 00001379 | SINAPI | CIMENTO PORTLAND COMPOSTO CP II-32 | Material |  | KG | 482.96 | 0.66 | 318.7536
|  |  |  | MO sem LS => | 188.11 | LS => | 0 | MO com LS => | 188.11
|  |  |  | Valor do BDI => | 0 |  | Valor com BDI => |  | 676.65
| Código | Banco | Descrição | Tipo |  | Und | Quant. | Valor Unit | Total
Composição | 88245 | SINAPI | ARMADOR COM ENCARGOS COMPLEMENTARES | Livro SINAPI: Cálculos e Parâmetros |  | H | 1 | 35.62 | 35.62
Composição Auxiliar | 95314 | SINAPI | CURSO DE CAPACITAÇÃO PARA ARMADOR (ENCARGOS COMPLEMENTARES) - HORISTA | Livro SINAPI: Cálculos e Parâmetros |  | H | 1 | 0.3 | 0.3
Insumo | 00037371 | SINAPI | TRANSPORTE - HORISTA (COLETADO CAIXA - ENCARGOS COMPLEMENTARES) | Encargos Complementares |  | H | 1 | 1.07 | 1.07
Insumo | 00037370 | SINAPI | ALIMENTACAO - HORISTA (COLETADO CAIXA - ENCARGOS COMPLEMENTARES) | Encargos Complementares |  | H | 1 | 4.48 | 4.48
Insumo | 00043465 | SINAPI | FERRAMENTAS - FAMILIA PEDREIRO - HORISTA (ENCARGOS COMPLEMENTARES - COLETADO CAIXA) | Encargos Complementares |  | H | 1 | 0.73 | 0.73
Insumo | 00043489 | SINAPI | EPI - FAMILIA PEDREIRO - HORISTA (ENCARGOS COMPLEMENTARES - COLETADO CAIXA) | Encargos Complementares |  | H | 1 | 1.47 | 1.47
Insumo | 00037373 | SINAPI | SEGURO - HORISTA (COLETADO CAIXA - ENCARGOS COMPLEMENTARES) | Encargos Complementares |  | H | 1 | 0.11 | 0.11
Insumo | 00037372 | SINAPI | EXAMES - HORISTA (COLETADO CAIXA - ENCARGOS COMPLEMENTARES) | Encargos Complementares |  | H | 1 | 1.43 | 1.43
Insumo | 00000378 | SINAPI | ARMADOR (HORISTA) | Mão de Obra |  | H | 1 | 26.03 | 26.03
|  |  |  | MO sem LS => | 26.33 | LS => | 0 | MO com LS => | 26.33
|  |  |  | Valor do BDI => | 0 |  | Valor com BDI => |  | 35.62
| Código | Banco | Descrição | Tipo |  | Und | Quant. | Valor Unit | Total
Composição | 97093 | SINAPI | ARMAÇÃO PARA EXECUÇÃO DE RADIER, PISO DE CONCRETO OU LAJE SOBRE SOLO, COM USO DE TELA Q-283. AF_09/2021 | Radier, Piso de Concreto e Laje sobre Solo |  | KG | 1 | 11.54 | 11.54
Composição Auxiliar | 88245 | SINAPI | ARMADOR COM ENCARGOS COMPLEMENTARES | Livro SINAPI: Cálculos e Parâmetros |  | H | 0.018 | 35.62 | 0.64
Composição Auxiliar | 88238 | SINAPI | AJUDANTE DE ARMADOR COM ENCARGOS COMPLEMENTARES | Livro SINAPI: Cálculos e Parâmetros |  | H | 0.007 | 33.49 | 0.23
Insumo | 00043127 | SINAPI | TELA DE ACO SOLDADA NERVURADA, CA-60, Q-283 (4,48 KG/M2), DIAMETRO DO FIO = 6,0 MM, LARGURA = 2,45 X 6,00 M DE COMPRIMENTO, ESPACAMENTO DA MALHA = 10 X 10 CM | Material |  | m² | 0.272 | 34 | 9.248
Insumo | 00043132 | SINAPI | ARAME RECOZIDO 16 BWG, D = 1,65 MM (0,016 KG/M) OU 18 BWG, D = 1,25 MM (0,01 KG/M) | Material |  | KG | 0.011 | 21.66 | 0.23826
Insumo | 00042407 | SINAPI | TRELICA NERVURADA (ESPACADOR), ALTURA = 120,0 MM, DIAMETRO DOS BANZOS INFERIORES E SUPERIOR = 6,0 MM, DIAMETRO DA DIAGONAL = 4,2 MM | Material |  | M | 0.223 | 5.42 | 1.2087
|  |  |  | MO sem LS => | 0.63 | LS => | 0 | MO com LS => | 0.63
|  |  |  | Valor do BDI => | 0 |  | Valor com BDI => |  | 11.54
| Código | Banco | Descrição | Tipo |  | Und | Quant. | Valor Unit | Total
Composição | 88247 | SINAPI | AUXILIAR DE ELETRICISTA COM ENCARGOS COMPLEMENTARES | Livro SINAPI: Cálculos e Parâmetros |  | H | 1 | 34.12 | 34.12
Composição Auxiliar | 95316 | SINAPI | CURSO DE CAPACITAÇÃO PARA AUXILIAR DE ELETRICISTA (ENCARGOS COMPLEMENTARES) - HORISTA | Livro SINAPI: Cálculos e Parâmetros |  | H | 1 | 0.89 | 0.89
Insumo | 00043460 | SINAPI | FERRAMENTAS - FAMILIA ELETRICISTA - HORISTA (ENCARGOS COMPLEMENTARES - COLETADO CAIXA) | Encargos Complementares |  | H | 1 | 0.83 | 0.83
Insumo | 00037372 | SINAPI | EXAMES - HORISTA (COLETADO CAIXA - ENCARGOS COMPLEMENTARES) | Encargos Complementares |  | H | 1 | 1.43 | 1.43
Insumo | 00037370 | SINAPI | ALIMENTACAO - HORISTA (COLETADO CAIXA - ENCARGOS COMPLEMENTARES) | Encargos Complementares |  | H | 1 | 4.48 | 4.48
Insumo | 00037371 | SINAPI | TRANSPORTE - HORISTA (COLETADO CAIXA - ENCARGOS COMPLEMENTARES) | Encargos Complementares |  | H | 1 | 1.07 | 1.07
Insumo | 00037373 | SINAPI | SEGURO - HORISTA (COLETADO CAIXA - ENCARGOS COMPLEMENTARES) | Encargos Complementares |  | H | 1 | 0.11 | 0.11
Insumo | 00043484 | SINAPI | EPI - FAMILIA ELETRICISTA - HORISTA (ENCARGOS COMPLEMENTARES - COLETADO CAIXA) | Encargos Complementares |  | H | 1 | 1.38 | 1.38
Insumo | 00000247 | SINAPI | AJUDANTE DE ELETRICISTA (HORISTA) | Mão de Obra |  | H | 1 | 23.93 | 23.93
|  |  |  | MO sem LS => | 24.82 | LS => | 0 | MO com LS => | 24.82
|  |  |  | Valor do BDI => | 0 |  | Valor com BDI => |  | 34.12
| Código | Banco | Descrição | Tipo |  | Und | Quant. | Valor Unit | Total
Composição | 88256 | SINAPI | AZULEJISTA OU LADRILHEIRO COM ENCARGOS COMPLEMENTARES | Livro SINAPI: Cálculos e Parâmetros |  | H | 1 | 35.7 | 35.7
Composição Auxiliar | 95324 | SINAPI | CURSO DE CAPACITAÇÃO PARA AZULEJISTA OU LADRILHEIRO (ENCARGOS COMPLEMENTARES) - HORISTA | Livro SINAPI: Cálculos e Parâmetros |  | H | 1 | 0.38 | 0.38
Insumo | 00004760 | SINAPI | AZULEJISTA OU LADRILHEIRO (HORISTA) | Mão de Obra |  | H | 1 | 26.03 | 26.03
Insumo | 00037370 | SINAPI | ALIMENTACAO - HORISTA (COLETADO CAIXA - ENCARGOS COMPLEMENTARES) | Encargos Complementares |  | H | 1 | 4.48 | 4.48
Insumo | 00037373 | SINAPI | SEGURO - HORISTA (COLETADO CAIXA - ENCARGOS COMPLEMENTARES) | Encargos Complementares |  | H | 1 | 0.11 | 0.11
Insumo | 00037372 | SINAPI | EXAMES - HORISTA (COLETADO CAIXA - ENCARGOS COMPLEMENTARES) | Encargos Complementares |  | H | 1 | 1.43 | 1.43
Insumo | 00037371 | SINAPI | TRANSPORTE - HORISTA (COLETADO CAIXA - ENCARGOS COMPLEMENTARES) | Encargos Complementares |  | H | 1 | 1.07 | 1.07
Insumo | 00043489 | SINAPI | EPI - FAMILIA PEDREIRO - HORISTA (ENCARGOS COMPLEMENTARES - COLETADO CAIXA) | Encargos Complementares |  | H | 1 | 1.47 | 1.47
Insumo | 00043465 | SINAPI | FERRAMENTAS - FAMILIA PEDREIRO - HORISTA (ENCARGOS COMPLEMENTARES - COLETADO CAIXA) | Encargos Complementares |  | H | 1 | 0.73 | 0.73
|  |  |  | MO sem LS => | 26.41 | LS => | 0 | MO com LS => | 26.41
|  |  |  | Valor do BDI => | 0 |  | Valor com BDI => |  | 35.7
| Código | Banco | Descrição | Tipo |  | Und | Quant. | Valor Unit | Total
Composição | 88831 | SINAPI | BETONEIRA CAPACIDADE NOMINAL DE 400 L, CAPACIDADE DE MISTURA 280 L, MOTOR ELÉTRICO TRIFÁSICO POTÊNCIA DE 2 CV, SEM CARREGADOR - CHI DIURNO. AF_05/2023 | Custos Horários Produtivo e Improdutivo dos Equipamentos |  | CHI | 1 | 0.39 | 0.39
Composição Auxiliar | 88826 | SINAPI | BETONEIRA CAPACIDADE NOMINAL DE 400 L, CAPACIDADE DE MISTURA 280 L, MOTOR ELÉTRICO TRIFÁSICO POTÊNCIA DE 2 CV, SEM CARREGADOR - DEPRECIAÇÃO. AF_05/2023 | Depreciação, Juros, Impostos e Seguros, Manutenção e Materiais na Operação dos Equipamentos |  | H | 1 | 0.32 | 0.32
Composição Auxiliar | 88827 | SINAPI | BETONEIRA CAPACIDADE NOMINAL DE 400 L, CAPACIDADE DE MISTURA 280 L, MOTOR ELÉTRICO TRIFÁSICO POTÊNCIA DE 2 CV, SEM CARREGADOR - JUROS. AF_05/2023 | Depreciação, Juros, Impostos e Seguros, Manutenção e Materiais na Operação dos Equipamentos |  | H | 1 | 0.07 | 0.07
|  |  |  | MO sem LS => | 0 | LS => | 0 | MO com LS => | 0
|  |  |  | Valor do BDI => | 0 |  | Valor com BDI => |  | 0.39
| Código | Banco | Descrição | Tipo |  | Und | Quant. | Valor Unit | Total
Composição | 88830 | SINAPI | BETONEIRA CAPACIDADE NOMINAL DE 400 L, CAPACIDADE DE MISTURA 280 L, MOTOR ELÉTRICO TRIFÁSICO POTÊNCIA DE 2 CV, SEM CARREGADOR - CHP DIURNO. AF_05/2023 | Custos Horários Produtivo e Improdutivo dos Equipamentos |  | CHP | 1 | 1.84 | 1.84
Composição Auxiliar | 88828 | SINAPI | BETONEIRA CAPACIDADE NOMINAL DE 400 L, CAPACIDADE DE MISTURA 280 L, MOTOR ELÉTRICO TRIFÁSICO POTÊNCIA DE 2 CV, SEM CARREGADOR - MANUTENÇÃO. AF_05/2023 | Depreciação, Juros, Impostos e Seguros, Manutenção e Materiais na Operação dos Equipamentos |  | H | 1 | 0.35 | 0.35
Composição Auxiliar | 88826 | SINAPI | BETONEIRA CAPACIDADE NOMINAL DE 400 L, CAPACIDADE DE MISTURA 280 L, MOTOR ELÉTRICO TRIFÁSICO POTÊNCIA DE 2 CV, SEM CARREGADOR - DEPRECIAÇÃO. AF_05/2023 | Depreciação, Juros, Impostos e Seguros, Manutenção e Materiais na Operação dos Equipamentos |  | H | 1 | 0.32 | 0.32
Composição Auxiliar | 88829 | SINAPI | BETONEIRA CAPACIDADE NOMINAL DE 400 L, CAPACIDADE DE MISTURA 280 L, MOTOR ELÉTRICO TRIFÁSICO POTÊNCIA DE 2 CV, SEM CARREGADOR - MATERIAIS NA OPERAÇÃO. AF_05/2023 | Depreciação, Juros, Impostos e Seguros, Manutenção e Materiais na Operação dos Equipamentos |  | H | 1 | 1.1 | 1.1
Composição Auxiliar | 88827 | SINAPI | BETONEIRA CAPACIDADE NOMINAL DE 400 L, CAPACIDADE DE MISTURA 280 L, MOTOR ELÉTRICO TRIFÁSICO POTÊNCIA DE 2 CV, SEM CARREGADOR - JUROS. AF_05/2023 | Depreciação, Juros, Impostos e Seguros, Manutenção e Materiais na Operação dos Equipamentos |  | H | 1 | 0.07 | 0.07
|  |  |  | MO sem LS => | 0 | LS => | 0 | MO com LS => | 0
|  |  |  | Valor do BDI => | 0 |  | Valor com BDI => |  | 1.84
| Código | Banco | Descrição | Tipo |  | Und | Quant. | Valor Unit | Total
Composição | 88826 | SINAPI | BETONEIRA CAPACIDADE NOMINAL DE 400 L, CAPACIDADE DE MISTURA 280 L, MOTOR ELÉTRICO TRIFÁSICO POTÊNCIA DE 2 CV, SEM CARREGADOR - DEPRECIAÇÃO. AF_05/2023 | Depreciação, Juros, Impostos e Seguros, Manutenção e Materiais na Operação dos Equipamentos |  | H | 1 | 0.32 | 0.32
Insumo | 00010535 | SINAPI | BETONEIRA, CAPACIDADE NOMINAL 400 L, CAPACIDADE DE MISTURA 280 L, MOTOR ELETRICO TRIFASICO 220/380 V, POTENCIA 2 CV, SEM CARREGADOR | Equipamento para Aquisição Permanente |  | UN | 6.4e-05 | 5088.28 | 0.32565
|  |  |  | MO sem LS => | 0 | LS => | 0 | MO com LS => | 0
|  |  |  | Valor do BDI => | 0 |  | Valor com BDI => |  | 0.32
| Código | Banco | Descrição | Tipo |  | Und | Quant. | Valor Unit | Total
Composição | 88827 | SINAPI | BETONEIRA CAPACIDADE NOMINAL DE 400 L, CAPACIDADE DE MISTURA 280 L, MOTOR ELÉTRICO TRIFÁSICO POTÊNCIA DE 2 CV, SEM CARREGADOR - JUROS. AF_05/2023 | Depreciação, Juros, Impostos e Seguros, Manutenção e Materiais na Operação dos Equipamentos |  | H | 1 | 0.07 | 0.07
Insumo | 00010535 | SINAPI | BETONEIRA, CAPACIDADE NOMINAL 400 L, CAPACIDADE DE MISTURA 280 L, MOTOR ELETRICO TRIFASICO 220/380 V, POTENCIA 2 CV, SEM CARREGADOR | Equipamento para Aquisição Permanente |  | UN | 1.48e-05 | 5088.28 | 0.075306
|  |  |  | MO sem LS => | 0 | LS => | 0 | MO com LS => | 0
|  |  |  | Valor do BDI => | 0 |  | Valor com BDI => |  | 0.07
| Código | Banco | Descrição | Tipo |  | Und | Quant. | Valor Unit | Total
Composição | 88828 | SINAPI | BETONEIRA CAPACIDADE NOMINAL DE 400 L, CAPACIDADE DE MISTURA 280 L, MOTOR ELÉTRICO TRIFÁSICO POTÊNCIA DE 2 CV, SEM CARREGADOR - MANUTENÇÃO. AF_05/2023 | Depreciação, Juros, Impostos e Seguros, Manutenção e Materiais na Operação dos Equipamentos |  | H | 1 | 0.35 | 0.35
Insumo | 00010535 | SINAPI | BETONEIRA, CAPACIDADE NOMINAL 400 L, CAPACIDADE DE MISTURA 280 L, MOTOR ELETRICO TRIFASICO 220/380 V, POTENCIA 2 CV, SEM CARREGADOR | Equipamento para Aquisição Permanente |  | UN | 7e-05 | 5088.28 | 0.35618
|  |  |  | MO sem LS => | 0 | LS => | 0 | MO com LS => | 0
|  |  |  | Valor do BDI => | 0 |  | Valor com BDI => |  | 0.35
| Código | Banco | Descrição | Tipo |  | Und | Quant. | Valor Unit | Total
Composição | 88829 | SINAPI | BETONEIRA CAPACIDADE NOMINAL DE 400 L, CAPACIDADE DE MISTURA 280 L, MOTOR ELÉTRICO TRIFÁSICO POTÊNCIA DE 2 CV, SEM CARREGADOR - MATERIAIS NA OPERAÇÃO. AF_05/2023 | Depreciação, Juros, Impostos e Seguros, Manutenção e Materiais na Operação dos Equipamentos |  | H | 1 | 1.1 | 1.1
Insumo | 00002705 | SINAPI | ENERGIA ELETRICA ATE 2000 KWH INDUSTRIAL, SEM DEMANDA | Franquia |  | KWH | 1.25 | 0.88 | 1.1
|  |  |  | MO sem LS => | 0 | LS => | 0 | MO com LS => | 0
|  |  |  | Valor do BDI => | 0 |  | Valor com BDI => |  | 1.1
| Código | Banco | Descrição | Tipo |  | Und | Quant. | Valor Unit | Total
Composição | 89226 | SINAPI | BETONEIRA CAPACIDADE NOMINAL DE 600 L, CAPACIDADE DE MISTURA 360 L, MOTOR ELÉTRICO TRIFÁSICO POTÊNCIA DE 4 CV, SEM CARREGADOR - CHI DIURNO. AF_05/2023 | Custos Horários Produtivo e Improdutivo dos Equipamentos |  | CHI | 1 | 1.62 | 1.62
Composição Auxiliar | 89222 | SINAPI | BETONEIRA CAPACIDADE NOMINAL DE 600 L, CAPACIDADE DE MISTURA 360 L, MOTOR ELÉTRICO TRIFÁSICO POTÊNCIA DE 4 CV, SEM CARREGADOR - JUROS. AF_05/2023 | Depreciação, Juros, Impostos e Seguros, Manutenção e Materiais na Operação dos Equipamentos |  | H | 1 | 0.3 | 0.3
Composição Auxiliar | 89221 | SINAPI | BETONEIRA CAPACIDADE NOMINAL DE 600 L, CAPACIDADE DE MISTURA 360 L, MOTOR ELÉTRICO TRIFÁSICO POTÊNCIA DE 4 CV, SEM CARREGADOR - DEPRECIAÇÃO. AF_05/2023 | Depreciação, Juros, Impostos e Seguros, Manutenção e Materiais na Operação dos Equipamentos |  | H | 1 | 1.32 | 1.32
|  |  |  | MO sem LS => | 0 | LS => | 0 | MO com LS => | 0
|  |  |  | Valor do BDI => | 0 |  | Valor com BDI => |  | 1.62
| Código | Banco | Descrição | Tipo |  | Und | Quant. | Valor Unit | Total
Composição | 89225 | SINAPI | BETONEIRA CAPACIDADE NOMINAL DE 600 L, CAPACIDADE DE MISTURA 360 L, MOTOR ELÉTRICO TRIFÁSICO POTÊNCIA DE 4 CV, SEM CARREGADOR - CHP DIURNO. AF_05/2023 | Custos Horários Produtivo e Improdutivo dos Equipamentos |  | CHP | 1 | 5.26 | 5.26
Composição Auxiliar | 89224 | SINAPI | BETONEIRA CAPACIDADE NOMINAL DE 600 L, CAPACIDADE DE MISTURA 360 L, MOTOR ELÉTRICO TRIFÁSICO POTÊNCIA DE 4 CV, SEM CARREGADOR - MATERIAIS NA OPERAÇÃO. AF_05/2023 | Depreciação, Juros, Impostos e Seguros, Manutenção e Materiais na Operação dos Equipamentos |  | H | 1 | 2.2 | 2.2
Composição Auxiliar | 89223 | SINAPI | BETONEIRA CAPACIDADE NOMINAL DE 600 L, CAPACIDADE DE MISTURA 360 L, MOTOR ELÉTRICO TRIFÁSICO POTÊNCIA DE 4 CV, SEM CARREGADOR - MANUTENÇÃO. AF_05/2023 | Depreciação, Juros, Impostos e Seguros, Manutenção e Materiais na Operação dos Equipamentos |  | H | 1 | 1.44 | 1.44
Composição Auxiliar | 89222 | SINAPI | BETONEIRA CAPACIDADE NOMINAL DE 600 L, CAPACIDADE DE MISTURA 360 L, MOTOR ELÉTRICO TRIFÁSICO POTÊNCIA DE 4 CV, SEM CARREGADOR - JUROS. AF_05/2023 | Depreciação, Juros, Impostos e Seguros, Manutenção e Materiais na Operação dos Equipamentos |  | H | 1 | 0.3 | 0.3
Composição Auxiliar | 89221 | SINAPI | BETONEIRA CAPACIDADE NOMINAL DE 600 L, CAPACIDADE DE MISTURA 360 L, MOTOR ELÉTRICO TRIFÁSICO POTÊNCIA DE 4 CV, SEM CARREGADOR - DEPRECIAÇÃO. AF_05/2023 | Depreciação, Juros, Impostos e Seguros, Manutenção e Materiais na Operação dos Equipamentos |  | H | 1 | 1.32 | 1.32
|  |  |  | MO sem LS => | 0 | LS => | 0 | MO com LS => | 0
|  |  |  | Valor do BDI => | 0 |  | Valor com BDI => |  | 5.26
| Código | Banco | Descrição | Tipo |  | Und | Quant. | Valor Unit | Total
Composição | 89221 | SINAPI | BETONEIRA CAPACIDADE NOMINAL DE 600 L, CAPACIDADE DE MISTURA 360 L, MOTOR ELÉTRICO TRIFÁSICO POTÊNCIA DE 4 CV, SEM CARREGADOR - DEPRECIAÇÃO. AF_05/2023 | Depreciação, Juros, Impostos e Seguros, Manutenção e Materiais na Operação dos Equipamentos |  | H | 1 | 1.32 | 1.32
Insumo | 00036397 | SINAPI | BETONEIRA, CAPACIDADE NOMINAL 600 L, CAPACIDADE DE MISTURA 360 L, MOTOR ELETRICO TRIFASICO 220/380V, POTENCIA 4CV, SEM CARREGADOR | Equipamento para Aquisição Permanente |  | UN | 6.4e-05 | 20698.08 | 1.3247
|  |  |  | MO sem LS => | 0 | LS => | 0 | MO com LS => | 0
|  |  |  | Valor do BDI => | 0 |  | Valor com BDI => |  | 1.32
| Código | Banco | Descrição | Tipo |  | Und | Quant. | Valor Unit | Total
Composição | 89222 | SINAPI | BETONEIRA CAPACIDADE NOMINAL DE 600 L, CAPACIDADE DE MISTURA 360 L, MOTOR ELÉTRICO TRIFÁSICO POTÊNCIA DE 4 CV, SEM CARREGADOR - JUROS. AF_05/2023 | Depreciação, Juros, Impostos e Seguros, Manutenção e Materiais na Operação dos Equipamentos |  | H | 1 | 0.3 | 0.3
Insumo | 00036397 | SINAPI | BETONEIRA, CAPACIDADE NOMINAL 600 L, CAPACIDADE DE MISTURA 360 L, MOTOR ELETRICO TRIFASICO 220/380V, POTENCIA 4CV, SEM CARREGADOR | Equipamento para Aquisição Permanente |  | UN | 1.48e-05 | 20698.08 | 0.30633
|  |  |  | MO sem LS => | 0 | LS => | 0 | MO com LS => | 0
|  |  |  | Valor do BDI => | 0 |  | Valor com BDI => |  | 0.3
| Código | Banco | Descrição | Tipo |  | Und | Quant. | Valor Unit | Total
Composição | 89223 | SINAPI | BETONEIRA CAPACIDADE NOMINAL DE 600 L, CAPACIDADE DE MISTURA 360 L, MOTOR ELÉTRICO TRIFÁSICO POTÊNCIA DE 4 CV, SEM CARREGADOR - MANUTENÇÃO. AF_05/2023 | Depreciação, Juros, Impostos e Seguros, Manutenção e Materiais na Operação dos Equipamentos |  | H | 1 | 1.44 | 1.44
Insumo | 00036397 | SINAPI | BETONEIRA, CAPACIDADE NOMINAL 600 L, CAPACIDADE DE MISTURA 360 L, MOTOR ELETRICO TRIFASICO 220/380V, POTENCIA 4CV, SEM CARREGADOR | Equipamento para Aquisição Permanente |  | UN | 7e-05 | 20698.08 | 1.4489
|  |  |  | MO sem LS => | 0 | LS => | 0 | MO com LS => | 0
|  |  |  | Valor do BDI => | 0 |  | Valor com BDI => |  | 1.44
| Código | Banco | Descrição | Tipo |  | Und | Quant. | Valor Unit | Total
Composição | 89224 | SINAPI | BETONEIRA CAPACIDADE NOMINAL DE 600 L, CAPACIDADE DE MISTURA 360 L, MOTOR ELÉTRICO TRIFÁSICO POTÊNCIA DE 4 CV, SEM CARREGADOR - MATERIAIS NA OPERAÇÃO. AF_05/2023 | Depreciação, Juros, Impostos e Seguros, Manutenção e Materiais na Operação dos Equipamentos |  | H | 1 | 2.2 | 2.2
Insumo | 00002705 | SINAPI | ENERGIA ELETRICA ATE 2000 KWH INDUSTRIAL, SEM DEMANDA | Franquia |  | KWH | 2.5 | 0.88 | 2.2
|  |  |  | MO sem LS => | 0 | LS => | 0 | MO com LS => | 0
|  |  |  | Valor do BDI => | 0 |  | Valor com BDI => |  | 2.2
| Código | Banco | Descrição | Tipo |  | Und | Quant. | Valor Unit | Total
Composição | 97087 | SINAPI | CAMADA SEPARADORA PARA EXECUÇÃO DE RADIER, PISO DE CONCRETO OU LAJE SOBRE SOLO, EM LONA PLÁSTICA. AF_09/2021 | Radier, Piso de Concreto e Laje sobre Solo |  | m² | 1 | 3.02 | 3.02
Composição Auxiliar | 88316 | SINAPI | SERVENTE COM ENCARGOS COMPLEMENTARES | Livro SINAPI: Cálculos e Parâmetros |  | H | 0.005 | 31.15 | 0.15
Composição Auxiliar | 88309 | SINAPI | PEDREIRO COM ENCARGOS COMPLEMENTARES | Livro SINAPI: Cálculos e Parâmetros |  | H | 0.014 | 35.87 | 0.5
Insumo | 00042408 | SINAPI | LONA PLASTICA EXTRA FORTE PRETA, E = 200 MICRA | Material |  | m² | 1.04 | 2.28 | 2.3712
|  |  |  | MO sem LS => | 0.47 | LS => | 0 | MO com LS => | 0.47
|  |  |  | Valor do BDI => | 0 |  | Valor com BDI => |  | 3.02
| Código | Banco | Descrição | Tipo |  | Und | Quant. | Valor Unit | Total
Composição | 5903 | SINAPI | CAMINHÃO PIPA 10.000 L TRUCADO, PESO BRUTO TOTAL 23.000 KG, CARGA ÚTIL MÁXIMA 15.935 KG, DISTÂNCIA ENTRE EIXOS 4,8 M, POTÊNCIA 230 CV, INCLUSIVE TANQUE DE AÇO PARA TRANSPORTE DE ÁGUA - CHI DIURNO. AF_06/2014 | Custos Horários Produtivo e Improdutivo dos Equipamentos |  | CHI | 1 | 84.51 | 84.51
Composição Auxiliar | 91396 | SINAPI | CAMINHÃO PIPA 10.000 L TRUCADO, PESO BRUTO TOTAL 23.000 KG, CARGA ÚTIL MÁXIMA 15.935 KG, DISTÂNCIA ENTRE EIXOS 4,8 M, POTÊNCIA 230 CV, INCLUSIVE TANQUE DE AÇO PARA TRANSPORTE DE ÁGUA - DEPRECIAÇÃO. AF_06/2014 | Depreciação, Juros, Impostos e Seguros, Manutenção e Materiais na Operação dos Equipamentos |  | H | 1 | 30.48 | 30.48
Composição Auxiliar | 91397 | SINAPI | CAMINHÃO PIPA 10.000 L TRUCADO, PESO BRUTO TOTAL 23.000 KG, CARGA ÚTIL MÁXIMA 15.935 KG, DISTÂNCIA ENTRE EIXOS 4,8 M, POTÊNCIA 230 CV, INCLUSIVE TANQUE DE AÇO PARA TRANSPORTE DE ÁGUA - JUROS. AF_06/2014 | Depreciação, Juros, Impostos e Seguros, Manutenção e Materiais na Operação dos Equipamentos |  | H | 1 | 11.79 | 11.79
Composição Auxiliar | 88282 | SINAPI | MOTORISTA DE CAMINHÃO COM ENCARGOS COMPLEMENTARES | Livro SINAPI: Cálculos e Parâmetros |  | H | 1 | 37.49 | 37.49
Composição Auxiliar | 91398 | SINAPI | CAMINHÃO PIPA 10.000 L TRUCADO, PESO BRUTO TOTAL 23.000 KG, CARGA ÚTIL MÁXIMA 15.935 KG, DISTÂNCIA ENTRE EIXOS 4,8 M, POTÊNCIA 230 CV, INCLUSIVE TANQUE DE AÇO PARA TRANSPORTE DE ÁGUA - IMPOSTOS E SEGUROS. AF_06/2014 | Depreciação, Juros, Impostos e Seguros, Manutenção e Materiais na Operação dos Equipamentos |  | H | 1 | 4.75 | 4.75
|  |  |  | MO sem LS => | 29.46 | LS => | 0 | MO com LS => | 29.46
|  |  |  | Valor do BDI => | 0 |  | Valor com BDI => |  | 84.51
| Código | Banco | Descrição | Tipo |  | Und | Quant. | Valor Unit | Total
Composição | 5901 | SINAPI | CAMINHÃO PIPA 10.000 L TRUCADO, PESO BRUTO TOTAL 23.000 KG, CARGA ÚTIL MÁXIMA 15.935 KG, DISTÂNCIA ENTRE EIXOS 4,8 M, POTÊNCIA 230 CV, INCLUSIVE TANQUE DE AÇO PARA TRANSPORTE DE ÁGUA - CHP DIURNO. AF_06/2014 | Custos Horários Produtivo e Improdutivo dos Equipamentos |  | CHP | 1 | 371.42 | 371.42
Composição Auxiliar | 5763 | SINAPI | CAMINHÃO PIPA 10.000 L TRUCADO, PESO BRUTO TOTAL 23.000 KG, CARGA ÚTIL MÁXIMA 15.935 KG, DISTÂNCIA ENTRE EIXOS 4,8 M, POTÊNCIA 230 CV, INCLUSIVE TANQUE DE AÇO PARA TRANSPORTE DE ÁGUA - MANUTENÇÃO. AF_06/2014 | Depreciação, Juros, Impostos e Seguros, Manutenção e Materiais na Operação dos Equipamentos |  | H | 1 | 54.08 | 54.08
Composição Auxiliar | 53831 | SINAPI | CAMINHÃO PIPA 10.000 L TRUCADO, PESO BRUTO TOTAL 23.000 KG, CARGA ÚTIL MÁXIMA 15.935 KG, DISTÂNCIA ENTRE EIXOS 4,8 M, POTÊNCIA 230 CV, INCLUSIVE TANQUE DE AÇO PARA TRANSPORTE DE ÁGUA - MATERIAIS NA OPERAÇÃO. AF_06/2014 | Depreciação, Juros, Impostos e Seguros, Manutenção e Materiais na Operação dos Equipamentos |  | H | 1 | 232.83 | 232.83
Composição Auxiliar | 91398 | SINAPI | CAMINHÃO PIPA 10.000 L TRUCADO, PESO BRUTO TOTAL 23.000 KG, CARGA ÚTIL MÁXIMA 15.935 KG, DISTÂNCIA ENTRE EIXOS 4,8 M, POTÊNCIA 230 CV, INCLUSIVE TANQUE DE AÇO PARA TRANSPORTE DE ÁGUA - IMPOSTOS E SEGUROS. AF_06/2014 | Depreciação, Juros, Impostos e Seguros, Manutenção e Materiais na Operação dos Equipamentos |  | H | 1 | 4.75 | 4.75
Composição Auxiliar | 91397 | SINAPI | CAMINHÃO PIPA 10.000 L TRUCADO, PESO BRUTO TOTAL 23.000 KG, CARGA ÚTIL MÁXIMA 15.935 KG, DISTÂNCIA ENTRE EIXOS 4,8 M, POTÊNCIA 230 CV, INCLUSIVE TANQUE DE AÇO PARA TRANSPORTE DE ÁGUA - JUROS. AF_06/2014 | Depreciação, Juros, Impostos e Seguros, Manutenção e Materiais na Operação dos Equipamentos |  | H | 1 | 11.79 | 11.79
Composição Auxiliar | 88282 | SINAPI | MOTORISTA DE CAMINHÃO COM ENCARGOS COMPLEMENTARES | Livro SINAPI: Cálculos e Parâmetros |  | H | 1 | 37.49 | 37.49
Composição Auxiliar | 91396 | SINAPI | CAMINHÃO PIPA 10.000 L TRUCADO, PESO BRUTO TOTAL 23.000 KG, CARGA ÚTIL MÁXIMA 15.935 KG, DISTÂNCIA ENTRE EIXOS 4,8 M, POTÊNCIA 230 CV, INCLUSIVE TANQUE DE AÇO PARA TRANSPORTE DE ÁGUA - DEPRECIAÇÃO. AF_06/2014 | Depreciação, Juros, Impostos e Seguros, Manutenção e Materiais na Operação dos Equipamentos |  | H | 1 | 30.48 | 30.48
|  |  |  | MO sem LS => | 29.46 | LS => | 0 | MO com LS => | 29.46
|  |  |  | Valor do BDI => | 0 |  | Valor com BDI => |  | 371.42
| Código | Banco | Descrição | Tipo |  | Und | Quant. | Valor Unit | Total
Composição | 91396 | SINAPI | CAMINHÃO PIPA 10.000 L TRUCADO, PESO BRUTO TOTAL 23.000 KG, CARGA ÚTIL MÁXIMA 15.935 KG, DISTÂNCIA ENTRE EIXOS 4,8 M, POTÊNCIA 230 CV, INCLUSIVE TANQUE DE AÇO PARA TRANSPORTE DE ÁGUA - DEPRECIAÇÃO. AF_06/2014 | Depreciação, Juros, Impostos e Seguros, Manutenção e Materiais na Operação dos Equipamentos |  | H | 1 | 30.48 | 30.48
Insumo | 00037758 | SINAPI | CAMINHAO TRUCADO, PESO BRUTO TOTAL 23000 KG, CARGA UTIL MAXIMA 15285 KG, DISTANCIA ENTRE EIXOS 4,80 M, POTENCIA 326 CV (INCLUI CABINE E CHASSI, NAO INCLUI CARROCERIA) | Equipamento para Aquisição Permanente |  | UN | 3.43e-05 | 745573.13 | 25.5732
Insumo | 00037736 | SINAPI | TANQUE DE ACO CARBONO NAO REVESTIDO, PARA TRANSPORTE DE AGUA COM CAPACIDADE DE 10 M3, COM BOMBA CENTRIFUGA POR TOMADA DE FORCA, VAZAO MAXIMA *75* M3/H (INCLUI MONTAGEM, NAO INCLUI CAMINHAO) | Equipamento para Aquisição Permanente |  | UN | 5.51e-05 | 89250 | 4.9177
|  |  |  | MO sem LS => | 0 | LS => | 0 | MO com LS => | 0
|  |  |  | Valor do BDI => | 0 |  | Valor com BDI => |  | 30.48
| Código | Banco | Descrição | Tipo |  | Und | Quant. | Valor Unit | Total
Composição | 91398 | SINAPI | CAMINHÃO PIPA 10.000 L TRUCADO, PESO BRUTO TOTAL 23.000 KG, CARGA ÚTIL MÁXIMA 15.935 KG, DISTÂNCIA ENTRE EIXOS 4,8 M, POTÊNCIA 230 CV, INCLUSIVE TANQUE DE AÇO PARA TRANSPORTE DE ÁGUA - IMPOSTOS E SEGUROS. AF_06/2014 | Depreciação, Juros, Impostos e Seguros, Manutenção e Materiais na Operação dos Equipamentos |  | H | 1 | 4.75 | 4.75
Insumo | 00037758 | SINAPI | CAMINHAO TRUCADO, PESO BRUTO TOTAL 23000 KG, CARGA UTIL MAXIMA 15285 KG, DISTANCIA ENTRE EIXOS 4,80 M, POTENCIA 326 CV (INCLUI CABINE E CHASSI, NAO INCLUI CARROCERIA) | Equipamento para Aquisição Permanente |  | UN | 5.7e-06 | 745573.13 | 4.2498
Insumo | 00037736 | SINAPI | TANQUE DE ACO CARBONO NAO REVESTIDO, PARA TRANSPORTE DE AGUA COM CAPACIDADE DE 10 M3, COM BOMBA CENTRIFUGA POR TOMADA DE FORCA, VAZAO MAXIMA *75* M3/H (INCLUI MONTAGEM, NAO INCLUI CAMINHAO) | Equipamento para Aquisição Permanente |  | UN | 5.8e-06 | 89250 | 0.51765
|  |  |  | MO sem LS => | 0 | LS => | 0 | MO com LS => | 0
|  |  |  | Valor do BDI => | 0 |  | Valor com BDI => |  | 4.75
| Código | Banco | Descrição | Tipo |  | Und | Quant. | Valor Unit | Total
Composição | 91397 | SINAPI | CAMINHÃO PIPA 10.000 L TRUCADO, PESO BRUTO TOTAL 23.000 KG, CARGA ÚTIL MÁXIMA 15.935 KG, DISTÂNCIA ENTRE EIXOS 4,8 M, POTÊNCIA 230 CV, INCLUSIVE TANQUE DE AÇO PARA TRANSPORTE DE ÁGUA - JUROS. AF_06/2014 | Depreciação, Juros, Impostos e Seguros, Manutenção e Materiais na Operação dos Equipamentos |  | H | 1 | 11.79 | 11.79
Insumo | 00037736 | SINAPI | TANQUE DE ACO CARBONO NAO REVESTIDO, PARA TRANSPORTE DE AGUA COM CAPACIDADE DE 10 M3, COM BOMBA CENTRIFUGA POR TOMADA DE FORCA, VAZAO MAXIMA *75* M3/H (INCLUI MONTAGEM, NAO INCLUI CAMINHAO) | Equipamento para Aquisição Permanente |  | UN | 1.44e-05 | 89250 | 1.2852
Insumo | 00037758 | SINAPI | CAMINHAO TRUCADO, PESO BRUTO TOTAL 23000 KG, CARGA UTIL MAXIMA 15285 KG, DISTANCIA ENTRE EIXOS 4,80 M, POTENCIA 326 CV (INCLUI CABINE E CHASSI, NAO INCLUI CARROCERIA) | Equipamento para Aquisição Permanente |  | UN | 1.41e-05 | 745573.13 | 10.5126
|  |  |  | MO sem LS => | 0 | LS => | 0 | MO com LS => | 0
|  |  |  | Valor do BDI => | 0 |  | Valor com BDI => |  | 11.79
| Código | Banco | Descrição | Tipo |  | Und | Quant. | Valor Unit | Total
Composição | 5763 | SINAPI | CAMINHÃO PIPA 10.000 L TRUCADO, PESO BRUTO TOTAL 23.000 KG, CARGA ÚTIL MÁXIMA 15.935 KG, DISTÂNCIA ENTRE EIXOS 4,8 M, POTÊNCIA 230 CV, INCLUSIVE TANQUE DE AÇO PARA TRANSPORTE DE ÁGUA - MANUTENÇÃO. AF_06/2014 | Depreciação, Juros, Impostos e Seguros, Manutenção e Materiais na Operação dos Equipamentos |  | H | 1 | 54.08 | 54.08
Insumo | 00037758 | SINAPI | CAMINHAO TRUCADO, PESO BRUTO TOTAL 23000 KG, CARGA UTIL MAXIMA 15285 KG, DISTANCIA ENTRE EIXOS 4,80 M, POTENCIA 326 CV (INCLUI CABINE E CHASSI, NAO INCLUI CARROCERIA) | Equipamento para Aquisição Permanente |  | UN | 6.43e-05 | 745573.13 | 47.9404
Insumo | 00037736 | SINAPI | TANQUE DE ACO CARBONO NAO REVESTIDO, PARA TRANSPORTE DE AGUA COM CAPACIDADE DE 10 M3, COM BOMBA CENTRIFUGA POR TOMADA DE FORCA, VAZAO MAXIMA *75* M3/H (INCLUI MONTAGEM, NAO INCLUI CAMINHAO) | Equipamento para Aquisição Permanente |  | UN | 6.89e-05 | 89250 | 6.1493
|  |  |  | MO sem LS => | 0 | LS => | 0 | MO com LS => | 0
|  |  |  | Valor do BDI => | 0 |  | Valor com BDI => |  | 54.08
| Código | Banco | Descrição | Tipo |  | Und | Quant. | Valor Unit | Total
Composição | 53831 | SINAPI | CAMINHÃO PIPA 10.000 L TRUCADO, PESO BRUTO TOTAL 23.000 KG, CARGA ÚTIL MÁXIMA 15.935 KG, DISTÂNCIA ENTRE EIXOS 4,8 M, POTÊNCIA 230 CV, INCLUSIVE TANQUE DE AÇO PARA TRANSPORTE DE ÁGUA - MATERIAIS NA OPERAÇÃO. AF_06/2014 | Depreciação, Juros, Impostos e Seguros, Manutenção e Materiais na Operação dos Equipamentos |  | H | 1 | 232.83 | 232.83
Insumo | 00004221 | SINAPI | OLEO DIESEL COMBUSTIVEL COMUM METROPOLITANO S-10 OU S-500 | Material |  | L | 32.16 | 7.24 | 232.8384
|  |  |  | MO sem LS => | 0 | LS => | 0 | MO com LS => | 0
|  |  |  | Valor do BDI => | 0 |  | Valor com BDI => |  | 232.83
| Código | Banco | Descrição | Tipo |  | Und | Quant. | Valor Unit | Total
Composição | 88262 | SINAPI | CARPINTEIRO DE FORMAS COM ENCARGOS COMPLEMENTARES | Livro SINAPI: Cálculos e Parâmetros |  | H | 1 | 35.16 | 35.16
Composição Auxiliar | 95330 | SINAPI | CURSO DE CAPACITAÇÃO PARA CARPINTEIRO DE FÔRMAS (ENCARGOS COMPLEMENTARES) - HORISTA | Livro SINAPI: Cálculos e Parâmetros |  | H | 1 | 0.3 | 0.3
Insumo | 00037371 | SINAPI | TRANSPORTE - HORISTA (COLETADO CAIXA - ENCARGOS COMPLEMENTARES) | Encargos Complementares |  | H | 1 | 1.07 | 1.07
Insumo | 00037372 | SINAPI | EXAMES - HORISTA (COLETADO CAIXA - ENCARGOS COMPLEMENTARES) | Encargos Complementares |  | H | 1 | 1.43 | 1.43
Insumo | 00043483 | SINAPI | EPI - FAMILIA CARPINTEIRO DE FORMAS - HORISTA (ENCARGOS COMPLEMENTARES - COLETADO CAIXA) | Encargos Complementares |  | H | 1 | 1.45 | 1.45
Insumo | 00043459 | SINAPI | FERRAMENTAS - FAMILIA CARPINTEIRO DE FORMAS - HORISTA (ENCARGOS COMPLEMENTARES - COLETADO CAIXA) | Encargos Complementares |  | H | 1 | 0.29 | 0.29
Insumo | 00037373 | SINAPI | SEGURO - HORISTA (COLETADO CAIXA - ENCARGOS COMPLEMENTARES) | Encargos Complementares |  | H | 1 | 0.11 | 0.11
Insumo | 00001213 | SINAPI | CARPINTEIRO DE FORMAS PARA CONCRETO (HORISTA) | Mão de Obra |  | H | 1 | 26.03 | 26.03
Insumo | 00037370 | SINAPI | ALIMENTACAO - HORISTA (COLETADO CAIXA - ENCARGOS COMPLEMENTARES) | Encargos Complementares |  | H | 1 | 4.48 | 4.48
|  |  |  | MO sem LS => | 26.33 | LS => | 0 | MO com LS => | 26.33
|  |  |  | Valor do BDI => | 0 |  | Valor com BDI => |  | 35.16
| Código | Banco | Descrição | Tipo |  | Und | Quant. | Valor Unit | Total
Composição | 87878 | SINAPI | CHAPISCO APLICADO EM ALVENARIAS E ESTRUTURAS DE CONCRETO INTERNAS, COM COLHER DE PEDREIRO. ARGAMASSA TRAÇO 1:3 COM PREPARO MANUAL. AF_10/2022 | Chapisco |  | m² | 1 | 5.83 | 5.83
Composição Auxiliar | 88316 | SINAPI | SERVENTE COM ENCARGOS COMPLEMENTARES | Livro SINAPI: Cálculos e Parâmetros |  | H | 0.0255 | 31.15 | 0.79
Composição Auxiliar | 87377 | SINAPI | ARGAMASSA TRAÇO 1:3 (EM VOLUME DE CIMENTO E AREIA GROSSA ÚMIDA) PARA CHAPISCO CONVENCIONAL, PREPARO MANUAL. AF_08/2019 | Argamassas |  | m³ | 0.0037 | 703.14 | 2.6
Composição Auxiliar | 88309 | SINAPI | PEDREIRO COM ENCARGOS COMPLEMENTARES | Livro SINAPI: Cálculos e Parâmetros |  | H | 0.0681 | 35.87 | 2.44
|  |  |  | MO sem LS => | 3.25 | LS => | 0 | MO com LS => | 3.25
|  |  |  | Valor do BDI => | 0 |  | Valor com BDI => |  | 5.83
| Código | Banco | Descrição | Tipo |  | Und | Quant. | Valor Unit | Total
Composição | 91533 | SINAPI | COMPACTADOR DE SOLOS DE PERCUSSÃO (SOQUETE) COM MOTOR A GASOLINA 4 TEMPOS, POTÊNCIA 4 CV - CHP DIURNO. AF_08/2015 | Custos Horários Produtivo e Improdutivo dos Equipamentos |  | CHP | 1 | 47.9 | 47.9
Composição Auxiliar | 91531 | SINAPI | COMPACTADOR DE SOLOS DE PERCUSSÃO (SOQUETE) COM MOTOR A GASOLINA 4 TEMPOS, POTÊNCIA 4 CV - MANUTENÇÃO. AF_08/2015 | Depreciação, Juros, Impostos e Seguros, Manutenção e Materiais na Operação dos Equipamentos |  | H | 1 | 1.05 | 1.05
Composição Auxiliar | 91532 | SINAPI | COMPACTADOR DE SOLOS DE PERCUSSÃO (SOQUETE) COM MOTOR A GASOLINA 4 TEMPOS, POTÊNCIA 4 CV - MATERIAIS NA OPERAÇÃO. AF_08/2015 | Depreciação, Juros, Impostos e Seguros, Manutenção e Materiais na Operação dos Equipamentos |  | H | 1 | 6.73 | 6.73
Composição Auxiliar | 91530 | SINAPI | COMPACTADOR DE SOLOS DE PERCUSSÃO (SOQUETE) COM MOTOR A GASOLINA 4 TEMPOS, POTÊNCIA 4 CV - JUROS. AF_08/2015 | Depreciação, Juros, Impostos e Seguros, Manutenção e Materiais na Operação dos Equipamentos |  | H | 1 | 0.22 | 0.22
Composição Auxiliar | 88297 | SINAPI | OPERADOR DE MÁQUINAS E EQUIPAMENTOS COM ENCARGOS COMPLEMENTARES | Livro SINAPI: Cálculos e Parâmetros |  | H | 1 | 39.06 | 39.06
Composição Auxiliar | 91529 | SINAPI | COMPACTADOR DE SOLOS DE PERCUSSÃO (SOQUETE) COM MOTOR A GASOLINA 4 TEMPOS, POTÊNCIA 4 CV - DEPRECIAÇÃO. AF_08/2015 | Depreciação, Juros, Impostos e Seguros, Manutenção e Materiais na Operação dos Equipamentos |  | H | 1 | 0.84 | 0.84
|  |  |  | MO sem LS => | 31.03 | LS => | 0 | MO com LS => | 31.03
|  |  |  | Valor do BDI => | 0 |  | Valor com BDI => |  | 47.9
| Código | Banco | Descrição | Tipo |  | Und | Quant. | Valor Unit | Total
Composição | 91529 | SINAPI | COMPACTADOR DE SOLOS DE PERCUSSÃO (SOQUETE) COM MOTOR A GASOLINA 4 TEMPOS, POTÊNCIA 4 CV - DEPRECIAÇÃO. AF_08/2015 | Depreciação, Juros, Impostos e Seguros, Manutenção e Materiais na Operação dos Equipamentos |  | H | 1 | 0.84 | 0.84
Insumo | 00013458 | SINAPI | COMPACTADOR DE SOLOS DE PERCURSAO (SOQUETE) COM MOTOR A GASOLINA 4 TEMPOS DE 4 HP (4 CV) | Equipamento para Aquisição Permanente |  | UN | 5.33e-05 | 15792.6 | 0.84175
|  |  |  | MO sem LS => | 0 | LS => | 0 | MO com LS => | 0
|  |  |  | Valor do BDI => | 0 |  | Valor com BDI => |  | 0.84
| Código | Banco | Descrição | Tipo |  | Und | Quant. | Valor Unit | Total
Composição | 91530 | SINAPI | COMPACTADOR DE SOLOS DE PERCUSSÃO (SOQUETE) COM MOTOR A GASOLINA 4 TEMPOS, POTÊNCIA 4 CV - JUROS. AF_08/2015 | Depreciação, Juros, Impostos e Seguros, Manutenção e Materiais na Operação dos Equipamentos |  | H | 1 | 0.22 | 0.22
Insumo | 00013458 | SINAPI | COMPACTADOR DE SOLOS DE PERCURSAO (SOQUETE) COM MOTOR A GASOLINA 4 TEMPOS DE 4 HP (4 CV) | Equipamento para Aquisição Permanente |  | UN | 1.43e-05 | 15792.6 | 0.22583
|  |  |  | MO sem LS => | 0 | LS => | 0 | MO com LS => | 0
|  |  |  | Valor do BDI => | 0 |  | Valor com BDI => |  | 0.22
| Código | Banco | Descrição | Tipo |  | Und | Quant. | Valor Unit | Total
Composição | 91531 | SINAPI | COMPACTADOR DE SOLOS DE PERCUSSÃO (SOQUETE) COM MOTOR A GASOLINA 4 TEMPOS, POTÊNCIA 4 CV - MANUTENÇÃO. AF_08/2015 | Depreciação, Juros, Impostos e Seguros, Manutenção e Materiais na Operação dos Equipamentos |  | H | 1 | 1.05 | 1.05
Insumo | 00013458 | SINAPI | COMPACTADOR DE SOLOS DE PERCURSAO (SOQUETE) COM MOTOR A GASOLINA 4 TEMPOS DE 4 HP (4 CV) | Equipamento para Aquisição Permanente |  | UN | 6.67e-05 | 15792.6 | 1.0534
|  |  |  | MO sem LS => | 0 | LS => | 0 | MO com LS => | 0
|  |  |  | Valor do BDI => | 0 |  | Valor com BDI => |  | 1.05
| Código | Banco | Descrição | Tipo |  | Und | Quant. | Valor Unit | Total
Composição | 91532 | SINAPI | COMPACTADOR DE SOLOS DE PERCUSSÃO (SOQUETE) COM MOTOR A GASOLINA 4 TEMPOS, POTÊNCIA 4 CV - MATERIAIS NA OPERAÇÃO. AF_08/2015 | Depreciação, Juros, Impostos e Seguros, Manutenção e Materiais na Operação dos Equipamentos |  | H | 1 | 6.73 | 6.73
Insumo | 00004222 | SINAPI | GASOLINA COMUM | Material |  | L | 1.03 | 6.54 | 6.7362
|  |  |  | MO sem LS => | 0 | LS => | 0 | MO com LS => | 0
|  |  |  | Valor do BDI => | 0 |  | Valor com BDI => |  | 6.73
| Código | Banco | Descrição | Tipo |  | Und | Quant. | Valor Unit | Total
Composição | 90965 | SINAPI | COMPRESSOR DE AR REBOCÁVEL, VAZÃO 89 PCM, PRESSÃO EFETIVA DE TRABALHO 102 PSI, MOTOR DIESEL, POTÊNCIA 20 CV - CHI DIURNO. AF_06/2015 | Custos Horários Produtivo e Improdutivo dos Equipamentos |  | CHI | 1 | 8.9 | 8.9
Composição Auxiliar | 90961 | SINAPI | COMPRESSOR DE AR REBOCÁVEL, VAZÃO 89 PCM, PRESSÃO EFETIVA DE TRABALHO 102 PSI, MOTOR DIESEL, POTÊNCIA 20 CV - JUROS. AF_06/2015 | Depreciação, Juros, Impostos e Seguros, Manutenção e Materiais na Operação dos Equipamentos |  | H | 1 | 1.88 | 1.88
Composição Auxiliar | 90960 | SINAPI | COMPRESSOR DE AR REBOCÁVEL, VAZÃO 89 PCM, PRESSÃO EFETIVA DE TRABALHO 102 PSI, MOTOR DIESEL, POTÊNCIA 20 CV - DEPRECIAÇÃO. AF_06/2015 | Depreciação, Juros, Impostos e Seguros, Manutenção e Materiais na Operação dos Equipamentos |  | H | 1 | 7.02 | 7.02
|  |  |  | MO sem LS => | 0 | LS => | 0 | MO com LS => | 0
|  |  |  | Valor do BDI => | 0 |  | Valor com BDI => |  | 8.9
| Código | Banco | Descrição | Tipo |  | Und | Quant. | Valor Unit | Total
Composição | 90964 | SINAPI | COMPRESSOR DE AR REBOCÁVEL, VAZÃO 89 PCM, PRESSÃO EFETIVA DE TRABALHO 102 PSI, MOTOR DIESEL, POTÊNCIA 20 CV - CHP DIURNO. AF_06/2015 | Custos Horários Produtivo e Improdutivo dos Equipamentos |  | CHP | 1 | 35.79 | 35.79
Composição Auxiliar | 90963 | SINAPI | COMPRESSOR DE AR REBOCÁVEL, VAZÃO 89 PCM, PRESSÃO EFETIVA DE TRABALHO 102 PSI, MOTOR DIESEL, POTÊNCIA 20 CV - MATERIAIS NA OPERAÇÃO. AF_06/2015 | Depreciação, Juros, Impostos e Seguros, Manutenção e Materiais na Operação dos Equipamentos |  | H | 1 | 18.1 | 18.1
Composição Auxiliar | 90961 | SINAPI | COMPRESSOR DE AR REBOCÁVEL, VAZÃO 89 PCM, PRESSÃO EFETIVA DE TRABALHO 102 PSI, MOTOR DIESEL, POTÊNCIA 20 CV - JUROS. AF_06/2015 | Depreciação, Juros, Impostos e Seguros, Manutenção e Materiais na Operação dos Equipamentos |  | H | 1 | 1.88 | 1.88
Composição Auxiliar | 90960 | SINAPI | COMPRESSOR DE AR REBOCÁVEL, VAZÃO 89 PCM, PRESSÃO EFETIVA DE TRABALHO 102 PSI, MOTOR DIESEL, POTÊNCIA 20 CV - DEPRECIAÇÃO. AF_06/2015 | Depreciação, Juros, Impostos e Seguros, Manutenção e Materiais na Operação dos Equipamentos |  | H | 1 | 7.02 | 7.02
Composição Auxiliar | 90962 | SINAPI | COMPRESSOR DE AR REBOCÁVEL, VAZÃO 89 PCM, PRESSÃO EFETIVA DE TRABALHO 102 PSI, MOTOR DIESEL, POTÊNCIA 20 CV - MANUTENÇÃO. AF_06/2015 | Depreciação, Juros, Impostos e Seguros, Manutenção e Materiais na Operação dos Equipamentos |  | H | 1 | 8.79 | 8.79
|  |  |  | MO sem LS => | 0 | LS => | 0 | MO com LS => | 0
|  |  |  | Valor do BDI => | 0 |  | Valor com BDI => |  | 35.79
| Código | Banco | Descrição | Tipo |  | Und | Quant. | Valor Unit | Total
Composição | 90960 | SINAPI | COMPRESSOR DE AR REBOCÁVEL, VAZÃO 89 PCM, PRESSÃO EFETIVA DE TRABALHO 102 PSI, MOTOR DIESEL, POTÊNCIA 20 CV - DEPRECIAÇÃO. AF_06/2015 | Depreciação, Juros, Impostos e Seguros, Manutenção e Materiais na Operação dos Equipamentos |  | H | 1 | 7.02 | 7.02
Insumo | 00013803 | SINAPI | COMPRESSOR DE AR REBOCAVEL, VAZAO 89 PCM, PRESSAO EFETIVA DE TRABALHO *102* PSI, MOTOR DIESEL, POTENCIA *20* CV | Equipamento para Aquisição Permanente |  | UN | 5.33e-05 | 131850 | 7.0276
|  |  |  | MO sem LS => | 0 | LS => | 0 | MO com LS => | 0
|  |  |  | Valor do BDI => | 0 |  | Valor com BDI => |  | 7.02
| Código | Banco | Descrição | Tipo |  | Und | Quant. | Valor Unit | Total
Composição | 90961 | SINAPI | COMPRESSOR DE AR REBOCÁVEL, VAZÃO 89 PCM, PRESSÃO EFETIVA DE TRABALHO 102 PSI, MOTOR DIESEL, POTÊNCIA 20 CV - JUROS. AF_06/2015 | Depreciação, Juros, Impostos e Seguros, Manutenção e Materiais na Operação dos Equipamentos |  | H | 1 | 1.88 | 1.88
Insumo | 00013803 | SINAPI | COMPRESSOR DE AR REBOCAVEL, VAZAO 89 PCM, PRESSAO EFETIVA DE TRABALHO *102* PSI, MOTOR DIESEL, POTENCIA *20* CV | Equipamento para Aquisição Permanente |  | UN | 1.43e-05 | 131850 | 1.8855
|  |  |  | MO sem LS => | 0 | LS => | 0 | MO com LS => | 0
|  |  |  | Valor do BDI => | 0 |  | Valor com BDI => |  | 1.88
| Código | Banco | Descrição | Tipo |  | Und | Quant. | Valor Unit | Total
Composição | 90962 | SINAPI | COMPRESSOR DE AR REBOCÁVEL, VAZÃO 89 PCM, PRESSÃO EFETIVA DE TRABALHO 102 PSI, MOTOR DIESEL, POTÊNCIA 20 CV - MANUTENÇÃO. AF_06/2015 | Depreciação, Juros, Impostos e Seguros, Manutenção e Materiais na Operação dos Equipamentos |  | H | 1 | 8.79 | 8.79
Insumo | 00013803 | SINAPI | COMPRESSOR DE AR REBOCAVEL, VAZAO 89 PCM, PRESSAO EFETIVA DE TRABALHO *102* PSI, MOTOR DIESEL, POTENCIA *20* CV | Equipamento para Aquisição Permanente |  | UN | 6.67e-05 | 131850 | 8.7944
|  |  |  | MO sem LS => | 0 | LS => | 0 | MO com LS => | 0
|  |  |  | Valor do BDI => | 0 |  | Valor com BDI => |  | 8.79
| Código | Banco | Descrição | Tipo |  | Und | Quant. | Valor Unit | Total
Composição | 90963 | SINAPI | COMPRESSOR DE AR REBOCÁVEL, VAZÃO 89 PCM, PRESSÃO EFETIVA DE TRABALHO 102 PSI, MOTOR DIESEL, POTÊNCIA 20 CV - MATERIAIS NA OPERAÇÃO. AF_06/2015 | Depreciação, Juros, Impostos e Seguros, Manutenção e Materiais na Operação dos Equipamentos |  | H | 1 | 18.1 | 18.1
Insumo | 00004221 | SINAPI | OLEO DIESEL COMBUSTIVEL COMUM METROPOLITANO S-10 OU S-500 | Material |  | L | 2.5 | 7.24 | 18.1
|  |  |  | MO sem LS => | 0 | LS => | 0 | MO com LS => | 0
|  |  |  | Valor do BDI => | 0 |  | Valor com BDI => |  | 18.1
| Código | Banco | Descrição | Tipo |  | Und | Quant. | Valor Unit | Total
Composição | 97096 | SINAPI | CONCRETAGEM DE RADIER, PISO DE CONCRETO OU LAJE SOBRE SOLO, FCK 30 MPA - LANÇAMENTO, ADENSAMENTO E ACABAMENTO. AF_09/2021 | Radier, Piso de Concreto e Laje sobre Solo |  | m³ | 1 | 564.46 | 564.46
Composição Auxiliar | 88316 | SINAPI | SERVENTE COM ENCARGOS COMPLEMENTARES | Livro SINAPI: Cálculos e Parâmetros |  | H | 0.411 | 31.15 | 12.8
Composição Auxiliar | 90587 | SINAPI | VIBRADOR DE IMERSÃO, DIÂMETRO DE PONTEIRA 45MM, MOTOR ELÉTRICO TRIFÁSICO POTÊNCIA DE 2 CV - CHI DIURNO. AF_06/2015 | Custos Horários Produtivo e Improdutivo dos Equipamentos |  | CHI | 0.049 | 0.58 | 0.02
Composição Auxiliar | 90586 | SINAPI | VIBRADOR DE IMERSÃO, DIÂMETRO DE PONTEIRA 45MM, MOTOR ELÉTRICO TRIFÁSICO POTÊNCIA DE 2 CV - CHP DIURNO. AF_06/2015 | Custos Horários Produtivo e Improdutivo dos Equipamentos |  | CHP | 0.053 | 1.4 | 0.07
Composição Auxiliar | 88309 | SINAPI | PEDREIRO COM ENCARGOS COMPLEMENTARES | Livro SINAPI: Cálculos e Parâmetros |  | H | 0.411 | 35.87 | 14.74
Insumo | 00001525 | SINAPI | CONCRETO USINADO BOMBEAVEL, CLASSE DE RESISTENCIA C30, BRITA 0 E 1, SLUMP = 100 +/- 20 MM, COM BOMBEAMENTO (DISPONIBILIZACAO DE BOMBA), SEM O LANCAMENTO (NBR 8953) | Material |  | m³ | 1.06 | 506.45 | 536.837
|  |  |  | MO sem LS => | 19.94 | LS => | 0 | MO com LS => | 19.94
|  |  |  | Valor do BDI => | 0 |  | Valor com BDI => |  | 564.46
| Código | Banco | Descrição | Tipo |  | Und | Quant. | Valor Unit | Total
Composição | 94975 | SINAPI | CONCRETO FCK = 15MPA, TRAÇO 1:3,4:3,5 (EM MASSA SECA DE CIMENTO/ AREIA MÉDIA/ BRITA 1) - PREPARO MANUAL. AF_05/2021 | Produção de Concreto |  | m³ | 1 | 492.12 | 492.12
Composição Auxiliar | 88316 | SINAPI | SERVENTE COM ENCARGOS COMPLEMENTARES | Livro SINAPI: Cálculos e Parâmetros |  | H | 6.2067 | 31.15 | 193.33
Insumo | 00004721 | SINAPI | PEDRA BRITADA N. 1 (9,5 A 19 MM) POSTO PEDREIRA/FORNECEDOR, SEM FRETE | Material |  | m³ | 0.5894 | 77.78 | 45.8435
Insumo | 00000370 | SINAPI | AREIA MEDIA - POSTO JAZIDA/FORNECEDOR (RETIRADO NA JAZIDA, SEM TRANSPORTE) | Material |  | m³ | 0.8187 | 85 | 69.5895
Insumo | 00001379 | SINAPI | CIMENTO PORTLAND COMPOSTO CP II-32 | Material |  | KG | 277.8415 | 0.66 | 183.3754
|  |  |  | MO sem LS => | 136.23 | LS => | 0 | MO com LS => | 136.23
|  |  |  | Valor do BDI => | 0 |  | Valor com BDI => |  | 492.12
| Código | Banco | Descrição | Tipo |  | Und | Quant. | Valor Unit | Total
Composição | 94964 | SINAPI | CONCRETO FCK = 20MPA, TRAÇO 1:2,7:3 (EM MASSA SECA DE CIMENTO/ AREIA MÉDIA/ BRITA 1) - PREPARO MECÂNICO COM BETONEIRA 400 L. AF_05/2021 | Produção de Concreto |  | m³ | 1 | 458.61 | 458.61
Composição Auxiliar | 88377 | SINAPI | OPERADOR DE BETONEIRA ESTACIONÁRIA/MISTURADOR COM ENCARGOS COMPLEMENTARES | Livro SINAPI: Cálculos e Parâmetros |  | H | 1.6046 | 34.17 | 54.82
Composição Auxiliar | 88830 | SINAPI | BETONEIRA CAPACIDADE NOMINAL DE 400 L, CAPACIDADE DE MISTURA 280 L, MOTOR ELÉTRICO TRIFÁSICO POTÊNCIA DE 2 CV, SEM CARREGADOR - CHP DIURNO. AF_05/2023 | Custos Horários Produtivo e Improdutivo dos Equipamentos |  | CHP | 0.8259 | 1.84 | 1.51
Composição Auxiliar | 88316 | SINAPI | SERVENTE COM ENCARGOS COMPLEMENTARES | Livro SINAPI: Cálculos e Parâmetros |  | H | 2.5333 | 31.15 | 78.91
Composição Auxiliar | 88831 | SINAPI | BETONEIRA CAPACIDADE NOMINAL DE 400 L, CAPACIDADE DE MISTURA 280 L, MOTOR ELÉTRICO TRIFÁSICO POTÊNCIA DE 2 CV, SEM CARREGADOR - CHI DIURNO. AF_05/2023 | Custos Horários Produtivo e Improdutivo dos Equipamentos |  | CHI | 0.7787 | 0.39 | 0.3
Insumo | 00004721 | SINAPI | PEDRA BRITADA N. 1 (9,5 A 19 MM) POSTO PEDREIRA/FORNECEDOR, SEM FRETE | Material |  | m³ | 0.5872 | 77.78 | 45.6724
Insumo | 00000370 | SINAPI | AREIA MEDIA - POSTO JAZIDA/FORNECEDOR (RETIRADO NA JAZIDA, SEM TRANSPORTE) | Material |  | m³ | 0.7558 | 85 | 64.243
Insumo | 00001379 | SINAPI | CIMENTO PORTLAND COMPOSTO CP II-32 | Material |  | KG | 322.9777 | 0.66 | 213.1653
|  |  |  | MO sem LS => | 97.54 | LS => | 0 | MO com LS => | 97.54
|  |  |  | Valor do BDI => | 0 |  | Valor com BDI => |  | 458.61
| Código | Banco | Descrição | Tipo |  | Und | Quant. | Valor Unit | Total
Composição | 94968 | SINAPI | CONCRETO MAGRO PARA LASTRO, TRAÇO 1:4,5:4,5 (EM MASSA SECA DE CIMENTO/ AREIA MÉDIA/ BRITA 1) - PREPARO MECÂNICO COM BETONEIRA 600 L. AF_05/2021 | Produção de Concreto |  | m³ | 1 | 372.62 | 372.62
Composição Auxiliar | 89225 | SINAPI | BETONEIRA CAPACIDADE NOMINAL DE 600 L, CAPACIDADE DE MISTURA 360 L, MOTOR ELÉTRICO TRIFÁSICO POTÊNCIA DE 4 CV, SEM CARREGADOR - CHP DIURNO. AF_05/2023 | Custos Horários Produtivo e Improdutivo dos Equipamentos |  | CHP | 0.6853 | 5.26 | 3.6
Composição Auxiliar | 89226 | SINAPI | BETONEIRA CAPACIDADE NOMINAL DE 600 L, CAPACIDADE DE MISTURA 360 L, MOTOR ELÉTRICO TRIFÁSICO POTÊNCIA DE 4 CV, SEM CARREGADOR - CHI DIURNO. AF_05/2023 | Custos Horários Produtivo e Improdutivo dos Equipamentos |  | CHI | 0.6462 | 1.62 | 1.04
Composição Auxiliar | 88316 | SINAPI | SERVENTE COM ENCARGOS COMPLEMENTARES | Livro SINAPI: Cálculos e Parâmetros |  | H | 2.1058 | 31.15 | 65.59
Composição Auxiliar | 88377 | SINAPI | OPERADOR DE BETONEIRA ESTACIONÁRIA/MISTURADOR COM ENCARGOS COMPLEMENTARES | Livro SINAPI: Cálculos e Parâmetros |  | H | 1.3315 | 34.17 | 45.49
Insumo | 00004721 | SINAPI | PEDRA BRITADA N. 1 (9,5 A 19 MM) POSTO PEDREIRA/FORNECEDOR, SEM FRETE | Material |  | m³ | 0.5821 | 77.78 | 45.2757
Insumo | 00001379 | SINAPI | CIMENTO PORTLAND COMPOSTO CP II-32 | Material |  | KG | 213.4531 | 0.66 | 140.879
Insumo | 00000370 | SINAPI | AREIA MEDIA - POSTO JAZIDA/FORNECEDOR (RETIRADO NA JAZIDA, SEM TRANSPORTE) | Material |  | m³ | 0.8325 | 85 | 70.7625
|  |  |  | MO sem LS => | 81.02 | LS => | 0 | MO com LS => | 81.02
|  |  |  | Valor do BDI => | 0 |  | Valor com BDI => |  | 372.62
| Código | Banco | Descrição | Tipo |  | Und | Quant. | Valor Unit | Total
Composição | 95308 | SINAPI | CURSO DE CAPACITAÇÃO PARA AJUDANTE DE ARMADOR (ENCARGOS COMPLEMENTARES) - HORISTA | Livro SINAPI: Cálculos e Parâmetros |  | H | 1 | 0.27 | 0.27
Insumo | 00006114 | SINAPI | AJUDANTE DE ARMADOR (HORISTA) | Mão de Obra |  | H | 0.01154 | 23.93 | 0.27615
|  |  |  | MO sem LS => | 0.27 | LS => | 0 | MO com LS => | 0.27
|  |  |  | Valor do BDI => | 0 |  | Valor com BDI => |  | 0.27
| Código | Banco | Descrição | Tipo |  | Und | Quant. | Valor Unit | Total
Composição | 95309 | SINAPI | CURSO DE CAPACITAÇÃO PARA AJUDANTE DE CARPINTEIRO (ENCARGOS COMPLEMENTARES) - HORISTA | Livro SINAPI: Cálculos e Parâmetros |  | H | 1 | 0.35 | 0.35
Insumo | 00006117 | SINAPI | CARPINTEIRO AUXILIAR (HORISTA) | Mão de Obra |  | H | 0.01476 | 23.93 | 0.35321
|  |  |  | MO sem LS => | 0.35 | LS => | 0 | MO com LS => | 0.35
|  |  |  | Valor do BDI => | 0 |  | Valor com BDI => |  | 0.35
| Código | Banco | Descrição | Tipo |  | Und | Quant. | Valor Unit | Total
Composição | 100291 | SINAPI | CURSO DE CAPACITAÇÃO PARA AJUDANTE DE PINTOR (ENCARGOS COMPLEMENTARES) - HORISTA | Livro SINAPI: Cálculos e Parâmetros |  | H | 1 | 0.35 | 0.35
Insumo | 00034466 | SINAPI | AJUDANTE DE PINTOR (HORISTA) | Mão de Obra |  | H | 0.01476 | 23.93 | 0.35321
|  |  |  | MO sem LS => | 0.35 | LS => | 0 | MO com LS => | 0.35
|  |  |  | Valor do BDI => | 0 |  | Valor com BDI => |  | 0.35
| Código | Banco | Descrição | Tipo |  | Und | Quant. | Valor Unit | Total
Composição | 95314 | SINAPI | CURSO DE CAPACITAÇÃO PARA ARMADOR (ENCARGOS COMPLEMENTARES) - HORISTA | Livro SINAPI: Cálculos e Parâmetros |  | H | 1 | 0.3 | 0.3
Insumo | 00000378 | SINAPI | ARMADOR (HORISTA) | Mão de Obra |  | H | 0.01154 | 26.03 | 0.30039
|  |  |  | MO sem LS => | 0.3 | LS => | 0 | MO com LS => | 0.3
|  |  |  | Valor do BDI => | 0 |  | Valor com BDI => |  | 0.3
| Código | Banco | Descrição | Tipo |  | Und | Quant. | Valor Unit | Total
Composição | 95316 | SINAPI | CURSO DE CAPACITAÇÃO PARA AUXILIAR DE ELETRICISTA (ENCARGOS COMPLEMENTARES) - HORISTA | Livro SINAPI: Cálculos e Parâmetros |  | H | 1 | 0.89 | 0.89
Insumo | 00000247 | SINAPI | AJUDANTE DE ELETRICISTA (HORISTA) | Mão de Obra |  | H | 0.03732 | 23.93 | 0.89307
|  |  |  | MO sem LS => | 0.89 | LS => | 0 | MO com LS => | 0.89
|  |  |  | Valor do BDI => | 0 |  | Valor com BDI => |  | 0.89
| Código | Banco | Descrição | Tipo |  | Und | Quant. | Valor Unit | Total
Composição | 95324 | SINAPI | CURSO DE CAPACITAÇÃO PARA AZULEJISTA OU LADRILHEIRO (ENCARGOS COMPLEMENTARES) - HORISTA | Livro SINAPI: Cálculos e Parâmetros |  | H | 1 | 0.38 | 0.38
Insumo | 00004760 | SINAPI | AZULEJISTA OU LADRILHEIRO (HORISTA) | Mão de Obra |  | H | 0.01476 | 26.03 | 0.3842
|  |  |  | MO sem LS => | 0.38 | LS => | 0 | MO com LS => | 0.38
|  |  |  | Valor do BDI => | 0 |  | Valor com BDI => |  | 0.38
| Código | Banco | Descrição | Tipo |  | Und | Quant. | Valor Unit | Total
Composição | 95330 | SINAPI | CURSO DE CAPACITAÇÃO PARA CARPINTEIRO DE FÔRMAS (ENCARGOS COMPLEMENTARES) - HORISTA | Livro SINAPI: Cálculos e Parâmetros |  | H | 1 | 0.3 | 0.3
Insumo | 00001213 | SINAPI | CARPINTEIRO DE FORMAS PARA CONCRETO (HORISTA) | Mão de Obra |  | H | 0.01154 | 26.03 | 0.30039
|  |  |  | MO sem LS => | 0.3 | LS => | 0 | MO com LS => | 0.3
|  |  |  | Valor do BDI => | 0 |  | Valor com BDI => |  | 0.3
| Código | Banco | Descrição | Tipo |  | Und | Quant. | Valor Unit | Total
Composição | 95400 | SINAPI | CURSO DE CAPACITAÇÃO PARA DESENHISTA PROJETISTA (ENCARGOS COMPLEMENTARES) - HORISTA | Livro SINAPI: Cálculos e Parâmetros |  | H | 1 | 0.32 | 0.32
Insumo | 00002358 | SINAPI | DESENHISTA PROJETISTA (HORISTA) | Mão de Obra |  | H | 0.00509 | 64.65 | 0.32907
|  |  |  | MO sem LS => | 0.32 | LS => | 0 | MO com LS => | 0.32
|  |  |  | Valor do BDI => | 0 |  | Valor com BDI => |  | 0.32
| Código | Banco | Descrição | Tipo |  | Und | Quant. | Valor Unit | Total
Composição | 95332 | SINAPI | CURSO DE CAPACITAÇÃO PARA ELETRICISTA (ENCARGOS COMPLEMENTARES) - HORISTA | Livro SINAPI: Cálculos e Parâmetros |  | H | 1 | 1.3 | 1.3
Insumo | 00002436 | SINAPI | ELETRICISTA (HORISTA) | Mão de Obra |  | H | 0.03732 | 34.93 | 1.3036
|  |  |  | MO sem LS => | 1.3 | LS => | 0 | MO com LS => | 1.3
|  |  |  | Valor do BDI => | 0 |  | Valor com BDI => |  | 1.3
| Código | Banco | Descrição | Tipo |  | Und | Quant. | Valor Unit | Total
Composição | 95334 | SINAPI | CURSO DE CAPACITAÇÃO PARA ELETROTÉCNICO (ENCARGOS COMPLEMENTARES) - HORISTA | Livro SINAPI: Cálculos e Parâmetros |  | H | 1 | 1.26 | 1.26
Insumo | 00002438 | SINAPI | ELETROTECNICO (HORISTA) | Mão de Obra |  | H | 0.03087 | 41.1 | 1.2688
|  |  |  | MO sem LS => | 1.26 | LS => | 0 | MO com LS => | 1.26
|  |  |  | Valor do BDI => | 0 |  | Valor com BDI => |  | 1.26
| Código | Banco | Descrição | Tipo |  | Und | Quant. | Valor Unit | Total
Composição | 95403 | SINAPI | CURSO DE CAPACITAÇÃO PARA ENGENHEIRO CIVIL DE OBRA PLENO (ENCARGOS COMPLEMENTARES) - HORISTA | Livro SINAPI: Cálculos e Parâmetros |  | H | 1 | 2.02 | 2.02
Insumo | 00002707 | SINAPI | ENGENHEIRO CIVIL DE OBRA PLENO (HORISTA) | Mão de Obra |  | H | 0.01476 | 136.98 | 2.0218
|  |  |  | MO sem LS => | 2.02 | LS => | 0 | MO com LS => | 2.02
|  |  |  | Valor do BDI => | 0 |  | Valor com BDI => |  | 2.02
| Código | Banco | Descrição | Tipo |  | Und | Quant. | Valor Unit | Total
Composição | 95390 | SINAPI | CURSO DE CAPACITAÇÃO PARA JARDINEIRO (ENCARGOS COMPLEMENTARES) - HORISTA | Livro SINAPI: Cálculos e Parâmetros |  | H | 1 | 0.11 | 0.11
Insumo | 00044503 | SINAPI | JARDINEIRO (HORISTA) | Mão de Obra |  | H | 0.00509 | 23.04 | 0.11727
|  |  |  | MO sem LS => | 0.11 | LS => | 0 | MO com LS => | 0.11
|  |  |  | Valor do BDI => | 0 |  | Valor com BDI => |  | 0.11
| Código | Banco | Descrição | Tipo |  | Und | Quant. | Valor Unit | Total
Composição | 95344 | SINAPI | CURSO DE CAPACITAÇÃO PARA MONTADOR DE ESTRUTURA METÁLICA (ENCARGOS COMPLEMENTARES) - HORISTA | Livro SINAPI: Cálculos e Parâmetros |  | H | 1 | 0.3 | 0.3
Insumo | 00044497 | SINAPI | MONTADOR DE ESTRUTURAS METALICAS HORISTA | Mão de Obra |  | H | 0.01154 | 26.48 | 0.30558
|  |  |  | MO sem LS => | 0.3 | LS => | 0 | MO com LS => | 0.3
|  |  |  | Valor do BDI => | 0 |  | Valor com BDI => |  | 0.3
| Código | Banco | Descrição | Tipo |  | Und | Quant. | Valor Unit | Total
Composição | 95347 | SINAPI | CURSO DE CAPACITAÇÃO PARA MOTORISTA DE CAMINHÃO (ENCARGOS COMPLEMENTARES) - HORISTA | Livro SINAPI: Cálculos e Parâmetros |  | H | 1 | 0.14 | 0.14
Insumo | 00004093 | SINAPI | MOTORISTA DE CAMINHAO (HORISTA) | Mão de Obra |  | H | 0.00509 | 29.32 | 0.14924
|  |  |  | MO sem LS => | 0.14 | LS => | 0 | MO com LS => | 0.14
|  |  |  | Valor do BDI => | 0 |  | Valor com BDI => |  | 0.14
| Código | Banco | Descrição | Tipo |  | Und | Quant. | Valor Unit | Total
Composição | 95351 | SINAPI | CURSO DE CAPACITAÇÃO PARA MOTORISTA OPERADOR DE MUNCK (ENCARGOS COMPLEMENTARES) - HORISTA | Livro SINAPI: Cálculos e Parâmetros |  | H | 1 | 0.53 | 0.53
Insumo | 00004096 | SINAPI | MOTORISTA OPERADOR DE CAMINHAO COM MUNCK (HORISTA) | Mão de Obra |  | H | 0.01637 | 32.87 | 0.53808
|  |  |  | MO sem LS => | 0.53 | LS => | 0 | MO com LS => | 0.53
|  |  |  | Valor do BDI => | 0 |  | Valor com BDI => |  | 0.53
| Código | Banco | Descrição | Tipo |  | Und | Quant. | Valor Unit | Total
Composição | 95389 | SINAPI | CURSO DE CAPACITAÇÃO PARA OPERADOR DE BETONEIRA ESTACIONÁRIA/MISTURADOR (ENCARGOS COMPLEMENTARES) - HORISTA | Livro SINAPI: Cálculos e Parâmetros |  | H | 1 | 0.21 | 0.21
Insumo | 00037666 | SINAPI | OPERADOR DE BETONEIRA ESTACIONARIA / MISTURADOR (HORISTA) | Mão de Obra |  | H | 0.00831 | 25.93 | 0.21548
|  |  |  | MO sem LS => | 0.21 | LS => | 0 | MO com LS => | 0.21
|  |  |  | Valor do BDI => | 0 |  | Valor com BDI => |  | 0.21
| Código | Banco | Descrição | Tipo |  | Und | Quant. | Valor Unit | Total
Composição | 95361 | SINAPI | CURSO DE CAPACITAÇÃO PARA OPERADOR DE MARTELETE OU MARTELETEIRO (ENCARGOS COMPLEMENTARES) - HORISTA | Livro SINAPI: Cálculos e Parâmetros |  | H | 1 | 0.22 | 0.22
Insumo | 00004257 | SINAPI | OPERADOR DE MARTELETE OU MARTELETEIRO (HORISTA) | Mão de Obra |  | H | 0.00831 | 26.48 | 0.22005
|  |  |  | MO sem LS => | 0.22 | LS => | 0 | MO com LS => | 0.22
|  |  |  | Valor do BDI => | 0 |  | Valor com BDI => |  | 0.22
| Código | Banco | Descrição | Tipo |  | Und | Quant. | Valor Unit | Total
Composição | 95360 | SINAPI | CURSO DE CAPACITAÇÃO PARA OPERADOR DE MÁQUINAS E EQUIPAMENTOS (ENCARGOS COMPLEMENTARES) - HORISTA | Livro SINAPI: Cálculos e Parâmetros |  | H | 1 | 0.35 | 0.35
Insumo | 00004230 | SINAPI | OPERADOR DE MAQUINAS E TRATORES DIVERSOS - TERRAPLANAGEM (HORISTA) | Mão de Obra |  | H | 0.01154 | 30.68 | 0.35405
|  |  |  | MO sem LS => | 0.35 | LS => | 0 | MO com LS => | 0.35
|  |  |  | Valor do BDI => | 0 |  | Valor com BDI => |  | 0.35
| Código | Banco | Descrição | Tipo |  | Und | Quant. | Valor Unit | Total
Composição | 95371 | SINAPI | CURSO DE CAPACITAÇÃO PARA PEDREIRO (ENCARGOS COMPLEMENTARES) - HORISTA | Livro SINAPI: Cálculos e Parâmetros |  | H | 1 | 0.55 | 0.55
Insumo | 00004750 | SINAPI | PEDREIRO (HORISTA) | Mão de Obra |  | H | 0.0212 | 26.03 | 0.55184
|  |  |  | MO sem LS => | 0.55 | LS => | 0 | MO com LS => | 0.55
|  |  |  | Valor do BDI => | 0 |  | Valor com BDI => |  | 0.55
| Código | Banco | Descrição | Tipo |  | Und | Quant. | Valor Unit | Total
Composição | 95372 | SINAPI | CURSO DE CAPACITAÇÃO PARA PINTOR (ENCARGOS COMPLEMENTARES) - HORISTA | Livro SINAPI: Cálculos e Parâmetros |  | H | 1 | 0.38 | 0.38
Insumo | 00004783 | SINAPI | PINTOR (HORISTA) | Mão de Obra |  | H | 0.01476 | 26.03 | 0.3842
|  |  |  | MO sem LS => | 0.38 | LS => | 0 | MO com LS => | 0.38
|  |  |  | Valor do BDI => | 0 |  | Valor com BDI => |  | 0.38
| Código | Banco | Descrição | Tipo |  | Und | Quant. | Valor Unit | Total
Composição | 95378 | SINAPI | CURSO DE CAPACITAÇÃO PARA SERVENTE (ENCARGOS COMPLEMENTARES) - HORISTA | Livro SINAPI: Cálculos e Parâmetros |  | H | 1 | 0.45 | 0.45
Insumo | 00006111 | SINAPI | SERVENTE DE OBRAS (HORISTA) | Mão de Obra |  | H | 0.0212 | 21.5 | 0.4558
|  |  |  | MO sem LS => | 0.45 | LS => | 0 | MO com LS => | 0.45
|  |  |  | Valor do BDI => | 0 |  | Valor com BDI => |  | 0.45
| Código | Banco | Descrição | Tipo |  | Und | Quant. | Valor Unit | Total
Composição | 100535 | SINAPI | CURSO DE CAPACITAÇÃO PARA TECNICO DE EDIFICACOES (ENCARGOS COMPLEMENTARES) - HORISTA | Livro SINAPI: Cálculos e Parâmetros |  | H | 1 | 1.14 | 1.14
Insumo | 00040945 | SINAPI | TECNICO DE EDIFICACOES (HORISTA) | Mão de Obra |  | H | 0.01798 | 63.49 | 1.1416
|  |  |  | MO sem LS => | 1.14 | LS => | 0 | MO com LS => | 1.14
|  |  |  | Valor do BDI => | 0 |  | Valor com BDI => |  | 1.14
| Código | Banco | Descrição | Tipo |  | Und | Quant. | Valor Unit | Total
Composição | 100299 | SINAPI | CURSO DE CAPACITAÇÃO PARA TÉCNICO EM SEGURANÇA DO TRABALHO (ENCARGOS COMPLEMENTARES) - HORISTA | Livro SINAPI: Cálculos e Parâmetros |  | H | 1 | 1.31 | 1.31
Insumo | 00040943 | SINAPI | TECNICO EM SEGURANCA DO TRABALHO (HORISTA) | Mão de Obra |  | H | 0.01798 | 73.18 | 1.3158
|  |  |  | MO sem LS => | 1.31 | LS => | 0 | MO com LS => | 1.31
|  |  |  | Valor do BDI => | 0 |  | Valor com BDI => |  | 1.31
| Código | Banco | Descrição | Tipo |  | Und | Quant. | Valor Unit | Total
Composição | 97622 | SINAPI | DEMOLIÇÃO DE ALVENARIA DE BLOCO FURADO, DE FORMA MANUAL, SEM REAPROVEITAMENTO. AF_09/2023 | Demolições e Remoções |  | m³ | 1 | 81.09 | 81.09
Composição Auxiliar | 88309 | SINAPI | PEDREIRO COM ENCARGOS COMPLEMENTARES | Livro SINAPI: Cálculos e Parâmetros |  | H | 0.3541 | 35.87 | 12.7
Composição Auxiliar | 88316 | SINAPI | SERVENTE COM ENCARGOS COMPLEMENTARES | Livro SINAPI: Cálculos e Parâmetros |  | H | 2.1957 | 31.15 | 68.39
|  |  |  | MO sem LS => | 57.6 | LS => | 0 | MO com LS => | 57.6
|  |  |  | Valor do BDI => | 0 |  | Valor com BDI => |  | 81.09
| Código | Banco | Descrição | Tipo |  | Und | Quant. | Valor Unit | Total
Composição | 97628 | SINAPI | DEMOLIÇÃO DE LAJES, EM CONCRETO ARMADO, DE FORMA MANUAL, SEM REAPROVEITAMENTO. AF_09/2023 | Demolições e Remoções |  | m³ | 1 | 379.54 | 379.54
Composição Auxiliar | 88316 | SINAPI | SERVENTE COM ENCARGOS COMPLEMENTARES | Livro SINAPI: Cálculos e Parâmetros |  | H | 10.2759 | 31.15 | 320.09
Composição Auxiliar | 88309 | SINAPI | PEDREIRO COM ENCARGOS COMPLEMENTARES | Livro SINAPI: Cálculos e Parâmetros |  | H | 1.6574 | 35.87 | 59.45
|  |  |  | MO sem LS => | 269.6 | LS => | 0 | MO com LS => | 269.6
|  |  |  | Valor do BDI => | 0 |  | Valor com BDI => |  | 379.54
| Código | Banco | Descrição | Tipo |  | Und | Quant. | Valor Unit | Total
Composição | 88264 | SINAPI | ELETRICISTA COM ENCARGOS COMPLEMENTARES | Livro SINAPI: Cálculos e Parâmetros |  | H | 1 | 45.53 | 45.53
Composição Auxiliar | 95332 | SINAPI | CURSO DE CAPACITAÇÃO PARA ELETRICISTA (ENCARGOS COMPLEMENTARES) - HORISTA | Livro SINAPI: Cálculos e Parâmetros |  | H | 1 | 1.3 | 1.3
Insumo | 00037372 | SINAPI | EXAMES - HORISTA (COLETADO CAIXA - ENCARGOS COMPLEMENTARES) | Encargos Complementares |  | H | 1 | 1.43 | 1.43
Insumo | 00037373 | SINAPI | SEGURO - HORISTA (COLETADO CAIXA - ENCARGOS COMPLEMENTARES) | Encargos Complementares |  | H | 1 | 0.11 | 0.11
Insumo | 00037370 | SINAPI | ALIMENTACAO - HORISTA (COLETADO CAIXA - ENCARGOS COMPLEMENTARES) | Encargos Complementares |  | H | 1 | 4.48 | 4.48
Insumo | 00037371 | SINAPI | TRANSPORTE - HORISTA (COLETADO CAIXA - ENCARGOS COMPLEMENTARES) | Encargos Complementares |  | H | 1 | 1.07 | 1.07
Insumo | 00002436 | SINAPI | ELETRICISTA (HORISTA) | Mão de Obra |  | H | 1 | 34.93 | 34.93
Insumo | 00043460 | SINAPI | FERRAMENTAS - FAMILIA ELETRICISTA - HORISTA (ENCARGOS COMPLEMENTARES - COLETADO CAIXA) | Encargos Complementares |  | H | 1 | 0.83 | 0.83
Insumo | 00043484 | SINAPI | EPI - FAMILIA ELETRICISTA - HORISTA (ENCARGOS COMPLEMENTARES - COLETADO CAIXA) | Encargos Complementares |  | H | 1 | 1.38 | 1.38
|  |  |  | MO sem LS => | 36.23 | LS => | 0 | MO com LS => | 36.23
|  |  |  | Valor do BDI => | 0 |  | Valor com BDI => |  | 45.53
| Código | Banco | Descrição | Tipo |  | Und | Quant. | Valor Unit | Total
Composição | 88266 | SINAPI | ELETROTÉCNICO COM ENCARGOS COMPLEMENTARES | Livro SINAPI: Cálculos e Parâmetros |  | H | 1 | 51.66 | 51.66
Composição Auxiliar | 95334 | SINAPI | CURSO DE CAPACITAÇÃO PARA ELETROTÉCNICO (ENCARGOS COMPLEMENTARES) - HORISTA | Livro SINAPI: Cálculos e Parâmetros |  | H | 1 | 1.26 | 1.26
Insumo | 00037371 | SINAPI | TRANSPORTE - HORISTA (COLETADO CAIXA - ENCARGOS COMPLEMENTARES) | Encargos Complementares |  | H | 1 | 1.07 | 1.07
Insumo | 00037370 | SINAPI | ALIMENTACAO - HORISTA (COLETADO CAIXA - ENCARGOS COMPLEMENTARES) | Encargos Complementares |  | H | 1 | 4.48 | 4.48
Insumo | 00043460 | SINAPI | FERRAMENTAS - FAMILIA ELETRICISTA - HORISTA (ENCARGOS COMPLEMENTARES - COLETADO CAIXA) | Encargos Complementares |  | H | 1 | 0.83 | 0.83
Insumo | 00037373 | SINAPI | SEGURO - HORISTA (COLETADO CAIXA - ENCARGOS COMPLEMENTARES) | Encargos Complementares |  | H | 1 | 0.11 | 0.11
Insumo | 00043484 | SINAPI | EPI - FAMILIA ELETRICISTA - HORISTA (ENCARGOS COMPLEMENTARES - COLETADO CAIXA) | Encargos Complementares |  | H | 1 | 1.38 | 1.38
Insumo | 00037372 | SINAPI | EXAMES - HORISTA (COLETADO CAIXA - ENCARGOS COMPLEMENTARES) | Encargos Complementares |  | H | 1 | 1.43 | 1.43
Insumo | 00002438 | SINAPI | ELETROTECNICO (HORISTA) | Mão de Obra |  | H | 1 | 41.1 | 41.1
|  |  |  | MO sem LS => | 42.36 | LS => | 0 | MO com LS => | 42.36
|  |  |  | Valor do BDI => | 0 |  | Valor com BDI => |  | 51.66
| Código | Banco | Descrição | Tipo |  | Und | Quant. | Valor Unit | Total
Composição | 93572 | SINAPI | ENCARREGADO GERAL DE OBRAS COM ENCARGOS COMPLEMENTARES | Livro SINAPI: Cálculos e Parâmetros |  | MES | 1 | 9468.21 | 9468.21
Insumo | 00040862 | SINAPI | ALIMENTACAO - MENSALISTA (COLETADO CAIXA - ENCARGOS COMPLEMENTARES) | Encargos Complementares |  | MES | 1 | 743.12 | 743.12
Insumo | 00040818 | SINAPI | ENCARREGADO GERAL DE OBRAS (MENSALISTA) | Mão de Obra |  | MES | 1 | 8059.15 | 8059.15
Insumo | 00043499 | SINAPI | EPI - FAMILIA ENCARREGADO GERAL - MENSALISTA (ENCARGOS COMPLEMENTARES - COLETADO CAIXA) | Encargos Complementares |  | MES | 1 | 212.36 | 212.36
Insumo | 00040863 | SINAPI | EXAMES - MENSALISTA (COLETADO CAIXA - ENCARGOS COMPLEMENTARES) | Encargos Complementares |  | MES | 1 | 237.03 | 237.03
Insumo | 00040861 | SINAPI | TRANSPORTE - MENSALISTA (COLETADO CAIXA - ENCARGOS COMPLEMENTARES) | Encargos Complementares |  | MES | 1 | 176.94 | 176.94
Insumo | 00043475 | SINAPI | FERRAMENTAS - FAMILIA ENCARREGADO GERAL - MENSALISTA (ENCARGOS COMPLEMENTARES - COLETADO CAIXA) | Encargos Complementares |  | MES | 1 | 21.33 | 21.33
Insumo | 00040864 | SINAPI | SEGURO - MENSALISTA (COLETADO CAIXA - ENCARGOS COMPLEMENTARES) | Encargos Complementares |  | MES | 1 | 18.28 | 18.28
|  |  |  | MO sem LS => | 8059.15 | LS => | 0 | MO com LS => | 8059.15
|  |  |  | Valor do BDI => | 0 |  | Valor com BDI => |  | 9468.21
| Código | Banco | Descrição | Tipo |  | Und | Quant. | Valor Unit | Total
Composição | 90778 | SINAPI | ENGENHEIRO CIVIL DE OBRA PLENO COM ENCARGOS COMPLEMENTARES | Livro SINAPI: Cálculos e Parâmetros |  | H | 1 | 145.96 | 145.96
Composição Auxiliar | 95403 | SINAPI | CURSO DE CAPACITAÇÃO PARA ENGENHEIRO CIVIL DE OBRA PLENO (ENCARGOS COMPLEMENTARES) - HORISTA | Livro SINAPI: Cálculos e Parâmetros |  | H | 1 | 2.02 | 2.02
Insumo | 00043462 | SINAPI | FERRAMENTAS - FAMILIA ENGENHEIRO CIVIL - HORISTA (ENCARGOS COMPLEMENTARES - COLETADO CAIXA) | Encargos Complementares |  | H | 1 | 0.02 | 0.02
Insumo | 00043486 | SINAPI | EPI - FAMILIA ENGENHEIRO CIVIL - HORISTA (ENCARGOS COMPLEMENTARES - COLETADO CAIXA) | Encargos Complementares |  | H | 1 | 0.92 | 0.92
Insumo | 00002707 | SINAPI | ENGENHEIRO CIVIL DE OBRA PLENO (HORISTA) | Mão de Obra |  | H | 1 | 136.98 | 136.98
Insumo | 00037370 | SINAPI | ALIMENTACAO - HORISTA (COLETADO CAIXA - ENCARGOS COMPLEMENTARES) | Encargos Complementares |  | H | 1 | 4.48 | 4.48
Insumo | 00037372 | SINAPI | EXAMES - HORISTA (COLETADO CAIXA - ENCARGOS COMPLEMENTARES) | Encargos Complementares |  | H | 1 | 1.43 | 1.43
Insumo | 00037373 | SINAPI | SEGURO - HORISTA (COLETADO CAIXA - ENCARGOS COMPLEMENTARES) | Encargos Complementares |  | H | 1 | 0.11 | 0.11
|  |  |  | MO sem LS => | 139 | LS => | 0 | MO com LS => | 139
|  |  |  | Valor do BDI => | 0 |  | Valor com BDI => |  | 145.96
| Código | Banco | Descrição | Tipo |  | Und | Quant. | Valor Unit | Total
Composição | 20003003 | SIURB | ENGENHEIRO/ ARQUITETO JUNIOR | Edificação |  | H | 1 | 130.3 | 130.3
Insumo | 1128 | SIURB | ENGENHEIRO/ ARQUITETO JÚNIOR - ATÉ 5 ANOS DE EXPERIÊNCIA (SGSP) | Mão de Obra |  | mes | 1 | 130.3007 | 130.3007
|  |  |  | MO sem LS => | 130.3 | LS => | 0 | MO com LS => | 130.3
|  |  |  | Valor do BDI => | 0 |  | Valor com BDI => |  | 130.3
| Código | Banco | Descrição | Tipo |  | Und | Quant. | Valor Unit | Total
Composição | 20003004 | SIURB | ENGENHEIRO/ ARQUITETO PLENO | Edificação |  | H | 1 | 190.43 | 190.43
Insumo | 1125 | SIURB | ENGENHEIRO/ ARQUITETO PLENO - DE 5 A 15 ANOS DE EXPERIÊNCIA (SGSP) | Mão de Obra |  | mes | 1 | 190.4334 | 190.4334
|  |  |  | MO sem LS => | 190.43 | LS => | 0 | MO com LS => | 190.43
|  |  |  | Valor do BDI => | 0 |  | Valor com BDI => |  | 190.43
| Código | Banco | Descrição | Tipo |  | Und | Quant. | Valor Unit | Total
Composição | 101792 | SINAPI | ESCORAMENTO DE FÔRMAS DE LAJE EM MADEIRA NÃO APARELHADA, PÉ-DIREITO SIMPLES, INCLUSO TRAVAMENTO, 4 UTILIZAÇÕES. AF_09/2020 | Fôrmas para Estruturas de Concreto Armado |  | m³ | 1 | 19.86 | 19.86
Composição Auxiliar | 88262 | SINAPI | CARPINTEIRO DE FORMAS COM ENCARGOS COMPLEMENTARES | Livro SINAPI: Cálculos e Parâmetros |  | H | 0.127 | 35.16 | 4.46
Composição Auxiliar | 88239 | SINAPI | AJUDANTE DE CARPINTEIRO COM ENCARGOS COMPLEMENTARES | Livro SINAPI: Cálculos e Parâmetros |  | H | 0.09 | 33.11 | 2.97
Composição Auxiliar | 92273 | SINAPI | FABRICAÇÃO DE ESCORAS DO TIPO PONTALETE, EM MADEIRA, PARA PÉ-DIREITO SIMPLES. AF_09/2020 | Fôrmas para Estruturas de Concreto Armado |  | M | 0.545 | 16.39 | 8.93
Insumo | 00040304 | SINAPI | PREGO DE ACO POLIDO COM CABECA DUPLA 17 X 27 (2 1/2 X 11) | Material |  | KG | 0.011 | 14.1 | 0.1551
Insumo | 00006193 | SINAPI | TABUA NAO APARELHADA *2,5 X 20* CM, EM MACARANDUBA/MASSARANDUBA, ANGELIM OU EQUIVALENTE DA REGIAO - BRUTA | Material |  | M | 0.143 | 23.48 | 3.3576
|  |  |  | MO sem LS => | 7.71 | LS => | 0 | MO com LS => | 7.71
|  |  |  | Valor do BDI => | 0 |  | Valor com BDI => |  | 19.86
| Código | Banco | Descrição | Tipo |  | Und | Quant. | Valor Unit | Total
Composição | 92273 | SINAPI | FABRICAÇÃO DE ESCORAS DO TIPO PONTALETE, EM MADEIRA, PARA PÉ-DIREITO SIMPLES. AF_09/2020 | Fôrmas para Estruturas de Concreto Armado |  | M | 1 | 16.39 | 16.39
Composição Auxiliar | 88262 | SINAPI | CARPINTEIRO DE FORMAS COM ENCARGOS COMPLEMENTARES | Livro SINAPI: Cálculos e Parâmetros |  | H | 0.091 | 35.16 | 3.19
Composição Auxiliar | 91692 | SINAPI | SERRA CIRCULAR DE BANCADA COM MOTOR ELÉTRICO POTÊNCIA DE 5HP, COM COIFA PARA DISCO 10" - CHP DIURNO. AF_08/2015 | Custos Horários Produtivo e Improdutivo dos Equipamentos |  | CHP | 0.007 | 40.41 | 0.28
Composição Auxiliar | 91693 | SINAPI | SERRA CIRCULAR DE BANCADA COM MOTOR ELÉTRICO POTÊNCIA DE 5HP, COM COIFA PARA DISCO 10" - CHI DIURNO. AF_08/2015 | Custos Horários Produtivo e Improdutivo dos Equipamentos |  | CHI | 0.03 | 39.16 | 1.17
Composição Auxiliar | 88239 | SINAPI | AJUDANTE DE CARPINTEIRO COM ENCARGOS COMPLEMENTARES | Livro SINAPI: Cálculos e Parâmetros |  | H | 0.021 | 33.11 | 0.69
Insumo | 00004491 | SINAPI | PONTALETE *7,5 X 7,5* CM EM PINUS, MISTA OU EQUIVALENTE DA REGIAO - BRUTA | Material |  | M | 1.31 | 8.25 | 10.8075
Insumo | 00005068 | SINAPI | PREGO DE ACO POLIDO COM CABECA 17 X 21 (2 X 11) | Material |  | KG | 0.023 | 11.42 | 0.26266
|  |  |  | MO sem LS => | 4.03 | LS => | 0 | MO com LS => | 4.03
|  |  |  | Valor do BDI => | 0 |  | Valor com BDI => |  | 16.39
| Código | Banco | Descrição | Tipo |  | Und | Quant. | Valor Unit | Total
Composição | 90282 | SINAPI | GRAUTE FGK=15 MPA; TRAÇO 1:2,2:2,5:0,3 (EM MASSA SECA DE CIMENTO/ AREIA GROSSA/ BRITA 0/ ADITIVO) - PREPARO MECÂNICO COM BETONEIRA 400 L. AF_09/2021 | Graute e Armação |  | m³ | 1 | 472.59 | 472.59
Composição Auxiliar | 88831 | SINAPI | BETONEIRA CAPACIDADE NOMINAL DE 400 L, CAPACIDADE DE MISTURA 280 L, MOTOR ELÉTRICO TRIFÁSICO POTÊNCIA DE 2 CV, SEM CARREGADOR - CHI DIURNO. AF_05/2023 | Custos Horários Produtivo e Improdutivo dos Equipamentos |  | CHI | 0.4354 | 0.39 | 0.16
Composição Auxiliar | 88830 | SINAPI | BETONEIRA CAPACIDADE NOMINAL DE 400 L, CAPACIDADE DE MISTURA 280 L, MOTOR ELÉTRICO TRIFÁSICO POTÊNCIA DE 2 CV, SEM CARREGADOR - CHP DIURNO. AF_05/2023 | Custos Horários Produtivo e Improdutivo dos Equipamentos |  | CHP | 0.9834 | 1.84 | 1.8
Composição Auxiliar | 88316 | SINAPI | SERVENTE COM ENCARGOS COMPLEMENTARES | Livro SINAPI: Cálculos e Parâmetros |  | H | 2.2483 | 31.15 | 70.03
Composição Auxiliar | 88377 | SINAPI | OPERADOR DE BETONEIRA ESTACIONÁRIA/MISTURADOR COM ENCARGOS COMPLEMENTARES | Livro SINAPI: Cálculos e Parâmetros |  | H | 1.4187 | 34.17 | 48.47
Insumo | 00000367 | SINAPI | AREIA GROSSA - POSTO JAZIDA/FORNECEDOR (RETIRADO NA JAZIDA, SEM TRANSPORTE) | Material |  | m³ | 0.6699 | 86.11 | 57.6851
Insumo | 00004720 | SINAPI | PEDRA BRITADA N. 0, OU PEDRISCO (4,8 A 9,5 MM) POSTO PEDREIRA/FORNECEDOR, SEM FRETE | Material |  | m³ | 0.6074 | 89.8 | 54.5445
Insumo | 00001379 | SINAPI | CIMENTO PORTLAND COMPOSTO CP II-32 | Material |  | KG | 357.3041 | 0.66 | 235.8207
Insumo | 00000132 | SINAPI | ADITIVO PLASTIFICANTE RETARDADOR DE PEGA E REDUTOR DE AGUA PARA CONCRETO, LIQUIDO E ISENTO DE CLORETOS | Material |  | L | 0.5607 | 7.3 | 4.0931
|  |  |  | MO sem LS => | 86.43 | LS => | 0 | MO com LS => | 86.43
|  |  |  | Valor do BDI => | 0 |  | Valor com BDI => |  | 472.59
| Código | Banco | Descrição | Tipo |  | Und | Quant. | Valor Unit | Total
Composição | 93397 | SINAPI | GUINDAUTO HIDRÁULICO, CAPACIDADE MÁXIMA DE CARGA 3300 KG, MOMENTO MÁXIMO DE CARGA 5,8 TM, ALCANCE MÁXIMO HORIZONTAL 7,60 M, INCLUSIVE CAMINHÃO TOCO PBT 16.000 KG, POTÊNCIA DE 189 CV - DEPRECIAÇÃO. AF_03/2016 | Depreciação, Juros, Impostos e Seguros, Manutenção e Materiais na Operação dos Equipamentos |  | H | 1 | 25.92 | 25.92
Insumo | 00010712 | SINAPI | GUINDAUTO HIDRAULICO, CAPACIDADE MAXIMA DE CARGA 3300 KG, MOMENTO MAXIMO DE CARGA 5,8 TM, ALCANCE MAXIMO HORIZONTAL 7,60 M, PARA MONTAGEM SOBRE CHASSI DE CAMINHAO PBT MINIMO 8000 KG (INCLUI MONTAGEM, NAO INCLUI CAMINHAO) | Equipamento para Aquisição Permanente |  | UN | 5.51e-05 | 102197.26 | 5.6311
Insumo | 00037752 | SINAPI | CAMINHAO TOCO, PESO BRUTO TOTAL 16000 KG, CARGA UTIL MAXIMA 11030 KG, DISTANCIA ENTRE EIXOS 5,41 M, POTENCIA 185 CV (INCLUI CABINE E CHASSI, NAO INCLUI CARROCERIA) | Equipamento para Aquisição Permanente |  | UN | 3.43e-05 | 591575.65 | 20.291
|  |  |  | MO sem LS => | 0 | LS => | 0 | MO com LS => | 0
|  |  |  | Valor do BDI => | 0 |  | Valor com BDI => |  | 25.92
| Código | Banco | Descrição | Tipo |  | Und | Quant. | Valor Unit | Total
Composição | 93399 | SINAPI | GUINDAUTO HIDRÁULICO, CAPACIDADE MÁXIMA DE CARGA 3300 KG, MOMENTO MÁXIMO DE CARGA 5,8 TM, ALCANCE MÁXIMO HORIZONTAL 7,60 M, INCLUSIVE CAMINHÃO TOCO PBT 16.000 KG, POTÊNCIA DE 189 CV - IMPOSTOS E SEGUROS. AF_03/2016 | Depreciação, Juros, Impostos e Seguros, Manutenção e Materiais na Operação dos Equipamentos |  | H | 1 | 3.96 | 3.96
Insumo | 00037752 | SINAPI | CAMINHAO TOCO, PESO BRUTO TOTAL 16000 KG, CARGA UTIL MAXIMA 11030 KG, DISTANCIA ENTRE EIXOS 5,41 M, POTENCIA 185 CV (INCLUI CABINE E CHASSI, NAO INCLUI CARROCERIA) | Equipamento para Aquisição Permanente |  | UN | 5.7e-06 | 591575.65 | 3.372
Insumo | 00010712 | SINAPI | GUINDAUTO HIDRAULICO, CAPACIDADE MAXIMA DE CARGA 3300 KG, MOMENTO MAXIMO DE CARGA 5,8 TM, ALCANCE MAXIMO HORIZONTAL 7,60 M, PARA MONTAGEM SOBRE CHASSI DE CAMINHAO PBT MINIMO 8000 KG (INCLUI MONTAGEM, NAO INCLUI CAMINHAO) | Equipamento para Aquisição Permanente |  | UN | 5.8e-06 | 102197.26 | 0.59274
|  |  |  | MO sem LS => | 0 | LS => | 0 | MO com LS => | 0
|  |  |  | Valor do BDI => | 0 |  | Valor com BDI => |  | 3.96
| Código | Banco | Descrição | Tipo |  | Und | Quant. | Valor Unit | Total
Composição | 93398 | SINAPI | GUINDAUTO HIDRÁULICO, CAPACIDADE MÁXIMA DE CARGA 3300 KG, MOMENTO MÁXIMO DE CARGA 5,8 TM, ALCANCE MÁXIMO HORIZONTAL 7,60 M, INCLUSIVE CAMINHÃO TOCO PBT 16.000 KG, POTÊNCIA DE 189 CV - JUROS. AF_03/2016 | Depreciação, Juros, Impostos e Seguros, Manutenção e Materiais na Operação dos Equipamentos |  | H | 1 | 9.81 | 9.81
Insumo | 00037752 | SINAPI | CAMINHAO TOCO, PESO BRUTO TOTAL 16000 KG, CARGA UTIL MAXIMA 11030 KG, DISTANCIA ENTRE EIXOS 5,41 M, POTENCIA 185 CV (INCLUI CABINE E CHASSI, NAO INCLUI CARROCERIA) | Equipamento para Aquisição Permanente |  | UN | 1.41e-05 | 591575.65 | 8.3412
Insumo | 00010712 | SINAPI | GUINDAUTO HIDRAULICO, CAPACIDADE MAXIMA DE CARGA 3300 KG, MOMENTO MAXIMO DE CARGA 5,8 TM, ALCANCE MAXIMO HORIZONTAL 7,60 M, PARA MONTAGEM SOBRE CHASSI DE CAMINHAO PBT MINIMO 8000 KG (INCLUI MONTAGEM, NAO INCLUI CAMINHAO) | Equipamento para Aquisição Permanente |  | UN | 1.44e-05 | 102197.26 | 1.4716
|  |  |  | MO sem LS => | 0 | LS => | 0 | MO com LS => | 0
|  |  |  | Valor do BDI => | 0 |  | Valor com BDI => |  | 9.81
| Código | Banco | Descrição | Tipo |  | Und | Quant. | Valor Unit | Total
Composição | 93400 | SINAPI | GUINDAUTO HIDRÁULICO, CAPACIDADE MÁXIMA DE CARGA 3300 KG, MOMENTO MÁXIMO DE CARGA 5,8 TM, ALCANCE MÁXIMO HORIZONTAL 7,60 M, INCLUSIVE CAMINHÃO TOCO PBT 16.000 KG, POTÊNCIA DE 189 CV - MANUTENÇÃO. AF_03/2016 | Depreciação, Juros, Impostos e Seguros, Manutenção e Materiais na Operação dos Equipamentos |  | H | 1 | 45.07 | 45.07
Insumo | 00010712 | SINAPI | GUINDAUTO HIDRAULICO, CAPACIDADE MAXIMA DE CARGA 3300 KG, MOMENTO MAXIMO DE CARGA 5,8 TM, ALCANCE MAXIMO HORIZONTAL 7,60 M, PARA MONTAGEM SOBRE CHASSI DE CAMINHAO PBT MINIMO 8000 KG (INCLUI MONTAGEM, NAO INCLUI CAMINHAO) | Equipamento para Aquisição Permanente |  | UN | 6.89e-05 | 102197.26 | 7.0414
Insumo | 00037752 | SINAPI | CAMINHAO TOCO, PESO BRUTO TOTAL 16000 KG, CARGA UTIL MAXIMA 11030 KG, DISTANCIA ENTRE EIXOS 5,41 M, POTENCIA 185 CV (INCLUI CABINE E CHASSI, NAO INCLUI CARROCERIA) | Equipamento para Aquisição Permanente |  | UN | 6.43e-05 | 591575.65 | 38.0383
|  |  |  | MO sem LS => | 0 | LS => | 0 | MO com LS => | 0
|  |  |  | Valor do BDI => | 0 |  | Valor com BDI => |  | 45.07
| Código | Banco | Descrição | Tipo |  | Und | Quant. | Valor Unit | Total
Composição | 93401 | SINAPI | GUINDAUTO HIDRÁULICO, CAPACIDADE MÁXIMA DE CARGA 3300 KG, MOMENTO MÁXIMO DE CARGA 5,8 TM, ALCANCE MÁXIMO HORIZONTAL 7,60 M, INCLUSIVE CAMINHÃO TOCO PBT 16.000 KG, POTÊNCIA DE 189 CV - MATERIAIS NA OPERAÇÃO. AF_03/2016 | Depreciação, Juros, Impostos e Seguros, Manutenção e Materiais na Operação dos Equipamentos |  | H | 1 | 191.35 | 191.35
Insumo | 00004221 | SINAPI | OLEO DIESEL COMBUSTIVEL COMUM METROPOLITANO S-10 OU S-500 | Material |  | L | 26.43 | 7.24 | 191.3532
|  |  |  | MO sem LS => | 0 | LS => | 0 | MO com LS => | 0
|  |  |  | Valor do BDI => | 0 |  | Valor com BDI => |  | 191.35
| Código | Banco | Descrição | Tipo |  | Und | Quant. | Valor Unit | Total
Composição | 88441 | SINAPI | JARDINEIRO COM ENCARGOS COMPLEMENTARES | Livro SINAPI: Cálculos e Parâmetros |  | H | 1 | 32.44 | 32.44
Composição Auxiliar | 95390 | SINAPI | CURSO DE CAPACITAÇÃO PARA JARDINEIRO (ENCARGOS COMPLEMENTARES) - HORISTA | Livro SINAPI: Cálculos e Parâmetros |  | H | 1 | 0.11 | 0.11
Insumo | 00043465 | SINAPI | FERRAMENTAS - FAMILIA PEDREIRO - HORISTA (ENCARGOS COMPLEMENTARES - COLETADO CAIXA) | Encargos Complementares |  | H | 1 | 0.73 | 0.73
Insumo | 00043489 | SINAPI | EPI - FAMILIA PEDREIRO - HORISTA (ENCARGOS COMPLEMENTARES - COLETADO CAIXA) | Encargos Complementares |  | H | 1 | 1.47 | 1.47
Insumo | 00037371 | SINAPI | TRANSPORTE - HORISTA (COLETADO CAIXA - ENCARGOS COMPLEMENTARES) | Encargos Complementares |  | H | 1 | 1.07 | 1.07
Insumo | 00044503 | SINAPI | JARDINEIRO (HORISTA) | Mão de Obra |  | H | 1 | 23.04 | 23.04
Insumo | 00037372 | SINAPI | EXAMES - HORISTA (COLETADO CAIXA - ENCARGOS COMPLEMENTARES) | Encargos Complementares |  | H | 1 | 1.43 | 1.43
Insumo | 00037370 | SINAPI | ALIMENTACAO - HORISTA (COLETADO CAIXA - ENCARGOS COMPLEMENTARES) | Encargos Complementares |  | H | 1 | 4.48 | 4.48
Insumo | 00037373 | SINAPI | SEGURO - HORISTA (COLETADO CAIXA - ENCARGOS COMPLEMENTARES) | Encargos Complementares |  | H | 1 | 0.11 | 0.11
|  |  |  | MO sem LS => | 23.15 | LS => | 0 | MO com LS => | 23.15
|  |  |  | Valor do BDI => | 0 |  | Valor com BDI => |  | 32.44
| Código | Banco | Descrição | Tipo |  | Und | Quant. | Valor Unit | Total
Composição | 5952 | SINAPI | MARTELETE OU ROMPEDOR PNEUMÁTICO MANUAL, 28 KG, COM SILENCIADOR - CHI DIURNO. AF_07/2016 | Custos Horários Produtivo e Improdutivo dos Equipamentos |  | CHI | 1 | 35.21 | 35.21
Composição Auxiliar | 95114 | SINAPI | MARTELETE OU ROMPEDOR PNEUMÁTICO MANUAL, 28 KG, COM SILENCIADOR - DEPRECIAÇÃO. AF_07/2016 | Depreciação, Juros, Impostos e Seguros, Manutenção e Materiais na Operação dos Equipamentos |  | H | 1 | 0.39 | 0.39
Composição Auxiliar | 88298 | SINAPI | OPERADOR DE MARTELETE OU MARTELETEIRO COM ENCARGOS COMPLEMENTARES | Livro SINAPI: Cálculos e Parâmetros |  | H | 1 | 34.73 | 34.73
Composição Auxiliar | 95115 | SINAPI | MARTELETE OU ROMPEDOR PNEUMÁTICO MANUAL, 28 KG, COM SILENCIADOR - JUROS. AF_07/2016 | Depreciação, Juros, Impostos e Seguros, Manutenção e Materiais na Operação dos Equipamentos |  | H | 1 | 0.09 | 0.09
|  |  |  | MO sem LS => | 26.7 | LS => | 0 | MO com LS => | 26.7
|  |  |  | Valor do BDI => | 0 |  | Valor com BDI => |  | 35.21
| Código | Banco | Descrição | Tipo |  | Und | Quant. | Valor Unit | Total
Composição | 5795 | SINAPI | MARTELETE OU ROMPEDOR PNEUMÁTICO MANUAL, 28 KG, COM SILENCIADOR - CHP DIURNO. AF_07/2016 | Custos Horários Produtivo e Improdutivo dos Equipamentos |  | CHP | 1 | 35.7 | 35.7
Composição Auxiliar | 88298 | SINAPI | OPERADOR DE MARTELETE OU MARTELETEIRO COM ENCARGOS COMPLEMENTARES | Livro SINAPI: Cálculos e Parâmetros |  | H | 1 | 34.73 | 34.73
Composição Auxiliar | 95114 | SINAPI | MARTELETE OU ROMPEDOR PNEUMÁTICO MANUAL, 28 KG, COM SILENCIADOR - DEPRECIAÇÃO. AF_07/2016 | Depreciação, Juros, Impostos e Seguros, Manutenção e Materiais na Operação dos Equipamentos |  | H | 1 | 0.39 | 0.39
Composição Auxiliar | 95115 | SINAPI | MARTELETE OU ROMPEDOR PNEUMÁTICO MANUAL, 28 KG, COM SILENCIADOR - JUROS. AF_07/2016 | Depreciação, Juros, Impostos e Seguros, Manutenção e Materiais na Operação dos Equipamentos |  | H | 1 | 0.09 | 0.09
Composição Auxiliar | 53863 | SINAPI | MARTELETE OU ROMPEDOR PNEUMÁTICO MANUAL, 28 KG, COM SILENCIADOR - MANUTENÇÃO. AF_07/2016 | Depreciação, Juros, Impostos e Seguros, Manutenção e Materiais na Operação dos Equipamentos |  | H | 1 | 0.49 | 0.49
|  |  |  | MO sem LS => | 26.7 | LS => | 0 | MO com LS => | 26.7
|  |  |  | Valor do BDI => | 0 |  | Valor com BDI => |  | 35.7
| Código | Banco | Descrição | Tipo |  | Und | Quant. | Valor Unit | Total
Composição | 95114 | SINAPI | MARTELETE OU ROMPEDOR PNEUMÁTICO MANUAL, 28 KG, COM SILENCIADOR - DEPRECIAÇÃO. AF_07/2016 | Depreciação, Juros, Impostos e Seguros, Manutenção e Materiais na Operação dos Equipamentos |  | H | 1 | 0.39 | 0.39
Insumo | 00041898 | SINAPI | MARTELO DEMOLIDOR PNEUMATICO MANUAL, PESO DE 28 KG, COM SILENCIADOR | Equipamento para Aquisição Permanente |  | UN | 6.4e-05 | 6164.14 | 0.3945
|  |  |  | MO sem LS => | 0 | LS => | 0 | MO com LS => | 0
|  |  |  | Valor do BDI => | 0 |  | Valor com BDI => |  | 0.39
| Código | Banco | Descrição | Tipo |  | Und | Quant. | Valor Unit | Total
Composição | 95115 | SINAPI | MARTELETE OU ROMPEDOR PNEUMÁTICO MANUAL, 28 KG, COM SILENCIADOR - JUROS. AF_07/2016 | Depreciação, Juros, Impostos e Seguros, Manutenção e Materiais na Operação dos Equipamentos |  | H | 1 | 0.09 | 0.09
Insumo | 00041898 | SINAPI | MARTELO DEMOLIDOR PNEUMATICO MANUAL, PESO DE 28 KG, COM SILENCIADOR | Equipamento para Aquisição Permanente |  | UN | 1.48e-05 | 6164.14 | 0.091229
|  |  |  | MO sem LS => | 0 | LS => | 0 | MO com LS => | 0
|  |  |  | Valor do BDI => | 0 |  | Valor com BDI => |  | 0.09
| Código | Banco | Descrição | Tipo |  | Und | Quant. | Valor Unit | Total
Composição | 53863 | SINAPI | MARTELETE OU ROMPEDOR PNEUMÁTICO MANUAL, 28 KG, COM SILENCIADOR - MANUTENÇÃO. AF_07/2016 | Depreciação, Juros, Impostos e Seguros, Manutenção e Materiais na Operação dos Equipamentos |  | H | 1 | 0.49 | 0.49
Insumo | 00041898 | SINAPI | MARTELO DEMOLIDOR PNEUMATICO MANUAL, PESO DE 28 KG, COM SILENCIADOR | Equipamento para Aquisição Permanente |  | UN | 8e-05 | 6164.14 | 0.49313
|  |  |  | MO sem LS => | 0 | LS => | 0 | MO com LS => | 0
|  |  |  | Valor do BDI => | 0 |  | Valor com BDI => |  | 0.49
| Código | Banco | Descrição | Tipo |  | Und | Quant. | Valor Unit | Total
Composição | 102274 | SINAPI | MARTELO DEMOLIDOR ELÉTRICO, COM POTÊNCIA DE 2.000 W, 1.000 IMPACTOS POR MINUTO, PESO DE 30 KG - CHI DIURNO. AF_01/2021 | Custos Horários Produtivo e Improdutivo dos Equipamentos |  | CHI | 1 | 35.54 | 35.54
Composição Auxiliar | 88298 | SINAPI | OPERADOR DE MARTELETE OU MARTELETEIRO COM ENCARGOS COMPLEMENTARES | Livro SINAPI: Cálculos e Parâmetros |  | H | 1 | 34.73 | 34.73
Composição Auxiliar | 102271 | SINAPI | MARTELO DEMOLIDOR ELÉTRICO, COM POTÊNCIA DE 2.000 W, 1.000 IMPACTOS POR MINUTO, PESO DE 30 KG - JUROS. AF_01/2021 | Depreciação, Juros, Impostos e Seguros, Manutenção e Materiais na Operação dos Equipamentos |  | H | 1 | 0.15 | 0.15
Composição Auxiliar | 102270 | SINAPI | MARTELO DEMOLIDOR ELÉTRICO, COM POTÊNCIA DE 2.000 W, 1.000 IMPACTOS POR MINUTO, PESO DE 30 KG - DEPRECIAÇÃO. AF_01/2021 | Depreciação, Juros, Impostos e Seguros, Manutenção e Materiais na Operação dos Equipamentos |  | H | 1 | 0.66 | 0.66
|  |  |  | MO sem LS => | 26.7 | LS => | 0 | MO com LS => | 26.7
|  |  |  | Valor do BDI => | 0 |  | Valor com BDI => |  | 35.54
| Código | Banco | Descrição | Tipo |  | Und | Quant. | Valor Unit | Total
Composição | 102275 | SINAPI | MARTELO DEMOLIDOR ELÉTRICO, COM POTÊNCIA DE 2.000 W, 1.000 IMPACTOS POR MINUTO, PESO DE 30 KG - CHP DIURNO. AF_01/2021 | Custos Horários Produtivo e Improdutivo dos Equipamentos |  | CHP | 1 | 37.86 | 37.86
Composição Auxiliar | 102270 | SINAPI | MARTELO DEMOLIDOR ELÉTRICO, COM POTÊNCIA DE 2.000 W, 1.000 IMPACTOS POR MINUTO, PESO DE 30 KG - DEPRECIAÇÃO. AF_01/2021 | Depreciação, Juros, Impostos e Seguros, Manutenção e Materiais na Operação dos Equipamentos |  | H | 1 | 0.66 | 0.66
Composição Auxiliar | 102271 | SINAPI | MARTELO DEMOLIDOR ELÉTRICO, COM POTÊNCIA DE 2.000 W, 1.000 IMPACTOS POR MINUTO, PESO DE 30 KG - JUROS. AF_01/2021 | Depreciação, Juros, Impostos e Seguros, Manutenção e Materiais na Operação dos Equipamentos |  | H | 1 | 0.15 | 0.15
Composição Auxiliar | 88298 | SINAPI | OPERADOR DE MARTELETE OU MARTELETEIRO COM ENCARGOS COMPLEMENTARES | Livro SINAPI: Cálculos e Parâmetros |  | H | 1 | 34.73 | 34.73
Composição Auxiliar | 102273 | SINAPI | MARTELO DEMOLIDOR ELÉTRICO, COM POTÊNCIA DE 2.000 W, 1.000 IMPACTOS POR MINUTO, PESO DE 30 KG - MATERIAIS NA OPERAÇÃO. AF_01/2021 | Depreciação, Juros, Impostos e Seguros, Manutenção e Materiais na Operação dos Equipamentos |  | H | 1 | 1.49 | 1.49
Composição Auxiliar | 102272 | SINAPI | MARTELO DEMOLIDOR ELÉTRICO, COM POTÊNCIA DE 2.000 W, 1.000 IMPACTOS POR MINUTO, PESO DE 30 KG - MANUTENÇÃO. AF_01/2021 | Depreciação, Juros, Impostos e Seguros, Manutenção e Materiais na Operação dos Equipamentos |  | H | 1 | 0.83 | 0.83
|  |  |  | MO sem LS => | 26.7 | LS => | 0 | MO com LS => | 26.7
|  |  |  | Valor do BDI => | 0 |  | Valor com BDI => |  | 37.86
| Código | Banco | Descrição | Tipo |  | Und | Quant. | Valor Unit | Total
Composição | 102270 | SINAPI | MARTELO DEMOLIDOR ELÉTRICO, COM POTÊNCIA DE 2.000 W, 1.000 IMPACTOS POR MINUTO, PESO DE 30 KG - DEPRECIAÇÃO. AF_01/2021 | Depreciação, Juros, Impostos e Seguros, Manutenção e Materiais na Operação dos Equipamentos |  | H | 1 | 0.66 | 0.66
Insumo | 00040703 | SINAPI | MARTELO DEMOLIDOR ELETRICO, COM POTENCIA DE 2.000 W, FREQUENCIA DE 1.000 IMPACTOS POR MINUTO, FORCA DE IMPACTO ENTRE 60 E 65 J, PESO DE 30 KG | Equipamento para Aquisição Permanente |  | UN | 6.4e-05 | 10449 | 0.66874
|  |  |  | MO sem LS => | 0 | LS => | 0 | MO com LS => | 0
|  |  |  | Valor do BDI => | 0 |  | Valor com BDI => |  | 0.66
| Código | Banco | Descrição | Tipo |  | Und | Quant. | Valor Unit | Total
Composição | 102271 | SINAPI | MARTELO DEMOLIDOR ELÉTRICO, COM POTÊNCIA DE 2.000 W, 1.000 IMPACTOS POR MINUTO, PESO DE 30 KG - JUROS. AF_01/2021 | Depreciação, Juros, Impostos e Seguros, Manutenção e Materiais na Operação dos Equipamentos |  | H | 1 | 0.15 | 0.15
Insumo | 00040703 | SINAPI | MARTELO DEMOLIDOR ELETRICO, COM POTENCIA DE 2.000 W, FREQUENCIA DE 1.000 IMPACTOS POR MINUTO, FORCA DE IMPACTO ENTRE 60 E 65 J, PESO DE 30 KG | Equipamento para Aquisição Permanente |  | UN | 1.48e-05 | 10449 | 0.15465
|  |  |  | MO sem LS => | 0 | LS => | 0 | MO com LS => | 0
|  |  |  | Valor do BDI => | 0 |  | Valor com BDI => |  | 0.15
| Código | Banco | Descrição | Tipo |  | Und | Quant. | Valor Unit | Total
Composição | 102272 | SINAPI | MARTELO DEMOLIDOR ELÉTRICO, COM POTÊNCIA DE 2.000 W, 1.000 IMPACTOS POR MINUTO, PESO DE 30 KG - MANUTENÇÃO. AF_01/2021 | Depreciação, Juros, Impostos e Seguros, Manutenção e Materiais na Operação dos Equipamentos |  | H | 1 | 0.83 | 0.83
Insumo | 00040703 | SINAPI | MARTELO DEMOLIDOR ELETRICO, COM POTENCIA DE 2.000 W, FREQUENCIA DE 1.000 IMPACTOS POR MINUTO, FORCA DE IMPACTO ENTRE 60 E 65 J, PESO DE 30 KG | Equipamento para Aquisição Permanente |  | UN | 8e-05 | 10449 | 0.83592
|  |  |  | MO sem LS => | 0 | LS => | 0 | MO com LS => | 0
|  |  |  | Valor do BDI => | 0 |  | Valor com BDI => |  | 0.83
| Código | Banco | Descrição | Tipo |  | Und | Quant. | Valor Unit | Total
Composição | 102273 | SINAPI | MARTELO DEMOLIDOR ELÉTRICO, COM POTÊNCIA DE 2.000 W, 1.000 IMPACTOS POR MINUTO, PESO DE 30 KG - MATERIAIS NA OPERAÇÃO. AF_01/2021 | Depreciação, Juros, Impostos e Seguros, Manutenção e Materiais na Operação dos Equipamentos |  | H | 1 | 1.49 | 1.49
Insumo | 00002705 | SINAPI | ENERGIA ELETRICA ATE 2000 KWH INDUSTRIAL, SEM DEMANDA | Franquia |  | KWH | 1.7 | 0.88 | 1.496
|  |  |  | MO sem LS => | 0 | LS => | 0 | MO com LS => | 0
|  |  |  | Valor do BDI => | 0 |  | Valor com BDI => |  | 1.49
| Código | Banco | Descrição | Tipo |  | Und | Quant. | Valor Unit | Total
Composição | 87548 | SINAPI | MASSA ÚNICA, EM ARGAMASSA TRAÇO 1:2:8, PREPARO MANUAL, APLICADA MANUALMENTE EM PAREDES INTERNAS DE AMBIENTES COM ÁREA ENTRE 5M² E 10M², E = 10MM, COM TALISCAS. AF_03/2024 | Massa Única Interna |  | m² | 1 | 34.11 | 34.11
Composição Auxiliar | 88309 | SINAPI | PEDREIRO COM ENCARGOS COMPLEMENTARES | Livro SINAPI: Cálculos e Parâmetros |  | H | 0.3789 | 35.87 | 13.59
Composição Auxiliar | 88316 | SINAPI | SERVENTE COM ENCARGOS COMPLEMENTARES | Livro SINAPI: Cálculos e Parâmetros |  | H | 0.1894 | 31.15 | 5.89
Composição Auxiliar | 87369 | SINAPI | ARGAMASSA TRAÇO 1:2:8 (EM VOLUME DE CIMENTO, CAL E AREIA MÉDIA ÚMIDA) PARA EMBOÇO/MASSA ÚNICA/ASSENTAMENTO DE ALVENARIA DE VEDAÇÃO, PREPARO MANUAL. AF_08/2019 | Argamassas |  | m³ | 0.0194 | 754.54 | 14.63
|  |  |  | MO sem LS => | 18.94 | LS => | 0 | MO com LS => | 18.94
|  |  |  | Valor do BDI => | 0 |  | Valor com BDI => |  | 34.11
| Código | Banco | Descrição | Tipo |  | Und | Quant. | Valor Unit | Total
Composição | 88278 | SINAPI | MONTADOR DE ESTRUTURAS METÁLICAS COM ENCARGOS COMPLEMENTARES | Livro SINAPI: Cálculos e Parâmetros |  | H | 1 | 34.81 | 34.81
Composição Auxiliar | 95344 | SINAPI | CURSO DE CAPACITAÇÃO PARA MONTADOR DE ESTRUTURA METÁLICA (ENCARGOS COMPLEMENTARES) - HORISTA | Livro SINAPI: Cálculos e Parâmetros |  | H | 1 | 0.3 | 0.3
Insumo | 00043464 | SINAPI | FERRAMENTAS - FAMILIA OPERADOR ESCAVADEIRA - HORISTA (ENCARGOS COMPLEMENTARES - COLETADO CAIXA) | Encargos Complementares |  | H | 1 | 0.02 | 0.02
Insumo | 00037371 | SINAPI | TRANSPORTE - HORISTA (COLETADO CAIXA - ENCARGOS COMPLEMENTARES) | Encargos Complementares |  | H | 1 | 1.07 | 1.07
Insumo | 00037370 | SINAPI | ALIMENTACAO - HORISTA (COLETADO CAIXA - ENCARGOS COMPLEMENTARES) | Encargos Complementares |  | H | 1 | 4.48 | 4.48
Insumo | 00037373 | SINAPI | SEGURO - HORISTA (COLETADO CAIXA - ENCARGOS COMPLEMENTARES) | Encargos Complementares |  | H | 1 | 0.11 | 0.11
Insumo | 00044497 | SINAPI | MONTADOR DE ESTRUTURAS METALICAS HORISTA | Mão de Obra |  | H | 1 | 26.48 | 26.48
Insumo | 00043488 | SINAPI | EPI - FAMILIA OPERADOR ESCAVADEIRA - HORISTA (ENCARGOS COMPLEMENTARES - COLETADO CAIXA) | Encargos Complementares |  | H | 1 | 0.92 | 0.92
Insumo | 00037372 | SINAPI | EXAMES - HORISTA (COLETADO CAIXA - ENCARGOS COMPLEMENTARES) | Encargos Complementares |  | H | 1 | 1.43 | 1.43
|  |  |  | MO sem LS => | 26.78 | LS => | 0 | MO com LS => | 26.78
|  |  |  | Valor do BDI => | 0 |  | Valor com BDI => |  | 34.81
| Código | Banco | Descrição | Tipo |  | Und | Quant. | Valor Unit | Total
Composição | 88282 | SINAPI | MOTORISTA DE CAMINHÃO COM ENCARGOS COMPLEMENTARES | Livro SINAPI: Cálculos e Parâmetros |  | H | 1 | 37.49 | 37.49
Composição Auxiliar | 95347 | SINAPI | CURSO DE CAPACITAÇÃO PARA MOTORISTA DE CAMINHÃO (ENCARGOS COMPLEMENTARES) - HORISTA | Livro SINAPI: Cálculos e Parâmetros |  | H | 1 | 0.14 | 0.14
Insumo | 00037370 | SINAPI | ALIMENTACAO - HORISTA (COLETADO CAIXA - ENCARGOS COMPLEMENTARES) | Encargos Complementares |  | H | 1 | 4.48 | 4.48
Insumo | 00037371 | SINAPI | TRANSPORTE - HORISTA (COLETADO CAIXA - ENCARGOS COMPLEMENTARES) | Encargos Complementares |  | H | 1 | 1.07 | 1.07
Insumo | 00037373 | SINAPI | SEGURO - HORISTA (COLETADO CAIXA - ENCARGOS COMPLEMENTARES) | Encargos Complementares |  | H | 1 | 0.11 | 0.11
Insumo | 00004093 | SINAPI | MOTORISTA DE CAMINHAO (HORISTA) | Mão de Obra |  | H | 1 | 29.32 | 29.32
Insumo | 00043488 | SINAPI | EPI - FAMILIA OPERADOR ESCAVADEIRA - HORISTA (ENCARGOS COMPLEMENTARES - COLETADO CAIXA) | Encargos Complementares |  | H | 1 | 0.92 | 0.92
Insumo | 00037372 | SINAPI | EXAMES - HORISTA (COLETADO CAIXA - ENCARGOS COMPLEMENTARES) | Encargos Complementares |  | H | 1 | 1.43 | 1.43
Insumo | 00043464 | SINAPI | FERRAMENTAS - FAMILIA OPERADOR ESCAVADEIRA - HORISTA (ENCARGOS COMPLEMENTARES - COLETADO CAIXA) | Encargos Complementares |  | H | 1 | 0.02 | 0.02
|  |  |  | MO sem LS => | 29.46 | LS => | 0 | MO com LS => | 29.46
|  |  |  | Valor do BDI => | 0 |  | Valor com BDI => |  | 37.49
| Código | Banco | Descrição | Tipo |  | Und | Quant. | Valor Unit | Total
Composição | 88286 | SINAPI | MOTORISTA OPERADOR DE MUNCK COM ENCARGOS COMPLEMENTARES | Livro SINAPI: Cálculos e Parâmetros |  | H | 1 | 41.43 | 41.43
Composição Auxiliar | 95351 | SINAPI | CURSO DE CAPACITAÇÃO PARA MOTORISTA OPERADOR DE MUNCK (ENCARGOS COMPLEMENTARES) - HORISTA | Livro SINAPI: Cálculos e Parâmetros |  | H | 1 | 0.53 | 0.53
Insumo | 00037372 | SINAPI | EXAMES - HORISTA (COLETADO CAIXA - ENCARGOS COMPLEMENTARES) | Encargos Complementares |  | H | 1 | 1.43 | 1.43
Insumo | 00004096 | SINAPI | MOTORISTA OPERADOR DE CAMINHAO COM MUNCK (HORISTA) | Mão de Obra |  | H | 1 | 32.87 | 32.87
Insumo | 00043488 | SINAPI | EPI - FAMILIA OPERADOR ESCAVADEIRA - HORISTA (ENCARGOS COMPLEMENTARES - COLETADO CAIXA) | Encargos Complementares |  | H | 1 | 0.92 | 0.92
Insumo | 00037371 | SINAPI | TRANSPORTE - HORISTA (COLETADO CAIXA - ENCARGOS COMPLEMENTARES) | Encargos Complementares |  | H | 1 | 1.07 | 1.07
Insumo | 00043464 | SINAPI | FERRAMENTAS - FAMILIA OPERADOR ESCAVADEIRA - HORISTA (ENCARGOS COMPLEMENTARES - COLETADO CAIXA) | Encargos Complementares |  | H | 1 | 0.02 | 0.02
Insumo | 00037373 | SINAPI | SEGURO - HORISTA (COLETADO CAIXA - ENCARGOS COMPLEMENTARES) | Encargos Complementares |  | H | 1 | 0.11 | 0.11
Insumo | 00037370 | SINAPI | ALIMENTACAO - HORISTA (COLETADO CAIXA - ENCARGOS COMPLEMENTARES) | Encargos Complementares |  | H | 1 | 4.48 | 4.48
|  |  |  | MO sem LS => | 33.4 | LS => | 0 | MO com LS => | 33.4
|  |  |  | Valor do BDI => | 0 |  | Valor com BDI => |  | 41.43
| Código | Banco | Descrição | Tipo |  | Und | Quant. | Valor Unit | Total
Composição | 10735 | ORSE | Mix color stone | Tratamentos de Superfícies |  | m² | 1 | 23.03 | 23.03
Item | Código | Banco | Descrição | Tipo |  | Und | Quant. | Valor Unit | Total
Insumo | 00006085 | SINAPI | SELADOR ACRILICO OPACO PREMIUM INTERIOR/EXTERIOR | Material |  | L | 0.7 | 12,51 | 8,75
Insumo | 11535 | ORSE | Polímeros color | Material |  | kg | 2.3 | 5,65 | 12,99
Insumo | 00002692 | SINAPI | DESMOLDANTE PROTETOR PARA FORMAS DE MADEIRA, DE BASE OLEOSA EMULSIONADA EM AGUA | Material |  | L | 0.19 | 6,82 | 1,29
Detalhamento de Cálculo ORSE
Item | Código | Banco | Descrição | Tipo |  | Und | Quant. | Valor Unit | Total
Insumo | 00006085 | SINAPI | SELADOR ACRILICO OPACO PREMIUM INTERIOR/EXTERIOR | Material |  | L | 0.7 | 12,51 | 8,75
Insumo | 11535 | ORSE | Polímeros color | Material |  | kg | 2.3 | 5,65 | 12,99
Insumo | 00002692 | SINAPI | DESMOLDANTE PROTETOR PARA FORMAS DE MADEIRA, DE BASE OLEOSA EMULSIONADA EM AGUA | Material |  | L | 0.19 | 6,82 | 1,29
|  |  |  | MO sem LS => | 0 | LS => | 0 | MO com LS => | 0
|  |  |  | Valor do BDI => | 0 |  | Valor com BDI => |  | 23.03
| Código | Banco | Descrição | Tipo |  | Und | Quant. | Valor Unit | Total
Composição | 88377 | SINAPI | OPERADOR DE BETONEIRA ESTACIONÁRIA/MISTURADOR COM ENCARGOS COMPLEMENTARES | Livro SINAPI: Cálculos e Parâmetros |  | H | 1 | 34.17 | 34.17
Composição Auxiliar | 95389 | SINAPI | CURSO DE CAPACITAÇÃO PARA OPERADOR DE BETONEIRA ESTACIONÁRIA/MISTURADOR (ENCARGOS COMPLEMENTARES) - HORISTA | Livro SINAPI: Cálculos e Parâmetros |  | H | 1 | 0.21 | 0.21
Insumo | 00037372 | SINAPI | EXAMES - HORISTA (COLETADO CAIXA - ENCARGOS COMPLEMENTARES) | Encargos Complementares |  | H | 1 | 1.43 | 1.43
Insumo | 00037666 | SINAPI | OPERADOR DE BETONEIRA ESTACIONARIA / MISTURADOR (HORISTA) | Mão de Obra |  | H | 1 | 25.93 | 25.93
Insumo | 00037373 | SINAPI | SEGURO - HORISTA (COLETADO CAIXA - ENCARGOS COMPLEMENTARES) | Encargos Complementares |  | H | 1 | 0.11 | 0.11
Insumo | 00043464 | SINAPI | FERRAMENTAS - FAMILIA OPERADOR ESCAVADEIRA - HORISTA (ENCARGOS COMPLEMENTARES - COLETADO CAIXA) | Encargos Complementares |  | H | 1 | 0.02 | 0.02
Insumo | 00043488 | SINAPI | EPI - FAMILIA OPERADOR ESCAVADEIRA - HORISTA (ENCARGOS COMPLEMENTARES - COLETADO CAIXA) | Encargos Complementares |  | H | 1 | 0.92 | 0.92
Insumo | 00037371 | SINAPI | TRANSPORTE - HORISTA (COLETADO CAIXA - ENCARGOS COMPLEMENTARES) | Encargos Complementares |  | H | 1 | 1.07 | 1.07
Insumo | 00037370 | SINAPI | ALIMENTACAO - HORISTA (COLETADO CAIXA - ENCARGOS COMPLEMENTARES) | Encargos Complementares |  | H | 1 | 4.48 | 4.48
|  |  |  | MO sem LS => | 26.14 | LS => | 0 | MO com LS => | 26.14
|  |  |  | Valor do BDI => | 0 |  | Valor com BDI => |  | 34.17
| Código | Banco | Descrição | Tipo |  | Und | Quant. | Valor Unit | Total
Composição | 88298 | SINAPI | OPERADOR DE MARTELETE OU MARTELETEIRO COM ENCARGOS COMPLEMENTARES | Livro SINAPI: Cálculos e Parâmetros |  | H | 1 | 34.73 | 34.73
Composição Auxiliar | 95361 | SINAPI | CURSO DE CAPACITAÇÃO PARA OPERADOR DE MARTELETE OU MARTELETEIRO (ENCARGOS COMPLEMENTARES) - HORISTA | Livro SINAPI: Cálculos e Parâmetros |  | H | 1 | 0.22 | 0.22
Insumo | 00037373 | SINAPI | SEGURO - HORISTA (COLETADO CAIXA - ENCARGOS COMPLEMENTARES) | Encargos Complementares |  | H | 1 | 0.11 | 0.11
Insumo | 00004257 | SINAPI | OPERADOR DE MARTELETE OU MARTELETEIRO (HORISTA) | Mão de Obra |  | H | 1 | 26.48 | 26.48
Insumo | 00043488 | SINAPI | EPI - FAMILIA OPERADOR ESCAVADEIRA - HORISTA (ENCARGOS COMPLEMENTARES - COLETADO CAIXA) | Encargos Complementares |  | H | 1 | 0.92 | 0.92
Insumo | 00043464 | SINAPI | FERRAMENTAS - FAMILIA OPERADOR ESCAVADEIRA - HORISTA (ENCARGOS COMPLEMENTARES - COLETADO CAIXA) | Encargos Complementares |  | H | 1 | 0.02 | 0.02
Insumo | 00037371 | SINAPI | TRANSPORTE - HORISTA (COLETADO CAIXA - ENCARGOS COMPLEMENTARES) | Encargos Complementares |  | H | 1 | 1.07 | 1.07
Insumo | 00037370 | SINAPI | ALIMENTACAO - HORISTA (COLETADO CAIXA - ENCARGOS COMPLEMENTARES) | Encargos Complementares |  | H | 1 | 4.48 | 4.48
Insumo | 00037372 | SINAPI | EXAMES - HORISTA (COLETADO CAIXA - ENCARGOS COMPLEMENTARES) | Encargos Complementares |  | H | 1 | 1.43 | 1.43
|  |  |  | MO sem LS => | 26.7 | LS => | 0 | MO com LS => | 26.7
|  |  |  | Valor do BDI => | 0 |  | Valor com BDI => |  | 34.73
| Código | Banco | Descrição | Tipo |  | Und | Quant. | Valor Unit | Total
Composição | 88297 | SINAPI | OPERADOR DE MÁQUINAS E EQUIPAMENTOS COM ENCARGOS COMPLEMENTARES | Livro SINAPI: Cálculos e Parâmetros |  | H | 1 | 39.06 | 39.06
Composição Auxiliar | 95360 | SINAPI | CURSO DE CAPACITAÇÃO PARA OPERADOR DE MÁQUINAS E EQUIPAMENTOS (ENCARGOS COMPLEMENTARES) - HORISTA | Livro SINAPI: Cálculos e Parâmetros |  | H | 1 | 0.35 | 0.35
Insumo | 00037373 | SINAPI | SEGURO - HORISTA (COLETADO CAIXA - ENCARGOS COMPLEMENTARES) | Encargos Complementares |  | H | 1 | 0.11 | 0.11
Insumo | 00037372 | SINAPI | EXAMES - HORISTA (COLETADO CAIXA - ENCARGOS COMPLEMENTARES) | Encargos Complementares |  | H | 1 | 1.43 | 1.43
Insumo | 00037370 | SINAPI | ALIMENTACAO - HORISTA (COLETADO CAIXA - ENCARGOS COMPLEMENTARES) | Encargos Complementares |  | H | 1 | 4.48 | 4.48
Insumo | 00043488 | SINAPI | EPI - FAMILIA OPERADOR ESCAVADEIRA - HORISTA (ENCARGOS COMPLEMENTARES - COLETADO CAIXA) | Encargos Complementares |  | H | 1 | 0.92 | 0.92
Insumo | 00004230 | SINAPI | OPERADOR DE MAQUINAS E TRATORES DIVERSOS - TERRAPLANAGEM (HORISTA) | Mão de Obra |  | H | 1 | 30.68 | 30.68
Insumo | 00037371 | SINAPI | TRANSPORTE - HORISTA (COLETADO CAIXA - ENCARGOS COMPLEMENTARES) | Encargos Complementares |  | H | 1 | 1.07 | 1.07
Insumo | 00043464 | SINAPI | FERRAMENTAS - FAMILIA OPERADOR ESCAVADEIRA - HORISTA (ENCARGOS COMPLEMENTARES - COLETADO CAIXA) | Encargos Complementares |  | H | 1 | 0.02 | 0.02
|  |  |  | MO sem LS => | 31.03 | LS => | 0 | MO com LS => | 31.03
|  |  |  | Valor do BDI => | 0 |  | Valor com BDI => |  | 39.06
| Código | Banco | Descrição | Tipo |  | Und | Quant. | Valor Unit | Total
Composição | 88309 | SINAPI | PEDREIRO COM ENCARGOS COMPLEMENTARES | Livro SINAPI: Cálculos e Parâmetros |  | H | 1 | 35.87 | 35.87
Composição Auxiliar | 95371 | SINAPI | CURSO DE CAPACITAÇÃO PARA PEDREIRO (ENCARGOS COMPLEMENTARES) - HORISTA | Livro SINAPI: Cálculos e Parâmetros |  | H | 1 | 0.55 | 0.55
Insumo | 00037373 | SINAPI | SEGURO - HORISTA (COLETADO CAIXA - ENCARGOS COMPLEMENTARES) | Encargos Complementares |  | H | 1 | 0.11 | 0.11
Insumo | 00004750 | SINAPI | PEDREIRO (HORISTA) | Mão de Obra |  | H | 1 | 26.03 | 26.03
Insumo | 00037371 | SINAPI | TRANSPORTE - HORISTA (COLETADO CAIXA - ENCARGOS COMPLEMENTARES) | Encargos Complementares |  | H | 1 | 1.07 | 1.07
Insumo | 00037372 | SINAPI | EXAMES - HORISTA (COLETADO CAIXA - ENCARGOS COMPLEMENTARES) | Encargos Complementares |  | H | 1 | 1.43 | 1.43
Insumo | 00043465 | SINAPI | FERRAMENTAS - FAMILIA PEDREIRO - HORISTA (ENCARGOS COMPLEMENTARES - COLETADO CAIXA) | Encargos Complementares |  | H | 1 | 0.73 | 0.73
Insumo | 00043489 | SINAPI | EPI - FAMILIA PEDREIRO - HORISTA (ENCARGOS COMPLEMENTARES - COLETADO CAIXA) | Encargos Complementares |  | H | 1 | 1.47 | 1.47
Insumo | 00037370 | SINAPI | ALIMENTACAO - HORISTA (COLETADO CAIXA - ENCARGOS COMPLEMENTARES) | Encargos Complementares |  | H | 1 | 4.48 | 4.48
|  |  |  | MO sem LS => | 26.58 | LS => | 0 | MO com LS => | 26.58
|  |  |  | Valor do BDI => | 0 |  | Valor com BDI => |  | 35.87
| Código | Banco | Descrição | Tipo |  | Und | Quant. | Valor Unit | Total
Composição | 90626 | SINAPI | PERFURATRIZ MANUAL, TORQUE MÁXIMO 83 N.M, POTÊNCIA 5 CV, COM DIÂMETRO MÁXIMO 4" - CHI DIURNO. AF_06/2015 | Custos Horários Produtivo e Improdutivo dos Equipamentos |  | CHI | 1 | 3.05 | 3.05
Composição Auxiliar | 90621 | SINAPI | PERFURATRIZ MANUAL, TORQUE MÁXIMO 83 N.M, POTÊNCIA 5 CV, COM DIÂMETRO MÁXIMO 4" - DEPRECIAÇÃO. AF_06/2015 | Depreciação, Juros, Impostos e Seguros, Manutenção e Materiais na Operação dos Equipamentos |  | H | 1 | 2.48 | 2.48
Composição Auxiliar | 90622 | SINAPI | PERFURATRIZ MANUAL, TORQUE MÁXIMO 83 N.M, POTÊNCIA 5 CV, COM DIÂMETRO MÁXIMO 4" - JUROS. AF_06/2015 | Depreciação, Juros, Impostos e Seguros, Manutenção e Materiais na Operação dos Equipamentos |  | H | 1 | 0.57 | 0.57
|  |  |  | MO sem LS => | 0 | LS => | 0 | MO com LS => | 0
|  |  |  | Valor do BDI => | 0 |  | Valor com BDI => |  | 3.05
| Código | Banco | Descrição | Tipo |  | Und | Quant. | Valor Unit | Total
Composição | 90625 | SINAPI | PERFURATRIZ MANUAL, TORQUE MÁXIMO 83 N.M, POTÊNCIA 5 CV, COM DIÂMETRO MÁXIMO 4" - CHP DIURNO. AF_06/2015 | Custos Horários Produtivo e Improdutivo dos Equipamentos |  | CHP | 1 | 8.91 | 8.91
Composição Auxiliar | 90621 | SINAPI | PERFURATRIZ MANUAL, TORQUE MÁXIMO 83 N.M, POTÊNCIA 5 CV, COM DIÂMETRO MÁXIMO 4" - DEPRECIAÇÃO. AF_06/2015 | Depreciação, Juros, Impostos e Seguros, Manutenção e Materiais na Operação dos Equipamentos |  | H | 1 | 2.48 | 2.48
Composição Auxiliar | 90622 | SINAPI | PERFURATRIZ MANUAL, TORQUE MÁXIMO 83 N.M, POTÊNCIA 5 CV, COM DIÂMETRO MÁXIMO 4" - JUROS. AF_06/2015 | Depreciação, Juros, Impostos e Seguros, Manutenção e Materiais na Operação dos Equipamentos |  | H | 1 | 0.57 | 0.57
Composição Auxiliar | 90624 | SINAPI | PERFURATRIZ MANUAL, TORQUE MÁXIMO 83 N.M, POTÊNCIA 5 CV, COM DIÂMETRO MÁXIMO 4" - MATERIAIS NA OPERAÇÃO. AF_06/2015 | Depreciação, Juros, Impostos e Seguros, Manutenção e Materiais na Operação dos Equipamentos |  | H | 1 | 2.75 | 2.75
Composição Auxiliar | 90623 | SINAPI | PERFURATRIZ MANUAL, TORQUE MÁXIMO 83 N.M, POTÊNCIA 5 CV, COM DIÂMETRO MÁXIMO 4" - MANUTENÇÃO. AF_06/2015 | Depreciação, Juros, Impostos e Seguros, Manutenção e Materiais na Operação dos Equipamentos |  | H | 1 | 3.11 | 3.11
|  |  |  | MO sem LS => | 0 | LS => | 0 | MO com LS => | 0
|  |  |  | Valor do BDI => | 0 |  | Valor com BDI => |  | 8.91
| Código | Banco | Descrição | Tipo |  | Und | Quant. | Valor Unit | Total
Composição | 90621 | SINAPI | PERFURATRIZ MANUAL, TORQUE MÁXIMO 83 N.M, POTÊNCIA 5 CV, COM DIÂMETRO MÁXIMO 4" - DEPRECIAÇÃO. AF_06/2015 | Depreciação, Juros, Impostos e Seguros, Manutenção e Materiais na Operação dos Equipamentos |  | H | 1 | 2.48 | 2.48
Insumo | 00040791 | SINAPI | PERFURATRIZ MANUAL, TORQUE MAXIMO 83 N.M, POTENCIA 5 CV, COM DIAMETRO MAXIMO 4", PARA SOLO GRAMPEADO (INCLUI SUPORTE OU CHASSI TIPO MESA) | Equipamento para Aquisição Permanente |  | UN | 6.4e-05 | 38893.8 | 2.4892
|  |  |  | MO sem LS => | 0 | LS => | 0 | MO com LS => | 0
|  |  |  | Valor do BDI => | 0 |  | Valor com BDI => |  | 2.48
| Código | Banco | Descrição | Tipo |  | Und | Quant. | Valor Unit | Total
Composição | 90622 | SINAPI | PERFURATRIZ MANUAL, TORQUE MÁXIMO 83 N.M, POTÊNCIA 5 CV, COM DIÂMETRO MÁXIMO 4" - JUROS. AF_06/2015 | Depreciação, Juros, Impostos e Seguros, Manutenção e Materiais na Operação dos Equipamentos |  | H | 1 | 0.57 | 0.57
Insumo | 00040791 | SINAPI | PERFURATRIZ MANUAL, TORQUE MAXIMO 83 N.M, POTENCIA 5 CV, COM DIAMETRO MAXIMO 4", PARA SOLO GRAMPEADO (INCLUI SUPORTE OU CHASSI TIPO MESA) | Equipamento para Aquisição Permanente |  | UN | 1.48e-05 | 38893.8 | 0.57563
|  |  |  | MO sem LS => | 0 | LS => | 0 | MO com LS => | 0
|  |  |  | Valor do BDI => | 0 |  | Valor com BDI => |  | 0.57
| Código | Banco | Descrição | Tipo |  | Und | Quant. | Valor Unit | Total
Composição | 90623 | SINAPI | PERFURATRIZ MANUAL, TORQUE MÁXIMO 83 N.M, POTÊNCIA 5 CV, COM DIÂMETRO MÁXIMO 4" - MANUTENÇÃO. AF_06/2015 | Depreciação, Juros, Impostos e Seguros, Manutenção e Materiais na Operação dos Equipamentos |  | H | 1 | 3.11 | 3.11
Insumo | 00040791 | SINAPI | PERFURATRIZ MANUAL, TORQUE MAXIMO 83 N.M, POTENCIA 5 CV, COM DIAMETRO MAXIMO 4", PARA SOLO GRAMPEADO (INCLUI SUPORTE OU CHASSI TIPO MESA) | Equipamento para Aquisição Permanente |  | UN | 8e-05 | 38893.8 | 3.1115
|  |  |  | MO sem LS => | 0 | LS => | 0 | MO com LS => | 0
|  |  |  | Valor do BDI => | 0 |  | Valor com BDI => |  | 3.11
| Código | Banco | Descrição | Tipo |  | Und | Quant. | Valor Unit | Total
Composição | 90624 | SINAPI | PERFURATRIZ MANUAL, TORQUE MÁXIMO 83 N.M, POTÊNCIA 5 CV, COM DIÂMETRO MÁXIMO 4" - MATERIAIS NA OPERAÇÃO. AF_06/2015 | Depreciação, Juros, Impostos e Seguros, Manutenção e Materiais na Operação dos Equipamentos |  | H | 1 | 2.75 | 2.75
Insumo | 00002705 | SINAPI | ENERGIA ELETRICA ATE 2000 KWH INDUSTRIAL, SEM DEMANDA | Franquia |  | KWH | 3.13 | 0.88 | 2.7544
|  |  |  | MO sem LS => | 0 | LS => | 0 | MO com LS => | 0
|  |  |  | Valor do BDI => | 0 |  | Valor com BDI => |  | 2.75
| Código | Banco | Descrição | Tipo |  | Und | Quant. | Valor Unit | Total
Composição | 88310 | SINAPI | PINTOR COM ENCARGOS COMPLEMENTARES | Livro SINAPI: Cálculos e Parâmetros |  | H | 1 | 37.45 | 37.45
Composição Auxiliar | 95372 | SINAPI | CURSO DE CAPACITAÇÃO PARA PINTOR (ENCARGOS COMPLEMENTARES) - HORISTA | Livro SINAPI: Cálculos e Parâmetros |  | H | 1 | 0.38 | 0.38
Insumo | 00043466 | SINAPI | FERRAMENTAS - FAMILIA PINTOR - HORISTA (ENCARGOS COMPLEMENTARES - COLETADO CAIXA) | Encargos Complementares |  | H | 1 | 2.08 | 2.08
Insumo | 00037371 | SINAPI | TRANSPORTE - HORISTA (COLETADO CAIXA - ENCARGOS COMPLEMENTARES) | Encargos Complementares |  | H | 1 | 1.07 | 1.07
Insumo | 00037370 | SINAPI | ALIMENTACAO - HORISTA (COLETADO CAIXA - ENCARGOS COMPLEMENTARES) | Encargos Complementares |  | H | 1 | 4.48 | 4.48
Insumo | 00037373 | SINAPI | SEGURO - HORISTA (COLETADO CAIXA - ENCARGOS COMPLEMENTARES) | Encargos Complementares |  | H | 1 | 0.11 | 0.11
Insumo | 00043490 | SINAPI | EPI - FAMILIA PINTOR - HORISTA (ENCARGOS COMPLEMENTARES - COLETADO CAIXA) | Encargos Complementares |  | H | 1 | 1.87 | 1.87
Insumo | 00004783 | SINAPI | PINTOR (HORISTA) | Mão de Obra |  | H | 1 | 26.03 | 26.03
Insumo | 00037372 | SINAPI | EXAMES - HORISTA (COLETADO CAIXA - ENCARGOS COMPLEMENTARES) | Encargos Complementares |  | H | 1 | 1.43 | 1.43
|  |  |  | MO sem LS => | 26.41 | LS => | 0 | MO com LS => | 26.41
|  |  |  | Valor do BDI => | 0 |  | Valor com BDI => |  | 37.45
| Código | Banco | Descrição | Tipo |  | Und | Quant. | Valor Unit | Total
Composição | 102234 | SINAPI | PINTURA IMUNIZANTE PARA MADEIRA, 2 DEMÃOS. AF_01/2021 | Pintura em Madeira |  | m² | 1 | 24.77 | 24.77
Composição Auxiliar | 88310 | SINAPI | PINTOR COM ENCARGOS COMPLEMENTARES | Livro SINAPI: Cálculos e Parâmetros |  | H | 0.4529 | 37.45 | 16.96
Insumo | 00007340 | SINAPI | IMUNIZANTE PARA MADEIRA, INCOLOR | Material |  | L | 0.3257 | 23.99 | 7.8135
|  |  |  | MO sem LS => | 11.96 | LS => | 0 | MO com LS => | 11.96
|  |  |  | Valor do BDI => | 0 |  | Valor com BDI => |  | 24.77
| Código | Banco | Descrição | Tipo |  | Und | Quant. | Valor Unit | Total
Composição | 91693 | SINAPI | SERRA CIRCULAR DE BANCADA COM MOTOR ELÉTRICO POTÊNCIA DE 5HP, COM COIFA PARA DISCO 10" - CHI DIURNO. AF_08/2015 | Custos Horários Produtivo e Improdutivo dos Equipamentos |  | CHI | 1 | 39.16 | 39.16
Composição Auxiliar | 91688 | SINAPI | SERRA CIRCULAR DE BANCADA COM MOTOR ELÉTRICO POTÊNCIA DE 5HP, COM COIFA PARA DISCO 10" - DEPRECIAÇÃO. AF_08/2015 | Depreciação, Juros, Impostos e Seguros, Manutenção e Materiais na Operação dos Equipamentos |  | H | 1 | 0.09 | 0.09
Composição Auxiliar | 88297 | SINAPI | OPERADOR DE MÁQUINAS E EQUIPAMENTOS COM ENCARGOS COMPLEMENTARES | Livro SINAPI: Cálculos e Parâmetros |  | H | 1 | 39.06 | 39.06
Composição Auxiliar | 91689 | SINAPI | SERRA CIRCULAR DE BANCADA COM MOTOR ELÉTRICO POTÊNCIA DE 5HP, COM COIFA PARA DISCO 10" - JUROS. AF_08/2015 | Depreciação, Juros, Impostos e Seguros, Manutenção e Materiais na Operação dos Equipamentos |  | H | 1 | 0.01 | 0.01
|  |  |  | MO sem LS => | 31.03 | LS => | 0 | MO com LS => | 31.03
|  |  |  | Valor do BDI => | 0 |  | Valor com BDI => |  | 39.16
| Código | Banco | Descrição | Tipo |  | Und | Quant. | Valor Unit | Total
Composição | 91692 | SINAPI | SERRA CIRCULAR DE BANCADA COM MOTOR ELÉTRICO POTÊNCIA DE 5HP, COM COIFA PARA DISCO 10" - CHP DIURNO. AF_08/2015 | Custos Horários Produtivo e Improdutivo dos Equipamentos |  | CHP | 1 | 40.41 | 40.41
Composição Auxiliar | 91691 | SINAPI | SERRA CIRCULAR DE BANCADA COM MOTOR ELÉTRICO POTÊNCIA DE 5HP, COM COIFA PARA DISCO 10" - MATERIAIS NA OPERAÇÃO. AF_08/2015 | Depreciação, Juros, Impostos e Seguros, Manutenção e Materiais na Operação dos Equipamentos |  | H | 1 | 1.19 | 1.19
Composição Auxiliar | 91690 | SINAPI | SERRA CIRCULAR DE BANCADA COM MOTOR ELÉTRICO POTÊNCIA DE 5HP, COM COIFA PARA DISCO 10" - MANUTENÇÃO. AF_08/2015 | Depreciação, Juros, Impostos e Seguros, Manutenção e Materiais na Operação dos Equipamentos |  | H | 1 | 0.06 | 0.06
Composição Auxiliar | 88297 | SINAPI | OPERADOR DE MÁQUINAS E EQUIPAMENTOS COM ENCARGOS COMPLEMENTARES | Livro SINAPI: Cálculos e Parâmetros |  | H | 1 | 39.06 | 39.06
Composição Auxiliar | 91688 | SINAPI | SERRA CIRCULAR DE BANCADA COM MOTOR ELÉTRICO POTÊNCIA DE 5HP, COM COIFA PARA DISCO 10" - DEPRECIAÇÃO. AF_08/2015 | Depreciação, Juros, Impostos e Seguros, Manutenção e Materiais na Operação dos Equipamentos |  | H | 1 | 0.09 | 0.09
Composição Auxiliar | 91689 | SINAPI | SERRA CIRCULAR DE BANCADA COM MOTOR ELÉTRICO POTÊNCIA DE 5HP, COM COIFA PARA DISCO 10" - JUROS. AF_08/2015 | Depreciação, Juros, Impostos e Seguros, Manutenção e Materiais na Operação dos Equipamentos |  | H | 1 | 0.01 | 0.01
|  |  |  | MO sem LS => | 31.03 | LS => | 0 | MO com LS => | 31.03
|  |  |  | Valor do BDI => | 0 |  | Valor com BDI => |  | 40.41
| Código | Banco | Descrição | Tipo |  | Und | Quant. | Valor Unit | Total
Composição | 91688 | SINAPI | SERRA CIRCULAR DE BANCADA COM MOTOR ELÉTRICO POTÊNCIA DE 5HP, COM COIFA PARA DISCO 10" - DEPRECIAÇÃO. AF_08/2015 | Depreciação, Juros, Impostos e Seguros, Manutenção e Materiais na Operação dos Equipamentos |  | H | 1 | 0.09 | 0.09
Insumo | 00014618 | SINAPI | SERRA CIRCULAR DE BANCADA COM MOTOR ELETRICO, POTENCIA DE *1600* W, PARA DISCO DE DIAMETRO DE 10" (250 MM) | Equipamento para Aquisição Permanente |  | UN | 7.2e-05 | 1252.51 | 0.090181
|  |  |  | MO sem LS => | 0 | LS => | 0 | MO com LS => | 0
|  |  |  | Valor do BDI => | 0 |  | Valor com BDI => |  | 0.09
| Código | Banco | Descrição | Tipo |  | Und | Quant. | Valor Unit | Total
Composição | 91689 | SINAPI | SERRA CIRCULAR DE BANCADA COM MOTOR ELÉTRICO POTÊNCIA DE 5HP, COM COIFA PARA DISCO 10" - JUROS. AF_08/2015 | Depreciação, Juros, Impostos e Seguros, Manutenção e Materiais na Operação dos Equipamentos |  | H | 1 | 0.01 | 0.01
Insumo | 00014618 | SINAPI | SERRA CIRCULAR DE BANCADA COM MOTOR ELETRICO, POTENCIA DE *1600* W, PARA DISCO DE DIAMETRO DE 10" (250 MM) | Equipamento para Aquisição Permanente |  | UN | 1.48e-05 | 1252.51 | 0.018537
|  |  |  | MO sem LS => | 0 | LS => | 0 | MO com LS => | 0
|  |  |  | Valor do BDI => | 0 |  | Valor com BDI => |  | 0.01
| Código | Banco | Descrição | Tipo |  | Und | Quant. | Valor Unit | Total
Composição | 91690 | SINAPI | SERRA CIRCULAR DE BANCADA COM MOTOR ELÉTRICO POTÊNCIA DE 5HP, COM COIFA PARA DISCO 10" - MANUTENÇÃO. AF_08/2015 | Depreciação, Juros, Impostos e Seguros, Manutenção e Materiais na Operação dos Equipamentos |  | H | 1 | 0.06 | 0.06
Insumo | 00014618 | SINAPI | SERRA CIRCULAR DE BANCADA COM MOTOR ELETRICO, POTENCIA DE *1600* W, PARA DISCO DE DIAMETRO DE 10" (250 MM) | Equipamento para Aquisição Permanente |  | UN | 5e-05 | 1252.51 | 0.062626
|  |  |  | MO sem LS => | 0 | LS => | 0 | MO com LS => | 0
|  |  |  | Valor do BDI => | 0 |  | Valor com BDI => |  | 0.06
| Código | Banco | Descrição | Tipo |  | Und | Quant. | Valor Unit | Total
Composição | 91691 | SINAPI | SERRA CIRCULAR DE BANCADA COM MOTOR ELÉTRICO POTÊNCIA DE 5HP, COM COIFA PARA DISCO 10" - MATERIAIS NA OPERAÇÃO. AF_08/2015 | Depreciação, Juros, Impostos e Seguros, Manutenção e Materiais na Operação dos Equipamentos |  | H | 1 | 1.19 | 1.19
Insumo | 00002705 | SINAPI | ENERGIA ELETRICA ATE 2000 KWH INDUSTRIAL, SEM DEMANDA | Franquia |  | KWH | 1.36 | 0.88 | 1.1968
|  |  |  | MO sem LS => | 0 | LS => | 0 | MO com LS => | 0
|  |  |  | Valor do BDI => | 0 |  | Valor com BDI => |  | 1.19
| Código | Banco | Descrição | Tipo |  | Und | Quant. | Valor Unit | Total
Composição | 88316 | SINAPI | SERVENTE COM ENCARGOS COMPLEMENTARES | Livro SINAPI: Cálculos e Parâmetros |  | H | 1 | 31.15 | 31.15
Composição Auxiliar | 95378 | SINAPI | CURSO DE CAPACITAÇÃO PARA SERVENTE (ENCARGOS COMPLEMENTARES) - HORISTA | Livro SINAPI: Cálculos e Parâmetros |  | H | 1 | 0.45 | 0.45
Insumo | 00037371 | SINAPI | TRANSPORTE - HORISTA (COLETADO CAIXA - ENCARGOS COMPLEMENTARES) | Encargos Complementares |  | H | 1 | 1.07 | 1.07
Insumo | 00037370 | SINAPI | ALIMENTACAO - HORISTA (COLETADO CAIXA - ENCARGOS COMPLEMENTARES) | Encargos Complementares |  | H | 1 | 4.48 | 4.48
Insumo | 00037373 | SINAPI | SEGURO - HORISTA (COLETADO CAIXA - ENCARGOS COMPLEMENTARES) | Encargos Complementares |  | H | 1 | 0.11 | 0.11
Insumo | 00006111 | SINAPI | SERVENTE DE OBRAS (HORISTA) | Mão de Obra |  | H | 1 | 21.5 | 21.5
Insumo | 00043467 | SINAPI | FERRAMENTAS - FAMILIA SERVENTE - HORISTA (ENCARGOS COMPLEMENTARES - COLETADO CAIXA) | Encargos Complementares |  | H | 1 | 0.57 | 0.57
Insumo | 00043491 | SINAPI | EPI - FAMILIA SERVENTE - HORISTA (ENCARGOS COMPLEMENTARES - COLETADO CAIXA) | Encargos Complementares |  | H | 1 | 1.54 | 1.54
Insumo | 00037372 | SINAPI | EXAMES - HORISTA (COLETADO CAIXA - ENCARGOS COMPLEMENTARES) | Encargos Complementares |  | H | 1 | 1.43 | 1.43
|  |  |  | MO sem LS => | 21.95 | LS => | 0 | MO com LS => | 21.95
|  |  |  | Valor do BDI => | 0 |  | Valor com BDI => |  | 31.15
| Código | Banco | Descrição | Tipo |  | Und | Quant. | Valor Unit | Total
Composição | 100533 | SINAPI | TECNICO DE EDIFICACOES COM ENCARGOS COMPLEMENTARES | Livro SINAPI: Cálculos e Parâmetros |  | H | 1 | 72.55 | 72.55
Composição Auxiliar | 100535 | SINAPI | CURSO DE CAPACITAÇÃO PARA TECNICO DE EDIFICACOES (ENCARGOS COMPLEMENTARES) - HORISTA | Livro SINAPI: Cálculos e Parâmetros |  | H | 1 | 1.14 | 1.14
Insumo | 00037373 | SINAPI | SEGURO - HORISTA (COLETADO CAIXA - ENCARGOS COMPLEMENTARES) | Encargos Complementares |  | H | 1 | 0.11 | 0.11
Insumo | 00037370 | SINAPI | ALIMENTACAO - HORISTA (COLETADO CAIXA - ENCARGOS COMPLEMENTARES) | Encargos Complementares |  | H | 1 | 4.48 | 4.48
Insumo | 00037371 | SINAPI | TRANSPORTE - HORISTA (COLETADO CAIXA - ENCARGOS COMPLEMENTARES) | Encargos Complementares |  | H | 1 | 1.07 | 1.07
Insumo | 00037372 | SINAPI | EXAMES - HORISTA (COLETADO CAIXA - ENCARGOS COMPLEMENTARES) | Encargos Complementares |  | H | 1 | 1.43 | 1.43
Insumo | 00043493 | SINAPI | EPI - FAMILIA TOPOGRAFO - HORISTA (ENCARGOS COMPLEMENTARES - COLETADO CAIXA) | Encargos Complementares |  | H | 1 | 0.75 | 0.75
Insumo | 00040945 | SINAPI | TECNICO DE EDIFICACOES (HORISTA) | Mão de Obra |  | H | 1 | 63.49 | 63.49
Insumo | 00043469 | SINAPI | FERRAMENTAS - FAMILIA TOPOGRAFO - HORISTA (ENCARGOS COMPLEMENTARES - COLETADO CAIXA) | Encargos Complementares |  | H | 1 | 0.08 | 0.08
|  |  |  | MO sem LS => | 64.63 | LS => | 0 | MO com LS => | 64.63
|  |  |  | Valor do BDI => | 0 |  | Valor com BDI => |  | 72.55
| Código | Banco | Descrição | Tipo |  | Und | Quant. | Valor Unit | Total
Composição | 90587 | SINAPI | VIBRADOR DE IMERSÃO, DIÂMETRO DE PONTEIRA 45MM, MOTOR ELÉTRICO TRIFÁSICO POTÊNCIA DE 2 CV - CHI DIURNO. AF_06/2015 | Custos Horários Produtivo e Improdutivo dos Equipamentos |  | CHI | 1 | 0.58 | 0.58
Composição Auxiliar | 90582 | SINAPI | VIBRADOR DE IMERSÃO, DIÂMETRO DE PONTEIRA 45MM, MOTOR ELÉTRICO TRIFÁSICO POTÊNCIA DE 2 CV - DEPRECIAÇÃO. AF_06/2015 | Depreciação, Juros, Impostos e Seguros, Manutenção e Materiais na Operação dos Equipamentos |  | H | 1 | 0.47 | 0.47
Composição Auxiliar | 90583 | SINAPI | VIBRADOR DE IMERSÃO, DIÂMETRO DE PONTEIRA 45MM, MOTOR ELÉTRICO TRIFÁSICO POTÊNCIA DE 2 CV - JUROS. AF_06/2015 | Depreciação, Juros, Impostos e Seguros, Manutenção e Materiais na Operação dos Equipamentos |  | H | 1 | 0.11 | 0.11
|  |  |  | MO sem LS => | 0 | LS => | 0 | MO com LS => | 0
|  |  |  | Valor do BDI => | 0 |  | Valor com BDI => |  | 0.58
| Código | Banco | Descrição | Tipo |  | Und | Quant. | Valor Unit | Total
Composição | 90586 | SINAPI | VIBRADOR DE IMERSÃO, DIÂMETRO DE PONTEIRA 45MM, MOTOR ELÉTRICO TRIFÁSICO POTÊNCIA DE 2 CV - CHP DIURNO. AF_06/2015 | Custos Horários Produtivo e Improdutivo dos Equipamentos |  | CHP | 1 | 1.4 | 1.4
Composição Auxiliar | 90585 | SINAPI | VIBRADOR DE IMERSÃO, DIÂMETRO DE PONTEIRA 45MM, MOTOR ELÉTRICO TRIFÁSICO POTÊNCIA DE 2 CV - MATERIAIS NA OPERAÇÃO. AF_06/2015 | Depreciação, Juros, Impostos e Seguros, Manutenção e Materiais na Operação dos Equipamentos |  | H | 1 | 0.45 | 0.45
Composição Auxiliar | 90583 | SINAPI | VIBRADOR DE IMERSÃO, DIÂMETRO DE PONTEIRA 45MM, MOTOR ELÉTRICO TRIFÁSICO POTÊNCIA DE 2 CV - JUROS. AF_06/2015 | Depreciação, Juros, Impostos e Seguros, Manutenção e Materiais na Operação dos Equipamentos |  | H | 1 | 0.11 | 0.11
Composição Auxiliar | 90582 | SINAPI | VIBRADOR DE IMERSÃO, DIÂMETRO DE PONTEIRA 45MM, MOTOR ELÉTRICO TRIFÁSICO POTÊNCIA DE 2 CV - DEPRECIAÇÃO. AF_06/2015 | Depreciação, Juros, Impostos e Seguros, Manutenção e Materiais na Operação dos Equipamentos |  | H | 1 | 0.47 | 0.47
Composição Auxiliar | 90584 | SINAPI | VIBRADOR DE IMERSÃO, DIÂMETRO DE PONTEIRA 45MM, MOTOR ELÉTRICO TRIFÁSICO POTÊNCIA DE 2 CV - MANUTENÇÃO. AF_06/2015 | Depreciação, Juros, Impostos e Seguros, Manutenção e Materiais na Operação dos Equipamentos |  | H | 1 | 0.37 | 0.37
|  |  |  | MO sem LS => | 0 | LS => | 0 | MO com LS => | 0
|  |  |  | Valor do BDI => | 0 |  | Valor com BDI => |  | 1.4
| Código | Banco | Descrição | Tipo |  | Und | Quant. | Valor Unit | Total
Composição | 90582 | SINAPI | VIBRADOR DE IMERSÃO, DIÂMETRO DE PONTEIRA 45MM, MOTOR ELÉTRICO TRIFÁSICO POTÊNCIA DE 2 CV - DEPRECIAÇÃO. AF_06/2015 | Depreciação, Juros, Impostos e Seguros, Manutenção e Materiais na Operação dos Equipamentos |  | H | 1 | 0.47 | 0.47
Insumo | 00013896 | SINAPI | VIBRADOR DE IMERSAO, DIAMETRO DA PONTEIRA DE *45* MM, COM MOTOR ELETRICO TRIFASICO DE 2 HP (2 CV) | Equipamento para Aquisição Permanente |  | UN | 0.000128 | 3741.97 | 0.47897
|  |  |  | MO sem LS => | 0 | LS => | 0 | MO com LS => | 0
|  |  |  | Valor do BDI => | 0 |  | Valor com BDI => |  | 0.47
| Código | Banco | Descrição | Tipo |  | Und | Quant. | Valor Unit | Total
Composição | 90583 | SINAPI | VIBRADOR DE IMERSÃO, DIÂMETRO DE PONTEIRA 45MM, MOTOR ELÉTRICO TRIFÁSICO POTÊNCIA DE 2 CV - JUROS. AF_06/2015 | Depreciação, Juros, Impostos e Seguros, Manutenção e Materiais na Operação dos Equipamentos |  | H | 1 | 0.11 | 0.11
Insumo | 00013896 | SINAPI | VIBRADOR DE IMERSAO, DIAMETRO DA PONTEIRA DE *45* MM, COM MOTOR ELETRICO TRIFASICO DE 2 HP (2 CV) | Equipamento para Aquisição Permanente |  | UN | 2.96e-05 | 3741.97 | 0.11076
|  |  |  | MO sem LS => | 0 | LS => | 0 | MO com LS => | 0
|  |  |  | Valor do BDI => | 0 |  | Valor com BDI => |  | 0.11
| Código | Banco | Descrição | Tipo |  | Und | Quant. | Valor Unit | Total
Composição | 90584 | SINAPI | VIBRADOR DE IMERSÃO, DIÂMETRO DE PONTEIRA 45MM, MOTOR ELÉTRICO TRIFÁSICO POTÊNCIA DE 2 CV - MANUTENÇÃO. AF_06/2015 | Depreciação, Juros, Impostos e Seguros, Manutenção e Materiais na Operação dos Equipamentos |  | H | 1 | 0.37 | 0.37
Insumo | 00013896 | SINAPI | VIBRADOR DE IMERSAO, DIAMETRO DA PONTEIRA DE *45* MM, COM MOTOR ELETRICO TRIFASICO DE 2 HP (2 CV) | Equipamento para Aquisição Permanente |  | UN | 0.0001 | 3741.97 | 0.3742
|  |  |  | MO sem LS => | 0 | LS => | 0 | MO com LS => | 0
|  |  |  | Valor do BDI => | 0 |  | Valor com BDI => |  | 0.37
| Código | Banco | Descrição | Tipo |  | Und | Quant. | Valor Unit | Total
Composição | 90585 | SINAPI | VIBRADOR DE IMERSÃO, DIÂMETRO DE PONTEIRA 45MM, MOTOR ELÉTRICO TRIFÁSICO POTÊNCIA DE 2 CV - MATERIAIS NA OPERAÇÃO. AF_06/2015 | Depreciação, Juros, Impostos e Seguros, Manutenção e Materiais na Operação dos Equipamentos |  | H | 1 | 0.45 | 0.45
Insumo | 00002705 | SINAPI | ENERGIA ELETRICA ATE 2000 KWH INDUSTRIAL, SEM DEMANDA | Franquia |  | KWH | 0.52 | 0.88 | 0.4576
|  |  |  | MO sem LS => | 0 | LS => | 0 | MO com LS => | 0
|  |  |  | Valor do BDI => | 0 |  | Valor com BDI => |  | 0.45