## Orçamento Sintético
|  |  | Obra | Bancos |  | B.D.I. |  | Encargos Sociais
|  |  | substituição das claraboias da SJRR | SINAPI - 01/2026 - Roraima SBC - 02/2026 - Roraima |  | 23,54% |  | Desonerado: embutido nos preços unitário dos insumos de mão de obra, de acordo com as bases.
Orçamento Sintético
Item | Código | Banco | Descrição | Und | Quant. | Valor Unit | Valor Unit com BDI | Total | Peso (%)
1 |  |  | Administração |  | 1 |  | 6820.36 | 6820.36 | 16.63%
1.1 | 90779 | SINAPI | ENGENHEIRO CIVIL DE OBRA SENIOR COM ENCARGOS COMPLEMENTARES | H | 30 | 164.44 | 203.14 | 6094.2 | 14.86%
1.2 | 103689 | SINAPI | FORNECIMENTO E INSTALAÇÃO DE PLACA DE OBRA COM CHAPA GALVANIZADA E ESTRUTURA DE MADEIRA. AF_03/2022_PS | m² | 0.8 | 460.07 | 568.37 | 454.69 | 1.109%
1.3 | SJRR01 | Próprio | Anotação de Responsabilidade Técnica - ART | UN | 1 | 271.47 | 271,47 (BDI 0,00%) | 271.47 | 0.6619%
2 |  |  | Claraboias - vidro e ferragens |  | 1 |  | 32349.05 | 32349.05 | 78.87%
2.1 | COMP-SETGOP/AM | Próprio | Código SIPCI 102173 - FORNECIMENTO E INSTALAÇÃO DE VIDRO LAMINADO, E = 8 MM (4+4), FIXADO COM SILICONE E FITA DUPLA-FACE | m² | 23 | 857.07 | 1058.82 | 24352.86 | 59.38%
2.2 | 100148 | SBC | ESTRUTURA ALUMINIO LEVE P/CLARABOIA P/CHAPA POLICARBONATO 5mm | M | 50 | 99.46 | 122.87 | 6143.5 | 14.98%
2.3 | 022767 | SBC | REMOCAO DE JANELA VIDRO TEMPERADO/LAMINADO QQ TIPO S/REAPROV | m² | 25 | 20.86 | 25.77 | 644.25 | 1.571%
2.4 | 102180 | SINAPI | INSTALAÇÃO DE VIDRO TEMPERADO, E = 8 MM, ENCAIXADO EM PERFIL U. AF_11/2025 | m² | 2 | 489.09 | 604.22 | 1208.44 | 2.946%
3 |  |  | Alvenaria |  | 1 |  | 1280.41 | 1280.41 | 3.122%
3.1 | 97622 | SINAPI | DEMOLIÇÃO DE ALVENARIA DE BLOCO FURADO, DE FORMA MANUAL, SEM REAPROVEITAMENTO. AF_09/2023 | m³ | 1 | 62.82 | 77.6 | 77.6 | 0.1892%
3.2 | 190404 | SBC | BANCADA EM GRANITO PRETO SAO GABRIEL | m² | 1 | 887.79 | 1096.77 | 1096.77 | 2.674%
3.3 | 022942 | SBC | REMOCAO MANUAL DE BANCADA MARMORE/GRANITO C/REAPROVEITAMENTO | M | 2 | 42.92 | 53.02 | 106.04 | 0.2586%
4 |  |  | pintura - tinta acrílica semi brilho na cor palha |  | 1 |  | 242.04 | 242.04 | 0.5902%
4.1 | 88489 | SINAPI | PINTURA LÁTEX ACRÍLICA PREMIUM, APLICAÇÃO MANUAL EM PAREDES, DUAS DEMÃOS. AF_04/2023 | m² | 12 | 16.33 | 20.17 | 242.04 | 0.5902%
5 |  |  | Limpeza Final |  | 1 |  | 321.38 | 321.38 | 0.7836%
5.1 | SJRO_0103 | Próprio | container de entulho | Und | 1 | 260.15 | 321.38 | 321.38 | 0.7836%
[5 empty] | Total sem BDI |  | 33250.57
[5 empty] | Total do BDI |  | 7762.67
[5 empty] | Total Geral |  | 41013.24
_______________________________________________________________ Seseg-RR Setor de Engenharia