## Resumo do Orçamento
| Obra | B.D.I. | Encargos Sociais
| Restauração da impermeabilização das coberturas do Ed. Sede I e Anexo, inclusive Mezanino | 24,52% | Desonerado: Horista: 94,63 % Mensalista: 57,45%
Planilha Orçamentária Resumida
Item | Descrição | Total | Peso (%)
1 | ADMINISTRAÇÃO DA OBRA | 126983.6 | 8.975%
2 | CANTEIRO DE OBRAS | 38314.85 | 2.708%
3 | COBERTURA DO EDIFÍCIO SEDE I | 428271.81 | 30.27%
4 | COBERTURA EDIFÍCIO ANEXO | 580724.4 | 41.04%
5 | MEZANINO EDIFÍCIO SEDE I | 221883.15 | 15.68%
6 | LIMPEZA DE OBRA | 18695.3 | 1.321%
|  | Total sem BDI | 1414873.11
|  | Total do BDI | 346926.88
|  | Total Geral | 1761799.99

## Orçamento Sintético
|  | Obra |  | Bancos |  | B.D.I. | Encargos Sociais
|  | Restauração da impermeabilização das coberturas do Ed. Sede I e Anexo, inclusive Mezanino |  | SINAPI - 12/2025 SBC - 01/2026 AGETOP CIVIL - 08/2025 |  | 24.52% | Desonerado: Horista: 94,63 % Mensalista: 57,45%
Orçamento Sintético
Item | Código | Banco | Descrição | Und | Quant. | Valor Unit | Total | Peso (%)
1 |  |  | ADMINISTRAÇÃO DA OBRA |  |  |  | 126983.6 | 8.975%
1.1 | 90778 | SINAPI | ENGENHEIRO CIVIL DE OBRA PLENO COM ENCARGOS COMPLEMENTARES | H | 400 | 138.76 | 55504 | 3.923%
1.2 | 94295 | SINAPI | MESTRE DE OBRAS COM ENCARGOS COMPLEMENTARES | MES | 5 | 9671.92 | 48359.6 | 3.418%
1.3 | 100309 | SINAPI | TÉCNICO EM SEGURANÇA DO TRABALHO COM ENCARGOS COMPLEMENTARES | H | 400 | 57.8 | 23120 | 1.634%
2 |  |  | CANTEIRO DE OBRAS |  |  |  | 38314.85 | 2.708%
2.1 | 103689 | SINAPI | FORNECIMENTO E INSTALAÇÃO DE PLACA DE OBRA COM CHAPA GALVANIZADA E ESTRUTURA DE MADEIRA. AF_03/2022_PS | m² | 1.5 | 462.36 | 693.54 | 0.04902%
2.2 | 00010776 | SINAPI | LOCACAO DE CONTAINER 2,30 X 6,00 M, ALT. 2,50 M, PARA ESCRITORIO, SEM DIVISORIAS INTERNAS E SEM SANITARIO (NAO INCLUI MOBILIZACAO/DESMOBILIZACAO) | MES | 5 | 1191.4 | 5957 | 0.421%
2.3 | 00010777 | SINAPI | LOCACAO DE CONTAINER 2,30 X 4,30 M, ALT. 2,50 M, PARA SANITARIO, COM 3 BACIAS, 4 CHUVEIROS, 1 LAVATORIO E 1 MICTORIO (NAO INCLUI MOBILIZACAO/DESMOBILIZACAO) | MES | 5 | 1731.51 | 8657.55 | 0.6119%
2.4 | ED-50137 | SETOP | MOBILIZAÇÃO E DESMOBILIZAÇÃO DE CONTAINER, INCLUSIVE CARGA, DESCARGA E TRANSPORTE EM CAMINHÃO CARROCERIA COM GUINDAUTO (MUNCK), EXCLUSIVE LOCAÇÃO DO CONTAINER | un | 2 | 1634.06 | 3268.12 | 0.231%
2.5 | 012206 | SBC | INSTALACAO PROVISORIA DE ELETRICIDADE BAIXA TENSAO | UN | 1 | 2955.65 | 2955.65 | 0.2089%
2.6 | 012075 | SBC | INSTALACAO PROVISORIA DE AGUA E ESGOTO | PT | 1 | 3832.99 | 3832.99 | 0.2709%
2.7 | 071810 | SBC | CACAMBA DE ACO PARA LIXO/ENTULHO 5,0m3/LOCACAO 2 DIAS IDA E VOLTA | UN | 35 | 370 | 12950 | 0.9153%
3 |  |  | COBERTURA DO EDIFÍCIO SEDE I |  |  |  | 428271.81 | 30.27%
3.1 |  |  | SERVIÇOS PRELIMINARES |  |  |  | 32384.07 | 2.289%
3.1.1 | 97631 | SINAPI | DEMOLIÇÃO DE ARGAMASSAS, DE FORMA MANUAL, SEM REAPROVEITAMENTO. AF_09/2023 | m² | 151.95 | 12.47 | 1894.81 | 0.1339%
3.1.2 | 104790 | SINAPI | DEMOLIÇÃO DE PISO DE CONCRETO SIMPLES, DE FORMA MECANIZADA COM MARTELETE, SEM REAPROVEITAMENTO. AF_09/2023 | m³ | 39.73 | 109.31 | 4342.88 | 0.3069%
3.1.3 | COMP1. JF1 | Próprio | REMOÇÃO DE MANTA ASFÁLTICA | m² | 746.75 | 6.97 | 5204.84 | 0.3679%
3.1.4 | COMP.JF.011 | Próprio | REMOÇÃO DE TAMPA METÁLICA DO RESERVATÓRIO E ALÇAPÃO DE ACESSO | m² | 5.62 | 8.14 | 45.74 | 0.003233%
3.1.5 | 017067 | SBC | ENSACAMENTO ENTULHO DE OBRA PARA REMOCAO | m³ | 55.1 | 224.93 | 12393.64 | 0.876%
3.1.6 | 030105 | AGETOP CIVIL | TRANSPORTE DE ENTULHO EM CAÇAMBA ESTACIONÁRIA INCLUSO A CARGA MANUAL | m³ | 55.1 | 106.16 | 5849.41 | 0.4134%
3.1.7 | COMP.JF37 | Próprio | RETIRADA E REPOSIÇÃO DE CORDOALHA DE COBRE NÚ PARA ATERRAMENTO, INCLUSIVE FIXAÇÕES | m | 135 | 19.65 | 2652.75 | 0.1875%
3.2 |  |  | REMOÇÃO DE TELHAMENTO |  |  |  | 7813.8 | 0.5523%
3.2.1 | COMP.JF32 | Próprio | RETIRADA DE TELHA DE FIBROCIMENTO, COM APROVEITAMENTO, INCLUSIVE EMPILHAMENTO | m² | 110.06 | 23.66 | 2604.01 | 0.184%
3.2.2 | 97647 | SINAPI | REMOÇÃO DE TELHAS DE FIBROCIMENTO METÁLICA E CERÂMICA, DE FORMA MANUAL, SEM REAPROVEITAMENTO. AF_09/2023 | m² | 350.09 | 3.88 | 1358.34 | 0.096%
3.2.3 | 97650 | SINAPI | REMOÇÃO DE TRAMA DE MADEIRA PARA COBERTURA, DE FORMA MANUAL, SEM REAPROVEITAMENTO. AF_09/2023 | m² | 460.15 | 8.37 | 3851.45 | 0.2722%
3.3 |  |  | SISTEMA DE IMPERMEABILIZAÇÃO E RECOMPOSIÇÕES |  |  |  | 300727.03 | 21.25%
3.3.1 | 98558 | SINAPI | TRATAMENTO DE RALO OU PONTO EMERGENTE COM ARGAMASSA POLIMÉRICA / MEMBRANA ACRÍLICA REFORÇADO COM TELA DE POLIÉSTER (MAV). AF_09/2023 | UN | 4 | 10.37 | 41.48 | 0.002932%
3.3.2 | COMP.JF.017 | Próprio | CAMADA DE REGULARIZAÇÃO COM ARGAMASSA, TRAÇO 1:3 (CIMENTO E AREIA), ESP. 15MM, APLICAÇÃO MANUAL, PREPARO MECÂNICO | m² | 776.4 | 35.5 | 27562.2 | 1.948%
3.3.3 | COMP.JF.006 | Próprio | TRATAMENTO DE JUNTA DE DILATAÇÃO COM MANTA ASFÁLTICA ADERIDA COM MAÇARICO. AF_09/2023 | M | 34.98 | 54.98 | 1923.2 | 0.1359%
3.3.4 | COMP.JF.001 | Próprio | IMPERMEABILIZAÇÃO DE SUPERFÍCIE COM MANTA ASFÁLTICA, DUAS CAMADAS, INCLUSIVE APLICAÇÃO DE PRIMER ASFÁLTICO, E=4MM E E=4MM. | m² | 846.91 | 217.51 | 184211.39 | 13.02%
3.3.5 | COMP.JF.002 | Próprio | ASSENTAMENTO DE POLIESTIRENO EXPANDIDO/EPS(ISOPOR) PARA ISOLAMENTO TERMOACUSTICO_E=20MM, 1000X500 MM | m² | 624.39 | 34 | 21229.26 | 1.5%
3.3.6 | COMP.JF33 | Próprio | Copia da SINAPI (98571) - PROTEÇÃO MECÂNICA DE SUPERFICIE HORIZONTAL COM CONCRETO 15 MPA, E=4CM. AF_09/2023 | m² | 624.39 | 77.58 | 48440.17 | 3.424%
3.3.7 | 98564 | SINAPI | PROTEÇÃO MECÂNICA DE SUPERFÍCIE VERTICAL COM ARGAMASSA DE CIMENTO E AREIA, TRAÇO 1:3, E=2CM. AF_09/2023 | m² | 151.95 | 52.87 | 8033.59 | 0.5678%
3.3.8 | COMP.JF.004 | Próprio | CURA QUÍMICA DE SUPERFÍCIE DE CONCRETO OU ARGAMASSA | m² | 776.4 | 11.96 | 9285.74 | 0.6563%
3.4 |  |  | PINTURA DE ALVENARIA |  |  |  | 15664.64 | 1.107%
3.4.1 | 96133 | SINAPI | APLICAÇÃO MANUAL DE MASSA ACRÍLICA EM SUPERFÍCIES EXTERNAS DE SACADA DE EDIFÍCIOS DE MÚLTIPLOS PAVIMENTOS, DUAS DEMÃOS. AF_03/2024 | m² | 229.25 | 47.66 | 10926.05 | 0.7722%
3.4.2 | 88413 | SINAPI | APLICAÇÃO MANUAL DE FUNDO SELADOR ACRÍLICO EM SUPERFÍCIES EXTERNAS DE SACADA DE EDIFÍCIOS DE MÚLTIPLOS PAVIMENTOS. AF_03/2024 | m² | 229.25 | 6.76 | 1549.73 | 0.1095%
3.4.3 | 88489 | SINAPI | PINTURA LÁTEX ACRÍLICA PREMIUM, APLICAÇÃO MANUAL EM PAREDES, DUAS DEMÃOS. AF_04/2023 | m² | 229.25 | 13.91 | 3188.86 | 0.2254%
3.5 |  |  | PINTURA DE PISO APARENTE |  |  |  | 1229.87 | 0.08692%
3.5.1 | 102491 | SINAPI | PINTURA DE PISO COM TINTA ACRÍLICA, APLICAÇÃO MANUAL, 2 DEMÃOS, INCLUSO FUNDO PREPARADOR. AF_05/2021 | m² | 53.73 | 22.89 | 1229.87 | 0.08692%
3.6 |  |  | TELHAMENTO |  |  |  | 48137.03 | 3.402%
3.6.1 | 92580 | SINAPI | TRAMA DE AÇO COMPOSTA POR TERÇAS PARA TELHADOS DE ATÉ 2 ÁGUAS PARA TELHA ONDULADA DE FIBROCIMENTO, METÁLICA, PLÁSTICA OU TERMOACÚSTICA, INCLUSO TRANSPORTE VERTICAL. AF_07/2019 | m² | 460.15 | 48.67 | 22395.5 | 1.583%
3.6.2 | COMP.JF34 | Próprio | TELHAMENTO COM TELHA ONDULADA DE FIBROCIMENTO E = 8 MM, INCLUSO IÇAMENTO | m² | 350.09 | 69.3 | 24261.23 | 1.715%
3.6.3 | COMP.JF38 | Próprio | REINSTALAÇÃO DE TELHA ONDULADA DE FIBROCIMENTO | m² | 110.06 | 13.45 | 1480.3 | 0.1046%
3.7 |  |  | SERVIÇOS COMPLEMENTARES |  |  |  | 7096.28 | 0.5015%
3.7.1 | 054046 | SBC | RALO ABACAXI FERRO FUNDIDO 100mm | UN | 4 | 40.6 | 162.4 | 0.01148%
3.7.2 | COMP.JF35 | Próprio | ALÇAPÃO/TAMPA EM CHAPA DE FERRO, INCLUSIVE PUXADOR E FERRAGENS | m² | 2.65 | 926.8 | 2456.02 | 0.1736%
3.7.3 | COMP.JF36 | Próprio | ALÇAPÃO/TAMPA EM CHAPA DE FERRO, INCLUSIVE PUXADOR E FERRAGENS, TIPO CORRER | m² | 2.97 | 1258.04 | 3736.37 | 0.2641%
3.7.4 | 100717 | SINAPI | LIXAMENTO MANUAL EM SUPERFÍCIES METÁLICAS EM OBRA. AF_01/2020 | m² | 11.24 | 10.6 | 119.14 | 0.008421%
3.7.5 | 100722 | SINAPI | PINTURA COM TINTA ALQUÍDICA DE FUNDO (TIPO ZARCÃO) APLICADA A ROLO OU PINCEL SOBRE SUPERFÍCIES METÁLICAS (EXCETO PERFIL) EXECUTADO EM OBRA (POR DEMÃO). AF_01/2020 | m² | 11.24 | 27.36 | 307.52 | 0.02173%
3.7.6 | 100742 | SINAPI | PINTURA COM TINTA ALQUÍDICA DE ACABAMENTO (ESMALTE SINTÉTICO ACETINADO) APLICADA A ROLO OU PINCEL SOBRE SUPERFÍCIES METÁLICAS (EXCETO PERFIL) EXECUTADO EM OBRA (POR DEMÃO). AF_01/2020 | m² | 11.24 | 28.01 | 314.83 | 0.02225%
3.8 |  |  | SUPORTE METÁLICO PARA CONDENSADORAS |  |  |  | 4966.77 | 0.351%
3.8.1 | COMP.JF.010 | Próprio | SUPORTE METÁLICO PARA INSTALAÇÃO DE CONDENSADORAS | m | 9 | 431.36 | 3882.24 | 0.2744%
3.8.2 | 100717 | SINAPI | LIXAMENTO MANUAL EM SUPERFÍCIES METÁLICAS EM OBRA. AF_01/2020 | m² | 16.44 | 10.6 | 174.26 | 0.01232%
3.8.3 | 100722 | SINAPI | PINTURA COM TINTA ALQUÍDICA DE FUNDO (TIPO ZARCÃO) APLICADA A ROLO OU PINCEL SOBRE SUPERFÍCIES METÁLICAS (EXCETO PERFIL) EXECUTADO EM OBRA (POR DEMÃO). AF_01/2020 | m² | 16.44 | 27.36 | 449.79 | 0.03179%
3.8.4 | 100742 | SINAPI | PINTURA COM TINTA ALQUÍDICA DE ACABAMENTO (ESMALTE SINTÉTICO ACETINADO) APLICADA A ROLO OU PINCEL SOBRE SUPERFÍCIES METÁLICAS (EXCETO PERFIL) EXECUTADO EM OBRA (POR DEMÃO). AF_01/2020 | m² | 16.44 | 28.01 | 460.48 | 0.03255%
3.9 |  |  | SISTEMA DE ANCORAGEM |  |  |  | 10252.32 | 0.7246%
3.9.1 | COMP.JF.013 | Próprio | TESTE DE ANCORAGEM E LAUDOTÉCNICO, INCLUSIVE ANOTAÇÃO DE RESPONSABILIDADE TÉCNICA - ART | UN | 1 | 5473.92 | 5473.92 | 0.3869%
3.9.2 | COMP.JF.014 | Próprio | INSTALAÇÃO DE OLHAL DE ANCORAGEM | UN | 16 | 298.65 | 4778.4 | 0.3377%
4 |  |  | COBERTURA EDIFÍCIO ANEXO |  |  |  | 580724.4 | 41.04%
4.1 |  |  | SERVIÇOS PRELIMINARES |  |  |  | 42894.57 | 3.032%
4.1.1 | 97631 | SINAPI | DEMOLIÇÃO DE ARGAMASSAS, DE FORMA MANUAL, SEM REAPROVEITAMENTO. AF_09/2023 | m² | 149.53 | 12.47 | 1864.63 | 0.1318%
4.1.2 | 104790 | SINAPI | DEMOLIÇÃO DE PISO DE CONCRETO SIMPLES, DE FORMA MECANIZADA COM MARTELETE, SEM REAPROVEITAMENTO. AF_09/2023 | m³ | 59.16 | 109.31 | 6466.77 | 0.4571%
4.1.3 | COMP1. JF1 | Próprio | REMOÇÃO DE MANTA ASFÁLTICA | m² | 904.18 | 6.97 | 6302.13 | 0.4454%
4.1.4 | COMP.JF.011 | Próprio | REMOÇÃO DE TAMPA METÁLICA DO RESERVATÓRIO E ALÇAPÃO DE ACESSO | m² | 3.3 | 8.14 | 26.86 | 0.001898%
4.1.5 | 017067 | SBC | ENSACAMENTO ENTULHO DE OBRA PARA REMOCAO | m³ | 80.7 | 224.93 | 18151.85 | 1.283%
4.1.6 | 030105 | AGETOP CIVIL | TRANSPORTE DE ENTULHO EM CAÇAMBA ESTACIONÁRIA INCLUSO A CARGA MANUAL | m³ | 80.7 | 106.16 | 8567.11 | 0.6055%
4.1.7 | COMP. JF | Próprio | SUPORTE ISOLADOR PARA FIXAÇÃO DA CORDOALHA DE COBRE EM ALVENARIA OU CONCRETO - REMOÇÃO E INSTALAÇÃO. | UN | 79 | 19.18 | 1515.22 | 0.1071%
4.2 |  |  | SISTEMA DE IMPERMEABILIZAÇÃO E RECOMPOSIÇÕES |  |  |  | 458333.16 | 32.39%
4.2.1 | 98558 | SINAPI | TRATAMENTO DE RALO OU PONTO EMERGENTE COM ARGAMASSA POLIMÉRICA / MEMBRANA ACRÍLICA REFORÇADO COM TELA DE POLIÉSTER (MAV). AF_09/2023 | UN | 11 | 10.37 | 114.07 | 0.008062%
4.2.2 | COMP.JF.017 | Próprio | CAMADA DE REGULARIZAÇÃO COM ARGAMASSA, TRAÇO 1:3 (CIMENTO E AREIA), ESP. 15MM, APLICAÇÃO MANUAL, PREPARO MECÂNICO | m² | 904.18 | 35.5 | 32098.39 | 2.269%
4.2.3 | COMP.JF.006 | Próprio | TRATAMENTO DE JUNTA DE DILATAÇÃO COM MANTA ASFÁLTICA ADERIDA COM MAÇARICO. AF_09/2023 | M | 38.8 | 54.98 | 2133.22 | 0.1508%
4.2.4 | COMP.JF.001 | Próprio | IMPERMEABILIZAÇÃO DE SUPERFÍCIE COM MANTA ASFÁLTICA, DUAS CAMADAS, INCLUSIVE APLICAÇÃO DE PRIMER ASFÁLTICO, E=4MM E E=4MM. | m² | 1085.02 | 217.51 | 236002.7 | 16.68%
4.2.5 | COMP.JF.002 | Próprio | ASSENTAMENTO DE POLIESTIRENO EXPANDIDO/EPS(ISOPOR) PARA ISOLAMENTO TERMOACUSTICO_E=20MM, 1000X500 MM | m² | 845.06 | 34 | 28732.04 | 2.031%
4.2.6 | COMP.JF30 | Próprio | PISO DE CONCRETO FCK=20 MPA, CONTROLE B, ESPESSURA ATÉ 7CM, ARMADO, ACABAMENTO POLIDO COM ACABADORA DE SUPERFICIE, JUNTA SERRADA (PROTEÇÃO MECÂNICA) | m² | 845.06 | 165.02 | 139451.8 | 9.856%
4.2.7 | 98564 | SINAPI | PROTEÇÃO MECÂNICA DE SUPERFÍCIE VERTICAL COM ARGAMASSA DE CIMENTO E AREIA, TRAÇO 1:3, E=2CM. AF_09/2023 | m² | 149.53 | 52.87 | 7905.65 | 0.5588%
4.2.8 | COMP.JF.004 | Próprio | CURA QUÍMICA DE SUPERFÍCIE DE CONCRETO OU ARGAMASSA | m² | 994.59 | 11.96 | 11895.29 | 0.8407%
4.3 |  |  | PINTURA DE ALVENARIA |  |  |  | 10217.37 | 0.7221%
4.3.1 | 96133 | SINAPI | APLICAÇÃO MANUAL DE MASSA ACRÍLICA EM SUPERFÍCIES EXTERNAS DE SACADA DE EDIFÍCIOS DE MÚLTIPLOS PAVIMENTOS, DUAS DEMÃOS. AF_03/2024 | m² | 149.53 | 47.66 | 7126.59 | 0.5037%
4.3.2 | 88413 | SINAPI | APLICAÇÃO MANUAL DE FUNDO SELADOR ACRÍLICO EM SUPERFÍCIES EXTERNAS DE SACADA DE EDIFÍCIOS DE MÚLTIPLOS PAVIMENTOS. AF_03/2024 | m² | 149.53 | 6.76 | 1010.82 | 0.07144%
4.3.3 | 88489 | SINAPI | PINTURA LÁTEX ACRÍLICA PREMIUM, APLICAÇÃO MANUAL EM PAREDES, DUAS DEMÃOS. AF_04/2023 | m² | 149.53 | 13.91 | 2079.96 | 0.147%
4.4 |  |  | SERVIÇOS COMPLEMENTARES |  |  |  | 5033.52 | 0.3558%
4.4.1 | 054046 | SBC | RALO ABACAXI FERRO FUNDIDO 100mm | UN | 11 | 40.6 | 446.6 | 0.03156%
4.4.2 | COMP.JF36 | Próprio | ALÇAPÃO/TAMPA EM CHAPA DE FERRO, INCLUSIVE PUXADOR E FERRAGENS, TIPO CORRER | m² | 3.3 | 1258.04 | 4151.53 | 0.2934%
4.4.3 | 100717 | SINAPI | LIXAMENTO MANUAL EM SUPERFÍCIES METÁLICAS EM OBRA. AF_01/2020 | m² | 6.6 | 10.6 | 69.96 | 0.004945%
4.4.4 | 100722 | SINAPI | PINTURA COM TINTA ALQUÍDICA DE FUNDO (TIPO ZARCÃO) APLICADA A ROLO OU PINCEL SOBRE SUPERFÍCIES METÁLICAS (EXCETO PERFIL) EXECUTADO EM OBRA (POR DEMÃO). AF_01/2020 | m² | 6.6 | 27.36 | 180.57 | 0.01276%
4.4.5 | 100742 | SINAPI | PINTURA COM TINTA ALQUÍDICA DE ACABAMENTO (ESMALTE SINTÉTICO ACETINADO) APLICADA A ROLO OU PINCEL SOBRE SUPERFÍCIES METÁLICAS (EXCETO PERFIL) EXECUTADO EM OBRA (POR DEMÃO). AF_01/2020 | m² | 6.6 | 28.01 | 184.86 | 0.01307%
4.5 |  |  | SUPORTE METÁLICO PARA CONDENSADORAS |  |  |  | 11035.1 | 0.7799%
4.5.1 | COMP.JF.010 | Próprio | SUPORTE METÁLICO PARA INSTALAÇÃO DE CONDENSADORAS | m | 20 | 431.36 | 8627.2 | 0.6098%
4.5.2 | 100717 | SINAPI | LIXAMENTO MANUAL EM SUPERFÍCIES METÁLICAS EM OBRA. AF_01/2020 | m² | 36.5 | 10.6 | 386.9 | 0.02735%
4.5.3 | 100722 | SINAPI | PINTURA COM TINTA ALQUÍDICA DE FUNDO (TIPO ZARCÃO) APLICADA A ROLO OU PINCEL SOBRE SUPERFÍCIES METÁLICAS (EXCETO PERFIL) EXECUTADO EM OBRA (POR DEMÃO). AF_01/2020 | m² | 36.5 | 27.36 | 998.64 | 0.07058%
4.5.4 | 100742 | SINAPI | PINTURA COM TINTA ALQUÍDICA DE ACABAMENTO (ESMALTE SINTÉTICO ACETINADO) APLICADA A ROLO OU PINCEL SOBRE SUPERFÍCIES METÁLICAS (EXCETO PERFIL) EXECUTADO EM OBRA (POR DEMÃO). AF_01/2020 | m² | 36.5 | 28.01 | 1022.36 | 0.07226%
4.6 |  |  | LAJE DO ACESSO AO 2º SUBSOLO (PISO EXTERNO) |  |  |  | 53210.68 | 3.761%
4.6.1 |  |  | SERVIÇOS PRELIMINARES |  |  |  | 5099.46 | 0.3604%
4.6.1.1 | 97631 | SINAPI | DEMOLIÇÃO DE ARGAMASSAS, DE FORMA MANUAL, SEM REAPROVEITAMENTO. AF_09/2023 | m² | 18.48 | 12.47 | 230.44 | 0.01629%
4.6.1.2 | 104790 | SINAPI | DEMOLIÇÃO DE PISO DE CONCRETO SIMPLES, DE FORMA MECANIZADA COM MARTELETE, SEM REAPROVEITAMENTO. AF_09/2023 | m³ | 6.16 | 109.31 | 673.34 | 0.04759%
4.6.1.3 | COMP1. JF1 | Próprio | REMOÇÃO DE MANTA ASFÁLTICA | m² | 96.8 | 6.97 | 674.69 | 0.04769%
4.6.1.4 | 022094 | SBC | RETIRADA DE REVESTIMENTO PEDRA/GRANITO/MARMORE COM REMOCAO | m² | 7.2 | 32.86 | 236.59 | 0.01672%
4.6.1.5 | 017067 | SBC | ENSACAMENTO ENTULHO DE OBRA PARA REMOCAO | m³ | 9.92 | 224.93 | 2231.3 | 0.1577%
4.6.1.6 | 030105 | AGETOP CIVIL | TRANSPORTE DE ENTULHO EM CAÇAMBA ESTACIONÁRIA INCLUSO A CARGA MANUAL | m³ | 9.92 | 106.16 | 1053.1 | 0.07443%
4.6.2 |  |  | SISTEMA DE IMPERMEABILIZAÇÃO E RECOMPOSIÇÕES |  |  |  | 30809.31 | 2.178%
4.6.2.1 | 98558 | SINAPI | TRATAMENTO DE RALO OU PONTO EMERGENTE COM ARGAMASSA POLIMÉRICA / MEMBRANA ACRÍLICA REFORÇADO COM TELA DE POLIÉSTER (MAV). AF_09/2023 | UN | 2 | 10.37 | 20.74 | 0.001466%
4.6.2.2 | COMP.JF.017 | Próprio | CAMADA DE REGULARIZAÇÃO COM ARGAMASSA, TRAÇO 1:3 (CIMENTO E AREIA), ESP. 15MM, APLICAÇÃO MANUAL, PREPARO MECÂNICO | m² | 18.48 | 35.5 | 656.04 | 0.04637%
4.6.2.3 | COMP.JF.001 | Próprio | IMPERMEABILIZAÇÃO DE SUPERFÍCIE COM MANTA ASFÁLTICA, DUAS CAMADAS, INCLUSIVE APLICAÇÃO DE PRIMER ASFÁLTICO, E=4MM E E=4MM. | m² | 96.8 | 217.51 | 21054.96 | 1.488%
4.6.2.4 | COMP.JF33 | Próprio | Copia da SINAPI (98571) - PROTEÇÃO MECÂNICA DE SUPERFICIE HORIZONTAL COM CONCRETO 15 MPA, E=4CM. AF_09/2023 | m² | 88 | 77.58 | 6827.04 | 0.4825%
4.6.2.5 | 98564 | SINAPI | PROTEÇÃO MECÂNICA DE SUPERFÍCIE VERTICAL COM ARGAMASSA DE CIMENTO E AREIA, TRAÇO 1:3, E=2CM. AF_09/2023 | m² | 18.48 | 52.87 | 977.03 | 0.06905%
4.6.2.6 | COMP.JF.004 | Próprio | CURA QUÍMICA DE SUPERFÍCIE DE CONCRETO OU ARGAMASSA | m² | 106.48 | 11.96 | 1273.5 | 0.09001%
4.6.3 |  |  | PINTURA DE ALVENARIA E RECOMPISIÇÃO DE MÁRMORE |  |  |  | 11976.42 | 0.8465%
4.6.3.1 | 96133 | SINAPI | APLICAÇÃO MANUAL DE MASSA ACRÍLICA EM SUPERFÍCIES EXTERNAS DE SACADA DE EDIFÍCIOS DE MÚLTIPLOS PAVIMENTOS, DUAS DEMÃOS. AF_03/2024 | m² | 106.48 | 47.66 | 5074.83 | 0.3587%
4.6.3.2 | 88413 | SINAPI | APLICAÇÃO MANUAL DE FUNDO SELADOR ACRÍLICO EM SUPERFÍCIES EXTERNAS DE SACADA DE EDIFÍCIOS DE MÚLTIPLOS PAVIMENTOS. AF_03/2024 | m² | 106.48 | 6.76 | 719.8 | 0.05087%
4.6.3.3 | 88489 | SINAPI | PINTURA LÁTEX ACRÍLICA PREMIUM, APLICAÇÃO MANUAL EM PAREDES, DUAS DEMÃOS. AF_04/2023 | m² | 106.48 | 13.91 | 1481.13 | 0.1047%
4.6.3.4 | COMP.JF. 034 | Próprio | REVESTIMENTO EM MÁRMORE BRANCO, FORNECIMENTO E INSTALAÇÃO | m² | 7.2 | 652.87 | 4700.66 | 0.3322%
4.6.4 |  |  | PINTURA DE PISO |  |  |  | 2014.32 | 0.1424%
4.6.4.1 | 102491 | SINAPI | PINTURA DE PISO COM TINTA ACRÍLICA, APLICAÇÃO MANUAL, 2 DEMÃOS, INCLUSO FUNDO PREPARADOR. AF_05/2021 | m² | 88 | 22.89 | 2014.32 | 0.1424%
4.6.5 |  |  | SUPORTE METÁLICO PARA CONDENSADORAS |  |  |  | 3311.17 | 0.234%
4.6.5.1 | COMP.JF.010 | Próprio | SUPORTE METÁLICO PARA INSTALAÇÃO DE CONDENSADORAS | m | 6 | 431.36 | 2588.16 | 0.1829%
4.6.5.2 | 100717 | SINAPI | LIXAMENTO MANUAL EM SUPERFÍCIES METÁLICAS EM OBRA. AF_01/2020 | m² | 10.96 | 10.6 | 116.17 | 0.008211%
4.6.5.3 | 100722 | SINAPI | PINTURA COM TINTA ALQUÍDICA DE FUNDO (TIPO ZARCÃO) APLICADA A ROLO OU PINCEL SOBRE SUPERFÍCIES METÁLICAS (EXCETO PERFIL) EXECUTADO EM OBRA (POR DEMÃO). AF_01/2020 | m² | 10.96 | 27.36 | 299.86 | 0.02119%
4.6.5.4 | 100742 | SINAPI | PINTURA COM TINTA ALQUÍDICA DE ACABAMENTO (ESMALTE SINTÉTICO ACETINADO) APLICADA A ROLO OU PINCEL SOBRE SUPERFÍCIES METÁLICAS (EXCETO PERFIL) EXECUTADO EM OBRA (POR DEMÃO). AF_01/2020 | m² | 10.96 | 28.01 | 306.98 | 0.0217%
5 |  |  | MEZANINO EDIFÍCIO SEDE I |  |  |  | 221883.15 | 15.68%
5.1 |  |  | SERVIÇOS PRELIMINARES |  |  |  | 16948.55 | 1.198%
5.1.1 | 97631 | SINAPI | DEMOLIÇÃO DE ARGAMASSAS, DE FORMA MANUAL, SEM REAPROVEITAMENTO. AF_09/2023 | m² | 156.61 | 12.47 | 1952.92 | 0.138%
5.1.2 | 104790 | SINAPI | DEMOLIÇÃO DE PISO DE CONCRETO SIMPLES, DE FORMA MECANIZADA COM MARTELETE, SEM REAPROVEITAMENTO. AF_09/2023 | m³ | 18.2 | 109.31 | 1989.44 | 0.1406%
5.1.3 | 022094 | SBC | RETIRADA DE REVESTIMENTO PEDRA/GRANITO/MARMORE COM REMOCAO | m² | 7.26 | 32.86 | 238.56 | 0.01686%
5.1.4 | COMP1. JF1 | Próprio | REMOÇÃO DE MANTA ASFÁLTICA | m² | 418.61 | 6.97 | 2917.71 | 0.2062%
5.1.5 | 017067 | SBC | ENSACAMENTO ENTULHO DE OBRA PARA REMOCAO | m³ | 29.75 | 224.93 | 6691.66 | 0.473%
5.1.6 | 030105 | AGETOP CIVIL | TRANSPORTE DE ENTULHO EM CAÇAMBA ESTACIONÁRIA INCLUSO A CARGA MANUAL | m³ | 29.75 | 106.16 | 3158.26 | 0.2232%
5.2 |  |  | ABERTURA DE LAJE PARA SUBSTITUIÇÃO DOS PONTOS DE CAPTAÇÃO DE ÁGUA PLUVIAIS |  |  |  | 10497.46 | 0.7419%
5.2.1 | 97629 | SINAPI | DEMOLIÇÃO DE LAJES, EM CONCRETO ARMADO, DE FORMA MECANIZADA COM MARTELETE, SEM REAPROVEITAMENTO. AF_09/2023 | m³ | 5.94 | 89.01 | 528.71 | 0.03737%
5.2.2 | 89491 | SINAPI | CAIXA SIFONADA, PVC, DN 150 X 185 X 75 MM, FORNECIDA E INSTALADA EM RAMAIS DE ENCAMINHAMENTO DE ÁGUA PLUVIAL. AF_06/2022 | UN | 6 | 138.95 | 833.7 | 0.05892%
5.2.3 | 89511 | SINAPI | TUBO PVC, SÉRIE R, ÁGUA PLUVIAL, DN 75 MM, FORNECIDO E INSTALADO EM RAMAL DE ENCAMINHAMENTO. AF_06/2022 | M | 36 | 42.51 | 1530.36 | 0.1082%
5.2.4 | 89522 | SINAPI | JOELHO 90 GRAUS, PVC, SERIE R, ÁGUA PLUVIAL, DN 75 MM, JUNTA ELÁSTICA, FORNECIDO E INSTALADO EM RAMAL DE ENCAMINHAMENTO. AF_06/2022 | UN | 6 | 31.19 | 187.14 | 0.01323%
5.2.5 | 92518 | SINAPI | MONTAGEM E DESMONTAGEM DE FÔRMA DE LAJE MACIÇA, PÉ-DIREITO SIMPLES, EM CHAPA DE MADEIRA COMPENSADA RESINADA, 6 UTILIZAÇÕES. AF_09/2020 | m² | 13.2 | 46.08 | 608.25 | 0.04299%
5.2.6 | 92770 | SINAPI | ARMAÇÃO DE LAJE DE ESTRUTURA CONVENCIONAL DE CONCRETO ARMADO UTILIZANDO AÇO CA-50 DE 8,0 MM - MONTAGEM. AF_06/2022 | KG | 62.57 | 11.56 | 723.3 | 0.05112%
5.2.7 | 103682 | SINAPI | CONCRETAGEM DE VIGAS E LAJES, FCK=25 MPA, PARA QUALQUER TIPO DE LAJE COM BALDES EM EDIFICAÇÃO TÉRREA - LANÇAMENTO, ADENSAMENTO E ACABAMENTO. AF_02/2022 | m³ | 5.94 | 1024.58 | 6086 | 0.4301%
5.3 |  |  | SISTEMA DE IMPERMEABILIZAÇÃO E RECOMPOSIÇÕES |  |  |  | 170090.3 | 12.02%
5.3.1 | 98558 | SINAPI | TRATAMENTO DE RALO OU PONTO EMERGENTE COM ARGAMASSA POLIMÉRICA / MEMBRANA ACRÍLICA REFORÇADO COM TELA DE POLIÉSTER (MAV). AF_09/2023 | UN | 5 | 10.37 | 51.85 | 0.003665%
5.3.2 | COMP.JF.017 | Próprio | CAMADA DE REGULARIZAÇÃO COM ARGAMASSA, TRAÇO 1:3 (CIMENTO E AREIA), ESP. 15MM, APLICAÇÃO MANUAL, PREPARO MECÂNICO | m² | 418.61 | 35.5 | 14860.65 | 1.05%
5.3.3 | COMP.JF.006 | Próprio | TRATAMENTO DE JUNTA DE DILATAÇÃO COM MANTA ASFÁLTICA ADERIDA COM MAÇARICO. AF_09/2023 | M | 28.05 | 54.98 | 1542.18 | 0.109%
5.3.4 | COMP.JF.001 | Próprio | IMPERMEABILIZAÇÃO DE SUPERFÍCIE COM MANTA ASFÁLTICA, DUAS CAMADAS, INCLUSIVE APLICAÇÃO DE PRIMER ASFÁLTICO, E=4MM E E=4MM. | m² | 454.52 | 217.51 | 98862.64 | 6.987%
5.3.5 | COMP.JF30 | Próprio | PISO DE CONCRETO FCK=20 MPA, CONTROLE B, ESPESSURA ATÉ 7CM, ARMADO, ACABAMENTO POLIDO COM ACABADORA DE SUPERFICIE, JUNTA SERRADA (PROTEÇÃO MECÂNICA) | m² | 242 | 165.02 | 39934.84 | 2.823%
5.3.6 | COMP.JF33 | Próprio | Copia da SINAPI (98571) - PROTEÇÃO MECÂNICA DE SUPERFICIE HORIZONTAL COM CONCRETO 15 MPA, E=4CM. AF_09/2023 | m² | 20 | 77.58 | 1551.6 | 0.1097%
5.3.7 | 98564 | SINAPI | PROTEÇÃO MECÂNICA DE SUPERFÍCIE VERTICAL COM ARGAMASSA DE CIMENTO E AREIA, TRAÇO 1:3, E=2CM. AF_09/2023 | m² | 156.61 | 52.87 | 8279.97 | 0.5852%
5.3.8 | COMP.JF.004 | Próprio | CURA QUÍMICA DE SUPERFÍCIE DE CONCRETO OU ARGAMASSA | m² | 418.61 | 11.96 | 5006.57 | 0.3539%
5.4 |  |  | ALVENARIA E RECOMPOSIÇÃO DE MÁRMORE |  |  |  | 10980.88 | 0.7761%
5.4.1 | 103329 | SINAPI | ALVENARIA DE VEDAÇÃO DE BLOCOS CERÂMICOS FURADOS NA HORIZONTAL DE 9X19X19 CM (ESPESSURA 9 CM) E ARGAMASSA DE ASSENTAMENTO COM PREPARO MANUAL. AF_12/2021 | m² | 7.26 | 107.67 | 781.68 | 0.05525%
5.4.2 | 87893 | SINAPI | CHAPISCO APLICADO EM ALVENARIA (SEM PRESENÇA DE VÃOS) E ESTRUTURAS DE CONCRETO DE FACHADA, COM COLHER DE PEDREIRO. ARGAMASSA TRAÇO 1:3 COM PREPARO MANUAL. AF_10/2022 | m² | 7.26 | 8 | 58.08 | 0.004105%
5.4.3 | 87811 | SINAPI | EMBOÇO OU MASSA ÚNICA EM ARGAMASSA TRAÇO 1:2:8, PREPARO MANUAL, APLICADA MANUALMENTE EM SUPERFÍCIES EXTERNAS DA SACADA, ESPESSURA DE 25 MM, SEM USO DE TELA METÁLICA DE REFORÇO CONTRA FISSURAÇÃO. AF_08/2022 | m² | 7.26 | 91.11 | 661.45 | 0.04675%
5.4.4 | COMP.JF. 034 | Próprio | REVESTIMENTO EM MÁRMORE BRANCO, FORNECIMENTO E INSTALAÇÃO | m² | 14.52 | 652.87 | 9479.67 | 0.67%
5.5 |  |  | PINTURA DE ALVENARIA |  |  |  | 10701.15 | 0.7563%
5.5.1 | 96133 | SINAPI | APLICAÇÃO MANUAL DE MASSA ACRÍLICA EM SUPERFÍCIES EXTERNAS DE SACADA DE EDIFÍCIOS DE MÚLTIPLOS PAVIMENTOS, DUAS DEMÃOS. AF_03/2024 | m² | 156.61 | 47.66 | 7464.03 | 0.5275%
5.5.2 | 88413 | SINAPI | APLICAÇÃO MANUAL DE FUNDO SELADOR ACRÍLICO EM SUPERFÍCIES EXTERNAS DE SACADA DE EDIFÍCIOS DE MÚLTIPLOS PAVIMENTOS. AF_03/2024 | m² | 156.61 | 6.76 | 1058.68 | 0.07483%
5.5.3 | 88489 | SINAPI | PINTURA LÁTEX ACRÍLICA PREMIUM, APLICAÇÃO MANUAL EM PAREDES, DUAS DEMÃOS. AF_04/2023 | m² | 156.61 | 13.91 | 2178.44 | 0.154%
5.6 |  |  | PINTURA DE PISO |  |  |  | 457.8 | 0.03236%
5.6.1 | 102491 | SINAPI | PINTURA DE PISO COM TINTA ACRÍLICA, APLICAÇÃO MANUAL, 2 DEMÃOS, INCLUSO FUNDO PREPARADOR. AF_05/2021 | m² | 20 | 22.89 | 457.8 | 0.03236%
5.7 |  |  | SUPORTE METÁLICO PARA CONDENSADORAS |  |  |  | 2207.01 | 0.156%
5.7.1 | COMP.JF.010 | Próprio | SUPORTE METÁLICO PARA INSTALAÇÃO DE CONDENSADORAS | m | 4 | 431.36 | 1725.44 | 0.122%
5.7.2 | 100717 | SINAPI | LIXAMENTO MANUAL EM SUPERFÍCIES METÁLICAS EM OBRA. AF_01/2020 | m² | 7.3 | 10.6 | 77.38 | 0.005469%
5.7.3 | 100722 | SINAPI | PINTURA COM TINTA ALQUÍDICA DE FUNDO (TIPO ZARCÃO) APLICADA A ROLO OU PINCEL SOBRE SUPERFÍCIES METÁLICAS (EXCETO PERFIL) EXECUTADO EM OBRA (POR DEMÃO). AF_01/2020 | m² | 7.3 | 27.36 | 199.72 | 0.01412%
5.7.4 | 100742 | SINAPI | PINTURA COM TINTA ALQUÍDICA DE ACABAMENTO (ESMALTE SINTÉTICO ACETINADO) APLICADA A ROLO OU PINCEL SOBRE SUPERFÍCIES METÁLICAS (EXCETO PERFIL) EXECUTADO EM OBRA (POR DEMÃO). AF_01/2020 | m² | 7.3 | 28.01 | 204.47 | 0.01445%
6 |  |  | LIMPEZA DE OBRA |  |  |  | 18695.3 | 1.321%
6.1 | 011039 | SBC | EQUIPE DE OBRA-LIMPEZA PERMANENTE EM OBRA COM 1 OPERARIO | MES | 5 | 3739.06 | 18695.3 | 1.321%
[6 empty] | Total sem BDI |  | 1414873.11
[6 empty] | Total do BDI |  | 346926.88
[6 empty] | Total Geral |  | 1761799.99

## Orçamento Analítico
|  | Obra |  | Bancos |  | B.D.I. |  | Encargos Sociais
|  | Restauração da impermeabilização das coberturas do Ed. Sede I e Anexo, inclusive Mezanino |  | SINAPI - 12/2025 SBC - 01/2026 AGETOP CIVIL - 08/2025 |  | 24,52% |  | Desonerado: Horista: 94,63 % Mensalista: 57,45%
Planilha Orçamentária Analítica
1 |  |  | ADMINISTRAÇÃO DA OBRA | [5 empty] | 126983.6
1.1 | Código | Banco | Descrição | Tipo |  | Und | Quant. | Valor Unit | Total
Composição | 90778 | SINAPI | ENGENHEIRO CIVIL DE OBRA PLENO COM ENCARGOS COMPLEMENTARES | Livro SINAPI: Cálculos e Parâmetros |  | H | 1 | 138.76 | 138.76
Composição Auxiliar | 95403 | SINAPI | CURSO DE CAPACITAÇÃO PARA ENGENHEIRO CIVIL DE OBRA PLENO (ENCARGOS COMPLEMENTARES) - HORISTA | Livro SINAPI: Cálculos e Parâmetros |  | H | 1 | 1.92 | 1.92
Insumo | 00002707 | SINAPI | ENGENHEIRO CIVIL DE OBRA PLENO (HORISTA) | Mão de Obra |  | H | 1 | 130.6 | 130.6
Insumo | 00037372 | SINAPI | EXAMES - HORISTA (COLETADO CAIXA - ENCARGOS COMPLEMENTARES) | Encargos Complementares |  | H | 1 | 1.43 | 1.43
Insumo | 00037373 | SINAPI | SEGURO - HORISTA (COLETADO CAIXA - ENCARGOS COMPLEMENTARES) | Encargos Complementares |  | H | 1 | 0.08 | 0.08
Insumo | 00043486 | SINAPI | EPI - FAMILIA ENGENHEIRO CIVIL - HORISTA (ENCARGOS COMPLEMENTARES - COLETADO CAIXA) | Encargos Complementares |  | H | 1 | 0.77 | 0.77
Insumo | 00037370 | SINAPI | ALIMENTACAO - HORISTA (COLETADO CAIXA - ENCARGOS COMPLEMENTARES) | Encargos Complementares |  | H | 1 | 3.95 | 3.95
Insumo | 00043462 | SINAPI | FERRAMENTAS - FAMILIA ENGENHEIRO CIVIL - HORISTA (ENCARGOS COMPLEMENTARES - COLETADO CAIXA) | Encargos Complementares |  | H | 1 | 0.01 | 0.01
|  |  |  | MO sem LS => | 70.42 | LS => | 62.1 | MO com LS => | 132.52
[6 empty] | Quant. => | 400,00 | Preço Total => | 55504
1.2 | Código | Banco | Descrição | Tipo |  | Und | Quant. | Valor Unit | Total
Composição | 94295 | SINAPI | MESTRE DE OBRAS COM ENCARGOS COMPLEMENTARES | Livro SINAPI: Cálculos e Parâmetros |  | MES | 1 | 9671.92 | 9671.92
Composição Auxiliar | 95423 | SINAPI | CURSO DE CAPACITAÇÃO PARA MESTRE DE OBRAS (ENCARGOS COMPLEMENTARES) - MENSALISTA | Livro SINAPI: Cálculos e Parâmetros |  | MES | 1 | 127.34 | 127.34
Insumo | 00043499 | SINAPI | EPI - FAMILIA ENCARREGADO GERAL - MENSALISTA (ENCARGOS COMPLEMENTARES - COLETADO CAIXA) | Encargos Complementares |  | MES | 1 | 241.99 | 241.99
Insumo | 00040863 | SINAPI | EXAMES - MENSALISTA (COLETADO CAIXA - ENCARGOS COMPLEMENTARES) | Encargos Complementares |  | MES | 1 | 270.51 | 270.51
Insumo | 00040864 | SINAPI | SEGURO - MENSALISTA (COLETADO CAIXA - ENCARGOS COMPLEMENTARES) | Encargos Complementares |  | MES | 1 | 15.46 | 15.46
Insumo | 00040819 | SINAPI | MESTRE DE OBRAS (MENSALISTA) | Mão de Obra |  | MES | 1 | 7973.88 | 7973.88
Insumo | 00040861 | SINAPI | TRANSPORTE - MENSALISTA (COLETADO CAIXA - ENCARGOS COMPLEMENTARES) | Encargos Complementares |  | MES | 1 | 282.98 | 282.98
Insumo | 00043475 | SINAPI | FERRAMENTAS - FAMILIA ENCARREGADO GERAL - MENSALISTA (ENCARGOS COMPLEMENTARES - COLETADO CAIXA) | Encargos Complementares |  | MES | 1 | 15.46 | 15.46
Insumo | 00040862 | SINAPI | ALIMENTACAO - MENSALISTA (COLETADO CAIXA - ENCARGOS COMPLEMENTARES) | Encargos Complementares |  | MES | 1 | 744.3 | 744.3
|  |  |  | MO sem LS => | 5316.1 | LS => | 2785.12 | MO com LS => | 8101.22
[6 empty] | Quant. => | 5,00 | Preço Total => | 48359.6
1.3 | Código | Banco | Descrição | Tipo |  | Und | Quant. | Valor Unit | Total
Composição | 100309 | SINAPI | TÉCNICO EM SEGURANÇA DO TRABALHO COM ENCARGOS COMPLEMENTARES | Livro SINAPI: Cálculos e Parâmetros |  | H | 1 | 57.8 | 57.8
Composição Auxiliar | 100299 | SINAPI | CURSO DE CAPACITAÇÃO PARA TÉCNICO EM SEGURANÇA DO TRABALHO (ENCARGOS COMPLEMENTARES) - HORISTA | Livro SINAPI: Cálculos e Parâmetros |  | H | 1 | 0.88 | 0.88
Insumo | 00037372 | SINAPI | EXAMES - HORISTA (COLETADO CAIXA - ENCARGOS COMPLEMENTARES) | Encargos Complementares |  | H | 1 | 1.43 | 1.43
Insumo | 00037371 | SINAPI | TRANSPORTE - HORISTA (COLETADO CAIXA - ENCARGOS COMPLEMENTARES) | Encargos Complementares |  | H | 1 | 1.5 | 1.5
Insumo | 00043458 | SINAPI | FERRAMENTAS - FAMILIA ALMOXARIFE - HORISTA (ENCARGOS COMPLEMENTARES - COLETADO CAIXA) | Encargos Complementares |  | H | 1 | 0.06 | 0.06
Insumo | 00040943 | SINAPI | TECNICO EM SEGURANCA DO TRABALHO (HORISTA) | Mão de Obra |  | H | 1 | 49.09 | 49.09
Insumo | 00037370 | SINAPI | ALIMENTACAO - HORISTA (COLETADO CAIXA - ENCARGOS COMPLEMENTARES) | Encargos Complementares |  | H | 1 | 3.95 | 3.95
Insumo | 00043482 | SINAPI | EPI - FAMILIA ALMOXARIFE - HORISTA (ENCARGOS COMPLEMENTARES - COLETADO CAIXA) | Encargos Complementares |  | H | 1 | 0.81 | 0.81
Insumo | 00037373 | SINAPI | SEGURO - HORISTA (COLETADO CAIXA - ENCARGOS COMPLEMENTARES) | Encargos Complementares |  | H | 1 | 0.08 | 0.08
|  |  |  | MO sem LS => | 26.55 | LS => | 23.42 | MO com LS => | 49.97
[6 empty] | Quant. => | 400,00 | Preço Total => | 23120
2 |  |  | CANTEIRO DE OBRAS | [5 empty] | 38314.85
2.1 | Código | Banco | Descrição | Tipo |  | Und | Quant. | Valor Unit | Total
Composição | 103689 | SINAPI | FORNECIMENTO E INSTALAÇÃO DE PLACA DE OBRA COM CHAPA GALVANIZADA E ESTRUTURA DE MADEIRA. AF_03/2022_PS | Sinalização Vertical Viária |  | m² | 1 | 462.36 | 462.36
Composição Auxiliar | 88262 | SINAPI | CARPINTEIRO DE FORMAS COM ENCARGOS COMPLEMENTARES | Livro SINAPI: Cálculos e Parâmetros |  | H | 0.3729 | 29.79 | 11.1
Composição Auxiliar | 88316 | SINAPI | SERVENTE COM ENCARGOS COMPLEMENTARES | Livro SINAPI: Cálculos e Parâmetros |  | H | 1.1186 | 23.26 | 26.01
Composição Auxiliar | 102234 | SINAPI | PINTURA IMUNIZANTE PARA MADEIRA, 2 DEMÃOS. AF_01/2021 | Pintura em Madeira |  | m² | 0.5 | 24.01 | 12
Insumo | 00004509 | SINAPI | SARRAFO *2,5 X 10* CM EM PINUS, MISTA OU EQUIVALENTE DA REGIAO - BRUTA | Material |  | M | 3.2083 | 3.94 | 12.64
Insumo | 00004813 | SINAPI | PLACA DE OBRA (PARA CONSTRUCAO CIVIL) EM CHAPA GALVANIZADA *N. 22*, ADESIVADA, DE *2,4 X 1,2* M (SEM POSTES PARA FIXACAO) | Material |  | m² | 1 | 400 | 400
Insumo | 00005065 | SINAPI | PREGO DE ACO POLIDO COM CABECA 10 X 10 (7/8 X 17) | Material |  | KG | 0.0113 | 33.86 | 0.38
Insumo | 00005069 | SINAPI | PREGO DE ACO POLIDO COM CABECA 17 X 27 (2 1/2 X 11) | Material |  | KG | 0.0132 | 18.14 | 0.23
|  |  |  | MO sem LS => | 15.17 | LS => | 13.39 | MO com LS => | 28.56
[6 empty] | Quant. => | 1,50 | Preço Total => | 693.54
| Código | Banco | Descrição | Tipo |  | Und | Quant. | Valor Unit | Total
Insumo | 00010776 | SINAPI | LOCACAO DE CONTAINER 2,30 X 6,00 M, ALT. 2,50 M, PARA ESCRITORIO, SEM DIVISORIAS INTERNAS E SEM SANITARIO (NAO INCLUI MOBILIZACAO/DESMOBILIZACAO) | Equipamento |  | MES | 1 | 1191.4 | 1191.4
|  |  |  | MO sem LS => | 0 | LS => | 0 | MO com LS => | 0
[6 empty] | Quant. => | 5,00 | Preço Total => | 5957
| Código | Banco | Descrição | Tipo |  | Und | Quant. | Valor Unit | Total
Insumo | 00010777 | SINAPI | LOCACAO DE CONTAINER 2,30 X 4,30 M, ALT. 2,50 M, PARA SANITARIO, COM 3 BACIAS, 4 CHUVEIROS, 1 LAVATORIO E 1 MICTORIO (NAO INCLUI MOBILIZACAO/DESMOBILIZACAO) | Equipamento |  | MES | 1 | 1731.51 | 1731.51
|  |  |  | MO sem LS => | 0 | LS => | 0 | MO com LS => | 0
[6 empty] | Quant. => | 5,00 | Preço Total => | 8657.55
2.4 | Código | Banco | Descrição | Tipo |  | Und | Quant. | Valor Unit | Total
Composição | ED-50137 | SETOP | MOBILIZAÇÃO E DESMOBILIZAÇÃO DE CONTAINER, INCLUSIVE CARGA, DESCARGA E TRANSPORTE EM CAMINHÃO CARROCERIA COM GUINDAUTO (MUNCK), EXCLUSIVE LOCAÇÃO DO CONTAINER | ED- |  | un | 1 | 1634.06 | 1634.06
[5 empty] | Custo Horário da Execução (A) + (B) + (C) |  |  |  | 0
[5 empty] | (D) Produção de Equipe |  |  |  | 1
[5 empty] | (E) Custo Unitário da Execução [(A) + (B) + (C)] / (D) |  |  |  | 0
G | Código | Banco | Serviços | Quantidade | Unidade | Preço Unitário |  |  | Custo Horário
Composição | ED-31952 | SETOP | MOBILIZAÇÃO OU DESMOBILIZAÇÃO DE CONTAINER, INCLUSIVE CARGA, DESCARGA E TRANSPORTE EM CAMINHÃO CARROCERIA COM GUINDAUTO (MUNCK), EXCLUSIVE LOCAÇÃO DO CONTAINER | 2 | un | 817,03 |  |  | 1.634,06
[5 empty] | (G)Total: |  |  |  | 1634.06
|  |  |  | MO sem LS => | 0 | LS => | 141.28 | MO com LS => | 141.284
[6 empty] | Quant. => | 2,00 | Preço Total => | 3268.12
2.5 | Código | Banco | Descrição | Tipo |  | Und | Quant. | Valor Unit | Total
Composição | 012206 | SBC | INSTALACAO PROVISORIA DE ELETRICIDADE BAIXA TENSAO | INSTALACOES PROVISORIAS |  | UN | 1 | 2955.65 | 2955.65
Insumo | 021056 | SBC | FUSIVEL DIAZED ULTRA RAPIDO 25A 500V | Material |  | UN | 4 | 18 | 72
Insumo | 003349 | SBC | ELETRODUTO PVC RIGIDO ROSCAVEL 1/2" (METRO) | Material |  | M | 12 | 2.47 | 29.64
Insumo | 003353 | SBC | CURVA 90 ELETRODUTO ROSCAVEL PVC 1/2" | Material |  | UN | 2 | 6.07 | 12.14
Insumo | 099250 | SBC | ELETRICISTA | Mão de Obra |  | H | 25.584 | 21.011 | 537.54
Insumo | 000487 | SBC | TUBO DE ACO GALVANIZADO COM COSTURA NBR5590 65 MM - 2.1/2" | Material |  | M | 2 | 86.32 | 172.64
Insumo | 022036 | SBC | FUSIVEL NH1 U/R 500V 250A NH1AR250C BUSSMANN | Material |  | UN | 3 | 76 | 228
Insumo | 003585 | SBC | CHAVE SECCIONADORA ROTATIVA MSW100 100A FIXACAO TOPO NR12 WEG | Material |  | UN | 1 | 533.16 | 533.16
Insumo | 087017 | SBC | ELETRODUTO FLEXIVEL SEALTUBE 1.1/2" | Material |  | M | 1 | 17.86 | 17.86
Insumo | 005042 | SBC | MADEIRA DE LEI- CAIBRO CAMBARA APARELHADO 5, 0x7,0cm | Material |  | M | 6 | 17.01 | 102.06
Insumo | 001978 | SBC | ISOLADOR DE PORCELANA TIPO PEDESTAL 15KV | Material |  | UN | 1 | 183.34 | 183.34
Insumo | 099900 | SBC | SERVENTE | Mão de Obra |  | H | 25.584 | 15.4641 | 395.63
Insumo | 045622 | SBC | ISOLADOR PINO 15KV | Material |  | UN | 4 | 115.86 | 463.44
Insumo | 003532 | SBC | CABO FLEXIVEL CLASSE 4 OU 5 450/750V 10mm2 | Material |  | M | 20 | 10.41 | 208.2
|  |  |  | MO sem LS => | 495.91 | LS => | 437.26 | MO com LS => | 933.17
[6 empty] | Quant. => | 1,00 | Preço Total => | 2955.65
2.6 | Código | Banco | Descrição | Tipo |  | Und | Quant. | Valor Unit | Total
Composição | 012075 | SBC | INSTALACAO PROVISORIA DE AGUA E ESGOTO | INSTALACOES PROVISORIAS |  | PT | 1 | 3832.99 | 3832.99
Insumo | 003375 | SBC | TUBO PVC AGUA ROSCA 1.1/2" | Material |  | M | 13.56 | 60.98 | 826.88
Insumo | 000050 | SBC | CIMENTO PORTLAND CP III 32RS NBR 11578 (quilo) | Material |  | KG | 32.65 | 0.68 | 22.2
Insumo | 002279 | SBC | REGISTRO GAVETA BRONZE BRUTO 1502.B.200 2" DECA | Material |  | UN | 2.26 | 190.1 | 429.62
Insumo | 006929 | SBC | CAIXA D'AGUA EM POLIETILENO 500 LITROS COM TAMPA FORTLEV | Material |  | UN | 1.26 | 255.22 | 321.57
Insumo | 003949 | SBC | CURVA 90 PVC CURTA ESGOTO SERIE NORMAL 100mm | Material |  | UN | 3 | 21.72 | 65.16
Insumo | 004481 | SBC | ANEL BORRACHA PARA PVC SERIE R 100mm | Material |  | UN | 2 | 2.94 | 5.88
Insumo | 002274 | SBC | REGISTRO GAVETA BRONZE BRUTO 1/2" 1510.HD.012 DECA | Material |  | UN | 2 | 37.51 | 75.02
Insumo | 003389 | SBC | ADESIVO PARA PVC bisnaga de 75 gramas | Material |  | UN | 0.75 | 7.95 | 5.96
Insumo | 004480 | SBC | TUBO PVC ESGOTO SERIE NORMAL 100mm | Material |  | M | 8 | 17.81 | 142.48
Insumo | 005209 | SBC | JOELHO 90 PVC ROSCAVEL 2" | Material |  | UN | 4 | 53 | 212
Insumo | 099050 | SBC | PEDREIRO | Mão de Obra |  | H | 10.234 | 21.011 | 215.02
Insumo | 099900 | SBC | SERVENTE | Mão de Obra |  | H | 26.224 | 15.4641 | 405.53
Insumo | 000100 | SBC | AREIA GROSSA LAVADA | Material |  | m³ | 0.06 | 185.72 | 11.14
Insumo | 008050 | SBC | VASO SANITARIO CONVENCIONAL BRANCO SABARA 3500 - ICASA | Material |  | UN | 2 | 206.9 | 413.8
Insumo | 005551 | SBC | CAIXA DE DESCARGA PVC SOBREPOR BRANCA COM ENGATE 9 LITROS TIGRE | Material |  | UN | 2 | 53.9 | 107.8
Insumo | 003379 | SBC | TUBO PVC PARA CAIXA DE DESCARGA 38mmx80cm | Material |  | UN | 2 | 11.77 | 23.54
Insumo | 008981 | SBC | ASSENTO SANITARIO OVAL SOFT BRANCO - ASTRA | Material |  | UN | 2 | 35.9 | 71.8
Insumo | 099449 | SBC | AJUDANTE DE CARPINTEIRO | Mão de Obra |  | H | 7.249 | 15.4641 | 112.09
Insumo | 099200 | SBC | BOMBEIRO OU ENCANADOR | Mão de Obra |  | H | 7.249 | 21.011 | 152.3
Insumo | 005800 | SBC | DUCHA REDONDA PAREDE BRANCA 8" FAME | Material |  | UN | 2 | 59.9 | 119.8
Insumo | 003300 | SBC | TUBO PVC AGUA ROSCA 1/2" | Material |  | M | 6 | 10.6 | 63.6
Insumo | 004300 | SBC | BOLSA DE LIGACAO PVC 1.1/2"x 40mm VASO SANITARIO ASTRA | Material |  | UN | 2 | 14.9 | 29.8
|  |  |  | MO sem LS => | 470.28 | LS => | 414.66 | MO com LS => | 884.94
[6 empty] | Quant. => | 1,00 | Preço Total => | 3832.99
| Código | Banco | Descrição | Tipo |  | Und | Quant. | Valor Unit | Total
Insumo | 071810 | SBC | CACAMBA DE ACO PARA LIXO/ENTULHO 5,0m3/LOCACAO 2 DIAS IDA E VOLTA | Material |  | UN | 1 | 370 | 370
|  |  |  | MO sem LS => | 0 | LS => | 0 | MO com LS => | 0
[6 empty] | Quant. => | 35,00 | Preço Total => | 12950
3 |  |  | COBERTURA DO EDIFÍCIO SEDE I | [5 empty] | 428271.81
3.1 |  |  | SERVIÇOS PRELIMINARES | [5 empty] | 32384.07
3.1.1 | Código | Banco | Descrição | Tipo |  | Und | Quant. | Valor Unit | Total
Composição | 97631 | SINAPI | DEMOLIÇÃO DE ARGAMASSAS, DE FORMA MANUAL, SEM REAPROVEITAMENTO. AF_09/2023 | Demolições e Remoções |  | m² | 1 | 12.47 | 12.47
Composição Auxiliar | 88309 | SINAPI | PEDREIRO COM ENCARGOS COMPLEMENTARES | Livro SINAPI: Cálculos e Parâmetros |  | H | 0.1151 | 30.21 | 3.47
Composição Auxiliar | 88316 | SINAPI | SERVENTE COM ENCARGOS COMPLEMENTARES | Livro SINAPI: Cálculos e Parâmetros |  | H | 0.3872 | 23.26 | 9
|  |  |  | MO sem LS => | 4.23 | LS => | 3.73 | MO com LS => | 7.96
[6 empty] | Quant. => | 151,95 | Preço Total => | 1894.81
3.1.2 | Código | Banco | Descrição | Tipo |  | Und | Quant. | Valor Unit | Total
Composição | 104790 | SINAPI | DEMOLIÇÃO DE PISO DE CONCRETO SIMPLES, DE FORMA MECANIZADA COM MARTELETE, SEM REAPROVEITAMENTO. AF_09/2023 | Demolições e Remoções |  | m³ | 1 | 109.31 | 109.31
Composição Auxiliar | 5952 | SINAPI | MARTELETE OU ROMPEDOR PNEUMÁTICO MANUAL, 28 KG, COM SILENCIADOR - CHI DIURNO. AF_07/2016 | Custos Horários Produtivo e Improdutivo dos Equipamentos |  | CHI | 0.8695 | 25.58 | 22.24
Composição Auxiliar | 5795 | SINAPI | MARTELETE OU ROMPEDOR PNEUMÁTICO MANUAL, 28 KG, COM SILENCIADOR - CHP DIURNO. AF_07/2016 | Custos Horários Produtivo e Improdutivo dos Equipamentos |  | CHP | 1.137 | 26.07 | 29.64
Composição Auxiliar | 90965 | SINAPI | COMPRESSOR DE AR REBOCÁVEL, VAZÃO 89 PCM, PRESSÃO EFETIVA DE TRABALHO 102 PSI, MOTOR DIESEL, POTÊNCIA 20 CV - CHI DIURNO. AF_06/2015 | Custos Horários Produtivo e Improdutivo dos Equipamentos |  | CHI | 0.8695 | 8.9 | 7.73
Composição Auxiliar | 90964 | SINAPI | COMPRESSOR DE AR REBOCÁVEL, VAZÃO 89 PCM, PRESSÃO EFETIVA DE TRABALHO 102 PSI, MOTOR DIESEL, POTÊNCIA 20 CV - CHP DIURNO. AF_06/2015 | Custos Horários Produtivo e Improdutivo dos Equipamentos |  | CHP | 1.137 | 32.64 | 37.11
Composição Auxiliar | 88309 | SINAPI | PEDREIRO COM ENCARGOS COMPLEMENTARES | Livro SINAPI: Cálculos e Parâmetros |  | H | 0.0722 | 30.21 | 2.18
Composição Auxiliar | 88316 | SINAPI | SERVENTE COM ENCARGOS COMPLEMENTARES | Livro SINAPI: Cálculos e Parâmetros |  | H | 0.4479 | 23.26 | 10.41
|  |  |  | MO sem LS => | 22.59 | LS => | 19.92 | MO com LS => | 42.51
[6 empty] | Quant. => | 39,73 | Preço Total => | 4342.88
3.1.3 | Código | Banco | Descrição | Tipo |  | Und | Quant. | Valor Unit | Total
Composição | COMP1. JF1 | Próprio | REMOÇÃO DE MANTA ASFÁLTICA | SERP - SERVIÇOS PRELIMINARES |  | m² | 1 | 6.97 | 6.97
Composição Auxiliar | 88316 | SINAPI | SERVENTE COM ENCARGOS COMPLEMENTARES | Livro SINAPI: Cálculos e Parâmetros |  | H | 0.3 | 23.26 | 6.97
|  |  |  | MO sem LS => | 2.27 | LS => | 2.02 | MO com LS => | 4.29
[6 empty] | Quant. => | 746,75 | Preço Total => | 5204.84
3.1.4 | Código | Banco | Descrição | Tipo |  | Und | Quant. | Valor Unit | Total
Composição | COMP.JF.011 | Próprio | REMOÇÃO DE TAMPA METÁLICA DO RESERVATÓRIO E ALÇAPÃO DE ACESSO | SERP - SERVIÇOS PRELIMINARES |  | m² | 1 | 8.14 | 8.14
Composição Auxiliar | 88316 | SINAPI | SERVENTE COM ENCARGOS COMPLEMENTARES | Livro SINAPI: Cálculos e Parâmetros |  | H | 0.35 | 23.26 | 8.14
|  |  |  | MO sem LS => | 2.65 | LS => | 2.35 | MO com LS => | 5
[6 empty] | Quant. => | 5,62 | Preço Total => | 45.74
3.1.5 | Código | Banco | Descrição | Tipo |  | Und | Quant. | Valor Unit | Total
Composição | 017067 | SBC | ENSACAMENTO ENTULHO DE OBRA PARA REMOCAO | TRANSPORTES E CARRETOS |  | m³ | 1 | 224.93 | 224.93
Insumo | 099900 | SBC | SERVENTE | Mão de Obra |  | H | 4.264 | 15.4641 | 65.93
Insumo | 006447 | SBC | SACO RECICLADO 50x70cm/0,18 P/ENTULHO (CAP.ate 30,0Kgf) | Material |  | UN | 100 | 1.59 | 159
|  |  |  | MO sem LS => | 35.03 | LS => | 30.9 | MO com LS => | 65.93
[6 empty] | Quant. => | 55,10 | Preço Total => | 12393.64
3.1.6 | Código | Banco | Descrição | Tipo |  | Und | Quant. | Valor Unit | Total
Composição | 030105 | AGETOP CIVIL | TRANSPORTE DE ENTULHO EM CAÇAMBA ESTACIONÁRIA INCLUSO A CARGA MANUAL | 301 |  | m³ | 1 | 106.16 | 106.16
Insumo | 2691 | AGETOP CIVIL | TRANSPORTE DE ENTULHO EM CACAMBA ESTACIONARIA | Material |  | m³ | 1 | 94 | 94
Insumo | 0005 | AGETOP CIVIL | SERVENTE | Mão de Obra |  | H | 0.65 | 18.72 | 12.16
|  |  |  | MO sem LS => | 6.46 | LS => | 5.7 | MO com LS => | 12.16
[6 empty] | Quant. => | 55,10 | Preço Total => | 5849.41
3.1.7 | Código | Banco | Descrição | Tipo |  | Und | Quant. | Valor Unit | Total
Composição | COMP.JF37 | Próprio | RETIRADA E REPOSIÇÃO DE CORDOALHA DE COBRE NÚ PARA ATERRAMENTO, INCLUSIVE FIXAÇÕES | INES - INSTALAÇÕES ESPECIAIS |  | m | 1 | 19.65 | 19.65
Composição Auxiliar | 88264 | SINAPI | ELETRICISTA COM ENCARGOS COMPLEMENTARES | Livro SINAPI: Cálculos e Parâmetros |  | H | 0.31 | 30.58 | 9.47
Composição Auxiliar | 88247 | SINAPI | AUXILIAR DE ELETRICISTA COM ENCARGOS COMPLEMENTARES | Livro SINAPI: Cálculos e Parâmetros |  | H | 0.3106 | 24.47 | 7.6
Insumo | 00011267 | SINAPI | ARRUELA LISA, REDONDA, DE LATAO POLIDO, DIAMETRO NOMINAL 5/8", DIAMETRO EXTERNO = 34 MM, DIAMETRO DO FURO = 17 MM, ESPESSURA = *2,5* MM | Material |  | UN | 1 | 1.42 | 1.42
Insumo | 00007568 | SINAPI | BUCHA DE NYLON SEM ABA S10, COM PARAFUSO DE 6,10 X 65 MM EM ACO ZINCADO COM ROSCA SOBERBA, CABECA CHATA E FENDA PHILLIPS | Material |  | UN | 1 | 1.16 | 1.16
|  |  |  | MO sem LS => | 6.07 | LS => | 5.37 | MO com LS => | 11.44
[6 empty] | Quant. => | 135,00 | Preço Total => | 2652.75
3.2 |  |  | REMOÇÃO DE TELHAMENTO | [5 empty] | 7813.8
3.2.1 | Código | Banco | Descrição | Tipo |  | Und | Quant. | Valor Unit | Total
Composição | COMP.JF32 | Próprio | RETIRADA DE TELHA DE FIBROCIMENTO, COM APROVEITAMENTO, INCLUSIVE EMPILHAMENTO | COBE - COBERTURA |  | m² | 1 | 23.66 | 23.66
Composição Auxiliar | 88316 | SINAPI | SERVENTE COM ENCARGOS COMPLEMENTARES | Livro SINAPI: Cálculos e Parâmetros |  | H | 0.7 | 23.26 | 16.28
Composição Auxiliar | 88323 | SINAPI | TELHADISTA COM ENCARGOS COMPLEMENTARES | Livro SINAPI: Cálculos e Parâmetros |  | H | 0.25 | 29.53 | 7.38
|  |  |  | MO sem LS => | 8.06 | LS => | 7.12 | MO com LS => | 15.18
[6 empty] | Quant. => | 110,06 | Preço Total => | 2604.01
3.2.2 | Código | Banco | Descrição | Tipo |  | Und | Quant. | Valor Unit | Total
Composição | 97647 | SINAPI | REMOÇÃO DE TELHAS DE FIBROCIMENTO METÁLICA E CERÂMICA, DE FORMA MANUAL, SEM REAPROVEITAMENTO. AF_09/2023 | Demolições e Remoções |  | m² | 1 | 3.88 | 3.88
Composição Auxiliar | 88316 | SINAPI | SERVENTE COM ENCARGOS COMPLEMENTARES | Livro SINAPI: Cálculos e Parâmetros |  | H | 0.1153 | 23.26 | 2.68
Composição Auxiliar | 88323 | SINAPI | TELHADISTA COM ENCARGOS COMPLEMENTARES | Livro SINAPI: Cálculos e Parâmetros |  | H | 0.0408 | 29.53 | 1.2
|  |  |  | MO sem LS => | 1.31 | LS => | 1.17 | MO com LS => | 2.48
[6 empty] | Quant. => | 350,09 | Preço Total => | 1358.34
3.2.3 | Código | Banco | Descrição | Tipo |  | Und | Quant. | Valor Unit | Total
Composição | 97650 | SINAPI | REMOÇÃO DE TRAMA DE MADEIRA PARA COBERTURA, DE FORMA MANUAL, SEM REAPROVEITAMENTO. AF_09/2023 | Demolições e Remoções |  | m² | 1 | 8.37 | 8.37
Composição Auxiliar | 88323 | SINAPI | TELHADISTA COM ENCARGOS COMPLEMENTARES | Livro SINAPI: Cálculos e Parâmetros |  | H | 0.0879 | 29.53 | 2.59
Composição Auxiliar | 88316 | SINAPI | SERVENTE COM ENCARGOS COMPLEMENTARES | Livro SINAPI: Cálculos e Parâmetros |  | H | 0.2487 | 23.26 | 5.78
|  |  |  | MO sem LS => | 2.84 | LS => | 2.52 | MO com LS => | 5.36
[6 empty] | Quant. => | 460,15 | Preço Total => | 3851.45
3.3 |  |  | SISTEMA DE IMPERMEABILIZAÇÃO E RECOMPOSIÇÕES | [5 empty] | 300727.03
3.3.1 | Código | Banco | Descrição | Tipo |  | Und | Quant. | Valor Unit | Total
Composição | 98558 | SINAPI | TRATAMENTO DE RALO OU PONTO EMERGENTE COM ARGAMASSA POLIMÉRICA / MEMBRANA ACRÍLICA REFORÇADO COM TELA DE POLIÉSTER (MAV). AF_09/2023 | Impermeabilização, Proteção Mecânica e Tratamento de Junta |  | UN | 1 | 10.37 | 10.37
Composição Auxiliar | 88243 | SINAPI | AJUDANTE ESPECIALIZADO COM ENCARGOS COMPLEMENTARES | Livro SINAPI: Cálculos e Parâmetros |  | H | 0.0307 | 23.9 | 0.73
Composição Auxiliar | 88270 | SINAPI | IMPERMEABILIZADOR COM ENCARGOS COMPLEMENTARES | Livro SINAPI: Cálculos e Parâmetros |  | H | 0.1361 | 30.21 | 4.11
Insumo | 00004030 | SINAPI | VEU DE POLIESTER PARA IMPERMEABILIZACAO | Material |  | m² | 0.3571 | 7.05 | 2.51
Insumo | 00000135 | SINAPI | ARGAMASSA POLIMERICA IMPERMEABILIZANTE SEMIFLEXIVEL, BICOMPONENTE, A BASE DE CIMENTO E ADITIVOS | Material |  | KG | 0.7385 | 4.1 | 3.02
|  |  |  | MO sem LS => | 1.76 | LS => | 1.56 | MO com LS => | 3.32
[6 empty] | Quant. => | 4,00 | Preço Total => | 41.48
3.3.2 | Código | Banco | Descrição | Tipo |  | Und | Quant. | Valor Unit | Total
Composição | COMP.JF.017 | Próprio | CAMADA DE REGULARIZAÇÃO COM ARGAMASSA, TRAÇO 1:3 (CIMENTO E AREIA), ESP. 15MM, APLICAÇÃO MANUAL, PREPARO MECÂNICO | ASTU - ASSENTAMENTO DE TUBOS E PECAS |  | m² | 1 | 35.5 | 35.5
Composição Auxiliar | 88309 | SINAPI | PEDREIRO COM ENCARGOS COMPLEMENTARES | Livro SINAPI: Cálculos e Parâmetros |  | H | 0.6 | 30.21 | 18.12
Composição Auxiliar | 88316 | SINAPI | SERVENTE COM ENCARGOS COMPLEMENTARES | Livro SINAPI: Cálculos e Parâmetros |  | H | 0.3 | 23.26 | 6.97
Composição Auxiliar | 88628 | SINAPI | ARGAMASSA TRAÇO 1:3 (EM VOLUME DE CIMENTO E AREIA MÉDIA ÚMIDA), PREPARO MECÂNICO COM BETONEIRA 400 L. AF_08/2019 | Argamassas |  | m³ | 0.0165 | 631.11 | 10.41
|  |  |  | MO sem LS => | 9.53 | LS => | 8.42 | MO com LS => | 17.95
[6 empty] | Quant. => | 776,40 | Preço Total => | 27562.2
3.3.3 | Código | Banco | Descrição | Tipo |  | Und | Quant. | Valor Unit | Total
Composição | COMP.JF.006 | Próprio | TRATAMENTO DE JUNTA DE DILATAÇÃO COM MANTA ASFÁLTICA ADERIDA COM MAÇARICO. AF_09/2023 | FUES - FUNDAÇÕES E ESTRUTURAS |  | M | 1 | 54.98 | 54.98
Composição Auxiliar | 88243 | SINAPI | AJUDANTE ESPECIALIZADO COM ENCARGOS COMPLEMENTARES | Livro SINAPI: Cálculos e Parâmetros |  | H | 0.006 | 23.9 | 0.14
Composição Auxiliar | 88270 | SINAPI | IMPERMEABILIZADOR COM ENCARGOS COMPLEMENTARES | Livro SINAPI: Cálculos e Parâmetros |  | H | 0.03 | 30.21 | 0.9
Insumo | 00004226 | SINAPI | GAS DE COZINHA - GLP | Material |  | KG | 0.078 | 7.93 | 0.61
Insumo | 00000511 | SINAPI | PRIMER PARA MANTA ASFALTICA A BASE DE ASFALTO MODIFICADO DILUIDO EM SOLVENTE, APLICACAO A FRIO | Material |  | L | 0.1762 | 18.5 | 3.25
Insumo | 00044073 | SINAPI | TARUGO DELIMITADOR DE PROFUNDIDADE EM ESPUMA DE POLIETILENO DE BAIXA DENSIDADE 10 MM, CINZA | Material |  | M | 1 | 0.64 | 0.64
Insumo | 00004015 | SINAPI | MANTA ASFALTICA ELASTOMERICA EM POLIESTER 4 MM, TIPO III, CLASSE B, ACABAMENTO PP (NBR 9952) | Material |  | m² | 0.3396 | 66.12 | 22.45
Insumo | 000752 | SBC | BETUME PICHE ASFALTO EM PEDRA VEDA LAJE LIQUIDO | Material |  | L | 0.4 | 22 | 8.8
Insumo | 00011622 | SINAPI | SELANTE A BASE DE ALCATRAO E POLIURETANO PARA JUNTAS HORIZONTAIS | Material |  | KG | 0.2 | 90.96 | 18.19
|  |  |  | MO sem LS => | 0.37 | LS => | 0.34 | MO com LS => | 0.71
[6 empty] | Quant. => | 34,98 | Preço Total => | 1923.2
3.3.4 | Código | Banco | Descrição | Tipo |  | Und | Quant. | Valor Unit | Total
Composição | COMP.JF.001 | Próprio | IMPERMEABILIZAÇÃO DE SUPERFÍCIE COM MANTA ASFÁLTICA, DUAS CAMADAS, INCLUSIVE APLICAÇÃO DE PRIMER ASFÁLTICO, E=4MM E E=4MM. | IMPE - IMPERMEABILIZAÇÕES E PROTEÇÕES DIVERSAS |  | m² | 1 | 217.51 | 217.51
Composição Auxiliar | 88243 | SINAPI | AJUDANTE ESPECIALIZADO COM ENCARGOS COMPLEMENTARES | Livro SINAPI: Cálculos e Parâmetros |  | H | 0.3348 | 23.9 | 8
Composição Auxiliar | 88270 | SINAPI | IMPERMEABILIZADOR COM ENCARGOS COMPLEMENTARES | Livro SINAPI: Cálculos e Parâmetros |  | H | 1.4849 | 30.21 | 44.85
Insumo | 00000511 | SINAPI | PRIMER PARA MANTA ASFALTICA A BASE DE ASFALTO MODIFICADO DILUIDO EM SOLVENTE, APLICACAO A FRIO | Material |  | L | 0.5872 | 18.5 | 10.86
Insumo | 00004015 | SINAPI | MANTA ASFALTICA ELASTOMERICA EM POLIESTER 4 MM, TIPO III, CLASSE B, ACABAMENTO PP (NBR 9952) | Material |  | m² | 1.1319 | 66.12 | 74.84
Insumo | 00004226 | SINAPI | GAS DE COZINHA - GLP | Material |  | KG | 0.52 | 7.93 | 4.12
Insumo | 00004015 | SINAPI | MANTA ASFALTICA ELASTOMERICA EM POLIESTER 4 MM, TIPO III, CLASSE B, ACABAMENTO PP (NBR 9952) | Material |  | m² | 1.1319 | 66.12 | 74.84
|  |  |  | MO sem LS => | 19.35 | LS => | 17.07 | MO com LS => | 36.42
[6 empty] | Quant. => | 846,91 | Preço Total => | 184211.39
3.3.5 | Código | Banco | Descrição | Tipo |  | Und | Quant. | Valor Unit | Total
Composição | COMP.JF.002 | Próprio | ASSENTAMENTO DE POLIESTIRENO EXPANDIDO/EPS(ISOPOR) PARA ISOLAMENTO TERMOACUSTICO_E=20MM, 1000X500 MM | REVE - REVESTIMENTO E TRATAMENTO DE SUPERFÍCIES |  | m² | 1 | 34 | 34
Composição Auxiliar | 88316 | SINAPI | SERVENTE COM ENCARGOS COMPLEMENTARES | Livro SINAPI: Cálculos e Parâmetros |  | H | 0.132 | 23.26 | 3.07
Composição Auxiliar | 88309 | SINAPI | PEDREIRO COM ENCARGOS COMPLEMENTARES | Livro SINAPI: Cálculos e Parâmetros |  | H | 0.34 | 30.21 | 10.27
Insumo | 00003408 | SINAPI | POLIESTIRENO EXPANDIDO/EPS (ISOPOR), TIPO 2F, PLACA, ISOLAMENTO TERMOACUSTICO, E = 20 MM, 1000 X 500 MM | Material |  | m² | 1.096 | 9.91 | 10.86
Insumo | 00037595 | SINAPI | ARGAMASSA COLANTE TIPO AC III | Material |  | KG | 5 | 1.96 | 9.8
|  |  |  | MO sem LS => | 4.82 | LS => | 4.25 | MO com LS => | 9.07
[6 empty] | Quant. => | 624,39 | Preço Total => | 21229.26
3.3.6 | Código | Banco | Descrição | Tipo |  | Und | Quant. | Valor Unit | Total
Composição | COMP.JF33 | Próprio | Copia da SINAPI (98571) - PROTEÇÃO MECÂNICA DE SUPERFICIE HORIZONTAL COM CONCRETO 15 MPA, E=4CM. AF_09/2023 | IMPE - IMPERMEABILIZAÇÕES E PROTEÇÕES DIVERSAS |  | m² | 1 | 77.58 | 77.58
Composição Auxiliar | 88316 | SINAPI | SERVENTE COM ENCARGOS COMPLEMENTARES | Livro SINAPI: Cálculos e Parâmetros |  | H | 0.1502 | 23.26 | 3.49
Composição Auxiliar | 88309 | SINAPI | PEDREIRO COM ENCARGOS COMPLEMENTARES | Livro SINAPI: Cálculos e Parâmetros |  | H | 0.666 | 30.21 | 20.11
Composição Auxiliar | 94969 | SINAPI | CONCRETO FCK = 15MPA, TRAÇO 1:3,4:3,5 (EM MASSA SECA DE CIMENTO/ AREIA MÉDIA/ BRITA 1) - PREPARO MECÂNICO COM BETONEIRA 600 L. AF_05/2021 | Produção de Concreto |  | m³ | 0.05 | 539.45 | 26.97
Insumo | 00038365 | SINAPI | CAMADA SEPARADORA DE FILME DE POLIETILENO 20 A 25 MICRA | Material |  | m² | 1.04 | 2.08 | 2.16
Insumo | 00039323 | SINAPI | MANTA GEOTEXTIL TECIDO DE LAMINETES DE POLIPROPILENO, RESISTENCIA A TRACAO = *25* KN/M | Material |  | m² | 1.04 | 23.9 | 24.85
|  |  |  | MO sem LS => | 9.98 | LS => | 8.8 | MO com LS => | 18.78
[6 empty] | Quant. => | 624,39 | Preço Total => | 48440.17
3.3.7 | Código | Banco | Descrição | Tipo |  | Und | Quant. | Valor Unit | Total
Composição | 98564 | SINAPI | PROTEÇÃO MECÂNICA DE SUPERFÍCIE VERTICAL COM ARGAMASSA DE CIMENTO E AREIA, TRAÇO 1:3, E=2CM. AF_09/2023 | Impermeabilização, Proteção Mecânica e Tratamento de Junta |  | m² | 1 | 52.87 | 52.87
Composição Auxiliar | 88316 | SINAPI | SERVENTE COM ENCARGOS COMPLEMENTARES | Livro SINAPI: Cálculos e Parâmetros |  | H | 0.1162 | 23.26 | 2.7
Composição Auxiliar | 88309 | SINAPI | PEDREIRO COM ENCARGOS COMPLEMENTARES | Livro SINAPI: Cálculos e Parâmetros |  | H | 0.5154 | 30.21 | 15.57
Composição Auxiliar | 87372 | SINAPI | ARGAMASSA TRAÇO 1:3 (EM VOLUME DE CIMENTO E AREIA MÉDIA ÚMIDA) PARA CONTRAPISO, PREPARO MANUAL. AF_08/2019 | Argamassas |  | m³ | 0.025 | 904.21 | 22.6
Insumo | 00010931 | SINAPI | TELA DE ARAME GALVANIZADA, HEXAGONAL, FIO 0,56 MM (24 BWG), MALHA 1/2", H = 1 M | Material |  | m² | 1.05 | 11.43 | 12
|  |  |  | MO sem LS => | 8.88 | LS => | 7.84 | MO com LS => | 16.72
[6 empty] | Quant. => | 151,95 | Preço Total => | 8033.59
3.3.8 | Código | Banco | Descrição | Tipo |  | Und | Quant. | Valor Unit | Total
Composição | COMP.JF.004 | Próprio | CURA QUÍMICA DE SUPERFÍCIE DE CONCRETO OU ARGAMASSA | PINT - PINTURAS |  | m² | 1 | 11.96 | 11.96
Composição Auxiliar | 88316 | SINAPI | SERVENTE COM ENCARGOS COMPLEMENTARES | Livro SINAPI: Cálculos e Parâmetros |  | H | 0.4 | 23.26 | 9.3
Insumo | 000238 | SBC | AGENTE DE CURA PARA CONCRETO OU ARGAMASSA (ANTIGO CURING VEDACIT) | Material |  | KG | 0.2 | 13.33 | 2.66
|  |  |  | MO sem LS => | 3.03 | LS => | 2.69 | MO com LS => | 5.72
[6 empty] | Quant. => | 776,40 | Preço Total => | 9285.74
3.4 |  |  | PINTURA DE ALVENARIA | [5 empty] | 15664.64
3.4.1 | Código | Banco | Descrição | Tipo |  | Und | Quant. | Valor Unit | Total
Composição | 96133 | SINAPI | APLICAÇÃO MANUAL DE MASSA ACRÍLICA EM SUPERFÍCIES EXTERNAS DE SACADA DE EDIFÍCIOS DE MÚLTIPLOS PAVIMENTOS, DUAS DEMÃOS. AF_03/2024 | Pintura Externa |  | m² | 1 | 47.66 | 47.66
Composição Auxiliar | 88316 | SINAPI | SERVENTE COM ENCARGOS COMPLEMENTARES | Livro SINAPI: Cálculos e Parâmetros |  | H | 0.178 | 23.26 | 4.14
Composição Auxiliar | 88310 | SINAPI | PINTOR COM ENCARGOS COMPLEMENTARES | Livro SINAPI: Cálculos e Parâmetros |  | H | 1.0904 | 31.89 | 34.77
Insumo | 00003767 | SINAPI | LIXA EM FOLHA PARA PAREDE OU MADEIRA, NUMERO 120, COR VERMELHA | Material |  | UN | 0.08 | 1.21 | 0.09
Insumo | 00043651 | SINAPI | MASSA ACRILICA PARA SUPERFICIES INTERNAS E EXTERNAS | Material |  | KG | 1.339 | 6.47 | 8.66
|  |  |  | MO sem LS => | 13.53 | LS => | 11.94 | MO com LS => | 25.47
[6 empty] | Quant. => | 229,25 | Preço Total => | 10926.05
3.4.2 | Código | Banco | Descrição | Tipo |  | Und | Quant. | Valor Unit | Total
Composição | 88413 | SINAPI | APLICAÇÃO MANUAL DE FUNDO SELADOR ACRÍLICO EM SUPERFÍCIES EXTERNAS DE SACADA DE EDIFÍCIOS DE MÚLTIPLOS PAVIMENTOS. AF_03/2024 | Pintura Externa |  | m² | 1 | 6.76 | 6.76
Composição Auxiliar | 88316 | SINAPI | SERVENTE COM ENCARGOS COMPLEMENTARES | Livro SINAPI: Cálculos e Parâmetros |  | H | 0.0148 | 23.26 | 0.34
Composição Auxiliar | 88310 | SINAPI | PINTOR COM ENCARGOS COMPLEMENTARES | Livro SINAPI: Cálculos e Parâmetros |  | H | 0.0907 | 31.89 | 2.89
Insumo | 00006085 | SINAPI | SELADOR ACRILICO OPACO PREMIUM INTERIOR/EXTERIOR | Material |  | L | 0.2845 | 12.42 | 3.53
|  |  |  | MO sem LS => | 1.12 | LS => | 0.99 | MO com LS => | 2.11
[6 empty] | Quant. => | 229,25 | Preço Total => | 1549.73
3.4.3 | Código | Banco | Descrição | Tipo |  | Und | Quant. | Valor Unit | Total
Composição | 88489 | SINAPI | PINTURA LÁTEX ACRÍLICA PREMIUM, APLICAÇÃO MANUAL EM PAREDES, DUAS DEMÃOS. AF_04/2023 | Pintura Interna |  | m² | 1 | 13.91 | 13.91
Composição Auxiliar | 88316 | SINAPI | SERVENTE COM ENCARGOS COMPLEMENTARES | Livro SINAPI: Cálculos e Parâmetros |  | H | 0.0544 | 23.26 | 1.26
Composição Auxiliar | 88310 | SINAPI | PINTOR COM ENCARGOS COMPLEMENTARES | Livro SINAPI: Cálculos e Parâmetros |  | H | 0.1631 | 31.89 | 5.2
Insumo | 00007356 | SINAPI | TINTA LATEX ACRILICA PREMIUM, COR BRANCO FOSCO | Material |  | L | 0.2285 | 32.62 | 7.45
|  |  |  | MO sem LS => | 2.22 | LS => | 1.97 | MO com LS => | 4.19
[6 empty] | Quant. => | 229,25 | Preço Total => | 3188.86
3.5 |  |  | PINTURA DE PISO APARENTE | [5 empty] | 1229.87
3.5.1 | Código | Banco | Descrição | Tipo |  | Und | Quant. | Valor Unit | Total
Composição | 102491 | SINAPI | PINTURA DE PISO COM TINTA ACRÍLICA, APLICAÇÃO MANUAL, 2 DEMÃOS, INCLUSO FUNDO PREPARADOR. AF_05/2021 | Pintura para Pisos e para Sinalização Horizontal e Vertical |  | m² | 1 | 22.89 | 22.89
Composição Auxiliar | 88310 | SINAPI | PINTOR COM ENCARGOS COMPLEMENTARES | Livro SINAPI: Cálculos e Parâmetros |  | H | 0.275 | 31.89 | 8.76
Composição Auxiliar | 88316 | SINAPI | SERVENTE COM ENCARGOS COMPLEMENTARES | Livro SINAPI: Cálculos e Parâmetros |  | H | 0.115 | 23.26 | 2.67
Insumo | 00006085 | SINAPI | SELADOR ACRILICO OPACO PREMIUM INTERIOR/EXTERIOR | Material |  | L | 0.16 | 12.42 | 1.98
Insumo | 00012815 | SINAPI | FITA CREPE ROLO DE *25* MM X 50 M | Material |  | UN | 0.01 | 14.01 | 0.14
Insumo | 00007348 | SINAPI | TINTA ACRILICA PREMIUM PARA PISO | Material |  | L | 0.427 | 21.88 | 9.34
|  |  |  | MO sem LS => | 3.94 | LS => | 3.48 | MO com LS => | 7.42
[6 empty] | Quant. => | 53,73 | Preço Total => | 1229.87
3.6 |  |  | TELHAMENTO | [5 empty] | 48137.03
3.6.1 | Código | Banco | Descrição | Tipo |  | Und | Quant. | Valor Unit | Total
Composição | 92580 | SINAPI | TRAMA DE AÇO COMPOSTA POR TERÇAS PARA TELHADOS DE ATÉ 2 ÁGUAS PARA TELHA ONDULADA DE FIBROCIMENTO, METÁLICA, PLÁSTICA OU TERMOACÚSTICA, INCLUSO TRANSPORTE VERTICAL. AF_07/2019 | Estrutura e Trama para Cobertura |  | m² | 1 | 48.67 | 48.67
Composição Auxiliar | 93282 | SINAPI | GUINCHO ELÉTRICO DE COLUNA, CAPACIDADE 400 KG, COM MOTO FREIO, MOTOR TRIFÁSICO DE 1,25 CV - CHI DIURNO. AF_03/2016 | Custos Horários Produtivo e Improdutivo dos Equipamentos |  | CHI | 0.0137 | 25.52 | 0.34
Composição Auxiliar | 88278 | SINAPI | MONTADOR DE ESTRUTURAS METÁLICAS COM ENCARGOS COMPLEMENTARES | Livro SINAPI: Cálculos e Parâmetros |  | H | 0.2525 | 24.75 | 6.24
Composição Auxiliar | 88316 | SINAPI | SERVENTE COM ENCARGOS COMPLEMENTARES | Livro SINAPI: Cálculos e Parâmetros |  | H | 0.13549 | 23.26 | 3.15
Composição Auxiliar | 93281 | SINAPI | GUINCHO ELÉTRICO DE COLUNA, CAPACIDADE 400 KG, COM MOTO FREIO, MOTOR TRIFÁSICO DE 1,25 CV - CHP DIURNO. AF_03/2016 | Custos Horários Produtivo e Improdutivo dos Equipamentos |  | CHP | 0.0068 | 26.3 | 0.17
Insumo | 00040549 | SINAPI | PARAFUSO, COMUM, ASTM A307, SEXTAVADO, DIAMETRO 1/2" (12,7 MM), COMPRIMENTO 1" (25,4 MM) | Material |  | CENTO | 0.007 | 179.92 | 1.25
Insumo | 00043083 | SINAPI | PERFIL "U" ENRIJECIDO, EM CHAPA DOBRADA DE ACO LAMINADO, E = 3,75 MM, H = 200 MM, L = 75 MM (9,94 KG/M) | Material |  | KG | 4.3329 | 8.66 | 37.52
|  |  |  | MO sem LS => | 3.47 | LS => | 3.06 | MO com LS => | 6.53
[6 empty] | Quant. => | 460,15 | Preço Total => | 22395.5
3.6.2 | Código | Banco | Descrição | Tipo |  | Und | Quant. | Valor Unit | Total
Composição | COMP.JF34 | Próprio | TELHAMENTO COM TELHA ONDULADA DE FIBROCIMENTO E = 8 MM, INCLUSO IÇAMENTO | COBE - COBERTURA |  | m² | 1 | 69.3 | 69.3
Composição Auxiliar | 93282 | SINAPI | GUINCHO ELÉTRICO DE COLUNA, CAPACIDADE 400 KG, COM MOTO FREIO, MOTOR TRIFÁSICO DE 1,25 CV - CHI DIURNO. AF_03/2016 | Custos Horários Produtivo e Improdutivo dos Equipamentos |  | CHI | 0.015 | 25.52 | 0.38
Composição Auxiliar | 88323 | SINAPI | TELHADISTA COM ENCARGOS COMPLEMENTARES | Livro SINAPI: Cálculos e Parâmetros |  | H | 0.115 | 29.53 | 3.39
Composição Auxiliar | 93281 | SINAPI | GUINCHO ELÉTRICO DE COLUNA, CAPACIDADE 400 KG, COM MOTO FREIO, MOTOR TRIFÁSICO DE 1,25 CV - CHP DIURNO. AF_03/2016 | Custos Horários Produtivo e Improdutivo dos Equipamentos |  | CHP | 0.01 | 26.3 | 0.26
Composição Auxiliar | 88316 | SINAPI | SERVENTE COM ENCARGOS COMPLEMENTARES | Livro SINAPI: Cálculos e Parâmetros |  | H | 0.15 | 23.26 | 3.48
Insumo | 00001607 | SINAPI | CONJUNTO ARRUELAS DE VEDACAO 5/16" PARA TELHA FIBROCIMENTO (UMA ARRUELA METALICA E UMA ARRUELA PVC - CONICAS) | Material |  | CJ | 1.27 | 0.27 | 0.34
Insumo | 00034402 | SINAPI | TELHA DE FIBROCIMENTO ONDULADA E = 8 MM, DE 3,66 X 1,10 M (SEM AMIANTO) | Material |  | UN | 0.35 | 160.7 | 56.24
Insumo | 00004302 | SINAPI | PARAFUSO ZINCADO ROSCA SOBERBA, CABECA SEXTAVADA, 5/16" X 250 MM, PARA FIXACAO DE TELHA EM MADEIRA | Material |  | UN | 1.27 | 4.11 | 5.21
|  |  |  | MO sem LS => | 2.63 | LS => | 2.32 | MO com LS => | 4.95
[6 empty] | Quant. => | 350,09 | Preço Total => | 24261.23
3.6.3 | Código | Banco | Descrição | Tipo |  | Und | Quant. | Valor Unit | Total
Composição | COMP.JF38 | Próprio | REINSTALAÇÃO DE TELHA ONDULADA DE FIBROCIMENTO | COBE - COBERTURA |  | m² | 1 | 13.45 | 13.45
Composição Auxiliar | 88323 | SINAPI | TELHADISTA COM ENCARGOS COMPLEMENTARES | Livro SINAPI: Cálculos e Parâmetros |  | H | 0.15 | 29.53 | 4.42
Composição Auxiliar | 88316 | SINAPI | SERVENTE COM ENCARGOS COMPLEMENTARES | Livro SINAPI: Cálculos e Parâmetros |  | H | 0.15 | 23.26 | 3.48
Insumo | 00004302 | SINAPI | PARAFUSO ZINCADO ROSCA SOBERBA, CABECA SEXTAVADA, 5/16" X 250 MM, PARA FIXACAO DE TELHA EM MADEIRA | Material |  | UN | 1.27 | 4.11 | 5.21
Insumo | 00001607 | SINAPI | CONJUNTO ARRUELAS DE VEDACAO 5/16" PARA TELHA FIBROCIMENTO (UMA ARRUELA METALICA E UMA ARRUELA PVC - CONICAS) | Material |  | CJ | 1.27 | 0.27 | 0.34
|  |  |  | MO sem LS => | 2.78 | LS => | 2.46 | MO com LS => | 5.24
[6 empty] | Quant. => | 110,06 | Preço Total => | 1480.3
3.7 |  |  | SERVIÇOS COMPLEMENTARES | [5 empty] | 7096.28
3.7.1 | Código | Banco | Descrição | Tipo |  | Und | Quant. | Valor Unit | Total
Composição | 054046 | SBC | RALO ABACAXI FERRO FUNDIDO 100mm | INSTALACOES HIDRAULICAS - AGUAS PLUVIAIS |  | UN | 1 | 40.6 | 40.6
Insumo | 099034 | SBC | AJUDANTE DE BOMBEIRO OU ENCANADOR | Mão de Obra |  | H | 0.682 | 15.4641 | 10.54
Insumo | 003694 | SBC | RALO ABACAXI FERRO FUNDIDO 100mm | Material |  | UN | 1 | 15.74 | 15.74
Insumo | 099200 | SBC | BOMBEIRO OU ENCANADOR | Mão de Obra |  | H | 0.682 | 21.011 | 14.32
|  |  |  | MO sem LS => | 13.21 | LS => | 11.65 | MO com LS => | 24.86
[6 empty] | Quant. => | 4,00 | Preço Total => | 162.4
3.7.2 | Código | Banco | Descrição | Tipo |  | Und | Quant. | Valor Unit | Total
Composição | COMP.JF35 | Próprio | ALÇAPÃO/TAMPA EM CHAPA DE FERRO, INCLUSIVE PUXADOR E FERRAGENS | COBE - COBERTURA |  | m² | 1 | 926.8 | 926.8
Composição Auxiliar | 88309 | SINAPI | PEDREIRO COM ENCARGOS COMPLEMENTARES | Livro SINAPI: Cálculos e Parâmetros |  | H | 2 | 30.21 | 60.42
Composição Auxiliar | 88316 | SINAPI | SERVENTE COM ENCARGOS COMPLEMENTARES | Livro SINAPI: Cálculos e Parâmetros |  | H | 2 | 23.26 | 46.52
Insumo | 00010997 | SINAPI | ELETRODO REVESTIDO AWS - E7018, DIAMETRO IGUAL A 4,00 MM | Material |  | KG | 0.25 | 44 | 11
Insumo | 00000546 | SINAPI | BARRA DE ACO CHATA, RETANGULAR (QUALQUER BITOLA) | Material |  | KG | 0.7524 | 10.13 | 7.62
Insumo | H.04.000.031390 | CPOS/CDHU | Tampa para alçapão em chapa de aço galvanizada de 14, com porta cadeado | Material |  | UN | 1 | 801.24 | 801.24
|  |  |  | MO sem LS => | 37.68 | LS => | 33.24 | MO com LS => | 70.92
[6 empty] | Quant. => | 2,65 | Preço Total => | 2456.02
3.7.3 | Código | Banco | Descrição | Tipo |  | Und | Quant. | Valor Unit | Total
Composição | COMP.JF36 | Próprio | ALÇAPÃO/TAMPA EM CHAPA DE FERRO, INCLUSIVE PUXADOR E FERRAGENS, TIPO CORRER | COBE - COBERTURA |  | m² | 1 | 1258.04 | 1258.04
Composição Auxiliar | 88316 | SINAPI | SERVENTE COM ENCARGOS COMPLEMENTARES | Livro SINAPI: Cálculos e Parâmetros |  | H | 2 | 23.26 | 46.52
Composição Auxiliar | 88309 | SINAPI | PEDREIRO COM ENCARGOS COMPLEMENTARES | Livro SINAPI: Cálculos e Parâmetros |  | H | 2 | 30.21 | 60.42
Insumo | 00010997 | SINAPI | ELETRODO REVESTIDO AWS - E7018, DIAMETRO IGUAL A 4,00 MM | Material |  | KG | 0.25 | 44 | 11
Insumo | H.04.000.031390 | CPOS/CDHU | Tampa para alçapão em chapa de aço galvanizada de 14, com porta cadeado | Material |  | UN | 1 | 801.24 | 801.24
Insumo | 008642 | SBC | ROLDANA PARA PORTAO CORRER ACO 2.1/2" VONDER | Material |  | UN | 4 | 43.9 | 175.6
Insumo | 00000546 | SINAPI | BARRA DE ACO CHATA, RETANGULAR (QUALQUER BITOLA) | Material |  | KG | 0.7524 | 10.13 | 7.62
Insumo | 031867 | SBC | PERFIL DE ACO ENRIJECIDO 127mm x 50mmx17mmx2,00mm (CHAPA 14)x6000mm | Material |  | M | 1 | 32.15 | 32.15
Insumo | 00956 | EMOP | TRILHO DE FERRO EM "U", OCO, P/ROLDANA, P/PORTA DE CORRER, (6X5)CM | Material |  | M | 2 | 61.7485 | 123.49
|  |  |  | MO sem LS => | 37.68 | LS => | 33.24 | MO com LS => | 70.92
[6 empty] | Quant. => | 2,97 | Preço Total => | 3736.37
3.7.4 | Código | Banco | Descrição | Tipo |  | Und | Quant. | Valor Unit | Total
Composição | 100717 | SINAPI | LIXAMENTO MANUAL EM SUPERFÍCIES METÁLICAS EM OBRA. AF_01/2020 | Pintura em Superfícies Metálicas |  | m² | 1 | 10.6 | 10.6
Composição Auxiliar | 88310 | SINAPI | PINTOR COM ENCARGOS COMPLEMENTARES | Livro SINAPI: Cálculos e Parâmetros |  | H | 0.2986 | 31.89 | 9.52
Insumo | 00003768 | SINAPI | LIXA EM FOLHA PARA FERRO, NUMERO 150 | Material |  | UN | 0.3 | 3.63 | 1.08
|  |  |  | MO sem LS => | 3.33 | LS => | 2.94 | MO com LS => | 6.27
[6 empty] | Quant. => | 11,24 | Preço Total => | 119.14
3.7.5 | Código | Banco | Descrição | Tipo |  | Und | Quant. | Valor Unit | Total
Composição | 100722 | SINAPI | PINTURA COM TINTA ALQUÍDICA DE FUNDO (TIPO ZARCÃO) APLICADA A ROLO OU PINCEL SOBRE SUPERFÍCIES METÁLICAS (EXCETO PERFIL) EXECUTADO EM OBRA (POR DEMÃO). AF_01/2020 | Pintura em Superfícies Metálicas |  | m² | 1 | 27.36 | 27.36
Composição Auxiliar | 88310 | SINAPI | PINTOR COM ENCARGOS COMPLEMENTARES | Livro SINAPI: Cálculos e Parâmetros |  | H | 0.6779 | 31.89 | 21.61
Insumo | 00007307 | SINAPI | FUNDO ANTICORROSIVO PARA METAIS FERROSOS (ZARCAO) | Material |  | L | 0.1098 | 50.61 | 5.55
Insumo | 00005318 | SINAPI | DILUENTE AGUARRAS | Material |  | L | 0.011 | 18.41 | 0.2
|  |  |  | MO sem LS => | 7.57 | LS => | 6.68 | MO com LS => | 14.25
[6 empty] | Quant. => | 11,24 | Preço Total => | 307.52
3.7.6 | Código | Banco | Descrição | Tipo |  | Und | Quant. | Valor Unit | Total
Composição | 100742 | SINAPI | PINTURA COM TINTA ALQUÍDICA DE ACABAMENTO (ESMALTE SINTÉTICO ACETINADO) APLICADA A ROLO OU PINCEL SOBRE SUPERFÍCIES METÁLICAS (EXCETO PERFIL) EXECUTADO EM OBRA (POR DEMÃO). AF_01/2020 | Pintura em Superfícies Metálicas |  | m² | 1 | 28.01 | 28.01
Composição Auxiliar | 88310 | SINAPI | PINTOR COM ENCARGOS COMPLEMENTARES | Livro SINAPI: Cálculos e Parâmetros |  | H | 0.6779 | 31.89 | 21.61
Insumo | 00005318 | SINAPI | DILUENTE AGUARRAS | Material |  | L | 0.0127 | 18.41 | 0.23
Insumo | 00007311 | SINAPI | TINTA ESMALTE SINTETICO PREMIUM ACETINADO | Material |  | L | 0.1274 | 48.46 | 6.17
|  |  |  | MO sem LS => | 7.57 | LS => | 6.68 | MO com LS => | 14.25
[6 empty] | Quant. => | 11,24 | Preço Total => | 314.83
3.8 |  |  | SUPORTE METÁLICO PARA CONDENSADORAS | [5 empty] | 4966.77
3.8.1 | Código | Banco | Descrição | Tipo |  | Und | Quant. | Valor Unit | Total
Composição | COMP.JF.010 | Próprio | SUPORTE METÁLICO PARA INSTALAÇÃO DE CONDENSADORAS | ASTU - ASSENTAMENTO DE TUBOS E PECAS |  | m | 1 | 431.36 | 431.36
Composição Auxiliar | 88315 | SINAPI | SERRALHEIRO COM ENCARGOS COMPLEMENTARES | Livro SINAPI: Cálculos e Parâmetros |  | H | 4.526 | 30.01 | 135.82
Composição Auxiliar | 88251 | SINAPI | AUXILIAR DE SERRALHEIRO COM ENCARGOS COMPLEMENTARES | Livro SINAPI: Cálculos e Parâmetros |  | H | 5.51 | 24.06 | 132.57
Insumo | 00001318 | SINAPI | CHAPA DE ACO FINA A QUENTE BITOLA MSG 14, E = 2,00 MM (16,0 KG/M2) | Material |  | KG | 0.5 | 9.02 | 4.51
Insumo | 00010997 | SINAPI | ELETRODO REVESTIDO AWS - E7018, DIAMETRO IGUAL A 4,00 MM | Material |  | KG | 0.35 | 44 | 15.4
Insumo | 031867 | SBC | PERFIL DE ACO ENRIJECIDO 127mm x 50mmx17mmx2,00mm (CHAPA 14)x6000mm | Material |  | M | 4.45 | 32.15 | 143.06
|  |  |  | MO sem LS => | 94.36 | LS => | 83.2 | MO com LS => | 177.56
[6 empty] | Quant. => | 9,00 | Preço Total => | 3882.24
3.8.2 | Código | Banco | Descrição | Tipo |  | Und | Quant. | Valor Unit | Total
Composição | 100717 | SINAPI | LIXAMENTO MANUAL EM SUPERFÍCIES METÁLICAS EM OBRA. AF_01/2020 | Pintura em Superfícies Metálicas |  | m² | 1 | 10.6 | 10.6
Composição Auxiliar | 88310 | SINAPI | PINTOR COM ENCARGOS COMPLEMENTARES | Livro SINAPI: Cálculos e Parâmetros |  | H | 0.2986 | 31.89 | 9.52
Insumo | 00003768 | SINAPI | LIXA EM FOLHA PARA FERRO, NUMERO 150 | Material |  | UN | 0.3 | 3.63 | 1.08
|  |  |  | MO sem LS => | 3.33 | LS => | 2.94 | MO com LS => | 6.27
[6 empty] | Quant. => | 16,44 | Preço Total => | 174.26
3.8.3 | Código | Banco | Descrição | Tipo |  | Und | Quant. | Valor Unit | Total
Composição | 100722 | SINAPI | PINTURA COM TINTA ALQUÍDICA DE FUNDO (TIPO ZARCÃO) APLICADA A ROLO OU PINCEL SOBRE SUPERFÍCIES METÁLICAS (EXCETO PERFIL) EXECUTADO EM OBRA (POR DEMÃO). AF_01/2020 | Pintura em Superfícies Metálicas |  | m² | 1 | 27.36 | 27.36
Composição Auxiliar | 88310 | SINAPI | PINTOR COM ENCARGOS COMPLEMENTARES | Livro SINAPI: Cálculos e Parâmetros |  | H | 0.6779 | 31.89 | 21.61
Insumo | 00007307 | SINAPI | FUNDO ANTICORROSIVO PARA METAIS FERROSOS (ZARCAO) | Material |  | L | 0.1098 | 50.61 | 5.55
Insumo | 00005318 | SINAPI | DILUENTE AGUARRAS | Material |  | L | 0.011 | 18.41 | 0.2
|  |  |  | MO sem LS => | 7.57 | LS => | 6.68 | MO com LS => | 14.25
[6 empty] | Quant. => | 16,44 | Preço Total => | 449.79
3.8.4 | Código | Banco | Descrição | Tipo |  | Und | Quant. | Valor Unit | Total
Composição | 100742 | SINAPI | PINTURA COM TINTA ALQUÍDICA DE ACABAMENTO (ESMALTE SINTÉTICO ACETINADO) APLICADA A ROLO OU PINCEL SOBRE SUPERFÍCIES METÁLICAS (EXCETO PERFIL) EXECUTADO EM OBRA (POR DEMÃO). AF_01/2020 | Pintura em Superfícies Metálicas |  | m² | 1 | 28.01 | 28.01
Composição Auxiliar | 88310 | SINAPI | PINTOR COM ENCARGOS COMPLEMENTARES | Livro SINAPI: Cálculos e Parâmetros |  | H | 0.6779 | 31.89 | 21.61
Insumo | 00005318 | SINAPI | DILUENTE AGUARRAS | Material |  | L | 0.0127 | 18.41 | 0.23
Insumo | 00007311 | SINAPI | TINTA ESMALTE SINTETICO PREMIUM ACETINADO | Material |  | L | 0.1274 | 48.46 | 6.17
|  |  |  | MO sem LS => | 7.57 | LS => | 6.68 | MO com LS => | 14.25
[6 empty] | Quant. => | 16,44 | Preço Total => | 460.48
3.9 |  |  | SISTEMA DE ANCORAGEM | [5 empty] | 10252.32
3.9.1 | Código | Banco | Descrição | Tipo |  | Und | Quant. | Valor Unit | Total
Composição | COMP.JF.013 | Próprio | TESTE DE ANCORAGEM E LAUDOTÉCNICO, INCLUSIVE ANOTAÇÃO DE RESPONSABILIDADE TÉCNICA - ART | SEDI - SERVIÇOS DIVERSOS |  | UN | 1 | 5473.92 | 5473.92
Composição Auxiliar | 90778 | SINAPI | ENGENHEIRO CIVIL DE OBRA PLENO COM ENCARGOS COMPLEMENTARES | Livro SINAPI: Cálculos e Parâmetros |  | H | 30 | 138.76 | 4162.8
Composição Auxiliar | 88297 | SINAPI | OPERADOR DE MÁQUINAS E EQUIPAMENTOS COM ENCARGOS COMPLEMENTARES | Livro SINAPI: Cálculos e Parâmetros |  | H | 24 | 25.15 | 603.6
Composição Auxiliar | 90776 | SINAPI | ENCARREGADO GERAL COM ENCARGOS COMPLEMENTARES | Livro SINAPI: Cálculos e Parâmetros |  | H | 24 | 29.48 | 707.52
|  |  |  | MO sem LS => | 2603.17 | LS => | 2295.23 | MO com LS => | 4898.4
[6 empty] | Quant. => | 1,00 | Preço Total => | 5473.92
3.9.2 | Código | Banco | Descrição | Tipo |  | Und | Quant. | Valor Unit | Total
Composição | COMP.JF.014 | Próprio | INSTALAÇÃO DE OLHAL DE ANCORAGEM | ASTU - ASSENTAMENTO DE TUBOS E PECAS |  | UN | 1 | 298.65 | 298.65
Composição Auxiliar | 88309 | SINAPI | PEDREIRO COM ENCARGOS COMPLEMENTARES | Livro SINAPI: Cálculos e Parâmetros |  | H | 0.879 | 30.21 | 26.55
Composição Auxiliar | 88316 | SINAPI | SERVENTE COM ENCARGOS COMPLEMENTARES | Livro SINAPI: Cálculos e Parâmetros |  | H | 0.879 | 23.26 | 20.44
Insumo | JF 2025 | Próprio | CHUMBADOR QUIMICO | Equipamento |  | UN | 1 | 50 | 50
Insumo | JF 2026 | Próprio | BARRA ROSCADA | Material |  | UN | 1 | 21.66 | 21.66
Insumo | JF 2027 | Próprio | OLHAL PARA ANCORAGEM "AÇO INOX" | Material |  | UN | 1 | 180 | 180
|  |  |  | MO sem LS => | 16.55 | LS => | 14.6 | MO com LS => | 31.15
[6 empty] | Quant. => | 16,00 | Preço Total => | 4778.4
4 |  |  | COBERTURA EDIFÍCIO ANEXO | [5 empty] | 580724.4
4.1 |  |  | SERVIÇOS PRELIMINARES | [5 empty] | 42894.57
4.1.1 | Código | Banco | Descrição | Tipo |  | Und | Quant. | Valor Unit | Total
Composição | 97631 | SINAPI | DEMOLIÇÃO DE ARGAMASSAS, DE FORMA MANUAL, SEM REAPROVEITAMENTO. AF_09/2023 | Demolições e Remoções |  | m² | 1 | 12.47 | 12.47
Composição Auxiliar | 88309 | SINAPI | PEDREIRO COM ENCARGOS COMPLEMENTARES | Livro SINAPI: Cálculos e Parâmetros |  | H | 0.1151 | 30.21 | 3.47
Composição Auxiliar | 88316 | SINAPI | SERVENTE COM ENCARGOS COMPLEMENTARES | Livro SINAPI: Cálculos e Parâmetros |  | H | 0.3872 | 23.26 | 9
|  |  |  | MO sem LS => | 4.23 | LS => | 3.73 | MO com LS => | 7.96
[6 empty] | Quant. => | 149,53 | Preço Total => | 1864.63
4.1.2 | Código | Banco | Descrição | Tipo |  | Und | Quant. | Valor Unit | Total
Composição | 104790 | SINAPI | DEMOLIÇÃO DE PISO DE CONCRETO SIMPLES, DE FORMA MECANIZADA COM MARTELETE, SEM REAPROVEITAMENTO. AF_09/2023 | Demolições e Remoções |  | m³ | 1 | 109.31 | 109.31
Composição Auxiliar | 5952 | SINAPI | MARTELETE OU ROMPEDOR PNEUMÁTICO MANUAL, 28 KG, COM SILENCIADOR - CHI DIURNO. AF_07/2016 | Custos Horários Produtivo e Improdutivo dos Equipamentos |  | CHI | 0.8695 | 25.58 | 22.24
Composição Auxiliar | 5795 | SINAPI | MARTELETE OU ROMPEDOR PNEUMÁTICO MANUAL, 28 KG, COM SILENCIADOR - CHP DIURNO. AF_07/2016 | Custos Horários Produtivo e Improdutivo dos Equipamentos |  | CHP | 1.137 | 26.07 | 29.64
Composição Auxiliar | 90965 | SINAPI | COMPRESSOR DE AR REBOCÁVEL, VAZÃO 89 PCM, PRESSÃO EFETIVA DE TRABALHO 102 PSI, MOTOR DIESEL, POTÊNCIA 20 CV - CHI DIURNO. AF_06/2015 | Custos Horários Produtivo e Improdutivo dos Equipamentos |  | CHI | 0.8695 | 8.9 | 7.73
Composição Auxiliar | 90964 | SINAPI | COMPRESSOR DE AR REBOCÁVEL, VAZÃO 89 PCM, PRESSÃO EFETIVA DE TRABALHO 102 PSI, MOTOR DIESEL, POTÊNCIA 20 CV - CHP DIURNO. AF_06/2015 | Custos Horários Produtivo e Improdutivo dos Equipamentos |  | CHP | 1.137 | 32.64 | 37.11
Composição Auxiliar | 88309 | SINAPI | PEDREIRO COM ENCARGOS COMPLEMENTARES | Livro SINAPI: Cálculos e Parâmetros |  | H | 0.0722 | 30.21 | 2.18
Composição Auxiliar | 88316 | SINAPI | SERVENTE COM ENCARGOS COMPLEMENTARES | Livro SINAPI: Cálculos e Parâmetros |  | H | 0.4479 | 23.26 | 10.41
|  |  |  | MO sem LS => | 22.59 | LS => | 19.92 | MO com LS => | 42.51
[6 empty] | Quant. => | 59,16 | Preço Total => | 6466.77
4.1.3 | Código | Banco | Descrição | Tipo |  | Und | Quant. | Valor Unit | Total
Composição | COMP1. JF1 | Próprio | REMOÇÃO DE MANTA ASFÁLTICA | SERP - SERVIÇOS PRELIMINARES |  | m² | 1 | 6.97 | 6.97
Composição Auxiliar | 88316 | SINAPI | SERVENTE COM ENCARGOS COMPLEMENTARES | Livro SINAPI: Cálculos e Parâmetros |  | H | 0.3 | 23.26 | 6.97
|  |  |  | MO sem LS => | 2.27 | LS => | 2.02 | MO com LS => | 4.29
[6 empty] | Quant. => | 904,18 | Preço Total => | 6302.13
4.1.4 | Código | Banco | Descrição | Tipo |  | Und | Quant. | Valor Unit | Total
Composição | COMP.JF.011 | Próprio | REMOÇÃO DE TAMPA METÁLICA DO RESERVATÓRIO E ALÇAPÃO DE ACESSO | SERP - SERVIÇOS PRELIMINARES |  | m² | 1 | 8.14 | 8.14
Composição Auxiliar | 88316 | SINAPI | SERVENTE COM ENCARGOS COMPLEMENTARES | Livro SINAPI: Cálculos e Parâmetros |  | H | 0.35 | 23.26 | 8.14
|  |  |  | MO sem LS => | 2.65 | LS => | 2.35 | MO com LS => | 5
[6 empty] | Quant. => | 3,30 | Preço Total => | 26.86
4.1.5 | Código | Banco | Descrição | Tipo |  | Und | Quant. | Valor Unit | Total
Composição | 017067 | SBC | ENSACAMENTO ENTULHO DE OBRA PARA REMOCAO | TRANSPORTES E CARRETOS |  | m³ | 1 | 224.93 | 224.93
Insumo | 099900 | SBC | SERVENTE | Mão de Obra |  | H | 4.264 | 15.4641 | 65.93
Insumo | 006447 | SBC | SACO RECICLADO 50x70cm/0,18 P/ENTULHO (CAP.ate 30,0Kgf) | Material |  | UN | 100 | 1.59 | 159
|  |  |  | MO sem LS => | 35.03 | LS => | 30.9 | MO com LS => | 65.93
[6 empty] | Quant. => | 80,70 | Preço Total => | 18151.85
4.1.6 | Código | Banco | Descrição | Tipo |  | Und | Quant. | Valor Unit | Total
Composição | 030105 | AGETOP CIVIL | TRANSPORTE DE ENTULHO EM CAÇAMBA ESTACIONÁRIA INCLUSO A CARGA MANUAL | 301 |  | m³ | 1 | 106.16 | 106.16
Insumo | 2691 | AGETOP CIVIL | TRANSPORTE DE ENTULHO EM CACAMBA ESTACIONARIA | Material |  | m³ | 1 | 94 | 94
Insumo | 0005 | AGETOP CIVIL | SERVENTE | Mão de Obra |  | H | 0.65 | 18.72 | 12.16
|  |  |  | MO sem LS => | 6.46 | LS => | 5.7 | MO com LS => | 12.16
[6 empty] | Quant. => | 80,70 | Preço Total => | 8567.11
4.1.7 | Código | Banco | Descrição | Tipo |  | Und | Quant. | Valor Unit | Total
Composição | COMP. JF | Próprio | SUPORTE ISOLADOR PARA FIXAÇÃO DA CORDOALHA DE COBRE EM ALVENARIA OU CONCRETO - REMOÇÃO E INSTALAÇÃO. | INEL - INSTALAÇÃO ELÉTRICA/ELETRIFICAÇÃO E ILUMINAÇÃO EXTERNA |  | UN | 1 | 19.18 | 19.18
Composição Auxiliar | 88309 | SINAPI | PEDREIRO COM ENCARGOS COMPLEMENTARES | Livro SINAPI: Cálculos e Parâmetros |  | H | 0.3106 | 30.21 | 9.38
Composição Auxiliar | 88316 | SINAPI | SERVENTE COM ENCARGOS COMPLEMENTARES | Livro SINAPI: Cálculos e Parâmetros |  | H | 0.3106 | 23.26 | 7.22
Insumo | 00011267 | SINAPI | ARRUELA LISA, REDONDA, DE LATAO POLIDO, DIAMETRO NOMINAL 5/8", DIAMETRO EXTERNO = 34 MM, DIAMETRO DO FURO = 17 MM, ESPESSURA = *2,5* MM | Material |  | UN | 1 | 1.42 | 1.42
Insumo | 00007568 | SINAPI | BUCHA DE NYLON SEM ABA S10, COM PARAFUSO DE 6,10 X 65 MM EM ACO ZINCADO COM ROSCA SOBERBA, CABECA CHATA E FENDA PHILLIPS | Material |  | UN | 1 | 1.16 | 1.16
|  |  |  | MO sem LS => | 5.85 | LS => | 5.16 | MO com LS => | 11.01
[6 empty] | Quant. => | 79,00 | Preço Total => | 1515.22
4.2 |  |  | SISTEMA DE IMPERMEABILIZAÇÃO E RECOMPOSIÇÕES | [5 empty] | 458333.16
4.2.1 | Código | Banco | Descrição | Tipo |  | Und | Quant. | Valor Unit | Total
Composição | 98558 | SINAPI | TRATAMENTO DE RALO OU PONTO EMERGENTE COM ARGAMASSA POLIMÉRICA / MEMBRANA ACRÍLICA REFORÇADO COM TELA DE POLIÉSTER (MAV). AF_09/2023 | Impermeabilização, Proteção Mecânica e Tratamento de Junta |  | UN | 1 | 10.37 | 10.37
Composição Auxiliar | 88243 | SINAPI | AJUDANTE ESPECIALIZADO COM ENCARGOS COMPLEMENTARES | Livro SINAPI: Cálculos e Parâmetros |  | H | 0.0307 | 23.9 | 0.73
Composição Auxiliar | 88270 | SINAPI | IMPERMEABILIZADOR COM ENCARGOS COMPLEMENTARES | Livro SINAPI: Cálculos e Parâmetros |  | H | 0.1361 | 30.21 | 4.11
Insumo | 00004030 | SINAPI | VEU DE POLIESTER PARA IMPERMEABILIZACAO | Material |  | m² | 0.3571 | 7.05 | 2.51
Insumo | 00000135 | SINAPI | ARGAMASSA POLIMERICA IMPERMEABILIZANTE SEMIFLEXIVEL, BICOMPONENTE, A BASE DE CIMENTO E ADITIVOS | Material |  | KG | 0.7385 | 4.1 | 3.02
|  |  |  | MO sem LS => | 1.76 | LS => | 1.56 | MO com LS => | 3.32
[6 empty] | Quant. => | 11,00 | Preço Total => | 114.07
4.2.2 | Código | Banco | Descrição | Tipo |  | Und | Quant. | Valor Unit | Total
Composição | COMP.JF.017 | Próprio | CAMADA DE REGULARIZAÇÃO COM ARGAMASSA, TRAÇO 1:3 (CIMENTO E AREIA), ESP. 15MM, APLICAÇÃO MANUAL, PREPARO MECÂNICO | ASTU - ASSENTAMENTO DE TUBOS E PECAS |  | m² | 1 | 35.5 | 35.5
Composição Auxiliar | 88309 | SINAPI | PEDREIRO COM ENCARGOS COMPLEMENTARES | Livro SINAPI: Cálculos e Parâmetros |  | H | 0.6 | 30.21 | 18.12
Composição Auxiliar | 88316 | SINAPI | SERVENTE COM ENCARGOS COMPLEMENTARES | Livro SINAPI: Cálculos e Parâmetros |  | H | 0.3 | 23.26 | 6.97
Composição Auxiliar | 88628 | SINAPI | ARGAMASSA TRAÇO 1:3 (EM VOLUME DE CIMENTO E AREIA MÉDIA ÚMIDA), PREPARO MECÂNICO COM BETONEIRA 400 L. AF_08/2019 | Argamassas |  | m³ | 0.0165 | 631.11 | 10.41
|  |  |  | MO sem LS => | 9.53 | LS => | 8.42 | MO com LS => | 17.95
[6 empty] | Quant. => | 904,18 | Preço Total => | 32098.39
4.2.3 | Código | Banco | Descrição | Tipo |  | Und | Quant. | Valor Unit | Total
Composição | COMP.JF.006 | Próprio | TRATAMENTO DE JUNTA DE DILATAÇÃO COM MANTA ASFÁLTICA ADERIDA COM MAÇARICO. AF_09/2023 | FUES - FUNDAÇÕES E ESTRUTURAS |  | M | 1 | 54.98 | 54.98
Composição Auxiliar | 88243 | SINAPI | AJUDANTE ESPECIALIZADO COM ENCARGOS COMPLEMENTARES | Livro SINAPI: Cálculos e Parâmetros |  | H | 0.006 | 23.9 | 0.14
Composição Auxiliar | 88270 | SINAPI | IMPERMEABILIZADOR COM ENCARGOS COMPLEMENTARES | Livro SINAPI: Cálculos e Parâmetros |  | H | 0.03 | 30.21 | 0.9
Insumo | 00004226 | SINAPI | GAS DE COZINHA - GLP | Material |  | KG | 0.078 | 7.93 | 0.61
Insumo | 00000511 | SINAPI | PRIMER PARA MANTA ASFALTICA A BASE DE ASFALTO MODIFICADO DILUIDO EM SOLVENTE, APLICACAO A FRIO | Material |  | L | 0.1762 | 18.5 | 3.25
Insumo | 00044073 | SINAPI | TARUGO DELIMITADOR DE PROFUNDIDADE EM ESPUMA DE POLIETILENO DE BAIXA DENSIDADE 10 MM, CINZA | Material |  | M | 1 | 0.64 | 0.64
Insumo | 00004015 | SINAPI | MANTA ASFALTICA ELASTOMERICA EM POLIESTER 4 MM, TIPO III, CLASSE B, ACABAMENTO PP (NBR 9952) | Material |  | m² | 0.3396 | 66.12 | 22.45
Insumo | 000752 | SBC | BETUME PICHE ASFALTO EM PEDRA VEDA LAJE LIQUIDO | Material |  | L | 0.4 | 22 | 8.8
Insumo | 00011622 | SINAPI | SELANTE A BASE DE ALCATRAO E POLIURETANO PARA JUNTAS HORIZONTAIS | Material |  | KG | 0.2 | 90.96 | 18.19
|  |  |  | MO sem LS => | 0.37 | LS => | 0.34 | MO com LS => | 0.71
[6 empty] | Quant. => | 38,80 | Preço Total => | 2133.22
4.2.4 | Código | Banco | Descrição | Tipo |  | Und | Quant. | Valor Unit | Total
Composição | COMP.JF.001 | Próprio | IMPERMEABILIZAÇÃO DE SUPERFÍCIE COM MANTA ASFÁLTICA, DUAS CAMADAS, INCLUSIVE APLICAÇÃO DE PRIMER ASFÁLTICO, E=4MM E E=4MM. | IMPE - IMPERMEABILIZAÇÕES E PROTEÇÕES DIVERSAS |  | m² | 1 | 217.51 | 217.51
Composição Auxiliar | 88243 | SINAPI | AJUDANTE ESPECIALIZADO COM ENCARGOS COMPLEMENTARES | Livro SINAPI: Cálculos e Parâmetros |  | H | 0.3348 | 23.9 | 8
Composição Auxiliar | 88270 | SINAPI | IMPERMEABILIZADOR COM ENCARGOS COMPLEMENTARES | Livro SINAPI: Cálculos e Parâmetros |  | H | 1.4849 | 30.21 | 44.85
Insumo | 00000511 | SINAPI | PRIMER PARA MANTA ASFALTICA A BASE DE ASFALTO MODIFICADO DILUIDO EM SOLVENTE, APLICACAO A FRIO | Material |  | L | 0.5872 | 18.5 | 10.86
Insumo | 00004015 | SINAPI | MANTA ASFALTICA ELASTOMERICA EM POLIESTER 4 MM, TIPO III, CLASSE B, ACABAMENTO PP (NBR 9952) | Material |  | m² | 1.1319 | 66.12 | 74.84
Insumo | 00004226 | SINAPI | GAS DE COZINHA - GLP | Material |  | KG | 0.52 | 7.93 | 4.12
Insumo | 00004015 | SINAPI | MANTA ASFALTICA ELASTOMERICA EM POLIESTER 4 MM, TIPO III, CLASSE B, ACABAMENTO PP (NBR 9952) | Material |  | m² | 1.1319 | 66.12 | 74.84
|  |  |  | MO sem LS => | 19.35 | LS => | 17.07 | MO com LS => | 36.42
[6 empty] | Quant. => | 1.085,02 | Preço Total => | 236002.7
4.2.5 | Código | Banco | Descrição | Tipo |  | Und | Quant. | Valor Unit | Total
Composição | COMP.JF.002 | Próprio | ASSENTAMENTO DE POLIESTIRENO EXPANDIDO/EPS(ISOPOR) PARA ISOLAMENTO TERMOACUSTICO_E=20MM, 1000X500 MM | REVE - REVESTIMENTO E TRATAMENTO DE SUPERFÍCIES |  | m² | 1 | 34 | 34
Composição Auxiliar | 88316 | SINAPI | SERVENTE COM ENCARGOS COMPLEMENTARES | Livro SINAPI: Cálculos e Parâmetros |  | H | 0.132 | 23.26 | 3.07
Composição Auxiliar | 88309 | SINAPI | PEDREIRO COM ENCARGOS COMPLEMENTARES | Livro SINAPI: Cálculos e Parâmetros |  | H | 0.34 | 30.21 | 10.27
Insumo | 00003408 | SINAPI | POLIESTIRENO EXPANDIDO/EPS (ISOPOR), TIPO 2F, PLACA, ISOLAMENTO TERMOACUSTICO, E = 20 MM, 1000 X 500 MM | Material |  | m² | 1.096 | 9.91 | 10.86
Insumo | 00037595 | SINAPI | ARGAMASSA COLANTE TIPO AC III | Material |  | KG | 5 | 1.96 | 9.8
|  |  |  | MO sem LS => | 4.82 | LS => | 4.25 | MO com LS => | 9.07
[6 empty] | Quant. => | 845,06 | Preço Total => | 28732.04
4.2.6 | Código | Banco | Descrição | Tipo |  | Und | Quant. | Valor Unit | Total
Composição | COMP.JF30 | Próprio | PISO DE CONCRETO FCK=20 MPA, CONTROLE B, ESPESSURA ATÉ 7CM, ARMADO, ACABAMENTO POLIDO COM ACABADORA DE SUPERFICIE, JUNTA SERRADA (PROTEÇÃO MECÂNICA) | PISO - PISOS |  | m² | 1 | 165.02 | 165.02
Composição Auxiliar | 92874 | SINAPI | LANÇAMENTO COM USO DE BOMBA, ADENSAMENTO E ACABAMENTO DE CONCRETO EM ESTRUTURAS. AF_12/2015 | FUES - FUNDAÇÕES E ESTRUTURAS |  | m³ | 0.1 | 39.8 | 3.98
Composição Auxiliar | 88252 | SINAPI | AUXILIAR DE SERVIÇOS GERAIS COM ENCARGOS COMPLEMENTARES | Livro SINAPI: Cálculos e Parâmetros |  | H | 0.1579 | 23.13 | 3.65
Composição Auxiliar | 88316 | SINAPI | SERVENTE COM ENCARGOS COMPLEMENTARES | Livro SINAPI: Cálculos e Parâmetros |  | H | 0.65 | 23.26 | 15.11
Composição Auxiliar | 95276 | SINAPI | POLIDORA DE PISO (POLITRIZ), PESO DE 100KG, DIÂMETRO 450 MM, MOTOR ELÉTRICO, POTÊNCIA 4 HP - CHP DIURNO. AF_05/2023 | Custos Horários Produtivo e Improdutivo dos Equipamentos |  | CHP | 0.084 | 3.01 | 0.25
Composição Auxiliar | 91283 | SINAPI | CORTADORA DE PISO COM MOTOR 4 TEMPOS A GASOLINA, POTÊNCIA DE 13 HP, COM DISCO DE CORTE DIAMANTADO SEGMENTADO PARA CONCRETO, DIÂMETRO DE 350 MM, FURO DE 1" (14 X 1") - CHP DIURNO. AF_08/2015 | Custos Horários Produtivo e Improdutivo dos Equipamentos |  | CHP | 0.1667 | 10.19 | 1.69
Composição Auxiliar | 88309 | SINAPI | PEDREIRO COM ENCARGOS COMPLEMENTARES | Livro SINAPI: Cálculos e Parâmetros |  | H | 0.2421 | 30.21 | 7.31
Insumo | 00007156 | SINAPI | TELA DE ACO SOLDADA NERVURADA, CA-60, Q-196, (3,11 KG/M2), DIAMETRO DO FIO = 5,0 MM, LARGURA = 2,45 M, ESPACAMENTO DA MALHA = 10 X 10 CM | Material |  | m² | 1.1224 | 23.4 | 26.26
Insumo | 00001524 | SINAPI | CONCRETO USINADO BOMBEAVEL, CLASSE DE RESISTENCIA C20, BRITA 0 E 1, SLUMP = 100 +/- 20 MM, COM BOMBEAMENTO (DISPONIBILIZACAO DE BOMBA), SEM O LANCAMENTO (NBR 8953) | Material |  | m³ | 0.135 | 566.78 | 76.51
Insumo | 00039017 | SINAPI | ESPACADOR / DISTANCIADOR CIRCULAR COM ENTRADA LATERAL, EM PLASTICO, PARA VERGALHAO *4,2 A 12,5* MM, COBRIMENTO 20 MM | Material |  | UN | 5 | 0.22 | 1.1
Insumo | 00003777 | SINAPI | LONA PLASTICA PESADA PRETA, E = 150 MICRA | Material |  | m² | 1.128 | 1.96 | 2.21
Insumo | 00039323 | SINAPI | MANTA GEOTEXTIL TECIDO DE LAMINETES DE POLIPROPILENO, RESISTENCIA A TRACAO = *25* KN/M | Material |  | m² | 1.128 | 23.9 | 26.95
|  |  |  | MO sem LS => | 10.19 | LS => | 8.99 | MO com LS => | 19.18
[6 empty] | Quant. => | 845,06 | Preço Total => | 139451.8
4.2.7 | Código | Banco | Descrição | Tipo |  | Und | Quant. | Valor Unit | Total
Composição | 98564 | SINAPI | PROTEÇÃO MECÂNICA DE SUPERFÍCIE VERTICAL COM ARGAMASSA DE CIMENTO E AREIA, TRAÇO 1:3, E=2CM. AF_09/2023 | Impermeabilização, Proteção Mecânica e Tratamento de Junta |  | m² | 1 | 52.87 | 52.87
Composição Auxiliar | 88316 | SINAPI | SERVENTE COM ENCARGOS COMPLEMENTARES | Livro SINAPI: Cálculos e Parâmetros |  | H | 0.1162 | 23.26 | 2.7
Composição Auxiliar | 88309 | SINAPI | PEDREIRO COM ENCARGOS COMPLEMENTARES | Livro SINAPI: Cálculos e Parâmetros |  | H | 0.5154 | 30.21 | 15.57
Composição Auxiliar | 87372 | SINAPI | ARGAMASSA TRAÇO 1:3 (EM VOLUME DE CIMENTO E AREIA MÉDIA ÚMIDA) PARA CONTRAPISO, PREPARO MANUAL. AF_08/2019 | Argamassas |  | m³ | 0.025 | 904.21 | 22.6
Insumo | 00010931 | SINAPI | TELA DE ARAME GALVANIZADA, HEXAGONAL, FIO 0,56 MM (24 BWG), MALHA 1/2", H = 1 M | Material |  | m² | 1.05 | 11.43 | 12
|  |  |  | MO sem LS => | 8.88 | LS => | 7.84 | MO com LS => | 16.72
[6 empty] | Quant. => | 149,53 | Preço Total => | 7905.65
4.2.8 | Código | Banco | Descrição | Tipo |  | Und | Quant. | Valor Unit | Total
Composição | COMP.JF.004 | Próprio | CURA QUÍMICA DE SUPERFÍCIE DE CONCRETO OU ARGAMASSA | PINT - PINTURAS |  | m² | 1 | 11.96 | 11.96
Composição Auxiliar | 88316 | SINAPI | SERVENTE COM ENCARGOS COMPLEMENTARES | Livro SINAPI: Cálculos e Parâmetros |  | H | 0.4 | 23.26 | 9.3
Insumo | 000238 | SBC | AGENTE DE CURA PARA CONCRETO OU ARGAMASSA (ANTIGO CURING VEDACIT) | Material |  | KG | 0.2 | 13.33 | 2.66
|  |  |  | MO sem LS => | 3.03 | LS => | 2.69 | MO com LS => | 5.72
[6 empty] | Quant. => | 994,59 | Preço Total => | 11895.29
4.3 |  |  | PINTURA DE ALVENARIA | [5 empty] | 10217.37
4.3.1 | Código | Banco | Descrição | Tipo |  | Und | Quant. | Valor Unit | Total
Composição | 96133 | SINAPI | APLICAÇÃO MANUAL DE MASSA ACRÍLICA EM SUPERFÍCIES EXTERNAS DE SACADA DE EDIFÍCIOS DE MÚLTIPLOS PAVIMENTOS, DUAS DEMÃOS. AF_03/2024 | Pintura Externa |  | m² | 1 | 47.66 | 47.66
Composição Auxiliar | 88316 | SINAPI | SERVENTE COM ENCARGOS COMPLEMENTARES | Livro SINAPI: Cálculos e Parâmetros |  | H | 0.178 | 23.26 | 4.14
Composição Auxiliar | 88310 | SINAPI | PINTOR COM ENCARGOS COMPLEMENTARES | Livro SINAPI: Cálculos e Parâmetros |  | H | 1.0904 | 31.89 | 34.77
Insumo | 00003767 | SINAPI | LIXA EM FOLHA PARA PAREDE OU MADEIRA, NUMERO 120, COR VERMELHA | Material |  | UN | 0.08 | 1.21 | 0.09
Insumo | 00043651 | SINAPI | MASSA ACRILICA PARA SUPERFICIES INTERNAS E EXTERNAS | Material |  | KG | 1.339 | 6.47 | 8.66
|  |  |  | MO sem LS => | 13.53 | LS => | 11.94 | MO com LS => | 25.47
[6 empty] | Quant. => | 149,53 | Preço Total => | 7126.59
4.3.2 | Código | Banco | Descrição | Tipo |  | Und | Quant. | Valor Unit | Total
Composição | 88413 | SINAPI | APLICAÇÃO MANUAL DE FUNDO SELADOR ACRÍLICO EM SUPERFÍCIES EXTERNAS DE SACADA DE EDIFÍCIOS DE MÚLTIPLOS PAVIMENTOS. AF_03/2024 | Pintura Externa |  | m² | 1 | 6.76 | 6.76
Composição Auxiliar | 88316 | SINAPI | SERVENTE COM ENCARGOS COMPLEMENTARES | Livro SINAPI: Cálculos e Parâmetros |  | H | 0.0148 | 23.26 | 0.34
Composição Auxiliar | 88310 | SINAPI | PINTOR COM ENCARGOS COMPLEMENTARES | Livro SINAPI: Cálculos e Parâmetros |  | H | 0.0907 | 31.89 | 2.89
Insumo | 00006085 | SINAPI | SELADOR ACRILICO OPACO PREMIUM INTERIOR/EXTERIOR | Material |  | L | 0.2845 | 12.42 | 3.53
|  |  |  | MO sem LS => | 1.12 | LS => | 0.99 | MO com LS => | 2.11
[6 empty] | Quant. => | 149,53 | Preço Total => | 1010.82
4.3.3 | Código | Banco | Descrição | Tipo |  | Und | Quant. | Valor Unit | Total
Composição | 88489 | SINAPI | PINTURA LÁTEX ACRÍLICA PREMIUM, APLICAÇÃO MANUAL EM PAREDES, DUAS DEMÃOS. AF_04/2023 | Pintura Interna |  | m² | 1 | 13.91 | 13.91
Composição Auxiliar | 88316 | SINAPI | SERVENTE COM ENCARGOS COMPLEMENTARES | Livro SINAPI: Cálculos e Parâmetros |  | H | 0.0544 | 23.26 | 1.26
Composição Auxiliar | 88310 | SINAPI | PINTOR COM ENCARGOS COMPLEMENTARES | Livro SINAPI: Cálculos e Parâmetros |  | H | 0.1631 | 31.89 | 5.2
Insumo | 00007356 | SINAPI | TINTA LATEX ACRILICA PREMIUM, COR BRANCO FOSCO | Material |  | L | 0.2285 | 32.62 | 7.45
|  |  |  | MO sem LS => | 2.22 | LS => | 1.97 | MO com LS => | 4.19
[6 empty] | Quant. => | 149,53 | Preço Total => | 2079.96
4.4 |  |  | SERVIÇOS COMPLEMENTARES | [5 empty] | 5033.52
4.4.1 | Código | Banco | Descrição | Tipo |  | Und | Quant. | Valor Unit | Total
Composição | 054046 | SBC | RALO ABACAXI FERRO FUNDIDO 100mm | INSTALACOES HIDRAULICAS - AGUAS PLUVIAIS |  | UN | 1 | 40.6 | 40.6
Insumo | 099034 | SBC | AJUDANTE DE BOMBEIRO OU ENCANADOR | Mão de Obra |  | H | 0.682 | 15.4641 | 10.54
Insumo | 003694 | SBC | RALO ABACAXI FERRO FUNDIDO 100mm | Material |  | UN | 1 | 15.74 | 15.74
Insumo | 099200 | SBC | BOMBEIRO OU ENCANADOR | Mão de Obra |  | H | 0.682 | 21.011 | 14.32
|  |  |  | MO sem LS => | 13.21 | LS => | 11.65 | MO com LS => | 24.86
[6 empty] | Quant. => | 11,00 | Preço Total => | 446.6
4.4.2 | Código | Banco | Descrição | Tipo |  | Und | Quant. | Valor Unit | Total
Composição | COMP.JF36 | Próprio | ALÇAPÃO/TAMPA EM CHAPA DE FERRO, INCLUSIVE PUXADOR E FERRAGENS, TIPO CORRER | COBE - COBERTURA |  | m² | 1 | 1258.04 | 1258.04
Composição Auxiliar | 88316 | SINAPI | SERVENTE COM ENCARGOS COMPLEMENTARES | Livro SINAPI: Cálculos e Parâmetros |  | H | 2 | 23.26 | 46.52
Composição Auxiliar | 88309 | SINAPI | PEDREIRO COM ENCARGOS COMPLEMENTARES | Livro SINAPI: Cálculos e Parâmetros |  | H | 2 | 30.21 | 60.42
Insumo | 00010997 | SINAPI | ELETRODO REVESTIDO AWS - E7018, DIAMETRO IGUAL A 4,00 MM | Material |  | KG | 0.25 | 44 | 11
Insumo | H.04.000.031390 | CPOS/CDHU | Tampa para alçapão em chapa de aço galvanizada de 14, com porta cadeado | Material |  | UN | 1 | 801.24 | 801.24
Insumo | 008642 | SBC | ROLDANA PARA PORTAO CORRER ACO 2.1/2" VONDER | Material |  | UN | 4 | 43.9 | 175.6
Insumo | 00000546 | SINAPI | BARRA DE ACO CHATA, RETANGULAR (QUALQUER BITOLA) | Material |  | KG | 0.7524 | 10.13 | 7.62
Insumo | 031867 | SBC | PERFIL DE ACO ENRIJECIDO 127mm x 50mmx17mmx2,00mm (CHAPA 14)x6000mm | Material |  | M | 1 | 32.15 | 32.15
Insumo | 00956 | EMOP | TRILHO DE FERRO EM "U", OCO, P/ROLDANA, P/PORTA DE CORRER, (6X5)CM | Material |  | M | 2 | 61.7485 | 123.49
|  |  |  | MO sem LS => | 37.68 | LS => | 33.24 | MO com LS => | 70.92
[6 empty] | Quant. => | 3,30 | Preço Total => | 4151.53
4.4.3 | Código | Banco | Descrição | Tipo |  | Und | Quant. | Valor Unit | Total
Composição | 100717 | SINAPI | LIXAMENTO MANUAL EM SUPERFÍCIES METÁLICAS EM OBRA. AF_01/2020 | Pintura em Superfícies Metálicas |  | m² | 1 | 10.6 | 10.6
Composição Auxiliar | 88310 | SINAPI | PINTOR COM ENCARGOS COMPLEMENTARES | Livro SINAPI: Cálculos e Parâmetros |  | H | 0.2986 | 31.89 | 9.52
Insumo | 00003768 | SINAPI | LIXA EM FOLHA PARA FERRO, NUMERO 150 | Material |  | UN | 0.3 | 3.63 | 1.08
|  |  |  | MO sem LS => | 3.33 | LS => | 2.94 | MO com LS => | 6.27
[6 empty] | Quant. => | 6,60 | Preço Total => | 69.96
4.4.4 | Código | Banco | Descrição | Tipo |  | Und | Quant. | Valor Unit | Total
Composição | 100722 | SINAPI | PINTURA COM TINTA ALQUÍDICA DE FUNDO (TIPO ZARCÃO) APLICADA A ROLO OU PINCEL SOBRE SUPERFÍCIES METÁLICAS (EXCETO PERFIL) EXECUTADO EM OBRA (POR DEMÃO). AF_01/2020 | Pintura em Superfícies Metálicas |  | m² | 1 | 27.36 | 27.36
Composição Auxiliar | 88310 | SINAPI | PINTOR COM ENCARGOS COMPLEMENTARES | Livro SINAPI: Cálculos e Parâmetros |  | H | 0.6779 | 31.89 | 21.61
Insumo | 00007307 | SINAPI | FUNDO ANTICORROSIVO PARA METAIS FERROSOS (ZARCAO) | Material |  | L | 0.1098 | 50.61 | 5.55
Insumo | 00005318 | SINAPI | DILUENTE AGUARRAS | Material |  | L | 0.011 | 18.41 | 0.2
|  |  |  | MO sem LS => | 7.57 | LS => | 6.68 | MO com LS => | 14.25
[6 empty] | Quant. => | 6,60 | Preço Total => | 180.57
4.4.5 | Código | Banco | Descrição | Tipo |  | Und | Quant. | Valor Unit | Total
Composição | 100742 | SINAPI | PINTURA COM TINTA ALQUÍDICA DE ACABAMENTO (ESMALTE SINTÉTICO ACETINADO) APLICADA A ROLO OU PINCEL SOBRE SUPERFÍCIES METÁLICAS (EXCETO PERFIL) EXECUTADO EM OBRA (POR DEMÃO). AF_01/2020 | Pintura em Superfícies Metálicas |  | m² | 1 | 28.01 | 28.01
Composição Auxiliar | 88310 | SINAPI | PINTOR COM ENCARGOS COMPLEMENTARES | Livro SINAPI: Cálculos e Parâmetros |  | H | 0.6779 | 31.89 | 21.61
Insumo | 00005318 | SINAPI | DILUENTE AGUARRAS | Material |  | L | 0.0127 | 18.41 | 0.23
Insumo | 00007311 | SINAPI | TINTA ESMALTE SINTETICO PREMIUM ACETINADO | Material |  | L | 0.1274 | 48.46 | 6.17
|  |  |  | MO sem LS => | 7.57 | LS => | 6.68 | MO com LS => | 14.25
[6 empty] | Quant. => | 6,60 | Preço Total => | 184.86
4.5 |  |  | SUPORTE METÁLICO PARA CONDENSADORAS | [5 empty] | 11035.1
4.5.1 | Código | Banco | Descrição | Tipo |  | Und | Quant. | Valor Unit | Total
Composição | COMP.JF.010 | Próprio | SUPORTE METÁLICO PARA INSTALAÇÃO DE CONDENSADORAS | ASTU - ASSENTAMENTO DE TUBOS E PECAS |  | m | 1 | 431.36 | 431.36
Composição Auxiliar | 88315 | SINAPI | SERRALHEIRO COM ENCARGOS COMPLEMENTARES | Livro SINAPI: Cálculos e Parâmetros |  | H | 4.526 | 30.01 | 135.82
Composição Auxiliar | 88251 | SINAPI | AUXILIAR DE SERRALHEIRO COM ENCARGOS COMPLEMENTARES | Livro SINAPI: Cálculos e Parâmetros |  | H | 5.51 | 24.06 | 132.57
Insumo | 00001318 | SINAPI | CHAPA DE ACO FINA A QUENTE BITOLA MSG 14, E = 2,00 MM (16,0 KG/M2) | Material |  | KG | 0.5 | 9.02 | 4.51
Insumo | 00010997 | SINAPI | ELETRODO REVESTIDO AWS - E7018, DIAMETRO IGUAL A 4,00 MM | Material |  | KG | 0.35 | 44 | 15.4
Insumo | 031867 | SBC | PERFIL DE ACO ENRIJECIDO 127mm x 50mmx17mmx2,00mm (CHAPA 14)x6000mm | Material |  | M | 4.45 | 32.15 | 143.06
|  |  |  | MO sem LS => | 94.36 | LS => | 83.2 | MO com LS => | 177.56
[6 empty] | Quant. => | 20,00 | Preço Total => | 8627.2
4.5.2 | Código | Banco | Descrição | Tipo |  | Und | Quant. | Valor Unit | Total
Composição | 100717 | SINAPI | LIXAMENTO MANUAL EM SUPERFÍCIES METÁLICAS EM OBRA. AF_01/2020 | Pintura em Superfícies Metálicas |  | m² | 1 | 10.6 | 10.6
Composição Auxiliar | 88310 | SINAPI | PINTOR COM ENCARGOS COMPLEMENTARES | Livro SINAPI: Cálculos e Parâmetros |  | H | 0.2986 | 31.89 | 9.52
Insumo | 00003768 | SINAPI | LIXA EM FOLHA PARA FERRO, NUMERO 150 | Material |  | UN | 0.3 | 3.63 | 1.08
|  |  |  | MO sem LS => | 3.33 | LS => | 2.94 | MO com LS => | 6.27
[6 empty] | Quant. => | 36,50 | Preço Total => | 386.9
4.5.3 | Código | Banco | Descrição | Tipo |  | Und | Quant. | Valor Unit | Total
Composição | 100722 | SINAPI | PINTURA COM TINTA ALQUÍDICA DE FUNDO (TIPO ZARCÃO) APLICADA A ROLO OU PINCEL SOBRE SUPERFÍCIES METÁLICAS (EXCETO PERFIL) EXECUTADO EM OBRA (POR DEMÃO). AF_01/2020 | Pintura em Superfícies Metálicas |  | m² | 1 | 27.36 | 27.36
Composição Auxiliar | 88310 | SINAPI | PINTOR COM ENCARGOS COMPLEMENTARES | Livro SINAPI: Cálculos e Parâmetros |  | H | 0.6779 | 31.89 | 21.61
Insumo | 00007307 | SINAPI | FUNDO ANTICORROSIVO PARA METAIS FERROSOS (ZARCAO) | Material |  | L | 0.1098 | 50.61 | 5.55
Insumo | 00005318 | SINAPI | DILUENTE AGUARRAS | Material |  | L | 0.011 | 18.41 | 0.2
|  |  |  | MO sem LS => | 7.57 | LS => | 6.68 | MO com LS => | 14.25
[6 empty] | Quant. => | 36,50 | Preço Total => | 998.64
4.5.4 | Código | Banco | Descrição | Tipo |  | Und | Quant. | Valor Unit | Total
Composição | 100742 | SINAPI | PINTURA COM TINTA ALQUÍDICA DE ACABAMENTO (ESMALTE SINTÉTICO ACETINADO) APLICADA A ROLO OU PINCEL SOBRE SUPERFÍCIES METÁLICAS (EXCETO PERFIL) EXECUTADO EM OBRA (POR DEMÃO). AF_01/2020 | Pintura em Superfícies Metálicas |  | m² | 1 | 28.01 | 28.01
Composição Auxiliar | 88310 | SINAPI | PINTOR COM ENCARGOS COMPLEMENTARES | Livro SINAPI: Cálculos e Parâmetros |  | H | 0.6779 | 31.89 | 21.61
Insumo | 00005318 | SINAPI | DILUENTE AGUARRAS | Material |  | L | 0.0127 | 18.41 | 0.23
Insumo | 00007311 | SINAPI | TINTA ESMALTE SINTETICO PREMIUM ACETINADO | Material |  | L | 0.1274 | 48.46 | 6.17
|  |  |  | MO sem LS => | 7.57 | LS => | 6.68 | MO com LS => | 14.25
[6 empty] | Quant. => | 36,50 | Preço Total => | 1022.36
4.6 |  |  | LAJE DO ACESSO AO 2º SUBSOLO (PISO EXTERNO) | [5 empty] | 53210.68
4.6.1 |  |  | SERVIÇOS PRELIMINARES | [5 empty] | 5099.46
4.6.1.1 | Código | Banco | Descrição | Tipo |  | Und | Quant. | Valor Unit | Total
Composição | 97631 | SINAPI | DEMOLIÇÃO DE ARGAMASSAS, DE FORMA MANUAL, SEM REAPROVEITAMENTO. AF_09/2023 | Demolições e Remoções |  | m² | 1 | 12.47 | 12.47
Composição Auxiliar | 88309 | SINAPI | PEDREIRO COM ENCARGOS COMPLEMENTARES | Livro SINAPI: Cálculos e Parâmetros |  | H | 0.1151 | 30.21 | 3.47
Composição Auxiliar | 88316 | SINAPI | SERVENTE COM ENCARGOS COMPLEMENTARES | Livro SINAPI: Cálculos e Parâmetros |  | H | 0.3872 | 23.26 | 9
|  |  |  | MO sem LS => | 4.23 | LS => | 3.73 | MO com LS => | 7.96
[6 empty] | Quant. => | 18,48 | Preço Total => | 230.44
4.6.1.2 | Código | Banco | Descrição | Tipo |  | Und | Quant. | Valor Unit | Total
Composição | 104790 | SINAPI | DEMOLIÇÃO DE PISO DE CONCRETO SIMPLES, DE FORMA MECANIZADA COM MARTELETE, SEM REAPROVEITAMENTO. AF_09/2023 | Demolições e Remoções |  | m³ | 1 | 109.31 | 109.31
Composição Auxiliar | 5952 | SINAPI | MARTELETE OU ROMPEDOR PNEUMÁTICO MANUAL, 28 KG, COM SILENCIADOR - CHI DIURNO. AF_07/2016 | Custos Horários Produtivo e Improdutivo dos Equipamentos |  | CHI | 0.8695 | 25.58 | 22.24
Composição Auxiliar | 5795 | SINAPI | MARTELETE OU ROMPEDOR PNEUMÁTICO MANUAL, 28 KG, COM SILENCIADOR - CHP DIURNO. AF_07/2016 | Custos Horários Produtivo e Improdutivo dos Equipamentos |  | CHP | 1.137 | 26.07 | 29.64
Composição Auxiliar | 90965 | SINAPI | COMPRESSOR DE AR REBOCÁVEL, VAZÃO 89 PCM, PRESSÃO EFETIVA DE TRABALHO 102 PSI, MOTOR DIESEL, POTÊNCIA 20 CV - CHI DIURNO. AF_06/2015 | Custos Horários Produtivo e Improdutivo dos Equipamentos |  | CHI | 0.8695 | 8.9 | 7.73
Composição Auxiliar | 90964 | SINAPI | COMPRESSOR DE AR REBOCÁVEL, VAZÃO 89 PCM, PRESSÃO EFETIVA DE TRABALHO 102 PSI, MOTOR DIESEL, POTÊNCIA 20 CV - CHP DIURNO. AF_06/2015 | Custos Horários Produtivo e Improdutivo dos Equipamentos |  | CHP | 1.137 | 32.64 | 37.11
Composição Auxiliar | 88309 | SINAPI | PEDREIRO COM ENCARGOS COMPLEMENTARES | Livro SINAPI: Cálculos e Parâmetros |  | H | 0.0722 | 30.21 | 2.18
Composição Auxiliar | 88316 | SINAPI | SERVENTE COM ENCARGOS COMPLEMENTARES | Livro SINAPI: Cálculos e Parâmetros |  | H | 0.4479 | 23.26 | 10.41
|  |  |  | MO sem LS => | 22.59 | LS => | 19.92 | MO com LS => | 42.51
[6 empty] | Quant. => | 6,16 | Preço Total => | 673.34
4.6.1.3 | Código | Banco | Descrição | Tipo |  | Und | Quant. | Valor Unit | Total
Composição | COMP1. JF1 | Próprio | REMOÇÃO DE MANTA ASFÁLTICA | SERP - SERVIÇOS PRELIMINARES |  | m² | 1 | 6.97 | 6.97
Composição Auxiliar | 88316 | SINAPI | SERVENTE COM ENCARGOS COMPLEMENTARES | Livro SINAPI: Cálculos e Parâmetros |  | H | 0.3 | 23.26 | 6.97
|  |  |  | MO sem LS => | 2.27 | LS => | 2.02 | MO com LS => | 4.29
[6 empty] | Quant. => | 96,80 | Preço Total => | 674.69
4.6.1.4 | Código | Banco | Descrição | Tipo |  | Und | Quant. | Valor Unit | Total
Composição | 022094 | SBC | RETIRADA DE REVESTIMENTO PEDRA/GRANITO/MARMORE COM REMOCAO | DEMOLICOES |  | m² | 1 | 32.86 | 32.86
Insumo | 099050 | SBC | PEDREIRO | Mão de Obra |  | H | 0.901 | 21.011 | 18.93
Insumo | 099900 | SBC | SERVENTE | Mão de Obra |  | H | 0.901 | 15.4641 | 13.93
|  |  |  | MO sem LS => | 17.46 | LS => | 15.4 | MO com LS => | 32.86
[6 empty] | Quant. => | 7,20 | Preço Total => | 236.59
4.6.1.5 | Código | Banco | Descrição | Tipo |  | Und | Quant. | Valor Unit | Total
Composição | 017067 | SBC | ENSACAMENTO ENTULHO DE OBRA PARA REMOCAO | TRANSPORTES E CARRETOS |  | m³ | 1 | 224.93 | 224.93
Insumo | 099900 | SBC | SERVENTE | Mão de Obra |  | H | 4.264 | 15.4641 | 65.93
Insumo | 006447 | SBC | SACO RECICLADO 50x70cm/0,18 P/ENTULHO (CAP.ate 30,0Kgf) | Material |  | UN | 100 | 1.59 | 159
|  |  |  | MO sem LS => | 35.03 | LS => | 30.9 | MO com LS => | 65.93
[6 empty] | Quant. => | 9,92 | Preço Total => | 2231.3
4.6.1.6 | Código | Banco | Descrição | Tipo |  | Und | Quant. | Valor Unit | Total
Composição | 030105 | AGETOP CIVIL | TRANSPORTE DE ENTULHO EM CAÇAMBA ESTACIONÁRIA INCLUSO A CARGA MANUAL | 301 |  | m³ | 1 | 106.16 | 106.16
Insumo | 2691 | AGETOP CIVIL | TRANSPORTE DE ENTULHO EM CACAMBA ESTACIONARIA | Material |  | m³ | 1 | 94 | 94
Insumo | 0005 | AGETOP CIVIL | SERVENTE | Mão de Obra |  | H | 0.65 | 18.72 | 12.16
|  |  |  | MO sem LS => | 6.46 | LS => | 5.7 | MO com LS => | 12.16
[6 empty] | Quant. => | 9,92 | Preço Total => | 1053.1
4.6.2 |  |  | SISTEMA DE IMPERMEABILIZAÇÃO E RECOMPOSIÇÕES | [5 empty] | 30809.31
4.6.2.1 | Código | Banco | Descrição | Tipo |  | Und | Quant. | Valor Unit | Total
Composição | 98558 | SINAPI | TRATAMENTO DE RALO OU PONTO EMERGENTE COM ARGAMASSA POLIMÉRICA / MEMBRANA ACRÍLICA REFORÇADO COM TELA DE POLIÉSTER (MAV). AF_09/2023 | Impermeabilização, Proteção Mecânica e Tratamento de Junta |  | UN | 1 | 10.37 | 10.37
Composição Auxiliar | 88243 | SINAPI | AJUDANTE ESPECIALIZADO COM ENCARGOS COMPLEMENTARES | Livro SINAPI: Cálculos e Parâmetros |  | H | 0.0307 | 23.9 | 0.73
Composição Auxiliar | 88270 | SINAPI | IMPERMEABILIZADOR COM ENCARGOS COMPLEMENTARES | Livro SINAPI: Cálculos e Parâmetros |  | H | 0.1361 | 30.21 | 4.11
Insumo | 00004030 | SINAPI | VEU DE POLIESTER PARA IMPERMEABILIZACAO | Material |  | m² | 0.3571 | 7.05 | 2.51
Insumo | 00000135 | SINAPI | ARGAMASSA POLIMERICA IMPERMEABILIZANTE SEMIFLEXIVEL, BICOMPONENTE, A BASE DE CIMENTO E ADITIVOS | Material |  | KG | 0.7385 | 4.1 | 3.02
|  |  |  | MO sem LS => | 1.76 | LS => | 1.56 | MO com LS => | 3.32
[6 empty] | Quant. => | 2,00 | Preço Total => | 20.74
4.6.2.2 | Código | Banco | Descrição | Tipo |  | Und | Quant. | Valor Unit | Total
Composição | COMP.JF.017 | Próprio | CAMADA DE REGULARIZAÇÃO COM ARGAMASSA, TRAÇO 1:3 (CIMENTO E AREIA), ESP. 15MM, APLICAÇÃO MANUAL, PREPARO MECÂNICO | ASTU - ASSENTAMENTO DE TUBOS E PECAS |  | m² | 1 | 35.5 | 35.5
Composição Auxiliar | 88309 | SINAPI | PEDREIRO COM ENCARGOS COMPLEMENTARES | Livro SINAPI: Cálculos e Parâmetros |  | H | 0.6 | 30.21 | 18.12
Composição Auxiliar | 88316 | SINAPI | SERVENTE COM ENCARGOS COMPLEMENTARES | Livro SINAPI: Cálculos e Parâmetros |  | H | 0.3 | 23.26 | 6.97
Composição Auxiliar | 88628 | SINAPI | ARGAMASSA TRAÇO 1:3 (EM VOLUME DE CIMENTO E AREIA MÉDIA ÚMIDA), PREPARO MECÂNICO COM BETONEIRA 400 L. AF_08/2019 | Argamassas |  | m³ | 0.0165 | 631.11 | 10.41
|  |  |  | MO sem LS => | 9.53 | LS => | 8.42 | MO com LS => | 17.95
[6 empty] | Quant. => | 18,48 | Preço Total => | 656.04
4.6.2.3 | Código | Banco | Descrição | Tipo |  | Und | Quant. | Valor Unit | Total
Composição | COMP.JF.001 | Próprio | IMPERMEABILIZAÇÃO DE SUPERFÍCIE COM MANTA ASFÁLTICA, DUAS CAMADAS, INCLUSIVE APLICAÇÃO DE PRIMER ASFÁLTICO, E=4MM E E=4MM. | IMPE - IMPERMEABILIZAÇÕES E PROTEÇÕES DIVERSAS |  | m² | 1 | 217.51 | 217.51
Composição Auxiliar | 88243 | SINAPI | AJUDANTE ESPECIALIZADO COM ENCARGOS COMPLEMENTARES | Livro SINAPI: Cálculos e Parâmetros |  | H | 0.3348 | 23.9 | 8
Composição Auxiliar | 88270 | SINAPI | IMPERMEABILIZADOR COM ENCARGOS COMPLEMENTARES | Livro SINAPI: Cálculos e Parâmetros |  | H | 1.4849 | 30.21 | 44.85
Insumo | 00000511 | SINAPI | PRIMER PARA MANTA ASFALTICA A BASE DE ASFALTO MODIFICADO DILUIDO EM SOLVENTE, APLICACAO A FRIO | Material |  | L | 0.5872 | 18.5 | 10.86
Insumo | 00004015 | SINAPI | MANTA ASFALTICA ELASTOMERICA EM POLIESTER 4 MM, TIPO III, CLASSE B, ACABAMENTO PP (NBR 9952) | Material |  | m² | 1.1319 | 66.12 | 74.84
Insumo | 00004226 | SINAPI | GAS DE COZINHA - GLP | Material |  | KG | 0.52 | 7.93 | 4.12
Insumo | 00004015 | SINAPI | MANTA ASFALTICA ELASTOMERICA EM POLIESTER 4 MM, TIPO III, CLASSE B, ACABAMENTO PP (NBR 9952) | Material |  | m² | 1.1319 | 66.12 | 74.84
|  |  |  | MO sem LS => | 19.35 | LS => | 17.07 | MO com LS => | 36.42
[6 empty] | Quant. => | 96,80 | Preço Total => | 21054.96
4.6.2.4 | Código | Banco | Descrição | Tipo |  | Und | Quant. | Valor Unit | Total
Composição | COMP.JF33 | Próprio | Copia da SINAPI (98571) - PROTEÇÃO MECÂNICA DE SUPERFICIE HORIZONTAL COM CONCRETO 15 MPA, E=4CM. AF_09/2023 | IMPE - IMPERMEABILIZAÇÕES E PROTEÇÕES DIVERSAS |  | m² | 1 | 77.58 | 77.58
Composição Auxiliar | 88316 | SINAPI | SERVENTE COM ENCARGOS COMPLEMENTARES | Livro SINAPI: Cálculos e Parâmetros |  | H | 0.1502 | 23.26 | 3.49
Composição Auxiliar | 88309 | SINAPI | PEDREIRO COM ENCARGOS COMPLEMENTARES | Livro SINAPI: Cálculos e Parâmetros |  | H | 0.666 | 30.21 | 20.11
Composição Auxiliar | 94969 | SINAPI | CONCRETO FCK = 15MPA, TRAÇO 1:3,4:3,5 (EM MASSA SECA DE CIMENTO/ AREIA MÉDIA/ BRITA 1) - PREPARO MECÂNICO COM BETONEIRA 600 L. AF_05/2021 | Produção de Concreto |  | m³ | 0.05 | 539.45 | 26.97
Insumo | 00038365 | SINAPI | CAMADA SEPARADORA DE FILME DE POLIETILENO 20 A 25 MICRA | Material |  | m² | 1.04 | 2.08 | 2.16
Insumo | 00039323 | SINAPI | MANTA GEOTEXTIL TECIDO DE LAMINETES DE POLIPROPILENO, RESISTENCIA A TRACAO = *25* KN/M | Material |  | m² | 1.04 | 23.9 | 24.85
|  |  |  | MO sem LS => | 9.98 | LS => | 8.8 | MO com LS => | 18.78
[6 empty] | Quant. => | 88,00 | Preço Total => | 6827.04
4.6.2.5 | Código | Banco | Descrição | Tipo |  | Und | Quant. | Valor Unit | Total
Composição | 98564 | SINAPI | PROTEÇÃO MECÂNICA DE SUPERFÍCIE VERTICAL COM ARGAMASSA DE CIMENTO E AREIA, TRAÇO 1:3, E=2CM. AF_09/2023 | Impermeabilização, Proteção Mecânica e Tratamento de Junta |  | m² | 1 | 52.87 | 52.87
Composição Auxiliar | 88316 | SINAPI | SERVENTE COM ENCARGOS COMPLEMENTARES | Livro SINAPI: Cálculos e Parâmetros |  | H | 0.1162 | 23.26 | 2.7
Composição Auxiliar | 88309 | SINAPI | PEDREIRO COM ENCARGOS COMPLEMENTARES | Livro SINAPI: Cálculos e Parâmetros |  | H | 0.5154 | 30.21 | 15.57
Composição Auxiliar | 87372 | SINAPI | ARGAMASSA TRAÇO 1:3 (EM VOLUME DE CIMENTO E AREIA MÉDIA ÚMIDA) PARA CONTRAPISO, PREPARO MANUAL. AF_08/2019 | Argamassas |  | m³ | 0.025 | 904.21 | 22.6
Insumo | 00010931 | SINAPI | TELA DE ARAME GALVANIZADA, HEXAGONAL, FIO 0,56 MM (24 BWG), MALHA 1/2", H = 1 M | Material |  | m² | 1.05 | 11.43 | 12
|  |  |  | MO sem LS => | 8.88 | LS => | 7.84 | MO com LS => | 16.72
[6 empty] | Quant. => | 18,48 | Preço Total => | 977.03
4.6.2.6 | Código | Banco | Descrição | Tipo |  | Und | Quant. | Valor Unit | Total
Composição | COMP.JF.004 | Próprio | CURA QUÍMICA DE SUPERFÍCIE DE CONCRETO OU ARGAMASSA | PINT - PINTURAS |  | m² | 1 | 11.96 | 11.96
Composição Auxiliar | 88316 | SINAPI | SERVENTE COM ENCARGOS COMPLEMENTARES | Livro SINAPI: Cálculos e Parâmetros |  | H | 0.4 | 23.26 | 9.3
Insumo | 000238 | SBC | AGENTE DE CURA PARA CONCRETO OU ARGAMASSA (ANTIGO CURING VEDACIT) | Material |  | KG | 0.2 | 13.33 | 2.66
|  |  |  | MO sem LS => | 3.03 | LS => | 2.69 | MO com LS => | 5.72
[6 empty] | Quant. => | 106,48 | Preço Total => | 1273.5
4.6.3 |  |  | PINTURA DE ALVENARIA E RECOMPISIÇÃO DE MÁRMORE | [5 empty] | 11976.42
4.6.3.1 | Código | Banco | Descrição | Tipo |  | Und | Quant. | Valor Unit | Total
Composição | 96133 | SINAPI | APLICAÇÃO MANUAL DE MASSA ACRÍLICA EM SUPERFÍCIES EXTERNAS DE SACADA DE EDIFÍCIOS DE MÚLTIPLOS PAVIMENTOS, DUAS DEMÃOS. AF_03/2024 | Pintura Externa |  | m² | 1 | 47.66 | 47.66
Composição Auxiliar | 88316 | SINAPI | SERVENTE COM ENCARGOS COMPLEMENTARES | Livro SINAPI: Cálculos e Parâmetros |  | H | 0.178 | 23.26 | 4.14
Composição Auxiliar | 88310 | SINAPI | PINTOR COM ENCARGOS COMPLEMENTARES | Livro SINAPI: Cálculos e Parâmetros |  | H | 1.0904 | 31.89 | 34.77
Insumo | 00003767 | SINAPI | LIXA EM FOLHA PARA PAREDE OU MADEIRA, NUMERO 120, COR VERMELHA | Material |  | UN | 0.08 | 1.21 | 0.09
Insumo | 00043651 | SINAPI | MASSA ACRILICA PARA SUPERFICIES INTERNAS E EXTERNAS | Material |  | KG | 1.339 | 6.47 | 8.66
|  |  |  | MO sem LS => | 13.53 | LS => | 11.94 | MO com LS => | 25.47
[6 empty] | Quant. => | 106,48 | Preço Total => | 5074.83
4.6.3.2 | Código | Banco | Descrição | Tipo |  | Und | Quant. | Valor Unit | Total
Composição | 88413 | SINAPI | APLICAÇÃO MANUAL DE FUNDO SELADOR ACRÍLICO EM SUPERFÍCIES EXTERNAS DE SACADA DE EDIFÍCIOS DE MÚLTIPLOS PAVIMENTOS. AF_03/2024 | Pintura Externa |  | m² | 1 | 6.76 | 6.76
Composição Auxiliar | 88316 | SINAPI | SERVENTE COM ENCARGOS COMPLEMENTARES | Livro SINAPI: Cálculos e Parâmetros |  | H | 0.0148 | 23.26 | 0.34
Composição Auxiliar | 88310 | SINAPI | PINTOR COM ENCARGOS COMPLEMENTARES | Livro SINAPI: Cálculos e Parâmetros |  | H | 0.0907 | 31.89 | 2.89
Insumo | 00006085 | SINAPI | SELADOR ACRILICO OPACO PREMIUM INTERIOR/EXTERIOR | Material |  | L | 0.2845 | 12.42 | 3.53
|  |  |  | MO sem LS => | 1.12 | LS => | 0.99 | MO com LS => | 2.11
[6 empty] | Quant. => | 106,48 | Preço Total => | 719.8
4.6.3.3 | Código | Banco | Descrição | Tipo |  | Und | Quant. | Valor Unit | Total
Composição | 88489 | SINAPI | PINTURA LÁTEX ACRÍLICA PREMIUM, APLICAÇÃO MANUAL EM PAREDES, DUAS DEMÃOS. AF_04/2023 | Pintura Interna |  | m² | 1 | 13.91 | 13.91
Composição Auxiliar | 88316 | SINAPI | SERVENTE COM ENCARGOS COMPLEMENTARES | Livro SINAPI: Cálculos e Parâmetros |  | H | 0.0544 | 23.26 | 1.26
Composição Auxiliar | 88310 | SINAPI | PINTOR COM ENCARGOS COMPLEMENTARES | Livro SINAPI: Cálculos e Parâmetros |  | H | 0.1631 | 31.89 | 5.2
Insumo | 00007356 | SINAPI | TINTA LATEX ACRILICA PREMIUM, COR BRANCO FOSCO | Material |  | L | 0.2285 | 32.62 | 7.45
|  |  |  | MO sem LS => | 2.22 | LS => | 1.97 | MO com LS => | 4.19
[6 empty] | Quant. => | 106,48 | Preço Total => | 1481.13
4.6.3.4 | Código | Banco | Descrição | Tipo |  | Und | Quant. | Valor Unit | Total
Composição | COMP.JF. 034 | Próprio | REVESTIMENTO EM MÁRMORE BRANCO, FORNECIMENTO E INSTALAÇÃO | PISO - PISOS |  | m² | 1 | 652.87 | 652.87
Composição Auxiliar | 88316 | SINAPI | SERVENTE COM ENCARGOS COMPLEMENTARES | Livro SINAPI: Cálculos e Parâmetros |  | H | 0.738 | 23.26 | 17.16
Composição Auxiliar | 88274 | SINAPI | MARMORISTA/GRANITEIRO COM ENCARGOS COMPLEMENTARES | Livro SINAPI: Cálculos e Parâmetros |  | H | 1.475 | 30.08 | 44.36
Insumo | 00037329 | SINAPI | REJUNTE EPOXI, QUALQUER COR | Material |  | KG | 0.14 | 79.15 | 11.08
Insumo | CP.123 | Próprio | REVESTIMENTO EM MÁRMORE, BRANCO, POLÍDO | Material |  | m² | 1.15 | 489.9 | 563.38
Insumo | 00037595 | SINAPI | ARGAMASSA COLANTE TIPO AC III | Material |  | KG | 8.62 | 1.96 | 16.89
|  |  |  | MO sem LS => | 22.08 | LS => | 19.48 | MO com LS => | 41.56
[6 empty] | Quant. => | 7,20 | Preço Total => | 4700.66
4.6.4 |  |  | PINTURA DE PISO | [5 empty] | 2014.32
4.6.4.1 | Código | Banco | Descrição | Tipo |  | Und | Quant. | Valor Unit | Total
Composição | 102491 | SINAPI | PINTURA DE PISO COM TINTA ACRÍLICA, APLICAÇÃO MANUAL, 2 DEMÃOS, INCLUSO FUNDO PREPARADOR. AF_05/2021 | Pintura para Pisos e para Sinalização Horizontal e Vertical |  | m² | 1 | 22.89 | 22.89
Composição Auxiliar | 88310 | SINAPI | PINTOR COM ENCARGOS COMPLEMENTARES | Livro SINAPI: Cálculos e Parâmetros |  | H | 0.275 | 31.89 | 8.76
Composição Auxiliar | 88316 | SINAPI | SERVENTE COM ENCARGOS COMPLEMENTARES | Livro SINAPI: Cálculos e Parâmetros |  | H | 0.115 | 23.26 | 2.67
Insumo | 00006085 | SINAPI | SELADOR ACRILICO OPACO PREMIUM INTERIOR/EXTERIOR | Material |  | L | 0.16 | 12.42 | 1.98
Insumo | 00012815 | SINAPI | FITA CREPE ROLO DE *25* MM X 50 M | Material |  | UN | 0.01 | 14.01 | 0.14
Insumo | 00007348 | SINAPI | TINTA ACRILICA PREMIUM PARA PISO | Material |  | L | 0.427 | 21.88 | 9.34
|  |  |  | MO sem LS => | 3.94 | LS => | 3.48 | MO com LS => | 7.42
[6 empty] | Quant. => | 88,00 | Preço Total => | 2014.32
4.6.5 |  |  | SUPORTE METÁLICO PARA CONDENSADORAS | [5 empty] | 3311.17
4.6.5.1 | Código | Banco | Descrição | Tipo |  | Und | Quant. | Valor Unit | Total
Composição | COMP.JF.010 | Próprio | SUPORTE METÁLICO PARA INSTALAÇÃO DE CONDENSADORAS | ASTU - ASSENTAMENTO DE TUBOS E PECAS |  | m | 1 | 431.36 | 431.36
Composição Auxiliar | 88315 | SINAPI | SERRALHEIRO COM ENCARGOS COMPLEMENTARES | Livro SINAPI: Cálculos e Parâmetros |  | H | 4.526 | 30.01 | 135.82
Composição Auxiliar | 88251 | SINAPI | AUXILIAR DE SERRALHEIRO COM ENCARGOS COMPLEMENTARES | Livro SINAPI: Cálculos e Parâmetros |  | H | 5.51 | 24.06 | 132.57
Insumo | 00001318 | SINAPI | CHAPA DE ACO FINA A QUENTE BITOLA MSG 14, E = 2,00 MM (16,0 KG/M2) | Material |  | KG | 0.5 | 9.02 | 4.51
Insumo | 00010997 | SINAPI | ELETRODO REVESTIDO AWS - E7018, DIAMETRO IGUAL A 4,00 MM | Material |  | KG | 0.35 | 44 | 15.4
Insumo | 031867 | SBC | PERFIL DE ACO ENRIJECIDO 127mm x 50mmx17mmx2,00mm (CHAPA 14)x6000mm | Material |  | M | 4.45 | 32.15 | 143.06
|  |  |  | MO sem LS => | 94.36 | LS => | 83.2 | MO com LS => | 177.56
[6 empty] | Quant. => | 6,00 | Preço Total => | 2588.16
4.6.5.2 | Código | Banco | Descrição | Tipo |  | Und | Quant. | Valor Unit | Total
Composição | 100717 | SINAPI | LIXAMENTO MANUAL EM SUPERFÍCIES METÁLICAS EM OBRA. AF_01/2020 | Pintura em Superfícies Metálicas |  | m² | 1 | 10.6 | 10.6
Composição Auxiliar | 88310 | SINAPI | PINTOR COM ENCARGOS COMPLEMENTARES | Livro SINAPI: Cálculos e Parâmetros |  | H | 0.2986 | 31.89 | 9.52
Insumo | 00003768 | SINAPI | LIXA EM FOLHA PARA FERRO, NUMERO 150 | Material |  | UN | 0.3 | 3.63 | 1.08
|  |  |  | MO sem LS => | 3.33 | LS => | 2.94 | MO com LS => | 6.27
[6 empty] | Quant. => | 10,96 | Preço Total => | 116.17
4.6.5.3 | Código | Banco | Descrição | Tipo |  | Und | Quant. | Valor Unit | Total
Composição | 100722 | SINAPI | PINTURA COM TINTA ALQUÍDICA DE FUNDO (TIPO ZARCÃO) APLICADA A ROLO OU PINCEL SOBRE SUPERFÍCIES METÁLICAS (EXCETO PERFIL) EXECUTADO EM OBRA (POR DEMÃO). AF_01/2020 | Pintura em Superfícies Metálicas |  | m² | 1 | 27.36 | 27.36
Composição Auxiliar | 88310 | SINAPI | PINTOR COM ENCARGOS COMPLEMENTARES | Livro SINAPI: Cálculos e Parâmetros |  | H | 0.6779 | 31.89 | 21.61
Insumo | 00007307 | SINAPI | FUNDO ANTICORROSIVO PARA METAIS FERROSOS (ZARCAO) | Material |  | L | 0.1098 | 50.61 | 5.55
Insumo | 00005318 | SINAPI | DILUENTE AGUARRAS | Material |  | L | 0.011 | 18.41 | 0.2
|  |  |  | MO sem LS => | 7.57 | LS => | 6.68 | MO com LS => | 14.25
[6 empty] | Quant. => | 10,96 | Preço Total => | 299.86
4.6.5.4 | Código | Banco | Descrição | Tipo |  | Und | Quant. | Valor Unit | Total
Composição | 100742 | SINAPI | PINTURA COM TINTA ALQUÍDICA DE ACABAMENTO (ESMALTE SINTÉTICO ACETINADO) APLICADA A ROLO OU PINCEL SOBRE SUPERFÍCIES METÁLICAS (EXCETO PERFIL) EXECUTADO EM OBRA (POR DEMÃO). AF_01/2020 | Pintura em Superfícies Metálicas |  | m² | 1 | 28.01 | 28.01
Composição Auxiliar | 88310 | SINAPI | PINTOR COM ENCARGOS COMPLEMENTARES | Livro SINAPI: Cálculos e Parâmetros |  | H | 0.6779 | 31.89 | 21.61
Insumo | 00005318 | SINAPI | DILUENTE AGUARRAS | Material |  | L | 0.0127 | 18.41 | 0.23
Insumo | 00007311 | SINAPI | TINTA ESMALTE SINTETICO PREMIUM ACETINADO | Material |  | L | 0.1274 | 48.46 | 6.17
|  |  |  | MO sem LS => | 7.57 | LS => | 6.68 | MO com LS => | 14.25
[6 empty] | Quant. => | 10,96 | Preço Total => | 306.98
5 |  |  | MEZANINO EDIFÍCIO SEDE I | [5 empty] | 221883.15
5.1 |  |  | SERVIÇOS PRELIMINARES | [5 empty] | 16948.55
5.1.1 | Código | Banco | Descrição | Tipo |  | Und | Quant. | Valor Unit | Total
Composição | 97631 | SINAPI | DEMOLIÇÃO DE ARGAMASSAS, DE FORMA MANUAL, SEM REAPROVEITAMENTO. AF_09/2023 | Demolições e Remoções |  | m² | 1 | 12.47 | 12.47
Composição Auxiliar | 88309 | SINAPI | PEDREIRO COM ENCARGOS COMPLEMENTARES | Livro SINAPI: Cálculos e Parâmetros |  | H | 0.1151 | 30.21 | 3.47
Composição Auxiliar | 88316 | SINAPI | SERVENTE COM ENCARGOS COMPLEMENTARES | Livro SINAPI: Cálculos e Parâmetros |  | H | 0.3872 | 23.26 | 9
|  |  |  | MO sem LS => | 4.23 | LS => | 3.73 | MO com LS => | 7.96
[6 empty] | Quant. => | 156,61 | Preço Total => | 1952.92
5.1.2 | Código | Banco | Descrição | Tipo |  | Und | Quant. | Valor Unit | Total
Composição | 104790 | SINAPI | DEMOLIÇÃO DE PISO DE CONCRETO SIMPLES, DE FORMA MECANIZADA COM MARTELETE, SEM REAPROVEITAMENTO. AF_09/2023 | Demolições e Remoções |  | m³ | 1 | 109.31 | 109.31
Composição Auxiliar | 5952 | SINAPI | MARTELETE OU ROMPEDOR PNEUMÁTICO MANUAL, 28 KG, COM SILENCIADOR - CHI DIURNO. AF_07/2016 | Custos Horários Produtivo e Improdutivo dos Equipamentos |  | CHI | 0.8695 | 25.58 | 22.24
Composição Auxiliar | 5795 | SINAPI | MARTELETE OU ROMPEDOR PNEUMÁTICO MANUAL, 28 KG, COM SILENCIADOR - CHP DIURNO. AF_07/2016 | Custos Horários Produtivo e Improdutivo dos Equipamentos |  | CHP | 1.137 | 26.07 | 29.64
Composição Auxiliar | 90965 | SINAPI | COMPRESSOR DE AR REBOCÁVEL, VAZÃO 89 PCM, PRESSÃO EFETIVA DE TRABALHO 102 PSI, MOTOR DIESEL, POTÊNCIA 20 CV - CHI DIURNO. AF_06/2015 | Custos Horários Produtivo e Improdutivo dos Equipamentos |  | CHI | 0.8695 | 8.9 | 7.73
Composição Auxiliar | 90964 | SINAPI | COMPRESSOR DE AR REBOCÁVEL, VAZÃO 89 PCM, PRESSÃO EFETIVA DE TRABALHO 102 PSI, MOTOR DIESEL, POTÊNCIA 20 CV - CHP DIURNO. AF_06/2015 | Custos Horários Produtivo e Improdutivo dos Equipamentos |  | CHP | 1.137 | 32.64 | 37.11
Composição Auxiliar | 88309 | SINAPI | PEDREIRO COM ENCARGOS COMPLEMENTARES | Livro SINAPI: Cálculos e Parâmetros |  | H | 0.0722 | 30.21 | 2.18
Composição Auxiliar | 88316 | SINAPI | SERVENTE COM ENCARGOS COMPLEMENTARES | Livro SINAPI: Cálculos e Parâmetros |  | H | 0.4479 | 23.26 | 10.41
|  |  |  | MO sem LS => | 22.59 | LS => | 19.92 | MO com LS => | 42.51
[6 empty] | Quant. => | 18,20 | Preço Total => | 1989.44
5.1.3 | Código | Banco | Descrição | Tipo |  | Und | Quant. | Valor Unit | Total
Composição | 022094 | SBC | RETIRADA DE REVESTIMENTO PEDRA/GRANITO/MARMORE COM REMOCAO | DEMOLICOES |  | m² | 1 | 32.86 | 32.86
Insumo | 099050 | SBC | PEDREIRO | Mão de Obra |  | H | 0.901 | 21.011 | 18.93
Insumo | 099900 | SBC | SERVENTE | Mão de Obra |  | H | 0.901 | 15.4641 | 13.93
|  |  |  | MO sem LS => | 17.46 | LS => | 15.4 | MO com LS => | 32.86
[6 empty] | Quant. => | 7,26 | Preço Total => | 238.56
5.1.4 | Código | Banco | Descrição | Tipo |  | Und | Quant. | Valor Unit | Total
Composição | COMP1. JF1 | Próprio | REMOÇÃO DE MANTA ASFÁLTICA | SERP - SERVIÇOS PRELIMINARES |  | m² | 1 | 6.97 | 6.97
Composição Auxiliar | 88316 | SINAPI | SERVENTE COM ENCARGOS COMPLEMENTARES | Livro SINAPI: Cálculos e Parâmetros |  | H | 0.3 | 23.26 | 6.97
|  |  |  | MO sem LS => | 2.27 | LS => | 2.02 | MO com LS => | 4.29
[6 empty] | Quant. => | 418,61 | Preço Total => | 2917.71
5.1.5 | Código | Banco | Descrição | Tipo |  | Und | Quant. | Valor Unit | Total
Composição | 017067 | SBC | ENSACAMENTO ENTULHO DE OBRA PARA REMOCAO | TRANSPORTES E CARRETOS |  | m³ | 1 | 224.93 | 224.93
Insumo | 099900 | SBC | SERVENTE | Mão de Obra |  | H | 4.264 | 15.4641 | 65.93
Insumo | 006447 | SBC | SACO RECICLADO 50x70cm/0,18 P/ENTULHO (CAP.ate 30,0Kgf) | Material |  | UN | 100 | 1.59 | 159
|  |  |  | MO sem LS => | 35.03 | LS => | 30.9 | MO com LS => | 65.93
[6 empty] | Quant. => | 29,75 | Preço Total => | 6691.66
5.1.6 | Código | Banco | Descrição | Tipo |  | Und | Quant. | Valor Unit | Total
Composição | 030105 | AGETOP CIVIL | TRANSPORTE DE ENTULHO EM CAÇAMBA ESTACIONÁRIA INCLUSO A CARGA MANUAL | 301 |  | m³ | 1 | 106.16 | 106.16
Insumo | 2691 | AGETOP CIVIL | TRANSPORTE DE ENTULHO EM CACAMBA ESTACIONARIA | Material |  | m³ | 1 | 94 | 94
Insumo | 0005 | AGETOP CIVIL | SERVENTE | Mão de Obra |  | H | 0.65 | 18.72 | 12.16
|  |  |  | MO sem LS => | 6.46 | LS => | 5.7 | MO com LS => | 12.16
[6 empty] | Quant. => | 29,75 | Preço Total => | 3158.26
5.2 |  |  | ABERTURA DE LAJE PARA SUBSTITUIÇÃO DOS PONTOS DE CAPTAÇÃO DE ÁGUA PLUVIAIS | [5 empty] | 10497.46
5.2.1 | Código | Banco | Descrição | Tipo |  | Und | Quant. | Valor Unit | Total
Composição | 97629 | SINAPI | DEMOLIÇÃO DE LAJES, EM CONCRETO ARMADO, DE FORMA MECANIZADA COM MARTELETE, SEM REAPROVEITAMENTO. AF_09/2023 | Demolições e Remoções |  | m³ | 1 | 89.01 | 89.01
Composição Auxiliar | 88309 | SINAPI | PEDREIRO COM ENCARGOS COMPLEMENTARES | Livro SINAPI: Cálculos e Parâmetros |  | H | 0.0947 | 30.21 | 2.86
Composição Auxiliar | 102275 | SINAPI | MARTELO DEMOLIDOR ELÉTRICO, COM POTÊNCIA DE 2.000 W, 1.000 IMPACTOS POR MINUTO, PESO DE 30 KG - CHP DIURNO. AF_01/2021 | Custos Horários Produtivo e Improdutivo dos Equipamentos |  | CHP | 1.5122 | 27.96 | 42.28
Composição Auxiliar | 102274 | SINAPI | MARTELO DEMOLIDOR ELÉTRICO, COM POTÊNCIA DE 2.000 W, 1.000 IMPACTOS POR MINUTO, PESO DE 30 KG - CHI DIURNO. AF_01/2021 | Custos Horários Produtivo e Improdutivo dos Equipamentos |  | CHI | 1.1662 | 25.91 | 30.21
Composição Auxiliar | 88316 | SINAPI | SERVENTE COM ENCARGOS COMPLEMENTARES | Livro SINAPI: Cálculos e Parâmetros |  | H | 0.5873 | 23.26 | 13.66
|  |  |  | MO sem LS => | 30.05 | LS => | 26.51 | MO com LS => | 56.56
[6 empty] | Quant. => | 5,94 | Preço Total => | 528.71
5.2.2 | Código | Banco | Descrição | Tipo |  | Und | Quant. | Valor Unit | Total
Composição | 89491 | SINAPI | CAIXA SIFONADA, PVC, DN 150 X 185 X 75 MM, FORNECIDA E INSTALADA EM RAMAIS DE ENCAMINHAMENTO DE ÁGUA PLUVIAL. AF_06/2022 | Instalações Prediais de Águas Pluviais - Tubos, Conexões, Caixas e Ralos |  | UN | 1 | 138.95 | 138.95
Composição Auxiliar | 88267 | SINAPI | ENCANADOR OU BOMBEIRO HIDRÁULICO COM ENCARGOS COMPLEMENTARES | Livro SINAPI: Cálculos e Parâmetros |  | H | 0.337 | 29.5 | 9.94
Composição Auxiliar | 88248 | SINAPI | AUXILIAR DE ENCANADOR OU BOMBEIRO HIDRÁULICO COM ENCARGOS COMPLEMENTARES | Livro SINAPI: Cálculos e Parâmetros |  | H | 0.337 | 23.5 | 7.91
Insumo | 00000122 | SINAPI | ADESIVO PLASTICO PARA PVC, FRASCO COM *850* GR | Material |  | UN | 0.0668 | 77.71 | 5.19
Insumo | 00020083 | SINAPI | SOLUCAO PREPARADORA / LIMPADORA PARA PVC, FRASCO COM 1000 CM3 | Material |  | UN | 0.104 | 88.04 | 9.15
Insumo | 00038383 | SINAPI | LIXA D'AGUA EM FOLHA, COR PRETA, GRAO 100 | Material |  | UN | 0.0104 | 2.32 | 0.02
Insumo | 00000298 | SINAPI | ANEL BORRACHA, DN 75 MM, PARA TUBO SERIE REFORCADA ESGOTO PREDIAL | Material |  | UN | 1 | 2.49 | 2.49
Insumo | 00020078 | SINAPI | PASTA LUBRIFICANTE PARA TUBOS E CONEXOES COM JUNTA ELASTICA, EMBALAGEM DE *400* GR (USO EM PVC, ACO, POLIETILENO E OUTROS) | Material |  | UN | 0.03 | 32.07 | 0.96
Insumo | 00011714 | SINAPI | CAIXA SIFONADA, PVC, 150 X *185* X 75 MM, COM GRELHA QUADRADA, BRANCA | Material |  | UN | 1 | 103.29 | 103.29
|  |  |  | MO sem LS => | 6.47 | LS => | 5.72 | MO com LS => | 12.19
[6 empty] | Quant. => | 6,00 | Preço Total => | 833.7
5.2.3 | Código | Banco | Descrição | Tipo |  | Und | Quant. | Valor Unit | Total
Composição | 89511 | SINAPI | TUBO PVC, SÉRIE R, ÁGUA PLUVIAL, DN 75 MM, FORNECIDO E INSTALADO EM RAMAL DE ENCAMINHAMENTO. AF_06/2022 | Instalações Prediais de Águas Pluviais - Tubos, Conexões, Caixas e Ralos |  | M | 1 | 42.51 | 42.51
Composição Auxiliar | 88267 | SINAPI | ENCANADOR OU BOMBEIRO HIDRÁULICO COM ENCARGOS COMPLEMENTARES | Livro SINAPI: Cálculos e Parâmetros |  | H | 0.2939 | 29.5 | 8.67
Composição Auxiliar | 88248 | SINAPI | AUXILIAR DE ENCANADOR OU BOMBEIRO HIDRÁULICO COM ENCARGOS COMPLEMENTARES | Livro SINAPI: Cálculos e Parâmetros |  | H | 0.2939 | 23.5 | 6.9
Insumo | 00038383 | SINAPI | LIXA D'AGUA EM FOLHA, COR PRETA, GRAO 100 | Material |  | UN | 0.0163 | 2.32 | 0.03
Insumo | 00009839 | SINAPI | TUBO PVC, SERIE R, DN 75 MM, PARA ESGOTO OU AGUAS PLUVIAIS PREDIAL (NBR 5688) | Material |  | M | 1.0353 | 26 | 26.91
|  |  |  | MO sem LS => | 5.64 | LS => | 4.99 | MO com LS => | 10.63
[6 empty] | Quant. => | 36,00 | Preço Total => | 1530.36
5.2.4 | Código | Banco | Descrição | Tipo |  | Und | Quant. | Valor Unit | Total
Composição | 89522 | SINAPI | JOELHO 90 GRAUS, PVC, SERIE R, ÁGUA PLUVIAL, DN 75 MM, JUNTA ELÁSTICA, FORNECIDO E INSTALADO EM RAMAL DE ENCAMINHAMENTO. AF_06/2022 | Instalações Prediais de Águas Pluviais - Tubos, Conexões, Caixas e Ralos |  | UN | 1 | 31.19 | 31.19
Composição Auxiliar | 88248 | SINAPI | AUXILIAR DE ENCANADOR OU BOMBEIRO HIDRÁULICO COM ENCARGOS COMPLEMENTARES | Livro SINAPI: Cálculos e Parâmetros |  | H | 0.0941 | 23.5 | 2.21
Composição Auxiliar | 88267 | SINAPI | ENCANADOR OU BOMBEIRO HIDRÁULICO COM ENCARGOS COMPLEMENTARES | Livro SINAPI: Cálculos e Parâmetros |  | H | 0.0941 | 29.5 | 2.77
Insumo | 00020078 | SINAPI | PASTA LUBRIFICANTE PARA TUBOS E CONEXOES COM JUNTA ELASTICA, EMBALAGEM DE *400* GR (USO EM PVC, ACO, POLIETILENO E OUTROS) | Material |  | UN | 0.075 | 32.07 | 2.4
Insumo | 00020156 | SINAPI | JOELHO, PVC SERIE R, 90 GRAUS, DN 75 MM, PARA ESGOTO PREDIAL | Material |  | UN | 1 | 18.83 | 18.83
Insumo | 00000298 | SINAPI | ANEL BORRACHA, DN 75 MM, PARA TUBO SERIE REFORCADA ESGOTO PREDIAL | Material |  | UN | 2 | 2.49 | 4.98
|  |  |  | MO sem LS => | 1.8 | LS => | 1.6 | MO com LS => | 3.4
[6 empty] | Quant. => | 6,00 | Preço Total => | 187.14
5.2.5 | Código | Banco | Descrição | Tipo |  | Und | Quant. | Valor Unit | Total
Composição | 92518 | SINAPI | MONTAGEM E DESMONTAGEM DE FÔRMA DE LAJE MACIÇA, PÉ-DIREITO SIMPLES, EM CHAPA DE MADEIRA COMPENSADA RESINADA, 6 UTILIZAÇÕES. AF_09/2020 | Fôrmas para Estruturas de Concreto Armado |  | m² | 1 | 46.08 | 46.08
Composição Auxiliar | 88262 | SINAPI | CARPINTEIRO DE FORMAS COM ENCARGOS COMPLEMENTARES | Livro SINAPI: Cálculos e Parâmetros |  | H | 0.587 | 29.79 | 17.48
Composição Auxiliar | 92267 | SINAPI | FABRICAÇÃO DE FÔRMA PARA LAJES, EM CHAPA DE MADEIRA COMPENSADA RESINADA, E = 17 MM. AF_09/2020 | Fôrmas para Estruturas de Concreto Armado |  | m² | 0.245 | 42.23 | 10.34
Composição Auxiliar | 88239 | SINAPI | AJUDANTE DE CARPINTEIRO COM ENCARGOS COMPLEMENTARES | Livro SINAPI: Cálculos e Parâmetros |  | H | 0.108 | 23.88 | 2.57
Insumo | 00040270 | SINAPI | VIGA DE ESCORAMENTO H20, DE MADEIRA, PESO DE 5,00 A 5,20 KG/M, COM EXTREMIDADES PLASTICAS | Material |  | M | 0.038 | 133.03 | 5.05
Insumo | 00002692 | SINAPI | DESMOLDANTE PROTETOR PARA FORMAS DE MADEIRA, DE BASE OLEOSA EMULSIONADA EM AGUA | Material |  | L | 0.01 | 8.6 | 0.08
Insumo | 00010749 | SINAPI | LOCACAO DE ESCORA METALICA TELESCOPICA, COM ALTURA REGULAVEL DE *1,80* A *3,20* M, COM CAPACIDADE DE CARGA DE NO MINIMO 1000 KGF (10 KN), INCLUSO TRIPE E FORCADO | Equipamento |  | UNXMES | 0.397 | 26.62 | 10.56
|  |  |  | MO sem LS => | 7.47 | LS => | 6.6 | MO com LS => | 14.07
[6 empty] | Quant. => | 13,20 | Preço Total => | 608.25
5.2.6 | Código | Banco | Descrição | Tipo |  | Und | Quant. | Valor Unit | Total
Composição | 92770 | SINAPI | ARMAÇÃO DE LAJE DE ESTRUTURA CONVENCIONAL DE CONCRETO ARMADO UTILIZANDO AÇO CA-50 DE 8,0 MM - MONTAGEM. AF_06/2022 | Armação para Estruturas de Concreto Armado |  | KG | 1 | 11.56 | 11.56
Composição Auxiliar | 88245 | SINAPI | ARMADOR COM ENCARGOS COMPLEMENTARES | Livro SINAPI: Cálculos e Parâmetros |  | H | 0.0403 | 30.01 | 1.2
Composição Auxiliar | 92802 | SINAPI | CORTE E DOBRA DE AÇO CA-50, DIÂMETRO DE 8,0 MM. AF_06/2022 | Armação para Estruturas de Concreto Armado |  | KG | 1 | 9.55 | 9.55
Composição Auxiliar | 88238 | SINAPI | AJUDANTE DE ARMADOR COM ENCARGOS COMPLEMENTARES | Livro SINAPI: Cálculos e Parâmetros |  | H | 0.0066 | 24.06 | 0.15
Insumo | 00043132 | SINAPI | ARAME RECOZIDO 16 BWG, D = 1,65 MM (0,016 KG/M) OU 18 BWG, D = 1,25 MM (0,01 KG/M) | Material |  | KG | 0.025 | 20 | 0.5
Insumo | 00039017 | SINAPI | ESPACADOR / DISTANCIADOR CIRCULAR COM ENTRADA LATERAL, EM PLASTICO, PARA VERGALHAO *4,2 A 12,5* MM, COBRIMENTO 20 MM | Material |  | UN | 0.728 | 0.22 | 0.16
|  |  |  | MO sem LS => | 0.68 | LS => | 0.61 | MO com LS => | 1.29
[6 empty] | Quant. => | 62,57 | Preço Total => | 723.3
5.2.7 | Código | Banco | Descrição | Tipo |  | Und | Quant. | Valor Unit | Total
Composição | 103682 | SINAPI | CONCRETAGEM DE VIGAS E LAJES, FCK=25 MPA, PARA QUALQUER TIPO DE LAJE COM BALDES EM EDIFICAÇÃO TÉRREA - LANÇAMENTO, ADENSAMENTO E ACABAMENTO. AF_02/2022 | Concretagem para Estruturas de Concreto Armado |  | m³ | 1 | 1024.58 | 1024.58
Composição Auxiliar | 88309 | SINAPI | PEDREIRO COM ENCARGOS COMPLEMENTARES | Livro SINAPI: Cálculos e Parâmetros |  | H | 3.571 | 30.21 | 107.87
Composição Auxiliar | 90587 | SINAPI | VIBRADOR DE IMERSÃO, DIÂMETRO DE PONTEIRA 45MM, MOTOR ELÉTRICO TRIFÁSICO POTÊNCIA DE 2 CV - CHI DIURNO. AF_06/2015 | Custos Horários Produtivo e Improdutivo dos Equipamentos |  | CHI | 0.249 | 0.55 | 0.13
Composição Auxiliar | 88262 | SINAPI | CARPINTEIRO DE FORMAS COM ENCARGOS COMPLEMENTARES | Livro SINAPI: Cálculos e Parâmetros |  | H | 1.19 | 29.79 | 35.45
Composição Auxiliar | 90586 | SINAPI | VIBRADOR DE IMERSÃO, DIÂMETRO DE PONTEIRA 45MM, MOTOR ELÉTRICO TRIFÁSICO POTÊNCIA DE 2 CV - CHP DIURNO. AF_06/2015 | Custos Horários Produtivo e Improdutivo dos Equipamentos |  | CHP | 0.942 | 1.27 | 1.19
Composição Auxiliar | 88316 | SINAPI | SERVENTE COM ENCARGOS COMPLEMENTARES | Livro SINAPI: Cálculos e Parâmetros |  | H | 8.407 | 23.26 | 195.54
Insumo | 00038408 | SINAPI | CONCRETO USINADO BOMBEAVEL, CLASSE DE RESISTENCIA C25, COM BRITA 0 E 1, SLUMP = 190 +/- 20 MM, EXCLUI SERVICO DE BOMBEAMENTO (NBR 8953) | Material |  | m³ | 1.103 | 620.49 | 684.4
|  |  |  | MO sem LS => | 117.29 | LS => | 103.43 | MO com LS => | 220.72
[6 empty] | Quant. => | 5,94 | Preço Total => | 6086
5.3 |  |  | SISTEMA DE IMPERMEABILIZAÇÃO E RECOMPOSIÇÕES | [5 empty] | 170090.3
5.3.1 | Código | Banco | Descrição | Tipo |  | Und | Quant. | Valor Unit | Total
Composição | 98558 | SINAPI | TRATAMENTO DE RALO OU PONTO EMERGENTE COM ARGAMASSA POLIMÉRICA / MEMBRANA ACRÍLICA REFORÇADO COM TELA DE POLIÉSTER (MAV). AF_09/2023 | Impermeabilização, Proteção Mecânica e Tratamento de Junta |  | UN | 1 | 10.37 | 10.37
Composição Auxiliar | 88243 | SINAPI | AJUDANTE ESPECIALIZADO COM ENCARGOS COMPLEMENTARES | Livro SINAPI: Cálculos e Parâmetros |  | H | 0.0307 | 23.9 | 0.73
Composição Auxiliar | 88270 | SINAPI | IMPERMEABILIZADOR COM ENCARGOS COMPLEMENTARES | Livro SINAPI: Cálculos e Parâmetros |  | H | 0.1361 | 30.21 | 4.11
Insumo | 00004030 | SINAPI | VEU DE POLIESTER PARA IMPERMEABILIZACAO | Material |  | m² | 0.3571 | 7.05 | 2.51
Insumo | 00000135 | SINAPI | ARGAMASSA POLIMERICA IMPERMEABILIZANTE SEMIFLEXIVEL, BICOMPONENTE, A BASE DE CIMENTO E ADITIVOS | Material |  | KG | 0.7385 | 4.1 | 3.02
|  |  |  | MO sem LS => | 1.76 | LS => | 1.56 | MO com LS => | 3.32
[6 empty] | Quant. => | 5,00 | Preço Total => | 51.85
5.3.2 | Código | Banco | Descrição | Tipo |  | Und | Quant. | Valor Unit | Total
Composição | COMP.JF.017 | Próprio | CAMADA DE REGULARIZAÇÃO COM ARGAMASSA, TRAÇO 1:3 (CIMENTO E AREIA), ESP. 15MM, APLICAÇÃO MANUAL, PREPARO MECÂNICO | ASTU - ASSENTAMENTO DE TUBOS E PECAS |  | m² | 1 | 35.5 | 35.5
Composição Auxiliar | 88309 | SINAPI | PEDREIRO COM ENCARGOS COMPLEMENTARES | Livro SINAPI: Cálculos e Parâmetros |  | H | 0.6 | 30.21 | 18.12
Composição Auxiliar | 88316 | SINAPI | SERVENTE COM ENCARGOS COMPLEMENTARES | Livro SINAPI: Cálculos e Parâmetros |  | H | 0.3 | 23.26 | 6.97
Composição Auxiliar | 88628 | SINAPI | ARGAMASSA TRAÇO 1:3 (EM VOLUME DE CIMENTO E AREIA MÉDIA ÚMIDA), PREPARO MECÂNICO COM BETONEIRA 400 L. AF_08/2019 | Argamassas |  | m³ | 0.0165 | 631.11 | 10.41
|  |  |  | MO sem LS => | 9.53 | LS => | 8.42 | MO com LS => | 17.95
[6 empty] | Quant. => | 418,61 | Preço Total => | 14860.65
5.3.3 | Código | Banco | Descrição | Tipo |  | Und | Quant. | Valor Unit | Total
Composição | COMP.JF.006 | Próprio | TRATAMENTO DE JUNTA DE DILATAÇÃO COM MANTA ASFÁLTICA ADERIDA COM MAÇARICO. AF_09/2023 | FUES - FUNDAÇÕES E ESTRUTURAS |  | M | 1 | 54.98 | 54.98
Composição Auxiliar | 88243 | SINAPI | AJUDANTE ESPECIALIZADO COM ENCARGOS COMPLEMENTARES | Livro SINAPI: Cálculos e Parâmetros |  | H | 0.006 | 23.9 | 0.14
Composição Auxiliar | 88270 | SINAPI | IMPERMEABILIZADOR COM ENCARGOS COMPLEMENTARES | Livro SINAPI: Cálculos e Parâmetros |  | H | 0.03 | 30.21 | 0.9
Insumo | 00004226 | SINAPI | GAS DE COZINHA - GLP | Material |  | KG | 0.078 | 7.93 | 0.61
Insumo | 00000511 | SINAPI | PRIMER PARA MANTA ASFALTICA A BASE DE ASFALTO MODIFICADO DILUIDO EM SOLVENTE, APLICACAO A FRIO | Material |  | L | 0.1762 | 18.5 | 3.25
Insumo | 00044073 | SINAPI | TARUGO DELIMITADOR DE PROFUNDIDADE EM ESPUMA DE POLIETILENO DE BAIXA DENSIDADE 10 MM, CINZA | Material |  | M | 1 | 0.64 | 0.64
Insumo | 00004015 | SINAPI | MANTA ASFALTICA ELASTOMERICA EM POLIESTER 4 MM, TIPO III, CLASSE B, ACABAMENTO PP (NBR 9952) | Material |  | m² | 0.3396 | 66.12 | 22.45
Insumo | 000752 | SBC | BETUME PICHE ASFALTO EM PEDRA VEDA LAJE LIQUIDO | Material |  | L | 0.4 | 22 | 8.8
Insumo | 00011622 | SINAPI | SELANTE A BASE DE ALCATRAO E POLIURETANO PARA JUNTAS HORIZONTAIS | Material |  | KG | 0.2 | 90.96 | 18.19
|  |  |  | MO sem LS => | 0.37 | LS => | 0.34 | MO com LS => | 0.71
[6 empty] | Quant. => | 28,05 | Preço Total => | 1542.18
5.3.4 | Código | Banco | Descrição | Tipo |  | Und | Quant. | Valor Unit | Total
Composição | COMP.JF.001 | Próprio | IMPERMEABILIZAÇÃO DE SUPERFÍCIE COM MANTA ASFÁLTICA, DUAS CAMADAS, INCLUSIVE APLICAÇÃO DE PRIMER ASFÁLTICO, E=4MM E E=4MM. | IMPE - IMPERMEABILIZAÇÕES E PROTEÇÕES DIVERSAS |  | m² | 1 | 217.51 | 217.51
Composição Auxiliar | 88243 | SINAPI | AJUDANTE ESPECIALIZADO COM ENCARGOS COMPLEMENTARES | Livro SINAPI: Cálculos e Parâmetros |  | H | 0.3348 | 23.9 | 8
Composição Auxiliar | 88270 | SINAPI | IMPERMEABILIZADOR COM ENCARGOS COMPLEMENTARES | Livro SINAPI: Cálculos e Parâmetros |  | H | 1.4849 | 30.21 | 44.85
Insumo | 00000511 | SINAPI | PRIMER PARA MANTA ASFALTICA A BASE DE ASFALTO MODIFICADO DILUIDO EM SOLVENTE, APLICACAO A FRIO | Material |  | L | 0.5872 | 18.5 | 10.86
Insumo | 00004015 | SINAPI | MANTA ASFALTICA ELASTOMERICA EM POLIESTER 4 MM, TIPO III, CLASSE B, ACABAMENTO PP (NBR 9952) | Material |  | m² | 1.1319 | 66.12 | 74.84
Insumo | 00004226 | SINAPI | GAS DE COZINHA - GLP | Material |  | KG | 0.52 | 7.93 | 4.12
Insumo | 00004015 | SINAPI | MANTA ASFALTICA ELASTOMERICA EM POLIESTER 4 MM, TIPO III, CLASSE B, ACABAMENTO PP (NBR 9952) | Material |  | m² | 1.1319 | 66.12 | 74.84
|  |  |  | MO sem LS => | 19.35 | LS => | 17.07 | MO com LS => | 36.42
[6 empty] | Quant. => | 454,52 | Preço Total => | 98862.64
5.3.5 | Código | Banco | Descrição | Tipo |  | Und | Quant. | Valor Unit | Total
Composição | COMP.JF30 | Próprio | PISO DE CONCRETO FCK=20 MPA, CONTROLE B, ESPESSURA ATÉ 7CM, ARMADO, ACABAMENTO POLIDO COM ACABADORA DE SUPERFICIE, JUNTA SERRADA (PROTEÇÃO MECÂNICA) | PISO - PISOS |  | m² | 1 | 165.02 | 165.02
Composição Auxiliar | 92874 | SINAPI | LANÇAMENTO COM USO DE BOMBA, ADENSAMENTO E ACABAMENTO DE CONCRETO EM ESTRUTURAS. AF_12/2015 | FUES - FUNDAÇÕES E ESTRUTURAS |  | m³ | 0.1 | 39.8 | 3.98
Composição Auxiliar | 88252 | SINAPI | AUXILIAR DE SERVIÇOS GERAIS COM ENCARGOS COMPLEMENTARES | Livro SINAPI: Cálculos e Parâmetros |  | H | 0.1579 | 23.13 | 3.65
Composição Auxiliar | 88316 | SINAPI | SERVENTE COM ENCARGOS COMPLEMENTARES | Livro SINAPI: Cálculos e Parâmetros |  | H | 0.65 | 23.26 | 15.11
Composição Auxiliar | 95276 | SINAPI | POLIDORA DE PISO (POLITRIZ), PESO DE 100KG, DIÂMETRO 450 MM, MOTOR ELÉTRICO, POTÊNCIA 4 HP - CHP DIURNO. AF_05/2023 | Custos Horários Produtivo e Improdutivo dos Equipamentos |  | CHP | 0.084 | 3.01 | 0.25
Composição Auxiliar | 91283 | SINAPI | CORTADORA DE PISO COM MOTOR 4 TEMPOS A GASOLINA, POTÊNCIA DE 13 HP, COM DISCO DE CORTE DIAMANTADO SEGMENTADO PARA CONCRETO, DIÂMETRO DE 350 MM, FURO DE 1" (14 X 1") - CHP DIURNO. AF_08/2015 | Custos Horários Produtivo e Improdutivo dos Equipamentos |  | CHP | 0.1667 | 10.19 | 1.69
Composição Auxiliar | 88309 | SINAPI | PEDREIRO COM ENCARGOS COMPLEMENTARES | Livro SINAPI: Cálculos e Parâmetros |  | H | 0.2421 | 30.21 | 7.31
Insumo | 00007156 | SINAPI | TELA DE ACO SOLDADA NERVURADA, CA-60, Q-196, (3,11 KG/M2), DIAMETRO DO FIO = 5,0 MM, LARGURA = 2,45 M, ESPACAMENTO DA MALHA = 10 X 10 CM | Material |  | m² | 1.1224 | 23.4 | 26.26
Insumo | 00001524 | SINAPI | CONCRETO USINADO BOMBEAVEL, CLASSE DE RESISTENCIA C20, BRITA 0 E 1, SLUMP = 100 +/- 20 MM, COM BOMBEAMENTO (DISPONIBILIZACAO DE BOMBA), SEM O LANCAMENTO (NBR 8953) | Material |  | m³ | 0.135 | 566.78 | 76.51
Insumo | 00039017 | SINAPI | ESPACADOR / DISTANCIADOR CIRCULAR COM ENTRADA LATERAL, EM PLASTICO, PARA VERGALHAO *4,2 A 12,5* MM, COBRIMENTO 20 MM | Material |  | UN | 5 | 0.22 | 1.1
Insumo | 00003777 | SINAPI | LONA PLASTICA PESADA PRETA, E = 150 MICRA | Material |  | m² | 1.128 | 1.96 | 2.21
Insumo | 00039323 | SINAPI | MANTA GEOTEXTIL TECIDO DE LAMINETES DE POLIPROPILENO, RESISTENCIA A TRACAO = *25* KN/M | Material |  | m² | 1.128 | 23.9 | 26.95
|  |  |  | MO sem LS => | 10.19 | LS => | 8.99 | MO com LS => | 19.18
[6 empty] | Quant. => | 242,00 | Preço Total => | 39934.84
5.3.6 | Código | Banco | Descrição | Tipo |  | Und | Quant. | Valor Unit | Total
Composição | COMP.JF33 | Próprio | Copia da SINAPI (98571) - PROTEÇÃO MECÂNICA DE SUPERFICIE HORIZONTAL COM CONCRETO 15 MPA, E=4CM. AF_09/2023 | IMPE - IMPERMEABILIZAÇÕES E PROTEÇÕES DIVERSAS |  | m² | 1 | 77.58 | 77.58
Composição Auxiliar | 88316 | SINAPI | SERVENTE COM ENCARGOS COMPLEMENTARES | Livro SINAPI: Cálculos e Parâmetros |  | H | 0.1502 | 23.26 | 3.49
Composição Auxiliar | 88309 | SINAPI | PEDREIRO COM ENCARGOS COMPLEMENTARES | Livro SINAPI: Cálculos e Parâmetros |  | H | 0.666 | 30.21 | 20.11
Composição Auxiliar | 94969 | SINAPI | CONCRETO FCK = 15MPA, TRAÇO 1:3,4:3,5 (EM MASSA SECA DE CIMENTO/ AREIA MÉDIA/ BRITA 1) - PREPARO MECÂNICO COM BETONEIRA 600 L. AF_05/2021 | Produção de Concreto |  | m³ | 0.05 | 539.45 | 26.97
Insumo | 00038365 | SINAPI | CAMADA SEPARADORA DE FILME DE POLIETILENO 20 A 25 MICRA | Material |  | m² | 1.04 | 2.08 | 2.16
Insumo | 00039323 | SINAPI | MANTA GEOTEXTIL TECIDO DE LAMINETES DE POLIPROPILENO, RESISTENCIA A TRACAO = *25* KN/M | Material |  | m² | 1.04 | 23.9 | 24.85
|  |  |  | MO sem LS => | 9.98 | LS => | 8.8 | MO com LS => | 18.78
[6 empty] | Quant. => | 20,00 | Preço Total => | 1551.6
5.3.7 | Código | Banco | Descrição | Tipo |  | Und | Quant. | Valor Unit | Total
Composição | 98564 | SINAPI | PROTEÇÃO MECÂNICA DE SUPERFÍCIE VERTICAL COM ARGAMASSA DE CIMENTO E AREIA, TRAÇO 1:3, E=2CM. AF_09/2023 | Impermeabilização, Proteção Mecânica e Tratamento de Junta |  | m² | 1 | 52.87 | 52.87
Composição Auxiliar | 88316 | SINAPI | SERVENTE COM ENCARGOS COMPLEMENTARES | Livro SINAPI: Cálculos e Parâmetros |  | H | 0.1162 | 23.26 | 2.7
Composição Auxiliar | 88309 | SINAPI | PEDREIRO COM ENCARGOS COMPLEMENTARES | Livro SINAPI: Cálculos e Parâmetros |  | H | 0.5154 | 30.21 | 15.57
Composição Auxiliar | 87372 | SINAPI | ARGAMASSA TRAÇO 1:3 (EM VOLUME DE CIMENTO E AREIA MÉDIA ÚMIDA) PARA CONTRAPISO, PREPARO MANUAL. AF_08/2019 | Argamassas |  | m³ | 0.025 | 904.21 | 22.6
Insumo | 00010931 | SINAPI | TELA DE ARAME GALVANIZADA, HEXAGONAL, FIO 0,56 MM (24 BWG), MALHA 1/2", H = 1 M | Material |  | m² | 1.05 | 11.43 | 12
|  |  |  | MO sem LS => | 8.88 | LS => | 7.84 | MO com LS => | 16.72
[6 empty] | Quant. => | 156,61 | Preço Total => | 8279.97
5.3.8 | Código | Banco | Descrição | Tipo |  | Und | Quant. | Valor Unit | Total
Composição | COMP.JF.004 | Próprio | CURA QUÍMICA DE SUPERFÍCIE DE CONCRETO OU ARGAMASSA | PINT - PINTURAS |  | m² | 1 | 11.96 | 11.96
Composição Auxiliar | 88316 | SINAPI | SERVENTE COM ENCARGOS COMPLEMENTARES | Livro SINAPI: Cálculos e Parâmetros |  | H | 0.4 | 23.26 | 9.3
Insumo | 000238 | SBC | AGENTE DE CURA PARA CONCRETO OU ARGAMASSA (ANTIGO CURING VEDACIT) | Material |  | KG | 0.2 | 13.33 | 2.66
|  |  |  | MO sem LS => | 3.03 | LS => | 2.69 | MO com LS => | 5.72
[6 empty] | Quant. => | 418,61 | Preço Total => | 5006.57
5.4 |  |  | ALVENARIA E RECOMPOSIÇÃO DE MÁRMORE | [5 empty] | 10980.88
5.4.1 | Código | Banco | Descrição | Tipo |  | Und | Quant. | Valor Unit | Total
Composição | 103329 | SINAPI | ALVENARIA DE VEDAÇÃO DE BLOCOS CERÂMICOS FURADOS NA HORIZONTAL DE 9X19X19 CM (ESPESSURA 9 CM) E ARGAMASSA DE ASSENTAMENTO COM PREPARO MANUAL. AF_12/2021 | Alvenaria de Vedação |  | m² | 1 | 107.67 | 107.67
Composição Auxiliar | 88316 | SINAPI | SERVENTE COM ENCARGOS COMPLEMENTARES | Livro SINAPI: Cálculos e Parâmetros |  | H | 0.805 | 23.26 | 18.72
Composição Auxiliar | 88309 | SINAPI | PEDREIRO COM ENCARGOS COMPLEMENTARES | Livro SINAPI: Cálculos e Parâmetros |  | H | 1.61 | 30.21 | 48.63
Composição Auxiliar | 87369 | SINAPI | ARGAMASSA TRAÇO 1:2:8 (EM VOLUME DE CIMENTO, CAL E AREIA MÉDIA ÚMIDA) PARA EMBOÇO/MASSA ÚNICA/ASSENTAMENTO DE ALVENARIA DE VEDAÇÃO, PREPARO MANUAL. AF_08/2019 | Argamassas |  | m³ | 0.0091 | 890.89 | 8.1
Insumo | 00007271 | SINAPI | BLOCO CERAMICO / TIJOLO VAZADO PARA ALVENARIA DE VEDACAO, 8 FUROS NA HORIZONTAL DE 9 X 19 X 19 CM (L X A X C) | Material |  | UN | 28.31 | 1.1 | 31.14
Insumo | 00034557 | SINAPI | TELA DE ACO SOLDADA GALVANIZADA/ZINCADA PARA ALVENARIA, FIO D = *1,20 A 1,70* MM, MALHA 15 X 15 MM, (C X L) *50 X 7,5* CM | Material |  | M | 0.42 | 2.07 | 0.86
Insumo | 00037395 | SINAPI | PINO DE ACO COM FURO, HASTE = 27 MM (ACAO DIRETA) | Material |  | CENTO | 0.005 | 45.17 | 0.22
|  |  |  | MO sem LS => | 24.98 | LS => | 22.03 | MO com LS => | 47.01
[6 empty] | Quant. => | 7,26 | Preço Total => | 781.68
5.4.2 | Código | Banco | Descrição | Tipo |  | Und | Quant. | Valor Unit | Total
Composição | 87893 | SINAPI | CHAPISCO APLICADO EM ALVENARIA (SEM PRESENÇA DE VÃOS) E ESTRUTURAS DE CONCRETO DE FACHADA, COM COLHER DE PEDREIRO. ARGAMASSA TRAÇO 1:3 COM PREPARO MANUAL. AF_10/2022 | Chapisco |  | m² | 1 | 8 | 8
Composição Auxiliar | 87377 | SINAPI | ARGAMASSA TRAÇO 1:3 (EM VOLUME DE CIMENTO E AREIA GROSSA ÚMIDA) PARA CHAPISCO CONVENCIONAL, PREPARO MANUAL. AF_08/2019 | Argamassas |  | m³ | 0.0037 | 734.15 | 2.71
Composição Auxiliar | 88316 | SINAPI | SERVENTE COM ENCARGOS COMPLEMENTARES | Livro SINAPI: Cálculos e Parâmetros |  | H | 0.0465 | 23.26 | 1.08
Composição Auxiliar | 88309 | SINAPI | PEDREIRO COM ENCARGOS COMPLEMENTARES | Livro SINAPI: Cálculos e Parâmetros |  | H | 0.1394 | 30.21 | 4.21
|  |  |  | MO sem LS => | 2.22 | LS => | 1.96 | MO com LS => | 4.18
[6 empty] | Quant. => | 7,26 | Preço Total => | 58.08
5.4.3 | Código | Banco | Descrição | Tipo |  | Und | Quant. | Valor Unit | Total
Composição | 87811 | SINAPI | EMBOÇO OU MASSA ÚNICA EM ARGAMASSA TRAÇO 1:2:8, PREPARO MANUAL, APLICADA MANUALMENTE EM SUPERFÍCIES EXTERNAS DA SACADA, ESPESSURA DE 25 MM, SEM USO DE TELA METÁLICA DE REFORÇO CONTRA FISSURAÇÃO. AF_08/2022 | Massa Única Externa |  | m² | 1 | 91.11 | 91.11
Composição Auxiliar | 88316 | SINAPI | SERVENTE COM ENCARGOS COMPLEMENTARES | Livro SINAPI: Cálculos e Parâmetros |  | H | 1.216 | 23.26 | 28.28
Composição Auxiliar | 88309 | SINAPI | PEDREIRO COM ENCARGOS COMPLEMENTARES | Livro SINAPI: Cálculos e Parâmetros |  | H | 1.216 | 30.21 | 36.73
Composição Auxiliar | 87369 | SINAPI | ARGAMASSA TRAÇO 1:2:8 (EM VOLUME DE CIMENTO, CAL E AREIA MÉDIA ÚMIDA) PARA EMBOÇO/MASSA ÚNICA/ASSENTAMENTO DE ALVENARIA DE VEDAÇÃO, PREPARO MANUAL. AF_08/2019 | Argamassas |  | m³ | 0.0293 | 890.89 | 26.1
|  |  |  | MO sem LS => | 25.38 | LS => | 22.38 | MO com LS => | 47.76
[6 empty] | Quant. => | 7,26 | Preço Total => | 661.45
5.4.4 | Código | Banco | Descrição | Tipo |  | Und | Quant. | Valor Unit | Total
Composição | COMP.JF. 034 | Próprio | REVESTIMENTO EM MÁRMORE BRANCO, FORNECIMENTO E INSTALAÇÃO | PISO - PISOS |  | m² | 1 | 652.87 | 652.87
Composição Auxiliar | 88316 | SINAPI | SERVENTE COM ENCARGOS COMPLEMENTARES | Livro SINAPI: Cálculos e Parâmetros |  | H | 0.738 | 23.26 | 17.16
Composição Auxiliar | 88274 | SINAPI | MARMORISTA/GRANITEIRO COM ENCARGOS COMPLEMENTARES | Livro SINAPI: Cálculos e Parâmetros |  | H | 1.475 | 30.08 | 44.36
Insumo | 00037329 | SINAPI | REJUNTE EPOXI, QUALQUER COR | Material |  | KG | 0.14 | 79.15 | 11.08
Insumo | CP.123 | Próprio | REVESTIMENTO EM MÁRMORE, BRANCO, POLÍDO | Material |  | m² | 1.15 | 489.9 | 563.38
Insumo | 00037595 | SINAPI | ARGAMASSA COLANTE TIPO AC III | Material |  | KG | 8.62 | 1.96 | 16.89
|  |  |  | MO sem LS => | 22.08 | LS => | 19.48 | MO com LS => | 41.56
[6 empty] | Quant. => | 14,52 | Preço Total => | 9479.67
5.5 |  |  | PINTURA DE ALVENARIA | [5 empty] | 10701.15
5.5.1 | Código | Banco | Descrição | Tipo |  | Und | Quant. | Valor Unit | Total
Composição | 96133 | SINAPI | APLICAÇÃO MANUAL DE MASSA ACRÍLICA EM SUPERFÍCIES EXTERNAS DE SACADA DE EDIFÍCIOS DE MÚLTIPLOS PAVIMENTOS, DUAS DEMÃOS. AF_03/2024 | Pintura Externa |  | m² | 1 | 47.66 | 47.66
Composição Auxiliar | 88316 | SINAPI | SERVENTE COM ENCARGOS COMPLEMENTARES | Livro SINAPI: Cálculos e Parâmetros |  | H | 0.178 | 23.26 | 4.14
Composição Auxiliar | 88310 | SINAPI | PINTOR COM ENCARGOS COMPLEMENTARES | Livro SINAPI: Cálculos e Parâmetros |  | H | 1.0904 | 31.89 | 34.77
Insumo | 00003767 | SINAPI | LIXA EM FOLHA PARA PAREDE OU MADEIRA, NUMERO 120, COR VERMELHA | Material |  | UN | 0.08 | 1.21 | 0.09
Insumo | 00043651 | SINAPI | MASSA ACRILICA PARA SUPERFICIES INTERNAS E EXTERNAS | Material |  | KG | 1.339 | 6.47 | 8.66
|  |  |  | MO sem LS => | 13.53 | LS => | 11.94 | MO com LS => | 25.47
[6 empty] | Quant. => | 156,61 | Preço Total => | 7464.03
5.5.2 | Código | Banco | Descrição | Tipo |  | Und | Quant. | Valor Unit | Total
Composição | 88413 | SINAPI | APLICAÇÃO MANUAL DE FUNDO SELADOR ACRÍLICO EM SUPERFÍCIES EXTERNAS DE SACADA DE EDIFÍCIOS DE MÚLTIPLOS PAVIMENTOS. AF_03/2024 | Pintura Externa |  | m² | 1 | 6.76 | 6.76
Composição Auxiliar | 88316 | SINAPI | SERVENTE COM ENCARGOS COMPLEMENTARES | Livro SINAPI: Cálculos e Parâmetros |  | H | 0.0148 | 23.26 | 0.34
Composição Auxiliar | 88310 | SINAPI | PINTOR COM ENCARGOS COMPLEMENTARES | Livro SINAPI: Cálculos e Parâmetros |  | H | 0.0907 | 31.89 | 2.89
Insumo | 00006085 | SINAPI | SELADOR ACRILICO OPACO PREMIUM INTERIOR/EXTERIOR | Material |  | L | 0.2845 | 12.42 | 3.53
|  |  |  | MO sem LS => | 1.12 | LS => | 0.99 | MO com LS => | 2.11
[6 empty] | Quant. => | 156,61 | Preço Total => | 1058.68
5.5.3 | Código | Banco | Descrição | Tipo |  | Und | Quant. | Valor Unit | Total
Composição | 88489 | SINAPI | PINTURA LÁTEX ACRÍLICA PREMIUM, APLICAÇÃO MANUAL EM PAREDES, DUAS DEMÃOS. AF_04/2023 | Pintura Interna |  | m² | 1 | 13.91 | 13.91
Composição Auxiliar | 88316 | SINAPI | SERVENTE COM ENCARGOS COMPLEMENTARES | Livro SINAPI: Cálculos e Parâmetros |  | H | 0.0544 | 23.26 | 1.26
Composição Auxiliar | 88310 | SINAPI | PINTOR COM ENCARGOS COMPLEMENTARES | Livro SINAPI: Cálculos e Parâmetros |  | H | 0.1631 | 31.89 | 5.2
Insumo | 00007356 | SINAPI | TINTA LATEX ACRILICA PREMIUM, COR BRANCO FOSCO | Material |  | L | 0.2285 | 32.62 | 7.45
|  |  |  | MO sem LS => | 2.22 | LS => | 1.97 | MO com LS => | 4.19
[6 empty] | Quant. => | 156,61 | Preço Total => | 2178.44
5.6 |  |  | PINTURA DE PISO | [5 empty] | 457.8
5.6.1 | Código | Banco | Descrição | Tipo |  | Und | Quant. | Valor Unit | Total
Composição | 102491 | SINAPI | PINTURA DE PISO COM TINTA ACRÍLICA, APLICAÇÃO MANUAL, 2 DEMÃOS, INCLUSO FUNDO PREPARADOR. AF_05/2021 | Pintura para Pisos e para Sinalização Horizontal e Vertical |  | m² | 1 | 22.89 | 22.89
Composição Auxiliar | 88310 | SINAPI | PINTOR COM ENCARGOS COMPLEMENTARES | Livro SINAPI: Cálculos e Parâmetros |  | H | 0.275 | 31.89 | 8.76
Composição Auxiliar | 88316 | SINAPI | SERVENTE COM ENCARGOS COMPLEMENTARES | Livro SINAPI: Cálculos e Parâmetros |  | H | 0.115 | 23.26 | 2.67
Insumo | 00006085 | SINAPI | SELADOR ACRILICO OPACO PREMIUM INTERIOR/EXTERIOR | Material |  | L | 0.16 | 12.42 | 1.98
Insumo | 00012815 | SINAPI | FITA CREPE ROLO DE *25* MM X 50 M | Material |  | UN | 0.01 | 14.01 | 0.14
Insumo | 00007348 | SINAPI | TINTA ACRILICA PREMIUM PARA PISO | Material |  | L | 0.427 | 21.88 | 9.34
|  |  |  | MO sem LS => | 3.94 | LS => | 3.48 | MO com LS => | 7.42
[6 empty] | Quant. => | 20,00 | Preço Total => | 457.8
5.7 |  |  | SUPORTE METÁLICO PARA CONDENSADORAS | [5 empty] | 2207.01
5.7.1 | Código | Banco | Descrição | Tipo |  | Und | Quant. | Valor Unit | Total
Composição | COMP.JF.010 | Próprio | SUPORTE METÁLICO PARA INSTALAÇÃO DE CONDENSADORAS | ASTU - ASSENTAMENTO DE TUBOS E PECAS |  | m | 1 | 431.36 | 431.36
Composição Auxiliar | 88315 | SINAPI | SERRALHEIRO COM ENCARGOS COMPLEMENTARES | Livro SINAPI: Cálculos e Parâmetros |  | H | 4.526 | 30.01 | 135.82
Composição Auxiliar | 88251 | SINAPI | AUXILIAR DE SERRALHEIRO COM ENCARGOS COMPLEMENTARES | Livro SINAPI: Cálculos e Parâmetros |  | H | 5.51 | 24.06 | 132.57
Insumo | 00001318 | SINAPI | CHAPA DE ACO FINA A QUENTE BITOLA MSG 14, E = 2,00 MM (16,0 KG/M2) | Material |  | KG | 0.5 | 9.02 | 4.51
Insumo | 00010997 | SINAPI | ELETRODO REVESTIDO AWS - E7018, DIAMETRO IGUAL A 4,00 MM | Material |  | KG | 0.35 | 44 | 15.4
Insumo | 031867 | SBC | PERFIL DE ACO ENRIJECIDO 127mm x 50mmx17mmx2,00mm (CHAPA 14)x6000mm | Material |  | M | 4.45 | 32.15 | 143.06
|  |  |  | MO sem LS => | 94.36 | LS => | 83.2 | MO com LS => | 177.56
[6 empty] | Quant. => | 4,00 | Preço Total => | 1725.44
5.7.2 | Código | Banco | Descrição | Tipo |  | Und | Quant. | Valor Unit | Total
Composição | 100717 | SINAPI | LIXAMENTO MANUAL EM SUPERFÍCIES METÁLICAS EM OBRA. AF_01/2020 | Pintura em Superfícies Metálicas |  | m² | 1 | 10.6 | 10.6
Composição Auxiliar | 88310 | SINAPI | PINTOR COM ENCARGOS COMPLEMENTARES | Livro SINAPI: Cálculos e Parâmetros |  | H | 0.2986 | 31.89 | 9.52
Insumo | 00003768 | SINAPI | LIXA EM FOLHA PARA FERRO, NUMERO 150 | Material |  | UN | 0.3 | 3.63 | 1.08
|  |  |  | MO sem LS => | 3.33 | LS => | 2.94 | MO com LS => | 6.27
[6 empty] | Quant. => | 7,30 | Preço Total => | 77.38
5.7.3 | Código | Banco | Descrição | Tipo |  | Und | Quant. | Valor Unit | Total
Composição | 100722 | SINAPI | PINTURA COM TINTA ALQUÍDICA DE FUNDO (TIPO ZARCÃO) APLICADA A ROLO OU PINCEL SOBRE SUPERFÍCIES METÁLICAS (EXCETO PERFIL) EXECUTADO EM OBRA (POR DEMÃO). AF_01/2020 | Pintura em Superfícies Metálicas |  | m² | 1 | 27.36 | 27.36
Composição Auxiliar | 88310 | SINAPI | PINTOR COM ENCARGOS COMPLEMENTARES | Livro SINAPI: Cálculos e Parâmetros |  | H | 0.6779 | 31.89 | 21.61
Insumo | 00007307 | SINAPI | FUNDO ANTICORROSIVO PARA METAIS FERROSOS (ZARCAO) | Material |  | L | 0.1098 | 50.61 | 5.55
Insumo | 00005318 | SINAPI | DILUENTE AGUARRAS | Material |  | L | 0.011 | 18.41 | 0.2
|  |  |  | MO sem LS => | 7.57 | LS => | 6.68 | MO com LS => | 14.25
[6 empty] | Quant. => | 7,30 | Preço Total => | 199.72
5.7.4 | Código | Banco | Descrição | Tipo |  | Und | Quant. | Valor Unit | Total
Composição | 100742 | SINAPI | PINTURA COM TINTA ALQUÍDICA DE ACABAMENTO (ESMALTE SINTÉTICO ACETINADO) APLICADA A ROLO OU PINCEL SOBRE SUPERFÍCIES METÁLICAS (EXCETO PERFIL) EXECUTADO EM OBRA (POR DEMÃO). AF_01/2020 | Pintura em Superfícies Metálicas |  | m² | 1 | 28.01 | 28.01
Composição Auxiliar | 88310 | SINAPI | PINTOR COM ENCARGOS COMPLEMENTARES | Livro SINAPI: Cálculos e Parâmetros |  | H | 0.6779 | 31.89 | 21.61
Insumo | 00005318 | SINAPI | DILUENTE AGUARRAS | Material |  | L | 0.0127 | 18.41 | 0.23
Insumo | 00007311 | SINAPI | TINTA ESMALTE SINTETICO PREMIUM ACETINADO | Material |  | L | 0.1274 | 48.46 | 6.17
|  |  |  | MO sem LS => | 7.57 | LS => | 6.68 | MO com LS => | 14.25
[6 empty] | Quant. => | 7,30 | Preço Total => | 204.47
6 |  |  | LIMPEZA DE OBRA | [5 empty] | 18695.3
6.1 | Código | Banco | Descrição | Tipo |  | Und | Quant. | Valor Unit | Total
Composição | 011039 | SBC | EQUIPE DE OBRA-LIMPEZA PERMANENTE EM OBRA COM 1 OPERARIO | SERVICOS ADMINISTRATIVOS |  | MES | 1 | 3739.06 | 3739.06
Insumo | 099900 | SBC | SERVENTE | Mão de Obra |  | H | 241.79 | 15.4641 | 3739.06
|  |  |  | MO sem LS => | 1987.06 | LS => | 1752 | MO com LS => | 3739.06
[6 empty] | Quant. => | 5,00 | Preço Total => | 18695.3
[5 empty] | Total sem BDI |  | 1414873.11
[5 empty] | Total do BDI |  | 346926.88
[5 empty] | Total Geral |  | 1761799.99

## Cronograma
| Obra |  |  | B.D.I. |  | Encargos Sociais
| Restauração da impermeabilização das coberturas do Ed. Sede I e Anexo, inclusive Mezanino |  |  | 24,52% |  | Desonerado: Horista: 94,63 % Mensalista: 57,45%
Cronograma Físico-Financeiro
Item | Descrição | Total por etapa | 30 Dias | 60 dias | 90 Dias | 120 Dias | 150 Dias
1 | ADMINISTRAÇÃO DA OBRA | 100% | 20% | 20% | 20% | 20% | 20%
|  | 126983.6 | 25396.72 | 25396.72 | 25396.72 | 25396.72 | 25396.72 | 126983.6
2 | CANTEIRO DE OBRAS | 100% | 42.8% | 18.65% | 18.65% | 7.95% | 11.95%
|  | 38314.85 | 16398.7558 | 7145.7195 | 7145.7195 | 3046.0306 | 4578.6246 | 38314.85
3 | COBERTURA DO EDIFÍCIO SEDE I | 100% | 30% | 35% | 35%
|  | 428271.81 | 128481.543 | 149895.1335 | 149895.1335 |  |  | 428271.81
4 | COBERTURA EDIFÍCIO ANEXO | 100% |  | 20% | 27.5% | 27.5% | 25%
|  | 580724.4 |  | 116144.88 | 159699.21 | 159699.21 | 145181.1 | 580724.4
5 | MEZANINO EDIFÍCIO SEDE I | 100% |  |  | 20% | 40% | 40%
|  | 221883.15 |  |  | 44376.63 | 88753.26 | 88753.26 | 221883.15
6 | LIMPEZA DE OBRA | 100% | 20% | 20% | 20% | 20% | 20%
|  | 18695.3 | 3739.06 | 3739.06 | 3739.06 | 3739.06 | 3739.06 | 18695.3
| Total sem BDI | 1414873.11
| Total do BDI | 346926.88
| Total Geral | 1761799.99
|  | Custo por etapa | 174016.07 | 302321.513 | 390252.473 | 280634.2806 | 267648.7646 | 1414873.1012
|  | BDI | 42668.7404 | 74129.235 | 95689.9064 | 68811.5256 | 65627.4771 | 346926.8844
|  | Custo c/ BDI | 216684.8104 | 376450.748 | 485942.3794 | 349445.8062 | 333276.2416 | 1761799.9856
|  | Percentual | 12.3% | 21.37% | 27.58% | 19.83% | 18.92%
|  | Custo acumulado c/ BDI | 216684.8104 | 593135.5584 | 1079077.9378 | 1428523.744 | 1761799.9856

## BDI Serviços
Restauração da impermeabilização das coberturas do Ed. Sede I e Anexo, inclusive Mezanino
Composição do BDI de serviço - DESONERADO
BONIFICAÇÃO E DESPESAS INDIRETAS - BDI
EDIFICAÇÕES
GRUPO A
| 1. Administração Central |  | 3
| Total A |  | 3
GRUPO B
| 2. Seguro + Garantia |  | 0.8
| 3. Risco |  | 0.97
| 4. Lucro Bruto |  | 6.16
| 5. Despesa Financeira |  | 0.59
| Total B |  | 8.52
GRUPO C
| 6. ISS (Decisão Nº 1.833 / 2.010 - TCDF) |  | 2
| 7. PIS ( Regime de Tributação: Lucro Presumido) |  | 0.65
| 8. COFINS(Regime de Tributação: Lucro Presumido) |  | 3
| 9. CPRB (Contribuição Previdenciária sobre Receita Bruta) |  | 0
| 9. Cont. Previdenciária s/ Receita Bruta (%) |  | 4.5
| Total C |  | 10.15
| BDI / LDI Calculado |  | 24.52
Onde:
AC = taxa representativa das despesas de rateio da Administração Central;
S = taxa representativa de Seguros;
R = taxa representativa de Riscos;
G = taxa representativa de Garantias;
DF = taxa representativa das Despesas Financeiras;
L = taxa representativa do Lucro;
T = taxa representativa da incidência de Tributos.
NOTAS :
1. Alíquota do ISS é determinada pela "Relação de Serviços" do município onde se prestará o serviço conforme art. 1º Lei Complementar nº 116/2003. Ressalta-se, que conforme o art. 8º desta Lei Complementar a alíquota máxima admitida é de 2%. Além disso, registra-se, ainda, que deve-se verificar a legislação municipal, se esta possibilita a redução da base de cáclculo deste tributo, pois conforme o § 2º inciso I, art. 7º desta mesma Lei Complementar, a base de cálculo do ISS é o preço do serviço, excluindo-se o valor dos materiais.
Obs: 1- O percentual de ISSQN adotado está em conformidade com o Decreto nº 25508/2005 - TCDF.
2. Alíquota máxima do PIS é de 0,65%, conforme inciso V do art. 15 da Lei nº 10.833/03
3. Alíquota máxima do CONFIS é de 3%, conforme inciso XX do art. 10 da Lei nº 10.833/03
4. Os percentuais dos itens que compõe analiticamente o BDI são os limites referenciais adotado conforme Acordão Nº 2622/2013 TCU - PLENÁRIO
Obs: 2 - Adotado Fórmula de Cálculo, conforme Acordão Nº 2.369/2011 - TCU / Plenário e Relatório que Subsidiou o Acórdão Nº 2.622 / 2.013 - TCU / Plenário.
5. (*) - Item nº 128 do Voto do Ministro Relator (Marcos Bemquerer Costa), Acórdão Nº 2.369/2.011-TCU/Plenário, referente a TRIBUTOS FEDERAIS . " ...... Como a Lei n. 8.666/1.993 exige que os dados na licitação sejam objetivos e transparentes, para o efeito da composição do BDI, serão utilizados os tributos do Lucro Presumido incidindo sobre o faturamento da obra. VIDE TABELA NO DOCUMENTO ORIGINAL (.....)."

## Curva ABC de Serviços
|  | Obra |  | Bancos |  | B.D.I. |  | Encargos Sociais
|  | Restauração da impermeabilização das coberturas do Ed. Sede I e Anexo, inclusive Mezanino |  | SINAPI - 12/2025 SBC - 01/2026 AGETOP CIVIL - 08/2025 |  | 24,52% |  | Desonerado: Horista: 94,63 % Mensalista: 57,45%
Curva ABC de Serviços
Código | Banco | Descrição | Tipo | Und | Quant. | Valor Unit | Total | Peso (%) | Peso Acumulado (%)
COMP.JF.001 | Próprio | IMPERMEABILIZAÇÃO DE SUPERFÍCIE COM MANTA ASFÁLTICA, DUAS CAMADAS, INCLUSIVE APLICAÇÃO DE PRIMER ASFÁLTICO, E=4MM E E=4MM. | IMPE - IMPERMEABILIZAÇÕES E PROTEÇÕES DIVERSAS | m² | 2.483,25 | 217,51 | 540.131,70 | 38,18 | 38,18
COMP.JF30 | Próprio | PISO DE CONCRETO FCK=20 MPA, CONTROLE B, ESPESSURA ATÉ 7CM, ARMADO, ACABAMENTO POLIDO COM ACABADORA DE SUPERFICIE, JUNTA SERRADA (PROTEÇÃO MECÂNICA) | PISO - PISOS | m² | 1.087,06 | 165,02 | 179.386,64 | 12,68 | 50,85
COMP.JF.017 | Próprio | CAMADA DE REGULARIZAÇÃO COM ARGAMASSA, TRAÇO 1:3 (CIMENTO E AREIA), ESP. 15MM, APLICAÇÃO MANUAL, PREPARO MECÂNICO | ASTU - ASSENTAMENTO DE TUBOS E PECAS | m² | 2.117,67 | 35,50 | 75.177,28 | 5,31 | 56,17
COMP.JF33 | Próprio | Copia da SINAPI (98571) - PROTEÇÃO MECÂNICA DE SUPERFICIE HORIZONTAL COM CONCRETO 15 MPA, E=4CM. AF_09/2023 | IMPE - IMPERMEABILIZAÇÕES E PROTEÇÕES DIVERSAS | m² | 732,39 | 77,58 | 56.818,81 | 4,02 | 60,18
90778 | SINAPI | ENGENHEIRO CIVIL DE OBRA PLENO COM ENCARGOS COMPLEMENTARES | Livro SINAPI: Cálculos e Parâmetros | H | 400,0 | 138,76 | 55.504,00 | 3,92 | 64,11
COMP.JF.002 | Próprio | ASSENTAMENTO DE POLIESTIRENO EXPANDIDO/EPS(ISOPOR) PARA ISOLAMENTO TERMOACUSTICO_E=20MM, 1000X500 MM | REVE - REVESTIMENTO E TRATAMENTO DE SUPERFÍCIES | m² | 1.469,45 | 34,00 | 49.961,30 | 3,53 | 67,64
94295 | SINAPI | MESTRE DE OBRAS COM ENCARGOS COMPLEMENTARES | Livro SINAPI: Cálculos e Parâmetros | MES | 5,0 | 9.671,92 | 48.359,60 | 3,42 | 71,06
017067 | SBC | ENSACAMENTO ENTULHO DE OBRA PARA REMOCAO | TRANSPORTES E CARRETOS | m³ | 175,47 | 224,93 | 39.468,46 | 2,79 | 73,84
96133 | SINAPI | APLICAÇÃO MANUAL DE MASSA ACRÍLICA EM SUPERFÍCIES EXTERNAS DE SACADA DE EDIFÍCIOS DE MÚLTIPLOS PAVIMENTOS, DUAS DEMÃOS. AF_03/2024 | Pintura Externa | m² | 641,87 | 47,66 | 30.591,52 | 2,16 | 76,01
COMP.JF.004 | Próprio | CURA QUÍMICA DE SUPERFÍCIE DE CONCRETO OU ARGAMASSA | PINT - PINTURAS | m² | 2.296,08 | 11,96 | 27.461,11 | 1,94 | 77,95
98564 | SINAPI | PROTEÇÃO MECÂNICA DE SUPERFÍCIE VERTICAL COM ARGAMASSA DE CIMENTO E AREIA, TRAÇO 1:3, E=2CM. AF_09/2023 | Impermeabilização, Proteção Mecânica e Tratamento de Junta | m² | 476,57 | 52,87 | 25.196,25 | 1,78 | 79,73
COMP.JF34 | Próprio | TELHAMENTO COM TELHA ONDULADA DE FIBROCIMENTO E = 8 MM, INCLUSO IÇAMENTO | COBE - COBERTURA | m² | 350,09 | 69,30 | 24.261,23 | 1,71 | 81,44
100309 | SINAPI | TÉCNICO EM SEGURANÇA DO TRABALHO COM ENCARGOS COMPLEMENTARES | Livro SINAPI: Cálculos e Parâmetros | H | 400,0 | 57,80 | 23.120,00 | 1,63 | 83,08
92580 | SINAPI | TRAMA DE AÇO COMPOSTA POR TERÇAS PARA TELHADOS DE ATÉ 2 ÁGUAS PARA TELHA ONDULADA DE FIBROCIMENTO, METÁLICA, PLÁSTICA OU TERMOACÚSTICA, INCLUSO TRANSPORTE VERTICAL. AF_07/2019 | Estrutura e Trama para Cobertura | m² | 460,15 | 48,67 | 22.395,50 | 1,58 | 84,66
011039 | SBC | EQUIPE DE OBRA-LIMPEZA PERMANENTE EM OBRA COM 1 OPERARIO | SERVICOS ADMINISTRATIVOS | MES | 5,0 | 3.739,06 | 18.695,30 | 1,32 | 85,98
030105 | AGETOP CIVIL | TRANSPORTE DE ENTULHO EM CAÇAMBA ESTACIONÁRIA INCLUSO A CARGA MANUAL | 301 | m³ | 175,47 | 106,16 | 18.627,89 | 1,32 | 87,30
COMP.JF.010 | Próprio | SUPORTE METÁLICO PARA INSTALAÇÃO DE CONDENSADORAS | ASTU - ASSENTAMENTO DE TUBOS E PECAS | m | 39,0 | 431,36 | 16.823,04 | 1,19 | 88,49
COMP1. JF1 | Próprio | REMOÇÃO DE MANTA ASFÁLTICA | SERP - SERVIÇOS PRELIMINARES | m² | 2.166,34 | 6,97 | 15.099,38 | 1,07 | 89,55
COMP.JF. 034 | Próprio | REVESTIMENTO EM MÁRMORE BRANCO, FORNECIMENTO E INSTALAÇÃO | PISO - PISOS | m² | 21,72 | 652,87 | 14.180,33 | 1,00 | 90,56
104790 | SINAPI | DEMOLIÇÃO DE PISO DE CONCRETO SIMPLES, DE FORMA MECANIZADA COM MARTELETE, SEM REAPROVEITAMENTO. AF_09/2023 | Demolições e Remoções | m³ | 123,25 | 109,31 | 13.472,45 | 0,95 | 91,51
071810 | SBC | CACAMBA DE ACO PARA LIXO/ENTULHO 5,0m3/LOCACAO 2 DIAS IDA E VOLTA | Material | UN | 35,0 | 370,00 | 12.950,00 | 0,92 | 92,42
88489 | SINAPI | PINTURA LÁTEX ACRÍLICA PREMIUM, APLICAÇÃO MANUAL EM PAREDES, DUAS DEMÃOS. AF_04/2023 | Pintura Interna | m² | 641,87 | 13,91 | 8.928,41 | 0,63 | 93,06
00010777 | SINAPI | LOCACAO DE CONTAINER 2,30 X 4,30 M, ALT. 2,50 M, PARA SANITARIO, COM 3 BACIAS, 4 CHUVEIROS, 1 LAVATORIO E 1 MICTORIO (NAO INCLUI MOBILIZACAO/DESMOBILIZACAO) | Equipamento | MES | 5,0 | 1.731,51 | 8.657,55 | 0,61 | 93,67
COMP.JF36 | Próprio | ALÇAPÃO/TAMPA EM CHAPA DE FERRO, INCLUSIVE PUXADOR E FERRAGENS, TIPO CORRER | COBE - COBERTURA | m² | 6,27 | 1.258,04 | 7.887,91 | 0,56 | 94,22
103682 | SINAPI | CONCRETAGEM DE VIGAS E LAJES, FCK=25 MPA, PARA QUALQUER TIPO DE LAJE COM BALDES EM EDIFICAÇÃO TÉRREA - LANÇAMENTO, ADENSAMENTO E ACABAMENTO. AF_02/2022 | Concretagem para Estruturas de Concreto Armado | m³ | 5,94 | 1.024,58 | 6.086,00 | 0,43 | 94,65
00010776 | SINAPI | LOCACAO DE CONTAINER 2,30 X 6,00 M, ALT. 2,50 M, PARA ESCRITORIO, SEM DIVISORIAS INTERNAS E SEM SANITARIO (NAO INCLUI MOBILIZACAO/DESMOBILIZACAO) | Equipamento | MES | 5,0 | 1.191,40 | 5.957,00 | 0,42 | 95,08
97631 | SINAPI | DEMOLIÇÃO DE ARGAMASSAS, DE FORMA MANUAL, SEM REAPROVEITAMENTO. AF_09/2023 | Demolições e Remoções | m² | 476,57 | 12,47 | 5.942,82 | 0,42 | 95,50
COMP.JF.006 | Próprio | TRATAMENTO DE JUNTA DE DILATAÇÃO COM MANTA ASFÁLTICA ADERIDA COM MAÇARICO. AF_09/2023 | FUES - FUNDAÇÕES E ESTRUTURAS | M | 101,83 | 54,98 | 5.598,61 | 0,40 | 95,89
COMP.JF.013 | Próprio | TESTE DE ANCORAGEM E LAUDOTÉCNICO, INCLUSIVE ANOTAÇÃO DE RESPONSABILIDADE TÉCNICA - ART | SEDI - SERVIÇOS DIVERSOS | UN | 1,0 | 5.473,92 | 5.473,92 | 0,39 | 96,28
COMP.JF.014 | Próprio | INSTALAÇÃO DE OLHAL DE ANCORAGEM | ASTU - ASSENTAMENTO DE TUBOS E PECAS | UN | 16,0 | 298,65 | 4.778,40 | 0,34 | 96,62
88413 | SINAPI | APLICAÇÃO MANUAL DE FUNDO SELADOR ACRÍLICO EM SUPERFÍCIES EXTERNAS DE SACADA DE EDIFÍCIOS DE MÚLTIPLOS PAVIMENTOS. AF_03/2024 | Pintura Externa | m² | 641,87 | 6,76 | 4.339,04 | 0,31 | 96,92
97650 | SINAPI | REMOÇÃO DE TRAMA DE MADEIRA PARA COBERTURA, DE FORMA MANUAL, SEM REAPROVEITAMENTO. AF_09/2023 | Demolições e Remoções | m² | 460,15 | 8,37 | 3.851,45 | 0,27 | 97,19
012075 | SBC | INSTALACAO PROVISORIA DE AGUA E ESGOTO | INSTALACOES PROVISORIAS | PT | 1,0 | 3.832,99 | 3.832,99 | 0,27 | 97,47
102491 | SINAPI | PINTURA DE PISO COM TINTA ACRÍLICA, APLICAÇÃO MANUAL, 2 DEMÃOS, INCLUSO FUNDO PREPARADOR. AF_05/2021 | Pintura para Pisos e para Sinalização Horizontal e Vertical | m² | 161,73 | 22,89 | 3.701,99 | 0,26 | 97,73
ED-50137 | SETOP | MOBILIZAÇÃO E DESMOBILIZAÇÃO DE CONTAINER, INCLUSIVE CARGA, DESCARGA E TRANSPORTE EM CAMINHÃO CARROCERIA COM GUINDAUTO (MUNCK), EXCLUSIVE LOCAÇÃO DO CONTAINER | ED- | un | 2,0 | 1.634,06 | 3.268,12 | 0,23 | 97,96
012206 | SBC | INSTALACAO PROVISORIA DE ELETRICIDADE BAIXA TENSAO | INSTALACOES PROVISORIAS | UN | 1,0 | 2.955,65 | 2.955,65 | 0,21 | 98,17
COMP.JF37 | Próprio | RETIRADA E REPOSIÇÃO DE CORDOALHA DE COBRE NÚ PARA ATERRAMENTO, INCLUSIVE FIXAÇÕES | INES - INSTALAÇÕES ESPECIAIS | m | 135,0 | 19,65 | 2.652,75 | 0,19 | 98,35
COMP.JF32 | Próprio | RETIRADA DE TELHA DE FIBROCIMENTO, COM APROVEITAMENTO, INCLUSIVE EMPILHAMENTO | COBE - COBERTURA | m² | 110,06 | 23,66 | 2.604,01 | 0,18 | 98,54
100742 | SINAPI | PINTURA COM TINTA ALQUÍDICA DE ACABAMENTO (ESMALTE SINTÉTICO ACETINADO) APLICADA A ROLO OU PINCEL SOBRE SUPERFÍCIES METÁLICAS (EXCETO PERFIL) EXECUTADO EM OBRA (POR DEMÃO). AF_01/2020 | Pintura em Superfícies Metálicas | m² | 89,04 | 28,01 | 2.494,01 | 0,18 | 98,72
COMP.JF35 | Próprio | ALÇAPÃO/TAMPA EM CHAPA DE FERRO, INCLUSIVE PUXADOR E FERRAGENS | COBE - COBERTURA | m² | 2,65 | 926,80 | 2.456,02 | 0,17 | 98,89
100722 | SINAPI | PINTURA COM TINTA ALQUÍDICA DE FUNDO (TIPO ZARCÃO) APLICADA A ROLO OU PINCEL SOBRE SUPERFÍCIES METÁLICAS (EXCETO PERFIL) EXECUTADO EM OBRA (POR DEMÃO). AF_01/2020 | Pintura em Superfícies Metálicas | m² | 89,04 | 27,36 | 2.436,13 | 0,17 | 99,06
89511 | SINAPI | TUBO PVC, SÉRIE R, ÁGUA PLUVIAL, DN 75 MM, FORNECIDO E INSTALADO EM RAMAL DE ENCAMINHAMENTO. AF_06/2022 | Instalações Prediais de Águas Pluviais - Tubos, Conexões, Caixas e Ralos | M | 36,0 | 42,51 | 1.530,36 | 0,11 | 99,17
COMP. JF | Próprio | SUPORTE ISOLADOR PARA FIXAÇÃO DA CORDOALHA DE COBRE EM ALVENARIA OU CONCRETO - REMOÇÃO E INSTALAÇÃO. | INEL - INSTALAÇÃO ELÉTRICA/ELETRIFICAÇÃO E ILUMINAÇÃO EXTERNA | UN | 79,0 | 19,18 | 1.515,22 | 0,11 | 99,28
COMP.JF38 | Próprio | REINSTALAÇÃO DE TELHA ONDULADA DE FIBROCIMENTO | COBE - COBERTURA | m² | 110,06 | 13,45 | 1.480,30 | 0,10 | 99,38
97647 | SINAPI | REMOÇÃO DE TELHAS DE FIBROCIMENTO METÁLICA E CERÂMICA, DE FORMA MANUAL, SEM REAPROVEITAMENTO. AF_09/2023 | Demolições e Remoções | m² | 350,09 | 3,88 | 1.358,34 | 0,10 | 99,48
100717 | SINAPI | LIXAMENTO MANUAL EM SUPERFÍCIES METÁLICAS EM OBRA. AF_01/2020 | Pintura em Superfícies Metálicas | m² | 89,04 | 10,60 | 943,82 | 0,07 | 99,54
89491 | SINAPI | CAIXA SIFONADA, PVC, DN 150 X 185 X 75 MM, FORNECIDA E INSTALADA EM RAMAIS DE ENCAMINHAMENTO DE ÁGUA PLUVIAL. AF_06/2022 | Instalações Prediais de Águas Pluviais - Tubos, Conexões, Caixas e Ralos | UN | 6,0 | 138,95 | 833,70 | 0,06 | 99,60
103329 | SINAPI | ALVENARIA DE VEDAÇÃO DE BLOCOS CERÂMICOS FURADOS NA HORIZONTAL DE 9X19X19 CM (ESPESSURA 9 CM) E ARGAMASSA DE ASSENTAMENTO COM PREPARO MANUAL. AF_12/2021 | Alvenaria de Vedação | m² | 7,26 | 107,67 | 781,68 | 0,06 | 99,66
92770 | SINAPI | ARMAÇÃO DE LAJE DE ESTRUTURA CONVENCIONAL DE CONCRETO ARMADO UTILIZANDO AÇO CA-50 DE 8,0 MM - MONTAGEM. AF_06/2022 | Armação para Estruturas de Concreto Armado | KG | 62,57 | 11,56 | 723,30 | 0,05 | 99,71
103689 | SINAPI | FORNECIMENTO E INSTALAÇÃO DE PLACA DE OBRA COM CHAPA GALVANIZADA E ESTRUTURA DE MADEIRA. AF_03/2022_PS | Sinalização Vertical Viária | m² | 1,5 | 462,36 | 693,54 | 0,05 | 99,76
87811 | SINAPI | EMBOÇO OU MASSA ÚNICA EM ARGAMASSA TRAÇO 1:2:8, PREPARO MANUAL, APLICADA MANUALMENTE EM SUPERFÍCIES EXTERNAS DA SACADA, ESPESSURA DE 25 MM, SEM USO DE TELA METÁLICA DE REFORÇO CONTRA FISSURAÇÃO. AF_08/2022 | Massa Única Externa | m² | 7,26 | 91,11 | 661,45 | 0,05 | 99,80
054046 | SBC | RALO ABACAXI FERRO FUNDIDO 100mm | INSTALACOES HIDRAULICAS - AGUAS PLUVIAIS | UN | 15,0 | 40,60 | 609,00 | 0,04 | 99,85
92518 | SINAPI | MONTAGEM E DESMONTAGEM DE FÔRMA DE LAJE MACIÇA, PÉ-DIREITO SIMPLES, EM CHAPA DE MADEIRA COMPENSADA RESINADA, 6 UTILIZAÇÕES. AF_09/2020 | Fôrmas para Estruturas de Concreto Armado | m² | 13,2 | 46,08 | 608,25 | 0,04 | 99,89
97629 | SINAPI | DEMOLIÇÃO DE LAJES, EM CONCRETO ARMADO, DE FORMA MECANIZADA COM MARTELETE, SEM REAPROVEITAMENTO. AF_09/2023 | Demolições e Remoções | m³ | 5,94 | 89,01 | 528,71 | 0,04 | 99,93
022094 | SBC | RETIRADA DE REVESTIMENTO PEDRA/GRANITO/MARMORE COM REMOCAO | DEMOLICOES | m² | 14,46 | 32,86 | 475,15 | 0,03 | 99,96
98558 | SINAPI | TRATAMENTO DE RALO OU PONTO EMERGENTE COM ARGAMASSA POLIMÉRICA / MEMBRANA ACRÍLICA REFORÇADO COM TELA DE POLIÉSTER (MAV). AF_09/2023 | Impermeabilização, Proteção Mecânica e Tratamento de Junta | UN | 22,0 | 10,37 | 228,14 | 0,02 | 99,98
89522 | SINAPI | JOELHO 90 GRAUS, PVC, SERIE R, ÁGUA PLUVIAL, DN 75 MM, JUNTA ELÁSTICA, FORNECIDO E INSTALADO EM RAMAL DE ENCAMINHAMENTO. AF_06/2022 | Instalações Prediais de Águas Pluviais - Tubos, Conexões, Caixas e Ralos | UN | 6,0 | 31,19 | 187,14 | 0,01 | 99,99
COMP.JF.011 | Próprio | REMOÇÃO DE TAMPA METÁLICA DO RESERVATÓRIO E ALÇAPÃO DE ACESSO | SERP - SERVIÇOS PRELIMINARES | m² | 8,92 | 8,14 | 72,60 | 0,01 | 100,00
87893 | SINAPI | CHAPISCO APLICADO EM ALVENARIA (SEM PRESENÇA DE VÃOS) E ESTRUTURAS DE CONCRETO DE FACHADA, COM COLHER DE PEDREIRO. ARGAMASSA TRAÇO 1:3 COM PREPARO MANUAL. AF_10/2022 | Chapisco | m² | 7,26 | 8,00 | 58,08 | 0,00 | 100,00
[5 empty] | Total sem BDI |  | 1414873.11
[5 empty] | Total do BDI |  | 346926.88
[5 empty] | Total Geral |  | 1761799.99

## Curva ABC de Insumos
|  | Obra |  | Bancos |  | B.D.I. |  | Encargos Sociais
|  | Restauração da impermeabilização das coberturas do Ed. Sede I e Anexo, inclusive Mezanino |  | SINAPI - 12/2025 SBC - 01/2026 AGETOP CIVIL - 08/2025 |  | 24,52% |  | Desonerado: Horista: 94,63 % Mensalista: 57,45%
Curva ABC de Insumos
Código | Banco | Grupo | Descrição | Tipo | Und | Quantidade |  | Valor Unitário |  | Total |  |  | Peso | Valor Acumulado | Peso Acumulado
[6 empty] | Operativa | Improdutiva | Operativa | Improdutiva | Operativa | Improdutiva | Geral
00004015 | SINAPI |  | MANTA ASFALTICA ELASTOMERICA EM POLIESTER 4 MM, TIPO III, CLASSE B, ACABAMENTO PP (NBR 9952) | Material | m² | 5.654,4269598 |  | 66,12 |  | 373.870,71 |  | 373870.7106 | 26,42% | 373870.7106 | 26,42%
00001524 | SINAPI |  | CONCRETO USINADO BOMBEAVEL, CLASSE DE RESISTENCIA C20, BRITA 0 E 1, SLUMP = 100 +/- 20 MM, COM BOMBEAMENTO (DISPONIBILIZACAO DE BOMBA), SEM O LANCAMENTO (NBR 8953) | Material | m³ | 146,7080619 |  | 566,78 |  | 83.151,20 |  | 83151.1953 | 5,88% | 457021.9059 | 32,30%
00012873 | SINAPI |  | IMPERMEABILIZADOR (HORISTA) | Mão de Obra | H | 3.770,5701468 |  | 20,73 |  | 78.163,92 |  | 78163.9191 | 5,52% | 535185.8251 | 37,83%
00006111 | SINAPI |  | SERVENTE DE OBRAS (HORISTA) | Mão de Obra | H | 4.636,3374520 |  | 14,01 |  | 64.955,09 |  | 64955.0877 | 4,59% | 600140.9128 | 42,42%
00004750 | SINAPI |  | PEDREIRO (HORISTA) | Mão de Obra | H | 3.013,5724569 |  | 20,73 |  | 62.471,36 |  | 62471.357 | 4,42% | 662612.2698 | 46,83%
00037370 | SINAPI |  | ALIMENTACAO - HORISTA (COLETADO CAIXA - ENCARGOS COMPLEMENTARES) | Encargos Complementares | H | 15.398,6220336 |  | 3,95 |  | 60.824,56 |  | 60824.557 | 4,30% | 723436.8268 | 51,13%
00002707 | SINAPI |  | ENGENHEIRO CIVIL DE OBRA PLENO (HORISTA) | Mão de Obra | H | 436,2128866 |  | 130,60 |  | 56.969,40 |  | 56969.403 | 4,03% | 780406.2298 | 55,16%
00039323 | SINAPI |  | MANTA GEOTEXTIL TECIDO DE LAMINETES DE POLIPROPILENO, RESISTENCIA A TRACAO = *25* KN/M | Material | m² | 1.987,2792032 |  | 23,90 |  | 47.495,97 |  | 47495.973 | 3,36% | 827902.2028 | 58,51%
00040819 | SINAPI |  | MESTRE DE OBRAS (MENSALISTA) | Mão de Obra | MES | 5,0782910 |  | 7.973,88 |  | 40.493,68 |  | 40493.6831 | 2,86% | 868395.8859 | 61,38%
099900 | SBC |  | SERVENTE | Mão de Obra | H | 2.021,3699976 |  | 15,46 |  | 31.258,66 |  | 31258.6597 | 2,21% | 899654.5456 | 63,59%
00007156 | SINAPI |  | TELA DE ACO SOLDADA NERVURADA, CA-60, Q-196, (3,11 KG/M2), DIAMETRO DO FIO = 5,0 MM, LARGURA = 2,45 M, ESPACAMENTO DA MALHA = 10 X 10 CM | Material | m² | 1.219,7416943 |  | 23,40 |  | 28.541,96 |  | 28541.9556 | 2,02% | 928196.5012 | 65,60%
006447 | SBC |  | SACO RECICLADO 50x70cm/0,18 P/ENTULHO (CAP.ate 30,0Kgf) | Material | UN | 17.541,6148821 |  | 1,59 |  | 27.891,17 |  | 27891.1677 | 1,97% | 956087.6689 | 67,57%
00000511 | SINAPI |  | PRIMER PARA MANTA ASFALTICA A BASE DE ASFALTO MODIFICADO DILUIDO EM SOLVENTE, APLICACAO A FRIO | Material | L | 1.475,6538336 |  | 18,50 |  | 27.299,60 |  | 27299.5959 | 1,93% | 983387.2648 | 69,50%
00001379 | SINAPI |  | CIMENTO PORTLAND COMPOSTO CP II-32 | Material | KG | 33.706,7271700 |  | 0,68 |  | 22.920,57 |  | 22920.5745 | 1,62% | 1006307.8393 | 71,12%
00037371 | SINAPI |  | TRANSPORTE - HORISTA (COLETADO CAIXA - ENCARGOS COMPLEMENTARES) | Encargos Complementares | H | 14.968,7539992 |  | 1,50 |  | 22.453,13 |  | 22453.131 | 1,59% | 1028760.9703 | 72,71%
00004783 | SINAPI |  | PINTOR (HORISTA) | Mão de Obra | H | 1.070,1670142 |  | 20,73 |  | 22.184,56 |  | 22184.5622 | 1,57% | 1050945.5325 | 74,28%
00037372 | SINAPI |  | EXAMES - HORISTA (COLETADO CAIXA - ENCARGOS COMPLEMENTARES) | Encargos Complementares | H | 15.398,6220336 |  | 1,43 |  | 22.020,03 |  | 22020.0295 | 1,56% | 1072965.562 | 75,83%
00040943 | SINAPI |  | TECNICO EM SEGURANCA DO TRABALHO (HORISTA) | Mão de Obra | H | 407,0670341 |  | 49,09 |  | 19.982,92 |  | 19982.9207 | 1,41% | 1092948.4827 | 77,25%
00034402 | SINAPI |  | TELHA DE FIBROCIMENTO ONDULADA E = 8 MM, DE 3,66 X 1,10 M (SEM AMIANTO) | Material | UN | 122,4938955 |  | 160,70 |  | 19.684,77 |  | 19684.769 | 1,39% | 1112633.2517 | 78,64%
00043083 | SINAPI |  | PERFIL "U" ENRIJECIDO, EM CHAPA DOBRADA DE ACO LAMINADO, E = 3,75 MM, H = 200 MM, L = 75 MM (9,94 KG/M) | Material | KG | 1.993,1909555 |  | 8,66 |  | 17.261,03 |  | 17261.0337 | 1,22% | 1129894.2854 | 79,86%
2691 | AGETOP CIVIL |  | TRANSPORTE DE ENTULHO EM CACAMBA ESTACIONARIA | Material | m³ | 175,4161488 |  | 94,00 |  | 16.489,12 |  | 16489.118 | 1,17% | 1146383.4034 | 81,02%
00000370 | SINAPI |  | AREIA MEDIA - POSTO JAZIDA/FORNECEDOR (RETIRADO NA JAZIDA, SEM TRANSPORTE) | Material | m³ | 82,1467800 |  | 200,00 |  | 16.429,36 |  | 16429.356 | 1,16% | 1162812.7594 | 82,18%
00003408 | SINAPI |  | POLIESTIRENO EXPANDIDO/EPS (ISOPOR), TIPO 2F, PLACA, ISOLAMENTO TERMOACUSTICO, E = 20 MM, 1000 X 500 MM | Material | m² | 1.610,0229374 |  | 9,91 |  | 15.955,33 |  | 15955.3273 | 1,13% | 1178768.0867 | 83,31%
00037595 | SINAPI |  | ARGAMASSA COLANTE TIPO AC III | Material | KG | 7.532,1640934 |  | 1,96 |  | 14.763,04 |  | 14763.0416 | 1,04% | 1193531.1283 | 84,36%
071810 | SBC |  | CACAMBA DE ACO PARA LIXO/ENTULHO 5,0m3/LOCACAO 2 DIAS IDA E VOLTA | Material | UN | 34,9892586 |  | 370,00 |  | 12.946,03 |  | 12946.0257 | 0,91% | 1206477.154 | 85,27%
00000242 | SINAPI |  | AJUDANTE ESPECIALIZADO (HORISTA) | Mão de Obra | H | 842,0290943 |  | 14,77 |  | 12.436,77 |  | 12436.7697 | 0,88% | 1218913.9237 | 86,15%
CP.123 | Próprio |  | REVESTIMENTO EM MÁRMORE, BRANCO, POLÍDO | Material | m² | 24,9703343 |  | 489,90 |  | 12.232,97 |  | 12232.9668 | 0,86% | 1231146.8905 | 87,01%
00004226 | SINAPI |  | GAS DE COZINHA - GLP | Material | KG | 1.298,8340096 |  | 7,93 |  | 10.299,75 |  | 10299.7537 | 0,73% | 1241446.6442 | 87,74%
00043489 | SINAPI |  | EPI - FAMILIA PEDREIRO - HORISTA (ENCARGOS COMPLEMENTARES - COLETADO CAIXA) | Encargos Complementares | H | 7.070,7251820 |  | 1,31 |  | 9.262,65 |  | 9262.65 | 0,65% | 1250709.2942 | 88,40%
00010777 | SINAPI |  | LOCACAO DE CONTAINER 2,30 X 4,30 M, ALT. 2,50 M, PARA SANITARIO, COM 3 BACIAS, 4 CHUVEIROS, 1 LAVATORIO E 1 MICTORIO (NAO INCLUI MOBILIZACAO/DESMOBILIZACAO) | Equipamento | MES | 4,9984655 |  | 1.731,51 |  | 8.654,89 |  | 8654.893 | 0,61% | 1259364.1872 | 89,01%
00043491 | SINAPI |  | EPI - FAMILIA SERVENTE - HORISTA (ENCARGOS COMPLEMENTARES - COLETADO CAIXA) | Encargos Complementares | H | 5.544,1046248 |  | 1,39 |  | 7.706,31 |  | 7706.3054 | 0,54% | 1267070.4927 | 89,55%
H.04.000.031390 | CPOS/CDHU |  | Tampa para alçapão em chapa de aço galvanizada de 14, com porta cadeado | Material | UN | 8,9172625 |  | 801,24 |  | 7.144,87 |  | 7144.8674 | 0,50% | 1274215.36 | 90,06%
000238 | SBC |  | AGENTE DE CURA PARA CONCRETO OU ARGAMASSA (ANTIGO CURING VEDACIT) | Material | KG | 459,0750681 |  | 13,33 |  | 6.119,47 |  | 6119.4707 | 0,43% | 1280334.8307 | 90,49%
00010776 | SINAPI |  | LOCACAO DE CONTAINER 2,30 X 6,00 M, ALT. 2,50 M, PARA ESCRITORIO, SEM DIVISORIAS INTERNAS E SEM SANITARIO (NAO INCLUI MOBILIZACAO/DESMOBILIZACAO) | Equipamento | MES | 4,9984655 |  | 1.191,40 |  | 5.955,17 |  | 5955.1718 | 0,42% | 1286290.0025 | 90,91%
031867 | SBC |  | PERFIL DE ACO ENRIJECIDO 127mm x 50mmx17mmx2,00mm (CHAPA 14)x6000mm | Material | M | 179,7648138 |  | 32,15 |  | 5.779,44 |  | 5779.4388 | 0,41% | 1292069.4413 | 91,32%
00010931 | SINAPI |  | TELA DE ARAME GALVANIZADA, HEXAGONAL, FIO 0,56 MM (24 BWG), MALHA 1/2", H = 1 M | Material | m² | 500,2449293 |  | 11,43 |  | 5.717,80 |  | 5717.7995 | 0,40% | 1297787.2408 | 91,72%
00043651 | SINAPI |  | MASSA ACRILICA PARA SUPERFICIES INTERNAS E EXTERNAS | Material | KG | 859,2001633 |  | 6,47 |  | 5.559,03 |  | 5559.0251 | 0,39% | 1303346.2659 | 92,12%
00043465 | SINAPI |  | FERRAMENTAS - FAMILIA PEDREIRO - HORISTA (ENCARGOS COMPLEMENTARES - COLETADO CAIXA) | Encargos Complementares | H | 7.070,7251820 |  | 0,78 |  | 5.515,17 |  | 5515.1656 | 0,39% | 1308861.4315 | 92,51%
00007356 | SINAPI |  | TINTA LATEX ACRILICA PREMIUM, COR BRANCO FOSCO | Material | L | 146,6222833 |  | 32,62 |  | 4.782,82 |  | 4782.8189 | 0,34% | 1313644.2504 | 92,85%
00004257 | SINAPI |  | OPERADOR DE MARTELETE OU MARTELETEIRO (HORISTA) | Mão de Obra | H | 265,3166531 |  | 17,10 |  | 4.536,91 |  | 4536.9148 | 0,32% | 1318181.1652 | 93,17%
00038408 | SINAPI |  | CONCRETO USINADO BOMBEAVEL, CLASSE DE RESISTENCIA C25, COM BRITA 0 E 1, SLUMP = 190 +/- 20 MM, EXCLUI SERVICO DE BOMBEAMENTO (NBR 8953) | Material | m³ | 6,5498093 |  | 620,49 |  | 4.064,09 |  | 4064.0912 | 0,29% | 1322245.2563 | 93,45%
00004721 | SINAPI |  | PEDRA BRITADA N. 1 (9,5 A 19 MM) POSTO PEDREIRA/FORNECEDOR, SEM FRETE | Material | m³ | 21,2803825 |  | 185,74 |  | 3.952,62 |  | 3952.6182 | 0,28% | 1326197.8746 | 93,73%
00040862 | SINAPI |  | ALIMENTACAO - MENSALISTA (COLETADO CAIXA - ENCARGOS COMPLEMENTARES) | Encargos Complementares | MES | 4,9984655 |  | 744,30 |  | 3.720,36 |  | 3720.3579 | 0,26% | 1329918.2324 | 94,00%
00006110 | SINAPI |  | SERRALHEIRO (HORISTA) | Mão de Obra | H | 178,4961748 |  | 20,73 |  | 3.700,23 |  | 3700.2257 | 0,26% | 1333618.4581 | 94,26%
00013803 | SINAPI |  | COMPRESSOR DE AR REBOCAVEL, VAZAO 89 PCM, PRESSAO EFETIVA DE TRABALHO *102* PSI, MOTOR DIESEL, POTENCIA *20* CV | Equipamento para Aquisição Permanente | UN | 0,0260566 |  | 131.850,00 |  | 3.435,56 |  | 3435.5598 | 0,24% | 1337054.018 | 94,50%
00043467 | SINAPI |  | FERRAMENTAS - FAMILIA SERVENTE - HORISTA (ENCARGOS COMPLEMENTARES - COLETADO CAIXA) | Encargos Complementares | H | 5.544,1046248 |  | 0,61 |  | 3.381,90 |  | 3381.9038 | 0,24% | 1340435.9218 | 94,74%
00000252 | SINAPI |  | AJUDANTE DE SERRALHEIRO (HORISTA) | Mão de Obra | H | 217,3031205 |  | 14,84 |  | 3.224,78 |  | 3224.7783 | 0,23% | 1343660.7001 | 94,97%
JF 2027 | Próprio |  | OLHAL PARA ANCORAGEM "AÇO INOX" | Material | UN | 15,9950897 |  | 180,00 |  | 2.879,12 |  | 2879.1161 | 0,20% | 1346539.8162 | 95,17%
00012869 | SINAPI |  | TELHADOR / TELHADISTA (HORISTA) | Mão de Obra | H | 140,5762868 |  | 20,47 |  | 2.877,60 |  | 2877.5966 | 0,20% | 1349417.4128 | 95,37%
00037666 | SINAPI |  | OPERADOR DE BETONEIRA ESTACIONARIA / MISTURADOR (HORISTA) | Mão de Obra | H | 167,7853622 |  | 17,10 |  | 2.869,13 |  | 2869.1297 | 0,20% | 1352286.5425 | 95,58%
EQED-19708 | SETOP |  | CAMINHÃO PLATAFORMA COM CARROCERIA CARGA SECA (TRAÇÃO: 6X2¦TIPO: TRUCADO¦PESO*: 23.000KG¦COMPRIMENTO*: 7,40M¦LARGURA*: 2,50M¦CAPACIDADE CARROCERIA: 15T¦POTÊNCIA: 230CV[169-188KW]¦REFERÊNCIA: E9592[A9314/A9352] OU EQUIVALENTE¦COMBUSTÍVEL: DIESEL¦OPERADOR: INCLUSO)*VALORES REFERENCIAIS APROXIMADOS | Equipamento | H | 9,7747768 | 0,0000000 | 270,31 | 78,19 | 2.642,26 | 0,00 | 2642.258 | 0,19% | 1354928.8006 | 95,76%
00006085 | SINAPI |  | SELADOR ACRILICO OPACO PREMIUM INTERIOR/EXTERIOR | Material | L | 208,4248305 |  | 12,42 |  | 2.588,64 |  | 2588.6364 | 0,18% | 1357517.437 | 95,95%
00006121 | SINAPI |  | AUXILIAR DE SERVICOS GERAIS (HORISTA) | Mão de Obra | H | 173,5742920 |  | 14,01 |  | 2.431,78 |  | 2431.7758 | 0,17% | 1359949.2128 | 96,12%
00003777 | SINAPI |  | LONA PLASTICA PESADA PRETA, E = 150 MICRA | Material | m² | 1.225,8273620 |  | 1,96 |  | 2.402,62 |  | 2402.6216 | 0,17% | 1362351.8344 | 96,29%
00004302 | SINAPI |  | PARAFUSO ZINCADO ROSCA SOBERBA, CABECA SEXTAVADA, 5/16" X 250 MM, PARA FIXACAO DE TELHA EM MADEIRA | Material | UN | 584,2111524 |  | 4,11 |  | 2.401,11 |  | 2401.1078 | 0,17% | 1364752.9423 | 96,46%
00043466 | SINAPI |  | FERRAMENTAS - FAMILIA PINTOR - HORISTA (ENCARGOS COMPLEMENTARES - COLETADO CAIXA) | Encargos Complementares | H | 1.054,6011020 |  | 2,05 |  | 2.161,93 |  | 2161.9323 | 0,15% | 1366914.8745 | 96,61%
0005 | AGETOP CIVIL |  | SERVENTE | Mão de Obra | H | 114,0204967 |  | 18,72 |  | 2.134,46 |  | 2134.4637 | 0,15% | 1369049.3382 | 96,76%
00004221 | SINAPI |  | OLEO DIESEL COMBUSTIVEL COMUM METROPOLITANO S-10 OU S-500 | Material | L | 350,2306074 |  | 5,98 |  | 2.094,38 |  | 2094.379 | 0,15% | 1371143.7172 | 96,91%
00044497 | SINAPI |  | MONTADOR DE ESTRUTURAS METALICAS HORISTA | Mão de Obra | H | 117,4926139 |  | 16,70 |  | 1.962,13 |  | 1962.1267 | 0,14% | 1373105.8439 | 97,05%
00043490 | SINAPI |  | EPI - FAMILIA PINTOR - HORISTA (ENCARGOS COMPLEMENTARES - COLETADO CAIXA) | Encargos Complementares | H | 1.054,6011020 |  | 1,85 |  | 1.951,01 |  | 1951.012 | 0,14% | 1375056.8559 | 97,19%
00011622 | SINAPI |  | SELANTE A BASE DE ALCATRAO E POLIURETANO PARA JUNTAS HORIZONTAIS | Material | KG | 20,3597497 |  | 90,96 |  | 1.851,92 |  | 1851.9228 | 0,13% | 1376908.7788 | 97,32%
00004222 | SINAPI |  | GASOLINA COMUM | Material | L | 262,6780681 |  | 6,36 |  | 1.670,63 |  | 1670.6325 | 0,12% | 1378579.4113 | 97,43%
00038365 | SINAPI |  | CAMADA SEPARADORA DE FILME DE POLIETILENO 20 A 25 MICRA | Material | m² | 761,4518411 |  | 2,08 |  | 1.583,82 |  | 1583.8198 | 0,11% | 1380163.2311 | 97,55%
00007348 | SINAPI |  | TINTA ACRILICA PREMIUM PARA PISO | Material | L | 69,0375161 |  | 21,88 |  | 1.510,54 |  | 1510.5409 | 0,11% | 1381673.772 | 97,65%
00040861 | SINAPI |  | TRANSPORTE - MENSALISTA (COLETADO CAIXA - ENCARGOS COMPLEMENTARES) | Encargos Complementares | MES | 4,9984655 |  | 282,98 |  | 1.414,47 |  | 1414.4658 | 0,10% | 1383088.2377 | 97,75%
00040863 | SINAPI |  | EXAMES - MENSALISTA (COLETADO CAIXA - ENCARGOS COMPLEMENTARES) | Encargos Complementares | MES | 4,9984655 |  | 270,51 |  | 1.352,13 |  | 1352.1349 | 0,10% | 1384440.3727 | 97,85%
00037373 | SINAPI |  | SEGURO - HORISTA (COLETADO CAIXA - ENCARGOS COMPLEMENTARES) | Encargos Complementares | H | 15.398,6220336 |  | 0,08 |  | 1.231,89 |  | 1231.8898 | 0,09% | 1385672.2624 | 97,94%
00043499 | SINAPI |  | EPI - FAMILIA ENCARREGADO GERAL - MENSALISTA (ENCARGOS COMPLEMENTARES - COLETADO CAIXA) | Encargos Complementares | MES | 4,9984655 |  | 241,99 |  | 1.209,58 |  | 1209.5787 | 0,09% | 1386881.8411 | 98,02%
00039017 | SINAPI |  | ESPACADOR / DISTANCIADOR CIRCULAR COM ENTRADA LATERAL, EM PLASTICO, PARA VERGALHAO *4,2 A 12,5* MM, COBRIMENTO 20 MM | Material | UN | 5.479,1689044 |  | 0,22 |  | 1.205,42 |  | 1205.4172 | 0,09% | 1388087.2582 | 98,11%
008642 | SBC |  | ROLDANA PARA PORTAO CORRER ACO 2.1/2" VONDER | Material | UN | 25,0723030 |  | 43,90 |  | 1.100,67 |  | 1100.6741 | 0,08% | 1389187.9323 | 98,18%
00009839 | SINAPI |  | TUBO PVC, SERIE R, DN 75 MM, PARA ESGOTO OU AGUAS PLUVIAIS PREDIAL (NBR 5688) | Material | M | 37,2593617 |  | 26,00 |  | 968,74 |  | 968.7434 | 0,07% | 1390156.6757 | 98,25%
00002436 | SINAPI |  | ELETRICISTA (HORISTA) | Mão de Obra | H | 43,3985190 |  | 20,73 |  | 899,65 |  | 899.6513 | 0,06% | 1391056.327 | 98,32%
000752 | SBC |  | BETUME PICHE ASFALTO EM PEDRA VEDA LAJE LIQUIDO | Material | L | 40,7194995 |  | 22,00 |  | 895,83 |  | 895.829 | 0,06% | 1391952.156 | 98,38%
003375 | SBC |  | TUBO PVC AGUA ROSCA 1.1/2" | Material | M | 13,5558385 |  | 60,98 |  | 826,64 |  | 826.635 | 0,06% | 1392778.7911 | 98,44%
JF 2025 | Próprio |  | CHUMBADOR QUIMICO | Equipamento | UN | 15,9950897 | 0,0000000 | 50,00 | 37,83 | 799,75 | 0,00 | 799.7545 | 0,06% | 1393578.5456 | 98,49%
00001213 | SINAPI |  | CARPINTEIRO DE FORMAS PARA CONCRETO (HORISTA) | Mão de Obra | H | 37,4407887 |  | 20,73 |  | 776,15 |  | 776.1475 | 0,05% | 1394354.6931 | 98,55%
00956 | EMOP |  | TRILHO DE FERRO EM "U", OCO, P/ROLDANA, P/PORTA DE CORRER, (6X5)CM | Material | M | 12,5361515 |  | 61,75 |  | 774,09 |  | 774.0886 | 0,05% | 1395128.7817 | 98,60%
00010997 | SINAPI |  | ELETRODO REVESTIDO AWS - E7018, DIAMETRO IGUAL A 4,00 MM | Material | KG | 15,8751265 |  | 44,00 |  | 698,51 |  | 698.5056 | 0,05% | 1395827.2872 | 98,65%
00004755 | SINAPI |  | MARMORISTA / GRANITEIRO (HORISTA) | Mão de Obra | H | 32,4998889 |  | 20,73 |  | 673,72 |  | 673.7227 | 0,05% | 1396501.0099 | 98,70%
00000247 | SINAPI |  | AJUDANTE DE ELETRICISTA (HORISTA) | Mão de Obra | H | 43,4825162 |  | 14,84 |  | 645,28 |  | 645.2805 | 0,05% | 1397146.2905 | 98,75%
00011714 | SINAPI |  | CAIXA SIFONADA, PVC, 150 X *185* X 75 MM, COM GRELHA QUADRADA, BRANCA | Material | UN | 5,9981586 |  | 103,29 |  | 619,55 |  | 619.5498 | 0,04% | 1397765.8403 | 98,79%
00004813 | SINAPI |  | PLACA DE OBRA (PARA CONSTRUCAO CIVIL) EM CHAPA GALVANIZADA *N. 22*, ADESIVADA, DE *2,4 X 1,2* M (SEM POSTES PARA FIXACAO) | Material | m² | 1,4995397 |  | 400,00 |  | 599,82 |  | 599.8159 | 0,04% | 1398365.6561 | 98,83%
00040549 | SINAPI |  | PARAFUSO, COMUM, ASTM A307, SEXTAVADO, DIAMETRO 1/2" (12,7 MM), COMPRIMENTO 1" (25,4 MM) | Material | CENTO | 3,2200615 |  | 179,92 |  | 579,35 |  | 579.3535 | 0,04% | 1398945.0096 | 98,87%
00000033 | SINAPI |  | ACO CA-50, 8,0 MM, VERGALHAO | Material | KG | 69,4313852 |  | 8,12 |  | 563,78 |  | 563.7828 | 0,04% | 1399508.7924 | 98,91%
00007311 | SINAPI |  | TINTA ESMALTE SINTETICO PREMIUM ACETINADO | Material | L | 11,3402147 |  | 48,46 |  | 549,55 |  | 549.5468 | 0,04% | 1400058.3392 | 98,95%
099250 | SBC |  | ELETRICISTA | Mão de Obra | H | 25,5761484 |  | 21,01 |  | 537,38 |  | 537.3805 | 0,04% | 1400595.7197 | 98,99%
003585 | SBC |  | CHAVE SECCIONADORA ROTATIVA MSW100 100A FIXACAO TOPO NR12 WEG | Material | UN | 0,9996931 |  | 533,16 |  | 533,00 |  | 532.9964 | 0,04% | 1401128.7161 | 99,03%
00043488 | SINAPI |  | EPI - FAMILIA OPERADOR ESCAVADEIRA - HORISTA (ENCARGOS COMPLEMENTARES - COLETADO CAIXA) | Encargos Complementares | H | 587,9444863 |  | 0,89 |  | 523,27 |  | 523.2706 | 0,04% | 1401651.9867 | 99,07%
00004083 | SINAPI |  | ENCARREGADO GERAL DE OBRAS (HORISTA) | Mão de Obra | H | 24,5012783 |  | 20,73 |  | 507,91 |  | 507.9115 | 0,04% | 1402159.8982 | 99,10%
00007307 | SINAPI |  | FUNDO ANTICORROSIVO PARA METAIS FERROSOS (ZARCAO) | Material | L | 9,7735916 |  | 50,61 |  | 494,64 |  | 494.6415 | 0,03% | 1402654.5396 | 99,14%
099050 | SBC |  | PEDREIRO | Mão de Obra | H | 23,2553208 |  | 21,01 |  | 488,62 |  | 488.6175 | 0,03% | 1403143.1572 | 99,17%
045622 | SBC |  | ISOLADOR PINO 15KV | Material | UN | 3,9987724 |  | 115,86 |  | 463,30 |  | 463.2978 | 0,03% | 1403606.4549 | 99,20%
002279 | SBC |  | REGISTRO GAVETA BRONZE BRUTO 1502.B.200 2" DECA | Material | UN | 2,2593064 |  | 190,10 |  | 429,49 |  | 429.4941 | 0,03% | 1404035.9491 | 99,23%
00004230 | SINAPI |  | OPERADOR DE MAQUINAS E TRATORES DIVERSOS - TERRAPLANAGEM (HORISTA) | Mão de Obra | H | 24,3578080 |  | 17,10 |  | 416,52 |  | 416.5185 | 0,03% | 1404452.4676 | 99,26%
008050 | SBC |  | VASO SANITARIO CONVENCIONAL BRANCO SABARA 3500 - ICASA | Material | UN | 1,9993862 |  | 206,90 |  | 413,67 |  | 413.673 | 0,03% | 1404866.1406 | 99,29%
099200 | SBC |  | BOMBEIRO OU ENCANADOR | Mão de Obra | H | 17,4736358 |  | 21,01 |  | 367,14 |  | 367.1386 | 0,03% | 1405233.2792 | 99,32%
JF 2026 | Próprio |  | BARRA ROSCADA | Material | UN | 15,9950897 |  | 21,66 |  | 346,45 |  | 346.4536 | 0,02% | 1405579.7328 | 99,34%
00043486 | SINAPI |  | EPI - FAMILIA ENGENHEIRO CIVIL - HORISTA (ENCARGOS COMPLEMENTARES - COLETADO CAIXA) | Encargos Complementares | H | 429,8680344 |  | 0,77 |  | 331,00 |  | 330.9984 | 0,02% | 1405910.7312 | 99,37%
00043482 | SINAPI |  | EPI - FAMILIA ALMOXARIFE - HORISTA (ENCARGOS COMPLEMENTARES - COLETADO CAIXA) | Encargos Complementares | H | 399,8772413 |  | 0,81 |  | 323,90 |  | 323.9006 | 0,02% | 1406234.6318 | 99,39%
006929 | SBC |  | CAIXA D'AGUA EM POLIETILENO 500 LITROS COM TAMPA FORTLEV | Material | UN | 1,2596133 |  | 255,22 |  | 321,48 |  | 321.4785 | 0,02% | 1406556.1103 | 99,41%
00004253 | SINAPI |  | OPERADOR DE GUINCHO OU GUINCHEIRO (HORISTA) | Mão de Obra | H | 18,4773464 |  | 17,10 |  | 315,96 |  | 315.9626 | 0,02% | 1406872.0729 | 99,43%
00011267 | SINAPI |  | ARRUELA LISA, REDONDA, DE LATAO POLIDO, DIAMETRO NOMINAL 5/8", DIAMETRO EXTERNO = 34 MM, DIAMETRO DO FURO = 17 MM, ESPESSURA = *2,5* MM | Material | UN | 213,9343241 |  | 1,42 |  | 303,79 |  | 303.7867 | 0,02% | 1407175.8596 | 99,46%
MOED-20154 | SETOP |  | SERVENTE (MODALIDADE: HORISTA¦ENCARGOS SOCIAIS: INCLUSO) | Mão de Obra | H | 19,9640046 |  | 14,15 |  | 282,48 |  | 282.4807 | 0,02% | 1407458.3403 | 99,48%
00002696 | SINAPI |  | ENCANADOR OU BOMBEIRO HIDRAULICO (HORISTA) | Mão de Obra | H | 13,3996291 |  | 20,73 |  | 277,77 |  | 277.7743 | 0,02% | 1407736.1146 | 99,50%
00002705 | SINAPI |  | ENERGIA ELETRICA ATE 2000 KWH INDUSTRIAL, SEM DEMANDA | Franquia | KWH | 354,3979179 |  | 0,72 |  | 255,17 |  | 255.1665 | 0,02% | 1407991.2811 | 99,51%
00043483 | SINAPI |  | EPI - FAMILIA CARPINTEIRO DE FORMAS - HORISTA (ENCARGOS COMPLEMENTARES - COLETADO CAIXA) | Encargos Complementares | H | 177,4275223 |  | 1,43 |  | 253,72 |  | 253.7214 | 0,02% | 1408245.0025 | 99,53%
00007568 | SINAPI |  | BUCHA DE NYLON SEM ABA S10, COM PARAFUSO DE 6,10 X 65 MM EM ACO ZINCADO COM ROSCA SOBERBA, CABECA CHATA E FENDA PHILLIPS | Material | UN | 213,9343241 |  | 1,16 |  | 248,16 |  | 248.1638 | 0,02% | 1408493.1663 | 99,55%
00037329 | SINAPI |  | REJUNTE EPOXI, QUALQUER COR | Material | KG | 3,0398668 |  | 79,15 |  | 240,61 |  | 240.6055 | 0,02% | 1408733.7718 | 99,57%
003694 | SBC |  | RALO ABACAXI FERRO FUNDIDO 100mm | Material | UN | 14,9953965 |  | 15,74 |  | 236,03 |  | 236.0275 | 0,02% | 1408969.7993 | 99,58%
022036 | SBC |  | FUSIVEL NH1 U/R 500V 250A NH1AR250C BUSSMANN | Material | UN | 2,9990793 |  | 76,00 |  | 227,93 |  | 227.93 | 0,02% | 1409197.7293 | 99,60%
00007271 | SINAPI |  | BLOCO CERAMICO / TIJOLO VAZADO PARA ALVENARIA DE VEDACAO, 8 FUROS NA HORIZONTAL DE 9 X 19 X 19 CM (L X A X C) | Material | UN | 205,4675233 |  | 1,10 |  | 226,01 |  | 226.0143 | 0,02% | 1409423.7436 | 99,61%
EQED-22859 | SETOP |  | GUINDASTE ARTICULADO (TIPO: VEICULAR ACOPLADO¦CAPACIDADE MAXIMA DE CARGA*: 5,7T¦MOMENTO DE CARGA MÁXIMO*: 10TxM¦REFERÊNCIA: 3363 OU EQUIVALENTE¦OPERADOR: NÃO INCLUSO)*VALORES REFERENCIAIS APROXIMADOS | Equipamento | H | 9,7747768 | 0,0000000 | 22,05 | 12,30 | 215,53 | 0,00 | 215.5348 | 0,02% | 1409639.2784 | 99,63%
005209 | SBC |  | JOELHO 90 PVC ROSCAVEL 2" | Material | UN | 3,9987724 |  | 53,00 |  | 211,93 |  | 211.9349 | 0,01% | 1409851.2134 | 99,65%
003532 | SBC |  | CABO FLEXIVEL CLASSE 4 OU 5 450/750V 10mm2 | Material | M | 19,9938621 |  | 10,41 |  | 208,14 |  | 208.1361 | 0,01% | 1410059.3495 | 99,66%
00000246 | SINAPI |  | AUXILIAR DE ENCANADOR OU BOMBEIRO HIDRAULICO (HORISTA) | Mão de Obra | H | 13,3996291 |  | 14,84 |  | 198,85 |  | 198.8505 | 0,01% | 1410258.2 | 99,67%
00041898 | SINAPI |  | MARTELO DEMOLIDOR PNEUMATICO MANUAL, PESO DE 28 KG, COM SILENCIADOR | Equipamento para Aquisição Permanente | UN | 0,0306887 |  | 6.164,14 |  | 189,17 |  | 189.1696 | 0,01% | 1410447.3696 | 99,69%
001978 | SBC |  | ISOLADOR DE PORCELANA TIPO PEDESTAL 15KV | Material | UN | 0,9996931 |  | 183,34 |  | 183,28 |  | 183.2837 | 0,01% | 1410630.6533 | 99,70%
00001318 | SINAPI |  | CHAPA DE ACO FINA A QUENTE BITOLA MSG 14, E = 2,00 MM (16,0 KG/M2) | Material | KG | 19,4940155 |  | 9,02 |  | 175,84 |  | 175.836 | 0,01% | 1410806.4893 | 99,71%
00011280 | SINAPI |  | CORTADEIRA DE PISO DE CONCRETO E ASFALTO, PARA DISCO PADRAO DE DIAMETRO 350 MM (14") OU 450 MM (18"), MOTOR A GASOLINA, POTENCIA 13 HP, SEM DISCO | Equipamento para Aquisição Permanente | UN | 0,0287678 |  | 6.023,06 |  | 173,27 |  | 173.27 | 0,01% | 1410979.7594 | 99,72%
000487 | SBC |  | TUBO DE ACO GALVANIZADO COM COSTURA NBR5590 65 MM - 2.1/2" | Material | M | 1,9993862 |  | 86,32 |  | 172,59 |  | 172.587 | 0,01% | 1411152.3464 | 99,74%
099034 | SBC |  | AJUDANTE DE BOMBEIRO OU ENCANADOR | Mão de Obra | H | 10,2268604 |  | 15,46 |  | 158,15 |  | 158.1492 | 0,01% | 1411310.4955 | 99,75%
00001607 | SINAPI |  | CONJUNTO ARRUELAS DE VEDACAO 5/16" PARA TELHA FIBROCIMENTO (UMA ARRUELA METALICA E UMA ARRUELA PVC - CONICAS) | Material | CJ | 584,2111524 |  | 0,27 |  | 157,74 |  | 157.737 | 0,01% | 1411468.2325 | 99,76%
004480 | SBC |  | TUBO PVC ESGOTO SERIE NORMAL 100mm | Material | M | 7,9975448 |  | 17,81 |  | 142,44 |  | 142.4363 | 0,01% | 1411610.6688 | 99,77%
00010749 | SINAPI |  | LOCACAO DE ESCORA METALICA TELESCOPICA, COM ALTURA REGULAVEL DE *1,80* A *3,20* M, COM CAPACIDADE DE CARGA DE NO MINIMO 1000 KGF (10 KN), INCLUSO TRIPE E FORCADO | Equipamento | UNXMES | 5,2387917 |  | 26,62 |  | 139,46 |  | 139.4566 | 0,01% | 1411750.1255 | 99,78%
00001358 | SINAPI |  | CHAPA/PAINEL DE MADEIRA COMPENSADA RESINADA (MADEIRITE RESINADO ROSA) PARA FORMA DE CONCRETO, DE 2200 X 1100 MM, E = 17 MM | Material | m² | 3,3946579 |  | 39,34 |  | 133,55 |  | 133.5458 | 0,01% | 1411883.6713 | 99,79%
005800 | SBC |  | DUCHA REDONDA PAREDE BRANCA 8" FAME | Material | UN | 1,9993862 |  | 59,90 |  | 119,76 |  | 119.7632 | 0,01% | 1412003.4345 | 99,80%
00036397 | SINAPI |  | BETONEIRA, CAPACIDADE NOMINAL 600 L, CAPACIDADE DE MISTURA 360 L, MOTOR ELETRICO TRIFASICO 220/380V, POTENCIA 4CV, SEM CARREGADOR | Equipamento para Aquisição Permanente | UN | 0,0053898 |  | 21.152,54 |  | 114,01 |  | 114.009 | 0,01% | 1412117.4435 | 99,81%
00020156 | SINAPI |  | JOELHO, PVC SERIE R, 90 GRAUS, DN 75 MM, PARA ESGOTO PREDIAL | Material | UN | 5,9981586 |  | 18,83 |  | 112,95 |  | 112.9453 | 0,01% | 1412230.3888 | 99,81%
099449 | SBC |  | AJUDANTE DE CARPINTEIRO | Mão de Obra | H | 7,2467753 |  | 15,46 |  | 112,06 |  | 112.0648 | 0,01% | 1412342.4537 | 99,82%
00013954 | SINAPI |  | POLIDORA DE PISO (POLITRIZ) ELETRICA, MOTOR MONOFASICO DE 4 HP, PESO DE 100 KG, DIAMETRO DO TRABALHO DE 450 MM | Equipamento para Aquisição Permanente | UN | 0,0117575 |  | 9.375,87 |  | 110,24 |  | 110.2369 | 0,01% | 1412452.6905 | 99,83%
005551 | SBC |  | CAIXA DE DESCARGA PVC SOBREPOR BRANCA COM ENGATE 9 LITROS TIGRE | Material | UN | 1,9993862 |  | 53,90 |  | 107,77 |  | 107.7669 | 0,01% | 1412560.4575 | 99,84%
00043484 | SINAPI |  | EPI - FAMILIA ELETRICISTA - HORISTA (ENCARGOS COMPLEMENTARES - COLETADO CAIXA) | Encargos Complementares | H | 83,7552879 |  | 1,26 |  | 105,53 |  | 105.5317 | 0,01% | 1412665.9891 | 99,84%
005042 | SBC |  | MADEIRA DE LEI- CAIBRO CAMBARA APARELHADO 5, 0x7,0cm | Material | M | 5,9981586 |  | 17,01 |  | 102,03 |  | 102.0287 | 0,01% | 1412768.0178 | 99,85%
00003768 | SINAPI |  | LIXA EM FOLHA PARA FERRO, NUMERO 150 | Material | UN | 26,7038022 |  | 3,63 |  | 96,93 |  | 96.9348 | 0,01% | 1412864.9526 | 99,86%
00043459 | SINAPI |  | FERRAMENTAS - FAMILIA CARPINTEIRO DE FORMAS - HORISTA (ENCARGOS COMPLEMENTARES - COLETADO CAIXA) | Encargos Complementares | H | 177,4275223 |  | 0,44 |  | 78,07 |  | 78.0681 | 0,01% | 1412943.0207 | 99,86%
00040864 | SINAPI |  | SEGURO - MENSALISTA (COLETADO CAIXA - ENCARGOS COMPLEMENTARES) | Encargos Complementares | MES | 4,9984655 |  | 15,46 |  | 77,28 |  | 77.2763 | 0,01% | 1413020.297 | 99,87%
00043475 | SINAPI |  | FERRAMENTAS - FAMILIA ENCARREGADO GERAL - MENSALISTA (ENCARGOS COMPLEMENTARES - COLETADO CAIXA) | Encargos Complementares | MES | 4,9984655 |  | 15,46 |  | 77,28 |  | 77.2763 | 0,01% | 1413097.5733 | 99,87%
00001106 | SINAPI |  | CAL HIDRATADA CH-I PARA ARGAMASSAS | Material | KG | 47,6936644 |  | 1,60 |  | 76,31 |  | 76.3099 | 0,01% | 1413173.8831 | 99,88%
002274 | SBC |  | REGISTRO GAVETA BRONZE BRUTO 1/2" 1510.HD.012 DECA | Material | UN | 1,9993862 |  | 37,51 |  | 75,00 |  | 74.997 | 0,01% | 1413248.8801 | 99,89%
00000378 | SINAPI |  | ARMADOR (HORISTA) | Mão de Obra | H | 3,5749038 |  | 20,73 |  | 74,11 |  | 74.1078 | 0,01% | 1413322.9879 | 99,89%
00043460 | SINAPI |  | FERRAMENTAS - FAMILIA ELETRICISTA - HORISTA (ENCARGOS COMPLEMENTARES - COLETADO CAIXA) | Encargos Complementares | H | 83,7552879 |  | 0,86 |  | 72,03 |  | 72.0295 | 0,01% | 1413395.0174 | 99,90%
021056 | SBC |  | FUSIVEL DIAZED ULTRA RAPIDO 25A 500V | Material | UN | 3,9987724 |  | 18,00 |  | 71,98 |  | 71.9779 | 0,01% | 1413466.9953 | 99,90%
008981 | SBC |  | ASSENTO SANITARIO OVAL SOFT BRANCO - ASTRA | Material | UN | 1,9993862 |  | 35,90 |  | 71,78 |  | 71.778 | 0,01% | 1413538.7733 | 99,91%
00000546 | SINAPI |  | BARRA DE ACO CHATA, RETANGULAR (QUALQUER BITOLA) | Material | KG | 6,7093483 |  | 10,13 |  | 67,97 |  | 67.9657 | 0,00% | 1413606.739 | 99,91%
00040270 | SINAPI |  | VIGA DE ESCORAMENTO H20, DE MADEIRA, PESO DE 5,00 A 5,20 KG/M, COM EXTREMIDADES PLASTICAS | Material | M | 0,5014461 |  | 133,03 |  | 66,71 |  | 66.7074 | 0,00% | 1413673.4463 | 99,92%
00000135 | SINAPI |  | ARGAMASSA POLIMERICA IMPERMEABILIZANTE SEMIFLEXIVEL, BICOMPONENTE, A BASE DE CIMENTO E ADITIVOS | Material | KG | 16,2420138 |  | 4,10 |  | 66,59 |  | 66.5923 | 0,00% | 1413740.0386 | 99,92%
00044073 | SINAPI |  | TARUGO DELIMITADOR DE PROFUNDIDADE EM ESPUMA DE POLIETILENO DE BAIXA DENSIDADE 10 MM, CINZA | Material | M | 101,7987487 |  | 0,64 |  | 65,15 |  | 65.1512 | 0,00% | 1413805.1898 | 99,92%
003949 | SBC |  | CURVA 90 PVC CURTA ESGOTO SERIE NORMAL 100mm | Material | UN | 2,9990793 |  | 21,72 |  | 65,14 |  | 65.14 | 0,00% | 1413870.3298 | 99,93%
003300 | SBC |  | TUBO PVC AGUA ROSCA 1/2" | Material | M | 5,9981586 |  | 10,60 |  | 63,58 |  | 63.5805 | 0,00% | 1413933.9103 | 99,93%
00003767 | SINAPI |  | LIXA EM FOLHA PARA PAREDE OU MADEIRA, NUMERO 120, COR VERMELHA | Material | UN | 51,3338410 |  | 1,21 |  | 62,11 |  | 62.1139 | 0,00% | 1413996.0242 | 99,94%
00010535 | SINAPI |  | BETONEIRA, CAPACIDADE NOMINAL 400 L, CAPACIDADE DE MISTURA 280 L, MOTOR ELETRICO TRIFASICO 220/380 V, POTENCIA 2 CV, SEM CARREGADOR | Equipamento para Aquisição Permanente | UN | 0,0113698 |  | 5.200,00 |  | 59,12 |  | 59.1232 | 0,00% | 1414055.1474 | 99,94%
00004030 | SINAPI |  | VEU DE POLIESTER PARA IMPERMEABILIZACAO | Material | m² | 7,8537890 |  | 7,05 |  | 55,37 |  | 55.3692 | 0,00% | 1414110.5166 | 99,95%
00020083 | SINAPI |  | SOLUCAO PREPARADORA / LIMPADORA PARA PVC, FRASCO COM 1000 CM3 | Material | UN | 0,6238085 |  | 88,04 |  | 54,92 |  | 54.9201 | 0,00% | 1414165.4367 | 99,95%
00000298 | SINAPI |  | ANEL BORRACHA, DN 75 MM, PARA TUBO SERIE REFORCADA ESGOTO PREDIAL | Material | UN | 17,9944759 |  | 2,49 |  | 44,81 |  | 44.8062 | 0,00% | 1414210.243 | 99,95%
MATED-13096 | SETOP |  | CESTA BÁSICA/ALIMENTAÇÃO - HORISTA (ENCARGOS COMPLEMENTARES) | Material | hora | 19,5495541 |  | 2,12 |  | 41,45 |  | 41.4451 | 0,00% | 1414251.688 | 99,96%
00005318 | SINAPI |  | DILUENTE AGUARRAS | Material | L | 2,1096004 |  | 18,41 |  | 38,84 |  | 38.8377 | 0,00% | 1414290.5258 | 99,96%
00043132 | SINAPI |  | ARAME RECOZIDO 16 BWG, D = 1,65 MM (0,016 KG/M) OU 18 BWG, D = 1,25 MM (0,01 KG/M) | Material | KG | 1,5637699 |  | 20,00 |  | 31,28 |  | 31.2754 | 0,00% | 1414321.8012 | 99,96%
00000122 | SINAPI |  | ADESIVO PLASTICO PARA PVC, FRASCO COM *850* GR | Material | UN | 0,4006770 |  | 77,71 |  | 31,14 |  | 31.1366 | 0,00% | 1414352.9378 | 99,96%
00043487 | SINAPI |  | EPI - FAMILIA ENCARREGADO GERAL - HORISTA (ENCARGOS COMPLEMENTARES - COLETADO CAIXA) | Encargos Complementares | H | 23,9926345 |  | 1,28 |  | 30,71 |  | 30.7106 | 0,00% | 1414383.6484 | 99,97%
004300 | SBC |  | BOLSA DE LIGACAO PVC 1.1/2"x 40mm VASO SANITARIO ASTRA | Material | UN | 1,9993862 |  | 14,90 |  | 29,79 |  | 29.7909 | 0,00% | 1414413.4392 | 99,97%
00043485 | SINAPI |  | EPI - FAMILIA ENCANADOR - HORISTA (ENCARGOS COMPLEMENTARES - COLETADO CAIXA) | Encargos Complementares | H | 26,3259182 |  | 1,13 |  | 29,75 |  | 29.7483 | 0,00% | 1414443.1875 | 99,97%
003349 | SBC |  | ELETRODUTO PVC RIGIDO ROSCAVEL 1/2" (METRO) | Material | M | 11,9963172 |  | 2,47 |  | 29,63 |  | 29.6309 | 0,00% | 1414472.8184 | 99,97%
MATED-13099 | SETOP |  | EXAMES - HORISTA (ENCARGOS COMPLEMENTARES) | Material | hora | 19,5495541 |  | 1,43 |  | 27,96 |  | 27.9559 | 0,00% | 1414500.7743 | 99,97%
MATED-14639 | SETOP |  | EPI PARA FAMÍLIA SERVENTE - HORISTA (ENCARGOS COMPLEMENTARES) | Material | hora | 19,5495541 |  | 1,39 |  | 27,17 |  | 27.1739 | 0,00% | 1414527.9482 | 99,98%
00043458 | SINAPI |  | FERRAMENTAS - FAMILIA ALMOXARIFE - HORISTA (ENCARGOS COMPLEMENTARES - COLETADO CAIXA) | Encargos Complementares | H | 399,8772413 |  | 0,06 |  | 23,99 |  | 23.9926 | 0,00% | 1414551.9408 | 99,98%
003379 | SBC |  | TUBO PVC PARA CAIXA DE DESCARGA 38mmx80cm | Material | UN | 1,9993862 |  | 11,77 |  | 23,53 |  | 23.5328 | 0,00% | 1414575.4736 | 99,98%
00012815 | SINAPI |  | FITA CREPE ROLO DE *25* MM X 50 M | Material | UN | 1,6168037 |  | 14,01 |  | 22,65 |  | 22.6514 | 0,00% | 1414598.125 | 99,98%
000050 | SBC |  | CIMENTO PORTLAND CP III 32RS NBR 11578 (quilo) | Material | KG | 32,6399798 |  | 0,68 |  | 22,20 |  | 22.1952 | 0,00% | 1414620.3202 | 99,98%
00006117 | SINAPI |  | CARPINTEIRO AUXILIAR (HORISTA) | Mão de Obra | H | 1,4626015 |  | 14,84 |  | 21,71 |  | 21.705 | 0,00% | 1414642.0252 | 99,98%
00013896 | SINAPI |  | VIBRADOR DE IMERSAO, DIAMETRO DA PONTEIRA DE *45* MM, COM MOTOR ELETRICO TRIFASICO DE 2 HP (2 CV) | Equipamento para Aquisição Permanente | UN | 0,0058212 |  | 3.581,62 |  | 20,85 |  | 20.8493 | 0,00% | 1414662.8745 | 99,99%
00040703 | SINAPI |  | MARTELO DEMOLIDOR ELETRICO, COM POTENCIA DE 2.000 W, FREQUENCIA DE 1.000 IMPACTOS POR MINUTO, FORCA DE IMPACTO ENTRE 60 E 65 J, PESO DE 30 KG | Equipamento para Aquisição Permanente | UN | 0,0019717 |  | 10.449,00 |  | 20,60 |  | 20.602 | 0,00% | 1414683.4765 | 99,99%
00020078 | SINAPI |  | PASTA LUBRIFICANTE PARA TUBOS E CONEXOES COM JUNTA ELASTICA, EMBALAGEM DE *400* GR (USO EM PVC, ACO, POLIETILENO E OUTROS) | Material | UN | 0,6298067 |  | 32,07 |  | 20,20 |  | 20.1979 | 0,00% | 1414703.6744 | 99,99%
00004509 | SINAPI |  | SARRAFO *2,5 X 10* CM EM PINUS, MISTA OU EQUIVALENTE DA REGIAO - BRUTA | Material | M | 4,8109731 |  | 3,94 |  | 18,96 |  | 18.9552 | 0,00% | 1414722.6296 | 99,99%
087017 | SBC |  | ELETRODUTO FLEXIVEL SEALTUBE 1.1/2" | Material | M | 0,9996931 |  | 17,86 |  | 17,85 |  | 17.8545 | 0,00% | 1414740.4842 | 99,99%
MATED-13097 | SETOP |  | TRANSPORTE - HORISTA (ENCARGOS COMPLEMENTARES) | Material | hora | 19,5495541 |  | 0,86 |  | 16,81 |  | 16.8126 | 0,00% | 1414757.2968 | 99,99%
003353 | SBC |  | CURVA 90 ELETRODUTO ROSCAVEL PVC 1/2" | Material | UN | 1,9993862 |  | 6,07 |  | 12,14 |  | 12.1363 | 0,00% | 1414769.4331 | 99,99%
MATED-14627 | SETOP |  | FERRAMENTAS PARA FAMÍLIA SERVENTE - HORISTA (ENCARGOS COMPLEMENTARES) | Material | hora | 19,5495541 |  | 0,61 |  | 11,93 |  | 11.9252 | 0,00% | 1414781.3583 | 99,99%
000100 | SBC |  | AREIA GROSSA LAVADA | Material | m³ | 0,0599816 |  | 185,72 |  | 11,14 |  | 11.1398 | 0,00% | 1414792.4981 | 99,99%
00006114 | SINAPI |  | AJUDANTE DE ARMADOR (HORISTA) | Mão de Obra | H | 0,5821082 |  | 14,84 |  | 8,64 |  | 8.6385 | 0,00% | 1414801.1365 | 99,99%
00043461 | SINAPI |  | FERRAMENTAS - FAMILIA ENCANADOR - HORISTA (ENCARGOS COMPLEMENTARES - COLETADO CAIXA) | Encargos Complementares | H | 26,3259182 |  | 0,31 |  | 8,16 |  | 8.161 | 0,00% | 1414809.2976 | 100,00%
00013887 | SINAPI |  | DISCO DE CORTE DIAMANTADO SEGMENTADO PARA CONCRETO/ASFALTO, DIAMETRO DE *350* MM, FURO DE 25,40 MM | Material | UN | 0,0260866 |  | 290,03 |  | 7,57 |  | 7.5659 | 0,00% | 1414816.8635 | 100,00%
00007340 | SINAPI |  | IMUNIZANTE PARA MADEIRA, INCOLOR | Material | L | 0,2442000 |  | 29,39 |  | 7,18 |  | 7.177 | 0,00% | 1414824.0405 | 100,00%
00036487 | SINAPI |  | GUINCHO ELETRICO DE COLUNA, CAPACIDADE 400 KG, COM MOTO FREIO, MOTOR TRIFASICO DE 1,25 CV | Equipamento para Aquisição Permanente | UN | 0,0018302 |  | 3.781,91 |  | 6,92 |  | 6.9218 | 0,00% | 1414830.9623 | 100,00%
00034557 | SINAPI |  | TELA DE ACO SOLDADA GALVANIZADA/ZINCADA PARA ALVENARIA, FIO D = *1,20 A 1,70* MM, MALHA 15 X 15 MM, (C X L) *50 X 7,5* CM | Material | M | 3,0482642 |  | 2,07 |  | 6,31 |  | 6.3099 | 0,00% | 1414837.2722 | 100,00%
003389 | SBC |  | ADESIVO PARA PVC bisnaga de 75 gramas | Material | UN | 0,7497698 |  | 7,95 |  | 5,96 |  | 5.9607 | 0,00% | 1414843.2329 | 100,00%
00043464 | SINAPI |  | FERRAMENTAS - FAMILIA OPERADOR ESCAVADEIRA - HORISTA (ENCARGOS COMPLEMENTARES - COLETADO CAIXA) | Encargos Complementares | H | 587,9444863 |  | 0,01 |  | 5,88 |  | 5.8794 | 0,00% | 1414849.1123 | 100,00%
004481 | SBC |  | ANEL BORRACHA PARA PVC SERIE R 100mm | Material | UN | 1,9993862 |  | 2,94 |  | 5,88 |  | 5.8782 | 0,00% | 1414854.9905 | 100,00%
00000367 | SINAPI |  | AREIA GROSSA - POSTO JAZIDA/FORNECEDOR (RETIRADO NA JAZIDA, SEM TRANSPORTE) | Material | m³ | 0,0252425 |  | 202,61 |  | 5,11 |  | 5.1144 | 0,00% | 1414860.1049 | 100,00%
00043462 | SINAPI |  | FERRAMENTAS - FAMILIA ENGENHEIRO CIVIL - HORISTA (ENCARGOS COMPLEMENTARES - COLETADO CAIXA) | Encargos Complementares | H | 429,8680344 |  | 0,01 |  | 4,30 |  | 4.2987 | 0,00% | 1414864.4036 | 100,00%
00043463 | SINAPI |  | FERRAMENTAS - FAMILIA ENCARREGADO GERAL - HORISTA (ENCARGOS COMPLEMENTARES - COLETADO CAIXA) | Encargos Complementares | H | 23,9926345 |  | 0,08 |  | 1,92 |  | 1.9194 | 0,00% | 1414866.323 | 100,00%
00037395 | SINAPI |  | PINO DE ACO COM FURO, HASTE = 27 MM (ACAO DIRETA) | Material | CENTO | 0,0362889 |  | 45,17 |  | 1,64 |  | 1.6392 | 0,00% | 1414867.9622 | 100,00%
MATED-13098 | SETOP |  | SEGURO - HORISTA (ENCARGOS COMPLEMENTARES) | Material | hora | 19,5495541 |  | 0,08 |  | 1,56 |  | 1.564 | 0,00% | 1414869.5262 | 100,00%
00038383 | SINAPI |  | LIXA D'AGUA EM FOLHA, COR PRETA, GRAO 100 | Material | UN | 0,6490008 |  | 2,32 |  | 1,51 |  | 1.5057 | 0,00% | 1414871.0318 | 100,00%
00002692 | SINAPI |  | DESMOLDANTE PROTETOR PARA FORMAS DE MADEIRA, DE BASE OLEOSA EMULSIONADA EM AGUA | Material | L | 0,1319595 |  | 8,60 |  | 1,13 |  | 1.1349 | 0,00% | 1414872.1667 | 100,00%
00005065 | SINAPI |  | PREGO DE ACO POLIDO COM CABECA 10 X 10 (7/8 X 17) | Material | KG | 0,0169448 |  | 33,86 |  | 0,57 |  | 0.57375 | 0,00% | 1414872.7404 | 100,00%
00005069 | SINAPI |  | PREGO DE ACO POLIDO COM CABECA 17 X 27 (2 1/2 X 11) | Material | KG | 0,0197939 |  | 18,14 |  | 0,36 |  | 0.35906 | 0,00% | 1414873.0995 | 100,00%
00014618 | SINAPI |  | SERRA CIRCULAR DE BANCADA COM MOTOR ELETRICO, POTENCIA DE *1600* W, PARA DISCO DE DIAMETRO DE 10" (250 MM) | Equipamento para Aquisição Permanente | UN | 0,0000084 |  | 1.252,51 |  | 0,01 |  | 0.010502 | 0,00% | 1414873.11 | 100,00%
Totais por Tipo
[11 empty] | Equipamento |  |  |  | R$ 18.407,07
[11 empty] | Equipamento para Aquisição Permanente |  |  |  | R$ 4.129,75
[11 empty] | Mão de Obra |  |  |  | R$ 419.415,48
[11 empty] | Material |  |  |  | R$ 826.513,75
[11 empty] | Serviços |  |  |  | R$ 0,00
[11 empty] | Taxas |  |  |  | R$ 0,00
[11 empty] | Administração |  |  |  | R$ 0,00
[11 empty] | Aluguel |  |  |  | R$ 0,00
[11 empty] | Verba |  |  |  | R$ 0,00
[11 empty] | Transporte |  |  |  | R$ 0,00
[11 empty] | Encargos Complementares |  |  |  | R$ 146.151,90
[11 empty] | Franquia |  |  |  | R$ 255,17
[11 empty] | Outros |  |  |  | R$ 0,00
[11 empty] | Total sem BDI |  | 1414873.11
[11 empty] | Total do BDI |  | 346926.88
[11 empty] | Total Geral |  | 1761799.99

## Encargos Sociais - DF
SINAPI - Cálculos e Parâmetros
Apêndice 7 - Encargos Sociais - Distrito Federal
DISTRITO FEDERAL |  |  | VIGÊNCIA A PARTIR DE 01/2026
ENCARGOS SOCIAIS SOBRE A MÃO DE OBRA
CÓDIGO | DESCRIÇÃO | COM DESONERAÇÃO |  | SEM DESONERAÇÃO
|  | HORISTA | MENSALISTA | HORISTA | MENSALISTA
|  | % | % | % | %
GRUPO A
A1 | INSS | 10% | 10% | 20% | 20%
A2 | SESI | 1.5% | 1.5% | 1.5% | 1.5%
A3 | SENAI | 1% | 1% | 1% | 1%
A4 | INCRA | 0.2% | 0.2% | 0.2% | 0.2%
A5 | SEBRAE | 0.6% | 0.6% | 0.6% | 0.6%
A6 | Salário Educação | 2.5% | 2.5% | 2.5% | 2.5%
A7 | Seguro Contra Acidentes de Trabalho | 3% | 3% | 3% | 3%
A8 | FGTS | 8% | 8% | 8% | 8%
A9 | SECONCI | 1% | 1% | 1% | 1%
A | Total | 27.8% | 27.8% | 37.8% | 37.8%
GRUPO B
B1 | Repouso Semanal Remunerado | 17.6% | Não incide | 17.6% | Não incide
B2 | Feriados | 3.38% | Não incide | 3.38% | Não incide
B3 | Auxílio - Enfermidade | 0.87% | 0.67% | 0.87% | 0.67%
B4 | 13° Salário | 10.63% | 8.24% | 10.63% | 8.24%
B5 | Licença Paternidade | 0.07% | 0.05% | 0.07% | 0.05%
B6 | Faltas Justificadas | 0.72% | 0.56% | 0.72% | 0.56%
B7 | Dias de Chuvas | 1.38% | Não incide | 1.38% | Não incide
B8 | Auxílio Acidente de Trabalho | 0.03% | 0.02% | 0.03% | 0.02%
B9 | Férias Gozadas | 8.99% | 6.97% | 8.99% | 6.97%
B10 | Salário Maternidade | 0.03% | 0.03% | 0.03% | 0.03%
B | Total | 43.7% | 16.54% | 43.7% | 16.54%
GRUPO C
C1 | Aviso Prévio Indenizado | 4.3% | 3.33% | 4.3% | 3.33%
C2 | Aviso Prévio Trabalhado | 0.11% | 0.09% | 0.11% | 0.09%
C3 | Férias Indenizadas | 5.08% | 3.94% | 5.08% | 3.94%
C4 | Depósito Rescisão Sem Justa Causa | 1.82% | 1.41% | 1.82% | 1.41%
C5 | Indenização Adicional | 0.36% | 0.28% | 0.36% | 0.28%
C | Total | 11.67% | 9.05% | 11.67% | 9.05%
GRUPO D
D1 | Reincidência de Grupo A sobre Grupo B | 11.09% | 3.77% | 16.52% | 6.25%
D2 | Reincidência de Grupo A sobre Aviso Prévio Trabalhado e Reincidência do FGTS sobre Aviso Prévio Indenizado | 0.37% | 0.29% | 0.39% | 0.3%
D | Total | 11.46% | 4.06% | 16.91% | 6.55%
TOTAL(A+B+C+D) |  | 94.63% | 57.45% | 110.1% | 69.94%
Fonte: Informação Dias de Chuva - INMET
89