## A. Planilha orçamentária
EDIFÍCIO-SEDE - GERADOR HEIMER 165 kVA TÉRREO |  |  |  | NÃO DESONERADO |  | Referências: CDHU - Boletim Referencial de Custos - Versão: 196 – Data Base: Novembro/2024 SINAPI – Janeiro/2025
[13 empty] | BDI (Materiais e Serviços) |  | 20.02%
FONTE | CÓDIGO | ITEM | DISCRIMINAÇÃO | UNID. | QUANT. | PREÇO UNITÁRIO |  |  | BDI (%) | PREÇO UNITÁRIO c/ BDI |  |  | PREÇO TOTAL c/ BDI
[6 empty] | MATERIAL | M.O. | R$ UNIT. |  | MATERIAL | M.O. | R$ UNIT. c/ BDI | MATERIAL | M.O. | R$ TOTAL c/ BDI
|  | 1. | Elétrica – Eletrodutos
CDHU | 38.04.060 | 1.1 | Eletroduto galvanizado conforme NBR13057 ‐ 1” com acessórios | m | 5 |  | 36.87 | 36.87 | 20.02% | 0 | 44.25 | 44.25 | 0 | 221.25 | 221.25
CDHU | 38.04.180 | 1.2 | Eletroduto galvanizado conforme NBR13057 ‐ 4” com acessórios | m | 10 |  | 94.8 | 94.8 | 20.02% | 0 | 113.78 | 113.78 | 0 | 1137.8 | 1137.8
CPU | CPU-ELE-01 | 1.3 | Eletroduto Flexível Metálico Sealtubo Pvc Cloreto Polivinila 1" Preto | m | 3 | 14.9483 | 5.0405 | 19.9888 | 20.02% | 17.94 | 6.05 | 23.99 | 53.82 | 18.15 | 71.97
CPU | CPU-ELE-02 | 1.4 | Eletroduto Flexível Metálico Sealtubo Pvc Cloreto Polivinila 4" Preto | m | 6 | 133.526 | 11.722 | 145.248 | 20.02% | 160.25 | 14.07 | 174.32 | 961.5 | 84.42 | 1045.92
CDHU | 04.21.160 | 1.5 | Remoção de caixa de passagem | m² | 1 |  | 105.34 | 105.34 | 20.02% | 0 | 126.43 | 126.43 | 0 | 126.43 | 126.43
|  | 2. | Elétrica – Cabos
CDHU | 39.21.140 | 1.6 | Cabo de cobre flexível de 240 mm², isolamento 0,6/1kV - isolação HEPR 90°C | m | 56 |  | 23.7 | 23.7 | 20.02% | 0 | 28.44 | 28.44 | 0 | 1592.64 | 1592.64
CDHU | 39.29.111 | 1.7 | Cabo de cobre flexível de 2,5 mm², isolamento 750 V - isolação LSHF/A 70°C - baixa emissão de fumaça e gases | m | 24 |  | 2.63 | 2.63 | 20.02% | 0 | 3.16 | 3.16 | 0 | 75.84 | 75.84
CDHU | 39.10.300 | 1.8 | Terminal de pressão/compressão para cabo de 240 mm² | un | 8 | 47.88 | 10.54 | 58.42 | 20.02% | 57.46 | 12.65 | 70.11 | 459.68 | 101.2 | 560.88
|  | 3. | Elétrica – Gerador
MERCADO | CPU-ELE-05 | 3.1 | Substituição do tanque de combustível metálico, conforme padrão existente no local | un | 1 | 5550.9067 | 937.76 | 6488.6667 | 20.02% | 6662.07 | 1125.48 | 7787.55 | 6662.07 | 1125.48 | 7787.55
MERCADO | CPU-ELE-04 | 2024-02-03 | Bateria estacionária 12V 150Ah - fornecimento e substituição | un | 1 | 1000.19 | 29.305 | 1029.495 | 20.02% | 1200.4 | 35.17 | 1235.57 | 1200.4 | 35.17 | 1235.57
CDHU | 33.11.050 | 2024-03-03 | Pintura da carenagem. Dimensões 3,6 x 1,1 x 1,8m (CxLxA) | m² | 24.84 | 17.62 | 31.6 | 49.22 | 20.02% | 21.15 | 37.93 | 59.08 | 525.37 | 942.18 | 1467.55
MERCADO | CPU-ELE-06 | 2024-04-03 | Remanejamento, Startup e comissionamento | un | 1 |  | 3350 | 3350 | 20.02% | 0 | 4020.59 | 4020.59 | 0 | 4020.59 | 4020.59
|  | 4. | Civil
CDHU | 04.04.010 | 4.1 | Retirada de revestimento em pedra, granito ou mármore, em parede | m² | 1.25 |  | 45.85 | 45.85 | 20.02% | 0 | 55.03 | 55.03 | 0 | 68.79 | 68.79
SINAPI | 104758 | 4.2 | Furo manual em alvenaria, para instalações elétricas, diâmetros menores ou iguais a 40 mm | un | 1 | 4 | 18.19 | 22.19 | 20.02% | 4.8 | 21.83 | 26.63 | 4.8 | 21.83 | 26.63
SINAPI | 104760 | 4.3 | Furo manual em alvenaria, para instalações elétricas, diâmetros maiores que 75 mm e menores ou iguais a 100 mm | un | 2 | 18.34 | 70.63 | 88.97 | 20.02% | 22.01 | 84.77 | 106.78 | 44.02 | 169.54 | 213.56
SINAPI | 102176 | 4.4 | Adequação de vidro de esquadria para passagem de eletrodutos com calafetação, conforme padrão existente no local | m² | 2.1312 | 985.61 | 68.23 | 1053.84 | 20.02% | 1182.91 | 81.89 | 1264.8 | 2521.02 | 174.52 | 2695.54
CPU | CPU-ELE-03 | 4.5 | Painel em alumínio para fachada - fornecimento e substituição, conforme padrão existente no local | m² | 0.6 | 891.99 | 104.55 | 996.54 | 20.02% | 1070.55 | 125.48 | 1196.03 | 642.33 | 75.29 | 717.62
CDHU | 19.02.040 | 4.7 | Revestimento em mármore travertino nacional, espessura de 2 cm, assente com massa | m² | 2.25 | 881.28 | 47.41 | 928.69 | 20.02% | 1057.69 | 56.9 | 1114.59 | 2379.8 | 128.03 | 2507.83
|  |  | TOTAL | [9 empty] | 15454.81 | 10119.15 | 25573.96

## B. CPU_Elétrica
COMPOSIÇÃO DE PREÇOS UNITÁRIA
CPU-ELE-01 – Eletroduto Flexível Metálico Sealtubo Pvc Cloreto Polivinila 1" Preto – fornecimento e instalação |  |  | UNID | COEFICIENTE | PREÇO UNITÁRIO - MATERIAL | PREÇO UNITÁRIO - MÃO DE OBRA | TOTAL - MATERIAL | TOTAL - MÃO DE OBRA
MERCADO | - | Eletroduto Flexível Metálico Sealtubo Pvc Cloreto Polivinila 1" Preto | un | 1 | 13.4967 | 0 | 13.4967 | 0
SINAPI | 88247 | Ajudante eletricista com encargos complementares | h | 0.086 | 8.44 | 23.8 | 0.72584 | 2.0468
SINAPI | 88264 | Eletricista com encargos complementares | h | 0.086 | 8.44 | 34.81 | 0.72584 | 2.9937
|  |  |  | TOTAL: |  |  | 14.9483 | 5.0405
|  |  |  | VALOR UNITÁRIO: |  |  | 19.9888
CPU-ELE-02 – Eletroduto Flexível Metálico Sealtubo Pvc Cloreto Polivinila 4" Preto – fornecimento e instalação |  |  | UNID | COEFICIENTE | PREÇO UNITÁRIO - MATERIAL | PREÇO UNITÁRIO - MÃO DE OBRA | TOTAL - MATERIAL | TOTAL - MÃO DE OBRA
MERCADO | - | Eletroduto Flexível Metálico Sealtubo Pvc Cloreto Polivinila 4" Preto | un | 1 | 130.15 | 0 | 130.15 | 0
SINAPI | 88247 | Ajudante eletricista com encargos complementares | h | 0.2 | 8.44 | 23.8 | 1.688 | 4.76
SINAPI | 88264 | Eletricista com encargos complementares | h | 0.2 | 8.44 | 34.81 | 1.688 | 6.962
|  |  |  | TOTAL: |  |  | 133.526 | 11.722
|  |  |  | VALOR UNITÁRIO: |  |  | 145.248
CPU-ELE-03 – Painel em alumínio para fachada - fornecimento e substituição |  |  | UNID | COEFICIENTE | PREÇO UNITÁRIO - MATERIAL | PREÇO UNITÁRIO - MÃO DE OBRA | TOTAL - MATERIAL | TOTAL - MÃO DE OBRA
CDHU | 04.09.020 | Retirada de esquadria metálica em geral | m² | 1 |  | 33.26 | 0 | 33.26
CDHU | 25.02.250 | Painel em alumínio anodizado – bronze/preto | m² | 1 | 891.99 | 71.29 | 891.99 | 71.29
|  |  |  | TOTAL: |  |  | 891.99 | 104.55
|  |  |  | VALOR UNITÁRIO: |  |  | 996.54
CPU-ELE-04 – Bateria estacionária 12V 150Ah - fornecimento e substituição |  |  | UNID | COEFICIENTE | PREÇO UNITÁRIO - MATERIAL | PREÇO UNITÁRIO - MÃO DE OBRA | TOTAL - MATERIAL | TOTAL - MÃO DE OBRA
MERCADO | - | Bateria estacionária 12V 150Ah | un | 1 | 991.75 | 0 | 991.75 | 0
SINAPI | 88247 | Ajudante eletricista com encargos complementares | h | 0.5 | 8.44 | 23.8 | 4.22 | 11.9
SINAPI | 88264 | Eletricista com encargos complementares | h | 0.5 | 8.44 | 34.81 | 4.22 | 17.405
|  |  |  | TOTAL: |  |  | 1000.19 | 29.305
|  |  |  | VALOR UNITÁRIO: |  |  | 1029.495
CPU-ELE-05 – Tanque de combustível metálico 300L - fornecimento e substituição |  |  | UNID | COEFICIENTE | PREÇO UNITÁRIO - MATERIAL | PREÇO UNITÁRIO - MÃO DE OBRA | TOTAL - MATERIAL | TOTAL - MÃO DE OBRA
MERCADO | - | Tanque de combustível metálico 300L | un | 1 | 5280.8267 | 0 | 5280.8267 | 0
SINAPI | 88247 | Ajudante eletricista com encargos complementares | h | 16 | 8.44 | 23.8 | 135.04 | 380.8
SINAPI | 88264 | Eletricista com encargos complementares | h | 16 | 8.44 | 34.81 | 135.04 | 556.96
|  |  |  | TOTAL: |  |  | 5550.9067 | 937.76
|  |  |  | VALOR UNITÁRIO: |  |  | 6488.6667
CPU-ELE-06 – Remanejamento, Startup e Comissionamento do gerador |  |  | UNID | COEFICIENTE | PREÇO UNITÁRIO - MATERIAL | PREÇO UNITÁRIO - MÃO DE OBRA | TOTAL - MATERIAL | TOTAL - MÃO DE OBRA
MERCADO | - | Remanejamento, Startup e Comissionamento | un | 1 | 0 | 3350 | 0 | 3350
|  |  |  | TOTAL: |  |  | 0 | 3350
|  |  |  | VALOR UNITÁRIO: |  |  | 3350

## C. BDI
OBRAS E SERVIÇOS DE ENGENHARIA PLANILHA DE COMPOSIÇÃO DE BONIFICAÇÃO E DESPESAS INDIRETAS - BDI
ITEM | DISCRIMINAÇÃO | %
A | GRUPO A | 5.8%
1 | Administração Central | 4% | Materiais | 15451.12
2 | Risco | 1% | Mão de Obra | 10117.33
3 | Seguro de Risco de Engenharia | 0.4% | Total de serviços | 25568.45
4 | Garantia | 0.4%
|  |  | % Relação Mão de Obra/Total | 39.57%
B | GRUPO B | 8.4%
|  |  | ISS São Paulo | 2%
5 | Lucro Bruto | 7.4% | ISS Efetivo | 0.7914%
6 | Despesas Financeiras | 1%
C | GRUPO C | 4.441%
7 | ISS (observar percentual da localidade) | 0.7914%
8 | PIS | 0.65%
9 | COFINS | 3%
10 | CPRB | 0%
BDI | BDI = ((1+A)x(1+B)/(1-C))-1)*100 | 20.02%

## Pesquisa de Preços
PESQUISA DE PREÇOS
CPU-ELE-01 |  | Eletroduto Flexível Metálico Sealtubo Pvc Cloreto Polivinila 1" Preto
PESQUISA DE PREÇOS – Preço/un
Data | Fabricante |  | Valor (R$)
2024-02-28 | Delcaflex |  | 13.99 | Link pesquisa
2024-02-28 | Ekoflex |  | 10.66 | Link pesquisa
2024-02-28 | Elecon |  | 15.84 | Link pesquisa
Média |  |  | 13.4967
CPU-ELE-02 |  | Eletroduto Flexível Metálico Sealtubo Pvc Cloreto Polivinila 4" Preto
PESQUISA DE PREÇOS – Preço/un
Data | Fabricante |  | Valor (R$)
2024-02-28 | Delcaflex |  | 122.43 | Link pesquisa
2024-02-28 | Elecon |  | 146.04 | Link pesquisa
2024-02-28 | Ekoflex |  | 121.98 | Link pesquisa
Média |  |  | 130.15
CPU-ELE-04 |  | Bateria estacionária 12V 150Ah
PESQUISA DE PREÇOS – Preço/un
Data | Fabricante |  | Valor (R$)
2024-05-14 | Heliar |  | 1189 | link pesquisa
2024-05-14 | Freedom |  | 1200 | link pesquisa
2024-05-14 | Zetta |  | 779 | link pesquisa
2024-05-14 | Smart |  | 799 | link pesquisa
Média |  |  | 991.75
CPU-ELE-05 |  | Tanque de combustível metálico 300L
PESQUISA DE PREÇOS – Preço/un
Data | Fabricante |  | Valor (R$)
2024-05-14 | LC Equipamentos |  | 5840 | link pesquisa
2024-05-14 | TB Tanques e Bombas |  | 4850 | Orçamento recebido
2024-05-14 | Seuposto.com |  | 5152.48 | link pesquisa
Média |  |  | 5280.8267
CPU-ELE-06 |  | Remanejamento, Startup e Comissionamento
PESQUISA DE PREÇOS – Preço/un
Data | Empresa |  | Valor (R$)
2024-05-14 | Manutesp |  | 1400 | Orçamento recebido
2024-05-14 | Caltronik |  | 2000 | Orçamento recebido
2024-05-14 | Quality Geradores |  | 5000 | Orçamento recebido
2024-05-14 | Ampher |  | 5000 | Orçamento recebido
Média |  |  | 3350