## Orçamento Sintético
|  |  |  | Bancos |  | B.D.I. |  | Encargos Sociais
|  |  |  | SINAPI - 08/2025 - Distrito Federal SBC - 12/2025 - Distrito Federal SICRO3 - 07/2025 - Distrito Federal SICRO2 - 11/2016 - Distrito Federal ORSE - 09/2025 - Sergipe SEDOP - 10/2025 - Pará SEINFRA - 028 - Ceará SETOP - 07/2025 - Minas Gerais IOPES - 08/2025 - Espírito Santo SIURB - 07/2025 - São Paulo SIURB INFRA - 07/2025 - São Paulo SUDECAP - 07/2025 - Minas Gerais CPOS/CDHU - 09/2025 - São Paulo FDE - 07/2025 - São Paulo AGESUL - 06/2025 - Mato Grosso do Sul AGETOP CIVIL - 08/2025 - Goiás AGETOP RODOVIARIA - 08/2025 - Goiás CAEMA - 12/2019 - Maranhão EMBASA - 06/2025 - Bahia CAERN - 07/2025 - Rio Grande do Norte COMPESA - 07/2024 - Pernambuco EMOP - 10/2025 - Rio de Janeiro DERPR - 08/2025 - Paraná SCO - 10/2025 - Rio de Janeiro |  | 25,84% |  | Não Desonerado: Horista: 110,11% Mensalista: 70,19%
Orçamento Sintético
Item | Código | Banco | Descrição | Und | Quant. | Valor Unit | Valor Unit com BDI | Total | Peso (%)
05 |  |  | INSTALAÇÕES MECÂNICAS E DE UTILIDADES |  |  |  |  | 705365.99 | 100%
05.01 |  |  | EQUIPAMENTOS |  |  |  |  | 373629.33 | 52.97%
05.01.01 |  |  | AR CONDICIONADO |  |  |  |  | 359472.8 | 50.96%
05.01.01.1 | C25.03.0001 | Próprio | Unidade evaporadora para sistema de ar condicionado tipo “Splitão” com capacidade de 25TR, composta por módulo trocador de calor de 2 ciclos, módulo ventilador com vazão de ar de 17.000 m³/h e pressão estática disponível de 30 mmCA, e demais características e acessórios conforme caderno de especificações - Mod. De Referência: HITACHI RVT-250CXZ + RTC-250CP - Fornecimento e Instalação | UN | 2 | 68355.05 | 81479.21 | 162958.42 | 23.1%
05.01.01.2 | C25.03.0002 | Próprio | Unidade condensadora para sistema de ar condicionado tipo “Splitão” com capacidade de 12TR, compressor inverter tipo Scroll, refrigerante R410A, ventilador axial com descarga vertical e demais características e acessórios conforme caderno de especificações - Mod. de Referência: HITACHI RAP-120FIV - Fornecimento e Instalação | UN | 2 | 43117.27 | 51395.78 | 102791.56 | 14.57%
05.01.01.3 | C25.03.0003 | Próprio | Unidade condensadora para sistema de ar condicionado tipo “Splitão” com capacidade de 12TR, compressor fixo tipo Scroll, refrigerante R410A, ventilador axial com descarga vertical e demais características e acessórios conforme caderno de especificações - Mod. de Referência: HITACHI RAP-120DS - Fornecimento e Instalação | UN | 2 | 39313.27 | 46861.41 | 93722.82 | 13.29%
05.01.02 |  |  | RENOVAÇÃO DE AR |  |  |  |  | 14156.53 | 2.007%
05.01.02.1 | C25.03.0005 | Próprio | Gabinete de ventilação centrífugo Limit Load de simples aspiração, vazão de ar de 5.400 m³/h, pressão estática de 29,0 mmCA, rotor de Ø500mm, com características e acessórios conforme caderno de especificações - Mod. De Referência: BERLINERLUFT BLT 500 - 3 - RD90/TA270 - Fornecimento e Instalação | Unidade | 1 | 11351.56 | 14156.53 | 14156.53 | 2.007%
05.02 |  |  | DIFUSÃO E DISTRIBUIÇÃO DE AR |  |  |  |  | 262140.35 | 37.16%
05.02.01 |  |  | DUTOS DE INSUFLAMENTO |  |  |  |  | 203205.29 | 28.81%
05.02.01.01 | C.25.03.0008 | Próprio | Duto giroval em aço galvanizado, linha lisa, parede dupla com isolamento térmico (sanduíche) e pintura de acabamento na cor branco fosco - Dimensões 632x300 mm - Mod. de Referência: REFRIN Giroval - GO 632x300 mm – Fornecimento e instalação | Metro | 17.5 | 440.7 | 549.59 | 9617.82 | 1.364%
05.02.01.02 | C.25.03.0009 | Próprio | Duto giroval em aço galvanizado, linha lisa, parede dupla com isolamento térmico (sanduíche) e pintura de acabamento na cor branco fosco - Dimensões 793x300 mm - Mod. de Referência: REFRIN Giroval - GO 793x300 mm – Fornecimento e instalação | Metro | 17.5 | 522.82 | 652 | 11410 | 1.618%
05.02.01.03 | C.25.03.0010 | Próprio | Duto giroval em aço galvanizado, linha lisa, parede dupla com isolamento térmico (sanduíche) e pintura de acabamento na cor branco fosco - Dimensões 816x400 mm - Mod. de Referência: REFRIN Giroval - GO 816x400 mm – Fornecimento e instalação | Metro | 17.5 | 557.78 | 695.6 | 12173 | 1.726%
05.02.01.04 | C.25.03.0011 | Próprio | Duto giroval em aço galvanizado, linha lisa, parede dupla com isolamento térmico (sanduíche) e pintura de acabamento na cor branco fosco - Dimensões 977x400 mm - Mod. de Referência: REFRIN Giroval - GO 977x400 mm – Fornecimento e instalação | Metro | 17.5 | 774.76 | 966.2 | 16908.5 | 2.397%
05.02.01.05 | C.25.03.0012 | Próprio | Duto giroval em aço galvanizado, linha lisa, parede dupla com isolamento térmico (sanduíche) e pintura de acabamento na cor branco fosco - Dimensões 1140x400 mm - Mod. de Referência: REFRIN Giroval - GO 1140x400 mm – Fornecimento e instalação | Metro | 21 | 861.92 | 1074.9 | 22572.9 | 3.2%
05.02.01.06 | C.25.03.0013 | Próprio | Duto giroval em aço galvanizado, linha lisa, parede dupla com isolamento térmico (sanduíche) e pintura de acabamento na cor branco fosco - Dimensões 1301x400 mm - Mod. de Referência: REFRIN Giroval - GO 1301x400 mm – Fornecimento e instalação | Metro | 7 | 1129.37 | 1408.43 | 9859.01 | 1.398%
05.02.01.07 | C.25.03.0014 | Próprio | Luva de união giroval entre dutos, em aço galvanizado, parede dupla com isolamento térmico (sanduíche) e pintura de acabamento na cor branco fosco - Dimensões 632x300 mm - Mod. de Referência: REFRIN Giroval - GCTO 632x300 mm – Fornecimento e instalação | Unidade | 4 | 1917.49 | 2391.3 | 9565.2 | 1.356%
05.02.01.08 | C.25.03.0015 | Próprio | Luva de união giroval entre dutos, em aço galvanizado, parede dupla com isolamento térmico (sanduíche) e pintura de acabamento na cor branco fosco - Dimensões 793x300 mm - Mod. de Referência: REFRIN Giroval - GCTO 793x300 mm – Fornecimento e instalação | Unidade | 4 | 1917.49 | 2391.3 | 9565.2 | 1.356%
05.02.01.09 | C.25.03.0016 | Próprio | Luva de união giroval entre dutos, em aço galvanizado, parede dupla com isolamento térmico (sanduíche) e pintura de acabamento na cor branco fosco - Dimensões 816x400 mm - Mod. de Referência: REFRIN Giroval - GCTO 816x400 mm – Fornecimento e instalação | Unidade | 4 | 1917.49 | 2391.3 | 9565.2 | 1.356%
05.02.01.10 | C.25.03.0017 | Próprio | Luva de união giroval entre dutos, em aço galvanizado, parede dupla com isolamento térmico (sanduíche) e pintura de acabamento na cor branco fosco - Dimensões 977x400 mm - Mod. de Referência: REFRIN Giroval - GCTO 977x400 mm – Fornecimento e instalação | Unidade | 4 | 1917.49 | 2391.3 | 9565.2 | 1.356%
05.02.01.11 | C.25.03.0018 | Próprio | Redução concêntrica para duto giroval em aço galvanizado, parede dupla com isolamento térmico (sanduíche) e pintura de acabamento na cor branco fosco - Dimensões 1301x400 mm p/ 1140x400 mm - Mod. de Referência: REFRIN Giroval - GROC 1301x400 mm p/ 1140x400 mm – Fornecimento e instalação | Unidade | 2 | 1917.49 | 2391.3 | 4782.6 | 0.678%
05.02.01.12 | C.25.03.0019 | Próprio | Redução concêntrica para duto giroval em aço galvanizado, parede dupla com isolamento térmico (sanduíche) e pintura de acabamento na cor branco fosco - Dimensões 1140x400 mm p/ 977x400 mm - Mod. de Referência: REFRIN Giroval - GROC 1140x400 mm p/ 977x400 mm – Fornecimento e instalação | Unidade | 4 | 1917.49 | 2391.3 | 9565.2 | 1.356%
05.02.01.13 | C.25.03.0020 | Próprio | Redução concêntrica para duto giroval em aço galvanizado, parede dupla com isolamento térmico (sanduíche) e pintura de acabamento na cor branco fosco - Dimensões 977x400 mm p/ 816x400 mm - Mod. de Referência: REFRIN Giroval - GROC 977x400 mm p/ 816x400 mm – Fornecimento e instalação | Unidade | 4 | 1917.49 | 2391.3 | 9565.2 | 1.356%
05.02.01.14 | C.25.03.0021 | Próprio | Redução concêntrica para duto giroval em aço galvanizado, parede dupla com isolamento térmico (sanduíche) e pintura de acabamento na cor branco fosco - Dimensões 816x400 mm p/ 793x300 mm - Mod. de Referência: REFRIN Giroval - GROTP 816x400 mm p/ 793x300 mm – Fornecimento e instalação | Unidade | 4 | 1917.49 | 2391.3 | 9565.2 | 1.356%
05.02.01.15 | C.25.03.0022 | Próprio | Redução concêntrica para duto giroval em aço galvanizado, parede dupla com isolamento térmico (sanduíche) e pintura de acabamento na cor branco fosco - Dimensões 793x300 mm p/ 632x300 mm - Mod. de Referência: REFRIN Giroval - GROC 793x300 mm p/ 632x300 mm – Fornecimento e instalação | Unidade | 4 | 1917.49 | 2391.3 | 9565.2 | 1.356%
05.02.01.16 | C.25.03.0023 | Próprio | Tampa para duto giroval em aço galvanizado, parede dupla com isolamento térmico (sanduíche) e pintura de acabamento na cor branco fosco - Dimensões 632x300 mm - Mod. de Referência: REFRIN Giroval - GTPO 632x300 mm – Fornecimento e instalação | Unidade | 4 | 1917.49 | 2391.3 | 9565.2 | 1.356%
05.02.01.17 | C.25.03.0024 | Próprio | Curva horizontal 90° para duto giroval em aço galvanizado, parede dupla com isolamento térmico (sanduíche) e pintura de acabamento na cor branco fosco - Dimensões 1301x400 mm - Mod. de Referência: REFRIN Giroval - GBOH90 R1d 1301x400 mm – Fornecimento e instalação | Unidade | 2 | 1917.49 | 2391.3 | 4782.6 | 0.678%
05.02.01.18 | C.25.03.0025 | Próprio | Duto girotubo em aço galvanizado, linha lisa, parede dupla com isolamento térmico (sanduíche) e pintura de acabamento na cor branco fosco - Diâmetro Ø250mm - Mod. de Referência: REFRIN Girotubo - GS Ø250mm – Fornecimento e instalação | M | 34 | 138.72 | 172.99 | 5881.66 | 0.8338%
05.02.01.19 | C.25.03.0026 | Próprio | Curva horizontal 90° para duto girotubo em aço galvanizado, parede dupla com isolamento térmico (sanduíche) e pintura de acabamento na cor branco fosco - Diâmetro Ø250mm - Mod. de Referência: REFRIN Girotubo - GB90 R1d Ø250mm – Fornecimento e instalação | Unidade | 8 | 1917.49 | 2391.3 | 19130.4 | 2.712%
05.02.02 |  |  | DUTOS DE RENOVAÇÃO |  |  |  |  | 17210.2 | 2.44%
05.02.02.01 | C.25.03.0028 | Próprio | Duto girotubo em aço galvanizado, linha lisa, sem isolamento térmico e pintura de acabamento na cor branco fosco - Diâmetro Ø700mm - Mod. de Referência: REFRIN Girotubo - GS Ø700mm – Fornecimento e instalação | M | 5 | 472.41 | 589.14 | 2945.7 | 0.4176%
05.02.02.02 | C.25.03.0029 | Próprio | Luva de união girotubo entre dutos, em aço galvanizado, sem isolamento térmico e pintura de acabamento na cor branco fosco - Ø700mm - Mod. de Referência: REFRIN Girotubo - GCT Ø700mm – Fornecimento e instalação | Unidade | 1 | 1917.49 | 2391.3 | 2391.3 | 0.339%
05.02.02.03 | C.25.03.0030 | Próprio | Transformação de duto retangular para girotubo, em aço galvanizado, sem isolamento térmico e pintura de acabamento na cor branco fosco - Ø700mm p/ 800x800 mm - Mod. de Referência: REFRIN Girotubo - GTQ Ø700mm p/ 800x800mm – Fornecimento e instalação | Unidade | 1 | 1904.13 | 2374.64 | 2374.64 | 0.3367%
05.02.02.04 | C.25.03.0031 | Próprio | Transformação de duto retangular para girotubo, em aço galvanizado, sem isolamento térmico e pintura de acabamento na cor branco fosco - Ø700mm p/ 1200x1000 mm - Mod. de Referência: REFRIN Girotubo - GTQ Ø700mm p/ 1200x1000mm – Fornecimento e instalação | Unidade | 1 | 1904.13 | 2374.64 | 2374.64 | 0.3367%
05.02.02.05 | C.25.03.0032 | Próprio | Suporte externo tipo berço para duto girotubo em aço galvanizado e pintura de acabamento na cor branco fosco - Ø700mm - Mod. de Referência: REFRIN Girotubo - SUPGS2 Ø700mm – Fornecimento e instalação | Unidade | 3 | 1904.13 | 2374.64 | 7123.92 | 1.01%
05.02.03 |  |  | DIFUSORES |  |  |  |  | 17697.9 | 2.509%
05.02.03.01 | C.25.03.0034 | Próprio | Difusor de insuflamento quadrado de alta indução em alumínio extrudado com aletas ajustáveis manualmente, caixa plenum com entrada lateral em aço galvanizado, colarinho de ∅250 mm, pintura de acabamento branco fosco - 600x600 mm - Mod. de Referência: TROX VD-H 600 - Fornecimento e instalação | Unidade | 22 | 645.06 | 804.45 | 17697.9 | 2.509%
05.02.04 |  |  | GRELHAS |  |  |  |  | 15549.44 | 2.204%
05.02.04.01 | C.25.03.0036 | Próprio | Grelha de retorno retangular em alumínio extrudado, aletas horizontais fixas, pintura de acabamento branco fosco - 1225x525 mm - Mod. de Referência: TROX AR A 1225x525 mm - Fornecimento e instalação | Unidade | 6 | 1407.94 | 1755.84 | 10535.04 | 1.494%
05.02.04.02 | C.25.03.0037 | Próprio | Grelha de retorno retangular em alumínio extrudado, aletas horizontais fixas, pintura de acabamento branco fosco - 1025x525 mm - Mod. de Referência: TROX AR A 1025x525 mm - Fornecimento e instalação | Unidade | 4 | 1005.22 | 1253.6 | 5014.4 | 0.7109%
05.02.05 |  |  | TOMADA DE AR EXTERNO |  |  |  |  | 2001.14 | 0.2837%
05.02.05.01 | C.25.03.0039 | Próprio | Tomada de ar externo composta por veneziana em alumínio extrudado anodizado natural, tela de proteção em plástico, registro de vazão com lâminas convergentes e filtro nível G4 – Dimensões de 797x797 mm - Mod. de Referência: TROX VDF-711 797x797mm - Fornecimento e instalação | Unidade | 1 | 1604.64 | 2001.14 | 2001.14 | 0.2837%
05.02.06 |  |  | ACESSÓRIOS |  |  |  |  | 6476.38 | 0.9182%
05.02.06.01 | C.25.03.0041 | Próprio | Colarinho em aço galvanizado com registro borboleta - ∅250 mm - Fornecimento e instalação | Unidade | 22 | 81.94 | 102.18 | 2247.96 | 0.3187%
05.02.06.02 | C.25.03.0042 | Próprio | Porta de inspeção em aço galvanizado com isolamento térmico, colarinho para instalação em dutos ovais e circulares e gaxeta de vedação – 300x200 mm – Mod. de Referência: REFRIN Piper-3020-GA-ES-I – Fornecimento e instalação | Unidade | 14 | 242.19 | 302.03 | 4228.42 | 0.5995%
05.03 |  |  | REDE FRIGORÍGENA |  |  |  |  | 43726.06 | 6.199%
05.03.01 |  |  | TUBOS E CONEXÕES DE COBRE |  |  |  |  | 31697.46 | 4.494%
05.03.01.01 | C.25.03.0045 | Próprio | Tubulação de cobre rígido sem costura, incluindo conexões e acessórios - Classe A - Ø 5/8" - Mod. De Referência: Eluma - Fornecimento e instalação | M | 66 | 59.46 | 74.15 | 4893.9 | 0.6938%
05.03.01.02 | C.25.03.0046 | Próprio | Tubulação de cobre rígido sem costura, incluindo conexões e acessórios - Classe A - Ø 3/4" - Mod. De Referência: Eluma - Fornecimento e instalação | M | 70 | 81.2 | 101.26 | 7088.2 | 1.005%
05.03.01.03 | C.25.03.0047 | Próprio | Tubulação de cobre rígido sem costura, incluindo conexões e acessórios - Classe A - Ø 1 1/8" - Mod. De Referência: Eluma - Fornecimento e instalação | M | 70 | 84.91 | 105.89 | 7412.3 | 1.051%
05.03.01.04 | C.25.03.0048 | Próprio | Tubulação de cobre rígido sem costura, incluindo conexões e acessórios - Classe A - Ø 1 3/8" - Mod. De Referência: Eluma - Fornecimento e instalação | M | 66 | 149.48 | 186.41 | 12303.06 | 1.744%
05.03.02 |  |  | ISOLAMENTO TÉRMICO |  |  |  |  | 12028.6 | 1.705%
05.03.02.01 | C.25.03.0050 | Próprio | Tubo isolante de espuma elastomérica para tubo de cobre - Espessura 20 mm - Ø 5/8" - Mod. de referência: Armaflex AF – Fornecimento e instalação | M | 66 | 22.84 | 28.48 | 1879.68 | 0.2665%
05.03.02.02 | C.25.03.0051 | Próprio | Tubo isolante de espuma elastomérica para tubo de cobre - Espessura 22 mm - Ø 3/4" - Mod. de referência: Armaflex AF – Fornecimento e instalação | M | 70 | 27.53 | 34.33 | 2403.1 | 0.3407%
05.03.02.03 | C.25.03.0052 | Próprio | Tubo isolante de espuma elastomérica para tubo de cobre - Espessura 24 mm - Ø 1 1/8" - Mod. de referência: Armaflex AF – Fornecimento e instalação | M | 70 | 35.87 | 44.73 | 3131.1 | 0.4439%
05.03.02.04 | C.25.03.0053 | Próprio | Tubo isolante de espuma elastomérica para tubo de cobre - Espessura 25 mm - Ø 1 3/8" - Mod. de referência: Armaflex AF – Fornecimento e instalação | M | 66 | 56.07 | 69.92 | 4614.72 | 0.6542%
05.04 |  |  | REDE ELÉTRICA E DE COMANDO |  |  |  |  | 25870.25 | 3.668%
05.04.01.01 | C.25.02.0101 | Próprio | Instalações elétricas para sistema de ar condicionado tipo Splitão, incluindo quadro de alimentação com dispositivos de comando e proteção, infraestrutura elétrica, cabeamento de força e de comando, elementos de fixação e demais acessórios conforme caderno de especificações - Fornecimento e instalação | Unidade | 1 | 20744.33 | 25870.25 | 25870.25 | 3.668%
[5 empty] | Total sem BDI |  | 578931.84
[5 empty] | Total do BDI |  | 126434.15
[5 empty] | Total Geral |  | 705365.99

## Orçamento Analítico
|  | Obra |  | Bancos |  | B.D.I. |  | Encargos Sociais
|  | P_1530433/2023 - Providências frente ao calor extremo do parque gráfico - DEZEMBRO 2025 |  | SINAPI - 08/2025 - Distrito Federal SBC - 12/2025 - Distrito Federal SICRO3 - 07/2025 - Distrito Federal SICRO2 - 11/2016 - Distrito Federal ORSE - 09/2025 - Sergipe SEDOP - 10/2025 - Pará SEINFRA - 028 - Ceará SETOP - 07/2025 - Minas Gerais IOPES - 08/2025 - Espírito Santo SIURB - 07/2025 - São Paulo SIURB INFRA - 07/2025 - São Paulo SUDECAP - 07/2025 - Minas Gerais CPOS/CDHU - 09/2025 - São Paulo FDE - 07/2025 - São Paulo AGESUL - 06/2025 - Mato Grosso do Sul AGETOP CIVIL - 08/2025 - Goiás AGETOP RODOVIARIA - 08/2025 - Goiás CAEMA - 12/2019 - Maranhão EMBASA - 06/2025 - Bahia CAERN - 07/2025 - Rio Grande do Norte COMPESA - 07/2024 - Pernambuco EMOP - 10/2025 - Rio de Janeiro DERPR - 08/2025 - Paraná SCO - 10/2025 - Rio de Janeiro |  | 25,84% |  | Não Desonerado: Horista: 110,11% Mensalista: 70,19%
Planilha Orçamentária Analítica
05 |  |  | INSTALAÇÕES MECÂNICAS E DE UTILIDADES | [5 empty] | 705365.99
05.01 |  |  | EQUIPAMENTOS | [5 empty] | 373629.33
05.01.01 |  |  | AR CONDICIONADO | [5 empty] | 359472.8
05.01.01.1 | Código | Banco | Descrição | Tipo |  | Und | Quant. | Valor Unit | Total
Composição | C25.03.0001 | Próprio | Unidade evaporadora para sistema de ar condicionado tipo “Splitão” com capacidade de 25TR, composta por módulo trocador de calor de 2 ciclos, módulo ventilador com vazão de ar de 17.000 m³/h e pressão estática disponível de 30 mmCA, e demais características e acessórios conforme caderno de especificações - Mod. De Referência: HITACHI RVT-250CXZ + RTC-250CP - Fornecimento e Instalação | SEES - SERVIÇOS ESPECIAIS |  | UN | 1 | 68355.05 | 68355.05
Composição Auxiliar | 100308 | SINAPI | MECÂNICO DE REFRIGERAÇÃO COM ENCARGOS COMPLEMENTARES | Livro SINAPI: Cálculos e Parâmetros |  | H | 24 | 34.51 | 828.24
Composição Auxiliar | 93288 | SINAPI | GUINDASTE HIDRÁULICO AUTOPROPELIDO, COM LANÇA TELESCÓPICA 40 M, CAPACIDADE MÁXIMA 60 T, POTÊNCIA 260 KW - CHI DIURNO. AF_03/2016 | Custos Horários Produtivo e Improdutivo dos Equipamentos |  | CHI | 1.5166 | 176.21 | 267.24
Composição Auxiliar | 93287 | SINAPI | GUINDASTE HIDRÁULICO AUTOPROPELIDO, COM LANÇA TELESCÓPICA 40 M, CAPACIDADE MÁXIMA 60 T, POTÊNCIA 260 KW - CHP DIURNO. AF_03/2016 | Custos Horários Produtivo e Improdutivo dos Equipamentos |  | CHP | 0.2059 | 345.74 | 71.18
Composição Auxiliar | 88243 | SINAPI | AJUDANTE ESPECIALIZADO COM ENCARGOS COMPLEMENTARES | Livro SINAPI: Cálculos e Parâmetros |  | H | 24 | 25.64 | 615.36
Insumo | 00039997 | SINAPI | PORCA ZINCADA, SEXTAVADA, DIAMETRO 1/4" | Material |  | UN | 8 | 0.31 | 2.48
Insumo | 00039996 | SINAPI | VERGALHAO ZINCADO ROSCA TOTAL, 1/4" (6,3 MM) | Material |  | M | 1.28 | 3.79 | 4.85
Insumo | 00013348 | SINAPI | ARRUELA EM ACO GALVANIZADO, DIAMETRO EXTERNO = 35MM, ESPESSURA = 3MM, DIAMETRO DO FURO= 18MM | Material |  | UN | 4 | 1.63 | 6.52
Insumo | 00011976 | SINAPI | CHUMBADOR DE ACO ZINCADO, DIAMETRO 1/4" COM PARAFUSO 1/4" X 40 MM | Material |  | UN | 4 | 1.22 | 4.88
Insumo | 00001570 | SINAPI | TERMINAL A COMPRESSAO EM COBRE ESTANHADO PARA CABO 2,5 MM2, 1 FURO E 1 COMPRESSAO, PARA PARAFUSO DE FIXACAO M5 | Material |  | UN | 10 | 1.13 | 11.3
Insumo | I.25.03.0001 | Próprio | Unidade evaporadora para sistema de ar condicionado tipo “Splitão” com capacidade de 25TR, composta por módulo trocador de calor de 2 ciclos, módulo ventilador com vazão de ar de 17.000 m³/h e pressão estática disponível de 30 mmCA, e demais características e acessórios conforme caderno de especificações - Mod. De Referência: HITACHI RVT-250CXZ + RTC-250CP | Material |  | und | 1 | 66543 | 66543
|  |  |  | MO sem LS => | 496.9064 | LS => | 547.14 | MO com LS => | 1044.05
|  |  |  | Valor do BDI => | 13124.16 |  | Valor com BDI => |  | 81479.21
[6 empty] | Quant. => | 2 | Preço Total => | 162958.42
05.01.01.2 | Código | Banco | Descrição | Tipo |  | Und | Quant. | Valor Unit | Total
Composição | C25.03.0002 | Próprio | Unidade condensadora para sistema de ar condicionado tipo “Splitão” com capacidade de 12TR, compressor inverter tipo Scroll, refrigerante R410A, ventilador axial com descarga vertical e demais características e acessórios conforme caderno de especificações - Mod. de Referência: HITACHI RAP-120FIV - Fornecimento e Instalação | SEES - SERVIÇOS ESPECIAIS |  | UN | 1 | 43117.27 | 43117.27
Composição Auxiliar | 100308 | SINAPI | MECÂNICO DE REFRIGERAÇÃO COM ENCARGOS COMPLEMENTARES | Livro SINAPI: Cálculos e Parâmetros |  | H | 24 | 34.51 | 828.24
Composição Auxiliar | 93288 | SINAPI | GUINDASTE HIDRÁULICO AUTOPROPELIDO, COM LANÇA TELESCÓPICA 40 M, CAPACIDADE MÁXIMA 60 T, POTÊNCIA 260 KW - CHI DIURNO. AF_03/2016 | Custos Horários Produtivo e Improdutivo dos Equipamentos |  | CHI | 1.5166 | 176.21 | 267.24
Composição Auxiliar | 93287 | SINAPI | GUINDASTE HIDRÁULICO AUTOPROPELIDO, COM LANÇA TELESCÓPICA 40 M, CAPACIDADE MÁXIMA 60 T, POTÊNCIA 260 KW - CHP DIURNO. AF_03/2016 | Custos Horários Produtivo e Improdutivo dos Equipamentos |  | CHP | 0.2059 | 345.74 | 71.18
Composição Auxiliar | 88243 | SINAPI | AJUDANTE ESPECIALIZADO COM ENCARGOS COMPLEMENTARES | Livro SINAPI: Cálculos e Parâmetros |  | H | 24 | 25.64 | 615.36
Insumo | 00039997 | SINAPI | PORCA ZINCADA, SEXTAVADA, DIAMETRO 1/4" | Material |  | UN | 8 | 0.31 | 2.48
Insumo | 00039996 | SINAPI | VERGALHAO ZINCADO ROSCA TOTAL, 1/4" (6,3 MM) | Material |  | M | 1.28 | 3.79 | 4.85
Insumo | 00013348 | SINAPI | ARRUELA EM ACO GALVANIZADO, DIAMETRO EXTERNO = 35MM, ESPESSURA = 3MM, DIAMETRO DO FURO= 18MM | Material |  | UN | 4 | 1.63 | 6.52
Insumo | 00011976 | SINAPI | CHUMBADOR DE ACO ZINCADO, DIAMETRO 1/4" COM PARAFUSO 1/4" X 40 MM | Material |  | UN | 4 | 1.22 | 4.88
Insumo | 00001570 | SINAPI | TERMINAL A COMPRESSAO EM COBRE ESTANHADO PARA CABO 2,5 MM2, 1 FURO E 1 COMPRESSAO, PARA PARAFUSO DE FIXACAO M5 | Material |  | UN | 10 | 1.13 | 11.3
Insumo | I.25.03.0002 | Próprio | Unidade condensadora para sistema de ar condicionado tipo “Splitão” com capacidade de 12TR, compressor inverter tipo Scroll, refrigerante R410A, ventilador axial com descarga vertical e demais características e acessórios conforme caderno de especificações - Mod. de Referência: HITACHI RAP-120FIV | Material |  | und | 1 | 41305.22 | 41305.22
|  |  |  | MO sem LS => | 496.9064 | LS => | 547.14 | MO com LS => | 1044.05
|  |  |  | Valor do BDI => | 8278.51 |  | Valor com BDI => |  | 51395.78
[6 empty] | Quant. => | 2 | Preço Total => | 102791.56
05.01.01.3 | Código | Banco | Descrição | Tipo |  | Und | Quant. | Valor Unit | Total
Composição | C25.03.0003 | Próprio | Unidade condensadora para sistema de ar condicionado tipo “Splitão” com capacidade de 12TR, compressor fixo tipo Scroll, refrigerante R410A, ventilador axial com descarga vertical e demais características e acessórios conforme caderno de especificações - Mod. de Referência: HITACHI RAP-120DS - Fornecimento e Instalação | SEES - SERVIÇOS ESPECIAIS |  | UN | 1 | 39313.27 | 39313.27
Composição Auxiliar | 100308 | SINAPI | MECÂNICO DE REFRIGERAÇÃO COM ENCARGOS COMPLEMENTARES | Livro SINAPI: Cálculos e Parâmetros |  | H | 24 | 34.51 | 828.24
Composição Auxiliar | 93288 | SINAPI | GUINDASTE HIDRÁULICO AUTOPROPELIDO, COM LANÇA TELESCÓPICA 40 M, CAPACIDADE MÁXIMA 60 T, POTÊNCIA 260 KW - CHI DIURNO. AF_03/2016 | Custos Horários Produtivo e Improdutivo dos Equipamentos |  | CHI | 1.5166 | 176.21 | 267.24
Composição Auxiliar | 93287 | SINAPI | GUINDASTE HIDRÁULICO AUTOPROPELIDO, COM LANÇA TELESCÓPICA 40 M, CAPACIDADE MÁXIMA 60 T, POTÊNCIA 260 KW - CHP DIURNO. AF_03/2016 | Custos Horários Produtivo e Improdutivo dos Equipamentos |  | CHP | 0.2059 | 345.74 | 71.18
Composição Auxiliar | 88243 | SINAPI | AJUDANTE ESPECIALIZADO COM ENCARGOS COMPLEMENTARES | Livro SINAPI: Cálculos e Parâmetros |  | H | 24 | 25.64 | 615.36
Insumo | 00039997 | SINAPI | PORCA ZINCADA, SEXTAVADA, DIAMETRO 1/4" | Material |  | UN | 8 | 0.31 | 2.48
Insumo | 00039996 | SINAPI | VERGALHAO ZINCADO ROSCA TOTAL, 1/4" (6,3 MM) | Material |  | M | 1.28 | 3.79 | 4.85
Insumo | 00013348 | SINAPI | ARRUELA EM ACO GALVANIZADO, DIAMETRO EXTERNO = 35MM, ESPESSURA = 3MM, DIAMETRO DO FURO= 18MM | Material |  | UN | 4 | 1.63 | 6.52
Insumo | 00011976 | SINAPI | CHUMBADOR DE ACO ZINCADO, DIAMETRO 1/4" COM PARAFUSO 1/4" X 40 MM | Material |  | UN | 4 | 1.22 | 4.88
Insumo | 00001570 | SINAPI | TERMINAL A COMPRESSAO EM COBRE ESTANHADO PARA CABO 2,5 MM2, 1 FURO E 1 COMPRESSAO, PARA PARAFUSO DE FIXACAO M5 | Material |  | UN | 10 | 1.13 | 11.3
Insumo | I.25.03.0003 | Próprio | Unidade condensadora para sistema de ar condicionado tipo “Splitão” com capacidade de 12TR, compressor fixo tipo Scroll, refrigerante R410A, ventilador axial com descarga vertical e demais características e acessórios conforme caderno de especificações - Mod. de Referência: HITACHI RAP-120DS | Material |  | und | 1 | 37501.22 | 37501.22
|  |  |  | MO sem LS => | 496.9064 | LS => | 547.14 | MO com LS => | 1044.05
|  |  |  | Valor do BDI => | 7548.14 |  | Valor com BDI => |  | 46861.41
[6 empty] | Quant. => | 2 | Preço Total => | 93722.82
05.01.02 |  |  | RENOVAÇÃO DE AR | [5 empty] | 14156.53
05.01.02.1 | Código | Banco | Descrição | Tipo |  | Und | Quant. | Valor Unit | Total
Composição | C25.03.0005 | Próprio | Gabinete de ventilação centrífugo Limit Load de simples aspiração, vazão de ar de 5.400 m³/h, pressão estática de 29,0 mmCA, rotor de Ø500mm, com características e acessórios conforme caderno de especificações - Mod. De Referência: BERLINERLUFT BLT 500 - 3 - RD90/TA270 - Fornecimento e Instalação | SEES - SERVIÇOS ESPECIAIS |  | Unidade | 1 | 11351.56 | 11351.56
Composição Auxiliar | 88243 | SINAPI | AJUDANTE ESPECIALIZADO COM ENCARGOS COMPLEMENTARES | Livro SINAPI: Cálculos e Parâmetros |  | H | 16 | 25.64 | 410.24
Composição Auxiliar | 93288 | SINAPI | GUINDASTE HIDRÁULICO AUTOPROPELIDO, COM LANÇA TELESCÓPICA 40 M, CAPACIDADE MÁXIMA 60 T, POTÊNCIA 260 KW - CHI DIURNO. AF_03/2016 | Custos Horários Produtivo e Improdutivo dos Equipamentos |  | CHI | 1.5166 | 176.21 | 267.24
Composição Auxiliar | 93287 | SINAPI | GUINDASTE HIDRÁULICO AUTOPROPELIDO, COM LANÇA TELESCÓPICA 40 M, CAPACIDADE MÁXIMA 60 T, POTÊNCIA 260 KW - CHP DIURNO. AF_03/2016 | Custos Horários Produtivo e Improdutivo dos Equipamentos |  | CHP | 0.2059 | 345.74 | 71.18
Composição Auxiliar | 100308 | SINAPI | MECÂNICO DE REFRIGERAÇÃO COM ENCARGOS COMPLEMENTARES | Livro SINAPI: Cálculos e Parâmetros |  | H | 16 | 34.51 | 552.16
Insumo | 00013348 | SINAPI | ARRUELA EM ACO GALVANIZADO, DIAMETRO EXTERNO = 35MM, ESPESSURA = 3MM, DIAMETRO DO FURO= 18MM | Material |  | UN | 4 | 1.63 | 6.52
Insumo | 00011976 | SINAPI | CHUMBADOR DE ACO ZINCADO, DIAMETRO 1/4" COM PARAFUSO 1/4" X 40 MM | Material |  | UN | 4 | 1.22 | 4.88
Insumo | 00039997 | SINAPI | PORCA ZINCADA, SEXTAVADA, DIAMETRO 1/4" | Material |  | UN | 8 | 0.31 | 2.48
Insumo | 00001570 | SINAPI | TERMINAL A COMPRESSAO EM COBRE ESTANHADO PARA CABO 2,5 MM2, 1 FURO E 1 COMPRESSAO, PARA PARAFUSO DE FIXACAO M5 | Material |  | UN | 10 | 1.13 | 11.3
Insumo | 00039996 | SINAPI | VERGALHAO ZINCADO ROSCA TOTAL, 1/4" (6,3 MM) | Material |  | M | 1.28 | 3.79 | 4.85
Insumo | I.25.03.0005 | Próprio | Gabinete de ventilação centrífugo Limit Load de simples aspiração, vazão de ar de 5.400 m³/h, pressão estática de 29,0 mmCA, rotor de Ø500mm, com características e acessórios conforme caderno de especificações - Mod. De Referência: BERLINERLUFT BLT 500 - 3 - RD90/TA270 | Material |  | und | 1 | 10020.71 | 10020.71
|  |  |  | MO sem LS => | 336.5713 | LS => | 370.6 | MO com LS => | 707.17
|  |  |  | Valor do BDI => | 2804.97 |  | Valor com BDI => |  | 14156.53
[6 empty] | Quant. => | 1 | Preço Total => | 14156.53
05.02 |  |  | DIFUSÃO E DISTRIBUIÇÃO DE AR | [5 empty] | 262140.35
05.02.01 |  |  | DUTOS DE INSUFLAMENTO | [5 empty] | 203205.29
05.02.01.01 | Código | Banco | Descrição | Tipo |  | Und | Quant. | Valor Unit | Total
Composição | C.25.03.0008 | Próprio | Duto giroval em aço galvanizado, linha lisa, parede dupla com isolamento térmico (sanduíche) e pintura de acabamento na cor branco fosco - Dimensões 632x300 mm - Mod. de Referência: REFRIN Giroval - GO 632x300 mm – Fornecimento e instalação | SEES - SERVIÇOS ESPECIAIS |  | Metro | 1 | 440.7 | 440.7
Composição Auxiliar | 88243 | SINAPI | AJUDANTE ESPECIALIZADO COM ENCARGOS COMPLEMENTARES | Livro SINAPI: Cálculos e Parâmetros |  | H | 0.3311 | 25.64 | 8.48
Composição Auxiliar | 100308 | SINAPI | MECÂNICO DE REFRIGERAÇÃO COM ENCARGOS COMPLEMENTARES | Livro SINAPI: Cálculos e Parâmetros |  | H | 0.3311 | 34.51 | 11.42
Composição Auxiliar | 96564 | SINAPI | FIXAÇÃO DE DUTOS FLEXÍVEIS CIRCULARES, DIÂMETRO 109 MM OU 4", COM ABRAÇADEIRA METÁLICA FLEXÍVEL FIXADA DIRETAMENTE NA LAJE. AF_09/2023 | Rasgos e Fixações |  | M | 1 | 34.1 | 34.1
Insumo | I.25.03.0008 | Próprio | Duto giroval em aço galvanizado, linha lisa, parede dupla com isolamento térmico (sanduíche) e pintura de acabamento na cor branco fosco - Dimensões 632x300 mm - Mod. de Referência: REFRIN Giroval - GO 632x300 mm | Material |  | m | 1 | 386.7 | 386.7
|  |  |  | MO sem LS => | 16.2201 | LS => | 17.86 | MO com LS => | 34.08
|  |  |  | Valor do BDI => | 108.89 |  | Valor com BDI => |  | 549.59
[6 empty] | Quant. => | 17.5 | Preço Total => | 9617.82
05.02.01.02 | Código | Banco | Descrição | Tipo |  | Und | Quant. | Valor Unit | Total
Composição | C.25.03.0009 | Próprio | Duto giroval em aço galvanizado, linha lisa, parede dupla com isolamento térmico (sanduíche) e pintura de acabamento na cor branco fosco - Dimensões 793x300 mm - Mod. de Referência: REFRIN Giroval - GO 793x300 mm – Fornecimento e instalação | SEES - SERVIÇOS ESPECIAIS |  | Metro | 1 | 522.82 | 522.82
Composição Auxiliar | 88243 | SINAPI | AJUDANTE ESPECIALIZADO COM ENCARGOS COMPLEMENTARES | Livro SINAPI: Cálculos e Parâmetros |  | H | 0.3311 | 25.64 | 8.48
Composição Auxiliar | 100308 | SINAPI | MECÂNICO DE REFRIGERAÇÃO COM ENCARGOS COMPLEMENTARES | Livro SINAPI: Cálculos e Parâmetros |  | H | 0.3311 | 34.51 | 11.42
Composição Auxiliar | 96564 | SINAPI | FIXAÇÃO DE DUTOS FLEXÍVEIS CIRCULARES, DIÂMETRO 109 MM OU 4", COM ABRAÇADEIRA METÁLICA FLEXÍVEL FIXADA DIRETAMENTE NA LAJE. AF_09/2023 | Rasgos e Fixações |  | M | 1 | 34.1 | 34.1
Insumo | I.25.03.0009 | Próprio | Duto giroval em aço galvanizado, linha lisa, parede dupla com isolamento térmico (sanduíche) e pintura de acabamento na cor branco fosco - Dimensões 793x300 mm - Mod. de Referência: REFRIN Giroval - GO 793x300 mm | Material |  | m | 1 | 468.82 | 468.82
|  |  |  | MO sem LS => | 16.2201 | LS => | 17.86 | MO com LS => | 34.08
|  |  |  | Valor do BDI => | 129.18 |  | Valor com BDI => |  | 652
[6 empty] | Quant. => | 17.5 | Preço Total => | 11410
05.02.01.03 | Código | Banco | Descrição | Tipo |  | Und | Quant. | Valor Unit | Total
Composição | C.25.03.0010 | Próprio | Duto giroval em aço galvanizado, linha lisa, parede dupla com isolamento térmico (sanduíche) e pintura de acabamento na cor branco fosco - Dimensões 816x400 mm - Mod. de Referência: REFRIN Giroval - GO 816x400 mm – Fornecimento e instalação | SEES - SERVIÇOS ESPECIAIS |  | Metro | 1 | 557.78 | 557.78
Composição Auxiliar | 88243 | SINAPI | AJUDANTE ESPECIALIZADO COM ENCARGOS COMPLEMENTARES | Livro SINAPI: Cálculos e Parâmetros |  | H | 0.3311 | 25.64 | 8.48
Composição Auxiliar | 100308 | SINAPI | MECÂNICO DE REFRIGERAÇÃO COM ENCARGOS COMPLEMENTARES | Livro SINAPI: Cálculos e Parâmetros |  | H | 0.3311 | 34.51 | 11.42
Composição Auxiliar | 96564 | SINAPI | FIXAÇÃO DE DUTOS FLEXÍVEIS CIRCULARES, DIÂMETRO 109 MM OU 4", COM ABRAÇADEIRA METÁLICA FLEXÍVEL FIXADA DIRETAMENTE NA LAJE. AF_09/2023 | Rasgos e Fixações |  | M | 1 | 34.1 | 34.1
Insumo | I.25.03.0010 | Próprio | Duto giroval em aço galvanizado, linha lisa, parede dupla com isolamento térmico (sanduíche) e pintura de acabamento na cor branco fosco - Dimensões 816x400 mm - Mod. de Referência: REFRIN Giroval - GO 816x400 mm | Material |  | m | 1 | 503.78 | 503.78
|  |  |  | MO sem LS => | 16.2201 | LS => | 17.86 | MO com LS => | 34.08
|  |  |  | Valor do BDI => | 137.82 |  | Valor com BDI => |  | 695.6
[6 empty] | Quant. => | 17.5 | Preço Total => | 12173
05.02.01.04 | Código | Banco | Descrição | Tipo |  | Und | Quant. | Valor Unit | Total
Composição | C.25.03.0011 | Próprio | Duto giroval em aço galvanizado, linha lisa, parede dupla com isolamento térmico (sanduíche) e pintura de acabamento na cor branco fosco - Dimensões 977x400 mm - Mod. de Referência: REFRIN Giroval - GO 977x400 mm – Fornecimento e instalação | SEES - SERVIÇOS ESPECIAIS |  | Metro | 1 | 774.76 | 774.76
Composição Auxiliar | 88243 | SINAPI | AJUDANTE ESPECIALIZADO COM ENCARGOS COMPLEMENTARES | Livro SINAPI: Cálculos e Parâmetros |  | H | 0.3311 | 25.64 | 8.48
Composição Auxiliar | 100308 | SINAPI | MECÂNICO DE REFRIGERAÇÃO COM ENCARGOS COMPLEMENTARES | Livro SINAPI: Cálculos e Parâmetros |  | H | 0.3311 | 34.51 | 11.42
Composição Auxiliar | 96564 | SINAPI | FIXAÇÃO DE DUTOS FLEXÍVEIS CIRCULARES, DIÂMETRO 109 MM OU 4", COM ABRAÇADEIRA METÁLICA FLEXÍVEL FIXADA DIRETAMENTE NA LAJE. AF_09/2023 | Rasgos e Fixações |  | M | 1 | 34.1 | 34.1
Insumo | I.25.03.0011 | Próprio | Duto giroval em aço galvanizado, linha lisa, parede dupla com isolamento térmico (sanduíche) e pintura de acabamento na cor branco fosco - Dimensões 977x400 mm - Mod. de Referência: REFRIN Giroval - GO 977x400 mm | Material |  | m | 1 | 720.76 | 720.76
|  |  |  | MO sem LS => | 16.2201 | LS => | 17.86 | MO com LS => | 34.08
|  |  |  | Valor do BDI => | 191.44 |  | Valor com BDI => |  | 966.2
[6 empty] | Quant. => | 17.5 | Preço Total => | 16908.5
05.02.01.05 | Código | Banco | Descrição | Tipo |  | Und | Quant. | Valor Unit | Total
Composição | C.25.03.0012 | Próprio | Duto giroval em aço galvanizado, linha lisa, parede dupla com isolamento térmico (sanduíche) e pintura de acabamento na cor branco fosco - Dimensões 1140x400 mm - Mod. de Referência: REFRIN Giroval - GO 1140x400 mm – Fornecimento e instalação | SEES - SERVIÇOS ESPECIAIS |  | Metro | 1 | 861.92 | 861.92
Composição Auxiliar | 88243 | SINAPI | AJUDANTE ESPECIALIZADO COM ENCARGOS COMPLEMENTARES | Livro SINAPI: Cálculos e Parâmetros |  | H | 0.3311 | 25.64 | 8.48
Composição Auxiliar | 100308 | SINAPI | MECÂNICO DE REFRIGERAÇÃO COM ENCARGOS COMPLEMENTARES | Livro SINAPI: Cálculos e Parâmetros |  | H | 0.3311 | 34.51 | 11.42
Composição Auxiliar | 96564 | SINAPI | FIXAÇÃO DE DUTOS FLEXÍVEIS CIRCULARES, DIÂMETRO 109 MM OU 4", COM ABRAÇADEIRA METÁLICA FLEXÍVEL FIXADA DIRETAMENTE NA LAJE. AF_09/2023 | Rasgos e Fixações |  | M | 1 | 34.1 | 34.1
Insumo | I.25.03.0012 | Próprio | Duto giroval em aço galvanizado, linha lisa, parede dupla com isolamento térmico (sanduíche) e pintura de acabamento na cor branco fosco - Dimensões 1140x400 mm - Mod. de Referência: REFRIN Giroval - GO 1140x400 mm | Material |  | m | 1 | 807.92 | 807.92
|  |  |  | MO sem LS => | 16.2201 | LS => | 17.86 | MO com LS => | 34.08
|  |  |  | Valor do BDI => | 212.98 |  | Valor com BDI => |  | 1074.9
[6 empty] | Quant. => | 21 | Preço Total => | 22572.9
05.02.01.06 | Código | Banco | Descrição | Tipo |  | Und | Quant. | Valor Unit | Total
Composição | C.25.03.0013 | Próprio | Duto giroval em aço galvanizado, linha lisa, parede dupla com isolamento térmico (sanduíche) e pintura de acabamento na cor branco fosco - Dimensões 1301x400 mm - Mod. de Referência: REFRIN Giroval - GO 1301x400 mm – Fornecimento e instalação | SEES - SERVIÇOS ESPECIAIS |  | Metro | 1 | 1129.37 | 1129.37
Composição Auxiliar | 88243 | SINAPI | AJUDANTE ESPECIALIZADO COM ENCARGOS COMPLEMENTARES | Livro SINAPI: Cálculos e Parâmetros |  | H | 0.3311 | 25.64 | 8.48
Composição Auxiliar | 100308 | SINAPI | MECÂNICO DE REFRIGERAÇÃO COM ENCARGOS COMPLEMENTARES | Livro SINAPI: Cálculos e Parâmetros |  | H | 0.3311 | 34.51 | 11.42
Composição Auxiliar | 96564 | SINAPI | FIXAÇÃO DE DUTOS FLEXÍVEIS CIRCULARES, DIÂMETRO 109 MM OU 4", COM ABRAÇADEIRA METÁLICA FLEXÍVEL FIXADA DIRETAMENTE NA LAJE. AF_09/2023 | Rasgos e Fixações |  | M | 1 | 34.1 | 34.1
Insumo | I.25.03.0013 | Próprio | Duto giroval em aço galvanizado, linha lisa, parede dupla com isolamento térmico (sanduíche) e pintura de acabamento na cor branco fosco - Dimensões 1301x400 mm - Mod. de Referência: REFRIN Giroval - GO 1301x400 mm | Material |  | m | 1 | 1075.37 | 1075.37
|  |  |  | MO sem LS => | 16.2201 | LS => | 17.86 | MO com LS => | 34.08
|  |  |  | Valor do BDI => | 279.06 |  | Valor com BDI => |  | 1408.43
[6 empty] | Quant. => | 7 | Preço Total => | 9859.01
05.02.01.07 | Código | Banco | Descrição | Tipo |  | Und | Quant. | Valor Unit | Total
Composição | C.25.03.0014 | Próprio | Luva de união giroval entre dutos, em aço galvanizado, parede dupla com isolamento térmico (sanduíche) e pintura de acabamento na cor branco fosco - Dimensões 632x300 mm - Mod. de Referência: REFRIN Giroval - GCTO 632x300 mm – Fornecimento e instalação | SEES - SERVIÇOS ESPECIAIS |  | Unidade | 1 | 1917.49 | 1917.49
Composição Auxiliar | 88243 | SINAPI | AJUDANTE ESPECIALIZADO COM ENCARGOS COMPLEMENTARES | Livro SINAPI: Cálculos e Parâmetros |  | H | 0.427 | 25.64 | 10.94
Composição Auxiliar | 100308 | SINAPI | MECÂNICO DE REFRIGERAÇÃO COM ENCARGOS COMPLEMENTARES | Livro SINAPI: Cálculos e Parâmetros |  | H | 0.427 | 34.51 | 14.73
Insumo | I.25.03.0014 | Próprio | Luva de união giroval entre dutos, em aço galvanizado, parede dupla com isolamento térmico (sanduíche) e pintura de acabamento na cor branco fosco - Dimensões 632x300 mm - Mod. de Referência: REFRIN Giroval - GCTO 632x300 mm | Material |  | und | 1 | 1891.82 | 1891.82
|  |  |  | MO sem LS => | 8.5527 | LS => | 9.42 | MO com LS => | 17.97
|  |  |  | Valor do BDI => | 473.81 |  | Valor com BDI => |  | 2391.3
[6 empty] | Quant. => | 4 | Preço Total => | 9565.2
05.02.01.08 | Código | Banco | Descrição | Tipo |  | Und | Quant. | Valor Unit | Total
Composição | C.25.03.0015 | Próprio | Luva de união giroval entre dutos, em aço galvanizado, parede dupla com isolamento térmico (sanduíche) e pintura de acabamento na cor branco fosco - Dimensões 793x300 mm - Mod. de Referência: REFRIN Giroval - GCTO 793x300 mm – Fornecimento e instalação | SEES - SERVIÇOS ESPECIAIS |  | Unidade | 1 | 1917.49 | 1917.49
Composição Auxiliar | 88243 | SINAPI | AJUDANTE ESPECIALIZADO COM ENCARGOS COMPLEMENTARES | Livro SINAPI: Cálculos e Parâmetros |  | H | 0.427 | 25.64 | 10.94
Composição Auxiliar | 100308 | SINAPI | MECÂNICO DE REFRIGERAÇÃO COM ENCARGOS COMPLEMENTARES | Livro SINAPI: Cálculos e Parâmetros |  | H | 0.427 | 34.51 | 14.73
Insumo | I.25.03.0015 | Próprio | Luva de união giroval entre dutos, em aço galvanizado, parede dupla com isolamento térmico (sanduíche) e pintura de acabamento na cor branco fosco - Dimensões 793x300 mm - Mod. de Referência: REFRIN Giroval - GCTO 793x300 mm | Material |  | und | 1 | 1891.82 | 1891.82
|  |  |  | MO sem LS => | 8.5527 | LS => | 9.42 | MO com LS => | 17.97
|  |  |  | Valor do BDI => | 473.81 |  | Valor com BDI => |  | 2391.3
[6 empty] | Quant. => | 4 | Preço Total => | 9565.2
05.02.01.09 | Código | Banco | Descrição | Tipo |  | Und | Quant. | Valor Unit | Total
Composição | C.25.03.0016 | Próprio | Luva de união giroval entre dutos, em aço galvanizado, parede dupla com isolamento térmico (sanduíche) e pintura de acabamento na cor branco fosco - Dimensões 816x400 mm - Mod. de Referência: REFRIN Giroval - GCTO 816x400 mm – Fornecimento e instalação | SEES - SERVIÇOS ESPECIAIS |  | Unidade | 1 | 1917.49 | 1917.49
Composição Auxiliar | 88243 | SINAPI | AJUDANTE ESPECIALIZADO COM ENCARGOS COMPLEMENTARES | Livro SINAPI: Cálculos e Parâmetros |  | H | 0.427 | 25.64 | 10.94
Composição Auxiliar | 100308 | SINAPI | MECÂNICO DE REFRIGERAÇÃO COM ENCARGOS COMPLEMENTARES | Livro SINAPI: Cálculos e Parâmetros |  | H | 0.427 | 34.51 | 14.73
Insumo | I.25.03.0016 | Próprio | Luva de união giroval entre dutos, em aço galvanizado, parede dupla com isolamento térmico (sanduíche) e pintura de acabamento na cor branco fosco - Dimensões 816x400 mm - Mod. de Referência: REFRIN Giroval - GCTO 816x400 mm | Material |  | und | 1 | 1891.82 | 1891.82
|  |  |  | MO sem LS => | 8.5527 | LS => | 9.42 | MO com LS => | 17.97
|  |  |  | Valor do BDI => | 473.81 |  | Valor com BDI => |  | 2391.3
[6 empty] | Quant. => | 4 | Preço Total => | 9565.2
05.02.01.10 | Código | Banco | Descrição | Tipo |  | Und | Quant. | Valor Unit | Total
Composição | C.25.03.0017 | Próprio | Luva de união giroval entre dutos, em aço galvanizado, parede dupla com isolamento térmico (sanduíche) e pintura de acabamento na cor branco fosco - Dimensões 977x400 mm - Mod. de Referência: REFRIN Giroval - GCTO 977x400 mm – Fornecimento e instalação | SEES - SERVIÇOS ESPECIAIS |  | Unidade | 1 | 1917.49 | 1917.49
Composição Auxiliar | 88243 | SINAPI | AJUDANTE ESPECIALIZADO COM ENCARGOS COMPLEMENTARES | Livro SINAPI: Cálculos e Parâmetros |  | H | 0.427 | 25.64 | 10.94
Composição Auxiliar | 100308 | SINAPI | MECÂNICO DE REFRIGERAÇÃO COM ENCARGOS COMPLEMENTARES | Livro SINAPI: Cálculos e Parâmetros |  | H | 0.427 | 34.51 | 14.73
Insumo | I.25.03.0017 | Próprio | Luva de união giroval entre dutos, em aço galvanizado, parede dupla com isolamento térmico (sanduíche) e pintura de acabamento na cor branco fosco - Dimensões 977x400 mm - Mod. de Referência: REFRIN Giroval - GCTO 977x400 mm | Material |  | und | 1 | 1891.82 | 1891.82
|  |  |  | MO sem LS => | 8.5527 | LS => | 9.42 | MO com LS => | 17.97
|  |  |  | Valor do BDI => | 473.81 |  | Valor com BDI => |  | 2391.3
[6 empty] | Quant. => | 4 | Preço Total => | 9565.2
05.02.01.11 | Código | Banco | Descrição | Tipo |  | Und | Quant. | Valor Unit | Total
Composição | C.25.03.0018 | Próprio | Redução concêntrica para duto giroval em aço galvanizado, parede dupla com isolamento térmico (sanduíche) e pintura de acabamento na cor branco fosco - Dimensões 1301x400 mm p/ 1140x400 mm - Mod. de Referência: REFRIN Giroval - GROC 1301x400 mm p/ 1140x400 mm – Fornecimento e instalação | SEES - SERVIÇOS ESPECIAIS |  | Unidade | 1 | 1917.49 | 1917.49
Composição Auxiliar | 88243 | SINAPI | AJUDANTE ESPECIALIZADO COM ENCARGOS COMPLEMENTARES | Livro SINAPI: Cálculos e Parâmetros |  | H | 0.427 | 25.64 | 10.94
Composição Auxiliar | 100308 | SINAPI | MECÂNICO DE REFRIGERAÇÃO COM ENCARGOS COMPLEMENTARES | Livro SINAPI: Cálculos e Parâmetros |  | H | 0.427 | 34.51 | 14.73
Insumo | I.25.03.0018 | Próprio | Redução concêntrica para duto giroval em aço galvanizado, parede dupla com isolamento térmico (sanduíche) e pintura de acabamento na cor branco fosco - Dimensões 1301x400 mm p/ 1140x400 mm - Mod. de Referência: REFRIN Giroval - GROC 1301x400 mm p/ 1140x400 mm | Material |  | und | 1 | 1891.82 | 1891.82
|  |  |  | MO sem LS => | 8.5527 | LS => | 9.42 | MO com LS => | 17.97
|  |  |  | Valor do BDI => | 473.81 |  | Valor com BDI => |  | 2391.3
[6 empty] | Quant. => | 2 | Preço Total => | 4782.6
05.02.01.12 | Código | Banco | Descrição | Tipo |  | Und | Quant. | Valor Unit | Total
Composição | C.25.03.0019 | Próprio | Redução concêntrica para duto giroval em aço galvanizado, parede dupla com isolamento térmico (sanduíche) e pintura de acabamento na cor branco fosco - Dimensões 1140x400 mm p/ 977x400 mm - Mod. de Referência: REFRIN Giroval - GROC 1140x400 mm p/ 977x400 mm – Fornecimento e instalação | SEES - SERVIÇOS ESPECIAIS |  | Unidade | 1 | 1917.49 | 1917.49
Composição Auxiliar | 88243 | SINAPI | AJUDANTE ESPECIALIZADO COM ENCARGOS COMPLEMENTARES | Livro SINAPI: Cálculos e Parâmetros |  | H | 0.427 | 25.64 | 10.94
Composição Auxiliar | 100308 | SINAPI | MECÂNICO DE REFRIGERAÇÃO COM ENCARGOS COMPLEMENTARES | Livro SINAPI: Cálculos e Parâmetros |  | H | 0.427 | 34.51 | 14.73
Insumo | I.25.03.0019 | Próprio | Redução concêntrica para duto giroval em aço galvanizado, parede dupla com isolamento térmico (sanduíche) e pintura de acabamento na cor branco fosco - Dimensões 1140x400 mm p/ 977x400 mm - Mod. de Referência: REFRIN Giroval - GROC 1140x400 mm p/ 977x400 mm | Material |  | und | 1 | 1891.82 | 1891.82
|  |  |  | MO sem LS => | 8.5527 | LS => | 9.42 | MO com LS => | 17.97
|  |  |  | Valor do BDI => | 473.81 |  | Valor com BDI => |  | 2391.3
[6 empty] | Quant. => | 4 | Preço Total => | 9565.2
05.02.01.13 | Código | Banco | Descrição | Tipo |  | Und | Quant. | Valor Unit | Total
Composição | C.25.03.0020 | Próprio | Redução concêntrica para duto giroval em aço galvanizado, parede dupla com isolamento térmico (sanduíche) e pintura de acabamento na cor branco fosco - Dimensões 977x400 mm p/ 816x400 mm - Mod. de Referência: REFRIN Giroval - GROC 977x400 mm p/ 816x400 mm – Fornecimento e instalação | SEES - SERVIÇOS ESPECIAIS |  | Unidade | 1 | 1917.49 | 1917.49
Composição Auxiliar | 88243 | SINAPI | AJUDANTE ESPECIALIZADO COM ENCARGOS COMPLEMENTARES | Livro SINAPI: Cálculos e Parâmetros |  | H | 0.427 | 25.64 | 10.94
Composição Auxiliar | 100308 | SINAPI | MECÂNICO DE REFRIGERAÇÃO COM ENCARGOS COMPLEMENTARES | Livro SINAPI: Cálculos e Parâmetros |  | H | 0.427 | 34.51 | 14.73
Insumo | I.25.03.0020 | Próprio | Redução concêntrica para duto giroval em aço galvanizado, parede dupla com isolamento térmico (sanduíche) e pintura de acabamento na cor branco fosco - Dimensões 977x400 mm p/ 816x400 mm - Mod. de Referência: REFRIN Giroval - GROC 977x400 mm p/ 816x400 mm | Material |  | und | 1 | 1891.82 | 1891.82
|  |  |  | MO sem LS => | 8.5527 | LS => | 9.42 | MO com LS => | 17.97
|  |  |  | Valor do BDI => | 473.81 |  | Valor com BDI => |  | 2391.3
[6 empty] | Quant. => | 4 | Preço Total => | 9565.2
05.02.01.14 | Código | Banco | Descrição | Tipo |  | Und | Quant. | Valor Unit | Total
Composição | C.25.03.0021 | Próprio | Redução concêntrica para duto giroval em aço galvanizado, parede dupla com isolamento térmico (sanduíche) e pintura de acabamento na cor branco fosco - Dimensões 816x400 mm p/ 793x300 mm - Mod. de Referência: REFRIN Giroval - GROTP 816x400 mm p/ 793x300 mm – Fornecimento e instalação | SEES - SERVIÇOS ESPECIAIS |  | Unidade | 1 | 1917.49 | 1917.49
Composição Auxiliar | 88243 | SINAPI | AJUDANTE ESPECIALIZADO COM ENCARGOS COMPLEMENTARES | Livro SINAPI: Cálculos e Parâmetros |  | H | 0.427 | 25.64 | 10.94
Composição Auxiliar | 100308 | SINAPI | MECÂNICO DE REFRIGERAÇÃO COM ENCARGOS COMPLEMENTARES | Livro SINAPI: Cálculos e Parâmetros |  | H | 0.427 | 34.51 | 14.73
Insumo | I.25.03.0021 | Próprio | Redução concêntrica para duto giroval em aço galvanizado, parede dupla com isolamento térmico (sanduíche) e pintura de acabamento na cor branco fosco - Dimensões 816x400 mm p/ 793x300 mm - Mod. de Referência: REFRIN Giroval - GROTP 816x400 mm p/ 793x300 mm | Material |  | und | 1 | 1891.82 | 1891.82
|  |  |  | MO sem LS => | 8.5527 | LS => | 9.42 | MO com LS => | 17.97
|  |  |  | Valor do BDI => | 473.81 |  | Valor com BDI => |  | 2391.3
[6 empty] | Quant. => | 4 | Preço Total => | 9565.2
05.02.01.15 | Código | Banco | Descrição | Tipo |  | Und | Quant. | Valor Unit | Total
Composição | C.25.03.0022 | Próprio | Redução concêntrica para duto giroval em aço galvanizado, parede dupla com isolamento térmico (sanduíche) e pintura de acabamento na cor branco fosco - Dimensões 793x300 mm p/ 632x300 mm - Mod. de Referência: REFRIN Giroval - GROC 793x300 mm p/ 632x300 mm – Fornecimento e instalação | SEES - SERVIÇOS ESPECIAIS |  | Unidade | 1 | 1917.49 | 1917.49
Composição Auxiliar | 88243 | SINAPI | AJUDANTE ESPECIALIZADO COM ENCARGOS COMPLEMENTARES | Livro SINAPI: Cálculos e Parâmetros |  | H | 0.427 | 25.64 | 10.94
Composição Auxiliar | 100308 | SINAPI | MECÂNICO DE REFRIGERAÇÃO COM ENCARGOS COMPLEMENTARES | Livro SINAPI: Cálculos e Parâmetros |  | H | 0.427 | 34.51 | 14.73
Insumo | I.25.03.0022 | Próprio | Redução concêntrica para duto giroval em aço galvanizado, parede dupla com isolamento térmico (sanduíche) e pintura de acabamento na cor branco fosco - Dimensões 793x300 mm p/ 632x300 mm - Mod. de Referência: REFRIN Giroval - GROC 793x300 mm p/ 632x300 mm | Material |  | und | 1 | 1891.82 | 1891.82
|  |  |  | MO sem LS => | 8.5527 | LS => | 9.42 | MO com LS => | 17.97
|  |  |  | Valor do BDI => | 473.81 |  | Valor com BDI => |  | 2391.3
[6 empty] | Quant. => | 4 | Preço Total => | 9565.2
05.02.01.16 | Código | Banco | Descrição | Tipo |  | Und | Quant. | Valor Unit | Total
Composição | C.25.03.0023 | Próprio | Tampa para duto giroval em aço galvanizado, parede dupla com isolamento térmico (sanduíche) e pintura de acabamento na cor branco fosco - Dimensões 632x300 mm - Mod. de Referência: REFRIN Giroval - GTPO 632x300 mm – Fornecimento e instalação | SEES - SERVIÇOS ESPECIAIS |  | Unidade | 1 | 1917.49 | 1917.49
Composição Auxiliar | 88243 | SINAPI | AJUDANTE ESPECIALIZADO COM ENCARGOS COMPLEMENTARES | Livro SINAPI: Cálculos e Parâmetros |  | H | 0.427 | 25.64 | 10.94
Composição Auxiliar | 100308 | SINAPI | MECÂNICO DE REFRIGERAÇÃO COM ENCARGOS COMPLEMENTARES | Livro SINAPI: Cálculos e Parâmetros |  | H | 0.427 | 34.51 | 14.73
Insumo | I.25.03.0023 | Próprio | Tampa para duto giroval em aço galvanizado, parede dupla com isolamento térmico (sanduíche) e pintura de acabamento na cor branco fosco - Dimensões 632x300 mm - Mod. de Referência: REFRIN Giroval - GTPO 632x300 mm | Material |  | und | 1 | 1891.82 | 1891.82
|  |  |  | MO sem LS => | 8.5527 | LS => | 9.42 | MO com LS => | 17.97
|  |  |  | Valor do BDI => | 473.81 |  | Valor com BDI => |  | 2391.3
[6 empty] | Quant. => | 4 | Preço Total => | 9565.2
05.02.01.17 | Código | Banco | Descrição | Tipo |  | Und | Quant. | Valor Unit | Total
Composição | C.25.03.0024 | Próprio | Curva horizontal 90° para duto giroval em aço galvanizado, parede dupla com isolamento térmico (sanduíche) e pintura de acabamento na cor branco fosco - Dimensões 1301x400 mm - Mod. de Referência: REFRIN Giroval - GBOH90 R1d 1301x400 mm – Fornecimento e instalação | SEES - SERVIÇOS ESPECIAIS |  | Unidade | 1 | 1917.49 | 1917.49
Composição Auxiliar | 88243 | SINAPI | AJUDANTE ESPECIALIZADO COM ENCARGOS COMPLEMENTARES | Livro SINAPI: Cálculos e Parâmetros |  | H | 0.427 | 25.64 | 10.94
Composição Auxiliar | 100308 | SINAPI | MECÂNICO DE REFRIGERAÇÃO COM ENCARGOS COMPLEMENTARES | Livro SINAPI: Cálculos e Parâmetros |  | H | 0.427 | 34.51 | 14.73
Insumo | I.25.03.0024 | Próprio | Curva horizontal 90° para duto giroval em aço galvanizado, parede dupla com isolamento térmico (sanduíche) e pintura de acabamento na cor branco fosco - Dimensões 1301x400 mm - Mod. de Referência: REFRIN Giroval - GBOH90 R1d 1301x400 mm | Material |  | und | 1 | 1891.82 | 1891.82
|  |  |  | MO sem LS => | 8.5527 | LS => | 9.42 | MO com LS => | 17.97
|  |  |  | Valor do BDI => | 473.81 |  | Valor com BDI => |  | 2391.3
[6 empty] | Quant. => | 2 | Preço Total => | 4782.6
05.02.01.18 | Código | Banco | Descrição | Tipo |  | Und | Quant. | Valor Unit | Total
Composição | C.25.03.0025 | Próprio | Duto girotubo em aço galvanizado, linha lisa, parede dupla com isolamento térmico (sanduíche) e pintura de acabamento na cor branco fosco - Diâmetro Ø250mm - Mod. de Referência: REFRIN Girotubo - GS Ø250mm – Fornecimento e instalação | SEES - SERVIÇOS ESPECIAIS |  | M | 1 | 138.72 | 138.72
Composição Auxiliar | 88243 | SINAPI | AJUDANTE ESPECIALIZADO COM ENCARGOS COMPLEMENTARES | Livro SINAPI: Cálculos e Parâmetros |  | H | 0.3311 | 25.64 | 8.48
Composição Auxiliar | 100308 | SINAPI | MECÂNICO DE REFRIGERAÇÃO COM ENCARGOS COMPLEMENTARES | Livro SINAPI: Cálculos e Parâmetros |  | H | 0.3311 | 34.51 | 11.42
Composição Auxiliar | 96564 | SINAPI | FIXAÇÃO DE DUTOS FLEXÍVEIS CIRCULARES, DIÂMETRO 109 MM OU 4", COM ABRAÇADEIRA METÁLICA FLEXÍVEL FIXADA DIRETAMENTE NA LAJE. AF_09/2023 | Rasgos e Fixações |  | M | 1 | 34.1 | 34.1
Insumo | I.25.03.0025 | Próprio | Duto girotubo em aço galvanizado, linha lisa, parede dupla com isolamento térmico (sanduíche) e pintura de acabamento na cor branco fosco - Diâmetro Ø250mm - Mod. de Referência: REFRIN Girotubo - GS Ø250mm | Material |  | m | 1 | 84.72 | 84.72
|  |  |  | MO sem LS => | 16.2201 | LS => | 17.86 | MO com LS => | 34.08
|  |  |  | Valor do BDI => | 34.27 |  | Valor com BDI => |  | 172.99
[6 empty] | Quant. => | 34 | Preço Total => | 5881.66
05.02.01.19 | Código | Banco | Descrição | Tipo |  | Und | Quant. | Valor Unit | Total
Composição | C.25.03.0026 | Próprio | Curva horizontal 90° para duto girotubo em aço galvanizado, parede dupla com isolamento térmico (sanduíche) e pintura de acabamento na cor branco fosco - Diâmetro Ø250mm - Mod. de Referência: REFRIN Girotubo - GB90 R1d Ø250mm – Fornecimento e instalação | SEES - SERVIÇOS ESPECIAIS |  | Unidade | 1 | 1917.49 | 1917.49
Composição Auxiliar | 88243 | SINAPI | AJUDANTE ESPECIALIZADO COM ENCARGOS COMPLEMENTARES | Livro SINAPI: Cálculos e Parâmetros |  | H | 0.427 | 25.64 | 10.94
Composição Auxiliar | 100308 | SINAPI | MECÂNICO DE REFRIGERAÇÃO COM ENCARGOS COMPLEMENTARES | Livro SINAPI: Cálculos e Parâmetros |  | H | 0.427 | 34.51 | 14.73
Insumo | I.25.03.0026 | Próprio | Curva horizontal 90° para duto girotubo em aço galvanizado, parede dupla com isolamento térmico (sanduíche) e pintura de acabamento na cor branco fosco - Diâmetro Ø250mm - Mod. de Referência: REFRIN Girotubo - GB90 R1d Ø250mm | Material |  | und | 1 | 1891.82 | 1891.82
|  |  |  | MO sem LS => | 8.5527 | LS => | 9.42 | MO com LS => | 17.97
|  |  |  | Valor do BDI => | 473.81 |  | Valor com BDI => |  | 2391.3
[6 empty] | Quant. => | 8 | Preço Total => | 19130.4
05.02.02 |  |  | DUTOS DE RENOVAÇÃO | [5 empty] | 17210.2
05.02.02.01 | Código | Banco | Descrição | Tipo |  | Und | Quant. | Valor Unit | Total
Composição | C.25.03.0028 | Próprio | Duto girotubo em aço galvanizado, linha lisa, sem isolamento térmico e pintura de acabamento na cor branco fosco - Diâmetro Ø700mm - Mod. de Referência: REFRIN Girotubo - GS Ø700mm – Fornecimento e instalação | SEES - SERVIÇOS ESPECIAIS |  | M | 1 | 472.41 | 472.41
Composição Auxiliar | 88243 | SINAPI | AJUDANTE ESPECIALIZADO COM ENCARGOS COMPLEMENTARES | Livro SINAPI: Cálculos e Parâmetros |  | H | 0.3311 | 25.64 | 8.48
Composição Auxiliar | 100308 | SINAPI | MECÂNICO DE REFRIGERAÇÃO COM ENCARGOS COMPLEMENTARES | Livro SINAPI: Cálculos e Parâmetros |  | H | 0.3311 | 34.51 | 11.42
Composição Auxiliar | 96564 | SINAPI | FIXAÇÃO DE DUTOS FLEXÍVEIS CIRCULARES, DIÂMETRO 109 MM OU 4", COM ABRAÇADEIRA METÁLICA FLEXÍVEL FIXADA DIRETAMENTE NA LAJE. AF_09/2023 | Rasgos e Fixações |  | M | 1 | 34.1 | 34.1
Insumo | I.25.03.0028 | Próprio | Duto girotubo em aço galvanizado, linha lisa, sem isolamento térmico e pintura de acabamento na cor branco fosco - Diâmetro Ø700mm - Mod. de Referência: REFRIN Girotubo - GS Ø700mm | Material |  | m | 1 | 418.41 | 418.41
|  |  |  | MO sem LS => | 16.2201 | LS => | 17.86 | MO com LS => | 34.08
|  |  |  | Valor do BDI => | 116.73 |  | Valor com BDI => |  | 589.14
[6 empty] | Quant. => | 5 | Preço Total => | 2945.7
05.02.02.02 | Código | Banco | Descrição | Tipo |  | Und | Quant. | Valor Unit | Total
Composição | C.25.03.0029 | Próprio | Luva de união girotubo entre dutos, em aço galvanizado, sem isolamento térmico e pintura de acabamento na cor branco fosco - Ø700mm - Mod. de Referência: REFRIN Girotubo - GCT Ø700mm – Fornecimento e instalação | SEES - SERVIÇOS ESPECIAIS |  | Unidade | 1 | 1917.49 | 1917.49
Composição Auxiliar | 88243 | SINAPI | AJUDANTE ESPECIALIZADO COM ENCARGOS COMPLEMENTARES | Livro SINAPI: Cálculos e Parâmetros |  | H | 0.427 | 25.64 | 10.94
Composição Auxiliar | 100308 | SINAPI | MECÂNICO DE REFRIGERAÇÃO COM ENCARGOS COMPLEMENTARES | Livro SINAPI: Cálculos e Parâmetros |  | H | 0.427 | 34.51 | 14.73
Insumo | I.25.03.0029 | Próprio | Luva de união girotubo entre dutos, em aço galvanizado, sem isolamento térmico e pintura de acabamento na cor branco fosco - Ø700mm - Mod. de Referência: REFRIN Girotubo - GCT Ø700mm | Material |  | und | 1 | 1891.82 | 1891.82
|  |  |  | MO sem LS => | 8.5527 | LS => | 9.42 | MO com LS => | 17.97
|  |  |  | Valor do BDI => | 473.81 |  | Valor com BDI => |  | 2391.3
[6 empty] | Quant. => | 1 | Preço Total => | 2391.3
05.02.02.03 | Código | Banco | Descrição | Tipo |  | Und | Quant. | Valor Unit | Total
Composição | C.25.03.0030 | Próprio | Transformação de duto retangular para girotubo, em aço galvanizado, sem isolamento térmico e pintura de acabamento na cor branco fosco - Ø700mm p/ 800x800 mm - Mod. de Referência: REFRIN Girotubo - GTQ Ø700mm p/ 800x800mm – Fornecimento e instalação | SEES - SERVIÇOS ESPECIAIS |  | Unidade | 1 | 1904.13 | 1904.13
Composição Auxiliar | 88243 | SINAPI | AJUDANTE ESPECIALIZADO COM ENCARGOS COMPLEMENTARES | Livro SINAPI: Cálculos e Parâmetros |  | H | 0.2265 | 25.64 | 5.8
Composição Auxiliar | 88279 | SINAPI | MONTADOR ELETROMECÃNICO COM ENCARGOS COMPLEMENTARES | Livro SINAPI: Cálculos e Parâmetros |  | H | 0.2265 | 28.75 | 6.51
Insumo | I.25.03.0030 | Próprio | Transformação de duto retangular para girotubo, em aço galvanizado, sem isolamento térmico e pintura de acabamento na cor branco fosco - Ø700mm p/ 800x800 mm - Mod. de Referência: REFRIN Girotubo - GTQ Ø700mm p/ 800x800mm | Material |  | und | 1 | 1891.82 | 1891.82
|  |  |  | MO sem LS => | 3.9122 | LS => | 4.31 | MO com LS => | 8.22
|  |  |  | Valor do BDI => | 470.51 |  | Valor com BDI => |  | 2374.64
[6 empty] | Quant. => | 1 | Preço Total => | 2374.64
05.02.02.04 | Código | Banco | Descrição | Tipo |  | Und | Quant. | Valor Unit | Total
Composição | C.25.03.0031 | Próprio | Transformação de duto retangular para girotubo, em aço galvanizado, sem isolamento térmico e pintura de acabamento na cor branco fosco - Ø700mm p/ 1200x1000 mm - Mod. de Referência: REFRIN Girotubo - GTQ Ø700mm p/ 1200x1000mm – Fornecimento e instalação | SEES - SERVIÇOS ESPECIAIS |  | Unidade | 1 | 1904.13 | 1904.13
Composição Auxiliar | 88243 | SINAPI | AJUDANTE ESPECIALIZADO COM ENCARGOS COMPLEMENTARES | Livro SINAPI: Cálculos e Parâmetros |  | H | 0.2265 | 25.64 | 5.8
Composição Auxiliar | 88279 | SINAPI | MONTADOR ELETROMECÃNICO COM ENCARGOS COMPLEMENTARES | Livro SINAPI: Cálculos e Parâmetros |  | H | 0.2265 | 28.75 | 6.51
Insumo | I.25.03.0031 | Próprio | Transformação de duto retangular para girotubo, em aço galvanizado, sem isolamento térmico e pintura de acabamento na cor branco fosco - Ø700mm p/ 1200x1000 mm - Mod. de Referência: REFRIN Girotubo - GTQ Ø700mm p/ 1200x1000mm | Material |  | und | 1 | 1891.82 | 1891.82
|  |  |  | MO sem LS => | 3.9122 | LS => | 4.31 | MO com LS => | 8.22
|  |  |  | Valor do BDI => | 470.51 |  | Valor com BDI => |  | 2374.64
[6 empty] | Quant. => | 1 | Preço Total => | 2374.64
05.02.02.05 | Código | Banco | Descrição | Tipo |  | Und | Quant. | Valor Unit | Total
Composição | C.25.03.0032 | Próprio | Suporte externo tipo berço para duto girotubo em aço galvanizado e pintura de acabamento na cor branco fosco - Ø700mm - Mod. de Referência: REFRIN Girotubo - SUPGS2 Ø700mm – Fornecimento e instalação | SEES - SERVIÇOS ESPECIAIS |  | Unidade | 1 | 1904.13 | 1904.13
Composição Auxiliar | 88243 | SINAPI | AJUDANTE ESPECIALIZADO COM ENCARGOS COMPLEMENTARES | Livro SINAPI: Cálculos e Parâmetros |  | H | 0.2265 | 25.64 | 5.8
Composição Auxiliar | 88279 | SINAPI | MONTADOR ELETROMECÃNICO COM ENCARGOS COMPLEMENTARES | Livro SINAPI: Cálculos e Parâmetros |  | H | 0.2265 | 28.75 | 6.51
Insumo | I.25.03.0032 | Próprio | Suporte externo tipo berço para duto girotubo em aço galvanizado e pintura de acabamento na cor branco fosco - Ø700mm - Mod. de Referência: REFRIN Girotubo - SUPGS2 Ø700mm | Material |  | und | 1 | 1891.82 | 1891.82
|  |  |  | MO sem LS => | 3.9122 | LS => | 4.31 | MO com LS => | 8.22
|  |  |  | Valor do BDI => | 470.51 |  | Valor com BDI => |  | 2374.64
[6 empty] | Quant. => | 3 | Preço Total => | 7123.92
05.02.03 |  |  | DIFUSORES | [5 empty] | 17697.9
05.02.03.01 | Código | Banco | Descrição | Tipo |  | Und | Quant. | Valor Unit | Total
Composição | C.25.03.0034 | Próprio | Difusor de insuflamento quadrado de alta indução em alumínio extrudado com aletas ajustáveis manualmente, caixa plenum com entrada lateral em aço galvanizado, colarinho de ∅250 mm, pintura de acabamento branco fosco - 600x600 mm - Mod. de Referência: TROX VD-H 600 - Fornecimento e instalação | SEES - SERVIÇOS ESPECIAIS |  | Unidade | 1 | 645.06 | 645.06
Composição Auxiliar | 88243 | SINAPI | AJUDANTE ESPECIALIZADO COM ENCARGOS COMPLEMENTARES | Livro SINAPI: Cálculos e Parâmetros |  | H | 0.2265 | 25.64 | 5.8
Composição Auxiliar | 88279 | SINAPI | MONTADOR ELETROMECÃNICO COM ENCARGOS COMPLEMENTARES | Livro SINAPI: Cálculos e Parâmetros |  | H | 0.2265 | 28.75 | 6.51
Insumo | I.25.03.0034 | Próprio | Difusor de insuflamento quadrado de alta indução em alumínio extrudado com aletas ajustáveis manualmente, caixa plenum com entrada lateral em aço galvanizado, colarinho de ∅250 mm, pintura de acabamento branco fosco - 600x600 mm - Mod. de Referência: TROX VD-H 600 | Material |  | und | 1 | 632.75 | 632.75
|  |  |  | MO sem LS => | 3.9122 | LS => | 4.31 | MO com LS => | 8.22
|  |  |  | Valor do BDI => | 159.39 |  | Valor com BDI => |  | 804.45
[6 empty] | Quant. => | 22 | Preço Total => | 17697.9
05.02.04 |  |  | GRELHAS | [5 empty] | 15549.44
05.02.04.01 | Código | Banco | Descrição | Tipo |  | Und | Quant. | Valor Unit | Total
Composição | C.25.03.0036 | Próprio | Grelha de retorno retangular em alumínio extrudado, aletas horizontais fixas, pintura de acabamento branco fosco - 1225x525 mm - Mod. de Referência: TROX AR A 1225x525 mm - Fornecimento e instalação | SEES - SERVIÇOS ESPECIAIS |  | Unidade | 1 | 1407.94 | 1407.94
Composição Auxiliar | 88243 | SINAPI | AJUDANTE ESPECIALIZADO COM ENCARGOS COMPLEMENTARES | Livro SINAPI: Cálculos e Parâmetros |  | H | 0.2265 | 25.64 | 5.8
Composição Auxiliar | 88279 | SINAPI | MONTADOR ELETROMECÃNICO COM ENCARGOS COMPLEMENTARES | Livro SINAPI: Cálculos e Parâmetros |  | H | 0.2265 | 28.75 | 6.51
Insumo | I.25.03.0036 | Próprio | Grelha de retorno retangular em alumínio extrudado, aletas horizontais fixas, pintura de acabamento branco fosco - 1225x525 mm - Mod. de Referência: TROX AR A 1225x525 mm | Material |  | und | 1 | 1395.63 | 1395.63
|  |  |  | MO sem LS => | 3.9122 | LS => | 4.31 | MO com LS => | 8.22
|  |  |  | Valor do BDI => | 347.9 |  | Valor com BDI => |  | 1755.84
[6 empty] | Quant. => | 6 | Preço Total => | 10535.04
05.02.04.02 | Código | Banco | Descrição | Tipo |  | Und | Quant. | Valor Unit | Total
Composição | C.25.03.0037 | Próprio | Grelha de retorno retangular em alumínio extrudado, aletas horizontais fixas, pintura de acabamento branco fosco - 1025x525 mm - Mod. de Referência: TROX AR A 1025x525 mm - Fornecimento e instalação | SEES - SERVIÇOS ESPECIAIS |  | Unidade | 1 | 1005.22 | 1005.22
Composição Auxiliar | 88243 | SINAPI | AJUDANTE ESPECIALIZADO COM ENCARGOS COMPLEMENTARES | Livro SINAPI: Cálculos e Parâmetros |  | H | 0.2265 | 25.64 | 5.8
Composição Auxiliar | 88279 | SINAPI | MONTADOR ELETROMECÃNICO COM ENCARGOS COMPLEMENTARES | Livro SINAPI: Cálculos e Parâmetros |  | H | 0.2265 | 28.75 | 6.51
Insumo | I.25.03.0037 | Próprio | Grelha de retorno retangular em alumínio extrudado, aletas horizontais fixas, pintura de acabamento branco fosco - 1025x525 mm - Mod. de Referência: TROX AR A 1025x525 mm | Material |  | und | 1 | 992.91 | 992.91
|  |  |  | MO sem LS => | 3.9122 | LS => | 4.31 | MO com LS => | 8.22
|  |  |  | Valor do BDI => | 248.38 |  | Valor com BDI => |  | 1253.6
[6 empty] | Quant. => | 4 | Preço Total => | 5014.4
05.02.05 |  |  | TOMADA DE AR EXTERNO | [5 empty] | 2001.14
05.02.05.01 | Código | Banco | Descrição | Tipo |  | Und | Quant. | Valor Unit | Total
Composição | C.25.03.0039 | Próprio | Tomada de ar externo composta por veneziana em alumínio extrudado anodizado natural, tela de proteção em plástico, registro de vazão com lâminas convergentes e filtro nível G4 – Dimensões de 797x797 mm - Mod. de Referência: TROX VDF-711 797x797mm - Fornecimento e instalação | SEES - SERVIÇOS ESPECIAIS |  | Unidade | 1 | 1604.64 | 1604.64
Composição Auxiliar | 88243 | SINAPI | AJUDANTE ESPECIALIZADO COM ENCARGOS COMPLEMENTARES | Livro SINAPI: Cálculos e Parâmetros |  | H | 0.2265 | 25.64 | 5.8
Composição Auxiliar | 88279 | SINAPI | MONTADOR ELETROMECÃNICO COM ENCARGOS COMPLEMENTARES | Livro SINAPI: Cálculos e Parâmetros |  | H | 0.2265 | 28.75 | 6.51
Insumo | I.25.03.0039 | Próprio | Tomada de ar externo composta por veneziana em alumínio extrudado anodizado natural, tela de proteção em plástico, registro de vazão com lâminas convergentes e filtro nível G4 – Dimensões de 797x797 mm - Mod. de Referência: TROX VDF-711 797x797mm | Material |  | und | 1 | 1592.33 | 1592.33
|  |  |  | MO sem LS => | 3.9122 | LS => | 4.31 | MO com LS => | 8.22
|  |  |  | Valor do BDI => | 396.5 |  | Valor com BDI => |  | 2001.14
[6 empty] | Quant. => | 1 | Preço Total => | 2001.14
05.02.06 |  |  | ACESSÓRIOS | [5 empty] | 6476.38
05.02.06.01 | Código | Banco | Descrição | Tipo |  | Und | Quant. | Valor Unit | Total
Composição | C.25.03.0041 | Próprio | Colarinho em aço galvanizado com registro borboleta - ∅250 mm - Fornecimento e instalação | SEES - SERVIÇOS ESPECIAIS |  | Unidade | 1 | 81.94 | 81.94
Composição Auxiliar | 88243 | SINAPI | AJUDANTE ESPECIALIZADO COM ENCARGOS COMPLEMENTARES | Livro SINAPI: Cálculos e Parâmetros |  | H | 0.2265 | 25.64 | 5.8
Composição Auxiliar | 88279 | SINAPI | MONTADOR ELETROMECÃNICO COM ENCARGOS COMPLEMENTARES | Livro SINAPI: Cálculos e Parâmetros |  | H | 0.2265 | 28.75 | 6.51
Insumo | I.25.03.0041 | Próprio | Colarinho em aço galvanizado com registro borboleta - ∅250 mm | Material |  | und | 1 | 69.63 | 69.63
|  |  |  | MO sem LS => | 3.9122 | LS => | 4.31 | MO com LS => | 8.22
|  |  |  | Valor do BDI => | 20.24 |  | Valor com BDI => |  | 102.18
[6 empty] | Quant. => | 22 | Preço Total => | 2247.96
05.02.06.02 | Código | Banco | Descrição | Tipo |  | Und | Quant. | Valor Unit | Total
Composição | C.25.03.0042 | Próprio | Porta de inspeção em aço galvanizado com isolamento térmico, colarinho para instalação em dutos ovais e circulares e gaxeta de vedação – 300x200 mm – Mod. de Referência: REFRIN Piper-3020-GA-ES-I – Fornecimento e instalação | SEES - SERVIÇOS ESPECIAIS |  | Unidade | 1 | 242.19 | 242.19
Composição Auxiliar | 88243 | SINAPI | AJUDANTE ESPECIALIZADO COM ENCARGOS COMPLEMENTARES | Livro SINAPI: Cálculos e Parâmetros |  | H | 0.2265 | 25.64 | 5.8
Composição Auxiliar | 88279 | SINAPI | MONTADOR ELETROMECÃNICO COM ENCARGOS COMPLEMENTARES | Livro SINAPI: Cálculos e Parâmetros |  | H | 0.2265 | 28.75 | 6.51
Insumo | I.25.03.0042 | Próprio | Porta de inspeção em aço galvanizado com isolamento térmico, colarinho para instalação em dutos ovais e circulares e gaxeta de vedação – 300x200 mm – Mod. de Referência: REFRIN Piper-3020-GA-ES-I | Material |  | und | 1 | 229.88 | 229.88
|  |  |  | MO sem LS => | 3.9122 | LS => | 4.31 | MO com LS => | 8.22
|  |  |  | Valor do BDI => | 59.84 |  | Valor com BDI => |  | 302.03
[6 empty] | Quant. => | 14 | Preço Total => | 4228.42
05.03 |  |  | REDE FRIGORÍGENA | [5 empty] | 43726.06
05.03.01 |  |  | TUBOS E CONEXÕES DE COBRE | [5 empty] | 31697.46
05.03.01.01 | Código | Banco | Descrição | Tipo |  | Und | Quant. | Valor Unit | Total
Composição | C.25.03.0045 | Próprio | Tubulação de cobre rígido sem costura, incluindo conexões e acessórios - Classe A - Ø 5/8" - Mod. De Referência: Eluma - Fornecimento e instalação | SEES - SERVIÇOS ESPECIAIS |  | M | 1 | 59.46 | 59.46
Composição Auxiliar | 88317 | SINAPI | SOLDADOR COM ENCARGOS COMPLEMENTARES | Livro SINAPI: Cálculos e Parâmetros |  | H | 0.196 | 33.4 | 6.54
Composição Auxiliar | 88267 | SINAPI | ENCANADOR OU BOMBEIRO HIDRÁULICO COM ENCARGOS COMPLEMENTARES | Livro SINAPI: Cálculos e Parâmetros |  | H | 0.196 | 31.96 | 6.26
Composição Auxiliar | 88248 | SINAPI | AUXILIAR DE ENCANADOR OU BOMBEIRO HIDRÁULICO COM ENCARGOS COMPLEMENTARES | Livro SINAPI: Cálculos e Parâmetros |  | H | 0.196 | 25.26 | 4.95
Insumo | I.25.03.0045 | Próprio | Tubulação de cobre rígido sem costura, incluindo conexões e acessórios - Classe A - Ø 5/8" - Mod. de Referência: Eluma | Material |  | m | 1.039 | 40.15 | 41.71
|  |  |  | MO sem LS => | 5.9445 | LS => | 6.55 | MO com LS => | 12.49
|  |  |  | Valor do BDI => | 14.69 |  | Valor com BDI => |  | 74.15
[6 empty] | Quant. => | 66 | Preço Total => | 4893.9
05.03.01.02 | Código | Banco | Descrição | Tipo |  | Und | Quant. | Valor Unit | Total
Composição | C.25.03.0046 | Próprio | Tubulação de cobre rígido sem costura, incluindo conexões e acessórios - Classe A - Ø 3/4" - Mod. De Referência: Eluma - Fornecimento e instalação | SEES - SERVIÇOS ESPECIAIS |  | M | 1 | 81.2 | 81.2
Composição Auxiliar | 88317 | SINAPI | SOLDADOR COM ENCARGOS COMPLEMENTARES | Livro SINAPI: Cálculos e Parâmetros |  | H | 0.196 | 33.4 | 6.54
Composição Auxiliar | 88267 | SINAPI | ENCANADOR OU BOMBEIRO HIDRÁULICO COM ENCARGOS COMPLEMENTARES | Livro SINAPI: Cálculos e Parâmetros |  | H | 0.196 | 31.96 | 6.26
Composição Auxiliar | 88248 | SINAPI | AUXILIAR DE ENCANADOR OU BOMBEIRO HIDRÁULICO COM ENCARGOS COMPLEMENTARES | Livro SINAPI: Cálculos e Parâmetros |  | H | 0.196 | 25.26 | 4.95
Insumo | I.25.03.0046 | Próprio | Tubulação de cobre rígido sem costura, incluindo conexões e acessórios - Classe A - Ø 3/4" - Mod. de Referência: Eluma | Material |  | m | 1.039 | 61.07 | 63.45
|  |  |  | MO sem LS => | 5.9445 | LS => | 6.55 | MO com LS => | 12.49
|  |  |  | Valor do BDI => | 20.06 |  | Valor com BDI => |  | 101.26
[6 empty] | Quant. => | 70 | Preço Total => | 7088.2
05.03.01.03 | Código | Banco | Descrição | Tipo |  | Und | Quant. | Valor Unit | Total
Composição | C.25.03.0047 | Próprio | Tubulação de cobre rígido sem costura, incluindo conexões e acessórios - Classe A - Ø 1 1/8" - Mod. De Referência: Eluma - Fornecimento e instalação | SEES - SERVIÇOS ESPECIAIS |  | M | 1 | 84.91 | 84.91
Composição Auxiliar | 88317 | SINAPI | SOLDADOR COM ENCARGOS COMPLEMENTARES | Livro SINAPI: Cálculos e Parâmetros |  | H | 0.064 | 33.4 | 2.13
Composição Auxiliar | 88267 | SINAPI | ENCANADOR OU BOMBEIRO HIDRÁULICO COM ENCARGOS COMPLEMENTARES | Livro SINAPI: Cálculos e Parâmetros |  | H | 0.064 | 31.96 | 2.04
Composição Auxiliar | 88248 | SINAPI | AUXILIAR DE ENCANADOR OU BOMBEIRO HIDRÁULICO COM ENCARGOS COMPLEMENTARES | Livro SINAPI: Cálculos e Parâmetros |  | H | 0.064 | 25.26 | 1.61
Insumo | I.25.03.0047 | Próprio | Tubulação de cobre rígido sem costura, incluindo conexões e acessórios - Classe A - Ø 1 1/8" - Mod. de Referência: Eluma | Material |  | m | 1.039 | 76.16 | 79.13
|  |  |  | MO sem LS => | 1.9323 | LS => | 2.13 | MO com LS => | 4.06
|  |  |  | Valor do BDI => | 20.98 |  | Valor com BDI => |  | 105.89
[6 empty] | Quant. => | 70 | Preço Total => | 7412.3
05.03.01.04 | Código | Banco | Descrição | Tipo |  | Und | Quant. | Valor Unit | Total
Composição | C.25.03.0048 | Próprio | Tubulação de cobre rígido sem costura, incluindo conexões e acessórios - Classe A - Ø 1 3/8" - Mod. De Referência: Eluma - Fornecimento e instalação | SEES - SERVIÇOS ESPECIAIS |  | M | 1 | 149.48 | 149.48
Composição Auxiliar | 88317 | SINAPI | SOLDADOR COM ENCARGOS COMPLEMENTARES | Livro SINAPI: Cálculos e Parâmetros |  | H | 0.064 | 33.4 | 2.13
Composição Auxiliar | 88267 | SINAPI | ENCANADOR OU BOMBEIRO HIDRÁULICO COM ENCARGOS COMPLEMENTARES | Livro SINAPI: Cálculos e Parâmetros |  | H | 0.064 | 31.96 | 2.04
Composição Auxiliar | 88248 | SINAPI | AUXILIAR DE ENCANADOR OU BOMBEIRO HIDRÁULICO COM ENCARGOS COMPLEMENTARES | Livro SINAPI: Cálculos e Parâmetros |  | H | 0.064 | 25.26 | 1.61
Insumo | I.25.03.0048 | Próprio | Tubulação de cobre rígido sem costura, incluindo conexões e acessórios - Classe A - Ø 1 3/8" - Mod. de Referência: Eluma | Material |  | m | 1.039 | 138.31 | 143.7
|  |  |  | MO sem LS => | 1.9323 | LS => | 2.13 | MO com LS => | 4.06
|  |  |  | Valor do BDI => | 36.93 |  | Valor com BDI => |  | 186.41
[6 empty] | Quant. => | 66 | Preço Total => | 12303.06
05.03.02 |  |  | ISOLAMENTO TÉRMICO | [5 empty] | 12028.6
05.03.02.01 | Código | Banco | Descrição | Tipo |  | Und | Quant. | Valor Unit | Total
Composição | C.25.03.0050 | Próprio | Tubo isolante de espuma elastomérica para tubo de cobre - Espessura 20 mm - Ø 5/8" - Mod. de referência: Armaflex AF – Fornecimento e instalação | SEES - SERVIÇOS ESPECIAIS |  | M | 1 | 22.84 | 22.84
Composição Auxiliar | 88267 | SINAPI | ENCANADOR OU BOMBEIRO HIDRÁULICO COM ENCARGOS COMPLEMENTARES | Livro SINAPI: Cálculos e Parâmetros |  | H | 0.114 | 31.96 | 3.64
Composição Auxiliar | 88248 | SINAPI | AUXILIAR DE ENCANADOR OU BOMBEIRO HIDRÁULICO COM ENCARGOS COMPLEMENTARES | Livro SINAPI: Cálculos e Parâmetros |  | H | 0.114 | 25.26 | 2.87
Insumo | I.25.03.0050 | Próprio | Tubo isolante de espuma elastomérica para tubo de cobre - Espessura 20 mm - Ø 5/8" - Mod. de referência: Armaflex AF | Material |  | m | 1.039 | 15.72 | 16.33
|  |  |  | MO sem LS => | 2.1893 | LS => | 2.41 | MO com LS => | 4.6
|  |  |  | Valor do BDI => | 5.64 |  | Valor com BDI => |  | 28.48
[6 empty] | Quant. => | 66 | Preço Total => | 1879.68
05.03.02.02 | Código | Banco | Descrição | Tipo |  | Und | Quant. | Valor Unit | Total
Composição | C.25.03.0051 | Próprio | Tubo isolante de espuma elastomérica para tubo de cobre - Espessura 22 mm - Ø 3/4" - Mod. de referência: Armaflex AF – Fornecimento e instalação | SEES - SERVIÇOS ESPECIAIS |  | M | 1 | 27.53 | 27.53
Composição Auxiliar | 88267 | SINAPI | ENCANADOR OU BOMBEIRO HIDRÁULICO COM ENCARGOS COMPLEMENTARES | Livro SINAPI: Cálculos e Parâmetros |  | H | 0.114 | 31.96 | 3.64
Composição Auxiliar | 88248 | SINAPI | AUXILIAR DE ENCANADOR OU BOMBEIRO HIDRÁULICO COM ENCARGOS COMPLEMENTARES | Livro SINAPI: Cálculos e Parâmetros |  | H | 0.114 | 25.26 | 2.87
Insumo | I.25.03.0051 | Próprio | Tubo isolante de espuma elastomérica para tubo de cobre - Espessura 22 mm - Ø 3/4" - Mod. de referência: Armaflex AF | Material |  | m | 1.039 | 20.24 | 21.02
|  |  |  | MO sem LS => | 2.1893 | LS => | 2.41 | MO com LS => | 4.6
|  |  |  | Valor do BDI => | 6.8 |  | Valor com BDI => |  | 34.33
[6 empty] | Quant. => | 70 | Preço Total => | 2403.1
05.03.02.03 | Código | Banco | Descrição | Tipo |  | Und | Quant. | Valor Unit | Total
Composição | C.25.03.0052 | Próprio | Tubo isolante de espuma elastomérica para tubo de cobre - Espessura 24 mm - Ø 1 1/8" - Mod. de referência: Armaflex AF – Fornecimento e instalação | SEES - SERVIÇOS ESPECIAIS |  | M | 1 | 35.87 | 35.87
Composição Auxiliar | 88267 | SINAPI | ENCANADOR OU BOMBEIRO HIDRÁULICO COM ENCARGOS COMPLEMENTARES | Livro SINAPI: Cálculos e Parâmetros |  | H | 0.114 | 31.96 | 3.64
Composição Auxiliar | 88248 | SINAPI | AUXILIAR DE ENCANADOR OU BOMBEIRO HIDRÁULICO COM ENCARGOS COMPLEMENTARES | Livro SINAPI: Cálculos e Parâmetros |  | H | 0.114 | 25.26 | 2.87
Insumo | I.25.03.0052 | Próprio | Tubo isolante de espuma elastomérica para tubo de cobre - Espessura 24 mm - Ø 1 1/8" - Mod. de referência: Armaflex AF | Material |  | m | 1.039 | 28.26 | 29.36
|  |  |  | MO sem LS => | 2.1893 | LS => | 2.41 | MO com LS => | 4.6
|  |  |  | Valor do BDI => | 8.86 |  | Valor com BDI => |  | 44.73
[6 empty] | Quant. => | 70 | Preço Total => | 3131.1
05.03.02.04 | Código | Banco | Descrição | Tipo |  | Und | Quant. | Valor Unit | Total
Composição | C.25.03.0053 | Próprio | Tubo isolante de espuma elastomérica para tubo de cobre - Espessura 25 mm - Ø 1 3/8" - Mod. de referência: Armaflex AF – Fornecimento e instalação | SEES - SERVIÇOS ESPECIAIS |  | M | 1 | 56.07 | 56.07
Composição Auxiliar | 88267 | SINAPI | ENCANADOR OU BOMBEIRO HIDRÁULICO COM ENCARGOS COMPLEMENTARES | Livro SINAPI: Cálculos e Parâmetros |  | H | 0.114 | 31.96 | 3.64
Composição Auxiliar | 88248 | SINAPI | AUXILIAR DE ENCANADOR OU BOMBEIRO HIDRÁULICO COM ENCARGOS COMPLEMENTARES | Livro SINAPI: Cálculos e Parâmetros |  | H | 0.114 | 25.26 | 2.87
Insumo | I.25.03.0053 | Próprio | Tubo isolante de espuma elastomérica para tubo de cobre - Espessura 25 mm - Ø 1 3/8" - Mod. de referência: Armaflex AF | Material |  | m | 1.039 | 47.7 | 49.56
|  |  |  | MO sem LS => | 2.1893 | LS => | 2.41 | MO com LS => | 4.6
|  |  |  | Valor do BDI => | 13.85 |  | Valor com BDI => |  | 69.92
[6 empty] | Quant. => | 66 | Preço Total => | 4614.72
05.04 |  |  | REDE ELÉTRICA E DE COMANDO | [5 empty] | 25870.25
05.04.01.01 | Código | Banco | Descrição | Tipo |  | Und | Quant. | Valor Unit | Total
Composição | C.25.02.0101 | Próprio | Instalações elétricas para sistema de ar condicionado tipo Splitão, incluindo quadro de alimentação com dispositivos de comando e proteção, infraestrutura elétrica, cabeamento de força e de comando, elementos de fixação e demais acessórios conforme caderno de especificações - Fornecimento e instalação | SEES - SERVIÇOS ESPECIAIS |  | Unidade | 1 | 20744.33 | 20744.33
Composição Auxiliar | 88247 | SINAPI | AUXILIAR DE ELETRICISTA COM ENCARGOS COMPLEMENTARES | Livro SINAPI: Cálculos e Parâmetros |  | H | 32 | 26.26 | 840.32
Insumo | I.25.01.1291 | Próprio | Fornecimento de caixa de passagem em liga de alumínio 150mm x 150mm x 100mm | Material |  | Unidade | 3 | 19.27 | 57.81
Insumo | I.25.01.1287 | Próprio | Fornecimento de Condulete de Alumínio Tipo X ø 1" com Tampa | Material |  | Unidade | 9 | 17.92 | 161.28
Insumo | 00002504 | SINAPI | ELETRODUTO FLEXIVEL, EM FITA DE ACO GALVANIZADO, REVESTIDO COM PVC PRETO, DIAMETRO EXTERNO DE 25 MM, DN = 3/4", TIPO SEALTUBO | Material |  | M | 27 | 8.96 | 241.92
Insumo | 00000982 | SINAPI | CABO DE COBRE, FLEXIVEL, CLASSE 4 OU 5, ISOLACAO EM PVC/A, ANTICHAMA BWF-B, 1 CONDUTOR, 450/750 V, SECAO NOMINAL 6 MM2 | Material |  | M | 300 | 6.61 | 1983
Insumo | INS-1225.0001 | Próprio | Quadro De Comando Elétrico | Equipamento |  | Unidade | 4 | 4365 | 17460
|  |  |  | MO sem LS => | 261.6534 | LS => | 288.11 | MO com LS => | 549.76
|  |  |  | Valor do BDI => | 5125.92 |  | Valor com BDI => |  | 25870.25
[6 empty] | Quant. => | 1 | Preço Total => | 25870.25
[5 empty] | Total sem BDI |  | 578931.84
[5 empty] | Total do BDI |  | 126434.15
[5 empty] | Total Geral |  | 705365.99

## BDI
COMPOSIÇÃO DA TAXA DE CUSTOS INDIRETOS, TRIBUTOS E LUCRO - BDI NORMAL
APLICAÇÃO: Todos os serviços, exceto do grupo 05.01.01 |  |  | Percentuais
Custos Indiretos da Contratada |  |  | 5.67%
| A | Administração Central - Inclui despesas para o atendimento às exigências da NR-04 | 3.5%
| B | Seguros, Garantias e Riscos | 2.17%
Lucro |  |  | 6.5%
| A | Lucro Real sobre os Custos Administrados | 6.5%
Despesas Financeiras |  |  | 1.23%
| A | Cálculo Baseado no Prazo para a Restituição dos Desembolsos Realizados pelo Contratado e na Taxa de Retorno Arbitrada | 1.23%
| A.1 | Dias Úteis Considerados | 22
| A.2 | Taxa de Retorno | 15%
Impostos - Tributos Federais |  |  | 3.65%
| A | Contribuição para o Financiamento da Seguridade Social - COFINS | 3%
| B | Programa de Integração Social - PIS | 0.65%
| C | Contribuição Previdenciária sobre a Receita Bruta - CPRB | 0%
Impostos - Tributos Distritais |  |  | 5%
| A | Imposto sobre Serviço de Qualquer Natureza - ISS | 5%
|  | SOMATÓRIO - BDI | 24.71%

## BDI Red
COMPOSIÇÃO DA TAXA DE CUSTOS INDIRETOS, TRIBUTOS E LUCRO - BDI REDUZIDO
APLICAÇÃO: Equipamentos SPLITÃO |  |  | Percentuais
Custos Indiretos da Contratada |  |  | 3.67%
| A | Administração Central - Inclui despesas para o atendimento às exigências da NR-04 | 1.5%
| B | Seguros, Garantias e Riscos | 2.17%
Lucro |  |  | 2.5%
| A | Lucro Real sobre os Custos Administrados | 2.5%
Despesas Financeiras |  |  | 2.47%
| A | Cálculo Baseado no Prazo para a Restituição dos Desembolsos Realizados pelo Contratado e na Taxa de Retorno Arbitrada | 2.47%
| A.1 | Dias Úteis Considerados | 44
| A.2 | Taxa de Retorno | 15%
Impostos - Tributos Federais |  |  | 3.65%
| A | Contribuição para o Financiamento da Seguridade Social - COFINS | 3%
| B | Programa de Integração Social - PIS | 0.65%
| C | Contribuição Previdenciária sobre a Receita Bruta - CPRB | 0%
Impostos - Tributos Distritais |  |  | 5%
| A | Imposto sobre Serviço de Qualquer Natureza - ISS | 5%
|  | SOMATÓRIO - BDI | 19.2%