## Levantamento Quantitativo
MEMÓRIA DE CÁLCULO — LEVANTAMENTO QUANTITATIVO
RESERVATÓRIO 200.000 L — POVOADO SÃO JOÃO — PREFEITURA MUNICIPAL DE SÃO DOMINGOS/GO
Item | Código | Banco | Descrição | Und. | Quantidade | Fonte
1 SERVIÇOS PRELIMINARES E FUNDAÇÃO
1.1 | 102483 | SINAPI | CONCRETO FCK = 30MPA, TRAÇO 1:1,9:2,3 (EM MASSA SECA DE CIMENTO/ AREIA MÉDIA/ SEIXO ROLADO) - PREPARO MECÂNICO COM BETONEIRA 600 L. AF_05/2021 | m³ | 9.56 | PROJETO E/OU LISTA
1.2 | 97737 | SINAPI | PEÇA RETANGULAR PRÉ-MOLDADA, VOLUME DE CONCRETO DE 30 A 70 LITROS, TAXA DE AÇO APROXIMADA DE 70KG/M³. AF_03/2024 | m³ | 18.19 | PROJETO E/OU LISTA
1.3 | 97737 | SINAPI | PEÇA RETANGULAR PRÉ-MOLDADA, VOLUME DE CONCRETO DE 30 A 70 LITROS, TAXA DE AÇO APROXIMADA DE 70KG/M³. AF_03/2024 (COBERTURA CÔNICA) | m³ | 6.1 | PROJETO E/OU LISTA
1.4 | 102483 | SINAPI | CONCRETO FCK = 30MPA, TRAÇO 1:1,9:2,3 (EM MASSA SECA DE CIMENTO/ AREIA MÉDIA/ SEIXO ROLADO) - PREPARO MECÂNICO COM BETONEIRA 600 L. AF_05/2021 (CINTA DE COROAMENTO) | m³ | 0.674 | PROJETO E/OU LISTA
1.5 | 92919 | SINAPI (ref.) | ARMAÇÃO DE ESTRUTURAS DIVERSAS DE CONCRETO ARMADO, UTILIZANDO AÇO CA-50 - MONTAGEM (10 BARRAS VERTICAIS + CINTA DE COROAMENTO) | kg | 77.5 | PROJETO E/OU LISTA
1.6 | 90779 | SINAPI | ENGENHEIRO CIVIL DE OBRA SENIOR COM ENCARGOS COMPLEMENTARES | H | 50 | PROJETO E/OU LISTA
1.7 | 90776 | SINAPI | ENCARREGADO GERAL COM ENCARGOS COMPLEMENTARES | H | 80 | PROJETO E/OU LISTA
2 | 103689 | SINAPI | FORNECIMENTO E INSTALAÇÃO DE PLACA DE OBRA COM CHAPA GALVANIZADA E ESTRUTURA DE MADEIRA. AF_03/2022_PS | m² | 1.5 | PROJETO E/OU LISTA
3 HIDRAULICA
3.1 | 081008 | AGETOP CIVIL | TUBO SOLDAVEL PVC MARROM DIAM. 75 MM | m | 63.4 | PROJETO E/OU LISTA
3.2 | 080911 | AGETOP CIVIL | REGISTRO DE GAVETA BRUTO DIAMETRO 3" | Un | 4 | PROJETO E/OU LISTA
3.3 | 081326 | AGETOP CIVIL | JOELHO 90 GRAUS SOLDAVEL DIAMETRO 75 mm | Un | 4 | PROJETO E/OU LISTA
4 PINTURA
4.1 | 261550 | AGETOP CIVIL | PINTURA TINTA ESMALTE SINTETICO PARA PAREDES - 2 DEMÃOS C/SELADOR | m² | 48.1 | PROJETO E/OU LISTA
4.2 | 98562 | SINAPI | IMPERMEABILIZAÇÃO DE SUPERFÍCIE COM ARGAMASSA DE CIMENTO E AREIA, COM ADITIVO IMPERMEABILIZANTE, E = 1,5CM. AF_09/2023 | m² | 157.24 | PROJETO E/OU LISTA
4.3 | 104642 | SINAPI | PINTURA LÁTEX ACRÍLICA STANDARD, APLICAÇÃO MANUAL EM PAREDES, DUAS DEMÃOS. AF_04/2023 | m² | 123.84 | PROJETO E/OU LISTA
5 ESTRUTURAS METÁLICAS COMPLEMENTARES
5.1 | COMP.002 | Próprio | ESCOTILHA METÁLICA 0,60x0,60m COM TAMPA ARTICULADA, CHAPA GALVANIZADA | Un | 1 | PROJETO E/OU LISTA
5.2 | 74194/001 | SINAPI | ESCADA TIPO MARINHEIRO EM TUBO AÇO GALVANIZADO 1.1/2", 10 DEGRAUS COM GAIOLA DE PROTEÇÃO, MONTAGEM E INSTALAÇÃO | m | 6.1 | PROJETO E/OU LISTA
6 SERVIÇOS COMPLEMENTARES (TERRENO E LOCAÇÃO)
6.1 | 73822/002 | SINAPI | LIMPEZA MECANIZADA DE TERRENO COM REMOÇÃO DE CAMADA VEGETAL, UTILIZANDO MOTONIVELADORA | m² | 150 | PROJETO E/OU LISTA
6.2 | 9537 | SINAPI | LIMPEZA FINAL DA OBRA | m² | 100 | PROJETO E/OU LISTA
6.3 | 74077/002 | SINAPI | LOCAÇÃO CONVENCIONAL DE OBRA, ATRAVÉS DE GABARITO DE TÁBUAS CORRIDAS PONTALETADAS, COM REAPROVEITAMENTO DE 10 UTILIZAÇÕES | m | 25 | PROJETO E/OU LISTA

## Resumo por Categoria
RESUMO POR CATEGORIA — Nº DE ITENS ORÇADOS
Reservatório 200.000 L — Povoado São João — São Domingos/GO
Item | Categoria | Qtde. de itens
1 | SERVIÇOS PRELIMINARES E FUNDAÇÃO | 7
2 | FORNECIMENTO E INSTALAÇÃO DE PLACA DE OBRA COM CHAPA GALVANIZADA E ESTRUTURA DE MADEIRA. AF_03/2022_PS | 1
3 | HIDRAULICA | 3
4 | PINTURA | 3
5 | ESTRUTURAS METÁLICAS COMPLEMENTARES | 2
6 | SERVIÇOS COMPLEMENTARES (TERRENO E LOCAÇÃO) | 3
| TOTAL DE ITENS ORÇADOS | 19