## Orçamento Sintético
Orçamento Sintético
|  |  |  | Data: | 2024-07-22 |  | Folha: | DESONERADO
|  |  |  | BDI: | 26.63% |  | Tabelas: | SINAPI | 2024-04-01
[8 empty] | GOINFRA | 2024-04-01
Obra: | Reforma das Escolas Geraldo Venerio, Diogo Lemes e Irma Scheilla - Emendas Impositivas
Local: | Escolas do Municipio
Orçamento Sintético
Item | Código | Banco | Descrição | Und | Quant. | Valor Unit | Valor Unit com BDI | Total | Peso (%)
1 |  |  | ESCOLA GERALDO VENÉRIO |  |  |  |  | 31842.48 | 26.56%
1.1 | 00010776 | SINAPI | LOCACAO DE CONTAINER 2,30 X 6,00 M, ALT. 2,50 M, PARA ESCRITORIO, SEM DIVISORIAS INTERNAS E SEM SANITARIO (NAO INCLUI MOBILIZACAO/DESMOBILIZACAO) | MES | 1 | 650.39 | 823.58 | 823.58 | 0.687%
1.2 | COT-PMJ-1001 | Próprio | AQUISIÇÃO DE TERRA ENTREGUE NA OBRA | m³ | 97.44 | 31.66 | 40.09 | 3906.36 | 3.259%
1.3 | 020202 | AGETOP CIVIL | RASPAGEM E LIMPEZA MANUAL DO TERRENO | m² | 179.72 | 2.41 | 3.05 | 548.14 | 0.4573%
1.4 | 041003 | AGETOP CIVIL | ATERRO INTERNO SEM APILOAMENTO COM TRANSPORTE EM CARRINHO MÃO | m³ | 97.44 | 24.12 | 30.54 | 2975.81 | 2.482%
1.5 | 041002 | AGETOP CIVIL | APILOAMENTO | m² | 179.72 | 4.82 | 6.1 | 1096.29 | 0.9145%
1.6 | 220104 | AGETOP CIVIL | PISO EM CONCRETO DESEMPENADO ESPESSURA = 7 CM 1 | m² | 179.72 | 46.01 | 58.26 | 10470.48 | 8.735%
1.7 | 102492 | SINAPI | PINTURA DE PISO COM TINTA ACRÍLICA, APLICAÇÃO MANUAL, 3 DEMÃOS, INCLUSO FUNDO PREPARADOR. AF_05/2021 | m² | 179.72 | 24.97 | 31.61 | 5680.94 | 4.739%
1.8 | 030101 | AGETOP CIVIL | TRANSPORTE DE ENTULHO EM CAMINHÃO INCLUSO A CARGA MANUAL | m³ | 12.58 | 43.89 | 55.57 | 699.07 | 0.5832%
1.9 | 104607 | SINAPI | REVESTIMENTO CERÂMICO PARA PISO COM PLACAS TIPO ESMALTADA EXTRA DE DIMENSÕES 45X45 CM APLICADA EM DIAGONAL EM AMBIENTES DE ÁREA MAIOR QUE 10 M². AF_02/2023_PE | m² | 20 | 45.79 | 57.98 | 1159.6 | 0.9674%
1.10 | 97633 | SINAPI | DEMOLIÇÃO DE REVESTIMENTO CERÂMICO, DE FORMA MANUAL, SEM REAPROVEITAMENTO. AF_09/2023 | m² | 20 | 20.84 | 26.38 | 527.6 | 0.4401%
1.11 | 90778 | SINAPI | ENGENHEIRO CIVIL DE OBRA PLENO COM ENCARGOS COMPLEMENTARES | H | 11 | 108.5 | 137.39 | 1511.29 | 1.261%
1.12 | 90776 | SINAPI | ENCARREGADO GERAL COM ENCARGOS COMPLEMENTARES | H | 66 | 29.24 | 37.02 | 2443.32 | 2.038%
2 |  |  | ESCOLA DIOGO LEMES |  |  |  |  | 34728.32 | 28.97%
2.1 | 99814 | SINAPI | LIMPEZA DE SUPERFÍCIE COM JATO DE ALTA PRESSÃO. AF_04/2019 | m² | 624.49 | 1.71 | 2.16 | 1348.89 | 1.125%
2.2 | 102488 | SINAPI | PREPARO DO PISO CIMENTADO PARA PINTURA - LIXAMENTO E LIMPEZA. AF_05/2021 | m² | 624.49 | 3.34 | 4.22 | 2635.34 | 2.198%
2.3 | 102492 | SINAPI | PINTURA DE PISO COM TINTA ACRÍLICA, APLICAÇÃO MANUAL, 3 DEMÃOS, INCLUSO FUNDO PREPARADOR. AF_05/2021 | m² | 624.49 | 24.97 | 31.61 | 19740.12 | 16.47%
2.4 | 102504 | SINAPI | PINTURA DE DEMARCAÇÃO DE QUADRA POLIESPORTIVA COM TINTA ACRÍLICA, E = 5 CM, APLICAÇÃO MANUAL. AF_05/2021 | M | 249.28 | 9.28 | 11.75 | 2929.04 | 2.443%
2.5 | 95626 | SINAPI | APLICAÇÃO MANUAL DE TINTA LÁTEX ACRÍLICA EM PAREDE EXTERNAS DE CASAS, DUAS DEMÃOS. AF_03/2024 | m² | 222.6 | 14.62 | 18.51 | 4120.32 | 3.437%
2.6 | 90778 | SINAPI | ENGENHEIRO CIVIL DE OBRA PLENO COM ENCARGOS COMPLEMENTARES | H | 11 | 108.5 | 137.39 | 1511.29 | 1.261%
2.7 | 90776 | SINAPI | ENCARREGADO GERAL COM ENCARGOS COMPLEMENTARES | H | 66 | 29.24 | 37.02 | 2443.32 | 2.038%
3 |  |  | ESCOLA IRMÃ SCHEILLA |  |  |  |  | 53302.21 | 44.47%
3.1 |  |  | COBERTURA |  |  |  |  | 13641.56 | 11.38%
3.1.1 | 94231 | SINAPI | RUFO EM CHAPA DE AÇO GALVANIZADO NÚMERO 24, CORTE DE 25 CM, INCLUSO TRANSPORTE VERTICAL. AF_07/2019 | M | 21.14 | 45.95 | 58.18 | 1229.92 | 1.026%
3.1.2 | 94228 | SINAPI | CALHA EM CHAPA DE AÇO GALVANIZADO NÚMERO 24, DESENVOLVIMENTO DE 50 CM, INCLUSO TRANSPORTE VERTICAL. AF_07/2019 | M | 9.5 | 76.61 | 97.01 | 921.59 | 0.7688%
3.1.3 | 082304 | AGETOP CIVIL | TUBO SOLDAVEL PARA ESGOTO DIAMETRO 100 MM | m | 18 | 33.5 | 42.42 | 763.56 | 0.637%
3.1.4 | 92580 | SINAPI | TRAMA DE AÇO COMPOSTA POR TERÇAS PARA TELHADOS DE ATÉ 2 ÁGUAS PARA TELHA ONDULADA DE FIBROCIMENTO, METÁLICA, PLÁSTICA OU TERMOACÚSTICA, INCLUSO TRANSPORTE VERTICAL. AF_07/2019 | m² | 40.6 | 45.31 | 57.37 | 2329.22 | 1.943%
3.1.5 | 081938 | AGETOP CIVIL | JOELHO 90 GRAUS DIAMETRO 100 MM (ESGOTO) | Un | 3 | 24.48 | 30.99 | 92.97 | 0.07756%
3.1.6 | 92602 | SINAPI | FABRICAÇÃO E INSTALAÇÃO DE TESOURA INTEIRA EM AÇO, VÃO DE 3 M, PARA TELHA ONDULADA DE FIBROCIMENTO, METÁLICA, PLÁSTICA OU TERMOACÚSTICA, INCLUSO IÇAMENTO. AF_12/2015 | UN | 6 | 663.42 | 840.08 | 5040.48 | 4.205%
3.1.7 | 261609 | AGETOP CIVIL | PINTURA ESMALTE ALQUIDICO ESTRUTURA METALICA 2 DEMAOS | m² | 40.6 | 11.99 | 15.18 | 616.3 | 0.5141%
3.1.8 | 94213 | SINAPI | TELHAMENTO COM TELHA DE AÇO/ALUMÍNIO E = 0,5 MM, COM ATÉ 2 ÁGUAS, INCLUSO IÇAMENTO. AF_07/2019 | m² | 40.6 | 51.5 | 65.21 | 2647.52 | 2.209%
3.2 |  |  | PISO EM CONCRETO |  |  |  |  | 5405.48 | 4.509%
3.2.1 | 041140 | AGETOP CIVIL | REGULARIZAÇÃO DO TERRENO SEM APILOAMENTO COM TRANSPORTE MANUAL DA TERRA ESCAVADA | m² | 56.85 | 2.39 | 3.02 | 171.68 | 0.1432%
3.2.2 | 020202 | AGETOP CIVIL | RASPAGEM E LIMPEZA MANUAL DO TERRENO | m² | 56.85 | 2.41 | 3.05 | 173.39 | 0.1446%
3.2.3 | 220104 | AGETOP CIVIL | PISO EM CONCRETO DESEMPENADO ESPESSURA = 7 CM 1 | m² | 56.85 | 46.01 | 58.26 | 3312.08 | 2.763%
3.2.4 | COT-PMJ-1001 | Próprio | AQUISIÇÃO DE TERRA ENTREGUE NA OBRA | m³ | 18 | 31.66 | 40.09 | 721.62 | 0.602%
3.2.5 | 97083 | SINAPI | COMPACTAÇÃO MECÂNICA DE SOLO PARA EXECUÇÃO DE RADIER, PISO DE CONCRETO OU LAJE SOBRE SOLO, COM COMPACTADOR DE SOLOS A PERCUSSÃO. AF_09/2021 | m² | 56.85 | 3.05 | 3.86 | 219.44 | 0.1831%
3.2.6 | 261703 | AGETOP CIVIL | PINTURA TINTA POLIESPORTIVA - 2 DEMÃOS (PISOS E CIMENTADOS) | m² | 56.85 | 11.22 | 14.2 | 807.27 | 0.6734%
3.3 |  |  | SANITÁRIOS |  |  |  |  | 23955.1 | 19.98%
3.3.1 | 95469 | SINAPI | VASO SANITARIO SIFONADO CONVENCIONAL COM LOUÇA BRANCA - FORNECIMENTO E INSTALAÇÃO. AF_01/2020 | UN | 6 | 271.18 | 343.39 | 2060.34 | 1.719%
3.3.2 | 95544 | SINAPI | PAPELEIRA DE PAREDE EM METAL CROMADO SEM TAMPA, INCLUSO FIXAÇÃO. AF_01/2020 | UN | 6 | 30.65 | 38.81 | 232.86 | 0.1943%
3.3.3 | 080513 | AGETOP CIVIL | TUBO PARA VÁLVULA DE DESCARGA ( CURTO 1.1/4" ) | Un | 6 | 20.16 | 25.52 | 153.12 | 0.1277%
3.3.4 | 080514 | AGETOP CIVIL | TUBO DE LIGACAO PVC CROMADO 1.1/2" / ESPUDE - (ENTRADA) | Un | 6 | 45.46 | 57.56 | 345.36 | 0.2881%
3.3.5 | 99635 | SINAPI | VÁLVULA DE DESCARGA METÁLICA, BASE 1 1/2", ACABAMENTO METALICO CROMADO - FORNECIMENTO E INSTALAÇÃO. AF_08/2021 | UN | 6 | 296.34 | 375.25 | 2251.5 | 1.878%
3.3.6 | 080520 | AGETOP CIVIL | CONJUNTO DE FIXACAO P/VASO SANITARIO (PAR) | CJ | 6 | 14.92 | 18.89 | 113.34 | 0.09455%
3.3.7 | 080510 | AGETOP CIVIL | ANEL DE VEDAÇÃO PARA VASO SANITÁRIO | Un | 6 | 17.76 | 22.48 | 134.88 | 0.1125%
3.3.8 | 082304 | AGETOP CIVIL | TUBO SOLDAVEL PARA ESGOTO DIAMETRO 100 MM | m | 24 | 33.5 | 42.42 | 1018.08 | 0.8493%
3.3.9 | 081007 | AGETOP CIVIL | TUBO SOLDAVEL PVC MARROM DIAM. 60 MM | m | 28 | 35.89 | 45.44 | 1272.32 | 1.061%
3.3.10 | 081702 | AGETOP CIVIL | CURVA 45 GRAUS DIAMETRO 100 MM (ESGOTO) | Un | 9 | 41.79 | 52.91 | 476.19 | 0.3972%
3.3.11 | 00020144 | SINAPI | JUNCAO SIMPLES, PVC SERIE R, DN 100 X 100 MM, PARA ESGOTO PREDIAL | UN | 6 | 48.45 | 61.35 | 368.1 | 0.3071%
3.3.12 | 104162 | SINAPI | PISO EM GRANILITE, MARMORITE OU GRANITINA EM AMBIENTES INTERNOS, COM ESPESSURA DE 8 MM, INCLUSO MISTURA EM BETONEIRA, COLOCAÇÃO DAS JUNTAS, APLICAÇÃO DO PISO, 4 POLIMENTOS COM POLITRIZ, ESTUCAMENTO, SELADOR E CERA. AF_06/2022 | m² | 25.92 | 95.06 | 120.37 | 3119.99 | 2.603%
3.3.13 | 220102 | AGETOP CIVIL | PISO CONCRETO DESEMPENADO ESPESSURA = 5 CM 1 | m² | 25.92 | 33.29 | 42.15 | 1092.52 | 0.9114%
3.3.14 | 104790 | SINAPI | DEMOLIÇÃO DE PISO DE CONCRETO SIMPLES, DE FORMA MECANIZADA COM MARTELETE, SEM REAPROVEITAMENTO. AF_09/2023 | m³ | 25.92 | 100.12 | 126.78 | 3286.13 | 2.741%
3.3.15 | 020140 | AGETOP CIVIL | REMOÇÃO MANUAL DE METAL SANITÁRIO (VÁLVULAS/SIFÃO/REGISTROS/TORNEIRAS/OUTROS) COM TRANSPORTE ATÉ CAÇAMBA E CARGA | Un | 6 | 4.1 | 5.19 | 31.14 | 0.02598%
3.3.16 | 97644 | SINAPI | REMOÇÃO DE PORTAS, DE FORMA MANUAL, SEM REAPROVEITAMENTO. AF_09/2023 | m² | 6 | 8.7 | 11.01 | 66.06 | 0.05511%
3.3.17 | 100695 | SINAPI | RECOLOCAÇÃO DE FOLHAS DE PORTA DE MADEIRA LEVE OU MÉDIA DE 60CM DE LARGURA, CONSIDERANDO REAPROVEITAMENTO DO MATERIAL. AF_12/2019 | UN | 6 | 55.96 | 70.86 | 425.16 | 0.3547%
3.3.18 | 104781 | SINAPI | RASGO LINEAR MECANIZADO EM ALVENARIA, PARA RAMAIS/ DISTRIBUIÇÃO DE INSTALAÇÕES HIDRÁULICAS, DIÂMETROS MAIORES QUE 40 MM E MENORES OU IGUAIS A 75 MM. AF_09/2023 | M | 15.48 | 4.91 | 6.21 | 96.13 | 0.08019%
3.3.19 | 90446 | SINAPI | RASGO LINEAR MECANIZADO EM CONTRAPISO, PARA RAMAIS/ DISTRIBUIÇÃO DE INSTALAÇÕES HIDRÁULICAS, DIÂMETROS MAIORES QUE 75 MM E MENORES OU IGUAIS A 100 MM. AF_09/2023_PS | M | 16.57 | 18.93 | 23.97 | 397.18 | 0.3313%
3.3.20 | 020117 | AGETOP CIVIL | DEMOLIÇÃO MANUAL DE REVESTIMENTO COM ARGAMASSA COM TRANSPORTE ATÉ CAÇAMBA E CARGA | m² | 37.44 | 4.53 | 5.73 | 214.53 | 0.179%
3.3.21 | 200101 | AGETOP CIVIL | CHAPISCO COMUM | m² | 37.44 | 5.4 | 6.83 | 255.71 | 0.2133%
3.3.22 | 200504 | AGETOP CIVIL | REBOCO PAULISTA A13 (1 CALH | m² | 37.44 | 27.66 | 35.02 | 1311.14 | 1.094%
3.3.23 | 87267 | SINAPI | REVESTIMENTO CERÂMICO PARA PAREDES INTERNAS COM PLACAS TIPO ESMALTADA EXTRA DE DIMENSÕES 20X20 CM APLICADAS A MEIA ALTURA DAS PAREDES. AF_02/2023_PE | m² | 37.44 | 54.26 | 68.7 | 2572.12 | 2.146%
3.3.24 | 261001 | AGETOP CIVIL | PINTURA LATEX ACRILICO 2 DEMAOS | m² | 6.96 | 10.78 | 13.65 | 95 | 0.07925%
3.3.25 | 261304 | AGETOP CIVIL | EMASSAMENTO ACRILICO 2 DEMAOS | m² | 6.96 | 15.31 | 19.38 | 134.88 | 0.1125%
3.3.26 | COMP-PMJ-1022 | Próprio | RETIRADA E REINSTALAÇÃO DE DIVISÓRIA DE GRANITO | M² | 27.72 | 69.27 | 87.71 | 2431.32 | 2.028%
3.4 |  |  | DIVERSOS |  |  |  |  | 10300.07 | 8.592%
3.4.1 | 270501 | AGETOP CIVIL | LIMPEZA FINAL DE OBRA - (OBRAS CIVIS) | m² | 110.69 | 3.71 | 4.69 | 519.13 | 0.4331%
3.4.2 | 030105 | AGETOP CIVIL | TRANSPORTE DE ENTULHO EM CAÇAMBA ESTACIONÁRIA INCLUSO A CARGA MANUAL | m³ | 8.96 | 92.38 | 116.98 | 1048.14 | 0.8744%
3.4.3 | 00010776 | SINAPI | LOCACAO DE CONTAINER 2,30 X 6,00 M, ALT. 2,50 M, PARA ESCRITORIO, SEM DIVISORIAS INTERNAS E SEM SANITARIO (NAO INCLUI MOBILIZACAO/DESMOBILIZACAO) | MES | 1 | 650.39 | 823.58 | 823.58 | 0.687%
3.4.4 | 90778 | SINAPI | ENGENHEIRO CIVIL DE OBRA PLENO COM ENCARGOS COMPLEMENTARES | H | 22 | 108.5 | 137.39 | 3022.58 | 2.521%
3.4.5 | 90776 | SINAPI | ENCARREGADO GERAL COM ENCARGOS COMPLEMENTARES | H | 132 | 29.24 | 37.02 | 4886.64 | 4.077%
[5 empty] | Total sem BDI |  | 94685.55
[5 empty] | Total do BDI |  | 25187.46
[5 empty] | Total Geral |  | 119873.01

## orçamento analitico
|  | Obra |  | Bancos |  | B.D.I. |  | Encargos Sociais
|  | ORÇAMENTO ESCOLAS: GERALDO VENÉRIO, IRMÃ SCHEILLA E DIOGO LEMES |  | SINAPI - 04/2024 - Goiás AGETOP CIVIL - 04/2024 - Goiás |  | 26,63% |  | Desonerado: 0,00%
Planilha Orçamentária Analítica
1 |  |  | ESCOLA GERALDO VENÉRIO | [5 empty] | 31842.48
1.1 | Código | Banco | Descrição | Tipo |  | Und | Quant. | Valor Unit | Total
Insumo | 00010776 | SINAPI | LOCACAO DE CONTAINER 2,30 X 6,00 M, ALT. 2,50 M, PARA ESCRITORIO, SEM DIVISORIAS INTERNAS E SEM SANITARIO (NAO INCLUI MOBILIZACAO/DESMOBILIZACAO) | Equipamento |  | MES | 1 | 650.39 | 650.39
|  |  |  | MO sem LS => | 0 | LS => | 0 | MO com LS => | 0
|  |  |  | Valor do BDI => | 173.19 |  | Valor com BDI => |  | 823.58
[6 empty] | Quant. => | 1 | Preço Total => | 823.58
1.2 | Código | Banco | Descrição | Tipo |  | Und | Quant. | Valor Unit | Total
Insumo | COT-PMJ-1001 | Próprio | AQUISIÇÃO DE TERRA ENTREGUE NA OBRA | Material |  | m³ | 1 | 31.66 | 31.66
|  |  |  | MO sem LS => | 0 | LS => | 0 | MO com LS => | 0
|  |  |  | Valor do BDI => | 8.43 |  | Valor com BDI => |  | 40.09
[6 empty] | Quant. => | 97.44 | Preço Total => | 3906.36
1.3 | Código | Banco | Descrição | Tipo |  | Und | Quant. | Valor Unit | Total
Composição | 020202 | AGETOP CIVIL | RASPAGEM E LIMPEZA MANUAL DO TERRENO | 202 |  | m² | 1 | 2.41 | 2.41
Insumo | 0005 | AGETOP CIVIL | SERVENTE | Mão de Obra |  | H | 0.2 | 12.06 | 2.41
|  |  |  | MO sem LS => | 2.41 | LS => | 0 | MO com LS => | 2.41
|  |  |  | Valor do BDI => | 0.64 |  | Valor com BDI => |  | 3.05
[6 empty] | Quant. => | 179.72 | Preço Total => | 548.14
1.4 | Código | Banco | Descrição | Tipo |  | Und | Quant. | Valor Unit | Total
Composição | 041003 | AGETOP CIVIL | ATERRO INTERNO SEM APILOAMENTO COM TRANSPORTE EM CARRINHO MÃO | 410 |  | m³ | 1 | 24.12 | 24.12
Insumo | 0005 | AGETOP CIVIL | SERVENTE | Mão de Obra |  | H | 2 | 12.06 | 24.12
|  |  |  | MO sem LS => | 24.12 | LS => | 0 | MO com LS => | 24.12
|  |  |  | Valor do BDI => | 6.42 |  | Valor com BDI => |  | 30.54
[6 empty] | Quant. => | 97.44 | Preço Total => | 2975.81
1.5 | Código | Banco | Descrição | Tipo |  | Und | Quant. | Valor Unit | Total
Composição | 041002 | AGETOP CIVIL | APILOAMENTO | 410 |  | m² | 1 | 4.82 | 4.82
Insumo | 0005 | AGETOP CIVIL | SERVENTE | Mão de Obra |  | H | 0.4 | 12.06 | 4.82
|  |  |  | MO sem LS => | 4.82 | LS => | 0 | MO com LS => | 4.82
|  |  |  | Valor do BDI => | 1.28 |  | Valor com BDI => |  | 6.1
[6 empty] | Quant. => | 179.72 | Preço Total => | 1096.29
1.6 | Código | Banco | Descrição | Tipo |  | Und | Quant. | Valor Unit | Total
Composição | 220104 | AGETOP CIVIL | PISO EM CONCRETO DESEMPENADO ESPESSURA = 7 CM 1 | 2201 |  | m² | 1 | 46.01 | 46.01
Insumo | 2497 | AGETOP CIVIL | BRITA Nº 2 | Material |  | m³ | 0.0253 | 143.34 | 3.62
Insumo | 1215 | AGETOP CIVIL | CIMENTO PORTLAND CPII-32 | Material |  | Kg | 20.51 | 0.65 | 13.33
Insumo | 2386 | AGETOP CIVIL | BRITA Nº 1 | Material |  | m³ | 0.0253 | 149.87 | 3.79
Insumo | 2804 | AGETOP CIVIL | AREIA GROSSA | Material |  | m³ | 0.0463 | 153.92 | 7.12
Insumo | 1967 | AGETOP CIVIL | RIPAO DE MADEIRA 15 CM | Material |  | m | 0.2 | 6.63 | 1.32
Insumo | 0032 | AGETOP CIVIL | OPERADOR DE BETONEIRA | Mão de Obra |  | H | 0.1512 | 14.27 | 2.15
Insumo | 0004 | AGETOP CIVIL | PEDREIRO | Mão de Obra |  | H | 0.3463 | 19.22 | 6.65
Insumo | 0005 | AGETOP CIVIL | SERVENTE | Mão de Obra |  | H | 0.6662 | 12.06 | 8.03
|  |  |  | MO sem LS => | 16.83 | LS => | 0 | MO com LS => | 16.83
|  |  |  | Valor do BDI => | 12.25 |  | Valor com BDI => |  | 58.26
[6 empty] | Quant. => | 179.72 | Preço Total => | 10470.48
1.7 | Código | Banco | Descrição | Tipo |  | Und | Quant. | Valor Unit | Total
Composição | 102492 | SINAPI | PINTURA DE PISO COM TINTA ACRÍLICA, APLICAÇÃO MANUAL, 3 DEMÃOS, INCLUSO FUNDO PREPARADOR. AF_05/2021 | PINT - PINTURAS |  | m² | 1 | 24.97 | 24.97
Composição Auxiliar | 88310 | SINAPI | PINTOR COM ENCARGOS COMPLEMENTARES | SEDI - SERVIÇOS DIVERSOS |  | H | 0.365 | 27.74 | 10.12
Composição Auxiliar | 88316 | SINAPI | SERVENTE COM ENCARGOS COMPLEMENTARES | SEDI - SERVIÇOS DIVERSOS |  | H | 0.152 | 19.03 | 2.89
Insumo | 00006085 | SINAPI | SELADOR ACRILICO OPACO PREMIUM INTERIOR/EXTERIOR | Material |  | L | 0.16 | 11.56 | 1.84
Insumo | 00007348 | SINAPI | TINTA ACRILICA PREMIUM PARA PISO | Material |  | L | 0.534 | 18.8 | 10.03
Insumo | 00012815 | SINAPI | FITA CREPE ROLO DE 25 MM X 50 M | Material |  | UN | 0.01 | 9.37 | 0.09
|  |  |  | MO sem LS => | 8.7 | LS => | 0 | MO com LS => | 8.7
|  |  |  | Valor do BDI => | 6.64 |  | Valor com BDI => |  | 31.61
[6 empty] | Quant. => | 179.72 | Preço Total => | 5680.94
1.8 | Código | Banco | Descrição | Tipo |  | Und | Quant. | Valor Unit | Total
Composição | 030101 | AGETOP CIVIL | TRANSPORTE DE ENTULHO EM CAMINHÃO INCLUSO A CARGA MANUAL | 301 |  | m³ | 1 | 43.89 | 43.89
Insumo | 1220 | AGETOP CIVIL | CAMINHAO BASCULANTE 6 M3 - POR HORA (O. RODOV.) (0,3HP+0,7HI) | Material |  | h | 0.4 | 88.04 | 35.21
Insumo | 0005 | AGETOP CIVIL | SERVENTE | Mão de Obra |  | H | 0.72 | 12.06 | 8.68
|  |  |  | MO sem LS => | 8.68 | LS => | 0 | MO com LS => | 8.68
|  |  |  | Valor do BDI => | 11.68 |  | Valor com BDI => |  | 55.57
[6 empty] | Quant. => | 12.58 | Preço Total => | 699.07
1.9 | Código | Banco | Descrição | Tipo |  | Und | Quant. | Valor Unit | Total
Composição | 104607 | SINAPI | REVESTIMENTO CERÂMICO PARA PISO COM PLACAS TIPO ESMALTADA EXTRA DE DIMENSÕES 45X45 CM APLICADA EM DIAGONAL EM AMBIENTES DE ÁREA MAIOR QUE 10 M². AF_02/2023_PE | PISO - PISOS |  | m² | 1 | 45.79 | 45.79
Composição Auxiliar | 88256 | SINAPI | AZULEJISTA OU LADRILHISTA COM ENCARGOS COMPLEMENTARES | SEDI - SERVIÇOS DIVERSOS |  | H | 0.3428 | 26.63 | 9.12
Composição Auxiliar | 88316 | SINAPI | SERVENTE COM ENCARGOS COMPLEMENTARES | SEDI - SERVIÇOS DIVERSOS |  | H | 0.143 | 19.03 | 2.72
Insumo | 00001287 | SINAPI | PISO EM CERAMICA ESMALTADA EXTRA, COR LISA, PEI MAIOR OU IGUAL A 4, FORMATO MENOR OU IGUAL A 2025 CM2 | Material |  | m² | 1.0825 | 23.9 | 25.87
Insumo | 00001381 | SINAPI | ARGAMASSA COLANTE AC I PARA CERAMICAS | Material |  | KG | 9.1325 | 0.79 | 7.21
Insumo | 00034357 | SINAPI | REJUNTE CIMENTICIO, QUALQUER COR | Material |  | KG | 0.188 | 4.63 | 0.87
|  |  |  | MO sem LS => | 8.35 | LS => | 0 | MO com LS => | 8.35
|  |  |  | Valor do BDI => | 12.19 |  | Valor com BDI => |  | 57.98
[6 empty] | Quant. => | 20 | Preço Total => | 1159.6
1.10 | Código | Banco | Descrição | Tipo |  | Und | Quant. | Valor Unit | Total
Composição | 97633 | SINAPI | DEMOLIÇÃO DE REVESTIMENTO CERÂMICO, DE FORMA MANUAL, SEM REAPROVEITAMENTO. AF_09/2023 | SERP - SERVIÇOS PRELIMINARES |  | m² | 1 | 20.84 | 20.84
Composição Auxiliar | 88256 | SINAPI | AZULEJISTA OU LADRILHISTA COM ENCARGOS COMPLEMENTARES | SEDI - SERVIÇOS DIVERSOS |  | H | 0.2301 | 26.63 | 6.12
Composição Auxiliar | 88316 | SINAPI | SERVENTE COM ENCARGOS COMPLEMENTARES | SEDI - SERVIÇOS DIVERSOS |  | H | 0.774 | 19.03 | 14.72
|  |  |  | MO sem LS => | 13.7 | LS => | 0 | MO com LS => | 13.7
|  |  |  | Valor do BDI => | 5.54 |  | Valor com BDI => |  | 26.38
[6 empty] | Quant. => | 20 | Preço Total => | 527.6
1.11 | Código | Banco | Descrição | Tipo |  | Und | Quant. | Valor Unit | Total
Composição | 90778 | SINAPI | ENGENHEIRO CIVIL DE OBRA PLENO COM ENCARGOS COMPLEMENTARES | SEDI - SERVIÇOS DIVERSOS |  | H | 1 | 108.5 | 108.5
Composição Auxiliar | 95403 | SINAPI | CURSO DE CAPACITAÇÃO PARA ENGENHEIRO CIVIL DE OBRA PLENO (ENCARGOS COMPLEMENTARES) - HORISTA | SEDI - SERVIÇOS DIVERSOS |  | H | 1 | 1.77 | 1.77
Insumo | 00002707 | SINAPI | ENGENHEIRO CIVIL DE OBRA PLENO (HORISTA) | Mão de Obra |  | H | 1 | 104.6 | 104.6
Insumo | 00037372 | SINAPI | EXAMES - HORISTA (COLETADO CAIXA - ENCARGOS COMPLEMENTARES) | Material |  | H | 1 | 1.34 | 1.34
Insumo | 00037373 | SINAPI | SEGURO - HORISTA (COLETADO CAIXA - ENCARGOS COMPLEMENTARES) | Material |  | H | 1 | 0.04 | 0.04
Insumo | 00043462 | SINAPI | FERRAMENTAS - FAMILIA ENGENHEIRO CIVIL - HORISTA (ENCARGOS COMPLEMENTARES - COLETADO CAIXA) | Material |  | H | 1 | 0.01 | 0.01
Insumo | 00043486 | SINAPI | EPI - FAMILIA ENGENHEIRO CIVIL - HORISTA (ENCARGOS COMPLEMENTARES - COLETADO CAIXA) | Material |  | H | 1 | 0.74 | 0.74
|  |  |  | MO sem LS => | 106.37 | LS => | 0 | MO com LS => | 106.37
|  |  |  | Valor do BDI => | 28.89 |  | Valor com BDI => |  | 137.39
[6 empty] | Quant. => | 11 | Preço Total => | 1511.29
1.12 | Código | Banco | Descrição | Tipo |  | Und | Quant. | Valor Unit | Total
Composição | 90776 | SINAPI | ENCARREGADO GERAL COM ENCARGOS COMPLEMENTARES | SEDI - SERVIÇOS DIVERSOS |  | H | 1 | 29.24 | 29.24
Composição Auxiliar | 95401 | SINAPI | CURSO DE CAPACITAÇÃO PARA ENCARREGADO GERAL (ENCARGOS COMPLEMENTARES) - HORISTA | SEDI - SERVIÇOS DIVERSOS |  | H | 1 | 0.63 | 0.63
Insumo | 00004083 | SINAPI | ENCARREGADO GERAL DE OBRAS (HORISTA) | Mão de Obra |  | H | 1 | 25.88 | 25.88
Insumo | 00037372 | SINAPI | EXAMES - HORISTA (COLETADO CAIXA - ENCARGOS COMPLEMENTARES) | Material |  | H | 1 | 1.34 | 1.34
Insumo | 00037373 | SINAPI | SEGURO - HORISTA (COLETADO CAIXA - ENCARGOS COMPLEMENTARES) | Material |  | H | 1 | 0.04 | 0.04
Insumo | 00043463 | SINAPI | FERRAMENTAS - FAMILIA ENCARREGADO GERAL - HORISTA (ENCARGOS COMPLEMENTARES - COLETADO CAIXA) | Material |  | H | 1 | 0.1 | 0.1
Insumo | 00043487 | SINAPI | EPI - FAMILIA ENCARREGADO GERAL - HORISTA (ENCARGOS COMPLEMENTARES - COLETADO CAIXA) | Material |  | H | 1 | 1.25 | 1.25
|  |  |  | MO sem LS => | 26.51 | LS => | 0 | MO com LS => | 26.51
|  |  |  | Valor do BDI => | 7.78 |  | Valor com BDI => |  | 37.02
[6 empty] | Quant. => | 66 | Preço Total => | 2443.32
2 |  |  | ESCOLA DIOGO LEMES | [5 empty] | 34728.32
2.1 | Código | Banco | Descrição | Tipo |  | Und | Quant. | Valor Unit | Total
Composição | 99814 | SINAPI | LIMPEZA DE SUPERFÍCIE COM JATO DE ALTA PRESSÃO. AF_04/2019 | SEDI - SERVIÇOS DIVERSOS |  | m² | 1 | 1.71 | 1.71
Composição Auxiliar | 88316 | SINAPI | SERVENTE COM ENCARGOS COMPLEMENTARES | SEDI - SERVIÇOS DIVERSOS |  | H | 0.089 | 19.03 | 1.69
Composição Auxiliar | 99833 | SINAPI | LAVADORA DE ALTA PRESSAO (LAVA-JATO) PARA AGUA FRIA, PRESSAO DE OPERACAO ENTRE 1400 E 1900 LIB/POL2, VAZAO MAXIMA ENTRE 400 E 700 L/H - CHP DIURNO. AF_05/2023 | CHOR - CUSTOS HORÁRIOS DE MÁQUINAS E EQUIPAMENTOS |  | CHP | 0.015 | 1.98 | 0.02
|  |  |  | MO sem LS => | 1.06 | LS => | 0 | MO com LS => | 1.06
|  |  |  | Valor do BDI => | 0.45 |  | Valor com BDI => |  | 2.16
[6 empty] | Quant. => | 624.49 | Preço Total => | 1348.89
2.2 | Código | Banco | Descrição | Tipo |  | Und | Quant. | Valor Unit | Total
Composição | 102488 | SINAPI | PREPARO DO PISO CIMENTADO PARA PINTURA - LIXAMENTO E LIMPEZA. AF_05/2021 | PINT - PINTURAS |  | m² | 1 | 3.34 | 3.34
Composição Auxiliar | 88309 | SINAPI | PEDREIRO COM ENCARGOS COMPLEMENTARES | SEDI - SERVIÇOS DIVERSOS |  | H | 0.096 | 26.24 | 2.51
Composição Auxiliar | 88316 | SINAPI | SERVENTE COM ENCARGOS COMPLEMENTARES | SEDI - SERVIÇOS DIVERSOS |  | H | 0.04 | 19.03 | 0.76
Composição Auxiliar | 95276 | SINAPI | POLIDORA DE PISO (POLITRIZ), PESO DE 100KG, DIÂMETRO 450 MM, MOTOR ELÉTRICO, POTÊNCIA 4 HP - CHP DIURNO. AF_05/2023 | CHOR - CUSTOS HORÁRIOS DE MÁQUINAS E EQUIPAMENTOS |  | CHP | 0.0119 | 3.08 | 0.03
Composição Auxiliar | 95277 | SINAPI | POLIDORA DE PISO (POLITRIZ), PESO DE 100KG, DIÂMETRO 450 MM, MOTOR ELÉTRICO, POTÊNCIA 4 HP - CHI DIURNO. AF_05/2023 | CHOR - CUSTOS HORÁRIOS DE MÁQUINAS E EQUIPAMENTOS |  | CHI | 0.0841 | 0.5 | 0.04
|  |  |  | MO sem LS => | 2.29 | LS => | 0 | MO com LS => | 2.29
|  |  |  | Valor do BDI => | 0.88 |  | Valor com BDI => |  | 4.22
[6 empty] | Quant. => | 624.49 | Preço Total => | 2635.34
2.3 | Código | Banco | Descrição | Tipo |  | Und | Quant. | Valor Unit | Total
Composição | 102492 | SINAPI | PINTURA DE PISO COM TINTA ACRÍLICA, APLICAÇÃO MANUAL, 3 DEMÃOS, INCLUSO FUNDO PREPARADOR. AF_05/2021 | PINT - PINTURAS |  | m² | 1 | 24.97 | 24.97
Composição Auxiliar | 88310 | SINAPI | PINTOR COM ENCARGOS COMPLEMENTARES | SEDI - SERVIÇOS DIVERSOS |  | H | 0.365 | 27.74 | 10.12
Composição Auxiliar | 88316 | SINAPI | SERVENTE COM ENCARGOS COMPLEMENTARES | SEDI - SERVIÇOS DIVERSOS |  | H | 0.152 | 19.03 | 2.89
Insumo | 00006085 | SINAPI | SELADOR ACRILICO OPACO PREMIUM INTERIOR/EXTERIOR | Material |  | L | 0.16 | 11.56 | 1.84
Insumo | 00007348 | SINAPI | TINTA ACRILICA PREMIUM PARA PISO | Material |  | L | 0.534 | 18.8 | 10.03
Insumo | 00012815 | SINAPI | FITA CREPE ROLO DE 25 MM X 50 M | Material |  | UN | 0.01 | 9.37 | 0.09
|  |  |  | MO sem LS => | 8.7 | LS => | 0 | MO com LS => | 8.7
|  |  |  | Valor do BDI => | 6.64 |  | Valor com BDI => |  | 31.61
[6 empty] | Quant. => | 624.49 | Preço Total => | 19740.12
2.4 | Código | Banco | Descrição | Tipo |  | Und | Quant. | Valor Unit | Total
Composição | 102504 | SINAPI | PINTURA DE DEMARCAÇÃO DE QUADRA POLIESPORTIVA COM TINTA ACRÍLICA, E = 5 CM, APLICAÇÃO MANUAL. AF_05/2021 | PINT - PINTURAS |  | M | 1 | 9.28 | 9.28
Composição Auxiliar | 88310 | SINAPI | PINTOR COM ENCARGOS COMPLEMENTARES | SEDI - SERVIÇOS DIVERSOS |  | H | 0.239 | 27.74 | 6.62
Composição Auxiliar | 88316 | SINAPI | SERVENTE COM ENCARGOS COMPLEMENTARES | SEDI - SERVIÇOS DIVERSOS |  | H | 0.1 | 19.03 | 1.9
Insumo | 00007348 | SINAPI | TINTA ACRILICA PREMIUM PARA PISO | Material |  | L | 0.021 | 18.8 | 0.39
Insumo | 00012815 | SINAPI | FITA CREPE ROLO DE 25 MM X 50 M | Material |  | UN | 0.04 | 9.37 | 0.37
|  |  |  | MO sem LS => | 5.7 | LS => | 0 | MO com LS => | 5.7
|  |  |  | Valor do BDI => | 2.47 |  | Valor com BDI => |  | 11.75
[6 empty] | Quant. => | 249.28 | Preço Total => | 2929.04
2.5 | Código | Banco | Descrição | Tipo |  | Und | Quant. | Valor Unit | Total
Composição | 95626 | SINAPI | APLICAÇÃO MANUAL DE TINTA LÁTEX ACRÍLICA EM PAREDE EXTERNAS DE CASAS, DUAS DEMÃOS. AF_03/2024 | PINT - PINTURAS |  | m² | 1 | 14.62 | 14.62
Composição Auxiliar | 88310 | SINAPI | PINTOR COM ENCARGOS COMPLEMENTARES | SEDI - SERVIÇOS DIVERSOS |  | H | 0.2866 | 27.74 | 7.95
Composição Auxiliar | 88316 | SINAPI | SERVENTE COM ENCARGOS COMPLEMENTARES | SEDI - SERVIÇOS DIVERSOS |  | H | 0.0468 | 19.03 | 0.89
Insumo | 00007356 | SINAPI | TINTA LATEX ACRILICA PREMIUM, COR BRANCO FOSCO | Material |  | L | 0.20615 | 28.04 | 5.78
|  |  |  | MO sem LS => | 5.96 | LS => | 0 | MO com LS => | 5.96
|  |  |  | Valor do BDI => | 3.89 |  | Valor com BDI => |  | 18.51
[6 empty] | Quant. => | 222.6 | Preço Total => | 4120.32
2.6 | Código | Banco | Descrição | Tipo |  | Und | Quant. | Valor Unit | Total
Composição | 90778 | SINAPI | ENGENHEIRO CIVIL DE OBRA PLENO COM ENCARGOS COMPLEMENTARES | SEDI - SERVIÇOS DIVERSOS |  | H | 1 | 108.5 | 108.5
Composição Auxiliar | 95403 | SINAPI | CURSO DE CAPACITAÇÃO PARA ENGENHEIRO CIVIL DE OBRA PLENO (ENCARGOS COMPLEMENTARES) - HORISTA | SEDI - SERVIÇOS DIVERSOS |  | H | 1 | 1.77 | 1.77
Insumo | 00002707 | SINAPI | ENGENHEIRO CIVIL DE OBRA PLENO (HORISTA) | Mão de Obra |  | H | 1 | 104.6 | 104.6
Insumo | 00037372 | SINAPI | EXAMES - HORISTA (COLETADO CAIXA - ENCARGOS COMPLEMENTARES) | Material |  | H | 1 | 1.34 | 1.34
Insumo | 00037373 | SINAPI | SEGURO - HORISTA (COLETADO CAIXA - ENCARGOS COMPLEMENTARES) | Material |  | H | 1 | 0.04 | 0.04
Insumo | 00043462 | SINAPI | FERRAMENTAS - FAMILIA ENGENHEIRO CIVIL - HORISTA (ENCARGOS COMPLEMENTARES - COLETADO CAIXA) | Material |  | H | 1 | 0.01 | 0.01
Insumo | 00043486 | SINAPI | EPI - FAMILIA ENGENHEIRO CIVIL - HORISTA (ENCARGOS COMPLEMENTARES - COLETADO CAIXA) | Material |  | H | 1 | 0.74 | 0.74
|  |  |  | MO sem LS => | 106.37 | LS => | 0 | MO com LS => | 106.37
|  |  |  | Valor do BDI => | 28.89 |  | Valor com BDI => |  | 137.39
[6 empty] | Quant. => | 11 | Preço Total => | 1511.29
2.7 | Código | Banco | Descrição | Tipo |  | Und | Quant. | Valor Unit | Total
Composição | 90776 | SINAPI | ENCARREGADO GERAL COM ENCARGOS COMPLEMENTARES | SEDI - SERVIÇOS DIVERSOS |  | H | 1 | 29.24 | 29.24
Composição Auxiliar | 95401 | SINAPI | CURSO DE CAPACITAÇÃO PARA ENCARREGADO GERAL (ENCARGOS COMPLEMENTARES) - HORISTA | SEDI - SERVIÇOS DIVERSOS |  | H | 1 | 0.63 | 0.63
Insumo | 00004083 | SINAPI | ENCARREGADO GERAL DE OBRAS (HORISTA) | Mão de Obra |  | H | 1 | 25.88 | 25.88
Insumo | 00037372 | SINAPI | EXAMES - HORISTA (COLETADO CAIXA - ENCARGOS COMPLEMENTARES) | Material |  | H | 1 | 1.34 | 1.34
Insumo | 00037373 | SINAPI | SEGURO - HORISTA (COLETADO CAIXA - ENCARGOS COMPLEMENTARES) | Material |  | H | 1 | 0.04 | 0.04
Insumo | 00043463 | SINAPI | FERRAMENTAS - FAMILIA ENCARREGADO GERAL - HORISTA (ENCARGOS COMPLEMENTARES - COLETADO CAIXA) | Material |  | H | 1 | 0.1 | 0.1
Insumo | 00043487 | SINAPI | EPI - FAMILIA ENCARREGADO GERAL - HORISTA (ENCARGOS COMPLEMENTARES - COLETADO CAIXA) | Material |  | H | 1 | 1.25 | 1.25
|  |  |  | MO sem LS => | 26.51 | LS => | 0 | MO com LS => | 26.51
|  |  |  | Valor do BDI => | 7.78 |  | Valor com BDI => |  | 37.02
[6 empty] | Quant. => | 66 | Preço Total => | 2443.32
3 |  |  | ESCOLA IRMÃ SCHEILLA | [5 empty] | 53302.21
3.1 |  |  | COBERTURA | [5 empty] | 13641.56
3.1.1 | Código | Banco | Descrição | Tipo |  | Und | Quant. | Valor Unit | Total
Composição | 94231 | SINAPI | RUFO EM CHAPA DE AÇO GALVANIZADO NÚMERO 24, CORTE DE 25 CM, INCLUSO TRANSPORTE VERTICAL. AF_07/2019 | COBE - COBERTURA |  | M | 1 | 45.95 | 45.95
Composição Auxiliar | 88316 | SINAPI | SERVENTE COM ENCARGOS COMPLEMENTARES | SEDI - SERVIÇOS DIVERSOS |  | H | 0.207 | 19.03 | 3.93
Composição Auxiliar | 88323 | SINAPI | TELHADISTA COM ENCARGOS COMPLEMENTARES | SEDI - SERVIÇOS DIVERSOS |  | H | 0.112 | 25.65 | 2.87
Composição Auxiliar | 93281 | SINAPI | GUINCHO ELÉTRICO DE COLUNA, CAPACIDADE 400 KG, COM MOTO FREIO, MOTOR TRIFÁSICO DE 1,25 CV - CHP DIURNO. AF_03/2016 | CHOR - CUSTOS HORÁRIOS DE MÁQUINAS E EQUIPAMENTOS |  | CHP | 0.0132 | 17.53 | 0.23
Composição Auxiliar | 93282 | SINAPI | GUINCHO ELÉTRICO DE COLUNA, CAPACIDADE 400 KG, COM MOTO FREIO, MOTOR TRIFÁSICO DE 1,25 CV - CHI DIURNO. AF_03/2016 | CHOR - CUSTOS HORÁRIOS DE MÁQUINAS E EQUIPAMENTOS |  | CHI | 0.0183 | 16.54 | 0.3
Insumo | 00000142 | SINAPI | SELANTE ELASTICO MONOCOMPONENTE A BASE DE POLIURETANO (PU) PARA JUNTAS DIVERSAS | Material |  | 310ML | 0.198 | 32.23 | 6.38
Insumo | 00005061 | SINAPI | PREGO DE ACO POLIDO COM CABECA 18 X 27 (2 1/2 X 10) | Material |  | KG | 0.006 | 21.5 | 0.12
Insumo | 00005104 | SINAPI | REBITE DE REPUXO EM ALUMINIO VAZADO, DIAMETRO 3,2 X 8 MM DE COMPRIMENTO (1KG = 1025 UNIDADES) | Material |  | KG | 0.0012 | 60.21 | 0.07
Insumo | 00013388 | SINAPI | SOLDA EM BARRA DE ESTANHO-CHUMBO 50/50 | Material |  | KG | 0.045 | 128.96 | 5.8
Insumo | 00040873 | SINAPI | RUFO INTERNO/EXTERNO DE CHAPA DE ACO GALVANIZADA NUM 24, CORTE 25 CM | Material |  | M | 1.05 | 25 | 26.25
|  |  |  | MO sem LS => | 4.86 | LS => | 0 | MO com LS => | 4.86
|  |  |  | Valor do BDI => | 12.23 |  | Valor com BDI => |  | 58.18
[6 empty] | Quant. => | 21.14 | Preço Total => | 1229.92
3.1.2 | Código | Banco | Descrição | Tipo |  | Und | Quant. | Valor Unit | Total
Composição | 94228 | SINAPI | CALHA EM CHAPA DE AÇO GALVANIZADO NÚMERO 24, DESENVOLVIMENTO DE 50 CM, INCLUSO TRANSPORTE VERTICAL. AF_07/2019 | COBE - COBERTURA |  | M | 1 | 76.61 | 76.61
Composição Auxiliar | 88316 | SINAPI | SERVENTE COM ENCARGOS COMPLEMENTARES | SEDI - SERVIÇOS DIVERSOS |  | H | 0.371 | 19.03 | 7.06
Composição Auxiliar | 88323 | SINAPI | TELHADISTA COM ENCARGOS COMPLEMENTARES | SEDI - SERVIÇOS DIVERSOS |  | H | 0.277 | 25.65 | 7.1
Composição Auxiliar | 93281 | SINAPI | GUINCHO ELÉTRICO DE COLUNA, CAPACIDADE 400 KG, COM MOTO FREIO, MOTOR TRIFÁSICO DE 1,25 CV - CHP DIURNO. AF_03/2016 | CHOR - CUSTOS HORÁRIOS DE MÁQUINAS E EQUIPAMENTOS |  | CHP | 0.0132 | 17.53 | 0.23
Composição Auxiliar | 93282 | SINAPI | GUINCHO ELÉTRICO DE COLUNA, CAPACIDADE 400 KG, COM MOTO FREIO, MOTOR TRIFÁSICO DE 1,25 CV - CHI DIURNO. AF_03/2016 | CHOR - CUSTOS HORÁRIOS DE MÁQUINAS E EQUIPAMENTOS |  | CHI | 0.0183 | 16.54 | 0.3
Insumo | 00000142 | SINAPI | SELANTE ELASTICO MONOCOMPONENTE A BASE DE POLIURETANO (PU) PARA JUNTAS DIVERSAS | Material |  | 310ML | 0.081 | 32.23 | 2.61
Insumo | 00005061 | SINAPI | PREGO DE ACO POLIDO COM CABECA 18 X 27 (2 1/2 X 10) | Material |  | KG | 0.013 | 21.5 | 0.27
Insumo | 00005104 | SINAPI | REBITE DE REPUXO EM ALUMINIO VAZADO, DIAMETRO 3,2 X 8 MM DE COMPRIMENTO (1KG = 1025 UNIDADES) | Material |  | KG | 0.0024 | 60.21 | 0.14
Insumo | 00013388 | SINAPI | SOLDA EM BARRA DE ESTANHO-CHUMBO 50/50 | Material |  | KG | 0.09 | 128.96 | 11.6
Insumo | 00040783 | SINAPI | CALHA QUADRADA DE CHAPA DE ACO GALVANIZADA NUM 24, CORTE 50 CM | Material |  | M | 1.05 | 45.05 | 47.3
|  |  |  | MO sem LS => | 9.87 | LS => | 0 | MO com LS => | 9.87
|  |  |  | Valor do BDI => | 20.4 |  | Valor com BDI => |  | 97.01
[6 empty] | Quant. => | 9.5 | Preço Total => | 921.59
3.1.3 | Código | Banco | Descrição | Tipo |  | Und | Quant. | Valor Unit | Total
Composição | 082304 | AGETOP CIVIL | TUBO SOLDAVEL PARA ESGOTO DIAMETRO 100 MM | 823 |  | m | 1 | 33.5 | 33.5
Insumo | 0008 | AGETOP CIVIL | AJUDANTE | Mão de Obra |  | H | 0.52 | 13.6 | 7.07
Insumo | H284 | AGETOP CIVIL | TUBO SOLDAVEL PARA ESGOTO DIAMETRO 100 MM | Material |  | m | 1.01 | 16.28 | 16.44
Insumo | 0011 | AGETOP CIVIL | ENCANADOR | Mão de Obra |  | H | 0.52 | 19.22 | 9.99
|  |  |  | MO sem LS => | 17.06 | LS => | 0 | MO com LS => | 17.06
|  |  |  | Valor do BDI => | 8.92 |  | Valor com BDI => |  | 42.42
[6 empty] | Quant. => | 18 | Preço Total => | 763.56
3.1.4 | Código | Banco | Descrição | Tipo |  | Und | Quant. | Valor Unit | Total
Composição | 92580 | SINAPI | TRAMA DE AÇO COMPOSTA POR TERÇAS PARA TELHADOS DE ATÉ 2 ÁGUAS PARA TELHA ONDULADA DE FIBROCIMENTO, METÁLICA, PLÁSTICA OU TERMOACÚSTICA, INCLUSO TRANSPORTE VERTICAL. AF_07/2019 | COBE - COBERTURA |  | m² | 1 | 45.31 | 45.31
Composição Auxiliar | 88278 | SINAPI | MONTADOR DE ESTRUTURA METÁLICA COM ENCARGOS COMPLEMENTARES | SEDI - SERVIÇOS DIVERSOS |  | H | 0.213 | 19.5 | 4.15
Composição Auxiliar | 88316 | SINAPI | SERVENTE COM ENCARGOS COMPLEMENTARES | SEDI - SERVIÇOS DIVERSOS |  | H | 0.106 | 19.03 | 2.01
Composição Auxiliar | 93281 | SINAPI | GUINCHO ELÉTRICO DE COLUNA, CAPACIDADE 400 KG, COM MOTO FREIO, MOTOR TRIFÁSICO DE 1,25 CV - CHP DIURNO. AF_03/2016 | CHOR - CUSTOS HORÁRIOS DE MÁQUINAS E EQUIPAMENTOS |  | CHP | 0.0068 | 17.53 | 0.11
Composição Auxiliar | 93282 | SINAPI | GUINCHO ELÉTRICO DE COLUNA, CAPACIDADE 400 KG, COM MOTO FREIO, MOTOR TRIFÁSICO DE 1,25 CV - CHI DIURNO. AF_03/2016 | CHOR - CUSTOS HORÁRIOS DE MÁQUINAS E EQUIPAMENTOS |  | CHI | 0.0094 | 16.54 | 0.15
Insumo | 00040549 | SINAPI | PARAFUSO, COMUM, ASTM A307, SEXTAVADO, DIAMETRO 1/2" (12,7 MM), COMPRIMENTO 1" (25,4 MM) | Material |  | CENTO | 0.007 | 196.2 | 1.37
Insumo | 00043083 | SINAPI | PERFIL "U" ENRIJECIDO, EM CHAPA DOBRADA DE ACO LAMINADO, E = 3,75 MM, H = 200 MM, L = 75 MM (9,94 KG/M) | Material |  | KG | 4.333 | 8.66 | 37.52
|  |  |  | MO sem LS => | 4.28 | LS => | 0 | MO com LS => | 4.28
|  |  |  | Valor do BDI => | 12.06 |  | Valor com BDI => |  | 57.37
[6 empty] | Quant. => | 40.6 | Preço Total => | 2329.22
3.1.5 | Código | Banco | Descrição | Tipo |  | Und | Quant. | Valor Unit | Total
Composição | 081938 | AGETOP CIVIL | JOELHO 90 GRAUS DIAMETRO 100 MM (ESGOTO) | 819 |  | Un | 1 | 24.48 | 24.48
Insumo | H377 | AGETOP CIVIL | JOELHO 90 GRAUS DIAMETRO 100 mm (ESGOTO) | Material |  | un | 1 | 9.72 | 9.72
Insumo | 0008 | AGETOP CIVIL | AJUDANTE | Mão de Obra |  | H | 0.45 | 13.6 | 6.12
Insumo | 0011 | AGETOP CIVIL | ENCANADOR | Mão de Obra |  | H | 0.45 | 19.22 | 8.64
|  |  |  | MO sem LS => | 14.76 | LS => | 0 | MO com LS => | 14.76
|  |  |  | Valor do BDI => | 6.51 |  | Valor com BDI => |  | 30.99
[6 empty] | Quant. => | 3 | Preço Total => | 92.97
3.1.6 | Código | Banco | Descrição | Tipo |  | Und | Quant. | Valor Unit | Total
Composição | 92602 | SINAPI | FABRICAÇÃO E INSTALAÇÃO DE TESOURA INTEIRA EM AÇO, VÃO DE 3 M, PARA TELHA ONDULADA DE FIBROCIMENTO, METÁLICA, PLÁSTICA OU TERMOACÚSTICA, INCLUSO IÇAMENTO. AF_12/2015 | COBE - COBERTURA |  | UN | 1 | 663.42 | 663.42
Composição Auxiliar | 88278 | SINAPI | MONTADOR DE ESTRUTURA METÁLICA COM ENCARGOS COMPLEMENTARES | SEDI - SERVIÇOS DIVERSOS |  | H | 1.422 | 19.5 | 27.72
Composição Auxiliar | 88316 | SINAPI | SERVENTE COM ENCARGOS COMPLEMENTARES | SEDI - SERVIÇOS DIVERSOS |  | H | 0.328 | 19.03 | 6.24
Composição Auxiliar | 92255 | SINAPI | INSTALAÇÃO DE TESOURA (INTEIRA OU MEIA), EM AÇO, PARA VÃOS MAIORES OU IGUAIS A 3,0 M E MENORES QUE 6,0 M, INCLUSO IÇAMENTO. AF_07/2019 | COBE - COBERTURA |  | UN | 1 | 172.39 | 172.39
Insumo | 00004777 | SINAPI | CANTONEIRA ACO ABAS IGUAIS (QUALQUER BITOLA), ESPESSURA ENTRE 1/8" E 1/4" | Material |  | KG | 12.98 | 8.02 | 104.09
Insumo | 00010997 | SINAPI | ELETRODO REVESTIDO AWS - E7018, DIAMETRO IGUAL A 4,00 MM | Material |  | KG | 0.234 | 26.5 | 6.2
Insumo | 00040598 | SINAPI | PERFIL "U" SIMPLES, EM CHAPA DOBRADA DE ACO LAMINADO, E = 3 MM, H = 125 MM, L = 50 MM (5,07 KG/M) | Material |  | KG | 41.04 | 8.45 | 346.78
|  |  |  | MO sem LS => | 79.97 | LS => | 0 | MO com LS => | 79.97
|  |  |  | Valor do BDI => | 176.66 |  | Valor com BDI => |  | 840.08
[6 empty] | Quant. => | 6 | Preço Total => | 5040.48
3.1.7 | Código | Banco | Descrição | Tipo |  | Und | Quant. | Valor Unit | Total
Composição | 261609 | AGETOP CIVIL | PINTURA ESMALTE ALQUIDICO ESTRUTURA METALICA 2 DEMAOS | 2616 |  | m² | 1 | 11.99 | 11.99
Insumo | 2788 | AGETOP CIVIL | COMPRESSOR DE 1,5HP-70L-140LB COM PISTOLA DE RESERVATÓRIO SUPERIOR E MANGUEIRA (MANUTENÇÃO E DEPRECIAÇÃO DO EQUIPAMENTO) - PREÇO DO EQUIPAMENTO NOVO DIVIDIDO POR 1.000 | Material |  | un | 0.0053 | 2.5 | 0.01
Insumo | 2073 | AGETOP CIVIL | DILUENTE NR 938 SUMARE/ DILUENTE NR410 RENNER OU EQUIVALENTE | Material |  | l | 0.03 | 24.47 | 0.73
Insumo | 1672 | AGETOP CIVIL | LIXA PARA FERRO Nº 100 | Material |  | un | 0.25 | 3.15 | 0.78
Insumo | 2072 | AGETOP CIVIL | TINTA ADMIRAL ESMALTE SUMARE / REKOMAR FBR RENNER - (AMARELO/AZUL/VERDE) OU EQUIVALENTE | Material |  | l | 0.16 | 43.94 | 7.03
Insumo | 0008 | AGETOP CIVIL | AJUDANTE | Mão de Obra |  | H | 0.07 | 13.6 | 0.95
Insumo | 0018 | AGETOP CIVIL | PINTOR | Mão de Obra |  | H | 0.13 | 19.22 | 2.49
|  |  |  | MO sem LS => | 3.44 | LS => | 0 | MO com LS => | 3.44
|  |  |  | Valor do BDI => | 3.19 |  | Valor com BDI => |  | 15.18
[6 empty] | Quant. => | 40.6 | Preço Total => | 616.3
3.1.8 | Código | Banco | Descrição | Tipo |  | Und | Quant. | Valor Unit | Total
Composição | 94213 | SINAPI | TELHAMENTO COM TELHA DE AÇO/ALUMÍNIO E = 0,5 MM, COM ATÉ 2 ÁGUAS, INCLUSO IÇAMENTO. AF_07/2019 | COBE - COBERTURA |  | m² | 1 | 51.5 | 51.5
Composição Auxiliar | 88316 | SINAPI | SERVENTE COM ENCARGOS COMPLEMENTARES | SEDI - SERVIÇOS DIVERSOS |  | H | 0.097 | 19.03 | 1.84
Composição Auxiliar | 88323 | SINAPI | TELHADISTA COM ENCARGOS COMPLEMENTARES | SEDI - SERVIÇOS DIVERSOS |  | H | 0.091 | 25.65 | 2.33
Composição Auxiliar | 93281 | SINAPI | GUINCHO ELÉTRICO DE COLUNA, CAPACIDADE 400 KG, COM MOTO FREIO, MOTOR TRIFÁSICO DE 1,25 CV - CHP DIURNO. AF_03/2016 | CHOR - CUSTOS HORÁRIOS DE MÁQUINAS E EQUIPAMENTOS |  | CHP | 0.0009 | 17.53 | 0.01
Composição Auxiliar | 93282 | SINAPI | GUINCHO ELÉTRICO DE COLUNA, CAPACIDADE 400 KG, COM MOTO FREIO, MOTOR TRIFÁSICO DE 1,25 CV - CHI DIURNO. AF_03/2016 | CHOR - CUSTOS HORÁRIOS DE MÁQUINAS E EQUIPAMENTOS |  | CHI | 0.0013 | 16.54 | 0.02
Insumo | 00007243 | SINAPI | TELHA TRAPEZOIDAL EM ACO ZINCADO, SEM PINTURA, ALTURA DE APROXIMADAMENTE 40 MM, ESPESSURA DE 0,50 MM E LARGURA UTIL DE 980 MM | Material |  | m² | 1.166 | 33.96 | 39.59
Insumo | 00011029 | SINAPI | HASTE RETA PARA GANCHO DE FERRO GALVANIZADO, COM ROSCA 1/4 " X 30 CM PARA FIXACAO DE TELHA METALICA, INCLUI PORCA E ARRUELAS DE VEDACAO | Material |  | CJ | 4.15 | 1.86 | 7.71
|  |  |  | MO sem LS => | 2.85 | LS => | 0 | MO com LS => | 2.85
|  |  |  | Valor do BDI => | 13.71 |  | Valor com BDI => |  | 65.21
[6 empty] | Quant. => | 40.6 | Preço Total => | 2647.52
3.2 |  |  | PISO EM CONCRETO | [5 empty] | 5405.48
3.2.1 | Código | Banco | Descrição | Tipo |  | Und | Quant. | Valor Unit | Total
Composição | 041140 | AGETOP CIVIL | REGULARIZAÇÃO DO TERRENO SEM APILOAMENTO COM TRANSPORTE MANUAL DA TERRA ESCAVADA | 411 |  | m² | 1 | 2.39 | 2.39
Insumo | 0004 | AGETOP CIVIL | PEDREIRO | Mão de Obra |  | H | 0.0674 | 19.22 | 1.29
Insumo | 0005 | AGETOP CIVIL | SERVENTE | Mão de Obra |  | H | 0.0913 | 12.06 | 1.1
|  |  |  | MO sem LS => | 2.39 | LS => | 0 | MO com LS => | 2.39
|  |  |  | Valor do BDI => | 0.63 |  | Valor com BDI => |  | 3.02
[6 empty] | Quant. => | 56.85 | Preço Total => | 171.68
3.2.2 | Código | Banco | Descrição | Tipo |  | Und | Quant. | Valor Unit | Total
Composição | 020202 | AGETOP CIVIL | RASPAGEM E LIMPEZA MANUAL DO TERRENO | 202 |  | m² | 1 | 2.41 | 2.41
Insumo | 0005 | AGETOP CIVIL | SERVENTE | Mão de Obra |  | H | 0.2 | 12.06 | 2.41
|  |  |  | MO sem LS => | 2.41 | LS => | 0 | MO com LS => | 2.41
|  |  |  | Valor do BDI => | 0.64 |  | Valor com BDI => |  | 3.05
[6 empty] | Quant. => | 56.85 | Preço Total => | 173.39
3.2.3 | Código | Banco | Descrição | Tipo |  | Und | Quant. | Valor Unit | Total
Composição | 220104 | AGETOP CIVIL | PISO EM CONCRETO DESEMPENADO ESPESSURA = 7 CM 1 | 2201 |  | m² | 1 | 46.01 | 46.01
Insumo | 2497 | AGETOP CIVIL | BRITA Nº 2 | Material |  | m³ | 0.0253 | 143.34 | 3.62
Insumo | 1215 | AGETOP CIVIL | CIMENTO PORTLAND CPII-32 | Material |  | Kg | 20.51 | 0.65 | 13.33
Insumo | 2386 | AGETOP CIVIL | BRITA Nº 1 | Material |  | m³ | 0.0253 | 149.87 | 3.79
Insumo | 2804 | AGETOP CIVIL | AREIA GROSSA | Material |  | m³ | 0.0463 | 153.92 | 7.12
Insumo | 1967 | AGETOP CIVIL | RIPAO DE MADEIRA 15 CM | Material |  | m | 0.2 | 6.63 | 1.32
Insumo | 0032 | AGETOP CIVIL | OPERADOR DE BETONEIRA | Mão de Obra |  | H | 0.1512 | 14.27 | 2.15
Insumo | 0004 | AGETOP CIVIL | PEDREIRO | Mão de Obra |  | H | 0.3463 | 19.22 | 6.65
Insumo | 0005 | AGETOP CIVIL | SERVENTE | Mão de Obra |  | H | 0.6662 | 12.06 | 8.03
|  |  |  | MO sem LS => | 16.83 | LS => | 0 | MO com LS => | 16.83
|  |  |  | Valor do BDI => | 12.25 |  | Valor com BDI => |  | 58.26
[6 empty] | Quant. => | 56.85 | Preço Total => | 3312.08
3.2.4 | Código | Banco | Descrição | Tipo |  | Und | Quant. | Valor Unit | Total
Insumo | COT-PMJ-1001 | Próprio | AQUISIÇÃO DE TERRA ENTREGUE NA OBRA | Material |  | m³ | 1 | 31.66 | 31.66
|  |  |  | MO sem LS => | 0 | LS => | 0 | MO com LS => | 0
|  |  |  | Valor do BDI => | 8.43 |  | Valor com BDI => |  | 40.09
[6 empty] | Quant. => | 18 | Preço Total => | 721.62
3.2.5 | Código | Banco | Descrição | Tipo |  | Und | Quant. | Valor Unit | Total
Composição | 97083 | SINAPI | COMPACTAÇÃO MECÂNICA DE SOLO PARA EXECUÇÃO DE RADIER, PISO DE CONCRETO OU LAJE SOBRE SOLO, COM COMPACTADOR DE SOLOS A PERCUSSÃO. AF_09/2021 | FUES - FUNDAÇÕES E ESTRUTURAS |  | m² | 1 | 3.05 | 3.05
Composição Auxiliar | 88309 | SINAPI | PEDREIRO COM ENCARGOS COMPLEMENTARES | SEDI - SERVIÇOS DIVERSOS |  | H | 0.045 | 26.24 | 1.18
Composição Auxiliar | 88316 | SINAPI | SERVENTE COM ENCARGOS COMPLEMENTARES | SEDI - SERVIÇOS DIVERSOS |  | H | 0.089 | 19.03 | 1.69
Composição Auxiliar | 95264 | SINAPI | COMPACTADOR DE SOLOS DE PERCUSÃO (SOQUETE) COM MOTOR A GASOLINA, POTÊNCIA 3 CV - CHP DIURNO. AF_09/2016 | CHOR - CUSTOS HORÁRIOS DE MÁQUINAS E EQUIPAMENTOS |  | CHP | 0.025 | 6.08 | 0.15
Composição Auxiliar | 95265 | SINAPI | COMPACTADOR DE SOLOS DE PERCUSÃO (SOQUETE) COM MOTOR A GASOLINA, POTÊNCIA 3 CV - CHI DIURNO. AF_09/2016 | CHOR - CUSTOS HORÁRIOS DE MÁQUINAS E EQUIPAMENTOS |  | CHI | 0.042 | 0.76 | 0.03
|  |  |  | MO sem LS => | 1.91 | LS => | 0 | MO com LS => | 1.91
|  |  |  | Valor do BDI => | 0.81 |  | Valor com BDI => |  | 3.86
[6 empty] | Quant. => | 56.85 | Preço Total => | 219.44
3.2.6 | Código | Banco | Descrição | Tipo |  | Und | Quant. | Valor Unit | Total
Composição | 261703 | AGETOP CIVIL | PINTURA TINTA POLIESPORTIVA - 2 DEMÃOS (PISOS E CIMENTADOS) | 2617 |  | m² | 1 | 11.22 | 11.22
Insumo | 1227 | AGETOP CIVIL | TINTA PARA PISO (POLIESPORTIVA) | Material |  | l | 0.24 | 14.44 | 3.46
Insumo | 0008 | AGETOP CIVIL | AJUDANTE | Mão de Obra |  | H | 0.0822 | 13.6 | 1.11
Insumo | 0018 | AGETOP CIVIL | PINTOR | Mão de Obra |  | H | 0.3463 | 19.22 | 6.65
|  |  |  | MO sem LS => | 7.76 | LS => | 0 | MO com LS => | 7.76
|  |  |  | Valor do BDI => | 2.98 |  | Valor com BDI => |  | 14.2
[6 empty] | Quant. => | 56.85 | Preço Total => | 807.27
3.3 |  |  | SANITÁRIOS | [5 empty] | 23955.1
3.3.1 | Código | Banco | Descrição | Tipo |  | Und | Quant. | Valor Unit | Total
Composição | 95469 | SINAPI | VASO SANITARIO SIFONADO CONVENCIONAL COM LOUÇA BRANCA - FORNECIMENTO E INSTALAÇÃO. AF_01/2020 | INHI - INSTALAÇÕES HIDROS SANITÁRIAS |  | UN | 1 | 271.18 | 271.18
Composição Auxiliar | 88267 | SINAPI | ENCANADOR OU BOMBEIRO HIDRÁULICO COM ENCARGOS COMPLEMENTARES | SEDI - SERVIÇOS DIVERSOS |  | H | 0.4968 | 25.48 | 12.65
Composição Auxiliar | 88316 | SINAPI | SERVENTE COM ENCARGOS COMPLEMENTARES | SEDI - SERVIÇOS DIVERSOS |  | H | 0.3495 | 19.03 | 6.65
Insumo | 00004384 | SINAPI | PARAFUSO NIQUELADO COM ACABAMENTO CROMADO PARA FIXAR PECA SANITARIA, INCLUI PORCA CEGA, ARRUELA E BUCHA DE NYLON TAMANHO S-10 | Material |  | UN | 2 | 23.79 | 47.58
Insumo | 00006138 | SINAPI | ANEL DE VEDACAO, PVC FLEXIVEL, 100 MM, PARA SAIDA DE BACIA / VASO SANITARIO | Material |  | UN | 1 | 9.76 | 9.76
Insumo | 00010420 | SINAPI | BACIA SANITARIA (VASO) CONVENCIONAL, DE LOUCA BRANCA, SIFAO APARENTE, SAIDA VERTICAL (SEM ASSENTO) | Material |  | UN | 1 | 185.94 | 185.94
Insumo | 00037329 | SINAPI | REJUNTE EPOXI, QUALQUER COR | Material |  | KG | 0.0881 | 97.7 | 8.6
|  |  |  | MO sem LS => | 13.58 | LS => | 0 | MO com LS => | 13.58
|  |  |  | Valor do BDI => | 72.21 |  | Valor com BDI => |  | 343.39
[6 empty] | Quant. => | 6 | Preço Total => | 2060.34
3.3.2 | Código | Banco | Descrição | Tipo |  | Und | Quant. | Valor Unit | Total
Composição | 95544 | SINAPI | PAPELEIRA DE PAREDE EM METAL CROMADO SEM TAMPA, INCLUSO FIXAÇÃO. AF_01/2020 | INHI - INSTALAÇÕES HIDROS SANITÁRIAS |  | UN | 1 | 30.65 | 30.65
Composição Auxiliar | 88267 | SINAPI | ENCANADOR OU BOMBEIRO HIDRÁULICO COM ENCARGOS COMPLEMENTARES | SEDI - SERVIÇOS DIVERSOS |  | H | 0.3162 | 25.48 | 8.05
Composição Auxiliar | 88316 | SINAPI | SERVENTE COM ENCARGOS COMPLEMENTARES | SEDI - SERVIÇOS DIVERSOS |  | H | 0.0996 | 19.03 | 1.89
Insumo | 00011703 | SINAPI | PAPELEIRA DE PAREDE EM METAL CROMADO SEM TAMPA | Material |  | UN | 1 | 20.71 | 20.71
|  |  |  | MO sem LS => | 7.17 | LS => | 0 | MO com LS => | 7.17
|  |  |  | Valor do BDI => | 8.16 |  | Valor com BDI => |  | 38.81
[6 empty] | Quant. => | 6 | Preço Total => | 232.86
3.3.3 | Código | Banco | Descrição | Tipo |  | Und | Quant. | Valor Unit | Total
Composição | 080513 | AGETOP CIVIL | TUBO PARA VÁLVULA DE DESCARGA ( CURTO 1.1/4" ) | 805 |  | Un | 1 | 20.16 | 20.16
Insumo | 0011 | AGETOP CIVIL | ENCANADOR | Mão de Obra |  | H | 0.32 | 19.22 | 6.15
Insumo | H240 | AGETOP CIVIL | TUBO PARA VÁLVULA DE DESCARGA (CURTO 1.1/4") | Material |  | un | 1 | 9.66 | 9.66
Insumo | 0008 | AGETOP CIVIL | AJUDANTE | Mão de Obra |  | H | 0.32 | 13.6 | 4.35
|  |  |  | MO sem LS => | 10.5 | LS => | 0 | MO com LS => | 10.5
|  |  |  | Valor do BDI => | 5.36 |  | Valor com BDI => |  | 25.52
[6 empty] | Quant. => | 6 | Preço Total => | 153.12
3.3.4 | Código | Banco | Descrição | Tipo |  | Und | Quant. | Valor Unit | Total
Composição | 080514 | AGETOP CIVIL | TUBO DE LIGACAO PVC CROMADO 1.1/2" / ESPUDE - (ENTRADA) | 805 |  | Un | 1 | 45.46 | 45.46
Insumo | H700 | AGETOP CIVIL | ESPUDE PARA LIGAÇÃO DE VASO SANITÁRIO | Material |  | un | 1 | 9.41 | 9.41
Insumo | H241 | AGETOP CIVIL | TUBO DE LIGACAO PVC CROMADO DE 1.1/2" | Material |  | un | 1 | 31.46 | 31.46
Insumo | 0011 | AGETOP CIVIL | ENCANADOR | Mão de Obra |  | H | 0.14 | 19.22 | 2.69
Insumo | 0008 | AGETOP CIVIL | AJUDANTE | Mão de Obra |  | H | 0.14 | 13.6 | 1.9
|  |  |  | MO sem LS => | 4.59 | LS => | 0 | MO com LS => | 4.59
|  |  |  | Valor do BDI => | 12.1 |  | Valor com BDI => |  | 57.56
[6 empty] | Quant. => | 6 | Preço Total => | 345.36
3.3.5 | Código | Banco | Descrição | Tipo |  | Und | Quant. | Valor Unit | Total
Composição | 99635 | SINAPI | VÁLVULA DE DESCARGA METÁLICA, BASE 1 1/2", ACABAMENTO METALICO CROMADO - FORNECIMENTO E INSTALAÇÃO. AF_08/2021 | INHI - INSTALAÇÕES HIDROS SANITÁRIAS |  | UN | 1 | 296.34 | 296.34
Composição Auxiliar | 88248 | SINAPI | AUXILIAR DE ENCANADOR OU BOMBEIRO HIDRÁULICO COM ENCARGOS COMPLEMENTARES | SEDI - SERVIÇOS DIVERSOS |  | H | 0.9249 | 18.67 | 17.26
Composição Auxiliar | 88267 | SINAPI | ENCANADOR OU BOMBEIRO HIDRÁULICO COM ENCARGOS COMPLEMENTARES | SEDI - SERVIÇOS DIVERSOS |  | H | 0.9249 | 25.48 | 23.56
Insumo | 00003148 | SINAPI | FITA VEDA ROSCA EM ROLOS DE 18 MM X 50 M (L X C) | Material |  | UN | 0.0192 | 14.38 | 0.27
Insumo | 00010228 | SINAPI | VALVULA DE DESCARGA METALICA, BASE 1 1/2 " E ACABAMENTO METALICO CROMADO | Material |  | UN | 1 | 255.25 | 255.25
|  |  |  | MO sem LS => | 28.76 | LS => | 0 | MO com LS => | 28.76
|  |  |  | Valor do BDI => | 78.91 |  | Valor com BDI => |  | 375.25
[6 empty] | Quant. => | 6 | Preço Total => | 2251.5
3.3.6 | Código | Banco | Descrição | Tipo |  | Und | Quant. | Valor Unit | Total
Composição | 080520 | AGETOP CIVIL | CONJUNTO DE FIXACAO P/VASO SANITARIO (PAR) | 805 |  | CJ | 1 | 14.92 | 14.92
Insumo | H147 | AGETOP CIVIL | CONJUNTO DE FIXAÇÃO COM BUCHA PLÁSTICA 10MM PARA VASO SANITÁRIO | Material |  | un | 1 | 8.36 | 8.36
Insumo | 0008 | AGETOP CIVIL | AJUDANTE | Mão de Obra |  | H | 0.2 | 13.6 | 2.72
Insumo | 0011 | AGETOP CIVIL | ENCANADOR | Mão de Obra |  | H | 0.2 | 19.22 | 3.84
|  |  |  | MO sem LS => | 6.56 | LS => | 0 | MO com LS => | 6.56
|  |  |  | Valor do BDI => | 3.97 |  | Valor com BDI => |  | 18.89
[6 empty] | Quant. => | 6 | Preço Total => | 113.34
3.3.7 | Código | Banco | Descrição | Tipo |  | Und | Quant. | Valor Unit | Total
Composição | 080510 | AGETOP CIVIL | ANEL DE VEDAÇÃO PARA VASO SANITÁRIO | 805 |  | Un | 1 | 17.76 | 17.76
Insumo | H181 | AGETOP CIVIL | ANEL DE VEDAÇÃO PARA VASO SANITÁRIO | Material |  | un | 1 | 12.84 | 12.84
Insumo | 0011 | AGETOP CIVIL | ENCANADOR | Mão de Obra |  | H | 0.15 | 19.22 | 2.88
Insumo | 0008 | AGETOP CIVIL | AJUDANTE | Mão de Obra |  | H | 0.15 | 13.6 | 2.04
|  |  |  | MO sem LS => | 4.92 | LS => | 0 | MO com LS => | 4.92
|  |  |  | Valor do BDI => | 4.72 |  | Valor com BDI => |  | 22.48
[6 empty] | Quant. => | 6 | Preço Total => | 134.88
3.3.8 | Código | Banco | Descrição | Tipo |  | Und | Quant. | Valor Unit | Total
Composição | 082304 | AGETOP CIVIL | TUBO SOLDAVEL PARA ESGOTO DIAMETRO 100 MM | 823 |  | m | 1 | 33.5 | 33.5
Insumo | 0008 | AGETOP CIVIL | AJUDANTE | Mão de Obra |  | H | 0.52 | 13.6 | 7.07
Insumo | H284 | AGETOP CIVIL | TUBO SOLDAVEL PARA ESGOTO DIAMETRO 100 MM | Material |  | m | 1.01 | 16.28 | 16.44
Insumo | 0011 | AGETOP CIVIL | ENCANADOR | Mão de Obra |  | H | 0.52 | 19.22 | 9.99
|  |  |  | MO sem LS => | 17.06 | LS => | 0 | MO com LS => | 17.06
|  |  |  | Valor do BDI => | 8.92 |  | Valor com BDI => |  | 42.42
[6 empty] | Quant. => | 24 | Preço Total => | 1018.08
3.3.9 | Código | Banco | Descrição | Tipo |  | Und | Quant. | Valor Unit | Total
Composição | 081007 | AGETOP CIVIL | TUBO SOLDAVEL PVC MARROM DIAM. 60 MM | 810 |  | m | 1 | 35.89 | 35.89
Insumo | H245 | AGETOP CIVIL | TUBO SOLDAVEL PVC MARROM DIAM. 60 MM | Material |  | m | 1.01 | 25.91 | 26.16
Insumo | 0011 | AGETOP CIVIL | ENCANADOR | Mão de Obra |  | H | 0.297 | 19.22 | 5.7
Insumo | 0008 | AGETOP CIVIL | AJUDANTE | Mão de Obra |  | H | 0.297 | 13.6 | 4.03
|  |  |  | MO sem LS => | 9.73 | LS => | 0 | MO com LS => | 9.73
|  |  |  | Valor do BDI => | 9.55 |  | Valor com BDI => |  | 45.44
[6 empty] | Quant. => | 28 | Preço Total => | 1272.32
3.3.10 | Código | Banco | Descrição | Tipo |  | Und | Quant. | Valor Unit | Total
Composição | 081702 | AGETOP CIVIL | CURVA 45 GRAUS DIAMETRO 100 MM (ESGOTO) | 817 |  | Un | 1 | 41.79 | 41.79
Insumo | H351 | AGETOP CIVIL | CURVA 45° DIAMETRO 100 mm (ESGOTO) | Material |  | un | 1 | 30.97 | 30.97
Insumo | 0008 | AGETOP CIVIL | AJUDANTE | Mão de Obra |  | H | 0.33 | 13.6 | 4.48
Insumo | 0011 | AGETOP CIVIL | ENCANADOR | Mão de Obra |  | H | 0.33 | 19.22 | 6.34
|  |  |  | MO sem LS => | 10.82 | LS => | 0 | MO com LS => | 10.82
|  |  |  | Valor do BDI => | 11.12 |  | Valor com BDI => |  | 52.91
[6 empty] | Quant. => | 9 | Preço Total => | 476.19
3.3.11 | Código | Banco | Descrição | Tipo |  | Und | Quant. | Valor Unit | Total
Insumo | 00020144 | SINAPI | JUNCAO SIMPLES, PVC SERIE R, DN 100 X 100 MM, PARA ESGOTO PREDIAL | Material |  | UN | 1 | 48.45 | 48.45
|  |  |  | MO sem LS => | 0 | LS => | 0 | MO com LS => | 0
|  |  |  | Valor do BDI => | 12.9 |  | Valor com BDI => |  | 61.35
[6 empty] | Quant. => | 6 | Preço Total => | 368.1
3.3.12 | Código | Banco | Descrição | Tipo |  | Und | Quant. | Valor Unit | Total
Composição | 104162 | SINAPI | PISO EM GRANILITE, MARMORITE OU GRANITINA EM AMBIENTES INTERNOS, COM ESPESSURA DE 8 MM, INCLUSO MISTURA EM BETONEIRA, COLOCAÇÃO DAS JUNTAS, APLICAÇÃO DO PISO, 4 POLIMENTOS COM POLITRIZ, ESTUCAMENTO, SELADOR E CERA. AF_06/2022 | PISO - PISOS |  | m² | 1 | 95.06 | 95.06
Composição Auxiliar | 88274 | SINAPI | MARMORISTA/GRANITEIRO COM ENCARGOS COMPLEMENTARES | SEDI - SERVIÇOS DIVERSOS |  | H | 1.0956 | 26.1 | 28.59
Composição Auxiliar | 88316 | SINAPI | SERVENTE COM ENCARGOS COMPLEMENTARES | SEDI - SERVIÇOS DIVERSOS |  | H | 0.4972 | 19.03 | 9.46
Composição Auxiliar | 89225 | SINAPI | BETONEIRA CAPACIDADE NOMINAL DE 600 L, CAPACIDADE DE MISTURA 360 L, MOTOR ELÉTRICO TRIFÁSICO POTÊNCIA DE 4 CV, SEM CARREGADOR - CHP DIURNO. AF_05/2023 | CHOR - CUSTOS HORÁRIOS DE MÁQUINAS E EQUIPAMENTOS |  | CHP | 0.0254 | 5.45 | 0.13
Composição Auxiliar | 89226 | SINAPI | BETONEIRA CAPACIDADE NOMINAL DE 600 L, CAPACIDADE DE MISTURA 360 L, MOTOR ELÉTRICO TRIFÁSICO POTÊNCIA DE 4 CV, SEM CARREGADOR - CHI DIURNO. AF_05/2023 | CHOR - CUSTOS HORÁRIOS DE MÁQUINAS E EQUIPAMENTOS |  | CHI | 0.0759 | 1.67 | 0.12
Composição Auxiliar | 95276 | SINAPI | POLIDORA DE PISO (POLITRIZ), PESO DE 100KG, DIÂMETRO 450 MM, MOTOR ELÉTRICO, POTÊNCIA 4 HP - CHP DIURNO. AF_05/2023 | CHOR - CUSTOS HORÁRIOS DE MÁQUINAS E EQUIPAMENTOS |  | CHP | 0.0903 | 3.08 | 0.27
Composição Auxiliar | 95277 | SINAPI | POLIDORA DE PISO (POLITRIZ), PESO DE 100KG, DIÂMETRO 450 MM, MOTOR ELÉTRICO, POTÊNCIA 4 HP - CHI DIURNO. AF_05/2023 | CHOR - CUSTOS HORÁRIOS DE MÁQUINAS E EQUIPAMENTOS |  | CHI | 0.2164 | 0.5 | 0.1
Insumo | 00003671 | SINAPI | JUNTA PLASTICA DE DILATACAO PARA PISOS, COR CINZA, 17 X 3 MM (ALTURA X ESPESSURA) | Material |  | M | 1.67 | 1.29 | 2.15
Insumo | 00004824 | SINAPI | GRANILHA/ GRANA/ PEDRISCO OU AGREGADO EM MARMORE/ GRANITO/ QUARTZO E CALCARIO, PRETO, CINZA, PALHA OU BRANCO | Material |  | KG | 20 | 0.81 | 16.2
Insumo | 00006085 | SINAPI | SELADOR ACRILICO OPACO PREMIUM INTERIOR/EXTERIOR | Material |  | L | 0.04 | 11.56 | 0.46
Insumo | 00041967 | SINAPI | CERA LIQUIDA INCOLOR MULTIPISO | Material |  | L | 0.0125 | 22.42 | 0.28
Insumo | 00044528 | SINAPI | CIMENTO PORTLAND ESTRUTURAL BRANCO CPB - 32 ou CPB - 40 | Material |  | KG | 10 | 3.73 | 37.3
|  |  |  | MO sem LS => | 26.62 | LS => | 0 | MO com LS => | 26.62
|  |  |  | Valor do BDI => | 25.31 |  | Valor com BDI => |  | 120.37
[6 empty] | Quant. => | 25.92 | Preço Total => | 3119.99
3.3.13 | Código | Banco | Descrição | Tipo |  | Und | Quant. | Valor Unit | Total
Composição | 220102 | AGETOP CIVIL | PISO CONCRETO DESEMPENADO ESPESSURA = 5 CM 1 | 2201 |  | m² | 1 | 33.29 | 33.29
Insumo | 2804 | AGETOP CIVIL | AREIA GROSSA | Material |  | m³ | 0.0331 | 153.92 | 5.09
Insumo | 2386 | AGETOP CIVIL | BRITA Nº 1 | Material |  | m³ | 0.0181 | 149.87 | 2.71
Insumo | 2497 | AGETOP CIVIL | BRITA Nº 2 | Material |  | m³ | 0.0181 | 143.34 | 2.59
Insumo | 1215 | AGETOP CIVIL | CIMENTO PORTLAND CPII-32 | Material |  | Kg | 14.65 | 0.65 | 9.52
Insumo | 2023 | AGETOP CIVIL | TABUA PARA FORMA (30CM) | Material |  | m | 0.1575 | 12.78 | 2.01
Insumo | 0032 | AGETOP CIVIL | OPERADOR DE BETONEIRA | Mão de Obra |  | H | 0.1109 | 14.27 | 1.58
Insumo | 0004 | AGETOP CIVIL | PEDREIRO | Mão de Obra |  | H | 0.1658 | 19.22 | 3.18
Insumo | 0005 | AGETOP CIVIL | SERVENTE | Mão de Obra |  | H | 0.5481 | 12.06 | 6.61
|  |  |  | MO sem LS => | 11.37 | LS => | 0 | MO com LS => | 11.37
|  |  |  | Valor do BDI => | 8.86 |  | Valor com BDI => |  | 42.15
[6 empty] | Quant. => | 25.92 | Preço Total => | 1092.52
3.3.14 | Código | Banco | Descrição | Tipo |  | Und | Quant. | Valor Unit | Total
Composição | 104790 | SINAPI | DEMOLIÇÃO DE PISO DE CONCRETO SIMPLES, DE FORMA MECANIZADA COM MARTELETE, SEM REAPROVEITAMENTO. AF_09/2023 | SERP - SERVIÇOS PRELIMINARES |  | m³ | 1 | 100.12 | 100.12
Composição Auxiliar | 5795 | SINAPI | MARTELETE OU ROMPEDOR PNEUMÁTICO MANUAL, 28 KG, COM SILENCIADOR - CHP DIURNO. AF_07/2016 | CHOR - CUSTOS HORÁRIOS DE MÁQUINAS E EQUIPAMENTOS |  | CHP | 1.137 | 23.84 | 27.1
Composição Auxiliar | 5952 | SINAPI | MARTELETE OU ROMPEDOR PNEUMÁTICO MANUAL, 28 KG, COM SILENCIADOR - CHI DIURNO. AF_07/2016 | CHOR - CUSTOS HORÁRIOS DE MÁQUINAS E EQUIPAMENTOS |  | CHI | 0.8695 | 21.92 | 19.05
Composição Auxiliar | 88309 | SINAPI | PEDREIRO COM ENCARGOS COMPLEMENTARES | SEDI - SERVIÇOS DIVERSOS |  | H | 0.0722 | 26.24 | 1.89
Composição Auxiliar | 88316 | SINAPI | SERVENTE COM ENCARGOS COMPLEMENTARES | SEDI - SERVIÇOS DIVERSOS |  | H | 0.4479 | 19.03 | 8.52
Composição Auxiliar | 90964 | SINAPI | COMPRESSOR DE AR REBOCÁVEL, VAZÃO 89 PCM, PRESSÃO EFETIVA DE TRABALHO 102 PSI, MOTOR DIESEL, POTÊNCIA 20 CV - CHP DIURNO. AF_06/2015 | CHOR - CUSTOS HORÁRIOS DE MÁQUINAS E EQUIPAMENTOS |  | CHP | 1.137 | 31.68 | 36.02
Composição Auxiliar | 90965 | SINAPI | COMPRESSOR DE AR REBOCÁVEL, VAZÃO 89 PCM, PRESSÃO EFETIVA DE TRABALHO 102 PSI, MOTOR DIESEL, POTÊNCIA 20 CV - CHI DIURNO. AF_06/2015 | CHOR - CUSTOS HORÁRIOS DE MÁQUINAS E EQUIPAMENTOS |  | CHI | 0.8695 | 8.68 | 7.54
|  |  |  | MO sem LS => | 34.84 | LS => | 0 | MO com LS => | 34.84
|  |  |  | Valor do BDI => | 26.66 |  | Valor com BDI => |  | 126.78
[6 empty] | Quant. => | 25.92 | Preço Total => | 3286.13
3.3.15 | Código | Banco | Descrição | Tipo |  | Und | Quant. | Valor Unit | Total
Composição | 020140 | AGETOP CIVIL | REMOÇÃO MANUAL DE METAL SANITÁRIO (VÁLVULAS/SIFÃO/REGISTROS/TORNEIRAS/OUTROS) COM TRANSPORTE ATÉ CAÇAMBA E CARGA | 201 |  | Un | 1 | 4.1 | 4.1
Insumo | 0011 | AGETOP CIVIL | ENCANADOR | Mão de Obra |  | H | 0.0294 | 19.22 | 0.56
Insumo | 0005 | AGETOP CIVIL | SERVENTE | Mão de Obra |  | H | 0.2942 | 12.06 | 3.54
|  |  |  | MO sem LS => | 4.1 | LS => | 0 | MO com LS => | 4.1
|  |  |  | Valor do BDI => | 1.09 |  | Valor com BDI => |  | 5.19
[6 empty] | Quant. => | 6 | Preço Total => | 31.14
3.3.16 | Código | Banco | Descrição | Tipo |  | Und | Quant. | Valor Unit | Total
Composição | 97644 | SINAPI | REMOÇÃO DE PORTAS, DE FORMA MANUAL, SEM REAPROVEITAMENTO. AF_09/2023 | SERP - SERVIÇOS PRELIMINARES |  | m² | 1 | 8.7 | 8.7
Composição Auxiliar | 88309 | SINAPI | PEDREIRO COM ENCARGOS COMPLEMENTARES | SEDI - SERVIÇOS DIVERSOS |  | H | 0.1087 | 26.24 | 2.85
Composição Auxiliar | 88316 | SINAPI | SERVENTE COM ENCARGOS COMPLEMENTARES | SEDI - SERVIÇOS DIVERSOS |  | H | 0.3075 | 19.03 | 5.85
|  |  |  | MO sem LS => | 5.73 | LS => | 0 | MO com LS => | 5.73
|  |  |  | Valor do BDI => | 2.31 |  | Valor com BDI => |  | 11.01
[6 empty] | Quant. => | 6 | Preço Total => | 66.06
3.3.17 | Código | Banco | Descrição | Tipo |  | Und | Quant. | Valor Unit | Total
Composição | 100695 | SINAPI | RECOLOCAÇÃO DE FOLHAS DE PORTA DE MADEIRA LEVE OU MÉDIA DE 60CM DE LARGURA, CONSIDERANDO REAPROVEITAMENTO DO MATERIAL. AF_12/2019 | ESQV - ESQUADRIAS/FERRAGENS/VIDROS |  | UN | 1 | 55.96 | 55.96
Composição Auxiliar | 88261 | SINAPI | CARPINTEIRO DE ESQUADRIA COM ENCARGOS COMPLEMENTARES | SEDI - SERVIÇOS DIVERSOS |  | H | 1.282 | 24.85 | 31.85
Composição Auxiliar | 88309 | SINAPI | PEDREIRO COM ENCARGOS COMPLEMENTARES | SEDI - SERVIÇOS DIVERSOS |  | H | 0.166 | 26.24 | 4.35
Composição Auxiliar | 88316 | SINAPI | SERVENTE COM ENCARGOS COMPLEMENTARES | SEDI - SERVIÇOS DIVERSOS |  | H | 0.966 | 19.03 | 18.38
Insumo | 00011055 | SINAPI | PARAFUSO ROSCA SOBERBA ZINCADO CABECA CHATA FENDA SIMPLES 3,5 X 25 MM (1 ") | Material |  | UN | 19.8 | 0.07 | 1.38
|  |  |  | MO sem LS => | 37.47 | LS => | 0 | MO com LS => | 37.47
|  |  |  | Valor do BDI => | 14.9 |  | Valor com BDI => |  | 70.86
[6 empty] | Quant. => | 6 | Preço Total => | 425.16
3.3.18 | Código | Banco | Descrição | Tipo |  | Und | Quant. | Valor Unit | Total
Composição | 104781 | SINAPI | RASGO LINEAR MECANIZADO EM ALVENARIA, PARA RAMAIS/ DISTRIBUIÇÃO DE INSTALAÇÕES HIDRÁULICAS, DIÂMETROS MAIORES QUE 40 MM E MENORES OU IGUAIS A 75 MM. AF_09/2023 | INHI - INSTALAÇÕES HIDROS SANITÁRIAS |  | M | 1 | 4.91 | 4.91
Composição Auxiliar | 88248 | SINAPI | AUXILIAR DE ENCANADOR OU BOMBEIRO HIDRÁULICO COM ENCARGOS COMPLEMENTARES | SEDI - SERVIÇOS DIVERSOS |  | H | 0.0549 | 18.67 | 1.02
Composição Auxiliar | 91692 | SINAPI | SERRA CIRCULAR DE BANCADA COM MOTOR ELÉTRICO POTÊNCIA DE 5HP, COM COIFA PARA DISCO 10" - CHP DIURNO. AF_08/2015 | CHOR - CUSTOS HORÁRIOS DE MÁQUINAS E EQUIPAMENTOS |  | CHP | 0.0567 | 20.89 | 1.18
Composição Auxiliar | 91693 | SINAPI | SERRA CIRCULAR DE BANCADA COM MOTOR ELÉTRICO POTÊNCIA DE 5HP, COM COIFA PARA DISCO 10" - CHI DIURNO. AF_08/2015 | CHOR - CUSTOS HORÁRIOS DE MÁQUINAS E EQUIPAMENTOS |  | CHI | 0.1385 | 19.62 | 2.71
|  |  |  | MO sem LS => | 3.29 | LS => | 0 | MO com LS => | 3.29
|  |  |  | Valor do BDI => | 1.3 |  | Valor com BDI => |  | 6.21
[6 empty] | Quant. => | 15.48 | Preço Total => | 96.13
3.3.19 | Código | Banco | Descrição | Tipo |  | Und | Quant. | Valor Unit | Total
Composição | 90446 | SINAPI | RASGO LINEAR MECANIZADO EM CONTRAPISO, PARA RAMAIS/ DISTRIBUIÇÃO DE INSTALAÇÕES HIDRÁULICAS, DIÂMETROS MAIORES QUE 75 MM E MENORES OU IGUAIS A 100 MM. AF_09/2023_PS | INHI - INSTALAÇÕES HIDROS SANITÁRIAS |  | M | 1 | 18.93 | 18.93
Composição Auxiliar | 102274 | SINAPI | MARTELO DEMOLIDOR ELÉTRICO, COM POTÊNCIA DE 2.000 W, 1.000 IMPACTOS POR MINUTO, PESO DE 30 KG - CHI DIURNO. AF_01/2021 | CHOR - CUSTOS HORÁRIOS DE MÁQUINAS E EQUIPAMENTOS |  | CHI | 0.287 | 20.86 | 5.98
Composição Auxiliar | 102275 | SINAPI | MARTELO DEMOLIDOR ELÉTRICO, COM POTÊNCIA DE 2.000 W, 1.000 IMPACTOS POR MINUTO, PESO DE 30 KG - CHP DIURNO. AF_01/2021 | CHOR - CUSTOS HORÁRIOS DE MÁQUINAS E EQUIPAMENTOS |  | CHP | 0.1175 | 23.21 | 2.72
Composição Auxiliar | 88248 | SINAPI | AUXILIAR DE ENCANADOR OU BOMBEIRO HIDRÁULICO COM ENCARGOS COMPLEMENTARES | SEDI - SERVIÇOS DIVERSOS |  | H | 0.1138 | 18.67 | 2.12
Composição Auxiliar | 88298 | SINAPI | OPERADOR DE MARTELETE OU MARTELETEIRO COM ENCARGOS COMPLEMENTARES | SEDI - SERVIÇOS DIVERSOS |  | H | 0.4047 | 20.04 | 8.11
|  |  |  | MO sem LS => | 12.71 | LS => | 0 | MO com LS => | 12.71
|  |  |  | Valor do BDI => | 5.04 |  | Valor com BDI => |  | 23.97
[6 empty] | Quant. => | 16.57 | Preço Total => | 397.18
3.3.20 | Código | Banco | Descrição | Tipo |  | Und | Quant. | Valor Unit | Total
Composição | 020117 | AGETOP CIVIL | DEMOLIÇÃO MANUAL DE REVESTIMENTO COM ARGAMASSA COM TRANSPORTE ATÉ CAÇAMBA E CARGA | 201 |  | m² | 1 | 4.53 | 4.53
Insumo | 0004 | AGETOP CIVIL | PEDREIRO | Mão de Obra |  | H | 0.0325 | 19.22 | 0.62
Insumo | 0005 | AGETOP CIVIL | SERVENTE | Mão de Obra |  | H | 0.325 | 12.06 | 3.91
|  |  |  | MO sem LS => | 4.53 | LS => | 0 | MO com LS => | 4.53
|  |  |  | Valor do BDI => | 1.2 |  | Valor com BDI => |  | 5.73
[6 empty] | Quant. => | 37.44 | Preço Total => | 214.53
3.3.21 | Código | Banco | Descrição | Tipo |  | Und | Quant. | Valor Unit | Total
Composição | 200101 | AGETOP CIVIL | CHAPISCO COMUM | 2001 |  | m² | 1 | 5.4 | 5.4
Insumo | 0104 | AGETOP CIVIL | AREIA MÉDIA | Material |  | m³ | 0.0052 | 173.72 | 0.9
Insumo | 1215 | AGETOP CIVIL | CIMENTO PORTLAND CPII-32 | Material |  | Kg | 2.27 | 0.65 | 1.47
Insumo | 0004 | AGETOP CIVIL | PEDREIRO | Mão de Obra |  | H | 0.0907 | 19.22 | 1.74
Insumo | 0005 | AGETOP CIVIL | SERVENTE | Mão de Obra |  | H | 0.1077 | 12.06 | 1.29
|  |  |  | MO sem LS => | 3.03 | LS => | 0 | MO com LS => | 3.03
|  |  |  | Valor do BDI => | 1.43 |  | Valor com BDI => |  | 6.83
[6 empty] | Quant. => | 37.44 | Preço Total => | 255.71
3.3.22 | Código | Banco | Descrição | Tipo |  | Und | Quant. | Valor Unit | Total
Composição | 200504 | AGETOP CIVIL | REBOCO PAULISTA A13 (1 CALH | 2005 |  | m² | 1 | 27.66 | 27.66
Insumo | 0104 | AGETOP CIVIL | AREIA MÉDIA | Material |  | m³ | 0.0255 | 173.72 | 4.42
Insumo | 1215 | AGETOP CIVIL | CIMENTO PORTLAND CPII-32 | Material |  | Kg | 2.1 | 0.65 | 1.36
Insumo | 1221 | AGETOP CIVIL | CAL HIDRATADA | Material |  | Kg | 5.103 | 0.98 | 5
Insumo | 0004 | AGETOP CIVIL | PEDREIRO | Mão de Obra |  | H | 0.525 | 19.22 | 10.09
Insumo | 0005 | AGETOP CIVIL | SERVENTE | Mão de Obra |  | H | 0.5632 | 12.06 | 6.79
|  |  |  | MO sem LS => | 16.88 | LS => | 0 | MO com LS => | 16.88
|  |  |  | Valor do BDI => | 7.36 |  | Valor com BDI => |  | 35.02
[6 empty] | Quant. => | 37.44 | Preço Total => | 1311.14
3.3.23 | Código | Banco | Descrição | Tipo |  | Und | Quant. | Valor Unit | Total
Composição | 87267 | SINAPI | REVESTIMENTO CERÂMICO PARA PAREDES INTERNAS COM PLACAS TIPO ESMALTADA EXTRA DE DIMENSÕES 20X20 CM APLICADAS A MEIA ALTURA DAS PAREDES. AF_02/2023_PE | REVE - REVESTIMENTO E TRATAMENTO DE SUPERFÍCIES |  | m² | 1 | 54.26 | 54.26
Composição Auxiliar | 88256 | SINAPI | AZULEJISTA OU LADRILHISTA COM ENCARGOS COMPLEMENTARES | SEDI - SERVIÇOS DIVERSOS |  | H | 0.6794 | 26.63 | 18.09
Composição Auxiliar | 88316 | SINAPI | SERVENTE COM ENCARGOS COMPLEMENTARES | SEDI - SERVIÇOS DIVERSOS |  | H | 0.3089 | 19.03 | 5.87
Insumo | 00000536 | SINAPI | REVESTIMENTO EM CERAMICA ESMALTADA EXTRA, PEI MENOR OU IGUAL A 3, FORMATO MENOR OU IGUAL A 2025 CM2 | Material |  | m² | 1.0618 | 23.06 | 24.48
Insumo | 00001381 | SINAPI | ARGAMASSA COLANTE AC I PARA CERAMICAS | Material |  | KG | 4.91 | 0.79 | 3.87
Insumo | 00034357 | SINAPI | REJUNTE CIMENTICIO, QUALQUER COR | Material |  | KG | 0.422 | 4.63 | 1.95
|  |  |  | MO sem LS => | 16.87 | LS => | 0 | MO com LS => | 16.87
|  |  |  | Valor do BDI => | 14.44 |  | Valor com BDI => |  | 68.7
[6 empty] | Quant. => | 37.44 | Preço Total => | 2572.12
3.3.24 | Código | Banco | Descrição | Tipo |  | Und | Quant. | Valor Unit | Total
Composição | 261001 | AGETOP CIVIL | PINTURA LATEX ACRILICO 2 DEMAOS | 2610 |  | m² | 1 | 10.78 | 10.78
Insumo | 1674 | AGETOP CIVIL | LIXA PARA PAREDE Nº 100 | Material |  | un | 0.1 | 1.23 | 0.12
Insumo | 2051 | AGETOP CIVIL | TINTA LATEX ACRILICA - SEMI BRILHO | Material |  | l | 0.16 | 23.73 | 3.79
Insumo | 0008 | AGETOP CIVIL | AJUDANTE | Mão de Obra |  | H | 0.0822 | 13.6 | 1.11
Insumo | 0018 | AGETOP CIVIL | PINTOR | Mão de Obra |  | H | 0.3 | 19.22 | 5.76
|  |  |  | MO sem LS => | 6.87 | LS => | 0 | MO com LS => | 6.87
|  |  |  | Valor do BDI => | 2.87 |  | Valor com BDI => |  | 13.65
[6 empty] | Quant. => | 6.96 | Preço Total => | 95
3.3.25 | Código | Banco | Descrição | Tipo |  | Und | Quant. | Valor Unit | Total
Composição | 261304 | AGETOP CIVIL | EMASSAMENTO ACRILICO 2 DEMAOS | 2613 |  | m² | 1 | 15.31 | 15.31
Insumo | 1707 | AGETOP CIVIL | MASSA CORRIDA ACRILICA | Material |  | Kg | 0.75 | 6.45 | 4.83
Insumo | 1674 | AGETOP CIVIL | LIXA PARA PAREDE Nº 100 | Material |  | un | 0.3 | 1.23 | 0.36
Insumo | 0008 | AGETOP CIVIL | AJUDANTE | Mão de Obra |  | H | 0.25 | 13.6 | 3.4
Insumo | 0018 | AGETOP CIVIL | PINTOR | Mão de Obra |  | H | 0.35 | 19.22 | 6.72
|  |  |  | MO sem LS => | 10.12 | LS => | 0 | MO com LS => | 10.12
|  |  |  | Valor do BDI => | 4.07 |  | Valor com BDI => |  | 19.38
[6 empty] | Quant. => | 6.96 | Preço Total => | 134.88
3.3.26 | Código | Banco | Descrição | Tipo |  | Und | Quant. | Valor Unit | Total
Composição | COMP-PMJ-1022 | Próprio | RETIRADA E REINSTALAÇÃO DE DIVISÓRIA DE GRANITO | PARE - PAREDES/PAINEIS |  | M² | 1 | 69.27 | 69.27
Insumo | 0004 | AGETOP CIVIL | PEDREIRO | Mão de Obra |  | H | 2.45 | 19.22 | 47.08
Insumo | 0005 | AGETOP CIVIL | SERVENTE | Mão de Obra |  | H | 1.7 | 12.06 | 20.5
Insumo | 1215 | AGETOP CIVIL | CIMENTO PORTLAND CPII-32 | Material |  | Kg | 1.5 | 0.65 | 0.97
Insumo | 1216 | AGETOP CIVIL | CIMENTO BRANCO | Material |  | Kg | 0.02 | 6.6 | 0.13
Insumo | 0104 | AGETOP CIVIL | AREIA MÉDIA | Material |  | m³ | 0.0034 | 173.72 | 0.59
|  |  |  | MO sem LS => | 67.58 | LS => | 0 | MO com LS => | 67.58
|  |  |  | Valor do BDI => | 18.44 |  | Valor com BDI => |  | 87.71
[6 empty] | Quant. => | 27.72 | Preço Total => | 2431.32
3.4 |  |  | DIVERSOS | [5 empty] | 10300.07
3.4.1 | Código | Banco | Descrição | Tipo |  | Und | Quant. | Valor Unit | Total
Composição | 270501 | AGETOP CIVIL | LIMPEZA FINAL DE OBRA - (OBRAS CIVIS) | 2705 |  | m² | 1 | 3.71 | 3.71
Insumo | 2840 | AGETOP CIVIL | DETERGENTE AMONIACAL (D=1,01 KG/L) | Material |  | l | 0.1084 | 12.18 | 1.32
Insumo | 0110 | AGETOP CIVIL | ÁCIDO MURIÁTICO (D=1,2 KG/L) | Material |  | l | 0.05 | 9.62 | 0.48
Insumo | 1971 | AGETOP CIVIL | SABAO EM PO | Material |  | Kg | 0.01 | 11.19 | 0.11
Insumo | 0005 | AGETOP CIVIL | SERVENTE | Mão de Obra |  | H | 0.15 | 12.06 | 1.8
|  |  |  | MO sem LS => | 1.8 | LS => | 0 | MO com LS => | 1.8
|  |  |  | Valor do BDI => | 0.98 |  | Valor com BDI => |  | 4.69
[6 empty] | Quant. => | 110.69 | Preço Total => | 519.13
3.4.2 | Código | Banco | Descrição | Tipo |  | Und | Quant. | Valor Unit | Total
Composição | 030105 | AGETOP CIVIL | TRANSPORTE DE ENTULHO EM CAÇAMBA ESTACIONÁRIA INCLUSO A CARGA MANUAL | 301 |  | m³ | 1 | 92.38 | 92.38
Insumo | 2691 | AGETOP CIVIL | TRANSPORTE DE ENTULHO EM CACAMBA ESTACIONARIA | Material |  | m³ | 1 | 84.55 | 84.55
Insumo | 0005 | AGETOP CIVIL | SERVENTE | Mão de Obra |  | H | 0.65 | 12.06 | 7.83
|  |  |  | MO sem LS => | 7.83 | LS => | 0 | MO com LS => | 7.83
|  |  |  | Valor do BDI => | 24.6 |  | Valor com BDI => |  | 116.98
[6 empty] | Quant. => | 8.96 | Preço Total => | 1048.14
3.4.3 | Código | Banco | Descrição | Tipo |  | Und | Quant. | Valor Unit | Total
Insumo | 00010776 | SINAPI | LOCACAO DE CONTAINER 2,30 X 6,00 M, ALT. 2,50 M, PARA ESCRITORIO, SEM DIVISORIAS INTERNAS E SEM SANITARIO (NAO INCLUI MOBILIZACAO/DESMOBILIZACAO) | Equipamento |  | MES | 1 | 650.39 | 650.39
|  |  |  | MO sem LS => | 0 | LS => | 0 | MO com LS => | 0
|  |  |  | Valor do BDI => | 173.19 |  | Valor com BDI => |  | 823.58
[6 empty] | Quant. => | 1 | Preço Total => | 823.58
3.4.4 | Código | Banco | Descrição | Tipo |  | Und | Quant. | Valor Unit | Total
Composição | 90778 | SINAPI | ENGENHEIRO CIVIL DE OBRA PLENO COM ENCARGOS COMPLEMENTARES | SEDI - SERVIÇOS DIVERSOS |  | H | 1 | 108.5 | 108.5
Composição Auxiliar | 95403 | SINAPI | CURSO DE CAPACITAÇÃO PARA ENGENHEIRO CIVIL DE OBRA PLENO (ENCARGOS COMPLEMENTARES) - HORISTA | SEDI - SERVIÇOS DIVERSOS |  | H | 1 | 1.77 | 1.77
Insumo | 00002707 | SINAPI | ENGENHEIRO CIVIL DE OBRA PLENO (HORISTA) | Mão de Obra |  | H | 1 | 104.6 | 104.6
Insumo | 00037372 | SINAPI | EXAMES - HORISTA (COLETADO CAIXA - ENCARGOS COMPLEMENTARES) | Material |  | H | 1 | 1.34 | 1.34
Insumo | 00037373 | SINAPI | SEGURO - HORISTA (COLETADO CAIXA - ENCARGOS COMPLEMENTARES) | Material |  | H | 1 | 0.04 | 0.04
Insumo | 00043462 | SINAPI | FERRAMENTAS - FAMILIA ENGENHEIRO CIVIL - HORISTA (ENCARGOS COMPLEMENTARES - COLETADO CAIXA) | Material |  | H | 1 | 0.01 | 0.01
Insumo | 00043486 | SINAPI | EPI - FAMILIA ENGENHEIRO CIVIL - HORISTA (ENCARGOS COMPLEMENTARES - COLETADO CAIXA) | Material |  | H | 1 | 0.74 | 0.74
|  |  |  | MO sem LS => | 106.37 | LS => | 0 | MO com LS => | 106.37
|  |  |  | Valor do BDI => | 28.89 |  | Valor com BDI => |  | 137.39
[6 empty] | Quant. => | 22 | Preço Total => | 3022.58
3.4.5 | Código | Banco | Descrição | Tipo |  | Und | Quant. | Valor Unit | Total
Composição | 90776 | SINAPI | ENCARREGADO GERAL COM ENCARGOS COMPLEMENTARES | SEDI - SERVIÇOS DIVERSOS |  | H | 1 | 29.24 | 29.24
Composição Auxiliar | 95401 | SINAPI | CURSO DE CAPACITAÇÃO PARA ENCARREGADO GERAL (ENCARGOS COMPLEMENTARES) - HORISTA | SEDI - SERVIÇOS DIVERSOS |  | H | 1 | 0.63 | 0.63
Insumo | 00004083 | SINAPI | ENCARREGADO GERAL DE OBRAS (HORISTA) | Mão de Obra |  | H | 1 | 25.88 | 25.88
Insumo | 00037372 | SINAPI | EXAMES - HORISTA (COLETADO CAIXA - ENCARGOS COMPLEMENTARES) | Material |  | H | 1 | 1.34 | 1.34
Insumo | 00037373 | SINAPI | SEGURO - HORISTA (COLETADO CAIXA - ENCARGOS COMPLEMENTARES) | Material |  | H | 1 | 0.04 | 0.04
Insumo | 00043463 | SINAPI | FERRAMENTAS - FAMILIA ENCARREGADO GERAL - HORISTA (ENCARGOS COMPLEMENTARES - COLETADO CAIXA) | Material |  | H | 1 | 0.1 | 0.1
Insumo | 00043487 | SINAPI | EPI - FAMILIA ENCARREGADO GERAL - HORISTA (ENCARGOS COMPLEMENTARES - COLETADO CAIXA) | Material |  | H | 1 | 1.25 | 1.25
|  |  |  | MO sem LS => | 26.51 | LS => | 0 | MO com LS => | 26.51
|  |  |  | Valor do BDI => | 7.78 |  | Valor com BDI => |  | 37.02
[6 empty] | Quant. => | 132 | Preço Total => | 4886.64
[5 empty] | Total sem BDI |  | 94685.55
[5 empty] | Total do BDI |  | 25187.46
[5 empty] | Total Geral |  | 119873.01

## mc GERALDO VENÉRIO
Memória de Cálculo
Obra:
Reforma das Escolas Geraldo Venerio, Diogo Lemes e Irma Scheilla - Emendas Impositivas
ESCOLA GERALDO VENÉRIO
LOCACAO DE CONTAINER
Meses de obra = | 1 | meses
AQUISIÇÃO DE TERRA
Volume do talude
Base | 1.94 | m
Altura | 1.08 | m
Comp. Piso | 10 | m
Volume 1 | 20.952 | m³
Volume do piso
Base | 10 | m
Altura | 1.08 | m
Comp.Piso | 10 | m
Volume 2 | 54 | m³
Volume total | 97.4376 | m³
REGULARIZAÇÃO DO TERRENO
Comp. | 10 | m | Atotal1 | 100 | m²
| 10 | m
Atotal2 | 79.72 | m²
Atotal | 179.72 | m²
COMPACTAÇÃO MECÂNICA
Comp. | 10 | m | Atotal1 | 100 | m²
Larg. | 10 | m
Área total do novo piso em frente a escola de acordo com projeto
Atotal2 | 79.72 | m²
Atotal | 179.72 | m²
PISO EM CONCRETO DESEMPENADO ESPESSURA = 7 CM 1
Comp. | 10 | m | Atotal1 | 100 | m²
Larg. | 10 | m
Área total do novo piso em frente a escola de acordo com projeto
Atotal2 | 79.72 | m²
Atotal | 179.72 | m² |  | ENTULHO= 179,72 * 7% = 12,58M³
Piso Cerâmico: | 20 | m² (estipulado area para troca de ceramicas quebradas)
PINTURA DE PISO COM TINTA ACRÍLICA
Comp. | 10 | m | Atotal1 | 100 | m²
Larg. | 10 | m
Área total do novo piso em frente a escola de acordo com projeto
Atotal2 | 79.72 | m²
Atotal | 179.72 | m²
ADMINISTRAÇÃO
| H | Dias | Meses
Engenheiro: | 1 | 11 | 1 | 11 | h
Encarregado: | 6 | 11 | 1 | 66 | h

## mc DIOGO LEMES
Memória de Cálculo
Obra:
Reforma das Escolas Geraldo Venerio, Diogo Lemes e Irma Scheilla - Emendas Impositivas
ESCOLA DIOGO LEMES
PREPARO DO PISO CIMENTADO PARA PINTURA - LIXAMENTO E LIMPEZA. AF_02/2021
LARGURA: | 19.7 | m
COMPRIMENTO: | 31.7 | m
ÁREA TOTAL: | 624.49 | m²
PINTURA DE PISO COM TINTA ACRÍLICA
LARGURA: | 19.7 | m
COMPRIMENTO | 31.7 | m
ÁREA TOTAL: | 624.49 | m²
PINTURA DE DEMARCAÇÃO DE QUADRA
COMPRIMENTO | 249.28 | m
APLICAÇÃO MANUAL DE TINTA
MURETA 1 |  |  |  | MURETA 2 |  |  |  | MURETA 3 |  |  | MURETA 4
COMPR. | 20 | m |  | COMPR. | 20 | m |  | COMPR. | 32 | m | COMPR. | 29.18 | m
ALTURA | 1.1 | m |  | ALTURA | 1.1 | m |  | ALTURA | 1.1 | m | ALTURA | 1.1 | m
ÁREA 1 | 22 | m² |  | ÁREA 2 | 22 | m² |  | ÁREA 3 | 35.2 | m² | ÁREA 4 | 32.098 | m²
ÁREA TOTAL | 111.298 | m² | X 2 LADOS = |  | 222.596 | M²
COMO SÃO DOIS LADOS MÚTIPLICA-SE POR 2
ADMINISTRAÇÃO
| H | Dias | Meses
Engenheiro: | 1 | 11 | 1 | 11 | h
Encarregado: | 6 | 11 | 1 | 66 | h

## mc IRMÃ SCHEILA
Memória de Cálculo
Obra:
Reforma das Escolas Geraldo Venerio, Diogo Lemes e Irma Scheilla - Emendas Impositivas
ESCOLA IRMA SCHEILLA
RUFO
Comp. 1 | 2.98 | m | Compr | 21.14 | m
Comp. 2 | 4.51 | m
Comp. 2 | 13.65 | m
CALHA
Comp. | 6.3 | m | Compr | 9.5 | m
| 1.15 | m
| 2.05 | m
TUBO DIÂMETRO 100 MM
Compr. | 18 | m
TRAMA DE AÇO
Comp. | 13.65 | m | Atotal1 | 17.745 | m²
Larg. | 1.3 | m
Área da cobertura da entrada da escola |  |  | 22.85 | m²
Atotal | 40.595 | m²
FABRICAÇÃO E INSTALAÇÃO DE TESOURA
Total | 3 | UNIDADES INTEIRAS ENTRADA
| 3 | UNIDADES PARA EXECUÇÃO DE 06 MEIAS TESOURAS
| 6 | UNID
TELHAMENTO COM TELHA DE AÇO/ALUMÍNIO
Comp. | 13.65 | m | Atotal1 | 17.745 | m²
Larg. | 1.3 | m
Área da cobertura da entrada da escola |  |  | 22.85 | m²
Atotal | 40.595 | m²
REGULARIZAÇÃO DO TERRENO SEM APILOAMENTO
Compr. | 18.95 | m
Largura | 3 | m
Área | 56.85 | m²
PISO EM CONCRETO DESEMPENADO ESPESSURA = 7 CM 1
Compr. | 18.95 | m
Largura | 3 | m
Área | 56.85 | m²
COMPACTAÇÃO MECÂNICA DE SOLO
Compr. | 18.95 | m
Largura | 3 | m
Área | 56.85 | m²
PINTURA TINTA POLIESPORTIVA - 2 DEMÃOS (PISOS E CIMENTADOS)
Compr. | 18.95 | m
Largura | 3 | m
Área | 56.85 | m²
VASO SANITARIO SIFONADO CONVENCIONAL COM LOUÇA BRANCA - FORNECIMENTO E INSTALAÇÃO. AF_01/2020
Quantidade | 6 | unid
PAPELEIRA DE PAREDE EM METAL CROMADO SEM TAMPA, INCLUSO FIXAÇÃO. AF_01/2020
Quantidade | 6 | unid
TUBO PARA VÁLVULA DE DESCARGA ( CURTO 1.1/4" )
Quantidade | 6 | unid
TUBO DE LIGACAO PVC CROMADO 1.1/2" / ESPUDE - (ENTRADA)
Quantidade | 6 | unid
VÁLVULA DE DESCARGA METÁLICA
Quantidade | 6 | unid
CONJUNTO DE FIXACAO P/VASO SANITARIO (PAR)
Quantidade | 6 | unid
ANEL DE VEDAÇÃO PARA VASO SANITÁRIO
Quantidade | 6 | unid
TUBO SOLDAVEL PARA ESGOTO DIAMETRO 100 MM
Quantidade | 24 | m
TUBO SOLDAVEL PVC MARROM DIAM. 60 MM
Quantidade | 28 | m
CURVA 45 GRAUS DIAMETRO 100 MM (ESGOTO)
Quantidade | 6 | m
JUNCAO SIMPLES, PVC SERIE R, DN 100 X 100 MM, PARA ESGOTO PREDIAL
Quantidade | 6 | m
PISO EM GRANILITE, MARMORITE OU GRANITINA
Quantidade | 25.92 | m
DEMOLIÇÃO DE PISO DE CONCRETO SIMPLES
Quantidade | 25.92 | m³
REMOÇÃO MANUAL DE METAL SANITÁRIO
Quantidade | 6 | unid.
REMOÇÃO DE PORTAS, DE FORMA MANUAL, SEM REAPROVEITAMENTO. AF_09/2023
Quantidade | 6 | unid.
RECOLOCAÇÃO DE FOLHAS DE PORTA
Quantidade | 6 | unid.
REMOÇÃO E REINSTALAÇÃO DE DIVISÓRIA DE GRANITO
Área | 17.12 | m²
RASGO LINEAR MECANIZADO EM ALVENARIA
Comprimento total do rasgo a ser feito para colocar tubo de água fria | [5 empty] | 15.48 | m
RASGO LINEAR MECANIZADO EM CONTRAPISO
Quantidade | 16.572 | m
DEMOLIÇÃO DE REVESTIMENTO CERÂMICO, DE FORMA MANUAL, SEM REAPROVEITAMENTO. AF_09/2023
Altura | 2.6 | m
Largura | 3.62 | m
Área | 18.824 | m² | x2 | = | 37.648 | m²
CHAPISCO COMUM
Altura | 2.6 | m
Largura | 3.62 | m
Área | 18.824 | m² | x2 | = | 37.648 | m²
REBOCO PAULISTA A13 (1 CALH
Altura | 2.6 | m
Largura | 3.62 | m
Área | 18.824 | m² | x2 | = | 37.648 | m²
REVESTIMENTO CERÂMICO PARA PAREDES INTERNAS
Altura | 2.6 | m
Largura | 3.6 | m |  | Pintura= | 3.6 | 3.36 | = | 6.96 | m²
Área | 18.72 | m² | x2 | = | 37.44 | m²
LIMPEZA FINAL DE OBRA - (OBRAS CIVIS)
Área | 110.69 | m²
ADMINISTRAÇÃO
| H | Dias | Meses
Engenheiro: | 1 | 22 | 1 | 22 | h
Encarregado: | 6 | 22 | 1 | 132 | h
ENTULHO
CERAMICA | 37.44
PISO | 25.92
| 63.36 | m²x 0,05= | 3.168 | m³
| 82.77 | * 7% | 5.7939 | m³
8.9619

## Cronograma
| Obra | Bancos | B.D.I. |  | Encargos Sociais
| ORÇAMENTO ESCOLAS: GERALDO VENÉRIO, IRMÃ SCHEILLA E DIOGO LEMES | SINAPI - 04/2024 - Goiás AGETOP CIVIL - 04/2024 - Goiás | 26,63% |  | Desonerado: 0,00%
Cronograma Físico e Financeiro
Item | Descrição | Total Por Etapa | 30 DIAS | 60 DIAS
1 | ESCOLA GERALDO VENÉRIO | 100,00% 31.842,48 | 100,00% 31.842,48
2 | ESCOLA DIOGO LEMES | 100,00% 34.728,32 | 100,00% 34.728,32
3 | ESCOLA IRMÃ SCHEILLA | 100,00% 53.302,21 |  | 100,00% 53.302,21
Porcentagem |  |  | 55,53% | 44,47%
Custo |  |  | 66.570,80 | 53.302,21
Porcentagem Acumulado |  |  | 55,53% | 100,0%
Custo Acumulado |  |  | 66.570,80 | 119.873,01

## Composição
Composições
Obra:
Reforma das Escolas Geraldo Venerio, Diogo Lemes e Irma Scheilla - Emendas Impositivas
|  |  |  | Folha: | DESONERADO
[5 empty] | SINAPI | 2024-04-01
[5 empty] | GOINFRA | 2024-04-01
Composições
COMP-PMJ-1022 | COMP. | REMOÇÃO E REINSTALAÇÃO DE DIVISÓRIA DE GRANITO |  |  | M² | 69.27
ESPECIFICAÇÃO DA MÃO-DE-OBRA
COD. |  | DESCRIÇÃO | UNID. | PREÇO | CONSUMO | PREÇO TOTAL
0004 |  | PEDREIRO | H | 19.22 | 2.45 | 47.08
0005 |  | SERVENTE | H | 12.06 | 1.7 | 20.5
1215 |  | CIMENTO PORTLAND CPII-32 | KG | 0.65 | 1.5 | 0.97
1216 |  | CIMENTO BRANCO | KG | 6.6 | 0.02 | 0.13
104 |  | AREIA MÉDIA | M³ | 173.72 | 0.0034 | 0.59
Referência do Consumo | GOINFRA 04/2024 DESONERADO |  |  | Total Mão de Obra + Material= |  | 69.27

## Cotação
Cotações
Obra:
Reforma das Escolas Geraldo Venerio, Diogo Lemes e Irma Scheilla - Emendas Impositivas
[5 empty] | Data das Cotações: | 2024-07-01
Cotações
Referência | Código | Descrição |  |  | 1ª | 2ª | 3ª | MEDIANA
|  |  |  | Empresa: | EMP. PARAÍSO MAT. P/ CONSTRUÇÃO | DEPÓSITO SÃO TOMÉ | TERRAPLANAGEM E LOCAÇÃO NOVA ESPERANÇA
|  |  |  | CNPJ: | 05.959.672/0001-42 | 02.654.911/0001-68 | 15.431.720/0001-89
|  |  |  | Telefone: | (64)6362-6508 | (64)3631-2748 | (64)99996-3318
|  |  |  | Vendedor: | DANILO | DIOGO | MÁRCIO
Cotação | COTAÇÃO 01 | AQUISIÇÃO DE TERRA | m³ |  | 35.6 | 30.71 | 31.66 | 31.66

## curva ABC
|  | Obra | Bancos | B.D.I. |  |  | Encargos Sociais
|  | ORÇAMENTO ESCOLAS: GERALDO VENÉRIO, IRMÃ SCHEILLA E DIOGO LEMES | SINAPI - 04/2024 - Goiás AGETOP CIVIL - 04/2024 - Goiás | 26,63% |  |  | Desonerado: 0,00%
Curva ABC de Serviços
Código | Banco | Descrição | Tipo | Und | Quant. | Valor Unit | Total | Peso (%) | Peso Acumulado (%)
102492 | SINAPI | PINTURA DE PISO COM TINTA ACRÍLICA, APLICAÇÃO MANUAL, 3 DEMÃOS, INCLUSO FUNDO PREPARADOR. AF_05/2021 | PINT - PINTURAS | m² | 804,21 | 31,61 | 25.421,07 | 21,21 | 21,21
220104 | AGETOP CIVIL | PISO EM CONCRETO DESEMPENADO ESPESSURA = 7 CM 1 | 2201 | m² | 236,57 | 58,26 | 13.782,56 | 11,50 | 32,70
90776 | SINAPI | ENCARREGADO GERAL COM ENCARGOS COMPLEMENTARES | SEDI - SERVIÇOS DIVERSOS | H | 264,0 | 37,02 | 9.773,28 | 8,15 | 40,86
90778 | SINAPI | ENGENHEIRO CIVIL DE OBRA PLENO COM ENCARGOS COMPLEMENTARES | SEDI - SERVIÇOS DIVERSOS | H | 44,0 | 137,39 | 6.045,16 | 5,04 | 45,90
92602 | SINAPI | FABRICAÇÃO E INSTALAÇÃO DE TESOURA INTEIRA EM AÇO, VÃO DE 3 M, PARA TELHA ONDULADA DE FIBROCIMENTO, METÁLICA, PLÁSTICA OU TERMOACÚSTICA, INCLUSO IÇAMENTO. AF_12/2015 | COBE - COBERTURA | UN | 6,0 | 840,08 | 5.040,48 | 4,20 | 50,11
COT-PMJ-1001 | Próprio | AQUISIÇÃO DE TERRA ENTREGUE NA OBRA | Material | m³ | 115,44 | 40,09 | 4.627,98 | 3,86 | 53,97
95626 | SINAPI | APLICAÇÃO MANUAL DE TINTA LÁTEX ACRÍLICA EM PAREDE EXTERNAS DE CASAS, DUAS DEMÃOS. AF_03/2024 | PINT - PINTURAS | m² | 222,6 | 18,51 | 4.120,32 | 3,44 | 57,40
104790 | SINAPI | DEMOLIÇÃO DE PISO DE CONCRETO SIMPLES, DE FORMA MECANIZADA COM MARTELETE, SEM REAPROVEITAMENTO. AF_09/2023 | SERP - SERVIÇOS PRELIMINARES | m³ | 25,92 | 126,78 | 3.286,13 | 2,74 | 60,14
104162 | SINAPI | PISO EM GRANILITE, MARMORITE OU GRANITINA EM AMBIENTES INTERNOS, COM ESPESSURA DE 8 MM, INCLUSO MISTURA EM BETONEIRA, COLOCAÇÃO DAS JUNTAS, APLICAÇÃO DO PISO, 4 POLIMENTOS COM POLITRIZ, ESTUCAMENTO, SELADOR E CERA. AF_06/2022 | PISO - PISOS | m² | 25,92 | 120,37 | 3.119,99 | 2,60 | 62,75
041003 | AGETOP CIVIL | ATERRO INTERNO SEM APILOAMENTO COM TRANSPORTE EM CARRINHO MÃO | 410 | m³ | 97,44 | 30,54 | 2.975,81 | 2,48 | 65,23
102504 | SINAPI | PINTURA DE DEMARCAÇÃO DE QUADRA POLIESPORTIVA COM TINTA ACRÍLICA, E = 5 CM, APLICAÇÃO MANUAL. AF_05/2021 | PINT - PINTURAS | M | 249,28 | 11,75 | 2.929,04 | 2,44 | 67,67
94213 | SINAPI | TELHAMENTO COM TELHA DE AÇO/ALUMÍNIO E = 0,5 MM, COM ATÉ 2 ÁGUAS, INCLUSO IÇAMENTO. AF_07/2019 | COBE - COBERTURA | m² | 40,6 | 65,21 | 2.647,52 | 2,21 | 69,88
102488 | SINAPI | PREPARO DO PISO CIMENTADO PARA PINTURA - LIXAMENTO E LIMPEZA. AF_05/2021 | PINT - PINTURAS | m² | 624,49 | 4,22 | 2.635,34 | 2,20 | 72,08
87267 | SINAPI | REVESTIMENTO CERÂMICO PARA PAREDES INTERNAS COM PLACAS TIPO ESMALTADA EXTRA DE DIMENSÕES 20X20 CM APLICADAS A MEIA ALTURA DAS PAREDES. AF_02/2023_PE | REVE - REVESTIMENTO E TRATAMENTO DE SUPERFÍCIES | m² | 37,44 | 68,70 | 2.572,12 | 2,15 | 74,23
COMP-PMJ-1022 | Próprio | RETIRADA E REINSTALAÇÃO DE DIVISÓRIA DE GRANITO | PARE - PAREDES/PAINEIS | M² | 27,72 | 87,71 | 2.431,32 | 2,03 | 76,25
92580 | SINAPI | TRAMA DE AÇO COMPOSTA POR TERÇAS PARA TELHADOS DE ATÉ 2 ÁGUAS PARA TELHA ONDULADA DE FIBROCIMENTO, METÁLICA, PLÁSTICA OU TERMOACÚSTICA, INCLUSO TRANSPORTE VERTICAL. AF_07/2019 | COBE - COBERTURA | m² | 40,6 | 57,37 | 2.329,22 | 1,94 | 78,20
99635 | SINAPI | VÁLVULA DE DESCARGA METÁLICA, BASE 1 1/2", ACABAMENTO METALICO CROMADO - FORNECIMENTO E INSTALAÇÃO. AF_08/2021 | INHI - INSTALAÇÕES HIDROS SANITÁRIAS | UN | 6,0 | 375,25 | 2.251,50 | 1,88 | 80,08
95469 | SINAPI | VASO SANITARIO SIFONADO CONVENCIONAL COM LOUÇA BRANCA - FORNECIMENTO E INSTALAÇÃO. AF_01/2020 | INHI - INSTALAÇÕES HIDROS SANITÁRIAS | UN | 6,0 | 343,39 | 2.060,34 | 1,72 | 81,79
082304 | AGETOP CIVIL | TUBO SOLDAVEL PARA ESGOTO DIAMETRO 100 MM | 823 | m | 42,0 | 42,42 | 1.781,64 | 1,49 | 83,28
00010776 | SINAPI | LOCACAO DE CONTAINER 2,30 X 6,00 M, ALT. 2,50 M, PARA ESCRITORIO, SEM DIVISORIAS INTERNAS E SEM SANITARIO (NAO INCLUI MOBILIZACAO/DESMOBILIZACAO) | Equipamento | MES | 2,0 | 823,58 | 1.647,16 | 1,37 | 84,65
99814 | SINAPI | LIMPEZA DE SUPERFÍCIE COM JATO DE ALTA PRESSÃO. AF_04/2019 | SEDI - SERVIÇOS DIVERSOS | m² | 624,49 | 2,16 | 1.348,89 | 1,13 | 85,78
200504 | AGETOP CIVIL | REBOCO PAULISTA A13 (1 CALH | 2005 | m² | 37,44 | 35,02 | 1.311,14 | 1,09 | 86,87
081007 | AGETOP CIVIL | TUBO SOLDAVEL PVC MARROM DIAM. 60 MM | 810 | m | 28,0 | 45,44 | 1.272,32 | 1,06 | 87,93
94231 | SINAPI | RUFO EM CHAPA DE AÇO GALVANIZADO NÚMERO 24, CORTE DE 25 CM, INCLUSO TRANSPORTE VERTICAL. AF_07/2019 | COBE - COBERTURA | M | 21,14 | 58,18 | 1.229,92 | 1,03 | 88,96
104607 | SINAPI | REVESTIMENTO CERÂMICO PARA PISO COM PLACAS TIPO ESMALTADA EXTRA DE DIMENSÕES 45X45 CM APLICADA EM DIAGONAL EM AMBIENTES DE ÁREA MAIOR QUE 10 M². AF_02/2023_PE | PISO - PISOS | m² | 20,0 | 57,98 | 1.159,60 | 0,97 | 89,93
041002 | AGETOP CIVIL | APILOAMENTO | 410 | m² | 179,72 | 6,10 | 1.096,29 | 0,91 | 90,84
220102 | AGETOP CIVIL | PISO CONCRETO DESEMPENADO ESPESSURA = 5 CM 1 | 2201 | m² | 25,92 | 42,15 | 1.092,52 | 0,91 | 91,75
030105 | AGETOP CIVIL | TRANSPORTE DE ENTULHO EM CAÇAMBA ESTACIONÁRIA INCLUSO A CARGA MANUAL | 301 | m³ | 8,96 | 116,98 | 1.048,14 | 0,87 | 92,63
94228 | SINAPI | CALHA EM CHAPA DE AÇO GALVANIZADO NÚMERO 24, DESENVOLVIMENTO DE 50 CM, INCLUSO TRANSPORTE VERTICAL. AF_07/2019 | COBE - COBERTURA | M | 9,5 | 97,01 | 921,59 | 0,77 | 93,40
261703 | AGETOP CIVIL | PINTURA TINTA POLIESPORTIVA - 2 DEMÃOS (PISOS E CIMENTADOS) | 2617 | m² | 56,85 | 14,20 | 807,27 | 0,67 | 94,07
020202 | AGETOP CIVIL | RASPAGEM E LIMPEZA MANUAL DO TERRENO | 202 | m² | 236,57 | 3,05 | 721,53 | 0,60 | 94,67
030101 | AGETOP CIVIL | TRANSPORTE DE ENTULHO EM CAMINHÃO INCLUSO A CARGA MANUAL | 301 | m³ | 12,58 | 55,57 | 699,07 | 0,58 | 95,26
261609 | AGETOP CIVIL | PINTURA ESMALTE ALQUIDICO ESTRUTURA METALICA 2 DEMAOS | 2616 | m² | 40,6 | 15,18 | 616,30 | 0,51 | 95,77
97633 | SINAPI | DEMOLIÇÃO DE REVESTIMENTO CERÂMICO, DE FORMA MANUAL, SEM REAPROVEITAMENTO. AF_09/2023 | SERP - SERVIÇOS PRELIMINARES | m² | 20,0 | 26,38 | 527,60 | 0,44 | 96,21
270501 | AGETOP CIVIL | LIMPEZA FINAL DE OBRA - (OBRAS CIVIS) | 2705 | m² | 110,69 | 4,69 | 519,13 | 0,43 | 96,64
081702 | AGETOP CIVIL | CURVA 45 GRAUS DIAMETRO 100 MM (ESGOTO) | 817 | Un | 9,0 | 52,91 | 476,19 | 0,40 | 97,04
100695 | SINAPI | RECOLOCAÇÃO DE FOLHAS DE PORTA DE MADEIRA LEVE OU MÉDIA DE 60CM DE LARGURA, CONSIDERANDO REAPROVEITAMENTO DO MATERIAL. AF_12/2019 | ESQV - ESQUADRIAS/FERRAGENS/VIDROS | UN | 6,0 | 70,86 | 425,16 | 0,35 | 97,40
90446 | SINAPI | RASGO LINEAR MECANIZADO EM CONTRAPISO, PARA RAMAIS/ DISTRIBUIÇÃO DE INSTALAÇÕES HIDRÁULICAS, DIÂMETROS MAIORES QUE 75 MM E MENORES OU IGUAIS A 100 MM. AF_09/2023_PS | INHI - INSTALAÇÕES HIDROS SANITÁRIAS | M | 16,57 | 23,97 | 397,18 | 0,33 | 97,73
00020144 | SINAPI | JUNCAO SIMPLES, PVC SERIE R, DN 100 X 100 MM, PARA ESGOTO PREDIAL | Material | UN | 6,0 | 61,35 | 368,10 | 0,31 | 98,03
080514 | AGETOP CIVIL | TUBO DE LIGACAO PVC CROMADO 1.1/2" / ESPUDE - (ENTRADA) | 805 | Un | 6,0 | 57,56 | 345,36 | 0,29 | 98,32
200101 | AGETOP CIVIL | CHAPISCO COMUM | 2001 | m² | 37,44 | 6,83 | 255,71 | 0,21 | 98,54
95544 | SINAPI | PAPELEIRA DE PAREDE EM METAL CROMADO SEM TAMPA, INCLUSO FIXAÇÃO. AF_01/2020 | INHI - INSTALAÇÕES HIDROS SANITÁRIAS | UN | 6,0 | 38,81 | 232,86 | 0,19 | 98,73
97083 | SINAPI | COMPACTAÇÃO MECÂNICA DE SOLO PARA EXECUÇÃO DE RADIER, PISO DE CONCRETO OU LAJE SOBRE SOLO, COM COMPACTADOR DE SOLOS A PERCUSSÃO. AF_09/2021 | FUES - FUNDAÇÕES E ESTRUTURAS | m² | 56,85 | 3,86 | 219,44 | 0,18 | 98,91
020117 | AGETOP CIVIL | DEMOLIÇÃO MANUAL DE REVESTIMENTO COM ARGAMASSA COM TRANSPORTE ATÉ CAÇAMBA E CARGA | 201 | m² | 37,44 | 5,73 | 214,53 | 0,18 | 99,09
041140 | AGETOP CIVIL | REGULARIZAÇÃO DO TERRENO SEM APILOAMENTO COM TRANSPORTE MANUAL DA TERRA ESCAVADA | 411 | m² | 56,85 | 3,02 | 171,68 | 0,14 | 99,23
080513 | AGETOP CIVIL | TUBO PARA VÁLVULA DE DESCARGA ( CURTO 1.1/4" ) | 805 | Un | 6,0 | 25,52 | 153,12 | 0,13 | 99,36
080510 | AGETOP CIVIL | ANEL DE VEDAÇÃO PARA VASO SANITÁRIO | 805 | Un | 6,0 | 22,48 | 134,88 | 0,11 | 99,47
261304 | AGETOP CIVIL | EMASSAMENTO ACRILICO 2 DEMAOS | 2613 | m² | 6,96 | 19,38 | 134,88 | 0,11 | 99,59
080520 | AGETOP CIVIL | CONJUNTO DE FIXACAO P/VASO SANITARIO (PAR) | 805 | CJ | 6,0 | 18,89 | 113,34 | 0,09 | 99,68
104781 | SINAPI | RASGO LINEAR MECANIZADO EM ALVENARIA, PARA RAMAIS/ DISTRIBUIÇÃO DE INSTALAÇÕES HIDRÁULICAS, DIÂMETROS MAIORES QUE 40 MM E MENORES OU IGUAIS A 75 MM. AF_09/2023 | INHI - INSTALAÇÕES HIDROS SANITÁRIAS | M | 15,48 | 6,21 | 96,13 | 0,08 | 99,76
261001 | AGETOP CIVIL | PINTURA LATEX ACRILICO 2 DEMAOS | 2610 | m² | 6,96 | 13,65 | 95,00 | 0,08 | 99,84
081938 | AGETOP CIVIL | JOELHO 90 GRAUS DIAMETRO 100 MM (ESGOTO) | 819 | Un | 3,0 | 30,99 | 92,97 | 0,08 | 99,92
97644 | SINAPI | REMOÇÃO DE PORTAS, DE FORMA MANUAL, SEM REAPROVEITAMENTO. AF_09/2023 | SERP - SERVIÇOS PRELIMINARES | m² | 6,0 | 11,01 | 66,06 | 0,06 | 99,97
020140 | AGETOP CIVIL | REMOÇÃO MANUAL DE METAL SANITÁRIO (VÁLVULAS/SIFÃO/REGISTROS/TORNEIRAS/OUTROS) COM TRANSPORTE ATÉ CAÇAMBA E CARGA | 201 | Un | 6,0 | 5,19 | 31,14 | 0,03 | 100,00
[5 empty] | Total sem BDI |  | 94685.55
[5 empty] | Total do BDI |  | 25187.46
[5 empty] | Total Geral |  | 119873.01

## Parcelas de Maior Relevancia
Parcelas de Maior Relevância
Obra:
Reforma das Escolas Geraldo Venerio, Diogo Lemes e Irma Scheilla - Emendas Impositivas
Itens de Maior Relevância da Obra
REFERÊNCIA | CÓDIGO | DISCRIMINAÇÃO DOS SERVIÇOS | UN. | QTDE DA OBRA | QTD EXIGIDA NA LICITAÇÃO | peso %
SINAPI | 102492 | PINTURA COM TINTA ACRÍLICA | m² | 804,21 | 402.105 | 21,21
AGETOP CIVIL | 220104 | PISO EM CONCRETO | m² | 236,57 | 118.285 | 11,50
SINAPI | 92602 | FABRICAÇÃO E INSTALAÇÃO DE TESOURA INTEIRA EM AÇO | UN | 6,0 | 3 | 4,20

## QCI
QCI
Quadro de Composição do Investimento
|  |  | Obra: | Reforma das Escolas Geraldo Venerio, Diogo Lemes e Irma Scheilla - Emendas Impositivas
QCI
Valores
Item | Descrição | CÂMARA DE VEREADORES | MUNICIPIO |  | INVESTIMENTO | % Físico
1 | ESCOLA GERALDO VENERIO | 20000 | 11842.48 |  | 31842.48 | 26.56%
2 | ESCOLA DIOGO LEMES | 30000 | 4728.32 |  | 34728.32 | 28.97%
3 | ESCOLA IRMA SCHEILLA | 50000 | 3302.21 |  | 53302.21 | 44.47%
Total Obras |  | 100000 | 19873.01 |  | 119873.01 | 100%

## BDI
BDI
Obra:
Reforma das Escolas Geraldo Venerio, Diogo Lemes e Irma Scheilla - Emendas Impositivas
Planilha de Composição de Benefícios e Despesas Indiretas
Cálculo do BDI |  | Construção de Edifícios |  |  | Rodovias e Ferrovias - Infra Urbana, praças, calçadas, etc. |  |  | Abastecimento de Água, Coleta de Esgoto |  |  | Fornecimento de materiais e equipamentos |  |  | Construção e Manutenção de Estações e Redes de Distribuição de Energia Elétrica |  |  | Portuárias, Marítimas e Fluviais
Item componente do BDI | % Informado | 1ºQ | Médio | 3º Q | 1ºQ | Médio | 3º Q | 1ºQ | Médio | 3º Q | 1ºQ | Médio | 3º Q | 1ºQ | Médio | 3º Q | 1ºQ | Médio | 3º Q
Administração Central ( AC ) | 3 | 3 | 4 | 5.5 | 3.8 | 4.01 | 4.67 | 3.43 | 4.93 | 6.71 | 1.5 | 3.45 | 4.49 | 5.29 | 5.92 | 7.93 | 4 | 5.52 | 7.85
Seguro (S) e Garantia (G) | 0.8 | 0.8 | 0.8 | 1 | 0.32 | 0.4 | 0.74 | 0.28 | 0.49 | 0.75 | 0.3 | 0.48 | 0.82 | 0.25 | 0.51 | 0.56 | 0.81 | 1.22 | 1.99
Risco (R) | 0.97 | 0.97 | 1.27 | 1.27 | 0.5 | 0.56 | 0.97 | 1 | 1.39 | 1.74 | 0.56 | 0.85 | 0.89 | 1 | 1.48 | 1.97 | 1.46 | 2.32 | 3.16
Despesas Financeiras (DF) | 1.11 | 0.59 | 1.23 | 1.39 | 1.02 | 1.11 | 1.21 | 0.94 | 0.99 | 1.17 | 0.85 | 0.85 | 1.11 | 1.01 | 1.07 | 1.11 | 0.94 | 1.02 | 1.33
Lucro (L) | 6.51 | 6.16 | 7.4 | 8.96 | 6.64 | 7.3 | 8.69 | 6.74 | 8.04 | 9.4 | 3.5 | 5.11 | 6.22 | 8 | 8.31 | 9.51 | 7.14 | 8.4 | 10.43
Impostos (I) - PIS, COFINS, ISSQN | 6.4 | Conforme Legislação Específica
Contribuição Previdênciária (I) - CPRB | 4.5 | Alíquota definida pela lei 12.844/13 (CPRB – contribuição previdenciária sobre a receita bruta).
Observações |  |  |  |  | VALORES DE BDI POR TIPO DE OBRA | [9 empty] | IMPOSTOS
1) Preencher apenas a coluna % Informado (Coluna B) |  |  |  |  | Tipo de Obra | [5 empty] | 1ºQ | Médio | 3º Q |  | PIS |  | 0.65
2) Os Tributos normalmente aplicáveis são: PIS (O,65%), COFINS (3,00%) e ISS (variável até 5,00% conforme o município). |  |  |  |  | Construção de Edifícios | [5 empty] | 20.34 | 22.12 | 25 |  | CONFINS |  | 3
3) O cálculo do BDI se baseia na fórmula abaixo utilizada pelo Acórdão 2622/13 do TCU. |  |  |  |  | Construção de Rodovias e Ferrovias - Infra Urbana, praças, etc. | [5 empty] | 19.6 | 20.97 | 24.23 |  | ISSQN |  | 2.75
B.D.I ONERADO= | 20.54% |  |  |  | Rede de Abastecimento de Água, Coleta de Esgotos | [5 empty] | 20.76 | 24.18 | 26.44 |  | TOTAL |  | 6.4
B.D.I DESONERADO = | 26.63% |  |  |  | Estações e Redes de Distribuição de Energia Elétrica | [5 empty] | 24 | 25.84 | 27.86
Fórmula Utilizada: |  |  |  |  | Obras Portuárias, Marítimas e Fluviais | [5 empty] | 22.8 | 27.48 | 30.95
[5 empty] | Fornecimento de Materiais e Equipamentos | [5 empty] | 11.1 | 14.02 | 16.8
[10 empty] | BDI ADOTADO: |  |  |  |  | 26.63%
Observações sobre os % informados no cálculo do BDI: | [14 empty] | DESONERADO
OS VALORES % INFORMADO ENQUADRAM-SE NOS LIMITES DO ACÓRDÃO 2622/2013-TCU
OS VALORES % INFORMADO DE AC,S,G,R, E DF ESTÃO ENTRE OS VALORES MÍNIMOS E MÁXIMOS DOS LIMITES DO ACÓRDÃO -TCU-PLENÁRIO
OS VALORES % INFORMADO DE L FOI CONSIDERADO VALOR ABAIXO DO MÁXIMO DO LIMITE DO ACÓRDÃO -TCU
OS VALORES % INFORMADO DE I FOI CONSIDERADO OS PERCENTUAIS INDICADOS DO ITEM 2) DO CAMPO OBSERVAÇÕES DO ACÓRDÃO -TCU
PARA A (CPRB) NÃO FOI INDICADO DEVIDO OPÇÃO PELO ORÇAMENTO NÃO DESONERADO CONFORME LEI nº. 13.161 de 31/08/2015.