## Orçamento Sintético
|  |  | Obra | Bancos |  | B.D.I. |  | Encargos Sociais
|  |  | Construção de Salas - Escola Municipal Romualda de Barros | SINAPI - 05/2025 - Goiás AGETOP CIVIL - 04/2025 - Goiás |  | 24,35% |  | Não Desonerado: embutido nos preços unitário dos insumos de mão de obra, de acordo com as bases.
Orçamento Sintético
Item | Código | Banco | Descrição | Und | Quant. | Valor Unit | Valor Unit com BDI | Total | Peso (%)
1 |  |  | SERVIÇOS PRELIMINARES |  | 1 |  | 11789.94 | 11789.94 | 3.723%
1.1 |  |  | Equipamentos |  | 1 |  | 11380.29 | 11380.29 | 3.593%
1.1.1 | 103689 | SINAPI | FORNECIMENTO E INSTALAÇÃO DE PLACA DE OBRA COM CHAPA GALVANIZADA E ESTRUTURA DE MADEIRA. AF_03/2022_PS | m² | 2.88 | 464.74 | 577.9 | 1664.35 | 0.5255%
1.1.2 | 00010776 | SINAPI | LOCACAO DE CONTAINER 2,30 X 6,00 M, ALT. 2,50 M, PARA ESCRITORIO, SEM DIVISORIAS INTERNAS E SEM SANITARIO (NAO INCLUI MOBILIZACAO/DESMOBILIZACAO) | MES | 3 | 706.05 | 877.97 | 2633.91 | 0.8316%
1.1.3 |  |  | Locação da Obra |  | 1 |  | 7082.03 | 7082.03 | 2.236%
1.1.3.1 | 99059 | SINAPI | LOCAÇÃO CONVENCIONAL DE OBRA, UTILIZANDO GABARITO DE TÁBUAS CORRIDAS PONTALETADAS A CADA 2,00M - 2 UTILIZAÇÕES. AF_03/2024 | M | 89.51 | 63.63 | 79.12 | 7082.03 | 2.236%
1.2 |  |  | Demolições |  | 1 |  | 12.26 | 12.26 | 0.003871%
1.2.1 | 020106 | AGETOP CIVIL | REMOÇÃO MANUAL DE JANELA OU PORTAL COM TRANSPORTE ATÉ CAÇAMBA E CARGA | m² | 1.4 | 7.05 | 8.76 | 12.26 | 0.003871%
1.3 |  |  | Transporte |  | 1 |  | 397.39 | 397.39 | 0.1255%
1.3.1 | 030101 | AGETOP CIVIL | TRANSPORTE DE ENTULHO EM CAMINHÃO INCLUSO A CARGA MANUAL | m³ | 6.27 | 50.97 | 63.38 | 397.39 | 0.1255%
2 |  |  | ATERRO |  | 1 |  | 24861.89 | 24861.89 | 7.85%
2.1 | COT-PMJ-1001 | Próprio | AQUISIÇÃO DE TERRA ENTREGUE NA OBRA | m³ | 469.64 | 31.66 | 39.36 | 18485.03 | 5.837%
2.2 | 97083 | SINAPI | COMPACTAÇÃO MECÂNICA DE SOLO PARA EXECUÇÃO DE RADIER, PISO DE CONCRETO OU LAJE SOBRE SOLO, COM COMPACTADOR DE SOLOS A PERCUSSÃO. AF_09/2021 | m² | 1446 | 3.55 | 4.41 | 6376.86 | 2.013%
3 |  |  | FUNDAÇÃO |  | 1 |  | 21503.37 | 21503.37 | 6.79%
3.1 |  |  | Fundação - Estaca |  | 1 |  | 8352.49 | 8352.49 | 2.637%
3.1.1 | 101175 | SINAPI | ESTACA BROCA DE CONCRETO, DIÂMETRO DE 30CM, ESCAVAÇÃO MANUAL COM TRADO CONCHA, COM ARMADURA DE ARRANQUE. AF_05/2020 | M | 48 | 121.24 | 150.76 | 7236.48 | 2.285%
3.1.2 | 95576 | SINAPI | MONTAGEM DE ARMADURA DE ESTACAS, DIÂMETRO = 8,0 MM. AF_09/2021_PS | KG | 50.56 | 12.04 | 14.97 | 756.88 | 0.239%
3.1.3 | 95583 | SINAPI | MONTAGEM DE ARMADURA TRANSVERSAL DE ESTACAS DE SEÇÃO CIRCULAR, DIÂMETRO = 5,0 MM. AF_09/2021_PS | KG | 18.23 | 15.85 | 19.7 | 359.13 | 0.1134%
3.2 |  |  | Fundação Blocos |  | 1 |  | 6687.81 | 6687.81 | 2.112%
3.2.1 | 94964 | SINAPI | CONCRETO FCK = 20MPA, TRAÇO 1:2,7:3 (EM MASSA SECA DE CIMENTO/ AREIA MÉDIA/ BRITA 1) - PREPARO MECÂNICO COM BETONEIRA 400 L. AF_05/2021 | m³ | 2.52 | 508.29 | 632.05 | 1592.76 | 0.5029%
3.2.2 | 103670 | SINAPI | LANÇAMENTO COM USO DE BALDES, ADENSAMENTO E ACABAMENTO DE CONCRETO EM ESTRUTURAS. AF_02/2022 | m³ | 2.52 | 316.28 | 393.29 | 991.09 | 0.3129%
3.2.3 | 96545 | SINAPI | ARMAÇÃO DE BLOCO UTILIZANDO AÇO CA-50 DE 8 MM - MONTAGEM. AF_01/2024 | KG | 196.87 | 15.72 | 19.54 | 3846.83 | 1.215%
3.2.4 | 100324 | SINAPI | LASTRO COM MATERIAL GRANULAR (PEDRA BRITADA N.1 E PEDRA BRITADA N.2), APLICADO EM PISOS OU LAJES SOBRE SOLO, ESPESSURA DE *10 CM*. AF_01/2024 | m³ | 0.84 | 209.46 | 260.46 | 218.78 | 0.06908%
3.2.5 | 050902 | AGETOP CIVIL | APILOAMENTO (BLOCOS/SAPATAS) | m² | 5.04 | 6.12 | 7.61 | 38.35 | 0.01211%
3.3 |  |  | Fundações - Vigas Baldrames |  | 1 |  | 5658.4 | 5658.4 | 1.787%
3.3.1 | 94964 | SINAPI | CONCRETO FCK = 20MPA, TRAÇO 1:2,7:3 (EM MASSA SECA DE CIMENTO/ AREIA MÉDIA/ BRITA 1) - PREPARO MECÂNICO COM BETONEIRA 400 L. AF_05/2021 | m³ | 1.51 | 508.29 | 632.05 | 954.39 | 0.3013%
3.3.2 | 103670 | SINAPI | LANÇAMENTO COM USO DE BALDES, ADENSAMENTO E ACABAMENTO DE CONCRETO EM ESTRUTURAS. AF_02/2022 | m³ | 1.51 | 316.28 | 393.29 | 593.86 | 0.1875%
3.3.3 | 96536 | SINAPI | FABRICAÇÃO, MONTAGEM E DESMONTAGEM DE FÔRMA PARA VIGA BALDRAME, EM MADEIRA SERRADA, E=25 MM, 4 UTILIZAÇÕES. AF_01/2024 | m² | 25.08 | 74.3 | 92.39 | 2317.14 | 0.7316%
3.3.4 | 104918 | SINAPI | ARMAÇÃO DE SAPATA ISOLADA, VIGA BALDRAME E SAPATA CORRIDA UTILIZANDO AÇO CA-50 DE 8 MM - MONTAGEM. AF_01/2024 | KG | 66.04 | 13.84 | 17.21 | 1136.54 | 0.3589%
3.3.5 | 104916 | SINAPI | ARMAÇÃO DE SAPATA ISOLADA, VIGA BALDRAME E SAPATA CORRIDA UTILIZANDO AÇO CA-60 DE 5 MM - MONTAGEM. AF_01/2024 | KG | 31.76 | 16.63 | 20.67 | 656.47 | 0.2073%
3.4 |  |  | Fundações - Arranque |  | 1 |  | 804.67 | 804.67 | 0.2541%
3.4.1 | 92762 | SINAPI | ARMAÇÃO DE PILAR OU VIGA DE ESTRUTURA CONVENCIONAL DE CONCRETO ARMADO UTILIZANDO AÇO CA-50 DE 10,0 MM - MONTAGEM. AF_06/2022 | KG | 47.39 | 10.46 | 13 | 616.07 | 0.1945%
3.4.2 | 92759 | SINAPI | ARMAÇÃO DE PILAR OU VIGA DE ESTRUTURA CONVENCIONAL DE CONCRETO ARMADO UTILIZANDO AÇO CA-60 DE 5,0 MM - MONTAGEM. AF_06/2022 | KG | 10.94 | 13.87 | 17.24 | 188.6 | 0.05955%
4 |  |  | ESTRUTURA |  | 1 |  | 19423.06 | 19423.06 | 6.133%
4.1 |  |  | Estrutura - Pilares Nível 1 |  | 1 |  | 8162.63 | 8162.63 | 2.577%
4.1.1 | 94964 | SINAPI | CONCRETO FCK = 20MPA, TRAÇO 1:2,7:3 (EM MASSA SECA DE CIMENTO/ AREIA MÉDIA/ BRITA 1) - PREPARO MECÂNICO COM BETONEIRA 400 L. AF_05/2021 | m³ | 2 | 508.29 | 632.05 | 1264.1 | 0.3991%
4.1.2 | 103670 | SINAPI | LANÇAMENTO COM USO DE BALDES, ADENSAMENTO E ACABAMENTO DE CONCRETO EM ESTRUTURAS. AF_02/2022 | m³ | 2 | 316.28 | 393.29 | 786.58 | 0.2484%
4.1.3 | 92427 | SINAPI | MONTAGEM E DESMONTAGEM DE FÔRMA DE PILARES RETANGULARES E ESTRUTURAS SIMILARES, PÉ-DIREITO SIMPLES, EM CHAPA DE MADEIRA COMPENSADA RESINADA, 8 UTILIZAÇÕES. AF_09/2020 | m² | 40.03 | 72.6 | 90.27 | 3613.5 | 1.141%
4.1.4 | 92762 | SINAPI | ARMAÇÃO DE PILAR OU VIGA DE ESTRUTURA CONVENCIONAL DE CONCRETO ARMADO UTILIZANDO AÇO CA-50 DE 10,0 MM - MONTAGEM. AF_06/2022 | KG | 137.22 | 10.46 | 13 | 1783.86 | 0.5632%
4.1.5 | 92759 | SINAPI | ARMAÇÃO DE PILAR OU VIGA DE ESTRUTURA CONVENCIONAL DE CONCRETO ARMADO UTILIZANDO AÇO CA-60 DE 5,0 MM - MONTAGEM. AF_06/2022 | KG | 41.45 | 13.87 | 17.24 | 714.59 | 0.2256%
4.2 |  |  | Estrutura - Viga Superior Nível 1 |  | 1 |  | 6271.68 | 6271.68 | 1.98%
4.2.1 | 94964 | SINAPI | CONCRETO FCK = 20MPA, TRAÇO 1:2,7:3 (EM MASSA SECA DE CIMENTO/ AREIA MÉDIA/ BRITA 1) - PREPARO MECÂNICO COM BETONEIRA 400 L. AF_05/2021 | m³ | 1.51 | 508.29 | 632.05 | 954.39 | 0.3013%
4.2.2 | 103670 | SINAPI | LANÇAMENTO COM USO DE BALDES, ADENSAMENTO E ACABAMENTO DE CONCRETO EM ESTRUTURAS. AF_02/2022 | m³ | 1.51 | 316.28 | 393.29 | 593.86 | 0.1875%
4.2.3 | 92479 | SINAPI | MONTAGEM E DESMONTAGEM DE FÔRMA DE VIGA, ESCORAMENTO COM GARFO DE MADEIRA, PÉ-DIREITO SIMPLES, EM CHAPA DE MADEIRA PLASTIFICADA, 18 UTILIZAÇÕES. AF_09/2020 | m² | 30.1 | 75.74 | 94.18 | 2834.81 | 0.8951%
4.2.4 | 92762 | SINAPI | ARMAÇÃO DE PILAR OU VIGA DE ESTRUTURA CONVENCIONAL DE CONCRETO ARMADO UTILIZANDO AÇO CA-50 DE 10,0 MM - MONTAGEM. AF_06/2022 | KG | 103.16 | 10.46 | 13 | 1341.08 | 0.4234%
4.2.5 | 92759 | SINAPI | ARMAÇÃO DE PILAR OU VIGA DE ESTRUTURA CONVENCIONAL DE CONCRETO ARMADO UTILIZANDO AÇO CA-60 DE 5,0 MM - MONTAGEM. AF_06/2022 | KG | 31.76 | 13.87 | 17.24 | 547.54 | 0.1729%
4.3 |  |  | Estrutura - Vigas e Pilares Nivel 2 |  | 1 |  | 3186.9 | 3186.9 | 1.006%
4.3.1 | 94964 | SINAPI | CONCRETO FCK = 20MPA, TRAÇO 1:2,7:3 (EM MASSA SECA DE CIMENTO/ AREIA MÉDIA/ BRITA 1) - PREPARO MECÂNICO COM BETONEIRA 400 L. AF_05/2021 | m³ | 0.43 | 508.29 | 632.05 | 271.78 | 0.08581%
4.3.2 | 103670 | SINAPI | LANÇAMENTO COM USO DE BALDES, ADENSAMENTO E ACABAMENTO DE CONCRETO EM ESTRUTURAS. AF_02/2022 | m³ | 0.43 | 316.28 | 393.29 | 169.11 | 0.0534%
4.3.3 | 92479 | SINAPI | MONTAGEM E DESMONTAGEM DE FÔRMA DE VIGA, ESCORAMENTO COM GARFO DE MADEIRA, PÉ-DIREITO SIMPLES, EM CHAPA DE MADEIRA PLASTIFICADA, 18 UTILIZAÇÕES. AF_09/2020 | m² | 17.5 | 75.74 | 94.18 | 1648.15 | 0.5204%
4.3.4 | 92762 | SINAPI | ARMAÇÃO DE PILAR OU VIGA DE ESTRUTURA CONVENCIONAL DE CONCRETO ARMADO UTILIZANDO AÇO CA-50 DE 10,0 MM - MONTAGEM. AF_06/2022 | KG | 59.97 | 10.46 | 13 | 779.61 | 0.2462%
4.3.5 | 92759 | SINAPI | ARMAÇÃO DE PILAR OU VIGA DE ESTRUTURA CONVENCIONAL DE CONCRETO ARMADO UTILIZANDO AÇO CA-60 DE 5,0 MM - MONTAGEM. AF_06/2022 | KG | 18.46 | 13.87 | 17.24 | 318.25 | 0.1005%
4.4 |  |  | Estrutura - Vergas e Contravergas |  | 1 |  | 1801.85 | 1801.85 | 0.5689%
4.4.1 | 94964 | SINAPI | CONCRETO FCK = 20MPA, TRAÇO 1:2,7:3 (EM MASSA SECA DE CIMENTO/ AREIA MÉDIA/ BRITA 1) - PREPARO MECÂNICO COM BETONEIRA 400 L. AF_05/2021 | m³ | 0.32 | 508.29 | 632.05 | 202.25 | 0.06386%
4.4.2 | 103670 | SINAPI | LANÇAMENTO COM USO DE BALDES, ADENSAMENTO E ACABAMENTO DE CONCRETO EM ESTRUTURAS. AF_02/2022 | m³ | 0.32 | 316.28 | 393.29 | 125.85 | 0.03974%
4.4.3 | 92480 | SINAPI | MONTAGEM E DESMONTAGEM DE FÔRMA DE VIGA, ESCORAMENTO METÁLICO, PÉ-DIREITO SIMPLES, EM CHAPA DE MADEIRA PLASTIFICADA, 18 UTILIZAÇÕES. AF_09/2020 | m² | 7.92 | 104.46 | 129.89 | 1028.72 | 0.3248%
4.4.4 | 92760 | SINAPI | ARMAÇÃO DE PILAR OU VIGA DE ESTRUTURA CONVENCIONAL DE CONCRETO ARMADO UTILIZANDO AÇO CA-50 DE 6,3 MM - MONTAGEM. AF_06/2022 | KG | 21.56 | 12.79 | 15.9 | 342.8 | 0.1082%
4.4.5 | 92759 | SINAPI | ARMAÇÃO DE PILAR OU VIGA DE ESTRUTURA CONVENCIONAL DE CONCRETO ARMADO UTILIZANDO AÇO CA-60 DE 5,0 MM - MONTAGEM. AF_06/2022 | KG | 5.93 | 13.87 | 17.24 | 102.23 | 0.03228%
5 |  |  | ALVENARIA |  | 1 |  | 20537.28 | 20537.28 | 6.485%
5.1 | 103330 | SINAPI | ALVENARIA DE VEDAÇÃO DE BLOCOS CERÂMICOS FURADOS NA HORIZONTAL DE 11,5X19X19 CM (ESPESSURA 11,5 CM) E ARGAMASSA DE ASSENTAMENTO COM PREPARO EM BETONEIRA. AF_12/2021 | m² | 177.52 | 93.04 | 115.69 | 20537.28 | 6.485%
6 |  |  | REVESTIMENTO DE PAREDE |  | 1 |  | 26685.47 | 26685.47 | 8.426%
6.1 | 87905 | SINAPI | CHAPISCO APLICADO EM ALVENARIA (COM PRESENÇA DE VÃOS) E ESTRUTURAS DE CONCRETO DE FACHADA, COM COLHER DE PEDREIRO. ARGAMASSA TRAÇO 1:3 COM PREPARO EM BETONEIRA 400L. AF_10/2022 | m² | 341.99 | 8.52 | 10.59 | 3621.67 | 1.144%
6.2 | 104217 | SINAPI | EMBOÇO OU MASSA ÚNICA EM ARGAMASSA TRAÇO 1:2:8, PREPARO MECÂNICA COM BETONEIRA 400 L, APLICADA MANUALMENTE EM PANOS DE FACHADA COM PRESENÇA DE VÃOS, ESPESSURA DE 25 MM, ACESSO POR ANDAIME. AF_08/2022 | m² | 341.99 | 54.24 | 67.44 | 23063.8 | 7.282%
7 |  |  | PINTURA |  | 1 |  | 14486.11 | 14486.11 | 4.574%
7.1 | 88497 | SINAPI | EMASSAMENTO COM MASSA LÁTEX, APLICAÇÃO EM PAREDE, DUAS DEMÃOS, LIXAMENTO MANUAL. AF_04/2023 | m² | 178.63 | 17.74 | 22.05 | 3938.79 | 1.244%
7.2 | 261550 | AGETOP CIVIL | PINTURA TINTA ESMALTE SINTETICO PARA PAREDES - 2 DEMÃOS C/SELADOR | m² | 85.95 | 16.71 | 20.77 | 1785.18 | 0.5637%
7.3 | 88489 | SINAPI | PINTURA LÁTEX ACRÍLICA PREMIUM, APLICAÇÃO MANUAL EM PAREDES, DUAS DEMÃOS. AF_04/2023 | m² | 92.68 | 13.91 | 17.29 | 1602.43 | 0.506%
7.4 | 88415 | SINAPI | APLICAÇÃO MANUAL DE FUNDO SELADOR ACRÍLICO EM PAREDES EXTERNAS DE CASAS. AF_03/2024 | m² | 163.36 | 5.36 | 6.66 | 1087.97 | 0.3435%
7.5 | 88423 | SINAPI | APLICAÇÃO MANUAL DE PINTURA COM TINTA TEXTURIZADA ACRÍLICA EM PAREDES EXTERNAS DE CASAS, UMA COR. AF_03/2024 | m² | 163.36 | 23.05 | 28.66 | 4681.89 | 1.478%
7.6 | 261602 | AGETOP CIVIL | PINTURA TINTA ESMALTE PARA ESQUADRIAS DE FERRO C FUNDO ANTICORROSIVO | m² | 41.34 | 27.04 | 33.62 | 1389.85 | 0.4388%
8 |  |  | ESQUADRIAS |  | 1 |  | 24384.17 | 24384.17 | 7.699%
8.1 | 94562 | SINAPI | JANELA DE AÇO DE CORRER COM 4 FOLHAS PARA VIDRO (VIDROS NÃO INCLUSOS), BATENTE/ REQUADRO INCLUSO (6 A 14 CM), FIXAÇÃO COM ARGAMASSA, COM PINTURA ANTICORROSIVA, COM FERRAGENS, FIXAÇÃO COM ARGAMASSA, EXCLUSIVE CONTRAMARCO - FORNECIMENTO E INSTALAÇÃO. AF_11/2024 | m² | 15 | 637.44 | 792.65 | 11889.75 | 3.754%
8.2 | 190105 | AGETOP CIVIL | VIDRO MINI-BOREAL - COLOCADO | m² | 15 | 184.95 | 229.98 | 3449.7 | 1.089%
8.3 | 180310 | AGETOP CIVIL | GRADE DE PROTECAO EM CANTONEIRA/FERRO QUADRADO GP3-GP4 | m² | 15 | 283.7 | 352.78 | 5291.7 | 1.671%
8.4 | 180501 | AGETOP CIVIL | PORTA DE ABRIR DE 01 FOLHA EM CHAPA METÁLICA PF-1 C/FERRAGENS | m² | 3.78 | 713.58 | 887.33 | 3354.1 | 1.059%
8.5 | 230101 | AGETOP CIVIL | FECHADURA TIPO ALAVANCA REF. | Un | 2 | 160.41 | 199.46 | 398.92 | 0.126%
9 |  |  | TELHAMENTO |  | 1 |  | 59154.92 | 59154.92 | 18.68%
9.1 | 100373 | SINAPI | FABRICAÇÃO E INSTALAÇÃO DE MEIA TESOURA DE MADEIRA NÃO APARELHADA, COM VÃO DE 9 M, PARA TELHA ONDULADA DE FIBROCIMENTO, ALUMÍNIO, PLÁSTICA OU TERMOACÚSTICA, INCLUSO IÇAMENTO. AF_07/2019 | UN | 4 | 2560.34 | 3183.78 | 12735.12 | 4.021%
9.2 | 92580 | SINAPI | TRAMA DE AÇO COMPOSTA POR TERÇAS PARA TELHADOS DE ATÉ 2 ÁGUAS PARA TELHA ONDULADA DE FIBROCIMENTO, METÁLICA, PLÁSTICA OU TERMOACÚSTICA, INCLUSO TRANSPORTE VERTICAL. AF_07/2019 | m² | 119.33 | 46.43 | 57.73 | 6888.92 | 2.175%
9.3 | 261009 | AGETOP CIVIL | FUNDO PRIMER PARA ESTRUTURA METALICA (2 DEMAOS) | m² | 119.33 | 13.1 | 16.28 | 1942.69 | 0.6134%
9.4 | 261609 | AGETOP CIVIL | PINTURA ESMALTE ALQUIDICO ESTRUTURA METALICA 2 DEMAOS | m² | 119.33 | 12.83 | 15.95 | 1903.31 | 0.601%
9.5 | 94216 | SINAPI | TELHAMENTO COM TELHA METÁLICA TERMOACÚSTICA E = 30 MM, COM ATÉ 2 ÁGUAS, INCLUSO IÇAMENTO. AF_07/2019 | m² | 137.23 | 201.12 | 250.09 | 34319.85 | 10.84%
9.6 | 100327 | SINAPI | RUFO EXTERNO/INTERNO EM CHAPA DE AÇO GALVANIZADO NÚMERO 26, CORTE DE 33 CM, INCLUSO IÇAMENTO. AF_07/2019 | M | 21.5 | 51.06 | 63.49 | 1365.03 | 0.431%
10 |  |  | PISO |  | 1 |  | 25159.38 | 25159.38 | 7.944%
10.1 |  |  | Compactação, Contrapiso e piso externo |  | 1 |  | 16495.82 | 16495.82 | 5.208%
10.1.1 | 041002 | AGETOP CIVIL | APILOAMENTO | m² | 482 | 6.12 | 7.61 | 3668.02 | 1.158%
10.1.2 | 90932 | SINAPI | CONTRAPISO ACÚSTICO EM ARGAMASSA TRAÇO 1:4 (CIMENTO E AREIA), PREPARO MANUAL, APLICADO EM ÁREAS SECAS, ACABAMENTO NÃO REFORÇADO, ESPESSURA 5CM. AF_07/2021 | m² | 87.53 | 88.8 | 110.42 | 9665.06 | 3.052%
10.1.3 | 94992 | SINAPI | EXECUÇÃO DE PASSEIO (CALÇADA) OU PISO DE CONCRETO COM CONCRETO MOLDADO IN LOCO, FEITO EM OBRA, ACABAMENTO CONVENCIONAL, ESPESSURA 6 CM, ARMADO. AF_08/2022 | m² | 32.07 | 79.31 | 98.62 | 3162.74 | 0.9986%
10.2 |  |  | Piso Acabamento |  | 1 |  | 8663.56 | 8663.56 | 2.735%
10.2.1 | 104595 | SINAPI | REVESTIMENTO CERÂMICO PARA PISO COM PLACAS TIPO ESMALTADA DE DIMENSÕES 80X80 CM APLICADA EM AMBIENTES DE ÁREA MAIOR QUE 10 M². AF_02/2023_PE | m² | 87.53 | 62.43 | 77.63 | 6794.95 | 2.145%
10.2.2 | 104619 | SINAPI | RODAPÉ CERÂMICO DE 7CM DE ALTURA COM PLACAS TIPO ESMALTADA DE DIMENSÕES 80X80CM. AF_02/2023 | M | 63 | 13.85 | 17.22 | 1084.86 | 0.3425%
10.2.3 | 98689 | SINAPI | SOLEIRA EM GRANITO, LARGURA 15 CM, ESPESSURA 2,0 CM. AF_09/2020 | M | 5.8 | 108.67 | 135.13 | 783.75 | 0.2475%
11 |  |  | FORRO |  | 1 |  | 7094.3 | 7094.3 | 2.24%
11.1 | 96486 | SINAPI | FORRO EM RÉGUAS DE PVC, LISO, PARA AMBIENTES COMERCIAIS, INCLUSIVE ESTRUTURA BIDIRECIONAL DE FIXAÇÃO. AF_08/2023_PS | m² | 87.53 | 65.18 | 81.05 | 7094.3 | 2.24%
12 |  |  | ELÉTRICO |  | 1 |  | 16234.21 | 16234.21 | 5.126%
12.1 |  |  | Elétrico Condutores e caixas |  | 1 |  | 4913.9 | 4913.9 | 1.552%
12.1.1 | 91941 | SINAPI | CAIXA RETANGULAR 4" X 2" BAIXA (0,30 M DO PISO), PVC, INSTALADA EM PAREDE - FORNECIMENTO E INSTALAÇÃO. AF_03/2023 | UN | 18 | 10.88 | 13.52 | 243.36 | 0.07684%
12.1.2 | 200103 | AGETOP CIVIL | RASGO E ENCHIMENTO DE ALVENARIA | M | 53 | 16.77 | 20.85 | 1105.05 | 0.3489%
12.1.3 | 91835 | SINAPI | ELETRODUTO FLEXÍVEL CORRUGADO REFORÇADO, PVC, DN 25 MM (3/4"), PARA CIRCUITOS TERMINAIS, INSTALADO EM FORRO - FORNECIMENTO E INSTALAÇÃO. AF_03/2023 | M | 90 | 17.59 | 21.87 | 1968.3 | 0.6215%
12.1.4 | 91873 | SINAPI | ELETRODUTO RÍGIDO ROSCÁVEL, PVC, DN 40 MM (1 1/4"), PARA CIRCUITOS TERMINAIS, INSTALADO EM PAREDE - FORNECIMENTO E INSTALAÇÃO. AF_03/2023 | M | 55 | 19.1 | 23.75 | 1306.25 | 0.4124%
12.1.5 | 104405 | SINAPI | CONDULETE DE PVC, TIPO T, PARA ELETRODUTO DE PVC SOLDÁVEL DN 32 MM (1''), APARENTE - FORNECIMENTO E INSTALAÇÃO. AF_10/2022 | UN | 6 | 39 | 48.49 | 290.94 | 0.09186%
12.2 |  |  | Elétrico Acabamento |  | 1 |  | 11320.31 | 11320.31 | 3.574%
12.2.1 | 071692 | AGETOP CIVIL | LUMINÁRIA LED RETANGULAR DE SOBREPOR COM REFLETOR DE ALUMÍNIO COM ALETAS, DE 36W A 39W | un | 13 | 286.95 | 356.82 | 4638.66 | 1.465%
12.2.2 | 92023 | SINAPI | INTERRUPTOR SIMPLES (1 MÓDULO) COM 1 TOMADA DE EMBUTIR 2P+T 10 A, INCLUINDO SUPORTE E PLACA - FORNECIMENTO E INSTALAÇÃO. AF_03/2023 | UN | 2 | 51.31 | 63.8 | 127.6 | 0.04029%
12.2.3 | 91953 | SINAPI | INTERRUPTOR SIMPLES (1 MÓDULO), 10A/250V, INCLUINDO SUPORTE E PLACA - FORNECIMENTO E INSTALAÇÃO. AF_03/2023 | UN | 1 | 30.15 | 37.49 | 37.49 | 0.01184%
12.2.4 | 91992 | SINAPI | TOMADA ALTA DE EMBUTIR (1 MÓDULO), 2P+T 10 A, INCLUINDO SUPORTE E PLACA - FORNECIMENTO E INSTALAÇÃO. AF_03/2023 | UN | 12 | 46.12 | 57.35 | 688.2 | 0.2173%
12.2.5 | 072425 | AGETOP CIVIL | TAMPA CEGA PLASTICA RETANGULAR 4"X2" | Un | 2 | 6.29 | 7.82 | 15.64 | 0.004938%
12.2.6 | 101876 | SINAPI | QUADRO DE DISTRIBUIÇÃO DE ENERGIA EM PVC, DE EMBUTIR, SEM BARRAMENTO, PARA 6 DISJUNTORES - FORNECIMENTO E INSTALAÇÃO. AF_10/2020 | UN | 1 | 75.22 | 93.53 | 93.53 | 0.02953%
12.2.7 | 93654 | SINAPI | DISJUNTOR MONOPOLAR TIPO DIN, CORRENTE NOMINAL DE 16A - FORNECIMENTO E INSTALAÇÃO. AF_10/2020 | UN | 2 | 12.15 | 15.1 | 30.2 | 0.009535%
12.2.8 | 93655 | SINAPI | DISJUNTOR MONOPOLAR TIPO DIN, CORRENTE NOMINAL DE 20A - FORNECIMENTO E INSTALAÇÃO. AF_10/2020 | UN | 2 | 13.49 | 16.77 | 33.54 | 0.01059%
12.2.9 | 93658 | SINAPI | DISJUNTOR MONOPOLAR TIPO DIN, CORRENTE NOMINAL DE 40A - FORNECIMENTO E INSTALAÇÃO. AF_10/2020 | UN | 2 | 21.73 | 27.02 | 54.04 | 0.01706%
12.2.10 | 91926 | SINAPI | CABO DE COBRE FLEXÍVEL ISOLADO, 2,5 MM², ANTI-CHAMA 450/750 V, PARA CIRCUITOS TERMINAIS - FORNECIMENTO E INSTALAÇÃO. AF_03/2023 | M | 349.89 | 4.66 | 5.79 | 2025.86 | 0.6397%
12.2.11 | 91933 | SINAPI | CABO DE COBRE FLEXÍVEL ISOLADO, 10 MM², ANTI-CHAMA 0,6/1,0 KV, PARA CIRCUITOS TERMINAIS - FORNECIMENTO E INSTALAÇÃO. AF_03/2023 | M | 165 | 17.43 | 21.67 | 3575.55 | 1.129%
13 |  |  | DIVERSOS |  | 1 |  | 6337.36 | 6337.36 | 2.001%
13.1 | 240106 | AGETOP CIVIL | BATE CARTEIRA ENVERNIZADO E ASSENT. 2,5 X 12 CM | M | 42 | 40.96 | 50.93 | 2139.06 | 0.6754%
13.2 | 270501 | AGETOP CIVIL | LIMPEZA FINAL DE OBRA - (OBRAS CIVIS) | m² | 89.51 | 4.23 | 5.26 | 470.82 | 0.1487%
13.3 | COT-PMJ-1121 | Próprio | QUADRO BRANCO - LOUSA PROFISSIONAL 400X120CM | UN | 2 | 1498.79 | 1863.74 | 3727.48 | 1.177%
14 |  |  | ADMINISTRAÇÃO |  | 1 |  | 39060.12 | 39060.12 | 12.33%
14.1 | 90778 | SINAPI | ENGENHEIRO CIVIL DE OBRA PLENO COM ENCARGOS COMPLEMENTARES | H | 132 | 133.46 | 165.95 | 21905.4 | 6.917%
14.2 | 90776 | SINAPI | ENCARREGADO GERAL COM ENCARGOS COMPLEMENTARES | H | 396 | 34.84 | 43.32 | 17154.72 | 5.417%
[5 empty] | Total sem BDI |  | 254722.99
[5 empty] | Total do BDI |  | 61988.59
[5 empty] | Total Geral |  | 316711.58
_______________________________________________________________ Maurice Tomazini Engenheira Civil CREA:1023177064D-GO Data Base do Orçamento -SINAPI-05/2025