## IPAMERI 2024 (hidden)
1 |  | IPAMERI
1.1 |  | PAVIMENTAÇÃO
1.1.1 | 40001 | DESMATAMENTO E LIMPEZA - INCLUSO DESTOCAMENTO DE ÁRVORES COM DIÂMETROS MENORES DE 15 cm | m2 | 95.15 | 0.57 | 54.23
1.1.2 | 40305 | ACABAMENTO E RECOMPOSIÇÃO DE JAZIDA | m2 | 95.15 | 0.39 | 37.1
1.1.3 | 44100 | ESCAVAÇÃO E CARGA DE MATERIAL DE JAZIDA (PAV.URB.) | m3 | 57.09 | 7.94 | 453.29
1.1.4 | 44151 | ESTABILIZAÇÃO SOLO-CIMENTO 2% PESO-PISTA (PAV.URB.) S/ TRANS. LOCAL DE CIMENTO | m3 | 45.67 | 67.58 | 3086.37
1.1.5 | 44201 | PINTURA DE LIGAÇÃO (PAV.URB.) | m2 | 29687.93 | 0.42 | 12468.93
1.1.6 | 40425 | REMOÇÃO E CARGA DE PAV. ASFÁLTICA ( EXCETO TRANSPORTE) | m3 | 91.35 | 9.72 | 887.92
1.1.7 | 40430 | TRANSPORTE DE PAVIMENTO REMOVIDO | m3km | 570.01 | 3.29 | 1875.33
1.1.8 | 44300 | TRANSPORTE LOCAL DE MATERIAL BETUMINOSO (PAV.URB.) | TKM | 23.28 | 3.14 | 73.09
1.1.9 | 44200 | IMPRIMAÇÃO (PAV.URB.) | m2 | 285.46 | 0.51 | 145.58
1.1.10 | 1518 | FORNECIMENTO DE CBUQ PARA PAVIMENTAÇÃO ASFÁLTICA, PADRÃO DNIT, FAIXA C, COM CAP 50/70 - AQUISIÇÃO POSTO USINA | t | 1822.38 | 578.87 | 1054921.11
1.1.11 | 44204A | APLICAÇÃO DE CONCRETO BETUMINOSO USINADO À QUENTE (PAV. URB.) - CAPA DE ROLAMENTO | m3 | 759.33 | 45.7 | 34701.38
1.1.12 | 44303 | TRANSPORTE LOCAL DE CIMENTO / CAL / FILLER (PAV.URB.) | tkm | 2.8 | 2.38 | 6.66
1.1.13 | 40450 | TRANSPORTE COMERCIAL DE CIMENTO / CAL / FILLER | TKM | 169.72 | 0.78 | 132.38
1.1.14 | 40460 | TRANSPORTE COMERCIAL DE MASSA (DT= 92,90KM) | TKM | 169299.29 | 0.94 | 159141.33
1.1.15 | 40510 | FORNECIMENTO DE EMULSÃO RR-1C | T | 14.84 | 3319.51 | 49261.52
1.1.16 | 40485 | FORNECIMENTO DE EMULSÃO ASFÁLTICA PARA IMPRIMAÇÃO - EAI | t | 0.37 | 3998.04 | 1479.27
1.1.17 | 40530 | TRANSPORTE COMERCIAL DE MATERIAL BETUMINOSO (DT= 92,90KM) | tkm | 1413.48 | 1.89 | 2671.47
1.2 |  | MOBILIZAÇÃO E INSTALAÇÃO DE CANTEIRO
1.2.1 | 42301 | MOBILIZAÇÃO / DESMOBILIZAÇÃO - CONFORME DEMONSTRATIVO | un | 1 | 27953.72 | 27953.72
1.2.2 | 42000 | INSTALAÇÃO DE CANTEIRO/ ADMINISTRAÇÃO - CONFORME DEMONSTRATIVO | un | 1 | 111981.47 | 111981.47
2 |  | SMP QUATRO
2.1 |  | PAVIMENTAÇÃO
2.1.1 | 40001 | DESMATAMENTO E LIMPEZA - INCLUSO DESTOCAMENTO DE ÁRVORES COM DIÂMETROS MENORES DE 15 cm | m2 | 92.66 | 0.57 | 52.81
2.1.2 | 40305 | ACABAMENTO E RECOMPOSIÇÃO DE JAZIDA | m2 | 92.66 | 0.39 | 36.13
2.1.3 | 44100 | ESCAVAÇÃO E CARGA DE MATERIAL DE JAZIDA (PAV.URB.) | m3 | 55.6 | 7.94 | 441.46
2.1.4 | 44151 | ESTABILIZAÇÃO SOLO-CIMENTO 2% PESO-PISTA (PAV.URB.) S/ TRANS. LOCAL DE CIMENTO | m3 | 44.48 | 67.58 | 3005.95
2.1.5 | 44201 | PINTURA DE LIGAÇÃO (PAV.URB.) | m2 | 28911.42 | 0.42 | 12142.79
2.1.6 | 40425 | REMOÇÃO E CARGA DE PAV. ASFÁLTICA ( EXCETO TRANSPORTE) | m3 | 88.96 | 9.72 | 864.69
2.1.7 | 44300 | TRANSPORTE LOCAL DE MATERIAL BETUMINOSO (PAV.URB.) | TKM | 29.03 | 3.14 | 91.15
2.1.8 | 44200 | IMPRIMAÇÃO (PAV.URB.) | m2 | 277.99 | 0.51 | 141.77
2.1.9 | 1518 | FORNECIMENTO DE CBUQ PARA PAVIMENTAÇÃO ASFÁLTICA, PADRÃO DNIT, FAIXA C, COM CAP 50/70 - AQUISIÇÃO POSTO USINA | t | 1774.72 | 578.87 | 1027332.16
2.1.10 | 44204A | APLICAÇÃO DE CONCRETO BETUMINOSO USINADO À QUENTE (PAV. URB.) - CAPA DE ROLAMENTO | m3 | 739.47 | 45.7 | 33793.77
2.1.11 | 40460 | TRANSPORTE COMERCIAL DE MASSA (DT=68,20KM) | TKM | 121035.64 | 0.94 | 113773.5
2.1.12 | 40510 | FORNECIMENTO DE EMULSÃO RR-1C | T | 14.04 | 3319.51 | 46605.92
2.1.13 | 40485 | FORNECIMENTO DE EMULSÃO ASFÁLTICA PARA IMPRIMAÇÃO - EAI | t | 0.36 | 3998.04 | 1439.29
2.1.14 | 40530 | TRANSPORTE COMERCIAL DE MATERIAL BETUMINOSO (DT= 83,60KM) | tkm | 1203.85 | 1.89 | 2275.27
2.2 |  | SERVIÇOS COMPLEMENTARES
2.2.1 | 40835 | TACHA REFLETIVA BIDIRECIONAL | Un | 150 | 40.15 | 6022.5
2.2.2 | 40815 | SINALIZAÇÃO HORIZONTAL COM RESINA ACRÍLICA (0,6 mm) | m2 | 257.43 | 35.65 | 9177.37
2.2.3 | 42480 | CAIAÇÃO (3 DEMÃOS) | m2 | 1803.18 | 4.2 | 7573.35
2.3 |  | MOBILIZAÇÃO E INSTALAÇÃO DE CANTEIRO
2.3.1 | 42301 | MOBILIZAÇÃO / DESMOBILIZAÇÃO - CONFORME DEMONSTRATIVO | un | 1 | 12964.06 | 12964.06
2.3.2 | 42000 | INSTALAÇÃO DE CANTEIRO/ ADMINISTRAÇÃO - CONFORME DEMONSTRATIVO | un | 1 | 111981.47 | 111981.47
3 |  | VILA PROPRICIO
3.1 |  | PAVIMENTAÇÃO
3.1.1 | 40001 | DESMATAMENTO E LIMPEZA - INCLUSO DESTOCAMENTO DE ÁRVORES COM DIÂMETROS MENORES DE 15 cm | m2 | 88.74 | 0.57 | 50.58
3.1.2 | 40305 | ACABAMENTO E RECOMPOSIÇÃO DE JAZIDA | m2 | 88.74 | 0.39 | 34.6
3.1.3 | 44100 | ESCAVAÇÃO E CARGA DE MATERIAL DE JAZIDA (PAV.URB.) | m3 | 53.25 | 7.94 | 422.8
3.1.4 | 44102 | TRANSPORTE DE MATERIAL DE JAZIDA (CASCALHO) (PAV.URB.) | m3km | 170.39 | 3.2 | 545.24
3.1.5 | 44151 | ESTABILIZAÇÃO SOLO-CIMENTO 2% PESO-PISTA (PAV.URB.) S/ TRANS. LOCAL DE CIMENTO | m3 | 42.6 | 67.58 | 2878.9
3.1.6 | 44201 | PINTURA DE LIGAÇÃO (PAV.URB.) | m2 | 1064.93 | 0.42 | 447.27
3.1.7 | 40425 | REMOÇÃO E CARGA DE PAV. ASFÁLTICA ( EXCETO TRANSPORTE) | m3 | 85.19 | 9.72 | 828.04
3.1.8 | 40430 | TRANSPORTE DE PAVIMENTO REMOVIDO | m3km | 272.62 | 3.29 | 896.91
3.1.9 | 44300 | TRANSPORTE LOCAL DE MATERIAL BETUMINOSO (PAV.URB.) | TKM | 0.88 | 3.14 | 2.76
3.1.10 | 44200 | IMPRIMAÇÃO (PAV.URB.) | m2 | 266.23 | 0.51 | 135.77
3.1.11 | 44205 | PRÉ-MISTURADO A FRIO - PMF (PAV.URB.) | m3 | 42.6 | 286.82 | 12218.53
3.1.12 | 44211 | MICRORREVESTIMENTO À FRIO - 1,0cm S/COMP. (BC) (PAV.URB.) | m2 | 53247 | 5.37 | 285936.39
3.1.13 | 44301 | TRANSPORTE LOCAL DE MASSA ASFÁLTICA (PAV.URB.) | TKM | 97.97 | 2.52 | 246.88
3.1.14 | 44303 | TRANSPORTE LOCAL DE CIMENTO / CAL / FILLER (PAV.URB.) | tkm | 1.7 | 2.38 | 4.04
3.1.15 | 40450 | TRANSPORTE COMERCIAL DE CIMENTO / CAL / FILLER | TKM | 164.21 | 0.78 | 128.08
3.1.16 | 40455 | TRANSPORTE COMERCIAL DE AGREGADOS | m3km | 7173.26 | 1.42 | 10186.02
3.1.17 | 40510 | FORNECIMENTO DE EMULSÃO RR-1C | T | 0.53 | 3319.51 | 1759.34
3.1.18 | 40500 | FORNECIMENTO DE EMULSÃO RL-1C | T | 7.78 | 3756.53 | 29225.8
3.1.19 | 40485 | FORNECIMENTO DE EMULSÃO ASFÁLTICA PARA IMPRIMAÇÃO - EAI | t | 0.35 | 3998.04 | 1399.31
3.1.20 | 40530 | TRANSPORTE COMERCIAL DE MATERIAL BETUMINOSO | tkm | 21024.92 | 1.89 | 39737.09
3.1.21 | 40511 | FORNECIMENTO DE EMULSÃO RC-1C COM POLÍMERO | t | 90.52 | 4591.85 | 415654.26
3.2 |  | SERVIÇOS COMPLEMENTARES
3.2.1 | 40835 | TACHA REFLETIVA BIDIRECIONAL | Un | 105 | 40.15 | 4215.75
3.2.2 | 40815 | SINALIZAÇÃO HORIZONTAL COM RESINA ACRÍLICA (0,6 mm) | m2 | 322.75 | 35.65 | 11506.03
3.2.3 | 42480 | CAIAÇÃO (3 DEMÃOS) | m2 | 1801.2 | 4.2 | 7565.04
3.3 |  | MOBILIZAÇÃO E INSTALAÇÃO DE CANTEIRO
3.3.1 | 42301 | MOBILIZAÇÃO / DESMOBILIZAÇÃO - CONFORME DEMONSTRATIVO | un | 1 | 35376.12 | 35376.12
3.3.2 | 42000 | INSTALAÇÃO DE CANTEIRO/ ADMINISTRAÇÃO - CONFORME DEMONSTRATIVO | un | 1 | 120317.76 | 120317.76

## CONSOLIDADO CBC
ORÇAMENTO LOTE 65 - PROGRAMA GOIÁS EM MOVIMENTO - EIXO MUNICÍPIOS 2024
MUNICÍPIO | DISCRIMINAÇÃO | PREÇO | PREÇO/M2
IPAMERI | PAVIMENTAÇÃO | 1046972.92 | 36.6766
| MOBILIZAÇÃO E INSTALAÇÃO DE CANTEIRO | 94173.02 | 3.299
| TOTAL GERAL | 1141145.94 | 39.9756
SANTO ANTÔNIO DO DESCOBERTO | PAVIMENTAÇÃO | 1485314.59 | 35.4064
| MOBILIZAÇÃO E INSTALAÇÃO DE CANTEIRO | 105363.84 | 2.5116
| TOTAL GERAL | 1590678.43 | 37.918
FORMOSA | PAVIMENTAÇÃO | 1414493.08 | 33.8738
| SERVIÇOS COMPLEMENTARES | 38434.9 | 0.92043
| MOBILIZAÇÃO E INSTALAÇÃO DE CANTEIRO | 111500.76 | 2.6702
| TOTAL GERAL | 1564428.74 | 37.4644
SÃO MIGUEL DO PASSA QUATRO | PAVIMENTAÇÃO | 994214.73 | 35.7638
| SERVIÇOS COMPLEMENTARES | 19666.35 | 0.70744
| MOBILIZAÇÃO E INSTALAÇÃO DE CANTEIRO | 83208.54 | 2.9932
| TOTAL GERAL | 1097089.62 | 39.4644
HIDROLÂNDIA | PAVIMENTAÇÃO | 1403142.2 | 34.2833
| MOBILIZAÇÃO E INSTALAÇÃO DE CANTEIRO | 78544.76 | 1.9191
| TOTAL GERAL | 1481686.96 | 36.2024
VILA PROPÍCIO | PAVIMENTAÇÃO | 599024.05 | 22.4998
| SERVIÇOS COMPLEMENTARES | 20300.86 | 0.76252
| MOBILIZAÇÃO E INSTALAÇÃO DE CANTEIRO | 103645.4 | 3.893
| TOTAL GERAL | 722970.31 | 27.1553
|  | TOTAL GERAL | 7598000
ORÇAMENTO CONSOLIDADO LOTE 65
| ITEM | SERVIÇOS | TOTAL
| 1 | IPAMERI | 1141145.94
15.02%
| 2 | SANTO ANTÔNIO DO DESCOBERTO | 1590678.43
20.94%
| 3 | FORMOSA | 1564428.74
20.59%
| 4 | SÃO MIGUEL DO PASSA QUATRO | 1097089.62
14.44%
| 5 | HIDROLÂNDIA | 1481686.96
19.5%
| 6 | VILA PROPÍCIO | 722970.31
9.515%
|  | TOTAL GERAL | 7598000
100%

## BDI 10,20%
DETALHAMENTO DA COMPOSIÇÃO DO B.D.I.
ITENS RELATIVOS Á ADMINISTRAÇÃO DA OBRA | % sobre CD
AC - Administração Central | 1%
DF- Despesas Financeiras | 0.79%
R - Riscos | 0.5%
S - Seguros e Garantias Contratuais | 0.11%
Sub-total: | 2.4%
LUCRO | % sobre CD
F - Lucro Operacional | 1%
Sub-total: | 1%
TAXAS E IMPOSTOS | % sobre CD
G - PIS | 0.65%
H - COFINS | 3%
I - ISSQN | 2.5%
C - CPRB | 0%
Sub-total: | 6.15%
BDI COM IMPOSTOS (%) | 10.2%

## 9,90%
DETALHAMENTO DA COMPOSIÇÃO DO B.D.I.
ITENS RELATIVOS Á ADMINISTRAÇÃO DA OBRA | % sobre CD
AC - Administração Central | 0.88%
DF- Despesas Financeiras | 0.47%
R - Riscos | 0.33%
S - Seguros e Garantias Contratuais | 0.05%
Sub-total: | 1.73%
LUCRO | % sobre CD
F - Lucro Operacional | 1%
Sub-total: | 1%
TAXAS E IMPOSTOS | % sobre CD
G - PIS | 0.65%
H - COFINS | 3%
I - ISSQN | 0%
C - CPRB | 0%
Sub-total: | 3.65%
BDI COM IMPOSTOS (%) | 6.6%

## ENCARGOS CBC
RESUMO DE ENCARGOS SOCIAIS TRABALHISTAS PARA OBRAS RODOVIÁRIAS - GOINFRA
ENCARGOS SOCIAIS – HORISTAS - GOINFRA
A | ENCARGOS SOCIAIS BÁSICOS
A1 | INSS |  | 20%
A2 | FGTS |  | 8%
A3 | SESI |  | 1.5%
A4 | SENAI |  | 1%
A5 | INCRA |  | 0.2%
A6 | Salário Educação |  | 2.5%
A7 | Seguro contra acidente de trabalho INSS |  | 3%
A8 | SEBRAE |  | 0.6%
A9 | SECONCI |  | 1%
B | ENCARGOS TRABALISTAS | TOTAL GRUPO A : | 37.8%
B1 | Repouso semanal remunerado |  | 17.55%
B2 | Feriados |  | 4.03%
B3 | Férias e 1/3 de férias |  | 12.2%
B4 | Auxílio Enfermidade |  | 0.93%
B5 | Auxílio Acidente |  | 0.49%
B6 | Licença Paternidade |  | 0.081%
B7 | 13° Salário |  | 9.154%
B8 | Faltas Justificadas |  | 0.73%
|  | TOTAL GRUPO B : | 45.16%
C | ENCARGOS INDENIZATÓRIOS
C1 | Aviso Prévio Indenizado |  | 5.9%
C2 | Aviso Prévio Trabalhado |  | 0.16%
C3 | Férias Indenizadas |  | 0.65%
C4 | Multa por Rescisão do Contrato de Trabalho sem Justa Causa |  | 3.524%
C5 | Indenização Adicional |  | 0.694%
| TOTAL GRUPO C : |  | 10.93%
D | INCIDÊNCIAS CUMULATIVAS
D1 | Incidência do Grupo A sobre B | 0.1707 | 17.07%
D2 | Reincidência do Grupo A sobre Aviso Prévio Trabalhado + Reincidência do FGTS sobre Aviso Prévio Indenizado |  | 0.5325%
| TOTAL GRUPO D : |  | 17.6%
| PERCENTUAL TOTAL DE ENCARGOS SOCIAIS |  | 111.5%

## CPU IPAM
GOINFRA - Agência Goiana de Infraestrutura e Transportes
Relatório de Composição do Serviço
Serviço: | 40001 | DESMATAMENTO E LIMPEZA - INCLUSO DESTOCAMENTO DE |  |  |  |  | Unid: | m2
(A)Equipamento | Código auxiliar | Ut. Pr |  | Ut. Impr | Vl. Hr. Prod | Vl. Hr. Imp | Consumo | Custo Horário
TRATOR ESTEIRAS COM LÂMINA - CAT D8 OU EQUIVALENTE | 30001 | 1 |  | 0 | 372.54 | 91.23 | 1 | 372.54
(A)Total: | [7 empty] | 372.54
(B)Mão-de-Obra | Código auxiliar | Eq. Salarial | Sal/Hora | Encargos(%) |  |  | Consumo | Custo Horário
ENCARREGADO DE SERVIÇO | 20002 | 24.17 |  | 0 |  |  | 0.4 | 9.66
SERVENTE | 20031 | 13.57 |  | 0 |  |  | 2 | 27.14
(B)Total: | [7 empty] | 36.8
(C)Itens de Incidência | Código auxiliar | % | M. O. | EQUIP | MAT. |  |  | Custo Horário
EPI | 11 | 1.12 | [5 empty] | 0.41
ALIMENTAÇÃO | 12 | 9.6 | [5 empty] | 3.53
TRANSP. DE PESSOAL | 13 | 4.79 | [5 empty] | 1.76
FERRAMENTAS MANUAIS | 14 | 5 | [5 empty] | 1.84
(C)Total: | [7 empty] | 7.54
Custo Horário da Execução (A) + (B) + (C) | [7 empty] | 416.88
(D) Produção da Equipe | [7 empty] | 1532
(E) Custo Unitário da Execução [(A) + (B) + (C)] / (D) | [7 empty] | 0.27
(F)Materiais | Código auxiliar | Unid. | Custo Unitário |  |  |  | Consumo | Custo Unitário
(F)Total:
(G)Serviços | Código auxiliar | Unid. | Custo Unitário |  |  |  | Consumo | Custo Unitário
(G)Total:
(H)Itens de Transporte | Código auxiliar | Unid. | X1 | X2 | X3 | Custo | Consumo | Custo Unitário
(H)Total:
Custo Direto Total (E) + (F) + (G) + (H) | [7 empty] | 0.27
BDI: | [6 empty] | 0.102 | 0.02
Preço Unitário Total | [7 empty] | 0.29
GOINFRA - Agência Goiana de Infraestrutura e Transportes
Relatório de Composição do Serviço
Serviço: | 40305 | ACABAMENTO E RECOMPOSIÇÃO DE JAZIDA |  |  |  |  | Unid: | m2
(A)Equipamento | Código auxiliar | Ut. Pr |  | Ut. Impr | Vl. Hr. Prod | Vl. Hr. Imp | Consumo | Custo Horário
TRATOR ESTEIRAS COM LAMINA - CAT D6 OU EQUIVALENTE | 30000 | 1 |  | 0 | 163.56 | 51.16 | 1 | 163.56
(A)Total: | [7 empty] | 163.56
(B)Mão-de-Obra | Código auxiliar | Eq. Salarial | Sal/Hora | Encargos(%) |  |  | Consumo | Custo Horário
ENCARREGADO DE SERVIÇO | 20002 | 24.17 |  | 0 |  |  | 0.5 | 12.08
AJUDANTE | 20003 | 14.97 |  | 0 |  |  | 2 | 29.94
(B)Total: | [7 empty] | 42.02
(C)Itens de Incidência | Código auxiliar | % | M. O. | EQUIP | MAT. |  |  | Custo Horário
EPI | 11 | 1.12 | [5 empty] | 0.47
ALIMENTAÇÃO | 12 | 9.6 | [5 empty] | 4.03
TRANSP. DE PESSOAL | 13 | 4.79 | [5 empty] | 2.01
FERRAMENTAS MANUAIS | 14 | 5 | [5 empty] | 2.1
(C)Total: | [7 empty] | 8.61
Custo Horário da Execução (A) + (B) + (C) | [7 empty] | 214.19
(D) Produção da Equipe | [7 empty] | 1100
(E) Custo Unitário da Execução [(A) + (B) + (C)] / (D) | [7 empty] | 0.19
(F)Materiais | Código auxiliar | Unid. | Custo Unitário |  |  |  | Consumo | Custo Unitário
(F)Total:
(G)Serviços | Código auxiliar | Unid. | Custo Unitário |  |  |  | Consumo | Custo Unitário
(G)Total:
(H)Itens de Transporte | Código auxiliar | Unid. | X1 | X2 | X3 | Custo | Consumo | Custo Unitário
(H)Total:
Custo Direto Total (E) + (F) + (G) + (H) | [7 empty] | 0.19
BDI: | [6 empty] | 0.102 | 0.01
Preço Unitário Total | [7 empty] | 0.2
GOINFRA - Agência Goiana de Infraestrutura e Transportes
Relatório de Composição do Serviço
Serviço: | 44100 | ESCAVAÇÃO E CARGA DE MATERIAL DE JAZIDA (PAV.URB.) |  |  |  |  | Unid: | m3
(A)Equipamento | Código auxiliar | Ut. Pr |  | Ut. Impr | Vl. Hr. Prod | Vl. Hr. Imp | Consumo | Custo Horário
TRATOR ESTEIRAS COM LÂMINA - CAT D8 OU EQUIVALENTE | 30001 | 1 |  | 0 | 372.54 | 91.23 | 1 | 372.54
CARREGADEIRA DE PNEUS CAT - 950 H OU EQUIVALENTE | 30007 | 0.77 |  | 0.23 | 214.14 | 76.65 | 1 | 182.5
(A)Total: | [7 empty] | 555.04
(B)Mão-de-Obra | Código auxiliar | Eq. Salarial | Sal/Hora | Encargos(%) |  |  | Consumo | Custo Horário
ENCARREGADO DE SERVIÇO | 20002 | 24.17 |  | 0 |  |  | 0.5 | 12.08
SERVENTE | 20031 | 13.57 |  | 0 |  |  | 1 | 13.57
(B)Total: | [7 empty] | 25.65
(C)Itens de Incidência | Código auxiliar | % | M. O. | EQUIP | MAT. |  |  | Custo Horário
EPI | 11 | 1.12 | [5 empty] | 0.28
ALIMENTAÇÃO | 12 | 9.6 | [5 empty] | 2.46
TRANSP. DE PESSOAL | 13 | 4.79 | [5 empty] | 1.22
FERRAMENTAS MANUAIS | 14 | 5 | [5 empty] | 1.28
(C)Total: | [7 empty] | 5.24
Custo Horário da Execução (A) + (B) + (C) | [7 empty] | 585.93
(D) Produção da Equipe | [7 empty] | 161
(E) Custo Unitário da Execução [(A) + (B) + (C)] / (D) | [7 empty] | 3.63
(F)Materiais | Código auxiliar | Unid. | Custo Unitário |  |  |  | Consumo | Custo Unitário
(F)Total:
(G)Serviços | Código auxiliar | Unid. | Custo Unitário |  |  |  | Consumo | Custo Unitário
(G)Total:
(H)Itens de Transporte | Código auxiliar | Unid. | X1 | X2 | X3 | Custo | Consumo | Custo Unitário
(H)Total:
Custo Direto Total (E) + (F) + (G) + (H) | [7 empty] | 3.63
BDI: | [6 empty] | 0.102 | 0.37
Preço Unitário Total | [7 empty] | 4
GOINFRA - Agência Goiana de Infraestrutura e Transportes
Relatório de Composição do Serviço
Serviço: | 44151 | ESTABILIZAÇÃO SOLO-CIMENTO 2% PESO-PISTA (PAV.URB.) S/ |  |  |  |  | Unid: | m3
(A)Equipamento | Código auxiliar | Ut. Pr |  | Ut. Impr | Vl. Hr. Prod | Vl. Hr. Imp | Consumo | Custo Horário
MOTONIVELADORA - CAT 120K OU EQUIVALENTE | 30046 | 0.92 |  | 0.08 | 157.03 | 53.57 | 1 | 148.74
TRATOR DE PNEUS AGRÍCOLA - MF 4292 OU EQUIVALENTE | 30005 | 0.56 |  | 0.44 | 104 | 23.56 | 1 | 68.6
ROLO PÉ DE CARNEIRO AUTOPROPELIDO - CA 250 OU | 30009 | 1 |  | 0 | 125.07 | 42.54 | 1 | 125.07
GRADE DE DISCO - 24X24 | 30013 | 0.56 |  | 0.44 | 0.39 | 0.26 | 1 | 0.32
CAMINHÃO TANQUE 10.000L | 30040 | 0.6 |  | 0.4 | 243.25 | 34.56 | 1 | 159.77
CAMINHÃO CARROCERIA MADEIRA - 15 T | 30035 | 1 |  | 0 | 198.95 | 33.55 | 0.3333 | 66.31
ROLO COMPACTADOR DE PNEUS AUTOPROPELIDO - 27 T | 30015 | 0.14 |  | 0.86 | 122.78 | 47.23 | 1 | 57.79
(A)Total: | [7 empty] | 626.6
(B)Mão-de-Obra | Código auxiliar | Eq. Salarial | Sal/Hora | Encargos(%) |  |  | Consumo | Custo Horário
ENCARREGADO DE SERVIÇO | 20002 | 24.17 |  | 0 |  |  | 1 | 24.17
AJUDANTE | 20003 | 14.97 |  | 0 |  |  | 12 | 179.64
GREDISTA | 20013 | 19.56 |  | 0 |  |  | 1 | 19.56
(B)Total: | [7 empty] | 223.37
(C)Itens de Incidência | Código auxiliar | % | M. O. | EQUIP | MAT. |  |  | Custo Horário
EPI | 11 | 1.12 | [5 empty] | 2.5
ALIMENTAÇÃO | 12 | 9.6 | [5 empty] | 21.44
TRANSP. DE PESSOAL | 13 | 4.79 | [5 empty] | 10.69
(C)Total: | [7 empty] | 34.63
Custo Horário da Execução (A) + (B) + (C) | [7 empty] | 884.6
(D) Produção da Equipe | [7 empty] | 50.62
(E) Custo Unitário da Execução [(A) + (B) + (C)] / (D) | [7 empty] | 17.47
(F)Materiais | Código auxiliar | Unid. | Custo Unitário |  |  |  | Consumo | Custo Unitário
CIMENTO PORTLAND CP II - 32 | 10010 | KG | 0.65 |  |  |  | 40 | 26
(F)Total: | [7 empty] | 26
(G)Serviços | Código auxiliar | Unid. | Custo Unitário |  |  |  | Consumo | Custo Unitário
(G)Total:
(H)Itens de Transporte | Código auxiliar | Unid. | X1 | X2 | X3 | Custo | Consumo | Custo Unitário
(H)Total:
Custo Direto Total (E) + (F) + (G) + (H) | [7 empty] | 43.47
BDI: | [6 empty] | 0.102 | 4.43
Preço Unitário Total | [7 empty] | 47.9
GOINFRA - Agência Goiana de Infraestrutura e Transportes
Relatório de Composição do Serviço
Serviço: | 44201 | PINTURA DE LIGAÇÃO (PAV.URB.) |  |  |  |  | Unid: | m2
(A)Equipamento | Código auxiliar | Ut. Pr |  | Ut. Impr | Vl. Hr. Prod | Vl. Hr. Imp | Consumo | Custo Horário
TRATOR DE PNEUS AGRÍCOLA - MF 4292 OU EQUIVALENTE | 30005 | 0.47 |  | 0.53 | 104 | 23.56 | 1 | 61.36
VASSOURA MECÂNICA REBOCÁVEL | 30017 | 0.47 |  | 0.53 | 1.04 | 0.63 | 1 | 0.81
TANQUE DE ESTOCAGEM ASFALTO (30.000L) | 30020 | 1 |  | 0 | 9.45 | 5.92 | 2 | 18.9
CAMINHÃO TANQUE DISTRIBUIDOR DE ASFALTO | 30021 | 1 |  | 0 | 188.11 | 33.3 | 1 | 188.11
(A)Total: | [7 empty] | 269.18
(B)Mão-de-Obra | Código auxiliar | Eq. Salarial | Sal/Hora | Encargos(%) |  |  | Consumo | Custo Horário
ENCARREGADO DE SERVIÇO | 20002 | 24.17 |  | 0 |  |  | 1 | 24.17
SERVENTE | 20031 | 13.57 |  | 0 |  |  | 2 | 27.14
(B)Total: | [7 empty] | 51.31
(C)Itens de Incidência | Código auxiliar | % | M. O. | EQUIP | MAT. |  |  | Custo Horário
EPI | 11 | 1.12 | [5 empty] | 0.57
ALIMENTAÇÃO | 12 | 9.6 | [5 empty] | 4.92
TRANSP. DE PESSOAL | 13 | 4.79 | [5 empty] | 2.45
FERRAMENTAS MANUAIS | 14 | 5 | [5 empty] | 2.56
(C)Total: | [7 empty] | 10.5
Custo Horário da Execução (A) + (B) + (C) | [7 empty] | 330.99
(D) Produção da Equipe | [7 empty] | 1650
(E) Custo Unitário da Execução [(A) + (B) + (C)] / (D) | [7 empty] | 0.2
(F)Materiais | Código auxiliar | Unid. | Custo Unitário |  |  |  | Consumo | Custo Unitário
(F)Total:
(G)Serviços | Código auxiliar | Unid. | Custo Unitário |  |  |  | Consumo | Custo Unitário
(G)Total:
(H)Itens de Transporte | Código auxiliar | Unid. | X1 | X2 | X3 | Custo | Consumo | Custo Unitário
(H)Total:
Custo Direto Total (E) + (F) + (G) + (H) | [7 empty] | 0.2
BDI: | [6 empty] | 0.102 | 0.02
Preço Unitário Total | [7 empty] | 0.22
GOINFRA - Agência Goiana de Infraestrutura e Transportes
Relatório de Composição do Serviço
Serviço: | 40425 | REMOÇÃO E CARGA DE PAV. ASFÁLTICA ( EXCETO TRANSPORTE) |  |  |  |  | Unid: | m3
(A)Equipamento | Código auxiliar | Ut. Pr |  | Ut. Impr | Vl. Hr. Prod | Vl. Hr. Imp | Consumo | Custo Horário
CARREGADEIRA DE PNEUS CAT - 950 H OU EQUIVALENTE | 30007 | 0.44 |  | 0.56 | 214.14 | 76.65 | 1 | 137.14
MOTONIVELADORA - CAT 120K OU EQUIVALENTE | 30046 | 1 |  | 0 | 157.03 | 53.57 | 1 | 157.03
(A)Total: | [7 empty] | 294.17
(B)Mão-de-Obra | Código auxiliar | Eq. Salarial | Sal/Hora | Encargos(%) |  |  | Consumo | Custo Horário
ENCARREGADO DE SERVIÇO | 20002 | 24.17 |  | 0 |  |  | 1 | 24.17
AJUDANTE | 20003 | 14.97 |  | 0 |  |  | 2 | 29.94
(B)Total: | [7 empty] | 54.11
(C)Itens de Incidência | Código auxiliar | % | M. O. | EQUIP | MAT. |  |  | Custo Horário
EPI | 11 | 1.12 | [5 empty] | 0.6
ALIMENTAÇÃO | 12 | 9.6 | [5 empty] | 5.19
TRANSP. DE PESSOAL | 13 | 4.79 | [5 empty] | 2.59
(C)Total: | [7 empty] | 8.38
Custo Horário da Execução (A) + (B) + (C) | [7 empty] | 356.66
(D) Produção da Equipe | [7 empty] | 80
(E) Custo Unitário da Execução [(A) + (B) + (C)] / (D) | [7 empty] | 4.45
(F)Materiais | Código auxiliar | Unid. | Custo Unitário |  |  |  | Consumo | Custo Unitário
(F)Total:
(G)Serviços | Código auxiliar | Unid. | Custo Unitário |  |  |  | Consumo | Custo Unitário
(G)Total:
(H)Itens de Transporte | Código auxiliar | Unid. | X1 | X2 | X3 | Custo | Consumo | Custo Unitário
(H)Total:
Custo Direto Total (E) + (F) + (G) + (H) | [7 empty] | 4.45
BDI: | [6 empty] | 0.102 | 0.45
Preço Unitário Total | [7 empty] | 4.9
GOINFRA - Agência Goiana de Infraestrutura e Transportes
Relatório de Composição do Serviço
Serviço: | 40430 | TRANSPORTE DE PAVIMENTO REMOVIDO |  |  |  |  | Unid: | m3km
(A)Equipamento | Código auxiliar | Ut. Pr |  | Ut. Impr | Vl. Hr. Prod | Vl. Hr. Imp | Consumo | Custo Horário
CAMINHÃO BASCULANTE 10 M3 - 15 T | 30037 | 1 |  | 0 | 228.27 | 38.49 | 1 | 228.27
(A)Total: | [7 empty] | 228.27
(B)Mão-de-Obra | Código auxiliar | Eq. Salarial | Sal/Hora | Encargos(%) |  |  | Consumo | Custo Horário
(B)Total:
(C)Itens de Incidência | Código auxiliar | % | M. O. | EQUIP | MAT. |  |  | Custo Horário
(C)Total:
Custo Horário da Execução (A) + (B) + (C) | [7 empty] | 228.27
(D) Produção da Equipe | [7 empty] | 135
(E) Custo Unitário da Execução [(A) + (B) + (C)] / (D) | [7 empty] | 1.69
(F)Materiais | Código auxiliar | Unid. | Custo Unitário |  |  |  | Consumo | Custo Unitário
(F)Total:
(G)Serviços | Código auxiliar | Unid. | Custo Unitário |  |  |  | Consumo | Custo Unitário
(G)Total:
(H)Itens de Transporte | Código auxiliar | Unid. | X1 | X2 | X3 | Custo | Consumo | Custo Unitário
(H)Total:
Custo Direto Total (E) + (F) + (G) + (H) | [7 empty] | 1.69
BDI: | [6 empty] | 0.102 | 0.17
Preço Unitário Total | [7 empty] | 1.86
GOINFRA - Agência Goiana de Infraestrutura e Transportes
Relatório de Composição do Serviço
Serviço: | 44300 | TRANSPORTE LOCAL DE MATERIAL BETUMINOSO (PAV.URB.) |  |  |  |  | Unid: | TKM
(A)Equipamento | Código auxiliar | Ut. Pr |  | Ut. Impr | Vl. Hr. Prod | Vl. Hr. Imp | Consumo | Custo Horário
CAMINHÃO TANQUE DISTRIBUIDOR DE ASFALTO | 30021 | 1 |  | 0 | 188.11 | 33.3 | 1 | 188.11
(A)Total: | [7 empty] | 188.11
(B)Mão-de-Obra | Código auxiliar | Eq. Salarial | Sal/Hora | Encargos(%) |  |  | Consumo | Custo Horário
(B)Total:
(C)Itens de Incidência | Código auxiliar | % | M. O. | EQUIP | MAT. |  |  | Custo Horário
(C)Total:
Custo Horário da Execução (A) + (B) + (C) | [7 empty] | 188.11
(D) Produção da Equipe | [7 empty] | 112.5
(E) Custo Unitário da Execução [(A) + (B) + (C)] / (D) | [7 empty] | 1.67
(F)Materiais | Código auxiliar | Unid. | Custo Unitário |  |  |  | Consumo | Custo Unitário
(F)Total:
(G)Serviços | Código auxiliar | Unid. | Custo Unitário |  |  |  | Consumo | Custo Unitário
(G)Total:
(H)Itens de Transporte | Código auxiliar | Unid. | X1 | X2 | X3 | Custo | Consumo | Custo Unitário
(H)Total:
Custo Direto Total (E) + (F) + (G) + (H) | [7 empty] | 1.67
BDI: | [6 empty] | 0.102 | 0.17
Preço Unitário Total | [7 empty] | 1.84
GOINFRA - Agência Goiana de Infraestrutura e Transportes
Relatório de Composição do Serviço
Serviço: | 44200 | IMPRIMAÇÃO (PAV.URB.) |  |  |  |  | Unid: | m2
(A)Equipamento | Código auxiliar | Ut. Pr |  | Ut. Impr | Vl. Hr. Prod | Vl. Hr. Imp | Consumo | Custo Horário
TRATOR DE PNEUS AGRÍCOLA - MF 4292 OU EQUIVALENTE | 30005 | 0.35 |  | 0.65 | 104 | 23.56 | 1 | 51.71
CAMINHÃO TANQUE 10.000L | 30040 | 0.05 |  | 0 | 243.25 | 34.56 | 1 | 12.16
VASSOURA MECÂNICA REBOCÁVEL | 30017 | 0.35 |  | 0.65 | 1.04 | 0.63 | 1 | 0.76
TANQUE DE ESTOCAGEM ASFALTO (30.000L) | 30020 | 1 |  | 0 | 9.45 | 5.92 | 1 | 9.45
CAMINHÃO TANQUE DISTRIBUIDOR DE ASFALTO | 30021 | 1 |  | 0 | 188.11 | 33.3 | 1 | 188.11
(A)Total: | [7 empty] | 262.19
(B)Mão-de-Obra | Código auxiliar | Eq. Salarial | Sal/Hora | Encargos(%) |  |  | Consumo | Custo Horário
ENCARREGADO DE SERVIÇO | 20002 | 24.17 |  | 0 |  |  | 1 | 24.17
SERVENTE | 20031 | 13.57 |  | 0 |  |  | 2 | 27.14
(B)Total: | [7 empty] | 51.31
(C)Itens de Incidência | Código auxiliar | % | M. O. | EQUIP | MAT. |  |  | Custo Horário
EPI | 11 | 1.12 | [5 empty] | 0.57
ALIMENTAÇÃO | 12 | 9.6 | [5 empty] | 4.92
TRANSP. DE PESSOAL | 13 | 4.79 | [5 empty] | 2.45
FERRAMENTAS MANUAIS | 14 | 5 | [5 empty] | 2.56
(C)Total: | [7 empty] | 10.5
Custo Horário da Execução (A) + (B) + (C) | [7 empty] | 324
(D) Produção da Equipe | [7 empty] | 1270.7
(E) Custo Unitário da Execução [(A) + (B) + (C)] / (D) | [7 empty] | 0.25
(F)Materiais | Código auxiliar | Unid. | Custo Unitário |  |  |  | Consumo | Custo Unitário
(F)Total:
(G)Serviços | Código auxiliar | Unid. | Custo Unitário |  |  |  | Consumo | Custo Unitário
(G)Total:
(H)Itens de Transporte | Código auxiliar | Unid. | X1 | X2 | X3 | Custo | Consumo | Custo Unitário
(H)Total:
Custo Direto Total (E) + (F) + (G) + (H) | [7 empty] | 0.25
BDI: | [6 empty] | 0.102 | 0.02
Preço Unitário Total | [7 empty] | 0.27
GOINFRA - Agência Goiana de Infraestrutura e Transportes
Relatório de Composição do Serviço
Serviço: | 1518 | FORNECIMENTO DE CBUQ PARA PAVIMENTAÇÃO ASFÁLTICA, PADRÃO |  |  |  |  | Unid: | t
(A)Equipamento | Código auxiliar | Ut. Pr |  | Ut. Impr | Vl. Hr. Prod | Vl. Hr. Imp | Consumo | Custo Horário
(A)Total:
(B)Mão-de-Obra | Código auxiliar | Eq. Salarial | Sal/Hora | Encargos(%) |  |  | Consumo | Custo Horário
(B)Total:
(C)Itens de Incidência | Código auxiliar | % | M. O. | EQUIP | MAT. |  |  | Custo Horário
(C)Total:
Custo Horário da Execução (A) + (B) + (C)
(D) Produção da Equipe | [7 empty] | 1
(E) Custo Unitário da Execução [(A) + (B) + (C)] / (D)
(F)Materiais | Código auxiliar | Unid. | Custo Unitário |  |  |  | Consumo | Custo Unitário
FORNECIMENTO DE CBUQ PARA PAVIMENTAÇÃO ASFÁLTICA, PADRÃO DNIT, FAIXA C, COM CAP 50/70 - AQUISIÇÃO POSTO USINA | IM0185 | T | 453.78 |  |  |  | 1 | 453.78
0
0
0
0
0
(F)Total: | [7 empty] | 453.78
(G)Serviços | Código auxiliar | Unid. | Custo Unitário |  |  |  | Consumo | Custo Unitário
(G)Total:
(H)Itens de Transporte | Código auxiliar | Unid. | X1 | X2 | X3 | Custo | Consumo | Custo Unitário
(H)Total:
Custo Direto Total (E) + (F) + (G) + (H) | [7 empty] | 453.78
BDI: | [6 empty] | 0.066 | 29.94
Preço Unitário Total | [7 empty] | 483.72
GOINFRA - Agência Goiana de Infraestrutura e Transportes
Relatório de Composição do Serviço
Serviço: | 44204A | APLICAÇÃO DE CONCRETO BETUMINOSO USINADO À QUENTE |  |  |  |  | Unid: | m3
(A)Equipamento | Código auxiliar | Ut. Pr |  | Ut. Impr | Vl. Hr. Prod | Vl. Hr. Imp | Consumo | Custo Horário
TRATOR DE PNEUS AGRÍCOLA - MF 4292 OU EQUIVALENTE | 30005 | 0.24 |  | 0.76 | 104 | 23.56 | 1 | 42.86
ROLO COMPACTADOR DE PNEUS AUTOPROPELIDO - 27 T | 30015 | 0.52 |  | 0.48 | 122.78 | 47.23 | 1 | 86.51
VASSOURA MECÂNICA REBOCÁVEL | 30017 | 0.24 |  | 0.76 | 1.04 | 0.63 | 1 | 0.71
ROLO LISO TANDEN - 6/8 T - CA-150 OU EQUIVALENTE | 30012 | 0.52 |  | 0.48 | 111.8 | 39.77 | 1 | 77.21
VIBROACABADORA DE ASFALTO SOBRE ESTEIRAS | 30023 | 0.79 |  | 0.21 | 245.36 | 93.41 | 1 | 213.44
(A)Total: | [7 empty] | 420.73
(B)Mão-de-Obra | Código auxiliar | Eq. Salarial | Sal/Hora | Encargos(%) |  |  | Consumo | Custo Horário
ENCARREGADO DE SERVIÇO | 20002 | 24.17 |  | 0 |  |  | 1 | 24.17
SERVENTE | 20031 | 13.57 |  | 0 |  |  | 8 | 108.56
(B)Total: | [7 empty] | 132.73
(C)Itens de Incidência | Código auxiliar | % | M. O. | EQUIP | MAT. |  |  | Custo Horário
EPI | 11 | 1.12 | [5 empty] | 1.48
ALIMENTAÇÃO | 12 | 9.6 | [5 empty] | 12.74
TRANSP. DE PESSOAL | 13 | 4.79 | [5 empty] | 6.35
FERRAMENTAS MANUAIS | 14 | 5 | [5 empty] | 6.63
(C)Total: | [7 empty] | 27.2
Custo Horário da Execução (A) + (B) + (C) | [7 empty] | 580.66
(D) Produção da Equipe | [7 empty] | 27.7
(E) Custo Unitário da Execução [(A) + (B) + (C)] / (D) | [7 empty] | 20.96
(F)Materiais | Código auxiliar | Unid. | Custo Unitário |  |  |  | Consumo | Custo Unitário
(F)Total:
(G)Serviços | Código auxiliar | Unid. | Custo Unitário |  |  |  | Consumo | Custo Unitário
(G)Total:
(H)Itens de Transporte | Código auxiliar | Unid. | X1 | X2 | X3 | Custo | Consumo | Custo Unitário
(H)Total:
Custo Direto Total (E) + (F) + (G) + (H) | [7 empty] | 20.96
BDI: | [6 empty] | 0.102 | 2.13
Preço Unitário Total | [7 empty] | 23.09
GOINFRA - Agência Goiana de Infraestrutura e Transportes
Relatório de Composição do Serviço
Serviço: | 44303 | TRANSPORTE LOCAL DE CIMENTO / CAL / FILLER (PAV.URB.) |  |  |  |  | Unid: | tkm
(A)Equipamento | Código auxiliar | Ut. Pr |  | Ut. Impr | Vl. Hr. Prod | Vl. Hr. Imp | Consumo | Custo Horário
CAMINHÃO CARROCERIA MADEIRA - 15 T | 30035 | 1 |  | 0 | 198.95 | 33.55 | 1 | 198.95
(A)Total: | [7 empty] | 198.95
(B)Mão-de-Obra | Código auxiliar | Eq. Salarial | Sal/Hora | Encargos(%) |  |  | Consumo | Custo Horário
SERVENTE | 20031 | 13.57 |  | 0 |  |  | 2 | 27.14
(B)Total: | [7 empty] | 27.14
(C)Itens de Incidência | Código auxiliar | % | M. O. | EQUIP | MAT. |  |  | Custo Horário
EPI | 11 | 1.12 | [5 empty] | 0.3
ALIMENTAÇÃO | 12 | 9.6 | [5 empty] | 2.6
TRANSP. DE PESSOAL | 13 | 4.79 | [5 empty] | 1.3
(C)Total: | [7 empty] | 4.2
Custo Horário da Execução (A) + (B) + (C) | [7 empty] | 230.29
(D) Produção da Equipe | [7 empty] | 175.78
(E) Custo Unitário da Execução [(A) + (B) + (C)] / (D) | [7 empty] | 1.31
(F)Materiais | Código auxiliar | Unid. | Custo Unitário |  |  |  | Consumo | Custo Unitário
(F)Total:
(G)Serviços | Código auxiliar | Unid. | Custo Unitário |  |  |  | Consumo | Custo Unitário
(G)Total:
(H)Itens de Transporte | Código auxiliar | Unid. | X1 | X2 | X3 | Custo | Consumo | Custo Unitário
(H)Total:
Custo Direto Total (E) + (F) + (G) + (H) | [7 empty] | 1.31
BDI: | [6 empty] | 0.102 | 0.13
Preço Unitário Total | [7 empty] | 1.44
GOINFRA - Agência Goiana de Infraestrutura e Transportes
Relatório de Composição do Serviço
Serviço: | 40450 | TRANSPORTE COMERCIAL DE CIMENTO / CAL / FILLER |  |  |  |  | Unid: | TKM
(A)Equipamento | Código auxiliar | Ut. Pr |  | Ut. Impr | Vl. Hr. Prod | Vl. Hr. Imp | Consumo | Custo Horário
CAMINHÃO CARROCERIA MADEIRA - 15 T | 30035 | 1 |  | 0 | 198.95 | 33.55 | 1 | 198.95
(A)Total: | [7 empty] | 198.95
(B)Mão-de-Obra | Código auxiliar | Eq. Salarial | Sal/Hora | Encargos(%) |  |  | Consumo | Custo Horário
(B)Total:
(C)Itens de Incidência | Código auxiliar | % | M. O. | EQUIP | MAT. |  |  | Custo Horário
(C)Total:
Custo Horário da Execução (A) + (B) + (C) | [7 empty] | 198.95
(D) Produção da Equipe | [7 empty] | 468.75
(E) Custo Unitário da Execução [(A) + (B) + (C)] / (D) | [7 empty] | 0.42
(F)Materiais | Código auxiliar | Unid. | Custo Unitário |  |  |  | Consumo | Custo Unitário
(F)Total:
(G)Serviços | Código auxiliar | Unid. | Custo Unitário |  |  |  | Consumo | Custo Unitário
(G)Total:
(H)Itens de Transporte | Código auxiliar | Unid. | X1 | X2 | X3 | Custo | Consumo | Custo Unitário
(H)Total:
Custo Direto Total (E) + (F) + (G) + (H) | [7 empty] | 0.42
BDI: | [6 empty] | 0.102 | 0.04
Preço Unitário Total | [7 empty] | 0.46
GOINFRA - Agência Goiana de Infraestrutura e Transportes
Relatório de Composição do Serviço
Serviço: | 40460 | TRANSPORTE COMERCIAL DE MASSA (DT= 92,90KM) |  |  |  |  | Unid: | TKM
(A)Equipamento | Código auxiliar | Ut. Pr |  | Ut. Impr | Vl. Hr. Prod | Vl. Hr. Imp | Consumo | Custo Horário
CAMINHÃO BASCULANTE 10 M3 - 15 T | 30037 | 1 |  | 0 | 228.27 | 38.49 | 1 | 228.27
(A)Total: | [7 empty] | 228.27
(B)Mão-de-Obra | Código auxiliar | Eq. Salarial | Sal/Hora | Encargos(%) |  |  | Consumo | Custo Horário
(B)Total:
(C)Itens de Incidência | Código auxiliar | % | M. O. | EQUIP | MAT. |  |  | Custo Horário
(C)Total:
Custo Horário da Execução (A) + (B) + (C) | [7 empty] | 228.27
(D) Produção da Equipe | [7 empty] | 468.75
(E) Custo Unitário da Execução [(A) + (B) + (C)] / (D) | [7 empty] | 0.48
(F)Materiais | Código auxiliar | Unid. | Custo Unitário |  |  |  | Consumo | Custo Unitário
(F)Total:
(G)Serviços | Código auxiliar | Unid. | Custo Unitário |  |  |  | Consumo | Custo Unitário
(G)Total:
(H)Itens de Transporte | Código auxiliar | Unid. | X1 | X2 | X3 | Custo | Consumo | Custo Unitário
(H)Total:
Custo Direto Total (E) + (F) + (G) + (H) | [7 empty] | 0.48
BDI: | [6 empty] | 0.102 | 0.04
Preço Unitário Total | [7 empty] | 0.52
GOINFRA - Agência Goiana de Infraestrutura e Transportes
Relatório de Composição do Serviço
Serviço: | 40510 | FORNECIMENTO DE EMULSÃO RR-1C |  |  |  |  | Unid: | T
(A)Equipamento | Código auxiliar | Ut. Pr |  | Ut. Impr | Vl. Hr. Prod | Vl. Hr. Imp | Consumo | Custo Horário
(A)Total:
(B)Mão-de-Obra | Código auxiliar | Eq. Salarial | Sal/Hora | Encargos(%) |  |  | Consumo | Custo Horário
(B)Total:
(C)Itens de Incidência | Código auxiliar | % | M. O. | EQUIP | MAT. |  |  | Custo Horário
(C)Total:
Custo Horário da Execução (A) + (B) + (C)
(D) Produção da Equipe | [7 empty] | 1
(E) Custo Unitário da Execução [(A) + (B) + (C)] / (D)
(F)Materiais | Código auxiliar | Unid. | Custo Unitário |  |  |  | Consumo | Custo Unitário
FORNECIMENTO DE EMULSÃO RR-1C | IM0162 | T | 2940 |  |  |  | 1 | 2940
(F)Total: | [7 empty] | 2940
(G)Serviços | Código auxiliar | Unid. | Custo Unitário |  |  |  | Consumo | Custo Unitário
(G)Total:
(H)Itens de Transporte | Código auxiliar | Unid. | X1 | X2 | X3 | Custo | Consumo | Custo Unitário
(H)Total:
Custo Direto Total (E) + (F) + (G) + (H) | [7 empty] | 2940
BDI: | [6 empty] | 0.066 | 194.04
Preço Unitário Total | [7 empty] | 3134.04
GOINFRA - Agência Goiana de Infraestrutura e Transportes
Relatório de Composição do Serviço
Serviço: | 40485 | FORNECIMENTO DE EMULSÃO ASFÁLTICA PARA IMPRIMAÇÃO - |  |  |  |  | Unid: | t
(A)Equipamento | Código auxiliar | Ut. Pr |  | Ut. Impr | Vl. Hr. Prod | Vl. Hr. Imp | Consumo | Custo Horário
(A)Total:
(B)Mão-de-Obra | Código auxiliar | Eq. Salarial | Sal/Hora | Encargos(%) |  |  | Consumo | Custo Horário
(B)Total:
(C)Itens de Incidência | Código auxiliar | % | M. O. | EQUIP | MAT. |  |  | Custo Horário
(C)Total:
Custo Horário da Execução (A) + (B) + (C)
(D) Produção da Equipe | [7 empty] | 1
(E) Custo Unitário da Execução [(A) + (B) + (C)] / (D)
(F)Materiais | Código auxiliar | Unid. | Custo Unitário |  |  |  | Consumo | Custo Unitário
FORNECIMENTO DE EMULSÃO ASFÁLTICA PARA IMPRIMAÇÃO | IM0163 | T | 2827 |  |  |  | 1 | 2827
(F)Total: | [7 empty] | 2827
(G)Serviços | Código auxiliar | Unid. | Custo Unitário |  |  |  | Consumo | Custo Unitário
(G)Total:
(H)Itens de Transporte | Código auxiliar | Unid. | X1 | X2 | X3 | Custo | Consumo | Custo Unitário
(H)Total:
Custo Direto Total (E) + (F) + (G) + (H) | [7 empty] | 2827
BDI: | [6 empty] | 0.066 | 186.58
Preço Unitário Total | [7 empty] | 3013.58
GOINFRA - Agência Goiana de Infraestrutura e Transportes
Relatório de Composição do Serviço
Serviço: | 40530 | TRANSPORTE COMERCIAL DE MATERIAL BETUMINOSO (DT= |  |  |  |  | Unid: | tkm
(A)Equipamento | Código auxiliar | Ut. Pr |  | Ut. Impr | Vl. Hr. Prod | Vl. Hr. Imp | Consumo | Custo Horário
CAMINHÃO TANQUE DISTRIBUIDOR DE ASFALTO | 30021 | 1 |  | 0 | 188.11 | 33.3 | 1 | 188.11
(A)Total: | [7 empty] | 188.11
(B)Mão-de-Obra | Código auxiliar | Eq. Salarial | Sal/Hora | Encargos(%) |  |  | Consumo | Custo Horário
(B)Total:
(C)Itens de Incidência | Código auxiliar | % | M. O. | EQUIP | MAT. |  |  | Custo Horário
(C)Total:
Custo Horário da Execução (A) + (B) + (C) | [7 empty] | 188.11
(D) Produção da Equipe | [7 empty] | 186.75
(E) Custo Unitário da Execução [(A) + (B) + (C)] / (D) | [7 empty] | 1
(F)Materiais | Código auxiliar | Unid. | Custo Unitário |  |  |  | Consumo | Custo Unitário
(F)Total:
(G)Serviços | Código auxiliar | Unid. | Custo Unitário |  |  |  | Consumo | Custo Unitário
(G)Total:
(H)Itens de Transporte | Código auxiliar | Unid. | X1 | X2 | X3 | Custo | Consumo | Custo Unitário
(H)Total:
Custo Direto Total (E) + (F) + (G) + (H) | [7 empty] | 1
BDI: | [6 empty] | 0.102 | 0.1
Preço Unitário Total | [7 empty] | 1.1
GOINFRA - Agência Goiana de Infraestrutura e Transportes
Relatório de Composição do Serviço
Serviço: | 40835 | TACHA REFLETIVA BIDIRECIONAL |  |  |  |  | Unid: | Un
(A)Equipamento | Código auxiliar | Ut. Pr |  | Ut. Impr | Vl. Hr. Prod | Vl. Hr. Imp | Consumo | Custo Horário
CAMINHÃO CARROCERIA MADEIRA - 15 T | 30035 | 1 |  | 0 | 198.95 | 33.55 | 1 | 198.95
MARTELETE PERFURADOR / ROMPEDOR - ELÉTRICO | 30052 | 1 |  | 0 | 0.16 | 0.08 | 2 | 0.32
GRUPO GERADOR 2,5 / 3,0 KVA | 30044 | 1 |  | 0 | 2.73 | 0.05 | 1 | 2.73
(A)Total: | [7 empty] | 202
(B)Mão-de-Obra | Código auxiliar | Eq. Salarial | Sal/Hora | Encargos(%) |  |  | Consumo | Custo Horário
ENCARREGADO DE SERVIÇO | 20002 | 24.17 |  | 0 |  |  | 1 | 24.17
AJUDANTE | 20003 | 14.97 |  | 0 |  |  | 4 | 59.88
MONTADOR | 20015 | 19.92 |  | 0 |  |  | 2 | 39.84
(B)Total: | [7 empty] | 123.89
(C)Itens de Incidência | Código auxiliar | % | M. O. | EQUIP | MAT. |  |  | Custo Horário
EPI | 11 | 1.12 | [5 empty] | 1.38
ALIMENTAÇÃO | 12 | 9.6 | [5 empty] | 11.89
TRANSP. DE PESSOAL | 13 | 4.79 | [5 empty] | 5.93
FERRAMENTAS MANUAIS | 14 | 5 | [5 empty] | 6.19
(C)Total: | [7 empty] | 25.39
Custo Horário da Execução (A) + (B) + (C) | [7 empty] | 351.28
(D) Produção da Equipe | [7 empty] | 100
(E) Custo Unitário da Execução [(A) + (B) + (C)] / (D) | [7 empty] | 3.51
(F)Materiais | Código auxiliar | Unid. | Custo Unitário |  |  |  | Consumo | Custo Unitário
COLA POLIESTER | 10011 | KG | 44.23 |  |  |  | 0.06 | 2.65
TACHA REFLETIVA BIDIRECIONAL | 10051 | U | 26.07 |  |  |  | 1 | 26.07
(F)Total: | [7 empty] | 28.72
(G)Serviços | Código auxiliar | Unid. | Custo Unitário |  |  |  | Consumo | Custo Unitário
(G)Total:
(H)Itens de Transporte | Código auxiliar | Unid. | X1 | X2 | X3 | Custo | Consumo | Custo Unitário
(H)Total:
Custo Direto Total (E) + (F) + (G) + (H) | [7 empty] | 32.23
BDI: | [6 empty] | 0.102 | 3.28
Preço Unitário Total | [7 empty] | 35.51
GOINFRA - Agência Goiana de Infraestrutura e Transportes
Relatório de Composição do Serviço
Serviço: | 40815 | SINALIZAÇÃO HORIZONTAL COM RESINA ACRÍLICA (0,6 mm) |  |  |  |  | Unid: | m2
(A)Equipamento | Código auxiliar | Ut. Pr |  | Ut. Impr | Vl. Hr. Prod | Vl. Hr. Imp | Consumo | Custo Horário
CAMINHÃO PARA PINTURA A FRIO COM DEMARCADOR DE FAIXAS | 30049 | 1 |  | 0 | 224.04 | 47.81 | 1 | 224.04
(A)Total: | [7 empty] | 224.04
(B)Mão-de-Obra | Código auxiliar | Eq. Salarial | Sal/Hora | Encargos(%) |  |  | Consumo | Custo Horário
ENCARREGADO DE SERVIÇO | 20002 | 24.17 |  | 0 |  |  | 1 | 24.17
AJUDANTE | 20003 | 14.97 |  | 0 |  |  | 10 | 149.7
(B)Total: | [7 empty] | 173.87
(C)Itens de Incidência | Código auxiliar | % | M. O. | EQUIP | MAT. |  |  | Custo Horário
EPI | 11 | 1.12 | [5 empty] | 1.94
ALIMENTAÇÃO | 12 | 9.6 | [5 empty] | 16.69
TRANSP. DE PESSOAL | 13 | 4.79 | [5 empty] | 8.32
FERRAMENTAS MANUAIS | 14 | 5 | [5 empty] | 8.69
(C)Total: | [7 empty] | 35.64
Custo Horário da Execução (A) + (B) + (C) | [7 empty] | 433.55
(D) Produção da Equipe | [7 empty] | 375
(E) Custo Unitário da Execução [(A) + (B) + (C)] / (D) | [7 empty] | 1.15
(F)Materiais | Código auxiliar | Unid. | Custo Unitário |  |  |  | Consumo | Custo Unitário
MICROESFERAS REFLETIVAS DE VIDRO | 10027 | KG | 12.5 |  |  |  | 0.47 | 5.87
SOLVENTE / DILUENTE | 10050 | L | 26 |  |  |  | 0.03 | 0.78
TINTA PARA PRE-MARCAÇÃO | 10059 | L | 22.47 |  |  |  | 0.0009 | 0.02
TINTA REFLETIVA ACRÍLICA | 10061 | L | 38.81 |  |  |  | 0.6 | 23.28
(F)Total: | [7 empty] | 29.95
(G)Serviços | Código auxiliar | Unid. | Custo Unitário |  |  |  | Consumo | Custo Unitário
(G)Total:
(H)Itens de Transporte | Código auxiliar | Unid. | X1 | X2 | X3 | Custo | Consumo | Custo Unitário
(H)Total:
Custo Direto Total (E) + (F) + (G) + (H) | [7 empty] | 31.1
BDI: | [6 empty] | 0.102 | 3.17
Preço Unitário Total | [7 empty] | 34.27
GOINFRA - Agência Goiana de Infraestrutura e Transportes
Relatório de Composição do Serviço
Serviço: | 42480 | CAIAÇÃO (3 DEMÃOS) |  |  |  |  | Unid: | m2
(A)Equipamento | Código auxiliar | Ut. Pr |  | Ut. Impr | Vl. Hr. Prod | Vl. Hr. Imp | Consumo | Custo Horário
CAMINHÃO CARROCERIA MADEIRA - 15 T | 30035 | 0.15 |  | 0.85 | 198.95 | 33.55 | 1 | 58.35
(A)Total: | [7 empty] | 58.35
(B)Mão-de-Obra | Código auxiliar | Eq. Salarial | Sal/Hora | Encargos(%) |  |  | Consumo | Custo Horário
ENCARREGADO DE SERVIÇO | 20002 | 24.17 |  | 0 |  |  | 0.5 | 12.08
SERVENTE | 20031 | 13.57 |  | 0 |  |  | 10 | 135.7
(B)Total: | [7 empty] | 147.78
(C)Itens de Incidência | Código auxiliar | % | M. O. | EQUIP | MAT. |  |  | Custo Horário
EPI | 11 | 1.12 | [5 empty] | 1.65
ALIMENTAÇÃO | 12 | 9.6 | [5 empty] | 14.18
TRANSP. DE PESSOAL | 13 | 4.79 | [5 empty] | 7.07
FERRAMENTAS MANUAIS | 14 | 5 | [5 empty] | 7.38
(C)Total: | [7 empty] | 30.28
Custo Horário da Execução (A) + (B) + (C) | [7 empty] | 236.41
(D) Produção da Equipe | [7 empty] | 125
(E) Custo Unitário da Execução [(A) + (B) + (C)] / (D) | [7 empty] | 1.89
(F)Materiais | Código auxiliar | Unid. | Custo Unitário |  |  |  | Consumo | Custo Unitário
CAL PARA PINTURA | 10009 | KG | 2.03 |  |  |  | 0.44 | 0.89
(F)Total: | [7 empty] | 0.89
(G)Serviços | Código auxiliar | Unid. | Custo Unitário |  |  |  | Consumo | Custo Unitário
(G)Total:
(H)Itens de Transporte | Código auxiliar | Unid. | X1 | X2 | X3 | Custo | Consumo | Custo Unitário
(H)Total:
Custo Direto Total (E) + (F) + (G) + (H) | [7 empty] | 2.78
BDI: | [6 empty] | 0.102 | 0.28
Preço Unitário Total | [7 empty] | 3.06
GOINFRA - Agência Goiana de Infraestrutura e Transportes
Relatório de Composição do Serviço
Serviço: | 44102 | TRANSPORTE DE MATERIAL DE JAZIDA (CASCALHO) (PAV.URB.) |  |  |  |  | Unid: | m3km
(A)Equipamento | Código auxiliar | Ut. Pr |  | Ut. Impr | Vl. Hr. Prod | Vl. Hr. Imp | Consumo | Custo Horário
CAMINHÃO BASCULANTE 10 M3 - 15 T | 30037 | 1 |  | 0 | 228.27 | 38.49 | 1 | 228.27
(A)Total: | [7 empty] | 228.27
(B)Mão-de-Obra | Código auxiliar | Eq. Salarial | Sal/Hora | Encargos(%) |  |  | Consumo | Custo Horário
(B)Total:
(C)Itens de Incidência | Código auxiliar | % | M. O. | EQUIP | MAT. |  |  | Custo Horário
(C)Total:
Custo Horário da Execução (A) + (B) + (C) | [7 empty] | 228.27
(D) Produção da Equipe | [7 empty] | 138.35
(E) Custo Unitário da Execução [(A) + (B) + (C)] / (D) | [7 empty] | 1.64
(F)Materiais | Código auxiliar | Unid. | Custo Unitário |  |  |  | Consumo | Custo Unitário
(F)Total:
(G)Serviços | Código auxiliar | Unid. | Custo Unitário |  |  |  | Consumo | Custo Unitário
(G)Total:
(H)Itens de Transporte | Código auxiliar | Unid. | X1 | X2 | X3 | Custo | Consumo | Custo Unitário
(H)Total:
Custo Direto Total (E) + (F) + (G) + (H) | [7 empty] | 1.64
BDI: | [6 empty] | 0.102 | 0.16
Preço Unitário Total | [7 empty] | 1.8
GOINFRA - Agência Goiana de Infraestrutura e Transportes
Relatório de Composição do Serviço
Serviço: | 44205 | PRÉ-MISTURADO A FRIO - PMF (PAV.URB.) |  |  |  |  | Unid: | m3
(A)Equipamento | Código auxiliar | Ut. Pr |  | Ut. Impr | Vl. Hr. Prod | Vl. Hr. Imp | Consumo | Custo Horário
TRATOR DE PNEUS AGRÍCOLA - MF 4292 OU EQUIVALENTE | 30005 | 0.2 |  | 0.8 | 104 | 23.56 | 1 | 39.64
ROLO COMPACTADOR DE PNEUS AUTOPROPELIDO - 27 T | 30015 | 0.37 |  | 0.63 | 122.78 | 47.23 | 1 | 75.17
VASSOURA MECÂNICA REBOCÁVEL | 30017 | 0.2 |  | 0.8 | 1.04 | 0.63 | 1 | 0.7
ROLO LISO TANDEN - 6/8 T - CA-150 OU EQUIVALENTE | 30012 | 0.43 |  | 0.57 | 111.8 | 39.77 | 1 | 70.73
VIBROACABADORA DE ASFALTO SOBRE ESTEIRAS | 30023 | 1 |  | 0 | 245.36 | 93.41 | 1 | 245.36
(A)Total: | [7 empty] | 431.6
(B)Mão-de-Obra | Código auxiliar | Eq. Salarial | Sal/Hora | Encargos(%) |  |  | Consumo | Custo Horário
ENCARREGADO DE SERVIÇO | 20002 | 24.17 |  | 0 |  |  | 2 | 48.34
SERVENTE | 20031 | 13.57 |  | 0 |  |  | 22 | 298.54
(B)Total: | [7 empty] | 346.88
(C)Itens de Incidência | Código auxiliar | % | M. O. | EQUIP | MAT. |  |  | Custo Horário
EPI | 11 | 1.12 | [5 empty] | 3.88
ALIMENTAÇÃO | 12 | 9.6 | [5 empty] | 33.3
TRANSP. DE PESSOAL | 13 | 4.79 | [5 empty] | 16.61
FERRAMENTAS MANUAIS | 14 | 5 | [5 empty] | 17.34
(C)Total: | [7 empty] | 71.13
Custo Horário da Execução (A) + (B) + (C) | [7 empty] | 849.61
(D) Produção da Equipe | [7 empty] | 24.45
(E) Custo Unitário da Execução [(A) + (B) + (C)] / (D) | [7 empty] | 34.74
(F)Materiais | Código auxiliar | Unid. | Custo Unitário |  |  |  | Consumo | Custo Unitário
(F)Total:
(G)Serviços | Código auxiliar | Unid. | Custo Unitário |  |  |  | Consumo | Custo Unitário
USINAGEM PMF (EXC. FORN.BET. E TRANSP.) (BC) | 42491 | M3 | 116.01 |  |  |  | 1.02 | 118.33
(G)Total: | [7 empty] | 118.33
(H)Itens de Transporte | Código auxiliar | Unid. | X1 | X2 | X3 | Custo | Consumo | Custo Unitário
(H)Total:
Custo Direto Total (E) + (F) + (G) + (H) | [7 empty] | 153.07
BDI: | [6 empty] | 0.102 | 15.61
Preço Unitário Total | [7 empty] | 168.68
GOINFRA - Agência Goiana de Infraestrutura e Transportes
Relatório de Composição do Serviço
Serviço: | 44211 | MICRORREVESTIMENTO À FRIO - 1,0cm S/COMP. (BC) (PAV.URB.) |  |  |  |  | Unid: | m2
(A)Equipamento | Código auxiliar | Ut. Pr |  | Ut. Impr | Vl. Hr. Prod | Vl. Hr. Imp | Consumo | Custo Horário
CAMINHÃO BASCULANTE 10 M3 - 15 T | 30037 | 1 |  | 0 | 228.27 | 38.49 | 0.03 | 6.84
TRATOR DE PNEUS AGRÍCOLA - MF 4292 OU EQUIVALENTE | 30005 | 0.1202 |  | 0.8798 | 104 | 23.56 | 1 | 33.22
CAMINHÃO TANQUE 10.000L | 30040 | 0.3 |  | 0.7 | 243.25 | 34.56 | 1 | 97.16
CARREGADEIRA DE PNEUS CAT - 924 H OU EQUIVALENTE | 30010 | 0.036 |  | 0.964 | 170.59 | 53.88 | 1 | 58.08
CAMINHÃO CARROCERIA MADEIRA - 15 T | 30035 | 0.3 |  | 0.7 | 198.95 | 33.55 | 1 | 83.16
VASSOURA MECÂNICA REBOCÁVEL | 30017 | 0.1202 |  | 0.8798 | 1.04 | 0.63 | 1 | 0.67
TANQUE DE ESTOCAGEM ASFALTO (30.000L) | 30020 | 1 |  | 0 | 9.45 | 5.92 | 2 | 18.9
USINA MÓVEL PARA MICRO REVESTIMENTO | 30030 | 1 |  | 0 | 472.11 | 77.81 | 1 | 472.11
(A)Total: | [7 empty] | 770.14
(B)Mão-de-Obra | Código auxiliar | Eq. Salarial | Sal/Hora | Encargos(%) |  |  | Consumo | Custo Horário
ENCARREGADO DE SERVIÇO | 20002 | 24.17 |  | 0 |  |  | 1 | 24.17
AJUDANTE | 20003 | 14.97 |  | 0 |  |  | 4 | 59.88
(B)Total: | [7 empty] | 84.05
(C)Itens de Incidência | Código auxiliar | % | M. O. | EQUIP | MAT. |  |  | Custo Horário
EPI | 11 | 1.12 | [5 empty] | 0.94
ALIMENTAÇÃO | 12 | 9.6 | [5 empty] | 8.06
TRANSP. DE PESSOAL | 13 | 4.79 | [5 empty] | 4.02
FERRAMENTAS MANUAIS | 14 | 5 | [5 empty] | 4.2
(C)Total: | [7 empty] | 17.22
Custo Horário da Execução (A) + (B) + (C) | [7 empty] | 871.41
(D) Produção da Equipe | [7 empty] | 468.75
(E) Custo Unitário da Execução [(A) + (B) + (C)] / (D) | [7 empty] | 1.85
(F)Materiais | Código auxiliar | Unid. | Custo Unitário |  |  |  | Consumo | Custo Unitário
CIMENTO PORTLAND CP II - 32 | 10010 | KG | 0.65 |  |  |  | 0.225 | 0.14
BRITA - COMERCIAL (BC) | 10082 | M3 | 94.79 |  |  |  | 0.01 | 0.94
(F)Total: | [7 empty] | 1.08
(G)Serviços | Código auxiliar | Unid. | Custo Unitário |  |  |  | Consumo | Custo Unitário
PENEIRAMENTO | 40620 | M3 | 8.65 |  |  |  | 0.01 | 0.08
(G)Total: | [7 empty] | 0.08
(H)Itens de Transporte | Código auxiliar | Unid. | X1 | X2 | X3 | Custo | Consumo | Custo Unitário
(H)Total:
Custo Direto Total (E) + (F) + (G) + (H) | [7 empty] | 3.01
BDI: | [6 empty] | 0.102 | 0.3
Preço Unitário Total | [7 empty] | 3.31
GOINFRA - Agência Goiana de Infraestrutura e Transportes
Relatório de Composição do Serviço
Serviço: | 44301 | TRANSPORTE LOCAL DE MASSA ASFÁLTICA (PAV.URB.) |  |  |  |  | Unid: | TKM
(A)Equipamento | Código auxiliar | Ut. Pr |  | Ut. Impr | Vl. Hr. Prod | Vl. Hr. Imp | Consumo | Custo Horário
CAMINHÃO BASCULANTE 10 M3 - 15 T | 30037 | 1 |  | 0 | 228.27 | 38.49 | 1 | 228.27
(A)Total: | [7 empty] | 228.27
(B)Mão-de-Obra | Código auxiliar | Eq. Salarial | Sal/Hora | Encargos(%) |  |  | Consumo | Custo Horário
(B)Total:
(C)Itens de Incidência | Código auxiliar | % | M. O. | EQUIP | MAT. |  |  | Custo Horário
(C)Total:
Custo Horário da Execução (A) + (B) + (C) | [7 empty] | 228.27
(D) Produção da Equipe | [7 empty] | 175.78
(E) Custo Unitário da Execução [(A) + (B) + (C)] / (D) | [7 empty] | 1.29
(F)Materiais | Código auxiliar | Unid. | Custo Unitário |  |  |  | Consumo | Custo Unitário
(F)Total:
(G)Serviços | Código auxiliar | Unid. | Custo Unitário |  |  |  | Consumo | Custo Unitário
(G)Total:
(H)Itens de Transporte | Código auxiliar | Unid. | X1 | X2 | X3 | Custo | Consumo | Custo Unitário
(H)Total:
Custo Direto Total (E) + (F) + (G) + (H) | [7 empty] | 1.29
BDI: | [6 empty] | 0.102 | 0.13
Preço Unitário Total | [7 empty] | 1.42
GOINFRA - Agência Goiana de Infraestrutura e Transportes
Relatório de Composição do Serviço
Serviço: | 40455 | TRANSPORTE COMERCIAL DE AGREGADOS |  |  |  |  | Unid: | m3km
(A)Equipamento | Código auxiliar | Ut. Pr |  | Ut. Impr | Vl. Hr. Prod | Vl. Hr. Imp | Consumo | Custo Horário
CAMINHÃO BASCULANTE 10 M3 - 15 T | 30037 | 1 |  | 0 | 228.27 | 38.49 | 1 | 228.27
(A)Total: | [7 empty] | 228.27
(B)Mão-de-Obra | Código auxiliar | Eq. Salarial | Sal/Hora | Encargos(%) |  |  | Consumo | Custo Horário
(B)Total:
(C)Itens de Incidência | Código auxiliar | % | M. O. | EQUIP | MAT. |  |  | Custo Horário
(C)Total:
Custo Horário da Execução (A) + (B) + (C) | [7 empty] | 228.27
(D) Produção da Equipe | [7 empty] | 312.5
(E) Custo Unitário da Execução [(A) + (B) + (C)] / (D) | [7 empty] | 0.73
(F)Materiais | Código auxiliar | Unid. | Custo Unitário |  |  |  | Consumo | Custo Unitário
(F)Total:
(G)Serviços | Código auxiliar | Unid. | Custo Unitário |  |  |  | Consumo | Custo Unitário
(G)Total:
(H)Itens de Transporte | Código auxiliar | Unid. | X1 | X2 | X3 | Custo | Consumo | Custo Unitário
(H)Total:
Custo Direto Total (E) + (F) + (G) + (H) | [7 empty] | 0.73
BDI: | [6 empty] | 0.102 | 0.07
Preço Unitário Total | [7 empty] | 0.8
GOINFRA - Agência Goiana de Infraestrutura e Transportes
Relatório de Composição do Serviço
Serviço: | 40500 | FORNECIMENTO DE EMULSÃO RL-1C |  |  |  |  | Unid: | T
(A)Equipamento | Código auxiliar | Ut. Pr |  | Ut. Impr | Vl. Hr. Prod | Vl. Hr. Imp | Consumo | Custo Horário
(A)Total:
(B)Mão-de-Obra | Código auxiliar | Eq. Salarial | Sal/Hora | Encargos(%) |  |  | Consumo | Custo Horário
(B)Total:
(C)Itens de Incidência | Código auxiliar | % | M. O. | EQUIP | MAT. |  |  | Custo Horário
(C)Total:
Custo Horário da Execução (A) + (B) + (C)
(D) Produção da Equipe | [7 empty] | 1
(E) Custo Unitário da Execução [(A) + (B) + (C)] / (D)
(F)Materiais | Código auxiliar | Unid. | Custo Unitário |  |  |  | Consumo | Custo Unitário
FORNECIMENTO DE EMULSÃO RL-1C | IM0164 | T | 2764.45 |  |  |  | 1 | 2764.45
(F)Total: | [7 empty] | 2764.45
(G)Serviços | Código auxiliar | Unid. | Custo Unitário |  |  |  | Consumo | Custo Unitário
(G)Total:
(H)Itens de Transporte | Código auxiliar | Unid. | X1 | X2 | X3 | Custo | Consumo | Custo Unitário
(H)Total:
Custo Direto Total (E) + (F) + (G) + (H) | [7 empty] | 2764.45
BDI: | [6 empty] | 0.066 | 182.45
Preço Unitário Total | [7 empty] | 2946.9
GOINFRA - Agência Goiana de Infraestrutura e Transportes
Relatório de Composição do Serviço
Serviço: | 40511 | FORNECIMENTO DE EMULSÃO RC-1C COM POLÍMERO |  |  |  |  | Unid: | t
(A)Equipamento | Código auxiliar | Ut. Pr |  | Ut. Impr | Vl. Hr. Prod | Vl. Hr. Imp | Consumo | Custo Horário
(A)Total:
(B)Mão-de-Obra | Código auxiliar | Eq. Salarial | Sal/Hora | Encargos(%) |  |  | Consumo | Custo Horário
(B)Total:
(C)Itens de Incidência | Código auxiliar | % | M. O. | EQUIP | MAT. |  |  | Custo Horário
(C)Total:
Custo Horário da Execução (A) + (B) + (C)
(D) Produção da Equipe | [7 empty] | 1
(E) Custo Unitário da Execução [(A) + (B) + (C)] / (D)
(F)Materiais | Código auxiliar | Unid. | Custo Unitário |  |  |  | Consumo | Custo Unitário
FORNECIMENTO DE EMULSÃO RC-1C | IM0165 | T | 3700 |  |  |  | 1 | 3700
(F)Total: | [7 empty] | 3700
(G)Serviços | Código auxiliar | Unid. | Custo Unitário |  |  |  | Consumo | Custo Unitário
(G)Total:
(H)Itens de Transporte | Código auxiliar | Unid. | X1 | X2 | X3 | Custo | Consumo | Custo Unitário
(H)Total:
Custo Direto Total (E) + (F) + (G) + (H) | [7 empty] | 3700
BDI: | [6 empty] | 0.066 | 244.2
Preço Unitário Total | [7 empty] | 3944.2
GOINFRA - Agência Goiana de Infraestrutura e Transportes
Relatório de Composição do Serviço
Serviço: | 40620 | PENEIRAMENTO |  |  |  |  | Unid: | M3
(A)Equipamento | Código auxiliar | Ut. Pr |  | Ut. Impr | Vl. Hr. Prod | Vl. Hr. Imp | Consumo | Custo Horário
(A)Total:
(B)Mão-de-Obra | Código auxiliar | Eq. Salarial | Sal/Hora | Encargos(%) |  |  | Consumo | Custo Horário
ENCARREGADO DE SERVIÇO | 20002 | 24.17 |  | 0 |  |  | 0.1 | 2.41
SERVENTE | 20031 | 13.57 |  | 0 |  |  | 5 | 67.85
(B)Total: | [7 empty] | 70.26
(C)Itens de Incidência | Código auxiliar | % | M. O. | EQUIP | MAT. |  |  | Custo Horário
EPI | 11 | 1.12 | [5 empty] | 0.78
ALIMENTAÇÃO | 12 | 9.6 | [5 empty] | 6.74
TRANSP. DE PESSOAL | 13 | 4.79 | [5 empty] | 3.36
(C)Total: | [7 empty] | 10.88
Custo Horário da Execução (A) + (B) + (C) | [7 empty] | 81.14
(D) Produção da Equipe | [7 empty] | 9.37
(E) Custo Unitário da Execução [(A) + (B) + (C)] / (D) | [7 empty] | 8.65
(F)Materiais | Código auxiliar | Unid. | Custo Unitário |  |  |  | Consumo | Custo Unitário
(F)Total:
(G)Serviços | Código auxiliar | Unid. | Custo Unitário |  |  |  | Consumo | Custo Unitário
(G)Total:
(H)Itens de Transporte | Código auxiliar | Unid. | X1 | X2 | X3 | Custo | Consumo | Custo Unitário
(H)Total:
Custo Direto Total (E) + (F) + (G) + (H) | [7 empty] | 8.65
BDI:
Preço Unitário Total
GOINFRA - Agência Goiana de Infraestrutura e Transportes
Relatório de Composição do Serviço
Serviço: | 42491 | USINAGEM PMF (EXC. FORN.BET. E TRANSP.) (BC) |  |  |  |  | Unid: | M3
(A)Equipamento | Código auxiliar | Ut. Pr |  | Ut. Impr | Vl. Hr. Prod | Vl. Hr. Imp | Consumo | Custo Horário
CARREGADEIRA DE PNEUS CAT - 950 H OU EQUIVALENTE | 30007 | 0.41 |  | 0.59 | 214.14 | 76.65 | 1 | 133.01
GRUPO GERADOR 145 / 160 KVA | 30043 | 1 |  | 0 | 125.9 | 1.99 | 1 | 125.9
TANQUE DE ESTOCAGEM ASFALTO (30.000L) | 30020 | 1 |  | 0 | 9.45 | 5.92 | 2 | 18.9
USINA PRÉ-MISTURADO A FRIO 60 t/h | 30024 | 1 |  | 0 | 37.77 | 35.41 | 1 | 37.77
(A)Total: | [7 empty] | 315.58
(B)Mão-de-Obra | Código auxiliar | Eq. Salarial | Sal/Hora | Encargos(%) |  |  | Consumo | Custo Horário
ENCARREGADO DE SERVIÇO | 20002 | 24.17 |  | 0 |  |  | 0.6 | 14.5
SERVENTE | 20031 | 13.57 |  | 0 |  |  | 3 | 40.71
(B)Total: | [7 empty] | 55.21
(C)Itens de Incidência | Código auxiliar | % | M. O. | EQUIP | MAT. |  |  | Custo Horário
EPI | 11 | 1.12 | [5 empty] | 0.61
ALIMENTAÇÃO | 12 | 9.6 | [5 empty] | 5.3
TRANSP. DE PESSOAL | 13 | 4.79 | [5 empty] | 2.64
FERRAMENTAS MANUAIS | 14 | 5 | [5 empty] | 2.76
(C)Total: | [7 empty] | 11.31
Custo Horário da Execução (A) + (B) + (C) | [7 empty] | 382.1
(D) Produção da Equipe | [7 empty] | 27.06
(E) Custo Unitário da Execução [(A) + (B) + (C)] / (D) | [7 empty] | 14.12
(F)Materiais | Código auxiliar | Unid. | Custo Unitário |  |  |  | Consumo | Custo Unitário
BRITA - COMERCIAL (BC) | 10082 | M3 | 94.79 |  |  |  | 0.613 | 58.1
BRITA PÓ DE PEDRA (BC) | 10093 | M3 | 47.6 |  |  |  | 0.92 | 43.79
(F)Total: | [7 empty] | 101.89
(G)Serviços | Código auxiliar | Unid. | Custo Unitário |  |  |  | Consumo | Custo Unitário
(G)Total:
(H)Itens de Transporte | Código auxiliar | Unid. | X1 | X2 | X3 | Custo | Consumo | Custo Unitário
(H)Total:
Custo Direto Total (E) + (F) + (G) + (H) | [7 empty] | 116.01
BDI:
Preço Unitário Total

## ORÇ IPAMERI CBC
|  | GOINFRA - Agência Goiana de Infraestrutura e Transportes |  |  |  |  | 16/05/2024 - 11:31
Orçamento Sintético
Setor | : GOINFRA - AGÊNCIA GOIANA DE INFRAESTRUTURA E TRANSPORTES
Orçamento | : 202200036002048-1/2024 | [6 empty] | Data Orçamento : 16/05/2024
Descrição | : ORÇAMENTO DE RECUPERAÇÃO DE PAVIMENTO EM VIAS URBANAS - PROGRAMA GOIÁS EM MOVIMENTO - MUNICÍPIOS - IPAMERI - GOIÁS
Versão | : ORÇAMENTO REALIZADO NA TABELA DE TERRAPLENAGEM, PAVIMENTAÇÃO E OBRAS DE ARTE ESPECIAIS - FEVEREIRO/24 - SEM DESONERAÇÃO - T239
Trecho | :
Nat. Serviço | : Obra Rodoviária
Subtrecho | :
Extensão | : 28.546,09 m2
Data Base : 01/02/2024
Cód. Auxiliar |  | Serviço | Bdi |  | Unid. | Quantidade |  |  | Preço Unitário |  | Total
PAVIMENTAÇÃO
40001 |  | DESMATAMENTO E LIMPEZA - INCLUSO DESTOCAMENTO DE ÁRVORES COM DIÂMETROS MENORES DE 15 cm | 10.2% |  | m2 | 95.15 |  |  | 0.29 |  | 27.59
40305 |  | ACABAMENTO E RECOMPOSIÇÃO DE JAZIDA | 10.2% |  | m2 | 95.15 |  |  | 0.2 |  | 19.03
44100 |  | ESCAVAÇÃO E CARGA DE MATERIAL DE JAZIDA (PAV.URB.) | 10.2% |  | m3 | 57.09 |  |  | 4 |  | 228.36
44151 |  | ESTABILIZAÇÃO SOLO-CIMENTO 2% PESO-PISTA (PAV.URB.) S/ TRANS. LOCAL DE CIMENTO | 10.2% |  | m3 | 45.67 |  |  | 47.9 |  | 2187.59
44201 |  | PINTURA DE LIGAÇÃO (PAV.URB.) | 10.2% |  | m2 | 29687.93 |  |  | 0.22 |  | 6531.34
40425 |  | REMOÇÃO E CARGA DE PAV. ASFÁLTICA ( EXCETO TRANSPORTE) | 10.2% |  | m3 | 91.35 |  |  | 4.9 |  | 447.61
40430 |  | TRANSPORTE DE PAVIMENTO REMOVIDO | 10.2% |  | m3km | 570.01 |  |  | 1.86 |  | 1060.21
44300 |  | TRANSPORTE LOCAL DE MATERIAL BETUMINOSO (PAV.URB.) | 10.2% |  | TKM | 23.28 |  |  | 1.84 |  | 42.83
44200 |  | IMPRIMAÇÃO (PAV.URB.) | 10.2% |  | m2 | 285.46 |  |  | 0.27 |  | 77.07
1518 |  | FORNECIMENTO DE CBUQ PARA PAVIMENTAÇÃO ASFÁLTICA, PADRÃO DNIT, FAIXA C, COM CAP 50/70 - AQUISIÇÃO POSTO USINA | 6.6% |  | t | 1822.38 |  |  | 483.72 |  | 881521.65
44204A |  | APLICAÇÃO DE CONCRETO BETUMINOSO USINADO À QUENTE (PAV. URB.) - CAPA DE ROLAMENTO | 10.2% |  | m3 | 759.33 |  |  | 23.09 |  | 17532.92
44303 |  | TRANSPORTE LOCAL DE CIMENTO / CAL / FILLER (PAV.URB.) | 10.2% |  | tkm | 2.8 |  |  | 1.44 |  | 4.03
40450 |  | TRANSPORTE COMERCIAL DE CIMENTO / CAL / FILLER | 10.2% |  | TKM | 169.72 |  |  | 0.46 |  | 78.07
40460 |  | TRANSPORTE COMERCIAL DE MASSA (DT= 92,90KM) | 10.2% |  | TKM | 169299.29 |  |  | 0.52 |  | 88035.63
40510 |  | FORNECIMENTO DE EMULSÃO RR-1C | 6.6% |  | T | 14.84 |  |  | 3134.04 |  | 46509.15
40485 |  | FORNECIMENTO DE EMULSÃO ASFÁLTICA PARA IMPRIMAÇÃO - EAI | 6.6% |  | t | 0.37 |  |  | 3013.58 |  | 1115.02
40530 |  | TRANSPORTE COMERCIAL DE MATERIAL BETUMINOSO (DT= 92,90KM) | 10.2% |  | tkm | 1413.48 |  |  | 1.1 |  | 1554.82
Total do Grupo : | [9 empty] | 1046972.92
Cód. Auxiliar |  | Serviço | Bdi |  | Unid. | Quantidade |  |  | Preço Unitário |  | Total
MOBILIZAÇÃO E INSTALAÇÃO DE CANTEIRO
42301 |  | MOBILIZAÇÃO / DESMOBILIZAÇÃO - CONFORME DEMONSTRATIVO | 10.2% |  | un | 1 |  |  | 20270.88 |  | 20270.88
42000 |  | INSTALAÇÃO DE CANTEIRO/ ADMINISTRAÇÃO - CONFORME DEMONSTRATIVO | 10.2% |  | un | 1 |  |  | 73902.1406 |  | 73902.14
Total do Grupo : | [9 empty] | 94173.02
Total do Orçamento : | [9 empty] | 1141145.94
Setor | : GOINFRA - AGÊNCIA GOIANA DE INFRAESTRUTURA E TRANSPORTES
Orçamento | : 202200036002048-1/2024 | [6 empty] | Data Orçamento : 16/05/2024
Descrição | : ORÇAMENTO DE RECUPERAÇÃO DE PAVIMENTO EM VIAS URBANAS - PROGRAMA GOIÁS EM MOVIMENTO - MUNICÍPIOS - IPAMERI - GOIÁS
Versão | : ORÇAMENTO REALIZADO NA TABELA DE TERRAPLENAGEM, PAVIMENTAÇÃO E OBRAS DE ARTE ESPECIAIS - FEVEREIRO/24 - SEM DESONERAÇÃO - T239
Trecho | :
Nat. Serviço | : Obra Rodoviária
Subtrecho | :
Extensão | : 28.546,09 m2
Data Base : 01/02/2024
Discriminação |  |  |  | Percentual |  |  | Preço |  |  | Preço/m2
PAVIMENTAÇÃO |  |  |  | 91.75% |  |  | 1046972.92 |  |  | 36.6766
MOBILIZAÇÃO E INSTALAÇÃO DE CANTEIRO |  |  |  | 8.252% |  |  | 94173.02 |  |  | 3.299
Total geral |  |  |  | 100% |  |  | 1141145.94 |  |  | 39.9756
SCO - Sistema de Custos e Orçamentos

## STO ANTONIO 10-2023 (hidden)
1
1.1 |  | PAVIMENTAÇÃO
1.1.1 | 40300 | DESMATAMENTO, LIMPEZA E EXPURGO DE JAZIDA | m2 | 139.83 | 0.46 | 64.32
1.1.2 | 40305 | ACABAMENTO E RECOMPOSIÇÃO DE JAZIDAS | m2 | 139.83 | 0.4 | 55.93
1.1.3 | 44100 | ESCAVAÇÃO E CARGA DE MAT. DE JAZIDA (PAV.URB.) | m3 | 83.9 | 8.08 | 677.91
1.1.4 | 44102 | TRANSPORTE DE MAT. DE JAZIDA-CASCALHO (PAV.URB.) | m3km | 1426.32 | 3.24 | 4621.27
1.1.5 | 44151 | ESTABILIZAÇÃO SOLO-CIMENTO 2% PESO-PISTA (PAV.URB.) S/ TRANS. LOCAL DE CIMENTO | m3 | 67.12 | 66.61 | 4470.86
1.1.6 | 44201 | PINTURA DE LIGAÇÃO (PAV.URB.) | m2 | 43628.5 | 0.55 | 23995.67
1.1.7 | 40425 | REMOÇÃO E CARGA DE PAV. ASFÁLTICA ( EXCETO TRANSPORTE) | m3 | 134.24 | 9.68 | 1299.44
1.1.8 | 40430 | TRANSPORTE DE PAVIMENTO REMOVIDO | m3km | 1745.14 | 3.32 | 5793.86
1.1.9 | 44300 | TRANSPORTE LOCAL DE MATERIAL BETUMINOSO (PAV.URB.) | TKM | 43.64 | 3.18 | 138.77
1.1.10 | 44200 | IMPRIMAÇÃO (PAV.URB.) | m2 | 419.5 | 0.56 | 234.92
1.1.11 | 1518 | FORNECIMENTO DE CBUQ PARA PAVIMENTAÇÃO ASFÁLTICA, PADRÃO DNIT, FAIXA C, COM CAP 50/70 - AQUISIÇÃO POSTO USINA | t | 2678.12 | 577.99 | 1547926.57
1.1.12 | 44204A | APLICAÇÃO DE CONCRETO BETUMINOSO USINADO À QUENTE (PAV. URB.) - CAPA DE ROLAMENTO | m3 | 1115.88 | 43.15 | 48150.22
1.1.13 | 44303 | TRANSPORTE LOCAL DE CIMENTO / CAL / FILLER (PAV.URB.) | tkm | 5.24 | 2.4 | 12.57
1.1.14 | 40450 | TRANSPORTE COMERCIAL DE CIMENTO / CAL / FILLER | TKM | 13.42 | 0.79 | 10.6
1.1.15 | 40460 | TRANSPORTE COMERCIAL DE MASSA | TKM | 133905.94 | 0.95 | 127210.64
1.1.16 | 40510 | FORNECIMENTO DE EMULSÃO RR-1C | T | 21.81 | 3496.89 | 76267.17
1.1.17 | 40485 | FORNECIMENTO DE EMULSÃO ASFÁLTICA PARA IMPRIMAÇÃO - EAI | t | 0.55 | 3158.55 | 1737.2
1.1.18 | 40530 | TRANSPORTE COMERCIAL DE MATERIAL BETUMINOSO (DT= 50,00KM) | tkm | 1118 | 1.91 | 2135.38
1.2 |  | MOBILIZAÇÃO E INSTALAÇÃO DE CANTEIRO
1.2.1 | 42301 | MOBILIZAÇÃO / DESMOBILIZAÇÃO - CONFORME DEMONSTRATIVO | un | 1 | 26526.32 | 26526.32
1.2.2 | 42000 | INSTALAÇÃO DE CANTEIRO/ ADMINISTRAÇÃO - CONFORME DEMONSTRATIVO | un | 1 | 132829.83 | 132829.83

## CANT_ADM
PROGRAMA GOIÁS EM MOVIMENTO - MUNICÍPIOS - IPAMERI - GO (T-239)
ADMINISTRAÇÃO LOCAL/ INSTALAÇÕES PROVISÓRIAS
MÃO DE OBRA
DESCRIÇÃO | UNIDADE | QUANTIDADE | PARTIC. MENSAL MÉDIA (%) | Meses | PREÇO UNITÁRIO | PREÇO TOTAL
DIVISÃO DE ENGENHARIA
Engenheiro de Produção/ Civil | mês | 1 | 10 | 2 | 20935.74 | 4187.148
Laboratorista de Betumes e Concretos | mês | 1 | 50 | 2 | 5495.87 | 5495.87
Auxiliar de Laboratorista | mês | 1 | 100 | 2 | 2463.93 | 4927.86
DIVISÃO DE SEGURANÇA E MEDICINA DO TRABALHO
Técnico de Segurança do Trabalho | mês | 1 | 2.5 | 2 | 5081.38 | 254.069
DIVISÃO ADMINISTRATIVA
Encarregado Administrativo | mês | 1 | 2.5 | 2 | 4325.31 | 216.2655
OUTROS ITENS
MANUTENÇÃO DO CANTEIRO
Material de Expediente / Cópias / Impressões | mês | 1 | 100 | 2 | 200 | 400
Medicamentos | mês | 1 | 100 | 2 | 50 | 100
VEÍCULOS
Veículo sedan - 71 a 115 CV | mês | 1 | 100 | 2 | 1650 | 3300
EQUIPAMENTOS DIRETOS
Equipamentos de Laboratório de Betume | mês | 1 | 100 | 2 | 2580 | 5160
Caminhão prancha 30 T | mês | 1 | 2.5 | 2 | 36466.76 | 1823.338
IMÓVEIS
Aluguel de escritório | mês | 1 | 100 | 2 | 2000 | 4000
Aluguel de casa para alojamento | mês | 1 | 100 | 2 | 2800 | 5600
MOBILIÁRIO
Mobiliário de alojamento p/ pessoal | mês | 1 | 100 | 2 | 600 | 1200
Mobiliário de escritório | mês | 1 | 100 | 2 | 4395.6216 | 8791.2432
SERVIÇOS TÉCNICOS
PCMSO (NR-7) | und | 1 |  |  | 375 | 375
PGR (NR-18 ) | und | 1 |  |  | 3166.67 | 3166.67
Exames Admissionais/Demissionais | und | 40 |  |  | 30.83 | 1233.2
Anotação de Responsabilidade Técnica | und | 1 |  |  | 262.55 | 262.55
OUTROS
Banheiro Químico | und | 3 |  |  | 745.68 | 2237.04
SINALIZAÇÃO
Placa Padrão Programa Goiás em Movimento | m2 | 7 |  |  | 390.92 | 2736.44
Sinalização - placas de sinalização (desvio / pare siga) | m2 | 15 |  |  | 293.7 | 4405.5
Cones de Sinalização | und | 50 |  |  | 55 | 2750
LICENÇAS AMBIENTAIS
Licença de Instalação de Canteiro (fixo) | und | 1 |  |  | 3959.6398 | 3959.6398
Licença de Instalação de Canteiro (área) | m2 | 1200 |  |  | 0.4 | 480
Licença de Instalação de Usina de PMF | und | 0 |  |  | 6911.2 | 0
[5 empty] | Total Geral | 67061.8336
|  |  |  | BDI | 10.2% | 6840.307
[5 empty] | Total Geral com BDI | 73902.1406

## MOB IPAM
| Mobilização / Desmobilização |  |  |  |  | GMM -IPAMERI |  |  | T-239
Equipamento |  | Mobilizador | FU | Hora | DT* | Custo | Quantidade |  | Total
|  |  | (A) | Produtiva (B) | (C) | (D=AxB/60) | (E) |  | (CxDxE)
Autopropelidos
30050 | CAMINHÃO APLICADOR DE MATERIAL TERMOPLÁSTICO | 30050 | 1,00 | 348.47 | 190 | 5.8
30037 | CAMINHÃO BASCULANTE 10 M3 - 15 T | 30037 | 1,00 | 228.27 | 190 | 3.8 | 2 |  | 1444
30036 | CAMINHÃO BASCULANTE 6 M3 - 10,5 T | 30036 | 1,00 | 127.77 | 190 | 2.12 |  |  | 0
30035 | CAMINHÃO CARROCERIA MADEIRA - 15 T | 30035 | 1,00 | 198.95 | 190 | 3.31 | 1 |  | 628.9
30125 | CAMINHÃO COM BATE ESTACAS HIDRÁULICO PARA DEFENSA | 30125 | 1,00 | 205.92 | 190 | 3.43 |  |  | 0
30120 | CAMINHÃO DISTRIBUIDOR DE CIMENTO | 30120 | 1,00 | 342.64 | 190 | 5.71 |  |  | 0
31062 | CAMINHÃO MUNCK (GUINDAUTO) | 31062 | 1,00 | 194.67 | 190 | 3.24 |  |  | 0
30053 | CAMINHÃO PARA HIDROSSEMEADURA | 30053 | 1,00 | 226.78 | 190 | 3.77 |  |  | 0
30049 | CAMINHÃO PARA PINTURA A FRIO COM DEMARCADOR DE FAIXAS | 30049 | 1,00 | 224.04 | 190 | 3.73 |  |  | 0
30040 | CAMINHÃO TANQUE 10.000L | 30040 | 1,00 | 243.25 | 190 | 4.05 | 1 |  | 769.5
30039 | CAMINHÃO TANQUE 6.000L | 30039 | 1,00 | 183.74 | 190 | 3.06 |  |  | 0
30021 | CAMINHÃO TANQUE DISTRIBUIDOR DE ASFALTO | 30021 | 1,00 | 188.11 | 190 | 3.13 | 1 |  | 594.7
30030 | USINA MÓVEL PARA MICRO REVESTIMENTO | 30030 | 1,00 | 472.11 | 190 | 7.86 |  |  | 0
Rebocados
30010 | CARREGADEIRA DE PNEUS CAT - 924 H OU EQUIVALENTE | 30105 | 0,50 | 302.12 | 190 | 2.51
30007 | CARREGADEIRA DE PNEUS CAT - 950 H OU EQUIVALENTE | 30105 | 0,50 | 302.12 | 190 | 2.51 | 1 |  | 476.9
30011 | ESCAVADEIRA HIDRÁULICA - 320DL OU EQUIVALENTE | 30105 | 1,00 | 302.12 | 190 | 5.03 |  |  | 0
30057 | ESCAVADEIRA HIDRÁULICA - CAT 323DL OU EQUIVALENTE | 30105 | 1,00 | 302.12 | 190 | 5.03 |  |  | 0
30019 | FRESADORA A FRIO - W 200 F OU EQUIVALENTE | 30105 | 1,00 | 302.12 | 190 | 5.03 |  |  | 0
30158 | MINI-CARREGADEIRA DE PNEUS COM FRESADORA | 30105 | 0,33 | 302.12 | 190 | 1.66 |  |  | 0
30058 | MINI-CARREGADEIRA DE PNEUS COM VASSOURA DE 1,8 m | 30105 | 0,33 | 302.12 | 190 | 1.66 |  |  | 0
30046 | MOTONIVELADORA - CAT 120K OU EQUIVALENTE | 30105 | 1,00 | 302.12 | 190 | 5.03 | 1 |  | 955.7
30029 | PERFURATRIZ SOBRE ESTEIRAS - CRAWLER DRILL OU EQUIVALENTE | 30105 | 0,50 | 302.12 | 190 | 2.51 |  |  | 0
30101 | RECICLADORA DE PAVIMENTO À FRIO - CATERPILLAR RM-500 OU EQUIVALENTE | 30105 | 1,00 | 302.12 | 190 | 5.03 |  |  | 0
30008 | RETRO ESCAVADEIRA DE PNEUS - CATERPILLAR 416E OU EQUIVALENTE | 30105 | 0,50 | 302.12 | 190 | 2.51 |  |  | 0
30015 | ROLO COMPACTADOR DE PNEUS AUTOPROPELIDO - 27 T | 30105 | 0,50 | 302.12 | 190 | 2.51 | 1 |  | 476.9
30012 | ROLO LISO TANDEN - 6/8 T - CA-150 OU EQUIVALENTE | 30105 | 0,50 | 302.12 | 190 | 2.51 | 1 |  | 476.9
30014 | ROLO LISO VIBRATÓRIO AUTOPROPELIDO - CS533 E OU EQUIVALENTE | 30105 | 0,50 | 302.12 | 190 | 2.51 |  |  | 0
30009 | ROLO PÉ DE CARNEIRO AUTOPROPELIDO - CA 250 OU EQUIVALENTE | 30105 | 0,50 | 302.12 | 190 | 2.51 | 1 |  | 476.9
30020 | TANQUE DE ESTOCAGEM ASFALTO (30.000L) | 30105 | 1,00 | 302.12 | 190 | 5.03 | 1 |  | 955.7
30005 | TRATOR DE PNEUS AGRÍCOLA - MF 4292 OU EQUIVALENTE | 30105 | 0,50 | 302.12 | 190 | 2.51 | 1 |  | 476.9
30006 | TRATOR DE PNEUS COM ROÇADEIRA | 30105 | 0,50 | 302.12 | 190 | 2.51 |  |  | 0
30001 | TRATOR ESTEIRAS COM LÂMINA - CAT D8 OU EQUIVALENTE | 30105 | 1,00 | 302.12 | 190 | 5.03 | 1 |  | 955.7
30002 | TRATOR ESTEIRAS COM ESCARIFICADOR - CAT D8 OU EQUIVALENTE | 30105 | 1,00 | 302.12 | 190 | 5.03 |  |  | 0
30059 | TRATOR ESTEIRAS COM LAMINA - CAT D4 OU EQUIVALENTE | 30105 | 0,50 | 302.12 | 190 | 2.51 |  |  | 0
30000 | TRATOR ESTEIRAS COM LAMINA - CAT D6 OU EQUIVALENTE | 30105 | 0,50 | 302.12 | 190 | 2.51 |  |  | 0
30025 | USINA DE ASFALTO A QUENTE 80 t/h | 30105 | 3,00 | 302.12 | 190 | 15.1 |  |  | 0
30016 | USINA MISTURADORA DE SOLO 300 t/h | 30105 | 2,00 | 302.12 | 190 | 10.07 |  |  | 0
30024 | USINA PRÉ-MISTURADO A FRIO 60 t/h | 30105 | 1,00 | 302.12 | 190 | 5.03 |  |  | 0
30023 | VIBROACABADORA DE ASFALTO SOBRE ESTEIRAS | 30105 | 0,50 | 302.12 | 190 | 2.51 | 1 |  | 476.9
Sub Total de Equipamento (F) : | [8 empty] | 9165.6
Mão de Obra |  |  |  |  | Percentual mobilizado (G) | Custo | Total de operários (I) |  | Total
[6 empty] | (H) |  |  | (GxHxI)
- | EFETIVO PESSOAL A SER MOBILIZADO |  |  |  | 30% | 105,76 | 1 |  | 31.72
Sub Total de Mão de Obra (J) : | [8 empty] | 31.72
Custo por Mobilização (K=F+J) : | [8 empty] | 9197.32
BDI (L) : | [7 empty] | 10.2% | 938.12
Preço por Mobilização (M=K+L) : | [8 empty] | 10135.44
Total Mobilização / Desmobilização (2xM) : | [8 empty] | 20270.88
*Distância do canteiro a Goiânia, mínimo de 50 Km.
Distância do Canteiro de Obra até Goiânia (DT utilizado para Mobilização/Desmobilização dos equipamentos) 1. GMM – Ipameri até Goiânia, DT= 190,00 KM | [8 empty] | 27.953,72 | 7682.84

## ORÇ S.M.P.QUATRO CBC
|  | GOINFRA - Agência Goiana de Infraestrutura e Transportes |  |  |  |  | 21/05/2024 - 11:51
Orçamento Sintético
Setor | : GOINFRA - AGÊNCIA GOIANA DE INFRAESTRUTURA E TRANSPORTES
Orçamento | : 202100036006986-1/2024 | [6 empty] | Data Orçamento : 21/05/2024
Descrição | : ORÇAMENTO DE RECUPERAÇÃO DE PAVIMENTO EM VIAS URBANAS - PROGRAMA GOIÁS EM MOVIMENTO - MUNICÍPIOS - SÃO MIGUEL DO PASSA QUATRO - GOIÁS
Versão | : ORÇAMENTO REALIZADO NA TABELA DE TERRAPLENAGEM, PAVIMENTAÇÃO E OBRAS DE ARTE ESPECIAIS - FEVEREIRO/24 - SEM DESONERAÇÃO - T239
Trecho | :
Nat. Serviço | : Obra Rodoviária
Subtrecho | :
Extensão | : 27.799,45 m2
Data Base : 01/02/2024
Cód. Auxiliar |  | Serviço | Bdi |  | Unid. | Quantidade |  |  | Preço Unitário |  | Total
PAVIMENTAÇÃO
40001 |  | DESMATAMENTO E LIMPEZA - INCLUSO DESTOCAMENTO DE ÁRVORES COM DIÂMETROS MENORES DE 15 cm | 10.2% |  | m2 | 92.66 |  |  | 0.29 |  | 26.87
40305 |  | ACABAMENTO E RECOMPOSIÇÃO DE JAZIDA | 10.2% |  | m2 | 92.66 |  |  | 0.2 |  | 18.53
44100 |  | ESCAVAÇÃO E CARGA DE MATERIAL DE JAZIDA (PAV.URB.) | 10.2% |  | m3 | 55.6 |  |  | 4 |  | 222.4
44151 |  | ESTABILIZAÇÃO SOLO-CIMENTO 2% PESO-PISTA (PAV.URB.) S/ TRANS. LOCAL DE CIMENTO | 10.2% |  | m3 | 44.48 |  |  | 47.9 |  | 2130.59
44201 |  | PINTURA DE LIGAÇÃO (PAV.URB.) | 10.2% |  | m2 | 28911.42 |  |  | 0.22 |  | 6360.51
40425 |  | REMOÇÃO E CARGA DE PAV. ASFÁLTICA ( EXCETO TRANSPORTE) | 10.2% |  | m3 | 88.96 |  |  | 4.9 |  | 435.9
44300 |  | TRANSPORTE LOCAL DE MATERIAL BETUMINOSO (PAV.URB.) | 10.2% |  | TKM | 29.03 |  |  | 1.84 |  | 53.41
44200 |  | IMPRIMAÇÃO (PAV.URB.) | 10.2% |  | m2 | 277.99 |  |  | 0.27 |  | 75.05
1518 |  | FORNECIMENTO DE CBUQ PARA PAVIMENTAÇÃO ASFÁLTICA, PADRÃO DNIT, FAIXA C, COM CAP 50/70 - AQUISIÇÃO POSTO USINA | 6.6% |  | t | 1774.72 |  |  | 483.72 |  | 858467.55
44204A |  | APLICAÇÃO DE CONCRETO BETUMINOSO USINADO À QUENTE (PAV. URB.) - CAPA DE ROLAMENTO | 10.2% |  | m3 | 739.47 |  |  | 23.09 |  | 17074.36
40460 |  | TRANSPORTE COMERCIAL DE MASSA (DT=68,20KM) | 10.2% |  | TKM | 121035.64 |  |  | 0.52 |  | 62938.53
40510 |  | FORNECIMENTO DE EMULSÃO RR-1C | 6.6% |  | T | 14.04 |  |  | 3134.04 |  | 44001.92
40485 |  | FORNECIMENTO DE EMULSÃO ASFÁLTICA PARA IMPRIMAÇÃO - EAI | 6.6% |  | t | 0.36 |  |  | 3013.58 |  | 1084.88
40530 |  | TRANSPORTE COMERCIAL DE MATERIAL BETUMINOSO (DT= 83,60KM) | 10.2% |  | tkm | 1203.85 |  |  | 1.1 |  | 1324.23
Total do Grupo : | [9 empty] | 994214.73
Cód. Auxiliar |  | Serviço | Bdi |  | Unid. | Quantidade |  |  | Preço Unitário |  | Total
SERVIÇOS COMPLEMENTARES
40835 |  | TACHA REFLETIVA BIDIRECIONAL | 10.2% |  | Un | 150 |  |  | 35.51 |  | 5326.5
40815 |  | SINALIZAÇÃO HORIZONTAL COM RESINA ACRÍLICA (0,6 mm) | 10.2% |  | m2 | 257.43 |  |  | 34.27 |  | 8822.12
42480 |  | CAIAÇÃO (3 DEMÃOS) | 10.2% |  | m2 | 1803.18 |  |  | 3.06 |  | 5517.73
Total do Grupo : | [9 empty] | 19666.35
Cód. Auxiliar |  | Serviço | Bdi |  | Unid. | Quantidade |  |  | Preço Unitário |  | Total
MOBILIZAÇÃO E INSTALAÇÃO DE CANTEIRO
42301 |  | MOBILIZAÇÃO / DESMOBILIZAÇÃO - CONFORME DEMONSTRATIVO | 10.2% |  | un | 1 |  |  | 9306.4 |  | 9306.4
42000 |  | INSTALAÇÃO DE CANTEIRO/ ADMINISTRAÇÃO - CONFORME DEMONSTRATIVO | 10.2% |  | un | 1 |  |  | 73902.1406 |  | 73902.14
Total do Grupo : | [9 empty] | 83208.54
Total do Orçamento : | [9 empty] | 1097089.62
Setor | : GOINFRA - AGÊNCIA GOIANA DE INFRAESTRUTURA E TRANSPORTES
Orçamento | : 202100036006986-1/2024 | [6 empty] | Data Orçamento : 21/05/2024
Descrição | : ORÇAMENTO DE RECUPERAÇÃO DE PAVIMENTO EM VIAS URBANAS - PROGRAMA GOIÁS EM MOVIMENTO - MUNICÍPIOS - SÃO MIGUEL DO PASSA QUATRO - GOIÁS
Versão | : ORÇAMENTO REALIZADO NA TABELA DE TERRAPLENAGEM, PAVIMENTAÇÃO E OBRAS DE ARTE ESPECIAIS - FEVEREIRO/24 - SEM DESONERAÇÃO - T239
Trecho | :
Nat. Serviço | : Obra Rodoviária
Subtrecho | :
Extensão | : 27.799,45 m2
Data Base : 01/02/2024
Discriminação |  |  |  | Percentual |  |  | Preço |  |  | Preço/m2
PAVIMENTAÇÃO |  |  |  | 0.90623 |  |  | 994214.73 |  |  | 35.7638
SERVIÇOS COMPLEMENTARES |  |  |  | 0.017926 |  |  | 19666.35 |  |  | 0.70744
MOBILIZAÇÃO E INSTALAÇÃO DE CANTEIRO |  |  |  | 0.075845 |  |  | 83208.54 |  |  | 2.9932
Total geral |  |  |  | 1 |  |  | 1097089.62 |  |  | 39.4644
SCO - Sistema de Custos e Orçamentos

## MOB SMPQ CBC
| Mobilização / Desmobilização |  |  |  |  | GMM -SÃO MIGUEL DO PASSA QUATRO |  |  | T-239
Equipamento |  | Mobilizador | FU | Hora | DT* | Custo | Quantidade |  | Total
|  |  | (A) | Produtiva (B) | (C) | (D=AxB/60) | (E) |  | (CxDxE)
Autopropelidos
30050 | CAMINHÃO APLICADOR DE MATERIAL TERMOPLÁSTICO | 30050 | 1,00 | 348.47 | 87 | 5.8
30037 | CAMINHÃO BASCULANTE 10 M3 - 15 T | 30037 | 1,00 | 228.27 | 87 | 3.8 | 1 |  | 330.6
30036 | CAMINHÃO BASCULANTE 6 M3 - 10,5 T | 30036 | 1,00 | 127.77 | 87 | 2.12 |  |  | 0
30035 | CAMINHÃO CARROCERIA MADEIRA - 15 T | 30035 | 1,00 | 198.95 | 87 | 3.31 | 1 |  | 287.97
30125 | CAMINHÃO COM BATE ESTACAS HIDRÁULICO PARA DEFENSA | 30125 | 1,00 | 205.92 | 87 | 3.43 |  |  | 0
30120 | CAMINHÃO DISTRIBUIDOR DE CIMENTO | 30120 | 1,00 | 342.64 | 87 | 5.71 |  |  | 0
31062 | CAMINHÃO MUNCK (GUINDAUTO) | 31062 | 1,00 | 194.67 | 87 | 3.24 |  |  | 0
30053 | CAMINHÃO PARA HIDROSSEMEADURA | 30053 | 1,00 | 226.78 | 87 | 3.77 |  |  | 0
30049 | CAMINHÃO PARA PINTURA A FRIO COM DEMARCADOR DE FAIXAS | 30049 | 1,00 | 224.04 | 87 | 3.73 | 1 |  | 324.51
30040 | CAMINHÃO TANQUE 10.000L | 30040 | 1,00 | 243.25 | 87 | 4.05 | 1 |  | 352.35
30039 | CAMINHÃO TANQUE 6.000L | 30039 | 1,00 | 183.74 | 87 | 3.06 |  |  | 0
30021 | CAMINHÃO TANQUE DISTRIBUIDOR DE ASFALTO | 30021 | 1,00 | 188.11 | 87 | 3.13 | 1 |  | 272.31
30030 | USINA MÓVEL PARA MICRO REVESTIMENTO | 30030 | 1,00 | 472.11 | 87 | 7.86 |  |  | 0
Rebocados
30010 | CARREGADEIRA DE PNEUS CAT - 924 H OU EQUIVALENTE | 30105 | 0,50 | 302.12 | 87 | 2.51
30007 | CARREGADEIRA DE PNEUS CAT - 950 H OU EQUIVALENTE | 30105 | 0,50 | 302.12 | 87 | 2.51 | 1 |  | 218.37
30011 | ESCAVADEIRA HIDRÁULICA - 320DL OU EQUIVALENTE | 30105 | 1,00 | 302.12 | 87 | 5.03 |  |  | 0
30057 | ESCAVADEIRA HIDRÁULICA - CAT 323DL OU EQUIVALENTE | 30105 | 1,00 | 302.12 | 87 | 5.03 |  |  | 0
30019 | FRESADORA A FRIO - W 200 F OU EQUIVALENTE | 30105 | 1,00 | 302.12 | 87 | 5.03 |  |  | 0
30158 | MINI-CARREGADEIRA DE PNEUS COM FRESADORA | 30105 | 0,33 | 302.12 | 87 | 1.66 |  |  | 0
30058 | MINI-CARREGADEIRA DE PNEUS COM VASSOURA DE 1,8 m | 30105 | 0,33 | 302.12 | 87 | 1.66 |  |  | 0
30046 | MOTONIVELADORA - CAT 120K OU EQUIVALENTE | 30105 | 1,00 | 302.12 | 87 | 5.03 | 1 |  | 437.61
30029 | PERFURATRIZ SOBRE ESTEIRAS - CRAWLER DRILL OU EQUIVALENTE | 30105 | 0,50 | 302.12 | 87 | 2.51 |  |  | 0
30101 | RECICLADORA DE PAVIMENTO À FRIO - CATERPILLAR RM-500 OU EQUIVALENTE | 30105 | 1,00 | 302.12 | 87 | 5.03 |  |  | 0
30008 | RETRO ESCAVADEIRA DE PNEUS - CATERPILLAR 416E OU EQUIVALENTE | 30105 | 0,50 | 302.12 | 87 | 2.51 |  |  | 0
30015 | ROLO COMPACTADOR DE PNEUS AUTOPROPELIDO - 27 T | 30105 | 0,50 | 302.12 | 87 | 2.51 | 1 |  | 218.37
30012 | ROLO LISO TANDEN - 6/8 T - CA-150 OU EQUIVALENTE | 30105 | 0,50 | 302.12 | 87 | 2.51 | 1 |  | 218.37
30014 | ROLO LISO VIBRATÓRIO AUTOPROPELIDO - CS533 E OU EQUIVALENTE | 30105 | 0,50 | 302.12 | 87 | 2.51 |  |  | 0
30009 | ROLO PÉ DE CARNEIRO AUTOPROPELIDO - CA 250 OU EQUIVALENTE | 30105 | 0,50 | 302.12 | 87 | 2.51 | 1 |  | 218.37
30020 | TANQUE DE ESTOCAGEM ASFALTO (30.000L) | 30105 | 1,00 | 302.12 | 87 | 5.03 | 1 |  | 437.61
30005 | TRATOR DE PNEUS AGRÍCOLA - MF 4292 OU EQUIVALENTE | 30105 | 0,50 | 302.12 | 87 | 2.51 | 1 |  | 218.37
30006 | TRATOR DE PNEUS COM ROÇADEIRA | 30105 | 0,50 | 302.12 | 87 | 2.51 |  |  | 0
30001 | TRATOR ESTEIRAS COM LÂMINA - CAT D8 OU EQUIVALENTE | 30105 | 1,00 | 302.12 | 87 | 5.03 | 1 |  | 437.61
30002 | TRATOR ESTEIRAS COM ESCARIFICADOR - CAT D8 OU EQUIVALENTE | 30105 | 1,00 | 302.12 | 87 | 5.03 |  |  | 0
30059 | TRATOR ESTEIRAS COM LAMINA - CAT D4 OU EQUIVALENTE | 30105 | 0,50 | 302.12 | 87 | 2.51 |  |  | 0
30000 | TRATOR ESTEIRAS COM LAMINA - CAT D6 OU EQUIVALENTE | 30105 | 0,50 | 302.12 | 87 | 2.51 |  |  | 0
30025 | USINA DE ASFALTO A QUENTE 80 t/h | 30105 | 3,00 | 302.12 | 87 | 15.1 |  |  | 0
30016 | USINA MISTURADORA DE SOLO 300 t/h | 30105 | 2,00 | 302.12 | 87 | 10.07 |  |  | 0
30024 | USINA PRÉ-MISTURADO A FRIO 60 t/h | 30105 | 1,00 | 302.12 | 87 | 5.03 |  |  | 0
30023 | VIBROACABADORA DE ASFALTO SOBRE ESTEIRAS | 30105 | 0,50 | 302.12 | 87 | 2.51 | 1 |  | 218.37
Sub Total de Equipamento (F) : | [8 empty] | 4190.79
Mão de Obra |  |  |  |  | Percentual mobilizado (G) | Custo | Total de operários (I) |  | Total
[6 empty] | (H) |  |  | (GxHxI)
- | EFETIVO PESSOAL A SER MOBILIZADO |  |  |  | 30% | 105,76 | 1 |  | 31.72
Sub Total de Mão de Obra (J) : | [8 empty] | 31.72
Custo por Mobilização (K=F+J) : | [8 empty] | 4222.51
BDI (L) : | [7 empty] | 10.2% | 430.69
Preço por Mobilização (M=K+L) : | [8 empty] | 4653.2
Total Mobilização / Desmobilização (2xM) : | [8 empty] | 9306.4
*Distância do canteiro a Goiânia, mínimo de 50 Km.

## ORÇ VILA PROPÍCIO CBC
|  | GOINFRA - Agência Goiana de Infraestrutura e Transportes |  |  |  | 20/06/2024 - 11:13
Orçamento Sintético
Setor | : PL-GECOB - GERENCIA DE CUSTOS E ORÇAMENTOS DE OBRAS RODOVIARIAS
Orçamento | : 202100036007035-3/2023 | [5 empty] | Data Orçamento : 20/06/2024
Descrição | : ORÇAMENTO DE RECUPERAÇÃO DE PAVIMENTO EM VIAS URBANAS - PROGRAMA GOIÁS EM MOVIMENTO - MUNICÍPIOS - VILA PROPÍCIO
Versão | : ORÇAMENTO REALIZADO NA TABELA DE TERRAPLENAGEM, PAVIMENTAÇÃO E OBRAS DE ARTES ESPECIAIS - FEV/24 - SEM DESONERAÇÃO - T239
Trecho | :
Nat. Serviço | : Obra Rodoviária
Subtrecho | :
Extensão | : 26.623,50 m2
Data Base : 01/02/2024
Cód. Auxiliar |  | Serviço | Bdi | Unid. | Quantidade |  |  | Preço Unitário |  | Total
PAVIMENTAÇÃO
40001 |  | DESMATAMENTO E LIMPEZA - INCLUSO DESTOCAMENTO DE ÁRVORES COM DIÂMETROS MENORES DE 15 cm | 10.2% | m2 | 88.74 |  |  | 0.29 |  | 25.73
40305 |  | ACABAMENTO E RECOMPOSIÇÃO DE JAZIDA | 10.2% | m2 | 88.74 |  |  | 0.2 |  | 17.74
44100 |  | ESCAVAÇÃO E CARGA DE MATERIAL DE JAZIDA (PAV.URB.) | 10.2% | m3 | 53.25 |  |  | 4 |  | 213
44102 |  | TRANSPORTE DE MATERIAL DE JAZIDA (CASCALHO) (PAV.URB.) | 10.2% | m3km | 170.39 |  |  | 1.8 |  | 306.7
44151 |  | ESTABILIZAÇÃO SOLO-CIMENTO 2% PESO-PISTA (PAV.URB.) S/ TRANS. LOCAL DE CIMENTO | 10.2% | m3 | 42.6 |  |  | 47.9 |  | 2040.54
44201 |  | PINTURA DE LIGAÇÃO (PAV.URB.) | 10.2% | m2 | 1064.93 |  |  | 0.22 |  | 234.28
40425 |  | REMOÇÃO E CARGA DE PAV. ASFÁLTICA ( EXCETO TRANSPORTE) | 10.2% | m3 | 85.19 |  |  | 4.9 |  | 417.43
40430 |  | TRANSPORTE DE PAVIMENTO REMOVIDO | 10.2% | m3km | 272.62 |  |  | 1.86 |  | 507.07
44300 |  | TRANSPORTE LOCAL DE MATERIAL BETUMINOSO (PAV.URB.) | 10.2% | TKM | 0.88 |  |  | 1.84 |  | 1.61
44200 |  | IMPRIMAÇÃO (PAV.URB.) | 10.2% | m2 | 266.23 |  |  | 0.27 |  | 71.88
44205 |  | PRÉ-MISTURADO A FRIO - PMF (PAV.URB.) | 10.2% | m3 | 42.6 |  |  | 168.68 |  | 7185.76
44211 |  | MICRORREVESTIMENTO À FRIO - 1,0cm S/COMP. (BC) (PAV.URB.) | 10.2% | m2 | 53247 |  |  | 3.31 |  | 176247.57
44301 |  | TRANSPORTE LOCAL DE MASSA ASFÁLTICA (PAV.URB.) | 10.2% | TKM | 97.97 |  |  | 1.42 |  | 139.11
44303 |  | TRANSPORTE LOCAL DE CIMENTO / CAL / FILLER (PAV.URB.) | 10.2% | tkm | 1.7 |  |  | 1.44 |  | 2.44
40450 |  | TRANSPORTE COMERCIAL DE CIMENTO / CAL / FILLER | 10.2% | TKM | 164.21 |  |  | 0.46 |  | 75.53
40455 |  | TRANSPORTE COMERCIAL DE AGREGADOS | 10.2% | m3km | 7173.26 |  |  | 0.8 |  | 5738.6
40510 |  | FORNECIMENTO DE EMULSÃO RR-1C | 6.6% | T | 0.53 |  |  | 3134.04 |  | 1661.04
40500 |  | FORNECIMENTO DE EMULSÃO RL-1C | 6.6% | T | 7.78 |  |  | 2946.9 |  | 22926.88
40485 |  | FORNECIMENTO DE EMULSÃO ASFÁLTICA PARA IMPRIMAÇÃO - EAI | 6.6% | t | 0.35 |  |  | 3013.58 |  | 1054.75
40530 |  | TRANSPORTE COMERCIAL DE MATERIAL BETUMINOSO | 10.2% | tkm | 21024.92 |  |  | 1.1 |  | 23127.41
40511 |  | FORNECIMENTO DE EMULSÃO RC-1C COM POLÍMERO | 6.6% | t | 90.52 |  |  | 3944.2 |  | 357028.98
Total do Grupo : | [8 empty] | 599024.05
Cód. Auxiliar |  | Serviço | Bdi | Unid. | Quantidade |  |  | Preço Unitário |  | Total
SERVIÇOS COMPLEMENTARES
40835 |  | TACHA REFLETIVA BIDIRECIONAL | 10.2% | Un | 105 |  |  | 35.51 |  | 3728.55
40815 |  | SINALIZAÇÃO HORIZONTAL COM RESINA ACRÍLICA (0,6 mm) | 10.2% | m2 | 322.75 |  |  | 34.27 |  | 11060.64
42480 |  | CAIAÇÃO (3 DEMÃOS) | 10.2% | m2 | 1801.2 |  |  | 3.06 |  | 5511.67
Total do Grupo : | [8 empty] | 20300.86
Cód. Auxiliar |  | Serviço | Bdi | Unid. | Quantidade |  |  | Preço Unitário |  | Total
MOBILIZAÇÃO E INSTALAÇÃO DE CANTEIRO
42301 |  | MOBILIZAÇÃO / DESMOBILIZAÇÃO - CONFORME DEMONSTRATIVO | 10.2% | un | 1 |  |  | 25445.46 |  | 25445.46
42000 |  | INSTALAÇÃO DE CANTEIRO/ ADMINISTRAÇÃO - CONFORME DEMONSTRATIVO | 10.2% | un | 1 |  |  | 78199.9406 |  | 78199.94
Total do Grupo : | [8 empty] | 103645.4
Total do Orçamento : | [8 empty] | 722970.31
Setor | : PL-GECOB - GERENCIA DE CUSTOS E ORÇAMENTOS DE OBRAS RODOVIARIAS
Orçamento | : 202100036007035-3/2023 | [5 empty] | Data Orçamento : 20/06/2024
Descrição | : ORÇAMENTO DE RECUPERAÇÃO DE PAVIMENTO EM VIAS URBANAS - PROGRAMA GOIÁS EM MOVIMENTO - MUNICÍPIOS - VILA PROPÍCIO
Versão | : ORÇAMENTO REALIZADO NA TABELA DE TERRAPLENAGEM, PAVIMENTAÇÃO E OBRAS DE ARTES ESPECIAIS - FEV/24 - SEM DESONERAÇÃO - T239
Trecho | :
Nat. Serviço | : Obra Rodoviária
Subtrecho | :
Extensão | : 26.623,50 m2
Data Base : 01/02/2024
Discriminação | [5 empty] | Preço |  |  | Preço/m2
PAVIMENTAÇÃO | [5 empty] | 599024.05 |  |  | 22.4998
SERVIÇOS COMPLEMENTARES | [5 empty] | 20300.86 |  |  | 0.76252
MOBILIZAÇÃO E INSTALAÇÃO DE CANTEIRO | [5 empty] | 103645.4 |  |  | 3.893
Total geral | [5 empty] | 722970.31 |  |  | 27.1553
SCO - Sistema de Custos e Orçamentos

## CANT_V PROP
PROGRAMA GOIÁS EM MOVIMENTO - MUNICÍPIOS - VILA PROPÍCIO - GO (T-239)
ADMINISTRAÇÃO LOCAL/ INSTALAÇÕES PROVISÓRIAS
MÃO DE OBRA
DESCRIÇÃO | UNIDADE | QUANTIDADE | PARTIC. MENSAL MÉDIA (%) | Meses | PREÇO UNITÁRIO | PREÇO TOTAL
DIVISÃO DE ENGENHARIA
Engenheiro de Produção/ Civil | mês | 1 | 10 | 2 | 20935.74 | 4187.148
Laboratorista de Betumes e Concretos | mês | 1 | 50 | 2 | 5495.87 | 5495.87
Auxiliar de Laboratorista | mês | 1 | 100 | 2 | 2463.93 | 4927.86
DIVISÃO DE SEGURANÇA E MEDICINA DO TRABALHO
Técnico de Segurança do Trabalho | mês | 1 | 2.5 | 2 | 5081.38 | 254.069
DIVISÃO ADMINISTRATIVA
Encarregado Administrativo | mês | 1 | 2.5 | 2 | 4325.31 | 216.2655
OUTROS ITENS
MANUTENÇÃO DO CANTEIRO
Material de Expediente / Cópias / Impressões | mês | 1 | 100 | 2 | 200 | 400
Medicamentos | mês | 1 | 100 | 2 | 50 | 100
VEÍCULOS
Veículo sedan - 71 a 115 CV | mês | 1 | 100 | 2 | 1650 | 3300
EQUIPAMENTOS DIRETOS
Equipamentos de Laboratório de Betume | mês | 1 | 100 | 2 | 2580 | 5160
Caminhão prancha 30 T | mês | 1 | 2.5 | 2 | 36466.76 | 1823.338
IMÓVEIS
Aluguel de escritório | mês | 1 | 100 | 2 | 2000 | 4000
Aluguel de casa para alojamento | mês | 1 | 100 | 2 | 2800 | 5600
MOBILIÁRIO
Mobiliário de alojamento p/ pessoal | mês | 1 | 100 | 2 | 600 | 1200
Mobiliário de escritório | mês | 1 | 100 | 2 | 4395.6216 | 8791.2432
SERVIÇOS TÉCNICOS
PCMSO (NR-7) | und | 1 |  |  | 375 | 375
PGR (NR-18 ) | und | 1 |  |  | 3166.67 | 3166.67
Exames Admissionais/Demissionais | und | 40 |  |  | 30.83 | 1233.2
Anotação de Responsabilidade Técnica | und | 1 |  |  | 262.55 | 262.55
OUTROS
Banheiro Químico | und | 3 |  |  | 745.68 | 2237.04
SINALIZAÇÃO
Placa Padrão Programa Goiás em Movimento | m2 | 7 |  |  | 390.92 | 2736.44
Sinalização - placas de sinalização (desvio / pare siga) | m2 | 15 |  |  | 293.7 | 4405.5
Cones de Sinalização | und | 50 |  |  | 55 | 2750
LICENÇAS AMBIENTAIS
Licença de Instalação de Canteiro (fixo) | und | 1 |  |  | 3959.6398 | 3959.6398
Licença de Instalação de Canteiro (área) | m2 | 1200 |  |  | 0.4 | 480
Licença de Instalação de Usina de PMF | und | 1 |  |  | 3900 | 3900
[5 empty] | Total Geral | 70961.8336
|  |  |  | BDI | 10.2% | 7238.107
[5 empty] | Total Geral com BDI | 78199.9406

## MOB V PROP
| Mobilização / Desmobilização |  |  |  | GMM - VILA PROPÍCIO |  |  | T-239
Equipamento |  | Mobilizador | FU | Hora | DT* | Custo | Quantidade | Total
|  |  | (A) | Produtiva (B) | (C) | (D=AxB/60) | (E) | (CxDxE)
Autopropelidos
30050 | CAMINHÃO APLICADOR DE MATERIAL TERMOPLÁSTICO | 30050 | 1,00 | 348.47 | 187,00 | 5.8
30037 | CAMINHÃO BASCULANTE 10 M3 - 15 T | 30037 | 1,00 | 228.27 | 187,00 | 3.8 | 1,00 | 710.6
30036 | CAMINHÃO BASCULANTE 6 M3 - 10,5 T | 30036 | 1,00 | 127.77 | 187,00 | 2.12 |  | 0
30035 | CAMINHÃO CARROCERIA MADEIRA - 15 T | 30035 | 1,00 | 198.95 | 187,00 | 3.31 | 1,00 | 618.97
30125 | CAMINHÃO COM BATE ESTACAS HIDRÁULICO PARA DEFENSA | 30125 | 1,00 | 205.92 | 187,00 | 3.43 |  | 0
30120 | CAMINHÃO DISTRIBUIDOR DE CIMENTO | 30120 | 1,00 | 342.64 | 187,00 | 5.71 |  | 0
31062 | CAMINHÃO MUNCK (GUINDAUTO) | 31062 | 1,00 | 194.67 | 187,00 | 3.24 |  | 0
30053 | CAMINHÃO PARA HIDROSSEMEADURA | 30053 | 1,00 | 226.78 | 187,00 | 3.77 |  | 0
30049 | CAMINHÃO PARA PINTURA A FRIO COM DEMARCADOR DE FAIXAS | 30049 | 1,00 | 224.04 | 187,00 | 3.73 | 1,00 | 697.51
30040 | CAMINHÃO TANQUE 10.000L | 30040 | 1,00 | 243.25 | 187,00 | 4.05 | 1,00 | 757.35
30039 | CAMINHÃO TANQUE 6.000L | 30039 | 1,00 | 183.74 | 187,00 | 3.06 |  | 0
30021 | CAMINHÃO TANQUE DISTRIBUIDOR DE ASFALTO | 30021 | 1,00 | 188.11 | 187,00 | 3.13 | 1,00 | 585.31
30030 | USINA MÓVEL PARA MICRO REVESTIMENTO | 30030 | 1,00 | 472.11 | 187,00 | 7.86 | 1,00 | 1469.82
Rebocados
30010 | CARREGADEIRA DE PNEUS CAT - 924 H OU EQUIVALENTE | 30105 | 0,50 | 302.12 | 187,00 | 2.51 | 1,00 | 469.37
30007 | CARREGADEIRA DE PNEUS CAT - 950 H OU EQUIVALENTE | 30105 | 0,50 | 302.12 | 187,00 | 2.51 |  | 0
30011 | ESCAVADEIRA HIDRÁULICA - 320DL OU EQUIVALENTE | 30105 | 1,00 | 302.12 | 187,00 | 5.03 |  | 0
30057 | ESCAVADEIRA HIDRÁULICA - CAT 323DL OU EQUIVALENTE | 30105 | 1,00 | 302.12 | 187,00 | 5.03 |  | 0
30019 | FRESADORA A FRIO - W 200 F OU EQUIVALENTE | 30105 | 1,00 | 302.12 | 187,00 | 5.03 |  | 0
30158 | MINI-CARREGADEIRA DE PNEUS COM FRESADORA | 30105 | 0,33 | 302.12 | 187,00 | 1.66 |  | 0
30058 | MINI-CARREGADEIRA DE PNEUS COM VASSOURA DE 1,8 m | 30105 | 0,33 | 302.12 | 187,00 | 1.66 |  | 0
30046 | MOTONIVELADORA - CAT 120K OU EQUIVALENTE | 30105 | 1,00 | 302.12 | 187,00 | 5.03 | 1,00 | 940.61
30029 | PERFURATRIZ SOBRE ESTEIRAS - CRAWLER DRILL OU EQUIVALENTE | 30105 | 0,50 | 302.12 | 187,00 | 2.51 |  | 0
30101 | RECICLADORA DE PAVIMENTO À FRIO - CATERPILLAR RM-500 OU EQUIVALENTE | 30105 | 1,00 | 302.12 | 187,00 | 5.03 |  | 0
30008 | RETRO ESCAVADEIRA DE PNEUS - CATERPILLAR 416E OU EQUIVALENTE | 30105 | 0,50 | 302.12 | 187,00 | 2.51 |  | 0
30015 | ROLO COMPACTADOR DE PNEUS AUTOPROPELIDO - 27 T | 30105 | 0,50 | 302.12 | 187,00 | 2.51 | 1,00 | 469.37
30012 | ROLO LISO TANDEN - 6/8 T - CA-150 OU EQUIVALENTE | 30105 | 0,50 | 302.12 | 187,00 | 2.51 | 1,00 | 469.37
30014 | ROLO LISO VIBRATÓRIO AUTOPROPELIDO - CS533 E OU EQUIVALENTE | 30105 | 0,50 | 302.12 | 187,00 | 2.51 |  | 0
30009 | ROLO PÉ DE CARNEIRO AUTOPROPELIDO - CA 250 OU EQUIVALENTE | 30105 | 0,50 | 302.12 | 187,00 | 2.51 | 1,00 | 469.37
30020 | TANQUE DE ESTOCAGEM ASFALTO (30.000L) | 30105 | 1,00 | 302.12 | 187,00 | 5.03 | 1,00 | 940.61
30005 | TRATOR DE PNEUS AGRÍCOLA - MF 4292 OU EQUIVALENTE | 30105 | 0,50 | 302.12 | 187,00 | 2.51 | 1,00 | 469.37
30006 | TRATOR DE PNEUS COM ROÇADEIRA | 30105 | 0,50 | 302.12 | 187,00 | 2.51 |  | 0
30001 | TRATOR ESTEIRAS COM LÂMINA - CAT D8 OU EQUIVALENTE | 30105 | 1,00 | 302.12 | 187,00 | 5.03 | 1,00 | 940.61
30002 | TRATOR ESTEIRAS COM ESCARIFICADOR - CAT D8 OU EQUIVALENTE | 30105 | 1,00 | 302.12 | 187,00 | 5.03 |  | 0
30059 | TRATOR ESTEIRAS COM LAMINA - CAT D4 OU EQUIVALENTE | 30105 | 0,50 | 302.12 | 187,00 | 2.51 |  | 0
30000 | TRATOR ESTEIRAS COM LAMINA - CAT D6 OU EQUIVALENTE | 30105 | 0,50 | 302.12 | 187,00 | 2.51 |  | 0
30025 | USINA DE ASFALTO A QUENTE 80 t/h | 30105 | 3,00 | 302.12 | 187,00 | 15.1 |  | 0
30016 | USINA MISTURADORA DE SOLO 300 t/h | 30105 | 2,00 | 302.12 | 187,00 | 10.07 |  | 0
30024 | USINA PRÉ-MISTURADO A FRIO 60 t/h | 30105 | 1,00 | 302.12 | 187,00 | 5.03 | 1,00 | 940.61
30023 | VIBROACABADORA DE ASFALTO SOBRE ESTEIRAS | 30105 | 0,50 | 302.12 | 187,00 | 2.51 | 1,00 | 469.37
Sub Total de Equipamento (F) : | [7 empty] | 11418.22
Mão de Obra |  |  |  |  | Percentual mobilizado (G) | Custo | Total de operários (I) | Total
[6 empty] | (H) |  | (GxHxI)
- | EFETIVO PESSOAL A SER MOBILIZADO |  |  |  | 30,00% | 105,76 | 4,00 | 126.91
Sub Total de Mão de Obra (J) : | [7 empty] | 126,91
Custo por Mobilização (K=F+J) : | [7 empty] | 11545.13
[6 empty] | BDI (L) : | 10.2% | 1177.6
Preço por Mobilização (M=K+L) : | [7 empty] | 12722.73
Total Mobilização / Desmobilização (2xM) : | [7 empty] | 25445.46

## EQ GOINFRA 239 (hidden)
|  |  | GOINFRA - Agência Goiana de Infraestrutura e Transportes | [13 empty] | 24/04/2024 - 13:17
Custo Horário de Equipamentos - Analítico(sem Bonificação)
Tabela: | 239 - TABELA DE TERRAPLENAGEM, PAVIMENTAÇÃO E OBRAS DE ARTE ESPECIAIS - FEV/24 - SEM DESONERAÇÃO - T239 | [10 empty] | Data base: 01/02/2024
Taxa de juros: 1,00 % |  |  |  | Salário Base: R$ 1.412,00
Combustíveis: Energia (kwh) = R$ 0,900 Gasolina = R$ 5,100 Nenhum = R$ 0,000 Óleo Diesel = R$ 5,560
01 - EQUIPAMENTO
Código Auxiliar |  | Descrição do Equipamento |  |  | Unid. | Pot | V.Ut | Hr/ano | Residual | Aquisição | Coef |  | Comb. | Dep.juros | Manut. | Vl.Comb. | M. Obra | Vl.prod | Vl.impr
30022 |  | AQUECEDOR DE FLUÍDO TÉRMICO C/ CALDEIRA |  |  | h | 11 | 8 | 2500 | 10 | 683116.45 | 0.6 |  | Energia (kwh) | 32.13 | 20.49 | 0 | 0 | 52.62 | 32.13
30031 |  | BETONEIRA DE 320L - DIESEL |  |  | h | 9 | 6 | 1750 | 10 | 7412.01 | 0.6 |  | Óleo Diesel | 0.65 | 0.42 | 5.5 | 0 | 6.57 | 0.65
30032 |  | BETONEIRA DE 320L - ELÉTRICA |  |  | h | 5 | 6 | 1750 | 10 | 6500 | 0.6 |  | Energia (kwh) | 0.57 | 0.37 | 0 | 0 | 0.94 | 0.57
30140 |  | BOMBA PARA INJEÇÃO DE NATA DE CIMENTO |  |  | h | 2 | 5 | 2000 | 20 | 30513.94 | 0.7 |  | Energia (kwh) | 2.51 | 2.13 | 0 | 0 | 4.64 | 2.51
30050 |  | CAMINHÃO APLICADOR DE MATERIAL TERMOPLÁSTICO |  |  | h | 233 | 7 | 2000 | 40 | 2074690.08 | 0.9 |  | Óleo Diesel | 92.5 | 133.37 | 233.18 | 24.95 | 484 | 117.45
30037 |  | CAMINHÃO BASCULANTE 10 M3 - 15 T |  |  | h | 210 | 6 | 2000 | 40 | 877658.83 | 0.9 |  | Óleo Diesel | 45.43 | 65.82 | 163.46 | 20.32 | 295.03 | 65.75
30036 |  | CAMINHÃO BASCULANTE 6 M3 - 10,5 T |  |  | h | 136 | 6 | 2000 | 40 | 628289.64 | 0.9 |  | Óleo Diesel | 32.52 | 47.12 | 75.61 | 20.32 | 175.57 | 52.84
30035 |  | CAMINHÃO CARROCERIA MADEIRA - 15 T |  |  | h | 188 | 7 | 2000 | 40 | 741808.31 | 0.9 |  | Óleo Diesel | 33.07 | 47.68 | 146.33 | 20.32 | 247.4 | 53.39
30125 |  | CAMINHÃO COM BATE ESTACAS HIDRÁULICO PARA DEFENSA |  |  | h | 136 | 6 | 2000 | 40 | 976424.73 | 0.9 |  | Óleo Diesel | 50.54 | 73.23 | 136.1 | 20.32 | 280.19 | 70.86
30120 |  | CAMINHÃO DISTRIBUIDOR DE CIMENTO |  |  | h | 265 | 7 | 2000 | 40 | 1311695.17 | 0.9 |  | Óleo Diesel | 58.48 | 84.32 | 265.21 | 20.32 | 428.33 | 78.8
31062 |  | CAMINHÃO MUNCK (GUINDAUTO) |  |  | h | 136 | 7 | 2000 | 40 | 772106.25 | 0.9 |  | Óleo Diesel | 34.42 | 49.63 | 136.1 | 24.95 | 245.1 | 59.37
30053 |  | CAMINHÃO PARA HIDROSSEMEADURA |  |  | h | 136 | 7 | 2000 | 40 | 992950.42 | 0.9 |  | Óleo Diesel | 44.27 | 63.83 | 143.67 | 39.88 | 291.65 | 84.15
30049 |  | CAMINHÃO PARA PINTURA A FRIO COM DEMARCADOR DE FAIXAS |  |  | h | 143 | 6 | 2000 | 40 | 1104186.14 | 0.9 |  | Óleo Diesel | 57.15 | 82.81 | 143.11 | 24.95 | 308.02 | 82.1
30105 |  | CAMINHÃO PRANCHA |  |  | h | 295 | 7 | 2000 | 40 | 1198549.87 | 0.9 |  | Óleo Diesel | 53.44 | 77.04 | 229.62 | 20.32 | 380.42 | 73.76
30040 |  | CAMINHÃO TANQUE 10.000L |  |  | h | 188 | 7 | 2000 | 40 | 798893.81 | 0.9 |  | Óleo Diesel | 35.62 | 51.35 | 188.15 | 20.32 | 295.44 | 55.94
30039 |  | CAMINHÃO TANQUE 6.000L |  |  | h | 136 | 7 | 2000 | 40 | 627585.46 | 0.9 |  | Óleo Diesel | 27.98 | 40.34 | 136.1 | 20.32 | 224.74 | 48.3
30021 |  | CAMINHÃO TANQUE DISTRIBUIDOR DE ASFALTO |  |  | h | 136 | 7 | 2000 | 40 | 727885.51 | 0.9 |  | Óleo Diesel | 32.45 | 46.79 | 136.1 | 20.32 | 235.66 | 52.77
31012 |  | CAMPANULA AR COMPRIMIDO C/ ACESS. |  |  | h | 0 | 11 | 1250 | 15 | 52285.11 | 0.5 |  | Nenhum | 3.42 | 1.9 | 0 | 0 | 5.32 | 3.42
30010 |  | CARREGADEIRA DE PNEUS CAT - 924 H OU EQUIVALENTE |  |  | h | 96 | 5 | 2000 | 30 | 983303.08 | 0.7 |  | Óleo Diesel | 70.9 | 68.83 | 96.07 | 32.61 | 268.41 | 103.51
30007 |  | CARREGADEIRA DE PNEUS CAT - 950 H OU EQUIVALENTE |  |  | h | 213 | 5 | 2000 | 30 | 2036112.38 | 0.7 |  | Óleo Diesel | 146.83 | 142.52 | 94.74 | 32.61 | 416.7 | 179.44
30033 |  | CARRINHO DE MÃO 80L |  |  | h | 0 | 1 | 1000 | 0 | 457.65 | 0.5 |  | Nenhum | 0.46 | 0.22 | 0 | 0 | 0.68 | 0.46
31018 |  | COMPACTADOR DE PLACA VIBRATÓRIA |  |  | h | 3 | 6 | 2000 | 20 | 10425.83 | 0.8 |  | Gasolina | 0.71 | 0.69 | 3.06 | 0 | 4.46 | 0.71
30048 |  | COMPACTADOR MANUAL COM SOQUETE VIBRATÓRIO |  |  | h | 4 | 6 | 2000 | 20 | 12044.34 | 0.8 |  | Gasolina | 0.83 | 0.8 | 7.14 | 19.56 | 28.33 | 20.39
30130 |  | COMPRESSOR DE AR 124 PCM |  |  | h | 27 | 6 | 2000 | 20 | 133353.66 | 0.8 |  | Óleo Diesel | 9.2 | 8.89 | 25.52 | 0 | 43.61 | 9.2
30026 |  | COMPRESSOR DE AR 295 PCM |  |  | h | 55 | 6 | 2000 | 20 | 283512 | 0.8 |  | Óleo Diesel | 19.56 | 18.9 | 55.04 | 0 | 93.5 | 19.56
30027 |  | COMPRESSOR DE AR 340 PCM |  |  | h | 81 | 6 | 2000 | 20 | 308303.9 | 0.8 |  | Óleo Diesel | 21.27 | 20.55 | 81.06 | 0 | 122.88 | 21.27
30145 |  | CONJUNTO BOMBA E MACACO HIDRAULICO PARA PROTENÇÃO |  |  | h | 15 | 7 | 2000 | 20 | 94827 | 0.8 |  | Energia (kwh) | 5.63 | 5.41 | 0 | 0 | 11.04 | 5.63
30018 |  | DISTRIBUIDOR DE AGREGADOS REBOCÁVEL |  |  | h | 0 | 5 | 2000 | 10 | 81630.6 | 0.6 |  | Nenhum | 7.56 | 4.89 | 0 | 0 | 12.45 | 7.56
30011 |  | ESCAVADEIRA HIDRÁULICA - 320DL OU EQUIVALENTE |  |  | h | 103 | 5 | 2000 | 30 | 1058848.16 | 0.7 |  | Óleo Diesel | 76.35 | 74.11 | 74.44 | 32.61 | 257.51 | 108.96
30057 |  | ESCAVADEIRA HIDRÁULICA - CAT 323DL OU EQUIVALENTE |  |  | h | 110 | 5 | 2000 | 30 | 1064466.63 | 0.7 |  | Óleo Diesel | 76.76 | 74.51 | 79.5 | 32.61 | 263.38 | 109.37
30115 |  | EXTRUSORA PARA MEIO FIO DE CONCRETO |  |  | h | 10 | 5 | 2000 | 20 | 62929.09 | 0.7 |  | Óleo Diesel | 5.18 | 4.4 | 8.34 | 19.56 | 37.48 | 24.74
30045 |  | FÁBRICA DE PRÉ-MOLDADO DE CONCRETO |  |  | h | 2 | 5 | 1200 | 20 | 14036.29 | 0.6 |  | Energia (kwh) | 1.92 | 1.4 | 0 | 0 | 3.32 | 1.92
30019 |  | FRESADORA A FRIO - W 200 F OU EQUIVALENTE |  |  | h | 455 | 6 | 2000 | 30 | 5735931.33 | 1 |  | Óleo Diesel | 346.4 | 477.99 | 455.36 | 36.86 | 1316.61 | 383.26
30150 |  | FWD (FALLING WEIGHT DEFLECTOMETER) - DEFLECTRÔMETRO DE IMPACTO INSTALADO EM CAMINHONETE |  |  | h | 147 | 5 | 2000 | 20 | 2145972.62 | 0.5 |  | Nenhum | 176.86 | 107.29 | 0 | 0 | 284.15 | 176.86
30013 |  | GRADE DE DISCO - 24X24 |  |  | h | 0 | 7 | 2000 | 10 | 38923.7 | 0.5 |  | Nenhum | 2.6 | 1.39 | 0 | 0 | 3.99 | 2.6
30043 |  | GRUPO GERADOR 145 / 160 KVA |  |  | h | 116 | 7 | 2000 | 30 | 128040 | 0.5 |  | Óleo Diesel | 6.66 | 4.57 | 122.54 | 0 | 133.77 | 6.66
30044 |  | GRUPO GERADOR 2,5 / 3,0 KVA |  |  | h | 2 | 7 | 2000 | 30 | 3590 | 0.5 |  | Gasolina | 0.18 | 0.12 | 2.65 | 0 | 2.95 | 0.18
30042 |  | GRUPO GERADOR 36 / 40 KVA |  |  | h | 32 | 7 | 2000 | 30 | 77505.19 | 0.5 |  | Óleo Diesel | 4.03 | 2.76 | 33.8 | 0 | 40.59 | 4.03
31013 |  | GUINCHO / TALHA MANUAL - 3 T |  |  | h | 0 | 10 | 2000 | 20 | 7405.57 | 0.5 |  | Nenhum | 0.31 | 0.18 | 0 | 0 | 0.49 | 0.31
30028 |  | MARTELETE PERFURADOR / ROMPEDOR - AR COMPRIMIDO (25kg) |  |  | h | 0 | 5 | 2000 | 20 | 27260.89 | 0.8 |  | Nenhum | 2.24 | 2.18 | 0 | 19.56 | 23.98 | 21.8
30052 |  | MARTELETE PERFURADOR / ROMPEDOR - ELÉTRICO |  |  | h | 1 | 5 | 2000 | 20 | 5301.31 | 0.8 |  | Energia (kwh) | 0.43 | 0.42 | 0 | 0 | 0.85 | 0.43
30158 |  | MINI-CARREGADEIRA DE PNEUS COM FRESADORA |  |  | h | 45 | 5 | 2000 | 30 | 499000 | 0.7 |  | Óleo Diesel | 35.98 | 34.93 | 62.55 | 32.61 | 166.07 | 68.59
30058 |  | MINI-CARREGADEIRA DE PNEUS COM VASSOURA DE 1,8 m |  |  | h | 42 | 5 | 2000 | 30 | 423322.07 | 0.7 |  | Óleo Diesel | 30.52 | 29.63 | 42.03 | 32.61 | 134.79 | 63.13
30046 |  | MOTONIVELADORA - CAT 120K OU EQUIVALENTE |  |  | h | 93 | 7 | 2000 | 30 | 1343391.36 | 0.9 |  | Óleo Diesel | 69.88 | 86.36 | 77.56 | 32.61 | 266.41 | 102.49
31015 |  | MOTOSSERRA |  |  | h | 2 | 3 | 400 | 10 | 1660.88 | 0.9 |  | Gasolina | 1.27 | 1.24 | 2.04 | 0 | 4.55 | 1.27
30029 |  | PERFURATRIZ SOBRE ESTEIRAS - CRAWLER DRILL OU EQUIVALENTE |  |  | h | 145 | 6 | 2000 | 20 | 1720137.64 | 0.8 |  | Óleo Diesel | 118.72 | 114.67 | 120.93 | 32.61 | 386.93 | 151.33
30101 |  | RECICLADORA DE PAVIMENTO À FRIO - CATERPILLAR RM-500 OU EQUIVALENTE |  |  | h | 403 | 6 | 2000 | 30 | 4993090.47 | 1 |  | Óleo Diesel | 301.54 | 416.09 | 403.32 | 36.86 | 1157.81 | 338.4
30008 |  | RETRO ESCAVADEIRA DE PNEUS - CATERPILLAR 416E OU EQUIVALENTE |  |  | h | 58 | 5 | 2000 | 30 | 470000.32 | 0.7 |  | Óleo Diesel | 33.89 | 32.9 | 41.92 | 32.61 | 141.32 | 66.5
30135 |  | ROÇADEIRA COSTAL |  |  | h | 1 | 3 | 2000 | 10 | 2516 | 0.7 |  | Gasolina | 0.38 | 0.29 | 5.61 | 0 | 6.28 | 0.38
30015 |  | ROLO COMPACTADOR DE PNEUS AUTOPROPELIDO - 27 T |  |  | h | 85 | 6 | 2000 | 20 | 1059605.95 | 0.8 |  | Óleo Diesel | 73.13 | 70.64 | 61.43 | 32.61 | 237.81 | 105.74
30012 |  | ROLO LISO TANDEN - 6/8 T - CA-150 OU EQUIVALENTE |  |  | h | 79 | 6 | 1750 | 10 | 807931.07 | 0.8 |  | Óleo Diesel | 71.69 | 61.55 | 65.88 | 32.61 | 231.73 | 104.3
30014 |  | ROLO LISO VIBRATÓRIO AUTOPROPELIDO - CS533 E OU EQUIVALENTE |  |  | h | 97 | 6 | 2000 | 20 | 861595.9 | 0.8 |  | Óleo Diesel | 59.46 | 57.43 | 86.29 | 32.61 | 235.79 | 92.07
30009 |  | ROLO PÉ DE CARNEIRO AUTOPROPELIDO - CA 250 OU EQUIVALENTE |  |  | h | 82 | 6 | 2000 | 20 | 719934.86 | 0.8 |  | Óleo Diesel | 49.68 | 47.99 | 72.94 | 32.61 | 203.22 | 82.29
30047 |  | SERRA CIRCULAR 12" COM BANCADA |  |  | h | 4 | 5 | 2000 | 10 | 6938.08 | 0.5 |  | Energia (kwh) | 0.64 | 0.34 | 0 | 0 | 0.98 | 0.64
31017 |  | SONDA ROTATIVA COM ACESSÓRIOS (INCLUI MOTOBOMBA) |  |  | h | 20 | 7 | 2000 | 20 | 617254.57 | 0.8 |  | Óleo Diesel | 36.69 | 35.27 | 20.01 | 19.56 | 111.53 | 56.25
30020 |  | TANQUE DE ESTOCAGEM ASFALTO (30.000L) |  |  | h | 0 | 8 | 2400 | 20 | 679557.47 | 0.5 |  | Nenhum | 29.6 | 17.69 | 0 | 0 | 47.29 | 29.6
30005 |  | TRATOR DE PNEUS AGRÍCOLA - MF 4292 OU EQUIVALENTE |  |  | h | 77 | 6 | 2000 | 20 | 289976.84 | 0.7 |  | Óleo Diesel | 20.01 | 16.91 | 77.06 | 19.56 | 133.54 | 39.57
30006 |  | TRATOR DE PNEUS COM ROÇADEIRA |  |  | h | 77 | 6 | 2000 | 20 | 314119.82 | 0.7 |  | Óleo Diesel | 21.68 | 18.32 | 77.06 | 19.56 | 136.62 | 41.24
30002 |  | TRATOR ESTEIRAS COM ESCARIFICADOR - CAT D8 OU EQUIVALENTE |  |  | h | 259 | 9 | 2000 | 30 | 4846712.27 | 1 |  | Óleo Diesel | 198.03 | 269.26 | 201.6 | 32.61 | 701.5 | 230.64
30059 |  | TRATOR ESTEIRAS COM LAMINA - CAT D4 OU EQUIVALENTE |  |  | h | 97 | 9 | 2000 | 30 | 1315307.36 | 1 |  | Óleo Diesel | 53.74 | 73.07 | 75.5 | 32.61 | 234.92 | 86.35
30000 |  | TRATOR ESTEIRAS COM LAMINA - CAT D6 OU EQUIVALENTE |  |  | h | 112 | 9 | 2000 | 30 | 1513757.23 | 1 |  | Óleo Diesel | 61.85 | 84.09 | 87.18 | 32.61 | 265.73 | 94.46
30001 |  | TRATOR ESTEIRAS COM LÂMINA - CAT D8 OU EQUIVALENTE |  |  | h | 259 | 9 | 2000 | 30 | 4782851.63 | 1 |  | Óleo Diesel | 195.42 | 265.71 | 201.6 | 32.61 | 695.34 | 228.03
30025 |  | USINA DE ASFALTO A QUENTE 80 t/h |  |  | h | 172 | 7 | 2000 | 30 | 3600000 | 0.9 |  | Energia (kwh) | 187.27 | 231.42 | 0 | 36.86 | 455.55 | 224.13
30016 |  | USINA MISTURADORA DE SOLO 300 t/h |  |  | h | 44 | 7 | 2000 | 20 | 1478411.86 | 0.7 |  | Energia (kwh) | 87.89 | 73.92 | 0 | 32.61 | 194.42 | 120.5
30030 |  | USINA MÓVEL PARA MICRO REVESTIMENTO |  |  | h | 335 | 7 | 2000 | 40 | 2296177.36 | 0.9 |  | Óleo Diesel | 102.38 | 147.61 | 335.26 | 36.86 | 622.11 | 139.24
30024 |  | USINA PRÉ-MISTURADO A FRIO 60 t/h |  |  | h | 23 | 7 | 2000 | 20 | 236320.08 | 0.7 |  | Energia (kwh) | 14.04 | 11.81 | 0 | 32.61 | 58.46 | 46.65
30017 |  | VASSOURA MECÂNICA REBOCÁVEL |  |  | h | 0 | 5 | 2000 | 10 | 68828.52 | 0.6 |  | Nenhum | 6.38 | 4.12 | 0 | 0 | 10.5 | 6.38
30034 |  | VIBRADOR DE IMERSÃO - D = 35 mm |  |  | h | 4 | 5 | 1000 | 20 | 3912.04 | 0.5 |  | Gasolina | 0.64 | 0.39 | 4.08 | 0 | 5.11 | 0.64
30023 |  | VIBROACABADORA DE ASFALTO SOBRE ESTEIRAS |  |  | h | 82 | 7 | 2000 | 30 | 3624151.94 | 0.9 |  | Óleo Diesel | 188.52 | 232.98 | 82.06 | 36.86 | 540.42 | 225.38
SCO - Sistema de Custos e Orçamentos

## EQ CBC
Tabela:
Taxa de Juros= | 1
Energia= | 0.9
Gasolina= | 5.1
Óleo Diesel= | 5.56
01 - EQUIPAMENTO | [15 empty] | 1 |  |  | Vl.Comb.
Código Auxiliar | Descrição do Equipamento | Unid. | Pot | V.Ut | Hr/ano | Residual | Aquisição | Coef | Comb. | Dep.juros | Manut. | Vl.Comb. | M. Obra | Vl.prod | Vl.impr | Aquisição | Dep.juros | Manut. | Taxa Consumo | vl.comb. | Código M.O. | M. Obra | Vl.prod | Vl.impr
30022 | AQUECEDOR DE FLUÍDO TÉRMICO C/ CALDEIRA | h | 11 | 8 | 2500 | 10 | 683116.45 | 0.6 | Energia (kwh) | 32.13 | 20.49 | 0 | 0 | 52.62 | 32.13 | 683116.45 | 32.13 | 20.49 |  | 0 |  | 0 | 52.62 | 32.13 | 0% | 0%
30031 | BETONEIRA DE 320L - DIESEL | h | 9 | 6 | 1750 | 10 | 741.201 | 0.6 | Óleo Diesel | 0.06 | 0.04 | 5.5 | 0 | 5.6 | 0.06 | 7412.01 | 0.65 | 0.42 | 0.11 | 5.5 |  | 0 | 6.57 | 0.65 | -14.76% | -90.77%
30032 | BETONEIRA DE 320L - ELÉTRICA | h | 5 | 6 | 1750 | 10 | 650 | 0.6 | Energia (kwh) | 0.05 | 0.03 | 0 | 0 | 0.08 | 0.05 | 6500 | 0.57 | 0.37 | 0 | 0 |  | 0 | 0.94 | 0.57 | -91.49% | -91.23%
30140 | BOMBA PARA INJEÇÃO DE NATA DE CIMENTO | h | 2 | 5 | 2000 | 20 | 6102.788 | 0.7 | Energia (kwh) | 0.5 | 0.42 | 0 | 0 | 0.92 | 0.5 | 30513.94 | 2.51 | 2.13 | 0 | 0 |  | 0 | 4.64 | 2.51 | -80.17% | -80.08%
30050 | CAMINHÃO APLICADOR DE MATERIAL TERMOPLÁSTICO | h | 233 | 7 | 2000 | 40 | 829876.032 | 0.9 | Óleo Diesel | 37 | 53.34 | 233.18 | 24.95 | 348.47 | 61.95 | 2074690.08 | 92.5 | 133.37 | 0.18 | 233.18 | 20028 | 24.95 | 484 | 117.45 | -28% | -47.25%
30037 | CAMINHÃO BASCULANTE 10 M3 - 15 T | h | 210 | 6 | 2000 | 40 | 351063.532 | 0.9 | Óleo Diesel | 18.17 | 26.32 | 163.46 | 20.32 | 228.27 | 38.49 | 877658.83 | 45.43 | 65.82 | 0.14 | 163.46 | 20027 | 20.32 | 295.03 | 65.75 | -22.63% | -41.46%
30036 | CAMINHÃO BASCULANTE 6 M3 - 10,5 T | h | 136 | 6 | 2000 | 40 | 251315.856 | 0.9 | Óleo Diesel | 13 | 18.84 | 75.61 | 20.32 | 127.77 | 33.32 | 628289.64 | 32.52 | 47.12 | 0.1 | 75.61 | 20027 | 20.32 | 175.57 | 52.84 | -27.23% | -36.94%
30035 | CAMINHÃO CARROCERIA MADEIRA - 15 T | h | 188 | 7 | 2000 | 40 | 296723.324 | 0.9 | Óleo Diesel | 13.23 | 19.07 | 146.33 | 20.32 | 198.95 | 33.55 | 741808.31 | 33.07 | 47.68 | 0.14 | 146.33 | 20027 | 20.32 | 247.4 | 53.39 | -19.58% | -37.16%
30125 | CAMINHÃO COM BATE ESTACAS HIDRÁULICO PARA DEFENSA | h | 136 | 6 | 2000 | 40 | 390569.892 | 0.9 | Óleo Diesel | 20.21 | 29.29 | 136.1 | 20.32 | 205.92 | 40.53 | 976424.73 | 50.54 | 73.23 | 0.18 | 136.1 | 20027 | 20.32 | 280.19 | 70.86 | -26.51% | -42.8%
30120 | CAMINHÃO DISTRIBUIDOR DE CIMENTO | h | 265 | 7 | 2000 | 40 | 524678.068 | 0.9 | Óleo Diesel | 23.39 | 33.72 | 265.21 | 20.32 | 342.64 | 43.71 | 1311695.17 | 58.48 | 84.32 | 0.18 | 265.21 | 20027 | 20.32 | 428.33 | 78.8 | -20.01% | -44.53%
31062 | CAMINHÃO MUNCK (GUINDAUTO) | h | 136 | 7 | 2000 | 40 | 308842.5 | 0.9 | Óleo Diesel | 13.77 | 19.85 | 136.1 | 24.95 | 194.67 | 38.72 | 772106.25 | 34.42 | 49.63 | 0.18 | 136.1 | 20028 | 24.95 | 245.1 | 59.37 | -20.58% | -34.78%
30053 | CAMINHÃO PARA HIDROSSEMEADURA | h | 136 | 7 | 2000 | 40 | 397180.168 | 0.9 | Óleo Diesel | 17.7 | 25.53 | 143.67 | 39.88 | 226.78 | 57.58 | 992950.42 | 44.27 | 63.83 | 0.19 | 143.67 | 20032 | 39.88 | 291.65 | 84.15 | -22.24% | -31.57%
30049 | CAMINHÃO PARA PINTURA A FRIO COM DEMARCADOR DE FAIXAS | h | 143 | 6 | 2000 | 40 | 441674.456 | 0.9 | Óleo Diesel | 22.86 | 33.12 | 143.11 | 24.95 | 224.04 | 47.81 | 1104186.14 | 57.15 | 82.81 | 0.18 | 143.11 | 20028 | 24.95 | 308.02 | 82.1 | -27.26% | -41.77%
30105 | CAMINHÃO PRANCHA | h | 295 | 7 | 2000 | 40 | 479419.948 | 0.9 | Óleo Diesel | 21.37 | 30.81 | 229.62 | 20.32 | 302.12 | 41.69 | 1198549.87 | 53.44 | 77.04 | 0.14 | 229.62 | 20027 | 20.32 | 380.42 | 73.76 | -20.58% | -43.48%
30040 | CAMINHÃO TANQUE 10.000L | h | 188 | 7 | 2000 | 40 | 319557.524 | 0.9 | Óleo Diesel | 14.24 | 20.54 | 188.15 | 20.32 | 243.25 | 34.56 | 798893.81 | 35.62 | 51.35 | 0.18 | 188.15 | 20027 | 20.32 | 295.44 | 55.94 | -17.67% | -38.22%
30039 | CAMINHÃO TANQUE 6.000L | h | 136 | 7 | 2000 | 40 | 251034.184 | 0.9 | Óleo Diesel | 11.19 | 16.13 | 136.1 | 20.32 | 183.74 | 31.51 | 627585.46 | 27.98 | 40.34 | 0.18 | 136.1 | 20027 | 20.32 | 224.74 | 48.3 | -18.24% | -34.76%
30021 | CAMINHÃO TANQUE DISTRIBUIDOR DE ASFALTO | h | 136 | 7 | 2000 | 40 | 291154.204 | 0.9 | Óleo Diesel | 12.98 | 18.71 | 136.1 | 20.32 | 188.11 | 33.3 | 727885.51 | 32.45 | 46.79 | 0.18 | 136.1 | 20027 | 20.32 | 235.66 | 52.77 | -20.18% | -36.9%
31012 | CAMPANULA AR COMPRIMIDO C/ ACESS. | h | 0 | 11 | 1250 | 15 | 7842.7665 | 0.5 | Nenhum | 0.51 | 0.28 | 0 | 0 | 0.79 | 0.51 | 52285.11 | 3.42 | 1.9 | 0 | 0 |  | 0 | 5.32 | 3.42 | -85.15% | -85.09%
30010 | CARREGADEIRA DE PNEUS CAT - 924 H OU EQUIVALENTE | h | 96 | 5 | 2000 | 30 | 294990.924 | 0.7 | Óleo Diesel | 21.27 | 20.64 | 96.07 | 32.61 | 170.59 | 53.88 | 983303.08 | 70.9 | 68.83 | 0.18 | 96.07 | 20026 | 32.61 | 268.41 | 103.51 | -36.44% | -47.95%
30007 | CARREGADEIRA DE PNEUS CAT - 950 H OU EQUIVALENTE | h | 213 | 5 | 2000 | 30 | 610833.714 | 0.7 | Óleo Diesel | 44.04 | 42.75 | 94.74 | 32.61 | 214.14 | 76.65 | 2036112.38 | 146.83 | 142.52 | 0.08 | 94.74 | 20026 | 32.61 | 416.7 | 179.44 | -48.61% | -57.28%
30033 | CARRINHO DE MÃO 80L | h | 0 | 1 | 1000 | 0 | 0 | 0.5 | Nenhum | 0 | 0 | 0 | 0 | 0.68 | 0.46 | 457.65 | 0.46 | 0.22 | 0 | 0 |  | 0 | 0.68 | 0.46 | 0% | 0%
31018 | COMPACTADOR DE PLACA VIBRATÓRIA | h | 3 | 6 | 2000 | 20 | 2085.166 | 0.8 | Gasolina | 0.14 | 0.13 | 3.06 | 0 | 3.33 | 0.14 | 10425.83 | 0.71 | 0.69 | 0.2 | 3.06 |  | 0 | 4.46 | 0.71 | -25.34% | -80.28%
30048 | COMPACTADOR MANUAL COM SOQUETE VIBRATÓRIO | h | 4 | 6 | 2000 | 20 | 2408.868 | 0.8 | Gasolina | 0.16 | 0.16 | 7.14 | 19.56 | 27.02 | 19.72 | 12044.34 | 0.83 | 0.8 | 0.35 | 7.14 | 20000 | 19.56 | 28.33 | 20.39 | -4.624% | -3.286%
30130 | COMPRESSOR DE AR 124 PCM | h | 27 | 6 | 2000 | 20 | 26670.732 | 0.8 | Óleo Diesel | 1.84 | 1.77 | 25.52 | 0 | 29.13 | 1.84 | 133353.66 | 9.2 | 8.89 | 0.17 | 25.52 |  | 0 | 43.61 | 9.2 | -33.2% | -80%
30026 | COMPRESSOR DE AR 295 PCM | h | 55 | 6 | 2000 | 20 | 56702.4 | 0.8 | Óleo Diesel | 3.91 | 3.78 | 55.04 | 0 | 62.73 | 3.91 | 283512 | 19.56 | 18.9 | 0.18 | 55.04 |  | 0 | 93.5 | 19.56 | -32.91% | -80.01%
30027 | COMPRESSOR DE AR 340 PCM | h | 81 | 6 | 2000 | 20 | 61660.78 | 0.8 | Óleo Diesel | 4.25 | 4.11 | 81.06 | 0 | 89.42 | 4.25 | 308303.9 | 21.27 | 20.55 | 0.18 | 81.06 |  | 0 | 122.88 | 21.27 | -27.23% | -80.02%
30145 | CONJUNTO BOMBA E MACACO HIDRAULICO PARA PROTENÇÃO | h | 15 | 7 | 2000 | 20 | 18965.4 | 0.8 | Energia (kwh) | 1.12 | 1.08 | 0 | 0 | 2.2 | 1.12 | 94827 | 5.63 | 5.41 | 0 | 0 |  | 0 | 11.04 | 5.63 | -80.07% | -80.11%
30018 | DISTRIBUIDOR DE AGREGADOS REBOCÁVEL | h | 0 | 5 | 2000 | 10 | 8163.06 | 0.6 | Nenhum | 0.75 | 0.48 | 0 | 0 | 1.23 | 0.75 | 81630.6 | 7.56 | 4.89 | 0 | 0 |  | 0 | 12.45 | 7.56 | -90.12% | -90.08%
30011 | ESCAVADEIRA HIDRÁULICA - 320DL OU EQUIVALENTE | h | 103 | 5 | 2000 | 30 | 317654.448 | 0.7 | Óleo Diesel | 22.9 | 22.23 | 74.44 | 32.61 | 152.18 | 55.51 | 1058848.16 | 76.35 | 74.11 | 0.13 | 74.44 | 20026 | 32.61 | 257.51 | 108.96 | -40.9% | -49.05%
30057 | ESCAVADEIRA HIDRÁULICA - CAT 323DL OU EQUIVALENTE | h | 110 | 5 | 2000 | 30 | 319339.989 | 0.7 | Óleo Diesel | 23.02 | 22.35 | 79.5 | 32.61 | 157.48 | 55.63 | 1064466.63 | 76.76 | 74.51 | 0.13 | 79.5 | 20026 | 32.61 | 263.38 | 109.37 | -40.21% | -49.14%
30115 | EXTRUSORA PARA MEIO FIO DE CONCRETO | h | 10 | 5 | 2000 | 20 | 12585.818 | 0.7 | Óleo Diesel | 1.03 | 0.88 | 8.34 | 19.56 | 29.81 | 20.59 | 62929.09 | 5.18 | 4.4 | 0.15 | 8.34 | 20000 | 19.56 | 37.48 | 24.74 | -20.46% | -16.77%
30045 | FÁBRICA DE PRÉ-MOLDADO DE CONCRETO | h | 2 | 5 | 1200 | 20 | 2807.258 | 0.6 | Energia (kwh) | 0.38 | 0.28 | 0 | 0 | 0.66 | 0.38 | 14036.29 | 1.92 | 1.4 | 0 | 0 |  | 0 | 3.32 | 1.92 | -80.12% | -80.21%
30019 | FRESADORA A FRIO - W 200 F OU EQUIVALENTE | h | 455 | 6 | 2000 | 30 | 1720779.399 | 1 | Óleo Diesel | 103.92 | 143.39 | 455.36 | 36.86 | 739.53 | 140.78 | 5735931.33 | 346.4 | 477.99 | 0.18 | 455.36 | 20004 | 36.86 | 1316.61 | 383.26 | -43.83% | -63.27%
30150 | FWD (FALLING WEIGHT DEFLECTOMETER) - DEFLECTRÔMETRO DE IMPACTO INSTALADO EM CAMINHONETE | h | 147 | 5 | 2000 | 20 | 429194.524 | 0.5 | Nenhum | 35.37 | 21.45 | 0 | 0 | 56.82 | 35.37 | 2145972.62 | 176.86 | 107.29 | 0 | 0 |  | 0 | 284.15 | 176.86 | -80% | -80%
30013 | GRADE DE DISCO - 24X24 | h | 0 | 7 | 2000 | 10 | 3892.37 | 0.5 | Nenhum | 0.26 | 0.13 | 0 | 0 | 0.39 | 0.26 | 38923.7 | 2.6 | 1.39 | 0 | 0 |  | 0 | 3.99 | 2.6 | -90.23% | -90%
30043 | GRUPO GERADOR 145 / 160 KVA | h | 116 | 7 | 2000 | 30 | 38412 | 0.5 | Óleo Diesel | 1.99 | 1.37 | 122.54 | 0 | 125.9 | 1.99 | 128040 | 6.66 | 4.57 | 0.19 | 122.54 |  | 0 | 133.77 | 6.66 | -5.883% | -70.12%
30044 | GRUPO GERADOR 2,5 / 3,0 KVA | h | 2 | 7 | 2000 | 30 | 1077 | 0.5 | Gasolina | 0.05 | 0.03 | 2.652 | 0 | 2.73 | 0.05 | 3590 | 0.18 | 0.12 | 0.26 | 2.65 |  | 0 | 2.95 | 0.18 | -7.458% | -72.22%
30042 | GRUPO GERADOR 36 / 40 KVA | h | 32 | 7 | 2000 | 30 | 23251.557 | 0.5 | Óleo Diesel | 1.2 | 0.83 | 33.8 | 0 | 35.83 | 1.2 | 77505.19 | 4.03 | 2.76 | 0.19 | 33.8 |  | 0 | 40.59 | 4.03 | -11.73% | -70.22%
31013 | GUINCHO / TALHA MANUAL - 3 T | h | 0 | 10 | 2000 | 20 | 1481.114 | 0.5 | Nenhum | 0.06 | 0.03 | 0 | 0 | 0.09 | 0.06 | 7405.57 | 0.31 | 0.18 | 0 | 0 |  | 0 | 0.49 | 0.31 | -81.63% | -80.65%
30028 | MARTELETE PERFURADOR / ROMPEDOR - AR COMPRIMIDO (25kg) | h | 0 | 5 | 2000 | 20 | 5452.178 | 0.8 | Nenhum | 0.44 | 0.43 | 0 | 19.56 | 20.43 | 20 | 27260.89 | 2.24 | 2.18 | 0 | 0 | 20000 | 19.56 | 23.98 | 21.8 | -14.8% | -8.257%
30052 | MARTELETE PERFURADOR / ROMPEDOR - ELÉTRICO | h | 1 | 5 | 2000 | 20 | 1060.262 | 0.8 | Energia (kwh) | 0.08 | 0.08 | 0 | 0 | 0.16 | 0.08 | 5301.31 | 0.43 | 0.42 | 0 | 0 |  | 0 | 0.85 | 0.43 | -81.18% | -81.4%
30158 | MINI-CARREGADEIRA DE PNEUS COM FRESADORA | h | 45 | 5 | 2000 | 30 | 149700 | 0.7 | Óleo Diesel | 10.79 | 10.47 | 62.55 | 32.61 | 116.42 | 43.4 | 499000 | 35.98 | 34.93 | 0.25 | 62.55 | 20026 | 32.61 | 166.07 | 68.59 | -29.9% | -36.73%
30058 | MINI-CARREGADEIRA DE PNEUS COM VASSOURA DE 1,8 m | h | 42 | 5 | 2000 | 30 | 126996.621 | 0.7 | Óleo Diesel | 9.15 | 8.88 | 42.03 | 32.61 | 92.67 | 41.76 | 423322.07 | 30.52 | 29.63 | 0.18 | 42.03 | 20026 | 32.61 | 134.79 | 63.13 | -31.25% | -33.85%
30046 | MOTONIVELADORA - CAT 120K OU EQUIVALENTE | h | 93 | 7 | 2000 | 30 | 403017.408 | 0.9 | Óleo Diesel | 20.96 | 25.9 | 77.56 | 32.61 | 157.03 | 53.57 | 1343391.36 | 69.88 | 86.36 | 0.15 | 77.56 | 20026 | 32.61 | 266.41 | 102.49 | -41.06% | -47.73%
31015 | MOTOSSERRA | h | 2 | 3 | 400 | 10 | 166.088 | 0.9 | Gasolina | 0.12 | 0.12 | 2.04 | 0 | 2.28 | 0.12 | 1660.88 | 1.27 | 1.24 | 0.2 | 2.04 |  | 0 | 4.55 | 1.27 | -49.89% | -90.55%
30029 | PERFURATRIZ SOBRE ESTEIRAS - CRAWLER DRILL OU EQUIVALENTE | h | 145 | 6 | 2000 | 20 | 344027.528 | 0.8 | Óleo Diesel | 23.74 | 22.93 | 120.93 | 32.61 | 200.21 | 56.35 | 1720137.64 | 118.72 | 114.67 | 0.15 | 120.93 | 20026 | 32.61 | 386.93 | 151.33 | -48.26% | -62.76%
30101 | RECICLADORA DE PAVIMENTO À FRIO - CATERPILLAR RM-500 OU EQUIVALENTE | h | 403 | 6 | 2000 | 30 | 1497927.141 | 1 | Óleo Diesel | 90.46 | 124.82 | 403.32 | 36.86 | 655.46 | 127.32 | 4993090.47 | 301.54 | 416.09 | 0.18 | 403.32 | 20004 | 36.86 | 1157.81 | 338.4 | -43.39% | -62.38%
30008 | RETRO ESCAVADEIRA DE PNEUS - CATERPILLAR 416E OU EQUIVALENTE | h | 58 | 5 | 2000 | 30 | 141000.096 | 0.7 | Óleo Diesel | 10.16 | 9.87 | 41.92 | 32.61 | 94.56 | 42.77 | 470000.32 | 33.89 | 32.9 | 0.13 | 41.92 | 20026 | 32.61 | 141.32 | 66.5 | -33.09% | -35.68%
30135 | ROÇADEIRA COSTAL | h | 1 | 3 | 2000 | 10 | 251.6 | 0.7 | Gasolina | 0.03 | 0.02 | 5.61 | 0 | 5.66 | 0.03 | 2516 | 0.38 | 0.29 | 1.1 | 5.61 |  | 0 | 6.28 | 0.38 | -9.873% | -92.11%
30015 | ROLO COMPACTADOR DE PNEUS AUTOPROPELIDO - 27 T | h | 85 | 6 | 2000 | 20 | 211921.19 | 0.8 | Óleo Diesel | 14.62 | 14.12 | 61.43 | 32.61 | 122.78 | 47.23 | 1059605.95 | 73.13 | 70.64 | 0.13 | 61.43 | 20026 | 32.61 | 237.81 | 105.74 | -48.37% | -55.33%
30012 | ROLO LISO TANDEN - 6/8 T - CA-150 OU EQUIVALENTE | h | 79 | 6 | 1750 | 10 | 80793.107 | 0.8 | Óleo Diesel | 7.16 | 6.15 | 65.88 | 32.61 | 111.8 | 39.77 | 807931.07 | 71.69 | 61.55 | 0.15 | 65.88 | 20026 | 32.61 | 231.73 | 104.3 | -51.75% | -61.87%
30014 | ROLO LISO VIBRATÓRIO AUTOPROPELIDO - CS533 E OU EQUIVALENTE | h | 97 | 6 | 2000 | 20 | 172319.18 | 0.8 | Óleo Diesel | 11.89 | 11.48 | 86.29 | 32.61 | 142.27 | 44.5 | 861595.9 | 59.46 | 57.43 | 0.16 | 86.29 | 20026 | 32.61 | 235.79 | 92.07 | -39.66% | -51.67%
30009 | ROLO PÉ DE CARNEIRO AUTOPROPELIDO - CA 250 OU EQUIVALENTE | h | 82 | 6 | 2000 | 20 | 143986.972 | 0.8 | Óleo Diesel | 9.93 | 9.59 | 72.94 | 32.61 | 125.07 | 42.54 | 719934.86 | 49.68 | 47.99 | 0.16 | 72.94 | 20026 | 32.61 | 203.22 | 82.29 | -38.46% | -48.3%
30047 | SERRA CIRCULAR 12" COM BANCADA | h | 4 | 5 | 2000 | 10 | 693.808 | 0.5 | Energia (kwh) | 0.06 | 0.03 | 0 | 0 | 0.09 | 0.06 | 6938.08 | 0.64 | 0.34 | 0 | 0 |  | 0 | 0.98 | 0.64 | -90.82% | -90.62%
31017 | SONDA ROTATIVA COM ACESSÓRIOS (INCLUI MOTOBOMBA) | h | 20 | 7 | 2000 | 20 | 123450.914 | 0.8 | Óleo Diesel | 7.33 | 7.05 | 20.01 | 19.56 | 53.95 | 26.89 | 617254.57 | 36.69 | 35.27 | 0.18 | 20.01 | 20000 | 19.56 | 111.53 | 56.25 | -51.63% | -52.2%
30020 | TANQUE DE ESTOCAGEM ASFALTO (30.000L) | h | 0 | 8 | 2400 | 20 | 135911.494 | 0.5 | Nenhum | 5.92 | 3.53 | 0 | 0 | 9.45 | 5.92 | 679557.47 | 29.6 | 17.69 | 0 | 0 |  | 0 | 47.29 | 29.6 | -80.02% | -80%
30005 | TRATOR DE PNEUS AGRÍCOLA - MF 4292 OU EQUIVALENTE | h | 77 | 6 | 2000 | 20 | 57995.368 | 0.7 | Óleo Diesel | 4 | 3.38 | 77.06 | 19.56 | 104 | 23.56 | 289976.84 | 20.01 | 16.91 | 0.18 | 77.06 | 20000 | 19.56 | 133.54 | 39.57 | -22.12% | -40.46%
30006 | TRATOR DE PNEUS COM ROÇADEIRA | h | 77 | 6 | 2000 | 20 | 62823.964 | 0.7 | Óleo Diesel | 4.33 | 3.66 | 77.06 | 19.56 | 104.61 | 23.89 | 314119.82 | 21.68 | 18.32 | 0.18 | 77.06 | 20000 | 19.56 | 136.62 | 41.24 | -23.43% | -42.07%
30002 | TRATOR ESTEIRAS COM ESCARIFICADOR - CAT D8 OU EQUIVALENTE | h | 259 | 9 | 2000 | 30 | 1454013.681 | 1 | Óleo Diesel | 59.4 | 80.77 | 201.6 | 32.61 | 374.38 | 92.01 | 4846712.27 | 198.03 | 269.26 | 0.14 | 201.6 | 20026 | 32.61 | 701.5 | 230.64 | -46.63% | -60.11%
30059 | TRATOR ESTEIRAS COM LAMINA - CAT D4 OU EQUIVALENTE | h | 97 | 9 | 2000 | 30 | 394592.208 | 1 | Óleo Diesel | 16.12 | 21.92 | 75.5 | 32.61 | 146.15 | 48.73 | 1315307.36 | 53.74 | 73.07 | 0.14 | 75.5 | 20026 | 32.61 | 234.92 | 86.35 | -37.79% | -43.57%
30000 | TRATOR ESTEIRAS COM LAMINA - CAT D6 OU EQUIVALENTE | h | 112 | 9 | 2000 | 30 | 454127.169 | 1 | Óleo Diesel | 18.55 | 25.22 | 87.18 | 32.61 | 163.56 | 51.16 | 1513757.23 | 61.85 | 84.09 | 0.14 | 87.18 | 20026 | 32.61 | 265.73 | 94.46 | -38.45% | -45.84%
30001 | TRATOR ESTEIRAS COM LÂMINA - CAT D8 OU EQUIVALENTE | h | 259 | 9 | 2000 | 30 | 1434855.489 | 1 | Óleo Diesel | 58.62 | 79.71 | 201.6 | 32.61 | 372.54 | 91.23 | 4782851.63 | 195.42 | 265.71 | 0.14 | 201.6 | 20026 | 32.61 | 695.34 | 228.03 | -46.42% | -59.99%
30025 | USINA DE ASFALTO A QUENTE 80 t/h | h | 172 | 7 | 2000 | 30 | 1080000 | 0.9 | Energia (kwh) | 56.18 | 69.42 | 0 | 36.86 | 162.46 | 93.04 | 3600000 | 187.27 | 231.42 | 0 | 0 | 20004 | 36.86 | 455.55 | 224.13 | -64.34% | -58.49%
30016 | USINA MISTURADORA DE SOLO 300 t/h | h | 44 | 7 | 2000 | 20 | 295682.372 | 0.7 | Energia (kwh) | 17.57 | 14.78 | 0 | 32.61 | 64.96 | 50.18 | 1478411.86 | 87.89 | 73.92 | 0 | 0 | 20026 | 32.61 | 194.42 | 120.5 | -66.59% | -58.36%
30030 | USINA MÓVEL PARA MICRO REVESTIMENTO | h | 335 | 7 | 2000 | 40 | 918470.944 | 0.9 | Óleo Diesel | 40.95 | 59.04 | 335.26 | 36.86 | 472.11 | 77.81 | 2296177.36 | 102.38 | 147.61 | 0.18 | 335.26 | 20004 | 36.86 | 622.11 | 139.24 | -24.11% | -44.12%
30024 | USINA PRÉ-MISTURADO A FRIO 60 t/h | h | 23 | 7 | 2000 | 20 | 47264.016 | 0.7 | Energia (kwh) | 2.8 | 2.36 | 0 | 32.61 | 37.77 | 35.41 | 236320.08 | 14.04 | 11.81 | 0 | 0 | 20026 | 32.61 | 58.46 | 46.65 | -35.39% | -24.09%
30017 | VASSOURA MECÂNICA REBOCÁVEL | h | 0 | 5 | 2000 | 10 | 6882.852 | 0.6 | Nenhum | 0.63 | 0.41 | 0 | 0 | 1.04 | 0.63 | 68828.52 | 6.38 | 4.12 | 0 | 0 |  | 0 | 10.5 | 6.38 | -90.1% | -90.13%
30034 | VIBRADOR DE IMERSÃO - D = 35 mm | h | 4 | 5 | 1000 | 20 | 782.408 | 0.5 | Gasolina | 0.12 | 0.07 | 4.08 | 0 | 4.27 | 0.12 | 3912.04 | 0.64 | 0.39 | 0.2 | 4.08 |  | 0 | 5.11 | 0.64 | -16.44% | -81.25%
30023 | VIBROACABADORA DE ASFALTO SOBRE ESTEIRAS | h | 82 | 7 | 2000 | 30 | 1087245.582 | 0.9 | Óleo Diesel | 56.55 | 69.89 | 82.06 | 36.86 | 245.36 | 93.41 | 3624151.94 | 188.52 | 232.98 | 0.18 | 82.06 | 20004 | 36.86 | 540.42 | 225.38 | -54.6% | -58.55%

## CPU STO ANT
GOINFRA - Agência Goiana de Infraestrutura e Transportes
Relatório de Composição do Serviço
Serviço: | 40300 | DESMATAMENTO, LIMPEZA E EXPURGO DE JAZIDA |  |  |  |  | Unid: | m2
(A)Equipamento | Código auxiliar | Ut. Pr |  | Ut. Impr | Vl. Hr. Prod | Vl. Hr. Imp | Consumo | Custo Horário
TRATOR ESTEIRAS COM LAMINA - CAT D-6 OU EQUIVALENTE | 30000 | 1 |  | 0 | 159.77 | 47.61 | 1 | 159.77
(A)Total: | [7 empty] | 159.77
(B)Mão-de-Obra | Código auxiliar | Eq. Salarial | Sal/Hora | Encargos(%) |  |  | Consumo | Custo Horário
ENCARREGADO DE SERVIÇO | 20002 | 23.98 |  | 0 |  |  | 0.5 | 11.99
AJUDANTE | 20003 | 14.67 |  | 0 |  |  | 2 | 29.34
(B)Total: | [7 empty] | 41.33
(C)Itens de Incidência | Código auxiliar | % | M. O. | EQUIP | MAT. |  |  | Custo Horário
EPI | 11 | 1.12 | [5 empty] | 0.46
ALIMENTAÇÃO | 12 | 9.6 | [5 empty] | 3.96
TRANSP. DE PESSOAL | 13 | 4.79 | [5 empty] | 1.97
(C)Total: | [7 empty] | 6.39
Custo Horário da Execução (A) + (B) + (C) | [7 empty] | 207.49
(D) Produção da Equipe | [7 empty] | 938.75
(E) Custo Unitário da Execução [(A) + (B) + (C)] / (D) | [7 empty] | 0.22
(F)Materiais | Código auxiliar | Unid. | Custo Unitário |  |  |  | Consumo | Custo Unitário
(F)Total:
(G)Serviços | Código auxiliar | Unid. | Custo Unitário |  |  |  | Consumo | Custo Unitário
(G)Total:
(H)Itens de Transporte | Código auxiliar | Unid. | X1 | X2 | X3 | Custo | Consumo | Custo Unitário
(H)Total:
Custo Direto Total (E) + (F) + (G) + (H) | [7 empty] | 0.22
BDI: | [6 empty] | 0.102 | 0.02
Preço Unitário Total | [7 empty] | 0.24
GOINFRA - Agência Goiana de Infraestrutura e Transportes
Relatório de Composição do Serviço
Serviço: | 40305 | ACABAMENTO E RECOMPOSIÇÃO DE JAZIDAS |  |  |  |  | Unid: | m2
(A)Equipamento | Código auxiliar | Ut. Pr |  | Ut. Impr | Vl. Hr. Prod | Vl. Hr. Imp | Consumo | Custo Horário
TRATOR ESTEIRAS COM LAMINA - CAT D-6 OU EQUIVALENTE | 30000 | 1 |  | 0 | 159.77 | 47.61 | 1 | 159.77
(A)Total: | [7 empty] | 159.77
(B)Mão-de-Obra | Código auxiliar | Eq. Salarial | Sal/Hora | Encargos(%) |  |  | Consumo | Custo Horário
ENCARREGADO DE SERVIÇO | 20002 | 23.98 |  | 0 |  |  | 0.5 | 11.99
AJUDANTE | 20003 | 14.67 |  | 0 |  |  | 2 | 29.34
(B)Total: | [7 empty] | 41.33
(C)Itens de Incidência | Código auxiliar | % | M. O. | EQUIP | MAT. |  |  | Custo Horário
EPI | 11 | 1.12 | [5 empty] | 0.46
ALIMENTAÇÃO | 12 | 9.6 | [5 empty] | 3.96
TRANSP. DE PESSOAL | 13 | 4.79 | [5 empty] | 1.97
(C)Total: | [7 empty] | 6.39
Custo Horário da Execução (A) + (B) + (C) | [7 empty] | 207.49
(D) Produção da Equipe | [7 empty] | 1087.5
(E) Custo Unitário da Execução [(A) + (B) + (C)] / (D) | [7 empty] | 0.19
(F)Materiais | Código auxiliar | Unid. | Custo Unitário |  |  |  | Consumo | Custo Unitário
(F)Total:
(G)Serviços | Código auxiliar | Unid. | Custo Unitário |  |  |  | Consumo | Custo Unitário
(G)Total:
(H)Itens de Transporte | Código auxiliar | Unid. | X1 | X2 | X3 | Custo | Consumo | Custo Unitário
(H)Total:
Custo Direto Total (E) + (F) + (G) + (H) | [7 empty] | 0.19
BDI: | [6 empty] | 0.102 | 0.01
Preço Unitário Total | [7 empty] | 0.2
GOINFRA - Agência Goiana de Infraestrutura e Transportes
Relatório de Composição do Serviço
Serviço: | 44100 | ESCAVAÇÃO E CARGA DE MAT. DE JAZIDA (PAV.URB.) |  |  |  |  | Unid: | m3
(A)Equipamento | Código auxiliar | Ut. Pr |  | Ut. Impr | Vl. Hr. Prod | Vl. Hr. Imp | Consumo | Custo Horário
TRATOR ESTEIRA C/ LÂMINA - CAT D8 OU EQUIVALENTE | 30001 | 1 |  | 0 | 377.1 | 88.61 | 1 | 377.1
CARREGADEIRA DE PNEUS CAT - 950 H OU EQUIVALENTE | 30007 | 0.77 |  | 0.23 | 216.59 | 75.61 | 1 | 184.16
(A)Total: | [7 empty] | 561.26
(B)Mão-de-Obra | Código auxiliar | Eq. Salarial | Sal/Hora | Encargos(%) |  |  | Consumo | Custo Horário
ENCARREGADO DE SERVIÇO | 20002 | 23.98 |  | 0 |  |  | 0.5 | 11.99
AJUDANTE | 20003 | 14.67 |  | 0 |  |  | 2 | 29.34
(B)Total: | [7 empty] | 41.33
(C)Itens de Incidência | Código auxiliar | % | M. O. | EQUIP | MAT. |  |  | Custo Horário
EPI | 11 | 1.12 | [5 empty] | 0.46
ALIMENTAÇÃO | 12 | 9.6 | [5 empty] | 3.96
TRANSP. DE PESSOAL | 13 | 4.79 | [5 empty] | 1.97
(C)Total: | [7 empty] | 6.39
Custo Horário da Execução (A) + (B) + (C) | [7 empty] | 608.98
(D) Produção da Equipe | [7 empty] | 165
(E) Custo Unitário da Execução [(A) + (B) + (C)] / (D) | [7 empty] | 3.69
(F)Materiais | Código auxiliar | Unid. | Custo Unitário |  |  |  | Consumo | Custo Unitário
(F)Total:
(G)Serviços | Código auxiliar | Unid. | Custo Unitário |  |  |  | Consumo | Custo Unitário
(G)Total:
(H)Itens de Transporte | Código auxiliar | Unid. | X1 | X2 | X3 | Custo | Consumo | Custo Unitário
(H)Total:
Custo Direto Total (E) + (F) + (G) + (H) | [7 empty] | 3.69
BDI: | [6 empty] | 0.102 | 0.37
Preço Unitário Total | [7 empty] | 4.06
GOINFRA - Agência Goiana de Infraestrutura e Transportes
Relatório de Composição do Serviço
Serviço: | 44102 | TRANSPORTE DE MAT. DE JAZIDA-CASCALHO (PAV.URB.) |  |  |  |  | Unid: | m3km
(A)Equipamento | Código auxiliar | Ut. Pr |  | Ut. Impr | Vl. Hr. Prod | Vl. Hr. Imp | Consumo | Custo Horário
CAMINHÃO BASCULANTE 10 M3 - 15 T | 30037 | 1 |  | 0 | 231.93 | 36.88 | 1 | 231.93
(A)Total: | [7 empty] | 231.93
(B)Mão-de-Obra | Código auxiliar | Eq. Salarial | Sal/Hora | Encargos(%) |  |  | Consumo | Custo Horário
(B)Total:
(C)Itens de Incidência | Código auxiliar | % | M. O. | EQUIP | MAT. |  |  | Custo Horário
(C)Total:
Custo Horário da Execução (A) + (B) + (C) | [7 empty] | 231.93
(D) Produção da Equipe | [7 empty] | 138.35
(E) Custo Unitário da Execução [(A) + (B) + (C)] / (D) | [7 empty] | 1.67
(F)Materiais | Código auxiliar | Unid. | Custo Unitário |  |  |  | Consumo | Custo Unitário
(F)Total:
(G)Serviços | Código auxiliar | Unid. | Custo Unitário |  |  |  | Consumo | Custo Unitário
(G)Total:
(H)Itens de Transporte | Código auxiliar | Unid. | X1 | X2 | X3 | Custo | Consumo | Custo Unitário
(H)Total:
Custo Direto Total (E) + (F) + (G) + (H) | [7 empty] | 1.67
BDI: | [6 empty] | 0.102 | 0.17
Preço Unitário Total | [7 empty] | 1.84
GOINFRA - Agência Goiana de Infraestrutura e Transportes
Relatório de Composição do Serviço
Serviço: | 44151 | ESTABILIZAÇÃO SOLO-CIMENTO 2% PESO-PISTA (PAV.URB.) S/ TRANS. LOCAL DE CIMENTO |  |  |  |  | Unid: | m3
(A)Equipamento | Código auxiliar | Ut. Pr |  | Ut. Impr | Vl. Hr. Prod | Vl. Hr. Imp | Consumo | Custo Horário
MOTONIVELADORA - CAT 120K OU EQUIVALENTE | 30046 | 0.92 |  | 0.08 | 158.82 | 52.61 | 1 | 150.31
TRATOR DE PNEUS AGRÍCOLA - MF292/4 OU EQUIVALENTE | 30005 | 0.56 |  | 0.44 | 105.25 | 22.56 | 1 | 68.86
ROLO PÉ DE CARNEIRO AUTOPROP. CA-25 OU EQUIVALENTE | 30009 | 1 |  | 0 | 126.05 | 41.61 | 1 | 126.05
GRADE DE DISCO - 24X24 | 30013 | 0.56 |  | 0.44 | 0 | 0 | 1 | 0
CAMINHÃO TANQUE 10.000L | 30040 | 0.6 |  | 0.4 | 247.46 | 32.88 | 1 | 161.62
CAMINHÃO CARROCERIA MADEIRA - 15 T | 30035 | 1 |  | 0 | 202.22 | 31.88 | 0.3333 | 67.39
ROLO COMPAC. PNEUS AUTOPROP. 21 T | 30015 | 0.14 |  | 0.86 | 122.14 | 45.61 | 1 | 56.31
(A)Total: | [7 empty] | 630.54
(B)Mão-de-Obra | Código auxiliar | Eq. Salarial | Sal/Hora | Encargos(%) |  |  | Consumo | Custo Horário
ENCARREGADO DE SERVIÇO | 20002 | 23.98 |  | 0 |  |  | 1 | 23.98
AJUDANTE | 20003 | 14.67 |  | 0 |  |  | 12 | 176.04
GREDISTA | 20013 | 19.56 |  | 0 |  |  | 1 | 19.56
(B)Total: | [7 empty] | 219.58
(C)Itens de Incidência | Código auxiliar | % | M. O. | EQUIP | MAT. |  |  | Custo Horário
EPI | 11 | 1.12 | [5 empty] | 2.45
ALIMENTAÇÃO | 12 | 9.6 | [5 empty] | 21.07
TRANSP. DE PESSOAL | 13 | 4.79 | [5 empty] | 10.51
(C)Total: | [7 empty] | 34.03
Custo Horário da Execução (A) + (B) + (C) | [7 empty] | 884.15
(D) Produção da Equipe | [7 empty] | 50.62
(E) Custo Unitário da Execução [(A) + (B) + (C)] / (D) | [7 empty] | 17.46
(F)Materiais | Código auxiliar | Unid. | Custo Unitário |  |  |  | Consumo | Custo Unitário
CIMENTO PORTLAND C.P. 320 | 10010 | KG | 0.65 |  |  |  | 40 | 26
(F)Total: | [7 empty] | 26
(G)Serviços | Código auxiliar | Unid. | Custo Unitário |  |  |  | Consumo | Custo Unitário
(G)Total:
(H)Itens de Transporte | Código auxiliar | Unid. | X1 | X2 | X3 | Custo | Consumo | Custo Unitário
(H)Total:
Custo Direto Total (E) + (F) + (G) + (H) | [7 empty] | 43.46
BDI: | [6 empty] | 0.102 | 4.43
Preço Unitário Total | [7 empty] | 47.89
GOINFRA - Agência Goiana de Infraestrutura e Transportes
Relatório de Composição do Serviço
Serviço: | 44201 | PINTURA DE LIGAÇÃO (PAV.URB.) |  |  |  |  | Unid: | m2
(A)Equipamento | Código auxiliar | Ut. Pr |  | Ut. Impr | Vl. Hr. Prod | Vl. Hr. Imp | Consumo | Custo Horário
TRATOR DE PNEUS AGRÍCOLA - MF292/4 OU EQUIVALENTE | 30005 | 0.47 |  | 0.53 | 105.25 | 22.56 | 1 | 61.41
VASSOURA MECÂNICA REBOCÁVEL | 30017 | 0.47 |  | 0.53 | 0 | 0 | 1 | 0
TANQUE EST. ASFALTO (30.000L) | 30020 | 1 |  | 0 | 8 | 5 | 1 | 8
EQUIP. DISTRIBUIÇÃO DE ASFALTO MONTADO EM CAMINHÃO | 30021 | 1 |  | 0 | 190.64 | 31.88 | 1 | 190.64
(A)Total: | [7 empty] | 260.05
(B)Mão-de-Obra | Código auxiliar | Eq. Salarial | Sal/Hora | Encargos(%) |  |  | Consumo | Custo Horário
ENCARREGADO DE SERVIÇO | 20002 | 23.98 |  | 0 |  |  | 1 | 23.98
AJUDANTE | 20003 | 14.67 |  | 0 |  |  | 6 | 88.02
(B)Total: | [7 empty] | 112
(C)Itens de Incidência | Código auxiliar | % | M. O. | EQUIP | MAT. |  |  | Custo Horário
EPI | 11 | 1.12 | [5 empty] | 1.25
ALIMENTAÇÃO | 12 | 9.6 | [5 empty] | 10.75
TRANSP. DE PESSOAL | 13 | 4.79 | [5 empty] | 5.36
(C)Total: | [7 empty] | 17.36
Custo Horário da Execução (A) + (B) + (C) | [7 empty] | 389.41
(D) Produção da Equipe | [7 empty] | 1368
(E) Custo Unitário da Execução [(A) + (B) + (C)] / (D) | [7 empty] | 0.28
(F)Materiais | Código auxiliar | Unid. | Custo Unitário |  |  |  | Consumo | Custo Unitário
(F)Total:
(G)Serviços | Código auxiliar | Unid. | Custo Unitário |  |  |  | Consumo | Custo Unitário
(G)Total:
(H)Itens de Transporte | Código auxiliar | Unid. | X1 | X2 | X3 | Custo | Consumo | Custo Unitário
(H)Total:
Custo Direto Total (E) + (F) + (G) + (H) | [7 empty] | 0.28
BDI: | [6 empty] | 0.102 | 0.02
Preço Unitário Total | [7 empty] | 0.3
GOINFRA - Agência Goiana de Infraestrutura e Transportes
Relatório de Composição do Serviço
Serviço: | 40425 | REMOÇÃO E CARGA DE PAV. ASFÁLTICA ( EXCETO TRANSPORTE) |  |  |  |  | Unid: | m3
(A)Equipamento | Código auxiliar | Ut. Pr |  | Ut. Impr | Vl. Hr. Prod | Vl. Hr. Imp | Consumo | Custo Horário
CARREGADEIRA DE PNEUS CAT - 950 H OU EQUIVALENTE | 30007 | 0.44 |  | 0.56 | 216.59 | 75.61 | 1 | 137.63
MOTONIVELADORA - CAT 120K OU EQUIVALENTE | 30046 | 1 |  | 0 | 158.82 | 52.61 | 1 | 158.82
(A)Total: | [7 empty] | 296.45
(B)Mão-de-Obra | Código auxiliar | Eq. Salarial | Sal/Hora | Encargos(%) |  |  | Consumo | Custo Horário
ENCARREGADO DE SERVIÇO | 20002 | 23.98 |  | 0 |  |  | 1 | 23.98
AJUDANTE | 20003 | 14.67 |  | 0 |  |  | 2 | 29.34
(B)Total: | [7 empty] | 53.32
(C)Itens de Incidência | Código auxiliar | % | M. O. | EQUIP | MAT. |  |  | Custo Horário
EPI | 11 | 1.12 | [5 empty] | 0.59
ALIMENTAÇÃO | 12 | 9.6 | [5 empty] | 5.11
TRANSP. DE PESSOAL | 13 | 4.79 | [5 empty] | 2.55
(C)Total: | [7 empty] | 8.25
Custo Horário da Execução (A) + (B) + (C) | [7 empty] | 358.02
(D) Produção da Equipe | [7 empty] | 80
(E) Custo Unitário da Execução [(A) + (B) + (C)] / (D) | [7 empty] | 4.47
(F)Materiais | Código auxiliar | Unid. | Custo Unitário |  |  |  | Consumo | Custo Unitário
(F)Total:
(G)Serviços | Código auxiliar | Unid. | Custo Unitário |  |  |  | Consumo | Custo Unitário
(G)Total:
(H)Itens de Transporte | Código auxiliar | Unid. | X1 | X2 | X3 | Custo | Consumo | Custo Unitário
(H)Total:
Custo Direto Total (E) + (F) + (G) + (H) | [7 empty] | 4.47
BDI: | [6 empty] | 0.102 | 0.45
Preço Unitário Total | [7 empty] | 4.92
GOINFRA - Agência Goiana de Infraestrutura e Transportes
Relatório de Composição do Serviço
Serviço: | 40430 | TRANSPORTE DE PAVIMENTO REMOVIDO |  |  |  |  | Unid: | m3km
(A)Equipamento | Código auxiliar | Ut. Pr |  | Ut. Impr | Vl. Hr. Prod | Vl. Hr. Imp | Consumo | Custo Horário
CAMINHÃO BASCULANTE 10 M3 - 15 T | 30037 | 1 |  | 0 | 231.93 | 36.88 | 1 | 231.93
(A)Total: | [7 empty] | 231.93
(B)Mão-de-Obra | Código auxiliar | Eq. Salarial | Sal/Hora | Encargos(%) |  |  | Consumo | Custo Horário
(B)Total:
(C)Itens de Incidência | Código auxiliar | % | M. O. | EQUIP | MAT. |  |  | Custo Horário
(C)Total:
Custo Horário da Execução (A) + (B) + (C) | [7 empty] | 231.93
(D) Produção da Equipe | [7 empty] | 135
(E) Custo Unitário da Execução [(A) + (B) + (C)] / (D) | [7 empty] | 1.71
(F)Materiais | Código auxiliar | Unid. | Custo Unitário |  |  |  | Consumo | Custo Unitário
(F)Total:
(G)Serviços | Código auxiliar | Unid. | Custo Unitário |  |  |  | Consumo | Custo Unitário
(G)Total:
(H)Itens de Transporte | Código auxiliar | Unid. | X1 | X2 | X3 | Custo | Consumo | Custo Unitário
(H)Total:
Custo Direto Total (E) + (F) + (G) + (H) | [7 empty] | 1.71
BDI: | [6 empty] | 0.102 | 0.17
Preço Unitário Total | [7 empty] | 1.88
GOINFRA - Agência Goiana de Infraestrutura e Transportes
Relatório de Composição do Serviço
Serviço: | 44300 | TRANSPORTE LOCAL DE MATERIAL BETUMINOSO (PAV.URB.) |  |  |  |  | Unid: | TKM
(A)Equipamento | Código auxiliar | Ut. Pr |  | Ut. Impr | Vl. Hr. Prod | Vl. Hr. Imp | Consumo | Custo Horário
EQUIP. DISTRIBUIÇÃO DE ASFALTO MONTADO EM CAMINHÃO | 30021 | 1 |  | 0 | 190.64 | 31.88 | 1 | 190.64
(A)Total: | [7 empty] | 190.64
(B)Mão-de-Obra | Código auxiliar | Eq. Salarial | Sal/Hora | Encargos(%) |  |  | Consumo | Custo Horário
(B)Total:
(C)Itens de Incidência | Código auxiliar | % | M. O. | EQUIP | MAT. |  |  | Custo Horário
(C)Total:
Custo Horário da Execução (A) + (B) + (C) | [7 empty] | 190.64
(D) Produção da Equipe | [7 empty] | 112.5
(E) Custo Unitário da Execução [(A) + (B) + (C)] / (D) | [7 empty] | 1.69
(F)Materiais | Código auxiliar | Unid. | Custo Unitário |  |  |  | Consumo | Custo Unitário
(F)Total:
(G)Serviços | Código auxiliar | Unid. | Custo Unitário |  |  |  | Consumo | Custo Unitário
(G)Total:
(H)Itens de Transporte | Código auxiliar | Unid. | X1 | X2 | X3 | Custo | Consumo | Custo Unitário
(H)Total:
Custo Direto Total (E) + (F) + (G) + (H) | [7 empty] | 1.69
BDI: | [6 empty] | 0.102 | 0.17
Preço Unitário Total | [7 empty] | 1.86
GOINFRA - Agência Goiana de Infraestrutura e Transportes
Relatório de Composição do Serviço
Serviço: | 44200 | IMPRIMAÇÃO (PAV.URB.) |  |  |  |  | Unid: | m2
(A)Equipamento | Código auxiliar | Ut. Pr |  | Ut. Impr | Vl. Hr. Prod | Vl. Hr. Imp | Consumo | Custo Horário
TRATOR DE PNEUS AGRÍCOLA - MF292/4 OU EQUIVALENTE | 30005 | 0.47 |  | 0.53 | 105.25 | 22.56 | 1 | 61.41
CAMINHÃO TANQUE 10.000L | 30040 | 0.05 |  | 0 | 247.46 | 32.88 | 1 | 12.37
VASSOURA MECÂNICA REBOCÁVEL | 30017 | 0.47 |  | 0.53 | 0 | 0 | 1 | 0
TANQUE EST. ASFALTO (30.000L) | 30020 | 1 |  | 0 | 8 | 5 | 1 | 8
EQUIP. DISTRIBUIÇÃO DE ASFALTO MONTADO EM CAMINHÃO | 30021 | 1 |  | 0 | 190.64 | 31.88 | 1 | 190.64
(A)Total: | [7 empty] | 272.42
(B)Mão-de-Obra | Código auxiliar | Eq. Salarial | Sal/Hora | Encargos(%) |  |  | Consumo | Custo Horário
ENCARREGADO DE SERVIÇO | 20002 | 23.98 |  | 0 |  |  | 1 | 23.98
AJUDANTE | 20003 | 14.67 |  | 0 |  |  | 6 | 88.02
(B)Total: | [7 empty] | 112
(C)Itens de Incidência | Código auxiliar | % | M. O. | EQUIP | MAT. |  |  | Custo Horário
EPI | 11 | 1.12 | [5 empty] | 1.25
ALIMENTAÇÃO | 12 | 9.6 | [5 empty] | 10.75
TRANSP. DE PESSOAL | 13 | 4.79 | [5 empty] | 5.36
(C)Total: | [7 empty] | 17.36
Custo Horário da Execução (A) + (B) + (C) | [7 empty] | 401.78
(D) Produção da Equipe | [7 empty] | 1368
(E) Custo Unitário da Execução [(A) + (B) + (C)] / (D) | [7 empty] | 0.29
(F)Materiais | Código auxiliar | Unid. | Custo Unitário |  |  |  | Consumo | Custo Unitário
(F)Total:
(G)Serviços | Código auxiliar | Unid. | Custo Unitário |  |  |  | Consumo | Custo Unitário
(G)Total:
(H)Itens de Transporte | Código auxiliar | Unid. | X1 | X2 | X3 | Custo | Consumo | Custo Unitário
(H)Total:
Custo Direto Total (E) + (F) + (G) + (H) | [7 empty] | 0.29
BDI: | [6 empty] | 0.102 | 0.02
Preço Unitário Total | [7 empty] | 0.31
GOINFRA - Agência Goiana de Infraestrutura e Transportes
Relatório de Composição do Serviço
Serviço: | 1518 | FORNECIMENTO DE CBUQ PARA PAVIMENTAÇÃO ASFÁLTICA, PADRÃO DNIT, FAIXA C, COM CAP 50/70 - AQUISIÇÃO POSTO USINA |  |  |  |  | Unid: | t
(A)Equipamento | Código auxiliar | Ut. Pr |  | Ut. Impr | Vl. Hr. Prod | Vl. Hr. Imp | Consumo | Custo Horário
(A)Total:
(B)Mão-de-Obra | Código auxiliar | Eq. Salarial | Sal/Hora | Encargos(%) |  |  | Consumo | Custo Horário
(B)Total:
(C)Itens de Incidência | Código auxiliar | % | M. O. | EQUIP | MAT. |  |  | Custo Horário
(C)Total:
Custo Horário da Execução (A) + (B) + (C)
(D) Produção da Equipe | [7 empty] | 1
(E) Custo Unitário da Execução [(A) + (B) + (C)] / (D)
(F)Materiais | Código auxiliar | Unid. | Custo Unitário |  |  |  | Consumo | Custo Unitário
FORNECIMENTO DE CBUQ PARA PAVIMENTAÇÃO ASFÁLTICA, PADRÃO DNIT, FAIXA C, COM CAP 50/70 - AQUISIÇÃO POSTO USINA | IM0185 | T | 453.78 |  |  |  | 1 | 453.78
0
0
0
0
0
(F)Total: | [7 empty] | 453.78
(G)Serviços | Código auxiliar | Unid. | Custo Unitário |  |  |  | Consumo | Custo Unitário
(G)Total:
(H)Itens de Transporte | Código auxiliar | Unid. | X1 | X2 | X3 | Custo | Consumo | Custo Unitário
(H)Total:
Custo Direto Total (E) + (F) + (G) + (H) | [7 empty] | 453.78
BDI: | [6 empty] | 0.066 | 29.94
Preço Unitário Total | [7 empty] | 483.72
GOINFRA - Agência Goiana de Infraestrutura e Transportes
Relatório de Composição do Serviço
Serviço: | 44204A | APLICAÇÃO DE CONCRETO BETUMINOSO USINADO À QUENTE (PAV. URB.) - CAPA DE ROLAMENTO |  |  |  |  | Unid: | m3
(A)Equipamento | Código auxiliar | Ut. Pr |  | Ut. Impr | Vl. Hr. Prod | Vl. Hr. Imp | Consumo | Custo Horário
TRATOR DE PNEUS AGRÍCOLA - MF 4292 OU EQUIVALENTE | 30005 | 0.24 |  | 0.76 | 105.25 | 22.56 | 1 | 42.4
ROLO COMPACTADOR DE PNEUS AUTOPROPELIDO - 27 T | 30015 | 0.52 |  | 0.48 | 122.14 | 45.61 | 1 | 85.4
VASSOURA MECÂNICA REBOCÁVEL | 30017 | 0.24 |  | 0.76 | 0 | 0 | 1 | 0
ROLO LISO TANDEN - 6/8 T - CA-150 OU EQUIVALENTE | 30012 | 0.52 |  | 0.48 | 112.74 | 38.61 | 1 | 77.15
VIBROACABADORA DE ASFALTO SOBRE ESTEIRAS | 30023 | 0.79 |  | 0.21 | 230.67 | 83.8 | 1 | 199.81
(A)Total: | [7 empty] | 404.76
(B)Mão-de-Obra | Código auxiliar | Eq. Salarial | Sal/Hora | Encargos(%) |  |  | Consumo | Custo Horário
ENCARREGADO DE SERVIÇO | 20002 | 23.98 |  | 0 |  |  | 1 | 23.98
SERVENTE | 20031 | 14.67 |  | 0 |  |  | 8 | 117.36
(B)Total: | [7 empty] | 141.34
(C)Itens de Incidência | Código auxiliar | % | M. O. | EQUIP | MAT. |  |  | Custo Horário
EPI | 11 | 1.12 | [5 empty] | 1.58
ALIMENTAÇÃO | 12 | 9.6 | [5 empty] | 13.56
TRANSP. DE PESSOAL | 13 | 4.79 | [5 empty] | 6.77
FERRAMENTAS MANUAIS | 14 | 5 | [5 empty] | 7.06
(C)Total: | [7 empty] | 28.97
Custo Horário da Execução (A) + (B) + (C) | [7 empty] | 575.07
(D) Produção da Equipe | [7 empty] | 29.3
(E) Custo Unitário da Execução [(A) + (B) + (C)] / (D) | [7 empty] | 19.62
(F)Materiais | Código auxiliar | Unid. | Custo Unitário |  |  |  | Consumo | Custo Unitário
(F)Total:
(G)Serviços | Código auxiliar | Unid. | Custo Unitário |  |  |  | Consumo | Custo Unitário
(G)Total:
(H)Itens de Transporte | Código auxiliar | Unid. | X1 | X2 | X3 | Custo | Consumo | Custo Unitário
(H)Total:
Custo Direto Total (E) + (F) + (G) + (H) | [7 empty] | 19.62
BDI: | [6 empty] | 0.102 | 2
Preço Unitário Total | [7 empty] | 21.62
GOINFRA - Agência Goiana de Infraestrutura e Transportes
Relatório de Composição do Serviço
Serviço: | 44303 | TRANSPORTE LOCAL DE CIMENTO / CAL / FILLER (PAV.URB.) |  |  |  |  | Unid: | tkm
(A)Equipamento | Código auxiliar | Ut. Pr |  | Ut. Impr | Vl. Hr. Prod | Vl. Hr. Imp | Consumo | Custo Horário
CAMINHÃO CARROCERIA MADEIRA - 15 T | 30035 | 1 |  | 0 | 202.22 | 31.88 | 1 | 202.22
(A)Total: | [7 empty] | 202.22
(B)Mão-de-Obra | Código auxiliar | Eq. Salarial | Sal/Hora | Encargos(%) |  |  | Consumo | Custo Horário
SERVENTE | 20031 | 13.57 |  | 0 |  |  | 2 | 27.14
(B)Total: | [7 empty] | 27.14
(C)Itens de Incidência | Código auxiliar | % | M. O. | EQUIP | MAT. |  |  | Custo Horário
EPI | 11 | 1.12 | [5 empty] | 0.3
ALIMENTAÇÃO | 12 | 9.6 | [5 empty] | 2.6
TRANSP. DE PESSOAL | 13 | 4.79 | [5 empty] | 1.3
(C)Total: | [7 empty] | 4.2
Custo Horário da Execução (A) + (B) + (C) | [7 empty] | 233.56
(D) Produção da Equipe | [7 empty] | 175.78
(E) Custo Unitário da Execução [(A) + (B) + (C)] / (D) | [7 empty] | 1.32
(F)Materiais | Código auxiliar | Unid. | Custo Unitário |  |  |  | Consumo | Custo Unitário
(F)Total:
(G)Serviços | Código auxiliar | Unid. | Custo Unitário |  |  |  | Consumo | Custo Unitário
(G)Total:
(H)Itens de Transporte | Código auxiliar | Unid. | X1 | X2 | X3 | Custo | Consumo | Custo Unitário
(H)Total:
Custo Direto Total (E) + (F) + (G) + (H) | [7 empty] | 1.32
BDI: | [6 empty] | 0.102 | 0.13
Preço Unitário Total | [7 empty] | 1.45
GOINFRA - Agência Goiana de Infraestrutura e Transportes
Relatório de Composição do Serviço
Serviço: | 40450 | TRANSPORTE COMERCIAL DE CIMENTO / CAL / FILLER |  |  |  |  | Unid: | TKM
(A)Equipamento | Código auxiliar | Ut. Pr |  | Ut. Impr | Vl. Hr. Prod | Vl. Hr. Imp | Consumo | Custo Horário
CAMINHÃO CARROCERIA MADEIRA - 15 T | 30035 | 1 |  | 0 | 202.22 | 31.88 | 1 | 202.22
(A)Total: | [7 empty] | 202.22
(B)Mão-de-Obra | Código auxiliar | Eq. Salarial | Sal/Hora | Encargos(%) |  |  | Consumo | Custo Horário
(B)Total:
(C)Itens de Incidência | Código auxiliar | % | M. O. | EQUIP | MAT. |  |  | Custo Horário
(C)Total:
Custo Horário da Execução (A) + (B) + (C) | [7 empty] | 202.22
(D) Produção da Equipe | [7 empty] | 468.75
(E) Custo Unitário da Execução [(A) + (B) + (C)] / (D) | [7 empty] | 0.43
(F)Materiais | Código auxiliar | Unid. | Custo Unitário |  |  |  | Consumo | Custo Unitário
(F)Total:
(G)Serviços | Código auxiliar | Unid. | Custo Unitário |  |  |  | Consumo | Custo Unitário
(G)Total:
(H)Itens de Transporte | Código auxiliar | Unid. | X1 | X2 | X3 | Custo | Consumo | Custo Unitário
(H)Total:
Custo Direto Total (E) + (F) + (G) + (H) | [7 empty] | 0.43
BDI: | [6 empty] | 0.102 | 0.04
Preço Unitário Total | [7 empty] | 0.47
GOINFRA - Agência Goiana de Infraestrutura e Transportes
Relatório de Composição do Serviço
Serviço: | 40460 | TRANSPORTE COMERCIAL DE MASSA |  |  |  |  | Unid: | TKM
(A)Equipamento | Código auxiliar | Ut. Pr |  | Ut. Impr | Vl. Hr. Prod | Vl. Hr. Imp | Consumo | Custo Horário
CAMINHÃO BASCULANTE 10 M3 - 15 T | 30037 | 1 |  | 0 | 231.93 | 36.88 | 1 | 231.93
(A)Total: | [7 empty] | 231.93
(B)Mão-de-Obra | Código auxiliar | Eq. Salarial | Sal/Hora | Encargos(%) |  |  | Consumo | Custo Horário
(B)Total:
(C)Itens de Incidência | Código auxiliar | % | M. O. | EQUIP | MAT. |  |  | Custo Horário
(C)Total:
Custo Horário da Execução (A) + (B) + (C) | [7 empty] | 231.93
(D) Produção da Equipe | [7 empty] | 468.75
(E) Custo Unitário da Execução [(A) + (B) + (C)] / (D) | [7 empty] | 0.49
(F)Materiais | Código auxiliar | Unid. | Custo Unitário |  |  |  | Consumo | Custo Unitário
(F)Total:
(G)Serviços | Código auxiliar | Unid. | Custo Unitário |  |  |  | Consumo | Custo Unitário
(G)Total:
(H)Itens de Transporte | Código auxiliar | Unid. | X1 | X2 | X3 | Custo | Consumo | Custo Unitário
(H)Total:
Custo Direto Total (E) + (F) + (G) + (H) | [7 empty] | 0.49
BDI: | [6 empty] | 0.102 | 0.04
Preço Unitário Total | [7 empty] | 0.53
GOINFRA - Agência Goiana de Infraestrutura e Transportes
Relatório de Composição do Serviço
Serviço: | 40510 | FORNECIMENTO DE EMULSÃO RR-1C |  |  |  |  | Unid: | T
(A)Equipamento | Código auxiliar | Ut. Pr |  | Ut. Impr | Vl. Hr. Prod | Vl. Hr. Imp | Consumo | Custo Horário
(A)Total:
(B)Mão-de-Obra | Código auxiliar | Eq. Salarial | Sal/Hora | Encargos(%) |  |  | Consumo | Custo Horário
(B)Total:
(C)Itens de Incidência | Código auxiliar | % | M. O. | EQUIP | MAT. |  |  | Custo Horário
(C)Total:
Custo Horário da Execução (A) + (B) + (C)
(D) Produção da Equipe | [7 empty] | 1
(E) Custo Unitário da Execução [(A) + (B) + (C)] / (D)
(F)Materiais | Código auxiliar | Unid. | Custo Unitário |  |  |  | Consumo | Custo Unitário
FORNECIMENTO DE EMULSÃO RR-1C | IM0161 | T | 2940 |  |  |  | 1 | 2940
(F)Total: | [7 empty] | 2940
(G)Serviços | Código auxiliar | Unid. | Custo Unitário |  |  |  | Consumo | Custo Unitário
(G)Total:
(H)Itens de Transporte | Código auxiliar | Unid. | X1 | X2 | X3 | Custo | Consumo | Custo Unitário
(H)Total:
Custo Direto Total (E) + (F) + (G) + (H) | [7 empty] | 2940
BDI: | [6 empty] | 0.066 | 194.04
Preço Unitário Total | [7 empty] | 3134.04
GOINFRA - Agência Goiana de Infraestrutura e Transportes
Relatório de Composição do Serviço
Serviço: | 40485 | FORNECIMENTO DE EMULSÃO ASFÁLTICA PARA IMPRIMAÇÃO - EAI |  |  |  |  | Unid: | t
(A)Equipamento | Código auxiliar | Ut. Pr |  | Ut. Impr | Vl. Hr. Prod | Vl. Hr. Imp | Consumo | Custo Horário
(A)Total:
(B)Mão-de-Obra | Código auxiliar | Eq. Salarial | Sal/Hora | Encargos(%) |  |  | Consumo | Custo Horário
(B)Total:
(C)Itens de Incidência | Código auxiliar | % | M. O. | EQUIP | MAT. |  |  | Custo Horário
(C)Total:
Custo Horário da Execução (A) + (B) + (C)
(D) Produção da Equipe | [7 empty] | 1
(E) Custo Unitário da Execução [(A) + (B) + (C)] / (D)
(F)Materiais | Código auxiliar | Unid. | Custo Unitário |  |  |  | Consumo | Custo Unitário
FORNECIMENTO DE EMULSÃO ASFÁLTICA PARA IMPRIMAÇÃO - EAI | IM0162 | T | 2827 |  |  |  | 1 | 2827
(F)Total: | [7 empty] | 2827
(G)Serviços | Código auxiliar | Unid. | Custo Unitário |  |  |  | Consumo | Custo Unitário
(G)Total:
(H)Itens de Transporte | Código auxiliar | Unid. | X1 | X2 | X3 | Custo | Consumo | Custo Unitário
(H)Total:
Custo Direto Total (E) + (F) + (G) + (H) | [7 empty] | 2827
BDI: | [6 empty] | 0.066 | 186.58
Preço Unitário Total | [7 empty] | 3013.58
GOINFRA - Agência Goiana de Infraestrutura e Transportes
Relatório de Composição do Serviço
Serviço: | 40530 | TRANSPORTE COMERCIAL DE MATERIAL BETUMINOSO |  |  |  |  | Unid: | tkm
(A)Equipamento | Código auxiliar | Ut. Pr |  | Ut. Impr | Vl. Hr. Prod | Vl. Hr. Imp | Consumo | Custo Horário
EQUIP. DISTRIBUIÇÃO DE ASFALTO MONTADO EM CAMINHÃO | 30021 | 1 |  | 0 | 190.64 | 31.88 | 1 | 190.64
(A)Total: | [7 empty] | 190.64
(B)Mão-de-Obra | Código auxiliar | Eq. Salarial | Sal/Hora | Encargos(%) |  |  | Consumo | Custo Horário
(B)Total:
(C)Itens de Incidência | Código auxiliar | % | M. O. | EQUIP | MAT. |  |  | Custo Horário
(C)Total:
Custo Horário da Execução (A) + (B) + (C) | [7 empty] | 190.64
(D) Produção da Equipe | [7 empty] | 186.75
(E) Custo Unitário da Execução [(A) + (B) + (C)] / (D) | [7 empty] | 1.02
(F)Materiais | Código auxiliar | Unid. | Custo Unitário |  |  |  | Consumo | Custo Unitário
(F)Total:
(G)Serviços | Código auxiliar | Unid. | Custo Unitário |  |  |  | Consumo | Custo Unitário
(G)Total:
(H)Itens de Transporte | Código auxiliar | Unid. | X1 | X2 | X3 | Custo | Consumo | Custo Unitário
(H)Total:
Custo Direto Total (E) + (F) + (G) + (H) | [7 empty] | 1.02
BDI: | [6 empty] | 0.102 | 0.1
Preço Unitário Total | [7 empty] | 1.12

## ORÇ STO ANTONIO CBC
|  | GOINFRA - Agência Goiana de Infraestrutura e Transportes |  |  |  |  | 24/01/2024 - 14:29
Orçamento Sintético
Setor | : GOINFRA - AGÊNCIA GOIANA DE INFRAESTRUTURA E TRANSPORTES
Orçamento | : 202100036007084-1/2024 | [6 empty] | Data Orçamento : 24/01/2024
Descrição | : ORÇAMENTO DE RECUPERAÇÃO DE PAVIMENTO EM VIAS URBANAS - PROGRAMA GOIÁS EM MOVIMENTO - MUNICÍPIOS - SANTO ANTÔNIO DO DESCOBERTO - GOIÁS
Versão | : ORÇAMENTO REALIZADO NA TABELA DE TERRAPLENAGEM, PAVIMENTAÇÃO E OBRAS DE ARTE ESPECIAIS - OUTUBRO/23 - SEM DESONERAÇÃO - T230
Trecho | :
Nat. Serviço | : Obra Rodoviária
Subtrecho | :
Extensão | : 41.950,50 m2
Data Base : 01/10/2023
Cód. Auxiliar |  | Serviço | Bdi |  | Unid. | Quantidade |  |  | Preço Unitário |  | Total
PAVIMENTAÇÃO
40300 |  | DESMATAMENTO, LIMPEZA E EXPURGO DE JAZIDA | 10.2% |  | m2 | 139.83 |  |  | 0.24 |  | 33.55
40305 |  | ACABAMENTO E RECOMPOSIÇÃO DE JAZIDAS | 10.2% |  | m2 | 139.83 |  |  | 0.2 |  | 27.96
44100 |  | ESCAVAÇÃO E CARGA DE MAT. DE JAZIDA (PAV.URB.) | 10.2% |  | m3 | 83.9 |  |  | 4.06 |  | 340.63
44102 |  | TRANSPORTE DE MAT. DE JAZIDA-CASCALHO (PAV.URB.) | 10.2% |  | m3km | 1426.32 |  |  | 1.84 |  | 2624.42
44151 |  | ESTABILIZAÇÃO SOLO-CIMENTO 2% PESO-PISTA (PAV.URB.) S/ TRANS. LOCAL DE CIMENTO | 10.2% |  | m3 | 67.12 |  |  | 47.89 |  | 3214.37
44201 |  | PINTURA DE LIGAÇÃO (PAV.URB.) | 10.2% |  | m2 | 43628.5 |  |  | 0.3 |  | 13088.55
40425 |  | REMOÇÃO E CARGA DE PAV. ASFÁLTICA ( EXCETO TRANSPORTE) | 10.2% |  | m3 | 134.24 |  |  | 4.92 |  | 660.46
40430 |  | TRANSPORTE DE PAVIMENTO REMOVIDO | 10.2% |  | m3km | 1745.14 |  |  | 1.88 |  | 3280.86
44300 |  | TRANSPORTE LOCAL DE MATERIAL BETUMINOSO (PAV.URB.) | 10.2% |  | TKM | 43.64 |  |  | 1.86 |  | 81.17
44200 |  | IMPRIMAÇÃO (PAV.URB.) | 10.2% |  | m2 | 419.5 |  |  | 0.31 |  | 130.04
1518 |  | FORNECIMENTO DE CBUQ PARA PAVIMENTAÇÃO ASFÁLTICA, PADRÃO DNIT, FAIXA C, COM CAP 50/70 - AQUISIÇÃO POSTO USINA | 6.6% |  | t | 2678.12 |  |  | 483.72 |  | 1295460.2
44204A |  | APLICAÇÃO DE CONCRETO BETUMINOSO USINADO À QUENTE (PAV. URB.) - CAPA DE ROLAMENTO | 10.2% |  | m3 | 1115.88 |  |  | 21.62 |  | 24125.32
44303 |  | TRANSPORTE LOCAL DE CIMENTO / CAL / FILLER (PAV.URB.) | 10.2% |  | tkm | 5.24 |  |  | 1.45 |  | 7.59
40450 |  | TRANSPORTE COMERCIAL DE CIMENTO / CAL / FILLER | 10.2% |  | TKM | 13.42 |  |  | 0.47 |  | 6.3
40460 |  | TRANSPORTE COMERCIAL DE MASSA | 10.2% |  | TKM | 133905.94 |  |  | 0.53 |  | 70970.14
40510 |  | FORNECIMENTO DE EMULSÃO RR-1C | 6.6% |  | T | 21.81 |  |  | 3134.04 |  | 68353.41
40485 |  | FORNECIMENTO DE EMULSÃO ASFÁLTICA PARA IMPRIMAÇÃO - EAI | 6.6% |  | t | 0.55 |  |  | 3013.58 |  | 1657.46
40530 |  | TRANSPORTE COMERCIAL DE MATERIAL BETUMINOSO (DT= 50,00KM) | 10.2% |  | tkm | 1118 |  |  | 1.12 |  | 1252.16
Total do Grupo : | [9 empty] | 1485314.59
Cód. Auxiliar |  | Serviço | Bdi |  | Unid. | Quantidade |  |  | Preço Unitário |  | Total
MOBILIZAÇÃO E INSTALAÇÃO DE CANTEIRO
42301 |  | MOBILIZAÇÃO / DESMOBILIZAÇÃO - CONFORME DEMONSTRATIVO | 10.2% |  | un | 1 |  |  | 19416.93 |  | 19416.93
42000 |  | INSTALAÇÃO DE CANTEIRO/ ADMINISTRAÇÃO - CONFORME DEMONSTRATIVO | 10.2% |  | un | 1 |  |  | 85946.9119 |  | 85946.91
Total do Grupo : | [9 empty] | 105363.84
Total do Orçamento : | [9 empty] | 1590678.43
Setor | : GOINFRA - AGÊNCIA GOIANA DE INFRAESTRUTURA E TRANSPORTES
Orçamento | : 202100036007084-1/2024 | [6 empty] | Data Orçamento : 24/01/2024
Descrição | : ORÇAMENTO DE RECUPERAÇÃO DE PAVIMENTO EM VIAS URBANAS - PROGRAMA GOIÁS EM MOVIMENTO - MUNICÍPIOS - SANTO ANTÔNIO DO DESCOBERTO - GOIÁS
Versão | : ORÇAMENTO REALIZADO NA TABELA DE TERRAPLENAGEM, PAVIMENTAÇÃO E OBRAS DE ARTE ESPECIAIS - OUTUBRO/23 - SEM DESONERAÇÃO - T230
Trecho | :
Nat. Serviço | : Obra Rodoviária
Subtrecho | :
Extensão | : 41.950,50 m2
Data Base : 01/10/2023
Discriminação |  |  |  | Percentual |  |  | Preço |  |  | Preço/m2
PAVIMENTAÇÃO |  |  |  | 93.38% |  |  | 1485314.59 |  |  | 35.4064
MOBILIZAÇÃO E INSTALAÇÃO DE CANTEIRO |  |  |  | 6.624% |  |  | 105363.84 |  |  | 2.5116
Total geral |  |  |  | 100% |  |  | 1590678.43 |  |  | 37.918
SCO - Sistema de Custos e Orçamentos

## FORMOSA 12 2023 (hidden)
1 |  | FORMOSA | Unid. | Quantidade | Preço Unitário | Total
1.1 |  | PAVIMENTAÇÃO
1.1.1 | 40001 | DESMATAMENTO E LIMPEZA - INCLUSO DESTOCAMENTO DE ÁRVORES COM DIÂMETROS MENORES DE 15 cm | m2 | 139.19 | 0.57 | 79.33
1.1.2 | 40305 | ACABAMENTO E RECOMPOSIÇÃO DE JAZIDA | m2 | 139.19 | 0.42 | 58.45
1.1.3 | 44100 | ESCAVAÇÃO E CARGA DE MATERIAL DE JAZIDA (PAV.URB.) | m3 | 83.51 | 8.08 | 674.76
1.1.4 | 44102 | TRANSPORTE DE MATERIAL DE JAZIDA (CASCALHO) (PAV.URB.) | m3km | 342.41 | 3.22 | 1102.56
1.1.5 | 44151 | ESTABILIZAÇÃO SOLO-CIMENTO 2% PESO-PISTA (PAV.URB.) S/ TRANS. LOCAL DE CIMENTO | m3 | 66.81 | 67.61 | 4517.02
1.1.6 | 44201 | PINTURA DE LIGAÇÃO (PAV.URB.) | m2 | 43428.03 | 0.42 | 18239.77
1.1.7 | 40425 | REMOÇÃO E CARGA DE PAV. ASFÁLTICA ( EXCETO TRANSPORTE) | m3 | 133.62 | 9.68 | 1293.44
1.1.8 | 40430 | TRANSPORTE DE PAVIMENTO REMOVIDO | m3km | 955.41 | 3.29 | 3143.29
1.1.9 | 44300 | TRANSPORTE LOCAL DE MATERIAL BETUMINOSO (PAV.URB.) | TKM | 20.56 | 3.16 | 64.96
1.1.10 | 44200 | IMPRIMAÇÃO (PAV.URB.) | m2 | 417.57 | 0.51 | 212.96
1.1.11 | 1518 | FORNECIMENTO DE CBUQ PARA PAVIMENTAÇÃO ASFÁLTICA, PADRÃO DNIT, FAIXA C, COM CAP 50/70 - AQUISIÇÃO POSTO USINA | t | 2665.81 | 593.01 | 1580851.98
1.1.12 | 44204A | APLICAÇÃO DE CONCRETO BETUMINOSO USINADO À QUENTE (PAV. URB.) - CAPA DE ROLAMENTO | m3 | 1110.76 | 45.63 | 50683.97
1.1.13 | 44303 | TRANSPORTE LOCAL DE CIMENTO / CAL / FILLER (PAV.URB.) | tkm | 2.47 | 2.38 | 5.87
1.1.14 | 40450 | TRANSPORTE COMERCIAL DE CIMENTO / CAL / FILLER | TKM | 32.07 | 0.79 | 25.33
1.1.15 | 40460 | TRANSPORTE COMERCIAL DE MASSA | TKM | 22126.24 | 0.94 | 20798.66
1.1.16 | 40510 | FORNECIMENTO DE EMULSÃO RR-1C | T | 21.71 | 3289.9 | 71423.72
1.1.17 | 40485 | FORNECIMENTO DE EMULSÃO ASFÁLTICA PARA IMPRIMAÇÃO - EAI | t | 0.54 | 3681.8 | 1988.17
1.1.18 | 40530 | TRANSPORTE COMERCIAL DE MATERIAL BETUMINOSO (DT= 83,90KM) | tkm | 1867.35 | 1.89 | 3529.29
1.2 |  | SERVIÇOS COMPLEMENTARES
1.2.1 | 40835 | TACHA REFLETIVA BIDIRECIONAL | Un | 648 | 40.68 | 26360.64
1.2.2 | 40815 | SINALIZAÇÃO HORIZONTAL COM RESINA ACRÍLICA (0,6 mm) | m2 | 241.84 | 38.2 | 9238.28
1.2.3 | 42480 | CAIAÇÃO (3 DEMÃOS) | m2 | 2344.11 | 4.19 | 9821.82
1.3 |  | MOBILIZAÇÃO E INSTALAÇÃO DE CANTEIRO
1.3.1 | 42301 | MOBILIZAÇÃO / DESMOBILIZAÇÃO - CONFORME DEMONSTRATIVO | un | 1 | 41434.8 | 41434.8
1.3.2 | 42000 | INSTALAÇÃO DE CANTEIRO/ ADMINISTRAÇÃO - CONFORME DEMONSTRATIVO | un | 1 | 123963 | 123963
2 | Cód. Auxiliar | Serviço | Unid. | Quantidade | Preço Unitário | Total
2.1 |  | PAVIMENTAÇÃO
2.1.1 | 40001 | DESMATAMENTO E LIMPEZA - INCLUSO DESTOCAMENTO DE ÁRVORES COM DIÂMETROS MENORES DE 15 cm | m2 | 136.42 | 0.57 | 77.75
2.1.2 | 40305 | ACABAMENTO E RECOMPOSIÇÃO DE JAZIDA | m2 | 136.42 | 0.42 | 57.29
2.1.3 | 44100 | ESCAVAÇÃO E CARGA DE MATERIAL DE JAZIDA (PAV.URB.) | m3 | 81.85 | 8.08 | 661.34
2.1.4 | 44151 | ESTABILIZAÇÃO SOLO-CIMENTO 2% PESO-PISTA (PAV.URB.) S/ TRANS. LOCAL DE CIMENTO | m3 | 65.48 | 67.61 | 4427.1
2.1.5 | 44201 | PINTURA DE LIGAÇÃO (PAV.URB.) | m2 | 42564.92 | 0.42 | 17877.26
2.1.6 | 40425 | REMOÇÃO E CARGA DE PAV. ASFÁLTICA ( EXCETO TRANSPORTE) | m3 | 130.97 | 9.68 | 1267.78
2.1.7 | 40430 | TRANSPORTE DE PAVIMENTO REMOVIDO | m3km | 164.56 | 3.29 | 541.4
2.1.8 | 44300 | TRANSPORTE LOCAL DE MATERIAL BETUMINOSO (PAV.URB.) | TKM | 26.71 | 3.16 | 84.4
2.1.9 | 44200 | IMPRIMAÇÃO (PAV.URB.) | m2 | 409.27 | 0.51 | 208.72
2.1.10 | 1518 | FORNECIMENTO DE CBUQ PARA PAVIMENTAÇÃO ASFÁLTICA, PADRÃO DNIT, FAIXA C, COM CAP 50/70 - AQUISIÇÃO POSTO USINA | t | 2612.83 | 593.01 | 1549434.31
2.1.11 | 44204A | APLICAÇÃO DE CONCRETO BETUMINOSO USINADO À QUENTE (PAV. URB.) - CAPA DE ROLAMENTO | m3 | 1088.68 | 45.63 | 49676.46
2.1.12 | 44303 | TRANSPORTE LOCAL DE CIMENTO / CAL / FILLER (PAV.URB.) | tkm | 3.29 | 2.38 | 7.83
2.1.13 | 40460 | TRANSPORTE COMERCIAL DE MASSA | TKM | 64275.64 | 0.94 | 60419.1
2.1.14 | 40510 | FORNECIMENTO DE EMULSÃO RR-1C | T | 20.67 | 3289.9 | 68002.23
2.1.15 | 40485 | FORNECIMENTO DE EMULSÃO ASFÁLTICA PARA IMPRIMAÇÃO - EAI | t | 0.53 | 3681.8 | 1951.35
2.1.16 | 40530 | TRANSPORTE COMERCIAL DE MATERIAL BETUMINOSO (DT= 24,60KM) | tkm | 521.53 | 1.89 | 985.69
2.2 |  | MOBILIZAÇÃO E INSTALAÇÃO DE CANTEIRO
2.1.1 | 42301 | MOBILIZAÇÃO / DESMOBILIZAÇÃO - CONFORME DEMONSTRATIVO | un | 1 | 6907.02 | 6907.02
2.1.2 | 42000 | INSTALAÇÃO DE CANTEIRO/ ADMINISTRAÇÃO - CONFORME DEMONSTRATIVO | un | 1 | 112165.07 | 112165.07

## CANT_STO ANT
PROGRAMA GOIÁS EM MOVIMENTO - MUNICÍPIOS - SANTO ANTÔNIO DO DESCOBERTO- GO (T-230)
ADMINISTRAÇÃO LOCAL/ INSTALAÇÕES PROVISÓRIAS
MÃO DE OBRA
DESCRIÇÃO | UNIDADE | QUANTIDADE | PARTIC. MENSAL MÉDIA (%) | Meses | PREÇO UNITÁRIO | PREÇO TOTAL
DIVISÃO DE ENGENHARIA
Engenheiro de Produção/ Civil | mês | 1 | 10 | 2 | 19573.29 | 3914.658
Laboratorista de Betumes e Concretos | mês | 1 | 50 | 2 | 5476.68 | 5476.68
Auxiliar de Laboratorista | mês | 1 | 100 | 2 | 2314.25 | 4628.5
DIVISÃO DE SEGURANÇA E MEDICINA DO TRABALHO
Técnico de Segurança do Trabalho | mês | 1 | 2.5 | 2 | 4947.05 | 247.3525
DIVISÃO ADMINISTRATIVA
Encarregado Administrativo | mês | 1 | 2.5 | 2 | 4156.45 | 207.8225
OUTROS ITENS
MANUTENÇÃO DO CANTEIRO
Material de Expediente / Cópias / Impressões | mês | 1 | 100 | 2 | 200 | 400
Medicamentos | mês | 1 | 100 | 2 | 50 | 100
VEÍCULOS
Veículo sedan - 71 a 115 CV | mês | 1 | 100 | 2 | 1650 | 3300
EQUIPAMENTOS DIRETOS
Equipamentos de Laboratório de Betume | mês | 1 | 100 | 2 | 2580 | 5160
Caminhão prancha 30 T | mês | 1 | 2.5 | 2 | 36473.14 | 1823.657
IMÓVEIS
Aluguel de escritório | mês | 1 | 100 | 2 | 2000 | 4000
Aluguel de casa para alojamento | mês | 1 | 100 | 2 | 2800 | 5600
MOBILIÁRIO
Mobiliário de alojamento p/ pessoal | mês | 1 | 100 | 2 | 600 | 1200
Mobiliário de escritório | mês | 1 | 100 | 2 | 4395.6216 | 8791.2432
SERVIÇOS TÉCNICOS
PCMSO (NR-7) | und | 1 |  |  | 375 | 375
PGR (NR-18 ) | und | 1 |  |  | 3166.67 | 3166.67
Exames Admissionais/Demissionais | und | 40 |  |  | 32 | 1280
Anotação de Responsabilidade Técnica | und | 1 |  |  | 254.59 | 254.59
OUTROS
Banheiro Químico | und | 3 |  |  | 745.68 | 2237.04
SINALIZAÇÃO
Placa Padrão Programa Goiás em Movimento | m2 | 18 |  |  | 421.3 | 7583.4
Sinalização - placas de sinalização (desvio / pare siga) | m2 | 15 |  |  | 293.7 | 4405.5
Cones de Sinalização | und | 100 |  |  | 55 | 5500
LICENÇAS AMBIENTAIS
Licença de Instalação de Canteiro (fixo) | und | 1 |  |  | 3959.6398 | 3959.6398
Licença de Instalação de Canteiro (área) | m2 | 1200 |  |  | 0.4 | 480
Licença de Instalação de Usina de PMF | und | 1 |  |  | 3900 | 3900
[5 empty] | Total Geral | 77991.7531
|  |  |  | BDI | 10.2% | 7955.1588
[5 empty] | Total Geral com BDI | 85946.9119

## MOB STO ANT
| Mobilização / Desmobilização |  |  |  | GMM - STO ANTONIO DESCOBERTO |  |  |  | T-230
Equipamento |  | Mobilizador | FU | Hora | DT* | Custo |  | Quantidade | Total
|  |  | (A) | Produtiva (B) | (C) | (D=AxB/60) |  | (E) | (CxDxE)
Autopropelidos
30050 | CAMINHÃO APLICADOR DE MATERIAL TERMOPLÁSTICO | 30050 | 1,00 | 352.55 | 183 | 5.87 |  |  | 0
30037 | CAMINHÃO BASCULANTE 10 M3 - 15 T | 30037 | 1,00 | 231.93 | 183 | 3.86 |  | 1 | 706.38
30036 | CAMINHÃO BASCULANTE 6 M3 - 10,5 T | 30036 | 1,00 | 128.08 | 183 | 2.13 |  |  | 0
30035 | CAMINHÃO CARROCERIA MADEIRA - 15 T | 30035 | 1,00 | 202.22 | 183 | 3.37 |  | 1 | 616.71
30125 | CAMINHÃO COM BATE ESTACAS HIDRÁULICO PARA DEFENSA | 30125 | 1,00 | 208.64 | 183 | 3.47 |  |  | 0
30120 | CAMINHÃO DISTRIBUIDOR DE CIMENTO | 30120 | 1,00 | 349.15 | 183 | 5.81 |  |  | 0
31062 | CAMINHÃO MUNCK | 31062 | 1,00 | 197.16 | 183 | 3.28 |  |  | 0
30053 | CAMINHÃO PARA HIDROSSEMEADURA | 30053 | 1,00 | 230.02 | 183 | 3.83 |  |  | 0
30049 | CAMINHÃO PARA PINTURA A FRIO COM DEMARCADOR DE FAIXAS | 30049 | 1,00 | 227.4 | 183 | 3.79 |  |  | 0
30040 | CAMINHÃO TANQUE 10.000L | 30040 | 1,00 | 247.46 | 183 | 4.12 |  | 1 | 753.96
30039 | CAMINHÃO TANQUE 6.000L | 30039 | 1,00 | 186.64 | 183 | 3.11 |  |  | 0
30021 | CAMINHÃO TANQUE DISTRIBUIDOR DE ASFALTO | 30021 | 1,00 | 190.64 | 183 | 3.17 |  | 1 | 580.11
30030 | USINA MÓVEL PARA MICRO REVESTIMENTO | 30030 | 1,00 | 477.52 | 183 | 7.95 |  |  | 0
Rebocados
30010 | CARREGADEIRA DE PNEUS CAT - 924 H OU EQUIVALENTE | 30105 | 0,50 | 307.35 | 183 | 2.56 |  |  | 0
30007 | CARREGADEIRA DE PNEUS CAT - 950 H OU EQUIVALENTE | 30105 | 0,50 | 307.35 | 183 | 2.56 |  | 1 | 468.48
30011 | ESCAVADEIRA HIDRÁULICA - 320DL OU EQUIVALENTE | 30105 | 1,00 | 307.35 | 183 | 5.12 |  |  | 0
30057 | ESCAVADEIRA HIDRÁULICA - CAT 323DL OU EQUIVALENTE | 30105 | 1,00 | 307.35 | 183 | 5.12 |  |  | 0
30019 | FRESADORA A FRIO - W 200 F OU EQUIVALENTE | 30105 | 1,00 | 307.35 | 183 | 5.12 |  |  | 0
30158 | MINI-CARREGADEIRA DE PNEUS COM FRESADORA | 30105 | 0,33 | 307.35 | 183 | 1.69 |  |  | 0
30058 | MINI-CARREGADEIRA DE PNEUS COM VASSOURA DE 1,8 m | 30105 | 0,33 | 307.35 | 183 | 1.69 |  |  | 0
30046 | MOTONIVELADORA - CAT 120K OU EQUIVALENTE | 30105 | 1,00 | 307.35 | 183 | 5.12 |  | 1 | 936.96
30029 | PERFURATRIZ SOBRE ESTEIRAS - CRAWLER DRILL OU EQUIVALENTE | 30105 | 0,50 | 307.35 | 183 | 2.56 |  |  | 0
30101 | RECICLADORA DE PAVIMENTO À FRIO - CATERPILLAR RM-500 OU EQUIVALENTE | 30105 | 1,00 | 307.35 | 183 | 5.12 |  |  | 0
30008 | RETRO ESCAVADEIRA DE PNEUS - CATERPILLAR 416E OU EQUIVALENTE | 30105 | 0,50 | 307.35 | 183 | 2.56 |  |  | 0
30015 | ROLO COMPACTADOR DE PNEUS AUTOPROPELIDO - 27 T | 30105 | 0,50 | 307.35 | 183 | 2.56 |  | 1 | 468.48
30012 | ROLO LISO TANDEN - 6/8 T - CA-150 OU EQUIVALENTE | 30105 | 0,50 | 307.35 | 183 | 2.56 |  | 1 | 468.48
30014 | ROLO LISO VIBRATÓRIO AUTOPROPELIDO - CS533 E OU EQUIVALENTE | 30105 | 0,50 | 307.35 | 183 | 2.56 |  |  | 0
30009 | ROLO PÉ DE CARNEIRO AUTOPROPELIDO - CA 250 OU EQUIVALENTE | 30105 | 0,50 | 307.35 | 183 | 2.56 |  | 1 | 468.48
30020 | TANQUE DE ESTOCAGEM ASFALTO (30.000L) | 30105 | 1,00 | 307.35 | 183 | 5.12 |  | 1 | 936.96
30005 | TRATOR DE PNEUS AGRÍCOLA - MF 4292 OU EQUIVALENTE | 30105 | 0,50 | 307.35 | 183 | 2.56 |  | 1 | 468.48
30006 | TRATOR DE PNEUS COM ROÇADEIRA | 30105 | 0,50 | 307.35 | 183 | 2.56 |  |  | 0
30001 | TRATOR ESTEIRAS COM LÂMINA - CAT D8 OU EQUIVALENTE | 30105 | 1,00 | 307.35 | 183 | 5.12 |  | 1 | 936.96
30002 | TRATOR ESTEIRAS COM ESCARIFICADOR - CAT D8 OU EQUIVALENTE | 30105 | 1,00 | 307.35 | 183 | 5.12 |  |  | 0
30059 | TRATOR ESTEIRAS COM LAMINA - CAT D4 OU EQUIVALENTE | 30105 | 0,50 | 307.35 | 183 | 2.56 |  |  | 0
30000 | TRATOR ESTEIRAS COM LAMINA - CAT D6 OU EQUIVALENTE | 30105 | 0,50 | 307.35 | 183 | 2.56 |  | 1 | 468.48
30025 | USINA DE ASFALTO A QUENTE 80 t/h | 30105 | 3,00 | 307.35 | 183 | 15.36 |  |  | 0
30016 | USINA MISTURADORA DE SOLO 300 t/h | 30105 | 2,00 | 307.35 | 183 | 10.24 |  |  | 0
30024 | USINA PRÉ-MISTURADO A FRIO 60 t/h | 30105 | 1,00 | 307.35 | 183 | 5.12 |  |  | 0
30023 | VIBROACABADORA DE ASFALTO SOBRE ESTEIRAS | 30105 | 0,50 | 307.35 | 183 | 2.56 |  | 1 | 468.48
Sub Total de Equipamento (F) : | [8 empty] | 8747.4
Mão de Obra |  |  |  |  | Percentual mobilizado (G) | Custo |  | Total de operários (I) | Total
[6 empty] | (H) |  |  | (GxHxI)
- | EFETIVO PESSOAL A SER MOBILIZADO |  |  |  | 30% | 104,11 |  | 2,00 | 62.466
Sub Total de Mão de Obra (J) : | [8 empty] | 62.466
Custo por Mobilização (K=F+J) : | [8 empty] | 8809.866
BDI 20,31% (L) : | [6 empty] | BDI | 10.2% | 898.6
Preço por Mobilização (M=K+L) : | [8 empty] | 9708.466
Total Mobilização / Desmobilização (2xM) : | [8 empty] | 19416.93
*Distância do canteiro a Goiânia, mínimo de 50 Km.

## EQ CBC STO A
Tabela:
Taxa de Juros= | 0.01%
Energia= | 0.79
Gasolina= | 5.01
Óleo Diesel= | 5.75
01 - EQUIPAMENTO | [15 empty] | 1 |  |  | Vl.Comb.
Código Auxiliar | Descrição do Equipamento | Unid. | Pot | V.Ut | Hr/ano | Residual | Aquisição | Coef | Comb. | Dep.juros | Manut. | Vl.Comb. | M. Obra | Vl.prod | Vl.impr | Aquisição | Dep.juros | Manut. | Taxa Consumo | vl.comb. | Código M.O. | M. Obra | Vl.prod | Vl.impr
30022 | AQUECEDOR DE FLUÍDO TÉRMICO C/ CALDEIRA | h | 11 | 800 | 2500 | 10 | 685997.96 | 0.6 | Energia (kwh) | 30 | 20 | 0 | 0 | 50 | 30 | 685997.96 | 30.88 | 20.57 |  | 0 |  | 0 | 51.45 | 30.88 | -2.818% | -2.85%
30031 | BETONEIRA DE 320L - DIESEL | h | 9 | 600 | 1750 | 10 | 802.42 | 0.6 | Óleo Diesel | 0 | 0 | 5.69 | 0 | 5.69 | 0 | 8024.2 | 0.68 | 0.45 | 0.11 | 5.69 |  | 0 | 6.82 | 0.68 | -16.57% | -100%
30032 | BETONEIRA DE 320L - ELÉTRICA | h | 5 | 600 | 1750 | 10 | 650 | 0.6 | Energia (kwh) | 0 | 0 | 0 | 0 | 0 | 0 | 6500 | 0.55 | 0.37 | 0 | 0 |  | 0 | 0.92 | 0.55 | -100% | -100%
30140 | BOMBA PARA INJEÇÃO DE NATA DE CIMENTO | h | 2 | 500 | 2000 | 20 | 6042.202 | 0.7 | Energia (kwh) | 0 | 0 | 0 | 0 | 0 | 0 | 30211.01 | 2.41 | 2.11 | 0 | 0 |  | 0 | 4.52 | 2.41 | -100% | -100%
30050 | CAMINHÃO APLICADOR DE MATERIAL TERMOPLÁSTICO | h | 233 | 700 | 2000 | 40 | 817097.336 | 0.9 | Óleo Diesel | 35 | 52 | 241.15 | 24.4 | 352.55 | 59.4 | 2042743.34 | 87.58 | 131.31 | 0.18 | 241.15 | 20028 | 24.4 | 484.44 | 111.98 | -27.23% | -46.95%
30037 | CAMINHÃO BASCULANTE 10 M3 - 15 T | h | 210 | 600 | 2000 | 40 | 352568.948 | 0.9 | Óleo Diesel | 17 | 26 | 169.05 | 19.88 | 231.93 | 36.88 | 881422.37 | 44.08 | 66.1 | 0.14 | 169.05 | 20027 | 19.88 | 299.11 | 63.96 | -22.46% | -42.34%
30036 | CAMINHÃO BASCULANTE 6 M3 - 10,5 T | h | 136 | 600 | 2000 | 40 | 252318.332 | 0.9 | Óleo Diesel | 12 | 18 | 78.2 | 19.88 | 128.08 | 31.88 | 630795.83 | 31.55 | 47.3 | 0.1 | 78.2 | 20027 | 19.88 | 176.93 | 51.43 | -27.61% | -38.01%
30035 | CAMINHÃO CARROCERIA MADEIRA - 15 T | h | 188 | 700 | 2000 | 40 | 297417.228 | 0.9 | Óleo Diesel | 12 | 19 | 151.34 | 19.88 | 202.22 | 31.88 | 743543.07 | 31.87 | 47.79 | 0.14 | 151.34 | 20027 | 19.88 | 250.88 | 51.75 | -19.4% | -38.4%
30125 | CAMINHÃO COM BATE ESTACAS HIDRÁULICO PARA DEFENSA | h | 136 | 600 | 2000 | 40 | 390679.204 | 0.9 | Óleo Diesel | 19 | 29 | 140.76 | 19.88 | 208.64 | 38.88 | 976698.01 | 48.85 | 73.25 | 0.18 | 140.76 | 20027 | 19.88 | 282.74 | 68.73 | -26.21% | -43.43%
30120 | CAMINHÃO DISTRIBUIDOR DE CIMENTO | h | 265 | 700 | 2000 | 40 | 525516.54 | 0.9 | Óleo Diesel | 22 | 33 | 274.27 | 19.88 | 349.15 | 41.88 | 1313791.35 | 56.32 | 84.45 | 0.18 | 274.27 | 20027 | 19.88 | 434.92 | 76.2 | -19.72% | -45.04%
31062 | CAMINHÃO MUNCK (GUINDAUTO) | h | 136 | 700 | 2000 | 40 | 308951.964 | 0.9 | Óleo Diesel | 13 | 19 | 140.76 | 24.4 | 197.16 | 37.4 | 772379.91 | 33.11 | 49.65 | 0.18 | 140.76 | 20028 | 24.4 | 247.92 | 57.51 | -20.47% | -34.97%
30053 | CAMINHÃO PARA HIDROSSEMEADURA | h | 136 | 700 | 2000 | 40 | 398120.524 | 0.9 | Óleo Diesel | 17 | 25 | 148.58 | 39.44 | 230.02 | 56.44 | 995301.31 | 42.67 | 63.98 | 0.19 | 148.58 | 20032 | 39.44 | 294.67 | 82.11 | -21.94% | -31.26%
30049 | CAMINHÃO PARA PINTURA A FRIO COM DEMARCADOR DE FAIXAS | h | 143 | 600 | 2000 | 40 | 442041.112 | 0.9 | Óleo Diesel | 22 | 33 | 148 | 24.4 | 227.4 | 46.4 | 1105102.78 | 55.27 | 82.88 | 0.18 | 148 | 20028 | 24.4 | 310.55 | 79.67 | -26.78% | -41.76%
30105 | CAMINHÃO PRANCHA | h | 295 | 700 | 2000 | 40 | 480531.932 | 0.9 | Óleo Diesel | 20 | 30 | 237.47 | 19.88 | 307.35 | 39.88 | 1201329.83 | 51.5 | 77.22 | 0.14 | 237.47 | 20027 | 19.88 | 386.07 | 71.38 | -20.39% | -44.13%
30040 | CAMINHÃO TANQUE 10.000L | h | 188 | 700 | 2000 | 40 | 320243.976 | 0.9 | Óleo Diesel | 13 | 20 | 194.58 | 19.88 | 247.46 | 32.88 | 800609.94 | 34.32 | 51.46 | 0.18 | 194.58 | 20027 | 19.88 | 300.24 | 54.2 | -17.58% | -39.34%
30039 | CAMINHÃO TANQUE 6.000L | h | 136 | 700 | 2000 | 40 | 251974.6 | 0.9 | Óleo Diesel | 10 | 16 | 140.76 | 19.88 | 186.64 | 29.88 | 629936.5 | 27 | 40.49 | 0.18 | 140.76 | 20027 | 19.88 | 228.13 | 46.88 | -18.19% | -36.26%
30021 | CAMINHÃO TANQUE DISTRIBUIDOR DE ASFALTO | h | 136 | 700 | 2000 | 40 | 292094.6 | 0.9 | Óleo Diesel | 12 | 18 | 140.76 | 19.88 | 190.64 | 31.88 | 730236.5 | 31.3 | 46.94 | 0.18 | 140.76 | 20027 | 19.88 | 238.88 | 51.18 | -20.19% | -37.71%
31012 | CAMPANULA AR COMPRIMIDO C/ ACESS. | h | 0 | 1100 | 1250 | 15 | 7940.0955 | 0.5 | Nenhum | 0 | 0 | 0 | 0 | 0 | 0 | 52933.97 | 3.27 | 1.92 | 0 | 0 |  | 0 | 5.19 | 3.27 | -100% | -100%
30010 | CARREGADEIRA DE PNEUS CAT - 924 H OU EQUIVALENTE | h | 96 | 500 | 2000 | 30 | 283138.533 | 0.7 | Óleo Diesel | 19 | 19 | 99.36 | 32.61 | 169.97 | 51.61 | 943795.11 | 66.08 | 66.06 | 0.18 | 99.36 | 20026 | 32.61 | 264.11 | 98.69 | -35.64% | -47.7%
30007 | CARREGADEIRA DE PNEUS CAT - 950 H OU EQUIVALENTE | h | 213 | 500 | 2000 | 30 | 617012.418 | 0.7 | Óleo Diesel | 43 | 43 | 97.98 | 32.61 | 216.59 | 75.61 | 2056708.06 | 144.01 | 143.96 | 0.08 | 97.98 | 20026 | 32.61 | 418.56 | 176.62 | -48.25% | -57.19%
30033 | CARRINHO DE MÃO 80L | h | 0 | 100 | 1000 | 0 | 0 | 0.5 | Nenhum | 0 | 0 | 0 | 0 | 0.66 | 0.44 | 441.79 | 0.44 | 0.22 | 0 | 0 |  | 0 | 0.66 | 0.44 | 0% | 0%
31018 | COMPACTADOR DE PLACA VIBRATÓRIA | h | 3 | 600 | 2000 | 20 | 2047.326 | 0.8 | Gasolina | 0 | 0 | 3.006 | 0 | 3 | 0 | 10236.63 | 0.68 | 0.68 | 0.2 | 3 |  | 0 | 4.36 | 0.68 | -31.19% | -100%
30048 | COMPACTADOR MANUAL COM SOQUETE VIBRATÓRIO | h | 4 | 600 | 2000 | 20 | 2449.164 | 0.8 | Gasolina | 0 | 0 | 7.014 | 19.56 | 26.57 | 19.56 | 12245.82 | 0.81 | 0.81 | 0.35 | 7.01 | 20000 | 19.56 | 28.19 | 20.37 | -5.747% | -3.976%
30130 | COMPRESSOR DE AR 124 PCM | h | 27 | 600 | 2000 | 20 | 29018.238 | 0.8 | Óleo Diesel | 1 | 1 | 26.39 | 0 | 28.39 | 1 | 145091.19 | 9.67 | 9.67 | 0.17 | 26.39 |  | 0 | 45.73 | 9.67 | -37.92% | -89.66%
30026 | COMPRESSOR DE AR 295 PCM | h | 55 | 600 | 2000 | 20 | 50276.148 | 0.8 | Óleo Diesel | 3 | 3 | 56.92 | 0 | 62.92 | 3 | 251380.74 | 16.76 | 16.75 | 0.18 | 56.92 |  | 0 | 90.43 | 16.76 | -30.42% | -82.1%
30027 | COMPRESSOR DE AR 340 PCM | h | 81 | 600 | 2000 | 20 | 62163.304 | 0.8 | Óleo Diesel | 4 | 4 | 83.83 | 0 | 91.83 | 4 | 310816.52 | 20.72 | 20.72 | 0.18 | 83.83 |  | 0 | 125.27 | 20.72 | -26.69% | -80.69%
30145 | CONJUNTO BOMBA E MACACO HIDRAULICO PARA PROTENÇÃO | h | 15 | 700 | 2000 | 20 | 19108.652 | 0.8 | Energia (kwh) | 1 | 1 | 0 | 0 | 2 | 1 | 95543.26 | 5.46 | 5.45 | 0 | 0 |  | 0 | 10.91 | 5.46 | -81.67% | -81.68%
30018 | DISTRIBUIDOR DE AGREGADOS REBOCÁVEL | h | 0 | 500 | 2000 | 10 | 8158.019 | 0.6 | Nenhum | 0 | 0 | 0 | 0 | 0 | 0 | 81580.19 | 7.34 | 4.89 | 0 | 0 |  | 0 | 12.23 | 7.34 | -100% | -100%
30011 | ESCAVADEIRA HIDRÁULICA - 320DL OU EQUIVALENTE | h | 103 | 500 | 2000 | 30 | 358212.843 | 0.7 | Óleo Diesel | 25 | 25 | 76.99 | 32.61 | 159.6 | 57.61 | 1194042.81 | 83.6 | 83.58 | 0.13 | 76.99 | 20026 | 32.61 | 276.78 | 116.21 | -42.34% | -50.43%
30057 | ESCAVADEIRA HIDRÁULICA - CAT 323DL OU EQUIVALENTE | h | 110 | 500 | 2000 | 30 | 367726.131 | 0.7 | Óleo Diesel | 25 | 25 | 82.22 | 32.61 | 164.83 | 57.61 | 1225753.77 | 85.82 | 85.8 | 0.13 | 82.22 | 20026 | 32.61 | 286.45 | 118.43 | -42.46% | -51.36%
30115 | EXTRUSORA PARA MEIO FIO DE CONCRETO | h | 10 | 500 | 2000 | 20 | 12587.064 | 0.7 | Óleo Diesel | 1 | 0 | 8.62 | 19.56 | 29.18 | 20.56 | 62935.32 | 5.03 | 4.4 | 0.15 | 8.62 | 20000 | 19.56 | 37.61 | 24.59 | -22.41% | -16.39%
30045 | FÁBRICA DE PRÉ-MOLDADO DE CONCRETO | h | 2 | 500 | 1200 | 20 | 2807.064 | 0.6 | Energia (kwh) | 0 | 0 | 0 | 0 | 0 | 0 | 14035.32 | 1.87 | 1.4 | 0 | 0 |  | 0 | 3.27 | 1.87 | -100% | -100%
30019 | FRESADORA A FRIO - W 200 F OU EQUIVALENTE | h | 455 | 600 | 2000 | 30 | 1720778.919 | 1 | Óleo Diesel | 100 | 143 | 470.92 | 35.8 | 749.72 | 135.8 | 5735929.73 | 334.71 | 477.99 | 0.18 | 470.92 | 20004 | 35.8 | 1319.42 | 370.51 | -43.18% | -63.35%
30150 | FWD (FALLING WEIGHT DEFLECTOMETER) - DEFLECTRÔMETRO DE IMPACTO INSTALADO EM CAMINHONETE | h | 147 | 500 | 2000 | 20 | 440815.548 | 0.5 | Nenhum | 35 | 22 | 0 | 0 | 57 | 35 | 2204077.74 | 176.37 | 110.2 | 0 | 0 |  | 0 | 286.57 | 176.37 | -80.11% | -80.16%
30013 | GRADE DE DISCO - 24X24 | h | 0 | 700 | 2000 | 10 | 3999.628 | 0.5 | Nenhum | 0 | 0 | 0 | 0 | 0 | 0 | 39996.28 | 2.57 | 1.42 | 0 | 0 |  | 0 | 3.99 | 2.57 | -100% | -100%
30043 | GRUPO GERADOR 145 / 160 KVA | h | 116 | 700 | 2000 | 30 | 38412 | 0.5 | Óleo Diesel | 1 | 1 | 126.73 | 0 | 128.73 | 1 | 128040 | 6.4 | 4.57 | 0.19 | 126.73 |  | 0 | 137.7 | 6.4 | -6.514% | -84.38%
30044 | GRUPO GERADOR 2,5 / 3,0 KVA | h | 2 | 700 | 2000 | 30 | 1089.432 | 0.5 | Gasolina | 0 | 0 | 2.6052 | 0 | 2.6 | 0 | 3631.44 | 0.18 | 0.12 | 0.26 | 2.6 |  | 0 | 2.9 | 0.18 | -10.34% | -100%
30042 | GRUPO GERADOR 36 / 40 KVA | h | 32 | 700 | 2000 | 30 | 23019 | 0.5 | Óleo Diesel | 1 | 0 | 34.96 | 0 | 35.96 | 1 | 76730 | 3.83 | 2.74 | 0.19 | 34.96 |  | 0 | 41.53 | 3.83 | -13.41% | -73.89%
31013 | GUINCHO / TALHA MANUAL - 3 T | h | 0 | 1000 | 2000 | 20 | 1450.942 | 0.5 | Nenhum | 0 | 0 | 0 | 0 | 0 | 0 | 7254.71 | 0.29 | 0.18 | 0 | 0 |  | 0 | 0.47 | 0.29 | -100% | -100%
30028 | MARTELETE PERFURADOR / ROMPEDOR - AR COMPRIMIDO (25kg) | h | 0 | 500 | 2000 | 20 | 5451.9 | 0.8 | Nenhum | 0 | 0 | 0 | 19.56 | 19.56 | 19.56 | 27259.5 | 2.18 | 2.18 | 0 | 0 | 20000 | 19.56 | 23.92 | 21.74 | -18.23% | -10.03%
30052 | MARTELETE PERFURADOR / ROMPEDOR - ELÉTRICO | h | 1 | 500 | 2000 | 20 | 1060.252 | 0.8 | Energia (kwh) | 0 | 0 | 0 | 0 | 0 | 0 | 5301.26 | 0.42 | 0.42 | 0 | 0 |  | 0 | 0.84 | 0.42 | -100% | -100%
30158 | MINI-CARREGADEIRA DE PNEUS COM FRESADORA | h | 45 | 500 | 2000 | 30 | 142165.302 | 0.7 | Óleo Diesel | 9 | 9 | 64.68 | 32.61 | 115.29 | 41.61 | 473884.34 | 33.18 | 33.17 | 0.25 | 64.68 | 20026 | 32.61 | 163.64 | 65.79 | -29.55% | -36.75%
30058 | MINI-CARREGADEIRA DE PNEUS COM VASSOURA DE 1,8 m | h | 42 | 500 | 2000 | 30 | 126865.302 | 0.7 | Óleo Diesel | 8 | 8 | 43.47 | 32.61 | 92.08 | 40.61 | 422884.34 | 29.61 | 29.6 | 0.18 | 43.47 | 20026 | 32.61 | 135.29 | 62.22 | -31.94% | -34.73%
30046 | MOTONIVELADORA - CAT 120K OU EQUIVALENTE | h | 93 | 700 | 2000 | 30 | 406164.039 | 0.9 | Óleo Diesel | 20 | 26 | 80.21 | 32.61 | 158.82 | 52.61 | 1353880.13 | 67.72 | 87.03 | 0.15 | 80.21 | 20026 | 32.61 | 267.57 | 100.33 | -40.64% | -47.56%
31015 | MOTOSSERRA | h | 2 | 300 | 400 | 10 | 202.317 | 0.9 | Gasolina | 0 | 0 | 2.004 | 0 | 2 | 0 | 2023.17 | 1.51 | 1.51 | 0.2 | 2 |  | 0 | 5.02 | 1.51 | -60.16% | -100%
30029 | PERFURATRIZ SOBRE ESTEIRAS - CRAWLER DRILL OU EQUIVALENTE | h | 145 | 600 | 2000 | 20 | 353852.116 | 0.8 | Óleo Diesel | 23 | 23 | 125.06 | 32.61 | 203.67 | 55.61 | 1769260.58 | 117.99 | 117.95 | 0.15 | 125.06 | 20026 | 32.61 | 393.61 | 150.6 | -48.26% | -63.07%
30101 | RECICLADORA DE PAVIMENTO À FRIO - CATERPILLAR RM-500 OU EQUIVALENTE | h | 403 | 600 | 2000 | 30 | 1497926.661 | 1 | Óleo Diesel | 87 | 124 | 417.1 | 35.8 | 663.9 | 122.8 | 4993088.87 | 291.36 | 416.09 | 0.18 | 417.1 | 20004 | 35.8 | 1160.35 | 327.16 | -42.78% | -62.46%
30008 | RETRO ESCAVADEIRA DE PNEUS - CATERPILLAR 416E OU EQUIVALENTE | h | 58 | 500 | 2000 | 30 | 154171.548 | 0.7 | Óleo Diesel | 10 | 10 | 43.35 | 32.61 | 95.96 | 42.61 | 513905.16 | 35.98 | 35.97 | 0.13 | 43.35 | 20026 | 32.61 | 147.91 | 68.59 | -35.12% | -37.88%
30135 | ROÇADEIRA COSTAL | h | 1 | 300 | 2000 | 10 | 259.868 | 0.7 | Gasolina | 0 | 0 | 5.511 | 0 | 5.51 | 0 | 2598.68 | 0.38 | 0.3 | 1.1 | 5.51 |  | 0 | 6.19 | 0.38 | -10.99% | -100%
30015 | ROLO COMPACTADOR DE PNEUS AUTOPROPELIDO - 27 T | h | 85 | 600 | 2000 | 20 | 202682.642 | 0.8 | Óleo Diesel | 13 | 13 | 63.53 | 32.61 | 122.14 | 45.61 | 1013413.21 | 67.58 | 67.56 | 0.13 | 63.53 | 20026 | 32.61 | 231.28 | 100.19 | -47.19% | -54.48%
30012 | ROLO LISO TANDEN - 6/8 T - CA-150 OU EQUIVALENTE | h | 79 | 600 | 1750 | 10 | 80788.773 | 0.8 | Óleo Diesel | 6 | 6 | 68.13 | 32.61 | 112.74 | 38.61 | 807887.73 | 69.27 | 61.55 | 0.15 | 68.13 | 20026 | 32.61 | 231.56 | 101.88 | -51.31% | -62.1%
30014 | ROLO LISO VIBRATÓRIO AUTOPROPELIDO - CS533 E OU EQUIVALENTE | h | 97 | 600 | 2000 | 20 | 163436.678 | 0.8 | Óleo Diesel | 10 | 10 | 89.24 | 32.61 | 141.85 | 42.61 | 817183.39 | 54.49 | 54.47 | 0.16 | 89.24 | 20026 | 32.61 | 230.81 | 87.1 | -38.54% | -51.08%
30009 | ROLO PÉ DE CARNEIRO AUTOPROPELIDO - CA 250 OU EQUIVALENTE | h | 82 | 600 | 2000 | 20 | 137159.002 | 0.8 | Óleo Diesel | 9 | 9 | 75.44 | 32.61 | 126.05 | 41.61 | 685795.01 | 45.73 | 45.71 | 0.16 | 75.44 | 20026 | 32.61 | 199.49 | 78.34 | -36.81% | -46.89%
30047 | SERRA CIRCULAR 12" COM BANCADA | h | 4 | 500 | 2000 | 10 | 709.816 | 0.5 | Energia (kwh) | 0 | 0 | 0 | 0 | 0 | 0 | 7098.16 | 0.63 | 0.35 | 0 | 0 |  | 0 | 0.98 | 0.63 | -100% | -100%
31017 | SONDA ROTATIVA COM ACESSÓRIOS (INCLUI MOTOBOMBA) | h | 20 | 700 | 2000 | 20 | 114437.956 | 0.8 | Óleo Diesel | 6 | 6 | 20.7 | 19.56 | 52.26 | 25.56 | 572189.78 | 32.7 | 32.69 | 0.18 | 20.7 | 20000 | 19.56 | 105.65 | 52.26 | -50.53% | -51.09%
30020 | TANQUE DE ESTOCAGEM ASFALTO (30.000L) | h | 0 | 800 | 2400 | 20 | 135911.718 | 0.5 | Nenhum | 5 | 3 | 0 | 0 | 8 | 5 | 679558.59 | 28.32 | 17.69 | 0 | 0 |  | 0 | 46.01 | 28.32 | -82.61% | -82.34%
30005 | TRATOR DE PNEUS AGRÍCOLA - MF 4292 OU EQUIVALENTE | h | 77 | 600 | 2000 | 20 | 54744.724 | 0.7 | Óleo Diesel | 3 | 3 | 79.69 | 19.56 | 105.25 | 22.56 | 273723.62 | 18.25 | 15.96 | 0.18 | 79.69 | 20000 | 19.56 | 133.46 | 37.81 | -21.14% | -40.33%
30006 | TRATOR DE PNEUS COM ROÇADEIRA | h | 77 | 600 | 2000 | 20 | 61050.316 | 0.7 | Óleo Diesel | 4 | 3 | 79.69 | 19.56 | 106.25 | 23.56 | 305251.58 | 20.35 | 17.8 | 0.18 | 79.69 | 20000 | 19.56 | 137.4 | 39.91 | -22.67% | -40.97%
30002 | TRATOR ESTEIRAS COM ESCARIFICADOR - CAT D8 OU EQUIVALENTE | h | 259 | 900 | 2000 | 30 | 1472727.477 | 1 | Óleo Diesel | 57 | 81 | 208.49 | 32.61 | 379.1 | 89.61 | 4909091.59 | 191 | 272.72 | 0.14 | 208.49 | 20026 | 32.61 | 704.82 | 223.61 | -46.21% | -59.93%
30059 | TRATOR ESTEIRAS COM LAMINA - CAT D4 OU EQUIVALENTE | h | 97 | 900 | 2000 | 30 | 362857.479 | 1 | Óleo Diesel | 14 | 20 | 78.08 | 32.61 | 144.69 | 46.61 | 1209524.93 | 47.06 | 67.19 | 0.14 | 78.08 | 20026 | 32.61 | 224.94 | 79.67 | -35.68% | -41.5%
30000 | TRATOR ESTEIRAS COM LAMINA - CAT D6 OU EQUIVALENTE | h | 112 | 900 | 2000 | 30 | 401955.114 | 1 | Óleo Diesel | 15 | 22 | 90.16 | 32.61 | 159.77 | 47.61 | 1339850.38 | 52.13 | 74.43 | 0.14 | 90.16 | 20026 | 32.61 | 249.33 | 84.74 | -35.92% | -43.82%
30001 | TRATOR ESTEIRAS COM LÂMINA - CAT D8 OU EQUIVALENTE | h | 259 | 900 | 2000 | 30 | 1456272.495 | 1 | Óleo Diesel | 56 | 80 | 208.49 | 32.61 | 377.1 | 88.61 | 4854241.65 | 188.87 | 269.68 | 0.14 | 208.49 | 20026 | 32.61 | 699.65 | 221.48 | -46.1% | -59.99%
30025 | USINA DE ASFALTO A QUENTE 80 t/h | h | 172 | 700 | 2000 | 30 | 795597.159 | 0.9 | Energia (kwh) | 39 | 51 | 0 | 35.8 | 125.8 | 74.8 | 2651990.53 | 132.65 | 170.48 | 0 | 0 | 20004 | 35.8 | 338.93 | 168.45 | -62.88% | -55.6%
30016 | USINA MISTURADORA DE SOLO 300 t/h | h | 44 | 700 | 2000 | 20 | 295773.716 | 0.7 | Energia (kwh) | 16 | 14 | 0 | 32.61 | 62.61 | 48.61 | 1478868.58 | 84.54 | 73.94 | 0 | 0 | 20026 | 32.61 | 191.09 | 117.15 | -67.24% | -58.51%
30030 | USINA MÓVEL PARA MICRO REVESTIMENTO | h | 335 | 700 | 2000 | 40 | 890545.416 | 0.9 | Óleo Diesel | 38 | 57 | 346.72 | 35.8 | 477.52 | 73.8 | 2226363.54 | 95.45 | 143.12 | 0.18 | 346.72 | 20004 | 35.8 | 621.09 | 131.25 | -23.12% | -43.77%
30024 | USINA PRÉ-MISTURADO A FRIO 60 t/h | h | 23 | 700 | 2000 | 20 | 43295.626 | 0.7 | Energia (kwh) | 2 | 2 | 0 | 32.61 | 36.61 | 34.61 | 216478.13 | 12.37 | 10.82 | 0 | 0 | 20026 | 32.61 | 55.8 | 44.98 | -34.39% | -23.05%
30017 | VASSOURA MECÂNICA REBOCÁVEL | h | 0 | 500 | 2000 | 10 | 6882.798 | 0.6 | Nenhum | 0 | 0 | 0 | 0 | 0 | 0 | 68827.98 | 6.19 | 4.12 | 0 | 0 |  | 0 | 10.31 | 6.19 | -100% | -100%
30034 | VIBRADOR DE IMERSÃO - D = 35 mm | h | 4 | 500 | 1000 | 20 | 773.92 | 0.5 | Gasolina | 0 | 0 | 4.008 | 0 | 4 | 0 | 3869.6 | 0.61 | 0.38 | 0.2 | 4 |  | 0 | 4.99 | 0.61 | -19.84% | -100%
30023 | VIBROACABADORA DE ASFALTO SOBRE ESTEIRAS | h | 82 | 700 | 2000 | 30 | 965560.743 | 0.9 | Óleo Diesel | 48 | 62 | 84.87 | 35.8 | 230.67 | 83.8 | 3218535.81 | 160.99 | 206.9 | 0.18 | 84.87 | 20004 | 35.8 | 488.56 | 196.79 | -52.79% | -57.42%

## EQ STO (hidden)
|  | GOINFRA - Agência Goiana de Infraestrutura e Transportes | [13 empty] | 26/12/2023 - 09:20
Custo Horário de Equipamentos - Analítico(sem Bonificação)
Tabela: | 230 - TABELA DE TERRAPLENAGEM, PAVIMENTAÇÃO E OBRAS DE ARTE ESPECIAIS - OUT/23 - SEM DESONERAÇÃO - T230 | [9 empty] | Data base: 01/10/2023 (Com desoneração)
Taxa de juros: 0,01 % |  |  | Salário Base: R$ 1.320,00
Combustíveis: Energia (kwh) = R$ 0,790 Gasolina = R$ 5,010 Nenhum = R$ 0,000 Óleo Diesel = R$ 5,750
Código Auxiliar | Descrição do Equipamento |  |  | Unid. | Pot | V.Ut | Hr/ano | Aquisição | Coef | Comb. |  | Dep.juros | Manut. | Material | M. Obra | Residual | Vl.prod | Vl.impr
30022 | AQUECEDOR DE FLUÍDO TÉRMICO C/ CALDEIRA |  |  | h | 11 | 800 | 2500 | 685997.96 | 0.6 | Energia (kwh) |  | 30.88 | 20.57 | 0 | 0 | 10 | 51.45 | 30.88
30031 | BETONEIRA DE 320L - DIESEL |  |  | h | 9 | 600 | 1750 | 8024.2 | 0.6 | Óleo Diesel |  | 0.68 | 0.45 | 5.69 | 0 | 10 | 6.82 | 0.68
30032 | BETONEIRA DE 320L - ELÉTRICA |  |  | h | 5 | 600 | 1750 | 6500 | 0.6 | Energia (kwh) |  | 0.55 | 0.37 | 0 | 0 | 10 | 0.92 | 0.55
30140 | BOMBA PARA INJEÇÃO DE NATA DE CIMENTO |  |  | h | 2 | 500 | 2000 | 30211.01 | 0.7 | Energia (kwh) |  | 2.41 | 2.11 | 0 | 0 | 20 | 4.52 | 2.41
30050 | CAMINHÃO APLICADOR DE MATERIAL TERMOPLÁSTICO |  |  | h | 233 | 700 | 2000 | 2042743.34 | 0.9 | Óleo Diesel |  | 87.58 | 131.31 | 241.15 | 24.4 | 40 | 484.44 | 111.98
30037 | CAMINHÃO BASCULANTE 10 M3 - 15 T |  |  | h | 210 | 600 | 2000 | 881422.37 | 0.9 | Óleo Diesel |  | 44.08 | 66.1 | 169.05 | 19.88 | 40 | 299.11 | 63.96
30036 | CAMINHÃO BASCULANTE 6 M3 - 10,5 T |  |  | h | 136 | 600 | 2000 | 630795.83 | 0.9 | Óleo Diesel |  | 31.55 | 47.3 | 78.2 | 19.88 | 40 | 176.93 | 51.43
30035 | CAMINHÃO CARROCERIA MADEIRA - 15 T |  |  | h | 188 | 700 | 2000 | 743543.07 | 0.9 | Óleo Diesel |  | 31.87 | 47.79 | 151.34 | 19.88 | 40 | 250.88 | 51.75
30125 | CAMINHÃO COM BATE ESTACAS HIDRÁULICO PARA DEFENSA |  |  | h | 136 | 600 | 2000 | 976698.01 | 0.9 | Óleo Diesel |  | 48.85 | 73.25 | 140.76 | 19.88 | 40 | 282.74 | 68.73
30120 | CAMINHÃO DISTRIBUIDOR DE CIMENTO |  |  | h | 265 | 700 | 2000 | 1313791.35 | 0.9 | Óleo Diesel |  | 56.32 | 84.45 | 274.27 | 19.88 | 40 | 434.92 | 76.2
31062 | CAMINHÃO MUNCK |  |  | h | 136 | 700 | 2000 | 772379.91 | 0.9 | Óleo Diesel |  | 33.11 | 49.65 | 140.76 | 24.4 | 40 | 247.92 | 57.51
30053 | CAMINHÃO PARA HIDROSSEMEADURA |  |  | h | 136 | 700 | 2000 | 995301.31 | 0.9 | Óleo Diesel |  | 42.67 | 63.98 | 148.58 | 39.44 | 40 | 294.67 | 82.11
30049 | CAMINHÃO PARA PINTURA A FRIO COM DEMARCADOR DE FAIXAS |  |  | h | 143 | 600 | 2000 | 1105102.78 | 0.9 | Óleo Diesel |  | 55.27 | 82.88 | 148 | 24.4 | 40 | 310.55 | 79.67
30105 | CAMINHÃO PRANCHA |  |  | h | 295 | 700 | 2000 | 1201329.83 | 0.9 | Óleo Diesel |  | 51.5 | 77.22 | 237.47 | 19.88 | 40 | 386.07 | 71.38
30040 | CAMINHÃO TANQUE 10.000L |  |  | h | 188 | 700 | 2000 | 800609.94 | 0.9 | Óleo Diesel |  | 34.32 | 51.46 | 194.58 | 19.88 | 40 | 300.24 | 54.2
30039 | CAMINHÃO TANQUE 6.000L |  |  | h | 136 | 700 | 2000 | 629936.5 | 0.9 | Óleo Diesel |  | 27 | 40.49 | 140.76 | 19.88 | 40 | 228.13 | 46.88
30021 | CAMINHÃO TANQUE DISTRIBUIDOR DE ASFALTO |  |  | h | 136 | 700 | 2000 | 730236.5 | 0.9 | Óleo Diesel |  | 31.3 | 46.94 | 140.76 | 19.88 | 40 | 238.88 | 51.18
31012 | CAMPANULA AR COMPRIMIDO C/ ACESS. |  |  | h | 0 | 1100 | 1250 | 52933.97 | 0.5 | Nenhum |  | 3.27 | 1.92 | 0 | 0 | 15 | 5.19 | 3.27
30010 | CARREGADEIRA DE PNEUS CAT - 924 H OU EQUIVALENTE |  |  | h | 96 | 500 | 2000 | 943795.11 | 0.7 | Óleo Diesel |  | 66.08 | 66.06 | 99.36 | 32.61 | 30 | 264.11 | 98.69
30007 | CARREGADEIRA DE PNEUS CAT - 950 H OU EQUIVALENTE |  |  | h | 213 | 500 | 2000 | 2056708.06 | 0.7 | Óleo Diesel |  | 144.01 | 143.96 | 97.98 | 32.61 | 30 | 418.56 | 176.62
30033 | CARRINHO DE MÃO 80L |  |  | h | 0 | 100 | 1000 | 441.79 | 0.5 | Nenhum |  | 0.44 | 0.22 | 0 | 0 | 0 | 0.66 | 0.44
31018 | COMPACTADOR DE PLACA VIBRATÓRIA |  |  | h | 3 | 600 | 2000 | 10236.63 | 0.8 | Gasolina |  | 0.68 | 0.68 | 3 | 0 | 20 | 4.36 | 0.68
30048 | COMPACTADOR MANUAL COM SOQUETE VIBRATÓRIO |  |  | h | 4 | 600 | 2000 | 12245.82 | 0.8 | Gasolina |  | 0.81 | 0.81 | 7.01 | 19.56 | 20 | 28.19 | 20.37
30130 | COMPRESSOR DE AR 124 PCM |  |  | h | 27 | 600 | 2000 | 145091.19 | 0.8 | Óleo Diesel |  | 9.67 | 9.67 | 26.39 | 0 | 20 | 45.73 | 9.67
30026 | COMPRESSOR DE AR 295 PCM |  |  | h | 55 | 600 | 2000 | 251380.74 | 0.8 | Óleo Diesel |  | 16.76 | 16.75 | 56.92 | 0 | 20 | 90.43 | 16.76
30027 | COMPRESSOR DE AR 340 PCM |  |  | h | 81 | 600 | 2000 | 310816.52 | 0.8 | Óleo Diesel |  | 20.72 | 20.72 | 83.83 | 0 | 20 | 125.27 | 20.72
30145 | CONJUNTO BOMBA E MACACO HIDRAULICO PARA PROTENÇÃO |  |  | h | 15 | 700 | 2000 | 95543.26 | 0.8 | Energia (kwh) |  | 5.46 | 5.45 | 0 | 0 | 20 | 10.91 | 5.46
30018 | DISTRIBUIDOR DE AGREGADOS REBOCÁVEL |  |  | h | 0 | 500 | 2000 | 81580.19 | 0.6 | Nenhum |  | 7.34 | 4.89 | 0 | 0 | 10 | 12.23 | 7.34
30011 | ESCAVADEIRA HIDRÁULICA - 320DL OU EQUIVALENTE |  |  | h | 103 | 500 | 2000 | 1194042.81 | 0.7 | Óleo Diesel |  | 83.6 | 83.58 | 76.99 | 32.61 | 30 | 276.78 | 116.21
30057 | ESCAVADEIRA HIDRÁULICA - CAT 323DL OU EQUIVALENTE |  |  | h | 110 | 500 | 2000 | 1225753.77 | 0.7 | Óleo Diesel |  | 85.82 | 85.8 | 82.22 | 32.61 | 30 | 286.45 | 118.43
30115 | EXTRUSORA PARA MEIO FIO DE CONCRETO |  |  | h | 10 | 500 | 2000 | 62935.32 | 0.7 | Óleo Diesel |  | 5.03 | 4.4 | 8.62 | 19.56 | 20 | 37.61 | 24.59
30045 | FÁBRICA DE PRÉ-MOLDADO DE CONCRETO |  |  | h | 2 | 500 | 1200 | 14035.32 | 0.6 | Energia (kwh) |  | 1.87 | 1.4 | 0 | 0 | 20 | 3.27 | 1.87
30019 | FRESADORA A FRIO - W 200 F OU EQUIVALENTE |  |  | h | 455 | 600 | 2000 | 5735929.73 | 1 | Óleo Diesel |  | 334.71 | 477.99 | 470.92 | 35.8 | 30 | 1319.42 | 370.51
30150 | FWD (FALLING WEIGHT DEFLECTOMETER) - DEFLECTRÔMETRO DE IMPACTO INSTALADO EM CAMINHONETE |  |  | h | 147 | 500 | 2000 | 2204077.74 | 0.5 | Energia (kwh) |  | 176.37 | 110.2 | 0 | 0 | 20 | 286.57 | 176.37
30013 | GRADE DE DISCO - 24X24 |  |  | h | 0 | 700 | 2000 | 39996.28 | 0.5 | Nenhum |  | 2.57 | 1.42 | 0 | 0 | 10 | 3.99 | 2.57
30043 | GRUPO GERADOR 145 / 160 KVA |  |  | h | 116 | 700 | 2000 | 128040 | 0.5 | Óleo Diesel |  | 6.4 | 4.57 | 126.73 | 0 | 30 | 137.7 | 6.4
30044 | GRUPO GERADOR 2,5 / 3,0 KVA |  |  | h | 2 | 700 | 2000 | 3631.44 | 0.5 | Gasolina |  | 0.18 | 0.12 | 2.6 | 0 | 30 | 2.9 | 0.18
30042 | GRUPO GERADOR 36 / 40 KVA |  |  | h | 32 | 700 | 2000 | 76730 | 0.5 | Óleo Diesel |  | 3.83 | 2.74 | 34.96 | 0 | 30 | 41.53 | 3.83
31013 | GUINCHO / TALHA MANUAL - 3 T |  |  | h | 0 | 1000 | 2000 | 7254.71 | 0.5 | Nenhum |  | 0.29 | 0.18 | 0 | 0 | 20 | 0.47 | 0.29
30028 | MARTELETE PERFURADOR / ROMPEDOR - AR COMPRIMIDO (25kg) |  |  | h | 0 | 500 | 2000 | 27259.5 | 0.8 | Nenhum |  | 2.18 | 2.18 | 0 | 19.56 | 20 | 23.92 | 21.74
30052 | MARTELETE PERFURADOR / ROMPEDOR - ELÉTRICO |  |  | h | 1 | 500 | 2000 | 5301.26 | 0.8 | Energia (kwh) |  | 0.42 | 0.42 | 0 | 0 | 20 | 0.84 | 0.42
30158 | MINI-CARREGADEIRA DE PNEUS COM FRESADORA |  |  | h | 45 | 500 | 2000 | 473884.34 | 0.7 | Óleo Diesel |  | 33.18 | 33.17 | 64.68 | 32.61 | 30 | 163.64 | 65.79
30058 | MINI-CARREGADEIRA DE PNEUS COM VASSOURA DE 1,8 m |  |  | h | 42 | 500 | 2000 | 422884.34 | 0.7 | Óleo Diesel |  | 29.61 | 29.6 | 43.47 | 32.61 | 30 | 135.29 | 62.22
30046 | MOTONIVELADORA - CAT 120K OU EQUIVALENTE |  |  | h | 93 | 700 | 2000 | 1353880.13 | 0.9 | Óleo Diesel |  | 67.72 | 87.03 | 80.21 | 32.61 | 30 | 267.57 | 100.33
31015 | MOTOSSERRA |  |  | h | 2 | 300 | 400 | 2023.17 | 0.9 | Gasolina |  | 1.51 | 1.51 | 2 | 0 | 10 | 5.02 | 1.51
30029 | PERFURATRIZ SOBRE ESTEIRAS - CRAWLER DRILL OU EQUIVALENTE |  |  | h | 145 | 600 | 2000 | 1769260.58 | 0.8 | Óleo Diesel |  | 117.99 | 117.95 | 125.06 | 32.61 | 20 | 393.61 | 150.6
30101 | RECICLADORA DE PAVIMENTO À FRIO - CATERPILLAR RM-500 OU EQUIVALENTE |  |  | h | 403 | 600 | 2000 | 4993088.87 | 1 | Óleo Diesel |  | 291.36 | 416.09 | 417.1 | 35.8 | 30 | 1160.35 | 327.16
30008 | RETRO ESCAVADEIRA DE PNEUS - CATERPILLAR 416E OU EQUIVALENTE |  |  | h | 58 | 500 | 2000 | 513905.16 | 0.7 | Óleo Diesel |  | 35.98 | 35.97 | 43.35 | 32.61 | 30 | 147.91 | 68.59
30135 | ROÇADEIRA COSTAL |  |  | h | 1 | 300 | 2000 | 2598.68 | 0.7 | Gasolina |  | 0.38 | 0.3 | 5.51 | 0 | 10 | 6.19 | 0.38
30015 | ROLO COMPACTADOR DE PNEUS AUTOPROPELIDO - 27 T |  |  | h | 85 | 600 | 2000 | 1013413.21 | 0.8 | Óleo Diesel |  | 67.58 | 67.56 | 63.53 | 32.61 | 20 | 231.28 | 100.19
30012 | ROLO LISO TANDEN - 6/8 T - CA-150 OU EQUIVALENTE |  |  | h | 79 | 600 | 1750 | 807887.73 | 0.8 | Óleo Diesel |  | 69.27 | 61.55 | 68.13 | 32.61 | 10 | 231.56 | 101.88
30014 | ROLO LISO VIBRATÓRIO AUTOPROPELIDO - CS533 E OU EQUIVALENTE |  |  | h | 97 | 600 | 2000 | 817183.39 | 0.8 | Óleo Diesel |  | 54.49 | 54.47 | 89.24 | 32.61 | 20 | 230.81 | 87.1
30009 | ROLO PÉ DE CARNEIRO AUTOPROPELIDO - CA 250 OU EQUIVALENTE |  |  | h | 82 | 600 | 2000 | 685795.01 | 0.8 | Óleo Diesel |  | 45.73 | 45.71 | 75.44 | 32.61 | 20 | 199.49 | 78.34
30047 | SERRA CIRCULAR 12" COM BANCADA |  |  | h | 4 | 500 | 2000 | 7098.16 | 0.5 | Energia (kwh) |  | 0.63 | 0.35 | 0 | 0 | 10 | 0.98 | 0.63
31017 | SONDA ROTATIVA COM ACESSÓRIOS (INCLUI MOTOBOMBA) |  |  | h | 20 | 700 | 2000 | 572189.78 | 0.8 | Óleo Diesel |  | 32.7 | 32.69 | 20.7 | 19.56 | 20 | 105.65 | 52.26
30020 | TANQUE DE ESTOCAGEM ASFALTO (30.000L) |  |  | h | 0 | 800 | 2400 | 679558.59 | 0.5 | Nenhum |  | 28.32 | 17.69 | 0 | 0 | 20 | 46.01 | 28.32
30005 | TRATOR DE PNEUS AGRÍCOLA - MF 4292 OU EQUIVALENTE |  |  | h | 77 | 600 | 2000 | 273723.62 | 0.7 | Óleo Diesel |  | 18.25 | 15.96 | 79.69 | 19.56 | 20 | 133.46 | 37.81
30006 | TRATOR DE PNEUS COM ROÇADEIRA |  |  | h | 77 | 600 | 2000 | 305251.58 | 0.7 | Óleo Diesel |  | 20.35 | 17.8 | 79.69 | 19.56 | 20 | 137.4 | 39.91
30002 | TRATOR ESTEIRAS COM ESCARIFICADOR - CAT D8 OU EQUIVALENTE |  |  | h | 259 | 900 | 2000 | 4909091.59 | 1 | Óleo Diesel |  | 191 | 272.72 | 208.49 | 32.61 | 30 | 704.82 | 223.61
30059 | TRATOR ESTEIRAS COM LAMINA - CAT D4 OU EQUIVALENTE |  |  | h | 97 | 900 | 2000 | 1209524.93 | 1 | Óleo Diesel |  | 47.06 | 67.19 | 78.08 | 32.61 | 30 | 224.94 | 79.67
30000 | TRATOR ESTEIRAS COM LAMINA - CAT D6 OU EQUIVALENTE |  |  | h | 112 | 900 | 2000 | 1339850.38 | 1 | Óleo Diesel |  | 52.13 | 74.43 | 90.16 | 32.61 | 30 | 249.33 | 84.74
30001 | TRATOR ESTEIRAS COM LÂMINA - CAT D8 OU EQUIVALENTE |  |  | h | 259 | 900 | 2000 | 4854241.65 | 1 | Óleo Diesel |  | 188.87 | 269.68 | 208.49 | 32.61 | 30 | 699.65 | 221.48
30025 | USINA DE ASFALTO A QUENTE 80 t/h |  |  | h | 172 | 700 | 2000 | 2651990.53 | 0.9 | Energia (kwh) |  | 132.65 | 170.48 | 0 | 35.8 | 30 | 338.93 | 168.45
30016 | USINA MISTURADORA DE SOLO 300 t/h |  |  | h | 44 | 700 | 2000 | 1478868.58 | 0.7 | Energia (kwh) |  | 84.54 | 73.94 | 0 | 32.61 | 20 | 191.09 | 117.15
30030 | USINA MÓVEL PARA MICRO REVESTIMENTO |  |  | h | 335 | 700 | 2000 | 2226363.54 | 0.9 | Óleo Diesel |  | 95.45 | 143.12 | 346.72 | 35.8 | 40 | 621.09 | 131.25
30024 | USINA PRÉ-MISTURADO A FRIO 60 t/h |  |  | h | 23 | 700 | 2000 | 216478.13 | 0.7 | Energia (kwh) |  | 12.37 | 10.82 | 0 | 32.61 | 20 | 55.8 | 44.98
30017 | VASSOURA MECÂNICA REBOCÁVEL |  |  | h | 0 | 500 | 2000 | 68827.98 | 0.6 | Nenhum |  | 6.19 | 4.12 | 0 | 0 | 10 | 10.31 | 6.19
30034 | VIBRADOR DE IMERSÃO - D = 35 mm |  |  | h | 4 | 500 | 1000 | 3869.6 | 0.5 | Gasolina |  | 0.61 | 0.38 | 4 | 0 | 20 | 4.99 | 0.61
30023 | VIBROACABADORA DE ASFALTO SOBRE ESTEIRAS |  |  | h | 82 | 700 | 2000 | 3218535.81 | 0.9 | Óleo Diesel |  | 160.99 | 206.9 | 84.87 | 35.8 | 30 | 488.56 | 196.79
SCO - Sistema de Custos e Orçamentos

## ORÇ FORMOSA CBC
|  | GOINFRA - Agência Goiana de Infraestrutura e Transportes |  |  |  |  | 16/04/2024 - 08:30
Orçamento Sintético
Setor | : GOINFRA - AGÊNCIA GOIANA DE INFRAESTRUTURA E TRANSPORTES
Orçamento | : 202100036006707-1/2024 | [6 empty] | Data Orçamento : 16/04/2024
Descrição | : ORÇAMENTO DE RECUPERAÇÃO DE PAVIMENTO EM VIAS URBANAS - PROGRAMA GOIÁS EM MOVIMENTO - MUNICÍPIOS - FORMOSA - GOIÁS
Versão | : ORÇAMENTO REALIZADO NA TABELA DE TERRAPLENAGEM, PAVIMENTAÇÃO E OBRAS DE ARTE ESPECIAIS - DEZEMBRO/23 - SEM DESONERAÇÃO - T233
Trecho | :
Nat. Serviço | : Obra Rodoviária
Subtrecho | :
Extensão | : 41.757,73 m2
Data Base : 01/12/2023
Cód. Auxiliar |  | Serviço | Bdi |  | Unid. | Quantidade |  |  | Preço Unitário |  | Total
PAVIMENTAÇÃO
40001 |  | DESMATAMENTO E LIMPEZA - INCLUSO DESTOCAMENTO DE ÁRVORES COM DIÂMETROS MENORES DE 15 cm | 10.2% |  | m2 | 139.19 |  |  | 0.29 |  | 40.36
40305 |  | ACABAMENTO E RECOMPOSIÇÃO DE JAZIDA | 10.2% |  | m2 | 139.19 |  |  | 0.24 |  | 33.4
44100 |  | ESCAVAÇÃO E CARGA DE MATERIAL DE JAZIDA (PAV.URB.) | 10.2% |  | m3 | 83.51 |  |  | 4.09 |  | 341.55
44102 |  | TRANSPORTE DE MATERIAL DE JAZIDA (CASCALHO) (PAV.URB.) | 10.2% |  | m3km | 342.41 |  |  | 1.8 |  | 616.33
44151 |  | ESTABILIZAÇÃO SOLO-CIMENTO 2% PESO-PISTA (PAV.URB.) S/ TRANS. LOCAL DE CIMENTO | 10.2% |  | m3 | 66.81 |  |  | 47.82 |  | 3194.85
44201 |  | PINTURA DE LIGAÇÃO (PAV.URB.) | 10.2% |  | m2 | 43428.03 |  |  | 0.22 |  | 9554.16
40425 |  | REMOÇÃO E CARGA DE PAV. ASFÁLTICA ( EXCETO TRANSPORTE) | 10.2% |  | m3 | 133.62 |  |  | 4.89 |  | 653.4
40430 |  | TRANSPORTE DE PAVIMENTO REMOVIDO | 10.2% |  | m3km | 955.41 |  |  | 1.86 |  | 1777.06
44300 |  | TRANSPORTE LOCAL DE MATERIAL BETUMINOSO (PAV.URB.) | 10.2% |  | TKM | 20.56 |  |  | 1.82 |  | 37.41
44200 |  | IMPRIMAÇÃO (PAV.URB.) | 10.2% |  | m2 | 417.57 |  |  | 0.27 |  | 112.74
1518 |  | FORNECIMENTO DE CBUQ PARA PAVIMENTAÇÃO ASFÁLTICA, PADRÃO DNIT, FAIXA C, COM CAP 50/70 - AQUISIÇÃO POSTO USINA | 6.6% |  | t | 2665.81 |  |  | 483.72 |  | 1289505.61
44204A |  | APLICAÇÃO DE CONCRETO BETUMINOSO USINADO À QUENTE (PAV. URB.) - CAPA DE ROLAMENTO | 10.2% |  | m3 | 1110.76 |  |  | 22.85 |  | 25380.86
44303 |  | TRANSPORTE LOCAL DE CIMENTO / CAL / FILLER (PAV.URB.) | 10.2% |  | tkm | 2.47 |  |  | 1.44 |  | 3.55
40450 |  | TRANSPORTE COMERCIAL DE CIMENTO / CAL / FILLER | 10.2% |  | TKM | 32.07 |  |  | 0.46 |  | 14.75
40460 |  | TRANSPORTE COMERCIAL DE MASSA | 10.2% |  | TKM | 22126.24 |  |  | 0.52 |  | 11505.64
40510 |  | FORNECIMENTO DE EMULSÃO RR-1C | 6.6% |  | T | 21.71 |  |  | 3134.04 |  | 68040
40485 |  | FORNECIMENTO DE EMULSÃO ASFÁLTICA PARA IMPRIMAÇÃO - EAI | 6.6% |  | t | 0.54 |  |  | 3013.58 |  | 1627.33
40530 |  | TRANSPORTE COMERCIAL DE MATERIAL BETUMINOSO (DT= 83,90KM) | 10.2% |  | tkm | 1867.35 |  |  | 1.1 |  | 2054.08
Total do Grupo : | [9 empty] | 1414493.08
Cód. Auxiliar |  | Serviço | Bdi |  | Unid. | Quantidade |  |  | Preço Unitário |  | Total
SERVIÇOS COMPLEMENTARES
40835 |  | TACHA REFLETIVA BIDIRECIONAL | 10.2% |  | Un | 648 |  |  | 35.49 |  | 22997.52
40815 |  | SINALIZAÇÃO HORIZONTAL COM RESINA ACRÍLICA (0,6 mm) | 10.2% |  | m2 | 241.84 |  |  | 34.27 |  | 8287.85
42480 |  | CAIAÇÃO (3 DEMÃOS) | 10.2% |  | m2 | 2344.11 |  |  | 3.05 |  | 7149.53
Total do Grupo : | [9 empty] | 38434.9
Cód. Auxiliar |  | Serviço | Bdi |  | Unid. | Quantidade |  |  | Preço Unitário |  | Total
MOBILIZAÇÃO E INSTALAÇÃO DE CANTEIRO
42301 |  | MOBILIZAÇÃO / DESMOBILIZAÇÃO - CONFORME DEMONSTRATIVO | 10.2% |  | un | 1 |  |  | 29860.34 |  | 29860.34
42000 |  | INSTALAÇÃO DE CANTEIRO/ ADMINISTRAÇÃO - CONFORME DEMONSTRATIVO | 10.2% |  | un | 1 |  |  | 81640.4292 |  | 81640.42
Total do Grupo : | [9 empty] | 111500.76
Total do Orçamento : | [9 empty] | 1564428.74
Setor | : GOINFRA - AGÊNCIA GOIANA DE INFRAESTRUTURA E TRANSPORTES
Orçamento | : 202100036006707-1/2024 | [6 empty] | Data Orçamento : 16/04/2024
Descrição | : ORÇAMENTO DE RECUPERAÇÃO DE PAVIMENTO EM VIAS URBANAS - PROGRAMA GOIÁS EM MOVIMENTO - MUNICÍPIOS - FORMOSA - GOIÁS
Versão | : ORÇAMENTO REALIZADO NA TABELA DE TERRAPLENAGEM, PAVIMENTAÇÃO E OBRAS DE ARTE ESPECIAIS - DEZEMBRO/23 - SEM DESONERAÇÃO - T233
Trecho | :
Nat. Serviço | : Obra Rodoviária
Subtrecho | :
Extensão | : 41.757,73 m2
Data Base : 01/12/2023
Discriminação |  |  |  | Percentual |  |  | Preço |  |  | Preço/m2
PAVIMENTAÇÃO |  |  |  | 90.42% |  |  | 1414493.08 |  |  | 33.8738
SERVIÇOS COMPLEMENTARES |  |  |  | 2.457% |  |  | 38434.9 |  |  | 0.92043
MOBILIZAÇÃO E INSTALAÇÃO DE CANTEIRO |  |  |  | 7.127% |  |  | 111500.76 |  |  | 2.6702
Total geral |  |  |  | 100% |  |  | 1564428.74 |  |  | 37.4644
SCO - Sistema de Custos e Orçamentos

## EQ FORMOSA (hidden)
|  |  | GOINFRA - Agência Goiana de Infraestrutura e Transportes | [13 empty] | 27/02/2024 - 15:26
Custo Horário de Equipamentos - Analítico(sem Bonificação)
Tabela: | 233 - TABELA DE TERRAPLENAGEM, PAVIMENTAÇÃO E OBRAS DE ARTE ESPECIAIS - DEZ/23 - SEM DESONERAÇÃO - T233 | [10 empty] | Data base: 01/12/2023
Taxa de juros: 0,10 % |  |  |  | Salário Base: R$ 1.320,00
Combustíveis: Energia (kwh) = R$ 0,810 Gasolina = R$ 4,850 Nenhum = R$ 0,000 Óleo Diesel = R$ 5,620
01 - EQUIPAMENTO
Código Auxiliar |  | Descrição do Equipamento |  |  | Unid. | Pot | V.Ut | Hr/ano | Aquisição | Coef | Comb. |  | Dep.juros | Manut. | Material | M. Obra |  | Residual | Vl.prod | Vl.impr
30022 |  | AQUECEDOR DE FLUÍDO TÉRMICO C/ CALDEIRA |  |  | h | 11 | 800 | 2500 | 683076.62 | 0.6 | Energia (kwh) |  | 30.87 | 20.49 | 0 | 0 |  | 10 | 51.36 | 30.87
30031 |  | BETONEIRA DE 320L - DIESEL |  |  | h | 9 | 600 | 1750 | 7761.83 | 0.6 | Óleo Diesel |  | 0.66 | 0.44 | 5.56 | 0 |  | 10 | 6.66 | 0.66
30032 |  | BETONEIRA DE 320L - ELÉTRICA |  |  | h | 5 | 600 | 1750 | 6500 | 0.6 | Energia (kwh) |  | 0.55 | 0.37 | 0 | 0 |  | 10 | 0.92 | 0.55
30140 |  | BOMBA PARA INJEÇÃO DE NATA DE CIMENTO |  |  | h | 2 | 500 | 2000 | 30048.71 | 0.7 | Energia (kwh) |  | 2.41 | 2.1 | 0 | 0 |  | 20 | 4.51 | 2.41
30050 |  | CAMINHÃO APLICADOR DE MATERIAL TERMOPLÁSTICO |  |  | h | 233 | 700 | 2000 | 2042743.34 | 0.9 | Óleo Diesel |  | 87.89 | 131.31 | 235.7 | 24.63 |  | 40 | 479.53 | 112.52
30037 |  | CAMINHÃO BASCULANTE 10 M3 - 15 T |  |  | h | 210 | 600 | 2000 | 881422.37 | 0.9 | Óleo Diesel |  | 44.22 | 66.1 | 165.22 | 20.05 |  | 40 | 295.59 | 64.27
30036 |  | CAMINHÃO BASCULANTE 6 M3 - 10,5 T |  |  | h | 136 | 600 | 2000 | 630795.83 | 0.9 | Óleo Diesel |  | 31.65 | 47.3 | 76.43 | 20.05 |  | 40 | 175.43 | 51.7
30035 |  | CAMINHÃO CARROCERIA MADEIRA - 15 T |  |  | h | 188 | 700 | 2000 | 743543.07 | 0.9 | Óleo Diesel |  | 31.99 | 47.79 | 147.91 | 20.05 |  | 40 | 247.74 | 52.04
30125 |  | CAMINHÃO COM BATE ESTACAS HIDRÁULICO PARA DEFENSA |  |  | h | 136 | 600 | 2000 | 976698.01 | 0.9 | Óleo Diesel |  | 49 | 73.25 | 137.57 | 20.05 |  | 40 | 279.87 | 69.05
30120 |  | CAMINHÃO DISTRIBUIDOR DE CIMENTO |  |  | h | 265 | 700 | 2000 | 1313791.35 | 0.9 | Óleo Diesel |  | 56.53 | 84.45 | 268.07 | 20.05 |  | 40 | 429.1 | 76.58
31062 |  | CAMINHÃO MUNCK (GUINDAUTO) |  |  | h | 136 | 700 | 2000 | 772379.91 | 0.9 | Óleo Diesel |  | 33.23 | 49.65 | 137.57 | 24.63 |  | 40 | 245.08 | 57.86
30053 |  | CAMINHÃO PARA HIDROSSEMEADURA |  |  | h | 136 | 700 | 2000 | 995301.31 | 0.9 | Óleo Diesel |  | 42.82 | 63.98 | 145.22 | 39.61 |  | 40 | 291.63 | 82.43
30049 |  | CAMINHÃO PARA PINTURA A FRIO COM DEMARCADOR DE FAIXAS |  |  | h | 143 | 600 | 2000 | 1105102.78 | 0.9 | Óleo Diesel |  | 55.44 | 82.88 | 144.65 | 24.63 |  | 40 | 307.6 | 80.07
30105 |  | CAMINHÃO PRANCHA |  |  | h | 295 | 700 | 2000 | 1201329.83 | 0.9 | Óleo Diesel |  | 51.69 | 77.22 | 232.1 | 20.05 |  | 40 | 381.06 | 71.74
30040 |  | CAMINHÃO TANQUE 10.000L |  |  | h | 188 | 700 | 2000 | 800609.94 | 0.9 | Óleo Diesel |  | 34.44 | 51.46 | 190.18 | 20.05 |  | 40 | 296.13 | 54.49
30039 |  | CAMINHÃO TANQUE 6.000L |  |  | h | 136 | 700 | 2000 | 629936.5 | 0.9 | Óleo Diesel |  | 27.1 | 40.49 | 137.57 | 20.05 |  | 40 | 225.21 | 47.15
30021 |  | CAMINHÃO TANQUE DISTRIBUIDOR DE ASFALTO |  |  | h | 136 | 700 | 2000 | 730236.5 | 0.9 | Óleo Diesel |  | 31.42 | 46.94 | 137.57 | 20.05 |  | 40 | 235.98 | 51.47
31012 |  | CAMPANULA AR COMPRIMIDO C/ ACESS. |  |  | h | 0 | 1100 | 1250 | 52933.97 | 0.5 | Nenhum |  | 3.29 | 1.92 | 0 | 0 |  | 15 | 5.21 | 3.29
30010 |  | CARREGADEIRA DE PNEUS CAT - 924 H OU EQUIVALENTE |  |  | h | 96 | 500 | 2000 | 943795.11 | 0.7 | Óleo Diesel |  | 66.26 | 66.06 | 97.11 | 32.61 |  | 30 | 262.04 | 98.87
30007 |  | CARREGADEIRA DE PNEUS CAT - 950 H OU EQUIVALENTE |  |  | h | 213 | 500 | 2000 | 2056708.06 | 0.7 | Óleo Diesel |  | 144.4 | 143.96 | 95.76 | 32.61 |  | 30 | 416.73 | 177.01
30033 |  | CARRINHO DE MÃO 80L |  |  | h | 0 | 100 | 1000 | 475.66 | 0.5 | Nenhum |  | 0.47 | 0.23 | 0 | 0 |  | 0 | 0.7 | 0.47
31018 |  | COMPACTADOR DE PLACA VIBRATÓRIA |  |  | h | 3 | 600 | 2000 | 10236.63 | 0.8 | Gasolina |  | 0.68 | 0.68 | 2.91 | 0 |  | 20 | 4.27 | 0.68
30048 |  | COMPACTADOR MANUAL COM SOQUETE VIBRATÓRIO |  |  | h | 4 | 600 | 2000 | 13322.87 | 0.8 | Gasolina |  | 0.89 | 0.88 | 6.79 | 19.56 |  | 20 | 28.12 | 20.45
30130 |  | COMPRESSOR DE AR 124 PCM |  |  | h | 27 | 600 | 2000 | 143630.52 | 0.8 | Óleo Diesel |  | 9.6 | 9.57 | 25.79 | 0 |  | 20 | 44.96 | 9.6
30026 |  | COMPRESSOR DE AR 295 PCM |  |  | h | 55 | 600 | 2000 | 261255.25 | 0.8 | Óleo Diesel |  | 17.47 | 17.41 | 55.63 | 0 |  | 20 | 90.51 | 17.47
30027 |  | COMPRESSOR DE AR 340 PCM |  |  | h | 81 | 600 | 2000 | 310816.52 | 0.8 | Óleo Diesel |  | 20.79 | 20.72 | 81.93 | 0 |  | 20 | 123.44 | 20.79
30145 |  | CONJUNTO BOMBA E MACACO HIDRAULICO PARA PROTENÇÃO |  |  | h | 15 | 700 | 2000 | 94892.41 | 0.8 | Energia (kwh) |  | 5.44 | 5.42 | 0 | 0 |  | 20 | 10.86 | 5.44
30018 |  | DISTRIBUIDOR DE AGREGADOS REBOCÁVEL |  |  | h | 0 | 500 | 2000 | 81580.19 | 0.6 | Nenhum |  | 7.36 | 4.89 | 0 | 0 |  | 10 | 12.25 | 7.36
30011 |  | ESCAVADEIRA HIDRÁULICA - 320DL OU EQUIVALENTE |  |  | h | 103 | 500 | 2000 | 1141672.29 | 0.7 | Óleo Diesel |  | 80.15 | 79.91 | 75.25 | 32.61 |  | 30 | 267.92 | 112.76
30057 |  | ESCAVADEIRA HIDRÁULICA - CAT 323DL OU EQUIVALENTE |  |  | h | 110 | 500 | 2000 | 1158471.19 | 0.7 | Óleo Diesel |  | 81.33 | 81.09 | 80.36 | 32.61 |  | 30 | 275.39 | 113.94
30115 |  | EXTRUSORA PARA MEIO FIO DE CONCRETO |  |  | h | 10 | 500 | 2000 | 62935.32 | 0.7 | Óleo Diesel |  | 5.04 | 4.4 | 8.43 | 19.56 |  | 20 | 37.43 | 24.6
30045 |  | FÁBRICA DE PRÉ-MOLDADO DE CONCRETO |  |  | h | 2 | 500 | 1200 | 14035.32 | 0.6 | Energia (kwh) |  | 1.87 | 1.4 | 0 | 0 |  | 20 | 3.27 | 1.87
30019 |  | FRESADORA A FRIO - W 200 F OU EQUIVALENTE |  |  | h | 455 | 600 | 2000 | 5735929.73 | 1 | Óleo Diesel |  | 335.76 | 477.99 | 460.27 | 36.42 |  | 30 | 1310.44 | 372.18
30150 |  | FWD (FALLING WEIGHT DEFLECTOMETER) - DEFLECTRÔMETRO DE IMPACTO INSTALADO EM CAMINHONETE |  |  | h | 147 | 500 | 2000 | 2199508.44 | 0.5 | Nenhum |  | 176.48 | 109.97 | 0 | 0 |  | 20 | 286.45 | 176.48
30013 |  | GRADE DE DISCO - 24X24 |  |  | h | 0 | 700 | 2000 | 39945.1 | 0.5 | Nenhum |  | 2.57 | 1.42 | 0 | 0 |  | 10 | 3.99 | 2.57
30043 |  | GRUPO GERADOR 145 / 160 KVA |  |  | h | 116 | 700 | 2000 | 124240 | 0.5 | Óleo Diesel |  | 6.23 | 4.43 | 123.86 | 0 |  | 30 | 134.52 | 6.23
30044 |  | GRUPO GERADOR 2,5 / 3,0 KVA |  |  | h | 2 | 700 | 2000 | 3706.94 | 0.5 | Gasolina |  | 0.18 | 0.13 | 2.52 | 0 |  | 30 | 2.83 | 0.18
30042 |  | GRUPO GERADOR 36 / 40 KVA |  |  | h | 32 | 700 | 2000 | 77498.55 | 0.5 | Óleo Diesel |  | 3.89 | 2.76 | 34.16 | 0 |  | 30 | 40.81 | 3.89
31013 |  | GUINCHO / TALHA MANUAL - 3 T |  |  | h | 0 | 1000 | 2000 | 7628.99 | 0.5 | Nenhum |  | 0.3 | 0.19 | 0 | 0 |  | 20 | 0.49 | 0.3
30028 |  | MARTELETE PERFURADOR / ROMPEDOR - AR COMPRIMIDO (25kg) |  |  | h | 0 | 500 | 2000 | 27259.5 | 0.8 | Nenhum |  | 2.18 | 2.18 | 0 | 19.56 |  | 20 | 23.92 | 21.74
30052 |  | MARTELETE PERFURADOR / ROMPEDOR - ELÉTRICO |  |  | h | 1 | 500 | 2000 | 5301.26 | 0.8 | Energia (kwh) |  | 0.42 | 0.42 | 0 | 0 |  | 20 | 0.84 | 0.42
30158 |  | MINI-CARREGADEIRA DE PNEUS COM FRESADORA |  |  | h | 45 | 500 | 2000 | 503656.11 | 0.7 | Óleo Diesel |  | 35.36 | 35.25 | 63.22 | 32.61 |  | 30 | 166.44 | 67.97
30058 |  | MINI-CARREGADEIRA DE PNEUS COM VASSOURA DE 1,8 m |  |  | h | 42 | 500 | 2000 | 422884.34 | 0.7 | Óleo Diesel |  | 29.69 | 29.6 | 42.48 | 32.61 |  | 30 | 134.38 | 62.3
30046 |  | MOTONIVELADORA - CAT 120K OU EQUIVALENTE |  |  | h | 93 | 700 | 2000 | 1353880.13 | 0.9 | Óleo Diesel |  | 67.96 | 87.03 | 78.39 | 32.61 |  | 30 | 265.99 | 100.57
31015 |  | MOTOSSERRA |  |  | h | 2 | 300 | 400 | 1829.28 | 0.9 | Gasolina |  | 1.37 | 1.37 | 1.94 | 0 |  | 10 | 4.68 | 1.37
30029 |  | PERFURATRIZ SOBRE ESTEIRAS - CRAWLER DRILL OU EQUIVALENTE |  |  | h | 145 | 600 | 2000 | 1769260.58 | 0.8 | Óleo Diesel |  | 118.36 | 117.95 | 122.23 | 32.61 |  | 20 | 391.15 | 150.97
30101 |  | RECICLADORA DE PAVIMENTO À FRIO - CATERPILLAR RM-500 OU EQUIVALENTE |  |  | h | 403 | 600 | 2000 | 4993088.87 | 1 | Óleo Diesel |  | 292.28 | 416.09 | 407.67 | 36.42 |  | 30 | 1152.46 | 328.7
30008 |  | RETRO ESCAVADEIRA DE PNEUS - CATERPILLAR 416E OU EQUIVALENTE |  |  | h | 58 | 500 | 2000 | 513905.16 | 0.7 | Óleo Diesel |  | 36.08 | 35.97 | 42.37 | 32.61 |  | 30 | 147.03 | 68.69
30135 |  | ROÇADEIRA COSTAL |  |  | h | 1 | 300 | 2000 | 2598 | 0.7 | Gasolina |  | 0.39 | 0.3 | 5.33 | 0 |  | 10 | 6.02 | 0.39
30015 |  | ROLO COMPACTADOR DE PNEUS AUTOPROPELIDO - 27 T |  |  | h | 85 | 600 | 2000 | 1059446.61 | 0.8 | Óleo Diesel |  | 70.87 | 70.62 | 62.1 | 32.61 |  | 20 | 236.2 | 103.48
30012 |  | ROLO LISO TANDEN - 6/8 T - CA-150 OU EQUIVALENTE |  |  | h | 79 | 600 | 1750 | 864855.09 | 0.8 | Óleo Diesel |  | 74.39 | 65.89 | 66.59 | 32.61 |  | 10 | 239.48 | 107
30014 |  | ROLO LISO VIBRATÓRIO AUTOPROPELIDO - CS533 E OU EQUIVALENTE |  |  | h | 97 | 600 | 2000 | 817183.39 | 0.8 | Óleo Diesel |  | 54.66 | 54.47 | 87.22 | 32.61 |  | 20 | 228.96 | 87.27
30009 |  | ROLO PÉ DE CARNEIRO AUTOPROPELIDO - CA 250 OU EQUIVALENTE |  |  | h | 82 | 600 | 2000 | 745232.92 | 0.8 | Óleo Diesel |  | 49.85 | 49.68 | 73.73 | 32.61 |  | 20 | 205.87 | 82.46
30047 |  | SERRA CIRCULAR 12" COM BANCADA |  |  | h | 4 | 500 | 2000 | 6935.86 | 0.5 | Energia (kwh) |  | 0.62 | 0.34 | 0 | 0 |  | 10 | 0.96 | 0.62
31017 |  | SONDA ROTATIVA COM ACESSÓRIOS (INCLUI MOTOBOMBA) |  |  | h | 20 | 700 | 2000 | 597234 | 0.8 | Óleo Diesel |  | 34.26 | 34.12 | 20.23 | 19.56 |  | 20 | 108.17 | 53.82
30020 |  | TANQUE DE ESTOCAGEM ASFALTO (30.000L) |  |  | h | 0 | 800 | 2400 | 711628.88 | 0.5 | Nenhum |  | 29.78 | 18.53 | 0 | 0 |  | 20 | 48.31 | 29.78
30005 |  | TRATOR DE PNEUS AGRÍCOLA - MF 4292 OU EQUIVALENTE |  |  | h | 77 | 600 | 2000 | 309303.59 | 0.7 | Óleo Diesel |  | 20.69 | 18.04 | 77.89 | 19.56 |  | 20 | 136.18 | 40.25
30006 |  | TRATOR DE PNEUS COM ROÇADEIRA |  |  | h | 77 | 600 | 2000 | 305251.58 | 0.7 | Óleo Diesel |  | 20.42 | 17.8 | 77.89 | 19.56 |  | 20 | 135.67 | 39.98
30002 |  | TRATOR ESTEIRAS COM ESCARIFICADOR - CAT D8 OU EQUIVALENTE |  |  | h | 259 | 900 | 2000 | 4909091.59 | 1 | Óleo Diesel |  | 191.86 | 272.72 | 203.78 | 32.61 |  | 30 | 700.97 | 224.47
30059 |  | TRATOR ESTEIRAS COM LAMINA - CAT D4 OU EQUIVALENTE |  |  | h | 97 | 900 | 2000 | 1315148.02 | 1 | Óleo Diesel |  | 51.4 | 73.06 | 76.31 | 32.61 |  | 30 | 233.38 | 84.01
30000 |  | TRATOR ESTEIRAS COM LAMINA - CAT D6 OU EQUIVALENTE |  |  | h | 112 | 900 | 2000 | 1518791.06 | 1 | Óleo Diesel |  | 59.35 | 84.37 | 88.12 | 32.61 |  | 30 | 264.45 | 91.96
30001 |  | TRATOR ESTEIRAS COM LÂMINA - CAT D8 OU EQUIVALENTE |  |  | h | 259 | 900 | 2000 | 4854241.65 | 1 | Óleo Diesel |  | 189.72 | 269.68 | 203.78 | 32.61 |  | 30 | 695.79 | 222.33
30025 |  | USINA DE ASFALTO A QUENTE 80 t/h |  |  | h | 172 | 700 | 2000 | 3600000 | 0.9 | Energia (kwh) |  | 180.72 | 231.42 | 0 | 36.42 |  | 30 | 448.56 | 217.14
30016 |  | USINA MISTURADORA DE SOLO 300 t/h |  |  | h | 44 | 700 | 2000 | 1478868.58 | 0.7 | Energia (kwh) |  | 84.84 | 73.94 | 0 | 32.61 |  | 20 | 191.39 | 117.45
30030 |  | USINA MÓVEL PARA MICRO REVESTIMENTO |  |  | h | 335 | 700 | 2000 | 2226363.54 | 0.9 | Óleo Diesel |  | 95.79 | 143.12 | 338.88 | 36.42 |  | 40 | 614.21 | 132.21
30024 |  | USINA PRÉ-MISTURADO A FRIO 60 t/h |  |  | h | 23 | 700 | 2000 | 216478.13 | 0.7 | Energia (kwh) |  | 12.41 | 10.82 | 0 | 32.61 |  | 20 | 55.84 | 45.02
30017 |  | VASSOURA MECÂNICA REBOCÁVEL |  |  | h | 0 | 500 | 2000 | 68827.98 | 0.6 | Nenhum |  | 6.21 | 4.12 | 0 | 0 |  | 10 | 10.33 | 6.21
30034 |  | VIBRADOR DE IMERSÃO - D = 35 mm |  |  | h | 4 | 500 | 1000 | 3869.6 | 0.5 | Gasolina |  | 0.62 | 0.38 | 3.88 | 0 |  | 20 | 4.88 | 0.62
30023 |  | VIBROACABADORA DE ASFALTO SOBRE ESTEIRAS |  |  | h | 82 | 700 | 2000 | 3624150.34 | 0.9 | Óleo Diesel |  | 181.93 | 232.98 | 82.95 | 36.42 |  | 30 | 534.28 | 218.35
SCO - Sistema de Custos e Orçamentos

## EQ CBC FORMOSA
Tabela:
Taxa de Juros= | 0.1%
Energia= | 0.81
Gasolina= | 4.85
Óleo Diesel= | 5.62
01 - EQUIPAMENTO | [15 empty] | 1 |  |  | Vl.Comb.
Código Auxiliar | Descrição do Equipamento | Unid. | Pot | V.Ut | Hr/ano | Residual | Aquisição | Coef | Comb. | Dep.juros | Manut. | Vl.Comb. | M. Obra | Vl.prod | Vl.impr | Aquisição | Dep.juros | Manut. | Taxa Consumo | vl.comb. | Código M.O. | M. Obra | Vl.prod | Vl.impr
30022 | AQUECEDOR DE FLUÍDO TÉRMICO C/ CALDEIRA | h | 11 | 800 | 2500 | 10 | 68307.662 | 0.6 | Energia (kwh) | 3 | 2 | 0 | 0 | 5 | 3 | 683076.62 | 30.87 | 20.49 |  | 0 |  | 0 | 51.36 | 30.87 | -90.26% | -90.28%
30031 | BETONEIRA DE 320L - DIESEL | h | 9 | 600 | 1750 | 10 | 776.183 | 0.6 | Óleo Diesel | 0 | 0 | 5.56 | 0 | 5.56 | 0 | 7761.83 | 0.66 | 0.44 | 0.11 | 5.56 |  | 0 | 6.66 | 0.66 | -16.52% | -100%
30032 | BETONEIRA DE 320L - ELÉTRICA | h | 5 | 600 | 1750 | 10 | 650 | 0.6 | Energia (kwh) | 0 | 0 | 0 | 0 | 0 | 0 | 6500 | 0.55 | 0.37 | 0 | 0 |  | 0 | 0.92 | 0.55 | -100% | -100%
30140 | BOMBA PARA INJEÇÃO DE NATA DE CIMENTO | h | 2 | 500 | 2000 | 20 | 6009.742 | 0.7 | Energia (kwh) | 0 | 0 | 0 | 0 | 0 | 0 | 30048.71 | 2.41 | 2.1 | 0 | 0 |  | 0 | 4.51 | 2.41 | -100% | -100%
30050 | CAMINHÃO APLICADOR DE MATERIAL TERMOPLÁSTICO | h | 233 | 700 | 2000 | 40 | 817097.336 | 0.9 | Óleo Diesel | 35 | 52 | 235.7 | 24.63 | 347.33 | 59.63 | 2042743.34 | 87.89 | 131.31 | 0.18 | 235.7 | 20028 | 24.63 | 479.53 | 112.52 | -27.57% | -47%
30037 | CAMINHÃO BASCULANTE 10 M3 - 15 T | h | 210 | 600 | 2000 | 40 | 352568.948 | 0.9 | Óleo Diesel | 17 | 26 | 165.22 | 20.05 | 228.27 | 37.05 | 881422.37 | 44.22 | 66.1 | 0.14 | 165.22 | 20027 | 20.05 | 295.59 | 64.27 | -22.77% | -42.35%
30036 | CAMINHÃO BASCULANTE 6 M3 - 10,5 T | h | 136 | 600 | 2000 | 40 | 252318.332 | 0.9 | Óleo Diesel | 12 | 18 | 76.43 | 20.05 | 126.48 | 32.05 | 630795.83 | 31.65 | 47.3 | 0.1 | 76.43 | 20027 | 20.05 | 175.43 | 51.7 | -27.9% | -38.01%
30035 | CAMINHÃO CARROCERIA MADEIRA - 15 T | h | 188 | 700 | 2000 | 40 | 297417.228 | 0.9 | Óleo Diesel | 12 | 19 | 147.91 | 20.05 | 198.96 | 32.05 | 743543.07 | 31.99 | 47.79 | 0.14 | 147.91 | 20027 | 20.05 | 247.74 | 52.04 | -19.69% | -38.41%
30125 | CAMINHÃO COM BATE ESTACAS HIDRÁULICO PARA DEFENSA | h | 136 | 600 | 2000 | 40 | 390679.204 | 0.9 | Óleo Diesel | 19 | 29 | 137.57 | 20.05 | 205.62 | 39.05 | 976698.01 | 49 | 73.25 | 0.18 | 137.57 | 20027 | 20.05 | 279.87 | 69.05 | -26.53% | -43.45%
30120 | CAMINHÃO DISTRIBUIDOR DE CIMENTO | h | 265 | 700 | 2000 | 40 | 525516.54 | 0.9 | Óleo Diesel | 22 | 33 | 268.07 | 20.05 | 343.12 | 42.05 | 1313791.35 | 56.53 | 84.45 | 0.18 | 268.07 | 20027 | 20.05 | 429.1 | 76.58 | -20.04% | -45.09%
31062 | CAMINHÃO MUNCK (GUINDAUTO) | h | 136 | 700 | 2000 | 40 | 308951.964 | 0.9 | Óleo Diesel | 13 | 19 | 137.57 | 24.63 | 194.2 | 37.63 | 772379.91 | 33.23 | 49.65 | 0.18 | 137.57 | 20028 | 24.63 | 245.08 | 57.86 | -20.76% | -34.96%
30053 | CAMINHÃO PARA HIDROSSEMEADURA | h | 136 | 700 | 2000 | 40 | 398120.524 | 0.9 | Óleo Diesel | 17 | 25 | 145.22 | 39.61 | 226.83 | 56.61 | 995301.31 | 42.82 | 63.98 | 0.19 | 145.22 | 20032 | 39.61 | 291.63 | 82.43 | -22.22% | -31.32%
30049 | CAMINHÃO PARA PINTURA A FRIO COM DEMARCADOR DE FAIXAS | h | 143 | 600 | 2000 | 40 | 442041.112 | 0.9 | Óleo Diesel | 22 | 33 | 144.65 | 24.63 | 224.28 | 46.63 | 1105102.78 | 55.44 | 82.88 | 0.18 | 144.65 | 20028 | 24.63 | 307.6 | 80.07 | -27.09% | -41.76%
30105 | CAMINHÃO PRANCHA | h | 295 | 700 | 2000 | 40 | 480531.932 | 0.9 | Óleo Diesel | 20 | 30 | 232.1 | 20.05 | 302.15 | 40.05 | 1201329.83 | 51.69 | 77.22 | 0.14 | 232.1 | 20027 | 20.05 | 381.06 | 71.74 | -20.71% | -44.17%
30040 | CAMINHÃO TANQUE 10.000L | h | 188 | 700 | 2000 | 40 | 320243.976 | 0.9 | Óleo Diesel | 13 | 20 | 190.18 | 20.05 | 243.23 | 33.05 | 800609.94 | 34.44 | 51.46 | 0.18 | 190.18 | 20027 | 20.05 | 296.13 | 54.49 | -17.86% | -39.35%
30039 | CAMINHÃO TANQUE 6.000L | h | 136 | 700 | 2000 | 40 | 251974.6 | 0.9 | Óleo Diesel | 10 | 16 | 137.57 | 20.05 | 183.62 | 30.05 | 629936.5 | 27.1 | 40.49 | 0.18 | 137.57 | 20027 | 20.05 | 225.21 | 47.15 | -18.47% | -36.27%
30021 | CAMINHÃO TANQUE DISTRIBUIDOR DE ASFALTO | h | 136 | 700 | 2000 | 40 | 292094.6 | 0.9 | Óleo Diesel | 12 | 18 | 137.57 | 20.05 | 187.62 | 32.05 | 730236.5 | 31.42 | 46.94 | 0.18 | 137.57 | 20027 | 20.05 | 235.98 | 51.47 | -20.49% | -37.73%
31012 | CAMPANULA AR COMPRIMIDO C/ ACESS. | h | 0 | 1100 | 1250 | 15 | 7940.0955 | 0.5 | Nenhum | 0 | 0 | 0 | 0 | 0 | 0 | 52933.97 | 3.29 | 1.92 | 0 | 0 |  | 0 | 5.21 | 3.29 | -100% | -100%
30010 | CARREGADEIRA DE PNEUS CAT - 924 H OU EQUIVALENTE | h | 96 | 500 | 2000 | 30 | 283138.533 | 0.7 | Óleo Diesel | 19 | 19 | 97.11 | 32.61 | 167.72 | 51.61 | 943795.11 | 66.26 | 66.06 | 0.18 | 97.11 | 20026 | 32.61 | 262.04 | 98.87 | -35.99% | -47.8%
30007 | CARREGADEIRA DE PNEUS CAT - 950 H OU EQUIVALENTE | h | 213 | 500 | 2000 | 30 | 617012.418 | 0.7 | Óleo Diesel | 43 | 43 | 95.76 | 32.61 | 214.37 | 75.61 | 2056708.06 | 144.4 | 143.96 | 0.08 | 95.76 | 20026 | 32.61 | 416.73 | 177.01 | -48.56% | -57.28%
30033 | CARRINHO DE MÃO 80L | h | 0 | 100 | 1000 | 0 | 0 | 0.5 | Nenhum | 0 | 0 | 0 | 0 | 0.7 | 0.47 | 475.66 | 0.47 | 0.23 | 0 | 0 |  | 0 | 0.7 | 0.47 | 0% | 0%
31018 | COMPACTADOR DE PLACA VIBRATÓRIA | h | 3 | 600 | 2000 | 20 | 2047.326 | 0.8 | Gasolina | 0 | 0 | 2.91 | 0 | 2.91 | 0 | 10236.63 | 0.68 | 0.68 | 0.2 | 2.91 |  | 0 | 4.27 | 0.68 | -31.85% | -100%
30048 | COMPACTADOR MANUAL COM SOQUETE VIBRATÓRIO | h | 4 | 600 | 2000 | 20 | 2664.574 | 0.8 | Gasolina | 0 | 0 | 6.79 | 19.56 | 26.35 | 19.56 | 13322.87 | 0.89 | 0.88 | 0.35 | 6.79 | 20000 | 19.56 | 28.12 | 20.45 | -6.294% | -4.352%
30130 | COMPRESSOR DE AR 124 PCM | h | 27 | 600 | 2000 | 20 | 28726.104 | 0.8 | Óleo Diesel | 1 | 1 | 25.79 | 0 | 27.79 | 1 | 143630.52 | 9.6 | 9.57 | 0.17 | 25.79 |  | 0 | 44.96 | 9.6 | -38.19% | -89.58%
30026 | COMPRESSOR DE AR 295 PCM | h | 55 | 600 | 2000 | 20 | 52251.05 | 0.8 | Óleo Diesel | 3 | 3 | 55.63 | 0 | 61.63 | 3 | 261255.25 | 17.47 | 17.41 | 0.18 | 55.63 |  | 0 | 90.51 | 17.47 | -31.91% | -82.83%
30027 | COMPRESSOR DE AR 340 PCM | h | 81 | 600 | 2000 | 20 | 62163.304 | 0.8 | Óleo Diesel | 4 | 4 | 81.93 | 0 | 89.93 | 4 | 310816.52 | 20.79 | 20.72 | 0.18 | 81.93 |  | 0 | 123.44 | 20.79 | -27.15% | -80.76%
30145 | CONJUNTO BOMBA E MACACO HIDRAULICO PARA PROTENÇÃO | h | 15 | 700 | 2000 | 20 | 18978.482 | 0.8 | Energia (kwh) | 1 | 1 | 0 | 0 | 2 | 1 | 94892.41 | 5.44 | 5.42 | 0 | 0 |  | 0 | 10.86 | 5.44 | -81.58% | -81.62%
30018 | DISTRIBUIDOR DE AGREGADOS REBOCÁVEL | h | 0 | 500 | 2000 | 10 | 8158.019 | 0.6 | Nenhum | 0 | 0 | 0 | 0 | 0 | 0 | 81580.19 | 7.36 | 4.89 | 0 | 0 |  | 0 | 12.25 | 7.36 | -100% | -100%
30011 | ESCAVADEIRA HIDRÁULICA - 320DL OU EQUIVALENTE | h | 103 | 500 | 2000 | 30 | 342501.687 | 0.7 | Óleo Diesel | 24 | 23 | 75.25 | 32.61 | 154.86 | 56.61 | 1141672.29 | 80.15 | 79.91 | 0.13 | 75.25 | 20026 | 32.61 | 267.92 | 112.76 | -42.2% | -49.8%
30057 | ESCAVADEIRA HIDRÁULICA - CAT 323DL OU EQUIVALENTE | h | 110 | 500 | 2000 | 30 | 347541.357 | 0.7 | Óleo Diesel | 24 | 24 | 80.36 | 32.61 | 160.97 | 56.61 | 1158471.19 | 81.33 | 81.09 | 0.13 | 80.36 | 20026 | 32.61 | 275.39 | 113.94 | -41.55% | -50.32%
30115 | EXTRUSORA PARA MEIO FIO DE CONCRETO | h | 10 | 500 | 2000 | 20 | 12587.064 | 0.7 | Óleo Diesel | 1 | 0 | 8.43 | 19.56 | 28.99 | 20.56 | 62935.32 | 5.04 | 4.4 | 0.15 | 8.43 | 20000 | 19.56 | 37.43 | 24.6 | -22.55% | -16.42%
30045 | FÁBRICA DE PRÉ-MOLDADO DE CONCRETO | h | 2 | 500 | 1200 | 20 | 2807.064 | 0.6 | Energia (kwh) | 0 | 0 | 0 | 0 | 0 | 0 | 14035.32 | 1.87 | 1.4 | 0 | 0 |  | 0 | 3.27 | 1.87 | -100% | -100%
30019 | FRESADORA A FRIO - W 200 F OU EQUIVALENTE | h | 455 | 600 | 2000 | 30 | 1720778.919 | 1 | Óleo Diesel | 100 | 143 | 460.27 | 36.42 | 739.69 | 136.42 | 5735929.73 | 335.76 | 477.99 | 0.18 | 460.27 | 20004 | 36.42 | 1310.44 | 372.18 | -43.55% | -63.35%
30150 | FWD (FALLING WEIGHT DEFLECTOMETER) - DEFLECTRÔMETRO DE IMPACTO INSTALADO EM CAMINHONETE | h | 147 | 500 | 2000 | 20 | 439901.688 | 0.5 | Nenhum | 35 | 21 | 0 | 0 | 56 | 35 | 2199508.44 | 176.48 | 109.97 | 0 | 0 |  | 0 | 286.45 | 176.48 | -80.45% | -80.17%
30013 | GRADE DE DISCO - 24X24 | h | 0 | 700 | 2000 | 10 | 3994.51 | 0.5 | Nenhum | 0 | 0 | 0 | 0 | 0 | 0 | 39945.1 | 2.57 | 1.42 | 0 | 0 |  | 0 | 3.99 | 2.57 | -100% | -100%
30043 | GRUPO GERADOR 145 / 160 KVA | h | 116 | 700 | 2000 | 30 | 37272 | 0.5 | Óleo Diesel | 1 | 1 | 123.86 | 0 | 125.86 | 1 | 124240 | 6.23 | 4.43 | 0.19 | 123.86 |  | 0 | 134.52 | 6.23 | -6.438% | -83.95%
30044 | GRUPO GERADOR 2,5 / 3,0 KVA | h | 2 | 700 | 2000 | 30 | 1112.082 | 0.5 | Gasolina | 0 | 0 | 2.522 | 0 | 2.52 | 0 | 3706.94 | 0.18 | 0.13 | 0.26 | 2.52 |  | 0 | 2.83 | 0.18 | -10.95% | -100%
30042 | GRUPO GERADOR 36 / 40 KVA | h | 32 | 700 | 2000 | 30 | 23249.565 | 0.5 | Óleo Diesel | 1 | 0 | 34.16 | 0 | 35.16 | 1 | 77498.55 | 3.89 | 2.76 | 0.19 | 34.16 |  | 0 | 40.81 | 3.89 | -13.84% | -74.29%
31013 | GUINCHO / TALHA MANUAL - 3 T | h | 0 | 1000 | 2000 | 20 | 1525.798 | 0.5 | Nenhum | 0 | 0 | 0 | 0 | 0 | 0 | 7628.99 | 0.3 | 0.19 | 0 | 0 |  | 0 | 0.49 | 0.3 | -100% | -100%
30028 | MARTELETE PERFURADOR / ROMPEDOR - AR COMPRIMIDO (25kg) | h | 0 | 500 | 2000 | 20 | 5451.9 | 0.8 | Nenhum | 0 | 0 | 0 | 19.56 | 19.56 | 19.56 | 27259.5 | 2.18 | 2.18 | 0 | 0 | 20000 | 19.56 | 23.92 | 21.74 | -18.23% | -10.03%
30052 | MARTELETE PERFURADOR / ROMPEDOR - ELÉTRICO | h | 1 | 500 | 2000 | 20 | 1060.252 | 0.8 | Energia (kwh) | 0 | 0 | 0 | 0 | 0 | 0 | 5301.26 | 0.42 | 0.42 | 0 | 0 |  | 0 | 0.84 | 0.42 | -100% | -100%
30158 | MINI-CARREGADEIRA DE PNEUS COM FRESADORA | h | 45 | 500 | 2000 | 30 | 151096.833 | 0.7 | Óleo Diesel | 10 | 10 | 63.22 | 32.61 | 115.83 | 42.61 | 503656.11 | 35.36 | 35.25 | 0.25 | 63.22 | 20026 | 32.61 | 166.44 | 67.97 | -30.41% | -37.31%
30058 | MINI-CARREGADEIRA DE PNEUS COM VASSOURA DE 1,8 m | h | 42 | 500 | 2000 | 30 | 126865.302 | 0.7 | Óleo Diesel | 8 | 8 | 42.48 | 32.61 | 91.09 | 40.61 | 422884.34 | 29.69 | 29.6 | 0.18 | 42.48 | 20026 | 32.61 | 134.38 | 62.3 | -32.21% | -34.82%
30046 | MOTONIVELADORA - CAT 120K OU EQUIVALENTE | h | 93 | 700 | 2000 | 30 | 406164.039 | 0.9 | Óleo Diesel | 20 | 26 | 78.39 | 32.61 | 157 | 52.61 | 1353880.13 | 67.96 | 87.03 | 0.15 | 78.39 | 20026 | 32.61 | 265.99 | 100.57 | -40.98% | -47.69%
31015 | MOTOSSERRA | h | 2 | 300 | 400 | 10 | 182.928 | 0.9 | Gasolina | 0 | 0 | 1.94 | 0 | 1.94 | 0 | 1829.28 | 1.37 | 1.37 | 0.2 | 1.94 |  | 0 | 4.68 | 1.37 | -58.55% | -100%
30029 | PERFURATRIZ SOBRE ESTEIRAS - CRAWLER DRILL OU EQUIVALENTE | h | 145 | 600 | 2000 | 20 | 353852.116 | 0.8 | Óleo Diesel | 23 | 23 | 122.23 | 32.61 | 200.84 | 55.61 | 1769260.58 | 118.36 | 117.95 | 0.15 | 122.23 | 20026 | 32.61 | 391.15 | 150.97 | -48.65% | -63.16%
30101 | RECICLADORA DE PAVIMENTO À FRIO - CATERPILLAR RM-500 OU EQUIVALENTE | h | 403 | 600 | 2000 | 30 | 1497926.661 | 1 | Óleo Diesel | 87 | 124 | 407.67 | 36.42 | 655.09 | 123.42 | 4993088.87 | 292.28 | 416.09 | 0.18 | 407.67 | 20004 | 36.42 | 1152.46 | 328.7 | -43.16% | -62.45%
30008 | RETRO ESCAVADEIRA DE PNEUS - CATERPILLAR 416E OU EQUIVALENTE | h | 58 | 500 | 2000 | 30 | 154171.548 | 0.7 | Óleo Diesel | 10 | 10 | 42.37 | 32.61 | 94.98 | 42.61 | 513905.16 | 36.08 | 35.97 | 0.13 | 42.37 | 20026 | 32.61 | 147.03 | 68.69 | -35.4% | -37.97%
30135 | ROÇADEIRA COSTAL | h | 1 | 300 | 2000 | 10 | 259.8 | 0.7 | Gasolina | 0 | 0 | 5.335 | 0 | 5.33 | 0 | 2598 | 0.39 | 0.3 | 1.1 | 5.33 |  | 0 | 6.02 | 0.39 | -11.46% | -100%
30015 | ROLO COMPACTADOR DE PNEUS AUTOPROPELIDO - 27 T | h | 85 | 600 | 2000 | 20 | 211889.322 | 0.8 | Óleo Diesel | 14 | 14 | 62.1 | 32.61 | 122.71 | 46.61 | 1059446.61 | 70.87 | 70.62 | 0.13 | 62.1 | 20026 | 32.61 | 236.2 | 103.48 | -48.05% | -54.96%
30012 | ROLO LISO TANDEN - 6/8 T - CA-150 OU EQUIVALENTE | h | 79 | 600 | 1750 | 10 | 86485.509 | 0.8 | Óleo Diesel | 7 | 6 | 66.59 | 32.61 | 112.2 | 39.61 | 864855.09 | 74.39 | 65.89 | 0.15 | 66.59 | 20026 | 32.61 | 239.48 | 107 | -53.15% | -62.98%
30014 | ROLO LISO VIBRATÓRIO AUTOPROPELIDO - CS533 E OU EQUIVALENTE | h | 97 | 600 | 2000 | 20 | 163436.678 | 0.8 | Óleo Diesel | 10 | 10 | 87.22 | 32.61 | 139.83 | 42.61 | 817183.39 | 54.66 | 54.47 | 0.16 | 87.22 | 20026 | 32.61 | 228.96 | 87.27 | -38.93% | -51.17%
30009 | ROLO PÉ DE CARNEIRO AUTOPROPELIDO - CA 250 OU EQUIVALENTE | h | 82 | 600 | 2000 | 20 | 149046.584 | 0.8 | Óleo Diesel | 9 | 9 | 73.73 | 32.61 | 124.34 | 41.61 | 745232.92 | 49.85 | 49.68 | 0.16 | 73.73 | 20026 | 32.61 | 205.87 | 82.46 | -39.6% | -49.54%
30047 | SERRA CIRCULAR 12" COM BANCADA | h | 4 | 500 | 2000 | 10 | 693.586 | 0.5 | Energia (kwh) | 0 | 0 | 0 | 0 | 0 | 0 | 6935.86 | 0.62 | 0.34 | 0 | 0 |  | 0 | 0.96 | 0.62 | -100% | -100%
31017 | SONDA ROTATIVA COM ACESSÓRIOS (INCLUI MOTOBOMBA) | h | 20 | 700 | 2000 | 20 | 119446.8 | 0.8 | Óleo Diesel | 6 | 6 | 20.23 | 19.56 | 51.79 | 25.56 | 597234 | 34.26 | 34.12 | 0.18 | 20.23 | 20000 | 19.56 | 108.17 | 53.82 | -52.12% | -52.51%
30020 | TANQUE DE ESTOCAGEM ASFALTO (30.000L) | h | 0 | 800 | 2400 | 20 | 142325.776 | 0.5 | Nenhum | 5 | 3 | 0 | 0 | 8 | 5 | 711628.88 | 29.78 | 18.53 | 0 | 0 |  | 0 | 48.31 | 29.78 | -83.44% | -83.21%
30005 | TRATOR DE PNEUS AGRÍCOLA - MF 4292 OU EQUIVALENTE | h | 77 | 600 | 2000 | 20 | 61860.718 | 0.7 | Óleo Diesel | 4 | 3 | 77.89 | 19.56 | 104.45 | 23.56 | 309303.59 | 20.69 | 18.04 | 0.18 | 77.89 | 20000 | 19.56 | 136.18 | 40.25 | -23.3% | -41.47%
30006 | TRATOR DE PNEUS COM ROÇADEIRA | h | 77 | 600 | 2000 | 20 | 61050.316 | 0.7 | Óleo Diesel | 4 | 3 | 77.89 | 19.56 | 104.45 | 23.56 | 305251.58 | 20.42 | 17.8 | 0.18 | 77.89 | 20000 | 19.56 | 135.67 | 39.98 | -23.01% | -41.07%
30002 | TRATOR ESTEIRAS COM ESCARIFICADOR - CAT D8 OU EQUIVALENTE | h | 259 | 900 | 2000 | 30 | 1472727.477 | 1 | Óleo Diesel | 57 | 81 | 203.78 | 32.61 | 374.39 | 89.61 | 4909091.59 | 191.86 | 272.72 | 0.14 | 203.78 | 20026 | 32.61 | 700.97 | 224.47 | -46.59% | -60.08%
30059 | TRATOR ESTEIRAS COM LAMINA - CAT D4 OU EQUIVALENTE | h | 97 | 900 | 2000 | 30 | 394544.406 | 1 | Óleo Diesel | 15 | 21 | 76.31 | 32.61 | 144.92 | 47.61 | 1315148.02 | 51.4 | 73.06 | 0.14 | 76.31 | 20026 | 32.61 | 233.38 | 84.01 | -37.9% | -43.33%
30000 | TRATOR ESTEIRAS COM LAMINA - CAT D6 OU EQUIVALENTE | h | 112 | 900 | 2000 | 30 | 455637.318 | 1 | Óleo Diesel | 17 | 25 | 88.12 | 32.61 | 162.73 | 49.61 | 1518791.06 | 59.35 | 84.37 | 0.14 | 88.12 | 20026 | 32.61 | 264.45 | 91.96 | -38.46% | -46.05%
30001 | TRATOR ESTEIRAS COM LÂMINA - CAT D8 OU EQUIVALENTE | h | 259 | 900 | 2000 | 30 | 1456272.495 | 1 | Óleo Diesel | 56 | 80 | 203.78 | 32.61 | 372.39 | 88.61 | 4854241.65 | 189.72 | 269.68 | 0.14 | 203.78 | 20026 | 32.61 | 695.79 | 222.33 | -46.48% | -60.14%
30025 | USINA DE ASFALTO A QUENTE 80 t/h | h | 172 | 700 | 2000 | 30 | 1080000 | 0.9 | Energia (kwh) | 54 | 69 | 0 | 36.42 | 159.42 | 90.42 | 3600000 | 180.72 | 231.42 | 0 | 0 | 20004 | 36.42 | 448.56 | 217.14 | -64.46% | -58.36%
30016 | USINA MISTURADORA DE SOLO 300 t/h | h | 44 | 700 | 2000 | 20 | 295773.716 | 0.7 | Energia (kwh) | 16 | 14 | 0 | 32.61 | 62.61 | 48.61 | 1478868.58 | 84.84 | 73.94 | 0 | 0 | 20026 | 32.61 | 191.39 | 117.45 | -67.29% | -58.61%
30030 | USINA MÓVEL PARA MICRO REVESTIMENTO | h | 335 | 700 | 2000 | 40 | 890545.416 | 0.9 | Óleo Diesel | 38 | 57 | 338.88 | 36.42 | 470.3 | 74.42 | 2226363.54 | 95.79 | 143.12 | 0.18 | 338.88 | 20004 | 36.42 | 614.21 | 132.21 | -23.43% | -43.71%
30024 | USINA PRÉ-MISTURADO A FRIO 60 t/h | h | 23 | 700 | 2000 | 20 | 43295.626 | 0.7 | Energia (kwh) | 2 | 2 | 0 | 32.61 | 36.61 | 34.61 | 216478.13 | 12.41 | 10.82 | 0 | 0 | 20026 | 32.61 | 55.84 | 45.02 | -34.44% | -23.12%
30017 | VASSOURA MECÂNICA REBOCÁVEL | h | 0 | 500 | 2000 | 10 | 6882.798 | 0.6 | Nenhum | 0 | 0 | 0 | 0 | 0 | 0 | 68827.98 | 6.21 | 4.12 | 0 | 0 |  | 0 | 10.33 | 6.21 | -100% | -100%
30034 | VIBRADOR DE IMERSÃO - D = 35 mm | h | 4 | 500 | 1000 | 20 | 773.92 | 0.5 | Gasolina | 0 | 0 | 3.88 | 0 | 3.88 | 0 | 3869.6 | 0.62 | 0.38 | 0.2 | 3.88 |  | 0 | 4.88 | 0.62 | -20.49% | -100%
30023 | VIBROACABADORA DE ASFALTO SOBRE ESTEIRAS | h | 82 | 700 | 2000 | 30 | 1087245.102 | 0.9 | Óleo Diesel | 54 | 69 | 82.95 | 36.42 | 242.37 | 90.42 | 3624150.34 | 181.93 | 232.98 | 0.18 | 82.95 | 20004 | 36.42 | 534.28 | 218.35 | -54.64% | -58.59%

## CANT FORM
PROGRAMA GOIÁS EM MOVIMENTO - MUNICÍPIOS - FORMOSA - GO (T-233)
ADMINISTRAÇÃO LOCAL/ INSTALAÇÕES PROVISÓRIAS
MÃO DE OBRA
DESCRIÇÃO | UNIDADE | QUANTIDADE | PARTIC. MENSAL MÉDIA (%) | Meses | PREÇO UNITÁRIO | PREÇO TOTAL
DIVISÃO DE ENGENHARIA
Engenheiro de Produção/ Civil | mês | 1 | 10 | 2 | 19573.29 | 3914.658
Laboratorista de Betumes e Concretos | mês | 1 | 50 | 2 | 5499.71 | 5499.71
Auxiliar de Laboratorista | mês | 1 | 100 | 2 | 2325.77 | 4651.54
DIVISÃO DE SEGURANÇA E MEDICINA DO TRABALHO
Técnico de Segurança do Trabalho | mês | 1 | 2.5 | 2 | 5016.14 | 250.807
DIVISÃO ADMINISTRATIVA
Encarregado Administrativo | mês | 1 | 2.5 | 2 | 4233.2 | 211.66
OUTROS ITENS
MANUTENÇÃO DO CANTEIRO
Material de Expediente / Cópias / Impressões | mês | 1 | 100 | 2 | 200 | 400
Medicamentos | mês | 1 | 100 | 2 | 50 | 100
VEÍCULOS
Veículo sedan - 71 a 115 CV | mês | 1 | 100 | 2 | 1650 | 3300
EQUIPAMENTOS DIRETOS
Equipamentos de Laboratório de Betume | mês | 1 | 100 | 2 | 2580 | 5160
Caminhão prancha 30 T | mês | 1 | 2.5 | 2 | 36197.92 | 1809.896
IMÓVEIS
Aluguel de escritório | mês | 1 | 100 | 2 | 2000 | 4000
Aluguel de casa para alojamento | mês | 1 | 100 | 2 | 2800 | 5600
MOBILIÁRIO
Mobiliário de alojamento p/ pessoal | mês | 1 | 100 | 2 | 600 | 1200
Mobiliário de escritório | mês | 1 | 100 | 2 | 4395.6216 | 8791.2432
SERVIÇOS TÉCNICOS
PCMSO (NR-7) | und | 1 |  |  | 375 | 375
PGR (NR-18 ) | und | 1 |  |  | 3166.67 | 3166.67
Exames Admissionais/Demissionais | und | 40 |  |  | 30.83 | 1233.2
Anotação de Responsabilidade Técnica | und | 1 |  |  | 262.55 | 262.55
OUTROS
Banheiro Químico | und | 3 |  |  | 745.68 | 2237.04
SINALIZAÇÃO
Placa Padrão Programa Goiás em Movimento | m2 | 18 |  |  | 420.82 | 7574.76
Sinalização - placas de sinalização (desvio / pare siga) | m2 | 15 |  |  | 293.7 | 4405.5
Cones de Sinalização | und | 100 |  |  | 55 | 5500
LICENÇAS AMBIENTAIS
Licença de Instalação de Canteiro (fixo) | und | 1 |  |  | 3959.6398 | 3959.6398
Licença de Instalação de Canteiro (área) | m2 | 1200 |  |  | 0.4 | 480
Licença de Instalação de Usina de PMF | und | 0 |  |  | 3900 | 0
[5 empty] | Total Geral | 74083.8741
|  |  |  | BDI | 10.2% | 7556.5552
[5 empty] | Total Geral com BDI | 81640.4292

## MOB FORM
| Mobilização / Desmobilização |  |  |  |  | GMM - FORMOSA |  |  |  | T-233
Equipamento |  | Mobilizador | FU | Hora | DT* | Custo |  | Quantidade |  | Total
|  |  | (A) | Produtiva (B) | (C) | (D=AxB/60) |  | (E) |  | (CxDxE)
Autopropelidos
30050 | CAMINHÃO APLICADOR DE MATERIAL TERMOPLÁSTICO | 30050 | 1,00 | 347.33 | 280 | 5.78 |  |  |  | 0
30037 | CAMINHÃO BASCULANTE 10 M3 - 15 T | 30037 | 1,00 | 228.27 | 280 | 3.8 |  | 1 |  | 1064
30036 | CAMINHÃO BASCULANTE 6 M3 - 10,5 T | 30036 | 1,00 | 126.48 | 280 | 2.1 |  |  |  | 0
30035 | CAMINHÃO CARROCERIA MADEIRA - 15 T | 30035 | 1,00 | 198.96 | 280 | 3.31 |  | 1 |  | 926.8
30125 | CAMINHÃO COM BATE ESTACAS HIDRÁULICO PARA DEFENSA | 30125 | 1,00 | 205.62 | 280 | 3.42 |  |  |  | 0
30120 | CAMINHÃO DISTRIBUIDOR DE CIMENTO | 30120 | 1,00 | 343.12 | 280 | 5.71 |  |  |  | 0
31062 | CAMINHÃO MUNCK (GUINDAUTO) | 31062 | 1,00 | 194.2 | 280 | 3.23 |  |  |  | 0
30053 | CAMINHÃO PARA HIDROSSEMEADURA | 30053 | 1,00 | 226.83 | 280 | 3.78 |  |  |  | 0
30049 | CAMINHÃO PARA PINTURA A FRIO COM DEMARCADOR DE FAIXAS | 30049 | 1,00 | 224.28 | 280 | 3.73 |  | 1 |  | 1044.4
30040 | CAMINHÃO TANQUE 10.000L | 30040 | 1,00 | 243.23 | 280 | 4.05 |  | 1 |  | 1134
30039 | CAMINHÃO TANQUE 6.000L | 30039 | 1,00 | 183.62 | 280 | 3.06 |  |  |  | 0
30021 | CAMINHÃO TANQUE DISTRIBUIDOR DE ASFALTO | 30021 | 1,00 | 187.62 | 280 | 3.12 |  | 1 |  | 873.6
30030 | USINA MÓVEL PARA MICRO REVESTIMENTO | 30030 | 1,00 | 470.3 | 280 | 7.83 |  |  |  | 0
Rebocados
30010 | CARREGADEIRA DE PNEUS CAT - 924 H OU EQUIVALENTE | 30105 | 0,50 | 302.15 | 280 | 2.51 |  |  |  | 0
30007 | CARREGADEIRA DE PNEUS CAT - 950 H OU EQUIVALENTE | 30105 | 0,50 | 302.15 | 280 | 2.51 |  | 1 |  | 702.8
30011 | ESCAVADEIRA HIDRÁULICA - 320DL OU EQUIVALENTE | 30105 | 1,00 | 302.15 | 280 | 5.03 |  |  |  | 0
30057 | ESCAVADEIRA HIDRÁULICA - CAT 323DL OU EQUIVALENTE | 30105 | 1,00 | 302.15 | 280 | 5.03 |  |  |  | 0
30019 | FRESADORA A FRIO - W 200 F OU EQUIVALENTE | 30105 | 1,00 | 302.15 | 280 | 5.03 |  |  |  | 0
30158 | MINI-CARREGADEIRA DE PNEUS COM FRESADORA | 30105 | 0,33 | 302.15 | 280 | 1.66 |  |  |  | 0
30058 | MINI-CARREGADEIRA DE PNEUS COM VASSOURA DE 1,8 m | 30105 | 0,33 | 302.15 | 280 | 1.66 |  |  |  | 0
30046 | MOTONIVELADORA - CAT 120K OU EQUIVALENTE | 30105 | 1,00 | 302.15 | 280 | 5.03 |  | 1 |  | 1408.4
30029 | PERFURATRIZ SOBRE ESTEIRAS - CRAWLER DRILL OU EQUIVALENTE | 30105 | 0,50 | 302.15 | 280 | 2.51 |  |  |  | 0
30101 | RECICLADORA DE PAVIMENTO À FRIO - CATERPILLAR RM-500 OU EQUIVALENTE | 30105 | 1,00 | 302.15 | 280 | 5.03 |  |  |  | 0
30008 | RETRO ESCAVADEIRA DE PNEUS - CATERPILLAR 416E OU EQUIVALENTE | 30105 | 0,50 | 302.15 | 280 | 2.51 |  |  |  | 0
30015 | ROLO COMPACTADOR DE PNEUS AUTOPROPELIDO - 27 T | 30105 | 0,50 | 302.15 | 280 | 2.51 |  | 1 |  | 702.8
30012 | ROLO LISO TANDEN - 6/8 T - CA-150 OU EQUIVALENTE | 30105 | 0,50 | 302.15 | 280 | 2.51 |  | 1 |  | 702.8
30014 | ROLO LISO VIBRATÓRIO AUTOPROPELIDO - CS533 E OU EQUIVALENTE | 30105 | 0,50 | 302.15 | 280 | 2.51 |  |  |  | 0
30009 | ROLO PÉ DE CARNEIRO AUTOPROPELIDO - CA 250 OU EQUIVALENTE | 30105 | 0,50 | 302.15 | 280 | 2.51 |  | 1 |  | 702.8
30020 | TANQUE DE ESTOCAGEM ASFALTO (30.000L) | 30105 | 1,00 | 302.15 | 280 | 5.03 |  | 1 |  | 1408.4
30005 | TRATOR DE PNEUS AGRÍCOLA - MF 4292 OU EQUIVALENTE | 30105 | 0,50 | 302.15 | 280 | 2.51 |  | 1 |  | 702.8
30006 | TRATOR DE PNEUS COM ROÇADEIRA | 30105 | 0,50 | 302.15 | 280 | 2.51 |  |  |  | 0
30001 | TRATOR ESTEIRAS COM LÂMINA - CAT D8 OU EQUIVALENTE | 30105 | 1,00 | 302.15 | 280 | 5.03 |  | 1 |  | 1408.4
30002 | TRATOR ESTEIRAS COM ESCARIFICADOR - CAT D8 OU EQUIVALENTE | 30105 | 1,00 | 302.15 | 280 | 5.03 |  |  |  | 0
30059 | TRATOR ESTEIRAS COM LAMINA - CAT D4 OU EQUIVALENTE | 30105 | 0,50 | 302.15 | 280 | 2.51 |  |  |  | 0
30000 | TRATOR ESTEIRAS COM LAMINA - CAT D6 OU EQUIVALENTE | 30105 | 0,50 | 302.15 | 280 | 2.51 |  |  |  | 0
30025 | USINA DE ASFALTO A QUENTE 80 t/h | 30105 | 3,00 | 302.15 | 280 | 15.1 |  |  |  | 0
30016 | USINA MISTURADORA DE SOLO 300 t/h | 30105 | 2,00 | 302.15 | 280 | 10.07 |  |  |  | 0
30024 | USINA PRÉ-MISTURADO A FRIO 60 t/h | 30105 | 1,00 | 302.15 | 280 | 5.03 |  |  |  | 0
30023 | VIBROACABADORA DE ASFALTO SOBRE ESTEIRAS | 30105 | 0,50 | 302.15 | 280 | 2.51 |  | 1 |  | 702.8
Sub Total de Equipamento (F) : | [9 empty] | 13484.8
Mão de Obra |  |  |  |  | Percentual mobilizado (G) | Custo |  | Total de operários (I) |  | Total
[6 empty] | (H) |  |  |  | (GxHxI)
- | EFETIVO PESSOAL A SER MOBILIZADO |  |  |  | 30% | 105,76 |  | 2 |  | 63.45
Sub Total de Mão de Obra (J) : | [9 empty] | 63.45
Custo por Mobilização (K=F+J) : | [9 empty] | 13548.25
[7 empty] | BDI(L) : |  | 10.2% | 1381.92
Preço por Mobilização (M=K+L) : | [9 empty] | 14930.17
Total Mobilização / Desmobilização (2xM) : | [9 empty] | 29860.34
*Distância do canteiro a Goiânia, mínimo de 50 Km.
Distância do Canteiro de Obra até Goiânia (DT utilizado para Mobilização/Desmobilização dos equipamentos) 1. GMM – Formosa até Goiânia, DT= 280,00 KM

## ORÇ HIDROLÂNDIA CBC
|  | GOINFRA - Agência Goiana de Infraestrutura e Transportes |  |  |  |  | 15/04/2024 - 14:41
Orçamento Sintético
Setor | : GOINFRA - AGÊNCIA GOIANA DE INFRAESTRUTURA E TRANSPORTES
Orçamento | : 202100036007219-1/2024 | [6 empty] | Data Orçamento : 15/04/2024
Descrição | : ORÇAMENTO DE RECUPERAÇÃO DE PAVIMENTO EM VIAS URBANAS - PROGRAMA GOIÁS EM MOVIMENTO - MUNICÍPIOS - HIDROLÂNDIA - GOIÁS
Versão | : ORÇAMENTO REALIZADO NA TABELA DE TERRAPLENAGEM, PAVIMENTAÇÃO E OBRAS DE ARTE ESPECIAIS - DEZEMBRO/23 - SEM DESONERAÇÃO - T233
Trecho | :
Nat. Serviço | : Obra Rodoviária
Subtrecho | :
Extensão | : 40.927,82 m2
Data Base : 01/12/2023
Cód. Auxiliar |  | Serviço | Bdi |  | Unid. | Quantidade |  |  | Preço Unitário |  | Total
PAVIMENTAÇÃO
40001 |  | DESMATAMENTO E LIMPEZA - INCLUSO DESTOCAMENTO DE ÁRVORES COM DIÂMETROS MENORES DE 15 cm | 10.2% |  | m2 | 136.42 |  |  | 0.29 |  | 39.56
40305 |  | ACABAMENTO E RECOMPOSIÇÃO DE JAZIDA | 10.2% |  | m2 | 136.42 |  |  | 0.24 |  | 32.74
44100 |  | ESCAVAÇÃO E CARGA DE MATERIAL DE JAZIDA (PAV.URB.) | 10.2% |  | m3 | 81.85 |  |  | 4.09 |  | 334.76
44151 |  | ESTABILIZAÇÃO SOLO-CIMENTO 2% PESO-PISTA (PAV.URB.) S/ TRANS. LOCAL DE CIMENTO | 10.2% |  | m3 | 65.48 |  |  | 47.82 |  | 3131.25
44201 |  | PINTURA DE LIGAÇÃO (PAV.URB.) | 10.2% |  | m2 | 42564.92 |  |  | 0.22 |  | 9364.28
40425 |  | REMOÇÃO E CARGA DE PAV. ASFÁLTICA ( EXCETO TRANSPORTE) | 10.2% |  | m3 | 130.97 |  |  | 4.89 |  | 640.44
40430 |  | TRANSPORTE DE PAVIMENTO REMOVIDO | 10.2% |  | m3km | 164.56 |  |  | 1.86 |  | 306.08
44300 |  | TRANSPORTE LOCAL DE MATERIAL BETUMINOSO (PAV.URB.) | 10.2% |  | TKM | 26.71 |  |  | 1.82 |  | 48.61
44200 |  | IMPRIMAÇÃO (PAV.URB.) | 10.2% |  | m2 | 409.27 |  |  | 0.27 |  | 110.5
1518 |  | FORNECIMENTO DE CBUQ PARA PAVIMENTAÇÃO ASFÁLTICA, PADRÃO DNIT, FAIXA C, COM CAP 50/70 - AQUISIÇÃO POSTO USINA | 6.6% |  | t | 2612.83 |  |  | 483.72 |  | 1263878.12
44204A |  | APLICAÇÃO DE CONCRETO BETUMINOSO USINADO À QUENTE (PAV. URB.) - CAPA DE ROLAMENTO | 10.2% |  | m3 | 1088.68 |  |  | 22.85 |  | 24876.33
44303 |  | TRANSPORTE LOCAL DE CIMENTO / CAL / FILLER (PAV.URB.) | 10.2% |  | tkm | 3.29 |  |  | 1.44 |  | 4.73
40460 |  | TRANSPORTE COMERCIAL DE MASSA | 10.2% |  | TKM | 64275.64 |  |  | 0.52 |  | 33423.33
40510 |  | FORNECIMENTO DE EMULSÃO RR-1C | 6.6% |  | T | 20.67 |  |  | 3134.04 |  | 64780.6
40485 |  | FORNECIMENTO DE EMULSÃO ASFÁLTICA PARA IMPRIMAÇÃO - EAI | 6.6% |  | t | 0.53 |  |  | 3013.58 |  | 1597.19
40530 |  | TRANSPORTE COMERCIAL DE MATERIAL BETUMINOSO (DT= 24,60KM) | 10.2% |  | tkm | 521.53 |  |  | 1.1 |  | 573.68
Total do Grupo : | [9 empty] | 1403142.2
Cód. Auxiliar |  | Serviço | Bdi |  | Unid. | Quantidade |  |  | Preço Unitário |  | Total
MOBILIZAÇÃO E INSTALAÇÃO DE CANTEIRO
42301 |  | MOBILIZAÇÃO / DESMOBILIZAÇÃO - CONFORME DEMONSTRATIVO | 10.2% |  | un | 1 |  |  | 5036.02 |  | 5036.02
42000 |  | INSTALAÇÃO DE CANTEIRO/ ADMINISTRAÇÃO - CONFORME DEMONSTRATIVO | 10.2% |  | un | 1 |  |  | 73508.7492 |  | 73508.74
Total do Grupo : | [9 empty] | 78544.76
Total do Orçamento : | [9 empty] | 1481686.96
Setor | : GOINFRA - AGÊNCIA GOIANA DE INFRAESTRUTURA E TRANSPORTES
Orçamento | : 202100036007219-1/2024 | [6 empty] | Data Orçamento : 15/04/2024
Descrição | : ORÇAMENTO DE RECUPERAÇÃO DE PAVIMENTO EM VIAS URBANAS - PROGRAMA GOIÁS EM MOVIMENTO - MUNICÍPIOS - HIDROLÂNDIA - GOIÁS
Versão | : ORÇAMENTO REALIZADO NA TABELA DE TERRAPLENAGEM, PAVIMENTAÇÃO E OBRAS DE ARTE ESPECIAIS - DEZEMBRO/23 - SEM DESONERAÇÃO - T233
Trecho | :
Nat. Serviço | : Obra Rodoviária
Subtrecho | :
Extensão | : 40.927,82 m2
Data Base : 01/12/2023
Discriminação |  |  |  | Percentual |  |  | Preço |  |  | Preço/m2
PAVIMENTAÇÃO |  |  |  | 94.7% |  |  | 1403142.2 |  |  | 34.2833
MOBILIZAÇÃO E INSTALAÇÃO DE CANTEIRO |  |  |  | 5.301% |  |  | 78544.76 |  |  | 1.9191
Total geral |  |  |  | 100% |  |  | 1481686.96 |  |  | 36.2024
SCO - Sistema de Custos e Orçamentos

## CPU FORM
GOINFRA - Agência Goiana de Infraestrutura e Transportes
Relatório de Composição do Serviço
Serviço: | 40001 | DESMATAMENTO, DESTOCAMENTO E LIMPEZA - ÁRVORES COM DIÂMETROS MENORES DE 15 CM |  |  |  |  | Unid: | m2
(A)Equipamento | Código auxiliar | Ut. Pr |  | Ut. Impr | Vl. Hr. Prod | Vl. Hr. Imp | Consumo | Custo Horário
TRATOR ESTEIRAS COM LÂMINA - CAT D8 OU EQUIVALENTE | 30001 | 1 |  | 0 | 372.39 | 88.61 | 1 | 372.39
(A)Total: | [7 empty] | 372.39
(B)Mão-de-Obra | Código auxiliar | Eq. Salarial | Sal/Hora | Encargos(%) |  |  | Consumo | Custo Horário
ENCARREGADO DE SERVIÇO | 20002 | 24.06 |  | 0 |  |  | 0.4 | 9.62
SERVENTE | 20031 | 13.57 |  | 0 |  |  | 2 | 27.14
(B)Total: | [7 empty] | 36.76
(C)Itens de Incidência | Código auxiliar | % | M. O. | EQUIP | MAT. |  |  | Custo Horário
EPI | 11 | 1.12 | [5 empty] | 0.41
ALIMENTAÇÃO | 12 | 9.6 | [5 empty] | 3.52
TRANSP. DE PESSOAL | 13 | 4.79 | [5 empty] | 1.76
FERRAMENTAS MANUAIS | 14 | 5 | [5 empty] | 1.83
(C)Total: | [7 empty] | 7.52
Custo Horário da Execução (A) + (B) + (C) | [7 empty] | 416.67
(D) Produção da Equipe | [7 empty] | 1532
(E) Custo Unitário da Execução [(A) + (B) + (C)] / (D) | [7 empty] | 0.27
(F)Materiais | Código auxiliar | Unid. | Custo Unitário |  |  |  | Consumo | Custo Unitário
(F)Total:
(G)Serviços | Código auxiliar | Unid. | Custo Unitário |  |  |  | Consumo | Custo Unitário
(G)Total:
(H)Itens de Transporte | Código auxiliar | Unid. | X1 | X2 | X3 | Custo | Consumo | Custo Unitário
(H)Total:
Custo Direto Total (E) + (F) + (G) + (H) | [7 empty] | 0.27
BDI: | [6 empty] | 0.102 | 0.02
Preço Unitário Total | [7 empty] | 0.29
GOINFRA - Agência Goiana de Infraestrutura e Transportes
Relatório de Composição do Serviço
Serviço: | 40305 | ACABAMENTO E RECOMPOSIÇÃO DE JAZIDAS |  |  |  |  | Unid: | m2
(A)Equipamento | Código auxiliar | Ut. Pr |  | Ut. Impr | Vl. Hr. Prod | Vl. Hr. Imp | Consumo | Custo Horário
TRATOR ESTEIRAS COM LAMINA - CAT D6 OU EQUIVALENTE | 30000 | 1 |  | 0 | 162.73 | 49.61 | 1 | 162.73
(A)Total: | [7 empty] | 162.73
(B)Mão-de-Obra | Código auxiliar | Eq. Salarial | Sal/Hora | Encargos(%) |  |  | Consumo | Custo Horário
ENCARREGADO DE SERVIÇO | 20002 | 24.06 |  | 0 |  |  | 0.5 | 12.03
AJUDANTE | 20003 | 14.86 |  | 0 |  |  | 2 | 29.72
(B)Total: | [7 empty] | 41.75
(C)Itens de Incidência | Código auxiliar | % | M. O. | EQUIP | MAT. |  |  | Custo Horário
EPI | 11 | 1.12 | [5 empty] | 0.46
ALIMENTAÇÃO | 12 | 9.6 | [5 empty] | 4
TRANSP. DE PESSOAL | 13 | 4.79 | [5 empty] | 1.99
(C)Total: | [7 empty] | 6.45
Custo Horário da Execução (A) + (B) + (C) | [7 empty] | 210.93
(D) Produção da Equipe | [7 empty] | 950
(E) Custo Unitário da Execução [(A) + (B) + (C)] / (D) | [7 empty] | 0.22
(F)Materiais | Código auxiliar | Unid. | Custo Unitário |  |  |  | Consumo | Custo Unitário
(F)Total:
(G)Serviços | Código auxiliar | Unid. | Custo Unitário |  |  |  | Consumo | Custo Unitário
(G)Total:
(H)Itens de Transporte | Código auxiliar | Unid. | X1 | X2 | X3 | Custo | Consumo | Custo Unitário
(H)Total:
Custo Direto Total (E) + (F) + (G) + (H) | [7 empty] | 0.22
BDI: | [6 empty] | 0.102 | 0.02
Preço Unitário Total | [7 empty] | 0.24
GOINFRA - Agência Goiana de Infraestrutura e Transportes
Relatório de Composição do Serviço
Serviço: | 44100 | ESCAVAÇÃO E CARGA DE MAT. DE JAZIDA (PAV.URB.) |  |  |  |  | Unid: | m3
(A)Equipamento | Código auxiliar | Ut. Pr |  | Ut. Impr | Vl. Hr. Prod | Vl. Hr. Imp | Consumo | Custo Horário
TRATOR ESTEIRAS COM LÂMINA - CAT D8 OU EQUIVALENTE | 30001 | 1 |  | 0 | 372.39 | 88.61 | 1 | 372.39
CARREGADEIRA DE PNEUS CAT - 950 H OU EQUIVALENTE | 30007 | 0.77 |  | 0.23 | 214.37 | 75.61 | 1 | 182.45
(A)Total: | [7 empty] | 554.84
(B)Mão-de-Obra | Código auxiliar | Eq. Salarial | Sal/Hora | Encargos(%) |  |  | Consumo | Custo Horário
ENCARREGADO DE SERVIÇO | 20002 | 24.06 |  | 0 |  |  | 0.5 | 12.03
AJUDANTE | 20003 | 14.86 |  | 0 |  |  | 2 | 29.72
(B)Total: | [7 empty] | 41.75
(C)Itens de Incidência | Código auxiliar | % | M. O. | EQUIP | MAT. |  |  | Custo Horário
EPI | 11 | 1.12 | [5 empty] | 0.46
ALIMENTAÇÃO | 12 | 9.6 | [5 empty] | 4
TRANSP. DE PESSOAL | 13 | 4.79 | [5 empty] | 1.99
(C)Total: | [7 empty] | 6.45
Custo Horário da Execução (A) + (B) + (C) | [7 empty] | 603.04
(D) Produção da Equipe | [7 empty] | 162
(E) Custo Unitário da Execução [(A) + (B) + (C)] / (D) | [7 empty] | 3.72
(F)Materiais | Código auxiliar | Unid. | Custo Unitário |  |  |  | Consumo | Custo Unitário
(F)Total:
(G)Serviços | Código auxiliar | Unid. | Custo Unitário |  |  |  | Consumo | Custo Unitário
(G)Total:
(H)Itens de Transporte | Código auxiliar | Unid. | X1 | X2 | X3 | Custo | Consumo | Custo Unitário
(H)Total:
Custo Direto Total (E) + (F) + (G) + (H) | [7 empty] | 3.72
BDI: | [6 empty] | 0.102 | 0.37
Preço Unitário Total | [7 empty] | 4.09
GOINFRA - Agência Goiana de Infraestrutura e Transportes
Relatório de Composição do Serviço
Serviço: | 44102 | TRANSPORTE DE MAT. DE JAZIDA-CASCALHO (PAV.URB.) |  |  |  |  | Unid: | m3km
(A)Equipamento | Código auxiliar | Ut. Pr |  | Ut. Impr | Vl. Hr. Prod | Vl. Hr. Imp | Consumo | Custo Horário
CAMINHÃO BASCULANTE 10 M3 - 15 T | 30037 | 1 |  | 0 | 228.27 | 37.05 | 1 | 228.27
(A)Total: | [7 empty] | 228.27
(B)Mão-de-Obra | Código auxiliar | Eq. Salarial | Sal/Hora | Encargos(%) |  |  | Consumo | Custo Horário
(B)Total:
(C)Itens de Incidência | Código auxiliar | % | M. O. | EQUIP | MAT. |  |  | Custo Horário
(C)Total:
Custo Horário da Execução (A) + (B) + (C) | [7 empty] | 228.27
(D) Produção da Equipe | [7 empty] | 138.35
(E) Custo Unitário da Execução [(A) + (B) + (C)] / (D) | [7 empty] | 1.64
(F)Materiais | Código auxiliar | Unid. | Custo Unitário |  |  |  | Consumo | Custo Unitário
(F)Total:
(G)Serviços | Código auxiliar | Unid. | Custo Unitário |  |  |  | Consumo | Custo Unitário
(G)Total:
(H)Itens de Transporte | Código auxiliar | Unid. | X1 | X2 | X3 | Custo | Consumo | Custo Unitário
(H)Total:
Custo Direto Total (E) + (F) + (G) + (H) | [7 empty] | 1.64
BDI: | [6 empty] | 0.102 | 0.16
Preço Unitário Total | [7 empty] | 1.8
GOINFRA - Agência Goiana de Infraestrutura e Transportes
Relatório de Composição do Serviço
Serviço: | 44151 | ESTABILIZAÇÃO SOLO-CIMENTO 2% PESO-PISTA (PAV.URB.) S/ TRANS. LOCAL DE CIMENTO |  |  |  |  | Unid: | m3
(A)Equipamento | Código auxiliar | Ut. Pr |  | Ut. Impr | Vl. Hr. Prod | Vl. Hr. Imp | Consumo | Custo Horário
MOTONIVELADORA - CAT 120K OU EQUIVALENTE | 30046 | 0.92 |  | 0.08 | 157 | 52.61 | 1 | 148.64
TRATOR DE PNEUS AGRÍCOLA - MF 4292 OU EQUIVALENTE | 30005 | 0.56 |  | 0.44 | 104.45 | 23.56 | 1 | 68.85
ROLO PÉ DE CARNEIRO AUTOPROPELIDO - CA 250 OU EQUIVALENTE | 30009 | 1 |  | 0 | 124.34 | 41.61 | 1 | 124.34
GRADE DE DISCO - 24X24 | 30013 | 0.56 |  | 0.44 | 0 | 0 | 1 | 0
CAMINHÃO TANQUE 10.000L | 30040 | 0.6 |  | 0.4 | 243.23 | 33.05 | 1 | 159.15
CAMINHÃO CARROCERIA MADEIRA - 15 T | 30035 | 1 |  | 0 | 198.96 | 32.05 | 0.3333 | 66.31
ROLO COMPACTADOR DE PNEUS AUTOPROPELIDO - 27 T | 30015 | 0.14 |  | 0.86 | 122.71 | 46.61 | 1 | 57.25
(A)Total: | [7 empty] | 624.54
(B)Mão-de-Obra | Código auxiliar | Eq. Salarial | Sal/Hora | Encargos(%) |  |  | Consumo | Custo Horário
ENCARREGADO DE SERVIÇO | 20002 | 24.06 |  | 0 |  |  | 1 | 24.06
AJUDANTE | 20003 | 14.86 |  | 0 |  |  | 12 | 178.32
GREDISTA | 20013 | 19.56 |  | 0 |  |  | 1 | 19.56
(B)Total: | [7 empty] | 221.94
(C)Itens de Incidência | Código auxiliar | % | M. O. | EQUIP | MAT. |  |  | Custo Horário
EPI | 11 | 1.12 | [5 empty] | 2.48
ALIMENTAÇÃO | 12 | 9.6 | [5 empty] | 21.3
TRANSP. DE PESSOAL | 13 | 4.79 | [5 empty] | 10.63
(C)Total: | [7 empty] | 34.41
Custo Horário da Execução (A) + (B) + (C) | [7 empty] | 880.89
(D) Produção da Equipe | [7 empty] | 50.62
(E) Custo Unitário da Execução [(A) + (B) + (C)] / (D) | [7 empty] | 17.4
(F)Materiais | Código auxiliar | Unid. | Custo Unitário |  |  |  | Consumo | Custo Unitário
CIMENTO PORTLAND CP II - 32 | 10010 | KG | 0.65 |  |  |  | 40 | 26
(F)Total: | [7 empty] | 26
(G)Serviços | Código auxiliar | Unid. | Custo Unitário |  |  |  | Consumo | Custo Unitário
(G)Total:
(H)Itens de Transporte | Código auxiliar | Unid. | X1 | X2 | X3 | Custo | Consumo | Custo Unitário
(H)Total:
Custo Direto Total (E) + (F) + (G) + (H) | [7 empty] | 43.4
BDI: | [6 empty] | 0.102 | 4.42
Preço Unitário Total | [7 empty] | 47.82
GOINFRA - Agência Goiana de Infraestrutura e Transportes
Relatório de Composição do Serviço
Serviço: | 44201 | PINTURA DE LIGAÇÃO (PAV.URB.) |  |  |  |  | Unid: | m2
(A)Equipamento | Código auxiliar | Ut. Pr |  | Ut. Impr | Vl. Hr. Prod | Vl. Hr. Imp | Consumo | Custo Horário
TRATOR DE PNEUS AGRÍCOLA - MF 4292 OU EQUIVALENTE | 30005 | 0.47 |  | 0.53 | 104.45 | 23.56 | 1 | 61.57
VASSOURA MECÂNICA REBOCÁVEL | 30017 | 0.47 |  | 0.53 | 0 | 0 | 1 | 0
TANQUE DE ESTOCAGEM ASFALTO (30.000L) | 30020 | 1 |  | 0 | 8 | 5 | 2 | 16
CAMINHÃO TANQUE DISTRIBUIDOR DE ASFALTO | 30021 | 1 |  | 0 | 187.62 | 32.05 | 1 | 187.62
(A)Total: | [7 empty] | 265.19
(B)Mão-de-Obra | Código auxiliar | Eq. Salarial | Sal/Hora | Encargos(%) |  |  | Consumo | Custo Horário
ENCARREGADO DE SERVIÇO | 20002 | 24.06 |  | 0 |  |  | 1 | 24.06
SERVENTE | 20031 | 13.57 |  | 0 |  |  | 2 | 27.14
(B)Total: | [7 empty] | 51.2
(C)Itens de Incidência | Código auxiliar | % | M. O. | EQUIP | MAT. |  |  | Custo Horário
EPI | 11 | 1.12 | [5 empty] | 0.57
ALIMENTAÇÃO | 12 | 9.6 | [5 empty] | 4.91
TRANSP. DE PESSOAL | 13 | 4.79 | [5 empty] | 2.45
FERRAMENTAS MANUAIS | 14 | 5 | [5 empty] | 2.56
(C)Total: | [7 empty] | 10.49
Custo Horário da Execução (A) + (B) + (C) | [7 empty] | 326.88
(D) Produção da Equipe | [7 empty] | 1610
(E) Custo Unitário da Execução [(A) + (B) + (C)] / (D) | [7 empty] | 0.2
(F)Materiais | Código auxiliar | Unid. | Custo Unitário |  |  |  | Consumo | Custo Unitário
(F)Total:
(G)Serviços | Código auxiliar | Unid. | Custo Unitário |  |  |  | Consumo | Custo Unitário
(G)Total:
(H)Itens de Transporte | Código auxiliar | Unid. | X1 | X2 | X3 | Custo | Consumo | Custo Unitário
(H)Total:
Custo Direto Total (E) + (F) + (G) + (H) | [7 empty] | 0.2
BDI: | [6 empty] | 0.102 | 0.02
Preço Unitário Total | [7 empty] | 0.22
GOINFRA - Agência Goiana de Infraestrutura e Transportes
Relatório de Composição do Serviço
Serviço: | 40425 | REMOÇÃO E CARGA DE PAV. ASFÁLTICA ( EXCETO TRANSPORTE) |  |  |  |  | Unid: | m3
(A)Equipamento | Código auxiliar | Ut. Pr |  | Ut. Impr | Vl. Hr. Prod | Vl. Hr. Imp | Consumo | Custo Horário
CARREGADEIRA DE PNEUS CAT - 950 H OU EQUIVALENTE | 30007 | 0.44 |  | 0.56 | 214.37 | 75.61 | 1 | 136.66
MOTONIVELADORA - CAT 120K OU EQUIVALENTE | 30046 | 1 |  | 0 | 157 | 52.61 | 1 | 157
(A)Total: | [7 empty] | 293.66
(B)Mão-de-Obra | Código auxiliar | Eq. Salarial | Sal/Hora | Encargos(%) |  |  | Consumo | Custo Horário
ENCARREGADO DE SERVIÇO | 20002 | 24.06 |  | 0 |  |  | 1 | 24.06
AJUDANTE | 20003 | 14.86 |  | 0 |  |  | 2 | 29.72
(B)Total: | [7 empty] | 53.78
(C)Itens de Incidência | Código auxiliar | % | M. O. | EQUIP | MAT. |  |  | Custo Horário
EPI | 11 | 1.12 | [5 empty] | 0.6
ALIMENTAÇÃO | 12 | 9.6 | [5 empty] | 5.16
TRANSP. DE PESSOAL | 13 | 4.79 | [5 empty] | 2.57
(C)Total: | [7 empty] | 8.33
Custo Horário da Execução (A) + (B) + (C) | [7 empty] | 355.77
(D) Produção da Equipe | [7 empty] | 80
(E) Custo Unitário da Execução [(A) + (B) + (C)] / (D) | [7 empty] | 4.44
(F)Materiais | Código auxiliar | Unid. | Custo Unitário |  |  |  | Consumo | Custo Unitário
(F)Total:
(G)Serviços | Código auxiliar | Unid. | Custo Unitário |  |  |  | Consumo | Custo Unitário
(G)Total:
(H)Itens de Transporte | Código auxiliar | Unid. | X1 | X2 | X3 | Custo | Consumo | Custo Unitário
(H)Total:
Custo Direto Total (E) + (F) + (G) + (H) | [7 empty] | 4.44
BDI: | [6 empty] | 0.102 | 0.45
Preço Unitário Total | [7 empty] | 4.89
GOINFRA - Agência Goiana de Infraestrutura e Transportes
Relatório de Composição do Serviço
Serviço: | 40430 | TRANSPORTE DE PAVIMENTO REMOVIDO |  |  |  |  | Unid: | m3km
(A)Equipamento | Código auxiliar | Ut. Pr |  | Ut. Impr | Vl. Hr. Prod | Vl. Hr. Imp | Consumo | Custo Horário
CAMINHÃO BASCULANTE 10 M3 - 15 T | 30037 | 1 |  | 0 | 228.27 | 37.05 | 1 | 228.27
(A)Total: | [7 empty] | 228.27
(B)Mão-de-Obra | Código auxiliar | Eq. Salarial | Sal/Hora | Encargos(%) |  |  | Consumo | Custo Horário
(B)Total:
(C)Itens de Incidência | Código auxiliar | % | M. O. | EQUIP | MAT. |  |  | Custo Horário
(C)Total:
Custo Horário da Execução (A) + (B) + (C) | [7 empty] | 228.27
(D) Produção da Equipe | [7 empty] | 135
(E) Custo Unitário da Execução [(A) + (B) + (C)] / (D) | [7 empty] | 1.69
(F)Materiais | Código auxiliar | Unid. | Custo Unitário |  |  |  | Consumo | Custo Unitário
(F)Total:
(G)Serviços | Código auxiliar | Unid. | Custo Unitário |  |  |  | Consumo | Custo Unitário
(G)Total:
(H)Itens de Transporte | Código auxiliar | Unid. | X1 | X2 | X3 | Custo | Consumo | Custo Unitário
(H)Total:
Custo Direto Total (E) + (F) + (G) + (H) | [7 empty] | 1.69
BDI: | [6 empty] | 0.102 | 0.17
Preço Unitário Total | [7 empty] | 1.86
GOINFRA - Agência Goiana de Infraestrutura e Transportes
Relatório de Composição do Serviço
Serviço: | 44300 | TRANSPORTE LOCAL DE MATERIAL BETUMINOSO (PAV.URB.) |  |  |  |  | Unid: | TKM
(A)Equipamento | Código auxiliar | Ut. Pr |  | Ut. Impr | Vl. Hr. Prod | Vl. Hr. Imp | Consumo | Custo Horário
CAMINHÃO TANQUE DISTRIBUIDOR DE ASFALTO | 30021 | 1 |  | 0 | 187.62 | 32.05 | 1 | 187.62
(A)Total: | [7 empty] | 187.62
(B)Mão-de-Obra | Código auxiliar | Eq. Salarial | Sal/Hora | Encargos(%) |  |  | Consumo | Custo Horário
(B)Total:
(C)Itens de Incidência | Código auxiliar | % | M. O. | EQUIP | MAT. |  |  | Custo Horário
(C)Total:
Custo Horário da Execução (A) + (B) + (C) | [7 empty] | 187.62
(D) Produção da Equipe | [7 empty] | 112.5
(E) Custo Unitário da Execução [(A) + (B) + (C)] / (D) | [7 empty] | 1.66
(F)Materiais | Código auxiliar | Unid. | Custo Unitário |  |  |  | Consumo | Custo Unitário
(F)Total:
(G)Serviços | Código auxiliar | Unid. | Custo Unitário |  |  |  | Consumo | Custo Unitário
(G)Total:
(H)Itens de Transporte | Código auxiliar | Unid. | X1 | X2 | X3 | Custo | Consumo | Custo Unitário
(H)Total:
Custo Direto Total (E) + (F) + (G) + (H) | [7 empty] | 1.66
BDI: | [6 empty] | 0.102 | 0.16
Preço Unitário Total | [7 empty] | 1.82
GOINFRA - Agência Goiana de Infraestrutura e Transportes
Relatório de Composição do Serviço
Serviço: | 44200 | IMPRIMAÇÃO (PAV.URB.) |  |  |  |  | Unid: | m2
(A)Equipamento | Código auxiliar | Ut. Pr |  | Ut. Impr | Vl. Hr. Prod | Vl. Hr. Imp | Consumo | Custo Horário
TRATOR DE PNEUS AGRÍCOLA - MF 4292 OU EQUIVALENTE | 30005 | 0.35 |  | 0.65 | 104.45 | 23.56 | 1 | 51.86
CAMINHÃO TANQUE 10.000L | 30040 | 0.05 |  | 0 | 243.23 | 33.05 | 1 | 12.16
VASSOURA MECÂNICA REBOCÁVEL | 30017 | 0.35 |  | 0.65 | 0 | 0 | 1 | 0
TANQUE DE ESTOCAGEM ASFALTO (30.000L) | 30020 | 1 |  | 0 | 8 | 5 | 1 | 8
CAMINHÃO TANQUE DISTRIBUIDOR DE ASFALTO | 30021 | 1 |  | 0 | 187.62 | 32.05 | 1 | 187.62
(A)Total: | [7 empty] | 259.64
(B)Mão-de-Obra | Código auxiliar | Eq. Salarial | Sal/Hora | Encargos(%) |  |  | Consumo | Custo Horário
ENCARREGADO DE SERVIÇO | 20002 | 24.06 |  | 0 |  |  | 1 | 24.06
SERVENTE | 20031 | 13.57 |  | 0 |  |  | 2 | 27.14
(B)Total: | [7 empty] | 51.2
(C)Itens de Incidência | Código auxiliar | % | M. O. | EQUIP | MAT. |  |  | Custo Horário
EPI | 11 | 1.12 | [5 empty] | 0.57
ALIMENTAÇÃO | 12 | 9.6 | [5 empty] | 4.91
TRANSP. DE PESSOAL | 13 | 4.79 | [5 empty] | 2.45
FERRAMENTAS MANUAIS | 14 | 5 | [5 empty] | 2.56
(C)Total: | [7 empty] | 10.49
Custo Horário da Execução (A) + (B) + (C) | [7 empty] | 321.33
(D) Produção da Equipe | [7 empty] | 1270.7
(E) Custo Unitário da Execução [(A) + (B) + (C)] / (D) | [7 empty] | 0.25
(F)Materiais | Código auxiliar | Unid. | Custo Unitário |  |  |  | Consumo | Custo Unitário
(F)Total:
(G)Serviços | Código auxiliar | Unid. | Custo Unitário |  |  |  | Consumo | Custo Unitário
(G)Total:
(H)Itens de Transporte | Código auxiliar | Unid. | X1 | X2 | X3 | Custo | Consumo | Custo Unitário
(H)Total:
Custo Direto Total (E) + (F) + (G) + (H) | [7 empty] | 0.25
BDI: | [6 empty] | 0.102 | 0.02
Preço Unitário Total | [7 empty] | 0.27
GOINFRA - Agência Goiana de Infraestrutura e Transportes
Relatório de Composição do Serviço
Serviço: | 1518 | FORNECIMENTO DE CBUQ PARA PAVIMENTAÇÃO ASFÁLTICA, PADRÃO DNIT, FAIXA C, COM CAP 50/70 - AQUISIÇÃO POSTO USINA |  |  |  |  | Unid: | t
(A)Equipamento | Código auxiliar | Ut. Pr |  | Ut. Impr | Vl. Hr. Prod | Vl. Hr. Imp | Consumo | Custo Horário
(A)Total:
(B)Mão-de-Obra | Código auxiliar | Eq. Salarial | Sal/Hora | Encargos(%) |  |  | Consumo | Custo Horário
(B)Total:
(C)Itens de Incidência | Código auxiliar | % | M. O. | EQUIP | MAT. |  |  | Custo Horário
(C)Total:
Custo Horário da Execução (A) + (B) + (C)
(D) Produção da Equipe | [7 empty] | 1
(E) Custo Unitário da Execução [(A) + (B) + (C)] / (D)
(F)Materiais | Código auxiliar | Unid. | Custo Unitário |  |  |  | Consumo | Custo Unitário
FORNECIMENTO DE CBUQ PARA PAVIMENTAÇÃO ASFÁLTICA, PADRÃO DNIT, FAIXA C, COM CAP 50/70 - AQUISIÇÃO POSTO USINA | IM0185 | T | 453.78 |  |  |  | 1 | 453.78
0
0
0
0
0
(F)Total: | [7 empty] | 453.78
(G)Serviços | Código auxiliar | Unid. | Custo Unitário |  |  |  | Consumo | Custo Unitário
(G)Total:
(H)Itens de Transporte | Código auxiliar | Unid. | X1 | X2 | X3 | Custo | Consumo | Custo Unitário
(H)Total:
Custo Direto Total (E) + (F) + (G) + (H) | [7 empty] | 453.78
BDI: | [6 empty] | 0.066 | 29.94
Preço Unitário Total | [7 empty] | 483.72
GOINFRA - Agência Goiana de Infraestrutura e Transportes
Relatório de Composição do Serviço
Serviço: | 44204A | APLICAÇÃO DE CONCRETO BETUMINOSO USINADO À QUENTE (PAV. URB.) - CAPA DE ROLAMENTO |  |  |  |  | Unid: | m3
(A)Equipamento | Código auxiliar | Ut. Pr |  | Ut. Impr | Vl. Hr. Prod | Vl. Hr. Imp | Consumo | Custo Horário
TRATOR DE PNEUS AGRÍCOLA - MF 4292 OU EQUIVALENTE | 30005 | 0.24 |  | 0.76 | 104.45 | 23.56 | 1 | 42.96
ROLO COMPACTADOR DE PNEUS AUTOPROPELIDO - 27 T | 30015 | 0.52 |  | 0.48 | 122.71 | 46.61 | 1 | 86.17
VASSOURA MECÂNICA REBOCÁVEL | 30017 | 0.24 |  | 0.76 | 0 | 0 | 1 | 0
ROLO LISO TANDEN - 6/8 T - CA-150 OU EQUIVALENTE | 30012 | 0.52 |  | 0.48 | 112.2 | 39.61 | 1 | 77.35
VIBROACABADORA DE ASFALTO SOBRE ESTEIRAS | 30023 | 0.79 |  | 0.21 | 242.37 | 90.42 | 1 | 210.45
(A)Total: | [7 empty] | 416.93
(B)Mão-de-Obra | Código auxiliar | Eq. Salarial | Sal/Hora | Encargos(%) |  |  | Consumo | Custo Horário
ENCARREGADO DE SERVIÇO | 20002 | 24.06 |  | 0 |  |  | 1 | 24.06
SERVENTE | 20031 | 13.57 |  | 0 |  |  | 8 | 108.56
(B)Total: | [7 empty] | 132.62
(C)Itens de Incidência | Código auxiliar | % | M. O. | EQUIP | MAT. |  |  | Custo Horário
EPI | 11 | 1.12 | [5 empty] | 1.48
ALIMENTAÇÃO | 12 | 9.6 | [5 empty] | 12.73
TRANSP. DE PESSOAL | 13 | 4.79 | [5 empty] | 6.35
FERRAMENTAS MANUAIS | 14 | 5 | [5 empty] | 6.63
(C)Total: | [7 empty] | 27.19
Custo Horário da Execução (A) + (B) + (C) | [7 empty] | 576.74
(D) Produção da Equipe | [7 empty] | 27.8
(E) Custo Unitário da Execução [(A) + (B) + (C)] / (D) | [7 empty] | 20.74
(F)Materiais | Código auxiliar | Unid. | Custo Unitário |  |  |  | Consumo | Custo Unitário
(F)Total:
(G)Serviços | Código auxiliar | Unid. | Custo Unitário |  |  |  | Consumo | Custo Unitário
(G)Total:
(H)Itens de Transporte | Código auxiliar | Unid. | X1 | X2 | X3 | Custo | Consumo | Custo Unitário
(H)Total:
Custo Direto Total (E) + (F) + (G) + (H) | [7 empty] | 20.74
BDI: | [6 empty] | 0.102 | 2.11
Preço Unitário Total | [7 empty] | 22.85
GOINFRA - Agência Goiana de Infraestrutura e Transportes
Relatório de Composição do Serviço
Serviço: | 44303 | TRANSPORTE LOCAL DE CIMENTO / CAL / FILLER (PAV.URB.) |  |  |  |  | Unid: | tkm
(A)Equipamento | Código auxiliar | Ut. Pr |  | Ut. Impr | Vl. Hr. Prod | Vl. Hr. Imp | Consumo | Custo Horário
CAMINHÃO CARROCERIA MADEIRA - 15 T | 30035 | 1 |  | 0 | 198.96 | 32.05 | 1 | 198.96
(A)Total: | [7 empty] | 198.96
(B)Mão-de-Obra | Código auxiliar | Eq. Salarial | Sal/Hora | Encargos(%) |  |  | Consumo | Custo Horário
SERVENTE | 20031 | 13.57 |  | 0 |  |  | 2 | 27.14
(B)Total: | [7 empty] | 27.14
(C)Itens de Incidência | Código auxiliar | % | M. O. | EQUIP | MAT. |  |  | Custo Horário
EPI | 11 | 1.12 | [5 empty] | 0.3
ALIMENTAÇÃO | 12 | 9.6 | [5 empty] | 2.6
TRANSP. DE PESSOAL | 13 | 4.79 | [5 empty] | 1.3
(C)Total: | [7 empty] | 4.2
Custo Horário da Execução (A) + (B) + (C) | [7 empty] | 230.3
(D) Produção da Equipe | [7 empty] | 175.78
(E) Custo Unitário da Execução [(A) + (B) + (C)] / (D) | [7 empty] | 1.31
(F)Materiais | Código auxiliar | Unid. | Custo Unitário |  |  |  | Consumo | Custo Unitário
(F)Total:
(G)Serviços | Código auxiliar | Unid. | Custo Unitário |  |  |  | Consumo | Custo Unitário
(G)Total:
(H)Itens de Transporte | Código auxiliar | Unid. | X1 | X2 | X3 | Custo | Consumo | Custo Unitário
(H)Total:
Custo Direto Total (E) + (F) + (G) + (H) | [7 empty] | 1.31
BDI: | [6 empty] | 0.102 | 0.13
Preço Unitário Total | [7 empty] | 1.44
GOINFRA - Agência Goiana de Infraestrutura e Transportes
Relatório de Composição do Serviço
Serviço: | 40450 | TRANSPORTE COMERCIAL DE CIMENTO / CAL / FILLER |  |  |  |  | Unid: | TKM
(A)Equipamento | Código auxiliar | Ut. Pr |  | Ut. Impr | Vl. Hr. Prod | Vl. Hr. Imp | Consumo | Custo Horário
CAMINHÃO CARROCERIA MADEIRA - 15 T | 30035 | 1 |  | 0 | 198.96 | 32.05 | 1 | 198.96
(A)Total: | [7 empty] | 198.96
(B)Mão-de-Obra | Código auxiliar | Eq. Salarial | Sal/Hora | Encargos(%) |  |  | Consumo | Custo Horário
(B)Total:
(C)Itens de Incidência | Código auxiliar | % | M. O. | EQUIP | MAT. |  |  | Custo Horário
(C)Total:
Custo Horário da Execução (A) + (B) + (C) | [7 empty] | 198.96
(D) Produção da Equipe | [7 empty] | 468.75
(E) Custo Unitário da Execução [(A) + (B) + (C)] / (D) | [7 empty] | 0.42
(F)Materiais | Código auxiliar | Unid. | Custo Unitário |  |  |  | Consumo | Custo Unitário
(F)Total:
(G)Serviços | Código auxiliar | Unid. | Custo Unitário |  |  |  | Consumo | Custo Unitário
(G)Total:
(H)Itens de Transporte | Código auxiliar | Unid. | X1 | X2 | X3 | Custo | Consumo | Custo Unitário
(H)Total:
Custo Direto Total (E) + (F) + (G) + (H) | [7 empty] | 0.42
BDI: | [6 empty] | 0.102 | 0.04
Preço Unitário Total | [7 empty] | 0.46
GOINFRA - Agência Goiana de Infraestrutura e Transportes
Relatório de Composição do Serviço
Serviço: | 40460 | TRANSPORTE COMERCIAL DE MASSA |  |  |  |  | Unid: | TKM
(A)Equipamento | Código auxiliar | Ut. Pr |  | Ut. Impr | Vl. Hr. Prod | Vl. Hr. Imp | Consumo | Custo Horário
CAMINHÃO BASCULANTE 10 M3 - 15 T | 30037 | 1 |  | 0 | 228.27 | 37.05 | 1 | 228.27
(A)Total: | [7 empty] | 228.27
(B)Mão-de-Obra | Código auxiliar | Eq. Salarial | Sal/Hora | Encargos(%) |  |  | Consumo | Custo Horário
(B)Total:
(C)Itens de Incidência | Código auxiliar | % | M. O. | EQUIP | MAT. |  |  | Custo Horário
(C)Total:
Custo Horário da Execução (A) + (B) + (C) | [7 empty] | 228.27
(D) Produção da Equipe | [7 empty] | 468.75
(E) Custo Unitário da Execução [(A) + (B) + (C)] / (D) | [7 empty] | 0.48
(F)Materiais | Código auxiliar | Unid. | Custo Unitário |  |  |  | Consumo | Custo Unitário
(F)Total:
(G)Serviços | Código auxiliar | Unid. | Custo Unitário |  |  |  | Consumo | Custo Unitário
(G)Total:
(H)Itens de Transporte | Código auxiliar | Unid. | X1 | X2 | X3 | Custo | Consumo | Custo Unitário
(H)Total:
Custo Direto Total (E) + (F) + (G) + (H) | [7 empty] | 0.48
BDI: | [6 empty] | 0.102 | 0.04
Preço Unitário Total | [7 empty] | 0.52
GOINFRA - Agência Goiana de Infraestrutura e Transportes
Relatório de Composição do Serviço
Serviço: | 40510 | FORNECIMENTO DE EMULSÃO RR-1C |  |  |  |  | Unid: | T
(A)Equipamento | Código auxiliar | Ut. Pr |  | Ut. Impr | Vl. Hr. Prod | Vl. Hr. Imp | Consumo | Custo Horário
(A)Total:
(B)Mão-de-Obra | Código auxiliar | Eq. Salarial | Sal/Hora | Encargos(%) |  |  | Consumo | Custo Horário
(B)Total:
(C)Itens de Incidência | Código auxiliar | % | M. O. | EQUIP | MAT. |  |  | Custo Horário
(C)Total:
Custo Horário da Execução (A) + (B) + (C)
(D) Produção da Equipe | [7 empty] | 1
(E) Custo Unitário da Execução [(A) + (B) + (C)] / (D)
(F)Materiais | Código auxiliar | Unid. | Custo Unitário |  |  |  | Consumo | Custo Unitário
FORNECIMENTO DE EMULSÃO RR-1C | IM0158 | T | 2940 |  |  |  | 1 | 2940
(F)Total: | [7 empty] | 2940
(G)Serviços | Código auxiliar | Unid. | Custo Unitário |  |  |  | Consumo | Custo Unitário
(G)Total:
(H)Itens de Transporte | Código auxiliar | Unid. | X1 | X2 | X3 | Custo | Consumo | Custo Unitário
(H)Total:
Custo Direto Total (E) + (F) + (G) + (H) | [7 empty] | 2940
BDI: | [6 empty] | 0.066 | 194.04
Preço Unitário Total | [7 empty] | 3134.04
GOINFRA - Agência Goiana de Infraestrutura e Transportes
Relatório de Composição do Serviço
Serviço: | 40485 | FORNECIMENTO DE EMULSÃO ASFÁLTICA PARA IMPRIMAÇÃO - EAI |  |  |  |  | Unid: | t
(A)Equipamento | Código auxiliar | Ut. Pr |  | Ut. Impr | Vl. Hr. Prod | Vl. Hr. Imp | Consumo | Custo Horário
(A)Total:
(B)Mão-de-Obra | Código auxiliar | Eq. Salarial | Sal/Hora | Encargos(%) |  |  | Consumo | Custo Horário
(B)Total:
(C)Itens de Incidência | Código auxiliar | % | M. O. | EQUIP | MAT. |  |  | Custo Horário
(C)Total:
Custo Horário da Execução (A) + (B) + (C)
(D) Produção da Equipe | [7 empty] | 1
(E) Custo Unitário da Execução [(A) + (B) + (C)] / (D)
(F)Materiais | Código auxiliar | Unid. | Custo Unitário |  |  |  | Consumo | Custo Unitário
FORNECIMENTO DE EMULSÃO ASFÁLTICA PARA IMPRIMAÇÃO - EAI | IM0159 | T | 2827 |  |  |  | 1 | 2827
(F)Total: | [7 empty] | 2827
(G)Serviços | Código auxiliar | Unid. | Custo Unitário |  |  |  | Consumo | Custo Unitário
(G)Total:
(H)Itens de Transporte | Código auxiliar | Unid. | X1 | X2 | X3 | Custo | Consumo | Custo Unitário
(H)Total:
Custo Direto Total (E) + (F) + (G) + (H) | [7 empty] | 2827
BDI: | [6 empty] | 0.066 | 186.58
Preço Unitário Total | [7 empty] | 3013.58
GOINFRA - Agência Goiana de Infraestrutura e Transportes
Relatório de Composição do Serviço
Serviço: | 40530 | TRANSPORTE COMERCIAL DE MATERIAL BETUMINOSO |  |  |  |  | Unid: | tkm
(A)Equipamento | Código auxiliar | Ut. Pr |  | Ut. Impr | Vl. Hr. Prod | Vl. Hr. Imp | Consumo | Custo Horário
CAMINHÃO TANQUE DISTRIBUIDOR DE ASFALTO | 30021 | 1 |  | 0 | 187.62 | 32.05 | 1 | 187.62
(A)Total: | [7 empty] | 187.62
(B)Mão-de-Obra | Código auxiliar | Eq. Salarial | Sal/Hora | Encargos(%) |  |  | Consumo | Custo Horário
(B)Total:
(C)Itens de Incidência | Código auxiliar | % | M. O. | EQUIP | MAT. |  |  | Custo Horário
(C)Total:
Custo Horário da Execução (A) + (B) + (C) | [7 empty] | 187.62
(D) Produção da Equipe | [7 empty] | 186.75
(E) Custo Unitário da Execução [(A) + (B) + (C)] / (D) | [7 empty] | 1
(F)Materiais | Código auxiliar | Unid. | Custo Unitário |  |  |  | Consumo | Custo Unitário
(F)Total:
(G)Serviços | Código auxiliar | Unid. | Custo Unitário |  |  |  | Consumo | Custo Unitário
(G)Total:
(H)Itens de Transporte | Código auxiliar | Unid. | X1 | X2 | X3 | Custo | Consumo | Custo Unitário
(H)Total:
Custo Direto Total (E) + (F) + (G) + (H) | [7 empty] | 1
BDI: | [6 empty] | 0.102 | 0.1
Preço Unitário Total | [7 empty] | 1.1
GOINFRA - Agência Goiana de Infraestrutura e Transportes
Relatório de Composição do Serviço
Serviço: | 40835 | TACHA REFLETIVA BIDIRECIONAL |  |  |  |  | Unid: | Un
(A)Equipamento | Código auxiliar | Ut. Pr |  | Ut. Impr | Vl. Hr. Prod | Vl. Hr. Imp | Consumo | Custo Horário
CAMINHÃO CARROCERIA MADEIRA - 15 T | 30035 | 1 |  | 0 | 198.96 | 32.05 | 1 | 198.96
MARTELETE PERFURADOR / ROMPEDOR - ELÉTRICO | 30052 | 1 |  | 0 | 0 | 0 | 2 | 0
GRUPO GERADOR 2,5 / 3,0 KVA | 30044 | 1 |  | 0 | 2.52 | 0 | 1 | 2.52
(A)Total: | [7 empty] | 201.48
(B)Mão-de-Obra | Código auxiliar | Eq. Salarial | Sal/Hora | Encargos(%) |  |  | Consumo | Custo Horário
ENCARREGADO DE SERVIÇO | 20002 | 24.06 |  | 0 |  |  | 1 | 24.06
AJUDANTE | 20003 | 14.86 |  | 0 |  |  | 4 | 59.44
MONTADOR | 20015 | 19.81 |  | 0 |  |  | 2 | 39.62
(B)Total: | [7 empty] | 123.12
(C)Itens de Incidência | Código auxiliar | % | M. O. | EQUIP | MAT. |  |  | Custo Horário
EPI | 11 | 1.12 | [5 empty] | 1.37
ALIMENTAÇÃO | 12 | 9.6 | [5 empty] | 11.81
TRANSP. DE PESSOAL | 13 | 4.79 | [5 empty] | 5.89
FERRAMENTAS MANUAIS | 14 | 5 | [5 empty] | 6.15
(C)Total: | [7 empty] | 25.22
Custo Horário da Execução (A) + (B) + (C) | [7 empty] | 349.82
(D) Produção da Equipe | [7 empty] | 100
(E) Custo Unitário da Execução [(A) + (B) + (C)] / (D) | [7 empty] | 3.49
(F)Materiais | Código auxiliar | Unid. | Custo Unitário |  |  |  | Consumo | Custo Unitário
COLA POLIESTER | 10011 | KG | 44.23 |  |  |  | 0.06 | 2.65
TACHA REFLETIVA BIDIRECIONAL | 10051 | U | 26.07 |  |  |  | 1 | 26.07
(F)Total: | [7 empty] | 28.72
(G)Serviços | Código auxiliar | Unid. | Custo Unitário |  |  |  | Consumo | Custo Unitário
(G)Total:
(H)Itens de Transporte | Código auxiliar | Unid. | X1 | X2 | X3 | Custo | Consumo | Custo Unitário
(H)Total:
Custo Direto Total (E) + (F) + (G) + (H) | [7 empty] | 32.21
BDI: | [6 empty] | 0.102 | 3.28
Preço Unitário Total | [7 empty] | 35.49
GOINFRA - Agência Goiana de Infraestrutura e Transportes
Relatório de Composição do Serviço
Serviço: | 40815 | SINALIZAÇÃO HORIZONTAL COM RESINA ACRÍLICA |  |  |  |  | Unid: | m2
(A)Equipamento | Código auxiliar | Ut. Pr |  | Ut. Impr | Vl. Hr. Prod | Vl. Hr. Imp | Consumo | Custo Horário
CAMINHÃO PARA PINTURA A FRIO COM DEMARCADOR DE FAIXAS | 30049 | 1 |  | 0 | 224.28 | 46.63 | 1 | 224.28
(A)Total: | [7 empty] | 224.28
(B)Mão-de-Obra | Código auxiliar | Eq. Salarial | Sal/Hora | Encargos(%) |  |  | Consumo | Custo Horário
ENCARREGADO DE SERVIÇO | 20002 | 24.06 |  | 0 |  |  | 1 | 24.06
AJUDANTE | 20003 | 14.86 |  | 0 |  |  | 10 | 148.6
(B)Total: | [7 empty] | 172.66
(C)Itens de Incidência | Código auxiliar | % | M. O. | EQUIP | MAT. |  |  | Custo Horário
EPI | 11 | 1.12 | [5 empty] | 1.93
ALIMENTAÇÃO | 12 | 9.6 | [5 empty] | 16.57
TRANSP. DE PESSOAL | 13 | 4.79 | [5 empty] | 8.27
FERRAMENTAS MANUAIS | 14 | 5 | [5 empty] | 8.63
(C)Total: | [7 empty] | 35.4
Custo Horário da Execução (A) + (B) + (C) | [7 empty] | 432.34
(D) Produção da Equipe | [7 empty] | 375
(E) Custo Unitário da Execução [(A) + (B) + (C)] / (D) | [7 empty] | 1.15
(F)Materiais | Código auxiliar | Unid. | Custo Unitário |  |  |  | Consumo | Custo Unitário
MICROESFERAS REFLETIVAS DE VIDRO | 10027 | KG | 12.5 |  |  |  | 0.47 | 5.87
SOLVENTE / DILUENTE | 10050 | L | 26 |  |  |  | 0.03 | 0.78
TINTA PARA PRE-MARCAÇÃO | 10059 | L | 22.47 |  |  |  | 0.0009 | 0.02
TINTA REFLETIVA ACRÍLICA | 10061 | L | 38.81 |  |  |  | 0.6 | 23.28
(F)Total: | [7 empty] | 29.95
(G)Serviços | Código auxiliar | Unid. | Custo Unitário |  |  |  | Consumo | Custo Unitário
(G)Total:
(H)Itens de Transporte | Código auxiliar | Unid. | X1 | X2 | X3 | Custo | Consumo | Custo Unitário
(H)Total:
Custo Direto Total (E) + (F) + (G) + (H) | [7 empty] | 31.1
BDI: | [6 empty] | 0.102 | 3.17
Preço Unitário Total | [7 empty] | 34.27
GOINFRA - Agência Goiana de Infraestrutura e Transportes
Relatório de Composição do Serviço
Serviço: | 42480 | CAIAÇÃO (3 DEMÃOS) |  |  |  |  | Unid: | m2
(A)Equipamento | Código auxiliar | Ut. Pr |  | Ut. Impr | Vl. Hr. Prod | Vl. Hr. Imp | Consumo | Custo Horário
CAMINHÃO CARROCERIA MADEIRA - 15 T | 30035 | 0.15 |  | 0.85 | 198.96 | 32.05 | 1 | 57.08
(A)Total: | [7 empty] | 57.08
(B)Mão-de-Obra | Código auxiliar | Eq. Salarial | Sal/Hora | Encargos(%) |  |  | Consumo | Custo Horário
ENCARREGADO DE SERVIÇO | 20002 | 24.06 |  | 0 |  |  | 0.5 | 12.03
SERVENTE | 20031 | 13.57 |  | 0 |  |  | 10 | 135.7
(B)Total: | [7 empty] | 147.73
(C)Itens de Incidência | Código auxiliar | % | M. O. | EQUIP | MAT. |  |  | Custo Horário
EPI | 11 | 1.12 | [5 empty] | 1.65
ALIMENTAÇÃO | 12 | 9.6 | [5 empty] | 14.18
TRANSP. DE PESSOAL | 13 | 4.79 | [5 empty] | 7.07
FERRAMENTAS MANUAIS | 14 | 5 | [5 empty] | 7.38
(C)Total: | [7 empty] | 30.28
Custo Horário da Execução (A) + (B) + (C) | [7 empty] | 235.09
(D) Produção da Equipe | [7 empty] | 125
(E) Custo Unitário da Execução [(A) + (B) + (C)] / (D) | [7 empty] | 1.88
(F)Materiais | Código auxiliar | Unid. | Custo Unitário |  |  |  | Consumo | Custo Unitário
CAL PARA PINTURA | 10009 | KG | 2.03 |  |  |  | 0.44 | 0.89
(F)Total: | [7 empty] | 0.89
(G)Serviços | Código auxiliar | Unid. | Custo Unitário |  |  |  | Consumo | Custo Unitário
(G)Total:
(H)Itens de Transporte | Código auxiliar | Unid. | X1 | X2 | X3 | Custo | Consumo | Custo Unitário
(H)Total:
Custo Direto Total (E) + (F) + (G) + (H) | [7 empty] | 2.77
BDI: | [6 empty] | 0.102 | 0.28
Preço Unitário Total | [7 empty] | 3.05

## CANT_HID
PROGRAMA GOIÁS EM MOVIMENTO - MUNICÍPIOS - HIDROLÂNDIA - GO (T-233)
ADMINISTRAÇÃO LOCAL/ INSTALAÇÕES PROVISÓRIAS
MÃO DE OBRA
DESCRIÇÃO | UNIDADE | QUANTIDADE | PARTIC. MENSAL MÉDIA (%) | Meses | PREÇO UNITÁRIO | PREÇO TOTAL
DIVISÃO DE ENGENHARIA
Engenheiro de Produção/ Civil | mês | 1 | 10 | 2 | 19573.29 | 3914.658
Laboratorista de Betumes e Concretos | mês | 1 | 50 | 2 | 5499.71 | 5499.71
Auxiliar de Laboratorista | mês | 1 | 100 | 2 | 2325.77 | 4651.54
DIVISÃO DE SEGURANÇA E MEDICINA DO TRABALHO
Técnico de Segurança do Trabalho | mês | 1 | 2.5 | 2 | 5016.14 | 250.807
DIVISÃO ADMINISTRATIVA
Encarregado Administrativo | mês | 1 | 2.5 | 2 | 4233.2 | 211.66
OUTROS ITENS
MANUTENÇÃO DO CANTEIRO
Material de Expediente / Cópias / Impressões | mês | 1 | 100 | 2 | 200 | 400
Medicamentos | mês | 1 | 100 | 2 | 50 | 100
VEÍCULOS
Veículo sedan - 71 a 115 CV | mês | 1 | 100 | 2 | 1650 | 3300
EQUIPAMENTOS DIRETOS
Equipamentos de Laboratório de Betume | mês | 1 | 100 | 2 | 2580 | 5160
Caminhão prancha 30 T | mês | 1 | 2.5 | 2 | 36197.92 | 1809.896
IMÓVEIS
Aluguel de escritório | mês | 1 | 100 | 2 | 2000 | 4000
Aluguel de casa para alojamento | mês | 1 | 100 | 2 | 2800 | 5600
MOBILIÁRIO
Mobiliário de alojamento p/ pessoal | mês | 1 | 100 | 2 | 600 | 1200
Mobiliário de escritório | mês | 1 | 100 | 2 | 4395.6216 | 8791.2432
SERVIÇOS TÉCNICOS
PCMSO (NR-7) | und | 1 |  |  | 375 | 375
PGR (NR-18 ) | und | 1 |  |  | 3166.67 | 3166.67
Exames Admissionais/Demissionais | und | 40 |  |  | 30.83 | 1233.2
Anotação de Responsabilidade Técnica | und | 1 |  |  | 262.55 | 262.55
OUTROS
Banheiro Químico | und | 3 |  |  | 745.68 | 2237.04
SINALIZAÇÃO
Placa Padrão Programa Goiás em Movimento | m2 | 7 |  |  | 420.82 | 2945.74
Sinalização - placas de sinalização (desvio / pare siga) | m2 | 15 |  |  | 293.7 | 4405.5
Cones de Sinalização | und | 50 |  |  | 55 | 2750
LICENÇAS AMBIENTAIS
Licença de Instalação de Canteiro (fixo) | und | 1 |  |  | 3959.6398 | 3959.6398
Licença de Instalação de Canteiro (área) | m2 | 1200 |  |  | 0.4 | 480
Licença de Instalação de Usina de PMF | und | 0 |  |  | 3900 | 0
[5 empty] | Total Geral | 66704.8541
|  |  |  | BDI | 10.2% | 6803.8951
[5 empty] | Total Geral com BDI | 73508.7492

## MOB HID
| Mobilização / Desmobilização |  |  |  |  | GMM - HIDROLÂNDIA |  |  |  | T-233
Equipamento |  | Mobilizador | FU | Hora | DT* | Custo |  | Quantidade |  | Total
|  |  | (A) | Produtiva (B) | (C) | (D=AxB/60) |  | (E) |  | (CxDxE)
Autopropelidos
30050 | CAMINHÃO APLICADOR DE MATERIAL TERMOPLÁSTICO | 30050 | 1,00 | 347.33 | 50 | 5.78 |  |  |  | 0
30037 | CAMINHÃO BASCULANTE 10 M3 - 15 T | 30037 | 1,00 | 228.27 | 50 | 3.8 |  | 1 |  | 190
30036 | CAMINHÃO BASCULANTE 6 M3 - 10,5 T | 30036 | 1,00 | 126.48 | 50 | 2.1 |  |  |  | 0
30035 | CAMINHÃO CARROCERIA MADEIRA - 15 T | 30035 | 1,00 | 198.96 | 50 | 3.31 |  | 1 |  | 165.5
30125 | CAMINHÃO COM BATE ESTACAS HIDRÁULICO PARA DEFENSA | 30125 | 1,00 | 205.62 | 50 | 3.42 |  |  |  | 0
30120 | CAMINHÃO DISTRIBUIDOR DE CIMENTO | 30120 | 1,00 | 343.12 | 50 | 5.71 |  |  |  | 0
31062 | CAMINHÃO MUNCK (GUINDAUTO) | 31062 | 1,00 | 194.2 | 50 | 3.23 |  |  |  | 0
30053 | CAMINHÃO PARA HIDROSSEMEADURA | 30053 | 1,00 | 226.83 | 50 | 3.78 |  |  |  | 0
30049 | CAMINHÃO PARA PINTURA A FRIO COM DEMARCADOR DE FAIXAS | 30049 | 1,00 | 224.28 | 50 | 3.73 |  |  |  | 0
30040 | CAMINHÃO TANQUE 10.000L | 30040 | 1,00 | 243.23 | 50 | 4.05 |  | 1 |  | 202.5
30039 | CAMINHÃO TANQUE 6.000L | 30039 | 1,00 | 183.62 | 50 | 3.06 |  |  |  | 0
30021 | CAMINHÃO TANQUE DISTRIBUIDOR DE ASFALTO | 30021 | 1,00 | 187.62 | 50 | 3.12 |  | 1 |  | 156
30030 | USINA MÓVEL PARA MICRO REVESTIMENTO | 30030 | 1,00 | 470.3 | 50 | 7.83 |  |  |  | 0
Rebocados
30010 | CARREGADEIRA DE PNEUS CAT - 924 H OU EQUIVALENTE | 30105 | 0,50 | 302.15 | 50 | 2.51 |  |  |  | 0
30007 | CARREGADEIRA DE PNEUS CAT - 950 H OU EQUIVALENTE | 30105 | 0,50 | 302.15 | 50 | 2.51 |  | 1 |  | 125.5
30011 | ESCAVADEIRA HIDRÁULICA - 320DL OU EQUIVALENTE | 30105 | 1,00 | 302.15 | 50 | 5.03 |  |  |  | 0
30057 | ESCAVADEIRA HIDRÁULICA - CAT 323DL OU EQUIVALENTE | 30105 | 1,00 | 302.15 | 50 | 5.03 |  |  |  | 0
30019 | FRESADORA A FRIO - W 200 F OU EQUIVALENTE | 30105 | 1,00 | 302.15 | 50 | 5.03 |  |  |  | 0
30158 | MINI-CARREGADEIRA DE PNEUS COM FRESADORA | 30105 | 0,33 | 302.15 | 50 | 1.66 |  |  |  | 0
30058 | MINI-CARREGADEIRA DE PNEUS COM VASSOURA DE 1,8 m | 30105 | 0,33 | 302.15 | 50 | 1.66 |  |  |  | 0
30046 | MOTONIVELADORA - CAT 120K OU EQUIVALENTE | 30105 | 1,00 | 302.15 | 50 | 5.03 |  | 1 |  | 251.5
30029 | PERFURATRIZ SOBRE ESTEIRAS - CRAWLER DRILL OU EQUIVALENTE | 30105 | 0,50 | 302.15 | 50 | 2.51 |  |  |  | 0
30101 | RECICLADORA DE PAVIMENTO À FRIO - CATERPILLAR RM-500 OU EQUIVALENTE | 30105 | 1,00 | 302.15 | 50 | 5.03 |  |  |  | 0
30008 | RETRO ESCAVADEIRA DE PNEUS - CATERPILLAR 416E OU EQUIVALENTE | 30105 | 0,50 | 302.15 | 50 | 2.51 |  |  |  | 0
30015 | ROLO COMPACTADOR DE PNEUS AUTOPROPELIDO - 27 T | 30105 | 0,50 | 302.15 | 50 | 2.51 |  | 1 |  | 125.5
30012 | ROLO LISO TANDEN - 6/8 T - CA-150 OU EQUIVALENTE | 30105 | 0,50 | 302.15 | 50 | 2.51 |  | 1 |  | 125.5
30014 | ROLO LISO VIBRATÓRIO AUTOPROPELIDO - CS533 E OU EQUIVALENTE | 30105 | 0,50 | 302.15 | 50 | 2.51 |  |  |  | 0
30009 | ROLO PÉ DE CARNEIRO AUTOPROPELIDO - CA 250 OU EQUIVALENTE | 30105 | 0,50 | 302.15 | 50 | 2.51 |  | 1 |  | 125.5
30020 | TANQUE DE ESTOCAGEM ASFALTO (30.000L) | 30105 | 1,00 | 302.15 | 50 | 5.03 |  | 1 |  | 251.5
30005 | TRATOR DE PNEUS AGRÍCOLA - MF 4292 OU EQUIVALENTE | 30105 | 0,50 | 302.15 | 50 | 2.51 |  | 1 |  | 125.5
30006 | TRATOR DE PNEUS COM ROÇADEIRA | 30105 | 0,50 | 302.15 | 50 | 2.51 |  |  |  | 0
30001 | TRATOR ESTEIRAS COM LÂMINA - CAT D8 OU EQUIVALENTE | 30105 | 1,00 | 302.15 | 50 | 5.03 |  | 1 |  | 251.5
30002 | TRATOR ESTEIRAS COM ESCARIFICADOR - CAT D8 OU EQUIVALENTE | 30105 | 1,00 | 302.15 | 50 | 5.03 |  |  |  | 0
30059 | TRATOR ESTEIRAS COM LAMINA - CAT D4 OU EQUIVALENTE | 30105 | 0,50 | 302.15 | 50 | 2.51 |  |  |  | 0
30000 | TRATOR ESTEIRAS COM LAMINA - CAT D6 OU EQUIVALENTE | 30105 | 0,50 | 302.15 | 50 | 2.51 |  |  |  | 0
30025 | USINA DE ASFALTO A QUENTE 80 t/h | 30105 | 3,00 | 302.15 | 50 | 15.1 |  |  |  | 0
30016 | USINA MISTURADORA DE SOLO 300 t/h | 30105 | 2,00 | 302.15 | 50 | 10.07 |  |  |  | 0
30024 | USINA PRÉ-MISTURADO A FRIO 60 t/h | 30105 | 1,00 | 302.15 | 50 | 5.03 |  |  |  | 0
30023 | VIBROACABADORA DE ASFALTO SOBRE ESTEIRAS | 30105 | 0,50 | 302.15 | 50 | 2.51 |  | 1 |  | 125.5
Sub Total de Equipamento (F) : | [9 empty] | 2221.5
Mão de Obra |  |  |  |  | Percentual mobilizado (G) | Custo |  | Total de operários (I) |  | Total
[6 empty] | (H) |  |  |  | (GxHxI)
- | EFETIVO PESSOAL A SER MOBILIZADO |  |  |  | 30% | 105,76 |  | 2 |  | 63.45
Sub Total de Mão de Obra (J) : | [9 empty] | 63.45
Custo por Mobilização (K=F+J) : | [9 empty] | 2284.95
[7 empty] | BDI(L) : |  | 10.2% | 233.06
Preço por Mobilização (M=K+L) : | [9 empty] | 2518.01
Total Mobilização / Desmobilização (2xM) : | [9 empty] | 5036.02
*Distância do canteiro a Goiânia, mínimo de 50 Km.

## CRO CONSOLIDADO
PROGRAMA GOIÁS EM MOVIMENTO - EIXO MUNICÍPIOS 2024
CRONOGRAMA FÍSICO FINANCEIRO CONSOLIDADO LOTE 65
ITEM | MUNICÍPIOS | SERVIÇOS | TOTAIS | 1º mês |  | 2º mês |  | 3º mês |  | 4º mês |  | 5º mês |  | 6º mês |  | 7º mês
|  |  |  | 15 dias | 30 dias | 45 dias | 60 dias | 75 dias | 90 dias | 105 dias | 120 dias | 135 dias | 150 dias | 165 dias | 180 dias | 195 dias | 210 dias
1 | IPAMERI |  | 15.02% | 25% | 25% | 30% | 20% | 0% | 0% | 0% | 0% | 0% | 0% | 0% | 0% | 0% | 0%
PAVIMENTAÇÃO
MOBILIZAÇÃO E INST. CANTEIRO
|  |  | 1141145.94 | 285286.485 | 285286.485 | 342343.782 | 228229.188 | 0 | 0 | 0 | 0 | 0 | 0
2 | SANTO ANTÔNIO DO DESCOBERTO |  | 20.94% |  | 25% | 25% | 30% | 20% | 0% | 0% | 0% | 0% | 0% | 0% | 0% | 0% | 0%
PAVIMENTAÇÃO
SERVIÇOS COMPLEMENTARES
MOBILIZAÇÃO E INST. CANTEIRO
|  |  | 1590678.43 | 0 | 397669.6075 | 397669.6075 | 477203.529 | 318135.686 | 0 | 0 | 0 | 0 | 0
3 | FORMOSA |  | 20.59% | 0% | 0% | 0% | 0% | 0% | 25% | 25% | 30% | 20% | 0% | 0% | 0% | 0% | 0%
PAVIMENTAÇÃO
SERVIÇOS COMPLEMENTARES
MOBILIZAÇÃO E INST. CANTEIRO
|  |  | 1564428.74 | 0 | 0 | 0 | 0 | 0 | 391107.185 | 391107.185 | 469328.622 | 312885.748 | 0
4 | SÃO MIGUEL DO PASSA QUATRO |  | 14.44% | 0% | 0% | 0% | 0% | 0% | 0% | 25% | 25% | 30% | 20% | 0% | 0% | 0% | 0%
PAVIMENTAÇÃO
SERVIÇOS COMPLEMENTARES
MOBILIZAÇÃO E INST. CANTEIRO
|  |  | 1097089.62 | 0 | 0 | 0 | 0 | 0 | 0 | 274272.405 | 274272.405 | 329126.886 | 219417.924
5 | HIDROLÂNDIA |  | 19.5% | 0% | 0% | 0% | 0% | 0% | 0% | 0% | 0% | 0% | 0% | 25% | 25% | 30% | 20%
PAVIMENTAÇÃO
MOBILIZAÇÃO E INST. CANTEIRO
|  |  | 1481686.96 | 0 | 0 | 0 | 0 | 0 | 0 | 0 | 0 | 0 | 0 | 370421.74 | 370421.74 | 444506.088 | 296337.392
6 | VILA PROPÍCIO |  | 9.515% | 0% | 0% | 0% | 0% | 0% | 0% | 0% | 0% | 0% | 0% | 25% | 25% | 30% | 20%
PAVIMENTAÇÃO
SERVIÇOS COMPLEMENTARES
MOBILIZAÇÃO E INST. CANTEIRO
|  |  | 722970.31 | 0 | 0 | 0 | 0 | 0 | 0 | 0 | 0 | 0 | 0 | 180742.5775 | 180742.5775 | 216891.093 | 144594.062
PERCENTUAL GLOBAL SIMPLES |  |  |  | 3.755% | 8.989% | 9.74% | 9.284% | 4.187% | 5.148% | 8.757% | 9.787% | 8.45% | 2.888% | 7.254% | 7.254% | 8.705% | 5.803%
PERCENTUAL GLOBAL ACUM. |  |  | 100% | 3.755% | 12.74% | 22.48% | 31.77% | 35.95% | 41.1% | 49.86% | 59.65% | 68.1% | 70.98% | 78.24% | 85.49% | 94.2% | 100%
VALOR SIMPLES |  |  |  | 285286.485 | 682956.0925 | 740013.3895 | 705432.717 | 318135.686 | 391107.185 | 665379.59 | 743601.027 | 642012.634 | 219417.924 | 551164.3175 | 551164.3175 | 661397.181 | 440931.454
VALOR ACUMULADO |  |  | 7598000 | 285286.485 | 968242.5775 | 1708255.967 | 2413688.684 | 2731824.37 | 3122931.555 | 3788311.145 | 4531912.172 | 5173924.806 | 5393342.73 | 5944507.0475 | 6495671.365 | 7157068.546 | 7598000

## CAP. TÉC. OPERACIONAL (2) (hidden)
CAPACIDADE TÉCNICA OPERACIONAL - LOTE 65 |  |  |  |  | APOIO
ITEM | MUNICÍPIOS | SOLUÇÃO ADOTADA | AREA DE MICRO (M2) | APLICAÇÃO DE CBUQ (M3)
1 | IPAMERI | 0 | - | - | 759.33
2 | SANTO ANTÔNIO DO DESCOBERTO | 0 | - | - | 1115.88
3 | FORMOSA | 0 | - | - | 1110.76
4 | SÃO MIGUEL DO PASSA QUATRO | 0 | - | - | 739.47
5 | HIDROLÂNDIA | 0 | - | - | 1088.68
6 | VILA PROPÍCIO | 0 | - | - | 53247
QTDE MUN | SOLUÇÃO ADOTADA | UND | SERVIÇOS PRESTADOS | À SEREM COMPROVADOS
0 | MICRO | M2 | 0 | 0
0 | APLICAÇÃO CBUQ | M3 | 0 | 0

## Planilha1 (hidden)
PROGRAMA GOIÁS EM MOVIMENTO - EIXO MUNICÍPIOS 2024
CRONOGRAMA FÍSICO FINANCEIRO CONSOLIDADO LOTE XX
ITEM | MUNICÍPIOS | SERVIÇOS | TOTAIS | 1º mês |  | 2º mês |  | 3º mês |  | 4º mês |  | 5º mês |  | 6º mês
|  |  |  | 15 dias | 30 dias | 45 dias | 60 dias | 75 dias | 90 dias | 105 dias | 120 dias | 135 dias | 150 dias | 165 dias | 180 dias
1 | MUNICÍPIO 1 |  | 0,00% | 25% | 25% | 30% | 20% | 0% | 0% | 0% | 0% | 0% | 0% | 0% | 0% | 100%
PAVIMENTAÇÃO
SERVIÇOS COMPLEMENTARES
MOBILIZAÇÃO E INST. CANTEIRO
|  |  | 0 | 0 | 0 | 0 | 0 | 0 | 0 | 0 | 0 | 0 | 0 | 0 | 0
2 | MUNICÍPIO 2 |  | 0,00% | 25% | 25% | 30% | 20% | 0% | 0% | 0% | 0% | 0% | 0% | 0% | 0% | 100%
PAVIMENTAÇÃO
SERVIÇOS COMPLEMENTARES
MOBILIZAÇÃO E INST. CANTEIRO
|  |  | 0 | 0 | 0 | 0 | 0 | 0 | 0 | 0 | 0 | 0 | 0 | 0 | 0
3 | MUNICÍPIO 3 |  | 0,00% | 0% | 0% | 0% | 0% | 25% | 25% | 30% | 20% | 0% | 0% | 0% | 0% | 100%
PAVIMENTAÇÃO
SERVIÇOS COMPLEMENTARES
MOBILIZAÇÃO E INST. CANTEIRO
|  |  | 0 | 0 | 0 | 0 | 0 | 0 | 0 | 0 | 0 | 0 | 0 | 0 | 0
4 | MUNICÍPIO 4 |  | 0,00% | 0% | 0% | 0% | 0% | 25% | 25% | 30% | 20% | 0% | 0% | 0% | 0% | 100%
PAVIMENTAÇÃO
SERVIÇOS COMPLEMENTARES
MOBILIZAÇÃO E INST. CANTEIRO
|  |  | 0 | 0 | 0 | 0 | 0 | 0 | 0 | 0 | 0 | 0 | 0 | 0 | 0
5 | MUNICÍPIO 5 |  | 0,00% | 0% | 0% | 0% | 0% | 0% | 0% | 0% | 0% | 25% | 25% | 30% | 20% | 100%
PAVIMENTAÇÃO
SERVIÇOS COMPLEMENTARES
MOBILIZAÇÃO E INST. CANTEIRO
|  |  | 0 | 0 | 0 | 0 | 0 | 0 | 0 | 0 | 0 | 0 | 0 | 0 | 0
6 | MUNICÍPIO 6 |  | 0,00% | 0% | 0% | 0% | 0% | 0% | 0% | 0% | 0% | 25% | 25% | 30% | 20% | 100%
PAVIMENTAÇÃO
SERVIÇOS COMPLEMENTARES
MOBILIZAÇÃO E INST. CANTEIRO
|  |  | 0 | 0 | 0 | 0 | 0 | 0 | 0 | 0 | 0 | 0 | 0 | 0 | 0
PERCENTUAL GLOBAL SIMPLES |  |  |  | 0,00% | 0,00% | 0,00% | 0,00% | 0,00% | 0,00% | 0,00% | 0,00% | 0,00% | 0,00% | 0,00% | 0,00%
PERCENTUAL GLOBAL ACUM. |  |  | 0% | 0,00% | 0% | 0% | 0% | 0% | 0% | 0% | 0% | 0% | 0% | 0% | 0%
VALOR SIMPLES |  |  |  | 0 | 0 | 0 | 0 | 0 | 0 | 0 | 0 | 0 | 0 | 0 | 0
VALOR ACUMULADO |  |  | 0 | 0 | 0 | 0 | 0 | 0 | 0 | 0 | 0 | 0 | 0 | 0 | 0 | #REF!