## Resumo
GOINFRA – Agência Goiana de Infraestrutura e Transportes
Setor | : GOINFRA - AGÊNCIA GOIANA DE INFRAESTRUTURA E TRANSPORTES
Descrição: | : ELABORAÇÃO DE ORÇAMENTO PARA EXECUÇÃO DE OBRAS DE ARTES ESPECIAIS NO MUNICÍPIO DE ANÁPOLIS
RESUMO
ITEM | OBRA | Total | 0
1 | SERVIÇOS PRELIMINARES | 31622.48 | 1.547% | 35851.38 | 4228.9 | 11.8%
2 | INFRA-ESTRUTURA ESTACAS RAIZ | 358339 | 17.53% | 445911.31 | 87572.31 | 19.64%
3 | INFRA-ESTRUTURA BLOCOS | 147825.78 | 7.23% | 169301.38 | 21475.6 | 12.68%
4 | MESO-ESTRUTURA | 89155.93 | 4.361% | 102121.39 | 12965.46 | 12.7%
5 | SUPER-ESTRUTURA (LONGARINA) | 488531.54 | 23.89% | 562098.11 | 73566.57 | 13.09%
6 | SUPER-ESTRUTURA (LAJE + TRANSVERSINA + PRE-LAJE) | 299783.98 | 14.66% | 343619.34 | 43835.36 | 12.76%
7 | LAJE DE TRANSIÇÃO | 59172.81 | 2.894% | 67688.82 | 8516.01 | 12.58%
8 | BARREIRA RIGIDA (NEW JERSY) | 61889.77 | 3.027% | 70900.83 | 9011.06 | 12.71%
9 | TERRAPLENAGEM | 20769.39 | 1.016% | 25660.9 | 4891.51 | 19.06%
10 | TRANSPORTES | 3301.87 | 0.1615% | 4119.12 | 817.25 | 19.84%
11 | DIVERSOS | 11662.37 | 0.5704% | 13440.23 | 1777.86 | 13.23%
12 | SINALIZAÇÃO | 9210.53 | 0.4505% | 10627.75 | 1417.22 | 13.34%
13 | MOBILIZAÇAO I CANTEIRO I ADMINISTRAÇAO | 463242.55 | 22.66% | 553963.79 | 90721.24 | 16.38%
TOTAL GERAL : |  | 2044508 | 100% | 2405304.35
360796.35

## ORÇAMENTO
[10 empty] | 0% |  | 2405304.35
[9 empty] | Fator K: | 1 |  | 2405304.35
360796.35
SETOR | : GOINFRA - AGÊNCIA GOIANA DE INFRAESTRUTURA E TRANSPORTES
ORÇAMENTO | : 202500036010702-2/2025
Descrição | : ELABORAÇÃO DE ORÇAMENTO PARA EXECUÇÃO DE OBRAS DE ARTES ESPECIAIS NO MUNICÍPIO DE ANÁPOLIS
VERSÃO | : ORÇAMENTO REALIZADO NA TABELA DE ABR/25 - SEM DESONERAÇÃO - T300 - PONTE SOBRE O RIBEIRÃO JOÃO LEITE - BAIRRO FABRIL
Trecho | :
Nat. Serviço | : Obra Rodoviária
Extensão (m²) : | 234
BDI: | 13.47%
Cód. Auxiliar | Serviço | BDI | Unid. | Quantidade | Preço Unitário | Total | [5 empty] | ITEM DA CURVA
| SERVIÇOS PRELIMINARES | [5 empty] | preço unitario
45005 | ESCAVAÇÃO MANUAL MAT. 1ª CAT. | 13.47 | m3 | 138.24 | 103.42 | 14296.78 | 115.95 | 103.42 | 0 |  | 10.81% | B
45430 | REATERRO APILOADO DE VALAS | 13.47 | m3 | 71.04 | 77.68 | 5518.38 | 87.08 | 77.68 | 0 |  | 10.79% | C
42820 | DEMOLIÇÃO DE CONCRETO SIMPLES | 13.47 | m3 | 45 | 233.75 | 10518.75 | 266.39 | 233.75 | 0 |  | 12.25% | C
40005 | CARGA DE ENTULHOS | 13.47 | m3 | 51.75 | 2.3 | 119.02 | 3.26 | 2.3 | 0 |  | 29.45% | C
40006 | TRANSPORTE DE ENTULHOS | 13.47 | m3km | 517.5 | 2.26 | 1169.55 | 2.86 | 2.26 | 0 |  | 20.98% | C
[5 empty] | Total do Grupo | 31622.48
Cód. Auxiliar | Serviço | BDI | Unid. | Quantidade | Preço Unitário | Total
INFRA-ESTRUTURA ESTACAS RAIZ
45266 | ESTACA RAIZ PERFURADA NO SOLO - D = 40 cm | 13.47 | m | 221 | 281.11 | 62125.31 | 356.13 | 281.11 | 0 |  | 21.07% | A
45275 | ESTACA RAIZ PERFURADA NA ROCHA - D = 31 cm | 13.47 | m | 144 | 1491.54 | 214781.76 | 1903.53 | 1491.54 | 0 |  | 21.64% | A | 79200 | 264830.4
45291 | ARRASAMENTO DE ESTACAS DE CONCRETO | 13.47 | m3 | 3.47 | 600.02 | 2082.06 | 734.26 | 600.02 | 0 |  | 18.28% | C
45155 | AÇO CA50/60 AQUISIÇÃO, ARMAÇÃO E COLOCAÇÃO (INCLUSO PERDAS) | 13.47 | Kg | 5518 | 14.38 | 79348.84 | 16.41 | 14.38 | 0 |  | 12.37% | A
[5 empty] | Total do Grupo | 358339
Cód. Auxiliar | Serviço | BDI | Unid. | Quantidade | Preço Unitário | Total
INFRA-ESTRUTURA BLOCOS
45038 | FORMA CHAPA COMPENSADA PLASTIFICADA 17 mm - UTILIZAÇÃO 1X (CONFECÇÃO, INSTALAÇÃO E RETIRADA) | 13.47 | m2 | 61.44 | 201.62 | 12387.53 | 231.42 | 201.62 | 0 |  | 12.88% | A
45143 | CONCRETO USINADO FCK=30 MPA | 13.47 | m3 | 67.2 | 669.38 | 44982.33 | 771.52 | 669.38 | 0 |  | 13.24% | A
45155 | AÇO CA50/60 AQUISIÇÃO, ARMAÇÃO E COLOCAÇÃO (INCLUSO PERDAS) | 13.47 | Kg | 6196 | 14.38 | 89098.48 | 16.41 | 14.38 | 0 |  | 12.37% | A
45050 | CONCRETO FCK=15 MPA | 13.47 | m3 | 2.8 | 484.8 | 1357.44 | 557.3 | 484.8 | 0 |  | 13.01% | C
[5 empty] | Total do Grupo | 147825.78
Cód. Auxiliar | Serviço | BDI | Unid. | Quantidade | Preço Unitário | Total
MESO-ESTRUTURA
45038 | FORMA CHAPA COMPENSADA PLASTIFICADA 17 mm - UTILIZAÇÃO 1X (CONFECÇÃO, INSTALAÇÃO E RETIRADA) | 13.47 | m2 | 120.18 | 201.62 | 24230.69 | 231.42 | 201.62 | 0 |  | 12.88% | A
45143 | CONCRETO USINADO FCK=30 MPA | 13.47 | m3 | 16.17 | 669.38 | 10823.87 | 771.52 | 669.38 | 0 |  | 13.24% | A
1109680DN | ARGAMASSA PARA REPAROS E GRAUTEAMENTO - CONFECÇÃO EM MISTURADOR E LANÇAMENTO MANUAL | 13.47 | m3 | 0.18 | 4170.76 | 750.73 | 4812.85 | 4170.76 | 0 |  | 13.34% | C
45155 | AÇO CA50/60 AQUISIÇÃO, ARMAÇÃO E COLOCAÇÃO (INCLUSO PERDAS) | 13.47 | Kg | 2985 | 14.38 | 42924.3 | 16.41 | 14.38 | 0 |  | 12.37% | A
45235 | NEOPRENE | 13.47 | Kg | 175.38 | 59.45 | 10426.34 | 68.33 | 59.45 | 0 |  | 13% | C
[5 empty] | Total do Grupo | 89155.93
Cód. Auxiliar | Serviço | BDI | Unid. | Quantidade | Preço Unitário | Total
SUPER-ESTRUTURA (LONGARINA)
45050 | CONCRETO FCK=15 MPA | 13.47 | m3 | 3.29 | 484.8 | 1594.99 | 557.3 | 484.8 | 0 |  | 13.01% | C
45038 | FORMA CHAPA COMPENSADA PLASTIFICADA 17 mm - UTILIZAÇÃO 1X (CONFECÇÃO, INSTALAÇÃO E RETIRADA) | 13.47 | m2 | 500.67 | 201.62 | 100945.08 | 231.42 | 201.62 | 0 |  | 12.88% | A
45157 | CONCRETO USINADO BOMBEÁVEL FCK=40 MPA | 13.47 | m3 | 80.44 | 800 | 64352 | 922.2 | 800 | 0 |  | 13.25% | A
45155 | AÇO CA50/60 AQUISIÇÃO, ARMAÇÃO E COLOCAÇÃO (INCLUSO PERDAS) | 13.47 | Kg | 10425.32 | 14.38 | 149916.1 | 16.41 | 14.38 | 0 |  | 12.37% | A
45702 | FORNECIMENTO, CORTE E COLOCAÇÃO DE CABO CP-190 RB D=15,2mm C/ ADERÊNCIA | 13.47 | Kg | 4968.9 | 14.71 | 73092.51 | 16.96 | 14.71 | 0 |  | 13.27% | A
4507758DN | ANCORAGEM ATIVA COM 15 CORDOALHAS ADERENTES D = 15,2 MM - FORNECIMENTO E INSTALAÇÃO | 13.47 | un | 16 | 1926.41 | 30822.56 | 2219.58 | 1926.41 | 0 |  | 13.21% | B
4507844DN | BAINHA METÁLICA REDONDA D = 85 MM PARA 15 CORDOALHAS D = 15,2 MM - FORNECIMENTO, INSTALAÇÃO E INJEÇÃO DE NATA DE CIMENTO | 13.47 | m | 237.56 | 51.35 | 12198.7 | 58.79 | 51.35 | 0 |  | 12.66% | B
3806421DN | LANÇAMENTO DE VIGA PRÉ-MOLDADA DE 500 A 750 KN COM UTILIZAÇÃO DE GUINDASTE | 13.47 | un | 4 | 6013.97 | 24055.88 | 7078.38 | 6013.97 | 0 |  | 15.04% | B
5915401DN | CARGA, DESCARGA E MANOBRA DE VIGAS PRÉ-MOLDADAS DE 500 A 750 KN EM CAVALO MECÂNICO COM DOLLYS DE 3 E 4 EIXOS COM CAPACIDADE DE 77 T | 13.47 | un | 4 | 7888.43 | 31553.72 | 9268.2 | 7888.43 | 0 |  | 14.89% | B
[5 empty] | Total do Grupo | 488531.54
Cód. Auxiliar | Serviço | BDI | Unid. | Quantidade | Preço Unitário | Total
SUPER-ESTRUTURA (LAJE + TRANSVERSINA + PRE-LAJE)
45050 | CONCRETO FCK=15 MPA | 13.47 | m3 | 5.83 | 484.8 | 2826.38 | 557.3 | 484.8 | 0 |  | 13.01% | C
45038 | FORMA CHAPA COMPENSADA PLASTIFICADA 17 mm - UTILIZAÇÃO 1X (CONFECÇÃO, INSTALAÇÃO E RETIRADA) | 13.47 | m2 | 141.33 | 201.62 | 28494.95 | 231.42 | 201.62 | 0 |  | 12.88% | A
45143 | CONCRETO USINADO FCK=30 MPA | 13.47 | m3 | 16.81 | 669.38 | 11252.27 | 771.52 | 669.38 | 0 |  | 13.24% | A
45154 | CONCRETO USINADO BOMBEÁVEL FCK=30 MPA | 13.47 | m3 | 60.97 | 753.87 | 45963.45 | 869 | 753.87 | 0 |  | 13.25% | A
45155 | AÇO CA50/60 AQUISIÇÃO, ARMAÇÃO E COLOCAÇÃO (INCLUSO PERDAS) | 13.47 | Kg | 12883 | 14.38 | 185257.54 | 16.41 | 14.38 | 0 |  | 12.37% | A
0407743DN | TRELIÇA NERVURADA TRÊS BARRAS LONGITUDINAIS INTERLIGADAS POR DUAS DIAGONAIS SINUSOIDAL - FORNECIMENTO E INSTALAÇÃO | 13.47 | Kg | 194.53 | 12.79 | 2488.03 | 14.69 | 12.79 | 0 |  | 12.93% | C
45135 | ESCORAMENTO PARA PONTE | 13.47 | m3 | 132.6 | 116.89 | 15499.61 | 132.68 | 116.89 | 0 |  | 11.9% | B
45151 | TRANSLADO, LANÇAMENTO E POSICIONAMENTO DE PRÉ-LAJES | 13.47 | un | 75 | 106.69 | 8001.75 | 131.34 | 106.69 | 0 |  | 18.77% | C
[5 empty] | Total do Grupo | 299783.98
Cód. Auxiliar | Serviço | BDI | Unid. | Quantidade | Preço Unitário | Total
LAJE DE TRANSIÇÃO
45050 | CONCRETO FCK=15 MPA | 13.47 | m3 | 2.9 | 484.8 | 1405.92 | 557.3 | 484.8 | 0 |  | 13.01% | C
45038 | FORMA CHAPA COMPENSADA PLASTIFICADA 17 mm - UTILIZAÇÃO 1X (CONFECÇÃO, INSTALAÇÃO E RETIRADA) | 13.47 | m2 | 13.49 | 201.62 | 2719.85 | 231.42 | 201.62 | 0 |  | 12.88% | A
45143 | CONCRETO USINADO FCK=30 MPA | 13.47 | m3 | 17.38 | 669.38 | 11633.82 | 771.52 | 669.38 | 0 |  | 13.24% | A
45155 | AÇO CA50/60 AQUISIÇÃO, ARMAÇÃO E COLOCAÇÃO (INCLUSO PERDAS) | 13.47 | Kg | 3019 | 14.38 | 43413.22 | 16.41 | 14.38 | 0 |  | 12.37% | A
[5 empty] | Total do Grupo | 59172.81
Cód. Auxiliar | Serviço | BDI | Unid. | Quantidade | Preço Unitário | Total
BARREIRA RIGIDA (NEW JERSY)
45038 | FORMA CHAPA COMPENSADA PLASTIFICADA 17 mm - UTILIZAÇÃO 1X (CONFECÇÃO, INSTALAÇÃO E RETIRADA) | 13.47 | m2 | 124.97 | 201.62 | 25196.45 | 231.42 | 201.62 | 0 |  | 12.88% | A
45143 | CONCRETO USINADO FCK=30 MPA | 13.47 | m3 | 14 | 669.38 | 9371.32 | 771.52 | 669.38 | 0 |  | 13.24% | A
45155 | AÇO CA50/60 AQUISIÇÃO, ARMAÇÃO E COLOCAÇÃO (INCLUSO PERDAS) | 13.47 | Kg | 1900 | 14.38 | 27322 | 16.41 | 14.38 | 0 |  | 12.37% | A
[5 empty] | Total do Grupo | 61889.77
Cód. Auxiliar | Serviço | BDI | Unid. | Quantidade | Preço Unitário | Total
TERRAPLENAGEM
40001 | DESMATAMENTO E LIMPEZA - INCLUSO DESTOCAMENTO DE ÁRVORES COM DIÂMETROS MENORES DE 15 cm | 13.47 | m2 | 449.41 | 0.49 | 220.21 | 0.68 | 0.49 | 0 |  | 27.94% | C
40317 | FORNECIMENTO DE MATERIAL DE JAZIDA (CASCALHO) | 13.47 | m3 | 277.15 | 21.61 | 5989.21 | 24.93 | 21.61 | 0 |  | 13.32% | C
40320 | TRANSPORTE DE MATERIAL DE JAZIDA (CASCALHO) | 13.47 | m3km | 5196.56 | 2.5 | 12991.4 | 3.16 | 2.5 | 0 |  | 20.89% | B
40100 | COMPACTAÇÃO A 95% DO PROCTOR NORMAL | 13.47 | m3 | 214.27 | 4.7 | 1007.06 | 6.04 | 4.7 | 0 |  | 22.19% | C
40105 | COMPACTAÇÃO A 100% DO PROCTOR INTERMEDIÁRIO | 13.47 | m3 | 62.88 | 8.93 | 561.51 | 11.62 | 8.93 | 0 |  | 23.15% | C
[5 empty] | Total do Grupo | 20769.39
Cód. Auxiliar | Serviço | BDI | Unid. | Quantidade | Preço Unitário | Total
TRANSPORTES
40451 | TRANSPORTE COMERCIAL DE MATERIAL BÁSICO | 13.47 | tkm | 4570.23 | 0.69 | 3153.45 | 0.86 | 0.69 | 0 |  | 19.77% | C
45205 | TRANSPORTE COMERCIAL DE AGREGADOS - OAE | 13.47 | tkm | 183.24 | 0.81 | 148.42 | 1.03 | 0.81 | 0 |  | 21.36% | C
[5 empty] | Total do Grupo | 3301.87
Cód. Auxiliar | Serviço | BDI | Unid. | Quantidade | Preço Unitário | Total
DIVERSOS
45230 | DRENOS 100 MM | 13.47 | un | 12 | 9 | 108 | 10.26 | 9 | 0 |  | 12.28% | C
0307737DN | JUNTA DE DILATAÇÃO EM ELASTÔMERO E PERFIL VV - L = 50 MM E H = 80 MM - FORNECIMENTO E INSTALAÇÃO | 13.47 | m | 15.6 | 650.19 | 10142.96 | 748.69 | 650.19 | 0 |  | 13.16% | C
0307084DN | LÁBIOS POLIMÉRICOS EM JUNTA DE PAVIMENTO DE CONCRETO - L = 20 MM E H = 30 MM - CONFECÇÃO E ASSENTAMENTO | 13.47 | m | 31.2 | 37.93 | 1183.41 | 43.63 | 37.93 | 0 |  | 13.06% | C
42440 | LIMPEZA DE PONTE | 13.47 | m | 30 | 7.6 | 228 | 9.21 | 7.6 | 0 |  | 17.48% | C
[5 empty] | Total do Grupo | 11662.37
Cód. Auxiliar | Serviço | BDI | Unid. | Quantidade | Preço Unitário | Total
SINALIZAÇÃO
5213442DN | PLACA DE REGULAMENTAÇÃO EM AÇO D = 1,00 M - PELÍCULA RETRORREFLETIVA TIPO I + SI - FORNECIMENTO E IMPLANTAÇÃO | 13.47 | un | 4 | 722.46 | 2889.84 | 828.48 | 722.46 | 0 |  | 12.8% | C
5213466DN | PLACA DE ADVERTÊNCIA EM AÇO, LADO DE 1,00 M - PELÍCULA RETRORREFLETIVA TIPO I + SI - FORNECIMENTO E IMPLANTAÇÃO | 13.47 | un | 2 | 722.46 | 1444.92 | 828.48 | 722.46 | 0 |  | 12.8% | C
40855 | SINALIZAÇÃO VERTICAL TOTALMENTE REFLETIVA | 13.47 | m2 | 8.56 | 569.6 | 4875.77 | 660.85 | 569.6 | 0 |  | 13.81% | C
[5 empty] | Total do Grupo | 9210.53
Cód. Auxiliar | Serviço | BDI | Unid. | Quantidade | Preço Unitário | Total
MOBILIZAÇAO I CANTEIRO I ADMINISTRAÇAO
42190A | ADMINISTRAÇÃO LOCAL - TIPO F (ADAPTADO) | 13.47 | un | 1 | 280777.12 | 280777.12 | 318477.6 |  |  |  | 11.84% | A
42290 | CANTEIRO DE OBRA - TIPO F | 13.47 | un | 1 | 157500.89 | 157500.89 | 205510.63 |  |  |  | 23.36% | A
42301 | MOBILIZAÇÃO / DESMOBILIZAÇÃO - CONFORME DEMONSTRATIVO | 13.47 | un | 1 | 24964.54 | 24964.54 | 29975.56 |  |  |  | 16.72% | B
[5 empty] | Total do Grupo | 463242.55
[5 empty] | Total Geral | 2044508 | 2405304.35
360796.35
Descriminção |  | Percentual | PREÇO |  | PREÇO POR/M²
SERVIÇOS PRELIMINARES |  | 1.547% | 31622.48 |  | 135.1388
INFRA-ESTRUTURA ESTACAS RAIZ |  | 17.53% | 358339 |  | 1531.3632
INFRA-ESTRUTURA BLOCOS |  | 7.23% | 147825.78 |  | 631.7341 | [6 empty] | 2405304.35 | 100% |  | 2405304.35 | 100%
MESO-ESTRUTURA |  | 4.361% | 89155.93 |  | 381.0082 |  |  | 2044508 | valor do nosso lance |  |  | 2044508 | 85% |  | 360795.6525 | 15%
SUPER-ESTRUTURA (LONGARINA) |  | 23.89% | 488531.54 |  | 2087.7416
SUPER-ESTRUTURA (LAJE + TRANSVERSINA + PRE-LAJE) |  | 14.66% | 299783.98 |  | 1281.1281 | [6 empty] | 360796.35 | 15% |  | 2044508.6975 | 85%
LAJE DE TRANSIÇÃO |  | 2.894% | 59172.81 |  | 252.8753 |  |  | 0
BARREIRA RIGIDA (NEW JERSY) |  | 3.027% | 61889.77 |  | 264.4862
TERRAPLENAGEM |  | 1.016% | 20769.39 |  | 88.7581
TRANSPORTES |  | 0.1615% | 3301.87 |  | 14.1106
DIVERSOS |  | 0.5704% | 11662.37 |  | 49.8392
SINALIZAÇÃO |  | 0.4505% | 9210.53 |  | 39.3612
MOBILIZAÇAO I CANTEIRO I ADMINISTRAÇAO |  | 22.66% | 463242.55 |  | 1979.669
TOTAL |  | 100% | 2044508 |  | 8737.2137

## ADMINISTRAÇÃO
: ELABORAÇÃO DE ORÇAMENTO PARA EXECUÇÃO DE OBRAS DE ARTES ESPECIAIS NO MUNICÍPIO DE ANÁPOLIS | [8 empty] | 0% | 318477.6 | 23%
[8 empty] | Fator K: | 1 | 318477.6 | 0.77003
ADMINISTRAÇÃO LOCAL | [9 empty] | 37700.48
MÃO DE OBRA | [7 empty] | 0 |  |  |  | 15%
DESCRIÇÃO | UNIDADE | QUANTIDADE | PARTIC. MENSAL MÉDIA (%) | Meses | PREÇO UNITÁRIO | PREÇO TOTAL | [6 empty] | 0
DIVISÃO DE ENGENHARIA
Engenheiro de Produção / Civil (Eng. Júnior) | mês | 1 | 100 | 2.33 | 22475.74 | 52368.47 |  | 22475.74 | 0%
Topógrafo | mês | 1 | 100 | 1.2 | 6449.56 | 7739.47 |  | 6449.56 | 0% |  |  | 318477.6 | 100%
Auxiliar de Topografia | mês | 1 | 100 | 1.2 | 2644.2 | 3173.04 |  | 2644.2 | 0% |  |  | 280777.12 | 88.16%
Laboratorista de Solos | mês | 1 | 100 | 1 | 6449.56 | 6449.56 |  | 6449.56 | 0%
Laboratorista de Concreto | mês | 1 | 100 | 1 | 6449.56 | 6449.56 |  | 6449.56 | 0% |  |  | 37700.48 | 11.84%
Auxiliar de Laboratorista | mês | 1 | 100 | 1 | 2644.2 | 2644.2 |  | 2644.2 | 0%
DIVISÃO DE SEGURANÇA E MEDICINA DO TRABALHO
Técnico de Segurança do Trabalho | mês |  | 2.5 | 2 | 5165.78 | 0 |  | 5165.78 | 0% |  |  | 37700.48 | 11.84%
DIVISÃO DE PRODUÇÃO
Encarregado Geral | mês | 7 | 50 | 2 | 8074.4 | 56520.8 |  | 8074.4 | 0%
DIVISÃO ADMINISTRATIVA
Encarregado Administrativo | mês | 2 | 50 | 2.33 | 4111.93 | 9580.79 |  | 4111.93 | 0%
Auxiliar Administrativo | mês | 2 | 50 | 0 | 3119.39 | 0 |  | 3119.39 | 0%
Almoxarife / Apontador / Comprador | mês | 2 | 50 | 7 | 5959.04 | 41713.28 |  | 5959.04 | 0%
Recepcionista / Telefonista | mês | 2 | 50 | 0 | 3119.39 | 0 |  | 3119.39 | 0%
Vigia | mês | 14 | 50 | 2 | 2644.2 | 37018.8 |  | 2644.2 | 0%
OUTROS ITENS |  | m2 | 81.09 |  |  | 0.57
MANUTENÇÃO DO CANTEIRO
Material de Expediente / Cópias / Impressões | mês | 7 | 100 | 1 | 154 | 1078 |  | 200 | 23%
Medicamentos | mês | 7 | 100 | 1 | 38.5 | 269.5 |  | 50 | 23%
VEÍCULOS DA ADMINISTRAÇÃO
Veículos Leves (incluso combustível) | mês | 1 | 100 | 2.33 | 2556.39 | 5956.38 |  | 3319.86 | 23%
EQUIPAMENTOS INDIRETOS
Equipamentos de Laboratorio de Solos | mês | 0.5 | 100 | 1 | 3476.2 | 1738.1 |  | 3476.2 | 0%
Equipamentos de Laboratorio de Asfalto | mês |  | 100 | 1 | 5940.07 | 0 |  | 5940.07 | 0%
Equipamentos de Laboratorio de Concreto | mês | 1 | 100 | 1 | 4556.05 | 4556.05 |  | 4556.05 | 0%
Instrumento de Topografia | mês | 1.2 | 100 | 1 | 4697.84 | 5637.4 |  | 4697.84 | 0%
Caminhão Munck | mês |  | 100 | 1 | 36917.98 | 0 |  | 36917.98 | 0%
Caminhão Prancha | mês |  | 100 | 1 | 39063.42 | 0 |  | 39063.42 | 0%
IMÓVEIS
Aluguel de escritório | mês | 1 | 100 |  | 3953.91 | 0 |  | 3953.91 | 0%
Aluguel de casa para alojamento | mês | 1 | 100 |  | 5419.48 | 0 |  | 5419.48 | 0%
MOBILIÁRIO
Mobiliário de alojamento p/ pessoal | mês | 1 | 100 |  | 614.27 | 0 |  | 614.27 | 0%
Mobiliário de escritório | mês | 1 | 100 |  | 5870.93 | 0 |  | 5870.93 | 0%
SERVIÇOS TÉCNICOS
PCMSO (NR-7) | und | 1 |  |  | 375 | 375 |  | 375 | 0%
PGR (NR-18 ) | und | 1 |  |  | 2438.42 | 2438.42 |  | 3166.67 | 23%
Exames Admissionais/Demissionais | und | 30 |  |  | 30.83 | 924.9 |  | 30.83 | 0%
Anotação de Responsabilidade Técnica | und | 3 |  |  | 271.47 | 814.41 |  | 271.47 | 0%
Ensaios Tecnológicos | und | 0 |  |  | 186.69 | 0 |  | 186.69 | 0%
Banheiro Químico | und |  |  |  | 745.68 | 0 |  | 745.68 | 0%
SINALIZAÇÃO
Placa Padrão Programa Goiás em Movimento | m2 |  |  |  | 390.92 | 0 |  | 390.92 | 0%
Sinalização - placas de sinalização (desvio / pare siga) | m2 |  |  |  | 403.57 | 0 |  | 403.57 | 0%
Cones de Sinalização | und |  |  |  | 104.12 | 0 |  | 104.12 | 0%
LICENÇAS AMBIENTAIS
Licença de Instalação de Canteiro (fixo) | und |  |  |  | 5403.04 | 0 |  | 5403.04 | 0%
Licença de Instalação de Canteiro (área) | m2 |  |  |  | 0.4 | 0 |  | 0.4 | 0%
Licença de Instalação de Usina de PMF | und |  |  |  | 6911.2 | 0 |  | 6911.2 | 0%
[5 empty] | Total Geral | 247446.13
|  |  |  | BDI | 13.47% | 33330.99
[5 empty] | Total Geral com BDI | 280777.12 | 318477.6
37700.48

## MOBILIZAÇÃO
Mobilização / Desmobilização | [6 empty] | T-300 |  |  |  |  | 0% | 29975.56
: ELABORAÇÃO DE ORÇAMENTO PARA EXECUÇÃO DE OBRAS DE ARTES ESPECIAIS NO MUNICÍPIO DE ANÁPOLIS | [5 empty] | DT* = | 61 |  |  |  | Fator K: | 1 | 29975.56
| Equipamento | FU (A) | Custo da | DT | Custo | Quant. | Total |  | Custo da |  |  |  | 5011.02
|  |  | Hora Produtiva (B) | (C) | (D=A x B/60) | (E) | (CxDxE) |  | Hora Produtiva (B)
Autopropelidos
30050 | CAMINHÃO APLICADOR DE MATERIAL TERMOPLÁSTICO | 1 | 427.42 | 61 | 7.12 |  | 0 | 7.12 | 507.36 | 427.42 |  | 15.76%
30037 | CAMINHÃO BASCULANTE 10 M3 - 15 T | 1 | 270.64 | 61 | 4.51 | 1 | 275.11 | 4.51 | 304.63 | 270.64
30036 | CAMINHÃO BASCULANTE 6 M3 - 10,5 T | 1 | 157.19 | 61 | 2.61 |  | 0 | 2.61 | 179.94 | 157.19 |  | 12.64%
30035 | CAMINHÃO CARROCERIA MADEIRA - 15 T | 1 | 231.22 | 61 | 3.85 | 1 | 234.85 | 3.85 | 255.61 | 231.22 |  | 9.542% | 29975.56 | 100%
30125 | CAMINHÃO COM BATE-ESTACA HIDRÁULICO PARA DEFENSA | 1 | 312.55 | 61 | 5.2 |  | 0 | 5.2 | 349.48 | 312.55 |  | 10.57% | 24964.54 | 83.28%
30110 | CAMINHÃO COM DOLLY - 57 t | 1 | 454.96 | 61 | 7.58 |  | 0 |  | 528.2 | 454.96 |  | 13.87%
30120 | CAMINHÃO DISTRIBUIDOR DE CIMENTO | 1 | 372.68 | 61 | 6.21 |  | 0 | 6.21 | 425.58 | 372.68 |  | 12.43%
31062 | CAMINHÃO MUNCK (GUINDAUTO) | 1 | 271.72 | 61 | 4.52 | 1 | 275.72 | 4.52 | 300.55 | 271.72 |  | 9.592% | 5011.02 | 16.72%
30053 | CAMINHÃO PARA HIDROSSEMEADURA | 1 | 287.13 | 61 | 4.78 |  | 0 | 4.78 | 324.89 | 287.13 |  | 11.62%
30049 | CAMINHÃO PARA PINTURA A FRIO COM DEMARCADOR DE FAIXAS | 1 | 312.51 | 61 | 5.2 |  | 0 | 5.2 | 355.66 | 312.51 |  | 12.13%
30040 | CAMINHÃO TANQUE 10.000L | 1 | 294.07 | 61 | 4.9 |  | 0 | 4.9 | 323.15 | 294.07 |  | 8.999%
30039 | CAMINHÃO TANQUE 6.000L | 1 | 224.26 | 61 | 3.73 | 1 | 227.53 | 3.73 | 246.81 | 224.26 |  | 9.137%
30021 | CAMINHÃO TANQUE DISTRIBUIDOR DE ASFALTO | 1 | 243.6 | 61 | 4.06 |  | 0 | 4.06 | 271.27 | 243.6 |  | 10.2%
30030 | USINA MÓVEL PARA MICRO REVESTIMENTO | 1 | 653.15 | 61 | 10.88 |  | 0 | 10.88 | 748.46 | 653.15 |  | 12.73%
E9094 | GUINDASTE MÓVEL SOBRE PNEUS COM 6 EIXOS COM CAPACIDADE MAXIMA DE 350T - 450 KW | 1 | 2705.23 | 61 | 45.08 | 1 | 2749.88 | 45.08 | 2842.32 | 2705.23 |  | 4.823%
E9095 | GUINDASTE MÓVEL SOBRE PNEUS COM 6 EIXOS COM CAPACIDADE MAXIMA DE 500T - 500 KW | 1 | 4460.27 | 61 | 74.33 | 1 | 4534.13 | 74.33 | 4691.11 | 4460.27 |  | 4.921%
E9170 | CAVALO MECANICO COM DOIS DOLLYS PNEUMATICOS DE 3 E 4 EIXOS E MESAS DE GIRO COM CAPACIDADE DE 77 T | 1 | 607.81 | 61 | 10.13 | 1 | 617.93 | 10.13 | 607.81 | 607.81 |  | 0%
30105 | Rebocados
30205 | BATE-ESTACA COM MARTELO HIDRÁULICO | 2 | 313.28 | 61 | 10.44 |  | 0 | 10.44 | 366.26 | 313.28 |  | 14.47%
30190 | BATE-ESTACA DE GRAVIDADE PARA 6 t | 2 | 313.28 | 61 | 10.44 |  | 0 | 10.44 | 366.26 | 313.28 |  | 14.47%
30010 | CARREGADEIRA DE PNEUS CAT - 924 H OU EQUIVALENTE | 0.5 | 313.28 | 61 | 2.61 | 1 | 159.21 | 2.61 | 366.26 | 313.28 |  | 14.47%
30007 | CARREGADEIRA DE PNEUS CAT - 950 H OU EQUIVALENTE | 0.5 | 313.28 | 61 | 2.61 |  | 0 | 2.61 | 366.26 | 313.28 |  | 14.47%
30011 | ESCAVADEIRA HIDRÁULICA - 320DL OU EQUIVALENTE | 1 | 313.28 | 61 | 5.22 |  | 0 | 5.22 | 366.26 | 313.28 |  | 14.47%
30057 | ESCAVADEIRA HIDRÁULICA - CAT 323DL OU EQUIVALENTE | 1 | 313.28 | 61 | 5.22 |  | 0 | 5.22 | 366.26 | 313.28 |  | 14.47%
30019 | FRESADORA A FRIO - W 200 F OU EQUIVALENTE | 1 | 313.28 | 61 | 5.22 |  | 0 | 5.22 | 366.26 | 313.28 |  | 14.47%
30210 | GUINDASTE MÓVEL SOBRE ESTEIRAS COM CAPACIDADE DE 40 t | 1 | 313.28 | 61 | 5.22 |  | 0 | 5.22 | 366.26 | 313.28 |  | 14.47%
30215 | MARTELO HIDRÁULICO VIBRATÓRIO COM UNIDADE HIDRÁULICA | 0.5 | 313.28 | 61 | 2.61 |  | 0 | 2.61 | 366.26 | 313.28 |  | 14.47%
30158 | MINI-CARREGADEIRA DE PNEUS COM FRESADORA | 0.33 | 313.28 | 61 | 1.72 |  | 0 | 1.72 | 366.26 | 313.28 |  | 14.47%
30058 | MINI-CARREGADEIRA DE PNEUS COM VASSOURA DE 1,8 m | 0.33 | 313.28 | 61 | 1.72 |  | 0 | 1.72 | 366.26 | 313.28 |  | 14.47%
30046 | MOTONIVELADORA - CAT 120K OU EQUIVALENTE | 1 | 313.28 | 61 | 5.22 | 1 | 318.42 | 5.22 | 366.26 | 313.28 |  | 14.47%
30170 | PERFURATRIZ HIDRÁULICA SOBRE ESTEIRAS PARA ESTACA RAIZ | 1 | 313.28 | 61 | 5.22 | 1 | 318.42 | 5.22 | 366.26 | 313.28 |  | 14.47%
30029 | PERFURATRIZ SOBRE ESTEIRAS - CRAWLER DRILL OU EQUIVALENTE | 0.5 | 313.28 | 61 | 2.61 |  | 0 | 2.61 | 366.26 | 313.28 |  | 14.47%
30101 | RECICLADORA DE PAVIMENTO À FRIO - CATERPILLAR RM-500 OU EQUIVALENTE | 1 | 313.28 | 61 | 5.22 |  | 0 | 5.22 | 366.26 | 313.28 |  | 14.47%
30008 | RETRO ESCAVADEIRA DE PNEUS - CATERPILLAR 416E OU EQUIVALENTE | 0.5 | 313.28 | 61 | 2.61 |  | 0 | 2.61 | 366.26 | 313.28 |  | 14.47%
30015 | ROLO COMPACTADOR DE PNEUS AUTOPROPELIDO - 27 T | 0.5 | 313.28 | 61 | 2.61 |  | 0 | 2.61 | 366.26 | 313.28 |  | 14.47%
30012 | ROLO LISO TANDEN - 10 t | 0.5 | 313.28 | 61 | 2.61 |  | 0 | 2.61 | 366.26 | 313.28 |  | 14.47%
30014 | ROLO LISO VIBRATÓRIO AUTOPROPELIDO - CS533 E OU EQUIVALENTE | 0.5 | 313.28 | 61 | 2.61 |  | 0 | 2.61 | 366.26 | 313.28 |  | 14.47%
30009 | ROLO PÉ DE CARNEIRO AUTOPROPELIDO - CA 250 OU EQUIVALENTE | 0.5 | 313.28 | 61 | 2.61 | 1 | 159.21 | 2.61 | 366.26 | 313.28 |  | 14.47%
30020 | TANQUE DE ESTOCAGEM ASFALTO (30.000L) | 1 | 313.28 | 61 | 5.22 |  | 0 | 5.22 | 366.26 | 313.28 |  | 14.47%
30005 | TRATOR DE PNEUS AGRÍCOLA - MF 4292 OU EQUIVALENTE | 0.5 | 313.28 | 61 | 2.61 | 1 | 159.21 | 2.61 | 366.26 | 313.28 |  | 14.47%
30006 | TRATOR DE PNEUS COM ROÇADEIRA | 0.5 | 313.28 | 61 | 2.61 |  | 0 | 2.61 | 366.26 | 313.28 |  | 14.47%
30001 | TRATOR ESTEIRAS COM LÂMINA - CAT D8 OU EQUIVALENTE | 1 | 313.28 | 61 | 5.22 | 1 | 318.42 | 5.22 | 366.26 | 313.28 |  | 14.47%
30002 | TRATOR ESTEIRAS COM ESCARIFICADOR - CAT D8 OU EQUIVALENTE | 1 | 313.28 | 61 | 5.22 |  | 0 | 5.22 | 366.26 | 313.28 |  | 14.47%
30059 | TRATOR ESTEIRAS COM LAMINA - CAT D4 OU EQUIVALENTE | 0.5 | 313.28 | 61 | 2.61 |  | 0 | 2.61 | 366.26 | 313.28 |  | 14.47%
30000 | TRATOR ESTEIRAS COM LAMINA - CAT D6 OU EQUIVALENTE | 0.5 | 313.28 | 61 | 2.61 |  | 0 | 2.61 | 366.26 | 313.28 |  | 14.47%
30025 | USINA DE ASFALTO A QUENTE 80 t/h | 3 | 313.28 | 61 | 15.66 |  | 0 | 15.66 | 366.26 | 313.28 |  | 14.47%
30016 | USINA MISTURADORA DE SOLO 300 t/h | 2 | 313.28 | 61 | 10.44 |  | 0 | 10.44 | 366.26 | 313.28 |  | 14.47%
30024 | USINA PRÉ-MISTURADO A FRIO 60 t/h | 1 | 313.28 | 61 | 5.22 |  | 0 | 5.22 | 366.26 | 313.28 |  | 14.47%
30023 | VIBROACABADORA DE ASFALTO SOBRE ESTEIRAS | 0.5 | 313.28 | 61 | 2.61 |  | 0 | 2.61 | 366.26 | 313.28 |  | 14.47%
E9076 | EQUIPAMENTO PARA PINTURA ELETROSTATICA COM CABINE DUPLA DE 7,00 KW E ESTUFA DE 80.000 KCAL | 1 | 313.28 | 61 | 5.22 | 1 | 318.42 | 5.22 | 367.26 | 313.28 |  | 14.7%
| Sub Total de Equipamento (D) : | [5 empty] | 10666.46
| Equipamento |  |  | % do pessoal a ser mobilizado (E) | Custo | Total de operários da obra (G) | Total
[5 empty] | (F) |  | (ExFxG)
| EFETIVO PESSOAL A SER MOBILIZADO |  |  | 30% | 111.35 | 10 | 334.05 | 111.35
| Sub Total de Mão de Obra : | [5 empty] | 334.05
| Total por Mobilização (H) : | [5 empty] | 11000.51
[5 empty] | BDI (I) | 13.47% | 1481.76
| Total Geral (2x(H+I)) : | [5 empty] | 24964.54 | 29975.56
*Distância do canteiro a Goiânia, mínimo de 50 Km (considerar apenas "ida").
5011.02
Note on H59: 30% de todos os funcionarios da planilha de ADM

## CANTEIRO
CANTEIRO DE OBRA | [5 empty] | 0% | 205510.63 | 100% |  | 19.79%
: ELABORAÇÃO DE ORÇAMENTO PARA EXECUÇÃO DE OBRAS DE ARTES ESPECIAIS NO MUNICÍPIO DE ANÁPOLIS |  |  |  |  | Fator K: | 1 | 205510.63 | 100% |  | 0.80207
48009.74
DESCRIÇÃO | UNIDADE | QUANTIDADE | PREÇO UNITÁRIO | PREÇO TOTAL |  |  |  |  | 15% |  | 0
TERRAPLANAGEM E PREPARAÇÃO DO TERRENO
Desmatamento, destocamento e limpeza - árvores com diâmetros menores de 15 cm | m² | 900 | 0.44 | 396 | 0.54 | 18.52%
Escav., carga e transp. 1ª categ. c/ carregadeira p/ pequenos movimentos de terra - (dt: 201 a 400m) | m³ | 280.8 | 12.16 | 3414.52 | 12.16 | 0%
Compactação a 95% do proctor normal | m³ | 216 | 4.15 | 896.4 | 4.75 | 12.63%
INSTALAÇÕES PROVISÓRIAS |  |  |  | 0
Escritório de campo | m² | 21 | 219.14 | 4601.94 | 273.23 | 19.8%
Escritório urbano (cidade) | mês | 0 | 2719.27 | 0 | 3390.32 | 19.79%
Alojamento (pessoal operacional) | m² | 27.23 | 219.14 | 5967.18 | 273.23 | 19.8%
Alojamento (pessoal técnico administrativo) | m² | 7.26 | 219.14 | 1590.95 | 273.23 | 19.8%
Alojamento (engenheiros) | mês | 3 | 2877.52 | 8632.56 | 3587.62 | 19.79%
Mobiliário de Escritório (inclusive eq. de informática) | mês | 3 | 3363.77 | 10091.31 | 4193.86 | 19.79%
Mobiliário de Alojamento (engenheiros) | mês | 3 | 303.32 | 909.96 | 378.18 | 19.79%
Almoxarifado | m² | 12 | 153.4 | 1840.8 | 191.26 | 19.8%
Galpões para Carpintaria e Armação (cobertura) | m² | 40 | 153.4 | 6136 | 191.26 | 19.8%
Oficinas | m² | 0 | 153.4 | 0 | 191.26 | 19.8%
Fiscalização | m² | 9 | 219.14 | 1972.26 | 273.23 | 19.8%
Posto de Combustível e Lubrificação | m² | 0 | 153.4 | 0 | 191.26 | 19.8%
Vestiários | m² | 45 | 219.14 | 9861.3 | 273.23 | 19.8%
Sanitários | m² | 13.86 | 219.14 | 3037.28 | 273.23 | 19.8%
Banheiros Químicos (com lavatório) | un | 0 | 227.89 | 0 | 284.13 | 19.79%
Refeitório (para os administrativos) | m² | 5 | 219.14 | 1095.7 | 273.23 | 19.8%
Tenda 6x6 m (refeitório) | un | 6 | 172.62 | 1035.72 | 215.23 | 19.8%
Mesa com 4 cadeiras (refeitório – tendas) | cj | 8 | 178.42 | 1427.36 | 222.45 | 19.79%
Laboratório (espaço físico) | m² | 0 | 186.28 | 0 | 232.25 | 19.79%
Ambulatório | m² | 0 | 186.28 | 0 | 232.25 | 19.79%
Cercas | m | 120 | 13.88 | 1665.6 | 17.31 | 19.82%
Guaritas | m² | 4 | 219.14 | 876.56 | 273.23 | 19.8%
Fossa Séptica | un | 0 | 5083.24 | 0 | 6337.65 | 19.79%
Sumidouro | un | 0 | 2555.73 | 0 | 3186.42 | 19.79%
Poço Artesiano | un | 0 | 11236.7 | 0 | 14009.61 | 19.79%
Placa de Obra | m² | 7.5 | 298.66 | 2239.95 | 372.37 | 19.79%
Obelisco de Inauguração (com placa) | un | 1 | 6733.08 | 6733.08 | 8394.63 | 19.79%
Instalações Provisórias de Água / Esgoto | un | 1 | 2793.36 | 2793.36 | 3482.69 | 19.79%
Instalações Provisórias de Energia Elétrica | un | 1 | 3888.33 | 3888.33 | 4847.87 | 19.79%
Consumo de Energia (canteiro / alojamento) | KWH/mês | 9168 | 0.73 | 6692.64 | 0.92 | 20.65%
Consumo de Telefone/Internet (canteiro) | mês | 6 | 120.3 | 721.8 | 149.99 | 19.79%
Materiais de Limpeza (alojamento eng / escrit. urb) | mês | 3 | 45.83 | 137.49 | 57.14 | 19.79%
Faxineira (alojamento eng / escritório urb) | mês | 0.6 | 2179.24 | 1307.54 | 2717.02 | 19.79%
INSTALAÇÕES INDUSTRIAIS
Instalação de Usina de Asfalto | un | 0 | 96575.89 | 0 | 96575.89 | 0%
Instalação de Usina de Solos | un | 0 | 63542.97 | 0 | 63542.97 | 0%
Paiol de explosivos | m² | 0 | 191.26 | 0 | 191.26 | 0%
SISTEMA VIÁRIO INTERNO E CAMINHOS DE SERVIÇO
Sinalização - placas da obra (caminhos de serviço) | m² | 8 | 294.96 | 2359.68 | 367.76 | 19.8%
Sinalização - placas da obra (desvio / pare siga) | m² | 6 | 294.96 | 1769.76 | 367.76 | 19.8%
Cone de sinalização (desvio) | un | 8 | 71.56 | 572.48 | 89.22 | 19.79%
Tambor de 200L (desvio) | un | 10 | 96.24 | 962.4 | 120 | 19.8%
Caminhão Pipa (desvio / caminho de serviço) | h | 0 | 200.86 | 0 | 200.86 | 0%
Servente para sinalização (desvio) | mês | 12 | 2717.02 | 32604.24 | 2717.02 | 0%
LICENÇAS AMBIENTAIS
Licença de Instalação de Canteiro (fixo) | un | 1 | 5403.04 | 5403.04 | 5403.04 | 0%
Licença de Instalação de Canteiro (área) | m2 | 900 | 0.4 | 360 | 0.4 | 0%
Licença de Usina | un | 0 | 6911.2 | 0 | 6911.2 | 0%
Licença de Cascalheira | un | 0 | 16461.31 | 0 | 16461.31 | 0%
Licença de Outorga de Uso da Água | un | 1 | 4807.28 | 4807.28 | 4807.28 | 0%
CUSTO TOTAL |  |  |  | 138804
|  | BDI | 13.47% | 18696.89
PREÇO TOTAL |  |  |  | 157500.89 | 205510.63
[8 empty] | 205510.63 | 100%
[8 empty] | 157500.89 | 76.64%
[8 empty] | 48009.74 | 23.36%

## CRONOGRAMA
: ELABORAÇÃO DE ORÇAMENTO PARA EXECUÇÃO DE OBRAS DE ARTES ESPECIAIS NO MUNICÍPIO DE ANÁPOLIS
| ATIVIDADES | VALOR ETAPA - R$ | MESES
| SERVIÇOS |  | 1 MÊS | 2 MÊS | 3 MÊS | 4 MÊS | 5 MÊS | 6 MÊS | 7 MÊS
1 | SERVIÇOS PRELIMINARES | 31622.48 | 100%
|  |  | 31622.48 | 0 | 0 | 0 | 0 | 0 | 0
2 | INFRA-ESTRUTURA | 506164.78 | 10% | 40% | 50%
0
|  |  | 50616.478 | 202465.912 | 253082.39 | 0 | 0 | 0 | 0
4 | MESO-ESTRUTURA | 89155.93 |  |  | 30% | 40% | 30%
|  |  | 0 | 0 | 26746.779 | 35662.372 | 26746.779 | 0 | 0
5 | SUPER-ESTRUTURA | 788315.52 |  |  |  | 50% | 30% | 20%
|  |  | 0 | 0 | 0 | 394157.76 | 236494.656 | 157663.104 | 0
6 | TERRAPLENAGEM | 20769.39 | [5 empty] | 20% | 80%
|  |  | 0 | 0 | 0 | 0 | 0 | 4153.878 | 16615.512
7 | OBRAS COMPLEMENTARES | 141935.48 | [5 empty] | 50% | 50%
|  |  | 0 | 0 | 0 | 0 | 0 | 70967.74 | 70967.74
8 | TRANSPORTES | 3301.87 | 10% | 20% | 20% | 20% | 10% | 10% | 10%
|  |  | 330.187 | 660.374 | 660.374 | 660.374 | 330.187 | 330.187 | 330.187
9 | MOBILIZAÇAO I CANTEIRO I ADMINISTRAÇAO | 463242.55 | 14.29% | 14.29% | 14.29% | 14.29% | 14.29% | 14.29% | 14.29%
|  |  | 66177.5071 | 66177.5071 | 66177.5071 | 66177.5071 | 66177.5071 | 66177.5071 | 66177.5071
| TOTAL | 2044508
FINANCEIRO | PARCIAL ( R$ ) |  | 148746.6521 | 269303.7931 | 346667.0501 | 496658.0131 | 329749.1291 | 299292.4161 | 154090.9461
| PERCENTUAL PARCIAL ( % ) |  | 7.275% | 13.17% | 16.96% | 24.29% | 16.13% | 14.64% | 7.537%
| ACUMULADO ( R$ ) |  | 148746.6521 | 418050.4453 | 764717.4954 | 1261375.5086 | 1591124.6377 | 1890417.0539 | 2044508 | 0
| PERCENTUAL ACUMULADO ( % ) |  | 7.275% | 20.45% | 37.4% | 61.7% | 77.82% | 92.46% | 100%
0
0

## BDI
DEMONSTRATIVO DO BDI ESTIMADO NOS ORÇAMENTOS DE OBRAS RODOVIÁRIAS DA GOINFRA
1 - BDI PARA OBRAS RODOVIÁRIAS
Tributos
| Administração central (1) | Lucro (2) | Despesas financeiras (3) | Seguros + Garantias (4) | Riscos (5) | ISS (6) | PIS (7) | COFINS (8) | CPRB (9) | Resultado (*)
BDI ESTIMADO | 3% | 1% | 1.02% | 0.32% | 0.5% | 3% | 0.65% | 3% | 0% | 13.47%
2 - BDI REDUZIDO PARA OBRAS RODOVIÁRIAS
Tributos
| Administração central (1) | Lucro (2) | Despesas financeiras (3) | Seguros + Garantias (4) | Riscos (5) | ISS (6) | PIS (7) | COFINS (8) | CPRB (9) | Resultado (*)
BDI ESTIMADO | 1.5% | 1% | 0.85% | 0.3% | 0.56% | 0% | 0.65% | 3% | 0% | 8.21%
(1) Valores definidos a partir dos limites no Acórdão nº 2.622/2013 - TCU – Plenário. Valores médios.
(2) Valores definidos a partir dos limites no Acórdão nº 2.622/2013 - TCU – Plenário. Valores médios
(3) Valor calculado pela expressão matemática do DNIT: DF = [(1+SELIC)^(1/12)-1] sobre (PV – Lucro)
(4) Valores relativos aos seguros de Risco de Engenharia e Responsabilidade Civil do Profissional foram excluídos conforme Portaria nº 449/2015. Garantia calculada com a média do percentual do seguro-garantia (Acórdão nº 2.622/2013 – TCU) e do dinheiro (0%). Seguro de Vida em Grupo calculado pela média histórica de obras Civis (não compõe o BDI reduzido).
(5) ) Valores definidos a partir dos limites no Acórdão nº 2.622/2013 - TCU – Plenário. Valores médios.
(6)Valor médio utilizado pelo DNIT.
(7) Alíquota definida por lei (lucro presumido).
(9) Alíquota definida pela lei 13.161/15 (CPRB – contribuição previdenciária sobre a receita bruta).
(*) A fórmula para estipulação da taxa de BDI estimado adotado é a mesma que foi aplicada para a obtenção das tabelas contidas no Acórdão nº 2.622/2013 – TCU – Plenário | [10 empty] | 15%

## CURVA ABC
: ELABORAÇÃO DE ORÇAMENTO PARA EXECUÇÃO DE OBRAS DE ARTES ESPECIAIS NO MUNICÍPIO DE ANÁPOLIS
Cód. Auxiliar | Serviço | Unid. | Quantidade | Preço Unitário | Total | % | % ACUM. | CURVA | RELEVÂNCIA (>4%)
42190A | ADMINISTRAÇÃO LOCAL - TIPO F (ADAPTADO) | un | 1 | 318452.53 | 318452.53 | 13.24% | 13.24% | A | ITEM DE RELEVÂNCIA
45275 | ESTACA RAIZ PERFURADA NA ROCHA - D = 31 cm | m | 144 | 1903.24 | 274066.56 | 11.39% | 24.63% | A | ITEM DE RELEVÂNCIA
45155 | AÇO CA50/60 AQUISIÇÃO, ARMAÇÃO E COLOCAÇÃO (INCLUSO PERDAS) | Kg | 12883 | 16.4 | 211281.2 | 8.784% | 33.42% | A | ITEM DE RELEVÂNCIA
42290 | CANTEIRO DE OBRA - TIPO F | un | 1 | 205496.68 | 205496.68 | 8.543% | 41.96% | A | ITEM DE RELEVÂNCIA
45155 | AÇO CA50/60 AQUISIÇÃO, ARMAÇÃO E COLOCAÇÃO (INCLUSO PERDAS) | Kg | 10425.32 | 16.4 | 170975.24 | 7.108% | 49.07% | A | ITEM DE RELEVÂNCIA
45038 | FORMA CHAPA COMPENSADA PLASTIFICADA 17 mm - UTILIZAÇÃO 1X (CONFECÇÃO, INSTALAÇÃO E RETIRADA) | m2 | 500.67 | 231.44 | 115875.06 | 4.817% | 53.89% | A | ITEM DE RELEVÂNCIA
45155 | AÇO CA50/60 AQUISIÇÃO, ARMAÇÃO E COLOCAÇÃO (INCLUSO PERDAS) | Kg | 6196 | 16.4 | 101614.4 | 4.225% | 58.11% | A | ITEM DE RELEVÂNCIA
45155 | AÇO CA50/60 AQUISIÇÃO, ARMAÇÃO E COLOCAÇÃO (INCLUSO PERDAS) | Kg | 5518 | 16.4 | 90495.2 | 3.762% | 61.87% | A
45702 | FORNECIMENTO, CORTE E COLOCAÇÃO DE CABO CP-190 RB D=15,2mm C/ ADERÊNCIA | Kg | 4968.9 | 16.96 | 84272.54 | 3.504% | 65.38% | A
45266 | ESTACA RAIZ PERFURADA NO SOLO - D = 40 cm | m | 221 | 356.1 | 78698.1 | 3.272% | 68.65% | A
45157 | CONCRETO USINADO BOMBEÁVEL FCK=40 MPA | m3 | 80.44 | 922.13 | 74176.13 | 3.084% | 71.73% | A
45154 | CONCRETO USINADO BOMBEÁVEL FCK=30 MPA | m3 | 60.97 | 868.94 | 52979.27 | 2.203% | 73.94% | A
45143 | CONCRETO USINADO FCK=30 MPA | m3 | 67.2 | 771.46 | 51842.11 | 2.155% | 76.09% | A
45155 | AÇO CA50/60 AQUISIÇÃO, ARMAÇÃO E COLOCAÇÃO (INCLUSO PERDAS) | Kg | 3019 | 16.4 | 49511.6 | 2.058% | 78.15% | A
45155 | AÇO CA50/60 AQUISIÇÃO, ARMAÇÃO E COLOCAÇÃO (INCLUSO PERDAS) | Kg | 2985 | 16.4 | 48954 | 2.035% | 80.18% | B
5915401DN | CARGA, DESCARGA E MANOBRA DE VIGAS PRÉ-MOLDADAS DE 500 A 750 KN EM CAVALO MECÂNICO COM DOLLYS DE 3 E 4 EIXOS COM CAPACIDADE DE 77 T | un | 4 | 9787.39 | 39149.56 | 1.628% | 81.81% | B
4507758DN | ANCORAGEM ATIVA COM 15 CORDOALHAS ADERENTES D = 15,2 MM - FORNECIMENTO E INSTALAÇÃO | un | 16 | 2219.36 | 35509.76 | 1.476% | 83.29% | B
45038 | FORMA CHAPA COMPENSADA PLASTIFICADA 17 mm - UTILIZAÇÃO 1X (CONFECÇÃO, INSTALAÇÃO E RETIRADA) | m2 | 141.33 | 231.44 | 32709.41 | 1.36% | 84.65% | B
42301 | MOBILIZAÇÃO / DESMOBILIZAÇÃO - CONFORME DEMONSTRATIVO | un | 1 | 31175.88 | 31175.88 | 1.296% | 85.94% | B
45155 | AÇO CA50/60 AQUISIÇÃO, ARMAÇÃO E COLOCAÇÃO (INCLUSO PERDAS) | Kg | 1900 | 16.4 | 31160 | 1.295% | 87.24% | B
3806421DN | LANÇAMENTO DE VIGA PRÉ-MOLDADA DE 500 A 750 KN COM UTILIZAÇÃO DE GUINDASTE | un | 4 | 7435.48 | 29741.92 | 1.237% | 88.48% | B
45038 | FORMA CHAPA COMPENSADA PLASTIFICADA 17 mm - UTILIZAÇÃO 1X (CONFECÇÃO, INSTALAÇÃO E RETIRADA) | m2 | 124.97 | 231.44 | 28923.05 | 1.202% | 89.68% | B
45038 | FORMA CHAPA COMPENSADA PLASTIFICADA 17 mm - UTILIZAÇÃO 1X (CONFECÇÃO, INSTALAÇÃO E RETIRADA) | m2 | 120.18 | 231.44 | 27814.45 | 1.156% | 90.84% | B
45135 | ESCORAMENTO PARA PONTE | m3 | 132.6 | 132.54 | 17574.8 | 0.7307% | 91.57% | B
40320 | TRANSPORTE DE MATERIAL DE JAZIDA (CASCALHO) | m3km | 5196.56 | 3.16 | 16421.12 | 0.6827% | 92.25% | B
45005 | ESCAVAÇÃO MANUAL MAT. 1ª CAT. | m3 | 138.24 | 115.94 | 16027.54 | 0.6663% | 92.92% | B
45038 | FORMA CHAPA COMPENSADA PLASTIFICADA 17 mm - UTILIZAÇÃO 1X (CONFECÇÃO, INSTALAÇÃO E RETIRADA) | m2 | 61.44 | 231.44 | 14219.67 | 0.5912% | 93.51% | B
4507844DN | BAINHA METÁLICA REDONDA D = 85 MM PARA 15 CORDOALHAS D = 15,2 MM - FORNECIMENTO, INSTALAÇÃO E INJEÇÃO DE NATA DE CIMENTO | m | 237.56 | 58.81 | 13970.9 | 0.5808% | 94.09% | B
45143 | CONCRETO USINADO FCK=30 MPA | m3 | 17.38 | 771.46 | 13407.97 | 0.5574% | 94.64% | B
45143 | CONCRETO USINADO FCK=30 MPA | m3 | 16.81 | 771.46 | 12968.24 | 0.5392% | 95.18% | C
45143 | CONCRETO USINADO FCK=30 MPA | m3 | 16.17 | 771.46 | 12474.5 | 0.5186% | 95.7% | C
42820 | DEMOLIÇÃO DE CONCRETO SIMPLES | m3 | 45 | 266.36 | 11986.2 | 0.4983% | 96.2% | C
45235 | NEOPRENE | Kg | 175.38 | 68.34 | 11985.46 | 0.4983% | 96.7% | C
0307737DN | JUNTA DE DILATAÇÃO EM ELASTÔMERO E PERFIL VV - L = 50 MM E H = 80 MM - FORNECIMENTO E INSTALAÇÃO | m | 15.6 | 748.63 | 11678.62 | 0.4855% | 97.18% | C
45143 | CONCRETO USINADO FCK=30 MPA | m3 | 14 | 771.46 | 10800.44 | 0.449% | 97.63% | C
45151 | TRANSLADO, LANÇAMENTO E POSICIONAMENTO DE PRÉ-LAJES | un | 75 | 131.33 | 9849.75 | 0.4095% | 98.04% | C
40317 | FORNECIMENTO DE MATERIAL DE JAZIDA (CASCALHO) | m3 | 277.15 | 24.93 | 6909.34 | 0.2873% | 98.33% | C
45430 | REATERRO APILOADO DE VALAS | m3 | 71.04 | 87.08 | 6186.16 | 0.2572% | 98.59% | C
40855 | SINALIZAÇÃO VERTICAL TOTALMENTE REFLETIVA | m2 | 8.56 | 660.81 | 5656.53 | 0.2352% | 98.82% | C
40451 | TRANSPORTE COMERCIAL DE MATERIAL BÁSICO | tkm | 4570.23 | 0.86 | 3930.39 | 0.1634% | 98.99% | C
5213442DN | PLACA DE REGULAMENTAÇÃO EM AÇO D = 1,00 M - PELÍCULA RETRORREFLETIVA TIPO I + SI - FORNECIMENTO E IMPLANTAÇÃO | un | 4 | 830.24 | 3320.96 | 0.1381% | 99.12% | C
45050 | CONCRETO FCK=15 MPA | m3 | 5.83 | 557.3 | 3249.05 | 0.1351% | 99.26% | C
45038 | FORMA CHAPA COMPENSADA PLASTIFICADA 17 mm - UTILIZAÇÃO 1X (CONFECÇÃO, INSTALAÇÃO E RETIRADA) | m2 | 13.49 | 231.44 | 3122.12 | 0.1298% | 99.39% | C
0407743DN | TRELIÇA NERVURADA TRÊS BARRAS LONGITUDINAIS INTERLIGADAS POR DUAS DIAGONAIS SINUSOIDAL - FORNECIMENTO E INSTALAÇÃO | Kg | 194.53 | 14.69 | 2857.64 | 0.1188% | 99.51% | C
45291 | ARRASAMENTO DE ESTACAS DE CONCRETO | m3 | 3.47 | 734.21 | 2547.7 | 0.1059% | 99.61% | C
45050 | CONCRETO FCK=15 MPA | m3 | 3.29 | 557.3 | 1833.51 | 0.07623% | 99.69% | C
5213466DN | PLACA DE ADVERTÊNCIA EM AÇO, LADO DE 1,00 M - PELÍCULA RETRORREFLETIVA TIPO I + SI - FORNECIMENTO E IMPLANTAÇÃO | un | 2 | 830.24 | 1660.48 | 0.06903% | 99.76% | C
45050 | CONCRETO FCK=15 MPA | m3 | 2.9 | 557.3 | 1616.17 | 0.06719% | 99.83% | C
45050 | CONCRETO FCK=15 MPA | m3 | 2.8 | 557.3 | 1560.44 | 0.06487% | 99.89% | C
40006 | TRANSPORTE DE ENTULHOS | m3km | 517.5 | 2.86 | 1480.05 | 0.06153% | 99.95% | C
0307084DN | LÁBIOS POLIMÉRICOS EM JUNTA DE PAVIMENTO DE CONCRETO - L = 20 MM E H = 30 MM - CONFECÇÃO E ASSENTAMENTO | m | 31.2 | 43.23 | 1348.77 | 0.05607% | 100% | C
40100 | COMPACTAÇÃO A 95% DO PROCTOR NORMAL | m3 | 214.27 | 6.04 | 1294.19 | 0.05381% | 100.1% | C
1109680DN | ARGAMASSA PARA REPAROS E GRAUTEAMENTO - CONFECÇÃO EM MISTURADOR E LANÇAMENTO MANUAL | m3 | 0.18 | 4808.49 | 865.52 | 0.03598% | 100.1% | C
40105 | COMPACTAÇÃO A 100% DO PROCTOR INTERMEDIÁRIO | m3 | 62.88 | 11.63 | 731.29 | 0.0304% | 100.1% | C
40001 | DESMATAMENTO E LIMPEZA - INCLUSO DESTOCAMENTO DE ÁRVORES COM DIÂMETROS MENORES DE 15 cm | m2 | 449.41 | 0.69 | 310.09 | 0.01289% | 100.1% | C
42440 | LIMPEZA DE PONTE | m | 30 | 9.2 | 276 | 0.01147% | 100.2% | C
45205 | TRANSPORTE COMERCIAL DE AGREGADOS - OAE | tkm | 183.24 | 1.03 | 188.73 | 0.007846% | 100.2% | C
40005 | CARGA DE ENTULHOS | m3 | 51.75 | 3.26 | 168.7 | 0.007014% | 100.2% | C
45230 | DRENOS 100 MM | un | 12 | 10.26 | 123.12 | 0.005119% | 100.2% | C
|  |  |  | Total Geral | 2405304.35

## COMPOSIÇÃO (hidden)
COMPOSIÇÕES DE PREÇO UNITÁRIO
| 45005 | ESCAVAÇÃO MANUAL MAT. 1ª CAT. | [18 empty] | Unidade: |  | m3 |  | 103.42 | 103.42 | 0 |  |  |  | 91.15 | B |  |  | desc | 0% | 100%
(A) Equipamento |  |  | Código | CT | Ut. Pr. |  |  |  | Ut. Imp |  | Vl. Hr. Prod |  |  |  |  | Vl. Hr. Imp. |  |  | Consumo |  |  | Custo Horário
(A) Total: | [16 empty] | 0
(B) Mão-de-Obra |  |  | Código | Encargos |  |  |  | Sal/Hora |  |  |  | Consumo | [6 empty] | Custo Horário
ENCARREGADO DE SERVIÇO |  |  | 20002 | 120.1% |  |  |  | 27.99 |  |  |  | 0.1 | [6 empty] | 2.799
SERVENTE |  |  | 20031 | 210.8% |  |  |  | 22.09 |  |  |  | 4 | [6 empty] | 88.36
(B) Total: | [16 empty] | 91.15
(C) Itens de Incidência |  |  | Código | % |  |  | M. O. |  |  | Equip. |  |  |  | Mat. |  |  | Custo
(C) Total: | [16 empty] | 0
Custo Horário da Execução (A) + (B) + (C) | [10 empty] | 91.15
(D) Produção da Equipe | [10 empty] | 1
(E) Custo Unitário da Execução [(A) + (B) + (C)] / (D) | [10 empty] | 91.15
(F) Materiais |  |  | Código | Unid. |  | Custo Unitário | [6 empty] | Consumo | [6 empty] | Custo Unitário
(F) Total: | [16 empty] | 0
(G) Serviços |  |  | Código | Unid. |  | Custo Unitário | [6 empty] | Consumo | [6 empty] | Custo Unitário
(G) Total: | [16 empty] | 0
(H) Itens de Transporte |  |  | Código | Unid. |  |  | DT | [6 empty] | Custo | [6 empty] | Consumo |  | Custo Unit.
(H) Total: | [16 empty] | 0
Custo Direto Total (E) + (F) + (G) + (H) | [17 empty] | 91.15 | [5 empty] | 1 |  |  |  | 1 | 0 | 0% |  |  | 1 | 1 | 1 | 0%
BDI (%) | [14 empty] | 13.47 |  |  | 12.27
Preço Unitário Total | [17 empty] | 103.42 | [6 empty] | 103.42 | 0
COMPOSIÇÕES DE PREÇO UNITÁRIO
| 45430 | REATERRO APILOADO DE VALAS | [18 empty] | Unidade: |  | m3 |  | 77.68 | 77.68 | 0 |  |  |  | 68.46 | C
(A) Equipamento |  |  | Código | CT | Ut. Pr. |  |  |  | Ut. Imp |  | Vl. Hr. Prod |  |  |  |  | Vl. Hr. Imp. |  |  | Consumo |  |  | Custo Horário
(A) Total: | [16 empty] | 0
(B) Mão-de-Obra |  |  | Código | Encargos |  |  |  | Sal/Hora |  |  |  | Consumo | [6 empty] | Custo Horário
ENCARREGADO DE SERVIÇO |  |  | 20002 | 120.1% |  |  |  | 27.99 |  |  |  | 0.27 | [6 empty] | 7.55
PEDREIRO |  |  | 20017 | 180.5% |  |  |  | 28.49 |  |  |  | 0.2 | [6 empty] | 5.69
SERVENTE |  |  | 20031 | 210.8% |  |  |  | 22.09 |  |  |  | 2.5 | [6 empty] | 55.225
(B) Total: | [16 empty] | 68.46
(C) Itens de Incidência |  |  | Código | % |  |  | M. O. |  |  | Equip. |  |  |  | Mat. |  |  | Custo
FERRAMENTAS PESSOAIS |  |  | 0014 |  |  |  | X | [14 empty] | 0
EPI |  |  | 0011 |  |  |  | X | [14 empty] | 0
ALIMENTAÇÃO |  |  | 0012 |  |  |  | X | [14 empty] | 0
TRANSP. DE PESSOAL |  |  | 0013 |  |  |  | X | [14 empty] | 0
(C) Total: | [16 empty] | 0
Custo Horário da Execução (A) + (B) + (C) | [10 empty] | 68.46
(D) Produção da Equipe | [10 empty] | 1
(E) Custo Unitário da Execução [(A) + (B) + (C)] / (D) | [10 empty] | 68.46
(F) Materiais |  |  | Código | Unid. |  | Custo Unitário | [6 empty] | Consumo | [6 empty] | Custo Unitário
(F) Total: | [16 empty] | 0
(G) Serviços |  |  | Código | Unid. |  | Custo Unitário | [6 empty] | Consumo | [6 empty] | Custo Unitário
(G) Total: | [16 empty] | 0
(H) Itens de Transporte |  |  | Código | Unid. |  |  | DT | [6 empty] | Custo | [6 empty] | Consumo |  | Custo Unit.
(H) Total: | [16 empty] | 0
Custo Direto Total (E) + (F) + (G) + (H) | [17 empty] | 68.46 | [5 empty] | 1 |  |  |  | 1 | 0 | 0% |  |  | 1 | 1 | 1 | 0%
BDI (%) | [14 empty] | 13.47 |  |  | 9.22
Preço Unitário Total | [17 empty] | 77.68 | [6 empty] | 77.68 | 0
COMPOSIÇÕES DE PREÇO UNITÁRIO
| 42820 | DEMOLIÇÃO DE CONCRETO SIMPLES | [18 empty] | Unidade: |  | m3 |  | 233.75 | 233.75 | 0 |  |  |  | 206.01 | C
(A) Equipamento |  |  | Código | CT | Ut. Pr. |  |  |  | Ut. Imp |  | Vl. Hr. Prod |  |  |  |  | Vl. Hr. Imp. |  |  | Consumo |  |  | Custo Horário
CAMINHÃO BASCULANTE 10 M3 - 15 T |  |  | 30037 |  | 1 |  |  |  | 0 |  | 270.64 | [5 empty] | 69.56 |  | 0.1 |  |  | 27.064
(A) Total: | [16 empty] | 27.06
(B) Mão-de-Obra |  |  | Código | Encargos |  |  |  | Sal/Hora |  |  |  | Consumo | [6 empty] | Custo Horário
ENCARREGADO DE SERVIÇO |  |  | 20002 | 120.1% |  |  |  | 27.99 |  |  |  | 0.08 | [6 empty] | 2.23
SERVENTE |  |  | 20031 | 210.8% |  |  |  | 22.09 |  |  |  | 8 | [6 empty] | 176.72
(B) Total: | [16 empty] | 178.95
(C) Itens de Incidência |  |  | Código | % |  |  | M. O. |  |  | Equip. |  |  |  | Mat. |  |  | Custo
FERRAMENTAS PESSOAIS |  |  | 0014 |  |  |  | X | [14 empty] | 0
EPI |  |  | 0011 |  |  |  | X | [14 empty] | 0
ALIMENTAÇÃO |  |  | 0012 |  |  |  | X | [14 empty] | 0
TRANSP. DE PESSOAL |  |  | 0013 |  |  |  | X | [14 empty] | 0
(C) Total: | [16 empty] | 0
Custo Horário da Execução (A) + (B) + (C) | [10 empty] | 206.01
(D) Produção da Equipe | [10 empty] | 1
(E) Custo Unitário da Execução [(A) + (B) + (C)] / (D) | [10 empty] | 206.01
(F) Materiais |  |  | Código | Unid. |  | Custo Unitário | [6 empty] | Consumo | [6 empty] | Custo Unitário
(F) Total: | [16 empty] | 0
(G) Serviços |  |  | Código | Unid. |  | Custo Unitário | [6 empty] | Consumo | [6 empty] | Custo Unitário
(G) Total: | [16 empty] | 0
(H) Itens de Transporte |  |  | Código | Unid. |  |  | DT | [6 empty] | Custo | [6 empty] | Consumo |  | Custo Unit.
(H) Total: | [16 empty] | 0
Custo Direto Total (E) + (F) + (G) + (H) | [17 empty] | 206.01 | [5 empty] | 1 |  |  |  | 1 | 0 | 0% |  |  | 1 | 1 | 1 | 0%
BDI (%) | [14 empty] | 13.47 |  |  | 27.74
Preço Unitário Total | [17 empty] | 233.75 | [6 empty] | 233.75 | 0
COMPOSIÇÕES DE PREÇO UNITÁRIO
| 40005 | CARGA DE ENTULHOS | [18 empty] | Unidade: |  | m3 |  | 2.3 | 2.3 | 0 |  |  |  | 2.03 | C
(A) Equipamento |  |  | Código | CT | Ut. Pr. |  |  |  | Ut. Imp |  | Vl. Hr. Prod |  |  |  |  | Vl. Hr. Imp. |  |  | Consumo |  |  | Custo Horário
CARREGADEIRA DE PNEUS CAT - 950 H OU EQUIVALENTE |  |  | 30007 |  | 1 |  |  |  | 0 |  | 364.61 | [5 empty] | 173.29 |  | 1 |  |  | 364.61
(A) Total: | [16 empty] | 364.61
(B) Mão-de-Obra |  |  | Código | Encargos |  |  |  | Sal/Hora |  |  |  | Consumo | [6 empty] | Custo Horário
ENCARREGADO DE SERVIÇO |  |  | 20002 | 120.1% |  |  |  | 27.99 |  |  |  | 0.1 | [6 empty] | 2.79
SERVENTE |  |  | 20031 | 210.8% |  |  |  | 22.09 |  |  |  | 1 | [6 empty] | 22.09
(B) Total: | [16 empty] | 24.88
(C) Itens de Incidência |  |  | Código | % |  |  | M. O. |  |  | Equip. |  |  |  | Mat. |  |  | Custo
FERRAMENTAS PESSOAIS |  |  | 0014 |  |  |  | X | [14 empty] | 0
EPI |  |  | 0011 |  |  |  | X | [14 empty] | 0
ALIMENTAÇÃO |  |  | 0012 |  |  |  | X | [14 empty] | 0
TRANSP. DE PESSOAL |  |  | 0013 |  |  |  | X | [14 empty] | 0
(C) Total: | [16 empty] | 0
Custo Horário da Execução (A) + (B) + (C) | [10 empty] | 389.49
(D) Produção da Equipe | [10 empty] | 191
(E) Custo Unitário da Execução [(A) + (B) + (C)] / (D) | [10 empty] | 2.03
(F) Materiais |  |  | Código | Unid. |  | Custo Unitário | [6 empty] | Consumo | [6 empty] | Custo Unitário
(F) Total: | [16 empty] | 0
(G) Serviços |  |  | Código | Unid. |  | Custo Unitário | [6 empty] | Consumo | [6 empty] | Custo Unitário
(G) Total: | [16 empty] | 0
(H) Itens de Transporte |  |  | Código | Unid. |  |  | DT | [6 empty] | Custo | [6 empty] | Consumo |  | Custo Unit.
(H) Total: | [16 empty] | 0
Custo Direto Total (E) + (F) + (G) + (H) | [17 empty] | 2.03 | [5 empty] | 191 |  |  |  | 191 | 0 | 0% |  |  | 191 | 191 | 191 | 0%
BDI (%) | [14 empty] | 13.47 |  |  | 0.27
Preço Unitário Total | [17 empty] | 2.3 | [6 empty] | 2.3 | 0
COMPOSIÇÕES DE PREÇO UNITÁRIO
| 40006 | TRANSPORTE DE ENTULHOS | [18 empty] | Unidade: |  | m3km |  | 2.26 | 2.26 | 0 |  |  |  | 2 | C
(A) Equipamento |  |  | Código | CT | Ut. Pr. |  |  |  | Ut. Imp |  | Vl. Hr. Prod |  |  |  |  | Vl. Hr. Imp. |  |  | Consumo |  |  | Custo Horário
CAMINHÃO BASCULANTE 10 M3 - 15 T |  |  | 30037 |  | 1 |  |  |  | 0 |  | 270.64 | [5 empty] | 69.56 |  | 1 |  |  | 270.64
(A) Total: | [16 empty] | 270.64
(B) Mão-de-Obra |  |  | Código | Encargos |  |  |  | Sal/Hora |  |  |  | Consumo | [6 empty] | Custo Horário
(B) Total: | [16 empty] | 0
(C) Itens de Incidência |  |  | Código | % |  |  | M. O. |  |  | Equip. |  |  |  | Mat. |  |  | Custo
FERRAMENTAS PESSOAIS |  |  | 0014 | 5 |  |  | X | [14 empty] | 0
EPI |  |  | 0011 | 1.12 |  |  | X | [14 empty] | 0
ALIMENTAÇÃO |  |  | 0012 | 9.6 |  |  | X | [14 empty] | 0
TRANSP. DE PESSOAL |  |  | 0013 | 4.79 |  |  | X | [14 empty] | 0
(C) Total: | [16 empty] | 0
Custo Horário da Execução (A) + (B) + (C) | [10 empty] | 270.64
(D) Produção da Equipe | [10 empty] | 135
(E) Custo Unitário da Execução [(A) + (B) + (C)] / (D) | [10 empty] | 2
(F) Materiais |  |  | Código | Unid. |  | Custo Unitário | [6 empty] | Consumo | [6 empty] | Custo Unitário
(F) Total: | [16 empty] | 0
(G) Serviços |  |  | Código | Unid. |  | Custo Unitário | [6 empty] | Consumo | [6 empty] | Custo Unitário
(G) Total: | [16 empty] | 0
(H) Itens de Transporte |  |  | Código | Unid. |  |  | DT | [6 empty] | Custo | [6 empty] | Consumo |  | Custo Unit.
(H) Total: | [16 empty] | 0
Custo Direto Total (E) + (F) + (G) + (H) | [17 empty] | 2 | [5 empty] | 135 |  |  |  | 135 | 0 | 0% |  |  | 135 | 135 | 135 | 0%
BDI (%) | [14 empty] | 13.47 |  |  | 0.26
Preço Unitário Total | [17 empty] | 2.26 | [6 empty] | 2.26 | 0
COMPOSIÇÕES DE PREÇO UNITÁRIO
| 45266 | ESTACA RAIZ PERFURADA NO SOLO - D = 40 cm | [18 empty] | Unidade: |  | m |  | 281.11 | 281.11 | 0 |  |  |  | 247.74 | A
(A) Equipamento |  |  | Código | CT | Ut. Pr. |  |  |  | Ut. Imp |  | Vl. Hr. Prod |  |  |  |  | Vl. Hr. Imp. |  |  | Consumo |  |  | Custo Horário
BOMBA PARA INJEÇÃO DE ARGAMASSA - 50 l/min |  |  | 30141 |  | 1 |  |  |  | 0 |  | 5.13 | [5 empty] | 2.99 |  | 0.15962 |  |  | 0.81
CAMINHÃO TANQUE 6.000L |  |  | 30039 |  | 0.07 |  |  |  | 0.93 |  | 224.26 | [5 empty] | 55.91 |  | 1 |  |  | 67.69
CARRINHO DE MÃO 80L |  |  | 30033 |  | 1 |  |  |  | 0 |  | 0.49 | [5 empty] | 0.33 |  | 0.5878 |  |  | 0.28
GRUPO GERADOR 68 kVA |  |  | 30041 |  | 1 |  |  |  | 0 |  | 64.96 | [5 empty] | 5.44 |  | 0.25831 |  |  | 16.77
MISTURADOR DE ARGAMASSA - 200 l |  |  | 30143 |  | 1 |  |  |  | 0 |  | 31.21 | [5 empty] | 29.6 |  | 0.25831 |  |  | 8.06
PERFURATRIZ HIDRÁULICA SOBRE ESTEIRAS PARA ESTACA RAIZ |  |  | 30170 |  | 1 |  |  |  | 0 |  | 263.09 | [5 empty] | 147.69 |  | 1 |  |  | 263.09
(A) Total: | [16 empty] | 356.7
(B) Mão-de-Obra |  |  | Código | Encargos |  |  |  | Sal/Hora |  |  |  | Consumo | [6 empty] | Custo Horário
ENCARREGADO DE SERVIÇO |  |  | 20002 | 120.1% |  |  |  | 27.99 |  |  |  | 4.5878 | [6 empty] | 128.41
SERVENTE |  |  | 20031 | 210.8% |  |  |  | 22.09 |  |  |  | 4.5878 | [6 empty] | 101.34
(B) Total: | [16 empty] | 229.75
(C) Itens de Incidência |  |  | Código | % |  |  | M. O. |  |  | Equip. |  |  |  | Mat. |  |  | Custo
FERRAMENTAS PESSOAIS |  |  | 0014 | 0 |  |  | X | [14 empty] | 0
EPI |  |  | 0011 |  |  |  | X | [14 empty] | 0
ALIMENTAÇÃO |  |  | 0012 |  |  |  | X | [14 empty] | 0
TRANSP. DE PESSOAL |  |  | 0013 |  |  |  | X | [14 empty] | 0
(C) Total: | [16 empty] | 0
Custo Horário da Execução (A) + (B) + (C) | [10 empty] | 586.45
(D) Produção da Equipe | [10 empty] | 3.154
(E) Custo Unitário da Execução [(A) + (B) + (C)] / (D) | [10 empty] | 185.93
(F) Materiais |  |  | Código | Unid. |  | Custo Unitário | [6 empty] | Consumo | [6 empty] | Custo Unitário
AREIA COMERCIAL - CENTRO GOIANO (POSTO AREAL) |  |  | 10181 | m3 |  | 103.189 | [10 empty] | 0.10782 | [5 empty] | 11.1258
CIMENTO PORTLAND CP II - 32 |  |  | 10010 | Kg |  | 0.593 | [10 empty] | 82.9356 | [5 empty] | 49.1808
TUBO DE REVESTIMENTO SCHEDULE PARA ESTACA RAIZ - D = 323,8 mm |  |  | 11051 | m |  | 1509.214 | [10 empty] | 0.001 | [5 empty] | 1.5092
(F) Total: | [16 empty] | 61.81
(G) Serviços |  |  | Código | Unid. |  | Custo Unitário | [6 empty] | Consumo | [6 empty] | Custo Unitário
(G) Total: | [16 empty] | 0
(H) Itens de Transporte |  |  | Código | Unid. |  |  | DT | [6 empty] | Custo | [6 empty] | Consumo |  | Custo Unit.
(H) Total: | [16 empty] | 0
Custo Direto Total (E) + (F) + (G) + (H) | [17 empty] | 247.74 | [5 empty] | 3.154 |  |  |  | 3.154 | 0 | 0% |  |  | 3.154 | 3.154 | 3.154 | 0%
BDI (%) | [14 empty] | 13.47 |  |  | 33.37
Preço Unitário Total | [17 empty] | 281.11 | [6 empty] | 281.11 | 0
COMPOSIÇÕES DE PREÇO UNITÁRIO
| 45275 | ESTACA RAIZ PERFURADA NA ROCHA - D = 31 cm | [18 empty] | Unidade: |  | m |  | 1491.54 | 1491.54 | 0 |  |  |  | 1314.48 | A
(A) Equipamento |  |  | Código | CT | Ut. Pr. |  |  |  | Ut. Imp |  | Vl. Hr. Prod |  |  |  |  | Vl. Hr. Imp. |  |  | Consumo |  |  | Custo Horário
BOMBA PARA INJEÇÃO DE ARGAMASSA - 50 l/min |  |  | 30141 |  | 1 |  |  |  | 0 |  | 5.13 | [5 empty] | 2.99 |  | 0.0225 |  |  | 0.11
CAMINHÃO TANQUE 6.000L |  |  | 30039 |  | 0.01 |  |  |  | 0.99 |  | 224.26 | [5 empty] | 55.91 |  | 1 |  |  | 57.59
CARRINHO DE MÃO 80L |  |  | 30033 |  | 1 |  |  |  | 0 |  | 0.49 | [5 empty] | 0.33 |  | 0.08362 |  |  | 0.04
COMPRESSOR DE AR 1.146PCM |  |  | 30165 |  | 1 |  |  |  | 0 |  | 405.41 | [5 empty] | 52.9 |  | 1 |  |  | 405.41
GRUPO GERADOR 68 kVA |  |  | 30041 |  | 1 |  |  |  | 0 |  | 64.96 | [5 empty] | 5.44 |  | 0.02998 |  |  | 1.94
MISTURADOR DE ARGAMASSA - 200 l |  |  | 30143 |  | 1 |  |  |  | 0 |  | 31.21 | [5 empty] | 29.6 |  | 0.02998 |  |  | 0.93
PERFURATRIZ HIDRÁULICA SOBRE ESTEIRAS PARA ESTACA RAIZ |  |  | 30170 |  | 1 |  |  |  | 0 |  | 263.09 | [5 empty] | 147.69 |  | 1 |  |  | 263.09
(A) Total: | [16 empty] | 729.11
(B) Mão-de-Obra |  |  | Código | Encargos |  |  |  | Sal/Hora |  |  |  | Consumo | [6 empty] | Custo Horário
ENCARREGADO DE SERVIÇO |  |  | 20002 | 120.1% |  |  |  | 27.99 |  |  |  | 4.0836 | [6 empty] | 114.3
SERVENTE |  |  | 20031 | 210.8% |  |  |  | 22.09 |  |  |  | 4.0836 | [6 empty] | 90.2
(B) Total: | [16 empty] | 204.5
(C) Itens de Incidência |  |  | Código | % |  |  | M. O. |  |  | Equip. |  |  |  | Mat. |  |  | Custo
FERRAMENTAS PESSOAIS |  |  | 0014 |  |  |  | X | [14 empty] | 0
EPI |  |  | 0011 |  |  |  | X | [14 empty] | 0
ALIMENTAÇÃO |  |  | 0012 |  |  |  | X | [14 empty] | 0
TRANSP. DE PESSOAL |  |  | 0013 |  |  |  | X | [14 empty] | 0
(C) Total: | [16 empty] | 0
Custo Horário da Execução (A) + (B) + (C) | [10 empty] | 933.61
(D) Produção da Equipe | [10 empty] | 0.747
(E) Custo Unitário da Execução [(A) + (B) + (C)] / (D) | [10 empty] | 1249.81
(F) Materiais |  |  | Código | Unid. |  | Custo Unitário | [6 empty] | Consumo | [6 empty] | Custo Unitário
AREIA COMERCIAL - CENTRO GOIANO (POSTO AREAL) |  |  | 10181 | m3 |  | 103.189 | [10 empty] | 0.06476 | [5 empty] | 6.68
CIMENTO PORTLAND CP II - 32 |  |  | 10010 | Kg |  | 0.593 | [10 empty] | 49.8168 | [5 empty] | 29.54
COROA DE BOTÕES ESFÉRICOS - D = 251 mm (9 7/8") |  |  | 11060 | un |  | 9019.245 | [10 empty] | 0.0025 | [5 empty] | 22.54
MARTELO DE FUNDO DTH - DN = 203 mm (8") |  |  | 11055 | un |  | 29582.723 | [10 empty] | 0.0002 | [5 empty] | 5.91
(F) Total: | [16 empty] | 64.67
(G) Serviços |  |  | Código | Unid. |  | Custo Unitário | [6 empty] | Consumo | [6 empty] | Custo Unitário
(G) Total: | [16 empty] | 0
(H) Itens de Transporte |  |  | Código | Unid. |  |  | DT | [6 empty] | Custo | [6 empty] | Consumo |  | Custo Unit.
(H) Total: | [16 empty] | 0
Custo Direto Total (E) + (F) + (G) + (H) | [17 empty] | 1314.48 | [5 empty] | 0.747 |  |  |  | 0.747 | 0 | 0% |  |  | 0.747 | 0.747 | 0.747 | 0%
BDI (%) | [14 empty] | 13.47 |  |  | 177.06
Preço Unitário Total | [17 empty] | 1491.54 | [6 empty] | 1491.54 | 0
COMPOSIÇÕES DE PREÇO UNITÁRIO
| 45291 | ARRASAMENTO DE ESTACAS DE CONCRETO | [18 empty] | Unidade: |  | m3 |  | 600.02 | 600.02 | 0 |  |  |  | 528.8 | C
(A) Equipamento |  |  | Código | CT | Ut. Pr. |  |  |  | Ut. Imp |  | Vl. Hr. Prod |  |  |  |  | Vl. Hr. Imp. |  |  | Consumo |  |  | Custo Horário
CARRINHO DE MÃO 80L |  |  | 30033 |  | 1 |  |  |  | 0 |  | 0.49 | [5 empty] | 0.33 |  | 0.13665 |  |  | 0.06
COMPRESSOR DE AR 124 PCM |  |  | 30130 |  | 1 |  |  |  | 0 |  | 39.06 | [5 empty] | 7.66 |  | 1 |  |  | 39.06
MARTELETE PERFURADOR / ROMPEDOR - AR COMPRIMIDO (25kg) |  |  | 30028 |  | 1 |  |  |  | 0 |  | 31 | [5 empty] | 29.36 |  | 1 |  |  | 31
(A) Total: | [16 empty] | 70.12
(B) Mão-de-Obra |  |  | Código | Encargos |  |  |  | Sal/Hora |  |  |  | Consumo | [6 empty] | Custo Horário
ENCARREGADO DE SERVIÇO |  |  | 20002 | 120.1% |  |  |  | 27.99 |  |  |  | 0.2315 | [6 empty] | 6.47
SERVENTE |  |  | 20031 | 210.8% |  |  |  | 22.09 |  |  |  | 0.2315 | [6 empty] | 5.11
(B) Total: | [16 empty] | 11.58
(C) Itens de Incidência |  |  | Código | % |  |  | M. O. |  |  | Equip. |  |  |  | Mat. |  |  | Custo
FERRAMENTAS PESSOAIS |  |  | 0014 |  |  |  | X | [14 empty] | 0
EPI |  |  | 0011 |  |  |  | X | [14 empty] | 0
ALIMENTAÇÃO |  |  | 0012 |  |  |  | X | [14 empty] | 0
TRANSP. DE PESSOAL |  |  | 0013 |  |  |  | X | [14 empty] | 0
(C) Total: | [16 empty] | 0
Custo Horário da Execução (A) + (B) + (C) | [10 empty] | 81.7
(D) Produção da Equipe | [10 empty] | 0.1545
(E) Custo Unitário da Execução [(A) + (B) + (C)] / (D) | [10 empty] | 528.8
(F) Materiais |  |  | Código | Unid. |  | Custo Unitário | [6 empty] | Consumo | [6 empty] | Custo Unitário
(F) Total: | [16 empty] | 0
(G) Serviços |  |  | Código | Unid. |  | Custo Unitário | [6 empty] | Consumo | [6 empty] | Custo Unitário
(G) Total: | [16 empty] | 0
(H) Itens de Transporte |  |  | Código | Unid. |  |  | DT | [6 empty] | Custo | [6 empty] | Consumo |  | Custo Unit.
(H) Total: | [16 empty] | 0
Custo Direto Total (E) + (F) + (G) + (H) | [17 empty] | 528.8 | [5 empty] | 0.1545 |  |  |  | 0.1545 | 0 | 0% |  |  | 0.1545 | 0.1545 | 0.1545 | 0%
BDI (%) | [14 empty] | 13.47 |  |  | 71.22
Preço Unitário Total | [17 empty] | 600.02 | [6 empty] | 600.02 | 0
COMPOSIÇÕES DE PREÇO UNITÁRIO
| 45155 | AÇO CA50/60 AQUISIÇÃO, ARMAÇÃO E COLOCAÇÃO (INCLUSO PERDAS) | [18 empty] | Unidade: |  | Kg |  | 14.38 | 14.38 | 0 |  |  |  | 12.68 | A
(A) Equipamento |  |  | Código | CT | Ut. Pr. |  |  |  | Ut. Imp |  | Vl. Hr. Prod |  |  |  |  | Vl. Hr. Imp. |  |  | Consumo |  |  | Custo Horário
(A) Total: | [16 empty] | 0
(B) Mão-de-Obra |  |  | Código | Encargos |  |  |  | Sal/Hora |  |  |  | Consumo | [6 empty] | Custo Horário
AJUDANTE |  |  | 20003 | 203% |  |  |  | 23.48 |  |  |  | 0.09 | [6 empty] | 2.11
ARMADOR |  |  | 20018 | 166.7% |  |  |  | 27.04 |  |  |  | 0.09 | [6 empty] | 2.43
ENCARREGADO DE SERVIÇO |  |  | 20002 | 120.1% |  |  |  | 27.99 |  |  |  | 0.0225 | [6 empty] | 0.62
(B) Total: | [16 empty] | 5.16
(C) Itens de Incidência |  |  | Código | % |  |  | M. O. |  |  | Equip. |  |  |  | Mat. |  |  | Custo
FERRAMENTAS PESSOAIS |  |  | 0014 |  |  |  | X | [14 empty] | 0
EPI |  |  | 0011 |  |  |  | X | [14 empty] | 0
ALIMENTAÇÃO |  |  | 0012 |  |  |  | X | [14 empty] | 0
TRANSP. DE PESSOAL |  |  | 0013 |  |  |  | X | [14 empty] | 0
(C) Total: | [16 empty] | 0
Custo Horário da Execução (A) + (B) + (C) | [10 empty] | 5.16
(D) Produção da Equipe | [10 empty] | 1
(E) Custo Unitário da Execução [(A) + (B) + (C)] / (D) | [10 empty] | 5.16
(F) Materiais |  |  | Código | Unid. |  | Custo Unitário | [6 empty] | Consumo | [6 empty] | Custo Unitário
AÇO CA - 50 |  |  | 10069 | Kg |  | 6.659 | [10 empty] | 1.1 | [5 empty] | 7.32
ARAME RECOZIDO |  |  | 11003 | Kg |  | 13.999 | [10 empty] | 0.015 | [5 empty] | 0.20999
(F) Total: | [16 empty] | 7.52
(G) Serviços |  |  | Código | Unid. |  | Custo Unitário | [6 empty] | Consumo | [6 empty] | Custo Unitário
(G) Total: | [16 empty] | 0
(H) Itens de Transporte |  |  | Código | Unid. |  |  | DT | [6 empty] | Custo | [6 empty] | Consumo |  | Custo Unit.
(H) Total: | [16 empty] | 0
Custo Direto Total (E) + (F) + (G) + (H) | [17 empty] | 12.68 | [5 empty] | 1 |  |  |  | 1 | 0 | 0% |  |  | 1 | 1 | 1 | 0%
BDI (%) | [14 empty] | 13.47 |  |  | 1.7
Preço Unitário Total | [17 empty] | 14.38 | [6 empty] | 14.38 | 0
COMPOSIÇÕES DE PREÇO UNITÁRIO
| 45038 | FORMA CHAPA COMPENSADA PLASTIFICADA 17 mm - UTILIZAÇÃO 1X (CONFECÇÃO, INSTALAÇÃO E RETIRADA) | [18 empty] | Unidade: |  | m2 |  | 201.62 | 201.62 | 0 |  |  |  | 177.69 | A
(A) Equipamento |  |  | Código | CT | Ut. Pr. |  |  |  | Ut. Imp |  | Vl. Hr. Prod |  |  |  |  | Vl. Hr. Imp. |  |  | Consumo |  |  | Custo Horário
GRUPO GERADOR 40 kVA |  |  | 30042 |  | 1 |  |  |  | 0 |  | 40 | [5 empty] | 4.2 |  | 0.1004 |  |  | 4.01
SERRA CIRCULAR 12" COM BANCADA |  |  | 30047 |  | 1 |  |  |  | 0 |  | 28.1 | [5 empty] | 27.86 |  | 0.1004 |  |  | 2.82
(A) Total: | [16 empty] | 6.83
(B) Mão-de-Obra |  |  | Código | Encargos |  |  |  | Sal/Hora |  |  |  | Consumo | [6 empty] | Custo Horário
AJUDANTE |  |  | 20003 | 203% |  |  |  | 23.48 |  |  |  | 0.6 | [6 empty] | 14.08
CARPINTEIRO |  |  | 20016 | 181.5% |  |  |  | 28.45 |  |  |  | 0.6 | [6 empty] | 17.07
ENCARREGADO DE SERVIÇO |  |  | 20002 | 120.1% |  |  |  | 27.99 |  |  |  | 0.06 | [6 empty] | 1.67
(B) Total: | [16 empty] | 32.82
(C) Itens de Incidência |  |  | Código | % |  |  | M. O. |  |  | Equip. |  |  |  | Mat. |  |  | Custo
FERRAMENTAS PESSOAIS |  |  | 0014 |  |  |  | X | [14 empty] | 0
EPI |  |  | 0011 |  |  |  | X | [14 empty] | 0
ALIMENTAÇÃO |  |  | 0012 |  |  |  | X | [14 empty] | 0
TRANSP. DE PESSOAL |  |  | 0013 |  |  |  | X | [14 empty] | 0
(C) Total: | [16 empty] | 0
Custo Horário da Execução (A) + (B) + (C) | [10 empty] | 39.65
(D) Produção da Equipe | [10 empty] | 1
(E) Custo Unitário da Execução [(A) + (B) + (C)] / (D) | [10 empty] | 39.65
(F) Materiais |  |  | Código | Unid. |  | Custo Unitário | [6 empty] | Consumo | [6 empty] | Custo Unitário
CAIBROS DE 7,5 CM X 7,5 CM |  |  | 11008 | m |  | 14.699 | [10 empty] | 1.2222 | [5 empty] | 17.9653
COMPENSADO PLASTIFICADO - 17 mm |  |  | 11010 | m2 |  | 61.588 | [10 empty] | 1.1 | [5 empty] | 67.7468
DESMOLDANTE P/ FORMA |  |  | 11016 | l |  | 13.056 | [10 empty] | 0.01 | [5 empty] | 0.13056
PREGO |  |  | 10044 | Kg |  | 18.073 | [10 empty] | 0.20396 | [5 empty] | 3.6862
RIPAS DE 2,5CM X 5,0CM |  |  | 10045 | m |  | 2.945 | [10 empty] | 0.54164 | [5 empty] | 1.5951
SARRAFO |  |  | 10048 | m |  | 6.115 | [10 empty] | 5.6864 | [5 empty] | 34.7726
TABUA DE 30 |  |  | 11030 | m |  | 12.424 | [10 empty] | 0.97779 | [5 empty] | 12.1481
(F) Total: | [16 empty] | 138.04
(G) Serviços |  |  | Código | Unid. |  | Custo Unitário | [6 empty] | Consumo | [6 empty] | Custo Unitário
(G) Total: | [16 empty] | 0
(H) Itens de Transporte |  |  | Código | Unid. |  |  | DT | [6 empty] | Custo | [6 empty] | Consumo |  | Custo Unit.
(H) Total: | [16 empty] | 0
Custo Direto Total (E) + (F) + (G) + (H) | [17 empty] | 177.69 | [5 empty] | 1 |  |  |  | 1 | 0 | 0% |  |  | 1 | 1 | 1 | 0%
BDI (%) | [14 empty] | 13.47 |  |  | 23.93
Preço Unitário Total | [17 empty] | 201.62 | [6 empty] | 201.62 | 0
COMPOSIÇÕES DE PREÇO UNITÁRIO
| 45143 | CONCRETO USINADO FCK=30 MPA | [18 empty] | Unidade: |  | m3 |  | 669.38 | 669.38 | 0 |  |  |  | 589.92 | A
(A) Equipamento |  |  | Código | CT | Ut. Pr. |  |  |  | Ut. Imp |  | Vl. Hr. Prod |  |  |  |  | Vl. Hr. Imp. |  |  | Consumo |  |  | Custo Horário
(A) Total: | [16 empty] | 0
(B) Mão-de-Obra |  |  | Código | Encargos |  |  |  | Sal/Hora |  |  |  | Consumo | [6 empty] | Custo Horário
(B) Total: | [16 empty] | 0
(C) Itens de Incidência |  |  | Código | % |  |  | M. O. |  |  | Equip. |  |  |  | Mat. |  |  | Custo
FERRAMENTAS PESSOAIS |  |  | 0014 |  |  |  | X | [14 empty] | 0
EPI |  |  | 0011 |  |  |  | X | [14 empty] | 0
ALIMENTAÇÃO |  |  | 0012 |  |  |  | X | [14 empty] | 0
TRANSP. DE PESSOAL |  |  | 0013 |  |  |  | X | [14 empty] | 0
(C) Total: | [16 empty] | 0
Custo Horário da Execução (A) + (B) + (C) | [10 empty] | 0
(D) Produção da Equipe | [10 empty] | 1
(E) Custo Unitário da Execução [(A) + (B) + (C)] / (D) | [10 empty] | 0
(F) Materiais |  |  | Código | Unid. |  | Custo Unitário | [6 empty] | Consumo | [6 empty] | Custo Unitário
CONCRETO USINADO CONVENCIONAL FCK = 30 MPa (COMERCIAL) |  |  | 11073 | m3 |  | 560.959 | [10 empty] | 1.02 | [5 empty] | 572.1782
(F) Total: | [16 empty] | 572.17
(G) Serviços |  |  | Código | Unid. |  | Custo Unitário | [6 empty] | Consumo | [6 empty] | Custo Unitário
ADENSAMENTO DE CONCRETO |  |  | 45123 | m³ |  | 6.51 | [10 empty] | 1 | [5 empty] | 6.51
LANÇAMENTO DE CONCRETO USINADO |  |  | 45122 | m³ |  | 11.24 | [10 empty] | 1 | [5 empty] | 11.24
(G) Total: | [16 empty] | 17.75
(H) Itens de Transporte |  |  | Código | Unid. |  |  | DT | [6 empty] | Custo | [6 empty] | Consumo |  | Custo Unit.
(H) Total: | [16 empty] | 0
Custo Direto Total (E) + (F) + (G) + (H) | [17 empty] | 589.92 | [5 empty] | 1 |  |  |  | 1 | 0 | 0% |  |  | 1 | 1 | 1 | 0%
BDI (%) | [14 empty] | 13.47 |  |  | 79.46
Preço Unitário Total | [17 empty] | 669.38 | [6 empty] | 669.38 | 0
COMPOSIÇÕES DE PREÇO UNITÁRIO
| 45050 | CONCRETO FCK=15 MPA | [18 empty] | Unidade: |  | m3 |  | 484.8 | 484.8 | 0 |  |  |  | 427.25 | C
(A) Equipamento |  |  | Código | CT | Ut. Pr. |  |  |  | Ut. Imp |  | Vl. Hr. Prod |  |  |  |  | Vl. Hr. Imp. |  |  | Consumo |  |  | Custo Horário
BALANÇA DIGITAL - CAPACIDADE 500 kg |  |  | 30175 |  | 1 |  |  |  | 0 |  | 0.76 | [5 empty] | 0.51 |  | 1 |  |  | 0.76
BETONEIRA DE 600L - GASOLINA |  |  | 30180 |  | 1 |  |  |  | 0 |  | 23.31 | [5 empty] | 2.54 |  | 1 |  |  | 23.31
CARRINHO DE MÃO 80L |  |  | 30033 |  | 0.92 |  |  |  | 0.08 |  | 0.49 | [5 empty] | 0.33 |  | 4 |  |  | 1.9
GERICA 180 l |  |  | 30185 |  | 0.41 |  |  |  | 0.59 |  | 1.06 | [5 empty] | 0.72 |  | 3 |  |  | 2.57
(A) Total: | [16 empty] | 28.54
(B) Mão-de-Obra |  |  | Código | Encargos |  |  |  | Sal/Hora |  |  |  | Consumo | [6 empty] | Custo Horário
ENCARREGADO DE SERVIÇO |  |  | 20002 | 120.1% |  |  |  | 27.99 |  |  |  | 1 | [6 empty] | 27.99
OPERADOR DE EQUIPAMENTO LEVE |  |  | 20000 | 180.3% |  |  |  | 27.35 |  |  |  | 1 | [6 empty] | 27.35
PEDREIRO |  |  | 20017 | 180.5% |  |  |  | 28.49 |  |  |  | 1 | [6 empty] | 28.49
SERVENTE |  |  | 20031 | 210.8% |  |  |  | 22.09 |  |  |  | 9 | [6 empty] | 198.81
(B) Total: | [16 empty] | 282.64
(C) Itens de Incidência |  |  | Código | % |  |  | M. O. |  |  | Equip. |  |  |  | Mat. |  |  | Custo
FERRAMENTAS PESSOAIS |  |  | 0014 |  |  |  | X | [14 empty] | 0
EPI |  |  | 0011 |  |  |  | X | [14 empty] | 0
ALIMENTAÇÃO |  |  | 0012 |  |  |  | X | [14 empty] | 0
TRANSP. DE PESSOAL |  |  | 0013 |  |  |  | X | [14 empty] | 0
(C) Total: | [16 empty] | 0
Custo Horário da Execução (A) + (B) + (C) | [10 empty] | 311.18
(D) Produção da Equipe | [10 empty] | 3.9602
(E) Custo Unitário da Execução [(A) + (B) + (C)] / (D) | [10 empty] | 78.57
(F) Materiais |  |  | Código | Unid. |  | Custo Unitário | [6 empty] | Consumo | [6 empty] | Custo Unitário
ADITIVO PLASTIFICANTE E RETARDADOR |  |  | 10097 | Kg |  | 6.552 | [10 empty] | 4.2 | [5 empty] | 27.5184
AREIA COMERCIAL - CENTRO GOIANO (POSTO AREAL) |  |  | 10181 | m3 |  | 103.189 | [10 empty] | 0.603 | [5 empty] | 62.223
BRITA COMERCIAL - CENTRO GOIANO (POSTO PEDREIRA) |  |  | 10182 | m3 |  | 97.307 | [10 empty] | 0.571 | [5 empty] | 55.5623
CIMENTO PORTLAND CP II - 32 |  |  | 10010 | Kg |  | 0.593 | [10 empty] | 332 | [5 empty] | 196.876
(F) Total: | [16 empty] | 342.17
(G) Serviços |  |  | Código | Unid. |  | Custo Unitário | [6 empty] | Consumo | [6 empty] | Custo Unitário
ADENSAMENTO DE CONCRETO |  |  | 45123 | m³ |  | 6.51 | [10 empty] | 1 | [5 empty] | 6.51
(G) Total: | [16 empty] | 6.51
(H) Itens de Transporte |  |  | Código | Unid. |  |  | DT | [6 empty] | Custo | [6 empty] | Consumo |  | Custo Unit.
(H) Total: | [16 empty] | 0
Custo Direto Total (E) + (F) + (G) + (H) | [17 empty] | 427.25 | [5 empty] | 3.9602 |  |  |  | 3.9602 | 0 | 0% |  |  | 3.9602 | 3.9602 | 3.9602 | 0%
BDI (%) | [14 empty] | 13.47 |  |  | 57.55
Preço Unitário Total | [17 empty] | 484.8 | [6 empty] | 484.8 | 0
COMPOSIÇÕES DE PREÇO UNITÁRIO
| 1109680DN | ARGAMASSA PARA REPAROS E GRAUTEAMENTO - CONFECÇÃO EM MISTURADOR E LANÇAMENTO MANUAL | [18 empty] | Unidade: |  | m³ |  | 4170.76 | 4170.76 | 0 |  |  |  | 3675.65 | C
(A) Equipamento |  |  | Código | CT | Ut. Pr. |  |  |  | Ut. Imp |  | Vl. Hr. Prod |  |  |  |  | Vl. Hr. Imp. |  |  | Consumo |  |  | Custo Horário
GERICA 180 l |  |  | 30185 |  | 0.17 |  |  |  | 0.83 |  | 1.06 | [5 empty] | 0.72 |  | 2 |  |  | 1.5556
MISTURADOR DE ARGAMASSA COM CAPACIDADE DE 0,250 M3 - 3,70KW |  |  | E9788 |  | 1 |  |  |  | 0 |  | 31.22 | [5 empty] | 29.53 |  | 1 |  |  | 31.22
(A) Total: | [16 empty] | 32.77
(B) Mão-de-Obra |  |  | Código | Encargos |  |  |  | Sal/Hora |  |  |  | Consumo | [6 empty] | Custo Horário
PEDREIRO |  |  | 20017 | 180.5% |  |  |  | 28.49 |  |  |  | 1 | [6 empty] | 28.49
SERVENTE |  |  | 20031 | 210.8% |  |  |  | 22.09 |  |  |  | 2 | [6 empty] | 44.18
(B) Total: | [16 empty] | 72.67
(C) Itens de Incidência |  |  | Código | % |  |  | M. O. |  |  | Equip. |  |  |  | Mat. |  |  | Custo
FERRAMENTAS PESSOAIS |  |  | 0014 |  |  |  | X | [14 empty] | 0
EPI |  |  | 0011 |  |  |  | X | [14 empty] | 0
ALIMENTAÇÃO |  |  | 0012 |  |  |  | X | [14 empty] | 0
TRANSP. DE PESSOAL |  |  | 0013 |  |  |  | X | [14 empty] | 0
(C) Total: | [16 empty] | 0
Custo Horário da Execução (A) + (B) + (C) | [10 empty] | 105.44
(D) Produção da Equipe | [10 empty] | 1.1971
(E) Custo Unitário da Execução [(A) + (B) + (C)] / (D) | [10 empty] | 88.07
(F) Materiais |  |  | Código | Unid. |  | Custo Unitário | [6 empty] | Consumo | [6 empty] | Custo Unitário
ARGAMASSA PRÉ-DOSADA PARA GRAUTEAMENTO |  |  | M0083 | Kg |  | 1.73 | [10 empty] | 2073.75 | [5 empty] | 3587.58
(F) Total: | [16 empty] | 3587.58
(G) Serviços |  |  | Código | Unid. |  | Custo Unitário | [6 empty] | Consumo | [6 empty] | Custo Unitário
(G) Total: | [16 empty] | 0
(H) Itens de Transporte |  |  | Código | Unid. |  |  | DT | [6 empty] | Custo | [6 empty] | Consumo |  | Custo Unit.
(H) Total: | [16 empty] | 0
Custo Direto Total (E) + (F) + (G) + (H) | [17 empty] | 3675.65 | [5 empty] | 1.1971 |  |  |  | 1.1971 | 0 | 0% |  |  | 1.1971 | 1.1971 | 1.1971 | 0%
BDI (%) | [14 empty] | 13.47 |  |  | 495.11
Preço Unitário Total | [17 empty] | 4170.76 | [6 empty] | 4170.76 | 0
COMPOSIÇÕES DE PREÇO UNITÁRIO
| 45235 | NEOPRENE | [18 empty] | Unidade: |  | Kg |  | 59.45 | 59.45 | 0 |  |  |  | 52.4 | C
(A) Equipamento |  |  | Código | CT | Ut. Pr. |  |  |  | Ut. Imp |  | Vl. Hr. Prod |  |  |  |  | Vl. Hr. Imp. |  |  | Consumo |  |  | Custo Horário
(A) Total: | [16 empty] | 0
(B) Mão-de-Obra |  |  | Código | Encargos |  |  |  | Sal/Hora |  |  |  | Consumo | [6 empty] | Custo Horário
PEDREIRO |  |  | 20017 |  |  |  |  | 28.49 |  |  |  | 0.21 | [6 empty] | 5.9829
(B) Total: | [16 empty] | 5.98
(C) Itens de Incidência |  |  | Código | % |  |  | M. O. |  |  | Equip. |  |  |  | Mat. |  |  | Custo
FERRAMENTAS PESSOAIS |  |  | 0014 |  |  |  | X | [14 empty] | 0
EPI |  |  | 0011 |  |  |  | X | [14 empty] | 0
ALIMENTAÇÃO |  |  | 0012 |  |  |  | X | [14 empty] | 0
TRANSP. DE PESSOAL |  |  | 0013 |  |  |  | X | [14 empty] | 0
(C) Total: | [16 empty] | 0
Custo Horário da Execução (A) + (B) + (C) | [10 empty] | 5.98
(D) Produção da Equipe | [10 empty] | 1
(E) Custo Unitário da Execução [(A) + (B) + (C)] / (D) | [10 empty] | 5.98
(F) Materiais |  |  | Código | Unid. |  | Custo Unitário | [6 empty] | Consumo | [6 empty] | Custo Unitário
APARELHO DE NEOPRENE FRETADO |  |  | 11001 | dm3 |  | 111.355 | [10 empty] | 0.39 | [5 empty] | 43.4285
ISOPOR 5CM DE ESPESSURA |  |  | 10098 | m2 |  | 19.959 | [10 empty] | 0.15 | [5 empty] | 2.9938
(F) Total: | [16 empty] | 46.42
(G) Serviços |  |  | Código | Unid. |  | Custo Unitário | [6 empty] | Consumo | [6 empty] | Custo Unitário
(G) Total: | [16 empty] | 0
(H) Itens de Transporte |  |  | Código | Unid. |  |  | DT | [6 empty] | Custo | [6 empty] | Consumo |  | Custo Unit.
(H) Total: | [16 empty] | 0
Custo Direto Total (E) + (F) + (G) + (H) | [17 empty] | 52.4 | [5 empty] | 1 |  |  |  | 1 | 0 | 0% |  |  | 1 | 1 | 1 | 0%
BDI (%) | [14 empty] | 13.47 |  |  | 7.05
Preço Unitário Total | [17 empty] | 59.45 | [6 empty] | 59.45 | 0
COMPOSIÇÕES DE PREÇO UNITÁRIO
| 45157 | CONCRETO USINADO BOMBEÁVEL FCK=40 MPA | [18 empty] | Unidade: |  | m3 |  | 800 | 800 | 0 |  |  |  | 705.04 | A
(A) Equipamento |  |  | Código | CT | Ut. Pr. |  |  |  | Ut. Imp |  | Vl. Hr. Prod |  |  |  |  | Vl. Hr. Imp. |  |  | Consumo |  |  | Custo Horário
(A) Total: | [16 empty] | 0
(B) Mão-de-Obra |  |  | Código | Encargos |  |  |  | Sal/Hora |  |  |  | Consumo | [6 empty] | Custo Horário
(B) Total: | [16 empty] | 0
(C) Itens de Incidência |  |  | Código | % |  |  | M. O. |  |  | Equip. |  |  |  | Mat. |  |  | Custo
FERRAMENTAS PESSOAIS |  |  | 0014 |  |  |  | X | [14 empty] | 0
EPI |  |  | 0011 |  |  |  | X | [14 empty] | 0
ALIMENTAÇÃO |  |  | 0012 |  |  |  | X | [14 empty] | 0
TRANSP. DE PESSOAL |  |  | 0013 |  |  |  | X | [14 empty] | 0
(C) Total: | [16 empty] | 0
Custo Horário da Execução (A) + (B) + (C) | [10 empty] | 0
(D) Produção da Equipe | [10 empty] | 1
(E) Custo Unitário da Execução [(A) + (B) + (C)] / (D) | [10 empty] | 0
(F) Materiais |  |  | Código | Unid. |  | Custo Unitário | [6 empty] | Consumo | [6 empty] | Custo Unitário
CONCRETO USINADO BOMBEÁVEL FCK = 40 MPa (COMERCIAL) |  |  | 11085 | m3 |  | 627.875 | [10 empty] | 1.02 | [5 empty] | 640.4325
(F) Total: | [16 empty] | 640.43
(G) Serviços |  |  | Código | Unid. |  | Custo Unitário | [6 empty] | Consumo | [6 empty] | Custo Unitário
ADENSAMENTO DE CONCRETO |  |  | 45123 | m³ |  | 6.51 | [10 empty] | 1 | [5 empty] | 6.51
LANÇAMENTO DE CONCRETO USINADO BOMBEÁVEL |  |  | 45121 | m3 |  | 58.1 | [10 empty] | 1 | [5 empty] | 58.1
(G) Total: | [16 empty] | 64.61
(H) Itens de Transporte |  |  | Código | Unid. |  |  | DT | [6 empty] | Custo | [6 empty] | Consumo |  | Custo Unit.
(H) Total: | [16 empty] | 0
Custo Direto Total (E) + (F) + (G) + (H) | [17 empty] | 705.04 | [5 empty] | 1 |  |  |  | 1 | 0 | 0% |  |  | 1 | 1 | 1 | 0%
BDI (%) | [14 empty] | 13.47 |  |  | 94.96
Preço Unitário Total | [17 empty] | 800 | [6 empty] | 800 | 0
COMPOSIÇÕES DE PREÇO UNITÁRIO
| 45702 | FORNECIMENTO, CORTE E COLOCAÇÃO DE CABO CP-190 RB D=15,2mm C/ ADERÊNCIA | [18 empty] | Unidade: |  | Kg |  | 14.71 | 14.71 | 0 |  |  |  | 12.97 | A
(A) Equipamento |  |  | Código | CT | Ut. Pr. |  |  |  | Ut. Imp |  | Vl. Hr. Prod |  |  |  |  | Vl. Hr. Imp. |  |  | Consumo |  |  | Custo Horário
(A) Total: | [16 empty] | 0
(B) Mão-de-Obra |  |  | Código | Encargos |  |  |  | Sal/Hora |  |  |  | Consumo | [6 empty] | Custo Horário
AJUDANTE |  |  | 20003 | 203% |  |  |  | 23.48 |  |  |  | 10 | [6 empty] | 234.8
ARMADOR |  |  | 20018 | 166.7% |  |  |  | 27.04 |  |  |  | 10 | [6 empty] | 270.4
ENCARREGADO DE SERVIÇO |  |  | 20002 | 120.1% |  |  |  | 27.99 |  |  |  | 1 | [6 empty] | 27.99
(B) Total: | [16 empty] | 533.19
(C) Itens de Incidência |  |  | Código | % |  |  | M. O. |  |  | Equip. |  |  |  | Mat. |  |  | Custo
FERRAMENTAS PESSOAIS |  |  | 0014 |  |  |  | X | [14 empty] | 0
EPI |  |  | 0011 |  |  |  | X | [14 empty] | 0
ALIMENTAÇÃO |  |  | 0012 |  |  |  | X | [14 empty] | 0
TRANSP. DE PESSOAL |  |  | 0013 |  |  |  | X | [14 empty] | 0
(C) Total: | [16 empty] | 0
Custo Horário da Execução (A) + (B) + (C) | [10 empty] | 533.19
(D) Produção da Equipe | [10 empty] | 3477.58
(E) Custo Unitário da Execução [(A) + (B) + (C)] / (D) | [10 empty] | 0.15
(F) Materiais |  |  | Código | Unid. |  | Custo Unitário | [6 empty] | Consumo | [6 empty] | Custo Unitário
CORDOALHA CP-190 RB |  |  | 10102 | Kg |  | 12.453 | [10 empty] | 1.03 | [5 empty] | 12.8266
(F) Total: | [16 empty] | 12.82
(G) Serviços |  |  | Código | Unid. |  | Custo Unitário | [6 empty] | Consumo | [6 empty] | Custo Unitário
(G) Total: | [16 empty] | 0
(H) Itens de Transporte |  |  | Código | Unid. |  |  | DT | [6 empty] | Custo | [6 empty] | Consumo |  | Custo Unit.
(H) Total: | [16 empty] | 0
Custo Direto Total (E) + (F) + (G) + (H) | [17 empty] | 12.97 | [5 empty] | 3477.58 |  |  |  | 3477.58 | 0 | 0% |  |  | 3477.58 | 3477.58 | 3477.58 | 0%
BDI (%) | [14 empty] | 13.47 |  |  | 1.74
Preço Unitário Total | [17 empty] | 14.71 | [6 empty] | 14.71 | 0
COMPOSIÇÕES DE PREÇO UNITÁRIO
| 4507758DN | ANCORAGEM ATIVA COM 15 CORDOALHAS ADERENTES D = 15,2 MM - FORNECIMENTO E INSTALAÇÃO | [18 empty] | Unidade: |  | und |  | 1926.41 | 1926.41 | 0 |  |  |  | 1697.73 | B
(A) Equipamento |  |  | Código | CT | Ut. Pr. |  |  |  | Ut. Imp |  | Vl. Hr. Prod |  |  |  |  | Vl. Hr. Imp. |  |  | Consumo |  |  | Custo Horário
CONJUNTO BOMBA E MACACO HIDRÁULICO PARA PROTENSÃO COM CAPACIDADE DE 4.000 KN - 10 KW |  |  | E9724 |  | 1 |  |  |  | 0 |  | 52.48 | [5 empty] | 49.8 |  | 1 |  |  | 52.48
GRUPO GERADOR - 14 KVA |  |  | E9066 |  | 1 |  |  |  | 0 |  | 17.95 | [5 empty] | 4.23 |  | 1 |  |  | 17.95
GUINCHO / TALHA MANUAL - 3 T |  |  | 31013 |  | 0.47 |  |  |  | 0.53 |  | 0.46 | [5 empty] | 0.32 |  | 1 |  |  | 0.38
(A) Total: | [16 empty] | 70.81
(B) Mão-de-Obra |  |  | Código | Encargos |  |  |  | Sal/Hora |  |  |  | Consumo | [6 empty] | Custo Horário
AJUDANTE |  |  | 20003 | 203% |  |  |  | 23.48 |  |  |  | 3 | [6 empty] | 70.44
ARMADOR |  |  | 20018 | 166.7% |  |  |  | 27.04 |  |  |  | 1 | [6 empty] | 27.04
(B) Total: | [16 empty] | 97.48
(C) Itens de Incidência |  |  | Código | % |  |  | M. O. |  |  | Equip. |  |  |  | Mat. |  |  | Custo
FERRAMENTAS PESSOAIS |  |  | 0014 |  |  |  | X | [14 empty] | 0
EPI |  |  | 0011 |  |  |  | X | [14 empty] | 0
ALIMENTAÇÃO |  |  | 0012 |  |  |  | X | [14 empty] | 0
TRANSP. DE PESSOAL |  |  | 0013 |  |  |  | X | [14 empty] | 0
(C) Total: | [16 empty] | 0
Custo Horário da Execução (A) + (B) + (C) | [10 empty] | 168.29
(D) Produção da Equipe | [10 empty] | 3.984
(E) Custo Unitário da Execução [(A) + (B) + (C)] / (D) | [10 empty] | 42.24
(F) Materiais |  |  | Código | Unid. |  | Custo Unitário | [6 empty] | Consumo | [6 empty] | Custo Unitário
ANCORAGEM ATIVA PARA 15 CORDOALHAS - D =15,2 MM |  |  | M0130 | un |  | 1609.545 | [10 empty] | 1 | [5 empty] | 1609.54
MANGUEIRA CRISTAL TRANÇADA DE PVC COM PRESSÃO DE TRABALHO DE 1,50 MPA (250 PSI)- D= 19,0 MM (3/4?) |  |  | M2462 | m |  | 8.681 | [10 empty] | 0.5 | [5 empty] | 4.34
PARAFUSO DE CABEÇA ABAULADA EM AÇO INOX COM PORCA E ARRUELA - D = 8 MM (M8) E C = 50 MM |  |  | M2420 | un |  | 2.858 | [10 empty] | 2 | [5 empty] | 5.71
(F) Total: | [16 empty] | 1619.59
(G) Serviços |  |  | Código | Unid. |  | Custo Unitário | [6 empty] | Consumo | [6 empty] | Custo Unitário
NICHO DE MADEIRA PARA DISPOSITIVO DE ANCORAGEM DE PROTENSÃO - CONFECÇÃO E INSTALAÇÃO |  |  | 4516137 DN | m2 |  | 140.27 | [10 empty] | 0.256 | [5 empty] | 35.9091
(G) Total: | [16 empty] | 35.9
(H) Itens de Transporte |  |  | Código | Unid. |  |  | DT | [6 empty] | Custo | [6 empty] | Consumo |  | Custo Unit.
(H) Total: | [16 empty] | 0
Custo Direto Total (E) + (F) + (G) + (H) | [17 empty] | 1697.73 | [5 empty] | 3.984 |  |  |  | 3.984 | 0 | 0% |  |  | 3.984 | 3.984 | 3.984 | 0%
BDI (%) | [14 empty] | 13.47 |  |  | 228.68
Preço Unitário Total | [17 empty] | 1926.41 | [6 empty] | 1926.41 | 0
COMPOSIÇÕES DE PREÇO UNITÁRIO
| 4507844DN | BAINHA METÁLICA REDONDA D= 85 MM PARA 15 CORDOALHAS D= 15,2 MM - FORNECIMENTO, INSTALAÇÃO E INJEÇÃO DE NATA DE CIMENTO | [18 empty] | Unidade: |  | m |  | 51.35 | 51.35 | 0 |  |  |  | 45.26 | C
(A) Equipamento |  |  | Código | CT | Ut. Pr. |  |  |  | Ut. Imp |  | Vl. Hr. Prod |  |  |  |  | Vl. Hr. Imp. |  |  | Consumo |  |  | Custo Horário
BOMBA PARA INJEÇÃO DE NATA DE CIMENTO |  |  | 30140 |  | 1 |  |  |  | 0 |  | 3.86 | [5 empty] | 2.25 |  | 0.14439 |  |  | 0.55
GRUPO GERADOR - 7,2 KVA |  |  | E9764 |  | 1 |  |  |  | 0 |  | 12.14 | [5 empty] | 0.44 |  | 0.14439 |  |  | 1.75
MISTURADOR DE NATA CIMENTO- 1,50 KW |  |  | E9024 |  | 1 |  |  |  | 0 |  | 28.69 | [5 empty] | 28.18 |  | 0.14439 |  |  | 4.14
(A) Total: | [16 empty] | 6.44
(B) Mão-de-Obra |  |  | Código | Encargos |  |  |  | Sal/Hora |  |  |  | Consumo | [6 empty] | Custo Horário
AJUDANTE |  |  | 20003 | 203% |  |  |  | 23.48 |  |  |  | 6 | [6 empty] | 140.88
ARMADOR |  |  | 20018 | 166.7% |  |  |  | 27.04 |  |  |  | 2 | [6 empty] | 54.08
(B) Total: | [16 empty] | 194.96
(C) Itens de Incidência |  |  | Código | % |  |  | M. O. |  |  | Equip. |  |  |  | Mat. |  |  | Custo
FERRAMENTAS PESSOAIS |  |  | 0014 |  |  |  | X | [14 empty] | 0
EPI |  |  | 0011 |  |  |  | X | [14 empty] | 0
ALIMENTAÇÃO |  |  | 0012 |  |  |  | X | [14 empty] | 0
TRANSP. DE PESSOAL |  |  | 0013 |  |  |  | X | [14 empty] | 0
(C) Total: | [16 empty] | 0
Custo Horário da Execução (A) + (B) + (C) | [10 empty] | 201.4
(D) Produção da Equipe | [10 empty] | 17.09
(E) Custo Unitário da Execução [(A) + (B) + (C)] / (D) | [10 empty] | 11.78
(F) Materiais |  |  | Código | Unid. |  | Custo Unitário | [6 empty] | Consumo | [6 empty] | Custo Unitário
AÇO CA - 50 |  |  | 10069 | Kg |  | 6.659 | [10 empty] | 0.0784 | [5 empty] | 0.52
ADITIVO PLASTIFICANTE E RETARDADOR |  |  | 10097 | Kg |  | 6.552 | [10 empty] | 0.01683 | [5 empty] | 0.11
ARAME RECOZIDO |  |  | 11003 | Kg |  | 13.999 | [10 empty] | 0.00838 | [5 empty] | 0.11
BAINHA METÁLICA PARA PROTENSÃO - D= 85 MM |  |  | M2474 | M |  | 27.639 | [10 empty] | 1.04 | [5 empty] | 28.74
CIMENTO PORTLAND CP II - 32 |  |  | 10010 | Kg |  | 0.593 | [10 empty] | 4.2076 | [5 empty] | 2.49
FITA ADESIVA DE PVC - L = 50 MM E C = 50 M |  |  | M0052 | M |  | 0.106 | [10 empty] | 0.95504 | [5 empty] | 0.1
LUVA PARA BAINHA METÁLICA - D= 85 MM |  |  | M3138 | un |  | 7.184 | [10 empty] | 0.16 | [5 empty] | 1.14
MANGUEIRA CRISTAL TRANÇADA DE PVC COM PRESSÃO DE TRABALHO DE 1,50 MPA (250 PSI)- D= 19,0 MM (3/4?) |  |  | M2462 | m |  | 8.681 | [10 empty] | 0.025 | [5 empty] | 0.21
PURGADOR PLÁSTICO |  |  | 10101 | un |  | 1.322 | [10 empty] | 0.05 | [5 empty] | 0.0661
(F) Total: | [16 empty] | 33.48
(G) Serviços |  |  | Código | Unid. |  | Custo Unitário | [6 empty] | Consumo | [6 empty] | Custo Unitário
(G) Total: | [16 empty] | 0
(H) Itens de Transporte |  |  | Código | Unid. |  |  | DT | [6 empty] | Custo | [6 empty] | Consumo |  | Custo Unit.
(H) Total: | [16 empty] | 0
Custo Direto Total (E) + (F) + (G) + (H) | [17 empty] | 45.26 | [5 empty] | 17.09 |  |  |  | 17.09 | 0 | 0% |  |  | 17.09 | 17.09 | 17.09 | 0%
BDI (%) | [14 empty] | 13.47 |  |  | 6.09
Preço Unitário Total | [17 empty] | 51.35 | [6 empty] | 51.35 | 0
COMPOSIÇÕES DE PREÇO UNITÁRIO
| 3806421DN | LANÇAMENTO DE VIGA PRÉ-MOLDADA DE 500 A 750 KN COM UTILIZAÇÃO DE GUINDASTE | [18 empty] | Unidade: |  | und |  | 6013.97 | 6013.97 | 0 |  |  |  | 5300.06 | B
(A) Equipamento |  |  | Código | CT | Ut. Pr. |  |  |  | Ut. Imp |  | Vl. Hr. Prod |  |  |  |  | Vl. Hr. Imp. |  |  | Consumo |  |  | Custo Horário
GUINDASTE MÓVEL SOBRE PNEUS COM 6 EIXOS COM CAPACIDADE MÁXIMA DE 350 T -450 KW |  |  | E9094 |  | 1 |  |  |  | 0 |  | 2705.23 | [5 empty] | 1399.64 |  | 2 |  |  | 5410.46
(A) Total: | [16 empty] | 5410.46
(B) Mão-de-Obra |  |  | Código | Encargos |  |  |  | Sal/Hora |  |  |  | Consumo | [6 empty] | Custo Horário
SERVENTE |  |  | 20031 | 210.8% |  |  |  | 22.09 |  |  |  | 4 | [6 empty] | 88.36
(B) Total: | [16 empty] | 88.36
(C) Itens de Incidência |  |  | Código | % |  |  | M. O. |  |  | Equip. |  |  |  | Mat. |  |  | Custo
FERRAMENTAS PESSOAIS |  |  | 0014 |  |  |  | X | [14 empty] | 0
EPI |  |  | 0011 |  |  |  | X | [14 empty] | 0
ALIMENTAÇÃO |  |  | 0012 |  |  |  | X | [14 empty] | 0
TRANSP. DE PESSOAL |  |  | 0013 |  |  |  | X | [14 empty] | 0
(C) Total: | [16 empty] | 0
Custo Horário da Execução (A) + (B) + (C) | [10 empty] | 5498.82
(D) Produção da Equipe | [10 empty] | 1.0375
(E) Custo Unitário da Execução [(A) + (B) + (C)] / (D) | [10 empty] | 5300.06
(F) Materiais |  |  | Código | Unid. |  | Custo Unitário | [6 empty] | Consumo | [6 empty] | Custo Unitário
(F) Total: | [16 empty] | 0
(G) Serviços |  |  | Código | Unid. |  | Custo Unitário | [6 empty] | Consumo | [6 empty] | Custo Unitário
(G) Total: | [16 empty] | 0
(H) Itens de Transporte |  |  | Código | Unid. |  |  | DT | [6 empty] | Custo | [6 empty] | Consumo |  | Custo Unit.
(H) Total: | [16 empty] | 0
Custo Direto Total (E) + (F) + (G) + (H) | [17 empty] | 5300.06 | [5 empty] | 1.0375 |  |  |  | 1.0375 | 0 | 0% |  |  | 1.0375 | 1.0375 | 1.0375 | 0%
BDI (%) | [14 empty] | 13.47 |  |  | 713.91
Preço Unitário Total | [17 empty] | 6013.97 | [6 empty] | 6013.97 | 0
COMPOSIÇÕES DE PREÇO UNITÁRIO
| 5915401DN | CARGA, DESCARGA E MANOBRA DE VIGAS PRÉ-MOLDADAS DE 500 A 750 KN EM CAVALO MECÂNICO COM DOLL YS DE 3 E 4 EIXOS COM CAPACIDADE DE 77 T | [18 empty] | Unidade: |  | und |  | 7888.43 | 7888.43 | 0 |  |  |  | 6952 | B
(A) Equipamento |  |  | Código | CT | Ut. Pr. |  |  |  | Ut. Imp |  | Vl. Hr. Prod |  |  |  |  | Vl. Hr. Imp. |  |  | Consumo |  |  | Custo Horário
CAVALO MECÂNICO COM DOIS DOLL YS PNEUMÁTICOS DE 3 E 4 EIXOS E MESAS DE GIRO COM CAPACIDADE DE 77 T - 364 KW |  |  | E9170 |  | 1 |  |  |  | 0 |  | 607.81 | [5 empty] | 235.7343 |  | 1 |  |  | 607.81
GUINDASTE MÓVEL SOBRE PNEUS COM 8 EIXOS COM CAPACIDADE MÁXIMA DE 500 T - 500 KW |  |  | E9095 |  | 1 |  |  |  | 0 |  | 4460.27 | [5 empty] | 2333.09 |  | 2 |  |  | 8920.54
(A) Total: | [16 empty] | 9528.35
(B) Mão-de-Obra |  |  | Código | Encargos |  |  |  | Sal/Hora |  |  |  | Consumo | [6 empty] | Custo Horário
SERVENTE |  |  | 20031 | 210.8% |  |  |  | 22.09 |  |  |  | 4 | [6 empty] | 88.36
(B) Total: | [16 empty] | 88.36
(C) Itens de Incidência |  |  | Código | % |  |  | M. O. |  |  | Equip. |  |  |  | Mat. |  |  | Custo
FERRAMENTAS PESSOAIS |  |  | 0014 |  |  |  | X | [14 empty] | 0
EPI |  |  | 0011 |  |  |  | X | [14 empty] | 0
ALIMENTAÇÃO |  |  | 0012 |  |  |  | X | [14 empty] | 0
TRANSP. DE PESSOAL |  |  | 0013 |  |  |  | X | [14 empty] | 0
(C) Total: | [16 empty] | 0
Custo Horário da Execução (A) + (B) + (C) | [10 empty] | 9616.71
(D) Produção da Equipe | [10 empty] | 1.3833
(E) Custo Unitário da Execução [(A) + (B) + (C)] / (D) | [10 empty] | 6952
(F) Materiais |  |  | Código | Unid. |  | Custo Unitário | [6 empty] | Consumo | [6 empty] | Custo Unitário
(F) Total: | [16 empty] | 0
(G) Serviços |  |  | Código | Unid. |  | Custo Unitário | [6 empty] | Consumo | [6 empty] | Custo Unitário
(G) Total: | [16 empty] | 0
(H) Itens de Transporte |  |  | Código | Unid. |  |  | DT | [6 empty] | Custo | [6 empty] | Consumo |  | Custo Unit.
(H) Total: | [16 empty] | 0
Custo Direto Total (E) + (F) + (G) + (H) | [17 empty] | 6952 | [5 empty] | 1.3833 |  |  |  | 1.3833 | 0 | 0% |  |  | 1.3833 | 1.3833 | 1.3833 | 0%
BDI (%) | [14 empty] | 13.47 |  |  | 936.43
Preço Unitário Total | [17 empty] | 7888.43 | [6 empty] | 7888.43 | 0
COMPOSIÇÕES DE PREÇO UNITÁRIO
| 45154 | CONCRETO USINADO BOMBEÁVEL FCK=30 MPA | [18 empty] | Unidade: |  | m3 |  | 753.87 | 753.87 | 0 |  |  |  | 664.38 | A
(A) Equipamento |  |  | Código | CT | Ut. Pr. |  |  |  | Ut. Imp |  | Vl. Hr. Prod |  |  |  |  | Vl. Hr. Imp. |  |  | Consumo |  |  | Custo Horário
(A) Total: | [16 empty] | 0
(B) Mão-de-Obra |  |  | Código | Encargos |  |  |  | Sal/Hora |  |  |  | Consumo | [6 empty] | Custo Horário
(B) Total: | [16 empty] | 0
(C) Itens de Incidência |  |  | Código | % |  |  | M. O. |  |  | Equip. |  |  |  | Mat. |  |  | Custo
FERRAMENTAS PESSOAIS |  |  | 0014 |  |  |  | X | [14 empty] | 0
EPI |  |  | 0011 |  |  |  | X | [14 empty] | 0
ALIMENTAÇÃO |  |  | 0012 |  |  |  | X | [14 empty] | 0
TRANSP. DE PESSOAL |  |  | 0013 |  |  |  | X | [14 empty] | 0
(C) Total: | [16 empty] | 0
Custo Horário da Execução (A) + (B) + (C) | [10 empty] | 0
(D) Produção da Equipe | [10 empty] | 1
(E) Custo Unitário da Execução [(A) + (B) + (C)] / (D) | [10 empty] | 0
(F) Materiais |  |  | Código | Unid. |  | Custo Unitário | [6 empty] | Consumo | [6 empty] | Custo Unitário
CONCRETO USINADO BOMBEÁVEL FCK = 30 MPa (COMERCIAL) |  |  | 11083 | m3 |  | 588.015 | [10 empty] | 1.02 | [5 empty] | 599.77
(F) Total: | [16 empty] | 599.77
(G) Serviços |  |  | Código | Unid. |  | Custo Unitário | [6 empty] | Consumo | [6 empty] | Custo Unitário
ADENSAMENTO DE CONCRETO |  |  | 45123 | m³ |  | 6.51 | [10 empty] | 1 | [5 empty] | 6.51
LANÇAMENTO DE CONCRETO USINADO BOMBEÁVEL |  |  | 45121 | m3 |  | 58.1 | [10 empty] | 1 | [5 empty] | 58.1
(G) Total: | [16 empty] | 64.61
(H) Itens de Transporte |  |  | Código | Unid. |  |  | DT | [6 empty] | Custo | [6 empty] | Consumo |  | Custo Unit.
(H) Total: | [16 empty] | 0
Custo Direto Total (E) + (F) + (G) + (H) | [17 empty] | 664.38 | [5 empty] | 1 |  |  |  | 1 | 0 | 0% |  |  | 1 | 1 | 1 | 0%
BDI (%) | [14 empty] | 13.47 |  |  | 89.49
Preço Unitário Total | [17 empty] | 753.87 | [6 empty] | 753.87 | 0
COMPOSIÇÕES DE PREÇO UNITÁRIO
| 0407743DN | TRELIÇA NERVURADA TRÊS BARRAS LONGITUDINAIS INTERLIGADAS POR DUAS DIAGONAIS SINUSOIDAL - FORNECIMENTO E INSTALAÇÃO | [18 empty] | Unidade: |  | Kg |  | 12.79 | 12.79 | 0 |  |  |  | 11.28 | C
(A) Equipamento |  |  | Código | CT | Ut. Pr. |  |  |  | Ut. Imp |  | Vl. Hr. Prod |  |  |  |  | Vl. Hr. Imp. |  |  | Consumo |  |  | Custo Horário
(A) Total: | [16 empty] | 0
(B) Mão-de-Obra |  |  | Código | Encargos |  |  |  | Sal/Hora |  |  |  | Consumo | [6 empty] | Custo Horário
AJUDANTE |  |  | 20003 | 203% |  |  |  | 23.48 |  |  |  | 1 | [6 empty] | 23.48
ARMADOR |  |  | 20018 | 166.7% |  |  |  | 27.04 |  |  |  | 1 | [6 empty] | 27.04
(B) Total: | [16 empty] | 50.52
(C) Itens de Incidência |  |  | Código | % |  |  | M. O. |  |  | Equip. |  |  |  | Mat. |  |  | Custo
FERRAMENTAS PESSOAIS |  |  | 0014 |  |  |  | X | [14 empty] | 0
EPI |  |  | 0011 |  |  |  | X | [14 empty] | 0
ALIMENTAÇÃO |  |  | 0012 |  |  |  | X | [14 empty] | 0
TRANSP. DE PESSOAL |  |  | 0013 |  |  |  | X | [14 empty] | 0
(C) Total: | [16 empty] | 0
Custo Horário da Execução (A) + (B) + (C) | [10 empty] | 50.52
(D) Produção da Equipe | [10 empty] | 25
(E) Custo Unitário da Execução [(A) + (B) + (C)] / (D) | [10 empty] | 2.02
(F) Materiais |  |  | Código | Unid. |  | Custo Unitário | [6 empty] | Consumo | [6 empty] | Custo Unitário
TRELIÇA NERVURADA ELETROSSOLDADA EM AÇO CA 60 |  |  | M1377 | kg |  | 9.265 | [10 empty] | 1 | [5 empty] | 9.265
(F) Total: | [16 empty] | 9.26
(G) Serviços |  |  | Código | Unid. |  | Custo Unitário | [6 empty] | Consumo | [6 empty] | Custo Unitário
(G) Total: | [16 empty] | 0
(H) Itens de Transporte |  |  | Código | Unid. |  |  | DT | [6 empty] | Custo | [6 empty] | Consumo |  | Custo Unit.
(H) Total: | [16 empty] | 0
Custo Direto Total (E) + (F) + (G) + (H) | [17 empty] | 11.28 | [5 empty] | 25 |  |  |  | 25 | 0 | 0% |  |  | 25 | 25 | 25 | 0%
BDI (%) | [14 empty] | 13.47 |  |  | 1.51
Preço Unitário Total | [17 empty] | 12.79 | [6 empty] | 12.79 | 0
COMPOSIÇÕES DE PREÇO UNITÁRIO
| 45135 | ESCORAMENTO PARA PONTE | [18 empty] | Unidade: |  | m3 |  | 116.89 | 116.89 | 0 |  |  |  | 103.02 | B
(A) Equipamento |  |  | Código | CT | Ut. Pr. |  |  |  | Ut. Imp |  | Vl. Hr. Prod |  |  |  |  | Vl. Hr. Imp. |  |  | Consumo |  |  | Custo Horário
MOTOSSERRA |  |  | 31015 |  | 0.2 |  |  |  | 0.8 |  | 33.53 | [5 empty] | 28.59 |  | 1 |  |  | 29.578
(A) Total: | [16 empty] | 29.57
(B) Mão-de-Obra |  |  | Código | Encargos |  |  |  | Sal/Hora |  |  |  | Consumo | [6 empty] | Custo Horário
AJUDANTE |  |  | 20003 | 203% |  |  |  | 23.48 |  |  |  | 1 | [6 empty] | 23.48
CARPINTEIRO |  |  | 20016 | 181.5% |  |  |  | 28.45 |  |  |  | 1 | [6 empty] | 28.45
ENCARREGADO DE SERVIÇO |  |  | 20002 | 120.1% |  |  |  | 27.99 |  |  |  | 0.1 | [6 empty] | 2.799
(B) Total: | [16 empty] | 54.72
(C) Itens de Incidência |  |  | Código | % |  |  | M. O. |  |  | Equip. |  |  |  | Mat. |  |  | Custo
FERRAMENTAS PESSOAIS |  |  | 0014 |  |  |  | X | [14 empty] | 0
EPI |  |  | 0011 |  |  |  | X | [14 empty] | 0
ALIMENTAÇÃO |  |  | 0012 |  |  |  | X | [14 empty] | 0
TRANSP. DE PESSOAL |  |  | 0013 |  |  |  | X | [14 empty] | 0
(C) Total: | [16 empty] | 0
Custo Horário da Execução (A) + (B) + (C) | [10 empty] | 84.29
(D) Produção da Equipe | [10 empty] | 1
(E) Custo Unitário da Execução [(A) + (B) + (C)] / (D) | [10 empty] | 84.29
(F) Materiais |  |  | Código | Unid. |  | Custo Unitário | [6 empty] | Consumo | [6 empty] | Custo Unitário
MADEIRA ROLIÇA 10 A 12 CM |  |  | 11020 | m |  | 9.77 | [10 empty] | 0.4 | [5 empty] | 3.908
PONTALETES D= 20 CM (TRONCO P/ ESCORAMENTO) |  |  | 11021 | m |  | 20.387 | [10 empty] | 0.25 | [5 empty] | 5.0968
PREGO |  |  | 10044 | Kg |  | 18.073 | [10 empty] | 0.2 | [5 empty] | 3.6146
SARRAFO |  |  | 10048 | m |  | 6.115 | [10 empty] | 1 | [5 empty] | 6.115
(F) Total: | [16 empty] | 18.73
(G) Serviços |  |  | Código | Unid. |  | Custo Unitário | [6 empty] | Consumo | [6 empty] | Custo Unitário
(G) Total: | [16 empty] | 0
(H) Itens de Transporte |  |  | Código | Unid. |  |  | DT | [6 empty] | Custo | [6 empty] | Consumo |  | Custo Unit.
(H) Total: | [16 empty] | 0
Custo Direto Total (E) + (F) + (G) + (H) | [17 empty] | 103.02 | [5 empty] | 1 |  |  |  | 1 | 0 | 0% |  |  | 1 | 1 | 1 | 0%
BDI (%) | [14 empty] | 13.47 |  |  | 13.87
Preço Unitário Total | [17 empty] | 116.89 | [6 empty] | 116.89 | 0
COMPOSIÇÕES DE PREÇO UNITÁRIO
| 45151 | TRANSLADO, LANÇAMENTO E POSICIONAMENTO DE PRÉ-LAJES | [18 empty] | Unidade: |  | un |  | 106.69 | 106.69 | 0 |  |  |  | 94.03 | C
(A) Equipamento |  |  | Código | CT | Ut. Pr. |  |  |  | Ut. Imp |  | Vl. Hr. Prod |  |  |  |  | Vl. Hr. Imp. |  |  | Consumo |  |  | Custo Horário
CAMINHÃO MUNCK (GUINDAUTO) |  |  | 31062 |  | 1 |  |  |  | 0 |  | 271.72 | [5 empty] | 96.19 |  | 64 |  |  | 17390.08
(A) Total: | [16 empty] | 17390.08
(B) Mão-de-Obra |  |  | Código | Encargos |  |  |  | Sal/Hora |  |  |  | Consumo | [6 empty] | Custo Horário
ENCARREGADO DE SERVIÇO |  |  | 20002 |  |  |  |  | 27.99 |  |  |  | 0.1 | [6 empty] | 2.799
SERVENTE |  |  | 20031 |  |  |  |  | 22.09 |  |  |  | 64 | [6 empty] | 1413.76
(B) Total: | [16 empty] | 1416.55
(C) Itens de Incidência |  |  | Código | % |  |  | M. O. |  |  | Equip. |  |  |  | Mat. |  |  | Custo
FERRAMENTAS PESSOAIS |  |  | 0014 |  |  |  | X | [14 empty] | 0
EPI |  |  | 0011 |  |  |  | X | [14 empty] | 0
ALIMENTAÇÃO |  |  | 0012 |  |  |  | X | [14 empty] | 0
TRANSP. DE PESSOAL |  |  | 0013 |  |  |  | X | [14 empty] | 0
(C) Total: | [16 empty] | 0
Custo Horário da Execução (A) + (B) + (C) | [10 empty] | 18806.63
(D) Produção da Equipe | [10 empty] | 200
(E) Custo Unitário da Execução [(A) + (B) + (C)] / (D) | [10 empty] | 94.03
(F) Materiais |  |  | Código | Unid. |  | Custo Unitário | [6 empty] | Consumo | [6 empty] | Custo Unitário
(F) Total: | [16 empty] | 0
(G) Serviços |  |  | Código | Unid. |  | Custo Unitário | [6 empty] | Consumo | [6 empty] | Custo Unitário
(G) Total: | [16 empty] | 0
(H) Itens de Transporte |  |  | Código | Unid. |  |  | DT | [6 empty] | Custo | [6 empty] | Consumo |  | Custo Unit.
(H) Total: | [16 empty] | 0
Custo Direto Total (E) + (F) + (G) + (H) | [17 empty] | 94.03 | [5 empty] | 200 |  |  |  | 200 | 0 | 0% |  |  | 200 | 200 | 200 | 0%
BDI (%) | [14 empty] | 13.47 |  |  | 12.66
Preço Unitário Total | [17 empty] | 106.69 | [6 empty] | 106.69 | 0
COMPOSIÇÕES DE PREÇO UNITÁRIO
| 40001 | DESMATAMENTO E LIMPEZA - INCLUSO DESTOCAMENTO DE ÁRVORES COM DIÂMETROS MENORES DE 15 cm | [18 empty] | Unidade: |  | m2 |  | 0.49 | 0.49 | 0 |  |  |  | 0.44 | C
(A) Equipamento |  |  | Código | CT | Ut. Pr. |  |  |  | Ut. Imp |  | Vl. Hr. Prod |  |  |  |  | Vl. Hr. Imp. |  |  | Consumo |  |  | Custo Horário
TRATOR ESTEIRAS COM LÂMINA - CAT D8 OU EQUIVALENTE |  |  | 30001 |  | 1 |  |  |  | 0 |  | 616.09 | [5 empty] | 228.48 |  | 1 |  |  | 616.09
(A) Total: | [16 empty] | 616.09
(B) Mão-de-Obra |  |  | Código | Encargos |  |  |  | Sal/Hora |  |  |  | Consumo | [6 empty] | Custo Horário
ENCARREGADO DE SERVIÇO |  |  | 20002 | 120.1% |  |  |  | 27.99 |  |  |  | 0.4 | [6 empty] | 11.196
SERVENTE |  |  | 20031 | 210.8% |  |  |  | 22.09 |  |  |  | 2 | [6 empty] | 44.18
(B) Total: | [16 empty] | 55.37
(C) Itens de Incidência |  |  | Código | % |  |  | M. O. |  |  | Equip. |  |  |  | Mat. |  |  | Custo
FERRAMENTAS PESSOAIS |  |  | 0014 | 5 |  |  | X | [14 empty] | 2.7685
EPI |  |  | 0011 | 1.12 |  |  | X | [14 empty] | 0.62014
ALIMENTAÇÃO |  |  | 0012 | 9.6 |  |  | X | [14 empty] | 5.3155
TRANSP. DE PESSOAL |  |  | 0013 | 4.79 |  |  | X | [14 empty] | 2.6522
(C) Total: | [16 empty] | 11.35
Custo Horário da Execução (A) + (B) + (C) | [10 empty] | 682.81
(D) Produção da Equipe | [10 empty] | 1532.91
(E) Custo Unitário da Execução [(A) + (B) + (C)] / (D) | [10 empty] | 0.44
(F) Materiais |  |  | Código | Unid. |  | Custo Unitário | [6 empty] | Consumo | [6 empty] | Custo Unitário
(F) Total: | [16 empty] | 0
(G) Serviços |  |  | Código | Unid. |  | Custo Unitário | [6 empty] | Consumo | [6 empty] | Custo Unitário
(G) Total: | [16 empty] | 0
(H) Itens de Transporte |  |  | Código | Unid. |  |  | DT | [6 empty] | Custo | [6 empty] | Consumo |  | Custo Unit.
(H) Total: | [16 empty] | 0
Custo Direto Total (E) + (F) + (G) + (H) | [17 empty] | 0.44 | [5 empty] | 1532.91 |  |  |  | 1532.91 | 0 | 0% |  |  | 1532.91 | 1532.91 | 1532.91 | 0%
BDI (%) | [14 empty] | 13.47 |  |  | 0.05
Preço Unitário Total | [17 empty] | 0.49 | [6 empty] | 0.49 | 0
COMPOSIÇÕES DE PREÇO UNITÁRIO
| 40317 | FORNECIMENTO DE MATERIAL DE JAZIDA (CASCALHO) | [18 empty] | Unidade: |  | m3 |  | 21.61 | 21.61 | 0 |  |  |  | 19.05 | C
(A) Equipamento |  |  | Código | CT | Ut. Pr. |  |  |  | Ut. Imp |  | Vl. Hr. Prod |  |  |  |  | Vl. Hr. Imp. |  |  | Consumo |  |  | Custo Horário
(A) Total: | [16 empty] | 0
(B) Mão-de-Obra |  |  | Código | Encargos |  |  |  | Sal/Hora |  |  |  | Consumo | [6 empty] | Custo Horário
(B) Total: | [16 empty] | 0
(C) Itens de Incidência |  |  | Código | % |  |  | M. O. |  |  | Equip. |  |  |  | Mat. |  |  | Custo
FERRAMENTAS PESSOAIS |  |  | 0014 | 0 |  |  | X | [14 empty] | 0
EPI |  |  | 0011 |  |  |  | X | [14 empty] | 0
ALIMENTAÇÃO |  |  | 0012 |  |  |  | X | [14 empty] | 0
TRANSP. DE PESSOAL |  |  | 0013 |  |  |  | X | [14 empty] | 0
(C) Total: | [16 empty] | 0
Custo Horário da Execução (A) + (B) + (C) | [10 empty] | 0
(D) Produção da Equipe | [10 empty] | 1
(E) Custo Unitário da Execução [(A) + (B) + (C)] / (D) | [10 empty] | 0
(F) Materiais |  |  | Código | Unid. |  | Custo Unitário | [6 empty] | Consumo | [6 empty] | Custo Unitário
MATERIAL DE JAZIDA / CASCALHO (COMERCIAL) |  |  | 10146 | m3 |  | 15.244 | [10 empty] | 1.25 | [5 empty] | 19.055
(F) Total: | [16 empty] | 19.05
(G) Serviços |  |  | Código | Unid. |  | Custo Unitário | [6 empty] | Consumo | [6 empty] | Custo Unitário
(G) Total: | [16 empty] | 0
(H) Itens de Transporte |  |  | Código | Unid. |  |  | DT | [6 empty] | Custo | [6 empty] | Consumo |  | Custo Unit.
(H) Total: | [16 empty] | 0
Custo Direto Total (E) + (F) + (G) + (H) | [17 empty] | 19.05 | [5 empty] | 1 |  |  |  | 1 | 0 | 0% |  |  | 1 | 1 | 1 | 0%
BDI (%) | [14 empty] | 13.47 |  |  | 2.56
Preço Unitário Total | [17 empty] | 21.61 | [6 empty] | 21.61 | 0
COMPOSIÇÕES DE PREÇO UNITÁRIO
| 40320 | TRANSPORTE DE MATERIAL DE JAZIDA (CASCALHO) | [18 empty] | Unidade: |  | m3km |  | 2.5 | 2.5 | 0 |  |  |  | 2.21 | C
(A) Equipamento |  |  | Código | CT | Ut. Pr. |  |  |  | Ut. Imp |  | Vl. Hr. Prod |  |  |  |  | Vl. Hr. Imp. |  |  | Consumo |  |  | Custo Horário
CAMINHÃO BASCULANTE 10 M3 - 15 T |  |  | 30037 |  | 1 |  |  |  | 0 |  | 270.64 | [5 empty] | 69.56 |  | 1 |  |  | 270.64
CAMINHÃO TANQUE 10.000L |  |  | 30040 |  | 1 |  |  |  | 0 |  | 294.07 | [5 empty] | 63.71 |  | 0.025 |  |  | 7.35
MOTONIVELADORA - CAT 120K OU EQUIVALENTE |  |  | 30046 |  | 1 |  |  |  | 0 |  | 236.29 | [5 empty] | 101.44 |  | 0.025 |  |  | 5.9
(A) Total: | [16 empty] | 283.89
(B) Mão-de-Obra |  |  | Código | Encargos |  |  |  | Sal/Hora |  |  |  | Consumo | [6 empty] | Custo Horário
(B) Total: | [16 empty] | 0
(C) Itens de Incidência |  |  | Código | % |  |  | M. O. |  |  | Equip. |  |  |  | Mat. |  |  | Custo
FERRAMENTAS PESSOAIS |  |  | 0014 |  |  |  | X | [14 empty] | 0
EPI |  |  | 0011 |  |  |  | X | [14 empty] | 0
ALIMENTAÇÃO |  |  | 0012 |  |  |  | X | [14 empty] | 0
TRANSP. DE PESSOAL |  |  | 0013 |  |  |  | X | [14 empty] | 0
(C) Total: | [16 empty] | 0
Custo Horário da Execução (A) + (B) + (C) | [10 empty] | 283.89
(D) Produção da Equipe | [10 empty] | 128.3333
(E) Custo Unitário da Execução [(A) + (B) + (C)] / (D) | [10 empty] | 2.21
(F) Materiais |  |  | Código | Unid. |  | Custo Unitário | [6 empty] | Consumo | [6 empty] | Custo Unitário
(F) Total: | [16 empty] | 0
(G) Serviços |  |  | Código | Unid. |  | Custo Unitário | [6 empty] | Consumo | [6 empty] | Custo Unitário
(G) Total: | [16 empty] | 0
(H) Itens de Transporte |  |  | Código | Unid. |  |  | DT | [6 empty] | Custo | [6 empty] | Consumo |  | Custo Unit.
(H) Total: | [16 empty] | 0
Custo Direto Total (E) + (F) + (G) + (H) | [17 empty] | 2.21 | [5 empty] | 128.3333 |  |  |  | 128.3333 | 0 | 0% |  |  | 128.3333 | 128.3333 | 128.3333 | 0%
BDI (%) | [14 empty] | 13.47 |  |  | 0.29
Preço Unitário Total | [17 empty] | 2.5 | [6 empty] | 2.5 | 0
COMPOSIÇÕES DE PREÇO UNITÁRIO
| 40100 | COMPACTAÇÃO A 95% DO PROCTOR NORMAL | [18 empty] | Unidade: |  | m3 |  | 4.7 | 4.7 | 0 |  |  |  | 4.15 | C
(A) Equipamento |  |  | Código | CT | Ut. Pr. |  |  |  | Ut. Imp |  | Vl. Hr. Prod |  |  |  |  | Vl. Hr. Imp. |  |  | Consumo |  |  | Custo Horário
CAMINHÃO TANQUE 10.000L |  |  | 30040 |  | 0.66 |  |  |  | 0.34 |  | 294.07 | [5 empty] | 63.71 |  | 2 |  |  | 431.49
GRADE DE DISCO - 24X24 |  |  | 30013 |  | 0.69 |  |  |  | 0.31 |  | 3.44 | [5 empty] | 2.39 |  | 1 |  |  | 3.1145
MOTONIVELADORA - CAT 120K OU EQUIVALENTE |  |  | 30046 |  | 0.39 |  |  |  | 0.61 |  | 236.29 | [5 empty] | 101.44 |  | 1 |  |  | 154.0315
ROLO PÉ DE CARNEIRO AUTOPROPELIDO - CA 250 OU EQUIVALENTE |  |  | 30009 |  | 1 |  |  |  | 0 |  | 196.66 | [5 empty] | 87.46 |  | 1 |  |  | 196.66
TRATOR DE PNEUS AGRÍCOLA - MF 4292 OU EQUIVALENTE |  |  | 30005 |  | 0.69 |  |  |  | 0.31 |  | 139.35 | [5 empty] | 48.32 |  | 1 |  |  | 111.1307
(A) Total: | [16 empty] | 896.42
(B) Mão-de-Obra |  |  | Código | Encargos |  |  |  | Sal/Hora |  |  |  | Consumo | [6 empty] | Custo Horário
ENCARREGADO DE SERVIÇO |  |  | 20002 | 120.1% |  |  |  | 27.99 |  |  |  | 0.5 | [6 empty] | 13.99
SERVENTE |  |  | 20031 | 210.8% |  |  |  | 22.09 |  |  |  | 1 | [6 empty] | 22.09
(B) Total: | [16 empty] | 36.08
(C) Itens de Incidência |  |  | Código | % |  |  | M. O. |  |  | Equip. |  |  |  | Mat. |  |  | Custo
FERRAMENTAS PESSOAIS |  |  | 0014 |  |  |  | X | [14 empty] | 0
EPI |  |  | 0011 |  |  |  | X | [14 empty] | 0
ALIMENTAÇÃO |  |  | 0012 |  |  |  | X | [14 empty] | 0
TRANSP. DE PESSOAL |  |  | 0013 |  |  |  | X | [14 empty] | 0
(C) Total: | [16 empty] | 0
Custo Horário da Execução (A) + (B) + (C) | [10 empty] | 932.5
(D) Produção da Equipe | [10 empty] | 224.27
(E) Custo Unitário da Execução [(A) + (B) + (C)] / (D) | [10 empty] | 4.15
(F) Materiais |  |  | Código | Unid. |  | Custo Unitário | [6 empty] | Consumo | [6 empty] | Custo Unitário
(F) Total: | [16 empty] | 0
(G) Serviços |  |  | Código | Unid. |  | Custo Unitário | [6 empty] | Consumo | [6 empty] | Custo Unitário
(G) Total: | [16 empty] | 0
(H) Itens de Transporte |  |  | Código | Unid. |  |  | DT | [6 empty] | Custo | [6 empty] | Consumo |  | Custo Unit.
(H) Total: | [16 empty] | 0
Custo Direto Total (E) + (F) + (G) + (H) | [17 empty] | 4.15 | [5 empty] | 224.27 |  |  |  | 224.27 | 0 | 0% |  |  | 224.27 | 224.27 | 224.27 | 0%
BDI (%) | [14 empty] | 13.47 |  |  | 0.55
Preço Unitário Total | [17 empty] | 4.7 | [6 empty] | 4.7 | 0
COMPOSIÇÕES DE PREÇO UNITÁRIO
| 40105 | COMPACTAÇÃO A 100% DO PROCTOR INTERMEDIÁRIO | [18 empty] | Unidade: |  | m3 |  | 8.93 | 8.93 | 0 |  |  |  | 7.87 | C
(A) Equipamento |  |  | Código | CT | Ut. Pr. |  |  |  | Ut. Imp |  | Vl. Hr. Prod |  |  |  |  | Vl. Hr. Imp. |  |  | Consumo |  |  | Custo Horário
CAMINHÃO TANQUE 10.000L |  |  | 30040 |  | 0.45 |  |  |  | 0.55 |  | 294.07 | [5 empty] | 63.71 |  | 1 |  |  | 167.372
GRADE DE DISCO - 24X24 |  |  | 30013 |  | 0.24 |  |  |  | 0.76 |  | 3.44 | [5 empty] | 2.39 |  | 1 |  |  | 2.642
MOTONIVELADORA - CAT 120K OU EQUIVALENTE |  |  | 30046 |  | 0.13 |  |  |  | 0.87 |  | 236.29 | [5 empty] | 101.44 |  | 1 |  |  | 118.9705
ROLO PÉ DE CARNEIRO AUTOPROPELIDO - CA 250 OU EQUIVALENTE |  |  | 30009 |  | 1 |  |  |  | 0 |  | 196.66 | [5 empty] | 87.46 |  | 1 |  |  | 196.66
TRATOR DE PNEUS AGRÍCOLA - MF 4292 OU EQUIVALENTE |  |  | 30005 |  | 0.24 |  |  |  | 0.76 |  | 139.35 | [5 empty] | 48.32 |  | 1 |  |  | 70.1672
(A) Total: | [16 empty] | 555.81
(B) Mão-de-Obra |  |  | Código | Encargos |  |  |  | Sal/Hora |  |  |  | Consumo | [6 empty] | Custo Horário
ENCARREGADO DE SERVIÇO |  |  | 20002 | 120.1% |  |  |  | 27.99 |  |  |  | 1 | [6 empty] | 27.99
SERVENTE |  |  | 20031 | 210.8% |  |  |  | 22.09 |  |  |  | 1 | [6 empty] | 22.09
(B) Total: | [16 empty] | 50.08
(C) Itens de Incidência |  |  | Código | % |  |  | M. O. |  |  | Equip. |  |  |  | Mat. |  |  | Custo
FERRAMENTAS PESSOAIS |  |  | 0014 |  |  |  | X | [14 empty] | 0
EPI |  |  | 0011 |  |  |  | X | [14 empty] | 0
ALIMENTAÇÃO |  |  | 0012 |  |  |  | X | [14 empty] | 0
TRANSP. DE PESSOAL |  |  | 0013 |  |  |  | X | [14 empty] | 0
(C) Total: | [16 empty] | 0
Custo Horário da Execução (A) + (B) + (C) | [10 empty] | 605.89
(D) Produção da Equipe | [10 empty] | 76.89
(E) Custo Unitário da Execução [(A) + (B) + (C)] / (D) | [10 empty] | 7.87
(F) Materiais |  |  | Código | Unid. |  | Custo Unitário | [6 empty] | Consumo | [6 empty] | Custo Unitário
(F) Total: | [16 empty] | 0
(G) Serviços |  |  | Código | Unid. |  | Custo Unitário | [6 empty] | Consumo | [6 empty] | Custo Unitário
(G) Total: | [16 empty] | 0
(H) Itens de Transporte |  |  | Código | Unid. |  |  | DT | [6 empty] | Custo | [6 empty] | Consumo |  | Custo Unit.
(H) Total: | [16 empty] | 0
Custo Direto Total (E) + (F) + (G) + (H) | [17 empty] | 7.87 | [5 empty] | 76.89 |  |  |  | 76.89 | 0 | 0% |  |  | 76.89 | 76.89 | 76.89 | 0%
BDI (%) | [14 empty] | 13.47 |  |  | 1.06
Preço Unitário Total | [17 empty] | 8.93 | [6 empty] | 8.93 | 0
COMPOSIÇÕES DE PREÇO UNITÁRIO
| 40451 | TRANSPORTE COMERCIAL DE MATERIAL BÁSICO | [18 empty] | Unidade: |  | tkm |  | 0.69 | 0.69 | 0 |  |  |  | 0.61 | C
(A) Equipamento |  |  | Código | CT | Ut. Pr. |  |  |  | Ut. Imp |  | Vl. Hr. Prod |  |  |  |  | Vl. Hr. Imp. |  |  | Consumo |  |  | Custo Horário
CAMINHÃO CARROCERIA MADEIRA - 15 T |  |  | 30035 |  | 1 |  |  |  | 0 |  | 231.22 | [5 empty] | 58.11 |  | 1 |  |  | 231.22
(A) Total: | [16 empty] | 231.22
(B) Mão-de-Obra |  |  | Código | Encargos |  |  |  | Sal/Hora |  |  |  | Consumo | [6 empty] | Custo Horário
(B) Total: | [16 empty] | 0
(C) Itens de Incidência |  |  | Código | % |  |  | M. O. |  |  | Equip. |  |  |  | Mat. |  |  | Custo
FERRAMENTAS PESSOAIS |  |  | 0014 |  |  |  | X | [14 empty] | 0
EPI |  |  | 0011 |  |  |  | X | [14 empty] | 0
ALIMENTAÇÃO |  |  | 0012 |  |  |  | X | [14 empty] | 0
TRANSP. DE PESSOAL |  |  | 0013 |  |  |  | X | [14 empty] | 0
(C) Total: | [16 empty] | 0
Custo Horário da Execução (A) + (B) + (C) | [10 empty] | 231.22
(D) Produção da Equipe | [10 empty] | 375
(E) Custo Unitário da Execução [(A) + (B) + (C)] / (D) | [10 empty] | 0.61
(F) Materiais |  |  | Código | Unid. |  | Custo Unitário | [6 empty] | Consumo | [6 empty] | Custo Unitário
(F) Total: | [16 empty] | 0
(G) Serviços |  |  | Código | Unid. |  | Custo Unitário | [6 empty] | Consumo | [6 empty] | Custo Unitário
(G) Total: | [16 empty] | 0
(H) Itens de Transporte |  |  | Código | Unid. |  |  | DT | [6 empty] | Custo | [6 empty] | Consumo |  | Custo Unit.
(H) Total: | [16 empty] | 0
Custo Direto Total (E) + (F) + (G) + (H) | [17 empty] | 0.61 | [5 empty] | 375 |  |  |  | 375 | 0 | 0% |  |  | 375 | 375 | 375 | 0%
BDI (%) | [14 empty] | 13.47 |  |  | 0.08
Preço Unitário Total | [17 empty] | 0.69 | [6 empty] | 0.69 | 0
COMPOSIÇÕES DE PREÇO UNITÁRIO
| 45205 | TRANSPORTE COMERCIAL DE AGREGADOS - OAE | [18 empty] | Unidade: |  | tkm |  | 0.81 | 0.81 | 0 |  |  |  | 0.72 | C
(A) Equipamento |  |  | Código | CT | Ut. Pr. |  |  |  | Ut. Imp |  | Vl. Hr. Prod |  |  |  |  | Vl. Hr. Imp. |  |  | Consumo |  |  | Custo Horário
CAMINHÃO BASCULANTE 10 M3 - 15 T |  |  | 30037 |  | 1 |  |  |  | 0 |  | 270.64 | [5 empty] | 69.56 |  | 1 |  |  | 270.64
(A) Total: | [16 empty] | 270.64
(B) Mão-de-Obra |  |  | Código | Encargos |  |  |  | Sal/Hora |  |  |  | Consumo | [6 empty] | Custo Horário
(B) Total: | [16 empty] | 0
(C) Itens de Incidência |  |  | Código | % |  |  | M. O. |  |  | Equip. |  |  |  | Mat. |  |  | Custo
FERRAMENTAS PESSOAIS |  |  | 0014 |  |  |  | X | [14 empty] | 0
EPI |  |  | 0011 |  |  |  | X | [14 empty] | 0
ALIMENTAÇÃO |  |  | 0012 |  |  |  | X | [14 empty] | 0
TRANSP. DE PESSOAL |  |  | 0013 |  |  |  | X | [14 empty] | 0
(C) Total: | [16 empty] | 0
Custo Horário da Execução (A) + (B) + (C) | [10 empty] | 270.64
(D) Produção da Equipe | [10 empty] | 375
(E) Custo Unitário da Execução [(A) + (B) + (C)] / (D) | [10 empty] | 0.72
(F) Materiais |  |  | Código | Unid. |  | Custo Unitário | [6 empty] | Consumo | [6 empty] | Custo Unitário
(F) Total: | [16 empty] | 0
(G) Serviços |  |  | Código | Unid. |  | Custo Unitário | [6 empty] | Consumo | [6 empty] | Custo Unitário
(G) Total: | [16 empty] | 0
(H) Itens de Transporte |  |  | Código | Unid. |  |  | DT | [6 empty] | Custo | [6 empty] | Consumo |  | Custo Unit.
(H) Total: | [16 empty] | 0
Custo Direto Total (E) + (F) + (G) + (H) | [17 empty] | 0.72 | [5 empty] | 375 |  |  |  | 375 | 0 | 0% |  |  | 375 | 375 | 375 | 0%
BDI (%) | [14 empty] | 13.47 |  |  | 0.09
Preço Unitário Total | [17 empty] | 0.81 | [6 empty] | 0.81 | 0
COMPOSIÇÕES DE PREÇO UNITÁRIO
| 45230 | DRENOS 100 MM | [18 empty] | Unidade: |  | un |  | 9 | 9 | 0 |  |  |  | 7.94 | C
(A) Equipamento |  |  | Código | CT | Ut. Pr. |  |  |  | Ut. Imp |  | Vl. Hr. Prod |  |  |  |  | Vl. Hr. Imp. |  |  | Consumo |  |  | Custo Horário
(A) Total: | [16 empty] | 0
(B) Mão-de-Obra |  |  | Código | Encargos |  |  |  | Sal/Hora |  |  |  | Consumo | [6 empty] | Custo Horário
PEDREIRO |  |  | 20017 | 180.5% |  |  |  | 28.49 |  |  |  | 0.07 | [6 empty] | 1.99
SERVENTE |  |  | 20031 | 210.8% |  |  |  | 22.09 |  |  |  | 0.07 | [6 empty] | 1.54
(B) Total: | [16 empty] | 3.53
(C) Itens de Incidência |  |  | Código | % |  |  | M. O. |  |  | Equip. |  |  |  | Mat. |  |  | Custo
FERRAMENTAS PESSOAIS |  |  | 0014 |  |  |  | X | [14 empty] | 0
EPI |  |  | 0011 |  |  |  | X | [14 empty] | 0
ALIMENTAÇÃO |  |  | 0012 |  |  |  | X | [14 empty] | 0
TRANSP. DE PESSOAL |  |  | 0013 |  |  |  | X | [14 empty] | 0
(C) Total: | [16 empty] | 0
Custo Horário da Execução (A) + (B) + (C) | [10 empty] | 3.53
(D) Produção da Equipe | [10 empty] | 1
(E) Custo Unitário da Execução [(A) + (B) + (C)] / (D) | [10 empty] | 3.53
(F) Materiais |  |  | Código | Unid. |  | Custo Unitário | [6 empty] | Consumo | [6 empty] | Custo Unitário
TUBO PVC 100 MM |  |  | 11033 | m |  | 14.719 | [10 empty] | 0.3 | [5 empty] | 4.4157
(F) Total: | [16 empty] | 4.41
(G) Serviços |  |  | Código | Unid. |  | Custo Unitário | [6 empty] | Consumo | [6 empty] | Custo Unitário
(G) Total: | [16 empty] | 0
(H) Itens de Transporte |  |  | Código | Unid. |  |  | DT | [6 empty] | Custo | [6 empty] | Consumo |  | Custo Unit.
(H) Total: | [16 empty] | 0
Custo Direto Total (E) + (F) + (G) + (H) | [17 empty] | 7.94 | [5 empty] | 1 |  |  |  | 1 | 0 | 0% |  |  | 1 | 1 | 1 | 0%
BDI (%) | [14 empty] | 13.47 |  |  | 1.06
Preço Unitário Total | [17 empty] | 9 | [6 empty] | 9 | 0
COMPOSIÇÕES DE PREÇO UNITÁRIO
| 0307737DN | JUNTA DE DILATAÇÃO EM ELASTÔMERO E PERFIL W - L = 50 MM EH= 80 MM - FORNECIMENTO E INSTALAÇÃO | [18 empty] | Unidade: |  | m |  | 650.19 | 650.19 | 0 |  |  |  | 573.01 | C
(A) Equipamento |  |  | Código | CT | Ut. Pr. |  |  |  | Ut. Imp |  | Vl. Hr. Prod |  |  |  |  | Vl. Hr. Imp. |  |  | Consumo |  |  | Custo Horário
(A) Total: | [16 empty] | 0
(B) Mão-de-Obra |  |  | Código | Encargos |  |  |  | Sal/Hora |  |  |  | Consumo | [6 empty] | Custo Horário
PEDREIRO |  |  | 20017 | 180.5% |  |  |  | 28.49 |  |  |  | 1 | [6 empty] | 28.49
SERVENTE |  |  | 20031 | 210.8% |  |  |  | 22.09 |  |  |  | 1 | [6 empty] | 22.09
(B) Total: | [16 empty] | 50.58
(C) Itens de Incidência |  |  | Código | % |  |  | M. O. |  |  | Equip. |  |  |  | Mat. |  |  | Custo
FERRAMENTAS PESSOAIS |  |  | 0014 |  |  |  | X | [14 empty] | 0
EPI |  |  | 0011 |  |  |  | X | [14 empty] | 0
ALIMENTAÇÃO |  |  | 0012 |  |  |  | X | [14 empty] | 0
TRANSP. DE PESSOAL |  |  | 0013 |  |  |  | X | [14 empty] | 0
(C) Total: | [16 empty] | 0
Custo Horário da Execução (A) + (B) + (C) | [10 empty] | 50.58
(D) Produção da Equipe | [10 empty] | 1.7
(E) Custo Unitário da Execução [(A) + (B) + (C)] / (D) | [10 empty] | 29.75
(F) Materiais |  |  | Código | Unid. |  | Custo Unitário | [6 empty] | Consumo | [6 empty] | Custo Unitário
ADESIVO ESTRUTURAL À BASE DE RESINA EPÓXI BICOMPONENTE TIPO ADE-52 OU SIMILAR |  |  | M1150 | kg |  | 124.159 | [10 empty] | 1.248 | [5 empty] | 154.95
JUNTA DE DILATAÇÃO EM ELASTÔMERO E PERFIL VV - L = 50 MM E H = 80 MM |  |  | M1152 | m |  | 388.316 | [10 empty] | 1 | [5 empty] | 388.31
(F) Total: | [16 empty] | 543.26
(G) Serviços |  |  | Código | Unid. |  | Custo Unitário | [6 empty] | Consumo | [6 empty] | Custo Unitário
(G) Total: | [16 empty] | 0
(H) Itens de Transporte |  |  | Código | Unid. |  |  | DT | [6 empty] | Custo | [6 empty] | Consumo |  | Custo Unit.
(H) Total: | [16 empty] | 0
Custo Direto Total (E) + (F) + (G) + (H) | [17 empty] | 573.01 | [5 empty] | 1.7 |  |  |  | 1.7 | 0 | 0% |  |  | 1.7 | 1.7 | 1.7 | 0%
BDI (%) | [14 empty] | 13.47 |  |  | 77.18
Preço Unitário Total | [17 empty] | 650.19 | [6 empty] | 650.19 | 0
COMPOSIÇÕES DE PREÇO UNITÁRIO
| 0307084DN | LÁBIOS POLIMÉRICOS EM JUNTA DE PAVIMENTO DE CONCRETO - L = 20 MM EH= 30 MM - CONFECÇÃO E ASSENTAMENTO | [18 empty] | Unidade: |  | m |  | 37.93 | 37.93 | 0 |  |  |  | 33.43 | C
(A) Equipamento |  |  | Código | CT | Ut. Pr. |  |  |  | Ut. Imp |  | Vl. Hr. Prod |  |  |  |  | Vl. Hr. Imp. |  |  | Consumo |  |  | Custo Horário
GRUPO GERADOR - 7,2 KVA |  |  | E9764 |  | 1 |  |  |  | 0 |  | 12.14 | [5 empty] | 0.44 |  | 0.60241 |  |  | 7.3133
MARTELETE PERFURADOR / ROMPEDOR - ELÉTRICO |  |  | 30052 |  | 1 |  |  |  | 0 |  | 0.89 | [5 empty] | 0.49 |  | 0.60241 |  |  | 0.53614
SERRA PARA CORTE DE CONCRETO E ASFALTO - 10 KW |  |  | E9591 |  | 1 |  |  |  | 0 |  | 3 | [5 empty] | 1.75 |  | 0.12048 |  |  | 0.36144
(A) Total: | [16 empty] | 8.21
(B) Mão-de-Obra |  |  | Código | Encargos |  |  |  | Sal/Hora |  |  |  | Consumo | [6 empty] | Custo Horário
PEDREIRO |  |  | 20017 | 180.5% |  |  |  | 28.49 |  |  |  | 1 | [6 empty] | 28.49
SERVENTE |  |  | 20031 | 210.8% |  |  |  | 22.09 |  |  |  | 2 | [6 empty] | 44.18
(B) Total: | [16 empty] | 72.67
(C) Itens de Incidência |  |  | Código | % |  |  | M. O. |  |  | Equip. |  |  |  | Mat. |  |  | Custo
FERRAMENTAS PESSOAIS |  |  | 0014 |  |  |  | X | [14 empty] | 0
EPI |  |  | 0011 |  |  |  | X | [14 empty] | 0
ALIMENTAÇÃO |  |  | 0012 |  |  |  | X | [14 empty] | 0
TRANSP. DE PESSOAL |  |  | 0013 |  |  |  | X | [14 empty] | 0
(C) Total: | [16 empty] | 0
Custo Horário da Execução (A) + (B) + (C) | [10 empty] | 80.88
(D) Produção da Equipe | [10 empty] | 5
(E) Custo Unitário da Execução [(A) + (B) + (C)] / (D) | [10 empty] | 16.17
(F) Materiais |  |  | Código | Unid. |  | Custo Unitário | [6 empty] | Consumo | [6 empty] | Custo Unitário
ARGAMASSA POLIMÉRICA MONOCOMPONENTE PARA REPAROS ESTRUTURAIS |  |  | M1379 | Kg |  | 5.687 | [10 empty] | 2.4 | [5 empty] | 13.6488
DISCO DE CORTE DIAMANTADO PARA CONCRETO E ASFALTO - D = 350 MM |  |  | M1385 | un |  | 490.222 | [10 empty] | 0.00667 | [5 empty] | 3.2698
PONTEIRO PARA MARTELETE - D = 22 MM E C = 1,00 M |  |  | M1391 | un |  | 433.222 | [10 empty] | 0.0008 | [5 empty] | 0.34658
(F) Total: | [16 empty] | 17.26
(G) Serviços |  |  | Código | Unid. |  | Custo Unitário | [6 empty] | Consumo | [6 empty] | Custo Unitário
(G) Total: | [16 empty] | 0
(H) Itens de Transporte |  |  | Código | Unid. |  |  | DT | [6 empty] | Custo | [6 empty] | Consumo |  | Custo Unit.
(H) Total: | [16 empty] | 0
Custo Direto Total (E) + (F) + (G) + (H) | [17 empty] | 33.43 | [5 empty] | 5 |  |  |  | 5 | 0 | 0% |  |  | 5 | 5 | 5 | 0%
BDI (%) | [14 empty] | 13.47 |  |  | 4.5
Preço Unitário Total | [17 empty] | 37.93 | [6 empty] | 37.93 | 0
COMPOSIÇÕES DE PREÇO UNITÁRIO
| 42440 | LIMPEZA DE PONTE | [18 empty] | Unidade: |  | M |  | 7.6 | 7.6 | 0 |  |  |  | 6.7 | C
(A) Equipamento |  |  | Código | CT | Ut. Pr. |  |  |  | Ut. Imp |  | Vl. Hr. Prod |  |  |  |  | Vl. Hr. Imp. |  |  | Consumo |  |  | Custo Horário
CAMINHÃO CARROCERIA MADEIRA - 15 T |  |  | 30035 |  | 0.3 |  |  |  | 0.7 |  | 231.22 | [5 empty] | 58.11 |  | 1 |  |  | 110.04
(A) Total: | [16 empty] | 110.04
(B) Mão-de-Obra |  |  | Código | Encargos |  |  |  | Sal/Hora |  |  |  | Consumo | [6 empty] | Custo Horário
ENCARREGADO DE SERVIÇO |  |  | 20002 | 120.1% |  |  |  | 27.99 |  |  |  | 0.1 | [6 empty] | 2.799
SERVENTE |  |  | 20031 | 210.8% |  |  |  | 22.09 |  |  |  | 4 | [6 empty] | 88.36
(B) Total: | [16 empty] | 91.15
(C) Itens de Incidência |  |  | Código | % |  |  | M. O. |  |  | Equip. |  |  |  | Mat. |  |  | Custo
FERRAMENTAS PESSOAIS |  |  | 0014 |  |  |  | X | [14 empty] | 0
EPI |  |  | 0011 |  |  |  | X | [14 empty] | 0
ALIMENTAÇÃO |  |  | 0012 |  |  |  | X | [14 empty] | 0
TRANSP. DE PESSOAL |  |  | 0013 |  |  |  | X | [14 empty] | 0
(C) Total: | [16 empty] | 0
Custo Horário da Execução (A) + (B) + (C) | [10 empty] | 201.19
(D) Produção da Equipe | [10 empty] | 30
(E) Custo Unitário da Execução [(A) + (B) + (C)] / (D) | [10 empty] | 6.7
(F) Materiais |  |  | Código | Unid. |  | Custo Unitário | [6 empty] | Consumo | [6 empty] | Custo Unitário
(F) Total: | [16 empty] | 0
(G) Serviços |  |  | Código | Unid. |  | Custo Unitário | [6 empty] | Consumo | [6 empty] | Custo Unitário
(G) Total: | [16 empty] | 0
(H) Itens de Transporte |  |  | Código | Unid. |  |  | DT | [6 empty] | Custo | [6 empty] | Consumo |  | Custo Unit.
(H) Total: | [16 empty] | 0
Custo Direto Total (E) + (F) + (G) + (H) | [17 empty] | 6.7 | [5 empty] | 30 |  |  |  | 30 | 0 | 0% |  |  | 30 | 30 | 30 | 0%
BDI (%) | [14 empty] | 13.47 |  |  | 0.9
Preço Unitário Total | [17 empty] | 7.6 | [6 empty] | 7.6 | 0
COMPOSIÇÕES DE PREÇO UNITÁRIO
| 5213442DN | PLACA DE REGULAMENTAÇÃO EM AÇO D = 1,00 M - PELÍCULA RETRORREFLETIVA TIPO 1 + SI - FORNECIMENTO E IMPLANTAÇÃO | [18 empty] | Unidade: |  | un |  | 722.46 | 722.46 | 0 |  |  |  | 636.7 | C
(A) Equipamento |  |  | Código | CT | Ut. Pr. |  |  |  | Ut. Imp |  | Vl. Hr. Prod |  |  |  |  | Vl. Hr. Imp. |  |  | Consumo |  |  | Custo Horário
CAMINHÃO CARROCERIA COM CAPACIDADE DE 5 T - 120 KW |  |  | E9687 |  | 0.3 |  |  |  | 0.7 |  | 153.0931 | [5 empty] | 59.0944 |  | 1 |  |  | 87.294
(A) Total: | [16 empty] | 87.29
(B) Mão-de-Obra |  |  | Código | Encargos |  |  |  | Sal/Hora |  |  |  | Consumo | [6 empty] | Custo Horário
MONTADOR |  |  | 20015 | 178.9% |  |  |  | 27.69 |  |  |  | 1 | [6 empty] | 27.69
SERVENTE |  |  | 20031 | 210.8% |  |  |  | 22.09 |  |  |  | 2 | [6 empty] | 44.18
(B) Total: | [16 empty] | 71.87
(C) Itens de Incidência |  |  | Código | % |  |  | M. O. |  |  | Equip. |  |  |  | Mat. |  |  | Custo
FERRAMENTAS PESSOAIS |  |  | 0014 |  |  |  | X | [14 empty] | 0
EPI |  |  | 0011 |  |  |  | X | [14 empty] | 0
ALIMENTAÇÃO |  |  | 0012 |  |  |  | X | [14 empty] | 0
TRANSP. DE PESSOAL |  |  | 0013 |  |  |  | X | [14 empty] | 0
(C) Total: | [16 empty] | 0
Custo Horário da Execução (A) + (B) + (C) | [10 empty] | 159.16
(D) Produção da Equipe | [10 empty] | 3
(E) Custo Unitário da Execução [(A) + (B) + (C)] / (D) | [10 empty] | 53.05
(F) Materiais |  |  | Código | Unid. |  | Custo Unitário | [6 empty] | Consumo | [6 empty] | Custo Unitário
(F) Total: | [16 empty] | 0
(G) Serviços |  |  | Código | Unid. |  | Custo Unitário | [6 empty] | Consumo | [6 empty] | Custo Unitário
PLACA EM AÇO Nº 16 GALVANIZADO COM PELÍCULA RETRORREFLETIVA TIPO 1 +SI - CONFECÇÃO |  |  | 5213414DN | m² |  | 583.65 | [10 empty] | 1 | [5 empty] | 583.65
(G) Total: | [16 empty] | 583.65
(H) Itens de Transporte |  |  | Código | Unid. |  |  | DT | [6 empty] | Custo | [6 empty] | Consumo |  | Custo Unit.
(H) Total: | [16 empty] | 0
Custo Direto Total (E) + (F) + (G) + (H) | [17 empty] | 636.7 | [5 empty] | 3 |  |  |  | 3 | 0 | 0% |  |  | 3 | 3 | 3 | 0%
BDI (%) | [14 empty] | 13.47 |  |  | 85.76
Preço Unitário Total | [17 empty] | 722.46 | [6 empty] | 722.46 | 0
COMPOSIÇÕES DE PREÇO UNITÁRIO
| 5213466DN | PLACA DE ADVERTENCIA EM AÇO, LADO DE 1,00 M - PELÍCULA RETRORREFLETIVA TIPO 1 + SI - FORNECIMENTO E IMPLANTAÇÃO | [18 empty] | Unidade: |  | un |  | 722.46 | 722.46 | 0 |  |  |  | 636.7 | C
(A) Equipamento |  |  | Código | CT | Ut. Pr. |  |  |  | Ut. Imp |  | Vl. Hr. Prod |  |  |  |  | Vl. Hr. Imp. |  |  | Consumo |  |  | Custo Horário
CAMINHÃO CARROCERIA COM CAPACIDADE DE 5 T - 120 KW |  |  | E9687 |  | 0.3 |  |  |  | 0.7 |  | 153.0931 | [5 empty] | 59.0944 |  | 1 |  |  | 87.294
(A) Total: | [16 empty] | 87.29
(B) Mão-de-Obra |  |  | Código | Encargos |  |  |  | Sal/Hora |  |  |  | Consumo | [6 empty] | Custo Horário
MONTADOR |  |  | 20015 | 178.9% |  |  |  | 27.69 |  |  |  | 1 | [6 empty] | 27.69
SERVENTE |  |  | 20031 | 210.8% |  |  |  | 22.09 |  |  |  | 2 | [6 empty] | 44.18
(B) Total: | [16 empty] | 71.87
(C) Itens de Incidência |  |  | Código | % |  |  | M. O. |  |  | Equip. |  |  |  | Mat. |  |  | Custo
FERRAMENTAS PESSOAIS |  |  | 0014 |  |  |  | X | [14 empty] | 0
EPI |  |  | 0011 |  |  |  | X | [14 empty] | 0
ALIMENTAÇÃO |  |  | 0012 |  |  |  | X | [14 empty] | 0
TRANSP. DE PESSOAL |  |  | 0013 |  |  |  | X | [14 empty] | 0
(C) Total: | [16 empty] | 0
Custo Horário da Execução (A) + (B) + (C) | [10 empty] | 159.16
(D) Produção da Equipe | [10 empty] | 3
(E) Custo Unitário da Execução [(A) + (B) + (C)] / (D) | [10 empty] | 53.05
(F) Materiais |  |  | Código | Unid. |  | Custo Unitário | [6 empty] | Consumo | [6 empty] | Custo Unitário
(F) Total: | [16 empty] | 0
(G) Serviços |  |  | Código | Unid. |  | Custo Unitário | [6 empty] | Consumo | [6 empty] | Custo Unitário
PLACA EM AÇO Nº 16 GALVANIZADO COM PELÍCULA RETRORREFLETIVA TIPO 1 +SI - CONFECÇÃO |  |  | 5213414DN | m² |  | 583.65 | [10 empty] | 1 | [5 empty] | 583.65
(G) Total: | [16 empty] | 583.65
(H) Itens de Transporte |  |  | Código | Unid. |  |  | DT | [6 empty] | Custo | [6 empty] | Consumo |  | Custo Unit.
(H) Total: | [16 empty] | 0
Custo Direto Total (E) + (F) + (G) + (H) | [17 empty] | 636.7 | [5 empty] | 3 |  |  |  | 3 | 0 | 0% |  |  | 3 | 3 | 3 | 0%
BDI (%) | [14 empty] | 13.47 |  |  | 85.76
Preço Unitário Total | [17 empty] | 722.46 | [6 empty] | 722.46 | 0
COMPOSIÇÕES DE PREÇO UNITÁRIO
| 40855 | SINALIZAÇÃO VERTICAL TOTALMENTE REFLETIVA | [18 empty] | Unidade: |  | m2 |  | 569.6 | 569.6 | 0 |  |  |  | 501.99 | C
(A) Equipamento |  |  | Código | CT | Ut. Pr. |  |  |  | Ut. Imp |  | Vl. Hr. Prod |  |  |  |  | Vl. Hr. Imp. |  |  | Consumo |  |  | Custo Horário
CAMINHÃO CARROCERIA MADEIRA - 15 T |  |  | 30035 |  | 0.5 |  |  |  | 0.5 |  | 231.22 | [5 empty] | 58.11 |  | 1 |  |  | 144.665
(A) Total: | [16 empty] | 144.66
(B) Mão-de-Obra |  |  | Código | Encargos |  |  |  | Sal/Hora |  |  |  | Consumo | [6 empty] | Custo Horário
AJUDANTE |  |  | 20003 | 203% |  |  |  | 23.48 |  |  |  | 1 | [6 empty] | 23.48
CARPINTEIRO |  |  | 20016 | 181.5% |  |  |  | 28.45 |  |  |  | 0.9 | [6 empty] | 25.6
ENCARREGADO DE SERVIÇO |  |  | 20002 | 120.1% |  |  |  | 27.99 |  |  |  | 0.3 | [6 empty] | 8.397
(B) Total: | [16 empty] | 57.47
(C) Itens de Incidência |  |  | Código | % |  |  | M. O. |  |  | Equip. |  |  |  | Mat. |  |  | Custo
FERRAMENTAS PESSOAIS |  |  | 0014 |  |  |  | X | [14 empty] | 0
EPI |  |  | 0011 |  |  |  | X | [14 empty] | 0
ALIMENTAÇÃO |  |  | 0012 |  |  |  | X | [14 empty] | 0
TRANSP. DE PESSOAL |  |  | 0013 |  |  |  | X | [14 empty] | 0
(C) Total: | [16 empty] | 0
Custo Horário da Execução (A) + (B) + (C) | [10 empty] | 202.13
(D) Produção da Equipe | [10 empty] | 4
(E) Custo Unitário da Execução [(A) + (B) + (C)] / (D) | [10 empty] | 50.53
(F) Materiais |  |  | Código | Unid. |  | Custo Unitário | [6 empty] | Consumo | [6 empty] | Custo Unitário
PELÍCULA RETRORREFLETIVA - TIPO I |  |  | 10136 | m2 |  | 140.482 | [10 empty] | 1 | [5 empty] | 140.482
PELÍCULA RETRORREFLETIVA - TIPO III |  |  | 10137 | m2 |  | 234.475 | [10 empty] | 0.4 | [5 empty] | 93.79
PLACA P/ SINALIZAÇÃO EM CHAPA N°16 C/ PINTURA ELETROSTÁTICA |  |  | 10039 | m2 |  | 106.737 | [10 empty] | 1 | [5 empty] | 106.737
PONTALETE EM MAD. LEI (8,0X8,0CM)TRATADO |  |  | 10042 | m |  | 36.817 | [10 empty] | 3 | [5 empty] | 110.451
(F) Total: | [16 empty] | 451.46
(G) Serviços |  |  | Código | Unid. |  | Custo Unitário | [6 empty] | Consumo | [6 empty] | Custo Unitário
(G) Total: | [16 empty] | 0
(H) Itens de Transporte |  |  | Código | Unid. |  |  | DT | [6 empty] | Custo | [6 empty] | Consumo |  | Custo Unit.
(H) Total: | [16 empty] | 0
Custo Direto Total (E) + (F) + (G) + (H) | [17 empty] | 501.99 | [5 empty] | 4 |  |  |  | 4 | 0 | 0% |  |  | 4 | 4 | 4 | 0%
BDI (%) | [14 empty] | 13.47 |  |  | 67.61
Preço Unitário Total | [17 empty] | 569.6 | [6 empty] | 569.6 | 0
COMPOSIÇÕES DE PREÇO UNITÁRIO
| 45123 | ADENSAMENTO DE CONCRETO | [18 empty] | Unidade: |  | m³ |  | 6.51 | 6.51 | 0 |  |  |  | 6.51
(A) Equipamento |  |  | Código | CT | Ut. Pr. |  |  |  | Ut. Imp |  | Vl. Hr. Prod |  |  |  |  | Vl. Hr. Imp. |  |  | Consumo |  |  | Custo Horário
VIBRADOR DE IMERSÃO - D = 35 mm |  |  | 30034 |  | 1 |  |  |  | 0 |  | 8.52 | [5 empty] | 0.56 |  | 1 |  |  | 8.52
(A) Total: | [16 empty] | 8.52
(B) Mão-de-Obra |  |  | Código | Encargos |  |  |  | Sal/Hora |  |  |  | Consumo | [6 empty] | Custo Horário
ENCARREGADO DE SERVIÇO |  |  | 20002 | 120.1% |  |  |  | 27.99 |  |  |  | 1 | [6 empty] | 27.99
SERVENTE |  |  | 20031 | 210.8% |  |  |  | 22.09 |  |  |  | 1 | [6 empty] | 22.09
(B) Total: | [16 empty] | 50.08
(C) Itens de Incidência |  |  | Código | % |  |  | M. O. |  |  | Equip. |  |  |  | Mat. |  |  | Custo
FERRAMENTAS PESSOAIS |  |  | 0014 |  |  |  | X | [14 empty] | 0
EPI |  |  | 0011 |  |  |  | X | [14 empty] | 0
ALIMENTAÇÃO |  |  | 0012 |  |  |  | X | [14 empty] | 0
TRANSP. DE PESSOAL |  |  | 0013 |  |  |  | X | [14 empty] | 0
(C) Total: | [16 empty] | 0
Custo Horário da Execução (A) + (B) + (C) | [10 empty] | 58.6
(D) Produção da Equipe | [10 empty] | 9
(E) Custo Unitário da Execução [(A) + (B) + (C)] / (D) | [10 empty] | 6.51
(F) Materiais |  |  | Código | Unid. |  | Custo Unitário | [6 empty] | Consumo | [6 empty] | Custo Unitário
(F) Total: | [16 empty] | 0
(G) Serviços |  |  | Código | Unid. |  | Custo Unitário | [6 empty] | Consumo | [6 empty] | Custo Unitário
(G) Total: | [16 empty] | 0
(H) Itens de Transporte |  |  | Código | Unid. |  |  | DT | [6 empty] | Custo | [6 empty] | Consumo |  | Custo Unit.
(H) Total: | [16 empty] | 0
Custo Direto Total (E) + (F) + (G) + (H) | [17 empty] | 6.51 | [5 empty] | 9 |  |  |  | 9 | 0 | 0% |  |  | 9 | 9 | 9 | 0%
BDI (%) | [17 empty] | 0
Preço Unitário Total | [17 empty] | 6.51 | [6 empty] | 6.51 | 0
COMPOSIÇÕES DE PREÇO UNITÁRIO
| 45122 | LANÇAMENTO DE CONCRETO USINADO | [18 empty] | Unidade: |  | m³ |  | 11.24 | 11.24 | 0 |  |  |  | 11.24
(A) Equipamento |  |  | Código | CT | Ut. Pr. |  |  |  | Ut. Imp |  | Vl. Hr. Prod |  |  |  |  | Vl. Hr. Imp. |  |  | Consumo |  |  | Custo Horário
GERICA 180 l |  |  | 30185 |  | 0.96 |  |  |  | 0.04 |  | 1.06 | [5 empty] | 0.72 |  | 8 |  |  | 8.3712
(A) Total: | [16 empty] | 8.37
(B) Mão-de-Obra |  |  | Código | Encargos |  |  |  | Sal/Hora |  |  |  | Consumo | [6 empty] | Custo Horário
ENCARREGADO DE SERVIÇO |  |  | 20002 | 120.1% |  |  |  | 27.99 |  |  |  | 0.01 | [6 empty] | 0.2799
PEDREIRO |  |  | 20017 | 180.5% |  |  |  | 28.49 |  |  |  | 1 | [6 empty] | 28.49
SERVENTE |  |  | 20031 | 210.8% |  |  |  | 22.09 |  |  |  | 11 | [6 empty] | 242.99
(B) Total: | [16 empty] | 271.75
(C) Itens de Incidência |  |  | Código | % |  |  | M. O. |  |  | Equip. |  |  |  | Mat. |  |  | Custo
FERRAMENTAS PESSOAIS |  |  | 0014 |  |  |  | X | [14 empty] | 0
EPI |  |  | 0011 |  |  |  | X | [14 empty] | 0
ALIMENTAÇÃO |  |  | 0012 |  |  |  | X | [14 empty] | 0
TRANSP. DE PESSOAL |  |  | 0013 |  |  |  | X | [14 empty] | 0
(C) Total: | [16 empty] | 0
Custo Horário da Execução (A) + (B) + (C) | [10 empty] | 280.12
(D) Produção da Equipe | [10 empty] | 24.9
(E) Custo Unitário da Execução [(A) + (B) + (C)] / (D) | [10 empty] | 11.24
(F) Materiais |  |  | Código | Unid. |  | Custo Unitário | [6 empty] | Consumo | [6 empty] | Custo Unitário
(F) Total: | [16 empty] | 0
(G) Serviços |  |  | Código | Unid. |  | Custo Unitário | [6 empty] | Consumo | [6 empty] | Custo Unitário
(G) Total: | [16 empty] | 0
(H) Itens de Transporte |  |  | Código | Unid. |  |  | DT | [6 empty] | Custo | [6 empty] | Consumo |  | Custo Unit.
(H) Total: | [16 empty] | 0
Custo Direto Total (E) + (F) + (G) + (H) | [17 empty] | 11.24 | [5 empty] | 24.9 |  |  |  | 24.9 | 0 | 0% |  |  | 24.9 | 24.9 | 24.9 | 0%
BDI (%) | [17 empty] | 0
Preço Unitário Total | [17 empty] | 11.24 | [6 empty] | 11.24 | 0
COMPOSIÇÕES DE PREÇO UNITÁRIO
| 45121 | LANÇAMENTO DE CONCRETO USINADO BOMBEÁVEL | [18 empty] | Unidade: |  | m3 |  | 58.1 | 58.1 | 0 |  |  |  | 58.1
(A) Equipamento |  |  | Código | CT | Ut. Pr. |  |  |  | Ut. Imp |  | Vl. Hr. Prod |  |  |  |  | Vl. Hr. Imp. |  |  | Consumo |  |  | Custo Horário
(A) Total: | [16 empty] | 0
(B) Mão-de-Obra |  |  | Código | Encargos |  |  |  | Sal/Hora |  |  |  | Consumo | [6 empty] | Custo Horário
ENCARREGADO DE SERVIÇO |  |  | 20002 | 120.1% |  |  |  | 27.99 |  |  |  | 1 | [6 empty] | 27.99
PEDREIRO |  |  | 20017 | 180.5% |  |  |  | 28.49 |  |  |  | 1 | [6 empty] | 28.49
SERVENTE |  |  | 20031 | 210.8% |  |  |  | 22.09 |  |  |  | 4 | [6 empty] | 88.36
(B) Total: | [16 empty] | 144.84
(C) Itens de Incidência |  |  | Código | % |  |  | M. O. |  |  | Equip. |  |  |  | Mat. |  |  | Custo
FERRAMENTAS PESSOAIS |  |  | 0014 |  |  |  | X | [14 empty] | 0
EPI |  |  | 0011 |  |  |  | X | [14 empty] | 0
ALIMENTAÇÃO |  |  | 0012 |  |  |  | X | [14 empty] | 0
TRANSP. DE PESSOAL |  |  | 0013 |  |  |  | X | [14 empty] | 0
(C) Total: | [16 empty] | 0
Custo Horário da Execução (A) + (B) + (C) | [10 empty] | 144.84
(D) Produção da Equipe | [10 empty] | 33.2
(E) Custo Unitário da Execução [(A) + (B) + (C)] / (D) | [10 empty] | 4.36
(F) Materiais |  |  | Código | Unid. |  | Custo Unitário | [6 empty] | Consumo | [6 empty] | Custo Unitário
BOMBEAMENTO DE CONCRETO USINADO (COMERCIAL) |  |  | 11090 | m3 |  | 53.743 | [10 empty] | 1 | [5 empty] | 53.74
(F) Total: | [16 empty] | 53.74
(G) Serviços |  |  | Código | Unid. |  | Custo Unitário | [6 empty] | Consumo | [6 empty] | Custo Unitário
(G) Total: | [16 empty] | 0
(H) Itens de Transporte |  |  | Código | Unid. |  |  | DT | [6 empty] | Custo | [6 empty] | Consumo |  | Custo Unit.
(H) Total: | [16 empty] | 0
Custo Direto Total (E) + (F) + (G) + (H) | [17 empty] | 58.1 | [5 empty] | 33.2 |  |  |  | 33.2 | 0 | 0% |  |  | 33.2 | 33.2 | 33.2 | 0%
BDI (%) | [17 empty] | 0
Preço Unitário Total | [17 empty] | 58.1 | [6 empty] | 58.1 | 0
COMPOSIÇÕES DE PREÇO UNITÁRIO
| 4516137 DN | NICHO DE MADEIRA PARA DISPOSITIVO DE ANCORAGEM DE PROTENSÃO - CONFECÇÃO E INSTALAÇÃO | [18 empty] | Unidade: |  | m2 |  | 140.27 | 140.27 | 0 |  |  |  | 140.27
(A) Equipamento |  |  | Código | CT | Ut. Pr. |  |  |  | Ut. Imp |  | Vl. Hr. Prod |  |  |  |  | Vl. Hr. Imp. |  |  | Consumo |  |  | Custo Horário
GRUPO GERADOR - 14 KVA |  |  | E9066 |  | 1 |  |  |  | 0 |  | 17.95 | [5 empty] | 4.23 |  | 0.1004 |  |  | 1.8022
SERRA CIRCULAR 12" COM BANCADA |  |  | 30047 |  | 1 |  |  |  | 0 |  | 28.1 | [5 empty] | 27.86 |  | 0.1004 |  |  | 2.8212
(A) Total: | [16 empty] | 4.62
(B) Mão-de-Obra |  |  | Código | Encargos |  |  |  | Sal/Hora |  |  |  | Consumo | [6 empty] | Custo Horário
AJUDANTE |  |  | 20003 | 203% |  |  |  | 23.48 |  |  |  | 1.8 | [6 empty] | 42.26
CARPINTEIRO |  |  | 20016 | 181.5% |  |  |  | 28.45 |  |  |  | 1.8 | [6 empty] | 51.21
(B) Total: | [16 empty] | 93.47
(C) Itens de Incidência |  |  | Código | % |  |  | M. O. |  |  | Equip. |  |  |  | Mat. |  |  | Custo
FERRAMENTAS PESSOAIS |  |  | 0014 |  |  |  | X | [14 empty] | 0
EPI |  |  | 0011 |  |  |  | X | [14 empty] | 0
ALIMENTAÇÃO |  |  | 0012 |  |  |  | X | [14 empty] | 0
TRANSP. DE PESSOAL |  |  | 0013 |  |  |  | X | [14 empty] | 0
(C) Total: | [16 empty] | 0
Custo Horário da Execução (A) + (B) + (C) | [10 empty] | 98.09
(D) Produção da Equipe | [10 empty] | 1
(E) Custo Unitário da Execução [(A) + (B) + (C)] / (D) | [10 empty] | 98.09
(F) Materiais |  |  | Código | Unid. |  | Custo Unitário | [6 empty] | Consumo | [6 empty] | Custo Unitário
COMPENSADO DE VI ROLA - E = 6 MM |  |  | M0450 | m² |  | 35.067 | [10 empty] | 1.1 | [5 empty] | 38.57
PREGO |  |  | 10044 | Kg |  | 18.073 | [10 empty] | 0.2 | [5 empty] | 3.6146
(F) Total: | [16 empty] | 42.18
(G) Serviços |  |  | Código | Unid. |  | Custo Unitário | [6 empty] | Consumo | [6 empty] | Custo Unitário
(G) Total: | [16 empty] | 0
(H) Itens de Transporte |  |  | Código | Unid. |  |  | DT | [6 empty] | Custo | [6 empty] | Consumo |  | Custo Unit.
(H) Total: | [16 empty] | 0
Custo Direto Total (E) + (F) + (G) + (H) | [17 empty] | 140.27 | [5 empty] | 1 |  |  |  | 1 | 0 | 0% |  |  | 1 | 1 | 1 | 0%
BDI (%) | [17 empty] | 0
Preço Unitário Total | [17 empty] | 140.27 | [6 empty] | 140.27 | 0
COMPOSIÇÕES DE PREÇO UNITÁRIO
| 5213414DN | PLACA EM AÇO Nº 16 GALVANIZADO COM PELÍCULA RETRORREFLETIVA TIPO 1 +SI - CONFECÇÃO | [18 empty] | Unidade: |  | m² |  | 583.65 | 583.65 | 0 |  |  |  | 583.65
(A) Equipamento |  |  | Código | CT | Ut. Pr. |  |  |  | Ut. Imp |  | Vl. Hr. Prod |  |  |  |  | Vl. Hr. Imp. |  |  | Consumo |  |  | Custo Horário
FURADEIRA DE IMPACTO DE 12,5 MM-0,80 KW |  |  | E9568 |  | 1 |  |  |  | 0 |  | 0.18 | [5 empty] | 0.12 |  | 0.1506 |  |  | 0.027108
GRUPO GERADOR 23 kVA |  |  | 30195 |  | 1 |  |  |  | 0 |  | 24.83 | [5 empty] | 3.89 |  | 0.48193 |  |  | 11.9663
MÁQUINA DE BANCADA GUILHOTINA - 4,00 KW |  |  | E9623 |  | 1 |  |  |  | 0 |  | 13.23 | [5 empty] | 8.39 |  | 0.2008 |  |  | 2.6566
MÁQUINA DE BANCADA UNIVERSAL PARA CORTE DE CHAPA - 1,50 KW |  |  | E9622 |  | 1 |  |  |  | 0 |  | 11.27 | [5 empty] | 7.15 |  | 0.48193 |  |  | 5.4314
(A) Total: | [16 empty] | 20.08
(B) Mão-de-Obra |  |  | Código | Encargos |  |  |  | Sal/Hora |  |  |  | Consumo | [6 empty] | Custo Horário
AJUDANTE |  |  | 20003 | 203% |  |  |  | 23.48 |  |  |  | 2 | [6 empty] | 46.96
MONTADOR |  |  | 20015 | 178.9% |  |  |  | 27.69 |  |  |  | 1 | [6 empty] | 27.69
SERRALHEIRO |  |  | P9823 | 166.1% |  |  |  | 33.1 |  |  |  | 1 | [6 empty] | 33.1
SERVENTE |  |  | 20031 | 210.8% |  |  |  | 22.09 |  |  |  | 2 | [6 empty] | 44.18
(B) Total: | [16 empty] | 151.93
(C) Itens de Incidência |  |  | Código | % |  |  | M. O. |  |  | Equip. |  |  |  | Mat. |  |  | Custo
FERRAMENTAS PESSOAIS |  |  | 0014 |  |  |  | X | [14 empty] | 0
EPI |  |  | 0011 |  |  |  | X | [14 empty] | 0
ALIMENTAÇÃO |  |  | 0012 |  |  |  | X | [14 empty] | 0
TRANSP. DE PESSOAL |  |  | 0013 |  |  |  | X | [14 empty] | 0
(C) Total: | [16 empty] | 0
Custo Horário da Execução (A) + (B) + (C) | [10 empty] | 172.01
(D) Produção da Equipe | [10 empty] | 4
(E) Custo Unitário da Execução [(A) + (B) + (C)] / (D) | [10 empty] | 43
(F) Materiais |  |  | Código | Unid. |  | Custo Unitário | [6 empty] | Consumo | [6 empty] | Custo Unitário
CHAPA FINA EM AÇO GALVANIZADO |  |  | M1367 | Kg |  | 12.191 | [10 empty] | 11.775 | [5 empty] | 143.549
PELÍCULA RETRORREFLETIVA TIPO 1 +SI (SINAL IMPRESSO COM PELÍCULA DE SOBREPOSIÇÃO TIPO V) |  |  | M3229 | m² |  | 381.666 | [10 empty] | 1 | [5 empty] | 381.666
(F) Total: | [16 empty] | 525.21
(G) Serviços |  |  | Código | Unid. |  | Custo Unitário | [6 empty] | Consumo | [6 empty] | Custo Unitário
PINTURA ELETROSTÁTICA A PÓ COM TINTA POLIÉSTER EM CHAPA DE AÇO |  |  | 5212552DN | m² |  | 15.44 | [10 empty] | 1 | [5 empty] | 15.44
(G) Total: | [16 empty] | 15.44
(H) Itens de Transporte |  |  | Código | Unid. |  |  | DT | [6 empty] | Custo | [6 empty] | Consumo |  | Custo Unit.
(H) Total: | [16 empty] | 0
Custo Direto Total (E) + (F) + (G) + (H) | [17 empty] | 583.65 | [5 empty] | 4 |  |  |  | 4 | 0 | 0% |  |  | 4 | 4 | 4 | 0%
BDI (%) | [17 empty] | 0
Preço Unitário Total | [17 empty] | 583.65 | [6 empty] | 583.65 | 0
COMPOSIÇÕES DE PREÇO UNITÁRIO
| 5212552DN | PINTURA ELETROSTÁTICA A PÓ COM TINTA POLIÉSTER EM CHAPA DE AÇO | [18 empty] | Unidade: |  | m² |  | 15.44 | 15.44 | 0 |  |  |  | 15.44
(A) Equipamento |  |  | Código | CT | Ut. Pr. |  |  |  | Ut. Imp |  | Vl. Hr. Prod |  |  |  |  | Vl. Hr. Imp. |  |  | Consumo |  |  | Custo Horário
EQUIPAMENTO PARA PINTURA ELETROSTÁTICA COM CABINE DUPLA DE 7,00 KW E ESTUFA DE 80.000 KCAL |  |  | E9076 |  | 1 |  |  |  | 0 |  | 44.45 | [5 empty] | 39.27 |  | 1 |  |  | 44.45
GRUPO GERADOR 23 kVA |  |  | 30195 |  | 1 |  |  |  | 0 |  | 24.83 | [5 empty] | 3.89 |  | 1 |  |  | 24.83
(A) Total: | [16 empty] | 69.28
(B) Mão-de-Obra |  |  | Código | Encargos |  |  |  | Sal/Hora |  |  |  | Consumo | [6 empty] | Custo Horário
AJUDANTE |  |  | 20003 | 203% |  |  |  | 23.48 |  |  |  | 1 | [6 empty] | 23.48
PINTOR |  |  | 20019 | 166.7% |  |  |  | 27.11 |  |  |  | 2 | [6 empty] | 54.22
(B) Total: | [16 empty] | 77.7
(C) Itens de Incidência |  |  | Código | % |  |  | M. O. |  |  | Equip. |  |  |  | Mat. |  |  | Custo
FERRAMENTAS PESSOAIS |  |  | 0014 |  |  |  | X | [14 empty] | 0
EPI |  |  | 0011 |  |  |  | X | [14 empty] | 0
ALIMENTAÇÃO |  |  | 0012 |  |  |  | X | [14 empty] | 0
TRANSP. DE PESSOAL |  |  | 0013 |  |  |  | X | [14 empty] | 0
(C) Total: | [16 empty] | 0
Custo Horário da Execução (A) + (B) + (C) | [10 empty] | 146.98
(D) Produção da Equipe | [10 empty] | 19.15
(E) Custo Unitário da Execução [(A) + (B) + (C)] / (D) | [10 empty] | 7.67
(F) Materiais |  |  | Código | Unid. |  | Custo Unitário | [6 empty] | Consumo | [6 empty] | Custo Unitário
TINTA EM PÓ À BASE DE RESINA POLIÉSTER |  |  | M3153 | kg |  | 69.463 | [10 empty] | 0.112 | [5 empty] | 7.77
(F) Total: | [16 empty] | 7.77
(G) Serviços |  |  | Código | Unid. |  | Custo Unitário | [6 empty] | Consumo | [6 empty] | Custo Unitário
(G) Total: | [16 empty] | 0
(H) Itens de Transporte |  |  | Código | Unid. |  |  | DT | [6 empty] | Custo | [6 empty] | Consumo |  | Custo Unit.
(H) Total: | [16 empty] | 0
Custo Direto Total (E) + (F) + (G) + (H) | [17 empty] | 15.44 | [5 empty] | 19.15 |  |  |  | 19.15 | 0 | 0% |  |  | 19.15 | 19.15 | 19.15 | 0%
BDI (%) | [17 empty] | 0
Preço Unitário Total | [17 empty] | 15.44 | [6 empty] | 15.44 | 0

## Planilha2 (hidden)
Cód. Auxiliar | Serviço | Unid. | Quantidade | Preço Unitário | Total
45005 | ESCAVAÇÃO MANUAL MAT. 1ª CAT. | m3 | 138.24 | 115.94 | 16027.54
45430 | REATERRO APILOADO DE VALAS | m3 | 71.04 | 87.08 | 6186.16
42820 | DEMOLIÇÃO DE CONCRETO SIMPLES | m3 | 45 | 266.36 | 11986.2
40005 | CARGA DE ENTULHOS | m3 | 51.75 | 3.26 | 168.7
40006 | TRANSPORTE DE ENTULHOS | m3km | 517.5 | 2.86 | 1480.05
45266 | ESTACA RAIZ PERFURADA NO SOLO - D = 40 cm | m | 221 | 356.1 | 78698.1
45275 | ESTACA RAIZ PERFURADA NA ROCHA - D = 31 cm | m | 144 | 1903.24 | 274066.56
45291 | ARRASAMENTO DE ESTACAS DE CONCRETO | m3 | 3.47 | 734.21 | 2547.7
45155 | AÇO CA50/60 AQUISIÇÃO, ARMAÇÃO E COLOCAÇÃO (INCLUSO PERDAS) | Kg | 5518 | 16.4 | 90495.2
45038 | FORMA CHAPA COMPENSADA PLASTIFICADA 17 mm - UTILIZAÇÃO 1X (CONFECÇÃO, INSTALAÇÃO E RETIRADA) | m2 | 61.44 | 231.44 | 14219.67
45143 | CONCRETO USINADO FCK=30 MPA | m3 | 67.2 | 771.46 | 51842.11
45155 | AÇO CA50/60 AQUISIÇÃO, ARMAÇÃO E COLOCAÇÃO (INCLUSO PERDAS) | Kg | 6196 | 16.4 | 101614.4
45050 | CONCRETO FCK=15 MPA | m3 | 2.8 | 557.3 | 1560.44
45038 | FORMA CHAPA COMPENSADA PLASTIFICADA 17 mm - UTILIZAÇÃO 1X (CONFECÇÃO, INSTALAÇÃO E RETIRADA) | m2 | 120.18 | 231.44 | 27814.45
45143 | CONCRETO USINADO FCK=30 MPA | m3 | 16.17 | 771.46 | 12474.5
1109680DN | ARGAMASSA PARA REPAROS E GRAUTEAMENTO - CONFECÇÃO EM MISTURADOR E LANÇAMENTO MANUAL | m3 | 0.18 | 4808.49 | 865.52
45155 | AÇO CA50/60 AQUISIÇÃO, ARMAÇÃO E COLOCAÇÃO (INCLUSO PERDAS) | Kg | 2985 | 16.4 | 48954
45235 | NEOPRENE | Kg | 175.38 | 68.34 | 11985.46
45050 | CONCRETO FCK=15 MPA | m3 | 3.29 | 557.3 | 1833.51
45038 | FORMA CHAPA COMPENSADA PLASTIFICADA 17 mm - UTILIZAÇÃO 1X (CONFECÇÃO, INSTALAÇÃO E RETIRADA) | m2 | 500.67 | 231.44 | 115875.06
45157 | CONCRETO USINADO BOMBEÁVEL FCK=40 MPA | m3 | 80.44 | 922.13 | 74176.13
45155 | AÇO CA50/60 AQUISIÇÃO, ARMAÇÃO E COLOCAÇÃO (INCLUSO PERDAS) | Kg | 10425.32 | 16.4 | 170975.24
45702 | FORNECIMENTO, CORTE E COLOCAÇÃO DE CABO CP-190 RB D=15,2mm C/ ADERÊNCIA | Kg | 4968.9 | 16.96 | 84272.54
4507758DN | ANCORAGEM ATIVA COM 15 CORDOALHAS ADERENTES D = 15,2 MM - FORNECIMENTO E INSTALAÇÃO | un | 16 | 2219.36 | 35509.76
4507844DN | BAINHA METÁLICA REDONDA D = 85 MM PARA 15 CORDOALHAS D = 15,2 MM - FORNECIMENTO, INSTALAÇÃO E INJEÇÃO DE NATA DE CIMENTO | m | 237.56 | 58.81 | 13970.9
3806421DN | LANÇAMENTO DE VIGA PRÉ-MOLDADA DE 500 A 750 KN COM UTILIZAÇÃO DE GUINDASTE | un | 4 | 7435.48 | 29741.92
5915401DN | CARGA, DESCARGA E MANOBRA DE VIGAS PRÉ-MOLDADAS DE 500 A 750 KN EM CAVALO MECÂNICO COM DOLLYS DE 3 E 4 EIXOS COM CAPACIDADE DE 77 T | un | 4 | 9787.39 | 39149.56
45050 | CONCRETO FCK=15 MPA | m3 | 5.83 | 557.3 | 3249.05
45038 | FORMA CHAPA COMPENSADA PLASTIFICADA 17 mm - UTILIZAÇÃO 1X (CONFECÇÃO, INSTALAÇÃO E RETIRADA) | m2 | 141.33 | 231.44 | 32709.41
45143 | CONCRETO USINADO FCK=30 MPA | m3 | 16.81 | 771.46 | 12968.24
45154 | CONCRETO USINADO BOMBEÁVEL FCK=30 MPA | m3 | 60.97 | 868.94 | 52979.27
45155 | AÇO CA50/60 AQUISIÇÃO, ARMAÇÃO E COLOCAÇÃO (INCLUSO PERDAS) | Kg | 12883 | 16.4 | 211281.2
0407743DN | TRELIÇA NERVURADA TRÊS BARRAS LONGITUDINAIS INTERLIGADAS POR DUAS DIAGONAIS SINUSOIDAL - FORNECIMENTO E INSTALAÇÃO | Kg | 194.53 | 14.69 | 2857.64
45135 | ESCORAMENTO PARA PONTE | m3 | 132.6 | 132.54 | 17574.8
45151 | TRANSLADO, LANÇAMENTO E POSICIONAMENTO DE PRÉ-LAJES | un | 75 | 131.33 | 9849.75
45050 | CONCRETO FCK=15 MPA | m3 | 2.9 | 557.3 | 1616.17
45038 | FORMA CHAPA COMPENSADA PLASTIFICADA 17 mm - UTILIZAÇÃO 1X (CONFECÇÃO, INSTALAÇÃO E RETIRADA) | m2 | 13.49 | 231.44 | 3122.12
45143 | CONCRETO USINADO FCK=30 MPA | m3 | 17.38 | 771.46 | 13407.97
45155 | AÇO CA50/60 AQUISIÇÃO, ARMAÇÃO E COLOCAÇÃO (INCLUSO PERDAS) | Kg | 3019 | 16.4 | 49511.6
45038 | FORMA CHAPA COMPENSADA PLASTIFICADA 17 mm - UTILIZAÇÃO 1X (CONFECÇÃO, INSTALAÇÃO E RETIRADA) | m2 | 124.97 | 231.44 | 28923.05
45143 | CONCRETO USINADO FCK=30 MPA | m3 | 14 | 771.46 | 10800.44
45155 | AÇO CA50/60 AQUISIÇÃO, ARMAÇÃO E COLOCAÇÃO (INCLUSO PERDAS) | Kg | 1900 | 16.4 | 31160
40001 | DESMATAMENTO E LIMPEZA - INCLUSO DESTOCAMENTO DE ÁRVORES COM DIÂMETROS MENORES DE 15 cm | m2 | 449.41 | 0.69 | 310.09
40317 | FORNECIMENTO DE MATERIAL DE JAZIDA (CASCALHO) | m3 | 277.15 | 24.93 | 6909.34
40320 | TRANSPORTE DE MATERIAL DE JAZIDA (CASCALHO) | m3km | 5196.56 | 3.16 | 16421.12
40100 | COMPACTAÇÃO A 95% DO PROCTOR NORMAL | m3 | 214.27 | 6.04 | 1294.19
40105 | COMPACTAÇÃO A 100% DO PROCTOR INTERMEDIÁRIO | m3 | 62.88 | 11.63 | 731.29
40451 | TRANSPORTE COMERCIAL DE MATERIAL BÁSICO | tkm | 4570.23 | 0.86 | 3930.39
45205 | TRANSPORTE COMERCIAL DE AGREGADOS - OAE | tkm | 183.24 | 1.03 | 188.73
45230 | DRENOS 100 MM | un | 12 | 10.26 | 123.12
0307737DN | JUNTA DE DILATAÇÃO EM ELASTÔMERO E PERFIL VV - L = 50 MM E H = 80 MM - FORNECIMENTO E INSTALAÇÃO | m | 15.6 | 748.63 | 11678.62
0307084DN | LÁBIOS POLIMÉRICOS EM JUNTA DE PAVIMENTO DE CONCRETO - L = 20 MM E H = 30 MM - CONFECÇÃO E ASSENTAMENTO | m | 31.2 | 43.23 | 1348.77
42440 | LIMPEZA DE PONTE | m | 30 | 9.2 | 276
5213442DN | PLACA DE REGULAMENTAÇÃO EM AÇO D = 1,00 M - PELÍCULA RETRORREFLETIVA TIPO I + SI - FORNECIMENTO E IMPLANTAÇÃO | un | 4 | 830.24 | 3320.96
5213466DN | PLACA DE ADVERTÊNCIA EM AÇO, LADO DE 1,00 M - PELÍCULA RETRORREFLETIVA TIPO I + SI - FORNECIMENTO E IMPLANTAÇÃO | un | 2 | 830.24 | 1660.48
40855 | SINALIZAÇÃO VERTICAL TOTALMENTE REFLETIVA | m2 | 8.56 | 660.81 | 5656.53
42190A | ADMINISTRAÇÃO LOCAL - TIPO F (ADAPTADO) | un | 1 | 318452.53 | 318452.53
42290 | CANTEIRO DE OBRA - TIPO F | un | 1 | 205496.68 | 205496.68
42301 | MOBILIZAÇÃO / DESMOBILIZAÇÃO - CONFORME DEMONSTRATIVO | un | 1 | 31175.88 | 31175.88
|  |  |  | Total Geral | 2409478.25

## Planilha3 (hidden)
Cód. Auxiliar | Serviço | Unid. | Quantidade | Preço Unitário | Total
42301 | MOBILIZAÇÃO / DESMOBILIZAÇÃO - CONFORME DEMONSTRATIVO | un | 1 | 15722.78 | 15722.78
42200 | CANTEIRO DE OBRA - TIPO A1 | un | 1 | 123699.45 | 123699.45
42100 | ADMINISTRAÇÃO LOCAL - TIPO A1 | un | 1 | 116692.13 | 116692.13
42410 | ROÇADA MANUAL | Ha | 1.17 | 2371.29 | 2774.4
42415 | ROÇADA MECÂNIZADA | Ha | 0.35 | 587.74 | 205.7
45245 | LIMPEZA GERAL | m2 | 380 | 5.6 | 2128
40001 | DESMATAMENTO E LIMPEZA - INCLUSO DESTOCAMENTO DE ÁRVORES COM DIÂMETROS MENORES DE 15 cm | m2 | 3360 | 0.68 | 2284.8
40005 | CARGA DE ENTULHOS | m3 | 7576 | 3.26 | 24697.76
40006 | TRANSPORTE DE ENTULHOS | m3km | 15152 | 2.86 | 43334.72
40310 | REGULARIZAÇÃO E COMPACTAÇÃO DO SUB-LEITO | m2 | 50920 | 3.46 | 176183.2
40625 | RECICLAGEM DE BASE COM 3% DE CIMENTO EM PESO | m3 | 1614.4 | 131.15 | 211728.56
40607 | ESTABILIZAÇÃO BRITA GRADUADA - BGS - USINA | m3 | 5451 | 228.83 | 1247352.33
40607 | ESTABILIZAÇÃO BRITA GRADUADA - BGS - USINA | m3 | 300 | 228.83 | 68649
45030 | LASTRO DE PEDRA | m3 | 1212 | 198.48 | 240557.76
40101 | COMPACTAÇÃO A 100% DO PROCTOR NORMAL | m3 | 232 | 6.71 | 1556.72
40455 | TRANSPORTE COMERCIAL DE AGREGADOS | m3km | 61274.4 | 1.53 | 93749.83
40450 | TRANSPORTE COMERCIAL DE CIMENTO / CAL / FILLER | TKM | 726.48 | 0.86 | 624.77
40611 | MICRORREVESTIMENTO À FRIO - 0,8cm S/ COMPACTAÇÃO (BC) | m2 | 5730 | 3.05 | 17476.5
40511 | FORNECIMENTO DE EMULSÃO RC-1C COM POLÍMERO | t | 8.02 | 5538.98 | 44422.61
40530 | TRANSPORTE COMERCIAL DE MATERIAL BETUMINOSO | tkm | 140.35 | 2.3 | 322.8
40455 | TRANSPORTE COMERCIAL DE AGREGADOS | m3km | 550.08 | 1.53 | 841.62
40450 | TRANSPORTE COMERCIAL DE CIMENTO / CAL / FILLER | TKM | 7.74 | 0.86 | 6.65
40614 | PRÉ-MISTURADO A FRIO - PMF | m3 | 83.5 | 301.5 | 25175.25
40385 | PINTURA DE LIGAÇÃO | m2 | 1670 | 0.47 | 784.9
40510 | FORNECIMENTO DE EMULSÃO RR-1C | T | 1.67 | 4302.45 | 7185.09
40505 | FORNECIMENTO DE EMULSÃO RM-1C | T | 15.24 | 4521.15 | 68902.32
40530 | TRANSPORTE COMERCIAL DE MATERIAL BETUMINOSO | tkm | 126.84 | 2.3 | 291.73
40455 | TRANSPORTE COMERCIAL DE AGREGADOS | m3km | 128.01 | 1.53 | 195.85
40460 | TRANSPORTE COMERCIAL DE MASSA | TKM | 2266.19 | 1.03 | 2334.17
40609 | TRATAMENTO SUPERFICIAL DUPLO - TSD (BC) | m2 | 10072 | 9.04 | 91050.88
40380 | IMPRIMAÇÃO | m2 | 10072 | 0.55 | 5539.6
40485 | FORNECIMENTO DE EMULSÃO ASFÁLTICA PARA IMPRIMAÇÃO - EAI | t | 13.09 | 3451.52 | 45180.39
40490 | FORNECIMENTO DE EMULSÃO RR-2C | T | 28.2 | 4712.44 | 132890.8
40530 | TRANSPORTE COMERCIAL DE MATERIAL BETUMINOSO | tkm | 722.58 | 2.3 | 1661.93
40455 | TRANSPORTE COMERCIAL DE AGREGADOS | m3km | 2574.4 | 1.53 | 3938.83
44400 | CALÇADA EM CONCRETO DESEMPENADO 15MPa - ESPESSURA = 5cm (AC/BC) | m2 | 1000 | 33.63 | 33630
40455 | TRANSPORTE COMERCIAL DE AGREGADOS | m3km | 361.8 | 1.53 | 553.55
40455 | TRANSPORTE COMERCIAL DE AGREGADOS | m3km | 342.6 | 1.53 | 524.17
40450 | TRANSPORTE COMERCIAL DE CIMENTO / CAL / FILLER | TKM | 124.5 | 0.86 | 107.07
41203 | SARJETA TRIANGULAR DE CONCRETO - STC 100-20 | m | 416 | 69.92 | 29086.72
41332 | MEIO FIO COM SARJETA - MFC03 | m | 783 | 28.96 | 22675.68
41334 | MEIO FIO SEM SARJETA - MFC05 | m | 906 | 22.52 | 20403.12
41422 | DESCIDA D'ÁGUA DE ATERROS EM DEGRAUS - DAD 02 (AC/BC) | m | 15 | 269.68 | 4045.2
41418 | DESCIDA D'ÁGUA DE CORTES EM DEGRAUS - DCD 02 (AC/BC) | m | 45 | 521.42 | 23463.9
41367 | DISSIPADOR DE ENERGIA - DES 01 (AC/BC) | un | 1 | 216.3 | 216.3
41371 | DISSIPADOR DE ENERGIA - DEB 01 (AC/BC) | un | 5 | 437.84 | 2189.2
41385 | ENTRADA D'ÁGUA - EDA 01 (AC/BC) | un | 5 | 67.66 | 338.3
41347 | CAIXA COLETORA EM CONCRETO TUBO D=1,00M EXCETO ESCAVAÇÃO (AC/BC) | un | 1 | 2589.43 | 2589.43
40450 | TRANSPORTE COMERCIAL DE CIMENTO / CAL / FILLER | TKM | 288.9 | 0.86 | 248.45
40450 | TRANSPORTE COMERCIAL DE CIMENTO / CAL / FILLER | TKM | 55.53 | 0.86 | 47.75
40451 | TRANSPORTE COMERCIAL DE MATERIAL BÁSICO | tkm | 7.3 | 0.86 | 6.27
40455 | TRANSPORTE COMERCIAL DE AGREGADOS | m3km | 887.06 | 1.53 | 1357.2
40455 | TRANSPORTE COMERCIAL DE AGREGADOS | m3km | 863.74 | 1.53 | 1321.52
270720OC | GRADIL EM AÇO GALVANIZADO, ELETROSOLDADO, COM PINTURAELETROSTÁTICA EM POLIÉSTER, MALHA 5X20 CM; FIO 5,0 MM, L=2,50 M E H = 2,03 M - NYLOFOR OUEQUIVALENTE | m | 1000 | 527.47 | 527470
270702OC | ALAMBRADO COM POSTE DE CONCRETO E CINTA ARMADA PADRÃO GOINFRA | m | 342 | 296.37 | 101358.54
261609OC | PINTURA ESMALTE ALQUIDICO ESTRUTURA METALICA 2 DEMAOS | m2 | 165 | 17.51 | 2889.15
40450 | TRANSPORTE COMERCIAL DE CIMENTO / CAL / FILLER | TKM | 48.12 | 0.86 | 41.38
40455 | TRANSPORTE COMERCIAL DE AGREGADOS | m3km | 161.04 | 1.53 | 246.39
40455 | TRANSPORTE COMERCIAL DE AGREGADOS | m3km | 173.82 | 1.53 | 265.94
|  |  |  | Total Geral | 3595220.93

## Planilha4 (hidden)
Cód. Auxiliar | Serviço | Unid.
42410 | ROÇADA MANUAL | Ha
42415 | ROÇADA MECÂNIZADA | Ha
45245 | LIMPEZA GERAL | m2
40001 | DESMATAMENTO E LIMPEZA - INCLUSO DESTOCAMENTO DE ÁRVORES COM DIÂMETROS MENORES DE 15 cm | m2
40005 | CARGA DE ENTULHOS | m3
40006 | TRANSPORTE DE ENTULHOS | m3km
40310 | REGULARIZAÇÃO E COMPACTAÇÃO DO SUB-LEITO | m2
40625 | RECICLAGEM DE BASE COM 3% DE CIMENTO EM PESO | m3
40607 | ESTABILIZAÇÃO BRITA GRADUADA - BGS - USINA | m3
45030 | LASTRO DE PEDRA | m3
40101 | COMPACTAÇÃO A 100% DO PROCTOR NORMAL | m3
40455 | TRANSPORTE COMERCIAL DE AGREGADOS | m3km
40450 | TRANSPORTE COMERCIAL DE CIMENTO / CAL / FILLER | TKM
40611 | MICRORREVESTIMENTO À FRIO - 0,8cm S/ COMPACTAÇÃO (BC) | m2
40511 | FORNECIMENTO DE EMULSÃO RC-1C COM POLÍMERO | t
40530 | TRANSPORTE COMERCIAL DE MATERIAL BETUMINOSO | tkm
40614 | PRÉ-MISTURADO A FRIO - PMF | m3
40385 | PINTURA DE LIGAÇÃO | m2
40510 | FORNECIMENTO DE EMULSÃO RR-1C | T
40505 | FORNECIMENTO DE EMULSÃO RM-1C | T
40460 | TRANSPORTE COMERCIAL DE MASSA | TKM
40609 | TRATAMENTO SUPERFICIAL DUPLO - TSD (BC) | m2
40380 | IMPRIMAÇÃO | m2
40485 | FORNECIMENTO DE EMULSÃO ASFÁLTICA PARA IMPRIMAÇÃO - EAI | t
40490 | FORNECIMENTO DE EMULSÃO RR-2C | T
44400 | CALÇADA EM CONCRETO DESEMPENADO 15MPa - ESPESSURA = 5cm (AC/BC) | m2
41203 | SARJETA TRIANGULAR DE CONCRETO - STC 100-20 | m
41332 | MEIO FIO COM SARJETA - MFC03 | m
41334 | MEIO FIO SEM SARJETA - MFC05 | m
41422 | DESCIDA D'ÁGUA DE ATERROS EM DEGRAUS - DAD 02 (AC/BC) | m
41418 | DESCIDA D'ÁGUA DE CORTES EM DEGRAUS - DCD 02 (AC/BC) | m
41367 | DISSIPADOR DE ENERGIA - DES 01 (AC/BC) | un
41371 | DISSIPADOR DE ENERGIA - DEB 01 (AC/BC) | un
41385 | ENTRADA D'ÁGUA - EDA 01 (AC/BC) | un
41347 | CAIXA COLETORA EM CONCRETO TUBO D=1,00M EXCETO ESCAVAÇÃO (AC/BC) | un
40451 | TRANSPORTE COMERCIAL DE MATERIAL BÁSICO | tkm
270720OC | GRADIL EM AÇO GALVANIZADO, ELETROSOLDADO, COM PINTURAELETROSTÁTICA EM POLIÉSTER, MALHA 5X20 CM; FIO 5,0 MM, L=2,50 M E H = 2,03 M - NYLOFOR OUEQUIVALENTE | m
270702OC | ALAMBRADO COM POSTE DE CONCRETO E CINTA ARMADA PADRÃO GOINFRA | m
261609OC | PINTURA ESMALTE ALQUIDICO ESTRUTURA METALICA 2 DEMAOS | m2

## Planilha1 (hidden)
Cód. Auxiliar | Serviço | Unid. | Quantidade
40001 | DESMATAMENTO E LIMPEZA - INCLUSO DESTOCAMENTO DE ÁRVORES COM DIÂMETROS MENORES DE 15 cm | m2 | 86.46
40305 | ACABAMENTO E RECOMPOSIÇÃO DE JAZIDA | m2 | 86.46
44100 | ESCAVAÇÃO E CARGA DE MATERIAL DE JAZIDA (PAV.URB.) | m3 | 51.88
44102 | TRANSPORTE DE MATERIAL DE JAZIDA (CASCALHO) (PAV.URB.) | m3km | 2733.97
44151 | ESTABILIZAÇÃO SOLO-CIMENTO 2% PESO-PISTA (PAV.URB.) S/ TRANS. LOCAL DE CIMENTO | m3 | 41.5
44201 | PINTURA DE LIGAÇÃO (PAV.URB.) | m2 | 26977.33
40425 | REMOÇÃO E CARGA DE PAV. ASFÁLTICA ( EXCETO TRANSPORTE) | m3 | 83.01
40430 | TRANSPORTE DE PAVIMENTO REMOVIDO | m3km | 398.43
44300 | TRANSPORTE LOCAL DE MATERIAL BETUMINOSO (PAV.URB.) | TKM | 19.33
44200 | IMPRIMAÇÃO (PAV.URB.) | m2 | 259.39
1518 | FORNECIMENTO DE CBUQ PARA PAVIMENTAÇÃO ASFÁLTICA, PADRÃO DNIT, FAIXA C, COM CAP 50/70 - AQUISIÇÃO POSTO USINA | t | 1655.99
44205 | PRÉ-MISTURADO A FRIO - PMF (PAV.URB.) | m3 | 190.78
44204A | APLICAÇÃO DE CONCRETO BETUMINOSO USINADO À QUENTE (PAV. URB.) - CAPA DE ROLAMENTO | m3 | 690
44211 | MICRORREVESTIMENTO À FRIO - 1,0cm S/COMP. (BC) (PAV.URB.) | m2 | 238474.13
44303 | TRANSPORTE LOCAL DE CIMENTO / CAL / FILLER (PAV.URB.) | tkm | 2.39
44301 | TRANSPORTE LOCAL DE MASSA ASFÁLTICA (PAV.URB.) | TKM | 2193.96
40450 | TRANSPORTE COMERCIAL DE CIMENTO / CAL / FILLER | TKM | 8.3
40460 | TRANSPORTE COMERCIAL DE MASSA | TKM | 206999.09
40510 | FORNECIMENTO DE EMULSÃO RR-1C | T | 13.1
40455 | TRANSPORTE COMERCIAL DE AGREGADOS | m3km | 45512.5
40485 | FORNECIMENTO DE EMULSÃO ASFÁLTICA PARA IMPRIMAÇÃO - EAI | t | 0.34
40530 | TRANSPORTE COMERCIAL DE MATERIAL BETUMINOSO | tkm | 6476.53
40500 | FORNECIMENTO DE EMULSÃO RL-1C | T | 34.82
40511 | FORNECIMENTO DE EMULSÃO RC-1C COM POLÍMERO | t | 405.41
40835 | TACHA REFLETIVA BIDIRECIONAL | Un | 256
40815 | SINALIZAÇÃO HORIZONTAL COM RESINA ACRÍLICA (0,6 mm) | m2 | 198.48
42480 | CAIAÇÃO (3 DEMÃOS) | m2 | 1556.57

## Canteiro sem desoneração. (hidden)
GOINFRA - Agência Goiana de Infraestrutura e Transportes
Orçamento Sintético
|  | Setor : OR-GECOR - GERENCIA DE CUSTOS E ORÇAMENTOS DE OBRAS RODOVIARIAS | [17 empty] | Data Orçamento : 08/02/2022
|  | Orçamento :SEI Nº 202100036001964 | [17 empty] | Versão: 01
|  | Descrição : PROJETO EXECUTIVO DE ENGENHARIA PARA PAVIMENTAÇÃO | : PROJETO EXECUTIVO DE ENGENHARIA PARA PAVIMENTAÇÃO
Versão : TERRAPLENAGEM E PAVIMENTAÇÃO - JAN/22 - SEM DESONERAÇÃO - T164
Trecho : GO-132. Entr. GO-237/ Colinas do Sul
Nat. Serviço : Obra Rodoviária
Subtrecho :
Extensão : 23,01 Km
BDI : 19,52%
CANTEIRO DE OBRAS ( IMPLANTAÇÃO) - C1
Ocultar Coluna | Ocultar Coluna
REFERÊNCIA | CÓDIGO | DESCRIÇÃO | UNIDADE | CUSTO UNITÁRIO | (IMPLANTAÇÃO) |  |  | FAIXA A2 (RESTAURAÇÃO) |  |  | FAIXA B1 (IMPLANTAÇÃO) |  |  | FAIXA B2 (RESTAURAÇÃO) |  |  | FAIXA C1 (IMPLANTAÇÃO)
[5 empty] | QUANT/MÊS | QUANTIDADE | CUSTO TOTAL | QUANT/MÊS | QUANTIDADE | CUSTO TOTAL | QUANT/MÊS | QUANTIDADE | CUSTO TOTAL | QUANT/MÊS | QUANTIDADE | CUSTO TOTAL | QUANT/MÊS | QUANTIDADE | CUSTO TOTAL
TERRAPLANAGEM E PREPARAÇÃO DO TERRENO
T164 | 40001 | Desmatamento, destocamento e limpeza - árvores com diâmetros menores de 15 cm | m² | 0.21 | 900 | 0 | 0 | 900 | 900 | 189 | 3000 | 3000 | 630 | 3000 | 3000 | 630 | 10000 | 10000 | 2100
T164 | 40046 | Escav., carga e transp. 1ª categ. c/ carregadeira p/ pequenos movimentos de terra - (dt: 201 a 400m) | m³ | 9.5 | 280.8 | 0 | 0 | 280.8 | 280.8 | 2667.6 | 936 | 936 | 8892 | 936 | 936 | 8892 | 3120 | 3120 | 29640
T162 | 041009 | Compactação mecânica sem controle de laboratório | m³ | 1.69 | 216 | 0 | 0 | 216 | 216 | 365.04 | 720 | 720 | 1216.8 | 720 | 720 | 1216.8 | 2400 | 2400 | 4056
INSTALAÇÕES PROVISÓRIAS
T162 | 020210 | Escritório de campo | m² | 232.72 | 0 | 0 | 0 | 0 | 0 | 0 | 0 | 0 | 0 | 0 | 0 | 0 | 120 | 120 | 27926.4
T160 | 10231 | Escritório urbano (cidade) | mês | 2013.61 | 0.5 | 0 | 0 | 0.5 | 1 | 2013.61 | 1 | 6 | 12081.66 | 1 | 4 | 8054.44 | 0 | 0 | 0
T162 | 020210 | Alojamento (pessoal operacional) | m² | 232.72 | 0 | 0 | 0 | 6.8062 | 6.8062 | 1583.9505 | 29.4937 | 29.4937 | 6863.7855 | 22.6875 | 22.6875 | 5279.835 | 74.8687 | 74.8687 | 17423.4555
T162 | 020210 | Alojamento (pessoal técnico administrativo) | m² | 232.72 | 11.3438 | 0 | 0 | 11.3438 | 11.3438 | 2639.9175 | 68.0625 | 68.0625 | 15839.505 | 68.0625 | 68.0625 | 15839.505 | 139.5735 | 139.5735 | 32481.5449
T160 | 10232 | Alojamento (engenheiros) | mês | 2309.47 | 0.5 | 0 | 0 | 0.5 | 1 | 2309.47 | 1 | 6 | 13856.82 | 1 | 4 | 9237.88 | 3 | 30 | 69284.1
T160 | 10241 | Mobiliário de Escritório (inclusive equipamentos de informática) | mês | 866.01 | 0.5 | 0 | 0 | 0.5 | 1 | 866.01 | 1 | 6 | 5196.06 | 1 | 4 | 3464.04 | 0.5 | 5 | 4330.05
T160 | 10242 | Mobiliário de Alojamento (engenheiros) | mês | 721.7 | 0.5 | 0 | 0 | 0.5 | 1 | 721.7 | 1 | 6 | 4330.2 | 1 | 4 | 2886.8 | 3 | 30 | 21651
T162 | 020210 (70%) | Almoxarifado | m² | 162.904 | 12 | 0 | 0 | 12 | 12 | 1954.848 | 24 | 24 | 3909.696 | 24 | 24 | 3909.696 | 38.4 | 38.4 | 6255.5136
T162 | 020210 (50%) | Galpões para Carpintaria e Armação (COBERTURA) | m² | 116.36 | 0 | 0 | 0 | 0 | 0 | 0 | 20 | 20 | 2327.2 | 0 | 0 | 0 | 40 | 40 | 4654.4
T162 | 020210 (70%) | Oficinas | m² | 162.904 | 0 | 0 | 0 | 0 | 0 | 0 | 80 | 80 | 13032.32 | 80 | 80 | 13032.32 | 80 | 80 | 13032.32
T162 | 020210 | Fiscalização | m² | 232.72 | 9 | 0 | 0 | 9 | 9 | 2094.48 | 9 | 9 | 2094.48 | 12 | 12 | 2792.64 | 12 | 12 | 2792.64
T162 | 020210 (50%) | Posto de Combustível e Lubrificação | m² | 116.36 | 0 | 0 | 0 | 0 | 0 | 0 | 0 | 0 | 0 | 0 | 0 | 0 | 20 | 20 | 2327.2
T162 | 020210 | Vestiários | m² | 232.72 | 15 | 15 | 3490.8 | 10.5 | 10.5 | 2443.56 | 75 | 75 | 17454 | 57 | 57 | 13265.04 | 195 | 195 | 45380.4
T162 | 020210 | Sanitários | m² | 232.72 | 5.28 | 5.28 | 1228.7616 | 5.28 | 5.28 | 1228.7616 | 22.44 | 22.44 | 5222.2368 | 17.16 | 17.16 | 3993.4752 | 56.76 | 56.76 | 13209.1872
- | COTAÇÃO | Banheiros Químicos (com lavatório) | mês | 864.0679 | 3 | 3 | 2592.2036 | 3 | 6 | 5184.4072 | 6 | 36 | 31106.4429 | 6 | 24 | 20737.6286 | 12 | 120 | 103688.143
T162 | 020210 | Refeitório (para os administrativos) | m² | 232.72 | 6 | 6 | 1396.32 | 5 | 5 | 1163.6 | 23 | 23 | 5352.56 | 23 | 23 | 5352.56 | 45 | 45 | 10472.4
- | COTAÇÃO | Tenda 6x6 m (REFEITÓRIO) | mês | 1010.2947 | 1 | 1 | 1010.2947 | 1 | 2 | 2020.5895 | 2 | 12 | 12123.5367 | 2 | 8 | 8082.3578 | 4 | 40 | 40411.7891
- | COTAÇÃO | Mesa com 4 cadeiras (refeitório – tendas) | cj | 252.5737 | 3 | 3 | 757.721 | 2 | 2 | 505.1474 | 13 | 13 | 3283.4579 | 10 | 10 | 2525.7368 | 33 | 33 | 8334.9315
T162 | 020210 | Laboratório (espaço físico) | m² | 232.72 | 0 | 0 | 0 | 0 | 0 | 0 | 30 | 30 | 6981.6 | 30 | 30 | 6981.6 | 30 | 30 | 6981.6
T162 | 020210 | Ambulatório | m² | 232.72 | 0 | 0 | 0 | 0 | 0 | 0 | 10.89 | 10.89 | 2534.3208 | 10.89 | 10.89 | 2534.3208 | 10.89 | 10.89 | 2534.3208
T164 | 40800 | Cercas | m | 11.43 | 120 | 0 | 0 | 120 | 120 | 1371.6 | 220 | 220 | 2514.6 | 220 | 220 | 2514.6 | 400 | 400 | 4572
T162 | 020210 | Guaritas | m² | 232.72 | 4 | 0 | 0 | 4 | 4 | 930.88 | 4 | 4 | 930.88 | 9 | 9 | 2094.48 | 4 | 4 | 930.88
T162 | 081867 | Fossa Séptica | un | 5154.24 | 0 | 0 | 0 | 0 | 0 | 0 | 2 | 2 | 10308.48 | 2 | 2 | 10308.48 | 4 | 4 | 20616.96
T162 | 081874 | Sumidouro | un | 2688.42 | 0 | 0 | 0 | 0 | 0 | 0 | 2 | 2 | 5376.84 | 2 | 2 | 5376.84 | 4 | 4 | 10753.68
- | COTAÇÃO | Poço Artesiano | un | 14888.5539 | 0 | 0 | 0 | 0 | 0 | 0 | 1 | 1 | 14888.5539 | 1 | 1 | 14888.5539 | 1 | 1 | 14888.5539
T162 | 021301 | Placa de Obra | m² | 197.85 | 27 | 13.5 | 2670.975 | 27 | 27 | 5341.95 | 27 | 27 | 5341.95 | 27 | 27 | 5341.95 | 54 | 54 | 10683.9
TOTEM/2020-TIPO 2 | ORÇAMENTO | Obelisco de Inauguração (COM PLACA) | un | 6969.11 | 0 | 0 | 0 | 0 | 0 | 0 | 1 | 1 | 6969.11 | 1 | 1 | 6969.11 | 2 | 2 | 13938.22
T162 | 020400 | Instalações Provisórias de Água/Esgoto | un | 2951.86 | 1 | 0 | 0 | 1 | 1 | 2951.86 | 1 | 1 | 2951.86 | 1 | 1 | 2951.86 | 1 | 1 | 2951.86
Estimativa | Estimativa | Instalações Provisórias de Telefone/Internet | un | 500 | 0 | 0 | 0 | 0 | 0 | 0 | 0 | 0 | 0 | 0 | 0 | 0 | 0 | 0 | 0
T162 | 020501 | Instalações Provisórias de Energia Elétrica | un | 4652.52 | 1 | 0 | 0 | 1 | 1 | 4652.52 | 1 | 1 | 4652.52 | 1 | 1 | 4652.52 | 1 | 1 | 4652.52
T164 | - | Consumo de Energia (CANTEIRO/ ALOJAMENTO) | KWH/mês | 0.55 | 880 | 880 | 484 | 626.4 | 1252.8 | 689.04 | 3840 | 23040 | 12672 | 3360 | 13440 | 7392 | 8720.8 | 87208 | 47964.4
Estimativa | Cotação | Consumo de Telefone/Internet (CANTEIRO) | mês | 400 | 0.5 | 0 | 0 | 0.5 | 1 | 400 | 1 | 6 | 2400 | 1 | 4 | 1600 | 1 | 10 | 4000
Estimativa | Estimativa | Materiais de Limpeza (ALOJAMENTO ENGENHEIRO /ESCRITORIO URBANO) | mês | 50 | 1 | 1 | 50 | 1 | 2 | 100 | 2 | 12 | 600 | 2 | 8 | 400 | 3 | 30 | 1500
T164 | 20031 | Faxineira (ALOJAMENTO ENGENHEIRO /ESCRITORIO URBANO) – mensalista | mês | 2128.269 | 0.2 | 0 | 0 | 0.2 | 0.4 | 851.3076 | 0.4 | 2.4 | 5107.8456 | 0.4 | 1.6 | 3405.2304 | 0.6 | 6 | 12769.614
Estimativa | Estimativa | Utilização da Área de Canteiro (locação) | m² x mês | 0.004121 | 900 | 0 | 0 | 900 | 1800 | 7.4179 | 3000 | 18000 | 74.1788 | 3000 | 12000 | 49.4525 | 1 | 1 | 0.004121
INSTALAÇÕES INDUSTRIAIS
SICRO : | 0919008 | Instalação de Usina de Asfalto | un | 72383 | 0 | 0 | 0 | 0 | 0 | 0 | 0 | 0 | 0 | 0 | 0 | 0 | 0 | 0 | 0
SICRO : | 0919012 | Instalação de Usina de Solos | un | 46517.65 | 0 | 0 | 0 | 0 | 0 | 0 | 0 | 0 | 0 | 0 | 0 | 0 | 0 | 0 | 0
T162 | 020210 (70%) | Paiol de explosivos | m² | 162.904 | 0 | 0 | 0 | 0 | 0 | 0 | 0 | 0 | 0 | 0 | 0 | 0 | 9 | 9 | 1466.136
SISTEMA VIÁRIO INTERNO E CAMINHOS DE SERVIÇO
T164 | 40010 | Escavação, carga e transporte de material de 1ª categoria até 50m - c/ trator de esteiras | m³ | 2.07 | 0 | 0 | 0 | 0 | 0 | 0 | 1300 | 1300 | 2691 | 0 | 0 | 0 | 3900 | 3900 | 8073
T164 | 40100 | Compactação a 95% do proctor normal | m³ | 3.43 | 0 | 0 | 0 | 0 | 0 | 0 | 1000 | 1000 | 3430 | 0 | 0 | 0 | 3000 | 3000 | 10290
T164 | 40850 | Sinalização - placas da obra (caminhos de serviço) | m² | 314.65 | 8 | 8 | 2517.2 | 8 | 8 | 2517.2 | 8 | 8 | 2517.2 | 8 | 8 | 2517.2 | 16 | 16 | 5034.4
T164 | 40850 | Sinalização - placas da obra (desvio / pare siga) | m² | 314.65 | 8 | 1.6 | 503.44 | 8 | 8 | 2517.2 | 12 | 12 | 3775.8 | 32 | 32 | 10068.8 | 24 | 24 | 7551.6
SICRO : | M0047 | Cone de sinalização (desvio) | un | 65.1 | 20 | 4 | 260.4 | 20 | 20 | 1302 | 8 | 8 | 520.8 | 200 | 200 | 13020 | 16 | 16 | 1041.6
T164 | 11031 | Tambor de 200L (desvio) | un | 52.84 | 8 | 1.6 | 84.544 | 8 | 8 | 422.72 | 20 | 20 | 1056.8 | 20 | 20 | 1056.8 | 40 | 40 | 2113.6
T164 | 30040 | Caminhão Pipa (desvio / caminho de serviço) | h | 139.49 | 22 | 4.4 | 613.756 | 7.3333 | 14.6667 | 2045.8533 | 66 | 396 | 55238.04 | 22 | 88 | 12275.12 | 198 | 1980 | 276190.2
T164 | 20031 | Servente para sinalização (desvio) | mês | 2128.269 | 1 | 0 | 0 | 1 | 2 | 4256.538 | 2 | 12 | 25539.228 | 8 | 32 | 68104.608 | 4 | 40 | 85130.76
LICENÇAS AMBIENTAIS
Valor médio histórico | - | Licença de Instalação de Canteiro (fixo) | un | 5403.04 | 1 | 0 | 0 | 1 | 1 | 5403.04 | 1 | 1 | 5403.04 | 1 | 1 | 5403.04 | 1 | 1 | 5403.04
Valor médio histórico | - | Licença de Instalação de Canteiro (área) | m2 | 0.39904 | 216 | 0 | 0 | 216 | 216 | 86.1923 | 720 | 720 | 287.3076 | 720 | 720 | 287.3076 | 2400 | 2400 | 957.692 |  |  | 0.1952
Valor médio histórico | - | Licença de Usina | un | 6911.2 | 0 | 0 | 0 | 0 | 0 | 0 | 0 | 0 | 0 | 0 | 0 | 0 | 0 | 0 | 0
Valor médio histórico | - | Licença de Cascalheira | un | 16461.31 | 0 | 0 | 0 | 0 | 0 | 0 | 1 | 1 | 16461.31 | 1 | 1 | 16461.31 | 3 | 3 | 49383.93
Valor médio histórico | - | Licença de Outorga de Uso da Água | un | 4807.28 | 0 | 0 | 0 | 0 | 0 | 0 | 1 | 1 | 4807.28 | 2 | 2 | 9614.56 | 3 | 3 | 14421.84
CUSTO TOTAL |  |  |  |  | 17660.4159 |  |  | 65799.0107 |  |  | 370845.3054 |  |  | 345462.4976 |  |  | 1086247.7856
0.1952 | BDI (19,52%) |  |  |  | 3447.3132 |  |  | 12843.9669 |  |  | 72389.0036 |  |  | 67434.2795 |  |  | 212035.5677
PREÇO TOTAL |  |  |  |  | 21107.7291 |  |  | 78642.9775 |  |  | 443234.309 |  |  | 412896.7771 |  |  | 1298283.3533 |  |  |  | 1298283.3533
[5 empty] | 1 |  |  | 2 |  |  | 6 |  |  | 4 |  |  | 10

## Canteiro Sem desoneração (hidden)
GOINFRA - Agência Goiana de Infraestrutura e Transportes
Orçamento Sintético
Setor | : OR-GECOR - GERENCIA DE CUSTOS E ORÇAMENTOS DE OBRAS RODOVIARIAS | Data Orçamento : 08/02/2022
Orçamento | : 16253784 | Versão: 01
Descrição | : PROJETO EXECUTIVO DE ENGENHARIA PARA PAVIMENTAÇÃO
Versão | : TERRAPLENAGEM E PAVIMENTAÇÃO - JAN/22 - SEM DESONERAÇÃO - T164
Trecho | : GO-132. Entr. GO-237/ Colinas do Sul
Nat. Serviço | : Obra Rodoviária
Subtrecho | :
Extensão | 23,01 Km
BDI | : 19,52%
CANTEIRO DE OBRA
REFERÊNCIA | CÓDIGO | DESCRIÇÃO | UNIDADE | CUSTO UNITÁRIO | FAIXA A1 (IMPLANTAÇÃO) |  |  | FAIXA A2 (RESTAURAÇÃO) |  |  | FAIXA B1 (IMPLANTAÇÃO) |  |  | FAIXA B2 (RESTAURAÇÃO) |  |  | FAIXA C1 (IMPLANTAÇÃO) |  |  | FAIXA C2 (RESTAURAÇÃO) |  |  | FAIXA D1 (IMPLANTAÇÃO) |  |  | FAIXA D2 (RESTAURAÇÃO) |  |  | FAIXA E1 (IMPLANTAÇÃO) |  |  | FAIXA F (INTERVENÇOES PONTUAIS)
[5 empty] | QUANT/MÊS | QUANTIDADE | CUSTO TOTAL | QUANT/MÊS | QUANTIDADE | CUSTO TOTAL | QUANT/MÊS | QUANTIDADE | CUSTO TOTAL | QUANT/MÊS | QUANTIDADE | CUSTO TOTAL | QUANT/MÊS | QUANTIDADE | CUSTO TOTAL | QUANT/MÊS | QUANTIDADE | CUSTO TOTAL | QUANT/MÊS | QUANTIDADE | CUSTO TOTAL | QUANT/MÊS | QUANTIDADE | CUSTO TOTAL | QUANT/MÊS | QUANTIDADE | CUSTO TOTAL | QUANT/MÊS | QUANTIDADE | CUSTO TOTAL
TERRAPLANAGEM E PREPARAÇÃO DO TERRENO
T164 | 40001 | Desmatamento, destocamento e limpeza - árvores com diâmetros menores de 15 cm | m² | 0.21 | 900 | 900 | 189 | 900 | 900 | 189 | 3000 | 3000 | 630 | 3000 | 3000 | 630 | 10000 | 10000 | 2100 | 15000 | 15000 | 3150 | 18000 | 18000 | 3780 | 18000 | 18000 | 3780 | 40000 | 40000 | 8400 | 900 | 900 | 189
T164 | 40046 | Escav., carga e transp. 1ª categ. c/ carregadeira p/ pequenos movimentos de terra - (dt: 201 a 400m) | m³ | 9.5 | 280.8 | 280.8 | 2667.6 | 280.8 | 280.8 | 2667.6 | 936 | 936 | 8892 | 936 | 936 | 8892 | 3120 | 3120 | 29640 | 4680 | 4680 | 44460 | 5616 | 5616 | 53352 | 5616 | 5616 | 53352 | 12480 | 12480 | 118560 | 280.8 | 280.8 | 2667.6
T162 | 041009 | Compactação mecânica sem controle de laboratório | m³ | 1.69 | 216 | 216 | 365.04 | 216 | 216 | 365.04 | 720 | 720 | 1216.8 | 720 | 720 | 1216.8 | 2400 | 2400 | 4056 | 3600 | 3600 | 6084 | 4320 | 4320 | 7300.8 | 4320 | 4320 | 7300.8 | 9600 | 9600 | 16224 | 216 | 216 | 365.04
INSTALAÇÕES PROVISÓRIAS
T162 | 020210 | Escritório de campo | m² | 232.72 | 0 | 0 | 0 | 0 | 0 | 0 | 0 | 0 | 0 | 0 | 0 | 0 | 120 | 120 | 27926.4 | 120 | 120 | 27926.4 | 120 | 120 | 27926.4 | 120 | 120 | 27926.4 | 180 | 180 | 41889.6 | 21 | 21 | 4887.12
T160 | 10231 | Escritório urbano (cidade) | mês | 2013.61 | 0.5 | 0 | 0 | 0.5 | 0 | 0 | 1 | 6 | 12081.66 | 1 | 0 | 0 | 0 | 0 | 0 | 0 | 0 | 0 | 0 | 0 | 0 | 0 | 0 | 0 | 0 | 0 | 0 | 0 | 0 | 0
T162 | 020210 | Alojamento (pessoal operacional) | m² | 232.72 | 27.225 | 27.225 | 6335.802 | 18.15 | 18.15 | 4223.868 | 29.4937 | 29.4937 | 6863.7855 | 22.6875 | 22.6875 | 5279.835 | 74.8687 | 74.8687 | 17423.4555 | 45.375 | 45.375 | 10559.67 | 140.6625 | 140.6625 | 32734.977 | 63.525 | 63.525 | 14783.538 | 190.575 | 190.575 | 44350.614 | 27.225 | 27.225 | 6335.802
T162 | 020210 | Alojamento (pessoal técnico administrativo) | m² | 232.72 | #REF! | #REF! | #REF! | #REF! | #REF! | #REF! | #REF! | #REF! | #REF! | #REF! | #REF! | #REF! | #REF! | #REF! | #REF! | #REF! | #REF! | #REF! | #REF! | #REF! | #REF! | #REF! | #REF! | #REF! | #REF! | #REF! | #REF! | #REF! | #REF! | #REF!
T160 | 10232 | Alojamento (engenheiros) | mês | 2309.47 | 0.5 | 0 | 0 | 0.5 | 0 | 0 | 1 | 6 | 13856.82 | 1 | 0 | 0 | 3 | 30 | 69284.1 | 2 | 0 | 0 | 4 | 0 | 0 | 2 | 0 | 0 | 4 | 0 | 0 | 1 | 0 | 0
T160 | 10241 | Mobiliário de Escritório (inclusive equipamentos de informática) | mês | 866.01 | 0.5 | 0 | 0 | 0.5 | 0 | 0 | 1 | 6 | 5196.06 | 1 | 0 | 0 | 0.5 | 5 | 4330.05 | 0.5 | 0 | 0 | 0.5 | 0 | 0 | 0.5 | 0 | 0 | 0.5 | 0 | 0 | 0.5 | 0 | 0
T160 | 10242 | Mobiliário de Alojamento (engenheiros) | mês | 721.7 | 0.5 | 0 | 0 | 0.5 | 0 | 0 | 1 | 6 | 4330.2 | 1 | 0 | 0 | 3 | 30 | 21651 | 2 | 0 | 0 | 4 | 0 | 0 | 2 | 0 | 0 | 4 | 0 | 0 | 1 | 0 | 0
T162 | 020210 (70%) | Almoxarifado | m² | 162.904 | 12 | 12 | 1954.848 | 12 | 12 | 1954.848 | 24 | 24 | 3909.696 | 24 | 24 | 3909.696 | 38.4 | 38.4 | 6255.5136 | 38.4 | 38.4 | 6255.5136 | 38.4 | 38.4 | 6255.5136 | 38.4 | 38.4 | 6255.5136 | 80 | 80 | 13032.32 | 12 | 12 | 1954.848
T162 | 020210 (50%) | Galpões para Carpintaria e Armação (COBERTURA) | m² | 116.36 | 0 | 0 | 0 | 0 | 0 | 0 | 20 | 20 | 2327.2 | 0 | 0 | 0 | 40 | 40 | 4654.4 | 0 | 0 | 0 | 60 | 60 | 6981.6 | 0 | 0 | 0 | 80 | 80 | 9308.8 | 40 | 40 | 4654.4
T162 | 020210 (70%) | Oficinas | m² | 162.904 | 0 | 0 | 0 | 0 | 0 | 0 | 80 | 80 | 13032.32 | 80 | 80 | 13032.32 | 80 | 80 | 13032.32 | 80 | 80 | 13032.32 | 120 | 120 | 19548.48 | 120 | 120 | 19548.48 | 160 | 160 | 26064.64 | 0 | 0 | 0
T162 | 020210 | Fiscalização | m² | 232.72 | 9 | 9 | 2094.48 | 9 | 9 | 2094.48 | 9 | 9 | 2094.48 | 12 | 12 | 2792.64 | 12 | 12 | 2792.64 | 12 | 12 | 2792.64 | 12 | 12 | 2792.64 | 12 | 12 | 2792.64 | 12 | 12 | 2792.64 | 9 | 9 | 2094.48
T162 | 020210 (50%) | Posto de Combustível e Lubrificação | m² | 116.36 | 0 | 0 | 0 | 0 | 0 | 0 | 0 | 0 | 0 | 0 | 0 | 0 | 20 | 20 | 2327.2 | 20 | 20 | 2327.2 | 20 | 20 | 2327.2 | 20 | 20 | 2327.2 | 40 | 40 | 4654.4 | 0 | 0 | 0
T162 | 020210 | Vestiários | m² | 232.72 | 45 | 45 | 10472.4 | 31.5 | 31.5 | 7330.68 | 75 | 75 | 17454 | 57 | 57 | 13265.04 | 195 | 195 | 45380.4 | 117 | 117 | 27228.24 | 330 | 330 | 76797.6 | 148.5 | 148.5 | 34558.92 | 450 | 450 | 104724 | 45 | 45 | 10472.4
T162 | 020210 | Sanitários | m² | 232.72 | 13.86 | 13.86 | 3225.4992 | 13.86 | 13.86 | 3225.4992 | 22.44 | 22.44 | 5222.2368 | 17.16 | 17.16 | 3993.4752 | 56.76 | 56.76 | 13209.1872 | 34.32 | 34.32 | 7986.9504 | 94.38 | 94.38 | 21964.1136 | 42.9 | 42.9 | 9983.688 | 128.7 | 128.7 | 29951.064 | 13.86 | 13.86 | 3225.4992
- | COTAÇÃO | Banheiros Químicos (com lavatório) | mês | 864.0679 | 3 | 0 | 0 | 3 | 0 | 0 | 6 | 36 | 31106.4429 | 6 | 0 | 0 | 12 | 120 | 103688.143 | 9 | 0 | 0 | 12 | 0 | 0 | 12 | 0 | 0 | 18 | 0 | 0 | 0 | 0 | 0
T162 | 020210 | Refeitório (para os administrativos) | m² | 232.72 | #REF! | #REF! | #REF! | #REF! | #REF! | #REF! | #REF! | 23 | 5352.56 | #REF! | #REF! | #REF! | #REF! | #REF! | #REF! | #REF! | #REF! | #REF! | #REF! | #REF! | #REF! | #REF! | #REF! | #REF! | #REF! | #REF! | #REF! | #REF! | #REF! | #REF!
- | COTAÇÃO | Tenda 6x6 m (REFEITÓRIO) | mês | 1010.2947 | 1 | 0 | 0 | 1 | 0 | 0 | 2 | 12 | 12123.5367 | 2 | 0 | 0 | 4 | 40 | 40411.7891 | 3 | 0 | 0 | 7 | 0 | 0 | 3 | 0 | 0 | 9 | 0 | 0 | 1 | 0 | 0
- | COTAÇÃO | Mesa com 4 cadeiras (refeitório – tendas) | cj | 252.5737 | 8 | 8 | 2020.5895 | 6 | 6 | 1515.4421 | 13 | 13 | 3283.4579 | 10 | 10 | 2525.7368 | 33 | 33 | 8334.9315 | 20 | 20 | 5051.4736 | 55 | 55 | 13891.5525 | 25 | 25 | 6314.342 | 75 | 75 | 18943.0261 | 8 | 8 | 2020.5895
T162 | 020210 | Laboratório (espaço físico) | m² | 232.72 | 0 | 0 | 0 | 0 | 0 | 0 | 30 | 30 | 6981.6 | 30 | 30 | 6981.6 | 30 | 30 | 6981.6 | 40 | 40 | 9308.8 | 40 | 40 | 9308.8 | 40 | 40 | 9308.8 | 80 | 80 | 18617.6 | 0 | 0 | 0
T162 | 020210 | Ambulatório | m² | 232.72 | 0 | 0 | 0 | 0 | 0 | 0 | 10.89 | 10.89 | 2534.3208 | 10.89 | 10.89 | 2534.3208 | 10.89 | 10.89 | 2534.3208 | 10.89 | 10.89 | 2534.3208 | 21.78 | 21.78 | 5068.6416 | 21.78 | 21.78 | 5068.6416 | 21.78 | 21.78 | 5068.6416 | 0 | 0 | 0
T164 | 40800 | Cercas | m | 11.43 | 120 | 120 | 1371.6 | 120 | 120 | 1371.6 | 220 | 220 | 2514.6 | 220 | 220 | 2514.6 | 400 | 400 | 4572 | 500 | 500 | 5715 | 560 | 560 | 6400.8 | 560 | 560 | 6400.8 | 800 | 800 | 9144 | 120 | 120 | 1371.6
T162 | 020210 | Guaritas | m² | 232.72 | 4 | 4 | 930.88 | 4 | 4 | 930.88 | 4 | 4 | 930.88 | 9 | 9 | 2094.48 | 4 | 4 | 930.88 | 9 | 9 | 2094.48 | 8 | 8 | 1861.76 | 18 | 18 | 4188.96 | 12 | 12 | 2792.64 | 4 | 4 | 930.88
T162 | 081867 | Fossa Séptica | un | 5154.24 | 0 | 0 | 0 | 0 | 0 | 0 | #REF! | #REF! | #REF! | #REF! | #REF! | #REF! | #REF! | #REF! | #REF! | #REF! | #REF! | #REF! | #REF! | #REF! | #REF! | #REF! | #REF! | #REF! | #REF! | #REF! | #REF! | 0 | 0 | 0
T162 | 081874 | Sumidouro | un | 2688.42 | 0 | 0 | 0 | 0 | 0 | 0 | #REF! | #REF! | #REF! | #REF! | #REF! | #REF! | #REF! | #REF! | #REF! | #REF! | #REF! | #REF! | #REF! | #REF! | #REF! | #REF! | #REF! | #REF! | #REF! | #REF! | #REF! | 0 | 0 | 0
- | COTAÇÃO | Poço Artesiano | un | 14888.5539 | 0 | 0 | 0 | 0 | 0 | 0 | 1 | 1 | 14888.5539 | 1 | 1 | 14888.5539 | 1 | 1 | 14888.5539 | 1 | 1 | 14888.5539 | 1 | 1 | 14888.5539 | 1 | 1 | 14888.5539 | 1 | 1 | 14888.5539 | 0 | 0 | 0
T162 | 021301 | Placa de Obra | m² | 197.85 | 27 | 27 | 5341.95 | 27 | 27 | 5341.95 | 27 | 27 | 5341.95 | 27 | 27 | 5341.95 | 54 | 54 | 10683.9 | 54 | 54 | 10683.9 | 54 | 54 | 10683.9 | 54 | 54 | 10683.9 | 54 | 54 | 10683.9 | 27 | 27 | 5341.95
TOTEM/2020-TIPO 2 | ORÇAMENTO | Obelisco de Inauguração (COM PLACA) | un | 6969.11 | 0 | 0 | 0 | 0 | 0 | 0 | 1 | 1 | 6969.11 | 1 | 1 | 6969.11 | 2 | 2 | 13938.22 | 2 | 2 | 13938.22 | 2 | 2 | 13938.22 | 2 | 2 | 13938.22 | 2 | 2 | 13938.22 | 0.5 | 0.5 | 3484.555
T162 | 020400 | Instalações Provisórias de Água/Esgoto | un | 2951.86 | 1 | 1 | 2951.86 | 1 | 1 | 2951.86 | 1 | 1 | 2951.86 | 1 | 1 | 2951.86 | 1 | 1 | 2951.86 | 1 | 1 | 2951.86 | 1 | 1 | 2951.86 | 1 | 1 | 2951.86 | 1 | 1 | 2951.86 | 1 | 1 | 2951.86
Estimativa | Estimativa | Instalações Provisórias de Telefone/Internet | un | 500 | 0 | 0 | 0 | 0 | 0 | 0 | 0 | 0 | 0 | 0 | 0 | 0 | 0 | 0 | 0 | 0 | 0 | 0 | 1 | 1 | 500 | 1 | 1 | 500 | 1 | 1 | 500 | 0 | 0 | 0
T162 | 020501 | Instalações Provisórias de Energia Elétrica | un | 4652.52 | 1 | 1 | 4652.52 | 1 | 1 | 4652.52 | 1 | 1 | 4652.52 | 1 | 1 | 4652.52 | 1 | 1 | 4652.52 | 1 | 1 | 4652.52 | 1 | 1 | 4652.52 | 1 | 1 | 4652.52 | 1 | 1 | 4652.52 | 1 | 1 | 4652.52
T164 | - | Consumo de Energia (CANTEIRO/ ALOJAMENTO) | KWH/mês | 0.55 | #REF! | #REF! | #REF! | #REF! | #REF! | #REF! | #REF! | 23040 | 12672 | #REF! | #REF! | #REF! | #REF! | 87208 | 47964.4 | #REF! | #REF! | #REF! | #REF! | #REF! | #REF! | #REF! | #REF! | #REF! | #REF! | #REF! | #REF! | #REF! | #REF! | #REF!
Estimativa | Cotação | Consumo de Telefone/Internet (CANTEIRO) | mês | 400 | 0.5 | 0 | 0 | 0.5 | 0 | 0 | 1 | 6 | 2400 | 1 | 0 | 0 | 1 | 10 | 4000 | 1 | 0 | 0 | 1 | 0 | 0 | 1 | 0 | 0 | 1 | 0 | 0 | 1 | 0 | 0
Estimativa | Estimativa | Materiais de Limpeza (ALOJAMENTO ENGENHEIRO /ESCRITORIO URBANO) | mês | 50 | 1 | 0 | 0 | 1 | 0 | 0 | 2 | 12 | 600 | 2 | 0 | 0 | 3 | 30 | 1500 | 2 | 0 | 0 | 4 | 0 | 0 | 2 | 0 | 0 | 4 | 0 | 0 | 1 | 0 | 0 | 0.1952
T164 | 20031 | Faxineira (ALOJAMENTO ENGENHEIRO /ESCRITORIO URBANO) – mensalista | mês | 2128.269 | 0.2 | 0 | 0 | 0.2 | 0 | 0 | 0.4 | 2.4 | 5107.8456 | 0.4 | 0 | 0 | 0.6 | 6 | 12769.614 | 0.4 | 0 | 0 | 0.8 | 0 | 0 | 0.4 | 0 | 0 | 0.8 | 0 | 0 | 0.2 | 0 | 0
Estimativa | Estimativa | Utilização da Área de Canteiro (locação) | m² x mês | 0.004121 | 900 | 0 | 0 | 900 | 0 | 0 | 3000 | 18000 | 74.1788 | 3000 | 0 | 0 | 10000 | 100000 | 412.1042 | 15000 | 0 | 0 | 18000 | 0 | 0 | 18000 | 0 | 0 | 40000 | 0 | 0 | 900 | 0 | 0
INSTALAÇÕES INDUSTRIAIS
SICRO : | 0919008 | Instalação de Usina de Asfalto | un | 72383 | 0 | 0 | 0 | 0 | 0 | 0 | 0 | 0 | 0 | 0 | 0 | 0 | 0 | 0 | 0 | 1 | 1 | 72383 | 1 | 1 | 72383 | 1 | 1 | 72383 | 2 | 2 | 144766 | 0 | 0 | 0
SICRO : | 0919012 | Instalação de Usina de Solos | un | 46517.65 | 0 | 0 | 0 | 0 | 0 | 0 | 0 | 0 | 0 | 0 | 0 | 0 | 0 | 0 | 0 | 0 | 0 | 0 | 0 | 0 | 0 | 1 | 1 | 46517.65 | 1 | 1 | 46517.65 | 0 | 0 | 0
T162 | 020210 (70%) | Paiol de explosivos | m² | 162.904 | 0 | 0 | 0 | 0 | 0 | 0 | 0 | 0 | 0 | 0 | 0 | 0 | 9 | 9 | 1466.136 | 0 | 0 | 0 | 9 | 9 | 1466.136 | 0 | 0 | 0 | 18 | 18 | 2932.272 | 0 | 0 | 0
SISTEMA VIÁRIO INTERNO E CAMINHOS DE SERVIÇO
T164 | 40010 | Escavação, carga e transporte de material de 1ª categoria até 50m - c/ trator de esteiras | m³ | 2.07 | 0 | 0 | 0 | 0 | 0 | 0 | 1300 | 1300 | 2691 | 0 | 0 | 0 | 3900 | 3900 | 8073 | 0 | 0 | 0 | 6500 | 6500 | 13455 | 0 | 0 | 0 | 10400 | 10400 | 21528 | 0 | 0 | 0
T164 | 40100 | Compactação a 95% do proctor normal | m³ | 3.43 | 0 | 0 | 0 | 0 | 0 | 0 | 1000 | 1000 | 3430 | 0 | 0 | 0 | 3000 | 3000 | 10290 | 0 | 0 | 0 | 5000 | 5000 | 17150 | 0 | 0 | 0 | 8000 | 8000 | 27440 | 0 | 0 | 0
T164 | 40850 | Sinalização - placas da obra (caminhos de serviço) | m² | 314.65 | 8 | 8 | 2517.2 | 8 | 8 | 2517.2 | 8 | 8 | 2517.2 | 8 | 8 | 2517.2 | 16 | 16 | 5034.4 | 8 | 8 | 2517.2 | 24 | 24 | 7551.6 | 8 | 8 | 2517.2 | 36 | 36 | 11327.4 | 8 | 8 | 2517.2
T164 | 40850 | Sinalização - placas da obra (desvio / pare siga) | m² | 314.65 | 8 | 8 | 2517.2 | 8 | 8 | 2517.2 | 12 | 12 | 3775.8 | 32 | 32 | 10068.8 | 24 | 24 | 7551.6 | 32 | 32 | 10068.8 | 36 | 36 | 11327.4 | 32 | 32 | 10068.8 | 54 | 54 | 16991.1 | 6 | 6 | 1887.9
SICRO : | M0047 | Cone de sinalização (desvio) | un | 65.1 | 20 | 20 | 1302 | 20 | 20 | 1302 | 8 | 8 | 520.8 | 200 | 200 | 13020 | 16 | 16 | 1041.6 | 200 | 200 | 13020 | 24 | 24 | 1562.4 | 200 | 200 | 13020 | 224 | 224 | 14582.4 | 8 | 8 | 520.8
T164 | 11031 | Tambor de 200L (desvio) | un | 52.84 | 8 | 8 | 422.72 | 8 | 8 | 422.72 | 20 | 20 | 1056.8 | 20 | 20 | 1056.8 | 40 | 40 | 2113.6 | 20 | 20 | 1056.8 | 60 | 60 | 3170.4 | 20 | 20 | 1056.8 | 120 | 120 | 6340.8 | 10 | 10 | 528.4
T164 | 30040 | Caminhão Pipa (desvio / caminho de serviço) | h | 139.49 | 22 | 0 | 0 | 7.3333 | 0 | 0 | 66 | 396 | 55238.04 | 22 | 0 | 0 | 198 | 1980 | 276190.2 | 22 | 0 | 0 | 330 | 0 | 0 | 44 | 0 | 0 | 594 | 0 | 0 | 0 | 0 | 0
T164 | 20031 | Servente para sinalização (desvio) | mês | 2128.269 | 1 | 0 | 0 | 1 | 0 | 0 | 2 | 12 | 25539.228 | 8 | 0 | 0 | 4 | 40 | 85130.76 | 8 | 0 | 0 | 6 | 0 | 0 | 8 | 0 | 0 | 8 | 0 | 0 | 1 | 0 | 0
LICENÇAS AMBIENTAIS
Valor médio histórico | - | Licença de Instalação de Canteiro (fixo) | un | 5403.04 | 1 | 1 | 5403.04 | 1 | 1 | 5403.04 | 1 | 1 | 5403.04 | 1 | 1 | 5403.04 | 1 | 1 | 5403.04 | 1 | 1 | 5403.04 | 1 | 1 | 5403.04 | 1 | 1 | 5403.04 | 1 | 1 | 5403.04 | 1 | 1 | 5403.04
Valor médio histórico | - | Licença de Instalação de Canteiro (área) | m2 | 0.39904 | 216 | 216 | 86.1923 | 216 | 216 | 86.1923 | 720 | 720 | 287.3076 | 720 | 720 | 287.3076 | 2400 | 2400 | 957.692 | 3600 | 3600 | 1436.538 | 4320 | 4320 | 1723.8456 | 4320 | 4320 | 1723.8456 | 9600 | 9600 | 3830.7679 | 216 | 216 | 86.1923 |  | 0.1952
Valor médio histórico | - | Licença de Usina | un | 6911.2 | 0 | 0 | 0 | 0 | 0 | 0 | 0 | 0 | 0 | 0 | 0 | 0 | 0 | 0 | 0 | 1 | 1 | 6911.2 | 1 | 1 | 6911.2 | 1 | 1 | 6911.2 | 2 | 2 | 13822.4 | 0 | 0 | 0
Valor médio histórico | - | Licença de Cascalheira | un | 16461.31 | 0 | 0 | 0 | 0 | 0 | 0 | 1 | 1 | 16461.31 | 1 | 1 | 16461.31 | 3 | 3 | 49383.93 | 2 | 2 | 32922.62 | 4 | 4 | 65845.24 | 3 | 3 | 49383.93 | 5 | 5 | 82306.55 | 1 | 0 | 0
Valor médio histórico | - | Licença de Outorga de Uso da Água | un | 4807.28 | 0 | 0 | 0 | 0 | 0 | 0 | 1 | 1 | 4807.28 | 2 | 2 | 9614.56 | 3 | 3 | 14421.84 | 3 | 3 | 14421.84 | 4 | 4 | 19229.12 | 3 | 3 | 14421.84 | 6 | 6 | 28843.68 | 1 | 1 | 4807.28
|  |  |  | CUSTO TOTAL |  |  |  | #REF! |  |  | #REF! | [6 empty] | CUSTO TOTAL | #REF! |  |  | #REF! |  |  | #REF! | #REF! |  |  | #REF! |  |  | #REF!
|  |  |  | BDI (19,52%) |  |  |  | #REF! |  |  | #REF! | [6 empty] | BDI (19,52%) | #REF! |  |  | #REF! |  |  | #REF! | #REF! |  |  | #REF! |  |  | #REF!
|  |  |  | PREÇO TOTAL |  |  |  | #REF! |  |  | #REF! | [6 empty] | PREÇO TOTAL | #REF! |  |  | #REF! |  |  | #REF! | #REF! |  |  | #REF! |  |  | #REF!

## Canteiro de obra (hidden)
Descrição: PROJETO EXECUTIVO DE ENGENHARIA PARA PAVIMENTAÇÃO ASFÁLTICA DA RODOVIA GO-309
Versão : ORÇAMENTO REALIZADO NA TABELA DE TERRAPLENAGEM, PAVIMENTAÇÃO E OBRAS DE ARTE ESPECIAIS - JAN/23 - SEM DESONERAÇÃO - T193
Trecho : ENTR. BR-040(A)(CRISTALINA/GO) - PONTE DA DIVISA (UNAÍ/MG)
Nat. Serviço : Obra Rodoviária
Subtrecho: ENTR. BR-040(A)/GO
Extensão: 33,52 Km
BDI :: 20,48%
CANTEIRO DE OBRA - T167 | [5 empty] | 0% | 1673471.21
DESCRIÇÃO | UNIDADE | CUSTO UNITÁRIO | FAIXA C1 (IMPLANTAÇÃO) |  | CUSTO UNITÁRIO | 1 | 1673471.21
|  |  | QUANTIDADE | CUSTO TOTAL |  |  | 0
TERRAPLANAGEM E PREPARAÇÃO DO TERRENO
Desmatamento, destocamento e limpeza - árvores com diâmetros menores de 15 cm | m² | 0.23 | 10000 | 2300 | 0.23
Escav., carga e transp. 1ª categ. c/ carregadeira p/ pequenos movimentos de terra - (dt: 201 a 400m) | m³ | 11.11 | 3120 | 34663.2 | 11.11
Compactação mecânica sem controle de laboratório | m³ | 1.92 | 2400 | 4608 | 1.92
INSTALAÇÕES PROVISÓRIAS
Escritório de campo | m² | 278.16 | 120 | 33379.2 | 278.16
Escritório urbano (cidade) | mês | 3889.07 | 0 | 0 | 3889.07
Alojamento (pessoal operacional) | m² | 278.16 | 74.87 | 20825.83 | 278.16
Alojamento (pessoal técnico administrativo) | m² | 278.16 | 139.57 | 38822.79 | 278.16
Alojamento (engenheiros) | mês | 5330.46 | 30 | 159913.8 | 5330.46
Mobiliário de Escritório (inclusive equipamentos de informática) | mês | 5893.97 | 5 | 29469.85 | 5893.97
Mobiliário de Alojamento (engenheiros) | mês | 605.51 | 30 | 18165.3 | 605.51
Almoxarifado | m² | 194.71 | 38.4 | 7476.86 | 194.71
Galpões para Carpintaria e Armação (COBERTURA) | m² | 139.08 | 40 | 5563.2 | 139.08
Oficinas | m² | 194.71 | 80 | 15576.8 | 194.71
Fiscalização | m² | 278.16 | 12 | 3337.92 | 278.16
Posto de Combustível e Lubrificação | m² | 139.08 | 20 | 2781.6 | 139.08
Vestiários | m² | 278.16 | 195 | 54241.2 | 278.16
Sanitários | m² | 278.16 | 56.76 | 15788.36 | 278.16
Banheiros Químicos (com lavatório) | mês | 1026.91 | 120 | 123229.2 | 1026.91
Refeitório (para os administrativos) | m² | 278.16 | 45 | 12517.2 | 278.16
Tenda 6x6 m (REFEITÓRIO) | mês | 1200.69 | 40 | 48027.6 | 1200.69
Mesa com 4 cadeiras (refeitório – tendas) | cj | 300.17 | 33 | 9905.61 | 300.17
Laboratório (espaço físico) | m² | 278.16 | 30 | 8344.8 | 278.16
Ambulatório | m² | 278.16 | 10.89 | 3029.16 | 278.16
Cercas | m | 16.12 | 400 | 6448 | 16.12
Guaritas | m² | 278.16 | 4 | 1112.64 | 278.16
Fossa Séptica | un | 5901.73 | 4 | 23606.92 | 5901.73
Sumidouro | un | 2881.09 | 4 | 11524.36 | 2881.09
Poço Artesiano | un | 17694.45 | 1 | 17694.45 | 17694.45
Placa de Obra | m² | 397.07 | 15 | 5956.05 | 397.07
Obelisco de Inauguração (COM PLACA) | un | 8398.34 | 2 | 16796.68 | 8398.34
Instalações Provisórias de Água/Esgoto | un | 3140.38 | 1 | 3140.38 | 3140.38
Instalações Provisórias de Telefone/Internet | un | 500 | 0 | 0 | 500
Instalações Provisórias de Energia Elétrica | un | 4968.65 | 1 | 4968.65 | 4968.65
Consumo de Energia (CANTEIRO/ ALOJAMENTO) | KWH/mês | 0.64 | 87208 | 55813.12 | 0.64
Consumo de Telefone/Internet (CANTEIRO) | mês | 400 | 10 | 4000 | 400
Materiais de Limpeza (ALOJAMENTO ENGENHEIRO /ESCRITORIO URBANO) | mês | 50 | 30 | 1500 | 50
Faxineira (ALOJAMENTO ENGENHEIRO /ESCRITORIO URBANO) – mensalista | mês | 2375.92 | 6 | 14255.52 | 2375.92
Utilização da Área de Canteiro (locação) | m² x mês | 0 | 100000 | 0 | 0
INSTALAÇÕES INDUSTRIAIS
Instalação de Usina de Asfalto | un | 89912.89 | 0 | 0 | 89912.89
Instalação de Usina de Solos | un | 56984.7 | 0 | 0 | 56984.7
Paiol de explosivos | m² | 194.71 | 9 | 1752.39 | 194.71
SISTEMA VIÁRIO INTERNO E CAMINHOS DE SERVIÇO
Escavação, carga e transporte de material de 1ª categoria até 50m - c/ trator de esteiras | m³ | 2.68 | 3900 | 10452 | 2.68
Compactação a 95% do proctor normal | m³ | 4.21 | 3000 | 12630 | 4.21
Sinalização - placas da obra (caminhos de serviço) | m² | 419.95 | 16 | 6719.2 | 419.95
Sinalização - placas da obra (desvio / pare siga) | m² | 419.95 | 24 | 10078.8 | 419.95
Cone de sinalização (desvio) | un | 81.78 | 16 | 1308.48 | 81.78
Tambor de 200L (desvio) | un | 106.67 | 40 | 4266.8 | 106.67
Caminhão Pipa (desvio / caminho de serviço) | h | 180.71 | 1980 | 357805.8 | 180.71
Servente para sinalização (desvio) | mês | 2375.92 | 40 | 95036.8 | 2375.92
LICENÇAS AMBIENTAIS
Licença de Instalação de Canteiro (fixo) | un | 5403.04 | 1 | 5403.04 | 5403.04
Licença de Instalação de Canteiro (área) | m2 | 0.4 | 2400 | 960 | 0.4
Licença de Usina | un | 6911.2 | 0 | 0 | 6911.2
Licença de Cascalheira | un | 16461.31 | 3 | 49383.93 | 16461.31
Licença de Outorga de Uso da Água | un | 4807.28 | 3 | 14421.84 | 4807.28
CUSTO TOTAL |  |  | 1389003.33
BDI (20,48%) |  |  | 284467.88
PREÇO TOTAL |  |  | 1673471.21

## Com desoneração (hidden)
PLANILHA ORÇAMENTÁRIA - GO-132
Tabela de Preços: TABELA DE TERRAPLENAGEM, PAVIMENTAÇÃO E OBRAS DE ARTE ESPECIAIS - JAN/22 - COM DESONERAÇÃO - T163 Valores com BDI - BDI: 25,53% |  | Data Base: 01/01/2022
Código auxiliar | Serviço | Unidade | Quantidade | DT | Preço unitário | Preço Parcial | Preço Total | TOTAL
100001 | TERRAPLENAGEM |  | 0 |  |  |  | 3424295.4622 | 27004530.4369
40001 | DESMATAMENTO, DESTOCAMENTO E LIMPEZA - ÁRVORES COM DIÂMETROS MENORES DE 15 CM | m2 | 125922.92 |  | 0.25 | 31480.73
40002 | DESMATAMENTO, DESTOCAMENTO E LIMPEZA - ÁRVORES COM DIÂMETROS MAIORES DE 15 CM | m2 | 9732.7 |  | 0.51 | 4963.677
40005 | CARGA DE ENTULHOS | m3 |  |  | 2.62 | 0
40006 | TRANSPORTE DE ENTULHOS | m3km |  |  | 2.37 | 0
40010 | ESCAVAÇÃO, CARGA E TRANSPORTE DE MATERIAL DE 1ª CATEGORIA ATÉ 50M | m3 | 124720.79 |  | 2.57 | 320532.4303
40011 | ESCAVAÇÃO, CARGA E TRANSPORTE DE MATERIAL DE 2ª CATEGORIA ATÉ 50M | m3 |  |  | 5.77 | 0
40012 | ESCAVAÇÃO, CARGA E TRANSPORTE DE MATERIAL DE 3ª CATEGORIA ATÉ 50M | m3 |  |  | 31.3 | 0
40015 | ESCAV., CARGA E TRANSPORTE DE MAT. 1ª CATEG. - C/ ESCAVADEIRA - (DT: 51 A 200M) | m3 | 88503.45 |  | 7.02 | 621294.219
40016 | ESCAV., CARGA E TRANSPORTE DE MAT. 1ª CATEG. - C/ ESCAVADEIRA - (DT: 201 A 400M) | m3 | 95428.91 |  | 8.13 | 775837.0383
40017 | ESCAV., CARGA E TRANSPORTE DE MAT. 1ª CATEG. - C/ ESCAVADEIRA - (DT: 401 A 600M) | m3 | 31616.98 |  | 8.69 | 274751.5562
40018 | ESCAV., CARGA E TRANSPORTE DE MAT. 1ª CATEG. - C/ ESCAVADEIRA - (DT: 601 A 800M) | m3 | 453.23 |  | 9.74 | 4414.4602
40019 | ESCAV., CARGA E TRANSPORTE DE MAT. 1ª CATEG. - C/ ESCAVADEIRA - (DT: 801 A 1.000M) | m3 | 5519.41 |  | 10.39 | 57346.6699
40020 | ESCAV., CARGA E TRANSPORTE DE MAT. 1ª CATEG. - C/ ESCAVADEIRA - (DT: 1.001 A 1.200M) | m3 | 11641.37 |  | 10.98 | 127822.2426
40021 | ESCAV., CARGA E TRANSPORTE DE MAT. 1ª CATEG. - C/ ESCAVADEIRA - (DT: 1.201 A 1.400M) | m3 | 385.1 |  | 11.85 | 4563.435
40022 | ESCAV., CARGA E TRANSPORTE DE MAT. 1ª CATEG. - C/ ESCAVADEIRA - (DT: 1.401 A 1.600M) | m3 | 741.9 |  | 12.28 | 9110.532
40023 | ESCAV., CARGA E TRANSPORTE DE MAT. 1ª CATEG. - C/ ESCAVADEIRA - (DT: 1.601 A 1.800M) | m3 | 139.98 |  | 12.65 | 1770.747
40024 | ESCAV., CARGA E TRANSPORTE DE MAT. 1ª CATEG. - C/ ESCAVADEIRA - (DT: 1.801 A 2.000M) | m3 | 576.54 |  | 13.68 | 7887.0672
40025 | ESCAV., CARGA E TRANSPORTE DE MAT. 1ª CATEG. - C/ ESCAVADEIRA - (DT: 2.001 A 3.000M) | m3 | 2433.85 |  | 15.77 | 38381.8145
40026 | ESCAV., CARGA E TRANSPORTE DE MAT. 1ª CATEG. - C/ ESCAVADEIRA - (DT: 3.001 A 5.000M) | m3 |  |  | 22.15 | 0
40027 | ESCAV., CARGA E TRANSPORTE DE MAT. 1ª CATEG. - C/ ESCAVADEIRA - (DT: 5.001 A 10.000M) | m3 |  |  | 30.21 | 0
40030 | ESCAV., CARGA E TRANSPORTE DE MAT. 2ª CATEG. - C/ ESCAVADEIRA - (DT: 51 A 200M) | m3 |  |  | 9.46 | 0
40031 | ESCAV., CARGA E TRANSPORTE DE MAT. 2ª CATEG. - C/ ESCAVADEIRA - (DT: 201 A 400M) | m3 |  |  | 10.61 | 0
40032 | ESCAV., CARGA E TRANSPORTE DE MAT. 2ª CATEG. - C/ ESCAVADEIRA - (DT: 401 A 600M) | m3 |  |  | 11.15 | 0
40033 | ESCAV., CARGA E TRANSPORTE DE MAT. 2ª CATEG. - C/ ESCAVADEIRA - (DT: 601 A 800M) | m3 |  |  | 12.57 | 0
40034 | ESCAV., CARGA E TRANSPORTE DE MAT. 2ª CATEG. - C/ ESCAVADEIRA - (DT: 801 A 1.000M) | m3 |  |  | 13.38 | 0
40035 | ESCAV., CARGA E TRANSPORTE DE MAT. 2ª CATEG. - C/ ESCAVADEIRA - (DT: 1.001 A 1.200M) | m3 |  |  | 14.09 | 0
40036 | ESCAV., CARGA E TRANSPORTE DE MAT. 2ª CATEG. - C/ ESCAVADEIRA - (DT: 1.201 A 1.400M) | m3 |  |  | 15.21 | 0
40037 | ESCAV., CARGA E TRANSPORTE DE MAT. 2ª CATEG. - C/ ESCAVADEIRA - (DT: 1.401 A 1.600M) | m3 |  |  | 15.76 | 0
40038 | ESCAV., CARGA E TRANSPORTE DE MAT. 2ª CATEG. - C/ ESCAVADEIRA - (DT: 1.601 A 1.800M) | m3 |  |  | 16.13 | 0
40039 | ESCAV., CARGA E TRANSPORTE DE MAT. 2ª CATEG. - C/ ESCAVADEIRA - (DT: 1.801 A 2.000M) | m3 |  |  | 17.59 | 0
40040 | ESCAV., CARGA E TRANSPORTE DE MAT. 2ª CATEG. - C/ ESCAVADEIRA - (DT: 2.001 A 3.000M) | m3 |  |  | 20.13 | 0
40041 | ESCAV., CARGA E TRANSPORTE DE MAT. 2ª CATEG. - C/ ESCAVADEIRA - (DT: 3.001 A 5.000M) | m3 |  |  | 27.27 | 0
40042 | ESCAV., CARGA E TRANSPORTE DE MAT. 2ª CATEG. - C/ ESCAVADEIRA - (DT: 5.001 A 10.000M) | m3 |  |  | 37.8 | 0
40045 | ESCAV., CARGA E TRANSP. 1ª CATEG. C/ CARREGADEIRA P/ PEQUENOS MOVIMENTOS DE TERRA - (DT: 51 A 200M) | m3 |  |  | 10.89 | 0
40046 | ESCAV., CARGA E TRANSP. 1ª CATEG. C/ CARREGADEIRA P/ PEQUENOS MOVIMENTOS DE TERRA - (DT: 201 A 400M) | m3 |  |  | 11.74 | 0
40047 | ESCAV., CARGA E TRANSP. 1ª CATEG. C/ CARREGADEIRA P/ PEQUENOS MOVIMENTOS DE TERRA - (DT: 401 A 600M) | m3 |  |  | 12.55 | 0
40048 | ESCAV., CARGA E TRANSP. 1ª CATEG. C/ CARREGADEIRA P/ PEQUENOS MOVIMENTOS DE TERRA - (DT: 601 A 800M) | m3 |  |  | 13.33 | 0
40049 | ESCAV., CARGA E TRANSP. 1ª CATEG. C/ CARREGADEIRA P/ PEQUENOS MOVIMENTOS DE TERRA - (DT: 801 A 1. 000M) | m3 |  |  | 14.19 | 0
40050 | ESCAV., CARGA E TRANSP. 1ª CATEG. C/ CARREGADEIRA P/ PEQUENOS MOVIMENTOS DE TERRA - (DT: 1.001 A 1. 200M) | m3 |  |  | 14.82 | 0
40051 | ESCAV., CARGA E TRANSP. 1ª CATEG. C/ CARREGADEIRA P/ PEQUENOS MOVIMENTOS DE TERRA - (DT: 1.201 A 1. 400M) | m3 |  |  | 15.6 | 0
40052 | ESCAV., CARGA E TRANSP. 1ª CATEG. C/ CARREGADEIRA P/ PEQUENOS MOVIMENTOS DE TERRA - (DT: 1.401 A 1. 600M) | m3 |  |  | 16.05 | 0
40053 | ESCAV., CARGA E TRANSP. 1ª CATEG. C/ CARREGADEIRA P/ PEQUENOS MOVIMENTOS DE TERRA - (DT: 1.601 A 1. 800M) | m3 |  |  | 16.43 | 0
40054 | ESCAV., CARGA E TRANSP. 1ª CATEG. C/ CARREGADEIRA P/ PEQUENOS MOVIMENTOS DE TERRA - (DT: 1.801 A 2. 000M) | m3 |  |  | 17.42 | 0
40055 | ESCAV., CARGA E TRANSP. 1ª CATEG. C/ CARREGADEIRA P/ PEQUENOS MOVIMENTOS DE TERRA - (DT: 2001 A 3000M) | m3 |  |  | 19.45 | 0
40056 | ESCAV., CARGA E TRANSP. 1ª CATEG. C/ CARREGADEIRA P/ PEQUENOS MOVIMENTOS DE TERRA - (DT: 3.001 A 5. 000M) | m3 |  |  | 25.6 | 0
40057 | ESCAV., CARGA E TRANSP. 1ª CATEG. C/ CARREGADEIRA P/ PEQUENOS MOVIMENTOS DE TERRA - (DT: 5.001 A 10.000M) | m3 |  |  | 33.62 | 0
40060 | ESCAV., CARGA E TRANSP. 2ª CATEG. C/ CARREGADEIRA P/ PEQUENOS MOVIMENTOS DE TERRA - (DT: 51 A 200M) | m3 |  |  | 16.68 | 0
40061 | ESCAV., CARGA E TRANSP. 2ª CATEG. C/ CARREGADEIRA P/ PEQUENOS MOVIMENTOS DE TERRA - (DT: 201 A 400M) | m3 |  |  | 18.02 | 0
40062 | ESCAV., CARGA E TRANSP. 2ª CATEG. C/ CARREGADEIRA P/ PEQUENOS MOVIMENTOS DE TERRA - (DT: 401 A 600M) | m3 |  |  | 18.7 | 0
40063 | ESCAV., CARGA E TRANSP. 2ª CATEG. C/ CARREGADEIRA P/ PEQUENOS MOVIMENTOS DE TERRA - (DT: 601 A 800M) | m3 |  |  | 19.98 | 0
40064 | ESCAV., CARGA E TRANSP. 2ª CATEG. C/ CARREGADEIRA P/ PEQUENOS MOVIMENTOS DE TERRA - (DT: 801 A 1. 000M) | m3 |  |  | 20.75 | 0
40065 | ESCAV., CARGA E TRANSP. 2ª CATEG. C/ CARREGADEIRA P/ PEQUENOS MOVIMENTOS DE TERRA - (DT: 1.001 A 1. 200M) | m3 |  |  | 21.8 | 0
40066 | ESCAV., CARGA E TRANSP. 2ª CATEG. C/ CARREGADEIRA P/ PEQUENOS MOVIMENTOS DE TERRA - (DT: 1.201 A 1. 400M) | m3 |  |  | 22.44 | 0
40067 | ESCAV., CARGA E TRANSP. 2ª CATEG. C/ CARREGADEIRA P/ PEQUENOS MOVIMENTOS DE TERRA - (DT: 1.401 A 1. 600M) | m3 |  |  | 23.05 | 0
40068 | ESCAV., CARGA E TRANSP. 2ª CATEG. C/ CARREGADEIRA P/ PEQUENOS MOVIMENTOS DE TERRA - (DT: 1.601 A 1. 800M) | m3 |  |  | 23.77 | 0
40069 | ESCAV., CARGA E TRANSP. 2ª CATEG. C/ CARREGADEIRA P/ PEQUENOS MOVIMENTOS DE TERRA - (DT: 1.801 A 2. 000M) | m3 |  |  | 24.75 | 0
40070 | ESCAV., CARGA E TRANSP. 2ª CATEG. C/ CARREGADEIRA P/ PEQUENOS MOVIMENTOS DE TERRA - (DT: 2.001 A 3. 000M) | m3 |  |  | 27.16 | 0
40071 | ESCAV., CARGA E TRANSP. 2ª CATEG. C/ CARREGADEIRA P/ PEQUENOS MOVIMENTOS DE TERRA - (DT: 3.001 A 5. 000M) | m3 |  |  | 34.84 | 0
40072 | ESCAV., CARGA E TRANSP. 2ª CATEG. C/ CARREGADEIRA P/ PEQUENOS MOVIMENTOS DE TERRA - (DT: 5.001 A 10.000M) | m3 |  |  | 44.27 | 0
40075 | ESCAV., CARGA E TRANSP. 3ª CATEG. C/ CARREGADEIRA - (DT: 51 A 200M) | m3 |  |  | 44.53 | 0
40076 | ESCAV., CARGA E TRANSP. 3ª CATEG. C/ CARREGADEIRA - (DT: 201 A 400M) | m3 |  |  | 45.69 | 0
40077 | ESCAV., CARGA E TRANSP. 3ª CATEG. C/ CARREGADEIRA - (DT: 401 A 600M) | m3 |  |  | 47.47 | 0
40078 | ESCAV., CARGA E TRANSP. 3ª CATEG. C/ CARREGADEIRA - (DT: 601 A 800M) | m3 |  |  | 48.32 | 0
40079 | ESCAV., CARGA E TRANSP. 3ª CATEG. C/ CARREGADEIRA - (DT: 801 A 1.000M) | m3 |  |  | 49.19 | 0
40080 | ESCAV., CARGA E TRANSP. 3ª CATEG. C/ CARREGADEIRA - (DT: 1.001 A 1.200M) | m3 |  |  | 49.93 | 0
40081 | ESCAV., CARGA E TRANSP. 3ª CATEG. C/ CARREGADEIRA - (DT: 1.201 A 1.400M) | m3 |  |  | 50.67 | 0
40082 | ESCAV., CARGA E TRANSP. 3ª CATEG. C/ CARREGADEIRA - (DT: 1.401 A 1.600M) | m3 |  |  | 51.29 | 0
40083 | ESCAV., CARGA E TRANSP. 3ª CATEG. C/ CARREGADEIRA - (DT: 1.601 A 1.800M) | m3 |  |  | 52.87 | 0
40084 | ESCAV., CARGA E TRANSP. 3ª CATEG. C/ CARREGADEIRA - (DT: 1.801 A 2.000M) | m3 |  |  | 53.52 | 0
40085 | ESCAVAÇÃO, CARGA E TRANSPORTE DE SOLO MOLE - C/ ESCAVADEIRA - (DT: 000 A 200M) | m3 |  |  | 21.06 | 0
40086 | ESCAVAÇÃO, CARGA E TRANSPORTE DE SOLO MOLE - C/ ESCAVADEIRA - (DT: 201 A 400M) | m3 |  |  | 22.38 | 0
40087 | ESCAVAÇÃO, CARGA E TRANSPORTE DE SOLO MOLE - C/ ESCAVADEIRA - (DT: 401 A 600M) | m3 |  |  | 22.97 | 0
40088 | ESCAVAÇÃO, CARGA E TRANSPORTE DE SOLO MOLE - C/ ESCAVADEIRA - (DT: 601 A 800M) | m3 |  |  | 23.93 | 0
40089 | ESCAVAÇÃO, CARGA E TRANSPORTE DE SOLO MOLE - C/ ESCAVADEIRA - (DT: 801 A 1.000M) | m3 |  |  | 25.79 | 0
40090 | ESCAV. E CARGA 1ª CATEG. - SEM TRANSPORTE | m3 |  |  | 1.94 | 0
40091 | ESCAV. E CARGA 2ª CATEG. - SEM TRANSPORTE | m3 |  |  | 2.96 | 0
40092 | ESCAV. E CARGA 3ª CATEG. - SEM TRANSPORTE | m3 |  |  | 36.69 | 0
40094 | TRANSPORTE LOCAL SOLO MOLE C/ BASCULANTE 6M³ - DMT>1,0KM | m3km |  |  | 5.74 | 0
40097 | TRANSPORTE LOCAL MAT. 3ª CATEG. C/ BASCULANTE 10M³ - DMT>2,0KM | m3km |  |  | 7.19 | 0
40098 | TRANSPORTE LOCAL MAT. 1ª CATEG. C/ BASCULANTE 10M³ - DMT>10,0KM | m3km |  |  | 2.64 | 0
40099 | TRANSPORTE LOCAL MAT. 2ª CATEG. C/ BASCULANTE 10M³ - DMT>10,0KM | m3km |  |  | 3.18 | 0
40100 | COMPACTAÇÃO A 95% DO PROCTOR NORMAL | m3 | 48587.43 |  | 4.18 | 203095.4574
40101 | COMPACTAÇÃO A 100% DO PROCTOR NORMAL | m3 | 184418.61 |  | 5.02 | 925781.4222
40102 | COMPACTAÇÃO MANUAL | m3 |  |  | 17 | 0
40120 | ACABAMENTO E RECOMPOSIÇÃO DE EMPRESTIMO | m2 | 49232.14 |  | 0.31 | 15261.9634
40130 | REVESTIMENTO PRIMÁRIO - ESPALHAMENTO | m2 |  |  | 0.35 | 0
40140 | ESTABILIZAÇÃO DE SOLO COM BAIXA CAPACIDADE DE SUPORTE COM RACHÃO | m3 |  |  | 98.61 | 0
40145 | ESPALHAMENTO DE MATERIAL EM BOTA-FORA | m3 |  |  | 1.5 | 0
100002 | PAVIMENTAÇÃO |  | 0 |  |  |  | 12656443.3991
40300 | DESMATAMENTO, LIMPEZA E EXPURGO DE JAZIDA | m2 | 185232.37 |  | 0.38 | 70388.3006
40305 | ACABAMENTO E RECOMPOSIÇÃO DE JAZIDAS | m2 | 185232.37 |  | 0.33 | 61126.6821
40310 | REGULARIZAÇÃO E COMPACTAÇÃO DO SUB-LEITO | m2 | 298056.04 |  | 2.25 | 670626.09
40315 | ESCAVAÇÃO E CARGA MAT. DE JAZIDA | m3 | 33546.97 |  | 4.21 | 141232.7437
40316 | ESCAVAÇÃO E CARGA MAT. DE JAZIDA-COM INDENIZAÇÃO | m3 | 119557.85 |  | 10.49 | 1254161.8465
40320 | TRANSPORTE DE MATERIAL DE JAZIDA (CASCALHO) | m3km | 571096.37 | 3.73 | 2.59 | 1479139.5983
40325 | TRANSPORTE DA MISTURA | m3km |  |  | 2.59 | 0
40335 | ESTABILIZAÇÃO GRANULOMÉTRICA SEM MISTURA - REF.PROCTOR: 26 GOLPES (100% P.I.) | m3 | 77926.11 |  | 14.19 | 1105771.5009
40336 | ESTABILIZAÇÃO GRANULOMÉTRICA SEM MISTURA - REF.PROCTOR: 39 GOLPES (100% P.IM.) | m3 |  |  | 15.87 | 0
40337 | ESTABILIZAÇÃO GRANULOMÉTRICA SEM MISTURA - REF.PROCTOR: 55 GOLPES (100% P.M.) | m3 | 48942.74 |  | 17.63 | 862860.5062
40350 | ESTABILIZAÇÃO SOLO-CIMENTO 2% PESO - PISTA | m3 |  |  | 45.85 | 0
40365 | ESTABILIZAÇÃO SOLO-CIMENTO 6% PESO - USINA | m3 |  |  | 107.4 | 0
40370 | ESTABILIZAÇÃO SOLO-CIMENTO 4% PESO - PISTA | m3 |  |  | 76 | 0
40375 | ESTABILIZAÇÃO SOLO-CIMENTO 3% PESO - PISTA | m3 |  |  | 60.89 | 0
40380 | IMPRIMAÇÃO | m2 | 237808.37 |  | 0.4 | 95123.348
40385 | PINTURA DE LIGAÇÃO | m2 |  |  | 0.38 | 0
40423 | ESCARIFICAÇÃO DE PAVIMENTO ASFÁLTICO | m3 |  |  | 4.15 | 0
40425 | REMOÇÃO E CARGA DE PAV. ASFÁLTICA ( EXCETO TRANSPORTE) | m3 |  |  | 7.99 | 0
40430 | TRANSPORTE DE PAVIMENTO REMOVIDO | m3km |  |  | 2.96 | 0
40435 | TRANSPORTE LOCAL DE MATERIAL BETUMINOSO | TKM | 10383.88 | 10.64 | 2.56 | 26582.7328
40440 | TRANSPORTE LOCAL DE MASSA ASFÁLTICA | TKM | 25498.02 | 10.64 | 1.41 | 35952.2082
40445 | TRANSPORTE LOCAL DE AGREGADOS | m3km | 57471.22 | 10.64 | 1.89 | 108620.6058
40449 | TRANSPORTE LOCAL DE CIMENTO / CAL / FILLER | tkm |  |  | 1.4 | 0
40450 | TRANSPORTE COMERCIAL DE CIMENTO / CAL / FILLER | TKM | 7037.08 | 221.85 | 0.75 | 5277.81
40455 | TRANSPORTE COMERCIAL DE AGREGADOS | m3km | 1645902.32 | 241.65 | 1.28 | 2106754.9696
40460 | TRANSPORTE COMERCIAL DE MASSA | TKM |  |  | 0.85 | 0
40465 | FRESAGEM DESCONTÍNUA À FRIO | m3 |  |  | 245.34 | 0
40470 | FRESAGEM CONTÍNUA Á FRIO | m3 |  |  | 169.77 | 0
40480 | FORNECIMENTO DE CM-30 | T |  |  | 0 | 0
40485 | FORNECIMENTO DE EMULSÃO ASFÁLTICA PARA IMPRIMAÇÃO - EAI | t | 309.14 | 366 | 3848.86 | 1189836.5804
40490 | FORNECIMENTO DE EMULSÃO RR-2C | T | 667.17 | 366 | 4436.11 | 4436.11
40495 | FORNECIMENTO DE EMULSÃO RR-2C COM POLÍMERO | T |  |  | 0 | 0
40500 | FORNECIMENTO DE EMULSÃO RL-1C | T |  |  | 0 | 0
40501 | FORNECIMENTO DE EMULSÃO RL-1C COM POLÍMERO | T |  |  | 0 | 0
40505 | FORNECIMENTO DE EMULSÃO RM-1C | T |  |  | 0 | 0
40510 | FORNECIMENTO DE EMULSÃO RR-1C | T |  |  | 0 | 0
40511 | FORNECIMENTO DE EMULSÃO RC-1C COM POLÍMERO | t | 246.53 | 366 | 5192.31 | 1280060.1843
40515 | FORNECIMENTO DE CAP-60/85 COM POLÍMERO SBS | T |  |  | 0 | 0
40520 | FORNECIMENTO DE CAP-30/45 | t |  |  | 0 | 0
40525 | FORNECIMENTO DE CAP-50/70 | T |  |  | 0 | 0
40526 | FORNECIMENTO DE CAP-BORRACHA - AB8 | t |  |  | 0 | 0
40530 | TRANSPORTE COMERCIAL DE MATERIAL BETUMINOSO | t | 1222.84 | 366.85 | 277.37 | 339179.1308
40601 | ESTABILIZAÇÃO SOLO AREIA 20% PESO - USINA (AC) | m3 |  |  | 73.52 | 0
40602 | CONCRETO BETUMINOSO USINADO À QUENTE-CBUQ (BC/AC) | m3 |  |  | 463.43 | 0
40603 | LAMA ASFÁLTICA FINA (BC/AC) | m2 |  |  | 2.87 | 0
40604 | LAMA ASFÁLTICA GROSSA (BC/AC) | m2 |  |  | 3.79 | 0
40605 | LAMA ASFÁLTICA FINA COM POLIMERO (AC/BC) | m2 |  |  | 4.11 | 0
40606 | ESTABILIZAÇÃO SOLO BRITA 50% PESO - USINA (BC) | m3 |  |  | 82.9 | 0
40607 | ESTABILIZAÇÃO BRITA GRADUADA - USINA | m3 |  |  | 155.88 | 0
40608 | TRATAMENTO SUPERFICIAL SIMPLES - TSS (BC) | m2 |  |  | 3.1 | 0
40609 | TRATAMENTO SUPERFICIAL DUPLO - TSD (BC) | m2 | 238298.62 |  | 6.03 | 1436940.6786
40610 | MICRORREVESTIMENTO À FRIO - 0,8cm C/ COMPACTAÇÃO (BC) | m2 | 176208.19 |  | 2.17 | 382371.7723
40611 | MICRORREVESTIMENTO À FRIO - 0,8cm S/ COMPACTAÇÃO (BC) | m2 |  |  | 2 | 0
40612 | MICRORREVESTIMENTO À FRIO - 1,0cm C/ COMPACTAÇÃO (BC) | m2 |  |  | 2.71 | 0
40613 | MICRORREVESTIMENTO À FRIO - 1,0cm S/ COMPACTAÇÃO (BC) | m2 |  |  | 2.51 | 0
40614 | PRÉ - MISTURADO A FRIO - PMF (BC) | m3 |  |  | 221.15 | 0
40615 | CAPA SELANTE C/ PÓ DE PEDRA (BC) | m3 |  |  | 1.79 | 0
40617 | ESTABILIZAÇÃO BRITA GRADUADA TRATADA COM CIMENTO (BGTC) - USINA | m3 |  |  | 212.34 | 0
40620 | PENEIRAMENTO | m3 |  |  | 10.61 | 0
40621 | RECICLAGEM DE BASE SEM MISTURA C/ INCORPORAÇÃO DO PAVIMENTO | m3 |  |  | 63.91 | 0
40625 | RECICLAGEM DE BASE COM 3% DE CIMENTO EM PESO | m3 |  |  | 107.79 | 0
40635 | RECICLAGEM DE BASE COM 25% DE BRITA EM PESO (BC) | m3 |  |  | 96.92 | 0
40645 | RECICLAGEM DE BASE COM 20% DE BRITA E 2% DE CIMENTO EM PESO (BC) | m3 |  |  | 122.96 | 0
100004 | DRENAGEM |  | 0 |  |  |  | 5917810.198
41231 | SARJETA TRIANGULAR DE GRAMA - STG01 | m |  |  | 39.8 | 0
41232 | SARJETA TRIANGULAR DE GRAMA - STG02 | m |  |  | 33.02 | 0
41233 | SARJETA TRIANGULAR DE GRAMA - STG03 | m |  |  | 28.21 | 0
41234 | SARJETA TRIANGULAR DE GRAMA - STG04 | m |  |  | 21.3 | 0
41238 | SARJETA TRAPEZOIDAL DE GRAMA - SZG01 | m |  |  | 36.01 | 0
41239 | SARJETA TRAPEZOIDAL DE GRAMA - SZG02 | m |  |  | 22.7 | 0
41285 | VALETA MEC. DE PROTEÇÃO P/ CORTE E ATERRO (LEIRAMENTO POR MOTONIVELADORA) | m3 |  |  | 1.56 | 0
41286 | VALETA DE PROTEÇÃO DE CORTE - VPC01 | m | 4420 |  | 118.77 | 524963.4
41287 | VALETA DE PROTEÇÃO DE CORTE - VPC02 | m |  |  | 88.9 | 0
41291 | SOLO LOCAL / SELO DE ARGILA APILOADO | m3 |  |  | 30.5 | 0
41294 | LASTRO DE BRITA (BC) | m3 |  |  | 121.02 | 0
41295 | CORTA-RIO | m3 |  |  | 7.63 | 0
41296 | VALETA DE PROTEÇÃO DE ATERRO - VPA01 | m |  |  | 123.06 | 0
41297 | VALETA DE PROTEÇÃO DE ATERRO - VPA02 | m |  |  | 92.66 | 0
41301 | COLCHÃO DRENANTE COM AREIA (AC) | m3 |  |  | 216.9 | 0
41302 | COLCHÃO DRENANTE COM BRITA (BC) | m3 |  |  | 104.6 | 0
41303 | DRENO PROFUNDO, CORTE EM SOLO PVC - DPS01 (EXCETO ESCAVAÇÃO) (AC) | m |  |  | 247.82 | 0
41304 | DRENO PROFUNDO, CORTE EM SOLO PVC - DPS02 (EXCETO ESCAVAÇÃO) (AC) | m |  |  | 275.38 | 0
41305 | DRENO PROFUNDO, CORTE EM SOLO PEAD - DPS11 (ANTIGO DPS03) (EXCETO ESCAVAÇÃO) (AC/BC) | m |  |  | 271.93 | 0
41306 | DRENO PROFUNDO, CORTE EM SOLO PEAD - DPS12 (ANTIGO DPS04) (EXCETO ESCAVAÇÃO) (AC/BC) | m |  |  | 305.02 | 0
41307 | DRENO CEGO, CORTE EM SOLO - DPS05 (EXCETO ESCAVAÇÃO) (BC) | m |  |  | 177.88 | 0
41308 | DRENO CEGO, CORTE EM SOLO - DPS06 (EXCETO ESCAVAÇÃO) (BC) | m |  |  | 205.65 | 0
41309 | DRENO PROFUNDO, CORTE EM SOLO PEAD - DPS13 (ANTIGO DPS07) (EXCETO ESCAVAÇÃO) (BC) | m | 14960 |  | 204.5 | 3059320
41310 | DRENO PROFUNDO, CORTE EM SOLO PEAD - DPS14 (ANTIGO DPS08) (EXCETO ESCAVAÇÃO) (BC) | m |  |  | 232.26 | 0
41311 | DRENO PROFUNDO, CORTE EM ROCHA PEAD - DPR01 (EXCETO ESCAVAÇÃO) (BC) | m |  |  | 76.02 | 0
41312 | DRENO PROFUNDO, CORTE EM ROCHA PEAD - DPR02 (EXCETO ESCAVAÇÃO) (BC) | m |  |  | 95.95 | 0
41313 | DRENO CEGO, CORTE EM ROCHA - DPR03 (EXCETO ESCAVAÇÃO) (BC) | m |  |  | 69.38 | 0
41314 | DRENO CEGO, CORTE EM ROCHA - DPR04 (EXCETO ESCAVAÇÃO) (BC) | m |  |  | 49.68 | 0
41315 | DRENO PROFUNDO, CORTE EM ROCHA PEAD - DPR05 (EXCETO ESCAVAÇÃO) (AC) | m |  |  | 90.3 | 0
41316 | SARJETA TRIANGULAR DE CONCRETO - STC01 (AC/BC) | m |  |  | 111.53 | 0
41317 | SARJETA TRIANGULAR DE CONCRETO - STC02 (AC/BC) | m | 16135 |  | 89.21 | 1439403.35
41318 | SARJETA TRIANGULAR DE CONCRETO - STC03 (AC/BC) | m |  |  | 75.33 | 0
41319 | SARJETA TRIANGULAR DE CONCRETO - STC04 (AC/BC) | m |  |  | 63.6 | 0
41320 | SARJETA TRIANGULAR DE CONCRETO - STC05 (AC/BC) | m |  |  | 108 | 0
41321 | SARJETA TRIANGULAR DE CONCRETO - STC06 (AC/BC) | m |  |  | 76.78 | 0
41322 | SARJETA TRIANGULAR DE CONCRETO - STC07 (AC/BC) | m |  |  | 63.75 | 0
41323 | SARJETA TRIANGULAR DE CONCRETO - STC08 (AC/BC) | m |  |  | 56.04 | 0
41324 | SARJETA TRAPEZOIDAL DE CONCRETO - SZC01 (AC/BC) | m | 405 |  | 87.68 | 35510.4
41325 | SARJETA TRAPEZOIDAL DE CONCRETO - SZC02 (AC/BC) | m |  |  | 75.11 | 0
41326 | SARJETA DE CANTEIRO CENTRAL DE CONCRETO - SCC01 (AC/BC) | m |  |  | 80.99 | 0
41327 | SARJETA DE CANTEIRO CENTRAL DE CONCRETO - SCC02 (AC/BC) | m |  |  | 113.54 | 0
41328 | SARJETA DE CANTEIRO CENTRAL DE CONCRETO - SCC03 (AC/BC) | m |  |  | 109.68 | 0
41329 | SARJETA DE CANTEIRO CENTRAL DE CONCRETO - SCC04 (AC/BC) | m |  |  | 156.2 | 0
41330 | MEIO FIO COM SARJETA - MFC01 (AC/BC) | m |  |  | 89.3 | 0
41331 | MEIO FIO COM SARJETA - MFC02 (AC/BC) | m |  |  | 76.27 | 0
41332 | MEIO FIO COM SARJETA - MFC03 (AC/BC) | m | 2261 |  | 35.85 | 81056.85
41333 | MEIO FIO COM SARJETA - MFC04 (AC/BC) | m |  |  | 26.9 | 0
41334 | MEIO FIO SEM SARJETA - MFC05 (AC/BC) | m | 4645.5 |  | 28.65 | 133093.575
41335 | MEIO FIO SEM SARJETA - MFC06 (AC/BC) | m |  |  | 19.69 | 0
41336 | MEIO FIO SEM SARJETA - MFC07 (AC/BC) | m |  |  | 33.94 | 0
41337 | MEIO FIO SEM SARJETA - MFC08 (AC/BC) | m |  |  | 60.56 | 0
41338 | VALETA DE PROTEÇÃO DE CORTE - VPC03 | m |  |  | 204.55 | 0
41339 | VALETA DE PROTEÇÃO DE CORTE - VPC04 | m |  |  | 160.05 | 0
41340 | VALETA DE PROTEÇÃO DE ATERRO - VPA03 | m |  |  | 335.37 | 0
41341 | VALETA DE PROTEÇÃO DE ATERRO - VPA04 | m | 190 |  | 161.89 | 30759.1
41345 | CAIXA COLETORA EM CONCRETO TUBO D=0,60M EXCETO ESCAVAÇÃO (AC/BC) | un |  |  | 2212.44 | 0
41346 | CAIXA COLETORA EM CONCRETO TUBO D=0,80M EXCETO ESCAVAÇÃO (AC/BC) | un |  |  | 2677.64 | 0
41347 | CAIXA COLETORA EM CONCRETO TUBO D=1,00M EXCETO ESCAVAÇÃO (AC/BC) | un |  |  | 3129.5 | 0
41350 | DISSIPADOR DE ENERGIA - DED 01 (AC/BC) | un |  |  | 480.44 | 0
41367 | DISSIPADOR DE ENERGIA - DES 01 (AC/BC) | un |  |  | 192.63 | 0
41368 | DISSIPADOR DE ENERGIA - DES 02 (AC/BC) | un | 115 |  | 228.64 | 26293.6
41369 | DISSIPADOR DE ENERGIA - DES 03 (AC/BC) | un |  |  | 278.77 | 0
41370 | DISSIPADOR DE ENERGIA - DES 04 (AC/BC) | un | 40 |  | 335.71 | 13428.4
41371 | DISSIPADOR DE ENERGIA - DEB 01 (AC/BC) | un | 128 |  | 508.66 | 65108.48
41372 | DISSIPADOR DE ENERGIA - DEB 02 (AC/BC) | un | 7 |  | 617.05 | 4319.35
41373 | DISSIPADOR DE ENERGIA - DEB 03 (AC/BC) | un | 3 |  | 1686.74 | 5060.22
41374 | DISSIPADOR DE ENERGIA - DEB 04 (AC/BC) | un |  |  | 2573.74 | 0
41375 | DISSIPADOR DE ENERGIA - DEB 05 (AC/BC) | un | 34 |  | 3638.91 | 123722.94
41376 | DISSIPADOR DE ENERGIA - DEB 06 (AC/BC) | un | 1 |  | 4941.67 | 4941.67
41377 | DISSIPADOR DE ENERGIA - DEB 07 (AC/BC) | un |  |  | 6838.4 | 0
41378 | DISSIPADOR DE ENERGIA - DEB 08 (AC/BC) | un | 1 |  | 4977.26 | 4977.26
41381 | DISSIPADOR DE ENERGIA - DEB 11 (AC/BC) | un |  |  | 6330.91 | 0
41385 | ENTRADA D'ÁGUA - EDA 01 (AC/BC) | un | 130 |  | 92.87 | 12073.1
41386 | ENTRADA D'ÁGUA - EDA 02 (AC/BC) | un | 15 |  | 114.45 | 1716.75
41414 | DESCIDA D'ÁGUA DE ATERROS TIPO RÁPIDO - DAR 02 (AC/BC) | m | 292.5 |  | 145.71 | 42620.175
41415 | DESCIDA D'ÁGUA DE ATERROS TIPO RÁPIDO - DAR 03 (AC/BC) | m | 72.5 |  | 225.66 | 16360.35
41417 | DESCIDA D'ÁGUA DE CORTES EM DEGRAUS - DCD 01 (AC/BC) | m |  |  | 391.42 | 0
41418 | DESCIDA D'ÁGUA DE CORTES EM DEGRAUS - DCD 02 (AC/BC) | m |  |  | 550.37 | 0
41419 | DESCIDA D'ÁGUA DE CORTES EM DEGRAUS - DCD 03 (AC/BC) | m |  |  | 472.92 | 0
41420 | DESCIDA D'ÁGUA DE CORTES EM DEGRAUS - DCD 04 (AC/BC) | m |  |  | 640.44 | 0
41421 | DESCIDA D'ÁGUA DE ATERROS EM DEGRAUS - DAD 01 (AC/BC) | m |  |  | 253.98 | 0
41422 | DESCIDA D'ÁGUA DE ATERROS EM DEGRAUS - DAD 02 (AC/BC) | m | 111 |  | 318.94 | 35402.34
41423 | DESCIDA D'ÁGUA DE ATERROS EM DEGRAUS - DAD 03 (AC/BC) | m |  |  | 595.08 | 0
41424 | DESCIDA D'ÁGUA DE ATERROS EM DEGRAUS - DAD 04 (AC/BC) | m | 3.7 |  | 774.94 | 2867.278
41425 | DESCIDA D'ÁGUA DE ATERROS EM DEGRAUS - DAD 05 (AC/BC) | m |  |  | 826.38 | 0
41426 | DESCIDA D'ÁGUA DE ATERROS EM DEGRAUS - DAD 06 (AC/BC) | m |  |  | 1041.88 | 0
41427 | DESCIDA D'ÁGUA DE ATERROS EM DEGRAUS - DAD 07 (AC/BC) | m |  |  | 1078.99 | 0
41428 | DESCIDA D'ÁGUA DE ATERROS EM DEGRAUS - DAD 08 (AC/BC) | m | 13.55 |  | 1331.48 | 18041.554
41429 | DESCIDA D'ÁGUA DE ATERROS EM DEGRAUS - DAD 09 (AC/BC) | m |  |  | 1357.8 | 0
41430 | DESCIDA D'ÁGUA DE ATERROS EM DEGRAUS - DAD 10 (AC/BC) | m | 3.8 |  | 1639.47 | 6229.986
41431 | DESCIDA D'ÁGUA DE ATERROS EM DEGRAUS - DAD 11 (AC/BC) | m |  |  | 1799.35 | 0
41432 | DESCIDA D'ÁGUA DE ATERROS EM DEGRAUS - DAD 12 (AC/BC) | m |  |  | 2172 | 0
41433 | DESCIDA D'ÁGUA DE ATERROS EM DEGRAUS - DAD 13 (AC/BC) | m |  |  | 2264.62 | 0
41434 | DESCIDA D'ÁGUA DE ATERROS EM DEGRAUS - DAD 14 (AC/BC) | m |  |  | 2609.9 | 0
41435 | DESCIDA D'ÁGUA DE ATERROS EM DEGRAUS - DAD 15 (AC/BC) | m |  |  | 2931.85 | 0
41436 | DESCIDA D'ÁGUA DE ATERROS EM DEGRAUS - DAD 16 (AC/BC) | m |  |  | 3335.63 | 0
41437 | DESCIDA D'ÁGUA DE ATERROS EM DEGRAUS - DAD 17 (AC/BC) | m |  |  | 4021.42 | 0
41438 | DESCIDA D'ÁGUA DE ATERROS EM DEGRAUS - DAD 18 (AC/BC) | m |  |  | 4527.01 | 0
41445 | DRENO SUB-SUPERFICIAL - DSS 01 (EXCETO ESCAVAÇÃO) (AC) | m |  |  | 70.15 | 0
41446 | DRENO SUB-SUPERFICIAL - DSS 02 (EXCETO ESCAVAÇÃO) (BC) | m |  |  | 38.32 | 0
41447 | DRENO SUB-SUPERFICIAL - DSS 03 (EXCETO ESCAVAÇÃO) (BC) | m |  |  | 19.06 | 0
41448 | DRENO SUB-SUPERFICIAL - DSS 04 (EXCETO ESCAVAÇÃO) (BC) | m |  |  | 77.3 | 0
41449 | DRENO PEAD SUB-SUPERFICIAL - DSS 01 (EXCETO ESCAVAÇÃO) (AC) | m |  |  | 60.29 | 0
41450 | DRENO PEAD SUB-SUPERFICIAL - DSS 04 (EXCETO ESCAVAÇÃO) (BC) | m |  |  | 39.57 | 0
41454 | BOCA P/ DRENO PROFUNDO - BSD 01 (AC/BC) | un |  |  | 289.47 | 0
41455 | BOCA P/ DRENO PROFUNDO - BSD 02 (AC/BC) | un | 93 |  | 359.19 | 33404.67
41456 | BOCA P/ DRENO SUB-SUPERFICIAL - BSD 03 (AC/BC) | un |  |  | 102 | 0
47022 | ESCAVAÇÃO MEC. DE VALAS DE MAT. 3ª CAT. (INCL. TRANSPORTE) | m3 |  |  | 170.21 | 0
47023 | ESCAVAÇÃO MEC. DE VALAS DE MAT. 1ª CAT. (INCL. TRANSPORTE) | m3 | 11220 |  | 17.57 | 197135.4
100005 | OBRAS COMPLEMENTARES |  | 0 |  |  |  | 4393963.9084
40800 | CERCA DE VEDAÇÃO DE FAIXA DE DOMÍNIO EM MADEIRA | M | 4868 |  | 13.59 | 66156.12
40804 | REMOÇÃO DE CERCA | m |  |  | 4.7 | 0
40805 | REMOÇÃO E RECOLOCAÇÃO DE CERCA | M | 41010 |  | 10.34 | 424043.4
40810 | DEFENSA METÁLICA SEMI-MALEÁVEL SIMPLES | M | 2274 |  | 455.27 | 1035283.98
40815 | SINALIZAÇÃO HORIZONTAL COM RESINA ACRÍLICA | m2 |  |  | 40.67 | 0
40820 | SINALIZAÇÃO HORIZONTAL COM TERMOPLÁSTICO POR ASPERSÃO - HOT SPRAY (1,5 mm) | m2 | 12683.95 |  | 57.81 | 733259.1495
40825 | SINALIZAÇÃO HORIZONTAL COM TERMOPLÁSTICO EXTRUDADO (3 mm) | m2 | 285.04 |  | 92.99 | 26505.8696
40830 | TACHA REFLETIVA MONODIRECIONAL | Un | 665 |  | 35.21 | 23414.65
40835 | TACHA REFLETIVA BIDIRECIONAL | Un | 9195 |  | 35.21 | 323755.95
40840 | TACHÃO REFLETIVO MONODIRECIONAL | Un |  |  | 66.75 | 0
40845 | TACHÃO REFLETIVO BIDIRECIONAL | Un |  |  | 68.55 | 0
40850 | SINALIZAÇÃO VERTICAL C/PINTURA ELETROSTÁTICA SEMI-REFLETIVA | m2 |  |  | 392.3 | 0
40855 | SINALIZAÇÃO VERTICAL TOTALMENTE REFLETIVA PINTURA ELETR. | m2 | 296.17 |  | 606.32 | 179573.7944
40856 | SINALIZAÇÃO VERTICAL TOTALMENTE REFLETIVA -CHAPA DE ALUMÍNIO | m2 |  |  | 1045.03 | 0
40860 | BALIZADORES DE MADEIRA DE LEI | Un |  |  | 34.7 | 0
40865 | REVESTIMENTO VEGETAL EM PLACAS (GRAMA) | m2 | 3353.26 |  | 8.91 | 29877.5466
40870 | REVESTIMENTO VEGETAL EM MUDAS | m2 | 80070.86 |  | 5.41 | 433183.3526
40880 | CONFORMAÇÃO DE TALUDE | m2 | 192755.27 |  | 0.51 | 98305.1877
40885 | FLORESTAMENTO | m2 | 19600 |  | 11.14 | 218344
40890 | REVESTIMENTO VEGETAL POR HIDROSSEMEADURA | m2 | 191630.02 |  | 3.32 | 636211.6664
40895 | SEMEADURA MANUAL | m2 | 251589.76 |  | 0.66 | 166049.2416
100008 | OBRAS DE ARTE CORRENTES |  | 0 |  |  |  | 56136.19
41800 | REMOÇÃO DE BUEIROS TUBULARES | M |  |  | 51.75 | 0
41806 | CORPO DE BSTC D=0,60M (EXCETO ESCAVAÇÃO) | m | 12 |  | 449.03 | 5388.36
41811 | CORPO DE BSTC D=0,80M (EXCETO ESCAVAÇÃO) | m |  |  | 722.77 | 0
41816 | CORPO DE BSTC D=1,00M (EXCETO ESCAVAÇÃO) | m | 21 |  | 1057.22 | 22201.62
41821 | CORPO DE BSTC D=1,20M (EXCETO ESCAVAÇÃO) | m |  |  | 1455.58 | 0
41826 | CORPO DE BSTC D=1,50M (EXCETO ESCAVAÇÃO) | m |  |  | 2010.63 | 0
41831 | CORPO DE BDTC D=1,00M (EXCETO ESCAVAÇÃO) | m | 2 |  | 2066.43 | 4132.86
41836 | CORPO DE BDTC D=0,80M (EXCETO ESCAVAÇÃO) | m |  |  | 1400.63 | 0
41841 | CORPO DE BTTC D=1,00M (EXCETO ESCAVAÇÃO) | m |  |  | 3054 | 0
41846 | BOCA DE BSTC D=0,60M (AC/BC) | un | 4 |  | 1017.05 | 4068.2
41851 | BOCA DE BSTC D=0,80M (AC/BC) | un |  |  | 1135.53 | 0
41856 | BOCA DE BSTC D=1,00M (AC/BC) | un | 11 |  | 1634.26 | 17976.86
41861 | BOCA DE BSTC D=1,20M (AC/BC) | un |  |  | 2176.55 | 0
41866 | BOCA DE BSTC D=1,50M (AC/BC) | un |  |  | 4092.89 | 0
41871 | BOCA DE BDTC D=0,80M (AC/BC) | un |  |  | 1589.86 | 0
41876 | BOCA DE BDTC D=1,00M (AC/BC) | un | 1 |  | 2368.29 | 2368.29
41881 | BOCA DE BTTC D=1,00M (AC/BC) | un |  |  | 3080.55 | 0
47018 | ARGAMASSA DE CIMENTO E AREIA 1:4 (AC) | m3 |  |  | 725.82 | 0
47020 | FORMA DE PLACA COMPENSADA | m2 |  |  | 77.91 | 0
47021 | CONFECÇÃO DE GUIAS | M |  |  | 5.25 | 0
100011 | SERVIÇOS DIVERSOS |  | 0 |  |  |  | 46662.1108
42800 | GABIÕES (1,00 M) | m3 | 43 |  | 650.17 | 27957.31
42805 | GABIÕES (0,5 M) | m3 | 4 |  | 806.14 | 3224.56
42810 | COLCHÕES RENO (0,3 M) | m3 |  |  | 1265.69 | 0
42816 | RIP-RAP (AC) | m3 |  |  | 522.02 | 0
42820 | DEMOLIÇÃO DE CONCRETO SIMPLES | m3 | 49.91 |  | 193.63 | 9664.0733
42825 | DEMOLIÇÃO DE CONCRETO ARMADO | m3 |  |  | 608.09 | 0
42831 | CONCRETO FCK=11 MPA P/ DRENAGEM | m3 |  |  | 666.68 | 0
42836 | CONCRETO FCK=15 MPA P/ DRENAGEM | m3 |  |  | 782.08 | 0
42841 | CONCRETO CICLÓPICO FCK=11 MPA P/ DRENAGEM | m3 |  |  | 526.02 | 0
42845 | ENROCAMENTO DE PEDRA ARRUMADA | m3 |  |  | 194.97 | 0
42850 | ENROCAMENTO DE PEDRA JOGADA | m3 |  |  | 131.19 | 0
42856 | ENROCAMENTO DE PEDRA ARGAMASSADA (AC/BC) | m3 | 18.85 |  | 308.55 | 5816.1675
42860 | PATROLAMENTO | ARE |  |  | 3.87 | 0
47027 | ESCAVAÇÃO MANUAL | m3 |  |  | 56.28 | 0
100012 | CONSERVAÇÃO ROTINEIRA |  | 0 |  |  |  | 8165.7342
42400 | TAPA BURACO (EXCETO FORN. E TRANSP. MAT.) | m3 |  |  | 247.09 | 0
42406 | REMENDO PROFUNDO (EXCETO FORN. E TRANSP. MAT.) | m3 |  |  | 256.26 | 0
42410 | ROÇADA MANUAL | Ha |  |  | 2102.5 | 0
42415 | ROÇADA MECÂNIZADA | Ha |  |  | 361.8 | 0
42420 | CAPINA MANUAL | m2 |  |  | 0.86 | 0
42425 | LIMPEZA DE MEIO-FIO E DESCIDA D´AGUA | M |  |  | 0.6 | 0
42430 | LIMPEZA DE SARJETA | M |  |  | 1.05 | 0
42435 | LIMPEZA DE VALETAS DE CORTE | M |  |  | 1.39 | 0
42440 | LIMPEZA DE PONTE | M |  |  | 6.76 | 0
42445 | DESOBSTRUÇÃO DE BUEIROS | m3 | 154.83 |  | 52.74 | 8165.7342
42450 | REMOÇÃO DE BARREIRA (MANUAL) | m3 |  |  | 48.89 | 0
42455 | REMOÇÃO DE BARREIRA | m3 |  |  | 9.85 | 0
42460 | RECOMPOSIÇÃO MANUAL DE ATERRO | m3 |  |  | 88.74 | 0
42465 | RECOMPOSIÇÃO MECÂNIZADA DE ATERRO | m3 |  |  | 25.49 | 0
42471 | RECOMPOSIÇÃO DE GUARDA-CORPO (EXCETO TRANSP.) (AC/BC) | m |  |  | 244.73 | 0
42476 | RECOMPOSIÇÃO DE DRENAGEM SUPERFICIAL (AC/BC) | m3 |  |  | 1016.22 | 0
42480 | CAIAÇÃO (3 DEMÃOS) | m2 |  |  | 3.06 | 0
42486 | SELAGEM DE TRINCA(EXC. MAT. BET. E TRANSP. MAT.) (AC) | l |  |  | 3.82 | 0
42491 | USINAGEM PMF (EXC. FORN.BET. E TRANSP.) (BC) | m3 |  |  | 135.5 | 0
42496 | USINAGEM CBUQ(EXC. FORN. BET. E TRANSP.) (AC/BC) | m3 |  |  | 381.09 | 0
100015 | PAVIMENTAÇÃO URBANA |  | 0 |  |  |  | 0
44001 | LIMPEZA (PAV.URB.) | m2 |  |  | 0.21 | 0
44010 | CARGA DE ENTULHOS (PAV.URB.) | m3 |  |  | 2.08 | 0
44011 | TRANSPORTE DE ENTULHOS (PAV.URB.) | m3km |  |  | 3.38 | 0
44020 | ESCAVAÇÃO E CARGA DE MAT. DE 1ºCAT (PAV.URB.) | m3 |  |  | 3.31 | 0
44021 | TRANSPORTE DE MAT. DE 1º CAT.-À CAMINHÃO (PAV.URB.) | m3km |  |  | 2.88 | 0
44050 | COMPACTAÇÃO À 95% DO P.N (PAV.URB.) | m3 |  |  | 4.63 | 0
44051 | COMPACTAÇÃO À 100% DO P.N. (PAV.URB.) | m3 |  |  | 5.56 | 0
44052 | REGULARIZAÇÃO E COMPACTAÇÃO DO SUB-LEITO (PAV.URB.) | m2 |  |  | 2.51 | 0
44100 | ESCAVAÇÃO E CARGA DE MAT. DE JAZIDA (PAV.URB.) | m3 |  |  | 6.87 | 0
44101 | ESC. E CARGA DE MAT. DE JAZ-. C/ INDENIZ. (PAV.URB.) | m3 |  |  | 13.15 | 0
44102 | TRANSPORTE DE MAT. DE JAZIDA-CASCALHO (PAV.URB.) | m3km |  |  | 2.88 | 0
44150 | ESTABILIZAÇÃO GRANULOMÉTRICA SEM MISTURA (PAV.URB.) | m3 |  |  | 19.48 | 0
44151 | ESTABILIZAÇÃO SOLO-CIMENTO 2% PESO-PISTA (PAV.URB.) S/ TRANS. LOCAL DE CIMENTO | m3 |  |  | 56.92 | 0
44200 | IMPRIMAÇÃO (PAV.URB.) | m2 |  |  | 0.45 | 0
44201 | PINTURA DE LIGAÇÃO (PAV.URB.) | m2 |  |  | 0.43 | 0
44202 | TRATAMENTO SUPERFICIAL DUPLO - TSD (BC) (PAV.URB.) | m2 |  |  | 6.5 | 0
44203 | CAPA SELANTE COM PÓ-DE-PEDRA (BC) (PAV.URB.) | m2 |  |  | 1.97 | 0
44204 | CONCRETO BETUM.USINADO À QUENTE-CBUQ (AC/BC) (PAV.URB.) | m3 |  |  | 477.26 | 0
44205 | PRÉ MISTURADO À FRIO-PMF (BC) (PAV.URB.) | m3 |  |  | 228.48 | 0
44206 | BLOKRET 8 CM - CONCRETO FCK=22 MPA (PAV.URB.) | m2 |  |  | 74.82 | 0
44207 | PARALELEPÍPEDO (PAV.URB.) | m2 |  |  | 110.78 | 0
44208 | LAMA ASFÁLTICA FINA (AC/BC) (PAV.URB.) | m2 |  |  | 4.06 | 0
44209 | TRATAMENTO SUPERFICIAL SIMPLES - TSS (BC) (PAV.URB.) | m2 |  |  | 3.35 | 0
44210 | MICRORREVESTIMENTO À FRIO - 0,8cm S/COMP. (BC) (PAV.URB.) | m2 |  |  | 3.38 | 0
44211 | MICRORREVESTIMENTO À FRIO - 1,0cm S/COMP. (BC) (PAV.URB.) | m2 |  |  | 4.24 | 0
44300 | TRANSPORTE LOCAL DE MATERIAL BETUMINOSO (PAV.URB.) | TKM |  |  | 4.19 | 0
44301 | TRANSPORTE LOCAL DE MASSA ASFÁLTICA (PAV.URB.) | TKM |  |  | 2.27 | 0
44302 | TRANSPORTE LOCAL DE AGREGADO (PAV.URB.) | m3km |  |  | 3.41 | 0
44303 | TRANSPORTE LOCAL DE CIMENTO / CAL / FILLER (PAV.URB.) | tkm |  |  | 2.23 | 0
44400 | CALÇADA EM CONCRETO DESEMPENADO 15MPa - ESPESSURA = 5cm (AC/BC) | m2 |  |  | 46.38 | 0
44450 | MEIO FIO SEM SARJETA - MFU01 | m |  |  | 14.96 | 0
44455 | MEIO FIO COM SARJETA - MFU02 | m |  |  | 46.43 | 0
8 | HORAS DE EQUIPAMENTO - OAE |  | 0 |  |  |  | 0
40193 | GUINDASTE 30 T - MÍNIMO 10H/DIA | h |  |  | 232.98 | 0
40194 | GUINDASTE 60 T - MÍNIMO 10H/DIA | h |  |  | 296.18 | 0
40195 | GUINDASTE 90 T - MÍNIMO 10H/DIA | h |  |  | 860.87 | 0
40196 | GUINDASTE 120 T - MÍNIMO 10H/DIA | h |  |  | 957.89 | 0
14 | GALERIA DE ÁGUAS PLUVIAIS/DRENAGEM URBANA |  | 0 |  |  |  | 498218.951
45400 | ESCAVAÇÃO MANUAL DE VALAS ATÉ 2,00 M | m3 |  |  | 60.4 | 0
45405 | ESCAVAÇÃO MANUAL DE VALAS DE 2,0 M A 4,0 M | m3 |  |  | 71.97 | 0
45410 | ESCAVAÇÃO MECÂNICA EM TERRA | m3 | 2091.11 |  | 10.72 | 22416.6992
45415 | ESCAVAÇÃO MECÂNICA EM CASCALHO | m3 |  |  | 13.4 | 0
45420 | ESCAVAÇÃO MECÂNICA EM ROCHA DECOMP. OU MATACÃO | m3 |  |  | 20.96 | 0
45425 | ESCAVAÇÃO MECÂNICA EM SOLO MOLE | m3 |  |  | 33.16 | 0
45430 | REATERRO APILOADO DE VALAS | m3 |  |  | 51.29 | 0
45435 | REATERRO DE VALAS C/ COMPACTAÇÃO VIBRATÓRIA | m3 |  |  | 11.97 | 0
45440 | FORNECIMENTO, TRANSPORTE E ASSENTAMENTO DE TUBO D=0,40 M (AC) | m |  |  | 189.29 | 0
45445 | FORNECIMENTO, TRANSPORTE E ASSENTAMENTO DE TUBO D=0,60 M (AC) | m |  |  | 329.12 | 0
45450 | FORNECIMENTO, TRANSPORTE E ASSENTAMENTO DE TUBO D=0,80 M (AC) | m |  |  | 528.78 | 0
45455 | FORNECIMENTO, TRANSPORTE E ASSENTAMENTO DE TUBO D=1,00 M (AC) | m |  |  | 826.18 | 0
45460 | FORNECIMENTO, TRANSPORTE E ASSENTAMENTO DE TUBO D=1,20 M (AC) | m |  |  | 1174.43 | 0
45465 | FORNECIMENTO, TRANSPORTE E ASSENTAMENTO DE TUBO D=1,50 M (AC) | m |  |  | 1658.17 | 0
45470 | POÇO DE VISITA PARA REDE D=0,40 M (AC/BC) | un |  |  | 1777.9 | 0
45475 | ACRÉSCIMO NA ALTURA DO P.V. PARA REDE D= 0,40 M (AC) | m |  |  | 950.48 | 0
45480 | POÇO DE VISITA PARA REDE D=0,60 M, PARTE FIXA C/1,00M DE ALTURA (AC/BC) | un |  |  | 2240 | 0
45485 | ACRÉSCIMO NA ALTURA DO P.V. PARA REDE D= 0,60 M (AC) | m |  |  | 1034.5 | 0
45490 | POÇO DE VISITA PARA REDE D=0,80 M, PARTE FIXA C/ 1,00M DE ALTURA (AC/BC) | un |  |  | 4855.36 | 0
45495 | ACRÉSCIMO NA ALTURA DO P.V. PARA REDE D= 0,80 M (AC) | m |  |  | 2149.46 | 0
45500 | POÇO DE VISITA PARA REDE D=1,00 M, PARTE FIXA C/ 1,00 M DE ALTURA (AC/BC) | un |  |  | 5677.24 | 0
45505 | ACRÉSCIMO NA ALTURA DO POÇO DE VISITA PARA REDE D=1,00 M (AC) | m |  |  | 2393.44 | 0
45510 | POÇO DE VISITA PARA REDE D=1,20 M, PARTE FIXA C/ 1,00 M DE ALTURA (AC/BC) | un |  |  | 7388.93 | 0
45515 | ACRÉSCIMO NA ALTURA DO P.V. PARA REDE D= 1,20 M (AC) | m |  |  | 3524.01 | 0
45520 | POÇO DE VISITA PARA REDE D=1,50 M, PARTE FIXA C/ 1,00 M DE ALTURA (AC/BC) | un |  |  | 9189.04 | 0
45525 | ACRÉSCIMO NA ALTURA DO POÇO DE VISITA PARA REDE D=1,50 M (AC) | m |  |  | 4084.29 | 0
45530 | CHAMINÉ PARA POÇO DE VISITA,INCLUSIVE TAMPÃO E ANEL (AC/BC) | m |  |  | 1607.42 | 0
45535 | BOCA-DE-LOBO, ALTURA MÉDIA DE 1,30 M (AC/BC) | un |  |  | 1430.77 | 0
45545 | DRENO DE TUBO PEAD 100MM (0,5MX0,4M) (GAP) (AC/BC) | m |  |  | 80.03 | 0
45575 | GEOTEXTIL - BIDIM RT-16 OU EQUIVALENTE | m2 | 3791.59 |  | 9.9 | 37536.741
45580 | LASTRO DE BRITA(GAP) (BC) | m3 |  |  | 154.77 | 0
45585 | LASTRO DE PEDRA MARROADA(GAP) | m3 | 1735.98 |  | 252.46 | 438265.5108
45590 | ESCORAMENTO CONTÍNUO EM VALAS(ESP. 2,00M) | m2 |  |  | 74.21 | 0
45595 | ESCORAMENTO DESCONTÍNUO EM VALAS(ESPAÇ.1,80 M) | m2 |  |  | 32.87 | 0
45600 | ESCAVAÇÃO MAT. 3º CATEGORIA EM VALAS(GAP) | m3 |  |  | 259.44 | 0
45605 | CARGA DE MATERIAL DE GALERIAS | m3 |  |  | 9.11 | 0
51 | ESCAVAÇÃO - OAE |  | 0 |  |  |  | 0
45005 | ESCAVAÇÃO MANUAL MAT. 1ª CAT. | m3 |  |  | 64.4 | 0
45010 | ESCAVAÇÃO MANUAL MAT. 2ª CAT. | m3 |  |  | 93.36 | 0
45015 | ESCAVAÇÃO MANUAL MAT. 3ª CAT. | m3 |  |  | 273.27 | 0
45020 | ESCAVAÇÃO MECÂNIZADA | m3 |  |  | 7.04 | 0
52 | INFRA-ESTRUTURA |  | 0 |  |  |  | 0
45030 | LASTRO DE PEDRA | m3 |  |  | 169.98 | 0
45035 | FORMA CHAPA COMPENSADA RESINADA 12 MM (INCLUSO DESFORMA) | m2 |  |  | 90.8 | 0
45040 | FORMA CHAPA COMPENSADA PLASTIFICADA 17 MM (INCLUSO DESFORMA) | m2 |  |  | 95.12 | 0
45045 | AÇO CA50/60 AQUISIÇÃO, ARMAÇÃO E COLOCAÇÃO (INCLUSO PERDAS) - INFRAESTRUTURA | Kg |  |  | 15.03 | 0
45050 | CONCRETO FCK=15 MPA | m3 |  |  | 602.15 | 0
45051 | CONCRETO FCK=18 MPA | m3 |  |  | 616.59 | 0
45052 | CONCRETO FCK=20 MPA | m3 |  |  | 609.54 | 0
45055 | ENSECADEIRA | m2 |  |  | 446.1 | 0
45060 | ENCHIMENTO COM ARGILA | m3 |  |  | 64.4 | 0
53 | TUBULÃO CEU ABERTO (TCA) |  | 0 |  |  | 0 | 0
45065 | (TCA) EM SOLO MAT. 1ª CAT. | m3 |  |  | 407.4 | 0
45070 | (TCA) EM PEDRA MAT. 2ª CAT. | m3 |  |  | 991.54 | 0
45071 | (TCA) EM ROCHA MAT. 3º CAT. | m3 |  |  | 1478.19 | 0
45074 | (TCA) ALARG. BASE MAT. 1º CAT. | m3 |  |  | 466.7 | 0
45075 | (TCA) ALARG. BASE MAT. 2ª CAT. | m3 |  |  | 1189.86 | 0
45080 | (TCA) ALARG. BASE MAT. 3ª CAT. | m3 |  |  | 2688.26 | 0
54 | TUBULÃO AR COMPRIMIDO (TAC) |  | 0 |  |  | 0 | 0
45085 | (TAC) EM SOLO MAT. 1ª CAT. | m3 |  |  | 1057.12 | 0
45090 | (TAC) ALARG. BASE MAT. 1ª CAT. | m3 |  |  | 1453.52 | 0
45095 | (TAC) EM PEDRA MAT. 2ª CAT. | m3 |  |  | 1648.12 | 0
45100 | (TAC) ALARG. BASE MAT. 2ª CAT. | m3 |  |  | 2060.14 | 0
45104 | (TAC) EM ROCHA MAT. 3º CAT. | m3 |  |  | 2482.73 | 0
45105 | (TAC) ALARG. BASE MAT. 3ª CAT. | m3 |  |  | 4227.86 | 0
55 | MESO-ESTRUTURA |  | 0 |  |  | 0 | 0
45110 | FORMA CHAPA COMPENSADA RESINADA 12 MM (INCLUSO DESFORMA) | m2 |  |  | 90.8 | 0
45115 | FORMA CHAPA COMPENSADA PLASTIFICADA 17 MM (INCLUSO DESFORMA) | m2 |  |  | 95.12 | 0
45120 | AÇO CA50/60 AQUISIÇÃO, ARMAÇÃO E COLOCAÇÃO (INCLUSO PERDAS) - MESOESTRUTURA | Kg |  |  | 15.03 | 0
45124 | CONCRETO FCK=18 MPA | m3 |  |  | 616.59 | 0
45125 | CONCRETO FCK=20 MPA | m3 |  |  | 609.54 | 0
45130 | CONCRETO FCK=25 MPA | m3 |  |  | 592.63 | 0
45131 | CONCRETO FCK=30 MPA COM ADITIVO | m3 |  |  | 646.64 | 0
45132 | CONCRETO FCK=35 MPA COM ADITIVO | m3 |  |  | 690.69 | 0
56 | ESCORAMENTO |  | 0 |  |  | 0 | 0
45135 | ESCORAMENTO PARA PONTE | m3 |  |  | 73.73 | 0
45140 | ESCORAMENTO PARA BUEIRO | m3 |  |  | 51.24 | 0
57 | SUPER-ESTRUTURA |  | 0 |  |  | 0 | 0
45145 | FORMA CHAPA COMPENSADA RESINADA 12 MM (INCLUSO DESFORMA) | m2 |  |  | 90.8 | 0
45150 | FORMA CHAPA COMPENSADA PLASTIFICADA 17 MM (INCLUSO DESFORMA) | m2 |  |  | 95.12 | 0
45151 | TRANSLADO, LANÇAMENTO E POSICIONAMENTO DE PRÉ-LAJES | un |  |  | 84.49 | 0
45155 | AÇO CA50/60 AQUISIÇÃO, ARMAÇÃO E COLOCAÇÃO (INCLUSO PERDAS) - SUPERESTRUTURA | Kg |  |  | 15.03 | 0
45159 | CONCRETO FCK=18 MPA | m3 |  |  | 616.59 | 0
45160 | CONCRETO FCK=20 MPA | m3 |  |  | 609.54 | 0
45165 | CONCRETO FCK=25 MPA | m3 |  |  | 592.63 | 0
45166 | CONCRETO FCK=30 MPA COM ADITIVO | m3 |  |  | 646.64 | 0
45167 | CONCRETO FCK=35 MPA COM ADITIVO | m3 |  |  | 690.69 | 0
58 | TRANSPORTES |  | 0 |  |  |  | 0
40436 | TRANSPORTE LOCAL DE CONCRETO | m3km |  |  | 2.54 | 0
40438 | TRANSPORTE LOCAL DE TUBOS | tkm |  |  | 1.48 | 0
40451 | TRANSPORTE COMERCIAL DE MATERIAL BÁSICO | tkm |  |  | 0.75 | 0
40452 | TRANSPORTE COMERCIAL DE GRAMA | tkm |  |  | 0.75 | 0
40453 | TRANSPORTE COMERCIAL DE MADEIRA | tkm |  |  | 0.75 | 0
40454 | TRANSPORTE COMERCIAL DE TUBOS | tkm |  |  | 0.79 | 0
45205 | TRANSPORTE COMERCIAL DE AGREGADOS - OAE | tkm |  |  | 0.85 | 0
45206 | TRANSPORTE DE PRÉ MOLDADOS EM CAMINHÃO PRANCHA 3 EIXOS - CAP. 30 T | tkm |  |  | 0.84 | 0
45207 | TRANSPORTE DE GUINDASTE 30 T - KM RODADO | Km |  |  | 5.82 | 0
45208 | TRANSPORTE DE GUINDASTE 60 T - KM RODADO | Km |  |  | 7.39 | 0
45209 | TRANSPORTE DE GUINDASTE 90 T - KM RODADO | Km |  |  | 21.51 | 0
45210 | TRANSPORTE DE GUINDASTE 120 T - KM RODADO | Km |  |  | 23.93 | 0
47049 | TRANSPORTE LOCAL DE MADEIRA | tkm |  |  | 1.4 | 0
47050 | TRANSPORTE LOCAL DE MATERIAL BÁSICO | tkm |  |  | 1.4 | 0
| OBRAS DE ARTE CORRENTES |  | 0 |  |  |  | 1023.7402
40090 | ESCAV. E CARGA 1ª CATEG. - SEM TRANSPORTE | m3 | 198.58 |  | 1.94 | 385.2452
40100 | COMPACTAÇÃO A 95% DO PROCTOR NORMAL | m3 | 152.75 |  | 4.18 | 638.495
| PROTENSÃO |  | 0 |  |  |  | 0
45701 | FORNECIMENTO, CORTE E COLOCAÇÃO DE CABO CP-190 RB D=12,7mm C/ ADERÊNCIA | Kg |  |  | 12.67 | 0
45702 | FORNECIMENTO, CORTE E COLOCAÇÃO DE CABO CP-190 RB D=15,2mm C/ ADERÊNCIA | Kg |  |  | 12.6 | 0
45710 | FORNECIMENTO, CORTE E COLOCAÇÃO DE BAINHA METÁLICA D=55,0mm P/ 6 CORDOALHAS (D=12,7mm) - MAC | m |  |  | 46.06 | 0
45715 | FORNECIMENTO, CORTE E COLOCAÇÃO DE BAINHA METÁLICA D=70,0mm P/ 12 CORDOALHAS (D=12,7mm) - MAC | m |  |  | 72.98 | 0
45720 | FORNECIMENTO, CORTE E COLOCAÇÃO DE BAINHA METÁLICA D=60,0mm P/ 6 CORDOALHAS (D=15,2mm) - MAC | m |  |  | 61.94 | 0
45725 | FORNECIMENTO, CORTE E COLOCAÇÃO DE BAINHA METÁLICA D=80,0mm P/ 12 CORDOALHAS (D=15,2mm) - MAC | m |  |  | 71.01 | 0
45730 | FORNECIMENTO E COLOCAÇÃO DE ANCORAGENS ATIVAS, PROTENSÃO E INJEÇÃO DE NATA DE CIMENTO (6 CORDOALHAS D=12,7mm) - MAC | un |  |  | 1378.23 | 0
45735 | FORNECIMENTO E COLOCAÇÃO DE ANCORAGENS ATIVAS, PROTENSÃO E INJEÇÃO DE NATA DE CIMENTO (12 CORDOALHAS D=12,7mm) - MAC | un |  |  | 2156.96 | 0
45740 | FORNECIMENTO E COLOCAÇÃO DE ANCORAGENS ATIVAS, PROTENSÃO E INJEÇÃO DE NATA DE CIMENTO (6 CORDOALHAS D=15,2mm) - MAC | un |  |  | 1383.66 | 0
45745 | FORNECIMENTO E COLOCAÇÃO DE ANCORAGENS ATIVAS, PROTENSÃO E INJEÇÃO DE NATA DE CIMENTO (12 CORDOALHAS D=15,2mm) - MAC | un |  |  | 2174.11 | 0
61 | SERVIÇOS COMPLEMENTARES |  | 0 |  |  |  | 1810.743
45215 | PAVIMENTAÇÃO-CONCRETO FCK=20 MPA | m3 |  |  | 609.54 | 0
45220 | PINTURA À CAL (3 DEMÃOS) | m2 | 155.75 |  | 2.23 | 347.3225
45225 | SINALIZAÇÃO-PINTURA FLUORESCENTE | m2 |  |  | 65.36 | 0
45230 | DRENOS 100 MM | un |  |  | 8.14 | 0
45235 | NEOPRENE | Kg |  |  | 44.83 | 0
45245 | LIMPEZA GERAL | m2 | 479.81 |  | 3.05 | 1463.4205
45250 | CONCRETO CICLÓPICO FCK=15 MPA | m3 |  |  | 469.4 | 0
45255 | DEMOLIÇÃO DE CONCRETO SIMPLES | m3 |  |  | 193.63 | 0
45260 | DEMOLIÇÃO DE CONCRETO ARMADO | m3 |  |  | 608.09 | 0
| ADMINISTRAÇÃO LOCAL |  | 0 |  |  |  | 0
42100 | ADMINISTRAÇÃO LOCAL - TIPO A1 | un |  |  | 111218.14 | 0
42110 | ADMINISTRAÇÃO LOCAL - TIPO A2 | un |  |  | 87684.74 | 0
42120 | ADMINISTRAÇÃO LOCAL - TIPO B1 | un |  |  | 1049972.54 | 0
42130 | ADMINISTRAÇÃO LOCAL - TIPO B2 | un |  |  | 684433.02 | 0
42140 | ADMINISTRAÇÃO LOCAL - TIPO C1 | un |  |  | 3735256.75 | 0
42150 | ADMINISTRAÇÃO LOCAL - TIPO C2 | un |  |  | 3023774.61 | 0
42160 | ADMINISTRAÇÃO LOCAL - TIPO D1 | un |  |  | 9498324.92 | 0
42170 | ADMINISTRAÇÃO LOCAL - TIPO D2 | un |  |  | 6426702.56 | 0
42180 | ADMINISTRAÇÃO LOCAL - TIPO E1 | un |  |  | 16976162.28 | 0
42190 | ADMINISTRAÇÃO LOCAL - TIPO F | un |  |  | 251642.36 | 0
| CANTEIRO DE OBRA |  | 0 |  |  |  | 0
42200 | CANTEIRO DE OBRA - TIPO A1 | un |  |  | 107246.64 | 0
42210 | CANTEIRO DE OBRA - TIPO A2 | un |  |  | 94200.25 | 0
42220 | CANTEIRO DE OBRA - TIPO B1 | un |  |  | 453196.99 | 0
42230 | CANTEIRO DE OBRA - TIPO B2 | un |  |  | 415672.51 | 0
42240 | CANTEIRO DE OBRA - TIPO C1 | un |  |  | 1328058.49 | 0
42250 | CANTEIRO DE OBRA - TIPO C2 | un |  |  | 1037180.5 | 0
42260 | CANTEIRO DE OBRA - TIPO D1 | un |  |  | 2993530.02 | 0
42270 | CANTEIRO DE OBRA - TIPO D2 | un |  |  | 1702684.75 | 0
42280 | CANTEIRO DE OBRA - TIPO E1 | un |  |  | 5736307.64 | 0
42290 | CANTEIRO DE OBRA - TIPO F | un |  |  | 155314.63 | 0
100007 | MOBILIZAÇÃO |  | 0 |  |  |  | 0
42301 | MOBILIZAÇÃO / DESMOBILIZAÇÃO - CONFORME DEMONSTRATIVO | un |  |  | 0 | 0
| VEÍCULO PARA FISCALIZAÇÃO |  | 0 |  |  |  | 0
43201 | VEÍCULO SEDAN - 71 a 115 CV - PARA A FISCALIZAÇÃO (BDI 16,07%) | mes |  |  | 4163.37 | 0
Note on F3: É atualizado a cada 3 meses.
Note on G3: FÓRMULA QTDADE*P.UNIT =
Note on H3: SOMA POR GRUPOS DEPOIS O TOTAL
Note on F130: PLANILHA SEPARADA NO SITE GOINFRA. ATUALIZADO A MENOS TEMPO!
Note on B135: Dúvida
Note on F135: IR NA PLANILHA E COLOCAR O DT, ASSIM VAI GERAR O VALOR UNITÁRIO.

## ADM com desoneração (hidden)
GOINFRA - Agência Goiana de Infraestrutura e Transportes
Orçamento Sintético
|  | Setor : OR-GECOR - GERENCIA DE CUSTOS E ORÇAMENTOS DE OBRAS RODOVIARIAS | [16 empty] | Data Orçamento : 08/02/2022
|  | Orçamento : 16253784 | [16 empty] | Versão: 01
|  | Descrição : PROJETO EXECUTIVO DE ENGENHARIA PARA PAVIMENTAÇÃO | : PROJETO EXECUTIVO DE ENGENHARIA PARA PAVIMENTAÇÃO
Versão : TERRAPLENAGEM E PAVIMENTAÇÃO - JAN/22 - COM DESONERAÇÃO - T163
Trecho : GO-132. Entr. GO-237/ Colinas do Sul
Nat. Serviço : Obra Rodoviária
|  | Subtrecho : | [32 empty] | ok
Extensão : 23,01 Km
BDI : 25,53%
ADMINISTRAÇÃO LOCAL
REFERÊNCIA | CÓDIGO | DESCRIÇÃO | UNIDADE | CUSTO UNITÁRIO | FAIXA A1 (IMPLANTAÇÃO) |  |  | FAIXA A2 (RESTAURAÇÃO) |  |  | FAIXA B1 (IMPLANTAÇÃO) |  |  | FAIXA B2 (RESTAURAÇÃO) |  |  | FAIXA C1 (IMPLANTAÇÃO) |  |  | FAIXA C2 (RESTAURAÇÃO) |  |  | FAIXA D1 (IMPLANTAÇÃO) |  |  | FAIXA D2 (RESTAURAÇÃO) |  |  | FAIXA E1 (IMPLANTAÇÃO) |  |  | FAIXA F (INTERVENÇOES PONTUAIS)
[5 empty] | QUANT/MÊS | QUANTIDADE | CUSTO TOTAL | QUANT/MÊS | QUANTIDADE | CUSTO TOTAL | QUANT/MÊS | QUANTIDADE | CUSTO TOTAL | QUANT/MÊS | QUANTIDADE | CUSTO TOTAL | QUANT/MÊS | QUANTIDADE | CUSTO TOTAL | QUANT/MÊS | QUANTIDADE | CUSTO TOTAL | QUANT/MÊS | QUANTIDADE | CUSTO TOTAL | QUANT/MÊS | QUANTIDADE | CUSTO TOTAL | QUANT/MÊS | QUANTIDADE | CUSTO TOTAL | QUANT/MÊS | QUANTIDADE | CUSTO TOTAL
DIVISÃO DE ENGENHARIA
T160 | 20203 | Coordenador/ Gestor do Contrato | mês | 23448.33 | 0 | 0 | 0 | 0 | 0 | 0 | 0 | 0 | 0 | 0 | 0 | 0 | 0.25 | 0 | 0 | 0.25 | 0 | 0 | 0.25 | 0 | 0 | 0.25 | 0 | 0 | 0.5 | 0 | 0 | 0 | 0 | 0
T160 | 20204 | Engenheiro Pleno/ Gestor do Contrato | mês | 18344.77 | 0 | 0 | 0 | 0 | 0 | 0 | 0 | 0 | 0 | 0 | 0 | 0 | 1 | 0 | 0 | 1 | 0 | 0 | 1 | 0 | 0 | 1 | 0 | 0 | 1 | 0 | 0 | 0 | 0 | 0
T160 | 20205 | Engenheiro de Produção/ Civil | mês | 15090.37 | 0.5 | 0 | 0 | 0.5 | 0 | 0 | 1 | 6 | 90542.22 | 1 | 0 | 0 | 0 | 10 | 150903.7 | 0 | 0 | 0 | 1 | 0 | 0 | 0 | 0 | 0 | 1 | 0 | 0 | 0.5 | 0 | 0
T160 | 20229 | Técnico Nível Médio Estradas(Sala Técnica) | mês | 6131.61 | 0 | 0 | 0 | 0 | 0 | 0 | 0 | 0 | 0 | 0 | 0 | 0 | 1 | 2.5 | 15329.025 | 0 | 0 | 0 | 1 | 0 | 0 | 0 | 0 | 0 | 2 | 0 | 0 | 0 | 0 | 0
T160 | 20222 | Encarregado de Topografia/Topógrafo Chefe | mês | 8104.28 | 0 | 0 | 0 | 0 | 0 | 0 | 0 | 0 | 0 | 0 | 0 | 0 | 0 | 0 | 0 | 0 | 0 | 0 | 1 | 0 | 0 | 0 | 0 | 0 | 1 | 0 | 0 | 0 | 0 | 0
T160 | 20223 | Topógrafo | mês | 6131.61 | 0.5 | 0 | 0 | 0.5 | 0 | 0 | 1 | 6 | 36789.66 | 1 | 0 | 0 | 2 | 20 | 122632.2 | 1 | 0 | 0 | 2 | 0 | 0 | 1 | 0 | 0 | 3 | 0 | 0 | 0.1 | 0 | 0
T160 | 20227 | Auxiliar de Topografia | mês | 3671.62 | 1 | 0 | 0 | 1 | 0 | 0 | 2 | 12 | 44059.44 | 2 | 0 | 0 | 4 | 40 | 146864.8 | 2 | 0 | 0 | 4 | 0 | 0 | 2 | 0 | 0 | 6 | 0 | 0 | 0.2 | 0 | 0
T160 | 20223 | Laboratorista de Solos | mês | 6131.61 | 0 | 0 | 0 | 0 | 0 | 0 | 0.5 | 3 | 18394.83 | 0.5 | 0 | 0 | 1 | 5 | 30658.05 | 1 | 0 | 0 | 2 | 0 | 0 | 1 | 0 | 0 | 2 | 0 | 0 | 0 | 0 | 0
T160 | 20223 | Laboratorista de Betumes e Concretos | mês | 6131.61 | 0 | 0 | 0 | 0 | 0 | 0 | 0.5 | 3 | 18394.83 | 0.5 | 0 | 0 | 1 | 5 | 30658.05 | 1 | 0 | 0 | 1 | 0 | 0 | 1 | 0 | 0 | 2 | 0 | 0 | 0 | 0 | 0
T160 | 20227 | Auxiliar de Laboratorista | mês | 3671.62 | 0 | 0 | 0 | 0 | 0 | 0 | 2 | 12 | 44059.44 | 2 | 0 | 0 | 6 | 20 | 73432.4 | 6 | 0 | 0 | 8 | 0 | 0 | 6 | 0 | 0 | 10 | 0 | 0 | 0 | 0 | 0
DIVISÃO DE SEGURANÇA E MEDICINA DO TRABALHO
T160 | 20204 | Engenheiro de Segurança do Trabalho | mês | 18344.77 | 0 | 0 | 0 | 0 | 0 | 0 | 0 | 0 | 0 | 0 | 0 | 0 | 0.375 | 2.5 | 45861.925 | 0 | 0 | 0 | 0.375 | 0 | 0 | 0 | 0 | 0 | 0.375 | 0 | 0 | 0 | 0 | 0
SICRO : | P9851 | Médico de Segurança do Trabalho | mês | 14185.82 | 0 | 0 | 0 | 0 | 0 | 0 | 0 | 0 | 0 | 0 | 0 | 0 | 0.375 | 2.5 | 35464.55 | 0 | 0 | 0 | 0.375 | 0 | 0 | 0 | 0 | 0 | 0.375 | 0 | 0 | 0 | 0 | 0
SICRO : | P9876 | Técnico de Segurança do Trabalho | mês | 3585.36 | 0 | 0 | 0 | 0 | 0 | 0 | 1 | 6 | 21512.16 | 1 | 0 | 0 | 2 | 5 | 17926.8 | 1 | 0 | 0 | 2 | 0 | 0 | 1 | 0 | 0 | 3 | 0 | 0 | 0 | 0 | 0
DIVISÃO DE PRODUÇÃO
T160 | 20222 | Encarregado Geral | mês | 8104.28 | 0 | 0 | 0 | 0 | 0 | 0 | 1 | 6 | 48625.68 | 1 | 0 | 0 | 1 | 10 | 81042.8 | 1 | 0 | 0 | 1 | 0 | 0 | 1 | 0 | 0 | 2 | 0 | 0 | 0 | 0 | 0
T160 | 20244 | Motorista | mês | 3301.12 | 0 | 0 | 0 | 0 | 0 | 0 | 2 | 12 | 39613.44 | 2 | 0 | 0 | 4 | 0 | 0 | 3 | 0 | 0 | 6 | 0 | 0 | 3 | 0 | 0 | 10 | 0 | 0 | 1 | 0 | 0
DIVISÃO ADMINISTRATIVA
T160 | 20242 | Encarregado Administrativo | mês | 5113.57 | 0 | 0 | 0 | 0 | 0 | 0 | 1 | 6 | 30681.42 | 1 | 0 | 0 | 1 | 10 | 51135.7 | 1 | 0 | 0 | 1 | 0 | 0 | 1 | 0 | 0 | 2 | 0 | 0 | 0 | 0 | 0
T160 | 20243 | Auxiliar Administrativo | mês | 3301.12 | 0 | 0 | 0 | 0 | 0 | 0 | 1 | 6 | 19806.72 | 1 | 0 | 0 | 2 | 3.33 | 10992.7296 | 2 | 0 | 0 | 2 | 0 | 0 | 2 | 0 | 0 | 4 | 0 | 0 | 0 | 0 | 0
T160 | 20230 | Almoxarife/Apontador/Comprador | mês | 6131.61 | 1 | 1 | 6131.61 | 1 | 0 | 0 | 3 | 18 | 110368.98 | 3 | 0 | 0 | 5 | 3.33 | 20418.2613 | 4 | 0 | 0 | 9 | 0 | 0 | 4 | 0 | 0 | 12 | 0 | 0 | 1 | 0 | 0
T160 | 20243 | Recepcionista/ Telefonista | mês | 3301.12 | 0 | 0 | 0 | 0 | 0 | 0 | 0 | 0 | 0 | 0 | 0 | 0 | 1 | 3.33 | 10992.7296 | 1 | 0 | 0 | 1 | 0 | 0 | 1 | 0 | 0 | 2 | 0 | 0 | 0 | 0 | 0
T160 | 20246 | Vigia | mês | 2933.96 | 3 | 1 | 2933.96 | 1.3333 | 0 | 0 | 7 | 42 | 123226.32 | 7 | 0 | 0 | 11 | 60 | 176037.6 | 9 | 0 | 0 | 14 | 0 | 0 | 14 | 0 | 0 | 21 | 0 | 0 | 3 | 0 | 0
MANUTENÇÃO DO CANTEIRO
Estimativa | Estimativa | Material de Expediente / Cópias / Impressões | mês | 200 | 0.5 | 0 | 0 | 0.5 | 0 | 0 | 1 | 6 | 1200 | 1 | 0 | 0 | 2 | 20 | 4000 | 2 | 0 | 0 | 2 | 0 | 0 | 2 | 0 | 0 | 3 | 0 | 0 | 1 | 0 | 0
Estimativa | Estimativa | Despesas com Cartórios | mês | 100 | 0 | 0 | 0 | 0 | 0 | 0 | 0 | 0 | 0 | 0 | 0 | 0 | 0 | 0 | 0 | 0 | 0 | 0 | 0 | 0 | 0 | 0 | 0 | 0 | 0 | 0 | 0 | 0 | 0 | 0
Estimativa | Estimativa | Medicamentos | mês | 50 | 1 | 0 | 0 | 1 | 0 | 0 | 2 | 12 | 600 | 2 | 0 | 0 | 4 | 40 | 2000 | 3 | 0 | 0 | 6 | 0 | 0 | 3 | 0 | 0 | 8 | 0 | 0 | 1 | 0 | 0
Estimativa | Estimativa | Malote e Correio | mês | 200 | 0 | 0 | 0 | 0 | 0 | 0 | 0 | 0 | 0 | 0 | 0 | 0 | 0 | 0 | 0 | 0 | 0 | 0 | 0 | 0 | 0 | 0 | 0 | 0 | 0 | 0 | 0 | 0 | 0 | 0
VEÍCULOS DA ADMINISTRAÇÃO
T160 | 10201 | Veículos Leves (incluso combustível) | mês | 3586.95 | 1 | 1 | 3586.95 | 1 | 0 | 0 | 5 | 30 | 107608.5 | 4 | 0 | 0 | 7.25 | 50 | 179347.5 | 6.25 | 0 | 0 | 11.25 | 0 | 0 | 6.25 | 0 | 0 | 15.5 | 0 | 0 | 1 | 0 | 0
EQUIPAMENTOS INDIRETOS
T160 | 10216 | Equipamentos de Laboratório de Solos | mês | 2811.66 | 0 | 0 | 0 | 0 | 0 | 0 | 1 | 6 | 16869.96 | 1 | 0 | 0 | 1 | 5 | 14058.3 | 1 | 0 | 0 | 2 | 0 | 0 | 1 | 0 | 0 | 2 | 0 | 0 | 0 | 0 | 0
T160 | 10217 | Equipamentos de Laboratório de Betume | mês | 4345.29 | 0 | 0 | 0 | 0 | 0 | 0 | 1 | 6 | 26071.74 | 1 | 0 | 0 | 1 | 5 | 21726.45 | 1 | 0 | 0 | 1 | 0 | 0 | 1 | 0 | 0 | 2 | 0 | 0 | 0 | 0 | 0
T160 | 10218 | Equipamentos de Laboratório de Concreto | mês | 3450.67 | 0 | 0 | 0 | 0 | 0 | 0 | 1 | 6 | 20704.02 | 1 | 0 | 0 | 1 | 5 | 17253.35 | 1 | 0 | 0 | 1 | 0 | 0 | 1 | 0 | 0 | 2 | 0 | 0 | 0 | 0 | 0
T160 | 10211 | Instrumental de Topografia | mês | 1982.01 | 0.5 | 0 | 0 | 0.5 | 0 | 0 | 1 | 6 | 11892.06 | 1 | 0 | 0 | 2 | 20 | 39640.2 | 1 | 0 | 0 | 2 | 0 | 0 | 1 | 0 | 0 | 3 | 0 | 0 | 0 | 0 | 0
Estimativa | Estimativa | Equipamentos de Comunicação (rádio) | par | 295 | 1 | 0 | 0 | 1 | 1 | 295 | 4 | 4 | 1180 | 6 | 6 | 1770 | 6 | 40 | 11800 | 6 | 6 | 1770 | 7 | 7 | 2065 | 6 | 6 | 1770 | 11 | 11 | 3245 | 0 | 0 | 0
T164 | 30035 | Caminhão carroceria de madeira 15 T | mês | 29148.9 | 0 | 0 | 0 | 0 | 0 | 0 | 0 | 0 | 0 | 0 | 0 | 0 | 0 | 5 | 145744.5 | 0 | 0 | 0 | 1 | 0 | 0 | 1 | 0 | 0 | 1 | 0 | 0 | 0 | 0 | 0
T164 | 30105 | Caminhão prancha 30 T | mês | 45083.5 | 0 | 0 | 0 | 0 | 0 | 0 | 0 | 0 | 0 | 0 | 0 | 0 | 1 | 5 | 225417.5 | 1 | 0 | 0 | 1 | 0 | 0 | 1 | 0 | 0 | 1 | 0 | 0 | 0 | 0 | 0
SERVIÇOS TÉCNICOS
Estimativa | Estudo OC | PPRA ( NR-9 ) | unidade | 250 | 0 | 0 | 0 | 0 | 0 | 0 | 0 | 0 | 0 | 0 | 0 | 0 | 0 |  | 0 | 0 | 0 | 0 | 0 | 0 | 0 | 0 | 0 | 0 | 0 | 0 | 0 | 0 | 0 | 0
Estimativa | Estudo OC | PCMSO ( NR-7 ) | unidade | 250 | 1 | 0 | 0 | 1 | 1 | 250 | 1 | 1 | 250 | 1 | 1 | 250 | 1 | 1 | 250 | 1 | 1 | 250 | 1 | 1 | 250 | 1 | 1 | 250 | 1 | 1 | 250 | 1 | 1 | 250
Estimativa | Estudo OC | PCMAT ( NR-18 ) | unidade | 1300 | 1 | 1 | 1300 | 1 | 1 | 1300 | 1 | 1 | 1300 | 1 | 1 | 1300 | 1 | 1 | 1300 | 1 | 1 | 1300 | 1 | 1 | 1300 | 1 | 1 | 1300 | 1 | 1 | 1300 | 1 | 1 | 1300
Estimativa | Estudo OC | Exames Admissionais/Demissionais | unidade | 18 | 66 | 15 | 270 | 47 | 47 | 846 | 123 | 123 | 2214 | 99 | 99 | 1782 | 305 | 305 | 5490 | 191 | 191 | 3438 | 498 | 498 | 8964 | 238 | 238 | 4284 | 686 | 686 | 12348 | 66 | 66 | 1188
CREA | Faixa 2 | Anotação de Responsabilidade Técnica | unidade | 155.38 | 3 | 1 | 155.38 | 3 | 3 | 466.14 | 3 | 3 | 466.14 | 3 | 3 | 466.14 | 3 | 3 | 466.14 | 3 | 3 | 466.14 | 3 | 3 | 466.14 | 3 | 3 | 466.14 | 3 | 3 | 466.14 | 3 | 3 | 466.14
SINAPI : | Média | Ensaios Tecnológicos | unidade | 191.24 | 90 | 10 | 1912.4 | 45 | 45 | 8605.8 | 0 | 0 | 0 | 0 | 0 | 0 | 0 |  | 0 | 0 | 0 | 0 | 0 | 0 | 0 | 0 | 0 | 0 | 0 | 0 | 0 | 60 | 60 | 11474.4
CUSTO TOTAL |  |  |  |  | 16290.3 |  |  | 11762.94 |  |  | 836431.56 |  |  | 5568.14 |  |  |  | 1688845.2605 |  | 7224.14 |  |  | 13045.14 |  |  | 8070.14 |  |  | 17609.14 |  |  | 14678.54
0.1952 | BDI (19,52%) | [9 empty] | 163271.4405 |  |  | 1086.9009 |  |  |  | 329662.5948 |  | 1410.1521 |  |  | 2546.4113 |  |  | 1575.2913 |  |  | 3437.3041 |  |  | 2865.251
PREÇO TOTAL |  |  |  |  | 16290.3 |  |  | 11762.94 |  |  | 999703.0005 |  |  | 6655.0409 |  |  |  | 2018507.8553 |  | 8634.2921 |  |  | 15591.5513 |  |  | 9645.4313 |  |  | 21046.4441 |  |  | 17543.791

## Canteiro com desoneração. (hidden)
GOINFRA - Agência Goiana de Infraestrutura e Transportes
Orçamento Sintético
|  | Setor : OR-GECOR - GERENCIA DE CUSTOS E ORÇAMENTOS DE OBRAS RODOVIARIAS | [17 empty] | Data Orçamento : 08/02/2022
|  | Orçamento : 16253784 | [17 empty] | Versão: 01
|  | Descrição : PROJETO EXECUTIVO DE ENGENHARIA PARA PAVIMENTAÇÃO | : PROJETO EXECUTIVO DE ENGENHARIA PARA PAVIMENTAÇÃO
Versão : TERRAPLENAGEM E PAVIMENTAÇÃO - JAN/22 - COM DESONERAÇÃO - T163
Trecho : GO-132. Entr. GO-237/ Colinas do Sul
Nat. Serviço : Obra Rodoviária
Subtrecho :
Extensão : 23,01 Km
BDI : 25,53%
CANTEIRO DE OBRAS ( IMPLANTAÇÃO) - C1
Ocultar Coluna | Ocultar Coluna
REFERÊNCIA | CÓDIGO | DESCRIÇÃO | UNIDADE | CUSTO UNITÁRIO | (IMPLANTAÇÃO) |  |  | FAIXA A2 (RESTAURAÇÃO) |  |  | FAIXA B1 (IMPLANTAÇÃO) |  |  | FAIXA B2 (RESTAURAÇÃO) |  |  | FAIXA C1 (IMPLANTAÇÃO)
[5 empty] | QUANT/MÊS | QUANTIDADE | CUSTO TOTAL | QUANT/MÊS | QUANTIDADE | CUSTO TOTAL | QUANT/MÊS | QUANTIDADE | CUSTO TOTAL | QUANT/MÊS | QUANTIDADE | CUSTO TOTAL | QUANT/MÊS | QUANTIDADE | CUSTO TOTAL
TERRAPLANAGEM E PREPARAÇÃO DO TERRENO
T164 | 40001 | Desmatamento, destocamento e limpeza - árvores com diâmetros menores de 15 cm | m² | 0.2 | 900 | 0 | 0 | 900 | 900 | 180 | 3000 | 3000 | 600 | 3000 | 3000 | 600 | 10000 | 10000 | 2000
T164 | 40046 | Escav., carga e transp. 1ª categ. c/ carregadeira p/ pequenos movimentos de terra - (dt: 201 a 400m) | m³ | 9.36 | 280.8 | 0 | 0 | 280.8 | 280.8 | 2628.288 | 936 | 936 | 8760.96 | 936 | 936 | 8760.96 | 3120 | 3120 | 29203.2
T162 | 041009 | Compactação mecânica sem controle de laboratório | m³ | 1.61 | 216 | 0 | 0 | 216 | 216 | 347.76 | 720 | 720 | 1159.2 | 720 | 720 | 1159.2 | 2400 | 2400 | 3864
INSTALAÇÕES PROVISÓRIAS
T162 | 020210 | Escritório de campo | m² | 225.88 | 0 | 0 | 0 | 0 | 0 | 0 | 0 | 0 | 0 | 0 | 0 | 0 | 120 | 120 | 27105.6
T160 | 10231 | Escritório urbano (cidade) | mês | 2013.61 | 0.5 | 0 | 0 | 0.5 | 1 | 2013.61 | 1 | 6 | 12081.66 | 1 | 4 | 8054.44 | 0 | 0 | 0
T162 | 020210 | Alojamento (pessoal operacional) | m² | 225.88 | 0 | 0 | 0 | 6.8062 | 6.8062 | 1537.3957 | 29.4937 | 29.4937 | 6662.0482 | 22.6875 | 22.6875 | 5124.6525 | 74.8687 | 74.8687 | 16911.3532
T162 | 020210 | Alojamento (pessoal técnico administrativo) | m² | 225.88 | 11.3438 | 0 | 0 | 11.3438 | 11.3438 | 2562.3263 | 68.0625 | 68.0625 | 15373.9575 | 68.0625 | 68.0625 | 15373.9575 | 139.5735 | 139.5735 | 31526.8622
T160 | 10232 | Alojamento (engenheiros) | mês | 2309.47 | 0.5 | 0 | 0 | 0.5 | 1 | 2309.47 | 1 | 6 | 13856.82 | 1 | 4 | 9237.88 | 3 | 30 | 69284.1
T160 | 10241 | Mobiliário de Escritório (inclusive equipamentos de informática) | mês | 866.01 | 0.5 | 0 | 0 | 0.5 | 1 | 866.01 | 1 | 6 | 5196.06 | 1 | 4 | 3464.04 | 0.5 | 5 | 4330.05
T160 | 10242 | Mobiliário de Alojamento (engenheiros) | mês | 721.7 | 0.5 | 0 | 0 | 0.5 | 1 | 721.7 | 1 | 6 | 4330.2 | 1 | 4 | 2886.8 | 3 | 30 | 21651
T162 | 020210 (70%) | Almoxarifado | m² | 158.116 | 12 | 0 | 0 | 12 | 12 | 1897.392 | 24 | 24 | 3794.784 | 24 | 24 | 3794.784 | 38.4 | 38.4 | 6071.6544
T162 | 020210 (50%) | Galpões para Carpintaria e Armação (COBERTURA) | m² | 112.94 | 0 | 0 | 0 | 0 | 0 | 0 | 20 | 20 | 2258.8 | 0 | 0 | 0 | 40 | 40 | 4517.6
T162 | 020210 (70%) | Oficinas | m² | 158.116 | 0 | 0 | 0 | 0 | 0 | 0 | 80 | 80 | 12649.28 | 80 | 80 | 12649.28 | 80 | 80 | 12649.28
T162 | 020210 | Fiscalização | m² | 225.88 | 9 | 0 | 0 | 9 | 9 | 2032.92 | 9 | 9 | 2032.92 | 12 | 12 | 2710.56 | 12 | 12 | 2710.56
T162 | 020210 (50%) | Posto de Combustível e Lubrificação | m² | 112.94 | 0 | 0 | 0 | 0 | 0 | 0 | 0 | 0 | 0 | 0 | 0 | 0 | 20 | 20 | 2258.8
T162 | 020210 | Vestiários | m² | 225.88 | 15 | 15 | 3388.2 | 10.5 | 10.5 | 2371.74 | 75 | 75 | 16941 | 57 | 57 | 12875.16 | 195 | 195 | 44046.6
T162 | 020210 | Sanitários | m² | 225.88 | 5.28 | 5.28 | 1192.6464 | 5.28 | 5.28 | 1192.6464 | 22.44 | 22.44 | 5068.7472 | 17.16 | 17.16 | 3876.1008 | 56.76 | 56.76 | 12820.9488
- | COTAÇÃO | Banheiros Químicos (com lavatório) | mês | 864.0679 | 3 | 3 | 2592.2036 | 3 | 6 | 5184.4072 | 6 | 36 | 31106.4429 | 6 | 24 | 20737.6286 | 12 | 120 | 103688.143
T162 | 020210 | Refeitório (para os administrativos) | m² | 225.88 | 6 | 6 | 1355.28 | 5 | 5 | 1129.4 | 23 | 23 | 5195.24 | 23 | 23 | 5195.24 | 45 | 45 | 10164.6
- | COTAÇÃO | Tenda 6x6 m (REFEITÓRIO) | mês | 1010.2947 | 1 | 1 | 1010.2947 | 1 | 2 | 2020.5895 | 2 | 12 | 12123.5367 | 2 | 8 | 8082.3578 | 4 | 40 | 40411.7891
- | COTAÇÃO | Mesa com 4 cadeiras (refeitório – tendas) | cj | 252.5737 | 3 | 3 | 757.721 | 2 | 2 | 505.1474 | 13 | 13 | 3283.4579 | 10 | 10 | 2525.7368 | 33 | 33 | 8334.9315
T162 | 020210 | Laboratório (espaço físico) | m² | 225.88 | 0 | 0 | 0 | 0 | 0 | 0 | 30 | 30 | 6776.4 | 30 | 30 | 6776.4 | 30 | 30 | 6776.4
T162 | 020210 | Ambulatório | m² | 225.88 | 0 | 0 | 0 | 0 | 0 | 0 | 10.89 | 10.89 | 2459.8332 | 10.89 | 10.89 | 2459.8332 | 10.89 | 10.89 | 2459.8332
T164 | 40800 | Cercas | m | 10.83 | 120 | 0 | 0 | 120 | 120 | 1299.6 | 220 | 220 | 2382.6 | 220 | 220 | 2382.6 | 400 | 400 | 4332
T162 | 020210 | Guaritas | m² | 225.88 | 4 | 0 | 0 | 4 | 4 | 903.52 | 4 | 4 | 903.52 | 9 | 9 | 2032.92 | 4 | 4 | 903.52
T162 | 081867 | Fossa Séptica | un | 4868.92 | 0 | 0 | 0 | 0 | 0 | 0 | 2 | 2 | 9737.84 | 2 | 2 | 9737.84 | 4 | 4 | 19475.68
T162 | 081874 | Sumidouro | un | 2443.03 | 0 | 0 | 0 | 0 | 0 | 0 | 2 | 2 | 4886.06 | 2 | 2 | 4886.06 | 4 | 4 | 9772.12
- | COTAÇÃO | Poço Artesiano | un | 14888.5539 | 0 | 0 | 0 | 0 | 0 | 0 | 1 | 1 | 14888.5539 | 1 | 1 | 14888.5539 | 1 | 1 | 14888.5539
T162 | 021301 | Placa de Obra | m² | 197.52 | 27 | 13.5 | 2666.52 | 27 | 27 | 5333.04 | 27 | 27 | 5333.04 | 27 | 27 | 5333.04 | 54 | 54 | 10666.08
TOTEM/2020-TIPO 2 | ORÇAMENTO | Obelisco de Inauguração (COM PLACA) | un | 6736.22 | 0 | 0 | 0 | 0 | 0 | 0 | 1 | 1 | 6736.22 | 1 | 1 | 6736.22 | 2 | 2 | 13472.44
T162 | 020400 | Instalações Provisórias de Água/Esgoto | un | 2743.21 | 1 | 0 | 0 | 1 | 1 | 2743.21 | 1 | 1 | 2743.21 | 1 | 1 | 2743.21 | 1 | 1 | 2743.21
Estimativa | Estimativa | Instalações Provisórias de Telefone/Internet | un | 500 | 0 | 0 | 0 | 0 | 0 | 0 | 0 | 0 | 0 | 0 | 0 | 0 | 0 | 0 | 0
T162 | 020501 | Instalações Provisórias de Energia Elétrica | un | 4575.07 | 1 | 0 | 0 | 1 | 1 | 4575.07 | 1 | 1 | 4575.07 | 1 | 1 | 4575.07 | 1 | 1 | 4575.07
T164 | - | Consumo de Energia (CANTEIRO/ ALOJAMENTO) | KWH/mês | 0.55 | 880 | 880 | 484 | 626.4 | 1252.8 | 689.04 | 3840 | 23040 | 12672 | 3360 | 13440 | 7392 | 8720.8 | 87208 | 47964.4
Estimativa | Cotação | Consumo de Telefone/Internet (CANTEIRO) | mês | 400 | 0.5 | 0 | 0 | 0.5 | 1 | 400 | 1 | 6 | 2400 | 1 | 4 | 1600 | 1 | 10 | 4000
Estimativa | Estimativa | Materiais de Limpeza (ALOJAMENTO ENGENHEIRO /ESCRITORIO URBANO) | mês | 50 | 1 | 1 | 50 | 1 | 2 | 100 | 2 | 12 | 600 | 2 | 8 | 400 | 3 | 30 | 1500
T164 | 20031 | Faxineira (ALOJAMENTO ENGENHEIRO /ESCRITORIO URBANO) – mensalista | mês | 1835.81 | 0.2 | 0 | 0 | 0.2 | 0.4 | 734.324 | 0.4 | 2.4 | 4405.944 | 0.4 | 1.6 | 2937.296 | 0.6 | 6 | 11014.86
Estimativa | Estimativa | Utilização da Área de Canteiro (locação) | m² x mês | 0.004121 | 900 | 0 | 0 | 900 | 1800 | 7.4179 | 3000 | 18000 | 74.1788 | 3000 | 12000 | 49.4525 | 1 | 1 | 0.004121
INSTALAÇÕES INDUSTRIAIS
SICRO : | 0919008 | Instalação de Usina de Asfalto | un | 72383 | 0 | 0 | 0 | 0 | 0 | 0 | 0 | 0 | 0 | 0 | 0 | 0 | 0 | 0 | 0
SICRO : | 0919012 | Instalação de Usina de Solos | un | 46517.65 | 0 | 0 | 0 | 0 | 0 | 0 | 0 | 0 | 0 | 0 | 0 | 0 | 0 | 0 | 0
T162 | 020210 (70%) | Paiol de explosivos | m² | 158.116 | 0 | 0 | 0 | 0 | 0 | 0 | 0 | 0 | 0 | 0 | 0 | 0 | 9 | 9 | 1423.044
SISTEMA VIÁRIO INTERNO E CAMINHOS DE SERVIÇO
T164 | 40010 | Escavação, carga e transporte de material de 1ª categoria até 50m - c/ trator de esteiras | m³ | 2.05 | 0 | 0 | 0 | 0 | 0 | 0 | 1300 | 1300 | 2665 | 0 | 0 | 0 | 3900 | 3900 | 7995
T164 | 40100 | Compactação a 95% do proctor normal | m³ | 3.33 | 0 | 0 | 0 | 0 | 0 | 0 | 1000 | 1000 | 3330 | 0 | 0 | 0 | 3000 | 3000 | 9990
T164 | 40850 | Sinalização - placas da obra (caminhos de serviço) | m² | 312.52 | 8 | 8 | 2500.16 | 8 | 8 | 2500.16 | 8 | 8 | 2500.16 | 8 | 8 | 2500.16 | 16 | 16 | 5000.32
T164 | 40850 | Sinalização - placas da obra (desvio / pare siga) | m² | 312.52 | 8 | 1.6 | 500.032 | 8 | 8 | 2500.16 | 12 | 12 | 3750.24 | 32 | 32 | 10000.64 | 24 | 24 | 7500.48
SICRO : | M0047 | Cone de sinalização (desvio) | un | 65.1 | 20 | 4 | 260.4 | 20 | 20 | 1302 | 8 | 8 | 520.8 | 200 | 200 | 13020 | 16 | 16 | 1041.6
T164 | 11031 | Tambor de 200L (desvio) | un | 52.84 | 8 | 1.6 | 84.544 | 8 | 8 | 422.72 | 20 | 20 | 1056.8 | 20 | 20 | 1056.8 | 40 | 40 | 2113.6
T164 | 30040 | Caminhão Pipa (desvio / caminho de serviço) | h | 136.97 | 22 | 4.4 | 602.668 | 7.3333 | 14.6667 | 2008.8933 | 66 | 396 | 54240.12 | 22 | 88 | 12053.36 | 198 | 1980 | 271200.6
T164 | 20031 | Servente para sinalização (desvio) | mês | 1835.81 | 1 | 0 | 0 | 1 | 2 | 3671.62 | 2 | 12 | 22029.72 | 8 | 32 | 58745.92 | 4 | 40 | 73432.4
LICENÇAS AMBIENTAIS
Valor médio histórico | - | Licença de Instalação de Canteiro (fixo) | un | 5403.04 | 1 | 0 | 0 | 1 | 1 | 5403.04 | 1 | 1 | 5403.04 | 1 | 1 | 5403.04 | 1 | 1 | 5403.04
Valor médio histórico | - | Licença de Instalação de Canteiro (área) | m2 | 0.39904 | 216 | 0 | 0 | 216 | 216 | 86.1923 | 720 | 720 | 287.3076 | 720 | 720 | 287.3076 | 2400 | 2400 | 957.692 |  |  | 0.1952
Valor médio histórico | - | Licença de Usina | un | 6911.2 | 0 | 0 | 0 | 0 | 0 | 0 | 0 | 0 | 0 | 0 | 0 | 0 | 0 | 0 | 0
Valor médio histórico | - | Licença de Cascalheira | un | 16461.31 | 0 | 0 | 0 | 0 | 0 | 0 | 1 | 1 | 16461.31 | 1 | 1 | 16461.31 | 3 | 3 | 49383.93
Valor médio histórico | - | Licença de Outorga de Uso da Água | un | 4807.28 | 0 | 0 | 0 | 0 | 0 | 0 | 1 | 1 | 4807.28 | 2 | 2 | 9614.56 | 3 | 3 | 14421.84
CUSTO TOTAL |  |  |  |  | 17444.6697 |  |  | 64180.8099 |  |  | 361101.3618 |  |  | 331182.3712 |  |  | 1057958.7894
0.1952 | BDI (19,52%) |  |  |  | 3405.1995 |  |  | 12528.0941 |  |  | 70486.9858 |  |  | 64646.7989 |  |  | 206513.5557
PREÇO TOTAL |  |  |  |  | 20849.8693 |  |  | 76708.9039 |  |  | 431588.3477 |  |  | 395829.1701 |  |  | 1264472.3451 |  |  |  | 1264472.3451
[5 empty] | 1 |  |  | 2 |  |  | 6 |  |  | 4 |  |  | 10

## Mob. com desoneração (hidden)
GOINFRA - Agência Goiana de Infraestrutura e Transportes
Orçamento Sintético
| Setor : OR-GECOR - GERENCIA DE CUSTOS E ORÇAMENTOS DE OBRAS RODOVIARIAS |  |  | Data Orçamento : 08/02/2022
| Orçamento : 16253784 |  |  | Versão: 01
| Descrição : PROJETO EXECUTIVO DE ENGENHARIA PARA PAVIMENTAÇÃO | : PROJETO EXECUTIVO DE ENGENHARIA PARA PAVIMENTAÇÃO
Versão : TERRAPLENAGEM E PAVIMENTAÇÃO - JAN/22 - COM DESONERAÇÃO - T163
Trecho : GO-132. Entr. GO-237/ Colinas do Sul
Nat. Serviço : Obra Rodoviária
Subtrecho :
Extensão : 23,01 Km
BDI : 25,53%
Mobilização / Desmobilização
Ocultar |  | Ocultar Coluna | Ocultar Coluna |  |  | DT* = | 350
Cód. Aux. | Equipamento | FU | Custo da | DT | Custo | Quant. | Total
|  |  | Hora Produtiva | (A) | (B) | (C) | (AxBxC)
Autopropelidos
30050 | CAMINHÃO APLICADOR DE MATERIAL TERMOPLÁSTICO |  | 384.26 | 350 | 7.68 | 0 | 0
30037 | CAMINHÃO BASCULANTE 10 M3 - 15 T |  | 255.6 | 350 | 5.11 | 15 | 26827.5
30036 | CAMINHÃO BASCULANTE 6 M3 - 10,5 T |  | 183.47 | 350 | 3.66 | 6 | 7686
30035 | CAMINHÃO CARROCERIA MADEIRA - 15 T |  | 226.25 | 350 | 4.52 | 2 | 3164
30120 | CAMINHÃO DISTRIBUIDOR DE CIMENTO |  | 331.07 | 350 | 6.62 | 2 | 4634
31062 | CAMINHÃO MUNCK |  | 178.28 | 350 | 3.56 | 1 | 1246
30053 | CAMINHÃO PARA HIDROSSEMEADURA |  | 222.64 | 350 | 4.45 | 1 | 1557.5
30049 | CAMINHÃO PARA PINTURA A FRIO COM DEMARCADOR DE FAIXAS |  | 261.16 | 350 | 5.22 | 1 | 1827
30040 | CAMINHÃO TANQUE 10.000L |  | 232.64 | 350 | 4.65 | 4 | 6510
30039 | CAMINHÃO TANQUE 6.000L |  | 177.94 | 350 | 3.55 | 3 | 3727.5
30021 | CAMINHÃO TANQUE DISTRIBUIDOR DE ASFALTO |  | 188.34 | 350 | 3.76 | 0 | 0
30041 | USINA MÓVEL DE LAMA ASFÁLTICA |  | 321.3 | 350 | 6.42 | 0 | 0
30030 | USINA MÓVEL PARA MICRO REVESTIMENTO |  | 480.78 | 350 | 9.61 | 1 | 3363.5
Rebocados
30125 | BATE ESTACAS HIDRÁULICO MONTADO EM CAMINHÃO PARA DEFENSA | 1 | 352.65 | 350 | 8.81 | 0 | 0
30010 | CARREGADEIRA DE PNEUS CAT - 924 H OU EQUIVALENTE | 0.5 | 352.65 | 350 | 4.4 | 2 | 3080
30007 | CARREGADEIRA DE PNEUS CAT - 950 H OU EQUIVALENTE | 0.5 | 352.65 | 350 | 4.4 | 1 | 1540
30011 | ESCAVADEIRA HIDRÁULICA - 320DL OU EQUIVALENTE | 1 | 352.65 | 350 | 8.81 | 4 | 12334
30057 | ESCAVADEIRA HIDRÁULICA - CAT 323DL OU EQUIVALENTE | 1 | 352.65 | 350 | 8.81 | 0 | 0
30019 | FRESADORA A FRIO - W 200 OU EQUIVALENTE | 1 | 352.65 | 350 | 8.81 | 0 | 0
30058 | MINI-CARREGADEIRA DE PNEUS - COM VASSOURA DE 1,8 m | 0.3 | 352.65 | 350 | 2.64 | 0 | 0
30046 | MOTONIVELADORA - CAT 120K OU EQUIVALENTE | 1 | 352.65 | 350 | 8.81 | 6 | 18501
30029 | PERFURATRIZ SOBRE ESTEIRAS - CRAWLER DRILL OU EQUIVALENTE | 1 | 352.65 | 350 | 8.81 | 1 | 3083.5
30101 | RECICLADORA DE PAVIMENTO À FRIO - CATERPILLAR RM-500 OU EQUIVALENTE | 1 | 352.65 | 350 | 8.81 | 0 | 0
30008 | RETRO ESCAVADEIRA DE PNEUS - CATERPILLAR 416E OU EQUIVALENTE | 0.5 | 352.65 | 350 | 4.4 | 2 | 3080
30015 | ROLO COMPACTADOR DE PNEUS AUTOPROPELIDO - 27 T | 1 | 352.65 | 350 | 8.81 | 1 | 3083.5
30012 | ROLO LISO TANDEN - 6/8 T - CA-150 OU EQUIVALENTE | 0.5 | 352.65 | 350 | 4.4 | 1 | 1540
30014 | ROLO LISO VIBRATÓRIO AUTOPROPELIDO - CS533 E OU EQUIVALENTE | 0.5 | 352.65 | 350 | 4.4 | 0 | 0
30009 | ROLO PÉ DE CARNEIRO AUTOPROPELIDO - CA 250 OU EQUIVALENTE | 0.5 | 352.65 | 350 | 4.4 | 9 | 13860
30020 | TANQUE DE ESTOCAGEM ASFALTO (30.000L) | 1 | 352.65 | 350 | 8.81 | 3 | 9250.5
30005 | TRATOR DE PNEUS AGRÍCOLA - MF 4292 OU EQUIVALENTE | 0.5 | 352.65 | 350 | 4.4 | 5 | 7700
30006 | TRATOR DE PNEUS COM ROÇADEIRA | 0.5 | 352.65 | 350 | 4.4 | 0 | 0
30001 | TRATOR ESTEIRA COM LÂMINA - CAT D8 OU EQUIVALENTE | 1 | 352.65 | 350 | 8.81 | 0 | 0
30002 | TRATOR ESTEIRAS COM ESCARIFICADOR - CAT D8 OU EQUIVALENTE | 1 | 352.65 | 350 | 8.81 | 1 | 3083.5
30000 | TRATOR ESTEIRAS COM LAMINA - CAT D6 OU EQUIVALENTE | 1 | 352.65 | 350 | 8.81 | 2 | 6167
30059 | TRATOR ESTEIRAS COM LAMINA - Komatsu: D41E-6 OU EQUIVALENTE | 0.5 | 352.65 | 350 | 4.4 | 0 | 0
30025 | USINA DE ASFALTO A QUENTE : DMC-2 - 40/60 T/H | 4 | 352.65 | 350 | 35.26 | 0 | 0
30016 | USINA MISTURADORA DE SOLO 300 t/h | 2 | 352.65 | 350 | 17.63 | 0 | 0
30024 | USINA PRÉ-MISTURADO A FRIO 60 t/h | 1 | 352.65 | 350 | 8.81 | 0 | 0
30023 | VIBROACABADORA DE ASFALTO SOBRE ESTEIRAS | 0.5 | 352.65 | 350 | 4.4 | 0 | 0
| Sub Total de Equipamento (D) : | [5 empty] | 146846
| Equipamento |  |  | % do pessoal a ser mobilizado (E) | Custo | Total de operários da obra (G) | Total
[5 empty] | (F) |  | (ExFxG)
| EFETIVO PESSOAL A SER MOBILIZADO |  |  | 30% | 82.16 | 130 | 3204.24
| Sub Total de Mão de Obra : | [5 empty] | 3204.24
| Total por Mobilização (H) : | [5 empty] | 150050.24
| 25.53% | [5 empty] | 38307.82
| Total Geral (2x(H+I)) : | [5 empty] | 376716.12
*Distância do canteiro a Goiânia, mínimo de 50 Km (considerar apenas "ida").