## DADOS DA OBRA
DADOS DO EMPREENDIMENTO
OBJETO
ENDEREÇO
DISTRITO |  | Cidade |  | UF
Área Total de Construção | BDI | ENCARGOS SOCIAIS HORISTAS | Data do Orçamento
2025-11-05
Prazo | BDI REDUZIDO | ENCARGOS SOCIAIS MENSALISTAS | Revisão
60 DIAS |  |  | 00
BASE
GOINFRA (TABELA DE PROJETOS) - 06/2025

## CAPA - ORÇAMENTO
ORÇAMENTO
OBJETO: | CONTRATAÇÃO DE EMPRESA PARA ELABORAÇÃO PROJETOS DE ENGENHARIA PARA IMPLANTAÇÃO DE PAVIMENTAÇÃO URBANA NO MUNICÍPIO DE URUTAÍ-GO
LOCAL: | LOTEAMENTO SETOR BELA VISTA II
DATA: | 2025-11-05
RESPONSÁVEL: | Eng. Civil Thiago Alves Silva
CREA: | 1004804750D-GO

## CAPA - VANTAJOSIDADE (hidden)
VANTAJOSIDADE

## VANTAJOSIDADE (hidden)
CÁLCULO DE VANTAJOSIDADE
OBJETO: | 0 |  |  | DATA: | 2025-11-05
LOCAL: | , , , |  |  | REVISÃO: | 00
O cálculo de vantajosidade se baseia na comparação direta entre os valores totais do orçamento e a escolha pelo que representa o menor valor, para tanto temos:
|  | a. Orçamento com desoneração: | #REF!
|  | b. Orçamento sem desoneração: | 17581.86
|  | % de Diferença (a / b) | #REF!
|  | ORÇAMENTO COM MELHOR VANTAJOSIDADE: | #REF!

## CAPA - ORÇAMENTO (SD) (hidden)
ORÇAMENTO SEM DESONERAÇÃO

## ORÇAMENTO RESUMO (SD)
ORÇAMENTO RESUMO SEM DESONERAÇÃO
OBJETO: | CONTRATAÇÃO DE EMPRESA PARA ELABORAÇÃO PROJETOS DE ENGENHARIA PARA IMPLANTAÇÃO DE PAVIMENTAÇÃO URBANA NO MUNICÍPIO DE URUTAÍ-GO |  |  | DATA: | 2025-11-05
LOCAL: | LOTEAMENTO SETOR BELA VISTA II |  |  | BDI OBRA: | 45.03%
BASE: | GOINFRA (TABELA DE PROJETOS) - 06/2025 |  |  | REVISÃO: | 00
Item |  | Descrição |  | Total Sem BDI | Total Com BDI
1 |  | ESTUDOS |  | 4320.94 | 6108.94
2 |  | PROJETOS |  | 8045.92 | 11472.92
|  |  | Total sem BDI | 12366.86
|  |  | Valor do BDI | 5215
|  |  | Total Geral | 17581.86

## ORÇAMENTO SINTÉTICO (SD)
ORÇAMENTO SINTÉTICO SEM DESONERAÇÃO
OBJETO: | CONTRATAÇÃO DE EMPRESA PARA ELABORAÇÃO PROJETOS DE ENGENHARIA PARA IMPLANTAÇÃO DE PAVIMENTAÇÃO URBANA NO MUNICÍPIO DE URUTAÍ-GO | [8 empty] | DATA: | 2025-11-05
LOCAL: | LOTEAMENTO SETOR BELA VISTA II | [8 empty] | BDI OBRA: | 45.11%
BASE: | GOINFRA (TABELA DE PROJETOS) - 06/2025 | [8 empty] | REVISÃO: | 00
Item | Código | Banco | Descrição | Und | Qtd | Valor Unit (Ref.: km) | Valor Unit (m²) | Valor Total sem BDI | BDI | Valor Unit com BDI | Valor Total com BDI
|  |  | ESTUDOS |  |  |  |  | 4320.94 |  |  | 6108.94
| PRODUTO 007 | GOINFRA RODOVIARIA | ESTUDOS HIDRÓLOGICOS | M2 | 7449.96 | 930.49 | 0.1 | 744.99 | 45.11% | 0.14 | 1042.99
| PRODUTO 006 | GOINFRA RODOVIARIA | ESTUDO DE TRÁFEGO | M2 | 7449.96 | 1531.71 | 0.17 | 1266.49 | 45.11% | 0.24 | 1787.99
| PRODUTO 004 | GOINFRA RODOVIARIA | ESTUDOS GEOLÓGICOS | M2 | 7449.96 | 535.63 | 0.05 | 372.49 | 45.11% | 0.07 | 521.49
| SUBPROD.10C | GOINFRA RODOVIARIA | SONDAGEM E COLETA DE MATERIAL DE JAZIDAS | M2 | 7449.96 | 906.02 | 0.1 | 744.99 | 45.11% | 0.14 | 1042.99
| PRODUTO 002 | GOINFRA RODOVIARIA | DIAGNÓSTICO AMBIENTAL PRÉVIO - DAP | M2 | 7449.96 | 881.92 | 0.09 | 670.49 | 45.11% | 0.13 | 968.49
| PRODUTO 020 | GOINFRA RODOVIARIA | ORÇAMENTO E MEMORIAIS DE CÁLCULO | M2 | 7449.96 | 661.49 | 0.07 | 521.49 | 45.11% | 0.1 | 744.99
|  |  | PROJETOS |  |  |  |  | 8045.92 |  |  | 11472.92
| PRODUTO 011 | GOINFRA RODOVIARIA | PROJETO DE TERRAPLENAGEM | M2 | 7449.96 | 1601.84 | 0.17 | 1266.49 | 45.11% | 0.24 | 1787.99
| PRODUTO 008 | GOINFRA RODOVIARIA | PROJETO GEOMÉTRICO E INTERSECÇÕES | M2 | 7449.96 | 1156.48 | 0.12 | 893.99 | 45.11% | 0.17 | 1266.49
| PRODUTO 013 | GOINFRA RODOVIARIA | PROJETO DE DRENAGEM | M2 | 7449.96 | 884.58 | 0.09 | 670.49 | 45.11% | 0.13 | 968.49
| PRODUTO 014 | GOINFRA RODOVIARIA | PROJETO DE SINALIZAÇÃO E OBRAS COMPLEMENTARES | M2 | 7449.96 | 834.59 | 0.09 | 670.49 | 45.11% | 0.13 | 968.49
| PRODUTO 012 | GOINFRA RODOVIARIA | PROJETO DE PAVIMENTAÇÃO | M2 | 7449.96 | 2400.48 | 0.26 | 1936.98 | 45.11% | 0.37 | 2756.48
| PRODUTO 016 | GOINFRA RODOVIARIA | PROJETO AMBIENTAL | M2 | 7449.96 | 3233.49 | 0.35 | 2607.48 | 45.11% | 0.5 | 3724.98
[7 empty] | Total sem BDI |  |  |  | 12366.86
[7 empty] | Total do BDI |  |  |  | 5215
|  |  | Custo total por km = |  |  |  | Total Geral |  |  |  | 17581.86
OBSERVAÇÕES
O preço referencial de projetos adotado pela GOINFRA é estabelecido por quilômetro de rodovia, considerando-se uma faixa de rolamento padrão de 9,00 m de largura, o que corresponde a uma área de 9.000,00 m². Dessa forma, para permitir a utilização desse parâmetro em projetos de implantação de vias urbanas em loteamentos, procedeu-se à conversão do valor unitário de km para m², mantendo a proporcionalidade e a equivalência técnica do referencial adotado pela GOINFRA. Essa adequação assegura coerência metodológica, viabiliza a comparação com os preços praticados e garante a fidelidade do custo estimado em relação ao parâmetro oficialmente reconhecido pelo Estado.
Área equivalente |  | 9000 | m²

## CRONOGRAMA (SD)
CRONOGRAMA FISICO-FINANCEIRO SEM DESONERAÇÃO
OBJETO: | CONTRATAÇÃO DE EMPRESA PARA ELABORAÇÃO PROJETOS DE ENGENHARIA PARA IMPLANTAÇÃO DE PAVIMENTAÇÃO URBANA NO MUNICÍPIO DE URUTAÍ-GO | [13 empty] | DATA: | 2025-11-05
LOCAL: | LOTEAMENTO SETOR BELA VISTA II | [13 empty] | REVISÃO: | 00
ITEM | SERVIÇO | VALORES | PRAZO
|  |  | 15 DIAS |  |  |  | 30 DIAS |  |  |  | 45 DIAS |  |  |  | 60 DIAS
1 | ESTUDOS | 6108.94 | 3054.47 |  |  |  | 3054.47 |  |  |  | 0 |  |  |  | 0
|  | 34.75% | 50% |  |  |  | 50%
2 | PROJETOS | 11472.92 | 0 |  |  |  | 3441.876 |  |  |  | 5736.46 |  |  |  | 2294.584
|  | 65.25% |  |  |  |  | 30% |  |  |  | 50% |  |  |  | 20%
| TOTAL SIMPLES COM BDI | 17581.86 | 3054.47 | #REF! | #REF! | #REF! | 6496.346 | #REF! | #REF! | #REF! | 5736.46 | #REF! | #REF! | #REF! | 2294.584 | #REF! | #REF! | #REF!
| PERCENTUAL SIMPLES | 100% | 17.37% |  |  |  | 36.95% |  |  |  | 32.63% |  |  |  | 13.05%
| TOTAL ACUMULADO COM BDI |  | 3054.47 |  |  |  | 9550.816 |  |  |  | 15287.276 |  |  |  | 17581.86
| PERCENTUAL ACUMULADO |  | 17.37% |  |  |  | 54.32% |  |  |  | 86.95% |  |  |  | 100%

## COMPOSIÇÕES (SD) (hidden)
COMPOSIÇÃO DE PREÇOS UNITÁRIOS SEM DESONERAÇÃO
OBJETO: | CONTRATAÇÃO DE EMPRESA PARA ELABORAÇÃO PROJETOS DE ENGENHARIA PARA IMPLANTAÇÃO DE PAVIMENTAÇÃO URBANA NO MUNICÍPIO DE URUTAÍ-GO |  |  |  | DATA: | 2025-11-05 |  | ENCARGOS SOCIAIS HORISTAS: | #REF!
LOCAL: | LOTEAMENTO SETOR BELA VISTA II |  |  |  | REVISÃO: | 00 |  | BDI OBRA: | 45.11%
BASE: | GOINFRA (TABELA DE PROJETOS) - 06/2025 |  |  |  | PRAZO : | 0
Composições Principais
1.1 | Código | Banco | Descrição | Tipo |  | Und | Quant. | Valor Unit | Total
Composição | 42190 | AGETOP RODOVIARIA | ADMINISTRAÇÃO LOCAL - TIPO F | 4219 |  | un | 1 | 588300.17 | 588300.17
[5 empty] | Custo Horário da Execução (A) + (B) |  |  |  | 0
[5 empty] | (D) Produção de Equipe |  |  |  | 1
[5 empty] | (E) Custo Unitário de Execução [(A) + (B) + (C)] / (D) |  |  |  | 0
F | Código | Banco | MATERIAL | Quantidade | Unidade | Preço Unitário |  |  | Custo Horário
Insumo | 0004 | Emp | ADMINISTRAÇÃO LOCAL - TIPO F (CONFORME DEMONSTRATIVO) | 1 | UN | 588.300,17 |  |  | 588.300,17
[5 empty] | Custo unitário total de material |  |  |  | 588300.17
|  |  |  | MO sem LS => | 0 | LS => | 0 | MO com LS => | 0
|  |  |  | Valor do BDI => | 0 |  | Valor com BDI => |  | 588300.17
2.1 | Código | Banco | Descrição | Tipo |  | Und | Quant. | Valor Unit | Total
Composição | 42290 | AGETOP RODOVIARIA | CANTEIRO DE OBRA - TIPO F | 4229 |  | un | 1 | 269605.37 | 269605.37
[5 empty] | Custo Horário da Execução (A) + (B) |  |  |  | 0
[5 empty] | (D) Produção de Equipe |  |  |  | 1
[5 empty] | (E) Custo Unitário de Execução [(A) + (B) + (C)] / (D) |  |  |  | 0
F | Código | Banco | MATERIAL | Quantidade | Unidade | Preço Unitário |  |  | Custo Horário
Insumo | 0003 | Emp | CANTEIRO DE OBRA - TIPO F | 1 | UN | 269.605,37 |  |  | 269.605,37
[5 empty] | Custo unitário total de material |  |  |  | 269605.37
|  |  |  | MO sem LS => | 0 | LS => | 0 | MO com LS => | 0
|  |  |  | Valor do BDI => | 0 |  | Valor com BDI => |  | 269605.37
2.2 | Código | Banco | Descrição | Tipo |  | Und | Quant. | Valor Unit | Total
Composição | 42301 | AGETOP RODOVIARIA | MOBILIZAÇÃO / DESMOBILIZAÇÃO - CONFORME DEMONSTRATIVO | 4230 |  | un | 1 | 36729.72 | 36729.72
[5 empty] | Custo Horário da Execução (A) + (B) |  |  |  | 0
[5 empty] | (D) Produção de Equipe |  |  |  | 1
[5 empty] | (E) Custo Unitário de Execução [(A) + (B) + (C)] / (D) |  |  |  | 0
F | Código | Banco | MATERIAL | Quantidade | Unidade | Preço Unitário |  |  | Custo Horário
Insumo | 0002 | Emp | MOBILIZAÇÃO / DESMOBILIZAÇÃO - CONFORME DEMONSTRATIVO - SEM DESONERAÇÃO | 1 | UN | 36.729,72 |  |  | 36.729,72
[5 empty] | Custo unitário total de material |  |  |  | 36729.72
|  |  |  | MO sem LS => | 0 | LS => | 0 | MO com LS => | 0
|  |  |  | Valor do BDI => | 0 |  | Valor com BDI => |  | 36729.72
3.1 | Código | Banco | Descrição | Tipo |  | Und | Quant. | Valor Unit | Total
Composição | 42825 | AGETOP RODOVIARIA | DEMOLIÇÃO DE CONCRETO ARMADO | 4282 |  | m³ | 1 | 652.45 | 652.45
A | Código | Banco | Equipamentos | Quantidade | Utilização |  | Custo Horário |  | Custo Horário Total
[5 empty] | Operativa | Improdutiva | Operativa | Improdutiva
Insumo | 30027 | AGETOP RODOVIARIA | COMPRESSOR DE AR 340 PCM | 1 | 1 | 0 | 123.77 | 25.42 | 123.77
Insumo | 30037 | AGETOP RODOVIARIA | CAMINHÃO BASCULANTE 10 M3 - 15 T | 0.05 | 1 | 0 | 305.94 | 84.71 | 15.29
Insumo | 30028 | AGETOP RODOVIARIA | MARTELETE PERFURADOR / ROMPEDOR - AR COMPRIMIDO (25kg) | 3 | 1 | 0 | 32.5 | 30.33 | 97.5
[5 empty] | Custo horário total de equipamentos |  |  |  | 236.56
B | Código | Banco | Mão de Obra | Quantidade | Custo Horário |  |  |  | Custo Horário Total
Insumo | 20031 | AGETOP RODOVIARIA | SERVENTE | 1 |  |  |  | 21,73 | 21,73
Insumo | 20002 | AGETOP RODOVIARIA | ENCARREGADO DE SERVIÇO | 0.1 |  |  |  | 26,90 | 2,69
[5 empty] | Adicional de Mão de obra (%) |  |  |  | 0
[5 empty] | Custo horário total de mão de obra |  |  |  | 24.42
[5 empty] | Custo Horário da Execução (A) + (B) |  |  |  | 260.98
[5 empty] | (D) Produção de Equipe |  |  |  | 0.4
[5 empty] | (E) Custo Unitário de Execução [(A) + (B) + (C)] / (D) |  |  |  | 652.45
|  |  |  | MO sem LS => | 0 | LS => | 61.05 | MO com LS => | 61.05
|  |  |  | Valor do BDI => | 0 |  | Valor com BDI => |  | 652.45
3.2 | Código | Banco | Descrição | Tipo |  | Und | Quant. | Valor Unit | Total
Composição | 40001 | AGETOP RODOVIARIA | DESMATAMENTO E LIMPEZA - INCLUSO DESTOCAMENTO DE ÁRVORES COM DIÂMETROS MENORES DE 15 cm | 4000 |  | m² | 1 | 0.54 | 0.54
A | Código | Banco | Equipamentos | Quantidade | Utilização |  | Custo Horário |  | Custo Horário Total
[5 empty] | Operativa | Improdutiva | Operativa | Improdutiva
Insumo | 30001 | AGETOP RODOVIARIA | TRATOR ESTEIRAS COM LÂMINA - CAT D8 OU EQUIVALENTE | 1 | 1 | 0 | 778.46 | 306.93 | 778.46
[5 empty] | Custo horário total de equipamentos |  |  |  | 778.46
B | Código | Banco | Mão de Obra | Quantidade | Custo Horário |  |  |  | Custo Horário Total
Insumo | 20031 | AGETOP RODOVIARIA | SERVENTE | 2 |  |  |  | 21,73 | 43,46
Insumo | 20002 | AGETOP RODOVIARIA | ENCARREGADO DE SERVIÇO | 0.4 |  |  |  | 26,90 | 10,76
[5 empty] | Adicional de Mão de obra (%) |  |  |  | 0
[5 empty] | Custo horário total de mão de obra |  |  |  | 54.22
[5 empty] | Custo Horário da Execução (A) + (B) |  |  |  | 832.68
[5 empty] | (D) Produção de Equipe |  |  |  | 1532.91
[5 empty] | (E) Custo Unitário de Execução [(A) + (B) + (C)] / (D) |  |  |  | 0.54
|  |  |  | MO sem LS => | 0 | LS => | 0.04 | MO com LS => | 0.035371
|  |  |  | Valor do BDI => | 0 |  | Valor com BDI => |  | 0.54
3.3 | Código | Banco | Descrição | Tipo |  | Und | Quant. | Valor Unit | Total
Composição | 40005 | AGETOP RODOVIARIA | CARGA DE ENTULHOS | 4000 |  | m³ | 1 | 2.49 | 2.49
A | Código | Banco | Equipamentos | Quantidade | Utilização |  | Custo Horário |  | Custo Horário Total
[5 empty] | Operativa | Improdutiva | Operativa | Improdutiva
Insumo | 30007 | AGETOP RODOVIARIA | CARREGADEIRA DE PNEUS CAT - 950 H OU EQUIVALENTE | 1 | 1 | 0 | 451.28 | 220.32 | 451.28
[5 empty] | Custo horário total de equipamentos |  |  |  | 451.28
B | Código | Banco | Mão de Obra | Quantidade | Custo Horário |  |  |  | Custo Horário Total
Insumo | 20031 | AGETOP RODOVIARIA | SERVENTE | 1 |  |  |  | 21,73 | 21,73
Insumo | 20002 | AGETOP RODOVIARIA | ENCARREGADO DE SERVIÇO | 0.1 |  |  |  | 26,90 | 2,69
[5 empty] | Adicional de Mão de obra (%) |  |  |  | 0
[5 empty] | Custo horário total de mão de obra |  |  |  | 24.42
[5 empty] | Custo Horário da Execução (A) + (B) |  |  |  | 475.7
[5 empty] | (D) Produção de Equipe |  |  |  | 191
[5 empty] | (E) Custo Unitário de Execução [(A) + (B) + (C)] / (D) |  |  |  | 2.49
|  |  |  | MO sem LS => | 0 | LS => | 0.13 | MO com LS => | 0.12785
|  |  |  | Valor do BDI => | 0 |  | Valor com BDI => |  | 2.49
3.4 | Código | Banco | Descrição | Tipo |  | Und | Quant. | Valor Unit | Total
Composição | 40006 | AGETOP RODOVIARIA | TRANSPORTE DE ENTULHOS | 4000 |  | m3km | 1 | 2.26 | 2.26
A | Código | Banco | Equipamentos | Quantidade | Utilização |  | Custo Horário |  | Custo Horário Total
[5 empty] | Operativa | Improdutiva | Operativa | Improdutiva
Insumo | 30037 | AGETOP RODOVIARIA | CAMINHÃO BASCULANTE 10 M3 - 15 T | 1 | 1 | 0 | 305.94 | 84.71 | 305.94
[5 empty] | Custo horário total de equipamentos |  |  |  | 305.94
[5 empty] | Custo Horário da Execução (A) + (B) |  |  |  | 305.94
[5 empty] | (D) Produção de Equipe |  |  |  | 135
[5 empty] | (E) Custo Unitário de Execução [(A) + (B) + (C)] / (D) |  |  |  | 2.26
|  |  |  | MO sem LS => | 0 | LS => | 0 | MO com LS => | 0
|  |  |  | Valor do BDI => | 0 |  | Valor com BDI => |  | 2.26
3.5 | Código | Banco | Descrição | Tipo |  | Und | Quant. | Valor Unit | Total
Composição | 40145 | AGETOP RODOVIARIA | ESPALHAMENTO DE MATERIAL EM BOTA-FORA | 4014 |  | m³ | 1 | 2 | 2
A | Código | Banco | Equipamentos | Quantidade | Utilização |  | Custo Horário |  | Custo Horário Total
[5 empty] | Operativa | Improdutiva | Operativa | Improdutiva
Insumo | 30000 | AGETOP RODOVIARIA | TRATOR ESTEIRAS COM LAMINA - CAT D6 OU EQUIVALENTE | 1 | 1 | 0 | 331.9 | 136.13 | 331.9
[5 empty] | Custo horário total de equipamentos |  |  |  | 331.9
B | Código | Banco | Mão de Obra | Quantidade | Custo Horário |  |  |  | Custo Horário Total
Insumo | 20031 | AGETOP RODOVIARIA | SERVENTE | 1 |  |  |  | 21,73 | 21,73
[5 empty] | Adicional de Mão de obra (%) |  |  |  | 0
[5 empty] | Custo horário total de mão de obra |  |  |  | 21.73
[5 empty] | Custo Horário da Execução (A) + (B) |  |  |  | 353.63
[5 empty] | (D) Produção de Equipe |  |  |  | 176.81
[5 empty] | (E) Custo Unitário de Execução [(A) + (B) + (C)] / (D) |  |  |  | 2
|  |  |  | MO sem LS => | 0 | LS => | 0.12 | MO com LS => | 0.1229
|  |  |  | Valor do BDI => | 0 |  | Valor com BDI => |  | 2
3.6 | Código | Banco | Descrição | Tipo |  | Und | Quant. | Valor Unit | Total
Composição | 10039 | ORSE | Descarte de resíduos da construção civil em área licenciada | Limpeza |  | t | 1 | 30 | 30
Item | Código | Banco | Descrição | Tipo |  | Und | Quant. | Valor Unit | Total
Insumo | 10503 | ORSE | Descarte de resíduos misturado da construção civil em área licenciada. | Serviços |  | t | 1 | 30,00 | 30,00
Detalhamento de Cálculo ORSE
Item | Código | Banco | Descrição | Tipo |  | Und | Quant. | Valor Unit | Total
Insumo | 10503 | ORSE | Descarte de resíduos misturado da construção civil em área licenciada. | Serviços |  | t | 1 | 30,00 | 30,00
|  |  |  | MO sem LS => | 0 | LS => | 0 | MO com LS => | 0
|  |  |  | Valor do BDI => | 0 |  | Valor com BDI => |  | 30
4.1 | Código | Banco | Descrição | Tipo |  | Und | Quant. | Valor Unit | Total
Composição | 45020 | AGETOP RODOVIARIA | ESCAVAÇÃO MECÂNIZADA | 4502 |  | m³ | 1 | 7.58 | 7.58
A | Código | Banco | Equipamentos | Quantidade | Utilização |  | Custo Horário |  | Custo Horário Total
[5 empty] | Operativa | Improdutiva | Operativa | Improdutiva
Insumo | 30008 | AGETOP RODOVIARIA | RETRO ESCAVADEIRA DE PNEUS - CATERPILLAR 416E OU EQUIVALENTE | 1 | 0.04 | 0 | 154.92 | 80.76 | 6.19
[5 empty] | Custo horário total de equipamentos |  |  |  | 6.19
B | Código | Banco | Mão de Obra | Quantidade | Custo Horário |  |  |  | Custo Horário Total
Insumo | 20031 | AGETOP RODOVIARIA | SERVENTE | 0.04 |  |  |  | 21,73 | 0,86
Insumo | 20002 | AGETOP RODOVIARIA | ENCARREGADO DE SERVIÇO | 0.02 |  |  |  | 26,90 | 0,53
[5 empty] | Adicional de Mão de obra (%) |  |  |  | 0
[5 empty] | Custo horário total de mão de obra |  |  |  | 1.39
[5 empty] | Custo Horário da Execução (A) + (B) |  |  |  | 7.58
[5 empty] | (D) Produção de Equipe |  |  |  | 1
[5 empty] | (E) Custo Unitário de Execução [(A) + (B) + (C)] / (D) |  |  |  | 7.58
|  |  |  | MO sem LS => | 0 | LS => | 1.39 | MO com LS => | 1.39
|  |  |  | Valor do BDI => | 0 |  | Valor com BDI => |  | 7.58
4.2 | Código | Banco | Descrição | Tipo |  | Und | Quant. | Valor Unit | Total
Composição | 40317 | AGETOP RODOVIARIA | FORNECIMENTO DE MATERIAL DE JAZIDA (CASCALHO) | 4031 |  | m³ | 1 | 19.11 | 19.11
[5 empty] | Custo Horário da Execução (A) + (B) |  |  |  | 0
[5 empty] | (D) Produção de Equipe |  |  |  | 1
[5 empty] | (E) Custo Unitário de Execução [(A) + (B) + (C)] / (D) |  |  |  | 0
F | Código | Banco | MATERIAL | Quantidade | Unidade | Preço Unitário |  |  | Custo Horário
Insumo | 10146 | AGETOP RODOVIARIA | FORNECIMENTO DE MATERIAL DE JAZIDA / CASCALHO | 1.25 | m³ | 15,29 |  |  | 19,11
[5 empty] | Custo unitário total de material |  |  |  | 19.11
|  |  |  | MO sem LS => | 0 | LS => | 0 | MO com LS => | 0
|  |  |  | Valor do BDI => | 0 |  | Valor com BDI => |  | 19.11
4.3 | Código | Banco | Descrição | Tipo |  | Und | Quant. | Valor Unit | Total
Composição | 40315 | AGETOP RODOVIARIA | ESCAVAÇÃO E CARGA DE MATERIAL DE JAZIDA | 4031 |  | m³ | 1 | 4.18 | 4.18
A | Código | Banco | Equipamentos | Quantidade | Utilização |  | Custo Horário |  | Custo Horário Total
[5 empty] | Operativa | Improdutiva | Operativa | Improdutiva
Insumo | 30011 | AGETOP RODOVIARIA | ESCAVADEIRA HIDRÁULICA - 320DL OU EQUIVALENTE | 1 | 1 | 0 | 284.32 | 134.32 | 284.32
[5 empty] | Custo horário total de equipamentos |  |  |  | 284.32
B | Código | Banco | Mão de Obra | Quantidade | Custo Horário |  |  |  | Custo Horário Total
Insumo | 20031 | AGETOP RODOVIARIA | SERVENTE | 1 |  |  |  | 21,73 | 21,73
Insumo | 20002 | AGETOP RODOVIARIA | ENCARREGADO DE SERVIÇO | 0.5 |  |  |  | 26,90 | 13,45
[5 empty] | Adicional de Mão de obra (%) |  |  |  | 0
[5 empty] | Custo horário total de mão de obra |  |  |  | 35.18
[5 empty] | Custo Horário da Execução (A) + (B) |  |  |  | 319.5
[5 empty] | (D) Produção de Equipe |  |  |  | 76.29
[5 empty] | (E) Custo Unitário de Execução [(A) + (B) + (C)] / (D) |  |  |  | 4.18
|  |  |  | MO sem LS => | 0 | LS => | 0.46 | MO com LS => | 0.46114
|  |  |  | Valor do BDI => | 0 |  | Valor com BDI => |  | 4.18
4.4 | Código | Banco | Descrição | Tipo |  | Und | Quant. | Valor Unit | Total
Composição | 40320 | AGETOP RODOVIARIA | TRANSPORTE DE MATERIAL DE JAZIDA (CASCALHO) | 4032 |  | m3km | 1 | 2.5 | 2.5
A | Código | Banco | Equipamentos | Quantidade | Utilização |  | Custo Horário |  | Custo Horário Total
[5 empty] | Operativa | Improdutiva | Operativa | Improdutiva
Insumo | 30040 | AGETOP RODOVIARIA | CAMINHÃO TANQUE 10.000L | 0.025 | 1 | 0 | 325.47 | 76.35 | 8.13
Insumo | 30037 | AGETOP RODOVIARIA | CAMINHÃO BASCULANTE 10 M3 - 15 T | 1 | 1 | 0 | 305.94 | 84.71 | 305.94
Insumo | 30046 | AGETOP RODOVIARIA | MOTONIVELADORA - CAT 120K OU EQUIVALENTE | 0.025 | 1 | 0 | 296.36 | 131.15 | 7.4
[5 empty] | Custo horário total de equipamentos |  |  |  | 321.47
[5 empty] | Custo Horário da Execução (A) + (B) |  |  |  | 321.47
[5 empty] | (D) Produção de Equipe |  |  |  | 128.3333
[5 empty] | (E) Custo Unitário de Execução [(A) + (B) + (C)] / (D) |  |  |  | 2.5
|  |  |  | MO sem LS => | 0 | LS => | 0 | MO com LS => | 0
|  |  |  | Valor do BDI => | 0 |  | Valor com BDI => |  | 2.5
4.5 | Código | Banco | Descrição | Tipo |  | Und | Quant. | Valor Unit | Total
Composição | 40100 | AGETOP RODOVIARIA | COMPACTAÇÃO A 95% DO PROCTOR NORMAL | 4010 |  | m³ | 1 | 4.8 | 4.8
A | Código | Banco | Equipamentos | Quantidade | Utilização |  | Custo Horário |  | Custo Horário Total
[5 empty] | Operativa | Improdutiva | Operativa | Improdutiva
Insumo | 30046 | AGETOP RODOVIARIA | MOTONIVELADORA - CAT 120K OU EQUIVALENTE | 1 | 0.39 | 0.61 | 296.36 | 131.15 | 195.58
Insumo | 30009 | AGETOP RODOVIARIA | ROLO PÉ DE CARNEIRO AUTOPROPELIDO - CA 250 OU EQUIVALENTE | 1 | 1 | 0 | 233.84 | 107.18 | 233.84
Insumo | 30005 | AGETOP RODOVIARIA | TRATOR DE PNEUS AGRÍCOLA - MF 4292 OU EQUIVALENTE | 1 | 0.69 | 0.31 | 157.13 | 57.64 | 126.28
Insumo | 30013 | AGETOP RODOVIARIA | GRADE DE DISCO - 24X24 | 1 | 0.69 | 0.31 | 4.93 | 3.43 | 4.46
Insumo | 30040 | AGETOP RODOVIARIA | CAMINHÃO TANQUE 10.000L | 2 | 0.66 | 0.34 | 325.47 | 76.35 | 481.53
[5 empty] | Custo horário total de equipamentos |  |  |  | 1041.69
B | Código | Banco | Mão de Obra | Quantidade | Custo Horário |  |  |  | Custo Horário Total
Insumo | 20031 | AGETOP RODOVIARIA | SERVENTE | 1 |  |  |  | 21,73 | 21,73
Insumo | 20002 | AGETOP RODOVIARIA | ENCARREGADO DE SERVIÇO | 0.5 |  |  |  | 26,90 | 13,45
[5 empty] | Adicional de Mão de obra (%) |  |  |  | 0
[5 empty] | Custo horário total de mão de obra |  |  |  | 35.18
[5 empty] | Custo Horário da Execução (A) + (B) |  |  |  | 1076.87
[5 empty] | (D) Produção de Equipe |  |  |  | 224.27
[5 empty] | (E) Custo Unitário de Execução [(A) + (B) + (C)] / (D) |  |  |  | 4.8
|  |  |  | MO sem LS => | 0 | LS => | 0.16 | MO com LS => | 0.15686
|  |  |  | Valor do BDI => | 0 |  | Valor com BDI => |  | 4.8
5.1 | Código | Banco | Descrição | Tipo |  | Und | Quant. | Valor Unit | Total
Composição | 42805 | AGETOP RODOVIARIA | GABIÕES (0,5 M) | 4280 |  | m³ | 1 | 815.09 | 815.09
B | Código | Banco | Mão de Obra | Quantidade | Custo Horário |  |  |  | Custo Horário Total
Insumo | 20018 | AGETOP RODOVIARIA | ARMADOR | 1 |  |  |  | 26,61 | 26,61
Insumo | 20017 | AGETOP RODOVIARIA | PEDREIRO | 5 |  |  |  | 27,83 | 139,15
Insumo | 20002 | AGETOP RODOVIARIA | ENCARREGADO DE SERVIÇO | 1 |  |  |  | 26,90 | 26,90
Insumo | 20003 | AGETOP RODOVIARIA | AJUDANTE | 5 |  |  |  | 22,70 | 113,50
[5 empty] | Adicional de Mão de obra (%) |  |  |  | 0
[5 empty] | Custo horário total de mão de obra |  |  |  | 306.16
[5 empty] | Custo Horário da Execução (A) + (B) |  |  |  | 306.16
[5 empty] | (D) Produção de Equipe |  |  |  | 2
[5 empty] | (E) Custo Unitário de Execução [(A) + (B) + (C)] / (D) |  |  |  | 153.08
F | Código | Banco | MATERIAL | Quantidade | Unidade | Preço Unitário |  |  | Custo Horário
Insumo | 10057 | AGETOP RODOVIARIA | TELA DE AÇO REVEST. PVC P/ GABIÕES (0,50M) - TIPO CAIXÃO | 1.1 | m³ | 490,47 |  |  | 539,51
Insumo | 10034 | AGETOP RODOVIARIA | PEDRA DE MÃO / MARROADA (POSTO PEDREIRA) | 1.1 | m³ | 87,38 |  |  | 96,11
[5 empty] | Custo unitário total de material |  |  |  | 635.62
G | Código | Banco | ATIVIDADES AUXILIARES | Quantidade | Unidade | Preço Unitário |  |  | Custo Horário
Composição | 47027 | AGETOP RODOVIARIA | ESCAVAÇÃO MANUAL | 0.4 | m³ | 65,99 |  |  | 26,39
[5 empty] | Custo total de atividades auxiliares |  |  |  | 26.39
|  |  |  | MO sem LS => | 0 | LS => | 179.48 | MO com LS => | 179.476
|  |  |  | Valor do BDI => | 0 |  | Valor com BDI => |  | 815.09
5.2 | Código | Banco | Descrição | Tipo |  | Und | Quant. | Valor Unit | Total
Composição | 42800 | AGETOP RODOVIARIA | GABIÕES (1,00 M) | 4280 |  | m³ | 1 | 640.02 | 640.02
B | Código | Banco | Mão de Obra | Quantidade | Custo Horário |  |  |  | Custo Horário Total
Insumo | 20018 | AGETOP RODOVIARIA | ARMADOR | 1 |  |  |  | 26,61 | 26,61
Insumo | 20003 | AGETOP RODOVIARIA | AJUDANTE | 5 |  |  |  | 22,70 | 113,50
Insumo | 20002 | AGETOP RODOVIARIA | ENCARREGADO DE SERVIÇO | 1 |  |  |  | 26,90 | 26,90
Insumo | 20017 | AGETOP RODOVIARIA | PEDREIRO | 5 |  |  |  | 27,83 | 139,15
[5 empty] | Adicional de Mão de obra (%) |  |  |  | 0
[5 empty] | Custo horário total de mão de obra |  |  |  | 306.16
[5 empty] | Custo Horário da Execução (A) + (B) |  |  |  | 306.16
[5 empty] | (D) Produção de Equipe |  |  |  | 2
[5 empty] | (E) Custo Unitário de Execução [(A) + (B) + (C)] / (D) |  |  |  | 153.08
F | Código | Banco | MATERIAL | Quantidade | Unidade | Preço Unitário |  |  | Custo Horário
Insumo | 10034 | AGETOP RODOVIARIA | PEDRA DE MÃO / MARROADA (POSTO PEDREIRA) | 1.1 | m³ | 87,38 |  |  | 96,11
Insumo | 10055 | AGETOP RODOVIARIA | TELA DE AÇO REVEST. PVC P/ GABIÕES (1,00M) - TIPO CAIXÃO | 1.1 | m³ | 331,31 |  |  | 364,44
[5 empty] | Custo unitário total de material |  |  |  | 460.55
G | Código | Banco | ATIVIDADES AUXILIARES | Quantidade | Unidade | Preço Unitário |  |  | Custo Horário
Composição | 47027 | AGETOP RODOVIARIA | ESCAVAÇÃO MANUAL | 0.4 | m³ | 65,99 |  |  | 26,39
[5 empty] | Custo total de atividades auxiliares |  |  |  | 26.39
|  |  |  | MO sem LS => | 0 | LS => | 179.48 | MO com LS => | 179.476
|  |  |  | Valor do BDI => | 0 |  | Valor com BDI => |  | 640.02
5.3 | Código | Banco | Descrição | Tipo |  | Und | Quant. | Valor Unit | Total
Composição | 42810 | AGETOP RODOVIARIA | COLCHÕES RENO (0,23 M) - Adaptado conforme altura do colchão reno. | 4281 |  | m³ | 1 | 1037.13 | 1037.13
B | Código | Banco | Mão de Obra | Quantidade | Custo Horário |  |  |  | Custo Horário Total
Insumo | 20003 | AGETOP RODOVIARIA | AJUDANTE | 5 |  |  |  | 22,70 | 113,50
Insumo | 20017 | AGETOP RODOVIARIA | PEDREIRO | 5 |  |  |  | 27,83 | 139,15
Insumo | 20018 | AGETOP RODOVIARIA | ARMADOR | 2 |  |  |  | 26,61 | 53,22
Insumo | 20002 | AGETOP RODOVIARIA | ENCARREGADO DE SERVIÇO | 1 |  |  |  | 26,90 | 26,90
[5 empty] | Adicional de Mão de obra (%) |  |  |  | 0
[5 empty] | Custo horário total de mão de obra |  |  |  | 332.77
[5 empty] | Custo Horário da Execução (A) + (B) |  |  |  | 332.77
[5 empty] | (D) Produção de Equipe |  |  |  | 2
[5 empty] | (E) Custo Unitário de Execução [(A) + (B) + (C)] / (D) |  |  |  | 166.38
F | Código | Banco | MATERIAL | Quantidade | Unidade | Preço Unitário |  |  | Custo Horário
Insumo | 00040453 | SINAPI | GABIAO MANTA (COLCHAO) MALHA HEXAGONAL 6 X 8 CM (ZN/AL REVESTIDO COM POLIMERO), FIO 2,0 MM, DIMENSOES 5,0 X 2,0 X 0,23 M (C X L X A) | 4.783 | m² | 156,44 |  |  | 748,25
Insumo | 10034 | AGETOP RODOVIARIA | PEDRA DE MÃO / MARROADA (POSTO PEDREIRA) | 1.1 | m³ | 87,38 |  |  | 96,11
[5 empty] | Custo unitário total de material |  |  |  | 844.36
G | Código | Banco | ATIVIDADES AUXILIARES | Quantidade | Unidade | Preço Unitário |  |  | Custo Horário
Composição | 47027 | AGETOP RODOVIARIA | ESCAVAÇÃO MANUAL | 0.4 | m³ | 65,99 |  |  | 26,39
[5 empty] | Custo total de atividades auxiliares |  |  |  | 26.39
|  |  |  | MO sem LS => | 0 | LS => | 192.78 | MO com LS => | 192.781
|  |  |  | Valor do BDI => | 0 |  | Valor com BDI => |  | 1037.13
5.4 | Código | Banco | Descrição | Tipo |  | Und | Quant. | Valor Unit | Total
Composição | 070229 | AGETOP CIVIL | ARAME GALVANIZADO 12 BWG | 7 |  | Kg | 1 | 35.78 | 35.78
Insumo | 11002 | AGETOP RODOVIARIA | ARAME GALVANIZADO Nº 10 | Material |  | Kg | 1 | 15.2 | 15.2
Insumo | 20003 | AGETOP RODOVIARIA | AJUDANTE | Mão de Obra |  | h | 0.9067 | 22.7 | 20.58
|  |  |  | MO sem LS => | 20.58 | LS => | 0 | MO com LS => | 20.58
|  |  |  | Valor do BDI => | 0 |  | Valor com BDI => |  | 35.78
5.5 | Código | Banco | Descrição | Tipo |  | Und | Quant. | Valor Unit | Total
Composição | 45575 | AGETOP RODOVIARIA | GEOTEXTIL - BIDIM RT-16 OU EQUIVALENTE | 4557 |  | m² | 1 | 9.11 | 9.11
B | Código | Banco | Mão de Obra | Quantidade | Custo Horário |  |  |  | Custo Horário Total
Insumo | 20002 | AGETOP RODOVIARIA | ENCARREGADO DE SERVIÇO | 1.2 |  |  |  | 26,90 | 32,28
Insumo | 20031 | AGETOP RODOVIARIA | SERVENTE | 0.8 |  |  |  | 21,73 | 17,38
[5 empty] | Adicional de Mão de obra (%) |  |  |  | 0
[5 empty] | Custo horário total de mão de obra |  |  |  | 49.66
[5 empty] | Custo Horário da Execução (A) + (B) |  |  |  | 49.66
[5 empty] | (D) Produção de Equipe |  |  |  | 22
[5 empty] | (E) Custo Unitário de Execução [(A) + (B) + (C)] / (D) |  |  |  | 2.25
F | Código | Banco | MATERIAL | Quantidade | Unidade | Preço Unitário |  |  | Custo Horário
Insumo | 11040 | AGETOP RODOVIARIA | GEOTEXTIL NÃO-TECIDO AGULHADO (GRAMATURA 300 G/M2) | 1 | m² | 6,86 |  |  | 6,86
[5 empty] | Custo unitário total de material |  |  |  | 6.86
|  |  |  | MO sem LS => | 0 | LS => | 2.26 | MO com LS => | 2.2573
|  |  |  | Valor do BDI => | 0 |  | Valor com BDI => |  | 9.11
5.7 | Código | Banco | Descrição | Tipo |  | Und | Quant. | Valor Unit | Total
Composição | 41293 | AGETOP RODOVIARIA | APILOAMENTO MANUAL | 4129 |  | m² | 1 | 4.94 | 4.94
B | Código | Banco | Mão de Obra | Quantidade | Custo Horário |  |  |  | Custo Horário Total
Insumo | 20002 | AGETOP RODOVIARIA | ENCARREGADO DE SERVIÇO | 0.01 |  |  |  | 26,90 | 0,26
Insumo | 20031 | AGETOP RODOVIARIA | SERVENTE | 1 |  |  |  | 21,73 | 21,73
[5 empty] | Adicional de Mão de obra (%) |  |  |  | 0
[5 empty] | Custo horário total de mão de obra |  |  |  | 21.99
[5 empty] | Custo Horário da Execução (A) + (B) |  |  |  | 21.99
[5 empty] | (D) Produção de Equipe |  |  |  | 4.4444
[5 empty] | (E) Custo Unitário de Execução [(A) + (B) + (C)] / (D) |  |  |  | 4.94
|  |  |  | MO sem LS => | 0 | LS => | 4.95 | MO com LS => | 4.9478
|  |  |  | Valor do BDI => | 0 |  | Valor com BDI => |  | 4.94
5.8 | Código | Banco | Descrição | Tipo |  | Und | Quant. | Valor Unit | Total
Composição | 40455 | AGETOP RODOVIARIA | TRANSPORTE COMERCIAL DE AGREGADOS | 4045 |  | m3km | 1 | 1.22 | 1.22
A | Código | Banco | Equipamentos | Quantidade | Utilização |  | Custo Horário |  | Custo Horário Total
[5 empty] | Operativa | Improdutiva | Operativa | Improdutiva
Insumo | 30037 | AGETOP RODOVIARIA | CAMINHÃO BASCULANTE 10 M3 - 15 T | 1 | 1 | 0 | 305.94 | 84.71 | 305.94
[5 empty] | Custo horário total de equipamentos |  |  |  | 305.94
[5 empty] | Custo Horário da Execução (A) + (B) |  |  |  | 305.94
[5 empty] | (D) Produção de Equipe |  |  |  | 250
[5 empty] | (E) Custo Unitário de Execução [(A) + (B) + (C)] / (D) |  |  |  | 1.22
|  |  |  | MO sem LS => | 0 | LS => | 0 | MO com LS => | 0
|  |  |  | Valor do BDI => | 0 |  | Valor com BDI => |  | 1.22
5.12 | Código | Banco | Descrição | Tipo |  | Und | Quant. | Valor Unit | Total
Composição | 45430 | AGETOP RODOVIARIA | REATERRO APILOADO DE VALAS | 4543 |  | m³ | 1 | 67.14 | 67.14
B | Código | Banco | Mão de Obra | Quantidade | Custo Horário |  |  |  | Custo Horário Total
Insumo | 20002 | AGETOP RODOVIARIA | ENCARREGADO DE SERVIÇO | 0.27 |  |  |  | 26,90 | 7,26
Insumo | 20031 | AGETOP RODOVIARIA | SERVENTE | 2.5 |  |  |  | 21,73 | 54,32
Insumo | 20017 | AGETOP RODOVIARIA | PEDREIRO | 0.2 |  |  |  | 27,83 | 5,56
[5 empty] | Adicional de Mão de obra (%) |  |  |  | 0
[5 empty] | Custo horário total de mão de obra |  |  |  | 67.14
[5 empty] | Custo Horário da Execução (A) + (B) |  |  |  | 67.14
[5 empty] | (D) Produção de Equipe |  |  |  | 1
[5 empty] | (E) Custo Unitário de Execução [(A) + (B) + (C)] / (D) |  |  |  | 67.14
|  |  |  | MO sem LS => | 0 | LS => | 67.14 | MO com LS => | 67.14
|  |  |  | Valor do BDI => | 0 |  | Valor com BDI => |  | 67.14
5.13 | Código | Banco | Descrição | Tipo |  | Und | Quant. | Valor Unit | Total
Composição | 45605 | AGETOP RODOVIARIA | CARGA DE MATERIAL DE GALERIAS | 4560 |  | m³ | 1 | 9.93 | 9.93
A | Código | Banco | Equipamentos | Quantidade | Utilização |  | Custo Horário |  | Custo Horário Total
[5 empty] | Operativa | Improdutiva | Operativa | Improdutiva
Insumo | 30007 | AGETOP RODOVIARIA | CARREGADEIRA DE PNEUS CAT - 950 H OU EQUIVALENTE | 1 | 0.5 | 0.5 | 451.28 | 220.32 | 335.8
[5 empty] | Custo horário total de equipamentos |  |  |  | 335.8
B | Código | Banco | Mão de Obra | Quantidade | Custo Horário |  |  |  | Custo Horário Total
Insumo | 20002 | AGETOP RODOVIARIA | ENCARREGADO DE SERVIÇO | 0.01 |  |  |  | 26,90 | 0,26
Insumo | 20031 | AGETOP RODOVIARIA | SERVENTE | 1 |  |  |  | 21,73 | 21,73
[5 empty] | Adicional de Mão de obra (%) |  |  |  | 0
[5 empty] | Custo horário total de mão de obra |  |  |  | 21.99
[5 empty] | Custo Horário da Execução (A) + (B) |  |  |  | 357.79
[5 empty] | (D) Produção de Equipe |  |  |  | 36
[5 empty] | (E) Custo Unitário de Execução [(A) + (B) + (C)] / (D) |  |  |  | 9.93
|  |  |  | MO sem LS => | 0 | LS => | 0.61 | MO com LS => | 0.61083
|  |  |  | Valor do BDI => | 0 |  | Valor com BDI => |  | 9.93
5.14 | Código | Banco | Descrição | Tipo |  | Und | Quant. | Valor Unit | Total
Composição | 041006 | AGETOP CIVIL | TRANSPORTE DE MATERIAL ESCAVADO M3.KM | 410 |  | m3km | 1 | 2.76 | 2.76
Insumo | 2409 | AGETOP CIVIL | TRANSPORTE DE MATERIAL ESCAVADO EM CAMINHÃO BASCULANTE (M3XKM) (O. RODOV.) | Material |  | m3km | 1 | 2.76 | 2.76
|  |  |  | MO sem LS => | 0 | LS => | 0 | MO com LS => | 0
|  |  |  | Valor do BDI => | 0 |  | Valor com BDI => |  | 2.76
6.1.1 | Código | Banco | Descrição | Tipo |  | Und | Quant. | Valor Unit | Total
Composição | 45266 | AGETOP RODOVIARIA | ESTACA RAIZ PERFURADA NO SOLO - D = 40 cm | 4526 |  | m | 1 | 269.94 | 269.94
A | Código | Banco | Equipamentos | Quantidade | Utilização |  | Custo Horário |  | Custo Horário Total
[5 empty] | Operativa | Improdutiva | Operativa | Improdutiva
Insumo | 30041 | AGETOP RODOVIARIA | GRUPO GERADOR 68 kVA | 0.25831 | 1 | 0 | 69.85 | 7.56 | 18.04
Insumo | 30143 | AGETOP RODOVIARIA | MISTURADOR DE ARGAMASSA - 200 l | 0.25831 | 1 | 0 | 32.74 | 30.63 | 8.45
Insumo | 30033 | AGETOP RODOVIARIA | CARRINHO DE MÃO 80L | 0.5878 | 1 | 0 | 0.66 | 0.45 | 0.38
Insumo | 30039 | AGETOP RODOVIARIA | CAMINHÃO TANQUE 6.000L | 1 | 0.07 | 0.93 | 250.02 | 66.47 | 79.31
Insumo | 30170 | AGETOP RODOVIARIA | PERFURATRIZ HIDRÁULICA SOBRE ESTEIRAS PARA ESTACA RAIZ | 1 | 1 | 0 | 307.85 | 172.32 | 307.85
Insumo | 30141 | AGETOP RODOVIARIA | BOMBA PARA INJEÇÃO DE ARGAMASSA - 50 l/min | 0.15962 | 1 | 0 | 7.22 | 4.21 | 1.15
[5 empty] | Custo horário total de equipamentos |  |  |  | 415.18
B | Código | Banco | Mão de Obra | Quantidade | Custo Horário |  |  |  | Custo Horário Total
Insumo | 20031 | AGETOP RODOVIARIA | SERVENTE | 4.5878 |  |  |  | 21,73 | 99,69
Insumo | 20002 | AGETOP RODOVIARIA | ENCARREGADO DE SERVIÇO | 4.5878 |  |  |  | 26,90 | 123,41
[5 empty] | Adicional de Mão de obra (%) |  |  |  | 0
[5 empty] | Custo horário total de mão de obra |  |  |  | 223.1
[5 empty] | Custo Horário da Execução (A) + (B) |  |  |  | 638.28
[5 empty] | (D) Produção de Equipe |  |  |  | 3.154
[5 empty] | (E) Custo Unitário de Execução [(A) + (B) + (C)] / (D) |  |  |  | 202.37
F | Código | Banco | MATERIAL | Quantidade | Unidade | Preço Unitário |  |  | Custo Horário
Insumo | 10010 | AGETOP RODOVIARIA | CIMENTO PORTLAND CP II - 32 | 82.9356 | Kg | 0,65 |  |  | 53,90
Insumo | 10081 | AGETOP RODOVIARIA | AREIA (POSTO PEDREIRA) | 0.10782 | m³ | 109,98 |  |  | 11,85
Insumo | 11051 | AGETOP RODOVIARIA | TUBO DE REVESTIMENTO SCHEDULE PARA ESTACA RAIZ - D = 323,8 mm | 0.001 | m | 1.827,07 |  |  | 1,82
[5 empty] | Custo unitário total de material |  |  |  | 67.57
|  |  |  | MO sem LS => | 0 | LS => | 70.74 | MO com LS => | 70.7356
|  |  |  | Valor do BDI => | 0 |  | Valor com BDI => |  | 269.94
6.1.2 | Código | Banco | Descrição | Tipo |  | Und | Quant. | Valor Unit | Total
Composição | 45276 | AGETOP RODOVIARIA | ESTACA RAIZ PERFURADA NA ROCHA - D = 40 cm | 4527 |  | m | 1 | 2213.88 | 2213.88
A | Código | Banco | Equipamentos | Quantidade | Utilização |  | Custo Horário |  | Custo Horário Total
[5 empty] | Operativa | Improdutiva | Operativa | Improdutiva
Insumo | 30170 | AGETOP RODOVIARIA | PERFURATRIZ HIDRÁULICA SOBRE ESTEIRAS PARA ESTACA RAIZ | 1 | 1 | 0 | 307.85 | 172.32 | 307.85
Insumo | 30141 | AGETOP RODOVIARIA | BOMBA PARA INJEÇÃO DE ARGAMASSA - 50 l/min | 0.0252 | 1 | 0 | 7.22 | 4.21 | 0.18
Insumo | 30039 | AGETOP RODOVIARIA | CAMINHÃO TANQUE 6.000L | 1 | 0.01 | 0.99 | 250.02 | 66.47 | 68.3
Insumo | 30041 | AGETOP RODOVIARIA | GRUPO GERADOR 68 kVA | 0.04079 | 1 | 0 | 69.85 | 7.56 | 2.84
Insumo | 30143 | AGETOP RODOVIARIA | MISTURADOR DE ARGAMASSA - 200 l | 0.04079 | 1 | 0 | 32.74 | 30.63 | 1.33
Insumo | 30033 | AGETOP RODOVIARIA | CARRINHO DE MÃO 80L | 0.09281 | 1 | 0 | 0.66 | 0.45 | 0.06
Insumo | 30165 | AGETOP RODOVIARIA | COMPRESSOR DE AR 1.146PCM | 1 | 1 | 0 | 453.51 | 74.66 | 453.51
[5 empty] | Custo horário total de equipamentos |  |  |  | 834.07
B | Código | Banco | Mão de Obra | Quantidade | Custo Horário |  |  |  | Custo Horário Total
Insumo | 20002 | AGETOP RODOVIARIA | ENCARREGADO DE SERVIÇO | 4.0928 |  |  |  | 26,90 | 110,09
Insumo | 20031 | AGETOP RODOVIARIA | SERVENTE | 4.0928 |  |  |  | 21,73 | 88,93
[5 empty] | Adicional de Mão de obra (%) |  |  |  | 0
[5 empty] | Custo horário total de mão de obra |  |  |  | 199.02
[5 empty] | Custo Horário da Execução (A) + (B) |  |  |  | 1033.09
[5 empty] | (D) Produção de Equipe |  |  |  | 0.49
[5 empty] | (E) Custo Unitário de Execução [(A) + (B) + (C)] / (D) |  |  |  | 2108.34
F | Código | Banco | MATERIAL | Quantidade | Unidade | Preço Unitário |  |  | Custo Horário
Insumo | 10010 | AGETOP RODOVIARIA | CIMENTO PORTLAND CP II - 32 | 82.9356 | Kg | 0,65 |  |  | 53,90
Insumo | 11061 | AGETOP RODOVIARIA | COROA DE BOTÕES ESFÉRICOS - D = 305 mm (12") | 0.0025 | un | 13.451,34 |  |  | 33,62
Insumo | 10081 | AGETOP RODOVIARIA | AREIA (POSTO PEDREIRA) | 0.10782 | m³ | 109,98 |  |  | 11,85
Insumo | 11055 | AGETOP RODOVIARIA | MARTELO DE FUNDO DTH - DN = 203 mm (8") | 0.0002 | un | 30.880,76 |  |  | 6,17
[5 empty] | Custo unitário total de material |  |  |  | 105.54
|  |  |  | MO sem LS => | 0 | LS => | 406.16 | MO com LS => | 406.1633
|  |  |  | Valor do BDI => | 0 |  | Valor com BDI => |  | 2213.88
6.1.3 | Código | Banco | Descrição | Tipo |  | Und | Quant. | Valor Unit | Total
Composição | 45155 | AGETOP RODOVIARIA | AÇO CA50/60 AQUISIÇÃO, ARMAÇÃO E COLOCAÇÃO (INCLUSO PERDAS) | 4515 |  | Kg | 1 | 12.4 | 12.4
B | Código | Banco | Mão de Obra | Quantidade | Custo Horário |  |  |  | Custo Horário Total
Insumo | 20003 | AGETOP RODOVIARIA | AJUDANTE | 0.09 |  |  |  | 22,70 | 2,04
Insumo | 20002 | AGETOP RODOVIARIA | ENCARREGADO DE SERVIÇO | 0.0225 |  |  |  | 26,90 | 0,60
Insumo | 20018 | AGETOP RODOVIARIA | ARMADOR | 0.09 |  |  |  | 26,61 | 2,39
[5 empty] | Adicional de Mão de obra (%) |  |  |  | 0
[5 empty] | Custo horário total de mão de obra |  |  |  | 5.03
[5 empty] | Custo Horário da Execução (A) + (B) |  |  |  | 5.03
[5 empty] | (D) Produção de Equipe |  |  |  | 1
[5 empty] | (E) Custo Unitário de Execução [(A) + (B) + (C)] / (D) |  |  |  | 5.03
F | Código | Banco | MATERIAL | Quantidade | Unidade | Preço Unitário |  |  | Custo Horário
Insumo | 11003 | AGETOP RODOVIARIA | ARAME RECOZIDO | 0.015 | Kg | 13,56 |  |  | 0,20
Insumo | 10069 | AGETOP RODOVIARIA | AÇO CA - 50 | 1.1 | Kg | 6,52 |  |  | 7,17
[5 empty] | Custo unitário total de material |  |  |  | 7.37
|  |  |  | MO sem LS => | 0 | LS => | 5.03 | MO com LS => | 5.03
|  |  |  | Valor do BDI => | 0 |  | Valor com BDI => |  | 12.4
6.1.4 | Código | Banco | Descrição | Tipo |  | Und | Quant. | Valor Unit | Total
Composição | 45291 | AGETOP RODOVIARIA | ARRASAMENTO DE ESTACAS DE CONCRETO | 4529 |  | m³ | 1 | 573.59 | 573.59
A | Código | Banco | Equipamentos | Quantidade | Utilização |  | Custo Horário |  | Custo Horário Total
[5 empty] | Operativa | Improdutiva | Operativa | Improdutiva
Insumo | 30028 | AGETOP RODOVIARIA | MARTELETE PERFURADOR / ROMPEDOR - AR COMPRIMIDO (25kg) | 1 | 1 | 0 | 32.5 | 30.33 | 32.5
Insumo | 30033 | AGETOP RODOVIARIA | CARRINHO DE MÃO 80L | 0.13665 | 1 | 0 | 0.66 | 0.45 | 0.09
Insumo | 30130 | AGETOP RODOVIARIA | COMPRESSOR DE AR 124 PCM | 1 | 1 | 0 | 44.78 | 10.44 | 44.78
[5 empty] | Custo horário total de equipamentos |  |  |  | 77.37
B | Código | Banco | Mão de Obra | Quantidade | Custo Horário |  |  |  | Custo Horário Total
Insumo | 20031 | AGETOP RODOVIARIA | SERVENTE | 0.2315 |  |  |  | 21,73 | 5,03
Insumo | 20002 | AGETOP RODOVIARIA | ENCARREGADO DE SERVIÇO | 0.2315 |  |  |  | 26,90 | 6,22
[5 empty] | Adicional de Mão de obra (%) |  |  |  | 0
[5 empty] | Custo horário total de mão de obra |  |  |  | 11.25
[5 empty] | Custo Horário da Execução (A) + (B) |  |  |  | 88.62
[5 empty] | (D) Produção de Equipe |  |  |  | 0.1545
[5 empty] | (E) Custo Unitário de Execução [(A) + (B) + (C)] / (D) |  |  |  | 573.59
|  |  |  | MO sem LS => | 0 | LS => | 72.82 | MO com LS => | 72.8155
|  |  |  | Valor do BDI => | 0 |  | Valor com BDI => |  | 573.59
6.2.3 | Código | Banco | Descrição | Tipo |  | Und | Quant. | Valor Unit | Total
Composição | 45150 | AGETOP RODOVIARIA | FORMA CHAPA COMPENSADA PLASTIFICADA 17 mm - UTILIZAÇÃO 3X (CONFECÇÃO, INSTALAÇÃO E RETIRADA) | 4515 |  | m² | 1 | 97.74 | 97.74
A | Código | Banco | Equipamentos | Quantidade | Utilização |  | Custo Horário |  | Custo Horário Total
[5 empty] | Operativa | Improdutiva | Operativa | Improdutiva
Insumo | 30047 | AGETOP RODOVIARIA | SERRA CIRCULAR 12" COM BANCADA | 0.04016 | 1 | 0 | 28.76 | 28.42 | 1.15
Insumo | 30042 | AGETOP RODOVIARIA | GRUPO GERADOR 40 kVA | 0.04016 | 1 | 0 | 42.54 | 5.23 | 1.7
[5 empty] | Custo horário total de equipamentos |  |  |  | 2.85
B | Código | Banco | Mão de Obra | Quantidade | Custo Horário |  |  |  | Custo Horário Total
Insumo | 20016 | AGETOP RODOVIARIA | CARPINTEIRO | 0.7 |  |  |  | 27,82 | 19,47
Insumo | 20002 | AGETOP RODOVIARIA | ENCARREGADO DE SERVIÇO | 0.07 |  |  |  | 26,90 | 1,88
Insumo | 20003 | AGETOP RODOVIARIA | AJUDANTE | 0.7 |  |  |  | 22,70 | 15,89
[5 empty] | Adicional de Mão de obra (%) |  |  |  | 0
[5 empty] | Custo horário total de mão de obra |  |  |  | 37.24
[5 empty] | Custo Horário da Execução (A) + (B) |  |  |  | 40.09
[5 empty] | (D) Produção de Equipe |  |  |  | 1
[5 empty] | (E) Custo Unitário de Execução [(A) + (B) + (C)] / (D) |  |  |  | 40.09
F | Código | Banco | MATERIAL | Quantidade | Unidade | Preço Unitário |  |  | Custo Horário
Insumo | 10048 | AGETOP RODOVIARIA | SARRAFO | 2.09 | m | 6,44 |  |  | 13,45
Insumo | 10045 | AGETOP RODOVIARIA | RIPAS DE 2,5CM X 5,0CM | 0.19908 | m | 3,03 |  |  | 0,60
Insumo | 10044 | AGETOP RODOVIARIA | PREGO | 0.20396 | Kg | 20,17 |  |  | 4,11
Insumo | 11016 | AGETOP RODOVIARIA | DESMOLDANTE P/ FORMA | 0.01111 | l | 10,38 |  |  | 0,11
Insumo | 11008 | AGETOP RODOVIARIA | CAIBROS DE 7,5 CM X 7,5 CM | 0.44922 | m | 15,87 |  |  | 7,12
Insumo | 11030 | AGETOP RODOVIARIA | TABUA DE 30 | 0.35938 | m | 13,17 |  |  | 4,73
Insumo | 11010 | AGETOP RODOVIARIA | COMPENSADO PLASTIFICADO - 17 mm | 0.4043 | m² | 68,10 |  |  | 27,53
[5 empty] | Custo unitário total de material |  |  |  | 57.65
|  |  |  | MO sem LS => | 0 | LS => | 37.24 | MO com LS => | 37.24
|  |  |  | Valor do BDI => | 0 |  | Valor com BDI => |  | 97.74
6.2.5 | Código | Banco | Descrição | Tipo |  | Und | Quant. | Valor Unit | Total
Composição | 45152 | AGETOP RODOVIARIA | CONCRETO USINADO BOMBEÁVEL FCK=20 MPA | 4515 |  | m³ | 1 | 651.37 | 651.37
[5 empty] | Custo Horário da Execução (A) + (B) |  |  |  | 0
[5 empty] | (D) Produção de Equipe |  |  |  | 1
[5 empty] | (E) Custo Unitário de Execução [(A) + (B) + (C)] / (D) |  |  |  | 0
F | Código | Banco | MATERIAL | Quantidade | Unidade | Preço Unitário |  |  | Custo Horário
Insumo | 11081 | AGETOP RODOVIARIA | CONCRETO USINADO BOMBEÁVEL FCK = 20 MPa (COMERCIAL) | 1.02 | m³ | 572,57 |  |  | 584,02
[5 empty] | Custo unitário total de material |  |  |  | 584.02
G | Código | Banco | ATIVIDADES AUXILIARES | Quantidade | Unidade | Preço Unitário |  |  | Custo Horário
Composição | 45123 | AGETOP RODOVIARIA | ADENSAMENTO DE CONCRETO | 1 | m³ | 6,42 |  |  | 6,42
Composição | 45121 | AGETOP RODOVIARIA | LANÇAMENTO DE CONCRETO USINADO BOMBEÁVEL | 1 | m³ | 60,93 |  |  | 60,93
[5 empty] | Custo total de atividades auxiliares |  |  |  | 67.35
|  |  |  | MO sem LS => | 0 | LS => | 9.67 | MO com LS => | 9.6699
|  |  |  | Valor do BDI => | 0 |  | Valor com BDI => |  | 651.37
6.2.6 | Código | Banco | Descrição | Tipo |  | Und | Quant. | Valor Unit | Total
Composição | 45054 | AGETOP RODOVIARIA | CONCRETO USINADO BOMBEÁVEL FCK=15 MPA | 4505 |  | m³ | 1 | 625.8 | 625.8
[5 empty] | Custo Horário da Execução (A) + (B) |  |  |  | 0
[5 empty] | (D) Produção de Equipe |  |  |  | 1
[5 empty] | (E) Custo Unitário de Execução [(A) + (B) + (C)] / (D) |  |  |  | 0
F | Código | Banco | MATERIAL | Quantidade | Unidade | Preço Unitário |  |  | Custo Horário
Insumo | 11080 | AGETOP RODOVIARIA | CONCRETO USINADO BOMBEÁVEL FCK = 15 MPa (COMERCIAL) | 1.02 | m³ | 547,50 |  |  | 558,45
[5 empty] | Custo unitário total de material |  |  |  | 558.45
G | Código | Banco | ATIVIDADES AUXILIARES | Quantidade | Unidade | Preço Unitário |  |  | Custo Horário
Composição | 45121 | AGETOP RODOVIARIA | LANÇAMENTO DE CONCRETO USINADO BOMBEÁVEL | 1 | m³ | 60,93 |  |  | 60,93
Composição | 45123 | AGETOP RODOVIARIA | ADENSAMENTO DE CONCRETO | 1 | m³ | 6,42 |  |  | 6,42
[5 empty] | Custo total de atividades auxiliares |  |  |  | 67.35
|  |  |  | MO sem LS => | 0 | LS => | 9.67 | MO com LS => | 9.6699
|  |  |  | Valor do BDI => | 0 |  | Valor com BDI => |  | 625.8
6.2.7 | Código | Banco | Descrição | Tipo |  | Und | Quant. | Valor Unit | Total
Composição | 45435 | AGETOP RODOVIARIA | REATERRO DE VALAS C/ COMPACTAÇÃO VIBRATÓRIA | 4543 |  | m³ | 1 | 16.04 | 16.04
A | Código | Banco | Equipamentos | Quantidade | Utilização |  | Custo Horário |  | Custo Horário Total
[5 empty] | Operativa | Improdutiva | Operativa | Improdutiva
Insumo | 31018 | AGETOP RODOVIARIA | COMPACTADOR DE PLACA VIBRATÓRIA | 0.061 | 1 | 0 | 7.49 | 0.89 | 0.45
[5 empty] | Custo horário total de equipamentos |  |  |  | 0.45
B | Código | Banco | Mão de Obra | Quantidade | Custo Horário |  |  |  | Custo Horário Total
Insumo | 20002 | AGETOP RODOVIARIA | ENCARREGADO DE SERVIÇO | 0.057 |  |  |  | 26,90 | 1,53
Insumo | 20031 | AGETOP RODOVIARIA | SERVENTE | 0.57 |  |  |  | 21,73 | 12,38
Insumo | 20000 | AGETOP RODOVIARIA | OPERADOR DE EQUIPAMENTO LEVE | 0.061 |  |  |  | 27,68 | 1,68
[5 empty] | Adicional de Mão de obra (%) |  |  |  | 0
[5 empty] | Custo horário total de mão de obra |  |  |  | 15.59
[5 empty] | Custo Horário da Execução (A) + (B) |  |  |  | 16.04
[5 empty] | (D) Produção de Equipe |  |  |  | 1
[5 empty] | (E) Custo Unitário de Execução [(A) + (B) + (C)] / (D) |  |  |  | 16.04
|  |  |  | MO sem LS => | 0 | LS => | 15.59 | MO com LS => | 15.59
|  |  |  | Valor do BDI => | 0 |  | Valor com BDI => |  | 16.04
7.4 | Código | Banco | Descrição | Tipo |  | Und | Quant. | Valor Unit | Total
Composição | 98749 | SINAPI | SOLDA DE TOPO EM CHAPA/PERFIL/TUBO DE AÇO CHANFRADO, ESPESSURA=5/16''. AF_06/2018 | FUES - FUNDAÇÕES E ESTRUTURAS |  | M | 1 | 68.07 | 68.07
Insumo | 20015 | AGETOP RODOVIARIA | MONTADOR | Mão de Obra |  | h | 1.62 | 27.34 | 44.29
Insumo | 00010998 | SINAPI | ELETRODO REVESTIDO AWS - E-6010, DIAMETRO IGUAL A 4,00 MM | Material |  | KG | 0.89 | 26.73 | 23.78
|  |  |  | MO sem LS => | 44.29 | LS => | 0 | MO com LS => | 44.29
|  |  |  | Valor do BDI => | 0 |  | Valor com BDI => |  | 68.07
7.6 | Código | Banco | Descrição | Tipo |  | Und | Quant. | Valor Unit | Total
Composição | 45156 | AGETOP RODOVIARIA | CONCRETO USINADO BOMBEÁVEL FCK=35 MPA | 4515 |  | m³ | 1 | 713.77 | 713.77
[5 empty] | Custo Horário da Execução (A) + (B) |  |  |  | 0
[5 empty] | (D) Produção de Equipe |  |  |  | 1
[5 empty] | (E) Custo Unitário de Execução [(A) + (B) + (C)] / (D) |  |  |  | 0
F | Código | Banco | MATERIAL | Quantidade | Unidade | Preço Unitário |  |  | Custo Horário
Insumo | 11084 | AGETOP RODOVIARIA | CONCRETO USINADO BOMBEÁVEL FCK = 35 MPa (COMERCIAL) | 1.02 | m³ | 633,75 |  |  | 646,42
[5 empty] | Custo unitário total de material |  |  |  | 646.42
G | Código | Banco | ATIVIDADES AUXILIARES | Quantidade | Unidade | Preço Unitário |  |  | Custo Horário
Composição | 45121 | AGETOP RODOVIARIA | LANÇAMENTO DE CONCRETO USINADO BOMBEÁVEL | 1 | m³ | 60,93 |  |  | 60,93
Composição | 45123 | AGETOP RODOVIARIA | ADENSAMENTO DE CONCRETO | 1 | m³ | 6,42 |  |  | 6,42
[5 empty] | Custo total de atividades auxiliares |  |  |  | 67.35
|  |  |  | MO sem LS => | 0 | LS => | 9.67 | MO com LS => | 9.6699
|  |  |  | Valor do BDI => | 0 |  | Valor com BDI => |  | 713.77
7.8 | Código | Banco | Descrição | Tipo |  | Und | Quant. | Valor Unit | Total
Composição | 00002 | Próprio | PROVA DE CARGA ESTATICA EM ESTACA RAIZ, COM CARGA DE ATE 300TF, INCL. MOBILIZAÇAO E DESMOBILIZAÇAO | FUES - FUNDAÇÕES E ESTRUTURAS |  | UN | 1 | 32500 | 32500
Insumo | E200340530 | EMBASA | PROVA DE CARGA ESTATICA EM ESTACA RAIZ, COM CARGA DE ATE 300TF, INCL. MOBILIZAÇAO E DESMOBILIZAÇAO | Serviços |  | UN | 1 | 32500 | 32500
|  |  |  | MO sem LS => | 0 | LS => | 0 | MO com LS => | 0
|  |  |  | Valor do BDI => | 0 |  | Valor com BDI => |  | 32500
8.1 | Código | Banco | Descrição | Tipo |  | Und | Quant. | Valor Unit | Total
Composição | 45135 | AGETOP RODOVIARIA | ESCORAMENTO PARA PONTE | 4513 |  | m³ | 1 | 102.75 | 102.75
A | Código | Banco | Equipamentos | Quantidade | Utilização |  | Custo Horário |  | Custo Horário Total
[5 empty] | Operativa | Improdutiva | Operativa | Improdutiva
Insumo | 31015 | AGETOP RODOVIARIA | MOTOSSERRA | 1 | 0.2 | 0.8 | 35.11 | 29.23 | 30.4
[5 empty] | Custo horário total de equipamentos |  |  |  | 30.4
B | Código | Banco | Mão de Obra | Quantidade | Custo Horário |  |  |  | Custo Horário Total
Insumo | 20003 | AGETOP RODOVIARIA | AJUDANTE | 1 |  |  |  | 22,70 | 22,70
Insumo | 20016 | AGETOP RODOVIARIA | CARPINTEIRO | 1 |  |  |  | 27,82 | 27,82
Insumo | 20002 | AGETOP RODOVIARIA | ENCARREGADO DE SERVIÇO | 0.1 |  |  |  | 26,90 | 2,69
[5 empty] | Adicional de Mão de obra (%) |  |  |  | 0
[5 empty] | Custo horário total de mão de obra |  |  |  | 53.21
[5 empty] | Custo Horário da Execução (A) + (B) |  |  |  | 83.61
[5 empty] | (D) Produção de Equipe |  |  |  | 1
[5 empty] | (E) Custo Unitário de Execução [(A) + (B) + (C)] / (D) |  |  |  | 83.61
F | Código | Banco | MATERIAL | Quantidade | Unidade | Preço Unitário |  |  | Custo Horário
Insumo | 11020 | AGETOP RODOVIARIA | MADEIRA ROLIÇA 10 A 12 CM | 0.4 | m | 9,80 |  |  | 3,92
Insumo | 11021 | AGETOP RODOVIARIA | PONTALETES D= 20 CM (TRONCO P/ ESCORAMENTO) | 0.25 | m | 19,01 |  |  | 4,75
Insumo | 10048 | AGETOP RODOVIARIA | SARRAFO | 1 | m | 6,44 |  |  | 6,44
Insumo | 10044 | AGETOP RODOVIARIA | PREGO | 0.2 | Kg | 20,17 |  |  | 4,03
[5 empty] | Custo unitário total de material |  |  |  | 19.14
|  |  |  | MO sem LS => | 0 | LS => | 53.21 | MO com LS => | 53.21
|  |  |  | Valor do BDI => | 0 |  | Valor com BDI => |  | 102.75
9.1.1 | Código | Banco | Descrição | Tipo |  | Und | Quant. | Valor Unit | Total
Composição | 45038 | AGETOP RODOVIARIA | FORMA CHAPA COMPENSADA PLASTIFICADA 17 mm - UTILIZAÇÃO 1X (CONFECÇÃO, INSTALAÇÃO E RETIRADA) | 4503 |  | m² | 1 | 188.71 | 188.71
A | Código | Banco | Equipamentos | Quantidade | Utilização |  | Custo Horário |  | Custo Horário Total
[5 empty] | Operativa | Improdutiva | Operativa | Improdutiva
Insumo | 30042 | AGETOP RODOVIARIA | GRUPO GERADOR 40 kVA | 0.1004 | 1 | 0 | 42.54 | 5.23 | 4.27
Insumo | 30047 | AGETOP RODOVIARIA | SERRA CIRCULAR 12" COM BANCADA | 0.1004 | 1 | 0 | 28.76 | 28.42 | 2.88
[5 empty] | Custo horário total de equipamentos |  |  |  | 7.15
B | Código | Banco | Mão de Obra | Quantidade | Custo Horário |  |  |  | Custo Horário Total
Insumo | 20003 | AGETOP RODOVIARIA | AJUDANTE | 0.6 |  |  |  | 22,70 | 13,62
Insumo | 20016 | AGETOP RODOVIARIA | CARPINTEIRO | 0.6 |  |  |  | 27,82 | 16,69
Insumo | 20002 | AGETOP RODOVIARIA | ENCARREGADO DE SERVIÇO | 0.06 |  |  |  | 26,90 | 1,61
[5 empty] | Adicional de Mão de obra (%) |  |  |  | 0
[5 empty] | Custo horário total de mão de obra |  |  |  | 31.92
[5 empty] | Custo Horário da Execução (A) + (B) |  |  |  | 39.07
[5 empty] | (D) Produção de Equipe |  |  |  | 1
[5 empty] | (E) Custo Unitário de Execução [(A) + (B) + (C)] / (D) |  |  |  | 39.07
F | Código | Banco | MATERIAL | Quantidade | Unidade | Preço Unitário |  |  | Custo Horário
Insumo | 10048 | AGETOP RODOVIARIA | SARRAFO | 5.6864 | m | 6,44 |  |  | 36,62
Insumo | 11016 | AGETOP RODOVIARIA | DESMOLDANTE P/ FORMA | 0.01 | l | 10,38 |  |  | 0,10
Insumo | 10044 | AGETOP RODOVIARIA | PREGO | 0.20396 | Kg | 20,17 |  |  | 4,11
Insumo | 11030 | AGETOP RODOVIARIA | TABUA DE 30 | 0.97779 | m | 13,17 |  |  | 12,87
Insumo | 10045 | AGETOP RODOVIARIA | RIPAS DE 2,5CM X 5,0CM | 0.54164 | m | 3,03 |  |  | 1,64
Insumo | 11008 | AGETOP RODOVIARIA | CAIBROS DE 7,5 CM X 7,5 CM | 1.2222 | m | 15,87 |  |  | 19,39
Insumo | 11010 | AGETOP RODOVIARIA | COMPENSADO PLASTIFICADO - 17 mm | 1.1 | m² | 68,10 |  |  | 74,91
[5 empty] | Custo unitário total de material |  |  |  | 149.64
|  |  |  | MO sem LS => | 0 | LS => | 31.92 | MO com LS => | 31.92
|  |  |  | Valor do BDI => | 0 |  | Valor com BDI => |  | 188.71
10.4.3 | Código | Banco | Descrição | Tipo |  | Und | Quant. | Valor Unit | Total
Composição | 45154 | AGETOP RODOVIARIA | CONCRETO USINADO BOMBEÁVEL FCK=30 MPA | 4515 |  | m³ | 1 | 684.27 | 684.27
[5 empty] | Custo Horário da Execução (A) + (B) |  |  |  | 0
[5 empty] | (D) Produção de Equipe |  |  |  | 1
[5 empty] | (E) Custo Unitário de Execução [(A) + (B) + (C)] / (D) |  |  |  | 0
F | Código | Banco | MATERIAL | Quantidade | Unidade | Preço Unitário |  |  | Custo Horário
Insumo | 11083 | AGETOP RODOVIARIA | CONCRETO USINADO BOMBEÁVEL FCK = 30 MPa (COMERCIAL) | 1.02 | m³ | 604,83 |  |  | 616,92
[5 empty] | Custo unitário total de material |  |  |  | 616.92
G | Código | Banco | ATIVIDADES AUXILIARES | Quantidade | Unidade | Preço Unitário |  |  | Custo Horário
Composição | 45123 | AGETOP RODOVIARIA | ADENSAMENTO DE CONCRETO | 1 | m³ | 6,42 |  |  | 6,42
Composição | 45121 | AGETOP RODOVIARIA | LANÇAMENTO DE CONCRETO USINADO BOMBEÁVEL | 1 | m³ | 60,93 |  |  | 60,93
[5 empty] | Custo total de atividades auxiliares |  |  |  | 67.35
|  |  |  | MO sem LS => | 0 | LS => | 9.67 | MO com LS => | 9.6699
|  |  |  | Valor do BDI => | 0 |  | Valor com BDI => |  | 684.27
10.6.2 | Código | Banco | Descrição | Tipo |  | Und | Quant. | Valor Unit | Total
Composição | 45153 | AGETOP RODOVIARIA | CONCRETO USINADO BOMBEÁVEL FCK=25 MPA | 4515 |  | m³ | 1 | 667.11 | 667.11
[5 empty] | Custo Horário da Execução (A) + (B) |  |  |  | 0
[5 empty] | (D) Produção de Equipe |  |  |  | 1
[5 empty] | (E) Custo Unitário de Execução [(A) + (B) + (C)] / (D) |  |  |  | 0
F | Código | Banco | MATERIAL | Quantidade | Unidade | Preço Unitário |  |  | Custo Horário
Insumo | 11082 | AGETOP RODOVIARIA | CONCRETO USINADO BOMBEÁVEL FCK = 25 MPa (COMERCIAL) | 1.02 | m³ | 588,00 |  |  | 599,76
[5 empty] | Custo unitário total de material |  |  |  | 599.76
G | Código | Banco | ATIVIDADES AUXILIARES | Quantidade | Unidade | Preço Unitário |  |  | Custo Horário
Composição | 45121 | AGETOP RODOVIARIA | LANÇAMENTO DE CONCRETO USINADO BOMBEÁVEL | 1 | m³ | 60,93 |  |  | 60,93
Composição | 45123 | AGETOP RODOVIARIA | ADENSAMENTO DE CONCRETO | 1 | m³ | 6,42 |  |  | 6,42
[5 empty] | Custo total de atividades auxiliares |  |  |  | 67.35
|  |  |  | MO sem LS => | 0 | LS => | 9.67 | MO com LS => | 9.6699
|  |  |  | Valor do BDI => | 0 |  | Valor com BDI => |  | 667.11
11.1 | Código | Banco | Descrição | Tipo |  | Und | Quant. | Valor Unit | Total
Composição | 050251 | AGETOP CIVIL | CORPO DE PROVA | 502 |  | Un | 1 | 15 | 15
Insumo | 2757 | AGETOP CIVIL | CORPO DE PROVA | Material |  | un | 1 | 15 | 15
|  |  |  | MO sem LS => | 0 | LS => | 0 | MO com LS => | 0
|  |  |  | Valor do BDI => | 0 |  | Valor com BDI => |  | 15
11.2 | Código | Banco | Descrição | Tipo |  | Und | Quant. | Valor Unit | Total
Composição | 40436 | AGETOP RODOVIARIA | TRANSPORTE LOCAL DE CONCRETO | 4043 |  | m3km | 1 | 1.94 | 1.94
A | Código | Banco | Equipamentos | Quantidade | Utilização |  | Custo Horário |  | Custo Horário Total
[5 empty] | Operativa | Improdutiva | Operativa | Improdutiva
Insumo | 30036 | AGETOP RODOVIARIA | CAMINHÃO BASCULANTE 6 M3 - 10,5 T | 1 | 1 | 0 | 174.8 | 63.56 | 174.8
[5 empty] | Custo horário total de equipamentos |  |  |  | 174.8
[5 empty] | Custo Horário da Execução (A) + (B) |  |  |  | 174.8
[5 empty] | (D) Produção de Equipe |  |  |  | 90
[5 empty] | (E) Custo Unitário de Execução [(A) + (B) + (C)] / (D) |  |  |  | 1.94
|  |  |  | MO sem LS => | 0 | LS => | 0 | MO com LS => | 0
|  |  |  | Valor do BDI => | 0 |  | Valor com BDI => |  | 1.94
11.3 | Código | Banco | Descrição | Tipo |  | Und | Quant. | Valor Unit | Total
Composição | 45235 | AGETOP RODOVIARIA | NEOPRENE | 4523 |  | Kg | 1 | 50.83 | 50.83
B | Código | Banco | Mão de Obra | Quantidade | Custo Horário |  |  |  | Custo Horário Total
Insumo | 20017 | AGETOP RODOVIARIA | PEDREIRO | 0.21 |  |  |  | 27,83 | 5,84
[5 empty] | Adicional de Mão de obra (%) |  |  |  | 0
[5 empty] | Custo horário total de mão de obra |  |  |  | 5.84
[5 empty] | Custo Horário da Execução (A) + (B) |  |  |  | 5.84
[5 empty] | (D) Produção de Equipe |  |  |  | 1
[5 empty] | (E) Custo Unitário de Execução [(A) + (B) + (C)] / (D) |  |  |  | 5.84
F | Código | Banco | MATERIAL | Quantidade | Unidade | Preço Unitário |  |  | Custo Horário
Insumo | 11001 | AGETOP RODOVIARIA | APARELHO DE NEOPRENE FRETADO | 0.39 | dm3 | 107,50 |  |  | 41,92
Insumo | 10098 | AGETOP RODOVIARIA | ISOPOR 5CM DE ESPESSURA | 0.15 | m² | 20,53 |  |  | 3,07
[5 empty] | Custo unitário total de material |  |  |  | 44.99
|  |  |  | MO sem LS => | 0 | LS => | 5.84 | MO com LS => | 5.84
|  |  |  | Valor do BDI => | 0 |  | Valor com BDI => |  | 50.83
11.4 | Código | Banco | Descrição | Tipo |  | Und | Quant. | Valor Unit | Total
Composição | 45230 | AGETOP RODOVIARIA | DRENOS 100 MM | 4523 |  | un | 1 | 8.34 | 8.34
B | Código | Banco | Mão de Obra | Quantidade | Custo Horário |  |  |  | Custo Horário Total
Insumo | 20017 | AGETOP RODOVIARIA | PEDREIRO | 0.07 |  |  |  | 27,83 | 1,94
Insumo | 20031 | AGETOP RODOVIARIA | SERVENTE | 0.07 |  |  |  | 21,73 | 1,52
[5 empty] | Adicional de Mão de obra (%) |  |  |  | 0
[5 empty] | Custo horário total de mão de obra |  |  |  | 3.46
[5 empty] | Custo Horário da Execução (A) + (B) |  |  |  | 3.46
[5 empty] | (D) Produção de Equipe |  |  |  | 1
[5 empty] | (E) Custo Unitário de Execução [(A) + (B) + (C)] / (D) |  |  |  | 3.46
F | Código | Banco | MATERIAL | Quantidade | Unidade | Preço Unitário |  |  | Custo Horário
Insumo | 11033 | AGETOP RODOVIARIA | TUBO PVC 100 MM | 0.3 | m | 16,28 |  |  | 4,88
[5 empty] | Custo unitário total de material |  |  |  | 4.88
|  |  |  | MO sem LS => | 0 | LS => | 3.46 | MO com LS => | 3.46
|  |  |  | Valor do BDI => | 0 |  | Valor com BDI => |  | 8.34
11.5 | Código | Banco | Descrição | Tipo |  | Und | Quant. | Valor Unit | Total
Composição | 45245 | AGETOP RODOVIARIA | LIMPEZA GERAL | 4524 |  | m² | 1 | 4.34 | 4.34
B | Código | Banco | Mão de Obra | Quantidade | Custo Horário |  |  |  | Custo Horário Total
Insumo | 20031 | AGETOP RODOVIARIA | SERVENTE | 0.2 |  |  |  | 21,73 | 4,34
[5 empty] | Adicional de Mão de obra (%) |  |  |  | 0
[5 empty] | Custo horário total de mão de obra |  |  |  | 4.34
[5 empty] | Custo Horário da Execução (A) + (B) |  |  |  | 4.34
[5 empty] | (D) Produção de Equipe |  |  |  | 1
[5 empty] | (E) Custo Unitário de Execução [(A) + (B) + (C)] / (D) |  |  |  | 4.34
|  |  |  | MO sem LS => | 0 | LS => | 4.34 | MO com LS => | 4.34
|  |  |  | Valor do BDI => | 0 |  | Valor com BDI => |  | 4.34
12.1 | Código | Banco | Descrição | Tipo |  | Und | Quant. | Valor Unit | Total
Composição | 40853 | AGETOP RODOVIARIA | SINALIZAÇÃO VERTICAL TOTALMENTE REFLETIVA (TIPO III) - (Adaptada conforme Decreto 9.900). | 4085 |  | m² | 1 | 662.04 | 662.04
A | Código | Banco | Equipamentos | Quantidade | Utilização |  | Custo Horário |  | Custo Horário Total
[5 empty] | Operativa | Improdutiva | Operativa | Improdutiva
Insumo | 30035 | AGETOP RODOVIARIA | CAMINHÃO CARROCERIA MADEIRA - 15 T | 1 | 0.5 | 0.5 | 258 | 69.16 | 163.58
[5 empty] | Custo horário total de equipamentos |  |  |  | 163.58
B | Código | Banco | Mão de Obra | Quantidade | Custo Horário |  |  |  | Custo Horário Total
Insumo | 20002 | AGETOP RODOVIARIA | ENCARREGADO DE SERVIÇO | 0.3 |  |  |  | 26,90 | 8,07
Insumo | 20016 | AGETOP RODOVIARIA | CARPINTEIRO | 0.9 |  |  |  | 27,82 | 25,03
Insumo | 20003 | AGETOP RODOVIARIA | AJUDANTE | 1 |  |  |  | 22,70 | 22,70
[5 empty] | Adicional de Mão de obra (%) |  |  |  | 0
[5 empty] | Custo horário total de mão de obra |  |  |  | 55.8
[5 empty] | Custo Horário da Execução (A) + (B) |  |  |  | 219.38
[5 empty] | (D) Produção de Equipe |  |  |  | 4
[5 empty] | (E) Custo Unitário de Execução [(A) + (B) + (C)] / (D) |  |  |  | 54.84
F | Código | Banco | MATERIAL | Quantidade | Unidade | Preço Unitário |  |  | Custo Horário
Insumo | 10039 | AGETOP RODOVIARIA | PLACA P/ SINALIZAÇÃO EM CHAPA N°16 C/ PINTURA ELETROSTÁTICA | 1 | m² | 114,37 |  |  | 114,37
Insumo | 10042 | AGETOP RODOVIARIA | PONTALETE EM MAD. LEI (8,0X8,0CM)TRATADO | 3 | m | 43,31 |  |  | 129,93
Insumo | 10137 | AGETOP RODOVIARIA | PELÍCULA RETRORREFLETIVA - TIPO III | 1.4 | m² | 259,22 |  |  | 362,90
[5 empty] | Custo unitário total de material |  |  |  | 607.2
|  |  |  | MO sem LS => | 0 | LS => | 13.95 | MO com LS => | 13.95
|  |  |  | Valor do BDI => | 0 |  | Valor com BDI => |  | 662.04
12.2 | Código | Banco | Descrição | Tipo |  | Und | Quant. | Valor Unit | Total
Composição | 5213387 | SICRO3 | Barreira de sinalização tipo III de direcionamento ou bloqueio - confecção |  |  | un | 1 | 540.71 | 540.71
A | Código | Banco | Equipamentos | Quantidade | Utilização |  | Custo Horário |  | Custo Horário Total
[5 empty] | Operativa | Improdutiva | Operativa | Improdutiva
Insumo | E9535 | SICRO3 | Serra circular com bancada - D = 30 cm - 4 kW | 0.36145 | 1 | 0 | 27.2181 | 26.8729 | 9.838
Insumo | E9066 | SICRO3 | Grupo gerador - 14 kVA | 0.36145 | 1 | 0 | 18.3401 | 4.6094 | 6.629
[5 empty] | Custo horário total de equipamentos |  |  |  | 16.467
B | Código | Banco | Mão de Obra | Quantidade | Custo Horário |  |  |  | Custo Horário Total
Insumo | 20019 | AGETOP RODOVIARIA | PINTOR | 1 |  |  |  | 26,8400 | 26,8400
Insumo | 20016 | AGETOP RODOVIARIA | CARPINTEIRO | 1 |  |  |  | 27,8200 | 27,8200
Insumo | 20031 | AGETOP RODOVIARIA | SERVENTE | 1 |  |  |  | 21,7300 | 21,7300
Insumo | 20003 | AGETOP RODOVIARIA | AJUDANTE | 1 |  |  |  | 22,7000 | 22,7000
[5 empty] | Adicional de Mão de obra (%) |  |  |  | 0
[5 empty] | Custo horário total de mão de obra |  |  |  | 99.09
[5 empty] | Custo horário total de execução |  |  |  | 115.557
[5 empty] | Produção de equipe |  |  |  | 2
[5 empty] | Custo unitário de execução |  |  |  | 57.7785
[5 empty] | Custo do FIC |  |  |  | 0
[5 empty] | Custo do FIT |  |  |  | 0
C | Código | Banco | MATERIAL | Quantidade | Unidade | Preço Unitário |  |  | Custo Horário
Insumo | 10050 | AGETOP RODOVIARIA | SOLVENTE / DILUENTE | 0.05626 | l | 24,4000 |  |  | 1,3727
Insumo | 11032 | AGETOP RODOVIARIA | TINTA ESMALTE SINTÉTICO | 0.56256 | l | 31,7100 |  |  | 17,8388
Insumo | 10044 | AGETOP RODOVIARIA | PREGO | 0.18 | Kg | 20,1700 |  |  | 3,6306
Insumo | 11030 | AGETOP RODOVIARIA | TABUA DE 30 | 3.96 | m | 13,1700 |  |  | 52,1532
Insumo | 10137 | AGETOP RODOVIARIA | PELÍCULA RETRORREFLETIVA - TIPO III | 1.08 | m² | 259,2200 |  |  | 279,9576
Insumo | 10048 | AGETOP RODOVIARIA | SARRAFO | 2.09 | m | 6,4400 |  |  | 13,4596
Insumo | 11008 | AGETOP RODOVIARIA | CAIBROS DE 7,5 CM X 7,5 CM | 7.216 | m | 15,8700 |  |  | 114,5179
[5 empty] | Custo unitário total de material |  |  |  | 482.9304
|  |  |  | MO sem LS => | 0 | LS => | 49.55 | MO com LS => | 49.545
|  |  |  | Valor do BDI => | 0 |  | Valor com BDI => |  | 540.71
Composições Auxiliares
| Código | Banco | Descrição | Tipo |  | Und | Quant. | Valor Unit | Total
Composição | 45123 | AGETOP RODOVIARIA | ADENSAMENTO DE CONCRETO | 4512 |  | m³ | 1 | 6.42 | 6.42
A | Código | Banco | Equipamentos | Quantidade | Utilização |  | Custo Horário |  | Custo Horário Total
[5 empty] | Operativa | Improdutiva | Operativa | Improdutiva
Insumo | 30034 | AGETOP RODOVIARIA | VIBRADOR DE IMERSÃO - D = 35 mm | 1 | 1 | 0 | 9.23 | 0.78 | 9.23
[5 empty] | Custo horário total de equipamentos |  |  |  | 9.23
B | Código | Banco | Mão de Obra | Quantidade | Custo Horário |  |  |  | Custo Horário Total
Insumo | 20002 | AGETOP RODOVIARIA | ENCARREGADO DE SERVIÇO | 1 |  |  |  | 26,90 | 26,90
Insumo | 20031 | AGETOP RODOVIARIA | SERVENTE | 1 |  |  |  | 21,73 | 21,73
[5 empty] | Adicional de Mão de obra (%) |  |  |  | 0
[5 empty] | Custo horário total de mão de obra |  |  |  | 48.63
[5 empty] | Custo Horário da Execução (A) + (B) |  |  |  | 57.86
[5 empty] | (D) Produção de Equipe |  |  |  | 9
[5 empty] | (E) Custo Unitário de Execução [(A) + (B) + (C)] / (D) |  |  |  | 6.42
|  |  |  | MO sem LS => | 0 | LS => | 5.4 | MO com LS => | 5.4033
|  |  |  | Valor do BDI => | 0 |  | Valor com BDI => |  | 6.42
| Código | Banco | Descrição | Tipo |  | Und | Quant. | Valor Unit | Total
Composição | 47027 | AGETOP RODOVIARIA | ESCAVAÇÃO MANUAL | 4702 |  | m³ | 1 | 65.99 | 65.99
B | Código | Banco | Mão de Obra | Quantidade | Custo Horário |  |  |  | Custo Horário Total
Insumo | 20031 | AGETOP RODOVIARIA | SERVENTE | 3 |  |  |  | 21,73 | 65,19
Insumo | 20002 | AGETOP RODOVIARIA | ENCARREGADO DE SERVIÇO | 0.03 |  |  |  | 26,90 | 0,80
[5 empty] | Adicional de Mão de obra (%) |  |  |  | 0
[5 empty] | Custo horário total de mão de obra |  |  |  | 65.99
[5 empty] | Custo Horário da Execução (A) + (B) |  |  |  | 65.99
[5 empty] | (D) Produção de Equipe |  |  |  | 1
[5 empty] | (E) Custo Unitário de Execução [(A) + (B) + (C)] / (D) |  |  |  | 65.99
|  |  |  | MO sem LS => | 0 | LS => | 65.99 | MO com LS => | 65.99
|  |  |  | Valor do BDI => | 0 |  | Valor com BDI => |  | 65.99
| Código | Banco | Descrição | Tipo |  | Und | Quant. | Valor Unit | Total
Composição | 45121 | AGETOP RODOVIARIA | LANÇAMENTO DE CONCRETO USINADO BOMBEÁVEL | 4512 |  | m³ | 1 | 60.93 | 60.93
B | Código | Banco | Mão de Obra | Quantidade | Custo Horário |  |  |  | Custo Horário Total
Insumo | 20002 | AGETOP RODOVIARIA | ENCARREGADO DE SERVIÇO | 1 |  |  |  | 26,90 | 26,90
Insumo | 20017 | AGETOP RODOVIARIA | PEDREIRO | 1 |  |  |  | 27,83 | 27,83
Insumo | 20031 | AGETOP RODOVIARIA | SERVENTE | 4 |  |  |  | 21,73 | 86,92
[5 empty] | Adicional de Mão de obra (%) |  |  |  | 0
[5 empty] | Custo horário total de mão de obra |  |  |  | 141.65
[5 empty] | Custo Horário da Execução (A) + (B) |  |  |  | 141.65
[5 empty] | (D) Produção de Equipe |  |  |  | 33.2
[5 empty] | (E) Custo Unitário de Execução [(A) + (B) + (C)] / (D) |  |  |  | 4.26
F | Código | Banco | MATERIAL | Quantidade | Unidade | Preço Unitário |  |  | Custo Horário
Insumo | 11090 | AGETOP RODOVIARIA | BOMBEAMENTO DE CONCRETO USINADO (COMERCIAL) | 1 | m³ | 56,67 |  |  | 56,67
[5 empty] | Custo unitário total de material |  |  |  | 56.67
|  |  |  | MO sem LS => | 0 | LS => | 4.27 | MO com LS => | 4.2666
|  |  |  | Valor do BDI => | 0 |  | Valor com BDI => |  | 60.93

## CURVA ABC DE SERVIÇOS (SD) (hidden)
CURVA ABC DE SERVIÇOS SEM DESONERAÇÃO
OBJETO: | 0 |  | DATA: | 2025-11-05 |  |  | ENCARGOS SOCIAIS HORISTAS:
LOCAL: | , , , |  | REVISÃO: | 00 |  |  | ENCARGOS SOCIAIS MENSALISTAS:
BASE: | GOINFRA (TABELA DE PROJETOS) - 06/2025 |  | PRAZO: | 60 DIAS |  |  | BDI OBRA:
BDI DIFERENCIADO:
Código | Banco | Descrição | Und | Quant. | Valor Unit | Total | Peso (%) | Peso Acumulado (%)
45155 | AGETOP RODOVIARIA | AÇO CA50/60 AQUISIÇÃO, ARMAÇÃO E COLOCAÇÃO (INCLUSO PERDAS) | Kg | 182068.97 | 12.4 | 2257655.22 | 25.45% | 25.45%
45135 | AGETOP RODOVIARIA | ESCORAMENTO PARA PONTE | m³ | 12009.6 | 102.75 | 1233986.4 | 13.91% | 39.36%
42800 | AGETOP RODOVIARIA | GABIÕES (1,00 M) | m³ | 1390.5 | 640.02 | 889947.81 | 10.03% | 49.4%
45276 | AGETOP RODOVIARIA | ESTACA RAIZ PERFURADA NA ROCHA - D = 40 cm | m | 351.6 | 2213.88 | 778400.2 | 8.775% | 58.17%
42190 | AGETOP RODOVIARIA | ADMINISTRAÇÃO LOCAL - TIPO F - CONFORME DEMONSTRATIVO | un | 1 | 588300.17 | 588300.17 | 6.632% | 64.8%
42810 | AGETOP RODOVIARIA | COLCHÕES RENO (0,23 M). (Adaptado conforme altura do colchão reno) | m³ | 504.62 | 1037.13 | 523356.54 | 5.9% | 70.7%
45156 | AGETOP RODOVIARIA | CONCRETO USINADO BOMBEÁVEL FCK=35 MPA | m³ | 622.58 | 713.77 | 444378.92 | 5.01% | 75.71%
42290 | AGETOP RODOVIARIA | CANTEIRO DE OBRA - TIPO F - CONFORME DEMONSTRATIVO | un | 1 | 269605.37 | 269605.37 | 3.039% | 78.75%
45430 | AGETOP RODOVIARIA | REATERRO APILOADO DE VALAS | m³ | 3695.09 | 67.14 | 248088.335 | 2.797% | 81.55%
45150 | AGETOP RODOVIARIA | FORMA CHAPA COMPENSADA PLASTIFICADA 17 mm - UTILIZAÇÃO 3X (CONFECÇÃO, INSTALAÇÃO E RETIRADA) | m² | 2493.35 | 97.74 | 243700.015 | 2.747% | 84.3%
40317 | AGETOP RODOVIARIA | FORNECIMENTO DE MATERIAL DE JAZIDA (CASCALHO) | m³ | 11710.46 | 19.11 | 223786.885 | 2.523% | 86.82%
42825 | AGETOP RODOVIARIA | DEMOLIÇÃO DE CONCRETO ARMADO | m³ | 174.69 | 652.45 | 113976.485 | 1.285% | 88.11%
40455 | AGETOP RODOVIARIA | TRANSPORTE COMERCIAL DE AGREGADOS | m3km | 89636.1 | 1.22 | 109356.035 | 1.233% | 89.34%
40006 | AGETOP RODOVIARIA | TRANSPORTE DE ENTULHOS | m3km | 45343.41 | 2.26 | 102476.095 | 1.155% | 90.49%
40436 | AGETOP RODOVIARIA | TRANSPORTE LOCAL DE CONCRETO | m3km | 39989.73 | 1.94 | 77580.065 | 0.8746% | 91.37%
45153 | AGETOP RODOVIARIA | CONCRETO USINADO BOMBEÁVEL FCK=25 MPA | m³ | 108.24 | 667.11 | 72207.975 | 0.814% | 92.18%
45235 | AGETOP RODOVIARIA | NEOPRENE | Kg | 1339.08 | 50.83 | 68065.425 | 0.7673% | 92.95%
45152 | AGETOP RODOVIARIA | CONCRETO USINADO BOMBEÁVEL FCK=20 MPA | m³ | 88.13 | 651.37 | 57405.225 | 0.6472% | 93.6%
45266 | AGETOP RODOVIARIA | ESTACA RAIZ PERFURADA NO SOLO - D = 40 cm | m | 208.8 | 269.94 | 56363.465 | 0.6354% | 94.23%
42805 | AGETOP RODOVIARIA | GABIÕES (0,5 M) | m³ | 62 | 815.09 | 50535.575 | 0.5697% | 94.8%
40315 | AGETOP RODOVIARIA | ESCAVAÇÃO E CARGA DE MATERIAL DE JAZIDA | m³ | 11710.46 | 4.18 | 48949.715 | 0.5518% | 95.35%
070229 | AGETOP CIVIL | ARAME GALVANIZADO 10 BWG. (Adaptado conforme modificação do insumo) | Kg | 1298.1 | 35.78 | 46446.005 | 0.5236% | 95.88%
45605 | AGETOP RODOVIARIA | CARGA DE MATERIAL DE GALERIAS | m³ | 3968.31 | 9.93 | 39405.305 | 0.4442% | 96.32%
40100 | AGETOP RODOVIARIA | COMPACTAÇÃO A 95% DO PROCTOR NORMAL | m³ | 8021.66 | 4.8 | 38503.955 | 0.4341% | 96.76%
45038 | AGETOP RODOVIARIA | FORMA CHAPA COMPENSADA PLASTIFICADA 17 mm - UTILIZAÇÃO 1X (CONFECÇÃO, INSTALAÇÃO E RETIRADA) | m² | 200.48 | 188.71 | 37832.575 | 0.4265% | 97.18%
42301 | AGETOP RODOVIARIA | MOBILIZAÇÃO / DESMOBILIZAÇÃO - CONFORME DEMONSTRATIVO | un | 1 | 36729.72 | 36729.715 | 0.4141% | 97.6%
00002 | Próprio | PROVA DE CARGA ESTATICA EM ESTACA RAIZ, COM CARGA DE ATE 300TF, INCL. MOBILIZAÇAO E DESMOBILIZAÇAO | UN | 1 | 32500 | 32499.995 | 0.3664% | 97.96%
45575 | AGETOP RODOVIARIA | GEOTEXTIL - BIDIM RT-16 OU EQUIVALENTE | m² | 3418 | 9.11 | 31137.975 | 0.351% | 98.31%
45020 | AGETOP RODOVIARIA | ESCAVAÇÃO MECÂNIZADA | m³ | 4099.48 | 7.58 | 31074.045 | 0.3503% | 98.66%
45154 | AGETOP RODOVIARIA | CONCRETO USINADO BOMBEÁVEL FCK=30 MPA | m³ | 38.4 | 684.27 | 26275.955 | 0.2962% | 98.96%
40320 | AGETOP RODOVIARIA | TRANSPORTE DE MATERIAL DE JAZIDA (CASCALHO) | m3km | 7611.8 | 2.5 | 19029.495 | 0.2145% | 99.18%
10039 | ORSE | DESCARTE DE RESÍDUOS DA CONSTRUÇÃO CIVIL EM ÁREA LICENCIADA | t | 436.72 | 30 | 13101.595 | 0.1477% | 99.32%
45054 | AGETOP RODOVIARIA | CONCRETO USINADO BOMBEÁVEL FCK=15 MPA | m³ | 14.18 | 625.8 | 8873.835 | 0.1% | 99.42%
5213387 | SICRO3 | BARREIRA DE SINALIZAÇÃO TIPO III DE DIRECIONAMENTO OU BLOQUEIO - CONFECÇÃO. (Adaptado conforme Decreto Estadual 9900/2021) | un | 16 | 540.71 | 8651.355 | 0.09753% | 99.52%
40145 | AGETOP RODOVIARIA | ESPALHAMENTO DE MATERIAL EM BOTA-FORA | m³ | 3987.03 | 2 | 7974.055 | 0.0899% | 99.61%
041006 | AGETOP CIVIL | TRANSPORTE DE MATERIAL ESCAVADO M3.KM | m3km | 2579.4 | 2.76 | 7119.135 | 0.08026% | 99.69%
40853 | AGETOP RODOVIARIA | SINALIZAÇÃO VERTICAL TOTALMENTE REFLETIVA (TIPO III) | m² | 9.5 | 662.04 | 6289.375 | 0.0709% | 99.76%
41293 | AGETOP RODOVIARIA | APILOAMENTO MANUAL | m² | 1148.01 | 4.94 | 5671.155 | 0.06393% | 99.83%
45245 | AGETOP RODOVIARIA | LIMPEZA GERAL | m² | 950.4 | 4.34 | 4124.725 | 0.0465% | 99.87%
45291 | AGETOP RODOVIARIA | ARRASAMENTO DE ESTACAS DE CONCRETO | m³ | 5.88 | 573.59 | 3372.695 | 0.03802% | 99.91%
050251 | AGETOP CIVIL | CORPO DE PROVA | Un | 222 | 15 | 3329.995 | 0.03754% | 99.95%
45435 | AGETOP RODOVIARIA | REATERRO DE VALAS C/ COMPACTAÇÃO VIBRATÓRIA | m³ | 180.62 | 16.04 | 2897.135 | 0.03266% | 99.98%
98749 | SINAPI | SOLDA DE TOPO EM CHAPA/PERFIL/TUBO DE AÇO CHANFRADO, ESPESSURA=5/16'. (Adaptado conforme Decreto Estadual 9900/2021) | M | 11.2 | 68.07 | 762.375 | 0.008595% | 99.99%
40005 | AGETOP RODOVIARIA | CARGA DE ENTULHOS | m³ | 193.41 | 2.49 | 481.585 | 0.005429% | 99.99%
45230 | AGETOP RODOVIARIA | DRENOS 100 MM (adaptado para atendimento das dimensões de projeto) | un | 38 | 8.34 | 316.915 | 0.003573% | 100%
40001 | AGETOP RODOVIARIA | DESMATAMENTO E LIMPEZA - INCLUSO DESTOCAMENTO DE ÁRVORES COM DIÂMETROS MENORES DE 15 cm | m² | 374.4 | 0.54 | 202.165 | 0.002279% | 100%
|  |  | Total sem BDI |  | 8870225.04

## BDI NORMAL (SD)
BONIFICAÇÃO DE DESPESAS INDIRETAS BDI - NORMAL SEM DESONERAÇÃO
OBJETO: | CONTRATAÇÃO DE EMPRESA PARA ELABORAÇÃO PROJETOS DE ENGENHARIA PARA IMPLANTAÇÃO DE PAVIMENTAÇÃO URBANA NO MUNICÍPIO DE URUTAÍ-GO | DATA: | 2025-11-05
LOCAL: | LOTEAMENTO SETOR BELA VISTA II | REVISÃO: | 00
Texto extraído do MANUAL DE CUSTOS - ELABORAÇÃO DE PROJETOS RODOVIÁRIOS - 1ª Edição (2024)

## MEMORIAL DE QUANTIDADES
MEMORIAL DE QUANTIDADES
OBJETO: | CONTRATAÇÃO DE EMPRESA PARA ELABORAÇÃO PROJETOS DE ENGENHARIA PARA IMPLANTAÇÃO DE PAVIMENTAÇÃO URBANA NO MUNICÍPIO DE URUTAÍ-GO | DATA: | 2025-11-05
LOCAL: | LOTEAMENTO SETOR BELA VISTA II | BDI OBRA: | 45.03%
Quantitativo extraído do Relatório de Visita Técnica (SEI n. 74209175)

## Base (hidden)
Código Auxiliar | Serviço | Unidade | Preço Unitário
122191 | PROJETOS DE ENGENHARIA
45831 | PROJETO DE ENGENHARIA - RELEVO PLANO - FAIXA DE 5 A ABAIXO DE 15 KM | Km | 55801.49
45832 | PROJETO DE ENGENHARIA - RELEVO PLANO - FAIXA DE 15 A 40 KM | Km | 46971.06
45833 | PROJETO DE ENGENHARIA - RELEVO PLANO - FAIXA ACIMA DE 40 KM | Km | 38704.02
45834 | PROJETO DE ENGENHARIA - RELEVO ONDULADO - FAIXA DE 5 A ABAIXO DE 15 KM | Km | 64524.25
45835 | PROJETO DE ENGENHARIA - RELEVO ONDULADO - FAIXA DE 15 A 40 KM | Km | 54313.48
45836 | PROJETO DE ENGENHARIA - RELEVO ONDULADO - FAIXA ACIMA DE 40 KM | Km | 44754.15
45837 | PROJETO DE ENGENHARIA - RELEVO MONTANHOSO - FAIXA DE 5 A ABAIXO DE 15 KM | Km | 66360.6
45838 | PROJETO DE ENGENHARIA - RELEVO MONTANHOSO - FAIXA DE 15 A 40 KM | Km | 55859.23
45839 | PROJETO DE ENGENHARIA - RELEVO MONTANHOSO - FAIXA ACIMA DE 40 KM | Km | 46027.86
122214 | PROJETOS ESPECIALIZADOS
45854 | PROJETO ESTRUTURAL DE OAE (OBRA DE ARTE ESPECIAL) | m | 915.95
45857 | PROJETO ESTRUTURAL DE BSCC | un | 6746.33
45858 | PROJETO ESTRUTURAL DE BDCC | un | 8483.16
45859 | PROJETO ESTRUTURAL DE BTCC | un | 11009.47
122344 | PROJETOS RODOVIÁRIOS - RESTAURAÇÃO
45866 | PROJETO RODOVIÁRIO - RESTAURAÇÃO - FAIXA DE 5 A ABAIXO DE 15 KM | Km | 29152.03
45867 | PROJETO RODOVIÁRIO - RESTAURAÇÃO - FAIXA DE 15 A 40 KM | Km | 24538.82
45868 | PROJETO RODOVIÁRIO - RESTAURAÇÃO - FAIXA ACIMA DE 40 KM | Km | 20219.87
122358 | PROJETOS RODOVIÁRIOS - DUPLICAÇÃO
45874 | PROJETO RODOVIÁRIO - DUPLICAÇÃO - RELEVO PLANO - FAIXA DE 5 A ABAIXO DE 15 KM | Km | 81552.52
45875 | PROJETO RODOVIÁRIO - DUPLICAÇÃO - RELEVO PLANO - FAIXA DE 15 A 40 KM | Km | 68647.03
45876 | PROJETO RODOVIÁRIO - DUPLICAÇÃO - RELEVO PLANO - FAIXA ACIMA DE 40 KM | Km | 56565.02
45877 | PROJETO RODOVIÁRIO - DUPLICAÇÃO - RELEVO ONDULADO - FAIXA DE 5 A ABAIXO DE 15 KM | Km | 90986.02
45878 | PROJETO RODOVIÁRIO - DUPLICAÇÃO - RELEVO ONDULADO - FAIXA DE 15 A 40 KM | Km | 76587.71
45879 | PROJETO RODOVIÁRIO - DUPLICAÇÃO - RELEVO ONDULADO - FAIXA ACIMA DE 40 KM | Km | 63108.12
45880 | PROJETO RODOVIÁRIO - DUPLICAÇÃO - RELEVO MONTANHOSO - FAIXA DE 5 A ABAIXO DE 15 KM | Km | 92972.01
45881 | PROJETO RODOVIÁRIO - DUPLICAÇÃO - RELEVO MONTANHOSO - FAIXA DE 15 A 40 KM | Km | 78259.4
45882 | PROJETO RODOVIÁRIO - DUPLICAÇÃO - RELEVO MONTANHOSO - FAIXA ACIMA DE 40 KM | Km | 64485.6
122559 | PROJETOS RODOVIÁRIOS - PISTA DUPLA
45893 | PROJETO RODOVIÁRIO - PISTA DUPLA - RELEVO PLANO - FAIXA DE 5 A ABAIXO DE 15KM | Km | 84657.83
45894 | PROJETO RODOVIÁRIO - PISTA DUPLA - RELEVO PLANO - FAIXA DE 15 A 40 KM | Km | 71260.91
45895 | PROJETO RODOVIÁRIO - PISTA DUPLA - RELEVO PLANO - FAIXA ACIMA DE 40 KM | Km | 58718.84
45896 | PROJETO RODOVIÁRIO - PISTA DUPLA - RELEVO ONDULADO - FAIXA DE 5 A ABAIXO DE 15 KM | Km | 98999.82
45897 | PROJETO RODOVIÁRIO - PISTA DUPLA - RELEVO ONDULADO - FAIXA DE 15 A 40 KM | Km | 83333.32
45898 | PROJETO RODOVIÁRIO - PISTA DUPLA - RELEVO ONDULADO - FAIXA ACIMA DE 40 KM | Km | 68666.49
45899 | PROJETO RODOVIÁRIO - PISTA DUPLA - RELEVO MONTANHOSO - FAIXA DE 5 A ABAIXO DE 15 KM | Km | 102019.19
45901 | PROJETO RODOVIÁRIO - PISTA DUPLA - RELEVO MONTANHOSO - FAIXA DE 15 A 40 KM | Km | 85874.84
45902 | PROJETO RODOVIÁRIO - PISTA DUPLA - RELEVO MONTANHOSO - FAIXA ACIMA DE 40 KM | Km | 70760.74
105964 | SONDAGEM
45950 | SONDAGEM MAT. 1ª CAT. - SOLO | m | 521.96
45951 | SONDAGEM MAT. 2ª CAT. - PEDREGULHO | m | 835.11
45952 | SONDAGEM MAT. 3ª CAT. - ROCHA POUCO ABRASIVA | m | 713.54
45953 | SONDAGEM MAT. 3ª CAT. - ROCHA MED. ABRASIVA | m | 881.88
45954 | SONDAGEM MAT. 3ª CAT. - ROCHA MUITO ABRASIVO | m | 1069.75
45955 | TRANSPORTE DE EQUIPAMENTO DE SONDAGEM | tkm | 1.01
45956 | INSTALAÇÃO DE SONDA SOBRE ÁGUA | un | 3218.83
122192 | ANTEPROJETOS RODOVIÁRIOS - IP 20 GOINFRA
45841 | ANTEPROJETO RODOVIÁRIO - RELEVO PLANO - FAIXA DE 5 A ABAIXO DE 15 KM | Km | 18632.77
45842 | ANTEPROJETO RODOVIÁRIO - RELEVO PLANO - FAIXA DE 15 A 40 KM | Km | 15684.22
45843 | ANTEPROJETO RODOVIÁRIO - RELEVO PLANO - FAIXA ACIMA DE 40 KM | Km | 12923.69
45844 | ANTEPROJETO RODOVIÁRIO - RELEVO ONDULADO - FAIXA DE 5 A ABAIXO DE 15 KM | Km | 21268.72
45845 | ANTEPROJETO RODOVIÁRIO - RELEVO ONDULADO - FAIXA DE 15 A 40 KM | Km | 17903.08
45846 | ANTEPROJETO RODOVIÁRIO - RELEVO ONDULADO - FAIXA ACIMA DE 40 KM | Km | 14752
45847 | ANTEPROJETO RODOVIÁRIO - RELEVO MONTANHOSO - FAIXA DE 5 A ABAIXO DE 15 KM | Km | 21823.65
45848 | ANTEPROJETO RODOVIÁRIO - RELEVO MONTANHOSO - FAIXA DE 15 A 40 KM | Km | 18370.18
45849 | ANTEPROJETO RODOVIÁRIO - RELEVO MONTANHOSO - FAIXA ACIMA DE 40 KM | Km | 15136.91
122225 | ANTEPROJETOS ESPECIALIZADOS - IP 20 GOINFRA
45864 | ANTEPROJETO ESTRUTURAL DE OAE - EXTENSÃO ACIMA DE 100M | m | 421.31
45865 | ANTEPROJETO ESTRUTURAL DE OAE - EXTENSÃO IGUAL OU ABAIXO DE 100M | m | 715.43
122359 | ANTEPROJETOS RODOVIÁRIOS - DUPLICAÇÃO
45883 | ANTEPROJETO RODOVIÁRIO - DUPLICAÇÃO - RELEVO PLANO - FAIXA DE 5 A ABAIXO DE 15 KM | Km | 26674.13
45884 | ANTEPROJETO RODOVIÁRIO - DUPLICAÇÃO - RELEVO PLANO - FAIXA DE 15 A 40 KM | Km | 22453.08
45885 | ANTEPROJETO RODOVIÁRIO - DUPLICAÇÃO - RELEVO PLANO - FAIXA ACIMA DE 40 KM | Km | 18501.21
45886 | ANTEPROJETO RODOVIÁRIO - DUPLICAÇÃO - RELEVO ONDULADO - FAIXA DE 5 A ABAIXO DE 15 KM | Km | 29550.41
45887 | ANTEPROJETO RODOVIÁRIO - DUPLICAÇÃO - RELEVO ONDULADO - FAIXA DE 15 A 40 KM | Km | 24874.22
45888 | ANTEPROJETO RODOVIÁRIO - DUPLICAÇÃO - RELEVO ONDULADO - FAIXA ACIMA DE 40 KM | Km | 20496.21
45889 | ANTEPROJETO RODOVIÁRIO - DUPLICAÇÃO - RELEVO MONTANHOSO - FAIXA DE 5 A ABAIXO DE 15 KM | Km | 30155.92
45891 | ANTEPROJETO RODOVIÁRIO - DUPLICAÇÃO - RELEVO MONTANHOSO - FAIXA DE 15 A 40 KM | Km | 25383.9
45892 | ANTEPROJETO RODOVIÁRIO - DUPLICAÇÃO - RELEVO MONTANHOSO - FAIXA ACIMA DE 40 KM | Km | 20916.22
122560 | ANTEPROJETOS RODOVIÁRIOS - PISTA DUPLA
45903 | ANTEPROJETO RODOVIÁRIO - PISTA DUPLA - RELEVO PLANO - FAIXA DE 5 A ABAIXO DE 15 KM | Km | 28734.56
45904 | ANTEPROJETO RODOVIÁRIO - PISTA DUPLA - RELEVO PLANO - FAIXA DE 15 A 40 KM | Km | 24187.45
45905 | ANTEPROJETO RODOVIÁRIO - PISTA DUPLA - RELEVO PLANO - FAIXA ACIMA DE 40 KM | Km | 19930.35
45906 | ANTEPROJETO RODOVIÁRIO - PISTA DUPLA - RELEVO ONDULADO - FAIXA DE 5 A ABAIXO DE 15 | Km | 32924.72
45907 | ANTEPROJETO RODOVIÁRIO - PISTA DUPLA - RELEVO ONDULADO - FAIXA DE 15 A 40 KM | Km | 27714.53
45908 | ANTEPROJETO RODOVIÁRIO - PISTA DUPLA - RELEVO ONDULADO - FAIXA ACIMA DE 40 KM | Km | 22836.62
45909 | ANTEPROJETO RODOVIÁRIO - PISTA DUPLA - RELEVO MONTANHOSO - FAIXA DE 5 A ABAIXO DE 15 KM | Km | 33806.85
45910 | ANTEPROJETO RODOVIÁRIO - PISTA DUPLA - RELEVO MONTANHOSO - FAIXA DE 15 A 40 KM | Km | 28457.04
45911 | ANTEPROJETO RODOVIÁRIO - PISTA DUPLA - RELEVO MONTANHOSO - FAIXA ACIMA DE 40 KM | Km | 23448.5