## Orçamento (hidden)
40001 | DESMATAMENTO E LIMPEZA - INCLUSO DESTOCAMENTO DE ÁRVORES COM DIÂMETROS MENORES DE 15 cm | m2 | 0.61 | 0.61 | 0
40305 | ACABAMENTO E RECOMPOSIÇÃO DE JAZIDA | m2 | 0.45 | 0.45 | 0
44100 | ESCAVAÇÃO E CARGA DE MATERIAL DE JAZIDA (PAV.URB.) | m3 | 8.5 | 8.5 | 0
44102 | TRANSPORTE DE MATERIAL DE JAZIDA (CASCALHO) (PAV.URB.) | m3km | 2.3 | 2.3 | 0
44151 | ESTABILIZAÇÃO SOLO-CIMENTO 2% PESO-PISTA (PAV.URB.) S/ TRANS. LOCAL DE CIMENTO | m3 | 61.28 | 61.28 | 0
44201 | PINTURA DE LIGAÇÃO (PAV.URB.) | m2 | 0.35 | 0.35 | 0
40425 | REMOÇÃO E CARGA DE PAV. ASFÁLTICA ( EXCETO TRANSPORTE) | m3 | 8.75 | 8.75 | 0
40430 | TRANSPORTE DE PAVIMENTO REMOVIDO | m3km | 2.35 | 2.35 | 0
44300 | TRANSPORTE LOCAL DE MATERIAL BETUMINOSO (PAV.URB.) | TKM | 2.66 | 2.66 | 0
44200 | IMPRIMAÇÃO (PAV.URB.) | m2 | 0.45 | 0.45 | 0
1518 | FORNECIMENTO DE CBUQ PARA PAVIMENTAÇÃO ASFÁLTICA, PADRÃO DNIT, FAIXA C, COM CAP 50/70 - AQUISIÇÃO POSTO USINA | t | 467.85 | 459.71 | 8.14
44204A | CONCRETO BETUMINOSO USINADO À QUENTE - CBUQ (PAV. URB.) | m3 | 33.2 | 33.2 | 0
44303 | TRANSPORTE LOCAL DE CIMENTO / CAL / FILLER (PAV.URB.) | tkm | 2.53 | 2.53 | 0
40450 | TRANSPORTE COMERCIAL DE CIMENTO / CAL / FILLER | TKM | 0.81 | 0.81 | 0
40460 | TRANSPORTE COMERCIAL DE MASSA | TKM | 0.66 | 0.66 | 0
40510 | FORNECIMENTO DE EMULSÃO RR-1C | T | 3283.95 | 3283.95 | 0
40485 | FORNECIMENTO DE EMULSÃO ASFÁLTICA PARA IMPRIMAÇÃO - EAI | t | 2856.3 | 2856.36 | -0.06
40530 | TRANSPORTE COMERCIAL DE MATERIAL BETUMINOSO | tkm | 1.6 | 1.6 | 0
40815 | SINALIZAÇÃO HORIZONTAL COM RESINA ACRÍLICA (0,6 mm) | m2 | 31.95 | 31.95 | 0
42480 | CAIAÇÃO (3 DEMÃOS) | m2 | 4.43 | 4.43 | 0
40835 | TACHA REFLETIVA BIDIRECIONAL | m2 | 43.06 | 43.06 | 0
44205 | PRÉ-MISTURADO A FRIO - PMF (PAV.URB.) | m3 | 254.82 | 254.82 | 0
44211 | MICRORREVESTIMENTO À FRIO - 1,0cm S/COMP. (BC) (PAV.URB.) | m2 | 3.64 | 4.98 | -1.34
44301 | TRANSPORTE LOCAL DE MASSA ASFÁLTICA (PAV.URB.) | TKM | 1.8 | 1.8 | 0
40455 | TRANSPORTE COMERCIAL DE AGREGADOS | m3km | 1 | 1 | 0
40500 | FORNECIMENTO DE EMULSÃO RL-1C | T | 3404.01 | 3404.18 | -0.17
40511 | FORNECIMENTO DE EMULSÃO RC-1C COM POLÍMERO | T | 4666.34 | 4666.34 | 0
COMPOSIÇÃO AUXILIAR
42491 | USINAGEM DE PRÉ-MISTURADO A FRIO - PMF |  |  | 162.78 | -162.78
40620 | PENEIRAMENTO |  |  | 15.56 | -15.56

## Composições
COMPOSIÇÕES DE PREÇO UNITÁRIO
| 40001 | DESMATAMENTO E LIMPEZA - INCLUSO DESTOCAMENTO DE ÁRVORES COM DIÂMETROS MENORES DE 15 cm | [18 empty] | Unidade: |  | m2 |  | 0.61 | 0.61 | 0 |  |  |  | 0.54 | C |  |  | desc | 0% | 100%
(A) Equipamento |  |  | Código | CT | Ut. Pr. |  |  |  | Ut. Imp |  | Vl. Hr. Prod |  |  |  |  | Vl. Hr. Imp. |  |  | Consumo |  |  | Custo Horário
TRATOR ESTEIRAS COM LÂMINA - CAT D8 OU EQUIVALENTE |  |  | 30001 |  | 1 |  |  |  | 0 |  | 784.02 | [5 empty] | 311.72 |  | 1 |  |  | 784.02
(A) Total: | [16 empty] | 784.02
(B) Mão-de-Obra |  |  | Código | Encargos |  |  |  | Sal/Hora |  |  |  | Consumo |  |  | Eq. Salarial |  |  |  | Custo Horário
ENCARREGADO DE SERVIÇO |  |  | 20002 | 119.5% |  |  |  | 28.74 |  |  |  | 0.4 |  |  | 13.1 |  |  |  | 11.496
SERVENTE |  |  | 20031 | 208.8% |  |  |  | 22.78 |  |  |  | 2 |  |  | 7.38 |  |  |  | 45.56
(B) Total: | [16 empty] | 57.05
(C) Itens de Incidência |  |  | Código | % |  |  | M. O. |  |  | Equip. |  |  |  | Mat. |  |  | Custo
(C) Total: | [16 empty] | 0
Custo Horário da Execução (A) + (B) + (C) | [10 empty] | 841.07
(D) Produção da Equipe | [10 empty] | 1532.91
(E) Custo Unitário da Execução [(A) + (B) + (C)] / (D) | [10 empty] | 0.54
(F) Materiais |  |  | Código | Unid. |  | Custo Unitário | [6 empty] | Consumo | [6 empty] | Custo Unitário
(F) Total: | [16 empty] | 0
(G) Serviços |  |  | Código | Unid. |  | Custo Unitário | [6 empty] | Consumo | [6 empty] | Custo Unitário
(G) Total: | [16 empty] | 0
(H) Itens de Transporte |  |  | Código | Unid. |  |  | DT | [6 empty] | Custo | [6 empty] | Consumo |  | Custo Unit.
(H) Total: | [16 empty] | 0
Custo Direto Total (E) + (F) + (G) + (H) | [17 empty] | 0.54 | [5 empty] | 1532.91 |  |  |  | 1532.91 | 0 | 0% |  |  | 1532.91 | 1532.91 | 1532.91 | 0%
BDI (%) | [14 empty] | 13.35 |  |  | 0.07
Preço Unitário Total | [17 empty] | 0.61 | [6 empty] | 0.61 | 0
COMPOSIÇÕES DE PREÇO UNITÁRIO
| 40305 | ACABAMENTO E RECOMPOSIÇÃO DE JAZIDA | [18 empty] | Unidade: |  | m2 |  | 0.45 | 0.45 | 0 |  |  |  | 0.4 | C
(A) Equipamento |  |  | Código | CT | Ut. Pr. |  |  |  | Ut. Imp |  | Vl. Hr. Prod |  |  |  |  | Vl. Hr. Imp. |  |  | Consumo |  |  | Custo Horário
TRATOR ESTEIRAS COM LAMINA - CAT D6 OU EQUIVALENTE |  |  | 30000 |  | 1 |  |  |  | 0 |  | 334.02 | [5 empty] | 138.84 |  | 1 |  |  | 334.02
(A) Total: | [16 empty] | 334.02
(B) Mão-de-Obra |  |  | Código | Encargos |  |  |  | Sal/Hora |  |  |  | Consumo |  |  | Eq. Salarial |  |  |  | Custo Horário
ENCARREGADO DE SERVIÇO |  |  | 20002 | 119.5% |  |  |  | 28.74 |  |  |  | 0.2 |  |  | 13.1 |  |  |  | 5.74
SERVENTE |  |  | 20031 | 208.8% |  |  |  | 22.78 |  |  |  | 2 |  |  | 7.38 |  |  |  | 45.56
(B) Total: | [16 empty] | 51.3
(C) Itens de Incidência |  |  | Código | % |  |  | M. O. |  |  | Equip. |  |  |  | Mat. |  |  | Custo
(C) Total: | [16 empty] | 0
Custo Horário da Execução (A) + (B) + (C) | [10 empty] | 385.32
(D) Produção da Equipe | [10 empty] | 940
(E) Custo Unitário da Execução [(A) + (B) + (C)] / (D) | [10 empty] | 0.4
(F) Materiais |  |  | Código | Unid. |  | Custo Unitário | [6 empty] | Consumo | [6 empty] | Custo Unitário
(F) Total: | [16 empty] | 0
(G) Serviços |  |  | Código | Unid. |  | Custo Unitário | [6 empty] | Consumo | [6 empty] | Custo Unitário
(G) Total: | [16 empty] | 0
(H) Itens de Transporte |  |  | Código | Unid. |  |  | DT | [6 empty] | Custo | [6 empty] | Consumo |  | Custo Unit.
(H) Total: | [16 empty] | 0
Custo Direto Total (E) + (F) + (G) + (H) | [17 empty] | 0.4 | [5 empty] | 940 |  |  |  | 940 | 0 | 0% |  |  | 940 | 940 | 940 | 0%
BDI (%) | [14 empty] | 13.35 |  |  | 0.05
Preço Unitário Total | [17 empty] | 0.45 | [6 empty] | 0.45 | 0
COMPOSIÇÕES DE PREÇO UNITÁRIO
| 44100 | ESCAVAÇÃO E CARGA DE MATERIAL DE JAZIDA (PAV.URB.) | [18 empty] | Unidade: |  | m3 |  | 8.5 | 8.5 | 0 |  |  |  | 7.5 | C
(A) Equipamento |  |  | Código | CT | Ut. Pr. |  |  |  | Ut. Imp |  | Vl. Hr. Prod |  |  |  |  | Vl. Hr. Imp. |  |  | Consumo |  |  | Custo Horário
CARREGADEIRA DE PNEUS CAT - 950 H OU EQUIVALENTE |  |  | 30007 |  | 0.77 |  |  |  | 0.23 |  | 471.14 | [5 empty] | 232.87 |  | 1 |  |  | 416.3379
TRATOR ESTEIRAS COM LÂMINA - CAT D8 OU EQUIVALENTE |  |  | 30001 |  | 1 |  |  |  | 0 |  | 784.02 | [5 empty] | 311.72 |  | 1 |  |  | 784.02
(A) Total: | [16 empty] | 1200.35
(B) Mão-de-Obra |  |  | Código | Encargos |  |  |  | Sal/Hora |  |  |  | Consumo |  |  | Eq. Salarial |  |  |  | Custo Horário
ENCARREGADO DE SERVIÇO |  |  | 20002 | 119.5% |  |  |  | 28.74 |  |  |  | 0.5 |  |  | 13.1 |  |  |  | 14.37
SERVENTE |  |  | 20031 | 121.8% |  |  |  | 22.78 |  |  |  | 1 |  |  | 7.38 |  |  |  | 22.78
(B) Total: | [16 empty] | 37.15
(C) Itens de Incidência |  |  | Código | % |  |  | M. O. |  |  | Equip. |  |  |  | Mat. |  |  | Custo
(C) Total: | [16 empty] | 0
Custo Horário da Execução (A) + (B) + (C) | [10 empty] | 1237.5
(D) Produção da Equipe | [10 empty] | 165
(E) Custo Unitário da Execução [(A) + (B) + (C)] / (D) | [10 empty] | 7.5
(F) Materiais |  |  | Código | Unid. |  | Custo Unitário | [6 empty] | Consumo | [6 empty] | Custo Unitário
(F) Total: | [16 empty] | 0
(G) Serviços |  |  | Código | Unid. |  | Custo Unitário | [6 empty] | Consumo | [6 empty] | Custo Unitário
(G) Total: | [16 empty] | 0
(H) Itens de Transporte |  |  | Código | Unid. |  |  | DT | [6 empty] | Custo | [6 empty] | Consumo |  | Custo Unit.
(H) Total: | [16 empty] | 0
Custo Direto Total (E) + (F) + (G) + (H) | [17 empty] | 7.5 | [5 empty] | 165 |  |  |  | 165 | 0 | 0% |  |  | 165 | 165 | 165 | 0%
BDI (%) | [14 empty] | 13.35 |  |  | 1
Preço Unitário Total | [17 empty] | 8.5 | [6 empty] | 8.5 | 0
COMPOSIÇÕES DE PREÇO UNITÁRIO
| 44102 | TRANSPORTE DE MATERIAL DE JAZIDA (CASCALHO) (PAV.URB.) | [18 empty] | Unidade: |  | m3km |  | 2.3 | 2.3 | 0 |  |  |  | 2.03 | C
(A) Equipamento |  |  | Código | CT | Ut. Pr. |  |  |  | Ut. Imp |  | Vl. Hr. Prod |  |  |  |  | Vl. Hr. Imp. |  |  | Consumo |  |  | Custo Horário
CAMINHÃO BASCULANTE 10 M3 - 15 T |  |  | 30037 |  | 1 |  |  |  | 0 |  | 224.77 | [5 empty] | 44.8 |  | 1 |  |  | 224.77
(A) Total: | [16 empty] | 224.77
(B) Mão-de-Obra |  |  | Código | Encargos |  |  |  | Sal/Hora |  |  |  | Consumo |  |  | Eq. Salarial |  |  |  | Custo Horário
(B) Total: | [16 empty] | 0
(C) Itens de Incidência |  |  | Código | % |  |  | M. O. |  |  | Equip. |  |  |  | Mat. |  |  | Custo
(C) Total: | [16 empty] | 0
Custo Horário da Execução (A) + (B) + (C) | [10 empty] | 224.77
(D) Produção da Equipe | [10 empty] | 110.68
(E) Custo Unitário da Execução [(A) + (B) + (C)] / (D) | [10 empty] | 2.03
(F) Materiais |  |  | Código | Unid. |  | Custo Unitário | [6 empty] | Consumo | [6 empty] | Custo Unitário
(F) Total: | [16 empty] | 0
(G) Serviços |  |  | Código | Unid. |  | Custo Unitário | [6 empty] | Consumo | [6 empty] | Custo Unitário
(G) Total: | [16 empty] | 0
(H) Itens de Transporte |  |  | Código | Unid. |  |  | DT | [6 empty] | Custo | [6 empty] | Consumo |  | Custo Unit.
(H) Total: | [16 empty] | 0
Custo Direto Total (E) + (F) + (G) + (H) | [17 empty] | 2.03 | [5 empty] | 110.68 |  |  |  | 110.68 | 0 | 0% |  |  | 110.68 | 110.68 | 110.68 | 0%
BDI (%) | [14 empty] | 13.35 |  |  | 0.27
Preço Unitário Total | [17 empty] | 2.3 | [6 empty] | 2.3 | 0
COMPOSIÇÕES DE PREÇO UNITÁRIO
| 44151 | ESTABILIZAÇÃO SOLO-CIMENTO 2% PESO-PISTA (PAV.URB.) S/ TRANS. LOCAL DE CIMENTO | [18 empty] | Unidade: |  | m3 |  | 61.28 | 61.28 | 0 |  |  |  | 54.07 | C
(A) Equipamento |  |  | Código | CT | Ut. Pr. |  |  |  | Ut. Imp |  | Vl. Hr. Prod |  |  |  |  | Vl. Hr. Imp. |  |  | Consumo |  |  | Custo Horário
CAMINHÃO CARROCERIA MADEIRA - 15 T |  |  | 30035 |  | 1 |  |  |  | 0 |  | 270.41 | [5 empty] | 76.99 |  | 0.3333 |  |  | 90.12
CAMINHÃO TANQUE 10.000L |  |  | 30040 |  | 0.6 |  |  |  | 0.4 |  | 331.31 | [5 empty] | 81.02 |  | 1 |  |  | 231.19
GRADE DE DISCO - 24X24 |  |  | 30013 |  | 0.56 |  |  |  | 0.44 |  | 4.93 | [5 empty] | 3.43 |  | 1 |  |  | 4.27
MOTONIVELADORA - CAT 120K OU EQUIVALENTE |  |  | 30046 |  | 0.92 |  |  |  | 0.08 |  | 173.28 | [5 empty] | 69.82 |  | 1 |  |  | 165
ROLO COMPACTADOR DE PNEUS AUTOPROPELIDO - 27 T |  |  | 30015 |  | 0.14 |  |  |  | 0.86 |  | 154.08 | [5 empty] | 70.62 |  | 1 |  |  | 82.3
ROLO PÉ DE CARNEIRO AUTOPROPELIDO - CA 250 OU EQUIVALENTE |  |  | 30009 |  | 1 |  |  |  | 0 |  | 153.41 | [5 empty] | 63.73 |  | 1 |  |  | 153.41
TRATOR DE PNEUS AGRÍCOLA - MF 4292 OU EQUIVALENTE |  |  | 30005 |  | 0.56 |  |  |  | 0.44 |  | 158.14 | [5 empty] | 59.2 |  | 1 |  |  | 114.6
(A) Total: | [16 empty] | 840.89
(B) Mão-de-Obra |  |  | Código | Encargos |  |  |  | Sal/Hora |  |  |  | Consumo |  |  | Eq. Salarial |  |  |  | Custo Horário
ENCARREGADO DE SERVIÇO |  |  | 20002 | 119.5% |  |  |  | 28.74 |  |  |  | 1 |  |  | 13.1 |  |  |  | 28.74
GREDISTA |  |  | 20013 | 151.7% |  |  |  | 26.37 |  |  |  | 1 |  |  | 10.48 |  |  |  | 26.37
SERVENTE |  |  | 20031 | 208.8% |  |  |  | 22.78 |  |  |  | 12 |  |  | 7.38 |  |  |  | 273.36
(B) Total: | [16 empty] | 328.47
(C) Itens de Incidência |  |  | Código | % |  |  | M. O. |  |  | Equip. |  |  |  | Mat. |  |  | Custo
(C) Total: | [16 empty] | 0
Custo Horário da Execução (A) + (B) + (C) | [10 empty] | 1169.36
(D) Produção da Equipe | [10 empty] | 40.5
(E) Custo Unitário da Execução [(A) + (B) + (C)] / (D) | [10 empty] | 28.87
(F) Materiais |  |  | Código | Unid. |  | Custo Unitário | [6 empty] | Consumo | [6 empty] | Custo Unitário
CIMENTO PORTLAND CP II - 32 |  |  | 10010 | Kg |  | 0.63 | [10 empty] | 40 | [5 empty] | 25.2
(F) Total: | [16 empty] | 25.2
(G) Serviços |  |  | Código | Unid. |  | Custo Unitário | [6 empty] | Consumo | [6 empty] | Custo Unitário
(G) Total: | [16 empty] | 0
(H) Itens de Transporte |  |  | Código | Unid. |  |  | DT | [6 empty] | Custo | [6 empty] | Consumo |  | Custo Unit.
(H) Total: | [16 empty] | 0
Custo Direto Total (E) + (F) + (G) + (H) | [17 empty] | 54.07 | [5 empty] | 40.5 |  |  |  | 40.5 | 0 | 0% |  |  | 40.5 | 40.5 | 40.5 | 0%
BDI (%) | [14 empty] | 13.35 |  |  | 7.21
Preço Unitário Total | [17 empty] | 61.28 | [6 empty] | 61.28 | 0
COMPOSIÇÕES DE PREÇO UNITÁRIO
| 44201 | PINTURA DE LIGAÇÃO (PAV.URB.) | [18 empty] | Unidade: |  | m2 |  | 0.35 | 0.35 | 0 |  |  |  | 0.31 | C
(A) Equipamento |  |  | Código | CT | Ut. Pr. |  |  |  | Ut. Imp |  | Vl. Hr. Prod |  |  |  |  | Vl. Hr. Imp. |  |  | Consumo |  |  | Custo Horário
CAMINHÃO TANQUE DISTRIBUIDOR DE ASFALTO |  |  | 30021 |  | 1 |  |  |  | 0 |  | 212.19 | [5 empty] | 44.8 |  | 1 |  |  | 212.19
TANQUE DE ESTOCAGEM ASFALTO (30.000L) |  |  | 30020 |  | 1 |  |  |  | 0 |  | 17.2 | [5 empty] | 11.72 |  | 2 |  |  | 34.4
TRATOR DE PNEUS AGRÍCOLA - MF 4292 OU EQUIVALENTE |  |  | 30005 |  | 0.47 |  |  |  | 0.53 |  | 158.14 | [5 empty] | 59.2 |  | 1 |  |  | 105.7018
VASSOURA MECÂNICA REBOCÁVEL |  |  | 30017 |  | 0.47 |  |  |  | 0.53 |  | 13.08 | [5 empty] | 8.41 |  | 1 |  |  | 10.6049
(A) Total: | [16 empty] | 362.89
(B) Mão-de-Obra |  |  | Código | Encargos |  |  |  | Sal/Hora |  |  |  | Consumo |  |  | Eq. Salarial |  |  |  | Custo Horário
ENCARREGADO DE SERVIÇO |  |  | 20002 | 119.5% |  |  |  | 28.74 |  |  |  | 0.5 |  |  | 13.1 |  |  |  | 14.37
SERVENTE |  |  | 20031 | 208.8% |  |  |  | 22.78 |  |  |  | 2 |  |  | 7.38 |  |  |  | 45.56
(B) Total: | [16 empty] | 59.93
(C) Itens de Incidência |  |  | Código | % |  |  | M. O. |  |  | Equip. |  |  |  | Mat. |  |  | Custo
(C) Total: | [16 empty] | 0
Custo Horário da Execução (A) + (B) + (C) | [10 empty] | 422.82
(D) Produção da Equipe | [10 empty] | 1355.4217
(E) Custo Unitário da Execução [(A) + (B) + (C)] / (D) | [10 empty] | 0.31
(F) Materiais |  |  | Código | Unid. |  | Custo Unitário | [6 empty] | Consumo | [6 empty] | Custo Unitário
(F) Total: | [16 empty] | 0
(G) Serviços |  |  | Código | Unid. |  | Custo Unitário | [6 empty] | Consumo | [6 empty] | Custo Unitário
(G) Total: | [16 empty] | 0
(H) Itens de Transporte |  |  | Código | Unid. |  |  | DT | [6 empty] | Custo | [6 empty] | Consumo |  | Custo Unit.
(H) Total: | [16 empty] | 0
Custo Direto Total (E) + (F) + (G) + (H) | [17 empty] | 0.31 | [5 empty] | 1355.4217 |  |  |  | 1355.4217 | 0 | 0% |  |  | 1355.4217 | 1355.4217 | 1355.4217 | 0%
BDI (%) | [14 empty] | 13.35 |  |  | 0.04
Preço Unitário Total | [17 empty] | 0.35 | [6 empty] | 0.35 | 0
COMPOSIÇÕES DE PREÇO UNITÁRIO
| 40425 | REMOÇÃO E CARGA DE PAV. ASFÁLTICA ( EXCETO TRANSPORTE) | [18 empty] | Unidade: |  | m3 |  | 8.75 | 8.75 | 0 |  |  |  | 7.72 | C
(A) Equipamento |  |  | Código | CT | Ut. Pr. |  |  |  | Ut. Imp |  | Vl. Hr. Prod |  |  |  |  | Vl. Hr. Imp. |  |  | Consumo |  |  | Custo Horário
CARREGADEIRA DE PNEUS CAT - 950 H OU EQUIVALENTE |  |  | 30007 |  | 0.44 |  |  |  | 0.56 |  | 471.14 | [5 empty] | 232.87 |  | 1 |  |  | 337.7
MOTONIVELADORA - CAT 120K OU EQUIVALENTE |  |  | 30046 |  | 1 |  |  |  | 0 |  | 173.28 | [5 empty] | 69.82 |  | 1 |  |  | 173.28
(A) Total: | [16 empty] | 510.98
(B) Mão-de-Obra |  |  | Código | Encargos |  |  |  | Sal/Hora |  |  |  | Consumo |  |  | Eq. Salarial |  |  |  | Custo Horário
AJUDANTE |  |  | 20003 | 202.2% |  |  |  | 23.87 |  |  |  | 2 |  |  | 7.9 |  |  |  | 47.74
ENCARREGADO DE SERVIÇO |  |  | 20002 | 119.5% |  |  |  | 28.74 |  |  |  | 1 |  |  | 13.1 |  |  |  | 28.74
(B) Total: | [16 empty] | 76.48
(C) Itens de Incidência |  |  | Código | % |  |  | M. O. |  |  | Equip. |  |  |  | Mat. |  |  | Custo
(C) Total: | [16 empty] | 0
Custo Horário da Execução (A) + (B) + (C) | [10 empty] | 587.46
(D) Produção da Equipe | [10 empty] | 76
(E) Custo Unitário da Execução [(A) + (B) + (C)] / (D) | [10 empty] | 7.72
(F) Materiais |  |  | Código | Unid. |  | Custo Unitário | [6 empty] | Consumo | [6 empty] | Custo Unitário
(F) Total: | [16 empty] | 0
(G) Serviços |  |  | Código | Unid. |  | Custo Unitário | [6 empty] | Consumo | [6 empty] | Custo Unitário
(G) Total: | [16 empty] | 0
(H) Itens de Transporte |  |  | Código | Unid. |  |  | DT | [6 empty] | Custo | [6 empty] | Consumo |  | Custo Unit.
(H) Total: | [16 empty] | 0
Custo Direto Total (E) + (F) + (G) + (H) | [17 empty] | 7.72 | [5 empty] | 76 |  |  |  | 76 | 0 | 0% |  |  | 76 | 76 | 76 | 0%
BDI (%) | [14 empty] | 13.35 |  |  | 1.03
Preço Unitário Total | [17 empty] | 8.75 | [6 empty] | 8.75 | 0
COMPOSIÇÕES DE PREÇO UNITÁRIO
| 40430 | TRANSPORTE DE PAVIMENTO REMOVIDO | [18 empty] | Unidade: |  | m3km |  | 2.35 | 2.35 | 0 |  |  |  | 2.08 | C
(A) Equipamento |  |  | Código | CT | Ut. Pr. |  |  |  | Ut. Imp |  | Vl. Hr. Prod |  |  |  |  | Vl. Hr. Imp. |  |  | Consumo |  |  | Custo Horário
CAMINHÃO BASCULANTE 10 M3 - 15 T |  |  | 30037 |  | 1 |  |  |  | 0 |  | 224.77 | [5 empty] | 44.8 |  | 1 |  |  | 224.77
(A) Total: | [16 empty] | 224.77
(B) Mão-de-Obra |  |  | Código | Encargos |  |  |  | Sal/Hora |  |  |  | Consumo |  |  | Eq. Salarial |  |  |  | Custo Horário
(B) Total: | [16 empty] | 0
(C) Itens de Incidência |  |  | Código | % |  |  | M. O. |  |  | Equip. |  |  |  | Mat. |  |  | Custo
FERRAMENTAS PESSOAIS |  |  | 0014 |  |  |  | X | [14 empty] | 0
EPI |  |  | 0011 |  |  |  | X | [14 empty] | 0
ALIMENTAÇÃO |  |  | 0012 |  |  |  | X | [14 empty] | 0
TRANSP. DE PESSOAL |  |  | 0013 |  |  |  | X | [14 empty] | 0
(C) Total: | [16 empty] | 0
Custo Horário da Execução (A) + (B) + (C) | [10 empty] | 224.77
(D) Produção da Equipe | [10 empty] | 108
(E) Custo Unitário da Execução [(A) + (B) + (C)] / (D) | [10 empty] | 2.08
(F) Materiais |  |  | Código | Unid. |  | Custo Unitário | [6 empty] | Consumo | [6 empty] | Custo Unitário
(F) Total: | [16 empty] | 0
(G) Serviços |  |  | Código | Unid. |  | Custo Unitário | [6 empty] | Consumo | [6 empty] | Custo Unitário
(G) Total: | [16 empty] | 0
(H) Itens de Transporte |  |  | Código | Unid. |  |  | DT | [6 empty] | Custo | [6 empty] | Consumo |  | Custo Unit.
(H) Total: | [16 empty] | 0
Custo Direto Total (E) + (F) + (G) + (H) | [17 empty] | 2.08 | [5 empty] | 108 |  |  |  | 108 | 0 | 0% |  |  | 108 | 108 | 108 | 0%
BDI (%) | [14 empty] | 13.35 |  |  | 0.27
Preço Unitário Total | [17 empty] | 2.35 | [6 empty] | 2.35 | 0
COMPOSIÇÕES DE PREÇO UNITÁRIO
| 44300 | TRANSPORTE LOCAL DE MATERIAL BETUMINOSO (PAV.URB.) | [18 empty] | Unidade: |  | TKM |  | 2.66 | 2.66 | 0 |  |  |  | 2.35 | C
(A) Equipamento |  |  | Código | CT | Ut. Pr. |  |  |  | Ut. Imp |  | Vl. Hr. Prod |  |  |  |  | Vl. Hr. Imp. |  |  | Consumo |  |  | Custo Horário
CAMINHÃO TANQUE DISTRIBUIDOR DE ASFALTO |  |  | 30021 |  | 1 |  |  |  | 0 |  | 212.19 | [5 empty] | 44.8 |  | 1 |  |  | 212.19
(A) Total: | [16 empty] | 212.19
(B) Mão-de-Obra |  |  | Código | Encargos |  |  |  | Sal/Hora |  |  |  | Consumo |  |  | Eq. Salarial |  |  |  | Custo Horário
(B) Total: | [16 empty] | 0
(C) Itens de Incidência |  |  | Código | % |  |  | M. O. |  |  | Equip. |  |  |  | Mat. |  |  | Custo
(C) Total: | [16 empty] | 0
Custo Horário da Execução (A) + (B) + (C) | [10 empty] | 212.19
(D) Produção da Equipe | [10 empty] | 90
(E) Custo Unitário da Execução [(A) + (B) + (C)] / (D) | [10 empty] | 2.35
(F) Materiais |  |  | Código | Unid. |  | Custo Unitário | [6 empty] | Consumo | [6 empty] | Custo Unitário
(F) Total: | [16 empty] | 0
(G) Serviços |  |  | Código | Unid. |  | Custo Unitário | [6 empty] | Consumo | [6 empty] | Custo Unitário
(G) Total: | [16 empty] | 0
(H) Itens de Transporte |  |  | Código | Unid. |  |  | DT | [6 empty] | Custo | [6 empty] | Consumo |  | Custo Unit.
(H) Total: | [16 empty] | 0
Custo Direto Total (E) + (F) + (G) + (H) | [17 empty] | 2.35 | [5 empty] | 90 |  |  |  | 90 | 0 | 0% |  |  | 90 | 90 | 90 | 0%
BDI (%) | [14 empty] | 13.35 |  |  | 0.31
Preço Unitário Total | [17 empty] | 2.66 | [6 empty] | 2.66 | 0
COMPOSIÇÕES DE PREÇO UNITÁRIO
| 44200 | IMPRIMAÇÃO (PAV.URB.) | [18 empty] | Unidade: |  | m2 |  | 0.45 | 0.45 | 0 |  |  |  | 0.4 | C
(A) Equipamento |  |  | Código | CT | Ut. Pr. |  |  |  | Ut. Imp |  | Vl. Hr. Prod |  |  |  |  | Vl. Hr. Imp. |  |  | Consumo |  |  | Custo Horário
CAMINHÃO TANQUE 10.000L |  |  | 30040 |  | 0.05 |  |  |  | 0 |  | 331.31 | [5 empty] | 81.02 |  | 1 |  |  | 16.5655
CAMINHÃO TANQUE DISTRIBUIDOR DE ASFALTO |  |  | 30021 |  | 1 |  |  |  | 0 |  | 212.19 | [5 empty] | 44.8 |  | 1 |  |  | 212.19
TANQUE DE ESTOCAGEM ASFALTO (30.000L) |  |  | 30020 |  | 1 |  |  |  | 0 |  | 17.2 | [5 empty] | 11.72 |  | 1 |  |  | 17.2
TRATOR DE PNEUS AGRÍCOLA - MF 4292 OU EQUIVALENTE |  |  | 30005 |  | 0.35 |  |  |  | 0.65 |  | 158.14 | [5 empty] | 59.2 |  | 1 |  |  | 93.829
VASSOURA MECÂNICA REBOCÁVEL |  |  | 30017 |  | 0.35 |  |  |  | 0.65 |  | 13.08 | [5 empty] | 8.41 |  | 1 |  |  | 10.0445
(A) Total: | [16 empty] | 349.82
(B) Mão-de-Obra |  |  | Código | Encargos |  |  |  | Sal/Hora |  |  |  | Consumo |  |  | Eq. Salarial |  |  |  | Custo Horário
ENCARREGADO DE SERVIÇO |  |  | 20002 | 119.5% |  |  |  | 28.74 |  |  |  | 0.5 |  |  | 13.1 |  |  |  | 14.37
SERVENTE |  |  | 20031 | 208.8% |  |  |  | 22.78 |  |  |  | 2 |  |  | 7.38 |  |  |  | 45.56
(B) Total: | [16 empty] | 59.93
(C) Itens de Incidência |  |  | Código | % |  |  | M. O. |  |  | Equip. |  |  |  | Mat. |  |  | Custo
(C) Total: | [16 empty] | 0
Custo Horário da Execução (A) + (B) + (C) | [10 empty] | 409.75
(D) Produção da Equipe | [10 empty] | 1016.5663
(E) Custo Unitário da Execução [(A) + (B) + (C)] / (D) | [10 empty] | 0.4
(F) Materiais |  |  | Código | Unid. |  | Custo Unitário | [6 empty] | Consumo | [6 empty] | Custo Unitário
(F) Total: | [16 empty] | 0
(G) Serviços |  |  | Código | Unid. |  | Custo Unitário | [6 empty] | Consumo | [6 empty] | Custo Unitário
(G) Total: | [16 empty] | 0
(H) Itens de Transporte |  |  | Código | Unid. |  |  | DT | [6 empty] | Custo | [6 empty] | Consumo |  | Custo Unit.
(H) Total: | [16 empty] | 0
Custo Direto Total (E) + (F) + (G) + (H) | [17 empty] | 0.4 | [5 empty] | 1016.5663 |  |  |  | 1016.5663 | 0 | 0% |  |  | 1016.5663 | 1016.5663 | 1016.5663 | 0%
BDI (%) | [14 empty] | 13.35 |  |  | 0.05
Preço Unitário Total | [17 empty] | 0.45 | [6 empty] | 0.45 | 0
COMPOSIÇÕES DE PREÇO UNITÁRIO
| 1518 | FORNECIMENTO DE CBUQ PARA PAVIMENTAÇÃO ASFÁLTICA, PADRÃO DNIT, FAIXA C, COM CAP 50/70 - AQUISIÇÃO POSTO USINA | [18 empty] | Unidade: |  | t |  | 459.71 | 467.85 | -8.14 |  |  |  | 413.67 | C
(A) Equipamento |  |  | Código | CT | Ut. Pr. |  |  |  | Ut. Imp |  | Vl. Hr. Prod |  |  |  |  | Vl. Hr. Imp. |  |  | Consumo |  |  | Custo Horário
(A) Total: | [16 empty] | 0
(B) Mão-de-Obra |  |  | Código | Encargos |  |  |  | Sal/Hora |  |  |  | Consumo |  |  | Eq. Salarial |  |  |  | Custo Horário
(B) Total: | [16 empty] | 0
(C) Itens de Incidência |  |  | Código | % |  |  | M. O. |  |  | Equip. |  |  |  | Mat. |  |  | Custo
(C) Total: | [16 empty] | 0
Custo Horário da Execução (A) + (B) + (C) | [10 empty] | 0
(D) Produção da Equipe | [10 empty] | 1016.5663
(E) Custo Unitário da Execução [(A) + (B) + (C)] / (D) | [10 empty] | 0
(F) Materiais |  |  | Código | Unid. |  | Custo Unitário | [6 empty] | Consumo | [6 empty] | Custo Unitário
CONCRETO BETUMINOSO USINADO A QUENTE (CBUQ) PARA PAVIMENTACAO ASFALTICA,PADRAO DNIT, FAIXA C, COM CAP 50/70 - AQUISICAO POSTO USINA |  |  | 1518 | t |  | 413.67 | [10 empty] | 1 | [5 empty] | 413.67
(F) Total: | [16 empty] | 413.67
(G) Serviços |  |  | Código | Unid. |  | Custo Unitário | [6 empty] | Consumo | [6 empty] | Custo Unitário
(G) Total: | [16 empty] | 0
(H) Itens de Transporte |  |  | Código | Unid. |  |  | DT | [6 empty] | Custo | [6 empty] | Consumo |  | Custo Unit.
(H) Total: | [16 empty] | 0
Custo Direto Total (E) + (F) + (G) + (H) | [17 empty] | 413.67 | [5 empty] | 1016.5663 |  |  |  | 998.8793 | -17.687 | -1.74% |  |  | 1016.5663 | 1016.5663 | 1016.5663 | 0%
BDI (%) | [14 empty] | 11.13 |  |  | 46.04
Preço Unitário Total | [17 empty] | 459.71 | [6 empty] | 467.85 | 8.14
COMPOSIÇÕES DE PREÇO UNITÁRIO
| 44204A | CONCRETO BETUMINOSO USINADO À QUENTE - CBUQ (PAV. URB.) | [18 empty] | Unidade: |  | m³ |  | 33.2 | 33.2 | 0 |  |  |  | 29.29 | C
(A) Equipamento |  |  | Código | CT | Ut. Pr. |  |  |  | Ut. Imp |  | Vl. Hr. Prod |  |  |  |  | Vl. Hr. Imp. |  |  | Consumo |  |  | Custo Horário
ROLO COMPACTADOR DE PNEUS AUTOPROPELIDO - 27 T |  |  | 30015 |  | 0.52 |  |  |  | 0.48 |  | 154.08 | [5 empty] | 70.62 |  | 1 |  |  | 114.0192
ROLO LISO TANDEN - 10 t |  |  | 30012 |  | 0.52 |  |  |  | 0.48 |  | 307.95 | [5 empty] | 121.58 |  | 1 |  |  | 218.4924
TRATOR DE PNEUS AGRÍCOLA - MF 4292 OU EQUIVALENTE |  |  | 30005 |  | 0.24 |  |  |  | 0.76 |  | 158.14 | [5 empty] | 59.2 |  | 1 |  |  | 82.9456
VASSOURA MECÂNICA REBOCÁVEL |  |  | 30017 |  | 0.24 |  |  |  | 0.76 |  | 13.08 | [5 empty] | 8.41 |  | 1 |  |  | 9.5308
VIBROACABADORA DE ASFALTO SOBRE ESTEIRAS |  |  | 30023 |  | 0.79 |  |  |  | 0.21 |  | 199.77 | [5 empty] | 80.49 |  | 1 |  |  | 174.7212
(A) Total: | [16 empty] | 599.7
(B) Mão-de-Obra |  |  | Código | Encargos |  |  |  | Sal/Hora |  |  |  | Consumo |  |  | Eq. Salarial |  |  |  | Custo Horário
ENCARREGADO DE SERVIÇO |  |  | 20002 | 119.5% |  |  |  | 28.74 |  |  |  | 1 |  |  | 13.1 |  |  |  | 28.74
SERVENTE |  |  | 20031 | 208.8% |  |  |  | 22.78 |  |  |  | 8 |  |  | 7.38 |  |  |  | 182.24
(B) Total: | [16 empty] | 210.98
(C) Itens de Incidência |  |  | Código | % |  |  | M. O. |  |  | Equip. |  |  |  | Mat. |  |  | Custo
(C) Total: | [16 empty] | 0
Custo Horário da Execução (A) + (B) + (C) | [10 empty] | 810.68
(D) Produção da Equipe | [10 empty] | 27.67
(E) Custo Unitário da Execução [(A) + (B) + (C)] / (D) | [10 empty] | 29.29
(F) Materiais |  |  | Código | Unid. |  | Custo Unitário | [6 empty] | Consumo | [6 empty] | Custo Unitário
(F) Total: | [16 empty] | 0
(G) Serviços |  |  | Código | Unid. |  | Custo Unitário | [6 empty] | Consumo | [6 empty] | Custo Unitário
(G) Total: | [16 empty] | 0
(H) Itens de Transporte |  |  | Código | Unid. |  |  | DT | [6 empty] | Custo | [6 empty] | Consumo |  | Custo Unit.
(H) Total: | [16 empty] | 0
Custo Direto Total (E) + (F) + (G) + (H) | [17 empty] | 29.29 | [5 empty] | 27.67 |  |  |  | 27.67 | 0 | 0% |  |  | 1016.5663 | 1016.5663 | 1016.5663 | -97.28%
BDI (%) | [14 empty] | 13.35 |  |  | 3.91
Preço Unitário Total | [17 empty] | 33.2 | [6 empty] | 33.2 | 0
COMPOSIÇÕES DE PREÇO UNITÁRIO
| 44303 | TRANSPORTE LOCAL DE CIMENTO / CAL / FILLER (PAV.URB.) | [18 empty] | Unidade: |  | tkm |  | 2.53 | 2.53 | 0 |  |  |  | 2.24 | C
(A) Equipamento |  |  | Código | CT | Ut. Pr. |  |  |  | Ut. Imp |  | Vl. Hr. Prod |  |  |  |  | Vl. Hr. Imp. |  |  | Consumo |  |  | Custo Horário
CAMINHÃO CARROCERIA MADEIRA - 15 T |  |  | 30035 |  | 1 |  |  |  | 0 |  | 270.41 | [5 empty] | 76.99 |  | 1 |  |  | 270.41
(A) Total: | [16 empty] | 270.41
(B) Mão-de-Obra |  |  | Código | Encargos |  |  |  | Sal/Hora |  |  |  | Consumo |  |  | Eq. Salarial |  |  |  | Custo Horário
SERVENTE |  |  | 20031 | 208.8% |  |  |  | 22.78 |  |  |  | 2 |  |  | 7.38 |  |  |  | 45.56
(B) Total: | [16 empty] | 45.56
(C) Itens de Incidência |  |  | Código | % |  |  | M. O. |  |  | Equip. |  |  |  | Mat. |  |  | Custo
(C) Total: | [16 empty] | 0
Custo Horário da Execução (A) + (B) + (C) | [10 empty] | 315.97
(D) Produção da Equipe | [10 empty] | 140.625
(E) Custo Unitário da Execução [(A) + (B) + (C)] / (D) | [10 empty] | 2.24
(F) Materiais |  |  | Código | Unid. |  | Custo Unitário | [6 empty] | Consumo | [6 empty] | Custo Unitário
(F) Total: | [16 empty] | 0
(G) Serviços |  |  | Código | Unid. |  | Custo Unitário | [6 empty] | Consumo | [6 empty] | Custo Unitário
(G) Total: | [16 empty] | 0
(H) Itens de Transporte |  |  | Código | Unid. |  |  | DT | [6 empty] | Custo | [6 empty] | Consumo |  | Custo Unit.
(H) Total: | [16 empty] | 0
Custo Direto Total (E) + (F) + (G) + (H) | [17 empty] | 2.24 | [5 empty] | 140.625 |  |  |  | 140.625 | 0 | 0% |  |  | 140.625 | 140.625 | 140.625 | 0%
BDI (%) | [14 empty] | 13.35 |  |  | 0.29
Preço Unitário Total | [17 empty] | 2.53 | [6 empty] | 2.53 | 0
COMPOSIÇÕES DE PREÇO UNITÁRIO
| 40450 | TRANSPORTE COMERCIAL DE CIMENTO / CAL / FILLER | [18 empty] | Unidade: |  | TKM |  | 0.81 | 0.81 | 0 |  |  |  | 0.72 | C
(A) Equipamento |  |  | Código | CT | Ut. Pr. |  |  |  | Ut. Imp |  | Vl. Hr. Prod |  |  |  |  | Vl. Hr. Imp. |  |  | Consumo |  |  | Custo Horário
CAMINHÃO CARROCERIA MADEIRA - 15 T |  |  | 30035 |  | 1 |  |  |  | 0 |  | 270.41 | [5 empty] | 76.99 |  | 1 |  |  | 270.41
(A) Total: | [16 empty] | 270.41
(B) Mão-de-Obra |  |  | Código | Encargos |  |  |  | Sal/Hora |  |  |  | Consumo |  |  | Eq. Salarial |  |  |  | Custo Horário
(B) Total: | [16 empty] | 0
(C) Itens de Incidência |  |  | Código | % |  |  | M. O. |  |  | Equip. |  |  |  | Mat. |  |  | Custo
(C) Total: | [16 empty] | 0
Custo Horário da Execução (A) + (B) + (C) | [10 empty] | 270.41
(D) Produção da Equipe | [10 empty] | 375
(E) Custo Unitário da Execução [(A) + (B) + (C)] / (D) | [10 empty] | 0.72
(F) Materiais |  |  | Código | Unid. |  | Custo Unitário | [6 empty] | Consumo | [6 empty] | Custo Unitário
(F) Total: | [16 empty] | 0
(G) Serviços |  |  | Código | Unid. |  | Custo Unitário | [6 empty] | Consumo | [6 empty] | Custo Unitário
(G) Total: | [16 empty] | 0
(H) Itens de Transporte |  |  | Código | Unid. |  |  | DT | [6 empty] | Custo | [6 empty] | Consumo |  | Custo Unit.
(H) Total: | [16 empty] | 0
Custo Direto Total (E) + (F) + (G) + (H) | [17 empty] | 0.72 | [5 empty] | 375 |  |  |  | 375 | 0 | 0% |  |  | 375 | 375 | 375 | 0%
BDI (%) | [14 empty] | 13.35 |  |  | 0.09
Preço Unitário Total | [17 empty] | 0.81 | [6 empty] | 0.81 | 0
COMPOSIÇÕES DE PREÇO UNITÁRIO
| 40460 | TRANSPORTE COMERCIAL DE MASSA | [18 empty] | Unidade: |  | TKM |  | 0.66 | 0.66 | 0 |  |  |  | 0.59 | C
(A) Equipamento |  |  | Código | CT | Ut. Pr. |  |  |  | Ut. Imp |  | Vl. Hr. Prod |  |  |  |  | Vl. Hr. Imp. |  |  | Consumo |  |  | Custo Horário
CAMINHÃO BASCULANTE 10 M3 - 15 T |  |  | 30037 |  | 1 |  |  |  | 0 |  | 224.77 | [5 empty] | 44.8 |  | 1 |  |  | 224.77
(A) Total: | [16 empty] | 224.77
(B) Mão-de-Obra |  |  | Código | Encargos |  |  |  | Sal/Hora |  |  |  | Consumo |  |  | Eq. Salarial |  |  |  | Custo Horário
(B) Total: | [16 empty] | 0
(C) Itens de Incidência |  |  | Código | % |  |  | M. O. |  |  | Equip. |  |  |  | Mat. |  |  | Custo
FERRAMENTAS PESSOAIS |  |  | 0014 |  |  |  | X | [14 empty] | 0
EPI |  |  | 0011 |  |  |  | X | [14 empty] | 0
ALIMENTAÇÃO |  |  | 0012 |  |  |  | X | [14 empty] | 0
TRANSP. DE PESSOAL |  |  | 0013 |  |  |  | X | [14 empty] | 0
(C) Total: | [16 empty] | 0
Custo Horário da Execução (A) + (B) + (C) | [10 empty] | 224.77
(D) Produção da Equipe | [10 empty] | 375
(E) Custo Unitário da Execução [(A) + (B) + (C)] / (D) | [10 empty] | 0.59
(F) Materiais |  |  | Código | Unid. |  | Custo Unitário | [6 empty] | Consumo | [6 empty] | Custo Unitário
(F) Total: | [16 empty] | 0
(G) Serviços |  |  | Código | Unid. |  | Custo Unitário | [6 empty] | Consumo | [6 empty] | Custo Unitário
(G) Total: | [16 empty] | 0
(H) Itens de Transporte |  |  | Código | Unid. |  |  | DT | [6 empty] | Custo | [6 empty] | Consumo |  | Custo Unit.
(H) Total: | [16 empty] | 0
Custo Direto Total (E) + (F) + (G) + (H) | [17 empty] | 0.59 | [5 empty] | 375 |  |  |  | 375 | 0 | 0% |  |  | 375 | 375 | 375 | 0%
BDI (%) | [14 empty] | 13.35 |  |  | 0.07
Preço Unitário Total | [17 empty] | 0.66 | [6 empty] | 0.66 | 0
COMPOSIÇÕES DE PREÇO UNITÁRIO
| 40510 | FORNECIMENTO DE EMULSÃO RR-1C | [18 empty] | Unidade: |  | T |  | 3283.95 | 3283.95 | 0 |  |  |  | 2955.06 | C
(A) Equipamento |  |  | Código | CT | Ut. Pr. |  |  |  | Ut. Imp |  | Vl. Hr. Prod |  |  |  |  | Vl. Hr. Imp. |  |  | Consumo |  |  | Custo Horário
(A) Total: | [16 empty] | 0
(B) Mão-de-Obra |  |  | Código | Encargos |  |  |  | Sal/Hora |  |  |  | Consumo |  |  | Eq. Salarial |  |  |  | Custo Horário
(B) Total: | [16 empty] | 0
(C) Itens de Incidência |  |  | Código | % |  |  | M. O. |  |  | Equip. |  |  |  | Mat. |  |  | Custo
(C) Total: | [16 empty] | 0
Custo Horário da Execução (A) + (B) + (C) | [10 empty] | 0
(D) Produção da Equipe | [10 empty] | 149.4
(E) Custo Unitário da Execução [(A) + (B) + (C)] / (D) | [10 empty] | 0
(F) Materiais |  |  | Código | Unid. |  | Custo Unitário | [6 empty] | Consumo | [6 empty] | Custo Unitário
EMULSÃO ASFÁLTICA RR-1C |  |  | 10073 | t |  | 2955.06 | [10 empty] | 1 | [5 empty] | 2955.06
(F) Total: | [16 empty] | 2955.06
(G) Serviços |  |  | Código | Unid. |  | Custo Unitário | [6 empty] | Consumo | [6 empty] | Custo Unitário
(G) Total: | [16 empty] | 0
(H) Itens de Transporte |  |  | Código | Unid. |  |  | DT | [6 empty] | Custo | [6 empty] | Consumo |  | Custo Unit.
(H) Total: | [16 empty] | 0
Custo Direto Total (E) + (F) + (G) + (H) | [17 empty] | 2955.06 | [5 empty] | 149.4 |  |  |  | 149.4 | 0 | 0% |  |  | 149.4 | 149.4 | 149.4 | 0%
BDI (%) | [14 empty] | 11.13 |  |  | 328.89
Preço Unitário Total | [17 empty] | 3283.95 | [6 empty] | 3283.95 | 0
COMPOSIÇÕES DE PREÇO UNITÁRIO
| 40485 | FORNECIMENTO DE EMULSÃO ASFÁLTICA PARA IMPRIMAÇÃO - EAI | [18 empty] | Unidade: |  | t |  | 2856.36 | 2856.3 | 0.06 |  |  |  | 2570.29 | C
(A) Equipamento |  |  | Código | CT | Ut. Pr. |  |  |  | Ut. Imp |  | Vl. Hr. Prod |  |  |  |  | Vl. Hr. Imp. |  |  | Consumo |  |  | Custo Horário
(A) Total: | [16 empty] | 0
(B) Mão-de-Obra |  |  | Código | Encargos |  |  |  | Sal/Hora |  |  |  | Consumo |  |  | Eq. Salarial |  |  |  | Custo Horário
(B) Total: | [16 empty] | 0
(C) Itens de Incidência |  |  | Código | % |  |  | M. O. |  |  | Equip. |  |  |  | Mat. |  |  | Custo
FERRAMENTAS PESSOAIS |  |  | 0014 |  |  |  | X | [14 empty] | 0
EPI |  |  | 0011 |  |  |  | X | [14 empty] | 0
ALIMENTAÇÃO |  |  | 0012 |  |  |  | X | [14 empty] | 0
TRANSP. DE PESSOAL |  |  | 0013 |  |  |  | X | [14 empty] | 0
(C) Total: | [16 empty] | 0
Custo Horário da Execução (A) + (B) + (C) | [10 empty] | 0
(D) Produção da Equipe | [10 empty] | 149.4
(E) Custo Unitário da Execução [(A) + (B) + (C)] / (D) | [10 empty] | 0
(F) Materiais |  |  | Código | Unid. |  | Custo Unitário | [6 empty] | Consumo | [6 empty] | Custo Unitário
EMULSÃO ASFÁLTICA PARA IMPRIMAÇÃO - EAI |  |  | COT01 | t |  | 2570.29 | [10 empty] | 1 | [5 empty] | 2570.29
(F) Total: | [16 empty] | 2570.29
(G) Serviços |  |  | Código | Unid. |  | Custo Unitário | [6 empty] | Consumo | [6 empty] | Custo Unitário
(G) Total: | [16 empty] | 0
(H) Itens de Transporte |  |  | Código | Unid. |  |  | DT | [6 empty] | Custo | [6 empty] | Consumo |  | Custo Unit.
(H) Total: | [16 empty] | 0
Custo Direto Total (E) + (F) + (G) + (H) | [17 empty] | 2570.29 | [5 empty] | 149.4 |  |  |  | 149.4031 | 0.0031383 | 0.002101% |  |  | 149.4 | 149.4 | 149.4 | 0%
BDI (%) | [14 empty] | 11.13 |  |  | 286.07
Preço Unitário Total | [17 empty] | 2856.36 | [6 empty] | 2856.3 | -0.06
COMPOSIÇÕES DE PREÇO UNITÁRIO
| 40530 | TRANSPORTE COMERCIAL DE MATERIAL BETUMINOSO | [18 empty] | Unidade: |  | tkm |  | 1.6 | 1.6 | 0 |  |  |  | 1.42 | B
(A) Equipamento |  |  | Código | CT | Ut. Pr. |  |  |  | Ut. Imp |  | Vl. Hr. Prod |  |  |  |  | Vl. Hr. Imp. |  |  | Consumo |  |  | Custo Horário
CAMINHÃO TANQUE DISTRIBUIDOR DE ASFALTO |  |  | 30021 |  | 1 |  |  |  | 0 |  | 212.19 | [5 empty] | 44.8 |  | 1 |  |  | 212.19
(A) Total: | [16 empty] | 212.19
(B) Mão-de-Obra |  |  | Código | Encargos |  |  |  | Sal/Hora |  |  |  | Consumo |  |  | Eq. Salarial |  |  |  | Custo Horário
(B) Total: | [16 empty] | 0
(C) Itens de Incidência |  |  | Código | % |  |  | M. O. |  |  | Equip. |  |  |  | Mat. |  |  | Custo
(C) Total: | [16 empty] | 0
Custo Horário da Execução (A) + (B) + (C) | [10 empty] | 212.19
(D) Produção da Equipe | [10 empty] | 149.4
(E) Custo Unitário da Execução [(A) + (B) + (C)] / (D) | [10 empty] | 1.42
(F) Materiais |  |  | Código | Unid. |  | Custo Unitário | [6 empty] | Consumo | [6 empty] | Custo Unitário
(F) Total: | [16 empty] | 0
(G) Serviços |  |  | Código | Unid. |  | Custo Unitário | [6 empty] | Consumo | [6 empty] | Custo Unitário
(G) Total: | [16 empty] | 0
(H) Itens de Transporte |  |  | Código | Unid. |  |  | DT | [6 empty] | Custo | [6 empty] | Consumo |  | Custo Unit.
(H) Total: | [16 empty] | 0
Custo Direto Total (E) + (F) + (G) + (H) | [17 empty] | 1.42 | [5 empty] | 149.4 |  |  |  | 149.4 | 0 | 0% |  |  | 149.4 | 149.4 | 149.4 | 0%
BDI (%) | [14 empty] | 13.35 |  |  | 0.18
Preço Unitário Total | [17 empty] | 1.6 | [6 empty] | 1.6 | 0
COMPOSIÇÕES DE PREÇO UNITÁRIO
| 40815 | SINALIZAÇÃO HORIZONTAL COM RESINA ACRÍLICA (0,6 mm) | [18 empty] | Unidade: |  | m2 |  | 31.95 | 31.95 | 0 |  |  |  | 28.19 | C
(A) Equipamento |  |  | Código | CT | Ut. Pr. |  |  |  | Ut. Imp |  | Vl. Hr. Prod |  |  |  |  | Vl. Hr. Imp. |  |  | Consumo |  |  | Custo Horário
CAMINHÃO PARA PINTURA A FRIO COM DEMARCADOR DE FAIXAS |  |  | 30049 |  | 1 |  |  |  | 0 |  | 369.76 | [5 empty] | 142.24 |  | 1 |  |  | 369.76
(A) Total: | [16 empty] | 369.76
(B) Mão-de-Obra |  |  | Código | Encargos |  |  |  | Sal/Hora |  |  |  | Consumo |  |  | Eq. Salarial |  |  |  | Custo Horário
AJUDANTE |  |  | 20003 | 202.2% |  |  |  | 23.87 |  |  |  | 10 |  |  | 7.9 |  |  |  | 238.7
ENCARREGADO DE SERVIÇO |  |  | 20002 | 119.5% |  |  |  | 28.74 |  |  |  | 1 |  |  | 13.1 |  |  |  | 28.74
(B) Total: | [16 empty] | 267.44
(C) Itens de Incidência |  |  | Código | % |  |  | M. O. |  |  | Equip. |  |  |  | Mat. |  |  | Custo
FERRAMENTAS PESSOAIS |  |  | 0014 |  |  |  | X | [14 empty] | 0
EPI |  |  | 0011 |  |  |  | X | [14 empty] | 0
ALIMENTAÇÃO |  |  | 0012 |  |  |  | X | [14 empty] | 0
TRANSP. DE PESSOAL |  |  | 0013 |  |  |  | X | [14 empty] | 0
(C) Total: | [16 empty] | 0
Custo Horário da Execução (A) + (B) + (C) | [10 empty] | 637.2
(D) Produção da Equipe | [10 empty] | 300
(E) Custo Unitário da Execução [(A) + (B) + (C)] / (D) | [10 empty] | 2.12
(F) Materiais |  |  | Código | Unid. |  | Custo Unitário | [6 empty] | Consumo | [6 empty] | Custo Unitário
MICROESFERAS REFLETIVAS DE VIDRO |  |  | 10027 | Kg |  | 12.9 | [10 empty] | 0.47 | [5 empty] | 6.06
SOLVENTE / DILUENTE |  |  | 10050 | l |  | 23.4 | [10 empty] | 0.03 | [5 empty] | 0.7
TINTA PARA PRE-MARCAÇÃO |  |  | 10059 | l |  | 21.8 | [10 empty] | 0.0009 | [5 empty] | 0.01
TINTA REFLETIVA ACRÍLICA |  |  | 10061 | l |  | 32.17 | [10 empty] | 0.6 | [5 empty] | 19.3
(F) Total: | [16 empty] | 26.07
(G) Serviços |  |  | Código | Unid. |  | Custo Unitário | [6 empty] | Consumo | [6 empty] | Custo Unitário
(G) Total: | [16 empty] | 0
(H) Itens de Transporte |  |  | Código | Unid. |  |  | DT | [6 empty] | Custo | [6 empty] | Consumo |  | Custo Unit.
(H) Total: | [16 empty] | 0
Custo Direto Total (E) + (F) + (G) + (H) | [17 empty] | 28.19 | [5 empty] | 300 |  |  |  | 300 | 0 | 0% |  |  | 300 | 300 | 300 | 0%
BDI (%) | [14 empty] | 13.35 |  |  | 3.76
Preço Unitário Total | [17 empty] | 31.95 | [6 empty] | 31.95 | 0
COMPOSIÇÕES DE PREÇO UNITÁRIO
| 42480 | CAIAÇÃO (3 DEMÃOS) | [18 empty] | Unidade: |  | m2 |  | 4.43 | 4.43 | 0 |  |  |  | 3.91 | C
(A) Equipamento |  |  | Código | CT | Ut. Pr. |  |  |  | Ut. Imp |  | Vl. Hr. Prod |  |  |  |  | Vl. Hr. Imp. |  |  | Consumo |  |  | Custo Horário
CAMINHÃO CARROCERIA MADEIRA - 15 T |  |  | 30035 |  | 0.15 |  |  |  | 0.85 |  | 270.41 | [5 empty] | 76.99 |  | 1 |  |  | 106
(A) Total: | [16 empty] | 106
(B) Mão-de-Obra |  |  | Código | Encargos |  |  |  | Sal/Hora |  |  |  | Consumo |  |  | Eq. Salarial |  |  |  | Custo Horário
ENCARREGADO DE SERVIÇO |  |  | 20002 | 119.5% |  |  |  | 28.74 |  |  |  | 0.5 |  |  | 13.1 |  |  |  | 14.37
SERVENTE |  |  | 20031 | 208.8% |  |  |  | 22.78 |  |  |  | 10 |  |  | 7.38 |  |  |  | 227.8
(B) Total: | [16 empty] | 242.17
(C) Itens de Incidência |  |  | Código | % |  |  | M. O. |  |  | Equip. |  |  |  | Mat. |  |  | Custo
FERRAMENTAS PESSOAIS |  |  | 0014 |  |  |  | X | [14 empty] | 0
EPI |  |  | 0011 |  |  |  | X | [14 empty] | 0
ALIMENTAÇÃO |  |  | 0012 |  |  |  | X | [14 empty] | 0
TRANSP. DE PESSOAL |  |  | 0013 |  |  |  | X | [14 empty] | 0
(C) Total: | [16 empty] | 0
Custo Horário da Execução (A) + (B) + (C) | [10 empty] | 348.17
(D) Produção da Equipe | [10 empty] | 100
(E) Custo Unitário da Execução [(A) + (B) + (C)] / (D) | [10 empty] | 3.48
(F) Materiais |  |  | Código | Unid. |  | Custo Unitário | [6 empty] | Consumo | [6 empty] | Custo Unitário
CAL PARA PINTURA |  |  | 10009 | Kg |  | 2.19 | [10 empty] | 0.2 | [5 empty] | 0.438
(F) Total: | [16 empty] | 0.43
(G) Serviços |  |  | Código | Unid. |  | Custo Unitário | [6 empty] | Consumo | [6 empty] | Custo Unitário
(G) Total: | [16 empty] | 0
(H) Itens de Transporte |  |  | Código | Unid. |  |  | DT | [6 empty] | Custo | [6 empty] | Consumo |  | Custo Unit.
(H) Total: | [16 empty] | 0
Custo Direto Total (E) + (F) + (G) + (H) | [17 empty] | 3.91 | [5 empty] | 100 |  |  |  | 100 | 0 | 0% |  |  | 100 | 100 | 100 | 0%
BDI (%) | [14 empty] | 13.35 |  |  | 0.52
Preço Unitário Total | [17 empty] | 4.43 | [6 empty] | 4.43 | 0
COMPOSIÇÕES DE PREÇO UNITÁRIO
| 40835 | TACHA REFLETIVA BIDIRECIONAL | [18 empty] | Unidade: |  | Un |  | 43.06 | 43.06 | 0 |  |  |  | 37.99 | B
(A) Equipamento |  |  | Código | CT | Ut. Pr. |  |  |  | Ut. Imp |  | Vl. Hr. Prod |  |  |  |  | Vl. Hr. Imp. |  |  | Consumo |  |  | Custo Horário
CAMINHÃO CARROCERIA MADEIRA - 15 T |  |  | 30035 |  | 1 |  |  |  | 0 |  | 270.41 | [5 empty] | 76.99 |  | 1 |  |  | 270.41
GRUPO GERADOR 3,2 kVA |  |  | 30044 |  | 1 |  |  |  | 0 |  | 4.84 | [5 empty] | 0.21 |  | 1 |  |  | 4.84
MARTELETE PERFURADOR / ROMPEDOR - ELÉTRICO |  |  | 30052 |  | 1 |  |  |  | 0 |  | 1.35 | [5 empty] | 0.74 |  | 2 |  |  | 2.7
(A) Total: | [16 empty] | 277.95
(B) Mão-de-Obra |  |  | Código | Encargos |  |  |  | Sal/Hora |  |  |  | Consumo |  |  | Eq. Salarial |  |  |  | Custo Horário
AJUDANTE |  |  | 20003 | 202.2% |  |  |  | 23.87 |  |  |  | 4 |  |  | 7.9 |  |  |  | 95.48
ENCARREGADO DE SERVIÇO |  |  | 20002 | 119.5% |  |  |  | 28.74 |  |  |  | 1 |  |  | 13.1 |  |  |  | 28.74
MONTADOR |  |  | 20015 | 176.7% |  |  |  | 27.84 |  |  |  | 2 |  |  | 10 |  |  |  | 55.68
(B) Total: | [16 empty] | 179.9
(C) Itens de Incidência |  |  | Código | % |  |  | M. O. |  |  | Equip. |  |  |  | Mat. |  |  | Custo
FERRAMENTAS PESSOAIS |  |  | 0014 |  |  |  | X | [14 empty] | 0
EPI |  |  | 0011 |  |  |  | X | [14 empty] | 0
ALIMENTAÇÃO |  |  | 0012 |  |  |  | X | [14 empty] | 0
TRANSP. DE PESSOAL |  |  | 0013 |  |  |  | X | [14 empty] | 0
(C) Total: | [16 empty] | 0
Custo Horário da Execução (A) + (B) + (C) | [10 empty] | 457.85
(D) Produção da Equipe | [10 empty] | 80
(E) Custo Unitário da Execução [(A) + (B) + (C)] / (D) | [10 empty] | 5.72
(F) Materiais |  |  | Código | Unid. |  | Custo Unitário | [6 empty] | Consumo | [6 empty] | Custo Unitário
COLA POLIESTER |  |  | 10011 | Kg |  | 36.26 | [10 empty] | 0.06 | [5 empty] | 2.1756
TACHA REFLETIVA BIDIRECIONAL |  |  | 10051 | un |  | 30.1 | [10 empty] | 1 | [5 empty] | 30.1
(F) Total: | [16 empty] | 32.27
(G) Serviços |  |  | Código | Unid. |  | Custo Unitário | [6 empty] | Consumo | [6 empty] | Custo Unitário
(G) Total: | [16 empty] | 0
(H) Itens de Transporte |  |  | Código | Unid. |  |  | DT | [6 empty] | Custo | [6 empty] | Consumo |  | Custo Unit.
(H) Total: | [16 empty] | 0
Custo Direto Total (E) + (F) + (G) + (H) | [17 empty] | 37.99 | [5 empty] | 80 |  |  |  | 80 | 0 | 0% |  |  | 1 | 1 | 1 | 7900%
BDI (%) | [14 empty] | 13.35 |  |  | 5.07
Preço Unitário Total | [17 empty] | 43.06 | [6 empty] | 43.06 | 0
COMPOSIÇÕES DE PREÇO UNITÁRIO
| 44205 | PRÉ-MISTURADO A FRIO - PMF (PAV.URB.) | [18 empty] | Unidade: |  | m3 |  | 254.82 | 254.82 | 0 |  |  |  | 224.81 | B
(A) Equipamento |  |  | Código | CT | Ut. Pr. |  |  |  | Ut. Imp |  | Vl. Hr. Prod |  |  |  |  | Vl. Hr. Imp. |  |  | Consumo |  |  | Custo Horário
ROLO COMPACTADOR DE PNEUS AUTOPROPELIDO - 27 T |  |  | 30015 |  | 0.37 |  |  |  | 0.63 |  | 154.08 | [5 empty] | 70.62 |  | 1 |  |  | 101.5
ROLO LISO TANDEN - 10 t |  |  | 30012 |  | 0.43 |  |  |  | 0.57 |  | 307.95 | [5 empty] | 121.58 |  | 1 |  |  | 201.71
TRATOR DE PNEUS AGRÍCOLA - MF 4292 OU EQUIVALENTE |  |  | 30005 |  | 0.2 |  |  |  | 0.8 |  | 158.14 | [5 empty] | 59.2 |  | 1 |  |  | 78.98
VASSOURA MECÂNICA REBOCÁVEL |  |  | 30017 |  | 0.2 |  |  |  | 0.8 |  | 13.08 | [5 empty] | 8.41 |  | 1 |  |  | 9.34
VIBROACABADORA DE ASFALTO SOBRE ESTEIRAS |  |  | 30023 |  | 1 |  |  |  | 0 |  | 199.77 | [5 empty] | 80.49 |  | 1 |  |  | 199.77
(A) Total: | [16 empty] | 591.3
(B) Mão-de-Obra |  |  | Código | Encargos |  |  |  | Sal/Hora |  |  |  | Consumo |  |  | Eq. Salarial |  |  |  | Custo Horário
ENCARREGADO DE SERVIÇO |  |  | 20002 | 119.5% |  |  |  | 28.74 |  |  |  | 2 |  |  | 13.1 |  |  |  | 57.48
SERVENTE |  |  | 20031 | 208.8% |  |  |  | 22.78 |  |  |  | 22 |  |  | 7.38 |  |  |  | 501.16
(B) Total: | [16 empty] | 558.64
(C) Itens de Incidência |  |  | Código | % |  |  | M. O. |  |  | Equip. |  |  |  | Mat. |  |  | Custo
FERRAMENTAS PESSOAIS |  |  | 0014 |  |  |  | X | [14 empty] | 0
EPI |  |  | 0011 |  |  |  | X | [14 empty] | 0
ALIMENTAÇÃO |  |  | 0012 |  |  |  | X | [14 empty] | 0
TRANSP. DE PESSOAL |  |  | 0013 |  |  |  | X | [14 empty] | 0
(C) Total: | [16 empty] | 0
Custo Horário da Execução (A) + (B) + (C) | [10 empty] | 1149.94
(D) Produção da Equipe | [10 empty] | 19.5633
(E) Custo Unitário da Execução [(A) + (B) + (C)] / (D) | [10 empty] | 58.78
(F) Materiais |  |  | Código | Unid. |  | Custo Unitário | [6 empty] | Consumo | [6 empty] | Custo Unitário
(F) Total: | [16 empty] | 0
(G) Serviços |  |  | Código | Unid. |  | Custo Unitário | [6 empty] | Consumo |  |  |  | Eq. Salarial |  |  | Custo Unitário
USINAGEM DE PRÉ-MISTURADO A FRIO - PMF |  |  | 42491 | m3 |  | 162.78 | [6 empty] | 1.02 |  |  |  | 12.91 | [5 empty] | 166.0356
(G) Total: | [16 empty] | 166.03
(H) Itens de Transporte |  |  | Código | Unid. |  |  | DT | [6 empty] | Custo | [6 empty] | Consumo |  | Custo Unit.
(H) Total: | [16 empty] | 0
Custo Direto Total (E) + (F) + (G) + (H) | [17 empty] | 224.81 | [5 empty] | 19.5633 |  |  |  | 19.5633 | 0 | 0% |  |  | 1 | 1 | 1 | 1856%
BDI (%) | [14 empty] | 13.35 |  |  | 30.01
Preço Unitário Total | [17 empty] | 254.82 | [6 empty] | 254.82 | 0
COMPOSIÇÕES DE PREÇO UNITÁRIO
| 44211 | MICRORREVESTIMENTO À FRIO - 1,0cm S/COMP. (BC) (PAV.URB.) | [18 empty] | Unidade: |  | m2 |  | 4.98 | 3.64 | 1.34 |  |  |  | 4.4 | B
(A) Equipamento |  |  | Código | CT | Ut. Pr. |  |  |  | Ut. Imp |  | Vl. Hr. Prod |  |  |  |  | Vl. Hr. Imp. |  |  | Consumo |  |  | Custo Horário
CAMINHÃO BASCULANTE 10 M3 - 15 T |  |  | 30037 |  | 1 |  |  |  | 0 |  | 224.77 | [5 empty] | 44.8 |  | 0.03 |  |  | 6.7431
CAMINHÃO CARROCERIA MADEIRA - 15 T |  |  | 30035 |  | 0.3 |  |  |  | 0.7 |  | 270.41 | [5 empty] | 76.99 |  | 1 |  |  | 135.016
CAMINHÃO TANQUE 10.000L |  |  | 30040 |  | 0.3 |  |  |  | 0.7 |  | 331.31 | [5 empty] | 81.02 |  | 1 |  |  | 156.107
CARREGADEIRA DE PNEUS CAT - 924 H OU EQUIVALENTE |  |  | 30010 |  | 0.036 |  |  |  | 0.964 |  | 249.88 | [5 empty] | 130.24 |  | 1 |  |  | 134.547
TANQUE DE ESTOCAGEM ASFALTO (30.000L) |  |  | 30020 |  | 1 |  |  |  | 0 |  | 17.2 | [5 empty] | 11.72 |  | 2 |  |  | 34.4
TRATOR DE PNEUS AGRÍCOLA - MF 4292 OU EQUIVALENTE |  |  | 30005 |  | 0.1202 |  |  |  | 0.8798 |  | 158.14 | [5 empty] | 59.2 |  | 1 |  |  | 71.0926
USINA MÓVEL PARA MICRO REVESTIMENTO |  |  | 30030 |  | 1 |  |  |  | 0 |  | 535.65 | [5 empty] | 130.58 |  | 1 |  |  | 535.65
VASSOURA MECÂNICA REBOCÁVEL |  |  | 30017 |  | 0.1202 |  |  |  | 0.8798 |  | 13.08 | [5 empty] | 8.41 |  | 1 |  |  | 8.9713
(A) Total: | [16 empty] | 1082.52
(B) Mão-de-Obra |  |  | Código | Encargos |  |  |  | Sal/Hora |  |  |  | Consumo |  |  | Eq. Salarial |  |  |  | Custo Horário
AJUDANTE |  |  | 20003 | 202.2% |  |  |  | 23.87 |  |  |  | 4 |  |  | 7.9 |  |  |  | 95.48
ENCARREGADO DE SERVIÇO |  |  | 20002 | 119.5% |  |  |  | 28.74 |  |  |  | 1 |  |  | 13.1 |  |  |  | 28.74
(B) Total: | [16 empty] | 124.22
(C) Itens de Incidência |  |  | Código | % |  |  | M. O. |  |  | Equip. |  |  |  | Mat. |  |  | Custo
FERRAMENTAS PESSOAIS |  |  | 0014 |  |  |  | X | [14 empty] | 0
EPI |  |  | 0011 |  |  |  | X | [14 empty] | 0
ALIMENTAÇÃO |  |  | 0012 |  |  |  | X | [14 empty] | 0
TRANSP. DE PESSOAL |  |  | 0013 |  |  |  | X | [14 empty] | 0
(C) Total: | [16 empty] | 0
Custo Horário da Execução (A) + (B) + (C) | [10 empty] | 1206.74
(D) Produção da Equipe | [10 empty] | 375
(E) Custo Unitário da Execução [(A) + (B) + (C)] / (D) | [10 empty] | 3.21
(F) Materiais |  |  | Código | Unid. |  | Custo Unitário | [6 empty] | Consumo | [6 empty] | Custo Unitário
BRITA COMERCIAL (POSTO PEDREIRA) |  |  | 10082 | m3 |  | 90 | [10 empty] | 0.01 | [5 empty] | 0.9
CIMENTO PORTLAND CP II - 32 |  |  | 10010 | Kg |  | 0.63 | [10 empty] | 0.225 | [5 empty] | 0.14175
(F) Total: | [16 empty] | 1.04
(G) Serviços |  |  | Código | Unid. |  | Custo Unitário | [6 empty] | Consumo | [6 empty] | Custo Unitário
PENEIRAMENTO |  |  | 40620 | m3 |  | 15.56 | [10 empty] | 0.01 | [5 empty] | 0.1556
(G) Total: | [16 empty] | 0.15
(H) Itens de Transporte |  |  | Código | Unid. |  |  | DT | [6 empty] | Custo | [6 empty] | Consumo |  | Custo Unit.
(H) Total: | [16 empty] | 0
Custo Direto Total (E) + (F) + (G) + (H) | [17 empty] | 4.4 | [5 empty] | 375 |  |  |  | 513.0495 | 138.0495 | 36.81% |  |  | 1 | 1 | 1 | 37400%
BDI (%) | [14 empty] | 13.35 |  |  | 0.58
Preço Unitário Total | [17 empty] | 4.98 | [6 empty] | 3.64 | -1.34
COMPOSIÇÕES DE PREÇO UNITÁRIO
| 44301 | TRANSPORTE LOCAL DE MASSA ASFÁLTICA (PAV.URB.) | [18 empty] | Unidade: |  | TKM |  | 1.8 | 1.8 | 0 |  |  |  | 1.59 | B
(A) Equipamento |  |  | Código | CT | Ut. Pr. |  |  |  | Ut. Imp |  | Vl. Hr. Prod |  |  |  |  | Vl. Hr. Imp. |  |  | Consumo |  |  | Custo Horário
CAMINHÃO BASCULANTE 10 M3 - 15 T |  |  | 30037 |  | 1 |  |  |  | 0 |  | 224.77 | [5 empty] | 44.8 |  | 1 |  |  | 224.77
(A) Total: | [16 empty] | 224.77
(B) Mão-de-Obra |  |  | Código | Encargos |  |  |  | Sal/Hora |  |  |  | Consumo |  |  | Eq. Salarial |  |  |  | Custo Horário
(B) Total: | [16 empty] | 0
(C) Itens de Incidência |  |  | Código | % |  |  | M. O. |  |  | Equip. |  |  |  | Mat. |  |  | Custo
FERRAMENTAS PESSOAIS |  |  | 0014 |  |  |  | X | [14 empty] | 0
EPI |  |  | 0011 |  |  |  | X | [14 empty] | 0
ALIMENTAÇÃO |  |  | 0012 |  |  |  | X | [14 empty] | 0
TRANSP. DE PESSOAL |  |  | 0013 |  |  |  | X | [14 empty] | 0
(C) Total: | [16 empty] | 0
Custo Horário da Execução (A) + (B) + (C) | [10 empty] | 224.77
(D) Produção da Equipe | [10 empty] | 140.625
(E) Custo Unitário da Execução [(A) + (B) + (C)] / (D) | [10 empty] | 1.59
(F) Materiais |  |  | Código | Unid. |  | Custo Unitário | [6 empty] | Consumo | [6 empty] | Custo Unitário
(F) Total: | [16 empty] | 0
(G) Serviços |  |  | Código | Unid. |  | Custo Unitário | [6 empty] | Consumo | [6 empty] | Custo Unitário
(G) Total: | [16 empty] | 0
(H) Itens de Transporte |  |  | Código | Unid. |  |  | DT | [6 empty] | Custo | [6 empty] | Consumo |  | Custo Unit.
(H) Total: | [16 empty] | 0
Custo Direto Total (E) + (F) + (G) + (H) | [17 empty] | 1.59 | [5 empty] | 140.625 |  |  |  | 140.625 | 0 | 0% |  |  | 1 | 1 | 1 | 13962%
BDI (%) | [14 empty] | 13.35 |  |  | 0.21
Preço Unitário Total | [17 empty] | 1.8 | [6 empty] | 1.8 | 0
COMPOSIÇÕES DE PREÇO UNITÁRIO
| 40455 | TRANSPORTE COMERCIAL DE AGREGADOS | [18 empty] | Unidade: |  | m3km |  | 1 | 1 | 0 |  |  |  | 0.89 | B
(A) Equipamento |  |  | Código | CT | Ut. Pr. |  |  |  | Ut. Imp |  | Vl. Hr. Prod |  |  |  |  | Vl. Hr. Imp. |  |  | Consumo |  |  | Custo Horário
CAMINHÃO BASCULANTE 10 M3 - 15 T |  |  | 30037 |  | 1 |  |  |  | 0 |  | 224.77 | [5 empty] | 44.8 |  | 1 |  |  | 224.77
(A) Total: | [16 empty] | 224.77
(B) Mão-de-Obra |  |  | Código | Encargos |  |  |  | Sal/Hora |  |  |  | Consumo |  |  | Eq. Salarial |  |  |  | Custo Horário
(B) Total: | [16 empty] | 0
(C) Itens de Incidência |  |  | Código | % |  |  | M. O. |  |  | Equip. |  |  |  | Mat. |  |  | Custo
FERRAMENTAS PESSOAIS |  |  | 0014 |  |  |  | X | [14 empty] | 0
EPI |  |  | 0011 |  |  |  | X | [14 empty] | 0
ALIMENTAÇÃO |  |  | 0012 |  |  |  | X | [14 empty] | 0
TRANSP. DE PESSOAL |  |  | 0013 |  |  |  | X | [14 empty] | 0
(C) Total: | [16 empty] | 0
Custo Horário da Execução (A) + (B) + (C) | [10 empty] | 224.77
(D) Produção da Equipe | [10 empty] | 250
(E) Custo Unitário da Execução [(A) + (B) + (C)] / (D) | [10 empty] | 0.89
(F) Materiais |  |  | Código | Unid. |  | Custo Unitário | [6 empty] | Consumo | [6 empty] | Custo Unitário
(F) Total: | [16 empty] | 0
(G) Serviços |  |  | Código | Unid. |  | Custo Unitário | [6 empty] | Consumo | [6 empty] | Custo Unitário
(G) Total: | [16 empty] | 0
(H) Itens de Transporte |  |  | Código | Unid. |  |  | DT | [6 empty] | Custo | [6 empty] | Consumo |  | Custo Unit.
(H) Total: | [16 empty] | 0
Custo Direto Total (E) + (F) + (G) + (H) | [17 empty] | 0.89 | [5 empty] | 250 |  |  |  | 250 | 0 | 0% |  |  | 1 | 1 | 1 | 24900%
BDI (%) | [14 empty] | 13.35 |  |  | 0.11
Preço Unitário Total | [17 empty] | 1 | [6 empty] | 1 | 0
COMPOSIÇÕES DE PREÇO UNITÁRIO
| 40500 | FORNECIMENTO DE EMULSÃO RL-1C | [18 empty] | Unidade: |  | T |  | 3404.18 | 3404.01 | 0.17 |  |  |  | 3063.25 | B
(A) Equipamento |  |  | Código | CT | Ut. Pr. |  |  |  | Ut. Imp |  | Vl. Hr. Prod |  |  |  |  | Vl. Hr. Imp. |  |  | Consumo |  |  | Custo Horário
(A) Total: | [16 empty] | 0
(B) Mão-de-Obra |  |  | Código | Encargos |  |  |  | Sal/Hora |  |  |  | Consumo |  |  | Eq. Salarial |  |  |  | Custo Horário
(B) Total: | [16 empty] | 0
(C) Itens de Incidência |  |  | Código | % |  |  | M. O. |  |  | Equip. |  |  |  | Mat. |  |  | Custo
FERRAMENTAS PESSOAIS |  |  | 0014 |  |  |  | X | [14 empty] | 0
EPI |  |  | 0011 |  |  |  | X | [14 empty] | 0
ALIMENTAÇÃO |  |  | 0012 |  |  |  | X | [14 empty] | 0
TRANSP. DE PESSOAL |  |  | 0013 |  |  |  | X | [14 empty] | 0
(C) Total: | [16 empty] | 0
Custo Horário da Execução (A) + (B) + (C) | [10 empty] | 0
(D) Produção da Equipe | [10 empty] | 1
(E) Custo Unitário da Execução [(A) + (B) + (C)] / (D) | [10 empty] | 0
(F) Materiais |  |  | Código | Unid. |  | Custo Unitário | [6 empty] | Consumo | [6 empty] | Custo Unitário
EMULSÃO ASFÁLTICA RL-1C |  |  | 10071 | t |  | 3063.25 | [10 empty] | 1 | [5 empty] | 3063.25
(F) Total: | [16 empty] | 3063.25
(G) Serviços |  |  | Código | Unid. |  | Custo Unitário | [6 empty] | Consumo | [6 empty] | Custo Unitário
(G) Total: | [16 empty] | 0
(H) Itens de Transporte |  |  | Código | Unid. |  |  | DT | [6 empty] | Custo | [6 empty] | Consumo |  | Custo Unit.
(H) Total: | [16 empty] | 0
Custo Direto Total (E) + (F) + (G) + (H) | [17 empty] | 3063.25 | [5 empty] | 1 |  |  |  | 1 | 4.9941e-05 | 0.004994% |  |  | 1 | 1 | 1 | 0%
BDI (%) | [14 empty] | 11.13 |  |  | 340.93
Preço Unitário Total | [17 empty] | 3404.18 | [6 empty] | 3404.01 | -0.17
COMPOSIÇÕES DE PREÇO UNITÁRIO
| 40511 | FORNECIMENTO DE EMULSÃO RC-1C COM POLÍMERO | [18 empty] | Unidade: |  | t |  | 4666.34 | 4666.34 | 0 |  |  |  | 4199 | B
(A) Equipamento |  |  | Código | CT | Ut. Pr. |  |  |  | Ut. Imp |  | Vl. Hr. Prod |  |  |  |  | Vl. Hr. Imp. |  |  | Consumo |  |  | Custo Horário
(A) Total: | [16 empty] | 0
(B) Mão-de-Obra |  |  | Código | Encargos |  |  |  | Sal/Hora |  |  |  | Consumo |  |  | Eq. Salarial |  |  |  | Custo Horário
(B) Total: | [16 empty] | 0
(C) Itens de Incidência |  |  | Código | % |  |  | M. O. |  |  | Equip. |  |  |  | Mat. |  |  | Custo
FERRAMENTAS PESSOAIS |  |  | 0014 |  |  |  | X | [14 empty] | 0
EPI |  |  | 0011 |  |  |  | X | [14 empty] | 0
ALIMENTAÇÃO |  |  | 0012 |  |  |  | X | [14 empty] | 0
TRANSP. DE PESSOAL |  |  | 0013 |  |  |  | X | [14 empty] | 0
(C) Total: | [16 empty] | 0
Custo Horário da Execução (A) + (B) + (C) | [10 empty] | 0
(D) Produção da Equipe | [10 empty] | 1
(E) Custo Unitário da Execução [(A) + (B) + (C)] / (D) | [10 empty] | 0
(F) Materiais |  |  | Código | Unid. |  | Custo Unitário | [6 empty] | Consumo | [6 empty] | Custo Unitário
EMULSÃO ASFÁLTICA RC-1C C/ POLIMERO |  |  | 10077 | t |  | 4199 | [10 empty] | 1 | [5 empty] | 4199
(F) Total: | [16 empty] | 4199
(G) Serviços |  |  | Código | Unid. |  | Custo Unitário | [6 empty] | Consumo | [6 empty] | Custo Unitário
(G) Total: | [16 empty] | 0
(H) Itens de Transporte |  |  | Código | Unid. |  |  | DT | [6 empty] | Custo | [6 empty] | Consumo |  | Custo Unit.
(H) Total: | [16 empty] | 0
Custo Direto Total (E) + (F) + (G) + (H) | [17 empty] | 4199 | [5 empty] | 1 |  |  |  | 1 | 0 | 0% |  |  | 1 | 1 | 1 | 0%
BDI (%) | [14 empty] | 11.13 |  |  | 467.34
Preço Unitário Total | [17 empty] | 4666.34 | [6 empty] | 4666.34 | 0
COMPOSIÇÕES DE PREÇO UNITÁRIO
| 42491 | USINAGEM DE PRÉ-MISTURADO A FRIO - PMF | [18 empty] | Unidade: |  | m3 |  | 162.78 | 0 | 162.78 |  |  |  | 162.78 | B
(A) Equipamento |  |  | Código | CT | Ut. Pr. |  |  |  | Ut. Imp |  | Vl. Hr. Prod |  |  |  |  | Vl. Hr. Imp. |  |  | Consumo |  |  | Custo Horário
CARREGADEIRA DE PNEUS CAT - 950 H OU EQUIVALENTE |  |  | 30007 |  | 0.41 |  |  |  | 0.59 |  | 471.14 | [5 empty] | 232.87 |  | 1 |  |  | 330.5607
GRUPO GERADOR 174 kVA |  |  | 30043 |  | 1 |  |  |  | 0 |  | 163.1 | [5 empty] | 9.24 |  | 1 |  |  | 163.1
TANQUE DE ESTOCAGEM ASFALTO (30.000L) |  |  | 30020 |  | 1 |  |  |  | 0 |  | 17.2 | [5 empty] | 11.72 |  | 2 |  |  | 34.4
USINA PRÉ-MISTURADO A FRIO 60 t/h |  |  | 30024 |  | 1 |  |  |  | 0 |  | 73.02 | [5 empty] | 61.32 |  | 1 |  |  | 73.02
(A) Total: | [16 empty] | 601.08
(B) Mão-de-Obra |  |  | Código | Encargos |  |  |  | Sal/Hora |  |  |  | Consumo |  |  | Eq. Salarial |  |  |  | Custo Horário
ENCARREGADO DE SERVIÇO |  |  | 20002 | 119.5% |  |  |  | 28.74 |  |  |  | 0.6 |  |  | 13.1 |  |  |  | 17.244
SERVENTE |  |  | 20031 | 208.8% |  |  |  | 22.78 |  |  |  | 3 |  |  | 7.38 |  |  |  | 68.34
(B) Total: | [16 empty] | 85.58
(C) Itens de Incidência |  |  | Código | % |  |  | M. O. |  |  | Equip. |  |  |  | Mat. |  |  | Custo
FERRAMENTAS PESSOAIS |  |  | 0014 |  |  |  | X | [14 empty] | 0
EPI |  |  | 0011 |  |  |  | X | [14 empty] | 0
ALIMENTAÇÃO |  |  | 0012 |  |  |  | X | [14 empty] | 0
TRANSP. DE PESSOAL |  |  | 0013 |  |  |  | X | [14 empty] | 0
(C) Total: | [16 empty] | 0
Custo Horário da Execução (A) + (B) + (C) | [10 empty] | 686.66
(D) Produção da Equipe | [10 empty] | 21.65
(E) Custo Unitário da Execução [(A) + (B) + (C)] / (D) | [10 empty] | 31.71
(F) Materiais |  |  | Código | Unid. |  | Custo Unitário | [6 empty] | Consumo | [6 empty] | Custo Unitário
BRITA COMERCIAL (POSTO PEDREIRA) |  |  | 10082 | m3 |  | 90 | [10 empty] | 0.613 | [5 empty] | 55.17
BRITA PÓ DE PEDRA (POSTO PEDREIRA) |  |  | 10093 | m3 |  | 82.5 | [10 empty] | 0.92 | [5 empty] | 75.9
(F) Total: | [16 empty] | 131.07
(G) Serviços |  |  | Código | Unid. |  | Custo Unitário | [6 empty] | Consumo | [6 empty] | Custo Unitário
(G) Total: | [16 empty] | 0
(H) Itens de Transporte |  |  | Código | Unid. |  |  | DT | [6 empty] | Custo | [6 empty] | Consumo |  | Custo Unit.
(H) Total: | [16 empty] | 0
Custo Direto Total (E) + (F) + (G) + (H) | [17 empty] | 162.78 | [5 empty] | 21.65 |  |  |  | #DIV/0! | #DIV/0! | #DIV/0! |  |  | 1 | 1 | 1 | 2065%
BDI (%) | [17 empty] | 0
Preço Unitário Total | [17 empty] | 162.78 | [6 empty] | 0 | -162.78
COMPOSIÇÕES DE PREÇO UNITÁRIO
| 40620 | PENEIRAMENTO | [18 empty] | Unidade: |  | m3 |  | 15.56 | 0 | 15.56 |  |  |  | 15.56 | B
(A) Equipamento |  |  | Código | CT | Ut. Pr. |  |  |  | Ut. Imp |  | Vl. Hr. Prod |  |  |  |  | Vl. Hr. Imp. |  |  | Consumo |  |  | Custo Horário
(A) Total: | [16 empty] | 0
(B) Mão-de-Obra |  |  | Código | Encargos |  |  |  | Sal/Hora |  |  |  | Consumo |  |  | Eq. Salarial |  |  |  | Custo Horário
ENCARREGADO DE SERVIÇO |  |  | 20002 | 119.5% |  |  |  | 28.74 |  |  |  | 0.1 |  |  | 13.1 |  |  |  | 2.874
SERVENTE |  |  | 20031 | 208.8% |  |  |  | 22.78 |  |  |  | 5 |  |  | 7.38 |  |  |  | 113.9
(B) Total: | [16 empty] | 116.77
(C) Itens de Incidência |  |  | Código | % |  |  | M. O. |  |  | Equip. |  |  |  | Mat. |  |  | Custo
FERRAMENTAS PESSOAIS |  |  | 0014 |  |  |  | X | [14 empty] | 0
EPI |  |  | 0011 |  |  |  | X | [14 empty] | 0
ALIMENTAÇÃO |  |  | 0012 |  |  |  | X | [14 empty] | 0
TRANSP. DE PESSOAL |  |  | 0013 |  |  |  | X | [14 empty] | 0
(C) Total: | [16 empty] | 0
Custo Horário da Execução (A) + (B) + (C) | [10 empty] | 116.77
(D) Produção da Equipe | [10 empty] | 7.5
(E) Custo Unitário da Execução [(A) + (B) + (C)] / (D) | [10 empty] | 15.56
(F) Materiais |  |  | Código | Unid. |  | Custo Unitário | [6 empty] | Consumo | [6 empty] | Custo Unitário
(F) Total: | [16 empty] | 0
(G) Serviços |  |  | Código | Unid. |  | Custo Unitário | [6 empty] | Consumo | [6 empty] | Custo Unitário
(G) Total: | [16 empty] | 0
(H) Itens de Transporte |  |  | Código | Unid. |  |  | DT | [6 empty] | Custo | [6 empty] | Consumo |  | Custo Unit.
(H) Total: | [16 empty] | 0
Custo Direto Total (E) + (F) + (G) + (H) | [17 empty] | 15.56 | [5 empty] | 7.5 |  |  |  | #DIV/0! | #DIV/0! | #DIV/0! |  |  | 1 | 1 | 1 | 650%
BDI (%) | [17 empty] | 0
Preço Unitário Total | [17 empty] | 15.56 | [6 empty] | 0 | -15.56

## COMP. EQUIPAMENTO.
1 | 2 | 3 | 4 | 5 |  |  | 8 | 9 | 10 | 11 | 12 | 13 | 15 | 16 |  | 17 | 18 | [10 empty] | 26 | 27 | 28 | 29 | 30 | 31
KWh = | 1.03 | [5 empty] | 13: desc; 15: 0% |  | desc | 0% |  | desc | 70% |  | desc | 70%
Diesel | 5.64 | [5 empty] | 13: fator k; 15: 1 |  | fator k | 1 |  | fator k | 0.3 |  | fator k | 0.3
Gasolina | 5.79 | [17 empty] | proprios |  |  | locados | [11 empty] | Tabela: | 308 - TABELA DE TERRAPLENAGEM, PAVIMENTAÇÃO E OBRAS DE ARTE ESPECIAIS - JUN/25 - SEM DESONERAÇÃO - T308 | [9 empty] | Data base: 01/06/2025
Energia | 1.03
Nenhum | 0
taxa de juros | 6% | [32 empty] | Taxa de juros: 6,00 % |  | Salário Base: R$ 1.518,00
0
[7 empty] | 12: DESCONTO | [19 empty] | Combustíveis: Energia (kwh) = R$ 0,920 Gasolina = R$ 5,800 Nenhum = R$ 0,000 Óleo Diesel = R$ 5,670
1 | 2 | 3 | 4 | 5 |  |  | 12: 0.9
COMPOSIÇÃO DE CUSTO DOS EQUIPAMENTOS | [24 empty] | 100% |  |  |  | DIF. DE DESC. |  |  | VALOR BASE GOINFRA |  | 01 - EQUIPAMENTO
CÓDIGO | DESCRIÇÃO | UN | HORA PRODUTIVA | HORA IMPRODUTIVA |  |  | Pot | V Util | H/ano | Residual | Aquisição Desconto Minimo | Aquisição Proposta | Aquisição GOINFRA Max | Coef | Seguros e Impostos | Dep. Juros | Juros | Manutenção | L/H/KW | tipo de Comb. | Combust | Mão de obra | Hora Produtiva | Hora Improdutiva | % desconto na aquisição |  |  |  | HORA PRODUTIVA | HORA IMPRODUTIVA |  | Vl.prod | Vl.impr | Código Auxiliar | Descrição do Equipamento |  | Unid. | Pot | V.Ut | Hr/ano | Residual | Aquisição | Coef | Comb. |  | F.Co. | Dep.juros | Seg/Imp | Manut. | Vl.Comb. | M. Obra | Vl.prod | Vl.impr
30022 | AQUECEDOR DE FLUÍDO TÉRMICO C/ CALDEIRA | h | 81.18 | 46.95 | #N/A |  | 12 | 8 | 2500 | 10 | 72254.5362 | 802828.18 | 802828.18 | 0.6 |  | 36.12 | 10.83 | 24.08 | 0.15 | D | 10.152 | 0 | 81.18 | 46.95 | 100% | 0% |  |  | 0 | 0 |  | 81.18 | 46.95 | 30022 | AQUECEDOR DE FLUÍDO TÉRMICO C/ CALDEIRA |  | h | 12 | 8 | 2500 | 10 | 750538.03 | 0.6 | D |  | 0.15 | 43.9 | 0 | 22.51 | 10.2 | 0 | 76.61 | 43.9
30175 | BALANÇA DIGITAL - CAPACIDADE 500 kg | h | 1.07 | 0.72 | #N/A |  | 0 | 3 | 2000 | 10 | 388.6065 | 4317.85 | 4317.85 | 0.5 |  | 0.64 | 0.08 | 0.35 | 0 | E | 0 | 0 | 1.07 | 0.72 | 100% | 0% |  |  | 0 | 0 |  | 1.07 | 0.72 | 30175 | BALANÇA DIGITAL - CAPACIDADE 500 kg |  | h | 0 | 3 | 2000 | 10 | 4290.46 | 0.5 | E |  | 0 | 0.72 | 0 | 0.35 | 0 | 0 | 1.07 | 0.72
30205 | BATE-ESTACA COM MARTELO HIDRÁULICO | h | 772.07 | 296.45 | #N/A |  | 450 | 7 | 2000 | 20 | 611865.1656 | 3399250.92 | 3399250.92 | 0.6 |  | 194.24 | 58.27 | 145.68 | 0.13 | D | 329.94 | 43.94 | 772.07 | 296.45 | 100% | 0% |  |  | 0 | 0 |  | 772.07 | 296.45 | 30205 | BATE-ESTACA COM MARTELO HIDRÁULICO |  | h | 450 | 7 | 2000 | 20 | 3419234.76 | 0.6 | D |  | 0.13 | 253.99 | 0 | 146.53 | 331.69 | 44.17 | 776.38 | 298.16
30190 | BATE-ESTACA DE GRAVIDADE PARA 6 t | h | 245.8 | 116.62 | #N/A |  | 119 | 7 | 2000 | 20 | 176118.8058 | 978437.81 | 978437.81 | 0.6 |  | 55.91 | 16.77 | 41.93 | 0.13 | D | 87.2508 | 43.94 | 245.8 | 116.62 | 100% | 0% |  |  | 0 | 0 |  | 245.8 | 116.62 | 30190 | BATE-ESTACA DE GRAVIDADE PARA 6 t |  | h | 119 | 7 | 2000 | 20 | 984189.94 | 0.6 | D |  | 0.13 | 73.1 | 0 | 42.17 | 87.71 | 44.17 | 247.15 | 117.27
30031 | BETONEIRA DE 320L - DIESEL | h | 6.61 | 0.7 | #N/A |  | 7 | 6 | 1750 | 10 | 599.0787 | 6656.43 | 6656.43 | 0.6 |  | 0.57 | 0.13 | 0.38 | 0.14 | D | 5.5272 | 0 | 6.61 | 0.7 | 100% | 0% |  |  | -0.01 | 0 |  | 6.6 | 0.7 | 30031 | BETONEIRA DE 320L - DIESEL |  | h | 7 | 6 | 1750 | 10 | 6628.99 | 0.6 | D |  | 0.14 | 0.69 | 0 | 0.37 | 5.55 | 0 | 6.61 | 0.69
30032 | BETONEIRA DE 320L - ELÉTRICA | h | 0.87 | 0.56 | #N/A |  | 4 | 6 | 1750 | 10 | 492.4629 | 5471.81 | 5471.81 | 0.6 |  | 0.46 | 0.1 | 0.31 | 0 | E | 0 | 0 | 0.87 | 0.56 | 100% | 0% |  |  | 0 | 0 |  | 0.87 | 0.56 | 30032 | BETONEIRA DE 320L - ELÉTRICA |  | h | 4 | 6 | 1750 | 10 | 5449.25 | 0.6 | E |  | 0 | 0.56 | 0 | 0.31 | 0 | 0 | 0.87 | 0.56
30180 | BETONEIRA DE 600L - GASOLINA | h | 26.3 | 3.74 | #N/A |  | 10 | 5 | 2000 | 20 | 6889.2966 | 38273.87 | 38273.87 | 0.6 |  | 3.06 | 0.68 | 2.29 | 0.35 | G | 20.265 | 0 | 26.3 | 3.74 | 100% | 0% |  |  | -0.01 | 0 |  | 26.29 | 3.74 | 30180 | BETONEIRA DE 600L - GASOLINA |  | h | 10 | 5 | 2000 | 20 | 37248.76 | 0.6 | G |  | 0.35 | 3.64 | 0 | 2.23 | 20.3 | 0 | 26.17 | 3.64
30141 | BOMBA PARA INJEÇÃO DE ARGAMASSA - 50 l/min | h | 7.53 | 4.39 | #N/A |  | 5 | 5 | 2000 | 20 | 8091.8604 | 44954.78 | 44954.78 | 0.7 |  | 3.59 | 0.8 | 3.14 | 0 | E | 0 | 0 | 7.53 | 4.39 | 100% | 0% |  |  | 0 | 0 |  | 7.53 | 4.39 | 30141 | BOMBA PARA INJEÇÃO DE ARGAMASSA - 50 l/min |  | h | 5 | 5 | 2000 | 20 | 43708.59 | 0.7 | E |  | 0 | 4.27 | 0 | 3.05 | 0 | 0 | 7.32 | 4.27
30140 | BOMBA PARA INJEÇÃO DE NATA DE CIMENTO | h | 5.71 | 3.33 | #N/A |  | 2 | 5 | 2000 | 20 | 6122.25 | 34012.5 | 34012.5 | 0.7 |  | 2.72 | 0.61 | 2.38 | 0 | E | 0 | 0 | 5.71 | 3.33 | 100% | 0% |  |  | 0 | 0 |  | 5.71 | 3.33 | 30140 | BOMBA PARA INJEÇÃO DE NATA DE CIMENTO |  | h | 2 | 5 | 2000 | 20 | 32943.49 | 0.7 | E |  | 0 | 3.22 | 0 | 2.3 | 0 | 0 | 5.52 | 3.22
30050 | CAMINHÃO APLICADOR DE MATERIAL TERMOPLÁSTICO | h | 526.82 | 207.09 | #N/A |  | 171 | 7 | 2000 | 40 | 763754.8248 | 2121541.18 | 2121541.18 | 0.9 | 15.15 | 90.92 | 36.36 | 136.38 | 0.19 | D | 183.2436 | 64.66 | 526.82 | 207.09 | 100% | 0% |  |  | 0 | 0 |  | 526.82 | 207.09 | 30050 | CAMINHÃO APLICADOR DE MATERIAL TERMOPLÁSTICO |  | h | 171 | 7 | 2000 | 40 | 2081452.35 | 0.9 | D |  | 0.19 | 124.88 | 14.86 | 133.8 | 184.32 | 64.62 | 522.48 | 204.36
30037 | CAMINHÃO BASCULANTE 10 M3 - 15 T | h | 224.77 | 44.8 | 224.77 | L | 210 | 7 | 2000 | 40 | 264225.4128 | 220187.844 | 733959.48 | 0.9 | 1.57 | 9.43 | 3.77 | 14.15 | 0.14 | D | 165.816 | 30.03 | 224.77 | 44.8 | 30% | 70% | 23.1% | 43.51% | 67.52 | 34.5 |  | 292.29 | 79.3 | 30037 | CAMINHÃO BASCULANTE 10 M3 - 15 T |  | h | 210 | 7 | 2000 | 40 | 819188.61 | 0.9 | D |  | 0.14 | 49.14 | 5.85 | 52.66 | 166.69 | 29.63 | 303.97 | 84.62
30036 | CAMINHÃO BASCULANTE 6 M3 - 10,5 T | h | 184.1 | 69.55 | #N/A |  | 136 | 7 | 2000 | 40 | 212001.1668 | 588892.13 | 588892.13 | 0.9 | 4.2 | 25.23 | 10.09 | 37.85 | 0.1 | D | 76.704 | 30.03 | 184.1 | 69.55 | 100% | 0% |  |  | 0 | 0 |  | 184.1 | 69.55 | 30036 | CAMINHÃO BASCULANTE 6 M3 - 10,5 T |  | h | 136 | 7 | 2000 | 40 | 577010.79 | 0.9 | D |  | 0.1 | 34.61 | 4.12 | 37.09 | 77.11 | 29.63 | 182.56 | 68.36
30035 | CAMINHÃO CARROCERIA MADEIRA - 15 T | h | 270.41 | 76.99 | 270.41 | X | 188 | 7 | 2000 | 40 | 251898.0552 | 699716.82 | 699716.82 | 0.9 | 4.99 | 29.98 | 11.99 | 44.98 | 0.14 | D | 148.4448 | 30.03 | 270.41 | 76.99 | 100% | 0% | 0% | 0% | 0 | 0 |  | 270.41 | 76.99 | 30035 | CAMINHÃO CARROCERIA MADEIRA - 15 T |  | h | 188 | 7 | 2000 | 40 | 701128.1 | 0.9 | D |  | 0.14 | 42.05 | 5 | 45.07 | 149.23 | 29.63 | 270.98 | 76.68
30125 | CAMINHÃO COM BATE-ESTACA HIDRÁULICO PARA DEFENSA | h | 355.43 | 150.41 | #N/A |  | 136 | 7 | 2000 | 40 | 331993.26 | 922203.5 | 922203.5 | 0.9 | 6.58 | 39.52 | 15.8 | 59.28 | 0.19 | D | 145.7376 | 88.51 | 355.43 | 150.41 | 100% | 0% |  |  | -0.01 | 0 |  | 355.42 | 150.41 | 30125 | CAMINHÃO COM BATE-ESTACA HIDRÁULICO PARA DEFENSA |  | h | 136 | 7 | 2000 | 40 | 997684.68 | 0.9 | D |  | 0.19 | 59.85 | 7.12 | 64.13 | 146.51 | 88.59 | 366.2 | 155.56
30110 | CAMINHÃO COM DOLLY - 57 t | h | 545.35 | 165.63 | #N/A |  | 323 | 7 | 2000 | 40 | 698236.1712 | 1939544.92 | 1939544.92 | 0.9 | 13.85 | 83.12 | 33.24 | 124.68 | 0.14 | D | 255.0408 | 35.42 | 545.35 | 165.63 | 100% | 0% |  |  | 0 | 0 |  | 545.35 | 165.63 | 30110 | CAMINHÃO COM DOLLY - 57 t |  | h | 323 | 7 | 2000 | 40 | 1857477.4 | 0.9 | D |  | 0.14 | 111.44 | 13.26 | 119.4 | 256.39 | 35.14 | 535.63 | 159.84
30120 | CAMINHÃO DISTRIBUIDOR DE CIMENTO | h | 421.16 | 114.87 | #N/A |  | 210 | 7 | 2000 | 40 | 455002.3872 | 1263895.52 | 1263895.52 | 0.9 | 9.02 | 54.16 | 21.66 | 81.25 | 0.19 | D | 225.036 | 30.03 | 421.16 | 114.87 | 100% | 0% |  |  | -0.01 | 0 |  | 421.15 | 114.87 | 30120 | CAMINHÃO DISTRIBUIDOR DE CIMENTO |  | h | 210 | 7 | 2000 | 40 | 1318603.27 | 0.9 | D |  | 0.19 | 79.11 | 9.41 | 84.76 | 226.23 | 29.63 | 429.14 | 118.15
31062 | CAMINHÃO MUNCK (GUINDAUTO) | h | 316.56 | 118.89 | #N/A |  | 136 | 7 | 2000 | 40 | 290828.1672 | 807856.02 | 807856.02 | 0.9 | 5.77 | 34.62 | 13.84 | 51.93 | 0.19 | D | 145.7376 | 64.66 | 316.56 | 118.89 | 100% | 0% |  |  | -0.01 | 0 |  | 316.55 | 118.89 | 31062 | CAMINHÃO MUNCK (GUINDAUTO) |  | h | 136 | 7 | 2000 | 40 | 778930.68 | 0.9 | D |  | 0.19 | 46.73 | 5.56 | 50.07 | 146.51 | 64.62 | 313.49 | 116.91
30053 | CAMINHÃO PARA HIDROSSEMEADURA | h | 338.01 | 127.21 | #N/A |  | 136 | 7 | 2000 | 40 | 364363.5888 | 1012121.08 | 1012121.08 | 0.9 | 7.22 | 43.37 | 17.35 | 65.06 | 0.19 | D | 145.7376 | 59.27 | 338.01 | 127.21 | 100% | 0% |  |  | -0.01 | 0 |  | 338 | 127.21 | 30053 | CAMINHÃO PARA HIDROSSEMEADURA |  | h | 136 | 7 | 2000 | 40 | 1011425 | 0.9 | D |  | 0.19 | 60.67 | 7.22 | 65.02 | 146.51 | 59.11 | 338.53 | 127
30049 | CAMINHÃO PARA PINTURA A FRIO COM DEMARCADOR DE FAIXAS | h | 369.77 | 142.24 | 369.76 | X | 143 | 7 | 2000 | 40 | 416047.2804 | 1155686.89 | 1155686.89 | 0.9 | 8.25 | 49.52 | 19.81 | 74.29 | 0.19 | D | 153.2388 | 64.66 | 369.77 | 142.24 | 100% | 0% | -0.002704% | 0% | -0.01 | 0 |  | 369.76 | 142.24 | 30049 | CAMINHÃO PARA PINTURA A FRIO COM DEMARCADOR DE FAIXAS |  | h | 143 | 7 | 2000 | 40 | 1156996.65 | 0.9 | D |  | 0.19 | 69.41 | 8.26 | 74.37 | 154.05 | 64.62 | 370.71 | 142.29
30105 | CAMINHÃO PRANCHA | h | 279.29 | 50.47 | 1 | P | 265 | 7 | 2000 | 40 | 365622.5412 | 304685.451 | 1015618.17 | 0.9 | 2.17 | 13.05 | 5.22 | 19.58 | 0.14 | D | 209.244 | 30.03 | 279.29 | 50.47 | 30% | 70% | 25.07% | 48.61% | 93.44 | 47.74 |  | 372.73 | 98.21 | 30105 | CAMINHÃO PRANCHA |  | h | 265 | 7 | 2000 | 40 | 1007707.3 | 0.9 | D |  | 0.14 | 60.45 | 7.19 | 64.78 | 210.35 | 29.63 | 372.4 | 97.27
30040 | CAMINHÃO TANQUE 10.000L | h | 331.31 | 81.02 | 331.31 | X | 188 | 7 | 2000 | 40 | 273467.4156 | 759631.71 | 759631.71 | 0.9 | 5.42 | 32.55 | 13.02 | 48.83 | 0.19 | D | 201.4608 | 30.03 | 331.31 | 81.02 | 100% | 0% | 0% | 0% | 0 | 0 |  | 331.31 | 81.02 | 30040 | CAMINHÃO TANQUE 10.000L |  | h | 188 | 7 | 2000 | 40 | 758299.1 | 0.9 | D |  | 0.19 | 45.48 | 5.41 | 48.74 | 202.53 | 29.63 | 331.79 | 80.52
30039 | CAMINHÃO TANQUE 6.000L | h | 255.07 | 70.54 | #N/A |  | 136 | 7 | 2000 | 40 | 217275.6672 | 603543.52 | 603543.52 | 0.9 | 4.31 | 25.86 | 10.34 | 38.79 | 0.19 | D | 145.7376 | 30.03 | 255.07 | 70.54 | 100% | 0% |  |  | -0.01 | 0 |  | 255.06 | 70.54 | 30039 | CAMINHÃO TANQUE 6.000L |  | h | 136 | 7 | 2000 | 40 | 573113.68 | 0.9 | D |  | 0.19 | 34.38 | 4.09 | 36.84 | 146.51 | 29.63 | 251.45 | 68.1
30021 | CAMINHÃO TANQUE DISTRIBUIDOR DE ASFALTO | h | 212.19 | 44.8 | 212.19 | P | 143 | 7 | 2000 | 40 | 264216.0672 | 220180.056 | 733933.52 | 0.9 | 1.57 | 9.43 | 3.77 | 14.15 | 0.19 | D | 153.2388 | 30.03 | 212.19 | 44.8 | 30% | 70% | 24.14% | 43.51% | 67.52 | 34.5 |  | 279.71 | 79.3 | 30021 | CAMINHÃO TANQUE DISTRIBUIDOR DE ASFALTO |  | h | 143 | 7 | 2000 | 40 | 703503.68 | 0.9 | D |  | 0.19 | 42.21 | 5.02 | 45.22 | 154.05 | 29.63 | 276.13 | 76.86
30010 | CARREGADEIRA DE PNEUS CAT - 924 H OU EQUIVALENTE | h | 249.88 | 130.24 | 249.88 | X | 113 | 5 | 2000 | 30 | 264822.0075 | 980822.25 | 980822.25 | 0.7 |  | 68.65 | 17.65 | 68.65 | 0.08 | D | 50.9856 | 43.94 | 249.88 | 130.24 | 100% | 0% | -0.004002% | 0% | -0.01 | 0 |  | 249.87 | 130.24 | 30010 | CARREGADEIRA DE PNEUS CAT - 924 H OU EQUIVALENTE |  | h | 113 | 5 | 2000 | 30 | 981051.95 | 0.7 | D |  | 0.08 | 86.32 | 0 | 68.67 | 51.25 | 44.17 | 250.41 | 130.49
30007 | CARREGADEIRA DE PNEUS CAT - 950 H OU EQUIVALENTE | h | 471.14 | 232.87 | 471.14 | X | 195 | 5 | 2000 | 30 | 579714.6699 | 2147091.37 | 2147091.37 | 0.7 |  | 150.29 | 38.64 | 150.29 | 0.08 | D | 87.984 | 43.94 | 471.14 | 232.87 | 100% | 0% | 0% | 0% | 0 | 0 |  | 471.14 | 232.87 | 30007 | CARREGADEIRA DE PNEUS CAT - 950 H OU EQUIVALENTE |  | h | 195 | 5 | 2000 | 30 | 2147256.1 | 0.7 | D |  | 0.08 | 188.95 | 0 | 150.3 | 88.45 | 44.17 | 471.87 | 233.12
30033 | CARRINHO DE MÃO 80L | h | 0.69 | 0.47 | #N/A |  | 0 | 1 | 1000 | 0 | 0 | 452.31 | 452.31 | 0.5 |  | 0.45 | 0.02 | 0.22 | 0 | N | 0 | 0 | 0.69 | 0.47 | 100% | 0% |  |  | 0 | 0 |  | 0.69 | 0.47 | 30033 | CARRINHO DE MÃO 80L |  | h | 0 | 1 | 1000 | 0 | 457.48 | 0.5 | N |  | 0 | 0.47 | 0 | 0.22 | 0 | 0 | 0.69 | 0.47
31018 | COMPACTADOR DE PLACA VIBRATÓRIA | h | 7.71 | 0.91 | #N/A |  | 3 | 6 | 2000 | 20 | 1964.9646 | 10916.47 | 10916.47 | 0.8 |  | 0.72 | 0.19 | 0.72 | 0.35 | G | 6.0795 | 0 | 7.71 | 0.91 | 100% | 0% |  |  | -0.01 | 0 |  | 7.7 | 0.91 | 31018 | COMPACTADOR DE PLACA VIBRATÓRIA |  | h | 3 | 6 | 2000 | 20 | 10589.31 | 0.8 | G |  | 0.35 | 0.88 | 0 | 0.7 | 6.09 | 0 | 7.67 | 0.88
30048 | COMPACTADOR MANUAL COM SOQUETE VIBRATÓRIO | h | 10.01 | 1.06 | #N/A |  | 4 | 6 | 2000 | 20 | 2273.1246 | 12628.47 | 12628.47 | 0.8 |  | 0.84 | 0.22 | 0.84 | 0.35 | G | 8.106 | 0 | 10.01 | 1.06 | 100% | 0% |  |  | 0.19 | 0 |  | 10.2 | 1.06 | 30048 | COMPACTADOR MANUAL COM SOQUETE VIBRATÓRIO |  | h | 4 | 6 | 2000 | 20 | 12611.93 | 0.8 | G |  | 0.35 | 1.06 | 0 | 0.84 | 8.32 | 0 | 10.22 | 1.06
30165 | COMPRESSOR DE AR 1.146PCM | h | 452.77 | 75.56 | #N/A |  | 331 | 6 | 2000 | 20 | 161604.5274 | 897802.93 | 897802.93 | 0.8 |  | 59.85 | 15.71 | 59.85 | 0.17 | D | 317.3628 | 0 | 452.77 | 75.56 | 100% | 0% |  |  | 0.09 | 0 |  | 452.86 | 75.56 | 30165 | COMPRESSOR DE AR 1.146PCM |  | h | 331 | 6 | 2000 | 20 | 898032.64 | 0.8 | D |  | 0.17 | 75.57 | 0 | 59.86 | 319.14 | 0 | 454.57 | 75.57
30130 | COMPRESSOR DE AR 124 PCM | h | 46.93 | 11.74 | #N/A |  | 27 | 6 | 2000 | 20 | 25128.6408 | 139603.56 | 139603.56 | 0.8 |  | 9.3 | 2.44 | 9.3 | 0.17 | D | 25.8876 | 0 | 46.93 | 11.74 | 100% | 0% |  |  | -0.01 | 0 |  | 46.92 | 11.74 | 30130 | COMPRESSOR DE AR 124 PCM |  | h | 27 | 6 | 2000 | 20 | 130079.17 | 0.8 | D |  | 0.17 | 10.94 | 0 | 8.67 | 26.02 | 0 | 45.63 | 10.94
30026 | COMPRESSOR DE AR 295 PCM | h | 74.61 | 22.37 | #N/A |  | 36 | 6 | 2000 | 20 | 47860.7688 | 265893.16 | 265893.16 | 0.8 |  | 17.72 | 4.65 | 17.72 | 0.17 | D | 34.5168 | 0 | 74.61 | 22.37 | 100% | 0% |  |  | -0.01 | 0 |  | 74.6 | 22.37 | 30026 | COMPRESSOR DE AR 295 PCM |  | h | 36 | 6 | 2000 | 20 | 263667.8 | 0.8 | D |  | 0.17 | 22.18 | 0 | 17.57 | 34.7 | 0 | 74.45 | 22.18
30027 | COMPRESSOR DE AR 340 PCM | h | 127.75 | 27.95 | #N/A |  | 81 | 6 | 2000 | 20 | 59794.1604 | 332189.78 | 332189.78 | 0.8 |  | 22.14 | 5.81 | 22.14 | 0.17 | D | 77.6628 | 0 | 127.75 | 27.95 | 100% | 0% |  |  | 0 | 0 |  | 127.75 | 27.95 | 30027 | COMPRESSOR DE AR 340 PCM |  | h | 81 | 6 | 2000 | 20 | 307535.15 | 0.8 | D |  | 0.17 | 25.88 | 0 | 20.5 | 78.07 | 0 | 124.45 | 25.88
30145 | CONJUNTO BOMBA E MACACO HIDRAULICO PARA PROTENÇÃO | h | 61.65 | 55.58 | #N/A |  | 15 | 7 | 2000 | 20 | 19130.0472 | 106278.04 | 106278.04 | 0.8 |  | 6.07 | 1.82 | 6.07 | 0 | E | 0 | 47.69 | 61.65 | 55.58 | 100% | 0% |  |  | 0 | 0 |  | 61.65 | 55.58 | 30145 | CONJUNTO BOMBA E MACACO HIDRAULICO PARA PROTENÇÃO |  | h | 15 | 7 | 2000 | 20 | 100877.57 | 0.8 | E |  | 0 | 7.48 | 0 | 5.76 | 0 | 47.18 | 60.42 | 54.66
30018 | DISTRIBUIDOR DE AGREGADOS REBOCÁVEL | h | 15.69 | 10.09 | #N/A |  | 0 | 5 | 2000 | 10 | 8414.9901 | 93499.89 | 93499.89 | 0.6 |  | 8.41 | 1.68 | 5.6 | 0 | N | 0 | 0 | 15.69 | 10.09 | 100% | 0% |  |  | 0 | 0 |  | 15.69 | 10.09 | 30018 | DISTRIBUIDOR DE AGREGADOS REBOCÁVEL |  | h | 0 | 5 | 2000 | 10 | 90662 | 0.6 | N |  | 0 | 9.78 | 0 | 5.43 | 0 | 0 | 15.21 | 9.78
30011 | ESCAVADEIRA HIDRÁULICA - 320DL OU EQUIVALENTE | h | 303.37 | 146.37 | #N/A |  | 103 | 5 | 2000 | 30 | 314304.9507 | 1164092.41 | 1164092.41 | 0.7 |  | 81.48 | 20.95 | 81.48 | 0.13 | D | 75.5196 | 43.94 | 303.37 | 146.37 | 100% | 0% |  |  | -0.01 | 0 |  | 303.36 | 146.37 | 30011 | ESCAVADEIRA HIDRÁULICA - 320DL OU EQUIVALENTE |  | h | 103 | 5 | 2000 | 30 | 1164322.12 | 0.7 | D |  | 0.13 | 102.45 | 0 | 81.5 | 75.92 | 44.17 | 304.04 | 146.62
30057 | ESCAVADEIRA HIDRÁULICA - CAT 323DL OU EQUIVALENTE | h | 316.04 | 147.3 | #N/A |  | 118 | 5 | 2000 | 30 | 317160.1008 | 1174667.04 | 1174667.04 | 0.7 |  | 82.22 | 21.14 | 82.22 | 0.13 | D | 86.5176 | 43.94 | 316.04 | 147.3 | 100% | 0% |  |  | -0.01 | 0 |  | 316.03 | 147.3 | 30057 | ESCAVADEIRA HIDRÁULICA - CAT 323DL OU EQUIVALENTE |  | h | 118 | 5 | 2000 | 30 | 1174896.75 | 0.7 | D |  | 0.13 | 103.38 | 0 | 82.24 | 86.97 | 44.17 | 316.76 | 147.55
30115 | EXTRUSORA PARA MEIO FIO DE CONCRETO | h | 48.93 | 35.79 | #N/A |  | 10 | 5 | 2000 | 20 | 12044.862 | 66915.9 | 66915.9 | 0.7 |  | 5.35 | 1.2 | 4.68 | 0.15 | D | 8.46 | 29.24 | 48.93 | 35.79 | 100% | 0% |  |  | 0.37 | 0 |  | 49.3 | 35.79 | 30115 | EXTRUSORA PARA MEIO FIO DE CONCRETO |  | h | 10 | 5 | 2000 | 20 | 66548.31 | 0.7 | D |  | 0.15 | 6.51 | 0 | 4.65 | 8.87 | 29.48 | 49.51 | 35.99
30045 | FÁBRICA DE PRÉ-MOLDADO DE CONCRETO | h | 3.73 | 2.31 | #N/A |  | 2 | 5 | 1200 | 20 | 2560.1832 | 14223.24 | 14223.24 | 0.6 |  | 1.89 | 0.42 | 1.42 | 0 | E | 0 | 0 | 3.73 | 2.31 | 100% | 0% |  |  | 0 | 0 |  | 3.73 | 2.31 | 30045 | FÁBRICA DE PRÉ-MOLDADO DE CONCRETO |  | h | 2 | 5 | 1200 | 20 | 14061.49 | 0.6 | E |  | 0 | 2.29 | 0 | 1.4 | 0 | 0 | 3.69 | 2.29
30019 | FRESADORA A FRIO - W 200 F OU EQUIVALENTE | h | 1581.35 | 558.31 | #N/A |  | 455 | 6 | 2000 | 30 | 1818057.4281 | 6733546.03 | 6733546.03 | 1 |  | 392.79 | 117.83 | 561.12 | 0.18 | D | 461.916 | 47.69 | 1581.35 | 558.31 | 100% | 0% |  |  | -0.01 | 0 |  | 1581.34 | 558.31 | 30019 | FRESADORA A FRIO - W 200 F OU EQUIVALENTE |  | h | 455 | 6 | 2000 | 30 | 5759723.05 | 1 | D |  | 0.18 | 436.77 | 0 | 479.97 | 464.37 | 47.18 | 1428.29 | 483.95
30150 | FWD (FALLING WEIGHT DEFLECTOMETER) - DEFLECTRÔMETRO DE IMPACTO INSTALADO EM CAMINHONETE | h | 339.91 | 225.08 | #N/A |  | 147 | 5 | 2000 | 20 | 413416.3302 | 2296757.39 | 2296757.39 | 0.5 |  | 183.74 | 41.34 | 114.83 | 1 | N | 0 | 0 | 339.91 | 225.08 | 100% | 0% |  |  | 0 | 0 |  | 339.91 | 225.08 | 30150 | FWD (FALLING WEIGHT DEFLECTOMETER) - DEFLECTRÔMETRO DE IMPACTO INSTALADO EM CAMINHONETE |  | h | 147 | 5 | 2000 | 20 | 2261753.22 | 0.5 | N |  | 1 | 221.65 | 0 | 113.08 | 0 | 0 | 334.73 | 221.65
30185 | GERICA 180 l | h | 1.52 | 1.03 | #N/A |  | 0 | 1 | 1000 | 0 | 0 | 983.67 | 983.67 | 0.5 |  | 0.98 | 0.05 | 0.49 | 0 | N | 0 | 0 | 1.52 | 1.03 | 100% | 0% |  |  | 0 | 0 |  | 1.52 | 1.03 | 30185 | GERICA 180 l |  | h | 0 | 1 | 1000 | 0 | 985.67 | 0.5 | N |  | 0 | 1.03 | 0 | 0.49 | 0 | 0 | 1.52 | 1.03
30013 | GRADE DE DISCO - 24X24 | h | 4.93 | 3.43 | 4.93 | X | 0 | 7 | 2000 | 10 | 3797.0334 | 42189.26 | 42189.26 | 0.5 |  | 2.71 | 0.72 | 1.5 | 0 | N | 0 | 0 | 4.93 | 3.43 | 100% | 0% | 0% | 1.295e-14% | 0 | 0 |  | 4.93 | 3.43 | 30013 | GRADE DE DISCO - 24X24 |  | h | 0 | 7 | 2000 | 10 | 42198.83 | 0.5 | N |  | 0 | 3.43 | 0 | 1.5 | 0 | 0 | 4.93 | 3.43
30043 | GRUPO GERADOR 174 kVA | h | 163.1 | 9.24 | 163.1 | X | 139 | 7 | 2000 | 30 | 37170.9 | 137670 | 137670 | 0.5 |  | 6.88 | 2.36 | 4.91 | 0.19 | D | 148.9524 | 0 | 163.1 | 9.24 | 100% | 0% | 0% | 0% | 0 | 0 |  | 163.1 | 9.24 | 30043 | GRUPO GERADOR 174 kVA |  | h | 139 | 7 | 2000 | 30 | 137670 | 0.5 | D |  | 0.19 | 9.24 | 0 | 4.91 | 149.74 | 0 | 163.89 | 9.24
30195 | GRUPO GERADOR 23 kVA | h | 28.05 | 5.72 | #N/A |  | 18 | 7 | 2000 | 30 | 23049.8352 | 85369.76 | 85369.76 | 0.5 |  | 4.26 | 1.46 | 3.04 | 0.19 | D | 19.2888 | 0 | 28.05 | 5.72 | 100% | 0% |  |  | -0.01 | 0 |  | 28.04 | 5.72 | 30195 | GRUPO GERADOR 23 kVA |  | h | 18 | 7 | 2000 | 30 | 84160.81 | 0.5 | D |  | 0.19 | 5.64 | 0 | 3 | 19.39 | 0 | 28.03 | 5.64
30044 | GRUPO GERADOR 3,2 kVA | h | 4.84 | 0.21 | 4.84 | X | 3 | 7 | 2000 | 30 | 903.15 | 3345 | 3345 | 0.5 |  | 0.16 | 0.05 | 0.11 | 0.26 | G | 4.5162 | 0 | 4.84 | 0.21 | 100% | 0% | 5.653% | -1.322e-14% | 0.29 | 0 |  | 5.13 | 0.21 | 30044 | GRUPO GERADOR 3,2 kVA |  | h | 3 | 7 | 2000 | 30 | 3345 | 0.5 | G |  | 0.26 | 0.21 | 0 | 0.11 | 4.82 | 0 | 5.14 | 0.21
30042 | GRUPO GERADOR 40 kVA | h | 44.28 | 6.52 | #N/A |  | 32 | 7 | 2000 | 30 | 26244.1107 | 97200.41 | 97200.41 | 0.5 |  | 4.86 | 1.66 | 3.47 | 0.19 | D | 34.2912 | 0 | 44.28 | 6.52 | 100% | 0% |  |  | 0 | 0 |  | 44.28 | 6.52 | 30042 | GRUPO GERADOR 40 kVA |  | h | 32 | 7 | 2000 | 30 | 89660.23 | 0.5 | D |  | 0.19 | 6.01 | 0 | 3.2 | 34.47 | 0 | 43.68 | 6.01
30041 | GRUPO GERADOR 68 kVA | h | 69.96 | 7.89 | #N/A |  | 54 | 7 | 2000 | 30 | 31769.361 | 117664.3 | 117664.3 | 0.5 |  | 5.88 | 2.01 | 4.2 | 0.19 | D | 57.8664 | 0 | 69.96 | 7.89 | 100% | 0% |  |  | -0.01 | 0 |  | 69.95 | 7.89 | 30041 | GRUPO GERADOR 68 kVA |  | h | 54 | 7 | 2000 | 30 | 115985.91 | 0.5 | D |  | 0.19 | 7.77 | 0 | 4.14 | 58.17 | 0 | 70.08 | 7.77
30210 | GUINDASTE MÓVEL SOBRE ESTEIRAS COM CAPACIDADE DE 40 t | h | 477.06 | 238.93 | #N/A |  | 186 | 10 | 2000 | 30 | 1002679.1523 | 3713626.49 | 3713626.49 | 1 |  | 129.97 | 61.27 | 185.68 | 0.05 | D | 52.452 | 47.69 | 477.06 | 238.93 | 100% | 0% |  |  | 0 | 0 |  | 477.06 | 238.93 | 30210 | GUINDASTE MÓVEL SOBRE ESTEIRAS COM CAPACIDADE DE 40 t |  | h | 186 | 10 | 2000 | 30 | 3704260.06 | 1 | D |  | 0.05 | 190.76 | 0 | 185.21 | 52.73 | 47.18 | 475.88 | 237.94
30200 | MÁQUINA DE SOLDA ELÉTRICA TRANSFORMADORA 250 A | h | 0.2 | 0.11 | #N/A |  | 9 | 5 | 2000 | 20 | 207.8478 | 1154.71 | 1154.71 | 0.8 | 0 | 0.09 | 0.02 | 0.09 | 0 | E | 0 | 0 | 0.2 | 0.11 | 100% | 0% |  |  | 0 | 0 |  | 0.2 | 0.11 | 30200 | MÁQUINA DE SOLDA ELÉTRICA TRANSFORMADORA 250 A |  | h | 9 | 5 | 2000 | 20 | 1207.85 | 0.8 | E |  | 0 | 0.11 | 0 | 0.09 | 0 | 0 | 0.2 | 0.11
30028 | MARTELETE PERFURADOR / ROMPEDOR - AR COMPRIMIDO (25kg) | h | 33.58 | 31.63 | #N/A |  | 0 | 5 | 2000 | 20 | 4404.087 | 24467.15 | 24467.15 | 0.8 |  | 1.95 | 0.44 | 1.95 | 0 | N | 0 | 29.24 | 33.58 | 31.63 | 100% | 0% |  |  | 0 | 0 |  | 33.58 | 31.63 | 30028 | MARTELETE PERFURADOR / ROMPEDOR - AR COMPRIMIDO (25kg) |  | h | 0 | 5 | 2000 | 20 | 29789.94 | 0.8 | N |  | 0 | 2.91 | 0 | 2.38 | 0 | 29.48 | 34.77 | 32.39
30052 | MARTELETE PERFURADOR / ROMPEDOR - ELÉTRICO | h | 1.35 | 0.74 | 1.35 | X | 1 | 5 | 2000 | 20 | 1373.0778 | 7628.21 | 7628.21 | 0.8 |  | 0.61 | 0.13 | 0.61 | 0 | E | 0 | 0 | 1.35 | 0.74 | 100% | 0% | 0% | 0% | 0 | 0 |  | 1.35 | 0.74 | 30052 | MARTELETE PERFURADOR / ROMPEDOR - ELÉTRICO |  | h | 1 | 5 | 2000 | 20 | 7267.14 | 0.8 | E |  | 0 | 0.71 | 0 | 0.58 | 0 | 0 | 1.29 | 0.71
30215 | MARTELO HIDRÁULICO VIBRATÓRIO COM UNIDADE HIDRÁULICA | h | 945.68 | 335.23 | #N/A |  | 486 | 6 | 2000 | 20 | 614967.8526 | 3416488.07 | 3416488.07 | 0.7 |  | 227.76 | 59.78 | 199.29 | 0.15 | D | 411.156 | 47.69 | 945.68 | 335.23 | 100% | 0% |  |  | -0.01 | 0 |  | 945.67 | 335.23 | 30215 | MARTELO HIDRÁULICO VIBRATÓRIO COM UNIDADE HIDRÁULICA |  | h | 486 | 6 | 2000 | 20 | 3276824.5 | 0.7 | D |  | 0.15 | 275.79 | 0 | 191.14 | 413.34 | 47.18 | 927.45 | 322.97
30158 | MINI-CARREGADEIRA DE PNEUS COM FRESADORA | h | 187.15 | 88.36 | #N/A |  | 45 | 5 | 2000 | 30 | 136327.9977 | 504918.51 | 504918.51 | 0.7 |  | 35.34 | 9.08 | 35.34 | 0.25 | D | 63.45 | 43.94 | 187.15 | 88.36 | 100% | 0% |  |  | 0.7 | 0 |  | 187.85 | 88.36 | 30158 | MINI-CARREGADEIRA DE PNEUS COM FRESADORA |  | h | 45 | 5 | 2000 | 30 | 504918.51 | 0.7 | D |  | 0.25 | 44.42 | 0 | 35.34 | 64.49 | 44.17 | 188.42 | 88.59
30058 | MINI-CARREGADEIRA DE PNEUS COM VASSOURA DE 1,8 m | h | 174.22 | 81.16 | #N/A |  | 45 | 5 | 2000 | 30 | 114243.3234 | 423123.42 | 423123.42 | 0.7 |  | 29.61 | 7.61 | 29.61 | 0.25 | D | 63.45 | 43.94 | 174.22 | 81.16 | 100% | 0% |  |  | 0.7 | 0 |  | 174.92 | 81.16 | 30058 | MINI-CARREGADEIRA DE PNEUS COM VASSOURA DE 1,8 m |  | h | 45 | 5 | 2000 | 30 | 423299.65 | 0.7 | D |  | 0.25 | 37.24 | 0 | 29.63 | 64.49 | 44.17 | 175.53 | 81.41
30143 | MISTURADOR DE ARGAMASSA - 200 l | h | 35 | 32.6 | #N/A |  | 13 | 5 | 2000 | 20 | 6190.8264 | 34393.48 | 34393.48 | 0.7 |  | 2.75 | 0.61 | 2.4 | 0 | E | 0 | 29.24 | 35 | 32.6 | 100% | 0% |  |  | 0 | 0 |  | 35 | 32.6 | 30143 | MISTURADOR DE ARGAMASSA - 200 l |  | h | 13 | 5 | 2000 | 20 | 32958.64 | 0.7 | E |  | 0 | 3.22 | 0 | 2.3 | 0 | 29.48 | 35 | 32.7
30046 | MOTONIVELADORA - CAT 120K OU EQUIVALENTE | h | 173.28 | 69.82 | 173.28 | P | 93 | 7 | 2000 | 30 | 347038.5492 | 385598.388 | 1285327.96 | 0.9 |  | 19.27 | 6.61 | 24.78 | 0.15 | D | 78.678 | 43.94 | 173.28 | 69.82 | 30% | 70% | 40.56% | 46.39% | 118.24 | 60.41 |  | 291.52 | 130.23 | 30046 | MOTONIVELADORA - CAT 120K OU EQUIVALENTE |  | h | 93 | 7 | 2000 | 30 | 1285684.83 | 0.9 | D |  | 0.15 | 86.32 | 0 | 82.65 | 79.09 | 44.17 | 292.23 | 130.49
31015 | MOTOSSERRA | h | 36.85 | 31.13 | #N/A |  | 2 | 3 | 400 | 10 | 201.5946 | 2239.94 | 2239.94 | 0.9 |  | 1.67 | 0.22 | 1.67 | 0.35 | G | 4.053 | 29.24 | 36.85 | 31.13 | 100% | 0% |  |  | 0.61 | 0 |  | 37.46 | 31.13 | 31015 | MOTOSSERRA |  | h | 2 | 3 | 400 | 10 | 2184.25 | 0.9 | G |  | 0.35 | 1.84 | 0 | 1.63 | 4.66 | 29.48 | 37.61 | 31.32
30170 | PERFURATRIZ HIDRÁULICA SOBRE ESTEIRAS PARA ESTACA RAIZ | h | 350.14 | 197.18 | #N/A |  | 56 | 6 | 2000 | 20 | 327743.1738 | 1820795.41 | 1820795.41 | 0.8 |  | 121.38 | 31.86 | 121.38 | 0.1 | D | 31.584 | 43.94 | 350.14 | 197.18 | 100% | 0% |  |  | 0 | 0 |  | 350.14 | 197.18 | 30170 | PERFURATRIZ HIDRÁULICA SOBRE ESTEIRAS PARA ESTACA RAIZ |  | h | 56 | 6 | 2000 | 20 | 1820960.14 | 0.8 | D |  | 0.1 | 153.25 | 0 | 121.39 | 31.75 | 44.17 | 350.56 | 197.42
30029 | PERFURATRIZ SOBRE ESTEIRAS - CRAWLER DRILL OU EQUIVALENTE | h | 471.64 | 214.15 | #N/A |  | 145 | 6 | 2000 | 20 | 364035.807 | 2022421.15 | 2022421.15 | 0.8 |  | 134.82 | 35.39 | 134.82 | 0.15 | D | 122.67 | 43.94 | 471.64 | 214.15 | 100% | 0% |  |  | 0 | 0 |  | 471.64 | 214.15 | 30029 | PERFURATRIZ SOBRE ESTEIRAS - CRAWLER DRILL OU EQUIVALENTE |  | h | 145 | 6 | 2000 | 20 | 1857971.12 | 0.8 | D |  | 0.15 | 156.37 | 0 | 123.86 | 123.32 | 44.17 | 447.72 | 200.54
30101 | RECICLADORA DE PAVIMENTO À FRIO - CATERPILLAR RM-500 OU EQUIVALENTE | h | 1475.66 | 483.5 | #N/A |  | 455 | 6 | 2000 | 30 | 1551708.2898 | 5747067.74 | 5747067.74 | 1 |  | 335.24 | 100.57 | 478.92 | 0.2 | D | 513.24 | 47.69 | 1475.66 | 483.5 | 100% | 0% |  |  | 0 | 0 |  | 1475.66 | 483.5 | 30101 | RECICLADORA DE PAVIMENTO À FRIO - CATERPILLAR RM-500 OU EQUIVALENTE |  | h | 455 | 6 | 2000 | 30 | 5308369.48 | 1 | D |  | 0.2 | 402.54 | 0 | 442.36 | 515.97 | 47.18 | 1408.05 | 449.72
30008 | RETRO ESCAVADEIRA DE PNEUS - CATERPILLAR 416E OU EQUIVALENTE | h | 161.43 | 85.69 | #N/A |  | 58 | 5 | 2000 | 30 | 128130.1902 | 474556.26 | 474556.26 | 0.7 |  | 33.21 | 8.54 | 33.21 | 0.13 | D | 42.5256 | 43.94 | 161.43 | 85.69 | 100% | 0% |  |  | -0.01 | 0 |  | 161.42 | 85.69 | 30008 | RETRO ESCAVADEIRA DE PNEUS - CATERPILLAR 416E OU EQUIVALENTE |  | h | 58 | 5 | 2000 | 30 | 474748.53 | 0.7 | D |  | 0.13 | 41.77 | 0 | 33.23 | 42.75 | 44.17 | 161.92 | 85.94
30135 | ROÇADEIRA COSTAL | h | 7.16 | 0.47 | #N/A |  | 1 | 3 | 2000 | 10 | 253.8495 | 2820.55 | 2820.55 | 0.7 |  | 0.42 | 0.05 | 0.32 | 1.1 | G | 6.369 | 0 | 7.16 | 0.47 | 100% | 0% |  |  | 2.54 | 0 |  | 9.7 | 0.47 | 30135 | ROÇADEIRA COSTAL |  | h | 1 | 3 | 2000 | 10 | 2864 | 0.7 | G |  | 1.1 | 0.47 | 0 | 0.33 | 8.93 | 0 | 9.73 | 0.47
30015 | ROLO COMPACTADOR DE PNEUS AUTOPROPELIDO - 27 T | h | 154.08 | 70.62 | 154.08 | P | 85 | 6 | 2000 | 20 | 190282.5342 | 317137.557 | 1057125.19 | 0.8 |  | 21.14 | 5.54 | 21.14 | 0.13 | D | 62.322 | 43.94 | 154.08 | 70.62 | 30% | 70% | 42.01% | 46.86% | 111.61 | 62.28 |  | 265.69 | 132.9 | 30015 | ROLO COMPACTADOR DE PNEUS AUTOPROPELIDO - 27 T |  | h | 85 | 6 | 2000 | 20 | 1057354.9 | 0.8 | D |  | 0.13 | 88.99 | 0 | 70.49 | 62.65 | 44.17 | 266.3 | 133.16
30012 | ROLO LISO TANDEN - 10 t | h | 307.95 | 121.58 | 307.95 | L | 82 | 6 | 2000 | 20 | 166068.0288 | 922600.16 | 922600.16 | 0.8 |  | 61.5 | 16.14 | 61.5 | 0.27 | D | 124.8696 | 43.94 | 307.95 | 121.58 | 100% | 0% | -0.003247% | 0% | -0.01 | 0 |  | 307.94 | 121.58 | 30012 | ROLO LISO TANDEN - 10 t |  | h | 82 | 6 | 2000 | 20 | 922744.51 | 0.8 | D |  | 0.27 | 77.65 | 0 | 61.51 | 125.53 | 44.17 | 308.86 | 121.82
30014 | ROLO LISO VIBRATÓRIO AUTOPROPELIDO - CS533 E OU EQUIVALENTE | h | 273.28 | 123.07 | #N/A |  | 97 | 6 | 2000 | 20 | 169238.4822 | 940213.79 | 940213.79 | 0.8 |  | 62.68 | 16.45 | 62.68 | 0.16 | D | 87.5328 | 43.94 | 273.28 | 123.07 | 100% | 0% |  |  | 0 | 0 |  | 273.28 | 123.07 | 30014 | ROLO LISO VIBRATÓRIO AUTOPROPELIDO - CS533 E OU EQUIVALENTE |  | h | 97 | 6 | 2000 | 20 | 940443.49 | 0.8 | D |  | 0.16 | 79.14 | 0 | 62.69 | 87.99 | 44.17 | 273.99 | 123.31
30009 | ROLO PÉ DE CARNEIRO AUTOPROPELIDO - CA 250 OU EQUIVALENTE | h | 153.41 | 63.73 | 153.41 | P | 82 | 6 | 2000 | 20 | 141139.179 | 235231.965 | 784106.55 | 0.8 |  | 15.68 | 4.11 | 15.68 | 0.16 | D | 73.9968 | 43.94 | 153.41 | 63.73 | 30% | 70% | 35.05% | 42.03% | 82.78 | 46.2 |  | 236.19 | 109.93 | 30009 | ROLO PÉ DE CARNEIRO AUTOPROPELIDO - CA 250 OU EQUIVALENTE |  | h | 82 | 6 | 2000 | 20 | 788156.83 | 0.8 | D |  | 0.16 | 66.33 | 0 | 52.54 | 74.39 | 44.17 | 237.43 | 110.5
30047 | SERRA CIRCULAR 12" COM BANCADA | h | 30.35 | 30 | #N/A |  | 4 | 5 | 2000 | 10 | 642.9663 | 7144.07 | 7144.07 | 0.5 |  | 0.64 | 0.12 | 0.35 | 0 | E | 0 | 29.24 | 30.35 | 30 | 100% | 0% |  |  | 0 | 0 |  | 30.35 | 30 | 30047 | SERRA CIRCULAR 12" COM BANCADA |  | h | 4 | 5 | 2000 | 10 | 6906.81 | 0.5 | E |  | 0 | 0.74 | 0 | 0.34 | 0 | 29.48 | 30.56 | 30.22
31017 | SONDA ROTATIVA COM ACESSÓRIOS (INCLUI MOTOBOMBA) | h | 112.19 | 64.65 | #N/A |  | 20 | 7 | 2000 | 20 | 85834.872 | 476860.4 | 476860.4 | 0.8 |  | 27.24 | 8.17 | 27.24 | 0.18 | D | 20.304 | 29.24 | 112.19 | 64.65 | 100% | 0% |  |  | 0 | 0 |  | 112.19 | 64.65 | 31017 | SONDA ROTATIVA COM ACESSÓRIOS (INCLUI MOTOBOMBA) |  | h | 20 | 7 | 2000 | 20 | 476860.4 | 0.8 | D |  | 0.18 | 35.41 | 0 | 27.24 | 20.41 | 29.48 | 112.54 | 64.89
30020 | TANQUE DE ESTOCAGEM ASFALTO (30.000L) | h | 17.2 | 11.72 | 17.2 | L | 0 | 8 | 2400 | 20 | 126291.2526 | 210485.421 | 701618.07 | 0.5 |  | 8.77 | 2.95 | 5.48 | 0 | N | 0 | 0 | 17.2 | 11.72 | 30% | 70% | 70.01% | 70.02% | 40.16 | 27.37 |  | 57.36 | 39.09 | 30020 | TANQUE DE ESTOCAGEM ASFALTO (30.000L) |  | h | 0 | 8 | 2400 | 20 | 711293.07 | 0.5 | N |  | 0 | 39.63 | 0 | 18.52 | 0 | 0 | 58.15 | 39.63
30005 | TRATOR DE PNEUS AGRÍCOLA - MF 4292 OU EQUIVALENTE | h | 158.14 | 59.2 | 158.14 | X | 77 | 6 | 2000 | 20 | 64091.7 | 356065 | 356065 | 0.7 |  | 23.73 | 6.23 | 20.77 | 0.18 | D | 78.1704 | 29.24 | 158.14 | 59.2 | 100% | 0% | 0% | 0% | 0 | 0 |  | 158.14 | 59.2 | 30005 | TRATOR DE PNEUS AGRÍCOLA - MF 4292 OU EQUIVALENTE |  | h | 77 | 6 | 2000 | 20 | 356065 | 0.7 | D |  | 0.18 | 29.96 | 0 | 20.77 | 78.58 | 29.48 | 158.79 | 59.44
30006 | TRATOR DE PNEUS COM ROÇADEIRA | h | 161.57 | 61.23 | #N/A |  | 77 | 6 | 2000 | 20 | 68427.9396 | 380155.22 | 380155.22 | 0.7 |  | 25.34 | 6.65 | 22.17 | 0.18 | D | 78.1704 | 29.24 | 161.57 | 61.23 | 100% | 0% |  |  | 0 | 0 |  | 161.57 | 61.23 | 30006 | TRATOR DE PNEUS COM ROÇADEIRA |  | h | 77 | 6 | 2000 | 20 | 380179.25 | 0.7 | D |  | 0.18 | 31.99 | 0 | 22.17 | 78.58 | 29.48 | 162.22 | 61.47
30002 | TRATOR ESTEIRAS COM ESCARIFICADOR - CAT D8 OU EQUIVALENTE | h | 797.42 | 318.42 | #N/A |  | 259 | 9 | 2000 | 30 | 1334043.2565 | 4940900.95 | 4940900.95 | 1 |  | 192.14 | 82.34 | 274.49 | 0.14 | D | 204.5064 | 43.94 | 797.42 | 318.42 | 100% | 0% |  |  | -0.01 | 0 |  | 797.41 | 318.42 | 30002 | TRATOR ESTEIRAS COM ESCARIFICADOR - CAT D8 OU EQUIVALENTE |  | h | 259 | 9 | 2000 | 30 | 4941130.65 | 1 | D |  | 0.14 | 274.5 | 0 | 274.5 | 205.59 | 44.17 | 798.76 | 318.67
30059 | TRATOR ESTEIRAS COM LAMINA - CAT D4 OU EQUIVALENTE | h | 264.53 | 115.94 | #N/A |  | 97 | 9 | 2000 | 30 | 349951.59 | 1296117 | 1296117 | 1 |  | 50.4 | 21.6 | 72 | 0.14 | D | 76.5912 | 43.94 | 264.53 | 115.94 | 100% | 0% |  |  | 0 | 0 |  | 264.53 | 115.94 | 30059 | TRATOR ESTEIRAS COM LAMINA - CAT D4 OU EQUIVALENTE |  | h | 97 | 9 | 2000 | 30 | 1310834.34 | 1 | D |  | 0.14 | 72.81 | 0 | 72.82 | 76.99 | 44.17 | 266.79 | 116.98
30000 | TRATOR ESTEIRAS COM LAMINA - CAT D6 OU EQUIVALENTE | h | 334.02 | 138.84 | 334.02 | X | 127 | 9 | 2000 | 30 | 461224.2519 | 1708237.97 | 1708237.97 | 1 |  | 66.43 | 28.47 | 94.9 | 0.14 | D | 100.2792 | 43.94 | 334.02 | 138.84 | 100% | 0% | -0.002994% | 0% | -0.01 | 0 | x | 334.01 | 138.84 | 30000 | TRATOR ESTEIRAS COM LAMINA - CAT D6 OU EQUIVALENTE |  | h | 127 | 9 | 2000 | 30 | 1708467.67 | 1 | D |  | 0.14 | 94.91 | 0 | 94.91 | 100.81 | 44.17 | 334.8 | 139.08
30001 | TRATOR ESTEIRAS COM LÂMINA - CAT D8 OU EQUIVALENTE | h | 784.02 | 311.72 | 784.02 | X | 259 | 9 | 2000 | 30 | 1301472.3951 | 4820268.13 | 4820268.13 | 1 |  | 187.45 | 80.33 | 267.79 | 0.14 | D | 204.5064 | 43.94 | 784.02 | 311.72 | 100% | 0% | -0.001275% | 1.824e-14% | -0.01 | 0 | X | 784.01 | 311.72 | 30001 | TRATOR ESTEIRAS COM LÂMINA - CAT D8 OU EQUIVALENTE |  | h | 259 | 9 | 2000 | 30 | 4820497.84 | 1 | D |  | 0.14 | 267.8 | 0 | 267.8 | 205.59 | 44.17 | 785.36 | 311.97
30025 | USINA DE ASFALTO A QUENTE 80 t/h | h | 520.82 | 289.4 | #N/A |  | 172 | 7 | 2000 | 30 | 972000 | 3600000 | 3600000 | 0.9 |  | 180 | 61.71 | 231.42 | 0 | E | 0 | 47.69 | 520.82 | 289.4 | 100% | 0% |  |  | 0 | 0 |  | 520.82 | 289.4 | 30025 | USINA DE ASFALTO A QUENTE 80 t/h |  | h | 172 | 7 | 2000 | 30 | 3600000 | 0.9 | E |  | 0 | 241.71 | 0 | 231.42 | 0 | 47.18 | 520.31 | 288.89
30016 | USINA MISTURADORA DE SOLO 300 t/h | h | 235.53 | 158.45 | #N/A |  | 44 | 7 | 2000 | 20 | 277491.7026 | 1541620.57 | 1541620.57 | 0.7 |  | 88.09 | 26.42 | 77.08 | 0 | E | 0 | 43.94 | 235.53 | 158.45 | 100% | 0% |  |  | 0 | 0 |  | 235.53 | 158.45 | 30016 | USINA MISTURADORA DE SOLO 300 t/h |  | h | 44 | 7 | 2000 | 20 | 1489700.34 | 0.7 | E |  | 0 | 110.65 | 0 | 74.48 | 0 | 44.17 | 229.3 | 154.82
30030 | USINA MÓVEL PARA MICRO REVESTIMENTO | h | 535.65 | 130.58 | 535.65 | L | 335 | 7 | 2000 | 40 | 848453.8824 | 707044.902 | 2356816.34 | 0.9 | 5.05 | 30.3 | 12.12 | 45.45 | 0.19 | D | 358.986 | 83.11 | 535.65 | 130.58 | 30% | 70% | 28.81% | 45.89% | 216.81 | 110.76 |  | 752.46 | 241.34 | 30030 | USINA MÓVEL PARA MICRO REVESTIMENTO |  | h | 335 | 7 | 2000 | 40 | 2356311.22 | 0.9 | D |  | 0.19 | 141.37 | 16.83 | 151.47 | 361.54 | 82.32 | 753.53 | 240.52
30024 | USINA PRÉ-MISTURADO A FRIO 60 t/h | h | 73.02 | 61.32 | 73.02 | X | 23 | 7 | 2000 | 20 | 42127.8462 | 234043.59 | 234043.59 | 0.7 |  | 13.37 | 4.01 | 11.7 | 0 | E | 0 | 43.94 | 73.02 | 61.32 | 100% | 0% | 0% | 1.159e-14% | 0 | 0 |  | 73.02 | 61.32 | 30024 | USINA PRÉ-MISTURADO A FRIO 60 t/h |  | h | 23 | 7 | 2000 | 20 | 234249.9 | 0.7 | E |  | 0 | 17.39 | 0 | 11.71 | 0 | 44.17 | 73.27 | 61.56
30017 | VASSOURA MECÂNICA REBOCÁVEL | h | 13.08 | 8.41 | 13.08 | X | 0 | 5 | 2000 | 10 | 7015.4856 | 77949.84 | 77949.84 | 0.6 |  | 7.01 | 1.4 | 4.67 | 0 | N | 0 | 0 | 13.08 | 8.41 | 100% | 0% | 0% | 0% | 0 | 0 |  | 13.08 | 8.41 | 30017 | VASSOURA MECÂNICA REBOCÁVEL |  | h | 0 | 5 | 2000 | 10 | 78003.33 | 0.6 | N |  | 0 | 8.42 | 0 | 4.68 | 0 | 0 | 13.1 | 8.42
30034 | VIBRADOR DE IMERSÃO - D = 35 mm | h | 9.38 | 0.84 | #N/A |  | 4 | 5 | 1000 | 20 | 778.1598 | 4323.11 | 4323.11 | 0.5 |  | 0.69 | 0.15 | 0.43 | 0.35 | G | 8.106 | 0 | 9.38 | 0.84 | 100% | 0% |  |  | 0.19 | 0 |  | 9.57 | 0.84 | 30034 | VIBRADOR DE IMERSÃO - D = 35 mm |  | h | 4 | 5 | 1000 | 20 | 4122.66 | 0.5 | G |  | 0.35 | 0.79 | 0 | 0.41 | 8.32 | 0 | 9.52 | 0.79
30023 | VIBROACABADORA DE ASFALTO SOBRE ESTEIRAS | h | 199.77 | 80.49 | 199.77 | P | 82 | 7 | 2000 | 30 | 439764.7815 | 488627.535 | 1628758.45 | 0.9 |  | 24.43 | 8.37 | 31.41 | 0.19 | D | 87.8712 | 47.69 | 199.77 | 80.49 | 30% | 70% | 42.86% | 48.75% | 149.84 | 76.55 |  | 349.61 | 157.04 | 30023 | VIBROACABADORA DE ASFALTO SOBRE ESTEIRAS |  | h | 82 | 7 | 2000 | 30 | 1625431.95 | 0.9 | D |  | 0.19 | 109.13 | 0 | 104.49 | 88.33 | 47.18 | 349.13 | 156.31
SCO - Sistema de Custos e Orçamentos

## Equipamentos (hidden)
EQUIPAMENTOS
Cód. Auxiliar | Equipamento | Hora Prod. | Hora Impr. | Hora Prod. | Hora Impr. | Hora Prod. | Hora Impr.
30022 | AQUECEDOR DE FLUÍDO TÉRMICO C/ CALDEIRA | 81.18 | 46.95 | 81.18 | 46.95 | 81.18 | 46.95
30175 | BALANÇA DIGITAL - CAPACIDADE 500 kg | 1.07 | 0.72 | 1.07 | 0.72 | 1.07 | 0.72
30205 | BATE-ESTACA COM MARTELO HIDRÁULICO | 772.07 | 296.45 | 772.07 | 296.45 | 772.07 | 296.45
30190 | BATE-ESTACA DE GRAVIDADE PARA 6 t | 245.8 | 116.62 | 245.8 | 116.62 | 245.8 | 116.62
30031 | BETONEIRA DE 320L - DIESEL | 6.61 | 0.7 | 6.61 | 0.7 | 6.6 | 0.7
30032 | BETONEIRA DE 320L - ELÉTRICA | 0.87 | 0.56 | 0.87 | 0.56 | 0.87 | 0.56
30180 | BETONEIRA DE 600L - GASOLINA | 26.3 | 3.74 | 26.3 | 3.74 | 26.29 | 3.74
30141 | BOMBA PARA INJEÇÃO DE ARGAMASSA - 50 l/min | 7.53 | 4.39 | 7.53 | 4.39 | 7.53 | 4.39
30140 | BOMBA PARA INJEÇÃO DE NATA DE CIMENTO | 5.71 | 3.33 | 5.71 | 3.33 | 5.71 | 3.33
30050 | CAMINHÃO APLICADOR DE MATERIAL TERMOPLÁSTICO | 526.82 | 207.09 | 526.82 | 207.09 | 526.82 | 207.09
30037 | CAMINHÃO BASCULANTE 10 M3 - 15 T | 224.77 | 44.8 | 224.77 | 44.8 | 292.29 | 79.3
30036 | CAMINHÃO BASCULANTE 6 M3 - 10,5 T | 184.1 | 69.55 | 184.1 | 69.55 | 184.1 | 69.55
30035 | CAMINHÃO CARROCERIA MADEIRA - 15 T | 270.41 | 76.99 | 270.41 | 76.99 | 270.41 | 76.99
30125 | CAMINHÃO COM BATE-ESTACA HIDRÁULICO PARA DEFENSA | 355.43 | 150.41 | 355.43 | 150.41 | 355.42 | 150.41
30110 | CAMINHÃO COM DOLLY - 57 t | 545.35 | 165.63 | 545.35 | 165.63 | 545.35 | 165.63
30120 | CAMINHÃO DISTRIBUIDOR DE CIMENTO | 421.16 | 114.87 | 421.16 | 114.87 | 421.15 | 114.87
31062 | CAMINHÃO MUNCK (GUINDAUTO) | 316.56 | 118.89 | 316.56 | 118.89 | 316.55 | 118.89
30053 | CAMINHÃO PARA HIDROSSEMEADURA | 338.01 | 127.21 | 338.01 | 127.21 | 338 | 127.21
30049 | CAMINHÃO PARA PINTURA A FRIO COM DEMARCADOR DE FAIXAS | 369.77 | 142.24 | 369.77 | 142.24 | 369.76 | 142.24
30105 | CAMINHÃO PRANCHA | 279.29 | 50.47 | 279.29 | 50.47 | 372.73 | 98.21
30040 | CAMINHÃO TANQUE 10.000L | 331.31 | 81.02 | 331.31 | 81.02 | 331.31 | 81.02
30039 | CAMINHÃO TANQUE 6.000L | 255.07 | 70.54 | 255.07 | 70.54 | 255.06 | 70.54
30021 | CAMINHÃO TANQUE DISTRIBUIDOR DE ASFALTO | 212.19 | 44.8 | 212.19 | 44.8 | 279.71 | 79.3
30010 | CARREGADEIRA DE PNEUS CAT - 924 H OU EQUIVALENTE | 249.88 | 130.24 | 249.88 | 130.24 | 249.87 | 130.24
30007 | CARREGADEIRA DE PNEUS CAT - 950 H OU EQUIVALENTE | 471.14 | 232.87 | 471.14 | 232.87 | 471.14 | 232.87 | x
30033 | CARRINHO DE MÃO 80L | 0.69 | 0.47 | 0.69 | 0.47 | 0.69 | 0.47
31018 | COMPACTADOR DE PLACA VIBRATÓRIA | 7.71 | 0.91 | 7.71 | 0.91 | 7.7 | 0.91
30048 | COMPACTADOR MANUAL COM SOQUETE VIBRATÓRIO | 10.01 | 1.06 | 10.01 | 1.06 | 10.2 | 1.06
30165 | COMPRESSOR DE AR 1.146PCM | 452.77 | 75.56 | 452.77 | 75.56 | 452.86 | 75.56
30130 | COMPRESSOR DE AR 124 PCM | 46.93 | 11.74 | 46.93 | 11.74 | 46.92 | 11.74
30026 | COMPRESSOR DE AR 295 PCM | 74.61 | 22.37 | 74.61 | 22.37 | 74.6 | 22.37
30027 | COMPRESSOR DE AR 340 PCM | 127.75 | 27.95 | 127.75 | 27.95 | 127.75 | 27.95
30145 | CONJUNTO BOMBA E MACACO HIDRAULICO PARA PROTENÇÃO | 61.65 | 55.58 | 61.65 | 55.58 | 61.65 | 55.58
30018 | DISTRIBUIDOR DE AGREGADOS REBOCÁVEL | 15.69 | 10.09 | 15.69 | 10.09 | 15.69 | 10.09
30011 | ESCAVADEIRA HIDRÁULICA - 320DL OU EQUIVALENTE | 303.37 | 146.37 | 303.37 | 146.37 | 303.36 | 146.37
30057 | ESCAVADEIRA HIDRÁULICA - CAT 323DL OU EQUIVALENTE | 316.04 | 147.3 | 316.04 | 147.3 | 316.03 | 147.3
30115 | EXTRUSORA PARA MEIO FIO DE CONCRETO | 48.93 | 35.79 | 48.93 | 35.79 | 49.3 | 35.79
30045 | FÁBRICA DE PRÉ-MOLDADO DE CONCRETO | 3.73 | 2.31 | 3.73 | 2.31 | 3.73 | 2.31
30019 | FRESADORA A FRIO - W 200 F OU EQUIVALENTE | 1581.35 | 558.31 | 1581.35 | 558.31 | 1581.34 | 558.31
30150 | FWD (FALLING WEIGHT DEFLECTOMETER) - DEFLECTRÔMETRO DE IMPACTO INSTALADO EM CAMINHONETE | 339.91 | 225.08 | 339.91 | 225.08 | 339.91 | 225.08
30185 | GERICA 180 l | 1.52 | 1.03 | 1.52 | 1.03 | 1.52 | 1.03
30013 | GRADE DE DISCO - 24X24 | 4.93 | 3.43 | 4.93 | 3.43 | 4.93 | 3.43
30043 | GRUPO GERADOR 174 kVA | 163.1 | 9.24 | 163.1 | 9.24 | 163.1 | 9.24
30195 | GRUPO GERADOR 23 kVA | 28.05 | 5.72 | 28.05 | 5.72 | 28.04 | 5.72
30044 | GRUPO GERADOR 3,2 kVA | 4.84 | 0.21 | 4.84 | 0.21 | 5.13 | 0.21
30042 | GRUPO GERADOR 40 kVA | 44.28 | 6.52 | 44.28 | 6.52 | 44.28 | 6.52
30041 | GRUPO GERADOR 68 kVA | 69.96 | 7.89 | 69.96 | 7.89 | 69.95 | 7.89
30210 | GUINDASTE MÓVEL SOBRE ESTEIRAS COM CAPACIDADE DE 40 t | 477.06 | 238.93 | 477.06 | 238.93 | 477.06 | 238.93
30200 | MÁQUINA DE SOLDA ELÉTRICA TRANSFORMADORA 250 A | 0.2 | 0.11 | 0.2 | 0.11 | 0.2 | 0.11
30028 | MARTELETE PERFURADOR / ROMPEDOR - AR COMPRIMIDO (25kg) | 33.58 | 31.63 | 33.58 | 31.63 | 33.58 | 31.63
30052 | MARTELETE PERFURADOR / ROMPEDOR - ELÉTRICO | 1.35 | 0.74 | 1.35 | 0.74 | 1.35 | 0.74
30215 | MARTELO HIDRÁULICO VIBRATÓRIO COM UNIDADE HIDRÁULICA | 945.68 | 335.23 | 945.68 | 335.23 | 945.67 | 335.23
30158 | MINI-CARREGADEIRA DE PNEUS COM FRESADORA | 187.15 | 88.36 | 187.15 | 88.36 | 187.85 | 88.36
30058 | MINI-CARREGADEIRA DE PNEUS COM VASSOURA DE 1,8 m | 174.22 | 81.16 | 174.22 | 81.16 | 174.92 | 81.16
30143 | MISTURADOR DE ARGAMASSA - 200 l | 35 | 32.6 | 35 | 32.6 | 35 | 32.6
30046 | MOTONIVELADORA - CAT 120K OU EQUIVALENTE | 173.28 | 69.82 | 173.28 | 69.82 | 291.52 | 130.23
31015 | MOTOSSERRA | 36.85 | 31.13 | 36.85 | 31.13 | 37.46 | 31.13
30170 | PERFURATRIZ HIDRÁULICA SOBRE ESTEIRAS PARA ESTACA RAIZ | 350.14 | 197.18 | 350.14 | 197.18 | 350.14 | 197.18
30029 | PERFURATRIZ SOBRE ESTEIRAS - CRAWLER DRILL OU EQUIVALENTE | 471.64 | 214.15 | 471.64 | 214.15 | 471.64 | 214.15
30101 | RECICLADORA DE PAVIMENTO À FRIO - CATERPILLAR RM-500 OU EQUIVALENTE | 1475.66 | 483.5 | 1475.66 | 483.5 | 1475.66 | 483.5
30008 | RETRO ESCAVADEIRA DE PNEUS - CATERPILLAR 416E OU EQUIVALENTE | 161.43 | 85.69 | 161.43 | 85.69 | 161.42 | 85.69
30135 | ROÇADEIRA COSTAL | 7.16 | 0.47 | 7.16 | 0.47 | 9.7 | 0.47
30015 | ROLO COMPACTADOR DE PNEUS AUTOPROPELIDO - 27 T | 154.08 | 70.62 | 154.08 | 70.62 | 265.69 | 132.9
30012 | ROLO LISO TANDEN - 10 t | 307.95 | 121.58 | 307.95 | 121.58 | 307.94 | 121.58
30014 | ROLO LISO VIBRATÓRIO AUTOPROPELIDO - CS533 E OU EQUIVALENTE | 273.28 | 123.07 | 273.28 | 123.07 | 273.28 | 123.07
30009 | ROLO PÉ DE CARNEIRO AUTOPROPELIDO - CA 250 OU EQUIVALENTE | 153.41 | 63.73 | 153.41 | 63.73 | 236.19 | 109.93
30047 | SERRA CIRCULAR 12" COM BANCADA | 30.35 | 30 | 30.35 | 30 | 30.35 | 30
31017 | SONDA ROTATIVA COM ACESSÓRIOS (INCLUI MOTOBOMBA) | 112.19 | 64.65 | 112.19 | 64.65 | 112.19 | 64.65
30020 | TANQUE DE ESTOCAGEM ASFALTO (30.000L) | 17.2 | 11.72 | 17.2 | 11.72 | 57.36 | 39.09
30005 | TRATOR DE PNEUS AGRÍCOLA - MF 4292 OU EQUIVALENTE | 158.14 | 59.2 | 158.14 | 59.2 | 158.14 | 59.2
30006 | TRATOR DE PNEUS COM ROÇADEIRA | 161.57 | 61.23 | 161.57 | 61.23 | 161.57 | 61.23
30002 | TRATOR ESTEIRAS COM ESCARIFICADOR - CAT D8 OU EQUIVALENTE | 797.42 | 318.42 | 797.42 | 318.42 | 797.41 | 318.42
30059 | TRATOR ESTEIRAS COM LAMINA - CAT D4 OU EQUIVALENTE | 264.53 | 115.94 | 264.53 | 115.94 | 264.53 | 115.94
30000 | TRATOR ESTEIRAS COM LAMINA - CAT D6 OU EQUIVALENTE | 334.02 | 138.84 | 334.02 | 138.84 | 334.01 | 138.84 | x
30001 | TRATOR ESTEIRAS COM LÂMINA - CAT D8 OU EQUIVALENTE | 784.02 | 311.72 | 784.02 | 311.72 | 784.01 | 311.72 | x
30025 | USINA DE ASFALTO A QUENTE 80 t/h | 520.82 | 289.4 | 520.82 | 289.4 | 520.82 | 289.4
30016 | USINA MISTURADORA DE SOLO 300 t/h | 235.53 | 158.45 | 235.53 | 158.45 | 235.53 | 158.45
30030 | USINA MÓVEL PARA MICRO REVESTIMENTO | 535.65 | 130.58 | 535.65 | 130.58 | 752.46 | 241.34
30024 | USINA PRÉ-MISTURADO A FRIO 60 t/h | 73.02 | 61.32 | 73.02 | 61.32 | 73.02 | 61.32
30017 | VASSOURA MECÂNICA REBOCÁVEL | 13.08 | 8.41 | 13.08 | 8.41 | 13.08 | 8.41
30034 | VIBRADOR DE IMERSÃO - D = 35 mm | 9.38 | 0.84 | 9.38 | 0.84 | 9.57 | 0.84
30023 | VIBROACABADORA DE ASFALTO SOBRE ESTEIRAS | 199.77 | 80.49 | 199.77 | 80.49 | 349.61 | 157.04

## Mão de Obra (hidden)
MÃO DE OBRA
Cód. Auxiliar | Mão de obra | Und | Valor sem encargos | Valor com encargos | Encargos
20003 | AJUDANTE | h | 7.9 | 23.87 | 202.17 | 7.9 | 20003
20018 | ARMADOR | h | 10.48 | 28.01 | 167.29 |  | #N/A
20014 | BLASTER | h | 12.35 | 36.95 | 199.26 |  | #N/A
20016 | CARPINTEIRO | h | 10.48 | 29.46 | 181.2 |  | #N/A
20002 | ENCARREGADO DE SERVIÇO | h | 13.1 | 28.74 | 119.45 | 13.1 | 20002
20013 | GREDISTA | h | 10.48 | 26.37 | 151.69 | 10.48 | 20013
20015 | MONTADOR | h | 10.06 | 27.84 | 176.74 | 10 | 20015
20027 | MOTORISTA DE CAMINHÃO | h | 11 | 30.03 | 173.05 |  | 20027
20028 | MOTORISTA DE VEÍCULO ESPECIAL | h | 13.52 | 35.42 | 162.05 |  | 20028
20001 | MOTORISTA DE VEÍCULO LEVE | h | 10.48 | 28.52 | 172.22 |  | #N/A
20004 | OPERADOR DE EQUIPAMENTO ESPECIAL | h | 19.85 | 47.69 | 140.28 |  | 20004
20000 | OPERADOR DE EQUIPAMENTO LEVE | h | 10.48 | 29.24 | 179.03 |  | 20000
20026 | OPERADOR DE EQUIPAMENTO PESADO | h | 17.47 | 43.94 | 151.46 |  | 20026
20017 | PEDREIRO | h | 10.48 | 29.36 | 180.23 |  | #N/A
20019 | PINTOR | h | 10.48 | 28 | 167.24 |  | #N/A
20031 | SERVENTE | h | 7.38 | 22.78 | 208.78 | 7.38 | 20031
21030 | SOLDADOR | h | 15.57 | 39.83 | 155.83 |  | #N/A

## Encargos Sociais
TABELA DE ENCARGOS SOCIAIS E TRABALHISTAS
Sem desoneração
Código | Descrição | Unid. | Encargos Sociais (%) | [8 empty] | Encargos Trabalhistas (%) | [9 empty] | Verbas Rescisórias (%) |  |  |  |  | Reincidências (%) |  | Total (%) A + B + C + D | Encargos Complementares (%) | Encargos Totais (%)
|  |  | A1 | A2 | A3 | A4 | A5 | A6 | A7 | A8 | A9 | B1 | B2 | B3 | B4 | B5 | B6 | B7 | B8 | B9 | B10 | C1 | C2 | C3 | C4 | C5 | D1 | D2
20003 | AJUDANTE | H | 20% | 8% | 2.5% | 1.5% | 1.6% | 0.2% | 3% | 1% | 0% | 17.79% | 4.921% | 0.1119% | 0.8738% | 0.04907% | 0.08918% | 9.237% | 0.7424% | 0.01305% | 0% | 8.175% | 0.2252% | 12.2% | 4.282% | 0.9279% | 12.79% | 0.7391% | 111% | 91.71% | 202.7% | -0.51% | 202.2%
20018 | ARMADOR | H | 20% | 8% | 2.5% | 1.5% | 1.6% | 0.2% | 3% | 0.5% | 0% | 18.05% | 4.993% | 2.086% | 0.8987% | 0.04907% | 0.08898% | 9.238% | 0.7424% | 0.0002624% | 0% | 6.853% | 0.1888% | 10.23% | 4.357% | 0.9281% | 13.48% | 0.6187% | 110.1% | 57.19% | 167.3% | 0% | 167.3%
20031 | SERVENTE | H | 20% | 8% | 2.5% | 1.5% | 1.6% | 0.2% | 3% | 1% | 0% | 17.79% | 4.921% | 0.1119% | 0.8738% | 0.04907% | 0.08918% | 9.237% | 0.7424% | 0.01305% | 0% | 8.175% | 0.2252% | 12.2% | 4.282% | 0.9279% | 12.79% | 0.7391% | 111% | 98.08% | 209.1% | -0.27% | 208.8%
20015 | MONTADOR | H | 20% | 8% | 2.5% | 1.5% | 1.6% | 0.2% | 3% | 0.5% | 0% | 18.37% | 5.083% | 4.551% | 0.8988% | 0.04908% | 0.09863% | 9.239% | 0.7425% | 0.001957% | 0% | 5.202% | 0.1433% | 7.768% | 4.449% | 0.9282% | 14.56% | 0.4696% | 109.9% | 67.22% | 177.1% | -0.33% | 176.7%
20002 | ENCARREGADO DE SERVIÇO | H | 20% | 8% | 2.5% | 1.5% | 1.6% | 0.2% | 3% | 1% | 0% | 0% | 0% | 5.625% | 0.8735% | 0.04906% | 0.07015% | 9.234% | 0.7421% | 0.003743% | 0% | 4.481% | 0.1234% | 6.687% | 3.731% | 0.9277% | 6.274% | 0.4051% | 77.03% | 42.43% | 119.5% | -0.01% | 119.5%
20013 | GREDISTA | H | 20% | 8% | 2.5% | 1.5% | 1.6% | 0.2% | 3% | 0.5% | 0% | 18.4% | 5.093% | 4.756% | 0.8992% | 0.04911% | 0.06831% | 9.244% | 0.7429% | 0.08557% | 0% | 5.066% | 0.1396% | 7.569% | 4.459% | 0.9287% | 14.67% | 0.4574% | 109.9% | 36.6% | 146.5% | 5.15% | 151.7%
Legenda:
| Classificação | Parcela | Encargos Sociais (%) A1: Descrição
| Grupo A - Encargos Sociais (%) | A1 | Encargos Sociais (%) A1: Previdência Social
|  | A2 | Encargos Sociais (%) A1: FGTS
|  | A3 | Encargos Sociais (%) A1: Salário Educação
|  | A4 | Encargos Sociais (%) A1: SESC ou SESI
|  | A5 | Encargos Sociais (%) A1: SENAI / SEBRAE
|  | A6 | Encargos Sociais (%) A1: INCRA
|  | A7 | Encargos Sociais (%) A1: Seguro Contra Risco e Acidente de Trabalho
|  | A8 | Encargos Sociais (%) A1: SECONCI
|  | A9 | Encargos Sociais (%) A1: FAE - Financiamento de Aposentadoria Especial
| Grupo B - Encargos Trabalhistas (%) | B1 | Encargos Sociais (%) A1: Repouso Semanal Remunerado - Domingos
|  | B2 | Encargos Sociais (%) A1: Feriados
|  | B3 | Encargos Sociais (%) A1: Férias Gozadas + 1/3
|  | B4 | Encargos Sociais (%) A1: Auxílio Enfermidade
|  | B5 | Encargos Sociais (%) A1: Auxílio Acidente de Trabalho
|  | B6 | Encargos Sociais (%) A1: Licença Paternidade
|  | B7 | Encargos Sociais (%) A1: 13° Salário
|  | B8 | Encargos Sociais (%) A1: Faltas Justificadas
|  | B9 | Encargos Sociais (%) A1: Férias sobre Licença Maternidade
|  | B10 | Encargos Sociais (%) A1: Reciclagem Tecnológica
| Grupo C - Verbas Rescisórias (%) | C1 | Encargos Sociais (%) A1: Aviso Prévio Indenizado
|  | C2 | Encargos Sociais (%) A1: Aviso Prévio Trabalhado
|  | C3 | Encargos Sociais (%) A1: Férias Indenizadas + 1/3
|  | C4 | Encargos Sociais (%) A1: Depósito por Rescisão Sem Justa Causa
|  | C5 | Encargos Sociais (%) A1: Indenização Adicional
| Grupo D - Reincidências (%) | D1 | Encargos Sociais (%) A1: Reincidência de A sobre B
|  | D2 | Encargos Sociais (%) A1: Reincidência de A sobre Aviso Prévio Trabalhado + Reincidência de FGTS sobre Aviso Prévio Indenizado

## Planilha1 (hidden)
CÓDIGO | DESCRIÇÃO | UN | HORA PRODUTIVA | HORA IMPRODUTIVA | ANO
30037 | CAMINHÃO BASCULANTE 10 M3 - 15 T | h | 251.3 | 58.35 | 2020
30012 | ROLO LISO TANDEN - 10 t | h | 307.95 | 121.58 | 2021
30030 | USINA MÓVEL PARA MICRO REVESTIMENTO | h | 620.81 | 174.08 | 2020

## Material (hidden)
MATERIAIS | [5 empty] | TABELA |  | sem bdi |  | 0% | fator k | 1 | 0 |  | DESC | 24.99% | DESC | 0% | DESC | 0
Cód. Auxiliar | Materiais | Unidade | Custo Unitário | Preço Cotado |  |  |  |  | 25% |  |  |  |  | 18.98 | FATOR K | 0.7501 | FATOR K | 1 | FATOR K | 1
10069 | AÇO CA - 50 | Kg | 6.73 |  | #N/A | 6.73 | [10 empty] | BET |  | AGREGADO
11095 | AÇO EM PERFIS ASTM A572 GRAU 50 | Kg | 13.05 |  | #N/A | 13.05
10400 | ADESIVO FIXADOR PARA HIDROSSEMEADURA - GOMA XANTANA | Kg | 93.51 |  | #N/A | 93.51
10097 | ADITIVO PLASTIFICANTE E RETARDADOR | Kg | 6.88 |  | #N/A | 6.88
10000 | ADUBO NPK | Kg | 3.27 |  | #N/A | 3.27
10404 | ADUBO ORGÂNICO | Kg | 0.42 |  | #N/A | 0.42
10115 | ANCORAGEM P/ CABO 12V D=1/2" - MAC (CONJUNTO) | un | 926.96 |  | #N/A | 926.96
10116 | ANCORAGEM P/ CABO 12V D=5/8" - MAC (CONJUNTO) | un | 1245.88 |  | #N/A | 1245.88
10113 | ANCORAGEM P/ CABO 6V D=1/2" - MAC (CONJUNTO) | un | 478.1 |  | #N/A | 478.1
10114 | ANCORAGEM P/ CABO 6V D=5/8" - MAC (CONJUNTO) | un | 602.15 |  | #N/A | 602.15
11001 | APARELHO DE NEOPRENE FRETADO | dm3 | 114.54 |  | #N/A | 114.54
11002 | ARAME GALVANIZADO Nº 10 | Kg | 16.12 |  | #N/A | 16.12
10002 | ARAME LISO | m | 0.76 |  | #N/A | 0.76
11003 | ARAME RECOZIDO | Kg | 14.58 |  | #N/A | 14.58
10081 | AREIA COMERCIAL (POSTO AREAL) | m3 | 105.02 |  | #N/A | 105.02
10181 | AREIA COMERCIAL - CENTRO GOIANO (POSTO AREAL) | m3 | 105.02 |  | #N/A | 105.02
10581 | AREIA COMERCIAL - LESTE GOIANO (POSTO AREAL) | m3 | 90 |  | #N/A | 90
10381 | AREIA COMERCIAL - NOROESTE GOIANO (POSTO AREAL) | m3 | 45.27 |  | #N/A | 45.27
10481 | AREIA COMERCIAL - NORTE GOIANO (POSTO AREAL) | m3 | 160.33 |  | #N/A | 160.33
10281 | AREIA COMERCIAL - SUL GOIANO (POSTO AREAL) | m3 | 234.54 |  | #N/A | 234.54
10070 | ASFALTO DILUÍDO DE PETRÓLEO CM-30 | t | 0 |  | #N/A | 0
10104 | BAINHA METÁLICA D=55,0mm - MAC | m | 18.18 |  | #N/A | 18.18
10105 | BAINHA METÁLICA D=60,0mm - MAC | m | 20.63 |  | #N/A | 20.63
10106 | BAINHA METÁLICA D=70,0mm - MAC | m | 23.44 |  | #N/A | 23.44
10107 | BAINHA METÁLICA D=80,0mm - MAC | m | 26.67 |  | #N/A | 26.67
10091 | BIT P/ FRESADORA W 200 | un | 40.06 |  | #N/A | 40.06
10190 | BIT PARA MINI-CARREGADEIRA FRESADORA | un | 90.26 |  | #N/A | 90.26
10365 | BITS P/ RECICLADORA | un | 49.5 |  | #N/A | 49.5
10363 | BLOCOS DE DESGASTE P/ RECICLADORA | un | 1711.4 |  | #N/A | 1711.4
10004 | BLOKRET 8CM FCK 25 MPA | m2 | 86.8 |  | #N/A | 86.8
11090 | BOMBEAMENTO DE CONCRETO USINADO (COMERCIAL) | m3 | 56.11 |  | #N/A | 56.11
10082 | BRITA COMERCIAL (POSTO PEDREIRA) | m3 | 90 |  | 90 | 90 | [8 empty] | BET |  | AGREGADO |  | CIMENTO
10182 | BRITA COMERCIAL - CENTRO GOIANO (POSTO PEDREIRA) | m3 | 82.5 |  | #N/A | 102.13
10582 | BRITA COMERCIAL - LESTE GOIANO (POSTO PEDREIRA) | m3 | 80.25 |  | #N/A | 80.25
10382 | BRITA COMERCIAL - NOROESTE GOIANO (POSTO PEDREIRA) | m3 | 109.12 |  | #N/A | 109.12
10482 | BRITA COMERCIAL - NORTE GOIANO (POSTO PEDREIRA) | m3 | 136.73 |  | #N/A | 136.73
10282 | BRITA COMERCIAL - SUL GOIANO (POSTO PEDREIRA) | m3 | 90 |  | #N/A | 90
10093 | BRITA PÓ DE PEDRA (POSTO PEDREIRA) | m3 | 82.5 |  | 82.5 | 82.5
11007 | CABO DE AÇO D = 6,3 mm | m | 6.97 |  | #N/A | 6.97
11008 | CAIBROS DE 7,5 CM X 7,5 CM | m | 13.72 |  | #N/A | 13.72
10009 | CAL PARA PINTURA | Kg | 2.19 |  | 2.19 | 2.19
11130 | CAMISA METÁLICA EM AÇO ASTM A36 COM ESPESSURA DE 6,3 mm - D = 400 mm | m | 740.59 |  | #N/A | 740.59
11135 | CAMISA METÁLICA EM AÇO ASTM A36 COM ESPESSURA DE 6,3 mm - D = 500 mm | m | 924.08 |  | #N/A | 924.08
11140 | CAMISA METÁLICA EM AÇO ASTM A36 COM ESPESSURA DE 6,3 mm - D = 600 mm | m | 1064.92 |  | #N/A | 1064.92
11145 | CAMISA METÁLICA EM AÇO ASTM A36 COM ESPESSURA DE 8 mm - D = 700 mm | m | 1639.59 |  | #N/A | 1639.59
11150 | CAMISA METÁLICA EM AÇO ASTM A36 COM ESPESSURA DE 8 mm - D = 800 mm | m | 2000.68 |  | #N/A | 2000.68
11155 | CAMISA METÁLICA EM AÇO ASTM A36 COM ESPESSURA DE 9,5 mm - D = 900 mm | m | 2477.02 |  | #N/A | 2477.02
10076 | CIMENTO ASFÁLTICO DE PETRÓLEO CAP-50/70 | t | 0 |  | #N/A | 0
10075 | CIMENTO ASFÁLTICO DE PETRÓLEO CAP-60/85 COM POLÍMERO SBS | t | 0 |  | #N/A
10010 | CIMENTO PORTLAND CP II - 32 | Kg | 0.63 |  | 0.63 | 0.63
10011 | COLA POLIESTER | Kg | 36.26 |  | 36.26 | 36.26
11010 | COMPENSADO PLASTIFICADO - 17 mm | m2 | 64.26 |  | #N/A | 64.26
10025 | COMPENSADO RESINADO - 10 mm | m2 | 29.43 |  | #N/A | 29.43
11009 | COMPENSADO RESINADO - 12 mm | m2 | 31.81 |  | #N/A | 31.81
11080 | CONCRETO USINADO BOMBEÁVEL FCK = 15 MPa (COMERCIAL) | m3 | 555.78 |  | #N/A | 555.78
11081 | CONCRETO USINADO BOMBEÁVEL FCK = 20 MPa (COMERCIAL) | m3 | 558.29 |  | #N/A | 558.29
11082 | CONCRETO USINADO BOMBEÁVEL FCK = 25 MPa (COMERCIAL) | m3 | 573.33 |  | #N/A | 573.33
11083 | CONCRETO USINADO BOMBEÁVEL FCK = 30 MPa (COMERCIAL) | m3 | 589.75 |  | #N/A | 589.75
11084 | CONCRETO USINADO BOMBEÁVEL FCK = 35 MPa (COMERCIAL) | m3 | 608.44 |  | #N/A | 608.44
11085 | CONCRETO USINADO BOMBEÁVEL FCK = 40 MPa (COMERCIAL) | m3 | 629.72 |  | #N/A | 629.72
11070 | CONCRETO USINADO CONVENCIONAL FCK = 15 MPa (COMERCIAL) | m3 | 491.7 |  | #N/A | 491.7
11071 | CONCRETO USINADO CONVENCIONAL FCK = 20 MPa (COMERCIAL) | m3 | 533.98 |  | #N/A | 533.98
11072 | CONCRETO USINADO CONVENCIONAL FCK = 25 MPa (COMERCIAL) | m3 | 547.67 |  | #N/A | 547.67
11073 | CONCRETO USINADO CONVENCIONAL FCK = 30 MPa (COMERCIAL) | m3 | 564.04 |  | #N/A | 564.04
11074 | CONCRETO USINADO CONVENCIONAL FCK = 35 MPa (COMERCIAL) | m3 | 610.96 |  | #N/A | 610.96
11075 | CONCRETO USINADO CONVENCIONAL FCK = 40 MPa (COMERCIAL) | m3 | 633.77 |  | #N/A | 633.77
10102 | CORDOALHA CP-190 RB | Kg | 12.81 |  | #N/A | 12.81
11060 | COROA DE BOTÕES ESFÉRICOS - D = 251 mm (9 7/8") | un | 9279.81 |  | #N/A | 9279.81
11061 | COROA DE BOTÕES ESFÉRICOS - D = 305 mm (12") | un | 14117.88 |  | #N/A | 14117.88
11015 | COROA DIAMANTADA | un | 804.88 |  | #N/A | 804.88
10083 | COROA PARA PERFURATRIZ DE ESTEIRA | un | 721.27 |  | #N/A | 721.27
10014 | DEFENSA METÁLICA SEMI-MALEÁVEL SIMPLES | m | 367.01 |  | #N/A | 367.01
11016 | DESMOLDANTE P/ FORMA | l | 13.43 |  | #N/A | 13.43
11100 | ELETRODO REVESTIDO E70XX | Kg | 32.66 |  | #N/A | 32.66
10077 | EMULSÃO ASFÁLTICA RC-1C C/ POLIMERO | t | 4199 |  | 4199 | 5592.88 | bet | 5592.88 | 4194.66 | 4.34
10071 | EMULSÃO ASFÁLTICA RL-1C | t | 3063.25 |  | 3063.25 | 4062.74 | bet | 4062.74 | 3047.055 | 16.195
10072 | EMULSÃO ASFÁLTICA RM-1C | t | 0 |  | #N/A | 0
10073 | EMULSÃO ASFÁLTICA RR-1C | t | 2955.06 |  | 2955.06 | 3932.23 | bet | 3932.23 | 2949.1725 | 5.8875
10074 | EMULSÃO ASFÁLTICA RR-2C | t | 0 |  | #N/A | 0
10015 | EMULSÃO EXPLOSIVA ENCARTUCHADA | Kg | 15.43 |  | #N/A | 15.43
10401 | ENXOFRE | Kg | 6 |  | #N/A | 6
11105 | ESTACA PRÉ-MOLDADA DE CONCRETO ARMADO CENTRIFUGADO COM COMPRESSÃO ADMISSÍVEL DE 100 t | m | 273.82 |  | #N/A | 273.82
11110 | ESTACA PRÉ-MOLDADA DE CONCRETO ARMADO CENTRIFUGADO COM COMPRESSÃO ADMISSÍVEL DE 125 t | m | 346.18 |  | #N/A | 346.18
11115 | ESTACA PRÉ-MOLDADA DE CONCRETO ARMADO CENTRIFUGADO COM COMPRESSÃO ADMISSÍVEL DE 170 t | m | 491.18 |  | #N/A | 491.18
11120 | ESTACA PRÉ-MOLDADA DE CONCRETO ARMADO CENTRIFUGADO COM COMPRESSÃO ADMISSÍVEL DE 230 t | m | 664.79 |  | #N/A | 664.79
11125 | ESTACA PRÉ-MOLDADA DE CONCRETO ARMADO CENTRIFUGADO COM COMPRESSÃO ADMISSÍVEL DE 300 t | m | 845.17 |  | #N/A | 845.17
10020 | FILLER | Kg | 0.22 |  | #N/A | 0.22
10026 | GEOTÊXTIL NÃO-TECIDO AGULHADO (GRAMATURA 240 G/M2) | m2 | 5.61 |  | #N/A | 5.61
11040 | GEOTEXTIL NÃO-TECIDO AGULHADO (GRAMATURA 300 G/M2) | m2 | 6.88 |  | #N/A | 6.88
10024 | GRAMA EM PLACAS | m2 | 7.17 |  | #N/A | 7.17
10196 | GUINDASTE 120 T - MÍNIMO 10H/DIA | h | 1389.71 |  | #N/A | 1389.71
10193 | GUINDASTE 30 T - MÍNIMO 10H/DIA | h | 350 |  | #N/A | 350
10194 | GUINDASTE 60 T - MÍNIMO 10H/DIA | h | 494.12 |  | #N/A | 494.12
10195 | GUINDASTE 90 T - MÍNIMO 10H/DIA | h | 1132.35 |  | #N/A | 1132.35
10086 | HASTE PARA PERFURATRIZ DE ESTEIRA | un | 2187.63 |  | #N/A | 2187.63
10046 | INDENIZAÇÃO DE JAZIDA - CASCALHO | m3 | 5 |  | #N/A | 5
10112 | INTERPLAST N OU EQUIVALENTE | Kg | 11.19 |  | #N/A | 11.19
10098 | ISOPOR 5CM DE ESPESSURA | m2 | 20.53 |  | #N/A | 20.53
10085 | LUVA PARA PERFURATRIZ DE ESTEIRA | un | 350.94 |  | #N/A | 350.94
11180 | MADEIRA DE LEI / MAO OBRA / FABRICAÇÃO / VERNIZ.(I=1,6) | m3 | 5940.49 |  | #N/A | 5940.49
11020 | MADEIRA ROLIÇA 10 A 12 CM | m | 10.05 |  | #N/A | 10.05
11055 | MARTELO DE FUNDO DTH - DN = 203 mm (8") | un | 30443.05 |  | #N/A | 30443.05
10406 | MATERIAL FORMADOR DE CAMADA PROTETORA DE HIDROSSEMEADURA | Kg | 2.6 |  | #N/A | 2.6
10027 | MICROESFERAS REFLETIVAS DE VIDRO | Kg | 12.9 |  | 12.9 | 12.9
10029 | MOURÃO DE MADEIRA DE 2,10 M D= 10CM | un | 22.92 |  | #N/A | 22.92
10030 | MOURÃO DE MADEIRA DE 2,80 M D= 15 CM | un | 83.64 |  | #N/A | 83.64
10031 | MUDA DE ÁRVORE H=1,0m | un | 32.17 |  | #N/A | 32.17
10410 | NONEL DE COLUNA - C = 6,0 m | un | 20.77 |  | #N/A | 20.77
10415 | NONEL DE INICIAÇÃO PARA FOGACHO - C = 6,0 m | un | 22.38 |  | #N/A | 22.38
10420 | NONEL DE LIGAÇÃO - C = 6,0 m | un | 25.08 |  | #N/A | 25.08
10425 | NONEL INICIADOR - C = 150,0 m | un | 222.36 |  | #N/A | 222.36
10032 | ÓLEO COMBUSTÍVEL BPF (1A) - DENSIDADE 1,024kg/l | Kg | 5.09 |  | #N/A | 5.09
11024 | PARAFUSO | un | 5.04 |  | #N/A | 5.04
10033 | PARALELEPIPEDO | m2 | 58.25 |  | #N/A | 58.25
10034 | PEDRA DE MÃO / MARROADA (POSTO PEDREIRA) | m3 | 84.82 |  | #N/A | 84.82
10094 | PEDRISCO | m3 | 120.77 |  | #N/A | 120.77
10136 | PELÍCULA RETRORREFLETIVA - TIPO I | m2 | 144.5 |  | #N/A | 144.5
10137 | PELÍCULA RETRORREFLETIVA - TIPO III | m2 | 241.18 |  | #N/A | 241.18
10037 | PERFIL METÁLICO RIGIDO EM C | m | 93.04 |  | #N/A | 93.04
10078 | PLACA P/ SINALIZAÇÃO EM CHAPA DE ALUMÍNIO 2mm C/ PINTURA ELETROSTÁTICA | m2 | 560 |  | #N/A | 560
10039 | PLACA P/ SINALIZAÇÃO EM CHAPA N°16 C/ PINTURA ELETROSTÁTICA | m2 | 109.79 |  | #N/A | 109.79
10041 | PÓ CALCÁRIO | Kg | 0.13 |  | #N/A | 0.13
10042 | PONTALETE EM MAD. LEI (8,0X8,0CM)TRATADO | m | 36.1 |  | #N/A | 36.1
11021 | PONTALETES D= 20 CM (TRONCO P/ ESCORAMENTO) | m | 22.69 |  | #N/A | 22.69
11017 | PONTALETES D=15 cm | m | 5.47 |  | #N/A | 5.47
10090 | PORTA BIT P/ FRESADORA W 200 | un | 563.68 |  | #N/A | 563.68
10364 | PORTA BIT P/ RECICLADORA | un | 581.62 |  | #N/A | 581.62
10191 | PORTA BIT PARA MINI-CAREGADEIRA FRESADORA | un | 223.37 |  | #N/A | 223.37
11038 | PRANCHA (TÁBUA) 2,5 X 15 | m | 6.8 |  | #N/A | 6.8
11026 | PRANCHÃO - 5,0 CM X 30,0 CM | m | 75 |  | #N/A | 75
11027 | PRANCHÃO 6 X 16 | m | 24.31 |  | #N/A | 24.31
10044 | PREGO | Kg | 18.09 |  | #N/A | 18.09
10084 | PUNHO PARA PERFURATRIZ DE ESTEIRA | un | 1121.31 |  | #N/A | 1121.31
10101 | PURGADOR PLÁSTICO | un | 1.36 |  | #N/A | 1.36
10045 | RIPAS DE 2,5CM X 5,0CM | m | 2.86 |  | #N/A | 2.86
10047 | SACO DE POLIPROPILENO 50kg - SACO RAFIA | un | 2.52 |  | #N/A | 2.52
10048 | SARRAFO | m | 5.95 |  | #N/A | 5.95
10049 | SEMENTES PARA HIDROSSEMEADURA | Kg | 33.72 |  | #N/A | 33.72
10088 | SÉRIE DE BROCAS S-12 D=22mm | un | 1164.66 |  | #N/A | 1164.66
10050 | SOLVENTE / DILUENTE | l | 23.4 |  | 23.4 | 23.4
11037 | TÁBUA 1 X 6 | m | 4.24 |  | #N/A | 4.24
11030 | TABUA DE 30 | m | 12.53 |  | #N/A | 12.53
10051 | TACHA REFLETIVA BIDIRECIONAL | un | 30.1 |  | 30.1 | 30.1
10052 | TACHA REFLETIVA MONODIRECIONAL | un | 27.15 |  | #N/A | 27.15
10053 | TACHÃO REFLETIVO BIDIRECIONAL | un | 54.9 |  | #N/A | 54.9
10054 | TACHÃO REFLETIVO MONODIRECIONAL | un | 52.95 |  | #N/A | 52.95
11031 | TAMBOR DE 200 L | un | 120 |  | #N/A | 120
10056 | TELA DE AÇO REVEST. PVC P/ GABIÕES (0,30M) - TIPO COLCHÃO | m3 | 672.36 |  | #N/A | 672.36
10057 | TELA DE AÇO REVEST. PVC P/ GABIÕES (0,50M) - TIPO CAIXÃO | m3 | 478.15 |  | #N/A | 478.15
10055 | TELA DE AÇO REVEST. PVC P/ GABIÕES (1,00M) - TIPO CAIXÃO | m3 | 322.99 |  | #N/A | 322.99
11049 | TELA SOLDADA NERVURADA Nº 246 | m2 | 39.86 |  | #N/A | 39.86
10058 | TERMOPLÁSTICO (BRANCO OU AMARELO) | Kg | 15.1 |  | #N/A | 15.1
11036 | TIJOLO COMUM | un | 0.48 |  | #N/A | 0.48
11032 | TINTA ESMALTE SINTÉTICO | l | 34.02 |  | #N/A | 34.02
10059 | TINTA PARA PRE-MARCAÇÃO | l | 21.8 |  | 21.8 | 21.8
10061 | TINTA REFLETIVA ACRÍLICA | l | 32.17 |  | 32.17 | 32.17
10161 | TINTA REFLETIVA ACRÍLICA EMULSIONADA EM ÁGUA | l | 23.89 |  | #N/A | 23.89
10210 | TRANSPORTE DE GUINDASTE 120 T - KM RODADO | Km | 23.16 |  | #N/A | 23.16
10207 | TRANSPORTE DE GUINDASTE 30 T - KM RODADO | Km | 5.83 |  | #N/A | 5.83
10208 | TRANSPORTE DE GUINDASTE 60 T - KM RODADO | Km | 8.24 |  | #N/A | 8.24
10209 | TRANSPORTE DE GUINDASTE 90 T - KM RODADO | Km | 18.87 |  | #N/A | 18.87
11043 | TUBO DE CONCRETO ARMADO D= 0,40 M - PA1 | m | 134.18 |  | #N/A | 134.18
10062 | TUBO DE CONCRETO ARMADO D= 0,60 M - PA1 | m | 244.76 |  | #N/A | 244.76
10063 | TUBO DE CONCRETO ARMADO D= 0,80 M - PA1 | m | 373.61 |  | #N/A | 373.61
10064 | TUBO DE CONCRETO ARMADO D= 1,00 M - PA1 | m | 511.34 |  | #N/A | 511.34
10065 | TUBO DE CONCRETO ARMADO D= 1,20 M - PA1 | m | 690.57 |  | #N/A | 690.57
10066 | TUBO DE CONCRETO ARMADO D= 1,50 M - PA1 | m | 1282.72 |  | #N/A | 1282.72
11050 | TUBO DE REVESTIMENTO SCHEDULE PARA ESTACA RAIZ - D = 273,0 mm | m | 1225.18 |  | #N/A | 1225.18
11051 | TUBO DE REVESTIMENTO SCHEDULE PARA ESTACA RAIZ - D = 323,8 mm | m | 1552.37 |  | #N/A | 1552.37
10079 | TUBO DRENO PEAD CORRUGADO PERFURADO D=100mm | m | 22.5 |  | #N/A | 22.5
10068 | TUBO PERFURADO PVC 100 MM | m | 10.75 |  | #N/A | 10.75
10103 | TUBO PLÁSTICO PARA PURGADORES | m | 6.16 |  | #N/A | 6.16
11033 | TUBO PVC 100 MM | m | 15.35 |  | #N/A | 15.35
11039 | VIGOTA 6 X 16 | m | 31.12 |  | #N/A | 31.12
COT01 | EMULSÃO ASFÁLTICA PARA IMPRIMAÇÃO - EAI | t | 2570.29 |  | 2570.29 | 3379.42 | bet | 3379.42 | 2534.565 | 35.725
1518 | CONCRETO BETUMINOSO USINADO A QUENTE (CBUQ) PARA PAVIMENTACAO ASFALTICA,PADRAO DNIT, FAIXA C, COM CAP 50/70 - AQUISICAO POSTO USINA | t | 413.67 | 437.5 | 413.67 | 540 | bet | 540 | 405 | 8.67
10027 | EMULSÃO ASFÁLTICA RL-1C | t | 3050 | 11
10050 | EMULSÃO ASFÁLTICA RR-1C | t | 2950 | 18
10051 | TACHA REFLETIVA BIDIRECIONAL | un | 30.1 | 30.1
10059 | TINTA PARA PRE-MARCAÇÃO | l | 18 | 18
10061 | TINTA REFLETIVA ACRÍLICA | l | 27.5 | 27.5

## Serviços (hidden)
SERVIÇOS | [6 empty] | 1 | 0% | 100%
Código Auxiliar | Serviço | Unidade | Custo Unitário | Custo Unitário |  |  | Cotação |  | 18.98%
40001 | DESMATAMENTO E LIMPEZA - INCLUSO DESTOCAMENTO DE ÁRVORES COM DIÂMETROS MENORES DE 15 cm | m2 | 0.68 | 0.68 |  | x
40003 | DESTOCAMENTO DE ÁRVORES COM DIÂMETRO DE 15 A 30 cm | un | 51.01 | 51.01
40004 | DESTOCAMENTO DE ÁRVORES COM DIÂMETRO MAIOR QUE 30 cm | un | 127.52 | 127.52
40005 | CARGA DE ENTULHOS | m3 | 3.26 | 3.26 |  | x
40006 | TRANSPORTE DE ENTULHOS | m3km | 2.86 | 2.86 |  | x
40010 | ESCAVAÇÃO, CARGA E TRANSPORTE DE MATERIAL DE 1ª CATEGORIA ATÉ 50M | m3 | 3.72 | 3.72
40011 | ESCAVAÇÃO, CARGA E TRANSPORTE DE MATERIAL DE 2ª CATEGORIA ATÉ 50M | m3 | 8.62 | 8.62
40012 | ESCAVAÇÃO, CARGA E TRANSPORTE DE MATERIAL DE 3ª CATEGORIA ATÉ 50M | m3 | 44.12 | 44.12
40015 | ESCAV., CARGA E TRANSPORTE DE MAT. 1ª CATEG. - C/ ESCAVADEIRA - (DT: 51 A 200M) | m3 | 9.23 | 9.23
40016 | ESCAV., CARGA E TRANSPORTE DE MAT. 1ª CATEG. - C/ ESCAVADEIRA - (DT: 201 A 400M) | m3 | 10.67 | 10.67
40017 | ESCAV., CARGA E TRANSPORTE DE MAT. 1ª CATEG. - C/ ESCAVADEIRA - (DT: 401 A 600M) | m3 | 11.27 | 11.27
40018 | ESCAV., CARGA E TRANSPORTE DE MAT. 1ª CATEG. - C/ ESCAVADEIRA - (DT: 601 A 800M) | m3 | 12.63 | 12.63
40019 | ESCAV., CARGA E TRANSPORTE DE MAT. 1ª CATEG. - C/ ESCAVADEIRA - (DT: 801 A 1.000M) | m3 | 13.31 | 13.31
40020 | ESCAV., CARGA E TRANSPORTE DE MAT. 1ª CATEG. - C/ ESCAVADEIRA - (DT: 1.001 A 1.200M) | m3 | 13.94 | 13.94
40021 | ESCAV., CARGA E TRANSPORTE DE MAT. 1ª CATEG. - C/ ESCAVADEIRA - (DT: 1.201 A 1.400M) | m3 | 15.13 | 15.13
40022 | ESCAV., CARGA E TRANSPORTE DE MAT. 1ª CATEG. - C/ ESCAVADEIRA - (DT: 1.401 A 1.600M) | m3 | 15.58 | 15.58
40023 | ESCAV., CARGA E TRANSPORTE DE MAT. 1ª CATEG. - C/ ESCAVADEIRA - (DT: 1.601 A 1.800M) | m3 | 15.97 | 15.97
40024 | ESCAV., CARGA E TRANSPORTE DE MAT. 1ª CATEG. - C/ ESCAVADEIRA - (DT: 1.801 A 2.000M) | m3 | 17.32 | 17.32
40025 | ESCAV., CARGA E TRANSPORTE DE MAT. 1ª CATEG. - C/ ESCAVADEIRA - (DT: 2.001 A 3.000M) | m3 | 19.81 | 19.81
40026 | ESCAV., CARGA E TRANSPORTE DE MAT. 1ª CATEG. - C/ ESCAVADEIRA - (DT: 3.001 A 5.000M) | m3 | 27.6 | 27.6
40027 | ESCAV., CARGA E TRANSPORTE DE MAT. 1ª CATEG. - C/ ESCAVADEIRA - (DT: 5.001 A 10.000M) | m3 | 37.61 | 37.61
40030 | ESCAV., CARGA E TRANSPORTE DE MAT. 2ª CATEG. - C/ ESCAVADEIRA - (DT: 51 A 200M) | m3 | 12.75 | 12.75
40031 | ESCAV., CARGA E TRANSPORTE DE MAT. 2ª CATEG. - C/ ESCAVADEIRA - (DT: 201 A 400M) | m3 | 13.98 | 13.98
40032 | ESCAV., CARGA E TRANSPORTE DE MAT. 2ª CATEG. - C/ ESCAVADEIRA - (DT: 401 A 600M) | m3 | 14.54 | 14.54
40033 | ESCAV., CARGA E TRANSPORTE DE MAT. 2ª CATEG. - C/ ESCAVADEIRA - (DT: 601 A 800M) | m3 | 16.46 | 16.46
40034 | ESCAV., CARGA E TRANSPORTE DE MAT. 2ª CATEG. - C/ ESCAVADEIRA - (DT: 801 A 1.000M) | m3 | 17.28 | 17.28
40035 | ESCAV., CARGA E TRANSPORTE DE MAT. 2ª CATEG. - C/ ESCAVADEIRA - (DT: 1.001 A 1.200M) | m3 | 18.06 | 18.06
40036 | ESCAV., CARGA E TRANSPORTE DE MAT. 2ª CATEG. - C/ ESCAVADEIRA - (DT: 1.201 A 1.400M) | m3 | 19.65 | 19.65
40037 | ESCAV., CARGA E TRANSPORTE DE MAT. 2ª CATEG. - C/ ESCAVADEIRA - (DT: 1.401 A 1.600M) | m3 | 20.22 | 20.22
40038 | ESCAV., CARGA E TRANSPORTE DE MAT. 2ª CATEG. - C/ ESCAVADEIRA - (DT: 1.601 A 1.800M) | m3 | 20.62 | 20.62
40039 | ESCAV., CARGA E TRANSPORTE DE MAT. 2ª CATEG. - C/ ESCAVADEIRA - (DT: 1.801 A 2.000M) | m3 | 22.57 | 22.57
40040 | ESCAV., CARGA E TRANSPORTE DE MAT. 2ª CATEG. - C/ ESCAVADEIRA - (DT: 2.001 A 3.000M) | m3 | 25.67 | 25.67
40041 | ESCAV., CARGA E TRANSPORTE DE MAT. 2ª CATEG. - C/ ESCAVADEIRA - (DT: 3.001 A 5.000M) | m3 | 34.01 | 34.01
40042 | ESCAV., CARGA E TRANSPORTE DE MAT. 2ª CATEG. - C/ ESCAVADEIRA - (DT: 5.001 A 10.000M) | m3 | 47.43 | 47.43
40045 | ESCAV., CARGA E TRANSP. 1ª CATEG. C/ CARREGADEIRA P/ PEQUENOS MOVIMENTOS DE TERRA - (DT: 51 A 200M) | m3 | 14.57 | 14.57
40046 | ESCAV., CARGA E TRANSP. 1ª CATEG. C/ CARREGADEIRA P/ PEQUENOS MOVIMENTOS DE TERRA - (DT: 201 A 400M) | m3 | 15.46 | 15.46
40047 | ESCAV., CARGA E TRANSP. 1ª CATEG. C/ CARREGADEIRA P/ PEQUENOS MOVIMENTOS DE TERRA - (DT: 401 A 600M) | m3 | 16.56 | 16.56
40048 | ESCAV., CARGA E TRANSP. 1ª CATEG. C/ CARREGADEIRA P/ PEQUENOS MOVIMENTOS DE TERRA - (DT: 601 A 800M) | m3 | 17.38 | 17.38
40049 | ESCAV., CARGA E TRANSP. 1ª CATEG. C/ CARREGADEIRA P/ PEQUENOS MOVIMENTOS DE TERRA - (DT: 801 A 1.000M) | m3 | 18.54 | 18.54
40050 | ESCAV., CARGA E TRANSP. 1ª CATEG. C/ CARREGADEIRA P/ PEQUENOS MOVIMENTOS DE TERRA - (DT: 1.001 A 1.200M) | m3 | 19.19 | 19.19
40051 | ESCAV., CARGA E TRANSP. 1ª CATEG. C/ CARREGADEIRA P/ PEQUENOS MOVIMENTOS DE TERRA - (DT: 1.201 A 1.400M) | m3 | 20.26 | 20.26
40052 | ESCAV., CARGA E TRANSP. 1ª CATEG. C/ CARREGADEIRA P/ PEQUENOS MOVIMENTOS DE TERRA - (DT: 1.401 A 1.600M) | m3 | 20.73 | 20.73
40053 | ESCAV., CARGA E TRANSP. 1ª CATEG. C/ CARREGADEIRA P/ PEQUENOS MOVIMENTOS DE TERRA - (DT: 1.601 A 1.800M) | m3 | 21.12 | 21.12
40054 | ESCAV., CARGA E TRANSP. 1ª CATEG. C/ CARREGADEIRA P/ PEQUENOS MOVIMENTOS DE TERRA - (DT: 1.801 A 2.000M) | m3 | 22.42 | 22.42
40055 | ESCAV., CARGA E TRANSP. 1ª CATEG. C/ CARREGADEIRA P/ PEQUENOS MOVIMENTOS DE TERRA - (DT: 2001 A 3000M) | m3 | 24.8 | 24.8
40056 | ESCAV., CARGA E TRANSP. 1ª CATEG. C/ CARREGADEIRA P/ PEQUENOS MOVIMENTOS DE TERRA - (DT: 3.001 A 5.000M) | m3 | 32.26 | 32.26
40057 | ESCAV., CARGA E TRANSP. 1ª CATEG. C/ CARREGADEIRA P/ PEQUENOS MOVIMENTOS DE TERRA - (DT: 5.001 A 10.000M) | m3 | 42.31 | 42.31
40060 | ESCAV., CARGA E TRANSP. 2ª CATEG. C/ CARREGADEIRA P/ PEQUENOS MOVIMENTOS DE TERRA - (DT: 51 A 200M) | m3 | 22.91 | 22.91
40061 | ESCAV., CARGA E TRANSP. 2ª CATEG. C/ CARREGADEIRA P/ PEQUENOS MOVIMENTOS DE TERRA - (DT: 201 A 400M) | m3 | 24.65 | 24.65
40062 | ESCAV., CARGA E TRANSP. 2ª CATEG. C/ CARREGADEIRA P/ PEQUENOS MOVIMENTOS DE TERRA - (DT: 401 A 600M) | m3 | 25.36 | 25.36
40063 | ESCAV., CARGA E TRANSP. 2ª CATEG. C/ CARREGADEIRA P/ PEQUENOS MOVIMENTOS DE TERRA - (DT: 601 A 800M) | m3 | 27.04 | 27.04
40064 | ESCAV., CARGA E TRANSP. 2ª CATEG. C/ CARREGADEIRA P/ PEQUENOS MOVIMENTOS DE TERRA - (DT: 801 A 1.000M) | m3 | 27.84 | 27.84
40065 | ESCAV., CARGA E TRANSP. 2ª CATEG. C/ CARREGADEIRA P/ PEQUENOS MOVIMENTOS DE TERRA - (DT: 1.001 A 1.200M) | m3 | 29.28 | 29.28
40066 | ESCAV., CARGA E TRANSP. 2ª CATEG. C/ CARREGADEIRA P/ PEQUENOS MOVIMENTOS DE TERRA - (DT: 1.201 A 1.400M) | m3 | 29.95 | 29.95
40067 | ESCAV., CARGA E TRANSP. 2ª CATEG. C/ CARREGADEIRA P/ PEQUENOS MOVIMENTOS DE TERRA - (DT: 1.401 A 1.600M) | m3 | 30.59 | 30.59
40068 | ESCAV., CARGA E TRANSP. 2ª CATEG. C/ CARREGADEIRA P/ PEQUENOS MOVIMENTOS DE TERRA - (DT: 1.601 A 1.800M) | m3 | 31.68 | 31.68
40069 | ESCAV., CARGA E TRANSP. 2ª CATEG. C/ CARREGADEIRA P/ PEQUENOS MOVIMENTOS DE TERRA - (DT: 1.801 A 2.000M) | m3 | 32.7 | 32.7
40070 | ESCAV., CARGA E TRANSP. 2ª CATEG. C/ CARREGADEIRA P/ PEQUENOS MOVIMENTOS DE TERRA - (DT: 2.001 A 3.000M) | m3 | 35.56 | 35.56
40071 | ESCAV., CARGA E TRANSP. 2ª CATEG. C/ CARREGADEIRA P/ PEQUENOS MOVIMENTOS DE TERRA - (DT: 3.001 A 5.000M) | m3 | 44.94 | 44.94
40072 | ESCAV., CARGA E TRANSP. 2ª CATEG. C/ CARREGADEIRA P/ PEQUENOS MOVIMENTOS DE TERRA - (DT: 5.001 A 10.000M) | m3 | 56.67 | 56.67
40075 | ESCAV., CARGA E TRANSP. 3ª CATEG. C/ CARREGADEIRA - (DT: 51 A 200M) | m3 | 61.27 | 61.27
40076 | ESCAV., CARGA E TRANSP. 3ª CATEG. C/ CARREGADEIRA - (DT: 201 A 400M) | m3 | 62.48 | 62.48
40077 | ESCAV., CARGA E TRANSP. 3ª CATEG. C/ CARREGADEIRA - (DT: 401 A 600M) | m3 | 65.16 | 65.16
40078 | ESCAV., CARGA E TRANSP. 3ª CATEG. C/ CARREGADEIRA - (DT: 601 A 800M) | m3 | 66.06 | 66.06
40079 | ESCAV., CARGA E TRANSP. 3ª CATEG. C/ CARREGADEIRA - (DT: 801 A 1.000M) | m3 | 66.96 | 66.96
40080 | ESCAV., CARGA E TRANSP. 3ª CATEG. C/ CARREGADEIRA - (DT: 1.001 A 1.200M) | m3 | 67.72 | 67.72
40081 | ESCAV., CARGA E TRANSP. 3ª CATEG. C/ CARREGADEIRA - (DT: 1.201 A 1.400M) | m3 | 68.5 | 68.5
40082 | ESCAV., CARGA E TRANSP. 3ª CATEG. C/ CARREGADEIRA - (DT: 1.401 A 1.600M) | m3 | 69.13 | 69.13
40083 | ESCAV., CARGA E TRANSP. 3ª CATEG. C/ CARREGADEIRA - (DT: 1.601 A 1.800M) | m3 | 71.61 | 71.61
40084 | ESCAV., CARGA E TRANSP. 3ª CATEG. C/ CARREGADEIRA - (DT: 1.801 A 2.000M) | m3 | 72.29 | 72.29
40085 | ESCAVAÇÃO, CARGA E TRANSPORTE DE SOLO MOLE - C/ ESCAVADEIRA - (DT: 000 A 200M) | m3 | 27.04 | 27.04
40086 | ESCAVAÇÃO, CARGA E TRANSPORTE DE SOLO MOLE - C/ ESCAVADEIRA - (DT: 201 A 400M) | m3 | 28.08 | 28.08
40087 | ESCAVAÇÃO, CARGA E TRANSPORTE DE SOLO MOLE - C/ ESCAVADEIRA - (DT: 401 A 600M) | m3 | 28.55 | 28.55
40088 | ESCAVAÇÃO, CARGA E TRANSPORTE DE SOLO MOLE - C/ ESCAVADEIRA - (DT: 601 A 800M) | m3 | 29.3 | 29.3
40089 | ESCAVAÇÃO, CARGA E TRANSPORTE DE SOLO MOLE - C/ ESCAVADEIRA - (DT: 801 A 1.000M) | m3 | 31.82 | 31.82
40090 | ESCAV. E CARGA 1ª CATEG. - SEM TRANSPORTE | m3 | 2.7 | 2.7
40091 | ESCAV. E CARGA 2ª CATEG. - SEM TRANSPORTE | m3 | 4.1 | 4.1
40092 | ESCAV. E CARGA 3ª CATEG. - SEM TRANSPORTE | m3 | 51.46 | 51.46
40094 | TRANSPORTE LOCAL SOLO MOLE C/ BASCULANTE 6M³ - DMT>1,0KM | m3km | 5.71 | 5.71
40097 | TRANSPORTE LOCAL MAT. 3ª CATEG. C/ BASCULANTE 10M³ - DMT>2,0KM | m3km | 8.68 | 8.68
40098 | TRANSPORTE LOCAL MAT. 1ª CATEG. C/ BASCULANTE 10M³ - DMT>10,0KM | m3km | 3.19 | 3.19
40099 | TRANSPORTE LOCAL MAT. 2ª CATEG. C/ BASCULANTE 10M³ - DMT>10,0KM | m3km | 3.84 | 3.84
40100 | COMPACTAÇÃO A 95% DO PROCTOR NORMAL | m3 | 6.04 | 6.04
40101 | COMPACTAÇÃO A 100% DO PROCTOR NORMAL | m3 | 6.71 | 6.71 |  | x
40102 | COMPACTAÇÃO MANUAL | m3 | 6.81 | 6.81 |  | x
40105 | COMPACTAÇÃO A 100% DO PROCTOR INTERMEDIÁRIO | m3 | 11.62 | 11.62
40120 | ACABAMENTO E RECOMPOSIÇÃO DE EMPRESTIMO | m2 | 0.52 | 0.52
40130 | REVESTIMENTO PRIMÁRIO - ESPALHAMENTO | m2 | 0.52 | 0.52
40140 | ESTABILIZAÇÃO DE SOLO COM BAIXA CAPACIDADE DE SUPORTE COM RACHÃO | m3 | 117.14 | 117.14
40145 | ESPALHAMENTO DE MATERIAL EM BOTA-FORA | m3 | 2.51 | 2.51
40305 | ACABAMENTO E RECOMPOSIÇÃO DE JAZIDA | m2 | 0.5 | 0.5
40310 | REGULARIZAÇÃO E COMPACTAÇÃO DO SUB-LEITO | m2 | 3.46 | 3.46 |  | x
40315 | ESCAVAÇÃO E CARGA DE MATERIAL DE JAZIDA | m3 | 4.39 | 4.39
40317 | FORNECIMENTO DE MATERIAL DE JAZIDA (CASCALHO) | m3 | 24.93 | 24.93
40320 | TRANSPORTE DE MATERIAL DE JAZIDA (CASCALHO) | m3km | 3.16 | 3.16
40325 | TRANSPORTE LOCAL DA MISTURA | m3km | 2.28 | 2.28
40326 | TRANSPORTE COMERCIAL DA MISTURA | m3km | 1.53 | 1.53
40335 | ESTABILIZAÇÃO GRANULOMÉTRICA SEM MISTURA - REF.PROCTOR: 26 GOLPES (100% P.I.) | m3 | 22.96 | 22.96
40336 | ESTABILIZAÇÃO GRANULOMÉTRICA SEM MISTURA - REF.PROCTOR: 39 GOLPES (100% P.IM.) | m3 | 25.89 | 25.89
40337 | ESTABILIZAÇÃO GRANULOMÉTRICA SEM MISTURA - REF.PROCTOR: 55 GOLPES (100% P.M.) | m3 | 28.95 | 28.95
40350 | ESTABILIZAÇÃO SOLO-CIMENTO 2% PESO - PISTA | m3 | 59.35 | 59.35
40365 | ESTABILIZAÇÃO SOLO-CIMENTO 6% PESO - USINA | m3 | 128.81 | 128.81
40370 | ESTABILIZAÇÃO SOLO-CIMENTO 4% PESO - PISTA | m3 | 92.69 | 92.69
40375 | ESTABILIZAÇÃO SOLO-CIMENTO 3% PESO - PISTA | m3 | 75.99 | 75.99
40380 | IMPRIMAÇÃO | m2 | 0.55 | 0.55 |  | x
40385 | PINTURA DE LIGAÇÃO | m2 | 0.47 | 0.47 |  | x
40423 | ESCARIFICAÇÃO DE PAVIMENTO ASFÁLTICO | m3 | 6.05 | 6.05
40425 | REMOÇÃO E CARGA DE PAV. ASFÁLTICA ( EXCETO TRANSPORTE) | m3 | 11.63 | 11.63
40430 | TRANSPORTE DE PAVIMENTO REMOVIDO | m3km | 3.58 | 3.58
40435 | TRANSPORTE LOCAL DE MATERIAL BETUMINOSO | TKM | 3.46 | 3.46
40440 | TRANSPORTE LOCAL DE MASSA ASFÁLTICA | TKM | 1.71 | 1.71
40445 | TRANSPORTE LOCAL DE AGREGADOS | m3km | 2.28 | 2.28
40449 | TRANSPORTE LOCAL DE CIMENTO / CAL / FILLER | tkm | 1.69 | 1.69
40450 | TRANSPORTE COMERCIAL DE CIMENTO / CAL / FILLER | TKM | 0.86 | 0.86 |  | x
40455 | TRANSPORTE COMERCIAL DE AGREGADOS | m3km | 1.53 | 1.53 |  | x
40460 | TRANSPORTE COMERCIAL DE MASSA | TKM | 1.03 | 1.03 |  | x
40465 | FRESAGEM DESCONTÍNUA À FRIO | m3 | 220.36 | 220.36
40470 | FRESAGEM CONTÍNUA Á FRIO | m3 | 139.56 | 139.56
40480 | FORNECIMENTO DE CM-30 | T | 0 | 0
40485 | FORNECIMENTO DE EMULSÃO ASFÁLTICA PARA IMPRIMAÇÃO - EAI | t | 3451.52 | 3451.52 | B | x
40490 | FORNECIMENTO DE EMULSÃO RR-2C | T | 4712.44 | 4712.44 | B | x
40495 | FORNECIMENTO DE EMULSÃO RR-2C COM POLÍMERO | T | 4106.15 | 4106.15
40500 | FORNECIMENTO DE EMULSÃO RL-1C | T | 3642.98 | 3642.98
40501 | FORNECIMENTO DE EMULSÃO RL-1C COM POLÍMERO | T | 0 | 0
40505 | FORNECIMENTO DE EMULSÃO RM-1C | T | 4521.15 | 4521.15 | B | x
40510 | FORNECIMENTO DE EMULSÃO RR-1C | T | 4302.45 | 4302.45 | B | x
40511 | FORNECIMENTO DE EMULSÃO RC-1C COM POLÍMERO | t | 5538.98 | 5538.98 | B | x
40515 | FORNECIMENTO DE CAP-60/85 COM POLÍMERO | T | 0 | 0
40520 | FORNECIMENTO DE CAP-30/45 | t | 0 | 0
40525 | FORNECIMENTO DE CAP-50/70 | T | 4953.62 | 4953.62
40526 | FORNECIMENTO DE CAP-BORRACHA - AB8 | t | 0 | 0
40530 | TRANSPORTE COMERCIAL DE MATERIAL BETUMINOSO | tkm | 2.3 | 2.3 |  | x
40601 | ESTABILIZAÇÃO SOLO AREIA 20% PESO - USINA (AC) | m3 | 70.06 | 70.06
40602 | CONCRETO BETUMINOSO USINADO À QUENTE - CBUQ - FAIXA C | m3 | 461.09 | 461.09
40603 | LAMA ASFÁLTICA FINA | m2 | 4.55 | 4.55
40604 | LAMA ASFÁLTICA GROSSA | m2 | 6 | 6
40605 | LAMA ASFÁLTICA FINA COM POLIMERO (AC/BC) | m2 | 5.99 | 5.99
40606 | ESTABILIZAÇÃO SOLO BRITA 50% PESO - USINA (BC) | m3 | 120.65 | 120.65
40607 | ESTABILIZAÇÃO BRITA GRADUADA - BGS - USINA | m3 | 228.83 | 228.83 |  | x
40608 | TRATAMENTO SUPERFICIAL SIMPLES - TSS (BC) | m2 | 4.66 | 4.66
40609 | TRATAMENTO SUPERFICIAL DUPLO - TSD (BC) | m2 | 9.04 | 9.04 |  | x
40610 | MICRORREVESTIMENTO À FRIO - 0,8cm C/ COMPACTAÇÃO (BC) | m2 | 3.32 | 3.32
40611 | MICRORREVESTIMENTO À FRIO - 0,8cm S/ COMPACTAÇÃO (BC) | m2 | 3.05 | 3.05 |  | x
40612 | MICRORREVESTIMENTO À FRIO - 1,0cm C/ COMPACTAÇÃO (BC) | m2 | 4.13 | 4.13
40613 | MICRORREVESTIMENTO À FRIO - 1,0cm S/ COMPACTAÇÃO (BC) | m2 | 3.81 | 3.81
40614 | PRÉ-MISTURADO A FRIO - PMF | m3 | 301.5 | 301.5 |  | x
40615 | CAPA SELANTE COM PÓ DE PEDRA | m2 | 2.83 | 2.83
40617 | ESTABILIZAÇÃO BRITA GRADUADA TRATADA COM CIMENTO - BGTC - USINA | m3 | 289.54 | 289.54
40618 | CONCRETO BETUMINOSO USINADO À QUENTE - CBUQ - FAIXA B | m3 | 465.09 | 465.09
40620 | PENEIRAMENTO | m3 | 15.09 | 15.09 |  | x
40621 | RECICLAGEM DE BASE SEM MISTURA C/ INCORPORAÇÃO DO PAVIMENTO | m3 | 83.08 | 83.08
40625 | RECICLAGEM DE BASE COM 3% DE CIMENTO EM PESO | m3 | 131.15 | 131.15 |  | x
40635 | RECICLAGEM DE BASE COM 25% DE BRITA EM PESO (BC) | m3 | 129.46 | 129.46
40645 | RECICLAGEM DE BASE COM 20% DE BRITA E 2% DE CIMENTO EM PESO (BC) | m3 | 156.31 | 156.31
42496 | USINAGEM DE CONCRETO BETUMINOSO USINADO À QUENTE - CBUQ - FAIXA C | m3 | 336.78 | 336.78 |  |  | 145
42498 | USINAGEM DE CONCRETO BETUMINOSO USINADO À QUENTE - CBUQ - FAIXA B | m3 | 411.84 | 411.84
41201 | SARJETA TRIANGULAR DE CONCRETO - STC 150-30 | m | 104.36 | 104.36
41202 | SARJETA TRIANGULAR DE CONCRETO - STC 125-25 | m | 87.02 | 87.02
41203 | SARJETA TRIANGULAR DE CONCRETO - STC 100-20 | m | 69.92 | 69.92 |  | x
41204 | SARJETA TRIANGULAR DE CONCRETO - STC 80-15 | m | 55.99 | 55.99
41205 | SARJETA TRIANGULAR DE CONCRETO - STC 150-32 | m | 107.27 | 107.27
41206 | SARJETA TRIANGULAR DE CONCRETO - STC 125-27 | m | 89.63 | 89.63
41207 | SARJETA TRIANGULAR DE CONCRETO - STC 100-21 | m | 71.58 | 71.58
41208 | SARJETA TRIANGULAR DE CONCRETO - STC 80-17 | m | 57.8 | 57.8
41209 | SARJETA TRIANGULAR DE CONCRETO - STC 108-25 | m | 81.49 | 81.49
41210 | SARJETA TRIANGULAR DE CONCRETO - STC 88-20 | m | 65.88 | 65.88
41211 | SARJETA TRIANGULAR DE CONCRETO - STC 73-15 | m | 53.36 | 53.36
41216 | SARJETA TRIANGULAR DE GRAMA - STG 125-25 | m | 29.63 | 29.63
41217 | SARJETA TRIANGULAR DE GRAMA - STG 100-20 | m | 23.07 | 23.07
41218 | SARJETA TRIANGULAR DE GRAMA - STG 80-15 | m | 17.83 | 17.83
41238 | SARJETA TRAPEZOIDAL DE GRAMA - SZG 90-30 | m | 25.86 | 25.86
41239 | SARJETA TRAPEZOIDAL DE GRAMA - SZG 60-20 | m | 16.21 | 16.21
41285 | VALETA MEC. DE PROTEÇÃO P/ CORTE E ATERRO (LEIRAMENTO POR MOTONIVELADORA) | m3 | 1.78 | 1.78
41286 | VALETA DE PROTEÇÃO DE CORTE - VPCG 160-30 | m | 70.04 | 70.04
41287 | VALETA DE PROTEÇÃO DE CORTE - VPCG 120-30 | m | 53.66 | 53.66
41291 | SOLO LOCAL / SELO DE ARGILA APILOADO | m3 | 38.01 | 38.01
41293 | APILOAMENTO MANUAL | m2 | 5.03 | 5.03 |  | x
41294 | LASTRO DE BRITA | m3 | 150.4 | 150.4
41295 | CORTA-RIO | m3 | 10.68 | 10.68
41296 | VALETA DE PROTEÇÃO DE ATERRO - VPAG 160-30 | m | 70.04 | 70.04
41297 | VALETA DE PROTEÇÃO DE ATERRO - VPAG 120-30 | m | 53.66 | 53.66
41301 | COLCHÃO DRENANTE COM AREIA | m3 | 150.13 | 150.13
41302 | COLCHÃO DRENANTE COM BRITA | m3 | 141.66 | 141.66
41303 | DRENO PROFUNDO, CORTE EM SOLO PVC - DPS01 (EXCETO ESCAVAÇÃO) (AC) | m | 142.44 | 142.44
41304 | DRENO PROFUNDO, CORTE EM SOLO PVC - DPS02 (EXCETO ESCAVAÇÃO) (AC) | m | 151.11 | 151.11
41305 | DRENO PROFUNDO, CORTE EM SOLO PEAD - DPS11 (ANTIGO DPS03) (EXCETO ESCAVAÇÃO) (AC/BC) | m | 183.36 | 183.36
41306 | DRENO PROFUNDO, CORTE EM SOLO PEAD - DPS12 (ANTIGO DPS04) (EXCETO ESCAVAÇÃO) (AC/BC) | m | 193.75 | 193.75
41307 | DRENO CEGO, CORTE EM SOLO - DPS05 (EXCETO ESCAVAÇÃO) (BC) | m | 133.96 | 133.96
41308 | DRENO CEGO, CORTE EM SOLO - DPS06 (EXCETO ESCAVAÇÃO) (BC) | m | 148.51 | 148.51
41309 | DRENO PROFUNDO, CORTE EM SOLO PEAD - DPS13 (ANTIGO DPS07) (EXCETO ESCAVAÇÃO) (BC) | m | 176.75 | 176.75
41310 | DRENO PROFUNDO, CORTE EM SOLO PEAD - DPS14 (ANTIGO DPS08) (EXCETO ESCAVAÇÃO) (BC) | m | 191.31 | 191.31
41311 | DRENO PROFUNDO, CORTE EM ROCHA PEAD - DPR01 (EXCETO ESCAVAÇÃO) (BC) | m | 79.55 | 79.55
41312 | DRENO PROFUNDO, CORTE EM ROCHA PEAD - DPR02 (EXCETO ESCAVAÇÃO) (BC) | m | 96.32 | 96.32
41313 | DRENO CEGO, CORTE EM ROCHA - DPR03 (EXCETO ESCAVAÇÃO) (BC) | m | 53.39 | 53.39
41314 | DRENO CEGO, CORTE EM ROCHA - DPR04 (EXCETO ESCAVAÇÃO) (BC) | m | 36.14 | 36.14
41315 | DRENO PROFUNDO, CORTE EM ROCHA PEAD - DPR05 (EXCETO ESCAVAÇÃO) (AC) | m | 80.62 | 80.62
41324 | SARJETA TRAPEZOIDAL DE CONCRETO - SZC 90-30 | m | 97.26 | 97.26
41325 | SARJETA TRAPEZOIDAL DE CONCRETO - SZC 60-20 | m | 68.55 | 68.55
41326 | SARJETA DE CANTEIRO CENTRAL DE CONCRETO - STCC 100-25 | m | 63.69 | 63.69
41327 | SARJETA DE CANTEIRO CENTRAL DE CONCRETO - STCC 140-35 | m | 85.2 | 85.2
41328 | SARJETA DE CANTEIRO CENTRAL DE CONCRETO - SZCC 100-25 | m | 83.19 | 83.19
41329 | SARJETA DE CANTEIRO CENTRAL DE CONCRETO - SZCC 140-35 | m | 111.98 | 111.98
41330 | MEIO FIO COM SARJETA - MFC01 | m | 72.77 | 72.77
41331 | MEIO FIO COM SARJETA - MFC02 | m | 62.77 | 62.77
41332 | MEIO FIO COM SARJETA - MFC03 | m | 28.96 | 28.96 |  | x
41333 | MEIO FIO COM SARJETA - MFC04 | m | 21.96 | 21.96
41334 | MEIO FIO SEM SARJETA - MFC05 | m | 22.52 | 22.52 |  | x
41335 | MEIO FIO SEM SARJETA - MFC06 | m | 15.65 | 15.65
41336 | MEIO FIO SEM SARJETA - MFC07 | m | 26.51 | 26.51
41337 | MEIO FIO SEM SARJETA - MFC08 | m | 47.11 | 47.11
41338 | VALETA DE PROTEÇÃO DE CORTE - VPCC 160-30 | m | 154.57 | 154.57
41339 | VALETA DE PROTEÇÃO DE CORTE - VPCC 120-30 | m | 122.77 | 122.77
41340 | VALETA DE PROTEÇÃO DE ATERRO - VPAC 160-30 | m | 154.57 | 154.57
41341 | VALETA DE PROTEÇÃO DE ATERRO - VPAC 120-30 | m | 122.77 | 122.77
41345 | CAIXA COLETORA EM CONCRETO TUBO D=0,60M EXCETO ESCAVAÇÃO (AC/BC) | un | 1825.98 | 1825.98
41346 | CAIXA COLETORA EM CONCRETO TUBO D=0,80M EXCETO ESCAVAÇÃO (AC/BC) | un | 2212.65 | 2212.65
41347 | CAIXA COLETORA EM CONCRETO TUBO D=1,00M EXCETO ESCAVAÇÃO (AC/BC) | un | 2589.43 | 2589.43 |  | x
41350 | DISSIPADOR DE ENERGIA - DED 01 (AC/BC) | un | 418.8 | 418.8
41367 | DISSIPADOR DE ENERGIA - DES 01 (AC/BC) | un | 216.3 | 216.3 |  | x
41368 | DISSIPADOR DE ENERGIA - DES 02 (AC/BC) | un | 256.69 | 256.69
41369 | DISSIPADOR DE ENERGIA - DES 03 (AC/BC) | un | 312.92 | 312.92
41370 | DISSIPADOR DE ENERGIA - DES 04 (AC/BC) | un | 376.82 | 376.82
41371 | DISSIPADOR DE ENERGIA - DEB 01 (AC/BC) | un | 437.84 | 437.84 |  | x
41372 | DISSIPADOR DE ENERGIA - DEB 02 (AC/BC) | un | 549.03 | 549.03
41373 | DISSIPADOR DE ENERGIA - DEB 03 (AC/BC) | un | 1559.6 | 1559.6
41374 | DISSIPADOR DE ENERGIA - DEB 04 (AC/BC) | un | 2382.41 | 2382.41
41375 | DISSIPADOR DE ENERGIA - DEB 05 (AC/BC) | un | 3370.89 | 3370.89
41376 | DISSIPADOR DE ENERGIA - DEB 06 (AC/BC) | un | 4603.05 | 4603.05
41377 | DISSIPADOR DE ENERGIA - DEB 07 (AC/BC) | un | 6301.33 | 6301.33
41378 | DISSIPADOR DE ENERGIA - DEB 08 (AC/BC) | un | 4631.46 | 4631.46
41381 | DISSIPADOR DE ENERGIA - DEB 11 (AC/BC) | un | 5904.41 | 5904.41
41385 | ENTRADA D'ÁGUA - EDA 01 (AC/BC) | un | 67.66 | 67.66 |  | x
41386 | ENTRADA D'ÁGUA - EDA 02 (AC/BC) | un | 82.22 | 82.22
41414 | DESCIDA D'ÁGUA DE ATERROS TIPO RÁPIDO - DAR 02 (AC/BC) | m | 119.88 | 119.88
41415 | DESCIDA D'ÁGUA DE ATERROS TIPO RÁPIDO - DAR 03 (AC/BC) | m | 209.75 | 209.75
41417 | DESCIDA D'ÁGUA DE CORTES EM DEGRAUS - DCD 01 (AC/BC) | m | 347.97 | 347.97
41418 | DESCIDA D'ÁGUA DE CORTES EM DEGRAUS - DCD 02 (AC/BC) | m | 521.42 | 521.42 |  | x
41419 | DESCIDA D'ÁGUA DE CORTES EM DEGRAUS - DCD 03 (AC/BC) | m | 415.96 | 415.96
41420 | DESCIDA D'ÁGUA DE CORTES EM DEGRAUS - DCD 04 (AC/BC) | m | 598.76 | 598.76
41421 | DESCIDA D'ÁGUA DE ATERROS EM DEGRAUS - DAD 01 (AC/BC) | m | 198.8 | 198.8
41422 | DESCIDA D'ÁGUA DE ATERROS EM DEGRAUS - DAD 02 (AC/BC) | m | 269.68 | 269.68 |  | x
41423 | DESCIDA D'ÁGUA DE ATERROS EM DEGRAUS - DAD 03 (AC/BC) | m | 475.9 | 475.9
41424 | DESCIDA D'ÁGUA DE ATERROS EM DEGRAUS - DAD 04 (AC/BC) | m | 672.16 | 672.16
41425 | DESCIDA D'ÁGUA DE ATERROS EM DEGRAUS - DAD 05 (AC/BC) | m | 668.28 | 668.28
41426 | DESCIDA D'ÁGUA DE ATERROS EM DEGRAUS - DAD 06 (AC/BC) | m | 903.43 | 903.43
41427 | DESCIDA D'ÁGUA DE ATERROS EM DEGRAUS - DAD 07 (AC/BC) | m | 879.51 | 879.51
41428 | DESCIDA D'ÁGUA DE ATERROS EM DEGRAUS - DAD 08 (AC/BC) | m | 1155.04 | 1155.04
41429 | DESCIDA D'ÁGUA DE ATERROS EM DEGRAUS - DAD 09 (AC/BC) | m | 1117.73 | 1117.73
41430 | DESCIDA D'ÁGUA DE ATERROS EM DEGRAUS - DAD 10 (AC/BC) | m | 1425.08 | 1425.08
41431 | DESCIDA D'ÁGUA DE ATERROS EM DEGRAUS - DAD 11 (AC/BC) | m | 1503.97 | 1503.97
41432 | DESCIDA D'ÁGUA DE ATERROS EM DEGRAUS - DAD 12 (AC/BC) | m | 1910.61 | 1910.61
41433 | DESCIDA D'ÁGUA DE ATERROS EM DEGRAUS - DAD 13 (AC/BC) | m | 1866.05 | 1866.05
41434 | DESCIDA D'ÁGUA DE ATERROS EM DEGRAUS - DAD 14 (AC/BC) | m | 2242.82 | 2242.82
41435 | DESCIDA D'ÁGUA DE ATERROS EM DEGRAUS - DAD 15 (AC/BC) | m | 2446.36 | 2446.36
41436 | DESCIDA D'ÁGUA DE ATERROS EM DEGRAUS - DAD 16 (AC/BC) | m | 2886.96 | 2886.96
41437 | DESCIDA D'ÁGUA DE ATERROS EM DEGRAUS - DAD 17 (AC/BC) | m | 3408.17 | 3408.17
41438 | DESCIDA D'ÁGUA DE ATERROS EM DEGRAUS - DAD 18 (AC/BC) | m | 3959.86 | 3959.86
41445 | DRENO SUB-SUPERFICIAL - DSS 01 (EXCETO ESCAVAÇÃO) (AC) | m | 41.39 | 41.39
41446 | DRENO SUB-SUPERFICIAL - DSS 02 (EXCETO ESCAVAÇÃO) (BC) | m | 42.41 | 42.41
41447 | DRENO SUB-SUPERFICIAL - DSS 03 (EXCETO ESCAVAÇÃO) (BC) | m | 26.35 | 26.35
41448 | DRENO SUB-SUPERFICIAL - DSS 04 (EXCETO ESCAVAÇÃO) (BC) | m | 62.89 | 62.89
41449 | DRENO PEAD SUB-SUPERFICIAL - DSS 01 (EXCETO ESCAVAÇÃO) (AC) | m | 56.21 | 56.21
41450 | DRENO PEAD SUB-SUPERFICIAL - DSS 04 (EXCETO ESCAVAÇÃO) (BC) | m | 44.38 | 44.38
41454 | BOCA P/ DRENO PROFUNDO - BSD 01 (AC/BC) | un | 263.51 | 263.51
41455 | BOCA P/ DRENO PROFUNDO - BSD 02 (AC/BC) | un | 321.96 | 321.96
41456 | BOCA P/ DRENO SUB-SUPERFICIAL - BSD 03 (AC/BC) | un | 80.44 | 80.44
47022 | ESCAVAÇÃO MEC. DE VALAS DE MAT. 3ª CAT. (INCL. TRANSPORTE) | m3 | 220.73 | 220.73
47023 | ESCAVAÇÃO MEC. DE VALAS DE MAT. 1ª CAT. (INCL. TRANSPORTE) | m3 | 23.27 | 23.27
47024 | ESCAVAÇÃO MECÂNICA DE VALA PARA DRENAGEM | m3 | 19.87 | 19.87 |  | x
40800 | CERCA DE VEDAÇÃO DE FAIXA DE DOMÍNIO EM MADEIRA | M | 22.02 | 22.02
40804 | REMOÇÃO DE CERCA | m | 7.04 | 7.04
40805 | REMOÇÃO E RECOLOCAÇÃO DE CERCA | M | 15.82 | 15.82
40810 | DEFENSA METÁLICA SEMI-MALEÁVEL SIMPLES | M | 475.98 | 475.98
40811 | ANCORAGEM DE DEFENSA METÁLICA SEMI-MALEÁVEL SIMPLES | m | 548.84 | 548.84
40865 | REVESTIMENTO VEGETAL EM PLACAS (GRAMA) | m2 | 15.23 | 15.23
40870 | REVESTIMENTO VEGETAL EM MUDAS | m2 | 7.69 | 7.69
40880 | CONFORMAÇÃO DE TALUDE | m2 | 0.8 | 0.8
40885 | FLORESTAMENTO | m2 | 13.92 | 13.92
40890 | REVESTIMENTO VEGETAL POR HIDROSSEMEADURA | m2 | 8.28 | 8.28
40895 | SEMEADURA MANUAL | m2 | 2.2 | 2.2
40814 | SINALIZAÇÃO HORIZONTAL COM RESINA ACRÍLICA (0,4 mm) | m2 | 26.66 | 26.66
40815 | SINALIZAÇÃO HORIZONTAL COM RESINA ACRÍLICA (0,6 mm) | m2 | 35.82 | 35.82
40816 | SINALIZAÇÃO HORIZONTAL COM RESINA ACRÍLICA EMULSIONADA EM ÁGUA (0,3 mm) | m2 | 18.45 | 18.45
40817 | SINALIZAÇÃO HORIZONTAL COM RESINA ACRÍLICA EMULSIONADA EM ÁGUA (0,4 mm) | m2 | 21.82 | 21.82
40818 | SINALIZAÇÃO HORIZONTAL COM RESINA ACRÍLICA EMULSIONADA EM ÁGUA (0,5 mm) | m2 | 25.2 | 25.2
40820 | SINALIZAÇÃO HORIZONTAL COM TERMOPLÁSTICO POR ASPERSÃO - HOT SPRAY (1,5 mm) | m2 | 75.43 | 75.43
40825 | SINALIZAÇÃO HORIZONTAL COM TERMOPLÁSTICO EXTRUDADO (3 mm) | m2 | 136.94 | 136.94
40830 | TACHA REFLETIVA MONODIRECIONAL | Un | 45.59 | 45.59
40835 | TACHA REFLETIVA BIDIRECIONAL | Un | 48.86 | 48.86
40840 | TACHÃO REFLETIVO MONODIRECIONAL | Un | 105.05 | 105.05
40845 | TACHÃO REFLETIVO BIDIRECIONAL | Un | 107.78 | 107.78
40850 | SINALIZAÇÃO VERTICAL SEMI-REFLETIVA | m2 | 467.82 | 467.82
40851 | SINALIZAÇÃO VERTICAL TOTALMENTE REFLETIVA (TIPO I) | m2 | 611.66 | 611.66
40853 | SINALIZAÇÃO VERTICAL TOTALMENTE REFLETIVA (TIPO III) | m2 | 783.84 | 783.84
40855 | SINALIZAÇÃO VERTICAL TOTALMENTE REFLETIVA | m2 | 660.85 | 660.85
40856 | SINALIZAÇÃO VERTICAL TOTALMENTE REFLETIVA - CHAPA DE ALUMÍNIO | m2 | 1491.6 | 1491.6
41800 | REMOÇÃO DE BUEIROS TUBULARES | M | 73.23 | 73.23
41806 | CORPO DE BSTC D=0,60M (EXCETO ESCAVAÇÃO) | m | 525.78 | 525.78
41811 | CORPO DE BSTC D=0,80M (EXCETO ESCAVAÇÃO) | m | 823.13 | 823.13
41816 | CORPO DE BSTC D=1,00M (EXCETO ESCAVAÇÃO) | m | 1085.13 | 1085.13
41821 | CORPO DE BSTC D=1,20M (EXCETO ESCAVAÇÃO) | m | 1407.43 | 1407.43
41826 | CORPO DE BSTC D=1,50M (EXCETO ESCAVAÇÃO) | m | 2309.75 | 2309.75
41831 | CORPO DE BDTC D=1,00M (EXCETO ESCAVAÇÃO) | m | 2119.19 | 2119.19
41836 | CORPO DE BDTC D=0,80M (EXCETO ESCAVAÇÃO) | m | 1598.27 | 1598.27
41841 | CORPO DE BTTC D=1,00M (EXCETO ESCAVAÇÃO) | m | 3117.01 | 3117.01
41846 | BOCA DE BSTC D=0,60M (AC/BC) | un | 855.1 | 855.1
41851 | BOCA DE BSTC D=0,80M (AC/BC) | un | 963.62 | 963.62
41856 | BOCA DE BSTC D=1,00M (AC/BC) | un | 1381.67 | 1381.67
41861 | BOCA DE BSTC D=1,20M (AC/BC) | un | 1830.23 | 1830.23
41866 | BOCA DE BSTC D=1,50M (AC/BC) | un | 3413.51 | 3413.51
41871 | BOCA DE BDTC D=0,80M (AC/BC) | un | 1341.93 | 1341.93
41876 | BOCA DE BDTC D=1,00M (AC/BC) | un | 1984.94 | 1984.94
41881 | BOCA DE BTTC D=1,00M (AC/BC) | un | 2573.24 | 2573.24
47018 | ARGAMASSA DE CIMENTO E AREIA 1:4 (AC) | m3 | 392.87 | 392.87 |  | x
47020 | FORMA DE PLACA COMPENSADA | m2 | 60.97 | 60.97 |  | x
47021 | CONFECÇÃO E INSTALAÇÃO DE GUIAS | M | 2.98 | 2.98 |  | x
42800 | GABIÕES (1,00 M) | m3 | 819.71 | 819.71
42805 | GABIÕES (0,5 M) | m3 | 1042.42 | 1042.42
42810 | COLCHÕES RENO (0,3 M) | m3 | 1311.91 | 1311.91
42816 | RIP-RAP | m3 | 401.74 | 401.74
42820 | DEMOLIÇÃO DE CONCRETO SIMPLES | m3 | 266.39 | 266.39
42825 | DEMOLIÇÃO DE CONCRETO ARMADO | m3 | 827.52 | 827.52
42831 | CONCRETO FCK=11 MPA P/ DRENAGEM | m3 | 388.22 | 388.22 |  | x
42836 | CONCRETO FCK=15 MPA P/ DRENAGEM | m3 | 431.53 | 431.53 |  | x
42838 | CONCRETO FCK=20 MPA P/ DRENAGEM | m3 | 453.7 | 453.7 |  | x
42841 | CONCRETO CICLÓPICO FCK=11 MPA P/ DRENAGEM | m3 | 375.31 | 375.31
42845 | ENROCAMENTO DE PEDRA ARRUMADA | m3 | 252.13 | 252.13
42850 | ENROCAMENTO DE PEDRA JOGADA | m3 | 167.53 | 167.53
42856 | ENROCAMENTO DE PEDRA ARGAMASSADA | m3 | 261.48 | 261.48 |  | x
42860 | PATROLAMENTO | ARE | 4.45 | 4.45
47027 | ESCAVAÇÃO MANUAL | m3 | 67.1 | 67.1 |  | x
40466 | FRESAGEM DESCONTÍNUA PARA REPARO LOCALIZADO | m3 | 209.4 | 209.4
42400 | TAPA BURACO (EXCETO FORN. E TRANSP. MAT.) | m3 | 338.58 | 338.58
42406 | REMENDO PROFUNDO (EXCETO FORN. E TRANSP. MAT.) | m3 | 323.31 | 323.31
42410 | ROÇADA MANUAL | Ha | 2371.29 | 2371.29 |  | x
42411 | ROÇADA COM ROÇADEIRA COSTAL | Ha | 780.7 | 780.7
42415 | ROÇADA MECÂNIZADA | Ha | 462.03 | 462.03 |  | x
42420 | CAPINA MANUAL | m2 | 0.87 | 0.87
42425 | LIMPEZA DE MEIO-FIO E DESCIDA D´AGUA | M | 0.64 | 0.64
42430 | LIMPEZA DE SARJETA | M | 1.12 | 1.12
42435 | LIMPEZA DE VALETAS DE CORTE | M | 1.89 | 1.89
42440 | LIMPEZA DE PONTE | M | 9.21 | 9.21
42442 | RECUPERAÇÃO DE PONTES DE MADEIRA | m3 | 7556.89 | 7556.89
42445 | DESOBSTRUÇÃO DE BUEIROS | m3 | 65.97 | 65.97
42450 | REMOÇÃO DE BARREIRA (MANUAL) | m3 | 60.32 | 60.32
42455 | REMOÇÃO DE BARREIRA | m3 | 11.61 | 11.61
42460 | RECOMPOSIÇÃO MANUAL DE ATERRO | m3 | 117.37 | 117.37
42465 | RECOMPOSIÇÃO MECÂNIZADA DE ATERRO | m3 | 40.38 | 40.38
42471 | RECOMPOSIÇÃO DE GUARDA-CORPO (EXCETO TRANSPORTE) | m | 290.66 | 290.66
42476 | RECOMPOSIÇÃO DE DRENAGEM SUPERFICIAL | m3 | 917.24 | 917.24
42480 | CAIAÇÃO (3 DEMÃOS) | m2 | 4.78 | 4.78
42486 | SELAGEM DE TRINCA(EXC. MAT. BET. E TRANSP. MAT.) (AC) | l | 4.73 | 4.73
42491 | USINAGEM DE PRÉ-MISTURADO A FRIO - PMF | m3 | 166.62 | 166.62 |  | x
42900 | CAMINHÃO BASCULANTE 10 M3 - 15 T | MÊS | 21112.62 | 21112.62
42905 | CAMINHÃO PRANCHA | MÊS | 36329.26 | 36329.26
42910 | CAMINHÃO TANQUE 10.000L | MÊS | 19081.5 | 19081.5
42915 | ESCAVADEIRA HIDRÁULICA - CAT 323DL OU EQUIVALENTE | MÊS | 39787.25 | 39787.25
42920 | GRADE DE DISCO - 24X24 | MÊS | 3816.3 | 3816.3
42925 | MOTONIVELADORA - CAT 120K OU EQUIVALENTE | MÊS | 52687.83 | 52687.83
42930 | RETRO ESCAVADEIRA DE PNEUS - CATERPILLAR 416E OU EQUIVALENTE | MÊS | 22382.96 | 22382.96
42935 | ROLO PÉ DE CARNEIRO AUTOPROPELIDO - CA 250 OU EQUIVALENTE | MÊS | 26261.95 | 26261.95
42940 | TRATOR DE PNEUS AGRÍCOLA - MF 4292 OU EQUIVALENTE | MÊS | 30988.35 | 30988.35
44001 | LIMPEZA (PAV.URB.) | m2 | 0.3 | 0.3
44010 | CARGA DE ENTULHOS (PAV.URB.) | m3 | 2.73 | 2.73
44011 | TRANSPORTE DE ENTULHOS (PAV.URB.) | m3km | 4.09 | 4.09
44020 | ESCAVAÇÃO E CARGA DE MAT. DE 1ºCAT (PAV.URB.) | m3 | 5.02 | 5.02
44021 | TRANSPORTE DE MAT. DE 1º CAT.-À CAMINHÃO (PAV.URB.) | m3km | 3.49 | 3.49
44050 | COMPACTAÇÃO A 95% DO PROCTOR NORMAL (PAV.URB.) | m3 | 6.78 | 6.78
44051 | COMPACTAÇÃO A 100% DO PROCTOR NORMAL (PAV.URB.) | m3 | 7.42 | 7.42
44052 | REGULARIZAÇÃO E COMPACTAÇÃO DO SUB-LEITO (PAV.URB.) | m2 | 3.86 | 3.86
44100 | ESCAVAÇÃO E CARGA DE MATERIAL DE JAZIDA (PAV.URB.) | m3 | 9.43 | 9.43
44102 | TRANSPORTE DE MATERIAL DE JAZIDA (CASCALHO) (PAV.URB.) | m3km | 3.49 | 3.49
44150 | ESTABILIZAÇÃO GRANULOMÉTRICA SEM MISTURA (PAV.URB.) | m3 | 30.79 | 30.79
44151 | ESTABILIZAÇÃO SOLO-CIMENTO 2% PESO-PISTA (PAV.URB.) S/ TRANS. LOCAL DE CIMENTO | m3 | 74.97 | 74.97
44200 | IMPRIMAÇÃO (PAV.URB.) | m2 | 0.62 | 0.62
44201 | PINTURA DE LIGAÇÃO (PAV.URB.) | m2 | 0.52 | 0.52
44202 | TRATAMENTO SUPERFICIAL DUPLO - TSD (BC) (PAV.URB.) | m2 | 9.74 | 9.74
44203 | CAPA SELANTE COM PÓ-DE-PEDRA (PAV.URB.) | m2 | 3.14 | 3.14
44204 | CONCRETO BETUMINOSO USINADO À QUENTE - CBUQ (PAV. URB.) | m3 | 462.66 | 462.66
44205 | PRÉ-MISTURADO A FRIO - PMF (PAV.URB.) | m3 | 309.95 | 309.95
44206 | BLOKRET 8 CM - CONCRETO FCK=25 MPA (PAV.URB.) | m2 | 134.49 | 134.49
44207 | PARALELEPÍPEDO (PAV.URB.) | m2 | 114.32 | 114.32
44208 | LAMA ASFÁLTICA FINA (PAV.URB.) | m2 | 4.94 | 4.94
44209 | TRATAMENTO SUPERFICIAL SIMPLES - TSS (BC) (PAV.URB.) | m2 | 5.06 | 5.06
44210 | MICRORREVESTIMENTO À FRIO - 0,8cm S/COMP. (BC) (PAV.URB.) | m2 | 5.33 | 5.33
44211 | MICRORREVESTIMENTO À FRIO - 1,0cm S/COMP. (BC) (PAV.URB.) | m2 | 6.65 | 6.65
44300 | TRANSPORTE LOCAL DE MATERIAL BETUMINOSO (PAV.URB.) | TKM | 3.82 | 3.82
44301 | TRANSPORTE LOCAL DE MASSA ASFÁLTICA (PAV.URB.) | TKM | 2.74 | 2.74
44302 | TRANSPORTE LOCAL DE AGREGADO (PAV.URB.) | m3km | 4.12 | 4.12
44303 | TRANSPORTE LOCAL DE CIMENTO / CAL / FILLER (PAV.URB.) | tkm | 2.7 | 2.7
44400 | CALÇADA EM CONCRETO DESEMPENADO 15MPa - ESPESSURA = 5cm (AC/BC) | m2 | 33.63 | 33.63 |  | x
44450 | MEIO FIO SEM SARJETA - MFU01 | m | 10.72 | 10.72
44455 | MEIO FIO COM SARJETA - MFU02 | m | 35.51 | 35.51
40193 | GUINDASTE 30 T - MÍNIMO 10H/DIA | h | 432.51 | 432.51
40194 | GUINDASTE 60 T - MÍNIMO 10H/DIA | h | 610.6 | 610.6
40195 | GUINDASTE 90 T - MÍNIMO 10H/DIA | h | 1399.31 | 1399.31
40196 | GUINDASTE 120 T - MÍNIMO 10H/DIA | h | 1717.33 | 1717.33
45400 | ESCAVAÇÃO MANUAL DE VALAS | m3 | 105.49 | 105.49
45410 | ESCAVAÇÃO MECÂNICA EM TERRA | m3 | 15.51 | 15.51
45415 | ESCAVAÇÃO MECÂNICA EM CASCALHO | m3 | 19.39 | 19.39
45420 | ESCAVAÇÃO MECÂNICA EM ROCHA DECOMP. OU MATACÃO | m3 | 30.32 | 30.32
45425 | ESCAVAÇÃO MECÂNICA EM SOLO MOLE | m3 | 47.97 | 47.97
45430 | REATERRO APILOADO DE VALAS | m3 | 87.08 | 87.08
45435 | REATERRO DE VALAS C/ COMPACTAÇÃO VIBRATÓRIA | m3 | 20.7 | 20.7
45440 | FORNECIMENTO E ASSENTAMENTO DE TUBO D=0,40 M | m | 257.39 | 257.39
45445 | FORNECIMENTO E ASSENTAMENTO DE TUBO D=0,60 M | m | 457.21 | 457.21
45450 | FORNECIMENTO E ASSENTAMENTO DE TUBO D=0,80 M | m | 715.86 | 715.86
45455 | FORNECIMENTO E ASSENTAMENTO DE TUBO D=1,00 M | m | 1003.52 | 1003.52
45460 | FORNECIMENTO E ASSENTAMENTO DE TUBO D=1,20 M | m | 1329.45 | 1329.45
45465 | FORNECIMENTO E ASSENTAMENTO DE TUBO D=1,50 M | m | 2282.69 | 2282.69
45470 | POÇO DE VISITA PARA REDE D=0,40 M (AC/BC) | un | 2362.9 | 2362.9
45475 | ACRÉSCIMO NA ALTURA DO P.V. PARA REDE D= 0,40 M (AC) | m | 1241.5 | 1241.5
45480 | POÇO DE VISITA PARA REDE D=0,60 M, PARTE FIXA C/1,00M DE ALTURA (AC/BC) | un | 2937.49 | 2937.49
45485 | ACRÉSCIMO NA ALTURA DO P.V. PARA REDE D= 0,60 M (AC) | m | 1355.74 | 1355.74
45490 | POÇO DE VISITA PARA REDE D=0,80 M, PARTE FIXA C/ 1,00M DE ALTURA (AC/BC) | un | 6204.8 | 6204.8
45495 | ACRÉSCIMO NA ALTURA DO P.V. PARA REDE D= 0,80 M (AC) | m | 2829.78 | 2829.78
45500 | POÇO DE VISITA PARA REDE D=1,00 M, PARTE FIXA C/ 1,00 M DE ALTURA (AC/BC) | un | 7173.44 | 7173.44
45505 | ACRÉSCIMO NA ALTURA DO POÇO DE VISITA PARA REDE D=1,00 M (AC) | m | 3149.46 | 3149.46
45510 | POÇO DE VISITA PARA REDE D=1,20 M, PARTE FIXA C/ 1,00 M DE ALTURA (AC/BC) | un | 9329.97 | 9329.97
45515 | ACRÉSCIMO NA ALTURA DO P.V. PARA REDE D= 1,20 M (AC) | m | 4526.03 | 4526.03
45520 | POÇO DE VISITA PARA REDE D=1,50 M, PARTE FIXA C/ 1,00 M DE ALTURA (AC/BC) | un | 11528.25 | 11528.25
45525 | ACRÉSCIMO NA ALTURA DO POÇO DE VISITA PARA REDE D=1,50 M (AC) | m | 5250.59 | 5250.59
45530 | CHAMINÉ PARA POÇO DE VISITA,INCLUSIVE TAMPÃO E ANEL (AC/BC) | m | 1856.61 | 1856.61
45535 | BOCA-DE-LOBO, ALTURA MÉDIA DE 1,30 M (AC/BC) | un | 1921.18 | 1921.18
45545 | DRENO DE TUBO PEAD 100MM (0,5MX0,4M) (GAP) (AC/BC) | m | 96.32 | 96.32
45575 | GEOTEXTIL - BIDIM RT-16 OU EQUIVALENTE | m2 | 11.7 | 11.7
45580 | LASTRO DE BRITA (GAP) | m3 | 167.11 | 167.11
45585 | LASTRO DE PEDRA MARROADA (GAP) | m3 | 286.34 | 286.34
45590 | ESCORAMENTO CONTÍNUO EM VALAS(ESP. 2,00M) | m2 | 114.06 | 114.06
45595 | ESCORAMENTO DESCONTÍNUO EM VALAS(ESPAÇ.1,80 M) | m2 | 48.95 | 48.95
45600 | ESCAVAÇÃO DE MATERIAL DE 3ª CATEGORIA EM VALAS (GAP) | m3 | 467.87 | 467.87
45605 | CARGA DE MATERIAL DE GALERIAS | m3 | 13.08 | 13.08
45005 | ESCAVAÇÃO MANUAL MAT. 1ª CAT. | m3 | 115.95 | 115.95
45010 | ESCAVAÇÃO MANUAL MAT. 2ª CAT. | m3 | 149.36 | 149.36
45015 | ESCAVAÇÃO MANUAL MAT. 3ª CAT. | m3 | 474.59 | 474.59
45020 | ESCAVAÇÃO MECÂNIZADA | m3 | 9.83 | 9.83
45265 | ESTACA RAIZ PERFURADA NO SOLO - D = 31 cm | m | 256.63 | 256.63
45266 | ESTACA RAIZ PERFURADA NO SOLO - D = 40 cm | m | 356.13 | 356.13
45275 | ESTACA RAIZ PERFURADA NA ROCHA - D = 31 cm | m | 1903.53 | 1903.53
45276 | ESTACA RAIZ PERFURADA NA ROCHA - D = 40 cm | m | 2908.56 | 2908.56
45285 | TUBO DE REVESTIMENTO PARA ESTACA RAIZ (CAMISA PERDIDA) - D = 273,0 mm | m | 1558.55 | 1558.55
45286 | TUBO DE REVESTIMENTO PARA ESTACA RAIZ (CAMISA PERDIDA) - D = 323,8 mm | m | 1974.76 | 1974.76
45291 | ARRASAMENTO DE ESTACAS DE CONCRETO | m3 | 734.26 | 734.26
45300 | ESTACA DUPLO PERFIL METÁLICO W 250 X 17,9 - COM EMENDA - FORNECIMENTO E CRAVAÇÃO | m | 637.97 | 637.97
45305 | ESTACA PRÉ-MOLDADA DE CONCRETO ARMADO CENTRIFUGADO COM COMPRESSÃO ADMISSÍVEL DE 100 t - FORNECIMENTO E CRAVAÇÃO | m | 462.67 | 462.67
45310 | ESTACA PRÉ-MOLDADA DE CONCRETO ARMADO CENTRIFUGADO COM COMPRESSÃO ADMISSÍVEL DE 125 t - FORNECIMENTO E CRAVAÇÃO | m | 541.46 | 541.46
45315 | ESTACA PRÉ-MOLDADA DE CONCRETO ARMADO CENTRIFUGADO COM COMPRESSÃO ADMISSÍVEL DE 170 t - FORNECIMENTO E CRAVAÇÃO | m | 747.56 | 747.56
45320 | ESTACA PRÉ-MOLDADA DE CONCRETO ARMADO CENTRIFUGADO COM COMPRESSÃO ADMISSÍVEL DE 230 t - FORNECIMENTO E CRAVAÇÃO | m | 998.95 | 998.95
45325 | ESTACA PRÉ-MOLDADA DE CONCRETO ARMADO CENTRIFUGADO COM COMPRESSÃO ADMISSÍVEL DE 300 t - FORNECIMENTO E CRAVAÇÃO | m | 1273.66 | 1273.66
45330 | ESTACA DE COMPACTAÇÃO COM FUSTE APILOADO D = 35 cm | m | 216.01 | 216.01
45335 | CAMISA METÁLICA CRAVADA COM MARTELO VIBRATÓRIO D = 400 mm / E = 6,3 mm | m | 1204.99 | 1204.99
45340 | CAMISA METÁLICA CRAVADA COM MARTELO VIBRATÓRIO D = 500 mm / E = 6,3 mm | m | 1442.95 | 1442.95
45345 | CAMISA METÁLICA CRAVADA COM MARTELO VIBRATÓRIO D = 600 mm / E = 6,3 mm | m | 1627.85 | 1627.85
45350 | CAMISA METÁLICA CRAVADA COM MARTELO VIBRATÓRIO D = 700 mm / E = 8 mm | m | 2357.17 | 2357.17
45355 | CAMISA METÁLICA CRAVADA COM MARTELO VIBRATÓRIO D = 800 mm / E = 8 mm | m | 2819.29 | 2819.29
45360 | CAMISA METÁLICA CRAVADA COM MARTELO VIBRATÓRIO D = 900 mm / E = 9,5 mm | m | 3425.66 | 3425.66
45135 | ESCORAMENTO PARA PONTE | m3 | 132.68 | 132.68
45140 | ESCORAMENTO PARA BUEIRO | m3 | 76.97 | 76.97
45033 | FORMA CHAPA COMPENSADA RESINADA 12 mm - UTILIZAÇÃO 1X (CONFECÇÃO, INSTALAÇÃO E RETIRADA) | m2 | 187.4 | 187.4
45038 | FORMA CHAPA COMPENSADA PLASTIFICADA 17 mm - UTILIZAÇÃO 1X (CONFECÇÃO, INSTALAÇÃO E RETIRADA) | m2 | 231.42 | 231.42
45145 | FORMA CHAPA COMPENSADA RESINADA 12 mm - UTILIZAÇÃO 3X (CONFECÇÃO, INSTALAÇÃO E RETIRADA) | m2 | 105.77 | 105.77
45150 | FORMA CHAPA COMPENSADA PLASTIFICADA 17 mm - UTILIZAÇÃO 3X (CONFECÇÃO, INSTALAÇÃO E RETIRADA) | m2 | 121.86 | 121.86
45155 | AÇO CA50/60 AQUISIÇÃO, ARMAÇÃO E COLOCAÇÃO (INCLUSO PERDAS) | Kg | 12.9 | 12.9 |  | x
45050 | CONCRETO FCK=15 MPA | m3 | 557.3 | 557.3
45053 | CONCRETO USINADO FCK=15 MPA | m3 | 675.51 | 675.51
45054 | CONCRETO USINADO BOMBEÁVEL FCK=15 MPA | m3 | 823.82 | 823.82
45141 | CONCRETO USINADO FCK=20 MPA | m3 | 731.62 | 731.62
45142 | CONCRETO USINADO FCK=25 MPA | m3 | 749.78 | 749.78
45143 | CONCRETO USINADO FCK=30 MPA | m3 | 771.52 | 771.52
45144 | CONCRETO USINADO FCK=35 MPA | m3 | 833.81 | 833.81
45146 | CONCRETO USINADO FCK=40 MPA | m3 | 864.07 | 864.07
45152 | CONCRETO USINADO BOMBEÁVEL FCK=20 MPA | m3 | 827.15 | 827.15
45153 | CONCRETO USINADO BOMBEÁVEL FCK=25 MPA | m3 | 847.18 | 847.18
45154 | CONCRETO USINADO BOMBEÁVEL FCK=30 MPA | m3 | 869 | 869
45156 | CONCRETO USINADO BOMBEÁVEL FCK=35 MPA | m3 | 893.89 | 893.89
45157 | CONCRETO USINADO BOMBEÁVEL FCK=40 MPA | m3 | 922.2 | 922.2
45160 | CONCRETO FCK=20 MPA | m3 | 585.5 | 585.5
45165 | CONCRETO FCK=25 MPA | m3 | 608.9 | 608.9
45166 | CONCRETO FCK=30 MPA | m3 | 637.44 | 637.44
45167 | CONCRETO FCK=35 MPA | m3 | 675.06 | 675.06
45168 | CONCRETO FCK=40 MPA | m3 | 716.67 | 716.67
45250 | CONCRETO CICLÓPICO FCK=15 MPA | m3 | 464.73 | 464.73
45701 | FORNECIMENTO, CORTE E COLOCAÇÃO DE CABO CP-190 RB D=12,7mm C/ ADERÊNCIA | Kg | 17.07 | 17.07
45702 | FORNECIMENTO, CORTE E COLOCAÇÃO DE CABO CP-190 RB D=15,2mm C/ ADERÊNCIA | Kg | 16.96 | 16.96
45710 | FORNECIMENTO, CORTE E COLOCAÇÃO DE BAINHA METÁLICA D=55,0mm P/ 6 CORDOALHAS (D=12,7mm) - MAC | m | 31.58 | 31.58
45715 | FORNECIMENTO, CORTE E COLOCAÇÃO DE BAINHA METÁLICA D=70,0mm P/ 12 CORDOALHAS (D=12,7mm) - MAC | m | 38.27 | 38.27
45720 | FORNECIMENTO, CORTE E COLOCAÇÃO DE BAINHA METÁLICA D=60,0mm P/ 6 CORDOALHAS (D=15,2mm) - MAC | m | 34.7 | 34.7
45725 | FORNECIMENTO, CORTE E COLOCAÇÃO DE BAINHA METÁLICA D=80,0mm P/ 12 CORDOALHAS (D=15,2mm) - MAC | m | 42.38 | 42.38
45730 | FORNECIMENTO E COLOCAÇÃO DE ANCORAGENS ATIVAS, PROTENSÃO E INJEÇÃO DE NATA DE CIMENTO (6 CORDOALHAS D=12,7mm) - MAC | un | 1053.8 | 1053.8
45735 | FORNECIMENTO E COLOCAÇÃO DE ANCORAGENS ATIVAS, PROTENSÃO E INJEÇÃO DE NATA DE CIMENTO (12 CORDOALHAS D=12,7mm) - MAC | un | 1648.03 | 1648.03
45740 | FORNECIMENTO E COLOCAÇÃO DE ANCORAGENS ATIVAS, PROTENSÃO E INJEÇÃO DE NATA DE CIMENTO (6 CORDOALHAS D=15,2mm) - MAC | un | 1217.14 | 1217.14
45745 | FORNECIMENTO E COLOCAÇÃO DE ANCORAGENS ATIVAS, PROTENSÃO E INJEÇÃO DE NATA DE CIMENTO (12 CORDOALHAS D=15,2mm) - MAC | un | 2071.34 | 2071.34
45030 | LASTRO DE PEDRA | m3 | 198.48 | 198.48 |  | x
45055 | ENSECADEIRA | m2 | 628.55 | 628.55
45060 | ENCHIMENTO COM ARGILA | m3 | 115.95 | 115.95
45137 | PLATAFORMA DE TRABALHO EM MADEIRA | m3 | 80.1 | 80.1
45151 | TRANSLADO, LANÇAMENTO E POSICIONAMENTO DE PRÉ-LAJES | un | 131.34 | 131.34
45220 | PINTURA À CAL (3 DEMÃOS) | m2 | 3.52 | 3.52
45221 | PINTURA COM NATA DE CIMENTO | m2 | 5.97 | 5.97
45225 | SINALIZAÇÃO-PINTURA FLUORESCENTE | m2 | 83.69 | 83.69
45230 | DRENOS 100 MM | un | 10.26 | 10.26
45235 | NEOPRENE | Kg | 68.33 | 68.33
45245 | LIMPEZA GERAL | m2 | 5.6 | 5.6 |  | x
40436 | TRANSPORTE LOCAL DE CONCRETO | m3km | 2.53 | 2.53
40438 | TRANSPORTE LOCAL DE TUBOS | tkm | 1.76 | 1.76
40451 | TRANSPORTE COMERCIAL DE MATERIAL BÁSICO | tkm | 0.86 | 0.86 |  | x
40452 | TRANSPORTE COMERCIAL DE GRAMA | tkm | 0.86 | 0.86
40453 | TRANSPORTE COMERCIAL DE MADEIRA | tkm | 0.86 | 0.86
40454 | TRANSPORTE COMERCIAL DE TUBOS | tkm | 0.9 | 0.9
45201 | TRANSPORTE LOCAL COM DOLLY | Km | 80.94 | 80.94
45203 | TRANSPORTE COMERCIAL COM DOLLY | Km | 53.96 | 53.96
45205 | TRANSPORTE COMERCIAL DE AGREGADOS - OAE | tkm | 1.03 | 1.03
45206 | TRANSPORTE DE PRÉ MOLDADOS EM CAMINHÃO PRANCHA 3 EIXOS - CAP. 30 T | tkm | 0.89 | 0.89
45207 | TRANSPORTE DE GUINDASTE 30 T - KM RODADO | Km | 7.21 | 7.21
45208 | TRANSPORTE DE GUINDASTE 60 T - KM RODADO | Km | 10.17 | 10.17
45209 | TRANSPORTE DE GUINDASTE 90 T - KM RODADO | Km | 23.31 | 23.31
45210 | TRANSPORTE DE GUINDASTE 120 T - KM RODADO | Km | 28.62 | 28.62
47049 | TRANSPORTE LOCAL DE MADEIRA | tkm | 1.69 | 1.69
47050 | TRANSPORTE LOCAL DE MATERIAL BÁSICO | tkm | 1.69 | 1.69
40316-A | ESCAVAÇÃO E CARGA MAT. DE JAZIDA-COM INDENIZAÇÃO | m³ | 9.39 | 9.39
41319A | SARJETA TRIANGULAR DE CONCRETO - STC04 (AC/BC) | m | 44.76 | 44.76
45123 | ADENSAMENTO DE CONCRETO | m³ | 6.57 | 6.57
270720OC | GRADIL EM AÇO GALVANIZADO, ELETROSOLDADO, COM PINTURAELETROSTÁTICA EM POLIÉSTER, MALHA 5X20 CM; FIO 5,0 MM, L=2,50 M E H = 2,03 M - NYLOFOR OUEQUIVALENTE | m | 527.47 | 527.47 |  | x
270702OC | ALAMBRADO COM POSTE DE CONCRETO E CINTA ARMADA PADRÃO GOINFRA | m | 296.37 | 296.37 |  | x
261609OC | PINTURA ESMALTE ALQUIDICO ESTRUTURA METALICA 2 DEMAOS | m2 | 17.51 | 17.51 |  | x
1518 | FORNECIMENTO DE CBUQ PARA PAVIMENTAÇÃO ASFÁLTICA, PADRÃO DNIT, FAIXA C, COM CAP 50/70 - AQUISIÇÃO POSTO USINA | t | 654.39 | 654.39
44204A | CONCRETO BETUMINOSO USINADO À QUENTE - CBUQ (PAV. URB.) | m³ | 47.51 | 47.51
47055 | RECOMPOSIÇÃO DE GUARDA-CORPO (EXCETO TRANSPORTE) | m | 135.07 | 135.07
47100 | USINAGEM DE BRITA GRADUADA (SVA) | m3 | 158.58 | 158.58 |  | x
44205A | PRÉ-MISTURADO A FRIO - PMF (PAV.URB.) | m3 | 0
44211A | MICRORREVESTIMENTO À FRIO - 1,0cm S/COMP. (BC) (PAV.URB.) | m2 | 0
0
0
0
0
0
0

## Transporte (hidden)
TRANSPORTE |  |  |  |  | FATOR K: | 1 | 0%
COD | DESCRIÇÃO | Unid | CUSTO UNIT. | CUSTO UNIT.
1001 | Transporte local de brita | m³xkm | 107.4 | 107.4
1003 | Transporte local de areia | m³xkm | 112.8 | 112.8
1009 | Transporte local de tubos | txkm | 21.45 | 21.45
1011 | Transporte comercial de madeira | txkm | 71 | 71
5 | Transporte local de cimento | txkm | 0.578 | 0.57812
6 | Transporte comercial de material betuminoso a frio | t | 23.237 | 23.2375
7 | Transporte comercial de material betuminoso a quente | t | 51.882 | 51.8828
8 | Transporte comercial de material betuminoso B | t | 21.214 | 21.2149
9 | Transporte local de madeira | txkm | 7.5 | 7.5
1018 | Transporte local de pedra marroada | m³xkm | 28.2 | 28.2
11 | Transporte comercial de grama | txkm | 13 | 13
1007 | Transporte local de cimento | txkm | 20.4 | 20.4
1004 | Transporte local de brita | m³xkm | 127 | 127
1002 | Transporte local de areia | m³xkm | 127 | 127
1021 | Transporte local de concreto | m³xkm | 30.9 | 30.9
1010 | Transporte comercial de tubos | txkm | 38 | 38
1008 | Transporte comercial de cimento | txkm | 72 | 72
1014 | TRANSPORTE LOCAL DE MADEIRA | txkm | 17.25 | 17.25
1017 | TRANSPORTE COMERCIAL DE GRAMA | txkm | 71 | 71

## Planilha2 (hidden)
Cód. Auxiliar | Serviço | Unid. | Preço Unitário
40001 | DESMATAMENTO E LIMPEZA - INCLUSO DESTOCAMENTO DE ÁRVORES COM DIÂMETROS MENORES DE 15 cm | m2 | 0.68
40305 | ACABAMENTO E RECOMPOSIÇÃO DE JAZIDA | m2 | 0.52
44100 | ESCAVAÇÃO E CARGA DE MATERIAL DE JAZIDA (PAV.URB.) | m3 | 9.55 |  |  | AMORINOPOLIS | CACHOEIRA DE GOIAS | ISRAELANDIA | IVOLANDIA | JAUPACI | ITARUMA | MOIPORA | PARAUNA
44102 | TRANSPORTE DE MATERIAL DE JAZIDA (CASCALHO) (PAV.URB.) | m3km | 3.48 |  | PREÇO TRANSPORTE | 0.11081 | 0.088349 | 0.095634 | 0.092599 | 0.1014 | 0.1445 | 0.08926 | 0.07985
44151 | ESTABILIZAÇÃO SOLO-CIMENTO 2% PESO-PISTA (PAV.URB.) S/ TRANS. LOCAL DE CIMENTO | m3 | 78.2 | EMULSÃO ASFÁLTICA RC-1C C/ POLIMERO | 3333.8754 | 3008.6053 | 37735.206 | 34860.6968 | 36003.443 | 32877.9638 | 23071.0829 | 37350.2324 | 41751.7149
44201 | PINTURA DE LIGAÇÃO (PAV.URB.) | m2 | 0.52 | EMULSÃO ASFÁLTICA RL-1C | 2538.3888 | 2290.7305 | 28731.3147 | 26542.6841 | 27412.7628 | 25033.0454 | 17566.1568 | 28438.1985 | 31789.4557
40425 | REMOÇÃO E CARGA DE PAV. ASFÁLTICA ( EXCETO TRANSPORTE) | m3 | 11.81 | EMULSÃO ASFÁLTICA RR-1C | 2552.553 | 2303.5127 | 28891.6347 | 26690.7916 | 27565.7253 | 25172.7292 | 17664.1755 | 28596.883 | 31966.8401
40430 | TRANSPORTE DE PAVIMENTO REMOVIDO | m3km | 3.57 | EMULSÃO ASFÁLTICA PARA IMPRIMAÇÃO - EAI | 2023.3359 | 1825.9288 | 22901.574 | 21157.0285 | 21850.5635 | 19953.7038 | 14001.8876 | 22667.9328 | 25339.2016
44300 | TRANSPORTE LOCAL DE MATERIAL BETUMINOSO (PAV.URB.) | TKM | 3.89
44200 | IMPRIMAÇÃO (PAV.URB.) | m2 | 0.63
1518 | FORNECIMENTO DE CBUQ PARA PAVIMENTAÇÃO ASFÁLTICA, PADRÃO DNIT, FAIXA C, COM CAP 50/70 - AQUISIÇÃO POSTO USINA | t | 654.39
44204A | CONCRETO BETUMINOSO USINADO À QUENTE - CBUQ (PAV. URB.) | m3 | 47.51
44303 | TRANSPORTE LOCAL DE CIMENTO / CAL / FILLER (PAV.URB.) | tkm | 2.86
40450 | TRANSPORTE COMERCIAL DE CIMENTO / CAL / FILLER | TKM | 0.91
40460 | TRANSPORTE COMERCIAL DE MASSA | TKM | 1.03
40510 | FORNECIMENTO DE EMULSÃO RR-1C | T | 4049.37
40485 | FORNECIMENTO DE EMULSÃO ASFÁLTICA PARA IMPRIMAÇÃO - EAI | t | 3209.82
40530 | TRANSPORTE COMERCIAL DE MATERIAL BETUMINOSO | tkm | 2.34
40815 | SINALIZAÇÃO HORIZONTAL COM RESINA ACRÍLICA (0,6 mm) | m2 | 35.84
42480 | CAIAÇÃO (3 DEMÃOS) | m2 | 4.96
40835 | TACHA REFLETIVA BIDIRECIONAL | m2 | 48.5