## CAPA
EMPRESA: MME SERVICOS E MONTAGEM INDUSTRIAL LTDA
CNPJ: 30.915.678/0001-65
DADOS DA OBRA
OBRA: | CONTRUÇÃO DO CENTRO AQUÁTICO AUTÓDROMO - REVISÃO DO ORÇAMENTO
UNIDADE: | GECOC
MUNICÍPIO: | GOIÂNIA
ENDEREÇO: | Avenida Ayrton Senna, Alphaville Araguaia, Goiânia-GO
DADOS DO ORÇAMENTO
BDI: | 25.07% | DATA BASE DO ORÇAMENTO: | 2025-10-01
BDI DIFERENCIADO: | 20.86% | PRAZO DE EXECUÇÃO: | 08 MESES
REF.: | GOINFRA / SINAPI | ENCARGOS: | SEM DESONERAÇÃO
REVISÃO: | 3
Uberlândia/MG, 03 de março de 2026.
RESPONSÁVEL LEGAL
MME SERVICOS E MONTAGEM INDUSTRIAL LTDA
CNPJ: 30.915.678/0001-65
Elton Douglas Vitorino de França
Sócio-Administrador
RG: MG-20.819.002 SSP/MG CPF nº: 081.496.484-29

## CONSIDERAÇÕES (hidden)
OBRA: | CONTRUÇÃO DO CENTRO AQUÁTICO AUTÓDROMO - REVISÃO DO ORÇAMENTO
UNIDADE: | GECOC
MUNICÍPIO: | GOIÂNIA
ENDEREÇO: | Avenida Ayrton Senna, Alphaville Araguaia, Goiânia-GO
BDI: | 25.07%
BDI DIF.: | 20.86%
ENCARGOS: | SEM DESONERAÇÃO
CONSIDERAÇÕES DO ORÇAMENTO
1 | Para o cálculo do BDI, foi considerada a alíquota do ISS do Município de Goiânia, conforme disposto na Seção III, página 75, do arquivo anexo intitulado “Alíquota ISS – Goiânia”.
2 | Não foram considerados custos com barracão de obras nem com transporte de materiais no orçamento, tendo em vista que a obra será executada na capital do Estado, no município de Goiânia. Consideramos o aluguel de contâineres e calculado a mobilização/desmobilização e transporte.
3 | Na composição CPU5968 (IMPERMEABILIZAÇÃO DE SUPERFÍCIE COM ARGAMASSA POLIMÉRICA / MEMBRANA ACRÍLICA, EM 3 DEMÃOS), adotou-se o quantitativo apurado conforme levantamento constante na memória de cálculo anexa.
4 | A composição 220050 (LASTRO DE CONCRETO REGULARIZADO SEM IMPERMEAB. 1:3:6 ESP= 5CM (BASE) foi considerada para o serviço de lastro a ser executado sob o piso cerâmico do deck, para tanto adotou-se o quantitativo do piso cerâmico informado na prancha 01/06 do projeto de arquitetura. Além desse serviço foi considerado sob blocos de fundação, vigas baldrames e de travamento, e sob radier da piscina, conforme memórias de cálculo.
5 | Para a composição 270105 (PLANTIO DE GRAMA BATATAIS PLACA C/ M.O. IRRIG), adotou-se o quantitativo informado na prancha 01/06 do projeto de arquitetura.
6 | Na composição CPU5897 (IMPERMEABILIZAÇÃO DE SUPERFÍCIE COM MANTA ASFÁLTICA, UMA CAMADA, INCLUSIVE APLICAÇÃO DE PRIMER ASFÁLTICO, E=4MM.), adotou-se o quantitativo apurado conforme levantamento constante na memória de cálculo anexa.
7 | Para o cálculo da CPU14343 (MOBILIZAÇÃO/DESMOBILIZAÇÃO), foram considerados os equipamentos necessários aos serviços de movimentação de terra e execução da pavimentação, a saber: caminhão basculante 10 m³, caminhão munck (guindauto), caminhão-tanque 10.000 L, carregadeira de pneus, motoniveladora, rolo compactador de pneus, rolo liso vibratório, rolo pé de carneiro, trator de pneus, trator de esteira com lâmina, usina misturadora de solo e vibroacabadora.
8 | Na composição CPU14306 (ESTABILIZAÇÃO DE BRITA GRADUADA – BGS), com referência à composição 40607 da GOINFRA – Rodoviária, está vinculada a composição 47100 (USINAGEM DE BRITA GRADUADA – BGS – SVA), a qual contempla os equipamentos 30007 – Carregadeira de Pneus CAT 950H ou equivalente e 30016 – Usina Misturadora de Solo com capacidade de 300 t/h. Para a formação da composição, foi adotado o valor informado, sendo a mobilização e desmobilização dos referidos equipamentos calculadas de forma segregada, em item específico.
| PAULO VICTOR RODRIGUES DE LIMA | ANA CAROLINA FERREIRA GONZAGA
| Engenheiro Civil - CREA GO 1016220219 | Engenheira Civil - CREA GO 10115 D-GO
| Consórcio STCP-PROSUL | Consórcio STCP-PROSUL

## PLANILHA RESUMO
EMPRESA: MME SERVICOS E MONTAGEM INDUSTRIAL LTDA
CNPJ: 30.915.678/0001-65
OBRA: | CONTRUÇÃO DO CENTRO AQUÁTICO AUTÓDROMO - REVISÃO DO ORÇAMENTO
UNIDADE: | GECOC
MUNICÍPIO: | GOIÂNIA
ENDEREÇO: | Avenida Ayrton Senna, Alphaville Araguaia, Goiânia-GO
BDI: | 25.07%
BDI DIF.: | 20.86%
ENCARGOS: | SEM DESONERAÇÃO
PLANILHA RESUMO
Discriminação |  | Percentual (%) | Custo sem BDI | Custo com BDI
SERVIÇOS PRELIMINARES |  | 1.487% | 106229.29 | 132732.88
TRANSPORTES |  | 0.5951% | 42515.77 | 53170.66
SERVIÇO EM TERRA |  | 1.572% | 112328.43 | 140386.46
FUNDAÇÕES E SONDAGENS |  | 11.01% | 786548.24 | 983353.75
ESTRUTURA |  | 13.65% | 975206.53 | 1219168.95
INST. ELÉT./TELEFÔNICA/CABEAMENTO ESTRUTURADO |  | 7.325% | 523348.92 | 654366.76
INSTALAÇÕES HIDRO-SANITÁRIAS |  | 22.3% | 1593033.99 | 1948519.55
INSTALAÇÕES ESPECIAIS |  | 0.1524% | 10889.12 | 13618.42
ALVENARIAS E DIVISÓRIAS |  | 1.891% | 135094.91 | 168938.7
ALVENARIA AUTO-PORTANTE |  | 0% | 0 | 0
IMPERMEABILIZAÇÃO |  | 3.888% | 277786.26 | 347368.6
ISOLAMENTO TÉRMICO E ACÚSTICO |  | 0% | 0 | 0
ESTRUTURA DE MADEIRA |  | 0% | 0 | 0
ESTRUTURAS METÁLICAS |  | 4.958% | 354202.35 | 442872.12
COBERTURAS |  | 2.384% | 170309.18 | 212999.96
ESQUADRIAS DE MADEIRAS |  | 0.07005% | 5004.66 | 6259.29
ESQUADRIAS METÁLICAS |  | 1.393% | 99501.05 | 124444.55
VIDROS |  | 0.04248% | 3034.72 | 3795.42
REVESTIMENTO DE PAREDES |  | 2.188% | 156325.05 | 195463.29
FORROS |  | 0.08853% | 6324.99 | 7909.02
REVESTIMENTO DE PISO |  | 12.4% | 885714.33 | 1107679.72
FERRAGENS |  | 0.05704% | 4075.26 | 5096.49
MARCENARIA |  | 0.01937% | 1383.98 | 1730.88
ADMINISTRAÇÃO - MENSALISTAS |  | 4.402% | 314478.56 | 393288.84
PINTURA |  | 1.696% | 121179.83 | 151474.3
DIVERSOS |  | 6.436% | 459834.53 | 575072.66
Total |  | 100% | 7144349.95 | 8889711.27
MME SERVICOS E MONTAGEM INDUSTRIAL LTDA
CNPJ: 30.915.678/0001-65
Elton Douglas Vitorino de França
Sócio-Administrador
RG: MG-20.819.002 SSP/MG CPF nº: 081.496.484-29

## IMPLANTAÇÃO
| GOINFRA - Agência Goiana de Infraestrutura e Transportes | [17 empty] | 30/01/2026 - 10:37 |  |  |  |  | 17% |  |  |  | 17%
Orçamento Analitico
Setor |  | : OC-GEMOC - GERÊNCIA DE CONTROLE DE MEDIÇÃO, ORÇAMENTO E CADASTRO DE OBRAS CIVIS
Orçamento |  | : 202500036002769-21/2025 | [14 empty] | Data Orçamento : 01/10/2025
Descrição |  | : CENTRO AQUÁTICO DO AUTÓDROMO
Desc. auxiliar |  | :
Versão |  | : IMPLANTAÇÃO - T322 - OUTUBRO/2025 - SEM DESONERAÇÃO - REV01
Nat. Serviço |  | : Obra Civil
Área |  | 1 | m2
Responsável |  | :
Elaborador |  | :
Data Base : 01/10/2025
Cód. Auxiliar |  | Serviço |  | BDI(%) |  | Unid. | Quantidade | Material | M.Obra |  | Serviço | Custo Unit. |  | Mat. c/ BDI |  | M.O c/ BDI |  | Preço Unit. |  |  | Total sem BDI | Total com BDI
SERVIÇOS PRELIMINARES
20190 |  | LIMPEZA MECÂNICA DE TERRENO |  | 25.07% |  | m2 | 11106.44 | 0.2 | 0 | 0 | 0 | 0.2 |  | 0.25 |  | 0 |  | 0.25 |  |  | 2221.28 | 2776.61 |  | 0.25 | 0 | 2221.288 | 0
20117 |  | DEMOLIÇÃO MANUAL DE REVESTIMENTO COM ARGAMASSA COM TRANSPORTE ATÉ CAÇAMBA E CARGA |  | 25.07% |  | m2 | 607.62 | 0 | 6.25 | 0 | 0 | 6.25 |  | 0 |  | 7.81 |  | 7.81 |  |  | 3797.62 | 4745.51 |  | 0 | 7.54 | 0 | 3797.625
20118 |  | DEMOLIÇÃO MANUAL ALVENARIA TIJOLO SEM REAPROVEITAMENTO COM TRANSPORTE ATE CAÇAMBA E CARGA |  | 25.07% |  | m3 | 199.89 | 0 | 48.22 | 0 | 0 | 48.22 |  | 0 |  | 60.3 |  | 60.3 |  |  | 9638.69 | 12053.36 |  | 0 | 58.1 | 0 | 9638.6958
20109 |  | DEMOLIÇÃO MANUAL DE PISO CIMENTICIO SOBRE LASTRO DE CONCRETO COM TRANSPORTE ATE CAÇAMBA E CARGA |  | 25.07% |  | m2 | 58.15 | 0 | 17.55 | 0 | 0 | 17.55 |  | 0 |  | 21.94 |  | 21.94 |  |  | 1020.53 | 1275.81 |  | 0 | 21.15 | 0 | 1020.5325
20230 |  | LOCAÇÃO DE CONTAINER SEM REVESTIMENTO INTERNO PARA ALMOXARIFADO / DEPÓSITO 6,00 X 2,40 M, INCLUSIVE MOBILIÁRIO (EXCLUSO MOBILIZAÇÃO / DESMOBILIZAÇÃO) |  | 25.07% |  | MÊS | 8 | 942.26 | 0 | 0 | 0 | 942.26 |  | 1178.48 |  | 0 |  | 1178.48 |  |  | 7538.08 | 9427.84 |  | 1135.26 | 0 | 7538.08 | 0
20231 |  | LOCAÇÃO DE CONTAINER COM REVESTIMENTO INTERNO, PARA ESCRITÓRIO SEM SANITÁRIOS 6,00 X 2,40 M, INCLUSIVE APARELHO DE AR CONDICIONADO E MOBILIÁRIO (EXCLUSO MOBILIZAÇÃO / DESMOBILIZAÇÃO) |  | 25.07% |  | mes | 8 | 1962.6 | 0 | 0 | 0 | 1962.6 |  | 2454.62 |  | 0 |  | 2454.62 |  |  | 15700.8 | 19636.96 |  | 2364.59 | 0 | 15700.8 | 0
20232 |  | LOCAÇÃO DE CONTAINER SANITÁRIO MISTO 6,00 X 2,40 M, COM 3 VASOS, 6 CHUVEIROS, LAVATÓRIO E MICTÓRIO (EXCLUSO MOBILIZAÇÃO / DESMOBILIZAÇÃO) |  | 25.07% |  | mes | 8 | 1100.53 | 0 | 0 | 0 | 1100.53 |  | 1376.43 |  | 0 |  | 1376.43 |  |  | 8804.24 | 11011.44 |  | 1325.95 | 0 | 8804.24 | 0
20400 |  | LIGAÇÃO PROVISÓRIA DE ÁGUA (INCLUSO RETIRADA DO ESGOTO SANITÁRIO) - PD. GOINFRA |  | 25.07% |  | Un | 1 | 1208.69 | 2220.67 | 0 | 0 | 3429.36 |  | 1511.7 |  | 2777.39 |  | 4289.09 |  |  | 3429.36 | 4289.09 |  | 1456.26 | 2675.51 | 1208.69 | 2220.67
20501 |  | LIGAÇÃO PROVISÓRIA LUZ E FORÇA - PD. GOINFRA |  | 25.07% |  | Un | 1 | 3633.03 | 820.83 | 0 | 0 | 4453.86 |  | 4543.83 |  | 1026.61 |  | 5570.44 |  |  | 4453.86 | 5570.44 |  | 4377.15 | 988.96 | 3633.03 | 820.83
21301 |  | PLACA DE OBRA PLOTADA EM CHAPA METÁLICA 26 , AFIXADA EM CAVALETES DE MADEIRA DE LEI (VIGOTAS 6X12CM) - PADRÃO GOINFRA |  | 25.07% |  | m2 | 7.5 | 328.92 | 3.71 | 0 | 0 | 332.63 |  | 411.38 |  | 4.64 |  | 416.02 |  |  | 2494.72 | 3120.15 |  | 396.3 | 4.48 | 2466.9 | 27.825
21399 |  | CONSUMO DE ESGOTO |  | 25.07% |  | m3 | 913.433 | 7.78 | 0 | 0 | 0 | 7.78 |  | 9.73 |  | 0 |  | 9.73 |  |  | 7106.5 | 8887.7 |  | 9.38 | 0 | 7106.5087 | 0
21400 |  | CONSUMO DE ÁGUA |  | 25.07% |  | m3 | 913.433 | 9.73 | 0 | 0 | 0 | 9.73 |  | 12.16 |  | 0 |  | 12.16 |  |  | 8887.7 | 11107.34 |  | 11.73 | 0 | 8887.7031 | 0
21401 |  | CONSUMO DE ENERGIA ELÉTRICA |  | 25.07% |  | KWH | 6503.71 | 0.86 | 0 | 0 | 0 | 0.86 |  | 1.07 |  | 0 |  | 1.07 |  |  | 5593.19 | 6958.96 |  | 1.04 | 0 | 5593.1906 | 0
21402 |  | CONSUMO DE TELEFONIA/INTERNET FIXA |  | 25.07% |  | mes | 8 | 124.49 | 0 | 0 | 0 | 124.49 |  | 155.69 |  | 0 |  | 155.69 |  |  | 995.92 | 1245.52 |  | 149.99 | 0 | 995.92 | 0
21603 |  | PGR/PCMSO/TREINAMENTOS - ÁREAS EDIFICADAS/COBERTAS/FECHADAS |  | 25.07% |  | m2 | 1973.71 | 3.44 | 0 | 0 | 0 | 3.44 |  | 4.3 |  | 0 |  | 4.3 |  |  | 6789.56 | 8486.95 |  | 4.15 | 0 | 6789.5624 | 0
21610 |  | FERRAMENTAS ELÉTRICAS, EQUIPAMENTOS E MATERIAL DE LIMPEZA PERMANENTE DA OBRA - ÁREAS EDIFICADAS/COBERTAS/FECHADAS |  | 25.07% |  | m2 | 1973.71 | 2.07 | 0 | 0 | 0 | 2.07 |  | 2.58 |  | 0 |  | 2.58 |  |  | 4085.57 | 5092.17 | 41778.64 | 2.5 | 0 | 4085.5797 | 0
20703 |  | LOCAÇÃO DE PRAÇA, QUADRA, IMPLANTAÇÃO, UTILIZANDO CAVALETE, INCLUSO PIQUETE COM TESTEMUNHA |  | 25.07% |  | m2 | 11106 | 0.21 | 0.12 | 0 | 0 | 0.33 |  | 0.26 |  | 0.15 |  | 0.41 |  |  | 3664.98 | 4553.46 |  | 0.26 | 0.15 | 2332.26 | 1332.72
[26 empty] | 0 | 0
Total do grupo: | [20 empty] | 96222.6 | 120239.31 |  |  |  | 0 | 0
[26 empty] | 0 | 0
[26 empty] | 0 | 0
Cód. Auxiliar |  | Serviço |  | BDI(%) |  | Unid. | Quantidade | Material | M.Obra |  | Serviço | Custo Unit. |  | Mat. c/ BDI |  | M.O c/ BDI |  | Preço Unit. |  |  | Total sem BDI | Total com BDI
|  | TRANSPORTES | [23 empty] | 0 | 0
30104 |  | TRANSPORTE DE ENTULHO CAÇAMBA ESTACIONÁRIA SEM CARGA |  | 25.07% |  | m3 | 273.225 | 80.34 | 0 | 0 | 0 | 80.34 |  | 100.48 |  | 0 |  | 100.48 |  |  | 21950.89 | 27453.64 |  | 96.8 | 0 | 21950.8965 | 0
30105 |  | TRANSPORTE DE ENTULHO EM CAÇAMBA ESTACIONÁRIA INCLUSO A CARGA MANUAL |  | 25.07% |  | m3 | 138.16 | 80.34 | 10.96 | 0 | 0 | 91.3 |  | 100.48 |  | 13.7 |  | 114.18 |  |  | 12614 | 15775.1 |  | 96.8 | 13.21 | 11099.7744 | 1514.2336
30117 |  | MOBILIZAÇÃO DE CONTAINER |  | 25.07% |  | UNXKM | 150 | 10.52 | 0 | 0 | 0 | 10.52 |  | 13.15 |  | 0 |  | 13.15 |  |  | 1578 | 1972.5 |  | 12.68 | 0 | 1578 | 0
30118 |  | DESMOBILIZAÇÃO DE CONTAINER |  | 25.07% |  | UNXKM | 150 | 10.52 | 0 | 0 | 0 | 10.52 |  | 13.15 |  | 0 |  | 13.15 |  |  | 1578 | 1972.5 |  | 12.68 | 0 | 1578 | 0
30119 |  | CARGA, MANOBRA E DESCARGA DE CONTAINER |  | 25.07% |  | un | 3 | 33.87 | 4.3 | 0 | 0 | 38.17 |  | 42.36 |  | 5.37 |  | 47.73 |  |  | 114.51 | 143.19 |  | 40.81 | 5.19 | 101.61 | 12.9
CPU14343 |  | MOBILIZAÇÃO / DESMOBILIZAÇÃO - CONFORME DEMONSTRATIVO |  | 25.07% |  | un | 1 | 4680.37 | 0 | 0 | 0 | 4680.37 |  | 5853.73 |  | 0 |  | 5853.73 |  |  | 4680.37 | 5853.73 |  | 5639 | 0 | 4680.37 | 0
[26 empty] | 0 | 0
Total do grupo: | [20 empty] | 42515.77 | 53170.66 |  |  |  | 0 | 0
[26 empty] | 0 | 0
[26 empty] | 0 | 0
Cód. Auxiliar |  | Serviço |  | BDI(%) |  | Unid. | Quantidade | Material | M.Obra |  | Serviço | Custo Unit. |  | Mat. c/ BDI |  | M.O c/ BDI |  | Preço Unit. |  |  | Total sem BDI | Total com BDI
|  | SERVIÇO EM TERRA | [23 empty] | 0 | 0
40103 |  | ESCAVAÇAO MANUAL DE VALAS PROF. 1 A 2 M |  | 25.07% |  | m3 | 86.7 | 0 | 54.82 | 0 | 0 | 54.82 |  | 0 |  | 68.56 |  | 68.56 |  |  | 4752.89 | 5944.15 |  | 0 | 66.05 | 0 | 4752.894
41004 |  | ESCAVACAO MECANICA |  | 25.07% |  | m3 | 1503.45 | 1.99 | 0 | 0 | 0 | 1.99 |  | 2.48 |  | 0 |  | 2.48 |  |  | 2991.86 | 3728.55 |  | 2.4 | 0 | 2991.8655 | 0
41006 |  | TRANSPORTE DE MATERIAL ESCAVADO M3.KM |  | 25.07% |  | m3km | 11023.905 | 2.2 | 0 | 0 | 0 | 2.2 |  | 2.75 |  | 0 |  | 2.75 |  |  | 24252.59 | 30315.73 |  | 2.66 | 0 | 24252.591 | 0
41008 |  | COMPACTAÇÃO MECÂNICA COM CONTROLE DA UMIDADE (95% PN) |  | 25.07% |  | m3 | 4716.19 | 4.54 | 0 | 0 | 0 | 4.54 |  | 5.67 |  | 0 |  | 5.67 |  |  | 21411.5 | 26740.79 |  | 5.48 | 0 | 21411.5026 | 0
41010 |  | TRANSPORTE COM LÂMINA ATE 100 M - (OBRAS CIVIS) |  | 25.07% |  | m3 | 1503.45 | 1.24 | 0 | 0 | 0 | 1.24 |  | 1.55 |  | 0 |  | 1.55 |  |  | 1864.27 | 2330.34 |  | 1.5 | 0 | 1864.278 | 0
41146 |  | FORNECIMENTO DE SOLO PARA ATERRO - EXCLUSO TRANSPORTE PARA OBRA |  | 25.07% |  | m3 | 3674.635 | 12.9 | 0 | 0 | 0 | 12.9 |  | 16.13 |  | 0 |  | 16.13 |  |  | 47402.79 | 59271.86 |  | 15.55 | 0 | 47402.7915 | 0
40904 |  | REATERRO COM APILOAMENTO MECÂNICO |  | 25.07% |  | m3 | 2126.11 | 0.45 | 4.09 | 0 | 0 | 4.54 |  | 0.56 |  | 5.11 |  | 5.67 |  |  | 9652.53 | 12055.04 |  | 0.55 | 4.93 | 956.7495 | 8695.7899
[26 empty] | 0 | 0
Total do grupo: | [20 empty] | 112328.43 | 140386.46 |  |  |  | 0 | 0
[26 empty] | 0 | 0
[26 empty] | 0 | 0
Cód. Auxiliar |  | Serviço |  | BDI(%) |  | Unid. | Quantidade | Material | M.Obra |  | Serviço | Custo Unit. |  | Mat. c/ BDI |  | M.O c/ BDI |  | Preço Unit. |  |  | Total sem BDI | Total com BDI
|  | FUNDAÇÕES E SONDAGENS | [23 empty] | 0 | 0
|  | IMPLANTAÇÃO | [23 empty] | 0 | 0
50250 |  | TRAÇO DE CONCRETO |  | 25.07% |  | Un | 1 | 1329.4 | 0 | 0 | 0 | 1329.4 |  | 1662.68 |  | 0 |  | 1662.68 |  |  | 1329.4 | 1662.68 |  | 1601.69 | 0 | 1329.4 | 0
50251 |  | CORPO DE PROVA |  | 25.07% |  | Un | 6 | 13.13 | 0 | 0 | 0 | 13.13 |  | 16.42 |  | 0 |  | 16.42 |  |  | 78.78 | 98.52 |  | 15.83 | 0 | 78.78 | 0
50301 |  | ESTACA A TRADO DIAM.25 CM SEM FERRO |  | 25.07% |  | M | 144 | 18.66 | 32.03 | 0 | 0 | 50.69 |  | 23.33 |  | 40.05 |  | 63.38 |  |  | 7299.36 | 9126.72 |  | 22.49 | 38.6 | 2687.04 | 4612.32
51030 |  | PREPARO COM BETONEIRA E TRANSPORTE MANUAL DE CONCRETO FCK=25 MPA |  | 25.07% |  | m3 | 7.2 | 371.2 | 99.49 | 0 | 0 | 470.69 |  | 464.25 |  | 124.43 |  | 588.68 |  |  | 3388.96 | 4238.49 |  | 447.23 | 119.87 | 2672.64 | 716.328
51055 |  | LANÇAMENTO/APLICAÇÃO/ADENSAMENTO MANUAL DE CONCRETO - (O.C.) |  | 25.07% |  | m3 | 7.2 | 0 | 57.87 | 0 | 0 | 57.87 |  | 0 |  | 72.37 |  | 72.37 |  |  | 416.66 | 521.06 |  | 0 | 69.73 | 0 | 416.664
52004 |  | ACO CA-50 - 8,0 MM (5/16") - (OBRAS CIVIS) |  | 25.07% |  | Kg | 257.856 | 6.38 | 3.4 | 0 | 0 | 9.78 |  | 7.97 |  | 4.25 |  | 12.22 |  |  | 2521.83 | 3151 |  | 7.69 | 4.1 | 1645.1213 | 876.7104
52014 |  | ACO CA-60 - 5,0 MM - (OBRAS CIVIS) |  | 25.07% |  | Kg | 170.755 | 7.61 | 2.97 | 0 | 0 | 10.58 |  | 9.51 |  | 3.71 |  | 13.22 |  |  | 1806.58 | 2257.38 |  | 9.18 | 3.59 | 1299.4455 | 507.1424
|  | ARQUIBANCADA | [23 empty] | 0 | 0
|  | ESTACAS | [23 empty] | 0 | 0
CPU13145 |  | ESTACA ESCAVADA MECANICAMENTE, SEM FLUIDO ESTABILIZANTE, COM 30CM DE DIÂMETRO, EXCLUSIVE MOBILIZAÇÃO E DESMOBILIZAÇÃO. |  | 25.07% |  | m | 318 | 17.95 | 4.53 | 0 | 0 | 22.48 |  | 22.45 |  | 5.66 |  | 28.11 |  |  | 7148.64 | 8938.98 |  | 21.63 | 5.46 | 5708.1 | 1440.54
CPU5625 |  | ESTACA ESCAVADA MECANICAMENTE, SEM FLUIDO ESTABILIZANTE, COM 40CM DE DIÂMETRO, EXCLUSO CONCRETO E ARMADURA |  | 25.07% |  | m | 196 | 18.34 | 7.29 | 0 | 0 | 25.63 |  | 22.93 |  | 9.11 |  | 32.04 |  |  | 5023.48 | 6279.84 |  | 22.1 | 8.79 | 3594.64 | 1428.84
CPU13146 |  | ARRASAMENTO DE ESTACA DE CONCRETO ARMADO, ATÉ 40CM DE DIÂMETRO |  | 25.07% |  | un | 73 | 0 | 6.11 | 0 | 0 | 6.11 |  | 0 |  | 7.64 |  | 7.64 |  |  | 446.03 | 557.72 |  | 0 | 7.37 | 0 | 446.03
51036 |  | CONCRETO USINADO BOMBEÁVEL FCK=25 MPA (O.C.) |  | 25.07% |  | m3 | 47.105 | 487.64 | 0 | 0 | 0 | 487.64 |  | 609.89 |  | 0 |  | 609.89 |  |  | 22970.28 | 28728.86 |  | 587.52 | 0 | 22970.2822 | 0
51045 |  | TAXA DE BOMBEAMENTO CONCRETO MÍNIMO - 10 M3 (O.C.) |  | 25.07% |  | m3 | 47.105 | 47.37 | 0 | 0 | 0 | 47.37 |  | 59.24 |  | 0 |  | 59.24 |  |  | 2231.36 | 2790.5 |  | 57.08 | 0 | 2231.3638 | 0
51060 |  | LANÇAMENTO/APLICAÇÃO/ADENSAMENTO DE CONCRETO USINADO BOMBEADO EM FUNDAÇÃO |  | 25.07% |  | m3 | 47.105 | 0.09 | 48.22 | 0 | 0 | 48.31 |  | 0.11 |  | 60.3 |  | 60.41 |  |  | 2275.64 | 2845.61 |  | 0.11 | 58.1 | 4.2394 | 2271.4031
52003 |  | ACO CA-50 - 6,3 MM (1/4") - (OBRAS CIVIS) |  | 25.07% |  | Kg | 634.5 | 6.95 | 3.4 | 0 | 0 | 10.35 |  | 8.69 |  | 4.25 |  | 12.94 |  |  | 6567.07 | 8210.43 |  | 8.38 | 4.1 | 4409.775 | 2157.3
52005 |  | ACO CA-50 - 10,0 MM (3/8") - (OBRAS CIVIS) |  | 25.07% |  | Kg | 760.1 | 6.37 | 3.4 | 0 | 0 | 9.77 |  | 7.96 |  | 4.25 |  | 12.21 |  |  | 7426.17 | 9280.82 |  | 7.68 | 4.1 | 4841.837 | 2584.34
52006 |  | ACO CA-50 - 12,5 MM (1/2") - (OBRAS CIVIS) |  | 25.07% |  | Kg | 1860.5 | 6.28 | 4.25 | 0 | 0 | 10.53 |  | 7.85 |  | 5.31 |  | 13.16 |  |  | 19591.06 | 24484.18 |  | 7.57 | 5.13 | 11683.94 | 7907.125
|  | BLOCOS | [23 empty] | 0 | 0
50901 |  | ESCAVACAO MANUAL DE VALAS (SAPATAS/BLOCOS) |  | 25.07% |  | m3 | 45.323 | 0 | 54.82 | 0 | 0 | 54.82 |  | 0 |  | 68.56 |  | 68.56 |  |  | 2484.6 | 3107.34 |  | 0 | 66.05 | 0 | 2484.6069
50902 |  | APILOAMENTO (BLOCOS/SAPATAS) |  | 25.07% |  | m2 | 41.98 | 0 | 6.74 | 0 | 0 | 6.74 |  | 0 |  | 8.42 |  | 8.42 |  |  | 282.94 | 353.47 |  | 0 | 8.13 | 0 | 282.9452
50903 |  | REATERRO COM APILOAMENTO MANUAL (BLOCOS/SAPATAS) |  | 25.07% |  | m3 | 21.207 | 0 | 28.68 | 0 | 0 | 28.68 |  | 0 |  | 35.87 |  | 35.87 |  |  | 608.21 | 760.69 |  | 0 | 34.56 | 0 | 608.2168
51009 |  | FORMA TABUA PINHO PARA FUNDACOES U=3V - (OBRAS CIVIS) |  | 25.07% |  | m2 | 117.52 | 23.28 | 55.42 | 0 | 0 | 78.7 |  | 29.11 |  | 69.31 |  | 98.42 |  |  | 9248.82 | 11566.31 |  | 28.06 | 66.78 | 2735.8656 | 6512.9584
51024 |  | PREPARO COM BETONEIRA E TRANSPORTE MANUAL DE CONCRETO PARA LASTRO - (O.C.) |  | 25.07% |  | m3 | 2.099 | 333.76 | 99.49 | 0 | 0 | 433.25 |  | 417.43 |  | 124.43 |  | 541.86 |  |  | 909.39 | 1137.36 |  | 402.13 | 119.87 | 700.5622 | 208.8295
51026 |  | LANÇAMENTO/APLICAÇÃO/ADENSAMENTO DE CONCRETO EM FUNDAÇÃO- (O.C.) |  | 25.07% |  | m3 | 2.099 | 0.09 | 48.22 | 0 | 0 | 48.31 |  | 0.11 |  | 60.3 |  | 60.41 |  |  | 101.4 | 126.8 |  | 0.11 | 58.1 | 0.18891 | 101.2138
51036 |  | CONCRETO USINADO BOMBEÁVEL FCK=25 MPA (O.C.) |  | 25.07% |  | m3 | 24.116 | 487.64 | 0 | 0 | 0 | 487.64 |  | 609.89 |  | 0 |  | 609.89 |  |  | 11759.92 | 14708.1 |  | 587.52 | 0 | 11759.9262 | 0
51045 |  | TAXA DE BOMBEAMENTO CONCRETO MÍNIMO - 10 M3 (O.C.) |  | 25.07% |  | m3 | 24.116 | 47.37 | 0 | 0 | 0 | 47.37 |  | 59.24 |  | 0 |  | 59.24 |  |  | 1142.37 | 1428.63 |  | 57.08 | 0 | 1142.3749 | 0
51060 |  | LANÇAMENTO/APLICAÇÃO/ADENSAMENTO DE CONCRETO USINADO BOMBEADO EM FUNDAÇÃO |  | 25.07% |  | m3 | 24.116 | 0.09 | 48.22 | 0 | 0 | 48.31 |  | 0.11 |  | 60.3 |  | 60.41 |  |  | 1165.04 | 1456.84 |  | 0.11 | 58.1 | 2.1704 | 1162.8735
52004 |  | ACO CA-50 - 8,0 MM (5/16") - (OBRAS CIVIS) |  | 25.07% |  | Kg | 1058.4 | 6.38 | 3.4 | 0 | 0 | 9.78 |  | 7.97 |  | 4.25 |  | 12.22 |  |  | 10351.15 | 12933.64 |  | 7.69 | 4.1 | 6752.592 | 3598.56
52005 |  | ACO CA-50 - 10,0 MM (3/8") - (OBRAS CIVIS) |  | 25.07% |  | Kg | 428.6 | 6.37 | 3.4 | 0 | 0 | 9.77 |  | 7.96 |  | 4.25 |  | 12.21 |  |  | 4187.42 | 5233.2 |  | 7.68 | 4.1 | 2730.182 | 1457.24
52014 |  | ACO CA-60 - 5,0 MM - (OBRAS CIVIS) |  | 25.07% |  | Kg | 10.7 | 7.61 | 2.97 | 0 | 0 | 10.58 |  | 9.51 |  | 3.71 |  | 13.22 |  |  | 113.2 | 141.45 |  | 9.18 | 3.59 | 81.427 | 31.779
|  | PORTAL DE ENTRADA/SAÍDA | [23 empty] | 0 | 0
|  | ESTACAS | [23 empty] | 0 | 0
CPU13145 |  | ESTACA ESCAVADA MECANICAMENTE, SEM FLUIDO ESTABILIZANTE, COM 30CM DE DIÂMETRO, EXCLUSIVE MOBILIZAÇÃO E DESMOBILIZAÇÃO. |  | 25.07% |  | m | 36 | 17.95 | 4.53 | 0 | 0 | 22.48 |  | 22.45 |  | 5.66 |  | 28.11 |  |  | 809.28 | 1011.96 |  | 21.63 | 5.46 | 646.2 | 163.08
CPU13146 |  | ARRASAMENTO DE ESTACA DE CONCRETO ARMADO, ATÉ 40CM DE DIÂMETRO |  | 25.07% |  | un | 12 | 0 | 6.11 | 0 | 0 | 6.11 |  | 0 |  | 7.64 |  | 7.64 |  |  | 73.32 | 91.68 |  | 0 | 7.37 | 0 | 73.32
51036 |  | CONCRETO USINADO BOMBEÁVEL FCK=25 MPA (O.C.) |  | 25.07% |  | m3 | 2.54 | 487.64 | 0 | 0 | 0 | 487.64 |  | 609.89 |  | 0 |  | 609.89 |  |  | 1238.6 | 1549.12 |  | 587.52 | 0 | 1238.6056 | 0
51045 |  | TAXA DE BOMBEAMENTO CONCRETO MÍNIMO - 10 M3 (O.C.) |  | 25.07% |  | m3 | 2.54 | 47.37 | 0 | 0 | 0 | 47.37 |  | 59.24 |  | 0 |  | 59.24 |  |  | 120.31 | 150.46 |  | 57.08 | 0 | 120.3198 | 0
51060 |  | LANÇAMENTO/APLICAÇÃO/ADENSAMENTO DE CONCRETO USINADO BOMBEADO EM FUNDAÇÃO |  | 25.07% |  | m3 | 2.54 | 0.09 | 48.22 | 0 | 0 | 48.31 |  | 0.11 |  | 60.3 |  | 60.41 |  |  | 122.7 | 153.44 |  | 0.11 | 58.1 | 0.2286 | 122.4788
52003 |  | ACO CA-50 - 6,3 MM (1/4") - (OBRAS CIVIS) |  | 25.07% |  | Kg | 50 | 6.95 | 3.4 | 0 | 0 | 10.35 |  | 8.69 |  | 4.25 |  | 12.94 |  |  | 517.5 | 647 |  | 8.38 | 4.1 | 347.5 | 170
52005 |  | ACO CA-50 - 10,0 MM (3/8") - (OBRAS CIVIS) |  | 25.07% |  | Kg | 105.8 | 6.37 | 3.4 | 0 | 0 | 9.77 |  | 7.96 |  | 4.25 |  | 12.21 |  |  | 1033.66 | 1291.81 |  | 7.68 | 4.1 | 673.946 | 359.72
|  | BLOCOS | [23 empty] | 0 | 0
50901 |  | ESCAVACAO MANUAL DE VALAS (SAPATAS/BLOCOS) |  | 25.07% |  | m3 | 5.346 | 0 | 54.82 | 0 | 0 | 54.82 |  | 0 |  | 68.56 |  | 68.56 |  |  | 293.06 | 366.52 |  | 0 | 66.05 | 0 | 293.0677
50902 |  | APILOAMENTO (BLOCOS/SAPATAS) |  | 25.07% |  | m2 | 4.618 | 0 | 6.74 | 0 | 0 | 6.74 |  | 0 |  | 8.42 |  | 8.42 |  |  | 31.12 | 38.88 |  | 0 | 8.13 | 0 | 31.1253
50903 |  | REATERRO COM APILOAMENTO MANUAL (BLOCOS/SAPATAS) |  | 25.07% |  | m3 | 3.006 | 0 | 28.68 | 0 | 0 | 28.68 |  | 0 |  | 35.87 |  | 35.87 |  |  | 86.21 | 107.82 |  | 0 | 34.56 | 0 | 86.2121
51009 |  | FORMA TABUA PINHO PARA FUNDACOES U=3V - (OBRAS CIVIS) |  | 25.07% |  | m2 | 15.64 | 23.28 | 55.42 | 0 | 0 | 78.7 |  | 29.11 |  | 69.31 |  | 98.42 |  |  | 1230.86 | 1539.28 |  | 28.06 | 66.78 | 364.0992 | 866.7688
51024 |  | PREPARO COM BETONEIRA E TRANSPORTE MANUAL DE CONCRETO PARA LASTRO - (O.C.) |  | 25.07% |  | m3 | 0.231 | 333.76 | 99.49 | 0 | 0 | 433.25 |  | 417.43 |  | 124.43 |  | 541.86 |  |  | 100.08 | 125.16 |  | 402.13 | 119.87 | 77.0986 | 22.9822
51026 |  | LANÇAMENTO/APLICAÇÃO/ADENSAMENTO DE CONCRETO EM FUNDAÇÃO- (O.C.) |  | 25.07% |  | m3 | 0.231 | 0.09 | 48.22 | 0 | 0 | 48.31 |  | 0.11 |  | 60.3 |  | 60.41 |  |  | 11.15 | 13.95 |  | 0.11 | 58.1 | 0.02079 | 11.1388
51036 |  | CONCRETO USINADO BOMBEÁVEL FCK=25 MPA (O.C.) |  | 25.07% |  | m3 | 2.34 | 487.64 | 0 | 0 | 0 | 487.64 |  | 609.89 |  | 0 |  | 609.89 |  |  | 1141.07 | 1427.14 |  | 587.52 | 0 | 1141.0776 | 0
51045 |  | TAXA DE BOMBEAMENTO CONCRETO MÍNIMO - 10 M3 (O.C.) |  | 25.07% |  | m3 | 2.34 | 47.37 | 0 | 0 | 0 | 47.37 |  | 59.24 |  | 0 |  | 59.24 |  |  | 110.84 | 138.62 |  | 57.08 | 0 | 110.8458 | 0
51060 |  | LANÇAMENTO/APLICAÇÃO/ADENSAMENTO DE CONCRETO USINADO BOMBEADO EM FUNDAÇÃO |  | 25.07% |  | m3 | 2.34 | 0.09 | 48.22 | 0 | 0 | 48.31 |  | 0.11 |  | 60.3 |  | 60.41 |  |  | 113.04 | 141.35 |  | 0.11 | 58.1 | 0.2106 | 112.8348
52005 |  | ACO CA-50 - 10,0 MM (3/8") - (OBRAS CIVIS) |  | 25.07% |  | Kg | 110.2 | 6.37 | 3.4 | 0 | 0 | 9.77 |  | 7.96 |  | 4.25 |  | 12.21 |  |  | 1076.65 | 1345.54 |  | 7.68 | 4.1 | 701.974 | 374.68
[26 empty] | 0 | 0
Total do grupo: | [20 empty] | 140985.21 | 176266.35 |  |  |  | 0 | 0
[26 empty] | 0 | 0
[26 empty] | 0 | 0
Cód. Auxiliar |  | Serviço |  | BDI(%) |  | Unid. | Quantidade | Material | M.Obra |  | Serviço | Custo Unit. |  | Mat. c/ BDI |  | M.O c/ BDI |  | Preço Unit. |  |  | Total sem BDI | Total com BDI
|  | ESTRUTURA | [23 empty] | 0 | 0
|  | IMPLANTAÇÃO | [23 empty] | 0 | 0
60191 |  | FORMA DE TABUA CINTA BALDRAME U=8 VEZES |  | 25.07% |  | m2 | 115.579 | 21.1 | 12.99 | 0 | 0 | 34.09 |  | 26.38 |  | 16.24 |  | 42.62 |  |  | 3940.08 | 4925.97 |  | 25.43 | 15.66 | 2438.7169 | 1501.3712
60192 |  | FORMA DE TABUA CINTA/PILAR SOBRE/ENTRE ALVENARIA U=8 VEZES |  | 25.07% |  | m2 | 67.584 | 13.37 | 12.99 | 0 | 0 | 26.36 |  | 16.72 |  | 16.24 |  | 32.96 |  |  | 1781.51 | 2227.56 |  | 16.11 | 15.66 | 903.5981 | 877.9162
60304 |  | ACO CA-50 - 8,0 MM (5/16") - (OBRAS CIVIS) |  | 25.07% |  | Kg | 350.012 | 6.38 | 3.4 | 0 | 0 | 9.78 |  | 7.97 |  | 4.25 |  | 12.22 |  |  | 3423.11 | 4277.14 |  | 7.69 | 4.1 | 2233.0766 | 1190.0408
60305 |  | ACO CA-50 - 10,0 MM (3/8") - (OBRAS CIVIS) |  | 25.07% |  | Kg | 329.33 | 6.37 | 3.4 | 0 | 0 | 9.77 |  | 7.96 |  | 4.25 |  | 12.21 |  |  | 3217.55 | 4021.11 |  | 7.68 | 4.1 | 2097.8321 | 1119.722
60314 |  | ACO CA-60 - 5,0 MM - (OBRAS CIVIS) |  | 25.07% |  | Kg | 248.644 | 7.61 | 2.97 | 0 | 0 | 10.58 |  | 9.51 |  | 3.71 |  | 13.22 |  |  | 2630.65 | 3287.07 |  | 9.18 | 3.59 | 1892.1808 | 738.4727
60486 |  | TRAÇO DE CONCRETO |  | 25.07% |  | Un | 1 | 1329.4 | 0 | 0 | 0 | 1329.4 |  | 1662.68 |  | 0 |  | 1662.68 |  |  | 1329.4 | 1662.68 |  | 1601.69 | 0 | 1329.4 | 0
60487 |  | CORPO DE PROVA |  | 25.07% |  | Un | 6 | 13.13 | 0 | 0 | 0 | 13.13 |  | 16.42 |  | 0 |  | 16.42 |  |  | 78.78 | 98.52 |  | 15.83 | 0 | 78.78 | 0
60517 |  | PREPARO COM BETONEIRA E TRANSPORTE MANUAL DE CONCRETO FCK=25 MPA |  | 25.07% |  | m3 | 11.316 | 371.2 | 99.49 | 0 | 0 | 470.69 |  | 464.25 |  | 124.43 |  | 588.68 |  |  | 5326.32 | 6661.5 |  | 447.23 | 119.87 | 4200.4992 | 1125.8288
60801 |  | LANÇAMENTO/APLICAÇÃO/ADENSAMENTO MANUAL DE CONCRETO - (OBRAS CIVIS) |  | 25.07% |  | m3 | 11.316 | 0 | 57.87 | 0 | 0 | 57.87 |  | 0 |  | 72.37 |  | 72.37 |  |  | 654.85 | 818.93 |  | 0 | 69.73 | 0 | 654.8569
|  | ARQUIBANCADA | [23 empty] | 0 | 0
|  | BALDRAMES | [23 empty] | 0 | 0
50901 |  | ESCAVACAO MANUAL DE VALAS (SAPATAS/BLOCOS) |  | 25.07% |  | m3 | 72.146 | 0 | 54.82 | 0 | 0 | 54.82 |  | 0 |  | 68.56 |  | 68.56 |  |  | 3955.04 | 4946.32 |  | 0 | 66.05 | 0 | 3955.0437
50902 |  | APILOAMENTO (BLOCOS/SAPATAS) |  | 25.07% |  | m2 | 92.491 | 0 | 6.74 | 0 | 0 | 6.74 |  | 0 |  | 8.42 |  | 8.42 |  |  | 623.38 | 778.77 |  | 0 | 8.13 | 0 | 623.3893
50903 |  | REATERRO COM APILOAMENTO MANUAL (BLOCOS/SAPATAS) |  | 25.07% |  | m3 | 45.756 | 0 | 28.68 | 0 | 0 | 28.68 |  | 0 |  | 35.87 |  | 35.87 |  |  | 1312.28 | 1641.26 |  | 0 | 34.56 | 0 | 1312.2821
60191 |  | FORMA DE TABUA CINTA BALDRAME U=8 VEZES |  | 25.07% |  | m2 | 356.07 | 21.1 | 12.99 | 0 | 0 | 34.09 |  | 26.38 |  | 16.24 |  | 42.62 |  |  | 12138.42 | 15175.7 |  | 25.43 | 15.66 | 7513.077 | 4625.3493
60514 |  | PREPARO COM BETONEIRA E TRANSPORTE MANUAL DE CONCRETO PARA LASTRO - (O.C.) |  | 25.07% |  | m3 | 4.625 | 333.76 | 99.49 | 0 | 0 | 433.25 |  | 417.43 |  | 124.43 |  | 541.86 |  |  | 2003.78 | 2506.1 |  | 402.13 | 119.87 | 1543.64 | 460.1412
60801 |  | LANÇAMENTO/APLICAÇÃO/ADENSAMENTO MANUAL DE CONCRETO - (OBRAS CIVIS) |  | 25.07% |  | m3 | 4.625 | 0 | 57.87 | 0 | 0 | 57.87 |  | 0 |  | 72.37 |  | 72.37 |  |  | 267.64 | 334.71 |  | 0 | 69.73 | 0 | 267.6488
60524 |  | CONCRETO USINADO BOMBEÁVEL FCK=25 MPA (O.C.) |  | 25.07% |  | m3 | 3.72 | 487.64 | 0 | 0 | 0 | 487.64 |  | 609.89 |  | 0 |  | 609.89 |  |  | 1814.02 | 2268.79 |  | 587.52 | 0 | 1814.0208 | 0
60525 |  | CONCRETO USINADO BOMBEÁVEL FCK=30 MPA (O.C.) |  | 25.07% |  | m3 | 22.67 | 501.59 | 0 | 0 | 0 | 501.59 |  | 627.33 |  | 0 |  | 627.33 |  |  | 11371.04 | 14221.57 |  | 604.33 | 0 | 11371.0453 | 0
60800 |  | LANÇAMENTO/APLICAÇÃO/ADENSAMENTO DE CONCRETO USINADO BOMBEADO EM ESTRUTURA - (O.C.) |  | 25.07% |  | m3 | 26.39 | 0.09 | 57.65 | 0 | 0 | 57.74 |  | 0.11 |  | 72.1 |  | 72.21 |  |  | 1523.75 | 1905.62 |  | 0.11 | 69.46 | 2.3751 | 1521.3835
60803 |  | TAXA DE BOMBEAMENTO CONCRETO-MÍNIMO 10 M3 - (O.C.) |  | 25.07% |  | m3 | 26.39 | 47.37 | 0 | 0 | 0 | 47.37 |  | 59.24 |  | 0 |  | 59.24 |  |  | 1250.09 | 1563.34 |  | 57.08 | 0 | 1250.0943 | 0
60303 |  | ACO CA-50 - 6,3 MM (1/4") - (OBRAS CIVIS) |  | 25.07% |  | Kg | 578.2 | 6.95 | 3.4 | 0 | 0 | 10.35 |  | 8.69 |  | 4.25 |  | 12.94 |  |  | 5984.37 | 7481.9 |  | 8.38 | 4.1 | 4018.49 | 1965.88
60305 |  | ACO CA-50 - 10,0 MM (3/8") - (OBRAS CIVIS) |  | 25.07% |  | Kg | 901.6 | 6.37 | 3.4 | 0 | 0 | 9.77 |  | 7.96 |  | 4.25 |  | 12.21 |  |  | 8808.63 | 11008.53 |  | 7.68 | 4.1 | 5743.192 | 3065.44
60306 |  | ACO CA-50 - 12,5 MM (1/2") - (OBRAS CIVIS) |  | 25.07% |  | Kg | 197 | 6.28 | 4.25 | 0 | 0 | 10.53 |  | 7.85 |  | 5.31 |  | 13.16 |  |  | 2074.41 | 2592.52 |  | 7.57 | 5.13 | 1237.16 | 837.25
|  | PILARES, VIGAS E LAJES | [23 empty] | 0 | 0
60209 |  | FORMA CHAPA DE COMPENSADO RESINADO 12MM-VIGA/PILAR U=4V - (OBRAS CIVIS) |  | 25.07% |  | m2 | 864.48 | 45.15 | 53.25 | 0 | 0 | 98.4 |  | 56.46 |  | 66.59 |  | 123.05 |  |  | 85064.83 | 106374.26 |  | 54.4003 | 64.16 | 39031.272 | 46033.56
60525 |  | CONCRETO USINADO BOMBEÁVEL FCK=30 MPA (O.C.) |  | 25.07% |  | m3 | 66.427 | 501.59 | 0 | 0 | 0 | 501.59 |  | 627.33 |  | 0 |  | 627.33 |  |  | 33319.11 | 41671.64 |  | 604.33 | 0 | 33319.1189 | 0
60800 |  | LANÇAMENTO/APLICAÇÃO/ADENSAMENTO DE CONCRETO USINADO BOMBEADO EM ESTRUTURA - (O.C.) |  | 25.07% |  | m3 | 66.427 | 0.09 | 57.65 | 0 | 0 | 57.74 |  | 0.11 |  | 72.1 |  | 72.21 |  |  | 3835.49 | 4796.69 |  | 0.11 | 69.46 | 5.9784 | 3829.5166
60803 |  | TAXA DE BOMBEAMENTO CONCRETO-MÍNIMO 10 M3 - (O.C.) |  | 25.07% |  | m3 | 66.427 | 47.37 | 0 | 0 | 0 | 47.37 |  | 59.24 |  | 0 |  | 59.24 |  |  | 3146.64 | 3935.13 |  | 57.08 | 0 | 3146.647 | 0
60303 |  | ACO CA-50 - 6,3 MM (1/4") - (OBRAS CIVIS) |  | 25.07% |  | Kg | 1969.7 | 6.95 | 3.4 | 0 | 0 | 10.35 |  | 8.69 |  | 4.25 |  | 12.94 |  |  | 20386.39 | 25487.91 |  | 8.38 | 4.1 | 13689.415 | 6696.98
60304 |  | ACO CA-50 - 8,0 MM (5/16") - (OBRAS CIVIS) |  | 25.07% |  | Kg | 35.5 | 6.38 | 3.4 | 0 | 0 | 9.78 |  | 7.97 |  | 4.25 |  | 12.22 |  |  | 347.19 | 433.81 |  | 7.69 | 4.1 | 226.49 | 120.7
60305 |  | ACO CA-50 - 10,0 MM (3/8") - (OBRAS CIVIS) |  | 25.07% |  | Kg | 2066.2 | 6.37 | 3.4 | 0 | 0 | 9.77 |  | 7.96 |  | 4.25 |  | 12.21 |  |  | 20186.77 | 25228.3 |  | 7.68 | 4.1 | 13161.694 | 7025.08
60306 |  | ACO CA-50 - 12,5 MM (1/2") - (OBRAS CIVIS) |  | 25.07% |  | Kg | 451.8 | 6.28 | 4.25 | 0 | 0 | 10.53 |  | 7.85 |  | 5.31 |  | 13.16 |  |  | 4757.45 | 5945.68 |  | 7.57 | 5.13 | 2837.304 | 1920.15
|  | PORTAL DE ENTRADA/SAÍDA | [23 empty] | 0 | 0
|  | BALDRAMES | [23 empty] | 0 | 0
50901 |  | ESCAVACAO MANUAL DE VALAS (SAPATAS/BLOCOS) |  | 25.07% |  | m3 | 4.208 | 0 | 54.82 | 0 | 0 | 54.82 |  | 0 |  | 68.56 |  | 68.56 |  |  | 230.68 | 288.5 |  | 0 | 66.05 | 0 | 230.6826
50902 |  | APILOAMENTO (BLOCOS/SAPATAS) |  | 25.07% |  | m2 | 4.463 | 0 | 6.74 | 0 | 0 | 6.74 |  | 0 |  | 8.42 |  | 8.42 |  |  | 30.08 | 37.57 |  | 0 | 8.13 | 0 | 30.0806
50903 |  | REATERRO COM APILOAMENTO MANUAL (BLOCOS/SAPATAS) |  | 25.07% |  | m3 | 2.868 | 0 | 28.68 | 0 | 0 | 28.68 |  | 0 |  | 35.87 |  | 35.87 |  |  | 82.25 | 102.87 |  | 0 | 34.56 | 0 | 82.2542
60191 |  | FORMA DE TABUA CINTA BALDRAME U=8 VEZES |  | 25.07% |  | m2 | 23.6 | 21.1 | 12.99 | 0 | 0 | 34.09 |  | 26.38 |  | 16.24 |  | 42.62 |  |  | 804.52 | 1005.83 |  | 25.43 | 15.66 | 497.96 | 306.564
60514 |  | PREPARO COM BETONEIRA E TRANSPORTE MANUAL DE CONCRETO PARA LASTRO - (O.C.) |  | 25.07% |  | m3 | 0.223 | 333.76 | 99.49 | 0 | 0 | 433.25 |  | 417.43 |  | 124.43 |  | 541.86 |  |  | 96.61 | 120.83 |  | 402.13 | 119.87 | 74.4285 | 22.1863
60801 |  | LANÇAMENTO/APLICAÇÃO/ADENSAMENTO MANUAL DE CONCRETO - (OBRAS CIVIS) |  | 25.07% |  | m3 | 0.223 | 0 | 57.87 | 0 | 0 | 57.87 |  | 0 |  | 72.37 |  | 72.37 |  |  | 12.9 | 16.13 |  | 0 | 69.73 | 0 | 12.905
60524 |  | CONCRETO USINADO BOMBEÁVEL FCK=25 MPA (O.C.) |  | 25.07% |  | m3 | 1.34 | 487.64 | 0 | 0 | 0 | 487.64 |  | 609.89 |  | 0 |  | 609.89 |  |  | 653.43 | 817.25 |  | 587.52 | 0 | 653.4376 | 0
60800 |  | LANÇAMENTO/APLICAÇÃO/ADENSAMENTO DE CONCRETO USINADO BOMBEADO EM ESTRUTURA - (O.C.) |  | 25.07% |  | m3 | 1.34 | 0.09 | 57.65 | 0 | 0 | 57.74 |  | 0.11 |  | 72.1 |  | 72.21 |  |  | 77.37 | 96.76 |  | 0.11 | 69.46 | 0.1206 | 77.251
60803 |  | TAXA DE BOMBEAMENTO CONCRETO-MÍNIMO 10 M3 - (O.C.) |  | 25.07% |  | m3 | 1.34 | 47.37 | 0 | 0 | 0 | 47.37 |  | 59.24 |  | 0 |  | 59.24 |  |  | 63.47 | 79.38 |  | 57.08 | 0 | 63.4758 | 0
60304 |  | ACO CA-50 - 8,0 MM (5/16") - (OBRAS CIVIS) |  | 25.07% |  | Kg | 48.8 | 6.38 | 3.4 | 0 | 0 | 9.78 |  | 7.97 |  | 4.25 |  | 12.22 |  |  | 477.26 | 596.33 |  | 7.69 | 4.1 | 311.344 | 165.92
60305 |  | ACO CA-50 - 10,0 MM (3/8") - (OBRAS CIVIS) |  | 25.07% |  | Kg | 10 | 6.37 | 3.4 | 0 | 0 | 9.77 |  | 7.96 |  | 4.25 |  | 12.21 |  |  | 97.7 | 122.1 |  | 7.68 | 4.1 | 63.7 | 34
60314 |  | ACO CA-60 - 5,0 MM - (OBRAS CIVIS) |  | 25.07% |  | Kg | 30.6 | 7.61 | 2.97 | 0 | 0 | 10.58 |  | 9.51 |  | 3.71 |  | 13.22 |  |  | 323.74 | 404.53 |  | 9.18 | 3.59 | 232.866 | 90.882
|  | PILARES, VIGAS E LAJES | [23 empty] | 0 | 0
60209 |  | FORMA CHAPA DE COMPENSADO RESINADO 12MM-VIGA/PILAR U=4V - (OBRAS CIVIS) |  | 25.07% |  | m2 | 140.66 | 29.19 | 53.25 | 0 | 0 | 82.44 |  | 36.5 |  | 66.59 |  | 103.09 |  |  | 11596.01 | 14500.63 |  | 35.18 | 64.16 | 4105.8654 | 7490.145
60524 |  | CONCRETO USINADO BOMBEÁVEL FCK=25 MPA (O.C.) |  | 25.07% |  | m3 | 8.98 | 487.64 | 0 | 0 | 0 | 487.64 |  | 609.89 |  | 0 |  | 609.89 |  |  | 4379 | 5476.81 |  | 587.52 | 0 | 4379.0072 | 0
60800 |  | LANÇAMENTO/APLICAÇÃO/ADENSAMENTO DE CONCRETO USINADO BOMBEADO EM ESTRUTURA - (O.C.) |  | 25.07% |  | m3 | 8.98 | 0.09 | 57.65 | 0 | 0 | 57.74 |  | 0.11 |  | 72.1 |  | 72.21 |  |  | 518.5 | 648.44 |  | 0.11 | 69.46 | 0.8082 | 517.697
60803 |  | TAXA DE BOMBEAMENTO CONCRETO-MÍNIMO 10 M3 - (O.C.) |  | 25.07% |  | m3 | 8.98 | 47.37 | 0 | 0 | 0 | 47.37 |  | 59.24 |  | 0 |  | 59.24 |  |  | 425.38 | 531.97 |  | 57.08 | 0 | 425.3826 | 0
60303 |  | ACO CA-50 - 6,3 MM (1/4") - (OBRAS CIVIS) |  | 25.07% |  | Kg | 108.2 | 6.95 | 3.4 | 0 | 0 | 10.35 |  | 8.69 |  | 4.25 |  | 12.94 |  |  | 1119.87 | 1400.1 |  | 8.38 | 4.1 | 751.99 | 367.88
60304 |  | ACO CA-50 - 8,0 MM (5/16") - (OBRAS CIVIS) |  | 25.07% |  | Kg | 118.4 | 6.38 | 3.4 | 0 | 0 | 9.78 |  | 7.97 |  | 4.25 |  | 12.22 |  |  | 1157.95 | 1446.84 |  | 7.69 | 4.1 | 755.392 | 402.56
60305 |  | ACO CA-50 - 10,0 MM (3/8") - (OBRAS CIVIS) |  | 25.07% |  | Kg | 483 | 6.37 | 3.4 | 0 | 0 | 9.77 |  | 7.96 |  | 4.25 |  | 12.21 |  |  | 4718.91 | 5897.43 |  | 7.68 | 4.1 | 3076.71 | 1642.2
60314 |  | ACO CA-60 - 5,0 MM - (OBRAS CIVIS) |  | 25.07% |  | Kg | 213.4 | 7.61 | 2.97 | 0 | 0 | 10.58 |  | 9.51 |  | 3.71 |  | 13.22 |  |  | 2257.77 | 2821.14 |  | 9.18 | 3.59 | 1623.974 | 633.798
[26 empty] | 0 | 0
Total do grupo: | [20 empty] | 275676.37 | 344690.47 |  |  |  | 0 | 0
[26 empty] | 0 | 0
[26 empty] | 0 | 0
Cód. Auxiliar |  | Serviço |  | BDI(%) |  | Unid. | Quantidade | Material | M.Obra |  | Serviço | Custo Unit. |  | Mat. c/ BDI |  | M.O c/ BDI |  | Preço Unit. |  |  | Total sem BDI | Total com BDI
|  | INST. ELÉT./TELEFÔNICA/CABEAMENTO ESTRUTURADO | [23 empty] | 0 | 0
70517 |  | CABO FLEXÍVEL EPR/XLPE (90°C), 0,6/1 KV, 150 MM2 |  | 25.07% |  | M | 450 | 107.07 | 12.22 | 0 | 0 | 119.29 |  | 133.91 |  | 15.28 |  | 149.19 |  |  | 53680.5 | 67135.5 |  | 129.01 | 14.73 | 48181.5 | 5499
70516 |  | CABO FLEXÍVEL EPR/XLPE (90°C), 0,6/1 KV, 120 MM2 |  | 25.07% |  | M | 200 | 71.14 | 9.86 | 0 | 0 | 81 |  | 88.97 |  | 12.33 |  | 101.3 |  |  | 16200 | 20260 |  | 85.72 | 11.89 | 14228 | 1972
70514 |  | CABO FLEXÍVEL EPR/XLPE (90°C), 0,6/1 KV - 70 MM2 |  | 25.07% |  | M | 25 | 52.35 | 7.28 | 0 | 0 | 59.63 |  | 65.47 |  | 9.1 |  | 74.57 |  |  | 1490.75 | 1864.25 |  | 63.08 | 8.78 | 1308.75 | 182
70512 |  | CABO FLEXÍVEL EPR/XLPE (90°C), 0,6/1 KV - 35 MM2 |  | 25.07% |  | M | 90 | 25.24 | 4.49 | 0 | 0 | 29.73 |  | 31.56 |  | 5.61 |  | 37.17 |  |  | 2675.7 | 3345.3 |  | 30.42 | 5.42 | 2271.6 | 404.1
70511 |  | CABO FLEXÍVEL EPR/XLPE (90°C), 0,6/1 KV, 25MM2 |  | 25.07% |  | M | 680 | 17.13 | 3.63 | 0 | 0 | 20.76 |  | 21.42 |  | 4.54 |  | 25.96 |  |  | 14116.8 | 17652.8 |  | 20.65 | 4.38 | 11648.4 | 2468.4
70510 |  | CABO FLEXÍVEL EPR/XLPE (90°C), 0,6/1 KV, 16 MM2 |  | 25.07% |  | M | 1000 | 11.86 | 3.41 | 0 | 0 | 15.27 |  | 14.83 |  | 4.26 |  | 19.09 |  |  | 15270 | 19090 |  | 14.3 | 4.12 | 11860 | 3410
70509 |  | CABO FLEXÍVEL EPR/XLPE (90°C), 0,6/1 KV - 10MM2 |  | 25.07% |  | M | 3700 | 7.48 | 2.99 | 0 | 0 | 10.47 |  | 9.35 |  | 3.73 |  | 13.08 |  |  | 38739 | 48396 |  | 9.02 | 3.61 | 27676 | 11063
CPU13213 |  | CABO DE COBRE FLEXÍVEL ISOLADO, 4 MM², ANTI-CHAMA 0,6/1,0 KV, PARA CIRCUITOS TERMINAIS - FORNECIMENTO E INSTALAÇÃO. AF_03/2023 |  | 25.07% |  | m | 250 | 4.47 | 1.66 | 0 | 0 | 6.13 |  | 5.59 |  | 2.07 |  | 7.66 |  |  | 1532.5 | 1915 |  | 5.39 | 2.01 | 1117.5 | 415
70561 |  | CABO ISOLADO PP 3 X 2,5 MM2 |  | 25.07% |  | M | 300 | 8.28 | 5.83 | 0 | 0 | 14.11 |  | 10.35 |  | 7.29 |  | 17.64 |  |  | 4233 | 5292 |  | 9.98 | 7.03 | 2484 | 1749
70620 |  | CABO TELEFONICO CTP-APL-50 DE 10 PARES (USO EXTERNO) |  | 25.07% |  | M | 50 | 7.91 | 3.63 | 0 | 0 | 11.54 |  | 9.89 |  | 4.54 |  | 14.43 |  |  | 577 | 721.5 |  | 9.54 | 4.38 | 395.5 | 181.5
70670 |  | CAIXA DISTRIBUIÇÃO TELEFÔNICA DE EMBUTIR 40X40X12 CM |  | 25.07% |  | Un | 1 | 149.45 | 85.85 | 0 | 0 | 235.3 |  | 186.91 |  | 107.37 |  | 294.28 |  |  | 235.3 | 294.28 |  | 180.07 | 103.44 | 149.45 | 85.85
70541 |  | CABO DE COBRE NU 16 MM2 (6,94 M/KG) |  | 25.07% |  | M | 50 | 12.1 | 3.41 | 0 | 0 | 15.51 |  | 15.13 |  | 4.26 |  | 19.39 |  |  | 775.5 | 969.5 |  | 14.58 | 4.12 | 605 | 170.5
71033 |  | CONECTOR TIPO PARAFUSO FENDIDO 16 MM2 |  | 25.07% |  | Un | 10 | 6.78 | 8.57 | 0 | 0 | 15.35 |  | 8.47 |  | 10.71 |  | 19.18 |  |  | 153.5 | 191.8 |  | 8.18 | 10.33 | 67.8 | 85.7
CPU5790 |  | ELETRODUTO PVC FLEXÍVEL - MANGUEIRA CORRUGADA PEAD - DIAM 32MM (1") |  | 25.07% |  | m | 430 | 1.68 | 8.57 | 0 | 0 | 10.25 |  | 2.1 |  | 10.71 |  | 12.81 |  |  | 4407.5 | 5508.3 |  | 2.03 | 10.33 | 722.4 | 3685.1
CPU6009 |  | DUTO CORRUGADO FLEXÍVEL EM PEAD 4'', TIPO KANAFLEX OU SIMILAR, LANÇADO DIRETAMENTE NO SOLO, EXCLUSO ESCAVAÇÃO E REATERRO |  | 25.07% |  | m | 50 | 11.84 | 19.31 | 0 | 0 | 31.15 |  | 14.8 |  | 24.15 |  | 38.95 |  |  | 1557.5 | 1947.5 |  | 14.27 | 23.27 | 592 | 965.5
71199 |  | ELETRODUTO PVC FLEXÍVEL - MANGUEIRA CORRUGADA REFORÇADA - DIAM. 75MM |  | 25.07% |  | M | 130 | 5.98 | 34.33 | 0 | 0 | 40.31 |  | 7.47 |  | 42.93 |  | 50.4 |  |  | 5240.3 | 6552 |  | 7.21 | 41.37 | 777.4 | 4462.9
CPU5794 |  | ELETRODUTO PVC FLEXÍVEL - MANGUEIRA CORRUGADA PEAD - DIAM 63MM (2") |  | 25.07% |  | m | 60 | 4.21 | 21.45 | 0 | 0 | 25.66 |  | 5.26 |  | 26.82 |  | 32.08 |  |  | 1539.6 | 1924.8 |  | 5.08 | 25.85 | 252.6 | 1287
CPU5792 |  | ELETRODUTO PVC FLEXÍVEL - MANGUEIRA CORRUGADA PEAD - DIAM 50MM (1.1/2") |  | 25.07% |  | m | 15 | 2.93 | 15.87 | 0 | 0 | 18.8 |  | 3.66 |  | 19.84 |  | 23.5 |  |  | 282 | 352.5 |  | 3.54 | 19.13 | 43.95 | 238.05
CPU6037 |  | DUTO CORRUGADO FLEXÍVEL EM PEAD 1.1/4'', TIPO KANAFLEX OU SIMILAR, LANÇADO DIRETAMENTE NO SOLO, EXCLUSO ESCAVAÇÃO E REATERRO |  | 25.07% |  | m | 150 | 7.49 | 8.3 | 0 | 0 | 15.79 |  | 9.36 |  | 10.38 |  | 19.74 |  |  | 2368.5 | 2961 |  | 9.03 | 10 | 1123.5 | 1245
71195 |  | ELETRODUTO PVC FLEXÍVEL - MANGUEIRA CORRUGADA LEVE - DIAM. 32MM |  | 25.07% |  | M | 500 | 2.34 | 8.57 | 0 | 0 | 10.91 |  | 2.92 |  | 10.71 |  | 13.63 |  |  | 5455 | 6815 |  | 2.83 | 10.33 | 1170 | 4285
71211 |  | ELETRODUTO EM AÇO GALVANIZADO A FOGO DIÂMETRO 3/4" - PESADO |  | 25.07% |  | M | 210 | 22.9 | 12.86 | 0 | 0 | 35.76 |  | 28.64 |  | 16.08 |  | 44.72 |  |  | 7509.6 | 9391.2 |  | 27.6 | 15.5 | 4809 | 2700.6
71212 |  | ELETRODUTO EM AÇO GALVANIZADO A FOGO DIÂMETRO 1" - PESADO |  | 25.07% |  | M | 300 | 22.67 | 17.16 | 0 | 0 | 39.83 |  | 28.35 |  | 21.46 |  | 49.81 |  |  | 11949 | 14943 |  | 27.32 | 20.68 | 6801 | 5148
71215 |  | ELETRODUTO EM AÇO GALVANIZADO A FOGO DIÂMETRO 2" - PESADO |  | 25.07% |  | M | 15 | 37.59 | 34.33 | 0 | 0 | 71.92 |  | 47.01 |  | 42.93 |  | 89.94 |  |  | 1078.8 | 1349.1 |  | 45.29 | 41.37 | 563.85 | 514.95
71218 |  | ELETRODUTO EM AÇO GALVANIZADO A FOGO DIÂMETRO 4" - PESADO |  | 25.07% |  | M | 20 | 94.53 | 85.85 | 0 | 0 | 180.38 |  | 118.22 |  | 107.37 |  | 225.59 |  |  | 3607.6 | 4511.8 |  | 113.9 | 103.44 | 1890.6 | 1717
70371 |  | ABRAÇADEIRA METALICA TIPO "D" DIAM. 3/4" |  | 25.07% |  | Un | 140 | 0.89 | 0.42 | 0 | 0 | 1.31 |  | 1.11 |  | 0.52 |  | 1.63 |  |  | 183.4 | 228.2 |  | 1.08 | 0.51 | 124.6 | 58.8
70372 |  | ABRAÇADEIRA METALICA TIPO "D" DIAM. 1" |  | 25.07% |  | Un | 200 | 0.92 | 0.42 | 0 | 0 | 1.34 |  | 1.15 |  | 0.52 |  | 1.67 |  |  | 268 | 334 |  | 1.11 | 0.51 | 184 | 84
70375 |  | ABRAÇADEIRA METALICA TIPO "D" DIAM. 2" |  | 25.07% |  | Un | 10 | 2.15 | 2.56 | 0 | 0 | 4.71 |  | 2.68 |  | 3.2 |  | 5.88 |  |  | 47.1 | 58.8 |  | 2.6 | 3.09 | 21.5 | 25.6
70378 |  | ABRAÇADEIRA METALICA TIPO "D" DIAM. 4" |  | 25.07% |  | Un | 15 | 5.22 | 10.72 | 0 | 0 | 15.94 |  | 6.52 |  | 13.4 |  | 19.92 |  |  | 239.1 | 298.8 |  | 6.3 | 12.92 | 78.3 | 160.8
71701 |  | LUVA EM AÇO GALVANIZADO DIÂMETRO 3/4" |  | 25.07% |  | Un | 105 | 3.18 | 1.7 | 0 | 0 | 4.88 |  | 3.97 |  | 2.12 |  | 6.09 |  |  | 512.4 | 639.45 |  | 3.84 | 2.05 | 333.9 | 178.5
71702 |  | LUVA EM AÇO GALVANIZADO DIÂMETRO 1" |  | 25.07% |  | Un | 150 | 4.43 | 2.56 | 0 | 0 | 6.99 |  | 5.54 |  | 3.2 |  | 8.74 |  |  | 1048.5 | 1311 |  | 5.34 | 3.09 | 664.5 | 384
71705 |  | LUVA EM AÇO GALVANIZADO DIÂMETRO 2" |  | 25.07% |  | Un | 8 | 14.42 | 5.56 | 0 | 0 | 19.98 |  | 18.03 |  | 6.95 |  | 24.98 |  |  | 159.84 | 199.84 |  | 17.38 | 6.71 | 115.36 | 44.48
71708 |  | LUVA EM AÇO GALVANIZADO DIÂMETRO 4" |  | 25.07% |  | Un | 10 | 30.45 | 23.59 | 0 | 0 | 54.04 |  | 38.08 |  | 29.5 |  | 67.58 |  |  | 540.4 | 675.8 |  | 36.69 | 28.43 | 304.5 | 235.9
70929 |  | CONDULETE METÁLICO - CAIXA COM 5 ENTRADAS |  | 25.07% |  | un | 100 | 7.74 | 14.58 | 0 | 0 | 22.32 |  | 9.68 |  | 18.23 |  | 27.91 |  |  | 2232 | 2791 |  | 9.33 | 17.57 | 774 | 1458
72395 |  | TAMPA CEGA PARA CONDULETE METÁLICO |  | 25.07% |  | Un | 100 | 3.55 | 1.27 | 0 | 0 | 4.82 |  | 4.43 |  | 1.58 |  | 6.01 |  |  | 482 | 601 |  | 4.28 | 1.54 | 355 | 127
71331 |  | FITA ISOLANTE, ROLO DE 20,00 M |  | 25.07% |  | Un | 5 | 7.47 | 17.16 | 0 | 0 | 24.63 |  | 9.34 |  | 21.46 |  | 30.8 |  |  | 123.15 | 154 |  | 9.01 | 20.68 | 37.35 | 85.8
70716 |  | CAIXA DE PASSAGEM 80X80X110 CM (MEDIDAS INTERNAS) FUNDO DE BRITA SEM TAMPA |  | 25.07% |  | Un | 3 | 221.41 | 509.18 | 0 | 0 | 730.59 |  | 276.91 |  | 636.83 |  | 913.74 |  |  | 2191.77 | 2741.22 |  | 266.77 | 613.47 | 664.23 | 1527.54
70713 |  | CAIXA DE PASSAGEM 40X40X50CM (MEDIDAS INTERNAS) FUNDO DE BRITA SEM TAMPA |  | 25.07% |  | Un | 50 | 58.1 | 128.42 | 0 | 0 | 186.52 |  | 72.66 |  | 160.61 |  | 233.27 |  |  | 9326 | 11663.5 |  | 70 | 154.73 | 2905 | 6421
70634 |  | CAIXA DE PASSAGEM - TAMPA EM CONCRETO ARMADO 25 MPA E=5CM |  | 25.07% |  | m2 | 9.92 | 57.54 | 21.87 | 0 | 0 | 79.41 |  | 71.96 |  | 27.35 |  | 99.31 |  |  | 787.74 | 985.15 |  | 69.33 | 26.35 | 570.7968 | 216.9504
70646 |  | CAIXA DE PASSAGEM METÁLICA DE EMBUTIR 20X20X10 CM |  | 25.07% |  | Un | 20 | 25.62 | 53.65 | 0 | 0 | 79.27 |  | 32.04 |  | 67.1 |  | 99.14 |  |  | 1585.4 | 1982.8 |  | 30.87 | 64.64 | 512.4 | 1073
71381 |  | HASTE REV.COBRE(COPPERWELD) 5/8" X 3,00 M C/CONECTOR |  | 25.07% |  | Un | 40 | 130.94 | 17.16 | 0 | 0 | 148.1 |  | 163.76 |  | 21.46 |  | 185.22 |  |  | 5924 | 7408.8 |  | 157.77 | 20.68 | 5237.6 | 686.4
CPU5795 |  | CAIXA DE INSPEÇÃO PARA ATERRAMENTO, CIRCULAR, EM POLIETILENO, COM TAMPA, DIAM. INTERNO 0,3M |  | 25.07% |  | un | 37 | 40.43 | 5.62 | 0 | 0 | 46.05 |  | 50.56 |  | 7.02 |  | 57.58 |  |  | 1703.85 | 2130.46 |  | 48.72 | 6.78 | 1495.91 | 207.94
72171 |  | QUADRO DE DISTRIBUIÇÃO DE EMBUTIR EM PVC CB 24E - 80A |  | 25.07% |  | un | 1 | 138.55 | 128.78 | 0 | 0 | 267.33 |  | 173.28 |  | 161.06 |  | 334.34 |  |  | 267.33 | 334.34 |  | 166.93 | 155.16 | 138.55 | 128.78
70705 |  | CAIXA PARA QUADRO DE COMANDO METÁLICA DE SOBREPOR 60X60X20 CM |  | 25.07% |  | Un | 1 | 415 | 85.85 | 0 | 0 | 500.85 |  | 519.04 |  | 107.37 |  | 626.41 |  |  | 500.85 | 626.41 |  | 500 | 103.44 | 415 | 85.85
70268 |  | BARRA DE COBRE 2" X 3/16" (2,0865 KG/M) |  | 25.07% |  | m | 4 | 261.99 | 28.75 | 0 | 0 | 290.74 |  | 327.67 |  | 35.95 |  | 363.62 |  |  | 1162.96 | 1454.48 |  | 315.66 | 34.64 | 1047.96 | 115
71464 |  | ISOLADOR EPOXI 60X30 (BUJAO) |  | 25.07% |  | Un | 10 | 15.59 | 12.86 | 0 | 0 | 28.45 |  | 19.49 |  | 16.08 |  | 35.57 |  |  | 284.5 | 355.7 |  | 18.79 | 15.5 | 155.9 | 128.6
71993 |  | POSTE SIMPLES,CÔNICO CONTÍNUO, CIRCULAR, RETO, COM DIÂMETRO NOMINAL DE 60MM NA EXTREMIDADE, GALVANIZADO A FOGO, Hútil= 12 M - ENGASTADO EM CONCRETO COM FCK = 13,5 MPA |  | 25.07% |  | Un | 3 | 2197.22 | 36.72 | 0 | 0 | 2233.94 |  | 2748.06 |  | 45.92 |  | 2793.98 |  |  | 6701.82 | 8381.94 |  | 2647.26 | 44.25 | 6591.66 | 110.16
CPU6039 |  | REFLETOR INDUSTRIAL, 800W, 70.000 LÚMENS, BIVOLT, IP66, COM ALÇA DE ALUMÍNIO, ÂNGULO 120°. LED OSRAM 2835, BRANCO FRIO, 6500K |  | 25.07% |  | un | 12 | 715.33 | 17.76 | 0 | 0 | 733.09 |  | 894.66 |  | 22.21 |  | 916.87 |  |  | 8797.08 | 11002.44 |  | 861.85 | 21.4 | 8583.96 | 213.12
70921 |  | CINTA DE ACO GALVANIZADO DIAM.220 MM |  | 25.07% |  | Un | 12 | 34.86 | 8.57 | 0 | 0 | 43.43 |  | 43.59 |  | 10.71 |  | 54.3 |  |  | 521.16 | 651.6 |  | 42 | 10.33 | 418.32 | 102.84
CPU6074 |  | SUPORTE CRUZETA PARA 02 REFLETORES EM POSTE |  | 25.07% |  | un | 3 | 1057.51 | 8.57 | 0 | 0 | 1066.08 |  | 1322.62 |  | 10.71 |  | 1333.33 |  |  | 3198.24 | 3999.99 |  | 1274.11 | 10.33 | 3172.53 | 25.71
CPU5804 |  | POSTE EM AÇO CARBONO, PARA ILUMINAÇÃO PÚBLICA, CÔNICO, CONTÍNUO, RETO, H=8M, DIAM. 148MM (BASE) E DIAM. 60MM (TOPO) |  | 25.07% |  | un | 29 | 1482.57 | 25.35 | 0 | 0 | 1507.92 |  | 1854.25 |  | 31.7 |  | 1885.95 |  |  | 43729.68 | 54692.55 |  | 1786.24 | 30.55 | 42994.53 | 735.15
CPU5805 |  | BRAÇO PARA ILUMINAÇÃO PÚBLICA, EM TUBO DE AÇO GALVANIZADO, COMP. 1,50M, PARA FIXAÇÃO EM POSTE METÁLICO |  | 25.07% |  | un | 41 | 79.3 | 34.65 | 0 | 0 | 113.95 |  | 99.18 |  | 43.33 |  | 142.51 |  |  | 4671.95 | 5842.91 |  | 95.55 | 41.75 | 3251.3 | 1420.65
CPU5807 |  | RELÉ FOTOELÉTRICO PARA COMANDO DE ILUMINAÇÃO EXTERNA 1000W |  | 25.07% |  | un | 29 | 28.32 | 0.71 | 0 | 0 | 29.03 |  | 35.41 |  | 0.88 |  | 36.29 |  |  | 841.87 | 1052.41 |  | 34.13 | 0.86 | 821.28 | 20.59
CPU5810 |  | LUMINÁRIA LED PARA ILUMINAÇÃO PÚBLICA, DE 138W ATÉ 180W |  | 25.07% |  | un | 41 | 354.27 | 15.98 | 0 | 0 | 370.25 |  | 443.08 |  | 19.98 |  | 463.06 |  |  | 15180.25 | 18985.46 |  | 426.84 | 19.26 | 14525.07 | 655.18
71171 |  | DISJUNTOR MONOPOLAR DE 10 A 32-A |  | 25.07% |  | Un | 14 | 9.34 | 12.86 | 0 | 0 | 22.2 |  | 11.68 |  | 16.08 |  | 27.76 |  |  | 310.8 | 388.64 |  | 11.26 | 15.5 | 130.76 | 180.04
71173 |  | DISJUNTOR TRIPOLAR DE 10 A 35-A |  | 25.07% |  | Un | 3 | 40.81 | 38.62 | 0 | 0 | 79.43 |  | 51.04 |  | 48.3 |  | 99.34 |  |  | 238.29 | 298.02 |  | 49.18 | 46.54 | 122.43 | 115.86
71175 |  | DISJUNTOR TRIPOLAR DE 60 A 100-A |  | 25.07% |  | Un | 2 | 206.02 | 38.62 | 0 | 0 | 244.64 |  | 257.66 |  | 48.3 |  | 305.96 |  |  | 489.28 | 611.92 |  | 248.22 | 46.54 | 412.04 | 77.24
71181 |  | DISJUNTOR TRIPOLAR DE 300 A 350-A |  | 25.07% |  | Un | 1 | 855.11 | 38.62 | 0 | 0 | 893.73 |  | 1069.48 |  | 48.3 |  | 1117.78 |  |  | 893.73 | 1117.78 |  | 1030.26 | 46.54 | 855.11 | 38.62
CPU6038 |  | DISJUNTOR TERMOMAGNÉTICO TRIPOLAR DE 450 A 600A, 35kA |  | 25.07% |  | un | 1 | 3320.22 | 85.85 | 0 | 0 | 3406.07 |  | 4152.59 |  | 107.37 |  | 4259.96 |  |  | 3406.07 | 4259.96 |  | 4000.27 | 103.44 | 3320.22 | 85.85
71184 |  | DISPOSITIVO DE PROTEÇÃO CONTRA SURTOS (D.P.S.) 275V DE 8 A 40KA |  | 25.07% |  | Un | 6 | 52.05 | 42.92 | 0 | 0 | 94.97 |  | 65.09 |  | 53.68 |  | 118.77 |  |  | 569.82 | 712.62 |  | 62.72 | 51.72 | 312.3 | 257.52
CPU13202 |  | FORNECIMENTO DE TERMINAL ELÉTRICO PINO AGULHA PRÉ ISOLADO LIGA DE COBRE 0,5mm A 6,0mm |  | 25.07% |  | un | 300 | 0.26 | 0 | 0 | 0 | 0.26 |  | 0.32 |  | 0 |  | 0.32 |  |  | 78 | 96 |  | 0.32 | 0 | 78 | 0
CPU13203 |  | FORNECIMENTO DE TERMINAL ELÉTRICO OLHAL PRÉ ISOLADO 2,5mm A 6,0mm |  | 25.07% |  | un | 300 | 0.76 | 0 | 0 | 0 | 0.76 |  | 0.95 |  | 0 |  | 0.95 |  |  | 228 | 285 |  | 0.92 | 0 | 228 | 0
|  | SUBESTAÇÃO | [23 empty] | 0 | 0
70229 |  | ARAME GALVANIZADO 12 BWG |  | 25.07% |  | Kg | 4 | 12.89 | 38.91 | 0 | 0 | 51.8 |  | 16.12 |  | 48.66 |  | 64.78 |  |  | 207.2 | 259.12 |  | 15.54 | 46.88 | 51.56 | 155.64
70268 |  | BARRA DE COBRE 2" X 3/16" (2,0865 KG/M) |  | 25.07% |  | m | 3 | 261.99 | 28.75 | 0 | 0 | 290.74 |  | 327.67 |  | 35.95 |  | 363.62 |  |  | 872.22 | 1090.86 |  | 315.66 | 34.64 | 785.97 | 86.25
70386 |  | BRAÇO C AÇO GALVANIZADO , CONFORME NTD-17 |  | 25.07% |  | un | 1 | 175.91 | 8.57 | 0 | 0 | 184.48 |  | 220.01 |  | 10.71 |  | 230.72 |  |  | 184.48 | 230.72 |  | 211.94 | 10.33 | 175.91 | 8.57
70250 |  | ARRUELA QUADRADA EM ACO GALVANIZADO 3X38X38MM FURO 18MM |  | 25.07% |  | Un | 16 | 1.02 | 0 | 0 | 0 | 1.02 |  | 1.27 |  | 0 |  | 1.27 |  |  | 16.32 | 20.32 |  | 1.23 | 0 | 16.32 | 0
70428 |  | BUCHA E ARRUELA METALICA Ø 4" |  | 25.07% |  | PAR | 16 | 17.22 | 10.72 | 0 | 0 | 27.94 |  | 21.53 |  | 13.4 |  | 34.93 |  |  | 447.04 | 558.88 |  | 20.75 | 12.92 | 275.52 | 171.52
70507 |  | CABECOTE DE LIGA DE ALUMINIO DIAM. 4" |  | 25.07% |  | Un | 4 | 34.38 | 23.59 | 0 | 0 | 57.97 |  | 42.99 |  | 29.5 |  | 72.49 |  |  | 231.88 | 289.96 |  | 41.43 | 28.43 | 137.52 | 94.36
70544 |  | CABO DE COBRE NU 50 MM2 (2,25 M/KG) |  | 25.07% |  | M | 40 | 34.56 | 7.28 | 0 | 0 | 41.84 |  | 43.22 |  | 9.1 |  | 52.32 |  |  | 1673.6 | 2092.8 |  | 41.64 | 8.78 | 1382.4 | 291.2
70517 |  | CABO FLEXÍVEL EPR/XLPE (90°C), 0,6/1 KV, 150 MM2 |  | 25.07% |  | M | 150 | 107.07 | 12.22 | 0 | 0 | 119.29 |  | 133.91 |  | 15.28 |  | 149.19 |  |  | 17893.5 | 22378.5 |  | 129.01 | 14.73 | 16060.5 | 1833
70725 |  | CAIXA METÁLICA PARA TRANSFORMADOR DE CORRENTE 580X500X216MM - ATÉ 200A |  | 25.07% |  | Un | 1 | 340.52 | 35.72 | 0 | 0 | 376.24 |  | 425.88 |  | 44.67 |  | 470.55 |  |  | 376.24 | 470.55 |  | 410.27 | 43.04 | 340.52 | 35.72
70634 |  | CAIXA DE PASSAGEM - TAMPA EM CONCRETO ARMADO 25 MPA E=5CM |  | 25.07% |  | m2 | 0.64 | 57.54 | 21.87 | 0 | 0 | 79.41 |  | 71.96 |  | 27.35 |  | 99.31 |  |  | 50.82 | 63.55 |  | 69.33 | 26.35 | 36.8256 | 13.9968
CPU5795 |  | CAIXA DE INSPEÇÃO PARA ATERRAMENTO, CIRCULAR, EM POLIETILENO, COM TAMPA, DIAM. INTERNO 0,3M |  | 25.07% |  | un | 1 | 40.43 | 5.62 | 0 | 0 | 46.05 |  | 50.56 |  | 7.02 |  | 57.58 |  |  | 46.05 | 57.58 |  | 48.72 | 6.78 | 40.43 | 5.62
70771 |  | CANTONEIRA AUXILIAR PARA BRAÇO TIPO C |  | 25.07% |  | un | 1 | 124.86 | 4.28 | 0 | 0 | 129.14 |  | 156.16 |  | 5.35 |  | 161.51 |  |  | 129.14 | 161.51 |  | 150.44 | 5.16 | 124.86 | 4.28
70922 |  | CINTA DE ACO GALVANIZADO DIAM.230MM |  | 25.07% |  | Un | 3 | 37.13 | 8.57 | 0 | 0 | 45.7 |  | 46.43 |  | 10.71 |  | 57.14 |  |  | 137.1 | 171.42 |  | 44.74 | 10.33 | 111.39 | 25.71
71036 |  | CONECTOR TIPO PARAFUSO FENDIDO 50 MM2 |  | 25.07% |  | Un | 8 | 12.44 | 17.16 | 0 | 0 | 29.6 |  | 15.55 |  | 21.46 |  | 37.01 |  |  | 236.8 | 296.08 |  | 14.99 | 20.68 | 99.52 | 137.28
71148 |  | CURVA DE 90 GRAUS DE PVC RIGIDO DIAM. 4" |  | 25.07% |  | Un | 1 | 41.37 | 51.5 | 0 | 0 | 92.87 |  | 51.74 |  | 64.41 |  | 116.15 |  |  | 92.87 | 116.15 |  | 49.85 | 62.05 | 41.37 | 51.5
71158 |  | CURVA DE 90 GRAUS AÇO GALVANIZADO DIÂMETRO 4" |  | 25.07% |  | Un | 4 | 212.23 | 77.26 | 0 | 0 | 289.49 |  | 265.43 |  | 96.62 |  | 362.05 |  |  | 1157.96 | 1448.2 |  | 255.71 | 93.09 | 848.92 | 309.04
CPU6040 |  | CAIXA METÁLICA 500X700X200MM |  | 25.07% |  | un | 3 | 381.94 | 171.71 | 0 | 0 | 553.65 |  | 477.69 |  | 214.75 |  | 692.44 |  |  | 1660.95 | 2077.32 |  | 460.17 | 206.88 | 1145.82 | 515.13
CPU6038 |  | DISJUNTOR TERMOMAGNÉTICO TRIPOLAR DE 450 A 600A, 35kA |  | 25.07% |  | un | 1 | 3320.22 | 85.85 | 0 | 0 | 3406.07 |  | 4152.59 |  | 107.37 |  | 4259.96 |  |  | 3406.07 | 4259.96 |  | 4000.27 | 103.44 | 3320.22 | 85.85
71184 |  | DISPOSITIVO DE PROTEÇÃO CONTRA SURTOS (D.P.S.) 275V DE 8 A 40KA |  | 25.07% |  | Un | 3 | 52.05 | 42.92 | 0 | 0 | 94.97 |  | 65.09 |  | 53.68 |  | 118.77 |  |  | 284.91 | 356.31 |  | 62.72 | 51.72 | 156.15 | 128.76
71208 |  | ELETRODUTO DE PVC RIGIDO DIAMETRO 4" |  | 25.07% |  | M | 10 | 35.34 | 42.92 | 0 | 0 | 78.26 |  | 44.19 |  | 53.68 |  | 97.87 |  |  | 782.6 | 978.7 |  | 42.59 | 51.72 | 353.4 | 429.2
71218 |  | ELETRODUTO EM AÇO GALVANIZADO A FOGO DIÂMETRO 4" - PESADO |  | 25.07% |  | M | 16 | 94.53 | 85.85 | 0 | 0 | 180.38 |  | 118.22 |  | 107.37 |  | 225.59 |  |  | 2886.08 | 3609.44 |  | 113.9 | 103.44 | 1512.48 | 1373.6
71321 |  | FITA DE AUTO FUSAO, ROLO E 10,00 MM |  | 25.07% |  | Un | 3 | 27.55 | 8.57 | 0 | 0 | 36.12 |  | 34.45 |  | 10.71 |  | 45.16 |  |  | 108.36 | 135.48 |  | 33.2 | 10.33 | 82.65 | 25.71
71365 |  | GRAMPO DE ANCORAGEM POLIMÉRICO |  | 25.07% |  | un | 4 | 31.3 | 17.16 | 0 | 0 | 48.46 |  | 39.14 |  | 21.46 |  | 60.6 |  |  | 193.84 | 242.4 |  | 37.72 | 20.68 | 125.2 | 68.64
71381 |  | HASTE REV.COBRE(COPPERWELD) 5/8" X 3,00 M C/CONECTOR |  | 25.07% |  | Un | 5 | 130.94 | 17.16 | 0 | 0 | 148.1 |  | 163.76 |  | 21.46 |  | 185.22 |  |  | 740.5 | 926.1 |  | 157.77 | 20.68 | 654.7 | 85.8
71476 |  | ISOLADOR DE ANCORAGEM POLIMÉRICO 15KV |  | 25.07% |  | un | 3 | 86.12 | 8.57 | 0 | 0 | 94.69 |  | 107.71 |  | 10.71 |  | 118.42 |  |  | 284.07 | 355.26 |  | 103.77 | 10.33 | 258.36 | 25.71
71510 |  | LAÇO PREFORMADO DE DISTRIBUICAO |  | 25.07% |  | Un | 9 | 5.32 | 8.57 | 0 | 0 | 13.89 |  | 6.65 |  | 10.71 |  | 17.36 |  |  | 125.01 | 156.24 |  | 6.42 | 10.33 | 47.88 | 77.13
51026 |  | LANÇAMENTO/APLICAÇÃO/ADENSAMENTO DE CONCRETO EM FUNDAÇÃO- (O.C.) |  | 25.07% |  | m3 | 0.5 | 0.09 | 48.22 | 0 | 0 | 48.31 |  | 0.11 |  | 60.3 |  | 60.41 |  |  | 24.15 | 30.2 |  | 0.11 | 58.1 | 0.045 | 24.11
71708 |  | LUVA EM AÇO GALVANIZADO DIÂMETRO 4" |  | 25.07% |  | Un | 8 | 30.45 | 23.59 | 0 | 0 | 54.04 |  | 38.08 |  | 29.5 |  | 67.58 |  |  | 432.32 | 540.64 |  | 36.69 | 28.43 | 243.6 | 188.72
71748 |  | LUVA PVC ROSQUEAVEL DIAMETRO 4" |  | 25.07% |  | Un | 10 | 20.09 | 20.6 | 0 | 0 | 40.69 |  | 25.12 |  | 25.76 |  | 50.88 |  |  | 406.9 | 508.8 |  | 24.21 | 24.82 | 200.9 | 206
71768 |  | MASSA EPOXI CAIXA DE 250 G |  | 25.07% |  | Un | 2 | 22 | 14.79 | 0 | 0 | 36.79 |  | 27.51 |  | 18.49 |  | 46 |  |  | 73.58 | 92 |  | 26.51 | 17.83 | 44 | 29.58
71761 |  | MURETA DE MEDIÇÃO EM ALVENARIA 1 1/2 V.(35CM) REBOCADA, C/ PINTURA ACRÍLICA E LAJE EM CONCRETO 20MPA MALHA 8.0MM CADA 10CM REVESTIDA C/ARGAMASSA 1:3 C/ IMPERMEABILIZANTE |  | 25.07% |  | m2 | 4 | 205.2 | 229.71 | 0 | 0 | 434.91 |  | 256.64 |  | 287.29 |  | 543.93 |  |  | 1739.64 | 2175.72 |  | 247.24 | 276.76 | 820.8 | 918.84
71773 |  | NIPLE METALICO Fo.Zo. DIAMETRO 1" |  | 25.07% |  | Un | 2 | 7.76 | 4.28 | 0 | 0 | 12.04 |  | 9.7 |  | 5.35 |  | 15.05 |  |  | 24.08 | 30.1 |  | 9.35 | 5.16 | 15.52 | 8.56
71780 |  | NIPLE METALICO Fo.Zo. DIAMETRO 4" |  | 25.07% |  | Un | 4 | 93.65 | 23.59 | 0 | 0 | 117.24 |  | 117.12 |  | 29.5 |  | 146.62 |  |  | 468.96 | 586.48 |  | 112.84 | 28.43 | 374.6 | 94.36
CPU6041 |  | PARA RAIOS BAIXA TENSÃO 280V, 40kA |  | 25.07% |  | un | 3 | 50.63 | 12.86 | 0 | 0 | 63.49 |  | 63.32 |  | 16.08 |  | 79.4 |  |  | 190.47 | 238.2 |  | 61 | 15.5 | 151.89 | 38.58
71833 |  | PARA RAIOS DISTRIBUIDOR POLIMÉRICO ÓXIDO DE ZINCO S/CENTELHADOR C/ DESLIGAMENTO AUTOMÁTICO 15KV,10KA |  | 25.07% |  | Un | 3 | 192.54 | 64.38 | 0 | 0 | 256.92 |  | 240.8 |  | 80.52 |  | 321.32 |  |  | 770.76 | 963.96 |  | 231.98 | 77.57 | 577.62 | 193.14
71997 |  | POSTE - FUNDAÇÃO EM CONCRETO SIMPLES DA BASE DOS POSTES 11/600 PARA TRAFO ( DIAM. 1000MM) |  | 25.07% |  | m | 1 | 302.45 | 415.4 | 0 | 0 | 717.85 |  | 378.27 |  | 519.54 |  | 897.81 |  |  | 717.85 | 897.81 |  | 364.4 | 500.49 | 302.45 | 415.4
CPU6042 |  | POSTE DE CONCRETO SC 11/1000 |  | 25.07% |  | un | 1 | 2309.6 | 0 | 0 | 0 | 2309.6 |  | 2888.61 |  | 0 |  | 2888.61 |  |  | 2309.6 | 2888.61 |  | 2782.66 | 0 | 2309.6 | 0
72080 |  | POSTE/TRAFO - CAMINHÃO MUNCK 12 TON. (MÍNIMO 4H/DIA) |  | 25.07% |  | H | 5 | 166 | 0 | 0 | 0 | 166 |  | 207.61 |  | 0 |  | 207.61 |  |  | 830 | 1038.05 |  | 200 | 0 | 830 | 0
51015 |  | PREPARO COM BETONEIRA E TRANSPORTE MANUAL DE CONCRETO FCK=15 MPA - (O.C.) |  | 25.07% |  | m3 | 0.5 | 382.78 | 99.49 | 0 | 0 | 482.27 |  | 478.74 |  | 124.43 |  | 603.17 |  |  | 241.13 | 301.58 |  | 461.19 | 119.87 | 191.39 | 49.745
CPU6043 |  | QUADRO DE DISTRIBUIÇÃO DE EMBUTIR METÁLICO CB-70e - 500a C/ TAMPA PROTEÇÃO ACRÍLICO |  | 25.07% |  | un | 1 | 1535.5 | 257.56 | 0 | 0 | 1793.06 |  | 1920.44 |  | 322.13 |  | 2242.57 |  |  | 1793.06 | 2242.57 |  | 1850 | 310.32 | 1535.5 | 257.56
72329 |  | SAPATILHA DE AÇO GALVANIZADO PARA POSTE COM TRANSFORMADOR |  | 25.07% |  | un | 1 | 3.2 | 17.16 | 0 | 0 | 20.36 |  | 4 |  | 21.46 |  | 25.46 |  |  | 20.36 | 25.46 |  | 3.86 | 20.68 | 3.2 | 17.16
72370 |  | SUPORTE PARA TRANSFORMADOR EM POSTE DE CONCRETO CIRCULAR |  | 25.07% |  | Un | 2 | 208.3 | 64.38 | 0 | 0 | 272.68 |  | 260.52 |  | 80.52 |  | 341.04 |  |  | 545.36 | 682.08 |  | 250.97 | 77.57 | 416.6 | 128.76
72520 |  | TERMINAL DE PRESSAO 16 MM2 |  | 25.07% |  | Un | 2 | 4.25 | 15.02 | 0 | 0 | 19.27 |  | 5.31 |  | 18.78 |  | 24.09 |  |  | 38.54 | 48.18 |  | 5.13 | 18.1 | 8.5 | 30.04
72532 |  | TERMINAL DE PRESSAO 50 MM2 |  | 25.07% |  | Un | 4 | 7.97 | 17.16 | 0 | 0 | 25.13 |  | 9.96 |  | 21.46 |  | 31.42 |  |  | 100.52 | 125.68 |  | 9.61 | 20.68 | 31.88 | 68.64
72550 |  | TERMINAL DE PRESSAO 150 MM2 |  | 25.07% |  | Un | 24 | 22.44 | 21.45 | 0 | 0 | 43.89 |  | 28.06 |  | 26.82 |  | 54.88 |  |  | 1053.36 | 1317.12 |  | 27.04 | 25.85 | 538.56 | 514.8
72620 |  | TRANSFORMADOR DE CORRENTE RELAÇÃO 600:5 A |  | 25.07% |  | Un | 3 | 123.4 | 14.29 | 0 | 0 | 137.69 |  | 154.33 |  | 17.87 |  | 172.2 |  |  | 413.07 | 516.6 |  | 148.68 | 17.22 | 370.2 | 42.87
CPU6044 |  | TRANSFORMADOR DE DISTRIBUIÇÃO, 300 KVA, TRIFÁSICO, 60 HZ, CLASSE 15 KV, IMERSO EM ÓLEO MINERAL, INSTALAÇÃO EM POSTE (NÃO INCLUSO SUPORTE) - FORNECIMENTO E INSTALAÇÃO |  | 25.07% |  | un | 1 | 32896.55 | 452.11 | 0 | 0 | 33348.66 |  | 41143.71 |  | 565.45 |  | 41709.16 |  |  | 33348.66 | 41709.16 |  | 39634.4 | 544.72 | 32896.55 | 452.11
|  | SPDA | [23 empty] | 0 | 0
70543 |  | CABO DE COBRE NU 35 MM2 (3,24 M/KG) |  | 25.07% |  | M | 350 | 25.53 | 6.85 | 0 | 0 | 32.38 |  | 31.93 |  | 8.56 |  | 40.49 |  |  | 11333 | 14171.5 |  | 30.76 | 8.26 | 8935.5 | 2397.5
70544 |  | CABO DE COBRE NU 50 MM2 (2,25 M/KG) |  | 25.07% |  | M | 200 | 34.56 | 7.28 | 0 | 0 | 41.84 |  | 43.22 |  | 9.1 |  | 52.32 |  |  | 8368 | 10464 |  | 41.64 | 8.78 | 6912 | 1456
70256 |  | ATERRAMENTO - SOLDA EXOTÉRMICA - CARTUCHO 115 G |  | 25.07% |  | un | 10 | 20.54 | 10.72 | 0 | 0 | 31.26 |  | 25.68 |  | 13.4 |  | 39.08 |  |  | 312.6 | 390.8 |  | 24.75 | 12.92 | 205.4 | 107.2
71201 |  | ELETRODUTO DE PVC RIGIDO DIAMETRO 3/4" |  | 25.07% |  | M | 150 | 4.93 | 7.28 | 0 | 0 | 12.21 |  | 6.16 |  | 9.1 |  | 15.26 |  |  | 1831.5 | 2289 |  | 5.95 | 8.78 | 739.5 | 1092
70351 |  | ABRAÇADEIRA METALICA TIPO "U" DIAM. 3/4" |  | 25.07% |  | Un | 100 | 0.46 | 0.42 | 0 | 0 | 0.88 |  | 0.57 |  | 0.52 |  | 1.09 |  |  | 88 | 109 |  | 0.56 | 0.51 | 46 | 42
CPU6045 |  | CONECTOR EM LATÃO TIPO MINIGAR PARA CABOS 16-50MM² (SPDA) |  | 25.07% |  | un | 55 | 23.03 | 1.95 | 0 | 0 | 24.98 |  | 28.8 |  | 2.43 |  | 31.23 |  |  | 1373.9 | 1717.65 |  | 27.75 | 2.35 | 1266.65 | 107.25
CPU6046 |  | FIXADOR UNIVERSAL ESTANHADO PARA CABOS 16 A 70MM² |  | 25.07% |  | un | 20 | 23.48 | 0 | 0 | 0 | 23.48 |  | 29.36 |  | 0 |  | 29.36 |  |  | 469.6 | 587.2 |  | 28.29 | 0 | 469.6 | 0
71381 |  | HASTE REV.COBRE(COPPERWELD) 5/8" X 3,00 M C/CONECTOR |  | 25.07% |  | Un | 30 | 130.94 | 17.16 | 0 | 0 | 148.1 |  | 163.76 |  | 21.46 |  | 185.22 |  |  | 4443 | 5556.6 |  | 157.77 | 20.68 | 3928.2 | 514.8
CPU5795 |  | CAIXA DE INSPEÇÃO PARA ATERRAMENTO, CIRCULAR, EM POLIETILENO, COM TAMPA, DIAM. INTERNO 0,3M |  | 25.07% |  | un | 4 | 40.43 | 5.62 | 0 | 0 | 46.05 |  | 50.56 |  | 7.02 |  | 57.58 |  |  | 184.2 | 230.32 |  | 48.72 | 6.78 | 161.72 | 22.48
CPU6047 |  | PARA RAIOS TIPO FRANKLIN 350MM, LATÃO CROMADO, PARA DESCIDA 1 CABO, C/ SUPORTE E CONECTORES PARA CABO TERRA, INCLUSIVE MASTRO AÇO GALV. 3M X 1.1/2'' E 3M X 2'', BASE E SINALIZADOR DUPLO |  | 25.07% |  | un | 6 | 1400.53 | 236.09 | 0 | 0 | 1636.62 |  | 1751.64 |  | 295.27 |  | 2046.91 |  |  | 9819.72 | 12281.46 |  | 1687.39 | 284.45 | 8403.18 | 1416.54
CPU6048 |  | CAPTOR TIPO FRANKLIN PARA SPDA |  | 25.07% |  | un | 35 | 130.89 | 5.76 | 0 | 0 | 136.65 |  | 163.7 |  | 7.2 |  | 170.9 |  |  | 4782.75 | 5981.5 |  | 157.7 | 6.95 | 4581.15 | 201.6
[26 empty] | 0 | 0
Total do grupo: | [20 empty] | 436875.53 | 546279.56 |  |  |  | 0 | 0
[26 empty] | 0 | 0
[26 empty] | 0 | 0
Cód. Auxiliar |  | Serviço |  | BDI(%) |  | Unid. | Quantidade | Material | M.Obra |  | Serviço | Custo Unit. |  | Mat. c/ BDI |  | M.O c/ BDI |  | Preço Unit. |  |  | Total sem BDI | Total com BDI
|  | INSTALAÇÕES HIDRO-SANITÁRIAS | [23 empty] | 0 | 0
CPU5854 |  | CAIXA ENTERRADA EM CONCRETO PRÉ-MOLDADO, DIMENSÕES INTERNAS: 0,6X0,6X0,5 M |  | 25.07% |  | un | 4 | 393.85 | 46.96 | 0 | 0 | 440.81 |  | 492.58 |  | 58.73 |  | 551.31 |  |  | 1763.24 | 2205.24 |  | 474.52 | 56.59 | 1575.4 | 187.84
81826 |  | TAMPA EM CONCRETO ARMADO 25 MPA E=5CM PARA A CAIXA DE PASSAGEM 60X60CM |  | 25.07% |  | Un | 4 | 46.59 | 17.71 | 0 | 0 | 64.3 |  | 58.27 |  | 22.14 |  | 80.41 |  |  | 257.2 | 321.64 |  | 56.14 | 21.34 | 186.36 | 70.84
CPU5813 |  | CURVA LONGA 45 GRAUS, 100MM, COM ANEL |  | 25.07% |  | un | 2 | 53.55 | 7.71 | 0 | 0 | 61.26 |  | 66.97 |  | 9.64 |  | 76.61 |  |  | 122.52 | 153.22 |  | 64.52 | 9.3 | 107.1 | 15.42
81938 |  | JOELHO 90 GRAUS DIAMETRO 100 MM (ESGOTO) |  | 25.07% |  | Un | 2 | 6.09 | 19.42 | 0 | 0 | 25.51 |  | 7.61 |  | 24.28 |  | 31.89 |  |  | 51.02 | 63.78 |  | 7.34 | 23.4 | 12.18 | 38.84
82304 |  | TUBO SOLDAVEL PARA ESGOTO DIAMETRO 100 MM |  | 25.07% |  | m | 20.9 | 12.6 | 22.44 | 0 | 0 | 35.04 |  | 15.75 |  | 28.06 |  | 43.81 |  |  | 732.33 | 915.62 |  | 15.19 | 27.04 | 263.34 | 468.996
82331 |  | TUBO LEVE PVC RIGIDO DIAMETRO 150 MM |  | 25.07% |  | M | 17 | 33.38 | 24.16 | 0 | 0 | 57.54 |  | 41.74 |  | 30.21 |  | 71.95 |  |  | 978.18 | 1223.15 |  | 40.22 | 29.12 | 567.46 | 410.72
CPU5809 |  | TANQUE SÉPTICO CIRCULAR, EM CONCRETO PRÉ-MOLDADO, DIAM. INT. 1,20M, ALT. INT. 2,50M |  | 25.07% |  | un | 1 | 655.27 | 196.47 | 0 | 0 | 851.74 |  | 819.54 |  | 245.72 |  | 1065.26 |  |  | 851.74 | 1065.26 |  | 789.49 | 236.72 | 655.27 | 196.47
CPU5840 |  | SUMIDOURO CIRCULAR, EM CONCRETO PRÉ-MOLDADO, DIAM. INT. 1,20M, ALT. INT. 2,50M |  | 25.07% |  | un | 2 | 1486.49 | 146.2 | 0 | 0 | 1632.69 |  | 1859.15 |  | 182.85 |  | 2042 |  |  | 3265.38 | 4084 |  | 1790.96 | 176.15 | 2972.98 | 292.4
81828 |  | CAIXA DE AREIA 60X60X80CM (MEDIDAS INTERNAS) FUNDO DE BRITA COM GRELHA METÁLICA FERRO CHATO PADRÃO GOINFRA |  | 25.07% |  | Un | 2 | 310.07 | 327.97 | 0 | 0 | 638.04 |  | 387.8 |  | 410.19 |  | 797.99 |  |  | 1276.08 | 1595.98 |  | 373.59 | 395.15 | 620.14 | 655.94
81501 |  | ADESIVO PLASTICO - FRASCO 850 G |  | 25.07% |  | Un | 1 | 45.71 | 0 | 0 | 0 | 45.71 |  | 57.16 |  | 0 |  | 57.16 |  |  | 45.71 | 57.16 |  | 55.08 | 0 | 45.71 | 0
81504 |  | SOLUCAO LIMPADORA 1000 CM3 |  | 25.07% |  | Un | 2 | 34.92 | 0 | 0 | 0 | 34.92 |  | 43.67 |  | 0 |  | 43.67 |  |  | 69.84 | 87.34 |  | 42.08 | 0 | 69.84 | 0
CPU5848 |  | CAIXA ENTERRADA EM CONCRETO PRÉ-MOLDADO, COM FUNDO DE BRITA, DIMENSÕES INTERNAS: 0,6X0,6X0,5 M |  | 25.07% |  | un | 6 | 334.86 | 57.22 | 0 | 0 | 392.08 |  | 418.8 |  | 71.56 |  | 490.36 |  |  | 2352.48 | 2942.16 |  | 403.45 | 68.95 | 2009.16 | 343.32
81826 |  | TAMPA EM CONCRETO ARMADO 25 MPA E=5CM PARA A CAIXA DE PASSAGEM 60X60CM |  | 25.07% |  | Un | 6 | 46.59 | 17.71 | 0 | 0 | 64.3 |  | 58.27 |  | 22.14 |  | 80.41 |  |  | 385.8 | 482.46 |  | 56.14 | 21.34 | 279.54 | 106.26
CPU5850 |  | RALO SECO LINEAR PVC SANITÁRIO COM GRELHA EM ALUMÍNIO |  | 25.07% |  | un | 3 | 202.97 | 21.58 | 0 | 0 | 224.55 |  | 253.85 |  | 26.99 |  | 280.84 |  |  | 673.65 | 842.52 |  | 244.55 | 26 | 608.91 | 64.74
CPU5851 |  | CURVA LONGA 45 GRAUS, 50MM, COM ANEL |  | 25.07% |  | un | 2 | 15.48 | 5.94 | 0 | 0 | 21.42 |  | 19.36 |  | 7.42 |  | 26.78 |  |  | 42.84 | 53.56 |  | 18.66 | 7.16 | 30.96 | 11.88
CPU5852 |  | CURVA LONGA 90 GRAUS, 100MM, COM ANEL |  | 25.07% |  | un | 4 | 41.62 | 27.73 | 0 | 0 | 69.35 |  | 52.05 |  | 34.68 |  | 86.73 |  |  | 277.4 | 346.92 |  | 50.15 | 33.41 | 166.48 | 110.92
CPU5853 |  | CURVA LONGA 90 GRAUS, 150MM, COM ANEL |  | 25.07% |  | un | 1 | 147.65 | 8.05 | 0 | 0 | 155.7 |  | 184.66 |  | 10.06 |  | 194.72 |  |  | 155.7 | 194.72 |  | 177.9 | 9.7 | 147.65 | 8.05
82103 |  | REDUCAO EXCENTRICA 100 X 50 MM (ESGOTO) |  | 25.07% |  | Un | 1 | 6.07 | 17.26 | 0 | 0 | 23.33 |  | 7.59 |  | 21.58 |  | 29.17 |  |  | 23.33 | 29.17 |  | 7.32 | 20.8 | 6.07 | 17.26
82304 |  | TUBO SOLDAVEL PARA ESGOTO DIAMETRO 100 MM |  | 25.07% |  | m | 44.6 | 12.6 | 22.44 | 0 | 0 | 35.04 |  | 15.75 |  | 28.06 |  | 43.81 |  |  | 1562.78 | 1953.92 |  | 15.19 | 27.04 | 561.96 | 1000.824
82331 |  | TUBO LEVE PVC RIGIDO DIAMETRO 150 MM |  | 25.07% |  | M | 10.9 | 33.38 | 24.16 | 0 | 0 | 57.54 |  | 41.74 |  | 30.21 |  | 71.95 |  |  | 627.18 | 784.25 |  | 40.22 | 29.12 | 363.842 | 263.344
82302 |  | TUBO SOLDAVEL PARA ESGOTO DIAMETRO 50 MM |  | 25.07% |  | m | 40 | 7.47 | 12.93 | 0 | 0 | 20.4 |  | 9.34 |  | 16.17 |  | 25.51 |  |  | 816 | 1020.4 |  | 9 | 15.59 | 298.8 | 517.2
CPU13164 |  | CANALETA DE CONCRETO SIMPLES MEIA CANA, DIÂMETRO DE 40CM, PARA ÁGUA PLUVIAL |  | 25.07% |  | m | 310.8 | 38.75 | 17.77 | 0 | 0 | 56.52 |  | 48.46 |  | 22.22 |  | 70.68 |  |  | 17566.41 | 21967.34 |  | 46.69 | 21.41 | 12043.5 | 5522.916
CPU13168 |  | FORNECIMENTO E ASSENTAMENTO DE CANALETA DE CONCRETO ARMADO COM GRELHA (0,50 X 0,40)M |  | 25.07% |  | m | 70.5 | 270.17 | 175.21 | 0 | 0 | 445.38 |  | 337.9 |  | 219.13 |  | 557.03 |  |  | 31399.29 | 39270.61 |  | 325.51 | 211.1 | 19046.985 | 12352.305
70717 |  | CAIXA DE PASSAGEM 80X80X130CM (MEDIDAS INTERNAS) FUNDO DE BRITA SEM TAMPA |  | 25.07% |  | un | 13 | 259.65 | 601.35 | 0 | 0 | 861 |  | 324.74 |  | 752.1 |  | 1076.84 |  |  | 11193 | 13998.92 |  | 312.84 | 724.53 | 3375.45 | 7817.55
81829 |  | CAIXA DE INSPEÇÃO - TAMPA EM CONCRETO ARMADO 25 MPA E=5CM |  | 25.07% |  | m2 | 10.53 | 57.54 | 21.87 | 0 | 0 | 79.41 |  | 71.96 |  | 27.35 |  | 99.31 |  |  | 836.18 | 1045.73 |  | 69.33 | 26.35 | 605.8962 | 230.2911
82341 |  | TUBO DE CONCRETO SIMPLES DIAMETRO 400 MM - PS1=16 KN/M ( ÁGUAS PLUVIAIS) - CAVA 65X100CM |  | 25.07% |  | m | 249 | 72.44 | 55.29 | 0 | 0 | 127.73 |  | 90.6 |  | 69.15 |  | 159.75 |  |  | 31804.77 | 39777.75 |  | 87.28 | 66.62 | 18037.56 | 13767.21
CPU13174 |  | POÇO DE INFILTRAÇÃO DIAM. 1,00M, ALT. 2,50M, COM TAMPA DE CONCRETO E GRELHA 50X50CM |  | 25.07% |  | un | 5 | 1387.35 | 250.93 | 0 | 0 | 1638.28 |  | 1735.15 |  | 313.83 |  | 2048.98 |  |  | 8191.4 | 10244.9 |  | 1671.51 | 302.33 | 6936.75 | 1254.65
CPU13175 |  | ENTRADA D'ÁGUA - EDA 02 (AC/BC) |  | 25.07% |  | un | 1 | 54.19 | 14.54 | 0 | 0 | 68.73 |  | 67.77 |  | 18.18 |  | 85.95 |  |  | 68.73 | 85.95 |  | 65.3 | 17.52 | 54.19 | 14.54
CPU13182 |  | DESCIDA D'ÁGUA DE ATERROS TIPO RÁPIDO - DAR 02 (AC/BC) |  | 25.07% |  | m | 1 | 59.46 | 32.13 | 0 | 0 | 91.59 |  | 74.36 |  | 40.18 |  | 114.54 |  |  | 91.59 | 114.54 |  | 71.64 | 38.72 | 59.46 | 32.13
CPU13183 |  | DISSIPADOR DE ENERGIA - DED 01 (AC/BC) |  | 25.07% |  | un | 1 | 195.82 | 130.57 | 0 | 0 | 326.39 |  | 244.91 |  | 163.3 |  | 408.21 |  |  | 326.39 | 408.21 |  | 235.93 | 157.32 | 195.82 | 130.57
[26 empty] | 0 | 0
Total do grupo: | [20 empty] | 117808.16 | 147336.42 |  |  |  | 0 | 0
[26 empty] | 0 | 0
[26 empty] | 0 | 0
Cód. Auxiliar |  | Serviço |  | BDI(%) |  | Unid. | Quantidade | Material | M.Obra |  | Serviço | Custo Unit. |  | Mat. c/ BDI |  | M.O c/ BDI |  | Preço Unit. |  |  | Total sem BDI | Total com BDI
|  | ALVENARIAS E DIVISÓRIAS | [23 empty] | 0 | 0
|  | IMPLANTAÇÃO | [23 empty] | 0 | 0
100155 |  | ALVENARIA DE TIJOLO FURADO 1/2 VEZ 11,5 X 19 X 19 - ARG. ( 1 CALH:4ARML + 100 KG DE CI/M3) |  | 25.07% |  | m2 | 412.1 | 28.27 | 37.09 | 0 | 0 | 65.36 |  | 35.35 |  | 46.38 |  | 81.73 |  |  | 26934.85 | 33680.93 |  | 34.07 | 44.69 | 11650.067 | 15284.789
100500 |  | ELEMENTO VAZADO DE CONCRETO (MODELO TACO CHINÊS) |  | 25.07% |  | m2 | 5.76 | 112.04 | 61.45 | 0 | 0 | 173.49 |  | 140.12 |  | 76.85 |  | 216.97 |  |  | 999.3 | 1249.74 |  | 134.99 | 74.04 | 645.3504 | 353.952
|  | ARQUIBANCADA | [23 empty] | 0 | 0
100102 |  | ALVENARIA DE TIJOLO COMUM 1/2 VEZ - ARGAMASSA (1CI : 2CH : 8ARML) |  | 25.07% |  | m2 | 206.95 | 42.58 | 46.86 | 0 | 0 | 89.44 |  | 53.25 |  | 58.6 |  | 111.85 |  |  | 18509.6 | 23147.35 |  | 51.31 | 56.46 | 8811.931 | 9697.677
|  | PORTAL DE ENTRADA/SAÍDA | [23 empty] | 0 | 0
100160 |  | ALVENARIA DE TIJOLO FURADO 1/2 VEZ 9X14X29 - 6 FUROS - ARG. (1CALH:4ARML+100KG DE CI/M3) |  | 25.07% |  | m2 | 87.73 | 22.02 | 32.34 | 0 | 0 | 54.36 |  | 27.54 |  | 40.44 |  | 67.98 |  |  | 4769 | 5963.88 |  | 26.54 | 38.97 | 1931.8146 | 2837.1882
100500 |  | ELEMENTO VAZADO DE CONCRETO (MODELO TACO CHINÊS) |  | 25.07% |  | m2 | 38.329 | 112.04 | 61.45 | 0 | 0 | 173.49 |  | 140.12 |  | 76.85 |  | 216.97 |  |  | 6649.69 | 8316.24 |  | 134.99 | 74.04 | 4294.3812 | 2355.3171
[26 empty] | 0 | 0
Total do grupo: | [20 empty] | 57862.44 | 72358.14 |  |  |  | 0 | 0
[26 empty] | 0 | 0
[26 empty] | 0 | 0
Cód. Auxiliar |  | Serviço |  | BDI(%) |  | Unid. | Quantidade | Material | M.Obra |  | Serviço | Custo Unit. |  | Mat. c/ BDI |  | M.O c/ BDI |  | Preço Unit. |  |  | Total sem BDI | Total com BDI
|  | IMPERMEABILIZAÇÃO | [23 empty] | 0 | 0
|  | ARQUIBANCADA | [23 empty] | 0 | 0
120902 |  | IMPERMEABILIZACAO VIGAS BALDRAMES COM ADITIVO IMPERMEABILIZANTE PARA ARGAMASSAS E CONCRETO SIMPLES E=2,0 CM |  | 25.07% |  | m2 | 224.427 | 11.37 | 24.86 | 0 | 0 | 36.23 |  | 14.22 |  | 31.09 |  | 45.31 |  |  | 8130.99 | 10168.78 |  | 13.7 | 29.96 | 2551.735 | 5579.2552
120209 |  | IMPERMEABILIZACAO-C/CIMENTO CRISTALIZANTE 3 DEMAOS |  | 25.07% |  | m2 | 61.17 | 9.79 | 14.84 | 0 | 0 | 24.63 |  | 12.24 |  | 18.56 |  | 30.8 |  |  | 1506.61 | 1884.03 |  | 11.8 | 17.89 | 598.8543 | 907.7628
|  | PORTAL DE ENTRADA/SAÍDA | [23 empty] | 0 | 0
120902 |  | IMPERMEABILIZACAO VIGAS BALDRAMES COM ADITIVO IMPERMEABILIZANTE PARA ARGAMASSAS E CONCRETO SIMPLES E=2,0 CM |  | 25.07% |  | m2 | 7.014 | 11.37 | 24.86 | 0 | 0 | 36.23 |  | 14.22 |  | 31.09 |  | 45.31 |  |  | 254.11 | 317.8 |  | 13.7 | 29.96 | 79.7492 | 174.368
120101 |  | REGULARIZAÇÃO (1:3) E=2 CM |  | 25.07% |  | m2 | 18.74 | 9.81 | 11.75 | 0 | 0 | 21.56 |  | 12.26 |  | 14.69 |  | 26.95 |  |  | 404.03 | 505.04 |  | 11.83 | 14.16 | 183.8394 | 220.195
120107 |  | MANTA ASFÁLTICA TIPO III - B ( 3 MM) |  | 25.07% |  | m2 | 18.74 | 48.92 | 26.45 | 0 | 0 | 75.37 |  | 61.18 |  | 33.08 |  | 94.26 |  |  | 1412.43 | 1766.43 |  | 58.95 | 31.87 | 916.7608 | 495.673
120207 |  | PROTECAO MECANICA (1:3) E=2 CM |  | 25.07% |  | m2 | 18.74 | 8.54 | 11.75 | 0 | 0 | 20.29 |  | 10.68 |  | 14.69 |  | 25.37 |  |  | 380.23 | 475.43 |  | 10.3 | 14.16 | 160.0396 | 220.195
[26 empty] | 0 | 0
Total do grupo: | [20 empty] | 12088.4 | 15117.51 |  |  |  | 0 | 0
[26 empty] | 0 | 0
[26 empty] | 0 | 0
Cód. Auxiliar |  | Serviço |  | BDI(%) |  | Unid. | Quantidade | Material | M.Obra |  | Serviço | Custo Unit. |  | Mat. c/ BDI |  | M.O c/ BDI |  | Preço Unit. |  |  | Total sem BDI | Total com BDI
|  | ESTRUTURAS METÁLICAS | [23 empty] | 0 | 0
|  | ARQUIBANCADA | [23 empty] | 0 | 0
150204 |  | ESTRUTURA METÁLICA CONVENCIONAL EM AÇO DO TIPO MR-250 / ASTM A36 COM FUNDO ANTICORROSIVO |  | 25.07% |  | Kg | 21858.58 | 14.86 | 0 | 0 | 0 | 14.86 |  | 18.58 |  | 0 |  | 18.58 |  |  | 324818.49 | 406132.41 |  | 17.91 | 0 | 324818.4988 | 0
[26 empty] | 0 | 0
Total do grupo: | [20 empty] | 324818.49 | 406132.41 |  |  |  | 0 | 0
[26 empty] | 0 | 0
[26 empty] | 0 | 0
Cód. Auxiliar |  | Serviço |  | BDI(%) |  | Unid. | Quantidade | Material | M.Obra |  | Serviço | Custo Unit. |  | Mat. c/ BDI |  | M.O c/ BDI |  | Preço Unit. |  |  | Total sem BDI | Total com BDI
|  | COBERTURAS | [23 empty] | 0 | 0
|  | ARQUIBANCADA | [23 empty] | 0 | 0
CPU13148 |  | COBERTURA COM TELHA METÁLICA TRAPEZOIDAL, PRÉ-PINTADA, DE 0,65MM DE ESPESSURA |  | 25.07% |  | m2 | 570.23 | 210.51 | 6.83 | 0 | 0 | 217.34 |  | 263.28 |  | 8.54 |  | 271.82 |  |  | 123933.78 | 154999.91 |  | 253.63 | 8.24 | 120039.1173 | 3894.6709
[26 empty] | 0 | 0
Total do grupo: | [20 empty] | 123933.78 | 154999.91 |  |  |  | 0 | 0
[26 empty] | 0 | 0
[26 empty] | 0 | 0
Cód. Auxiliar |  | Serviço |  | BDI(%) |  | Unid. | Quantidade | Material | M.Obra |  | Serviço | Custo Unit. |  | Mat. c/ BDI |  | M.O c/ BDI |  | Preço Unit. |  |  | Total sem BDI | Total com BDI
|  | ESQUADRIAS METÁLICAS | [23 empty] | 0 | 0
|  | IMPLANTAÇÃO | [23 empty] | 0 | 0
180341 |  | GUARDA CORPO EM TUBO INDUSTRIAL DE 2" COM MONTANTES SECUNDÁRIOS DE 1" (SEM CORRIMÃO) |  | 25.07% |  | m2 | 137.34 | 213.89 | 22.71 | 0 | 0 | 236.6 |  | 267.51 |  | 28.4 |  | 295.91 |  |  | 32494.64 | 40640.27 |  | 257.7 | 27.37 | 29375.6526 | 3118.9914
CPU5900 |  | PORTÃO DE GIRO EM GRADIL, 02 FOLHAS, 4,17M POR 2,03M (PT 01) |  | 25.07% |  | un | 3 | 5269.52 | 418.91 | 0 | 0 | 5688.43 |  | 6590.58 |  | 523.93 |  | 7114.51 |  |  | 17065.29 | 21343.53 |  | 6348.82 | 504.72 | 15808.56 | 1256.73
CPU5902 |  | PORTÃO DE GIRO EM GRADIL, 01 FOLHA, 1,70M POR 2,03M (PT 02) |  | 25.07% |  | un | 1 | 2148.24 | 170.77 | 0 | 0 | 2319.01 |  | 2686.8 |  | 213.58 |  | 2900.38 |  |  | 2319.01 | 2900.38 |  | 2588.25 | 205.75 | 2148.24 | 170.77
CPU5903 |  | PORTÃO DE GIRO EM GRADIL, 02 FOLHAS, 5,28M POR 2,03M (PT 03) |  | 25.07% |  | un | 2 | 6672.2 | 530.42 | 0 | 0 | 7202.62 |  | 8344.92 |  | 663.39 |  | 9008.31 |  |  | 14405.24 | 18016.62 |  | 8038.8 | 639.07 | 13344.4 | 1060.84
|  | ARQUIBANCADA | [23 empty] | 0 | 0
CPU13151 |  | GUARDA CORPO TIPO B (ALÇA) EM TUBO INDUSTRIAL D=2'' #2,25MM, FIXADO NO PISO COM PLACA METÁLICA 80x80mm #4,75MM |  | 25.07% |  | un | 30 | 103.98 | 29.53 | 0 | 0 | 133.51 |  | 130.04 |  | 36.93 |  | 166.97 |  |  | 4005.3 | 5009.1 |  | 125.28 | 35.59 | 3119.4 | 885.9
[26 empty] | 0 | 0
Total do grupo: | [20 empty] | 70289.48 | 87909.9 |  |  |  | 0 | 0
[26 empty] | 0 | 0
[26 empty] | 0 | 0
Cód. Auxiliar |  | Serviço |  | BDI(%) |  | Unid. | Quantidade | Material | M.Obra |  | Serviço | Custo Unit. |  | Mat. c/ BDI |  | M.O c/ BDI |  | Preço Unit. |  |  | Total sem BDI | Total com BDI
|  | REVESTIMENTO DE PAREDES | [23 empty] | 0 | 0
|  | IMPLANTAÇÃO | [23 empty] | 0 | 0
200150 |  | CHAPISCO ROLADO - (1COLA:10CI:30 ARML) |  | 25.07% |  | m2 | 997.12 | 3.38 | 1.33 | 0 | 0 | 4.71 |  | 4.22 |  | 1.66 |  | 5.88 |  |  | 4696.43 | 5863.06 |  | 4.08 | 1.61 | 3370.2656 | 1326.1696
200499 |  | REBOCO PAULISTA A-14 (1CALH:4ARMLC+100kgCI/M3) |  | 25.07% |  | m2 | 997.12 | 7.32 | 22.18 | 0 | 0 | 29.5 |  | 9.15 |  | 27.74 |  | 36.89 |  |  | 29415.04 | 36783.75 |  | 8.83 | 26.73 | 7298.9184 | 22116.1216
201410 |  | MOLDURA TIPO "U" INVERTIDO EM ARGAMASSA COM 2CM DE ESPESSURA TIPO PINGADEIRA EM MURO/PLATIBANDA ( A PARTE VERTICAL DESCE 2,5CM) |  | 25.07% |  | m2 | 34.35 | 16.4 | 53.79 | 0 | 0 | 70.19 |  | 20.51 |  | 67.27 |  | 87.78 |  |  | 2411.02 | 3015.24 |  | 19.77 | 64.81 | 563.34 | 1847.6865
|  | ARQUIBANCADA | [23 empty] | 0 | 0
200101 |  | CHAPISCO COMUM |  | 25.07% |  | m2 | 413.87 | 1.92 | 4 | 0 | 0 | 5.92 |  | 2.4 |  | 5 |  | 7.4 |  |  | 2450.11 | 3062.63 |  | 2.32 | 4.82 | 794.6304 | 1655.48
200403 |  | REBOCO (1 CALH:4 ARFC+100kgCI/M3) |  | 25.07% |  | m2 | 413.87 | 2.29 | 17.35 | 0 | 0 | 19.64 |  | 2.86 |  | 21.69 |  | 24.55 |  |  | 8128.4 | 10160.5 |  | 2.77 | 20.91 | 947.7623 | 7180.6445
|  | PORTAL DE ENTRADA/SAÍDA | [23 empty] | 0 | 0
200150 |  | CHAPISCO ROLADO - (1COLA:10CI:30 ARML) |  | 25.07% |  | m2 | 175.45 | 3.38 | 1.33 | 0 | 0 | 4.71 |  | 4.22 |  | 1.66 |  | 5.88 |  |  | 826.36 | 1031.64 |  | 4.08 | 1.61 | 593.021 | 233.3485
200403 |  | REBOCO (1 CALH:4 ARFC+100kgCI/M3) |  | 25.07% |  | m2 | 175.45 | 2.29 | 17.35 | 0 | 0 | 19.64 |  | 2.86 |  | 21.69 |  | 24.55 |  |  | 3445.83 | 4307.29 |  | 2.77 | 20.91 | 401.7805 | 3044.0575
[26 empty] | 0 | 0
Total do grupo: | [20 empty] | 51373.19 | 64224.11 |  |  |  | 0 | 0
[26 empty] | 0 | 0
[26 empty] | 0 | 0
Cód. Auxiliar |  | Serviço |  | BDI(%) |  | Unid. | Quantidade | Material | M.Obra |  | Serviço | Custo Unit. |  | Mat. c/ BDI |  | M.O c/ BDI |  | Preço Unit. |  |  | Total sem BDI | Total com BDI
|  | REVESTIMENTO DE PISO | [23 empty] | 0 | 0
|  | IMPLANTAÇÃO | [23 empty] | 0 | 0
220053 |  | REGULARIZAÇAO DE PISO/LAJE/ BASE PARA TINTA EPÓXI (1:3) e=2 CM |  | 25.07% |  | m2 | 233.1 | 9.81 | 11.75 | 0 | 0 | 21.56 |  | 12.26 |  | 14.69 |  | 26.95 |  |  | 5025.63 | 6282.04 |  | 11.83 | 14.16 | 2286.711 | 2738.925
220104 |  | PISO EM CONCRETO DESEMPENADO ESPESSURA = 7 CM 1:2,5:3,5 |  | 25.07% |  | m2 | 483.92 | 24.99 | 22.51 | 0 | 0 | 47.5 |  | 31.25 |  | 28.15 |  | 59.4 |  |  | 22986.2 | 28744.84 |  | 30.11 | 27.13 | 12093.1608 | 10893.0392
221126 |  | PISO DE LADRILHO HIDRÁULICO COLORIDO MODELO TÁTIL ( ALERTA OU DIRECIONAL) SEM LASTRO |  | 25.07% |  | m2 | 94.75 | 110.23 | 29.1 | 0 | 0 | 139.33 |  | 137.86 |  | 36.39 |  | 174.25 |  |  | 13201.51 | 16510.18 |  | 132.81 | 35.07 | 10444.2925 | 2757.225
CPU5768 |  | PISO EM CONCRETO DESEMPENADO, ESPESSURA 10CM |  | 25.07% |  | m2 | 766.98 | 35.56 | 34.76 | 0 | 0 | 70.32 |  | 44.47 |  | 43.47 |  | 87.94 |  |  | 53934.03 | 67448.22 |  | 42.85 | 41.89 | 27273.8088 | 26660.2248
220050 |  | LASTRO DE CONCRETO REGULARIZADO SEM IMPERMEAB. 1:3:6 ESP= 5CM (BASE) |  | 25.07% |  | m2 | 1555.17 | 16.42 | 12.16 | 0 | 0 | 28.58 |  | 20.53 |  | 15.2 |  | 35.73 |  |  | 44446.75 | 55566.22 |  | 19.79 | 14.66 | 25535.8914 | 18910.8672
CPU5770 |  | CONTRAPISO E PISO CERÂMICO MINERALE ONIX GAIL 240x116MM, ASSENTADO COM A PAGINAÇÃO EM ESCAMA DE PEIXE |  | 25.07% |  | m2 | 1555.17 | 79.22 | 36.11 | 0 | 0 | 115.33 |  | 99.08 |  | 45.16 |  | 144.24 |  |  | 179357.75 | 224317.72 |  | 95.45 | 43.51 | 123200.5674 | 56157.1887
270234 |  | PAVIMENTO INTERTRAVADO ESPESSURA DE 8CM E FCK = 35 MPA |  | 25.07% |  | m2 | 2643.48 | 73.26 | 11.86 | 0 | 0 | 85.12 |  | 91.62 |  | 14.83 |  | 106.45 |  |  | 225013.01 | 281398.44 |  | 88.27 | 14.3 | 193661.3448 | 31351.6728
CPU14306 |  | ESTABILIZAÇÃO BRITA GRADUADA - BGS |  | 25.07% |  | m3 | 396.52 | 160.97 | 0 | 0 | 0 | 160.97 |  | 201.32 |  | 0 |  | 201.32 |  |  | 63827.82 | 79827.4 |  | 193.95 | 0 | 63827.8244 | 0
220920 |  | SOLEIRA EM GRANITO IMPERMEABILIZADA COM CONTRAPISO (1CI:3ARML) |  | 25.07% |  | m2 | 0.24 | 382.49 | 32.01 | 0 | 0 | 414.5 |  | 478.38 |  | 40.03 |  | 518.41 |  |  | 99.48 | 124.41 |  | 460.84 | 38.57 | 91.7976 | 7.6824
|  | ARQUIBANCADA | [23 empty] | 0 | 0
CPU5768 |  | PISO EM CONCRETO DESEMPENADO, ESPESSURA 10CM |  | 25.07% |  | m2 | 96.82 | 35.56 | 34.76 | 0 | 0 | 70.32 |  | 44.47 |  | 43.47 |  | 87.94 |  |  | 6808.38 | 8514.35 |  | 42.85 | 41.89 | 3442.9192 | 3365.4632
[26 empty] | 0 | 0
Total do grupo: | [20 empty] | 614700.56 | 768733.82 |  |  |  | 0 | 0
[26 empty] | 0 | 0
[26 empty] | 0 | 0
Cód. Auxiliar |  | Serviço |  | BDI(%) |  | Unid. | Quantidade | Material | M.Obra |  | Serviço | Custo Unit. |  | Mat. c/ BDI |  | M.O c/ BDI |  | Preço Unit. |  |  | Total sem BDI | Total com BDI
|  | ADMINISTRAÇÃO - MENSALISTAS | [23 empty] | 0 | 0
250101 |  | ENGENHEIRO - (OBRAS CIVIS) |  | 25.07% |  | MÊS | 4 | 0 | 20495.06 | 0 | 0 | 20495.06 |  | 0 |  | 25633.17 |  | 25633.17 |  |  | 81980.24 | 102532.68 |  | 0 | 24692.85 | 0 | 81980.24
250102 |  | MESTRE DE OBRA - (OBRAS CIVIS) |  | 25.07% |  | MÊS | 8 | 0 | 10837.61 | 0 | 0 | 10837.61 |  | 0 |  | 13554.59 |  | 13554.59 |  |  | 86700.88 | 108436.72 |  | 0 | 13057.37 | 0 | 86700.88
250103 |  | ENCARREGADO - (OBRAS CIVIS) |  | 25.07% |  | MÊS | 8 | 0 | 5871.77 | 0 | 0 | 5871.77 |  | 0 |  | 7343.82 |  | 7343.82 |  |  | 46974.16 | 58750.56 |  | 0 | 7074.43 | 0 | 46974.16
250114 |  | APONTARIFE - (OBRAS CIVIS) |  | 25.07% |  | MÊS | 8 | 0 | 5546.11 | 0 | 0 | 5546.11 |  | 0 |  | 6936.51 |  | 6936.51 |  |  | 44368.88 | 55492.08 |  | 0 | 6682.07 | 0 | 44368.88
250110 |  | VIGIA DE OBRAS - (NOTURNO E NO SÁBADO/DOMINGO DIURNO) - O.C. |  | 25.07% |  | H | 3520 | 0 | 15.47 | 0 | 0 | 15.47 |  | 0 |  | 19.34 |  | 19.34 |  |  | 54454.4 | 68076.8 |  | 0 | 18.65 | 0 | 54454.4
[26 empty] | 0 | 0
Total do grupo: | [20 empty] | 314478.56 | 393288.84 |  |  |  | 0 | 0
[26 empty] | 0 | 0
[26 empty] | 0 | 0
Cód. Auxiliar |  | Serviço |  | BDI(%) |  | Unid. | Quantidade | Material | M.Obra |  | Serviço | Custo Unit. |  | Mat. c/ BDI |  | M.O c/ BDI |  | Preço Unit. |  |  | Total sem BDI | Total com BDI
|  | PINTURA | [23 empty] | 0 | 0
|  | IMPLANTAÇÃO | [23 empty] | 0 | 0
260204 |  | CAIAÇAO 2 DEMAOS EM POSTE/ VIGAS E MEIO FIO(OC) |  | 25.07% |  | m2 | 189.267 | 0.53 | 3.56 | 0 | 0 | 4.09 |  | 0.66 |  | 4.45 |  | 5.11 |  |  | 774.1 | 967.15 |  | 0.65 | 4.3 | 100.3115 | 673.7905
260601 |  | PINTURA TEXTURIZADA C/SELADOR ACRILICO |  | 25.07% |  | m2 | 997.123 | 6.11 | 8 | 0 | 0 | 14.11 |  | 7.64 |  | 10 |  | 17.64 |  |  | 14069.4 | 17589.24 |  | 7.37 | 9.64 | 6092.4215 | 7976.984
261002 |  | PINTURA EPOXI 3 DEMÃOS |  | 25.07% |  | m2 | 315.07 | 19.43 | 16.21 | 0 | 0 | 35.64 |  | 24.3 |  | 20.27 |  | 44.57 |  |  | 11229.09 | 14042.66 |  | 23.42 | 19.54 | 6121.8101 | 5107.2847
261602 |  | PINTURA TINTA ESMALTE PARA ESQUADRIAS DE FERRO C FUNDO ANTICORROSIVO |  | 25.07% |  | m2 | 274.68 | 9.86 | 16.7 | 0 | 0 | 26.56 |  | 12.33 |  | 20.88 |  | 33.21 |  |  | 7295.5 | 9122.12 |  | 11.88 | 20.13 | 2708.3448 | 4587.156
261703 |  | PINTURA TINTA POLIESPORTIVA - 2 DEMÃOS (PISOS E CIMENTADOS) |  | 25.07% |  | m2 | 1017.8 | 3.31 | 9.89 | 0 | 0 | 13.2 |  | 4.13 |  | 12.36 |  | 16.49 |  |  | 13434.96 | 16783.52 |  | 3.99 | 11.92 | 3368.918 | 10066.042
|  | ARQUIBANCADA | [23 empty] | 0 | 0
260909 |  | PINTURA LATEX ACRILICA 3 DEMAOS C/SELADOR |  | 25.07% |  | m2 | 413.87 | 6.48 | 9.89 | 0 | 0 | 16.37 |  | 8.1 |  | 12.36 |  | 20.46 |  |  | 6775.05 | 8467.78 |  | 7.81 | 11.92 | 2681.8776 | 4093.1743
261602 |  | PINTURA TINTA ESMALTE PARA ESQUADRIAS DE FERRO C FUNDO ANTICORROSIVO |  | 25.07% |  | m2 | 13.8 | 9.86 | 16.7 | 0 | 0 | 26.56 |  | 12.33 |  | 20.88 |  | 33.21 |  |  | 366.52 | 458.29 |  | 11.88 | 20.13 | 136.068 | 230.46
261700 |  | DEMARCAÇÃO DE QUADRA/VAGAS COM TINTA POLIESPORTIVA |  | 25.07% |  | m | 36.333 | 0.58 | 11.63 | 0 | 0 | 12.21 |  | 0.72 |  | 14.54 |  | 15.26 |  |  | 443.62 | 554.44 |  | 0.71 | 14.02 | 21.0731 | 422.5528
261703 |  | PINTURA TINTA POLIESPORTIVA - 2 DEMÃOS (PISOS E CIMENTADOS) |  | 25.07% |  | m2 | 233.09 | 3.31 | 9.89 | 0 | 0 | 13.2 |  | 4.13 |  | 12.36 |  | 16.49 |  |  | 3076.78 | 3843.65 |  | 3.99 | 11.92 | 771.5279 | 2305.2601
261612 |  | PINTURA COM TINTA EPÓXI MASTIC DUPLA FUNÇÃO - 120 MÍCRONS - 1 DEMAO |  | 25.07% |  | m2 | 866.417 | 12.96 | 4.43 | 0 | 0 | 17.39 |  | 16.2 |  | 5.54 |  | 21.74 |  |  | 15066.99 | 18835.9 |  | 15.62 | 5.34 | 11228.7643 | 3838.2273
|  | PORTAL DE ENTRADA/SAÍDA | [23 empty] | 0 | 0
260601 |  | PINTURA TEXTURIZADA C/SELADOR ACRILICO |  | 25.07% |  | m2 | 175.45 | 6.11 | 8 | 0 | 0 | 14.11 |  | 7.64 |  | 10 |  | 17.64 |  |  | 2475.59 | 3094.93 |  | 7.37 | 9.64 | 1071.9995 | 1403.6
[26 empty] | 0 | 0
Total do grupo: | [20 empty] | 75007.6 | 93759.68 |  |  |  | 0 | 0
[26 empty] | 0 | 0
[26 empty] | 0 | 0
Cód. Auxiliar |  | Serviço |  | BDI(%) |  | Unid. | Quantidade | Material | M.Obra |  | Serviço | Custo Unit. |  | Mat. c/ BDI |  | M.O c/ BDI |  | Preço Unit. |  |  | Total sem BDI | Total com BDI
|  | DIVERSOS | [23 empty] | 0 | 0
|  | IMPLANTAÇÃO | [23 empty] | 0 | 0
270105 |  | PLANTIO GRAMA BATATAIS PLACA C/ M.O. IRRIG.P/CAMPO FUTEBOL (ADUBO/ROLO/ETC) (OC) A<11.000M2 |  | 25.07% |  | m2 | 4521.16 | 8.28 | 0 | 0 | 0 | 8.28 |  | 10.35 |  | 0 |  | 10.35 |  |  | 37435.2 | 46794 |  | 9.98 | 0 | 37435.2048 | 0
270205 |  | GRADE PROTEÇÃO 50X50CM EM CAIBRO COM H=1,70M E RIPAS ESPAÇADAS EM 17CM - PARA MUDA DE ÁRVORE |  | 25.07% |  | Un | 65 | 169.37 | 42.42 | 0 | 0 | 211.79 |  | 211.83 |  | 53.05 |  | 264.88 |  |  | 13766.35 | 17217.2 |  | 204.07 | 51.12 | 11009.05 | 2757.3
270211 |  | ABERTURA DE CAVA 60X60X60CM C/ ADUBAÇÃO E PLANTIO DE FOLHAGEM,ARBUSTO, ÁRVORE OU PALMEIRA C/ H=0,50 A 0,70M - EXCLUSO O CUSTO DE AQUISIÇÃO DA MUDA |  | 25.07% |  | un | 355 | 8.59 | 15.51 | 0 | 0 | 24.1 |  | 10.74 |  | 19.39 |  | 30.13 |  |  | 8555.5 | 10696.15 |  | 10.35 | 18.69 | 3049.45 | 5506.05
270212 |  | ABERTURA DE CAVA 80X80X80CM C/ ADUBAÇÃO E PLANTIO DE ARBUSTO, ÁRVORE OU PALMEIRA C/ H=0,70 A 2,00M - EXCLUSO O CUSTO DE AQUISIÇÃO DA MUDA |  | 25.07% |  | un | 65 | 54.65 | 37.35 | 0 | 0 | 92 |  | 68.35 |  | 46.71 |  | 115.06 |  |  | 5980 | 7478.9 |  | 65.85 | 45 | 3552.25 | 2427.75
270720 |  | GRADIL EM AÇO GALVANIZADO, ELETROSOLDADO, COM PINTURA ELETROSTÁTICA EM POLIÉSTER, MALHA 5X20 CM; FIO 5,0 MM, L=2,50 M E H = 2,03 M - NYLOFOR OU EQUIVALENTE |  | 25.07% |  | m | 283.39 | 285.55 | 55.39 | 0 | 0 | 340.94 |  | 357.13 |  | 69.27 |  | 426.4 |  |  | 96618.98 | 120837.49 |  | 344.04 | 66.74 | 80922.0145 | 15696.9721
271715 |  | MEIO FIO PD. GOINFRA EM CONC. PRÉ MOLD. RETO/CURVO (9v12X30X100CM), FC28=20MPA COM ARGAM.(1CI:3ARMLC) P/ARREMATE DO REJUNT. - INCLUSO ESCAV./APILOAM./REATERRO E CONC.FC28= 10MPA P/ ASSENTAM. E CHUMBAMENTO |  | 25.07% |  | m | 464.3 | 17.04 | 20.83 | 0 | 0 | 37.87 |  | 21.31 |  | 26.05 |  | 47.36 |  |  | 17583.04 | 21989.24 |  | 20.54 | 25.1 | 7911.672 | 9671.369
271711 |  | MEIO FIO PD. GOINFRA EM CONC. PRÉ MOLD. RETO/CURVO (9v12X25X100CM), C/ SARJETA ( 13X10v12CM)FC28=20MPA COM ARGAM.(1CI:3ARMLC) P/ARREMATE DO REJUNT. - INCLUSO ESCAV./APILOAM./REATERRO E CONC.FC28= 10MPA P/ ASSENTAM. E CHUMBAMENTO |  | 25.07% |  | m | 21 | 20.99 | 24.57 | 0 | 0 | 45.56 |  | 26.25 |  | 30.72 |  | 56.97 |  |  | 956.76 | 1196.37 |  | 25.3 | 29.61 | 440.79 | 515.97
271850 |  | LETRA CAIXA CHAPA GALVANIZADA PINTADA COLOCADA |  | 25.07% |  | m | 3.08 | 520.52 | 0 | 0 | 0 | 520.52 |  | 651.01 |  | 0 |  | 651.01 |  |  | 1603.2 | 2005.11 |  | 627.14 | 0 | 1603.2016 | 0
CPU5905 |  | BANCO DE MADEIRA E FERRO PARA JARDIM |  | 25.07% |  | un | 8 | 913 | 10.25 | 0 | 0 | 923.25 |  | 1141.88 |  | 12.81 |  | 1154.69 |  |  | 7386 | 9237.52 |  | 1100 | 12.36 | 7304 | 82
CPU5909 |  | CONJUNTO DE 03 LIXEIRAS 100L BASCULANTE COM ESTRUTURA EM METAL (COLETA SELETIVA) |  | 25.07% |  | un | 2 | 439.99 | 15.33 | 0 | 0 | 455.32 |  | 550.29 |  | 19.17 |  | 569.46 |  |  | 910.64 | 1138.92 |  | 530.12 | 18.48 | 879.98 | 30.66
CPU5911 |  | BICICLETÁRIO MODULAR |  | 25.07% |  | un | 19 | 135.41 | 12.3 | 0 | 0 | 147.71 |  | 169.35 |  | 15.38 |  | 184.73 |  |  | 2806.49 | 3509.87 |  | 163.15 | 14.82 | 2572.79 | 233.7
CPU5913 |  | SINALIZAÇÃO - ESTACIONAMENTO REGULAMENTADO - EXCLUSIVO PARA PESSOA COM DEFICIÊNCIA - PLACA 40X60CM |  | 25.07% |  | un | 4 | 356.56 | 20.88 | 0 | 0 | 377.44 |  | 445.94 |  | 26.11 |  | 472.05 |  |  | 1509.76 | 1888.2 |  | 429.6 | 25.16 | 1426.24 | 83.52
CPU5914 |  | SINALIZAÇÃO - ESTACIONAMENTO REGULAMENTADO - MOTOS - PLACA 40X60CM |  | 25.07% |  | un | 1 | 356.56 | 20.88 | 0 | 0 | 377.44 |  | 445.94 |  | 26.11 |  | 472.05 |  |  | 377.44 | 472.05 |  | 429.6 | 25.16 | 356.56 | 20.88
CPU5915 |  | SINALIZAÇÃO - VELOCIDADE MÁXIMA PERMITIDA 10KM/H - PLACA 50CM |  | 25.07% |  | un | 2 | 323.05 | 20.88 | 0 | 0 | 343.93 |  | 404.03 |  | 26.11 |  | 430.14 |  |  | 687.86 | 860.28 |  | 389.22 | 25.16 | 646.1 | 41.76
CPU5916 |  | SINALIZAÇÃO - VIRE A ESQUERDA OU DIREITA + SAÍDA - PLACA 50CM + PLACA 50X20CM |  | 25.07% |  | un | 2 | 399.74 | 20.88 | 0 | 0 | 420.62 |  | 499.95 |  | 26.11 |  | 526.06 |  |  | 841.24 | 1052.12 |  | 481.62 | 25.16 | 799.48 | 41.76
CPU5957 |  | MUDA DE ARBUSTO FLORÍFERO, H=50 A 70CM - FORNECIMENTO |  | 25.07% |  | un | 40 | 59.61 | 0 | 0 | 0 | 59.61 |  | 74.55 |  | 0 |  | 74.55 |  |  | 2384.4 | 2982 |  | 71.83 | 0 | 2384.4 | 0
CPU5959 |  | MUDA DE ARBUSTO FOLHAGEM, H=50 A 70CM |  | 25.07% |  | un | 188 | 36.96 | 0 | 0 | 0 | 36.96 |  | 46.22 |  | 0 |  | 46.22 |  |  | 6948.48 | 8689.36 |  | 44.54 | 0 | 6948.48 | 0
CPU5960 |  | MUDA DE ÁRVORE ORNAMENTAL, H=100CM |  | 25.07% |  | un | 48 | 44.12 | 0 | 0 | 0 | 44.12 |  | 55.18 |  | 0 |  | 55.18 |  |  | 2117.76 | 2648.64 |  | 53.16 | 0 | 2117.76 | 0
|  | ARQUIBANCADA | [23 empty] | 0 | 0
CPU13311 |  | CADEIRA FIXA PARA ARQUIBANCADA EM POLIPROPILENO COM BRAÇOS, ASSENTO BASCULANTE E BASE EM AÇO PARA FIXAÇÃO, COR CINZA CLARO |  | 25.07% |  | un | 35 | 1261.06 | 50.82 | 0 | 0 | 1311.88 |  | 1577.2 |  | 63.56 |  | 1640.76 |  |  | 45915.8 | 57426.6 |  | 1519.36 | 61.24 | 44137.1 | 1778.7
CPU13312 |  | CADEIRA FIXA PARA ARQUIBANCADA EM POLIPROPILENO COM BRAÇOS, ASSENTO BASCULANTE E BASE EM AÇO PARA FIXAÇÃO, COR CINZA CLARO, PARA PESSOAS OBESAS |  | 25.07% |  | un | 12 | 2686.59 | 50.82 | 0 | 0 | 2737.41 |  | 3360.11 |  | 63.56 |  | 3423.67 |  |  | 32848.92 | 41084.04 |  | 3236.86 | 61.24 | 32239.08 | 609.84
270501 |  | LIMPEZA FINAL DE OBRA - (OBRAS CIVIS) |  | 25.07% |  | m2 | 333.63 | 1.53 | 2.52 | 0 | 0 | 4.05 |  | 1.91 |  | 3.15 |  | 5.06 |  |  | 1351.2 | 1688.16 |  | 1.85 | 3.04 | 510.4539 | 840.7476
|  | PORTAL DE ENTRADA/SAÍDA | [23 empty] | 0 | 0
271850 |  | LETRA CAIXA CHAPA GALVANIZADA PINTADA COLOCADA |  | 25.07% |  | m | 5.6 | 520.52 | 0 | 0 | 0 | 520.52 |  | 651.01 |  | 0 |  | 651.01 |  |  | 2914.91 | 3645.65 |  | 627.14 | 0 | 2914.912 | 0
Total do grupo: | [20 empty] | 291499.93 | 364537.87
Total: | [20 empty] | 3158464.5 | 3949431.42
[5 empty] | Material |  |  |  | Mão-de-obra com encargos |  |  |  | Total sem BDI | [5 empty] | Total com BDI
Serviços com BDI de 25,07% |  |  |  |  | 2207885.4042 |  |  |  | 950579.8488 |  |  |  | 3158464.503 | [5 empty] | 3949431.42 | [6 empty] | 2207885.4042 | 950579.8488
Total do Orçamento : |  |  |  |  | 2207885.4042 |  |  |  | 950579.8488 |  |  |  | 3158464.503 | [5 empty] | 3949431.42
Setor |  | : OC-GEMOC - GERÊNCIA DE CONTROLE DE MEDIÇÃO, ORÇAMENTO E CADASTRO DE OBRAS CIVIS
Orçamento |  | : 202500036002769-21/2025 | [14 empty] | Data Orçamento : 01/10/2025
Descrição |  | : CENTRO AQUÁTICO DO AUTÓDROMO
Desc. auxiliar |  | :
Versão |  | : IMPLANTAÇÃO - T322 - OUTUBRO/2025 - SEM DESONERAÇÃO - REV01
Nat. Serviço |  | : Obra Civil
Área |  | : 1,00 m2
Responsável |  | :
Elaborador |  | :
Data Base : 01/10/2025
Discriminação | [10 empty] | Custo |  |  |  | Preço |  |  |  |  | Preço/m2
SERVIÇOS PRELIMINARES | [10 empty] | 96222.6 |  |  |  | 120239.31 |  |  |  |  | 120239.31
TRANSPORTES | [10 empty] | 42515.77 |  |  |  | 53170.66 |  |  |  |  | 53170.66
SERVIÇO EM TERRA | [10 empty] | 112328.43 |  |  |  | 140386.46 |  |  |  |  | 140386.46
FUNDAÇÕES E SONDAGENS | [10 empty] | 140985.21 |  |  |  | 176266.35 |  |  |  |  | 176266.35
ESTRUTURA | [10 empty] | 275676.37 |  |  |  | 344690.47 |  |  |  |  | 344690.47
INST. ELÉT./TELEFÔNICA/CABEAMENTO ESTRUTURADO | [10 empty] | 436875.53 |  |  |  | 546279.56 |  |  |  |  | 546279.56
INSTALAÇÕES HIDRO-SANITÁRIAS | [10 empty] | 117808.16 |  |  |  | 147336.42 |  |  |  |  | 147336.42
ALVENARIAS E DIVISÓRIAS | [10 empty] | 57862.44 |  |  |  | 72358.14 |  |  |  |  | 72358.14
IMPERMEABILIZAÇÃO | [10 empty] | 12088.4 |  |  |  | 15117.51 |  |  |  |  | 15117.51
ESTRUTURAS METÁLICAS | [10 empty] | 324818.49 |  |  |  | 406132.41 |  |  |  |  | 406132.41
COBERTURAS | [10 empty] | 123933.78 |  |  |  | 154999.91 |  |  |  |  | 154999.91
ESQUADRIAS METÁLICAS | [10 empty] | 70289.48 |  |  |  | 87909.9 |  |  |  |  | 87909.9
REVESTIMENTO DE PAREDES | [10 empty] | 51373.19 |  |  |  | 64224.11 |  |  |  |  | 64224.11
REVESTIMENTO DE PISO | [10 empty] | 614700.56 |  |  |  | 768733.82 |  |  |  |  | 768733.82
ADMINISTRAÇÃO - MENSALISTAS | [10 empty] | 314478.56 |  |  |  | 393288.84 |  |  |  |  | 393288.84 |  |  | 435067.48
PINTURA | [10 empty] | 75007.6 |  |  |  | 93759.68 |  |  |  |  | 93759.68
DIVERSOS | [10 empty] | 291499.93 |  |  |  | 364537.87 |  |  |  |  | 364537.87
Total | [10 empty] | 3158464.5 |  |  |  | 3949431.42 |  |  |  |  | 3949431.42
SCO - Sistema de Custos e Orçamentos

## VESTIÁRIO
| GOINFRA - Agência Goiana de Infraestrutura e Transportes | [17 empty] | 27/01/2026 - 15:59 |  |  |  | 17%
Orçamento Analitico
Setor |  | : OC-GEMOC - GERÊNCIA DE CONTROLE DE MEDIÇÃO, ORÇAMENTO E CADASTRO DE OBRAS CIVIS
Orçamento |  | : 202500036002769-18/2025 | [14 empty] | Data Orçamento : 01/10/2025
Descrição |  | : CENTRO AQUÁTICO DO AUTÓDROMO
Desc. auxiliar |  | :
Versão |  | : VESTIÁRIO - T322 - OUTUBRO/2025 - SEM DESONERAÇÃO - REV01
Nat. Serviço |  | : Obra Civil
Área |  | 63.5 | m2
Responsável |  | :
Elaborador |  | :
Data Base : 01/10/2025
Cód. Auxiliar |  | Serviço |  | BDI(%) |  | Unid. | Quantidade | Material | M.Obra |  | Serviço | Custo Unit. |  | Mat. c/ BDI |  | M.O c/ BDI |  | Preço Unit. |  |  | Total sem BDI | Total com BDI
SERVIÇOS PRELIMINARES
20701 |  | LOCAÇÃO DA OBRA, EXECUÇÃO DE GABARITO SEM REAPROVEITAMENTO, INCLUSO PINTURA (FACE INTERNA DO RIPÃO 15CM) E PIQUETE COM TESTEMUNHA |  | 25.07% |  | m2 | 63.5 | 3.2 | 1.87 | 0 | 0 | 5.07 |  | 4 |  | 2.33 |  | 6.33 |  |  | 321.94 | 401.95 | 3.86 | 2.26 | 203.2 | 118.745
Total do grupo: | [20 empty] | 321.94 | 401.95
Cód. Auxiliar |  | Serviço |  | BDI(%) |  | Unid. | Quantidade | Material | M.Obra |  | Serviço | Custo Unit. |  | Mat. c/ BDI |  | M.O c/ BDI |  | Preço Unit. |  |  | Total sem BDI | Total com BDI
FUNDAÇÕES E SONDAGENS
ESTACAS
CPU5625 |  | ESTACA ESCAVADA MECANICAMENTE, SEM FLUIDO ESTABILIZANTE, COM 40CM DE DIÂMETRO, EXCLUSO CONCRETO E ARMADURA |  | 25.07% |  | m | 105 | 18.34 | 7.29 | 0 | 25.21 | 25.63 |  | 22.93 |  | 9.11 |  | 32.04 |  |  | 2691.15 | 3364.2 | 22.1 | 8.79 | 1925.7 | 765.45
60520 |  | CONCRETO USINADO CONVENCIONAL FCK=25 MPA COM TRANSPORTE MANUAL - (O.C.) |  | 25.07% |  | m3 | 13.44 | 455.74 | 43.51 | 0 | 25.21 | 499.25 |  | 569.99 |  | 54.41 |  | 624.4 |  |  | 6709.92 | 8391.93 | 549.09 | 52.43 | 6125.1456 | 584.7744
51060 |  | LANÇAMENTO/APLICAÇÃO/ADENSAMENTO DE CONCRETO USINADO BOMBEADO EM FUNDAÇÃO |  | 25.07% |  | m3 | 13.44 | 0.09 | 48.22 | 0 | 25.21 | 48.31 |  | 0.11 |  | 60.3 |  | 60.41 |  |  | 649.28 | 811.91 | 0.11 | 58.1 | 1.2096 | 648.0768
52003 |  | ACO CA-50 - 6,3 MM (1/4") - (OBRAS CIVIS) |  | 25.07% |  | Kg | 201.42 | 6.95 | 3.4 | 0 | 25.21 | 10.35 |  | 8.69 |  | 4.25 |  | 12.94 |  |  | 2084.69 | 2606.37 | 8.38 | 4.1 | 1399.869 | 684.828
52005 |  | ACO CA-50 - 10,0 MM (3/8") - (OBRAS CIVIS) |  | 25.07% |  | Kg | 429.66 | 6.37 | 3.4 | 0 | 25.21 | 9.77 |  | 7.96 |  | 4.25 |  | 12.21 |  |  | 4197.77 | 5246.14 | 7.68 | 4.1 | 2736.9342 | 1460.844
CPU5505 |  | ARRASAMENTO MECANICO DE ESTACA DE CONCRETO ARMADO, DIAMETROS DE ATÉ 40 CM |  | 25.07% |  | un | 22 | 0 | 6.11 | 0 | 25.21 | 6.11 |  | 0 |  | 7.64 |  | 7.64 |  |  | 134.42 | 168.08 | 0 | 7.37 | 0 | 134.42
|  | BLOCOS DE FUNDAÇÃO | [22 empty] | 0 | 0
50901 |  | ESCAVACAO MANUAL DE VALAS (SAPATAS/BLOCOS) |  | 25.07% |  | m3 | 21.01 | 0 | 54.82 | 0 | 25.21 | 54.82 |  | 0 |  | 68.56 |  | 68.56 |  |  | 1151.76 | 1440.44 | 0 | 66.05 | 0 | 1151.7682
41002 |  | APILOAMENTO |  | 25.07% |  | m2 | 20.52 | 0 | 6.74 | 0 | 25.21 | 6.74 |  | 0 |  | 8.42 |  | 8.42 |  |  | 138.3 | 172.77 | 0 | 8.13 | 0 | 138.3048
220050 |  | LASTRO DE CONCRETO REGULARIZADO SEM IMPERMEAB. 1:3:6 ESP= 5CM (BASE) |  | 25.07% |  | m2 | 11.52 | 16.42 | 12.16 | 0 | 25.21 | 28.58 |  | 20.53 |  | 15.2 |  | 35.73 |  |  | 329.24 | 411.6 | 19.79 | 14.66 | 189.1584 | 140.0832
51009 |  | FORMA TABUA PINHO PARA FUNDACOES U=3V - (OBRAS CIVIS) |  | 25.07% |  | m2 | 38.69 | 23.28 | 55.42 | 0 | 25.21 | 78.7 |  | 29.11 |  | 69.31 |  | 98.42 |  |  | 3044.9 | 3807.86 | 28.06 | 66.78 | 900.7032 | 2144.1998
60314 |  | ACO CA-60 - 5,0 MM - (OBRAS CIVIS) |  | 25.07% |  | Kg | 10.8 | 7.61 | 2.97 | 0 | 25.21 | 10.58 |  | 9.51 |  | 3.71 |  | 13.22 |  |  | 114.26 | 142.77 | 9.18 | 3.59 | 82.188 | 32.076
52003 |  | ACO CA-50 - 6,3 MM (1/4") - (OBRAS CIVIS) |  | 25.07% |  | Kg | 122.04 | 6.95 | 3.4 | 0 | 25.21 | 10.35 |  | 8.69 |  | 4.25 |  | 12.94 |  |  | 1263.11 | 1579.19 | 8.38 | 4.1 | 848.178 | 414.936
52004 |  | ACO CA-50 - 8,0 MM (5/16") - (OBRAS CIVIS) |  | 25.07% |  | Kg | 8.19 | 6.38 | 3.4 | 0 | 25.21 | 9.78 |  | 7.97 |  | 4.25 |  | 12.22 |  |  | 80.09 | 100.08 | 7.69 | 4.1 | 52.2522 | 27.846
52005 |  | ACO CA-50 - 10,0 MM (3/8") - (OBRAS CIVIS) |  | 25.07% |  | Kg | 99.36 | 6.37 | 3.4 | 0 | 25.21 | 9.77 |  | 7.96 |  | 4.25 |  | 12.21 |  |  | 970.74 | 1213.18 | 7.68 | 4.1 | 632.9232 | 337.824
60520 |  | CONCRETO USINADO CONVENCIONAL FCK=25 MPA COM TRANSPORTE MANUAL - (O.C.) |  | 25.07% |  | m3 | 7.65 | 455.74 | 43.51 | 0 | 25.21 | 499.25 |  | 569.99 |  | 54.41 |  | 624.4 |  |  | 3819.26 | 4776.66 | 549.09 | 52.43 | 3486.411 | 332.8515
51026 |  | LANÇAMENTO/APLICAÇÃO/ADENSAMENTO DE CONCRETO EM FUNDAÇÃO- (O.C.) |  | 25.07% |  | m3 | 7.65 | 0.09 | 48.22 | 0 | 25.21 | 48.31 |  | 0.11 |  | 60.3 |  | 60.41 |  |  | 369.57 | 462.13 | 0.11 | 58.1 | 0.6885 | 368.883
50903 |  | REATERRO COM APILOAMENTO MANUAL (BLOCOS/SAPATAS) |  | 25.07% |  | m3 | 13.36 | 0 | 28.68 | 0 | 25.21 | 28.68 |  | 0 |  | 35.87 |  | 35.87 |  |  | 383.16 | 479.22 | 0 | 34.56 | 0 | 383.1648
|  | VIGAS BALDRAME | [22 empty] | 0 | 0
40101 |  | ESCAVACAO MANUAL DE VALAS < 1 MTS. (OBRAS CIVIS) |  | 25.07% |  | m3 | 8.51 | 0 | 43.29 | 0 | 25.21 | 43.29 |  | 0 |  | 54.14 |  | 54.14 |  |  | 368.39 | 460.73 | 0 | 52.16 | 0 | 368.3979
41002 |  | APILOAMENTO |  | 25.07% |  | m2 | 28.38 | 0 | 6.74 | 0 | 25.21 | 6.74 |  | 0 |  | 8.42 |  | 8.42 |  |  | 191.28 | 238.95 | 0 | 8.13 | 0 | 191.2812
51009 |  | FORMA TABUA PINHO PARA FUNDACOES U=3V - (OBRAS CIVIS) |  | 25.07% |  | m2 | 38.01 | 23.28 | 55.42 | 0 | 25.21 | 78.7 |  | 29.11 |  | 69.31 |  | 98.42 |  |  | 2991.38 | 3740.94 | 28.06 | 66.78 | 884.8728 | 2106.5142
220050 |  | LASTRO DE CONCRETO REGULARIZADO SEM IMPERMEAB. 1:3:6 ESP= 5CM (BASE) |  | 25.07% |  | m2 | 7.2 | 16.42 | 12.16 | 0 | 25.21 | 28.58 |  | 20.53 |  | 15.2 |  | 35.73 |  |  | 205.77 | 257.25 | 19.79 | 14.66 | 118.224 | 87.552
60314 |  | ACO CA-60 - 5,0 MM - (OBRAS CIVIS) |  | 25.07% |  | Kg | 40.05 | 7.61 | 2.97 | 0 | 25.21 | 10.58 |  | 9.51 |  | 3.71 |  | 13.22 |  |  | 423.72 | 529.46 | 9.18 | 3.59 | 304.7805 | 118.9485
52004 |  | ACO CA-50 - 8,0 MM (5/16") - (OBRAS CIVIS) |  | 25.07% |  | Kg | 17.46 | 6.38 | 3.4 | 0 | 25.21 | 9.78 |  | 7.97 |  | 4.25 |  | 12.22 |  |  | 170.75 | 213.36 | 7.69 | 4.1 | 111.3948 | 59.364
52005 |  | ACO CA-50 - 10,0 MM (3/8") - (OBRAS CIVIS) |  | 25.07% |  | Kg | 115.74 | 6.37 | 3.4 | 0 | 25.21 | 9.77 |  | 7.96 |  | 4.25 |  | 12.21 |  |  | 1130.77 | 1413.18 | 7.68 | 4.1 | 737.2638 | 393.516
60520 |  | CONCRETO USINADO CONVENCIONAL FCK=25 MPA COM TRANSPORTE MANUAL - (O.C.) |  | 25.07% |  | m3 | 2.16 | 455.74 | 43.51 | 0 | 25.21 | 499.25 |  | 569.99 |  | 54.41 |  | 624.4 |  |  | 1078.38 | 1348.7 | 549.09 | 52.43 | 984.3984 | 93.9816
51026 |  | LANÇAMENTO/APLICAÇÃO/ADENSAMENTO DE CONCRETO EM FUNDAÇÃO- (O.C.) |  | 25.07% |  | m3 | 2.16 | 0.09 | 48.22 | 0 | 25.21 | 48.31 |  | 0.11 |  | 60.3 |  | 60.41 |  |  | 104.34 | 130.48 | 0.11 | 58.1 | 0.1944 | 104.1552
120902 |  | IMPERMEABILIZACAO VIGAS BALDRAMES COM ADITIVO IMPERMEABILIZANTE PARA ARGAMASSAS E CONCRETO SIMPLES E=2,0 CM |  | 25.07% |  | m2 | 28.38 | 11.37 | 24.86 | 0 | 25.21 | 36.23 |  | 14.22 |  | 31.09 |  | 45.31 |  |  | 1028.2 | 1285.89 | 13.7 | 29.96 | 322.6806 | 705.5268
50903 |  | REATERRO COM APILOAMENTO MANUAL (BLOCOS/SAPATAS) |  | 25.07% |  | m3 | 6.35 | 0 | 28.68 | 0 | 25.21 | 28.68 |  | 0 |  | 35.87 |  | 35.87 |  |  | 182.11 | 227.77 | 0 | 34.56 | 0 | 182.118
|  | CONTROLE TECNOLÓGICO | [22 empty] | 0 | 0
50251 |  | CORPO DE PROVA |  | 25.07% |  | Un | 12 | 13.13 | 0 | 0 | 25.21 | 13.13 |  | 16.42 |  | 0 |  | 16.42 |  |  | 157.56 | 197.04 | 15.83 | 0 | 157.56 | 0
[25 empty] | 0 | 0
Total do grupo: | [20 empty] | 36164.27 | 45218.28 |  |  | 0 | 0
[25 empty] | 0 | 0
[25 empty] | 0 | 0
Cód. Auxiliar |  | Serviço |  | BDI(%) |  | Unid. | Quantidade | Material | M.Obra |  | Serviço | Custo Unit. |  | Mat. c/ BDI |  | M.O c/ BDI |  | Preço Unit. |  |  | Total sem BDI | Total com BDI
|  | ESTRUTURA | [22 empty] | 0 | 0
|  | PILARES | [22 empty] | 0 | 0
60210 |  | FORMA CHAPA DE COMPENSADO PLASTIFICADO 12MM-U=5V - (OBRAS CIVIS) |  | 25.07% |  | m2 | 53.72 | 38.06 | 55.43 | 0 | 25.21 | 93.49 |  | 47.6 |  | 69.32 |  | 116.92 |  |  | 5022.28 | 6280.94 | 45.86 | 66.79 | 2044.5832 | 2977.6996
60314 |  | ACO CA-60 - 5,0 MM - (OBRAS CIVIS) |  | 25.07% |  | Kg | 58.59 | 7.61 | 2.97 | 0 | 25.21 | 10.58 |  | 9.51 |  | 3.71 |  | 13.22 |  |  | 619.88 | 774.55 | 9.18 | 3.59 | 445.8699 | 174.0123
52005 |  | ACO CA-50 - 10,0 MM (3/8") - (OBRAS CIVIS) |  | 25.07% |  | Kg | 226.89 | 6.37 | 3.4 | 0 | 25.21 | 9.77 |  | 7.96 |  | 4.25 |  | 12.21 |  |  | 2216.71 | 2770.32 | 7.68 | 4.1 | 1445.2893 | 771.426
60520 |  | CONCRETO USINADO CONVENCIONAL FCK=25 MPA COM TRANSPORTE MANUAL - (O.C.) |  | 25.07% |  | m3 | 2.57 | 455.74 | 43.51 | 0 | 25.21 | 499.25 |  | 569.99 |  | 54.41 |  | 624.4 |  |  | 1283.07 | 1604.7 | 549.09 | 52.43 | 1171.2518 | 111.8207
60802 |  | LANÇAMENTO/APLICAÇÃO/ADENSAMENTO DE CONCRETO EM ESTRUTURA - (O.C.) |  | 25.07% |  | m3 | 2.57 | 0.09 | 57.65 | 0 | 25.21 | 57.74 |  | 0.11 |  | 72.1 |  | 72.21 |  |  | 148.39 | 185.57 | 0.11 | 69.46 | 0.2313 | 148.1605
|  | VIGAS COBERTURA E BORD | [22 empty] | 0 | 0
60210 |  | FORMA CHAPA DE COMPENSADO PLASTIFICADO 12MM-U=5V - (OBRAS CIVIS) |  | 25.07% |  | m2 | 47.54 | 38.06 | 55.43 | 0 | 25.21 | 93.49 |  | 47.6 |  | 69.32 |  | 116.92 |  |  | 4444.51 | 5558.37 | 45.86 | 66.79 | 1809.3724 | 2635.1422
60314 |  | ACO CA-60 - 5,0 MM - (OBRAS CIVIS) |  | 25.07% |  | Kg | 67.68 | 7.61 | 2.97 | 0 | 25.21 | 10.58 |  | 9.51 |  | 3.71 |  | 13.22 |  |  | 716.05 | 894.72 | 9.18 | 3.59 | 515.0448 | 201.0096
52004 |  | ACO CA-50 - 8,0 MM (5/16") - (OBRAS CIVIS) |  | 25.07% |  | Kg | 25.11 | 6.38 | 3.4 | 0 | 25.21 | 9.78 |  | 7.97 |  | 4.25 |  | 12.22 |  |  | 245.57 | 306.84 | 7.69 | 4.1 | 160.2018 | 85.374
52005 |  | ACO CA-50 - 10,0 MM (3/8") - (OBRAS CIVIS) |  | 25.07% |  | Kg | 228.06 | 6.37 | 3.4 | 0 | 25.21 | 9.77 |  | 7.96 |  | 4.25 |  | 12.21 |  |  | 2228.14 | 2784.61 | 7.68 | 4.1 | 1452.7422 | 775.404
60520 |  | CONCRETO USINADO CONVENCIONAL FCK=25 MPA COM TRANSPORTE MANUAL - (O.C.) |  | 25.07% |  | m3 | 3.57 | 455.74 | 43.51 | 0 | 25.21 | 499.25 |  | 569.99 |  | 54.41 |  | 624.4 |  |  | 1782.32 | 2229.1 | 549.09 | 52.43 | 1626.9918 | 155.3307
60802 |  | LANÇAMENTO/APLICAÇÃO/ADENSAMENTO DE CONCRETO EM ESTRUTURA - (O.C.) |  | 25.07% |  | m3 | 3.57 | 0.09 | 57.65 | 0 | 25.21 | 57.74 |  | 0.11 |  | 72.1 |  | 72.21 |  |  | 206.13 | 257.78 | 0.11 | 69.46 | 0.3213 | 205.8105
|  | VIGAS PLATIBANDA | [22 empty] | 0 | 0
60210 |  | FORMA CHAPA DE COMPENSADO PLASTIFICADO 12MM-U=5V - (OBRAS CIVIS) |  | 25.07% |  | m2 | 17.84 | 38.06 | 55.43 | 0 | 25.21 | 93.49 |  | 47.6 |  | 69.32 |  | 116.92 |  |  | 1667.86 | 2085.85 | 45.86 | 66.79 | 678.9904 | 988.8712
60314 |  | ACO CA-60 - 5,0 MM - (OBRAS CIVIS) |  | 25.07% |  | Kg | 22.59 | 7.61 | 2.97 | 0 | 25.21 | 10.58 |  | 9.51 |  | 3.71 |  | 13.22 |  |  | 239 | 298.63 | 9.18 | 3.59 | 171.9099 | 67.0923
52004 |  | ACO CA-50 - 8,0 MM (5/16") - (OBRAS CIVIS) |  | 25.07% |  | Kg | 53.64 | 6.38 | 3.4 | 0 | 25.21 | 9.78 |  | 7.97 |  | 4.25 |  | 12.22 |  |  | 524.59 | 655.48 | 7.69 | 4.1 | 342.2232 | 182.376
60520 |  | CONCRETO USINADO CONVENCIONAL FCK=25 MPA COM TRANSPORTE MANUAL - (O.C.) |  | 25.07% |  | m3 | 0.95 | 455.74 | 43.51 | 0 | 25.21 | 499.25 |  | 569.99 |  | 54.41 |  | 624.4 |  |  | 474.28 | 593.18 | 549.09 | 52.43 | 432.953 | 41.3345
60802 |  | LANÇAMENTO/APLICAÇÃO/ADENSAMENTO DE CONCRETO EM ESTRUTURA - (O.C.) |  | 25.07% |  | m3 | 0.95 | 0.09 | 57.65 | 0 | 25.21 | 57.74 |  | 0.11 |  | 72.1 |  | 72.21 |  |  | 54.85 | 68.59 | 0.11 | 69.46 | 0.0855 | 54.7675
|  | VIGAS CX D´ÁGUA | [22 empty] | 0 | 0
60210 |  | FORMA CHAPA DE COMPENSADO PLASTIFICADO 12MM-U=5V - (OBRAS CIVIS) |  | 25.07% |  | m2 | 5.62 | 38.06 | 55.43 | 0 | 25.21 | 93.49 |  | 47.6 |  | 69.32 |  | 116.92 |  |  | 525.41 | 657.09 | 45.86 | 66.79 | 213.8972 | 311.5166
60314 |  | ACO CA-60 - 5,0 MM - (OBRAS CIVIS) |  | 25.07% |  | Kg | 7.92 | 7.61 | 2.97 | 0 | 25.21 | 10.58 |  | 9.51 |  | 3.71 |  | 13.22 |  |  | 83.79 | 104.7 | 9.18 | 3.59 | 60.2712 | 23.5224
52004 |  | ACO CA-50 - 8,0 MM (5/16") - (OBRAS CIVIS) |  | 25.07% |  | Kg | 19.53 | 6.38 | 3.4 | 0 | 25.21 | 9.78 |  | 7.97 |  | 4.25 |  | 12.22 |  |  | 191 | 238.65 | 7.69 | 4.1 | 124.6014 | 66.402
60520 |  | CONCRETO USINADO CONVENCIONAL FCK=25 MPA COM TRANSPORTE MANUAL - (O.C.) |  | 25.07% |  | m3 | 0.29 | 455.74 | 43.51 | 0 | 25.21 | 499.25 |  | 569.99 |  | 54.41 |  | 624.4 |  |  | 144.78 | 181.07 | 549.09 | 52.43 | 132.1646 | 12.6179
60802 |  | LANÇAMENTO/APLICAÇÃO/ADENSAMENTO DE CONCRETO EM ESTRUTURA - (O.C.) |  | 25.07% |  | m3 | 0.29 | 0.09 | 57.65 | 0 | 25.21 | 57.74 |  | 0.11 |  | 72.1 |  | 72.21 |  |  | 16.74 | 20.94 | 0.11 | 69.46 | 0.0261 | 16.7185
|  | LAJES TRELIÇADAS | [22 empty] | 0 | 0
60314 |  | ACO CA-60 - 5,0 MM - (OBRAS CIVIS) |  | 25.07% |  | Kg | 35.81 | 7.61 | 2.97 | 0 | 25.21 | 10.58 |  | 9.51 |  | 3.71 |  | 13.22 |  |  | 378.86 | 473.4 | 9.18 | 3.59 | 272.5141 | 106.3557
52003 |  | ACO CA-50 - 6,3 MM (1/4") - (OBRAS CIVIS) |  | 25.07% |  | Kg | 18.54 | 6.95 | 3.4 | 0 | 25.21 | 10.35 |  | 8.69 |  | 4.25 |  | 12.94 |  |  | 191.88 | 239.9 | 8.38 | 4.1 | 128.853 | 63.036
52004 |  | ACO CA-50 - 8,0 MM (5/16") - (OBRAS CIVIS) |  | 25.07% |  | Kg | 202.14 | 6.38 | 3.4 | 0 | 25.21 | 9.78 |  | 7.97 |  | 4.25 |  | 12.22 |  |  | 1976.92 | 2470.15 | 7.69 | 4.1 | 1289.6532 | 687.276
60520 |  | CONCRETO USINADO CONVENCIONAL FCK=25 MPA COM TRANSPORTE MANUAL - (O.C.) |  | 25.07% |  | m3 | 4.13 | 455.74 | 43.51 | 0 | 25.21 | 499.25 |  | 569.99 |  | 54.41 |  | 624.4 |  |  | 2061.9 | 2578.77 | 549.09 | 52.43 | 1882.2062 | 179.6963
60802 |  | LANÇAMENTO/APLICAÇÃO/ADENSAMENTO DE CONCRETO EM ESTRUTURA - (O.C.) |  | 25.07% |  | m3 | 4.13 | 0.09 | 57.65 | 0 | 25.21 | 57.74 |  | 0.11 |  | 72.1 |  | 72.21 |  |  | 238.46 | 298.22 | 0.11 | 69.46 | 0.3717 | 238.0945
CPU5928 |  | LAJE PRÉ-FABRICADA TRELIÇADA PARA PISO OU COBERTURA, INTEREIXO 38CM, H=12CM, EL. ENCHIMENTO EM EPS H=8CM, INCLUSIVE ESCORAMENTO EM MADEIRA |  | 25.07% |  | m2 | 72.6 | 83.09 | 42.35 | 0 | 25.21 | 125.44 |  | 103.92 |  | 52.96 |  | 156.88 |  |  | 9106.94 | 11389.48 | 100.11 | 51.03 | 6032.334 | 3074.61
|  | VERGAS/CONTRAVERGAS | [22 empty] | 0 | 0
60010 |  | VERGA/CONTRAVERGA EM CONCRETO ARMADO FCK = 20 MPA |  | 25.07% |  | m3 | 0.39 | 1602.22 | 862.92 | 0 | 25.21 | 2465.14 |  | 2003.89 |  | 1079.25 |  | 3083.14 |  |  | 961.4 | 1202.42 | 1930.39 | 1039.67 | 624.8658 | 336.5388
|  | CONTROLE TECNOLÓGICO | [22 empty] | 0 | 0
50251 |  | CORPO DE PROVA |  | 25.07% |  | Un | 12 | 13.13 | 0 | 0 | 25.21 | 13.13 |  | 16.42 |  | 0 |  | 16.42 |  |  | 157.56 | 197.04 | 15.83 | 0 | 157.56 | 0
[25 empty] | 0 | 0
Total do grupo: | [20 empty] | 37909.27 | 47401.06 |  |  | 0 | 0
[25 empty] | 0 | 0
[25 empty] | 0 | 0
Cód. Auxiliar |  | Serviço |  | BDI(%) |  | Unid. | Quantidade | Material | M.Obra |  | Serviço | Custo Unit. |  | Mat. c/ BDI |  | M.O c/ BDI |  | Preço Unit. |  |  | Total sem BDI | Total com BDI
|  | INST. ELÉT./TELEFÔNICA/CABEAMENTO ESTRUTURADO | [22 empty] | 0 | 0
CPU5591 |  | CAIXA 4'' X 2'' EM PVC |  | 25.07% |  | un | 25 | 1.2 | 6.43 | 0 | 25.21 | 7.63 |  | 1.5 |  | 8.04 |  | 9.54 |  |  | 190.75 | 238.5 | 1.45 | 7.75 | 30 | 160.75
CPU5592 |  | CAIXA OCTOGONAL 3'' X 3'' EM PVC |  | 25.07% |  | un | 12 | 2.14 | 6.43 | 0 | 25.21 | 8.57 |  | 2.67 |  | 8.04 |  | 10.71 |  |  | 102.84 | 128.52 | 2.59 | 7.75 | 25.68 | 77.16
71043 |  | CONECTOR TRIPOLAR EM PORCELANA PARA FIOS DE ATÉ 10MM2 (BORNES) 50A-250V (CHUVEIRO) |  | 25.07% |  | un | 5 | 3.37 | 12.44 | 0 | 25.21 | 15.81 |  | 4.21 |  | 15.55 |  | 19.76 |  |  | 79.05 | 98.8 | 4.07 | 14.99 | 16.85 | 62.2
70563 |  | CABO FLEXÍVEL, PVC (70° C), 450/750 V, 2,5 MM2 |  | 25.07% |  | m | 385.95 | 1.93 | 2.35 | 0 | 25.21 | 4.28 |  | 2.41 |  | 2.93 |  | 5.34 |  |  | 1651.86 | 2060.97 | 2.33 | 2.84 | 744.8835 | 906.9825
70565 |  | CABO FLEXÍVEL, PVC (70° C), 450/750 V, 6 MM2 |  | 25.07% |  | m | 130.95 | 5.06 | 2.78 | 0 | 25.21 | 7.84 |  | 6.32 |  | 3.47 |  | 9.79 |  |  | 1026.64 | 1282 | 6.1 | 3.35 | 662.607 | 364.041
70633 |  | CAIXA DE PASSAGEM - ESCAVAÇÃO MANUAL / REATERRO/ APILOAMENTO DO FUNDO |  | 25.07% |  | m3 | 0.2 | 0 | 57.17 | 0 | 25.21 | 57.17 |  | 0 |  | 71.5 |  | 71.5 |  |  | 11.43 | 14.3 | 0 | 68.89 | 0 | 11.434
70714 |  | CAIXA DE PASSAGEM 50X50X80CM (MEDIDAS INTERNAS) FUNDO DE BRITA SEM TAMPA |  | 25.07% |  | Un | 1 | 108.97 | 245.11 | 0 | 25.21 | 354.08 |  | 136.28 |  | 306.55 |  | 442.83 |  |  | 354.08 | 442.83 | 131.3 | 295.32 | 108.97 | 245.11
70634 |  | CAIXA DE PASSAGEM - TAMPA EM CONCRETO ARMADO 25 MPA E=5CM |  | 25.07% |  | m2 | 0.25 | 57.54 | 21.87 | 0 | 25.21 | 79.41 |  | 71.96 |  | 27.35 |  | 99.31 |  |  | 19.85 | 24.82 | 69.33 | 26.35 | 14.385 | 5.4675
70541 |  | CABO DE COBRE NU 16 MM2 (6,94 M/KG) |  | 25.07% |  | M | 7 | 12.1 | 3.41 | 0 | 25.21 | 15.51 |  | 15.13 |  | 4.26 |  | 19.39 |  |  | 108.57 | 135.73 | 14.58 | 4.12 | 84.7 | 23.87
71381 |  | HASTE REV.COBRE(COPPERWELD) 5/8" X 3,00 M C/CONECTOR |  | 25.07% |  | Un | 3 | 130.94 | 17.16 | 0 | 25.21 | 148.1 |  | 163.76 |  | 21.46 |  | 185.22 |  |  | 444.3 | 555.66 | 157.77 | 20.68 | 392.82 | 51.48
70253 |  | ATERRAMENTO - SOLDA EXOTÉRMICA - CARTUCHO 32 G |  | 25.07% |  | un | 3 | 8.74 | 10.72 | 0 | 25.21 | 19.46 |  | 10.93 |  | 13.4 |  | 24.33 |  |  | 58.38 | 72.99 | 10.54 | 12.92 | 26.22 | 32.16
71440 |  | INTERRUPTOR SIMPLES (1 SECAO) |  | 25.07% |  | Un | 2 | 7.17 | 9 | 0 | 25.21 | 16.17 |  | 8.96 |  | 11.25 |  | 20.21 |  |  | 32.34 | 40.42 | 8.64 | 10.85 | 14.34 | 18
71442 |  | INTERRUPTOR SIMPLES (3 SECOES) |  | 25.07% |  | Un | 1 | 16.7 | 22.74 | 0 | 25.21 | 39.44 |  | 20.88 |  | 28.44 |  | 49.32 |  |  | 39.44 | 49.32 | 20.13 | 27.4 | 16.7 | 22.74
72397 |  | TAMPA CEGA PLÁSTICA 4"X2" COM FURO CENTRAL (PARA TV/SOM...) |  | 25.07% |  | un | 5 | 3.77 | 1.27 | 0 | 25.21 | 5.04 |  | 4.71 |  | 1.58 |  | 6.29 |  |  | 25.2 | 31.45 | 4.55 | 1.54 | 18.85 | 6.35
72430 |  | TAMPA PARA CONDULETE DE PVC PARA 1 INTERRUPTOR |  | 25.07% |  | Un | 6 | 6.88 | 1.27 | 0 | 25.21 | 8.15 |  | 8.6 |  | 1.58 |  | 10.18 |  |  | 48.9 | 61.08 | 8.3 | 1.54 | 41.28 | 7.62
72435 |  | TAMPA PARA CONDULETE DE PVC PARA 2 INTERRUPTORES |  | 25.07% |  | Un | 3 | 5.18 | 1.27 | 0 | 25.21 | 6.45 |  | 6.47 |  | 1.58 |  | 8.05 |  |  | 19.35 | 24.15 | 6.25 | 1.54 | 15.54 | 3.81
71443 |  | INTERRUPTOR SIMPLES 1 SEÇÃO E 1 TOMADA HEXAGONAL 2P + T - 10A CONJUGADOS |  | 25.07% |  | Un | 3 | 11.96 | 15.87 | 0 | 25.21 | 27.83 |  | 14.95 |  | 19.84 |  | 34.79 |  |  | 83.49 | 104.37 | 14.42 | 19.13 | 35.88 | 47.61
72578 |  | TOMADA HEXAGONAL 2P + T - 10A - 250V |  | 25.07% |  | Un | 6 | 8.3 | 12.44 | 0 | 25.21 | 20.74 |  | 10.38 |  | 15.55 |  | 25.93 |  |  | 124.44 | 155.58 | 10.01 | 14.99 | 49.8 | 74.64
71171 |  | DISJUNTOR MONOPOLAR DE 10 A 32-A |  | 25.07% |  | Un | 14 | 9.34 | 12.86 | 0 | 25.21 | 22.2 |  | 11.68 |  | 16.08 |  | 27.76 |  |  | 310.8 | 388.64 | 11.26 | 15.5 | 130.76 | 180.04
71175 |  | DISJUNTOR TRIPOLAR DE 60 A 100-A |  | 25.07% |  | Un | 1 | 206.02 | 38.62 | 0 | 25.21 | 244.64 |  | 257.66 |  | 48.3 |  | 305.96 |  |  | 244.64 | 305.96 | 248.22 | 46.54 | 206.02 | 38.62
71184 |  | DISPOSITIVO DE PROTEÇÃO CONTRA SURTOS (D.P.S.) 275V DE 8 A 40KA |  | 25.07% |  | Un | 4 | 52.05 | 42.92 | 0 | 25.21 | 94.97 |  | 65.09 |  | 53.68 |  | 118.77 |  |  | 379.88 | 475.08 | 62.72 | 51.72 | 208.2 | 171.68
71450 |  | INTERRUPTOR DIFERENCIAL RESIDUAL (D.R.) BIPOLAR DE 25A-30mA |  | 25.07% |  | Un | 2 | 81.27 | 25.74 | 0 | 25.21 | 107.01 |  | 101.64 |  | 32.19 |  | 133.83 |  |  | 214.02 | 267.66 | 97.92 | 31.02 | 162.54 | 51.48
71451 |  | INTERRUPTOR DIFERENCIAL RESIDUAL (D.R.) BIPOLAR DE 40A-30mA |  | 25.07% |  | Un | 5 | 93.38 | 25.74 | 0 | 25.21 | 119.12 |  | 116.79 |  | 32.19 |  | 148.98 |  |  | 595.6 | 744.9 | 112.51 | 31.02 | 466.9 | 128.7
71194 |  | ELETRODUTO PVC FLEXÍVEL - MANGUEIRA CORRUGADA LEVE - DIAM. 25MM |  | 25.07% |  | M | 121 | 1.84 | 7.28 | 0 | 25.21 | 9.12 |  | 2.3 |  | 9.1 |  | 11.4 |  |  | 1103.52 | 1379.4 | 2.22 | 8.78 | 222.64 | 880.88
71196 |  | ELETRODUTO PVC FLEXÍVEL - MANGUEIRA CORRUGADA REFORÇADA - DIAM. 40MM |  | 25.07% |  | M | 7 | 2.4 | 8.57 | 0 | 25.21 | 10.97 |  | 3 |  | 10.71 |  | 13.71 |  |  | 76.79 | 95.97 | 2.9 | 10.33 | 16.8 | 59.99
71670 |  | LUMINÁRIA DE SOBREPOR USO AO TEMPO (TARTARUGA) - BASE E-27 |  | 25.07% |  | Un | 8 | 36.27 | 13.84 | 0 | 25.21 | 50.11 |  | 45.36 |  | 17.3 |  | 62.66 |  |  | 400.88 | 501.28 | 43.71 | 16.68 | 290.16 | 110.72
71539 |  | LÂMPADA BULBO LED, BASE E27, BIVOLT 17/20 W, 1500 A 1900 LUMENS, LUZ BRANCA |  | 25.07% |  | un | 8 | 9.65 | 3.41 | 0 | 25.21 | 13.06 |  | 12.06 |  | 4.26 |  | 16.32 |  |  | 104.48 | 130.56 | 11.63 | 4.12 | 77.2 | 27.28
71646 |  | LUMINÁRIA PLAFON LED QUADRADA DE SOBREPOR, 18W, 20X20 CM (MEDIDAS APROXIMADAS) |  | 25.07% |  | un | 12 | 26.83 | 13.84 | 0 | 25.21 | 40.67 |  | 33.55 |  | 17.3 |  | 50.85 |  |  | 488.04 | 610.2 | 32.33 | 16.68 | 321.96 | 166.08
72172 |  | QUADRO DE DISTRIBUIÇÃO DE EMBUTIR EM PVC CB 36E - 80A |  | 25.07% |  | un | 1 | 196.75 | 171.71 | 0 | 25.21 | 368.46 |  | 246.07 |  | 214.75 |  | 460.82 |  |  | 368.46 | 460.82 | 237.06 | 206.88 | 196.75 | 171.71
200103 |  | RASGO E ENCHIMENTO DE ALVENARIA |  | 25.07% |  | M | 51.69 | 0.14 | 17.73 | 0 | 25.21 | 17.87 |  | 0.17 |  | 22.17 |  | 22.34 |  |  | 923.7 | 1154.75 | 0.17 | 21.37 | 7.2366 | 916.4637
[25 empty] | 0 | 0
Total do grupo: | [20 empty] | 9631.72 | 12036.71 |  |  | 0 | 0
[25 empty] | 0 | 0
[25 empty] | 0 | 0
Cód. Auxiliar |  | Serviço |  | BDI(%) |  | Unid. | Quantidade | Material | M.Obra |  | Serviço | Custo Unit. |  | Mat. c/ BDI |  | M.O c/ BDI |  | Preço Unit. |  |  | Total sem BDI | Total com BDI
|  | INSTALAÇÕES HIDRO-SANITÁRIAS | [22 empty] | 0 | 0
|  | LOUÇAS, METAIS E ACESSÓRIOS | [22 empty] | 0 | 0
CPU5508 |  | BANCO ARTICULADO, EM ACO INOX, PARA PCD, FIXADO NA PAREDE - FORNECIMENTO E INSTALAÇÃO. |  | 25.07% |  | un | 1 | 828.99 | 37.98 | 0 | 25.21 | 866.97 |  | 1036.81 |  | 47.5 |  | 1084.31 |  |  | 866.97 | 1084.31 | 998.79 | 45.77 | 828.99 | 37.98
80504 |  | VASO SANITÁRIO COM CAIXA ACOPLADA COM DUPLO ACIONAMENTO (1ª LINHA) - COMPLETO EXCLUSO O ASSENTO |  | 25.07% |  | Un | 3 | 471.4 | 103.61 | 0 | 25.21 | 575.01 |  | 589.57 |  | 129.58 |  | 719.15 |  |  | 1725.03 | 2157.45 | 567.96 | 124.84 | 1414.2 | 310.83
80505 |  | VASO SANITÁRIO PARA PcD COM CAIXA ACOPLADA COM DUPLO ACIONAMENTO (1ª LINHA) - COMPLETO EXCLUSO O ASSENTO |  | 25.07% |  | un | 1 | 1105.04 | 103.61 | 0 | 25.21 | 1208.65 |  | 1382.07 |  | 129.58 |  | 1511.65 |  |  | 1208.65 | 1511.65 | 1331.38 | 124.84 | 1105.04 | 103.61
80526 |  | ASSENTO EM POLIPROPILENO COM SISTEMA DE FECHAMENTO SUAVE PARA VASO SANITÁRIO |  | 25.07% |  | Un | 4 | 150.12 | 6.46 | 0 | 25.21 | 156.58 |  | 187.75 |  | 8.07 |  | 195.82 |  |  | 626.32 | 783.28 | 180.87 | 7.79 | 600.48 | 25.84
80721 |  | CHUVEIRO ELÉTRICO EM PVC COM BRAÇO METÁLICO |  | 25.07% |  | Un | 5 | 95.44 | 21.45 | 0 | 25.21 | 116.89 |  | 119.36 |  | 26.82 |  | 146.18 |  |  | 584.45 | 730.9 | 114.99 | 25.85 | 477.2 | 107.25
80723 |  | CHUVEIRO PVC COM BRACO DE PVC (DUCHA FRIA) |  | 25.07% |  | Un | 4 | 21.61 | 21.58 | 0 | 25.21 | 43.19 |  | 27.02 |  | 26.99 |  | 54.01 |  |  | 172.76 | 216.04 | 26.04 | 26 | 86.44 | 86.32
80542 |  | LAVATÓRIO MÉDIO SEM COLUNA - MEDIDAS APROXIMADAS 360X460X180 MM (C x L x A) |  | 25.07% |  | Un | 1 | 89.64 | 70.79 | 0 | 25.21 | 160.43 |  | 112.11 |  | 88.53 |  | 200.64 |  |  | 160.43 | 200.64 | 108.01 | 85.3 | 89.64 | 70.79
80550 |  | FIXACAO P/LAVATORIO (PAR) |  | 25.07% |  | PAR | 1 | 10.68 | 6.46 | 0 | 25.21 | 17.14 |  | 13.35 |  | 8.07 |  | 21.42 |  |  | 17.14 | 21.42 | 12.87 | 7.79 | 10.68 | 6.46
CPU5512 |  | TORNEIRA DE MESA ACESSÍVEL PARA LAVATÓRIO |  | 25.07% |  | un | 1 | 580.03 | 8.62 | 0 | 25.21 | 588.65 |  | 725.44 |  | 10.78 |  | 736.22 |  |  | 588.65 | 736.22 | 698.84 | 10.39 | 580.03 | 8.62
80590 |  | CUBA DE LOUÇA DE EMBUTIR OVAL MÉDIA (48,5 X 37,5 CM - MEDIDAS APROXIMADAS) |  | 25.07% |  | Un | 5 | 92.25 | 16.82 | 0 | 25.21 | 109.07 |  | 115.37 |  | 21.03 |  | 136.4 |  |  | 545.35 | 682 | 111.15 | 20.27 | 461.25 | 84.1
80572 |  | TORNEIRA DE MESA COM FECHAMENTO AUTOMÁTICO TEMPORIZADO PARA LAVATÓRIO DIÂMETRO DE 1/2" |  | 25.07% |  | un | 5 | 150.16 | 8.62 | 0 | 25.21 | 158.78 |  | 187.8 |  | 10.78 |  | 198.58 |  |  | 793.9 | 992.9 | 180.92 | 10.39 | 750.8 | 43.1
80556 |  | LIGAÇÃO FLEXÍVEL PVC DIAM.1/2" (ENGATE) |  | 25.07% |  | Un | 6 | 3.35 | 10.78 | 0 | 25.21 | 14.13 |  | 4.18 |  | 13.48 |  | 17.66 |  |  | 84.78 | 105.96 | 4.04 | 12.99 | 20.1 | 64.68
CPU5556 |  | VALVULA PARA LAVATORIO PVC |  | 25.07% |  | un | 6 | 4.73 | 6.46 | 0 | 25.21 | 11.19 |  | 5.91 |  | 8.07 |  | 13.98 |  |  | 67.14 | 83.88 | 5.71 | 7.79 | 28.38 | 38.76
80561 |  | SIFAO PARA LAVATORIO PVC DIAM.1"X1.1/2" |  | 25.07% |  | Un | 6 | 10.24 | 15.53 | 0 | 25.21 | 25.77 |  | 12.8 |  | 19.42 |  | 32.22 |  |  | 154.62 | 193.32 | 12.34 | 18.72 | 61.44 | 93.18
80601 |  | MICTORIO DE LOUCA C/SIFAO INTEGRADO |  | 25.07% |  | Un | 1 | 322.44 | 75.55 | 0 | 25.21 | 397.99 |  | 403.27 |  | 94.49 |  | 497.76 |  |  | 397.99 | 497.76 | 388.49 | 91.03 | 322.44 | 75.55
80621 |  | VÁLVULA DE DESCARGA PARA MICTÓRIO DIÂMETRO 1/2" FECHAMENTO AUTOMÁTICO TEMPORIZADO |  | 25.07% |  | Un | 1 | 201.12 | 26.33 | 0 | 25.21 | 227.45 |  | 251.54 |  | 32.93 |  | 284.47 |  |  | 227.45 | 284.47 | 242.32 | 31.73 | 201.12 | 26.33
81663 |  | CORPO CAIXA SIFONADA DIAM. 150 X 150 X 50 |  | 25.07% |  | Un | 6 | 26.5 | 9.49 | 0 | 25.21 | 35.99 |  | 33.14 |  | 11.86 |  | 45 |  |  | 215.94 | 270 | 31.93 | 11.44 | 159 | 56.94
81752 |  | GRELHA QUADRADA ACO INOX ROTATIVO DIAM.150 MM |  | 25.07% |  | Un | 6 | 37.64 | 3.44 | 0 | 25.21 | 41.08 |  | 47.07 |  | 4.3 |  | 51.37 |  |  | 246.48 | 308.22 | 45.36 | 4.15 | 225.84 | 20.64
82052 |  | PORTA GRELHA QUADRADO CROMADO DIAM.150 MM |  | 25.07% |  | Un | 6 | 15.14 | 4.3 | 0 | 25.21 | 19.44 |  | 18.93 |  | 5.37 |  | 24.3 |  |  | 116.64 | 145.8 | 18.25 | 5.19 | 90.84 | 25.8
81696 |  | PROLONGAMENTO PARA CAIXA SIFONADA 150 MM |  | 25.07% |  | M | 1.2 | 33.38 | 24.16 | 0 | 25.21 | 57.54 |  | 41.74 |  | 30.21 |  | 71.95 |  |  | 69.04 | 86.34 | 40.22 | 29.12 | 40.056 | 28.992
CPU5540 |  | REGISTRO DE ESFERA, PVC, COM VOLANTE, VS, SOLDAVEL, 25 MM |  | 25.07% |  | un | 1 | 16.33 | 23.3 | 0 | 25.21 | 39.63 |  | 20.42 |  | 29.14 |  | 49.56 |  |  | 39.63 | 49.56 | 19.68 | 28.08 | 16.33 | 23.3
CPU5541 |  | REGISTRO DE ESFERA, PVC, COM VOLANTE, VS, SOLDAVEL, 32 MM |  | 25.07% |  | un | 2 | 25.73 | 23.3 | 0 | 25.21 | 49.03 |  | 32.18 |  | 29.14 |  | 61.32 |  |  | 98.06 | 122.64 | 31 | 28.08 | 51.46 | 46.6
CPU5542 |  | REGISTRO DE ESFERA, PVC, COM VOLANTE, VS, SOLDAVEL, 40 MM |  | 25.07% |  | un | 2 | 34.3 | 23.3 | 0 | 25.21 | 57.6 |  | 42.89 |  | 29.14 |  | 72.03 |  |  | 115.2 | 144.06 | 41.33 | 28.08 | 68.6 | 46.6
80927 |  | REGISTRO DE GAVETA C/CANOPLA DIAMETRO 1" |  | 25.07% |  | Un | 1 | 111.61 | 26.33 | 0 | 25.21 | 137.94 |  | 139.59 |  | 32.93 |  | 172.52 |  |  | 137.94 | 172.52 | 134.47 | 31.73 | 111.61 | 26.33
80926 |  | REGISTRO DE GAVETA C/CANOPLA DIAMETRO 3/4" |  | 25.07% |  | Un | 7 | 86.01 | 26.33 | 0 | 25.21 | 112.34 |  | 107.57 |  | 32.93 |  | 140.5 |  |  | 786.38 | 983.5 | 103.63 | 31.73 | 602.07 | 184.31
80946 |  | REGISTRO DE PRESSAO C/CANOPLA CROMADA DIAM.3/4" |  | 25.07% |  | Un | 9 | 70.52 | 26.33 | 0 | 25.21 | 96.85 |  | 88.19 |  | 32.93 |  | 121.12 |  |  | 871.65 | 1090.08 | 84.97 | 31.73 | 634.68 | 236.97
81890 |  | TORNEIRA BOIA DIAMETRO 1.1/4" - 32 MM |  | 25.07% |  | Un | 1 | 197.69 | 17.26 | 0 | 25.21 | 214.95 |  | 247.25 |  | 21.58 |  | 268.83 |  |  | 214.95 | 268.83 | 238.19 | 20.8 | 197.69 | 17.26
160601 |  | CALHA DE CHAPA GALVANIZADA Nº 26 DESENVOLVIMENTO 60 CM |  | 25.07% |  | m | 4.2 | 22.88 | 38.48 | 0 | 25.21 | 61.36 |  | 28.61 |  | 48.12 |  | 76.73 |  |  | 257.71 | 322.26 | 27.57 | 46.37 | 96.096 | 161.616
CPU5544 |  | CANALETA MEIA CANA PRÉ-MOLDADA DE CONCRETO (D = 20 CM) - FORNECIMENTO E INSTALAÇÃO |  | 25.07% |  | m | 4.3 | 24.08 | 10 | 0 | 25.21 | 34.08 |  | 30.11 |  | 12.5 |  | 42.61 |  |  | 146.54 | 183.22 | 29.02 | 12.05 | 103.544 | 43
81833 |  | CAIXA DE INSPEÇÃO - ESCAVAÇÃO MANUAL / REATERRO/ APILOAMENTO DO FUNDO |  | 25.07% |  | m3 | 0.38 | 0 | 57.17 | 0 | 25.21 | 57.17 |  | 0 |  | 71.5 |  | 71.5 |  |  | 21.72 | 27.17 | 0 | 68.89 | 0 | 21.7246
81831 |  | CAIXA DE INSPEÇÃO - ALVENARIA DE 1/2 VEZ COM REVESTIMENTO INTERNO EM REBOCO PAULISTA A-14 (COM ADIÇÃO DE IMPERMEABILIZANTE) |  | 25.07% |  | m2 | 0.25 | 52.02 | 99.61 | 0 | 25.21 | 151.63 |  | 65.06 |  | 124.58 |  | 189.64 |  |  | 37.9 | 47.41 | 62.68 | 120.02 | 13.005 | 24.9025
CPU5557 |  | TAMPA RALO FOFO 300 X 300 MM COM REQUADRO |  | 25.07% |  | un | 3 | 104.38 | 3.44 | 0 | 25.21 | 107.82 |  | 130.54 |  | 4.3 |  | 134.84 |  |  | 323.46 | 404.52 | 125.76 | 4.15 | 313.14 | 10.32
70633 |  | CAIXA DE PASSAGEM - ESCAVAÇÃO MANUAL / REATERRO/ APILOAMENTO DO FUNDO |  | 25.07% |  | m3 | 0.57 | 0 | 57.17 | 0 | 25.21 | 57.17 |  | 0 |  | 71.5 |  | 71.5 |  |  | 32.58 | 40.75 | 0 | 68.89 | 0 | 32.5869
81822 |  | CAIXA DE PASSAGEM 40X40X80CM (MEDIDAS INTERNAS) SEM TAMPA |  | 25.07% |  | un | 3 | 100.13 | 220.4 | 0 | 25.21 | 320.53 |  | 125.23 |  | 275.65 |  | 400.88 |  |  | 961.59 | 1202.64 | 120.64 | 265.55 | 300.39 | 661.2
70634 |  | CAIXA DE PASSAGEM - TAMPA EM CONCRETO ARMADO 25 MPA E=5CM |  | 25.07% |  | m2 | 0.48 | 57.54 | 21.87 | 0 | 25.21 | 79.41 |  | 71.96 |  | 27.35 |  | 99.31 |  |  | 38.11 | 47.66 | 69.33 | 26.35 | 27.6192 | 10.4976
180324 |  | GRELHA PADRÃO GOINFRA DE FERRO CHATO COM BERÇO ( ESPAÇAMENTO ENTRE EIXOS = 2 CM) |  | 25.07% |  | m2 | 0.86 | 357.03 | 77.31 | 0 | 25.21 | 434.34 |  | 446.53 |  | 96.69 |  | 543.22 |  |  | 373.53 | 467.16 | 430.16 | 93.15 | 307.0458 | 66.4866
81861 |  | CAIXA D'AGUA POLIETILENO 1000 LTS. COM TAMPA |  | 25.07% |  | Un | 2 | 342.06 | 129.52 | 0 | 25.21 | 471.58 |  | 427.81 |  | 161.99 |  | 589.8 |  |  | 943.16 | 1179.6 | 412.13 | 156.06 | 684.12 | 259.04
81661 |  | CORPO CAIXA SIFONADA DIAM. 100 X 100 X 50 |  | 25.07% |  | Un | 4 | 14.78 | 9.49 | 0 | 25.21 | 24.27 |  | 18.48 |  | 11.86 |  | 30.34 |  |  | 97.08 | 121.36 | 17.81 | 11.44 | 59.12 | 37.96
81695 |  | PROLONGAMENTO PARA CAIXA SIFONADA 100 MM |  | 25.07% |  | M | 0.8 | 12.6 | 22.44 | 0 | 25.21 | 35.04 |  | 15.75 |  | 28.06 |  | 43.81 |  |  | 28.03 | 35.04 | 15.19 | 27.04 | 10.08 | 17.952
81751 |  | GRELHA QUADRADA ACO INOX ROTATIVO DIAM.100 MM |  | 25.07% |  | Un | 4 | 20.4 | 3.44 | 0 | 25.21 | 23.84 |  | 25.51 |  | 4.3 |  | 29.81 |  |  | 95.36 | 119.24 | 24.58 | 4.15 | 81.6 | 13.76
82053 |  | PORTA GRELHA QUADRADO PARA GRELHA QUADRADA DIAM. 100 MM |  | 25.07% |  | Un | 4 | 11.54 | 4.3 | 0 | 25.21 | 15.84 |  | 14.43 |  | 5.37 |  | 19.8 |  |  | 63.36 | 79.2 | 13.91 | 5.19 | 46.16 | 17.2
|  | CONEXÕES | [22 empty] | 0 | 0
81066 |  | ADAPTADOR SOLDÁVEL CURTO C/ BOLSA E ROSCA PARA REGISTRO 25X3/4" |  | 25.07% |  | Un | 23 | 0.9 | 3.88 | 0 | 25.21 | 4.78 |  | 1.12 |  | 4.85 |  | 5.97 |  |  | 109.94 | 137.31 | 1.09 | 4.68 | 20.7 | 89.24
81067 |  | ADAPTADOR SOLDÁVEL CURTO C/ BOLSA E ROSCA PARA REGISTRO 32X1" |  | 25.07% |  | Un | 2 | 1.96 | 3.88 | 0 | 25.21 | 5.84 |  | 2.45 |  | 4.85 |  | 7.3 |  |  | 11.68 | 14.6 | 2.37 | 4.68 | 3.92 | 7.76
81056 |  | ADAPTADOR SOLDÁVEL COM FLANGES LIVRES PARA CAIXA D'ÁGUA 32X1" |  | 25.07% |  | Un | 2 | 13.82 | 3.88 | 0 | 25.21 | 17.7 |  | 17.28 |  | 4.85 |  | 22.13 |  |  | 35.4 | 44.26 | 16.66 | 4.68 | 27.64 | 7.76
81057 |  | ADAPTADOR SOLDÁVEL COM FLANGES LIVRES PARA CAIXA D'ÁGUA 40X1.1/4" |  | 25.07% |  | Un | 2 | 23.65 | 6.04 | 0 | 25.21 | 29.69 |  | 29.57 |  | 7.55 |  | 37.12 |  |  | 59.38 | 74.24 | 28.5 | 7.28 | 47.3 | 12.08
CPU5524 |  | ANEL DE BORRACHA PARA TUBO PVC SANITARIO D = 40MM |  | 25.07% |  | un | 7 | 1.31 | 2.46 | 0 | 25.21 | 3.77 |  | 1.63 |  | 3.07 |  | 4.7 |  |  | 26.39 | 32.9 | 1.59 | 2.97 | 9.17 | 17.22
CPU5533 |  | ANEL DE BORRACHA PARA TUBO PVC SANITARIO D = 50MM |  | 25.07% |  | un | 89 | 1.59 | 2.46 | 0 | 25.21 | 4.05 |  | 1.98 |  | 3.07 |  | 5.05 |  |  | 360.45 | 449.45 | 1.92 | 2.97 | 141.51 | 218.94
CPU5535 |  | ANEL DE BORRACHA PARA TUBO PVC SANITARIO D = 100MM |  | 25.07% |  | un | 29 | 2.82 | 2.46 | 0 | 25.21 | 5.28 |  | 3.52 |  | 3.07 |  | 6.59 |  |  | 153.12 | 191.11 | 3.4 | 2.97 | 81.78 | 71.34
81163 |  | BUCHA DE REDUÇÃO SOLDAVEL CURTA 40 X 32 MM |  | 25.07% |  | Un | 1 | 1.77 | 6.04 | 0 | 25.21 | 7.81 |  | 2.21 |  | 7.55 |  | 9.76 |  |  | 7.81 | 9.76 | 2.14 | 7.28 | 1.77 | 6.04
81177 |  | BUCHA DE REDUÇÃO SOLDAVEL LONGA 40 X 25 MM |  | 25.07% |  | Un | 1 | 3.35 | 6.04 | 0 | 25.21 | 9.39 |  | 4.18 |  | 7.55 |  | 11.73 |  |  | 9.39 | 11.73 | 4.04 | 7.28 | 3.35 | 6.04
81162 |  | BUCHA DE REDUCAO SOLDÁVEL CURTA 32 X 25 MM |  | 25.07% |  | Un | 3 | 0.9 | 3.88 | 0 | 25.21 | 4.78 |  | 1.12 |  | 4.85 |  | 5.97 |  |  | 14.34 | 17.91 | 1.09 | 4.68 | 2.7 | 11.64
81602 |  | BUCHA DE REDUCAO LONGA 50 X 40 MM - (ESGOTO) |  | 25.07% |  | Un | 1 | 1.72 | 6.04 | 0 | 25.21 | 7.76 |  | 2.15 |  | 7.55 |  | 9.7 |  |  | 7.76 | 9.7 | 2.08 | 7.28 | 1.72 | 6.04
81538 |  | CURVA 90 GRAUS SOLDAVEL DIAMETRO 32 MM |  | 25.07% |  | Un | 2 | 6.95 | 7.76 | 0 | 25.21 | 14.71 |  | 8.69 |  | 9.7 |  | 18.39 |  |  | 29.42 | 36.78 | 8.38 | 9.36 | 13.9 | 15.52
81539 |  | CURVA 90 GRAUS SOLDAVEL DIAMETRO 40 MM |  | 25.07% |  | Un | 2 | 12.79 | 12.08 | 0 | 25.21 | 24.87 |  | 15.99 |  | 15.1 |  | 31.09 |  |  | 49.74 | 62.18 | 15.41 | 14.56 | 25.58 | 24.16
81537 |  | CURVA 90 GRAUS SOLDAVEL DIAMETRO 25 MM |  | 25.07% |  | Un | 3 | 3.52 | 7.76 | 0 | 25.21 | 11.28 |  | 4.4 |  | 9.7 |  | 14.1 |  |  | 33.84 | 42.3 | 4.25 | 9.36 | 10.56 | 23.28
81730 |  | CURVA 90 GRAUS CURTA DIAM. 40 MM (ESGOTO) |  | 25.07% |  | Un | 7 | 4.5 | 12.08 | 0 | 25.21 | 16.58 |  | 5.62 |  | 15.1 |  | 20.72 |  |  | 116.06 | 145.04 | 5.43 | 14.56 | 31.5 | 84.56
81731 |  | CURVA 90 GRAUS CURTA DIAM. 50 MM (ESGOTO) |  | 25.07% |  | Un | 1 | 10.15 | 12.08 | 0 | 25.21 | 22.23 |  | 12.69 |  | 15.1 |  | 27.79 |  |  | 22.23 | 27.79 | 12.24 | 14.56 | 10.15 | 12.08
81733 |  | CURVA 90 GRAUS CURTA DIAM. 100 MM (ESGOTO) |  | 25.07% |  | Un | 8 | 24.82 | 19.42 | 0 | 25.21 | 44.24 |  | 31.04 |  | 24.28 |  | 55.32 |  |  | 353.92 | 442.56 | 29.91 | 23.4 | 198.56 | 155.36
81302 |  | JOELHO 45 GRAUS SOLDAVEL 25 MM |  | 25.07% |  | Un | 4 | 1.35 | 7.76 | 0 | 25.21 | 9.11 |  | 1.68 |  | 9.7 |  | 11.38 |  |  | 36.44 | 45.52 | 1.63 | 9.36 | 5.4 | 31.04
81303 |  | JOELHO 45 GRAUS SOLDAVEL 32 MM |  | 25.07% |  | Un | 2 | 4.03 | 7.76 | 0 | 25.21 | 11.79 |  | 5.04 |  | 9.7 |  | 14.74 |  |  | 23.58 | 29.48 | 4.86 | 9.36 | 8.06 | 15.52
81321 |  | JOELHO 90 GRAUS SOLDAVEL DIAMETRO 25 MM |  | 25.07% |  | Un | 24 | 0.7 | 7.76 | 0 | 25.21 | 8.46 |  | 0.87 |  | 9.7 |  | 10.57 |  |  | 203.04 | 253.68 | 0.85 | 9.36 | 16.8 | 186.24
81322 |  | JOELHO 90 GRAUS SOLDAVEL DIAMETRO 32 MM (1") |  | 25.07% |  | Un | 2 | 1.74 | 7.76 | 0 | 25.21 | 9.5 |  | 2.17 |  | 9.7 |  | 11.87 |  |  | 19 | 23.74 | 2.1 | 9.36 | 3.48 | 15.52
81936 |  | JOELHO 90 GRAUS DIAMETRO 50 MM (ESGOTO) |  | 25.07% |  | Un | 10 | 2.49 | 12.08 | 0 | 25.21 | 14.57 |  | 3.11 |  | 15.1 |  | 18.21 |  |  | 145.7 | 182.1 | 3 | 14.56 | 24.9 | 120.8
81924 |  | JOELHO 45 GRAUS DIAMETRO 100 MM (ESGOTO) |  | 25.07% |  | Un | 3 | 6.28 | 19.42 | 0 | 25.21 | 25.7 |  | 7.85 |  | 24.28 |  | 32.13 |  |  | 77.1 | 96.39 | 7.57 | 23.4 | 18.84 | 58.26
81922 |  | JOELHO 45 GRAUS DIAMETRO 50 MM (ESGOTO) |  | 25.07% |  | Un | 17 | 2.42 | 12.08 | 0 | 25.21 | 14.5 |  | 3.02 |  | 15.1 |  | 18.12 |  |  | 246.5 | 308.04 | 2.92 | 14.56 | 41.14 | 205.36
81921 |  | JOELHO 45 GRAUS DIAMETRO 40 MM (ESGOTO) |  | 25.07% |  | Un | 13 | 1.77 | 12.08 | 0 | 25.21 | 13.85 |  | 2.21 |  | 15.1 |  | 17.31 |  |  | 180.05 | 225.03 | 2.14 | 14.56 | 23.01 | 157.04
81927 |  | JOELHO 90 GRAUS C/ANEL 40 MM |  | 25.07% |  | Un | 8 | 3.85 | 12.08 | 0 | 25.21 | 15.93 |  | 4.81 |  | 15.1 |  | 19.91 |  |  | 127.44 | 159.28 | 4.65 | 14.56 | 30.8 | 96.64
81369 |  | JOELHO 90 GRAUS SOLDAVEL COM BUCHA DE LATAO 25 X 3/4" |  | 25.07% |  | Un | 1 | 5.98 | 4.91 | 0 | 25.21 | 10.89 |  | 7.47 |  | 6.14 |  | 13.61 |  |  | 10.89 | 13.61 | 7.21 | 5.92 | 5.98 | 4.91
81360 |  | JOELHO DE REDUCAO 90 GRAUS SOLDÁVEL COM BUCHA LATAO 25X1/2" |  | 25.07% |  | Un | 20 | 5.1 | 4.91 | 0 | 25.21 | 10.01 |  | 6.37 |  | 6.14 |  | 12.51 |  |  | 200.2 | 250.2 | 6.15 | 5.92 | 102 | 98.2
81975 |  | JUNCAO SIMPLES DIAM. 100 X 100 MM (ESGOTO) |  | 25.07% |  | Un | 1 | 19.38 | 19.85 | 0 | 25.21 | 39.23 |  | 24.23 |  | 24.82 |  | 49.05 |  |  | 39.23 | 49.05 | 23.35 | 23.92 | 19.38 | 19.85
81973 |  | JUNCAO SIMPLES DIAM. 100 X 50 MM (ESGOTO) |  | 25.07% |  | Un | 3 | 11.3 | 19.85 | 0 | 25.21 | 31.15 |  | 14.13 |  | 24.82 |  | 38.95 |  |  | 93.45 | 116.85 | 13.62 | 23.92 | 33.9 | 59.55
81970 |  | JUNCAO SIMPLES DIAMETRO 50 X 50 MM (ESGOTO) |  | 25.07% |  | Un | 3 | 6.34 | 12.5 | 0 | 25.21 | 18.84 |  | 7.92 |  | 15.63 |  | 23.55 |  |  | 56.52 | 70.65 | 7.65 | 15.07 | 19.02 | 37.5
82002 |  | LUVA SIMPLES DIAMETRO 50 MM - (ESGOTO) |  | 25.07% |  | Un | 34 | 1.8 | 6.04 | 0 | 25.21 | 7.84 |  | 2.25 |  | 7.55 |  | 9.8 |  |  | 266.56 | 333.2 | 2.18 | 7.28 | 61.2 | 205.36
82004 |  | LUVA SIMPLES DIAMETRO 100 mm - (ESGOTO) |  | 25.07% |  | Un | 13 | 3.94 | 9.92 | 0 | 25.21 | 13.86 |  | 4.92 |  | 12.4 |  | 17.32 |  |  | 180.18 | 225.16 | 4.75 | 11.96 | 51.22 | 128.96
81146 |  | LUVA DE REDUÇÃO SOLDAVEL COM BUCHA DE LATAO 25 X 3/4" (AZUL) |  | 25.07% |  | Un | 9 | 5.3 | 6.46 | 0 | 25.21 | 11.76 |  | 6.62 |  | 8.07 |  | 14.69 |  |  | 105.84 | 132.21 | 6.39 | 7.79 | 47.7 | 58.14
81402 |  | TE 90 GRAUS SOLDAVEL DIAMETRO 25 MM |  | 25.07% |  | Un | 13 | 1.16 | 8.2 | 0 | 25.21 | 9.36 |  | 1.45 |  | 10.25 |  | 11.7 |  |  | 121.68 | 152.1 | 1.4 | 9.88 | 15.08 | 106.6
81403 |  | TE 90 GRAUS SOLDAVEL DIAMETRO 32 MM |  | 25.07% |  | Un | 4 | 3.67 | 8.2 | 0 | 25.21 | 11.87 |  | 4.59 |  | 10.25 |  | 14.84 |  |  | 47.48 | 59.36 | 4.43 | 9.88 | 14.68 | 32.8
81404 |  | TE 90 GRAUS SOLDAVEL DIAMETRO 40 MM |  | 25.07% |  | Un | 2 | 9.91 | 12.93 | 0 | 25.21 | 22.84 |  | 12.39 |  | 16.17 |  | 28.56 |  |  | 45.68 | 57.12 | 11.95 | 15.59 | 19.82 | 25.86
82230 |  | TE SANITARIO DIAMETRO 50 X 50 MM (ESGOTO) |  | 25.07% |  | Un | 6 | 3.98 | 12.5 | 0 | 25.21 | 16.48 |  | 4.97 |  | 15.63 |  | 20.6 |  |  | 98.88 | 123.6 | 4.8 | 15.07 | 23.88 | 75
CPU5537 |  | TE DE REDUCAO 90 GRAUS SOLDAVEL 40X25 MM |  | 25.07% |  | un | 1 | 19.52 | 12.93 | 0 | 25.21 | 32.45 |  | 24.41 |  | 16.17 |  | 40.58 |  |  | 32.45 | 40.58 | 23.52 | 15.59 | 19.52 | 12.93
81421 |  | TE REDUCAO 90 GRAUS SOLDAVEL 32 X 25 mm |  | 25.07% |  | Un | 3 | 6.2 | 8.2 | 0 | 25.21 | 14.4 |  | 7.75 |  | 10.25 |  | 18 |  |  | 43.2 | 54 | 7.48 | 9.88 | 18.6 | 24.6
81422 |  | TE REDUCAO 90 GRAUS SOLDAVEL 40 X 32 mm |  | 25.07% |  | Un | 2 | 7.52 | 12.93 | 0 | 25.21 | 20.45 |  | 9.4 |  | 16.17 |  | 25.57 |  |  | 40.9 | 51.14 | 9.07 | 15.59 | 15.04 | 25.86
81885 |  | TERMINAL DE VENTILACAO DIAMETRO 50 MM (ESGOTO) |  | 25.07% |  | Un | 5 | 7.93 | 3.01 | 0 | 25.21 | 10.94 |  | 9.91 |  | 3.76 |  | 13.67 |  |  | 54.7 | 68.35 | 9.56 | 3.63 | 39.65 | 15.05
|  | TUBULAÇÕES | [22 empty] | 0 | 0
82301 |  | TUBO SOLDAVEL PARA ESGOTO DIAMETRO 40 MM |  | 25.07% |  | m | 15.99 | 5.42 | 10.35 | 0 | 25.21 | 15.77 |  | 6.77 |  | 12.94 |  | 19.71 |  |  | 252.16 | 315.16 | 6.54 | 12.47 | 86.6658 | 165.4965
82302 |  | TUBO SOLDAVEL PARA ESGOTO DIAMETRO 50 MM |  | 25.07% |  | m | 34.86 | 7.47 | 12.93 | 0 | 25.21 | 20.4 |  | 9.34 |  | 16.17 |  | 25.51 |  |  | 711.14 | 889.27 | 9 | 15.59 | 260.4042 | 450.7398
82304 |  | TUBO SOLDAVEL PARA ESGOTO DIAMETRO 100 MM |  | 25.07% |  | m | 42.03 | 12.6 | 22.44 | 0 | 25.21 | 35.04 |  | 15.75 |  | 28.06 |  | 43.81 |  |  | 1472.73 | 1841.33 | 15.19 | 27.04 | 529.578 | 943.1532
81003 |  | TUBO SOLDAVEL PVC MARROM DIAM. 25 MM |  | 25.07% |  | M | 69.76 | 3.41 | 5.17 | 0 | 25.21 | 8.58 |  | 4.26 |  | 6.46 |  | 10.72 |  |  | 598.54 | 747.82 | 4.12 | 6.23 | 237.8816 | 360.6592
81004 |  | TUBO SOLDAVEL PVC MARROM DIAM. 32 MM |  | 25.07% |  | m | 14.76 | 7.29 | 5.56 | 0 | 25.21 | 12.85 |  | 9.11 |  | 6.95 |  | 16.06 |  |  | 189.66 | 237.04 | 8.79 | 6.7 | 107.6004 | 82.0656
81005 |  | TUBO SOLDAVEL PVC MARROM DIAM. 40 MM |  | 25.07% |  | m | 3.32 | 11.28 | 8.54 | 0 | 25.21 | 19.82 |  | 14.1 |  | 10.68 |  | 24.78 |  |  | 65.8 | 82.26 | 13.6 | 10.29 | 37.4496 | 28.3528
200103 |  | RASGO E ENCHIMENTO DE ALVENARIA |  | 25.07% |  | M | 69.35 | 0.14 | 17.73 | 0 | 25.21 | 17.87 |  | 0.17 |  | 22.17 |  | 22.34 |  |  | 1239.28 | 1549.27 | 0.17 | 21.37 | 9.709 | 1229.5755
[25 empty] | 0 | 0
Total do grupo: | [20 empty] | 22980.54 | 28733.19 |  |  | 0 | 0
[25 empty] | 0 | 0
[25 empty] | 0 | 0
Cód. Auxiliar |  | Serviço |  | BDI(%) |  | Unid. | Quantidade | Material | M.Obra |  | Serviço | Custo Unit. |  | Mat. c/ BDI |  | M.O c/ BDI |  | Preço Unit. |  |  | Total sem BDI | Total com BDI
|  | ALVENARIAS E DIVISÓRIAS | [22 empty] | 0 | 0
100155 |  | ALVENARIA DE TIJOLO FURADO 1/2 VEZ 11,5 X 19 X 19 - ARG. ( 1 CALH:4ARML + 100 KG DE CI/M3) |  | 25.07% |  | m2 | 236.22 | 28.27 | 37.09 | 0 | 25.21 | 65.36 |  | 35.35 |  | 46.38 |  | 81.73 |  |  | 15439.33 | 19306.26 | 34.07 | 44.69 | 6677.9394 | 8761.3998
100500 |  | ELEMENTO VAZADO DE CONCRETO (MODELO TACO CHINÊS) |  | 25.07% |  | m2 | 4.56 | 112.04 | 61.45 | 0 | 25.21 | 173.49 |  | 140.12 |  | 76.85 |  | 216.97 |  |  | 791.11 | 989.38 | 134.99 | 74.04 | 510.9024 | 280.212
100204 |  | CUNHAMENTO/ALVENARIAS COM TIJOLO COMUM |  | 25.07% |  | m | 54.95 | 7.46 | 8.44 | 0 | 25.21 | 15.9 |  | 9.33 |  | 10.55 |  | 19.88 |  |  | 873.7 | 1092.4 | 8.99 | 10.17 | 409.927 | 463.778
CPU5560 |  | SHAFT DE GESSO ACARTONADO PARA AREAS MOLHADAS |  | 25.07% |  | m2 | 1.69 | 95.98 | 18.3 | 0 | 25.21 | 114.28 |  | 120.04 |  | 22.88 |  | 142.92 |  |  | 193.13 | 241.53 | 115.64 | 22.05 | 162.2062 | 30.927
[25 empty] | 0 | 0
Total do grupo: | [20 empty] | 17297.27 | 21629.57 |  |  | 0 | 0
[25 empty] | 0 | 0
[25 empty] | 0 | 0
Cód. Auxiliar |  | Serviço |  | BDI(%) |  | Unid. | Quantidade | Material | M.Obra |  | Serviço | Custo Unit. |  | Mat. c/ BDI |  | M.O c/ BDI |  | Preço Unit. |  |  | Total sem BDI | Total com BDI
|  | IMPERMEABILIZAÇÃO | [22 empty] | 0 | 0
|  | PAREDES | [22 empty] | 0 | 0
120208 |  | IMPERMEABILIZACAO - ARGAMASSA SINTÉTICA SEMI-FLEXIVEL |  | 25.07% |  | m2 | 59.54 | 20.01 | 14.84 | 0 | 25.21 | 34.85 |  | 25.02 |  | 18.56 |  | 43.58 |  |  | 2074.96 | 2594.75 | 24.12 | 17.89 | 1191.3954 | 883.5736
|  | PISOS | [22 empty] | 0 | 0
120208 |  | IMPERMEABILIZACAO - ARGAMASSA SINTÉTICA SEMI-FLEXIVEL |  | 25.07% |  | m2 | 42.79 | 20.01 | 14.84 | 0 | 25.21 | 34.85 |  | 25.02 |  | 18.56 |  | 43.58 |  |  | 1491.23 | 1864.78 | 24.12 | 17.89 | 856.2279 | 635.0036
[25 empty] | 0 | 0
Total do grupo: | [20 empty] | 3566.19 | 4459.53 |  |  | 0 | 0
[25 empty] | 0 | 0
[25 empty] | 0 | 0
Cód. Auxiliar |  | Serviço |  | BDI(%) |  | Unid. | Quantidade | Material | M.Obra |  | Serviço | Custo Unit. |  | Mat. c/ BDI |  | M.O c/ BDI |  | Preço Unit. |  |  | Total sem BDI | Total com BDI
|  | ESTRUTURAS METÁLICAS | [22 empty] | 0 | 0
150204 |  | ESTRUTURA METÁLICA CONVENCIONAL EM AÇO DO TIPO MR-250 / ASTM A36 COM FUNDO ANTICORROSIVO |  | 25.07% |  | Kg | 842.77 | 14.86 | 0 | 0 | 25.21 | 14.86 |  | 18.58 |  | 0 |  | 18.58 |  |  | 12523.56 | 15658.66 | 17.91 | 0 | 12523.5622 | 0
[25 empty] | 0 | 0
Total do grupo: | [20 empty] | 12523.56 | 15658.66 |  |  | 0 | 0
[25 empty] | 0 | 0
[25 empty] | 0 | 0
Cód. Auxiliar |  | Serviço |  | BDI(%) |  | Unid. | Quantidade | Material | M.Obra |  | Serviço | Custo Unit. |  | Mat. c/ BDI |  | M.O c/ BDI |  | Preço Unit. |  |  | Total sem BDI | Total com BDI
|  | COBERTURAS | [22 empty] | 0 | 0
CPU13148 |  | COBERTURA COM TELHA METÁLICA TRAPEZOIDAL, PRÉ-PINTADA, DE 0,65MM DE ESPESSURA |  | 25.07% |  | m2 | 88 | 210.51 | 6.83 | 0 | 25.21 | 217.34 |  | 263.28 |  | 8.54 |  | 271.82 |  |  | 19125.92 | 23920.16 | 253.63 | 8.24 | 18524.88 | 601.04
160603 |  | RUFO DE CHAPA GALVANIZADA Nº 26 |  | 25.07% |  | m2 | 6.47 | 43.15 | 53.27 | 0 | 25.21 | 96.42 |  | 53.96 |  | 66.62 |  | 120.58 |  |  | 623.83 | 780.15 | 51.99 | 64.19 | 279.1805 | 344.6569
[25 empty] | 0 | 0
Total do grupo: | [20 empty] | 19749.75 | 24700.31 |  |  | 0 | 0
[25 empty] | 0 | 0
[25 empty] | 0 | 0
Cód. Auxiliar |  | Serviço |  | BDI(%) |  | Unid. | Quantidade | Material | M.Obra |  | Serviço | Custo Unit. |  | Mat. c/ BDI |  | M.O c/ BDI |  | Preço Unit. |  |  | Total sem BDI | Total com BDI
|  | ESQUADRIAS DE MADEIRAS | [22 empty] | 0 | 0
CPU5510 |  | PORTA DE ABRIR DE MADEIRA 1,00M X 2,10M, REVESTIDA DE LAMINADO MELAMÍNICO, COM CHAPA EM AÇO INOX NA PARTE INFERIOR E BARRA DE APOIO |  | 25.07% |  | un | 1 | 1372.18 | 296.04 | 0 | 25.21 | 1668.22 |  | 1716.18 |  | 370.25 |  | 2086.43 |  |  | 1668.22 | 2086.43 | 1653.23 | 356.68 | 1372.18 | 296.04
[25 empty] | 0 | 0
Total do grupo: | [20 empty] | 1668.22 | 2086.43 |  |  | 0 | 0
[25 empty] | 0 | 0
[25 empty] | 0 | 0
Cód. Auxiliar |  | Serviço |  | BDI(%) |  | Unid. | Quantidade | Material | M.Obra |  | Serviço | Custo Unit. |  | Mat. c/ BDI |  | M.O c/ BDI |  | Preço Unit. |  |  | Total sem BDI | Total com BDI
|  | ESQUADRIAS METÁLICAS | [22 empty] | 0 | 0
180122 |  | JANELA MAXIM AR EM ALUMINIO COM ACABAMENTO EM PINTURA ELETROSTÁTICA BRANCA - INCLUSO FERRAGENS (M.O.FAB.INC.MAT.) |  | 25.07% |  | m2 | 6.72 | 788.54 | 51.5 | 0 | 25.21 | 840.04 |  | 986.22 |  | 64.41 |  | 1050.63 |  |  | 5645.06 | 7060.23 | 950.06 | 62.05 | 5298.9888 | 346.08
180124 |  | PORTA DE ABRIR EM ALUMINIO, 01 FOLHA VENEZIANA, ACABAMENTO EM PINTURA ELETROSTÁTICA BRANCA - INCLUSO FERRAGENS (M.O.FAB.INC.MAT.) |  | 25.07% |  | m2 | 17.67 | 450.34 | 48.27 | 0 | 25.21 | 498.61 |  | 563.24 |  | 60.37 |  | 623.61 |  |  | 8810.43 | 11019.18 | 542.59 | 58.16 | 7957.5078 | 852.9309
[25 empty] | 0 | 0
Total do grupo: | [20 empty] | 14455.49 | 18079.41 |  |  | 0 | 0
[25 empty] | 0 | 0
[25 empty] | 0 | 0
Cód. Auxiliar |  | Serviço |  | BDI(%) |  | Unid. | Quantidade | Material | M.Obra |  | Serviço | Custo Unit. |  | Mat. c/ BDI |  | M.O c/ BDI |  | Preço Unit. |  |  | Total sem BDI | Total com BDI
|  | VIDROS | [22 empty] | 0 | 0
190105 |  | VIDRO MINI-BOREAL - COLOCADO |  | 25.07% |  | m2 | 6.72 | 153.5 | 0 | 0 | 25.21 | 153.5 |  | 191.98 |  | 0 |  | 191.98 |  |  | 1031.52 | 1290.1 | 184.95 | 0 | 1031.52 | 0
[25 empty] | 0 | 0
Total do grupo: | [20 empty] | 1031.52 | 1290.1 |  |  | 0 | 0
[25 empty] | 0 | 0
[25 empty] | 0 | 0
Cód. Auxiliar |  | Serviço |  | BDI(%) |  | Unid. | Quantidade | Material | M.Obra |  | Serviço | Custo Unit. |  | Mat. c/ BDI |  | M.O c/ BDI |  | Preço Unit. |  |  | Total sem BDI | Total com BDI
|  | REVESTIMENTO DE PAREDES | [22 empty] | 0 | 0
200150 |  | CHAPISCO ROLADO - (1COLA:10CI:30 ARML) |  | 25.07% |  | m2 | 488.63 | 3.38 | 1.33 | 0 | 25.21 | 4.71 |  | 4.22 |  | 1.66 |  | 5.88 |  |  | 2301.44 | 2873.14 | 4.08 | 1.61 | 1651.5694 | 649.8779
200499 |  | REBOCO PAULISTA A-14 (1CALH:4ARMLC+100kgCI/M3) |  | 25.07% |  | m2 | 379.41 | 7.32 | 22.18 | 0 | 25.21 | 29.5 |  | 9.15 |  | 27.74 |  | 36.89 |  |  | 11192.59 | 13996.43 | 8.83 | 26.73 | 2777.2812 | 8415.3138
200201 |  | EMBOÇO (1CI:4 ARML) |  | 25.07% |  | m2 | 111.77 | 7.61 | 16.11 | 0 | 25.21 | 23.72 |  | 9.51 |  | 20.14 |  | 29.65 |  |  | 2651.18 | 3313.98 | 9.18 | 19.42 | 850.5697 | 1800.6147
261304 |  | EMASSAMENTO ACRILICO 2 DEMAOS |  | 25.07% |  | m2 | 73.97 | 6.26 | 13.07 | 0 | 25.21 | 19.33 |  | 7.82 |  | 16.34 |  | 24.16 |  |  | 1429.84 | 1787.11 | 7.55 | 15.75 | 463.0522 | 966.7879
261300 |  | EMASSAMENTO COM MASSA PVA DUAS DEMAOS |  | 25.07% |  | m2 | 82.5 | 2.58 | 10.94 | 0 | 25.21 | 13.52 |  | 3.22 |  | 13.68 |  | 16.9 |  |  | 1115.4 | 1394.25 | 3.12 | 13.19 | 212.85 | 902.55
201302 |  | REVESTIMENTO COM CERÂMICA |  | 25.07% |  | m2 | 140.73 | 38.22 | 30.05 | 0 | 25.21 | 68.27 |  | 47.8 |  | 37.58 |  | 85.38 |  |  | 9607.63 | 12015.52 | 46.05 | 36.21 | 5378.7006 | 4228.9365
201410 |  | MOLDURA TIPO "U" INVERTIDO EM ARGAMASSA COM 2CM DE ESPESSURA TIPO PINGADEIRA EM MURO/PLATIBANDA ( A PARTE VERTICAL DESCE 2,5CM) |  | 25.07% |  | m2 | 7.24 | 16.4 | 53.79 | 0 | 25.21 | 70.19 |  | 20.51 |  | 67.27 |  | 87.78 |  |  | 508.17 | 635.52 | 19.77 | 64.81 | 118.736 | 389.4396
[25 empty] | 0 | 0
Total do grupo: | [20 empty] | 28806.25 | 36015.95 |  |  | 0 | 0
[25 empty] | 0 | 0
[25 empty] | 0 | 0
Cód. Auxiliar |  | Serviço |  | BDI(%) |  | Unid. | Quantidade | Material | M.Obra |  | Serviço | Custo Unit. |  | Mat. c/ BDI |  | M.O c/ BDI |  | Preço Unit. |  |  | Total sem BDI | Total com BDI
|  | FORROS | [22 empty] | 0 | 0
210515 |  | GESSO CORRIDO EM TETO |  | 25.07% |  | m2 | 76.16 | 4.73 | 15.52 | 0 | 25.21 | 20.25 |  | 5.91 |  | 19.41 |  | 25.32 |  |  | 1542.24 | 1928.37 | 5.7 | 18.71 | 360.2368 | 1182.0032
[25 empty] | 0 | 0
Total do grupo: | [20 empty] | 1542.24 | 1928.37 |  |  | 0 | 0
[25 empty] | 0 | 0
[25 empty] | 0 | 0
Cód. Auxiliar |  | Serviço |  | BDI(%) |  | Unid. | Quantidade | Material | M.Obra |  | Serviço | Custo Unit. |  | Mat. c/ BDI |  | M.O c/ BDI |  | Preço Unit. |  |  | Total sem BDI | Total com BDI
|  | REVESTIMENTO DE PISO | [22 empty] | 0 | 0
220101 |  | LASTRO DE CONCRETO REGULARIZADO IMPERMEABILIZADO 1:3:6 ESP=5CM (BASE) |  | 25.07% |  | m2 | 3.24 | 22.84 | 13.18 | 0 | 25.21 | 36.02 |  | 28.56 |  | 16.48 |  | 45.04 |  |  | 116.7 | 145.92 | 27.52 | 15.88 | 74.0016 | 42.7032
220102 |  | PISO CONCRETO DESEMPENADO ESPESSURA = 5 CM 1:2,5:3,5 |  | 25.07% |  | m2 | 58 | 18.7 | 15.38 | 0 | 25.21 | 34.08 |  | 23.38 |  | 19.23 |  | 42.61 |  |  | 1976.64 | 2471.38 | 22.54 | 18.54 | 1084.6 | 892.04
220920 |  | SOLEIRA EM GRANITO IMPERMEABILIZADA COM CONTRAPISO (1CI:3ARML) |  | 25.07% |  | m2 | 1.17 | 382.49 | 32.01 | 0 | 25.21 | 414.5 |  | 478.38 |  | 40.03 |  | 518.41 |  |  | 484.96 | 606.53 | 460.84 | 38.57 | 447.5133 | 37.4517
CPU5517 |  | PEITORIL EM GRANITO CINZA ANDORINHA |  | 25.07% |  | m2 | 2.06 | 363.82 | 32.01 | 0 | 25.21 | 395.83 |  | 455.02 |  | 40.03 |  | 495.05 |  |  | 815.4 | 1019.8 | 438.34 | 38.57 | 749.4692 | 65.9406
CPU5996 |  | PISO PORCELANATO 60X60CM, ACABAMENTO ACETINADO, ASSENTADO EM ÁREA MAIOR QUE 10 M² |  | 25.07% |  | m2 | 58 | 112.52 | 15.39 | 0 | 25.21 | 127.91 |  | 140.72 |  | 19.24 |  | 159.96 |  |  | 7418.78 | 9277.68 | 135.57 | 18.55 | 6526.16 | 892.62
CPU5520 |  | RODAPÉ DE CERÂMICA COM ARGAMASSA COLANTE |  | 25.07% |  | m | 20.12 | 2.68 | 7.66 | 0 | 25.21 | 10.34 |  | 3.35 |  | 9.58 |  | 12.93 |  |  | 208.04 | 260.15 | 3.23 | 9.23 | 53.9216 | 154.1192
[25 empty] | 0 | 0
Total do grupo: | [20 empty] | 11020.52 | 13781.46 |  |  | 0 | 0
[25 empty] | 0 | 0
[25 empty] | 0 | 0
Cód. Auxiliar |  | Serviço |  | BDI(%) |  | Unid. | Quantidade | Material | M.Obra |  | Serviço | Custo Unit. |  | Mat. c/ BDI |  | M.O c/ BDI |  | Preço Unit. |  |  | Total sem BDI | Total com BDI
|  | FERRAGENS | [22 empty] | 0 | 0
230201 |  | DOBRADICA 3" x 3 1/2" FERRO POLIDO |  | 25.07% |  | Un | 3 | 3.26 | 10.64 | 0 | 25.21 | 13.9 |  | 4.07 |  | 13.3 |  | 17.37 |  |  | 41.7 | 52.11 | 3.93 | 12.83 | 9.78 | 31.92
230105 |  | FECHADURA TIPO ALAVANCA REF.: LAFONTE 6236 B/8766 - B19 IMAB OU EQUIV. |  | 25.07% |  | Un | 1 | 79.63 | 24.19 | 0 | 25.21 | 103.82 |  | 99.59 |  | 30.25 |  | 129.84 |  |  | 103.82 | 129.84 | 95.95 | 29.15 | 79.63 | 24.19
230103 |  | FECHADURA TIPO LIVRE OCUPADO PARA SANITÁRIO REF.: (819 IMAB/719 LA FONTE) OU EQUIV. |  | 25.07% |  | Un | 7 | 27.93 | 24.19 | 0 | 25.21 | 52.12 |  | 34.93 |  | 30.25 |  | 65.18 |  |  | 364.84 | 456.26 | 33.66 | 29.15 | 195.51 | 169.33
230110 |  | FECHO FIO REDONDO 4" ZINCADO PARAFUSADO |  | 25.07% |  | Un | 1 | 7.37 | 12.09 | 0 | 25.21 | 19.46 |  | 9.21 |  | 15.12 |  | 24.33 |  |  | 19.46 | 24.33 | 8.89 | 14.57 | 7.37 | 12.09
230174 |  | BARRA DE APOIO EM AÇO INOX - 40 CM |  | 25.07% |  | un | 6 | 59.96 | 15.1 | 0 | 25.21 | 75.06 |  | 74.99 |  | 18.88 |  | 93.87 |  |  | 450.36 | 563.22 | 72.25 | 18.2 | 359.76 | 90.6
CPU5521 |  | BARRA DE APOIO EM AÇO INOX - 70 CM |  | 25.07% |  | un | 2 | 239.53 | 15.1 | 0 | 25.21 | 254.63 |  | 299.58 |  | 18.88 |  | 318.46 |  |  | 509.26 | 636.92 | 288.6 | 18.2 | 479.06 | 30.2
CPU5522 |  | BARRA DE APOIO EM "L", EM ACO INOX POLIDO 70 X 70 CM, |  | 25.07% |  | un | 1 | 443.9 | 43.44 | 0 | 25.21 | 487.34 |  | 555.18 |  | 54.33 |  | 609.51 |  |  | 487.34 | 609.51 | 534.83 | 52.34 | 443.9 | 43.44
230176 |  | BARRA DE APOIO EM AÇO INOX - 80 CM |  | 25.07% |  | un | 2 | 112.5 | 15.1 | 0 | 25.21 | 127.6 |  | 140.7 |  | 18.88 |  | 159.58 |  |  | 255.2 | 319.16 | 135.55 | 18.2 | 225 | 30.2
[25 empty] | 0 | 0
Total do grupo: | [20 empty] | 2231.98 | 2791.35 |  |  | 0 | 0
[25 empty] | 0 | 0
[25 empty] | 0 | 0
Cód. Auxiliar |  | Serviço |  | BDI(%) |  | Unid. | Quantidade | Material | M.Obra |  | Serviço | Custo Unit. |  | Mat. c/ BDI |  | M.O c/ BDI |  | Preço Unit. |  |  | Total sem BDI | Total com BDI
|  | MARCENARIA | [22 empty] | 0 | 0
CPU5523 |  | CHAPA DE MADEIRA PARA BASE DA CX D´ ÁGUA |  | 25.07% |  | m2 | 4.8 | 230.39 | 57.94 | 0 | 25.21 | 288.33 |  | 288.14 |  | 72.46 |  | 360.6 |  |  | 1383.98 | 1730.88 | 277.59 | 69.81 | 1105.872 | 278.112
[25 empty] | 0 | 0
Total do grupo: | [20 empty] | 1383.98 | 1730.88 |  |  | 0 | 0
[25 empty] | 0 | 0
[25 empty] | 0 | 0
Cód. Auxiliar |  | Serviço |  | BDI(%) |  | Unid. | Quantidade | Material | M.Obra |  | Serviço | Custo Unit. |  | Mat. c/ BDI |  | M.O c/ BDI |  | Preço Unit. |  |  | Total sem BDI | Total com BDI
|  | PINTURA | [22 empty] | 0 | 0
|  | PAREDE | [22 empty] | 0 | 0
260601 |  | PINTURA TEXTURIZADA C/SELADOR ACRILICO |  | 25.07% |  | m2 | 175.46 | 6.11 | 8 | 0 | 25.21 | 14.11 |  | 7.64 |  | 10 |  | 17.64 |  |  | 2475.74 | 3095.11 | 7.37 | 9.64 | 1072.0606 | 1403.68
261000 |  | PINTURA LATEX ACRILICA 2 DEMAOS C/SELADOR |  | 25.07% |  | m2 | 94.64 | 4.92 | 8.82 | 0 | 25.21 | 13.74 |  | 6.15 |  | 11.03 |  | 17.18 |  |  | 1300.35 | 1625.91 | 5.93 | 10.63 | 465.6288 | 834.7248
|  | TETO | [22 empty] | 0 | 0
261005 |  | PINTURA COM SELADOR ACRILICO |  | 25.07% |  | m2 | 76.16 | 0.93 | 1.07 | 0 | 25.21 | 2 |  | 1.16 |  | 1.33 |  | 2.49 |  |  | 152.32 | 189.63 | 1.13 | 1.29 | 70.8288 | 81.4912
|  | FACHADA SUPERIOR DO PÓRTICO | [22 empty] | 0 | 0
CPU5563 |  | TINTA ELASTOMÉRICA EM 3 DEMÃOS |  | 25.07% |  | m2 | 81.31 | 7.51 | 29.37 | 0 | 25.21 | 36.88 |  | 9.39 |  | 36.73 |  | 46.12 |  |  | 2998.71 | 3750.01 | 9.05 | 35.39 | 610.6381 | 2388.0747
|  | ESTRUTURA METÁLICA COBERTURA | [22 empty] | 0 | 0
261609 |  | PINTURA ESMALTE ALQUIDICO ESTRUTURA METALICA 2 DEMAOS |  | 25.07% |  | m2 | 87.62 | 7.18 | 4.43 | 0 | 25.21 | 11.61 |  | 8.98 |  | 5.54 |  | 14.52 |  |  | 1017.26 | 1272.24 | 8.66 | 5.34 | 629.1116 | 388.1566
[25 empty] | 0 | 0
Total do grupo: | [20 empty] | 7944.38 | 9932.9 |  |  | 0 | 0
[25 empty] | 0 | 0
[25 empty] | 0 | 0
Cód. Auxiliar |  | Serviço |  | BDI(%) |  | Unid. | Quantidade | Material | M.Obra |  | Serviço | Custo Unit. |  | Mat. c/ BDI |  | M.O c/ BDI |  | Preço Unit. |  |  | Total sem BDI | Total com BDI
|  | DIVERSOS | [22 empty] | 0 | 0
271608 |  | BANCADA DE GRANITO C/ ESPELHO |  | 25.07% |  | m2 | 4.85 | 429.64 | 58.83 | 0 | 25.21 | 488.47 |  | 537.35 |  | 73.57 |  | 610.92 |  |  | 2369.07 | 2962.96 | 517.64 | 70.88 | 2083.754 | 285.3255
CPU5558 |  | SUPORTE MÃO FRANCESA EM AÇO, ABAS IGUAIS 30 CM, CAPACIDADE MINIMA 60 KG, BRANCO - FORNECIMENTO E INSTALAÇÃO |  | 25.07% |  | un | 11 | 16.7 | 14.23 | 0 | 25.21 | 30.93 |  | 20.88 |  | 17.79 |  | 38.67 |  |  | 340.23 | 425.37 | 20.13 | 17.15 | 183.7 | 156.53
271303 |  | BANCO DE CONCRETO POLIDO BASE EM ALVENARIA REBOCADA E PINTADA - PADRÃO GOINFRA |  | 25.07% |  | m | 2.46 | 147.83 | 131.26 | 0 | 25.21 | 279.09 |  | 184.89 |  | 164.16 |  | 349.05 |  |  | 686.56 | 858.66 | 178.12 | 158.15 | 363.6618 | 322.8996
Total do grupo: | [20 empty] | 3395.86 | 4246.99
Total: | [20 empty] | 233624.95 | 292123.1
[5 empty] | Material |  |  |  | Mão-de-obra com encargos |  |  |  | Total sem BDI | [5 empty] | Total com BDI
Serviços com BDI de 25,07% |  |  |  |  | 149818.8521 |  |  |  | 83806.6012 |  |  |  | 233624.9533 | [5 empty] | 292123.1 | [5 empty] | 149818.8521 | 83806.6012
Total do Orçamento : |  |  |  |  | 149818.8521 |  |  |  | 83806.6012 |  |  |  | 233624.9533 | [5 empty] | 292123.1
Setor |  | : OC-GEMOC - GERÊNCIA DE CONTROLE DE MEDIÇÃO, ORÇAMENTO E CADASTRO DE OBRAS CIVIS
Orçamento |  | : 202500036002769-18/2025 | [14 empty] | Data Orçamento : 01/10/2025
Descrição |  | : CENTRO AQUÁTICO DO AUTÓDROMO
Desc. auxiliar |  | :
Versão |  | : VESTIÁRIO - T322 - OUTUBRO/2025 - SEM DESONERAÇÃO - REV01
Nat. Serviço |  | : Obra Civil
Área |  | : 63,50 m2
Responsável |  | :
Elaborador |  | :
Data Base : 01/10/2025
Discriminação | [10 empty] | Custo |  |  |  | Preço |  |  |  |  | Preço/m2
SERVIÇOS PRELIMINARES | [10 empty] | 321.94 |  |  |  | 401.95 |  |  |  |  | 6.3299
FUNDAÇÕES E SONDAGENS | [10 empty] | 36164.27 |  |  |  | 45218.28 |  |  |  |  | 858.36
ESTRUTURA | [10 empty] | 37909.27 |  |  |  | 47401.06 |  |  |  |  | 899.78
INST. ELÉT./TELEFÔNICA/CABEAMENTO ESTRUTURADO | [10 empty] | 9631.72 |  |  |  | 12036.71 |  |  |  |  | 228.66
INSTALAÇÕES HIDRO-SANITÁRIAS | [10 empty] | 22980.54 |  |  |  | 28733.19 |  |  |  |  | 545.44
ALVENARIAS E DIVISÓRIAS | [10 empty] | 17297.27 |  |  |  | 21629.57 |  |  |  |  | 410.51
IMPERMEABILIZAÇÃO | [10 empty] | 3566.19 |  |  |  | 4459.53 |  |  |  |  | 84.66
ESTRUTURAS METÁLICAS | [10 empty] | 12523.56 |  |  |  | 15658.66 |  |  |  |  | 297.29
COBERTURAS | [10 empty] | 19749.75 |  |  |  | 24700.31 |  |  |  |  | 468.69
ESQUADRIAS DE MADEIRAS | [10 empty] | 1668.22 |  |  |  | 2086.43 |  |  |  |  | 39.58
ESQUADRIAS METÁLICAS | [10 empty] | 14455.49 |  |  |  | 18079.41 |  |  |  |  | 343.03
VIDROS | [10 empty] | 1031.52 |  |  |  | 1290.1 |  |  |  |  | 24.47
REVESTIMENTO DE PAREDES | [10 empty] | 28806.25 |  |  |  | 36015.95 |  |  |  |  | 683.87
FORROS | [10 empty] | 1542.24 |  |  |  | 1928.37 |  |  |  |  | 36.6
REVESTIMENTO DE PISO | [10 empty] | 11020.52 |  |  |  | 13781.46 |  |  |  |  | 261.54
FERRAGENS | [10 empty] | 2231.98 |  |  |  | 2791.35 |  |  |  |  | 52.97
MARCENARIA | [10 empty] | 1383.98 |  |  |  | 1730.88 |  |  |  |  | 32.84
PINTURA | [10 empty] | 7944.38 |  |  |  | 9932.9 |  |  |  |  | 188.57
DIVERSOS | [10 empty] | 3395.86 |  |  |  | 4246.99 |  |  |  |  | 80.58
Total | [10 empty] | 233624.95 |  |  |  | 292123.1 |  |  |  |  | 5543.7699
SCO - Sistema de Custos e Orçamentos

## PISCINA E CASA DE MAQUINAS
| GOINFRA - Agência Goiana de Infraestrutura e Transportes | [17 empty] | 27/01/2026 - 15:25 |  |  |  | 17%
Orçamento Analitico
Setor |  | : OC-GEMOC - GERÊNCIA DE CONTROLE DE MEDIÇÃO, ORÇAMENTO E CADASTRO DE OBRAS CIVIS
Orçamento |  | : 202500036002769-19/2025 | [14 empty] | Data Orçamento : 01/10/2025
Descrição |  | : CENTRO AQUÁTICO DO AUTÓDROMO
Desc. auxiliar |  | :
Versão |  | : PISCINA E CASA DE MÁQUINAS - T322 - OUTUBRO/2025 - SEM DESONERAÇÃO - REV01
Nat. Serviço |  | : Obra Civil
Área |  | 1771.38 | m2
Responsável |  | :
Elaborador |  | :
Data Base : 01/10/2025
Cód. Auxiliar |  | Serviço |  | BDI(%) |  | Unid. | Quantidade | Material | M.Obra |  | Serviço | Custo Unit. |  | Mat. c/ BDI |  | M.O c/ BDI |  | Preço Unit. |  |  | Total sem BDI | Total com BDI
SERVIÇOS PRELIMINARES
20701 |  | LOCAÇÃO DA OBRA, EXECUÇÃO DE GABARITO SEM REAPROVEITAMENTO, INCLUSO PINTURA (FACE INTERNA DO RIPÃO 15CM) E PIQUETE COM TESTEMUNHA |  | 25.07% |  | m2 | 1771.38 | 3.2 | 1.87 | 0 | 25.21 | 5.07 |  | 4 |  | 2.33 |  | 6.33 |  |  | 8980.89 | 11212.83 | 3.86 | 2.26 | 5668.416 | 3312.4806
Total do grupo: | [20 empty] | 8980.89 | 11212.83
Cód. Auxiliar |  | Serviço |  | BDI(%) |  | Unid. | Quantidade | Material | M.Obra |  | Serviço | Custo Unit. |  | Mat. c/ BDI |  | M.O c/ BDI |  | Preço Unit. |  |  | Total sem BDI | Total com BDI
FUNDAÇÕES E SONDAGENS
ESTACAS
50302 |  | ESTACA A TRADO DIAM.30 CM SEM FERRO |  | 25.07% |  | M | 486 | 26.9 | 46.13 | 0 | 25.21 | 73.03 |  | 33.64 |  | 57.69 |  | 91.33 |  |  | 35492.58 | 44386.38 | 32.42 | 55.58 | 13073.4 | 22419.18
52003 |  | ACO CA-50 - 6,3 MM (1/4") - (OBRAS CIVIS) |  | 25.07% |  | Kg | 820.12 | 6.95 | 3.4 | 0 | 25.21 | 10.35 |  | 8.69 |  | 4.25 |  | 12.94 |  |  | 8488.24 | 10612.35 | 8.38 | 4.1 | 5699.834 | 2788.408
52005 |  | ACO CA-50 - 10,0 MM (3/8") - (OBRAS CIVIS) |  | 25.07% |  | Kg | 1589.26 | 6.37 | 3.4 | 0 | 25.21 | 9.77 |  | 7.96 |  | 4.25 |  | 12.21 |  |  | 15527.07 | 19404.86 | 7.68 | 4.1 | 10123.5862 | 5403.484
CPU5505 |  | ARRASAMENTO MECANICO DE ESTACA DE CONCRETO ARMADO, DIAMETROS DE ATÉ 40 CM |  | 25.07% |  | un | 162 | 0 | 6.11 | 0 | 25.21 | 6.11 |  | 0 |  | 7.64 |  | 7.64 |  |  | 989.82 | 1237.68 | 0 | 7.37 | 0 | 989.82
|  | BLOCOS DE FUNDAÇÃO | [22 empty] | 0 | 0
50901 |  | ESCAVACAO MANUAL DE VALAS (SAPATAS/BLOCOS) |  | 25.07% |  | m3 | 111.65 | 0 | 54.82 | 0 | 25.21 | 54.82 |  | 0 |  | 68.56 |  | 68.56 |  |  | 6120.65 | 7654.72 | 0 | 66.05 | 0 | 6120.653
50902 |  | APILOAMENTO (BLOCOS/SAPATAS) |  | 25.07% |  | m2 | 152.54 | 0 | 6.74 | 0 | 25.21 | 6.74 |  | 0 |  | 8.42 |  | 8.42 |  |  | 1028.11 | 1284.38 | 0 | 8.13 | 0 | 1028.1196
220050 |  | LASTRO DE CONCRETO REGULARIZADO SEM IMPERMEAB. 1:3:6 ESP= 5CM (BASE) |  | 25.07% |  | m2 | 75.38 | 16.42 | 12.16 | 0 | 25.21 | 28.58 |  | 20.53 |  | 15.2 |  | 35.73 |  |  | 2154.36 | 2693.32 | 19.79 | 14.66 | 1237.7396 | 916.6208
51009 |  | FORMA TABUA PINHO PARA FUNDACOES U=3V - (OBRAS CIVIS) |  | 25.07% |  | m2 | 287.94 | 23.28 | 55.42 | 0 | 25.21 | 78.7 |  | 29.11 |  | 69.31 |  | 98.42 |  |  | 22660.87 | 28339.05 | 28.06 | 66.78 | 6703.2432 | 15957.6348
52014 |  | ACO CA-60 - 5,0 MM - (OBRAS CIVIS) |  | 25.07% |  | Kg | 273.19 | 7.61 | 2.97 | 0 | 25.21 | 10.58 |  | 9.51 |  | 3.71 |  | 13.22 |  |  | 2890.35 | 3611.57 | 9.18 | 3.59 | 2078.9759 | 811.3743
52003 |  | ACO CA-50 - 6,3 MM (1/4") - (OBRAS CIVIS) |  | 25.07% |  | Kg | 84.55 | 6.95 | 3.4 | 0 | 25.21 | 10.35 |  | 8.69 |  | 4.25 |  | 12.94 |  |  | 875.09 | 1094.07 | 8.38 | 4.1 | 587.6225 | 287.47
52005 |  | ACO CA-50 - 10,0 MM (3/8") - (OBRAS CIVIS) |  | 25.07% |  | Kg | 1711.38 | 6.37 | 3.4 | 0 | 25.21 | 9.77 |  | 7.96 |  | 4.25 |  | 12.21 |  |  | 16720.18 | 20895.94 | 7.68 | 4.1 | 10901.4906 | 5818.692
51036 |  | CONCRETO USINADO BOMBEÁVEL FCK=25 MPA (O.C.) |  | 25.07% |  | m3 | 51.32 | 487.64 | 0 | 0 | 25.21 | 487.64 |  | 609.89 |  | 0 |  | 609.89 |  |  | 25025.68 | 31299.55 | 587.52 | 0 | 25025.6848 | 0
51060 |  | LANÇAMENTO/APLICAÇÃO/ADENSAMENTO DE CONCRETO USINADO BOMBEADO EM FUNDAÇÃO |  | 25.07% |  | m3 | 51.32 | 0.09 | 48.22 | 0 | 25.21 | 48.31 |  | 0.11 |  | 60.3 |  | 60.41 |  |  | 2479.26 | 3100.24 | 0.11 | 58.1 | 4.6188 | 2474.6504
51045 |  | TAXA DE BOMBEAMENTO CONCRETO MÍNIMO - 10 M3 (O.C.) |  | 25.07% |  | m3 | 51.32 | 47.37 | 0 | 0 | 25.21 | 47.37 |  | 59.24 |  | 0 |  | 59.24 |  |  | 2431.02 | 3040.19 | 57.08 | 0 | 2431.0284 | 0
50903 |  | REATERRO COM APILOAMENTO MANUAL (BLOCOS/SAPATAS) |  | 25.07% |  | m3 | 60.33 | 0 | 28.68 | 0 | 25.21 | 28.68 |  | 0 |  | 35.87 |  | 35.87 |  |  | 1730.26 | 2164.03 | 0 | 34.56 | 0 | 1730.2644
|  | VIGAS INCLINADAS (ALAVANCA) | [22 empty] | 0 | 0
51009 |  | FORMA TABUA PINHO PARA FUNDACOES U=3V - (OBRAS CIVIS) |  | 25.07% |  | m2 | 146.2 | 23.28 | 55.42 | 0 | 25.21 | 78.7 |  | 29.11 |  | 69.31 |  | 98.42 |  |  | 11505.94 | 14389 | 28.06 | 66.78 | 3403.536 | 8102.404
52014 |  | ACO CA-60 - 5,0 MM - (OBRAS CIVIS) |  | 25.07% |  | Kg | 180 | 7.61 | 2.97 | 0 | 25.21 | 10.58 |  | 9.51 |  | 3.71 |  | 13.22 |  |  | 1904.4 | 2379.6 | 9.18 | 3.59 | 1369.8 | 534.6
52005 |  | ACO CA-50 - 10,0 MM (3/8") - (OBRAS CIVIS) |  | 25.07% |  | Kg | 346.13 | 6.37 | 3.4 | 0 | 25.21 | 9.77 |  | 7.96 |  | 4.25 |  | 12.21 |  |  | 3381.69 | 4226.24 | 7.68 | 4.1 | 2204.8481 | 1176.842
51036 |  | CONCRETO USINADO BOMBEÁVEL FCK=25 MPA (O.C.) |  | 25.07% |  | m3 | 8.84 | 487.64 | 0 | 0 | 25.21 | 487.64 |  | 609.89 |  | 0 |  | 609.89 |  |  | 4310.73 | 5391.42 | 587.52 | 0 | 4310.7376 | 0
51060 |  | LANÇAMENTO/APLICAÇÃO/ADENSAMENTO DE CONCRETO USINADO BOMBEADO EM FUNDAÇÃO |  | 25.07% |  | m3 | 8.84 | 0.09 | 48.22 | 0 | 25.21 | 48.31 |  | 0.11 |  | 60.3 |  | 60.41 |  |  | 427.06 | 534.02 | 0.11 | 58.1 | 0.7956 | 426.2648
120902 |  | IMPERMEABILIZACAO VIGAS BALDRAMES COM ADITIVO IMPERMEABILIZANTE PARA ARGAMASSAS E CONCRETO SIMPLES E=2,0 CM |  | 25.07% |  | m2 | 111.52 | 11.37 | 24.86 | 0 | 25.21 | 36.23 |  | 14.22 |  | 31.09 |  | 45.31 |  |  | 4040.36 | 5052.97 | 13.7 | 29.96 | 1267.9824 | 2772.3872
|  | VIGAS TRAVAMENTO (ALAVANCA) | [22 empty] | 0 | 0
40101 |  | ESCAVACAO MANUAL DE VALAS < 1 MTS. (OBRAS CIVIS) |  | 25.07% |  | m3 | 10.97 | 0 | 43.29 | 0 | 25.21 | 43.29 |  | 0 |  | 54.14 |  | 54.14 |  |  | 474.89 | 593.91 | 0 | 52.16 | 0 | 474.8913
41002 |  | APILOAMENTO |  | 25.07% |  | m2 | 36.55 | 0 | 6.74 | 0 | 25.21 | 6.74 |  | 0 |  | 8.42 |  | 8.42 |  |  | 246.34 | 307.75 | 0 | 8.13 | 0 | 246.347
220050 |  | LASTRO DE CONCRETO REGULARIZADO SEM IMPERMEAB. 1:3:6 ESP= 5CM (BASE) |  | 25.07% |  | m2 | 14.6 | 16.42 | 12.16 | 0 | 25.21 | 28.58 |  | 20.53 |  | 15.2 |  | 35.73 |  |  | 417.26 | 521.65 | 19.79 | 14.66 | 239.732 | 177.536
51009 |  | FORMA TABUA PINHO PARA FUNDACOES U=3V - (OBRAS CIVIS) |  | 25.07% |  | m2 | 73.05 | 23.28 | 55.42 | 0 | 25.21 | 78.7 |  | 29.11 |  | 69.31 |  | 98.42 |  |  | 5749.03 | 7189.58 | 28.06 | 66.78 | 1700.604 | 4048.431
52014 |  | ACO CA-60 - 5,0 MM - (OBRAS CIVIS) |  | 25.07% |  | Kg | 80.75 | 7.61 | 2.97 | 0 | 25.21 | 10.58 |  | 9.51 |  | 3.71 |  | 13.22 |  |  | 854.33 | 1067.51 | 9.18 | 3.59 | 614.5075 | 239.8275
52004 |  | ACO CA-50 - 8,0 MM (5/16") - (OBRAS CIVIS) |  | 25.07% |  | Kg | 128.4 | 6.38 | 3.4 | 0 | 25.21 | 9.78 |  | 7.97 |  | 4.25 |  | 12.22 |  |  | 1255.75 | 1569.04 | 7.69 | 4.1 | 819.192 | 436.56
52005 |  | ACO CA-50 - 10,0 MM (3/8") - (OBRAS CIVIS) |  | 25.07% |  | Kg | 80 | 6.37 | 3.4 | 0 | 25.21 | 9.77 |  | 7.96 |  | 4.25 |  | 12.21 |  |  | 781.6 | 976.8 | 7.68 | 4.1 | 509.6 | 272
51036 |  | CONCRETO USINADO BOMBEÁVEL FCK=25 MPA (O.C.) |  | 25.07% |  | m3 | 4.39 | 487.64 | 0 | 0 | 25.21 | 487.64 |  | 609.89 |  | 0 |  | 609.89 |  |  | 2140.73 | 2677.41 | 587.52 | 0 | 2140.7396 | 0
51060 |  | LANÇAMENTO/APLICAÇÃO/ADENSAMENTO DE CONCRETO USINADO BOMBEADO EM FUNDAÇÃO |  | 25.07% |  | m3 | 4.39 | 0.09 | 48.22 | 0 | 25.21 | 48.31 |  | 0.11 |  | 60.3 |  | 60.41 |  |  | 212.08 | 265.19 | 0.11 | 58.1 | 0.3951 | 211.6858
120902 |  | IMPERMEABILIZACAO VIGAS BALDRAMES COM ADITIVO IMPERMEABILIZANTE PARA ARGAMASSAS E CONCRETO SIMPLES E=2,0 CM |  | 25.07% |  | m2 | 58.48 | 11.37 | 24.86 | 0 | 25.21 | 36.23 |  | 14.22 |  | 31.09 |  | 45.31 |  |  | 2118.73 | 2649.72 | 13.7 | 29.96 | 664.9176 | 1453.8128
50903 |  | REATERRO COM APILOAMENTO MANUAL (BLOCOS/SAPATAS) |  | 25.07% |  | m3 | 6.58 | 0 | 28.68 | 0 | 25.21 | 28.68 |  | 0 |  | 35.87 |  | 35.87 |  |  | 188.71 | 236.02 | 0 | 34.56 | 0 | 188.7144
|  | VIGAS BALDRAME | [22 empty] | 0 | 0
40101 |  | ESCAVACAO MANUAL DE VALAS < 1 MTS. (OBRAS CIVIS) |  | 25.07% |  | m3 | 33.33 | 0 | 43.29 | 0 | 25.21 | 43.29 |  | 0 |  | 54.14 |  | 54.14 |  |  | 1442.85 | 1804.48 | 0 | 52.16 | 0 | 1442.8557
41002 |  | APILOAMENTO |  | 25.07% |  | m2 | 111.1 | 0 | 6.74 | 0 | 25.21 | 6.74 |  | 0 |  | 8.42 |  | 8.42 |  |  | 748.81 | 935.46 | 0 | 8.13 | 0 | 748.814
220050 |  | LASTRO DE CONCRETO REGULARIZADO SEM IMPERMEAB. 1:3:6 ESP= 5CM (BASE) |  | 25.07% |  | m2 | 38.8 | 16.42 | 12.16 | 0 | 25.21 | 28.58 |  | 20.53 |  | 15.2 |  | 35.73 |  |  | 1108.9 | 1386.32 | 19.79 | 14.66 | 637.096 | 471.808
51009 |  | FORMA TABUA PINHO PARA FUNDACOES U=3V - (OBRAS CIVIS) |  | 25.07% |  | m2 | 196 | 23.28 | 55.42 | 0 | 25.21 | 78.7 |  | 29.11 |  | 69.31 |  | 98.42 |  |  | 15425.2 | 19290.32 | 28.06 | 66.78 | 4562.88 | 10862.32
52014 |  | ACO CA-60 - 5,0 MM - (OBRAS CIVIS) |  | 25.07% |  | Kg | 131 | 7.61 | 2.97 | 0 | 25.21 | 10.58 |  | 9.51 |  | 3.71 |  | 13.22 |  |  | 1385.98 | 1731.82 | 9.18 | 3.59 | 996.91 | 389.07
52003 |  | ACO CA-50 - 6,3 MM (1/4") - (OBRAS CIVIS) |  | 25.07% |  | Kg | 13 | 6.95 | 3.4 | 0 | 25.21 | 10.35 |  | 8.69 |  | 4.25 |  | 12.94 |  |  | 134.55 | 168.22 | 8.38 | 4.1 | 90.35 | 44.2
52005 |  | ACO CA-50 - 10,0 MM (3/8") - (OBRAS CIVIS) |  | 25.07% |  | Kg | 497 | 6.37 | 3.4 | 0 | 25.21 | 9.77 |  | 7.96 |  | 4.25 |  | 12.21 |  |  | 4855.69 | 6068.37 | 7.68 | 4.1 | 3165.89 | 1689.8
51036 |  | CONCRETO USINADO BOMBEÁVEL FCK=25 MPA (O.C.) |  | 25.07% |  | m3 | 11.75 | 487.64 | 0 | 0 | 25.21 | 487.64 |  | 609.89 |  | 0 |  | 609.89 |  |  | 5729.77 | 7166.2 | 587.52 | 0 | 5729.77 | 0
51060 |  | LANÇAMENTO/APLICAÇÃO/ADENSAMENTO DE CONCRETO USINADO BOMBEADO EM FUNDAÇÃO |  | 25.07% |  | m3 | 11.75 | 0.09 | 48.22 | 0 | 25.21 | 48.31 |  | 0.11 |  | 60.3 |  | 60.41 |  |  | 567.64 | 709.81 | 0.11 | 58.1 | 1.0575 | 566.585
51045 |  | TAXA DE BOMBEAMENTO CONCRETO MÍNIMO - 10 M3 (O.C.) |  | 25.07% |  | m3 | 11.75 | 47.37 | 0 | 0 | 25.21 | 47.37 |  | 59.24 |  | 0 |  | 59.24 |  |  | 556.59 | 696.07 | 57.08 | 0 | 556.5975 | 0
120902 |  | IMPERMEABILIZACAO VIGAS BALDRAMES COM ADITIVO IMPERMEABILIZANTE PARA ARGAMASSAS E CONCRETO SIMPLES E=2,0 CM |  | 25.07% |  | m2 | 165.33 | 11.37 | 24.86 | 0 | 25.21 | 36.23 |  | 14.22 |  | 31.09 |  | 45.31 |  |  | 5989.9 | 7491.1 | 13.7 | 29.96 | 1879.8021 | 4110.1038
50903 |  | REATERRO COM APILOAMENTO MANUAL (BLOCOS/SAPATAS) |  | 25.07% |  | m3 | 21.58 | 0 | 28.68 | 0 | 25.21 | 28.68 |  | 0 |  | 35.87 |  | 35.87 |  |  | 618.91 | 774.07 | 0 | 34.56 | 0 | 618.9144
|  | LAJE DE FUNDAÇÃO (RADIER) | [22 empty] | 0 | 0
41004 |  | ESCAVACAO MECANICA |  | 25.07% |  | m3 | 262.65 | 1.99 | 0 | 0 | 25.21 | 1.99 |  | 2.48 |  | 0 |  | 2.48 |  |  | 522.67 | 651.37 | 2.4 | 0 | 522.6735 | 0
41013 |  | COMPACTAÇÃO MECÂNICA DE SOLO COM COMPACTADOR DE PERCUSSÃO (SAPO MECÂNICO) |  | 25.07% |  | m3 | 262.65 | 1.62 | 5.17 | 0 | 25.21 | 6.79 |  | 2.02 |  | 6.46 |  | 8.48 |  |  | 1783.39 | 2227.27 | 1.96 | 6.23 | 425.493 | 1357.9005
CPU5921 |  | CAMADA SEPARADORA PARA EXECUÇÃO DE RADIER, PISO DE CONCRETO OU LAJE SOBRE SOLO, EM LONA PLÁSTICA |  | 25.07% |  | m2 | 1662 | 0.99 | 0.41 | 0 | 25.21 | 1.4 |  | 1.23 |  | 0.51 |  | 1.74 |  |  | 2326.8 | 2891.88 | 1.2 | 0.5 | 1645.38 | 681.42
220050 |  | LASTRO DE CONCRETO REGULARIZADO SEM IMPERMEAB. 1:3:6 ESP= 5CM (BASE) |  | 25.07% |  | m2 | 1662 | 16.42 | 12.16 | 0 | 25.21 | 28.58 |  | 20.53 |  | 15.2 |  | 35.73 |  |  | 47499.96 | 59383.26 | 19.79 | 14.66 | 27290.04 | 20209.92
51009 |  | FORMA TABUA PINHO PARA FUNDACOES U=3V - (OBRAS CIVIS) |  | 25.07% |  | m2 | 31 | 23.28 | 55.42 | 0 | 25.21 | 78.7 |  | 29.11 |  | 69.31 |  | 98.42 |  |  | 2439.7 | 3051.02 | 28.06 | 66.78 | 721.68 | 1718.02
52004 |  | ACO CA-50 - 8,0 MM (5/16") - (OBRAS CIVIS) |  | 25.07% |  | Kg | 6834 | 6.38 | 3.4 | 0 | 25.21 | 9.78 |  | 7.97 |  | 4.25 |  | 12.22 |  |  | 66836.52 | 83511.48 | 7.69 | 4.1 | 43600.92 | 23235.6
52005 |  | ACO CA-50 - 10,0 MM (3/8") - (OBRAS CIVIS) |  | 25.07% |  | Kg | 9188 | 6.37 | 3.4 | 0 | 25.21 | 9.77 |  | 7.96 |  | 4.25 |  | 12.21 |  |  | 89766.76 | 112185.48 | 7.68 | 4.1 | 58527.56 | 31239.2
51036 |  | CONCRETO USINADO BOMBEÁVEL FCK=25 MPA (O.C.) |  | 25.07% |  | m3 | 48.6 | 487.64 | 0 | 0 | 25.21 | 487.64 |  | 609.89 |  | 0 |  | 609.89 |  |  | 23699.3 | 29640.65 | 587.52 | 0 | 23699.304 | 0
CPU5528 |  | CONCRETO USINADO BOMBEÁVEL FCK= 25 MPA (O.C) COM ADITIVO CRISTALIZANTE |  | 25.07% |  | m3 | 150 | 548.77 | 0 | 0 | 25.21 | 548.77 |  | 686.34 |  | 0 |  | 686.34 |  |  | 82315.5 | 102951 | 661.18 | 0 | 82315.5 | 0
51060 |  | LANÇAMENTO/APLICAÇÃO/ADENSAMENTO DE CONCRETO USINADO BOMBEADO EM FUNDAÇÃO |  | 25.07% |  | m3 | 198.6 | 0.09 | 48.22 | 0 | 25.21 | 48.31 |  | 0.11 |  | 60.3 |  | 60.41 |  |  | 9594.36 | 11997.42 | 0.11 | 58.1 | 17.874 | 9576.492
51045 |  | TAXA DE BOMBEAMENTO CONCRETO MÍNIMO - 10 M3 (O.C.) |  | 25.07% |  | m3 | 198.6 | 47.37 | 0 | 0 | 25.21 | 47.37 |  | 59.24 |  | 0 |  | 59.24 |  |  | 9407.68 | 11765.06 | 57.08 | 0 | 9407.682 | 0
|  | CONTROLE TECNOLÓGICO | [22 empty] | 0 | 0
50251 |  | CORPO DE PROVA |  | 25.07% |  | Un | 12 | 13.13 | 0 | 0 | 25.21 | 13.13 |  | 16.42 |  | 0 |  | 16.42 |  |  | 157.56 | 197.04 | 15.83 | 0 | 157.56 | 0
[25 empty] | 0 | 0
Total do grupo: | [20 empty] | 559538.16 | 699521.33 |  |  | 0 | 0
[25 empty] | 0 | 0
[25 empty] | 0 | 0
Cód. Auxiliar |  | Serviço |  | BDI(%) |  | Unid. | Quantidade | Material | M.Obra |  | Serviço | Custo Unit. |  | Mat. c/ BDI |  | M.O c/ BDI |  | Preço Unit. |  |  | Total sem BDI | Total com BDI
|  | ESTRUTURA | [22 empty] | 0 | 0
|  | PILARES | [22 empty] | 0 | 0
60208 |  | FORMA CHAPA DE COMPENSADO RESINADO 12MM-VIGA/PILAR U=3V - (OBRAS CIVIS) |  | 25.07% |  | m2 | 242.1 | 39.98 | 55.43 | 0 | 25.21 | 95.41 |  | 50 |  | 69.32 |  | 119.32 |  |  | 23098.76 | 28887.37 | 48.18 | 66.79 | 9679.158 | 13419.603
60314 |  | ACO CA-60 - 5,0 MM - (OBRAS CIVIS) |  | 25.07% |  | Kg | 393 | 7.61 | 2.97 | 0 | 25.21 | 10.58 |  | 9.51 |  | 3.71 |  | 13.22 |  |  | 4157.94 | 5195.46 | 9.18 | 3.59 | 2990.73 | 1167.21
60303 |  | ACO CA-50 - 6,3 MM (1/4") - (OBRAS CIVIS) |  | 25.07% |  | Kg | 36 | 6.95 | 3.4 | 0 | 25.21 | 10.35 |  | 8.69 |  | 4.25 |  | 12.94 |  |  | 372.6 | 465.84 | 8.38 | 4.1 | 250.2 | 122.4
60306 |  | ACO CA-50 - 12,5 MM (1/2") - (OBRAS CIVIS) |  | 25.07% |  | Kg | 1641 | 6.28 | 4.25 | 0 | 25.21 | 10.53 |  | 7.85 |  | 5.31 |  | 13.16 |  |  | 17279.73 | 21595.56 | 7.57 | 5.13 | 10305.48 | 6974.25
60524 |  | CONCRETO USINADO BOMBEÁVEL FCK=25 MPA (O.C.) |  | 25.07% |  | m3 | 16.16 | 487.64 | 0 | 0 | 25.21 | 487.64 |  | 609.89 |  | 0 |  | 609.89 |  |  | 7880.26 | 9855.82 | 587.52 | 0 | 7880.2624 | 0
60800 |  | LANÇAMENTO/APLICAÇÃO/ADENSAMENTO DE CONCRETO USINADO BOMBEADO EM ESTRUTURA - (O.C.) |  | 25.07% |  | m3 | 16.16 | 0.09 | 57.65 | 0 | 25.21 | 57.74 |  | 0.11 |  | 72.1 |  | 72.21 |  |  | 933.07 | 1166.91 | 0.11 | 69.46 | 1.4544 | 931.624
60803 |  | TAXA DE BOMBEAMENTO CONCRETO-MÍNIMO 10 M3 - (O.C.) |  | 25.07% |  | m3 | 16.16 | 47.37 | 0 | 0 | 25.21 | 47.37 |  | 59.24 |  | 0 |  | 59.24 |  |  | 765.49 | 957.31 | 57.08 | 0 | 765.4992 | 0
|  | VIGAS RESPALDO | [22 empty] | 0 | 0
60208 |  | FORMA CHAPA DE COMPENSADO RESINADO 12MM-VIGA/PILAR U=3V - (OBRAS CIVIS) |  | 25.07% |  | m2 | 222.65 | 39.98 | 55.43 | 0 | 25.21 | 95.41 |  | 50 |  | 69.32 |  | 119.32 |  |  | 21243.03 | 26566.59 | 48.18 | 66.79 | 8901.547 | 12341.4895
60314 |  | ACO CA-60 - 5,0 MM - (OBRAS CIVIS) |  | 25.07% |  | Kg | 214 | 7.61 | 2.97 | 0 | 25.21 | 10.58 |  | 9.51 |  | 3.71 |  | 13.22 |  |  | 2264.12 | 2829.08 | 9.18 | 3.59 | 1628.54 | 635.58
60306 |  | ACO CA-50 - 12,5 MM (1/2") - (OBRAS CIVIS) |  | 25.07% |  | Kg | 1052 | 6.28 | 4.25 | 0 | 25.21 | 10.53 |  | 7.85 |  | 5.31 |  | 13.16 |  |  | 11077.56 | 13844.32 | 7.57 | 5.13 | 6606.56 | 4471
60524 |  | CONCRETO USINADO BOMBEÁVEL FCK=25 MPA (O.C.) |  | 25.07% |  | m3 | 13.36 | 487.64 | 0 | 0 | 25.21 | 487.64 |  | 609.89 |  | 0 |  | 609.89 |  |  | 6514.87 | 8148.13 | 587.52 | 0 | 6514.8704 | 0
60800 |  | LANÇAMENTO/APLICAÇÃO/ADENSAMENTO DE CONCRETO USINADO BOMBEADO EM ESTRUTURA - (O.C.) |  | 25.07% |  | m3 | 13.36 | 0.09 | 57.65 | 0 | 25.21 | 57.74 |  | 0.11 |  | 72.1 |  | 72.21 |  |  | 771.4 | 964.72 | 0.11 | 69.46 | 1.2024 | 770.204
60803 |  | TAXA DE BOMBEAMENTO CONCRETO-MÍNIMO 10 M3 - (O.C.) |  | 25.07% |  | m3 | 13.36 | 47.37 | 0 | 0 | 25.21 | 47.37 |  | 59.24 |  | 0 |  | 59.24 |  |  | 632.86 | 791.44 | 57.08 | 0 | 632.8632 | 0
|  | PAREDE DE CONTENÇÃO EM CONCRETO ARMADO | [22 empty] | 0 | 0
40101 |  | ESCAVACAO MANUAL DE VALAS < 1 MTS. (OBRAS CIVIS) |  | 25.07% |  | m3 | 24.14 | 0 | 43.29 | 0 | 25.21 | 43.29 |  | 0 |  | 54.14 |  | 54.14 |  |  | 1045.02 | 1306.93 | 0 | 52.16 | 0 | 1045.0206
41002 |  | APILOAMENTO |  | 25.07% |  | m2 | 40.24 | 0 | 6.74 | 0 | 25.21 | 6.74 |  | 0 |  | 8.42 |  | 8.42 |  |  | 271.21 | 338.82 | 0 | 8.13 | 0 | 271.2176
220050 |  | LASTRO DE CONCRETO REGULARIZADO SEM IMPERMEAB. 1:3:6 ESP= 5CM (BASE) |  | 25.07% |  | m2 | 34.5 | 16.42 | 12.16 | 0 | 25.21 | 28.58 |  | 20.53 |  | 15.2 |  | 35.73 |  |  | 986.01 | 1232.68 | 19.79 | 14.66 | 566.49 | 419.52
60208 |  | FORMA CHAPA DE COMPENSADO RESINADO 12MM-VIGA/PILAR U=3V - (OBRAS CIVIS) |  | 25.07% |  | m2 | 840 | 39.98 | 55.43 | 0 | 25.21 | 95.41 |  | 50 |  | 69.32 |  | 119.32 |  |  | 80144.4 | 100228.8 | 48.18 | 66.79 | 33583.2 | 46561.2
52004 |  | ACO CA-50 - 8,0 MM (5/16") - (OBRAS CIVIS) |  | 25.07% |  | Kg | 4087 | 6.38 | 3.4 | 0 | 25.21 | 9.78 |  | 7.97 |  | 4.25 |  | 12.22 |  |  | 39970.86 | 49943.14 | 7.69 | 4.1 | 26075.06 | 13895.8
60306 |  | ACO CA-50 - 12,5 MM (1/2") - (OBRAS CIVIS) |  | 25.07% |  | Kg | 7353 | 6.28 | 4.25 | 0 | 25.21 | 10.53 |  | 7.85 |  | 5.31 |  | 13.16 |  |  | 77427.09 | 96765.48 | 7.57 | 5.13 | 46176.84 | 31250.25
60307 |  | ACO CA-50 - 16,0 MM (5/8") - (OBRAS CIVIS) |  | 25.07% |  | Kg | 8647 | 6.26 | 4.25 | 0 | 25.21 | 10.51 |  | 7.82 |  | 5.31 |  | 13.13 |  |  | 90879.97 | 113535.11 | 7.55 | 5.13 | 54130.22 | 36749.75
CPU5528 |  | CONCRETO USINADO BOMBEÁVEL FCK= 25 MPA (O.C) COM ADITIVO CRISTALIZANTE |  | 25.07% |  | m3 | 85.2 | 548.77 | 0 | 0 | 25.21 | 548.77 |  | 686.34 |  | 0 |  | 686.34 |  |  | 46755.2 | 58476.16 | 661.18 | 0 | 46755.204 | 0
60800 |  | LANÇAMENTO/APLICAÇÃO/ADENSAMENTO DE CONCRETO USINADO BOMBEADO EM ESTRUTURA - (O.C.) |  | 25.07% |  | m3 | 85.2 | 0.09 | 57.65 | 0 | 25.21 | 57.74 |  | 0.11 |  | 72.1 |  | 72.21 |  |  | 4919.44 | 6152.29 | 0.11 | 69.46 | 7.668 | 4911.78
60803 |  | TAXA DE BOMBEAMENTO CONCRETO-MÍNIMO 10 M3 - (O.C.) |  | 25.07% |  | m3 | 85.2 | 47.37 | 0 | 0 | 25.21 | 47.37 |  | 59.24 |  | 0 |  | 59.24 |  |  | 4035.92 | 5047.24 | 57.08 | 0 | 4035.924 | 0
|  | PAREDE DE BLOCOS DE CONCRETO (ESTRUTURA DENTRO DAS PAREDES) | [22 empty] | 0 | 0
60304 |  | ACO CA-50 - 8,0 MM (5/16") - (OBRAS CIVIS) |  | 25.07% |  | Kg | 582.8 | 6.38 | 3.4 | 0 | 25.21 | 9.78 |  | 7.97 |  | 4.25 |  | 12.22 |  |  | 5699.78 | 7121.81 | 7.69 | 4.1 | 3718.264 | 1981.52
|  | LAJE SUPERIOR | [22 empty] | 0 | 0
60208 |  | FORMA CHAPA DE COMPENSADO RESINADO 12MM-VIGA/PILAR U=3V - (OBRAS CIVIS) |  | 25.07% |  | m2 | 432 | 39.98 | 55.43 | 0 | 25.21 | 95.41 |  | 50 |  | 69.32 |  | 119.32 |  |  | 41217.12 | 51546.24 | 48.18 | 66.79 | 17271.36 | 23945.76
60304 |  | ACO CA-50 - 8,0 MM (5/16") - (OBRAS CIVIS) |  | 25.07% |  | Kg | 6254 | 6.38 | 3.4 | 0 | 25.21 | 9.78 |  | 7.97 |  | 4.25 |  | 12.22 |  |  | 61164.12 | 76423.88 | 7.69 | 4.1 | 39900.52 | 21263.6
60524 |  | CONCRETO USINADO BOMBEÁVEL FCK=25 MPA (O.C.) |  | 25.07% |  | m3 | 47.52 | 487.64 | 0 | 0 | 25.21 | 487.64 |  | 609.89 |  | 0 |  | 609.89 |  |  | 23172.65 | 28981.97 | 587.52 | 0 | 23172.6528 | 0
60800 |  | LANÇAMENTO/APLICAÇÃO/ADENSAMENTO DE CONCRETO USINADO BOMBEADO EM ESTRUTURA - (O.C.) |  | 25.07% |  | m3 | 47.52 | 0.09 | 57.65 | 0 | 25.21 | 57.74 |  | 0.11 |  | 72.1 |  | 72.21 |  |  | 2743.8 | 3431.41 | 0.11 | 69.46 | 4.2768 | 2739.528
60803 |  | TAXA DE BOMBEAMENTO CONCRETO-MÍNIMO 10 M3 - (O.C.) |  | 25.07% |  | m3 | 47.52 | 47.37 | 0 | 0 | 25.21 | 47.37 |  | 59.24 |  | 0 |  | 59.24 |  |  | 2251.02 | 2815.08 | 57.08 | 0 | 2251.0224 | 0
|  | VERGAS/CONTRAVERGAS | [22 empty] | 0 | 0
60010 |  | VERGA/CONTRAVERGA EM CONCRETO ARMADO FCK = 20 MPA |  | 25.07% |  | m3 | 0.09 | 1602.22 | 862.92 | 0 | 25.21 | 2465.14 |  | 2003.89 |  | 1079.25 |  | 3083.14 |  |  | 221.86 | 277.48 | 1930.39 | 1039.67 | 144.1998 | 77.6628
|  | CONTROLE TECNOLÓGICO | [22 empty] | 0 | 0
60487 |  | CORPO DE PROVA |  | 25.07% |  | Un | 12 | 13.13 | 0 | 0 | 25.21 | 13.13 |  | 16.42 |  | 0 |  | 16.42 |  |  | 157.56 | 197.04 | 15.83 | 0 | 157.56 | 0
[25 empty] | 0 | 0
Total do grupo: | [20 empty] | 580054.72 | 725090.11 |  |  | 0 | 0
[25 empty] | 0 | 0
[25 empty] | 0 | 0
Cód. Auxiliar |  | Serviço |  | BDI(%) |  | Unid. | Quantidade | Material | M.Obra |  | Serviço | Custo Unit. |  | Mat. c/ BDI |  | M.O c/ BDI |  | Preço Unit. |  |  | Total sem BDI | Total com BDI
|  | INST. ELÉT./TELEFÔNICA/CABEAMENTO ESTRUTURADO | [22 empty] | 0 | 0
71184 |  | DISPOSITIVO DE PROTEÇÃO CONTRA SURTOS (D.P.S.) 275V DE 8 A 40KA |  | 25.07% |  | Un | 6 | 52.05 | 42.92 | 0 | 25.21 | 94.97 |  | 65.09 |  | 53.68 |  | 118.77 |  |  | 569.82 | 712.62 | 62.72 | 51.72 | 312.3 | 257.52
71171 |  | DISJUNTOR MONOPOLAR DE 10 A 32-A |  | 25.07% |  | Un | 9 | 9.34 | 12.86 | 0 | 25.21 | 22.2 |  | 11.68 |  | 16.08 |  | 27.76 |  |  | 199.8 | 249.84 | 11.26 | 15.5 | 84.06 | 115.74
71173 |  | DISJUNTOR TRIPOLAR DE 10 A 35-A |  | 25.07% |  | Un | 10 | 40.81 | 38.62 | 0 | 25.21 | 79.43 |  | 51.04 |  | 48.3 |  | 99.34 |  |  | 794.3 | 993.4 | 49.18 | 46.54 | 408.1 | 386.2
71174 |  | DISJUNTOR TRIPOLAR 40 A 50A |  | 25.07% |  | Un | 12 | 46.77 | 38.62 | 0 | 25.21 | 85.39 |  | 58.49 |  | 48.3 |  | 106.79 |  |  | 1024.68 | 1281.48 | 56.36 | 46.54 | 561.24 | 463.44
71175 |  | DISJUNTOR TRIPOLAR DE 60 A 100-A |  | 25.07% |  | Un | 1 | 206.02 | 38.62 | 0 | 25.21 | 244.64 |  | 257.66 |  | 48.3 |  | 305.96 |  |  | 244.64 | 305.96 | 248.22 | 46.54 | 206.02 | 38.62
71181 |  | DISJUNTOR TRIPOLAR DE 300 A 350-A |  | 25.07% |  | Un | 1 | 855.11 | 38.62 | 0 | 25.21 | 893.73 |  | 1069.48 |  | 48.3 |  | 1117.78 |  |  | 893.73 | 1117.78 | 1030.26 | 46.54 | 855.11 | 38.62
72201 |  | QUADRO DE DISTRIBUIÇÃO DE EMBUTIR METÁLICO CB-44E - 150A |  | 25.07% |  | Un | 1 | 1110.71 | 257.56 | 0 | 25.21 | 1368.27 |  | 1389.16 |  | 322.13 |  | 1711.29 |  |  | 1368.27 | 1711.29 | 1338.21 | 310.32 | 1110.71 | 257.56
70706 |  | CAIXA PARA QUADRO DE COMANDO METÁLICA DE SOBREPOR 80X60X25 CM |  | 25.07% |  | un | 2 | 574.69 | 85.85 | 0 | 25.21 | 660.54 |  | 718.76 |  | 107.37 |  | 826.13 |  |  | 1321.08 | 1652.26 | 692.4 | 103.44 | 1149.38 | 171.7
71464 |  | ISOLADOR EPOXI 60X30 (BUJAO) |  | 25.07% |  | Un | 10 | 15.59 | 12.86 | 0 | 25.21 | 28.45 |  | 19.49 |  | 16.08 |  | 35.57 |  |  | 284.5 | 355.7 | 18.79 | 15.5 | 155.9 | 128.6
70267 |  | BARRA DE COBRE 2" X 1/8" (1,3905 KG/M) |  | 25.07% |  | m | 3.4 | 154.52 | 28.75 | 0 | 25.21 | 183.27 |  | 193.25 |  | 35.95 |  | 229.2 |  |  | 623.11 | 779.28 | 186.18 | 34.64 | 525.368 | 97.75
70779 |  | CHAVE DE PARTIDA DE MOTOR TRIFÁSICO C/RELE FALTA DE FASE 7 1/2CV |  | 25.07% |  | Un | 10 | 576.25 | 156.01 | 0 | 25.21 | 732.26 |  | 720.71 |  | 195.12 |  | 915.83 |  |  | 7322.6 | 9158.3 | 694.28 | 187.97 | 5762.5 | 1560.1
71063 |  | CONTATOR TRIPOLAR - 25A, 500V NOMINAL, 220V COMANDO, CATEGORIA AC-3. |  | 25.07% |  | Un | 10 | 142.02 | 98.72 | 0 | 25.21 | 240.74 |  | 177.62 |  | 123.46 |  | 301.08 |  |  | 2407.4 | 3010.8 | 171.12 | 118.94 | 1420.2 | 987.2
70563 |  | CABO FLEXÍVEL, PVC (70° C), 450/750 V, 2,5 MM2 |  | 25.07% |  | m | 500 | 1.93 | 2.35 | 0 | 25.21 | 4.28 |  | 2.41 |  | 2.93 |  | 5.34 |  |  | 2140 | 2670 | 2.33 | 2.84 | 965 | 1175
70582 |  | CABO FLEXÍVEL PVC (70° C), 0,6/1 KV, 4 MM2 |  | 25.07% |  | M | 700 | 3.4 | 2.56 | 0 | 25.21 | 5.96 |  | 4.25 |  | 3.2 |  | 7.45 |  |  | 4172 | 5215 | 4.1 | 3.09 | 2380 | 1792
70583 |  | CABO FLEXÍVEL PVC (70° C), 0,6/1 KV, 6 MM2 |  | 25.07% |  | M | 770 | 4.34 | 2.78 | 0 | 25.21 | 7.12 |  | 5.42 |  | 3.47 |  | 8.89 |  |  | 5482.4 | 6845.3 | 5.24 | 3.35 | 3341.8 | 2140.6
70544 |  | CABO DE COBRE NU 50 MM2 (2,25 M/KG) |  | 25.07% |  | M | 12 | 34.56 | 7.28 | 0 | 25.21 | 41.84 |  | 43.22 |  | 9.1 |  | 52.32 |  |  | 502.08 | 627.84 | 41.64 | 8.78 | 414.72 | 87.36
70540 |  | CABO DE COBRE NU 10 MM2 (11,11 M/KG) |  | 25.07% |  | M | 50 | 6.38 | 2.99 | 0 | 25.21 | 9.37 |  | 7.97 |  | 3.73 |  | 11.7 |  |  | 468.5 | 585 | 7.69 | 3.61 | 319 | 149.5
71201 |  | ELETRODUTO DE PVC RIGIDO DIAMETRO 3/4" |  | 25.07% |  | M | 270 | 4.93 | 7.28 | 0 | 25.21 | 12.21 |  | 6.16 |  | 9.1 |  | 15.26 |  |  | 3296.7 | 4120.2 | 5.95 | 8.78 | 1331.1 | 1965.6
71202 |  | ELETRODUTO DE PVC RIGIDO DIAMETRO 1" |  | 25.07% |  | M | 33 | 5.94 | 8.57 | 0 | 25.21 | 14.51 |  | 7.42 |  | 10.71 |  | 18.13 |  |  | 478.83 | 598.29 | 7.16 | 10.33 | 196.02 | 282.81
71203 |  | ELETRODUTO DE PVC RIGIDO DIAMETRO 1.1/2" |  | 25.07% |  | M | 15 | 12.11 | 15.87 | 0 | 25.21 | 27.98 |  | 15.14 |  | 19.84 |  | 34.98 |  |  | 419.7 | 524.7 | 14.6 | 19.13 | 181.65 | 238.05
71206 |  | ELETRODUTO DE PVC RIGIDO DIAMETRO 2.1/2" |  | 25.07% |  | M | 40 | 18.62 | 28.75 | 0 | 25.21 | 47.37 |  | 23.28 |  | 35.95 |  | 59.23 |  |  | 1894.8 | 2369.2 | 22.44 | 34.64 | 744.8 | 1150
71208 |  | ELETRODUTO DE PVC RIGIDO DIAMETRO 4" |  | 25.07% |  | M | 10 | 35.34 | 42.92 | 0 | 25.21 | 78.26 |  | 44.19 |  | 53.68 |  | 97.87 |  |  | 782.6 | 978.7 | 42.59 | 51.72 | 353.4 | 429.2
71141 |  | CURVA DE 90 GRAUS DE PVC RIGIDO DIAM. 3/4" |  | 25.07% |  | Un | 24 | 2.32 | 4.28 | 0 | 25.21 | 6.6 |  | 2.9 |  | 5.35 |  | 8.25 |  |  | 158.4 | 198 | 2.8 | 5.16 | 55.68 | 102.72
71142 |  | CURVA DE 90 GRAUS DE PVC RIGIDO DIAM. 1" |  | 25.07% |  | Un | 18 | 2.78 | 5.56 | 0 | 25.21 | 8.34 |  | 3.47 |  | 6.95 |  | 10.42 |  |  | 150.12 | 187.56 | 3.36 | 6.71 | 50.04 | 100.08
71144 |  | CURVA DE 90 GRAUS DE PVC RIGIDO DIAM. 1.1/2" |  | 25.07% |  | Un | 3 | 4.82 | 16.81 | 0 | 25.21 | 21.63 |  | 6.02 |  | 21.02 |  | 27.04 |  |  | 64.89 | 81.12 | 5.81 | 20.26 | 14.46 | 50.43
71146 |  | CURVA DE 90 GRAUS DE PVC RIGIDO DIAM. 2.1/2" |  | 25.07% |  | Un | 4 | 11.46 | 34.33 | 0 | 25.21 | 45.79 |  | 14.33 |  | 42.93 |  | 57.26 |  |  | 183.16 | 229.04 | 13.81 | 41.37 | 45.84 | 137.32
71741 |  | LUVA PVC ROSQUEAVEL DIAMETRO 3/4" |  | 25.07% |  | Un | 153 | 1.63 | 1.27 | 0 | 25.21 | 2.9 |  | 2.03 |  | 1.58 |  | 3.61 |  |  | 443.7 | 552.33 | 1.97 | 1.54 | 249.39 | 194.31
71742 |  | LUVA PVC ROSQUEAVEL DIAMETRO 1" |  | 25.07% |  | Un | 49 | 1.88 | 2.14 | 0 | 25.21 | 4.02 |  | 2.35 |  | 2.67 |  | 5.02 |  |  | 196.98 | 245.98 | 2.27 | 2.58 | 92.12 | 104.86
71744 |  | LUVA PVC ROSQUEAVEL DIAMETRO 1.1/2" |  | 25.07% |  | Un | 12 | 4.09 | 3.85 | 0 | 25.21 | 7.94 |  | 5.11 |  | 4.81 |  | 9.92 |  |  | 95.28 | 119.04 | 4.93 | 4.65 | 49.08 | 46.2
71746 |  | LUVA PVC ROSQUEAVEL DIAMETRO 2.1/2" |  | 25.07% |  | Un | 24 | 11.71 | 8.57 | 0 | 25.21 | 20.28 |  | 14.64 |  | 10.71 |  | 25.35 |  |  | 486.72 | 608.4 | 14.11 | 10.33 | 281.04 | 205.68
70371 |  | ABRAÇADEIRA METALICA TIPO "D" DIAM. 3/4" |  | 25.07% |  | Un | 180 | 0.89 | 0.42 | 0 | 25.21 | 1.31 |  | 1.11 |  | 0.52 |  | 1.63 |  |  | 235.8 | 293.4 | 1.08 | 0.51 | 160.2 | 75.6
70372 |  | ABRAÇADEIRA METALICA TIPO "D" DIAM. 1" |  | 25.07% |  | Un | 22 | 0.92 | 0.42 | 0 | 25.21 | 1.34 |  | 1.15 |  | 0.52 |  | 1.67 |  |  | 29.48 | 36.74 | 1.11 | 0.51 | 20.24 | 9.24
70374 |  | ABRAÇADEIRA METALICA TIPO "D" DIAM. 1.1/2" |  | 25.07% |  | Un | 10 | 1.66 | 1.7 | 0 | 25.21 | 3.36 |  | 2.07 |  | 2.12 |  | 4.19 |  |  | 33.6 | 41.9 | 2.01 | 2.05 | 16.6 | 17
70376 |  | ABRAÇADEIRA METALICA TIPO "D" DIAM. 2.1/2" |  | 25.07% |  | Un | 27 | 3.05 | 5.13 | 0 | 25.21 | 8.18 |  | 3.81 |  | 6.41 |  | 10.22 |  |  | 220.86 | 275.94 | 3.68 | 6.19 | 82.35 | 138.51
70929 |  | CONDULETE METÁLICO - CAIXA COM 5 ENTRADAS |  | 25.07% |  | un | 35 | 7.74 | 14.58 | 0 | 25.21 | 22.32 |  | 9.68 |  | 18.23 |  | 27.91 |  |  | 781.2 | 976.85 | 9.33 | 17.57 | 270.9 | 510.3
72395 |  | TAMPA CEGA PARA CONDULETE METÁLICO |  | 25.07% |  | Un | 34 | 3.55 | 1.27 | 0 | 25.21 | 4.82 |  | 4.43 |  | 1.58 |  | 6.01 |  |  | 163.88 | 204.34 | 4.28 | 1.54 | 120.7 | 43.18
70925 |  | CONDULETE DE PVC - ADAPTADOR DE SAÍDA 3/4" |  | 25.07% |  | un | 100 | 1.02 | 3.41 | 0 | 25.21 | 4.43 |  | 1.27 |  | 4.26 |  | 5.53 |  |  | 443 | 553 | 1.24 | 4.12 | 102 | 341
70932 |  | CONDULETE METÁLICO - TAMPÃO DE 3/4" |  | 25.07% |  | un | 105 | 0.2 | 1.27 | 0 | 25.21 | 1.47 |  | 0.25 |  | 1.58 |  | 1.83 |  |  | 154.35 | 192.15 | 0.25 | 1.54 | 21 | 133.35
72465 |  | TAMPA PARA CONDULETE METÁLICO PARA 2 INTERRUPTORES |  | 25.07% |  | Un | 1 | 8.2 | 1.27 | 0 | 25.21 | 9.47 |  | 10.25 |  | 1.58 |  | 11.83 |  |  | 9.47 | 11.83 | 9.89 | 1.54 | 8.2 | 1.27
71412 |  | INTERRUPTOR 2 SEÇÕES (LINHA X OU EQUIVALENTE) |  | 25.07% |  | Un | 1 | 17.64 | 15.87 | 0 | 25.21 | 33.51 |  | 22.06 |  | 19.84 |  | 41.9 |  |  | 33.51 | 41.9 | 21.26 | 19.13 | 17.64 | 15.87
71613 |  | LUMINÁRIA TIPO ARANDELA DE USO EXTERNO BLINDADA COM GRADE ( GRANDE ) - BASE E-27 |  | 25.07% |  | un | 16 | 111.46 | 13.84 | 0 | 25.21 | 125.3 |  | 139.4 |  | 17.3 |  | 156.7 |  |  | 2004.8 | 2507.2 | 134.29 | 16.68 | 1783.36 | 221.44
71539 |  | LÂMPADA BULBO LED, BASE E27, BIVOLT 17/20 W, 1500 A 1900 LUMENS, LUZ BRANCA |  | 25.07% |  | un | 16 | 9.65 | 3.41 | 0 | 25.21 | 13.06 |  | 12.06 |  | 4.26 |  | 16.32 |  |  | 208.96 | 261.12 | 11.63 | 4.12 | 154.4 | 54.56
71646 |  | LUMINÁRIA PLAFON LED QUADRADA DE SOBREPOR, 18W, 20X20 CM (MEDIDAS APROXIMADAS) |  | 25.07% |  | un | 12 | 26.83 | 13.84 | 0 | 25.21 | 40.67 |  | 33.55 |  | 17.3 |  | 50.85 |  |  | 488.04 | 610.2 | 32.33 | 16.68 | 321.96 | 166.08
71381 |  | HASTE REV.COBRE(COPPERWELD) 5/8" X 3,00 M C/CONECTOR |  | 25.07% |  | Un | 4 | 130.94 | 17.16 | 0 | 25.21 | 148.1 |  | 163.76 |  | 21.46 |  | 185.22 |  |  | 592.4 | 740.88 | 157.77 | 20.68 | 523.76 | 68.64
CPU5545 |  | TORRE EM AÇO INOX COM BOTÃO DE EMERGÊNCIA PARA PISCINA |  | 25.07% |  | un | 1 | 1240.42 | 20.66 | 0 | 25.21 | 1261.08 |  | 1551.39 |  | 25.83 |  | 1577.22 |  |  | 1261.08 | 1577.22 | 1494.49 | 24.9 | 1240.42 | 20.66
CPU5995 |  | CAIXA DE EQUIPOTENCIAL 40X40X15 COM BARRAMENTO PARA NEUTRO |  | 25.07% |  | un | 1 | 643.99 | 21.45 | 0 | 25.21 | 665.44 |  | 805.43 |  | 26.82 |  | 832.25 |  |  | 665.44 | 832.25 | 775.9 | 25.85 | 643.99 | 21.45
CPU5546 |  | CAIXA DE INSPEÇÃO PARA ATERRAMENTO, CIRCULAR, EM POLIETILENO, DIÂMETRO INTERNO = 0,3 M. AF_12/2020 |  | 25.07% |  | un | 1 | 38.47 | 5.98 | 0 | 25.21 | 44.45 |  | 48.11 |  | 7.47 |  | 55.58 |  |  | 44.45 | 55.58 | 46.35 | 7.21 | 38.47 | 5.98
71036 |  | CONECTOR TIPO PARAFUSO FENDIDO 50 MM2 |  | 25.07% |  | Un | 1 | 12.44 | 17.16 | 0 | 25.21 | 29.6 |  | 15.55 |  | 21.46 |  | 37.01 |  |  | 29.6 | 37.01 | 14.99 | 20.68 | 12.44 | 17.16
71033 |  | CONECTOR TIPO PARAFUSO FENDIDO 16 MM2 |  | 25.07% |  | Un | 1 | 6.78 | 8.57 | 0 | 25.21 | 15.35 |  | 8.47 |  | 10.71 |  | 19.18 |  |  | 15.35 | 19.18 | 8.18 | 10.33 | 6.78 | 8.57
71032 |  | CONECTOR TIPO PARAFUSO FENDIDO 10 MM2 |  | 25.07% |  | Un | 22 | 5.22 | 8.57 | 0 | 25.21 | 13.79 |  | 6.52 |  | 10.71 |  | 17.23 |  |  | 303.38 | 379.06 | 6.29 | 10.33 | 114.84 | 188.54
70256 |  | ATERRAMENTO - SOLDA EXOTÉRMICA - CARTUCHO 115 G |  | 25.07% |  | un | 2 | 20.54 | 10.72 | 0 | 25.21 | 31.26 |  | 25.68 |  | 13.4 |  | 39.08 |  |  | 62.52 | 78.16 | 24.75 | 12.92 | 41.08 | 21.44
CPU6112 |  | RASGO EM CONCRETO PARA PASSAGEM DE TUBULAÇÃO DIÂM. 1/2" a 1" |  | 25.07% |  | m | 25.83 | 0 | 8.25 | 0 | 25.21 | 8.25 |  | 0 |  | 10.31 |  | 10.31 |  |  | 213.09 | 266.3 | 0 | 9.95 | 0 | 213.0975
CPU6113 |  | ENCHIMENTO DE RASGO EM ALVENARIA E CONCRETO PARA PASSAGEM DE TUBULAÇÃO DIÂM. 1/2" a 1" |  | 25.07% |  | m | 25.83 | 1.41 | 436.43 | 0 | 25.21 | 437.84 |  | 1.76 |  | 545.84 |  | 547.6 |  |  | 11309.4 | 14144.5 | 1.71 | 525.83 | 36.4203 | 11272.9869
CPU6114 |  | RASGO EM CONCRETO PARA PASSAGEM DE TUBULAÇÃO DIÂM. 2 1/2" a 4" |  | 25.07% |  | m | 24.08 | 0 | 16.53 | 0 | 25.21 | 16.53 |  | 0 |  | 20.67 |  | 20.67 |  |  | 398.04 | 497.73 | 0 | 19.92 | 0 | 398.0424
CPU6115 |  | ENCHIMENTO DE RASGO EM ALVENARIA E CONCRETO PARA PASSAGEM DE TUBULAÇÃO DIÂM. 2 1/2" a 4" |  | 25.07% |  | m | 24.08 | 4.73 | 11.62 | 0 | 25.21 | 16.35 |  | 5.91 |  | 14.53 |  | 20.44 |  |  | 393.7 | 492.19 | 5.71 | 14.01 | 113.8984 | 279.8096
[25 empty] | 0 | 0
Total do grupo: | [20 empty] | 58566.19 | 73211.04 |  |  | 0 | 0
[25 empty] | 0 | 0
[25 empty] | 0 | 0
Cód. Auxiliar |  | Serviço |  | BDI(%) |  | Unid. | Quantidade | Material | M.Obra |  | Serviço | Custo Unit. |  | Mat. c/ BDI |  | M.O c/ BDI |  | Preço Unit. |  |  | Total sem BDI | Total com BDI
|  | INSTALAÇÕES HIDRO-SANITÁRIAS | [22 empty] | 0 | 0
|  | HIDRÁULICA | [22 empty] | 0 | 0
|  | ACESSÓRIOS | [22 empty] | 0 | 0
CPU5565 |  | BOMBA - BMS-750 PF6 - 7,5 CV - TRIFÁSICA - FORNECIMENTO |  | 20.86% |  | un | 10 | 15780.86 | 0 | 0 | 25.21 | 15780.86 |  | 19072.74 |  | 0 |  | 19072.74 |  |  | 157808.6 | 190727.4 | 19013.09 | 0 | 157808.6 | 0
CPU6085 |  | BOMBA - BMS-750 PF6 - 7,5 CV - TRIFÁSICA - INSTALAÇÃO |  | 25.07% |  | un | 10 | 0 | 159.47 | 0 | 25.21 | 159.47 |  | 0 |  | 199.44 |  | 199.44 |  |  | 1594.7 | 1994.4 | 0 | 192.14 | 0 | 1594.7
CPU6004 |  | BOMBA DE CALOR FT-240 OU EQUIVALENTE - FORNECIMENTO |  | 20.86% |  | un | 12 | 40962.64 | 0 | 0 | 25.21 | 40962.64 |  | 49507.44 |  | 0 |  | 49507.44 |  |  | 491551.68 | 594089.28 | 49352.5847 | 0 | 491551.68 | 0
CPU6084 |  | BOMBA DE CALOR FT-240 OU EQUIVALENTE - INSTALAÇÃO |  | 25.07% |  | un | 12 | 0 | 1075.75 | 0 | 25.21 | 1075.75 |  | 0 |  | 1345.44 |  | 1345.44 |  |  | 12909 | 16145.28 | 0 | 1296.09 | 0 | 12909
CPU5998 |  | BOMBA DOSADORA DE CLORO - 5L/H - 5 BAR |  | 25.07% |  | un | 2 | 1159.95 | 24.47 | 0 | 25.21 | 1184.42 |  | 1450.74 |  | 30.6 |  | 1481.34 |  |  | 2368.84 | 2962.68 | 1397.54 | 29.49 | 2319.9 | 48.94
CPU5548 |  | FILTRO DE AREIA COM ELEMENTO FILTRANTE - VAZÃO 96 M³/H - 72SR10 - FORNECIMENTO |  | 20.86% |  | un | 4 | 98012.61 | 0 | 0 | 25.21 | 98012.61 |  | 118458.04 |  | 0 |  | 118458.04 |  |  | 392050.44 | 473832.16 | 118087.4879 | 0 | 392050.44 | 0
CPU6083 |  | FILTRO DE AREIA COM ELEMENTO FILTRANTE - VAZÃO 96 M³/H - 72SR10 - INSTALAÇÃO |  | 25.07% |  | un | 4 | 0 | 123.25 | 0 | 25.21 | 123.25 |  | 0 |  | 154.14 |  | 154.14 |  |  | 493 | 616.56 | 0 | 148.5 | 0 | 493
CPU5550 |  | DISPOSITIVO DE RETORNO 1 1/2" PARA PISCINA EM ALVENARIA |  | 25.07% |  | un | 64 | 190.9 | 41.59 | 0 | 25.21 | 232.49 |  | 238.75 |  | 52.01 |  | 290.76 |  |  | 14879.36 | 18608.64 | 230 | 50.12 | 12217.6 | 2661.76
CPU5553 |  | DISPOSITIVO DE ASPIRAÇÃO 1 1/2" PARA PISCINA EM ALVENARIA |  | 25.07% |  | un | 32 | 161.85 | 41.59 | 0 | 25.21 | 203.44 |  | 202.42 |  | 52.01 |  | 254.43 |  |  | 6510.08 | 8141.76 | 195 | 50.12 | 5179.2 | 1330.88
CPU5569 |  | RALO/DRENO DE FUNDO ANTI TURBILHÃO D= 50 MM - FORNECIMENTO E INSTALAÇÃO |  | 25.07% |  | un | 16 | 534.83 | 12.35 | 0 | 25.21 | 547.18 |  | 668.91 |  | 15.44 |  | 684.35 |  |  | 8754.88 | 10949.6 | 644.38 | 14.89 | 8557.28 | 197.6
80976 |  | REGISTRO DE ESFERA METAL DIAMETRO 3/4" |  | 25.07% |  | Un | 2 | 40.32 | 23.3 | 0 | 25.21 | 63.62 |  | 50.42 |  | 29.14 |  | 79.56 |  |  | 127.24 | 159.12 | 48.58 | 28.08 | 80.64 | 46.6
80979 |  | REGISTRO DE ESFERA METAL DIAMETRO 1.1/2" |  | 25.07% |  | Un | 37 | 107.79 | 36.69 | 0 | 25.21 | 144.48 |  | 134.81 |  | 45.88 |  | 180.69 |  |  | 5345.76 | 6685.53 | 129.87 | 44.21 | 3988.23 | 1357.53
80983 |  | REGISTRO DE ESFERA METAL DIAMETRO 4" |  | 25.07% |  | Un | 8 | 730.43 | 63.89 | 0 | 25.21 | 794.32 |  | 913.54 |  | 79.9 |  | 993.44 |  |  | 6354.56 | 7947.52 | 880.04 | 76.98 | 5843.44 | 511.12
CPU5571 |  | VÁLVULA GLOBO FLANGEADA D= 100 MM |  | 25.07% |  | un | 6 | 2152.33 | 151.01 | 0 | 25.21 | 2303.34 |  | 2691.91 |  | 188.86 |  | 2880.77 |  |  | 13820.04 | 17284.62 | 2593.18 | 181.95 | 12913.98 | 906.06
CPU5580 |  | VÁLVULA GLOBO FLANGEADA D= 150 MM |  | 25.07% |  | un | 4 | 4548.14 | 151.01 | 0 | 25.21 | 4699.15 |  | 5688.35 |  | 188.86 |  | 5877.21 |  |  | 18796.6 | 23508.84 | 5479.69 | 181.95 | 18192.56 | 604.04
CPU5578 |  | VÁLVULA DE GAVETA FLANGEADA COM CUNHA D= 100 MM |  | 25.07% |  | un | 4 | 1091.38 | 151.01 | 0 | 25.21 | 1242.39 |  | 1364.98 |  | 188.86 |  | 1553.84 |  |  | 4969.56 | 6215.36 | 1314.92 | 181.95 | 4365.52 | 604.04
CPU5576 |  | VÁLVULA DE GAVETA FLANGEADA COM CUNHA D= 150 MM |  | 25.07% |  | un | 6 | 1612.14 | 151.01 | 0 | 25.21 | 1763.15 |  | 2016.3 |  | 188.86 |  | 2205.16 |  |  | 10578.9 | 13230.96 | 1942.34 | 181.95 | 9672.84 | 906.06
CPU5585 |  | VÁLVULA DE GAVETA FLANGEADA COM CUNHA D= 200 MM |  | 25.07% |  | un | 4 | 2609.55 | 151.01 | 0 | 25.21 | 2760.56 |  | 3263.76 |  | 188.86 |  | 3452.62 |  |  | 11042.24 | 13810.48 | 3144.04 | 181.95 | 10438.2 | 604.04
|  | CONEXÕES | [22 empty] | 0 | 0
CPU5965 |  | ADAPTADOR DE FLANGE DE FERRO D= 100 MM - FORNECIMENTO E INSTALAÇÃO |  | 25.07% |  | un | 8 | 769.11 | 6.97 | 0 | 25.21 | 776.08 |  | 961.92 |  | 8.71 |  | 970.63 |  |  | 6208.64 | 7765.04 | 926.64 | 8.4 | 6152.88 | 55.76
81162 |  | BUCHA DE REDUCAO SOLDÁVEL CURTA 32 X 25 MM |  | 25.07% |  | Un | 1 | 0.9 | 3.88 | 0 | 25.21 | 4.78 |  | 1.12 |  | 4.85 |  | 5.97 |  |  | 4.78 | 5.97 | 1.09 | 4.68 | 0.9 | 3.88
81184 |  | BUCHA DE REDUCAO SOLDAVEL LONGA 60 X 50 mm |  | 25.07% |  | Un | 136 | 12.46 | 6.04 | 0 | 25.21 | 18.5 |  | 15.58 |  | 7.55 |  | 23.13 |  |  | 2516 | 3145.68 | 15.02 | 7.28 | 1694.56 | 821.44
81166 |  | BUCHA DE REDUCAO SOLDAVEL CURTA 75 X 60 mm |  | 25.07% |  | Un | 8 | 14.25 | 7.98 | 0 | 25.21 | 22.23 |  | 17.82 |  | 9.98 |  | 27.8 |  |  | 177.84 | 222.4 | 17.17 | 9.62 | 114 | 63.84
81167 |  | BUCHA DE REDUCAO SOLDAVEL CURTA 85 X 75 mm |  | 25.07% |  | Un | 8 | 12.61 | 7.98 | 0 | 25.21 | 20.59 |  | 15.77 |  | 9.98 |  | 25.75 |  |  | 164.72 | 206 | 15.2 | 9.62 | 100.88 | 63.84
81168 |  | BUCHA DE REDUCAO SOLDAVEL CURTA 110 X 85 mm |  | 25.07% |  | Un | 8 | 67.81 | 9.92 | 0 | 25.21 | 77.73 |  | 84.8 |  | 12.4 |  | 97.2 |  |  | 621.84 | 777.6 | 81.7 | 11.96 | 542.48 | 79.36
CPU5589 |  | BUCHA REDUÇÃO PVC ROSC. D=2"X1" (60X32mm) |  | 25.07% |  | un | 1 | 24.07 | 5.81 | 0 | 25.21 | 29.88 |  | 30.1 |  | 7.26 |  | 37.36 |  |  | 29.88 | 37.36 | 29 | 7.01 | 24.07 | 5.81
CPU5600 |  | FLANGE CEGO DE FERRO D= 200 MM |  | 25.07% |  | un | 2 | 378.26 | 27.42 | 0 | 25.21 | 405.68 |  | 473.08 |  | 34.29 |  | 507.37 |  |  | 811.36 | 1014.74 | 455.74 | 33.04 | 756.52 | 54.84
CPU5613 |  | FLANGE EM FERRO D= 100 MM |  | 25.07% |  | un | 41 | 179.91 | 20.71 | 0 | 25.21 | 200.62 |  | 225.01 |  | 25.9 |  | 250.91 |  |  | 8225.42 | 10287.31 | 216.77 | 24.96 | 7376.31 | 849.11
CPU5622 |  | FLANGE EM FERRO D= 150 MM |  | 25.07% |  | un | 40 | 272 | 22.44 | 0 | 25.21 | 294.44 |  | 340.19 |  | 28.06 |  | 368.25 |  |  | 11777.6 | 14730 | 327.72 | 27.04 | 10880 | 897.6
CPU5628 |  | FLANGE EM FERRO D= 200 MM |  | 25.07% |  | un | 25 | 339.7 | 24.16 | 0 | 25.21 | 363.86 |  | 424.86 |  | 30.21 |  | 455.07 |  |  | 9096.5 | 11376.75 | 409.28 | 29.12 | 8492.5 | 604
81321 |  | JOELHO 90 GRAUS SOLDAVEL DIAMETRO 25 MM |  | 25.07% |  | Un | 1 | 0.7 | 7.76 | 0 | 25.21 | 8.46 |  | 0.87 |  | 9.7 |  | 10.57 |  |  | 8.46 | 10.57 | 0.85 | 9.36 | 0.7 | 7.76
81322 |  | JOELHO 90 GRAUS SOLDAVEL DIAMETRO 32 MM (1") |  | 25.07% |  | Un | 1 | 1.74 | 7.76 | 0 | 25.21 | 9.5 |  | 2.17 |  | 9.7 |  | 11.87 |  |  | 9.5 | 11.87 | 2.1 | 9.36 | 1.74 | 7.76
81324 |  | JOELHO 90 GRAUS SOLDAVEL 50 mm (MARROM) |  | 25.07% |  | Un | 58 | 4.11 | 12.08 | 0 | 25.21 | 16.19 |  | 5.14 |  | 15.1 |  | 20.24 |  |  | 939.02 | 1173.92 | 4.96 | 14.56 | 238.38 | 700.64
81325 |  | JOELHO 90 GRAUS SOLDAVEL DIAMETRO 60 mm |  | 25.07% |  | Un | 40 | 20.11 | 12.08 | 0 | 25.21 | 32.19 |  | 25.15 |  | 15.1 |  | 40.25 |  |  | 1287.6 | 1610 | 24.23 | 14.56 | 804.4 | 483.2
81327 |  | JOELHO 90 GRAUS SOLDAVEL DIAMETRO 85 mm |  | 25.07% |  | Un | 6 | 92.91 | 15.96 | 0 | 25.21 | 108.87 |  | 116.2 |  | 19.96 |  | 136.16 |  |  | 653.22 | 816.96 | 111.94 | 19.24 | 557.46 | 95.76
81328 |  | JOELHO 90 GRAUS SOLDAVEL DIAMETRO 110 mm (MARROM) |  | 25.07% |  | Un | 46 | 166.59 | 19.42 | 0 | 25.21 | 186.01 |  | 208.35 |  | 24.28 |  | 232.63 |  |  | 8556.46 | 10700.98 | 200.72 | 23.4 | 7663.14 | 893.32
CPU5632 |  | CURVA COM FLANGES EM FERRO D= 100 MM |  | 25.07% |  | un | 6 | 445.07 | 80.7 | 0 | 25.21 | 525.77 |  | 556.64 |  | 100.93 |  | 657.57 |  |  | 3154.62 | 3945.42 | 536.24 | 97.23 | 2670.42 | 484.2
CPU5649 |  | CURVA COM FLANGES EM FERRO D= 150 MM |  | 25.07% |  | un | 7 | 676.83 | 119.8 | 0 | 25.21 | 796.63 |  | 846.51 |  | 149.83 |  | 996.34 |  |  | 5576.41 | 6974.38 | 815.46 | 144.34 | 4737.81 | 838.6
CPU5655 |  | CURVA COM FLANGES EM FERRO D= 200 MM |  | 25.07% |  | un | 8 | 893.21 | 155.57 | 0 | 25.21 | 1048.78 |  | 1117.13 |  | 194.57 |  | 1311.7 |  |  | 8390.24 | 10493.6 | 1076.16 | 187.44 | 7145.68 | 1244.56
CPU5657 |  | REDUÇÃO FLANGEADA EM FERRO D= 150 X 100 MM |  | 25.07% |  | un | 2 | 568.36 | 100.24 | 0 | 25.21 | 668.6 |  | 710.84 |  | 125.37 |  | 836.21 |  |  | 1337.2 | 1672.42 | 684.78 | 120.78 | 1136.72 | 200.48
CPU5870 |  | REDUÇÃO FLANGEADA EM FERRO D= 200 X 100 MM |  | 25.07% |  | un | 2 | 941.86 | 118.13 | 0 | 25.21 | 1059.99 |  | 1177.98 |  | 147.74 |  | 1325.72 |  |  | 2119.98 | 2651.44 | 1134.78 | 142.33 | 1883.72 | 236.26
81421 |  | TE REDUCAO 90 GRAUS SOLDAVEL 32 X 25 mm |  | 25.07% |  | Un | 1 | 6.2 | 8.2 | 0 | 25.21 | 14.4 |  | 7.75 |  | 10.25 |  | 18 |  |  | 14.4 | 18 | 7.48 | 9.88 | 6.2 | 8.2
81406 |  | TE 90 GRAUS SOLDAVEL DIMETRO 60 MM |  | 25.07% |  | Un | 80 | 27.39 | 12.93 | 0 | 25.21 | 40.32 |  | 34.25 |  | 16.17 |  | 50.42 |  |  | 3225.6 | 4033.6 | 33 | 15.59 | 2191.2 | 1034.4
CPU5658 |  | TE DE REDUCAO 90 GRAUS SOLDAVEL 75 X 60 MM |  | 25.07% |  | un | 8 | 120.35 | 18.7 | 0 | 25.21 | 139.05 |  | 150.52 |  | 23.38 |  | 173.9 |  |  | 1112.4 | 1391.2 | 145.01 | 22.54 | 962.8 | 149.6
81428 |  | TE DE REDUCAO 90 GRAUS SOLDAVEL 85 X 60 MM |  | 25.07% |  | Un | 10 | 80.54 | 19.42 | 0 | 25.21 | 99.96 |  | 100.73 |  | 24.28 |  | 125.01 |  |  | 999.6 | 1250.1 | 97.04 | 23.4 | 805.4 | 194.2
81429 |  | TE DE REDUCAO 90 GRAUS SOLDAVEL 110 X 60 MM |  | 25.07% |  | Un | 33 | 141.1 | 23.73 | 0 | 25.21 | 164.83 |  | 176.47 |  | 29.67 |  | 206.14 |  |  | 5439.39 | 6802.62 | 170 | 28.6 | 4656.3 | 783.09
CPU5664 |  | TÊ DE REDUÇÃO FLANGEADO EM FERRO D= 200X100 MM |  | 25.07% |  | un | 8 | 1471.65 | 195.92 | 0 | 25.21 | 1667.57 |  | 1840.59 |  | 245.03 |  | 2085.62 |  |  | 13340.56 | 16684.96 | 1773.08 | 236.06 | 11773.2 | 1567.36
CPU5669 |  | TÊ DE REDUÇÃO FLANGEADO EM FERRO D= 200X150 MM |  | 25.07% |  | un | 6 | 2114.54 | 233.37 | 0 | 25.21 | 2347.91 |  | 2644.65 |  | 291.87 |  | 2936.52 |  |  | 14087.46 | 17619.12 | 2547.64 | 281.17 | 12687.24 | 1400.22
CPU5671 |  | TÊ COM FLANGES EM FERRO D= 100 MM |  | 25.07% |  | un | 2 | 544.23 | 24.16 | 0 | 25.21 | 568.39 |  | 680.66 |  | 30.21 |  | 710.87 |  |  | 1136.78 | 1421.74 | 655.7 | 29.12 | 1088.46 | 48.32
CPU5673 |  | TÊ COM FLANGES EM FERRO D= 150 MM |  | 25.07% |  | un | 3 | 930.86 | 27.62 | 0 | 25.21 | 958.48 |  | 1164.22 |  | 34.54 |  | 1198.76 |  |  | 2875.44 | 3596.28 | 1121.52 | 33.28 | 2792.58 | 82.86
81258 |  | CAP PVC SOLDAVEL DIAMETRO 110 mm |  | 25.07% |  | Un | 6 | 51.19 | 9.92 | 0 | 25.21 | 61.11 |  | 64.02 |  | 12.4 |  | 76.42 |  |  | 366.66 | 458.52 | 61.68 | 11.96 | 307.14 | 59.52
81405 |  | TE 90 GRAUS SOLDAVEL DIAMETRO 50 MM |  | 25.07% |  | Un | 24 | 10.21 | 12.93 | 0 | 25.21 | 23.14 |  | 12.76 |  | 16.17 |  | 28.93 |  |  | 555.36 | 694.32 | 12.31 | 15.59 | 245.04 | 310.32
81409 |  | TE 90 GRAUS SOLDAVEL DIAMETRO 110 MM |  | 25.07% |  | Un | 8 | 174.3 | 23.73 | 0 | 25.21 | 198.03 |  | 217.99 |  | 29.67 |  | 247.66 |  |  | 1584.24 | 1981.28 | 210 | 28.6 | 1394.4 | 189.84
|  | TUBULAÇÕES | [22 empty] | 0 | 0
81003 |  | TUBO SOLDAVEL PVC MARROM DIAM. 25 MM |  | 25.07% |  | M | 16.8 | 3.41 | 5.17 | 0 | 25.21 | 8.58 |  | 4.26 |  | 6.46 |  | 10.72 |  |  | 144.14 | 180.09 | 4.12 | 6.23 | 57.288 | 86.856
81004 |  | TUBO SOLDAVEL PVC MARROM DIAM. 32 MM |  | 25.07% |  | m | 14 | 7.29 | 5.56 | 0 | 25.21 | 12.85 |  | 9.11 |  | 6.95 |  | 16.06 |  |  | 179.9 | 224.84 | 8.79 | 6.7 | 102.06 | 77.84
81006 |  | TUBO SOLDAVEL PVC MARROM DIAM. 50 MM |  | 25.07% |  | m | 219.4 | 13.53 | 9.61 | 0 | 25.21 | 23.14 |  | 16.92 |  | 12.01 |  | 28.93 |  |  | 5076.91 | 6347.24 | 16.31 | 11.59 | 2968.482 | 2108.434
81007 |  | TUBO SOLDAVEL PVC MARROM DIAM. 60 MM |  | 25.07% |  | m | 216.7 | 25.39 | 12.81 | 0 | 25.21 | 38.2 |  | 31.75 |  | 16.02 |  | 47.77 |  |  | 8277.94 | 10351.75 | 30.6 | 15.44 | 5502.013 | 2775.927
81008 |  | TUBO SOLDAVEL PVC MARROM DIAM. 75 MM |  | 25.07% |  | m | 98.2 | 40.5 | 17.52 | 0 | 25.21 | 58.02 |  | 50.65 |  | 21.91 |  | 72.56 |  |  | 5697.56 | 7125.39 | 48.8 | 21.11 | 3977.1 | 1720.464
81009 |  | TUBO SOLDAVEL PVC MARROM DIAM. 85 MM |  | 25.07% |  | m | 154.9 | 48.23 | 20.5 | 0 | 25.21 | 68.73 |  | 60.32 |  | 25.63 |  | 85.95 |  |  | 10646.27 | 13313.65 | 58.11 | 24.7 | 7470.827 | 3175.45
81010 |  | TUBO SOLDAVEL PVC MARROM DIAM. 110 MM |  | 25.07% |  | m | 330.4 | 82.68 | 22.22 | 0 | 25.21 | 104.9 |  | 103.4 |  | 27.79 |  | 131.19 |  |  | 34658.96 | 43345.17 | 99.62 | 26.78 | 27317.472 | 7341.488
CPU5679 |  | TUBO DE FERRO FLANGEADO D= 100 MM - FORNECIMENTO E INSTALAÇÃO. |  | 25.07% |  | m | 12 | 1866.51 | 6.05 | 0 | 25.21 | 1872.56 |  | 2334.44 |  | 7.56 |  | 2342 |  |  | 22470.72 | 28104 | 2248.81 | 7.3 | 22398.12 | 72.6
CPU5683 |  | TUBO DE FERRO FLANGEADO D= 150 MM - FORNECIMENTO E INSTALAÇÃO |  | 25.07% |  | m | 6.1 | 2353.91 | 8.75 | 0 | 25.21 | 2362.66 |  | 2944.03 |  | 10.94 |  | 2954.97 |  |  | 14412.22 | 18025.31 | 2836.04 | 10.55 | 14358.851 | 53.375
CPU5686 |  | TUBO DE FERRO FLANGEADO D= 200 MM - FORNECIMENTO E INSTALAÇÃO |  | 25.07% |  | m | 3.4 | 2843.67 | 11.43 | 0 | 25.21 | 2855.1 |  | 3556.57 |  | 14.29 |  | 3570.86 |  |  | 9707.34 | 12140.92 | 3426.11 | 13.78 | 9668.478 | 38.862
|  | PLUVIAL/DRENAGEM/ESGOTO | [22 empty] | 0 | 0
|  | CAIXA DE AREIA COM TAMPA DE CONCRETO | [22 empty] | 0 | 0
CPU5689 |  | CAIXA DE AREIA 40X40X240CM (MEDIDAS INTERNAS), FUNDO DE BRITA, SEM TAMPA |  | 25.07% |  | m | 6 | 380.72 | 676.8 | 0 | 25.21 | 1057.52 |  | 476.16 |  | 846.47 |  | 1322.63 |  |  | 6345.12 | 7935.78 | 458.71 | 815.43 | 2284.32 | 4060.8
CPU5694 |  | CAIXA DE AREIA 40X40X330CM (MEDIDAS INTERNAS), FUNDO DE BRITA, SEM TAMPA |  | 25.07% |  | m | 3 | 579.69 | 937.94 | 0 | 25.21 | 1517.63 |  | 725.01 |  | 1173.08 |  | 1898.09 |  |  | 4552.89 | 5694.27 | 698.43 | 1130.06 | 1739.07 | 2813.82
81829 |  | CAIXA DE INSPEÇÃO - TAMPA EM CONCRETO ARMADO 25 MPA E=5CM |  | 25.07% |  | m2 | 3.24 | 57.54 | 21.87 | 0 | 25.21 | 79.41 |  | 71.96 |  | 27.35 |  | 99.31 |  |  | 257.28 | 321.76 | 69.33 | 26.35 | 186.4296 | 70.8588
|  | CAIXA DE PASSAGEM COM TAMPA DE CONCRETO | [22 empty] | 0 | 0
70633 |  | CAIXA DE PASSAGEM - ESCAVAÇÃO MANUAL / REATERRO/ APILOAMENTO DO FUNDO |  | 25.07% |  | m3 | 3.06 | 0 | 57.17 | 0 | 25.21 | 57.17 |  | 0 |  | 71.5 |  | 71.5 |  |  | 174.94 | 218.79 | 0 | 68.89 | 0 | 174.9402
70635 |  | CAIXA DE PASSAGEM - ALVENARIA DE 1/2 VEZ COM REVESTIMENTO INTERNO EM REBOCO PAULISTA A-14 |  | 25.07% |  | m2 | 6.12 | 50.29 | 99.61 | 0 | 25.21 | 149.9 |  | 62.89 |  | 124.58 |  | 187.47 |  |  | 917.38 | 1147.31 | 60.6 | 120.02 | 307.7748 | 609.6132
70637 |  | CAIXA DE PASSAGEM - LASTRO DE BRITA PARA O FUNDO |  | 25.07% |  | m3 | 0.31 | 174.3 | 33.74 | 0 | 25.21 | 208.04 |  | 217.99 |  | 42.19 |  | 260.18 |  |  | 64.49 | 80.65 | 210 | 40.66 | 54.033 | 10.4594
81829 |  | CAIXA DE INSPEÇÃO - TAMPA EM CONCRETO ARMADO 25 MPA E=5CM |  | 25.07% |  | m2 | 6.12 | 57.54 | 21.87 | 0 | 25.21 | 79.41 |  | 71.96 |  | 27.35 |  | 99.31 |  |  | 485.98 | 607.77 | 69.33 | 26.35 | 352.1448 | 133.8444
|  | MURO DE ARRIMO | [22 empty] | 0 | 0
CPU5697 |  | DRENO EM MURO DE CONTENÇÃO, COM 3 TUBOS DE PVC CORRUGADO PERFURADO, ENCHIMENTO COM BRITA, ENVOLVIDO COM MANTA GEOTÊXTIL |  | 25.07% |  | m | 190.5 | 57.73 | 9.05 | 0 | 25.21 | 66.78 |  | 72.2 |  | 11.31 |  | 83.51 |  |  | 12721.59 | 15908.65 | 69.56 | 10.91 | 10997.565 | 1724.025
|  | POÇO DE INFILTRAÇÃO | [22 empty] | 0 | 0
CPU5714 |  | ACRÉSCIMO PARA POÇO DE VISITA CIRCULAR, ANEL EM CONCRETO ARMADO PERFURADO, DIÂMETRO INTERNO = 1,2 M |  | 25.07% |  | m | 10 | 547.22 | 39.17 | 0 | 25.21 | 586.39 |  | 684.4 |  | 48.98 |  | 733.38 |  |  | 5863.9 | 7333.8 | 659.31 | 47.2 | 5472.2 | 391.7
CPU5717 |  | CAMADA DE ELEMENTO DRENANTE, LARGURA MENOR QUE 1,5 M, COM CAMADA DE BRITA, LANÇAMENTO MANUAL |  | 25.07% |  | m3 | 2.26 | 153.89 | 126.74 | 0 | 25.21 | 280.63 |  | 192.47 |  | 158.51 |  | 350.98 |  |  | 634.22 | 793.21 | 185.41 | 152.71 | 347.7914 | 286.4324
CPU5759 |  | TAMPA CIRCULAR PARA ESGOTO E DRENAGEM, EM CONCRETO PRÉ-MOLDADO, DIÂMETRO INTERNO = 1,20 M E ALTURA = 0,10 M |  | 25.07% |  | un | 4 | 62.95 | 107.75 | 0 | 25.21 | 170.7 |  | 78.73 |  | 134.76 |  | 213.49 |  |  | 682.8 | 853.96 | 75.85 | 129.83 | 251.8 | 431
|  | ACESSÓRIOS | [22 empty] | 0 | 0
CPU5739 |  | RALO LINEAR COM GRELHA 90CM |  | 25.07% |  | un | 11 | 202.97 | 20.79 | 0 | 25.21 | 223.76 |  | 253.85 |  | 26 |  | 279.85 |  |  | 2461.36 | 3078.35 | 244.55 | 25.05 | 2232.67 | 228.69
|  | CONEXÕES | [22 empty] | 0 | 0
CPU5758 |  | ANEL DE BORRACHA PARA TUBO PVC SANITARIO D = 100MM |  | 25.07% |  | un | 17 | 2.82 | 2.46 | 0 | 25.21 | 5.28 |  | 3.52 |  | 3.07 |  | 6.59 |  |  | 89.76 | 112.03 | 3.4 | 2.97 | 47.94 | 41.82
CPU5761 |  | ANEL DE BORRACHA PARA TUBO PVC SANITARIO D = 150MM |  | 25.07% |  | un | 1 | 11.45 | 2.46 | 0 | 25.21 | 13.91 |  | 14.32 |  | 3.07 |  | 17.39 |  |  | 13.91 | 17.39 | 13.8 | 2.97 | 11.45 | 2.46
CPU5763 |  | ANEL DE BORRACHA PARA TUBO PVC SANITARIO D = 50MM |  | 25.07% |  | un | 23 | 1.59 | 2.46 | 0 | 25.21 | 4.05 |  | 1.98 |  | 3.07 |  | 5.05 |  |  | 93.15 | 116.15 | 1.92 | 2.97 | 36.57 | 56.58
CPU5772 |  | CURVA 45° LONGA EM PVC RÍGIDO SOLDÁVEL, DIÂM = 50MM |  | 25.07% |  | un | 1 | 12.24 | 5.81 | 0 | 25.21 | 18.05 |  | 15.3 |  | 7.26 |  | 22.56 |  |  | 18.05 | 22.56 | 14.75 | 7.01 | 12.24 | 5.81
81731 |  | CURVA 90 GRAUS CURTA DIAM. 50 MM (ESGOTO) |  | 25.07% |  | Un | 6 | 10.15 | 12.08 | 0 | 25.21 | 22.23 |  | 12.69 |  | 15.1 |  | 27.79 |  |  | 133.38 | 166.74 | 12.24 | 14.56 | 60.9 | 72.48
81737 |  | CURVA 90 GRAUS LONGA DIAM. 100 MM (ESGOTO) |  | 25.07% |  | Un | 7 | 33.27 | 19.42 | 0 | 25.21 | 52.69 |  | 41.61 |  | 24.28 |  | 65.89 |  |  | 368.83 | 461.23 | 40.09 | 23.4 | 232.89 | 135.94
CPU5775 |  | CURVA 90° LONGA EM PVC RÍGIDO SOLDÁVEL, DIÂM = 150MM |  | 25.07% |  | un | 1 | 99.89 | 10.39 | 0 | 25.21 | 110.28 |  | 124.93 |  | 12.99 |  | 137.92 |  |  | 110.28 | 137.92 | 120.36 | 12.52 | 99.89 | 10.39
81735 |  | CURVA 90 GRAUS LONGA DIAM. 50 MM (ESGOTO) |  | 25.07% |  | Un | 14 | 8.3 | 12.08 | 0 | 25.21 | 20.38 |  | 10.38 |  | 15.1 |  | 25.48 |  |  | 285.32 | 356.72 | 10 | 14.56 | 116.2 | 169.12
81970 |  | JUNCAO SIMPLES DIAMETRO 50 X 50 MM (ESGOTO) |  | 25.07% |  | Un | 1 | 6.34 | 12.5 | 0 | 25.21 | 18.84 |  | 7.92 |  | 15.63 |  | 23.55 |  |  | 18.84 | 23.55 | 7.65 | 15.07 | 6.34 | 12.5
82235 |  | TE SANITARIO DIAMETRO 100 X 100 MM (ESGOTO) |  | 25.07% |  | Un | 3 | 9.73 | 19.85 | 0 | 25.21 | 29.58 |  | 12.16 |  | 24.82 |  | 36.98 |  |  | 88.74 | 110.94 | 11.73 | 23.92 | 29.19 | 59.55
81938 |  | JOELHO 90 GRAUS DIAMETRO 100 MM (ESGOTO) |  | 25.07% |  | Un | 8 | 6.09 | 19.42 | 0 | 25.21 | 25.51 |  | 7.61 |  | 24.28 |  | 31.89 |  |  | 204.08 | 255.12 | 7.34 | 23.4 | 48.72 | 155.36
|  | TUBULAÇÕES | [22 empty] | 0 | 0
82304 |  | TUBO SOLDAVEL PARA ESGOTO DIAMETRO 100 MM |  | 25.07% |  | m | 42 | 12.6 | 22.44 | 0 | 25.21 | 35.04 |  | 15.75 |  | 28.06 |  | 43.81 |  |  | 1471.68 | 1840.02 | 15.19 | 27.04 | 529.2 | 942.48
82331 |  | TUBO LEVE PVC RIGIDO DIAMETRO 150 MM |  | 25.07% |  | M | 165.1 | 33.38 | 24.16 | 0 | 25.21 | 57.54 |  | 41.74 |  | 30.21 |  | 71.95 |  |  | 9499.85 | 11878.94 | 40.22 | 29.12 | 5511.038 | 3988.816
82302 |  | TUBO SOLDAVEL PARA ESGOTO DIAMETRO 50 MM |  | 25.07% |  | m | 31.6 | 7.47 | 12.93 | 0 | 25.21 | 20.4 |  | 9.34 |  | 16.17 |  | 25.51 |  |  | 644.64 | 806.11 | 9 | 15.59 | 236.052 | 408.588
81504 |  | SOLUCAO LIMPADORA 1000 CM3 |  | 25.07% |  | Un | 2 | 34.92 | 0 | 0 | 25.21 | 34.92 |  | 43.67 |  | 0 |  | 43.67 |  |  | 69.84 | 87.34 | 42.08 | 0 | 69.84 | 0
81501 |  | ADESIVO PLASTICO - FRASCO 850 G |  | 25.07% |  | Un | 2 | 45.71 | 0 | 0 | 25.21 | 45.71 |  | 57.16 |  | 0 |  | 57.16 |  |  | 91.42 | 114.32 | 55.08 | 0 | 91.42 | 0
[25 empty] | 0 | 0
Total do grupo: | [20 empty] | 1435996.34 | 1752132.08 |  |  | 0 | 0
[25 empty] | 0 | 0
[25 empty] | 0 | 0
Cód. Auxiliar |  | Serviço |  | BDI(%) |  | Unid. | Quantidade | Material | M.Obra |  | Serviço | Custo Unit. |  | Mat. c/ BDI |  | M.O c/ BDI |  | Preço Unit. |  |  | Total sem BDI | Total com BDI
|  | ALVENARIAS E DIVISÓRIAS | [22 empty] | 0 | 0
CPU5922 |  | ALVENARIA DE VEDAÇÃO DE BLOCOS VAZADOS DE CONCRETO DE 19X19X39 CM (ESPESSURA 19 CM) E ARGAMASSA DE ASSENTAMENTO COM PREPARO EM BETONEIRA. |  | 25.07% |  | m2 | 450 | 66.8 | 34.1 | 0 | 25.21 | 100.9 |  | 83.54 |  | 42.64 |  | 126.18 |  |  | 45405 | 56781 | 80.49 | 41.09 | 30060 | 15345
100500 |  | ELEMENTO VAZADO DE CONCRETO (MODELO TACO CHINÊS) |  | 25.07% |  | m2 | 14.58 | 112.04 | 61.45 | 0 | 25.21 | 173.49 |  | 140.12 |  | 76.85 |  | 216.97 |  |  | 2529.48 | 3163.42 | 134.99 | 74.04 | 1633.5432 | 895.941
[25 empty] | 0 | 0
Total do grupo: | [20 empty] | 47934.48 | 59944.42 |  |  | 0 | 0
[25 empty] | 0 | 0
[25 empty] | 0 | 0
Cód. Auxiliar |  | Serviço |  | BDI(%) |  | Unid. | Quantidade | Material | M.Obra |  | Serviço | Custo Unit. |  | Mat. c/ BDI |  | M.O c/ BDI |  | Preço Unit. |  |  | Total sem BDI | Total com BDI
|  | IMPERMEABILIZAÇÃO | [22 empty] | 0 | 0
|  | PAREDES | [22 empty] | 0 | 0
|  | PISCINA | [22 empty] | 0 | 0
120101 |  | REGULARIZAÇÃO (1:3) E=2 CM |  | 25.07% |  | m2 | 866.09 | 9.81 | 11.75 | 0 | 25.21 | 21.56 |  | 12.26 |  | 14.69 |  | 26.95 |  |  | 18672.9 | 23341.12 | 11.83 | 14.16 | 8496.3429 | 10176.5575
|  | MURO DE ARRIMO | [22 empty] | 0 | 0
CPU5968 |  | IMPERMEABILIZAÇÃO DE SUPERFÍCIE COM ARGAMASSA POLIMÉRICA / MEMBRANA ACRÍLICA, 3 DEMÃOS |  | 25.07% |  | m2 | 1099.57 | 9.42 | 17.1 | 0 | 25.21 | 26.52 |  | 11.78 |  | 21.38 |  | 33.16 |  |  | 29160.59 | 36461.74 | 11.35 | 20.61 | 10357.9494 | 18802.647
|  | FOSSO/CIRCULAÇÃO | [22 empty] | 0 | 0
CPU5897 |  | IMPERMEABILIZAÇÃO DE SUPERFÍCIE COM MANTA ASFÁLTICA, UMA CAMADA, INCLUSIVE APLICAÇÃO DE PRIMER ASFÁLTICO, E=4MM. |  | 25.07% |  | m2 | 74.29 | 61.5 | 26.41 | 0 | 25.21 | 87.91 |  | 76.91 |  | 33.03 |  | 109.94 |  |  | 6530.83 | 8167.44 | 74.1 | 31.83 | 4568.835 | 1961.9989
CPU5981 |  | PROTEÇÃO MECÂNICA DE SUPERFICIE HORIZONTAL COM ARGAMASSA DE CIMENTO E AREIA, TRAÇO 1:3, E=4,5CM |  | 25.07% |  | m2 | 74.29 | 27.03 | 39.32 | 0 | 25.21 | 66.35 |  | 33.8 |  | 49.17 |  | 82.97 |  |  | 4929.14 | 6163.84 | 32.57 | 47.38 | 2008.0587 | 2921.0828
|  | JUNTA DE CONCRETAGEM | [22 empty] | 0 | 0
CPU5970 |  | PERFIL HIDROEXPANSIVO PARA JUNTA DE CONCRETAGEM, PENEBAR SW-55 TIPO A (E=19MM) OU SIMILAR |  | 25.07% |  | m | 75.3 | 60.32 | 12.3 | 0 | 25.21 | 72.62 |  | 75.44 |  | 15.38 |  | 90.82 |  |  | 5468.28 | 6838.74 | 72.68 | 14.82 | 4542.096 | 926.19
|  | PISO | [22 empty] | 0 | 0
|  | PISCINA | [22 empty] | 0 | 0
CPU5974 |  | REGULARIZAÇÃO (1:3) E= 6 CM |  | 25.07% |  | m2 | 1250 | 29.46 | 35.27 | 0 | 25.21 | 64.73 |  | 36.84 |  | 44.11 |  | 80.95 |  |  | 80912.5 | 101187.5 | 35.5 | 42.5 | 36825 | 44087.5
|  | JUNTA DE DE DILATAÇÃO | [22 empty] | 0 | 0
CPU5977 |  | TRATAMENTO DE JUNTA DE DILATAÇÃO, COM TARUGO DE POLIETILENO E ADITIVO SELANTE RESISTENTE A CLORO E IMTEMPERISMO |  | 25.07% |  | m2 | 80 | 68.52 | 36.62 | 0 | 25.21 | 105.14 |  | 85.69 |  | 45.8 |  | 131.49 |  |  | 8411.2 | 10519.2 | 82.56 | 44.13 | 5481.6 | 2929.6
|  | FOSSO/CIRCULAÇÃO | [22 empty] | 0 | 0
CPU5979 |  | REGULARIZAÇÃO (1:3) E= 4 CM |  | 25.07% |  | m2 | 158.96 | 20.14 | 23.51 | 0 | 25.21 | 43.65 |  | 25.18 |  | 29.4 |  | 54.58 |  |  | 6938.6 | 8676.03 | 24.27 | 28.33 | 3201.4544 | 3737.1496
CPU5897 |  | IMPERMEABILIZAÇÃO DE SUPERFÍCIE COM MANTA ASFÁLTICA, UMA CAMADA, INCLUSIVE APLICAÇÃO DE PRIMER ASFÁLTICO, E=4MM. |  | 25.07% |  | m2 | 158.96 | 61.5 | 26.41 | 0 | 25.21 | 87.91 |  | 76.91 |  | 33.03 |  | 109.94 |  |  | 13974.17 | 17476.06 | 74.1 | 31.83 | 9776.04 | 4198.1336
CPU5981 |  | PROTEÇÃO MECÂNICA DE SUPERFICIE HORIZONTAL COM ARGAMASSA DE CIMENTO E AREIA, TRAÇO 1:3, E=4,5CM |  | 25.07% |  | m2 | 158.96 | 27.03 | 39.32 | 0 | 25.21 | 66.35 |  | 33.8 |  | 49.17 |  | 82.97 |  |  | 10546.99 | 13188.91 | 32.57 | 47.38 | 4296.6888 | 6250.3072
|  | CASA DE MÁQUINAS | [22 empty] | 0 | 0
CPU5979 |  | REGULARIZAÇÃO (1:3) E= 4 CM |  | 25.07% |  | m2 | 115.51 | 20.14 | 23.51 | 0 | 25.21 | 43.65 |  | 25.18 |  | 29.4 |  | 54.58 |  |  | 5042.01 | 6304.53 | 24.27 | 28.33 | 2326.3714 | 2715.6401
CPU5897 |  | IMPERMEABILIZAÇÃO DE SUPERFÍCIE COM MANTA ASFÁLTICA, UMA CAMADA, INCLUSIVE APLICAÇÃO DE PRIMER ASFÁLTICO, E=4MM. |  | 25.07% |  | m2 | 115.51 | 61.5 | 26.41 | 0 | 25.21 | 87.91 |  | 76.91 |  | 33.03 |  | 109.94 |  |  | 10154.48 | 12699.16 | 74.1 | 31.83 | 7103.865 | 3050.6191
CPU5981 |  | PROTEÇÃO MECÂNICA DE SUPERFICIE HORIZONTAL COM ARGAMASSA DE CIMENTO E AREIA, TRAÇO 1:3, E=4,5CM |  | 25.07% |  | m2 | 115.51 | 27.03 | 39.32 | 0 | 25.21 | 66.35 |  | 33.8 |  | 49.17 |  | 82.97 |  |  | 7664.08 | 9583.86 | 32.57 | 47.38 | 3122.2353 | 4541.8532
120210 |  | MASTIQUE A BASE DE POLIURETANO COM PRÉVIO PREPARO E TRATAMENTO DA SUPERFÍCIE |  | 25.07% |  | CM3 | 0.11 | 0.15 | 0.08 | 0 | 25.21 | 0.23 |  | 0.18 |  | 0.1 |  | 0.28 |  |  | 0.02 | 0.03 | 0.19 | 0.1 | 0.0165 | 0.0088
|  | BORDA DA PISCINA | [22 empty] | 0 | 0
120101 |  | REGULARIZAÇÃO (1:3) E=2 CM |  | 25.07% |  | m2 | 272.72 | 9.81 | 11.75 | 0 | 25.21 | 21.56 |  | 12.26 |  | 14.69 |  | 26.95 |  |  | 5879.84 | 7349.8 | 11.83 | 14.16 | 2675.3832 | 3204.46
CPU5897 |  | IMPERMEABILIZAÇÃO DE SUPERFÍCIE COM MANTA ASFÁLTICA, UMA CAMADA, INCLUSIVE APLICAÇÃO DE PRIMER ASFÁLTICO, E=4MM. |  | 25.07% |  | m2 | 272.72 | 61.5 | 26.41 | 0 | 25.21 | 87.91 |  | 76.91 |  | 33.03 |  | 109.94 |  |  | 23974.81 | 29982.83 | 74.1 | 31.83 | 16772.28 | 7202.5352
CPU5981 |  | PROTEÇÃO MECÂNICA DE SUPERFICIE HORIZONTAL COM ARGAMASSA DE CIMENTO E AREIA, TRAÇO 1:3, E=4,5CM |  | 25.07% |  | m2 | 272.72 | 27.03 | 39.32 | 0 | 25.21 | 66.35 |  | 33.8 |  | 49.17 |  | 82.97 |  |  | 18094.97 | 22627.57 | 32.57 | 47.38 | 7371.6216 | 10723.3504
|  | ESCADA DE ACESSO (EXTERNO) | [22 empty] | 0 | 0
CPU5982 |  | PROTEÇÃO MECÂNICA DE SUPERFICIE HORIZONTAL COM ARGAMASSA DE CIMENTO E AREIA, TRAÇO 1:3, E=3CM |  | 25.07% |  | m2 | 8.96 | 16.58 | 22.29 | 0 | 25.21 | 38.87 |  | 20.73 |  | 27.87 |  | 48.6 |  |  | 348.27 | 435.45 | 19.98 | 26.86 | 148.5568 | 199.7184
CPU5985 |  | IMPERMEABILIZAÇÃO DE SUPERFÍCIE COM MEMBRANA DE POLÍMERO ACRÍLICO COM CIMENTO E FIBRAS COM POLVILHAMENTO DE AREIA SOBRE A ÚLTIMA CAMADA |  | 25.07% |  | m2 | 8.96 | 79.23 | 17.1 | 0 | 25.21 | 96.33 |  | 99.09 |  | 21.38 |  | 120.47 |  |  | 863.11 | 1079.41 | 95.46 | 20.61 | 709.9008 | 153.216
|  | LAJE SUSPENSA (CASA DE MÁQUINAS) | [22 empty] | 0 | 0
120101 |  | REGULARIZAÇÃO (1:3) E=2 CM |  | 25.07% |  | m2 | 17.18 | 9.81 | 11.75 | 0 | 25.21 | 21.56 |  | 12.26 |  | 14.69 |  | 26.95 |  |  | 370.4 | 463 | 11.83 | 14.16 | 168.5358 | 201.865
CPU5897 |  | IMPERMEABILIZAÇÃO DE SUPERFÍCIE COM MANTA ASFÁLTICA, UMA CAMADA, INCLUSIVE APLICAÇÃO DE PRIMER ASFÁLTICO, E=4MM. |  | 25.07% |  | m2 | 17.18 | 61.5 | 26.41 | 0 | 25.21 | 87.91 |  | 76.91 |  | 33.03 |  | 109.94 |  |  | 1510.29 | 1888.76 | 74.1 | 31.83 | 1056.57 | 453.7238
CPU5981 |  | PROTEÇÃO MECÂNICA DE SUPERFICIE HORIZONTAL COM ARGAMASSA DE CIMENTO E AREIA, TRAÇO 1:3, E=4,5CM |  | 25.07% |  | m2 | 17.18 | 27.03 | 39.32 | 0 | 25.21 | 66.35 |  | 33.8 |  | 49.17 |  | 82.97 |  |  | 1139.89 | 1425.42 | 32.57 | 47.38 | 464.3754 | 675.5176
[25 empty] | 0 | 0
Total do grupo: | [20 empty] | 260587.37 | 325860.4 |  |  | 0 | 0
[25 empty] | 0 | 0
[25 empty] | 0 | 0
Cód. Auxiliar |  | Serviço |  | BDI(%) |  | Unid. | Quantidade | Material | M.Obra |  | Serviço | Custo Unit. |  | Mat. c/ BDI |  | M.O c/ BDI |  | Preço Unit. |  |  | Total sem BDI | Total com BDI
|  | ESQUADRIAS METÁLICAS | [22 empty] | 0 | 0
CPU5746 |  | PORTA VENEZIANA EM ALUMINIO, 2 FOLHAS, COR BRANCA |  | 25.07% |  | m2 | 3.15 | 465.64 | 123.15 | 0 | 25.21 | 588.79 |  | 582.37 |  | 154.02 |  | 736.39 |  |  | 1854.68 | 2319.62 | 561.02 | 148.38 | 1466.766 | 387.9225
180341 |  | GUARDA CORPO EM TUBO INDUSTRIAL DE 2" COM MONTANTES SECUNDÁRIOS DE 1" (SEM CORRIMÃO) |  | 25.07% |  | m2 | 1.85 | 213.89 | 22.71 | 0 | 25.21 | 236.6 |  | 267.51 |  | 28.4 |  | 295.91 |  |  | 437.71 | 547.43 | 257.7 | 27.37 | 395.6965 | 42.0135
180343 |  | CORRIMÃO DUPLO EM TUBO INDUSTRIAL DE 1.1/2" FIXADO EM PAREDE |  | 25.07% |  | m | 1.68 | 57.71 | 21.3 | 0 | 25.21 | 79.01 |  | 72.17 |  | 26.63 |  | 98.8 |  |  | 132.73 | 165.98 | 69.54 | 25.67 | 96.9528 | 35.784
180344 |  | CORRIMÃO DUPLO EM TUBO INDUSTRIAL DE 1.1/2" FIXADO EM PISO COM MONTANTES VERTICAIS DE 2" |  | 25.07% |  | m | 1.68 | 92.23 | 22.71 | 0 | 25.21 | 114.94 |  | 115.35 |  | 28.4 |  | 143.75 |  |  | 193.09 | 241.5 | 111.13 | 27.37 | 154.9464 | 38.1528
[25 empty] | 0 | 0
Total do grupo: | [20 empty] | 2618.21 | 3274.53 |  |  | 0 | 0
[25 empty] | 0 | 0
[25 empty] | 0 | 0
Cód. Auxiliar |  | Serviço |  | BDI(%) |  | Unid. | Quantidade | Material | M.Obra |  | Serviço | Custo Unit. |  | Mat. c/ BDI |  | M.O c/ BDI |  | Preço Unit. |  |  | Total sem BDI | Total com BDI
|  | REVESTIMENTO DE PAREDES | [22 empty] | 0 | 0
CPU5742 |  | REVESTIMENTO CERÂMICO PLACA EXTRUDADA AZUL COBALTO, GAIL, 24 X 11,6 CM, APLICADO COM ARGAMASSA INDUSTRIALIZADA AC-III, REJUNTADO, EXCLUSIVE REGULARIZAÇÃO DE BASE OU EMBOÇO. |  | 25.07% |  | m2 | 14.41 | 111.46 | 15.4 | 0 | 25.21 | 126.86 |  | 139.4 |  | 19.26 |  | 158.66 |  |  | 1828.05 | 2286.29 | 134.29 | 18.56 | 1606.1386 | 221.914
CPU5741 |  | REVESTIMENTO CERÂMICO PLACA EXTRUDADA AZUL CELESTE, GAIL, 24 X 11,6 CM, APLICADO COM ARGAMASSA INDUSTRIALIZADA AC-III, REJUNTADO, EXCLUSIVE REGULARIZAÇÃO DE BASE OU EMBOÇO |  | 25.07% |  | m2 | 400.96 | 111.46 | 15.4 | 0 | 25.21 | 126.86 |  | 139.4 |  | 19.26 |  | 158.66 |  |  | 50865.78 | 63616.31 | 134.29 | 18.56 | 44691.0016 | 6174.784
201410 |  | MOLDURA TIPO "U" INVERTIDO EM ARGAMASSA COM 2CM DE ESPESSURA TIPO PINGADEIRA EM MURO/PLATIBANDA ( A PARTE VERTICAL DESCE 2,5CM) |  | 25.07% |  | m2 | 3.55 | 16.4 | 53.79 | 0 | 25.21 | 70.19 |  | 20.51 |  | 67.27 |  | 87.78 |  |  | 249.17 | 311.61 | 19.77 | 64.81 | 58.22 | 190.9545
[25 empty] | 0 | 0
Total do grupo: | [20 empty] | 52943 | 66214.21 |  |  | 0 | 0
[25 empty] | 0 | 0
[25 empty] | 0 | 0
Cód. Auxiliar |  | Serviço |  | BDI(%) |  | Unid. | Quantidade | Material | M.Obra |  | Serviço | Custo Unit. |  | Mat. c/ BDI |  | M.O c/ BDI |  | Preço Unit. |  |  | Total sem BDI | Total com BDI
|  | REVESTIMENTO DE PISO | [22 empty] | 0 | 0
CPU5742 |  | REVESTIMENTO CERÂMICO PLACA EXTRUDADA AZUL COBALTO, GAIL, 24 X 11,6 CM, APLICADO COM ARGAMASSA INDUSTRIALIZADA AC-III, REJUNTADO, EXCLUSIVE REGULARIZAÇÃO DE BASE OU EMBOÇO. |  | 25.07% |  | m2 | 119.92 | 111.46 | 15.4 | 0 | 25.21 | 126.86 |  | 139.4 |  | 19.26 |  | 158.66 |  |  | 15213.05 | 19026.5 | 134.29 | 18.56 | 13366.2832 | 1846.768
CPU5741 |  | REVESTIMENTO CERÂMICO PLACA EXTRUDADA AZUL CELESTE, GAIL, 24 X 11,6 CM, APLICADO COM ARGAMASSA INDUSTRIALIZADA AC-III, REJUNTADO, EXCLUSIVE REGULARIZAÇÃO DE BASE OU EMBOÇO |  | 25.07% |  | m2 | 1130.08 | 111.46 | 15.4 | 0 | 25.21 | 126.86 |  | 139.4 |  | 19.26 |  | 158.66 |  |  | 143361.94 | 179298.49 | 134.29 | 18.56 | 125958.7168 | 17403.232
CPU5737 |  | REVESTIMENTO CERÂMICO PLACA ANTIDERRAPANTE CINZA CLARO, CANALETADA, GAIL, 24 X 11,6 CM, APLICADO COM ARGAMASSA INDUSTRIALIZADA AC-III, REJUNTADO, EXCLUSIVE REGULARIZAÇÃO DE BASE OU EMBOÇO. |  | 25.07% |  | m2 | 328.43 | 175 | 15.4 | 0 | 25.21 | 190.4 |  | 218.87 |  | 19.26 |  | 238.13 |  |  | 62533.07 | 78209.03 | 210.85 | 18.56 | 57475.25 | 5057.822
CPU5993 |  | REVESTIMENTO CERÂMICO BORDA ANTIDERRAPANTE CINZA CLARO, PARA CANALETA, GAIL, 24 X 11,6 CM, APLICADO COM ARGAMASSA INDUSTRIALIZADA AC-III, REJUNTADO, EXCLUSIVE REGULARIZAÇÃO DE BASE OU EMBOÇO |  | 25.07% |  | m2 | 33.41 | 401.39 | 15.4 | 0 | 25.21 | 416.79 |  | 502.01 |  | 19.26 |  | 521.27 |  |  | 13924.95 | 17415.63 | 483.61 | 18.56 | 13410.4399 | 514.514
220920 |  | SOLEIRA EM GRANITO IMPERMEABILIZADA COM CONTRAPISO (1CI:3ARML) |  | 25.07% |  | m2 | 0.24 | 382.49 | 32.01 | 0 | 25.21 | 414.5 |  | 478.38 |  | 40.03 |  | 518.41 |  |  | 99.48 | 124.41 | 460.84 | 38.57 | 91.7976 | 7.6824
[25 empty] | 0 | 0
Total do grupo: | [20 empty] | 235132.49 | 294074.06 |  |  | 0 | 0
[25 empty] | 0 | 0
[25 empty] | 0 | 0
Cód. Auxiliar |  | Serviço |  | BDI(%) |  | Unid. | Quantidade | Material | M.Obra |  | Serviço | Custo Unit. |  | Mat. c/ BDI |  | M.O c/ BDI |  | Preço Unit. |  |  | Total sem BDI | Total com BDI
|  | FERRAGENS | [22 empty] | 0 | 0
230105 |  | FECHADURA TIPO ALAVANCA REF.: LAFONTE 6236 B/8766 - B19 IMAB OU EQUIV. |  | 25.07% |  | Un | 1 | 79.63 | 24.19 | 0 | 25.21 | 103.82 |  | 99.59 |  | 30.25 |  | 129.84 |  |  | 103.82 | 129.84 | 95.95 | 29.15 | 79.63 | 24.19
230201 |  | DOBRADICA 3" x 3 1/2" FERRO POLIDO |  | 25.07% |  | Un | 6 | 3.26 | 10.64 | 0 | 25.21 | 13.9 |  | 4.07 |  | 13.3 |  | 17.37 |  |  | 83.4 | 104.22 | 3.93 | 12.83 | 19.56 | 63.84
[25 empty] | 0 | 0
Total do grupo: | [20 empty] | 187.22 | 234.06 |  |  | 0 | 0
[25 empty] | 0 | 0
[25 empty] | 0 | 0
Cód. Auxiliar |  | Serviço |  | BDI(%) |  | Unid. | Quantidade | Material | M.Obra |  | Serviço | Custo Unit. |  | Mat. c/ BDI |  | M.O c/ BDI |  | Preço Unit. |  |  | Total sem BDI | Total com BDI
|  | PINTURA | [22 empty] | 0 | 0
|  | PAREDE | [22 empty] | 0 | 0
260909 |  | PINTURA LATEX ACRILICA 3 DEMAOS C/SELADOR |  | 25.07% |  | m2 | 1099.57 | 6.48 | 9.89 | 0 | 25.21 | 16.37 |  | 8.1 |  | 12.36 |  | 20.46 |  |  | 17999.96 | 22497.2 | 7.81 | 11.92 | 7125.2136 | 10874.7473
|  | TETO | [22 empty] | 0 | 0
260909 |  | PINTURA LATEX ACRILICA 3 DEMAOS C/SELADOR |  | 25.07% |  | m2 | 437.77 | 6.48 | 9.89 | 0 | 25.21 | 16.37 |  | 8.1 |  | 12.36 |  | 20.46 |  |  | 7166.29 | 8956.77 | 7.81 | 11.92 | 2836.7496 | 4329.5453
|  | GUARDA CORPO E CORRIMÕES | [22 empty] | 0 | 0
261602 |  | PINTURA TINTA ESMALTE PARA ESQUADRIAS DE FERRO C FUNDO ANTICORROSIVO |  | 25.07% |  | m2 | 7.63 | 9.86 | 16.7 | 0 | 25.21 | 26.56 |  | 12.33 |  | 20.88 |  | 33.21 |  |  | 202.65 | 253.39 | 11.88 | 20.13 | 75.2318 | 127.421
|  | COBOGÓ | [22 empty] | 0 | 0
260909 |  | PINTURA LATEX ACRILICA 3 DEMAOS C/SELADOR |  | 25.07% |  | m2 | 29.16 | 6.48 | 9.89 | 0 | 25.21 | 16.37 |  | 8.1 |  | 12.36 |  | 20.46 |  |  | 477.34 | 596.61 | 7.81 | 11.92 | 188.9568 | 288.3924
|  | LAJE SUSPENSA CASA DE MÁQUINAS | [22 empty] | 0 | 0
260909 |  | PINTURA LATEX ACRILICA 3 DEMAOS C/SELADOR |  | 25.07% |  | m2 | 33.78 | 6.48 | 9.89 | 0 | 25.21 | 16.37 |  | 8.1 |  | 12.36 |  | 20.46 |  |  | 552.97 | 691.13 | 7.81 | 11.92 | 218.8944 | 334.0842
[25 empty] | 0 | 0
Total do grupo: | [20 empty] | 26399.21 | 32995.1 |  |  | 0 | 0
[25 empty] | 0 | 0
[25 empty] | 0 | 0
Cód. Auxiliar |  | Serviço |  | BDI(%) |  | Unid. | Quantidade | Material | M.Obra |  | Serviço | Custo Unit. |  | Mat. c/ BDI |  | M.O c/ BDI |  | Preço Unit. |  |  | Total sem BDI | Total com BDI
|  | DIVERSOS | [22 empty] | 0 | 0
CPU5733 |  | CALHA COM GRELHA DN 130 12 TON. (13X50 CM) |  | 25.07% |  | m | 77 | 409.19 | 20.51 | 0 | 25.21 | 429.7 |  | 511.77 |  | 25.65 |  | 537.42 |  |  | 33086.9 | 41381.34 | 493 | 24.72 | 31507.63 | 1579.27
CPU5730 |  | GRELHA DE FERRO FUNDIDO SIMPLES COM REQUADRO, L=500 MM, ASSENTADA COM ARGAMASSA 1 : 3 CIMENTO: AREIA - FORNECIMENTO E INSTALAÇÃO. |  | 25.07% |  | un | 10 | 286.27 | 22.72 | 0 | 25.21 | 308.99 |  | 358.03 |  | 28.41 |  | 386.44 |  |  | 3089.9 | 3864.4 | 344.91 | 27.38 | 2862.7 | 227.2
CPU5724 |  | ESCADA P/ PISCINA EM AÇO INOX 1.1/2" COM 5 DEGRAUS (TIPO MARINHEIRO) |  | 25.07% |  | un | 4 | 1376.89 | 20.51 | 0 | 25.21 | 1397.4 |  | 1722.07 |  | 25.65 |  | 1747.72 |  |  | 5589.6 | 6990.88 | 1658.91 | 24.72 | 5507.56 | 82.04
CPU5990 |  | BLOCO DE PARTIDA EM INOX - FORNECIMENTO E INSTALAÇÃO |  | 25.07% |  | un | 10 | 6704.47 | 34.34 | 0 | 25.21 | 6738.81 |  | 8385.28 |  | 42.94 |  | 8428.22 |  |  | 67388.1 | 84282.2 | 8077.68 | 41.38 | 67044.7 | 343.4
CPU5718 |  | RAIA ANTI-MAROLA OLÍMPICA (50 M) MONTADA COM CABO DE AÇO, INCLUSO ACESSÓRIOS - FORNECIMENTO E INSTALAÇÃO |  | 25.07% |  | un | 9 | 5622 | 31.98 | 0 | 25.21 | 5653.98 |  | 7031.43 |  | 39.99 |  | 7071.42 |  |  | 50885.82 | 63642.78 | 6773.5 | 38.54 | 50598 | 287.82
Total do grupo: | [20 empty] | 160040.32 | 200161.6
Total: | [20 empty] | 3428978.6 | 4243925.77
[5 empty] | Material |  |  |  | Mão-de-obra com encargos |  |  |  | Total sem BDI | [5 empty] | Total com BDI
Serviços com BDI de 25,07% |  |  |  |  | 1663156.898 |  |  |  | 724411.4975 |  |  |  | 2387568.3955 | [5 empty] | 2986131.7923 | [5 empty] | 1041410.72 | 724411.4975 | 752311.5526
Serviços com BDI de 20,86% |  |  |  |  | 1041410.72 |  |  |  | 0 |  |  |  | 1041410.72 | [5 empty] | 1302492.3875 | [7 empty] | 2319.9
Total do Orçamento : |  |  |  |  | 2704567.618 |  |  |  | 724411.4975 |  |  |  | 3428978.5955 | [5 empty] | 4243925.77 | [7 empty] | 908525.4454
Setor |  | : OC-GEMOC - GERÊNCIA DE CONTROLE DE MEDIÇÃO, ORÇAMENTO E CADASTRO DE OBRAS CIVIS
Orçamento |  | : 202500036002769-19/2025 | [14 empty] | Data Orçamento : 01/10/2025
Descrição |  | : CENTRO AQUÁTICO DO AUTÓDROMO
Desc. auxiliar |  | :
Versão |  | : PISCINA E CASA DE MÁQUINAS - T322 - OUTUBRO/2025 - SEM DESONERAÇÃO - REV01
Nat. Serviço |  | : Obra Civil
Área |  | : 1.771,38 m2
Responsável |  | :
Elaborador |  | :
Data Base : 01/10/2025
Discriminação | [10 empty] | Custo |  |  |  | Preço |  |  |  |  | Preço/m2
SERVIÇOS PRELIMINARES | [10 empty] | 8980.89 |  |  |  | 11212.83 |  |  |  |  | 6.33
FUNDAÇÕES E SONDAGENS | [10 empty] | 559538.16 |  |  |  | 699521.33 |  |  |  |  | 394.9019
ESTRUTURA | [10 empty] | 580054.72 |  |  |  | 725090.11 |  |  |  |  | 409.3363
INST. ELÉT./TELEFÔNICA/CABEAMENTO ESTRUTURADO | [10 empty] | 58566.19 |  |  |  | 73211.04 |  |  |  |  | 41.3299
INSTALAÇÕES HIDRO-SANITÁRIAS | [10 empty] | 1435996.34 |  |  |  | 1752132.08 |  |  |  |  | 989.1339
ALVENARIAS E DIVISÓRIAS | [10 empty] | 47934.48 |  |  |  | 59944.42 |  |  |  |  | 33.8405
IMPERMEABILIZAÇÃO | [10 empty] | 260587.37 |  |  |  | 325860.4 |  |  |  |  | 183.9585
ESQUADRIAS METÁLICAS | [10 empty] | 2618.21 |  |  |  | 3274.53 |  |  |  |  | 1.8486
REVESTIMENTO DE PAREDES | [10 empty] | 52943 |  |  |  | 66214.21 |  |  |  |  | 37.38
REVESTIMENTO DE PISO | [10 empty] | 235132.49 |  |  |  | 294074.06 |  |  |  |  | 166.0141
FERRAGENS | [10 empty] | 187.22 |  |  |  | 234.06 |  |  |  |  | 0.13213
PINTURA | [10 empty] | 26399.21 |  |  |  | 32995.1 |  |  |  |  | 18.6268
DIVERSOS | [10 empty] | 160040.32 |  |  |  | 200161.6 |  |  |  |  | 112.9975
Total | [10 empty] | 3428978.6 |  |  |  | 4243925.77 |  |  |  |  | 2395.8302
SCO - Sistema de Custos e Orçamentos

## ADMINISTRAÇÃO
| GOINFRA - Agência Goiana de Infraestrutura e Transportes | [17 empty] | 29/01/2026 - 09:14 |  |  |  | 17%
Orçamento Analitico
Setor |  | : OC-GEMOC - GERÊNCIA DE CONTROLE DE MEDIÇÃO, ORÇAMENTO E CADASTRO DE OBRAS CIVIS
Orçamento |  | : 202500036002769-20/2025 | [14 empty] | Data Orçamento : 01/10/2025
Descrição |  | : CENTRO AQUÁTICO DO AUTÓDROMO
Desc. auxiliar |  | :
Versão |  | : ADMINISTRAÇÃO - T322 - OUTUBRO/2025 - SEM DESONERAÇÃO - REV01
Nat. Serviço |  | : Obra Civil
Área |  | 138.83 | m2
Responsável |  | :
Elaborador |  | :
Data Base : 01/10/2025
Cód. Auxiliar |  | Serviço |  | BDI(%) |  | Unid. | Quantidade | Material | M.Obra |  | Serviço | Custo Unit. |  | Mat. c/ BDI |  | M.O c/ BDI |  | Preço Unit. |  |  | Total sem BDI | Total com BDI
SERVIÇOS PRELIMINARES
20701 |  | LOCAÇÃO DA OBRA, EXECUÇÃO DE GABARITO SEM REAPROVEITAMENTO, INCLUSO PINTURA (FACE INTERNA DO RIPÃO 15CM) E PIQUETE COM TESTEMUNHA |  | 25.07% |  | m2 | 138.83 | 3.2 | 1.87 | 0 | 25.21 | 5.07 |  | 4 |  | 2.33 |  | 6.33 |  |  | 703.86 | 878.79 | 3.86 | 2.26 | 444.256 | 259.6121
Total do grupo: | [20 empty] | 703.86 | 878.79
Cód. Auxiliar |  | Serviço |  | BDI(%) |  | Unid. | Quantidade | Material | M.Obra |  | Serviço | Custo Unit. |  | Mat. c/ BDI |  | M.O c/ BDI |  | Preço Unit. |  |  | Total sem BDI | Total com BDI
FUNDAÇÕES E SONDAGENS
50251 |  | CORPO DE PROVA |  | 25.07% |  | Un | 6 | 13.13 | 0 | 0 | 25.21 | 13.13 |  | 16.42 |  | 0 |  | 16.42 |  |  | 78.78 | 98.52 | 15.83 | 0 | 78.78 | 0
CPU5625 |  | ESTACA ESCAVADA MECANICAMENTE, SEM FLUIDO ESTABILIZANTE, COM 40CM DE DIÂMETRO, EXCLUSO CONCRETO E ARMADURA |  | 25.07% |  | m | 140 | 96.6 | 13.21 | 0 | 25.21 | 109.81 |  | 120.81 |  | 16.52 |  | 137.33 |  |  | 15373.4 | 19226.2 | 116.39 | 15.92 | 13524 | 1849.4
50901 |  | ESCAVACAO MANUAL DE VALAS (SAPATAS/BLOCOS) |  | 25.07% |  | m3 | 33.6 | 0 | 54.82 | 0 | 25.21 | 54.82 |  | 0 |  | 68.56 |  | 68.56 |  |  | 1841.95 | 2303.61 | 0 | 66.05 | 0 | 1841.952
50902 |  | APILOAMENTO (BLOCOS/SAPATAS) |  | 25.07% |  | m2 | 61.15 | 0 | 6.74 | 0 | 25.21 | 6.74 |  | 0 |  | 8.42 |  | 8.42 |  |  | 412.15 | 514.88 | 0 | 8.13 | 0 | 412.151
50903 |  | REATERRO COM APILOAMENTO MANUAL (BLOCOS/SAPATAS) |  | 25.07% |  | m3 | 21.87 | 0 | 28.68 | 0 | 25.21 | 28.68 |  | 0 |  | 35.87 |  | 35.87 |  |  | 627.23 | 784.47 | 0 | 34.56 | 0 | 627.2316
51009 |  | FORMA TABUA PINHO PARA FUNDACOES U=3V - (OBRAS CIVIS) |  | 25.07% |  | m2 | 43.8 | 23.28 | 55.42 | 0 | 25.21 | 78.7 |  | 29.11 |  | 69.31 |  | 98.42 |  |  | 3447.06 | 4310.79 | 28.06 | 66.78 | 1019.664 | 2427.396
51024 |  | PREPARO COM BETONEIRA E TRANSPORTE MANUAL DE CONCRETO PARA LASTRO - (O.C.) |  | 25.07% |  | m3 | 1.28 | 333.76 | 99.49 | 0 | 25.21 | 433.25 |  | 417.43 |  | 124.43 |  | 541.86 |  |  | 554.56 | 693.58 | 402.13 | 119.87 | 427.2128 | 127.3472
51026 |  | LANÇAMENTO/APLICAÇÃO/ADENSAMENTO DE CONCRETO EM FUNDAÇÃO- (O.C.) |  | 25.07% |  | m3 | 29.41 | 0.09 | 48.22 | 0 | 25.21 | 48.31 |  | 0.11 |  | 60.3 |  | 60.41 |  |  | 1420.79 | 1776.65 | 0.11 | 58.1 | 2.6469 | 1418.1502
51031 |  | CONCRETO USINADO CONVENCIONAL FCK=20 MPA COM TRANSPORTE MANUAL (O.C .) |  | 25.07% |  | m3 | 20.25 | 444.35 | 43.51 | 0 | 25.21 | 487.86 |  | 555.74 |  | 54.41 |  | 610.15 |  |  | 9879.16 | 12355.53 | 535.37 | 52.43 | 8998.0875 | 881.0775
51032 |  | CONCRETO USINADO CONVENCIONAL FCK=25 MPA COM TRANSPORTE MANUAL (O.C.) |  | 25.07% |  | m3 | 7.88 | 455.74 | 43.51 | 0 | 25.21 | 499.25 |  | 569.99 |  | 54.41 |  | 624.4 |  |  | 3934.09 | 4920.27 | 549.09 | 52.43 | 3591.2312 | 342.8588
52003 |  | ACO CA-50 - 6,3 MM (1/4") - (OBRAS CIVIS) |  | 25.07% |  | Kg | 432.73 | 6.95 | 3.4 | 0 | 25.21 | 10.35 |  | 8.69 |  | 4.25 |  | 12.94 |  |  | 4478.75 | 5599.52 | 8.38 | 4.1 | 3007.4735 | 1471.282
52004 |  | ACO CA-50 - 8,0 MM (5/16") - (OBRAS CIVIS) |  | 25.07% |  | Kg | 13.45 | 6.38 | 3.4 | 0 | 25.21 | 9.78 |  | 7.97 |  | 4.25 |  | 12.22 |  |  | 131.54 | 164.35 | 7.69 | 4.1 | 85.811 | 45.73
52005 |  | ACO CA-50 - 10,0 MM (3/8") - (OBRAS CIVIS) |  | 25.07% |  | Kg | 758 | 6.37 | 3.4 | 0 | 25.21 | 9.77 |  | 7.96 |  | 4.25 |  | 12.21 |  |  | 7405.66 | 9255.18 | 7.68 | 4.1 | 4828.46 | 2577.2
52006 |  | ACO CA-50 - 12,5 MM (1/2") - (OBRAS CIVIS) |  | 25.07% |  | Kg | 10.91 | 6.28 | 4.25 | 0 | 25.21 | 10.53 |  | 7.85 |  | 5.31 |  | 13.16 |  |  | 114.88 | 143.57 | 7.57 | 5.13 | 68.5148 | 46.3675
52014 |  | ACO CA-60 - 5,0 MM - (OBRAS CIVIS) |  | 25.07% |  | Kg | 15.18 | 7.61 | 2.97 | 0 | 25.21 | 10.58 |  | 9.51 |  | 3.71 |  | 13.22 |  |  | 160.6 | 200.67 | 9.18 | 3.59 | 115.5198 | 45.0846
[25 empty] | 0 | 0
Total do grupo: | [20 empty] | 49860.6 | 62347.79 |  |  | 0 | 0
[25 empty] | 0 | 0
[25 empty] | 0 | 0
Cód. Auxiliar |  | Serviço |  | BDI(%) |  | Unid. | Quantidade | Material | M.Obra |  | Serviço | Custo Unit. |  | Mat. c/ BDI |  | M.O c/ BDI |  | Preço Unit. |  |  | Total sem BDI | Total com BDI
|  | ESTRUTURA | [22 empty] | 0 | 0
60010 |  | VERGA/CONTRAVERGA EM CONCRETO ARMADO FCK = 20 MPA |  | 25.07% |  | m3 | 0.38 | 1602.22 | 862.92 | 0 | 25.21 | 2465.14 |  | 2003.89 |  | 1079.25 |  | 3083.14 |  |  | 936.75 | 1171.59 | 1930.39 | 1039.67 | 608.8436 | 327.9096
60191 |  | FORMA DE TABUA CINTA BALDRAME U=8 VEZES |  | 25.07% |  | m2 | 66.86 | 21.1 | 12.99 | 0 | 25.21 | 34.09 |  | 26.38 |  | 16.24 |  | 42.62 |  |  | 2279.25 | 2849.57 | 25.43 | 15.66 | 1410.746 | 868.5114
60210 |  | FORMA CHAPA DE COMPENSADO PLASTIFICADO 12MM-U=5V - (OBRAS CIVIS) |  | 25.07% |  | m2 | 172.08 | 38.06 | 55.43 | 0 | 25.21 | 93.49 |  | 47.6 |  | 69.32 |  | 116.92 |  |  | 16087.75 | 20119.59 | 45.86 | 66.79 | 6549.3648 | 9538.3944
60303 |  | ACO CA-50 - 6,3 MM (1/4") - (OBRAS CIVIS) |  | 25.07% |  | Kg | 77.64 | 6.95 | 3.4 | 0 | 25.21 | 10.35 |  | 8.69 |  | 4.25 |  | 12.94 |  |  | 803.57 | 1004.66 | 8.38 | 4.1 | 539.598 | 263.976
60304 |  | ACO CA-50 - 8,0 MM (5/16") - (OBRAS CIVIS) |  | 25.07% |  | Kg | 591.73 | 6.38 | 3.4 | 0 | 25.21 | 9.78 |  | 7.97 |  | 4.25 |  | 12.22 |  |  | 5787.11 | 7230.94 | 7.69 | 4.1 | 3775.2374 | 2011.882
60305 |  | ACO CA-50 - 10,0 MM (3/8") - (OBRAS CIVIS) |  | 25.07% |  | Kg | 659.36 | 6.37 | 3.4 | 0 | 25.21 | 9.77 |  | 7.96 |  | 4.25 |  | 12.21 |  |  | 6441.94 | 8050.78 | 7.68 | 4.1 | 4200.1232 | 2241.824
60306 |  | ACO CA-50 - 12,5 MM (1/2") - (OBRAS CIVIS) |  | 25.07% |  | Kg | 149.36 | 6.28 | 4.25 | 0 | 25.21 | 10.53 |  | 7.85 |  | 5.31 |  | 13.16 |  |  | 1572.76 | 1965.57 | 7.57 | 5.13 | 937.9808 | 634.78
60307 |  | ACO CA-50 - 16,0 MM (5/8") - (OBRAS CIVIS) |  | 25.07% |  | Kg | 30.82 | 6.26 | 4.25 | 0 | 25.21 | 10.51 |  | 7.82 |  | 5.31 |  | 13.13 |  |  | 323.91 | 404.66 | 7.55 | 5.13 | 192.9332 | 130.985
60314 |  | ACO CA-60 - 5,0 MM - (OBRAS CIVIS) |  | 25.07% |  | Kg | 592.55 | 7.61 | 2.97 | 0 | 25.21 | 10.58 |  | 9.51 |  | 3.71 |  | 13.22 |  |  | 6269.17 | 7833.51 | 9.18 | 3.59 | 4509.3055 | 1759.8735
60487 |  | CORPO DE PROVA |  | 25.07% |  | Un | 6 | 13.13 | 0 | 0 | 25.21 | 13.13 |  | 16.42 |  | 0 |  | 16.42 |  |  | 78.78 | 98.52 | 15.83 | 0 | 78.78 | 0
60520 |  | CONCRETO USINADO CONVENCIONAL FCK=25 MPA COM TRANSPORTE MANUAL - (O.C.) |  | 25.07% |  | m3 | 23.17 | 455.74 | 43.51 | 0 | 25.21 | 499.25 |  | 569.99 |  | 54.41 |  | 624.4 |  |  | 11567.62 | 14467.34 | 549.09 | 52.43 | 10559.4958 | 1008.1267
60801 |  | LANÇAMENTO/APLICAÇÃO/ADENSAMENTO MANUAL DE CONCRETO - (OBRAS CIVIS) |  | 25.07% |  | m3 | 3.85 | 0 | 57.87 | 0 | 25.21 | 57.87 |  | 0 |  | 72.37 |  | 72.37 |  |  | 222.79 | 278.62 | 0 | 69.73 | 0 | 222.7995
60802 |  | LANÇAMENTO/APLICAÇÃO/ADENSAMENTO DE CONCRETO EM ESTRUTURA - (O.C.) |  | 25.07% |  | m3 | 19.32 | 0.09 | 57.65 | 0 | 25.21 | 57.74 |  | 0.11 |  | 72.1 |  | 72.21 |  |  | 1115.53 | 1395.09 | 0.11 | 69.46 | 1.7388 | 1113.798
CPU5928 |  | LAJE PRÉ-FABRICADA TRELIÇADA PARA PISO OU COBERTURA, INTEREIXO 38CM, H=12CM, EL. ENCHIMENTO EM EOS H=8CM, INCLUSIVE ESCORAMENTO EM MADEIRA |  | 25.07% |  | m2 | 14.02 | 103.2 | 58.36 | 0 | 25.21 | 161.56 |  | 129.07 |  | 72.99 |  | 202.06 |  |  | 2265.07 | 2832.88 | 124.34 | 70.32 | 1446.864 | 818.2072
CPU5930 |  | LAJE PRÉ-FABRICADA TRELIÇADA PARA PISO OU COBERTURA, INTEREIXO 38CM, H=16CM, EL. ENCHIMENTO EM EPS H=12CM, INCLUSIVE ESCORAMENTO EM MADEIRA |  | 25.07% |  | m2 | 125.19 | 123.8 | 82.4 | 0 | 25.21 | 206.2 |  | 154.83 |  | 103.05 |  | 257.88 |  |  | 25814.17 | 32283.99 | 149.16 | 99.28 | 15498.522 | 10315.656
[25 empty] | 0 | 0
Total do grupo: | [20 empty] | 81566.17 | 101987.31 |  |  | 0 | 0
[25 empty] | 0 | 0
[25 empty] | 0 | 0
Cód. Auxiliar |  | Serviço |  | BDI(%) |  | Unid. | Quantidade | Material | M.Obra |  | Serviço | Custo Unit. |  | Mat. c/ BDI |  | M.O c/ BDI |  | Preço Unit. |  |  | Total sem BDI | Total com BDI
|  | INST. ELÉT./TELEFÔNICA/CABEAMENTO ESTRUTURADO | [22 empty] | 0 | 0
CPU5591 |  | CAIXA 4'' X 2'' EM PVC |  | 25.07% |  | un | 53 | 1.2 | 6.43 | 0 | 25.21 | 7.63 |  | 1.5 |  | 8.04 |  | 9.54 |  |  | 404.39 | 505.62 | 1.45 | 7.75 | 63.6 | 340.79
CPU5627 |  | CAIXA 4'' X 4'' EM PVC |  | 25.07% |  | un | 2 | 2.39 | 6.43 | 0 | 25.21 | 8.82 |  | 2.98 |  | 8.04 |  | 11.02 |  |  | 17.64 | 22.04 | 2.88 | 7.75 | 4.78 | 12.86
CPU5592 |  | CAIXA OCTOGONAL 3'' X 3'' EM PVC |  | 25.07% |  | un | 18 | 2.14 | 6.43 | 0 | 25.21 | 8.57 |  | 2.67 |  | 8.04 |  | 10.71 |  |  | 154.26 | 192.78 | 2.59 | 7.75 | 38.52 | 115.74
CPU5593 |  | BARRA DE AÇO GALVANIZADA REBAR 3/8'' X 3M |  | 25.07% |  | un | 1 | 33.68 | 12.86 | 0 | 25.21 | 46.54 |  | 42.12 |  | 16.08 |  | 58.2 |  |  | 46.54 | 58.2 | 40.58 | 15.5 | 33.68 | 12.86
70541 |  | CABO DE COBRE NU 16 MM2 (6,94 M/KG) |  | 25.07% |  | M | 5 | 12.1 | 3.41 | 0 | 25.21 | 15.51 |  | 15.13 |  | 4.26 |  | 19.39 |  |  | 77.55 | 96.95 | 14.58 | 4.12 | 60.5 | 17.05
70255 |  | ATERRAMENTO - SOLDA EXOTÉRMICA - CARTUCHO 90 G |  | 25.07% |  | un | 1 | 17.03 | 10.72 | 0 | 25.21 | 27.75 |  | 21.29 |  | 13.4 |  | 34.69 |  |  | 27.75 | 34.69 | 20.52 | 12.92 | 17.03 | 10.72
70563 |  | CABO FLEXÍVEL, PVC (70° C), 450/750 V, 2,5 MM2 |  | 25.07% |  | m | 737.5 | 1.93 | 2.35 | 0 | 25.21 | 4.28 |  | 2.41 |  | 2.93 |  | 5.34 |  |  | 3156.5 | 3938.25 | 2.33 | 2.84 | 1423.375 | 1733.125
70564 |  | CABO FLEXÍVEL, PVC (70° C), 450/750 V, 4 MM2 |  | 25.07% |  | m | 142.17 | 3.32 | 2.56 | 0 | 25.21 | 5.88 |  | 4.15 |  | 3.2 |  | 7.35 |  |  | 835.95 | 1044.94 | 4.01 | 3.09 | 472.0044 | 363.9552
CPU5595 |  | CAIXA DE PASSAGEM ALVENARIA DE PISO 500X500X500 MM |  | 25.07% |  | un | 2 | 62.1 | 154.74 | 0 | 25.21 | 216.84 |  | 77.66 |  | 193.53 |  | 271.19 |  |  | 433.68 | 542.38 | 74.82 | 186.44 | 124.2 | 309.48
70634 |  | CAIXA DE PASSAGEM - TAMPA EM CONCRETO ARMADO 25 MPA E=5CM |  | 25.07% |  | m2 | 2 | 57.54 | 21.87 | 0 | 25.21 | 79.41 |  | 71.96 |  | 27.35 |  | 99.31 |  |  | 158.82 | 198.62 | 69.33 | 26.35 | 115.08 | 43.74
71440 |  | INTERRUPTOR SIMPLES (1 SECAO) |  | 25.07% |  | Un | 2 | 7.17 | 9 | 0 | 25.21 | 16.17 |  | 8.96 |  | 11.25 |  | 20.21 |  |  | 32.34 | 40.42 | 8.64 | 10.85 | 14.34 | 18
71443 |  | INTERRUPTOR SIMPLES 1 SEÇÃO E 1 TOMADA HEXAGONAL 2P + T - 10A CONJUGADOS |  | 25.07% |  | Un | 3 | 11.96 | 15.87 | 0 | 25.21 | 27.83 |  | 14.95 |  | 19.84 |  | 34.79 |  |  | 83.49 | 104.37 | 14.42 | 19.13 | 35.88 | 47.61
72556 |  | TOMADA LOGICA RJ-45 TIPO KEYSTONE JACK, CAT. 6 |  | 25.07% |  | Un | 10 | 18.7 | 15.87 | 0 | 25.21 | 34.57 |  | 23.38 |  | 19.84 |  | 43.22 |  |  | 345.7 | 432.2 | 22.54 | 19.13 | 187 | 158.7
72579 |  | TOMADA HEXAGONAL DUPLA 2P + T - 10A - 250V |  | 25.07% |  | un | 11 | 10.2 | 13.72 | 0 | 25.21 | 23.92 |  | 12.75 |  | 17.15 |  | 29.9 |  |  | 263.12 | 328.9 | 12.3 | 16.54 | 112.2 | 150.92
72585 |  | TOMADA HEXAGONAL 2P + T - 20A - 250V |  | 25.07% |  | Un | 16 | 10.07 | 12.44 | 0 | 25.21 | 22.51 |  | 12.59 |  | 15.55 |  | 28.14 |  |  | 360.16 | 450.24 | 12.14 | 14.99 | 161.12 | 199.04
CPU5596 |  | INTERRUPTOR PARALELO DUPLO (2 SECOES) E 1 INTERRUPTOR SIMPLES CONJUGADOS |  | 25.07% |  | un | 1 | 22.25 | 22.74 | 0 | 25.21 | 44.99 |  | 27.82 |  | 28.44 |  | 56.26 |  |  | 44.99 | 56.26 | 26.81 | 27.4 | 22.25 | 22.74
71440 |  | INTERRUPTOR SIMPLES (1 SECAO) |  | 25.07% |  | Un | 2 | 7.17 | 9 | 0 | 25.21 | 16.17 |  | 8.96 |  | 11.25 |  | 20.21 |  |  | 32.34 | 40.42 | 8.64 | 10.85 | 14.34 | 18
72397 |  | TAMPA CEGA PLÁSTICA 4"X2" COM FURO CENTRAL (PARA TV/SOM...) |  | 25.07% |  | un | 5 | 3.77 | 1.27 | 0 | 25.21 | 5.04 |  | 4.71 |  | 1.58 |  | 6.29 |  |  | 25.2 | 31.45 | 4.55 | 1.54 | 18.85 | 6.35
71443 |  | INTERRUPTOR SIMPLES 1 SEÇÃO E 1 TOMADA HEXAGONAL 2P + T - 10A CONJUGADOS |  | 25.07% |  | Un | 3 | 11.96 | 15.87 | 0 | 25.21 | 27.83 |  | 14.95 |  | 19.84 |  | 34.79 |  |  | 83.49 | 104.37 | 14.42 | 19.13 | 35.88 | 47.61
CPU5601 |  | INTERRUPTOR PARALELO DUPLO (2 SEÇÕES) E 1 TOMADA HEXAGONAL 2P + T - 10A CONJUGADOS |  | 25.07% |  | un | 1 | 22.97 | 22.74 | 0 | 25.21 | 45.71 |  | 28.72 |  | 28.44 |  | 57.16 |  |  | 45.71 | 57.16 | 27.68 | 27.4 | 22.97 | 22.74
72579 |  | TOMADA HEXAGONAL DUPLA 2P + T - 10A - 250V |  | 25.07% |  | un | 10 | 10.2 | 13.72 | 0 | 25.21 | 23.92 |  | 12.75 |  | 17.15 |  | 29.9 |  |  | 239.2 | 299 | 12.3 | 16.54 | 102 | 137.2
CPU5602 |  | TOMADA HEXAGONAL DUPLA 2P + T - 20A - 250V |  | 25.07% |  | un | 1 | 18.21 | 13.72 | 0 | 25.21 | 31.93 |  | 22.77 |  | 17.15 |  | 39.92 |  |  | 31.93 | 39.92 | 21.95 | 16.54 | 18.21 | 13.72
CPU5603 |  | TOMADA HEXAGONAL TRIPLA 2P + T - 20A - 250V |  | 25.07% |  | un | 3 | 26.25 | 22.74 | 0 | 25.21 | 48.99 |  | 32.83 |  | 28.44 |  | 61.27 |  |  | 146.97 | 183.81 | 31.63 | 27.4 | 78.75 | 68.22
72578 |  | TOMADA HEXAGONAL 2P + T - 10A - 250V |  | 25.07% |  | Un | 12 | 8.3 | 12.44 | 0 | 25.21 | 20.74 |  | 10.38 |  | 15.55 |  | 25.93 |  |  | 248.88 | 311.16 | 10.01 | 14.99 | 99.6 | 149.28
72320 |  | RELE FOTO ELETRICO COM BASE |  | 25.07% |  | Un | 1 | 29.19 | 42.92 | 0 | 25.21 | 72.11 |  | 36.5 |  | 53.68 |  | 90.18 |  |  | 72.11 | 90.18 | 35.18 | 51.72 | 29.19 | 42.92
71171 |  | DISJUNTOR MONOPOLAR DE 10 A 32-A |  | 25.07% |  | Un | 8 | 9.34 | 12.86 | 0 | 25.21 | 22.2 |  | 11.68 |  | 16.08 |  | 27.76 |  |  | 177.6 | 222.08 | 11.26 | 15.5 | 74.72 | 102.88
71173 |  | DISJUNTOR TRIPOLAR DE 10 A 35-A |  | 25.07% |  | Un | 1 | 40.81 | 38.62 | 0 | 25.21 | 79.43 |  | 51.04 |  | 48.3 |  | 99.34 |  |  | 79.43 | 99.34 | 49.18 | 46.54 | 40.81 | 38.62
71186 |  | DISPOSITIVO DE PROTEÇÃO CONTRA SURTOS (D.P.S.) 275V DE 90KA |  | 25.07% |  | Un | 4 | 122.88 | 42.92 | 0 | 25.21 | 165.8 |  | 153.68 |  | 53.68 |  | 207.36 |  |  | 663.2 | 829.44 | 148.05 | 51.72 | 491.52 | 171.68
71194 |  | ELETRODUTO PVC FLEXÍVEL - MANGUEIRA CORRUGADA LEVE - DIAM. 25MM |  | 25.07% |  | M | 248.28 | 1.84 | 7.28 | 0 | 25.21 | 9.12 |  | 2.3 |  | 9.1 |  | 11.4 |  |  | 2264.31 | 2830.39 | 2.22 | 8.78 | 456.8352 | 1807.4784
CPU5604 |  | ELETRODUTO FLEXÍVEL CORRUGADO, PEAD 1.1/4" |  | 25.07% |  | m | 15.21 | 2.16 | 8.57 | 0 | 25.21 | 10.73 |  | 2.7 |  | 10.71 |  | 13.41 |  |  | 163.2 | 203.96 | 2.61 | 10.33 | 32.8536 | 130.3497
CPU5629 |  | ELETRODUTO FLEXÍVEL CORRUGADO, PEAD 2" |  | 25.07% |  | m | 10.9 | 4.21 | 21.45 | 0 | 25.21 | 25.66 |  | 5.26 |  | 26.82 |  | 32.08 |  |  | 279.69 | 349.67 | 5.08 | 25.85 | 45.889 | 233.805
71615 |  | LUMINÁRIA TIPO ARANDELA DE USO EXTERNO - BASE E-27 |  | 25.07% |  | un | 5 | 72.74 | 13.84 | 0 | 25.21 | 86.58 |  | 90.97 |  | 17.3 |  | 108.27 |  |  | 432.9 | 541.35 | 87.64 | 16.68 | 363.7 | 69.2
71539 |  | LÂMPADA BULBO LED, BASE E27, BIVOLT 17/20 W, 1500 A 1900 LUMENS, LUZ BRANCA |  | 25.07% |  | un | 5 | 9.65 | 3.41 | 0 | 25.21 | 13.06 |  | 12.06 |  | 4.26 |  | 16.32 |  |  | 65.3 | 81.6 | 11.63 | 4.12 | 48.25 | 17.05
CPU5605 |  | LUMINÁRIA PLAFON LED QUADRADO DE SOBREPOR - CORPO METÁLICO - 25W |  | 25.07% |  | un | 18 | 58.63 | 13.84 | 0 | 25.21 | 72.47 |  | 73.32 |  | 17.3 |  | 90.62 |  |  | 1304.46 | 1631.16 | 70.65 | 16.68 | 1055.34 | 249.12
CPU5610 |  | REFLETOR LED COR BRANCA DE SOBREPOR - 50W |  | 25.07% |  | un | 2 | 27.25 | 17.76 | 0 | 25.21 | 45.01 |  | 34.08 |  | 22.21 |  | 56.29 |  |  | 90.02 | 112.58 | 32.84 | 21.4 | 54.5 | 35.52
72171 |  | QUADRO DE DISTRIBUIÇÃO DE EMBUTIR EM PVC CB 24E - 80A |  | 25.07% |  | un | 1 | 138.55 | 128.78 | 0 | 25.21 | 267.33 |  | 173.28 |  | 161.06 |  | 334.34 |  |  | 267.33 | 334.34 | 166.93 | 155.16 | 138.55 | 128.78
71598 |  | LUMINÁRIA DE EMERGÊNCIA 30 LEDS |  | 25.07% |  | un | 2 | 15.81 | 7.14 | 0 | 25.21 | 22.95 |  | 19.77 |  | 8.92 |  | 28.69 |  |  | 45.9 | 57.38 | 19.06 | 8.61 | 31.62 | 14.28
72556 |  | TOMADA LOGICA RJ-45 TIPO KEYSTONE JACK, CAT. 6 |  | 25.07% |  | Un | 18 | 18.7 | 15.87 | 0 | 25.21 | 34.57 |  | 23.38 |  | 19.84 |  | 43.22 |  |  | 622.26 | 777.96 | 22.54 | 19.13 | 336.6 | 285.66
71887 |  | PATCH PANEL PADRÃO 19" CAT. 6, COM 24 PORTAS |  | 25.07% |  | Un | 1 | 628.89 | 75.11 | 0 | 25.21 | 704 |  | 786.55 |  | 93.94 |  | 880.49 |  |  | 704 | 880.49 | 757.7 | 90.5 | 628.89 | 75.11
71796 |  | ORGANIZADOR DE CABOS (GUIA) PARA RACK 19" 1U |  | 25.07% |  | Un | 1 | 24.9 | 6.43 | 0 | 25.21 | 31.33 |  | 31.14 |  | 8.04 |  | 39.18 |  |  | 31.33 | 39.18 | 30 | 7.75 | 24.9 | 6.43
70626 |  | CABO UTP-4P, CAT. 6 , 24 AWG |  | 25.07% |  | M | 239.64 | 2.89 | 2.78 | 0 | 25.21 | 5.67 |  | 3.61 |  | 3.47 |  | 7.08 |  |  | 1358.75 | 1696.65 | 3.49 | 3.35 | 692.5596 | 666.1992
70647 |  | CAIXA DE PASSAGEM METÁLICA DE EMBUTIR 30X30X12 CM |  | 25.07% |  | Un | 1 | 42.18 | 64.38 | 0 | 25.21 | 106.56 |  | 52.75 |  | 80.52 |  | 133.27 |  |  | 106.56 | 133.27 | 50.82 | 77.57 | 42.18 | 64.38
CPU5631 |  | SWITCH (10/100) BASE TX/POE, 24 PORTAS |  | 25.07% |  | un | 1 | 1052.32 | 24.47 | 0 | 25.21 | 1076.79 |  | 1316.13 |  | 30.6 |  | 1346.73 |  |  | 1076.79 | 1346.73 | 1267.86 | 29.49 | 1052.32 | 24.47
CPU5637 |  | BANDEJA PARA RACK 19'' |  | 25.07% |  | un | 1 | 280.78 | 8.57 | 0 | 25.21 | 289.35 |  | 351.17 |  | 10.71 |  | 361.88 |  |  | 289.35 | 361.88 | 338.29 | 10.33 | 280.78 | 8.57
CPU5651 |  | RACK PADRÃO 19'' - PORTA ACRÍLICO - 5U X 570MM |  | 25.07% |  | un | 1 | 637.6 | 85.25 | 0 | 25.21 | 722.85 |  | 797.44 |  | 106.62 |  | 904.06 |  |  | 722.85 | 904.06 | 768.2 | 102.72 | 637.6 | 85.25
70581 |  | CABO FLEXÍVEL PVC (70° C), 0,6/1 KV, 2,5 MM2 |  | 25.07% |  | M | 31.8 | 2.73 | 2.35 | 0 | 25.21 | 5.08 |  | 3.41 |  | 2.93 |  | 6.34 |  |  | 161.54 | 201.61 | 3.3 | 2.84 | 86.814 | 74.73
[25 empty] | 0 | 0
Total do grupo: | [20 empty] | 18275.48 | 22839.45 |  |  | 0 | 0
[25 empty] | 0 | 0
[25 empty] | 0 | 0
Cód. Auxiliar |  | Serviço |  | BDI(%) |  | Unid. | Quantidade | Material | M.Obra |  | Serviço | Custo Unit. |  | Mat. c/ BDI |  | M.O c/ BDI |  | Preço Unit. |  |  | Total sem BDI | Total com BDI
|  | INSTALAÇÕES HIDRO-SANITÁRIAS | [22 empty] | 0 | 0
80556 |  | LIGAÇÃO FLEXÍVEL PVC DIAM.1/2" (ENGATE) |  | 25.07% |  | Un | 3 | 3.35 | 10.78 | 0 | 25.21 | 14.13 |  | 4.18 |  | 13.48 |  | 17.66 |  |  | 42.39 | 52.98 | 4.04 | 12.99 | 10.05 | 32.34
80926 |  | REGISTRO DE GAVETA C/CANOPLA DIAMETRO 3/4" |  | 25.07% |  | Un | 5 | 86.01 | 26.33 | 0 | 25.21 | 112.34 |  | 107.57 |  | 32.93 |  | 140.5 |  |  | 561.7 | 702.5 | 103.63 | 31.73 | 430.05 | 131.65
80671 |  | SIFAO PARA PIA 1.1/2" X 2" PVC |  | 25.07% |  | Un | 1 | 14.14 | 15.53 | 0 | 25.21 | 29.67 |  | 17.68 |  | 19.42 |  | 37.1 |  |  | 29.67 | 37.1 | 17.04 | 18.72 | 14.14 | 15.53
80561 |  | SIFAO PARA LAVATORIO PVC DIAM.1"X1.1/2" |  | 25.07% |  | Un | 3 | 10.24 | 15.53 | 0 | 25.21 | 25.77 |  | 12.8 |  | 19.42 |  | 32.22 |  |  | 77.31 | 96.66 | 12.34 | 18.72 | 30.72 | 46.59
CPU5659 |  | REGISTRO DE ESFERA, PVC, COM VOLANTE, VS, SOLDAVEL, DN 25 MM, COM CORPO DIVIDIDO |  | 25.07% |  | un | 1 | 17.05 | 3.41 | 0 | 25.21 | 20.46 |  | 21.32 |  | 4.26 |  | 25.58 |  |  | 20.46 | 25.58 | 20.55 | 4.12 | 17.05 | 3.41
CPU5614 |  | REGISTRO DE ESFERA, PVC, COM VOLANTE, VS, SOLDAVEL, DN 32 MM, COM CORPO DIVIDIDO |  | 25.07% |  | un | 4 | 26.45 | 3.41 | 0 | 25.21 | 29.86 |  | 33.08 |  | 4.26 |  | 37.34 |  |  | 119.44 | 149.36 | 31.87 | 4.12 | 105.8 | 13.64
CPU5615 |  | CARENAGEM /TAMPA, EM PLASTICO, COR BRANCA, UTILIZADO EM KIT CHASSI METALICO PARA INSTAL. HIDRAULICA DE CUBA SIMPLES SEM MAQUINA DE LAVAR ROUPA, *355* X *670* MM (L X H) (COM FUROS E DEMAIS ENCAIXES) |  | 25.07% |  | un | 3 | 32.64 | 33.23 | 0 | 25.21 | 65.87 |  | 40.82 |  | 41.56 |  | 82.38 |  |  | 197.61 | 247.14 | 39.33 | 40.04 | 97.92 | 99.69
81066 |  | ADAPTADOR SOLDÁVEL CURTO C/ BOLSA E ROSCA PARA REGISTRO 25X3/4" |  | 25.07% |  | Un | 10 | 0.9 | 3.88 | 0 | 25.21 | 4.78 |  | 1.12 |  | 4.85 |  | 5.97 |  |  | 47.8 | 59.7 | 1.09 | 4.68 | 9 | 38.8
81162 |  | BUCHA DE REDUCAO SOLDÁVEL CURTA 32 X 25 MM |  | 25.07% |  | Un | 1 | 0.9 | 3.88 | 0 | 25.21 | 4.78 |  | 1.12 |  | 4.85 |  | 5.97 |  |  | 4.78 | 5.97 | 1.09 | 4.68 | 0.9 | 3.88
81302 |  | JOELHO 45 GRAUS SOLDAVEL 25 MM |  | 25.07% |  | Un | 5 | 1.35 | 7.76 | 0 | 25.21 | 9.11 |  | 1.68 |  | 9.7 |  | 11.38 |  |  | 45.55 | 56.9 | 1.63 | 9.36 | 6.75 | 38.8
81369 |  | JOELHO 90 GRAUS SOLDAVEL COM BUCHA DE LATAO 25 X 3/4" |  | 25.07% |  | Un | 1 | 5.98 | 4.91 | 0 | 25.21 | 10.89 |  | 7.47 |  | 6.14 |  | 13.61 |  |  | 10.89 | 13.61 | 7.21 | 5.92 | 5.98 | 4.91
81321 |  | JOELHO 90 GRAUS SOLDAVEL DIAMETRO 25 MM |  | 25.07% |  | Un | 12 | 0.7 | 7.76 | 0 | 25.21 | 8.46 |  | 0.87 |  | 9.7 |  | 10.57 |  |  | 101.52 | 126.84 | 0.85 | 9.36 | 8.4 | 93.12
81322 |  | JOELHO 90 GRAUS SOLDAVEL DIAMETRO 32 MM (1") |  | 25.07% |  | Un | 3 | 1.74 | 7.76 | 0 | 25.21 | 9.5 |  | 2.17 |  | 9.7 |  | 11.87 |  |  | 28.5 | 35.61 | 2.1 | 9.36 | 5.22 | 23.28
81323 |  | JOELHO 90 GRAUS SOLDAVEL DIAMETRO 40 mm (1.1/4") |  | 25.07% |  | Un | 3 | 4.9 | 12.08 | 0 | 25.21 | 16.98 |  | 6.12 |  | 15.1 |  | 21.22 |  |  | 50.94 | 63.66 | 5.91 | 14.56 | 14.7 | 36.24
81360 |  | JOELHO DE REDUCAO 90 GRAUS SOLDÁVEL COM BUCHA LATAO 25X1/2" |  | 25.07% |  | Un | 6 | 5.1 | 4.91 | 0 | 25.21 | 10.01 |  | 6.37 |  | 6.14 |  | 12.51 |  |  | 60.06 | 75.06 | 6.15 | 5.92 | 30.6 | 29.46
81402 |  | TE 90 GRAUS SOLDAVEL DIAMETRO 25 MM |  | 25.07% |  | Un | 5 | 1.16 | 8.2 | 0 | 25.21 | 9.36 |  | 1.45 |  | 10.25 |  | 11.7 |  |  | 46.8 | 58.5 | 1.4 | 9.88 | 5.8 | 41
81403 |  | TE 90 GRAUS SOLDAVEL DIAMETRO 32 MM |  | 25.07% |  | Un | 3 | 3.67 | 8.2 | 0 | 25.21 | 11.87 |  | 4.59 |  | 10.25 |  | 14.84 |  |  | 35.61 | 44.52 | 4.43 | 9.88 | 11.01 | 24.6
81404 |  | TE 90 GRAUS SOLDAVEL DIAMETRO 40 MM |  | 25.07% |  | Un | 1 | 9.91 | 12.93 | 0 | 25.21 | 22.84 |  | 12.39 |  | 16.17 |  | 28.56 |  |  | 22.84 | 28.56 | 11.95 | 15.59 | 9.91 | 12.93
81421 |  | TE REDUCAO 90 GRAUS SOLDAVEL 32 X 25 mm |  | 25.07% |  | Un | 1 | 6.2 | 8.2 | 0 | 25.21 | 14.4 |  | 7.75 |  | 10.25 |  | 18 |  |  | 14.4 | 18 | 7.48 | 9.88 | 6.2 | 8.2
81422 |  | TE REDUCAO 90 GRAUS SOLDAVEL 40 X 32 mm |  | 25.07% |  | Un | 2 | 7.52 | 12.93 | 0 | 25.21 | 20.45 |  | 9.4 |  | 16.17 |  | 25.57 |  |  | 40.9 | 51.14 | 9.07 | 15.59 | 15.04 | 25.86
81538 |  | CURVA 90 GRAUS SOLDAVEL DIAMETRO 32 MM |  | 25.07% |  | Un | 4 | 6.95 | 7.76 | 0 | 25.21 | 14.71 |  | 8.69 |  | 9.7 |  | 18.39 |  |  | 58.84 | 73.56 | 8.38 | 9.36 | 27.8 | 31.04
81537 |  | CURVA 90 GRAUS SOLDAVEL DIAMETRO 25 MM |  | 25.07% |  | Un | 5 | 3.52 | 7.76 | 0 | 25.21 | 11.28 |  | 4.4 |  | 9.7 |  | 14.1 |  |  | 56.4 | 70.5 | 4.25 | 9.36 | 17.6 | 38.8
81602 |  | BUCHA DE REDUCAO LONGA 50 X 40 MM - (ESGOTO) |  | 25.07% |  | Un | 1 | 1.72 | 6.04 | 0 | 25.21 | 7.76 |  | 2.15 |  | 7.55 |  | 9.7 |  |  | 7.76 | 9.7 | 2.08 | 7.28 | 1.72 | 6.04
81730 |  | CURVA 90 GRAUS CURTA DIAM. 40 MM (ESGOTO) |  | 25.07% |  | Un | 4 | 4.5 | 12.08 | 0 | 25.21 | 16.58 |  | 5.62 |  | 15.1 |  | 20.72 |  |  | 66.32 | 82.88 | 5.43 | 14.56 | 18 | 48.32
81731 |  | CURVA 90 GRAUS CURTA DIAM. 50 MM (ESGOTO) |  | 25.07% |  | Un | 1 | 10.15 | 12.08 | 0 | 25.21 | 22.23 |  | 12.69 |  | 15.1 |  | 27.79 |  |  | 22.23 | 27.79 | 12.24 | 14.56 | 10.15 | 12.08
81733 |  | CURVA 90 GRAUS CURTA DIAM. 100 MM (ESGOTO) |  | 25.07% |  | Un | 5 | 24.82 | 19.42 | 0 | 25.21 | 44.24 |  | 31.04 |  | 24.28 |  | 55.32 |  |  | 221.2 | 276.6 | 29.91 | 23.4 | 124.1 | 97.1
81936 |  | JOELHO 90 GRAUS DIAMETRO 50 MM (ESGOTO) |  | 25.07% |  | Un | 4 | 2.49 | 12.08 | 0 | 25.21 | 14.57 |  | 3.11 |  | 15.1 |  | 18.21 |  |  | 58.28 | 72.84 | 3 | 14.56 | 9.96 | 48.32
81961 |  | JUNCAO 45 GRAUS DIAMETRO 40 MM (ESGOTO) |  | 25.07% |  | Un | 1 | 2.87 | 12.5 | 0 | 25.21 | 15.37 |  | 3.58 |  | 15.63 |  | 19.21 |  |  | 15.37 | 19.21 | 3.46 | 15.07 | 2.87 | 12.5
81924 |  | JOELHO 45 GRAUS DIAMETRO 100 MM (ESGOTO) |  | 25.07% |  | Un | 4 | 6.28 | 19.42 | 0 | 25.21 | 25.7 |  | 7.85 |  | 24.28 |  | 32.13 |  |  | 102.8 | 128.52 | 7.57 | 23.4 | 25.12 | 77.68
81922 |  | JOELHO 45 GRAUS DIAMETRO 50 MM (ESGOTO) |  | 25.07% |  | Un | 9 | 2.42 | 12.08 | 0 | 25.21 | 14.5 |  | 3.02 |  | 15.1 |  | 18.12 |  |  | 130.5 | 163.08 | 2.92 | 14.56 | 21.78 | 108.72
81975 |  | JUNCAO SIMPLES DIAM. 100 X 100 MM (ESGOTO) |  | 25.07% |  | Un | 1 | 19.38 | 19.85 | 0 | 25.21 | 39.23 |  | 24.23 |  | 24.82 |  | 49.05 |  |  | 39.23 | 49.05 | 23.35 | 23.92 | 19.38 | 19.85
81973 |  | JUNCAO SIMPLES DIAM. 100 X 50 MM (ESGOTO) |  | 25.07% |  | Un | 3 | 11.3 | 19.85 | 0 | 25.21 | 31.15 |  | 14.13 |  | 24.82 |  | 38.95 |  |  | 93.45 | 116.85 | 13.62 | 23.92 | 33.9 | 59.55
82002 |  | LUVA SIMPLES DIAMETRO 50 MM - (ESGOTO) |  | 25.07% |  | Un | 16 | 1.8 | 6.04 | 0 | 25.21 | 7.84 |  | 2.25 |  | 7.55 |  | 9.8 |  |  | 125.44 | 156.8 | 2.18 | 7.28 | 28.8 | 96.64
82004 |  | LUVA SIMPLES DIAMETRO 100 mm - (ESGOTO) |  | 25.07% |  | Un | 11 | 3.94 | 9.92 | 0 | 25.21 | 13.86 |  | 4.92 |  | 12.4 |  | 17.32 |  |  | 152.46 | 190.52 | 4.75 | 11.96 | 43.34 | 109.12
81921 |  | JOELHO 45 GRAUS DIAMETRO 40 MM (ESGOTO) |  | 25.07% |  | Un | 6 | 1.77 | 12.08 | 0 | 25.21 | 13.85 |  | 2.21 |  | 15.1 |  | 17.31 |  |  | 83.1 | 103.86 | 2.14 | 14.56 | 10.62 | 72.48
82230 |  | TE SANITARIO DIAMETRO 50 X 50 MM (ESGOTO) |  | 25.07% |  | Un | 2 | 3.98 | 12.5 | 0 | 25.21 | 16.48 |  | 4.97 |  | 15.63 |  | 20.6 |  |  | 32.96 | 41.2 | 4.8 | 15.07 | 7.96 | 25
81927 |  | JOELHO 90 GRAUS C/ANEL 40 MM |  | 25.07% |  | Un | 4 | 3.85 | 12.08 | 0 | 25.21 | 15.93 |  | 4.81 |  | 15.1 |  | 19.91 |  |  | 63.72 | 79.64 | 4.65 | 14.56 | 15.4 | 48.32
80811 |  | TORNEIRA DE JARDIM COM BICO PARA MANGUEIRA DIÂMETRO DE 1/2" E 3/4" |  | 25.07% |  | Un | 1 | 58.83 | 8.62 | 0 | 25.21 | 67.45 |  | 73.57 |  | 10.78 |  | 84.35 |  |  | 67.45 | 84.35 | 70.89 | 10.39 | 58.83 | 8.62
81055 |  | ADAPTADOR SOLDÁVEL COM FLANGES LIVRES PARA CAIXA D'ÁGUA 25X3/4" |  | 25.07% |  | Un | 1 | 7.31 | 3.88 | 0 | 25.21 | 11.19 |  | 9.14 |  | 4.85 |  | 13.99 |  |  | 11.19 | 13.99 | 8.81 | 4.68 | 7.31 | 3.88
81056 |  | ADAPTADOR SOLDÁVEL COM FLANGES LIVRES PARA CAIXA D'ÁGUA 32X1" |  | 25.07% |  | Un | 2 | 13.82 | 3.88 | 0 | 25.21 | 17.7 |  | 17.28 |  | 4.85 |  | 22.13 |  |  | 35.4 | 44.26 | 16.66 | 4.68 | 27.64 | 7.76
81057 |  | ADAPTADOR SOLDÁVEL COM FLANGES LIVRES PARA CAIXA D'ÁGUA 40X1.1/4" |  | 25.07% |  | Un | 2 | 23.65 | 6.04 | 0 | 25.21 | 29.69 |  | 29.57 |  | 7.55 |  | 37.12 |  |  | 59.38 | 74.24 | 28.5 | 7.28 | 47.3 | 12.08
CPU5533 |  | ANEL DE BORRACHA PARA TUBO PVC SANITARIO D = 50MM |  | 25.07% |  | un | 37 | 1.59 | 2.46 | 0 | 25.21 | 4.05 |  | 1.98 |  | 3.07 |  | 5.05 |  |  | 149.85 | 186.85 | 1.92 | 2.97 | 58.83 | 91.02
CPU5535 |  | ANEL DE BORRACHA PARA TUBO PVC SANITARIO D = 100MM |  | 25.07% |  | un | 21 | 2.82 | 2.46 | 0 | 25.21 | 5.28 |  | 3.52 |  | 3.07 |  | 6.59 |  |  | 110.88 | 138.39 | 3.4 | 2.97 | 59.22 | 51.66
CPU5616 |  | TERMINAL DE VENTILAÇÃO, 50MM, SÉRIE NORMAL, ESGOTO PREDIAL |  | 25.07% |  | un | 2 | 8.98 | 0.48 | 0 | 25.21 | 9.46 |  | 11.23 |  | 0.6 |  | 11.83 |  |  | 18.92 | 23.66 | 10.82 | 0.58 | 17.96 | 0.96
180324 |  | GRELHA PADRÃO GOINFRA DE FERRO CHATO COM BERÇO ( ESPAÇAMENTO ENTRE EIXOS = 2 CM) |  | 25.07% |  | m2 | 5.4 | 357.03 | 77.31 | 0 | 25.21 | 434.34 |  | 446.53 |  | 96.69 |  | 543.22 |  |  | 2345.43 | 2933.38 | 430.16 | 93.15 | 1927.962 | 417.474
81822 |  | CAIXA DE PASSAGEM 40X40X80CM (MEDIDAS INTERNAS) SEM TAMPA |  | 25.07% |  | un | 1 | 100.13 | 220.4 | 0 | 25.21 | 320.53 |  | 125.23 |  | 275.65 |  | 400.88 |  |  | 320.53 | 400.88 | 120.64 | 265.55 | 100.13 | 220.4
81829 |  | CAIXA DE INSPEÇÃO - TAMPA EM CONCRETO ARMADO 25 MPA E=5CM |  | 25.07% |  | m2 | 0.25 | 57.54 | 21.87 | 0 | 25.21 | 79.41 |  | 71.96 |  | 27.35 |  | 99.31 |  |  | 19.85 | 24.82 | 69.33 | 26.35 | 14.385 | 5.4675
160601 |  | CALHA DE CHAPA GALVANIZADA Nº 26 DESENVOLVIMENTO 60 CM |  | 25.07% |  | m | 5.56 | 22.88 | 38.48 | 0 | 25.21 | 61.36 |  | 28.61 |  | 48.12 |  | 76.73 |  |  | 341.16 | 426.61 | 27.57 | 46.37 | 127.2128 | 213.9488
CPU5617 |  | CANALETA DE CONCRETO SIMPLES, TIPO MEIA CANA, DIÂMETRO DE 30CM, PARA ÁGUA PLUVIAL |  | 25.07% |  | m | 18 | 36.91 | 14.42 | 0 | 25.21 | 51.33 |  | 46.16 |  | 18.03 |  | 64.19 |  |  | 923.94 | 1155.42 | 44.47 | 17.38 | 664.38 | 259.56
81663 |  | CORPO CAIXA SIFONADA DIAM. 150 X 150 X 50 |  | 25.07% |  | Un | 3 | 26.5 | 9.49 | 0 | 25.21 | 35.99 |  | 33.14 |  | 11.86 |  | 45 |  |  | 107.97 | 135 | 31.93 | 11.44 | 79.5 | 28.47
82052 |  | PORTA GRELHA QUADRADO CROMADO DIAM.150 MM |  | 25.07% |  | Un | 3 | 15.14 | 4.3 | 0 | 25.21 | 19.44 |  | 18.93 |  | 5.37 |  | 24.3 |  |  | 58.32 | 72.9 | 18.25 | 5.19 | 45.42 | 12.9
81752 |  | GRELHA QUADRADA ACO INOX ROTATIVO DIAM.150 MM |  | 25.07% |  | Un | 3 | 37.64 | 3.44 | 0 | 25.21 | 41.08 |  | 47.07 |  | 4.3 |  | 51.37 |  |  | 123.24 | 154.11 | 45.36 | 4.15 | 112.92 | 10.32
81861 |  | CAIXA D'AGUA POLIETILENO 1000 LTS. COM TAMPA |  | 25.07% |  | Un | 2 | 342.06 | 129.52 | 0 | 25.21 | 471.58 |  | 427.81 |  | 161.99 |  | 589.8 |  |  | 943.16 | 1179.6 | 412.13 | 156.06 | 684.12 | 259.04
81846 |  | CAIXA DE GORDURA E INSPEÇÃO EM PVC/ABS 19 LITROS COM TAMPA E PORTA TAMPA E CESTO DE LIMPEZA REMOVÍVEL |  | 25.07% |  | un | 1 | 254.95 | 37.98 | 0 | 25.21 | 292.93 |  | 318.86 |  | 47.5 |  | 366.36 |  |  | 292.93 | 366.36 | 307.18 | 45.77 | 254.95 | 37.98
81003 |  | TUBO SOLDAVEL PVC MARROM DIAM. 25 MM |  | 25.07% |  | M | 41.46 | 3.41 | 5.17 | 0 | 25.21 | 8.58 |  | 4.26 |  | 6.46 |  | 10.72 |  |  | 355.72 | 444.45 | 4.12 | 6.23 | 141.3786 | 214.3482
81004 |  | TUBO SOLDAVEL PVC MARROM DIAM. 32 MM |  | 25.07% |  | m | 7.36 | 7.29 | 5.56 | 0 | 25.21 | 12.85 |  | 9.11 |  | 6.95 |  | 16.06 |  |  | 94.57 | 118.2 | 8.79 | 6.7 | 53.6544 | 40.9216
81005 |  | TUBO SOLDAVEL PVC MARROM DIAM. 40 MM |  | 25.07% |  | m | 5.36 | 11.28 | 8.54 | 0 | 25.21 | 19.82 |  | 14.1 |  | 10.68 |  | 24.78 |  |  | 106.23 | 132.82 | 13.6 | 10.29 | 60.4608 | 45.7744
82301 |  | TUBO SOLDAVEL PARA ESGOTO DIAMETRO 40 MM |  | 25.07% |  | m | 7.31 | 5.42 | 10.35 | 0 | 25.21 | 15.77 |  | 6.77 |  | 12.94 |  | 19.71 |  |  | 115.27 | 144.08 | 6.54 | 12.47 | 39.6202 | 75.6585
82302 |  | TUBO SOLDAVEL PARA ESGOTO DIAMETRO 50 MM |  | 25.07% |  | m | 15.2 | 7.47 | 12.93 | 0 | 25.21 | 20.4 |  | 9.34 |  | 16.17 |  | 25.51 |  |  | 310.08 | 387.75 | 9 | 15.59 | 113.544 | 196.536
82304 |  | TUBO SOLDAVEL PARA ESGOTO DIAMETRO 100 MM |  | 25.07% |  | m | 25.6 | 12.6 | 22.44 | 0 | 25.21 | 35.04 |  | 15.75 |  | 28.06 |  | 43.81 |  |  | 897.02 | 1121.53 | 15.19 | 27.04 | 322.56 | 574.464
82331 |  | TUBO LEVE PVC RIGIDO DIAMETRO 150 MM |  | 25.07% |  | M | 0.78 | 33.38 | 24.16 | 0 | 25.21 | 57.54 |  | 41.74 |  | 30.21 |  | 71.95 |  |  | 44.88 | 56.12 | 40.22 | 29.12 | 26.0364 | 18.8448
80505 |  | VASO SANITÁRIO PARA PcD COM CAIXA ACOPLADA COM DUPLO ACIONAMENTO (1ª LINHA) - COMPLETO EXCLUSO O ASSENTO |  | 25.07% |  | un | 2 | 1105.04 | 103.61 | 0 | 25.21 | 1208.65 |  | 1382.07 |  | 129.58 |  | 1511.65 |  |  | 2417.3 | 3023.3 | 1331.38 | 124.84 | 2210.08 | 207.22
80526 |  | ASSENTO EM POLIPROPILENO COM SISTEMA DE FECHAMENTO SUAVE PARA VASO SANITÁRIO |  | 25.07% |  | Un | 1 | 150.12 | 6.46 | 0 | 25.21 | 156.58 |  | 187.75 |  | 8.07 |  | 195.82 |  |  | 156.58 | 195.82 | 180.87 | 7.79 | 150.12 | 6.46
80543 |  | LAVATÓRIO DE CANTO SEM COLUNA |  | 25.07% |  | un | 2 | 149.31 | 70.79 | 0 | 25.21 | 220.1 |  | 186.74 |  | 88.53 |  | 275.27 |  |  | 440.2 | 550.54 | 179.9 | 85.3 | 298.62 | 141.58
80550 |  | FIXACAO P/LAVATORIO (PAR) |  | 25.07% |  | PAR | 2 | 10.68 | 6.46 | 0 | 25.21 | 17.14 |  | 13.35 |  | 8.07 |  | 21.42 |  |  | 34.28 | 42.84 | 12.87 | 7.79 | 21.36 | 12.92
80620 |  | VÁLVULA PVC DE 1" P/MICTÓRIO TIPO COCHO |  | 25.07% |  | Un | 2 | 37.32 | 6.46 | 0 | 25.21 | 43.78 |  | 46.67 |  | 8.07 |  | 54.74 |  |  | 87.56 | 109.48 | 44.97 | 7.79 | 74.64 | 12.92
80688 |  | CUBA INOX 46X30X15CM E=0,6MM-AÇO 304 (CUBA Nº 1) |  | 25.07% |  | Un | 1 | 127.91 | 16.82 | 0 | 25.21 | 144.73 |  | 159.97 |  | 21.03 |  | 181 |  |  | 144.73 | 181 | 154.11 | 20.27 | 127.91 | 16.82
80680 |  | VALVULA PARA PIA TIPO AMERICANA DIAMETRO 3.1/2" (METALICA) |  | 25.07% |  | Un | 1 | 36.38 | 9.49 | 0 | 25.21 | 45.87 |  | 45.5 |  | 11.86 |  | 57.36 |  |  | 45.87 | 57.36 | 43.84 | 11.44 | 36.38 | 9.49
CPU5512 |  | TORNEIRA DE MESA ACESSÍVEL PARA LAVATÓRIO |  | 25.07% |  | un | 2 | 580.03 | 8.62 | 0 | 25.21 | 588.65 |  | 725.44 |  | 10.78 |  | 736.22 |  |  | 1177.3 | 1472.44 | 698.84 | 10.39 | 1160.06 | 17.24
80656 |  | TORNEIRA DE MESA PARA PIA DIÂMETRO DE 1/2" - BICA MÓVEL |  | 25.07% |  | un | 1 | 101 | 8.62 | 0 | 25.21 | 109.62 |  | 126.32 |  | 10.78 |  | 137.1 |  |  | 109.62 | 137.1 | 121.69 | 10.39 | 101 | 8.62
85006 |  | EXTINTOR MULTI USO EM PO A B C (6 KG) - CAPACIDADE EXTINTORA 3A 20BC |  | 25.07% |  | un | 2 | 160.42 | 18.45 | 0 | 25.21 | 178.87 |  | 200.63 |  | 23.07 |  | 223.7 |  |  | 357.74 | 447.4 | 193.28 | 22.24 | 320.84 | 36.9
81005 |  | TUBO SOLDAVEL PVC MARROM DIAM. 40 MM |  | 25.07% |  | m | 6.08 | 11.28 | 8.54 | 0 | 25.21 | 19.82 |  | 14.1 |  | 10.68 |  | 24.78 |  |  | 120.5 | 150.66 | 13.6 | 10.29 | 68.5824 | 51.9232
81003 |  | TUBO SOLDAVEL PVC MARROM DIAM. 25 MM |  | 25.07% |  | M | 19.8 | 3.41 | 5.17 | 0 | 25.21 | 8.58 |  | 4.26 |  | 6.46 |  | 10.72 |  |  | 169.88 | 212.25 | 4.12 | 6.23 | 67.518 | 102.366
81177 |  | BUCHA DE REDUÇÃO SOLDAVEL LONGA 40 X 25 MM |  | 25.07% |  | Un | 4 | 3.35 | 6.04 | 0 | 25.21 | 9.39 |  | 4.18 |  | 7.55 |  | 11.73 |  |  | 37.56 | 46.92 | 4.04 | 7.28 | 13.4 | 24.16
81321 |  | JOELHO 90 GRAUS SOLDAVEL DIAMETRO 25 MM |  | 25.07% |  | Un | 11 | 0.7 | 7.76 | 0 | 25.21 | 8.46 |  | 0.87 |  | 9.7 |  | 10.57 |  |  | 93.06 | 116.27 | 0.85 | 9.36 | 7.7 | 85.36
81323 |  | JOELHO 90 GRAUS SOLDAVEL DIAMETRO 40 mm (1.1/4") |  | 25.07% |  | Un | 1 | 4.9 | 12.08 | 0 | 25.21 | 16.98 |  | 6.12 |  | 15.1 |  | 21.22 |  |  | 16.98 | 21.22 | 5.91 | 14.56 | 4.9 | 12.08
82201 |  | TE 90 GRAUS DIAMETRO 40 MM - ESGOTO |  | 25.07% |  | Un | 1 | 2.97 | 12.5 | 0 | 25.21 | 15.47 |  | 3.71 |  | 15.63 |  | 19.34 |  |  | 15.47 | 19.34 | 3.58 | 15.07 | 2.97 | 12.5
81133 |  | LUVA SOLDAVEL C/ROSCA DIAMETRO 40 X 1.1/4" |  | 25.07% |  | Un | 4 | 9.65 | 10.78 | 0 | 25.21 | 20.43 |  | 12.06 |  | 13.48 |  | 25.54 |  |  | 81.72 | 102.16 | 11.63 | 12.99 | 38.6 | 43.12
[25 empty] | 0 | 0
Total do grupo: | [20 empty] | 16248.95 | 20317.86 |  |  | 0 | 0
[25 empty] | 0 | 0
[25 empty] | 0 | 0
Cód. Auxiliar |  | Serviço |  | BDI(%) |  | Unid. | Quantidade | Material | M.Obra |  | Serviço | Custo Unit. |  | Mat. c/ BDI |  | M.O c/ BDI |  | Preço Unit. |  |  | Total sem BDI | Total com BDI
|  | INSTALAÇÕES ESPECIAIS | [22 empty] | 0 | 0
|  | AR CONDICIONADO | [22 empty] | 0 | 0
CPU5638 |  | AR CONDICIONADO SPLIT INVERTER, HI-WALL (PAREDE), 9000 BTU/H, CICLO FRIO |  | 25.07% |  | un | 1 | 1706.08 | 99.46 | 0 | 25.21 | 1805.54 |  | 2133.79 |  | 124.39 |  | 2258.18 |  |  | 1805.54 | 2258.18 | 2055.53 | 119.84 | 1706.08 | 99.46
CPU5640 |  | AR CONDICIONADO SPLIT INVERTER, HI-WALL (PAREDE), 12000 BTU/H, CICLO FRIO |  | 25.07% |  | un | 2 | 1901.57 | 99.46 | 0 | 25.21 | 2001.03 |  | 2378.29 |  | 124.39 |  | 2502.68 |  |  | 4002.06 | 5005.36 | 2291.05 | 119.84 | 3803.14 | 198.92
CPU5641 |  | AR CONDICIONADO SPLIT INVERTER, HI-WALL (PAREDE), 18000 BTU/H, CICLO FRIO |  | 25.07% |  | un | 1 | 2795.27 | 107.54 | 0 | 25.21 | 2902.81 |  | 3496.04 |  | 134.5 |  | 3630.54 |  |  | 2902.81 | 3630.54 | 3367.8 | 129.57 | 2795.27 | 107.54
CPU5642 |  | TUBO EM COBRE FLEXÍVEL, DN 1/4", COM ISOLAMENTO, INSTALADO EM RAMAL DE ALIMENTAÇÃO DE AR CONDICIONADO COM CONDENSADORA INDIVIDUAL |  | 25.07% |  | m | 31.8 | 20.77 | 2.2 | 0 | 25.21 | 22.97 |  | 25.97 |  | 2.75 |  | 28.72 |  |  | 730.44 | 913.29 | 25.03 | 2.66 | 660.486 | 69.96
CPU5643 |  | TUBO EM COBRE FLEXÍVEL, DN 3/8", COM ISOLAMENTO, INSTALADO EM RAMAL DE ALIMENTAÇÃO DE AR CONDICIONADO COM CONDENSADORA INDIVIDUAL |  | 25.07% |  | m | 9.07 | 35.2 | 2.42 | 0 | 25.21 | 37.62 |  | 44.02 |  | 3.02 |  | 47.04 |  |  | 341.21 | 426.65 | 42.41 | 2.92 | 319.264 | 21.9494
CPU5644 |  | TUBO EM COBRE FLEXÍVEL, DN 1/2", COM ISOLAMENTO, INSTALADO EM RAMAL DE ALIMENTAÇÃO DE AR CONDICIONADO COM CONDENSADORA INDIVIDUAL |  | 25.07% |  | m | 16.9 | 44.77 | 2.58 | 0 | 25.21 | 47.35 |  | 55.99 |  | 3.22 |  | 59.21 |  |  | 800.21 | 1000.64 | 53.95 | 3.12 | 756.613 | 43.602
CPU5646 |  | TUBO EM COBRE FLEXÍVEL, DN 5/8", COM ISOLAMENTO, INSTALADO EM RAMAL DE ALIMENTAÇÃO DE AR CONDICIONADO COM CONDENSADORA INDIVIDUAL |  | 25.07% |  | m | 5.2 | 56.29 | 2.72 | 0 | 25.21 | 59.01 |  | 70.4 |  | 3.4 |  | 73.8 |  |  | 306.85 | 383.76 | 67.82 | 3.28 | 292.708 | 14.144
[25 empty] | 0 | 0
Total do grupo: | [20 empty] | 10889.12 | 13618.42 |  |  | 0 | 0
[25 empty] | 0 | 0
[25 empty] | 0 | 0
Cód. Auxiliar |  | Serviço |  | BDI(%) |  | Unid. | Quantidade | Material | M.Obra |  | Serviço | Custo Unit. |  | Mat. c/ BDI |  | M.O c/ BDI |  | Preço Unit. |  |  | Total sem BDI | Total com BDI
|  | ALVENARIAS E DIVISÓRIAS | [22 empty] | 0 | 0
100155 |  | ALVENARIA DE TIJOLO FURADO 1/2 VEZ 11,5 X 19 X 19 - ARG. ( 1 CALH:4ARML + 100 KG DE CI/M3) |  | 25.07% |  | m2 | 138.98 | 28.27 | 37.09 | 0 | 25.21 | 65.36 |  | 35.35 |  | 46.38 |  | 81.73 |  |  | 9083.73 | 11358.83 | 34.07 | 44.69 | 3928.9646 | 5154.7682
100204 |  | CUNHAMENTO/ALVENARIAS COM TIJOLO COMUM |  | 25.07% |  | m | 63.98 | 7.46 | 8.44 | 0 | 25.21 | 15.9 |  | 9.33 |  | 10.55 |  | 19.88 |  |  | 1017.28 | 1271.92 | 8.99 | 10.17 | 477.2908 | 539.9912
100500 |  | ELEMENTO VAZADO DE CONCRETO (MODELO TACO CHINÊS) |  | 25.07% |  | m2 | 10.95 | 112.04 | 61.45 | 0 | 25.21 | 173.49 |  | 140.12 |  | 76.85 |  | 216.97 |  |  | 1899.71 | 2375.82 | 134.99 | 74.04 | 1226.838 | 672.8775
[25 empty] | 0 | 0
Total do grupo: | [20 empty] | 12000.72 | 15006.57 |  |  | 0 | 0
[25 empty] | 0 | 0
[25 empty] | 0 | 0
Cód. Auxiliar |  | Serviço |  | BDI(%) |  | Unid. | Quantidade | Material | M.Obra |  | Serviço | Custo Unit. |  | Mat. c/ BDI |  | M.O c/ BDI |  | Preço Unit. |  |  | Total sem BDI | Total com BDI
|  | IMPERMEABILIZAÇÃO | [22 empty] | 0 | 0
120209 |  | IMPERMEABILIZACAO-C/CIMENTO CRISTALIZANTE 3 DEMAOS |  | 25.07% |  | m2 | 62.7 | 9.79 | 14.84 | 0 | 25.21 | 24.63 |  | 12.24 |  | 18.56 |  | 30.8 |  |  | 1544.3 | 1931.16 | 11.8 | 17.89 | 613.833 | 930.468
[25 empty] | 0 | 0
Total do grupo: | [20 empty] | 1544.3 | 1931.16 |  |  | 0 | 0
[25 empty] | 0 | 0
[25 empty] | 0 | 0
Cód. Auxiliar |  | Serviço |  | BDI(%) |  | Unid. | Quantidade | Material | M.Obra |  | Serviço | Custo Unit. |  | Mat. c/ BDI |  | M.O c/ BDI |  | Preço Unit. |  |  | Total sem BDI | Total com BDI
|  | ESTRUTURAS METÁLICAS | [22 empty] | 0 | 0
150204 |  | ESTRUTURA METÁLICA CONVENCIONAL EM AÇO DO TIPO MR-250 / ASTM A36 COM FUNDO ANTICORROSIVO |  | 25.07% |  | Kg | 1134.61 | 14.86 | 0 | 0 | 25.21 | 14.86 |  | 18.58 |  | 0 |  | 18.58 |  |  | 16860.3 | 21081.05 | 17.91 | 0 | 16860.3046 | 0
[25 empty] | 0 | 0
Total do grupo: | [20 empty] | 16860.3 | 21081.05 |  |  | 0 | 0
[25 empty] | 0 | 0
[25 empty] | 0 | 0
Cód. Auxiliar |  | Serviço |  | BDI(%) |  | Unid. | Quantidade | Material | M.Obra |  | Serviço | Custo Unit. |  | Mat. c/ BDI |  | M.O c/ BDI |  | Preço Unit. |  |  | Total sem BDI | Total com BDI
|  | COBERTURAS | [22 empty] | 0 | 0
CPU13148 |  | COBERTURA COM TELHA METÁLICA TRAPEZOIDAL, PRÉ-PINTADA, DE 0,65MM DE ESPESSURA |  | 25.07% |  | m2 | 118.39 | 210.51 | 6.83 | 0 | 25.21 | 217.34 |  | 263.28 |  | 8.54 |  | 271.82 |  |  | 25730.88 | 32180.76 | 253.63 | 8.24 | 24922.2789 | 808.6037
160603 |  | RUFO DE CHAPA GALVANIZADA Nº 26 |  | 25.07% |  | m2 | 9.28 | 43.15 | 53.27 | 0 | 25.21 | 96.42 |  | 53.96 |  | 66.62 |  | 120.58 |  |  | 894.77 | 1118.98 | 51.99 | 64.19 | 400.432 | 494.3456
[25 empty] | 0 | 0
Total do grupo: | [20 empty] | 26625.65 | 33299.74 |  |  | 0 | 0
[25 empty] | 0 | 0
[25 empty] | 0 | 0
Cód. Auxiliar |  | Serviço |  | BDI(%) |  | Unid. | Quantidade | Material | M.Obra |  | Serviço | Custo Unit. |  | Mat. c/ BDI |  | M.O c/ BDI |  | Preço Unit. |  |  | Total sem BDI | Total com BDI
|  | ESQUADRIAS DE MADEIRAS | [22 empty] | 0 | 0
CPU5510 |  | PORTA DE ABRIR DE MADEIRA 1,00M X 2,10M, REVESTIDA DE LAMINADO MELAMÍNICO, COM CHAPA EM AÇO INOX NA PARTE INFERIOR E BARRA DE APOIO |  | 25.07% |  | un | 2 | 1372.18 | 296.04 | 0 | 25.21 | 1668.22 |  | 1716.18 |  | 370.25 |  | 2086.43 |  |  | 3336.44 | 4172.86 | 1653.23 | 356.68 | 2744.36 | 592.08
[25 empty] | 0 | 0
Total do grupo: | [20 empty] | 3336.44 | 4172.86 |  |  | 0 | 0
[25 empty] | 0 | 0
[25 empty] | 0 | 0
Cód. Auxiliar |  | Serviço |  | BDI(%) |  | Unid. | Quantidade | Material | M.Obra |  | Serviço | Custo Unit. |  | Mat. c/ BDI |  | M.O c/ BDI |  | Preço Unit. |  |  | Total sem BDI | Total com BDI
|  | ESQUADRIAS METÁLICAS | [22 empty] | 0 | 0
180120 |  | JANELA DE CORRER EM ALUMINIO, 02 FOLHAS DE VIDRO, COM ACABAMENTO EM PINTURA ELETROSTÁTICA BRANCA - INCLUSO FERRAGENS (M.O.FAB.INC.MAT.) |  | 25.07% |  | m2 | 10 | 433.86 | 51.5 | 0 | 25.21 | 485.36 |  | 542.62 |  | 64.41 |  | 607.03 |  |  | 4853.6 | 6070.3 | 522.73 | 62.05 | 4338.6 | 515
180122 |  | JANELA MAXIM AR EM ALUMINIO COM ACABAMENTO EM PINTURA ELETROSTÁTICA BRANCA - INCLUSO FERRAGENS (M.O.FAB.INC.MAT.) |  | 25.07% |  | m2 | 0.96 | 788.54 | 51.5 | 0 | 25.21 | 840.04 |  | 986.22 |  | 64.41 |  | 1050.63 |  |  | 806.43 | 1008.6 | 950.06 | 62.05 | 756.9984 | 49.44
CPU5586 |  | JANELA TIPO GUILHOTINA EM ALUMÍNIO COM ACABAMENTO EM PINTURA ELETROSTÁTICA BRANCA - INCLUSO FERRAGENS |  | 25.07% |  | m2 | 2 | 211.01 | 51.5 | 0 | 25.21 | 262.51 |  | 263.91 |  | 64.41 |  | 328.32 |  |  | 525.02 | 656.64 | 254.23 | 62.05 | 422.02 | 103
180124 |  | PORTA DE ABRIR EM ALUMINIO, 01 FOLHA VENEZIANA, ACABAMENTO EM PINTURA ELETROSTÁTICA BRANCA - INCLUSO FERRAGENS (M.O.FAB.INC.MAT.) |  | 25.07% |  | m2 | 6.15 | 450.34 | 48.27 | 0 | 25.21 | 498.61 |  | 563.24 |  | 60.37 |  | 623.61 |  |  | 3066.45 | 3835.2 | 542.59 | 58.16 | 2769.591 | 296.8605
CPU5652 |  | FECHAMENTO METÁLICO 3,01M X 2,90M COM PORTÃO DE ABRIR 1,10M X 2,90M |  | 25.07% |  | un | 1 | 2545.17 | 341.2 | 0 | 25.21 | 2886.37 |  | 3183.24 |  | 426.73 |  | 3609.97 |  |  | 2886.37 | 3609.97 | 3066.47 | 411.09 | 2545.17 | 341.2
[25 empty] | 0 | 0
Total do grupo: | [20 empty] | 12137.87 | 15180.71 |  |  | 0 | 0
[25 empty] | 0 | 0
[25 empty] | 0 | 0
Cód. Auxiliar |  | Serviço |  | BDI(%) |  | Unid. | Quantidade | Material | M.Obra |  | Serviço | Custo Unit. |  | Mat. c/ BDI |  | M.O c/ BDI |  | Preço Unit. |  |  | Total sem BDI | Total com BDI
|  | VIDROS | [22 empty] | 0 | 0
190102 |  | VIDRO LISO 4 MM - COLOCADO |  | 25.07% |  | m2 | 10 | 150.09 | 0 | 0 | 25.21 | 150.09 |  | 187.71 |  | 0 |  | 187.71 |  |  | 1500.9 | 1877.1 | 180.84 | 0 | 1500.9 | 0
190104 |  | VIDRO LISO 6 MM - COLOCADO |  | 25.07% |  | m2 | 2 | 177.47 | 0 | 0 | 25.21 | 177.47 |  | 221.96 |  | 0 |  | 221.96 |  |  | 354.94 | 443.92 | 213.82 | 0 | 354.94 | 0
190105 |  | VIDRO MINI-BOREAL - COLOCADO |  | 25.07% |  | m2 | 0.96 | 153.5 | 0 | 0 | 25.21 | 153.5 |  | 191.98 |  | 0 |  | 191.98 |  |  | 147.36 | 184.3 | 184.95 | 0 | 147.36 | 0
[25 empty] | 0 | 0
Total do grupo: | [20 empty] | 2003.2 | 2505.32 |  |  | 0 | 0
[25 empty] | 0 | 0
[25 empty] | 0 | 0
Cód. Auxiliar |  | Serviço |  | BDI(%) |  | Unid. | Quantidade | Material | M.Obra |  | Serviço | Custo Unit. |  | Mat. c/ BDI |  | M.O c/ BDI |  | Preço Unit. |  |  | Total sem BDI | Total com BDI
|  | REVESTIMENTO DE PAREDES | [22 empty] | 0 | 0
200150 |  | CHAPISCO ROLADO - (1COLA:10CI:30 ARML) |  | 25.07 |  | m2 | 604.43 | 3.38 | 1.33 | 0 | 25.21 | 4.71 |  | 4.22 |  | 1.66 |  | 5.88 |  |  | 2846.86 | 3554.04 | 4.08 | 1.61 | 2042.9734 | 803.8919
200499 |  | REBOCO PAULISTA A-14 (1CALH:4ARMLC+100kgCI/M3) |  | 25.07 |  | m2 | 575.67 | 7.32 | 22.18 | 0 | 25.21 | 29.5 |  | 9.15 |  | 27.74 |  | 36.89 |  |  | 16982.26 | 21236.46 | 8.83 | 26.73 | 4213.9044 | 12768.3606
200201 |  | EMBOÇO (1CI:4 ARML) |  | 25.07 |  | m2 | 28.76 | 7.61 | 16.11 | 0 | 25.21 | 23.72 |  | 9.51 |  | 20.14 |  | 29.65 |  |  | 682.18 | 852.73 | 9.18 | 19.42 | 218.8636 | 463.3236
201302 |  | REVESTIMENTO COM CERÂMICA |  | 25.07 |  | m2 | 28.76 | 38.22 | 30.05 | 0 | 25.21 | 68.27 |  | 47.8 |  | 37.58 |  | 85.38 |  |  | 1963.44 | 2455.52 | 46.05 | 36.21 | 1099.2072 | 864.238
201410 |  | MOLDURA TIPO "U" INVERTIDO EM ARGAMASSA COM 2CM DE ESPESSURA TIPO PINGADEIRA EM MURO/PLATIBANDA ( A PARTE VERTICAL DESCE 2,5CM) |  | 25.07 |  | m2 | 10.37 | 16.4 | 53.79 | 0 | 25.21 | 70.19 |  | 20.51 |  | 67.27 |  | 87.78 |  |  | 727.87 | 910.27 | 19.77 | 64.81 | 170.068 | 557.8023
[25 empty] | 0 | 0
Total do grupo: | [20 empty] | 23202.61 | 29009.02 |  |  | 0 | 0
[25 empty] | 0 | 0
[25 empty] | 0 | 0
Cód. Auxiliar |  | Serviço |  | BDI(%) |  | Unid. | Quantidade | Material | M.Obra |  | Serviço | Custo Unit. |  | Mat. c/ BDI |  | M.O c/ BDI |  | Preço Unit. |  |  | Total sem BDI | Total com BDI
|  | FORROS | [22 empty] | 0 | 0
210499 |  | FORRO DE GESSO ACARTONADO PARA ÁREAS MOLHADAS, ESPESSURA DE 12,5 MM |  | 25.07% |  | m2 | 28.93 | 51.42 | 14.91 | 0 | 25.21 | 66.33 |  | 64.31 |  | 18.64 |  | 82.95 |  |  | 1918.92 | 2399.74 | 61.96 | 17.97 | 1487.5806 | 431.3463
210506 |  | TABICA PARA FORRO DE GESSO |  | 25.07% |  | m | 37.08 | 16.73 | 0 | 0 | 25.21 | 16.73 |  | 20.92 |  | 0 |  | 20.92 |  |  | 620.34 | 775.71 | 20.16 | 0 | 620.3484 | 0
210515 |  | GESSO CORRIDO EM TETO |  | 25.07% |  | m2 | 110.79 | 4.73 | 15.52 | 0 | 25.21 | 20.25 |  | 5.91 |  | 19.41 |  | 25.32 |  |  | 2243.49 | 2805.2 | 5.7 | 18.71 | 524.0367 | 1719.4608
[25 empty] | 0 | 0
Total do grupo: | [20 empty] | 4782.75 | 5980.65 |  |  | 0 | 0
[25 empty] | 0 | 0
[25 empty] | 0 | 0
Cód. Auxiliar |  | Serviço |  | BDI(%) |  | Unid. | Quantidade | Material | M.Obra |  | Serviço | Custo Unit. |  | Mat. c/ BDI |  | M.O c/ BDI |  | Preço Unit. |  |  | Total sem BDI | Total com BDI
|  | REVESTIMENTO DE PISO | [22 empty] | 0 | 0
220101 |  | LASTRO DE CONCRETO REGULARIZADO IMPERMEABILIZADO 1:3:6 ESP=5CM (BASE) |  | 25.07% |  | m2 | 111.18 | 22.84 | 13.18 | 0 | 25.21 | 36.02 |  | 28.56 |  | 16.48 |  | 45.04 |  |  | 4004.7 | 5007.54 | 27.52 | 15.88 | 2539.3512 | 1465.3524
221106 |  | GRANITINA 8MM FUNDIDA COM CONTRAPISO (1CI:3ARML) E=2CM E JUNTA PLASTICA 27MM (COM ÓXIDO DE FERRO) |  | 25.07% |  | m2 | 69.47 | 104.78 | 21.31 | 0 | 25.21 | 126.09 |  | 131.04 |  | 26.65 |  | 157.69 |  |  | 8759.47 | 10954.72 | 126.25 | 25.68 | 7279.0666 | 1480.4057
CPU5581 |  | GRANILITE PARA ÁREA EXTERNA COM CONTRAPISO |  | 25.07% |  | m2 | 34.96 | 152.85 | 21.31 | 0 | 25.21 | 174.16 |  | 191.16 |  | 26.65 |  | 217.81 |  |  | 6088.63 | 7614.63 | 184.16 | 25.68 | 5343.636 | 744.9976
220920 |  | SOLEIRA EM GRANITO IMPERMEABILIZADA COM CONTRAPISO (1CI:3ARML) |  | 25.07% |  | m2 | 0.88 | 382.49 | 32.01 | 0 | 25.21 | 414.5 |  | 478.38 |  | 40.03 |  | 518.41 |  |  | 364.76 | 456.2 | 460.84 | 38.57 | 336.5912 | 28.1688
CPU5582 |  | PISO PORCELANATO 60X60CM, ACABAMENTO ACETINADO, ASSENTADO EM ÁREAS MENORES QUE 5M² |  | 25.07% |  | m2 | 6.75 | 72.55 | 31.11 | 0 | 25.21 | 103.66 |  | 90.73 |  | 38.9 |  | 129.63 |  |  | 699.7 | 875 | 87.42 | 37.49 | 489.7125 | 209.9925
CPU5583 |  | RODAPÉ EM GRANITO CINZA ANDORINHA, H=10CM |  | 25.07% |  | m | 97.16 | 38.3 | 12.58 | 0 | 25.21 | 50.88 |  | 47.9 |  | 15.73 |  | 63.63 |  |  | 4943.5 | 6182.29 | 46.15 | 15.16 | 3721.228 | 1222.2728
[25 empty] | 0 | 0
Total do grupo: | [20 empty] | 24860.76 | 31090.38 |  |  | 0 | 0
[25 empty] | 0 | 0
[25 empty] | 0 | 0
Cód. Auxiliar |  | Serviço |  | BDI(%) |  | Unid. | Quantidade | Material | M.Obra |  | Serviço | Custo Unit. |  | Mat. c/ BDI |  | M.O c/ BDI |  | Preço Unit. |  |  | Total sem BDI | Total com BDI
|  | FERRAGENS | [22 empty] | 0 | 0
230105 |  | FECHADURA TIPO ALAVANCA REF.: LAFONTE 6236 B/8766 - B19 IMAB OU EQUIV. |  | 25.07% |  | Un | 2 | 79.63 | 24.19 | 0 | 25.21 | 103.82 |  | 99.59 |  | 30.25 |  | 129.84 |  |  | 207.64 | 259.68 | 95.95 | 29.15 | 159.26 | 48.38
230202 |  | DOBRADICA 3" X 3 1/2" CROMADA |  | 25.07% |  | Un | 6 | 10.78 | 10.64 | 0 | 25.21 | 21.42 |  | 13.48 |  | 13.3 |  | 26.78 |  |  | 128.52 | 160.68 | 12.99 | 12.83 | 64.68 | 63.84
230174 |  | BARRA DE APOIO EM AÇO INOX - 40 CM |  | 25.07% |  | un | 4 | 59.96 | 15.1 | 0 | 25.21 | 75.06 |  | 74.99 |  | 18.88 |  | 93.87 |  |  | 300.24 | 375.48 | 72.25 | 18.2 | 239.84 | 60.4
CPU5521 |  | BARRA DE APOIO EM AÇO INOX - 70 CM |  | 25.07% |  | un | 2 | 239.53 | 15.1 | 0 | 25.21 | 254.63 |  | 299.58 |  | 18.88 |  | 318.46 |  |  | 509.26 | 636.92 | 288.6 | 18.2 | 479.06 | 30.2
230176 |  | BARRA DE APOIO EM AÇO INOX - 80 CM |  | 25.07% |  | un | 4 | 112.5 | 15.1 | 0 | 25.21 | 127.6 |  | 140.7 |  | 18.88 |  | 159.58 |  |  | 510.4 | 638.32 | 135.55 | 18.2 | 450 | 60.4
[25 empty] | 0 | 0
Total do grupo: | [20 empty] | 1656.06 | 2071.08 |  |  | 0 | 0
[25 empty] | 0 | 0
[25 empty] | 0 | 0
Cód. Auxiliar |  | Serviço |  | BDI(%) |  | Unid. | Quantidade | Material | M.Obra |  | Serviço | Custo Unit. |  | Mat. c/ BDI |  | M.O c/ BDI |  | Preço Unit. |  |  | Total sem BDI | Total com BDI
|  | PINTURA | [22 empty] | 0 | 0
260601 |  | PINTURA TEXTURIZADA C/SELADOR ACRILICO |  | 25.07% |  | m2 | 263.13 | 6.11 | 8 | 0 | 25.21 | 14.11 |  | 7.64 |  | 10 |  | 17.64 |  |  | 3712.76 | 4641.61 | 7.37 | 9.64 | 1607.7243 | 2105.04
261000 |  | PINTURA LATEX ACRILICA 2 DEMAOS C/SELADOR |  | 25.07% |  | m2 | 194.19 | 4.92 | 8.82 | 0 | 25.21 | 13.74 |  | 6.15 |  | 11.03 |  | 17.18 |  |  | 2668.17 | 3336.18 | 5.93 | 10.63 | 955.4148 | 1712.7558
261005 |  | PINTURA COM SELADOR ACRILICO |  | 25.07% |  | m2 | 139.72 | 0.93 | 1.07 | 0 | 25.21 | 2 |  | 1.16 |  | 1.33 |  | 2.49 |  |  | 279.44 | 347.9 | 1.13 | 1.29 | 129.9396 | 149.5004
261300 |  | EMASSAMENTO COM MASSA PVA DUAS DEMAOS |  | 25.07% |  | m2 | 96.34 | 2.58 | 10.94 | 0 | 25.21 | 13.52 |  | 3.22 |  | 13.68 |  | 16.9 |  |  | 1302.51 | 1628.14 | 3.12 | 13.19 | 248.5572 | 1053.9596
261304 |  | EMASSAMENTO ACRILICO 2 DEMAOS |  | 25.07% |  | m2 | 126.79 | 6.26 | 13.07 | 0 | 25.21 | 19.33 |  | 7.82 |  | 16.34 |  | 24.16 |  |  | 2450.85 | 3063.24 | 7.55 | 15.75 | 793.7054 | 1657.1453
261609 |  | PINTURA ESMALTE ALQUIDICO ESTRUTURA METALICA 2 DEMAOS |  | 25.07% |  | m2 | 121.87 | 7.18 | 4.43 | 0 | 25.21 | 11.61 |  | 8.98 |  | 5.54 |  | 14.52 |  |  | 1414.91 | 1769.55 | 8.66 | 5.34 | 875.0266 | 539.8841
[25 empty] | 0 | 0
Total do grupo: | [20 empty] | 11828.64 | 14786.62 |  |  | 0 | 0
[25 empty] | 0 | 0
[25 empty] | 0 | 0
Cód. Auxiliar |  | Serviço |  | BDI(%) |  | Unid. | Quantidade | Material | M.Obra |  | Serviço | Custo Unit. |  | Mat. c/ BDI |  | M.O c/ BDI |  | Preço Unit. |  |  | Total sem BDI | Total com BDI
|  | DIVERSOS | [22 empty] | 0 | 0
271608 |  | BANCADA DE GRANITO C/ ESPELHO |  | 25.07% |  | m2 | 4.91 | 429.64 | 58.83 | 0 | 25.21 | 488.47 |  | 537.35 |  | 73.57 |  | 610.92 |  |  | 2398.38 | 2999.61 | 517.64 | 70.88 | 2109.5324 | 288.8553
CPU5558 |  | SUPORTE MÃO FRANCESA EM AÇO, ABAS IGUAIS 30 CM, CAPACIDADE MINIMA 60 KG, BRANCO - FORNECIMENTO E INSTALAÇÃO |  | 25.07% |  | un | 10 | 16.7 | 14.23 | 0 | 25.21 | 30.93 |  | 20.88 |  | 17.79 |  | 38.67 |  |  | 309.3 | 386.7 | 20.13 | 17.15 | 167 | 142.3
CPU5623 |  | PLACA FOTOLUMINESCENTE PARA SINALIZAÇÃO DE EMERGÊNCIA, TIPO "S12", DIMENSÃO (316X158)MM, INCLUSIVE FIXAÇÃO |  | 25.07% |  | un | 3 | 14.47 | 3.36 | 0 | 25.21 | 17.83 |  | 18.09 |  | 4.2 |  | 22.29 |  |  | 53.49 | 66.87 | 17.44 | 4.06 | 43.41 | 10.08
CPU5624 |  | PLACA FOTOLUMINESCENTE DE SINALIZACAO DE EMERGÊNCIA, PARA EQUIPAMENTOS DE COMBATE A INCENDIO E ALARME, TIPO "E5", EM PVC ANTICHAMA, DIMENSOES (179X179)MM. |  | 25.07% |  | un | 2 | 11.52 | 3.36 | 0 | 25.21 | 14.88 |  | 14.4 |  | 4.2 |  | 18.6 |  |  | 29.76 | 37.2 | 13.89 | 4.06 | 23.04 | 6.72
CPU5966 |  | BEBEDOURO INDUSTRIAL DE COLUNA EM AÇO INOX POLIDO, 50L, COM DUAS TORNEIRAS |  | 25.07% |  | un | 1 | 2039.84 | 67.65 | 0 | 25.21 | 2107.49 |  | 2551.22 |  | 84.6 |  | 2635.82 |  |  | 2107.49 | 2635.82 | 2457.64 | 81.51 | 2039.84 | 67.65
Total do grupo: | [20 empty] | 4898.42 | 6126.2
Total: | [20 empty] | 323281.9 | 404230.98
[5 empty] | Material |  |  |  | Mão-de-obra com encargos |  |  |  | Total sem BDI | [5 empty] | Total com BDI
Serviços com BDI de 25,07% |  |  |  |  | 222243.5564 |  |  |  | 101038.6872 |  |  |  | 323281.9036 | [5 empty] | 404230.9768 | [5 empty] | 222243.5564 | 101038.6872
Total do Orçamento : |  |  |  |  | 222243.5564 |  |  |  | 101038.6872 |  |  |  | 323281.9036 | [5 empty] | 404230.9768
Setor |  | : OC-GEMOC - GERÊNCIA DE CONTROLE DE MEDIÇÃO, ORÇAMENTO E CADASTRO DE OBRAS CIVIS
Orçamento |  | : 202500036002769-20/2025 | [14 empty] | Data Orçamento : 01/10/2025
Descrição |  | : CENTRO AQUÁTICO DO AUTÓDROMO
Desc. auxiliar |  | :
Versão |  | : ADMINISTRAÇÃO - T322 - OUTUBRO/2025 - SEM DESONERAÇÃO - REV01
Nat. Serviço |  | : Obra Civil
Área |  | : 138,83 m2
Responsável |  | :
Elaborador |  | :
Data Base : 01/10/2025
Discriminação | [10 empty] | Custo |  |  |  | Preço |  |  |  |  | Preço/m2
SERVIÇOS PRELIMINARES | [10 empty] | 703.86 |  |  |  | 878.79 |  |  |  |  | 6.33
FUNDAÇÕES E SONDAGENS | [10 empty] | 49860.6 |  |  |  | 62347.79 |  |  |  |  | 449.0945
ESTRUTURA | [10 empty] | 81566.17 |  |  |  | 101987.31 |  |  |  |  | 734.6201
INST. ELÉT./TELEFÔNICA/CABEAMENTO ESTRUTURADO | [10 empty] | 18275.48 |  |  |  | 22839.45 |  |  |  |  | 164.5138
INSTALAÇÕES HIDRO-SANITÁRIAS | [10 empty] | 16248.95 |  |  |  | 20317.86 |  |  |  |  | 146.3506
INSTALAÇÕES ESPECIAIS | [10 empty] | 10889.12 |  |  |  | 13618.42 |  |  |  |  | 98.0942
ALVENARIAS E DIVISÓRIAS | [10 empty] | 12000.72 |  |  |  | 15006.57 |  |  |  |  | 108.0931
IMPERMEABILIZAÇÃO | [10 empty] | 1544.3 |  |  |  | 1931.16 |  |  |  |  | 13.9102
ESTRUTURAS METÁLICAS | [10 empty] | 16860.3 |  |  |  | 21081.05 |  |  |  |  | 151.8479
COBERTURAS | [10 empty] | 26625.65 |  |  |  | 33299.74 |  |  |  |  | 239.8598
ESQUADRIAS DE MADEIRAS | [10 empty] | 3336.44 |  |  |  | 4172.86 |  |  |  |  | 30.0573
ESQUADRIAS METÁLICAS | [10 empty] | 12137.87 |  |  |  | 15180.71 |  |  |  |  | 109.3475
VIDROS | [10 empty] | 2003.2 |  |  |  | 2505.32 |  |  |  |  | 18.046
REVESTIMENTO DE PAREDES | [10 empty] | 23202.61 |  |  |  | 29009.02 |  |  |  |  | 208.9535
FORROS | [10 empty] | 4782.75 |  |  |  | 5980.65 |  |  |  |  | 43.0789
REVESTIMENTO DE PISO | [10 empty] | 24860.76 |  |  |  | 31090.38 |  |  |  |  | 223.9457
FERRAGENS | [10 empty] | 1656.06 |  |  |  | 2071.08 |  |  |  |  | 14.9181
PINTURA | [10 empty] | 11828.64 |  |  |  | 14786.62 |  |  |  |  | 106.5088
DIVERSOS | [10 empty] | 4898.42 |  |  |  | 6126.2 |  |  |  |  | 44.1273
Total | [10 empty] | 323281.9 |  |  |  | 404230.98 |  |  |  |  | 2911.6976
SCO - Sistema de Custos e Orçamentos

## EVENTOGRAMA
Obra: | CONTRUÇÃO DO CENTRO AQUÁTICO AUTÓDROMO - REVISÃO DO ORÇAMENTO
End.: | Avenida Ayrton Senna, Alphaville Araguaia, Goiânia-GO
Tabelas: | GOINFRA - T322 - OUTUBRO/2025 - SEM DESONERAÇÃO
EVENTOGRAMA
DESCRIÇÃO |  | MÊS 1 |  |  |  | MÊS 2 |  |  |  | MÊS 3 |  |  |  | MÊS 4 |  |  |  | MÊS 5 |  |  |  | MÊS 6 |  |  |  | MÊS 7 |  |  |  | MÊS 8
A | IMPLANTAÇÃO
1 | SERVIÇOS PRELIMINARES
|  | 6.048% | 6.048% | 6.048% | 6.048% | 2.708% | 2.708% | 2.708% | 2.708% | 2.708% | 2.708% | 2.708% | 2.708% | 2.708% | 2.708% | 2.708% | 2.708% | 2.708% | 2.708% | 2.708% | 2.708% | 2.708% | 2.708% | 2.708% | 2.708% | 2.708% | 2.708% | 2.708% | 2.708% | 2.708% | 2.708% | 2.708% | 2.708% | 100%
2 | TRANSPORTE
|  | 16.58% | 16.58% | 16.58% | 16.58% | 1.202% | 1.202% | 1.202% | 1.202% | 1.202% | 1.202% | 1.202% | 1.202% | 1.202% | 1.202% | 1.202% | 1.202% | 1.202% | 1.202% | 1.202% | 1.202% | 1.202% | 1.202% | 1.202% | 1.202% | 1.202% | 1.202% | 1.202% | 1.202% | 1.202% | 1.202% | 1.202% | 1.202% | 100%
3 | SERVIÇO EM TERRA
|  | 10% | 10% | 10% | 10% | 15% | 15% | 15% | 15% | [24 empty] | 100%
4 | FUNDAÇÕES E SONDAGENS
[10 empty] | 15% | 15% | 15% | 15% | 10% | 10% | 10% | 10% | [16 empty] | 100%
5 | ESTRUTURA
[10 empty] | 10% | 10% | 10% | 10% | 15% | 15% | 15% | 15% | [16 empty] | 100%
6 | INST. ELÉT./TELEFÔNICA/CABEAMENTO ESTRUTURADO
[10 empty] | 3.75% | 3.75% | 3.75% | 3.75% | 3.75% | 3.75% | 3.75% | 3.75% | 3.75% | 3.75% | 3.75% | 3.75% | 3.75% | 3.75% | 3.75% | 3.75% | 3.75% | 3.75% | 3.75% | 3.75% | 6.25% | 6.25% | 6.25% | 6.25% | 100%
7 | INSTALAÇÕES HIDROSSANITÁRIAS
[14 empty] | 8.5% | 8.5% | 8.5% | 8.5% | 8.25% | 8.25% | 8.25% | 8.25% | 8.25% | 8.25% | 8.25% | 8.25% | [8 empty] | 100%
8 | ALVENARIA E DIVISÓRIAS
[10 empty] | 5% | 5% | 5% | 5% | 7.5% | 7.5% | 7.5% | 7.5% | 12.5% | 12.5% | 12.5% | 12.5% | [12 empty] | 100%
9 | IMPERMEABILIZAÇÃO
[10 empty] | 5% | 5% | 5% | 5% | 20% | 20% | 20% | 20% | [16 empty] | 100%
10 | ESTRUTURAS METÁLICAS
[14 empty] | 10% | 10% | 10% | 10% | 15% | 15% | 15% | 15% | [12 empty] | 100%
11 | COBERTURAS
[18 empty] | 5% | 5% | 5% | 5% | 20% | 20% | 20% | 20% | [8 empty] | 100%
12 | ESQUADRIAS METÁLICAS
[22 empty] | 10% | 10% | 10% | 10% | 15% | 15% | 15% | 15% |  |  |  |  | 100%
13 | REVESTIMENTO DE PAREDES
[18 empty] | 10% | 10% | 10% | 10% | 15% | 15% | 15% | 15% | [8 empty] | 100%
14 | REVESTIMENTO DE PISO
[14 empty] | 3.75% | 3.75% | 3.75% | 3.75% | 3.75% | 3.75% | 3.75% | 3.75% | 8.75% | 8.75% | 8.75% | 8.75% | 8.75% | 8.75% | 8.75% | 8.75% |  |  |  |  | 100%
15 | ADMINISTRAÇÃO - MENSALISTAS
|  | 0.3867% | 0.3867% | 0.3867% | 0.3867% | 0.3258% | 0.3258% | 0.3258% | 0.3258% | 4.737% | 4.737% | 4.737% | 4.737% | 4.677% | 4.677% | 4.677% | 4.677% | 4.602% | 4.602% | 4.602% | 4.602% | 4.497% | 4.497% | 4.497% | 4.497% | 3.587% | 3.587% | 3.587% | 3.587% | 2.188% | 2.188% | 2.188% | 2.188% | 100%
16 | PINTURA
[22 empty] | 5% | 5% | 5% | 5% | 10% | 10% | 10% | 10% | 10% | 10% | 10% | 10% | 100%
17 | DIVERSOS
|  | 0.7375% | 0.7375% | 0.7375% | 0.7375% | 0.7375% | 0.7375% | 0.7375% | 0.7375% | 0.7375% | 0.7375% | 0.7375% | 0.7375% | 0.7375% | 0.7375% | 0.7375% | 0.7375% | 0.7375% | 0.7375% | 0.7375% | 0.7375% | 0.7375% | 0.7375% | 0.7375% | 0.7375% | 0.7375% | 0.7375% | 0.7375% | 0.7375% | 19.84% | 19.84% | 19.84% | 19.84% | 100%
B | BLOCO ADMINISTRATIVO
1 | SERVIÇOS PRELIMINARES
[10 empty] | 25% | 25% | 25% | 25% | [20 empty] | 100%
2 | FUNDAÇÕES E SONDAGENS
[10 empty] | 25% | 25% | 25% | 25% | [20 empty] | 100%
3 | ESTRUTURA
[10 empty] | 10% | 10% | 10% | 10% | 15% | 15% | 15% | 15% | [16 empty] | 100%
4 | INST. ELÉT./TELEFÔNICA/CABEAMENTO ESTRUTURADO
[10 empty] | 1% | 1% | 1% | 1% | 4% | 4% | 4% | 4% | 10% | 10% | 10% | 10% | 4.25% | 4.25% | 4.25% | 4.25% | 5% | 5% | 5% | 5% | 0.75% | 0.75% | 0.75% | 0.75% | 100%
5 | INSTALAÇÕES HIDROSSANITÁRIAS
[10 empty] | 1% | 1% | 1% | 1% | 4% | 4% | 4% | 4% | 10% | 10% | 10% | 10% | 4.25% | 4.25% | 4.25% | 4.25% | 5% | 5% | 5% | 5% | 0.75% | 0.75% | 0.75% | 0.75% | 100%
6 | INSTALAÇÕES ESPECIAIS
[18 empty] | 1.25% | 1.25% | 1.25% | 1.25% | 1.25% | 1.25% | 1.25% | 1.25% | 1.25% | 1.25% | 1.25% | 1.25% | 21.25% | 21.25% | 21.25% | 21.25% | 100%
7 | ALVENARIA E DIVISÓRIAS
[14 empty] | 5% | 5% | 5% | 5% | 17.5% | 17.5% | 17.5% | 17.5% | 2.5% | 2.5% | 2.5% | 2.5% | [8 empty] | 100%
8 | IMPERMEABILIZAÇÃO
[22 empty] | 25% | 25% | 25% | 25% | [8 empty] | 100%
9 | ESTRUTURAS METÁLICAS
[18 empty] | 25% | 25% | 25% | 25% | [12 empty] | 100%
10 | COBERTURAS
[22 empty] | 25% | 25% | 25% | 25% | [8 empty] | 100%
11 | ESQUADRIAS DE MADEIRA
[26 empty] | 25% | 25% | 25% | 25% |  |  |  |  | 100%
12 | ESQUADRIAS METÁLICAS
[26 empty] | 25% | 25% | 25% | 25% |  |  |  |  | 100%
13 | VIDROS
[26 empty] | 25% | 25% | 25% | 25% |  |  |  |  | 100%
14 | REVESTIMENTO DE PAREDES
[18 empty] | 15% | 15% | 15% | 15% | 10% | 10% | 10% | 10% | [8 empty] | 100%
15 | FORROS
[22 empty] | 12.5% | 12.5% | 12.5% | 12.5% | 12.5% | 12.5% | 12.5% | 12.5% |  |  |  |  | 100%
16 | REVESTIMENTO DE PISO
[22 empty] | 7.5% | 7.5% | 7.5% | 7.5% | 17.5% | 17.5% | 17.5% | 17.5% |  |  |  |  | 100%
17 | FERRAGENS
[26 empty] | 25% | 25% | 25% | 25% |  |  |  |  | 100%
18 | PINTURA
[26 empty] | 10% | 10% | 10% | 10% | 15% | 15% | 15% | 15% | 100%
19 | DIVERSOS
[26 empty] | 5.925% | 5.925% | 5.925% | 5.925% | 19.07% | 19.07% | 19.07% | 19.07% | 100%
C | VESTIÁRIO
1 | SERVIÇOS PRELIMINARES
[10 empty] | 25% | 25% | 25% | 25% | [20 empty] | 100%
2 | FUNDAÇÕES E SONDAGENS
[10 empty] | 25% | 25% | 25% | 25% | [20 empty] | 100%
3 | ESTRUTURA
[10 empty] | 10% | 10% | 10% | 10% | 15% | 15% | 15% | 15% | [16 empty] | 100%
4 | INST. ELÉT./TELEFÔNICA/CABEAMENTO ESTRUTURADO
[10 empty] | 1% | 1% | 1% | 1% | 4% | 4% | 4% | 4% | 10% | 10% | 10% | 10% | 4.25% | 4.25% | 4.25% | 4.25% | 5% | 5% | 5% | 5% | 0.75% | 0.75% | 0.75% | 0.75% | 100%
5 | INSTALAÇÕES HIDROSSANITÁRIAS
[10 empty] | 1% | 1% | 1% | 1% | 4% | 4% | 4% | 4% | 10% | 10% | 10% | 10% | 4.25% | 4.25% | 4.25% | 4.25% | 5% | 5% | 5% | 5% | 0.75% | 0.75% | 0.75% | 0.75% | 100%
6 | ALVENARIA E DIVISÓRIAS
[14 empty] | 5% | 5% | 5% | 5% | 17.5% | 17.5% | 17.5% | 17.5% | 2.5% | 2.5% | 2.5% | 2.5% | [8 empty] | 100%
7 | IMPERMEABILIZAÇÃO
[22 empty] | 25% | 25% | 25% | 25% | [8 empty] | 100%
8 | ESTRUTURAS METÁLICAS
[18 empty] | 25% | 25% | 25% | 25% | [12 empty] | 100%
9 | COBERTURAS
[22 empty] | 25% | 25% | 25% | 25% | [8 empty] | 100%
10 | ESQUADRIAS DE MADEIRA
[26 empty] | 25% | 25% | 25% | 25% |  |  |  |  | 100%
11 | ESQUADRIAS METÁLICAS
[26 empty] | 25% | 25% | 25% | 25% |  |  |  |  | 100%
12 | VIDROS
[26 empty] | 25% | 25% | 25% | 25% |  |  |  |  | 100%
13 | REVESTIMENTO DE PAREDES
[18 empty] | 15% | 15% | 15% | 15% | 10% | 10% | 10% | 10% | [8 empty] | 100%
14 | FORROS
[22 empty] | 12.5% | 12.5% | 12.5% | 12.5% | 12.5% | 12.5% | 12.5% | 12.5% |  |  |  |  | 100%
15 | REVESTIMENTO DE PISO
[22 empty] | 7.5% | 7.5% | 7.5% | 7.5% | 17.5% | 17.5% | 17.5% | 17.5% |  |  |  |  | 100%
16 | FERRAGENS
[26 empty] | 25% | 25% | 25% | 25% |  |  |  |  | 100%
17 | MARCENARIA
[18 empty] | 25% | 25% | 25% | 25% | [12 empty] | 100%
18 | PINTURA
[26 empty] | 10% | 10% | 10% | 10% | 15% | 15% | 15% | 15% | 100%
19 | DIVERSOS
[26 empty] | 5.925% | 5.925% | 5.925% | 5.925% | 19.07% | 19.07% | 19.07% | 19.07% | 100%
D | PISCINA
1 | SERVIÇOS PRELIMINARES
[10 empty] | 25% | 25% | 25% | 25% | [20 empty] | 100%
2 | FUNDAÇÕES E SONDAGENS
[10 empty] | 25% | 25% | 25% | 25% | [20 empty] | 100%
3 | ESTRUTURA
[10 empty] | 10% | 10% | 10% | 10% | 15% | 15% | 15% | 15% | [16 empty] | 100%
4 | INST. ELÉT./TELEFÔNICA/CABEAMENTO ESTRUTURADO
[10 empty] | 1% | 1% | 1% | 1% | 4% | 4% | 4% | 4% | 10% | 10% | 10% | 10% | 4.25% | 4.25% | 4.25% | 4.25% | 5% | 5% | 5% | 5% | 0.75% | 0.75% | 0.75% | 0.75% | 100%
5 | INSTALAÇÕES HIDROSSANITÁRIAS
[10 empty] | 1% | 1% | 1% | 1% | 4% | 4% | 4% | 4% | 10% | 10% | 10% | 10% | 4.25% | 4.25% | 4.25% | 4.25% | 5% | 5% | 5% | 5% | 0.75% | 0.75% | 0.75% | 0.75% | 100%
6 | ALVENARIA E DIVISÓRIAS
[14 empty] | 5% | 5% | 5% | 5% | 17.5% | 17.5% | 17.5% | 17.5% | 2.5% | 2.5% | 2.5% | 2.5% | [8 empty] | 100%
7 | IMPERMEABILIZAÇÃO
[22 empty] | 25% | 25% | 25% | 25% | [8 empty] | 100%
8 | ESQUADRIAS METÁLICAS
[26 empty] | 25% | 25% | 25% | 25% |  |  |  |  | 100%
9 | REVESTIMENTO DE PAREDES
[18 empty] | 15% | 15% | 15% | 15% | 10% | 10% | 10% | 10% | 0% | 0% | 0% | 0% |  |  |  |  | 100%
10 | REVESTIMENTO DE PISO
[22 empty] | 7.5% | 7.5% | 7.5% | 7.5% | 17.5% | 17.5% | 17.5% | 17.5% |  |  |  |  | 100%
11 | FERRAGENS
[26 empty] | 25% | 25% | 25% | 25% |  |  |  |  | 100%
12 | PINTURA
[26 empty] | 10% | 10% | 10% | 10% | 15% | 15% | 15% | 15% | 100%
13 | DIVERSOS
[26 empty] | 5.925% | 5.925% | 5.925% | 5.925% | 19.07% | 19.07% | 19.07% | 19.07% | 100%

## CRONOGRAMA
Obra: | CONTRUÇÃO DO CENTRO AQUÁTICO AUTÓDROMO - REVISÃO DO ORÇAMENTO
End.: | Avenida Ayrton Senna, Alphaville Araguaia, Goiânia-GO
Tabelas: | GOINFRA - T322 - OUTUBRO/2025 - SEM DESONERAÇÃO
CRONOGRAMA FÍSICO-FINANCEIRO
DESCRIÇÃO |  | VALOR | MÊS 1 | MÊS 2 | MÊS 3 | MÊS 4 | MÊS 5 | MÊS 6 | MÊS 7 | MÊS 8
A | IMPLANTAÇÃO
1 | SERVIÇOS PRELIMINARES | 120239.31 | 29085.8891 | 13021.9173 | 13021.9173 | 13021.9173 | 13021.9173 | 13021.9173 | 13021.9173 | 13021.9173 | 120239.31 | 0
|  |  | 24.19% | 10.83% | 10.83% | 10.83% | 10.83% | 10.83% | 10.83% | 10.83% | 100% | 1
2 | TRANSPORTE | 53170.66 | 35268.0988 | 2557.5087 | 2557.5087 | 2557.5087 | 2557.5087 | 2557.5087 | 2557.5087 | 2557.5087 | 53170.66 | 0
|  |  | 66.33% | 4.81% | 4.81% | 4.81% | 4.81% | 4.81% | 4.81% | 4.81% | 100% | 1
3 | SERVIÇO EM TERRA | 140386.46 | MÊS 1: 56154.584; MÊS 2: 84231.876 | 140386.46 | 0
|  |  | MÊS 1: 40%; MÊS 2: 60% | 100% | 1
4 | FUNDAÇÕES E SONDAGENS | 176266.35 | MÊS 3: 105759.81; MÊS 4: 70506.54 | 176266.35 | 0
|  |  | MÊS 3: 60%; MÊS 4: 40% | 100% | 1
5 | ESTRUTURA | 344690.47 | MÊS 3: 137876.188; MÊS 4: 206814.282 | 344690.47 | 0
|  |  | MÊS 3: 40%; MÊS 4: 60% | 100% | 1
6 | INST. ELÉT./TELEFÔNICA/ CABEAMENTO ESTRUTURADO | 546279.56 |  |  | 81941.934 | 81941.934 | 81941.934 | 81941.934 | 81941.934 | 136569.89 | 546279.56 | 0
[5 empty] | 15% | 15% | 15% | 15% | 15% | 25% | 100% | 1
7 | INSTALAÇÕES HIDROSSANITÁRIAS | 147336.42 | MÊS 4: 50094.3828; MÊS 5: 48621.0186; MÊS 6: 48621.0186 | 147336.42 | 0
|  |  | MÊS 4: 34%; MÊS 5: 33%; MÊS 6: 33% | 100% | 1
8 | ALVENARIA E DIVISÓRIAS | 72358.14 | MÊS 3: 14471.628; MÊS 4: 21707.442; MÊS 5: 36179.07 | 72358.14 | 0
|  |  | MÊS 3: 20%; MÊS 4: 30%; MÊS 5: 50% | 100% | 1
9 | IMPERMEABILIZAÇÃO | 15117.51 | MÊS 3: 3023.502; MÊS 4: 12094.008 | 15117.51 | 0
|  |  | MÊS 3: 20%; MÊS 4: 80% | 100% | 1
10 | ESTRUTURAS METÁLICAS | 406132.41 | MÊS 4: 162452.964; MÊS 5: 243679.446 | 406132.41 | 0
|  |  | MÊS 4: 40%; MÊS 5: 60% | 100% | 1
11 | COBERTURAS | 154999.91 | MÊS 5: 30999.982; MÊS 6: 123999.928 | 154999.91 | 0
|  |  | MÊS 5: 20%; MÊS 6: 80% | 100% | 1
12 | ESQUADRIAS METÁLICAS | 87909.9 | MÊS 6: 35163.96; MÊS 7: 52745.94 | 87909.9 | 0
|  |  | MÊS 6: 40%; MÊS 7: 60% | 100% | 1
13 | REVESTIMENTO DE PAREDES | 64224.11 | MÊS 5: 25689.644; MÊS 6: 38534.466 | 64224.11 | 0
|  |  | MÊS 5: 40%; MÊS 6: 60% | 100% | 1
14 | REVESTIMENTO DE PISO | 768733.82 | MÊS 4: 115310.073; MÊS 5: 115310.073; MÊS 6: 269056.837; MÊS 7: 269056.837 | 768733.82 | 0
|  |  | MÊS 4: 15%; MÊS 5: 15%; MÊS 6: 35%; MÊS 7: 35% | 100% | 1
15 | ADMINISTRAÇÃO - MENSALISTAS | 393288.84 | 6083.972 | 5125.5269 | 74519.1573 | 73572.4322 | 72390.8407 | 70748.16 | 56425.179 | 34423.5718 | 393288.84 | 0
|  |  | 1.547% | 1.303% | 18.95% | 18.71% | 18.41% | 17.99% | 14.35% | 8.753% | 100% | 1
16 | PINTURA | 93759.68 | MÊS 6: 18751.936; MÊS 7: 37503.872; MÊS 8: 37503.872 | 93759.68 | 0
|  |  | MÊS 6: 20%; MÊS 7: 40%; MÊS 8: 40% | 100% | 1
17 | DIVERSOS | 364537.87 | 10753.8672 | 10753.8672 | 10753.8672 | 10753.8672 | 10753.8672 | 10753.8672 | 10753.8672 | 289260.7998 | 364537.87 | 0
|  |  | 2.95% | 2.95% | 2.95% | 2.95% | 2.95% | 2.95% | 2.95% | 79.35% | 100% | 1
B | BLOCO ADMINISTRATIVO
1 | SERVIÇOS PRELIMINARES | 878.79 | MÊS 3: 878.79 | 878.79 | 0
|  |  | MÊS 3: 100% | 100% | 1
2 | FUNDAÇÕES E SONDAGENS | 62347.79 | MÊS 3: 62347.79 | 62347.79 | 0
|  |  | MÊS 3: 100% | 100% | 1
3 | ESTRUTURA | 101987.31 | MÊS 3: 40794.924; MÊS 4: 61192.386 | 101987.31 | 0
|  |  | MÊS 3: 40%; MÊS 4: 60% | 100% | 1
4 | INST. ELÉT./TELEFÔNICA/ CABEAMENTO ESTRUTURADO | 22839.45 |  |  | 913.578 | 3654.312 | 9135.78 | 3882.7065 | 4567.89 | 685.1835 | 22839.45 | 0
[5 empty] | 4% | 16% | 40% | 17% | 20% | 3% | 100% | 1
5 | INSTALAÇÕES HIDROSSANITÁRIAS | 20317.86 |  |  | 812.7144 | 3250.8576 | 8127.144 | 3454.0362 | 4063.572 | 609.5358 | 20317.86 | 0
[5 empty] | 4% | 16% | 40% | 17% | 20% | 3% | 100% | 1
6 | INSTALAÇÕES ESPECIAIS | 13618.42 | MÊS 5: 680.921; MÊS 6: 680.921; MÊS 7: 680.921; MÊS 8: 11575.657 | 13618.42 | 0
|  |  | MÊS 5: 5%; MÊS 6: 5%; MÊS 7: 5%; MÊS 8: 85% | 100% | 1
7 | ALVENARIA E DIVISÓRIAS | 15006.57 | MÊS 4: 3001.314; MÊS 5: 10504.599; MÊS 6: 1500.657 | 15006.57 | 0
|  |  | MÊS 4: 20%; MÊS 5: 70%; MÊS 6: 10% | 100% | 1
8 | IMPERMEABILIZAÇÃO | 1931.16 | MÊS 6: 1931.16 | 1931.16 | 0
|  |  | MÊS 6: 100% | 100% | 1
9 | ESTRUTURAS METÁLICAS | 21081.05 | MÊS 5: 21081.05 | 21081.05 | 0
|  |  | MÊS 5: 100% | 100% | 1
10 | COBERTURAS | 33299.74 | MÊS 6: 33299.74 | 33299.74 | 0
|  |  | MÊS 6: 100% | 100% | 1
11 | ESQUADRIAS DE MADEIRA | 4172.86 | MÊS 7: 4172.86 | 4172.86 | 0
|  |  | MÊS 7: 100% | 100% | 1
12 | ESQUADRIAS METÁLICAS | 15180.71 | MÊS 7: 15180.71 | 15180.71 | 0
|  |  | MÊS 7: 100% | 100% | 1
13 | VIDROS | 2505.32 | MÊS 7: 2505.32 | 2505.32 | 0
|  |  | MÊS 7: 100% | 100% | 1
14 | REVESTIMENTO DE PAREDES | 29009.02 | MÊS 5: 17405.412; MÊS 6: 11603.608 | 29009.02 | 0
|  |  | MÊS 5: 60%; MÊS 6: 40% | 100% | 1
15 | FORROS | 5980.65 | MÊS 6: 2990.325; MÊS 7: 2990.325 | 5980.65 | 0
|  |  | MÊS 6: 50%; MÊS 7: 50% | 100% | 1
16 | REVESTIMENTO DE PISO | 31090.38 | MÊS 6: 9327.114; MÊS 7: 21763.266 | 31090.38 | 0
|  |  | MÊS 6: 30%; MÊS 7: 70% | 100% | 1
17 | FERRAGENS | 2071.08 | MÊS 7: 2071.08 | 2071.08 | 0
|  |  | MÊS 7: 100% | 100% | 1
18 | PINTURA | 14786.62 | MÊS 7: 5914.648; MÊS 8: 8871.972 | 14786.62 | 0
|  |  | MÊS 7: 40%; MÊS 8: 60% | 100% | 1
19 | DIVERSOS | 6126.2 | MÊS 7: 1451.9094; MÊS 8: 4674.2906 | 6126.2 | 0
|  |  | MÊS 7: 23.7%; MÊS 8: 76.3% | 100% | 1
C | VESTIÁRIO
1 | SERVIÇOS PRELIMINARES | 401.95 | MÊS 3: 401.95 | 401.95 | 0
|  |  | MÊS 3: 100% | 100% | 1
2 | FUNDAÇÕES E SONDAGENS | 45218.28 | MÊS 3: 45218.28 | 45218.28 | 0
|  |  | MÊS 3: 100% | 100% | 1
3 | ESTRUTURA | 47401.06 | MÊS 3: 18960.424; MÊS 4: 28440.636 | 47401.06 | 0
|  |  | MÊS 3: 40%; MÊS 4: 60% | 100% | 1
4 | INST. ELÉT./TELEFÔNICA/ CABEAMENTO ESTRUTURADO | 12036.71 |  |  | 481.4684 | 1925.8736 | 4814.684 | 2046.2407 | 2407.342 | 361.1013 | 12036.71 | 0
[5 empty] | 4% | 16% | 40% | 17% | 20% | 3% | 100% | 1
5 | INSTALAÇÕES HIDROSSANITÁRIAS | 28733.19 |  |  | 1149.3276 | 4597.3104 | 11493.276 | 4884.6423 | 5746.638 | 861.9957 | 28733.19 | 0
[5 empty] | 4% | 16% | 40% | 17% | 20% | 3% | 100% | 1
6 | ALVENARIA E DIVISÓRIAS | 21629.57 | MÊS 4: 4325.914; MÊS 5: 15140.699; MÊS 6: 2162.957 | 21629.57 | 0
|  |  | MÊS 4: 20%; MÊS 5: 70%; MÊS 6: 10% | 100% | 1
7 | IMPERMEABILIZAÇÃO | 4459.53 | MÊS 6: 4459.53 | 4459.53 | 0
|  |  | MÊS 6: 100% | 100% | 1
8 | ESTRUTURAS METÁLICAS | 15658.66 | MÊS 5: 15658.66 | 15658.66 | 0
|  |  | MÊS 5: 100% | 100% | 1
9 | COBERTURAS | 24700.31 | MÊS 6: 24700.31 | 24700.31 | 0
|  |  | MÊS 6: 100% | 100% | 1
10 | ESQUADRIAS DE MADEIRA | 2086.43 | MÊS 7: 2086.43 | 2086.43 | 0
|  |  | MÊS 7: 100% | 100% | 1
11 | ESQUADRIAS METÁLICAS | 18079.41 | MÊS 7: 18079.41 | 18079.41 | 0
|  |  | MÊS 7: 100% | 100% | 1
12 | VIDROS | 1290.1 | MÊS 7: 1290.1 | 1290.1 | 0
|  |  | MÊS 7: 100% | 100% | 1
13 | REVESTIMENTO DE PAREDES | 36015.95 | MÊS 5: 21609.57; MÊS 6: 14406.38 | 36015.95 | 0
|  |  | MÊS 5: 60%; MÊS 6: 40% | 100% | 1
14 | FORROS | 1928.37 | MÊS 6: 964.185; MÊS 7: 964.185 | 1928.37 | 0
|  |  | MÊS 6: 50%; MÊS 7: 50% | 100% | 1
15 | REVESTIMENTO DE PISO | 13781.46 | MÊS 6: 4134.438; MÊS 7: 9647.022 | 13781.46 | 0
|  |  | MÊS 6: 30%; MÊS 7: 70% | 100% | 1
16 | FERRAGENS | 2791.35 | MÊS 7: 2791.35 | 2791.35 | 0
|  |  | MÊS 7: 100% | 100% | 1
17 | MARCENARIA | 1730.88 | MÊS 5: 1730.88 | 1730.88 | 0
|  |  | MÊS 5: 100% | 100% | 1
18 | PINTURA | 9932.9 | MÊS 7: 3973.16; MÊS 8: 5959.74 | 9932.9 | 0
|  |  | MÊS 7: 40%; MÊS 8: 60% | 100% | 1
19 | DIVERSOS | 4246.99 | MÊS 7: 1006.5366; MÊS 8: 3240.4534 | 4246.99 | 0
|  |  | MÊS 7: 23.7%; MÊS 8: 76.3% | 100% | 1
D | PISCINA
1 | SERVIÇOS PRELIMINARES | 11212.83 | MÊS 3: 11212.83 | 11212.83 | 0
|  |  | MÊS 3: 100% | 100% | 1
2 | FUNDAÇÕES E SONDAGENS | 699521.33 | MÊS 3: 699521.33 | 699521.33 | 0
|  |  | MÊS 3: 100% | 100% | 1
3 | ESTRUTURA | 725090.11 | MÊS 3: 290036.044; MÊS 4: 435054.066 | 725090.11 | 0
|  |  | MÊS 3: 40%; MÊS 4: 60% | 100% | 1
4 | INST. ELÉT./TELEFÔNICA/ CABEAMENTO ESTRUTURADO | 73211.04 |  |  | 2928.4416 | 11713.7664 | 29284.416 | 12445.8768 | 14642.208 | 2196.3312 | 73211.04 | 0
[5 empty] | 4% | 16% | 40% | 17% | 20% | 3% | 100% | 1
5 | INSTALAÇÕES HIDROSSANITÁRIAS | 1752132.08 |  |  | 70085.2832 | 280341.1328 | 700852.832 | 297862.4536 | 350426.416 | 52563.9624 | 1752132.08 | 0
[5 empty] | 4% | 16% | 40% | 17% | 20% | 3% | 100% | 1
6 | ALVENARIA E DIVISÓRIAS | 59944.42 | MÊS 4: 11988.884; MÊS 5: 41961.094; MÊS 6: 5994.442 | 59944.42 | 0
|  |  | MÊS 4: 20%; MÊS 5: 70%; MÊS 6: 10% | 100% | 1
7 | IMPERMEABILIZAÇÃO | 325860.4 | MÊS 6: 325860.4 | 325860.4 | 0
|  |  | MÊS 6: 100% | 100% | 1
8 | ESQUADRIAS METÁLICAS | 3274.53 | MÊS 7: 3274.53 | 3274.53 | 0
|  |  | MÊS 7: 100% | 100% | 1
9 | REVESTIMENTO DE PAREDES | 66214.21 | MÊS 5: 39728.526; MÊS 6: 26485.684 | 66214.21 | 0
|  |  | MÊS 5: 60%; MÊS 6: 40% | 100% | 1
10 | REVESTIMENTO DE PISO | 294074.06 | MÊS 6: 88222.218; MÊS 7: 205851.842 | 294074.06 | 0
|  |  | MÊS 6: 30%; MÊS 7: 70% | 100% | 1
11 | FERRAGENS | 234.06 | MÊS 7: 234.06 | 234.06 | 0
|  |  | MÊS 7: 100% | 100% | 1
12 | PINTURA | 32995.1 | MÊS 7: 13198.04; MÊS 8: 19797.06 | 32995.1 | 0
|  |  | MÊS 7: 40%; MÊS 8: 60% | 100% | 1
13 | DIVERSOS | 200161.6 | MÊS 7: 47438.2992; MÊS 8: 152723.3008 | 200161.6 | 0
|  |  | MÊS 7: 23.7%; MÊS 8: 76.3% | 100% | 1
|  |  | 131262.439 | 110565.1692 | 1615149.5304 | 1596741.3718 | 1557964.0038 | 1525703.3979 | 1216001.9464 | 743034.5715 | 8496422.43
|  |  | 1.545% | 1.301% | 19.01% | 18.79% | 18.34% | 17.96% | 14.31% | 8.745% | 1
TOTAL: |  | 8889711.27 | 137346.411 | 115690.6961 | 1689668.6877 | 1670313.804 | 1630354.8445 | 1596451.5579 | 1272427.1255 | 777458.1433 | 8889711.27
|  |  | 1.545% | 1.301% | 19.01% | 18.79% | 18.34% | 17.96% | 14.31% | 8.746% | 1
|  |  | 131262.439 | 110565.1692 | 1615149.5304 | 1596741.3718 | 1557964.0038 | 1525703.3979 | 1216001.9464 | 743034.5715 | 8496422.43 | 393288.84
|  |  | 1.545% | 1.301% | 19.01% | 18.79% | 18.34% | 17.96% | 14.31% | 8.745% | 1
TOTAL ACUMULADO: |  |  | 137346.411 | 253037.1071 | 1942705.7948 | 3613019.5989 | 5243374.4434 | 6839826.0012 | 8112253.1267 | 8889711.27
|  |  | 1.545% | 2.846% | 21.85% | 40.64% | 58.98% | 76.94% | 91.25% | 100%

## COMP IMPLANTAÇÃO
| GOINFRA - Agência Goiana de Infraestrutura e Transportes | [16 empty] | 30/01/2026 - 10:38 | [5 empty] | 17%
Relatório de Composição do Serviço do Orçamento
Setor |  |  |  |  | : OC-GEMOC - GERÊNCIA DE CONTROLE DE MEDIÇÃO, ORÇAMENTO E CADASTRO DE OBRAS CIVIS
Orçamento |  |  |  |  | : 202500036002769-21/2025 | [8 empty] | Data orçamento |  |  |  |  | : 01/10/2025
Descrição |  |  |  |  | : CENTRO AQUÁTICO DO AUTÓDROMO
Versão |  |  |  |  | : IMPLANTAÇÃO - T322 - OUTUBRO/2025 - SEM DESONERAÇÃO - REV01
Tabela de origem |  |  |  |  | : 322 - TABELA DE CUSTOS DE OBRAS CIVIS - T322 - OUTUBRO/2025 - SEM DESONERAÇÃO
Área |  |  |  |  | : 1,00 m2
Serviço: CPU5842 - "RETROESCAVADEIRA SOBRE RODAS COM CARREGADEIRA, TRAÇÃO 4X4,POTÊNCIA LÍQ. 88 HP, CAÇAMBA CARREG. CAP. MÍN. 1 M3, CAÇAMBA RETRO CAP. 0,26 M3, PESO OPERACIONAL MÍN. 6.674 KG, PROFUNDIDADE ESCAVAÇÃO MÁX. 4,37 M - CHI DIURNO. AF_06/2014" | [16 empty] | Unidade: CHI
Código Auxiliar |  |  |  | (B) Mãos-de-obra |  |  | Eq. Salarial |  | Sal/Hora |  |  | Encargos(%) |  |  | Consumo |  |  |  |  | Custo Horário |  |  | Código Auxiliar |  |  | (B) Mãos-de-obra |  | Eq. Salarial |  | Sal/Hora |  |  | Encargos(%) |  |  | Consumo |  |  | Custo Horário
0025 |  |  |  | OFICIAL "B" |  |  | 9.59 |  | 24.16 |  |  | 152.01 |  |  | 1 |  |  |  |  | 24.16 |  |  | 0025 |  |  | OFICIAL "B" |  | 11.56 |  | 29.13 |  |  | 152.01 |  |  | 1 |  |  | 29.13
(B) Total: | [16 empty] | 24.16 | [5 empty] | (B) Total: | [14 empty] | 29.13
Código Auxiliar |  | (D)(E) Serviços |  |  |  | Unidade |  | Vl. unit. mão-de-obra |  |  | Vl. unit. material |  |  | Consumo |  |  | Vl. total mão-de-obra |  |  |  |  | Vl. total material | Código Auxiliar | (D)(E) Serviços |  |  | Unidade |  | Vl. unit. mão-de-obra |  |  | Vl. unit. material |  |  | Consumo |  |  | Vl. total mão-de-obra |  |  | Vl. total material
SNP88857 |  | RETROESCAVADEIRA SOBRE RODAS COM CARREGADEIRA, TRAÇÃO 4X4, POTÊNCIA LÍQ. 88 HP, CAÇAMBA CARREG. CAP. MÍN. 1 M3, CAÇAMBA RETRO CAP. 0,26 M3, PESO OPERACIONAL MÍN. 6.674 KG, PROFUNDIDADE ESCAVAÇÃO MÁX. 4,37 M - DEPRECIAÇÃO. AF_06/2014 |  |  |  | h |  | 0 |  |  | 21.68 |  |  | 1 |  |  | 0 |  |  |  |  | 21.68 | SNP88857 | RETROESCAVADEIRA SOBRE RODAS COM CARREGADEIRA, TRAÇÃO 4X4, POTÊNCIA LÍQ. 88 HP, CAÇAMBA CARREG. CAP. MÍN. 1 M3, CAÇAMBA RETRO CAP. 0,26 M3, PESO OPERACIONAL MÍN. 6.674 KG, PROFUNDIDADE ESCAVAÇÃO MÁX. 4,37 M - DEPRECIAÇÃO. AF_06/2014 |  |  | h |  | 0 |  |  | 26.12 |  |  | 1 |  |  | 0 |  |  | 26.12
SNP88858 |  | RETROESCAVADEIRA SOBRE RODAS COM CARREGADEIRA, TRAÇÃO 4X4, POTÊNCIA LÍQ. 88 HP, CAÇAMBA CARREG. CAP. MÍN. 1 M3, CAÇAMBA RETRO CAP. 0,26 M3, PESO OPERACIONAL MÍN. 6.674 KG, PROFUNDIDADE ESCAVAÇÃO MÁX. 4,37 M - JUROS. AF_06/2014 |  |  |  | h |  | 0 |  |  | 5.73 |  |  | 1 |  |  | 0 |  |  |  |  | 5.73 | SNP88858 | RETROESCAVADEIRA SOBRE RODAS COM CARREGADEIRA, TRAÇÃO 4X4, POTÊNCIA LÍQ. 88 HP, CAÇAMBA CARREG. CAP. MÍN. 1 M3, CAÇAMBA RETRO CAP. 0,26 M3, PESO OPERACIONAL MÍN. 6.674 KG, PROFUNDIDADE ESCAVAÇÃO MÁX. 4,37 M - JUROS. AF_06/2014 |  |  | h |  | 0 |  |  | 6.9 |  |  | 1 |  |  | 0 |  |  | 6.9
(D) Total mão-de-obra: | [16 empty] | 0 | [5 empty] | (D) Total mão-de-obra: | [14 empty] | 0
(E) Total material: | [16 empty] | 27.41 | [5 empty] | (E) Total material: | [14 empty] | 33.02
Custo direto total (A) + (B) + (C) + (D) + (E) | [16 empty] | 51.57 | [5 empty] | Custo direto total (A) + (B) + (C) + (D) + (E) | [14 empty] | 62.15
BDI | [14 empty] | 25.07% |  | 12.92 | [5 empty] | BDI | [12 empty] | 25.07% |  | 15.581
Preço unitário total | [16 empty] | 64.5 | [5 empty] | Preço unitário total | [14 empty] | 77.731
Descrições: |  |  | REF.: 5679 - SINAPI | [19 empty] | Descrições: |  | REF.: 5679 - SINAPI
Serviço: CPU13166 - AÇO CA-50 D=6,3 A 12,5MM, INCLUSIVE CORTE, DOBRA, MONTAGEM E COLOCAÇÃO DE FERRAGENS NAS FORMAS, PARA SUPERESTRUTURAS E FUNDAÇÕES | [16 empty] | Unidade: Kg | [5 empty] | Serviço: CPU13166 - AÇO CA-50 D=6,3 A 12,5MM, INCLUSIVE CORTE, DOBRA, MONTAGEM E COLOCAÇÃO DE FERRAGENS NAS FORMAS, PARA SUPERESTRUTURAS E FUNDAÇÕES | [14 empty] | Unidade: Kg
Código Auxiliar |  |  |  | (B) Mãos-de-obra |  |  | Eq. Salarial |  | Sal/Hora |  |  | Encargos(%) |  |  | Consumo |  |  |  |  | Custo Horário |  |  | Código Auxiliar |  |  | (B) Mãos-de-obra |  | Eq. Salarial |  | Sal/Hora |  |  | Encargos(%) |  |  | Consumo |  |  | Custo Horário
0005 |  |  |  | SERVENTE |  |  | 6.02 |  | 16.88 |  |  | 180.43 |  |  | 0.08 |  |  |  |  | 1.35 |  |  | 0005 |  |  | SERVENTE |  | 7.25 |  | 20.33 |  |  | 180.43 |  |  | 0.08 |  |  | 1.6264
0006 |  |  |  | ARMADOR |  |  | 9.59 |  | 24.21 |  |  | 152.54 |  |  | 0.08 |  |  |  |  | 1.93 |  |  | 0006 |  |  | ARMADOR |  | 11.56 |  | 29.19 |  |  | 152.54 |  |  | 0.08 |  |  | 2.3352
(B) Total: | [16 empty] | 3.28 | [5 empty] | (B) Total: | [14 empty] | 3.9616
Código Auxiliar |  |  |  | (C) Materiais | [5 empty] | Unidade |  |  | Valor unitário |  |  | Consumo |  |  |  |  | Valor total |  | Código Auxiliar |  |  | (C) Materiais |  |  |  |  | Unidade |  |  | Valor unitário |  |  | Consumo |  |  | Valor total
0102 |  |  |  | ARAME RECOZIDO 18 BWG | [5 empty] | Kg |  |  | 10.95 |  |  | 0.02 |  |  |  |  | 0.21 |  | 0102 |  |  | ARAME RECOZIDO 18 BWG |  |  |  |  | Kg |  |  | 13.19 |  |  | 0.02 |  |  | 0.2638
2437 |  |  |  | AÇO CA-50 - 6,3 MM (1/4") | [5 empty] | Kg |  |  | 6.13 |  |  | 1 |  |  |  |  | 6.13 |  | 2437 |  |  | AÇO CA-50 - 6,3 MM (1/4") |  |  |  |  | Kg |  |  | 7.39 |  |  | 1 |  |  | 7.39
SNP39017 |  |  |  | ESPACADOR / DISTANCIADOR CIRCULAR COM ENTRADA LATERAL, EM PLASTICO, PARA VERGALHAO *4,2 A 12,5* MM, COBRIMENTO 20 MM | [5 empty] | un |  |  | 0.18 |  |  | 0.4 |  |  |  |  | 0.07 |  | SNP39017 |  |  | ESPACADOR / DISTANCIADOR CIRCULAR COM ENTRADA LATERAL, EM PLASTICO, PARA VERGALHAO *4,2 A 12,5* MM, COBRIMENTO 20 MM |  |  |  |  | un |  |  | 0.22 |  |  | 0.4 |  |  | 0.088
SNP39315 |  |  |  | ESPACADOR / DISTANCIADOR TIPO GARRA DUPLA, EM PLASTICO, COBRIMENTO *20* MM, PARA FERRAGENS DE LAJES E FUNDO DE VIGAS | [5 empty] | un |  |  | 0.3 |  |  | 0.4 |  |  |  |  | 0.12 |  | SNP39315 |  |  | ESPACADOR / DISTANCIADOR TIPO GARRA DUPLA, EM PLASTICO, COBRIMENTO *20* MM, PARA FERRAGENS DE LAJES E FUNDO DE VIGAS |  |  |  |  | un |  |  | 0.36 |  |  | 0.4 |  |  | 0.144
(C) Total: | [16 empty] | 6.53 | [5 empty] | (C) Total: | [14 empty] | 7.8858
Custo direto total (A) + (B) + (C) + (D) + (E) | [16 empty] | 9.93 | [5 empty] | Custo direto total (A) + (B) + (C) + (D) + (E) | [14 empty] | 11.9914
BDI | [14 empty] | 0% |  | 0 | [5 empty] | BDI | [12 empty] | 0% |  | 0
Preço unitário total | [16 empty] | 9.93 | [5 empty] | Preço unitário total | [14 empty] | 11.9914
Descrições: |  |  | REF.: ORSE 140 | [19 empty] | Descrições: |  | REF.: ORSE 140
Serviço: CPU5702 - ARGAMASSA TRAÇO 1:3 (EM VOLUME DE CIMENTO E AREIA MÉDIA ÚMIDA) COM ADIÇÃO DE IMPERMEABILIZANTE, PREPARO MECÂNICO COM BETONEIRA 400 L | [16 empty] | Unidade: m3 | [5 empty] | Serviço: CPU5702 - ARGAMASSA TRAÇO 1:3 (EM VOLUME DE CIMENTO E AREIA MÉDIA ÚMIDA) COM ADIÇÃO DE IMPERMEABILIZANTE, PREPARO MECÂNICO COM BETONEIRA 400 L | [14 empty] | Unidade: m3
Código Auxiliar |  |  |  | (B) Mãos-de-obra |  |  | Eq. Salarial |  | Sal/Hora |  |  | Encargos(%) |  |  | Consumo |  |  |  |  | Custo Horário |  |  | Código Auxiliar |  |  | (B) Mãos-de-obra |  | Eq. Salarial |  | Sal/Hora |  |  | Encargos(%) |  |  | Consumo |  |  | Custo Horário
0032 |  |  |  | OPERADOR DE BETONEIRA |  |  | 7.22 |  | 19.31 |  |  | 167.51 |  |  | 3.75 |  |  |  |  | 72.41 |  |  | 0032 |  |  | OPERADOR DE BETONEIRA |  | 8.7 |  | 23.27 |  |  | 167.51 |  |  | 3.75 |  |  | 87.2625
(B) Total: | [16 empty] | 72.41 | [5 empty] | (B) Total: | [14 empty] | 87.2625
Código Auxiliar |  |  |  | (C) Materiais | [5 empty] | Unidade |  |  | Valor unitário |  |  | Consumo |  |  |  |  | Valor total |  | Código Auxiliar |  |  | (C) Materiais |  |  |  |  | Unidade |  |  | Valor unitário |  |  | Consumo |  |  | Valor total
1215 |  |  |  | CIMENTO PORTLAND CPII-32 | [5 empty] | Kg |  |  | 0.53 |  |  | 486 |  |  |  |  | 257.58 |  | 1215 |  |  | CIMENTO PORTLAND CPII-32 |  |  |  |  | Kg |  |  | 0.64 |  |  | 486 |  |  | 311.04
0104 |  |  |  | AREIA MÉDIA | [5 empty] | m3 |  |  | 139.51 |  |  | 1.08 |  |  |  |  | 150.67 |  | 0104 |  |  | AREIA MÉDIA |  |  |  |  | m3 |  |  | 168.09 |  |  | 1.08 |  |  | 181.5372
1973 |  |  |  | ADITIVO IMPERMEABILIZANTE DE PEGA NORMAL PARA ARGAMASSA E CONCRETO REF.: SIKA 1 / VEDACIT (D=1,00) OU EQUIVALENTE | [5 empty] | Kg |  |  | 6.42 |  |  | 19.44 |  |  |  |  | 124.8 |  | 1973 |  |  | ADITIVO IMPERMEABILIZANTE DE PEGA NORMAL PARA ARGAMASSA E CONCRETO REF.: SIKA 1 / VEDACIT (D=1,00) OU EQUIVALENTE |  |  |  |  | Kg |  |  | 7.73 |  |  | 19.44 |  |  | 150.2712
(C) Total: | [16 empty] | 533.05 | [5 empty] | (C) Total: | [14 empty] | 642.8484
Custo direto total (A) + (B) + (C) + (D) + (E) | [16 empty] | 605.46 | [5 empty] | Custo direto total (A) + (B) + (C) + (D) + (E) | [14 empty] | 730.1109
BDI | [14 empty] | 0% |  | 0 | [5 empty] | BDI | [12 empty] | 0% |  | 0
Preço unitário total | [16 empty] | 605.46 | [5 empty] | Preço unitário total | [14 empty] | 730.1109
Descrições: |  |  | REF.: SINAPI 100475 | [19 empty] | Descrições: |  | REF.: SINAPI 100475
Serviço: CPU5799 - ARGAMASSA TRAÇO 1:3 (EM VOLUME DE CIMENTO E AREIA MÉDIA ÚMIDA), PREPARO MECÂNICO COM BETONEIRA 400 L | [16 empty] | Unidade: m3 | [5 empty] | Serviço: CPU5799 - ARGAMASSA TRAÇO 1:3 (EM VOLUME DE CIMENTO E AREIA MÉDIA ÚMIDA), PREPARO MECÂNICO COM BETONEIRA 400 L | [14 empty] | Unidade: m3
Código Auxiliar |  |  |  | (B) Mãos-de-obra |  |  | Eq. Salarial |  | Sal/Hora |  |  | Encargos(%) |  |  | Consumo |  |  |  |  | Custo Horário |  |  | Código Auxiliar |  |  | (B) Mãos-de-obra |  | Eq. Salarial |  | Sal/Hora |  |  | Encargos(%) |  |  | Consumo |  |  | Custo Horário
0032 |  |  |  | OPERADOR DE BETONEIRA |  |  | 7.22 |  | 19.31 |  |  | 167.51 |  |  | 3.42 |  |  |  |  | 66.04 |  |  | 0032 |  |  | OPERADOR DE BETONEIRA |  | 8.7 |  | 23.27 |  |  | 167.51 |  |  | 3.42 |  |  | 79.5834
(B) Total: | [16 empty] | 66.04 | [5 empty] | (B) Total: | [14 empty] | 79.5834
Código Auxiliar |  |  |  | (C) Materiais | [5 empty] | Unidade |  |  | Valor unitário |  |  | Consumo |  |  |  |  | Valor total |  | Código Auxiliar |  |  | (C) Materiais |  |  |  |  | Unidade |  |  | Valor unitário |  |  | Consumo |  |  | Valor total
1215 |  |  |  | CIMENTO PORTLAND CPII-32 | [5 empty] | Kg |  |  | 0.53 |  |  | 483.7 |  |  |  |  | 256.36 |  | 1215 |  |  | CIMENTO PORTLAND CPII-32 |  |  |  |  | Kg |  |  | 0.64 |  |  | 483.7 |  |  | 309.568
0104 |  |  |  | AREIA MÉDIA | [5 empty] | m3 |  |  | 139.51 |  |  | 1.07 |  |  |  |  | 149.27 |  | 0104 |  |  | AREIA MÉDIA |  |  |  |  | m3 |  |  | 168.09 |  |  | 1.07 |  |  | 179.8563
(C) Total: | [16 empty] | 405.63 | [5 empty] | (C) Total: | [14 empty] | 489.4243
Custo direto total (A) + (B) + (C) + (D) + (E) | [16 empty] | 471.67 | [5 empty] | Custo direto total (A) + (B) + (C) + (D) + (E) | [14 empty] | 569.0077
BDI: 0,00% | [16 empty] | 0 | [5 empty] | BDI: 0,00% | [14 empty] | 0
Preço unitário total | [16 empty] | 471.67 | [5 empty] | Preço unitário total | [14 empty] | 569.0077
Descrições: |  |  | REF.: SINAPI 88628 | [19 empty] | Descrições: |  | REF.: SINAPI 88628
Serviço: CPU13165 - ARGAMASSA TRAÇO 1:3, PREPARO MANUAL | [16 empty] | Unidade: m3 | [5 empty] | Serviço: CPU13165 - ARGAMASSA TRAÇO 1:3, PREPARO MANUAL | [14 empty] | Unidade: m3
Código Auxiliar |  |  |  | (B) Mãos-de-obra |  |  | Eq. Salarial |  | Sal/Hora |  |  | Encargos(%) |  |  | Consumo |  |  |  |  | Custo Horário |  |  | Código Auxiliar |  |  | (B) Mãos-de-obra |  | Eq. Salarial |  | Sal/Hora |  |  | Encargos(%) |  |  | Consumo |  |  | Custo Horário
0005 |  |  |  | SERVENTE |  |  | 6.02 |  | 16.88 |  |  | 180.43 |  |  | 8.57 |  |  |  |  | 144.66 |  |  | 0005 |  |  | SERVENTE |  | 7.25 |  | 20.33 |  |  | 180.43 |  |  | 8.57 |  |  | 174.2281
(B) Total: | [16 empty] | 144.66 | [5 empty] | (B) Total: | [14 empty] | 174.2281
Código Auxiliar |  |  |  | (C) Materiais | [5 empty] | Unidade |  |  | Valor unitário |  |  | Consumo |  |  |  |  | Valor total |  | Código Auxiliar |  |  | (C) Materiais |  |  |  |  | Unidade |  |  | Valor unitário |  |  | Consumo |  |  | Valor total
1215 |  |  |  | CIMENTO PORTLAND CPII-32 | [5 empty] | Kg |  |  | 0.53 |  |  | 482.96 |  |  |  |  | 255.96 |  | 1215 |  |  | CIMENTO PORTLAND CPII-32 |  |  |  |  | Kg |  |  | 0.64 |  |  | 482.96 |  |  | 309.0944
0104 |  |  |  | AREIA MÉDIA | [5 empty] | m3 |  |  | 139.51 |  |  | 1.07 |  |  |  |  | 149.27 |  | 0104 |  |  | AREIA MÉDIA |  |  |  |  | m3 |  |  | 168.09 |  |  | 1.07 |  |  | 179.8563
(C) Total: | [16 empty] | 405.23 | [5 empty] | (C) Total: | [14 empty] | 488.9507
Custo direto total (A) + (B) + (C) + (D) + (E) | [16 empty] | 549.89 | [5 empty] | Custo direto total (A) + (B) + (C) + (D) + (E) | [14 empty] | 663.1788
BDI: 0,00% | [16 empty] | 0 | [5 empty] | BDI: 0,00% | [14 empty] | 0
Preço unitário total | [16 empty] | 549.89 | [5 empty] | Preço unitário total | [14 empty] | 663.1788
Descrições: |  |  | REF.: SINAPI 88629 | [19 empty] | Descrições: |  | REF.: SINAPI 88629
Serviço: CPU13146 - ARRASAMENTO DE ESTACA DE CONCRETO ARMADO, ATÉ 40CM DE DIÂMETRO | [16 empty] | Unidade: un | [5 empty] | Serviço: CPU13146 - ARRASAMENTO DE ESTACA DE CONCRETO ARMADO, ATÉ 40CM DE DIÂMETRO | [14 empty] | Unidade: un
Código Auxiliar |  |  |  | (B) Mãos-de-obra |  |  | Eq. Salarial |  | Sal/Hora |  |  | Encargos(%) |  |  | Consumo |  |  |  |  | Custo Horário |  |  | Código Auxiliar |  |  | (B) Mãos-de-obra |  | Eq. Salarial |  | Sal/Hora |  |  | Encargos(%) |  |  | Consumo |  |  | Custo Horário
0005 |  |  |  | SERVENTE |  |  | 6.02 |  | 16.88 |  |  | 180.43 |  |  | 0.363 |  |  |  |  | 6.12 |  |  | 0005 |  |  | SERVENTE |  | 7.25 |  | 16.8595 |  |  | 180.43 |  |  | 0.363 |  |  | 6.12
(B) Total: | [16 empty] | 6.11 | [5 empty] | (B) Total: | [14 empty] | 6.12
Custo direto total (A) + (B) + (C) + (D) + (E) | [16 empty] | 6.11 | [5 empty] | Custo direto total (A) + (B) + (C) + (D) + (E) | [14 empty] | 6.12
BDI | [14 empty] | 25.07% |  | 1.53 | [5 empty] | BDI | [12 empty] | 25.07% |  | 1.5343
Preço unitário total | [16 empty] | 7.64 | [5 empty] | Preço unitário total | [14 empty] | 7.6543
Descrições: |  |  | REF.: SINAPI 95601 | [19 empty] | Descrições: |  | REF.: SINAPI 95601
Serviço: CPU5905 - BANCO DE MADEIRA E FERRO PARA JARDIM | [16 empty] | Unidade: un | [5 empty] | Serviço: CPU5905 - BANCO DE MADEIRA E FERRO PARA JARDIM | [14 empty] | Unidade: un
Código Auxiliar |  |  |  | (B) Mãos-de-obra |  |  | Eq. Salarial |  | Sal/Hora |  |  | Encargos(%) |  |  | Consumo |  |  |  |  | Custo Horário |  |  | Código Auxiliar |  |  | (B) Mãos-de-obra |  | Eq. Salarial |  | Sal/Hora |  |  | Encargos(%) |  |  | Consumo |  |  | Custo Horário
0005 |  |  |  | SERVENTE |  |  | 6.02 |  | 16.88 |  |  | 180.43 |  |  | 0.25 |  |  |  |  | 4.22 |  |  | 0005 |  |  | SERVENTE |  | 7.25 |  | 18 |  |  | 180.43 |  |  | 0.25 |  |  | 4.5
0004 |  |  |  | PEDREIRO |  |  | 9.59 |  | 24.16 |  |  | 152.01 |  |  | 0.25 |  |  |  |  | 6.04 |  |  | 0004 |  |  | PEDREIRO |  | 11.56 |  | 23.04 |  |  | 152.01 |  |  | 0.25 |  |  | 5.76
(B) Total: | [16 empty] | 10.25 | [5 empty] | (B) Total: | [14 empty] | 10.26
Código Auxiliar |  |  |  | (C) Materiais | [5 empty] | Unidade |  |  | Valor unitário |  |  | Consumo |  |  |  |  | Valor total |  | Código Auxiliar |  |  | (C) Materiais |  |  |  |  | Unidade |  |  | Valor unitário |  |  | Consumo |  |  | Valor total
MAT5904 |  |  |  | BANCO DE MADEIRA E FERRO PARA JARDIM | [5 empty] | un |  |  | 913 |  |  | 1 |  |  |  |  | 913 |  | MAT5904 |  |  | BANCO DE MADEIRA E FERRO PARA JARDIM |  |  |  |  | un |  |  | 1100 |  |  | 1 |  |  | 1100
(C) Total: | [16 empty] | 913 | [5 empty] | (C) Total: | [14 empty] | 1100
Custo direto total (A) + (B) + (C) + (D) + (E) | [16 empty] | 923.25 | [5 empty] | Custo direto total (A) + (B) + (C) + (D) + (E) | [14 empty] | 1110.26
BDI | [14 empty] | 25.07% |  | 231.45 | [5 empty] | BDI | [12 empty] | 25.07% |  | 278.3422
Preço unitário total | [16 empty] | 1154.69 | [5 empty] | Preço unitário total | [14 empty] | 1388.6022
Descrições: |  |  | REF.: ORSE 2411 | [19 empty] | Descrições: |  | REF.: ORSE 2411
Serviço: CPU5911 - BICICLETÁRIO MODULAR | [16 empty] | Unidade: un | [5 empty] | Serviço: CPU5911 - BICICLETÁRIO MODULAR | [14 empty] | Unidade: un
Código Auxiliar |  |  |  | (B) Mãos-de-obra |  |  | Eq. Salarial |  | Sal/Hora |  |  | Encargos(%) |  |  | Consumo |  |  |  |  | Custo Horário |  |  | Código Auxiliar |  |  | (B) Mãos-de-obra |  | Eq. Salarial |  | Sal/Hora |  |  | Encargos(%) |  |  | Consumo |  |  | Custo Horário
0005 |  |  |  | SERVENTE |  |  | 6.02 |  | 16.88 |  |  | 180.43 |  |  | 0.3 |  |  |  |  | 5.06 |  |  | 0005 |  |  | SERVENTE |  | 7.25 |  | 20.33 |  |  | 180.43 |  |  | 0.3 |  |  | 6.099
0004 |  |  |  | PEDREIRO |  |  | 9.59 |  | 24.16 |  |  | 152.01 |  |  | 0.3 |  |  |  |  | 7.24 |  |  | 0004 |  |  | PEDREIRO |  | 11.56 |  | 29.13 |  |  | 152.01 |  |  | 0.3 |  |  | 8.739
(B) Total: | [16 empty] | 12.3 | [5 empty] | (B) Total: | [14 empty] | 14.838
Código Auxiliar |  |  |  | (C) Materiais | [5 empty] | Unidade |  |  | Valor unitário |  |  | Consumo |  |  |  |  | Valor total |  | Código Auxiliar |  |  | (C) Materiais |  |  |  |  | Unidade |  |  | Valor unitário |  |  | Consumo |  |  | Valor total
MAT5910 |  |  |  | BICICLETÁRIO MODULAR | [5 empty] | un |  |  | 127.38 |  |  | 1 |  |  |  |  | 127.38 |  | MAT5910 |  |  | BICICLETÁRIO MODULAR |  |  |  |  | un |  |  | 153.47 |  |  | 1 |  |  | 153.47
SNP11964 |  |  |  | PARAFUSO DE ACO ZINCADO, TIPO CHUMBADOR PARABOLT, DIAMETRO 3/8", COMPRIMENTO 75 MM | [5 empty] | un |  |  | 2.01 |  |  | 4 |  |  |  |  | 8.04 |  | SNP11964 |  |  | PARAFUSO DE ACO ZINCADO, TIPO CHUMBADOR PARABOLT, DIAMETRO 3/8", COMPRIMENTO 75 MM |  |  |  |  | un |  |  | 2.42 |  |  | 4 |  |  | 9.68
(C) Total: | [16 empty] | 135.41 | [5 empty] | (C) Total: | [14 empty] | 163.15
Custo direto total (A) + (B) + (C) + (D) + (E) | [16 empty] | 147.71 | [5 empty] | Custo direto total (A) + (B) + (C) + (D) + (E) | [14 empty] | 177.998
BDI | [14 empty] | 25.07% |  | 37.0309 | [5 empty] | BDI | [12 empty] | 25.07% |  | 44.6241
Preço unitário total | [16 empty] | 184.7309 | [5 empty] | Preço unitário total | [14 empty] | 222.6221
Descrições: | [22 empty] | Descrições:
Serviço: CPU5805 - BRAÇO PARA ILUMINAÇÃO PÚBLICA, EM TUBO DE AÇO GALVANIZADO, COMP. 1,50M, PARA FIXAÇÃO EM POSTE METÁLICO | [16 empty] | Unidade: un | [5 empty] | Serviço: CPU5805 - BRAÇO PARA ILUMINAÇÃO PÚBLICA, EM TUBO DE AÇO GALVANIZADO, COMP. 1,50M, PARA FIXAÇÃO EM POSTE METÁLICO | [14 empty] | Unidade: un
Código Auxiliar |  |  |  | (B) Mãos-de-obra |  |  | Eq. Salarial |  | Sal/Hora |  |  | Encargos(%) |  |  | Consumo |  |  |  |  | Custo Horário |  |  | Código Auxiliar |  |  | (B) Mãos-de-obra |  | Eq. Salarial |  | Sal/Hora |  |  | Encargos(%) |  |  | Consumo |  |  | Custo Horário
0008 |  |  |  | AJUDANTE |  |  | 6.79 |  | 18.45 |  |  | 171.78 |  |  | 0.673 |  |  |  |  | 12.41 |  |  | 0008 |  |  | AJUDANTE |  | 8.18 |  | 22.23 |  |  | 171.78 |  |  | 0.673 |  |  | 14.9608
0012 |  |  |  | ELETRICISTA |  |  | 9.59 |  | 24.46 |  |  | 155.13 |  |  | 0.673 |  |  |  |  | 16.46 |  |  | 0012 |  |  | ELETRICISTA |  | 11.56 |  | 29.49 |  |  | 155.13 |  |  | 0.673 |  |  | 19.8468
(B) Total: | [16 empty] | 28.87 | [5 empty] | (B) Total: | [14 empty] | 34.8076
Código Auxiliar |  |  |  | (C) Materiais | [5 empty] | Unidade |  |  | Valor unitário |  |  | Consumo |  |  |  |  | Valor total |  | Código Auxiliar |  |  | (C) Materiais |  |  |  |  | Unidade |  |  | Valor unitário |  |  | Consumo |  |  | Valor total
SNP2512 |  |  |  | BRACO P/ LUMINARIA PUBLICA 1 X 1,50M ROMAGNOLE OU EQUIV | [5 empty] | un |  |  | 31.1 |  |  | 1 |  |  |  |  | 31.1 |  | SNP2512 |  |  | BRACO P/ LUMINARIA PUBLICA 1 X 1,50M ROMAGNOLE OU EQUIV |  |  |  |  | un |  |  | 37.47 |  |  | 1 |  |  | 37.47
(C) Total: | [16 empty] | 31.1 | [5 empty] | (C) Total: | [14 empty] | 37.47
Código Auxiliar |  | (D)(E) Serviços |  |  |  | Unidade |  | Vl. unit. mão-de-obra |  |  | Vl. unit. material |  |  | Consumo |  |  | Vl. total mão-de-obra |  |  |  |  | Vl. total material | Código Auxiliar | (D)(E) Serviços |  |  | Unidade |  | Vl. unit. mão-de-obra |  |  | Vl. unit. material |  |  | Consumo |  |  | Vl. total mão-de-obra |  |  | Vl. total material
CPU5839 |  | GUINDAUTO HIDRÁULICO, CAPACIDADE MÁXIMA DE CARGA 6200 KG, MOMENTO MÁXIMO DE CARGA 11,7 TM, ALCANCE MÁXIMO HORIZONTAL 9,70 M, INCLUSIVE CAMINHÃO TOCO PBT 16.000 KG, POTÊNCIA DE 189 CV - CHP DIURNO. AF_06/2014 |  |  |  | CHP |  | 24.18 |  |  | 201.88 |  |  | 0.2388 |  |  | 5.77 |  |  |  |  | 48.2 | CPU5839 | GUINDAUTO HIDRÁULICO, CAPACIDADE MÁXIMA DE CARGA 6200 KG, MOMENTO MÁXIMO DE CARGA 11,7 TM, ALCANCE MÁXIMO HORIZONTAL 9,70 M, INCLUSIVE CAMINHÃO TOCO PBT 16.000 KG, POTÊNCIA DE 189 CV - CHP DIURNO. AF_06/2014 |  |  | CHP |  | 29.13 |  |  | 243.23 |  |  | 0.2388 |  |  | 6.9562 |  |  | 58.0833
(D) Total mão-de-obra: | [16 empty] | 5.77 | [5 empty] | (D) Total mão-de-obra: | [14 empty] | 6.9562
(E) Total material: | [16 empty] | 48.2 | [5 empty] | (E) Total material: | [14 empty] | 58.0833
Custo direto total (A) + (B) + (C) + (D) + (E) | [16 empty] | 113.95 | [5 empty] | Custo direto total (A) + (B) + (C) + (D) + (E) | [14 empty] | 137.3171
BDI | [14 empty] | 25.07% |  | 28.5673 | [5 empty] | BDI | [12 empty] | 25.07% |  | 34.4254
Preço unitário total | [16 empty] | 142.5073 | [5 empty] | Preço unitário total | [14 empty] | 171.7425
Descrições: |  |  | REF.: SINAPI 101637 | [19 empty] | Descrições: |  | REF.: SINAPI 101637
Serviço: CPU13213 - CABO DE COBRE FLEXÍVEL ISOLADO, 4 MM², ANTI-CHAMA 0,6/1,0 KV, PARA CIRCUITOS TERMINAIS - FORNECIMENTO E INSTALAÇÃO. AF_03/2023 | [16 empty] | Unidade: m | [5 empty] | Serviço: CPU13213 - CABO DE COBRE FLEXÍVEL ISOLADO, 4 MM², ANTI-CHAMA 0,6/1,0 KV, PARA CIRCUITOS TERMINAIS - FORNECIMENTO E INSTALAÇÃO. AF_03/2023 | [14 empty] | Unidade: m
Código Auxiliar |  |  |  | (B) Mãos-de-obra |  |  | Eq. Salarial |  | Sal/Hora |  |  | Encargos(%) |  |  | Consumo |  |  |  |  | Custo Horário |  |  | Código Auxiliar |  |  | (B) Mãos-de-obra |  | Eq. Salarial |  | Sal/Hora |  |  | Encargos(%) |  |  | Consumo |  |  | Custo Horário
0008 |  |  |  | AJUDANTE |  |  | 6.79 |  | 18.45 |  |  | 171.78 |  |  | 0.039 |  |  |  |  | 0.71 |  |  | 0008 |  |  | AJUDANTE |  | 8.18 |  | 22.23 |  |  | 171.78 |  |  | 0.039 |  |  | 0.86697
0012 |  |  |  | ELETRICISTA |  |  | 9.59 |  | 24.46 |  |  | 155.13 |  |  | 0.039 |  |  |  |  | 0.95 |  |  | 0012 |  |  | ELETRICISTA |  | 11.56 |  | 29.49 |  |  | 155.13 |  |  | 0.039 |  |  | 1.1501
(B) Total: | [16 empty] | 1.66 | [5 empty] | (B) Total: | [14 empty] | 2.0171
Código Auxiliar |  |  |  | (C) Materiais | [5 empty] | Unidade |  |  | Valor unitário |  |  | Consumo |  |  |  |  | Valor total |  | Código Auxiliar |  |  | (C) Materiais |  |  |  |  | Unidade |  |  | Valor unitário |  |  | Consumo |  |  | Valor total
3321 |  |  |  | FITA ISOLANTE, ROLO DE 5,00 M | [5 empty] | un |  |  | 2.56 |  |  | 0.0094 |  |  |  |  | 0.02 |  | 3321 |  |  | FITA ISOLANTE, ROLO DE 5,00 M |  |  |  |  | un |  |  | 3.09 |  |  | 0.0094 |  |  | 0.029046
SNP1021 |  |  |  | CABO DE COBRE, FLEXIVEL, CLASSE 4 OU 5, ISOLACAO EM PVC/A, ANTICHAMA BWF-B, COBERTURA PVC-ST1, ANTICHAMA BWF-B, 1 CONDUTOR, 0,6/1 KV, SECAO NOMINAL 4 MM2 | [5 empty] | m |  |  | 3.59 |  |  | 1.2434 |  |  |  |  | 4.46 |  | SNP1021 |  |  | CABO DE COBRE, FLEXIVEL, CLASSE 4 OU 5, ISOLACAO EM PVC/A, ANTICHAMA BWF-B, COBERTURA PVC-ST1, ANTICHAMA BWF-B, 1 CONDUTOR, 0,6/1 KV, SECAO NOMINAL 4 MM2 |  |  |  |  | m |  |  | 4.32 |  |  | 1.2434 |  |  | 5.3715
(C) Total: | [16 empty] | 4.47 | [5 empty] | (C) Total: | [14 empty] | 5.4005
Custo direto total (A) + (B) + (C) + (D) + (E) | [16 empty] | 6.13 | [5 empty] | Custo direto total (A) + (B) + (C) + (D) + (E) | [14 empty] | 7.4176
BDI | [14 empty] | 25.07% |  | 1.5368 | [5 empty] | BDI | [12 empty] | 25.07% |  | 1.8596
Preço unitário total | [16 empty] | 7.6568 | [5 empty] | Preço unitário total | [14 empty] | 9.2772
Descrições: |  |  | REF.: 91929 SINAPI | [19 empty] | Descrições: |  | REF.: 91929 SINAPI
Serviço: CPU13311 - CADEIRA FIXA PARA ARQUIBANCADA EM POLIPROPILENO COM BRAÇOS, ASSENTO BASCULANTE E BASE EM AÇO PARA FIXAÇÃO, COR CINZA CLARO | [16 empty] | Unidade: un | [5 empty] | Serviço: CPU13311 - CADEIRA FIXA PARA ARQUIBANCADA EM POLIPROPILENO COM BRAÇOS, ASSENTO BASCULANTE E BASE EM AÇO PARA FIXAÇÃO, COR CINZA CLARO | [14 empty] | Unidade: un
Código Auxiliar |  |  |  | (B) Mãos-de-obra |  |  | Eq. Salarial |  | Sal/Hora |  |  | Encargos(%) |  |  | Consumo |  |  |  |  | Custo Horário |  |  | Código Auxiliar |  |  | (B) Mãos-de-obra |  | Eq. Salarial |  | Sal/Hora |  |  | Encargos(%) |  |  | Consumo |  |  | Custo Horário
0025 |  |  |  | OFICIAL "B" |  |  | 9.59 |  | 24.16 |  |  | 152.01 |  |  | 1 |  |  |  |  | 24.16 |  |  | 0025 |  |  | OFICIAL "B" |  | 11.56 |  | 29.13 |  |  | 152.01 |  |  | 1 |  |  | 29.13
0008 |  |  |  | AJUDANTE |  |  | 6.79 |  | 18.45 |  |  | 171.78 |  |  | 1 |  |  |  |  | 18.45 |  |  | 0008 |  |  | AJUDANTE |  | 8.18 |  | 22.23 |  |  | 171.78 |  |  | 1 |  |  | 22.23
(B) Total: | [16 empty] | 42.61 | [5 empty] | (B) Total: | [14 empty] | 51.36
Código Auxiliar |  |  |  | (C) Materiais | [5 empty] | Unidade |  |  | Valor unitário |  |  | Consumo |  |  |  |  | Valor total |  | Código Auxiliar |  |  | (C) Materiais |  |  |  |  | Unidade |  |  | Valor unitário |  |  | Consumo |  |  | Valor total
MAT13308 |  |  |  | CADEIRA FIXA PARA ARQUIBANCADA EM POLIPROPILENO COM BRAÇOS, ASSENTO BASCULANTE E BASE EM AÇO PARA FIXAÇÃO, COR CINZA CLARO | [5 empty] | un |  |  | 1257.45 |  |  | 1 |  |  |  |  | 1257.45 |  | MAT13308 |  |  | CADEIRA FIXA PARA ARQUIBANCADA EM POLIPROPILENO COM BRAÇOS, ASSENTO BASCULANTE E BASE EM AÇO PARA FIXAÇÃO, COR CINZA CLARO |  |  |  |  | un |  |  | 1515 |  |  | 1 |  |  | 1515
(C) Total: | [16 empty] | 1257.45 | [5 empty] | (C) Total: | [14 empty] | 1515
Código Auxiliar |  | (D)(E) Serviços |  |  |  | Unidade |  | Vl. unit. mão-de-obra |  |  | Vl. unit. material |  |  | Consumo |  |  | Vl. total mão-de-obra |  |  |  |  | Vl. total material | Código Auxiliar | (D)(E) Serviços |  |  | Unidade |  | Vl. unit. mão-de-obra |  |  | Vl. unit. material |  |  | Consumo |  |  | Vl. total mão-de-obra |  |  | Vl. total material
070393 |  | BUCHA DE NYLON S-10 |  |  |  | Un |  | 0.85 |  |  | 0.37 |  |  | 4 |  |  | 3.4 |  |  |  |  | 1.48 | 070393 | BUCHA DE NYLON S-10 |  |  | Un |  | 1.02 |  |  | 0.45 |  |  | 4 |  |  | 4.08 |  |  | 1.8
071863 |  | PARAFUSO P/BUCHA S-10 |  |  |  | Un |  | 1.2 |  |  | 0.53 |  |  | 4 |  |  | 4.8 |  |  |  |  | 2.12 | 071863 | PARAFUSO P/BUCHA S-10 |  |  | Un |  | 1.45 |  |  | 0.64 |  |  | 4 |  |  | 5.8 |  |  | 2.56
(D) Total mão-de-obra: | [16 empty] | 8.2 | [5 empty] | (D) Total mão-de-obra: | [14 empty] | 9.88
(E) Total material: | [16 empty] | 3.6 | [5 empty] | (E) Total material: | [14 empty] | 4.36
Custo direto total (A) + (B) + (C) + (D) + (E) | [16 empty] | 1311.88 | [5 empty] | Custo direto total (A) + (B) + (C) + (D) + (E) | [14 empty] | 1580.6
BDI | [14 empty] | 25.07% |  | 328.8883 | [5 empty] | BDI | [12 empty] | 25.07% |  | 396.2564
Preço unitário total | [16 empty] | 1640.7583 | [5 empty] | Preço unitário total | [14 empty] | 1976.8564
Descrições: |  |  | REF.: GOINFRA 180344 | [19 empty] | Descrições: |  | REF.: GOINFRA 180344
Serviço: CPU13312 - CADEIRA FIXA PARA ARQUIBANCADA EM POLIPROPILENO COM BRAÇOS, ASSENTO BASCULANTE E BASE EM AÇO PARA FIXAÇÃO, COR CINZA CLARO, PARA PESSOAS OBESAS | [16 empty] | Unidade: un | [5 empty] | Serviço: CPU13312 - CADEIRA FIXA PARA ARQUIBANCADA EM POLIPROPILENO COM BRAÇOS, ASSENTO BASCULANTE E BASE EM AÇO PARA FIXAÇÃO, COR CINZA CLARO, PARA PESSOAS OBESAS | [14 empty] | Unidade: un
Código Auxiliar |  |  |  | (B) Mãos-de-obra |  |  | Eq. Salarial |  | Sal/Hora |  |  | Encargos(%) |  |  | Consumo |  |  |  |  | Custo Horário |  |  | Código Auxiliar |  |  | (B) Mãos-de-obra |  | Eq. Salarial |  | Sal/Hora |  |  | Encargos(%) |  |  | Consumo |  |  | Custo Horário
0025 |  |  |  | OFICIAL "B" |  |  | 9.59 |  | 24.16 |  |  | 152.01 |  |  | 1 |  |  |  |  | 24.16 |  |  | 0025 |  |  | OFICIAL "B" |  | 11.56 |  | 29.13 |  |  | 152.01 |  |  | 1 |  |  | 29.13
0008 |  |  |  | AJUDANTE |  |  | 6.79 |  | 18.45 |  |  | 171.78 |  |  | 1 |  |  |  |  | 18.45 |  |  | 0008 |  |  | AJUDANTE |  | 8.18 |  | 22.23 |  |  | 171.78 |  |  | 1 |  |  | 22.23
(B) Total: | [16 empty] | 42.61 | [5 empty] | (B) Total: | [14 empty] | 51.36
Código Auxiliar |  |  |  | (C) Materiais | [5 empty] | Unidade |  |  | Valor unitário |  |  | Consumo |  |  |  |  | Valor total |  | Código Auxiliar |  |  | (C) Materiais |  |  |  |  | Unidade |  |  | Valor unitário |  |  | Consumo |  |  | Valor total
MAT13310 |  |  |  | CADEIRA FIXA PARA ARQUIBANCADA EM POLIPROPILENO COM BRAÇOS, ASSENTO BASCULANTE E BASE EM AÇO PARA FIXAÇÃO, COR CINZA CLARO, PARA PESSOAS OBESAS | [5 empty] | un |  |  | 2682.98 |  |  | 1 |  |  |  |  | 2682.98 |  | MAT13310 |  |  | CADEIRA FIXA PARA ARQUIBANCADA EM POLIPROPILENO COM BRAÇOS, ASSENTO BASCULANTE E BASE EM AÇO PARA FIXAÇÃO, COR CINZA CLARO, PARA PESSOAS OBESAS |  |  |  |  | un |  |  | 3232.5 |  |  | 1 |  |  | 3232.5
(C) Total: | [16 empty] | 2682.98 | [5 empty] | (C) Total: | [14 empty] | 3232.5
Código Auxiliar |  | (D)(E) Serviços |  |  |  | Unidade |  | Vl. unit. mão-de-obra |  |  | Vl. unit. material |  |  | Consumo |  |  | Vl. total mão-de-obra |  |  |  |  | Vl. total material | Código Auxiliar | (D)(E) Serviços |  |  | Unidade |  | Vl. unit. mão-de-obra |  |  | Vl. unit. material |  |  | Consumo |  |  | Vl. total mão-de-obra |  |  | Vl. total material
070393 |  | BUCHA DE NYLON S-10 |  |  |  | Un |  | 0.85 |  |  | 0.37 |  |  | 4 |  |  | 3.4 |  |  |  |  | 1.48 | 070393 | BUCHA DE NYLON S-10 |  |  | Un |  | 1.02 |  |  | 0.45 |  |  | 4 |  |  | 4.08 |  |  | 1.8
071863 |  | PARAFUSO P/BUCHA S-10 |  |  |  | Un |  | 1.2 |  |  | 0.53 |  |  | 4 |  |  | 4.8 |  |  |  |  | 2.12 | 071863 | PARAFUSO P/BUCHA S-10 |  |  | Un |  | 1.45 |  |  | 0.64 |  |  | 4 |  |  | 5.8 |  |  | 2.56
(D) Total mão-de-obra: | [16 empty] | 8.2 | [5 empty] | (D) Total mão-de-obra: | [14 empty] | 9.88
(E) Total material: | [16 empty] | 3.6 | [5 empty] | (E) Total material: | [14 empty] | 4.36
Custo direto total (A) + (B) + (C) + (D) + (E) | [16 empty] | 2737.41 | [5 empty] | Custo direto total (A) + (B) + (C) + (D) + (E) | [14 empty] | 3298.1
BDI | [14 empty] | 25.07% |  | 686.2687 | [5 empty] | BDI | [12 empty] | 25.07% |  | 826.8337
Preço unitário total | [16 empty] | 3423.6687 | [5 empty] | Preço unitário total | [14 empty] | 4124.9337
Descrições: |  |  | REF.: GOINFRA 180344 | [19 empty] | Descrições: |  | REF.: GOINFRA 180344
Serviço: CPU5795 - CAIXA DE INSPEÇÃO PARA ATERRAMENTO, CIRCULAR, EM POLIETILENO, COM TAMPA, DIAM. INTERNO 0,3M | [16 empty] | Unidade: un | [5 empty] | Serviço: CPU5795 - CAIXA DE INSPEÇÃO PARA ATERRAMENTO, CIRCULAR, EM POLIETILENO, COM TAMPA, DIAM. INTERNO 0,3M | [14 empty] | Unidade: un
Código Auxiliar |  |  |  | (B) Mãos-de-obra |  |  | Eq. Salarial |  | Sal/Hora |  |  | Encargos(%) |  |  | Consumo |  |  |  |  | Custo Horário |  |  | Código Auxiliar |  |  | (B) Mãos-de-obra |  | Eq. Salarial |  | Sal/Hora |  |  | Encargos(%) |  |  | Consumo |  |  | Custo Horário
0005 |  |  |  | SERVENTE |  |  | 6.02 |  | 16.88 |  |  | 180.43 |  |  | 0.1354 |  |  |  |  | 2.28 |  |  | 0005 |  |  | SERVENTE |  | 7.25 |  | 20.33 |  |  | 180.43 |  |  | 0.1354 |  |  | 2.7527
0004 |  |  |  | PEDREIRO |  |  | 9.59 |  | 24.16 |  |  | 152.01 |  |  | 0.1384 |  |  |  |  | 3.34 |  |  | 0004 |  |  | PEDREIRO |  | 11.56 |  | 29.13 |  |  | 152.01 |  |  | 0.1384 |  |  | 4.0316
(B) Total: | [16 empty] | 5.62 | [5 empty] | (B) Total: | [14 empty] | 6.7843
Código Auxiliar |  |  |  | (C) Materiais | [5 empty] | Unidade |  |  | Valor unitário |  |  | Consumo |  |  |  |  | Valor total |  | Código Auxiliar |  |  | (C) Materiais |  |  |  |  | Unidade |  |  | Valor unitário |  |  | Consumo |  |  | Valor total
0104 |  |  |  | AREIA MÉDIA | [5 empty] | m3 |  |  | 139.51 |  |  | 0.0141 |  |  |  |  | 1.96 |  | 0104 |  |  | AREIA MÉDIA |  |  |  |  | m3 |  |  | 168.09 |  |  | 0.0141 |  |  | 2.3701
SNP34643 |  |  |  | CAIXA DE INSPECAO PARA ATERRAMENTO E PARA RAIOS, EM POLIPROPILENO, DIAMETRO = 300 MM X ALTURA = 400 MM (INCLUIDA TAMPA SEM ESCOTILHA) | [5 empty] | un |  |  | 38.47 |  |  | 1 |  |  |  |  | 38.47 |  | SNP34643 |  |  | CAIXA DE INSPECAO PARA ATERRAMENTO E PARA RAIOS, EM POLIPROPILENO, DIAMETRO = 300 MM X ALTURA = 400 MM (INCLUIDA TAMPA SEM ESCOTILHA) |  |  |  |  | un |  |  | 46.35 |  |  | 1 |  |  | 46.35
(C) Total: | [16 empty] | 40.43 | [5 empty] | (C) Total: | [14 empty] | 48.7201
Custo direto total (A) + (B) + (C) + (D) + (E) | [16 empty] | 46.05 | [5 empty] | Custo direto total (A) + (B) + (C) + (D) + (E) | [14 empty] | 55.5043
BDI | [14 empty] | 25.07% |  | 11.5447 | [5 empty] | BDI | [12 empty] | 25.07% |  | 13.9149
Preço unitário total | [16 empty] | 57.5847 | [5 empty] | Preço unitário total | [14 empty] | 69.4093
Descrições: |  |  | REF.: SINAPI 98111 | [19 empty] | Descrições: |  | REF.: SINAPI 98111
Serviço: CPU5848 - CAIXA ENTERRADA EM CONCRETO PRÉ-MOLDADO, COM FUNDO DE BRITA, DIMENSÕES INTERNAS: 0,6X0,6X0,5 M | [16 empty] | Unidade: un | [5 empty] | Serviço: CPU5848 - CAIXA ENTERRADA EM CONCRETO PRÉ-MOLDADO, COM FUNDO DE BRITA, DIMENSÕES INTERNAS: 0,6X0,6X0,5 M | [14 empty] | Unidade: un
Código Auxiliar |  |  |  | (B) Mãos-de-obra |  |  | Eq. Salarial |  | Sal/Hora |  |  | Encargos(%) |  |  | Consumo |  |  |  |  | Custo Horário |  |  | Código Auxiliar |  |  | (B) Mãos-de-obra |  | Eq. Salarial |  | Sal/Hora |  |  | Encargos(%) |  |  | Consumo |  |  | Custo Horário
0005 |  |  |  | SERVENTE |  |  | 6.02 |  | 16.88 |  |  | 180.43 |  |  | 0.0508 |  |  |  |  | 0.85 |  |  | 0005 |  |  | SERVENTE |  | 7.25 |  | 20.33 |  |  | 180.43 |  |  | 0.0508 |  |  | 1.0328
0004 |  |  |  | PEDREIRO |  |  | 9.59 |  | 24.16 |  |  | 152.01 |  |  | 0.0647 |  |  |  |  | 1.56 |  |  | 0004 |  |  | PEDREIRO |  | 11.56 |  | 29.13 |  |  | 152.01 |  |  | 0.0647 |  |  | 1.8847
(B) Total: | [16 empty] | 2.41 | [5 empty] | (B) Total: | [14 empty] | 2.9175
Código Auxiliar |  |  |  | (C) Materiais | [5 empty] | Unidade |  |  | Valor unitário |  |  | Consumo |  |  |  |  | Valor total |  | Código Auxiliar |  |  | (C) Materiais |  |  |  |  | Unidade |  |  | Valor unitário |  |  | Consumo |  |  | Valor total
SNP43431 |  |  |  | CAIXA DE CONCRETO ARMADO PRE-MOLDADO, SEM FUNDO, QUADRADA, DIMENSOES DE 0,60 X 0,60 X 0,50 M | [5 empty] | un |  |  | 289.9 |  |  | 1 |  |  |  |  | 289.9 |  | SNP43431 |  |  | CAIXA DE CONCRETO ARMADO PRE-MOLDADO, SEM FUNDO, QUADRADA, DIMENSOES DE 0,60 X 0,60 X 0,50 M |  |  |  |  | un |  |  | 349.28 |  |  | 1 |  |  | 349.28
(C) Total: | [16 empty] | 289.9 | [5 empty] | (C) Total: | [14 empty] | 349.28
Código Auxiliar |  | (D)(E) Serviços |  |  |  | Unidade |  | Vl. unit. mão-de-obra |  |  | Vl. unit. material |  |  | Consumo |  |  | Vl. total mão-de-obra |  |  |  |  | Vl. total material | Código Auxiliar | (D)(E) Serviços |  |  | Unidade |  | Vl. unit. mão-de-obra |  |  | Vl. unit. material |  |  | Consumo |  |  | Vl. total mão-de-obra |  |  | Vl. total material
CPU5726 |  | PEÇA RETANGULAR PRÉ-MOLDADA, VOLUME DE CONCRETO DE 30 A 100 LITROS, TAXA DE AÇO APROXIMADA DE 30KG/M³. AF_03/2024 |  |  |  | m3 |  | 1301.16 |  |  | 817.68 |  |  | 0.0324 |  |  | 42.15 |  |  |  |  | 26.49 | CPU5726 | PEÇA RETANGULAR PRÉ-MOLDADA, VOLUME DE CONCRETO DE 30 A 100 LITROS, TAXA DE AÇO APROXIMADA DE 30KG/M³. AF_03/2024 |  |  | m3 |  | 1567.66 |  |  | 985.16 |  |  | 0.0324 |  |  | 50.7922 |  |  | 31.9192
CPU5845 |  | PREPARO DE FUNDO DE VALA COM LARGURA MENOR QUE 1,5M, COM CAMADA DE BRITA, LANÇAMENTO MANUAL |  |  |  | m3 |  | 126.75 |  |  | 166.42 |  |  | 0.081 |  |  | 10.26 |  |  |  |  | 13.48 | CPU5845 | PREPARO DE FUNDO DE VALA COM LARGURA MENOR QUE 1,5M, COM CAMADA DE BRITA, LANÇAMENTO MANUAL |  |  | m3 |  | 152.71 |  |  | 200.51 |  |  | 0.081 |  |  | 12.3695 |  |  | 16.2413
CPU5846 |  | RETROESCAVADEIRA SOBRE RODAS COM CARREGADEIRA, TRAÇÃO 4X4, POTÊNCIA LÍQ. 88 HP, CAÇAMBA CARREG. CAP. MÍN. 1 M3, CAÇAMBA RETRO CAP. 0,26 M3, PESO OPERACIONAL MÍN. 6.674 KG, PROFUNDIDADE ESCAVAÇÃO MÁX. 4,37 M |  |  |  | CHP |  | 24.18 |  |  | 95.99 |  |  | 0.0328 |  |  | 0.79 |  |  |  |  | 3.14 | CPU5846 | RETROESCAVADEIRA SOBRE RODAS COM CARREGADEIRA, TRAÇÃO 4X4, POTÊNCIA LÍQ. 88 HP, CAÇAMBA CARREG. CAP. MÍN. 1 M3, CAÇAMBA RETRO CAP. 0,26 M3, PESO OPERACIONAL MÍN. 6.674 KG, PROFUNDIDADE ESCAVAÇÃO MÁX. 4,37 M |  |  | CHP |  | 29.13 |  |  | 115.65 |  |  | 0.0328 |  |  | 0.95546 |  |  | 3.7933
CPU5847 |  | RETROESCAVADEIRA SOBRE RODAS COM CARREGADEIRA, TRAÇÃO 4X4, POTÊNCIA LÍQ. 88 HP, CAÇAMBA CARREG. CAP. MÍN. 1 M3, CAÇAMBA RETRO CAP. 0,26 M3, PESO OPERACIONAL MÍN. 6.674 KG, PROFUNDIDADE ESCAVAÇÃO MÁX. 4,37 M |  |  |  | CHI |  | 24.18 |  |  | 27.41 |  |  | 0.0669 |  |  | 1.61 |  |  |  |  | 1.83 | CPU5847 | RETROESCAVADEIRA SOBRE RODAS COM CARREGADEIRA, TRAÇÃO 4X4, POTÊNCIA LÍQ. 88 HP, CAÇAMBA CARREG. CAP. MÍN. 1 M3, CAÇAMBA RETRO CAP. 0,26 M3, PESO OPERACIONAL MÍN. 6.674 KG, PROFUNDIDADE ESCAVAÇÃO MÁX. 4,37 M |  |  | CHI |  | 29.13 |  |  | 33.02 |  |  | 0.0669 |  |  | 1.9488 |  |  | 2.209
(D) Total mão-de-obra: | [16 empty] | 54.81 | [5 empty] | (D) Total mão-de-obra: | [14 empty] | 66.066
(E) Total material: | [16 empty] | 44.94 | [5 empty] | (E) Total material: | [14 empty] | 54.1629
Custo direto total (A) + (B) + (C) + (D) + (E) | [16 empty] | 392.08 | [5 empty] | Custo direto total (A) + (B) + (C) + (D) + (E) | [14 empty] | 472.4263
BDI | [14 empty] | 25.07% |  | 98.2945 | [5 empty] | BDI | [12 empty] | 25.07% |  | 118.4373
Preço unitário total | [16 empty] | 490.3645 | [5 empty] | Preço unitário total | [14 empty] | 590.8636
Descrições: |  |  | REF.: SINAPI 97883 | [19 empty] | Descrições: |  | REF.: SINAPI 97883
Serviço: CPU5854 - CAIXA ENTERRADA EM CONCRETO PRÉ-MOLDADO, DIMENSÕES INTERNAS: 0,6X0,6X0,5 M | [16 empty] | Unidade: un | [5 empty] | Serviço: CPU5854 - CAIXA ENTERRADA EM CONCRETO PRÉ-MOLDADO, DIMENSÕES INTERNAS: 0,6X0,6X0,5 M | [14 empty] | Unidade: un
Código Auxiliar |  |  |  | (B) Mãos-de-obra |  |  | Eq. Salarial |  | Sal/Hora |  |  | Encargos(%) |  |  | Consumo |  |  |  |  | Custo Horário |  |  | Código Auxiliar |  |  | (B) Mãos-de-obra |  | Eq. Salarial |  | Sal/Hora |  |  | Encargos(%) |  |  | Consumo |  |  | Custo Horário
0005 |  |  |  | SERVENTE |  |  | 6.02 |  | 16.88 |  |  | 180.43 |  |  | 0.0508 |  |  |  |  | 0.85 |  |  | 0005 |  |  | SERVENTE |  | 7.25 |  | 20.33 |  |  | 180.43 |  |  | 0.0508 |  |  | 1.0328
0004 |  |  |  | PEDREIRO |  |  | 9.59 |  | 24.16 |  |  | 152.01 |  |  | 0.0647 |  |  |  |  | 1.56 |  |  | 0004 |  |  | PEDREIRO |  | 11.56 |  | 29.13 |  |  | 152.01 |  |  | 0.0647 |  |  | 1.8847
(B) Total: | [16 empty] | 2.41 | [5 empty] | (B) Total: | [14 empty] | 2.9175
Código Auxiliar |  |  |  | (C) Materiais | [5 empty] | Unidade |  |  | Valor unitário |  |  | Consumo |  |  |  |  | Valor total |  | Código Auxiliar |  |  | (C) Materiais |  |  |  |  | Unidade |  |  | Valor unitário |  |  | Consumo |  |  | Valor total
SNP43436 |  |  |  | CAIXA DE CONCRETO ARMADO PRE-MOLDADO, COM FUNDO E SEM TAMPA, DIMENSOES DE 0,60 X 0,60 X 0,50 M | [5 empty] | un |  |  | 362.38 |  |  | 1 |  |  |  |  | 362.38 |  | SNP43436 |  |  | CAIXA DE CONCRETO ARMADO PRE-MOLDADO, COM FUNDO E SEM TAMPA, DIMENSOES DE 0,60 X 0,60 X 0,50 M |  |  |  |  | un |  |  | 436.6 |  |  | 1 |  |  | 436.6
(C) Total: | [16 empty] | 362.38 | [5 empty] | (C) Total: | [14 empty] | 436.6
Código Auxiliar |  | (D)(E) Serviços |  |  |  | Unidade |  | Vl. unit. mão-de-obra |  |  | Vl. unit. material |  |  | Consumo |  |  | Vl. total mão-de-obra |  |  |  |  | Vl. total material | Código Auxiliar | (D)(E) Serviços |  |  | Unidade |  | Vl. unit. mão-de-obra |  |  | Vl. unit. material |  |  | Consumo |  |  | Vl. total mão-de-obra |  |  | Vl. total material
CPU5726 |  | PEÇA RETANGULAR PRÉ-MOLDADA, VOLUME DE CONCRETO DE 30 A 100 LITROS, TAXA DE AÇO APROXIMADA DE 30KG/M³. AF_03/2024 |  |  |  | m3 |  | 1301.16 |  |  | 817.68 |  |  | 0.0324 |  |  | 42.15 |  |  |  |  | 26.49 | CPU5726 | PEÇA RETANGULAR PRÉ-MOLDADA, VOLUME DE CONCRETO DE 30 A 100 LITROS, TAXA DE AÇO APROXIMADA DE 30KG/M³. AF_03/2024 |  |  | m3 |  | 1567.66 |  |  | 985.16 |  |  | 0.0324 |  |  | 50.7922 |  |  | 31.9192
CPU5841 |  | RETROESCAVADEIRA SOBRE RODAS COM CARREGADEIRA, TRAÇÃO 4X4, POTÊNCIA LÍQ. 88 HP, CAÇAMBA CARREG. CAP. MÍN. 1 M3, CAÇAMBA RETRO CAP. 0,26 M3, PESO OPERACIONAL MÍN. 6.674 KG, PROFUNDIDADE ESCAVAÇÃO MÁX. 4,37 M - CHP DIURNO. AF_06/2014 |  |  |  | CHP |  | 24.18 |  |  | 95.99 |  |  | 0.0328 |  |  | 0.79 |  |  |  |  | 3.14 | CPU5841 | RETROESCAVADEIRA SOBRE RODAS COM CARREGADEIRA, TRAÇÃO 4X4, POTÊNCIA LÍQ. 88 HP, CAÇAMBA CARREG. CAP. MÍN. 1 M3, CAÇAMBA RETRO CAP. 0,26 M3, PESO OPERACIONAL MÍN. 6.674 KG, PROFUNDIDADE ESCAVAÇÃO MÁX. 4,37 M - CHP DIURNO. AF_06/2014 |  |  | CHP |  | 29.13 |  |  | 115.65 |  |  | 0.0328 |  |  | 0.95546 |  |  | 3.7933
CPU5847 |  | RETROESCAVADEIRA SOBRE RODAS COM CARREGADEIRA, TRAÇÃO 4X4, POTÊNCIA LÍQ. 88 HP, CAÇAMBA CARREG. CAP. MÍN. 1 M3, CAÇAMBA RETRO CAP. 0,26 M3, PESO OPERACIONAL MÍN. 6.674 KG, PROFUNDIDADE ESCAVAÇÃO MÁX. 4,37 M |  |  |  | CHI |  | 24.18 |  |  | 27.41 |  |  | 0.0669 |  |  | 1.61 |  |  |  |  | 1.83 | CPU5847 | RETROESCAVADEIRA SOBRE RODAS COM CARREGADEIRA, TRAÇÃO 4X4, POTÊNCIA LÍQ. 88 HP, CAÇAMBA CARREG. CAP. MÍN. 1 M3, CAÇAMBA RETRO CAP. 0,26 M3, PESO OPERACIONAL MÍN. 6.674 KG, PROFUNDIDADE ESCAVAÇÃO MÁX. 4,37 M |  |  | CHI |  | 29.13 |  |  | 33.02 |  |  | 0.0669 |  |  | 1.9488 |  |  | 2.209
(D) Total mão-de-obra: | [16 empty] | 44.55 | [5 empty] | (D) Total mão-de-obra: | [14 empty] | 53.6964
(E) Total material: | [16 empty] | 31.46 | [5 empty] | (E) Total material: | [14 empty] | 37.9215
Custo direto total (A) + (B) + (C) + (D) + (E) | [16 empty] | 440.81 | [5 empty] | Custo direto total (A) + (B) + (C) + (D) + (E) | [14 empty] | 531.1355
BDI | [14 empty] | 25.07% |  | 110.5111 | [5 empty] | BDI | [12 empty] | 25.07% |  | 133.1557
Preço unitário total | [16 empty] | 551.3111 | [5 empty] | Preço unitário total | [14 empty] | 664.3011
Descrições: |  |  | REF.: SINAPI 97883 | [19 empty] | Descrições: |  | REF.: SINAPI 97883
Serviço: CPU6040 - CAIXA METÁLICA 500X700X200MM | [16 empty] | Unidade: un | [5 empty] | Serviço: CPU6040 - CAIXA METÁLICA 500X700X200MM | [14 empty] | Unidade: un
Código Auxiliar |  |  |  | (B) Mãos-de-obra |  |  | Eq. Salarial |  | Sal/Hora |  |  | Encargos(%) |  |  | Consumo |  |  |  |  | Custo Horário |  |  | Código Auxiliar |  |  | (B) Mãos-de-obra |  | Eq. Salarial |  | Sal/Hora |  |  | Encargos(%) |  |  | Consumo |  |  | Custo Horário
0008 |  |  |  | AJUDANTE |  |  | 6.79 |  | 18.45 |  |  | 171.78 |  |  | 4 |  |  |  |  | 73.8 |  |  | 0008 |  |  | AJUDANTE |  | 8.18 |  | 22.23 |  |  | 171.78 |  |  | 4 |  |  | 88.92
0012 |  |  |  | ELETRICISTA |  |  | 9.59 |  | 24.46 |  |  | 155.13 |  |  | 4 |  |  |  |  | 97.84 |  |  | 0012 |  |  | ELETRICISTA |  | 11.56 |  | 29.49 |  |  | 155.13 |  |  | 4 |  |  | 117.96
(B) Total: | [16 empty] | 171.71 | [5 empty] | (B) Total: | [14 empty] | 206.88
Código Auxiliar |  |  |  | (C) Materiais | [5 empty] | Unidade |  |  | Valor unitário |  |  | Consumo |  |  |  |  | Valor total |  | Código Auxiliar |  |  | (C) Materiais |  |  |  |  | Unidade |  |  | Valor unitário |  |  | Consumo |  |  | Valor total
MAT6016 |  |  |  | CAIXA METÁLICA 500X700X200MM | [5 empty] | un |  |  | 381.94 |  |  | 1 |  |  |  |  | 381.94 |  | MAT6016 |  |  | CAIXA METÁLICA 500X700X200MM |  |  |  |  | un |  |  | 460.17 |  |  | 1 |  |  | 460.17
(C) Total: | [16 empty] | 381.94 | [5 empty] | (C) Total: | [14 empty] | 460.17
Custo direto total (A) + (B) + (C) + (D) + (E) | [16 empty] | 553.65 | [5 empty] | Custo direto total (A) + (B) + (C) + (D) + (E) | [14 empty] | 667.05
BDI | [14 empty] | 25.07% |  | 138.8001 | [5 empty] | BDI | [12 empty] | 25.07% |  | 167.2294
Preço unitário total | [16 empty] | 692.4401 | [5 empty] | Preço unitário total | [14 empty] | 834.2794
Descrições: |  |  | REF.: ORSE 3840 | [19 empty] | Descrições: |  | REF.: ORSE 3840
Serviço: CPU5941 - CAMINHÃO BASCULANTE 6 M3 TOCO, PESO BRUTO TOTAL 16.000 KG, CARGA ÚTIL MÁXIMA 11.130 KG, DISTÂNCIA ENTRE EIXOS 5,36 M, POTÊNCIA 185 CV, INCLUSIVE CAÇAMBA METÁLICA - CHI DIURNO | [16 empty] | Unidade: CHI | [5 empty] | Serviço: CPU5941 - CAMINHÃO BASCULANTE 6 M3 TOCO, PESO BRUTO TOTAL 16.000 KG, CARGA ÚTIL MÁXIMA 11.130 KG, DISTÂNCIA ENTRE EIXOS 5,36 M, POTÊNCIA 185 CV, INCLUSIVE CAÇAMBA METÁLICA - CHI DIURNO | [14 empty] | Unidade: CHI
Código Auxiliar |  |  |  | (B) Mãos-de-obra |  |  | Eq. Salarial |  | Sal/Hora |  |  | Encargos(%) |  |  | Consumo |  |  |  |  | Custo Horário |  |  | Código Auxiliar |  |  | (B) Mãos-de-obra |  | Eq. Salarial |  | Sal/Hora |  |  | Encargos(%) |  |  | Consumo |  |  | Custo Horário
0025 |  |  |  | OFICIAL "B" |  |  | 9.59 |  | 24.16 |  |  | 152.01 |  |  | 1 |  |  |  |  | 24.16 |  |  | 0025 |  |  | OFICIAL "B" |  | 11.56 |  | 29.13 |  |  | 152.01 |  |  | 1 |  |  | 29.13
(B) Total: | [16 empty] | 24.16 | [5 empty] | (B) Total: | [14 empty] | 29.13
Código Auxiliar |  | (D)(E) Serviços |  |  |  | Unidade |  | Vl. unit. mão-de-obra |  |  | Vl. unit. material |  |  | Consumo |  |  | Vl. total mão-de-obra |  |  |  |  | Vl. total material | Código Auxiliar | (D)(E) Serviços |  |  | Unidade |  | Vl. unit. mão-de-obra |  |  | Vl. unit. material |  |  | Consumo |  |  | Vl. total mão-de-obra |  |  | Vl. total material
SNP91402 |  | CAMINHÃO BASCULANTE 6 M3 TOCO, PESO BRUTO TOTAL 16.000 KG, CARGA ÚTIL MÁXIMA 11.130 KG, DISTÂNCIA ENTRE EIXOS 5,36 M, POTÊNCIA 185 CV, INCLUSIVE CAÇAMBA METÁLICA - IMPOSTOS E SEGUROS. AF_06/2014 |  |  |  | h |  | 0 |  |  | 3 |  |  | 1 |  |  | 0 |  |  |  |  | 3 | SNP91402 | CAMINHÃO BASCULANTE 6 M3 TOCO, PESO BRUTO TOTAL 16.000 KG, CARGA ÚTIL MÁXIMA 11.130 KG, DISTÂNCIA ENTRE EIXOS 5,36 M, POTÊNCIA 185 CV, INCLUSIVE CAÇAMBA METÁLICA - IMPOSTOS E SEGUROS. AF_06/2014 |  |  | h |  | 0 |  |  | 3.61 |  |  | 1 |  |  | 0 |  |  | 3.61
SNP7059 |  | CAMINHÃO BASCULANTE 6 M3 TOCO, PESO BRUTO TOTAL 16.000 KG, CARGA ÚTIL MÁXIMA 11.130 KG, DISTÂNCIA ENTRE EIXOS 5,36 M, POTÊNCIA 185 CV, INCLUSIVE CAÇAMBA METÁLICA - JUROS. AF_06/2014 |  |  |  | h |  | 0 |  |  | 7.42 |  |  | 1 |  |  | 0 |  |  |  |  | 7.42 | SNP7059 | CAMINHÃO BASCULANTE 6 M3 TOCO, PESO BRUTO TOTAL 16.000 KG, CARGA ÚTIL MÁXIMA 11.130 KG, DISTÂNCIA ENTRE EIXOS 5,36 M, POTÊNCIA 185 CV, INCLUSIVE CAÇAMBA METÁLICA - JUROS. AF_06/2014 |  |  | h |  | 0 |  |  | 8.94 |  |  | 1 |  |  | 0 |  |  | 8.94
SNP7058 |  | CAMINHÃO BASCULANTE 6 M3 TOCO, PESO BRUTO TOTAL 16.000 KG, CARGA ÚTIL MÁXIMA 11.130 KG, DISTÂNCIA ENTRE EIXOS 5,36 M, POTÊNCIA 185 CV, INCLUSIVE CAÇAMBA METÁLICA - DEPRECIAÇÃO. AF_06/2014 |  |  |  | h |  | 0 |  |  | 19.28 |  |  | 1 |  |  | 0 |  |  |  |  | 19.28 | SNP7058 | CAMINHÃO BASCULANTE 6 M3 TOCO, PESO BRUTO TOTAL 16.000 KG, CARGA ÚTIL MÁXIMA 11.130 KG, DISTÂNCIA ENTRE EIXOS 5,36 M, POTÊNCIA 185 CV, INCLUSIVE CAÇAMBA METÁLICA - DEPRECIAÇÃO. AF_06/2014 |  |  | h |  | 0 |  |  | 23.23 |  |  | 1 |  |  | 0 |  |  | 23.23
(D) Total mão-de-obra: | [16 empty] | 0 | [5 empty] | (D) Total mão-de-obra: | [14 empty] | 0
(E) Total material: | [16 empty] | 29.7 | [5 empty] | (E) Total material: | [14 empty] | 35.78
Custo direto total (A) + (B) + (C) + (D) + (E) | [16 empty] | 53.86 | [5 empty] | Custo direto total (A) + (B) + (C) + (D) + (E) | [14 empty] | 64.91
BDI: 0,00% | [16 empty] | 0 | [5 empty] | BDI: 0,00% | [14 empty] | 0
Preço unitário total | [16 empty] | 53.86 | [5 empty] | Preço unitário total | [14 empty] | 64.91
Descrições: |  |  | REF.: SINAPI 67827 | [19 empty] | Descrições: |  | REF.: SINAPI 67827
Serviço: CPU5942 - CAMINHÃO BASCULANTE 6 M3 TOCO, PESO BRUTO TOTAL 16.000 KG, CARGA ÚTIL MÁXIMA 11.130 KG, DISTÂNCIA ENTRE EIXOS 5,36 M, POTÊNCIA 185 CV, INCLUSIVE CAÇAMBA METÁLICA - CHP DIURNO. | [16 empty] | Unidade: CHP | [5 empty] | Serviço: CPU5942 - CAMINHÃO BASCULANTE 6 M3 TOCO, PESO BRUTO TOTAL 16.000 KG, CARGA ÚTIL MÁXIMA 11.130 KG, DISTÂNCIA ENTRE EIXOS 5,36 M, POTÊNCIA 185 CV, INCLUSIVE CAÇAMBA METÁLICA - CHP DIURNO. | [14 empty] | Unidade: CHP
Código Auxiliar |  |  |  | (B) Mãos-de-obra |  |  | Eq. Salarial |  | Sal/Hora |  |  | Encargos(%) |  |  | Consumo |  |  |  |  | Custo Horário |  |  | Código Auxiliar |  |  | (B) Mãos-de-obra |  | Eq. Salarial |  | Sal/Hora |  |  | Encargos(%) |  |  | Consumo |  |  | Custo Horário
0025 |  |  |  | OFICIAL "B" |  |  | 9.59 |  | 24.16 |  |  | 152.01 |  |  | 1 |  |  |  |  | 24.16 |  |  | 0025 |  |  | OFICIAL "B" |  | 11.56 |  | 29.13 |  |  | 152.01 |  |  | 1 |  |  | 29.13
(B) Total: | [16 empty] | 24.16 | [5 empty] | (B) Total: | [14 empty] | 29.13
Código Auxiliar |  | (D)(E) Serviços |  |  |  | Unidade |  | Vl. unit. mão-de-obra |  |  | Vl. unit. material |  |  | Consumo |  |  | Vl. total mão-de-obra |  |  |  |  | Vl. total material | Código Auxiliar | (D)(E) Serviços |  |  | Unidade |  | Vl. unit. mão-de-obra |  |  | Vl. unit. material |  |  | Consumo |  |  | Vl. total mão-de-obra |  |  | Vl. total material
SNP91402 |  | CAMINHÃO BASCULANTE 6 M3 TOCO, PESO BRUTO TOTAL 16.000 KG, CARGA ÚTIL MÁXIMA 11.130 KG, DISTÂNCIA ENTRE EIXOS 5,36 M, POTÊNCIA 185 CV, INCLUSIVE CAÇAMBA METÁLICA - IMPOSTOS E SEGUROS. AF_06/2014 |  |  |  | h |  | 0 |  |  | 3 |  |  | 1 |  |  | 0 |  |  |  |  | 3 | SNP91402 | CAMINHÃO BASCULANTE 6 M3 TOCO, PESO BRUTO TOTAL 16.000 KG, CARGA ÚTIL MÁXIMA 11.130 KG, DISTÂNCIA ENTRE EIXOS 5,36 M, POTÊNCIA 185 CV, INCLUSIVE CAÇAMBA METÁLICA - IMPOSTOS E SEGUROS. AF_06/2014 |  |  | h |  | 0 |  |  | 3.61 |  |  | 1 |  |  | 0 |  |  | 3.61
SNP7059 |  | CAMINHÃO BASCULANTE 6 M3 TOCO, PESO BRUTO TOTAL 16.000 KG, CARGA ÚTIL MÁXIMA 11.130 KG, DISTÂNCIA ENTRE EIXOS 5,36 M, POTÊNCIA 185 CV, INCLUSIVE CAÇAMBA METÁLICA - JUROS. AF_06/2014 |  |  |  | h |  | 0 |  |  | 7.42 |  |  | 1 |  |  | 0 |  |  |  |  | 7.42 | SNP7059 | CAMINHÃO BASCULANTE 6 M3 TOCO, PESO BRUTO TOTAL 16.000 KG, CARGA ÚTIL MÁXIMA 11.130 KG, DISTÂNCIA ENTRE EIXOS 5,36 M, POTÊNCIA 185 CV, INCLUSIVE CAÇAMBA METÁLICA - JUROS. AF_06/2014 |  |  | h |  | 0 |  |  | 8.94 |  |  | 1 |  |  | 0 |  |  | 8.94
SNP7058 |  | CAMINHÃO BASCULANTE 6 M3 TOCO, PESO BRUTO TOTAL 16.000 KG, CARGA ÚTIL MÁXIMA 11.130 KG, DISTÂNCIA ENTRE EIXOS 5,36 M, POTÊNCIA 185 CV, INCLUSIVE CAÇAMBA METÁLICA - DEPRECIAÇÃO. AF_06/2014 |  |  |  | h |  | 0 |  |  | 19.28 |  |  | 1 |  |  | 0 |  |  |  |  | 19.28 | SNP7058 | CAMINHÃO BASCULANTE 6 M3 TOCO, PESO BRUTO TOTAL 16.000 KG, CARGA ÚTIL MÁXIMA 11.130 KG, DISTÂNCIA ENTRE EIXOS 5,36 M, POTÊNCIA 185 CV, INCLUSIVE CAÇAMBA METÁLICA - DEPRECIAÇÃO. AF_06/2014 |  |  | h |  | 0 |  |  | 23.23 |  |  | 1 |  |  | 0 |  |  | 23.23
SNP7060 |  | CAMINHÃO BASCULANTE 6 M3 TOCO, PESO BRUTO TOTAL 16.000 KG, CARGA ÚTIL MÁXIMA 11.130 KG, DISTÂNCIA ENTRE EIXOS 5,36 M, POTÊNCIA 185 CV, INCLUSIVE CAÇAMBA METÁLICA - MANUTENÇÃO. AF_06/2014 |  |  |  | h |  | 0 |  |  | 34.76 |  |  | 1 |  |  | 0 |  |  |  |  | 34.76 | SNP7060 | CAMINHÃO BASCULANTE 6 M3 TOCO, PESO BRUTO TOTAL 16.000 KG, CARGA ÚTIL MÁXIMA 11.130 KG, DISTÂNCIA ENTRE EIXOS 5,36 M, POTÊNCIA 185 CV, INCLUSIVE CAÇAMBA METÁLICA - MANUTENÇÃO. AF_06/2014 |  |  | h |  | 0 |  |  | 41.88 |  |  | 1 |  |  | 0 |  |  | 41.88
SNP7061 |  | CAMINHÃO BASCULANTE 6 M3 TOCO, PESO BRUTO TOTAL 16.000 KG, CARGA ÚTIL MÁXIMA 11.130 KG, DISTÂNCIA ENTRE EIXOS 5,36 M, POTÊNCIA 185 CV, INCLUSIVE CAÇAMBA METÁLICA - MATERIAIS NA OPERAÇÃO. AF_06/2014 |  |  |  | h |  | 0 |  |  | 66.24 |  |  | 1 |  |  | 0 |  |  |  |  | 66.24 | SNP7061 | CAMINHÃO BASCULANTE 6 M3 TOCO, PESO BRUTO TOTAL 16.000 KG, CARGA ÚTIL MÁXIMA 11.130 KG, DISTÂNCIA ENTRE EIXOS 5,36 M, POTÊNCIA 185 CV, INCLUSIVE CAÇAMBA METÁLICA - MATERIAIS NA OPERAÇÃO. AF_06/2014 |  |  | h |  | 0 |  |  | 79.81 |  |  | 1 |  |  | 0 |  |  | 79.81
(D) Total mão-de-obra: | [16 empty] | 0 | [5 empty] | (D) Total mão-de-obra: | [14 empty] | 0
(E) Total material: | [16 empty] | 130.7 | [5 empty] | (E) Total material: | [14 empty] | 157.47
Custo direto total (A) + (B) + (C) + (D) + (E) | [16 empty] | 154.86 | [5 empty] | Custo direto total (A) + (B) + (C) + (D) + (E) | [14 empty] | 186.6
BDI: 0,00% | [16 empty] | 0 | [5 empty] | BDI: 0,00% | [14 empty] | 0
Preço unitário total | [16 empty] | 154.86 | [5 empty] | Preço unitário total | [14 empty] | 186.6
Descrições: |  |  | REF.: SINAPI 67826 | [19 empty] | Descrições: |  | REF.: SINAPI 67826
Serviço: CPU13164 - CANALETA DE CONCRETO SIMPLES MEIA CANA, DIÂMETRO DE 40CM, PARA ÁGUA PLUVIAL | [16 empty] | Unidade: m | [5 empty] | Serviço: CPU13164 - CANALETA DE CONCRETO SIMPLES MEIA CANA, DIÂMETRO DE 40CM, PARA ÁGUA PLUVIAL | [14 empty] | Unidade: m
Código Auxiliar |  |  |  | (B) Mãos-de-obra |  |  | Eq. Salarial |  | Sal/Hora |  |  | Encargos(%) |  |  | Consumo |  |  |  |  | Custo Horário |  |  | Código Auxiliar |  |  | (B) Mãos-de-obra |  | Eq. Salarial |  | Sal/Hora |  |  | Encargos(%) |  |  | Consumo |  |  | Custo Horário
0005 |  |  |  | SERVENTE |  |  | 6.02 |  | 16.88 |  |  | 180.43 |  |  | 0.4236 |  |  |  |  | 7.15 |  |  | 0005 |  |  | SERVENTE |  | 7.25 |  | 20.33 |  |  | 180.43 |  |  | 0.4236 |  |  | 8.6118
0004 |  |  |  | PEDREIRO |  |  | 9.59 |  | 24.16 |  |  | 152.01 |  |  | 0.4236 |  |  |  |  | 10.23 |  |  | 0004 |  |  | PEDREIRO |  | 11.56 |  | 29.13 |  |  | 152.01 |  |  | 0.4236 |  |  | 12.3395
(B) Total: | [16 empty] | 17.38 | [5 empty] | (B) Total: | [14 empty] | 20.9513
Código Auxiliar |  |  |  | (C) Materiais | [5 empty] | Unidade |  |  | Valor unitário |  |  | Consumo |  |  |  |  | Valor total |  | Código Auxiliar |  |  | (C) Materiais |  |  |  |  | Unidade |  |  | Valor unitário |  |  | Consumo |  |  | Valor total
SNP10542 |  |  |  | CALHA/CANALETA DE CONCRETO SIMPLES, TIPO MEIA CANA, DIAMETRO DE 40 CM, PARA AGUA PLUVIAL | [5 empty] | m |  |  | 36.56 |  |  | 1.03 |  |  |  |  | 37.65 |  | SNP10542 |  |  | CALHA/CANALETA DE CONCRETO SIMPLES, TIPO MEIA CANA, DIAMETRO DE 40 CM, PARA AGUA PLUVIAL |  |  |  |  | m |  |  | 44.05 |  |  | 1.03 |  |  | 45.3715
(C) Total: | [16 empty] | 37.65 | [5 empty] | (C) Total: | [14 empty] | 45.3715
Código Auxiliar |  | (D)(E) Serviços |  |  |  | Unidade |  | Vl. unit. mão-de-obra |  |  | Vl. unit. material |  |  | Consumo |  |  | Vl. total mão-de-obra |  |  |  |  | Vl. total material | Código Auxiliar | (D)(E) Serviços |  |  | Unidade |  | Vl. unit. mão-de-obra |  |  | Vl. unit. material |  |  | Consumo |  |  | Vl. total mão-de-obra |  |  | Vl. total material
CPU13165 |  | ARGAMASSA TRAÇO 1:3, PREPARO MANUAL |  |  |  | m3 |  | 144.6 |  |  | 405.82 |  |  | 0.0027 |  |  | 0.39 |  |  |  |  | 1.09 | CPU13165 | ARGAMASSA TRAÇO 1:3, PREPARO MANUAL |  |  | m3 |  | 174.22 |  |  | 488.94 |  |  | 0.0027 |  |  | 0.47039 |  |  | 1.3201
(D) Total mão-de-obra: | [16 empty] | 0.39 | [5 empty] | (D) Total mão-de-obra: | [14 empty] | 0.47039
(E) Total material: | [16 empty] | 1.09 | [5 empty] | (E) Total material: | [14 empty] | 1.3201
Custo direto total (A) + (B) + (C) + (D) + (E) | [16 empty] | 56.52 | [5 empty] | Custo direto total (A) + (B) + (C) + (D) + (E) | [14 empty] | 66.3228
BDI: | [14 empty] | 25.07% |  | 14.1696 | [5 empty] | BDI: | [12 empty] | 25.07% |  | 16.6271
Preço unitário total | [16 empty] | 70.6796 | [5 empty] | Preço unitário total | [14 empty] | 82.9499
Descrições: |  |  | REF.: SINAPI 102991 | [19 empty] | Descrições: |  | REF.: SINAPI 102991
Serviço: CPU6048 - CAPTOR TIPO FRANKLIN PARA SPDA | [16 empty] | Unidade: un | [5 empty] | Serviço: CPU6048 - CAPTOR TIPO FRANKLIN PARA SPDA | [14 empty] | Unidade: un
Código Auxiliar |  |  |  | (B) Mãos-de-obra |  |  | Eq. Salarial |  | Sal/Hora |  |  | Encargos(%) |  |  | Consumo |  |  |  |  | Custo Horário |  |  | Código Auxiliar |  |  | (B) Mãos-de-obra |  | Eq. Salarial |  | Sal/Hora |  |  | Encargos(%) |  |  | Consumo |  |  | Custo Horário
0008 |  |  |  | AJUDANTE |  |  | 6.79 |  | 18.45 |  |  | 171.78 |  |  | 0.1346 |  |  |  |  | 2.48 |  |  | 0008 |  |  | AJUDANTE |  | 8.18 |  | 22.23 |  |  | 171.78 |  |  | 0.1346 |  |  | 2.9922
0012 |  |  |  | ELETRICISTA |  |  | 9.59 |  | 24.46 |  |  | 155.13 |  |  | 0.1346 |  |  |  |  | 3.29 |  |  | 0012 |  |  | ELETRICISTA |  | 11.56 |  | 29.49 |  |  | 155.13 |  |  | 0.1346 |  |  | 3.9694
(B) Total: | [16 empty] | 5.76 | [5 empty] | (B) Total: | [14 empty] | 6.9615
Código Auxiliar |  |  |  | (C) Materiais | [5 empty] | Unidade |  |  | Valor unitário |  |  | Consumo |  |  |  |  | Valor total |  | Código Auxiliar |  |  | (C) Materiais |  |  |  |  | Unidade |  |  | Valor unitário |  |  | Consumo |  |  | Valor total
MAT6035 |  |  |  | PARA-RAIOS TIPO FRANKLIN 350 MM, EM LATAO CROMADO, DUAS DESCIDAS, PARA PROTECAO DE EDIFICACOES CONTRA DESCARGAS ATMOSFERICAS | [5 empty] | un |  |  | 130.89 |  |  | 1 |  |  |  |  | 130.89 |  | MAT6035 |  |  | PARA-RAIOS TIPO FRANKLIN 350 MM, EM LATAO CROMADO, DUAS DESCIDAS, PARA PROTECAO DE EDIFICACOES CONTRA DESCARGAS ATMOSFERICAS |  |  |  |  | un |  |  | 157.7 |  |  | 1 |  |  | 157.7
(C) Total: | [16 empty] | 130.89 | [5 empty] | (C) Total: | [14 empty] | 157.7
Custo direto total (A) + (B) + (C) + (D) + (E) | [16 empty] | 136.65 | [5 empty] | Custo direto total (A) + (B) + (C) + (D) + (E) | [14 empty] | 164.6615
BDI: | [14 empty] | 25.07% |  | 34.2582 | [5 empty] | BDI: | [12 empty] | 25.07% |  | 41.2806
Preço unitário total | [16 empty] | 170.8982 | [5 empty] | Preço unitário total | [14 empty] | 205.9422
Descrições: |  |  | REF.: SINAPI 96989 | [19 empty] | Descrições: |  | REF.: SINAPI 96989
Serviço: CPU5944 - CARGA, MANOBRA E DESCARGA DE SOLOS E MATERIAIS GRANULARES EM CAMINHÃO BASCULANTE 6 M³ - CARGA COM PÁ CARREGADEIRA (CAÇAMBA DE 1,7 A 2,8 M³ / 128 HP) E DESCARGA LIVRE (UNIDADE: M3). AF_07/2020 | [16 empty] | Unidade: m3 | [5 empty] | Serviço: CPU5944 - CARGA, MANOBRA E DESCARGA DE SOLOS E MATERIAIS GRANULARES EM CAMINHÃO BASCULANTE 6 M³ - CARGA COM PÁ CARREGADEIRA (CAÇAMBA DE 1,7 A 2,8 M³ / 128 HP) E DESCARGA LIVRE (UNIDADE: M3). AF_07/2020 | [14 empty] | Unidade: m3
Código Auxiliar |  | (D)(E) Serviços |  |  |  | Unidade |  | Vl. unit. mão-de-obra |  |  | Vl. unit. material |  |  | Consumo |  |  | Vl. total mão-de-obra |  |  |  |  | Vl. total material | Código Auxiliar | (D)(E) Serviços |  |  | Unidade |  | Vl. unit. mão-de-obra |  |  | Vl. unit. material |  |  | Consumo |  |  | Vl. total mão-de-obra |  |  | Vl. total material
CPU5941 |  | CAMINHÃO BASCULANTE 6 M3 TOCO, PESO BRUTO TOTAL 16.000 KG, CARGA ÚTIL MÁXIMA 11.130 KG, DISTÂNCIA ENTRE EIXOS 5,36 M, POTÊNCIA 185 CV, INCLUSIVE CAÇAMBA METÁLICA - CHI DIURNO |  |  |  | CHI |  | 24.18 |  |  | 29.7 |  |  | 0.0203 |  |  | 0.49 |  |  |  |  | 0.6 | CPU5941 | CAMINHÃO BASCULANTE 6 M3 TOCO, PESO BRUTO TOTAL 16.000 KG, CARGA ÚTIL MÁXIMA 11.130 KG, DISTÂNCIA ENTRE EIXOS 5,36 M, POTÊNCIA 185 CV, INCLUSIVE CAÇAMBA METÁLICA - CHI DIURNO |  |  | CHI |  | 29.13 |  |  | 35.78 |  |  | 0.0203 |  |  | 0.59134 |  |  | 0.72633
CPU5942 |  | CAMINHÃO BASCULANTE 6 M3 TOCO, PESO BRUTO TOTAL 16.000 KG, CARGA ÚTIL MÁXIMA 11.130 KG, DISTÂNCIA ENTRE EIXOS 5,36 M, POTÊNCIA 185 CV, INCLUSIVE CAÇAMBA METÁLICA - CHP DIURNO. |  |  |  | CHP |  | 24.18 |  |  | 130.7 |  |  | 0.0267 |  |  | 0.64 |  |  |  |  | 3.48 | CPU5942 | CAMINHÃO BASCULANTE 6 M3 TOCO, PESO BRUTO TOTAL 16.000 KG, CARGA ÚTIL MÁXIMA 11.130 KG, DISTÂNCIA ENTRE EIXOS 5,36 M, POTÊNCIA 185 CV, INCLUSIVE CAÇAMBA METÁLICA - CHP DIURNO. |  |  | CHP |  | 29.13 |  |  | 157.47 |  |  | 0.0267 |  |  | 0.77777 |  |  | 4.2044
CPU5946 |  | PÁ CARREGADEIRA SOBRE RODAS, POTÊNCIA LÍQUIDA 128 HP, CAPACIDADE DA CAÇAMBA 1,7 A 2,8 M3, PESO OPERACIONAL 11632 KG - CHI DIURNO. AF_06/2014 |  |  |  | CHI |  | 24.18 |  |  | 39.08 |  |  | 0.0151 |  |  | 0.36 |  |  |  |  | 0.59 | CPU5946 | PÁ CARREGADEIRA SOBRE RODAS, POTÊNCIA LÍQUIDA 128 HP, CAPACIDADE DA CAÇAMBA 1,7 A 2,8 M3, PESO OPERACIONAL 11632 KG - CHI DIURNO. AF_06/2014 |  |  | CHI |  | 29.13 |  |  | 47.08 |  |  | 0.0151 |  |  | 0.43986 |  |  | 0.71091
CPU5947 |  | PÁ CARREGADEIRA SOBRE RODAS, POTÊNCIA LÍQUIDA 128 HP, CAPACIDADE DA CAÇAMBA 1,7 A 2,8 M3, PESO OPERACIONAL 11632 KG - CHP DIURNO. |  |  |  | CHP |  | 24.18 |  |  | 114.87 |  |  | 0.0083 |  |  | 0.2 |  |  |  |  | 0.95 | CPU5947 | PÁ CARREGADEIRA SOBRE RODAS, POTÊNCIA LÍQUIDA 128 HP, CAPACIDADE DA CAÇAMBA 1,7 A 2,8 M3, PESO OPERACIONAL 11632 KG - CHP DIURNO. |  |  | CHP |  | 29.13 |  |  | 138.4 |  |  | 0.0083 |  |  | 0.24178 |  |  | 1.1487
(D) Total mão-de-obra: | [16 empty] | 1.69 | [5 empty] | (D) Total mão-de-obra: | [14 empty] | 2.0508
(E) Total material: | [16 empty] | 5.62 | [5 empty] | (E) Total material: | [14 empty] | 6.7904
Custo direto total (A) + (B) + (C) + (D) + (E) | [16 empty] | 7.31 | [5 empty] | Custo direto total (A) + (B) + (C) + (D) + (E) | [14 empty] | 8.8412
BDI: 0,00% | [16 empty] | 0 | [5 empty] | BDI: 0,00% | [14 empty] | 0
Preço unitário total | [16 empty] | 8.83 | [5 empty] | Preço unitário total | [14 empty] | 8.83
Descrições: |  |  | REF.: SINAPI 100973 | [19 empty] | Descrições: |  | REF.: SINAPI 100973
Serviço: CPU13148 - COBERTURA COM TELHA METÁLICA TRAPEZOIDAL, PRÉ-PINTADA, DE 0,65MM DE ESPESSURA | [16 empty] | Unidade: m2 | [5 empty] | Serviço: CPU13148 - COBERTURA COM TELHA METÁLICA TRAPEZOIDAL, PRÉ-PINTADA, DE 0,65MM DE ESPESSURA | [14 empty] | Unidade: m2
Código Auxiliar |  |  |  | (B) Mãos-de-obra |  |  | Eq. Salarial |  | Sal/Hora |  |  | Encargos(%) |  |  | Consumo |  |  |  |  | Custo Horário |  |  | Código Auxiliar |  |  | (B) Mãos-de-obra |  | Eq. Salarial |  | Sal/Hora |  |  | Encargos(%) |  |  | Consumo |  |  | Custo Horário
0008 |  |  |  | AJUDANTE |  |  | 6.79 |  | 18.45 |  |  | 171.78 |  |  | 0.1602 |  |  |  |  | 2.95 |  |  | 0008 |  |  | AJUDANTE |  | 8.18 |  | 22.23 |  |  | 171.78 |  |  | 0.1602 |  |  | 3.5612
0015 |  |  |  | MONTADOR DE ESTRUTURA METALICA |  |  | 9.59 |  | 24.24 |  |  | 152.8 |  |  | 0.1602 |  |  |  |  | 3.88 |  |  | 0015 |  |  | MONTADOR DE ESTRUTURA METALICA |  | 11.56 |  | 29.22 |  |  | 152.8 |  |  | 0.1602 |  |  | 4.681
(B) Total: | [16 empty] | 6.83 | [5 empty] | (B) Total: | [14 empty] | 8.2423
Código Auxiliar |  |  |  | (C) Materiais | [5 empty] | Unidade |  |  | Valor unitário |  |  | Consumo |  |  |  |  | Valor total |  | Código Auxiliar |  |  | (C) Materiais |  |  |  |  | Unidade |  |  | Valor unitário |  |  | Consumo |  |  | Valor total
MAT13147 |  |  |  | TELHA EM AÇO GALVALUME, SIMPLES, TRAPEZOIDAL, PRÉ-PINTADA, TP40 - 0,65MM, KINGSPAN - ISOESTE OU SIMILAR | [5 empty] | m2 |  |  | 175.11 |  |  | 1.18 |  |  |  |  | 206.62 |  | MAT13147 |  |  | TELHA EM AÇO GALVALUME, SIMPLES, TRAPEZOIDAL, PRÉ-PINTADA, TP40 - 0,65MM, KINGSPAN - ISOESTE OU SIMILAR |  |  |  |  | m2 |  |  | 210.97 |  |  | 1.18 |  |  | 248.9446
1225 |  |  |  | CONJUNTO VEDAÇÃO (ARRUELA E BUCHA) PARA TELHA FIBROCIMENTO | [5 empty] | un |  |  | 0.37 |  |  | 2.05 |  |  |  |  | 0.75 |  | 1225 |  |  | CONJUNTO VEDAÇÃO (ARRUELA E BUCHA) PARA TELHA FIBROCIMENTO |  |  |  |  | un |  |  | 0.45 |  |  | 2.05 |  |  | 0.9225
2291 |  |  |  | PINO RETO COM PORCA (5X16 300 MM) | [5 empty] | un |  |  | 1.53 |  |  | 2.05 |  |  |  |  | 3.13 |  | 2291 |  |  | PINO RETO COM PORCA (5X16 300 MM) |  |  |  |  | un |  |  | 1.84 |  |  | 2.05 |  |  | 3.772
(C) Total: | [16 empty] | 210.51 | [5 empty] | (C) Total: | [14 empty] | 253.6391
Custo direto total (A) + (B) + (C) + (D) + (E) | [16 empty] | 217.34 | [5 empty] | Custo direto total (A) + (B) + (C) + (D) + (E) | [14 empty] | 261.8814
BDI: | [14 empty] | 25.07% |  | 54.4871 | [5 empty] | BDI: | [12 empty] | 25.07% |  | 65.6537
Preço unitário total | [16 empty] | 271.8171 | [5 empty] | Preço unitário total | [14 empty] | 327.5351
Descrições: |  |  | REF.: GOINFRA 160966 | [19 empty] | Descrições: |  | REF.: GOINFRA 160966
Serviço: CPU5843 - COMPACTADOR DE SOLOS DE PERCUSSÃO (SOQUETE) COM MOTOR A GASOLINA 4 TEMPOS, POTÊNCIA 4 CV | [16 empty] | Unidade: CHP | [5 empty] | Serviço: CPU5843 - COMPACTADOR DE SOLOS DE PERCUSSÃO (SOQUETE) COM MOTOR A GASOLINA 4 TEMPOS, POTÊNCIA 4 CV | [14 empty] | Unidade: CHP
Código Auxiliar |  |  |  | (B) Mãos-de-obra |  |  | Eq. Salarial |  | Sal/Hora |  |  | Encargos(%) |  |  | Consumo |  |  |  |  | Custo Horário |  |  | Código Auxiliar |  |  | (B) Mãos-de-obra |  | Eq. Salarial |  | Sal/Hora |  |  | Encargos(%) |  |  | Consumo |  |  | Custo Horário
0025 |  |  |  | OFICIAL "B" |  |  | 9.59 |  | 24.16 |  |  | 152.01 |  |  | 1 |  |  |  |  | 24.16 |  |  | 0025 |  |  | OFICIAL "B" |  | 11.56 |  | 29.13 |  |  | 152.01 |  |  | 1 |  |  | 29.13
(B) Total: | [16 empty] | 24.16 | [5 empty] | (B) Total: | [14 empty] | 29.13
Código Auxiliar |  | (D)(E) Serviços |  |  |  | Unidade |  | Vl. unit. mão-de-obra |  |  | Vl. unit. material |  |  | Consumo |  |  | Vl. total mão-de-obra |  |  |  |  | Vl. total material | Código Auxiliar | (D)(E) Serviços |  |  | Unidade |  | Vl. unit. mão-de-obra |  |  | Vl. unit. material |  |  | Consumo |  |  | Vl. total mão-de-obra |  |  | Vl. total material
SNP91529 |  | COMPACTADOR DE SOLOS DE PERCUSSÃO (SOQUETE) COM MOTOR A GASOLINA 4 TEMPOS, POTÊNCIA 4 CV - DEPRECIAÇÃO. AF_08/2015 |  |  |  | h |  | 0 |  |  | 0.76 |  |  | 1 |  |  | 0 |  |  |  |  | 0.76 | SNP91529 | COMPACTADOR DE SOLOS DE PERCUSSÃO (SOQUETE) COM MOTOR A GASOLINA 4 TEMPOS, POTÊNCIA 4 CV - DEPRECIAÇÃO. AF_08/2015 |  |  | h |  | 0 |  |  | 0.92 |  |  | 1 |  |  | 0 |  |  | 0.92
SNP91530 |  | COMPACTADOR DE SOLOS DE PERCUSSÃO (SOQUETE) COM MOTOR A GASOLINA 4 TEMPOS, POTÊNCIA 4 CV - JUROS. AF_08/2015 |  |  |  | h |  | 0 |  |  | 0.2 |  |  | 1 |  |  | 0 |  |  |  |  | 0.2 | SNP91530 | COMPACTADOR DE SOLOS DE PERCUSSÃO (SOQUETE) COM MOTOR A GASOLINA 4 TEMPOS, POTÊNCIA 4 CV - JUROS. AF_08/2015 |  |  | h |  | 0 |  |  | 0.24 |  |  | 1 |  |  | 0 |  |  | 0.24
SNP91531 |  | COMPACTADOR DE SOLOS DE PERCUSSÃO (SOQUETE) COM MOTOR A GASOLINA 4 TEMPOS, POTÊNCIA 4 CV - MANUTENÇÃO. AF_08/2015 |  |  |  | h |  | 0 |  |  | 0.95 |  |  | 1 |  |  | 0 |  |  |  |  | 0.95 | SNP91531 | COMPACTADOR DE SOLOS DE PERCUSSÃO (SOQUETE) COM MOTOR A GASOLINA 4 TEMPOS, POTÊNCIA 4 CV - MANUTENÇÃO. AF_08/2015 |  |  | h |  | 0 |  |  | 1.15 |  |  | 1 |  |  | 0 |  |  | 1.15
SNP91532 |  | COMPACTADOR DE SOLOS DE PERCUSSÃO (SOQUETE) COM MOTOR A GASOLINA 4 TEMPOS, POTÊNCIA 4 CV - MATERIAIS NA OPERAÇÃO. AF_08/2015 |  |  |  | h |  | 0 |  |  | 5.49 |  |  | 1 |  |  | 0 |  |  |  |  | 5.49 | SNP91532 | COMPACTADOR DE SOLOS DE PERCUSSÃO (SOQUETE) COM MOTOR A GASOLINA 4 TEMPOS, POTÊNCIA 4 CV - MATERIAIS NA OPERAÇÃO. AF_08/2015 |  |  | h |  | 0 |  |  | 6.62 |  |  | 1 |  |  | 0 |  |  | 6.62
(D) Total mão-de-obra: | [16 empty] | 0 | [5 empty] | (D) Total mão-de-obra: | [14 empty] | 0
(E) Total material: | [16 empty] | 7.4 | [5 empty] | (E) Total material: | [14 empty] | 8.93
Custo direto total (A) + (B) + (C) + (D) + (E) | [16 empty] | 31.56 | [5 empty] | Custo direto total (A) + (B) + (C) + (D) + (E) | [14 empty] | 38.06
BDI: 0,00% | [16 empty] | 0 | [5 empty] | BDI: 0,00% | [14 empty] | 0
Preço unitário total | [16 empty] | 38.06 | [5 empty] | Preço unitário total | [14 empty] | 38.06
Descrições: |  |  | REF.: 91533 - SINAPI | [19 empty] | Descrições: |  | REF.: 91533 - SINAPI
Serviço: CPU5844 - COMPACTADOR DE SOLOS DE PERCUSSÃO (SOQUETE) COM MOTOR A GASOLINA 4 TEMPOS, POTÊNCIA 4 CV | [16 empty] | Unidade: CHI | [5 empty] | Serviço: CPU5844 - COMPACTADOR DE SOLOS DE PERCUSSÃO (SOQUETE) COM MOTOR A GASOLINA 4 TEMPOS, POTÊNCIA 4 CV | [14 empty] | Unidade: CHI
Código Auxiliar |  |  |  | (B) Mãos-de-obra |  |  | Eq. Salarial |  | Sal/Hora |  |  | Encargos(%) |  |  | Consumo |  |  |  |  | Custo Horário |  |  | Código Auxiliar |  |  | (B) Mãos-de-obra |  | Eq. Salarial |  | Sal/Hora |  |  | Encargos(%) |  |  | Consumo |  |  | Custo Horário
0025 |  |  |  | OFICIAL "B" |  |  | 9.59 |  | 24.16 |  |  | 152.01 |  |  | 1 |  |  |  |  | 24.16 |  |  | 0025 |  |  | OFICIAL "B" |  | 11.56 |  | 29.13 |  |  | 152.01 |  |  | 1 |  |  | 29.13
(B) Total: | [16 empty] | 24.16 | [5 empty] | (B) Total: | [14 empty] | 29.13
Código Auxiliar |  | (D)(E) Serviços |  |  |  | Unidade |  | Vl. unit. mão-de-obra |  |  | Vl. unit. material |  |  | Consumo |  |  | Vl. total mão-de-obra |  |  |  |  | Vl. total material | Código Auxiliar | (D)(E) Serviços |  |  | Unidade |  | Vl. unit. mão-de-obra |  |  | Vl. unit. material |  |  | Consumo |  |  | Vl. total mão-de-obra |  |  | Vl. total material
SNP91529 |  | COMPACTADOR DE SOLOS DE PERCUSSÃO (SOQUETE) COM MOTOR A GASOLINA 4 TEMPOS, POTÊNCIA 4 CV - DEPRECIAÇÃO. AF_08/2015 |  |  |  | h |  | 0 |  |  | 0.76 |  |  | 1 |  |  | 0 |  |  |  |  | 0.76 | SNP91529 | COMPACTADOR DE SOLOS DE PERCUSSÃO (SOQUETE) COM MOTOR A GASOLINA 4 TEMPOS, POTÊNCIA 4 CV - DEPRECIAÇÃO. AF_08/2015 |  |  | h |  | 0 |  |  | 0.92 |  |  | 1 |  |  | 0 |  |  | 0.92
SNP91530 |  | COMPACTADOR DE SOLOS DE PERCUSSÃO (SOQUETE) COM MOTOR A GASOLINA 4 TEMPOS, POTÊNCIA 4 CV - JUROS. AF_08/2015 |  |  |  | h |  | 0 |  |  | 0.2 |  |  | 1 |  |  | 0 |  |  |  |  | 0.2 | SNP91530 | COMPACTADOR DE SOLOS DE PERCUSSÃO (SOQUETE) COM MOTOR A GASOLINA 4 TEMPOS, POTÊNCIA 4 CV - JUROS. AF_08/2015 |  |  | h |  | 0 |  |  | 0.24 |  |  | 1 |  |  | 0 |  |  | 0.24
(D) Total mão-de-obra: | [16 empty] | 0 | [5 empty] | (D) Total mão-de-obra: | [14 empty] | 0
(E) Total material: | [16 empty] | 0.96 | [5 empty] | (E) Total material: | [14 empty] | 1.16
Custo direto total (A) + (B) + (C) + (D) + (E) | [16 empty] | 25.12 | [5 empty] | Custo direto total (A) + (B) + (C) + (D) + (E) | [14 empty] | 30.29
BDI: 0,00% | [16 empty] | 0 | [5 empty] | BDI: 0,00% | [14 empty] | 0
Preço unitário total | [16 empty] | 25.12 | [5 empty] | Preço unitário total | [14 empty] | 30.29
Descrições: |  |  | REF.: 91534 - SINAPI | [19 empty] | Descrições: |  | REF.: 91534 - SINAPI
Serviço: CPU6045 - CONECTOR EM LATÃO TIPO MINIGAR PARA CABOS 16-50MM² (SPDA) | [16 empty] | Unidade: un | [5 empty] | Serviço: CPU6045 - CONECTOR EM LATÃO TIPO MINIGAR PARA CABOS 16-50MM² (SPDA) | [14 empty] | Unidade: un
Código Auxiliar |  |  |  | (B) Mãos-de-obra |  |  | Eq. Salarial |  | Sal/Hora |  |  | Encargos(%) |  |  | Consumo |  |  |  |  | Custo Horário |  |  | Código Auxiliar |  |  | (B) Mãos-de-obra |  | Eq. Salarial |  | Sal/Hora |  |  | Encargos(%) |  |  | Consumo |  |  | Custo Horário
0012 |  |  |  | ELETRICISTA |  |  | 9.59 |  | 24.46 |  |  | 155.13 |  |  | 0.08 |  |  |  |  | 1.95 |  |  | 0012 |  |  | ELETRICISTA |  | 11.56 |  | 29.49 |  |  | 155.13 |  |  | 0.08 |  |  | 2.3592
(B) Total: | [16 empty] | 1.95 | [5 empty] | (B) Total: | [14 empty] | 2.3592
Código Auxiliar |  |  |  | (C) Materiais | [5 empty] | Unidade |  |  | Valor unitário |  |  | Consumo |  |  |  |  | Valor total |  | Código Auxiliar |  |  | (C) Materiais |  |  |  |  | Unidade |  |  | Valor unitário |  |  | Consumo |  |  | Valor total
MAT6021 |  |  |  | CONECTOR EM LATÃO TIPO MINIGAR PARA CABOS 16-50MM² (SPDA) | [5 empty] | un |  |  | 23.03 |  |  | 1 |  |  |  |  | 23.03 |  | MAT6021 |  |  | CONECTOR EM LATÃO TIPO MINIGAR PARA CABOS 16-50MM² (SPDA) |  |  |  |  | un |  |  | 27.75 |  |  | 1 |  |  | 27.75
(C) Total: | [16 empty] | 23.03 | [5 empty] | (C) Total: | [14 empty] | 27.75
Custo direto total (A) + (B) + (C) + (D) + (E) | [16 empty] | 24.98 | [5 empty] | Custo direto total (A) + (B) + (C) + (D) + (E) | [14 empty] | 30.1092
BDI: | [14 empty] | 25.07% |  | 6.2625 | [5 empty] | BDI: | [12 empty] | 25.07% |  | 7.5484
Preço unitário total | [16 empty] | 31.2325 | [5 empty] | Preço unitário total | [14 empty] | 37.6676
Descrições: |  |  | REF.: ORSE 10694 | [19 empty] | Descrições: |  | REF.: ORSE 10694
Serviço: CPU5909 - CONJUNTO DE 03 LIXEIRAS 100L BASCULANTE COM ESTRUTURA EM METAL (COLETA SELETIVA) | [16 empty] | Unidade: un | [5 empty] | Serviço: CPU5909 - CONJUNTO DE 03 LIXEIRAS 100L BASCULANTE COM ESTRUTURA EM METAL (COLETA SELETIVA) | [14 empty] | Unidade: un
Código Auxiliar |  |  |  | (B) Mãos-de-obra |  |  | Eq. Salarial |  | Sal/Hora |  |  | Encargos(%) |  |  | Consumo |  |  |  |  | Custo Horário |  |  | Código Auxiliar |  |  | (B) Mãos-de-obra |  | Eq. Salarial |  | Sal/Hora |  |  | Encargos(%) |  |  | Consumo |  |  | Custo Horário
0005 |  |  |  | SERVENTE |  |  | 6.02 |  | 16.88 |  |  | 180.43 |  |  | 0.3 |  |  |  |  | 5.06 |  |  | 0005 |  |  | SERVENTE |  | 7.25 |  | 20.33 |  |  | 180.43 |  |  | 0.3 |  |  | 6.099
0004 |  |  |  | PEDREIRO |  |  | 9.59 |  | 24.16 |  |  | 152.01 |  |  | 0.3 |  |  |  |  | 7.24 |  |  | 0004 |  |  | PEDREIRO |  | 11.56 |  | 29.13 |  |  | 152.01 |  |  | 0.3 |  |  | 8.739
(B) Total: | [16 empty] | 12.3 | [5 empty] | (B) Total: | [14 empty] | 14.838
Código Auxiliar |  |  |  | (C) Materiais | [5 empty] | Unidade |  |  | Valor unitário |  |  | Consumo |  |  |  |  | Valor total |  | Código Auxiliar |  |  | (C) Materiais |  |  |  |  | Unidade |  |  | Valor unitário |  |  | Consumo |  |  | Valor total
MAT5908 |  |  |  | CONJUNTO DE 03 LIXEIRAS 100L BASCULANTE COM ESTRUTURA EM METAL (COLETA SELETIVA) | [5 empty] | un |  |  | 433.87 |  |  | 1 |  |  |  |  | 433.87 |  | MAT5908 |  |  | CONJUNTO DE 03 LIXEIRAS 100L BASCULANTE COM ESTRUTURA EM METAL (COLETA SELETIVA) |  |  |  |  | un |  |  | 522.73 |  |  | 1 |  |  | 522.73
(C) Total: | [16 empty] | 433.87 | [5 empty] | (C) Total: | [14 empty] | 522.73
Código Auxiliar |  | (D)(E) Serviços |  |  |  | Unidade |  | Vl. unit. mão-de-obra |  |  | Vl. unit. material |  |  | Consumo |  |  | Vl. total mão-de-obra |  |  |  |  | Vl. total material | Código Auxiliar | (D)(E) Serviços |  |  | Unidade |  | Vl. unit. mão-de-obra |  |  | Vl. unit. material |  |  | Consumo |  |  | Vl. total mão-de-obra |  |  | Vl. total material
051026 |  | LANÇAMENTO/APLICAÇÃO/ADENSAMENTO DE CONCRETO EM FUNDAÇÃO- (O.C.) |  |  |  | m3 |  | 48.22 |  |  | 0.09 |  |  | 0.016 |  |  | 0.77 |  |  |  |  | 0 | 051026 | LANÇAMENTO/APLICAÇÃO/ADENSAMENTO DE CONCRETO EM FUNDAÇÃO- (O.C.) |  |  | m3 |  | 58.1 |  |  | 0.11 |  |  | 0.016 |  |  | 0.9296 |  |  | 0.00176
040101 |  | ESCAVACAO MANUAL DE VALAS < 1 MTS. (OBRAS CIVIS) |  |  |  | m3 |  | 43.29 |  |  | 0 |  |  | 0.016 |  |  | 0.69 |  |  |  |  | 0 | 040101 | ESCAVACAO MANUAL DE VALAS < 1 MTS. (OBRAS CIVIS) |  |  | m3 |  | 52.16 |  |  | 0 |  |  | 0.016 |  |  | 0.83456 |  |  | 0
051015 |  | PREPARO COM BETONEIRA E TRANSPORTE MANUAL DE CONCRETO FCK=15 MPA - (O.C.) |  |  |  | m3 |  | 99.49 |  |  | 382.79 |  |  | 0.016 |  |  | 1.59 |  |  |  |  | 6.12 | 051015 | PREPARO COM BETONEIRA E TRANSPORTE MANUAL DE CONCRETO FCK=15 MPA - (O.C.) |  |  | m3 |  | 119.87 |  |  | 461.19 |  |  | 0.016 |  |  | 1.9179 |  |  | 7.379
(D) Total mão-de-obra: | [16 empty] | 3.05 | [5 empty] | (D) Total mão-de-obra: | [14 empty] | 3.6821
(E) Total material: | [16 empty] | 6.12 | [5 empty] | (E) Total material: | [14 empty] | 7.3808
Custo direto total (A) + (B) + (C) + (D) + (E) | [16 empty] | 455.32 | [5 empty] | Custo direto total (A) + (B) + (C) + (D) + (E) | [14 empty] | 548.6309
BDI: | [14 empty] | 25.07% |  | 114.1487 | [5 empty] | BDI: | [12 empty] | 25.07% |  | 137.5418
Preço unitário total | [16 empty] | 569.4587 | [5 empty] | Preço unitário total | [14 empty] | 686.1726
Descrições: |  |  | REF.: ORSE 9368 | [19 empty] | Descrições: |  | REF.: ORSE 9368
Serviço: CPU5770 - CONTRAPISO E PISO CERÂMICO MINERALE ONIX GAIL 240x116MM, ASSENTADO COM A PAGINAÇÃO EM ESCAMA DE PEIXE | [16 empty] | Unidade: m2 | [5 empty] | Serviço: CPU5770 - CONTRAPISO E PISO CERÂMICO MINERALE ONIX GAIL 240x116MM, ASSENTADO COM A PAGINAÇÃO EM ESCAMA DE PEIXE | [14 empty] | Unidade: m2
Código Auxiliar |  |  |  | (B) Mãos-de-obra |  |  | Eq. Salarial |  | Sal/Hora |  |  | Encargos(%) |  |  | Consumo |  |  |  |  | Custo Horário |  |  | Código Auxiliar |  |  | (B) Mãos-de-obra |  | Eq. Salarial |  | Sal/Hora |  |  | Encargos(%) |  |  | Consumo |  |  | Custo Horário
0005 |  |  |  | SERVENTE |  |  | 6.02 |  | 16.88 |  |  | 180.43 |  |  | 1.0831 |  |  |  |  | 18.28 |  |  | 0005 |  |  | SERVENTE |  | 7.25 |  | 20.33 |  |  | 180.43 |  |  | 1.0831 |  |  | 22.0194
0028 |  |  |  | AZULEJISTA |  |  | 9.59 |  | 24.17 |  |  | 152.05 |  |  | 0.7382 |  |  |  |  | 17.84 |  |  | 0028 |  |  | AZULEJISTA |  | 11.56 |  | 29.13 |  |  | 152.05 |  |  | 0.7382 |  |  | 21.5038
(B) Total: | [16 empty] | 36.11 | [5 empty] | (B) Total: | [14 empty] | 43.5232
Código Auxiliar |  |  |  | (C) Materiais | [5 empty] | Unidade |  |  | Valor unitário |  |  | Consumo |  |  |  |  | Valor total |  | Código Auxiliar |  |  | (C) Materiais |  |  |  |  | Unidade |  |  | Valor unitário |  |  | Consumo |  |  | Valor total
1215 |  |  |  | CIMENTO PORTLAND CPII-32 | [5 empty] | Kg |  |  | 0.53 |  |  | 9.72 |  |  |  |  | 5.15 |  | 1215 |  |  | CIMENTO PORTLAND CPII-32 |  |  |  |  | Kg |  |  | 0.64 |  |  | 9.72 |  |  | 6.2208
0104 |  |  |  | AREIA MÉDIA | [5 empty] | m3 |  |  | 139.51 |  |  | 0.0243 |  |  |  |  | 3.39 |  | 0104 |  |  | AREIA MÉDIA |  |  |  |  | m3 |  |  | 168.09 |  |  | 0.0243 |  |  | 4.0846
2690 |  |  |  | ARGAMASSA DE REJUNTAMENTO | [5 empty] | Kg |  |  | 6.47 |  |  | 0.2409 |  |  |  |  | 1.55 |  | 2690 |  |  | ARGAMASSA DE REJUNTAMENTO |  |  |  |  | Kg |  |  | 7.8 |  |  | 0.2409 |  |  | 1.879
2692 |  |  |  | ARGAMASSA DE CIMENTO COLA FLEXIVEL (EXTERIOR) - ACIII | [5 empty] | Kg |  |  | 1.68 |  |  | 7.5 |  |  |  |  | 12.6 |  | 2692 |  |  | ARGAMASSA DE CIMENTO COLA FLEXIVEL (EXTERIOR) - ACIII |  |  |  |  | Kg |  |  | 2.02 |  |  | 7.5 |  |  | 15.15
MAT6073 |  |  |  | CERÂMICA 240X116MM, ESPESSURA 9MM, GAIL, LINHA DECK PISCINA, PLACA EXTRUDADA, REF. 1009 OU SIMILAR | [5 empty] | m2 |  |  | 51.41 |  |  | 1.1 |  |  |  |  | 56.55 |  | MAT6073 |  |  | CERÂMICA 240X116MM, ESPESSURA 9MM, GAIL, LINHA DECK PISCINA, PLACA EXTRUDADA, REF. 1009 OU SIMILAR |  |  |  |  | m2 |  |  | 61.94 |  |  | 1.1 |  |  | 68.134
(C) Total: | [16 empty] | 79.22 | [5 empty] | (C) Total: | [14 empty] | 95.4684
Custo direto total (A) + (B) + (C) + (D) + (E) | [16 empty] | 115.33 | [5 empty] | Custo direto total (A) + (B) + (C) + (D) + (E) | [14 empty] | 138.9916
BDI: | [14 empty] | 25.07% |  | 28.9132 | [5 empty] | BDI: | [12 empty] | 25.07% |  | 34.8452
Preço unitário total | [16 empty] | 144.2432 | [5 empty] | Preço unitário total | [14 empty] | 173.8468
Descrições: |  |  | REF.: GOINFRA 220311 | [19 empty] | Descrições: |  | REF.: GOINFRA 220311
Serviço: CPU5813 - CURVA LONGA 45 GRAUS, 100MM, COM ANEL | [16 empty] | Unidade: un | [5 empty] | Serviço: CPU5813 - CURVA LONGA 45 GRAUS, 100MM, COM ANEL | [14 empty] | Unidade: un
Código Auxiliar |  |  |  | (B) Mãos-de-obra |  |  | Eq. Salarial |  | Sal/Hora |  |  | Encargos(%) |  |  | Consumo |  |  |  |  | Custo Horário |  |  | Código Auxiliar |  |  | (B) Mãos-de-obra |  | Eq. Salarial |  | Sal/Hora |  |  | Encargos(%) |  |  | Consumo |  |  | Custo Horário
0011 |  |  |  | ENCANADOR |  |  | 9.59 |  | 24.71 |  |  | 157.75 |  |  | 0.2524 |  |  |  |  | 6.23 |  |  | 0011 |  |  | ENCANADOR |  | 11.56 |  | 29.79 |  |  | 157.75 |  |  | 0.2524 |  |  | 7.519
0008 |  |  |  | AJUDANTE |  |  | 6.79 |  | 18.45 |  |  | 171.78 |  |  | 0.0808 |  |  |  |  | 1.49 |  |  | 0008 |  |  | AJUDANTE |  | 8.18 |  | 22.23 |  |  | 171.78 |  |  | 0.0808 |  |  | 1.7962
(B) Total: | [16 empty] | 7.71 | [5 empty] | (B) Total: | [14 empty] | 9.3152
Código Auxiliar |  |  |  | (C) Materiais | [5 empty] | Unidade |  |  | Valor unitário |  |  | Consumo |  |  |  |  | Valor total |  | Código Auxiliar |  |  | (C) Materiais |  |  |  |  | Unidade |  |  | Valor unitário |  |  | Consumo |  |  | Valor total
SNP1858 |  |  |  | CURVA LONGA PVC, PB, JE, 45 GRAUS, DN 100 MM, PARA REDE COLETORA ESGOTO | [5 empty] | un |  |  | 48.96 |  |  | 1 |  |  |  |  | 48.96 |  | SNP1858 |  |  | CURVA LONGA PVC, PB, JE, 45 GRAUS, DN 100 MM, PARA REDE COLETORA ESGOTO |  |  |  |  | un |  |  | 58.99 |  |  | 1 |  |  | 58.99
SNP303 |  |  |  | ANEL BORRACHA, PARA TUBO PVC, REDE COLETOR ESGOTO, DN 100 MM (NBR 7362) | [5 empty] | un |  |  | 3.12 |  |  | 1 |  |  |  |  | 3.12 |  | SNP303 |  |  | ANEL BORRACHA, PARA TUBO PVC, REDE COLETOR ESGOTO, DN 100 MM (NBR 7362) |  |  |  |  | un |  |  | 3.76 |  |  | 1 |  |  | 3.76
SNP20078 |  |  |  | PASTA LUBRIFICANTE PARA TUBOS E CONEXOES COM JUNTA ELASTICA, EMBALAGEM DE *400* GR (USO EM PVC, ACO, POLIETILENO E OUTROS) | [5 empty] | un |  |  | 23.59 |  |  | 0.0625 |  |  |  |  | 1.47 |  | SNP20078 |  |  | PASTA LUBRIFICANTE PARA TUBOS E CONEXOES COM JUNTA ELASTICA, EMBALAGEM DE *400* GR (USO EM PVC, ACO, POLIETILENO E OUTROS) |  |  |  |  | un |  |  | 28.42 |  |  | 0.0625 |  |  | 1.7763
(C) Total: | [16 empty] | 53.55 | [5 empty] | (C) Total: | [14 empty] | 64.5263
Custo direto total (A) + (B) + (C) + (D) + (E) | [16 empty] | 61.26 | [5 empty] | Custo direto total (A) + (B) + (C) + (D) + (E) | [14 empty] | 73.8414
BDI: | [14 empty] | 25.07% |  | 15.3579 | [5 empty] | BDI: | [12 empty] | 25.07% |  | 18.512
Preço unitário total | [16 empty] | 76.6079 | [5 empty] | Preço unitário total | [14 empty] | 92.3535
Descrições: |  |  | REF.: SINAPI 104063 | [19 empty] | Descrições: |  | REF.: SINAPI 104063
Serviço: CPU5851 - CURVA LONGA 45 GRAUS, 50MM, COM ANEL | [16 empty] | Unidade: un | [5 empty] | Serviço: CPU5851 - CURVA LONGA 45 GRAUS, 50MM, COM ANEL | [14 empty] | Unidade: un
Código Auxiliar |  |  |  | (B) Mãos-de-obra |  |  | Eq. Salarial |  | Sal/Hora |  |  | Encargos(%) |  |  | Consumo |  |  |  |  | Custo Horário |  |  | Código Auxiliar |  |  | (B) Mãos-de-obra |  | Eq. Salarial |  | Sal/Hora |  |  | Encargos(%) |  |  | Consumo |  |  | Custo Horário
0011 |  |  |  | ENCANADOR |  |  | 9.59 |  | 24.71 |  |  | 157.75 |  |  | 0.1379 |  |  |  |  | 3.4 |  |  | 0011 |  |  | ENCANADOR |  | 11.56 |  | 29.79 |  |  | 157.75 |  |  | 0.1379 |  |  | 4.108
0008 |  |  |  | AJUDANTE |  |  | 6.79 |  | 18.45 |  |  | 171.78 |  |  | 0.1379 |  |  |  |  | 2.54 |  |  | 0008 |  |  | AJUDANTE |  | 8.18 |  | 22.23 |  |  | 171.78 |  |  | 0.1379 |  |  | 3.0655
(B) Total: | [16 empty] | 5.94 | [5 empty] | (B) Total: | [14 empty] | 7.1736
Código Auxiliar |  |  |  | (C) Materiais | [5 empty] | Unidade |  |  | Valor unitário |  |  | Consumo |  |  |  |  | Valor total |  | Código Auxiliar |  |  | (C) Materiais |  |  |  |  | Unidade |  |  | Valor unitário |  |  | Consumo |  |  | Valor total
SNP296 |  |  |  | ANEL BORRACHA PARA TUBO ESGOTO PREDIAL, DN 50 MM (NBR 5688) | [5 empty] | un |  |  | 1.59 |  |  | 2 |  |  |  |  | 3.18 |  | SNP296 |  |  | ANEL BORRACHA PARA TUBO ESGOTO PREDIAL, DN 50 MM (NBR 5688) |  |  |  |  | un |  |  | 1.92 |  |  | 2 |  |  | 3.84
SNP20078 |  |  |  | PASTA LUBRIFICANTE PARA TUBOS E CONEXOES COM JUNTA ELASTICA, EMBALAGEM DE *400* GR (USO EM PVC, ACO, POLIETILENO E OUTROS) | [5 empty] | un |  |  | 23.59 |  |  | 0.05 |  |  |  |  | 1.17 |  | SNP20078 |  |  | PASTA LUBRIFICANTE PARA TUBOS E CONEXOES COM JUNTA ELASTICA, EMBALAGEM DE *400* GR (USO EM PVC, ACO, POLIETILENO E OUTROS) |  |  |  |  | un |  |  | 28.42 |  |  | 0.05 |  |  | 1.421
SNP1958 |  |  |  | CURVA DE PVC 90 GRAUS, SOLDAVEL, 40 MM, COR MARROM, PARA AGUA FRIA PREDIAL | [5 empty] | un |  |  | 11.12 |  |  | 1 |  |  |  |  | 11.12 |  | SNP1958 |  |  | CURVA DE PVC 90 GRAUS, SOLDAVEL, 40 MM, COR MARROM, PARA AGUA FRIA PREDIAL |  |  |  |  | un |  |  | 13.4 |  |  | 1 |  |  | 13.4
(C) Total: | [16 empty] | 15.48 | [5 empty] | (C) Total: | [14 empty] | 18.661
Custo direto total (A) + (B) + (C) + (D) + (E) | [16 empty] | 21.42 | [5 empty] | Custo direto total (A) + (B) + (C) + (D) + (E) | [14 empty] | 25.8346
BDI: | [14 empty] | 25.07% |  | 5.37 | [5 empty] | BDI: | [12 empty] | 25.07% |  | 6.4767
Preço unitário total | [16 empty] | 26.78 | [5 empty] | Preço unitário total | [14 empty] | 32.3113
Descrições: |  |  | REF.: SINAPI 89735 | [19 empty] | Descrições: |  | REF.: SINAPI 89735
Serviço: CPU5852 - CURVA LONGA 90 GRAUS, 100MM, COM ANEL | [16 empty] | Unidade: un | [5 empty] | Serviço: CPU5852 - CURVA LONGA 90 GRAUS, 100MM, COM ANEL | [14 empty] | Unidade: un
Código Auxiliar |  |  |  | (B) Mãos-de-obra |  |  | Eq. Salarial |  | Sal/Hora |  |  | Encargos(%) |  |  | Consumo |  |  |  |  | Custo Horário |  |  | Código Auxiliar |  |  | (B) Mãos-de-obra |  | Eq. Salarial |  | Sal/Hora |  |  | Encargos(%) |  |  | Consumo |  |  | Custo Horário
0011 |  |  |  | ENCANADOR |  |  | 9.59 |  | 24.71 |  |  | 157.75 |  |  | 0.1926 |  |  |  |  | 4.75 |  |  | 0011 |  |  | ENCANADOR |  | 11.56 |  | 29.79 |  |  | 157.75 |  |  | 0.1926 |  |  | 5.7376
0008 |  |  |  | AJUDANTE |  |  | 6.79 |  | 18.45 |  |  | 171.78 |  |  | 0.1926 |  |  |  |  | 3.55 |  |  | 0008 |  |  | AJUDANTE |  | 8.18 |  | 22.23 |  |  | 171.78 |  |  | 0.1926 |  |  | 4.2815
(B) Total: | [16 empty] | 8.3 | [5 empty] | (B) Total: | [14 empty] | 10.0191
Código Auxiliar |  |  |  | (C) Materiais | [5 empty] | Unidade |  |  | Valor unitário |  |  | Consumo |  |  |  |  | Valor total |  | Código Auxiliar |  |  | (C) Materiais |  |  |  |  | Unidade |  |  | Valor unitário |  |  | Consumo |  |  | Valor total
SNP301 |  |  |  | ANEL BORRACHA PARA TUBO ESGOTO PREDIAL, DN 100 MM (NBR 5688) | [5 empty] | un |  |  | 2.82 |  |  | 2 |  |  |  |  | 5.64 |  | SNP301 |  |  | ANEL BORRACHA PARA TUBO ESGOTO PREDIAL, DN 100 MM (NBR 5688) |  |  |  |  | un |  |  | 3.4 |  |  | 2 |  |  | 6.8
SNP20078 |  |  |  | PASTA LUBRIFICANTE PARA TUBOS E CONEXOES COM JUNTA ELASTICA, EMBALAGEM DE *400* GR (USO EM PVC, ACO, POLIETILENO E OUTROS) | [5 empty] | un |  |  | 23.59 |  |  | 0.115 |  |  |  |  | 2.71 |  | SNP20078 |  |  | PASTA LUBRIFICANTE PARA TUBOS E CONEXOES COM JUNTA ELASTICA, EMBALAGEM DE *400* GR (USO EM PVC, ACO, POLIETILENO E OUTROS) |  |  |  |  | un |  |  | 28.42 |  |  | 0.115 |  |  | 3.2683
(C) Total: | [16 empty] | 8.35 | [5 empty] | (C) Total: | [14 empty] | 10.0683
Código Auxiliar |  | (D)(E) Serviços |  |  |  | Unidade |  | Vl. unit. mão-de-obra |  |  | Vl. unit. material |  |  | Consumo |  |  | Vl. total mão-de-obra |  |  |  |  | Vl. total material | Código Auxiliar | (D)(E) Serviços |  |  | Unidade |  | Vl. unit. mão-de-obra |  |  | Vl. unit. material |  |  | Consumo |  |  | Vl. total mão-de-obra |  |  | Vl. total material
081737 |  | CURVA 90 GRAUS LONGA DIAM. 100 MM (ESGOTO) |  |  |  | Un |  | 19.42 |  |  | 33.27 |  |  | 1 |  |  | 19.42 |  |  |  |  | 33.27 | 081737 | CURVA 90 GRAUS LONGA DIAM. 100 MM (ESGOTO) |  |  | Un |  | 23.4 |  |  | 40.09 |  |  | 1 |  |  | 23.4 |  |  | 40.09
(D) Total mão-de-obra: | [16 empty] | 19.42 | [5 empty] | (D) Total mão-de-obra: | [14 empty] | 23.4
(E) Total material: | [16 empty] | 33.27 | [5 empty] | (E) Total material: | [14 empty] | 40.09
Custo direto total (A) + (B) + (C) + (D) + (E) | [16 empty] | 69.35 | [5 empty] | Custo direto total (A) + (B) + (C) + (D) + (E) | [14 empty] | 83.5774
BDI: | [14 empty] | 25.07% |  | 17.386 | [5 empty] | BDI: | [12 empty] | 25.07% |  | 20.9528
Preço unitário total | [16 empty] | 86.726 | [5 empty] | Preço unitário total | [14 empty] | 104.5302
Descrições: |  |  | REF.: SINAPI 89750 | [19 empty] | Descrições: |  | REF.: SINAPI 89750
Serviço: CPU5853 - CURVA LONGA 90 GRAUS, 150MM, COM ANEL | [16 empty] | Unidade: un | [5 empty] | Serviço: CPU5853 - CURVA LONGA 90 GRAUS, 150MM, COM ANEL | [14 empty] | Unidade: un
Código Auxiliar |  |  |  | (B) Mãos-de-obra |  |  | Eq. Salarial |  | Sal/Hora |  |  | Encargos(%) |  |  | Consumo |  |  |  |  | Custo Horário |  |  | Código Auxiliar |  |  | (B) Mãos-de-obra |  | Eq. Salarial |  | Sal/Hora |  |  | Encargos(%) |  |  | Consumo |  |  | Custo Horário
0011 |  |  |  | ENCANADOR |  |  | 9.59 |  | 24.71 |  |  | 157.75 |  |  | 0.2631 |  |  |  |  | 6.5 |  |  | 0011 |  |  | ENCANADOR |  | 11.56 |  | 29.79 |  |  | 157.75 |  |  | 0.2631 |  |  | 7.8377
0008 |  |  |  | AJUDANTE |  |  | 6.79 |  | 18.45 |  |  | 171.78 |  |  | 0.0842 |  |  |  |  | 1.55 |  |  | 0008 |  |  | AJUDANTE |  | 8.18 |  | 22.23 |  |  | 171.78 |  |  | 0.0842 |  |  | 1.8718
(B) Total: | [16 empty] | 8.05 | [5 empty] | (B) Total: | [14 empty] | 9.7095
Código Auxiliar |  |  |  | (C) Materiais | [5 empty] | Unidade |  |  | Valor unitário |  |  | Consumo |  |  |  |  | Valor total |  | Código Auxiliar |  |  | (C) Materiais |  |  |  |  | Unidade |  |  | Valor unitário |  |  | Consumo |  |  | Valor total
SNP20078 |  |  |  | PASTA LUBRIFICANTE PARA TUBOS E CONEXOES COM JUNTA ELASTICA, EMBALAGEM DE *400* GR (USO EM PVC, ACO, POLIETILENO E OUTROS) | [5 empty] | un |  |  | 23.59 |  |  | 0.0875 |  |  |  |  | 2.06 |  | SNP20078 |  |  | PASTA LUBRIFICANTE PARA TUBOS E CONEXOES COM JUNTA ELASTICA, EMBALAGEM DE *400* GR (USO EM PVC, ACO, POLIETILENO E OUTROS) |  |  |  |  | un |  |  | 28.42 |  |  | 0.0875 |  |  | 2.4867
SNP1865 |  |  |  | CURVA LONGA PVC, PB, JE, 90 GRAUS, DN 150 MM, PARA REDE COLETORA ESGOTO | [5 empty] | un |  |  | 135.76 |  |  | 1 |  |  |  |  | 135.76 |  | SNP1865 |  |  | CURVA LONGA PVC, PB, JE, 90 GRAUS, DN 150 MM, PARA REDE COLETORA ESGOTO |  |  |  |  | un |  |  | 163.57 |  |  | 1 |  |  | 163.57
SNP305 |  |  |  | ANEL BORRACHA, PARA TUBO PVC, REDE COLETOR ESGOTO, DN 150 MM (NBR 7362) | [5 empty] | un |  |  | 9.84 |  |  | 1 |  |  |  |  | 9.84 |  | SNP305 |  |  | ANEL BORRACHA, PARA TUBO PVC, REDE COLETOR ESGOTO, DN 150 MM (NBR 7362) |  |  |  |  | un |  |  | 11.85 |  |  | 1 |  |  | 11.85
(C) Total: | [16 empty] | 147.65 | [5 empty] | (C) Total: | [14 empty] | 177.9067
Custo direto total (A) + (B) + (C) + (D) + (E) | [16 empty] | 155.7 | [5 empty] | Custo direto total (A) + (B) + (C) + (D) + (E) | [14 empty] | 187.6163
BDI: | [14 empty] | 25.07% |  | 39.034 | [5 empty] | BDI: | [12 empty] | 25.07% |  | 47.0354
Preço unitário total | [16 empty] | 194.724 | [5 empty] | Preço unitário total | [14 empty] | 234.6417
Descrições: |  |  | REF.: SINAPI 104064 | [19 empty] | Descrições: |  | REF.: SINAPI 104064
Serviço: CPU13182 - DESCIDA D'ÁGUA DE ATERROS TIPO RÁPIDO - DAR 02 (AC/BC) | [16 empty] | Unidade: m | [5 empty] | Serviço: CPU13182 - DESCIDA D'ÁGUA DE ATERROS TIPO RÁPIDO - DAR 02 (AC/BC) | [14 empty] | Unidade: m
Código Auxiliar |  | (D)(E) Serviços |  |  |  | Unidade |  | Vl. unit. mão-de-obra |  |  | Vl. unit. material |  |  | Consumo |  |  | Vl. total mão-de-obra |  |  |  |  | Vl. total material | Código Auxiliar | (D)(E) Serviços |  |  | Unidade |  | Vl. unit. mão-de-obra |  |  | Vl. unit. material |  |  | Consumo |  |  | Vl. total mão-de-obra |  |  | Vl. total material
040103 |  | ESCAVAÇAO MANUAL DE VALAS PROF. 1 A 2 M |  |  |  | m3 |  | 54.82 |  |  | 0 |  |  | 0.2 |  |  | 10.96 |  |  |  |  | 0 | 040103 | ESCAVAÇAO MANUAL DE VALAS PROF. 1 A 2 M |  |  | m3 |  | 66.05 |  |  | 0 |  |  | 0.2 |  |  | 13.21 |  |  | 0
060505 |  | PREPARO COM BETONEIRA E TRANSPORTE MANUAL DE CONCRETO FCK=15 MPA - (O.C.) |  |  |  | m3 |  | 99.49 |  |  | 382.79 |  |  | 0.137 |  |  | 13.63 |  |  |  |  | 52.44 | 060505 | PREPARO COM BETONEIRA E TRANSPORTE MANUAL DE CONCRETO FCK=15 MPA - (O.C.) |  |  | m3 |  | 119.87 |  |  | 461.19 |  |  | 0.137 |  |  | 16.4222 |  |  | 63.183
060202 |  | FORMA TABUA COM REAPROVEITAMENTO 2 VEZES - (OBRAS CIVIS) |  |  |  | m2 |  | 61.59 |  |  | 61.64 |  |  | 0.11 |  |  | 6.77 |  |  |  |  | 6.78 | 060202 | FORMA TABUA COM REAPROVEITAMENTO 2 VEZES - (OBRAS CIVIS) |  |  | m2 |  | 74.21 |  |  | 74.27 |  |  | 0.11 |  |  | 8.1631 |  |  | 8.1697
041013 |  | COMPACTAÇÃO MECÂNICA DE SOLO COM COMPACTADOR DE PERCUSSÃO (SAPO MECÂNICO) |  |  |  | m3 |  | 5.17 |  |  | 1.63 |  |  | 0.15 |  |  | 0.77 |  |  |  |  | 0.24 | 041013 | COMPACTAÇÃO MECÂNICA DE SOLO COM COMPACTADOR DE PERCUSSÃO (SAPO MECÂNICO) |  |  | m3 |  | 6.23 |  |  | 1.96 |  |  | 0.15 |  |  | 0.9345 |  |  | 0.294
(D) Total mão-de-obra: | [16 empty] | 32.13 | [5 empty] | (D) Total mão-de-obra: | [14 empty] | 38.7298
(E) Total material: | [16 empty] | 59.46 | [5 empty] | (E) Total material: | [14 empty] | 71.6467
Custo direto total (A) + (B) + (C) + (D) + (E) | [16 empty] | 91.59 | [5 empty] | Custo direto total (A) + (B) + (C) + (D) + (E) | [14 empty] | 110.3765
BDI: | [14 empty] | 25.07% |  | 22.9616 | [5 empty] | BDI: | [12 empty] | 25.07% |  | 27.6714
Preço unitário total | [16 empty] | 114.5416 | [5 empty] | Preço unitário total | [14 empty] | 138.0479
Descrições: |  |  | REF.: GOINFRA RODOVIÁRIA 41414 | [19 empty] | Descrições: |  | REF.: GOINFRA RODOVIÁRIA 41414
Serviço: CPU6038 - DISJUNTOR TERMOMAGNÉTICO TRIPOLAR DE 450 A 600A, 35kA | [16 empty] | Unidade: un | [5 empty] | Serviço: CPU6038 - DISJUNTOR TERMOMAGNÉTICO TRIPOLAR DE 450 A 600A, 35kA | [14 empty] | Unidade: un
Código Auxiliar |  |  |  | (B) Mãos-de-obra |  |  | Eq. Salarial |  | Sal/Hora |  |  | Encargos(%) |  |  | Consumo |  |  |  |  | Custo Horário |  |  | Código Auxiliar |  |  | (B) Mãos-de-obra |  | Eq. Salarial |  | Sal/Hora |  |  | Encargos(%) |  |  | Consumo |  |  | Custo Horário
0008 |  |  |  | AJUDANTE |  |  | 6.79 |  | 18.45 |  |  | 171.78 |  |  | 2 |  |  |  |  | 36.9 |  |  | 0008 |  |  | AJUDANTE |  | 8.18 |  | 22.23 |  |  | 171.78 |  |  | 2 |  |  | 44.46
0012 |  |  |  | ELETRICISTA |  |  | 9.59 |  | 24.46 |  |  | 155.13 |  |  | 2 |  |  |  |  | 48.92 |  |  | 0012 |  |  | ELETRICISTA |  | 11.56 |  | 29.49 |  |  | 155.13 |  |  | 2 |  |  | 58.98
(B) Total: | [16 empty] | 85.85 | [5 empty] | (B) Total: | [14 empty] | 103.44
Código Auxiliar |  |  |  | (C) Materiais | [5 empty] | Unidade |  |  | Valor unitário |  |  | Consumo |  |  |  |  | Valor total |  | Código Auxiliar |  |  | (C) Materiais |  |  |  |  | Unidade |  |  | Valor unitário |  |  | Consumo |  |  | Valor total
MAT6012 |  |  |  | DISJUNTOR TERMOMAGNÉTICO AJUSTÁVEL, TRIPOLAR DE 450 A 600 A, CAPACIDADE DE INTERRUPÇÃO DE 35 KA. | [5 empty] | un |  |  | 3320.22 |  |  | 1 |  |  |  |  | 3320.22 |  | MAT6012 |  |  | DISJUNTOR TERMOMAGNÉTICO AJUSTÁVEL, TRIPOLAR DE 450 A 600 A, CAPACIDADE DE INTERRUPÇÃO DE 35 KA. |  |  |  |  | un |  |  | 4000.27 |  |  | 1 |  |  | 4000.27
(C) Total: | [16 empty] | 3320.22 | [5 empty] | (C) Total: | [14 empty] | 4000.27
Custo direto total (A) + (B) + (C) + (D) + (E) | [16 empty] | 3406.07 | [5 empty] | Custo direto total (A) + (B) + (C) + (D) + (E) | [14 empty] | 4103.71
BDI: | [14 empty] | 25.07% |  | 853.9017 | [5 empty] | BDI: | [12 empty] | 25.07% |  | 1028.8001
Preço unitário total | [16 empty] | 4259.9617 | [5 empty] | Preço unitário total | [14 empty] | 5132.5101
Descrições: |  |  | REF.: ORSE 11772 | [19 empty] | Descrições: |  | REF.: ORSE 11772
Serviço: CPU13183 - DISSIPADOR DE ENERGIA - DED 01 (AC/BC) | [16 empty] | Unidade: un | [5 empty] | Serviço: CPU13183 - DISSIPADOR DE ENERGIA - DED 01 (AC/BC) | [14 empty] | Unidade: un
Código Auxiliar |  | (D)(E) Serviços |  |  |  | Unidade |  | Vl. unit. mão-de-obra |  |  | Vl. unit. material |  |  | Consumo |  |  | Vl. total mão-de-obra |  |  |  |  | Vl. total material | Código Auxiliar | (D)(E) Serviços |  |  | Unidade |  | Vl. unit. mão-de-obra |  |  | Vl. unit. material |  |  | Consumo |  |  | Vl. total mão-de-obra |  |  | Vl. total material
040103 |  | ESCAVAÇAO MANUAL DE VALAS PROF. 1 A 2 M |  |  |  | m3 |  | 54.82 |  |  | 0 |  |  | 0.7 |  |  | 38.37 |  |  |  |  | 0 | 040103 | ESCAVAÇAO MANUAL DE VALAS PROF. 1 A 2 M |  |  | m3 |  | 66.05 |  |  | 0 |  |  | 0.7 |  |  | 46.235 |  |  | 0
060505 |  | PREPARO COM BETONEIRA E TRANSPORTE MANUAL DE CONCRETO FCK=15 MPA - (O.C.) |  |  |  | m3 |  | 99.49 |  |  | 382.79 |  |  | 0.37 |  |  | 36.81 |  |  |  |  | 141.63 | 060505 | PREPARO COM BETONEIRA E TRANSPORTE MANUAL DE CONCRETO FCK=15 MPA - (O.C.) |  |  | m3 |  | 119.87 |  |  | 461.19 |  |  | 0.37 |  |  | 44.3519 |  |  | 170.6403
060202 |  | FORMA TABUA COM REAPROVEITAMENTO 2 VEZES - (OBRAS CIVIS) |  |  |  | m2 |  | 61.59 |  |  | 61.64 |  |  | 0.87 |  |  | 53.58 |  |  |  |  | 53.62 | 060202 | FORMA TABUA COM REAPROVEITAMENTO 2 VEZES - (OBRAS CIVIS) |  |  | m2 |  | 74.21 |  |  | 74.27 |  |  | 0.87 |  |  | 64.5627 |  |  | 64.6149
041013 |  | COMPACTAÇÃO MECÂNICA DE SOLO COM COMPACTADOR DE PERCUSSÃO (SAPO MECÂNICO) |  |  |  | m3 |  | 5.17 |  |  | 1.63 |  |  | 0.35 |  |  | 1.8 |  |  |  |  | 0.57 | 041013 | COMPACTAÇÃO MECÂNICA DE SOLO COM COMPACTADOR DE PERCUSSÃO (SAPO MECÂNICO) |  |  | m3 |  | 6.23 |  |  | 1.96 |  |  | 0.35 |  |  | 2.1805 |  |  | 0.686
(D) Total mão-de-obra: | [16 empty] | 130.57 | [5 empty] | (D) Total mão-de-obra: | [14 empty] | 157.3301
(E) Total material: | [16 empty] | 195.82 | [5 empty] | (E) Total material: | [14 empty] | 235.9412
Custo direto total (A) + (B) + (C) + (D) + (E) | [16 empty] | 326.39 | [5 empty] | Custo direto total (A) + (B) + (C) + (D) + (E) | [14 empty] | 393.2713
BDI: | [14 empty] | 25.07% |  | 81.826 | [5 empty] | BDI: | [12 empty] | 25.07% |  | 98.5931
Preço unitário total | [16 empty] | 408.206 | [5 empty] | Preço unitário total | [14 empty] | 491.8644
Descrições: |  |  | REF.: GOINFRA RODOVIARIA 41350 | [19 empty] | Descrições: |  | REF.: GOINFRA RODOVIARIA 41350
Serviço: CPU6037 - DUTO CORRUGADO FLEXÍVEL EM PEAD 1.1/4'', TIPO KANAFLEX OU SIMILAR, LANÇADO DIRETAMENTE NO SOLO, EXCLUSO ESCAVAÇÃO E REATERRO | [16 empty] | Unidade: m | [5 empty] | Serviço: CPU6037 - DUTO CORRUGADO FLEXÍVEL EM PEAD 1.1/4'', TIPO KANAFLEX OU SIMILAR, LANÇADO DIRETAMENTE NO SOLO, EXCLUSO ESCAVAÇÃO E REATERRO | [14 empty] | Unidade: m
Código Auxiliar |  |  |  | (B) Mãos-de-obra |  |  | Eq. Salarial |  | Sal/Hora |  |  | Encargos(%) |  |  | Consumo |  |  |  |  | Custo Horário |  |  | Código Auxiliar |  |  | (B) Mãos-de-obra |  | Eq. Salarial |  | Sal/Hora |  |  | Encargos(%) |  |  | Consumo |  |  | Custo Horário
0008 |  |  |  | AJUDANTE |  |  | 6.79 |  | 18.45 |  |  | 171.78 |  |  | 0.45 |  |  |  |  | 8.3 |  |  | 0008 |  |  | AJUDANTE |  | 8.18 |  | 22.23 |  |  | 171.78 |  |  | 0.45 |  |  | 10.0035
(B) Total: | [16 empty] | 8.3 | [5 empty] | (B) Total: | [14 empty] | 10.0035
Código Auxiliar |  |  |  | (C) Materiais | [5 empty] | Unidade |  |  | Valor unitário |  |  | Consumo |  |  |  |  | Valor total |  | Código Auxiliar |  |  | (C) Materiais |  |  |  |  | Unidade |  |  | Valor unitário |  |  | Consumo |  |  | Valor total
MAT6011 |  |  |  | ELETRODUTO/DUTO PEAD FLEXIVEL EM PEAD 1.1/4'', TIPO KANAFLEX OU SIMILAR | [5 empty] | m |  |  | 7.39 |  |  | 1.015 |  |  |  |  | 7.5 |  | MAT6011 |  |  | ELETRODUTO/DUTO PEAD FLEXIVEL EM PEAD 1.1/4'', TIPO KANAFLEX OU SIMILAR |  |  |  |  | m |  |  | 8.9 |  |  | 1.015 |  |  | 9.0335
(C) Total: | [16 empty] | 7.49 | [5 empty] | (C) Total: | [14 empty] | 9.0335
Custo direto total (A) + (B) + (C) + (D) + (E) | [16 empty] | 15.79 | [5 empty] | Custo direto total (A) + (B) + (C) + (D) + (E) | [14 empty] | 19.037
BDI: | [14 empty] | 25.07% |  | 3.9586 | [5 empty] | BDI: | [12 empty] | 25.07% |  | 4.7726
Preço unitário total | [16 empty] | 19.7386 | [5 empty] | Preço unitário total | [14 empty] | 23.8096
Descrições: |  |  | REF.: ORSE 03770 | [19 empty] | Descrições: |  | REF.: ORSE 03770
Serviço: CPU6009 - DUTO CORRUGADO FLEXÍVEL EM PEAD 4'', TIPO KANAFLEX OU SIMILAR, LANÇADO DIRETAMENTE NO SOLO, EXCLUSO ESCAVAÇÃO E REATERRO | [16 empty] | Unidade: m | [5 empty] | Serviço: CPU6009 - DUTO CORRUGADO FLEXÍVEL EM PEAD 4'', TIPO KANAFLEX OU SIMILAR, LANÇADO DIRETAMENTE NO SOLO, EXCLUSO ESCAVAÇÃO E REATERRO | [14 empty] | Unidade: m
Código Auxiliar |  |  |  | (B) Mãos-de-obra |  |  | Eq. Salarial |  | Sal/Hora |  |  | Encargos(%) |  |  | Consumo |  |  |  |  | Custo Horário |  |  | Código Auxiliar |  |  | (B) Mãos-de-obra |  | Eq. Salarial |  | Sal/Hora |  |  | Encargos(%) |  |  | Consumo |  |  | Custo Horário
0008 |  |  |  | AJUDANTE |  |  | 6.79 |  | 18.45 |  |  | 171.78 |  |  | 0.45 |  |  |  |  | 8.3 |  |  | 0008 |  |  | AJUDANTE |  | 8.18 |  | 22.23 |  |  | 171.78 |  |  | 0.45 |  |  | 10.0035
0012 |  |  |  | ELETRICISTA |  |  | 9.59 |  | 24.46 |  |  | 155.13 |  |  | 0.45 |  |  |  |  | 11 |  |  | 0012 |  |  | ELETRICISTA |  | 11.56 |  | 29.49 |  |  | 155.13 |  |  | 0.45 |  |  | 13.2705
(B) Total: | [16 empty] | 19.31 | [5 empty] | (B) Total: | [14 empty] | 23.274
Código Auxiliar |  |  |  | (C) Materiais | [5 empty] | Unidade |  |  | Valor unitário |  |  | Consumo |  |  |  |  | Valor total |  | Código Auxiliar |  |  | (C) Materiais |  |  |  |  | Unidade |  |  | Valor unitário |  |  | Consumo |  |  | Valor total
MAT6010 |  |  |  | ELETRODUTO/DUTO PEAD FLEXIVEL EM PEAD 4'', TIPO KANAFLEX OU SIMILAR | [5 empty] | m |  |  | 11.67 |  |  | 1.015 |  |  |  |  | 11.84 |  | MAT6010 |  |  | ELETRODUTO/DUTO PEAD FLEXIVEL EM PEAD 4'', TIPO KANAFLEX OU SIMILAR |  |  |  |  | m |  |  | 14.06 |  |  | 1.015 |  |  | 14.2709
(C) Total: | [16 empty] | 11.84 | [5 empty] | (C) Total: | [14 empty] | 14.2709
Custo direto total (A) + (B) + (C) + (D) + (E) | [16 empty] | 31.15 | [5 empty] | Custo direto total (A) + (B) + (C) + (D) + (E) | [14 empty] | 37.5549
BDI: | [14 empty] | 25.07% |  | 7.8093 | [5 empty] | BDI: | [12 empty] | 25.07% |  | 9.415
Preço unitário total | [16 empty] | 38.9493 | [5 empty] | Preço unitário total | [14 empty] | 46.9699
Descrições: |  |  | REF.: ORSE 07150 | [19 empty] | Descrições: |  | REF.: ORSE 07150
Serviço: CPU5790 - ELETRODUTO PVC FLEXÍVEL - MANGUEIRA CORRUGADA PEAD - DIAM 32MM (1") | [16 empty] | Unidade: m | [5 empty] | Serviço: CPU5790 - ELETRODUTO PVC FLEXÍVEL - MANGUEIRA CORRUGADA PEAD - DIAM 32MM (1") | [14 empty] | Unidade: m
Código Auxiliar |  |  |  | (B) Mãos-de-obra |  |  | Eq. Salarial |  | Sal/Hora |  |  | Encargos(%) |  |  | Consumo |  |  |  |  | Custo Horário |  |  | Código Auxiliar |  |  | (B) Mãos-de-obra |  | Eq. Salarial |  | Sal/Hora |  |  | Encargos(%) |  |  | Consumo |  |  | Custo Horário
0008 |  |  |  | AJUDANTE |  |  | 6.79 |  | 18.45 |  |  | 171.78 |  |  | 0.2 |  |  |  |  | 3.69 |  |  | 0008 |  |  | AJUDANTE |  | 8.18 |  | 22.23 |  |  | 171.78 |  |  | 0.2 |  |  | 4.446
0012 |  |  |  | ELETRICISTA |  |  | 9.59 |  | 24.46 |  |  | 155.13 |  |  | 0.2 |  |  |  |  | 4.89 |  |  | 0012 |  |  | ELETRICISTA |  | 11.56 |  | 29.49 |  |  | 155.13 |  |  | 0.2 |  |  | 5.898
(B) Total: | [16 empty] | 8.57 | [5 empty] | (B) Total: | [14 empty] | 10.344
Código Auxiliar |  |  |  | (C) Materiais | [5 empty] | Unidade |  |  | Valor unitário |  |  | Consumo |  |  |  |  | Valor total |  | Código Auxiliar |  |  | (C) Materiais |  |  |  |  | Unidade |  |  | Valor unitário |  |  | Consumo |  |  | Valor total
SNP40401 |  |  |  | ELETRODUTO FLEXIVEL PLANO EM PEAD, COR PRETA E LARANJA, DIAMETRO 32 MM | [5 empty] | m |  |  | 1.68 |  |  | 1 |  |  |  |  | 1.68 |  | SNP40401 |  |  | ELETRODUTO FLEXIVEL PLANO EM PEAD, COR PRETA E LARANJA, DIAMETRO 32 MM |  |  |  |  | m |  |  | 2.03 |  |  | 1 |  |  | 2.03
(C) Total: | [16 empty] | 1.68 | [5 empty] | (C) Total: | [14 empty] | 2.03
Custo direto total (A) + (B) + (C) + (D) + (E) | [16 empty] | 10.25 | [5 empty] | Custo direto total (A) + (B) + (C) + (D) + (E) | [14 empty] | 12.384
BDI: | [14 empty] | 25.07% |  | 2.5697 | [5 empty] | BDI: | [12 empty] | 25.07% |  | 3.1047
Preço unitário total | [16 empty] | 12.8097 | [5 empty] | Preço unitário total | [14 empty] | 15.4887
Descrições: |  |  | REF.: GOINFRA 71195 | [19 empty] | Descrições: |  | REF.: GOINFRA 71195
Serviço: CPU5792 - ELETRODUTO PVC FLEXÍVEL - MANGUEIRA CORRUGADA PEAD - DIAM 50MM (1.1/2") | [16 empty] | Unidade: m | [5 empty] | Serviço: CPU5792 - ELETRODUTO PVC FLEXÍVEL - MANGUEIRA CORRUGADA PEAD - DIAM 50MM (1.1/2") | [14 empty] | Unidade: m
Código Auxiliar |  |  |  | (B) Mãos-de-obra |  |  | Eq. Salarial |  | Sal/Hora |  |  | Encargos(%) |  |  | Consumo |  |  |  |  | Custo Horário |  |  | Código Auxiliar |  |  | (B) Mãos-de-obra |  | Eq. Salarial |  | Sal/Hora |  |  | Encargos(%) |  |  | Consumo |  |  | Custo Horário
0008 |  |  |  | AJUDANTE |  |  | 6.79 |  | 18.45 |  |  | 171.78 |  |  | 0.37 |  |  |  |  | 6.82 |  |  | 0008 |  |  | AJUDANTE |  | 8.18 |  | 22.23 |  |  | 171.78 |  |  | 0.37 |  |  | 8.2251
0012 |  |  |  | ELETRICISTA |  |  | 9.59 |  | 24.46 |  |  | 155.13 |  |  | 0.37 |  |  |  |  | 9.05 |  |  | 0012 |  |  | ELETRICISTA |  | 11.56 |  | 29.49 |  |  | 155.13 |  |  | 0.37 |  |  | 10.9113
(B) Total: | [16 empty] | 15.87 | [5 empty] | (B) Total: | [14 empty] | 19.1364
Código Auxiliar |  |  |  | (C) Materiais | [5 empty] | Unidade |  |  | Valor unitário |  |  | Consumo |  |  |  |  | Valor total |  | Código Auxiliar |  |  | (C) Materiais |  |  |  |  | Unidade |  |  | Valor unitário |  |  | Consumo |  |  | Valor total
SNP39246 |  |  |  | ELETRODUTO/DUTO PEAD FLEXIVEL PAREDE SIMPLES, CORRUGACAO HELICOIDAL, COR PRETA, SEM ROSCA, DE 1 1/2", CRC 680 N, PARA CABEAMENTO SUBTERRANEO (NBR 15715) | [5 empty] | m |  |  | 2.94 |  |  | 1 |  |  |  |  | 2.94 |  | SNP39246 |  |  | ELETRODUTO/DUTO PEAD FLEXIVEL PAREDE SIMPLES, CORRUGACAO HELICOIDAL, COR PRETA, SEM ROSCA, DE 1 1/2", CRC 680 N, PARA CABEAMENTO SUBTERRANEO (NBR 15715) |  |  |  |  | m |  |  | 3.54 |  |  | 1 |  |  | 3.54
(C) Total: | [16 empty] | 2.93 | [5 empty] | (C) Total: | [14 empty] | 3.54
Custo direto total (A) + (B) + (C) + (D) + (E) | [16 empty] | 18.8 | [5 empty] | Custo direto total (A) + (B) + (C) + (D) + (E) | [14 empty] | 22.6764
BDI: | [14 empty] | 25.07% |  | 4.7132 | [5 empty] | BDI: | [12 empty] | 25.07% |  | 5.685
Preço unitário total | [16 empty] | 23.5032 | [5 empty] | Preço unitário total | [14 empty] | 28.3514
Descrições: |  |  | REF.: GOINFRA 71197 | [19 empty] | Descrições: |  | REF.: GOINFRA 71197
Serviço: CPU5794 - ELETRODUTO PVC FLEXÍVEL - MANGUEIRA CORRUGADA PEAD - DIAM 63MM (2") | [16 empty] | Unidade: m | [5 empty] | Serviço: CPU5794 - ELETRODUTO PVC FLEXÍVEL - MANGUEIRA CORRUGADA PEAD - DIAM 63MM (2") | [14 empty] | Unidade: m
Código Auxiliar |  |  |  | (B) Mãos-de-obra |  |  | Eq. Salarial |  | Sal/Hora |  |  | Encargos(%) |  |  | Consumo |  |  |  |  | Custo Horário |  |  | Código Auxiliar |  |  | (B) Mãos-de-obra |  | Eq. Salarial |  | Sal/Hora |  |  | Encargos(%) |  |  | Consumo |  |  | Custo Horário
0008 |  |  |  | AJUDANTE |  |  | 6.79 |  | 18.45 |  |  | 171.78 |  |  | 0.5 |  |  |  |  | 9.22 |  |  | 0008 |  |  | AJUDANTE |  | 8.18 |  | 22.23 |  |  | 171.78 |  |  | 0.5 |  |  | 11.115
0012 |  |  |  | ELETRICISTA |  |  | 9.59 |  | 24.46 |  |  | 155.13 |  |  | 0.5 |  |  |  |  | 12.23 |  |  | 0012 |  |  | ELETRICISTA |  | 11.56 |  | 29.49 |  |  | 155.13 |  |  | 0.5 |  |  | 14.745
(B) Total: | [16 empty] | 21.45 | [5 empty] | (B) Total: | [14 empty] | 25.86
Código Auxiliar |  |  |  | (C) Materiais | [5 empty] | Unidade |  |  | Valor unitário |  |  | Consumo |  |  |  |  | Valor total |  | Código Auxiliar |  |  | (C) Materiais |  |  |  |  | Unidade |  |  | Valor unitário |  |  | Consumo |  |  | Valor total
SNP2446 |  |  |  | ELETRODUTO/DUTO PEAD FLEXIVEL PAREDE SIMPLES, CORRUGACAO HELICOIDAL, COR PRETA, SEM ROSCA, DE 2", CRC 680 N, PARA CABEAMENTO SUBTERRANEO (NBR 15715) | [5 empty] | m |  |  | 4.22 |  |  | 1 |  |  |  |  | 4.22 |  | SNP2446 |  |  | ELETRODUTO/DUTO PEAD FLEXIVEL PAREDE SIMPLES, CORRUGACAO HELICOIDAL, COR PRETA, SEM ROSCA, DE 2", CRC 680 N, PARA CABEAMENTO SUBTERRANEO (NBR 15715) |  |  |  |  | m |  |  | 5.08 |  |  | 1 |  |  | 5.08
(C) Total: | [16 empty] | 4.21 | [5 empty] | (C) Total: | [14 empty] | 5.08
Custo direto total (A) + (B) + (C) + (D) + (E) | [16 empty] | 25.66 | [5 empty] | Custo direto total (A) + (B) + (C) + (D) + (E) | [14 empty] | 30.93
BDI: | [14 empty] | 25.07% |  | 6.433 | [5 empty] | BDI: | [12 empty] | 25.07% |  | 7.7542
Preço unitário total | [16 empty] | 32.083 | [5 empty] | Preço unitário total | [14 empty] | 38.6842
Descrições: |  |  | REF.: GOINFRA 71198 | [19 empty] | Descrições: |  | REF.: GOINFRA 71198
Serviço: CPU13175 - ENTRADA D'ÁGUA - EDA 02 (AC/BC) | [16 empty] | Unidade: un | [5 empty] | Serviço: CPU13175 - ENTRADA D'ÁGUA - EDA 02 (AC/BC) | [14 empty] | Unidade: un
Código Auxiliar |  | (D)(E) Serviços |  |  |  | Unidade |  | Vl. unit. mão-de-obra |  |  | Vl. unit. material |  |  | Consumo |  |  | Vl. total mão-de-obra |  |  |  |  | Vl. total material | Código Auxiliar | (D)(E) Serviços |  |  | Unidade |  | Vl. unit. mão-de-obra |  |  | Vl. unit. material |  |  | Consumo |  |  | Vl. total mão-de-obra |  |  | Vl. total material
060505 |  | PREPARO COM BETONEIRA E TRANSPORTE MANUAL DE CONCRETO FCK=15 MPA - (O.C.) |  |  |  | m3 |  | 99.49 |  |  | 382.79 |  |  | 0.14 |  |  | 13.92 |  |  |  |  | 53.59 | 060505 | PREPARO COM BETONEIRA E TRANSPORTE MANUAL DE CONCRETO FCK=15 MPA - (O.C.) |  |  | m3 |  | 119.87 |  |  | 461.19 |  |  | 0.14 |  |  | 16.7818 |  |  | 64.5666
060202 |  | FORMA TABUA COM REAPROVEITAMENTO 2 VEZES - (OBRAS CIVIS) |  |  |  | m2 |  | 61.59 |  |  | 61.64 |  |  | 0.01 |  |  | 0.61 |  |  |  |  | 0.61 | 060202 | FORMA TABUA COM REAPROVEITAMENTO 2 VEZES - (OBRAS CIVIS) |  |  | m2 |  | 74.21 |  |  | 74.27 |  |  | 0.01 |  |  | 0.7421 |  |  | 0.7427
(D) Total mão-de-obra: | [16 empty] | 14.54 | [5 empty] | (D) Total mão-de-obra: | [14 empty] | 17.5239
(E) Total material: | [16 empty] | 54.19 | [5 empty] | (E) Total material: | [14 empty] | 65.3093
Custo direto total (A) + (B) + (C) + (D) + (E) | [16 empty] | 68.73 | [5 empty] | Custo direto total (A) + (B) + (C) + (D) + (E) | [14 empty] | 82.8332
BDI: | [14 empty] | 25.07% |  | 17.2306 | [5 empty] | BDI: | [12 empty] | 25.07% |  | 20.7663
Preço unitário total | [16 empty] | 85.9506 | [5 empty] | Preço unitário total | [14 empty] | 103.5995
Descrições: |  |  | REF.: 41386 GOINFRA RODOVIÁRIA | [19 empty] | Descrições: |  | REF.: 41386 GOINFRA RODOVIÁRIA
Serviço: CPU14306 - ESTABILIZAÇÃO BRITA GRADUADA - BGS | [16 empty] | Unidade: m3 | [5 empty] | Serviço: CPU14306 - ESTABILIZAÇÃO BRITA GRADUADA - BGS | [14 empty] | Unidade: m3
Código Auxiliar |  |  |  | (B) Mãos-de-obra |  |  | Eq. Salarial |  | Sal/Hora |  |  | Encargos(%) |  |  | Consumo |  |  |  |  | Custo Horário |  |  | Código Auxiliar |  |  | (B) Mãos-de-obra |  | Eq. Salarial |  | Sal/Hora |  |  | Encargos(%) |  |  | Consumo |  |  | Custo Horário
(B) Total: | [16 empty] | 0 | [5 empty] | (B) Total: | [14 empty] | 0
Código Auxiliar |  |  |  | (C) Materiais | [5 empty] | Unidade |  |  | Valor unitário |  |  | Consumo |  |  |  |  | Valor total |  | Código Auxiliar |  |  | (C) Materiais |  |  |  |  | Unidade |  |  | Valor unitário |  |  | Consumo |  |  | Valor total
(C) Total: | [16 empty] | 160.98 | [5 empty] | (C) Total: | [14 empty] | 160.98
Custo informado total (A) + (B) + (C) + (D) + (E) | [16 empty] | 160.97 | [5 empty] | Custo informado total (A) + (B) + (C) + (D) + (E) | [14 empty] | 160.98
BDI: | [14 empty] | 25.07% |  | 40.3552 | [5 empty] | BDI: | [12 empty] | 25.07% |  | 40.3577
Preço unitário total | [16 empty] | 201.3152 | [5 empty] | Preço unitário total | [14 empty] | 201.3377
Preço unitário total | [16 empty] | 201.3152 | [5 empty] | Preço unitário total | [14 empty] | 201.3377
Descrições: |  |  | REF.: 40607 GOINFRA RODOVIÁRIA | [19 empty] | Descrições: |  | REF.: 40607 GOINFRA RODOVIÁRIA
Serviço: CPU13145 - ESTACA ESCAVADA MECANICAMENTE, SEM FLUIDO ESTABILIZANTE, COM 30CM DE DIÂMETRO, EXCLUSIVE MOBILIZAÇÃO E DESMOBILIZAÇÃO. | [16 empty] | Unidade: m | [5 empty] | Serviço: CPU13145 - ESTACA ESCAVADA MECANICAMENTE, SEM FLUIDO ESTABILIZANTE, COM 30CM DE DIÂMETRO, EXCLUSIVE MOBILIZAÇÃO E DESMOBILIZAÇÃO. | [14 empty] | Unidade: m
Código Auxiliar |  |  |  | (B) Mãos-de-obra |  |  | Eq. Salarial |  | Sal/Hora |  |  | Encargos(%) |  |  | Consumo |  |  |  |  | Custo Horário |  |  | Código Auxiliar |  |  | (B) Mãos-de-obra |  | Eq. Salarial |  | Sal/Hora |  |  | Encargos(%) |  |  | Consumo |  |  | Custo Horário
0005 |  |  |  | SERVENTE |  |  | 6.02 |  | 16.88 |  |  | 180.43 |  |  | 0.2576 |  |  |  |  | 4.34 |  |  | 0005 |  |  | SERVENTE |  | 7.25 |  | 20.33 |  |  | 180.43 |  |  | 0.2576 |  |  | 5.237
(B) Total: | [16 empty] | 4.34 | [5 empty] | (B) Total: | [14 empty] | 5.237
Código Auxiliar |  | (D)(E) Serviços |  |  |  | Unidade |  | Vl. unit. mão-de-obra |  |  | Vl. unit. material |  |  | Consumo |  |  | Vl. total mão-de-obra |  |  |  |  | Vl. total material | Código Auxiliar | (D)(E) Serviços |  |  | Unidade |  | Vl. unit. mão-de-obra |  |  | Vl. unit. material |  |  | Consumo |  |  | Vl. total mão-de-obra |  |  | Vl. total material
CPU5944 |  | CARGA, MANOBRA E DESCARGA DE SOLOS E MATERIAIS GRANULARES EM CAMINHÃO BASCULANTE 6 M³ - CARGA COM PÁ CARREGADEIRA (CAÇAMBA DE 1,7 A 2,8 M³ / 128 HP) E DESCARGA LIVRE (UNIDADE: M3). AF_07/2020 |  |  |  | m3 |  | 1.68 |  |  | 5.64 |  |  | 0.1178 |  |  | 0.19 |  |  |  |  | 0.66 | CPU5944 | CARGA, MANOBRA E DESCARGA DE SOLOS E MATERIAIS GRANULARES EM CAMINHÃO BASCULANTE 6 M³ - CARGA COM PÁ CARREGADEIRA (CAÇAMBA DE 1,7 A 2,8 M³ / 128 HP) E DESCARGA LIVRE (UNIDADE: M3). AF_07/2020 |  |  | m3 |  | 2.03 |  |  | 6.8 |  |  | 0.1178 |  |  | 0.23913 |  |  | 0.80104
SNP90681 |  | PERFURATRIZ HIDRÁULICA SOBRE CAMINHÃO COM TRADO CURTO ACOPLADO, PROFUNDIDADE MÁXIMA DE 20 M, DIÂMETRO MÁXIMO DE 1500 MM, POTÊNCIA INSTALADA DE 137 HP, MESA ROTATIVA COM TORQUE MÁXIMO DE 30 KNM - CHI DIURNO. AF_06/2015 |  |  |  | CHI |  | 0 |  |  | 134.42 |  |  | 0.0561 |  |  | 0 |  |  |  |  | 7.54 | SNP90681 | PERFURATRIZ HIDRÁULICA SOBRE CAMINHÃO COM TRADO CURTO ACOPLADO, PROFUNDIDADE MÁXIMA DE 20 M, DIÂMETRO MÁXIMO DE 1500 MM, POTÊNCIA INSTALADA DE 137 HP, MESA ROTATIVA COM TORQUE MÁXIMO DE 30 KNM - CHI DIURNO. AF_06/2015 |  |  | CHI |  | 0 |  |  | 161.95 |  |  | 0.0561 |  |  | 0 |  |  | 9.0854
SNP90680 |  | PERFURATRIZ HIDRÁULICA SOBRE CAMINHÃO COM TRADO CURTO ACOPLADO, PROFUNDIDADE MÁXIMA DE 20 M, DIÂMETRO MÁXIMO DE 1500 MM, POTÊNCIA INSTALADA DE 137 HP, MESA ROTATIVA COM TORQUE MÁXIMO DE 30 KNM - CHP DIURNO. AF_06/2015 |  |  |  | CHP |  | 0 |  |  | 321.72 |  |  | 0.0303 |  |  | 0 |  |  |  |  | 9.74 | SNP90680 | PERFURATRIZ HIDRÁULICA SOBRE CAMINHÃO COM TRADO CURTO ACOPLADO, PROFUNDIDADE MÁXIMA DE 20 M, DIÂMETRO MÁXIMO DE 1500 MM, POTÊNCIA INSTALADA DE 137 HP, MESA ROTATIVA COM TORQUE MÁXIMO DE 30 KNM - CHP DIURNO. AF_06/2015 |  |  | CHP |  | 0 |  |  | 387.61 |  |  | 0.0303 |  |  | 0 |  |  | 11.7446
(D) Total mão-de-obra: | [16 empty] | 0.19 | [5 empty] | (D) Total mão-de-obra: | [14 empty] | 0.23913
(E) Total material: | [16 empty] | 17.94 | [5 empty] | (E) Total material: | [14 empty] | 21.631
Custo direto total (A) + (B) + (C) + (D) + (E) | [16 empty] | 22.48 | [5 empty] | Custo direto total (A) + (B) + (C) + (D) + (E) | [14 empty] | 27.1072
BDI: | [14 empty] | 25.07% |  | 5.6357 | [5 empty] | BDI: | [12 empty] | 25.07% |  | 6.7958
Preço unitário total | [16 empty] | 28.1057 | [5 empty] | Preço unitário total | [14 empty] | 33.9029
Descrições: |  |  | REF.: SINAPI 100896 E 100897 | [19 empty] | Descrições: |  | REF.: SINAPI 100896 E 100897
Serviço: CPU5625 - ESTACA ESCAVADA MECANICAMENTE, SEM FLUIDO ESTABILIZANTE, COM 40CM DE DIÂMETRO, EXCLUSO CONCRETO E ARMADURA | [16 empty] | Unidade: m | [5 empty] | Serviço: CPU5625 - ESTACA ESCAVADA MECANICAMENTE, SEM FLUIDO ESTABILIZANTE, COM 40CM DE DIÂMETRO, EXCLUSO CONCRETO E ARMADURA | [14 empty] | Unidade: m
Código Auxiliar |  |  |  | (B) Mãos-de-obra |  |  | Eq. Salarial |  | Sal/Hora |  |  | Encargos(%) |  |  | Consumo |  |  |  |  | Custo Horário |  |  | Código Auxiliar |  |  | (B) Mãos-de-obra |  | Eq. Salarial |  | Sal/Hora |  |  | Encargos(%) |  |  | Consumo |  |  | Custo Horário
0005 |  |  |  | SERVENTE |  |  | 6.02 |  | 16.88 |  |  | 180.43 |  |  | 0.2795 |  |  |  |  | 4.71 |  |  | 0005 |  |  | SERVENTE |  | 7.25 |  | 20.33 |  |  | 180.43 |  |  | 0.2795 |  |  | 5.6822
(B) Total: | [16 empty] | 4.71 | [5 empty] | (B) Total: | [14 empty] | 5.6822
Código Auxiliar |  | (D)(E) Serviços |  |  |  | Unidade |  | Vl. unit. mão-de-obra |  |  | Vl. unit. material |  |  | Consumo |  |  | Vl. total mão-de-obra |  |  |  |  | Vl. total material | Código Auxiliar | (D)(E) Serviços |  |  | Unidade |  | Vl. unit. mão-de-obra |  |  | Vl. unit. material |  |  | Consumo |  |  | Vl. total mão-de-obra |  |  | Vl. total material
CPU5944 |  | CARGA, MANOBRA E DESCARGA DE SOLOS E MATERIAIS GRANULARES EM CAMINHÃO BASCULANTE 6 M³ - CARGA COM PÁ CARREGADEIRA (CAÇAMBA DE 1,7 A 2,8 M³ / 128 HP) E DESCARGA LIVRE (UNIDADE: M3). AF_07/2020 |  |  |  | m3 |  | 1.68 |  |  | 5.64 |  |  | 0.1571 |  |  | 0.26 |  |  |  |  | 0.88 | CPU5944 | CARGA, MANOBRA E DESCARGA DE SOLOS E MATERIAIS GRANULARES EM CAMINHÃO BASCULANTE 6 M³ - CARGA COM PÁ CARREGADEIRA (CAÇAMBA DE 1,7 A 2,8 M³ / 128 HP) E DESCARGA LIVRE (UNIDADE: M3). AF_07/2020 |  |  | m3 |  | 2.03 |  |  | 6.8 |  |  | 0.1571 |  |  | 0.31891 |  |  | 1.0683
CPU5939 |  | PERFURATRIZ HIDRÁULICA SOBRE CAMINHÃO COM TRADO CURTO ACOPLADO, PROFUNDIDADE MÁXIMA DE 20 M, DIÂMETRO MÁXIMO DE 1500 MM, POTÊNCIA INSTALADA DE 137 HP, MESA ROTATIVA COM TORQUE MÁXIMO DE 30 KNM - CHI DIURNO |  |  |  | CHI |  | 24.18 |  |  | 114.61 |  |  | 0.0612 |  |  | 1.47 |  |  |  |  | 7.01 | CPU5939 | PERFURATRIZ HIDRÁULICA SOBRE CAMINHÃO COM TRADO CURTO ACOPLADO, PROFUNDIDADE MÁXIMA DE 20 M, DIÂMETRO MÁXIMO DE 1500 MM, POTÊNCIA INSTALADA DE 137 HP, MESA ROTATIVA COM TORQUE MÁXIMO DE 30 KNM - CHI DIURNO |  |  | CHI |  | 29.13 |  |  | 138.09 |  |  | 0.0612 |  |  | 1.7828 |  |  | 8.4511
CPU5940 |  | PERFURATRIZ HIDRÁULICA SOBRE CAMINHÃO COM TRADO CURTO ACOPLADO, PROFUNDIDADE MÁXIMA DE 20 M, DIÂMETRO MÁXIMO DE 1500 MM, POTÊNCIA INSTALADA DE 137 HP, MESA ROTATIVA COM TORQUE MÁXIMO DE 30 KNM - CHP DIURNO. AF_06/2015 |  |  |  | CHP |  | 24.18 |  |  | 301.91 |  |  | 0.0342 |  |  | 0.82 |  |  |  |  | 10.32 | CPU5940 | PERFURATRIZ HIDRÁULICA SOBRE CAMINHÃO COM TRADO CURTO ACOPLADO, PROFUNDIDADE MÁXIMA DE 20 M, DIÂMETRO MÁXIMO DE 1500 MM, POTÊNCIA INSTALADA DE 137 HP, MESA ROTATIVA COM TORQUE MÁXIMO DE 30 KNM - CHP DIURNO. AF_06/2015 |  |  | CHP |  | 29.13 |  |  | 363.75 |  |  | 0.0342 |  |  | 0.99625 |  |  | 12.4403
CPU5943 |  | TRANSPORTE COM CAMINHÃO BASCULANTE DE 6 M³, EM VIA URBANA EM REVESTIMENTO PRIMÁRIO (UNIDADE: M3XKM). AF_07/2020 |  |  |  | M3XKM |  | 0.51 |  |  | 2.18 |  |  | 0.0524 |  |  | 0.02 |  |  |  |  | 0.11 | CPU5943 | TRANSPORTE COM CAMINHÃO BASCULANTE DE 6 M³, EM VIA URBANA EM REVESTIMENTO PRIMÁRIO (UNIDADE: M3XKM). AF_07/2020 |  |  | M3XKM |  | 0.62 |  |  | 2.63 |  |  | 0.0524 |  |  | 0.032488 |  |  | 0.13781
(D) Total mão-de-obra: | [16 empty] | 2.57 | [5 empty] | (D) Total mão-de-obra: | [14 empty] | 3.1304
(E) Total material: | [16 empty] | 18.32 | [5 empty] | (E) Total material: | [14 empty] | 22.0974
Custo direto total (A) + (B) + (C) + (D) + (E) | [16 empty] | 25.63 | [5 empty] | Custo direto total (A) + (B) + (C) + (D) + (E) | [14 empty] | 30.9101
BDI: | [14 empty] | 25.07% |  | 6.4254 | [5 empty] | BDI: | [12 empty] | 25.07% |  | 7.7492
Preço unitário total | [16 empty] | 32.0354 | [5 empty] | Preço unitário total | [14 empty] | 38.6592
Descrições: |  |  | REF.: SINAPI 100897 | [19 empty] | Descrições: |  | REF.: SINAPI 100897
Serviço: CPU6046 - FIXADOR UNIVERSAL ESTANHADO PARA CABOS 16 A 70MM² | [16 empty] | Unidade: un | [5 empty] | Serviço: CPU6046 - FIXADOR UNIVERSAL ESTANHADO PARA CABOS 16 A 70MM² | [14 empty] | Unidade: un
Código Auxiliar |  |  |  | (C) Materiais | [5 empty] | Unidade |  |  | Valor unitário |  |  | Consumo |  |  |  |  | Valor total |  | Código Auxiliar |  |  | (C) Materiais |  |  |  |  | Unidade |  |  | Valor unitário |  |  | Consumo |  |  | Valor total
MAT6022 |  |  |  | FIXADOR UNIVERSAL ESTANHADO PARA CABOS 16 A 70MM² | [5 empty] | un |  |  | 23.48 |  |  | 1 |  |  |  |  | 23.48 |  | MAT6022 |  |  | FIXADOR UNIVERSAL ESTANHADO PARA CABOS 16 A 70MM² |  |  |  |  | un |  |  | 28.29 |  |  | 1 |  |  | 28.29
(C) Total: | [16 empty] | 23.48 | [5 empty] | (C) Total: | [14 empty] | 28.29
Custo direto total (A) + (B) + (C) + (D) + (E) | [16 empty] | 23.48 | [5 empty] | Custo direto total (A) + (B) + (C) + (D) + (E) | [14 empty] | 28.29
BDI: | [14 empty] | 25.07% |  | 5.8864 | [5 empty] | BDI: | [12 empty] | 25.07% |  | 7.0923
Preço unitário total | [16 empty] | 29.3564 | [5 empty] | Preço unitário total | [14 empty] | 35.3823
Descrições: |  |  | REF.: ORSE 10729 | [19 empty] | Descrições: |  | REF.: ORSE 10729
Serviço: CPU13203 - FORNECIMENTO DE TERMINAL ELÉTRICO OLHAL PRÉ ISOLADO 2,5mm A 6,0mm | [16 empty] | Unidade: un | [5 empty] | Serviço: CPU13203 - FORNECIMENTO DE TERMINAL ELÉTRICO OLHAL PRÉ ISOLADO 2,5mm A 6,0mm | [14 empty] | Unidade: un
Código Auxiliar |  |  |  | (C) Materiais | [5 empty] | Unidade |  |  | Valor unitário |  |  | Consumo |  |  |  |  | Valor total |  | Código Auxiliar |  |  | (C) Materiais |  |  |  |  | Unidade |  |  | Valor unitário |  |  | Consumo |  |  | Valor total
MAT13198 |  |  |  | TERMINAL ELÉTRICO OLHAL PRÉ ISOLADO 2,5mm A 6,0mm | [5 empty] | un |  |  | 0.76 |  |  | 1 |  |  |  |  | 0.76 |  | MAT13198 |  |  | TERMINAL ELÉTRICO OLHAL PRÉ ISOLADO 2,5mm A 6,0mm |  |  |  |  | un |  |  | 0.92 |  |  | 1 |  |  | 0.92
(C) Total: | [16 empty] | 0.76 | [5 empty] | (C) Total: | [14 empty] | 0.92
Custo direto total (A) + (B) + (C) + (D) + (E) | [16 empty] | 0.76 | [5 empty] | Custo direto total (A) + (B) + (C) + (D) + (E) | [14 empty] | 0.92
BDI: | [14 empty] | 25.07% |  | 0.19053 | [5 empty] | BDI: | [12 empty] | 25.07% |  | 0.23064
Preço unitário total | [16 empty] | 0.95053 | [5 empty] | Preço unitário total | [14 empty] | 1.1606
Descrições: | [22 empty] | Descrições:
Serviço: CPU13202 - FORNECIMENTO DE TERMINAL ELÉTRICO PINO AGULHA PRÉ ISOLADO LIGA DE COBRE 0,5mm A 6,0mm | [16 empty] | Unidade: un | [5 empty] | Serviço: CPU13202 - FORNECIMENTO DE TERMINAL ELÉTRICO PINO AGULHA PRÉ ISOLADO LIGA DE COBRE 0,5mm A 6,0mm | [14 empty] | Unidade: un
Código Auxiliar |  |  |  | (C) Materiais | [5 empty] | Unidade |  |  | Valor unitário |  |  | Consumo |  |  |  |  | Valor total |  | Código Auxiliar |  |  | (C) Materiais |  |  |  |  | Unidade |  |  | Valor unitário |  |  | Consumo |  |  | Valor total
MAT13197 |  |  |  | TERMINAL ELÉTRICO PINO AGULHA PRÉ ISOLADO LIGA DE COBRE 0,5mm A 6,0mm | [5 empty] | un |  |  | 0.26 |  |  | 1 |  |  |  |  | 0.26 |  | MAT13197 |  |  | TERMINAL ELÉTRICO PINO AGULHA PRÉ ISOLADO LIGA DE COBRE 0,5mm A 6,0mm |  |  |  |  | un |  |  | 0.32 |  |  | 1 |  |  | 0.32
(C) Total: | [16 empty] | 0.26 | [5 empty] | (C) Total: | [14 empty] | 0.32
Custo direto total (A) + (B) + (C) + (D) + (E) | [16 empty] | 0.26 | [5 empty] | Custo direto total (A) + (B) + (C) + (D) + (E) | [14 empty] | 0.32
BDI: | [14 empty] | 25.07% |  | 0.065182 | [5 empty] | BDI: | [12 empty] | 25.07% |  | 0.080224
Preço unitário total | [16 empty] | 0.31518 | [5 empty] | Preço unitário total | [14 empty] | 0.39022
Descrições: | [22 empty] | Descrições:
Serviço: CPU13168 - FORNECIMENTO E ASSENTAMENTO DE CANALETA DE CONCRETO ARMADO COM GRELHA (0,50 X 0,40)M | [16 empty] | Unidade: m | [5 empty] | Serviço: CPU13168 - FORNECIMENTO E ASSENTAMENTO DE CANALETA DE CONCRETO ARMADO COM GRELHA (0,50 X 0,40)M | [14 empty] | Unidade: m
Código Auxiliar |  |  |  | (B) Mãos-de-obra |  |  | Eq. Salarial |  | Sal/Hora |  |  | Encargos(%) |  |  | Consumo |  |  |  |  | Custo Horário |  |  | Código Auxiliar |  |  | (B) Mãos-de-obra |  | Eq. Salarial |  | Sal/Hora |  |  | Encargos(%) |  |  | Consumo |  |  | Custo Horário
0005 |  |  |  | SERVENTE |  |  | 6.02 |  | 16.88 |  |  | 180.43 |  |  | 0.4236 |  |  |  |  | 7.15 |  |  | 0005 |  |  | SERVENTE |  | 7.25 |  | 20.33 |  |  | 180.43 |  |  | 0.4236 |  |  | 8.6118
0004 |  |  |  | PEDREIRO |  |  | 9.59 |  | 24.16 |  |  | 152.01 |  |  | 0.4236 |  |  |  |  | 10.23 |  |  | 0004 |  |  | PEDREIRO |  | 11.56 |  | 29.13 |  |  | 152.01 |  |  | 0.4236 |  |  | 12.3395
(B) Total: | [16 empty] | 17.38 | [5 empty] | (B) Total: | [14 empty] | 20.9513
Código Auxiliar |  |  |  | (C) Materiais | [5 empty] | Unidade |  |  | Valor unitário |  |  | Consumo |  |  |  |  | Valor total |  | Código Auxiliar |  |  | (C) Materiais |  |  |  |  | Unidade |  |  | Valor unitário |  |  | Consumo |  |  | Valor total
MAT13167 |  |  |  | CANALETA DE CONCRETO ARMADO COM GRELHA (0,50 X 0,40M) | [5 empty] | m |  |  | 30.73 |  |  | 2 |  |  |  |  | 61.46 |  | MAT13167 |  |  | CANALETA DE CONCRETO ARMADO COM GRELHA (0,50 X 0,40M) |  |  |  |  | m |  |  | 37.02 |  |  | 2 |  |  | 74.04
(C) Total: | [16 empty] | 61.46 | [5 empty] | (C) Total: | [14 empty] | 74.04
Código Auxiliar |  | (D)(E) Serviços |  |  |  | Unidade |  | Vl. unit. mão-de-obra |  |  | Vl. unit. material |  |  | Consumo |  |  | Vl. total mão-de-obra |  |  |  |  | Vl. total material | Código Auxiliar | (D)(E) Serviços |  |  | Unidade |  | Vl. unit. mão-de-obra |  |  | Vl. unit. material |  |  | Consumo |  |  | Vl. total mão-de-obra |  |  | Vl. total material
051017 |  | PREPARO COM BETONEIRA E TRANSPORTE MANUAL DE CONCRETO FCK=20 MPA - (O.C.) |  |  |  | m3 |  | 99.49 |  |  | 389.53 |  |  | 0.15 |  |  | 14.92 |  |  |  |  | 58.42 | 051017 | PREPARO COM BETONEIRA E TRANSPORTE MANUAL DE CONCRETO FCK=20 MPA - (O.C.) |  |  | m3 |  | 119.87 |  |  | 469.31 |  |  | 0.15 |  |  | 17.9805 |  |  | 70.3965
051026 |  | LANÇAMENTO/APLICAÇÃO/ADENSAMENTO DE CONCRETO EM FUNDAÇÃO- (O.C.) |  |  |  | m3 |  | 48.22 |  |  | 0.09 |  |  | 0.18 |  |  | 8.67 |  |  |  |  | 0.01 | 051026 | LANÇAMENTO/APLICAÇÃO/ADENSAMENTO DE CONCRETO EM FUNDAÇÃO- (O.C.) |  |  | m3 |  | 58.1 |  |  | 0.11 |  |  | 0.18 |  |  | 10.458 |  |  | 0.0198
051024 |  | PREPARO COM BETONEIRA E TRANSPORTE MANUAL DE CONCRETO PARA LASTRO - (O.C.) |  |  |  | m3 |  | 99.49 |  |  | 333.77 |  |  | 0.03 |  |  | 2.98 |  |  |  |  | 10.01 | 051024 | PREPARO COM BETONEIRA E TRANSPORTE MANUAL DE CONCRETO PARA LASTRO - (O.C.) |  |  | m3 |  | 119.87 |  |  | 402.13 |  |  | 0.03 |  |  | 3.5961 |  |  | 12.0639
040101 |  | ESCAVACAO MANUAL DE VALAS < 1 MTS. (OBRAS CIVIS) |  |  |  | m3 |  | 43.29 |  |  | 0 |  |  | 0.3 |  |  | 12.98 |  |  |  |  | 0 | 040101 | ESCAVACAO MANUAL DE VALAS < 1 MTS. (OBRAS CIVIS) |  |  | m3 |  | 52.16 |  |  | 0 |  |  | 0.3 |  |  | 15.648 |  |  | 0
CPU13166 |  | AÇO CA-50 D=6,3 A 12,5MM, INCLUSIVE CORTE, DOBRA, MONTAGEM E COLOCAÇÃO DE FERRAGENS NAS FORMAS, PARA SUPERESTRUTURAS E FUNDAÇÕES |  |  |  | Kg |  | 3.28 |  |  | 6.53 |  |  | 12 |  |  | 39.36 |  |  |  |  | 78.36 | CPU13166 | AÇO CA-50 D=6,3 A 12,5MM, INCLUSIVE CORTE, DOBRA, MONTAGEM E COLOCAÇÃO DE FERRAGENS NAS FORMAS, PARA SUPERESTRUTURAS E FUNDAÇÕES |  |  | Kg |  | 3.95 |  |  | 7.87 |  |  | 12 |  |  | 47.4 |  |  | 94.44
040902 |  | REATERRO COM APILOAMENTO |  |  |  | m3 |  | 28.68 |  |  | 0 |  |  | 0.1 |  |  | 2.86 |  |  |  |  | 0 | 040902 | REATERRO COM APILOAMENTO |  |  | m3 |  | 34.56 |  |  | 0 |  |  | 0.1 |  |  | 3.456 |  |  | 0
060203 |  | FORMA CHAPA DE COMPENSADO RESINADO 12 MM U=3 V (OBRAS CIVIS) |  |  |  | m2 |  | 50.71 |  |  | 41.25 |  |  | 1.5 |  |  | 76.06 |  |  |  |  | 61.87 | 060203 | FORMA CHAPA DE COMPENSADO RESINADO 12 MM U=3 V (OBRAS CIVIS) |  |  | m2 |  | 61.1 |  |  | 49.7 |  |  | 1.5 |  |  | 91.65 |  |  | 74.55
(D) Total mão-de-obra: | [16 empty] | 157.83 | [5 empty] | (D) Total mão-de-obra: | [14 empty] | 190.1886
(E) Total material: | [16 empty] | 208.67 | [5 empty] | (E) Total material: | [14 empty] | 251.4702
Custo direto total (A) + (B) + (C) + (D) + (E) | [16 empty] | 445.38 | [5 empty] | Custo direto total (A) + (B) + (C) + (D) + (E) | [14 empty] | 536.6501
BDI: | [14 empty] | 25.07% |  | 111.6568 | [5 empty] | BDI: | [12 empty] | 25.07% |  | 134.5382
Preço unitário total | [16 empty] | 557.0268 | [5 empty] | Preço unitário total | [14 empty] | 671.1782
Descrições: |  |  | REF.: ORSE 3267 | [19 empty] | Descrições: |  | REF.: ORSE 3267
Serviço: CPU13151 - GUARDA CORPO TIPO B (ALÇA) EM TUBO INDUSTRIAL D=2'' #2,25MM, FIXADO NO PISO COM PLACA METÁLICA 80x80mm #4,75MM | [16 empty] | Unidade: un | [5 empty] | Serviço: CPU13151 - GUARDA CORPO TIPO B (ALÇA) EM TUBO INDUSTRIAL D=2'' #2,25MM, FIXADO NO PISO COM PLACA METÁLICA 80x80mm #4,75MM | [14 empty] | Unidade: un
Código Auxiliar |  |  |  | (B) Mãos-de-obra |  |  | Eq. Salarial |  | Sal/Hora |  |  | Encargos(%) |  |  | Consumo |  |  |  |  | Custo Horário |  |  | Código Auxiliar |  |  | (B) Mãos-de-obra |  | Eq. Salarial |  | Sal/Hora |  |  | Encargos(%) |  |  | Consumo |  |  | Custo Horário
0025 |  |  |  | OFICIAL "B" |  |  | 9.59 |  | 24.16 |  |  | 152.01 |  |  | 0.6551 |  |  |  |  | 15.82 |  |  | 0025 |  |  | OFICIAL "B" |  | 11.56 |  | 29.13 |  |  | 152.01 |  |  | 0.6551 |  |  | 19.0831
0008 |  |  |  | AJUDANTE |  |  | 6.79 |  | 18.45 |  |  | 171.78 |  |  | 0.7431 |  |  |  |  | 13.71 |  |  | 0008 |  |  | AJUDANTE |  | 8.18 |  | 22.23 |  |  | 171.78 |  |  | 0.7431 |  |  | 16.5191
(B) Total: | [16 empty] | 29.53 | [5 empty] | (B) Total: | [14 empty] | 35.6022
Código Auxiliar |  |  |  | (C) Materiais | [5 empty] | Unidade |  |  | Valor unitário |  |  | Consumo |  |  |  |  | Valor total |  | Código Auxiliar |  |  | (C) Materiais |  |  |  |  | Unidade |  |  | Valor unitário |  |  | Consumo |  |  | Valor total
1672 |  |  |  | LIXA PARA FERRO Nº 100 | [5 empty] | un |  |  | 2.98 |  |  | 0.1547 |  |  |  |  | 0.46 |  | 1672 |  |  | LIXA PARA FERRO Nº 100 |  |  |  |  | un |  |  | 3.59 |  |  | 0.1547 |  |  | 0.55537
1334 |  |  |  | DISCO DE CORTE DIAM. 5/8"- 10" | [5 empty] | un |  |  | 9.79 |  |  | 0.2308 |  |  |  |  | 2.25 |  | 1334 |  |  | DISCO DE CORTE DIAM. 5/8"- 10" |  |  |  |  | un |  |  | 11.8 |  |  | 0.2308 |  |  | 2.7234
1264 |  |  |  | DISCO DE DESBASTE 7/8" PARA CONCRETO/FERRO (1/4" X 7") | [5 empty] | un |  |  | 10.01 |  |  | 0.0445 |  |  |  |  | 0.44 |  | 1264 |  |  | DISCO DE DESBASTE 7/8" PARA CONCRETO/FERRO (1/4" X 7") |  |  |  |  | un |  |  | 12.06 |  |  | 0.0445 |  |  | 0.53667
2246 |  |  |  | ELETRODO 2.5 OK | [5 empty] | Kg |  |  | 22.43 |  |  | 0.0389 |  |  |  |  | 0.87 |  | 2246 |  |  | ELETRODO 2.5 OK |  |  |  |  | Kg |  |  | 27.03 |  |  | 0.0389 |  |  | 1.0515
2417 |  |  |  | MASSA PLASTICA | [5 empty] | Kg |  |  | 29.61 |  |  | 0.0423 |  |  |  |  | 1.25 |  | 2417 |  |  | MASSA PLASTICA |  |  |  |  | Kg |  |  | 35.68 |  |  | 0.0423 |  |  | 1.5093
2376 |  |  |  | TUBO INDUSTRIAL 2" CHAPA 13 (2,25 MM) | [5 empty] | Kg |  |  | 8 |  |  | 6.8057 |  |  |  |  | 54.44 |  | 2376 |  |  | TUBO INDUSTRIAL 2" CHAPA 13 (2,25 MM) |  |  |  |  | Kg |  |  | 9.64 |  |  | 6.8057 |  |  | 65.6069
2795 |  |  |  | PARABOLT 6,3MMX82,5MM | [5 empty] | un |  |  | 1.43 |  |  | 8 |  |  |  |  | 11.44 |  | 2795 |  |  | PARABOLT 6,3MMX82,5MM |  |  |  |  | un |  |  | 1.72 |  |  | 8 |  |  | 13.76
5054 |  |  |  | FABRICAÇÃO / MONTAGEM | [5 empty] | un |  |  | 23.01 |  |  | 1.3 |  |  |  |  | 29.91 |  | 5054 |  |  | FABRICAÇÃO / MONTAGEM |  |  |  |  | un |  |  | 27.72 |  |  | 1.3 |  |  | 36.036
SNP1319 |  |  |  | CHAPA DE ACO FINA A QUENTE BITOLA MSG 3/16", E = 4,75 MM (38,00 KG/M2) | [5 empty] | Kg |  |  | 6.04 |  |  | 0.4864 |  |  |  |  | 2.93 |  | SNP1319 |  |  | CHAPA DE ACO FINA A QUENTE BITOLA MSG 3/16", E = 4,75 MM (38,00 KG/M2) |  |  |  |  | Kg |  |  | 7.28 |  |  | 0.4864 |  |  | 3.541
(C) Total: | [16 empty] | 103.98 | [5 empty] | (C) Total: | [14 empty] | 125.3202
Custo direto total (A) + (B) + (C) + (D) + (E) | [16 empty] | 133.51 | [5 empty] | Custo direto total (A) + (B) + (C) + (D) + (E) | [14 empty] | 160.9223
BDI: | [14 empty] | 25.07% |  | 33.471 | [5 empty] | BDI: | [12 empty] | 25.07% |  | 40.3432
Preço unitário total | [16 empty] | 166.971 | [5 empty] | Preço unitário total | [14 empty] | 201.2756
Descrições: |  |  | REF.: GOINFRA 180344 | [19 empty] | Descrições: |  | REF.: GOINFRA 180344
Serviço: CPU5674 - GUINDAUTO HIDRÁULICO, CAPACIDADE MÁXIMA DE CARGA 6200 KG, MOMENTO MÁXIMO DE CARGA 11,7 TM, ALCANCE MÁXIMO HORIZONTAL 9,70 M, INCLUSIVE CAMINHÃO TOCO PBT 16.000 KG, POTÊNCIA DE 189 CV - CHP DIURNO. AF_06/2014 | [16 empty] | Unidade: un | [5 empty] | Serviço: CPU5674 - GUINDAUTO HIDRÁULICO, CAPACIDADE MÁXIMA DE CARGA 6200 KG, MOMENTO MÁXIMO DE CARGA 11,7 TM, ALCANCE MÁXIMO HORIZONTAL 9,70 M, INCLUSIVE CAMINHÃO TOCO PBT 16.000 KG, POTÊNCIA DE 189 CV - CHP DIURNO. AF_06/2014 | [14 empty] | Unidade: un
Código Auxiliar |  |  |  | (B) Mãos-de-obra |  |  | Eq. Salarial |  | Sal/Hora |  |  | Encargos(%) |  |  | Consumo |  |  |  |  | Custo Horário |  |  | Código Auxiliar |  |  | (B) Mãos-de-obra |  | Eq. Salarial |  | Sal/Hora |  |  | Encargos(%) |  |  | Consumo |  |  | Custo Horário
0025 |  |  |  | OFICIAL "B" |  |  | 9.59 |  | 24.16 |  |  | 152.01 |  |  | 1 |  |  |  |  | 24.16 |  |  | 0025 |  |  | OFICIAL "B" |  | 11.56 |  | 29.13 |  |  | 152.01 |  |  | 1 |  |  | 29.13
(B) Total: | [16 empty] | 24.16 | [5 empty] | (B) Total: | [14 empty] | 29.13
Código Auxiliar |  | (D)(E) Serviços |  |  |  | Unidade |  | Vl. unit. mão-de-obra |  |  | Vl. unit. material |  |  | Consumo |  |  | Vl. total mão-de-obra |  |  |  |  | Vl. total material | Código Auxiliar | (D)(E) Serviços |  |  | Unidade |  | Vl. unit. mão-de-obra |  |  | Vl. unit. material |  |  | Consumo |  |  | Vl. total mão-de-obra |  |  | Vl. total material
SNP89259 |  | GUINDAUTO HIDRÁULICO, CAPACIDADE MÁXIMA DE CARGA 6200 KG, MOMENTO MÁXIMO DE CARGA 11,7 TM, ALCANCE MÁXIMO HORIZONTAL 9,70 M, INCLUSIVE CAMINHÃO TOCO PBT 16.000 KG, POTÊNCIA DE 189 CV - DEPRECIAÇÃO. AF_06/2014 |  |  |  | h |  | 0 |  |  | 22.84 |  |  | 1 |  |  | 0 |  |  |  |  | 22.84 | SNP89259 | GUINDAUTO HIDRÁULICO, CAPACIDADE MÁXIMA DE CARGA 6200 KG, MOMENTO MÁXIMO DE CARGA 11,7 TM, ALCANCE MÁXIMO HORIZONTAL 9,70 M, INCLUSIVE CAMINHÃO TOCO PBT 16.000 KG, POTÊNCIA DE 189 CV - DEPRECIAÇÃO. AF_06/2014 |  |  | h |  | 0 |  |  | 27.52 |  |  | 1 |  |  | 0 |  |  | 27.52
SNP91466 |  | GUINDAUTO HIDRÁULICO, CAPACIDADE MÁXIMA DE CARGA 6200 KG, MOMENTO MÁXIMO DE CARGA 11,7 TM, ALCANCE MÁXIMO HORIZONTAL 9,70 M, INCLUSIVE CAMINHÃO TOCO PBT 16.000 KG, POTÊNCIA DE 189 CV - IMPOSTOS E SEGUROS. AF_08/2015 |  |  |  | h |  | 0 |  |  | 3.39 |  |  | 1 |  |  | 0 |  |  |  |  | 3.39 | SNP91466 | GUINDAUTO HIDRÁULICO, CAPACIDADE MÁXIMA DE CARGA 6200 KG, MOMENTO MÁXIMO DE CARGA 11,7 TM, ALCANCE MÁXIMO HORIZONTAL 9,70 M, INCLUSIVE CAMINHÃO TOCO PBT 16.000 KG, POTÊNCIA DE 189 CV - IMPOSTOS E SEGUROS. AF_08/2015 |  |  | h |  | 0 |  |  | 4.08 |  |  | 1 |  |  | 0 |  |  | 4.08
SNP89260 |  | GUINDAUTO HIDRÁULICO, CAPACIDADE MÁXIMA DE CARGA 6200 KG, MOMENTO MÁXIMO DE CARGA 11,7 TM, ALCANCE MÁXIMO HORIZONTAL 9,70 M, INCLUSIVE CAMINHÃO TOCO PBT 16.000 KG, POTÊNCIA DE 189 CV - JUROS. AF_06/2014 |  |  |  | h |  | 0 |  |  | 8.4 |  |  | 1 |  |  | 0 |  |  |  |  | 8.4 | SNP89260 | GUINDAUTO HIDRÁULICO, CAPACIDADE MÁXIMA DE CARGA 6200 KG, MOMENTO MÁXIMO DE CARGA 11,7 TM, ALCANCE MÁXIMO HORIZONTAL 9,70 M, INCLUSIVE CAMINHÃO TOCO PBT 16.000 KG, POTÊNCIA DE 189 CV - JUROS. AF_06/2014 |  |  | h |  | 0 |  |  | 10.12 |  |  | 1 |  |  | 0 |  |  | 10.12
SNP89262 |  | GUINDAUTO HIDRÁULICO, CAPACIDADE MÁXIMA DE CARGA 6200 KG, MOMENTO MÁXIMO DE CARGA 11,7 TM, ALCANCE MÁXIMO HORIZONTAL 9,70 M, INCLUSIVE CAMINHÃO TOCO PBT 16.000 KG, POTÊNCIA DE 189 CV - MANUTENÇÃO. AF_06/2014 |  |  |  | h |  | 0 |  |  | 38.71 |  |  | 1 |  |  | 0 |  |  |  |  | 38.71 | SNP89262 | GUINDAUTO HIDRÁULICO, CAPACIDADE MÁXIMA DE CARGA 6200 KG, MOMENTO MÁXIMO DE CARGA 11,7 TM, ALCANCE MÁXIMO HORIZONTAL 9,70 M, INCLUSIVE CAMINHÃO TOCO PBT 16.000 KG, POTÊNCIA DE 189 CV - MANUTENÇÃO. AF_06/2014 |  |  | h |  | 0 |  |  | 46.64 |  |  | 1 |  |  | 0 |  |  | 46.64
SNP91467 |  | GUINDAUTO HIDRÁULICO, CAPACIDADE MÁXIMA DE CARGA 6200 KG, MOMENTO MÁXIMO DE CARGA 11,7 TM, ALCANCE MÁXIMO HORIZONTAL 9,70 M, INCLUSIVE CAMINHÃO TOCO PBT 16.000 KG, POTÊNCIA DE 189 CV - MATERIAIS NA OPERAÇÃO. AF_08/2015 |  |  |  | h |  | 0 |  |  | 128.54 |  |  | 1 |  |  | 0 |  |  |  |  | 128.54 | SNP91467 | GUINDAUTO HIDRÁULICO, CAPACIDADE MÁXIMA DE CARGA 6200 KG, MOMENTO MÁXIMO DE CARGA 11,7 TM, ALCANCE MÁXIMO HORIZONTAL 9,70 M, INCLUSIVE CAMINHÃO TOCO PBT 16.000 KG, POTÊNCIA DE 189 CV - MATERIAIS NA OPERAÇÃO. AF_08/2015 |  |  | h |  | 0 |  |  | 154.87 |  |  | 1 |  |  | 0 |  |  | 154.87
(D) Total mão-de-obra: | [16 empty] | 0 | [5 empty] | (D) Total mão-de-obra: | [14 empty] | 0
(E) Total material: | [16 empty] | 201.88 | [5 empty] | (E) Total material: | [14 empty] | 243.23
Custo direto total (A) + (B) + (C) + (D) + (E) | [16 empty] | 226.04 | [5 empty] | Custo direto total (A) + (B) + (C) + (D) + (E) | [14 empty] | 272.36
BDI: 0,00% | [16 empty] | 0 | [5 empty] | BDI: 0,00% | [14 empty] | 0
Preço unitário total | [16 empty] | 226.04 | [5 empty] | Preço unitário total | [14 empty] | 272.36
Descrições: |  |  | REF.: SINAPI 5928 | [19 empty] | Descrições: |  | REF.: SINAPI 5928
Serviço: CPU5839 - GUINDAUTO HIDRÁULICO, CAPACIDADE MÁXIMA DE CARGA 6200 KG, MOMENTO MÁXIMO DE CARGA 11,7 TM, ALCANCE MÁXIMO HORIZONTAL 9,70 M, INCLUSIVE CAMINHÃO TOCO PBT 16.000 KG, POTÊNCIA DE 189 CV - CHP DIURNO. AF_06/2014 | [16 empty] | Unidade: CHP | [5 empty] | Serviço: CPU5839 - GUINDAUTO HIDRÁULICO, CAPACIDADE MÁXIMA DE CARGA 6200 KG, MOMENTO MÁXIMO DE CARGA 11,7 TM, ALCANCE MÁXIMO HORIZONTAL 9,70 M, INCLUSIVE CAMINHÃO TOCO PBT 16.000 KG, POTÊNCIA DE 189 CV - CHP DIURNO. AF_06/2014 | [14 empty] | Unidade: CHP
Código Auxiliar |  |  |  | (B) Mãos-de-obra |  |  | Eq. Salarial |  | Sal/Hora |  |  | Encargos(%) |  |  | Consumo |  |  |  |  | Custo Horário |  |  | Código Auxiliar |  |  | (B) Mãos-de-obra |  | Eq. Salarial |  | Sal/Hora |  |  | Encargos(%) |  |  | Consumo |  |  | Custo Horário
0025 |  |  |  | OFICIAL "B" |  |  | 9.59 |  | 24.16 |  |  | 152.01 |  |  | 1 |  |  |  |  | 24.16 |  |  | 0025 |  |  | OFICIAL "B" |  | 11.56 |  | 29.13 |  |  | 152.01 |  |  | 1 |  |  | 29.13
(B) Total: | [16 empty] | 24.16 | [5 empty] | (B) Total: | [14 empty] | 29.13
Código Auxiliar |  | (D)(E) Serviços |  |  |  | Unidade |  | Vl. unit. mão-de-obra |  |  | Vl. unit. material |  |  | Consumo |  |  | Vl. total mão-de-obra |  |  |  |  | Vl. total material | Código Auxiliar | (D)(E) Serviços |  |  | Unidade |  | Vl. unit. mão-de-obra |  |  | Vl. unit. material |  |  | Consumo |  |  | Vl. total mão-de-obra |  |  | Vl. total material
SNP89259 |  | GUINDAUTO HIDRÁULICO, CAPACIDADE MÁXIMA DE CARGA 6200 KG, MOMENTO MÁXIMO DE CARGA 11,7 TM, ALCANCE MÁXIMO HORIZONTAL 9,70 M, INCLUSIVE CAMINHÃO TOCO PBT 16.000 KG, POTÊNCIA DE 189 CV - DEPRECIAÇÃO. AF_06/2014 |  |  |  | h |  | 0 |  |  | 22.84 |  |  | 1 |  |  | 0 |  |  |  |  | 22.84 | SNP89259 | GUINDAUTO HIDRÁULICO, CAPACIDADE MÁXIMA DE CARGA 6200 KG, MOMENTO MÁXIMO DE CARGA 11,7 TM, ALCANCE MÁXIMO HORIZONTAL 9,70 M, INCLUSIVE CAMINHÃO TOCO PBT 16.000 KG, POTÊNCIA DE 189 CV - DEPRECIAÇÃO. AF_06/2014 |  |  | h |  | 0 |  |  | 27.52 |  |  | 1 |  |  | 0 |  |  | 27.52
SNP91466 |  | GUINDAUTO HIDRÁULICO, CAPACIDADE MÁXIMA DE CARGA 6200 KG, MOMENTO MÁXIMO DE CARGA 11,7 TM, ALCANCE MÁXIMO HORIZONTAL 9,70 M, INCLUSIVE CAMINHÃO TOCO PBT 16.000 KG, POTÊNCIA DE 189 CV - IMPOSTOS E SEGUROS. AF_08/2015 |  |  |  | h |  | 0 |  |  | 3.39 |  |  | 1 |  |  | 0 |  |  |  |  | 3.39 | SNP91466 | GUINDAUTO HIDRÁULICO, CAPACIDADE MÁXIMA DE CARGA 6200 KG, MOMENTO MÁXIMO DE CARGA 11,7 TM, ALCANCE MÁXIMO HORIZONTAL 9,70 M, INCLUSIVE CAMINHÃO TOCO PBT 16.000 KG, POTÊNCIA DE 189 CV - IMPOSTOS E SEGUROS. AF_08/2015 |  |  | h |  | 0 |  |  | 4.08 |  |  | 1 |  |  | 0 |  |  | 4.08
SNP89260 |  | GUINDAUTO HIDRÁULICO, CAPACIDADE MÁXIMA DE CARGA 6200 KG, MOMENTO MÁXIMO DE CARGA 11,7 TM, ALCANCE MÁXIMO HORIZONTAL 9,70 M, INCLUSIVE CAMINHÃO TOCO PBT 16.000 KG, POTÊNCIA DE 189 CV - JUROS. AF_06/2014 |  |  |  | h |  | 0 |  |  | 8.4 |  |  | 1 |  |  | 0 |  |  |  |  | 8.4 | SNP89260 | GUINDAUTO HIDRÁULICO, CAPACIDADE MÁXIMA DE CARGA 6200 KG, MOMENTO MÁXIMO DE CARGA 11,7 TM, ALCANCE MÁXIMO HORIZONTAL 9,70 M, INCLUSIVE CAMINHÃO TOCO PBT 16.000 KG, POTÊNCIA DE 189 CV - JUROS. AF_06/2014 |  |  | h |  | 0 |  |  | 10.12 |  |  | 1 |  |  | 0 |  |  | 10.12
SNP89262 |  | GUINDAUTO HIDRÁULICO, CAPACIDADE MÁXIMA DE CARGA 6200 KG, MOMENTO MÁXIMO DE CARGA 11,7 TM, ALCANCE MÁXIMO HORIZONTAL 9,70 M, INCLUSIVE CAMINHÃO TOCO PBT 16.000 KG, POTÊNCIA DE 189 CV - MANUTENÇÃO. AF_06/2014 |  |  |  | h |  | 0 |  |  | 38.71 |  |  | 1 |  |  | 0 |  |  |  |  | 38.71 | SNP89262 | GUINDAUTO HIDRÁULICO, CAPACIDADE MÁXIMA DE CARGA 6200 KG, MOMENTO MÁXIMO DE CARGA 11,7 TM, ALCANCE MÁXIMO HORIZONTAL 9,70 M, INCLUSIVE CAMINHÃO TOCO PBT 16.000 KG, POTÊNCIA DE 189 CV - MANUTENÇÃO. AF_06/2014 |  |  | h |  | 0 |  |  | 46.64 |  |  | 1 |  |  | 0 |  |  | 46.64
SNP91467 |  | GUINDAUTO HIDRÁULICO, CAPACIDADE MÁXIMA DE CARGA 6200 KG, MOMENTO MÁXIMO DE CARGA 11,7 TM, ALCANCE MÁXIMO HORIZONTAL 9,70 M, INCLUSIVE CAMINHÃO TOCO PBT 16.000 KG, POTÊNCIA DE 189 CV - MATERIAIS NA OPERAÇÃO. AF_08/2015 |  |  |  | h |  | 0 |  |  | 128.54 |  |  | 1 |  |  | 0 |  |  |  |  | 128.54 | SNP91467 | GUINDAUTO HIDRÁULICO, CAPACIDADE MÁXIMA DE CARGA 6200 KG, MOMENTO MÁXIMO DE CARGA 11,7 TM, ALCANCE MÁXIMO HORIZONTAL 9,70 M, INCLUSIVE CAMINHÃO TOCO PBT 16.000 KG, POTÊNCIA DE 189 CV - MATERIAIS NA OPERAÇÃO. AF_08/2015 |  |  | h |  | 0 |  |  | 154.87 |  |  | 1 |  |  | 0 |  |  | 154.87
(D) Total mão-de-obra: | [16 empty] | 0 | [5 empty] | (D) Total mão-de-obra: | [14 empty] | 0
(E) Total material: | [16 empty] | 201.88 | [5 empty] | (E) Total material: | [14 empty] | 243.23
Custo direto total (A) + (B) + (C) + (D) + (E) | [16 empty] | 226.04 | [5 empty] | Custo direto total (A) + (B) + (C) + (D) + (E) | [14 empty] | 272.36
BDI: 0,00% | [16 empty] | 0 | [5 empty] | BDI: 0,00% | [14 empty] | 0
Preço unitário total | [16 empty] | 226.04 | [5 empty] | Preço unitário total | [14 empty] | 272.36
Descrições: |  |  | Ref.: 5928 - SINAPI | [19 empty] | Descrições: |  | Ref.: 5928 - SINAPI
Serviço: CPU5810 - LUMINÁRIA LED PARA ILUMINAÇÃO PÚBLICA, DE 138W ATÉ 180W | [16 empty] | Unidade: un | [5 empty] | Serviço: CPU5810 - LUMINÁRIA LED PARA ILUMINAÇÃO PÚBLICA, DE 138W ATÉ 180W | [14 empty] | Unidade: un
Código Auxiliar |  |  |  | (B) Mãos-de-obra |  |  | Eq. Salarial |  | Sal/Hora |  |  | Encargos(%) |  |  | Consumo |  |  |  |  | Custo Horário |  |  | Código Auxiliar |  |  | (B) Mãos-de-obra |  | Eq. Salarial |  | Sal/Hora |  |  | Encargos(%) |  |  | Consumo |  |  | Custo Horário
0008 |  |  |  | AJUDANTE |  |  | 6.79 |  | 18.45 |  |  | 171.78 |  |  | 0.2381 |  |  |  |  | 4.39 |  |  | 0008 |  |  | AJUDANTE |  | 8.18 |  | 22.23 |  |  | 171.78 |  |  | 0.2381 |  |  | 5.293
0012 |  |  |  | ELETRICISTA |  |  | 9.59 |  | 24.46 |  |  | 155.13 |  |  | 0.2381 |  |  |  |  | 5.82 |  |  | 0012 |  |  | ELETRICISTA |  | 11.56 |  | 29.49 |  |  | 155.13 |  |  | 0.2381 |  |  | 7.0216
(B) Total: | [16 empty] | 10.21 | [5 empty] | (B) Total: | [14 empty] | 12.3145
Código Auxiliar |  |  |  | (C) Materiais | [5 empty] | Unidade |  |  | Valor unitário |  |  | Consumo |  |  |  |  | Valor total |  | Código Auxiliar |  |  | (C) Materiais |  |  |  |  | Unidade |  |  | Valor unitário |  |  | Consumo |  |  | Valor total
SNP42247 |  |  |  | LUMINARIA DE LED PARA ILUMINACAO PUBLICA, DE 138 W ATE 180 W, INVOLUCRO EM ALUMINIO OU ACO INOX | [5 empty] | un |  |  | 306.04 |  |  | 1 |  |  |  |  | 306.04 |  | SNP42247 |  |  | LUMINARIA DE LED PARA ILUMINACAO PUBLICA, DE 138 W ATE 180 W, INVOLUCRO EM ALUMINIO OU ACO INOX |  |  |  |  | un |  |  | 368.72 |  |  | 1 |  |  | 368.72
3321 |  |  |  | FITA ISOLANTE, ROLO DE 5,00 M | [5 empty] | un |  |  | 3.09 |  |  | 0.014 |  |  |  |  | 0.04 |  | 3321 |  |  | FITA ISOLANTE, ROLO DE 5,00 M |  |  |  |  | un |  |  | 3.09 |  |  | 0.014 |  |  | 0.04
(C) Total: | [16 empty] | 306.08 | [5 empty] | (C) Total: | [14 empty] | 368.76
Código Auxiliar |  | (D)(E) Serviços |  |  |  | Unidade |  | Vl. unit. mão-de-obra |  |  | Vl. unit. material |  |  | Consumo |  |  | Vl. total mão-de-obra |  |  |  |  | Vl. total material | Código Auxiliar | (D)(E) Serviços |  |  | Unidade |  | Vl. unit. mão-de-obra |  |  | Vl. unit. material |  |  | Consumo |  |  | Vl. total mão-de-obra |  |  | Vl. total material
CPU5839 |  | GUINDAUTO HIDRÁULICO, CAPACIDADE MÁXIMA DE CARGA 6200 KG, MOMENTO MÁXIMO DE CARGA 11,7 TM, ALCANCE MÁXIMO HORIZONTAL 9,70 M, INCLUSIVE CAMINHÃO TOCO PBT 16.000 KG, POTÊNCIA DE 189 CV - CHP DIURNO. AF_06/2014 |  |  |  | CHP |  | 24.18 |  |  | 201.88 |  |  | 0.2388 |  |  | 5.77 |  |  |  |  | 48.2 | CPU5839 | GUINDAUTO HIDRÁULICO, CAPACIDADE MÁXIMA DE CARGA 6200 KG, MOMENTO MÁXIMO DE CARGA 11,7 TM, ALCANCE MÁXIMO HORIZONTAL 9,70 M, INCLUSIVE CAMINHÃO TOCO PBT 16.000 KG, POTÊNCIA DE 189 CV - CHP DIURNO. AF_06/2014 |  |  | CHP |  | 29.13 |  |  | 243.23 |  |  | 0.2388 |  |  | 6.9562 |  |  | 58.0833
(D) Total mão-de-obra: | [16 empty] | 5.77 | [5 empty] | (D) Total mão-de-obra: | [14 empty] | 6.95
(E) Total material: | [16 empty] | 48.2 | [5 empty] | (E) Total material: | [14 empty] | 58.08
Custo direto total (A) + (B) + (C) + (D) + (E) | [16 empty] | 370.25 | [5 empty] | Custo direto total (A) + (B) + (C) + (D) + (E) | [14 empty] | 446.1045
BDI: | [14 empty] | 25.07% |  | 92.8217 | [5 empty] | BDI: | [12 empty] | 25.07% |  | 111.8384
Preço unitário total | [16 empty] | 463.0617 | [5 empty] | Preço unitário total | [14 empty] | 557.9529
Descrições: |  |  | REF.: SINAPI 101658 | [19 empty] | Descrições: |  | REF.: SINAPI 101658
Serviço: CPU14343 - MOBILIZAÇÃO / DESMOBILIZAÇÃO - CONFORME DEMONSTRATIVO | [16 empty] | Unidade: un | [5 empty] | Serviço: CPU14343 - MOBILIZAÇÃO / DESMOBILIZAÇÃO - CONFORME DEMONSTRATIVO | [14 empty] | Unidade: un
Código Auxiliar |  |  |  | (B) Mãos-de-obra |  |  | Eq. Salarial |  | Sal/Hora |  |  | Encargos(%) |  |  | Consumo |  |  |  |  | Custo Horário |  |  | Código Auxiliar |  |  | (B) Mãos-de-obra |  | Eq. Salarial |  | Sal/Hora |  |  | Encargos(%) |  |  | Consumo |  |  | Custo Horário
(B) Total: | [16 empty] | 0 | [5 empty] | (B) Total: | [14 empty] | 0
Código Auxiliar |  |  |  | (C) Materiais | [5 empty] | Unidade |  |  | Valor unitário |  |  | Consumo |  |  |  |  | Valor total |  | Código Auxiliar |  |  | (C) Materiais |  |  |  |  | Unidade |  |  | Valor unitário |  |  | Consumo |  |  | Valor total
(C) Total: | [16 empty] | 4680.37 | [5 empty] | (C) Total: | [14 empty] | 4680.37
Custo informado total (A) + (B) + (C) + (D) + (E) | [16 empty] | 4680.37 | [5 empty] | Custo informado total (A) + (B) + (C) + (D) + (E) | [14 empty] | 4680.37
BDI: | [14 empty] | 25.07% |  | 1173.3688 | [5 empty] | BDI: | [12 empty] | 25.07% |  | 1173.3688
Preço unitário total | [16 empty] | 5853.7288 | [5 empty] | Preço unitário total | [14 empty] | 5853.7388
Descrições: |  |  | FEITO O CÁLCULO DE MOBILIZAÇÃO / DESMOBILIZAÇÃO - CONFORME DEMONSTRATIVO EM ANEXO - TABELA 319 - SEM DESONERAÇÃO | [19 empty] | Descrições: |  | FEITO O CÁLCULO DE MOBILIZAÇÃO / DESMOBILIZAÇÃO - CONFORME DEMONSTRATIVO EM ANEXO - TABELA 319 - SEM DESONERAÇÃO
Serviço: CPU5957 - MUDA DE ARBUSTO FLORÍFERO, H=50 A 70CM - FORNECIMENTO | [16 empty] | Unidade: un | [5 empty] | Serviço: CPU5957 - MUDA DE ARBUSTO FLORÍFERO, H=50 A 70CM - FORNECIMENTO | [14 empty] | Unidade: un
Código Auxiliar |  |  |  | (C) Materiais | [5 empty] | Unidade |  |  | Valor unitário |  |  | Consumo |  |  |  |  | Valor total |  | Código Auxiliar |  |  | (C) Materiais |  |  |  |  | Unidade |  |  | Valor unitário |  |  | Consumo |  |  | Valor total
SNP10826 |  |  |  | MUDA DE ARBUSTO FLORIFERO, CLUSIA/GARDENIA/MOREIA BRANCA/ AZALEIA OU EQUIVALENTE DA REGIAO, H= *50 A 70* CM | [5 empty] | un |  |  | 59.61 |  |  | 1 |  |  |  |  | 59.61 |  | SNP10826 |  |  | MUDA DE ARBUSTO FLORIFERO, CLUSIA/GARDENIA/MOREIA BRANCA/ AZALEIA OU EQUIVALENTE DA REGIAO, H= *50 A 70* CM |  |  |  |  | un |  |  | 71.83 |  |  | 1 |  |  | 71.83
(C) Total: | [16 empty] | 59.61 | [5 empty] | (C) Total: | [14 empty] | 71.83
Custo direto total (A) + (B) + (C) + (D) + (E) | [16 empty] | 59.61 | [5 empty] | Custo direto total (A) + (B) + (C) + (D) + (E) | [14 empty] | 71.83
BDI: | [14 empty] | 25.07% |  | 14.9442 | [5 empty] | BDI: | [12 empty] | 25.07% |  | 18.0078
Preço unitário total | [16 empty] | 74.5542 | [5 empty] | Preço unitário total | [14 empty] | 89.8378
Descrições: |  |  | REF.: 98509 SINAPI (USADO SOMENTE A MUDA, A PREPARAÇÃO E PLANTIO É ADICIONADO A PARTE) | [19 empty] | Descrições: |  | REF.: 98509 SINAPI (USADO SOMENTE A MUDA, A PREPARAÇÃO E PLANTIO É ADICIONADO A PARTE)
Serviço: CPU5959 - MUDA DE ARBUSTO FOLHAGEM, H=50 A 70CM | [16 empty] | Unidade: un | [5 empty] | Serviço: CPU5959 - MUDA DE ARBUSTO FOLHAGEM, H=50 A 70CM | [14 empty] | Unidade: un
Código Auxiliar |  |  |  | (C) Materiais | [5 empty] | Unidade |  |  | Valor unitário |  |  | Consumo |  |  |  |  | Valor total |  | Código Auxiliar |  |  | (C) Materiais |  |  |  |  | Unidade |  |  | Valor unitário |  |  | Consumo |  |  | Valor total
SNP365 |  |  |  | MUDA DE ARBUSTO FOLHAGEM, SANSAO-DO-CAMPO OU EQUIVALENTE DA REGIAO, H= *50 A 70* CM | [5 empty] | un |  |  | 36.96 |  |  | 1 |  |  |  |  | 36.96 |  | SNP365 |  |  | MUDA DE ARBUSTO FOLHAGEM, SANSAO-DO-CAMPO OU EQUIVALENTE DA REGIAO, H= *50 A 70* CM |  |  |  |  | un |  |  | 44.54 |  |  | 1 |  |  | 44.54
(C) Total: | [16 empty] | 36.96 | [5 empty] | (C) Total: | [14 empty] | 44.54
Custo direto total (A) + (B) + (C) + (D) + (E) | [16 empty] | 36.96 | [5 empty] | Custo direto total (A) + (B) + (C) + (D) + (E) | [14 empty] | 44.54
BDI: | [14 empty] | 25.07% |  | 9.2659 | [5 empty] | BDI: | [12 empty] | 25.07% |  | 11.1662
Preço unitário total | [16 empty] | 46.2259 | [5 empty] | Preço unitário total | [14 empty] | 55.7062
Descrições: |  |  | REF.: 98509 SINAPI (USADO SOMENTE A MUDA, A PREPARAÇÃO E PLANTIO É ADICIONADO A PARTE) | [19 empty] | Descrições: |  | REF.: 98509 SINAPI (USADO SOMENTE A MUDA, A PREPARAÇÃO E PLANTIO É ADICIONADO A PARTE)
Serviço: CPU5960 - MUDA DE ÁRVORE ORNAMENTAL, H=100CM | [16 empty] | Unidade: un | [5 empty] | Serviço: CPU5960 - MUDA DE ÁRVORE ORNAMENTAL, H=100CM | [14 empty] | Unidade: un
Código Auxiliar |  |  |  | (C) Materiais | [5 empty] | Unidade |  |  | Valor unitário |  |  | Consumo |  |  |  |  | Valor total |  | Código Auxiliar |  |  | (C) Materiais |  |  |  |  | Unidade |  |  | Valor unitário |  |  | Consumo |  |  | Valor total
SNP358 |  |  |  | MUDA DE ARVORE ORNAMENTAL, OITI/AROEIRA SALSA/ANGICO/IPE/JACARANDA OU EQUIVALENTE DA REGIAO, H= *1* M | [5 empty] | un |  |  | 44.12 |  |  | 1 |  |  |  |  | 44.12 |  | SNP358 |  |  | MUDA DE ARVORE ORNAMENTAL, OITI/AROEIRA SALSA/ANGICO/IPE/JACARANDA OU EQUIVALENTE DA REGIAO, H= *1* M |  |  |  |  | un |  |  | 53.16 |  |  | 1 |  |  | 53.16
(C) Total: | [16 empty] | 44.12 | [5 empty] | (C) Total: | [14 empty] | 53.16
Custo direto total (A) + (B) + (C) + (D) + (E) | [16 empty] | 44.12 | [5 empty] | Custo direto total (A) + (B) + (C) + (D) + (E) | [14 empty] | 53.16
BDI: | [14 empty] | 25.07% |  | 11.0609 | [5 empty] | BDI: | [12 empty] | 25.07% |  | 13.3272
Preço unitário total | [16 empty] | 55.1809 | [5 empty] | Preço unitário total | [14 empty] | 66.4872
Descrições: |  |  | REF.: 98510 SINAPI (USADO SOMENTE A MUDA, A PREPARAÇÃO E PLANTIO É ADICIONADO A PARTE) | [19 empty] | Descrições: |  | REF.: 98510 SINAPI (USADO SOMENTE A MUDA, A PREPARAÇÃO E PLANTIO É ADICIONADO A PARTE)
Serviço: CPU5946 - PÁ CARREGADEIRA SOBRE RODAS, POTÊNCIA LÍQUIDA 128 HP, CAPACIDADE DA CAÇAMBA 1,7 A 2,8 M3, PESO OPERACIONAL 11632 KG - CHI DIURNO. AF_06/2014 | [16 empty] | Unidade: CHI | [5 empty] | Serviço: CPU5946 - PÁ CARREGADEIRA SOBRE RODAS, POTÊNCIA LÍQUIDA 128 HP, CAPACIDADE DA CAÇAMBA 1,7 A 2,8 M3, PESO OPERACIONAL 11632 KG - CHI DIURNO. AF_06/2014 | [14 empty] | Unidade: CHI
Código Auxiliar |  |  |  | (B) Mãos-de-obra |  |  | Eq. Salarial |  | Sal/Hora |  |  | Encargos(%) |  |  | Consumo |  |  |  |  | Custo Horário |  |  | Código Auxiliar |  |  | (B) Mãos-de-obra |  | Eq. Salarial |  | Sal/Hora |  |  | Encargos(%) |  |  | Consumo |  |  | Custo Horário
0025 |  |  |  | OFICIAL "B" |  |  | 9.59 |  | 24.16 |  |  | 152.01 |  |  | 1 |  |  |  |  | 24.16 |  |  | 0025 |  |  | OFICIAL "B" |  | 11.56 |  | 29.13 |  |  | 152.01 |  |  | 1 |  |  | 29.13
(B) Total: | [16 empty] | 24.16 | [5 empty] | (B) Total: | [14 empty] | 29.13
Código Auxiliar |  | (D)(E) Serviços |  |  |  | Unidade |  | Vl. unit. mão-de-obra |  |  | Vl. unit. material |  |  | Consumo |  |  | Vl. total mão-de-obra |  |  |  |  | Vl. total material | Código Auxiliar | (D)(E) Serviços |  |  | Unidade |  | Vl. unit. mão-de-obra |  |  | Vl. unit. material |  |  | Consumo |  |  | Vl. total mão-de-obra |  |  | Vl. total material
SNP89129 |  | PÁ CARREGADEIRA SOBRE RODAS, POTÊNCIA LÍQUIDA 128 HP, CAPACIDADE DA CAÇAMBA 1,7 A 2,8 M3, PESO OPERACIONAL 11632 KG - JUROS. AF_06/2014 |  |  |  | h |  | 0 |  |  | 8.17 |  |  | 1 |  |  | 0 |  |  |  |  | 8.17 | SNP89129 | PÁ CARREGADEIRA SOBRE RODAS, POTÊNCIA LÍQUIDA 128 HP, CAPACIDADE DA CAÇAMBA 1,7 A 2,8 M3, PESO OPERACIONAL 11632 KG - JUROS. AF_06/2014 |  |  | h |  | 0 |  |  | 9.84 |  |  | 1 |  |  | 0 |  |  | 9.84
SNP89128 |  | PÁ CARREGADEIRA SOBRE RODAS, POTÊNCIA LÍQUIDA 128 HP, CAPACIDADE DA CAÇAMBA 1,7 A 2,8 M3, PESO OPERACIONAL 11632 KG - DEPRECIAÇÃO. AF_06/2014 |  |  |  | h |  | 0 |  |  | 30.91 |  |  | 1 |  |  | 0 |  |  |  |  | 30.91 | SNP89128 | PÁ CARREGADEIRA SOBRE RODAS, POTÊNCIA LÍQUIDA 128 HP, CAPACIDADE DA CAÇAMBA 1,7 A 2,8 M3, PESO OPERACIONAL 11632 KG - DEPRECIAÇÃO. AF_06/2014 |  |  | h |  | 0 |  |  | 37.24 |  |  | 1 |  |  | 0 |  |  | 37.24
(D) Total mão-de-obra: | [16 empty] | 0 | [5 empty] | (D) Total mão-de-obra: | [14 empty] | 0
(E) Total material: | [16 empty] | 39.08 | [5 empty] | (E) Total material: | [14 empty] | 47.08
Custo direto total (A) + (B) + (C) + (D) + (E) | [16 empty] | 63.24 | [5 empty] | Custo direto total (A) + (B) + (C) + (D) + (E) | [14 empty] | 76.21
BDI: 0,00% | [16 empty] | 0 | [5 empty] | BDI: 0,00% | [14 empty] | 0
Preço unitário total | [16 empty] | 63.24 | [5 empty] | Preço unitário total | [14 empty] | 76.21
Descrições: |  |  | REF.: SINAPI 5942 | [19 empty] | Descrições: |  | REF.: SINAPI 5942
Serviço: CPU5947 - PÁ CARREGADEIRA SOBRE RODAS, POTÊNCIA LÍQUIDA 128 HP, CAPACIDADE DA CAÇAMBA 1,7 A 2,8 M3, PESO OPERACIONAL 11632 KG - CHP DIURNO. | [16 empty] | Unidade: CHP | [5 empty] | Serviço: CPU5947 - PÁ CARREGADEIRA SOBRE RODAS, POTÊNCIA LÍQUIDA 128 HP, CAPACIDADE DA CAÇAMBA 1,7 A 2,8 M3, PESO OPERACIONAL 11632 KG - CHP DIURNO. | [14 empty] | Unidade: CHP
Código Auxiliar |  |  |  | (B) Mãos-de-obra |  |  | Eq. Salarial |  | Sal/Hora |  |  | Encargos(%) |  |  | Consumo |  |  |  |  | Custo Horário |  |  | Código Auxiliar |  |  | (B) Mãos-de-obra |  | Eq. Salarial |  | Sal/Hora |  |  | Encargos(%) |  |  | Consumo |  |  | Custo Horário
0025 |  |  |  | OFICIAL "B" |  |  | 9.59 |  | 24.16 |  |  | 152.01 |  |  | 1 |  |  |  |  | 24.16 |  |  | 0025 |  |  | OFICIAL "B" |  | 11.56 |  | 29.13 |  |  | 152.01 |  |  | 1 |  |  | 29.13
(B) Total: | [16 empty] | 24.16 | [5 empty] | (B) Total: | [14 empty] | 29.13
Código Auxiliar |  | (D)(E) Serviços |  |  |  | Unidade |  | Vl. unit. mão-de-obra |  |  | Vl. unit. material |  |  | Consumo |  |  | Vl. total mão-de-obra |  |  |  |  | Vl. total material | Código Auxiliar | (D)(E) Serviços |  |  | Unidade |  | Vl. unit. mão-de-obra |  |  | Vl. unit. material |  |  | Consumo |  |  | Vl. total mão-de-obra |  |  | Vl. total material
SNP89129 |  | PÁ CARREGADEIRA SOBRE RODAS, POTÊNCIA LÍQUIDA 128 HP, CAPACIDADE DA CAÇAMBA 1,7 A 2,8 M3, PESO OPERACIONAL 11632 KG - JUROS. AF_06/2014 |  |  |  | h |  | 0 |  |  | 8.17 |  |  | 1 |  |  | 0 |  |  |  |  | 8.17 | SNP89129 | PÁ CARREGADEIRA SOBRE RODAS, POTÊNCIA LÍQUIDA 128 HP, CAPACIDADE DA CAÇAMBA 1,7 A 2,8 M3, PESO OPERACIONAL 11632 KG - JUROS. AF_06/2014 |  |  | h |  | 0 |  |  | 9.84 |  |  | 1 |  |  | 0 |  |  | 9.84
SNP89128 |  | PÁ CARREGADEIRA SOBRE RODAS, POTÊNCIA LÍQUIDA 128 HP, CAPACIDADE DA CAÇAMBA 1,7 A 2,8 M3, PESO OPERACIONAL 11632 KG - DEPRECIAÇÃO. AF_06/2014 |  |  |  | h |  | 0 |  |  | 30.91 |  |  | 1 |  |  | 0 |  |  |  |  | 30.91 | SNP89128 | PÁ CARREGADEIRA SOBRE RODAS, POTÊNCIA LÍQUIDA 128 HP, CAPACIDADE DA CAÇAMBA 1,7 A 2,8 M3, PESO OPERACIONAL 11632 KG - DEPRECIAÇÃO. AF_06/2014 |  |  | h |  | 0 |  |  | 37.24 |  |  | 1 |  |  | 0 |  |  | 37.24
SNP53857 |  | PÁ CARREGADEIRA SOBRE RODAS, POTÊNCIA LÍQUIDA 128 HP, CAPACIDADE DA CAÇAMBA 1,7 A 2,8 M3, PESO OPERACIONAL 11632 KG - MANUTENÇÃO. AF_06/2014 |  |  |  | h |  | 0 |  |  | 38.64 |  |  | 1 |  |  | 0 |  |  |  |  | 38.64 | SNP53857 | PÁ CARREGADEIRA SOBRE RODAS, POTÊNCIA LÍQUIDA 128 HP, CAPACIDADE DA CAÇAMBA 1,7 A 2,8 M3, PESO OPERACIONAL 11632 KG - MANUTENÇÃO. AF_06/2014 |  |  | h |  | 0 |  |  | 46.55 |  |  | 1 |  |  | 0 |  |  | 46.55
SNP53858 |  | PÁ CARREGADEIRA SOBRE RODAS, POTÊNCIA LÍQUIDA 128 HP, CAPACIDADE DA CAÇAMBA 1,7 A 2,8 M3, PESO OPERACIONAL 11632 KG - MATERIAIS NA OPERAÇÃO. AF_06/2014 |  |  |  | h |  | 0 |  |  | 37.16 |  |  | 1 |  |  | 0 |  |  |  |  | 37.16 | SNP53858 | PÁ CARREGADEIRA SOBRE RODAS, POTÊNCIA LÍQUIDA 128 HP, CAPACIDADE DA CAÇAMBA 1,7 A 2,8 M3, PESO OPERACIONAL 11632 KG - MATERIAIS NA OPERAÇÃO. AF_06/2014 |  |  | h |  | 0 |  |  | 44.77 |  |  | 1 |  |  | 0 |  |  | 44.77
(D) Total mão-de-obra: | [16 empty] | 0 | [5 empty] | (D) Total mão-de-obra: | [14 empty] | 0
(E) Total material: | [16 empty] | 114.88 | [5 empty] | (E) Total material: | [14 empty] | 138.4
Custo direto total (A) + (B) + (C) + (D) + (E) | [16 empty] | 139.04 | [5 empty] | Custo direto total (A) + (B) + (C) + (D) + (E) | [14 empty] | 167.53
BDI: 0,00% | [16 empty] | 0 | [5 empty] | BDI: 0,00% | [14 empty] | 0
Preço unitário total | [16 empty] | 139.04 | [5 empty] | Preço unitário total | [14 empty] | 167.53
Descrições: |  |  | REF.: SINAPI 5940 | [19 empty] | Descrições: |  | REF.: SINAPI 5940
Serviço: CPU6041 - PARA RAIOS BAIXA TENSÃO 280V, 40kA | [16 empty] | Unidade: un | [5 empty] | Serviço: CPU6041 - PARA RAIOS BAIXA TENSÃO 280V, 40kA | [14 empty] | Unidade: un
Código Auxiliar |  |  |  | (B) Mãos-de-obra |  |  | Eq. Salarial |  | Sal/Hora |  |  | Encargos(%) |  |  | Consumo |  |  |  |  | Custo Horário |  |  | Código Auxiliar |  |  | (B) Mãos-de-obra |  | Eq. Salarial |  | Sal/Hora |  |  | Encargos(%) |  |  | Consumo |  |  | Custo Horário
0008 |  |  |  | AJUDANTE |  |  | 6.79 |  | 18.45 |  |  | 171.78 |  |  | 0.3 |  |  |  |  | 5.53 |  |  | 0008 |  |  | AJUDANTE |  | 8.18 |  | 22.23 |  |  | 171.78 |  |  | 0.3 |  |  | 6.669
0012 |  |  |  | ELETRICISTA |  |  | 9.59 |  | 24.46 |  |  | 155.13 |  |  | 0.3 |  |  |  |  | 7.33 |  |  | 0012 |  |  | ELETRICISTA |  | 11.56 |  | 29.49 |  |  | 155.13 |  |  | 0.3 |  |  | 8.847
(B) Total: | [16 empty] | 12.86 | [5 empty] | (B) Total: | [14 empty] | 15.516
Código Auxiliar |  |  |  | (C) Materiais | [5 empty] | Unidade |  |  | Valor unitário |  |  | Consumo |  |  |  |  | Valor total |  | Código Auxiliar |  |  | (C) Materiais |  |  |  |  | Unidade |  |  | Valor unitário |  |  | Consumo |  |  | Valor total
MAT6017 |  |  |  | PARA RAIOS BAIXA TENSÃO 280V, 40kA | [5 empty] | un |  |  | 50.63 |  |  | 1 |  |  |  |  | 50.63 |  | MAT6017 |  |  | PARA RAIOS BAIXA TENSÃO 280V, 40kA |  |  |  |  | un |  |  | 61 |  |  | 1 |  |  | 61
(C) Total: | [16 empty] | 50.63 | [5 empty] | (C) Total: | [14 empty] | 61
Custo direto total (A) + (B) + (C) + (D) + (E) | [16 empty] | 63.49 | [5 empty] | Custo direto total (A) + (B) + (C) + (D) + (E) | [14 empty] | 76.516
BDI: | [14 empty] | 25.07% |  | 15.9169 | [5 empty] | BDI: | [12 empty] | 25.07% |  | 19.1826
Preço unitário total | [16 empty] | 79.3969 | [5 empty] | Preço unitário total | [14 empty] | 95.6886
Descrições: |  |  | REF.: ORSE 9041 | [19 empty] | Descrições: |  | REF.: ORSE 9041
Serviço: CPU6047 - PARA RAIOS TIPO FRANKLIN 350MM, LATÃO CROMADO, PARA DESCIDA 1 CABO, C/ SUPORTE E CONECTORES PARA CABO TERRA, INCLUSIVE MASTRO AÇO GALV. 3M X 1.1/2'' E 3M X 2'', BASE E SINALIZADOR DUPLO | [16 empty] | Unidade: un | [5 empty] | Serviço: CPU6047 - PARA RAIOS TIPO FRANKLIN 350MM, LATÃO CROMADO, PARA DESCIDA 1 CABO, C/ SUPORTE E CONECTORES PARA CABO TERRA, INCLUSIVE MASTRO AÇO GALV. 3M X 1.1/2'' E 3M X 2'', BASE E SINALIZADOR DUPLO | [14 empty] | Unidade: un
Código Auxiliar |  |  |  | (B) Mãos-de-obra |  |  | Eq. Salarial |  | Sal/Hora |  |  | Encargos(%) |  |  | Consumo |  |  |  |  | Custo Horário |  |  | Código Auxiliar |  |  | (B) Mãos-de-obra |  | Eq. Salarial |  | Sal/Hora |  |  | Encargos(%) |  |  | Consumo |  |  | Custo Horário
0008 |  |  |  | AJUDANTE |  |  | 6.79 |  | 18.45 |  |  | 171.78 |  |  | 5.5 |  |  |  |  | 101.47 |  |  | 0008 |  |  | AJUDANTE |  | 8.18 |  | 22.23 |  |  | 171.78 |  |  | 5.5 |  |  | 122.265
0012 |  |  |  | ELETRICISTA |  |  | 9.59 |  | 24.46 |  |  | 155.13 |  |  | 5.5 |  |  |  |  | 134.53 |  |  | 0012 |  |  | ELETRICISTA |  | 11.56 |  | 29.49 |  |  | 155.13 |  |  | 5.5 |  |  | 162.195
(B) Total: | [16 empty] | 236.09 | [5 empty] | (B) Total: | [14 empty] | 284.46
Código Auxiliar |  |  |  | (C) Materiais | [5 empty] | Unidade |  |  | Valor unitário |  |  | Consumo |  |  |  |  | Valor total |  | Código Auxiliar |  |  | (C) Materiais |  |  |  |  | Unidade |  |  | Valor unitário |  |  | Consumo |  |  | Valor total
MAT6023 |  |  |  | PARAFUSO DE FIXAÇÃO COM BUCHA PLÁSTICA 8MM | [5 empty] | un |  |  | 0.8 |  |  | 4 |  |  |  |  | 3.2 |  | MAT6023 |  |  | PARAFUSO DE FIXAÇÃO COM BUCHA PLÁSTICA 8MM |  |  |  |  | un |  |  | 0.96 |  |  | 4 |  |  | 3.84
MAT6024 |  |  |  | ABRAÇADEIRA GUIA REFORÇADO 1 DESCIDA PARA MASTRO 1.1/2'', INCLUSIVE PARAFUSO SEXTAVADO, REF. TEL-340 | [5 empty] | un |  |  | 11.45 |  |  | 1 |  |  |  |  | 11.45 |  | MAT6024 |  |  | ABRAÇADEIRA GUIA REFORÇADO 1 DESCIDA PARA MASTRO 1.1/2'', INCLUSIVE PARAFUSO SEXTAVADO, REF. TEL-340 |  |  |  |  | un |  |  | 13.8 |  |  | 1 |  |  | 13.8
MAT6025 |  |  |  | ABRAÇADEIRA GUIA SIMPLES 1 DESCIDA PARA MASTRO 1.1/2'', INCLUSIVE PARAFUSO SEXTAVADO, REF. TEL-320 | [5 empty] | un |  |  | 10.08 |  |  | 1 |  |  |  |  | 10.08 |  | MAT6025 |  |  | ABRAÇADEIRA GUIA SIMPLES 1 DESCIDA PARA MASTRO 1.1/2'', INCLUSIVE PARAFUSO SEXTAVADO, REF. TEL-320 |  |  |  |  | un |  |  | 12.15 |  |  | 1 |  |  | 12.15
MAT6026 |  |  |  | ABRAÇADEIRA GUIA SIMPLES 1 DESCIDA PARA MASTRO 2'', INCLUSIVE PARAFUSO SEXTAVADO, REF. TEL-330 | [5 empty] | un |  |  | 10.08 |  |  | 2 |  |  |  |  | 20.16 |  | MAT6026 |  |  | ABRAÇADEIRA GUIA SIMPLES 1 DESCIDA PARA MASTRO 2'', INCLUSIVE PARAFUSO SEXTAVADO, REF. TEL-330 |  |  |  |  | un |  |  | 12.15 |  |  | 2 |  |  | 24.3
MAT6027 |  |  |  | TUBO AÇO GALVANIZADO COM COSTURA, CLASSE MÉDIA, DN 2'', E=3,65MM, PESO 5,10 KG/M (NBR 5580) | [5 empty] | un |  |  | 61.69 |  |  | 3 |  |  |  |  | 185.07 |  | MAT6027 |  |  | TUBO AÇO GALVANIZADO COM COSTURA, CLASSE MÉDIA, DN 2'', E=3,65MM, PESO 5,10 KG/M (NBR 5580) |  |  |  |  | un |  |  | 74.33 |  |  | 3 |  |  | 222.99
MAT6028 |  |  |  | TUBO AÇO GALVANIZADO COM COSTURA, CLASSE MÉDIA, DN 1.1/2'', E=3,25MM, PESO 3,61 KG/M (NBR 5580) | [5 empty] | un |  |  | 42.27 |  |  | 3 |  |  |  |  | 126.81 |  | MAT6028 |  |  | TUBO AÇO GALVANIZADO COM COSTURA, CLASSE MÉDIA, DN 1.1/2'', E=3,25MM, PESO 3,61 KG/M (NBR 5580) |  |  |  |  | un |  |  | 50.93 |  |  | 3 |  |  | 152.79
MAT6029 |  |  |  | PÁRA-RAIO TIPO FRANKLIN 350MM, LATÃO CROMADO, DESCIDA 1 CABO (OU SIMILAR) | [5 empty] | CJ |  |  | 128.65 |  |  | 1 |  |  |  |  | 128.65 |  | MAT6029 |  |  | PÁRA-RAIO TIPO FRANKLIN 350MM, LATÃO CROMADO, DESCIDA 1 CABO (OU SIMILAR) |  |  |  |  | CJ |  |  | 155 |  |  | 1 |  |  | 155
MAT6030 |  |  |  | ABRAÇADEIRA GUIA REFORÇADA 1 DESCIDA PARA MASTRO 2'', INCLUSIVE PARAFUSO SEXTAVADO, REF. TEL-350 | [5 empty] | un |  |  | 11.45 |  |  | 1 |  |  |  |  | 11.45 |  | MAT6030 |  |  | ABRAÇADEIRA GUIA REFORÇADA 1 DESCIDA PARA MASTRO 2'', INCLUSIVE PARAFUSO SEXTAVADO, REF. TEL-350 |  |  |  |  | un |  |  | 13.8 |  |  | 1 |  |  | 13.8
MAT6031 |  |  |  | CONJUNTO DE ESTAIS 2'' PARA MASTRO D=2'' (PÁRA-RAIOS) | [5 empty] | un |  |  | 116.12 |  |  | 1 |  |  |  |  | 116.12 |  | MAT6031 |  |  | CONJUNTO DE ESTAIS 2'' PARA MASTRO D=2'' (PÁRA-RAIOS) |  |  |  |  | un |  |  | 139.9 |  |  | 1 |  |  | 139.9
MAT6032 |  |  |  | SINALIZADOR DUPLO C/ CÉLULA PARA MASTRO (PÁRA-RAIOS) | [5 empty] | un |  |  | 663.59 |  |  | 1 |  |  |  |  | 663.59 |  | MAT6032 |  |  | SINALIZADOR DUPLO C/ CÉLULA PARA MASTRO (PÁRA-RAIOS) |  |  |  |  | un |  |  | 799.5 |  |  | 1 |  |  | 799.5
MAT6033 |  |  |  | BASE PARA MASTRO DE PÁRA-RAIOS DIÂMETRO NOMINAL 2'' | [5 empty] | un |  |  | 55.21 |  |  | 1 |  |  |  |  | 55.21 |  | MAT6033 |  |  | BASE PARA MASTRO DE PÁRA-RAIOS DIÂMETRO NOMINAL 2'' |  |  |  |  | un |  |  | 66.52 |  |  | 1 |  |  | 66.52
MAT6034 |  |  |  | CONECTOR SPLIT BOLT PARA CABO DE COBRE NÚ 35MM² | [5 empty] | un |  |  | 11.45 |  |  | 6 |  |  |  |  | 68.7 |  | MAT6034 |  |  | CONECTOR SPLIT BOLT PARA CABO DE COBRE NÚ 35MM² |  |  |  |  | un |  |  | 13.8 |  |  | 6 |  |  | 82.8
(C) Total: | [16 empty] | 1400.53 | [5 empty] | (C) Total: | [14 empty] | 1687.39
Custo direto total (A) + (B) + (C) + (D) + (E) | [16 empty] | 1636.62 | [5 empty] | Custo direto total (A) + (B) + (C) + (D) + (E) | [14 empty] | 1971.86
BDI: | [14 empty] | 25.07% |  | 410.3006 | [5 empty] | BDI: | [12 empty] | 25.07% |  | 494.3453
Preço unitário total | [16 empty] | 2046.9106 | [5 empty] | Preço unitário total | [14 empty] | 2466.2053
Descrições: |  |  | REF.: ORSE 12993 | [19 empty] | Descrições: |  | REF.: ORSE 12993
Serviço: CPU13173 - PEÇA CIRCULAR PRÉ-MOLDADA, VOLUME DE CONCRETO DE 10 A 30L, TAXA DE FIBRA DE POLIPROPILENO APROX. 6KG/M³ | [16 empty] | Unidade: m3 | [5 empty] | Serviço: CPU13173 - PEÇA CIRCULAR PRÉ-MOLDADA, VOLUME DE CONCRETO DE 10 A 30L, TAXA DE FIBRA DE POLIPROPILENO APROX. 6KG/M³ | [14 empty] | Unidade: m3
Código Auxiliar |  |  |  | (B) Mãos-de-obra |  |  | Eq. Salarial |  | Sal/Hora |  |  | Encargos(%) |  |  | Consumo |  |  |  |  | Custo Horário |  |  | Código Auxiliar |  |  | (B) Mãos-de-obra |  | Eq. Salarial |  | Sal/Hora |  |  | Encargos(%) |  |  | Consumo |  |  | Custo Horário
0005 |  |  |  | SERVENTE |  |  | 6.02 |  | 16.88 |  |  | 180.43 |  |  | 31.7545 |  |  |  |  | 536.01 |  |  | 0005 |  |  | SERVENTE |  | 7.25 |  | 20.33 |  |  | 180.43 |  |  | 31.7545 |  |  | 645.569
0008 |  |  |  | AJUDANTE |  |  | 6.79 |  | 18.45 |  |  | 171.78 |  |  | 4.3072 |  |  |  |  | 79.46 |  |  | 0008 |  |  | AJUDANTE |  | 8.18 |  | 22.23 |  |  | 171.78 |  |  | 4.3072 |  |  | 95.7491
0004 |  |  |  | PEDREIRO |  |  | 9.59 |  | 24.16 |  |  | 152.01 |  |  | 31.7545 |  |  |  |  | 767.18 |  |  | 0004 |  |  | PEDREIRO |  | 11.56 |  | 29.13 |  |  | 152.01 |  |  | 31.7545 |  |  | 925.0086
0010 |  |  |  | CARPINTEIRO |  |  | 9.59 |  | 24.18 |  |  | 152.18 |  |  | 21.5358 |  |  |  |  | 520.73 |  |  | 0010 |  |  | CARPINTEIRO |  | 11.56 |  | 29.15 |  |  | 152.18 |  |  | 21.5358 |  |  | 627.7686
(B) Total: | [16 empty] | 1903.38 | [5 empty] | (B) Total: | [14 empty] | 2294.0952
Código Auxiliar |  |  |  | (C) Materiais | [5 empty] | Unidade |  |  | Valor unitário |  |  | Consumo |  |  |  |  | Valor total |  | Código Auxiliar |  |  | (C) Materiais |  |  |  |  | Unidade |  |  | Valor unitário |  |  | Consumo |  |  | Valor total
SNP43682 |  |  |  | CHAPA/PAINEL DE MADEIRA COMPENSADA RESINADA (MADEIRITE RESINADO ROSA) PARA FORMA DE CONCRETO, DE 2200 X 1100 MM, E = 6 MM | [5 empty] | m2 |  |  | 23.81 |  |  | 0.6074 |  |  |  |  | 14.46 |  | SNP43682 |  |  | CHAPA/PAINEL DE MADEIRA COMPENSADA RESINADA (MADEIRITE RESINADO ROSA) PARA FORMA DE CONCRETO, DE 2200 X 1100 MM, E = 6 MM |  |  |  |  | m2 |  |  | 28.69 |  |  | 0.6074 |  |  | 17.4263
SNP43677 |  |  |  | CHAPA/PAINEL DE MADEIRA COMPENSADA RESINADA (MADEIRITE RESINADO ROSA) PARA FORMA DE CONCRETO, DE 2200 X 1100 MM, E = 20 MM | [5 empty] | m2 |  |  | 77.67 |  |  | 13.0514 |  |  |  |  | 1013.7 |  | SNP43677 |  |  | CHAPA/PAINEL DE MADEIRA COMPENSADA RESINADA (MADEIRITE RESINADO ROSA) PARA FORMA DE CONCRETO, DE 2200 X 1100 MM, E = 20 MM |  |  |  |  | m2 |  |  | 93.58 |  |  | 13.0514 |  |  | 1221.35
SNP39014 |  |  |  | FIBRA DE ACO PARA REFORCO DO CONCRETO, SOLTA, TIPO A-I, FATOR DE FORMA *50* L / D, COMPRIMENTO DE *30* MM E RESISTENCIA A TRACAO DO ACO MAIOR 1000 MPA | [5 empty] | Kg |  |  | 7.19 |  |  | 6 |  |  |  |  | 43.14 |  | SNP39014 |  |  | FIBRA DE ACO PARA REFORCO DO CONCRETO, SOLTA, TIPO A-I, FATOR DE FORMA *50* L / D, COMPRIMENTO DE *30* MM E RESISTENCIA A TRACAO DO ACO MAIOR 1000 MPA |  |  |  |  | Kg |  |  | 8.66 |  |  | 6 |  |  | 51.96
(C) Total: | [16 empty] | 1071.3 | [5 empty] | (C) Total: | [14 empty] | 1290.7363
Código Auxiliar |  | (D)(E) Serviços |  |  |  | Unidade |  | Vl. unit. mão-de-obra |  |  | Vl. unit. material |  |  | Consumo |  |  | Vl. total mão-de-obra |  |  |  |  | Vl. total material | Código Auxiliar | (D)(E) Serviços |  |  | Unidade |  | Vl. unit. mão-de-obra |  |  | Vl. unit. material |  |  | Consumo |  |  | Vl. total mão-de-obra |  |  | Vl. total material
051030 |  | PREPARO COM BETONEIRA E TRANSPORTE MANUAL DE CONCRETO FCK=25 MPA |  |  |  | m3 |  | 99.49 |  |  | 371.2 |  |  | 1.2 |  |  | 119.38 |  |  |  |  | 445.44 | 051030 | PREPARO COM BETONEIRA E TRANSPORTE MANUAL DE CONCRETO FCK=25 MPA |  |  | m3 |  | 119.87 |  |  | 447.23 |  |  | 1.2 |  |  | 143.844 |  |  | 536.676
(D) Total mão-de-obra: | [16 empty] | 119.38 | [5 empty] | (D) Total mão-de-obra: | [14 empty] | 143.844
(E) Total material: | [16 empty] | 445.44 | [5 empty] | (E) Total material: | [14 empty] | 536.676
Custo direto total (A) + (B) + (C) + (D) + (E) | [16 empty] | 3539.5 | [5 empty] | Custo direto total (A) + (B) + (C) + (D) + (E) | [14 empty] | 4265.3515
BDI: 0,00% | [16 empty] | 0 | [5 empty] | BDI: 0,00% | [14 empty] | 0
Preço unitário total | [16 empty] | 3539.5 | [5 empty] | Preço unitário total | [14 empty] | 4265.3515
Descrições: |  |  | REF.: SINAPI 97738 | [19 empty] | Descrições: |  | REF.: SINAPI 97738
Serviço: CPU13171 - PEÇA CIRCULAR PRÉ-MOLDADA, VOLUME DE CONCRETO DE 30 A 100L, TAXA DEA ÇO APROX. 30KG/M³ | [16 empty] | Unidade: m3 | [5 empty] | Serviço: CPU13171 - PEÇA CIRCULAR PRÉ-MOLDADA, VOLUME DE CONCRETO DE 30 A 100L, TAXA DEA ÇO APROX. 30KG/M³ | [14 empty] | Unidade: m3
Código Auxiliar |  |  |  | (B) Mãos-de-obra |  |  | Eq. Salarial |  | Sal/Hora |  |  | Encargos(%) |  |  | Consumo |  |  |  |  | Custo Horário |  |  | Código Auxiliar |  |  | (B) Mãos-de-obra |  | Eq. Salarial |  | Sal/Hora |  |  | Encargos(%) |  |  | Consumo |  |  | Custo Horário
0005 |  |  |  | SERVENTE |  |  | 6.02 |  | 16.88 |  |  | 180.43 |  |  | 22.0181 |  |  |  |  | 371.66 |  |  | 0005 |  |  | SERVENTE |  | 7.25 |  | 20.33 |  |  | 180.43 |  |  | 22.0181 |  |  | 447.62
0008 |  |  |  | AJUDANTE |  |  | 6.79 |  | 18.45 |  |  | 171.78 |  |  | 1.5632 |  |  |  |  | 28.84 |  |  | 0008 |  |  | AJUDANTE |  | 8.18 |  | 22.23 |  |  | 171.78 |  |  | 1.5632 |  |  | 34.74
0004 |  |  |  | PEDREIRO |  |  | 9.59 |  | 24.16 |  |  | 152.01 |  |  | 22.0181 |  |  |  |  | 531.95 |  |  | 0004 |  |  | PEDREIRO |  | 11.56 |  | 29.13 |  |  | 152.01 |  |  | 22.0181 |  |  | 641.38
0010 |  |  |  | CARPINTEIRO |  |  | 9.59 |  | 24.18 |  |  | 152.18 |  |  | 7.8158 |  |  |  |  | 188.98 |  |  | 0010 |  |  | CARPINTEIRO |  | 11.56 |  | 29.15 |  |  | 152.18 |  |  | 7.8158 |  |  | 227.83
(B) Total: | [16 empty] | 1351.57 | [5 empty] | (B) Total: | [14 empty] | 1351.57
Código Auxiliar |  |  |  | (C) Materiais | [5 empty] | Unidade |  |  | Valor unitário |  |  | Consumo |  |  |  |  | Valor total |  | Código Auxiliar |  |  | (C) Materiais |  |  |  |  | Unidade |  |  | Valor unitário |  |  | Consumo |  |  | Valor total
1861 |  |  |  | PREGO 18x24 | [5 empty] | Kg |  |  | 14.65 |  |  | 0.6552 |  |  |  |  | 9.59 |  | 1861 |  |  | PREGO 18x24 |  |  |  |  | Kg |  |  | 17.65 |  |  | 0.6552 |  |  | 11.56
SNP1358 |  |  |  | CHAPA/PAINEL DE MADEIRA COMPENSADA RESINADA (MADEIRITE RESINADO ROSA) PARA FORMA DE CONCRETO, DE 2200 X 1100 MM, E = 17 MM | [5 empty] | m2 |  |  | 62.6 |  |  | 8.4225 |  |  |  |  | 527.24 |  | SNP1358 |  |  | CHAPA/PAINEL DE MADEIRA COMPENSADA RESINADA (MADEIRITE RESINADO ROSA) PARA FORMA DE CONCRETO, DE 2200 X 1100 MM, E = 17 MM |  |  |  |  | m2 |  |  | 75.42 |  |  | 8.4225 |  |  | 635.22
1860 |  |  |  | PREGO 15x15 | [5 empty] | Kg |  |  | 14.11 |  |  | 0.4377 |  |  |  |  | 6.17 |  | 1860 |  |  | PREGO 15x15 |  |  |  |  | Kg |  |  | 17 |  |  | 0.4377 |  |  | 7.44
1263 |  |  |  | DESMOLDANTE PARA CONCRETO | [5 empty] | l |  |  | 9.28 |  |  | 0.0667 |  |  |  |  | 0.61 |  | 1263 |  |  | DESMOLDANTE PARA CONCRETO |  |  |  |  | l |  |  | 11.18 |  |  | 0.0667 |  |  | 0.74
1858 |  |  |  | PONTALETE 3x3" | [5 empty] | m |  |  | 8.62 |  |  | 5.0545 |  |  |  |  | 43.56 |  | 1858 |  |  | PONTALETE 3x3" |  |  |  |  | m |  |  | 10.39 |  |  | 5.0545 |  |  | 52.51
SNP43682 |  |  |  | CHAPA/PAINEL DE MADEIRA COMPENSADA RESINADA (MADEIRITE RESINADO ROSA) PARA FORMA DE CONCRETO, DE 2200 X 1100 MM, E = 6 MM | [5 empty] | m2 |  |  | 23.81 |  |  | 0.6074 |  |  |  |  | 14.46 |  | SNP43682 |  |  | CHAPA/PAINEL DE MADEIRA COMPENSADA RESINADA (MADEIRITE RESINADO ROSA) PARA FORMA DE CONCRETO, DE 2200 X 1100 MM, E = 6 MM |  |  |  |  | m2 |  |  | 28.69 |  |  | 0.6074 |  |  | 17.42
(C) Total: | [16 empty] | 724.89 | [5 empty] | (C) Total: | [14 empty] | 724.89
Código Auxiliar |  | (D)(E) Serviços |  |  |  | Unidade |  | Vl. unit. mão-de-obra |  |  | Vl. unit. material |  |  | Consumo |  |  | Vl. total mão-de-obra |  |  |  |  | Vl. total material | Código Auxiliar | (D)(E) Serviços |  |  | Unidade |  | Vl. unit. mão-de-obra |  |  | Vl. unit. material |  |  | Consumo |  |  | Vl. total mão-de-obra |  |  | Vl. total material
051029 |  | PREPARO COM BETONEIRA E TRANSPORTE MANUAL DE CONCRETO FCK=30 MPA |  |  |  | m3 |  | 99.49 |  |  | 396.86 |  |  | 1.2 |  |  | 119.38 |  |  |  |  | 476.23 | 051029 | PREPARO COM BETONEIRA E TRANSPORTE MANUAL DE CONCRETO FCK=30 MPA |  |  | m3 |  | 119.87 |  |  | 478.15 |  |  | 1.2 |  |  | 143.84 |  |  | 573.78
052012 |  | ACO CA-60 - 4,2 MM - (OBRAS CIVIS) |  |  |  | Kg |  | 2.98 |  |  | 8.36 |  |  | 21.9997 |  |  | 65.55 |  |  |  |  | 183.91 | 052012 | ACO CA-60 - 4,2 MM - (OBRAS CIVIS) |  |  | Kg |  | 3.59 |  |  | 10.07 |  |  | 21.9997 |  |  | 78.97 |  |  | 221.53
(D) Total mão-de-obra: | [16 empty] | 222.81 | [5 empty] | (D) Total mão-de-obra: | [14 empty] | 222.81
(E) Total material: | [16 empty] | 795.31 | [5 empty] | (E) Total material: | [14 empty] | 795.31
Custo direto total (A) + (B) + (C) + (D) + (E) | [16 empty] | 3094.59 | [5 empty] | Custo direto total (A) + (B) + (C) + (D) + (E) | [14 empty] | 3094.59
BDI: 0,00% | [16 empty] | 0 | [5 empty] | BDI: 0,00% | [14 empty] | 0
Preço unitário total | [16 empty] | 3094.59 | [5 empty] | Preço unitário total | [14 empty] | 3094.59
Descrições: |  |  | REF.: SINAPI 97739 | [19 empty] | Descrições: |  | REF.: SINAPI 97739
Serviço: CPU5726 - PEÇA RETANGULAR PRÉ-MOLDADA, VOLUME DE CONCRETO DE 30 A 100 LITROS, TAXA DE AÇO APROXIMADA DE 30KG/M³. AF_03/2024 | [16 empty] | Unidade: m3 | [5 empty] | Serviço: CPU5726 - PEÇA RETANGULAR PRÉ-MOLDADA, VOLUME DE CONCRETO DE 30 A 100 LITROS, TAXA DE AÇO APROXIMADA DE 30KG/M³. AF_03/2024 | [14 empty] | Unidade: m3
Código Auxiliar |  |  |  | (B) Mãos-de-obra |  |  | Eq. Salarial |  | Sal/Hora |  |  | Encargos(%) |  |  | Consumo |  |  |  |  | Custo Horário |  |  | Código Auxiliar |  |  | (B) Mãos-de-obra |  | Eq. Salarial |  | Sal/Hora |  |  | Encargos(%) |  |  | Consumo |  |  | Custo Horário
0005 |  |  |  | SERVENTE |  |  | 6.02 |  | 16.88 |  |  | 180.43 |  |  | 22.4974 |  |  |  |  | 379.75 |  |  | 0005 |  |  | SERVENTE |  | 7.25 |  | 20.33 |  |  | 180.43 |  |  | 22.4974 |  |  | 457.37
0008 |  |  |  | AJUDANTE |  |  | 6.79 |  | 18.45 |  |  | 171.78 |  |  | 0.7356 |  |  |  |  | 13.57 |  |  | 0008 |  |  | AJUDANTE |  | 8.18 |  | 22.23 |  |  | 171.78 |  |  | 0.7356 |  |  | 16.35
0004 |  |  |  | PEDREIRO |  |  | 9.59 |  | 24.16 |  |  | 152.01 |  |  | 22.4974 |  |  |  |  | 543.53 |  |  | 0004 |  |  | PEDREIRO |  | 11.56 |  | 29.13 |  |  | 152.01 |  |  | 22.4974 |  |  | 655.34
0010 |  |  |  | CARPINTEIRO |  |  | 9.59 |  | 24.18 |  |  | 152.18 |  |  | 3.678 |  |  |  |  | 88.93 |  |  | 0010 |  |  | CARPINTEIRO |  | 11.56 |  | 29.15 |  |  | 152.18 |  |  | 3.678 |  |  | 107.21
(B) Total: | [16 empty] | 1236.27 | [5 empty] | (B) Total: | [14 empty] | 1236.27
Código Auxiliar |  |  |  | (C) Materiais | [5 empty] | Unidade |  |  | Valor unitário |  |  | Consumo |  |  |  |  | Valor total |  | Código Auxiliar |  |  | (C) Materiais |  |  |  |  | Unidade |  |  | Valor unitário |  |  | Consumo |  |  | Valor total
SNP1358 |  |  |  | CHAPA/PAINEL DE MADEIRA COMPENSADA RESINADA (MADEIRITE RESINADO ROSA) PARA FORMA DE CONCRETO, DE 2200 X 1100 MM, E = 17 MM | [5 empty] | m2 |  |  | 62.6 |  |  | 1.3112 |  |  |  |  | 82.08 |  | SNP1358 |  |  | CHAPA/PAINEL DE MADEIRA COMPENSADA RESINADA (MADEIRITE RESINADO ROSA) PARA FORMA DE CONCRETO, DE 2200 X 1100 MM, E = 17 MM |  |  |  |  | m2 |  |  | 75.42 |  |  | 1.3112 |  |  | 98.89
SNP4517 |  |  |  | SARRAFO *2,5 X 7,5* CM EM PINUS, MISTA OU EQUIVALENTE DA REGIAO - BRUTA | [5 empty] | m |  |  | 2.97 |  |  | 4.477 |  |  |  |  | 13.29 |  | SNP4517 |  |  | SARRAFO *2,5 X 7,5* CM EM PINUS, MISTA OU EQUIVALENTE DA REGIAO - BRUTA |  |  |  |  | m |  |  | 3.58 |  |  | 4.477 |  |  | 16.02
1860 |  |  |  | PREGO 15x15 | [5 empty] | Kg |  |  | 14.11 |  |  | 0.2619 |  |  |  |  | 3.69 |  | 1860 |  |  | PREGO 15x15 |  |  |  |  | Kg |  |  | 17 |  |  | 0.2619 |  |  | 4.45
1263 |  |  |  | DESMOLDANTE PARA CONCRETO | [5 empty] | l |  |  | 9.28 |  |  | 0.0567 |  |  |  |  | 0.52 |  | 1263 |  |  | DESMOLDANTE PARA CONCRETO |  |  |  |  | l |  |  | 11.18 |  |  | 0.0567 |  |  | 0.63
(C) Total: | [16 empty] | 119.99 | [5 empty] | (C) Total: | [14 empty] | 119.99
Código Auxiliar |  | (D)(E) Serviços |  |  |  | Unidade |  | Vl. unit. mão-de-obra |  |  | Vl. unit. material |  |  | Consumo |  |  | Vl. total mão-de-obra |  |  |  |  | Vl. total material | Código Auxiliar | (D)(E) Serviços |  |  | Unidade |  | Vl. unit. mão-de-obra |  |  | Vl. unit. material |  |  | Consumo |  |  | Vl. total mão-de-obra |  |  | Vl. total material
060801 |  | LANÇAMENTO/APLICAÇÃO/ADENSAMENTO MANUAL DE CONCRETO - (OBRAS CIVIS) |  |  |  | m3 |  | 57.88 |  |  | 0 |  |  | 1.2 |  |  | 69.45 |  |  |  |  | 0 | 060801 | LANÇAMENTO/APLICAÇÃO/ADENSAMENTO MANUAL DE CONCRETO - (OBRAS CIVIS) |  |  | m3 |  | 69.73 |  |  | 0 |  |  | 1.2 |  |  | 83.67 |  |  | 0
060312 |  | ACO CA-60 - 4,2 MM - (OBRAS CIVIS) |  |  |  | Kg |  | 2.98 |  |  | 8.36 |  |  | 28.9369 |  |  | 86.23 |  |  |  |  | 241.91 | 060312 | ACO CA-60 - 4,2 MM - (OBRAS CIVIS) |  |  | Kg |  | 3.59 |  |  | 10.07 |  |  | 28.9369 |  |  | 103.88 |  |  | 291.39
060518 |  | PREPARO COM BETONEIRA E TRANSPORTE MANUAL DE CONCRETO FCK=30 MPA |  |  |  | m3 |  | 99.49 |  |  | 396.86 |  |  | 1.2 |  |  | 119.38 |  |  |  |  | 476.23 | 060518 | PREPARO COM BETONEIRA E TRANSPORTE MANUAL DE CONCRETO FCK=30 MPA |  |  | m3 |  | 119.87 |  |  | 478.15 |  |  | 1.2 |  |  | 143.84 |  |  | 573.78
(D) Total mão-de-obra: | [16 empty] | 331.39 | [5 empty] | (D) Total mão-de-obra: | [14 empty] | 331.39
(E) Total material: | [16 empty] | 865.17 | [5 empty] | (E) Total material: | [14 empty] | 865.17
Custo direto total (A) + (B) + (C) + (D) + (E) | [16 empty] | 2552.82 | [5 empty] | Custo direto total (A) + (B) + (C) + (D) + (E) | [14 empty] | 2552.82
BDI: 0,00% | [16 empty] | 0 | [5 empty] | BDI: 0,00% | [14 empty] | 0
Preço unitário total | [16 empty] | 2552.82 | [5 empty] | Preço unitário total | [14 empty] | 2552.82
Descrições: |  |  | REF.: SINAPI 97735 | [19 empty] | Descrições: |  | REF.: SINAPI 97735
Serviço: CPU5939 - PERFURATRIZ HIDRÁULICA SOBRE CAMINHÃO COM TRADO CURTO ACOPLADO, PROFUNDIDADE MÁXIMA DE 20 M, DIÂMETRO MÁXIMO DE 1500 MM, POTÊNCIA INSTALADA DE 137 HP, MESA ROTATIVA COM TORQUE MÁXIMO DE 30 KNM - CHI DIURNO | [16 empty] | Unidade: CHI | [5 empty] | Serviço: CPU5939 - PERFURATRIZ HIDRÁULICA SOBRE CAMINHÃO COM TRADO CURTO ACOPLADO, PROFUNDIDADE MÁXIMA DE 20 M, DIÂMETRO MÁXIMO DE 1500 MM, POTÊNCIA INSTALADA DE 137 HP, MESA ROTATIVA COM TORQUE MÁXIMO DE 30 KNM - CHI DIURNO | [14 empty] | Unidade: CHI
Código Auxiliar |  |  |  | (B) Mãos-de-obra |  |  | Eq. Salarial |  | Sal/Hora |  |  | Encargos(%) |  |  | Consumo |  |  |  |  | Custo Horário |  |  | Código Auxiliar |  |  | (B) Mãos-de-obra |  | Eq. Salarial |  | Sal/Hora |  |  | Encargos(%) |  |  | Consumo |  |  | Custo Horário
0025 |  |  |  | OFICIAL "B" |  |  | 9.59 |  | 24.16 |  |  | 152.01 |  |  | 1 |  |  |  |  | 24.16 |  |  | 0025 |  |  | OFICIAL "B" |  | 11.56 |  | 29.13 |  |  | 152.01 |  |  | 1 |  |  | 29.13
(B) Total: | [16 empty] | 24.16 | [5 empty] | (B) Total: | [14 empty] | 29.13
Código Auxiliar |  | (D)(E) Serviços |  |  |  | Unidade |  | Vl. unit. mão-de-obra |  |  | Vl. unit. material |  |  | Consumo |  |  | Vl. total mão-de-obra |  |  |  |  | Vl. total material | Código Auxiliar | (D)(E) Serviços |  |  | Unidade |  | Vl. unit. mão-de-obra |  |  | Vl. unit. material |  |  | Consumo |  |  | Vl. total mão-de-obra |  |  | Vl. total material
SNP91021 |  | PERFURATRIZ HIDRÁULICA SOBRE CAMINHÃO COM TRADO CURTO ACOPLADO, PROFUNDIDADE MÁXIMA DE 20 M, DIÂMETRO MÁXIMO DE 1500 MM, POTÊNCIA INSTALADA DE 137 HP, MESA ROTATIVA COM TORQUE MÁXIMO DE 30 KNM - IMPOSTOS E SEGUROS. AF_06/2015 |  |  |  | h |  | 0 |  |  | 9.86 |  |  | 1 |  |  | 0 |  |  |  |  | 9.86 | SNP91021 | PERFURATRIZ HIDRÁULICA SOBRE CAMINHÃO COM TRADO CURTO ACOPLADO, PROFUNDIDADE MÁXIMA DE 20 M, DIÂMETRO MÁXIMO DE 1500 MM, POTÊNCIA INSTALADA DE 137 HP, MESA ROTATIVA COM TORQUE MÁXIMO DE 30 KNM - IMPOSTOS E SEGUROS. AF_06/2015 |  |  | h |  | 0 |  |  | 11.88 |  |  | 1 |  |  | 0 |  |  | 11.88
SNP90677 |  | PERFURATRIZ HIDRÁULICA SOBRE CAMINHÃO COM TRADO CURTO ACOPLADO, PROFUNDIDADE MÁXIMA DE 20 M, DIÂMETRO MÁXIMO DE 1500 MM, POTÊNCIA INSTALADA DE 137 HP, MESA ROTATIVA COM TORQUE MÁXIMO DE 30 KNM - JUROS. AF_06/2015 |  |  |  | h |  | 0 |  |  | 24.36 |  |  | 1 |  |  | 0 |  |  |  |  | 24.36 | SNP90677 | PERFURATRIZ HIDRÁULICA SOBRE CAMINHÃO COM TRADO CURTO ACOPLADO, PROFUNDIDADE MÁXIMA DE 20 M, DIÂMETRO MÁXIMO DE 1500 MM, POTÊNCIA INSTALADA DE 137 HP, MESA ROTATIVA COM TORQUE MÁXIMO DE 30 KNM - JUROS. AF_06/2015 |  |  | h |  | 0 |  |  | 29.35 |  |  | 1 |  |  | 0 |  |  | 29.35
SNP90676 |  | PERFURATRIZ HIDRÁULICA SOBRE CAMINHÃO COM TRADO CURTO ACOPLADO, PROFUNDIDADE MÁXIMA DE 20 M, DIÂMETRO MÁXIMO DE 1500 MM, POTÊNCIA INSTALADA DE 137 HP, MESA ROTATIVA COM TORQUE MÁXIMO DE 30 KNM - DEPRECIAÇÃO. AF_06/2015 |  |  |  | h |  | 0 |  |  | 80.39 |  |  | 1 |  |  | 0 |  |  |  |  | 80.39 | SNP90676 | PERFURATRIZ HIDRÁULICA SOBRE CAMINHÃO COM TRADO CURTO ACOPLADO, PROFUNDIDADE MÁXIMA DE 20 M, DIÂMETRO MÁXIMO DE 1500 MM, POTÊNCIA INSTALADA DE 137 HP, MESA ROTATIVA COM TORQUE MÁXIMO DE 30 KNM - DEPRECIAÇÃO. AF_06/2015 |  |  | h |  | 0 |  |  | 96.86 |  |  | 1 |  |  | 0 |  |  | 96.86
(D) Total mão-de-obra: | [16 empty] | 0 | [5 empty] | (D) Total mão-de-obra: | [14 empty] | 0
(E) Total material: | [16 empty] | 114.61 | [5 empty] | (E) Total material: | [14 empty] | 138.09
Custo direto total (A) + (B) + (C) + (D) + (E) | [16 empty] | 138.77 | [5 empty] | Custo direto total (A) + (B) + (C) + (D) + (E) | [14 empty] | 167.22
BDI: 0,00% | [16 empty] | 0 | [5 empty] | BDI: 0,00% | [14 empty] | 0
Preço unitário total | [16 empty] | 138.77 | [5 empty] | Preço unitário total | [14 empty] | 167.22
Descrições: |  |  | REF.: SINAPI 90681 | [19 empty] | Descrições: |  | REF.: SINAPI 90681
Serviço: CPU5940 - PERFURATRIZ HIDRÁULICA SOBRE CAMINHÃO COM TRADO CURTO ACOPLADO, PROFUNDIDADE MÁXIMA DE 20 M, DIÂMETRO MÁXIMO DE 1500 MM, POTÊNCIA INSTALADA DE 137 HP, MESA ROTATIVA COM TORQUE MÁXIMO DE 30 KNM - CHP DIURNO. AF_06/2015 | [16 empty] | Unidade: CHP | [5 empty] | Serviço: CPU5940 - PERFURATRIZ HIDRÁULICA SOBRE CAMINHÃO COM TRADO CURTO ACOPLADO, PROFUNDIDADE MÁXIMA DE 20 M, DIÂMETRO MÁXIMO DE 1500 MM, POTÊNCIA INSTALADA DE 137 HP, MESA ROTATIVA COM TORQUE MÁXIMO DE 30 KNM - CHP DIURNO. AF_06/2015 | [14 empty] | Unidade: CHP
Código Auxiliar |  |  |  | (B) Mãos-de-obra |  |  | Eq. Salarial |  | Sal/Hora |  |  | Encargos(%) |  |  | Consumo |  |  |  |  | Custo Horário |  |  | Código Auxiliar |  |  | (B) Mãos-de-obra |  | Eq. Salarial |  | Sal/Hora |  |  | Encargos(%) |  |  | Consumo |  |  | Custo Horário
0025 |  |  |  | OFICIAL "B" |  |  | 9.59 |  | 24.16 |  |  | 152.01 |  |  | 1 |  |  |  |  | 24.16 |  |  | 0025 |  |  | OFICIAL "B" |  | 11.56 |  | 29.13 |  |  | 152.01 |  |  | 1 |  |  | 29.13
(B) Total: | [16 empty] | 24.16 | [5 empty] | (B) Total: | [14 empty] | 29.13
Código Auxiliar |  | (D)(E) Serviços |  |  |  | Unidade |  | Vl. unit. mão-de-obra |  |  | Vl. unit. material |  |  | Consumo |  |  | Vl. total mão-de-obra |  |  |  |  | Vl. total material | Código Auxiliar | (D)(E) Serviços |  |  | Unidade |  | Vl. unit. mão-de-obra |  |  | Vl. unit. material |  |  | Consumo |  |  | Vl. total mão-de-obra |  |  | Vl. total material
SNP91021 |  | PERFURATRIZ HIDRÁULICA SOBRE CAMINHÃO COM TRADO CURTO ACOPLADO, PROFUNDIDADE MÁXIMA DE 20 M, DIÂMETRO MÁXIMO DE 1500 MM, POTÊNCIA INSTALADA DE 137 HP, MESA ROTATIVA COM TORQUE MÁXIMO DE 30 KNM - IMPOSTOS E SEGUROS. AF_06/2015 |  |  |  | h |  | 0 |  |  | 9.86 |  |  | 1 |  |  | 0 |  |  |  |  | 9.86 | SNP91021 | PERFURATRIZ HIDRÁULICA SOBRE CAMINHÃO COM TRADO CURTO ACOPLADO, PROFUNDIDADE MÁXIMA DE 20 M, DIÂMETRO MÁXIMO DE 1500 MM, POTÊNCIA INSTALADA DE 137 HP, MESA ROTATIVA COM TORQUE MÁXIMO DE 30 KNM - IMPOSTOS E SEGUROS. AF_06/2015 |  |  | h |  | 0 |  |  | 11.88 |  |  | 1 |  |  | 0 |  |  | 11.88
SNP90677 |  | PERFURATRIZ HIDRÁULICA SOBRE CAMINHÃO COM TRADO CURTO ACOPLADO, PROFUNDIDADE MÁXIMA DE 20 M, DIÂMETRO MÁXIMO DE 1500 MM, POTÊNCIA INSTALADA DE 137 HP, MESA ROTATIVA COM TORQUE MÁXIMO DE 30 KNM - JUROS. AF_06/2015 |  |  |  | h |  | 0 |  |  | 24.36 |  |  | 1 |  |  | 0 |  |  |  |  | 24.36 | SNP90677 | PERFURATRIZ HIDRÁULICA SOBRE CAMINHÃO COM TRADO CURTO ACOPLADO, PROFUNDIDADE MÁXIMA DE 20 M, DIÂMETRO MÁXIMO DE 1500 MM, POTÊNCIA INSTALADA DE 137 HP, MESA ROTATIVA COM TORQUE MÁXIMO DE 30 KNM - JUROS. AF_06/2015 |  |  | h |  | 0 |  |  | 29.35 |  |  | 1 |  |  | 0 |  |  | 29.35
SNP90676 |  | PERFURATRIZ HIDRÁULICA SOBRE CAMINHÃO COM TRADO CURTO ACOPLADO, PROFUNDIDADE MÁXIMA DE 20 M, DIÂMETRO MÁXIMO DE 1500 MM, POTÊNCIA INSTALADA DE 137 HP, MESA ROTATIVA COM TORQUE MÁXIMO DE 30 KNM - DEPRECIAÇÃO. AF_06/2015 |  |  |  | h |  | 0 |  |  | 80.39 |  |  | 1 |  |  | 0 |  |  |  |  | 80.39 | SNP90676 | PERFURATRIZ HIDRÁULICA SOBRE CAMINHÃO COM TRADO CURTO ACOPLADO, PROFUNDIDADE MÁXIMA DE 20 M, DIÂMETRO MÁXIMO DE 1500 MM, POTÊNCIA INSTALADA DE 137 HP, MESA ROTATIVA COM TORQUE MÁXIMO DE 30 KNM - DEPRECIAÇÃO. AF_06/2015 |  |  | h |  | 0 |  |  | 96.86 |  |  | 1 |  |  | 0 |  |  | 96.86
SNP90678 |  | PERFURATRIZ HIDRÁULICA SOBRE CAMINHÃO COM TRADO CURTO ACOPLADO, PROFUNDIDADE MÁXIMA DE 20 M, DIÂMETRO MÁXIMO DE 1500 MM, POTÊNCIA INSTALADA DE 137 HP, MESA ROTATIVA COM TORQUE MÁXIMO DE 30 KNM - MANUTENÇÃO. AF_06/2015 |  |  |  | h |  | 0 |  |  | 112.74 |  |  | 1 |  |  | 0 |  |  |  |  | 112.74 | SNP90678 | PERFURATRIZ HIDRÁULICA SOBRE CAMINHÃO COM TRADO CURTO ACOPLADO, PROFUNDIDADE MÁXIMA DE 20 M, DIÂMETRO MÁXIMO DE 1500 MM, POTÊNCIA INSTALADA DE 137 HP, MESA ROTATIVA COM TORQUE MÁXIMO DE 30 KNM - MANUTENÇÃO. AF_06/2015 |  |  | h |  | 0 |  |  | 135.83 |  |  | 1 |  |  | 0 |  |  | 135.83
SNP90679 |  | PERFURATRIZ HIDRÁULICA SOBRE CAMINHÃO COM TRADO CURTO ACOPLADO, PROFUNDIDADE MÁXIMA DE 20 M, DIÂMETRO MÁXIMO DE 1500 MM, POTÊNCIA INSTALADA DE 137 HP, MESA ROTATIVA COM TORQUE MÁXIMO DE 30 KNM - MATERIAIS NA OPERAÇÃO. AF_06/2015 |  |  |  | h |  | 0 |  |  | 74.56 |  |  | 1 |  |  | 0 |  |  |  |  | 74.56 | SNP90679 | PERFURATRIZ HIDRÁULICA SOBRE CAMINHÃO COM TRADO CURTO ACOPLADO, PROFUNDIDADE MÁXIMA DE 20 M, DIÂMETRO MÁXIMO DE 1500 MM, POTÊNCIA INSTALADA DE 137 HP, MESA ROTATIVA COM TORQUE MÁXIMO DE 30 KNM - MATERIAIS NA OPERAÇÃO. AF_06/2015 |  |  | h |  | 0 |  |  | 89.83 |  |  | 1 |  |  | 0 |  |  | 89.83
(D) Total mão-de-obra: | [16 empty] | 0 | [5 empty] | (D) Total mão-de-obra: | [14 empty] | 0
(E) Total material: | [16 empty] | 301.91 | [5 empty] | (E) Total material: | [14 empty] | 363.75
Custo direto total (A) + (B) + (C) + (D) + (E) | [16 empty] | 326.07 | [5 empty] | Custo direto total (A) + (B) + (C) + (D) + (E) | [14 empty] | 392.88
BDI: 0,00% | [16 empty] | 0 | [5 empty] | BDI: 0,00% | [14 empty] | 0
Preço unitário total | [16 empty] | 326.07 | [5 empty] | Preço unitário total | [14 empty] | 392.88
Descrições: |  |  | REF.: SINAPI 90680 | [19 empty] | Descrições: |  | REF.: SINAPI 90680
Serviço: CPU5768 - PISO EM CONCRETO DESEMPENADO, ESPESSURA 10CM | [16 empty] | Unidade: m2 | [5 empty] | Serviço: CPU5768 - PISO EM CONCRETO DESEMPENADO, ESPESSURA 10CM | [14 empty] | Unidade: m2
Código Auxiliar |  |  |  | (B) Mãos-de-obra |  |  | Eq. Salarial |  | Sal/Hora |  |  | Encargos(%) |  |  | Consumo |  |  |  |  | Custo Horário |  |  | Código Auxiliar |  |  | (B) Mãos-de-obra |  | Eq. Salarial |  | Sal/Hora |  |  | Encargos(%) |  |  | Consumo |  |  | Custo Horário
0005 |  |  |  | SERVENTE |  |  | 6.02 |  | 16.88 |  |  | 180.43 |  |  | 0.2117 |  |  |  |  | 3.57 |  |  | 0005 |  |  | SERVENTE |  | 7.25 |  | 20.33 |  |  | 180.43 |  |  | 0.2117 |  |  | 4.3039
0004 |  |  |  | PEDREIRO |  |  | 9.59 |  | 24.16 |  |  | 152.01 |  |  | 0.6171 |  |  |  |  | 14.9 |  |  | 0004 |  |  | PEDREIRO |  | 11.56 |  | 29.13 |  |  | 152.01 |  |  | 0.6171 |  |  | 17.9761
0032 |  |  |  | OPERADOR DE BETONEIRA |  |  | 7.22 |  | 19.31 |  |  | 167.51 |  |  | 0.8434 |  |  |  |  | 16.28 |  |  | 0032 |  |  | OPERADOR DE BETONEIRA |  | 8.7 |  | 23.27 |  |  | 167.51 |  |  | 0.8434 |  |  | 19.6259
(B) Total: | [16 empty] | 34.76 | [5 empty] | (B) Total: | [14 empty] | 41.9059
Código Auxiliar |  |  |  | (C) Materiais | [5 empty] | Unidade |  |  | Valor unitário |  |  | Consumo |  |  |  |  | Valor total |  | Código Auxiliar |  |  | (C) Materiais |  |  |  |  | Unidade |  |  | Valor unitário |  |  | Consumo |  |  | Valor total
1215 |  |  |  | CIMENTO PORTLAND CPII-32 | [5 empty] | Kg |  |  | 0.53 |  |  | 29.3 |  |  |  |  | 15.52 |  | 1215 |  |  | CIMENTO PORTLAND CPII-32 |  |  |  |  | Kg |  |  | 0.64 |  |  | 29.3 |  |  | 18.752
2804 |  |  |  | AREIA GROSSA | [5 empty] | m3 |  |  | 127.27 |  |  | 0.0661 |  |  |  |  | 8.41 |  | 2804 |  |  | AREIA GROSSA |  |  |  |  | m3 |  |  | 153.34 |  |  | 0.0661 |  |  | 10.1358
2386 |  |  |  | BRITA Nº 1 | [5 empty] | m3 |  |  | 139.76 |  |  | 0.0361 |  |  |  |  | 5.04 |  | 2386 |  |  | BRITA Nº 1 |  |  |  |  | m3 |  |  | 168.38 |  |  | 0.0361 |  |  | 6.0785
2497 |  |  |  | BRITA Nº 2 | [5 empty] | m3 |  |  | 139.37 |  |  | 0.0361 |  |  |  |  | 5.03 |  | 2497 |  |  | BRITA Nº 2 |  |  |  |  | m3 |  |  | 167.91 |  |  | 0.0361 |  |  | 6.0616
1967 |  |  |  | RIPAO DE MADEIRA 15 CM | [5 empty] | m |  |  | 5.81 |  |  | 0.2638 |  |  |  |  | 1.53 |  | 1967 |  |  | RIPAO DE MADEIRA 15 CM |  |  |  |  | m |  |  | 7 |  |  | 0.2638 |  |  | 1.8466
(C) Total: | [16 empty] | 35.56 | [5 empty] | (C) Total: | [14 empty] | 42.8744
Custo direto total (A) + (B) + (C) + (D) + (E) | [16 empty] | 70.32 | [5 empty] | Custo direto total (A) + (B) + (C) + (D) + (E) | [14 empty] | 84.7703
BDI: | [14 empty] | 25.07% |  | 17.6292 | [5 empty] | BDI: | [12 empty] | 25.07% |  | 21.2519
Preço unitário total | [16 empty] | 87.9392 | [5 empty] | Preço unitário total | [14 empty] | 106.0323
Descrições: |  |  | REF.: GOINFRA 220102 e 220104 | [19 empty] | Descrições: |  | REF.: GOINFRA 220102 e 220104
Serviço: CPU13174 - POÇO DE INFILTRAÇÃO DIAM. 1,00M, ALT. 2,50M, COM TAMPA DE CONCRETO E GRELHA 50X50CM | [16 empty] | Unidade: un | [5 empty] | Serviço: CPU13174 - POÇO DE INFILTRAÇÃO DIAM. 1,00M, ALT. 2,50M, COM TAMPA DE CONCRETO E GRELHA 50X50CM | [14 empty] | Unidade: un
Código Auxiliar |  |  |  | (B) Mãos-de-obra |  |  | Eq. Salarial |  | Sal/Hora |  |  | Encargos(%) |  |  | Consumo |  |  |  |  | Custo Horário |  |  | Código Auxiliar |  |  | (B) Mãos-de-obra |  | Eq. Salarial |  | Sal/Hora |  |  | Encargos(%) |  |  | Consumo |  |  | Custo Horário
0005 |  |  |  | SERVENTE |  |  | 6.02 |  | 16.88 |  |  | 180.43 |  |  | 1.2228 |  |  |  |  | 20.64 |  |  | 0005 |  |  | SERVENTE |  | 7.25 |  | 20.33 |  |  | 180.43 |  |  | 1.2228 |  |  | 24.8595
0004 |  |  |  | PEDREIRO |  |  | 9.59 |  | 24.16 |  |  | 152.01 |  |  | 1.5562 |  |  |  |  | 37.59 |  |  | 0004 |  |  | PEDREIRO |  | 11.56 |  | 29.13 |  |  | 152.01 |  |  | 1.5562 |  |  | 45.3321
(B) Total: | [16 empty] | 58.23 | [5 empty] | (B) Total: | [14 empty] | 70.1916
Código Auxiliar |  |  |  | (C) Materiais | [5 empty] | Unidade |  |  | Valor unitário |  |  | Consumo |  |  |  |  | Valor total |  | Código Auxiliar |  |  | (C) Materiais |  |  |  |  | Unidade |  |  | Valor unitário |  |  | Consumo |  |  | Valor total
SNP41638 |  |  |  | ANEL DE CONCRETO ARMADO, COM FUROS/DRENO PARA SUMIDOURO, D = 1,00 M, H = 0,50M | [5 empty] | un |  |  | 186.36 |  |  | 5 |  |  |  |  | 931.8 |  | SNP41638 |  |  | ANEL DE CONCRETO ARMADO, COM FUROS/DRENO PARA SUMIDOURO, D = 1,00 M, H = 0,50M |  |  |  |  | un |  |  | 224.53 |  |  | 5 |  |  | 1122.65
(C) Total: | [16 empty] | 931.8 | [5 empty] | (C) Total: | [14 empty] | 1122.65
Código Auxiliar |  | (D)(E) Serviços |  |  |  | Unidade |  | Vl. unit. mão-de-obra |  |  | Vl. unit. material |  |  | Consumo |  |  | Vl. total mão-de-obra |  |  |  |  | Vl. total material | Código Auxiliar | (D)(E) Serviços |  |  | Unidade |  | Vl. unit. mão-de-obra |  |  | Vl. unit. material |  |  | Consumo |  |  | Vl. total mão-de-obra |  |  | Vl. total material
CPU5799 |  | ARGAMASSA TRAÇO 1:3 (EM VOLUME DE CIMENTO E AREIA MÉDIA ÚMIDA), PREPARO MECÂNICO COM BETONEIRA 400 L |  |  |  | m3 |  | 66.05 |  |  | 406.21 |  |  | 0.0478 |  |  | 3.15 |  |  |  |  | 19.41 | CPU5799 | ARGAMASSA TRAÇO 1:3 (EM VOLUME DE CIMENTO E AREIA MÉDIA ÚMIDA), PREPARO MECÂNICO COM BETONEIRA 400 L |  |  | m3 |  | 79.58 |  |  | 489.41 |  |  | 0.0478 |  |  | 3.8039 |  |  | 23.3938
070634 |  | CAIXA DE PASSAGEM - TAMPA EM CONCRETO ARMADO 25 MPA E=5CM |  |  |  | m2 |  | 21.87 |  |  | 57.54 |  |  | 0.6999 |  |  | 15.3 |  |  |  |  | 40.27 | 070634 | CAIXA DE PASSAGEM - TAMPA EM CONCRETO ARMADO 25 MPA E=5CM |  |  | m2 |  | 26.35 |  |  | 69.33 |  |  | 0.6999 |  |  | 18.4424 |  |  | 48.5241
CPU13170 |  | PREPARO DE FUNDO DE VALA COM LARGURA MENOR QUE 1,5M, COM CAMADA DE BRIT, LANÇAMENTO MECANIZADO |  |  |  | m3 |  | 45.58 |  |  | 218.56 |  |  | 0.1539 |  |  | 7.01 |  |  |  |  | 33.63 | CPU13170 | PREPARO DE FUNDO DE VALA COM LARGURA MENOR QUE 1,5M, COM CAMADA DE BRIT, LANÇAMENTO MECANIZADO |  |  | m3 |  | 54.92 |  |  | 263.32 |  |  | 0.1539 |  |  | 8.4522 |  |  | 40.5249
SNP5679 |  | RETROESCAVADEIRA SOBRE RODAS COM CARREGADEIRA, TRAÇÃO 4X4, POTÊNCIA LÍQ. 88 HP, CAÇAMBA CARREG. CAP. MÍN. 1 M3, CAÇAMBA RETRO CAP. 0,26 M3, PESO OPERACIONAL MÍN. 6.674 KG, PROFUNDIDADE ESCAVAÇÃO MÁX. 4,37 M - CHI DIURNO. AF_06/2014 |  |  |  | CHI |  | 0 |  |  | 52.9 |  |  | 0.7224 |  |  | 0 |  |  |  |  | 38.21 | SNP5679 | RETROESCAVADEIRA SOBRE RODAS COM CARREGADEIRA, TRAÇÃO 4X4, POTÊNCIA LÍQ. 88 HP, CAÇAMBA CARREG. CAP. MÍN. 1 M3, CAÇAMBA RETRO CAP. 0,26 M3, PESO OPERACIONAL MÍN. 6.674 KG, PROFUNDIDADE ESCAVAÇÃO MÁX. 4,37 M - CHI DIURNO. AF_06/2014 |  |  | CHI |  | 0 |  |  | 63.74 |  |  | 0.7224 |  |  | 0 |  |  | 46.0458
SNP5678 |  | RETROESCAVADEIRA SOBRE RODAS COM CARREGADEIRA, TRAÇÃO 4X4, POTÊNCIA LÍQ. 88 HP, CAÇAMBA CARREG. CAP. MÍN. 1 M3, CAÇAMBA RETRO CAP. 0,26 M3, PESO OPERACIONAL MÍN. 6.674 KG, PROFUNDIDADE ESCAVAÇÃO MÁX. 4,37 M - CHP DIURNO. AF_06/2014 |  |  |  | CHP |  | 0 |  |  | 121.49 |  |  | 0.3545 |  |  | 0 |  |  |  |  | 43.06 | SNP5678 | RETROESCAVADEIRA SOBRE RODAS COM CARREGADEIRA, TRAÇÃO 4X4, POTÊNCIA LÍQ. 88 HP, CAÇAMBA CARREG. CAP. MÍN. 1 M3, CAÇAMBA RETRO CAP. 0,26 M3, PESO OPERACIONAL MÍN. 6.674 KG, PROFUNDIDADE ESCAVAÇÃO MÁX. 4,37 M - CHP DIURNO. AF_06/2014 |  |  | CHP |  | 0 |  |  | 146.37 |  |  | 0.3545 |  |  | 0 |  |  | 51.8882
CPU13171 |  | PEÇA CIRCULAR PRÉ-MOLDADA, VOLUME DE CONCRETO DE 30 A 100L, TAXA DEA ÇO APROX. 30KG/M³ |  |  |  | m3 |  | 1306.74 |  |  | 1261.77 |  |  | 0.0792 |  |  | 103.49 |  |  |  |  | 99.93 | CPU13171 | PEÇA CIRCULAR PRÉ-MOLDADA, VOLUME DE CONCRETO DE 30 A 100L, TAXA DEA ÇO APROX. 30KG/M³ |  |  | m3 |  | 1574.38 |  |  | 1520.21 |  |  | 0.0792 |  |  | 124.6909 |  |  | 120.4006
CPU13173 |  | PEÇA CIRCULAR PRÉ-MOLDADA, VOLUME DE CONCRETO DE 10 A 30L, TAXA DE FIBRA DE POLIPROPILENO APROX. 6KG/M³ |  |  |  | m3 |  | 2023.46 |  |  | 1516.75 |  |  | 0.0154 |  |  | 31.16 |  |  |  |  | 23.35 | CPU13173 | PEÇA CIRCULAR PRÉ-MOLDADA, VOLUME DE CONCRETO DE 10 A 30L, TAXA DE FIBRA DE POLIPROPILENO APROX. 6KG/M³ |  |  | m3 |  | 2437.9 |  |  | 1827.41 |  |  | 0.0154 |  |  | 37.5437 |  |  | 28.1421
051027 |  | LASTRO DE BRITA (OBRAS CIVIS) |  |  |  | m3 |  | 33.75 |  |  | 174.3 |  |  | 0.3925 |  |  | 13.24 |  |  |  |  | 68.41 | 051027 | LASTRO DE BRITA (OBRAS CIVIS) |  |  | m3 |  | 40.66 |  |  | 210 |  |  | 0.3925 |  |  | 15.959 |  |  | 82.425
180324 |  | GRELHA PADRÃO GOINFRA DE FERRO CHATO COM BERÇO ( ESPAÇAMENTO ENTRE EIXOS = 2 CM) |  |  |  | m2 |  | 77.31 |  |  | 357.03 |  |  | 0.25 |  |  | 19.32 |  |  |  |  | 89.25 | 180324 | GRELHA PADRÃO GOINFRA DE FERRO CHATO COM BERÇO ( ESPAÇAMENTO ENTRE EIXOS = 2 CM) |  |  | m2 |  | 93.15 |  |  | 430.16 |  |  | 0.25 |  |  | 23.2875 |  |  | 107.54
(D) Total mão-de-obra: | [16 empty] | 192.67 | [5 empty] | (D) Total mão-de-obra: | [14 empty] | 232.1796
(E) Total material: | [16 empty] | 455.52 | [5 empty] | (E) Total material: | [14 empty] | 548.8845
Custo direto total (A) + (B) + (C) + (D) + (E) | [16 empty] | 1638.28 | [5 empty] | Custo direto total (A) + (B) + (C) + (D) + (E) | [14 empty] | 1973.9057
BDI: | [14 empty] | 25.07% |  | 410.71 | [5 empty] | BDI: | [12 empty] | 25.07% |  | 494.8582
Preço unitário total | [16 empty] | 2048.98 | [5 empty] | Preço unitário total | [14 empty] | 2468.7639
Descrições: |  |  | REF.: SINAPI 98052 | [19 empty] | Descrições: |  | REF.: SINAPI 98052
Serviço: CPU5902 - PORTÃO DE GIRO EM GRADIL, 01 FOLHA, 1,70M POR 2,03M (PT 02) | [16 empty] | Unidade: un | [5 empty] | Serviço: CPU5902 - PORTÃO DE GIRO EM GRADIL, 01 FOLHA, 1,70M POR 2,03M (PT 02) | [14 empty] | Unidade: un
Código Auxiliar |  |  |  | (B) Mãos-de-obra |  |  | Eq. Salarial |  | Sal/Hora |  |  | Encargos(%) |  |  | Consumo |  |  |  |  | Custo Horário |  |  | Código Auxiliar |  |  | (B) Mãos-de-obra |  | Eq. Salarial |  | Sal/Hora |  |  | Encargos(%) |  |  | Consumo |  |  | Custo Horário
0005 |  |  |  | SERVENTE |  |  | 6.02 |  | 16.88 |  |  | 180.43 |  |  | 5.1765 |  |  |  |  | 87.37 |  |  | 0005 |  |  | SERVENTE |  | 7.25 |  | 20.33 |  |  | 180.43 |  |  | 5.1765 |  |  | 105.2382
0004 |  |  |  | PEDREIRO |  |  | 9.59 |  | 24.16 |  |  | 152.01 |  |  | 3.451 |  |  |  |  | 83.37 |  |  | 0004 |  |  | PEDREIRO |  | 11.56 |  | 29.13 |  |  | 152.01 |  |  | 3.451 |  |  | 100.5276
(B) Total: | [16 empty] | 170.77 | [5 empty] | (B) Total: | [14 empty] | 205.7659
Código Auxiliar |  |  |  | (C) Materiais | [5 empty] | Unidade |  |  | Valor unitário |  |  | Consumo |  |  |  |  | Valor total |  | Código Auxiliar |  |  | (C) Materiais |  |  |  |  | Unidade |  |  | Valor unitário |  |  | Consumo |  |  | Valor total
MAT5899 |  |  |  | PORTÃO DE ABRIR EM GRADIL NYLOFOR 3D, PINTADO NAS CORES VERDE, BRANCO OU AZUL, BELGO OU SIMILAR, INCLUSIVE FERRAGENS E ACESSÓRIOS | [5 empty] | m2 |  |  | 622.5 |  |  | 3.451 |  |  |  |  | 2148.24 |  | MAT5899 |  |  | PORTÃO DE ABRIR EM GRADIL NYLOFOR 3D, PINTADO NAS CORES VERDE, BRANCO OU AZUL, BELGO OU SIMILAR, INCLUSIVE FERRAGENS E ACESSÓRIOS |  |  |  |  | m2 |  |  | 750 |  |  | 3.451 |  |  | 2588.25
(C) Total: | [16 empty] | 2148.24 | [5 empty] | (C) Total: | [14 empty] | 2588.25
Custo direto total (A) + (B) + (C) + (D) + (E) | [16 empty] | 2319.01 | [5 empty] | Custo direto total (A) + (B) + (C) + (D) + (E) | [14 empty] | 2794.0159
BDI: | [14 empty] | 25.07% |  | 581.37 | [5 empty] | BDI: | [12 empty] | 25.07% |  | 700.4598
Preço unitário total | [16 empty] | 2900.38 | [5 empty] | Preço unitário total | [14 empty] | 3494.4757
Descrições: |  |  | REF.: ORSE 13764 | [19 empty] | Descrições: |  | REF.: ORSE 13764
Serviço: CPU5900 - PORTÃO DE GIRO EM GRADIL, 02 FOLHAS, 4,17M POR 2,03M (PT 01) | [16 empty] | Unidade: un | [5 empty] | Serviço: CPU5900 - PORTÃO DE GIRO EM GRADIL, 02 FOLHAS, 4,17M POR 2,03M (PT 01) | [14 empty] | Unidade: un
Código Auxiliar |  |  |  | (B) Mãos-de-obra |  |  | Eq. Salarial |  | Sal/Hora |  |  | Encargos(%) |  |  | Consumo |  |  |  |  | Custo Horário |  |  | Código Auxiliar |  |  | (B) Mãos-de-obra |  | Eq. Salarial |  | Sal/Hora |  |  | Encargos(%) |  |  | Consumo |  |  | Custo Horário
0005 |  |  |  | SERVENTE |  |  | 6.02 |  | 16.88 |  |  | 180.43 |  |  | 12.6977 |  |  |  |  | 214.33 |  |  | 0005 |  |  | SERVENTE |  | 7.25 |  | 20.33 |  |  | 180.43 |  |  | 12.6977 |  |  | 258.1442
0004 |  |  |  | PEDREIRO |  |  | 9.59 |  | 24.16 |  |  | 152.01 |  |  | 8.4651 |  |  |  |  | 204.51 |  |  | 0004 |  |  | PEDREIRO |  | 11.56 |  | 29.13 |  |  | 152.01 |  |  | 8.4651 |  |  | 246.5884
(B) Total: | [16 empty] | 418.91 | [5 empty] | (B) Total: | [14 empty] | 504.7326
Código Auxiliar |  |  |  | (C) Materiais | [5 empty] | Unidade |  |  | Valor unitário |  |  | Consumo |  |  |  |  | Valor total |  | Código Auxiliar |  |  | (C) Materiais |  |  |  |  | Unidade |  |  | Valor unitário |  |  | Consumo |  |  | Valor total
MAT5899 |  |  |  | PORTÃO DE ABRIR EM GRADIL NYLOFOR 3D, PINTADO NAS CORES VERDE, BRANCO OU AZUL, BELGO OU SIMILAR, INCLUSIVE FERRAGENS E ACESSÓRIOS | [5 empty] | m2 |  |  | 622.5 |  |  | 8.4651 |  |  |  |  | 5269.52 |  | MAT5899 |  |  | PORTÃO DE ABRIR EM GRADIL NYLOFOR 3D, PINTADO NAS CORES VERDE, BRANCO OU AZUL, BELGO OU SIMILAR, INCLUSIVE FERRAGENS E ACESSÓRIOS |  |  |  |  | m2 |  |  | 750 |  |  | 8.4651 |  |  | 6348.825
(C) Total: | [16 empty] | 5269.52 | [5 empty] | (C) Total: | [14 empty] | 6348.825
Custo direto total (A) + (B) + (C) + (D) + (E) | [16 empty] | 5688.43 | [5 empty] | Custo direto total (A) + (B) + (C) + (D) + (E) | [14 empty] | 6853.5576
BDI: | [14 empty] | 25.07% |  | 1426.08 | [5 empty] | BDI: | [12 empty] | 25.07% |  | 1718.1869
Preço unitário total | [16 empty] | 7114.51 | [5 empty] | Preço unitário total | [14 empty] | 8571.7445
Descrições: |  |  | REF.: ORSE 13764 | [19 empty] | Descrições: |  | REF.: ORSE 13764
Serviço: CPU5903 - PORTÃO DE GIRO EM GRADIL, 02 FOLHAS, 5,28M POR 2,03M (PT 03) | [16 empty] | Unidade: un | [5 empty] | Serviço: CPU5903 - PORTÃO DE GIRO EM GRADIL, 02 FOLHAS, 5,28M POR 2,03M (PT 03) | [14 empty] | Unidade: un
Código Auxiliar |  |  |  | (B) Mãos-de-obra |  |  | Eq. Salarial |  | Sal/Hora |  |  | Encargos(%) |  |  | Consumo |  |  |  |  | Custo Horário |  |  | Código Auxiliar |  |  | (B) Mãos-de-obra |  | Eq. Salarial |  | Sal/Hora |  |  | Encargos(%) |  |  | Consumo |  |  | Custo Horário
0005 |  |  |  | SERVENTE |  |  | 6.02 |  | 16.88 |  |  | 180.43 |  |  | 16.0776 |  |  |  |  | 271.38 |  |  | 0005 |  |  | SERVENTE |  | 7.25 |  | 20.33 |  |  | 180.43 |  |  | 16.0776 |  |  | 326.8576
0004 |  |  |  | PEDREIRO |  |  | 9.59 |  | 24.16 |  |  | 152.01 |  |  | 10.7184 |  |  |  |  | 258.95 |  |  | 0004 |  |  | PEDREIRO |  | 11.56 |  | 29.13 |  |  | 152.01 |  |  | 10.7184 |  |  | 312.227
(B) Total: | [16 empty] | 530.42 | [5 empty] | (B) Total: | [14 empty] | 639.0846
Código Auxiliar |  |  |  | (C) Materiais | [5 empty] | Unidade |  |  | Valor unitário |  |  | Consumo |  |  |  |  | Valor total |  | Código Auxiliar |  |  | (C) Materiais |  |  |  |  | Unidade |  |  | Valor unitário |  |  | Consumo |  |  | Valor total
MAT5899 |  |  |  | PORTÃO DE ABRIR EM GRADIL NYLOFOR 3D, PINTADO NAS CORES VERDE, BRANCO OU AZUL, BELGO OU SIMILAR, INCLUSIVE FERRAGENS E ACESSÓRIOS | [5 empty] | m2 |  |  | 622.5 |  |  | 10.7184 |  |  |  |  | 6672.2 |  | MAT5899 |  |  | PORTÃO DE ABRIR EM GRADIL NYLOFOR 3D, PINTADO NAS CORES VERDE, BRANCO OU AZUL, BELGO OU SIMILAR, INCLUSIVE FERRAGENS E ACESSÓRIOS |  |  |  |  | m2 |  |  | 750 |  |  | 10.7184 |  |  | 8038.8
(C) Total: | [16 empty] | 6672.2 | [5 empty] | (C) Total: | [14 empty] | 8038.8
Custo direto total (A) + (B) + (C) + (D) + (E) | [16 empty] | 7202.62 | [5 empty] | Custo direto total (A) + (B) + (C) + (D) + (E) | [14 empty] | 8677.8846
BDI: | [14 empty] | 25.07% |  | 1805.69 | [5 empty] | BDI: | [12 empty] | 25.07% |  | 2175.5457
Preço unitário total | [16 empty] | 9008.31 | [5 empty] | Preço unitário total | [14 empty] | 10853.4303
Descrições: |  |  | REF.: ORSE 13764 | [19 empty] | Descrições: |  | REF.: ORSE 13764
Serviço: CPU6042 - POSTE DE CONCRETO SC 11/1000 | [16 empty] | Unidade: un | [5 empty] | Serviço: CPU6042 - POSTE DE CONCRETO SC 11/1000 | [14 empty] | Unidade: un
Código Auxiliar |  |  |  | (C) Materiais | [5 empty] | Unidade |  |  | Valor unitário |  |  | Consumo |  |  |  |  | Valor total |  | Código Auxiliar |  |  | (C) Materiais |  |  |  |  | Unidade |  |  | Valor unitário |  |  | Consumo |  |  | Valor total
MAT6018 |  |  |  | POSTE DE CONCRETO SC 11/1000 | [5 empty] | un |  |  | 2309.6 |  |  | 1 |  |  |  |  | 2309.6 |  | MAT6018 |  |  | POSTE DE CONCRETO SC 11/1000 |  |  |  |  | un |  |  | 2782.66 |  |  | 1 |  |  | 2782.66
(C) Total: | [16 empty] | 2309.6 | [5 empty] | (C) Total: | [14 empty] | 2782.66
Custo direto total (A) + (B) + (C) + (D) + (E) | [16 empty] | 2309.6 | [5 empty] | Custo direto total (A) + (B) + (C) + (D) + (E) | [14 empty] | 2782.66
BDI: | [14 empty] | 25.07% |  | 579.01 | [5 empty] | BDI: | [12 empty] | 25.07% |  | 697.6129
Preço unitário total | [16 empty] | 2888.61 | [5 empty] | Preço unitário total | [14 empty] | 3480.2729
Descrições: |  |  | REF.: GOINFRA 72061 | [19 empty] | Descrições: |  | REF.: GOINFRA 72061
Serviço: CPU5804 - POSTE EM AÇO CARBONO, PARA ILUMINAÇÃO PÚBLICA, CÔNICO, CONTÍNUO, RETO, H=8M, DIAM. 148MM (BASE) E DIAM. 60MM (TOPO) | [16 empty] | Unidade: un | [5 empty] | Serviço: CPU5804 - POSTE EM AÇO CARBONO, PARA ILUMINAÇÃO PÚBLICA, CÔNICO, CONTÍNUO, RETO, H=8M, DIAM. 148MM (BASE) E DIAM. 60MM (TOPO) | [14 empty] | Unidade: un
Código Auxiliar |  |  |  | (B) Mãos-de-obra |  |  | Eq. Salarial |  | Sal/Hora |  |  | Encargos(%) |  |  | Consumo |  |  |  |  | Custo Horário |  |  | Código Auxiliar |  |  | (B) Mãos-de-obra |  | Eq. Salarial |  | Sal/Hora |  |  | Encargos(%) |  |  | Consumo |  |  | Custo Horário
0005 |  |  |  | SERVENTE |  |  | 6.02 |  | 16.88 |  |  | 180.43 |  |  | 0.9238 |  |  |  |  | 15.59 |  |  | 0005 |  |  | SERVENTE |  | 7.25 |  | 20.33 |  |  | 180.43 |  |  | 0.9238 |  |  | 18.7809
0004 |  |  |  | PEDREIRO |  |  | 9.59 |  | 24.16 |  |  | 152.01 |  |  | 0.296 |  |  |  |  | 7.15 |  |  | 0004 |  |  | PEDREIRO |  | 11.56 |  | 29.13 |  |  | 152.01 |  |  | 0.296 |  |  | 8.6225
0032 |  |  |  | OPERADOR DE BETONEIRA |  |  | 7.22 |  | 19.31 |  |  | 167.51 |  |  | 0.1357 |  |  |  |  | 2.62 |  |  | 0032 |  |  | OPERADOR DE BETONEIRA |  | 8.7 |  | 23.27 |  |  | 167.51 |  |  | 0.1357 |  |  | 3.1577
(B) Total: | [16 empty] | 25.35 | [5 empty] | (B) Total: | [14 empty] | 30.5611
Código Auxiliar |  |  |  | (C) Materiais | [5 empty] | Unidade |  |  | Valor unitário |  |  | Consumo |  |  |  |  | Valor total |  | Código Auxiliar |  |  | (C) Materiais |  |  |  |  | Unidade |  |  | Valor unitário |  |  | Consumo |  |  | Valor total
1215 |  |  |  | CIMENTO PORTLAND CPII-32 | [5 empty] | Kg |  |  | 0.53 |  |  | 19.832 |  |  |  |  | 10.51 |  | 1215 |  |  | CIMENTO PORTLAND CPII-32 |  |  |  |  | Kg |  |  | 0.64 |  |  | 19.832 |  |  | 12.6925
2804 |  |  |  | AREIA GROSSA | [5 empty] | m3 |  |  | 127.27 |  |  | 0.069 |  |  |  |  | 8.78 |  | 2804 |  |  | AREIA GROSSA |  |  |  |  | m3 |  |  | 153.34 |  |  | 0.069 |  |  | 10.5805
2386 |  |  |  | BRITA Nº 1 | [5 empty] | m3 |  |  | 139.76 |  |  | 0.0155 |  |  |  |  | 2.16 |  | 2386 |  |  | BRITA Nº 1 |  |  |  |  | m3 |  |  | 168.38 |  |  | 0.0155 |  |  | 2.6099
2497 |  |  |  | BRITA Nº 2 | [5 empty] | m3 |  |  | 139.37 |  |  | 0.0464 |  |  |  |  | 6.46 |  | 2497 |  |  | BRITA Nº 2 |  |  |  |  | m3 |  |  | 167.91 |  |  | 0.0464 |  |  | 7.791
MAT5800 |  |  |  | POSTE EM AÇO CARBONO, PARA ILUMINAÇÃO PÚBLICA, CÔNICO, CONTÍNUO, RETO, H=8M, DIAM. 148MM (BASE) E DIAM. 60MM (TOPO) | [5 empty] | un |  |  | 1454.64 |  |  | 1 |  |  |  |  | 1454.64 |  | MAT5800 |  |  | POSTE EM AÇO CARBONO, PARA ILUMINAÇÃO PÚBLICA, CÔNICO, CONTÍNUO, RETO, H=8M, DIAM. 148MM (BASE) E DIAM. 60MM (TOPO) |  |  |  |  | un |  |  | 1752.58 |  |  | 1 |  |  | 1752.58
(C) Total: | [16 empty] | 1482.57 | [5 empty] | (C) Total: | [14 empty] | 1786.2539
Custo direto total (A) + (B) + (C) + (D) + (E) | [16 empty] | 1507.92 | [5 empty] | Custo direto total (A) + (B) + (C) + (D) + (E) | [14 empty] | 1816.8149
BDI: | [14 empty] | 25.07% |  | 378.03 | [5 empty] | BDI: | [12 empty] | 25.07% |  | 455.4755
Preço unitário total | [16 empty] | 1885.95 | [5 empty] | Preço unitário total | [14 empty] | 2272.2904
Descrições: |  |  | REF.: GOINFRA 71991 | [19 empty] | Descrições: |  | REF.: GOINFRA 71991
Serviço: CPU13170 - PREPARO DE FUNDO DE VALA COM LARGURA MENOR QUE 1,5M, COM CAMADA DE BRIT, LANÇAMENTO MECANIZADO | [16 empty] | Unidade: m3 | [5 empty] | Serviço: CPU13170 - PREPARO DE FUNDO DE VALA COM LARGURA MENOR QUE 1,5M, COM CAMADA DE BRIT, LANÇAMENTO MECANIZADO | [14 empty] | Unidade: m3
Código Auxiliar |  |  |  | (B) Mãos-de-obra |  |  | Eq. Salarial |  | Sal/Hora |  |  | Encargos(%) |  |  | Consumo |  |  |  |  | Custo Horário |  |  | Código Auxiliar |  |  | (B) Mãos-de-obra |  | Eq. Salarial |  | Sal/Hora |  |  | Encargos(%) |  |  | Consumo |  |  | Custo Horário
0005 |  |  |  | SERVENTE |  |  | 6.02 |  | 16.88 |  |  | 180.43 |  |  | 1.3819 |  |  |  |  | 23.32 |  |  | 0005 |  |  | SERVENTE |  | 7.25 |  | 20.33 |  |  | 180.43 |  |  | 1.3819 |  |  | 28.094
0004 |  |  |  | PEDREIRO |  |  | 9.59 |  | 24.16 |  |  | 152.01 |  |  | 0.9213 |  |  |  |  | 22.25 |  |  | 0004 |  |  | PEDREIRO |  | 11.56 |  | 29.13 |  |  | 152.01 |  |  | 0.9213 |  |  | 26.8375
(B) Total: | [16 empty] | 45.57 | [5 empty] | (B) Total: | [14 empty] | 54.9315
Código Auxiliar |  |  |  | (C) Materiais | [5 empty] | Unidade |  |  | Valor unitário |  |  | Consumo |  |  |  |  | Valor total |  | Código Auxiliar |  |  | (C) Materiais |  |  |  |  | Unidade |  |  | Valor unitário |  |  | Consumo |  |  | Valor total
2387 |  |  |  | BRITA Nº 0 | [5 empty] | m3 |  |  | 150.76 |  |  | 1.1 |  |  |  |  | 165.83 |  | 2387 |  |  | BRITA Nº 0 |  |  |  |  | m3 |  |  | 181.64 |  |  | 1.1 |  |  | 199.804
(C) Total: | [16 empty] | 165.83 | [5 empty] | (C) Total: | [14 empty] | 199.804
Código Auxiliar |  | (D)(E) Serviços |  |  |  | Unidade |  | Vl. unit. mão-de-obra |  |  | Vl. unit. material |  |  | Consumo |  |  | Vl. total mão-de-obra |  |  |  |  | Vl. total material | Código Auxiliar | (D)(E) Serviços |  |  | Unidade |  | Vl. unit. mão-de-obra |  |  | Vl. unit. material |  |  | Consumo |  |  | Vl. total mão-de-obra |  |  | Vl. total material
SNP5679 |  | RETROESCAVADEIRA SOBRE RODAS COM CARREGADEIRA, TRAÇÃO 4X4, POTÊNCIA LÍQ. 88 HP, CAÇAMBA CARREG. CAP. MÍN. 1 M3, CAÇAMBA RETRO CAP. 0,26 M3, PESO OPERACIONAL MÍN. 6.674 KG, PROFUNDIDADE ESCAVAÇÃO MÁX. 4,37 M - CHI DIURNO. AF_06/2014 |  |  |  | CHI |  | 0 |  |  | 52.9 |  |  | 0.6398 |  |  | 0 |  |  |  |  | 33.84 | SNP5679 | RETROESCAVADEIRA SOBRE RODAS COM CARREGADEIRA, TRAÇÃO 4X4, POTÊNCIA LÍQ. 88 HP, CAÇAMBA CARREG. CAP. MÍN. 1 M3, CAÇAMBA RETRO CAP. 0,26 M3, PESO OPERACIONAL MÍN. 6.674 KG, PROFUNDIDADE ESCAVAÇÃO MÁX. 4,37 M - CHI DIURNO. AF_06/2014 |  |  | CHI |  | 0 |  |  | 63.74 |  |  | 0.6398 |  |  | 0 |  |  | 40.7809
SNP5678 |  | RETROESCAVADEIRA SOBRE RODAS COM CARREGADEIRA, TRAÇÃO 4X4, POTÊNCIA LÍQ. 88 HP, CAÇAMBA CARREG. CAP. MÍN. 1 M3, CAÇAMBA RETRO CAP. 0,26 M3, PESO OPERACIONAL MÍN. 6.674 KG, PROFUNDIDADE ESCAVAÇÃO MÁX. 4,37 M - CHP DIURNO. AF_06/2014 |  |  |  | CHP |  | 0 |  |  | 121.49 |  |  | 0.128 |  |  | 0 |  |  |  |  | 15.55 | SNP5678 | RETROESCAVADEIRA SOBRE RODAS COM CARREGADEIRA, TRAÇÃO 4X4, POTÊNCIA LÍQ. 88 HP, CAÇAMBA CARREG. CAP. MÍN. 1 M3, CAÇAMBA RETRO CAP. 0,26 M3, PESO OPERACIONAL MÍN. 6.674 KG, PROFUNDIDADE ESCAVAÇÃO MÁX. 4,37 M - CHP DIURNO. AF_06/2014 |  |  | CHP |  | 0 |  |  | 146.37 |  |  | 0.128 |  |  | 0 |  |  | 18.7354
SNP91534 |  | COMPACTADOR DE SOLOS DE PERCUSSÃO (SOQUETE) COM MOTOR A GASOLINA 4 TEMPOS, POTÊNCIA 4 CV - CHI DIURNO. AF_08/2015 |  |  |  | CHI |  | 0 |  |  | 20.77 |  |  | 0.0666 |  |  | 0 |  |  |  |  | 1.38 | SNP91534 | COMPACTADOR DE SOLOS DE PERCUSSÃO (SOQUETE) COM MOTOR A GASOLINA 4 TEMPOS, POTÊNCIA 4 CV - CHI DIURNO. AF_08/2015 |  |  | CHI |  | 0 |  |  | 25.02 |  |  | 0.0666 |  |  | 0 |  |  | 1.6663
SNP91533 |  | COMPACTADOR DE SOLOS DE PERCUSSÃO (SOQUETE) COM MOTOR A GASOLINA 4 TEMPOS, POTÊNCIA 4 CV - CHP DIURNO. AF_08/2015 |  |  |  | CHP |  | 0 |  |  | 27.22 |  |  | 0.0718 |  |  | 0 |  |  |  |  | 1.95 | SNP91533 | COMPACTADOR DE SOLOS DE PERCUSSÃO (SOQUETE) COM MOTOR A GASOLINA 4 TEMPOS, POTÊNCIA 4 CV - CHP DIURNO. AF_08/2015 |  |  | CHP |  | 0 |  |  | 32.79 |  |  | 0.0718 |  |  | 0 |  |  | 2.3543
(D) Total mão-de-obra: | [16 empty] | 0 | [5 empty] | (D) Total mão-de-obra: | [14 empty] | 0
(E) Total material: | [16 empty] | 52.72 | [5 empty] | (E) Total material: | [14 empty] | 63.5369
Custo direto total (A) + (B) + (C) + (D) + (E) | [16 empty] | 264.12 | [5 empty] | Custo direto total (A) + (B) + (C) + (D) + (E) | [14 empty] | 318.2724
BDI: 0,00% | [16 empty] | 0 | [5 empty] | BDI: 0,00% | [14 empty] | 0
Preço unitário total | [16 empty] | 264.12 | [5 empty] | Preço unitário total | [14 empty] | 318.2724
Descrições: |  |  | REF.: SINAPI 101623 | [19 empty] | Descrições: |  | REF.: SINAPI 101623
Serviço: CPU5845 - PREPARO DE FUNDO DE VALA COM LARGURA MENOR QUE 1,5M, COM CAMADA DE BRITA, LANÇAMENTO MANUAL | [16 empty] | Unidade: m3 | [5 empty] | Serviço: CPU5845 - PREPARO DE FUNDO DE VALA COM LARGURA MENOR QUE 1,5M, COM CAMADA DE BRITA, LANÇAMENTO MANUAL | [14 empty] | Unidade: m3
Código Auxiliar |  |  |  | (B) Mãos-de-obra |  |  | Eq. Salarial |  | Sal/Hora |  |  | Encargos(%) |  |  | Consumo |  |  |  |  | Custo Horário |  |  | Código Auxiliar |  |  | (B) Mãos-de-obra |  | Eq. Salarial |  | Sal/Hora |  |  | Encargos(%) |  |  | Consumo |  |  | Custo Horário
0005 |  |  |  | SERVENTE |  |  | 6.02 |  | 16.88 |  |  | 180.43 |  |  | 3.7407 |  |  |  |  | 63.14 |  |  | 0005 |  |  | SERVENTE |  | 7.25 |  | 20.33 |  |  | 180.43 |  |  | 3.7407 |  |  | 76.0484
0004 |  |  |  | PEDREIRO |  |  | 9.59 |  | 24.16 |  |  | 152.01 |  |  | 2.4938 |  |  |  |  | 60.25 |  |  | 0004 |  |  | PEDREIRO |  | 11.56 |  | 29.13 |  |  | 152.01 |  |  | 2.4938 |  |  | 72.6444
(B) Total: | [16 empty] | 123.39 | [5 empty] | (B) Total: | [14 empty] | 148.6928
Código Auxiliar |  |  |  | (C) Materiais | [5 empty] | Unidade |  |  | Valor unitário |  |  | Consumo |  |  |  |  | Valor total |  | Código Auxiliar |  |  | (C) Materiais |  |  |  |  | Unidade |  |  | Valor unitário |  |  | Consumo |  |  | Valor total
2387 |  |  |  | BRITA Nº 0 | [5 empty] | m3 |  |  | 150.76 |  |  | 1.1 |  |  |  |  | 165.83 |  | 2387 |  |  | BRITA Nº 0 |  |  |  |  | m3 |  |  | 181.64 |  |  | 1.1 |  |  | 199.804
(C) Total: | [16 empty] | 165.83 | [5 empty] | (C) Total: | [14 empty] | 199.804
Código Auxiliar |  | (D)(E) Serviços |  |  |  | Unidade |  | Vl. unit. mão-de-obra |  |  | Vl. unit. material |  |  | Consumo |  |  | Vl. total mão-de-obra |  |  |  |  | Vl. total material | Código Auxiliar | (D)(E) Serviços |  |  | Unidade |  | Vl. unit. mão-de-obra |  |  | Vl. unit. material |  |  | Consumo |  |  | Vl. total mão-de-obra |  |  | Vl. total material
CPU5843 |  | COMPACTADOR DE SOLOS DE PERCUSSÃO (SOQUETE) COM MOTOR A GASOLINA 4 TEMPOS, POTÊNCIA 4 CV |  |  |  | CHP |  | 24.18 |  |  | 7.41 |  |  | 0.0718 |  |  | 1.73 |  |  |  |  | 0.53 | CPU5843 | COMPACTADOR DE SOLOS DE PERCUSSÃO (SOQUETE) COM MOTOR A GASOLINA 4 TEMPOS, POTÊNCIA 4 CV |  |  | CHP |  | 29.13 |  |  | 8.93 |  |  | 0.0718 |  |  | 2.0915 |  |  | 0.64117
CPU5844 |  | COMPACTADOR DE SOLOS DE PERCUSSÃO (SOQUETE) COM MOTOR A GASOLINA 4 TEMPOS, POTÊNCIA 4 CV |  |  |  | CHI |  | 24.18 |  |  | 0.96 |  |  | 0.0666 |  |  | 1.61 |  |  |  |  | 0.06 | CPU5844 | COMPACTADOR DE SOLOS DE PERCUSSÃO (SOQUETE) COM MOTOR A GASOLINA 4 TEMPOS, POTÊNCIA 4 CV |  |  | CHI |  | 29.13 |  |  | 1.16 |  |  | 0.0666 |  |  | 1.9401 |  |  | 0.077256
(D) Total mão-de-obra: | [16 empty] | 3.34 | [5 empty] | (D) Total mão-de-obra: | [14 empty] | 4.0316
(E) Total material: | [16 empty] | 0.59 | [5 empty] | (E) Total material: | [14 empty] | 0.71843
Custo direto total (A) + (B) + (C) + (D) + (E) | [16 empty] | 293.15 | [5 empty] | Custo direto total (A) + (B) + (C) + (D) + (E) | [14 empty] | 353.2468
BDI: 0,00% | [16 empty] | 0 | [5 empty] | BDI: 0,00% | [14 empty] | 0
Preço unitário total | [16 empty] | 293.15 | [5 empty] | Preço unitário total | [14 empty] | 353.2468
Descrições: |  |  | REF.: SINAPI 101619 | [19 empty] | Descrições: |  | REF.: SINAPI 101619
Serviço: CPU6043 - QUADRO DE DISTRIBUIÇÃO DE EMBUTIR METÁLICO CB-70e - 500a C/ TAMPA PROTEÇÃO ACRÍLICO | [16 empty] | Unidade: un | [5 empty] | Serviço: CPU6043 - QUADRO DE DISTRIBUIÇÃO DE EMBUTIR METÁLICO CB-70e - 500a C/ TAMPA PROTEÇÃO ACRÍLICO | [14 empty] | Unidade: un
Código Auxiliar |  |  |  | (B) Mãos-de-obra |  |  | Eq. Salarial |  | Sal/Hora |  |  | Encargos(%) |  |  | Consumo |  |  |  |  | Custo Horário |  |  | Código Auxiliar |  |  | (B) Mãos-de-obra |  | Eq. Salarial |  | Sal/Hora |  |  | Encargos(%) |  |  | Consumo |  |  | Custo Horário
0008 |  |  |  | AJUDANTE |  |  | 6.79 |  | 18.45 |  |  | 171.78 |  |  | 6 |  |  |  |  | 110.7 |  |  | 0008 |  |  | AJUDANTE |  | 8.18 |  | 22.23 |  |  | 171.78 |  |  | 6 |  |  | 133.38
0012 |  |  |  | ELETRICISTA |  |  | 9.59 |  | 24.46 |  |  | 155.13 |  |  | 6 |  |  |  |  | 146.76 |  |  | 0012 |  |  | ELETRICISTA |  | 11.56 |  | 29.49 |  |  | 155.13 |  |  | 6 |  |  | 176.94
(B) Total: | [16 empty] | 257.56 | [5 empty] | (B) Total: | [14 empty] | 310.32
Código Auxiliar |  |  |  | (C) Materiais | [5 empty] | Unidade |  |  | Valor unitário |  |  | Consumo |  |  |  |  | Valor total |  | Código Auxiliar |  |  | (C) Materiais |  |  |  |  | Unidade |  |  | Valor unitário |  |  | Consumo |  |  | Valor total
MAT6019 |  |  |  | QUADRO DE DISTRIBUIÇÃO DE EMBUTIR EM CHAPA DE AÇO, PARA ATÉ 70 DISJUNTORES COM BARRAMENTO, PADRÃO DIN, CEMAR OU SIMILAR. | [5 empty] | un |  |  | 1535.5 |  |  | 1 |  |  |  |  | 1535.5 |  | MAT6019 |  |  | QUADRO DE DISTRIBUIÇÃO DE EMBUTIR EM CHAPA DE AÇO, PARA ATÉ 70 DISJUNTORES COM BARRAMENTO, PADRÃO DIN, CEMAR OU SIMILAR. |  |  |  |  | un |  |  | 1850 |  |  | 1 |  |  | 1850
(C) Total: | [16 empty] | 1535.5 | [5 empty] | (C) Total: | [14 empty] | 1850
Custo direto total (A) + (B) + (C) + (D) + (E) | [16 empty] | 1793.06 | [5 empty] | Custo direto total (A) + (B) + (C) + (D) + (E) | [14 empty] | 2160.32
BDI: | [14 empty] | 25.07% |  | 449.52 | [5 empty] | BDI: | [12 empty] | 25.07% |  | 541.5922
Preço unitário total | [16 empty] | 2242.57 | [5 empty] | Preço unitário total | [14 empty] | 2701.9122
Descrições: |  |  | REF.: GOINFRA 72206 | [19 empty] | Descrições: |  | REF.: GOINFRA 72206
Serviço: CPU5850 - RALO SECO LINEAR PVC SANITÁRIO COM GRELHA EM ALUMÍNIO | [16 empty] | Unidade: un | [5 empty] | Serviço: CPU5850 - RALO SECO LINEAR PVC SANITÁRIO COM GRELHA EM ALUMÍNIO | [14 empty] | Unidade: un
Código Auxiliar |  |  |  | (B) Mãos-de-obra |  |  | Eq. Salarial |  | Sal/Hora |  |  | Encargos(%) |  |  | Consumo |  |  |  |  | Custo Horário |  |  | Código Auxiliar |  |  | (B) Mãos-de-obra |  | Eq. Salarial |  | Sal/Hora |  |  | Encargos(%) |  |  | Consumo |  |  | Custo Horário
0011 |  |  |  | ENCANADOR |  |  | 9.59 |  | 24.71 |  |  | 157.75 |  |  | 0.5 |  |  |  |  | 12.35 |  |  | 0011 |  |  | ENCANADOR |  | 11.56 |  | 29.79 |  |  | 157.75 |  |  | 0.5 |  |  | 14.895
0008 |  |  |  | AJUDANTE |  |  | 6.79 |  | 18.45 |  |  | 171.78 |  |  | 0.5 |  |  |  |  | 9.22 |  |  | 0008 |  |  | AJUDANTE |  | 8.18 |  | 22.23 |  |  | 171.78 |  |  | 0.5 |  |  | 11.115
(B) Total: | [16 empty] | 21.58 | [5 empty] | (B) Total: | [14 empty] | 26.01
Código Auxiliar |  |  |  | (C) Materiais | [5 empty] | Unidade |  |  | Valor unitário |  |  | Consumo |  |  |  |  | Valor total |  | Código Auxiliar |  |  | (C) Materiais |  |  |  |  | Unidade |  |  | Valor unitário |  |  | Consumo |  |  | Valor total
MAT5849 |  |  |  | RALO SECO LINEAR PVC SANITÁRIO D=90CM COM GRELHA EM ALUMÍNIO | [5 empty] | un |  |  | 202.97 |  |  | 1 |  |  |  |  | 202.97 |  | MAT5849 |  |  | RALO SECO LINEAR PVC SANITÁRIO D=90CM COM GRELHA EM ALUMÍNIO |  |  |  |  | un |  |  | 244.55 |  |  | 1 |  |  | 244.55
(C) Total: | [16 empty] | 202.97 | [5 empty] | (C) Total: | [14 empty] | 244.55
Custo direto total (A) + (B) + (C) + (D) + (E) | [16 empty] | 224.55 | [5 empty] | Custo direto total (A) + (B) + (C) + (D) + (E) | [14 empty] | 270.56
BDI: | [14 empty] | 25.07% |  | 56.29 | [5 empty] | BDI: | [12 empty] | 25.07% |  | 67.8294
Preço unitário total | [16 empty] | 280.84 | [5 empty] | Preço unitário total | [14 empty] | 338.3794
Descrições: |  |  | REF.: ORSE 12897 | [19 empty] | Descrições: |  | REF.: ORSE 12897
Serviço: CPU6039 - REFLETOR INDUSTRIAL, 800W, 70.000 LÚMENS, BIVOLT, IP66, COM ALÇA DE ALUMÍNIO, ÂNGULO 120°. LED OSRAM 2835, BRANCO FRIO, 6500K | [16 empty] | Unidade: un | [5 empty] | Serviço: CPU6039 - REFLETOR INDUSTRIAL, 800W, 70.000 LÚMENS, BIVOLT, IP66, COM ALÇA DE ALUMÍNIO, ÂNGULO 120°. LED OSRAM 2835, BRANCO FRIO, 6500K | [14 empty] | Unidade: un
Código Auxiliar |  |  |  | (B) Mãos-de-obra |  |  | Eq. Salarial |  | Sal/Hora |  |  | Encargos(%) |  |  | Consumo |  |  |  |  | Custo Horário |  |  | Código Auxiliar |  |  | (B) Mãos-de-obra |  | Eq. Salarial |  | Sal/Hora |  |  | Encargos(%) |  |  | Consumo |  |  | Custo Horário
0008 |  |  |  | AJUDANTE |  |  | 6.79 |  | 18.45 |  |  | 171.78 |  |  | 0.3 |  |  |  |  | 5.53 |  |  | 0008 |  |  | AJUDANTE |  | 8.18 |  | 22.23 |  |  | 171.78 |  |  | 0.3 |  |  | 6.669
0012 |  |  |  | ELETRICISTA |  |  | 9.59 |  | 24.46 |  |  | 155.13 |  |  | 0.5 |  |  |  |  | 12.23 |  |  | 0012 |  |  | ELETRICISTA |  | 11.56 |  | 29.49 |  |  | 155.13 |  |  | 0.5 |  |  | 14.745
(B) Total: | [16 empty] | 17.76 | [5 empty] | (B) Total: | [14 empty] | 21.414
Código Auxiliar |  |  |  | (C) Materiais | [5 empty] | Unidade |  |  | Valor unitário |  |  | Consumo |  |  |  |  | Valor total |  | Código Auxiliar |  |  | (C) Materiais |  |  |  |  | Unidade |  |  | Valor unitário |  |  | Consumo |  |  | Valor total
MAT6013 |  |  |  | REFLETOR INDUSTRIAL, 800W, 70.000 LÚMENS, BIVOLT, IP66, COM ALÇA DE ALUMÍNIO, ÂNGULO 120°. LED OSRAM 2835, BRANCO FRIO, 6500K | [5 empty] | un |  |  | 715.33 |  |  | 1 |  |  |  |  | 715.33 |  | MAT6013 |  |  | REFLETOR INDUSTRIAL, 800W, 70.000 LÚMENS, BIVOLT, IP66, COM ALÇA DE ALUMÍNIO, ÂNGULO 120°. LED OSRAM 2835, BRANCO FRIO, 6500K |  |  |  |  | un |  |  | 861.85 |  |  | 1 |  |  | 861.85
(C) Total: | [16 empty] | 715.33 | [5 empty] | (C) Total: | [14 empty] | 861.85
Custo direto total (A) + (B) + (C) + (D) + (E) | [16 empty] | 733.09 | [5 empty] | Custo direto total (A) + (B) + (C) + (D) + (E) | [14 empty] | 883.264
BDI: | [14 empty] | 25.07% |  | 183.78 | [5 empty] | BDI: | [12 empty] | 25.07% |  | 221.4343
Preço unitário total | [16 empty] | 916.87 | [5 empty] | Preço unitário total | [14 empty] | 1104.6983
Descrições: |  |  | REF.: ORSE 11625 | [19 empty] | Descrições: |  | REF.: ORSE 11625
Serviço: CPU5807 - RELÉ FOTOELÉTRICO PARA COMANDO DE ILUMINAÇÃO EXTERNA 1000W | [16 empty] | Unidade: un | [5 empty] | Serviço: CPU5807 - RELÉ FOTOELÉTRICO PARA COMANDO DE ILUMINAÇÃO EXTERNA 1000W | [14 empty] | Unidade: un
Código Auxiliar |  |  |  | (B) Mãos-de-obra |  |  | Eq. Salarial |  | Sal/Hora |  |  | Encargos(%) |  |  | Consumo |  |  |  |  | Custo Horário |  |  | Código Auxiliar |  |  | (B) Mãos-de-obra |  | Eq. Salarial |  | Sal/Hora |  |  | Encargos(%) |  |  | Consumo |  |  | Custo Horário
0008 |  |  |  | AJUDANTE |  |  | 6.79 |  | 18.45 |  |  | 171.78 |  |  | 0.0168 |  |  |  |  | 0.3 |  |  | 0008 |  |  | AJUDANTE |  | 8.18 |  | 22.23 |  |  | 171.78 |  |  | 0.0168 |  |  | 0.37346
0012 |  |  |  | ELETRICISTA |  |  | 9.59 |  | 24.46 |  |  | 155.13 |  |  | 0.0168 |  |  |  |  | 0.41 |  |  | 0012 |  |  | ELETRICISTA |  | 11.56 |  | 29.49 |  |  | 155.13 |  |  | 0.0168 |  |  | 0.49543
(B) Total: | [16 empty] | 0.71 | [5 empty] | (B) Total: | [14 empty] | 0.8689
Código Auxiliar |  |  |  | (C) Materiais | [5 empty] | Unidade |  |  | Valor unitário |  |  | Consumo |  |  |  |  | Valor total |  | Código Auxiliar |  |  | (C) Materiais |  |  |  |  | Unidade |  |  | Valor unitário |  |  | Consumo |  |  | Valor total
3321 |  |  |  | FITA ISOLANTE, ROLO DE 5,00 M | [5 empty] | un |  |  | 2.56 |  |  | 0.021 |  |  |  |  | 0.05 |  | 3321 |  |  | FITA ISOLANTE, ROLO DE 5,00 M |  |  |  |  | un |  |  | 3.09 |  |  | 0.021 |  |  | 0.06489
SNP2510 |  |  |  | RELE FOTOELETRICO INTERNO E EXTERNO BIVOLT 1000 W, DE CONECTOR, SEM BASE | [5 empty] | un |  |  | 28.28 |  |  | 1 |  |  |  |  | 28.28 |  | SNP2510 |  |  | RELE FOTOELETRICO INTERNO E EXTERNO BIVOLT 1000 W, DE CONECTOR, SEM BASE |  |  |  |  | un |  |  | 34.07 |  |  | 1 |  |  | 34.07
(C) Total: | [16 empty] | 28.32 | [5 empty] | (C) Total: | [14 empty] | 34.1349
Custo direto total (A) + (B) + (C) + (D) + (E) | [16 empty] | 29.03 | [5 empty] | Custo direto total (A) + (B) + (C) + (D) + (E) | [14 empty] | 35.0038
BDI: | [14 empty] | 25.07% |  | 7.27 | [5 empty] | BDI: | [12 empty] | 25.07% |  | 8.7754
Preço unitário total | [16 empty] | 36.29 | [5 empty] | Preço unitário total | [14 empty] | 43.7892
Descrições: |  |  | REF.: SINAPI 101632 | [19 empty] | Descrições: |  | REF.: SINAPI 101632
Serviço: CPU5846 - RETROESCAVADEIRA SOBRE RODAS COM CARREGADEIRA, TRAÇÃO 4X4, POTÊNCIA LÍQ. 88 HP, CAÇAMBA CARREG. CAP. MÍN. 1 M3, CAÇAMBA RETRO CAP. 0,26 M3, PESO OPERACIONAL MÍN. 6.674 KG, PROFUNDIDADE ESCAVAÇÃO MÁX. 4,37 M | [16 empty] | Unidade: CHP | [5 empty] | Serviço: CPU5846 - RETROESCAVADEIRA SOBRE RODAS COM CARREGADEIRA, TRAÇÃO 4X4, POTÊNCIA LÍQ. 88 HP, CAÇAMBA CARREG. CAP. MÍN. 1 M3, CAÇAMBA RETRO CAP. 0,26 M3, PESO OPERACIONAL MÍN. 6.674 KG, PROFUNDIDADE ESCAVAÇÃO MÁX. 4,37 M | [14 empty] | Unidade: CHP
Código Auxiliar |  |  |  | (B) Mãos-de-obra |  |  | Eq. Salarial |  | Sal/Hora |  |  | Encargos(%) |  |  | Consumo |  |  |  |  | Custo Horário |  |  | Código Auxiliar |  |  | (B) Mãos-de-obra |  | Eq. Salarial |  | Sal/Hora |  |  | Encargos(%) |  |  | Consumo |  |  | Custo Horário
0025 |  |  |  | OFICIAL "B" |  |  | 9.59 |  | 24.16 |  |  | 152.01 |  |  | 1 |  |  |  |  | 24.16 |  |  | 0025 |  |  | OFICIAL "B" |  | 11.56 |  | 29.13 |  |  | 152.01 |  |  | 1 |  |  | 29.13
(B) Total: | [16 empty] | 24.16 | [5 empty] | (B) Total: | [14 empty] | 29.13
Código Auxiliar |  | (D)(E) Serviços |  |  |  | Unidade |  | Vl. unit. mão-de-obra |  |  | Vl. unit. material |  |  | Consumo |  |  | Vl. total mão-de-obra |  |  |  |  | Vl. total material | Código Auxiliar | (D)(E) Serviços |  |  | Unidade |  | Vl. unit. mão-de-obra |  |  | Vl. unit. material |  |  | Consumo |  |  | Vl. total mão-de-obra |  |  | Vl. total material
SNP88857 |  | RETROESCAVADEIRA SOBRE RODAS COM CARREGADEIRA, TRAÇÃO 4X4, POTÊNCIA LÍQ. 88 HP, CAÇAMBA CARREG. CAP. MÍN. 1 M3, CAÇAMBA RETRO CAP. 0,26 M3, PESO OPERACIONAL MÍN. 6.674 KG, PROFUNDIDADE ESCAVAÇÃO MÁX. 4,37 M - DEPRECIAÇÃO. AF_06/2014 |  |  |  | h |  | 0 |  |  | 21.68 |  |  | 1 |  |  | 0 |  |  |  |  | 21.68 | SNP88857 | RETROESCAVADEIRA SOBRE RODAS COM CARREGADEIRA, TRAÇÃO 4X4, POTÊNCIA LÍQ. 88 HP, CAÇAMBA CARREG. CAP. MÍN. 1 M3, CAÇAMBA RETRO CAP. 0,26 M3, PESO OPERACIONAL MÍN. 6.674 KG, PROFUNDIDADE ESCAVAÇÃO MÁX. 4,37 M - DEPRECIAÇÃO. AF_06/2014 |  |  | h |  | 0 |  |  | 26.12 |  |  | 1 |  |  | 0 |  |  | 26.12
SNP88858 |  | RETROESCAVADEIRA SOBRE RODAS COM CARREGADEIRA, TRAÇÃO 4X4, POTÊNCIA LÍQ. 88 HP, CAÇAMBA CARREG. CAP. MÍN. 1 M3, CAÇAMBA RETRO CAP. 0,26 M3, PESO OPERACIONAL MÍN. 6.674 KG, PROFUNDIDADE ESCAVAÇÃO MÁX. 4,37 M - JUROS. AF_06/2014 |  |  |  | h |  | 0 |  |  | 5.73 |  |  | 1 |  |  | 0 |  |  |  |  | 5.73 | SNP88858 | RETROESCAVADEIRA SOBRE RODAS COM CARREGADEIRA, TRAÇÃO 4X4, POTÊNCIA LÍQ. 88 HP, CAÇAMBA CARREG. CAP. MÍN. 1 M3, CAÇAMBA RETRO CAP. 0,26 M3, PESO OPERACIONAL MÍN. 6.674 KG, PROFUNDIDADE ESCAVAÇÃO MÁX. 4,37 M - JUROS. AF_06/2014 |  |  | h |  | 0 |  |  | 6.9 |  |  | 1 |  |  | 0 |  |  | 6.9
SNP5664 |  | RETROESCAVADEIRA SOBRE RODAS COM CARREGADEIRA, TRAÇÃO 4X4, POTÊNCIA LÍQ. 88 HP, CAÇAMBA CARREG. CAP. MÍN. 1 M3, CAÇAMBA RETRO CAP. 0,26 M3, PESO OPERACIONAL MÍN. 6.674 KG, PROFUNDIDADE ESCAVAÇÃO MÁX. 4,37 M - MANUTENÇÃO. AF_06/2014 |  |  |  | h |  | 0 |  |  | 27.1 |  |  | 1 |  |  | 0 |  |  |  |  | 27.1 | SNP5664 | RETROESCAVADEIRA SOBRE RODAS COM CARREGADEIRA, TRAÇÃO 4X4, POTÊNCIA LÍQ. 88 HP, CAÇAMBA CARREG. CAP. MÍN. 1 M3, CAÇAMBA RETRO CAP. 0,26 M3, PESO OPERACIONAL MÍN. 6.674 KG, PROFUNDIDADE ESCAVAÇÃO MÁX. 4,37 M - MANUTENÇÃO. AF_06/2014 |  |  | h |  | 0 |  |  | 32.65 |  |  | 1 |  |  | 0 |  |  | 32.65
SNP53786 |  | RETROESCAVADEIRA SOBRE RODAS COM CARREGADEIRA, TRAÇÃO 4X4, POTÊNCIA LÍQ. 88 HP, CAÇAMBA CARREG. CAP. MÍN. 1 M3, CAÇAMBA RETRO CAP. 0,26 M3, PESO OPERACIONAL MÍN. 6.674 KG, PROFUNDIDADE ESCAVAÇÃO MÁX. 4,37 M - MATERIAIS NA OPERAÇÃO. AF_06/2014 |  |  |  | h |  | 0 |  |  | 41.48 |  |  | 1 |  |  | 0 |  |  |  |  | 41.48 | SNP53786 | RETROESCAVADEIRA SOBRE RODAS COM CARREGADEIRA, TRAÇÃO 4X4, POTÊNCIA LÍQ. 88 HP, CAÇAMBA CARREG. CAP. MÍN. 1 M3, CAÇAMBA RETRO CAP. 0,26 M3, PESO OPERACIONAL MÍN. 6.674 KG, PROFUNDIDADE ESCAVAÇÃO MÁX. 4,37 M - MATERIAIS NA OPERAÇÃO. AF_06/2014 |  |  | h |  | 0 |  |  | 49.98 |  |  | 1 |  |  | 0 |  |  | 49.98
(D) Total mão-de-obra: | [16 empty] | 0 | [5 empty] | (D) Total mão-de-obra: | [14 empty] | 0
(E) Total material: | [16 empty] | 95.99 | [5 empty] | (E) Total material: | [14 empty] | 115.65
Custo direto total (A) + (B) + (C) + (D) + (E) | [16 empty] | 120.15 | [5 empty] | Custo direto total (A) + (B) + (C) + (D) + (E) | [14 empty] | 144.78
BDI: 0,00% | [16 empty] | 0 | [5 empty] | BDI: 0,00% | [14 empty] | 0
Preço unitário total | [16 empty] | 120.15 | [5 empty] | Preço unitário total | [14 empty] | 144.78
Descrições: |  |  | REF.: 5678 - SINAPI | [19 empty] | Descrições: |  | REF.: 5678 - SINAPI
Serviço: CPU5847 - RETROESCAVADEIRA SOBRE RODAS COM CARREGADEIRA, TRAÇÃO 4X4, POTÊNCIA LÍQ. 88 HP, CAÇAMBA CARREG. CAP. MÍN. 1 M3, CAÇAMBA RETRO CAP. 0,26 M3, PESO OPERACIONAL MÍN. 6.674 KG, PROFUNDIDADE ESCAVAÇÃO MÁX. 4,37 M | [16 empty] | Unidade: CHI | [5 empty] | Serviço: CPU5847 - RETROESCAVADEIRA SOBRE RODAS COM CARREGADEIRA, TRAÇÃO 4X4, POTÊNCIA LÍQ. 88 HP, CAÇAMBA CARREG. CAP. MÍN. 1 M3, CAÇAMBA RETRO CAP. 0,26 M3, PESO OPERACIONAL MÍN. 6.674 KG, PROFUNDIDADE ESCAVAÇÃO MÁX. 4,37 M | [14 empty] | Unidade: CHI
Código Auxiliar |  |  |  | (B) Mãos-de-obra |  |  | Eq. Salarial |  | Sal/Hora |  |  | Encargos(%) |  |  | Consumo |  |  |  |  | Custo Horário |  |  | Código Auxiliar |  |  | (B) Mãos-de-obra |  | Eq. Salarial |  | Sal/Hora |  |  | Encargos(%) |  |  | Consumo |  |  | Custo Horário
0025 |  |  |  | OFICIAL "B" |  |  | 9.59 |  | 24.16 |  |  | 152.01 |  |  | 1 |  |  |  |  | 24.16 |  |  | 0025 |  |  | OFICIAL "B" |  | 11.56 |  | 29.13 |  |  | 152.01 |  |  | 1 |  |  | 29.13
(B) Total: | [16 empty] | 24.16 | [5 empty] | (B) Total: | [14 empty] | 29.13
Código Auxiliar |  | (D)(E) Serviços |  |  |  | Unidade |  | Vl. unit. mão-de-obra |  |  | Vl. unit. material |  |  | Consumo |  |  | Vl. total mão-de-obra |  |  |  |  | Vl. total material | Código Auxiliar | (D)(E) Serviços |  |  | Unidade |  | Vl. unit. mão-de-obra |  |  | Vl. unit. material |  |  | Consumo |  |  | Vl. total mão-de-obra |  |  | Vl. total material
SNP88857 |  | RETROESCAVADEIRA SOBRE RODAS COM CARREGADEIRA, TRAÇÃO 4X4, POTÊNCIA LÍQ. 88 HP, CAÇAMBA CARREG. CAP. MÍN. 1 M3, CAÇAMBA RETRO CAP. 0,26 M3, PESO OPERACIONAL MÍN. 6.674 KG, PROFUNDIDADE ESCAVAÇÃO MÁX. 4,37 M - DEPRECIAÇÃO. AF_06/2014 |  |  |  | h |  | 0 |  |  | 21.68 |  |  | 1 |  |  | 0 |  |  |  |  | 21.68 | SNP88857 | RETROESCAVADEIRA SOBRE RODAS COM CARREGADEIRA, TRAÇÃO 4X4, POTÊNCIA LÍQ. 88 HP, CAÇAMBA CARREG. CAP. MÍN. 1 M3, CAÇAMBA RETRO CAP. 0,26 M3, PESO OPERACIONAL MÍN. 6.674 KG, PROFUNDIDADE ESCAVAÇÃO MÁX. 4,37 M - DEPRECIAÇÃO. AF_06/2014 |  |  | h |  | 0 |  |  | 26.12 |  |  | 1 |  |  | 0 |  |  | 26.12
SNP88858 |  | RETROESCAVADEIRA SOBRE RODAS COM CARREGADEIRA, TRAÇÃO 4X4, POTÊNCIA LÍQ. 88 HP, CAÇAMBA CARREG. CAP. MÍN. 1 M3, CAÇAMBA RETRO CAP. 0,26 M3, PESO OPERACIONAL MÍN. 6.674 KG, PROFUNDIDADE ESCAVAÇÃO MÁX. 4,37 M - JUROS. AF_06/2014 |  |  |  | h |  | 0 |  |  | 5.73 |  |  | 1 |  |  | 0 |  |  |  |  | 5.73 | SNP88858 | RETROESCAVADEIRA SOBRE RODAS COM CARREGADEIRA, TRAÇÃO 4X4, POTÊNCIA LÍQ. 88 HP, CAÇAMBA CARREG. CAP. MÍN. 1 M3, CAÇAMBA RETRO CAP. 0,26 M3, PESO OPERACIONAL MÍN. 6.674 KG, PROFUNDIDADE ESCAVAÇÃO MÁX. 4,37 M - JUROS. AF_06/2014 |  |  | h |  | 0 |  |  | 6.9 |  |  | 1 |  |  | 0 |  |  | 6.9
(D) Total mão-de-obra: | [16 empty] | 0 | [5 empty] | (D) Total mão-de-obra: | [14 empty] | 0
(E) Total material: | [16 empty] | 27.41 | [5 empty] | (E) Total material: | [14 empty] | 33.02
Custo direto total (A) + (B) + (C) + (D) + (E) | [16 empty] | 51.57 | [5 empty] | Custo direto total (A) + (B) + (C) + (D) + (E) | [14 empty] | 62.15
BDI: 0,00% | [16 empty] | 0 | [5 empty] | BDI: 0,00% | [14 empty] | 0
Preço unitário total | [16 empty] | 51.57 | [5 empty] | Preço unitário total | [14 empty] | 62.15
Descrições: |  |  | REF.: 5679 - SINAPI | [19 empty] | Descrições: |  | REF.: 5679 - SINAPI
Serviço: CPU5841 - RETROESCAVADEIRA SOBRE RODAS COM CARREGADEIRA, TRAÇÃO 4X4, POTÊNCIA LÍQ. 88 HP, CAÇAMBA CARREG. CAP. MÍN. 1 M3, CAÇAMBA RETRO CAP. 0,26 M3, PESO OPERACIONAL MÍN. 6.674 KG, PROFUNDIDADE ESCAVAÇÃO MÁX. 4,37 M - CHP DIURNO. AF_06/2014 | [16 empty] | Unidade: CHP | [5 empty] | Serviço: CPU5841 - RETROESCAVADEIRA SOBRE RODAS COM CARREGADEIRA, TRAÇÃO 4X4, POTÊNCIA LÍQ. 88 HP, CAÇAMBA CARREG. CAP. MÍN. 1 M3, CAÇAMBA RETRO CAP. 0,26 M3, PESO OPERACIONAL MÍN. 6.674 KG, PROFUNDIDADE ESCAVAÇÃO MÁX. 4,37 M - CHP DIURNO. AF_06/2014 | [14 empty] | Unidade: CHP
Código Auxiliar |  |  |  | (B) Mãos-de-obra |  |  | Eq. Salarial |  | Sal/Hora |  |  | Encargos(%) |  |  | Consumo |  |  |  |  | Custo Horário |  |  | Código Auxiliar |  |  | (B) Mãos-de-obra |  | Eq. Salarial |  | Sal/Hora |  |  | Encargos(%) |  |  | Consumo |  |  | Custo Horário
0025 |  |  |  | OFICIAL "B" |  |  | 9.59 |  | 24.16 |  |  | 152.01 |  |  | 1 |  |  |  |  | 24.16 |  |  | 0025 |  |  | OFICIAL "B" |  | 11.56 |  | 29.13 |  |  | 152.01 |  |  | 1 |  |  | 29.13
(B) Total: | [16 empty] | 24.16 | [5 empty] | (B) Total: | [14 empty] | 29.13
Código Auxiliar |  | (D)(E) Serviços |  |  |  | Unidade |  | Vl. unit. mão-de-obra |  |  | Vl. unit. material |  |  | Consumo |  |  | Vl. total mão-de-obra |  |  |  |  | Vl. total material | Código Auxiliar | (D)(E) Serviços |  |  | Unidade |  | Vl. unit. mão-de-obra |  |  | Vl. unit. material |  |  | Consumo |  |  | Vl. total mão-de-obra |  |  | Vl. total material
SNP88857 |  | RETROESCAVADEIRA SOBRE RODAS COM CARREGADEIRA, TRAÇÃO 4X4, POTÊNCIA LÍQ. 88 HP, CAÇAMBA CARREG. CAP. MÍN. 1 M3, CAÇAMBA RETRO CAP. 0,26 M3, PESO OPERACIONAL MÍN. 6.674 KG, PROFUNDIDADE ESCAVAÇÃO MÁX. 4,37 M - DEPRECIAÇÃO. AF_06/2014 |  |  |  | h |  | 0 |  |  | 21.68 |  |  | 1 |  |  | 0 |  |  |  |  | 21.68 | SNP88857 | RETROESCAVADEIRA SOBRE RODAS COM CARREGADEIRA, TRAÇÃO 4X4, POTÊNCIA LÍQ. 88 HP, CAÇAMBA CARREG. CAP. MÍN. 1 M3, CAÇAMBA RETRO CAP. 0,26 M3, PESO OPERACIONAL MÍN. 6.674 KG, PROFUNDIDADE ESCAVAÇÃO MÁX. 4,37 M - DEPRECIAÇÃO. AF_06/2014 |  |  | h |  | 0 |  |  | 26.12 |  |  | 1 |  |  | 0 |  |  | 26.12
SNP88858 |  | RETROESCAVADEIRA SOBRE RODAS COM CARREGADEIRA, TRAÇÃO 4X4, POTÊNCIA LÍQ. 88 HP, CAÇAMBA CARREG. CAP. MÍN. 1 M3, CAÇAMBA RETRO CAP. 0,26 M3, PESO OPERACIONAL MÍN. 6.674 KG, PROFUNDIDADE ESCAVAÇÃO MÁX. 4,37 M - JUROS. AF_06/2014 |  |  |  | h |  | 0 |  |  | 5.73 |  |  | 1 |  |  | 0 |  |  |  |  | 5.73 | SNP88858 | RETROESCAVADEIRA SOBRE RODAS COM CARREGADEIRA, TRAÇÃO 4X4, POTÊNCIA LÍQ. 88 HP, CAÇAMBA CARREG. CAP. MÍN. 1 M3, CAÇAMBA RETRO CAP. 0,26 M3, PESO OPERACIONAL MÍN. 6.674 KG, PROFUNDIDADE ESCAVAÇÃO MÁX. 4,37 M - JUROS. AF_06/2014 |  |  | h |  | 0 |  |  | 6.9 |  |  | 1 |  |  | 0 |  |  | 6.9
SNP5664 |  | RETROESCAVADEIRA SOBRE RODAS COM CARREGADEIRA, TRAÇÃO 4X4, POTÊNCIA LÍQ. 88 HP, CAÇAMBA CARREG. CAP. MÍN. 1 M3, CAÇAMBA RETRO CAP. 0,26 M3, PESO OPERACIONAL MÍN. 6.674 KG, PROFUNDIDADE ESCAVAÇÃO MÁX. 4,37 M - MANUTENÇÃO. AF_06/2014 |  |  |  | h |  | 0 |  |  | 27.1 |  |  | 1 |  |  | 0 |  |  |  |  | 27.1 | SNP5664 | RETROESCAVADEIRA SOBRE RODAS COM CARREGADEIRA, TRAÇÃO 4X4, POTÊNCIA LÍQ. 88 HP, CAÇAMBA CARREG. CAP. MÍN. 1 M3, CAÇAMBA RETRO CAP. 0,26 M3, PESO OPERACIONAL MÍN. 6.674 KG, PROFUNDIDADE ESCAVAÇÃO MÁX. 4,37 M - MANUTENÇÃO. AF_06/2014 |  |  | h |  | 0 |  |  | 32.65 |  |  | 1 |  |  | 0 |  |  | 32.65
SNP53786 |  | RETROESCAVADEIRA SOBRE RODAS COM CARREGADEIRA, TRAÇÃO 4X4, POTÊNCIA LÍQ. 88 HP, CAÇAMBA CARREG. CAP. MÍN. 1 M3, CAÇAMBA RETRO CAP. 0,26 M3, PESO OPERACIONAL MÍN. 6.674 KG, PROFUNDIDADE ESCAVAÇÃO MÁX. 4,37 M - MATERIAIS NA OPERAÇÃO. AF_06/2014 |  |  |  | h |  | 0 |  |  | 41.48 |  |  | 1 |  |  | 0 |  |  |  |  | 41.48 | SNP53786 | RETROESCAVADEIRA SOBRE RODAS COM CARREGADEIRA, TRAÇÃO 4X4, POTÊNCIA LÍQ. 88 HP, CAÇAMBA CARREG. CAP. MÍN. 1 M3, CAÇAMBA RETRO CAP. 0,26 M3, PESO OPERACIONAL MÍN. 6.674 KG, PROFUNDIDADE ESCAVAÇÃO MÁX. 4,37 M - MATERIAIS NA OPERAÇÃO. AF_06/2014 |  |  | h |  | 0 |  |  | 49.98 |  |  | 1 |  |  | 0 |  |  | 49.98
(D) Total mão-de-obra: | [16 empty] | 0 | [5 empty] | (D) Total mão-de-obra: | [14 empty] | 0
(E) Total material: | [16 empty] | 95.99 | [5 empty] | (E) Total material: | [14 empty] | 115.65
Custo direto total (A) + (B) + (C) + (D) + (E) | [16 empty] | 120.15 | [5 empty] | Custo direto total (A) + (B) + (C) + (D) + (E) | [14 empty] | 144.78
BDI: 0,00% | [16 empty] | 0 | [5 empty] | BDI: 0,00% | [14 empty] | 0
Preço unitário total | [16 empty] | 120.15 | [5 empty] | Preço unitário total | [14 empty] | 144.78
Descrições: |  |  | Ref.: 5678 - SINAPI | [19 empty] | Descrições: |  | Ref.: 5678 - SINAPI
Serviço: CPU5913 - SINALIZAÇÃO - ESTACIONAMENTO REGULAMENTADO - EXCLUSIVO PARA PESSOA COM DEFICIÊNCIA - PLACA 40X60CM | [16 empty] | Unidade: un | [5 empty] | Serviço: CPU5913 - SINALIZAÇÃO - ESTACIONAMENTO REGULAMENTADO - EXCLUSIVO PARA PESSOA COM DEFICIÊNCIA - PLACA 40X60CM | [14 empty] | Unidade: un
Código Auxiliar |  |  |  | (B) Mãos-de-obra |  |  | Eq. Salarial |  | Sal/Hora |  |  | Encargos(%) |  |  | Consumo |  |  |  |  | Custo Horário |  |  | Código Auxiliar |  |  | (B) Mãos-de-obra |  | Eq. Salarial |  | Sal/Hora |  |  | Encargos(%) |  |  | Consumo |  |  | Custo Horário
0005 |  |  |  | SERVENTE |  |  | 6.02 |  | 16.88 |  |  | 180.43 |  |  | 0.3 |  |  |  |  | 5.06 |  |  | 0005 |  |  | SERVENTE |  | 7.25 |  | 20.33 |  |  | 180.43 |  |  | 0.3 |  |  | 6.099
0004 |  |  |  | PEDREIRO |  |  | 9.59 |  | 24.16 |  |  | 152.01 |  |  | 0.3 |  |  |  |  | 7.24 |  |  | 0004 |  |  | PEDREIRO |  | 11.56 |  | 29.13 |  |  | 152.01 |  |  | 0.3 |  |  | 8.739
(B) Total: | [16 empty] | 12.3 | [5 empty] | (B) Total: | [14 empty] | 14.838
Código Auxiliar |  |  |  | (C) Materiais | [5 empty] | Unidade |  |  | Valor unitário |  |  | Consumo |  |  |  |  | Valor total |  | Código Auxiliar |  |  | (C) Materiais |  |  |  |  | Unidade |  |  | Valor unitário |  |  | Consumo |  |  | Valor total
SNP555 |  |  |  | BARRA DE ACO CHATO, RETANGULAR, 25,4 MM X 6,35 MM (L X E), 1,2265 KG/M | [5 empty] | m |  |  | 10.23 |  |  | 0.8 |  |  |  |  | 8.18 |  | SNP555 |  |  | BARRA DE ACO CHATO, RETANGULAR, 25,4 MM X 6,35 MM (L X E), 1,2265 KG/M |  |  |  |  | m |  |  | 12.32 |  |  | 0.8 |  |  | 9.856
SNP34723 |  |  |  | PLACA DE SINALIZACAO EM CHAPA DE ACO NUM 16 COM PINTURA REFLETIVA | [5 empty] | m2 |  |  | 766.92 |  |  | 0.24 |  |  |  |  | 184.06 |  | SNP34723 |  |  | PLACA DE SINALIZACAO EM CHAPA DE ACO NUM 16 COM PINTURA REFLETIVA |  |  |  |  | m2 |  |  | 924 |  |  | 0.24 |  |  | 221.76
H682 |  |  |  | TUBO FERRO GALVANIZADO 2" | [5 empty] | m |  |  | 50.73 |  |  | 2.9 |  |  |  |  | 147.11 |  | H682 |  |  | TUBO FERRO GALVANIZADO 2" |  |  |  |  | m |  |  | 61.12 |  |  | 2.9 |  |  | 177.248
(C) Total: | [16 empty] | 339.35 | [5 empty] | (C) Total: | [14 empty] | 408.864
Código Auxiliar |  | (D)(E) Serviços |  |  |  | Unidade |  | Vl. unit. mão-de-obra |  |  | Vl. unit. material |  |  | Consumo |  |  | Vl. total mão-de-obra |  |  |  |  | Vl. total material | Código Auxiliar | (D)(E) Serviços |  |  | Unidade |  | Vl. unit. mão-de-obra |  |  | Vl. unit. material |  |  | Consumo |  |  | Vl. total mão-de-obra |  |  | Vl. total material
051026 |  | LANÇAMENTO/APLICAÇÃO/ADENSAMENTO DE CONCRETO EM FUNDAÇÃO- (O.C.) |  |  |  | m3 |  | 48.22 |  |  | 0.09 |  |  | 0.045 |  |  | 2.16 |  |  |  |  | 0 | 051026 | LANÇAMENTO/APLICAÇÃO/ADENSAMENTO DE CONCRETO EM FUNDAÇÃO- (O.C.) |  |  | m3 |  | 58.1 |  |  | 0.11 |  |  | 0.045 |  |  | 2.6145 |  |  | 0.00495
040101 |  | ESCAVACAO MANUAL DE VALAS < 1 MTS. (OBRAS CIVIS) |  |  |  | m3 |  | 43.29 |  |  | 0 |  |  | 0.045 |  |  | 1.94 |  |  |  |  | 0 | 040101 | ESCAVACAO MANUAL DE VALAS < 1 MTS. (OBRAS CIVIS) |  |  | m3 |  | 52.16 |  |  | 0 |  |  | 0.045 |  |  | 2.3472 |  |  | 0
051015 |  | PREPARO COM BETONEIRA E TRANSPORTE MANUAL DE CONCRETO FCK=15 MPA - (O.C.) |  |  |  | m3 |  | 99.49 |  |  | 382.79 |  |  | 0.045 |  |  | 4.47 |  |  |  |  | 17.22 | 051015 | PREPARO COM BETONEIRA E TRANSPORTE MANUAL DE CONCRETO FCK=15 MPA - (O.C.) |  |  | m3 |  | 119.87 |  |  | 461.19 |  |  | 0.045 |  |  | 5.3941 |  |  | 20.7536
(D) Total mão-de-obra: | [16 empty] | 8.57 | [5 empty] | (D) Total mão-de-obra: | [14 empty] | 10.3559
(E) Total material: | [16 empty] | 17.22 | [5 empty] | (E) Total material: | [14 empty] | 20.7585
Custo direto total (A) + (B) + (C) + (D) + (E) | [16 empty] | 377.44 | [5 empty] | Custo direto total (A) + (B) + (C) + (D) + (E) | [14 empty] | 454.8163
BDI: | [14 empty] | 25.07% |  | 94.62 | [5 empty] | BDI: | [12 empty] | 25.07% |  | 114.0225
Preço unitário total | [16 empty] | 472.05 | [5 empty] | Preço unitário total | [14 empty] | 568.8388
Descrições: |  |  | REF.: ORSE 7319 | [19 empty] | Descrições: |  | REF.: ORSE 7319
Serviço: CPU5914 - SINALIZAÇÃO - ESTACIONAMENTO REGULAMENTADO - MOTOS - PLACA 40X60CM | [16 empty] | Unidade: un | [5 empty] | Serviço: CPU5914 - SINALIZAÇÃO - ESTACIONAMENTO REGULAMENTADO - MOTOS - PLACA 40X60CM | [14 empty] | Unidade: un
Código Auxiliar |  |  |  | (B) Mãos-de-obra |  |  | Eq. Salarial |  | Sal/Hora |  |  | Encargos(%) |  |  | Consumo |  |  |  |  | Custo Horário |  |  | Código Auxiliar |  |  | (B) Mãos-de-obra |  | Eq. Salarial |  | Sal/Hora |  |  | Encargos(%) |  |  | Consumo |  |  | Custo Horário
0005 |  |  |  | SERVENTE |  |  | 6.02 |  | 16.88 |  |  | 180.43 |  |  | 0.3 |  |  |  |  | 5.06 |  |  | 0005 |  |  | SERVENTE |  | 7.25 |  | 20.33 |  |  | 180.43 |  |  | 0.3 |  |  | 6.099
0004 |  |  |  | PEDREIRO |  |  | 9.59 |  | 24.16 |  |  | 152.01 |  |  | 0.3 |  |  |  |  | 7.24 |  |  | 0004 |  |  | PEDREIRO |  | 11.56 |  | 29.13 |  |  | 152.01 |  |  | 0.3 |  |  | 8.739
(B) Total: | [16 empty] | 12.3 | [5 empty] | (B) Total: | [14 empty] | 14.838
Código Auxiliar |  |  |  | (C) Materiais | [5 empty] | Unidade |  |  | Valor unitário |  |  | Consumo |  |  |  |  | Valor total |  | Código Auxiliar |  |  | (C) Materiais |  |  |  |  | Unidade |  |  | Valor unitário |  |  | Consumo |  |  | Valor total
SNP555 |  |  |  | BARRA DE ACO CHATO, RETANGULAR, 25,4 MM X 6,35 MM (L X E), 1,2265 KG/M | [5 empty] | m |  |  | 10.23 |  |  | 0.8 |  |  |  |  | 8.18 |  | SNP555 |  |  | BARRA DE ACO CHATO, RETANGULAR, 25,4 MM X 6,35 MM (L X E), 1,2265 KG/M |  |  |  |  | m |  |  | 12.32 |  |  | 0.8 |  |  | 9.856
SNP34723 |  |  |  | PLACA DE SINALIZACAO EM CHAPA DE ACO NUM 16 COM PINTURA REFLETIVA | [5 empty] | m2 |  |  | 766.92 |  |  | 0.24 |  |  |  |  | 184.06 |  | SNP34723 |  |  | PLACA DE SINALIZACAO EM CHAPA DE ACO NUM 16 COM PINTURA REFLETIVA |  |  |  |  | m2 |  |  | 924 |  |  | 0.24 |  |  | 221.76
H682 |  |  |  | TUBO FERRO GALVANIZADO 2" | [5 empty] | m |  |  | 50.73 |  |  | 2.9 |  |  |  |  | 147.11 |  | H682 |  |  | TUBO FERRO GALVANIZADO 2" |  |  |  |  | m |  |  | 61.12 |  |  | 2.9 |  |  | 177.248
(C) Total: | [16 empty] | 339.35 | [5 empty] | (C) Total: | [14 empty] | 408.864
Código Auxiliar |  | (D)(E) Serviços |  |  |  | Unidade |  | Vl. unit. mão-de-obra |  |  | Vl. unit. material |  |  | Consumo |  |  | Vl. total mão-de-obra |  |  |  |  | Vl. total material | Código Auxiliar | (D)(E) Serviços |  |  | Unidade |  | Vl. unit. mão-de-obra |  |  | Vl. unit. material |  |  | Consumo |  |  | Vl. total mão-de-obra |  |  | Vl. total material
051026 |  | LANÇAMENTO/APLICAÇÃO/ADENSAMENTO DE CONCRETO EM FUNDAÇÃO- (O.C.) |  |  |  | m3 |  | 48.22 |  |  | 0.09 |  |  | 0.045 |  |  | 2.16 |  |  |  |  | 0 | 051026 | LANÇAMENTO/APLICAÇÃO/ADENSAMENTO DE CONCRETO EM FUNDAÇÃO- (O.C.) |  |  | m3 |  | 58.1 |  |  | 0.11 |  |  | 0.045 |  |  | 2.6145 |  |  | 0.00495
040101 |  | ESCAVACAO MANUAL DE VALAS < 1 MTS. (OBRAS CIVIS) |  |  |  | m3 |  | 43.29 |  |  | 0 |  |  | 0.045 |  |  | 1.94 |  |  |  |  | 0 | 040101 | ESCAVACAO MANUAL DE VALAS < 1 MTS. (OBRAS CIVIS) |  |  | m3 |  | 52.16 |  |  | 0 |  |  | 0.045 |  |  | 2.3472 |  |  | 0
051015 |  | PREPARO COM BETONEIRA E TRANSPORTE MANUAL DE CONCRETO FCK=15 MPA - (O.C.) |  |  |  | m3 |  | 99.49 |  |  | 382.79 |  |  | 0.045 |  |  | 4.47 |  |  |  |  | 17.22 | 051015 | PREPARO COM BETONEIRA E TRANSPORTE MANUAL DE CONCRETO FCK=15 MPA - (O.C.) |  |  | m3 |  | 119.87 |  |  | 461.19 |  |  | 0.045 |  |  | 5.3941 |  |  | 20.7536
(D) Total mão-de-obra: | [16 empty] | 8.57 | [5 empty] | (D) Total mão-de-obra: | [14 empty] | 10.3559
(E) Total material: | [16 empty] | 17.22 | [5 empty] | (E) Total material: | [14 empty] | 20.7585
Custo direto total (A) + (B) + (C) + (D) + (E) | [16 empty] | 377.44 | [5 empty] | Custo direto total (A) + (B) + (C) + (D) + (E) | [14 empty] | 454.8163
BDI: | [14 empty] | 25.07% |  | 94.62 | [5 empty] | BDI: | [12 empty] | 25.07% |  | 114.0225
Preço unitário total | [16 empty] | 472.05 | [5 empty] | Preço unitário total | [14 empty] | 568.8288
Descrições: |  |  | REF.: ORSE 7319 | [19 empty] | Descrições: |  | REF.: ORSE 7319
Serviço: CPU5915 - SINALIZAÇÃO - VELOCIDADE MÁXIMA PERMITIDA 10KM/H - PLACA 50CM | [16 empty] | Unidade: un | [5 empty] | Serviço: CPU5915 - SINALIZAÇÃO - VELOCIDADE MÁXIMA PERMITIDA 10KM/H - PLACA 50CM | [14 empty] | Unidade: un
Código Auxiliar |  |  |  | (B) Mãos-de-obra |  |  | Eq. Salarial |  | Sal/Hora |  |  | Encargos(%) |  |  | Consumo |  |  |  |  | Custo Horário |  |  | Código Auxiliar |  |  | (B) Mãos-de-obra |  | Eq. Salarial |  | Sal/Hora |  |  | Encargos(%) |  |  | Consumo |  |  | Custo Horário
0005 |  |  |  | SERVENTE |  |  | 6.02 |  | 16.88 |  |  | 180.43 |  |  | 0.3 |  |  |  |  | 5.06 |  |  | 0005 |  |  | SERVENTE |  | 7.25 |  | 20.33 |  |  | 180.43 |  |  | 0.3 |  |  | 6.099
0004 |  |  |  | PEDREIRO |  |  | 9.59 |  | 24.16 |  |  | 152.01 |  |  | 0.3 |  |  |  |  | 7.24 |  |  | 0004 |  |  | PEDREIRO |  | 11.56 |  | 29.13 |  |  | 152.01 |  |  | 0.3 |  |  | 8.739
(B) Total: | [16 empty] | 12.3 | [5 empty] | (B) Total: | [14 empty] | 14.838
Código Auxiliar |  |  |  | (C) Materiais | [5 empty] | Unidade |  |  | Valor unitário |  |  | Consumo |  |  |  |  | Valor total |  | Código Auxiliar |  |  | (C) Materiais |  |  |  |  | Unidade |  |  | Valor unitário |  |  | Consumo |  |  | Valor total
SNP555 |  |  |  | BARRA DE ACO CHATO, RETANGULAR, 25,4 MM X 6,35 MM (L X E), 1,2265 KG/M | [5 empty] | m |  |  | 10.23 |  |  | 0.8 |  |  |  |  | 8.18 |  | SNP555 |  |  | BARRA DE ACO CHATO, RETANGULAR, 25,4 MM X 6,35 MM (L X E), 1,2265 KG/M |  |  |  |  | m |  |  | 12.32 |  |  | 0.8 |  |  | 9.856
SNP34723 |  |  |  | PLACA DE SINALIZACAO EM CHAPA DE ACO NUM 16 COM PINTURA REFLETIVA | [5 empty] | m2 |  |  | 766.92 |  |  | 0.1963 |  |  |  |  | 150.54 |  | SNP34723 |  |  | PLACA DE SINALIZACAO EM CHAPA DE ACO NUM 16 COM PINTURA REFLETIVA |  |  |  |  | m2 |  |  | 924 |  |  | 0.1963 |  |  | 181.3812
H682 |  |  |  | TUBO FERRO GALVANIZADO 2" | [5 empty] | m |  |  | 50.73 |  |  | 2.9 |  |  |  |  | 147.11 |  | H682 |  |  | TUBO FERRO GALVANIZADO 2" |  |  |  |  | m |  |  | 61.12 |  |  | 2.9 |  |  | 177.248
(C) Total: | [16 empty] | 305.83 | [5 empty] | (C) Total: | [14 empty] | 368.4852
Código Auxiliar |  | (D)(E) Serviços |  |  |  | Unidade |  | Vl. unit. mão-de-obra |  |  | Vl. unit. material |  |  | Consumo |  |  | Vl. total mão-de-obra |  |  |  |  | Vl. total material | Código Auxiliar | (D)(E) Serviços |  |  | Unidade |  | Vl. unit. mão-de-obra |  |  | Vl. unit. material |  |  | Consumo |  |  | Vl. total mão-de-obra |  |  | Vl. total material
051026 |  | LANÇAMENTO/APLICAÇÃO/ADENSAMENTO DE CONCRETO EM FUNDAÇÃO- (O.C.) |  |  |  | m3 |  | 48.22 |  |  | 0.09 |  |  | 0.045 |  |  | 2.16 |  |  |  |  | 0 | 051026 | LANÇAMENTO/APLICAÇÃO/ADENSAMENTO DE CONCRETO EM FUNDAÇÃO- (O.C.) |  |  | m3 |  | 58.1 |  |  | 0.11 |  |  | 0.045 |  |  | 2.6145 |  |  | 0.00495
040101 |  | ESCAVACAO MANUAL DE VALAS < 1 MTS. (OBRAS CIVIS) |  |  |  | m3 |  | 43.29 |  |  | 0 |  |  | 0.045 |  |  | 1.94 |  |  |  |  | 0 | 040101 | ESCAVACAO MANUAL DE VALAS < 1 MTS. (OBRAS CIVIS) |  |  | m3 |  | 52.16 |  |  | 0 |  |  | 0.045 |  |  | 2.3472 |  |  | 0
051015 |  | PREPARO COM BETONEIRA E TRANSPORTE MANUAL DE CONCRETO FCK=15 MPA - (O.C.) |  |  |  | m3 |  | 99.49 |  |  | 382.79 |  |  | 0.045 |  |  | 4.47 |  |  |  |  | 17.22 | 051015 | PREPARO COM BETONEIRA E TRANSPORTE MANUAL DE CONCRETO FCK=15 MPA - (O.C.) |  |  | m3 |  | 119.87 |  |  | 461.19 |  |  | 0.045 |  |  | 5.3941 |  |  | 20.7536
(D) Total mão-de-obra: | [16 empty] | 8.57 | [5 empty] | (D) Total mão-de-obra: | [14 empty] | 10.3559
(E) Total material: | [16 empty] | 17.22 | [5 empty] | (E) Total material: | [14 empty] | 20.7585
Custo direto total (A) + (B) + (C) + (D) + (E) | [16 empty] | 343.93 | [5 empty] | Custo direto total (A) + (B) + (C) + (D) + (E) | [14 empty] | 414.4375
BDI: | [14 empty] | 25.07% |  | 86.22 | [5 empty] | BDI: | [12 empty] | 25.07% |  | 103.8995
Preço unitário total | [16 empty] | 430.14 | [5 empty] | Preço unitário total | [14 empty] | 518.327
Descrições: |  |  | REF.: ORSE 7319 | [19 empty] | Descrições: |  | REF.: ORSE 7319
Serviço: CPU5916 - SINALIZAÇÃO - VIRE A ESQUERDA OU DIREITA + SAÍDA - PLACA 50CM + PLACA 50X20CM | [16 empty] | Unidade: un | [5 empty] | Serviço: CPU5916 - SINALIZAÇÃO - VIRE A ESQUERDA OU DIREITA + SAÍDA - PLACA 50CM + PLACA 50X20CM | [14 empty] | Unidade: un
Código Auxiliar |  |  |  | (B) Mãos-de-obra |  |  | Eq. Salarial |  | Sal/Hora |  |  | Encargos(%) |  |  | Consumo |  |  |  |  | Custo Horário |  |  | Código Auxiliar |  |  | (B) Mãos-de-obra |  | Eq. Salarial |  | Sal/Hora |  |  | Encargos(%) |  |  | Consumo |  |  | Custo Horário
0005 |  |  |  | SERVENTE |  |  | 6.02 |  | 16.88 |  |  | 180.43 |  |  | 0.3 |  |  |  |  | 5.06 |  |  | 0005 |  |  | SERVENTE |  | 7.25 |  | 20.33 |  |  | 180.43 |  |  | 0.3 |  |  | 6.099
0004 |  |  |  | PEDREIRO |  |  | 9.59 |  | 24.16 |  |  | 152.01 |  |  | 0.3 |  |  |  |  | 7.24 |  |  | 0004 |  |  | PEDREIRO |  | 11.56 |  | 29.13 |  |  | 152.01 |  |  | 0.3 |  |  | 8.739
(B) Total: | [16 empty] | 12.3 | [5 empty] | (B) Total: | [14 empty] | 14.838
Código Auxiliar |  |  |  | (C) Materiais | [5 empty] | Unidade |  |  | Valor unitário |  |  | Consumo |  |  |  |  | Valor total |  | Código Auxiliar |  |  | (C) Materiais |  |  |  |  | Unidade |  |  | Valor unitário |  |  | Consumo |  |  | Valor total
SNP555 |  |  |  | BARRA DE ACO CHATO, RETANGULAR, 25,4 MM X 6,35 MM (L X E), 1,2265 KG/M | [5 empty] | m |  |  | 10.23 |  |  | 0.8 |  |  |  |  | 8.18 |  | SNP555 |  |  | BARRA DE ACO CHATO, RETANGULAR, 25,4 MM X 6,35 MM (L X E), 1,2265 KG/M |  |  |  |  | m |  |  | 12.32 |  |  | 0.8 |  |  | 9.856
SNP34723 |  |  |  | PLACA DE SINALIZACAO EM CHAPA DE ACO NUM 16 COM PINTURA REFLETIVA | [5 empty] | m2 |  |  | 766.92 |  |  | 0.2963 |  |  |  |  | 227.23 |  | SNP34723 |  |  | PLACA DE SINALIZACAO EM CHAPA DE ACO NUM 16 COM PINTURA REFLETIVA |  |  |  |  | m2 |  |  | 924 |  |  | 0.2963 |  |  | 273.7812
H682 |  |  |  | TUBO FERRO GALVANIZADO 2" | [5 empty] | m |  |  | 50.73 |  |  | 2.9 |  |  |  |  | 147.11 |  | H682 |  |  | TUBO FERRO GALVANIZADO 2" |  |  |  |  | m |  |  | 61.12 |  |  | 2.9 |  |  | 177.248
(C) Total: | [16 empty] | 382.52 | [5 empty] | (C) Total: | [14 empty] | 460.8852
Código Auxiliar |  | (D)(E) Serviços |  |  |  | Unidade |  | Vl. unit. mão-de-obra |  |  | Vl. unit. material |  |  | Consumo |  |  | Vl. total mão-de-obra |  |  |  |  | Vl. total material | Código Auxiliar | (D)(E) Serviços |  |  | Unidade |  | Vl. unit. mão-de-obra |  |  | Vl. unit. material |  |  | Consumo |  |  | Vl. total mão-de-obra |  |  | Vl. total material
051026 |  | LANÇAMENTO/APLICAÇÃO/ADENSAMENTO DE CONCRETO EM FUNDAÇÃO- (O.C.) |  |  |  | m3 |  | 48.22 |  |  | 0.09 |  |  | 0.045 |  |  | 2.16 |  |  |  |  | 0 | 051026 | LANÇAMENTO/APLICAÇÃO/ADENSAMENTO DE CONCRETO EM FUNDAÇÃO- (O.C.) |  |  | m3 |  | 58.1 |  |  | 0.11 |  |  | 0.045 |  |  | 2.6145 |  |  | 0.00495
040101 |  | ESCAVACAO MANUAL DE VALAS < 1 MTS. (OBRAS CIVIS) |  |  |  | m3 |  | 43.29 |  |  | 0 |  |  | 0.045 |  |  | 1.94 |  |  |  |  | 0 | 040101 | ESCAVACAO MANUAL DE VALAS < 1 MTS. (OBRAS CIVIS) |  |  | m3 |  | 52.16 |  |  | 0 |  |  | 0.045 |  |  | 2.3472 |  |  | 0
051015 |  | PREPARO COM BETONEIRA E TRANSPORTE MANUAL DE CONCRETO FCK=15 MPA - (O.C.) |  |  |  | m3 |  | 99.49 |  |  | 382.79 |  |  | 0.045 |  |  | 4.47 |  |  |  |  | 17.22 | 051015 | PREPARO COM BETONEIRA E TRANSPORTE MANUAL DE CONCRETO FCK=15 MPA - (O.C.) |  |  | m3 |  | 119.87 |  |  | 461.19 |  |  | 0.045 |  |  | 5.3941 |  |  | 20.7536
(D) Total mão-de-obra: | [16 empty] | 8.57 | [5 empty] | (D) Total mão-de-obra: | [14 empty] | 10.3559
(E) Total material: | [16 empty] | 17.22 | [5 empty] | (E) Total material: | [14 empty] | 20.7585
Custo direto total (A) + (B) + (C) + (D) + (E) | [16 empty] | 420.62 | [5 empty] | Custo direto total (A) + (B) + (C) + (D) + (E) | [14 empty] | 506.8376
BDI: | [14 empty] | 25.07% |  | 105.44 | [5 empty] | BDI: | [12 empty] | 25.07% |  | 127.0642
Preço unitário total | [16 empty] | 526.06 | [5 empty] | Preço unitário total | [14 empty] | 633.9017
Descrições: |  |  | REF.: ORSE 7319 | [19 empty] | Descrições: |  | REF.: ORSE 7319
Serviço: CPU5840 - SUMIDOURO CIRCULAR, EM CONCRETO PRÉ-MOLDADO, DIAM. INT. 1,20M, ALT. INT. 2,50M | [16 empty] | Unidade: un | [5 empty] | Serviço: CPU5840 - SUMIDOURO CIRCULAR, EM CONCRETO PRÉ-MOLDADO, DIAM. INT. 1,20M, ALT. INT. 2,50M | [14 empty] | Unidade: un
Código Auxiliar |  |  |  | (B) Mãos-de-obra |  |  | Eq. Salarial |  | Sal/Hora |  |  | Encargos(%) |  |  | Consumo |  |  |  |  | Custo Horário |  |  | Código Auxiliar |  |  | (B) Mãos-de-obra |  | Eq. Salarial |  | Sal/Hora |  |  | Encargos(%) |  |  | Consumo |  |  | Custo Horário
0005 |  |  |  | SERVENTE |  |  | 6.02 |  | 16.88 |  |  | 180.43 |  |  | 1.2228 |  |  |  |  | 20.64 |  |  | 0005 |  |  | SERVENTE |  | 7.25 |  | 20.33 |  |  | 180.43 |  |  | 1.2228 |  |  | 24.8595
0004 |  |  |  | PEDREIRO |  |  | 9.59 |  | 24.16 |  |  | 152.01 |  |  | 1.5562 |  |  |  |  | 37.59 |  |  | 0004 |  |  | PEDREIRO |  | 11.56 |  | 29.13 |  |  | 152.01 |  |  | 1.5562 |  |  | 45.3321
(B) Total: | [16 empty] | 58.23 | [5 empty] | (B) Total: | [14 empty] | 70.1916
Código Auxiliar |  |  |  | (C) Materiais | [5 empty] | Unidade |  |  | Valor unitário |  |  | Consumo |  |  |  |  | Valor total |  | Código Auxiliar |  |  | (C) Materiais |  |  |  |  | Unidade |  |  | Valor unitário |  |  | Consumo |  |  | Valor total
SNP43425 |  |  |  | ANEL EM CONCRETO ARMADO, PERFURADO, PARA FOSSAS SEPTICAS E SUMIDOUROS, SEM FUNDO, DIAMETRO INTERNO DE 1,20 M E ALTURA DE 0,50 M | [5 empty] | un |  |  | 254.13 |  |  | 5 |  |  |  |  | 1270.65 |  | SNP43425 |  |  | ANEL EM CONCRETO ARMADO, PERFURADO, PARA FOSSAS SEPTICAS E SUMIDOUROS, SEM FUNDO, DIAMETRO INTERNO DE 1,20 M E ALTURA DE 0,50 M |  |  |  |  | un |  |  | 306.18 |  |  | 5 |  |  | 1530.9
(C) Total: | [16 empty] | 1270.65 | [5 empty] | (C) Total: | [14 empty] | 1530.9
Código Auxiliar |  | (D)(E) Serviços |  |  |  | Unidade |  | Vl. unit. mão-de-obra |  |  | Vl. unit. material |  |  | Consumo |  |  | Vl. total mão-de-obra |  |  |  |  | Vl. total material | Código Auxiliar | (D)(E) Serviços |  |  | Unidade |  | Vl. unit. mão-de-obra |  |  | Vl. unit. material |  |  | Consumo |  |  | Vl. total mão-de-obra |  |  | Vl. total material
CPU5799 |  | ARGAMASSA TRAÇO 1:3 (EM VOLUME DE CIMENTO E AREIA MÉDIA ÚMIDA), PREPARO MECÂNICO COM BETONEIRA 400 L |  |  |  | m3 |  | 66.05 |  |  | 406.21 |  |  | 0.0102 |  |  | 0.67 |  |  |  |  | 4.14 | CPU5799 | ARGAMASSA TRAÇO 1:3 (EM VOLUME DE CIMENTO E AREIA MÉDIA ÚMIDA), PREPARO MECÂNICO COM BETONEIRA 400 L |  |  | m3 |  | 79.58 |  |  | 489.41 |  |  | 0.0102 |  |  | 0.81172 |  |  | 4.992
060180 |  | FORMA CHAPA DE COMPENSADO RESINADO 6 MM U=3V (PARA PLACAS/TAMPAS E DIVISÓRIAS PRÉ-MOLDADAS EM CONCRETO) |  |  |  | m2 |  | 10.91 |  |  | 9.54 |  |  | 1.7349 |  |  | 18.92 |  |  |  |  | 16.55 | 060180 | FORMA CHAPA DE COMPENSADO RESINADO 6 MM U=3V (PARA PLACAS/TAMPAS E DIVISÓRIAS PRÉ-MOLDADAS EM CONCRETO) |  |  | m2 |  | 13.15 |  |  | 11.49 |  |  | 1.7349 |  |  | 22.8139 |  |  | 19.934
051017 |  | PREPARO COM BETONEIRA E TRANSPORTE MANUAL DE CONCRETO FCK=20 MPA - (O.C.) |  |  |  | m3 |  | 99.49 |  |  | 389.53 |  |  | 0.1327 |  |  | 13.2 |  |  |  |  | 51.69 | 051017 | PREPARO COM BETONEIRA E TRANSPORTE MANUAL DE CONCRETO FCK=20 MPA - (O.C.) |  |  | m3 |  | 119.87 |  |  | 469.31 |  |  | 0.1327 |  |  | 15.9067 |  |  | 62.2774
051026 |  | LANÇAMENTO/APLICAÇÃO/ADENSAMENTO DE CONCRETO EM FUNDAÇÃO- (O.C.) |  |  |  | m3 |  | 48.22 |  |  | 0.09 |  |  | 0.1327 |  |  | 6.39 |  |  |  |  | 0.01 | 051026 | LANÇAMENTO/APLICAÇÃO/ADENSAMENTO DE CONCRETO EM FUNDAÇÃO- (O.C.) |  |  | m3 |  | 58.1 |  |  | 0.11 |  |  | 0.1327 |  |  | 7.7099 |  |  | 0.014597
052014 |  | ACO CA-60 - 5,0 MM - (OBRAS CIVIS) |  |  |  | Kg |  | 2.98 |  |  | 7.62 |  |  | 4.0055 |  |  | 11.93 |  |  |  |  | 30.52 | 052014 | ACO CA-60 - 5,0 MM - (OBRAS CIVIS) |  |  | Kg |  | 3.59 |  |  | 9.18 |  |  | 4.0055 |  |  | 14.3797 |  |  | 36.7705
CPU5841 |  | RETROESCAVADEIRA SOBRE RODAS COM CARREGADEIRA, TRAÇÃO 4X4, POTÊNCIA LÍQ. 88 HP, CAÇAMBA CARREG. CAP. MÍN. 1 M3, CAÇAMBA RETRO CAP. 0,26 M3, PESO OPERACIONAL MÍN. 6.674 KG, PROFUNDIDADE ESCAVAÇÃO MÁX. 4,37 M - CHP DIURNO. AF_06/2014 |  |  |  | CHP |  | 24.18 |  |  | 95.99 |  |  | 0.3545 |  |  | 8.57 |  |  |  |  | 34.02 | CPU5841 | RETROESCAVADEIRA SOBRE RODAS COM CARREGADEIRA, TRAÇÃO 4X4, POTÊNCIA LÍQ. 88 HP, CAÇAMBA CARREG. CAP. MÍN. 1 M3, CAÇAMBA RETRO CAP. 0,26 M3, PESO OPERACIONAL MÍN. 6.674 KG, PROFUNDIDADE ESCAVAÇÃO MÁX. 4,37 M - CHP DIURNO. AF_06/2014 |  |  | CHP |  | 29.13 |  |  | 115.65 |  |  | 0.3545 |  |  | 10.3266 |  |  | 40.9979
CPU5842 |  | "RETROESCAVADEIRA SOBRE RODAS COM CARREGADEIRA, TRAÇÃO 4X4,POTÊNCIA LÍQ. 88 HP, CAÇAMBA CARREG. CAP. MÍN. 1 M3, CAÇAMBA RETRO CAP. 0,26 M3, PESO OPERACIONAL MÍN. 6.674 KG, PROFUNDIDADE ESCAVAÇÃO MÁX. 4,37 M - CHI DIURNO. AF_06/2014" |  |  |  | CHI |  | 24.18 |  |  | 27.41 |  |  | 0.7224 |  |  | 17.46 |  |  |  |  | 19.8 | CPU5842 | "RETROESCAVADEIRA SOBRE RODAS COM CARREGADEIRA, TRAÇÃO 4X4,POTÊNCIA LÍQ. 88 HP, CAÇAMBA CARREG. CAP. MÍN. 1 M3, CAÇAMBA RETRO CAP. 0,26 M3, PESO OPERACIONAL MÍN. 6.674 KG, PROFUNDIDADE ESCAVAÇÃO MÁX. 4,37 M - CHI DIURNO. AF_06/2014" |  |  | CHI |  | 29.13 |  |  | 33.02 |  |  | 0.7224 |  |  | 21.0435 |  |  | 23.8536
220107 |  | LASTRO DE BRITA PARA PISO - (OBRAS CIVIS) |  |  |  | m3 |  | 31.89 |  |  | 174.3 |  |  | 0.3391 |  |  | 10.81 |  |  |  |  | 59.1 | 220107 | LASTRO DE BRITA PARA PISO - (OBRAS CIVIS) |  |  | m3 |  | 38.42 |  |  | 210 |  |  | 0.3391 |  |  | 13.0282 |  |  | 71.211
(D) Total mão-de-obra: | [16 empty] | 87.95 | [5 empty] | (D) Total mão-de-obra: | [14 empty] | 106.0203
(E) Total material: | [16 empty] | 215.83 | [5 empty] | (E) Total material: | [14 empty] | 260.0511
Custo direto total (A) + (B) + (C) + (D) + (E) | [16 empty] | 1632.69 | [5 empty] | Custo direto total (A) + (B) + (C) + (D) + (E) | [14 empty] | 1967.163
BDI: | [14 empty] | 25.07% |  | 409.31 | [5 empty] | BDI: | [12 empty] | 25.07% |  | 493.1678
Preço unitário total | [16 empty] | 2042 | [5 empty] | Preço unitário total | [14 empty] | 2460.3308
Descrições: |  |  | REF.: SINAPI 98052 | [19 empty] | Descrições: |  | REF.: SINAPI 98052
Serviço: CPU6074 - SUPORTE CRUZETA PARA 02 REFLETORES EM POSTE | [16 empty] | Unidade: un | [5 empty] | Serviço: CPU6074 - SUPORTE CRUZETA PARA 02 REFLETORES EM POSTE | [14 empty] | Unidade: un
Código Auxiliar |  |  |  | (B) Mãos-de-obra |  |  | Eq. Salarial |  | Sal/Hora |  |  | Encargos(%) |  |  | Consumo |  |  |  |  | Custo Horário |  |  | Código Auxiliar |  |  | (B) Mãos-de-obra |  | Eq. Salarial |  | Sal/Hora |  |  | Encargos(%) |  |  | Consumo |  |  | Custo Horário
0008 |  |  |  | AJUDANTE |  |  | 6.79 |  | 18.45 |  |  | 171.78 |  |  | 0.2 |  |  |  |  | 3.69 |  |  | 0008 |  |  | AJUDANTE |  | 8.18 |  | 22.23 |  |  | 171.78 |  |  | 0.2 |  |  | 4.446
0012 |  |  |  | ELETRICISTA |  |  | 9.59 |  | 24.46 |  |  | 155.13 |  |  | 0.2 |  |  |  |  | 4.89 |  |  | 0012 |  |  | ELETRICISTA |  | 11.56 |  | 29.49 |  |  | 155.13 |  |  | 0.2 |  |  | 5.898
(B) Total: | [16 empty] | 8.57 | [5 empty] | (B) Total: | [14 empty] | 10.344
Código Auxiliar |  | (D)(E) Serviços |  |  |  | Unidade |  | Vl. unit. mão-de-obra |  |  | Vl. unit. material |  |  | Consumo |  |  | Vl. total mão-de-obra |  |  |  |  | Vl. total material | Código Auxiliar | (D)(E) Serviços |  |  | Unidade |  | Vl. unit. mão-de-obra |  |  | Vl. unit. material |  |  | Consumo |  |  | Vl. total mão-de-obra |  |  | Vl. total material
150204 |  | ESTRUTURA METÁLICA CONVENCIONAL EM AÇO DO TIPO MR-250 / ASTM A36 COM FUNDO ANTICORROSIVO |  |  |  | Kg |  | 0 |  |  | 14.87 |  |  | 71.14 |  |  | 0 |  |  |  |  | 1057.85 | 150204 | ESTRUTURA METÁLICA CONVENCIONAL EM AÇO DO TIPO MR-250 / ASTM A36 COM FUNDO ANTICORROSIVO |  |  | Kg |  | 0 |  |  | 17.91 |  |  | 71.14 |  |  | 0 |  |  | 1274.1174
(D) Total mão-de-obra: | [16 empty] | 0 | [5 empty] | (D) Total mão-de-obra: | [14 empty] | 0
(E) Total material: | [16 empty] | 1057.51 | [5 empty] | (E) Total material: | [14 empty] | 1274.1174
Custo direto total (A) + (B) + (C) + (D) + (E) | [16 empty] | 1066.08 | [5 empty] | Custo direto total (A) + (B) + (C) + (D) + (E) | [14 empty] | 1284.4614
BDI: | [14 empty] | 25.07% |  | 267.2663 | [5 empty] | BDI: | [12 empty] | 25.07% |  | 322.0145
Preço unitário total | [16 empty] | 1333.3463 | [5 empty] | Preço unitário total | [14 empty] | 1606.4659
Descrições: |  |  | REF.: GOINFRA 071111 | [19 empty] | Descrições: |  | REF.: GOINFRA 071111
Serviço: CPU5809 - TANQUE SÉPTICO CIRCULAR, EM CONCRETO PRÉ-MOLDADO, DIAM. INT. 1,20M, ALT. INT. 2,50M | [16 empty] | Unidade: un | [5 empty] | Serviço: CPU5809 - TANQUE SÉPTICO CIRCULAR, EM CONCRETO PRÉ-MOLDADO, DIAM. INT. 1,20M, ALT. INT. 2,50M | [14 empty] | Unidade: un
Código Auxiliar |  |  |  | (B) Mãos-de-obra |  |  | Eq. Salarial |  | Sal/Hora |  |  | Encargos(%) |  |  | Consumo |  |  |  |  | Custo Horário |  |  | Código Auxiliar |  |  | (B) Mãos-de-obra |  | Eq. Salarial |  | Sal/Hora |  |  | Encargos(%) |  |  | Consumo |  |  | Custo Horário
0005 |  |  |  | SERVENTE |  |  | 6.02 |  | 16.88 |  |  | 180.43 |  |  | 1.2228 |  |  |  |  | 20.64 |  |  | 0005 |  |  | SERVENTE |  | 7.25 |  | 20.33 |  |  | 180.43 |  |  | 1.2228 |  |  | 24.8595
0004 |  |  |  | PEDREIRO |  |  | 9.59 |  | 24.16 |  |  | 152.01 |  |  | 1.5562 |  |  |  |  | 37.59 |  |  | 0004 |  |  | PEDREIRO |  | 11.56 |  | 29.13 |  |  | 152.01 |  |  | 1.5562 |  |  | 45.3321
(B) Total: | [16 empty] | 58.23 | [5 empty] | (B) Total: | [14 empty] | 70.1916
Código Auxiliar |  |  |  | (C) Materiais | [5 empty] | Unidade |  |  | Valor unitário |  |  | Consumo |  |  |  |  | Valor total |  | Código Auxiliar |  |  | (C) Materiais |  |  |  |  | Unidade |  |  | Valor unitário |  |  | Consumo |  |  | Valor total
SNP12551 |  |  |  | ANEL EM CONCRETO ARMADO, LISO, PARA POCOS DE VISITA, POCOS DE INSPECAO, FOSSAS SEPTICAS E SUMIDOUROS, SEM FUNDO, DIAMETRO INTERNO DE 1,20 M E ALTURA DE 0,50 M | [5 empty] | un |  |  | 292.12 |  |  | 1 |  |  |  |  | 292.12 |  | SNP12551 |  |  | ANEL EM CONCRETO ARMADO, LISO, PARA POCOS DE VISITA, POCOS DE INSPECAO, FOSSAS SEPTICAS E SUMIDOUROS, SEM FUNDO, DIAMETRO INTERNO DE 1,20 M E ALTURA DE 0,50 M |  |  |  |  | un |  |  | 351.95 |  |  | 1 |  |  | 351.95
(C) Total: | [16 empty] | 292.12 | [5 empty] | (C) Total: | [14 empty] | 351.95
Código Auxiliar |  | (D)(E) Serviços |  |  |  | Unidade |  | Vl. unit. mão-de-obra |  |  | Vl. unit. material |  |  | Consumo |  |  | Vl. total mão-de-obra |  |  |  |  | Vl. total material | Código Auxiliar | (D)(E) Serviços |  |  | Unidade |  | Vl. unit. mão-de-obra |  |  | Vl. unit. material |  |  | Consumo |  |  | Vl. total mão-de-obra |  |  | Vl. total material
CPU5702 |  | ARGAMASSA TRAÇO 1:3 (EM VOLUME DE CIMENTO E AREIA MÉDIA ÚMIDA) COM ADIÇÃO DE IMPERMEABILIZANTE, PREPARO MECÂNICO COM BETONEIRA 400 L |  |  |  | m3 |  | 72.43 |  |  | 533.56 |  |  | 0.1633 |  |  | 11.82 |  |  |  |  | 87.13 | CPU5702 | ARGAMASSA TRAÇO 1:3 (EM VOLUME DE CIMENTO E AREIA MÉDIA ÚMIDA) COM ADIÇÃO DE IMPERMEABILIZANTE, PREPARO MECÂNICO COM BETONEIRA 400 L |  |  | m3 |  | 87.26 |  |  | 642.84 |  |  | 0.1633 |  |  | 14.2496 |  |  | 104.9758
060180 |  | FORMA CHAPA DE COMPENSADO RESINADO 6 MM U=3V (PARA PLACAS/TAMPAS E DIVISÓRIAS PRÉ-MOLDADAS EM CONCRETO) |  |  |  | m2 |  | 10.91 |  |  | 9.54 |  |  | 1.7348 |  |  | 18.92 |  |  |  |  | 16.54 | 060180 | FORMA CHAPA DE COMPENSADO RESINADO 6 MM U=3V (PARA PLACAS/TAMPAS E DIVISÓRIAS PRÉ-MOLDADAS EM CONCRETO) |  |  | m2 |  | 13.15 |  |  | 11.49 |  |  | 1.7348 |  |  | 22.8126 |  |  | 19.9329
051017 |  | PREPARO COM BETONEIRA E TRANSPORTE MANUAL DE CONCRETO FCK=20 MPA - (O.C.) |  |  |  | m3 |  | 99.49 |  |  | 389.53 |  |  | 0.2653 |  |  | 26.39 |  |  |  |  | 103.34 | 051017 | PREPARO COM BETONEIRA E TRANSPORTE MANUAL DE CONCRETO FCK=20 MPA - (O.C.) |  |  | m3 |  | 119.87 |  |  | 469.31 |  |  | 0.2653 |  |  | 31.8015 |  |  | 124.5079
051026 |  | LANÇAMENTO/APLICAÇÃO/ADENSAMENTO DE CONCRETO EM FUNDAÇÃO- (O.C.) |  |  |  | m3 |  | 48.22 |  |  | 0.09 |  |  | 0.3979 |  |  | 19.18 |  |  |  |  | 0.03 | 051026 | LANÇAMENTO/APLICAÇÃO/ADENSAMENTO DE CONCRETO EM FUNDAÇÃO- (O.C.) |  |  | m3 |  | 58.1 |  |  | 0.11 |  |  | 0.3979 |  |  | 23.118 |  |  | 0.043769
052014 |  | ACO CA-60 - 5,0 MM - (OBRAS CIVIS) |  |  |  | Kg |  | 2.98 |  |  | 7.62 |  |  | 7.6153 |  |  | 22.69 |  |  |  |  | 58.02 | 052014 | ACO CA-60 - 5,0 MM - (OBRAS CIVIS) |  |  | Kg |  | 3.59 |  |  | 9.18 |  |  | 7.6153 |  |  | 27.3389 |  |  | 69.9085
051024 |  | PREPARO COM BETONEIRA E TRANSPORTE MANUAL DE CONCRETO PARA LASTRO - (O.C.) |  |  |  | m3 |  | 99.49 |  |  | 333.77 |  |  | 0.1326 |  |  | 13.19 |  |  |  |  | 44.25 | 051024 | PREPARO COM BETONEIRA E TRANSPORTE MANUAL DE CONCRETO PARA LASTRO - (O.C.) |  |  | m3 |  | 119.87 |  |  | 402.13 |  |  | 0.1326 |  |  | 15.8948 |  |  | 53.3224
CPU5841 |  | RETROESCAVADEIRA SOBRE RODAS COM CARREGADEIRA, TRAÇÃO 4X4, POTÊNCIA LÍQ. 88 HP, CAÇAMBA CARREG. CAP. MÍN. 1 M3, CAÇAMBA RETRO CAP. 0,26 M3, PESO OPERACIONAL MÍN. 6.674 KG, PROFUNDIDADE ESCAVAÇÃO MÁX. 4,37 M - CHP DIURNO. AF_06/2014 |  |  |  | CHP |  | 24.18 |  |  | 95.99 |  |  | 0.3545 |  |  | 8.57 |  |  |  |  | 34.02 | CPU5841 | RETROESCAVADEIRA SOBRE RODAS COM CARREGADEIRA, TRAÇÃO 4X4, POTÊNCIA LÍQ. 88 HP, CAÇAMBA CARREG. CAP. MÍN. 1 M3, CAÇAMBA RETRO CAP. 0,26 M3, PESO OPERACIONAL MÍN. 6.674 KG, PROFUNDIDADE ESCAVAÇÃO MÁX. 4,37 M - CHP DIURNO. AF_06/2014 |  |  | CHP |  | 29.13 |  |  | 115.65 |  |  | 0.3545 |  |  | 10.3266 |  |  | 40.9979
CPU5847 |  | RETROESCAVADEIRA SOBRE RODAS COM CARREGADEIRA, TRAÇÃO 4X4, POTÊNCIA LÍQ. 88 HP, CAÇAMBA CARREG. CAP. MÍN. 1 M3, CAÇAMBA RETRO CAP. 0,26 M3, PESO OPERACIONAL MÍN. 6.674 KG, PROFUNDIDADE ESCAVAÇÃO MÁX. 4,37 M |  |  |  | CHI |  | 24.18 |  |  | 27.41 |  |  | 0.7224 |  |  | 17.46 |  |  |  |  | 19.8 | CPU5847 | RETROESCAVADEIRA SOBRE RODAS COM CARREGADEIRA, TRAÇÃO 4X4, POTÊNCIA LÍQ. 88 HP, CAÇAMBA CARREG. CAP. MÍN. 1 M3, CAÇAMBA RETRO CAP. 0,26 M3, PESO OPERACIONAL MÍN. 6.674 KG, PROFUNDIDADE ESCAVAÇÃO MÁX. 4,37 M |  |  | CHI |  | 29.13 |  |  | 33.02 |  |  | 0.7224 |  |  | 21.0435 |  |  | 23.8536
(D) Total mão-de-obra: | [16 empty] | 138.22 | [5 empty] | (D) Total mão-de-obra: | [14 empty] | 166.5855
(E) Total material: | [16 empty] | 363.13 | [5 empty] | (E) Total material: | [14 empty] | 437.5428
Custo direto total (A) + (B) + (C) + (D) + (E) | [16 empty] | 851.74 | [5 empty] | Custo direto total (A) + (B) + (C) + (D) + (E) | [14 empty] | 1026.2699
BDI: | [14 empty] | 25.07% |  | 213.53 | [5 empty] | BDI: | [12 empty] | 25.07% |  | 257.2859
Preço unitário total | [16 empty] | 1065.26 | [5 empty] | Preço unitário total | [14 empty] | 1283.5658
Descrições: |  |  | REF.: SINAPI 98052 | [19 empty] | Descrições: |  | REF.: SINAPI 98052
Serviço: CPU6044 - TRANSFORMADOR DE DISTRIBUIÇÃO, 300 KVA, TRIFÁSICO, 60 HZ, CLASSE 15 KV, IMERSO EM ÓLEO MINERAL, INSTALAÇÃO EM POSTE (NÃO INCLUSO SUPORTE) - FORNECIMENTO E INSTALAÇÃO | [16 empty] | Unidade: un | [5 empty] | Serviço: CPU6044 - TRANSFORMADOR DE DISTRIBUIÇÃO, 300 KVA, TRIFÁSICO, 60 HZ, CLASSE 15 KV, IMERSO EM ÓLEO MINERAL, INSTALAÇÃO EM POSTE (NÃO INCLUSO SUPORTE) - FORNECIMENTO E INSTALAÇÃO | [14 empty] | Unidade: un
Código Auxiliar |  |  |  | (B) Mãos-de-obra |  |  | Eq. Salarial |  | Sal/Hora |  |  | Encargos(%) |  |  | Consumo |  |  |  |  | Custo Horário |  |  | Código Auxiliar |  |  | (B) Mãos-de-obra |  | Eq. Salarial |  | Sal/Hora |  |  | Encargos(%) |  |  | Consumo |  |  | Custo Horário
0008 |  |  |  | AJUDANTE |  |  | 6.79 |  | 18.45 |  |  | 171.78 |  |  | 10.3008 |  |  |  |  | 190.04 |  |  | 0008 |  |  | AJUDANTE |  | 8.18 |  | 22.23 |  |  | 171.78 |  |  | 10.3008 |  |  | 228.9868
0012 |  |  |  | ELETRICISTA |  |  | 9.59 |  | 24.46 |  |  | 155.13 |  |  | 10.3008 |  |  |  |  | 251.95 |  |  | 0012 |  |  | ELETRICISTA |  | 11.56 |  | 29.49 |  |  | 155.13 |  |  | 10.3008 |  |  | 303.7706
(B) Total: | [16 empty] | 441.99 | [5 empty] | (B) Total: | [14 empty] | 532.7574
Código Auxiliar |  |  |  | (C) Materiais | [5 empty] | Unidade |  |  | Valor unitário |  |  | Consumo |  |  |  |  | Valor total |  | Código Auxiliar |  |  | (C) Materiais |  |  |  |  | Unidade |  |  | Valor unitário |  |  | Consumo |  |  | Valor total
MAT6020 |  |  |  | TRANSFORMADOR TRIFASICO DE DISTRIBUICAO, POTENCIA DE 300 KVA, TENSAO NOMINAL DE 15 KV, TENSAO SECUNDARIA DE 220/127V, EM OLEO ISOLANTE TIPO MINERAL | [5 empty] | un |  |  | 32813.56 |  |  | 1 |  |  |  |  | 32813.56 |  | MAT6020 |  |  | TRANSFORMADOR TRIFASICO DE DISTRIBUICAO, POTENCIA DE 300 KVA, TENSAO NOMINAL DE 15 KV, TENSAO SECUNDARIA DE 220/127V, EM OLEO ISOLANTE TIPO MINERAL |  |  |  |  | un |  |  | 39534.41 | 39534.41 |  | 1 |  |  | 39534.41
(C) Total: | [16 empty] | 32813.56 | [5 empty] | (C) Total: | [14 empty] | 39534.41
Código Auxiliar |  | (D)(E) Serviços |  |  |  | Unidade |  | Vl. unit. mão-de-obra |  |  | Vl. unit. material |  |  | Consumo |  |  | Vl. total mão-de-obra |  |  |  |  | Vl. total material | Código Auxiliar | (D)(E) Serviços |  |  | Unidade |  | Vl. unit. mão-de-obra |  |  | Vl. unit. material |  |  | Consumo |  |  | Vl. total mão-de-obra |  |  | Vl. total material
CPU5674 |  | GUINDAUTO HIDRÁULICO, CAPACIDADE MÁXIMA DE CARGA 6200 KG, MOMENTO MÁXIMO DE CARGA 11,7 TM, ALCANCE MÁXIMO HORIZONTAL 9,70 M, INCLUSIVE CAMINHÃO TOCO PBT 16.000 KG, POTÊNCIA DE 189 CV - CHP DIURNO. AF_06/2014 |  |  |  | un |  | 24.18 |  |  | 201.88 |  |  | 0.4111 |  |  | 9.94 |  |  |  |  | 82.99 | CPU5674 | GUINDAUTO HIDRÁULICO, CAPACIDADE MÁXIMA DE CARGA 6200 KG, MOMENTO MÁXIMO DE CARGA 11,7 TM, ALCANCE MÁXIMO HORIZONTAL 9,70 M, INCLUSIVE CAMINHÃO TOCO PBT 16.000 KG, POTÊNCIA DE 189 CV - CHP DIURNO. AF_06/2014 |  |  | un |  | 29.13 |  |  | 243.23 |  |  | 0.4111 |  |  | 11.9753 |  |  | 99.9919
(D) Total mão-de-obra: | [16 empty] | 9.94 | [5 empty] | (D) Total mão-de-obra: | [14 empty] | 11.9753
(E) Total material: | [16 empty] | 82.99 | [5 empty] | (E) Total material: | [14 empty] | 99.9919
Custo direto total (A) + (B) + (C) + (D) + (E) | [16 empty] | 33348.66 | [5 empty] | Custo direto total (A) + (B) + (C) + (D) + (E) | [14 empty] | 40179.1346
BDI: | [14 empty] | 25.07% |  | 8360.5 | [5 empty] | BDI: | [12 empty] | 25.07% |  | 10072.909
Preço unitário total | [16 empty] | 41709.16 | [5 empty] | Preço unitário total | [14 empty] | 50252.0436
Descrições: |  |  | REF.: SINAPI 102108 | [19 empty] | Descrições: |  | REF.: SINAPI 102108
Serviço: CPU5943 - TRANSPORTE COM CAMINHÃO BASCULANTE DE 6 M³, EM VIA URBANA EM REVESTIMENTO PRIMÁRIO (UNIDADE: M3XKM). AF_07/2020 | [16 empty] | Unidade: M3XKM | [5 empty] | Serviço: CPU5943 - TRANSPORTE COM CAMINHÃO BASCULANTE DE 6 M³, EM VIA URBANA EM REVESTIMENTO PRIMÁRIO (UNIDADE: M3XKM). AF_07/2020 | [14 empty] | Unidade: M3XKM
Código Auxiliar |  | (D)(E) Serviços |  |  |  | Unidade |  | Vl. unit. mão-de-obra |  |  | Vl. unit. material |  |  | Consumo |  |  | Vl. total mão-de-obra |  |  |  |  | Vl. total material | Código Auxiliar | (D)(E) Serviços |  |  | Unidade |  | Vl. unit. mão-de-obra |  |  | Vl. unit. material |  |  | Consumo |  |  | Vl. total mão-de-obra |  |  | Vl. total material
CPU5941 |  | CAMINHÃO BASCULANTE 6 M3 TOCO, PESO BRUTO TOTAL 16.000 KG, CARGA ÚTIL MÁXIMA 11.130 KG, DISTÂNCIA ENTRE EIXOS 5,36 M, POTÊNCIA 185 CV, INCLUSIVE CAÇAMBA METÁLICA - CHI DIURNO |  |  |  | CHI |  | 24.18 |  |  | 29.7 |  |  | 0.0065 |  |  | 0.15 |  |  |  |  | 0.19 | CPU5941 | CAMINHÃO BASCULANTE 6 M3 TOCO, PESO BRUTO TOTAL 16.000 KG, CARGA ÚTIL MÁXIMA 11.130 KG, DISTÂNCIA ENTRE EIXOS 5,36 M, POTÊNCIA 185 CV, INCLUSIVE CAÇAMBA METÁLICA - CHI DIURNO |  |  | CHI |  | 29.13 |  |  | 35.78 |  |  | 0.0065 |  |  | 0.18934 |  |  | 0.23257
CPU5942 |  | CAMINHÃO BASCULANTE 6 M3 TOCO, PESO BRUTO TOTAL 16.000 KG, CARGA ÚTIL MÁXIMA 11.130 KG, DISTÂNCIA ENTRE EIXOS 5,36 M, POTÊNCIA 185 CV, INCLUSIVE CAÇAMBA METÁLICA - CHP DIURNO. |  |  |  | CHP |  | 24.18 |  |  | 130.7 |  |  | 0.0152 |  |  | 0.36 |  |  |  |  | 1.98 | CPU5942 | CAMINHÃO BASCULANTE 6 M3 TOCO, PESO BRUTO TOTAL 16.000 KG, CARGA ÚTIL MÁXIMA 11.130 KG, DISTÂNCIA ENTRE EIXOS 5,36 M, POTÊNCIA 185 CV, INCLUSIVE CAÇAMBA METÁLICA - CHP DIURNO. |  |  | CHP |  | 29.13 |  |  | 157.47 |  |  | 0.0152 |  |  | 0.44278 |  |  | 2.3935
(D) Total mão-de-obra: | [16 empty] | 0.51 | [5 empty] | (D) Total mão-de-obra: | [14 empty] | 0.63212
(E) Total material: | [16 empty] | 2.17 | [5 empty] | (E) Total material: | [14 empty] | 2.6261
Custo direto total (A) + (B) + (C) + (D) + (E) | [16 empty] | 2.68 | [5 empty] | Custo direto total (A) + (B) + (C) + (D) + (E) | [14 empty] | 3.2582
BDI: 0,00% | [16 empty] | 0 | [5 empty] | BDI: 0,00% | [14 empty] | 0
Preço unitário total | [16 empty] | 2.68 | [5 empty] | Preço unitário total | [14 empty] | 3.2582
Descrições: |  |  | REF.: SINAPI 97913 | [19 empty] | Descrições: |  | REF.: SINAPI 97913
SCO - Sistema de Custos e Orçamentos | [22 empty] | SCO - Sistema de Custos e Orçamentos

## COMP ADM
| GOINFRA - Agência Goiana de Infraestrutura e Transportes | [16 empty] | 30/01/2026 - 14:34
Relatório de Composição do Serviço do Orçamento
Setor |  |  |  |  | : OC-GEMOC - GERÊNCIA DE CONTROLE DE MEDIÇÃO, ORÇAMENTO E CADASTRO DE OBRAS CIVIS
Orçamento |  |  |  |  | : 202500036002769-20/2025 | [8 empty] | Data orçamento |  |  |  |  | : 01/10/2025
Descrição |  |  |  |  | : CENTRO AQUÁTICO DO AUTÓDROMO
Versão |  |  |  |  | : ADMINISTRAÇÃO - T322 - OUTUBRO/2025 - SEM DESONERAÇÃO - REV01
Tabela de origem |  |  |  |  | : 322 - TABELA DE CUSTOS DE OBRAS CIVIS - T322 - OUTUBRO/2025 - SEM DESONERAÇÃO
Área |  |  |  |  | : 138,83 m2
Serviço: CPU5521 - BARRA DE APOIO EM AÇO INOX - 70 CM | [16 empty] | Unidade: un
Código Auxiliar |  |  |  | (B) Mãos-de-obra |  |  | Eq. Salarial |  | Sal/Hora |  |  | Encargos(%) |  |  | Consumo |  |  |  |  | Custo Horário |  |  | Código Auxiliar |  |  | (B) Mãos-de-obra |  | Eq. Salarial |  | Sal/Hora |  |  | Encargos(%) |  |  | Consumo |  |  | Custo Horário
0008 |  |  |  | AJUDANTE |  |  | 6.79 |  | 18.45 |  |  | 171.78 |  |  | 0.35 |  |  |  |  | 6.45 |  |  | 0008 |  |  | AJUDANTE |  | 8.18 |  | 22.23 |  |  | 171.78 |  |  | 0.35 |  |  | 7.7805
0011 |  |  |  | ENCANADOR |  |  | 9.59 |  | 24.71 |  |  | 157.75 |  |  | 0.35 |  |  |  |  | 8.64 |  |  | 0011 |  |  | ENCANADOR |  | 11.56 |  | 29.79 |  |  | 157.75 |  |  | 0.35 |  |  | 10.4265
(B) Total: | [16 empty] | 15.1 | [5 empty] | (B) Total: | [14 empty] | 18.207
Código Auxiliar |  |  |  | (C) Materiais | [5 empty] | Unidade |  |  | Valor unitário |  |  | Consumo |  |  |  |  | Valor total |  | Código Auxiliar |  |  | (C) Materiais |  |  |  |  | Unidade |  |  | Valor unitário |  |  | Consumo |  |  | Valor total
SNP4351 |  |  |  | PARAFUSO NIQUELADO 3 1/2" COM ACABAMENTO CROMADO PARA FIXAR PECA SANITARIA, INCLUI PORCA CEGA, ARRUELA E BUCHA DE NYLON TAMANHO S-8 | [5 empty] | un |  |  | 14.06 |  |  | 6 |  |  |  |  | 84.36 |  | SNP4351 |  |  | PARAFUSO NIQUELADO 3 1/2" COM ACABAMENTO CROMADO PARA FIXAR PECA SANITARIA, INCLUI PORCA CEGA, ARRUELA E BUCHA DE NYLON TAMANHO S-8 |  |  |  |  | un |  |  | 16.94 |  |  | 6 |  |  | 101.64
SNP36205 |  |  |  | BARRA DE APOIO RETA, EM ACO INOX POLIDO, COMPRIMENTO 70CM, DIAMETRO MINIMO 3 CM | [5 empty] | un |  |  | 155.18 |  |  | 1 |  |  |  |  | 155.18 |  | SNP36205 |  |  | BARRA DE APOIO RETA, EM ACO INOX POLIDO, COMPRIMENTO 70CM, DIAMETRO MINIMO 3 CM |  |  |  |  | un |  |  | 186.96 |  |  | 1 |  |  | 186.96
(C) Total: | [16 empty] | 239.53 | [5 empty] | (C) Total: | [14 empty] | 288.6
Custo direto total (A) + (B) + (C) + (D) + (E) | [16 empty] | 254.63 | [5 empty] | Custo direto total (A) + (B) + (C) + (D) + (E) | [14 empty] | 306.797
BDI: | [14 empty] | 25.07% |  | 63.83 | [5 empty] | BDI: | [12 empty] | 25.07% |  | 76.914
Preço unitário total | [16 empty] | 318.46 | [5 empty] | Preço unitário total | [14 empty] | 383.711
Descrições: |  |  | REF.: GOINFRA 230176, SINAPI 100867 | [19 empty] | Descrições: |  | REF.: GOINFRA 230176, SINAPI 100867
Serviço: CPU5624 - PLACA FOTOLUMINESCENTE DE SINALIZACAO DE EMERGÊNCIA, PARA EQUIPAMENTOS DE COMBATE A INCENDIO E ALARME, TIPO "E5", EM PVC ANTICHAMA, DIMENSOES (179X179)MM. | [16 empty] | Unidade: un | [5 empty] | Serviço: CPU5624 - PLACA FOTOLUMINESCENTE DE SINALIZACAO DE EMERGÊNCIA, PARA EQUIPAMENTOS DE COMBATE A INCENDIO E ALARME, TIPO "E5", EM PVC ANTICHAMA, DIMENSOES (179X179)MM. | [14 empty] | Unidade: un
Código Auxiliar |  |  |  | (B) Mãos-de-obra |  |  | Eq. Salarial |  | Sal/Hora |  |  | Encargos(%) |  |  | Consumo |  |  |  |  | Custo Horário |  |  | Código Auxiliar |  |  | (B) Mãos-de-obra |  | Eq. Salarial |  | Sal/Hora |  |  | Encargos(%) |  |  | Consumo |  |  | Custo Horário
0005 |  |  |  | SERVENTE |  |  | 6.02 |  | 16.88 |  |  | 180.43 |  |  | 0.2 |  |  |  |  | 3.36 |  |  | 0005 |  |  | SERVENTE |  | 7.25 |  | 20.33 |  |  | 180.43 |  |  | 0.2 |  |  | 4.066
(B) Total: | [16 empty] | 3.36 | [5 empty] | (B) Total: | [14 empty] | 4.066
Código Auxiliar |  |  |  | (C) Materiais | [5 empty] | Unidade |  |  | Valor unitário |  |  | Consumo |  |  |  |  | Valor total |  | Código Auxiliar |  |  | (C) Materiais |  |  |  |  | Unidade |  |  | Valor unitário |  |  | Consumo |  |  | Valor total
SNP37556 |  |  |  | PLACA DE SINALIZACAO DE SEGURANCA CONTRA INCENDIO, FOTOLUMINESCENTE, QUADRADA, *20 X 20* CM, EM PVC *2* MM ANTI-CHAMAS (SIMBOLOS, CORES E PICTOGRAMAS CONFORME NBR 16820) | [5 empty] | un |  |  | 14.4 |  |  | 0.801 |  |  |  |  | 11.52 |  | SNP37556 |  |  | PLACA DE SINALIZACAO DE SEGURANCA CONTRA INCENDIO, FOTOLUMINESCENTE, QUADRADA, *20 X 20* CM, EM PVC *2* MM ANTI-CHAMAS (SIMBOLOS, CORES E PICTOGRAMAS CONFORME NBR 16820) |  |  |  |  | un |  |  | 17.35 |  |  | 0.801 |  |  | 13.8974
(C) Total: | [16 empty] | 11.52 | [5 empty] | (C) Total: | [14 empty] | 13.8974
Custo direto total (A) + (B) + (C) + (D) + (E) | [16 empty] | 14.88 | [5 empty] | Custo direto total (A) + (B) + (C) + (D) + (E) | [14 empty] | 17.9634
BDI: | [14 empty] | 25.07% |  | 3.73 | [5 empty] | BDI: | [12 empty] | 25.07% |  | 4.5034
Preço unitário total | [16 empty] | 18.6 | [5 empty] | Preço unitário total | [14 empty] | 22.4568
Descrições: |  |  | REF.: ORSE 12137 | [19 empty] | Descrições: |  | REF.: ORSE 12137
Serviço: CPU5535 - ANEL DE BORRACHA PARA TUBO PVC SANITARIO D = 100MM | [16 empty] | Unidade: un | [5 empty] | Serviço: CPU5535 - ANEL DE BORRACHA PARA TUBO PVC SANITARIO D = 100MM | [14 empty] | Unidade: un
Código Auxiliar |  |  |  | (B) Mãos-de-obra |  |  | Eq. Salarial |  | Sal/Hora |  |  | Encargos(%) |  |  | Consumo |  |  |  |  | Custo Horário |  |  | Código Auxiliar |  |  | (B) Mãos-de-obra |  | Eq. Salarial |  | Sal/Hora |  |  | Encargos(%) |  |  | Consumo |  |  | Custo Horário
0011 |  |  |  | ENCANADOR |  |  | 9.59 |  | 24.71 |  |  | 157.75 |  |  | 0.1 |  |  |  |  | 2.46 |  |  | 0011 |  |  | ENCANADOR |  | 11.56 |  | 29.79 |  |  | 157.75 |  |  | 0.1 |  |  | 2.979
(B) Total: | [16 empty] | 2.46 | [5 empty] | (B) Total: | [14 empty] | 2.979
Código Auxiliar |  |  |  | (C) Materiais | [5 empty] | Unidade |  |  | Valor unitário |  |  | Consumo |  |  |  |  | Valor total |  | Código Auxiliar |  |  | (C) Materiais |  |  |  |  | Unidade |  |  | Valor unitário |  |  | Consumo |  |  | Valor total
SNP301 |  |  |  | ANEL BORRACHA PARA TUBO ESGOTO PREDIAL, DN 100 MM (NBR 5688) | [5 empty] | un |  |  | 2.82 |  |  | 1 |  |  |  |  | 2.82 |  | SNP301 |  |  | ANEL BORRACHA PARA TUBO ESGOTO PREDIAL, DN 100 MM (NBR 5688) |  |  |  |  | un |  |  | 3.4 |  |  | 1 |  |  | 3.4
(C) Total: | [16 empty] | 2.82 | [5 empty] | (C) Total: | [14 empty] | 3.4
Custo direto total (A) + (B) + (C) + (D) + (E) | [16 empty] | 5.28 | [5 empty] | Custo direto total (A) + (B) + (C) + (D) + (E) | [14 empty] | 6.379
BDI: | [14 empty] | 25.07% |  | 1.32 | [5 empty] | BDI: | [12 empty] | 25.07% |  | 1.5992
Preço unitário total | [16 empty] | 6.59 | [5 empty] | Preço unitário total | [14 empty] | 7.9682
Descrições: |  |  | REF.: ORSE 3404 | [19 empty] | Descrições: |  | REF.: ORSE 3404
Serviço: CPU5533 - ANEL DE BORRACHA PARA TUBO PVC SANITARIO D = 50MM | [16 empty] | Unidade: un | [5 empty] | Serviço: CPU5533 - ANEL DE BORRACHA PARA TUBO PVC SANITARIO D = 50MM | [14 empty] | Unidade: un
Código Auxiliar |  |  |  | (B) Mãos-de-obra |  |  | Eq. Salarial |  | Sal/Hora |  |  | Encargos(%) |  |  | Consumo |  |  |  |  | Custo Horário |  |  | Código Auxiliar |  |  | (B) Mãos-de-obra |  | Eq. Salarial |  | Sal/Hora |  |  | Encargos(%) |  |  | Consumo |  |  | Custo Horário
0011 |  |  |  | ENCANADOR |  |  | 9.59 |  | 24.71 |  |  | 157.75 |  |  | 0.1 |  |  |  |  | 2.46 |  |  | 0011 |  |  | ENCANADOR |  | 11.56 |  | 29.79 |  |  | 157.75 |  |  | 0.1 |  |  | 2.979
(B) Total: | [16 empty] | 2.46 | [5 empty] | (B) Total: | [14 empty] | 2.979
Código Auxiliar |  |  |  | (C) Materiais | [5 empty] | Unidade |  |  | Valor unitário |  |  | Consumo |  |  |  |  | Valor total |  | Código Auxiliar |  |  | (C) Materiais |  |  |  |  | Unidade |  |  | Valor unitário |  |  | Consumo |  |  | Valor total
SNP296 |  |  |  | ANEL BORRACHA PARA TUBO ESGOTO PREDIAL, DN 50 MM (NBR 5688) | [5 empty] | un |  |  | 1.59 |  |  | 1 |  |  |  |  | 1.59 |  | SNP296 |  |  | ANEL BORRACHA PARA TUBO ESGOTO PREDIAL, DN 50 MM (NBR 5688) |  |  |  |  | un |  |  | 1.92 |  |  | 1 |  |  | 1.92
(C) Total: | [16 empty] | 1.59 | [5 empty] | (C) Total: | [14 empty] | 1.92
Custo direto total (A) + (B) + (C) + (D) + (E) | [16 empty] | 4.05 | [5 empty] | Custo direto total (A) + (B) + (C) + (D) + (E) | [14 empty] | 4.899
BDI: | [14 empty] | 25.07% |  | 1.01 | [5 empty] | BDI: | [12 empty] | 25.07% |  | 1.2282
Preço unitário total | [16 empty] | 5.05 | [5 empty] | Preço unitário total | [14 empty] | 6.1272
Descrições: |  |  | REF.: ORSE 3404 | [19 empty] | Descrições: |  | REF.: ORSE 3404
Serviço: CPU5640 - AR CONDICIONADO SPLIT INVERTER, HI-WALL (PAREDE), 12000 BTU/H, CICLO FRIO | [16 empty] | Unidade: un | [5 empty] | Serviço: CPU5640 - AR CONDICIONADO SPLIT INVERTER, HI-WALL (PAREDE), 12000 BTU/H, CICLO FRIO | [14 empty] | Unidade: un
Código Auxiliar |  |  |  | (B) Mãos-de-obra |  |  | Eq. Salarial |  | Sal/Hora |  |  | Encargos(%) |  |  | Consumo |  |  |  |  | Custo Horário |  |  | Código Auxiliar |  |  | (B) Mãos-de-obra |  | Eq. Salarial |  | Sal/Hora |  |  | Encargos(%) |  |  | Consumo |  |  | Custo Horário
0008 |  |  |  | AJUDANTE |  |  | 6.79 |  | 18.45 |  |  | 171.78 |  |  | 2.3334 |  |  |  |  | 43.05 |  |  | 0008 |  |  | AJUDANTE |  | 8.18 |  | 22.23 |  |  | 171.78 |  |  | 2.3334 |  |  | 51.8715
0025 |  |  |  | OFICIAL "B" |  |  | 9.59 |  | 24.16 |  |  | 152.01 |  |  | 2.3334 |  |  |  |  | 56.37 |  |  | 0025 |  |  | OFICIAL "B" |  | 11.56 |  | 29.13 |  |  | 152.01 |  |  | 2.3334 |  |  | 67.9719
(B) Total: | [16 empty] | 99.46 | [5 empty] | (B) Total: | [14 empty] | 119.8434
Código Auxiliar |  |  |  | (C) Materiais | [5 empty] | Unidade |  |  | Valor unitário |  |  | Consumo |  |  |  |  | Valor total |  | Código Auxiliar |  |  | (C) Materiais |  |  |  |  | Unidade |  |  | Valor unitário |  |  | Consumo |  |  | Valor total
SNP1570 |  |  |  | TERMINAL A COMPRESSAO EM COBRE ESTANHADO PARA CABO 2,5 MM2, 1 FURO E 1 COMPRESSAO, PARA PARAFUSO DE FIXACAO M5 | [5 empty] | un |  |  | 0.95 |  |  | 10 |  |  |  |  | 9.5 |  | SNP1570 |  |  | TERMINAL A COMPRESSAO EM COBRE ESTANHADO PARA CABO 2,5 MM2, 1 FURO E 1 COMPRESSAO, PARA PARAFUSO DE FIXACAO M5 |  |  |  |  | un |  |  | 1.14 |  |  | 10 |  |  | 11.4
SNP11976 |  |  |  | CHUMBADOR DE ACO ZINCADO, DIAMETRO 1/4" COM PARAFUSO 1/4" X 40 MM | [5 empty] | un |  |  | 1.01 |  |  | 6 |  |  |  |  | 6.06 |  | SNP11976 |  |  | CHUMBADOR DE ACO ZINCADO, DIAMETRO 1/4" COM PARAFUSO 1/4" X 40 MM |  |  |  |  | un |  |  | 1.22 |  |  | 6 |  |  | 7.32
SNP13246 |  |  |  | PARAFUSO DE ACO ZINCADO, SEXTAVADO, COM ROSCA INTEIRA, DIAMETRO 5/16", COMPRIMENTO 3/4", COM PORCA E ARRUELA LISA LEVE | [5 empty] | un |  |  | 0.37 |  |  | 4 |  |  |  |  | 1.48 |  | SNP13246 |  |  | PARAFUSO DE ACO ZINCADO, SEXTAVADO, COM ROSCA INTEIRA, DIAMETRO 5/16", COMPRIMENTO 3/4", COM PORCA E ARRUELA LISA LEVE |  |  |  |  | un |  |  | 0.45 |  |  | 4 |  |  | 1.8
SNP37591 |  |  |  | SUPORTE MAO-FRANCESA EM ACO, ABAS IGUAIS 40 CM, CAPACIDADE MINIMA 70 KG, BRANCO | [5 empty] | un |  |  | 16.82 |  |  | 2 |  |  |  |  | 33.64 |  | SNP37591 |  |  | SUPORTE MAO-FRANCESA EM ACO, ABAS IGUAIS 40 CM, CAPACIDADE MINIMA 70 KG, BRANCO |  |  |  |  | un |  |  | 20.27 |  |  | 2 |  |  | 40.54
SNP42425 |  |  |  | AR CONDICIONADO SPLIT INVERTER, HI-WALL (PAREDE), 12000 BTU/H, CICLO FRIO, 60HZ, CLASSIFICACAO A (SELO PROCEL), GAS HFC, CONTROLE S/FIO | [5 empty] | un |  |  | 1844.47 |  |  | 1 |  |  |  |  | 1844.47 |  | SNP42425 |  |  | AR CONDICIONADO SPLIT INVERTER, HI-WALL (PAREDE), 12000 BTU/H, CICLO FRIO, 60HZ, CLASSIFICACAO A (SELO PROCEL), GAS HFC, CONTROLE S/FIO |  |  |  |  | un |  |  | 2222.25 |  |  | 1 |  |  | 2222.25
3390 |  |  |  | PARAFUSO P/BUCHA S-10 | [5 empty] | un |  |  | 0.53 |  |  | 9 |  |  |  |  | 4.77 |  | 3390 |  |  | PARAFUSO P/BUCHA S-10 |  |  |  |  | un |  |  | 0.64 |  |  | 9 |  |  | 5.76
3081 |  |  |  | BUCHA PARA TIJOLO FURADO S-10 | [5 empty] | un |  |  | 0.18 |  |  | 9 |  |  |  |  | 1.62 |  | 3081 |  |  | BUCHA PARA TIJOLO FURADO S-10 |  |  |  |  | un |  |  | 0.22 |  |  | 9 |  |  | 1.98
(C) Total: | [16 empty] | 1901.57 | [5 empty] | (C) Total: | [14 empty] | 2291.05
Custo direto total (A) + (B) + (C) + (D) + (E) | [16 empty] | 2001.03 | [5 empty] | Custo direto total (A) + (B) + (C) + (D) + (E) | [14 empty] | 2410.8934
BDI: | [14 empty] | 25.07% |  | 501.65 | [5 empty] | BDI: | [12 empty] | 25.07% |  | 604.411
Preço unitário total | [16 empty] | 2502.68 | [5 empty] | Preço unitário total | [14 empty] | 3015.3044
Descrições: |  |  | REF.: SINAPI 103247 | [19 empty] | Descrições: |  | REF.: SINAPI 103247
Serviço: CPU5641 - AR CONDICIONADO SPLIT INVERTER, HI-WALL (PAREDE), 18000 BTU/H, CICLO FRIO | [16 empty] | Unidade: un | [5 empty] | Serviço: CPU5641 - AR CONDICIONADO SPLIT INVERTER, HI-WALL (PAREDE), 18000 BTU/H, CICLO FRIO | [14 empty] | Unidade: un
Código Auxiliar |  |  |  | (B) Mãos-de-obra |  |  | Eq. Salarial |  | Sal/Hora |  |  | Encargos(%) |  |  | Consumo |  |  |  |  | Custo Horário |  |  | Código Auxiliar |  |  | (B) Mãos-de-obra |  | Eq. Salarial |  | Sal/Hora |  |  | Encargos(%) |  |  | Consumo |  |  | Custo Horário
0008 |  |  |  | AJUDANTE |  |  | 6.79 |  | 18.45 |  |  | 171.78 |  |  | 2.523 |  |  |  |  | 46.54 |  |  | 0008 |  |  | AJUDANTE |  | 8.18 |  | 22.23 |  |  | 171.78 |  |  | 2.523 |  |  | 56.0863
0025 |  |  |  | OFICIAL "B" |  |  | 9.59 |  | 24.16 |  |  | 152.01 |  |  | 2.523 |  |  |  |  | 60.95 |  |  | 0025 |  |  | OFICIAL "B" |  | 11.56 |  | 29.13 |  |  | 152.01 |  |  | 2.523 |  |  | 73.495
(B) Total: | [16 empty] | 107.54 | [5 empty] | (B) Total: | [14 empty] | 129.5813
Código Auxiliar |  |  |  | (C) Materiais | [5 empty] | Unidade |  |  | Valor unitário |  |  | Consumo |  |  |  |  | Valor total |  | Código Auxiliar |  |  | (C) Materiais |  |  |  |  | Unidade |  |  | Valor unitário |  |  | Consumo |  |  | Valor total
SNP1570 |  |  |  | TERMINAL A COMPRESSAO EM COBRE ESTANHADO PARA CABO 2,5 MM2, 1 FURO E 1 COMPRESSAO, PARA PARAFUSO DE FIXACAO M5 | [5 empty] | un |  |  | 0.95 |  |  | 10 |  |  |  |  | 9.5 |  | SNP1570 |  |  | TERMINAL A COMPRESSAO EM COBRE ESTANHADO PARA CABO 2,5 MM2, 1 FURO E 1 COMPRESSAO, PARA PARAFUSO DE FIXACAO M5 |  |  |  |  | un |  |  | 1.14 |  |  | 10 |  |  | 11.4
SNP11976 |  |  |  | CHUMBADOR DE ACO ZINCADO, DIAMETRO 1/4" COM PARAFUSO 1/4" X 40 MM | [5 empty] | un |  |  | 1.01 |  |  | 6 |  |  |  |  | 6.06 |  | SNP11976 |  |  | CHUMBADOR DE ACO ZINCADO, DIAMETRO 1/4" COM PARAFUSO 1/4" X 40 MM |  |  |  |  | un |  |  | 1.22 |  |  | 6 |  |  | 7.32
SNP13246 |  |  |  | PARAFUSO DE ACO ZINCADO, SEXTAVADO, COM ROSCA INTEIRA, DIAMETRO 5/16", COMPRIMENTO 3/4", COM PORCA E ARRUELA LISA LEVE | [5 empty] | un |  |  | 0.37 |  |  | 4 |  |  |  |  | 1.48 |  | SNP13246 |  |  | PARAFUSO DE ACO ZINCADO, SEXTAVADO, COM ROSCA INTEIRA, DIAMETRO 5/16", COMPRIMENTO 3/4", COM PORCA E ARRUELA LISA LEVE |  |  |  |  | un |  |  | 0.45 |  |  | 4 |  |  | 1.8
SNP37591 |  |  |  | SUPORTE MAO-FRANCESA EM ACO, ABAS IGUAIS 40 CM, CAPACIDADE MINIMA 70 KG, BRANCO | [5 empty] | un |  |  | 16.82 |  |  | 2 |  |  |  |  | 33.64 |  | SNP37591 |  |  | SUPORTE MAO-FRANCESA EM ACO, ABAS IGUAIS 40 CM, CAPACIDADE MINIMA 70 KG, BRANCO |  |  |  |  | un |  |  | 20.27 |  |  | 2 |  |  | 40.54
SNP42422 |  |  |  | AR CONDICIONADO SPLIT INVERTER, HI-WALL (PAREDE), 18000 BTU/H, CICLO FRIO, 60HZ, CLASSIFICACAO A (SELO PROCEL), GAS HFC, CONTROLE S/FIO | [5 empty] | un |  |  | 2738.17 |  |  | 1 |  |  |  |  | 2738.17 |  | SNP42422 |  |  | AR CONDICIONADO SPLIT INVERTER, HI-WALL (PAREDE), 18000 BTU/H, CICLO FRIO, 60HZ, CLASSIFICACAO A (SELO PROCEL), GAS HFC, CONTROLE S/FIO |  |  |  |  | un |  |  | 3299 |  |  | 1 |  |  | 3299
3390 |  |  |  | PARAFUSO P/BUCHA S-10 | [5 empty] | un |  |  | 0.53 |  |  | 9 |  |  |  |  | 4.77 |  | 3390 |  |  | PARAFUSO P/BUCHA S-10 |  |  |  |  | un |  |  | 0.64 |  |  | 9 |  |  | 5.76
3081 |  |  |  | BUCHA PARA TIJOLO FURADO S-10 | [5 empty] | un |  |  | 0.18 |  |  | 9 |  |  |  |  | 1.62 |  | 3081 |  |  | BUCHA PARA TIJOLO FURADO S-10 |  |  |  |  | un |  |  | 0.22 |  |  | 9 |  |  | 1.98
(C) Total: | [16 empty] | 2795.27 | [5 empty] | (C) Total: | [14 empty] | 3367.8
Custo direto total (A) + (B) + (C) + (D) + (E) | [16 empty] | 2902.81 | [5 empty] | Custo direto total (A) + (B) + (C) + (D) + (E) | [14 empty] | 3497.3913
BDI: | [14 empty] | 25.07% |  | 727.73 | [5 empty] | BDI: | [12 empty] | 25.07% |  | 876.796
Preço unitário total | [16 empty] | 3630.54 | [5 empty] | Preço unitário total | [14 empty] | 4374.1773
Descrições: |  |  | REF.: SINAPI 103250 | [19 empty] | Descrições: |  | REF.: SINAPI 103250
Serviço: CPU5638 - AR CONDICIONADO SPLIT INVERTER, HI-WALL (PAREDE), 9000 BTU/H, CICLO FRIO | [16 empty] | Unidade: un | [5 empty] | Serviço: CPU5638 - AR CONDICIONADO SPLIT INVERTER, HI-WALL (PAREDE), 9000 BTU/H, CICLO FRIO | [14 empty] | Unidade: un
Código Auxiliar |  |  |  | (B) Mãos-de-obra |  |  | Eq. Salarial |  | Sal/Hora |  |  | Encargos(%) |  |  | Consumo |  |  |  |  | Custo Horário |  |  | Código Auxiliar |  |  | (B) Mãos-de-obra |  | Eq. Salarial |  | Sal/Hora |  |  | Encargos(%) |  |  | Consumo |  |  | Custo Horário
0008 |  |  |  | AJUDANTE |  |  | 6.79 |  | 18.45 |  |  | 171.78 |  |  | 2.3334 |  |  |  |  | 43.05 |  |  | 0008 |  |  | AJUDANTE |  | 8.18 |  | 22.23 |  |  | 171.78 |  |  | 2.3334 |  |  | 51.8715
0025 |  |  |  | OFICIAL "B" |  |  | 9.59 |  | 24.16 |  |  | 152.01 |  |  | 2.3334 |  |  |  |  | 56.37 |  |  | 0025 |  |  | OFICIAL "B" |  | 11.56 |  | 29.13 |  |  | 152.01 |  |  | 2.3334 |  |  | 67.9719
(B) Total: | [16 empty] | 99.46 | [5 empty] | (B) Total: | [14 empty] | 119.8634
Código Auxiliar |  |  |  | (C) Materiais | [5 empty] | Unidade |  |  | Valor unitário |  |  | Consumo |  |  |  |  | Valor total |  | Código Auxiliar |  |  | (C) Materiais |  |  |  |  | Unidade |  |  | Valor unitário |  |  | Consumo |  |  | Valor total
SNP1570 |  |  |  | TERMINAL A COMPRESSAO EM COBRE ESTANHADO PARA CABO 2,5 MM2, 1 FURO E 1 COMPRESSAO, PARA PARAFUSO DE FIXACAO M5 | [5 empty] | un |  |  | 0.95 |  |  | 10 |  |  |  |  | 9.5 |  | SNP1570 |  |  | TERMINAL A COMPRESSAO EM COBRE ESTANHADO PARA CABO 2,5 MM2, 1 FURO E 1 COMPRESSAO, PARA PARAFUSO DE FIXACAO M5 |  |  |  |  | un |  |  | 1.14 |  |  | 10 |  |  | 11.4
SNP11976 |  |  |  | CHUMBADOR DE ACO ZINCADO, DIAMETRO 1/4" COM PARAFUSO 1/4" X 40 MM | [5 empty] | un |  |  | 1.01 |  |  | 6 |  |  |  |  | 6.06 |  | SNP11976 |  |  | CHUMBADOR DE ACO ZINCADO, DIAMETRO 1/4" COM PARAFUSO 1/4" X 40 MM |  |  |  |  | un |  |  | 1.22 |  |  | 6 |  |  | 7.32
SNP13246 |  |  |  | PARAFUSO DE ACO ZINCADO, SEXTAVADO, COM ROSCA INTEIRA, DIAMETRO 5/16", COMPRIMENTO 3/4", COM PORCA E ARRUELA LISA LEVE | [5 empty] | un |  |  | 0.37 |  |  | 4 |  |  |  |  | 1.48 |  | SNP13246 |  |  | PARAFUSO DE ACO ZINCADO, SEXTAVADO, COM ROSCA INTEIRA, DIAMETRO 5/16", COMPRIMENTO 3/4", COM PORCA E ARRUELA LISA LEVE |  |  |  |  | un |  |  | 0.45 |  |  | 4 |  |  | 1.8
SNP37591 |  |  |  | SUPORTE MAO-FRANCESA EM ACO, ABAS IGUAIS 40 CM, CAPACIDADE MINIMA 70 KG, BRANCO | [5 empty] | un |  |  | 16.82 |  |  | 2 |  |  |  |  | 33.64 |  | SNP37591 |  |  | SUPORTE MAO-FRANCESA EM ACO, ABAS IGUAIS 40 CM, CAPACIDADE MINIMA 70 KG, BRANCO |  |  |  |  | un |  |  | 20.27 |  |  | 2 |  |  | 40.54
SNP42424 |  |  |  | AR CONDICIONADO SPLIT INVERTER, HI-WALL (PAREDE), 9000 BTU/H, CICLO FRIO, 60HZ, CLASSIFICACAO A (SELO PROCEL), GAS HFC, CONTROLE S/FIO | [5 empty] | un |  |  | 1647.27 |  |  | 1 |  |  |  |  | 1647.27 |  | SNP42424 |  |  | AR CONDICIONADO SPLIT INVERTER, HI-WALL (PAREDE), 9000 BTU/H, CICLO FRIO, 60HZ, CLASSIFICACAO A (SELO PROCEL), GAS HFC, CONTROLE S/FIO |  |  |  |  | un |  |  | 1984.66 |  |  | 1 |  |  | 1984.66
3067 |  |  |  | BUCHA DE NYLON S-10 | [5 empty] | un |  |  | 0.37 |  |  | 9 |  |  |  |  | 3.33 |  | 3067 |  |  | BUCHA DE NYLON S-10 |  |  |  |  | un |  |  | 0.45 |  |  | 9 |  |  | 4.05
3390 |  |  |  | PARAFUSO P/BUCHA S-10 | [5 empty] | un |  |  | 0.53 |  |  | 9 |  |  |  |  | 4.77 |  | 3390 |  |  | PARAFUSO P/BUCHA S-10 |  |  |  |  | un |  |  | 0.64 |  |  | 9 |  |  | 5.76
(C) Total: | [16 empty] | 1706.08 | [5 empty] | (C) Total: | [14 empty] | 2055.53
Custo direto total (A) + (B) + (C) + (D) + (E) | [16 empty] | 1805.54 | [5 empty] | Custo direto total (A) + (B) + (C) + (D) + (E) | [14 empty] | 2175.3934
BDI: | [14 empty] | 25.07% |  | 452.64 | [5 empty] | BDI: | [12 empty] | 25.07% |  | 545.3711
Preço unitário total | [16 empty] | 2258.18 | [5 empty] | Preço unitário total | [14 empty] | 2720.7646
Descrições: |  |  | REF.: SINAPI 103244 | [19 empty] | Descrições: |  | REF.: SINAPI 103244
Serviço: CPU5543 - ARGAMASSA TRAÇO 1:3 (EM VOLUME DE CIMENTO E AREIA MÉDIA ÚMIDA), PREPARO MANUAL | [16 empty] | Unidade: m3 | [5 empty] | Serviço: CPU5543 - ARGAMASSA TRAÇO 1:3 (EM VOLUME DE CIMENTO E AREIA MÉDIA ÚMIDA), PREPARO MANUAL | [14 empty] | Unidade: m3
Código Auxiliar |  |  |  | (B) Mãos-de-obra |  |  | Eq. Salarial |  | Sal/Hora |  |  | Encargos(%) |  |  | Consumo |  |  |  |  | Custo Horário |  |  | Código Auxiliar |  |  | (B) Mãos-de-obra |  | Eq. Salarial |  | Sal/Hora |  |  | Encargos(%) |  |  | Consumo |  |  | Custo Horário
0005 |  |  |  | SERVENTE |  |  | 6.02 |  | 16.88 |  |  | 180.43 |  |  | 8.57 |  |  |  |  | 144.66 |  |  | 0005 |  |  | SERVENTE |  | 7.25 |  | 20.33 |  |  | 180.43 |  |  | 8.57 |  |  | 174.2281
(B) Total: | [16 empty] | 144.66 | [5 empty] | (B) Total: | [14 empty] | 174.2281
Código Auxiliar |  |  |  | (C) Materiais | [5 empty] | Unidade |  |  | Valor unitário |  |  | Consumo |  |  |  |  | Valor total |  | Código Auxiliar |  |  | (C) Materiais |  |  |  |  | Unidade |  |  | Valor unitário |  |  | Consumo |  |  | Valor total
1215 |  |  |  | CIMENTO PORTLAND CPII-32 | [5 empty] | Kg |  |  | 0.53 |  |  | 482.96 |  |  |  |  | 255.96 |  | 1215 |  |  | CIMENTO PORTLAND CPII-32 |  |  |  |  | Kg |  |  | 0.64 |  |  | 482.96 |  |  | 309.0944
0104 |  |  |  | AREIA MÉDIA | [5 empty] | m3 |  |  | 139.51 |  |  | 1.07 |  |  |  |  | 149.27 |  | 0104 |  |  | AREIA MÉDIA |  |  |  |  | m3 |  |  | 168.09 |  |  | 1.07 |  |  | 179.8563
(C) Total: | [16 empty] | 405.23 | [5 empty] | (C) Total: | [14 empty] | 488.9507
Custo direto total (A) + (B) + (C) + (D) + (E) | [16 empty] | 549.89 | [5 empty] | Custo direto total (A) + (B) + (C) + (D) + (E) | [14 empty] | 663.1788
BDI: | [14 empty] | 25.07% |  | 137.8574 | [5 empty] | BDI: | [12 empty] | 25.07% |  | 166.2589
Preço unitário total | [16 empty] | 687.7474 | [5 empty] | Preço unitário total | [14 empty] | 829.4377
Descrições: |  |  | REF.: SINAPI 88629 | [19 empty] | Descrições: |  | REF.: SINAPI 88629
Serviço: CPU5637 - BANDEJA PARA RACK 19'' | [16 empty] | Unidade: un | [5 empty] | Serviço: CPU5637 - BANDEJA PARA RACK 19'' | [14 empty] | Unidade: un
Código Auxiliar |  |  |  | (B) Mãos-de-obra |  |  | Eq. Salarial |  | Sal/Hora |  |  | Encargos(%) |  |  | Consumo |  |  |  |  | Custo Horário |  |  | Código Auxiliar |  |  | (B) Mãos-de-obra |  | Eq. Salarial |  | Sal/Hora |  |  | Encargos(%) |  |  | Consumo |  |  | Custo Horário
0008 |  |  |  | AJUDANTE |  |  | 6.79 |  | 18.45 |  |  | 171.78 |  |  | 0.2 |  |  |  |  | 3.69 |  |  | 0008 |  |  | AJUDANTE |  | 8.18 |  | 22.23 |  |  | 171.78 |  |  | 0.2 |  |  | 4.446
0012 |  |  |  | ELETRICISTA |  |  | 9.59 |  | 24.46 |  |  | 155.13 |  |  | 0.2 |  |  |  |  | 4.89 |  |  | 0012 |  |  | ELETRICISTA |  | 11.56 |  | 29.49 |  |  | 155.13 |  |  | 0.2 |  |  | 5.898
(B) Total: | [16 empty] | 8.57 | [5 empty] | (B) Total: | [14 empty] | 10.344
Código Auxiliar |  |  |  | (C) Materiais | [5 empty] | Unidade |  |  | Valor unitário |  |  | Consumo |  |  |  |  | Valor total |  | Código Auxiliar |  |  | (C) Materiais |  |  |  |  | Unidade |  |  | Valor unitário |  |  | Consumo |  |  | Valor total
MAT5634 |  |  |  | BANDEJA PARA RACK 19" DESLIZANTE, PERFURADA, 400 MM DE PROFUNDIDADE. | [5 empty] | un |  |  | 280.41 |  |  | 1 |  |  |  |  | 280.41 |  | MAT5634 |  |  | BANDEJA PARA RACK 19" DESLIZANTE, PERFURADA, 400 MM DE PROFUNDIDADE. |  |  |  |  | un |  |  | 337.84 |  |  | 1 |  |  | 337.84
3067 |  |  |  | BUCHA DE NYLON S-10 | [5 empty] | un |  |  | 0.37 |  |  | 1 |  |  |  |  | 0.37 |  | 3067 |  |  | BUCHA DE NYLON S-10 |  |  |  |  | un |  |  | 0.45 |  |  | 1 |  |  | 0.45
(C) Total: | [16 empty] | 280.78 | [5 empty] | (C) Total: | [14 empty] | 338.29
Custo direto total (A) + (B) + (C) + (D) + (E) | [16 empty] | 289.35 | [5 empty] | Custo direto total (A) + (B) + (C) + (D) + (E) | [14 empty] | 348.634
BDI: | [14 empty] | 25.07% |  | 72.54 | [5 empty] | BDI: | [12 empty] | 25.07% |  | 87.4025
Preço unitário total | [16 empty] | 361.88 | [5 empty] | Preço unitário total | [14 empty] | 436.0465
Descrições: |  |  | REF.: ORSE 11417 | [19 empty] | Descrições: |  | REF.: ORSE 11417
Serviço: CPU5593 - BARRA DE AÇO GALVANIZADA REBAR 3/8'' X 3M | [16 empty] | Unidade: un | [5 empty] | Serviço: CPU5593 - BARRA DE AÇO GALVANIZADA REBAR 3/8'' X 3M | [14 empty] | Unidade: un
Código Auxiliar |  |  |  | (B) Mãos-de-obra |  |  | Eq. Salarial |  | Sal/Hora |  |  | Encargos(%) |  |  | Consumo |  |  |  |  | Custo Horário |  |  | Código Auxiliar |  |  | (B) Mãos-de-obra |  | Eq. Salarial |  | Sal/Hora |  |  | Encargos(%) |  |  | Consumo |  |  | Custo Horário
0008 |  |  |  | AJUDANTE |  |  | 6.79 |  | 18.45 |  |  | 171.78 |  |  | 0.3 |  |  |  |  | 5.53 |  |  | 0008 |  |  | AJUDANTE |  | 8.18 |  | 22.23 |  |  | 171.78 |  |  | 0.3 |  |  | 6.669
0012 |  |  |  | ELETRICISTA |  |  | 9.59 |  | 24.46 |  |  | 155.13 |  |  | 0.3 |  |  |  |  | 7.33 |  |  | 0012 |  |  | ELETRICISTA |  | 11.56 |  | 29.49 |  |  | 155.13 |  |  | 0.3 |  |  | 8.847
(B) Total: | [16 empty] | 12.86 | [5 empty] | (B) Total: | [14 empty] | 15.516
Código Auxiliar |  |  |  | (C) Materiais | [5 empty] | Unidade |  |  | Valor unitário |  |  | Consumo |  |  |  |  | Valor total |  | Código Auxiliar |  |  | (C) Materiais |  |  |  |  | Unidade |  |  | Valor unitário |  |  | Consumo |  |  | Valor total
MAT5594 |  |  |  | BARRA DE AÇO GALVANIZADA REBAR 3/8'' X 3M | [5 empty] | un |  |  | 33.68 |  |  | 1 |  |  |  |  | 33.68 |  | MAT5594 |  |  | BARRA DE AÇO GALVANIZADA REBAR 3/8'' X 3M |  |  |  |  | un |  |  | 40.58 |  |  | 1 |  |  | 40.58
(C) Total: | [16 empty] | 33.68 | [5 empty] | (C) Total: | [14 empty] | 40.58
Custo direto total (A) + (B) + (C) + (D) + (E) | [16 empty] | 46.54 | [5 empty] | Custo direto total (A) + (B) + (C) + (D) + (E) | [14 empty] | 56.096
BDI: | [14 empty] | 25.07% |  | 11.66 | [5 empty] | BDI: | [12 empty] | 25.07% |  | 14.0633
Preço unitário total | [16 empty] | 58.2 | [5 empty] | Preço unitário total | [14 empty] | 70.1593
Descrições: |  |  | REF.: ORSE 10908 | [19 empty] | Descrições: |  | REF.: ORSE 10908
Serviço: CPU5966 - BEBEDOURO INDUSTRIAL DE COLUNA EM AÇO INOX POLIDO, 50L, COM DUAS TORNEIRAS | [16 empty] | Unidade: un | [5 empty] | Serviço: CPU5966 - BEBEDOURO INDUSTRIAL DE COLUNA EM AÇO INOX POLIDO, 50L, COM DUAS TORNEIRAS | [14 empty] | Unidade: un
Código Auxiliar |  |  |  | (B) Mãos-de-obra |  |  | Eq. Salarial |  | Sal/Hora |  |  | Encargos(%) |  |  | Consumo |  |  |  |  | Custo Horário |  |  | Código Auxiliar |  |  | (B) Mãos-de-obra |  | Eq. Salarial |  | Sal/Hora |  |  | Encargos(%) |  |  | Consumo |  |  | Custo Horário
0008 |  |  |  | AJUDANTE |  |  | 6.79 |  | 18.45 |  |  | 171.78 |  |  | 1 |  |  |  |  | 18.45 |  |  | 0008 |  |  | AJUDANTE |  | 8.18 |  | 22.23 |  |  | 171.78 |  |  | 1 |  |  | 22.23
0012 |  |  |  | ELETRICISTA |  |  | 9.59 |  | 24.46 |  |  | 155.13 |  |  | 1 |  |  |  |  | 24.46 |  |  | 0012 |  |  | ELETRICISTA |  | 11.56 |  | 29.49 |  |  | 155.13 |  |  | 1 |  |  | 29.49
0011 |  |  |  | ENCANADOR |  |  | 9.59 |  | 24.71 |  |  | 157.75 |  |  | 1 |  |  |  |  | 24.71 |  |  | 0011 |  |  | ENCANADOR |  | 11.56 |  | 29.79 |  |  | 157.75 |  |  | 1 |  |  | 29.79
(B) Total: | [16 empty] | 67.65 | [5 empty] | (B) Total: | [14 empty] | 81.51
Código Auxiliar |  |  |  | (C) Materiais | [5 empty] | Unidade |  |  | Valor unitário |  |  | Consumo |  |  |  |  | Valor total |  | Código Auxiliar |  |  | (C) Materiais |  |  |  |  | Unidade |  |  | Valor unitário |  |  | Consumo |  |  | Valor total
H689 |  |  |  | FITA VEDAROSCA 18 MM | [5 empty] | m |  |  | 0.29 |  |  | 0.56 |  |  |  |  | 0.16 |  | H689 |  |  | FITA VEDAROSCA 18 MM |  |  |  |  | m |  |  | 0.35 |  |  | 0.56 |  |  | 0.196
MAT5967 |  |  |  | BEBEDOURO INDUSTRIAL DE COLUNA EM AÇO INOX POLIDO, 50L, COM DUAS TORNEIRAS | [5 empty] | un |  |  | 2039.68 |  |  | 1 |  |  |  |  | 2039.68 |  | MAT5967 |  |  | BEBEDOURO INDUSTRIAL DE COLUNA EM AÇO INOX POLIDO, 50L, COM DUAS TORNEIRAS |  |  |  |  | un |  |  | 2457.45 |  |  | 1 |  |  | 2457.45
(C) Total: | [16 empty] | 2039.84 | [5 empty] | (C) Total: | [14 empty] | 2457.646
Custo direto total (A) + (B) + (C) + (D) + (E) | [16 empty] | 2107.49 | [5 empty] | Custo direto total (A) + (B) + (C) + (D) + (E) | [14 empty] | 2539.156
BDI: | [14 empty] | 25.07% |  | 528.34 | [5 empty] | BDI: | [12 empty] | 25.07% |  | 636.5664
Preço unitário total | [16 empty] | 2635.82 | [5 empty] | Preço unitário total | [14 empty] | 3175.7224
Descrições: |  |  | REF.: ORSE 0802 | [19 empty] | Descrições: |  | REF.: ORSE 0802
Serviço: CPU5591 - CAIXA 4'' X 2'' EM PVC | [16 empty] | Unidade: un | [5 empty] | Serviço: CPU5591 - CAIXA 4'' X 2'' EM PVC | [14 empty] | Unidade: un
Código Auxiliar |  |  |  | (B) Mãos-de-obra |  |  | Eq. Salarial |  | Sal/Hora |  |  | Encargos(%) |  |  | Consumo |  |  |  |  | Custo Horário |  |  | Código Auxiliar |  |  | (B) Mãos-de-obra |  | Eq. Salarial |  | Sal/Hora |  |  | Encargos(%) |  |  | Consumo |  |  | Custo Horário
0008 |  |  |  | AJUDANTE |  |  | 6.79 |  | 18.45 |  |  | 171.78 |  |  | 0.15 |  |  |  |  | 2.76 |  |  | 0008 |  |  | AJUDANTE |  | 8.18 |  | 22.23 |  |  | 171.78 |  |  | 0.15 |  |  | 3.3345
0012 |  |  |  | ELETRICISTA |  |  | 9.59 |  | 24.46 |  |  | 155.13 |  |  | 0.15 |  |  |  |  | 3.66 |  |  | 0012 |  |  | ELETRICISTA |  | 11.56 |  | 29.49 |  |  | 155.13 |  |  | 0.15 |  |  | 4.4235
(B) Total: | [16 empty] | 6.43 | [5 empty] | (B) Total: | [14 empty] | 7.758
Código Auxiliar |  |  |  | (C) Materiais | [5 empty] | Unidade |  |  | Valor unitário |  |  | Consumo |  |  |  |  | Valor total |  | Código Auxiliar |  |  | (C) Materiais |  |  |  |  | Unidade |  |  | Valor unitário |  |  | Consumo |  |  | Valor total
SNP1872 |  |  |  | CAIXA DE PASSAGEM, EM PVC, DE 4" X 2", PARA ELETRODUTO FLEXIVEL CORRUGADO | [5 empty] | un |  |  | 1.2 |  |  | 1 |  |  |  |  | 1.2 |  | SNP1872 |  |  | CAIXA DE PASSAGEM, EM PVC, DE 4" X 2", PARA ELETRODUTO FLEXIVEL CORRUGADO |  |  |  |  | un |  |  | 1.45 |  |  | 1 |  |  | 1.45
(C) Total: | [16 empty] | 1.2 | [5 empty] | (C) Total: | [14 empty] | 1.45
Custo direto total (A) + (B) + (C) + (D) + (E) | [16 empty] | 7.63 | [5 empty] | Custo direto total (A) + (B) + (C) + (D) + (E) | [14 empty] | 9.218
BDI: | [14 empty] | 25.07% |  | 1.91 | [5 empty] | BDI: | [12 empty] | 25.07% |  | 2.311
Preço unitário total | [16 empty] | 9.54 | [5 empty] | Preço unitário total | [14 empty] | 11.519
Descrições: |  |  | REF.: GOINFRA 70691 | [19 empty] | Descrições: |  | REF.: GOINFRA 70691
Serviço: CPU5627 - CAIXA 4'' X 4'' EM PVC | [16 empty] | Unidade: un | [5 empty] | Serviço: CPU5627 - CAIXA 4'' X 4'' EM PVC | [14 empty] | Unidade: un
Código Auxiliar |  |  |  | (B) Mãos-de-obra |  |  | Eq. Salarial |  | Sal/Hora |  |  | Encargos(%) |  |  | Consumo |  |  |  |  | Custo Horário |  |  | Código Auxiliar |  |  | (B) Mãos-de-obra |  | Eq. Salarial |  | Sal/Hora |  |  | Encargos(%) |  |  | Consumo |  |  | Custo Horário
0008 |  |  |  | AJUDANTE |  |  | 6.79 |  | 18.45 |  |  | 171.78 |  |  | 0.15 |  |  |  |  | 2.76 |  |  | 0008 |  |  | AJUDANTE |  | 8.18 |  | 22.23 |  |  | 171.78 |  |  | 0.15 |  |  | 3.3345
0012 |  |  |  | ELETRICISTA |  |  | 9.59 |  | 24.46 |  |  | 155.13 |  |  | 0.15 |  |  |  |  | 3.66 |  |  | 0012 |  |  | ELETRICISTA |  | 11.56 |  | 29.49 |  |  | 155.13 |  |  | 0.15 |  |  | 4.4235
(B) Total: | [16 empty] | 6.43 | [5 empty] | (B) Total: | [14 empty] | 7.758
Código Auxiliar |  |  |  | (C) Materiais | [5 empty] | Unidade |  |  | Valor unitário |  |  | Consumo |  |  |  |  | Valor total |  | Código Auxiliar |  |  | (C) Materiais |  |  |  |  | Unidade |  |  | Valor unitário |  |  | Consumo |  |  | Valor total
SNP1873 |  |  |  | CAIXA DE PASSAGEM, EM PVC, DE 4" X 4", PARA ELETRODUTO FLEXIVEL CORRUGADO | [5 empty] | un |  |  | 2.39 |  |  | 1 |  |  |  |  | 2.39 |  | SNP1873 |  |  | CAIXA DE PASSAGEM, EM PVC, DE 4" X 4", PARA ELETRODUTO FLEXIVEL CORRUGADO |  |  |  |  | un |  |  | 2.88 |  |  | 1 |  |  | 2.88
(C) Total: | [16 empty] | 2.39 | [5 empty] | (C) Total: | [14 empty] | 2.88
Custo direto total (A) + (B) + (C) + (D) + (E) | [16 empty] | 8.82 | [5 empty] | Custo direto total (A) + (B) + (C) + (D) + (E) | [14 empty] | 10.638
BDI: | [14 empty] | 25.07% |  | 2.21 | [5 empty] | BDI: | [12 empty] | 25.07% |  | 2.6669
Preço unitário total | [16 empty] | 11.02 | [5 empty] | Preço unitário total | [14 empty] | 13.3049
Descrições: |  |  | REF.: GOINFRA 70692 | [19 empty] | Descrições: |  | REF.: GOINFRA 70692
Serviço: CPU5595 - CAIXA DE PASSAGEM ALVENARIA DE PISO 500X500X500 MM | [16 empty] | Unidade: un | [5 empty] | Serviço: CPU5595 - CAIXA DE PASSAGEM ALVENARIA DE PISO 500X500X500 MM | [14 empty] | Unidade: un
Código Auxiliar |  | (D)(E) Serviços |  |  |  | Unidade |  | Vl. unit. mão-de-obra |  |  | Vl. unit. material |  |  | Consumo |  |  | Vl. total mão-de-obra |  |  |  |  | Vl. total material | Código Auxiliar | (D)(E) Serviços |  |  | Unidade |  | Vl. unit. mão-de-obra |  |  | Vl. unit. material |  |  | Consumo |  |  | Vl. total mão-de-obra |  |  | Vl. total material
070633 |  | CAIXA DE PASSAGEM - ESCAVAÇÃO MANUAL / REATERRO/ APILOAMENTO DO FUNDO |  |  |  | m3 |  | 57.18 |  |  | 0 |  |  | 0.61 |  |  | 34.87 |  |  |  |  | 0 | 070633 | CAIXA DE PASSAGEM - ESCAVAÇÃO MANUAL / REATERRO/ APILOAMENTO DO FUNDO |  |  | m3 |  | 68.89 |  |  | 0 |  |  | 0.61 |  |  | 42.0229 |  |  | 0
070635 |  | CAIXA DE PASSAGEM - ALVENARIA DE 1/2 VEZ COM REVESTIMENTO INTERNO EM REBOCO PAULISTA A-14 |  |  |  | m2 |  | 99.62 |  |  | 50.3 |  |  | 1.2 |  |  | 119.54 |  |  |  |  | 60.36 | 070635 | CAIXA DE PASSAGEM - ALVENARIA DE 1/2 VEZ COM REVESTIMENTO INTERNO EM REBOCO PAULISTA A-14 |  |  | m2 |  | 120.02 |  |  | 60.6 |  |  | 1.2 |  |  | 144.024 |  |  | 72.72
070637 |  | CAIXA DE PASSAGEM - LASTRO DE BRITA PARA O FUNDO |  |  |  | m3 |  | 33.75 |  |  | 174.3 |  |  | 0.01 |  |  | 0.33 |  |  |  |  | 1.74 | 070637 | CAIXA DE PASSAGEM - LASTRO DE BRITA PARA O FUNDO |  |  | m3 |  | 40.66 |  |  | 210 |  |  | 0.01 |  |  | 0.4066 |  |  | 2.1
(D) Total mão-de-obra: | [16 empty] | 154.74 | [5 empty] | (D) Total mão-de-obra: | [14 empty] | 186.4535
(E) Total material: | [16 empty] | 62.1 | [5 empty] | (E) Total material: | [14 empty] | 74.82
Custo direto total (A) + (B) + (C) + (D) + (E) | [16 empty] | 216.84 | [5 empty] | Custo direto total (A) + (B) + (C) + (D) + (E) | [14 empty] | 261.2735
BDI: | [14 empty] | 25.07% |  | 54.36 | [5 empty] | BDI: | [12 empty] | 25.07% |  | 65.5013
Preço unitário total | [16 empty] | 271.19 | [5 empty] | Preço unitário total | [14 empty] | 326.7748
Descrições: |  |  | REF.: GOINFRA 70633,70634 E 70635 | [19 empty] | Descrições: |  | REF.: GOINFRA 70633,70634 E 70635
Serviço: CPU5592 - CAIXA OCTOGONAL 3'' X 3'' EM PVC | [16 empty] | Unidade: un | [5 empty] | Serviço: CPU5592 - CAIXA OCTOGONAL 3'' X 3'' EM PVC | [14 empty] | Unidade: un
Código Auxiliar |  |  |  | (B) Mãos-de-obra |  |  | Eq. Salarial |  | Sal/Hora |  |  | Encargos(%) |  |  | Consumo |  |  |  |  | Custo Horário |  |  | Código Auxiliar |  |  | (B) Mãos-de-obra |  | Eq. Salarial |  | Sal/Hora |  |  | Encargos(%) |  |  | Consumo |  |  | Custo Horário
0008 |  |  |  | AJUDANTE |  |  | 6.79 |  | 18.45 |  |  | 171.78 |  |  | 0.15 |  |  |  |  | 2.76 |  |  | 0008 |  |  | AJUDANTE |  | 8.18 |  | 22.23 |  |  | 171.78 |  |  | 0.15 |  |  | 3.3345
0012 |  |  |  | ELETRICISTA |  |  | 9.59 |  | 24.46 |  |  | 155.13 |  |  | 0.15 |  |  |  |  | 3.66 |  |  | 0012 |  |  | ELETRICISTA |  | 11.56 |  | 29.49 |  |  | 155.13 |  |  | 0.15 |  |  | 4.4235
(B) Total: | [16 empty] | 6.43 | [5 empty] | (B) Total: | [14 empty] | 7.758
Código Auxiliar |  |  |  | (C) Materiais | [5 empty] | Unidade |  |  | Valor unitário |  |  | Consumo |  |  |  |  | Valor total |  | Código Auxiliar |  |  | (C) Materiais |  |  |  |  | Unidade |  |  | Valor unitário |  |  | Consumo |  |  | Valor total
SNP1871 |  |  |  | CAIXA OCTOGONAL DE FUNDO MOVEL, EM PVC, DE 3" X 3", PARA ELETRODUTO FLEXIVEL CORRUGADO | [5 empty] | un |  |  | 2.14 |  |  | 1 |  |  |  |  | 2.14 |  | SNP1871 |  |  | CAIXA OCTOGONAL DE FUNDO MOVEL, EM PVC, DE 3" X 3", PARA ELETRODUTO FLEXIVEL CORRUGADO |  |  |  |  | un |  |  | 2.59 |  |  | 1 |  |  | 2.59
(C) Total: | [16 empty] | 2.14 | [5 empty] | (C) Total: | [14 empty] | 2.59
Custo direto total (A) + (B) + (C) + (D) + (E) | [16 empty] | 8.57 | [5 empty] | Custo direto total (A) + (B) + (C) + (D) + (E) | [14 empty] | 10.348
BDI: | [14 empty] | 25.07% |  | 2.14 | [5 empty] | BDI: | [12 empty] | 25.07% |  | 2.5942
Preço unitário total | [16 empty] | 10.71 | [5 empty] | Preço unitário total | [14 empty] | 12.9422
Descrições: |  |  | REF.: GOINFRA 70681 | [19 empty] | Descrições: |  | REF.: GOINFRA 70681
Serviço: CPU5941 - CAMINHÃO BASCULANTE 6 M3 TOCO, PESO BRUTO TOTAL 16.000 KG, CARGA ÚTIL MÁXIMA 11.130 KG, DISTÂNCIA ENTRE EIXOS 5,36 M, POTÊNCIA 185 CV, INCLUSIVE CAÇAMBA METÁLICA - CHI DIURNO | [16 empty] | Unidade: CHI | [5 empty] | Serviço: CPU5941 - CAMINHÃO BASCULANTE 6 M3 TOCO, PESO BRUTO TOTAL 16.000 KG, CARGA ÚTIL MÁXIMA 11.130 KG, DISTÂNCIA ENTRE EIXOS 5,36 M, POTÊNCIA 185 CV, INCLUSIVE CAÇAMBA METÁLICA - CHI DIURNO | [14 empty] | Unidade: CHI
Código Auxiliar |  |  |  | (B) Mãos-de-obra |  |  | Eq. Salarial |  | Sal/Hora |  |  | Encargos(%) |  |  | Consumo |  |  |  |  | Custo Horário |  |  | Código Auxiliar |  |  | (B) Mãos-de-obra |  | Eq. Salarial |  | Sal/Hora |  |  | Encargos(%) |  |  | Consumo |  |  | Custo Horário
0025 |  |  |  | OFICIAL "B" |  |  | 9.59 |  | 24.16 |  |  | 152.01 |  |  | 1 |  |  |  |  | 24.16 |  |  | 0025 |  |  | OFICIAL "B" |  | 11.56 |  | 29.13 |  |  | 152.01 |  |  | 1 |  |  | 29.13
(B) Total: | [16 empty] | 24.16 | [5 empty] | (B) Total: | [14 empty] | 29.13
Código Auxiliar |  | (D)(E) Serviços |  |  |  | Unidade |  | Vl. unit. mão-de-obra |  |  | Vl. unit. material |  |  | Consumo |  |  | Vl. total mão-de-obra |  |  |  |  | Vl. total material | Código Auxiliar | (D)(E) Serviços |  |  | Unidade |  | Vl. unit. mão-de-obra |  |  | Vl. unit. material |  |  | Consumo |  |  | Vl. total mão-de-obra |  |  | Vl. total material
SNP91402 |  | CAMINHÃO BASCULANTE 6 M3 TOCO, PESO BRUTO TOTAL 16.000 KG, CARGA ÚTIL MÁXIMA 11.130 KG, DISTÂNCIA ENTRE EIXOS 5,36 M, POTÊNCIA 185 CV, INCLUSIVE CAÇAMBA METÁLICA - IMPOSTOS E SEGUROS. AF_06/2014 |  |  |  | h |  | 0 |  |  | 3 |  |  | 1 |  |  | 0 |  |  |  |  | 3 | SNP91402 | CAMINHÃO BASCULANTE 6 M3 TOCO, PESO BRUTO TOTAL 16.000 KG, CARGA ÚTIL MÁXIMA 11.130 KG, DISTÂNCIA ENTRE EIXOS 5,36 M, POTÊNCIA 185 CV, INCLUSIVE CAÇAMBA METÁLICA - IMPOSTOS E SEGUROS. AF_06/2014 |  |  | h |  | 0 |  |  | 3.61 |  |  | 1 |  |  | 0 |  |  | 3.61
SNP7059 |  | CAMINHÃO BASCULANTE 6 M3 TOCO, PESO BRUTO TOTAL 16.000 KG, CARGA ÚTIL MÁXIMA 11.130 KG, DISTÂNCIA ENTRE EIXOS 5,36 M, POTÊNCIA 185 CV, INCLUSIVE CAÇAMBA METÁLICA - JUROS. AF_06/2014 |  |  |  | h |  | 0 |  |  | 7.42 |  |  | 1 |  |  | 0 |  |  |  |  | 7.42 | SNP7059 | CAMINHÃO BASCULANTE 6 M3 TOCO, PESO BRUTO TOTAL 16.000 KG, CARGA ÚTIL MÁXIMA 11.130 KG, DISTÂNCIA ENTRE EIXOS 5,36 M, POTÊNCIA 185 CV, INCLUSIVE CAÇAMBA METÁLICA - JUROS. AF_06/2014 |  |  | h |  | 0 |  |  | 8.94 |  |  | 1 |  |  | 0 |  |  | 8.94
SNP7058 |  | CAMINHÃO BASCULANTE 6 M3 TOCO, PESO BRUTO TOTAL 16.000 KG, CARGA ÚTIL MÁXIMA 11.130 KG, DISTÂNCIA ENTRE EIXOS 5,36 M, POTÊNCIA 185 CV, INCLUSIVE CAÇAMBA METÁLICA - DEPRECIAÇÃO. AF_06/2014 |  |  |  | h |  | 0 |  |  | 19.28 |  |  | 1 |  |  | 0 |  |  |  |  | 19.28 | SNP7058 | CAMINHÃO BASCULANTE 6 M3 TOCO, PESO BRUTO TOTAL 16.000 KG, CARGA ÚTIL MÁXIMA 11.130 KG, DISTÂNCIA ENTRE EIXOS 5,36 M, POTÊNCIA 185 CV, INCLUSIVE CAÇAMBA METÁLICA - DEPRECIAÇÃO. AF_06/2014 |  |  | h |  | 0 |  |  | 23.23 |  |  | 1 |  |  | 0 |  |  | 23.23
(D) Total mão-de-obra: | [16 empty] | 0 | [5 empty] | (D) Total mão-de-obra: | [14 empty] | 0
(E) Total material: | [16 empty] | 29.7 | [5 empty] | (E) Total material: | [14 empty] | 35.78
Custo direto total (A) + (B) + (C) + (D) + (E) | [16 empty] | 53.86 | [5 empty] | Custo direto total (A) + (B) + (C) + (D) + (E) | [14 empty] | 64.91
BDI: | [14 empty] | 25.07% |  | 13.5027 | [5 empty] | BDI: | [12 empty] | 25.07% |  | 16.2729
Preço unitário total | [16 empty] | 67.3627 | [5 empty] | Preço unitário total | [14 empty] | 81.1829
Descrições: |  |  | REF.: SINAPI 67827 | [19 empty] | Descrições: |  | REF.: SINAPI 67827
Serviço: CPU5942 - CAMINHÃO BASCULANTE 6 M3 TOCO, PESO BRUTO TOTAL 16.000 KG, CARGA ÚTIL MÁXIMA 11.130 KG, DISTÂNCIA ENTRE EIXOS 5,36 M, POTÊNCIA 185 CV, INCLUSIVE CAÇAMBA METÁLICA - CHP DIURNO. | [16 empty] | Unidade: CHP | [5 empty] | Serviço: CPU5942 - CAMINHÃO BASCULANTE 6 M3 TOCO, PESO BRUTO TOTAL 16.000 KG, CARGA ÚTIL MÁXIMA 11.130 KG, DISTÂNCIA ENTRE EIXOS 5,36 M, POTÊNCIA 185 CV, INCLUSIVE CAÇAMBA METÁLICA - CHP DIURNO. | [14 empty] | Unidade: CHP
Código Auxiliar |  |  |  | (B) Mãos-de-obra |  |  | Eq. Salarial |  | Sal/Hora |  |  | Encargos(%) |  |  | Consumo |  |  |  |  | Custo Horário |  |  | Código Auxiliar |  |  | (B) Mãos-de-obra |  | Eq. Salarial |  | Sal/Hora |  |  | Encargos(%) |  |  | Consumo |  |  | Custo Horário
0025 |  |  |  | OFICIAL "B" |  |  | 9.59 |  | 24.16 |  |  | 152.01 |  |  | 1 |  |  |  |  | 24.16 |  |  | 0025 |  |  | OFICIAL "B" |  | 11.56 |  | 29.13 |  |  | 152.01 |  |  | 1 |  |  | 29.13
(B) Total: | [16 empty] | 29.13 | [5 empty] | (B) Total: | [14 empty] | 29.13
Código Auxiliar |  | (D)(E) Serviços |  |  |  | Unidade |  | Vl. unit. mão-de-obra |  |  | Vl. unit. material |  |  | Consumo |  |  | Vl. total mão-de-obra |  |  |  |  | Vl. total material | Código Auxiliar | (D)(E) Serviços |  |  | Unidade |  | Vl. unit. mão-de-obra |  |  | Vl. unit. material |  |  | Consumo |  |  | Vl. total mão-de-obra |  |  | Vl. total material
SNP91402 |  | CAMINHÃO BASCULANTE 6 M3 TOCO, PESO BRUTO TOTAL 16.000 KG, CARGA ÚTIL MÁXIMA 11.130 KG, DISTÂNCIA ENTRE EIXOS 5,36 M, POTÊNCIA 185 CV, INCLUSIVE CAÇAMBA METÁLICA - IMPOSTOS E SEGUROS. AF_06/2014 |  |  |  | h |  | 0 |  |  | 3 |  |  | 1 |  |  | 0 |  |  |  |  | 3 | SNP91402 | CAMINHÃO BASCULANTE 6 M3 TOCO, PESO BRUTO TOTAL 16.000 KG, CARGA ÚTIL MÁXIMA 11.130 KG, DISTÂNCIA ENTRE EIXOS 5,36 M, POTÊNCIA 185 CV, INCLUSIVE CAÇAMBA METÁLICA - IMPOSTOS E SEGUROS. AF_06/2014 |  |  | h |  | 0 |  |  | 3.61 |  |  | 1 |  |  | 0 |  |  | 3.61
SNP7060 |  | CAMINHÃO BASCULANTE 6 M3 TOCO, PESO BRUTO TOTAL 16.000 KG, CARGA ÚTIL MÁXIMA 11.130 KG, DISTÂNCIA ENTRE EIXOS 5,36 M, POTÊNCIA 185 CV, INCLUSIVE CAÇAMBA METÁLICA - MANUTENÇÃO. AF_06/2014 |  |  |  | h |  | 0 |  |  | 34.76 |  |  | 1 |  |  | 0 |  |  |  |  | 34.76 | SNP7060 | CAMINHÃO BASCULANTE 6 M3 TOCO, PESO BRUTO TOTAL 16.000 KG, CARGA ÚTIL MÁXIMA 11.130 KG, DISTÂNCIA ENTRE EIXOS 5,36 M, POTÊNCIA 185 CV, INCLUSIVE CAÇAMBA METÁLICA - MANUTENÇÃO. AF_06/2014 |  |  | h |  | 0 |  |  | 41.88 |  |  | 1 |  |  | 0 |  |  | 41.88
SNP7061 |  | CAMINHÃO BASCULANTE 6 M3 TOCO, PESO BRUTO TOTAL 16.000 KG, CARGA ÚTIL MÁXIMA 11.130 KG, DISTÂNCIA ENTRE EIXOS 5,36 M, POTÊNCIA 185 CV, INCLUSIVE CAÇAMBA METÁLICA - MATERIAIS NA OPERAÇÃO. AF_06/2014 |  |  |  | h |  | 0 |  |  | 66.24 |  |  | 1 |  |  | 0 |  |  |  |  | 66.24 | SNP7061 | CAMINHÃO BASCULANTE 6 M3 TOCO, PESO BRUTO TOTAL 16.000 KG, CARGA ÚTIL MÁXIMA 11.130 KG, DISTÂNCIA ENTRE EIXOS 5,36 M, POTÊNCIA 185 CV, INCLUSIVE CAÇAMBA METÁLICA - MATERIAIS NA OPERAÇÃO. AF_06/2014 |  |  | h |  | 0 |  |  | 79.81 |  |  | 1 |  |  | 0 |  |  | 79.81
SNP7059 |  | CAMINHÃO BASCULANTE 6 M3 TOCO, PESO BRUTO TOTAL 16.000 KG, CARGA ÚTIL MÁXIMA 11.130 KG, DISTÂNCIA ENTRE EIXOS 5,36 M, POTÊNCIA 185 CV, INCLUSIVE CAÇAMBA METÁLICA - JUROS. AF_06/2014 |  |  |  | h |  | 0 |  |  | 7.42 |  |  | 1 |  |  | 0 |  |  |  |  | 7.42 | SNP7059 | CAMINHÃO BASCULANTE 6 M3 TOCO, PESO BRUTO TOTAL 16.000 KG, CARGA ÚTIL MÁXIMA 11.130 KG, DISTÂNCIA ENTRE EIXOS 5,36 M, POTÊNCIA 185 CV, INCLUSIVE CAÇAMBA METÁLICA - JUROS. AF_06/2014 |  |  | h |  | 0 |  |  | 8.94 |  |  | 1 |  |  | 0 |  |  | 8.94
SNP7058 |  | CAMINHÃO BASCULANTE 6 M3 TOCO, PESO BRUTO TOTAL 16.000 KG, CARGA ÚTIL MÁXIMA 11.130 KG, DISTÂNCIA ENTRE EIXOS 5,36 M, POTÊNCIA 185 CV, INCLUSIVE CAÇAMBA METÁLICA - DEPRECIAÇÃO. AF_06/2014 |  |  |  | h |  | 0 |  |  | 19.28 |  |  | 1 |  |  | 0 |  |  |  |  | 19.28 | SNP7058 | CAMINHÃO BASCULANTE 6 M3 TOCO, PESO BRUTO TOTAL 16.000 KG, CARGA ÚTIL MÁXIMA 11.130 KG, DISTÂNCIA ENTRE EIXOS 5,36 M, POTÊNCIA 185 CV, INCLUSIVE CAÇAMBA METÁLICA - DEPRECIAÇÃO. AF_06/2014 |  |  | h |  | 0 |  |  | 23.23 |  |  | 1 |  |  | 0 |  |  | 23.23
(D) Total mão-de-obra: | [16 empty] | 0 | [5 empty] | (D) Total mão-de-obra: | [14 empty] | 0
(E) Total material: | [16 empty] | 130.7 | [5 empty] | (E) Total material: | [14 empty] | 157.47
Custo direto total (A) + (B) + (C) + (D) + (E) | [16 empty] | 159.83 | [5 empty] | Custo direto total (A) + (B) + (C) + (D) + (E) | [14 empty] | 186.6
BDI: | [14 empty] | 25.07% |  | 40.0694 | [5 empty] | BDI: | [12 empty] | 25.07% |  | 46.7806
Preço unitário total | [16 empty] | 199.8994 | [5 empty] | Preço unitário total | [14 empty] | 233.3806
Descrições: |  |  | REF.: SINAPI 67826 | [19 empty] | Descrições: |  | REF.: SINAPI 67826
Serviço: CPU5617 - CANALETA DE CONCRETO SIMPLES, TIPO MEIA CANA, DIÂMETRO DE 30CM, PARA ÁGUA PLUVIAL | [16 empty] | Unidade: m | [5 empty] | Serviço: CPU5617 - CANALETA DE CONCRETO SIMPLES, TIPO MEIA CANA, DIÂMETRO DE 30CM, PARA ÁGUA PLUVIAL | [14 empty] | Unidade: m
Código Auxiliar |  |  |  | (B) Mãos-de-obra |  |  | Eq. Salarial |  | Sal/Hora |  |  | Encargos(%) |  |  | Consumo |  |  |  |  | Custo Horário |  |  | Código Auxiliar |  |  | (B) Mãos-de-obra |  | Eq. Salarial |  | Sal/Hora |  |  | Encargos(%) |  |  | Consumo |  |  | Custo Horário
0005 |  |  |  | SERVENTE |  |  | 6.02 |  | 16.88 |  |  | 180.43 |  |  | 0.2812 |  |  |  |  | 4.74 |  |  | 0005 |  |  | SERVENTE |  | 7.25 |  | 20.33 |  |  | 180.43 |  |  | 0.2812 |  |  | 5.7168
0004 |  |  |  | PEDREIRO |  |  | 9.59 |  | 24.16 |  |  | 152.01 |  |  | 0.2812 |  |  |  |  | 6.79 |  |  | 0004 |  |  | PEDREIRO |  | 11.56 |  | 29.13 |  |  | 152.01 |  |  | 0.2812 |  |  | 8.1914
(B) Total: | [16 empty] | 11.53 | [5 empty] | (B) Total: | [14 empty] | 13.9082
Código Auxiliar |  |  |  | (C) Materiais | [5 empty] | Unidade |  |  | Valor unitário |  |  | Consumo |  |  |  |  | Valor total |  | Código Auxiliar |  |  | (C) Materiais |  |  |  |  | Unidade |  |  | Valor unitário |  |  | Consumo |  |  | Valor total
SNP10541 |  |  |  | CALHA/CANALETA DE CONCRETO SIMPLES, TIPO MEIA CANA, DIAMETRO DE 30 CM, PARA AGUA PLUVIAL | [5 empty] | m |  |  | 27.95 |  |  | 1.03 |  |  |  |  | 28.78 |  | SNP10541 |  |  | CALHA/CANALETA DE CONCRETO SIMPLES, TIPO MEIA CANA, DIAMETRO DE 30 CM, PARA AGUA PLUVIAL |  |  |  |  | m |  |  | 33.68 |  |  | 1.03 |  |  | 34.6904
(C) Total: | [16 empty] | 28.78 | [5 empty] | (C) Total: | [14 empty] | 34.6904
Código Auxiliar |  | (D)(E) Serviços |  |  |  | Unidade |  | Vl. unit. mão-de-obra |  |  | Vl. unit. material |  |  | Consumo |  |  | Vl. total mão-de-obra |  |  |  |  | Vl. total material | Código Auxiliar | (D)(E) Serviços |  |  | Unidade |  | Vl. unit. mão-de-obra |  |  | Vl. unit. material |  |  | Consumo |  |  | Vl. total mão-de-obra |  |  | Vl. total material
CPU5543 |  | ARGAMASSA TRAÇO 1:3 (EM VOLUME DE CIMENTO E AREIA MÉDIA ÚMIDA), PREPARO MANUAL |  |  |  | m3 |  | 144.6 |  |  | 405.82 |  |  | 0.02 |  |  | 2.89 |  |  |  |  | 8.11 | CPU5543 | ARGAMASSA TRAÇO 1:3 (EM VOLUME DE CIMENTO E AREIA MÉDIA ÚMIDA), PREPARO MANUAL |  |  | m3 |  | 174.22 |  |  | 488.94 |  |  | 0.02 |  |  | 3.4844 |  |  | 9.7788
(D) Total mão-de-obra: | [16 empty] | 2.89 | [5 empty] | (D) Total mão-de-obra: | [14 empty] | 3.4844
(E) Total material: | [16 empty] | 8.11 | [5 empty] | (E) Total material: | [14 empty] | 9.7788
Custo direto total (A) + (B) + (C) + (D) + (E) | [16 empty] | 51.33 | [5 empty] | Custo direto total (A) + (B) + (C) + (D) + (E) | [14 empty] | 61.8618
BDI: | [14 empty] | 25.07% |  | 12.86 | [5 empty] | BDI: | [12 empty] | 25.07% |  | 15.5087
Preço unitário total | [16 empty] | 64.19 | [5 empty] | Preço unitário total | [14 empty] | 77.3705
Descrições: |  |  | REF.: SINAPI 102990 | [19 empty] | Descrições: |  | REF.: SINAPI 102990
Serviço: CPU5615 - CARENAGEM /TAMPA, EM PLASTICO, COR BRANCA, UTILIZADO EM KIT CHASSI METALICO PARA INSTAL. HIDRAULICA DE CUBA SIMPLES SEM MAQUINA DE LAVAR ROUPA, *355* X *670* MM (L X H) (COM FUROS E DEMAIS ENCAIXES) | [16 empty] | Unidade: un | [5 empty] | Serviço: CPU5615 - CARENAGEM /TAMPA, EM PLASTICO, COR BRANCA, UTILIZADO EM KIT CHASSI METALICO PARA INSTAL. HIDRAULICA DE CUBA SIMPLES SEM MAQUINA DE LAVAR ROUPA, *355* X *670* MM (L X H) (COM FUROS E DEMAIS ENCAIXES) | [14 empty] | Unidade: un
Código Auxiliar |  |  |  | (B) Mãos-de-obra |  |  | Eq. Salarial |  | Sal/Hora |  |  | Encargos(%) |  |  | Consumo |  |  |  |  | Custo Horário |  |  | Código Auxiliar |  |  | (B) Mãos-de-obra |  | Eq. Salarial |  | Sal/Hora |  |  | Encargos(%) |  |  | Consumo |  |  | Custo Horário
0008 |  |  |  | AJUDANTE |  |  | 6.79 |  | 18.45 |  |  | 171.78 |  |  | 0.5985 |  |  |  |  | 11.04 |  |  | 0008 |  |  | AJUDANTE |  | 8.18 |  | 22.23 |  |  | 171.78 |  |  | 0.5985 |  |  | 13.3047
0011 |  |  |  | ENCANADOR |  |  | 9.59 |  | 24.71 |  |  | 157.75 |  |  | 0.8978 |  |  |  |  | 22.18 |  |  | 0011 |  |  | ENCANADOR |  | 11.56 |  | 29.79 |  |  | 157.75 |  |  | 0.8978 |  |  | 26.7455
(B) Total: | [16 empty] | 33.23 | [5 empty] | (B) Total: | [14 empty] | 40.0501
Código Auxiliar |  |  |  | (C) Materiais | [5 empty] | Unidade |  |  | Valor unitário |  |  | Consumo |  |  |  |  | Valor total |  | Código Auxiliar |  |  | (C) Materiais |  |  |  |  | Unidade |  |  | Valor unitário |  |  | Consumo |  |  | Valor total
SNP39359 |  |  |  | CARENAGEM /TAMPA, EM PLASTICO, COR BRANCA, UTILIZADO EM KIT CHASSI METALICO PARA INSTAL. HIDRAULICA DE CUBA SIMPLES SEM MAQUINA DE LAVAR ROUPA, *355* X *670* MM (L X H) (COM FUROS E DEMAIS ENCAIXES) | [5 empty] | un |  |  | 32.64 |  |  | 1 |  |  |  |  | 32.64 |  | SNP39359 |  |  | CARENAGEM /TAMPA, EM PLASTICO, COR BRANCA, UTILIZADO EM KIT CHASSI METALICO PARA INSTAL. HIDRAULICA DE CUBA SIMPLES SEM MAQUINA DE LAVAR ROUPA, *355* X *670* MM (L X H) (COM FUROS E DEMAIS ENCAIXES) |  |  |  |  | un |  |  | 39.33 |  |  | 1 |  |  | 39.33
(C) Total: | [16 empty] | 32.64 | [5 empty] | (C) Total: | [14 empty] | 39.33
Custo direto total (A) + (B) + (C) + (D) + (E) | [16 empty] | 65.87 | [5 empty] | Custo direto total (A) + (B) + (C) + (D) + (E) | [14 empty] | 79.3901
BDI: | [14 empty] | 25.07% |  | 16.51 | [5 empty] | BDI: | [12 empty] | 25.07% |  | 19.9031
Preço unitário total | [16 empty] | 82.38 | [5 empty] | Preço unitário total | [14 empty] | 99.2832
Descrições: |  |  | REF.: 96804 - SINAPI | [19 empty] | Descrições: |  | REF.: 96804 - SINAPI
Serviço: CPU5944 - CARGA, MANOBRA E DESCARGA DE SOLOS E MATERIAIS GRANULARES EM CAMINHÃO BASCULANTE 6 M³ - CARGA COM PÁ CARREGADEIRA (CAÇAMBA DE 1,7 A 2,8 M³ / 128 HP) E DESCARGA LIVRE (UNIDADE: M3). AF_07/2020 | [16 empty] | Unidade: m3 | [5 empty] | Serviço: CPU5944 - CARGA, MANOBRA E DESCARGA DE SOLOS E MATERIAIS GRANULARES EM CAMINHÃO BASCULANTE 6 M³ - CARGA COM PÁ CARREGADEIRA (CAÇAMBA DE 1,7 A 2,8 M³ / 128 HP) E DESCARGA LIVRE (UNIDADE: M3). AF_07/2020 | [14 empty] | Unidade: m3
Código Auxiliar |  | (D)(E) Serviços |  |  |  | Unidade |  | Vl. unit. mão-de-obra |  |  | Vl. unit. material |  |  | Consumo |  |  | Vl. total mão-de-obra |  |  |  |  | Vl. total material | Código Auxiliar | (D)(E) Serviços |  |  | Unidade |  | Vl. unit. mão-de-obra |  |  | Vl. unit. material |  |  | Consumo |  |  | Vl. total mão-de-obra |  |  | Vl. total material
CPU5941 |  | CAMINHÃO BASCULANTE 6 M3 TOCO, PESO BRUTO TOTAL 16.000 KG, CARGA ÚTIL MÁXIMA 11.130 KG, DISTÂNCIA ENTRE EIXOS 5,36 M, POTÊNCIA 185 CV, INCLUSIVE CAÇAMBA METÁLICA - CHI DIURNO |  |  |  | CHI |  | 24.18 |  |  | 29.7 |  |  | 0.0203 |  |  | 0.49 |  |  |  |  | 0.6 | CPU5941 | CAMINHÃO BASCULANTE 6 M3 TOCO, PESO BRUTO TOTAL 16.000 KG, CARGA ÚTIL MÁXIMA 11.130 KG, DISTÂNCIA ENTRE EIXOS 5,36 M, POTÊNCIA 185 CV, INCLUSIVE CAÇAMBA METÁLICA - CHI DIURNO |  |  | CHI |  | 29.13 |  |  | 35.78 |  |  | 0.0203 |  |  | 0.59134 |  |  | 0.72633
CPU5942 |  | CAMINHÃO BASCULANTE 6 M3 TOCO, PESO BRUTO TOTAL 16.000 KG, CARGA ÚTIL MÁXIMA 11.130 KG, DISTÂNCIA ENTRE EIXOS 5,36 M, POTÊNCIA 185 CV, INCLUSIVE CAÇAMBA METÁLICA - CHP DIURNO. |  |  |  | CHP |  | 24.18 |  |  | 130.7 |  |  | 0.0267 |  |  | 0.64 |  |  |  |  | 3.48 | CPU5942 | CAMINHÃO BASCULANTE 6 M3 TOCO, PESO BRUTO TOTAL 16.000 KG, CARGA ÚTIL MÁXIMA 11.130 KG, DISTÂNCIA ENTRE EIXOS 5,36 M, POTÊNCIA 185 CV, INCLUSIVE CAÇAMBA METÁLICA - CHP DIURNO. |  |  | CHP |  | 29.13 |  |  | 157.47 |  |  | 0.0267 |  |  | 0.77777 |  |  | 4.2044
CPU5946 |  | PÁ CARREGADEIRA SOBRE RODAS, POTÊNCIA LÍQUIDA 128 HP, CAPACIDADE DA CAÇAMBA 1,7 A 2,8 M3, PESO OPERACIONAL 11632 KG - CHI DIURNO. AF_06/2014 |  |  |  | CHI |  | 24.18 |  |  | 39.08 |  |  | 0.0151 |  |  | 0.36 |  |  |  |  | 0.59 | CPU5946 | PÁ CARREGADEIRA SOBRE RODAS, POTÊNCIA LÍQUIDA 128 HP, CAPACIDADE DA CAÇAMBA 1,7 A 2,8 M3, PESO OPERACIONAL 11632 KG - CHI DIURNO. AF_06/2014 |  |  | CHI |  | 29.13 |  |  | 47.08 |  |  | 0.0151 |  |  | 0.43986 |  |  | 0.71091
CPU5947 |  | PÁ CARREGADEIRA SOBRE RODAS, POTÊNCIA LÍQUIDA 128 HP, CAPACIDADE DA CAÇAMBA 1,7 A 2,8 M3, PESO OPERACIONAL 11632 KG - CHP DIURNO. |  |  |  | CHP |  | 24.18 |  |  | 114.87 |  |  | 0.0083 |  |  | 0.2 |  |  |  |  | 0.95 | CPU5947 | PÁ CARREGADEIRA SOBRE RODAS, POTÊNCIA LÍQUIDA 128 HP, CAPACIDADE DA CAÇAMBA 1,7 A 2,8 M3, PESO OPERACIONAL 11632 KG - CHP DIURNO. |  |  | CHP |  | 29.13 |  |  | 138.4 |  |  | 0.0083 |  |  | 0.24178 |  |  | 1.1487
(D) Total mão-de-obra: | [16 empty] | 1.69 | [5 empty] | (D) Total mão-de-obra: | [14 empty] | 2.0508
(E) Total material: | [16 empty] | 5.62 | [5 empty] | (E) Total material: | [14 empty] | 6.7904
Custo direto total (A) + (B) + (C) + (D) + (E) | [16 empty] | 7.31 | [5 empty] | Custo direto total (A) + (B) + (C) + (D) + (E) | [14 empty] | 8.8412
BDI: 0,00% | [16 empty] | 0 | [5 empty] | BDI: 0,00% | [14 empty] | 0
Preço unitário total | [16 empty] | 7.31 | [5 empty] | Preço unitário total | [14 empty] | 8.8412
Descrições: |  |  | REF.: SINAPI 100973 | [19 empty] | Descrições: |  | REF.: SINAPI 100973
Serviço: CPU13148 - COBERTURA COM TELHA METÁLICA TRAPEZOIDAL, PRÉ-PINTADA, DE 0,65MM DE ESPESSURA | [16 empty] | Unidade: m2 | [5 empty] | Serviço: CPU13148 - COBERTURA COM TELHA METÁLICA TRAPEZOIDAL, PRÉ-PINTADA, DE 0,65MM DE ESPESSURA | [14 empty] | Unidade: m2
Código Auxiliar |  |  |  | (B) Mãos-de-obra |  |  | Eq. Salarial |  | Sal/Hora |  |  | Encargos(%) |  |  | Consumo |  |  |  |  | Custo Horário |  |  | Código Auxiliar |  |  | (B) Mãos-de-obra |  | Eq. Salarial |  | Sal/Hora |  |  | Encargos(%) |  |  | Consumo |  |  | Custo Horário
0008 |  |  |  | AJUDANTE |  |  | 6.79 |  | 18.45 |  |  | 171.78 |  |  | 0.1602 |  |  |  |  | 2.95 |  |  | 0008 |  |  | AJUDANTE |  | 8.18 |  | 22.23 |  |  | 171.78 |  |  | 0.1602 |  |  | 3.5612
0015 |  |  |  | MONTADOR DE ESTRUTURA METALICA |  |  | 9.59 |  | 24.24 |  |  | 152.8 |  |  | 0.1602 |  |  |  |  | 3.88 |  |  | 0015 |  |  | MONTADOR DE ESTRUTURA METALICA |  | 11.56 |  | 29.22 |  |  | 152.8 |  |  | 0.1602 |  |  | 4.681
(B) Total: | [16 empty] | 6.83 | [5 empty] | (B) Total: | [14 empty] | 8.2423
Código Auxiliar |  |  |  | (C) Materiais | [5 empty] | Unidade |  |  | Valor unitário |  |  | Consumo |  |  |  |  | Valor total |  | Código Auxiliar |  |  | (C) Materiais |  |  |  |  | Unidade |  |  | Valor unitário |  |  | Consumo |  |  | Valor total
2291 |  |  |  | PINO RETO COM PORCA (5X16 300 MM) | [5 empty] | un |  |  | 1.53 |  |  | 2.05 |  |  |  |  | 3.13 |  | 2291 |  |  | PINO RETO COM PORCA (5X16 300 MM) |  |  |  |  | un |  |  | 1.84 |  |  | 2.05 |  |  | 3.772
1225 |  |  |  | CONJUNTO VEDAÇÃO (ARRUELA E BUCHA) PARA TELHA FIBROCIMENTO | [5 empty] | un |  |  | 0.37 |  |  | 2.05 |  |  |  |  | 0.75 |  | 1225 |  |  | CONJUNTO VEDAÇÃO (ARRUELA E BUCHA) PARA TELHA FIBROCIMENTO |  |  |  |  | un |  |  | 0.45 |  |  | 2.05 |  |  | 0.9225
MAT13147 |  |  |  | TELHA EM AÇO GALVALUME, SIMPLES, TRAPEZOIDAL, PRÉ-PINTADA, TP40 - 0,65MM, KINGSPAN - ISOESTE OU SIMILAR | [5 empty] | m2 |  |  | 175.11 |  |  | 1.18 |  |  |  |  | 206.62 |  | MAT13147 |  |  | TELHA EM AÇO GALVALUME, SIMPLES, TRAPEZOIDAL, PRÉ-PINTADA, TP40 - 0,65MM, KINGSPAN - ISOESTE OU SIMILAR |  |  |  |  | m2 |  |  | 210.97 |  |  | 1.18 |  |  | 248.9446
(C) Total: | [16 empty] | 210.51 | [5 empty] | (C) Total: | [14 empty] | 253.6391
Custo direto total (A) + (B) + (C) + (D) + (E) | [16 empty] | 217.34 | [5 empty] | Custo direto total (A) + (B) + (C) + (D) + (E) | [14 empty] | 261.8814
BDI: | [14 empty] | 25.07% |  | 54.48 | [5 empty] | BDI: | [12 empty] | 25.07% |  | 65.6537
Preço unitário total | [16 empty] | 271.82 | [5 empty] | Preço unitário total | [14 empty] | 327.5351
Descrições: |  |  | REF.: GOINFRA 160966 | [19 empty] | Descrições: |  | REF.: GOINFRA 160966
Serviço: CPU5604 - ELETRODUTO FLEXÍVEL CORRUGADO, PEAD 1.1/4" | [16 empty] | Unidade: m | [5 empty] | Serviço: CPU5604 - ELETRODUTO FLEXÍVEL CORRUGADO, PEAD 1.1/4" | [14 empty] | Unidade: m
Código Auxiliar |  |  |  | (B) Mãos-de-obra |  |  | Eq. Salarial |  | Sal/Hora |  |  | Encargos(%) |  |  | Consumo |  |  |  |  | Custo Horário |  |  | Código Auxiliar |  |  | (B) Mãos-de-obra |  | Eq. Salarial |  | Sal/Hora |  |  | Encargos(%) |  |  | Consumo |  |  | Custo Horário
0008 |  |  |  | AJUDANTE |  |  | 6.79 |  | 18.45 |  |  | 171.78 |  |  | 0.2 |  |  |  |  | 3.69 |  |  | 0008 |  |  | AJUDANTE |  | 8.18 |  | 22.23 |  |  | 171.78 |  |  | 0.2 |  |  | 4.446
0012 |  |  |  | ELETRICISTA |  |  | 9.59 |  | 24.46 |  |  | 155.13 |  |  | 0.2 |  |  |  |  | 4.89 |  |  | 0012 |  |  | ELETRICISTA |  | 11.56 |  | 29.49 |  |  | 155.13 |  |  | 0.2 |  |  | 5.898
(B) Total: | [16 empty] | 8.57 | [5 empty] | (B) Total: | [14 empty] | 10.344
Código Auxiliar |  |  |  | (C) Materiais | [5 empty] | Unidade |  |  | Valor unitário |  |  | Consumo |  |  |  |  | Valor total |  | Código Auxiliar |  |  | (C) Materiais |  |  |  |  | Unidade |  |  | Valor unitário |  |  | Consumo |  |  | Valor total
SNP40402 |  |  |  | ELETRODUTO FLEXIVEL PLANO EM PEAD, COR PRETA E LARANJA, DIAMETRO 40 MM | [5 empty] | m |  |  | 2.16 |  |  | 1 |  |  |  |  | 2.16 |  | SNP40402 |  |  | ELETRODUTO FLEXIVEL PLANO EM PEAD, COR PRETA E LARANJA, DIAMETRO 40 MM |  |  |  |  | m |  |  | 2.61 |  |  | 1 |  |  | 2.61
(C) Total: | [16 empty] | 2.16 | [5 empty] | (C) Total: | [14 empty] | 2.61
Custo direto total (A) + (B) + (C) + (D) + (E) | [16 empty] | 10.73 | [5 empty] | Custo direto total (A) + (B) + (C) + (D) + (E) | [14 empty] | 12.954
BDI: | [14 empty] | 25.07% |  | 2.69 | [5 empty] | BDI: | [12 empty] | 25.07% |  | 3.2476
Preço unitário total | [16 empty] | 13.41 | [5 empty] | Preço unitário total | [14 empty] | 16.2016
Descrições: |  |  | REF.: GOINFRA 71196 | [19 empty] | Descrições: |  | REF.: GOINFRA 71196
Serviço: CPU5629 - ELETRODUTO FLEXÍVEL CORRUGADO, PEAD 2" | [16 empty] | Unidade: m | [5 empty] | Serviço: CPU5629 - ELETRODUTO FLEXÍVEL CORRUGADO, PEAD 2" | [14 empty] | Unidade: m
Código Auxiliar |  |  |  | (B) Mãos-de-obra |  |  | Eq. Salarial |  | Sal/Hora |  |  | Encargos(%) |  |  | Consumo |  |  |  |  | Custo Horário |  |  | Código Auxiliar |  |  | (B) Mãos-de-obra |  | Eq. Salarial |  | Sal/Hora |  |  | Encargos(%) |  |  | Consumo |  |  | Custo Horário
0008 |  |  |  | AJUDANTE |  |  | 6.79 |  | 18.45 |  |  | 171.78 |  |  | 0.5 |  |  |  |  | 9.22 |  |  | 0008 |  |  | AJUDANTE |  | 8.18 |  | 22.23 |  |  | 171.78 |  |  | 0.5 |  |  | 11.115
0012 |  |  |  | ELETRICISTA |  |  | 9.59 |  | 24.46 |  |  | 155.13 |  |  | 0.5 |  |  |  |  | 12.23 |  |  | 0012 |  |  | ELETRICISTA |  | 11.56 |  | 29.49 |  |  | 155.13 |  |  | 0.5 |  |  | 14.745
(B) Total: | [16 empty] | 21.45 | [5 empty] | (B) Total: | [14 empty] | 25.86
Código Auxiliar |  |  |  | (C) Materiais | [5 empty] | Unidade |  |  | Valor unitário |  |  | Consumo |  |  |  |  | Valor total |  | Código Auxiliar |  |  | (C) Materiais |  |  |  |  | Unidade |  |  | Valor unitário |  |  | Consumo |  |  | Valor total
SNP2446 |  |  |  | ELETRODUTO/DUTO PEAD FLEXIVEL PAREDE SIMPLES, CORRUGACAO HELICOIDAL, COR PRETA, SEM ROSCA, DE 2", CRC 680 N, PARA CABEAMENTO SUBTERRANEO (NBR 15715) | [5 empty] | m |  |  | 4.21 |  |  | 1 |  |  |  |  | 4.21 |  | SNP2446 |  |  | ELETRODUTO/DUTO PEAD FLEXIVEL PAREDE SIMPLES, CORRUGACAO HELICOIDAL, COR PRETA, SEM ROSCA, DE 2", CRC 680 N, PARA CABEAMENTO SUBTERRANEO (NBR 15715) |  |  |  |  | m |  |  | 5.08 |  |  | 1 |  |  | 5.08
(C) Total: | [16 empty] | 4.21 | [5 empty] | (C) Total: | [14 empty] | 5.08
Custo direto total (A) + (B) + (C) + (D) + (E) | [16 empty] | 25.66 | [5 empty] | Custo direto total (A) + (B) + (C) + (D) + (E) | [14 empty] | 30.93
BDI: | [14 empty] | 25.07% |  | 6.43 | [5 empty] | BDI: | [12 empty] | 25.07% |  | 7.7542
Preço unitário total | [16 empty] | 32.08 | [5 empty] | Preço unitário total | [14 empty] | 38.6842
Descrições: |  |  | REF.: GOINFRA 71198 | [19 empty] | Descrições: |  | REF.: GOINFRA 71198
Serviço: CPU5625 - ESTACA ESCAVADA MECANICAMENTE, SEM FLUIDO ESTABILIZANTE, COM 40CM DE DIÂMETRO, EXCLUSO CONCRETO E ARMADURA | [16 empty] | Unidade: m | [5 empty] | Serviço: CPU5625 - ESTACA ESCAVADA MECANICAMENTE, SEM FLUIDO ESTABILIZANTE, COM 40CM DE DIÂMETRO, EXCLUSO CONCRETO E ARMADURA | [14 empty] | Unidade: m
Código Auxiliar |  |  |  | (B) Mãos-de-obra |  |  | Eq. Salarial |  | Sal/Hora |  |  | Encargos(%) |  |  | Consumo |  |  |  |  | Custo Horário |  |  | Código Auxiliar |  |  | (B) Mãos-de-obra |  | Eq. Salarial |  | Sal/Hora |  |  | Encargos(%) |  |  | Consumo |  |  | Custo Horário
0005 |  |  |  | SERVENTE |  |  | 6.02 |  | 16.88 |  |  | 180.43 |  |  | 0.2795 |  |  |  |  | 4.71 |  |  | 0005 |  |  | SERVENTE |  | 7.25 |  | 20.33 |  |  | 180.43 |  |  | 0.2795 |  |  | 5.6822
(B) Total: | [16 empty] | 4.71 | [5 empty] | (B) Total: | [14 empty] | 5.6822
Código Auxiliar |  | (D)(E) Serviços |  |  |  | Unidade |  | Vl. unit. mão-de-obra |  |  | Vl. unit. material |  |  | Consumo |  |  | Vl. total mão-de-obra |  |  |  |  | Vl. total material | Código Auxiliar | (D)(E) Serviços |  |  | Unidade |  | Vl. unit. mão-de-obra |  |  | Vl. unit. material |  |  | Consumo |  |  | Vl. total mão-de-obra |  |  | Vl. total material
CPU5939 |  | PERFURATRIZ HIDRÁULICA SOBRE CAMINHÃO COM TRADO CURTO ACOPLADO, PROFUNDIDADE MÁXIMA DE 20 M, DIÂMETRO MÁXIMO DE 1500 MM, POTÊNCIA INSTALADA DE 137 HP, MESA ROTATIVA COM TORQUE MÁXIMO DE 30 KNM - CHI DIURNO |  |  |  | CHI |  | 24.18 |  |  | 114.61 |  |  | 0.0612 |  |  | 1.47 |  |  |  |  | 7.01 | CPU5939 | PERFURATRIZ HIDRÁULICA SOBRE CAMINHÃO COM TRADO CURTO ACOPLADO, PROFUNDIDADE MÁXIMA DE 20 M, DIÂMETRO MÁXIMO DE 1500 MM, POTÊNCIA INSTALADA DE 137 HP, MESA ROTATIVA COM TORQUE MÁXIMO DE 30 KNM - CHI DIURNO |  |  | CHI |  | 29.13 |  |  | 138.09 |  |  | 0.0612 |  |  | 1.7828 |  |  | 8.4511
CPU5940 |  | PERFURATRIZ HIDRÁULICA SOBRE CAMINHÃO COM TRADO CURTO ACOPLADO, PROFUNDIDADE MÁXIMA DE 20 M, DIÂMETRO MÁXIMO DE 1500 MM, POTÊNCIA INSTALADA DE 137 HP, MESA ROTATIVA COM TORQUE MÁXIMO DE 30 KNM - CHP DIURNO. AF_06/2015 |  |  |  | CHP |  | 24.18 |  |  | 301.91 |  |  | 0.0342 |  |  | 0.82 |  |  |  |  | 10.32 | CPU5940 | PERFURATRIZ HIDRÁULICA SOBRE CAMINHÃO COM TRADO CURTO ACOPLADO, PROFUNDIDADE MÁXIMA DE 20 M, DIÂMETRO MÁXIMO DE 1500 MM, POTÊNCIA INSTALADA DE 137 HP, MESA ROTATIVA COM TORQUE MÁXIMO DE 30 KNM - CHP DIURNO. AF_06/2015 |  |  | CHP |  | 29.13 |  |  | 363.75 |  |  | 0.0342 |  |  | 0.99625 |  |  | 12.4403
CPU5943 |  | TRANSPORTE COM CAMINHÃO BASCULANTE DE 6 M³, EM VIA URBANA EM REVESTIMENTO PRIMÁRIO (UNIDADE: M3XKM). AF_07/2020 |  |  |  | M3XKM |  | 0.51 |  |  | 2.18 |  |  | 0.0524 |  |  | 0.02 |  |  |  |  | 0.11 | CPU5943 | TRANSPORTE COM CAMINHÃO BASCULANTE DE 6 M³, EM VIA URBANA EM REVESTIMENTO PRIMÁRIO (UNIDADE: M3XKM). AF_07/2020 |  |  | M3XKM |  | 0.62 |  |  | 2.63 |  |  | 0.0524 |  |  | 0.032488 |  |  | 0.13781
CPU5944 |  | CARGA, MANOBRA E DESCARGA DE SOLOS E MATERIAIS GRANULARES EM CAMINHÃO BASCULANTE 6 M³ - CARGA COM PÁ CARREGADEIRA (CAÇAMBA DE 1,7 A 2,8 M³ / 128 HP) E DESCARGA LIVRE (UNIDADE: M3). AF_07/2020 |  |  |  | m3 |  | 1.68 |  |  | 5.64 |  |  | 0.1571 |  |  | 0.26 |  |  |  |  | 0.88 | CPU5944 | CARGA, MANOBRA E DESCARGA DE SOLOS E MATERIAIS GRANULARES EM CAMINHÃO BASCULANTE 6 M³ - CARGA COM PÁ CARREGADEIRA (CAÇAMBA DE 1,7 A 2,8 M³ / 128 HP) E DESCARGA LIVRE (UNIDADE: M3). AF_07/2020 |  |  | m3 |  | 2.03 |  |  | 6.8 |  |  | 0.1571 |  |  | 0.31891 |  |  | 1.0683
051036 |  | CONCRETO USINADO BOMBEÁVEL FCK=25 MPA (O.C.) |  |  |  | m3 |  | 0 |  |  | 487.64 |  |  | 0.1426 |  |  | 0 |  |  |  |  | 69.53 | 051036 | CONCRETO USINADO BOMBEÁVEL FCK=25 MPA (O.C.) |  |  | m3 |  | 0 |  |  | 587.52 |  |  | 0.1426 |  |  | 0 |  |  | 83.7804
052007 |  | ACO CA-50 - 16,0 MM (5/8") - (OBRAS CIVIS) |  |  |  | Kg |  | 4.26 |  |  | 6.27 |  |  | 1.3913 |  |  | 5.92 |  |  |  |  | 8.72 | 052007 | ACO CA-50 - 16,0 MM (5/8") - (OBRAS CIVIS) |  |  | Kg |  | 5.13 |  |  | 7.55 |  |  | 1.3913 |  |  | 7.1374 |  |  | 10.5043
(D) Total mão-de-obra: | [16 empty] | 8.49 | [5 empty] | (D) Total mão-de-obra: | [14 empty] | 10.2678
(E) Total material: | [16 empty] | 96.57 | [5 empty] | (E) Total material: | [14 empty] | 107.931
Custo direto total (A) + (B) + (C) + (D) + (E) | [16 empty] | 109.81 | [5 empty] | Custo direto total (A) + (B) + (C) + (D) + (E) | [14 empty] | 123.881
BDI: | [14 empty] | 25.07% |  | 27.52 | [5 empty] | BDI: | [12 empty] | 25.07% |  | 31.057
Preço unitário total | [16 empty] | 137.33 | [5 empty] | Preço unitário total | [14 empty] | 154.938
Descrições: |  |  | REF.: SINAPI 100897 | [19 empty] | Descrições: |  | REF.: SINAPI 100897
Serviço: CPU5652 - FECHAMENTO METÁLICO 3,01M X 2,90M COM PORTÃO DE ABRIR 1,10M X 2,90M | [16 empty] | Unidade: un | [5 empty] | Serviço: CPU5652 - FECHAMENTO METÁLICO 3,01M X 2,90M COM PORTÃO DE ABRIR 1,10M X 2,90M | [14 empty] | Unidade: un
Código Auxiliar |  |  |  | (B) Mãos-de-obra |  |  | Eq. Salarial |  | Sal/Hora |  |  | Encargos(%) |  |  | Consumo |  |  |  |  | Custo Horário |  |  | Código Auxiliar |  |  | (B) Mãos-de-obra |  | Eq. Salarial |  | Sal/Hora |  |  | Encargos(%) |  |  | Consumo |  |  | Custo Horário
0005 |  |  |  | SERVENTE |  |  | 6.02 |  | 16.88 |  |  | 180.43 |  |  | 3.1742 |  |  |  |  | 53.58 |  |  | 0005 |  |  | SERVENTE |  | 7.25 |  | 20.33 |  |  | 180.43 |  |  | 3.1742 |  |  | 64.5315
0004 |  |  |  | PEDREIRO |  |  | 9.59 |  | 24.16 |  |  | 152.01 |  |  | 3.1742 |  |  |  |  | 76.68 |  |  | 0004 |  |  | PEDREIRO |  | 11.56 |  | 29.13 |  |  | 152.01 |  |  | 3.1742 |  |  | 92.4644
(B) Total: | [16 empty] | 130.26 | [5 empty] | (B) Total: | [14 empty] | 156.9959
Código Auxiliar |  |  |  | (C) Materiais | [5 empty] | Unidade |  |  | Valor unitário |  |  | Consumo |  |  |  |  | Valor total |  | Código Auxiliar |  |  | (C) Materiais |  |  |  |  | Unidade |  |  | Valor unitário |  |  | Consumo |  |  | Valor total
MAT5653 |  |  |  | GRADE EM METALON 50 × 30 × 1,25 MM, H = 1,65 M | [5 empty] | m |  |  | 410.71 |  |  | 5.29 |  |  |  |  | 2172.65 |  | MAT5653 |  |  | GRADE EM METALON 50 × 30 × 1,25 MM, H = 1,65 M |  |  |  |  | m |  |  | 494.83 |  |  | 5.29 |  |  | 2617.6507
(C) Total: | [16 empty] | 2172.65 | [5 empty] | (C) Total: | [14 empty] | 2617.6507
Código Auxiliar |  | (D)(E) Serviços |  |  |  | Unidade |  | Vl. unit. mão-de-obra |  |  | Vl. unit. material |  |  | Consumo |  |  | Vl. total mão-de-obra |  |  |  |  | Vl. total material | Código Auxiliar | (D)(E) Serviços |  |  | Unidade |  | Vl. unit. mão-de-obra |  |  | Vl. unit. material |  |  | Consumo |  |  | Vl. total mão-de-obra |  |  | Vl. total material
230201 |  | DOBRADICA 3" x 3 1/2" FERRO POLIDO |  |  |  | Un |  | 10.65 |  |  | 3.26 |  |  | 3 |  |  | 31.95 |  |  |  |  | 9.78 | 230201 | DOBRADICA 3" x 3 1/2" FERRO POLIDO |  |  | Un |  | 12.83 |  |  | 3.93 |  |  | 3 |  |  | 38.49 |  |  | 11.79
230101 |  | FECHADURA TIPO ALAVANCA REF.: LAFONTE 6236 E/8766- E17 IMAB OU EQUIV. |  |  |  | Un |  | 24.19 |  |  | 107.82 |  |  | 1 |  |  | 24.19 |  |  |  |  | 107.82 | 230101 | FECHADURA TIPO ALAVANCA REF.: LAFONTE 6236 E/8766- E17 IMAB OU EQUIV. |  |  | Un |  | 29.15 |  |  | 129.9 |  |  | 1 |  |  | 29.15 |  |  | 129.9
261009 |  | FUNDO PRIMER PARA ESTRUTURA METALICA (2 DEMAOS) |  |  |  | m2 |  | 4.43 |  |  | 7.41 |  |  | 17.46 |  |  | 77.34 |  |  |  |  | 129.37 | 261009 | FUNDO PRIMER PARA ESTRUTURA METALICA (2 DEMAOS) |  |  | m2 |  | 5.34 |  |  | 8.93 |  |  | 17.46 |  |  | 93.2364 |  |  | 155.9178
261609 |  | PINTURA ESMALTE ALQUIDICO ESTRUTURA METALICA 2 DEMAOS |  |  |  | m2 |  | 4.43 |  |  | 7.19 |  |  | 17.46 |  |  | 77.34 |  |  |  |  | 125.53 | 261609 | PINTURA ESMALTE ALQUIDICO ESTRUTURA METALICA 2 DEMAOS |  |  | m2 |  | 5.34 |  |  | 8.66 |  |  | 17.46 |  |  | 93.2364 |  |  | 151.2036
(D) Total mão-de-obra: | [16 empty] | 210.82 | [5 empty] | (D) Total mão-de-obra: | [14 empty] | 254.1128
(E) Total material: | [16 empty] | 372.5 | [5 empty] | (E) Total material: | [14 empty] | 448.8114
Custo direto total (A) + (B) + (C) + (D) + (E) | [16 empty] | 2886.37 | [5 empty] | Custo direto total (A) + (B) + (C) + (D) + (E) | [14 empty] | 3477.5708
BDI: | [14 empty] | 25.07% |  | 723.61 | [5 empty] | BDI: | [12 empty] | 25.07% |  | 871.827
Preço unitário total | [16 empty] | 3609.97 | [5 empty] | Preço unitário total | [14 empty] | 4349.4078
Descrições: |  |  | REF.: ORSE 13870 | [19 empty] | Descrições: |  | REF.: ORSE 13870
Serviço: CPU13858 - FORNECIMENTO E INSTALAÇÃO DE TELA AÇO SOLDADA NERVURADA CA-60, Q-92, MALHA 15X15CM, FERRO 4,2MM (1,48 KG/M²), PAINEL 2,45X6,0M, TELCON OU SIMILAR | [16 empty] | Unidade: m2 | [5 empty] | Serviço: CPU13858 - FORNECIMENTO E INSTALAÇÃO DE TELA AÇO SOLDADA NERVURADA CA-60, Q-92, MALHA 15X15CM, FERRO 4,2MM (1,48 KG/M²), PAINEL 2,45X6,0M, TELCON OU SIMILAR | [14 empty] | Unidade: m2
Código Auxiliar |  |  |  | (B) Mãos-de-obra |  |  | Eq. Salarial |  | Sal/Hora |  |  | Encargos(%) |  |  | Consumo |  |  |  |  | Custo Horário |  |  | Código Auxiliar |  |  | (B) Mãos-de-obra |  | Eq. Salarial |  | Sal/Hora |  |  | Encargos(%) |  |  | Consumo |  |  | Custo Horário
0006 |  |  |  | ARMADOR |  |  | 9.59 |  | 24.21 |  |  | 152.54 |  |  | 0.5 |  |  |  |  | 12.1 |  |  | 0006 |  |  | ARMADOR |  | 11.56 |  | 29.19 |  |  | 152.54 |  |  | 0.5 |  |  | 14.595
(B) Total: | [16 empty] | 12.1 | [5 empty] | (B) Total: | [14 empty] | 14.595
Código Auxiliar |  |  |  | (C) Materiais | [5 empty] | Unidade |  |  | Valor unitário |  |  | Consumo |  |  |  |  | Valor total |  | Código Auxiliar |  |  | (C) Materiais |  |  |  |  | Unidade |  |  | Valor unitário |  |  | Consumo |  |  | Valor total
SNP21141 |  |  |  | TELA DE ACO SOLDADA NERVURADA, CA-60, Q-92, (1,48 KG/M2), DIAMETRO DO FIO = 4,2 MM, LARGURA = 2,45 X 60 M DE COMPRIMENTO, ESPACAMENTO DA MALHA = 15 X 15 CM | [5 empty] | m2 |  |  | 7.65 |  |  | 1.05 |  |  |  |  | 8.03 |  | SNP21141 |  |  | TELA DE ACO SOLDADA NERVURADA, CA-60, Q-92, (1,48 KG/M2), DIAMETRO DO FIO = 4,2 MM, LARGURA = 2,45 X 60 M DE COMPRIMENTO, ESPACAMENTO DA MALHA = 15 X 15 CM |  |  |  |  | m2 |  |  | 9.22 |  |  | 1.05 |  |  | 9.681
(C) Total: | [16 empty] | 8.03 | [5 empty] | (C) Total: | [14 empty] | 9.681
Custo direto total (A) + (B) + (C) + (D) + (E) | [16 empty] | 20.13 | [5 empty] | Custo direto total (A) + (B) + (C) + (D) + (E) | [14 empty] | 24.276
BDI: | [14 empty] | 25.07% |  | 5.04 | [5 empty] | BDI: | [12 empty] | 25.07% |  | 6.086
Preço unitário total | [16 empty] | 25.17 | [5 empty] | Preço unitário total | [14 empty] | 30.362
Descrições: |  |  | REF.: ORSE 3637 | [19 empty] | Descrições: |  | REF.: ORSE 3637
Serviço: CPU5581 - GRANILITE PARA ÁREA EXTERNA COM CONTRAPISO | [16 empty] | Unidade: m2 | [5 empty] | Serviço: CPU5581 - GRANILITE PARA ÁREA EXTERNA COM CONTRAPISO | [14 empty] | Unidade: m2
Código Auxiliar |  |  |  | (B) Mãos-de-obra |  |  | Eq. Salarial |  | Sal/Hora |  |  | Encargos(%) |  |  | Consumo |  |  |  |  | Custo Horário |  |  | Código Auxiliar |  |  | (B) Mãos-de-obra |  | Eq. Salarial |  | Sal/Hora |  |  | Encargos(%) |  |  | Consumo |  |  | Custo Horário
0005 |  |  |  | SERVENTE |  |  | 6.02 |  | 16.88 |  |  | 180.43 |  |  | 0.6091 |  |  |  |  | 10.28 |  |  | 0005 |  |  | SERVENTE |  | 7.25 |  | 20.33 |  |  | 180.43 |  |  | 0.6091 |  |  | 12.383
0004 |  |  |  | PEDREIRO |  |  | 9.59 |  | 24.16 |  |  | 152.01 |  |  | 0.4569 |  |  |  |  | 11.03 |  |  | 0004 |  |  | PEDREIRO |  | 11.56 |  | 29.13 |  |  | 152.01 |  |  | 0.4569 |  |  | 13.3095
(B) Total: | [16 empty] | 21.31 | [5 empty] | (B) Total: | [14 empty] | 25.6925
Código Auxiliar |  |  |  | (C) Materiais | [5 empty] | Unidade |  |  | Valor unitário |  |  | Consumo |  |  |  |  | Valor total |  | Código Auxiliar |  |  | (C) Materiais |  |  |  |  | Unidade |  |  | Valor unitário |  |  | Consumo |  |  | Valor total
1215 |  |  |  | CIMENTO PORTLAND CPII-32 | [5 empty] | Kg |  |  | 0.53 |  |  | 17.72 |  |  |  |  | 9.39 |  | 1215 |  |  | CIMENTO PORTLAND CPII-32 |  |  |  |  | Kg |  |  | 0.64 |  |  | 17.72 |  |  | 11.3408
0104 |  |  |  | AREIA MÉDIA | [5 empty] | m3 |  |  | 139.51 |  |  | 0.0243 |  |  |  |  | 3.39 |  | 0104 |  |  | AREIA MÉDIA |  |  |  |  | m3 |  |  | 168.09 |  |  | 0.0243 |  |  | 4.0846
SNP40652 |  |  |  | PISO FULGET (GRANITO LAVADO) MOLDADO IN LOCO (INCLUSO EXECUCAO) | [5 empty] | m2 |  |  | 140.05 |  |  | 1 |  |  |  |  | 140.05 |  | SNP40652 |  |  | PISO FULGET (GRANITO LAVADO) MOLDADO IN LOCO (INCLUSO EXECUCAO) |  |  |  |  | m2 |  |  | 168.74 |  |  | 1 |  |  | 168.74
(C) Total: | [16 empty] | 152.85 | [5 empty] | (C) Total: | [14 empty] | 184.1654
Custo direto total (A) + (B) + (C) + (D) + (E) | [16 empty] | 174.16 | [5 empty] | Custo direto total (A) + (B) + (C) + (D) + (E) | [14 empty] | 209.8679
BDI: | [14 empty] | 25.07% |  | 43.66 | [5 empty] | BDI: | [12 empty] | 25.07% |  | 52.6139
Preço unitário total | [16 empty] | 217.81 | [5 empty] | Preço unitário total | [14 empty] | 262.4818
Descrições: |  |  | REF.: GOINFRA 221101 | [19 empty] | Descrições: |  | REF.: GOINFRA 221101
Serviço: CPU5596 - INTERRUPTOR PARALELO DUPLO (2 SECOES) E 1 INTERRUPTOR SIMPLES CONJUGADOS | [16 empty] | Unidade: un | [5 empty] | Serviço: CPU5596 - INTERRUPTOR PARALELO DUPLO (2 SECOES) E 1 INTERRUPTOR SIMPLES CONJUGADOS | [14 empty] | Unidade: un
Código Auxiliar |  |  |  | (B) Mãos-de-obra |  |  | Eq. Salarial |  | Sal/Hora |  |  | Encargos(%) |  |  | Consumo |  |  |  |  | Custo Horário |  |  | Código Auxiliar |  |  | (B) Mãos-de-obra |  | Eq. Salarial |  | Sal/Hora |  |  | Encargos(%) |  |  | Consumo |  |  | Custo Horário
0008 |  |  |  | AJUDANTE |  |  | 6.79 |  | 18.45 |  |  | 171.78 |  |  | 0.53 |  |  |  |  | 9.77 |  |  | 0008 |  |  | AJUDANTE |  | 8.18 |  | 22.23 |  |  | 171.78 |  |  | 0.53 |  |  | 11.7819
0012 |  |  |  | ELETRICISTA |  |  | 9.59 |  | 24.46 |  |  | 155.13 |  |  | 0.53 |  |  |  |  | 12.96 |  |  | 0012 |  |  | ELETRICISTA |  | 11.56 |  | 29.49 |  |  | 155.13 |  |  | 0.53 |  |  | 15.6297
(B) Total: | [16 empty] | 22.74 | [5 empty] | (B) Total: | [14 empty] | 27.4116
Código Auxiliar |  |  |  | (C) Materiais | [5 empty] | Unidade |  |  | Valor unitário |  |  | Consumo |  |  |  |  | Valor total |  | Código Auxiliar |  |  | (C) Materiais |  |  |  |  | Unidade |  |  | Valor unitário |  |  | Consumo |  |  | Valor total
SNP38099 |  |  |  | SUPORTE DE FIXACAO PARA ESPELHO / PLACA 4" X 2", PARA 3 MODULOS, PARA INSTALACAO DE TOMADAS E INTERRUPTORES (SOMENTE SUPORTE) | [5 empty] | un |  |  | 1.15 |  |  | 1 |  |  |  |  | 1.15 |  | SNP38099 |  |  | SUPORTE DE FIXACAO PARA ESPELHO / PLACA 4" X 2", PARA 3 MODULOS, PARA INSTALACAO DE TOMADAS E INTERRUPTORES (SOMENTE SUPORTE) |  |  |  |  | un |  |  | 1.39 |  |  | 1 |  |  | 1.39
SNP38113 |  |  |  | INTERRUPTOR PARALELO 10A, 250V (APENAS MODULO) | [5 empty] | un |  |  | 6.82 |  |  | 2 |  |  |  |  | 13.64 |  | SNP38113 |  |  | INTERRUPTOR PARALELO 10A, 250V (APENAS MODULO) |  |  |  |  | un |  |  | 8.22 |  |  | 2 |  |  | 16.44
SNP38112 |  |  |  | INTERRUPTOR SIMPLES 10A, 250V (APENAS MODULO) | [5 empty] | un |  |  | 5.24 |  |  | 1 |  |  |  |  | 5.24 |  | SNP38112 |  |  | INTERRUPTOR SIMPLES 10A, 250V (APENAS MODULO) |  |  |  |  | un |  |  | 6.31 |  |  | 1 |  |  | 6.31
SNP38094 |  |  |  | ESPELHO / PLACA DE 3 POSTOS 4" X 2", PARA INSTALACAO DE TOMADAS E INTERRUPTORES | [5 empty] | un |  |  | 2.22 |  |  | 1 |  |  |  |  | 2.22 |  | SNP38094 |  |  | ESPELHO / PLACA DE 3 POSTOS 4" X 2", PARA INSTALACAO DE TOMADAS E INTERRUPTORES |  |  |  |  | un |  |  | 2.67 |  |  | 1 |  |  | 2.67
(C) Total: | [16 empty] | 22.25 | [5 empty] | (C) Total: | [14 empty] | 26.81
Custo direto total (A) + (B) + (C) + (D) + (E) | [16 empty] | 44.99 | [5 empty] | Custo direto total (A) + (B) + (C) + (D) + (E) | [14 empty] | 54.2216
BDI: | [14 empty] | 25.07% |  | 11.27 | [5 empty] | BDI: | [12 empty] | 25.07% |  | 13.5934
Preço unitário total | [16 empty] | 56.26 | [5 empty] | Preço unitário total | [14 empty] | 67.815
Descrições: |  |  | REF.: GOINFRA 71442 | [19 empty] | Descrições: |  | REF.: GOINFRA 71442
Serviço: CPU5601 - INTERRUPTOR PARALELO DUPLO (2 SEÇÕES) E 1 TOMADA HEXAGONAL 2P + T - 10A CONJUGADOS | [16 empty] | Unidade: un | [5 empty] | Serviço: CPU5601 - INTERRUPTOR PARALELO DUPLO (2 SEÇÕES) E 1 TOMADA HEXAGONAL 2P + T - 10A CONJUGADOS | [14 empty] | Unidade: un
Código Auxiliar |  |  |  | (B) Mãos-de-obra |  |  | Eq. Salarial |  | Sal/Hora |  |  | Encargos(%) |  |  | Consumo |  |  |  |  | Custo Horário |  |  | Código Auxiliar |  |  | (B) Mãos-de-obra |  | Eq. Salarial |  | Sal/Hora |  |  | Encargos(%) |  |  | Consumo |  |  | Custo Horário
0008 |  |  |  | AJUDANTE |  |  | 6.79 |  | 18.45 |  |  | 171.78 |  |  | 0.53 |  |  |  |  | 9.77 |  |  | 0008 |  |  | AJUDANTE |  | 8.18 |  | 22.23 |  |  | 171.78 |  |  | 0.53 |  |  | 11.7819
0012 |  |  |  | ELETRICISTA |  |  | 9.59 |  | 24.46 |  |  | 155.13 |  |  | 0.53 |  |  |  |  | 12.96 |  |  | 0012 |  |  | ELETRICISTA |  | 11.56 |  | 29.49 |  |  | 155.13 |  |  | 0.53 |  |  | 15.6297
(B) Total: | [16 empty] | 22.74 | [5 empty] | (B) Total: | [14 empty] | 27.4116
Código Auxiliar |  |  |  | (C) Materiais | [5 empty] | Unidade |  |  | Valor unitário |  |  | Consumo |  |  |  |  | Valor total |  | Código Auxiliar |  |  | (C) Materiais |  |  |  |  | Unidade |  |  | Valor unitário |  |  | Consumo |  |  | Valor total
SNP38099 |  |  |  | SUPORTE DE FIXACAO PARA ESPELHO / PLACA 4" X 2", PARA 3 MODULOS, PARA INSTALACAO DE TOMADAS E INTERRUPTORES (SOMENTE SUPORTE) | [5 empty] | un |  |  | 1.15 |  |  | 1 |  |  |  |  | 1.15 |  | SNP38099 |  |  | SUPORTE DE FIXACAO PARA ESPELHO / PLACA 4" X 2", PARA 3 MODULOS, PARA INSTALACAO DE TOMADAS E INTERRUPTORES (SOMENTE SUPORTE) |  |  |  |  | un |  |  | 1.39 |  |  | 1 |  |  | 1.39
SNP38113 |  |  |  | INTERRUPTOR PARALELO 10A, 250V (APENAS MODULO) | [5 empty] | un |  |  | 6.82 |  |  | 2 |  |  |  |  | 13.64 |  | SNP38113 |  |  | INTERRUPTOR PARALELO 10A, 250V (APENAS MODULO) |  |  |  |  | un |  |  | 8.22 |  |  | 2 |  |  | 16.44
SNP38094 |  |  |  | ESPELHO / PLACA DE 3 POSTOS 4" X 2", PARA INSTALACAO DE TOMADAS E INTERRUPTORES | [5 empty] | un |  |  | 2.22 |  |  | 1 |  |  |  |  | 2.22 |  | SNP38094 |  |  | ESPELHO / PLACA DE 3 POSTOS 4" X 2", PARA INSTALACAO DE TOMADAS E INTERRUPTORES |  |  |  |  | un |  |  | 2.67 |  |  | 1 |  |  | 2.67
SNP38101 |  |  |  | TOMADA 2P+T 10A, 250V (APENAS MODULO) | [5 empty] | un |  |  | 5.96 |  |  | 1 |  |  |  |  | 5.96 |  | SNP38101 |  |  | TOMADA 2P+T 10A, 250V (APENAS MODULO) |  |  |  |  | un |  |  | 7.18 |  |  | 1 |  |  | 7.18
(C) Total: | [16 empty] | 22.97 | [5 empty] | (C) Total: | [14 empty] | 27.68
Custo direto total (A) + (B) + (C) + (D) + (E) | [16 empty] | 45.71 | [5 empty] | Custo direto total (A) + (B) + (C) + (D) + (E) | [14 empty] | 55.0916
BDI: | [14 empty] | 25.07% |  | 11.45 | [5 empty] | BDI: | [12 empty] | 25.07% |  | 13.8115
Preço unitário total | [16 empty] | 57.16 | [5 empty] | Preço unitário total | [14 empty] | 68.9131
Descrições: |  |  | REF.: GOINFRA 71442 | [19 empty] | Descrições: |  | REF.: GOINFRA 71442
Serviço: CPU5586 - JANELA TIPO GUILHOTINA EM ALUMÍNIO COM ACABAMENTO EM PINTURA ELETROSTÁTICA BRANCA - INCLUSO FERRAGENS | [16 empty] | Unidade: m2 | [5 empty] | Serviço: CPU5586 - JANELA TIPO GUILHOTINA EM ALUMÍNIO COM ACABAMENTO EM PINTURA ELETROSTÁTICA BRANCA - INCLUSO FERRAGENS | [14 empty] | Unidade: m2
Código Auxiliar |  |  |  | (B) Mãos-de-obra |  |  | Eq. Salarial |  | Sal/Hora |  |  | Encargos(%) |  |  | Consumo |  |  |  |  | Custo Horário |  |  | Código Auxiliar |  |  | (B) Mãos-de-obra |  | Eq. Salarial |  | Sal/Hora |  |  | Encargos(%) |  |  | Consumo |  |  | Custo Horário
0005 |  |  |  | SERVENTE |  |  | 6.02 |  | 16.88 |  |  | 180.43 |  |  | 1.086 |  |  |  |  | 18.33 |  |  | 0005 |  |  | SERVENTE |  | 7.25 |  | 20.33 |  |  | 180.43 |  |  | 1.086 |  |  | 22.0784
0004 |  |  |  | PEDREIRO |  |  | 9.59 |  | 24.16 |  |  | 152.01 |  |  | 1.3727 |  |  |  |  | 33.16 |  |  | 0004 |  |  | PEDREIRO |  | 11.56 |  | 29.13 |  |  | 152.01 |  |  | 1.3727 |  |  | 39.9868
(B) Total: | [16 empty] | 51.5 | [5 empty] | (B) Total: | [14 empty] | 62.0651
Código Auxiliar |  |  |  | (C) Materiais | [5 empty] | Unidade |  |  | Valor unitário |  |  | Consumo |  |  |  |  | Valor total |  | Código Auxiliar |  |  | (C) Materiais |  |  |  |  | Unidade |  |  | Valor unitário |  |  | Consumo |  |  | Valor total
1215 |  |  |  | CIMENTO PORTLAND CPII-32 | [5 empty] | Kg |  |  | 0.53 |  |  | 3.7956 |  |  |  |  | 2.01 |  | 1215 |  |  | CIMENTO PORTLAND CPII-32 |  |  |  |  | Kg |  |  | 0.64 |  |  | 3.7956 |  |  | 2.4292
0104 |  |  |  | AREIA MÉDIA | [5 empty] | m3 |  |  | 139.51 |  |  | 0.0108 |  |  |  |  | 1.5 |  | 0104 |  |  | AREIA MÉDIA |  |  |  |  | m3 |  |  | 168.09 |  |  | 0.0108 |  |  | 1.8154
MAT5587 |  |  |  | JANELA EM ALUMÍNIO, COR N/P/B, MOLDURA VIDRO, TIPO GUILHOTINHA, EXCLUSO VIDRO | [5 empty] | m2 |  |  | 207.5 |  |  | 1 |  |  |  |  | 207.5 |  | MAT5587 |  |  | JANELA EM ALUMÍNIO, COR N/P/B, MOLDURA VIDRO, TIPO GUILHOTINHA, EXCLUSO VIDRO |  |  |  |  | m2 |  |  | 250 |  |  | 1 |  |  | 250
(C) Total: | [16 empty] | 211.01 | [5 empty] | (C) Total: | [14 empty] | 254.2446
Custo direto total (A) + (B) + (C) + (D) + (E) | [16 empty] | 262.51 | [5 empty] | Custo direto total (A) + (B) + (C) + (D) + (E) | [14 empty] | 316.3097
BDI: | [14 empty] | 25.07% |  | 65.81 | [5 empty] | BDI: | [12 empty] | 25.07% |  | 79.2988
Preço unitário total | [16 empty] | 328.32 | [5 empty] | Preço unitário total | [14 empty] | 395.6085
Descrições: |  |  | REF.: GOINFRA 180120 | [19 empty] | Descrições: |  | REF.: GOINFRA 180120
Serviço: CPU5928 - LAJE PRÉ-FABRICADA TRELIÇADA PARA PISO OU COBERTURA, INTEREIXO 38CM, H=12CM, EL. ENCHIMENTO EM EOS H=8CM, INCLUSIVE ESCORAMENTO EM MADEIRA | [16 empty] | Unidade: m2 | [5 empty] | Serviço: CPU5928 - LAJE PRÉ-FABRICADA TRELIÇADA PARA PISO OU COBERTURA, INTEREIXO 38CM, H=12CM, EL. ENCHIMENTO EM EOS H=8CM, INCLUSIVE ESCORAMENTO EM MADEIRA | [14 empty] | Unidade: m2
Código Auxiliar |  |  |  | (B) Mãos-de-obra |  |  | Eq. Salarial |  | Sal/Hora |  |  | Encargos(%) |  |  | Consumo |  |  |  |  | Custo Horário |  |  | Código Auxiliar |  |  | (B) Mãos-de-obra |  | Eq. Salarial |  | Sal/Hora |  |  | Encargos(%) |  |  | Consumo |  |  | Custo Horário
0005 |  |  |  | SERVENTE |  |  | 6.02 |  | 16.88 |  |  | 180.43 |  |  | 1.88 |  |  |  |  | 31.73 |  |  | 0005 |  |  | SERVENTE |  | 7.25 |  | 20.33 |  |  | 180.43 |  |  | 1.88 |  |  | 38.2204
0004 |  |  |  | PEDREIRO |  |  | 9.59 |  | 24.16 |  |  | 152.01 |  |  | 0.44 |  |  |  |  | 10.63 |  |  | 0004 |  |  | PEDREIRO |  | 11.56 |  | 29.13 |  |  | 152.01 |  |  | 0.44 |  |  | 12.8172
(B) Total: | [16 empty] | 42.36 | [5 empty] | (B) Total: | [14 empty] | 51.0376
Código Auxiliar |  |  |  | (C) Materiais | [5 empty] | Unidade |  |  | Valor unitário |  |  | Consumo |  |  |  |  | Valor total |  | Código Auxiliar |  |  | (C) Materiais |  |  |  |  | Unidade |  |  | Valor unitário |  |  | Consumo |  |  | Valor total
1863 |  |  |  | PREGO 18x30 | [5 empty] | Kg |  |  | 15.38 |  |  | 0.03 |  |  |  |  | 0.46 |  | 1863 |  |  | PREGO 18x30 |  |  |  |  | Kg |  |  | 18.53 |  |  | 0.03 |  |  | 0.5559
1218 |  |  |  | CAIBRO 5x6 CM | [5 empty] | m |  |  | 13.4 |  |  | 1.71 |  |  |  |  | 22.91 |  | 1218 |  |  | CAIBRO 5x6 CM |  |  |  |  | m |  |  | 16.15 |  |  | 1.71 |  |  | 27.6165
MAT5927 |  |  |  | LAJE PRÉ-FABRICADA TRELIÇADA PARA PISO OU COBERTURA, INTEREIXO 38CM, H=12CM, EL. ENCHIMENTO EM EOS H=8CM | [5 empty] | m2 |  |  | 38.79 |  |  | 1 |  |  |  |  | 38.79 |  | MAT5927 |  |  | LAJE PRÉ-FABRICADA TRELIÇADA PARA PISO OU COBERTURA, INTEREIXO 38CM, H=12CM, EL. ENCHIMENTO EM EOS H=8CM |  |  |  |  | m2 |  |  | 46.74 |  |  | 1 |  |  | 46.74
SNP4512 |  |  |  | SARRAFO *2,5 X 5* CM EM PINUS, MISTA OU EQUIVALENTE DA REGIAO - BRUTA | [5 empty] | m |  |  | 2.06 |  |  | 0.97 |  |  |  |  | 1.99 |  | SNP4512 |  |  | SARRAFO *2,5 X 5* CM EM PINUS, MISTA OU EQUIVALENTE DA REGIAO - BRUTA |  |  |  |  | m |  |  | 2.48 |  |  | 0.97 |  |  | 2.4056
SNP10567 |  |  |  | TABUA *2,5 X 23* CM EM PINUS, MISTA OU EQUIVALENTE DA REGIAO - BRUTA | [5 empty] | m |  |  | 9.61 |  |  | 1.97 |  |  |  |  | 18.93 |  | SNP10567 |  |  | TABUA *2,5 X 23* CM EM PINUS, MISTA OU EQUIVALENTE DA REGIAO - BRUTA |  |  |  |  | m |  |  | 11.58 |  |  | 1.97 |  |  | 22.8126
MAT13862 |  |  |  | MADEIRA MISTA SERRADA (BARROTE) 6 X 6CM ? 0,0036 M³/M (ANGELIM, LOURO) | [5 empty] | m |  |  | 5.55 |  |  | 1.71 |  |  |  |  | 9.49 |  | MAT13862 |  |  | MADEIRA MISTA SERRADA (BARROTE) 6 X 6CM ? 0,0036 M³/M (ANGELIM, LOURO) |  |  |  |  | m |  |  | 6.69 |  |  | 1.71 |  |  | 11.4399
(C) Total: | [16 empty] | 92.57 | [5 empty] | (C) Total: | [14 empty] | 111.5705
Código Auxiliar |  | (D)(E) Serviços |  |  |  | Unidade |  | Vl. unit. mão-de-obra |  |  | Vl. unit. material |  |  | Consumo |  |  | Vl. total mão-de-obra |  |  |  |  | Vl. total material | Código Auxiliar | (D)(E) Serviços |  |  | Unidade |  | Vl. unit. mão-de-obra |  |  | Vl. unit. material |  |  | Consumo |  |  | Vl. total mão-de-obra |  |  | Vl. total material
CPU13858 |  | FORNECIMENTO E INSTALAÇÃO DE TELA AÇO SOLDADA NERVURADA CA-60, Q-92, MALHA 15X15CM, FERRO 4,2MM (1,48 KG/M²), PAINEL 2,45X6,0M, TELCON OU SIMILAR |  |  |  | m2 |  | 12.11 |  |  | 8.03 |  |  | 1.3225 |  |  | 16.01 |  |  |  |  | 10.61 | CPU13858 | FORNECIMENTO E INSTALAÇÃO DE TELA AÇO SOLDADA NERVURADA CA-60, Q-92, MALHA 15X15CM, FERRO 4,2MM (1,48 KG/M²), PAINEL 2,45X6,0M, TELCON OU SIMILAR |  |  | m2 |  | 14.59 |  |  | 9.68 |  |  | 1.3225 |  |  | 19.2953 |  |  | 12.8018
(D) Total mão-de-obra: | [16 empty] | 16.01 | [5 empty] | (D) Total mão-de-obra: | [14 empty] | 19.2953
(E) Total material: | [16 empty] | 10.61 | [5 empty] | (E) Total material: | [14 empty] | 12.8018
Custo direto total (A) + (B) + (C) + (D) + (E) | [16 empty] | 161.56 | [5 empty] | Custo direto total (A) + (B) + (C) + (D) + (E) | [14 empty] | 194.7052
BDI: | [14 empty] | 25.07% |  | 40.5 | [5 empty] | BDI: | [12 empty] | 25.07% |  | 48.8126
Preço unitário total | [16 empty] | 202.06 | [5 empty] | Preço unitário total | [14 empty] | 243.5078
Descrições: |  |  | REF.: ORSE 7393 | [19 empty] | Descrições: |  | REF.: ORSE 7393
Serviço: CPU5930 - LAJE PRÉ-FABRICADA TRELIÇADA PARA PISO OU COBERTURA, INTEREIXO 38CM, H=16CM, EL. ENCHIMENTO EM EPS H=12CM, INCLUSIVE ESCORAMENTO EM MADEIRA | [16 empty] | Unidade: m2 | [5 empty] | Serviço: CPU5930 - LAJE PRÉ-FABRICADA TRELIÇADA PARA PISO OU COBERTURA, INTEREIXO 38CM, H=16CM, EL. ENCHIMENTO EM EPS H=12CM, INCLUSIVE ESCORAMENTO EM MADEIRA | [14 empty] | Unidade: m2
Código Auxiliar |  |  |  | (B) Mãos-de-obra |  |  | Eq. Salarial |  | Sal/Hora |  |  | Encargos(%) |  |  | Consumo |  |  |  |  | Custo Horário |  |  | Código Auxiliar |  |  | (B) Mãos-de-obra |  | Eq. Salarial |  | Sal/Hora |  |  | Encargos(%) |  |  | Consumo |  |  | Custo Horário
0005 |  |  |  | SERVENTE |  |  | 6.02 |  | 16.88 |  |  | 180.43 |  |  | 2.1 |  |  |  |  | 35.44 |  |  | 0005 |  |  | SERVENTE |  | 7.25 |  | 20.33 |  |  | 180.43 |  |  | 2.1 |  |  | 42.693
0004 |  |  |  | PEDREIRO |  |  | 9.59 |  | 24.16 |  |  | 152.01 |  |  | 0.47 |  |  |  |  | 11.35 |  |  | 0004 |  |  | PEDREIRO |  | 11.56 |  | 29.13 |  |  | 152.01 |  |  | 0.47 |  |  | 13.6911
0010 |  |  |  | CARPINTEIRO |  |  | 9.59 |  | 24.18 |  |  | 152.18 |  |  | 0.81 |  |  |  |  | 19.58 |  |  | 0010 |  |  | CARPINTEIRO |  | 11.56 |  | 29.15 |  |  | 152.18 |  |  | 0.81 |  |  | 23.6115
(B) Total: | [16 empty] | 66.37 | [5 empty] | (B) Total: | [14 empty] | 79.9956
Código Auxiliar |  |  |  | (C) Materiais | [5 empty] | Unidade |  |  | Valor unitário |  |  | Consumo |  |  |  |  | Valor total |  | Código Auxiliar |  |  | (C) Materiais |  |  |  |  | Unidade |  |  | Valor unitário |  |  | Consumo |  |  | Valor total
1863 |  |  |  | PREGO 18x30 | [5 empty] | Kg |  |  | 15.38 |  |  | 0.03 |  |  |  |  | 0.46 |  | 1863 |  |  | PREGO 18x30 |  |  |  |  | Kg |  |  | 18.53 |  |  | 0.03 |  |  | 0.5559
1968 |  |  |  | SARRAFO DE MADEIRA 10 CM | [5 empty] | m |  |  | 5.22 |  |  | 1.03 |  |  |  |  | 5.37 |  | 1968 |  |  | SARRAFO DE MADEIRA 10 CM |  |  |  |  | m |  |  | 6.29 |  |  | 1.03 |  |  | 6.4787
1218 |  |  |  | CAIBRO 5x6 CM | [5 empty] | m |  |  | 13.4 |  |  | 1.86 |  |  |  |  | 24.92 |  | 1218 |  |  | CAIBRO 5x6 CM |  |  |  |  | m |  |  | 16.15 |  |  | 1.86 |  |  | 30.039
MAT5929 |  |  |  | LAJE PRÉ-FABRICADA TRELIÇADA PARA PISO OU COBERTURA, INTEREIXO 38CM, H=16CM, EL. ENCHIMENTO EM EPS H=12CM | [5 empty] | m2 |  |  | 58.91 |  |  | 1 |  |  |  |  | 58.91 |  | MAT5929 |  |  | LAJE PRÉ-FABRICADA TRELIÇADA PARA PISO OU COBERTURA, INTEREIXO 38CM, H=16CM, EL. ENCHIMENTO EM EPS H=12CM |  |  |  |  | m2 |  |  | 70.97 |  |  | 1 |  |  | 70.97
2066 |  |  |  | TABUA DE 30 CM APARELHADA | [5 empty] | m |  |  | 21.3 |  |  | 0.62 |  |  |  |  | 13.2 |  | 2066 |  |  | TABUA DE 30 CM APARELHADA |  |  |  |  | m |  |  | 25.66 |  |  | 0.62 |  |  | 15.9092
MAT13862 |  |  |  | MADEIRA MISTA SERRADA (BARROTE) 6 X 6CM ? 0,0036 M³/M (ANGELIM, LOURO) | [5 empty] | m |  |  | 5.55 |  |  | 1.86 |  |  |  |  | 10.32 |  | MAT13862 |  |  | MADEIRA MISTA SERRADA (BARROTE) 6 X 6CM ? 0,0036 M³/M (ANGELIM, LOURO) |  |  |  |  | m |  |  | 6.69 |  |  | 1.86 |  |  | 12.4434
(C) Total: | [16 empty] | 113.18 | [5 empty] | (C) Total: | [14 empty] | 136.3962
Código Auxiliar |  | (D)(E) Serviços |  |  |  | Unidade |  | Vl. unit. mão-de-obra |  |  | Vl. unit. material |  |  | Consumo |  |  | Vl. total mão-de-obra |  |  |  |  | Vl. total material | Código Auxiliar | (D)(E) Serviços |  |  | Unidade |  | Vl. unit. mão-de-obra |  |  | Vl. unit. material |  |  | Consumo |  |  | Vl. total mão-de-obra |  |  | Vl. total material
CPU13858 |  | FORNECIMENTO E INSTALAÇÃO DE TELA AÇO SOLDADA NERVURADA CA-60, Q-92, MALHA 15X15CM, FERRO 4,2MM (1,48 KG/M²), PAINEL 2,45X6,0M, TELCON OU SIMILAR |  |  |  | m2 |  | 12.11 |  |  | 8.03 |  |  | 1.3225 |  |  | 16.01 |  |  |  |  | 10.61 | CPU13858 | FORNECIMENTO E INSTALAÇÃO DE TELA AÇO SOLDADA NERVURADA CA-60, Q-92, MALHA 15X15CM, FERRO 4,2MM (1,48 KG/M²), PAINEL 2,45X6,0M, TELCON OU SIMILAR |  |  | m2 |  | 14.59 |  |  | 9.68 |  |  | 1.3225 |  |  | 19.2953 |  |  | 12.8018
(D) Total mão-de-obra: | [16 empty] | 16.01 | [5 empty] | (D) Total mão-de-obra: | [14 empty] | 19.2953
(E) Total material: | [16 empty] | 10.61 | [5 empty] | (E) Total material: | [14 empty] | 12.8018
Custo direto total (A) + (B) + (C) + (D) + (E) | [16 empty] | 206.2 | [5 empty] | Custo direto total (A) + (B) + (C) + (D) + (E) | [14 empty] | 248.4889
BDI: | [14 empty] | 25.07% |  | 51.69 | [5 empty] | BDI: | [12 empty] | 25.07% |  | 62.2962
Preço unitário total | [16 empty] | 257.88 | [5 empty] | Preço unitário total | [14 empty] | 310.775
Descrições: |  |  | REF.: ORSE 7823 | [19 empty] | Descrições: |  | REF.: ORSE 7823
Serviço: CPU5605 - LUMINÁRIA PLAFON LED QUADRADO DE SOBREPOR - CORPO METÁLICO - 25W | [16 empty] | Unidade: un | [5 empty] | Serviço: CPU5605 - LUMINÁRIA PLAFON LED QUADRADO DE SOBREPOR - CORPO METÁLICO - 25W | [14 empty] | Unidade: un
Código Auxiliar |  |  |  | (B) Mãos-de-obra |  |  | Eq. Salarial |  | Sal/Hora |  |  | Encargos(%) |  |  | Consumo |  |  |  |  | Custo Horário |  |  | Código Auxiliar |  |  | (B) Mãos-de-obra |  | Eq. Salarial |  | Sal/Hora |  |  | Encargos(%) |  |  | Consumo |  |  | Custo Horário
0008 |  |  |  | AJUDANTE |  |  | 6.79 |  | 18.45 |  |  | 171.78 |  |  | 0.3226 |  |  |  |  | 5.95 |  |  | 0008 |  |  | AJUDANTE |  | 8.18 |  | 22.23 |  |  | 171.78 |  |  | 0.3226 |  |  | 7.1714
0012 |  |  |  | ELETRICISTA |  |  | 9.59 |  | 24.46 |  |  | 155.13 |  |  | 0.3226 |  |  |  |  | 7.89 |  |  | 0012 |  |  | ELETRICISTA |  | 11.56 |  | 29.49 |  |  | 155.13 |  |  | 0.3226 |  |  | 9.5135
(B) Total: | [16 empty] | 13.84 | [5 empty] | (B) Total: | [14 empty] | 16.6849
Código Auxiliar |  |  |  | (C) Materiais | [5 empty] | Unidade |  |  | Valor unitário |  |  | Consumo |  |  |  |  | Valor total |  | Código Auxiliar |  |  | (C) Materiais |  |  |  |  | Unidade |  |  | Valor unitário |  |  | Consumo |  |  | Valor total
MAT5607 |  |  |  | LUMINÁRIA PLAFON DE SOBREPOR EM LED 29,5 × 29,5 CM, 24 W, 4000 K, BIVOLT, AVANT OU SIMILAR. | [5 empty] | un |  |  | 58.63 |  |  | 1 |  |  |  |  | 58.63 |  | MAT5607 |  |  | LUMINÁRIA PLAFON DE SOBREPOR EM LED 29,5 × 29,5 CM, 24 W, 4000 K, BIVOLT, AVANT OU SIMILAR. |  |  |  |  | un |  |  | 70.65 |  |  | 1 |  |  | 70.65
(C) Total: | [16 empty] | 58.63 | [5 empty] | (C) Total: | [14 empty] | 70.65
Custo direto total (A) + (B) + (C) + (D) + (E) | [16 empty] | 72.47 | [5 empty] | Custo direto total (A) + (B) + (C) + (D) + (E) | [14 empty] | 87.3349
BDI: | [14 empty] | 25.07% |  | 18.16 | [5 empty] | BDI: | [12 empty] | 25.07% |  | 21.8949
Preço unitário total | [16 empty] | 90.62 | [5 empty] | Preço unitário total | [14 empty] | 109.2397
Descrições: |  |  | REF.: GOINFRA 71648 | [19 empty] | Descrições: |  | REF.: GOINFRA 71648
Serviço: CPU5946 - PÁ CARREGADEIRA SOBRE RODAS, POTÊNCIA LÍQUIDA 128 HP, CAPACIDADE DA CAÇAMBA 1,7 A 2,8 M3, PESO OPERACIONAL 11632 KG - CHI DIURNO. AF_06/2014 | [16 empty] | Unidade: CHI | [5 empty] | Serviço: CPU5946 - PÁ CARREGADEIRA SOBRE RODAS, POTÊNCIA LÍQUIDA 128 HP, CAPACIDADE DA CAÇAMBA 1,7 A 2,8 M3, PESO OPERACIONAL 11632 KG - CHI DIURNO. AF_06/2014 | [14 empty] | Unidade: CHI
Código Auxiliar |  |  |  | (B) Mãos-de-obra |  |  | Eq. Salarial |  | Sal/Hora |  |  | Encargos(%) |  |  | Consumo |  |  |  |  | Custo Horário |  |  | Código Auxiliar |  |  | (B) Mãos-de-obra |  | Eq. Salarial |  | Sal/Hora |  |  | Encargos(%) |  |  | Consumo |  |  | Custo Horário
0025 |  |  |  | OFICIAL "B" |  |  | 9.59 |  | 24.16 |  |  | 152.01 |  |  | 1 |  |  |  |  | 24.16 |  |  | 0025 |  |  | OFICIAL "B" |  | 11.56 |  | 29.13 |  |  | 152.01 |  |  | 1 |  |  | 29.13
(B) Total: | [16 empty] | 24.16 | [5 empty] | (B) Total: | [14 empty] | 29.13
Código Auxiliar |  | (D)(E) Serviços |  |  |  | Unidade |  | Vl. unit. mão-de-obra |  |  | Vl. unit. material |  |  | Consumo |  |  | Vl. total mão-de-obra |  |  |  |  | Vl. total material | Código Auxiliar | (D)(E) Serviços |  |  | Unidade |  | Vl. unit. mão-de-obra |  |  | Vl. unit. material |  |  | Consumo |  |  | Vl. total mão-de-obra |  |  | Vl. total material
SNP89129 |  | PÁ CARREGADEIRA SOBRE RODAS, POTÊNCIA LÍQUIDA 128 HP, CAPACIDADE DA CAÇAMBA 1,7 A 2,8 M3, PESO OPERACIONAL 11632 KG - JUROS. AF_06/2014 |  |  |  | h |  | 0 |  |  | 8.17 |  |  | 1 |  |  | 0 |  |  |  |  | 8.17 | SNP89129 | PÁ CARREGADEIRA SOBRE RODAS, POTÊNCIA LÍQUIDA 128 HP, CAPACIDADE DA CAÇAMBA 1,7 A 2,8 M3, PESO OPERACIONAL 11632 KG - JUROS. AF_06/2014 |  |  | h |  | 0 |  |  | 9.84 |  |  | 1 |  |  | 0 |  |  | 9.84
SNP89128 |  | PÁ CARREGADEIRA SOBRE RODAS, POTÊNCIA LÍQUIDA 128 HP, CAPACIDADE DA CAÇAMBA 1,7 A 2,8 M3, PESO OPERACIONAL 11632 KG - DEPRECIAÇÃO. AF_06/2014 |  |  |  | h |  | 0 |  |  | 30.91 |  |  | 1 |  |  | 0 |  |  |  |  | 30.91 | SNP89128 | PÁ CARREGADEIRA SOBRE RODAS, POTÊNCIA LÍQUIDA 128 HP, CAPACIDADE DA CAÇAMBA 1,7 A 2,8 M3, PESO OPERACIONAL 11632 KG - DEPRECIAÇÃO. AF_06/2014 |  |  | h |  | 0 |  |  | 37.24 |  |  | 1 |  |  | 0 |  |  | 37.24
(D) Total mão-de-obra: | [16 empty] | 0 | [5 empty] | (D) Total mão-de-obra: | [14 empty] | 0
(E) Total material: | [16 empty] | 39.08 | [5 empty] | (E) Total material: | [14 empty] | 47.08
Custo direto total (A) + (B) + (C) + (D) + (E) | [16 empty] | 63.24 | [5 empty] | Custo direto total (A) + (B) + (C) + (D) + (E) | [14 empty] | 76.21
BDI: 0,00% | [16 empty] | 0 | [5 empty] | BDI: 0,00% | [14 empty] | 0
Preço unitário total | [16 empty] | 63.24 | [5 empty] | Preço unitário total | [14 empty] | 76.21
Descrições: |  |  | REF.: SINAPI 5942 | [19 empty] | Descrições: |  | REF.: SINAPI 5942
Serviço: CPU5947 - PÁ CARREGADEIRA SOBRE RODAS, POTÊNCIA LÍQUIDA 128 HP, CAPACIDADE DA CAÇAMBA 1,7 A 2,8 M3, PESO OPERACIONAL 11632 KG - CHP DIURNO. | [16 empty] | Unidade: CHP | [5 empty] | Serviço: CPU5947 - PÁ CARREGADEIRA SOBRE RODAS, POTÊNCIA LÍQUIDA 128 HP, CAPACIDADE DA CAÇAMBA 1,7 A 2,8 M3, PESO OPERACIONAL 11632 KG - CHP DIURNO. | [14 empty] | Unidade: CHP
Código Auxiliar |  |  |  | (B) Mãos-de-obra |  |  | Eq. Salarial |  | Sal/Hora |  |  | Encargos(%) |  |  | Consumo |  |  |  |  | Custo Horário |  |  | Código Auxiliar |  |  | (B) Mãos-de-obra |  | Eq. Salarial |  | Sal/Hora |  |  | Encargos(%) |  |  | Consumo |  |  | Custo Horário
0025 |  |  |  | OFICIAL "B" |  |  | 9.59 |  | 24.16 |  |  | 152.01 |  |  | 1 |  |  |  |  | 24.16 |  |  | 0025 |  |  | OFICIAL "B" |  | 11.56 |  | 29.13 |  |  | 152.01 |  |  | 1 |  |  | 29.13
(B) Total: | [16 empty] | 24.16 | [5 empty] | (B) Total: | [14 empty] | 29.13
Código Auxiliar |  | (D)(E) Serviços |  |  |  | Unidade |  | Vl. unit. mão-de-obra |  |  | Vl. unit. material |  |  | Consumo |  |  | Vl. total mão-de-obra |  |  |  |  | Vl. total material | Código Auxiliar | (D)(E) Serviços |  |  | Unidade |  | Vl. unit. mão-de-obra |  |  | Vl. unit. material |  |  | Consumo |  |  | Vl. total mão-de-obra |  |  | Vl. total material
SNP89129 |  | PÁ CARREGADEIRA SOBRE RODAS, POTÊNCIA LÍQUIDA 128 HP, CAPACIDADE DA CAÇAMBA 1,7 A 2,8 M3, PESO OPERACIONAL 11632 KG - JUROS. AF_06/2014 |  |  |  | h |  | 0 |  |  | 8.17 |  |  | 1 |  |  | 0 |  |  |  |  | 8.17 | SNP89129 | PÁ CARREGADEIRA SOBRE RODAS, POTÊNCIA LÍQUIDA 128 HP, CAPACIDADE DA CAÇAMBA 1,7 A 2,8 M3, PESO OPERACIONAL 11632 KG - JUROS. AF_06/2014 |  |  | h |  | 0 |  |  | 9.84 |  |  | 1 |  |  | 0 |  |  | 9.84
SNP89128 |  | PÁ CARREGADEIRA SOBRE RODAS, POTÊNCIA LÍQUIDA 128 HP, CAPACIDADE DA CAÇAMBA 1,7 A 2,8 M3, PESO OPERACIONAL 11632 KG - DEPRECIAÇÃO. AF_06/2014 |  |  |  | h |  | 0 |  |  | 30.91 |  |  | 1 |  |  | 0 |  |  |  |  | 30.91 | SNP89128 | PÁ CARREGADEIRA SOBRE RODAS, POTÊNCIA LÍQUIDA 128 HP, CAPACIDADE DA CAÇAMBA 1,7 A 2,8 M3, PESO OPERACIONAL 11632 KG - DEPRECIAÇÃO. AF_06/2014 |  |  | h |  | 0 |  |  | 37.24 |  |  | 1 |  |  | 0 |  |  | 37.24
SNP53857 |  | PÁ CARREGADEIRA SOBRE RODAS, POTÊNCIA LÍQUIDA 128 HP, CAPACIDADE DA CAÇAMBA 1,7 A 2,8 M3, PESO OPERACIONAL 11632 KG - MANUTENÇÃO. AF_06/2014 |  |  |  | h |  | 0 |  |  | 38.64 |  |  | 1 |  |  | 0 |  |  |  |  | 38.64 | SNP53857 | PÁ CARREGADEIRA SOBRE RODAS, POTÊNCIA LÍQUIDA 128 HP, CAPACIDADE DA CAÇAMBA 1,7 A 2,8 M3, PESO OPERACIONAL 11632 KG - MANUTENÇÃO. AF_06/2014 |  |  | h |  | 0 |  |  | 46.55 |  |  | 1 |  |  | 0 |  |  | 46.55
SNP53858 |  | PÁ CARREGADEIRA SOBRE RODAS, POTÊNCIA LÍQUIDA 128 HP, CAPACIDADE DA CAÇAMBA 1,7 A 2,8 M3, PESO OPERACIONAL 11632 KG - MATERIAIS NA OPERAÇÃO. AF_06/2014 |  |  |  | h |  | 0 |  |  | 37.16 |  |  | 1 |  |  | 0 |  |  |  |  | 37.16 | SNP53858 | PÁ CARREGADEIRA SOBRE RODAS, POTÊNCIA LÍQUIDA 128 HP, CAPACIDADE DA CAÇAMBA 1,7 A 2,8 M3, PESO OPERACIONAL 11632 KG - MATERIAIS NA OPERAÇÃO. AF_06/2014 |  |  | h |  | 0 |  |  | 44.77 |  |  | 1 |  |  | 0 |  |  | 44.77
(D) Total mão-de-obra: | [16 empty] | 0 | [5 empty] | (D) Total mão-de-obra: | [14 empty] | 0
(E) Total material: | [16 empty] | 114.88 | [5 empty] | (E) Total material: | [14 empty] | 138.4
Custo direto total (A) + (B) + (C) + (D) + (E) | [16 empty] | 139.04 | [5 empty] | Custo direto total (A) + (B) + (C) + (D) + (E) | [14 empty] | 167.53
BDI: 0,00% | [16 empty] | 0 | [5 empty] | BDI: 0,00% | [14 empty] | 0
Preço unitário total | [16 empty] | 139.04 | [5 empty] | Preço unitário total | [14 empty] | 167.53
Descrições: |  |  | REF.: SINAPI 5940 | [19 empty] | Descrições: |  | REF.: SINAPI 5940
Serviço: CPU5939 - PERFURATRIZ HIDRÁULICA SOBRE CAMINHÃO COM TRADO CURTO ACOPLADO, PROFUNDIDADE MÁXIMA DE 20 M, DIÂMETRO MÁXIMO DE 1500 MM, POTÊNCIA INSTALADA DE 137 HP, MESA ROTATIVA COM TORQUE MÁXIMO DE 30 KNM - CHI DIURNO | [16 empty] | Unidade: CHI | [5 empty] | Serviço: CPU5939 - PERFURATRIZ HIDRÁULICA SOBRE CAMINHÃO COM TRADO CURTO ACOPLADO, PROFUNDIDADE MÁXIMA DE 20 M, DIÂMETRO MÁXIMO DE 1500 MM, POTÊNCIA INSTALADA DE 137 HP, MESA ROTATIVA COM TORQUE MÁXIMO DE 30 KNM - CHI DIURNO | [14 empty] | Unidade: CHI
Código Auxiliar |  |  |  | (B) Mãos-de-obra |  |  | Eq. Salarial |  | Sal/Hora |  |  | Encargos(%) |  |  | Consumo |  |  |  |  | Custo Horário |  |  | Código Auxiliar |  |  | (B) Mãos-de-obra |  | Eq. Salarial |  | Sal/Hora |  |  | Encargos(%) |  |  | Consumo |  |  | Custo Horário
0025 |  |  |  | OFICIAL "B" |  |  | 9.59 |  | 24.16 |  |  | 152.01 |  |  | 1 |  |  |  |  | 24.16 |  |  | 0025 |  |  | OFICIAL "B" |  | 11.56 |  | 29.13 |  |  | 152.01 |  |  | 1 |  |  | 29.13
(B) Total: | [16 empty] | 24.16 | [5 empty] | (B) Total: | [14 empty] | 29.13
Código Auxiliar |  | (D)(E) Serviços |  |  |  | Unidade |  | Vl. unit. mão-de-obra |  |  | Vl. unit. material |  |  | Consumo |  |  | Vl. total mão-de-obra |  |  |  |  | Vl. total material | Código Auxiliar | (D)(E) Serviços |  |  | Unidade |  | Vl. unit. mão-de-obra |  |  | Vl. unit. material |  |  | Consumo |  |  | Vl. total mão-de-obra |  |  | Vl. total material
SNP90676 |  | PERFURATRIZ HIDRÁULICA SOBRE CAMINHÃO COM TRADO CURTO ACOPLADO, PROFUNDIDADE MÁXIMA DE 20 M, DIÂMETRO MÁXIMO DE 1500 MM, POTÊNCIA INSTALADA DE 137 HP, MESA ROTATIVA COM TORQUE MÁXIMO DE 30 KNM - DEPRECIAÇÃO. AF_06/2015 |  |  |  | h |  | 0 |  |  | 80.39 |  |  | 1 |  |  | 0 |  |  |  |  | 80.39 | SNP90676 | PERFURATRIZ HIDRÁULICA SOBRE CAMINHÃO COM TRADO CURTO ACOPLADO, PROFUNDIDADE MÁXIMA DE 20 M, DIÂMETRO MÁXIMO DE 1500 MM, POTÊNCIA INSTALADA DE 137 HP, MESA ROTATIVA COM TORQUE MÁXIMO DE 30 KNM - DEPRECIAÇÃO. AF_06/2015 |  |  | h |  | 0 |  |  | 96.86 |  |  | 1 |  |  | 0 |  |  | 96.86
SNP90677 |  | PERFURATRIZ HIDRÁULICA SOBRE CAMINHÃO COM TRADO CURTO ACOPLADO, PROFUNDIDADE MÁXIMA DE 20 M, DIÂMETRO MÁXIMO DE 1500 MM, POTÊNCIA INSTALADA DE 137 HP, MESA ROTATIVA COM TORQUE MÁXIMO DE 30 KNM - JUROS. AF_06/2015 |  |  |  | h |  | 0 |  |  | 24.36 |  |  | 1 |  |  | 0 |  |  |  |  | 24.36 | SNP90677 | PERFURATRIZ HIDRÁULICA SOBRE CAMINHÃO COM TRADO CURTO ACOPLADO, PROFUNDIDADE MÁXIMA DE 20 M, DIÂMETRO MÁXIMO DE 1500 MM, POTÊNCIA INSTALADA DE 137 HP, MESA ROTATIVA COM TORQUE MÁXIMO DE 30 KNM - JUROS. AF_06/2015 |  |  | h |  | 0 |  |  | 29.35 |  |  | 1 |  |  | 0 |  |  | 29.35
SNP91021 |  | PERFURATRIZ HIDRÁULICA SOBRE CAMINHÃO COM TRADO CURTO ACOPLADO, PROFUNDIDADE MÁXIMA DE 20 M, DIÂMETRO MÁXIMO DE 1500 MM, POTÊNCIA INSTALADA DE 137 HP, MESA ROTATIVA COM TORQUE MÁXIMO DE 30 KNM - IMPOSTOS E SEGUROS. AF_06/2015 |  |  |  | h |  | 0 |  |  | 9.86 |  |  | 1 |  |  | 0 |  |  |  |  | 9.86 | SNP91021 | PERFURATRIZ HIDRÁULICA SOBRE CAMINHÃO COM TRADO CURTO ACOPLADO, PROFUNDIDADE MÁXIMA DE 20 M, DIÂMETRO MÁXIMO DE 1500 MM, POTÊNCIA INSTALADA DE 137 HP, MESA ROTATIVA COM TORQUE MÁXIMO DE 30 KNM - IMPOSTOS E SEGUROS. AF_06/2015 |  |  | h |  | 0 |  |  | 11.88 |  |  | 1 |  |  | 0 |  |  | 11.88
(D) Total mão-de-obra: | [16 empty] | 0 | [5 empty] | (D) Total mão-de-obra: | [14 empty] | 0
(E) Total material: | [16 empty] | 114.61 | [5 empty] | (E) Total material: | [14 empty] | 138.09
Custo direto total (A) + (B) + (C) + (D) + (E) | [16 empty] | 138.77 | [5 empty] | Custo direto total (A) + (B) + (C) + (D) + (E) | [14 empty] | 167.22
BDI: 0,00% | [16 empty] | 0 | [5 empty] | BDI: 0,00% | [14 empty] | 0
Preço unitário total | [16 empty] | 138.77 | [5 empty] | Preço unitário total | [14 empty] | 167.22
Descrições: |  |  | REF.: SINAPI 90681 | [19 empty] | Descrições: |  | REF.: SINAPI 90681
Serviço: CPU5940 - PERFURATRIZ HIDRÁULICA SOBRE CAMINHÃO COM TRADO CURTO ACOPLADO, PROFUNDIDADE MÁXIMA DE 20 M, DIÂMETRO MÁXIMO DE 1500 MM, POTÊNCIA INSTALADA DE 137 HP, MESA ROTATIVA COM TORQUE MÁXIMO DE 30 KNM - CHP DIURNO. AF_06/2015 | [16 empty] | Unidade: CHP | [5 empty] | Serviço: CPU5940 - PERFURATRIZ HIDRÁULICA SOBRE CAMINHÃO COM TRADO CURTO ACOPLADO, PROFUNDIDADE MÁXIMA DE 20 M, DIÂMETRO MÁXIMO DE 1500 MM, POTÊNCIA INSTALADA DE 137 HP, MESA ROTATIVA COM TORQUE MÁXIMO DE 30 KNM - CHP DIURNO. AF_06/2015 | [14 empty] | Unidade: CHP
Código Auxiliar |  |  |  | (B) Mãos-de-obra |  |  | Eq. Salarial |  | Sal/Hora |  |  | Encargos(%) |  |  | Consumo |  |  |  |  | Custo Horário |  |  | Código Auxiliar |  |  | (B) Mãos-de-obra |  | Eq. Salarial |  | Sal/Hora |  |  | Encargos(%) |  |  | Consumo |  |  | Custo Horário
0025 |  |  |  | OFICIAL "B" |  |  | 9.59 |  | 24.16 |  |  | 152.01 |  |  | 1 |  |  |  |  | 24.16 |  |  | 0025 |  |  | OFICIAL "B" |  | 11.56 |  | 29.13 |  |  | 152.01 |  |  | 1 |  |  | 29.13
(B) Total: | [16 empty] | 24.16 | [5 empty] | (B) Total: | [14 empty] | 29.13
Código Auxiliar |  | (D)(E) Serviços |  |  |  | Unidade |  | Vl. unit. mão-de-obra |  |  | Vl. unit. material |  |  | Consumo |  |  | Vl. total mão-de-obra |  |  |  |  | Vl. total material | Código Auxiliar | (D)(E) Serviços |  |  | Unidade |  | Vl. unit. mão-de-obra |  |  | Vl. unit. material |  |  | Consumo |  |  | Vl. total mão-de-obra |  |  | Vl. total material
SNP90679 |  | PERFURATRIZ HIDRÁULICA SOBRE CAMINHÃO COM TRADO CURTO ACOPLADO, PROFUNDIDADE MÁXIMA DE 20 M, DIÂMETRO MÁXIMO DE 1500 MM, POTÊNCIA INSTALADA DE 137 HP, MESA ROTATIVA COM TORQUE MÁXIMO DE 30 KNM - MATERIAIS NA OPERAÇÃO. AF_06/2015 |  |  |  | h |  | 0 |  |  | 74.56 |  |  | 1 |  |  | 0 |  |  |  |  | 74.56 | SNP90679 | PERFURATRIZ HIDRÁULICA SOBRE CAMINHÃO COM TRADO CURTO ACOPLADO, PROFUNDIDADE MÁXIMA DE 20 M, DIÂMETRO MÁXIMO DE 1500 MM, POTÊNCIA INSTALADA DE 137 HP, MESA ROTATIVA COM TORQUE MÁXIMO DE 30 KNM - MATERIAIS NA OPERAÇÃO. AF_06/2015 |  |  | h |  | 0 |  |  | 89.83 |  |  | 1 |  |  | 0 |  |  | 89.83
SNP90678 |  | PERFURATRIZ HIDRÁULICA SOBRE CAMINHÃO COM TRADO CURTO ACOPLADO, PROFUNDIDADE MÁXIMA DE 20 M, DIÂMETRO MÁXIMO DE 1500 MM, POTÊNCIA INSTALADA DE 137 HP, MESA ROTATIVA COM TORQUE MÁXIMO DE 30 KNM - MANUTENÇÃO. AF_06/2015 |  |  |  | h |  | 0 |  |  | 112.74 |  |  | 1 |  |  | 0 |  |  |  |  | 112.74 | SNP90678 | PERFURATRIZ HIDRÁULICA SOBRE CAMINHÃO COM TRADO CURTO ACOPLADO, PROFUNDIDADE MÁXIMA DE 20 M, DIÂMETRO MÁXIMO DE 1500 MM, POTÊNCIA INSTALADA DE 137 HP, MESA ROTATIVA COM TORQUE MÁXIMO DE 30 KNM - MANUTENÇÃO. AF_06/2015 |  |  | h |  | 0 |  |  | 135.83 |  |  | 1 |  |  | 0 |  |  | 135.83
SNP90676 |  | PERFURATRIZ HIDRÁULICA SOBRE CAMINHÃO COM TRADO CURTO ACOPLADO, PROFUNDIDADE MÁXIMA DE 20 M, DIÂMETRO MÁXIMO DE 1500 MM, POTÊNCIA INSTALADA DE 137 HP, MESA ROTATIVA COM TORQUE MÁXIMO DE 30 KNM - DEPRECIAÇÃO. AF_06/2015 |  |  |  | h |  | 0 |  |  | 80.39 |  |  | 1 |  |  | 0 |  |  |  |  | 80.39 | SNP90676 | PERFURATRIZ HIDRÁULICA SOBRE CAMINHÃO COM TRADO CURTO ACOPLADO, PROFUNDIDADE MÁXIMA DE 20 M, DIÂMETRO MÁXIMO DE 1500 MM, POTÊNCIA INSTALADA DE 137 HP, MESA ROTATIVA COM TORQUE MÁXIMO DE 30 KNM - DEPRECIAÇÃO. AF_06/2015 |  |  | h |  | 0 |  |  | 96.86 |  |  | 1 |  |  | 0 |  |  | 96.86
SNP90677 |  | PERFURATRIZ HIDRÁULICA SOBRE CAMINHÃO COM TRADO CURTO ACOPLADO, PROFUNDIDADE MÁXIMA DE 20 M, DIÂMETRO MÁXIMO DE 1500 MM, POTÊNCIA INSTALADA DE 137 HP, MESA ROTATIVA COM TORQUE MÁXIMO DE 30 KNM - JUROS. AF_06/2015 |  |  |  | h |  | 0 |  |  | 24.36 |  |  | 1 |  |  | 0 |  |  |  |  | 24.36 | SNP90677 | PERFURATRIZ HIDRÁULICA SOBRE CAMINHÃO COM TRADO CURTO ACOPLADO, PROFUNDIDADE MÁXIMA DE 20 M, DIÂMETRO MÁXIMO DE 1500 MM, POTÊNCIA INSTALADA DE 137 HP, MESA ROTATIVA COM TORQUE MÁXIMO DE 30 KNM - JUROS. AF_06/2015 |  |  | h |  | 0 |  |  | 29.35 |  |  | 1 |  |  | 0 |  |  | 29.35
SNP91021 |  | PERFURATRIZ HIDRÁULICA SOBRE CAMINHÃO COM TRADO CURTO ACOPLADO, PROFUNDIDADE MÁXIMA DE 20 M, DIÂMETRO MÁXIMO DE 1500 MM, POTÊNCIA INSTALADA DE 137 HP, MESA ROTATIVA COM TORQUE MÁXIMO DE 30 KNM - IMPOSTOS E SEGUROS. AF_06/2015 |  |  |  | h |  | 0 |  |  | 9.86 |  |  | 1 |  |  | 0 |  |  |  |  | 9.86 | SNP91021 | PERFURATRIZ HIDRÁULICA SOBRE CAMINHÃO COM TRADO CURTO ACOPLADO, PROFUNDIDADE MÁXIMA DE 20 M, DIÂMETRO MÁXIMO DE 1500 MM, POTÊNCIA INSTALADA DE 137 HP, MESA ROTATIVA COM TORQUE MÁXIMO DE 30 KNM - IMPOSTOS E SEGUROS. AF_06/2015 |  |  | h |  | 0 |  |  | 11.88 |  |  | 1 |  |  | 0 |  |  | 11.88
(D) Total mão-de-obra: | [16 empty] | 0 | [5 empty] | (D) Total mão-de-obra: | [14 empty] | 0
(E) Total material: | [16 empty] | 301.91 | [5 empty] | (E) Total material: | [14 empty] | 363.75
Custo direto total (A) + (B) + (C) + (D) + (E) | [16 empty] | 326.07 | [5 empty] | Custo direto total (A) + (B) + (C) + (D) + (E) | [14 empty] | 392.88
BDI: 0,00% | [16 empty] | 0 | [5 empty] | BDI: 0,00% | [14 empty] | 0
Preço unitário total | [16 empty] | 326.07 | [5 empty] | Preço unitário total | [14 empty] | 392.88
Descrições: |  |  | REF.: SINAPI 90680 | [19 empty] | Descrições: |  | REF.: SINAPI 90680
Serviço: CPU5582 - PISO PORCELANATO 60X60CM, ACABAMENTO ACETINADO, ASSENTADO EM ÁREAS MENORES QUE 5M² | [16 empty] | Unidade: m2 | [5 empty] | Serviço: CPU5582 - PISO PORCELANATO 60X60CM, ACABAMENTO ACETINADO, ASSENTADO EM ÁREAS MENORES QUE 5M² | [14 empty] | Unidade: m2
Código Auxiliar |  |  |  | (B) Mãos-de-obra |  |  | Eq. Salarial |  | Sal/Hora |  |  | Encargos(%) |  |  | Consumo |  |  |  |  | Custo Horário |  |  | Código Auxiliar |  |  | (B) Mãos-de-obra |  | Eq. Salarial |  | Sal/Hora |  |  | Encargos(%) |  |  | Consumo |  |  | Custo Horário
0005 |  |  |  | SERVENTE |  |  | 6.02 |  | 16.88 |  |  | 180.43 |  |  | 0.249 |  |  |  |  | 4.2 |  |  | 0005 |  |  | SERVENTE |  | 7.25 |  | 20.33 |  |  | 180.43 |  |  | 0.249 |  |  | 5.0622
0004 |  |  |  | PEDREIRO |  |  | 9.59 |  | 24.16 |  |  | 152.01 |  |  | 1.1136 |  |  |  |  | 26.9 |  |  | 0004 |  |  | PEDREIRO |  | 11.56 |  | 29.13 |  |  | 152.01 |  |  | 1.1136 |  |  | 32.4392
(B) Total: | [16 empty] | 31.11 | [5 empty] | (B) Total: | [14 empty] | 37.5013
Código Auxiliar |  |  |  | (C) Materiais | [5 empty] | Unidade |  |  | Valor unitário |  |  | Consumo |  |  |  |  | Valor total |  | Código Auxiliar |  |  | (C) Materiais |  |  |  |  | Unidade |  |  | Valor unitário |  |  | Consumo |  |  | Valor total
2690 |  |  |  | ARGAMASSA DE REJUNTAMENTO | [5 empty] | Kg |  |  | 6.47 |  |  | 0.141 |  |  |  |  | 0.91 |  | 2690 |  |  | ARGAMASSA DE REJUNTAMENTO |  |  |  |  | Kg |  |  | 7.8 |  |  | 0.141 |  |  | 1.0998
SNP45190 |  |  |  | PISO EM PORCELANATO, RETIFICADO, LISO, MONOCOLOR, ACETINADO OU POLIDO, FORMATO MAIOR QUE 2500 ATE 6400 CM2 | [5 empty] | m2 |  |  | 49.76 |  |  | 1.1326 |  |  |  |  | 56.35 |  | SNP45190 |  |  | PISO EM PORCELANATO, RETIFICADO, LISO, MONOCOLOR, ACETINADO OU POLIDO, FORMATO MAIOR QUE 2500 ATE 6400 CM2 |  |  |  |  | m2 |  |  | 59.95 |  |  | 1.1326 |  |  | 67.8994
2692 |  |  |  | ARGAMASSA DE CIMENTO COLA FLEXIVEL (EXTERIOR) - ACIII | [5 empty] | Kg |  |  | 1.68 |  |  | 9.13 |  |  |  |  | 15.33 |  | 2692 |  |  | ARGAMASSA DE CIMENTO COLA FLEXIVEL (EXTERIOR) - ACIII |  |  |  |  | Kg |  |  | 2.02 |  |  | 9.13 |  |  | 18.4426
(C) Total: | [16 empty] | 72.55 | [5 empty] | (C) Total: | [14 empty] | 87.4418
Custo direto total (A) + (B) + (C) + (D) + (E) | [16 empty] | 103.66 | [5 empty] | Custo direto total (A) + (B) + (C) + (D) + (E) | [14 empty] | 124.9431
BDI: | [15 empty] | 25.07% | 25.98 | [5 empty] | BDI: | [13 empty] | 25.07% | 31.3232
Preço unitário total | [16 empty] | 129.63 | [5 empty] | Preço unitário total | [14 empty] | 156.2663
Descrições: |  |  | REF.: SINAPI 87261 | [19 empty] | Descrições: |  | REF.: SINAPI 87261
Serviço: CPU5623 - PLACA FOTOLUMINESCENTE PARA SINALIZAÇÃO DE EMERGÊNCIA, TIPO "S12", DIMENSÃO (316X158)MM, INCLUSIVE FIXAÇÃO | [16 empty] | Unidade: un | [5 empty] | Serviço: CPU5623 - PLACA FOTOLUMINESCENTE PARA SINALIZAÇÃO DE EMERGÊNCIA, TIPO "S12", DIMENSÃO (316X158)MM, INCLUSIVE FIXAÇÃO | [14 empty] | Unidade: un
Código Auxiliar |  |  |  | (B) Mãos-de-obra |  |  | Eq. Salarial |  | Sal/Hora |  |  | Encargos(%) |  |  | Consumo |  |  |  |  | Custo Horário |  |  | Código Auxiliar |  |  | (B) Mãos-de-obra |  | Eq. Salarial |  | Sal/Hora |  |  | Encargos(%) |  |  | Consumo |  |  | Custo Horário
0005 |  |  |  | SERVENTE |  |  | 6.02 |  | 16.88 |  |  | 180.43 |  |  | 0.2 |  |  |  |  | 3.37 |  |  | 0005 |  |  | SERVENTE |  | 7.25 |  | 20.33 |  |  | 180.43 |  |  | 0.2 |  |  | 4.066
(B) Total: | [16 empty] | 3.36 | [5 empty] | (B) Total: | [14 empty] | 4.066
Código Auxiliar |  |  |  | (C) Materiais | [5 empty] | Unidade |  |  | Valor unitário |  |  | Consumo |  |  |  |  | Valor total |  | Código Auxiliar |  |  | (C) Materiais |  |  |  |  | Unidade |  |  | Valor unitário |  |  | Consumo |  |  | Valor total
SNP37558 |  |  |  | PLACA DE SINALIZACAO DE SEGURANCA CONTRA INCENDIO, FOTOLUMINESCENTE, RETANGULAR, *20 X 40* CM, EM PVC *2* MM ANTI-CHAMAS (SIMBOLOS, CORES E PICTOGRAMAS CONFORME NBR 16820) | [5 empty] | un |  |  | 23.21 |  |  | 0.6241 |  |  |  |  | 14.48 |  | SNP37558 |  |  | PLACA DE SINALIZACAO DE SEGURANCA CONTRA INCENDIO, FOTOLUMINESCENTE, RETANGULAR, *20 X 40* CM, EM PVC *2* MM ANTI-CHAMAS (SIMBOLOS, CORES E PICTOGRAMAS CONFORME NBR 16820) |  |  |  |  | un |  |  | 27.96 |  |  | 0.6241 |  |  | 17.4498
(C) Total: | [16 empty] | 14.47 | [5 empty] | (C) Total: | [14 empty] | 17.4498
Custo direto total (A) + (B) + (C) + (D) + (E) | [16 empty] | 17.83 | [5 empty] | Custo direto total (A) + (B) + (C) + (D) + (E) | [14 empty] | 21.5158
BDI: | [15 empty] | 25.07% | 4.46 | [5 empty] | BDI: | [13 empty] | 25.07% | 5.394
Preço unitário total | [16 empty] | 22.29 | [5 empty] | Preço unitário total | [14 empty] | 26.9099
Descrições: |  |  | REF.: ORSE 12887 | [19 empty] | Descrições: |  | REF.: ORSE 12887
Serviço: CPU5510 - PORTA DE ABRIR DE MADEIRA 1,00M X 2,10M, REVESTIDA DE LAMINADO MELAMÍNICO, COM CHAPA EM AÇO INOX NA PARTE INFERIOR E BARRA DE APOIO | [16 empty] | Unidade: un | [5 empty] | Serviço: CPU5510 - PORTA DE ABRIR DE MADEIRA 1,00M X 2,10M, REVESTIDA DE LAMINADO MELAMÍNICO, COM CHAPA EM AÇO INOX NA PARTE INFERIOR E BARRA DE APOIO | [14 empty] | Unidade: un
Código Auxiliar |  |  |  | (B) Mãos-de-obra |  |  | Eq. Salarial |  | Sal/Hora |  |  | Encargos(%) |  |  | Consumo |  |  |  |  | Custo Horário |  |  | Código Auxiliar |  |  | (B) Mãos-de-obra |  | Eq. Salarial |  | Sal/Hora |  |  | Encargos(%) |  |  | Consumo |  |  | Custo Horário
0005 |  |  |  | SERVENTE |  |  | 6.02 |  | 16.88 |  |  | 180.43 |  |  | 3.3064 |  |  |  |  | 55.81 |  |  | 0005 |  |  | SERVENTE |  | 7.25 |  | 20.33 |  |  | 180.43 |  |  | 3.3064 |  |  | 67.2191
0008 |  |  |  | AJUDANTE |  |  | 6.79 |  | 18.45 |  |  | 171.78 |  |  | 0.35 |  |  |  |  | 6.45 |  |  | 0008 |  |  | AJUDANTE |  | 8.18 |  | 22.23 |  |  | 171.78 |  |  | 0.35 |  |  | 7.7805
0004 |  |  |  | PEDREIRO |  |  | 9.59 |  | 24.16 |  |  | 152.01 |  |  | 1.2951 |  |  |  |  | 31.28 |  |  | 0004 |  |  | PEDREIRO |  | 11.56 |  | 29.13 |  |  | 152.01 |  |  | 1.2951 |  |  | 37.7263
0010 |  |  |  | CARPINTEIRO |  |  | 9.59 |  | 24.18 |  |  | 152.18 |  |  | 8.0123 |  |  |  |  | 193.73 |  |  | 0010 |  |  | CARPINTEIRO |  | 11.56 |  | 29.15 |  |  | 152.18 |  |  | 8.0123 |  |  | 233.5585
0011 |  |  |  | ENCANADOR |  |  | 9.59 |  | 24.71 |  |  | 157.75 |  |  | 0.35 |  |  |  |  | 8.64 |  |  | 0011 |  |  | ENCANADOR |  | 11.56 |  | 29.79 |  |  | 157.75 |  |  | 0.35 |  |  | 10.4265
(B) Total: | [16 empty] | 296.04 | [5 empty] | (B) Total: | [14 empty] | 356.7109
Código Auxiliar |  |  |  | (C) Materiais | [5 empty] | Unidade |  |  | Valor unitário |  |  | Consumo |  |  |  |  | Valor total |  | Código Auxiliar |  |  | (C) Materiais |  |  |  |  | Unidade |  |  | Valor unitário |  |  | Consumo |  |  | Valor total
1215 |  |  |  | CIMENTO PORTLAND CPII-32 | [5 empty] | Kg |  |  | 0.53 |  |  | 1.72 |  |  |  |  | 0.91 |  | 1215 |  |  | CIMENTO PORTLAND CPII-32 |  |  |  |  | Kg |  |  | 0.64 |  |  | 1.72 |  |  | 1.1008
0104 |  |  |  | AREIA MÉDIA | [5 empty] | m3 |  |  | 139.51 |  |  | 0.0106 |  |  |  |  | 1.47 |  | 0104 |  |  | AREIA MÉDIA |  |  |  |  | m3 |  |  | 168.09 |  |  | 0.0106 |  |  | 1.7818
1221 |  |  |  | CAL HIDRATADA | [5 empty] | Kg |  |  | 0.7 |  |  | 1.72 |  |  |  |  | 1.2 |  | 1221 |  |  | CAL HIDRATADA |  |  |  |  | Kg |  |  | 0.84 |  |  | 1.72 |  |  | 1.4448
H705 |  |  |  | BARRA DE APOIO EM AÇO INOX - 40 CM COM PARAFUSOS E BUCHAS PARA FIXAÇÃO | [5 empty] | un |  |  | 59.97 |  |  | 1 |  |  |  |  | 59.97 |  | H705 |  |  | BARRA DE APOIO EM AÇO INOX - 40 CM COM PARAFUSOS E BUCHAS PARA FIXAÇÃO |  |  |  |  | un |  |  | 72.25 |  |  | 1 |  |  | 72.25
SNP12759 |  |  |  | CHAPA ACO INOX AISI 304 NUMERO 9 (E = 4 MM), ACABAMENTO NUMERO 1 (LAMINADO A QUENTE, FOSCO) | [5 empty] | m2 |  |  | 717.9 |  |  | 0.4 |  |  |  |  | 287.16 |  | SNP12759 |  |  | CHAPA ACO INOX AISI 304 NUMERO 9 (E = 4 MM), ACABAMENTO NUMERO 1 (LAMINADO A QUENTE, FOSCO) |  |  |  |  | m2 |  |  | 864.94 |  |  | 0.4 |  |  | 345.976
1168 |  |  |  | PORTAL DE MADEIRA | [5 empty] | Jg |  |  | 183.25 |  |  | 1 |  |  |  |  | 183.25 |  | 1168 |  |  | PORTAL DE MADEIRA |  |  |  |  | Jg |  |  | 220.78 |  |  | 1 |  |  | 220.78
2456 |  |  |  | PORTA LISA 100 X 210 CM DURADOR / COSTELO/FUCK | [5 empty] | un |  |  | 278.76 |  |  | 1 |  |  |  |  | 278.76 |  | 2456 |  |  | PORTA LISA 100 X 210 CM DURADOR / COSTELO/FUCK |  |  |  |  | un |  |  | 335.86 |  |  | 1 |  |  | 335.86
1865 |  |  |  | PREGO 22x48 | [5 empty] | Kg |  |  | 18.61 |  |  | 0.2 |  |  |  |  | 3.72 |  | 1865 |  |  | PREGO 22x48 |  |  |  |  | Kg |  |  | 22.42 |  |  | 0.2 |  |  | 4.484
0106 |  |  |  | ALIZAR DE MADEIRA (MEIA CANA) | [5 empty] | m |  |  | 8.42 |  |  | 10 |  |  |  |  | 84.2 |  | 0106 |  |  | ALIZAR DE MADEIRA (MEIA CANA) |  |  |  |  | m |  |  | 10.15 |  |  | 10 |  |  | 101.5
1243 |  |  |  | COLA FÓRMICA (1L = 0,83KG) | [5 empty] | l |  |  | 31.99 |  |  | 3.0919 |  |  |  |  | 98.9 |  | 1243 |  |  | COLA FÓRMICA (1L = 0,83KG) |  |  |  |  | l |  |  | 38.54 |  |  | 3.0919 |  |  | 119.1618
1391 |  |  |  | FORMICA LISA (3,08 X 1,25 ) | [5 empty] | m2 |  |  | 48.39 |  |  | 7.7 |  |  |  |  | 372.6 |  | 1391 |  |  | FORMICA LISA (3,08 X 1,25 ) |  |  |  |  | m2 |  |  | 58.3 |  |  | 7.7 |  |  | 448.91
(C) Total: | [16 empty] | 1372.18 | [5 empty] | (C) Total: | [14 empty] | 1653.2492
Custo direto total (A) + (B) + (C) + (D) + (E) | [16 empty] | 1668.22 | [5 empty] | Custo direto total (A) + (B) + (C) + (D) + (E) | [14 empty] | 2009.9601
BDI: | [15 empty] | 25.07% | 418.22 | [5 empty] | BDI: | [13 empty] | 25.07% | 503.897
Preço unitário total | [16 empty] | 2086.43 | [5 empty] | Preço unitário total | [14 empty] | 2513.8671
Descrições: |  |  | REF.: GOINFRA 170111, 170117, 230174 | [19 empty] | Descrições: |  | REF.: GOINFRA 170111, 170117, 230174
Serviço: CPU5651 - RACK PADRÃO 19'' - PORTA ACRÍLICO - 5U X 570MM | [16 empty] | Unidade: un | [5 empty] | Serviço: CPU5651 - RACK PADRÃO 19'' - PORTA ACRÍLICO - 5U X 570MM | [14 empty] | Unidade: un
Código Auxiliar |  |  |  | (B) Mãos-de-obra |  |  | Eq. Salarial |  | Sal/Hora |  |  | Encargos(%) |  |  | Consumo |  |  |  |  | Custo Horário |  |  | Código Auxiliar |  |  | (B) Mãos-de-obra |  | Eq. Salarial |  | Sal/Hora |  |  | Encargos(%) |  |  | Consumo |  |  | Custo Horário
0008 |  |  |  | AJUDANTE |  |  | 6.79 |  | 18.45 |  |  | 171.78 |  |  | 2 |  |  |  |  | 36.9 |  |  | 0008 |  |  | AJUDANTE |  | 8.18 |  | 22.23 |  |  | 171.78 |  |  | 2 |  |  | 44.46
0025 |  |  |  | OFICIAL "B" |  |  | 9.59 |  | 24.16 |  |  | 152.01 |  |  | 2 |  |  |  |  | 48.32 |  |  | 0025 |  |  | OFICIAL "B" |  | 11.56 |  | 29.13 |  |  | 152.01 |  |  | 2 |  |  | 58.26
(B) Total: | [16 empty] | 85.25 | [5 empty] | (B) Total: | [14 empty] | 102.72
Código Auxiliar |  |  |  | (C) Materiais | [5 empty] | Unidade |  |  | Valor unitário |  |  | Consumo |  |  |  |  | Valor total |  | Código Auxiliar |  |  | (C) Materiais |  |  |  |  | Unidade |  |  | Valor unitário |  |  | Consumo |  |  | Valor total
MAT5650 |  |  |  | MINI RACK DE PAREDE 19'' X 5U X 570MM | [5 empty] | un |  |  | 637.6 |  |  | 1 |  |  |  |  | 637.6 |  | MAT5650 |  |  | MINI RACK DE PAREDE 19'' X 5U X 570MM |  |  |  |  | un |  |  | 768.2 |  |  | 1 |  |  | 768.2
(C) Total: | [16 empty] | 637.6 | [5 empty] | (C) Total: | [14 empty] | 768.2
Custo direto total (A) + (B) + (C) + (D) + (E) | [16 empty] | 722.85 | [5 empty] | Custo direto total (A) + (B) + (C) + (D) + (E) | [14 empty] | 870.91
BDI: | [15 empty] | 25.07% | 181.21 | [5 empty] | BDI: | [13 empty] | 25.07% | 218.3371
Preço unitário total | [16 empty] | 904.06 | [5 empty] | Preço unitário total | [14 empty] | 1089.2571
Descrições: |  |  | REF.: ORSE 8439 | [19 empty] | Descrições: |  | REF.: ORSE 8439
Serviço: CPU5610 - REFLETOR LED COR BRANCA DE SOBREPOR - 50W | [16 empty] | Unidade: un | [5 empty] | Serviço: CPU5610 - REFLETOR LED COR BRANCA DE SOBREPOR - 50W | [14 empty] | Unidade: un
Código Auxiliar |  |  |  | (B) Mãos-de-obra |  |  | Eq. Salarial |  | Sal/Hora |  |  | Encargos(%) |  |  | Consumo |  |  |  |  | Custo Horário |  |  | Código Auxiliar |  |  | (B) Mãos-de-obra |  | Eq. Salarial |  | Sal/Hora |  |  | Encargos(%) |  |  | Consumo |  |  | Custo Horário
0008 |  |  |  | AJUDANTE |  |  | 6.79 |  | 18.45 |  |  | 171.78 |  |  | 0.3 |  |  |  |  | 5.53 |  |  | 0008 |  |  | AJUDANTE |  | 8.18 |  | 22.23 |  |  | 171.78 |  |  | 0.3 |  |  | 6.669
0012 |  |  |  | ELETRICISTA |  |  | 9.59 |  | 24.46 |  |  | 155.13 |  |  | 0.5 |  |  |  |  | 12.23 |  |  | 0012 |  |  | ELETRICISTA |  | 11.56 |  | 29.49 |  |  | 155.13 |  |  | 0.5 |  |  | 14.745
(B) Total: | [16 empty] | 17.76 | [5 empty] | (B) Total: | [14 empty] | 21.414
Código Auxiliar |  |  |  | (C) Materiais | [5 empty] | Unidade |  |  | Valor unitário |  |  | Consumo |  |  |  |  | Valor total |  | Código Auxiliar |  |  | (C) Materiais |  |  |  |  | Unidade |  |  | Valor unitário |  |  | Consumo |  |  | Valor total
MAT5611 |  |  |  | PARAFUSO METAL 2 1/2" × 12 P / BUCHA S-10. | [5 empty] | un |  |  | 0.72 |  |  | 2 |  |  |  |  | 1.44 |  | MAT5611 |  |  | PARAFUSO METAL 2 1/2" × 12 P / BUCHA S-10. |  |  |  |  | un |  |  | 0.87 |  |  | 2 |  |  | 1.74
MAT5612 |  |  |  | REFLETOR SLIM LED 50W DE POTÊNCIA, BRANCO FRIO, 6500 K, AUTOVOLT, MARCA G-LIGHT OU SIMILAR. | [5 empty] | un |  |  | 25.81 |  |  | 1 |  |  |  |  | 25.81 |  | MAT5612 |  |  | REFLETOR SLIM LED 50W DE POTÊNCIA, BRANCO FRIO, 6500 K, AUTOVOLT, MARCA G-LIGHT OU SIMILAR. |  |  |  |  | un |  |  | 31.1 |  |  | 1 |  |  | 31.1
(C) Total: | [16 empty] | 27.25 | [5 empty] | (C) Total: | [14 empty] | 32.84
Custo direto total (A) + (B) + (C) + (D) + (E) | [16 empty] | 45.01 | [5 empty] | Custo direto total (A) + (B) + (C) + (D) + (E) | [14 empty] | 54.254
BDI: | [15 empty] | 25.07% | 11.28 | [5 empty] | BDI: | [13 empty] | 25.07% | 13.6015
Preço unitário total | [16 empty] | 56.29 | [5 empty] | Preço unitário total | [14 empty] | 67.8555
Descrições: |  |  | REF.: ORSE 12807 | [19 empty] | Descrições: |  | REF.: ORSE 12807
Serviço: CPU5659 - REGISTRO DE ESFERA, PVC, COM VOLANTE, VS, SOLDAVEL, DN 25 MM, COM CORPO DIVIDIDO | [16 empty] | Unidade: un | [5 empty] | Serviço: CPU5659 - REGISTRO DE ESFERA, PVC, COM VOLANTE, VS, SOLDAVEL, DN 25 MM, COM CORPO DIVIDIDO | [14 empty] | Unidade: un
Código Auxiliar |  |  |  | (B) Mãos-de-obra |  |  | Eq. Salarial |  | Sal/Hora |  |  | Encargos(%) |  |  | Consumo |  |  |  |  | Custo Horário |  |  | Código Auxiliar |  |  | (B) Mãos-de-obra |  | Eq. Salarial |  | Sal/Hora |  |  | Encargos(%) |  |  | Consumo |  |  | Custo Horário
0008 |  |  |  | AJUDANTE |  |  | 6.79 |  | 18.45 |  |  | 171.78 |  |  | 0.0795 |  |  |  |  | 1.46 |  |  | 0008 |  |  | AJUDANTE |  | 8.18 |  | 22.23 |  |  | 171.78 |  |  | 0.0795 |  |  | 1.7673
0011 |  |  |  | ENCANADOR |  |  | 9.59 |  | 24.71 |  |  | 157.75 |  |  | 0.0795 |  |  |  |  | 1.96 |  |  | 0011 |  |  | ENCANADOR |  | 11.56 |  | 29.79 |  |  | 157.75 |  |  | 0.0795 |  |  | 2.3683
(B) Total: | [16 empty] | 3.41 | [5 empty] | (B) Total: | [14 empty] | 4.1356
Código Auxiliar |  |  |  | (C) Materiais | [5 empty] | Unidade |  |  | Valor unitário |  |  | Consumo |  |  |  |  | Valor total |  | Código Auxiliar |  |  | (C) Materiais |  |  |  |  | Unidade |  |  | Valor unitário |  |  | Consumo |  |  | Valor total
SNP38383 |  |  |  | LIXA D'AGUA EM FOLHA, COR PRETA, GRAO 100 | [5 empty] | un |  |  | 1.58 |  |  | 0.008 |  |  |  |  | 0.01 |  | SNP38383 |  |  | LIXA D'AGUA EM FOLHA, COR PRETA, GRAO 100 |  |  |  |  | un |  |  | 1.9 |  |  | 0.008 |  |  | 0.0152
H111 |  |  |  | ADESIVO PLASTICO - BISNAGA 75 G | [5 empty] | un |  |  | 7.98 |  |  | 0.0933 |  |  |  |  | 0.74 |  | H111 |  |  | ADESIVO PLASTICO - BISNAGA 75 G |  |  |  |  | un |  |  | 9.62 |  |  | 0.0933 |  |  | 0.89755
H214 |  |  |  | SOLUCAO LIMPADORA 1000 CM3 (FRASCO PLASTICO) | [5 empty] | un |  |  | 34.93 |  |  | 0.0095 |  |  |  |  | 0.33 |  | H214 |  |  | SOLUCAO LIMPADORA 1000 CM3 (FRASCO PLASTICO) |  |  |  |  | un |  |  | 42.08 |  |  | 0.0095 |  |  | 0.39976
SNP11674 |  |  |  | REGISTRO DE ESFERA, PVC, COM VOLANTE, VS, SOLDAVEL, DN 25 MM, COM CORPO DIVIDIDO | [5 empty] | un |  |  | 15.99 |  |  | 1 |  |  |  |  | 15.99 |  | SNP11674 |  |  | REGISTRO DE ESFERA, PVC, COM VOLANTE, VS, SOLDAVEL, DN 25 MM, COM CORPO DIVIDIDO |  |  |  |  | un |  |  | 19.26 |  |  | 1 |  |  | 19.26
(C) Total: | [16 empty] | 17.05 | [5 empty] | (C) Total: | [14 empty] | 20.5725
Custo direto total (A) + (B) + (C) + (D) + (E) | [16 empty] | 20.46 | [5 empty] | Custo direto total (A) + (B) + (C) + (D) + (E) | [14 empty] | 24.7081
BDI: | [15 empty] | 25.07% | 5.12 | [5 empty] | BDI: | [13 empty] | 25.07% | 6.1943
Preço unitário total | [16 empty] | 25.58 | [5 empty] | Preço unitário total | [14 empty] | 30.9024
Descrições: |  |  | REF.: SINAPI 94489 | [19 empty] | Descrições: |  | REF.: SINAPI 94489
Serviço: CPU5614 - REGISTRO DE ESFERA, PVC, COM VOLANTE, VS, SOLDAVEL, DN 32 MM, COM CORPO DIVIDIDO | [16 empty] | Unidade: un | [5 empty] | Serviço: CPU5614 - REGISTRO DE ESFERA, PVC, COM VOLANTE, VS, SOLDAVEL, DN 32 MM, COM CORPO DIVIDIDO | [14 empty] | Unidade: un
Código Auxiliar |  |  |  | (B) Mãos-de-obra |  |  | Eq. Salarial |  | Sal/Hora |  |  | Encargos(%) |  |  | Consumo |  |  |  |  | Custo Horário |  |  | Código Auxiliar |  |  | (B) Mãos-de-obra |  | Eq. Salarial |  | Sal/Hora |  |  | Encargos(%) |  |  | Consumo |  |  | Custo Horário
0008 |  |  |  | AJUDANTE |  |  | 6.79 |  | 18.45 |  |  | 171.78 |  |  | 0.0795 |  |  |  |  | 1.46 |  |  | 0008 |  |  | AJUDANTE |  | 8.18 |  | 22.23 |  |  | 171.78 |  |  | 0.0795 |  |  | 1.7673
0011 |  |  |  | ENCANADOR |  |  | 9.59 |  | 24.71 |  |  | 157.75 |  |  | 0.0795 |  |  |  |  | 1.96 |  |  | 0011 |  |  | ENCANADOR |  | 11.56 |  | 29.79 |  |  | 157.75 |  |  | 0.0795 |  |  | 2.3683
(B) Total: | [16 empty] | 3.41 | [5 empty] | (B) Total: | [14 empty] | 4.1356
Código Auxiliar |  |  |  | (C) Materiais | [5 empty] | Unidade |  |  | Valor unitário |  |  | Consumo |  |  |  |  | Valor total |  | Código Auxiliar |  |  | (C) Materiais |  |  |  |  | Unidade |  |  | Valor unitário |  |  | Consumo |  |  | Valor total
SNP11675 |  |  |  | REGISTRO DE ESFERA, PVC, COM VOLANTE, VS, SOLDAVEL, DN 32 MM, COM CORPO DIVIDIDO | [5 empty] | un |  |  | 25.38 |  |  | 1 |  |  |  |  | 25.38 |  | SNP11675 |  |  | REGISTRO DE ESFERA, PVC, COM VOLANTE, VS, SOLDAVEL, DN 32 MM, COM CORPO DIVIDIDO |  |  |  |  | un |  |  | 30.58 |  |  | 1 |  |  | 30.58
SNP38383 |  |  |  | LIXA D'AGUA EM FOLHA, COR PRETA, GRAO 100 | [5 empty] | un |  |  | 1.58 |  |  | 0.008 |  |  |  |  | 0.01 |  | SNP38383 |  |  | LIXA D'AGUA EM FOLHA, COR PRETA, GRAO 100 |  |  |  |  | un |  |  | 1.9 |  |  | 0.008 |  |  | 0.0152
H111 |  |  |  | ADESIVO PLASTICO - BISNAGA 75 G | [5 empty] | un |  |  | 7.98 |  |  | 0.0933 |  |  |  |  | 0.74 |  | H111 |  |  | ADESIVO PLASTICO - BISNAGA 75 G |  |  |  |  | un |  |  | 9.62 |  |  | 0.0933 |  |  | 0.89755
H214 |  |  |  | SOLUCAO LIMPADORA 1000 CM3 (FRASCO PLASTICO) | [5 empty] | un |  |  | 34.93 |  |  | 0.0095 |  |  |  |  | 0.33 |  | H214 |  |  | SOLUCAO LIMPADORA 1000 CM3 (FRASCO PLASTICO) |  |  |  |  | un |  |  | 42.08 |  |  | 0.0095 |  |  | 0.39976
(C) Total: | [16 empty] | 26.45 | [5 empty] | (C) Total: | [14 empty] | 31.8925
Custo direto total (A) + (B) + (C) + (D) + (E) | [16 empty] | 29.86 | [5 empty] | Custo direto total (A) + (B) + (C) + (D) + (E) | [14 empty] | 36.0281
BDI: | [15 empty] | 25.07% | 7.48 | [5 empty] | BDI: | [13 empty] | 25.07% | 9.0322
Preço unitário total | [16 empty] | 37.34 | [5 empty] | Preço unitário total | [14 empty] | 45.0603
Descrições: |  |  | REF.: SINAPI 94490 | [19 empty] | Descrições: |  | REF.: SINAPI 94490
Serviço: CPU5583 - RODAPÉ EM GRANITO CINZA ANDORINHA, H=10CM | [16 empty] | Unidade: m | [5 empty] | Serviço: CPU5583 - RODAPÉ EM GRANITO CINZA ANDORINHA, H=10CM | [14 empty] | Unidade: m
Código Auxiliar |  |  |  | (B) Mãos-de-obra |  |  | Eq. Salarial |  | Sal/Hora |  |  | Encargos(%) |  |  | Consumo |  |  |  |  | Custo Horário |  |  | Código Auxiliar |  |  | (B) Mãos-de-obra |  | Eq. Salarial |  | Sal/Hora |  |  | Encargos(%) |  |  | Consumo |  |  | Custo Horário
0005 |  |  |  | SERVENTE |  |  | 6.02 |  | 16.88 |  |  | 180.43 |  |  | 0.236 |  |  |  |  | 3.98 |  |  | 0005 |  |  | SERVENTE |  | 7.25 |  | 20.33 |  |  | 180.43 |  |  | 0.236 |  |  | 4.7979
0028 |  |  |  | AZULEJISTA |  |  | 9.59 |  | 24.17 |  |  | 152.05 |  |  | 0.356 |  |  |  |  | 8.6 |  |  | 0028 |  |  | AZULEJISTA |  | 11.56 |  | 29.13 |  |  | 152.05 |  |  | 0.356 |  |  | 10.3703
(B) Total: | [16 empty] | 12.58 | [5 empty] | (B) Total: | [14 empty] | 15.1682
Código Auxiliar |  |  |  | (C) Materiais | [5 empty] | Unidade |  |  | Valor unitário |  |  | Consumo |  |  |  |  | Valor total |  | Código Auxiliar |  |  | (C) Materiais |  |  |  |  | Unidade |  |  | Valor unitário |  |  | Consumo |  |  | Valor total
1215 |  |  |  | CIMENTO PORTLAND CPII-32 | [5 empty] | Kg |  |  | 0.53 |  |  | 0.9601 |  |  |  |  | 0.5 |  | 1215 |  |  | CIMENTO PORTLAND CPII-32 |  |  |  |  | Kg |  |  | 0.64 |  |  | 0.9601 |  |  | 0.61446
0104 |  |  |  | AREIA MÉDIA | [5 empty] | m3 |  |  | 139.51 |  |  | 0.0026 |  |  |  |  | 0.36 |  | 0104 |  |  | AREIA MÉDIA |  |  |  |  | m3 |  |  | 168.09 |  |  | 0.0026 |  |  | 0.43703
2690 |  |  |  | ARGAMASSA DE REJUNTAMENTO | [5 empty] | Kg |  |  | 6.47 |  |  | 0.0297 |  |  |  |  | 0.19 |  | 2690 |  |  | ARGAMASSA DE REJUNTAMENTO |  |  |  |  | Kg |  |  | 7.8 |  |  | 0.0297 |  |  | 0.23166
1421 |  |  |  | GRANITO POLIDO PARA BANCADA 2 CM | [5 empty] | m2 |  |  | 354.83 |  |  | 0.105 |  |  |  |  | 37.25 |  | 1421 |  |  | GRANITO POLIDO PARA BANCADA 2 CM |  |  |  |  | m2 |  |  | 427.5 |  |  | 0.105 |  |  | 44.8875
(C) Total: | [16 empty] | 38.3 | [5 empty] | (C) Total: | [14 empty] | 46.1707
Custo direto total (A) + (B) + (C) + (D) + (E) | [16 empty] | 50.88 | [5 empty] | Custo direto total (A) + (B) + (C) + (D) + (E) | [14 empty] | 61.3488
BDI: | [15 empty] | 25.07% | 12.75 | [5 empty] | BDI: | [13 empty] | 25.07% | 15.3801
Preço unitário total | [16 empty] | 63.63 | [5 empty] | Preço unitário total | [14 empty] | 76.719
Descrições: |  |  | REF.: GOINFRA 220917 | [19 empty] | Descrições: |  | REF.: GOINFRA 220917
Serviço: CPU5558 - SUPORTE MÃO FRANCESA EM AÇO, ABAS IGUAIS 30 CM, CAPACIDADE MINIMA 60 KG, BRANCO - FORNECIMENTO E INSTALAÇÃO | [16 empty] | Unidade: un | [5 empty] | Serviço: CPU5558 - SUPORTE MÃO FRANCESA EM AÇO, ABAS IGUAIS 30 CM, CAPACIDADE MINIMA 60 KG, BRANCO - FORNECIMENTO E INSTALAÇÃO | [14 empty] | Unidade: un
Código Auxiliar |  |  |  | (B) Mãos-de-obra |  |  | Eq. Salarial |  | Sal/Hora |  |  | Encargos(%) |  |  | Consumo |  |  |  |  | Custo Horário |  |  | Código Auxiliar |  |  | (B) Mãos-de-obra |  | Eq. Salarial |  | Sal/Hora |  |  | Encargos(%) |  |  | Consumo |  |  | Custo Horário
0005 |  |  |  | SERVENTE |  |  | 6.02 |  | 16.88 |  |  | 180.43 |  |  | 0.1494 |  |  |  |  | 2.52 |  |  | 0005 |  |  | SERVENTE |  | 7.25 |  | 20.33 |  |  | 180.43 |  |  | 0.1494 |  |  | 3.0373
0011 |  |  |  | ENCANADOR |  |  | 9.59 |  | 24.71 |  |  | 157.75 |  |  | 0.4743 |  |  |  |  | 11.71 |  |  | 0011 |  |  | ENCANADOR |  | 11.56 |  | 29.79 |  |  | 157.75 |  |  | 0.4743 |  |  | 14.1294
(B) Total: | [16 empty] | 14.23 | [5 empty] | (B) Total: | [14 empty] | 17.1667
Código Auxiliar |  |  |  | (C) Materiais | [5 empty] | Unidade |  |  | Valor unitário |  |  | Consumo |  |  |  |  | Valor total |  | Código Auxiliar |  |  | (C) Materiais |  |  |  |  | Unidade |  |  | Valor unitário |  |  | Consumo |  |  | Valor total
SNP37590 |  |  |  | SUPORTE MAO-FRANCESA EM ACO, ABAS IGUAIS 30 CM, CAPACIDADE MINIMA 60 KG, BRANCO | [5 empty] | un |  |  | 13.99 |  |  | 1 |  |  |  |  | 13.99 |  | SNP37590 |  |  | SUPORTE MAO-FRANCESA EM ACO, ABAS IGUAIS 30 CM, CAPACIDADE MINIMA 60 KG, BRANCO |  |  |  |  | un |  |  | 16.86 |  |  | 1 |  |  | 16.86
3067 |  |  |  | BUCHA DE NYLON S-10 | [5 empty] | un |  |  | 0.37 |  |  | 3 |  |  |  |  | 1.11 |  | 3067 |  |  | BUCHA DE NYLON S-10 |  |  |  |  | un |  |  | 0.45 |  |  | 3 |  |  | 1.35
3390 |  |  |  | PARAFUSO P/BUCHA S-10 | [5 empty] | un |  |  | 0.53 |  |  | 3 |  |  |  |  | 1.59 |  | 3390 |  |  | PARAFUSO P/BUCHA S-10 |  |  |  |  | un |  |  | 0.64 |  |  | 3 |  |  | 1.92
(C) Total: | [16 empty] | 16.7 | [5 empty] | (C) Total: | [14 empty] | 20.13
Custo direto total (A) + (B) + (C) + (D) + (E) | [16 empty] | 30.93 | [5 empty] | Custo direto total (A) + (B) + (C) + (D) + (E) | [14 empty] | 37.2967
BDI: | [15 empty] | 25.07% | 7.75 | [5 empty] | BDI: | [13 empty] | 25.07% | 9.3503
Preço unitário total | [16 empty] | 38.67 | [5 empty] | Preço unitário total | [14 empty] | 46.647
Descrições: |  |  | REF.: SINAPI 100861 | [19 empty] | Descrições: |  | REF.: SINAPI 100861
Serviço: CPU5631 - SWITCH (10/100) BASE TX/POE, 24 PORTAS | [16 empty] | Unidade: un | [5 empty] | Serviço: CPU5631 - SWITCH (10/100) BASE TX/POE, 24 PORTAS | [14 empty] | Unidade: un
Código Auxiliar |  |  |  | (B) Mãos-de-obra |  |  | Eq. Salarial |  | Sal/Hora |  |  | Encargos(%) |  |  | Consumo |  |  |  |  | Custo Horário |  |  | Código Auxiliar |  |  | (B) Mãos-de-obra |  | Eq. Salarial |  | Sal/Hora |  |  | Encargos(%) |  |  | Consumo |  |  | Custo Horário
0012 |  |  |  | ELETRICISTA |  |  | 9.59 |  | 24.47 |  |  | 155.13 |  |  | 1 |  |  |  |  | 24.47 |  |  | 0012 |  |  | ELETRICISTA |  | 11.56 |  | 29.49 |  |  | 155.13 |  |  | 1 |  |  | 29.49
(B) Total: | [16 empty] | 24.47 | [5 empty] | (B) Total: | [14 empty] | 29.49
Código Auxiliar |  |  |  | (C) Materiais | [5 empty] | Unidade |  |  | Valor unitário |  |  | Consumo |  |  |  |  | Valor total |  | Código Auxiliar |  |  | (C) Materiais |  |  |  |  | Unidade |  |  | Valor unitário |  |  | Consumo |  |  | Valor total
MAT5630 |  |  |  | SWITCH 24 PORTAS 10/100 Mbps + 2 PORTAS 10/100/1000 BASE-T, GERAL. | [5 empty] | un |  |  | 1052.32 |  |  | 1 |  |  |  |  | 1052.32 |  | MAT5630 |  |  | SWITCH 24 PORTAS 10/100 Mbps + 2 PORTAS 10/100/1000 BASE-T, GERAL. |  |  |  |  | un |  |  | 1267.86 |  |  | 1 |  |  | 1267.86
(C) Total: | [16 empty] | 1052.32 | [5 empty] | (C) Total: | [14 empty] | 1267.86
Custo direto total (A) + (B) + (C) + (D) + (E) | [16 empty] | 1076.79 | [5 empty] | Custo direto total (A) + (B) + (C) + (D) + (E) | [14 empty] | 1297.35
BDI: | [15 empty] | 25.07% | 269.95 | [5 empty] | BDI: | [13 empty] | 25.07% | 325.2456
Preço unitário total | [16 empty] | 1346.73 | [5 empty] | Preço unitário total | [14 empty] | 1622.5956
Descrições: |  |  | REF.: ORSE 10726 | [19 empty] | Descrições: |  | REF.: ORSE 10726
Serviço: CPU5616 - TERMINAL DE VENTILAÇÃO, 50MM, SÉRIE NORMAL, ESGOTO PREDIAL | [16 empty] | Unidade: un | [5 empty] | Serviço: CPU5616 - TERMINAL DE VENTILAÇÃO, 50MM, SÉRIE NORMAL, ESGOTO PREDIAL | [14 empty] | Unidade: un
Código Auxiliar |  |  |  | (B) Mãos-de-obra |  |  | Eq. Salarial |  | Sal/Hora |  |  | Encargos(%) |  |  | Consumo |  |  |  |  | Custo Horário |  |  | Código Auxiliar |  |  | (B) Mãos-de-obra |  | Eq. Salarial |  | Sal/Hora |  |  | Encargos(%) |  |  | Consumo |  |  | Custo Horário
0008 |  |  |  | AJUDANTE |  |  | 6.79 |  | 18.45 |  |  | 171.78 |  |  | 0.0114 |  |  |  |  | 0.21 |  |  | 0008 |  |  | AJUDANTE |  | 8.18 |  | 22.223 |  |  | 171.78 |  |  | 0.0114 |  |  | 0.25334
0011 |  |  |  | ENCANADOR |  |  | 9.59 |  | 24.71 |  |  | 157.75 |  |  | 0.0114 |  |  |  |  | 0.28 |  |  | 0011 |  |  | ENCANADOR |  | 11.56 |  | 29.79 |  |  | 157.75 |  |  | 0.0114 |  |  | 0.33961
(B) Total: | [16 empty] | 0.48 | [5 empty] | (B) Total: | [14 empty] | 0.59295
Código Auxiliar |  |  |  | (C) Materiais | [5 empty] | Unidade |  |  | Valor unitário |  |  | Consumo |  |  |  |  | Valor total |  | Código Auxiliar |  |  | (C) Materiais |  |  |  |  | Unidade |  |  | Valor unitário |  |  | Consumo |  |  | Valor total
SNP38383 |  |  |  | LIXA D'AGUA EM FOLHA, COR PRETA, GRAO 100 | [5 empty] | un |  |  | 1.58 |  |  | 0.008 |  |  |  |  | 0.01 |  | SNP38383 |  |  | LIXA D'AGUA EM FOLHA, COR PRETA, GRAO 100 |  |  |  |  | un |  |  | 1.9 |  |  | 0.008 |  |  | 0.0152
H111 |  |  |  | ADESIVO PLASTICO - BISNAGA 75 G | [5 empty] | un |  |  | 7.98 |  |  | 0.0827 |  |  |  |  | 0.65 |  | H111 |  |  | ADESIVO PLASTICO - BISNAGA 75 G |  |  |  |  | un |  |  | 9.62 |  |  | 0.0827 |  |  | 0.79557
H214 |  |  |  | SOLUCAO LIMPADORA 1000 CM3 (FRASCO PLASTICO) | [5 empty] | un |  |  | 34.93 |  |  | 0.011 |  |  |  |  | 0.38 |  | H214 |  |  | SOLUCAO LIMPADORA 1000 CM3 (FRASCO PLASTICO) |  |  |  |  | un |  |  | 42.08 |  |  | 0.011 |  |  | 0.46288
H410 |  |  |  | TERMINAL DE VENTILACAO DIAMETRO 50 mm - (ESGOTO) | [5 empty] | un |  |  | 7.93 |  |  | 1 |  |  |  |  | 7.93 |  | H410 |  |  | TERMINAL DE VENTILACAO DIAMETRO 50 mm - (ESGOTO) |  |  |  |  | un |  |  | 9.56 |  |  | 1 |  |  | 9.56
(C) Total: | [16 empty] | 8.96 | [5 empty] | (C) Total: | [14 empty] | 10.8337
Custo direto total (A) + (B) + (C) + (D) + (E) | [16 empty] | 9.46 | [5 empty] | Custo direto total (A) + (B) + (C) + (D) + (E) | [14 empty] | 11.4266
BDI: | [15 empty] | 25.07% | 2.37 | [5 empty] | BDI: | [13 empty] | 25.07% | 2.8646
Preço unitário total | [16 empty] | 11.83 | [5 empty] | Preço unitário total | [14 empty] | 14.2913
Descrições: |  |  | REF.: SINAPI 104348 | [19 empty] | Descrições: |  | REF.: SINAPI 104348
Serviço: CPU5602 - TOMADA HEXAGONAL DUPLA 2P + T - 20A - 250V | [16 empty] | Unidade: un | [5 empty] | Serviço: CPU5602 - TOMADA HEXAGONAL DUPLA 2P + T - 20A - 250V | [14 empty] | Unidade: un
Código Auxiliar |  |  |  | (B) Mãos-de-obra |  |  | Eq. Salarial |  | Sal/Hora |  |  | Encargos(%) |  |  | Consumo |  |  |  |  | Custo Horário |  |  | Código Auxiliar |  |  | (B) Mãos-de-obra |  | Eq. Salarial |  | Sal/Hora |  |  | Encargos(%) |  |  | Consumo |  |  | Custo Horário
0008 |  |  |  | AJUDANTE |  |  | 6.79 |  | 18.45 |  |  | 171.78 |  |  | 0.32 |  |  |  |  | 5.9 |  |  | 0008 |  |  | AJUDANTE |  | 8.18 |  | 22.23 |  |  | 171.78 |  |  | 0.32 |  |  | 7.1136
0012 |  |  |  | ELETRICISTA |  |  | 9.59 |  | 24.46 |  |  | 155.13 |  |  | 0.32 |  |  |  |  | 7.82 |  |  | 0012 |  |  | ELETRICISTA |  | 11.56 |  | 29.49 |  |  | 155.13 |  |  | 0.32 |  |  | 9.4368
(B) Total: | [16 empty] | 13.72 | [5 empty] | (B) Total: | [14 empty] | 16.5504
Código Auxiliar |  |  |  | (C) Materiais | [5 empty] | Unidade |  |  | Valor unitário |  |  | Consumo |  |  |  |  | Valor total |  | Código Auxiliar |  |  | (C) Materiais |  |  |  |  | Unidade |  |  | Valor unitário |  |  | Consumo |  |  | Valor total
SNP38099 |  |  |  | SUPORTE DE FIXACAO PARA ESPELHO / PLACA 4" X 2", PARA 3 MODULOS, PARA INSTALACAO DE TOMADAS E INTERRUPTORES (SOMENTE SUPORTE) | [5 empty] | un |  |  | 1.15 |  |  | 1 |  |  |  |  | 1.15 |  | SNP38099 |  |  | SUPORTE DE FIXACAO PARA ESPELHO / PLACA 4" X 2", PARA 3 MODULOS, PARA INSTALACAO DE TOMADAS E INTERRUPTORES (SOMENTE SUPORTE) |  |  |  |  | un |  |  | 1.39 |  |  | 1 |  |  | 1.39
SNP38102 |  |  |  | TOMADA 2P+T 20A, 250V (APENAS MODULO) | [5 empty] | un |  |  | 7.63 |  |  | 2 |  |  |  |  | 15.26 |  | SNP38102 |  |  | TOMADA 2P+T 20A, 250V (APENAS MODULO) |  |  |  |  | un |  |  | 9.19 |  |  | 2 |  |  | 18.38
SNP38093 |  |  |  | ESPELHO / PLACA DE 2 POSTOS 4" X 2", PARA INSTALACAO DE TOMADAS E INTERRUPTORES | [5 empty] | un |  |  | 1.81 |  |  | 1 |  |  |  |  | 1.81 |  | SNP38093 |  |  | ESPELHO / PLACA DE 2 POSTOS 4" X 2", PARA INSTALACAO DE TOMADAS E INTERRUPTORES |  |  |  |  | un |  |  | 2.18 |  |  | 1 |  |  | 2.18
(C) Total: | [16 empty] | 18.21 | [5 empty] | (C) Total: | [14 empty] | 21.95
Custo direto total (A) + (B) + (C) + (D) + (E) | [16 empty] | 31.93 | [5 empty] | Custo direto total (A) + (B) + (C) + (D) + (E) | [14 empty] | 38.5004
BDI: | [15 empty] | 25.07% | 8 | [5 empty] | BDI: | [13 empty] | 25.07% | 9.6521
Preço unitário total | [16 empty] | 39.92 | [5 empty] | Preço unitário total | [14 empty] | 48.1525
Descrições: |  |  | REF.: GOINFRA 72579 | [19 empty] | Descrições: |  | REF.: GOINFRA 72579
Serviço: CPU5603 - TOMADA HEXAGONAL TRIPLA 2P + T - 20A - 250V | [16 empty] | Unidade: un | [5 empty] | Serviço: CPU5603 - TOMADA HEXAGONAL TRIPLA 2P + T - 20A - 250V | [14 empty] | Unidade: un
Código Auxiliar |  |  |  | (B) Mãos-de-obra |  |  | Eq. Salarial |  | Sal/Hora |  |  | Encargos(%) |  |  | Consumo |  |  |  |  | Custo Horário |  |  | Código Auxiliar |  |  | (B) Mãos-de-obra |  | Eq. Salarial |  | Sal/Hora |  |  | Encargos(%) |  |  | Consumo |  |  | Custo Horário
0008 |  |  |  | AJUDANTE |  |  | 6.79 |  | 18.45 |  |  | 171.78 |  |  | 0.53 |  |  |  |  | 9.77 |  |  | 0008 |  |  | AJUDANTE |  | 8.18 |  | 22.23 |  |  | 171.78 |  |  | 0.53 |  |  | 11.7819
0012 |  |  |  | ELETRICISTA |  |  | 9.59 |  | 24.46 |  |  | 155.13 |  |  | 0.53 |  |  |  |  | 12.96 |  |  | 0012 |  |  | ELETRICISTA |  | 11.56 |  | 29.49 |  |  | 155.13 |  |  | 0.53 |  |  | 15.6297
(B) Total: | [16 empty] | 22.74 | [5 empty] | (B) Total: | [14 empty] | 27.4116
Código Auxiliar |  |  |  | (C) Materiais | [5 empty] | Unidade |  |  | Valor unitário |  |  | Consumo |  |  |  |  | Valor total |  | Código Auxiliar |  |  | (C) Materiais |  |  |  |  | Unidade |  |  | Valor unitário |  |  | Consumo |  |  | Valor total
SNP38099 |  |  |  | SUPORTE DE FIXACAO PARA ESPELHO / PLACA 4" X 2", PARA 3 MODULOS, PARA INSTALACAO DE TOMADAS E INTERRUPTORES (SOMENTE SUPORTE) | [5 empty] | un |  |  | 1.15 |  |  | 1 |  |  |  |  | 1.15 |  | SNP38099 |  |  | SUPORTE DE FIXACAO PARA ESPELHO / PLACA 4" X 2", PARA 3 MODULOS, PARA INSTALACAO DE TOMADAS E INTERRUPTORES (SOMENTE SUPORTE) |  |  |  |  | un |  |  | 1.39 |  |  | 1 |  |  | 1.39
SNP38094 |  |  |  | ESPELHO / PLACA DE 3 POSTOS 4" X 2", PARA INSTALACAO DE TOMADAS E INTERRUPTORES | [5 empty] | un |  |  | 2.22 |  |  | 1 |  |  |  |  | 2.22 |  | SNP38094 |  |  | ESPELHO / PLACA DE 3 POSTOS 4" X 2", PARA INSTALACAO DE TOMADAS E INTERRUPTORES |  |  |  |  | un |  |  | 2.67 |  |  | 1 |  |  | 2.67
SNP38102 |  |  |  | TOMADA 2P+T 20A, 250V (APENAS MODULO) | [5 empty] | un |  |  | 7.63 |  |  | 3 |  |  |  |  | 22.89 |  | SNP38102 |  |  | TOMADA 2P+T 20A, 250V (APENAS MODULO) |  |  |  |  | un |  |  | 9.19 |  |  | 3 |  |  | 27.57
(C) Total: | [16 empty] | 26.25 | [5 empty] | (C) Total: | [14 empty] | 31.63
Custo direto total (A) + (B) + (C) + (D) + (E) | [16 empty] | 48.99 | [5 empty] | Custo direto total (A) + (B) + (C) + (D) + (E) | [14 empty] | 59.0416
BDI: | [15 empty] | 25.07% | 12.28 | [5 empty] | BDI: | [13 empty] | 25.07% | 14.8017
Preço unitário total | [16 empty] | 61.27 | [5 empty] | Preço unitário total | [14 empty] | 73.8533
Descrições: |  |  | REF.: GOINFRA 71442 | [19 empty] | Descrições: |  | REF.: GOINFRA 71442
Serviço: CPU5512 - TORNEIRA DE MESA ACESSÍVEL PARA LAVATÓRIO | [16 empty] | Unidade: un | [5 empty] | Serviço: CPU5512 - TORNEIRA DE MESA ACESSÍVEL PARA LAVATÓRIO | [14 empty] | Unidade: un
Código Auxiliar |  |  |  | (B) Mãos-de-obra |  |  | Eq. Salarial |  | Sal/Hora |  |  | Encargos(%) |  |  | Consumo |  |  |  |  | Custo Horário |  |  | Código Auxiliar |  |  | (B) Mãos-de-obra |  | Eq. Salarial |  | Sal/Hora |  |  | Encargos(%) |  |  | Consumo |  |  | Custo Horário
0008 |  |  |  | AJUDANTE |  |  | 6.79 |  | 18.45 |  |  | 171.78 |  |  | 0.2 |  |  |  |  | 3.69 |  |  | 0008 |  |  | AJUDANTE |  | 8.18 |  | 22.23 |  |  | 171.78 |  |  | 0.2 |  |  | 4.446
0011 |  |  |  | ENCANADOR |  |  | 9.59 |  | 24.71 |  |  | 157.75 |  |  | 0.2 |  |  |  |  | 4.94 |  |  | 0011 |  |  | ENCANADOR |  | 11.56 |  | 29.79 |  |  | 157.75 |  |  | 0.2 |  |  | 5.958
(B) Total: | [16 empty] | 8.62 | [5 empty] | (B) Total: | [14 empty] | 10.404
Código Auxiliar |  |  |  | (C) Materiais | [5 empty] | Unidade |  |  | Valor unitário |  |  | Consumo |  |  |  |  | Valor total |  | Código Auxiliar |  |  | (C) Materiais |  |  |  |  | Unidade |  |  | Valor unitário |  |  | Consumo |  |  | Valor total
H689 |  |  |  | FITA VEDAROSCA 18 MM | [5 empty] | m |  |  | 0.29 |  |  | 0.28 |  |  |  |  | 0.08 |  | H689 |  |  | FITA VEDAROSCA 18 MM |  |  |  |  | m |  |  | 0.35 |  |  | 0.28 |  |  | 0.098
MAT5511 |  |  |  | TORNEIRA P/ LAVAT., DE MESA, BICA ALTA, LINHA LINK CONFORTO, REF 1196 C.Lnk DECA OU SIMILAR | [5 empty] | un |  |  | 579.96 |  |  | 1 |  |  |  |  | 579.96 |  | MAT5511 |  |  | TORNEIRA P/ LAVAT., DE MESA, BICA ALTA, LINHA LINK CONFORTO, REF 1196 C.Lnk DECA OU SIMILAR |  |  |  |  | un |  |  | 698.75 |  |  | 1 |  |  | 698.75
(C) Total: | [16 empty] | 580.03 | [5 empty] | (C) Total: | [14 empty] | 698.848
Custo direto total (A) + (B) + (C) + (D) + (E) | [16 empty] | 588.65 | [5 empty] | Custo direto total (A) + (B) + (C) + (D) + (E) | [14 empty] | 709.252
BDI: | [15 empty] | 25.07% | 147.57 | [5 empty] | BDI: | [13 empty] | 25.07% | 177.8095
Preço unitário total | [16 empty] | 736.22 | [5 empty] | Preço unitário total | [14 empty] | 887.0615
Descrições: |  |  | REF.: GOINFRA 80570 | [19 empty] | Descrições: |  | REF.: GOINFRA 80570
Serviço: CPU5943 - TRANSPORTE COM CAMINHÃO BASCULANTE DE 6 M³, EM VIA URBANA EM REVESTIMENTO PRIMÁRIO (UNIDADE: M3XKM). AF_07/2020 | [16 empty] | Unidade: M3XKM | [5 empty] | Serviço: CPU5943 - TRANSPORTE COM CAMINHÃO BASCULANTE DE 6 M³, EM VIA URBANA EM REVESTIMENTO PRIMÁRIO (UNIDADE: M3XKM). AF_07/2020 | [14 empty] | Unidade: M3XKM
Código Auxiliar |  | (D)(E) Serviços |  |  |  | Unidade |  | Vl. unit. mão-de-obra |  |  | Vl. unit. material |  |  | Consumo |  |  | Vl. total mão-de-obra |  |  |  |  | Vl. total material | Código Auxiliar | (D)(E) Serviços |  |  | Unidade |  | Vl. unit. mão-de-obra |  |  | Vl. unit. material |  |  | Consumo |  |  | Vl. total mão-de-obra |  |  | Vl. total material
CPU5941 |  | CAMINHÃO BASCULANTE 6 M3 TOCO, PESO BRUTO TOTAL 16.000 KG, CARGA ÚTIL MÁXIMA 11.130 KG, DISTÂNCIA ENTRE EIXOS 5,36 M, POTÊNCIA 185 CV, INCLUSIVE CAÇAMBA METÁLICA - CHI DIURNO |  |  |  | CHI |  | 24.18 |  |  | 29.7 |  |  | 0.0065 |  |  | 0.15 |  |  |  |  | 0.19 | CPU5941 | CAMINHÃO BASCULANTE 6 M3 TOCO, PESO BRUTO TOTAL 16.000 KG, CARGA ÚTIL MÁXIMA 11.130 KG, DISTÂNCIA ENTRE EIXOS 5,36 M, POTÊNCIA 185 CV, INCLUSIVE CAÇAMBA METÁLICA - CHI DIURNO |  |  | CHI |  | 29.13 |  |  | 35.78 |  |  | 0.0065 |  |  | 0.18934 |  |  | 0.23257
CPU5942 |  | CAMINHÃO BASCULANTE 6 M3 TOCO, PESO BRUTO TOTAL 16.000 KG, CARGA ÚTIL MÁXIMA 11.130 KG, DISTÂNCIA ENTRE EIXOS 5,36 M, POTÊNCIA 185 CV, INCLUSIVE CAÇAMBA METÁLICA - CHP DIURNO. |  |  |  | CHP |  | 24.18 |  |  | 130.7 |  |  | 0.0152 |  |  | 0.36 |  |  |  |  | 1.98 | CPU5942 | CAMINHÃO BASCULANTE 6 M3 TOCO, PESO BRUTO TOTAL 16.000 KG, CARGA ÚTIL MÁXIMA 11.130 KG, DISTÂNCIA ENTRE EIXOS 5,36 M, POTÊNCIA 185 CV, INCLUSIVE CAÇAMBA METÁLICA - CHP DIURNO. |  |  | CHP |  | 29.13 |  |  | 157.47 |  |  | 0.0152 |  |  | 0.44278 |  |  | 2.3935
(D) Total mão-de-obra: | [16 empty] | 0.51 | [5 empty] | (D) Total mão-de-obra: | [14 empty] | 0.63212
(E) Total material: | [16 empty] | 2.17 | [5 empty] | (E) Total material: | [14 empty] | 2.6261
Custo direto total (A) + (B) + (C) + (D) + (E) | [16 empty] | 3.25 | [5 empty] | Custo direto total (A) + (B) + (C) + (D) + (E) | [14 empty] | 3.25
BDI: 0,00% | [16 empty] | 0 | [5 empty] | BDI: 0,00% | [14 empty] | 0
Preço unitário total | [16 empty] | 3.25 | [5 empty] | Preço unitário total | [14 empty] | 3.25
Descrições: |  |  | REF.: SINAPI 97913 | [19 empty] | Descrições: |  | REF.: SINAPI 97913
Serviço: CPU5644 - TUBO EM COBRE FLEXÍVEL, DN 1/2", COM ISOLAMENTO, INSTALADO EM RAMAL DE ALIMENTAÇÃO DE AR CONDICIONADO COM CONDENSADORA INDIVIDUAL | [16 empty] | Unidade: m | [5 empty] | Serviço: CPU5644 - TUBO EM COBRE FLEXÍVEL, DN 1/2", COM ISOLAMENTO, INSTALADO EM RAMAL DE ALIMENTAÇÃO DE AR CONDICIONADO COM CONDENSADORA INDIVIDUAL | [14 empty] | Unidade: m
Código Auxiliar |  |  |  | (B) Mãos-de-obra |  |  | Eq. Salarial |  | Sal/Hora |  |  | Encargos(%) |  |  | Consumo |  |  |  |  | Custo Horário |  |  | Código Auxiliar |  |  | (B) Mãos-de-obra |  | Eq. Salarial |  | Sal/Hora |  |  | Encargos(%) |  |  | Consumo |  |  | Custo Horário
0008 |  |  |  | AJUDANTE |  |  | 6.79 |  | 18.45 |  |  | 171.78 |  |  | 0.061 |  |  |  |  | 1.12 |  |  | 0008 |  |  | AJUDANTE |  | 8.18 |  | 22.23 |  |  | 171.78 |  |  | 0.061 |  |  | 1.356
0025 |  |  |  | OFICIAL "B" |  |  | 9.59 |  | 24.16 |  |  | 152.01 |  |  | 0.061 |  |  |  |  | 1.47 |  |  | 0025 |  |  | OFICIAL "B" |  | 11.56 |  | 29.13 |  |  | 152.01 |  |  | 0.061 |  |  | 1.7769
(B) Total: | [16 empty] | 2.58 | [5 empty] | (B) Total: | [14 empty] | 3.133
Código Auxiliar |  |  |  | (C) Materiais | [5 empty] | Unidade |  |  | Valor unitário |  |  | Consumo |  |  |  |  | Valor total |  | Código Auxiliar |  |  | (C) Materiais |  |  |  |  | Unidade |  |  | Valor unitário |  |  | Consumo |  |  | Valor total
SNP39741 |  |  |  | TUBO DE BORRACHA ELASTOMERICA FLEXIVEL, PRETA, PARA ISOLAMENTO TERMICO DE TUBULACAO, DN 3/8" (10 MM), E= 19 MM, COEFICIENTE DE CONDUTIVIDADE TERMICA 0,036W/MK, VAPOR DE AGUA MAIOR OU IGUAL A 10.000 | [5 empty] | m |  |  | 8.18 |  |  | 1.0211 |  |  |  |  | 8.35 |  | SNP39741 |  |  | TUBO DE BORRACHA ELASTOMERICA FLEXIVEL, PRETA, PARA ISOLAMENTO TERMICO DE TUBULACAO, DN 3/8" (10 MM), E= 19 MM, COEFICIENTE DE CONDUTIVIDADE TERMICA 0,036W/MK, VAPOR DE AGUA MAIOR OU IGUAL A 10.000 |  |  |  |  | m |  |  | 9.85 |  |  | 1.0211 |  |  | 10.0578
SNP39660 |  |  |  | TUBO DE COBRE FLEXIVEL, D = 1/2", E = 0,79 MM, PARA AR-CONDICIONADO/ INSTALACOES GAS RESIDENCIAIS E COMERCIAIS | [5 empty] | m |  |  | 35.69 |  |  | 1.0211 |  |  |  |  | 36.44 |  | SNP39660 |  |  | TUBO DE COBRE FLEXIVEL, D = 1/2", E = 0,79 MM, PARA AR-CONDICIONADO/ INSTALACOES GAS RESIDENCIAIS E COMERCIAIS |  |  |  |  | m |  |  | 43 |  |  | 1.0211 |  |  | 43.9073
(C) Total: | [16 empty] | 44.77 | [5 empty] | (C) Total: | [14 empty] | 53.9651
Custo direto total (A) + (B) + (C) + (D) + (E) | [16 empty] | 47.35 | [5 empty] | Custo direto total (A) + (B) + (C) + (D) + (E) | [14 empty] | 57.0981
BDI: | [15 empty] | 25.07% | 11.87 | [5 empty] | BDI: | [13 empty] | 25.07% | 14.3145
Preço unitário total | [16 empty] | 59.21 | [5 empty] | Preço unitário total | [14 empty] | 71.4026
Descrições: |  |  | REF.: SINAPI 97329 | [19 empty] | Descrições: |  | REF.: SINAPI 97329
Serviço: CPU5642 - TUBO EM COBRE FLEXÍVEL, DN 1/4", COM ISOLAMENTO, INSTALADO EM RAMAL DE ALIMENTAÇÃO DE AR CONDICIONADO COM CONDENSADORA INDIVIDUAL | [16 empty] | Unidade: m | [5 empty] | Serviço: CPU5642 - TUBO EM COBRE FLEXÍVEL, DN 1/4", COM ISOLAMENTO, INSTALADO EM RAMAL DE ALIMENTAÇÃO DE AR CONDICIONADO COM CONDENSADORA INDIVIDUAL | [14 empty] | Unidade: m
Código Auxiliar |  |  |  | (B) Mãos-de-obra |  |  | Eq. Salarial |  | Sal/Hora |  |  | Encargos(%) |  |  | Consumo |  |  |  |  | Custo Horário |  |  | Código Auxiliar |  |  | (B) Mãos-de-obra |  | Eq. Salarial |  | Sal/Hora |  |  | Encargos(%) |  |  | Consumo |  |  | Custo Horário
0008 |  |  |  | AJUDANTE |  |  | 6.79 |  | 18.45 |  |  | 171.78 |  |  | 0.052 |  |  |  |  | 0.95 |  |  | 0008 |  |  | AJUDANTE |  | 8.18 |  | 22.23 |  |  | 171.78 |  |  | 0.052 |  |  | 1.156
0025 |  |  |  | OFICIAL "B" |  |  | 9.59 |  | 24.16 |  |  | 152.01 |  |  | 0.052 |  |  |  |  | 1.25 |  |  | 0025 |  |  | OFICIAL "B" |  | 11.56 |  | 29.13 |  |  | 152.01 |  |  | 0.052 |  |  | 1.5148
(B) Total: | [16 empty] | 2.2 | [5 empty] | (B) Total: | [14 empty] | 2.6707
Código Auxiliar |  |  |  | (C) Materiais | [5 empty] | Unidade |  |  | Valor unitário |  |  | Consumo |  |  |  |  | Valor total |  | Código Auxiliar |  |  | (C) Materiais |  |  |  |  | Unidade |  |  | Valor unitário |  |  | Consumo |  |  | Valor total
SNP39662 |  |  |  | TUBO DE COBRE FLEXIVEL, D = 1/4", E = 0,79 MM, PARA AR-CONDICIONADO/ INSTALACOES GAS RESIDENCIAIS E COMERCIAIS | [5 empty] | m |  |  | 17.11 |  |  | 1.0211 |  |  |  |  | 17.47 |  | SNP39662 |  |  | TUBO DE COBRE FLEXIVEL, D = 1/4", E = 0,79 MM, PARA AR-CONDICIONADO/ INSTALACOES GAS RESIDENCIAIS E COMERCIAIS |  |  |  |  | m |  |  | 20.61 |  |  | 1.0211 |  |  | 21.0449
SNP39738 |  |  |  | TUBO DE BORRACHA ELASTOMERICA FLEXIVEL, PRETA, PARA ISOLAMENTO TERMICO DE TUBULACAO, DN 1/4" (6 MM), E= 9 MM, COEFICIENTE DE CONDUTIVIDADE TERMICA 0,036W/MK, VAPOR DE AGUA MAIOR OU IGUAL A 10.000 | [5 empty] | m |  |  | 3.25 |  |  | 1.0211 |  |  |  |  | 3.31 |  | SNP39738 |  |  | TUBO DE BORRACHA ELASTOMERICA FLEXIVEL, PRETA, PARA ISOLAMENTO TERMICO DE TUBULACAO, DN 1/4" (6 MM), E= 9 MM, COEFICIENTE DE CONDUTIVIDADE TERMICA 0,036W/MK, VAPOR DE AGUA MAIOR OU IGUAL A 10.000 |  |  |  |  | m |  |  | 3.91 |  |  | 1.0211 |  |  | 3.9925
(C) Total: | [16 empty] | 20.77 | [5 empty] | (C) Total: | [14 empty] | 25.0374
Custo direto total (A) + (B) + (C) + (D) + (E) | [16 empty] | 22.97 | [5 empty] | Custo direto total (A) + (B) + (C) + (D) + (E) | [14 empty] | 27.7081
BDI: | [15 empty] | 25.07% | 5.75 | [5 empty] | BDI: | [13 empty] | 25.07% | 6.9464
Preço unitário total | [16 empty] | 28.72 | [5 empty] | Preço unitário total | [14 empty] | 34.6545
Descrições: |  |  | REF.: SINAPI 97327 | [19 empty] | Descrições: |  | REF.: SINAPI 97327
Serviço: CPU5643 - TUBO EM COBRE FLEXÍVEL, DN 3/8", COM ISOLAMENTO, INSTALADO EM RAMAL DE ALIMENTAÇÃO DE AR CONDICIONADO COM CONDENSADORA INDIVIDUAL | [16 empty] | Unidade: m | [5 empty] | Serviço: CPU5643 - TUBO EM COBRE FLEXÍVEL, DN 3/8", COM ISOLAMENTO, INSTALADO EM RAMAL DE ALIMENTAÇÃO DE AR CONDICIONADO COM CONDENSADORA INDIVIDUAL | [14 empty] | Unidade: m
Código Auxiliar |  |  |  | (B) Mãos-de-obra |  |  | Eq. Salarial |  | Sal/Hora |  |  | Encargos(%) |  |  | Consumo |  |  |  |  | Custo Horário |  |  | Código Auxiliar |  |  | (B) Mãos-de-obra |  | Eq. Salarial |  | Sal/Hora |  |  | Encargos(%) |  |  | Consumo |  |  | Custo Horário
0008 |  |  |  | AJUDANTE |  |  | 6.79 |  | 18.45 |  |  | 171.78 |  |  | 0.057 |  |  |  |  | 1.05 |  |  | 0008 |  |  | AJUDANTE |  | 8.18 |  | 22.23 |  |  | 171.78 |  |  | 0.057 |  |  | 1.2671
0025 |  |  |  | OFICIAL "B" |  |  | 9.59 |  | 24.16 |  |  | 152.01 |  |  | 0.057 |  |  |  |  | 1.37 |  |  | 0025 |  |  | OFICIAL "B" |  | 11.56 |  | 29.13 |  |  | 152.01 |  |  | 0.057 |  |  | 1.6604
(B) Total: | [16 empty] | 2.42 | [5 empty] | (B) Total: | [14 empty] | 2.9275
Código Auxiliar |  |  |  | (C) Materiais | [5 empty] | Unidade |  |  | Valor unitário |  |  | Consumo |  |  |  |  | Valor total |  | Código Auxiliar |  |  | (C) Materiais |  |  |  |  | Unidade |  |  | Valor unitário |  |  | Consumo |  |  | Valor total
SNP39664 |  |  |  | TUBO DE COBRE FLEXIVEL, D = 3/8", E = 0,79 MM, PARA AR-CONDICIONADO/ INSTALACOES GAS RESIDENCIAIS E COMERCIAIS | [5 empty] | m |  |  | 26.31 |  |  | 1.0211 |  |  |  |  | 26.86 |  | SNP39664 |  |  | TUBO DE COBRE FLEXIVEL, D = 3/8", E = 0,79 MM, PARA AR-CONDICIONADO/ INSTALACOES GAS RESIDENCIAIS E COMERCIAIS |  |  |  |  | m |  |  | 31.7 |  |  | 1.0211 |  |  | 32.3689
SNP39741 |  |  |  | TUBO DE BORRACHA ELASTOMERICA FLEXIVEL, PRETA, PARA ISOLAMENTO TERMICO DE TUBULACAO, DN 3/8" (10 MM), E= 19 MM, COEFICIENTE DE CONDUTIVIDADE TERMICA 0,036W/MK, VAPOR DE AGUA MAIOR OU IGUAL A 10.000 | [5 empty] | m |  |  | 8.18 |  |  | 1.0211 |  |  |  |  | 8.35 |  | SNP39741 |  |  | TUBO DE BORRACHA ELASTOMERICA FLEXIVEL, PRETA, PARA ISOLAMENTO TERMICO DE TUBULACAO, DN 3/8" (10 MM), E= 19 MM, COEFICIENTE DE CONDUTIVIDADE TERMICA 0,036W/MK, VAPOR DE AGUA MAIOR OU IGUAL A 10.000 |  |  |  |  | m |  |  | 9.85 |  |  | 1.0211 |  |  | 10.0578
(C) Total: | [16 empty] | 35.2 | [5 empty] | (C) Total: | [14 empty] | 42.4267
Custo direto total (A) + (B) + (C) + (D) + (E) | [16 empty] | 37.62 | [5 empty] | Custo direto total (A) + (B) + (C) + (D) + (E) | [14 empty] | 45.3542
BDI: | [15 empty] | 25.07% | 9.43 | [5 empty] | BDI: | [13 empty] | 25.07% | 11.3703
Preço unitário total | [16 empty] | 47.04 | [5 empty] | Preço unitário total | [14 empty] | 56.7345
Descrições: |  |  | REF.: SINAPI 97328 | [19 empty] | Descrições: |  | REF.: SINAPI 97328
Serviço: CPU5646 - TUBO EM COBRE FLEXÍVEL, DN 5/8", COM ISOLAMENTO, INSTALADO EM RAMAL DE ALIMENTAÇÃO DE AR CONDICIONADO COM CONDENSADORA INDIVIDUAL | [16 empty] | Unidade: m | [5 empty] | Serviço: CPU5646 - TUBO EM COBRE FLEXÍVEL, DN 5/8", COM ISOLAMENTO, INSTALADO EM RAMAL DE ALIMENTAÇÃO DE AR CONDICIONADO COM CONDENSADORA INDIVIDUAL | [14 empty] | Unidade: m
Código Auxiliar |  |  |  | (B) Mãos-de-obra |  |  | Eq. Salarial |  | Sal/Hora |  |  | Encargos(%) |  |  | Consumo |  |  |  |  | Custo Horário |  |  | Código Auxiliar |  |  | (B) Mãos-de-obra |  | Eq. Salarial |  | Sal/Hora |  |  | Encargos(%) |  |  | Consumo |  |  | Custo Horário
0008 |  |  |  | AJUDANTE |  |  | 6.79 |  | 18.45 |  |  | 171.78 |  |  | 0.064 |  |  |  |  | 1.18 |  |  | 0008 |  |  | AJUDANTE |  | 8.18 |  | 22.23 |  |  | 171.78 |  |  | 0.064 |  |  | 1.4227
0025 |  |  |  | OFICIAL "B" |  |  | 9.59 |  | 24.16 |  |  | 152.01 |  |  | 0.064 |  |  |  |  | 1.54 |  |  | 0025 |  |  | OFICIAL "B" |  | 11.56 |  | 29.13 |  |  | 152.01 |  |  | 0.064 |  |  | 1.8643
(B) Total: | [16 empty] | 2.72 | [5 empty] | (B) Total: | [14 empty] | 3.287
Código Auxiliar |  |  |  | (C) Materiais | [5 empty] | Unidade |  |  | Valor unitário |  |  | Consumo |  |  |  |  | Valor total |  | Código Auxiliar |  |  | (C) Materiais |  |  |  |  | Unidade |  |  | Valor unitário |  |  | Consumo |  |  | Valor total
SNP39665 |  |  |  | TUBO DE COBRE FLEXIVEL, D = 5/8", E = 0,79 MM, PARA AR-CONDICIONADO/ INSTALACOES GAS RESIDENCIAIS E COMERCIAIS | [5 empty] | m |  |  | 44.4 |  |  | 1.0211 |  |  |  |  | 45.33 |  | SNP39665 |  |  | TUBO DE COBRE FLEXIVEL, D = 5/8", E = 0,79 MM, PARA AR-CONDICIONADO/ INSTALACOES GAS RESIDENCIAIS E COMERCIAIS |  |  |  |  | m |  |  | 53.49 |  |  | 1.0211 |  |  | 54.6186
SNP39853 |  |  |  | TUBO DE BORRACHA ELASTOMERICA FLEXIVEL, PRETA, PARA ISOLAMENTO TERMICO DE TUBULACAO, DN 5/8" (15 MM), E= 19 MM, COEFICIENTE DE CONDUTIVIDADE TERMICA 0,036W/MK, VAPOR DE AGUA MAIOR OU IGUAL A 10.000 | [5 empty] | m |  |  | 10.74 |  |  | 1.0211 |  |  |  |  | 10.96 |  | SNP39853 |  |  | TUBO DE BORRACHA ELASTOMERICA FLEXIVEL, PRETA, PARA ISOLAMENTO TERMICO DE TUBULACAO, DN 5/8" (15 MM), E= 19 MM, COEFICIENTE DE CONDUTIVIDADE TERMICA 0,036W/MK, VAPOR DE AGUA MAIOR OU IGUAL A 10.000 |  |  |  |  | m |  |  | 12.94 |  |  | 1.0211 |  |  | 13.213
(C) Total: | [16 empty] | 56.29 | [5 empty] | (C) Total: | [14 empty] | 67.8317
Custo direto total (A) + (B) + (C) + (D) + (E) | [16 empty] | 59.01 | [5 empty] | Custo direto total (A) + (B) + (C) + (D) + (E) | [14 empty] | 71.1187
BDI: | [15 empty] | 25.07% | 14.79 | [5 empty] | BDI: | [13 empty] | 25.07% | 17.8295
Preço unitário total | [16 empty] | 73.8 | [5 empty] | Preço unitário total | [14 empty] | 88.9582
Descrições: |  |  | REF.: SINAPI 97330 | [19 empty] | Descrições: |  | REF.: SINAPI 97330
SCO - Sistema de Custos e Orçamentos | [22 empty] | SCO - Sistema de Custos e Orçamentos

## COMP VESTIÁRIO
| GOINFRA - Agência Goiana de Infraestrutura e Transportes | [16 empty] | 27/01/2026 - 16:06
Relatório de Composição do Serviço do Orçamento
Setor |  |  |  |  | : OC-GEMOC - GERÊNCIA DE CONTROLE DE MEDIÇÃO, ORÇAMENTO E CADASTRO DE OBRAS CIVIS
Orçamento |  |  |  |  | : 202500036002769-18/2025 | [8 empty] | Data orçamento |  |  |  |  | : 01/10/2025
Descrição |  |  |  |  | : CENTRO AQUÁTICO DO AUTÓDROMO
Versão |  |  |  |  | : VESTIÁRIO - T322 - OUTUBRO/2025 - SEM DESONERAÇÃO - REV01
Tabela de origem |  |  |  |  | : 322 - TABELA DE CUSTOS DE OBRAS CIVIS - T322 - OUTUBRO/2025 - SEM DESONERAÇÃO
Área |  |  |  |  | : 63,50 m2
Serviço: CPU13148 - COBERTURA COM TELHA METÁLICA TRAPEZOIDAL, PRÉ-PINTADA, DE 0,65MM DE ESPESSURA | [16 empty] | Unidade: m2
Código Auxiliar |  |  |  | (B) Mãos-de-obra |  |  | Eq. Salarial |  | Sal/Hora |  |  | Encargos(%) |  |  | Consumo |  |  |  |  | Custo Horário |  |  | Código Auxiliar |  |  | (B) Mãos-de-obra |  | Eq. Salarial |  | Sal/Hora |  |  | Encargos(%) |  |  | Consumo |  |  | Custo Horário
0008 |  |  |  | AJUDANTE |  |  | 6.79 |  | 18.45 |  |  | 171.78 |  |  | 0.1602 |  |  |  |  | 2.95 |  |  | 0008 |  |  | AJUDANTE |  | 8.18 |  | 22.23 |  |  | 171.78 |  |  | 0.1602 |  |  | 3.5612
0015 |  |  |  | MONTADOR DE ESTRUTURA METALICA |  |  | 9.59 |  | 24.24 |  |  | 152.8 |  |  | 0.1602 |  |  |  |  | 3.88 |  |  | 0015 |  |  | MONTADOR DE ESTRUTURA METALICA |  | 11.56 |  | 29.22 |  |  | 152.8 |  |  | 0.1602 |  |  | 4.681
(B) Total: | [16 empty] | 6.83 | [5 empty] | (B) Total: | [14 empty] | 8.2423
Código Auxiliar |  |  |  | (C) Materiais | [5 empty] | Unidade |  |  | Valor unitário |  |  | Consumo |  |  |  |  | Valor total |  | Código Auxiliar |  |  | (C) Materiais |  |  |  |  | Unidade |  |  | Valor unitário |  |  | Consumo |  |  | Valor total
2291 |  |  |  | PINO RETO COM PORCA (5X16 300 MM) | [5 empty] | un |  |  | 1.53 |  |  | 2.05 |  |  |  |  | 3.13 |  | 2291 |  |  | PINO RETO COM PORCA (5X16 300 MM) |  |  |  |  | un |  |  | 1.84 |  |  | 2.05 |  |  | 3.772
1225 |  |  |  | CONJUNTO VEDAÇÃO (ARRUELA E BUCHA) PARA TELHA FIBROCIMENTO | [5 empty] | un |  |  | 0.37 |  |  | 2.05 |  |  |  |  | 0.75 |  | 1225 |  |  | CONJUNTO VEDAÇÃO (ARRUELA E BUCHA) PARA TELHA FIBROCIMENTO |  |  |  |  | un |  |  | 0.45 |  |  | 2.05 |  |  | 0.9225
MAT13147 |  |  |  | TELHA EM AÇO GALVALUME, SIMPLES, TRAPEZOIDAL, PRÉ-PINTADA, TP40 - 0,65MM, KINGSPAN - ISOESTE OU SIMILAR | [5 empty] | m2 |  |  | 175.11 |  |  | 1.18 |  |  |  |  | 206.62 |  | MAT13147 |  |  | TELHA EM AÇO GALVALUME, SIMPLES, TRAPEZOIDAL, PRÉ-PINTADA, TP40 - 0,65MM, KINGSPAN - ISOESTE OU SIMILAR |  |  |  |  | m2 |  |  | 210.97 |  |  | 1.18 |  |  | 248.9446
(C) Total: | [16 empty] | 210.51 | [5 empty] | (C) Total: | [14 empty] | 253.6391
Custo direto total (A) + (B) + (C) + (D) + (E) | [16 empty] | 217.34 | [5 empty] | Custo direto total (A) + (B) + (C) + (D) + (E) | [14 empty] | 261.8814
BDI: | [14 empty] | 25.07% |  | 54.48 | [5 empty] | BDI: | [12 empty] | 25.07% |  | 65.6537
Preço unitário total | [16 empty] | 271.82 | [5 empty] | Preço unitário total | [14 empty] | 327.5351
Descrições: |  |  | REF.: GOINFRA 160966 | [19 empty] | Descrições: |  | REF.: GOINFRA 160966
Serviço: CPU5505 - ARRASAMENTO MECANICO DE ESTACA DE CONCRETO ARMADO, DIAMETROS DE ATÉ 40 CM | [16 empty] | Unidade: un | [5 empty] | Serviço: CPU5505 - ARRASAMENTO MECANICO DE ESTACA DE CONCRETO ARMADO, DIAMETROS DE ATÉ 40 CM | [14 empty] | Unidade: un
Código Auxiliar |  |  |  | (B) Mãos-de-obra |  |  | Eq. Salarial |  | Sal/Hora |  |  | Encargos(%) |  |  | Consumo |  |  |  |  | Custo Horário |  |  | Código Auxiliar |  |  | (B) Mãos-de-obra |  | Eq. Salarial |  | Sal/Hora |  |  | Encargos(%) |  |  | Consumo |  |  | Custo Horário
0005 |  |  |  | SERVENTE |  |  | 6.02 |  | 16.88 |  |  | 180.43 |  |  | 0.363 |  |  |  |  | 6.11 |  |  | 0005 |  |  | SERVENTE |  | 7.25 |  | 20.33 |  |  | 180.43 |  |  | 0.363 |  |  | 7.3798
(B) Total: | [16 empty] | 6.11 | [5 empty] | (B) Total: | [14 empty] | 7.3798
Custo direto total (A) + (B) + (C) + (D) + (E) | [16 empty] | 6.11 | [5 empty] | Custo direto total (A) + (B) + (C) + (D) + (E) | [14 empty] | 7.3798
BDI: | [14 empty] | 25.07% |  | 1.53 | [5 empty] | BDI: | [12 empty] | 25.07% |  | 1.8501
Preço unitário total | [16 empty] | 7.64 | [5 empty] | Preço unitário total | [14 empty] | 9.2299
Descrições: |  |  | REF.: SINAPI 95601 | [19 empty] | Descrições: |  | REF.: SINAPI 95601
Serviço: CPU5508 - BANCO ARTICULADO, EM ACO INOX, PARA PCD, FIXADO NA PAREDE - FORNECIMENTO E INSTALAÇÃO. | [16 empty] | Unidade: un | [5 empty] | Serviço: CPU5508 - BANCO ARTICULADO, EM ACO INOX, PARA PCD, FIXADO NA PAREDE - FORNECIMENTO E INSTALAÇÃO. | [14 empty] | Unidade: un
Código Auxiliar |  |  |  | (B) Mãos-de-obra |  |  | Eq. Salarial |  | Sal/Hora |  |  | Encargos(%) |  |  | Consumo |  |  |  |  | Custo Horário |  |  | Código Auxiliar |  |  | (B) Mãos-de-obra |  | Eq. Salarial |  | Sal/Hora |  |  | Encargos(%) |  |  | Consumo |  |  | Custo Horário
0005 |  |  |  | SERVENTE |  |  | 6.02 |  | 16.88 |  |  | 180.43 |  |  | 0.3985 |  |  |  |  | 6.72 |  |  | 0005 |  |  | SERVENTE |  | 7.25 |  | 20.33 |  |  | 180.43 |  |  | 0.3985 |  |  | 8.1015
0011 |  |  |  | ENCANADOR |  |  | 9.59 |  | 24.71 |  |  | 157.75 |  |  | 1.2647 |  |  |  |  | 31.25 |  |  | 0011 |  |  | ENCANADOR |  | 11.56 |  | 29.79 |  |  | 157.75 |  |  | 1.2647 |  |  | 37.6754
(B) Total: | [16 empty] | 37.98 | [5 empty] | (B) Total: | [14 empty] | 45.7769
Código Auxiliar |  |  |  | (C) Materiais | [5 empty] | Unidade |  |  | Valor unitário |  |  | Consumo |  |  |  |  | Valor total |  | Código Auxiliar |  |  | (C) Materiais |  |  |  |  | Unidade |  |  | Valor unitário |  |  | Consumo |  |  | Valor total
SNP36215 |  |  |  | BANCO ARTICULADO PARA BANHO, EM ACO INOX POLIDO, 70* CM X 45* CM | [5 empty] | un |  |  | 716.51 |  |  | 1 |  |  |  |  | 716.51 |  | SNP36215 |  |  | BANCO ARTICULADO PARA BANHO, EM ACO INOX POLIDO, 70* CM X 45* CM |  |  |  |  | un |  |  | 863.27 |  |  | 1 |  |  | 863.27
SNP4351 |  |  |  | PARAFUSO NIQUELADO 3 1/2" COM ACABAMENTO CROMADO PARA FIXAR PECA SANITARIA, INCLUI PORCA CEGA, ARRUELA E BUCHA DE NYLON TAMANHO S-8 | [5 empty] | un |  |  | 14.06 |  |  | 8 |  |  |  |  | 112.48 |  | SNP4351 |  |  | PARAFUSO NIQUELADO 3 1/2" COM ACABAMENTO CROMADO PARA FIXAR PECA SANITARIA, INCLUI PORCA CEGA, ARRUELA E BUCHA DE NYLON TAMANHO S-8 |  |  |  |  | un |  |  | 16.94 |  |  | 8 |  |  | 135.52
(C) Total: | [16 empty] | 828.99 | [5 empty] | (C) Total: | [14 empty] | 998.79
Custo direto total (A) + (B) + (C) + (D) + (E) | [16 empty] | 866.97 | [5 empty] | Custo direto total (A) + (B) + (C) + (D) + (E) | [14 empty] | 1044.5569
BDI: | [14 empty] | 25.07% |  | 217.34 | [5 empty] | BDI: | [12 empty] | 25.07% |  | 261.8704
Preço unitário total | [16 empty] | 1084.31 | [5 empty] | Preço unitário total | [14 empty] | 1306.4373
Descrições: |  |  | REF.: SINAPI 100875 | [19 empty] | Descrições: |  | REF.: SINAPI 100875
Serviço: CPU5510 - PORTA DE ABRIR DE MADEIRA 1,00M X 2,10M, REVESTIDA DE LAMINADO MELAMÍNICO, COM CHAPA EM AÇO INOX NA PARTE INFERIOR E BARRA DE APOIO | [16 empty] | Unidade: un | [5 empty] | Serviço: CPU5510 - PORTA DE ABRIR DE MADEIRA 1,00M X 2,10M, REVESTIDA DE LAMINADO MELAMÍNICO, COM CHAPA EM AÇO INOX NA PARTE INFERIOR E BARRA DE APOIO | [14 empty] | Unidade: un
Código Auxiliar |  |  |  | (B) Mãos-de-obra |  |  | Eq. Salarial |  | Sal/Hora |  |  | Encargos(%) |  |  | Consumo |  |  |  |  | Custo Horário |  |  | Código Auxiliar |  |  | (B) Mãos-de-obra |  | Eq. Salarial |  | Sal/Hora |  |  | Encargos(%) |  |  | Consumo |  |  | Custo Horário
0005 |  |  |  | SERVENTE |  |  | 6.02 |  | 16.88 |  |  | 180.43 |  |  | 3.3064 |  |  |  |  | 55.81 |  |  | 0005 |  |  | SERVENTE |  | 7.25 |  | 20.33 |  |  | 180.43 |  |  | 3.3064 |  |  | 67.2191
0008 |  |  |  | AJUDANTE |  |  | 6.79 |  | 18.45 |  |  | 171.78 |  |  | 0.35 |  |  |  |  | 6.45 |  |  | 0008 |  |  | AJUDANTE |  | 8.18 |  | 22.23 |  |  | 171.78 |  |  | 0.35 |  |  | 7.7805
0004 |  |  |  | PEDREIRO |  |  | 9.59 |  | 24.16 |  |  | 152.01 |  |  | 1.2951 |  |  |  |  | 31.28 |  |  | 0004 |  |  | PEDREIRO |  | 11.56 |  | 29.13 |  |  | 152.01 |  |  | 1.2951 |  |  | 37.7263
0010 |  |  |  | CARPINTEIRO |  |  | 9.59 |  | 24.18 |  |  | 152.18 |  |  | 8.0123 |  |  |  |  | 193.73 |  |  | 0010 |  |  | CARPINTEIRO |  | 11.56 |  | 29.15 |  |  | 152.18 |  |  | 8.0123 |  |  | 233.5585
0011 |  |  |  | ENCANADOR |  |  | 9.59 |  | 24.71 |  |  | 157.75 |  |  | 0.35 |  |  |  |  | 8.64 |  |  | 0011 |  |  | ENCANADOR |  | 11.56 |  | 29.793 |  |  | 157.75 |  |  | 0.35 |  |  | 10.4275
(B) Total: | [16 empty] | 296.04 | [5 empty] | (B) Total: | [14 empty] | 356.712
Código Auxiliar |  |  |  | (C) Materiais | [5 empty] | Unidade |  |  | Valor unitário |  |  | Consumo |  |  |  |  | Valor total |  | Código Auxiliar |  |  | (C) Materiais |  |  |  |  | Unidade |  |  | Valor unitário |  |  | Consumo |  |  | Valor total
1215 |  |  |  | CIMENTO PORTLAND CPII-32 | [5 empty] | Kg |  |  | 0.53 |  |  | 1.72 |  |  |  |  | 0.91 |  | 1215 |  |  | CIMENTO PORTLAND CPII-32 |  |  |  |  | Kg |  |  | 0.64 |  |  | 1.72 |  |  | 1.1008
0104 |  |  |  | AREIA MÉDIA | [5 empty] | m3 |  |  | 139.51 |  |  | 0.0106 |  |  |  |  | 1.47 |  | 0104 |  |  | AREIA MÉDIA |  |  |  |  | m3 |  |  | 168.09 |  |  | 0.0106 |  |  | 1.7818
1221 |  |  |  | CAL HIDRATADA | [5 empty] | Kg |  |  | 0.7 |  |  | 1.72 |  |  |  |  | 1.2 |  | 1221 |  |  | CAL HIDRATADA |  |  |  |  | Kg |  |  | 0.84 |  |  | 1.72 |  |  | 1.4448
H705 |  |  |  | BARRA DE APOIO EM AÇO INOX - 40 CM COM PARAFUSOS E BUCHAS PARA FIXAÇÃO | [5 empty] | un |  |  | 59.97 |  |  | 1 |  |  |  |  | 59.97 |  | H705 |  |  | BARRA DE APOIO EM AÇO INOX - 40 CM COM PARAFUSOS E BUCHAS PARA FIXAÇÃO |  |  |  |  | un |  |  | 72.25 |  |  | 1 |  |  | 72.25
SNP12759 |  |  |  | CHAPA ACO INOX AISI 304 NUMERO 9 (E = 4 MM), ACABAMENTO NUMERO 1 (LAMINADO A QUENTE, FOSCO) | [5 empty] | m2 |  |  | 717.9 |  |  | 0.4 |  |  |  |  | 287.16 |  | SNP12759 |  |  | CHAPA ACO INOX AISI 304 NUMERO 9 (E = 4 MM), ACABAMENTO NUMERO 1 (LAMINADO A QUENTE, FOSCO) |  |  |  |  | m2 |  |  | 864.94 |  |  | 0.4 |  |  | 345.976
1168 |  |  |  | PORTAL DE MADEIRA | [5 empty] | Jg |  |  | 183.25 |  |  | 1 |  |  |  |  | 183.25 |  | 1168 |  |  | PORTAL DE MADEIRA |  |  |  |  | Jg |  |  | 220.78 |  |  | 1 |  |  | 220.78
2456 |  |  |  | PORTA LISA 100 X 210 CM DURADOR / COSTELO/FUCK | [5 empty] | un |  |  | 278.76 |  |  | 1 |  |  |  |  | 278.76 |  | 2456 |  |  | PORTA LISA 100 X 210 CM DURADOR / COSTELO/FUCK |  |  |  |  | un |  |  | 335.86 |  |  | 1 |  |  | 335.86
1865 |  |  |  | PREGO 22x48 | [5 empty] | Kg |  |  | 18.61 |  |  | 0.2 |  |  |  |  | 3.72 |  | 1865 |  |  | PREGO 22x48 |  |  |  |  | Kg |  |  | 22.42 |  |  | 0.2 |  |  | 4.484
0106 |  |  |  | ALIZAR DE MADEIRA (MEIA CANA) | [5 empty] | m |  |  | 8.42 |  |  | 10 |  |  |  |  | 84.2 |  | 0106 |  |  | ALIZAR DE MADEIRA (MEIA CANA) |  |  |  |  | m |  |  | 10.15 |  |  | 10 |  |  | 101.5
1243 |  |  |  | COLA FÓRMICA (1L = 0,83KG) | [5 empty] | l |  |  | 31.99 |  |  | 3.0919 |  |  |  |  | 98.9 |  | 1243 |  |  | COLA FÓRMICA (1L = 0,83KG) |  |  |  |  | l |  |  | 38.54 |  |  | 3.0919 |  |  | 119.1618
1391 |  |  |  | FORMICA LISA (3,08 X 1,25 ) | [5 empty] | m2 |  |  | 48.39 |  |  | 7.7 |  |  |  |  | 372.6 |  | 1391 |  |  | FORMICA LISA (3,08 X 1,25 ) |  |  |  |  | m2 |  |  | 58.3 |  |  | 7.7 |  |  | 448.91
(C) Total: | [16 empty] | 1372.18 | [5 empty] | (C) Total: | [14 empty] | 1653.2492
Custo direto total (A) + (B) + (C) + (D) + (E) | [16 empty] | 1668.22 | [5 empty] | Custo direto total (A) + (B) + (C) + (D) + (E) | [14 empty] | 2009.9712
BDI: | [14 empty] | 25.07% |  | 418.22 | [5 empty] | BDI: | [12 empty] | 25.07% |  | 503.8998
Preço unitário total | [16 empty] | 2086.43 | [5 empty] | Preço unitário total | [14 empty] | 2513.8609
Descrições: |  |  | REF.: GOINFRA 170111, 170117, 230174 | [19 empty] | Descrições: |  | REF.: GOINFRA 170111, 170117, 230174
Serviço: CPU5512 - TORNEIRA DE MESA ACESSÍVEL PARA LAVATÓRIO | [16 empty] | Unidade: un | [5 empty] | Serviço: CPU5512 - TORNEIRA DE MESA ACESSÍVEL PARA LAVATÓRIO | [14 empty] | Unidade: un
Código Auxiliar |  |  |  | (B) Mãos-de-obra |  |  | Eq. Salarial |  | Sal/Hora |  |  | Encargos(%) |  |  | Consumo |  |  |  |  | Custo Horário |  |  | Código Auxiliar |  |  | (B) Mãos-de-obra |  | Eq. Salarial |  | Sal/Hora |  |  | Encargos(%) |  |  | Consumo |  |  | Custo Horário
0008 |  |  |  | AJUDANTE |  |  | 6.79 |  | 18.45 |  |  | 171.78 |  |  | 0.2 |  |  |  |  | 3.69 |  |  | 0008 |  |  | AJUDANTE |  | 8.18 |  | 22.23 |  |  | 171.78 |  |  | 0.2 |  |  | 4.446
0011 |  |  |  | ENCANADOR |  |  | 9.59 |  | 24.71 |  |  | 157.75 |  |  | 0.2 |  |  |  |  | 4.94 |  |  | 0011 |  |  | ENCANADOR |  | 11.56 |  | 29.79 |  |  | 157.75 |  |  | 0.2 |  |  | 5.958
(B) Total: | [16 empty] | 8.62 | [5 empty] | (B) Total: | [14 empty] | 10.404
Código Auxiliar |  |  |  | (C) Materiais | [5 empty] | Unidade |  |  | Valor unitário |  |  | Consumo |  |  |  |  | Valor total |  | Código Auxiliar |  |  | (C) Materiais |  |  |  |  | Unidade |  |  | Valor unitário |  |  | Consumo |  |  | Valor total
H689 |  |  |  | FITA VEDAROSCA 18 MM | [5 empty] | m |  |  | 0.29 |  |  | 0.28 |  |  |  |  | 0.08 |  | H689 |  |  | FITA VEDAROSCA 18 MM |  |  |  |  | m |  |  | 0.35 |  |  | 0.28 |  |  | 0.098
MAT5511 |  |  |  | TORNEIRA P/ LAVAT., DE MESA, BICA ALTA, LINHA LINK CONFORTO, REF 1196 C.Lnk DECA OU SIMILAR | [5 empty] | un |  |  | 579.96 |  |  | 1 |  |  |  |  | 579.96 |  | MAT5511 |  |  | TORNEIRA P/ LAVAT., DE MESA, BICA ALTA, LINHA LINK CONFORTO, REF 1196 C.Lnk DECA OU SIMILAR |  |  |  |  | un |  |  | 698.75 |  |  | 1 |  |  | 698.75
(C) Total: | [16 empty] | 580.03 | [5 empty] | (C) Total: | [14 empty] | 698.848
Custo direto total (A) + (B) + (C) + (D) + (E) | [16 empty] | 588.65 | [5 empty] | Custo direto total (A) + (B) + (C) + (D) + (E) | [14 empty] | 709.252
BDI: | [14 empty] | 25.07% |  | 147.57 | [5 empty] | BDI: | [12 empty] | 25.07% |  | 177.8095
Preço unitário total | [16 empty] | 736.22 | [5 empty] | Preço unitário total | [14 empty] | 887.0615
Descrições: |  |  | REF.: GOINFRA 80570 | [19 empty] | Descrições: |  | REF.: GOINFRA 80570
Serviço: CPU5517 - PEITORIL EM GRANITO CINZA ANDORINHA | [16 empty] | Unidade: m2 | [5 empty] | Serviço: CPU5517 - PEITORIL EM GRANITO CINZA ANDORINHA | [14 empty] | Unidade: m2
Código Auxiliar |  |  |  | (B) Mãos-de-obra |  |  | Eq. Salarial |  | Sal/Hora |  |  | Encargos(%) |  |  | Consumo |  |  |  |  | Custo Horário |  |  | Código Auxiliar |  |  | (B) Mãos-de-obra |  | Eq. Salarial |  | Sal/Hora |  |  | Encargos(%) |  |  | Consumo |  |  | Custo Horário
0005 |  |  |  | SERVENTE |  |  | 6.02 |  | 16.88 |  |  | 180.43 |  |  | 0.9388 |  |  |  |  | 15.84 |  |  | 0005 |  |  | SERVENTE |  | 7.25 |  | 20.33 |  |  | 180.43 |  |  | 0.9388 |  |  | 19.0858
0028 |  |  |  | AZULEJISTA |  |  | 9.59 |  | 24.17 |  |  | 152.05 |  |  | 0.6691 |  |  |  |  | 16.17 |  |  | 0028 |  |  | AZULEJISTA |  | 11.56 |  | 29.13 |  |  | 152.05 |  |  | 0.6691 |  |  | 19.4909
(B) Total: | [16 empty] | 32.01 | [5 empty] | (B) Total: | [14 empty] | 38.5767
Código Auxiliar |  |  |  | (C) Materiais | [5 empty] | Unidade |  |  | Valor unitário |  |  | Consumo |  |  |  |  | Valor total |  | Código Auxiliar |  |  | (C) Materiais |  |  |  |  | Unidade |  |  | Valor unitário |  |  | Consumo |  |  | Valor total
1215 |  |  |  | CIMENTO PORTLAND CPII-32 | [5 empty] | Kg |  |  | 0.53 |  |  | 10.34 |  |  |  |  | 5.48 |  | 1215 |  |  | CIMENTO PORTLAND CPII-32 |  |  |  |  | Kg |  |  | 0.64 |  |  | 10.34 |  |  | 6.6176
0104 |  |  |  | AREIA MÉDIA | [5 empty] | m3 |  |  | 139.51 |  |  | 0.0252 |  |  |  |  | 3.51 |  | 0104 |  |  | AREIA MÉDIA |  |  |  |  | m3 |  |  | 168.09 |  |  | 0.0252 |  |  | 4.2359
1421 |  |  |  | GRANITO POLIDO PARA BANCADA 2 CM | [5 empty] | m2 |  |  | 354.83 |  |  | 1 |  |  |  |  | 354.83 |  | 1421 |  |  | GRANITO POLIDO PARA BANCADA 2 CM |  |  |  |  | m2 |  |  | 427.5 |  |  | 1 |  |  | 427.5
(C) Total: | [16 empty] | 363.82 | [5 empty] | (C) Total: | [14 empty] | 438.3535
Custo direto total (A) + (B) + (C) + (D) + (E) | [16 empty] | 395.83 | [5 empty] | Custo direto total (A) + (B) + (C) + (D) + (E) | [14 empty] | 476.9402
BDI: | [14 empty] | 25.07% |  | 99.23 | [5 empty] | BDI: | [12 empty] | 25.07% |  | 119.5689
Preço unitário total | [16 empty] | 495.05 | [5 empty] | Preço unitário total | [14 empty] | 596.4991
Descrições: |  |  | REF.: GOINFRA 220920 | [19 empty] | Descrições: |  | REF.: GOINFRA 220920
Serviço: CPU5520 - RODAPÉ DE CERÂMICA COM ARGAMASSA COLANTE | [16 empty] | Unidade: m | [5 empty] | Serviço: CPU5520 - RODAPÉ DE CERÂMICA COM ARGAMASSA COLANTE | [14 empty] | Unidade: m
Código Auxiliar |  |  |  | (B) Mãos-de-obra |  |  | Eq. Salarial |  | Sal/Hora |  |  | Encargos(%) |  |  | Consumo |  |  |  |  | Custo Horário |  |  | Código Auxiliar |  |  | (B) Mãos-de-obra |  | Eq. Salarial |  | Sal/Hora |  |  | Encargos(%) |  |  | Consumo |  |  | Custo Horário
0005 |  |  |  | SERVENTE |  |  | 6.02 |  | 16.88 |  |  | 180.43 |  |  | 0.168 |  |  |  |  | 2.83 |  |  | 0005 |  |  | SERVENTE |  | 7.25 |  | 20.33 |  |  | 180.43 |  |  | 0.168 |  |  | 3.4154
0028 |  |  |  | AZULEJISTA |  |  | 9.59 |  | 24.17 |  |  | 152.05 |  |  | 0.2 |  |  |  |  | 4.83 |  |  | 0028 |  |  | AZULEJISTA |  | 11.56 |  | 29.13 |  |  | 152.05 |  |  | 0.2 |  |  | 5.826
(B) Total: | [16 empty] | 7.66 | [5 empty] | (B) Total: | [14 empty] | 9.2414
Código Auxiliar |  |  |  | (C) Materiais | [5 empty] | Unidade |  |  | Valor unitário |  |  | Consumo |  |  |  |  | Valor total |  | Código Auxiliar |  |  | (C) Materiais |  |  |  |  | Unidade |  |  | Valor unitário |  |  | Consumo |  |  | Valor total
2390 |  |  |  | ARGAMASSA DE CIMENTO COLANTE - ACII | [5 empty] | Kg |  |  | 1.1 |  |  | 0.308 |  |  |  |  | 0.33 |  | 2390 |  |  | ARGAMASSA DE CIMENTO COLANTE - ACII |  |  |  |  | Kg |  |  | 1.33 |  |  | 0.308 |  |  | 0.40964
2690 |  |  |  | ARGAMASSA DE REJUNTAMENTO | [5 empty] | Kg |  |  | 6.47 |  |  | 0.0224 |  |  |  |  | 0.14 |  | 2690 |  |  | ARGAMASSA DE REJUNTAMENTO |  |  |  |  | Kg |  |  | 7.8 |  |  | 0.0224 |  |  | 0.17472
SNP1292 |  |  |  | PISO EM CERAMICA ESMALTADA, COR LISA, PEI MAIOR OU IGUAL A 4, FORMATO MAIOR QUE 2025 CM2 | [5 empty] | m2 |  |  | 30.14 |  |  | 0.0735 |  |  |  |  | 2.21 |  | SNP1292 |  |  | PISO EM CERAMICA ESMALTADA, COR LISA, PEI MAIOR OU IGUAL A 4, FORMATO MAIOR QUE 2025 CM2 |  |  |  |  | m2 |  |  | 36.31 |  |  | 0.0735 |  |  | 2.6688
(C) Total: | [16 empty] | 2.68 | [5 empty] | (C) Total: | [14 empty] | 3.2531
Custo direto total (A) + (B) + (C) + (D) + (E) | [16 empty] | 10.34 | [5 empty] | Custo direto total (A) + (B) + (C) + (D) + (E) | [14 empty] | 12.4946
BDI: | [14 empty] | 25.07% |  | 2.59 | [5 empty] | BDI: | [12 empty] | 25.07% |  | 3.1324
Preço unitário total | [16 empty] | 12.93 | [5 empty] | Preço unitário total | [14 empty] | 15.627
Descrições: |  |  | REF.: GOINFRA 220312 | [19 empty] | Descrições: |  | REF.: GOINFRA 220312
Serviço: CPU5521 - BARRA DE APOIO EM AÇO INOX - 70 CM | [16 empty] | Unidade: un | [5 empty] | Serviço: CPU5521 - BARRA DE APOIO EM AÇO INOX - 70 CM | [14 empty] | Unidade: un
Código Auxiliar |  |  |  | (B) Mãos-de-obra |  |  | Eq. Salarial |  | Sal/Hora |  |  | Encargos(%) |  |  | Consumo |  |  |  |  | Custo Horário |  |  | Código Auxiliar |  |  | (B) Mãos-de-obra |  | Eq. Salarial |  | Sal/Hora |  |  | Encargos(%) |  |  | Consumo |  |  | Custo Horário
0008 |  |  |  | AJUDANTE |  |  | 6.79 |  | 18.45 |  |  | 171.78 |  |  | 0.35 |  |  |  |  | 6.45 |  |  | 0008 |  |  | AJUDANTE |  | 8.18 |  | 22.23 |  |  | 171.78 |  |  | 0.35 |  |  | 7.7805
0011 |  |  |  | ENCANADOR |  |  | 9.59 |  | 24.71 |  |  | 157.75 |  |  | 0.35 |  |  |  |  | 8.64 |  |  | 0011 |  |  | ENCANADOR |  | 11.56 |  | 29.79 |  |  | 157.75 |  |  | 0.35 |  |  | 10.4265
(B) Total: | [16 empty] | 15.1 | [5 empty] | (B) Total: | [14 empty] | 18.207
Código Auxiliar |  |  |  | (C) Materiais | [5 empty] | Unidade |  |  | Valor unitário |  |  | Consumo |  |  |  |  | Valor total |  | Código Auxiliar |  |  | (C) Materiais |  |  |  |  | Unidade |  |  | Valor unitário |  |  | Consumo |  |  | Valor total
SNP4351 |  |  |  | PARAFUSO NIQUELADO 3 1/2" COM ACABAMENTO CROMADO PARA FIXAR PECA SANITARIA, INCLUI PORCA CEGA, ARRUELA E BUCHA DE NYLON TAMANHO S-8 | [5 empty] | un |  |  | 14.06 |  |  | 6 |  |  |  |  | 84.36 |  | SNP4351 |  |  | PARAFUSO NIQUELADO 3 1/2" COM ACABAMENTO CROMADO PARA FIXAR PECA SANITARIA, INCLUI PORCA CEGA, ARRUELA E BUCHA DE NYLON TAMANHO S-8 |  |  |  |  | un |  |  | 16.94 |  |  | 6 |  |  | 101.64
SNP36205 |  |  |  | BARRA DE APOIO RETA, EM ACO INOX POLIDO, COMPRIMENTO 70CM, DIAMETRO MINIMO 3 CM | [5 empty] | un |  |  | 155.18 |  |  | 1 |  |  |  |  | 155.18 |  | SNP36205 |  |  | BARRA DE APOIO RETA, EM ACO INOX POLIDO, COMPRIMENTO 70CM, DIAMETRO MINIMO 3 CM |  |  |  |  | un |  |  | 186.96 |  |  | 1 |  |  | 186.96
(C) Total: | [16 empty] | 239.53 | [5 empty] | (C) Total: | [14 empty] | 288.6
Custo direto total (A) + (B) + (C) + (D) + (E) | [16 empty] | 254.63 | [5 empty] | Custo direto total (A) + (B) + (C) + (D) + (E) | [14 empty] | 306.797
BDI: | [14 empty] | 25.07% |  | 63.83 | [5 empty] | BDI: | [12 empty] | 25.07% |  | 76.914
Preço unitário total | [16 empty] | 318.46 | [5 empty] | Preço unitário total | [14 empty] | 383.711
Descrições: |  |  | REF.: GOINFRA 230176, SINAPI 100867 | [19 empty] | Descrições: |  | REF.: GOINFRA 230176, SINAPI 100867
Serviço: CPU5522 - BARRA DE APOIO EM "L", EM ACO INOX POLIDO 70 X 70 CM, | [16 empty] | Unidade: un | [5 empty] | Serviço: CPU5522 - BARRA DE APOIO EM "L", EM ACO INOX POLIDO 70 X 70 CM, | [14 empty] | Unidade: un
Código Auxiliar |  |  |  | (B) Mãos-de-obra |  |  | Eq. Salarial |  | Sal/Hora |  |  | Encargos(%) |  |  | Consumo |  |  |  |  | Custo Horário |  |  | Código Auxiliar |  |  | (B) Mãos-de-obra |  | Eq. Salarial |  | Sal/Hora |  |  | Encargos(%) |  |  | Consumo |  |  | Custo Horário
0008 |  |  |  | AJUDANTE |  |  | 6.79 |  | 18.45 |  |  | 171.78 |  |  | 0.4483 |  |  |  |  | 8.27 |  |  | 0008 |  |  | AJUDANTE |  | 8.18 |  | 22.23 |  |  | 171.78 |  |  | 0.4483 |  |  | 9.9657
0011 |  |  |  | ENCANADOR |  |  | 9.59 |  | 24.71 |  |  | 157.75 |  |  | 1.4228 |  |  |  |  | 35.15 |  |  | 0011 |  |  | ENCANADOR |  | 11.56 |  | 29.79 |  |  | 157.75 |  |  | 1.4228 |  |  | 42.3852
(B) Total: | [16 empty] | 43.44 | [5 empty] | (B) Total: | [14 empty] | 52.3509
Código Auxiliar |  |  |  | (C) Materiais | [5 empty] | Unidade |  |  | Valor unitário |  |  | Consumo |  |  |  |  | Valor total |  | Código Auxiliar |  |  | (C) Materiais |  |  |  |  | Unidade |  |  | Valor unitário |  |  | Consumo |  |  | Valor total
SNP4351 |  |  |  | PARAFUSO NIQUELADO 3 1/2" COM ACABAMENTO CROMADO PARA FIXAR PECA SANITARIA, INCLUI PORCA CEGA, ARRUELA E BUCHA DE NYLON TAMANHO S-8 | [5 empty] | un |  |  | 14.06 |  |  | 9 |  |  |  |  | 126.54 |  | SNP4351 |  |  | PARAFUSO NIQUELADO 3 1/2" COM ACABAMENTO CROMADO PARA FIXAR PECA SANITARIA, INCLUI PORCA CEGA, ARRUELA E BUCHA DE NYLON TAMANHO S-8 |  |  |  |  | un |  |  | 16.94 |  |  | 9 |  |  | 152.46
SNP36207 |  |  |  | BARRA DE APOIO EM "L", EM ACO INOX POLIDO 70 X 70 CM, DIAMETRO MINIMO 3 CM | [5 empty] | un |  |  | 317.37 |  |  | 1 |  |  |  |  | 317.37 |  | SNP36207 |  |  | BARRA DE APOIO EM "L", EM ACO INOX POLIDO 70 X 70 CM, DIAMETRO MINIMO 3 CM |  |  |  |  | un |  |  | 382.37 |  |  | 1 |  |  | 382.37
(C) Total: | [16 empty] | 443.9 | [5 empty] | (C) Total: | [14 empty] | 534.83
Custo direto total (A) + (B) + (C) + (D) + (E) | [16 empty] | 487.34 | [5 empty] | Custo direto total (A) + (B) + (C) + (D) + (E) | [14 empty] | 587.1809
BDI: | [14 empty] | 25.07% |  | 122.17 | [5 empty] | BDI: | [12 empty] | 25.07% |  | 147.2063
Preço unitário total | [16 empty] | 609.51 | [5 empty] | Preço unitário total | [14 empty] | 734.3872
Descrições: |  |  | REF.: SINAPI 100863 | [19 empty] | Descrições: |  | REF.: SINAPI 100863
Serviço: CPU5523 - CHAPA DE MADEIRA PARA BASE DA CX D´ ÁGUA | [16 empty] | Unidade: m2 | [5 empty] | Serviço: CPU5523 - CHAPA DE MADEIRA PARA BASE DA CX D´ ÁGUA | [14 empty] | Unidade: m2
Código Auxiliar |  |  |  | (B) Mãos-de-obra |  |  | Eq. Salarial |  | Sal/Hora |  |  | Encargos(%) |  |  | Consumo |  |  |  |  | Custo Horário |  |  | Código Auxiliar |  |  | (B) Mãos-de-obra |  | Eq. Salarial |  | Sal/Hora |  |  | Encargos(%) |  |  | Consumo |  |  | Custo Horário
0005 |  |  |  | SERVENTE |  |  | 6.02 |  | 16.88 |  |  | 180.43 |  |  | 2 |  |  |  |  | 33.76 |  |  | 0005 |  |  | SERVENTE |  | 7.25 |  | 20.33 |  |  | 180.43 |  |  | 2 |  |  | 40.66
0010 |  |  |  | CARPINTEIRO |  |  | 9.59 |  | 24.18 |  |  | 152.18 |  |  | 1 |  |  |  |  | 24.18 |  |  | 0010 |  |  | CARPINTEIRO |  | 11.56 |  | 29.15 |  |  | 152.18 |  |  | 1 |  |  | 29.15
(B) Total: | [16 empty] | 57.94 | [5 empty] | (B) Total: | [14 empty] | 69.81
Código Auxiliar |  |  |  | (C) Materiais | [5 empty] | Unidade |  |  | Valor unitário |  |  | Consumo |  |  |  |  | Valor total |  | Código Auxiliar |  |  | (C) Materiais |  |  |  |  | Unidade |  |  | Valor unitário |  |  | Consumo |  |  | Valor total
1862 |  |  |  | PREGO 19x27 | [5 empty] | Kg |  |  | 16.75 |  |  | 0.26 |  |  |  |  | 4.35 |  | 1862 |  |  | PREGO 19x27 |  |  |  |  | Kg |  |  | 20.18 |  |  | 0.26 |  |  | 5.2468
SNP34745 |  |  |  | COMPENSADO NAVAL - CHAPA/PAINEL EM MADEIRA COMPENSADA PRENSADA, DE 2200 X 1600 MM, E = 25 MM | [5 empty] | m2 |  |  | 176.99 |  |  | 1.05 |  |  |  |  | 185.83 |  | SNP34745 |  |  | COMPENSADO NAVAL - CHAPA/PAINEL EM MADEIRA COMPENSADA PRENSADA, DE 2200 X 1600 MM, E = 25 MM |  |  |  |  | m2 |  |  | 213.24 |  |  | 1.05 |  |  | 223.902
1218 |  |  |  | CAIBRO 5x6 CM | [5 empty] | m |  |  | 13.4 |  |  | 3 |  |  |  |  | 40.2 |  | 1218 |  |  | CAIBRO 5x6 CM |  |  |  |  | m |  |  | 16.15 |  |  | 3 |  |  | 48.45
(C) Total: | [16 empty] | 230.39 | [5 empty] | (C) Total: | [14 empty] | 277.5988
Custo direto total (A) + (B) + (C) + (D) + (E) | [16 empty] | 288.33 | [5 empty] | Custo direto total (A) + (B) + (C) + (D) + (E) | [14 empty] | 347.4088
BDI: | [14 empty] | 25.07% |  | 72.28 | [5 empty] | BDI: | [12 empty] | 25.07% |  | 87.0954
Preço unitário total | [16 empty] | 360.6 | [5 empty] | Preço unitário total | [14 empty] | 434.5042
Descrições: |  |  | REF.: GOINFRA 220912 | [19 empty] | Descrições: |  | REF.: GOINFRA 220912
Serviço: CPU5524 - ANEL DE BORRACHA PARA TUBO PVC SANITARIO D = 40MM | [16 empty] | Unidade: un | [5 empty] | Serviço: CPU5524 - ANEL DE BORRACHA PARA TUBO PVC SANITARIO D = 40MM | [14 empty] | Unidade: un
Código Auxiliar |  |  |  | (B) Mãos-de-obra |  |  | Eq. Salarial |  | Sal/Hora |  |  | Encargos(%) |  |  | Consumo |  |  |  |  | Custo Horário |  |  | Código Auxiliar |  |  | (B) Mãos-de-obra |  | Eq. Salarial |  | Sal/Hora |  |  | Encargos(%) |  |  | Consumo |  |  | Custo Horário
0011 |  |  |  | ENCANADOR |  |  | 9.59 |  | 24.71 |  |  | 157.75 |  |  | 0.1 |  |  |  |  | 2.46 |  |  | 0011 |  |  | ENCANADOR |  | 11.56 |  | 29.79 |  |  | 157.75 |  |  | 0.1 |  |  | 2.979
(B) Total: | [16 empty] | 2.46 | [5 empty] | (B) Total: | [14 empty] | 2.979
Código Auxiliar |  |  |  | (C) Materiais | [5 empty] | Unidade |  |  | Valor unitário |  |  | Consumo |  |  |  |  | Valor total |  | Código Auxiliar |  |  | (C) Materiais |  |  |  |  | Unidade |  |  | Valor unitário |  |  | Consumo |  |  | Valor total
MAT5525 |  |  |  | ANEL DE BORRACHA PARA TUBO PVC 40MM (1 1/2´) | [5 empty] | un |  |  | 1.31 |  |  | 1 |  |  |  |  | 1.31 |  | MAT5525 |  |  | ANEL DE BORRACHA PARA TUBO PVC 40MM (1 1/2´) |  |  |  |  | un |  |  | 1.59 |  |  | 1 |  |  | 1.59
(C) Total: | [16 empty] | 1.31 | [5 empty] | (C) Total: | [14 empty] | 1.59
Custo direto total (A) + (B) + (C) + (D) + (E) | [16 empty] | 3.77 | [5 empty] | Custo direto total (A) + (B) + (C) + (D) + (E) | [14 empty] | 4.569
BDI: | [14 empty] | 25.07% |  | 0.94 | [5 empty] | BDI: | [12 empty] | 25.07% |  | 1.1454
Preço unitário total | [16 empty] | 4.7 | [5 empty] | Preço unitário total | [14 empty] | 5.7144
Descrições: |  |  | REF.: ORSE 3404 | [19 empty] | Descrições: |  | REF.: ORSE 3404
Serviço: CPU5533 - ANEL DE BORRACHA PARA TUBO PVC SANITARIO D = 50MM | [16 empty] | Unidade: un | [5 empty] | Serviço: CPU5533 - ANEL DE BORRACHA PARA TUBO PVC SANITARIO D = 50MM | [14 empty] | Unidade: un
Código Auxiliar |  |  |  | (B) Mãos-de-obra |  |  | Eq. Salarial |  | Sal/Hora |  |  | Encargos(%) |  |  | Consumo |  |  |  |  | Custo Horário |  |  | Código Auxiliar |  |  | (B) Mãos-de-obra |  | Eq. Salarial |  | Sal/Hora |  |  | Encargos(%) |  |  | Consumo |  |  | Custo Horário
0011 |  |  |  | ENCANADOR |  |  | 9.59 |  | 24.71 |  |  | 157.75 |  |  | 0.1 |  |  |  |  | 2.46 |  |  | 0011 |  |  | ENCANADOR |  | 11.56 |  | 29.79 |  |  | 157.75 |  |  | 0.1 |  |  | 2.979
(B) Total: | [16 empty] | 2.46 | [5 empty] | (B) Total: | [14 empty] | 2.979
Código Auxiliar |  |  |  | (C) Materiais | [5 empty] | Unidade |  |  | Valor unitário |  |  | Consumo |  |  |  |  | Valor total |  | Código Auxiliar |  |  | (C) Materiais |  |  |  |  | Unidade |  |  | Valor unitário |  |  | Consumo |  |  | Valor total
SNP296 |  |  |  | ANEL BORRACHA PARA TUBO ESGOTO PREDIAL, DN 50 MM (NBR 5688) | [5 empty] | un |  |  | 1.59 |  |  | 1 |  |  |  |  | 1.59 |  | SNP296 |  |  | ANEL BORRACHA PARA TUBO ESGOTO PREDIAL, DN 50 MM (NBR 5688) |  |  |  |  | un |  |  | 1.92 |  |  | 1 |  |  | 1.92
(C) Total: | [16 empty] | 1.59 | [5 empty] | (C) Total: | [14 empty] | 1.92
Custo direto total (A) + (B) + (C) + (D) + (E) | [16 empty] | 4.05 | [5 empty] | Custo direto total (A) + (B) + (C) + (D) + (E) | [14 empty] | 4.899
BDI: | [14 empty] | 25.07% |  | 1.01 | [5 empty] | BDI: | [12 empty] | 25.07% |  | 1.2282
Preço unitário total | [16 empty] | 5.05 | [5 empty] | Preço unitário total | [14 empty] | 6.1272
Descrições: |  |  | REF.: ORSE 3404 | [19 empty] | Descrições: |  | REF.: ORSE 3404
Serviço: CPU5535 - ANEL DE BORRACHA PARA TUBO PVC SANITARIO D = 100MM | [16 empty] | Unidade: un | [5 empty] | Serviço: CPU5535 - ANEL DE BORRACHA PARA TUBO PVC SANITARIO D = 100MM | [14 empty] | Unidade: un
Código Auxiliar |  |  |  | (B) Mãos-de-obra |  |  | Eq. Salarial |  | Sal/Hora |  |  | Encargos(%) |  |  | Consumo |  |  |  |  | Custo Horário |  |  | Código Auxiliar |  |  | (B) Mãos-de-obra |  | Eq. Salarial |  | Sal/Hora |  |  | Encargos(%) |  |  | Consumo |  |  | Custo Horário
0011 |  |  |  | ENCANADOR |  |  | 9.59 |  | 24.71 |  |  | 157.75 |  |  | 0.1 |  |  |  |  | 2.46 |  |  | 0011 |  |  | ENCANADOR |  | 11.56 |  | 29.79 |  |  | 157.75 |  |  | 0.1 |  |  | 2.979
(B) Total: | [16 empty] | 2.46 | [5 empty] | (B) Total: | [14 empty] | 2.979
Código Auxiliar |  |  |  | (C) Materiais | [5 empty] | Unidade |  |  | Valor unitário |  |  | Consumo |  |  |  |  | Valor total |  | Código Auxiliar |  |  | (C) Materiais |  |  |  |  | Unidade |  |  | Valor unitário |  |  | Consumo |  |  | Valor total
SNP301 |  |  |  | ANEL BORRACHA PARA TUBO ESGOTO PREDIAL, DN 100 MM (NBR 5688) | [5 empty] | un |  |  | 2.82 |  |  | 1 |  |  |  |  | 2.82 |  | SNP301 |  |  | ANEL BORRACHA PARA TUBO ESGOTO PREDIAL, DN 100 MM (NBR 5688) |  |  |  |  | un |  |  | 3.4 |  |  | 1 |  |  | 3.4
(C) Total: | [16 empty] | 2.82 | [5 empty] | (C) Total: | [14 empty] | 3.4
Custo direto total (A) + (B) + (C) + (D) + (E) | [16 empty] | 5.28 | [5 empty] | Custo direto total (A) + (B) + (C) + (D) + (E) | [14 empty] | 6.379
BDI: | [14 empty] | 25.07% |  | 1.32 | [5 empty] | BDI: | [12 empty] | 25.07% |  | 1.5992
Preço unitário total | [16 empty] | 6.59 | [5 empty] | Preço unitário total | [14 empty] | 7.9782
Descrições: |  |  | REF.: ORSE 3404 | [19 empty] | Descrições: |  | REF.: ORSE 3404
Serviço: CPU5537 - TE DE REDUCAO 90 GRAUS SOLDAVEL 40X25 MM | [16 empty] | Unidade: un | [5 empty] | Serviço: CPU5537 - TE DE REDUCAO 90 GRAUS SOLDAVEL 40X25 MM | [14 empty] | Unidade: un
Código Auxiliar |  |  |  | (B) Mãos-de-obra |  |  | Eq. Salarial |  | Sal/Hora |  |  | Encargos(%) |  |  | Consumo |  |  |  |  | Custo Horário |  |  | Código Auxiliar |  |  | (B) Mãos-de-obra |  | Eq. Salarial |  | Sal/Hora |  |  | Encargos(%) |  |  | Consumo |  |  | Custo Horário
0008 |  |  |  | AJUDANTE |  |  | 6.79 |  | 18.45 |  |  | 171.78 |  |  | 0.3 |  |  |  |  | 5.53 |  |  | 0008 |  |  | AJUDANTE |  | 8.18 |  | 22.23 |  |  | 171.78 |  |  | 0.3 |  |  | 6.669
0011 |  |  |  | ENCANADOR |  |  | 9.59 |  | 24.71 |  |  | 157.75 |  |  | 0.3 |  |  |  |  | 7.41 |  |  | 0011 |  |  | ENCANADOR |  | 11.56 |  | 29.79 |  |  | 157.75 |  |  | 0.3 |  |  | 8.937
(B) Total: | [16 empty] | 12.93 | [5 empty] | (B) Total: | [14 empty] | 15.606
Código Auxiliar |  |  |  | (C) Materiais | [5 empty] | Unidade |  |  | Valor unitário |  |  | Consumo |  |  |  |  | Valor total |  | Código Auxiliar |  |  | (C) Materiais |  |  |  |  | Unidade |  |  | Valor unitário |  |  | Consumo |  |  | Valor total
MAT5536 |  |  |  | TE DE REDUCAO 90 GRAUS SOLDAVEL 40X25 MM | [5 empty] | un |  |  | 19.52 |  |  | 1 |  |  |  |  | 19.52 |  | MAT5536 |  |  | TE DE REDUCAO 90 GRAUS SOLDAVEL 40X25 MM |  |  |  |  | un |  |  | 23.52 |  |  | 1 |  |  | 23.52
(C) Total: | [16 empty] | 19.52 | [5 empty] | (C) Total: | [14 empty] | 23.52
Custo direto total (A) + (B) + (C) + (D) + (E) | [16 empty] | 32.45 | [5 empty] | Custo direto total (A) + (B) + (C) + (D) + (E) | [14 empty] | 39.126
BDI: | [14 empty] | 25.07% |  | 8.13 | [5 empty] | BDI: | [12 empty] | 25.07% |  | 9.8089
Preço unitário total | [16 empty] | 40.58 | [5 empty] | Preço unitário total | [14 empty] | 48.9349
Descrições: |  |  | REF.: GOINFRA 81423 | [19 empty] | Descrições: |  | REF.: GOINFRA 81423
Serviço: CPU5540 - REGISTRO DE ESFERA, PVC, COM VOLANTE, VS, SOLDAVEL, 25 MM | [16 empty] | Unidade: un | [5 empty] | Serviço: CPU5540 - REGISTRO DE ESFERA, PVC, COM VOLANTE, VS, SOLDAVEL, 25 MM | [14 empty] | Unidade: un
Código Auxiliar |  |  |  | (B) Mãos-de-obra |  |  | Eq. Salarial |  | Sal/Hora |  |  | Encargos(%) |  |  | Consumo |  |  |  |  | Custo Horário |  |  | Código Auxiliar |  |  | (B) Mãos-de-obra |  | Eq. Salarial |  | Sal/Hora |  |  | Encargos(%) |  |  | Consumo |  |  | Custo Horário
0008 |  |  |  | AJUDANTE |  |  | 6.79 |  | 18.45 |  |  | 171.78 |  |  | 0.54 |  |  |  |  | 9.96 |  |  | 0008 |  |  | AJUDANTE |  | 8.18 |  | 22.23 |  |  | 171.78 |  |  | 0.54 |  |  | 12.0042
0011 |  |  |  | ENCANADOR |  |  | 9.59 |  | 24.71 |  |  | 157.75 |  |  | 0.54 |  |  |  |  | 13.34 |  |  | 0011 |  |  | ENCANADOR |  | 11.56 |  | 29.79 |  |  | 157.75 |  |  | 0.54 |  |  | 16.0866
(B) Total: | [16 empty] | 23.3 | [5 empty] | (B) Total: | [14 empty] | 28.0908
Código Auxiliar |  |  |  | (C) Materiais | [5 empty] | Unidade |  |  | Valor unitário |  |  | Consumo |  |  |  |  | Valor total |  | Código Auxiliar |  |  | (C) Materiais |  |  |  |  | Unidade |  |  | Valor unitário |  |  | Consumo |  |  | Valor total
H689 |  |  |  | FITA VEDAROSCA 18 MM | [5 empty] | m |  |  | 0.29 |  |  | 1.2 |  |  |  |  | 0.34 |  | H689 |  |  | FITA VEDAROSCA 18 MM |  |  |  |  | m |  |  | 0.35 |  |  | 1.2 |  |  | 0.42
SNP11674 |  |  |  | REGISTRO DE ESFERA, PVC, COM VOLANTE, VS, SOLDAVEL, DN 25 MM, COM CORPO DIVIDIDO | [5 empty] | un |  |  | 15.99 |  |  | 1 |  |  |  |  | 15.99 |  | SNP11674 |  |  | REGISTRO DE ESFERA, PVC, COM VOLANTE, VS, SOLDAVEL, DN 25 MM, COM CORPO DIVIDIDO |  |  |  |  | un |  |  | 19.26 |  |  | 1 |  |  | 19.26
(C) Total: | [16 empty] | 16.33 | [5 empty] | (C) Total: | [14 empty] | 19.68
Custo direto total (A) + (B) + (C) + (D) + (E) | [16 empty] | 39.63 | [5 empty] | Custo direto total (A) + (B) + (C) + (D) + (E) | [14 empty] | 47.7708
BDI: | [14 empty] | 25.07% |  | 9.93 | [5 empty] | BDI: | [12 empty] | 25.07% |  | 11.9761
Preço unitário total | [16 empty] | 49.56 | [5 empty] | Preço unitário total | [14 empty] | 59.7469
Descrições: |  |  | REF.: GOINFRA 80977 | [19 empty] | Descrições: |  | REF.: GOINFRA 80977
Serviço: CPU5541 - REGISTRO DE ESFERA, PVC, COM VOLANTE, VS, SOLDAVEL, 32 MM | [16 empty] | Unidade: un | [5 empty] | Serviço: CPU5541 - REGISTRO DE ESFERA, PVC, COM VOLANTE, VS, SOLDAVEL, 32 MM | [14 empty] | Unidade: un
Código Auxiliar |  |  |  | (B) Mãos-de-obra |  |  | Eq. Salarial |  | Sal/Hora |  |  | Encargos(%) |  |  | Consumo |  |  |  |  | Custo Horário |  |  | Código Auxiliar |  |  | (B) Mãos-de-obra |  | Eq. Salarial |  | Sal/Hora |  |  | Encargos(%) |  |  | Consumo |  |  | Custo Horário
0008 |  |  |  | AJUDANTE |  |  | 6.79 |  | 18.45 |  |  | 171.78 |  |  | 0.54 |  |  |  |  | 9.96 |  |  | 0008 |  |  | AJUDANTE |  | 8.18 |  | 22.23 |  |  | 171.78 |  |  | 0.54 |  |  | 12.0042
0011 |  |  |  | ENCANADOR |  |  | 9.59 |  | 24.71 |  |  | 157.75 |  |  | 0.54 |  |  |  |  | 13.34 |  |  | 0011 |  |  | ENCANADOR |  | 11.56 |  | 29.79 |  |  | 157.75 |  |  | 0.54 |  |  | 16.0866
(B) Total: | [16 empty] | 23.3 | [5 empty] | (B) Total: | [14 empty] | 28.0908
Código Auxiliar |  |  |  | (C) Materiais | [5 empty] | Unidade |  |  | Valor unitário |  |  | Consumo |  |  |  |  | Valor total |  | Código Auxiliar |  |  | (C) Materiais |  |  |  |  | Unidade |  |  | Valor unitário |  |  | Consumo |  |  | Valor total
H689 |  |  |  | FITA VEDAROSCA 18 MM | [5 empty] | m |  |  | 0.29 |  |  | 1.2 |  |  |  |  | 0.34 |  | H689 |  |  | FITA VEDAROSCA 18 MM |  |  |  |  | m |  |  | 0.35 |  |  | 1.2 |  |  | 0.42
SNP11675 |  |  |  | REGISTRO DE ESFERA, PVC, COM VOLANTE, VS, SOLDAVEL, DN 32 MM, COM CORPO DIVIDIDO | [5 empty] | un |  |  | 25.38 |  |  | 1 |  |  |  |  | 25.38 |  | SNP11675 |  |  | REGISTRO DE ESFERA, PVC, COM VOLANTE, VS, SOLDAVEL, DN 32 MM, COM CORPO DIVIDIDO |  |  |  |  | un |  |  | 30.58 |  |  | 1 |  |  | 30.58
(C) Total: | [16 empty] | 25.73 | [5 empty] | (C) Total: | [14 empty] | 31
Custo direto total (A) + (B) + (C) + (D) + (E) | [16 empty] | 49.03 | [5 empty] | Custo direto total (A) + (B) + (C) + (D) + (E) | [14 empty] | 59.0908
BDI: | [14 empty] | 25.07% |  | 12.29 | [5 empty] | BDI: | [12 empty] | 25.07% |  | 14.8141
Preço unitário total | [16 empty] | 61.32 | [5 empty] | Preço unitário total | [14 empty] | 73.9049
Descrições: |  |  | REF.: GOINFRA 80977 | [19 empty] | Descrições: |  | REF.: GOINFRA 80977
Serviço: CPU5542 - REGISTRO DE ESFERA, PVC, COM VOLANTE, VS, SOLDAVEL, 40 MM | [16 empty] | Unidade: un | [5 empty] | Serviço: CPU5542 - REGISTRO DE ESFERA, PVC, COM VOLANTE, VS, SOLDAVEL, 40 MM | [14 empty] | Unidade: un
Código Auxiliar |  |  |  | (B) Mãos-de-obra |  |  | Eq. Salarial |  | Sal/Hora |  |  | Encargos(%) |  |  | Consumo |  |  |  |  | Custo Horário |  |  | Código Auxiliar |  |  | (B) Mãos-de-obra |  | Eq. Salarial |  | Sal/Hora |  |  | Encargos(%) |  |  | Consumo |  |  | Custo Horário
0008 |  |  |  | AJUDANTE |  |  | 6.79 |  | 18.45 |  |  | 171.78 |  |  | 0.54 |  |  |  |  | 9.96 |  |  | 0008 |  |  | AJUDANTE |  | 8.18 |  | 22.23 |  |  | 171.78 |  |  | 0.54 |  |  | 12.0042
0011 |  |  |  | ENCANADOR |  |  | 9.59 |  | 24.71 |  |  | 157.75 |  |  | 0.54 |  |  |  |  | 13.34 |  |  | 0011 |  |  | ENCANADOR |  | 11.56 |  | 29.79 |  |  | 157.75 |  |  | 0.54 |  |  | 16.0866
(B) Total: | [16 empty] | 23.3 | [5 empty] | (B) Total: | [14 empty] | 28.0908
Código Auxiliar |  |  |  | (C) Materiais | [5 empty] | Unidade |  |  | Valor unitário |  |  | Consumo |  |  |  |  | Valor total |  | Código Auxiliar |  |  | (C) Materiais |  |  |  |  | Unidade |  |  | Valor unitário |  |  | Consumo |  |  | Valor total
H689 |  |  |  | FITA VEDAROSCA 18 MM | [5 empty] | m |  |  | 0.29 |  |  | 1.2 |  |  |  |  | 0.34 |  | H689 |  |  | FITA VEDAROSCA 18 MM |  |  |  |  | m |  |  | 0.35 |  |  | 1.2 |  |  | 0.42
SNP11676 |  |  |  | REGISTRO DE ESFERA, PVC, COM VOLANTE, VS, SOLDAVEL, DN 40 MM, COM CORPO DIVIDIDO | [5 empty] | un |  |  | 33.96 |  |  | 1 |  |  |  |  | 33.96 |  | SNP11676 |  |  | REGISTRO DE ESFERA, PVC, COM VOLANTE, VS, SOLDAVEL, DN 40 MM, COM CORPO DIVIDIDO |  |  |  |  | un |  |  | 40.91 |  |  | 1 |  |  | 40.91
(C) Total: | [16 empty] | 34.3 | [5 empty] | (C) Total: | [14 empty] | 41.33
Custo direto total (A) + (B) + (C) + (D) + (E) | [16 empty] | 57.6 | [5 empty] | Custo direto total (A) + (B) + (C) + (D) + (E) | [14 empty] | 69.4208
BDI: | [14 empty] | 25.07% |  | 14.44 | [5 empty] | BDI: | [12 empty] | 25.07% |  | 17.4038
Preço unitário total | [16 empty] | 72.03 | [5 empty] | Preço unitário total | [14 empty] | 86.8246
Descrições: |  |  | REF.: GOINFRA 80977 | [19 empty] | Descrições: |  | REF.: GOINFRA 80977
Serviço: CPU5543 - ARGAMASSA TRAÇO 1:3 (EM VOLUME DE CIMENTO E AREIA MÉDIA ÚMIDA), PREPARO MANUAL | [16 empty] | Unidade: m3 | [5 empty] | Serviço: CPU5543 - ARGAMASSA TRAÇO 1:3 (EM VOLUME DE CIMENTO E AREIA MÉDIA ÚMIDA), PREPARO MANUAL | [14 empty] | Unidade: m3
Código Auxiliar |  |  |  | (B) Mãos-de-obra |  |  | Eq. Salarial |  | Sal/Hora |  |  | Encargos(%) |  |  | Consumo |  |  |  |  | Custo Horário |  |  | Código Auxiliar |  |  | (B) Mãos-de-obra |  | Eq. Salarial |  | Sal/Hora |  |  | Encargos(%) |  |  | Consumo |  |  | Custo Horário
0005 |  |  |  | SERVENTE |  |  | 6.02 |  | 16.88 |  |  | 180.43 |  |  | 8.57 |  |  |  |  | 144.66 |  |  | 0005 |  |  | SERVENTE |  | 7.25 |  | 20.33 |  |  | 180.43 |  |  | 8.57 |  |  | 174.2281
(B) Total: | [16 empty] | 144.66 | [5 empty] | (B) Total: | [14 empty] | 174.2281
Código Auxiliar |  |  |  | (C) Materiais | [5 empty] | Unidade |  |  | Valor unitário |  |  | Consumo |  |  |  |  | Valor total |  | Código Auxiliar |  |  | (C) Materiais |  |  |  |  | Unidade |  |  | Valor unitário |  |  | Consumo |  |  | Valor total
1215 |  |  |  | CIMENTO PORTLAND CPII-32 | [5 empty] | Kg |  |  | 0.53 |  |  | 482.96 |  |  |  |  | 255.96 |  | 1215 |  |  | CIMENTO PORTLAND CPII-32 |  |  |  |  | Kg |  |  | 0.64 |  |  | 482.96 |  |  | 309.0944
0104 |  |  |  | AREIA MÉDIA | [5 empty] | m3 |  |  | 139.51 |  |  | 1.07 |  |  |  |  | 149.27 |  | 0104 |  |  | AREIA MÉDIA |  |  |  |  | m3 |  |  | 168.09 |  |  | 1.07 |  |  | 179.8563
(C) Total: | [16 empty] | 405.23 | [5 empty] | (C) Total: | [14 empty] | 488.9507
Custo direto total (A) + (B) + (C) + (D) + (E) | [16 empty] | 549.89 | [5 empty] | Custo direto total (A) + (B) + (C) + (D) + (E) | [14 empty] | 663.1788
BDI: | [14 empty] | 0% |  | 0 | [5 empty] | BDI: | [12 empty] | 0% |  | 0
Preço unitário total | [16 empty] | 549.89 | [5 empty] | Preço unitário total | [14 empty] | 663.1788
Descrições: |  |  | REF.: SINAPI 88629 | [19 empty] | Descrições: |  | REF.: SINAPI 88629
Serviço: CPU5544 - CANALETA MEIA CANA PRÉ-MOLDADA DE CONCRETO (D = 20 CM) - FORNECIMENTO E INSTALAÇÃO | [16 empty] | Unidade: m | [5 empty] | Serviço: CPU5544 - CANALETA MEIA CANA PRÉ-MOLDADA DE CONCRETO (D = 20 CM) - FORNECIMENTO E INSTALAÇÃO | [14 empty] | Unidade: m
Código Auxiliar |  |  |  | (B) Mãos-de-obra |  |  | Eq. Salarial |  | Sal/Hora |  |  | Encargos(%) |  |  | Consumo |  |  |  |  | Custo Horário |  |  | Código Auxiliar |  |  | (B) Mãos-de-obra |  | Eq. Salarial |  | Sal/Hora |  |  | Encargos(%) |  |  | Consumo |  |  | Custo Horário
0005 |  |  |  | SERVENTE |  |  | 6.02 |  | 16.88 |  |  | 180.43 |  |  | 0.2393 |  |  |  |  | 4.03 |  |  | 0005 |  |  | SERVENTE |  | 7.25 |  | 20.33 |  |  | 180.43 |  |  | 0.2393 |  |  | 4.865
0004 |  |  |  | PEDREIRO |  |  | 9.59 |  | 24.16 |  |  | 152.01 |  |  | 0.2393 |  |  |  |  | 5.78 |  |  | 0004 |  |  | PEDREIRO |  | 11.56 |  | 29.13 |  |  | 152.01 |  |  | 0.2393 |  |  | 6.9708
(B) Total: | [16 empty] | 9.81 | [5 empty] | (B) Total: | [14 empty] | 11.8358
Código Auxiliar |  |  |  | (C) Materiais | [5 empty] | Unidade |  |  | Valor unitário |  |  | Consumo |  |  |  |  | Valor total |  | Código Auxiliar |  |  | (C) Materiais |  |  |  |  | Unidade |  |  | Valor unitário |  |  | Consumo |  |  | Valor total
SNP13115 |  |  |  | CALHA/CANALETA DE CONCRETO SIMPLES, TIPO MEIA CANA, DIAMETRO DE 20 CM, PARA AGUA PLUVIAL | [5 empty] | m |  |  | 22.87 |  |  | 1.03 |  |  |  |  | 23.55 |  | SNP13115 |  |  | CALHA/CANALETA DE CONCRETO SIMPLES, TIPO MEIA CANA, DIAMETRO DE 20 CM, PARA AGUA PLUVIAL |  |  |  |  | m |  |  | 27.56 |  |  | 1.03 |  |  | 28.3868
(C) Total: | [16 empty] | 23.55 | [5 empty] | (C) Total: | [14 empty] | 28.3868
Código Auxiliar |  | (D)(E) Serviços |  |  |  | Unidade |  | Vl. unit. mão-de-obra |  |  | Vl. unit. material |  |  | Consumo |  |  | Vl. total mão-de-obra |  |  |  |  | Vl. total material | Código Auxiliar | (D)(E) Serviços |  |  | Unidade |  | Vl. unit. mão-de-obra |  |  | Vl. unit. material |  |  | Consumo |  |  | Vl. total mão-de-obra |  |  | Vl. total material
CPU5543 |  | ARGAMASSA TRAÇO 1:3 (EM VOLUME DE CIMENTO E AREIA MÉDIA ÚMIDA), PREPARO MANUAL |  |  |  | m3 |  | 144.6 |  |  | 405.82 |  |  | 0.0013 |  |  | 0.18 |  |  |  |  | 0.52 | CPU5543 | ARGAMASSA TRAÇO 1:3 (EM VOLUME DE CIMENTO E AREIA MÉDIA ÚMIDA), PREPARO MANUAL |  |  | m3 |  | 174.22 |  |  | 488.94 |  |  | 0.0013 |  |  | 0.22649 |  |  | 0.63562
(D) Total mão-de-obra: | [16 empty] | 0.18 | [5 empty] | (D) Total mão-de-obra: | [14 empty] | 0.22649
(E) Total material: | [16 empty] | 0.52 | [5 empty] | (E) Total material: | [14 empty] | 0.63562
Custo direto total (A) + (B) + (C) + (D) + (E) | [16 empty] | 34.08 | [5 empty] | Custo direto total (A) + (B) + (C) + (D) + (E) | [14 empty] | 40.2226
BDI: | [14 empty] | 25.07% |  | 8.54 | [5 empty] | BDI: | [12 empty] | 25.07% |  | 10.0838
Preço unitário total | [16 empty] | 42.61 | [5 empty] | Preço unitário total | [14 empty] | 50.2964
, | [22 empty] | ,
Descrições: |  |  | REF.: SINAPI 102989 | [19 empty] | Descrições: |  | REF.: SINAPI 102989
Serviço: CPU5556 - VALVULA PARA LAVATORIO PVC | [16 empty] | Unidade: un | [5 empty] | Serviço: CPU5556 - VALVULA PARA LAVATORIO PVC | [14 empty] | Unidade: un
Código Auxiliar |  |  |  | (B) Mãos-de-obra |  |  | Eq. Salarial |  | Sal/Hora |  |  | Encargos(%) |  |  | Consumo |  |  |  |  | Custo Horário |  |  | Código Auxiliar |  |  | (B) Mãos-de-obra |  | Eq. Salarial |  | Sal/Hora |  |  | Encargos(%) |  |  | Consumo |  |  | Custo Horário
0008 |  |  |  | AJUDANTE |  |  | 6.79 |  | 18.45 |  |  | 171.78 |  |  | 0.15 |  |  |  |  | 2.76 |  |  | 0008 |  |  | AJUDANTE |  | 8.18 |  | 22.23 |  |  | 171.78 |  |  | 0.15 |  |  | 3.3345
0011 |  |  |  | ENCANADOR |  |  | 9.59 |  | 24.71 |  |  | 157.75 |  |  | 0.15 |  |  |  |  | 3.7 |  |  | 0011 |  |  | ENCANADOR |  | 11.56 |  | 29.79 |  |  | 157.75 |  |  | 0.15 |  |  | 4.4685
(B) Total: | [16 empty] | 6.46 | [5 empty] | (B) Total: | [14 empty] | 7.803
Código Auxiliar |  |  |  | (C) Materiais | [5 empty] | Unidade |  |  | Valor unitário |  |  | Consumo |  |  |  |  | Valor total |  | Código Auxiliar |  |  | (C) Materiais |  |  |  |  | Unidade |  |  | Valor unitário |  |  | Consumo |  |  | Valor total
H261 |  |  |  | VALVULA PARA LAVATORIO PVC 1" | [5 empty] | un |  |  | 4.73 |  |  | 1 |  |  |  |  | 4.73 |  | H261 |  |  | VALVULA PARA LAVATORIO PVC 1" |  |  |  |  | un |  |  | 5.71 |  |  | 1 |  |  | 5.71
(C) Total: | [16 empty] | 4.73 | [5 empty] | (C) Total: | [14 empty] | 5.71
Custo direto total (A) + (B) + (C) + (D) + (E) | [16 empty] | 11.19 | [5 empty] | Custo direto total (A) + (B) + (C) + (D) + (E) | [14 empty] | 13.513
BDI: | [14 empty] | 25.07% |  | 2.8 | [5 empty] | BDI: | [12 empty] | 25.07% |  | 3.3877
Preço unitário total | [16 empty] | 13.98 | [5 empty] | Preço unitário total | [14 empty] | 16.8907
Descrições: |  |  | REF.: GOINFRA 080580 | [19 empty] | Descrições: |  | REF.: GOINFRA 080580
Serviço: CPU5557 - TAMPA RALO FOFO 300 X 300 MM COM REQUADRO | [16 empty] | Unidade: un | [5 empty] | Serviço: CPU5557 - TAMPA RALO FOFO 300 X 300 MM COM REQUADRO | [14 empty] | Unidade: un
Código Auxiliar |  |  |  | (B) Mãos-de-obra |  |  | Eq. Salarial |  | Sal/Hora |  |  | Encargos(%) |  |  | Consumo |  |  |  |  | Custo Horário |  |  | Código Auxiliar |  |  | (B) Mãos-de-obra |  | Eq. Salarial |  | Sal/Hora |  |  | Encargos(%) |  |  | Consumo |  |  | Custo Horário
0008 |  |  |  | AJUDANTE |  |  | 6.79 |  | 18.45 |  |  | 171.78 |  |  | 0.08 |  |  |  |  | 1.47 |  |  | 0008 |  |  | AJUDANTE |  | 8.18 |  | 22.23 |  |  | 171.78 |  |  | 0.08 |  |  | 1.7784
0011 |  |  |  | ENCANADOR |  |  | 9.59 |  | 24.71 |  |  | 157.75 |  |  | 0.08 |  |  |  |  | 1.97 |  |  | 0011 |  |  | ENCANADOR |  | 11.56 |  | 29.79 |  |  | 157.75 |  |  | 0.08 |  |  | 2.3832
(B) Total: | [16 empty] | 3.44 | [5 empty] | (B) Total: | [14 empty] | 4.1516
Código Auxiliar |  |  |  | (C) Materiais | [5 empty] | Unidade |  |  | Valor unitário |  |  | Consumo |  |  |  |  | Valor total |  | Código Auxiliar |  |  | (C) Materiais |  |  |  |  | Unidade |  |  | Valor unitário |  |  | Consumo |  |  | Valor total
SNP21061 |  |  |  | RALO FOFO COM REQUADRO, QUADRADO 300 X 300 MM | [5 empty] | un |  |  | 104.38 |  |  | 1 |  |  |  |  | 104.38 |  | SNP21061 |  |  | RALO FOFO COM REQUADRO, QUADRADO 300 X 300 MM |  |  |  |  | un |  |  | 125.76 |  |  | 1 |  |  | 125.76
(C) Total: | [16 empty] | 104.38 | [5 empty] | (C) Total: | [14 empty] | 125.76
Custo direto total (A) + (B) + (C) + (D) + (E) | [16 empty] | 107.82 | [5 empty] | Custo direto total (A) + (B) + (C) + (D) + (E) | [14 empty] | 129.9216
BDI: | [14 empty] | 25.07% |  | 27.03 | [5 empty] | BDI: | [12 empty] | 25.07% |  | 32.5713
Preço unitário total | [16 empty] | 134.84 | [5 empty] | Preço unitário total | [14 empty] | 162.4929
Descrições: |  |  | REF.: ORSE 1706 | [19 empty] | Descrições: |  | REF.: ORSE 1706
Serviço: CPU5558 - SUPORTE MÃO FRANCESA EM AÇO, ABAS IGUAIS 30 CM, CAPACIDADE MINIMA 60 KG, BRANCO - FORNECIMENTO E INSTALAÇÃO | [16 empty] | Unidade: un | [5 empty] | Serviço: CPU5558 - SUPORTE MÃO FRANCESA EM AÇO, ABAS IGUAIS 30 CM, CAPACIDADE MINIMA 60 KG, BRANCO - FORNECIMENTO E INSTALAÇÃO | [14 empty] | Unidade: un
Código Auxiliar |  |  |  | (B) Mãos-de-obra |  |  | Eq. Salarial |  | Sal/Hora |  |  | Encargos(%) |  |  | Consumo |  |  |  |  | Custo Horário |  |  | Código Auxiliar |  |  | (B) Mãos-de-obra |  | Eq. Salarial |  | Sal/Hora |  |  | Encargos(%) |  |  | Consumo |  |  | Custo Horário
0005 |  |  |  | SERVENTE |  |  | 6.02 |  | 16.88 |  |  | 180.43 |  |  | 0.1494 |  |  |  |  | 2.52 |  |  | 0005 |  |  | SERVENTE |  | 7.25 |  | 20.33 |  |  | 180.43 |  |  | 0.1494 |  |  | 3.0373
0011 |  |  |  | ENCANADOR |  |  | 9.59 |  | 24.71 |  |  | 157.75 |  |  | 0.4743 |  |  |  |  | 11.71 |  |  | 0011 |  |  | ENCANADOR |  | 11.56 |  | 29.79 |  |  | 157.75 |  |  | 0.4743 |  |  | 14.1294
(B) Total: | [16 empty] | 14.23 | [5 empty] | (B) Total: | [14 empty] | 17.1667
Código Auxiliar |  |  |  | (C) Materiais | [5 empty] | Unidade |  |  | Valor unitário |  |  | Consumo |  |  |  |  | Valor total |  | Código Auxiliar |  |  | (C) Materiais |  |  |  |  | Unidade |  |  | Valor unitário |  |  | Consumo |  |  | Valor total
SNP37590 |  |  |  | SUPORTE MAO-FRANCESA EM ACO, ABAS IGUAIS 30 CM, CAPACIDADE MINIMA 60 KG, BRANCO | [5 empty] | un |  |  | 13.99 |  |  | 1 |  |  |  |  | 13.99 |  | SNP37590 |  |  | SUPORTE MAO-FRANCESA EM ACO, ABAS IGUAIS 30 CM, CAPACIDADE MINIMA 60 KG, BRANCO |  |  |  |  | un |  |  | 16.86 |  |  | 1 |  |  | 16.86
3067 |  |  |  | BUCHA DE NYLON S-10 | [5 empty] | un |  |  | 0.37 |  |  | 3 |  |  |  |  | 1.11 |  | 3067 |  |  | BUCHA DE NYLON S-10 |  |  |  |  | un |  |  | 0.45 |  |  | 3 |  |  | 1.35
3390 |  |  |  | PARAFUSO P/BUCHA S-10 | [5 empty] | un |  |  | 0.53 |  |  | 3 |  |  |  |  | 1.59 |  | 3390 |  |  | PARAFUSO P/BUCHA S-10 |  |  |  |  | un |  |  | 0.64 |  |  | 3 |  |  | 1.92
(C) Total: | [16 empty] | 16.7 | [5 empty] | (C) Total: | [14 empty] | 20.13
Custo direto total (A) + (B) + (C) + (D) + (E) | [16 empty] | 30.93 | [5 empty] | Custo direto total (A) + (B) + (C) + (D) + (E) | [14 empty] | 37.2967
BDI: | [14 empty] | 25.07% |  | 7.75 | [5 empty] | BDI: | [12 empty] | 25.07% |  | 9.3503
Preço unitário total | [16 empty] | 38.67 | [5 empty] | Preço unitário total | [14 empty] | 46.647
Descrições: |  |  | REF.: SINAPI 100861 | [19 empty] | Descrições: |  | REF.: SINAPI 100861
Serviço: CPU5560 - SHAFT DE GESSO ACARTONADO PARA AREAS MOLHADAS | [16 empty] | Unidade: m2 | [5 empty] | Serviço: CPU5560 - SHAFT DE GESSO ACARTONADO PARA AREAS MOLHADAS | [14 empty] | Unidade: m2
Código Auxiliar |  |  |  | (B) Mãos-de-obra |  |  | Eq. Salarial |  | Sal/Hora |  |  | Encargos(%) |  |  | Consumo |  |  |  |  | Custo Horário |  |  | Código Auxiliar |  |  | (B) Mãos-de-obra |  | Eq. Salarial |  | Sal/Hora |  |  | Encargos(%) |  |  | Consumo |  |  | Custo Horário
0005 |  |  |  | SERVENTE |  |  | 6.02 |  | 16.88 |  |  | 180.43 |  |  | 0.201 |  |  |  |  | 3.39 |  |  | 0005 |  |  | SERVENTE |  | 7.25 |  | 20.33 |  |  | 180.43 |  |  | 0.201 |  |  | 4.0863
0015 |  |  |  | MONTADOR DE ESTRUTURA METALICA |  |  | 9.59 |  | 24.24 |  |  | 152.8 |  |  | 0.615 |  |  |  |  | 14.9 |  |  | 0015 |  |  | MONTADOR DE ESTRUTURA METALICA |  | 11.56 |  | 29.22 |  |  | 152.8 |  |  | 0.615 |  |  | 17.9703
(B) Total: | [16 empty] | 18.3 | [5 empty] | (B) Total: | [14 empty] | 22.0566
Código Auxiliar |  |  |  | (C) Materiais | [5 empty] | Unidade |  |  | Valor unitário |  |  | Consumo |  |  |  |  | Valor total |  | Código Auxiliar |  |  | (C) Materiais |  |  |  |  | Unidade |  |  | Valor unitário |  |  | Consumo |  |  | Valor total
SNP39431 |  |  |  | FITA DE PAPEL MICROPERFURADO, 50 X 150 MM, PARA TRATAMENTO DE JUNTAS DE CHAPA DE GESSO PARA DRYWALL | [5 empty] | m |  |  | 0.26 |  |  | 2.5027 |  |  |  |  | 0.65 |  | SNP39431 |  |  | FITA DE PAPEL MICROPERFURADO, 50 X 150 MM, PARA TRATAMENTO DE JUNTAS DE CHAPA DE GESSO PARA DRYWALL |  |  |  |  | m |  |  | 0.31 |  |  | 2.5027 |  |  | 0.77584
SNP39419 |  |  |  | PERFIL GUIA, FORMATO U, EM ACO ZINCADO, PARA ESTRUTURA PAREDE DRYWALL, E = 0,5 MM, 70 X 3000 MM (L X C) | [5 empty] | m |  |  | 5.38 |  |  | 1.5248 |  |  |  |  | 8.2 |  | SNP39419 |  |  | PERFIL GUIA, FORMATO U, EM ACO ZINCADO, PARA ESTRUTURA PAREDE DRYWALL, E = 0,5 MM, 70 X 3000 MM (L X C) |  |  |  |  | m |  |  | 6.48 |  |  | 1.5248 |  |  | 9.8807
SNP39422 |  |  |  | PERFIL MONTANTE, FORMATO C, EM ACO ZINCADO, PARA ESTRUTURA PAREDE DRYWALL, E = 0,5 MM, 70 X 3000 MM (L X C) | [5 empty] | m |  |  | 6.1 |  |  | 4.0011 |  |  |  |  | 24.4 |  | SNP39422 |  |  | PERFIL MONTANTE, FORMATO C, EM ACO ZINCADO, PARA ESTRUTURA PAREDE DRYWALL, E = 0,5 MM, 70 X 3000 MM (L X C) |  |  |  |  | m |  |  | 7.35 |  |  | 4.0011 |  |  | 29.4081
SNP37586 |  |  |  | PINO DE ACO COM ARRUELA CONICA, DIAMETRO ARRUELA = *23* MM E COMP HASTE = *27* MM (ACAO INDIRETA) | [5 empty] | C |  |  | 40.47 |  |  | 0.0495 |  |  |  |  | 2 |  | SNP37586 |  |  | PINO DE ACO COM ARRUELA CONICA, DIAMETRO ARRUELA = *23* MM E COMP HASTE = *27* MM (ACAO INDIRETA) |  |  |  |  | C |  |  | 48.76 |  |  | 0.0495 |  |  | 2.4136
2967 |  |  |  | FITA DE PAPEL REFORÇADA COM LAMINA DE METAL PARA CANTOS DE DRYWALL | [5 empty] | m |  |  | 1.98 |  |  | 1.4815 |  |  |  |  | 2.93 |  | 2967 |  |  | FITA DE PAPEL REFORÇADA COM LAMINA DE METAL PARA CANTOS DE DRYWALL |  |  |  |  | m |  |  | 2.38 |  |  | 1.4815 |  |  | 3.526
2968 |  |  |  | MASSA DE REJUNTE EM PÓ PARA DRYWALL (C/ ADIÇÃO DE ÁGUA) | [5 empty] | Kg |  |  | 4.11 |  |  | 1.0978 |  |  |  |  | 4.51 |  | 2968 |  |  | MASSA DE REJUNTE EM PÓ PARA DRYWALL (C/ ADIÇÃO DE ÁGUA) |  |  |  |  | Kg |  |  | 4.95 |  |  | 1.0978 |  |  | 5.4341
2969 |  |  |  | PARAFUSO DRYWALL 25MM, CABEÇA TROMBETA E PONTA AGULHA (TA) | [5 empty] | un |  |  | 0.06 |  |  | 20.1868 |  |  |  |  | 1.21 |  | 2969 |  |  | PARAFUSO DRYWALL 25MM, CABEÇA TROMBETA E PONTA AGULHA (TA) |  |  |  |  | un |  |  | 0.07 |  |  | 20.1868 |  |  | 1.4131
2970 |  |  |  | PARAFUSO DRYWALL 4,2 X 13MM, ZINCADO, CABEÇA LENTILHA E PONTA BROCA (LB) | [5 empty] | un |  |  | 0.09 |  |  | 0.4803 |  |  |  |  | 0.04 |  | 2970 |  |  | PARAFUSO DRYWALL 4,2 X 13MM, ZINCADO, CABEÇA LENTILHA E PONTA BROCA (LB) |  |  |  |  | un |  |  | 0.11 |  |  | 0.4803 |  |  | 0.052833
2978 |  |  |  | CHAPA DE GESSO ACARTONADO, RESISTENTE A UMIDADE, E=12,5 MM, 1200X2400MM | [5 empty] | m2 |  |  | 24.74 |  |  | 2.106 |  |  |  |  | 52.1 |  | 2978 |  |  | CHAPA DE GESSO ACARTONADO, RESISTENTE A UMIDADE, E=12,5 MM, 1200X2400MM |  |  |  |  | m2 |  |  | 29.81 |  |  | 2.106 |  |  | 62.7799
(C) Total: | [16 empty] | 95.98 | [5 empty] | (C) Total: | [14 empty] | 115.6841
Custo direto total (A) + (B) + (C) + (D) + (E) | [16 empty] | 114.28 | [5 empty] | Custo direto total (A) + (B) + (C) + (D) + (E) | [14 empty] | 137.7407
BDI: | [14 empty] | 25.07% |  | 28.64 | [5 empty] | BDI: | [12 empty] | 25.07% |  | 34.5316
Preço unitário total | [16 empty] | 142.92 | [5 empty] | Preço unitário total | [14 empty] | 172.2723
Descrições: |  |  | REF.: SINAPI 96360 | [19 empty] | Descrições: |  | REF.: SINAPI 96360
Serviço: CPU5563 - TINTA ELASTOMÉRICA EM 3 DEMÃOS | [16 empty] | Unidade: m2 | [5 empty] | Serviço: CPU5563 - TINTA ELASTOMÉRICA EM 3 DEMÃOS | [14 empty] | Unidade: m2
Código Auxiliar |  |  |  | (B) Mãos-de-obra |  |  | Eq. Salarial |  | Sal/Hora |  |  | Encargos(%) |  |  | Consumo |  |  |  |  | Custo Horário |  |  | Código Auxiliar |  |  | (B) Mãos-de-obra |  | Eq. Salarial |  | Sal/Hora |  |  | Encargos(%) |  |  | Consumo |  |  | Custo Horário
0005 |  |  |  | SERVENTE |  |  | 6.02 |  | 16.88 |  |  | 180.43 |  |  | 0.45 |  |  |  |  | 7.59 |  |  | 0005 |  |  | SERVENTE |  | 7.25 |  | 20.33 |  |  | 180.43 |  |  | 0.45 |  |  | 9.1485
0018 |  |  |  | PINTOR |  |  | 9.59 |  | 24.2 |  |  | 152.39 |  |  | 0.9 |  |  |  |  | 21.78 |  |  | 0018 |  |  | PINTOR |  | 11.56 |  | 29.17 |  |  | 152.39 |  |  | 0.9 |  |  | 26.253
(B) Total: | [16 empty] | 29.37 | [5 empty] | (B) Total: | [14 empty] | 35.4015
Código Auxiliar |  |  |  | (C) Materiais | [5 empty] | Unidade |  |  | Valor unitário |  |  | Consumo |  |  |  |  | Valor total |  | Código Auxiliar |  |  | (C) Materiais |  |  |  |  | Unidade |  |  | Valor unitário |  |  | Consumo |  |  | Valor total
MAT5562 |  |  |  | TINTA EMBORRACHADA BRANCA | [5 empty] | l |  |  | 27.85 |  |  | 0.27 |  |  |  |  | 7.51 |  | MAT5562 |  |  | TINTA EMBORRACHADA BRANCA |  |  |  |  | l |  |  | 33.55 |  |  | 0.27 |  |  | 9.0585
(C) Total: | [16 empty] | 7.51 | [5 empty] | (C) Total: | [14 empty] | 9.0585
Custo direto total (A) + (B) + (C) + (D) + (E) | [16 empty] | 36.88 | [5 empty] | Custo direto total (A) + (B) + (C) + (D) + (E) | [14 empty] | 44.47
BDI: | [14 empty] | 25.07% |  | 9.24 | [5 empty] | BDI: | [12 empty] | 25.07% |  | 11.1486
Preço unitário total | [16 empty] | 46.12 | [5 empty] | Preço unitário total | [14 empty] | 55.6086
Descrições: |  |  | REF.: ORSE 4941 | [19 empty] | Descrições: |  | REF.: ORSE 4941
Serviço: CPU5591 - CAIXA 4'' X 2'' EM PVC | [16 empty] | Unidade: un | [5 empty] | Serviço: CPU5591 - CAIXA 4'' X 2'' EM PVC | [14 empty] | Unidade: un
Código Auxiliar |  |  |  | (B) Mãos-de-obra |  |  | Eq. Salarial |  | Sal/Hora |  |  | Encargos(%) |  |  | Consumo |  |  |  |  | Custo Horário |  |  | Código Auxiliar |  |  | (B) Mãos-de-obra |  | Eq. Salarial |  | Sal/Hora |  |  | Encargos(%) |  |  | Consumo |  |  | Custo Horário
0008 |  |  |  | AJUDANTE |  |  | 6.79 |  | 18.45 |  |  | 171.78 |  |  | 0.15 |  |  |  |  | 2.76 |  |  | 0008 |  |  | AJUDANTE |  | 8.18 |  | 22.23 |  |  | 171.78 |  |  | 0.15 |  |  | 3.3345
0012 |  |  |  | ELETRICISTA |  |  | 9.59 |  | 24.46 |  |  | 155.13 |  |  | 0.15 |  |  |  |  | 3.66 |  |  | 0012 |  |  | ELETRICISTA |  | 11.56 |  | 29.49 |  |  | 155.13 |  |  | 0.15 |  |  | 4.4235
(B) Total: | [16 empty] | 6.43 | [5 empty] | (B) Total: | [14 empty] | 7.758
Código Auxiliar |  |  |  | (C) Materiais | [5 empty] | Unidade |  |  | Valor unitário |  |  | Consumo |  |  |  |  | Valor total |  | Código Auxiliar |  |  | (C) Materiais |  |  |  |  | Unidade |  |  | Valor unitário |  |  | Consumo |  |  | Valor total
SNP1872 |  |  |  | CAIXA DE PASSAGEM, EM PVC, DE 4" X 2", PARA ELETRODUTO FLEXIVEL CORRUGADO | [5 empty] | un |  |  | 1.2 |  |  | 1 |  |  |  |  | 1.2 |  | SNP1872 |  |  | CAIXA DE PASSAGEM, EM PVC, DE 4" X 2", PARA ELETRODUTO FLEXIVEL CORRUGADO |  |  |  |  | un |  |  | 1.45 |  |  | 1 |  |  | 1.45
(C) Total: | [16 empty] | 1.2 | [5 empty] | (C) Total: | [14 empty] | 1.45
Custo direto total (A) + (B) + (C) + (D) + (E) | [16 empty] | 7.63 | [5 empty] | Custo direto total (A) + (B) + (C) + (D) + (E) | [14 empty] | 9.218
BDI: | [14 empty] | 25.07% |  | 1.91 | [5 empty] | BDI: | [12 empty] | 25.07% |  | 2.311
Preço unitário total | [16 empty] | 9.54 | [5 empty] | Preço unitário total | [14 empty] | 11.529
Descrições: |  |  | REF.: GOINFRA 70691 | [19 empty] | Descrições: |  | REF.: GOINFRA 70691
Serviço: CPU5592 - CAIXA OCTOGONAL 3'' X 3'' EM PVC | [16 empty] | Unidade: un | [5 empty] | Serviço: CPU5592 - CAIXA OCTOGONAL 3'' X 3'' EM PVC | [14 empty] | Unidade: un
Código Auxiliar |  |  |  | (B) Mãos-de-obra |  |  | Eq. Salarial |  | Sal/Hora |  |  | Encargos(%) |  |  | Consumo |  |  |  |  | Custo Horário |  |  | Código Auxiliar |  |  | (B) Mãos-de-obra |  | Eq. Salarial |  | Sal/Hora |  |  | Encargos(%) |  |  | Consumo |  |  | Custo Horário
0008 |  |  |  | AJUDANTE |  |  | 6.79 |  | 18.45 |  |  | 171.78 |  |  | 0.15 |  |  |  |  | 2.76 |  |  | 0008 |  |  | AJUDANTE |  | 8.18 |  | 22.23 |  |  | 171.78 |  |  | 0.15 |  |  | 3.3345
0012 |  |  |  | ELETRICISTA |  |  | 9.59 |  | 24.46 |  |  | 155.13 |  |  | 0.15 |  |  |  |  | 3.66 |  |  | 0012 |  |  | ELETRICISTA |  | 11.56 |  | 29.49 |  |  | 155.13 |  |  | 0.15 |  |  | 4.4235
(B) Total: | [16 empty] | 6.43 | [5 empty] | (B) Total: | [14 empty] | 7.758
Código Auxiliar |  |  |  | (C) Materiais | [5 empty] | Unidade |  |  | Valor unitário |  |  | Consumo |  |  |  |  | Valor total |  | Código Auxiliar |  |  | (C) Materiais |  |  |  |  | Unidade |  |  | Valor unitário |  |  | Consumo |  |  | Valor total
SNP1871 |  |  |  | CAIXA OCTOGONAL DE FUNDO MOVEL, EM PVC, DE 3" X 3", PARA ELETRODUTO FLEXIVEL CORRUGADO | [5 empty] | un |  |  | 2.14 |  |  | 1 |  |  |  |  | 2.14 |  | SNP1871 |  |  | CAIXA OCTOGONAL DE FUNDO MOVEL, EM PVC, DE 3" X 3", PARA ELETRODUTO FLEXIVEL CORRUGADO |  |  |  |  | un |  |  | 2.59 |  |  | 1 |  |  | 2.59
(C) Total: | [16 empty] | 2.14 | [5 empty] | (C) Total: | [14 empty] | 2.59
Custo direto total (A) + (B) + (C) + (D) + (E) | [16 empty] | 8.57 | [5 empty] | Custo direto total (A) + (B) + (C) + (D) + (E) | [14 empty] | 10.348
BDI: | [14 empty] | 25.07% |  | 2.14 | [5 empty] | BDI: | [12 empty] | 25.07% |  | 2.5942
Preço unitário total | [16 empty] | 10.71 | [5 empty] | Preço unitário total | [14 empty] | 12.9422
Descrições: |  |  | REF.: GOINFRA 70681 | [19 empty] | Descrições: |  | REF.: GOINFRA 70681
Serviço: CPU5625 - ESTACA ESCAVADA MECANICAMENTE, SEM FLUIDO ESTABILIZANTE, COM 40CM DE DIÂMETRO, EXCLUSO CONCRETO E ARMADURA | [16 empty] | Unidade: m | [5 empty] | Serviço: CPU5625 - ESTACA ESCAVADA MECANICAMENTE, SEM FLUIDO ESTABILIZANTE, COM 40CM DE DIÂMETRO, EXCLUSO CONCRETO E ARMADURA | [14 empty] | Unidade: m
Código Auxiliar |  |  |  | (B) Mãos-de-obra |  |  | Eq. Salarial |  | Sal/Hora |  |  | Encargos(%) |  |  | Consumo |  |  |  |  | Custo Horário |  |  | Código Auxiliar |  |  | (B) Mãos-de-obra |  | Eq. Salarial |  | Sal/Hora |  |  | Encargos(%) |  |  | Consumo |  |  | Custo Horário
0005 |  |  |  | SERVENTE |  |  | 6.02 |  | 16.88 |  |  | 180.43 |  |  | 0.2795 |  |  |  |  | 4.71 |  |  | 0005 |  |  | SERVENTE |  | 7.25 |  | 20.33 |  |  | 180.43 |  |  | 0.2795 |  |  | 5.6822
(B) Total: | [16 empty] | 4.71 | [5 empty] | (B) Total: | [14 empty] | 5.6822
Código Auxiliar |  | (D)(E) Serviços |  |  |  | Unidade |  | Vl. unit. mão-de-obra |  |  | Vl. unit. material |  |  | Consumo |  |  | Vl. total mão-de-obra |  |  |  |  | Vl. total material | Código Auxiliar | (D)(E) Serviços |  |  | Unidade |  | Vl. unit. mão-de-obra |  |  | Vl. unit. material |  |  | Consumo |  |  | Vl. total mão-de-obra |  |  | Vl. total material
CPU5939 |  | PERFURATRIZ HIDRÁULICA SOBRE CAMINHÃO COM TRADO CURTO ACOPLADO, PROFUNDIDADE MÁXIMA DE 20 M, DIÂMETRO MÁXIMO DE 1500 MM, POTÊNCIA INSTALADA DE 137 HP, MESA ROTATIVA COM TORQUE MÁXIMO DE 30 KNM - CHI DIURNO |  |  |  | CHI |  | 24.18 |  |  | 114.61 |  |  | 0.0612 |  |  | 1.47 |  |  |  |  | 7.01 | CPU5939 | PERFURATRIZ HIDRÁULICA SOBRE CAMINHÃO COM TRADO CURTO ACOPLADO, PROFUNDIDADE MÁXIMA DE 20 M, DIÂMETRO MÁXIMO DE 1500 MM, POTÊNCIA INSTALADA DE 137 HP, MESA ROTATIVA COM TORQUE MÁXIMO DE 30 KNM - CHI DIURNO |  |  | CHI |  | 29.13 |  |  | 138.09 |  |  | 0.0612 |  |  | 1.7828 |  |  | 8.4511
CPU5940 |  | PERFURATRIZ HIDRÁULICA SOBRE CAMINHÃO COM TRADO CURTO ACOPLADO, PROFUNDIDADE MÁXIMA DE 20 M, DIÂMETRO MÁXIMO DE 1500 MM, POTÊNCIA INSTALADA DE 137 HP, MESA ROTATIVA COM TORQUE MÁXIMO DE 30 KNM - CHP DIURNO. AF_06/2015 |  |  |  | CHP |  | 24.18 |  |  | 301.91 |  |  | 0.0342 |  |  | 0.82 |  |  |  |  | 10.32 | CPU5940 | PERFURATRIZ HIDRÁULICA SOBRE CAMINHÃO COM TRADO CURTO ACOPLADO, PROFUNDIDADE MÁXIMA DE 20 M, DIÂMETRO MÁXIMO DE 1500 MM, POTÊNCIA INSTALADA DE 137 HP, MESA ROTATIVA COM TORQUE MÁXIMO DE 30 KNM - CHP DIURNO. AF_06/2015 |  |  | CHP |  | 29.13 |  |  | 363.75 |  |  | 0.0342 |  |  | 0.99625 |  |  | 12.4403
CPU5943 |  | TRANSPORTE COM CAMINHÃO BASCULANTE DE 6 M³, EM VIA URBANA EM REVESTIMENTO PRIMÁRIO (UNIDADE: M3XKM). AF_07/2020 |  |  |  | M3XKM |  | 0.51 |  |  | 2.18 |  |  | 0.0524 |  |  | 0.02 |  |  |  |  | 0.11 | CPU5943 | TRANSPORTE COM CAMINHÃO BASCULANTE DE 6 M³, EM VIA URBANA EM REVESTIMENTO PRIMÁRIO (UNIDADE: M3XKM). AF_07/2020 |  |  | M3XKM |  | 0.62 |  |  | 2.63 |  |  | 0.0524 |  |  | 0.032488 |  |  | 0.13781
CPU5944 |  | CARGA, MANOBRA E DESCARGA DE SOLOS E MATERIAIS GRANULARES EM CAMINHÃO BASCULANTE 6 M³ - CARGA COM PÁ CARREGADEIRA (CAÇAMBA DE 1,7 A 2,8 M³ / 128 HP) E DESCARGA LIVRE (UNIDADE: M3). AF_07/2020 |  |  |  | m3 |  | 1.68 |  |  | 5.64 |  |  | 0.1571 |  |  | 0.26 |  |  |  |  | 0.88 | CPU5944 | CARGA, MANOBRA E DESCARGA DE SOLOS E MATERIAIS GRANULARES EM CAMINHÃO BASCULANTE 6 M³ - CARGA COM PÁ CARREGADEIRA (CAÇAMBA DE 1,7 A 2,8 M³ / 128 HP) E DESCARGA LIVRE (UNIDADE: M3). AF_07/2020 |  |  | m3 |  | 2.03 |  |  | 6.8 |  |  | 0.1571 |  |  | 0.31891 |  |  | 1.0683
(D) Total mão-de-obra: | [16 empty] | 2.57 | [5 empty] | (D) Total mão-de-obra: | [14 empty] | 3.1304
(E) Total material: | [16 empty] | 18.34 | [5 empty] | (E) Total material: | [14 empty] | 22.0975
Custo direto total (A) + (B) + (C) + (D) + (E) | [16 empty] | 25.63 | [5 empty] | Custo direto total (A) + (B) + (C) + (D) + (E) | [14 empty] | 30.9101
BDI: | [14 empty] | 25.07% |  | 6.42 | [5 empty] | BDI: | [12 empty] | 25.07% |  | 7.7492
Preço unitário total | [16 empty] | 32.04 | [5 empty] | Preço unitário total | [14 empty] | 38.6592
Descrições: |  |  | REF.: SINAPI 100897 | [19 empty] | Descrições: |  | REF.: SINAPI 100897
Serviço: CPU5928 - LAJE PRÉ-FABRICADA TRELIÇADA PARA PISO OU COBERTURA, INTEREIXO 38CM, H=12CM, EL. ENCHIMENTO EM EPS H=8CM, INCLUSIVE ESCORAMENTO EM MADEIRA | [16 empty] | Unidade: m2 | [5 empty] | Serviço: CPU5928 - LAJE PRÉ-FABRICADA TRELIÇADA PARA PISO OU COBERTURA, INTEREIXO 38CM, H=12CM, EL. ENCHIMENTO EM EPS H=8CM, INCLUSIVE ESCORAMENTO EM MADEIRA | [14 empty] | Unidade: m2
Código Auxiliar |  |  |  | (B) Mãos-de-obra |  |  | Eq. Salarial |  | Sal/Hora |  |  | Encargos(%) |  |  | Consumo |  |  |  |  | Custo Horário |  |  | Código Auxiliar |  |  | (B) Mãos-de-obra |  | Eq. Salarial |  | Sal/Hora |  |  | Encargos(%) |  |  | Consumo |  |  | Custo Horário
0005 |  |  |  | SERVENTE |  |  | 6.02 |  | 16.88 |  |  | 180.43 |  |  | 1.88 |  |  |  |  | 31.73 |  |  | 0005 |  |  | SERVENTE |  | 7.25 |  | 20.33 |  |  | 180.43 |  |  | 1.88 |  |  | 38.2204
0004 |  |  |  | PEDREIRO |  |  | 9.59 |  | 24.16 |  |  | 152.01 |  |  | 0.44 |  |  |  |  | 10.63 |  |  | 0004 |  |  | PEDREIRO |  | 11.56 |  | 29.13 |  |  | 152.01 |  |  | 0.44 |  |  | 12.8172
(B) Total: | [16 empty] | 42.35 | [5 empty] | (B) Total: | [14 empty] | 51.0376
Código Auxiliar |  |  |  | (C) Materiais | [5 empty] | Unidade |  |  | Valor unitário |  |  | Consumo |  |  |  |  | Valor total |  | Código Auxiliar |  |  | (C) Materiais |  |  |  |  | Unidade |  |  | Valor unitário |  |  | Consumo |  |  | Valor total
1863 |  |  |  | PREGO 18x30 | [5 empty] | Kg |  |  | 15.38 |  |  | 0.03 |  |  |  |  | 0.46 |  | 1863 |  |  | PREGO 18x30 |  |  |  |  | Kg |  |  | 18.53 |  |  | 0.03 |  |  | 0.5559
1218 |  |  |  | CAIBRO 5x6 CM | [5 empty] | m |  |  | 13.4 |  |  | 1.71 |  |  |  |  | 22.91 |  | 1218 |  |  | CAIBRO 5x6 CM |  |  |  |  | m |  |  | 16.15 |  |  | 1.71 |  |  | 27.6165
MAT5927 |  |  |  | LAJE PRÉ-FABRICADA TRELIÇADA PARA PISO OU COBERTURA, INTEREIXO 38CM, H=12CM, EL. ENCHIMENTO EM EOS H=8CM | [5 empty] | m2 |  |  | 38.79 |  |  | 1 |  |  |  |  | 38.79 |  | MAT5927 |  |  | LAJE PRÉ-FABRICADA TRELIÇADA PARA PISO OU COBERTURA, INTEREIXO 38CM, H=12CM, EL. ENCHIMENTO EM EOS H=8CM |  |  |  |  | m2 |  |  | 46.74 |  |  | 1 |  |  | 46.74
SNP4512 |  |  |  | SARRAFO *2,5 X 5* CM EM PINUS, MISTA OU EQUIVALENTE DA REGIAO - BRUTA | [5 empty] | m |  |  | 2.06 |  |  | 0.97 |  |  |  |  | 1.99 |  | SNP4512 |  |  | SARRAFO *2,5 X 5* CM EM PINUS, MISTA OU EQUIVALENTE DA REGIAO - BRUTA |  |  |  |  | m |  |  | 2.48 |  |  | 0.97 |  |  | 2.4056
SNP10567 |  |  |  | TABUA *2,5 X 23* CM EM PINUS, MISTA OU EQUIVALENTE DA REGIAO - BRUTA | [5 empty] | m |  |  | 9.61 |  |  | 1.97 |  |  |  |  | 18.93 |  | SNP10567 |  |  | TABUA *2,5 X 23* CM EM PINUS, MISTA OU EQUIVALENTE DA REGIAO - BRUTA |  |  |  |  | m |  |  | 11.58 |  |  | 1.97 |  |  | 22.8126
(C) Total: | [16 empty] | 83.09 | [5 empty] | (C) Total: | [14 empty] | 100.1306
Custo direto total (A) + (B) + (C) + (D) + (E) | [16 empty] | 125.44 | [5 empty] | Custo direto total (A) + (B) + (C) + (D) + (E) | [14 empty] | 151.1782
BDI: | [14 empty] | 25.07% |  | 31.44 | [5 empty] | BDI: | [12 empty] | 25.07% |  | 37.9004
Preço unitário total | [16 empty] | 156.88 | [5 empty] | Preço unitário total | [14 empty] | 189.0786
Descrições: |  |  | REF.: ORSE 7393 | [19 empty] | Descrições: |  | REF.: ORSE 7393
Serviço: CPU5939 - PERFURATRIZ HIDRÁULICA SOBRE CAMINHÃO COM TRADO CURTO ACOPLADO, PROFUNDIDADE MÁXIMA DE 20 M, DIÂMETRO MÁXIMO DE 1500 MM, POTÊNCIA INSTALADA DE 137 HP, MESA ROTATIVA COM TORQUE MÁXIMO DE 30 KNM - CHI DIURNO | [16 empty] | Unidade: CHI | [5 empty] | Serviço: CPU5939 - PERFURATRIZ HIDRÁULICA SOBRE CAMINHÃO COM TRADO CURTO ACOPLADO, PROFUNDIDADE MÁXIMA DE 20 M, DIÂMETRO MÁXIMO DE 1500 MM, POTÊNCIA INSTALADA DE 137 HP, MESA ROTATIVA COM TORQUE MÁXIMO DE 30 KNM - CHI DIURNO | [14 empty] | Unidade: CHI
Código Auxiliar |  |  |  | (B) Mãos-de-obra |  |  | Eq. Salarial |  | Sal/Hora |  |  | Encargos(%) |  |  | Consumo |  |  |  |  | Custo Horário |  |  | Código Auxiliar |  |  | (B) Mãos-de-obra |  | Eq. Salarial |  | Sal/Hora |  |  | Encargos(%) |  |  | Consumo |  |  | Custo Horário
0025 |  |  |  | OFICIAL "B" |  |  | 9.59 |  | 24.16 |  |  | 152.01 |  |  | 1 |  |  |  |  | 24.16 |  |  | 0025 |  |  | OFICIAL "B" |  | 11.56 |  | 29.13 |  |  | 152.01 |  |  | 1 |  |  | 29.13
(B) Total: | [16 empty] | 24.16 | [5 empty] | (B) Total: | [14 empty] | 29.13
Código Auxiliar |  | (D)(E) Serviços |  |  |  | Unidade |  | Vl. unit. mão-de-obra |  |  | Vl. unit. material |  |  | Consumo |  |  | Vl. total mão-de-obra |  |  |  |  | Vl. total material | Código Auxiliar | (D)(E) Serviços |  |  | Unidade |  | Vl. unit. mão-de-obra |  |  | Vl. unit. material |  |  | Consumo |  |  | Vl. total mão-de-obra |  |  | Vl. total material
SNP90676 |  | PERFURATRIZ HIDRÁULICA SOBRE CAMINHÃO COM TRADO CURTO ACOPLADO, PROFUNDIDADE MÁXIMA DE 20 M, DIÂMETRO MÁXIMO DE 1500 MM, POTÊNCIA INSTALADA DE 137 HP, MESA ROTATIVA COM TORQUE MÁXIMO DE 30 KNM - DEPRECIAÇÃO. AF_06/2015 |  |  |  | h |  | 0 |  |  | 80.39 |  |  | 1 |  |  | 0 |  |  |  |  | 80.39 | SNP90676 | PERFURATRIZ HIDRÁULICA SOBRE CAMINHÃO COM TRADO CURTO ACOPLADO, PROFUNDIDADE MÁXIMA DE 20 M, DIÂMETRO MÁXIMO DE 1500 MM, POTÊNCIA INSTALADA DE 137 HP, MESA ROTATIVA COM TORQUE MÁXIMO DE 30 KNM - DEPRECIAÇÃO. AF_06/2015 |  |  | h |  | 0 |  |  | 96.86 |  |  | 1 |  |  | 0 |  |  | 96.86
SNP90677 |  | PERFURATRIZ HIDRÁULICA SOBRE CAMINHÃO COM TRADO CURTO ACOPLADO, PROFUNDIDADE MÁXIMA DE 20 M, DIÂMETRO MÁXIMO DE 1500 MM, POTÊNCIA INSTALADA DE 137 HP, MESA ROTATIVA COM TORQUE MÁXIMO DE 30 KNM - JUROS. AF_06/2015 |  |  |  | h |  | 0 |  |  | 24.36 |  |  | 1 |  |  | 0 |  |  |  |  | 24.36 | SNP90677 | PERFURATRIZ HIDRÁULICA SOBRE CAMINHÃO COM TRADO CURTO ACOPLADO, PROFUNDIDADE MÁXIMA DE 20 M, DIÂMETRO MÁXIMO DE 1500 MM, POTÊNCIA INSTALADA DE 137 HP, MESA ROTATIVA COM TORQUE MÁXIMO DE 30 KNM - JUROS. AF_06/2015 |  |  | h |  | 0 |  |  | 29.35 |  |  | 1 |  |  | 0 |  |  | 29.35
SNP91021 |  | PERFURATRIZ HIDRÁULICA SOBRE CAMINHÃO COM TRADO CURTO ACOPLADO, PROFUNDIDADE MÁXIMA DE 20 M, DIÂMETRO MÁXIMO DE 1500 MM, POTÊNCIA INSTALADA DE 137 HP, MESA ROTATIVA COM TORQUE MÁXIMO DE 30 KNM - IMPOSTOS E SEGUROS. AF_06/2015 |  |  |  | h |  | 0 |  |  | 9.86 |  |  | 1 |  |  | 0 |  |  |  |  | 9.86 | SNP91021 | PERFURATRIZ HIDRÁULICA SOBRE CAMINHÃO COM TRADO CURTO ACOPLADO, PROFUNDIDADE MÁXIMA DE 20 M, DIÂMETRO MÁXIMO DE 1500 MM, POTÊNCIA INSTALADA DE 137 HP, MESA ROTATIVA COM TORQUE MÁXIMO DE 30 KNM - IMPOSTOS E SEGUROS. AF_06/2015 |  |  | h |  | 0 |  |  | 11.88 |  |  | 1 |  |  | 0 |  |  | 11.88
(D) Total mão-de-obra: | [16 empty] | 0 | [5 empty] | (D) Total mão-de-obra: | [14 empty] | 0
(E) Total material: | [16 empty] | 114.61 | [5 empty] | (E) Total material: | [14 empty] | 138.09
Custo direto total (A) + (B) + (C) + (D) + (E) | [16 empty] | 138.77 | [5 empty] | Custo direto total (A) + (B) + (C) + (D) + (E) | [14 empty] | 167.22
BDI: | [14 empty] | 0% |  | 0 | [5 empty] | BDI: | [12 empty] | 0% |  | 0
Preço unitário total | [16 empty] | 138.77 | [5 empty] | Preço unitário total | [14 empty] | 167.22
Descrições: |  |  | REF.: SINAPI 90681 | [19 empty] | Descrições: |  | REF.: SINAPI 90681
Serviço: CPU5940 - PERFURATRIZ HIDRÁULICA SOBRE CAMINHÃO COM TRADO CURTO ACOPLADO, PROFUNDIDADE MÁXIMA DE 20 M, DIÂMETRO MÁXIMO DE 1500 MM, POTÊNCIA INSTALADA DE 137 HP, MESA ROTATIVA COM TORQUE MÁXIMO DE 30 KNM - CHP DIURNO. AF_06/2015 | [16 empty] | Unidade: CHP | [5 empty] | Serviço: CPU5940 - PERFURATRIZ HIDRÁULICA SOBRE CAMINHÃO COM TRADO CURTO ACOPLADO, PROFUNDIDADE MÁXIMA DE 20 M, DIÂMETRO MÁXIMO DE 1500 MM, POTÊNCIA INSTALADA DE 137 HP, MESA ROTATIVA COM TORQUE MÁXIMO DE 30 KNM - CHP DIURNO. AF_06/2015 | [14 empty] | Unidade: CHP
Código Auxiliar |  |  |  | (B) Mãos-de-obra |  |  | Eq. Salarial |  | Sal/Hora |  |  | Encargos(%) |  |  | Consumo |  |  |  |  | Custo Horário |  |  | Código Auxiliar |  |  | (B) Mãos-de-obra |  | Eq. Salarial |  | Sal/Hora |  |  | Encargos(%) |  |  | Consumo |  |  | Custo Horário
0025 |  |  |  | OFICIAL "B" |  |  | 9.59 |  | 24.16 |  |  | 152.01 |  |  | 1 |  |  |  |  | 24.16 |  |  | 0025 |  |  | OFICIAL "B" |  | 11.56 |  | 29.13 |  |  | 152.01 |  |  | 1 |  |  | 29.13
(B) Total: | [16 empty] | 24.16 | [5 empty] | (B) Total: | [14 empty] | 29.13
Código Auxiliar |  | (D)(E) Serviços |  |  |  | Unidade |  | Vl. unit. mão-de-obra |  |  | Vl. unit. material |  |  | Consumo |  |  | Vl. total mão-de-obra |  |  |  |  | Vl. total material | Código Auxiliar | (D)(E) Serviços |  |  | Unidade |  | Vl. unit. mão-de-obra |  |  | Vl. unit. material |  |  | Consumo |  |  | Vl. total mão-de-obra |  |  | Vl. total material
SNP90679 |  | PERFURATRIZ HIDRÁULICA SOBRE CAMINHÃO COM TRADO CURTO ACOPLADO, PROFUNDIDADE MÁXIMA DE 20 M, DIÂMETRO MÁXIMO DE 1500 MM, POTÊNCIA INSTALADA DE 137 HP, MESA ROTATIVA COM TORQUE MÁXIMO DE 30 KNM - MATERIAIS NA OPERAÇÃO. AF_06/2015 |  |  |  | h |  | 0 |  |  | 74.56 |  |  | 1 |  |  | 0 |  |  |  |  | 74.56 | SNP90679 | PERFURATRIZ HIDRÁULICA SOBRE CAMINHÃO COM TRADO CURTO ACOPLADO, PROFUNDIDADE MÁXIMA DE 20 M, DIÂMETRO MÁXIMO DE 1500 MM, POTÊNCIA INSTALADA DE 137 HP, MESA ROTATIVA COM TORQUE MÁXIMO DE 30 KNM - MATERIAIS NA OPERAÇÃO. AF_06/2015 |  |  | h |  | 0 |  |  | 89.83 |  |  | 1 |  |  | 0 |  |  | 89.83
SNP90678 |  | PERFURATRIZ HIDRÁULICA SOBRE CAMINHÃO COM TRADO CURTO ACOPLADO, PROFUNDIDADE MÁXIMA DE 20 M, DIÂMETRO MÁXIMO DE 1500 MM, POTÊNCIA INSTALADA DE 137 HP, MESA ROTATIVA COM TORQUE MÁXIMO DE 30 KNM - MANUTENÇÃO. AF_06/2015 |  |  |  | h |  | 0 |  |  | 112.74 |  |  | 1 |  |  | 0 |  |  |  |  | 112.74 | SNP90678 | PERFURATRIZ HIDRÁULICA SOBRE CAMINHÃO COM TRADO CURTO ACOPLADO, PROFUNDIDADE MÁXIMA DE 20 M, DIÂMETRO MÁXIMO DE 1500 MM, POTÊNCIA INSTALADA DE 137 HP, MESA ROTATIVA COM TORQUE MÁXIMO DE 30 KNM - MANUTENÇÃO. AF_06/2015 |  |  | h |  | 0 |  |  | 135.83 |  |  | 1 |  |  | 0 |  |  | 135.83
SNP90676 |  | PERFURATRIZ HIDRÁULICA SOBRE CAMINHÃO COM TRADO CURTO ACOPLADO, PROFUNDIDADE MÁXIMA DE 20 M, DIÂMETRO MÁXIMO DE 1500 MM, POTÊNCIA INSTALADA DE 137 HP, MESA ROTATIVA COM TORQUE MÁXIMO DE 30 KNM - DEPRECIAÇÃO. AF_06/2015 |  |  |  | h |  | 0 |  |  | 80.39 |  |  | 1 |  |  | 0 |  |  |  |  | 80.39 | SNP90676 | PERFURATRIZ HIDRÁULICA SOBRE CAMINHÃO COM TRADO CURTO ACOPLADO, PROFUNDIDADE MÁXIMA DE 20 M, DIÂMETRO MÁXIMO DE 1500 MM, POTÊNCIA INSTALADA DE 137 HP, MESA ROTATIVA COM TORQUE MÁXIMO DE 30 KNM - DEPRECIAÇÃO. AF_06/2015 |  |  | h |  | 0 |  |  | 96.86 |  |  | 1 |  |  | 0 |  |  | 96.86
SNP90677 |  | PERFURATRIZ HIDRÁULICA SOBRE CAMINHÃO COM TRADO CURTO ACOPLADO, PROFUNDIDADE MÁXIMA DE 20 M, DIÂMETRO MÁXIMO DE 1500 MM, POTÊNCIA INSTALADA DE 137 HP, MESA ROTATIVA COM TORQUE MÁXIMO DE 30 KNM - JUROS. AF_06/2015 |  |  |  | h |  | 0 |  |  | 24.36 |  |  | 1 |  |  | 0 |  |  |  |  | 24.36 | SNP90677 | PERFURATRIZ HIDRÁULICA SOBRE CAMINHÃO COM TRADO CURTO ACOPLADO, PROFUNDIDADE MÁXIMA DE 20 M, DIÂMETRO MÁXIMO DE 1500 MM, POTÊNCIA INSTALADA DE 137 HP, MESA ROTATIVA COM TORQUE MÁXIMO DE 30 KNM - JUROS. AF_06/2015 |  |  | h |  | 0 |  |  | 29.35 |  |  | 1 |  |  | 0 |  |  | 29.35
SNP91021 |  | PERFURATRIZ HIDRÁULICA SOBRE CAMINHÃO COM TRADO CURTO ACOPLADO, PROFUNDIDADE MÁXIMA DE 20 M, DIÂMETRO MÁXIMO DE 1500 MM, POTÊNCIA INSTALADA DE 137 HP, MESA ROTATIVA COM TORQUE MÁXIMO DE 30 KNM - IMPOSTOS E SEGUROS. AF_06/2015 |  |  |  | h |  | 0 |  |  | 9.86 |  |  | 1 |  |  | 0 |  |  |  |  | 9.86 | SNP91021 | PERFURATRIZ HIDRÁULICA SOBRE CAMINHÃO COM TRADO CURTO ACOPLADO, PROFUNDIDADE MÁXIMA DE 20 M, DIÂMETRO MÁXIMO DE 1500 MM, POTÊNCIA INSTALADA DE 137 HP, MESA ROTATIVA COM TORQUE MÁXIMO DE 30 KNM - IMPOSTOS E SEGUROS. AF_06/2015 |  |  | h |  | 0 |  |  | 11.88 |  |  | 1 |  |  | 0 |  |  | 11.88
(D) Total mão-de-obra: | [16 empty] | 0 | [5 empty] | (D) Total mão-de-obra: | [14 empty] | 0
(E) Total material: | [16 empty] | 301.91 | [5 empty] | (E) Total material: | [14 empty] | 363.75
Custo direto total (A) + (B) + (C) + (D) + (E) | [16 empty] | 326.07 | [5 empty] | Custo direto total (A) + (B) + (C) + (D) + (E) | [14 empty] | 392.88
BDI: | [14 empty] | 0% |  | 0 | [5 empty] | BDI: | [12 empty] | 0% |  | 0
Preço unitário total | [16 empty] | 326.07 | [5 empty] | Preço unitário total | [14 empty] | 392.88
Descrições: |  |  | REF.: SINAPI 90680 | [19 empty] | Descrições: |  | REF.: SINAPI 90680
Serviço: CPU5941 - CAMINHÃO BASCULANTE 6 M3 TOCO, PESO BRUTO TOTAL 16.000 KG, CARGA ÚTIL MÁXIMA 11.130 KG, DISTÂNCIA ENTRE EIXOS 5,36 M, POTÊNCIA 185 CV, INCLUSIVE CAÇAMBA METÁLICA - CHI DIURNO | [16 empty] | Unidade: CHI | [5 empty] | Serviço: CPU5941 - CAMINHÃO BASCULANTE 6 M3 TOCO, PESO BRUTO TOTAL 16.000 KG, CARGA ÚTIL MÁXIMA 11.130 KG, DISTÂNCIA ENTRE EIXOS 5,36 M, POTÊNCIA 185 CV, INCLUSIVE CAÇAMBA METÁLICA - CHI DIURNO | [14 empty] | Unidade: CHI
Código Auxiliar |  |  |  | (B) Mãos-de-obra |  |  | Eq. Salarial |  | Sal/Hora |  |  | Encargos(%) |  |  | Consumo |  |  |  |  | Custo Horário |  |  | Código Auxiliar |  |  | (B) Mãos-de-obra |  | Eq. Salarial |  | Sal/Hora |  |  | Encargos(%) |  |  | Consumo |  |  | Custo Horário
0025 |  |  |  | OFICIAL "B" |  |  | 9.59 |  | 24.16 |  |  | 152.01 |  |  | 1 |  |  |  |  | 24.16 |  |  | 0025 |  |  | OFICIAL "B" |  | 11.56 |  | 29.13 |  |  | 152.01 |  |  | 1 |  |  | 29.13
(B) Total: | [16 empty] | 24.16 | [5 empty] | (B) Total: | [14 empty] | 29.13
Código Auxiliar |  | (D)(E) Serviços |  |  |  | Unidade |  | Vl. unit. mão-de-obra |  |  | Vl. unit. material |  |  | Consumo |  |  | Vl. total mão-de-obra |  |  |  |  | Vl. total material | Código Auxiliar | (D)(E) Serviços |  |  | Unidade |  | Vl. unit. mão-de-obra |  |  | Vl. unit. material |  |  | Consumo |  |  | Vl. total mão-de-obra |  |  | Vl. total material
SNP91402 |  | CAMINHÃO BASCULANTE 6 M3 TOCO, PESO BRUTO TOTAL 16.000 KG, CARGA ÚTIL MÁXIMA 11.130 KG, DISTÂNCIA ENTRE EIXOS 5,36 M, POTÊNCIA 185 CV, INCLUSIVE CAÇAMBA METÁLICA - IMPOSTOS E SEGUROS. AF_06/2014 |  |  |  | h |  | 0 |  |  | 3 |  |  | 1 |  |  | 0 |  |  |  |  | 3 | SNP91402 | CAMINHÃO BASCULANTE 6 M3 TOCO, PESO BRUTO TOTAL 16.000 KG, CARGA ÚTIL MÁXIMA 11.130 KG, DISTÂNCIA ENTRE EIXOS 5,36 M, POTÊNCIA 185 CV, INCLUSIVE CAÇAMBA METÁLICA - IMPOSTOS E SEGUROS. AF_06/2014 |  |  | h |  | 0 |  |  | 3.61 |  |  | 1 |  |  | 0 |  |  | 3.61
SNP7059 |  | CAMINHÃO BASCULANTE 6 M3 TOCO, PESO BRUTO TOTAL 16.000 KG, CARGA ÚTIL MÁXIMA 11.130 KG, DISTÂNCIA ENTRE EIXOS 5,36 M, POTÊNCIA 185 CV, INCLUSIVE CAÇAMBA METÁLICA - JUROS. AF_06/2014 |  |  |  | h |  | 0 |  |  | 7.42 |  |  | 1 |  |  | 0 |  |  |  |  | 7.42 | SNP7059 | CAMINHÃO BASCULANTE 6 M3 TOCO, PESO BRUTO TOTAL 16.000 KG, CARGA ÚTIL MÁXIMA 11.130 KG, DISTÂNCIA ENTRE EIXOS 5,36 M, POTÊNCIA 185 CV, INCLUSIVE CAÇAMBA METÁLICA - JUROS. AF_06/2014 |  |  | h |  | 0 |  |  | 8.94 |  |  | 1 |  |  | 0 |  |  | 8.94
SNP7058 |  | CAMINHÃO BASCULANTE 6 M3 TOCO, PESO BRUTO TOTAL 16.000 KG, CARGA ÚTIL MÁXIMA 11.130 KG, DISTÂNCIA ENTRE EIXOS 5,36 M, POTÊNCIA 185 CV, INCLUSIVE CAÇAMBA METÁLICA - DEPRECIAÇÃO. AF_06/2014 |  |  |  | h |  | 0 |  |  | 19.28 |  |  | 1 |  |  | 0 |  |  |  |  | 19.28 | SNP7058 | CAMINHÃO BASCULANTE 6 M3 TOCO, PESO BRUTO TOTAL 16.000 KG, CARGA ÚTIL MÁXIMA 11.130 KG, DISTÂNCIA ENTRE EIXOS 5,36 M, POTÊNCIA 185 CV, INCLUSIVE CAÇAMBA METÁLICA - DEPRECIAÇÃO. AF_06/2014 |  |  | h |  | 0 |  |  | 23.23 |  |  | 1 |  |  | 0 |  |  | 23.23
(D) Total mão-de-obra: | [16 empty] | 0 | [5 empty] | (D) Total mão-de-obra: | [14 empty] | 0
(E) Total material: | [16 empty] | 29.7 | [5 empty] | (E) Total material: | [14 empty] | 35.78
Custo direto total (A) + (B) + (C) + (D) + (E) | [16 empty] | 53.86 | [5 empty] | Custo direto total (A) + (B) + (C) + (D) + (E) | [14 empty] | 64.91
BDI: | [14 empty] | 0% |  | 0 | [5 empty] | BDI: | [12 empty] | 0% |  | 0
Preço unitário total | [16 empty] | 53.86 | [5 empty] | Preço unitário total | [14 empty] | 64.91
Descrições: |  |  | REF.: SINAPI 67827 | [19 empty] | Descrições: |  | REF.: SINAPI 67827
Serviço: CPU5942 - CAMINHÃO BASCULANTE 6 M3 TOCO, PESO BRUTO TOTAL 16.000 KG, CARGA ÚTIL MÁXIMA 11.130 KG, DISTÂNCIA ENTRE EIXOS 5,36 M, POTÊNCIA 185 CV, INCLUSIVE CAÇAMBA METÁLICA - CHP DIURNO. | [16 empty] | Unidade: CHP | [5 empty] | Serviço: CPU5942 - CAMINHÃO BASCULANTE 6 M3 TOCO, PESO BRUTO TOTAL 16.000 KG, CARGA ÚTIL MÁXIMA 11.130 KG, DISTÂNCIA ENTRE EIXOS 5,36 M, POTÊNCIA 185 CV, INCLUSIVE CAÇAMBA METÁLICA - CHP DIURNO. | [14 empty] | Unidade: CHP
Código Auxiliar |  |  |  | (B) Mãos-de-obra |  |  | Eq. Salarial |  | Sal/Hora |  |  | Encargos(%) |  |  | Consumo |  |  |  |  | Custo Horário |  |  | Código Auxiliar |  |  | (B) Mãos-de-obra |  | Eq. Salarial |  | Sal/Hora |  |  | Encargos(%) |  |  | Consumo |  |  | Custo Horário
0025 |  |  |  | OFICIAL "B" |  |  | 9.59 |  | 24.16 |  |  | 152.01 |  |  | 1 |  |  |  |  | 24.16 |  |  | 0025 |  |  | OFICIAL "B" |  | 11.56 |  | 29.13 |  |  | 152.01 |  |  | 1 |  |  | 29.13
(B) Total: | [16 empty] | 24.16 | [5 empty] | (B) Total: | [14 empty] | 29.13
Código Auxiliar |  | (D)(E) Serviços |  |  |  | Unidade |  | Vl. unit. mão-de-obra |  |  | Vl. unit. material |  |  | Consumo |  |  | Vl. total mão-de-obra |  |  |  |  | Vl. total material | Código Auxiliar | (D)(E) Serviços |  |  | Unidade |  | Vl. unit. mão-de-obra |  |  | Vl. unit. material |  |  | Consumo |  |  | Vl. total mão-de-obra |  |  | Vl. total material
SNP91402 |  | CAMINHÃO BASCULANTE 6 M3 TOCO, PESO BRUTO TOTAL 16.000 KG, CARGA ÚTIL MÁXIMA 11.130 KG, DISTÂNCIA ENTRE EIXOS 5,36 M, POTÊNCIA 185 CV, INCLUSIVE CAÇAMBA METÁLICA - IMPOSTOS E SEGUROS. AF_06/2014 |  |  |  | h |  | 0 |  |  | 3 |  |  | 1 |  |  | 0 |  |  |  |  | 3 | SNP91402 | CAMINHÃO BASCULANTE 6 M3 TOCO, PESO BRUTO TOTAL 16.000 KG, CARGA ÚTIL MÁXIMA 11.130 KG, DISTÂNCIA ENTRE EIXOS 5,36 M, POTÊNCIA 185 CV, INCLUSIVE CAÇAMBA METÁLICA - IMPOSTOS E SEGUROS. AF_06/2014 |  |  | h |  | 0 |  |  | 3.61 |  |  | 1 |  |  | 0 |  |  | 3.61
SNP7060 |  | CAMINHÃO BASCULANTE 6 M3 TOCO, PESO BRUTO TOTAL 16.000 KG, CARGA ÚTIL MÁXIMA 11.130 KG, DISTÂNCIA ENTRE EIXOS 5,36 M, POTÊNCIA 185 CV, INCLUSIVE CAÇAMBA METÁLICA - MANUTENÇÃO. AF_06/2014 |  |  |  | h |  | 0 |  |  | 34.76 |  |  | 1 |  |  | 0 |  |  |  |  | 34.76 | SNP7060 | CAMINHÃO BASCULANTE 6 M3 TOCO, PESO BRUTO TOTAL 16.000 KG, CARGA ÚTIL MÁXIMA 11.130 KG, DISTÂNCIA ENTRE EIXOS 5,36 M, POTÊNCIA 185 CV, INCLUSIVE CAÇAMBA METÁLICA - MANUTENÇÃO. AF_06/2014 |  |  | h |  | 0 |  |  | 41.88 |  |  | 1 |  |  | 0 |  |  | 41.88
SNP7061 |  | CAMINHÃO BASCULANTE 6 M3 TOCO, PESO BRUTO TOTAL 16.000 KG, CARGA ÚTIL MÁXIMA 11.130 KG, DISTÂNCIA ENTRE EIXOS 5,36 M, POTÊNCIA 185 CV, INCLUSIVE CAÇAMBA METÁLICA - MATERIAIS NA OPERAÇÃO. AF_06/2014 |  |  |  | h |  | 0 |  |  | 66.24 |  |  | 1 |  |  | 0 |  |  |  |  | 66.24 | SNP7061 | CAMINHÃO BASCULANTE 6 M3 TOCO, PESO BRUTO TOTAL 16.000 KG, CARGA ÚTIL MÁXIMA 11.130 KG, DISTÂNCIA ENTRE EIXOS 5,36 M, POTÊNCIA 185 CV, INCLUSIVE CAÇAMBA METÁLICA - MATERIAIS NA OPERAÇÃO. AF_06/2014 |  |  | h |  | 0 |  |  | 79.81 |  |  | 1 |  |  | 0 |  |  | 79.81
SNP7059 |  | CAMINHÃO BASCULANTE 6 M3 TOCO, PESO BRUTO TOTAL 16.000 KG, CARGA ÚTIL MÁXIMA 11.130 KG, DISTÂNCIA ENTRE EIXOS 5,36 M, POTÊNCIA 185 CV, INCLUSIVE CAÇAMBA METÁLICA - JUROS. AF_06/2014 |  |  |  | h |  | 0 |  |  | 7.42 |  |  | 1 |  |  | 0 |  |  |  |  | 7.42 | SNP7059 | CAMINHÃO BASCULANTE 6 M3 TOCO, PESO BRUTO TOTAL 16.000 KG, CARGA ÚTIL MÁXIMA 11.130 KG, DISTÂNCIA ENTRE EIXOS 5,36 M, POTÊNCIA 185 CV, INCLUSIVE CAÇAMBA METÁLICA - JUROS. AF_06/2014 |  |  | h |  | 0 |  |  | 8.94 |  |  | 1 |  |  | 0 |  |  | 8.94
SNP7058 |  | CAMINHÃO BASCULANTE 6 M3 TOCO, PESO BRUTO TOTAL 16.000 KG, CARGA ÚTIL MÁXIMA 11.130 KG, DISTÂNCIA ENTRE EIXOS 5,36 M, POTÊNCIA 185 CV, INCLUSIVE CAÇAMBA METÁLICA - DEPRECIAÇÃO. AF_06/2014 |  |  |  | h |  | 0 |  |  | 19.28 |  |  | 1 |  |  | 0 |  |  |  |  | 19.28 | SNP7058 | CAMINHÃO BASCULANTE 6 M3 TOCO, PESO BRUTO TOTAL 16.000 KG, CARGA ÚTIL MÁXIMA 11.130 KG, DISTÂNCIA ENTRE EIXOS 5,36 M, POTÊNCIA 185 CV, INCLUSIVE CAÇAMBA METÁLICA - DEPRECIAÇÃO. AF_06/2014 |  |  | h |  | 0 |  |  | 23.23 |  |  | 1 |  |  | 0 |  |  | 23.23
(D) Total mão-de-obra: | [16 empty] | 0 | [5 empty] | (D) Total mão-de-obra: | [14 empty] | 0
(E) Total material: | [16 empty] | 130.7 | [5 empty] | (E) Total material: | [14 empty] | 157.47
Custo direto total (A) + (B) + (C) + (D) + (E) | [16 empty] | 154.86 | [5 empty] | Custo direto total (A) + (B) + (C) + (D) + (E) | [14 empty] | 186.6
BDI: | [14 empty] | 0% |  | 0 | [5 empty] | BDI: | [12 empty] | 0% |  | 0
Preço unitário total | [16 empty] | 154.86 | [5 empty] | Preço unitário total | [14 empty] | 186.6
Descrições: |  |  | REF.: SINAPI 67826 | [19 empty] | Descrições: |  | REF.: SINAPI 67826
Serviço: CPU5943 - TRANSPORTE COM CAMINHÃO BASCULANTE DE 6 M³, EM VIA URBANA EM REVESTIMENTO PRIMÁRIO (UNIDADE: M3XKM). AF_07/2020 | [16 empty] | Unidade: M3XKM | [5 empty] | Serviço: CPU5943 - TRANSPORTE COM CAMINHÃO BASCULANTE DE 6 M³, EM VIA URBANA EM REVESTIMENTO PRIMÁRIO (UNIDADE: M3XKM). AF_07/2020 | [14 empty] | Unidade: M3XKM
Código Auxiliar |  | (D)(E) Serviços |  |  |  | Unidade |  | Vl. unit. mão-de-obra |  |  | Vl. unit. material |  |  | Consumo |  |  | Vl. total mão-de-obra |  |  |  |  | Vl. total material | Código Auxiliar | (D)(E) Serviços |  |  | Unidade |  | Vl. unit. mão-de-obra |  |  | Vl. unit. material |  |  | Consumo |  |  | Vl. total mão-de-obra |  |  | Vl. total material
CPU5941 |  | CAMINHÃO BASCULANTE 6 M3 TOCO, PESO BRUTO TOTAL 16.000 KG, CARGA ÚTIL MÁXIMA 11.130 KG, DISTÂNCIA ENTRE EIXOS 5,36 M, POTÊNCIA 185 CV, INCLUSIVE CAÇAMBA METÁLICA - CHI DIURNO |  |  |  | CHI |  | 24.18 |  |  | 29.7 |  |  | 0.0065 |  |  | 0.15 |  |  |  |  | 0.19 | CPU5941 | CAMINHÃO BASCULANTE 6 M3 TOCO, PESO BRUTO TOTAL 16.000 KG, CARGA ÚTIL MÁXIMA 11.130 KG, DISTÂNCIA ENTRE EIXOS 5,36 M, POTÊNCIA 185 CV, INCLUSIVE CAÇAMBA METÁLICA - CHI DIURNO |  |  | CHI |  | 29.13 |  |  | 35.78 |  |  | 0.0065 |  |  | 0.18934 |  |  | 0.23257
CPU5942 |  | CAMINHÃO BASCULANTE 6 M3 TOCO, PESO BRUTO TOTAL 16.000 KG, CARGA ÚTIL MÁXIMA 11.130 KG, DISTÂNCIA ENTRE EIXOS 5,36 M, POTÊNCIA 185 CV, INCLUSIVE CAÇAMBA METÁLICA - CHP DIURNO. |  |  |  | CHP |  | 24.18 |  |  | 130.7 |  |  | 0.0152 |  |  | 0.36 |  |  |  |  | 1.98 | CPU5942 | CAMINHÃO BASCULANTE 6 M3 TOCO, PESO BRUTO TOTAL 16.000 KG, CARGA ÚTIL MÁXIMA 11.130 KG, DISTÂNCIA ENTRE EIXOS 5,36 M, POTÊNCIA 185 CV, INCLUSIVE CAÇAMBA METÁLICA - CHP DIURNO. |  |  | CHP |  | 29.13 |  |  | 157.47 |  |  | 0.0152 |  |  | 0.44278 |  |  | 2.3935
(D) Total mão-de-obra: | [16 empty] | 0.51 | [5 empty] | (D) Total mão-de-obra: | [14 empty] | 0.63212
(E) Total material: | [16 empty] | 2.17 | [5 empty] | (E) Total material: | [14 empty] | 2.6261
Custo direto total (A) + (B) + (C) + (D) + (E) | [16 empty] | 2.68 | [5 empty] | Custo direto total (A) + (B) + (C) + (D) + (E) | [14 empty] | 3.2582
BDI: | [14 empty] | 0% |  | 0 | [5 empty] | BDI: | [12 empty] | 0% |  | 0
Preço unitário total | [16 empty] | 2.68 | [5 empty] | Preço unitário total | [14 empty] | 3.2582
Descrições: |  |  | REF.: SINAPI 97913 | [19 empty] | Descrições: |  | REF.: SINAPI 97913
Serviço: CPU5944 - CARGA, MANOBRA E DESCARGA DE SOLOS E MATERIAIS GRANULARES EM CAMINHÃO BASCULANTE 6 M³ - CARGA COM PÁ CARREGADEIRA (CAÇAMBA DE 1,7 A 2,8 M³ / 128 HP) E DESCARGA LIVRE (UNIDADE: M3). AF_07/2020 | [16 empty] | Unidade: m3 | [5 empty] | Serviço: CPU5944 - CARGA, MANOBRA E DESCARGA DE SOLOS E MATERIAIS GRANULARES EM CAMINHÃO BASCULANTE 6 M³ - CARGA COM PÁ CARREGADEIRA (CAÇAMBA DE 1,7 A 2,8 M³ / 128 HP) E DESCARGA LIVRE (UNIDADE: M3). AF_07/2020 | [14 empty] | Unidade: m3
Código Auxiliar |  | (D)(E) Serviços |  |  |  | Unidade |  | Vl. unit. mão-de-obra |  |  | Vl. unit. material |  |  | Consumo |  |  | Vl. total mão-de-obra |  |  |  |  | Vl. total material | Código Auxiliar | (D)(E) Serviços |  |  | Unidade |  | Vl. unit. mão-de-obra |  |  | Vl. unit. material |  |  | Consumo |  |  | Vl. total mão-de-obra |  |  | Vl. total material
CPU5941 |  | CAMINHÃO BASCULANTE 6 M3 TOCO, PESO BRUTO TOTAL 16.000 KG, CARGA ÚTIL MÁXIMA 11.130 KG, DISTÂNCIA ENTRE EIXOS 5,36 M, POTÊNCIA 185 CV, INCLUSIVE CAÇAMBA METÁLICA - CHI DIURNO |  |  |  | CHI |  | 24.18 |  |  | 29.7 |  |  | 0.0203 |  |  | 0.49 |  |  |  |  | 0.6 | CPU5941 | CAMINHÃO BASCULANTE 6 M3 TOCO, PESO BRUTO TOTAL 16.000 KG, CARGA ÚTIL MÁXIMA 11.130 KG, DISTÂNCIA ENTRE EIXOS 5,36 M, POTÊNCIA 185 CV, INCLUSIVE CAÇAMBA METÁLICA - CHI DIURNO |  |  | CHI |  | 29.13 |  |  | 35.78 |  |  | 0.0203 |  |  | 0.59134 |  |  | 0.72633
CPU5942 |  | CAMINHÃO BASCULANTE 6 M3 TOCO, PESO BRUTO TOTAL 16.000 KG, CARGA ÚTIL MÁXIMA 11.130 KG, DISTÂNCIA ENTRE EIXOS 5,36 M, POTÊNCIA 185 CV, INCLUSIVE CAÇAMBA METÁLICA - CHP DIURNO. |  |  |  | CHP |  | 24.18 |  |  | 130.7 |  |  | 0.0267 |  |  | 0.64 |  |  |  |  | 3.48 | CPU5942 | CAMINHÃO BASCULANTE 6 M3 TOCO, PESO BRUTO TOTAL 16.000 KG, CARGA ÚTIL MÁXIMA 11.130 KG, DISTÂNCIA ENTRE EIXOS 5,36 M, POTÊNCIA 185 CV, INCLUSIVE CAÇAMBA METÁLICA - CHP DIURNO. |  |  | CHP |  | 29.13 |  |  | 157.47 |  |  | 0.0267 |  |  | 0.77777 |  |  | 4.2044
CPU5946 |  | PÁ CARREGADEIRA SOBRE RODAS, POTÊNCIA LÍQUIDA 128 HP, CAPACIDADE DA CAÇAMBA 1,7 A 2,8 M3, PESO OPERACIONAL 11632 KG - CHI DIURNO. AF_06/2014 |  |  |  | CHI |  | 24.18 |  |  | 39.08 |  |  | 0.0151 |  |  | 0.36 |  |  |  |  | 0.59 | CPU5946 | PÁ CARREGADEIRA SOBRE RODAS, POTÊNCIA LÍQUIDA 128 HP, CAPACIDADE DA CAÇAMBA 1,7 A 2,8 M3, PESO OPERACIONAL 11632 KG - CHI DIURNO. AF_06/2014 |  |  | CHI |  | 29.13 |  |  | 47.08 |  |  | 0.0151 |  |  | 0.43986 |  |  | 0.71091
CPU5947 |  | PÁ CARREGADEIRA SOBRE RODAS, POTÊNCIA LÍQUIDA 128 HP, CAPACIDADE DA CAÇAMBA 1,7 A 2,8 M3, PESO OPERACIONAL 11632 KG - CHP DIURNO. |  |  |  | CHP |  | 24.18 |  |  | 114.87 |  |  | 0.0083 |  |  | 0.2 |  |  |  |  | 0.95 | CPU5947 | PÁ CARREGADEIRA SOBRE RODAS, POTÊNCIA LÍQUIDA 128 HP, CAPACIDADE DA CAÇAMBA 1,7 A 2,8 M3, PESO OPERACIONAL 11632 KG - CHP DIURNO. |  |  | CHP |  | 29.13 |  |  | 138.4 |  |  | 0.0083 |  |  | 0.24178 |  |  | 1.1487
(D) Total mão-de-obra: | [16 empty] | 1.69 | [5 empty] | (D) Total mão-de-obra: | [14 empty] | 2.0508
(E) Total material: | [16 empty] | 5.62 | [5 empty] | (E) Total material: | [14 empty] | 6.7904
Custo direto total (A) + (B) + (C) + (D) + (E) | [16 empty] | 7.31 | [5 empty] | Custo direto total (A) + (B) + (C) + (D) + (E) | [14 empty] | 8.8412
BDI: | [14 empty] | 0% |  | 0 | [5 empty] | BDI: | [12 empty] | 0% |  | 0
Preço unitário total | [16 empty] | 7.31 | [5 empty] | Preço unitário total | [14 empty] | 8.8412
Descrições: |  |  | REF.: SINAPI 100973 | [19 empty] | Descrições: |  | REF.: SINAPI 100973
Serviço: CPU5946 - PÁ CARREGADEIRA SOBRE RODAS, POTÊNCIA LÍQUIDA 128 HP, CAPACIDADE DA CAÇAMBA 1,7 A 2,8 M3, PESO OPERACIONAL 11632 KG - CHI DIURNO. AF_06/2014 | [16 empty] | Unidade: CHI | [5 empty] | Serviço: CPU5946 - PÁ CARREGADEIRA SOBRE RODAS, POTÊNCIA LÍQUIDA 128 HP, CAPACIDADE DA CAÇAMBA 1,7 A 2,8 M3, PESO OPERACIONAL 11632 KG - CHI DIURNO. AF_06/2014 | [14 empty] | Unidade: CHI
Código Auxiliar |  |  |  | (B) Mãos-de-obra |  |  | Eq. Salarial |  | Sal/Hora |  |  | Encargos(%) |  |  | Consumo |  |  |  |  | Custo Horário |  |  | Código Auxiliar |  |  | (B) Mãos-de-obra |  | Eq. Salarial |  | Sal/Hora |  |  | Encargos(%) |  |  | Consumo |  |  | Custo Horário
0025 |  |  |  | OFICIAL "B" |  |  | 9.59 |  | 24.16 |  |  | 152.01 |  |  | 1 |  |  |  |  | 24.16 |  |  | 0025 |  |  | OFICIAL "B" |  | 11.56 |  | 29.13 |  |  | 152.01 |  |  | 1 |  |  | 29.13
(B) Total: | [16 empty] | 24.16 | [5 empty] | (B) Total: | [14 empty] | 29.13
Código Auxiliar |  | (D)(E) Serviços |  |  |  | Unidade |  | Vl. unit. mão-de-obra |  |  | Vl. unit. material |  |  | Consumo |  |  | Vl. total mão-de-obra |  |  |  |  | Vl. total material | Código Auxiliar | (D)(E) Serviços |  |  | Unidade |  | Vl. unit. mão-de-obra |  |  | Vl. unit. material |  |  | Consumo |  |  | Vl. total mão-de-obra |  |  | Vl. total material
SNP89129 |  | PÁ CARREGADEIRA SOBRE RODAS, POTÊNCIA LÍQUIDA 128 HP, CAPACIDADE DA CAÇAMBA 1,7 A 2,8 M3, PESO OPERACIONAL 11632 KG - JUROS. AF_06/2014 |  |  |  | h |  | 0 |  |  | 8.17 |  |  | 1 |  |  | 0 |  |  |  |  | 8.17 | SNP89129 | PÁ CARREGADEIRA SOBRE RODAS, POTÊNCIA LÍQUIDA 128 HP, CAPACIDADE DA CAÇAMBA 1,7 A 2,8 M3, PESO OPERACIONAL 11632 KG - JUROS. AF_06/2014 |  |  | h |  | 0 |  |  | 9.84 |  |  | 1 |  |  | 0 |  |  | 9.84
SNP89128 |  | PÁ CARREGADEIRA SOBRE RODAS, POTÊNCIA LÍQUIDA 128 HP, CAPACIDADE DA CAÇAMBA 1,7 A 2,8 M3, PESO OPERACIONAL 11632 KG - DEPRECIAÇÃO. AF_06/2014 |  |  |  | h |  | 0 |  |  | 30.91 |  |  | 1 |  |  | 0 |  |  |  |  | 30.91 | SNP89128 | PÁ CARREGADEIRA SOBRE RODAS, POTÊNCIA LÍQUIDA 128 HP, CAPACIDADE DA CAÇAMBA 1,7 A 2,8 M3, PESO OPERACIONAL 11632 KG - DEPRECIAÇÃO. AF_06/2014 |  |  | h |  | 0 |  |  | 37.24 |  |  | 1 |  |  | 0 |  |  | 37.24
(D) Total mão-de-obra: | [16 empty] | 0 | [5 empty] | (D) Total mão-de-obra: | [14 empty] | 0
(E) Total material: | [16 empty] | 39.08 | [5 empty] | (E) Total material: | [14 empty] | 47.08
Custo direto total (A) + (B) + (C) + (D) + (E) | [16 empty] | 63.24 | [5 empty] | Custo direto total (A) + (B) + (C) + (D) + (E) | [14 empty] | 76.21
BDI: | [14 empty] | 0% |  | 0 | [5 empty] | BDI: | [12 empty] | 0% |  | 0
Preço unitário total | [16 empty] | 63.24 | [5 empty] | Preço unitário total | [14 empty] | 76.21
Descrições: |  |  | REF.: SINAPI 5942 | [19 empty] | Descrições: |  | REF.: SINAPI 5942
Serviço: CPU5947 - PÁ CARREGADEIRA SOBRE RODAS, POTÊNCIA LÍQUIDA 128 HP, CAPACIDADE DA CAÇAMBA 1,7 A 2,8 M3, PESO OPERACIONAL 11632 KG - CHP DIURNO. | [16 empty] | Unidade: CHP | [5 empty] | Serviço: CPU5947 - PÁ CARREGADEIRA SOBRE RODAS, POTÊNCIA LÍQUIDA 128 HP, CAPACIDADE DA CAÇAMBA 1,7 A 2,8 M3, PESO OPERACIONAL 11632 KG - CHP DIURNO. | [14 empty] | Unidade: CHP
Código Auxiliar |  |  |  | (B) Mãos-de-obra |  |  | Eq. Salarial |  | Sal/Hora |  |  | Encargos(%) |  |  | Consumo |  |  |  |  | Custo Horário |  |  | Código Auxiliar |  |  | (B) Mãos-de-obra |  | Eq. Salarial |  | Sal/Hora |  |  | Encargos(%) |  |  | Consumo |  |  | Custo Horário
0025 |  |  |  | OFICIAL "B" |  |  | 9.59 |  | 24.16 |  |  | 152.01 |  |  | 1 |  |  |  |  | 24.16 |  |  | 0025 |  |  | OFICIAL "B" |  | 11.56 |  | 29.13 |  |  | 152.01 |  |  | 1 |  |  | 29.13
(B) Total: | [16 empty] | 24.16 | [5 empty] | (B) Total: | [14 empty] | 29.13
Código Auxiliar |  | (D)(E) Serviços |  |  |  | Unidade |  | Vl. unit. mão-de-obra |  |  | Vl. unit. material |  |  | Consumo |  |  | Vl. total mão-de-obra |  |  |  |  | Vl. total material | Código Auxiliar | (D)(E) Serviços |  |  | Unidade |  | Vl. unit. mão-de-obra |  |  | Vl. unit. material |  |  | Consumo |  |  | Vl. total mão-de-obra |  |  | Vl. total material
SNP89129 |  | PÁ CARREGADEIRA SOBRE RODAS, POTÊNCIA LÍQUIDA 128 HP, CAPACIDADE DA CAÇAMBA 1,7 A 2,8 M3, PESO OPERACIONAL 11632 KG - JUROS. AF_06/2014 |  |  |  | h |  | 0 |  |  | 8.17 |  |  | 1 |  |  | 0 |  |  |  |  | 8.17 | SNP89129 | PÁ CARREGADEIRA SOBRE RODAS, POTÊNCIA LÍQUIDA 128 HP, CAPACIDADE DA CAÇAMBA 1,7 A 2,8 M3, PESO OPERACIONAL 11632 KG - JUROS. AF_06/2014 |  |  | h |  | 0 |  |  | 9.84 |  |  | 1 |  |  | 0 |  |  | 9.84
SNP89128 |  | PÁ CARREGADEIRA SOBRE RODAS, POTÊNCIA LÍQUIDA 128 HP, CAPACIDADE DA CAÇAMBA 1,7 A 2,8 M3, PESO OPERACIONAL 11632 KG - DEPRECIAÇÃO. AF_06/2014 |  |  |  | h |  | 0 |  |  | 30.91 |  |  | 1 |  |  | 0 |  |  |  |  | 30.91 | SNP89128 | PÁ CARREGADEIRA SOBRE RODAS, POTÊNCIA LÍQUIDA 128 HP, CAPACIDADE DA CAÇAMBA 1,7 A 2,8 M3, PESO OPERACIONAL 11632 KG - DEPRECIAÇÃO. AF_06/2014 |  |  | h |  | 0 |  |  | 37.24 |  |  | 1 |  |  | 0 |  |  | 37.24
SNP53857 |  | PÁ CARREGADEIRA SOBRE RODAS, POTÊNCIA LÍQUIDA 128 HP, CAPACIDADE DA CAÇAMBA 1,7 A 2,8 M3, PESO OPERACIONAL 11632 KG - MANUTENÇÃO. AF_06/2014 |  |  |  | h |  | 0 |  |  | 38.64 |  |  | 1 |  |  | 0 |  |  |  |  | 38.64 | SNP53857 | PÁ CARREGADEIRA SOBRE RODAS, POTÊNCIA LÍQUIDA 128 HP, CAPACIDADE DA CAÇAMBA 1,7 A 2,8 M3, PESO OPERACIONAL 11632 KG - MANUTENÇÃO. AF_06/2014 |  |  | h |  | 0 |  |  | 46.55 |  |  | 1 |  |  | 0 |  |  | 46.55
SNP53858 |  | PÁ CARREGADEIRA SOBRE RODAS, POTÊNCIA LÍQUIDA 128 HP, CAPACIDADE DA CAÇAMBA 1,7 A 2,8 M3, PESO OPERACIONAL 11632 KG - MATERIAIS NA OPERAÇÃO. AF_06/2014 |  |  |  | h |  | 0 |  |  | 37.16 |  |  | 1 |  |  | 0 |  |  |  |  | 37.16 | SNP53858 | PÁ CARREGADEIRA SOBRE RODAS, POTÊNCIA LÍQUIDA 128 HP, CAPACIDADE DA CAÇAMBA 1,7 A 2,8 M3, PESO OPERACIONAL 11632 KG - MATERIAIS NA OPERAÇÃO. AF_06/2014 |  |  | h |  | 0 |  |  | 44.77 |  |  | 1 |  |  | 0 |  |  | 44.77
(D) Total mão-de-obra: | [16 empty] | 0 | [5 empty] | (D) Total mão-de-obra: | [14 empty] | 0
(E) Total material: | [16 empty] | 114.88 | [5 empty] | (E) Total material: | [14 empty] | 138.4
Custo direto total (A) + (B) + (C) + (D) + (E) | [16 empty] | 139.04 | [5 empty] | Custo direto total (A) + (B) + (C) + (D) + (E) | [14 empty] | 167.53
BDI: | [14 empty] | 0% |  | 0 | [5 empty] | BDI: | [12 empty] | 0% |  | 0
Preço unitário total | [16 empty] | 139.04 | [5 empty] | Preço unitário total | [14 empty] | 167.53
Descrições: |  |  | REF.: SINAPI 5940 | [19 empty] | Descrições: |  | REF.: SINAPI 5940
Serviço: CPU5996 - PISO PORCELANATO 60X60CM, ACABAMENTO ACETINADO, ASSENTADO EM ÁREA MAIOR QUE 10 M² | [16 empty] | Unidade: m2 | [5 empty] | Serviço: CPU5996 - PISO PORCELANATO 60X60CM, ACABAMENTO ACETINADO, ASSENTADO EM ÁREA MAIOR QUE 10 M² | [14 empty] | Unidade: m2
Código Auxiliar |  |  |  | (B) Mãos-de-obra |  |  | Eq. Salarial |  | Sal/Hora |  |  | Encargos(%) |  |  | Consumo |  |  |  |  | Custo Horário |  |  | Código Auxiliar |  |  | (B) Mãos-de-obra |  | Eq. Salarial |  | Sal/Hora |  |  | Encargos(%) |  |  | Consumo |  |  | Custo Horário
0005 |  |  |  | SERVENTE |  |  | 6.02 |  | 16.88 |  |  | 180.43 |  |  | 0.1674 |  |  |  |  | 2.82 |  |  | 0005 |  |  | SERVENTE |  | 7.25 |  | 20.33 |  |  | 180.43 |  |  | 0.1674 |  |  | 3.4032
0004 |  |  |  | PEDREIRO |  |  | 9.59 |  | 24.16 |  |  | 152.01 |  |  | 0.5203 |  |  |  |  | 12.57 |  |  | 0004 |  |  | PEDREIRO |  | 11.56 |  | 29.13 |  |  | 152.01 |  |  | 0.5203 |  |  | 15.1563
(B) Total: | [16 empty] | 15.39 | [5 empty] | (B) Total: | [14 empty] | 18.5596
Código Auxiliar |  |  |  | (C) Materiais | [5 empty] | Unidade |  |  | Valor unitário |  |  | Consumo |  |  |  |  | Valor total |  | Código Auxiliar |  |  | (C) Materiais |  |  |  |  | Unidade |  |  | Valor unitário |  |  | Consumo |  |  | Valor total
2690 |  |  |  | ARGAMASSA DE REJUNTAMENTO | [5 empty] | Kg |  |  | 6.47 |  |  | 9.13 |  |  |  |  | 59.07 |  | 2690 |  |  | ARGAMASSA DE REJUNTAMENTO |  |  |  |  | Kg |  |  | 7.8 |  |  | 9.13 |  |  | 71.214
2692 |  |  |  | ARGAMASSA DE CIMENTO COLA FLEXIVEL (EXTERIOR) - ACIII | [5 empty] | Kg |  |  | 1.68 |  |  | 0.141 |  |  |  |  | 0.23 |  | 2692 |  |  | ARGAMASSA DE CIMENTO COLA FLEXIVEL (EXTERIOR) - ACIII |  |  |  |  | Kg |  |  | 2.02 |  |  | 0.141 |  |  | 0.28482
SNP45190 |  |  |  | PISO EM PORCELANATO, RETIFICADO, LISO, MONOCOLOR, ACETINADO OU POLIDO, FORMATO MAIOR QUE 2500 ATE 6400 CM2 | [5 empty] | m2 |  |  | 49.76 |  |  | 1.069 |  |  |  |  | 53.19 |  | SNP45190 |  |  | PISO EM PORCELANATO, RETIFICADO, LISO, MONOCOLOR, ACETINADO OU POLIDO, FORMATO MAIOR QUE 2500 ATE 6400 CM2 |  |  |  |  | m2 |  |  | 59.95 |  |  | 1.069 |  |  | 64.0866
(C) Total: | [16 empty] | 112.52 | [5 empty] | (C) Total: | [14 empty] | 135.5854
Custo direto total (A) + (B) + (C) + (D) + (E) | [16 empty] | 127.91 | [5 empty] | Custo direto total (A) + (B) + (C) + (D) + (E) | [14 empty] | 154.145
BDI: | [14 empty] | 25.07% |  | 32.06 | [5 empty] | BDI: | [12 empty] | 25.07% |  | 38.6441
Preço unitário total | [16 empty] | 159.96 | [5 empty] | Preço unitário total | [14 empty] | 192.7891
Descrições: |  |  | REF.: SINAPI 8726 | [19 empty] | Descrições: |  | REF.: SINAPI 8726
SCO - Sistema de Custos e Orçamentos | [22 empty] | SCO - Sistema de Custos e Orçamentos

## COMP PISCINA E CASA DE MÁQU
| GOINFRA - Agência Goiana de Infraestrutura e Transportes | [16 empty] | 27/01/2026 - 16:06
Relatório de Composição do Serviço do Orçamento
Setor |  |  |  |  | : OC-GEMOC - GERÊNCIA DE CONTROLE DE MEDIÇÃO, ORÇAMENTO E CADASTRO DE OBRAS CIVIS
Orçamento |  |  |  |  | : 202500036002769-19/2025 | [8 empty] | Data orçamento |  |  |  |  | : 01/10/2025
Descrição |  |  |  |  | : CENTRO AQUÁTICO DO AUTÓDROMO
Versão |  |  |  |  | : PISCINA E CASA DE MÁQUINAS - T322 - OUTUBRO/2025 - SEM DESONERAÇÃO - REV01
Tabela de origem |  |  |  |  | : 322 - TABELA DE CUSTOS DE OBRAS CIVIS - T322 - OUTUBRO/2025 - SEM DESONERAÇÃO
Área |  |  |  |  | : 1.771,38 m2
Serviço: CPU5505 - ARRASAMENTO MECANICO DE ESTACA DE CONCRETO ARMADO, DIAMETROS DE ATÉ 40 CM | [16 empty] | Unidade: un
Código Auxiliar |  |  |  | (B) Mãos-de-obra |  |  | Eq. Salarial |  | Sal/Hora |  |  | Encargos(%) |  |  | Consumo |  |  |  |  | Custo Horário |  |  | Código Auxiliar |  |  | (B) Mãos-de-obra |  | Eq. Salarial |  | Sal/Hora |  |  | Encargos(%) |  |  | Consumo |  |  | Custo Horário
0005 |  |  |  | SERVENTE |  |  | 6.02 |  | 16.88 |  |  | 180.43 |  |  | 0.363 |  |  |  |  | 6.11 |  |  | 0005 |  |  | SERVENTE |  | 7.25 |  | 20.33 |  |  | 180.43 |  |  | 0.363 |  |  | 7.3798
(B) Total: | [16 empty] | 6.11 | [5 empty] | (B) Total: | [14 empty] | 7.3798
Custo direto total (A) + (B) + (C) + (D) + (E) | [16 empty] | 6.11 | [5 empty] | Custo direto total (A) + (B) + (C) + (D) + (E) | [14 empty] | 7.3798
BDI: | [14 empty] | 25.07% |  | 1.53 | [5 empty] | BDI: | [12 empty] | 25.07% |  | 1.8501
Preço unitário total | [16 empty] | 7.64 | [5 empty] | Preço unitário total | [14 empty] | 9.2299
Descrições: |  |  | REF.: SINAPI 95601 | [19 empty] | Descrições: |  | REF.: SINAPI 95601
Serviço: CPU5528 - CONCRETO USINADO BOMBEÁVEL FCK= 25 MPA (O.C) COM ADITIVO CRISTALIZANTE | [16 empty] | Unidade: m3 | [5 empty] | Serviço: CPU5528 - CONCRETO USINADO BOMBEÁVEL FCK= 25 MPA (O.C) COM ADITIVO CRISTALIZANTE | [14 empty] | Unidade: m3
Código Auxiliar |  |  |  | (C) Materiais | [5 empty] | Unidade |  |  | Valor unitário |  |  | Consumo |  |  |  |  | Valor total |  | Código Auxiliar |  |  | (C) Materiais |  |  |  |  | Unidade |  |  | Valor unitário |  |  | Consumo |  |  | Valor total
MAT5527 |  |  |  | ADITIVO PARA IMPERMEABILIZAÇÃO POR CRISTALIZAÇÃO, PENETRON ADMIX OU SIMILAR | [5 empty] | Kg |  |  | 19.5 |  |  | 3.136 |  |  |  |  | 61.15 |  | MAT5527 |  |  | ADITIVO PARA IMPERMEABILIZAÇÃO POR CRISTALIZAÇÃO, PENETRON ADMIX OU SIMILAR |  |  |  |  | Kg |  |  | 23.49 |  |  | 3.136 |  |  | 73.6646
2666 |  |  |  | CONCRETO USINADO BOMBEÁVEL FCK=25 MPA | [5 empty] | m3 |  |  | 478.08 |  |  | 1.02 |  |  |  |  | 487.64 |  | 2666 |  |  | CONCRETO USINADO BOMBEÁVEL FCK=25 MPA |  |  |  |  | m3 |  |  | 576 |  |  | 1.02 |  |  | 587.52
(C) Total: | [16 empty] | 548.77 | [5 empty] | (C) Total: | [14 empty] | 661.1846
Custo direto total (A) + (B) + (C) + (D) + (E) | [16 empty] | 548.77 | [5 empty] | Custo direto total (A) + (B) + (C) + (D) + (E) | [14 empty] | 661.1846
BDI: | [14 empty] | 25.07% |  | 137.57 | [5 empty] | BDI: | [12 empty] | 25.07% |  | 165.759
Preço unitário total | [16 empty] | 686.34 | [5 empty] | Preço unitário total | [14 empty] | 826.9436
Descrições: |  |  | REF.: GOINFRA 051036 + EMBASA 09.01.72 | [19 empty] | Descrições: |  | REF.: GOINFRA 051036 + EMBASA 09.01.72
Serviço: CPU5543 - ARGAMASSA TRAÇO 1:3 (EM VOLUME DE CIMENTO E AREIA MÉDIA ÚMIDA), PREPARO MANUAL | [16 empty] | Unidade: m3 | [5 empty] | Serviço: CPU5543 - ARGAMASSA TRAÇO 1:3 (EM VOLUME DE CIMENTO E AREIA MÉDIA ÚMIDA), PREPARO MANUAL | [14 empty] | Unidade: m3
Código Auxiliar |  |  |  | (B) Mãos-de-obra |  |  | Eq. Salarial |  | Sal/Hora |  |  | Encargos(%) |  |  | Consumo |  |  |  |  | Custo Horário |  |  | Código Auxiliar |  |  | (B) Mãos-de-obra |  | Eq. Salarial |  | Sal/Hora |  |  | Encargos(%) |  |  | Consumo |  |  | Custo Horário
0005 |  |  |  | SERVENTE |  |  | 6.02 |  | 16.88 |  |  | 180.43 |  |  | 8.57 |  |  |  |  | 144.66 |  |  | 0005 |  |  | SERVENTE |  | 7.25 |  | 20.33 |  |  | 180.43 |  |  | 8.57 |  |  | 174.2281
(B) Total: | [16 empty] | 144.66 | [5 empty] | (B) Total: | [14 empty] | 174.2281
Código Auxiliar |  |  |  | (C) Materiais | [5 empty] | Unidade |  |  | Valor unitário |  |  | Consumo |  |  |  |  | Valor total |  | Código Auxiliar |  |  | (C) Materiais |  |  |  |  | Unidade |  |  | Valor unitário |  |  | Consumo |  |  | Valor total
1215 |  |  |  | CIMENTO PORTLAND CPII-32 | [5 empty] | Kg |  |  | 0.53 |  |  | 482.96 |  |  |  |  | 255.96 |  | 1215 |  |  | CIMENTO PORTLAND CPII-32 |  |  |  |  | Kg |  |  | 0.64 |  |  | 482.96 |  |  | 309.0944
0104 |  |  |  | AREIA MÉDIA | [5 empty] | m3 |  |  | 139.51 |  |  | 1.07 |  |  |  |  | 149.27 |  | 0104 |  |  | AREIA MÉDIA |  |  |  |  | m3 |  |  | 168.09 |  |  | 1.07 |  |  | 179.8563
(C) Total: | [16 empty] | 405.23 | [5 empty] | (C) Total: | [14 empty] | 488.9507
Custo direto total (A) + (B) + (C) + (D) + (E) | [16 empty] | 549.89 | [5 empty] | Custo direto total (A) + (B) + (C) + (D) + (E) | [14 empty] | 663.1788
BDI: | [14 empty] | 0% |  | 0 | [5 empty] | BDI: | [12 empty] | 0% |  | 0
Preço unitário total | [16 empty] | 549.89 | [5 empty] | Preço unitário total | [14 empty] | 663.1788
Descrições: |  |  | REF.: SINAPI 88629 | [19 empty] | Descrições: |  | REF.: SINAPI 88629
Serviço: CPU5545 - TORRE EM AÇO INOX COM BOTÃO DE EMERGÊNCIA PARA PISCINA | [16 empty] | Unidade: un | [5 empty] | Serviço: CPU5545 - TORRE EM AÇO INOX COM BOTÃO DE EMERGÊNCIA PARA PISCINA | [14 empty] | Unidade: un
Código Auxiliar |  |  |  | (B) Mãos-de-obra |  |  | Eq. Salarial |  | Sal/Hora |  |  | Encargos(%) |  |  | Consumo |  |  |  |  | Custo Horário |  |  | Código Auxiliar |  |  | (B) Mãos-de-obra |  | Eq. Salarial |  | Sal/Hora |  |  | Encargos(%) |  |  | Consumo |  |  | Custo Horário
0005 |  |  |  | SERVENTE |  |  | 6.02 |  | 16.88 |  |  | 180.43 |  |  | 0.5 |  |  |  |  | 8.44 |  |  | 0005 |  |  | SERVENTE |  | 7.25 |  | 20.33 |  |  | 180.43 |  |  | 0.5 |  |  | 10.165
0012 |  |  |  | ELETRICISTA |  |  | 9.59 |  | 24.46 |  |  | 155.13 |  |  | 0.5 |  |  |  |  | 12.23 |  |  | 0012 |  |  | ELETRICISTA |  | 11.56 |  | 29.49 |  |  | 155.13 |  |  | 0.5 |  |  | 14.745
(B) Total: | [16 empty] | 20.66 | [5 empty] | (B) Total: | [14 empty] | 24.91
Código Auxiliar |  |  |  | (C) Materiais | [5 empty] | Unidade |  |  | Valor unitário |  |  | Consumo |  |  |  |  | Valor total |  | Código Auxiliar |  |  | (C) Materiais |  |  |  |  | Unidade |  |  | Valor unitário |  |  | Consumo |  |  | Valor total
MAT5564 |  |  |  | TORRE EM AÇO INOX COM BOTAO DE EMERGÊNCIA PARA PISCINA | [5 empty] | un |  |  | 1240.43 |  |  | 1 |  |  |  |  | 1240.43 |  | MAT5564 |  |  | TORRE EM AÇO INOX COM BOTAO DE EMERGÊNCIA PARA PISCINA |  |  |  |  | un |  |  | 1494.49 |  |  | 1 |  |  | 1494.49
(C) Total: | [16 empty] | 1240.42 | [5 empty] | (C) Total: | [14 empty] | 1494.49
Custo direto total (A) + (B) + (C) + (D) + (E) | [16 empty] | 1261.08 | [5 empty] | Custo direto total (A) + (B) + (C) + (D) + (E) | [14 empty] | 1519.39
BDI: | [14 empty] | 25.07% |  | 316.15 | [5 empty] | BDI: | [12 empty] | 25.07% |  | 380.9111
Preço unitário total | [16 empty] | 1577.22 | [5 empty] | Preço unitário total | [14 empty] | 1900.3011
Descrições: |  |  | REF.: ORSE 12015 | [19 empty] | Descrições: |  | REF.: ORSE 12015
Serviço: CPU5546 - CAIXA DE INSPEÇÃO PARA ATERRAMENTO, CIRCULAR, EM POLIETILENO, DIÂMETRO INTERNO = 0,3 M. AF_12/2020 | [16 empty] | Unidade: un | [5 empty] | Serviço: CPU5546 - CAIXA DE INSPEÇÃO PARA ATERRAMENTO, CIRCULAR, EM POLIETILENO, DIÂMETRO INTERNO = 0,3 M. AF_12/2020 | [14 empty] | Unidade: un
Código Auxiliar |  |  |  | (B) Mãos-de-obra |  |  | Eq. Salarial |  | Sal/Hora |  |  | Encargos(%) |  |  | Consumo |  |  |  |  | Custo Horário |  |  | Código Auxiliar |  |  | (B) Mãos-de-obra |  | Eq. Salarial |  | Sal/Hora |  |  | Encargos(%) |  |  | Consumo |  |  | Custo Horário
0005 |  |  |  | SERVENTE |  |  | 6.02 |  | 16.88 |  |  | 180.43 |  |  | 0.1088 |  |  |  |  | 1.83 |  |  | 0005 |  |  | SERVENTE |  | 7.25 |  | 20.33 |  |  | 180.43 |  |  | 0.1088 |  |  | 2.2119
0004 |  |  |  | PEDREIRO |  |  | 9.59 |  | 24.16 |  |  | 152.01 |  |  | 0.1384 |  |  |  |  | 3.34 |  |  | 0004 |  |  | PEDREIRO |  | 11.56 |  | 29.13 |  |  | 152.01 |  |  | 0.1384 |  |  | 4.0316
(B) Total: | [16 empty] | 5.17 | [5 empty] | (B) Total: | [14 empty] | 6.2435
Código Auxiliar |  |  |  | (C) Materiais | [5 empty] | Unidade |  |  | Valor unitário |  |  | Consumo |  |  |  |  | Valor total |  | Código Auxiliar |  |  | (C) Materiais |  |  |  |  | Unidade |  |  | Valor unitário |  |  | Consumo |  |  | Valor total
SNP34643 |  |  |  | CAIXA DE INSPECAO PARA ATERRAMENTO E PARA RAIOS, EM POLIPROPILENO, DIAMETRO = 300 MM X ALTURA = 400 MM (INCLUIDA TAMPA SEM ESCOTILHA) | [5 empty] | un |  |  | 38.47 |  |  | 1 |  |  |  |  | 38.47 |  | SNP34643 |  |  | CAIXA DE INSPECAO PARA ATERRAMENTO E PARA RAIOS, EM POLIPROPILENO, DIAMETRO = 300 MM X ALTURA = 400 MM (INCLUIDA TAMPA SEM ESCOTILHA) |  |  |  |  | un |  |  | 46.35 |  |  | 1 |  |  | 46.35
(C) Total: | [16 empty] | 38.47 | [5 empty] | (C) Total: | [14 empty] | 46.35
Código Auxiliar |  | (D)(E) Serviços |  |  |  | Unidade |  | Vl. unit. mão-de-obra |  |  | Vl. unit. material |  |  | Consumo |  |  | Vl. total mão-de-obra |  |  |  |  | Vl. total material | Código Auxiliar | (D)(E) Serviços |  |  | Unidade |  | Vl. unit. mão-de-obra |  |  | Vl. unit. material |  |  | Consumo |  |  | Vl. total mão-de-obra |  |  | Vl. total material
081833 |  | CAIXA DE INSPEÇÃO - ESCAVAÇÃO MANUAL / REATERRO/ APILOAMENTO DO FUNDO |  |  |  | m3 |  | 57.18 |  |  | 0 |  |  | 0.0141 |  |  | 0.8 |  |  |  |  | 0 | 081833 | CAIXA DE INSPEÇÃO - ESCAVAÇÃO MANUAL / REATERRO/ APILOAMENTO DO FUNDO |  |  | m3 |  | 68.89 |  |  | 0 |  |  | 0.0141 |  |  | 0.97135 |  |  | 0
(D) Total mão-de-obra: | [16 empty] | 0.8 | [5 empty] | (D) Total mão-de-obra: | [14 empty] | 0.97135
(E) Total material: | [16 empty] | 0 | [5 empty] | (E) Total material: | [14 empty] | 0
Custo direto total (A) + (B) + (C) + (D) + (E) | [16 empty] | 44.45 | [5 empty] | Custo direto total (A) + (B) + (C) + (D) + (E) | [14 empty] | 53.5648
BDI: | [14 empty] | 25.07% |  | 11.14 | [5 empty] | BDI: | [12 empty] | 25.07% |  | 13.4287
Preço unitário total | [16 empty] | 55.58 | [5 empty] | Preço unitário total | [14 empty] | 67.0036
Descrições: |  |  | REF.: SINAPI 98111 | [19 empty] | Descrições: |  | REF.: SINAPI 98111
Serviço: CPU5548 - FILTRO DE AREIA COM ELEMENTO FILTRANTE - VAZÃO 96 M³/H - 72SR10 - FORNECIMENTO | [16 empty] | Unidade: un | [5 empty] | Serviço: CPU5548 - FILTRO DE AREIA COM ELEMENTO FILTRANTE - VAZÃO 96 M³/H - 72SR10 - FORNECIMENTO | [14 empty] | Unidade: un
Código Auxiliar |  |  |  | (C) Materiais | [5 empty] | Unidade |  |  | Valor unitário |  |  | Consumo |  |  |  |  | Valor total |  | Código Auxiliar |  |  | (C) Materiais |  |  |  |  | Unidade |  |  | Valor unitário |  |  | Consumo |  |  | Valor total
MAT6000 |  |  |  | FILTRO DE AREIA COM ELEMENTO FILTRANTE - VAZÃO 96 M³/H - 72SR10 | [5 empty] | un |  |  | 98012.61 |  |  | 1 |  |  |  |  | 98012.61 |  | MAT6000 |  |  | FILTRO DE AREIA COM ELEMENTO FILTRANTE - VAZÃO 96 M³/H - 72SR10 |  |  |  |  | un |  |  | 118087.4879 |  |  | 1 |  |  | 118087.4879
(C) Total: | [16 empty] | 98012.61 | [5 empty] | (C) Total: | [14 empty] | 118087.4879
Custo direto total (A) + (B) + (C) + (D) + (E) | [16 empty] | 98012.61 | [5 empty] | Custo direto total (A) + (B) + (C) + (D) + (E) | [14 empty] | 118087.4879
BDI: | [14 empty] | 20.86% |  | 20445.43 | [5 empty] | BDI: | [12 empty] | 20.86% |  | 24633.05
Preço unitário total | [16 empty] | 118458.04 | [5 empty] | Preço unitário total | [14 empty] | 142720.5379
Descrições: |  |  | REF.: CPOS/CDHU 43.12.500 | [19 empty] | Descrições: |  | REF.: CPOS/CDHU 43.12.500
Serviço: CPU5550 - DISPOSITIVO DE RETORNO 1 1/2" PARA PISCINA EM ALVENARIA | [16 empty] | Unidade: un | [5 empty] | Serviço: CPU5550 - DISPOSITIVO DE RETORNO 1 1/2" PARA PISCINA EM ALVENARIA | [14 empty] | Unidade: un
Código Auxiliar |  |  |  | (B) Mãos-de-obra |  |  | Eq. Salarial |  | Sal/Hora |  |  | Encargos(%) |  |  | Consumo |  |  |  |  | Custo Horário |  |  | Código Auxiliar |  |  | (B) Mãos-de-obra |  | Eq. Salarial |  | Sal/Hora |  |  | Encargos(%) |  |  | Consumo |  |  | Custo Horário
0005 |  |  |  | SERVENTE |  |  | 6.02 |  | 16.88 |  |  | 180.43 |  |  | 1 |  |  |  |  | 16.88 |  |  | 0005 |  |  | SERVENTE |  | 7.25 |  | 20.33 |  |  | 180.43 |  |  | 1 |  |  | 20.33
0011 |  |  |  | ENCANADOR |  |  | 9.59 |  | 24.71 |  |  | 157.75 |  |  | 1 |  |  |  |  | 24.71 |  |  | 0011 |  |  | ENCANADOR |  | 11.56 |  | 29.79 |  |  | 157.75 |  |  | 1 |  |  | 29.79
(B) Total: | [16 empty] | 41.59 | [5 empty] | (B) Total: | [14 empty] | 50.12
Código Auxiliar |  |  |  | (C) Materiais | [5 empty] | Unidade |  |  | Valor unitário |  |  | Consumo |  |  |  |  | Valor total |  | Código Auxiliar |  |  | (C) Materiais |  |  |  |  | Unidade |  |  | Valor unitário |  |  | Consumo |  |  | Valor total
MAT5549 |  |  |  | DISPOSITIVO DE RETORNO 1 1/2" PARA PISCINA EM ALVENARIA, CORPO EM INOX, ACABAMENTO FRONTAL EM INOX. | [5 empty] | un |  |  | 190.9 |  |  | 1 |  |  |  |  | 190.9 |  | MAT5549 |  |  | DISPOSITIVO DE RETORNO 1 1/2" PARA PISCINA EM ALVENARIA, CORPO EM INOX, ACABAMENTO FRONTAL EM INOX. |  |  |  |  | un |  |  | 230 |  |  | 1 |  |  | 230
(C) Total: | [16 empty] | 190.9 | [5 empty] | (C) Total: | [14 empty] | 230
Custo direto total (A) + (B) + (C) + (D) + (E) | [16 empty] | 232.49 | [5 empty] | Custo direto total (A) + (B) + (C) + (D) + (E) | [14 empty] | 280.12
BDI: | [14 empty] | 25.07% |  | 58.28 | [5 empty] | BDI: | [12 empty] | 25.07% |  | 70.2261
Preço unitário total | [16 empty] | 290.76 | [5 empty] | Preço unitário total | [14 empty] | 350.3461
Descrições: |  |  | REF.: ORSE 13705 | [19 empty] | Descrições: |  | REF.: ORSE 13705
Serviço: CPU5553 - DISPOSITIVO DE ASPIRAÇÃO 1 1/2" PARA PISCINA EM ALVENARIA | [16 empty] | Unidade: un | [5 empty] | Serviço: CPU5553 - DISPOSITIVO DE ASPIRAÇÃO 1 1/2" PARA PISCINA EM ALVENARIA | [14 empty] | Unidade: un
Código Auxiliar |  |  |  | (B) Mãos-de-obra |  |  | Eq. Salarial |  | Sal/Hora |  |  | Encargos(%) |  |  | Consumo |  |  |  |  | Custo Horário |  |  | Código Auxiliar |  |  | (B) Mãos-de-obra |  | Eq. Salarial |  | Sal/Hora |  |  | Encargos(%) |  |  | Consumo |  |  | Custo Horário
0005 |  |  |  | SERVENTE |  |  | 6.02 |  | 16.88 |  |  | 180.43 |  |  | 1 |  |  |  |  | 16.88 |  |  | 0005 |  |  | SERVENTE |  | 7.25 |  | 20.33 |  |  | 180.43 |  |  | 1 |  |  | 20.33
0011 |  |  |  | ENCANADOR |  |  | 9.59 |  | 24.71 |  |  | 157.75 |  |  | 1 |  |  |  |  | 24.71 |  |  | 0011 |  |  | ENCANADOR |  | 11.56 |  | 29.79 |  |  | 157.75 |  |  | 1 |  |  | 29.79
(B) Total: | [16 empty] | 41.59 | [5 empty] | (B) Total: | [14 empty] | 50.12
Código Auxiliar |  |  |  | (C) Materiais | [5 empty] | Unidade |  |  | Valor unitário |  |  | Consumo |  |  |  |  | Valor total |  | Código Auxiliar |  |  | (C) Materiais |  |  |  |  | Unidade |  |  | Valor unitário |  |  | Consumo |  |  | Valor total
MAT5555 |  |  |  | DISPOSITIVO DE ASPIRAÇÃO 1 1/2" PARA PISCINA EM ALVENARIA, CORPO EM INOX, ACABAMENTO FRONTAL EM INOX. | [5 empty] | un |  |  | 161.85 |  |  | 1 |  |  |  |  | 161.85 |  | MAT5555 |  |  | DISPOSITIVO DE ASPIRAÇÃO 1 1/2" PARA PISCINA EM ALVENARIA, CORPO EM INOX, ACABAMENTO FRONTAL EM INOX. |  |  |  |  | un |  |  | 195 |  |  | 1 |  |  | 195
(C) Total: | [16 empty] | 161.85 | [5 empty] | (C) Total: | [14 empty] | 195
Custo direto total (A) + (B) + (C) + (D) + (E) | [16 empty] | 203.44 | [5 empty] | Custo direto total (A) + (B) + (C) + (D) + (E) | [14 empty] | 245.12
BDI: | [14 empty] | 25.07% |  | 51 | [5 empty] | BDI: | [12 empty] | 25.07% |  | 61.4516
Preço unitário total | [16 empty] | 254.43 | [5 empty] | Preço unitário total | [14 empty] | 306.5716
Descrições: |  |  | REF.: ORSE 13706 | [19 empty] | Descrições: |  | REF.: ORSE 13706
Serviço: CPU5565 - BOMBA - BMS-750 PF6 - 7,5 CV - TRIFÁSICA - FORNECIMENTO | [16 empty] | Unidade: un | [5 empty] | Serviço: CPU5565 - BOMBA - BMS-750 PF6 - 7,5 CV - TRIFÁSICA - FORNECIMENTO | [14 empty] | Unidade: un
Código Auxiliar |  |  |  | (C) Materiais | [5 empty] | Unidade |  |  | Valor unitário |  |  | Consumo |  |  |  |  | Valor total |  | Código Auxiliar |  |  | (C) Materiais |  |  |  |  | Unidade |  |  | Valor unitário |  |  | Consumo |  |  | Valor total
MAT5999 |  |  |  | BOMBA - BMS-750 PF6 - 7,5 CV - TRIFÁSICA | [5 empty] | un |  |  | 15774.91 |  |  | 1 |  |  |  |  | 15774.91 |  | MAT5999 |  |  | BOMBA - BMS-750 PF6 - 7,5 CV - TRIFÁSICA |  |  |  |  | un |  |  | 19005.91 |  |  | 1 |  |  | 19005.91
SNP11267 |  |  |  | ARRUELA LISA, REDONDA, DE LATAO POLIDO, DIAMETRO NOMINAL 5/8", DIAMETRO EXTERNO = 34 MM, DIAMETRO DO FURO = 17 MM, ESPESSURA = *2,5* MM | [5 empty] | un |  |  | 1.19 |  |  | 4 |  |  |  |  | 4.76 |  | SNP11267 |  |  | ARRUELA LISA, REDONDA, DE LATAO POLIDO, DIAMETRO NOMINAL 5/8", DIAMETRO EXTERNO = 34 MM, DIAMETRO DO FURO = 17 MM, ESPESSURA = *2,5* MM |  |  |  |  | un |  |  | 1.43 |  |  | 4 |  |  | 5.72
3816 |  |  |  | PORCA SEXTAVADA D = 1/4" | [5 empty] | un |  |  | 0.13 |  |  | 4 |  |  |  |  | 0.52 |  | 3816 |  |  | PORCA SEXTAVADA D = 1/4" |  |  |  |  | un |  |  | 0.16 |  |  | 4 |  |  | 0.64
3811 |  |  |  | VERGALHÃO ROSCA TOTAL D=1/4" | [5 empty] | m |  |  | 3.43 |  |  | 0.2 |  |  |  |  | 0.68 |  | 3811 |  |  | VERGALHÃO ROSCA TOTAL D=1/4" |  |  |  |  | m |  |  | 4.13 |  |  | 0.2 |  |  | 0.826
(C) Total: | [16 empty] | 15780.86 | [5 empty] | (C) Total: | [14 empty] | 19013.096
Custo direto total (A) + (B) + (C) + (D) + (E) | [16 empty] | 15780.86 | [5 empty] | Custo direto total (A) + (B) + (C) + (D) + (E) | [14 empty] | 19013.096
BDI: | [14 empty] | 20.86% |  | 3291.88 | [5 empty] | BDI: | [12 empty] | 20.86% |  | 3966.1318
Preço unitário total | [16 empty] | 19072.74 | [5 empty] | Preço unitário total | [14 empty] | 22979.2278
Descrições: |  |  | REF.: ORSE 102121 | [19 empty] | Descrições: |  | REF.: ORSE 102121
Serviço: CPU5569 - RALO/DRENO DE FUNDO ANTI TURBILHÃO D= 50 MM - FORNECIMENTO E INSTALAÇÃO | [16 empty] | Unidade: un | [5 empty] | Serviço: CPU5569 - RALO/DRENO DE FUNDO ANTI TURBILHÃO D= 50 MM - FORNECIMENTO E INSTALAÇÃO | [14 empty] | Unidade: un
Código Auxiliar |  |  |  | (B) Mãos-de-obra |  |  | Eq. Salarial |  | Sal/Hora |  |  | Encargos(%) |  |  | Consumo |  |  |  |  | Custo Horário |  |  | Código Auxiliar |  |  | (B) Mãos-de-obra |  | Eq. Salarial |  | Sal/Hora |  |  | Encargos(%) |  |  | Consumo |  |  | Custo Horário
0011 |  |  |  | ENCANADOR |  |  | 9.59 |  | 24.71 |  |  | 157.75 |  |  | 0.5 |  |  |  |  | 12.35 |  |  | 0011 |  |  | ENCANADOR |  | 11.56 |  | 29.79 |  |  | 157.75 |  |  | 0.5 |  |  | 14.895
(B) Total: | [16 empty] | 12.35 | [5 empty] | (B) Total: | [14 empty] | 14.895
Código Auxiliar |  |  |  | (C) Materiais | [5 empty] | Unidade |  |  | Valor unitário |  |  | Consumo |  |  |  |  | Valor total |  | Código Auxiliar |  |  | (C) Materiais |  |  |  |  | Unidade |  |  | Valor unitário |  |  | Consumo |  |  | Valor total
MAT5568 |  |  |  | RALO/DRENO DE FUNDO ANTI TURBILHÃO D= 50 MM | [5 empty] | un |  |  | 534.83 |  |  | 1 |  |  |  |  | 534.83 |  | MAT5568 |  |  | RALO/DRENO DE FUNDO ANTI TURBILHÃO D= 50 MM |  |  |  |  | un |  |  | 644.38 |  |  | 1 |  |  | 644.38
(C) Total: | [16 empty] | 534.83 | [5 empty] | (C) Total: | [14 empty] | 644.38
Custo direto total (A) + (B) + (C) + (D) + (E) | [16 empty] | 547.18 | [5 empty] | Custo direto total (A) + (B) + (C) + (D) + (E) | [14 empty] | 659.265
BDI: | [14 empty] | 25.07% |  | 137.17 | [5 empty] | BDI: | [12 empty] | 25.07% |  | 165.2777
Preço unitário total | [16 empty] | 684.35 | [5 empty] | Preço unitário total | [14 empty] | 824.5527
Descrições: |  |  | REF.: ORSE 13450 | [19 empty] | Descrições: |  | REF.: ORSE 13450
Serviço: CPU5571 - VÁLVULA GLOBO FLANGEADA D= 100 MM | [16 empty] | Unidade: un | [5 empty] | Serviço: CPU5571 - VÁLVULA GLOBO FLANGEADA D= 100 MM | [14 empty] | Unidade: un
Código Auxiliar |  |  |  | (B) Mãos-de-obra |  |  | Eq. Salarial |  | Sal/Hora |  |  | Encargos(%) |  |  | Consumo |  |  |  |  | Custo Horário |  |  | Código Auxiliar |  |  | (B) Mãos-de-obra |  | Eq. Salarial |  | Sal/Hora |  |  | Encargos(%) |  |  | Consumo |  |  | Custo Horário
0011 |  |  |  | ENCANADOR |  |  | 9.59 |  | 24.71 |  |  | 157.75 |  |  | 2.75 |  |  |  |  | 67.95 |  |  | 0011 |  |  | ENCANADOR |  | 11.56 |  | 29.79 |  |  | 157.75 |  |  | 2.75 |  |  | 81.9225
0008 |  |  |  | AJUDANTE |  |  | 6.79 |  | 18.45 |  |  | 171.78 |  |  | 4.5 |  |  |  |  | 83.02 |  |  | 0008 |  |  | AJUDANTE |  | 8.18 |  | 22.23 |  |  | 171.78 |  |  | 4.5 |  |  | 100.035
(B) Total: | [16 empty] | 151.01 | [5 empty] | (B) Total: | [14 empty] | 181.9575
Código Auxiliar |  |  |  | (C) Materiais | [5 empty] | Unidade |  |  | Valor unitário |  |  | Consumo |  |  |  |  | Valor total |  | Código Auxiliar |  |  | (C) Materiais |  |  |  |  | Unidade |  |  | Valor unitário |  |  | Consumo |  |  | Valor total
MAT5570 |  |  |  | VÁLVULA GLOBO FLANGEADA D= 100 MM | [5 empty] | un |  |  | 2035.62 |  |  | 1 |  |  |  |  | 2035.62 |  | MAT5570 |  |  | VÁLVULA GLOBO FLANGEADA D= 100 MM |  |  |  |  | un |  |  | 2452.56 |  |  | 1 |  |  | 2452.56
MAT5572 |  |  |  | ARRUELA DE BORRACHA PARA FLANGE, DIÂMETRO 200MM | [5 empty] | un |  |  | 9.41 |  |  | 1 |  |  |  |  | 9.41 |  | MAT5572 |  |  | ARRUELA DE BORRACHA PARA FLANGE, DIÂMETRO 200MM |  |  |  |  | un |  |  | 11.34 |  |  | 1 |  |  | 11.34
MAT5573 |  |  |  | PARAFUSO COM PORCA E ARRUELA EM AÇO GALVANIZADO S20/90 | [5 empty] | un |  |  | 13.41 |  |  | 8 |  |  |  |  | 107.28 |  | MAT5573 |  |  | PARAFUSO COM PORCA E ARRUELA EM AÇO GALVANIZADO S20/90 |  |  |  |  | un |  |  | 16.16 |  |  | 8 |  |  | 129.28
(C) Total: | [16 empty] | 2152.33 | [5 empty] | (C) Total: | [14 empty] | 2593.18
Custo direto total (A) + (B) + (C) + (D) + (E) | [16 empty] | 2303.34 | [5 empty] | Custo direto total (A) + (B) + (C) + (D) + (E) | [14 empty] | 2775.1375
BDI: | [14 empty] | 25.07% |  | 577.44 | [5 empty] | BDI: | [12 empty] | 25.07% |  | 695.727
Preço unitário total | [16 empty] | 2880.77 | [5 empty] | Preço unitário total | [14 empty] | 3470.8645
Descrições: |  |  | REF.: CPOS/CDHU 47.12.320 | [19 empty] | Descrições: |  | REF.: CPOS/CDHU 47.12.320
Serviço: CPU5576 - VÁLVULA DE GAVETA FLANGEADA COM CUNHA D= 150 MM | [16 empty] | Unidade: un | [5 empty] | Serviço: CPU5576 - VÁLVULA DE GAVETA FLANGEADA COM CUNHA D= 150 MM | [14 empty] | Unidade: un
Código Auxiliar |  |  |  | (B) Mãos-de-obra |  |  | Eq. Salarial |  | Sal/Hora |  |  | Encargos(%) |  |  | Consumo |  |  |  |  | Custo Horário |  |  | Código Auxiliar |  |  | (B) Mãos-de-obra |  | Eq. Salarial |  | Sal/Hora |  |  | Encargos(%) |  |  | Consumo |  |  | Custo Horário
0011 |  |  |  | ENCANADOR |  |  | 9.59 |  | 24.71 |  |  | 157.75 |  |  | 2.75 |  |  |  |  | 67.95 |  |  | 0011 |  |  | ENCANADOR |  | 11.56 |  | 29.79 |  |  | 157.75 |  |  | 2.75 |  |  | 81.9225
0008 |  |  |  | AJUDANTE |  |  | 6.79 |  | 18.45 |  |  | 171.78 |  |  | 4.5 |  |  |  |  | 83.02 |  |  | 0008 |  |  | AJUDANTE |  | 8.18 |  | 22.23 |  |  | 171.78 |  |  | 4.5 |  |  | 100.035
(B) Total: | [16 empty] | 151.01 | [5 empty] | (B) Total: | [14 empty] | 181.9575
Código Auxiliar |  |  |  | (C) Materiais | [5 empty] | Unidade |  |  | Valor unitário |  |  | Consumo |  |  |  |  | Valor total |  | Código Auxiliar |  |  | (C) Materiais |  |  |  |  | Unidade |  |  | Valor unitário |  |  | Consumo |  |  | Valor total
MAT5573 |  |  |  | PARAFUSO COM PORCA E ARRUELA EM AÇO GALVANIZADO S20/90 | [5 empty] | un |  |  | 13.41 |  |  | 8 |  |  |  |  | 107.28 |  | MAT5573 |  |  | PARAFUSO COM PORCA E ARRUELA EM AÇO GALVANIZADO S20/90 |  |  |  |  | un |  |  | 16.16 |  |  | 8 |  |  | 129.28
MAT5575 |  |  |  | ARRUELA DE BORRACHA PARA FLANGE, DIÂMETRO 150MM | [5 empty] | un |  |  | 7.05 |  |  | 1 |  |  |  |  | 7.05 |  | MAT5575 |  |  | ARRUELA DE BORRACHA PARA FLANGE, DIÂMETRO 150MM |  |  |  |  | un |  |  | 8.49 |  |  | 1 |  |  | 8.49
MAT5579 |  |  |  | VÁLVULA DE GAVETA EM FERRO DÚCTIL COM FLANGE, CLASSE PN-10, DN= 150 MM, COM CORPO CURTO E VOLANTE, REF. BARBARÁ OU EQUIVALENTE | [5 empty] | un |  |  | 1497.79 |  |  | 1 |  |  |  |  | 1497.79 |  | MAT5579 |  |  | VÁLVULA DE GAVETA EM FERRO DÚCTIL COM FLANGE, CLASSE PN-10, DN= 150 MM, COM CORPO CURTO E VOLANTE, REF. BARBARÁ OU EQUIVALENTE |  |  |  |  | un |  |  | 1804.57 |  |  | 1 |  |  | 1804.57
(C) Total: | [16 empty] | 1612.14 | [5 empty] | (C) Total: | [14 empty] | 1942.34
Custo direto total (A) + (B) + (C) + (D) + (E) | [16 empty] | 1763.15 | [5 empty] | Custo direto total (A) + (B) + (C) + (D) + (E) | [14 empty] | 2124.2975
BDI: | [14 empty] | 25.07% |  | 442.02 | [5 empty] | BDI: | [12 empty] | 25.07% |  | 532.5614
Preço unitário total | [16 empty] | 2205.16 | [5 empty] | Preço unitário total | [14 empty] | 2656.8689
Descrições: |  |  | REF.: CPOS/CDHU 47.12.330 | [19 empty] | Descrições: |  | REF.: CPOS/CDHU 47.12.330
Serviço: CPU5578 - VÁLVULA DE GAVETA FLANGEADA COM CUNHA D= 100 MM | [16 empty] | Unidade: un | [5 empty] | Serviço: CPU5578 - VÁLVULA DE GAVETA FLANGEADA COM CUNHA D= 100 MM | [14 empty] | Unidade: un
Código Auxiliar |  |  |  | (B) Mãos-de-obra |  |  | Eq. Salarial |  | Sal/Hora |  |  | Encargos(%) |  |  | Consumo |  |  |  |  | Custo Horário |  |  | Código Auxiliar |  |  | (B) Mãos-de-obra |  | Eq. Salarial |  | Sal/Hora |  |  | Encargos(%) |  |  | Consumo |  |  | Custo Horário
0011 |  |  |  | ENCANADOR |  |  | 9.59 |  | 24.71 |  |  | 157.75 |  |  | 2.75 |  |  |  |  | 67.95 |  |  | 0011 |  |  | ENCANADOR |  | 11.56 |  | 29.79 |  |  | 157.75 |  |  | 2.75 |  |  | 81.9225
0008 |  |  |  | AJUDANTE |  |  | 6.79 |  | 18.45 |  |  | 171.78 |  |  | 4.5 |  |  |  |  | 83.02 |  |  | 0008 |  |  | AJUDANTE |  | 8.18 |  | 22.23 |  |  | 171.78 |  |  | 4.5 |  |  | 100.035
(B) Total: | [16 empty] | 151.01 | [5 empty] | (B) Total: | [14 empty] | 181.9575
Código Auxiliar |  |  |  | (C) Materiais | [5 empty] | Unidade |  |  | Valor unitário |  |  | Consumo |  |  |  |  | Valor total |  | Código Auxiliar |  |  | (C) Materiais |  |  |  |  | Unidade |  |  | Valor unitário |  |  | Consumo |  |  | Valor total
MAT5572 |  |  |  | ARRUELA DE BORRACHA PARA FLANGE, DIÂMETRO 200MM | [5 empty] | un |  |  | 9.41 |  |  | 1 |  |  |  |  | 9.41 |  | MAT5572 |  |  | ARRUELA DE BORRACHA PARA FLANGE, DIÂMETRO 200MM |  |  |  |  | un |  |  | 11.34 |  |  | 1 |  |  | 11.34
MAT5573 |  |  |  | PARAFUSO COM PORCA E ARRUELA EM AÇO GALVANIZADO S20/90 | [5 empty] | un |  |  | 13.41 |  |  | 8 |  |  |  |  | 107.28 |  | MAT5573 |  |  | PARAFUSO COM PORCA E ARRUELA EM AÇO GALVANIZADO S20/90 |  |  |  |  | un |  |  | 16.16 |  |  | 8 |  |  | 129.28
MAT5577 |  |  |  | VÁLVULA DE GAVETA EM FERRO DÚCTIL COM FLANGE, CLASSE PN-10, DN= 100 MM, COM CORPO CURTO E VOLANTE, REF. BARBARÁ OU EQUIVALENTE | [5 empty] | un |  |  | 974.67 |  |  | 1 |  |  |  |  | 974.67 |  | MAT5577 |  |  | VÁLVULA DE GAVETA EM FERRO DÚCTIL COM FLANGE, CLASSE PN-10, DN= 100 MM, COM CORPO CURTO E VOLANTE, REF. BARBARÁ OU EQUIVALENTE |  |  |  |  | un |  |  | 1174.3 |  |  | 1 |  |  | 1174.3
(C) Total: | [16 empty] | 1091.38 | [5 empty] | (C) Total: | [14 empty] | 1314.92
Custo direto total (A) + (B) + (C) + (D) + (E) | [16 empty] | 1242.39 | [5 empty] | Custo direto total (A) + (B) + (C) + (D) + (E) | [14 empty] | 1496.8775
BDI: | [14 empty] | 25.07% |  | 311.46 | [5 empty] | BDI: | [12 empty] | 25.07% |  | 375.2672
Preço unitário total | [16 empty] | 1553.84 | [5 empty] | Preço unitário total | [14 empty] | 1872.1447
Descrições: |  |  | REF.: CPOS/CDHU 47.12.320 | [19 empty] | Descrições: |  | REF.: CPOS/CDHU 47.12.320
Serviço: CPU5580 - VÁLVULA GLOBO FLANGEADA D= 150 MM | [16 empty] | Unidade: un | [5 empty] | Serviço: CPU5580 - VÁLVULA GLOBO FLANGEADA D= 150 MM | [14 empty] | Unidade: un
Código Auxiliar |  |  |  | (B) Mãos-de-obra |  |  | Eq. Salarial |  | Sal/Hora |  |  | Encargos(%) |  |  | Consumo |  |  |  |  | Custo Horário |  |  | Código Auxiliar |  |  | (B) Mãos-de-obra |  | Eq. Salarial |  | Sal/Hora |  |  | Encargos(%) |  |  | Consumo |  |  | Custo Horário
0011 |  |  |  | ENCANADOR |  |  | 9.59 |  | 24.71 |  |  | 157.75 |  |  | 2.75 |  |  |  |  | 67.95 |  |  | 0011 |  |  | ENCANADOR |  | 11.56 |  | 29.79 |  |  | 157.75 |  |  | 2.75 |  |  | 81.9225
0008 |  |  |  | AJUDANTE |  |  | 6.79 |  | 18.45 |  |  | 171.78 |  |  | 4.5 |  |  |  |  | 83.02 |  |  | 0008 |  |  | AJUDANTE |  | 8.18 |  | 22.23 |  |  | 171.78 |  |  | 4.5 |  |  | 100.035
(B) Total: | [16 empty] | 151.01 | [5 empty] | (B) Total: | [14 empty] | 181.9575
Código Auxiliar |  |  |  | (C) Materiais | [5 empty] | Unidade |  |  | Valor unitário |  |  | Consumo |  |  |  |  | Valor total |  | Código Auxiliar |  |  | (C) Materiais |  |  |  |  | Unidade |  |  | Valor unitário |  |  | Consumo |  |  | Valor total
MAT5573 |  |  |  | PARAFUSO COM PORCA E ARRUELA EM AÇO GALVANIZADO S20/90 | [5 empty] | un |  |  | 13.41 |  |  | 8 |  |  |  |  | 107.28 |  | MAT5573 |  |  | PARAFUSO COM PORCA E ARRUELA EM AÇO GALVANIZADO S20/90 |  |  |  |  | un |  |  | 16.16 |  |  | 8 |  |  | 129.28
MAT5574 |  |  |  | VÁLVULA GLOBO FLANGEADA D= 150 MM | [5 empty] | un |  |  | 4433.79 |  |  | 1 |  |  |  |  | 4433.79 |  | MAT5574 |  |  | VÁLVULA GLOBO FLANGEADA D= 150 MM |  |  |  |  | un |  |  | 5341.92 |  |  | 1 |  |  | 5341.92
MAT5575 |  |  |  | ARRUELA DE BORRACHA PARA FLANGE, DIÂMETRO 150MM | [5 empty] | un |  |  | 7.05 |  |  | 1 |  |  |  |  | 7.05 |  | MAT5575 |  |  | ARRUELA DE BORRACHA PARA FLANGE, DIÂMETRO 150MM |  |  |  |  | un |  |  | 8.49 |  |  | 1 |  |  | 8.49
(C) Total: | [16 empty] | 4548.14 | [5 empty] | (C) Total: | [14 empty] | 5479.69
Custo direto total (A) + (B) + (C) + (D) + (E) | [16 empty] | 4699.15 | [5 empty] | Custo direto total (A) + (B) + (C) + (D) + (E) | [14 empty] | 5661.6475
BDI: | [14 empty] | 25.07% |  | 1178.07 | [5 empty] | BDI: | [12 empty] | 25.07% |  | 1419.375
Preço unitário total | [16 empty] | 5877.21 | [5 empty] | Preço unitário total | [14 empty] | 7081.0225
Descrições: |  |  | CPOS/CDHU 47.12.330 | [19 empty] | Descrições: |  | CPOS/CDHU 47.12.330
Serviço: CPU5585 - VÁLVULA DE GAVETA FLANGEADA COM CUNHA D= 200 MM | [16 empty] | Unidade: un | [5 empty] | Serviço: CPU5585 - VÁLVULA DE GAVETA FLANGEADA COM CUNHA D= 200 MM | [14 empty] | Unidade: un
Código Auxiliar |  |  |  | (B) Mãos-de-obra |  |  | Eq. Salarial |  | Sal/Hora |  |  | Encargos(%) |  |  | Consumo |  |  |  |  | Custo Horário |  |  | Código Auxiliar |  |  | (B) Mãos-de-obra |  | Eq. Salarial |  | Sal/Hora |  |  | Encargos(%) |  |  | Consumo |  |  | Custo Horário
0011 |  |  |  | ENCANADOR |  |  | 9.59 |  | 24.71 |  |  | 157.75 |  |  | 2.75 |  |  |  |  | 67.95 |  |  | 0011 |  |  | ENCANADOR |  | 11.56 |  | 29.79 |  |  | 157.75 |  |  | 2.75 |  |  | 81.9225
0008 |  |  |  | AJUDANTE |  |  | 6.79 |  | 18.45 |  |  | 171.78 |  |  | 4.5 |  |  |  |  | 83.02 |  |  | 0008 |  |  | AJUDANTE |  | 8.18 |  | 22.23 |  |  | 171.78 |  |  | 4.5 |  |  | 100.035
(B) Total: | [16 empty] | 151.01 | [5 empty] | (B) Total: | [14 empty] | 181.9575
Código Auxiliar |  |  |  | (C) Materiais | [5 empty] | Unidade |  |  | Valor unitário |  |  | Consumo |  |  |  |  | Valor total |  | Código Auxiliar |  |  | (C) Materiais |  |  |  |  | Unidade |  |  | Valor unitário |  |  | Consumo |  |  | Valor total
MAT5572 |  |  |  | ARRUELA DE BORRACHA PARA FLANGE, DIÂMETRO 200MM | [5 empty] | un |  |  | 9.41 |  |  | 1 |  |  |  |  | 9.41 |  | MAT5572 |  |  | ARRUELA DE BORRACHA PARA FLANGE, DIÂMETRO 200MM |  |  |  |  | un |  |  | 11.34 |  |  | 1 |  |  | 11.34
MAT5573 |  |  |  | PARAFUSO COM PORCA E ARRUELA EM AÇO GALVANIZADO S20/90 | [5 empty] | un |  |  | 13.41 |  |  | 8 |  |  |  |  | 107.28 |  | MAT5573 |  |  | PARAFUSO COM PORCA E ARRUELA EM AÇO GALVANIZADO S20/90 |  |  |  |  | un |  |  | 16.16 |  |  | 8 |  |  | 129.28
MAT5584 |  |  |  | VÁLVULA DE GAVETA EM FERRO DÚCTIL COM FLANGE, CLASSE PN-10, DN= 200 MM, COM CORPO CURTO E VOLANTE, REF. BARBARÁ OU EQUIVALENTE | [5 empty] | un |  |  | 2492.84 |  |  | 1 |  |  |  |  | 2492.84 |  | MAT5584 |  |  | VÁLVULA DE GAVETA EM FERRO DÚCTIL COM FLANGE, CLASSE PN-10, DN= 200 MM, COM CORPO CURTO E VOLANTE, REF. BARBARÁ OU EQUIVALENTE |  |  |  |  | un |  |  | 3003.42 |  |  | 1 |  |  | 3003.42
(C) Total: | [16 empty] | 2609.55 | [5 empty] | (C) Total: | [14 empty] | 3144.04
Custo direto total (A) + (B) + (C) + (D) + (E) | [16 empty] | 2760.56 | [5 empty] | Custo direto total (A) + (B) + (C) + (D) + (E) | [14 empty] | 3325.9975
BDI: | [14 empty] | 25.07% |  | 692.07 | [5 empty] | BDI: | [12 empty] | 25.07% |  | 833.8276
Preço unitário total | [16 empty] | 3452.62 | [5 empty] | Preço unitário total | [14 empty] | 4159.8351
Descrições: |  |  | REF.: CPOS/CDHU 47.12.040 | [19 empty] | Descrições: |  | REF.: CPOS/CDHU 47.12.040
Serviço: CPU5589 - BUCHA REDUÇÃO PVC ROSC. D=2"X1" (60X32mm) | [16 empty] | Unidade: un | [5 empty] | Serviço: CPU5589 - BUCHA REDUÇÃO PVC ROSC. D=2"X1" (60X32mm) | [14 empty] | Unidade: un
Código Auxiliar |  |  |  | (B) Mãos-de-obra |  |  | Eq. Salarial |  | Sal/Hora |  |  | Encargos(%) |  |  | Consumo |  |  |  |  | Custo Horário |  |  | Código Auxiliar |  |  | (B) Mãos-de-obra |  | Eq. Salarial |  | Sal/Hora |  |  | Encargos(%) |  |  | Consumo |  |  | Custo Horário
0005 |  |  |  | SERVENTE |  |  | 6.02 |  | 16.88 |  |  | 180.43 |  |  | 0.14 |  |  |  |  | 2.36 |  |  | 0005 |  |  | SERVENTE |  | 7.25 |  | 20.33 |  |  | 180.43 |  |  | 0.14 |  |  | 2.8462
0011 |  |  |  | ENCANADOR |  |  | 9.59 |  | 24.71 |  |  | 157.75 |  |  | 0.14 |  |  |  |  | 3.45 |  |  | 0011 |  |  | ENCANADOR |  | 11.56 |  | 29.79 |  |  | 157.75 |  |  | 0.14 |  |  | 4.1706
(B) Total: | [16 empty] | 5.81 | [5 empty] | (B) Total: | [14 empty] | 7.0168
Código Auxiliar |  |  |  | (C) Materiais | [5 empty] | Unidade |  |  | Valor unitário |  |  | Consumo |  |  |  |  | Valor total |  | Código Auxiliar |  |  | (C) Materiais |  |  |  |  | Unidade |  |  | Valor unitário |  |  | Consumo |  |  | Valor total
H689 |  |  |  | FITA VEDAROSCA 18 MM | [5 empty] | m |  |  | 0.29 |  |  | 1.44 |  |  |  |  | 0.41 |  | H689 |  |  | FITA VEDAROSCA 18 MM |  |  |  |  | m |  |  | 0.35 |  |  | 1.44 |  |  | 0.504
MAT5588 |  |  |  | BUCHA REDUÇÃO PVC ROSCAVEL DE 2"X1" | [5 empty] | un |  |  | 23.66 |  |  | 1 |  |  |  |  | 23.66 |  | MAT5588 |  |  | BUCHA REDUÇÃO PVC ROSCAVEL DE 2"X1" |  |  |  |  | un |  |  | 28.5 |  |  | 1 |  |  | 28.5
(C) Total: | [16 empty] | 24.07 | [5 empty] | (C) Total: | [14 empty] | 29.004
Custo direto total (A) + (B) + (C) + (D) + (E) | [16 empty] | 29.88 | [5 empty] | Custo direto total (A) + (B) + (C) + (D) + (E) | [14 empty] | 36.0208
BDI: | [14 empty] | 25.07% |  | 7.49 | [5 empty] | BDI: | [12 empty] | 25.07% |  | 9.0304
Preço unitário total | [16 empty] | 37.36 | [5 empty] | Preço unitário total | [14 empty] | 45.0512
Descrições: |  |  | REF.: SEINFRA C0503 | [19 empty] | Descrições: |  | REF.: SEINFRA C0503
Serviço: CPU5600 - FLANGE CEGO DE FERRO D= 200 MM | [16 empty] | Unidade: un | [5 empty] | Serviço: CPU5600 - FLANGE CEGO DE FERRO D= 200 MM | [14 empty] | Unidade: un
Código Auxiliar |  |  |  | (B) Mãos-de-obra |  |  | Eq. Salarial |  | Sal/Hora |  |  | Encargos(%) |  |  | Consumo |  |  |  |  | Custo Horário |  |  | Código Auxiliar |  |  | (B) Mãos-de-obra |  | Eq. Salarial |  | Sal/Hora |  |  | Encargos(%) |  |  | Consumo |  |  | Custo Horário
0005 |  |  |  | SERVENTE |  |  | 6.02 |  | 16.88 |  |  | 180.43 |  |  | 0.6 |  |  |  |  | 10.12 |  |  | 0005 |  |  | SERVENTE |  | 7.25 |  | 20.33 |  |  | 180.43 |  |  | 0.6 |  |  | 12.198
0011 |  |  |  | ENCANADOR |  |  | 9.59 |  | 24.71 |  |  | 157.75 |  |  | 0.7 |  |  |  |  | 17.29 |  |  | 0011 |  |  | ENCANADOR |  | 11.56 |  | 29.79 |  |  | 157.75 |  |  | 0.7 |  |  | 20.853
(B) Total: | [16 empty] | 27.42 | [5 empty] | (B) Total: | [14 empty] | 33.051
Código Auxiliar |  |  |  | (C) Materiais | [5 empty] | Unidade |  |  | Valor unitário |  |  | Consumo |  |  |  |  | Valor total |  | Código Auxiliar |  |  | (C) Materiais |  |  |  |  | Unidade |  |  | Valor unitário |  |  | Consumo |  |  | Valor total
MAT5597 |  |  |  | ARRUELA DE BORRACHA NATURAL OU SINTETICA, PN-10, DIAMETRO NOMINAL DE 200MM | [5 empty] | un |  |  | 6.71 |  |  | 1 |  |  |  |  | 6.71 |  | MAT5597 |  |  | ARRUELA DE BORRACHA NATURAL OU SINTETICA, PN-10, DIAMETRO NOMINAL DE 200MM |  |  |  |  | un |  |  | 8.08 |  |  | 1 |  |  | 8.08
MAT5598 |  |  |  | FLANGE CEGO DE FERRO FUNDIDO DUCTIL, PN-10, DIAMETRO NOMINAL DE 200MM | [5 empty] | un |  |  | 298.65 |  |  | 1 |  |  |  |  | 298.65 |  | MAT5598 |  |  | FLANGE CEGO DE FERRO FUNDIDO DUCTIL, PN-10, DIAMETRO NOMINAL DE 200MM |  |  |  |  | un |  |  | 359.82 |  |  | 1 |  |  | 359.82
MAT5599 |  |  |  | PARAFUSO DE ACO GALVANIZADO COM PORCA, PARA TUBO DE FERRO FUNDIDO FLANGEADO, MEDINDO: (20X90)MM | [5 empty] | un |  |  | 9.11 |  |  | 8 |  |  |  |  | 72.88 |  | MAT5599 |  |  | PARAFUSO DE ACO GALVANIZADO COM PORCA, PARA TUBO DE FERRO FUNDIDO FLANGEADO, MEDINDO: (20X90)MM |  |  |  |  | un |  |  | 10.98 |  |  | 8 |  |  | 87.84
(C) Total: | [16 empty] | 378.26 | [5 empty] | (C) Total: | [14 empty] | 455.74
Custo direto total (A) + (B) + (C) + (D) + (E) | [16 empty] | 405.68 | [5 empty] | Custo direto total (A) + (B) + (C) + (D) + (E) | [14 empty] | 488.801
BDI: | [14 empty] | 25.07% |  | 101.7 | [5 empty] | BDI: | [12 empty] | 25.07% |  | 122.5424
Preço unitário total | [16 empty] | 507.37 | [5 empty] | Preço unitário total | [14 empty] | 611.3334
Descrições: |  |  | REF.: SCO DR 10.15.0459 | [19 empty] | Descrições: |  | REF.: SCO DR 10.15.0459
Serviço: CPU5613 - FLANGE EM FERRO D= 100 MM | [16 empty] | Unidade: un | [5 empty] | Serviço: CPU5613 - FLANGE EM FERRO D= 100 MM | [14 empty] | Unidade: un
Código Auxiliar |  |  |  | (B) Mãos-de-obra |  |  | Eq. Salarial |  | Sal/Hora |  |  | Encargos(%) |  |  | Consumo |  |  |  |  | Custo Horário |  |  | Código Auxiliar |  |  | (B) Mãos-de-obra |  | Eq. Salarial |  | Sal/Hora |  |  | Encargos(%) |  |  | Consumo |  |  | Custo Horário
0011 |  |  |  | ENCANADOR |  |  | 9.59 |  | 24.71 |  |  | 157.75 |  |  | 0.48 |  |  |  |  | 11.86 |  |  | 0011 |  |  | ENCANADOR |  | 11.56 |  | 29.79 |  |  | 157.75 |  |  | 0.48 |  |  | 14.2992
0008 |  |  |  | AJUDANTE |  |  | 6.79 |  | 18.45 |  |  | 171.78 |  |  | 0.48 |  |  |  |  | 8.85 |  |  | 0008 |  |  | AJUDANTE |  | 8.18 |  | 22.23 |  |  | 171.78 |  |  | 0.48 |  |  | 10.6704
(B) Total: | [16 empty] | 20.71 | [5 empty] | (B) Total: | [14 empty] | 24.9696
Código Auxiliar |  |  |  | (C) Materiais | [5 empty] | Unidade |  |  | Valor unitário |  |  | Consumo |  |  |  |  | Valor total |  | Código Auxiliar |  |  | (C) Materiais |  |  |  |  | Unidade |  |  | Valor unitário |  |  | Consumo |  |  | Valor total
MAT5606 |  |  |  | ARRUELA DE BORRACHA PARA FLANGE, DIÂMETRO 100MM | [5 empty] | un |  |  | 5.06 |  |  | 0.5 |  |  |  |  | 2.53 |  | MAT5606 |  |  | ARRUELA DE BORRACHA PARA FLANGE, DIÂMETRO 100MM |  |  |  |  | un |  |  | 6.1 |  |  | 0.5 |  |  | 3.05
MAT5608 |  |  |  | FLANGE AVULSO EM FERRO FUNDIDO CLASSE PN-10, DN= 100MM, REF. BARBARA OU EQUIVALENTE | [5 empty] | un |  |  | 161.22 |  |  | 1 |  |  |  |  | 161.22 |  | MAT5608 |  |  | FLANGE AVULSO EM FERRO FUNDIDO CLASSE PN-10, DN= 100MM, REF. BARBARA OU EQUIVALENTE |  |  |  |  | un |  |  | 194.24 |  |  | 1 |  |  | 194.24
MAT5609 |  |  |  | PARAFUSO COM ARRUELA EM AÇO GALVANIZADO, PARA FLANGE S16/80 | [5 empty] | un |  |  | 4.04 |  |  | 4 |  |  |  |  | 16.16 |  | MAT5609 |  |  | PARAFUSO COM ARRUELA EM AÇO GALVANIZADO, PARA FLANGE S16/80 |  |  |  |  | un |  |  | 4.87 |  |  | 4 |  |  | 19.48
(C) Total: | [16 empty] | 179.91 | [5 empty] | (C) Total: | [14 empty] | 216.77
Custo direto total (A) + (B) + (C) + (D) + (E) | [16 empty] | 200.62 | [5 empty] | Custo direto total (A) + (B) + (C) + (D) + (E) | [14 empty] | 241.7396
BDI: | [14 empty] | 25.07% |  | 50.29 | [5 empty] | BDI: | [12 empty] | 25.07% |  | 60.6041
Preço unitário total | [16 empty] | 250.91 | [5 empty] | Preço unitário total | [14 empty] | 302.3437
Descrições: |  |  | REF.: CPOS/CDHU 46.18.100 | [19 empty] | Descrições: |  | REF.: CPOS/CDHU 46.18.100
Serviço: CPU5622 - FLANGE EM FERRO D= 150 MM | [16 empty] | Unidade: un | [5 empty] | Serviço: CPU5622 - FLANGE EM FERRO D= 150 MM | [14 empty] | Unidade: un
Código Auxiliar |  |  |  | (B) Mãos-de-obra |  |  | Eq. Salarial |  | Sal/Hora |  |  | Encargos(%) |  |  | Consumo |  |  |  |  | Custo Horário |  |  | Código Auxiliar |  |  | (B) Mãos-de-obra |  | Eq. Salarial |  | Sal/Hora |  |  | Encargos(%) |  |  | Consumo |  |  | Custo Horário
0011 |  |  |  | ENCANADOR |  |  | 9.59 |  | 24.71 |  |  | 157.75 |  |  | 0.52 |  |  |  |  | 12.84 |  |  | 0011 |  |  | ENCANADOR |  | 11.56 |  | 29.79 |  |  | 157.75 |  |  | 0.52 |  |  | 15.4908
0008 |  |  |  | AJUDANTE |  |  | 6.79 |  | 18.45 |  |  | 171.78 |  |  | 0.52 |  |  |  |  | 9.59 |  |  | 0008 |  |  | AJUDANTE |  | 8.18 |  | 22.23 |  |  | 171.78 |  |  | 0.52 |  |  | 11.5596
(B) Total: | [16 empty] | 22.44 | [5 empty] | (B) Total: | [14 empty] | 27.0504
Código Auxiliar |  |  |  | (C) Materiais | [5 empty] | Unidade |  |  | Valor unitário |  |  | Consumo |  |  |  |  | Valor total |  | Código Auxiliar |  |  | (C) Materiais |  |  |  |  | Unidade |  |  | Valor unitário |  |  | Consumo |  |  | Valor total
MAT5573 |  |  |  | PARAFUSO COM PORCA E ARRUELA EM AÇO GALVANIZADO S20/90 | [5 empty] | un |  |  | 13.41 |  |  | 4 |  |  |  |  | 53.64 |  | MAT5573 |  |  | PARAFUSO COM PORCA E ARRUELA EM AÇO GALVANIZADO S20/90 |  |  |  |  | un |  |  | 16.16 |  |  | 4 |  |  | 64.64
MAT5575 |  |  |  | ARRUELA DE BORRACHA PARA FLANGE, DIÂMETRO 150MM | [5 empty] | un |  |  | 7.05 |  |  | 0.5 |  |  |  |  | 3.52 |  | MAT5575 |  |  | ARRUELA DE BORRACHA PARA FLANGE, DIÂMETRO 150MM |  |  |  |  | un |  |  | 8.49 |  |  | 0.5 |  |  | 4.245
MAT5621 |  |  |  | FLANGE AVULSO EM FERRO FUNDIDO CLASSE PN-10, DN= 150MM, REF. BARBARÁ OU EQUIVALENTE | [5 empty] | un |  |  | 214.84 |  |  | 1 |  |  |  |  | 214.84 |  | MAT5621 |  |  | FLANGE AVULSO EM FERRO FUNDIDO CLASSE PN-10, DN= 150MM, REF. BARBARÁ OU EQUIVALENTE |  |  |  |  | un |  |  | 258.84 |  |  | 1 |  |  | 258.84
(C) Total: | [16 empty] | 272 | [5 empty] | (C) Total: | [14 empty] | 327.725
Custo direto total (A) + (B) + (C) + (D) + (E) | [16 empty] | 294.44 | [5 empty] | Custo direto total (A) + (B) + (C) + (D) + (E) | [14 empty] | 354.7754
BDI: | [14 empty] | 25.07% |  | 73.81 | [5 empty] | BDI: | [12 empty] | 25.07% |  | 88.9422
Preço unitário total | [16 empty] | 368.25 | [5 empty] | Preço unitário total | [14 empty] | 443.7176
Descrições: |  |  | REF.: CPOS/CDHU 46.18.110 | [19 empty] | Descrições: |  | REF.: CPOS/CDHU 46.18.110
Serviço: CPU5628 - FLANGE EM FERRO D= 200 MM | [16 empty] | Unidade: un | [5 empty] | Serviço: CPU5628 - FLANGE EM FERRO D= 200 MM | [14 empty] | Unidade: un
Código Auxiliar |  |  |  | (B) Mãos-de-obra |  |  | Eq. Salarial |  | Sal/Hora |  |  | Encargos(%) |  |  | Consumo |  |  |  |  | Custo Horário |  |  | Código Auxiliar |  |  | (B) Mãos-de-obra |  | Eq. Salarial |  | Sal/Hora |  |  | Encargos(%) |  |  | Consumo |  |  | Custo Horário
0011 |  |  |  | ENCANADOR |  |  | 9.59 |  | 24.71 |  |  | 157.75 |  |  | 0.56 |  |  |  |  | 13.83 |  |  | 0011 |  |  | ENCANADOR |  | 11.56 |  | 29.79 |  |  | 157.75 |  |  | 0.56 |  |  | 16.6824
0008 |  |  |  | AJUDANTE |  |  | 6.79 |  | 18.45 |  |  | 171.78 |  |  | 0.56 |  |  |  |  | 10.33 |  |  | 0008 |  |  | AJUDANTE |  | 8.18 |  | 22.23 |  |  | 171.78 |  |  | 0.56 |  |  | 12.4488
(B) Total: | [16 empty] | 24.16 | [5 empty] | (B) Total: | [14 empty] | 29.1312
Código Auxiliar |  |  |  | (C) Materiais | [5 empty] | Unidade |  |  | Valor unitário |  |  | Consumo |  |  |  |  | Valor total |  | Código Auxiliar |  |  | (C) Materiais |  |  |  |  | Unidade |  |  | Valor unitário |  |  | Consumo |  |  | Valor total
MAT5572 |  |  |  | ARRUELA DE BORRACHA PARA FLANGE, DIÂMETRO 200MM | [5 empty] | un |  |  | 9.41 |  |  | 0.5 |  |  |  |  | 4.7 |  | MAT5572 |  |  | ARRUELA DE BORRACHA PARA FLANGE, DIÂMETRO 200MM |  |  |  |  | un |  |  | 11.34 |  |  | 0.5 |  |  | 5.67
MAT5573 |  |  |  | PARAFUSO COM PORCA E ARRUELA EM AÇO GALVANIZADO S20/90 | [5 empty] | un |  |  | 13.41 |  |  | 4 |  |  |  |  | 53.64 |  | MAT5573 |  |  | PARAFUSO COM PORCA E ARRUELA EM AÇO GALVANIZADO S20/90 |  |  |  |  | un |  |  | 16.16 |  |  | 4 |  |  | 64.64
MAT5626 |  |  |  | FLANGE AVULSO EM FERRO FUNDIDO CLASSE PN-10, DN= 200MM, REF. BARBARA OU EQUIVALENTE | [5 empty] | un |  |  | 281.35 |  |  | 1 |  |  |  |  | 281.35 |  | MAT5626 |  |  | FLANGE AVULSO EM FERRO FUNDIDO CLASSE PN-10, DN= 200MM, REF. BARBARA OU EQUIVALENTE |  |  |  |  | un |  |  | 338.97 |  |  | 1 |  |  | 338.97
(C) Total: | [16 empty] | 339.7 | [5 empty] | (C) Total: | [14 empty] | 409.28
Custo direto total (A) + (B) + (C) + (D) + (E) | [16 empty] | 363.86 | [5 empty] | Custo direto total (A) + (B) + (C) + (D) + (E) | [14 empty] | 438.4112
BDI: | [14 empty] | 25.07% |  | 91.21 | [5 empty] | BDI: | [12 empty] | 25.07% |  | 109.9097
Preço unitário total | [16 empty] | 455.07 | [5 empty] | Preço unitário total | [14 empty] | 548.3209
Descrições: |  |  | REF.: CPOS/CDHU 46.18.120 | [19 empty] | Descrições: |  | REF.: CPOS/CDHU 46.18.120
Serviço: CPU5632 - CURVA COM FLANGES EM FERRO D= 100 MM | [16 empty] | Unidade: un | [5 empty] | Serviço: CPU5632 - CURVA COM FLANGES EM FERRO D= 100 MM | [14 empty] | Unidade: un
Código Auxiliar |  |  |  | (B) Mãos-de-obra |  |  | Eq. Salarial |  | Sal/Hora |  |  | Encargos(%) |  |  | Consumo |  |  |  |  | Custo Horário |  |  | Código Auxiliar |  |  | (B) Mãos-de-obra |  | Eq. Salarial |  | Sal/Hora |  |  | Encargos(%) |  |  | Consumo |  |  | Custo Horário
0005 |  |  |  | SERVENTE |  |  | 6.02 |  | 16.88 |  |  | 180.43 |  |  | 1.94 |  |  |  |  | 32.74 |  |  | 0005 |  |  | SERVENTE |  | 7.25 |  | 20.33 |  |  | 180.43 |  |  | 1.94 |  |  | 39.4402
0011 |  |  |  | ENCANADOR |  |  | 9.59 |  | 24.71 |  |  | 157.75 |  |  | 1.94 |  |  |  |  | 47.93 |  |  | 0011 |  |  | ENCANADOR |  | 11.56 |  | 29.79 |  |  | 157.75 |  |  | 1.94 |  |  | 57.7926
(B) Total: | [16 empty] | 80.7 | [5 empty] | (B) Total: | [14 empty] | 97.2328
Código Auxiliar |  |  |  | (C) Materiais | [5 empty] | Unidade |  |  | Valor unitário |  |  | Consumo |  |  |  |  | Valor total |  | Código Auxiliar |  |  | (C) Materiais |  |  |  |  | Unidade |  |  | Valor unitário |  |  | Consumo |  |  | Valor total
MAT5633 |  |  |  | ARRUELA DE BORRACHA NATURAL OU SINTETICA, PN-10, DIAMETRO NOMINAL DE 100MM | [5 empty] | un |  |  | 4.44 |  |  | 2 |  |  |  |  | 8.88 |  | MAT5633 |  |  | ARRUELA DE BORRACHA NATURAL OU SINTETICA, PN-10, DIAMETRO NOMINAL DE 100MM |  |  |  |  | un |  |  | 5.35 |  |  | 2 |  |  | 10.7
MAT5636 |  |  |  | CURVA DE FERRO FUNDIDO, 90O, FF, PN-10, DIAMETRO NOMINAL DE 100MM | [5 empty] | un |  |  | 329.16 |  |  | 1 |  |  |  |  | 329.16 |  | MAT5636 |  |  | CURVA DE FERRO FUNDIDO, 90O, FF, PN-10, DIAMETRO NOMINAL DE 100MM |  |  |  |  | un |  |  | 396.58 |  |  | 1 |  |  | 396.58
MAT5639 |  |  |  | PARAFUSO DE ACO GALVANIZADO COM PORCA, PARA TUBO DE FERRO FUNDIDO FLANGEADO, MEDINDO: (16X80)MM | [5 empty] | un |  |  | 6.69 |  |  | 16 |  |  |  |  | 107.04 |  | MAT5639 |  |  | PARAFUSO DE ACO GALVANIZADO COM PORCA, PARA TUBO DE FERRO FUNDIDO FLANGEADO, MEDINDO: (16X80)MM |  |  |  |  | un |  |  | 8.06 |  |  | 16 |  |  | 128.96
(C) Total: | [16 empty] | 445.07 | [5 empty] | (C) Total: | [14 empty] | 536.24
Custo direto total (A) + (B) + (C) + (D) + (E) | [16 empty] | 525.77 | [5 empty] | Custo direto total (A) + (B) + (C) + (D) + (E) | [14 empty] | 633.4728
BDI: | [14 empty] | 25.07% |  | 131.81 | [5 empty] | BDI: | [12 empty] | 25.07% |  | 158.8116
Preço unitário total | [16 empty] | 657.57 | [5 empty] | Preço unitário total | [14 empty] | 792.2844
Descrições: |  |  | REF.: SCO DR 10.15.0206 | [19 empty] | Descrições: |  | REF.: SCO DR 10.15.0206
Serviço: CPU5649 - CURVA COM FLANGES EM FERRO D= 150 MM | [16 empty] | Unidade: un | [5 empty] | Serviço: CPU5649 - CURVA COM FLANGES EM FERRO D= 150 MM | [14 empty] | Unidade: un
Código Auxiliar |  |  |  | (B) Mãos-de-obra |  |  | Eq. Salarial |  | Sal/Hora |  |  | Encargos(%) |  |  | Consumo |  |  |  |  | Custo Horário |  |  | Código Auxiliar |  |  | (B) Mãos-de-obra |  | Eq. Salarial |  | Sal/Hora |  |  | Encargos(%) |  |  | Consumo |  |  | Custo Horário
0005 |  |  |  | SERVENTE |  |  | 6.02 |  | 16.88 |  |  | 180.43 |  |  | 2.88 |  |  |  |  | 48.61 |  |  | 0005 |  |  | SERVENTE |  | 7.25 |  | 20.33 |  |  | 180.43 |  |  | 2.88 |  |  | 58.5504
0011 |  |  |  | ENCANADOR |  |  | 9.59 |  | 24.71 |  |  | 157.75 |  |  | 2.88 |  |  |  |  | 71.16 |  |  | 0011 |  |  | ENCANADOR |  | 11.56 |  | 29.79 |  |  | 157.75 |  |  | 2.88 |  |  | 85.7952
(B) Total: | [16 empty] | 119.8 | [5 empty] | (B) Total: | [14 empty] | 144.3456
Código Auxiliar |  |  |  | (C) Materiais | [5 empty] | Unidade |  |  | Valor unitário |  |  | Consumo |  |  |  |  | Valor total |  | Código Auxiliar |  |  | (C) Materiais |  |  |  |  | Unidade |  |  | Valor unitário |  |  | Consumo |  |  | Valor total
MAT5599 |  |  |  | PARAFUSO DE ACO GALVANIZADO COM PORCA, PARA TUBO DE FERRO FUNDIDO FLANGEADO, MEDINDO: (20X90)MM | [5 empty] | un |  |  | 9.11 |  |  | 16 |  |  |  |  | 145.76 |  | MAT5599 |  |  | PARAFUSO DE ACO GALVANIZADO COM PORCA, PARA TUBO DE FERRO FUNDIDO FLANGEADO, MEDINDO: (20X90)MM |  |  |  |  | un |  |  | 10.98 |  |  | 16 |  |  | 175.68
MAT5645 |  |  |  | ARRUELA DE BORRACHA NATURAL OU SINTETICA, PN-10, DIAMETRO NOMINAL DE 150MM | [5 empty] | un |  |  | 5.35 |  |  | 2 |  |  |  |  | 10.7 |  | MAT5645 |  |  | ARRUELA DE BORRACHA NATURAL OU SINTETICA, PN-10, DIAMETRO NOMINAL DE 150MM |  |  |  |  | un |  |  | 6.45 |  |  | 2 |  |  | 12.9
MAT5647 |  |  |  | CURVA DE FERRO FUNDIDO, 90O, FF, PN-10, DIAMETRO NOMINAL DE 150MM | [5 empty] | un |  |  | 520.31 |  |  | 1 |  |  |  |  | 520.31 |  | MAT5647 |  |  | CURVA DE FERRO FUNDIDO, 90O, FF, PN-10, DIAMETRO NOMINAL DE 150MM |  |  |  |  | un |  |  | 626.88 |  |  | 1 |  |  | 626.88
(C) Total: | [16 empty] | 676.83 | [5 empty] | (C) Total: | [14 empty] | 815.46
Custo direto total (A) + (B) + (C) + (D) + (E) | [16 empty] | 796.63 | [5 empty] | Custo direto total (A) + (B) + (C) + (D) + (E) | [14 empty] | 959.8056
BDI: | [14 empty] | 25.07% |  | 199.71 | [5 empty] | BDI: | [12 empty] | 25.07% |  | 240.6233
Preço unitário total | [16 empty] | 996.34 | [5 empty] | Preço unitário total | [14 empty] | 1200.4289
Descrições: |  |  | REF.: SCO DR 10.15.0209 | [19 empty] | Descrições: |  | REF.: SCO DR 10.15.0209
Serviço: CPU5655 - CURVA COM FLANGES EM FERRO D= 200 MM | [16 empty] | Unidade: un | [5 empty] | Serviço: CPU5655 - CURVA COM FLANGES EM FERRO D= 200 MM | [14 empty] | Unidade: un
Código Auxiliar |  |  |  | (B) Mãos-de-obra |  |  | Eq. Salarial |  | Sal/Hora |  |  | Encargos(%) |  |  | Consumo |  |  |  |  | Custo Horário |  |  | Código Auxiliar |  |  | (B) Mãos-de-obra |  | Eq. Salarial |  | Sal/Hora |  |  | Encargos(%) |  |  | Consumo |  |  | Custo Horário
0005 |  |  |  | SERVENTE |  |  | 6.02 |  | 16.88 |  |  | 180.43 |  |  | 3.74 |  |  |  |  | 63.13 |  |  | 0005 |  |  | SERVENTE |  | 7.25 |  | 20.33 |  |  | 180.43 |  |  | 3.74 |  |  | 76.0342
0011 |  |  |  | ENCANADOR |  |  | 9.59 |  | 24.71 |  |  | 157.75 |  |  | 3.74 |  |  |  |  | 92.41 |  |  | 0011 |  |  | ENCANADOR |  | 11.56 |  | 29.79 |  |  | 157.75 |  |  | 3.74 |  |  | 111.4146
(B) Total: | [16 empty] | 155.57 | [5 empty] | (B) Total: | [14 empty] | 187.4488
Código Auxiliar |  |  |  | (C) Materiais | [5 empty] | Unidade |  |  | Valor unitário |  |  | Consumo |  |  |  |  | Valor total |  | Código Auxiliar |  |  | (C) Materiais |  |  |  |  | Unidade |  |  | Valor unitário |  |  | Consumo |  |  | Valor total
MAT5597 |  |  |  | ARRUELA DE BORRACHA NATURAL OU SINTETICA, PN-10, DIAMETRO NOMINAL DE 200MM | [5 empty] | un |  |  | 6.71 |  |  | 2 |  |  |  |  | 13.42 |  | MAT5597 |  |  | ARRUELA DE BORRACHA NATURAL OU SINTETICA, PN-10, DIAMETRO NOMINAL DE 200MM |  |  |  |  | un |  |  | 8.08 |  |  | 2 |  |  | 16.16
MAT5599 |  |  |  | PARAFUSO DE ACO GALVANIZADO COM PORCA, PARA TUBO DE FERRO FUNDIDO FLANGEADO, MEDINDO: (20X90)MM | [5 empty] | un |  |  | 9.11 |  |  | 16 |  |  |  |  | 145.76 |  | MAT5599 |  |  | PARAFUSO DE ACO GALVANIZADO COM PORCA, PARA TUBO DE FERRO FUNDIDO FLANGEADO, MEDINDO: (20X90)MM |  |  |  |  | un |  |  | 10.98 |  |  | 16 |  |  | 175.68
MAT5654 |  |  |  | CURVA DE FERRO FUNDIDO, 90O, FF, PN-10, DIAMETRO NOMINAL DE 200MM | [5 empty] | un |  |  | 733.99 |  |  | 1 |  |  |  |  | 733.99 |  | MAT5654 |  |  | CURVA DE FERRO FUNDIDO, 90O, FF, PN-10, DIAMETRO NOMINAL DE 200MM |  |  |  |  | un |  |  | 884.32 |  |  | 1 |  |  | 884.32
(C) Total: | [16 empty] | 893.21 | [5 empty] | (C) Total: | [14 empty] | 1076.16
Custo direto total (A) + (B) + (C) + (D) + (E) | [16 empty] | 1048.78 | [5 empty] | Custo direto total (A) + (B) + (C) + (D) + (E) | [14 empty] | 1263.6088
BDI: | [14 empty] | 25.07% |  | 262.92 | [5 empty] | BDI: | [12 empty] | 25.07% |  | 316.7867
Preço unitário total | [16 empty] | 1311.7 | [5 empty] | Preço unitário total | [14 empty] | 1580.3955
Descrições: |  |  | REF.: SCO DR 10.15.0212 | [19 empty] | Descrições: |  | REF.: SCO DR 10.15.0212
Serviço: CPU5657 - REDUÇÃO FLANGEADA EM FERRO D= 150 X 100 MM | [16 empty] | Unidade: un | [5 empty] | Serviço: CPU5657 - REDUÇÃO FLANGEADA EM FERRO D= 150 X 100 MM | [14 empty] | Unidade: un
Código Auxiliar |  |  |  | (B) Mãos-de-obra |  |  | Eq. Salarial |  | Sal/Hora |  |  | Encargos(%) |  |  | Consumo |  |  |  |  | Custo Horário |  |  | Código Auxiliar |  |  | (B) Mãos-de-obra |  | Eq. Salarial |  | Sal/Hora |  |  | Encargos(%) |  |  | Consumo |  |  | Custo Horário
0005 |  |  |  | SERVENTE |  |  | 6.02 |  | 16.88 |  |  | 180.43 |  |  | 2.41 |  |  |  |  | 40.68 |  |  | 0005 |  |  | SERVENTE |  | 7.25 |  | 20.33 |  |  | 180.43 |  |  | 2.41 |  |  | 48.9953
0011 |  |  |  | ENCANADOR |  |  | 9.59 |  | 24.71 |  |  | 157.75 |  |  | 2.41 |  |  |  |  | 59.55 |  |  | 0011 |  |  | ENCANADOR |  | 11.56 |  | 29.79 |  |  | 157.75 |  |  | 2.41 |  |  | 71.7939
(B) Total: | [16 empty] | 100.24 | [5 empty] | (B) Total: | [14 empty] | 120.7892
Código Auxiliar |  |  |  | (C) Materiais | [5 empty] | Unidade |  |  | Valor unitário |  |  | Consumo |  |  |  |  | Valor total |  | Código Auxiliar |  |  | (C) Materiais |  |  |  |  | Unidade |  |  | Valor unitário |  |  | Consumo |  |  | Valor total
MAT5599 |  |  |  | PARAFUSO DE ACO GALVANIZADO COM PORCA, PARA TUBO DE FERRO FUNDIDO FLANGEADO, MEDINDO: (20X90)MM | [5 empty] | un |  |  | 9.11 |  |  | 8 |  |  |  |  | 72.88 |  | MAT5599 |  |  | PARAFUSO DE ACO GALVANIZADO COM PORCA, PARA TUBO DE FERRO FUNDIDO FLANGEADO, MEDINDO: (20X90)MM |  |  |  |  | un |  |  | 10.98 |  |  | 8 |  |  | 87.84
MAT5633 |  |  |  | ARRUELA DE BORRACHA NATURAL OU SINTETICA, PN-10, DIAMETRO NOMINAL DE 100MM | [5 empty] | un |  |  | 4.44 |  |  | 1 |  |  |  |  | 4.44 |  | MAT5633 |  |  | ARRUELA DE BORRACHA NATURAL OU SINTETICA, PN-10, DIAMETRO NOMINAL DE 100MM |  |  |  |  | un |  |  | 5.35 |  |  | 1 |  |  | 5.35
MAT5639 |  |  |  | PARAFUSO DE ACO GALVANIZADO COM PORCA, PARA TUBO DE FERRO FUNDIDO FLANGEADO, MEDINDO: (16X80)MM | [5 empty] | un |  |  | 6.69 |  |  | 8 |  |  |  |  | 53.52 |  | MAT5639 |  |  | PARAFUSO DE ACO GALVANIZADO COM PORCA, PARA TUBO DE FERRO FUNDIDO FLANGEADO, MEDINDO: (16X80)MM |  |  |  |  | un |  |  | 8.06 |  |  | 8 |  |  | 64.48
MAT5645 |  |  |  | ARRUELA DE BORRACHA NATURAL OU SINTETICA, PN-10, DIAMETRO NOMINAL DE 150MM | [5 empty] | un |  |  | 5.35 |  |  | 1 |  |  |  |  | 5.35 |  | MAT5645 |  |  | ARRUELA DE BORRACHA NATURAL OU SINTETICA, PN-10, DIAMETRO NOMINAL DE 150MM |  |  |  |  | un |  |  | 6.45 |  |  | 1 |  |  | 6.45
MAT5656 |  |  |  | REDUCAO DE FERRO FUNDIDO, FF, PN-10, DIAMETRO NOMINAL DE (150X100)MM | [5 empty] | un |  |  | 432.15 |  |  | 1 |  |  |  |  | 432.15 |  | MAT5656 |  |  | REDUCAO DE FERRO FUNDIDO, FF, PN-10, DIAMETRO NOMINAL DE (150X100)MM |  |  |  |  | un |  |  | 520.66 |  |  | 1 |  |  | 520.66
(C) Total: | [16 empty] | 568.36 | [5 empty] | (C) Total: | [14 empty] | 684.78
Custo direto total (A) + (B) + (C) + (D) + (E) | [16 empty] | 668.6 | [5 empty] | Custo direto total (A) + (B) + (C) + (D) + (E) | [14 empty] | 805.5592
BDI: | [14 empty] | 25.07% |  | 167.61 | [5 empty] | BDI: | [12 empty] | 25.07% |  | 201.9537
Preço unitário total | [16 empty] | 836.21 | [5 empty] | Preço unitário total | [14 empty] | 1007.5229
Descrições: |  |  | REF.: SCO DR 10.15.0709 | [19 empty] | Descrições: |  | REF.: SCO DR 10.15.0709
Serviço: CPU5658 - TE DE REDUCAO 90 GRAUS SOLDAVEL 75 X 60 MM | [16 empty] | Unidade: un | [5 empty] | Serviço: CPU5658 - TE DE REDUCAO 90 GRAUS SOLDAVEL 75 X 60 MM | [14 empty] | Unidade: un
Código Auxiliar |  |  |  | (B) Mãos-de-obra |  |  | Eq. Salarial |  | Sal/Hora |  |  | Encargos(%) |  |  | Consumo |  |  |  |  | Custo Horário |  |  | Código Auxiliar |  |  | (B) Mãos-de-obra |  | Eq. Salarial |  | Sal/Hora |  |  | Encargos(%) |  |  | Consumo |  |  | Custo Horário
0005 |  |  |  | SERVENTE |  |  | 6.02 |  | 16.88 |  |  | 180.43 |  |  | 0.45 |  |  |  |  | 7.59 |  |  | 0005 |  |  | SERVENTE |  | 7.25 |  | 20.33 |  |  | 180.43 |  |  | 0.45 |  |  | 9.1485
0011 |  |  |  | ENCANADOR |  |  | 9.59 |  | 24.71 |  |  | 157.75 |  |  | 0.45 |  |  |  |  | 11.11 |  |  | 0011 |  |  | ENCANADOR |  | 11.56 |  | 29.79 |  |  | 157.75 |  |  | 0.45 |  |  | 13.4055
(B) Total: | [16 empty] | 18.7 | [5 empty] | (B) Total: | [14 empty] | 22.544
Código Auxiliar |  |  |  | (C) Materiais | [5 empty] | Unidade |  |  | Valor unitário |  |  | Consumo |  |  |  |  | Valor total |  | Código Auxiliar |  |  | (C) Materiais |  |  |  |  | Unidade |  |  | Valor unitário |  |  | Consumo |  |  | Valor total
MAT5660 |  |  |  | ADESIVO PVC EM FRASCO DE 850 GRAMAS | [5 empty] | Kg |  |  | 60.1 |  |  | 0.04 |  |  |  |  | 2.4 |  | MAT5660 |  |  | ADESIVO PVC EM FRASCO DE 850 GRAMAS |  |  |  |  | Kg |  |  | 72.41 |  |  | 0.04 |  |  | 2.8964
MAT5661 |  |  |  | SOLUCAO LIMPADORA PVC | [5 empty] | l |  |  | 57.88 |  |  | 0.067 |  |  |  |  | 3.87 |  | MAT5661 |  |  | SOLUCAO LIMPADORA PVC |  |  |  |  | l |  |  | 69.74 |  |  | 0.067 |  |  | 4.6726
MAT5662 |  |  |  | TE 90° REDUCAO PVC RIGIDO SOLDAVEL, MARROM, D= 75 X 60MM | [5 empty] | un |  |  | 114.08 |  |  | 1 |  |  |  |  | 114.08 |  | MAT5662 |  |  | TE 90° REDUCAO PVC RIGIDO SOLDAVEL, MARROM, D= 75 X 60MM |  |  |  |  | un |  |  | 137.45 |  |  | 1 |  |  | 137.45
(C) Total: | [16 empty] | 120.35 | [5 empty] | (C) Total: | [14 empty] | 145.019
Custo direto total (A) + (B) + (C) + (D) + (E) | [16 empty] | 139.05 | [5 empty] | Custo direto total (A) + (B) + (C) + (D) + (E) | [14 empty] | 167.563
BDI: | [14 empty] | 25.07% |  | 34.85 | [5 empty] | BDI: | [12 empty] | 25.07% |  | 42.008
Preço unitário total | [16 empty] | 173.9 | [5 empty] | Preço unitário total | [14 empty] | 209.571
Descrições: |  |  | REF.: ORSE 1184 | [19 empty] | Descrições: |  | REF.: ORSE 1184
Serviço: CPU5664 - TÊ DE REDUÇÃO FLANGEADO EM FERRO D= 200X100 MM | [16 empty] | Unidade: un | [5 empty] | Serviço: CPU5664 - TÊ DE REDUÇÃO FLANGEADO EM FERRO D= 200X100 MM | [14 empty] | Unidade: un
Código Auxiliar |  |  |  | (B) Mãos-de-obra |  |  | Eq. Salarial |  | Sal/Hora |  |  | Encargos(%) |  |  | Consumo |  |  |  |  | Custo Horário |  |  | Código Auxiliar |  |  | (B) Mãos-de-obra |  | Eq. Salarial |  | Sal/Hora |  |  | Encargos(%) |  |  | Consumo |  |  | Custo Horário
0005 |  |  |  | SERVENTE |  |  | 6.02 |  | 16.88 |  |  | 180.43 |  |  | 4.71 |  |  |  |  | 79.5 |  |  | 0005 |  |  | SERVENTE |  | 7.25 |  | 20.33 |  |  | 180.43 |  |  | 4.71 |  |  | 95.7543
0011 |  |  |  | ENCANADOR |  |  | 9.59 |  | 24.71 |  |  | 157.75 |  |  | 4.71 |  |  |  |  | 116.38 |  |  | 0011 |  |  | ENCANADOR |  | 11.56 |  | 29.79 |  |  | 157.75 |  |  | 4.71 |  |  | 140.3109
(B) Total: | [16 empty] | 195.92 | [5 empty] | (B) Total: | [14 empty] | 236.0652
Código Auxiliar |  |  |  | (C) Materiais | [5 empty] | Unidade |  |  | Valor unitário |  |  | Consumo |  |  |  |  | Valor total |  | Código Auxiliar |  |  | (C) Materiais |  |  |  |  | Unidade |  |  | Valor unitário |  |  | Consumo |  |  | Valor total
MAT5597 |  |  |  | ARRUELA DE BORRACHA NATURAL OU SINTETICA, PN-10, DIAMETRO NOMINAL DE 200MM | [5 empty] | un |  |  | 6.71 |  |  | 2 |  |  |  |  | 13.42 |  | MAT5597 |  |  | ARRUELA DE BORRACHA NATURAL OU SINTETICA, PN-10, DIAMETRO NOMINAL DE 200MM |  |  |  |  | un |  |  | 8.08 |  |  | 2 |  |  | 16.16
MAT5599 |  |  |  | PARAFUSO DE ACO GALVANIZADO COM PORCA, PARA TUBO DE FERRO FUNDIDO FLANGEADO, MEDINDO: (20X90)MM | [5 empty] | un |  |  | 9.11 |  |  | 16 |  |  |  |  | 145.76 |  | MAT5599 |  |  | PARAFUSO DE ACO GALVANIZADO COM PORCA, PARA TUBO DE FERRO FUNDIDO FLANGEADO, MEDINDO: (20X90)MM |  |  |  |  | un |  |  | 10.98 |  |  | 16 |  |  | 175.68
MAT5633 |  |  |  | ARRUELA DE BORRACHA NATURAL OU SINTETICA, PN-10, DIAMETRO NOMINAL DE 100MM | [5 empty] | un |  |  | 4.44 |  |  | 1 |  |  |  |  | 4.44 |  | MAT5633 |  |  | ARRUELA DE BORRACHA NATURAL OU SINTETICA, PN-10, DIAMETRO NOMINAL DE 100MM |  |  |  |  | un |  |  | 5.35 |  |  | 1 |  |  | 5.35
MAT5639 |  |  |  | PARAFUSO DE ACO GALVANIZADO COM PORCA, PARA TUBO DE FERRO FUNDIDO FLANGEADO, MEDINDO: (16X80)MM | [5 empty] | un |  |  | 6.69 |  |  | 8 |  |  |  |  | 53.52 |  | MAT5639 |  |  | PARAFUSO DE ACO GALVANIZADO COM PORCA, PARA TUBO DE FERRO FUNDIDO FLANGEADO, MEDINDO: (16X80)MM |  |  |  |  | un |  |  | 8.06 |  |  | 8 |  |  | 64.48
MAT5663 |  |  |  | TE DE REDUCAO DE FERRO FUNDIDO, FFF, PN-10, DIAMETRO NOMINAL DE (200X100)MM | [5 empty] | un |  |  | 1254.47 |  |  | 1 |  |  |  |  | 1254.47 |  | MAT5663 |  |  | TE DE REDUCAO DE FERRO FUNDIDO, FFF, PN-10, DIAMETRO NOMINAL DE (200X100)MM |  |  |  |  | un |  |  | 1511.41 |  |  | 1 |  |  | 1511.41
(C) Total: | [16 empty] | 1471.65 | [5 empty] | (C) Total: | [14 empty] | 1773.08
Custo direto total (A) + (B) + (C) + (D) + (E) | [16 empty] | 1667.57 | [5 empty] | Custo direto total (A) + (B) + (C) + (D) + (E) | [14 empty] | 2009.1452
BDI: | [14 empty] | 25.07% |  | 418.05 | [5 empty] | BDI: | [12 empty] | 25.07% |  | 503.6927
Preço unitário total | [16 empty] | 2085.62 | [5 empty] | Preço unitário total | [14 empty] | 2512.8379
Descrições: |  |  | REF.: SCO DR 10.15.0924 | [19 empty] | Descrições: |  | REF.: SCO DR 10.15.0924
Serviço: CPU5669 - TÊ DE REDUÇÃO FLANGEADO EM FERRO D= 200X150 MM | [16 empty] | Unidade: un | [5 empty] | Serviço: CPU5669 - TÊ DE REDUÇÃO FLANGEADO EM FERRO D= 200X150 MM | [14 empty] | Unidade: un
Código Auxiliar |  |  |  | (B) Mãos-de-obra |  |  | Eq. Salarial |  | Sal/Hora |  |  | Encargos(%) |  |  | Consumo |  |  |  |  | Custo Horário |  |  | Código Auxiliar |  |  | (B) Mãos-de-obra |  | Eq. Salarial |  | Sal/Hora |  |  | Encargos(%) |  |  | Consumo |  |  | Custo Horário
0005 |  |  |  | SERVENTE |  |  | 6.02 |  | 16.88 |  |  | 180.43 |  |  | 5.61 |  |  |  |  | 94.69 |  |  | 0005 |  |  | SERVENTE |  | 7.25 |  | 20.33 |  |  | 180.43 |  |  | 5.61 |  |  | 114.0513
0011 |  |  |  | ENCANADOR |  |  | 9.59 |  | 24.71 |  |  | 157.75 |  |  | 5.61 |  |  |  |  | 138.62 |  |  | 0011 |  |  | ENCANADOR |  | 11.56 |  | 29.79 |  |  | 157.75 |  |  | 5.61 |  |  | 167.1219
(B) Total: | [16 empty] | 233.37 | [5 empty] | (B) Total: | [14 empty] | 281.1832
Código Auxiliar |  |  |  | (C) Materiais | [5 empty] | Unidade |  |  | Valor unitário |  |  | Consumo |  |  |  |  | Valor total |  | Código Auxiliar |  |  | (C) Materiais |  |  |  |  | Unidade |  |  | Valor unitário |  |  | Consumo |  |  | Valor total
MAT5597 |  |  |  | ARRUELA DE BORRACHA NATURAL OU SINTETICA, PN-10, DIAMETRO NOMINAL DE 200MM | [5 empty] | un |  |  | 6.71 |  |  | 2 |  |  |  |  | 13.42 |  | MAT5597 |  |  | ARRUELA DE BORRACHA NATURAL OU SINTETICA, PN-10, DIAMETRO NOMINAL DE 200MM |  |  |  |  | un |  |  | 8.08 |  |  | 2 |  |  | 16.16
MAT5599 |  |  |  | PARAFUSO DE ACO GALVANIZADO COM PORCA, PARA TUBO DE FERRO FUNDIDO FLANGEADO, MEDINDO: (20X90)MM | [5 empty] | un |  |  | 9.11 |  |  | 24 |  |  |  |  | 218.64 |  | MAT5599 |  |  | PARAFUSO DE ACO GALVANIZADO COM PORCA, PARA TUBO DE FERRO FUNDIDO FLANGEADO, MEDINDO: (20X90)MM |  |  |  |  | un |  |  | 10.98 |  |  | 24 |  |  | 263.52
MAT5645 |  |  |  | ARRUELA DE BORRACHA NATURAL OU SINTETICA, PN-10, DIAMETRO NOMINAL DE 150MM | [5 empty] | un |  |  | 5.35 |  |  | 1 |  |  |  |  | 5.35 |  | MAT5645 |  |  | ARRUELA DE BORRACHA NATURAL OU SINTETICA, PN-10, DIAMETRO NOMINAL DE 150MM |  |  |  |  | un |  |  | 6.45 |  |  | 1 |  |  | 6.45
MAT5668 |  |  |  | TE DE REDUCAO DE FERRO FUNDIDO, FFF, PN-25, DIAMETRO NOMINAL DE (200X150)MM | [5 empty] | un |  |  | 1877.05 |  |  | 1 |  |  |  |  | 1877.05 |  | MAT5668 |  |  | TE DE REDUCAO DE FERRO FUNDIDO, FFF, PN-25, DIAMETRO NOMINAL DE (200X150)MM |  |  |  |  | un |  |  | 2261.51 |  |  | 1 |  |  | 2261.51
(C) Total: | [16 empty] | 2114.54 | [5 empty] | (C) Total: | [14 empty] | 2547.64
Custo direto total (A) + (B) + (C) + (D) + (E) | [16 empty] | 2347.91 | [5 empty] | Custo direto total (A) + (B) + (C) + (D) + (E) | [14 empty] | 2828.8232
BDI: | [14 empty] | 25.07% |  | 588.62 | [5 empty] | BDI: | [12 empty] | 25.07% |  | 709.186
Preço unitário total | [16 empty] | 2936.52 | [5 empty] | Preço unitário total | [14 empty] | 3537.9992
Descrições: |  |  | REF.: SCO DR 10.15.0925 | [19 empty] | Descrições: |  | REF.: SCO DR 10.15.0925
Serviço: CPU5671 - TÊ COM FLANGES EM FERRO D= 100 MM | [16 empty] | Unidade: un | [5 empty] | Serviço: CPU5671 - TÊ COM FLANGES EM FERRO D= 100 MM | [14 empty] | Unidade: un
Código Auxiliar |  |  |  | (B) Mãos-de-obra |  |  | Eq. Salarial |  | Sal/Hora |  |  | Encargos(%) |  |  | Consumo |  |  |  |  | Custo Horário |  |  | Código Auxiliar |  |  | (B) Mãos-de-obra |  | Eq. Salarial |  | Sal/Hora |  |  | Encargos(%) |  |  | Consumo |  |  | Custo Horário
0011 |  |  |  | ENCANADOR |  |  | 9.59 |  | 24.71 |  |  | 157.75 |  |  | 0.56 |  |  |  |  | 13.83 |  |  | 0011 |  |  | ENCANADOR |  | 11.56 |  | 29.79 |  |  | 157.75 |  |  | 0.56 |  |  | 16.6824
0008 |  |  |  | AJUDANTE |  |  | 6.79 |  | 18.45 |  |  | 171.78 |  |  | 0.56 |  |  |  |  | 10.33 |  |  | 0008 |  |  | AJUDANTE |  | 8.18 |  | 22.23 |  |  | 171.78 |  |  | 0.56 |  |  | 12.4488
(B) Total: | [16 empty] | 24.16 | [5 empty] | (B) Total: | [14 empty] | 29.1312
Código Auxiliar |  |  |  | (C) Materiais | [5 empty] | Unidade |  |  | Valor unitário |  |  | Consumo |  |  |  |  | Valor total |  | Código Auxiliar |  |  | (C) Materiais |  |  |  |  | Unidade |  |  | Valor unitário |  |  | Consumo |  |  | Valor total
MAT5606 |  |  |  | ARRUELA DE BORRACHA PARA FLANGE, DIÂMETRO 100MM | [5 empty] | un |  |  | 5.06 |  |  | 1.5 |  |  |  |  | 7.59 |  | MAT5606 |  |  | ARRUELA DE BORRACHA PARA FLANGE, DIÂMETRO 100MM |  |  |  |  | un |  |  | 6.1 |  |  | 1.5 |  |  | 9.15
MAT5609 |  |  |  | PARAFUSO COM ARRUELA EM AÇO GALVANIZADO, PARA FLANGE S16/80 | [5 empty] | un |  |  | 4.04 |  |  | 12 |  |  |  |  | 48.48 |  | MAT5609 |  |  | PARAFUSO COM ARRUELA EM AÇO GALVANIZADO, PARA FLANGE S16/80 |  |  |  |  | un |  |  | 4.87 |  |  | 12 |  |  | 58.44
MAT5670 |  |  |  | TE EM FERRO FUNDIDO COM FLANGES, CLASSE PN-10, DN=100MM COM DERIVAÇÃO 100X80MM, REF. BARBARÁ OU EQUIVALENTE | [5 empty] | un |  |  | 488.13 |  |  | 1 |  |  |  |  | 488.13 |  | MAT5670 |  |  | TE EM FERRO FUNDIDO COM FLANGES, CLASSE PN-10, DN=100MM COM DERIVAÇÃO 100X80MM, REF. BARBARÁ OU EQUIVALENTE |  |  |  |  | un |  |  | 588.11 |  |  | 1 |  |  | 588.11
(C) Total: | [16 empty] | 544.23 | [5 empty] | (C) Total: | [14 empty] | 655.7
Custo direto total (A) + (B) + (C) + (D) + (E) | [16 empty] | 568.39 | [5 empty] | Custo direto total (A) + (B) + (C) + (D) + (E) | [14 empty] | 684.8312
BDI: | [14 empty] | 25.07% |  | 142.49 | [5 empty] | BDI: | [12 empty] | 25.07% |  | 171.6872
Preço unitário total | [16 empty] | 710.87 | [5 empty] | Preço unitário total | [14 empty] | 856.5184
Descrições: |  |  | REF.: CPOS/CDHU 46.18.420 | [19 empty] | Descrições: |  | REF.: CPOS/CDHU 46.18.420
Serviço: CPU5673 - TÊ COM FLANGES EM FERRO D= 150 MM | [16 empty] | Unidade: un | [5 empty] | Serviço: CPU5673 - TÊ COM FLANGES EM FERRO D= 150 MM | [14 empty] | Unidade: un
Código Auxiliar |  |  |  | (B) Mãos-de-obra |  |  | Eq. Salarial |  | Sal/Hora |  |  | Encargos(%) |  |  | Consumo |  |  |  |  | Custo Horário |  |  | Código Auxiliar |  |  | (B) Mãos-de-obra |  | Eq. Salarial |  | Sal/Hora |  |  | Encargos(%) |  |  | Consumo |  |  | Custo Horário
0011 |  |  |  | ENCANADOR |  |  | 9.59 |  | 24.71 |  |  | 157.75 |  |  | 0.64 |  |  |  |  | 15.81 |  |  | 0011 |  |  | ENCANADOR |  | 11.56 |  | 29.79 |  |  | 157.75 |  |  | 0.64 |  |  | 19.0656
0008 |  |  |  | AJUDANTE |  |  | 6.79 |  | 18.45 |  |  | 171.78 |  |  | 0.64 |  |  |  |  | 11.8 |  |  | 0008 |  |  | AJUDANTE |  | 8.18 |  | 22.23 |  |  | 171.78 |  |  | 0.64 |  |  | 14.2272
(B) Total: | [16 empty] | 27.62 | [5 empty] | (B) Total: | [14 empty] | 33.2928
Código Auxiliar |  |  |  | (C) Materiais | [5 empty] | Unidade |  |  | Valor unitário |  |  | Consumo |  |  |  |  | Valor total |  | Código Auxiliar |  |  | (C) Materiais |  |  |  |  | Unidade |  |  | Valor unitário |  |  | Consumo |  |  | Valor total
MAT5573 |  |  |  | PARAFUSO COM PORCA E ARRUELA EM AÇO GALVANIZADO S20/90 | [5 empty] | un |  |  | 13.41 |  |  | 12 |  |  |  |  | 160.92 |  | MAT5573 |  |  | PARAFUSO COM PORCA E ARRUELA EM AÇO GALVANIZADO S20/90 |  |  |  |  | un |  |  | 16.16 |  |  | 12 |  |  | 193.92
MAT5575 |  |  |  | ARRUELA DE BORRACHA PARA FLANGE, DIÂMETRO 150MM | [5 empty] | un |  |  | 7.05 |  |  | 1.5 |  |  |  |  | 10.57 |  | MAT5575 |  |  | ARRUELA DE BORRACHA PARA FLANGE, DIÂMETRO 150MM |  |  |  |  | un |  |  | 8.49 |  |  | 1.5 |  |  | 12.735
MAT5672 |  |  |  | TE EM FERRO FUNDIDO COM FLANGES, CLASSE PN-10, DN= 150MM COM DERIVAÇÃO 150X150MM, REF. BARBARÁ OU EQUIVALENTE | [5 empty] | un |  |  | 759.34 |  |  | 1 |  |  |  |  | 759.34 |  | MAT5672 |  |  | TE EM FERRO FUNDIDO COM FLANGES, CLASSE PN-10, DN= 150MM COM DERIVAÇÃO 150X150MM, REF. BARBARÁ OU EQUIVALENTE |  |  |  |  | un |  |  | 914.87 |  |  | 1 |  |  | 914.87
(C) Total: | [16 empty] | 930.86 | [5 empty] | (C) Total: | [14 empty] | 1121.525
Custo direto total (A) + (B) + (C) + (D) + (E) | [16 empty] | 958.48 | [5 empty] | Custo direto total (A) + (B) + (C) + (D) + (E) | [14 empty] | 1154.8178
BDI: | [14 empty] | 25.07% |  | 240.29 | [5 empty] | BDI: | [12 empty] | 25.07% |  | 289.5128
Preço unitário total | [16 empty] | 1198.76 | [5 empty] | Preço unitário total | [14 empty] | 1444.3406
Descrições: |  |  | REF.: CPOS/CDHU 46.18.430 | [19 empty] | Descrições: |  | REF.: CPOS/CDHU 46.18.430
Serviço: CPU5674 - GUINDAUTO HIDRÁULICO, CAPACIDADE MÁXIMA DE CARGA 6200 KG, MOMENTO MÁXIMO DE CARGA 11,7 TM, ALCANCE MÁXIMO HORIZONTAL 9,70 M, INCLUSIVE CAMINHÃO TOCO PBT 16.000 KG, POTÊNCIA DE 189 CV - CHP DIURNO. AF_06/2014 | [16 empty] | Unidade: un | [5 empty] | Serviço: CPU5674 - GUINDAUTO HIDRÁULICO, CAPACIDADE MÁXIMA DE CARGA 6200 KG, MOMENTO MÁXIMO DE CARGA 11,7 TM, ALCANCE MÁXIMO HORIZONTAL 9,70 M, INCLUSIVE CAMINHÃO TOCO PBT 16.000 KG, POTÊNCIA DE 189 CV - CHP DIURNO. AF_06/2014 | [14 empty] | Unidade: un
Código Auxiliar |  |  |  | (B) Mãos-de-obra |  |  | Eq. Salarial |  | Sal/Hora |  |  | Encargos(%) |  |  | Consumo |  |  |  |  | Custo Horário |  |  | Código Auxiliar |  |  | (B) Mãos-de-obra |  | Eq. Salarial |  | Sal/Hora |  |  | Encargos(%) |  |  | Consumo |  |  | Custo Horário
0025 |  |  |  | OFICIAL "B" |  |  | 9.59 |  | 24.16 |  |  | 152.01 |  |  | 1 |  |  |  |  | 24.16 |  |  | 0025 |  |  | OFICIAL "B" |  | 11.56 |  | 29.13 |  |  | 152.01 |  |  | 1 |  |  | 29.13
(B) Total: | [16 empty] | 24.16 | [5 empty] | (B) Total: | [14 empty] | 29.13
Código Auxiliar |  | (D)(E) Serviços |  |  |  | Unidade |  | Vl. unit. mão-de-obra |  |  | Vl. unit. material |  |  | Consumo |  |  | Vl. total mão-de-obra |  |  |  |  | Vl. total material | Código Auxiliar | (D)(E) Serviços |  |  | Unidade |  | Vl. unit. mão-de-obra |  |  | Vl. unit. material |  |  | Consumo |  |  | Vl. total mão-de-obra |  |  | Vl. total material
SNP89259 |  | GUINDAUTO HIDRÁULICO, CAPACIDADE MÁXIMA DE CARGA 6200 KG, MOMENTO MÁXIMO DE CARGA 11,7 TM, ALCANCE MÁXIMO HORIZONTAL 9,70 M, INCLUSIVE CAMINHÃO TOCO PBT 16.000 KG, POTÊNCIA DE 189 CV - DEPRECIAÇÃO. AF_06/2014 |  |  |  | h |  | 0 |  |  | 22.84 |  |  | 1 |  |  | 0 |  |  |  |  | 22.84 | SNP89259 | GUINDAUTO HIDRÁULICO, CAPACIDADE MÁXIMA DE CARGA 6200 KG, MOMENTO MÁXIMO DE CARGA 11,7 TM, ALCANCE MÁXIMO HORIZONTAL 9,70 M, INCLUSIVE CAMINHÃO TOCO PBT 16.000 KG, POTÊNCIA DE 189 CV - DEPRECIAÇÃO. AF_06/2014 |  |  | h |  | 0 |  |  | 27.52 |  |  | 1 |  |  | 0 |  |  | 27.52
SNP91466 |  | GUINDAUTO HIDRÁULICO, CAPACIDADE MÁXIMA DE CARGA 6200 KG, MOMENTO MÁXIMO DE CARGA 11,7 TM, ALCANCE MÁXIMO HORIZONTAL 9,70 M, INCLUSIVE CAMINHÃO TOCO PBT 16.000 KG, POTÊNCIA DE 189 CV - IMPOSTOS E SEGUROS. AF_08/2015 |  |  |  | h |  | 0 |  |  | 3.39 |  |  | 1 |  |  | 0 |  |  |  |  | 3.39 | SNP91466 | GUINDAUTO HIDRÁULICO, CAPACIDADE MÁXIMA DE CARGA 6200 KG, MOMENTO MÁXIMO DE CARGA 11,7 TM, ALCANCE MÁXIMO HORIZONTAL 9,70 M, INCLUSIVE CAMINHÃO TOCO PBT 16.000 KG, POTÊNCIA DE 189 CV - IMPOSTOS E SEGUROS. AF_08/2015 |  |  | h |  | 0 |  |  | 4.08 |  |  | 1 |  |  | 0 |  |  | 4.08
SNP89260 |  | GUINDAUTO HIDRÁULICO, CAPACIDADE MÁXIMA DE CARGA 6200 KG, MOMENTO MÁXIMO DE CARGA 11,7 TM, ALCANCE MÁXIMO HORIZONTAL 9,70 M, INCLUSIVE CAMINHÃO TOCO PBT 16.000 KG, POTÊNCIA DE 189 CV - JUROS. AF_06/2014 |  |  |  | h |  | 0 |  |  | 8.4 |  |  | 1 |  |  | 0 |  |  |  |  | 8.4 | SNP89260 | GUINDAUTO HIDRÁULICO, CAPACIDADE MÁXIMA DE CARGA 6200 KG, MOMENTO MÁXIMO DE CARGA 11,7 TM, ALCANCE MÁXIMO HORIZONTAL 9,70 M, INCLUSIVE CAMINHÃO TOCO PBT 16.000 KG, POTÊNCIA DE 189 CV - JUROS. AF_06/2014 |  |  | h |  | 0 |  |  | 10.12 |  |  | 1 |  |  | 0 |  |  | 10.12
SNP89262 |  | GUINDAUTO HIDRÁULICO, CAPACIDADE MÁXIMA DE CARGA 6200 KG, MOMENTO MÁXIMO DE CARGA 11,7 TM, ALCANCE MÁXIMO HORIZONTAL 9,70 M, INCLUSIVE CAMINHÃO TOCO PBT 16.000 KG, POTÊNCIA DE 189 CV - MANUTENÇÃO. AF_06/2014 |  |  |  | h |  | 0 |  |  | 38.71 |  |  | 1 |  |  | 0 |  |  |  |  | 38.71 | SNP89262 | GUINDAUTO HIDRÁULICO, CAPACIDADE MÁXIMA DE CARGA 6200 KG, MOMENTO MÁXIMO DE CARGA 11,7 TM, ALCANCE MÁXIMO HORIZONTAL 9,70 M, INCLUSIVE CAMINHÃO TOCO PBT 16.000 KG, POTÊNCIA DE 189 CV - MANUTENÇÃO. AF_06/2014 |  |  | h |  | 0 |  |  | 46.64 |  |  | 1 |  |  | 0 |  |  | 46.64
SNP91467 |  | GUINDAUTO HIDRÁULICO, CAPACIDADE MÁXIMA DE CARGA 6200 KG, MOMENTO MÁXIMO DE CARGA 11,7 TM, ALCANCE MÁXIMO HORIZONTAL 9,70 M, INCLUSIVE CAMINHÃO TOCO PBT 16.000 KG, POTÊNCIA DE 189 CV - MATERIAIS NA OPERAÇÃO. AF_08/2015 |  |  |  | h |  | 0 |  |  | 128.54 |  |  | 1 |  |  | 0 |  |  |  |  | 128.54 | SNP91467 | GUINDAUTO HIDRÁULICO, CAPACIDADE MÁXIMA DE CARGA 6200 KG, MOMENTO MÁXIMO DE CARGA 11,7 TM, ALCANCE MÁXIMO HORIZONTAL 9,70 M, INCLUSIVE CAMINHÃO TOCO PBT 16.000 KG, POTÊNCIA DE 189 CV - MATERIAIS NA OPERAÇÃO. AF_08/2015 |  |  | h |  | 0 |  |  | 154.87 |  |  | 1 |  |  | 0 |  |  | 154.87
(D) Total mão-de-obra: | [16 empty] | 0 | [5 empty] | (D) Total mão-de-obra: | [14 empty] | 0
(E) Total material: | [16 empty] | 201.88 | [5 empty] | (E) Total material: | [14 empty] | 243.23
Custo direto total (A) + (B) + (C) + (D) + (E) | [16 empty] | 226.04 | [5 empty] | Custo direto total (A) + (B) + (C) + (D) + (E) | [14 empty] | 272.36
BDI: | [14 empty] | 0% |  | 0 | [5 empty] | BDI: | [12 empty] | 0% |  | 0
Preço unitário total | [16 empty] | 226.04 | [5 empty] | Preço unitário total | [14 empty] | 272.36
Descrições: |  |  | REF.: 017-CP AUX (SINAPI 5928) | [19 empty] | Descrições: |  | REF.: 017-CP AUX (SINAPI 5928)
Serviço: CPU5675 - GUINDAUTO HIDRÁULICO, CAPACIDADE MÁXIMA DE CARGA 6200 KG, MOMENTO MÁXIMO DE CARGA 11,7 TM, ALCANCE MÁXIMO HORIZONTAL 9,70 M, INCLUSIVE CAMINHÃO TOCO PBT 16.000 KG, POTÊNCIA DE 189 CV - CHI DIURNO. AF_06/2014 | [16 empty] | Unidade: un | [5 empty] | Serviço: CPU5675 - GUINDAUTO HIDRÁULICO, CAPACIDADE MÁXIMA DE CARGA 6200 KG, MOMENTO MÁXIMO DE CARGA 11,7 TM, ALCANCE MÁXIMO HORIZONTAL 9,70 M, INCLUSIVE CAMINHÃO TOCO PBT 16.000 KG, POTÊNCIA DE 189 CV - CHI DIURNO. AF_06/2014 | [14 empty] | Unidade: un
Código Auxiliar |  |  |  | (B) Mãos-de-obra |  |  | Eq. Salarial |  | Sal/Hora |  |  | Encargos(%) |  |  | Consumo |  |  |  |  | Custo Horário |  |  | Código Auxiliar |  |  | (B) Mãos-de-obra |  | Eq. Salarial |  | Sal/Hora |  |  | Encargos(%) |  |  | Consumo |  |  | Custo Horário
0025 |  |  |  | OFICIAL "B" |  |  | 9.59 |  | 24.16 |  |  | 152.01 |  |  | 1 |  |  |  |  | 24.16 |  |  | 0025 |  |  | OFICIAL "B" |  | 11.56 |  | 29.13 |  |  | 152.01 |  |  | 1 |  |  | 29.13
(B) Total: | [16 empty] | 24.16 | [5 empty] | (B) Total: | [14 empty] | 29.13
Código Auxiliar |  | (D)(E) Serviços |  |  |  | Unidade |  | Vl. unit. mão-de-obra |  |  | Vl. unit. material |  |  | Consumo |  |  | Vl. total mão-de-obra |  |  |  |  | Vl. total material | Código Auxiliar | (D)(E) Serviços |  |  | Unidade |  | Vl. unit. mão-de-obra |  |  | Vl. unit. material |  |  | Consumo |  |  | Vl. total mão-de-obra |  |  | Vl. total material
SNP89259 |  | GUINDAUTO HIDRÁULICO, CAPACIDADE MÁXIMA DE CARGA 6200 KG, MOMENTO MÁXIMO DE CARGA 11,7 TM, ALCANCE MÁXIMO HORIZONTAL 9,70 M, INCLUSIVE CAMINHÃO TOCO PBT 16.000 KG, POTÊNCIA DE 189 CV - DEPRECIAÇÃO. AF_06/2014 |  |  |  | h |  | 0 |  |  | 22.84 |  |  | 1 |  |  | 0 |  |  |  |  | 22.84 | SNP89259 | GUINDAUTO HIDRÁULICO, CAPACIDADE MÁXIMA DE CARGA 6200 KG, MOMENTO MÁXIMO DE CARGA 11,7 TM, ALCANCE MÁXIMO HORIZONTAL 9,70 M, INCLUSIVE CAMINHÃO TOCO PBT 16.000 KG, POTÊNCIA DE 189 CV - DEPRECIAÇÃO. AF_06/2014 |  |  | h |  | 0 |  |  | 27.52 |  |  | 1 |  |  | 0 |  |  | 27.52
SNP91466 |  | GUINDAUTO HIDRÁULICO, CAPACIDADE MÁXIMA DE CARGA 6200 KG, MOMENTO MÁXIMO DE CARGA 11,7 TM, ALCANCE MÁXIMO HORIZONTAL 9,70 M, INCLUSIVE CAMINHÃO TOCO PBT 16.000 KG, POTÊNCIA DE 189 CV - IMPOSTOS E SEGUROS. AF_08/2015 |  |  |  | h |  | 0 |  |  | 3.39 |  |  | 1 |  |  | 0 |  |  |  |  | 3.39 | SNP91466 | GUINDAUTO HIDRÁULICO, CAPACIDADE MÁXIMA DE CARGA 6200 KG, MOMENTO MÁXIMO DE CARGA 11,7 TM, ALCANCE MÁXIMO HORIZONTAL 9,70 M, INCLUSIVE CAMINHÃO TOCO PBT 16.000 KG, POTÊNCIA DE 189 CV - IMPOSTOS E SEGUROS. AF_08/2015 |  |  | h |  | 0 |  |  | 4.08 |  |  | 1 |  |  | 0 |  |  | 4.08
SNP89260 |  | GUINDAUTO HIDRÁULICO, CAPACIDADE MÁXIMA DE CARGA 6200 KG, MOMENTO MÁXIMO DE CARGA 11,7 TM, ALCANCE MÁXIMO HORIZONTAL 9,70 M, INCLUSIVE CAMINHÃO TOCO PBT 16.000 KG, POTÊNCIA DE 189 CV - JUROS. AF_06/2014 |  |  |  | h |  | 0 |  |  | 8.4 |  |  | 1 |  |  | 0 |  |  |  |  | 8.4 | SNP89260 | GUINDAUTO HIDRÁULICO, CAPACIDADE MÁXIMA DE CARGA 6200 KG, MOMENTO MÁXIMO DE CARGA 11,7 TM, ALCANCE MÁXIMO HORIZONTAL 9,70 M, INCLUSIVE CAMINHÃO TOCO PBT 16.000 KG, POTÊNCIA DE 189 CV - JUROS. AF_06/2014 |  |  | h |  | 0 |  |  | 10.12 |  |  | 1 |  |  | 0 |  |  | 10.12
(D) Total mão-de-obra: | [16 empty] | 0 | [5 empty] | (D) Total mão-de-obra: | [14 empty] | 0
(E) Total material: | [16 empty] | 34.63 | [5 empty] | (E) Total material: | [14 empty] | 41.72
Custo direto total (A) + (B) + (C) + (D) + (E) | [16 empty] | 58.79 | [5 empty] | Custo direto total (A) + (B) + (C) + (D) + (E) | [14 empty] | 70.85
BDI: | [14 empty] | 0% |  | 0 | [5 empty] | BDI: | [12 empty] | 0% |  | 0
Preço unitário total | [16 empty] | 58.79 | [5 empty] | Preço unitário total | [14 empty] | 70.85
Descrições: |  |  | REF.: 016-CP AUX (SINAPI 5930) | [19 empty] | Descrições: |  | REF.: 016-CP AUX (SINAPI 5930)
Serviço: CPU5679 - TUBO DE FERRO FLANGEADO D= 100 MM - FORNECIMENTO E INSTALAÇÃO. | [16 empty] | Unidade: m | [5 empty] | Serviço: CPU5679 - TUBO DE FERRO FLANGEADO D= 100 MM - FORNECIMENTO E INSTALAÇÃO. | [14 empty] | Unidade: m
Código Auxiliar |  |  |  | (B) Mãos-de-obra |  |  | Eq. Salarial |  | Sal/Hora |  |  | Encargos(%) |  |  | Consumo |  |  |  |  | Custo Horário |  |  | Código Auxiliar |  |  | (B) Mãos-de-obra |  | Eq. Salarial |  | Sal/Hora |  |  | Encargos(%) |  |  | Consumo |  |  | Custo Horário
0011 |  |  |  | ENCANADOR |  |  | 9.59 |  | 24.71 |  |  | 157.75 |  |  | 0.1532 |  |  |  |  | 3.78 |  |  | 0011 |  |  | ENCANADOR |  | 11.56 |  | 29.79 |  |  | 157.75 |  |  | 0.1532 |  |  | 4.5638
0008 |  |  |  | AJUDANTE |  |  | 6.79 |  | 18.45 |  |  | 171.78 |  |  | 0.0421 |  |  |  |  | 0.77 |  |  | 0008 |  |  | AJUDANTE |  | 8.18 |  | 22.23 |  |  | 171.78 |  |  | 0.0421 |  |  | 0.93588
(B) Total: | [16 empty] | 4.55 | [5 empty] | (B) Total: | [14 empty] | 5.4997
Código Auxiliar |  |  |  | (C) Materiais | [5 empty] | Unidade |  |  | Valor unitário |  |  | Consumo |  |  |  |  | Valor total |  | Código Auxiliar |  |  | (C) Materiais |  |  |  |  | Unidade |  |  | Valor unitário |  |  | Consumo |  |  | Valor total
MAT5676 |  |  |  | ARRUELA DE BORRACHA PARA JUNTA C/ FLANGE PN 10, D=100MM | [5 empty] | un |  |  | 11.65 |  |  | 2 |  |  |  |  | 23.3 |  | MAT5676 |  |  | ARRUELA DE BORRACHA PARA JUNTA C/ FLANGE PN 10, D=100MM |  |  |  |  | un |  |  | 14.04 |  |  | 2 |  |  | 28.08
MAT5677 |  |  |  | PARAFUSO E PORCA PARA JUNTA C/ FLANGE D X L = 16 X 80MM | [5 empty] | un |  |  | 7.59 |  |  | 16 |  |  |  |  | 121.44 |  | MAT5677 |  |  | PARAFUSO E PORCA PARA JUNTA C/ FLANGE D X L = 16 X 80MM |  |  |  |  | un |  |  | 9.15 |  |  | 16 |  |  | 146.4
MAT5678 |  |  |  | TUBO EM FOFO, C/ FLANGES PN 10 / 16, D= 100MM, L=1,00M | [5 empty] | un |  |  | 1716.06 |  |  | 1 |  |  |  |  | 1716.06 |  | MAT5678 |  |  | TUBO EM FOFO, C/ FLANGES PN 10 / 16, D= 100MM, L=1,00M |  |  |  |  | un |  |  | 2067.54 |  |  | 1 |  |  | 2067.54
(C) Total: | [16 empty] | 1860.8 | [5 empty] | (C) Total: | [14 empty] | 2242.02
Código Auxiliar |  | (D)(E) Serviços |  |  |  | Unidade |  | Vl. unit. mão-de-obra |  |  | Vl. unit. material |  |  | Consumo |  |  | Vl. total mão-de-obra |  |  |  |  | Vl. total material | Código Auxiliar | (D)(E) Serviços |  |  | Unidade |  | Vl. unit. mão-de-obra |  |  | Vl. unit. material |  |  | Consumo |  |  | Vl. total mão-de-obra |  |  | Vl. total material
CPU5674 |  | GUINDAUTO HIDRÁULICO, CAPACIDADE MÁXIMA DE CARGA 6200 KG, MOMENTO MÁXIMO DE CARGA 11,7 TM, ALCANCE MÁXIMO HORIZONTAL 9,70 M, INCLUSIVE CAMINHÃO TOCO PBT 16.000 KG, POTÊNCIA DE 189 CV - CHP DIURNO. AF_06/2014 |  |  |  | un |  | 24.18 |  |  | 201.88 |  |  | 0.0208 |  |  | 0.5 |  |  |  |  | 4.19 | CPU5674 | GUINDAUTO HIDRÁULICO, CAPACIDADE MÁXIMA DE CARGA 6200 KG, MOMENTO MÁXIMO DE CARGA 11,7 TM, ALCANCE MÁXIMO HORIZONTAL 9,70 M, INCLUSIVE CAMINHÃO TOCO PBT 16.000 KG, POTÊNCIA DE 189 CV - CHP DIURNO. AF_06/2014 |  |  | un |  | 29.13 |  |  | 243.23 |  |  | 0.0208 |  |  | 0.6059 |  |  | 5.0592
CPU5675 |  | GUINDAUTO HIDRÁULICO, CAPACIDADE MÁXIMA DE CARGA 6200 KG, MOMENTO MÁXIMO DE CARGA 11,7 TM, ALCANCE MÁXIMO HORIZONTAL 9,70 M, INCLUSIVE CAMINHÃO TOCO PBT 16.000 KG, POTÊNCIA DE 189 CV - CHI DIURNO. AF_06/2014 |  |  |  | un |  | 24.18 |  |  | 34.63 |  |  | 0.0416 |  |  | 1 |  |  |  |  | 1.44 | CPU5675 | GUINDAUTO HIDRÁULICO, CAPACIDADE MÁXIMA DE CARGA 6200 KG, MOMENTO MÁXIMO DE CARGA 11,7 TM, ALCANCE MÁXIMO HORIZONTAL 9,70 M, INCLUSIVE CAMINHÃO TOCO PBT 16.000 KG, POTÊNCIA DE 189 CV - CHI DIURNO. AF_06/2014 |  |  | un |  | 29.13 |  |  | 41.72 |  |  | 0.0416 |  |  | 1.2118 |  |  | 1.7356
(D) Total mão-de-obra: | [16 empty] | 1.5 | [5 empty] | (D) Total mão-de-obra: | [14 empty] | 1.8177
(E) Total material: | [16 empty] | 5.63 | [5 empty] | (E) Total material: | [14 empty] | 6.7947
Custo direto total (A) + (B) + (C) + (D) + (E) | [16 empty] | 1872.56 | [5 empty] | Custo direto total (A) + (B) + (C) + (D) + (E) | [14 empty] | 2254.3144
BDI: | [14 empty] | 25.07% |  | 469.45 | [5 empty] | BDI: | [12 empty] | 25.07% |  | 565.1566
Preço unitário total | [16 empty] | 2342 | [5 empty] | Preço unitário total | [14 empty] | 2819.4711
Descrições: |  |  | REF.: SINAPI 103090 + ORSE 6537 | [19 empty] | Descrições: |  | REF.: SINAPI 103090 + ORSE 6537
Serviço: CPU5683 - TUBO DE FERRO FLANGEADO D= 150 MM - FORNECIMENTO E INSTALAÇÃO | [16 empty] | Unidade: m | [5 empty] | Serviço: CPU5683 - TUBO DE FERRO FLANGEADO D= 150 MM - FORNECIMENTO E INSTALAÇÃO | [14 empty] | Unidade: m
Código Auxiliar |  |  |  | (B) Mãos-de-obra |  |  | Eq. Salarial |  | Sal/Hora |  |  | Encargos(%) |  |  | Consumo |  |  |  |  | Custo Horário |  |  | Código Auxiliar |  |  | (B) Mãos-de-obra |  | Eq. Salarial |  | Sal/Hora |  |  | Encargos(%) |  |  | Consumo |  |  | Custo Horário
0011 |  |  |  | ENCANADOR |  |  | 9.59 |  | 24.71 |  |  | 157.75 |  |  | 0.2247 |  |  |  |  | 5.55 |  |  | 0011 |  |  | ENCANADOR |  | 11.56 |  | 29.79 |  |  | 157.75 |  |  | 0.2247 |  |  | 6.6938
0008 |  |  |  | AJUDANTE |  |  | 6.79 |  | 18.45 |  |  | 171.78 |  |  | 0.0617 |  |  |  |  | 1.13 |  |  | 0008 |  |  | AJUDANTE |  | 8.18 |  | 22.23 |  |  | 171.78 |  |  | 0.0617 |  |  | 1.3716
(B) Total: | [16 empty] | 6.68 | [5 empty] | (B) Total: | [14 empty] | 8.0654
Código Auxiliar |  |  |  | (C) Materiais | [5 empty] | Unidade |  |  | Valor unitário |  |  | Consumo |  |  |  |  | Valor total |  | Código Auxiliar |  |  | (C) Materiais |  |  |  |  | Unidade |  |  | Valor unitário |  |  | Consumo |  |  | Valor total
MAT5680 |  |  |  | TUBO EM FOFO, C/ FLANGES PN 10 / 16, D= 150MM, L=1,00M | [5 empty] | un |  |  | 2142.5 |  |  | 1 |  |  |  |  | 2142.5 |  | MAT5680 |  |  | TUBO EM FOFO, C/ FLANGES PN 10 / 16, D= 150MM, L=1,00M |  |  |  |  | un |  |  | 2581.32 |  |  | 1 |  |  | 2581.32
MAT5681 |  |  |  | ARRUELA DE BORRACHA PARA JUNTA C/ FLANGE PN 10, D= 150MM | [5 empty] | un |  |  | 16.13 |  |  | 2 |  |  |  |  | 32.26 |  | MAT5681 |  |  | ARRUELA DE BORRACHA PARA JUNTA C/ FLANGE PN 10, D= 150MM |  |  |  |  | un |  |  | 19.43 |  |  | 2 |  |  | 38.86
MAT5682 |  |  |  | PARAFUSO E PORCA PARA JUNTA C/ FLANGE D X L = 20 X 90MM | [5 empty] | un |  |  | 10.72 |  |  | 16 |  |  |  |  | 171.52 |  | MAT5682 |  |  | PARAFUSO E PORCA PARA JUNTA C/ FLANGE D X L = 20 X 90MM |  |  |  |  | un |  |  | 12.91 |  |  | 16 |  |  | 206.56
(C) Total: | [16 empty] | 2346.28 | [5 empty] | (C) Total: | [14 empty] | 2826.74
Código Auxiliar |  | (D)(E) Serviços |  |  |  | Unidade |  | Vl. unit. mão-de-obra |  |  | Vl. unit. material |  |  | Consumo |  |  | Vl. total mão-de-obra |  |  |  |  | Vl. total material | Código Auxiliar | (D)(E) Serviços |  |  | Unidade |  | Vl. unit. mão-de-obra |  |  | Vl. unit. material |  |  | Consumo |  |  | Vl. total mão-de-obra |  |  | Vl. total material
CPU5674 |  | GUINDAUTO HIDRÁULICO, CAPACIDADE MÁXIMA DE CARGA 6200 KG, MOMENTO MÁXIMO DE CARGA 11,7 TM, ALCANCE MÁXIMO HORIZONTAL 9,70 M, INCLUSIVE CAMINHÃO TOCO PBT 16.000 KG, POTÊNCIA DE 189 CV - CHP DIURNO. AF_06/2014 |  |  |  | un |  | 24.18 |  |  | 201.88 |  |  | 0.0285 |  |  | 0.68 |  |  |  |  | 5.75 | CPU5674 | GUINDAUTO HIDRÁULICO, CAPACIDADE MÁXIMA DE CARGA 6200 KG, MOMENTO MÁXIMO DE CARGA 11,7 TM, ALCANCE MÁXIMO HORIZONTAL 9,70 M, INCLUSIVE CAMINHÃO TOCO PBT 16.000 KG, POTÊNCIA DE 189 CV - CHP DIURNO. AF_06/2014 |  |  | un |  | 29.13 |  |  | 243.23 |  |  | 0.0285 |  |  | 0.8302 |  |  | 6.9321
CPU5675 |  | GUINDAUTO HIDRÁULICO, CAPACIDADE MÁXIMA DE CARGA 6200 KG, MOMENTO MÁXIMO DE CARGA 11,7 TM, ALCANCE MÁXIMO HORIZONTAL 9,70 M, INCLUSIVE CAMINHÃO TOCO PBT 16.000 KG, POTÊNCIA DE 189 CV - CHI DIURNO. AF_06/2014 |  |  |  | un |  | 24.18 |  |  | 34.63 |  |  | 0.057 |  |  | 1.37 |  |  |  |  | 1.97 | CPU5675 | GUINDAUTO HIDRÁULICO, CAPACIDADE MÁXIMA DE CARGA 6200 KG, MOMENTO MÁXIMO DE CARGA 11,7 TM, ALCANCE MÁXIMO HORIZONTAL 9,70 M, INCLUSIVE CAMINHÃO TOCO PBT 16.000 KG, POTÊNCIA DE 189 CV - CHI DIURNO. AF_06/2014 |  |  | un |  | 29.13 |  |  | 41.72 |  |  | 0.057 |  |  | 1.6604 |  |  | 2.378
(D) Total mão-de-obra: | [16 empty] | 2.05 | [5 empty] | (D) Total mão-de-obra: | [14 empty] | 2.4906
(E) Total material: | [16 empty] | 7.72 | [5 empty] | (E) Total material: | [14 empty] | 9.3101
Custo direto total (A) + (B) + (C) + (D) + (E) | [16 empty] | 2362.66 | [5 empty] | Custo direto total (A) + (B) + (C) + (D) + (E) | [14 empty] | 2846.6061
BDI: | [14 empty] | 25.07% |  | 592.31 | [5 empty] | BDI: | [12 empty] | 25.07% |  | 713.6442
Preço unitário total | [16 empty] | 2954.97 | [5 empty] | Preço unitário total | [14 empty] | 3560.2503
Descrições: |  |  | REF.: SINAPI 103091 + ORSE 6538 | [19 empty] | Descrições: |  | REF.: SINAPI 103091 + ORSE 6538
Serviço: CPU5686 - TUBO DE FERRO FLANGEADO D= 200 MM - FORNECIMENTO E INSTALAÇÃO | [16 empty] | Unidade: m | [5 empty] | Serviço: CPU5686 - TUBO DE FERRO FLANGEADO D= 200 MM - FORNECIMENTO E INSTALAÇÃO | [14 empty] | Unidade: m
Código Auxiliar |  |  |  | (B) Mãos-de-obra |  |  | Eq. Salarial |  | Sal/Hora |  |  | Encargos(%) |  |  | Consumo |  |  |  |  | Custo Horário |  |  | Código Auxiliar |  |  | (B) Mãos-de-obra |  | Eq. Salarial |  | Sal/Hora |  |  | Encargos(%) |  |  | Consumo |  |  | Custo Horário
0011 |  |  |  | ENCANADOR |  |  | 9.59 |  | 24.71 |  |  | 157.75 |  |  | 0.2961 |  |  |  |  | 7.31 |  |  | 0011 |  |  | ENCANADOR |  | 11.56 |  | 29.79 |  |  | 157.75 |  |  | 0.2961 |  |  | 8.8208
0008 |  |  |  | AJUDANTE |  |  | 6.79 |  | 18.45 |  |  | 171.78 |  |  | 0.0813 |  |  |  |  | 1.49 |  |  | 0008 |  |  | AJUDANTE |  | 8.18 |  | 22.23 |  |  | 171.78 |  |  | 0.0813 |  |  | 1.8073
(B) Total: | [16 empty] | 8.8 | [5 empty] | (B) Total: | [14 empty] | 10.6281
Código Auxiliar |  |  |  | (C) Materiais | [5 empty] | Unidade |  |  | Valor unitário |  |  | Consumo |  |  |  |  | Valor total |  | Código Auxiliar |  |  | (C) Materiais |  |  |  |  | Unidade |  |  | Valor unitário |  |  | Consumo |  |  | Valor total
MAT5682 |  |  |  | PARAFUSO E PORCA PARA JUNTA C/ FLANGE D X L = 20 X 90MM | [5 empty] | un |  |  | 10.72 |  |  | 16 |  |  |  |  | 171.52 |  | MAT5682 |  |  | PARAFUSO E PORCA PARA JUNTA C/ FLANGE D X L = 20 X 90MM |  |  |  |  | un |  |  | 12.91 |  |  | 16 |  |  | 206.56
MAT5684 |  |  |  | TUBO EM FOFO, C/ FLANGES PN 10, D= 200MM, L=1,00M | [5 empty] | un |  |  | 2622.68 |  |  | 1 |  |  |  |  | 2622.68 |  | MAT5684 |  |  | TUBO EM FOFO, C/ FLANGES PN 10, D= 200MM, L=1,00M |  |  |  |  | un |  |  | 3159.85 |  |  | 1 |  |  | 3159.85
MAT5685 |  |  |  | ARRUELA DE BORRACHA PARA JUNTA C/ FLANGE PN 10, D= 200MM | [5 empty] | un |  |  | 19.87 |  |  | 2 |  |  |  |  | 39.74 |  | MAT5685 |  |  | ARRUELA DE BORRACHA PARA JUNTA C/ FLANGE PN 10, D= 200MM |  |  |  |  | un |  |  | 23.94 |  |  | 2 |  |  | 47.88
(C) Total: | [16 empty] | 2833.94 | [5 empty] | (C) Total: | [14 empty] | 3414.29
Código Auxiliar |  | (D)(E) Serviços |  |  |  | Unidade |  | Vl. unit. mão-de-obra |  |  | Vl. unit. material |  |  | Consumo |  |  | Vl. total mão-de-obra |  |  |  |  | Vl. total material | Código Auxiliar | (D)(E) Serviços |  |  | Unidade |  | Vl. unit. mão-de-obra |  |  | Vl. unit. material |  |  | Consumo |  |  | Vl. total mão-de-obra |  |  | Vl. total material
CPU5674 |  | GUINDAUTO HIDRÁULICO, CAPACIDADE MÁXIMA DE CARGA 6200 KG, MOMENTO MÁXIMO DE CARGA 11,7 TM, ALCANCE MÁXIMO HORIZONTAL 9,70 M, INCLUSIVE CAMINHÃO TOCO PBT 16.000 KG, POTÊNCIA DE 189 CV - CHP DIURNO. AF_06/2014 |  |  |  | un |  | 24.18 |  |  | 201.88 |  |  | 0.0362 |  |  | 0.87 |  |  |  |  | 7.3 | CPU5674 | GUINDAUTO HIDRÁULICO, CAPACIDADE MÁXIMA DE CARGA 6200 KG, MOMENTO MÁXIMO DE CARGA 11,7 TM, ALCANCE MÁXIMO HORIZONTAL 9,70 M, INCLUSIVE CAMINHÃO TOCO PBT 16.000 KG, POTÊNCIA DE 189 CV - CHP DIURNO. AF_06/2014 |  |  | un |  | 29.13 |  |  | 243.23 |  |  | 0.0362 |  |  | 1.0545 |  |  | 8.8049
CPU5675 |  | GUINDAUTO HIDRÁULICO, CAPACIDADE MÁXIMA DE CARGA 6200 KG, MOMENTO MÁXIMO DE CARGA 11,7 TM, ALCANCE MÁXIMO HORIZONTAL 9,70 M, INCLUSIVE CAMINHÃO TOCO PBT 16.000 KG, POTÊNCIA DE 189 CV - CHI DIURNO. AF_06/2014 |  |  |  | un |  | 24.18 |  |  | 34.63 |  |  | 0.0725 |  |  | 1.75 |  |  |  |  | 2.51 | CPU5675 | GUINDAUTO HIDRÁULICO, CAPACIDADE MÁXIMA DE CARGA 6200 KG, MOMENTO MÁXIMO DE CARGA 11,7 TM, ALCANCE MÁXIMO HORIZONTAL 9,70 M, INCLUSIVE CAMINHÃO TOCO PBT 16.000 KG, POTÊNCIA DE 189 CV - CHI DIURNO. AF_06/2014 |  |  | un |  | 29.13 |  |  | 41.72 |  |  | 0.0725 |  |  | 2.1119 |  |  | 3.0247
(D) Total mão-de-obra: | [16 empty] | 2.62 | [5 empty] | (D) Total mão-de-obra: | [14 empty] | 3.1664
(E) Total material: | [16 empty] | 9.81 | [5 empty] | (E) Total material: | [14 empty] | 11.8296
Custo direto total (A) + (B) + (C) + (D) + (E) | [16 empty] | 2855.1 | [5 empty] | Custo direto total (A) + (B) + (C) + (D) + (E) | [14 empty] | 3439.9142
BDI: | [14 empty] | 25.07% |  | 715.77 | [5 empty] | BDI: | [12 empty] | 25.07% |  | 862.3865
Preço unitário total | [16 empty] | 3570.86 | [5 empty] | Preço unitário total | [14 empty] | 4302.2907
Descrições: |  |  | REF.: SINAPI 103092 + ORSE 6539 | [19 empty] | Descrições: |  | REF.: SINAPI 103092 + ORSE 6539
Serviço: CPU5689 - CAIXA DE AREIA 40X40X240CM (MEDIDAS INTERNAS), FUNDO DE BRITA, SEM TAMPA | [16 empty] | Unidade: m | [5 empty] | Serviço: CPU5689 - CAIXA DE AREIA 40X40X240CM (MEDIDAS INTERNAS), FUNDO DE BRITA, SEM TAMPA | [14 empty] | Unidade: m
Código Auxiliar |  |  |  | (B) Mãos-de-obra |  |  | Eq. Salarial |  | Sal/Hora |  |  | Encargos(%) |  |  | Consumo |  |  |  |  | Custo Horário |  |  | Código Auxiliar |  |  | (B) Mãos-de-obra |  | Eq. Salarial |  | Sal/Hora |  |  | Encargos(%) |  |  | Consumo |  |  | Custo Horário
0005 |  |  |  | SERVENTE |  |  | 6.02 |  | 16.88 |  |  | 180.43 |  |  | 19.083 |  |  |  |  | 322.12 |  |  | 0005 |  |  | SERVENTE |  | 7.25 |  | 20.33 |  |  | 180.43 |  |  | 19.083 |  |  | 387.9574
0008 |  |  |  | AJUDANTE |  |  | 6.79 |  | 18.45 |  |  | 171.78 |  |  | 0.0279 |  |  |  |  | 0.51 |  |  | 0008 |  |  | AJUDANTE |  | 8.18 |  | 22.23 |  |  | 171.78 |  |  | 0.0279 |  |  | 0.62022
0004 |  |  |  | PEDREIRO |  |  | 9.59 |  | 24.16 |  |  | 152.01 |  |  | 14.3616 |  |  |  |  | 346.97 |  |  | 0004 |  |  | PEDREIRO |  | 11.56 |  | 29.13 |  |  | 152.01 |  |  | 14.3616 |  |  | 418.3534
0010 |  |  |  | CARPINTEIRO |  |  | 9.59 |  | 24.18 |  |  | 152.18 |  |  | 0.0573 |  |  |  |  | 1.38 |  |  | 0010 |  |  | CARPINTEIRO |  | 11.56 |  | 29.15 |  |  | 152.18 |  |  | 0.0573 |  |  | 1.6703
0006 |  |  |  | ARMADOR |  |  | 9.59 |  | 24.21 |  |  | 152.54 |  |  | 0.2127 |  |  |  |  | 5.14 |  |  | 0006 |  |  | ARMADOR |  | 11.56 |  | 29.19 |  |  | 152.54 |  |  | 0.2127 |  |  | 6.2087
0032 |  |  |  | OPERADOR DE BETONEIRA |  |  | 7.22 |  | 19.31 |  |  | 167.51 |  |  | 0.0279 |  |  |  |  | 0.53 |  |  | 0032 |  |  | OPERADOR DE BETONEIRA |  | 8.7 |  | 23.27 |  |  | 167.51 |  |  | 0.0279 |  |  | 0.64923
(B) Total: | [16 empty] | 676.8 | [5 empty] | (B) Total: | [14 empty] | 815.4593
Código Auxiliar |  |  |  | (C) Materiais | [5 empty] | Unidade |  |  | Valor unitário |  |  | Consumo |  |  |  |  | Valor total |  | Código Auxiliar |  |  | (C) Materiais |  |  |  |  | Unidade |  |  | Valor unitário |  |  | Consumo |  |  | Valor total
1215 |  |  |  | CIMENTO PORTLAND CPII-32 | [5 empty] | Kg |  |  | 0.53 |  |  | 49.4664 |  |  |  |  | 26.21 |  | 1215 |  |  | CIMENTO PORTLAND CPII-32 |  |  |  |  | Kg |  |  | 0.64 |  |  | 49.4664 |  |  | 31.6585
1221 |  |  |  | CAL HIDRATADA | [5 empty] | Kg |  |  | 0.7 |  |  | 45.2133 |  |  |  |  | 31.64 |  | 1221 |  |  | CAL HIDRATADA |  |  |  |  | Kg |  |  | 0.84 |  |  | 45.2133 |  |  | 37.9792
0104 |  |  |  | AREIA MÉDIA | [5 empty] | m3 |  |  | 139.51 |  |  | 0.3021 |  |  |  |  | 42.14 |  | 0104 |  |  | AREIA MÉDIA |  |  |  |  | m3 |  |  | 168.09 |  |  | 0.3021 |  |  | 50.78
0102 |  |  |  | ARAME RECOZIDO 18 BWG | [5 empty] | Kg |  |  | 10.95 |  |  | 0.0663 |  |  |  |  | 0.72 |  | 0102 |  |  | ARAME RECOZIDO 18 BWG |  |  |  |  | Kg |  |  | 13.19 |  |  | 0.0663 |  |  | 0.8745
2386 |  |  |  | BRITA Nº 1 | [5 empty] | m3 |  |  | 139.76 |  |  | 0.066 |  |  |  |  | 9.22 |  | 2386 |  |  | BRITA Nº 1 |  |  |  |  | m3 |  |  | 168.38 |  |  | 0.066 |  |  | 11.1131
2497 |  |  |  | BRITA Nº 2 | [5 empty] | m3 |  |  | 139.37 |  |  | 0.027 |  |  |  |  | 3.76 |  | 2497 |  |  | BRITA Nº 2 |  |  |  |  | m3 |  |  | 167.91 |  |  | 0.027 |  |  | 4.5336
1973 |  |  |  | ADITIVO IMPERMEABILIZANTE DE PEGA NORMAL PARA ARGAMASSA E CONCRETO REF.: SIKA 1 / VEDACIT (D=1,00) OU EQUIVALENTE | [5 empty] | Kg |  |  | 6.42 |  |  | 1.9788 |  |  |  |  | 12.7 |  | 1973 |  |  | ADITIVO IMPERMEABILIZANTE DE PEGA NORMAL PARA ARGAMASSA E CONCRETO REF.: SIKA 1 / VEDACIT (D=1,00) OU EQUIVALENTE |  |  |  |  | Kg |  |  | 7.73 |  |  | 1.9788 |  |  | 15.2961
2804 |  |  |  | AREIA GROSSA | [5 empty] | m3 |  |  | 127.27 |  |  | 0.348 |  |  |  |  | 44.28 |  | 2804 |  |  | AREIA GROSSA |  |  |  |  | m3 |  |  | 153.34 |  |  | 0.348 |  |  | 53.3623
2023 |  |  |  | TABUA PARA FORMA (30CM) | [5 empty] | m |  |  | 10.73 |  |  | 0.0218 |  |  |  |  | 0.23 |  | 2023 |  |  | TABUA PARA FORMA (30CM) |  |  |  |  | m |  |  | 12.93 |  |  | 0.0218 |  |  | 0.28187
2448 |  |  |  | AÇO CA-60 B - 5,0 MM | [5 empty] | Kg |  |  | 6.73 |  |  | 3.3738 |  |  |  |  | 22.7 |  | 2448 |  |  | AÇO CA-60 B - 5,0 MM |  |  |  |  | Kg |  |  | 8.11 |  |  | 3.3738 |  |  | 27.3615
2387 |  |  |  | BRITA Nº 0 | [5 empty] | m3 |  |  | 150.76 |  |  | 0.0576 |  |  |  |  | 8.68 |  | 2387 |  |  | BRITA Nº 0 |  |  |  |  | m3 |  |  | 181.64 |  |  | 0.0576 |  |  | 10.4625
1696 |  |  |  | COMPENSADO RESINADO COLA FENÓLICA 12 MM 2,20X1,10 M | [5 empty] | m2 |  |  | 28.79 |  |  | 0.1851 |  |  |  |  | 5.32 |  | 1696 |  |  | COMPENSADO RESINADO COLA FENÓLICA 12 MM 2,20X1,10 M |  |  |  |  | m2 |  |  | 34.69 |  |  | 0.1851 |  |  | 6.4211
1861 |  |  |  | PREGO 18x24 | [5 empty] | Kg |  |  | 14.65 |  |  | 0.0108 |  |  |  |  | 0.15 |  | 1861 |  |  | PREGO 18x24 |  |  |  |  | Kg |  |  | 17.65 |  |  | 0.0108 |  |  | 0.19062
2033 |  |  |  | TIJOLO COMUM MACIÇO (4,5x9x19cm) | [5 empty] | un |  |  | 0.39 |  |  | 443.52 |  |  |  |  | 172.97 |  | 2033 |  |  | TIJOLO COMUM MACIÇO (4,5x9x19cm) |  |  |  |  | un |  |  | 0.47 |  |  | 443.52 |  |  | 208.4544
(C) Total: | [16 empty] | 380.72 | [5 empty] | (C) Total: | [14 empty] | 458.7692
Custo direto total (A) + (B) + (C) + (D) + (E) | [16 empty] | 1057.52 | [5 empty] | Custo direto total (A) + (B) + (C) + (D) + (E) | [14 empty] | 1274.2285
BDI: | [14 empty] | 25.07% |  | 265.12 | [5 empty] | BDI: | [12 empty] | 25.07% |  | 319.4491
Preço unitário total | [16 empty] | 1322.63 | [5 empty] | Preço unitário total | [14 empty] | 1593.6676
Descrições: |  |  | REF.: GOINFRA 81824 | [19 empty] | Descrições: |  | REF.: GOINFRA 81824
Serviço: CPU5694 - CAIXA DE AREIA 40X40X330CM (MEDIDAS INTERNAS), FUNDO DE BRITA, SEM TAMPA | [16 empty] | Unidade: m | [5 empty] | Serviço: CPU5694 - CAIXA DE AREIA 40X40X330CM (MEDIDAS INTERNAS), FUNDO DE BRITA, SEM TAMPA | [14 empty] | Unidade: m
Código Auxiliar |  |  |  | (B) Mãos-de-obra |  |  | Eq. Salarial |  | Sal/Hora |  |  | Encargos(%) |  |  | Consumo |  |  |  |  | Custo Horário |  |  | Código Auxiliar |  |  | (B) Mãos-de-obra |  | Eq. Salarial |  | Sal/Hora |  |  | Encargos(%) |  |  | Consumo |  |  | Custo Horário
0005 |  |  |  | SERVENTE |  |  | 6.02 |  | 16.88 |  |  | 180.43 |  |  | 26.2709 |  |  |  |  | 443.45 |  |  | 0005 |  |  | SERVENTE |  | 7.25 |  | 20.33 |  |  | 180.43 |  |  | 26.2709 |  |  | 534.0874
0008 |  |  |  | AJUDANTE |  |  | 6.79 |  | 18.45 |  |  | 171.78 |  |  | 0.375 |  |  |  |  | 6.91 |  |  | 0008 |  |  | AJUDANTE |  | 8.18 |  | 22.23 |  |  | 171.78 |  |  | 0.375 |  |  | 8.3362
0004 |  |  |  | PEDREIRO |  |  | 9.59 |  | 24.16 |  |  | 152.01 |  |  | 19.7711 |  |  |  |  | 477.66 |  |  | 0004 |  |  | PEDREIRO |  | 11.56 |  | 29.13 |  |  | 152.01 |  |  | 19.7711 |  |  | 575.9321
0010 |  |  |  | CARPINTEIRO |  |  | 9.59 |  | 24.18 |  |  | 152.18 |  |  | 0.0788 |  |  |  |  | 1.9 |  |  | 0010 |  |  | CARPINTEIRO |  | 11.56 |  | 29.15 |  |  | 152.18 |  |  | 0.0788 |  |  | 2.297
0006 |  |  |  | ARMADOR |  |  | 9.59 |  | 24.21 |  |  | 152.54 |  |  | 0.2928 |  |  |  |  | 7.08 |  |  | 0006 |  |  | ARMADOR |  | 11.56 |  | 29.19 |  |  | 152.54 |  |  | 0.2928 |  |  | 8.5468
0032 |  |  |  | OPERADOR DE BETONEIRA |  |  | 7.22 |  | 19.31 |  |  | 167.51 |  |  | 0.0384 |  |  |  |  | 0.74 |  |  | 0032 |  |  | OPERADOR DE BETONEIRA |  | 8.7 |  | 23.27 |  |  | 167.51 |  |  | 0.0384 |  |  | 0.89357
(B) Total: | [16 empty] | 937.94 | [5 empty] | (B) Total: | [14 empty] | 1130.0932
Código Auxiliar |  |  |  | (C) Materiais | [5 empty] | Unidade |  |  | Valor unitário |  |  | Consumo |  |  |  |  | Valor total |  | Código Auxiliar |  |  | (C) Materiais |  |  |  |  | Unidade |  |  | Valor unitário |  |  | Consumo |  |  | Valor total
1215 |  |  |  | CIMENTO PORTLAND CPII-32 | [5 empty] | Kg |  |  | 0.53 |  |  | 68.0987 |  |  |  |  | 36.09 |  | 1215 |  |  | CIMENTO PORTLAND CPII-32 |  |  |  |  | Kg |  |  | 0.64 |  |  | 68.0987 |  |  | 43.5832
1221 |  |  |  | CAL HIDRATADA | [5 empty] | Kg |  |  | 0.7 |  |  | 62.2436 |  |  |  |  | 43.57 |  | 1221 |  |  | CAL HIDRATADA |  |  |  |  | Kg |  |  | 0.84 |  |  | 62.2436 |  |  | 52.2846
0104 |  |  |  | AREIA MÉDIA | [5 empty] | m3 |  |  | 139.51 |  |  | 0.4158 |  |  |  |  | 58 |  | 0104 |  |  | AREIA MÉDIA |  |  |  |  | m3 |  |  | 168.09 |  |  | 0.4158 |  |  | 69.8918
0102 |  |  |  | ARAME RECOZIDO 18 BWG | [5 empty] | Kg |  |  | 10.95 |  |  | 0.0912 |  |  |  |  | 0.99 |  | 0102 |  |  | ARAME RECOZIDO 18 BWG |  |  |  |  | Kg |  |  | 13.19 |  |  | 0.0912 |  |  | 1.2029
2386 |  |  |  | BRITA Nº 1 | [5 empty] | m3 |  |  | 139.76 |  |  | 0.0916 |  |  |  |  | 12.8 |  | 2386 |  |  | BRITA Nº 1 |  |  |  |  | m3 |  |  | 168.38 |  |  | 0.0916 |  |  | 15.4236
2497 |  |  |  | BRITA Nº 2 | [5 empty] | m3 |  |  | 139.37 |  |  | 0.0371 |  |  |  |  | 5.17 |  | 2497 |  |  | BRITA Nº 2 |  |  |  |  | m3 |  |  | 167.91 |  |  | 0.0371 |  |  | 6.2295
1973 |  |  |  | ADITIVO IMPERMEABILIZANTE DE PEGA NORMAL PARA ARGAMASSA E CONCRETO REF.: SIKA 1 / VEDACIT (D=1,00) OU EQUIVALENTE | [5 empty] | Kg |  |  | 6.42 |  |  | 2.7241 |  |  |  |  | 17.48 |  | 1973 |  |  | ADITIVO IMPERMEABILIZANTE DE PEGA NORMAL PARA ARGAMASSA E CONCRETO REF.: SIKA 1 / VEDACIT (D=1,00) OU EQUIVALENTE |  |  |  |  | Kg |  |  | 7.73 |  |  | 2.7241 |  |  | 21.0573
2804 |  |  |  | AREIA GROSSA | [5 empty] | m3 |  |  | 127.27 |  |  | 0.0479 |  |  |  |  | 6.09 |  | 2804 |  |  | AREIA GROSSA |  |  |  |  | m3 |  |  | 153.34 |  |  | 0.0479 |  |  | 7.345
2023 |  |  |  | TABUA PARA FORMA (30CM) | [5 empty] | m |  |  | 10.73 |  |  | 0.3006 |  |  |  |  | 3.22 |  | 2023 |  |  | TABUA PARA FORMA (30CM) |  |  |  |  | m |  |  | 12.93 |  |  | 0.3006 |  |  | 3.8868
2448 |  |  |  | AÇO CA-60 B - 5,0 MM | [5 empty] | Kg |  |  | 6.73 |  |  | 4.6445 |  |  |  |  | 31.25 |  | 2448 |  |  | AÇO CA-60 B - 5,0 MM |  |  |  |  | Kg |  |  | 8.11 |  |  | 4.6445 |  |  | 37.6669
2387 |  |  |  | BRITA Nº 0 | [5 empty] | m3 |  |  | 150.76 |  |  | 0.792 |  |  |  |  | 119.4 |  | 2387 |  |  | BRITA Nº 0 |  |  |  |  | m3 |  |  | 181.64 |  |  | 0.792 |  |  | 143.8589
1696 |  |  |  | COMPENSADO RESINADO COLA FENÓLICA 12 MM 2,20X1,10 M | [5 empty] | m2 |  |  | 28.79 |  |  | 0.2548 |  |  |  |  | 7.33 |  | 1696 |  |  | COMPENSADO RESINADO COLA FENÓLICA 12 MM 2,20X1,10 M |  |  |  |  | m2 |  |  | 34.69 |  |  | 0.2548 |  |  | 8.839
1861 |  |  |  | PREGO 18x24 | [5 empty] | Kg |  |  | 14.65 |  |  | 0.0148 |  |  |  |  | 0.21 |  | 1861 |  |  | PREGO 18x24 |  |  |  |  | Kg |  |  | 17.65 |  |  | 0.0148 |  |  | 0.26122
2033 |  |  |  | TIJOLO COMUM MACIÇO (4,5x9x19cm) | [5 empty] | un |  |  | 0.39 |  |  | 610.5792 |  |  |  |  | 238.12 |  | 2033 |  |  | TIJOLO COMUM MACIÇO (4,5x9x19cm) |  |  |  |  | un |  |  | 0.47 |  |  | 610.5792 |  |  | 286.9722
(C) Total: | [16 empty] | 579.69 | [5 empty] | (C) Total: | [14 empty] | 698.5029
Custo direto total (A) + (B) + (C) + (D) + (E) | [16 empty] | 1517.63 | [5 empty] | Custo direto total (A) + (B) + (C) + (D) + (E) | [14 empty] | 1828.5961
BDI: | [14 empty] | 25.07% |  | 380.46 | [5 empty] | BDI: | [12 empty] | 25.07% |  | 458.429
Preço unitário total | [16 empty] | 1898.09 | [5 empty] | Preço unitário total | [14 empty] | 2287.0251
Descrições: |  |  | REF.: GOINFRA 81824 | [19 empty] | Descrições: |  | REF.: GOINFRA 81824
Serviço: CPU5697 - DRENO EM MURO DE CONTENÇÃO, COM 3 TUBOS DE PVC CORRUGADO PERFURADO, ENCHIMENTO COM BRITA, ENVOLVIDO COM MANTA GEOTÊXTIL | [16 empty] | Unidade: m | [5 empty] | Serviço: CPU5697 - DRENO EM MURO DE CONTENÇÃO, COM 3 TUBOS DE PVC CORRUGADO PERFURADO, ENCHIMENTO COM BRITA, ENVOLVIDO COM MANTA GEOTÊXTIL | [14 empty] | Unidade: m
Código Auxiliar |  |  |  | (B) Mãos-de-obra |  |  | Eq. Salarial |  | Sal/Hora |  |  | Encargos(%) |  |  | Consumo |  |  |  |  | Custo Horário |  |  | Código Auxiliar |  |  | (B) Mãos-de-obra |  | Eq. Salarial |  | Sal/Hora |  |  | Encargos(%) |  |  | Consumo |  |  | Custo Horário
0005 |  |  |  | SERVENTE |  |  | 6.02 |  | 16.88 |  |  | 180.43 |  |  | 0.3633 |  |  |  |  | 6.13 |  |  | 0005 |  |  | SERVENTE |  | 7.25 |  | 20.33 |  |  | 180.43 |  |  | 0.3633 |  |  | 7.3859
0004 |  |  |  | PEDREIRO |  |  | 9.59 |  | 24.16 |  |  | 152.01 |  |  | 0.1212 |  |  |  |  | 2.92 |  |  | 0004 |  |  | PEDREIRO |  | 11.56 |  | 29.13 |  |  | 152.01 |  |  | 0.1212 |  |  | 3.5306
(B) Total: | [16 empty] | 9.05 | [5 empty] | (B) Total: | [14 empty] | 10.9164
Código Auxiliar |  |  |  | (C) Materiais | [5 empty] | Unidade |  |  | Valor unitário |  |  | Consumo |  |  |  |  | Valor total |  | Código Auxiliar |  |  | (C) Materiais |  |  |  |  | Unidade |  |  | Valor unitário |  |  | Consumo |  |  | Valor total
2387 |  |  |  | BRITA Nº 0 | [5 empty] | m3 |  |  | 150.76 |  |  | 0.0821 |  |  |  |  | 12.37 |  | 2387 |  |  | BRITA Nº 0 |  |  |  |  | m3 |  |  | 181.64 |  |  | 0.0821 |  |  | 14.9126
MAT5695 |  |  |  | TUBO DRENO, CORRUGADO, ESPIRALADO, FLEXIVEL, PERFURADO, EM POLIETILENO DE ALTA DENSIDADE (PEAD), DN 100 MM, (4") PARA DRENAGEM - EM ROLO (NORMA DNIT 093/2006 - E.M) | [5 empty] | m |  |  | 8.88 |  |  | 3.15 |  |  |  |  | 27.97 |  | MAT5695 |  |  | TUBO DRENO, CORRUGADO, ESPIRALADO, FLEXIVEL, PERFURADO, EM POLIETILENO DE ALTA DENSIDADE (PEAD), DN 100 MM, (4") PARA DRENAGEM - EM ROLO (NORMA DNIT 093/2006 - E.M) |  |  |  |  | m |  |  | 10.7 |  |  | 3.15 |  |  | 33.705
MAT5696 |  |  |  | GEOTEXTIL NAO TECIDO AGULHADO DE FILAMENTOS CONTINUOS 100% POLIESTER, RESITENCIA A TRACAO = 16 KN/M | [5 empty] | m2 |  |  | 7.56 |  |  | 2.3 |  |  |  |  | 17.38 |  | MAT5696 |  |  | GEOTEXTIL NAO TECIDO AGULHADO DE FILAMENTOS CONTINUOS 100% POLIESTER, RESITENCIA A TRACAO = 16 KN/M |  |  |  |  | m2 |  |  | 9.11 |  |  | 2.3 |  |  | 20.953
(C) Total: | [16 empty] | 57.73 | [5 empty] | (C) Total: | [14 empty] | 69.5706
Custo direto total (A) + (B) + (C) + (D) + (E) | [16 empty] | 66.78 | [5 empty] | Custo direto total (A) + (B) + (C) + (D) + (E) | [14 empty] | 80.4871
BDI: | [14 empty] | 25.07% |  | 16.74 | [5 empty] | BDI: | [12 empty] | 25.07% |  | 20.1781
Preço unitário total | [16 empty] | 83.51 | [5 empty] | Preço unitário total | [14 empty] | 100.6652
Descrições: |  |  | REF.: SINAPI 102723 | [19 empty] | Descrições: |  | REF.: SINAPI 102723
Serviço: CPU5702 - ARGAMASSA TRAÇO 1:3 (EM VOLUME DE CIMENTO E AREIA MÉDIA ÚMIDA) COM ADIÇÃO DE IMPERMEABILIZANTE, PREPARO MECÂNICO COM BETONEIRA 400 L | [16 empty] | Unidade: m3 | [5 empty] | Serviço: CPU5702 - ARGAMASSA TRAÇO 1:3 (EM VOLUME DE CIMENTO E AREIA MÉDIA ÚMIDA) COM ADIÇÃO DE IMPERMEABILIZANTE, PREPARO MECÂNICO COM BETONEIRA 400 L | [14 empty] | Unidade: m3
Código Auxiliar |  |  |  | (B) Mãos-de-obra |  |  | Eq. Salarial |  | Sal/Hora |  |  | Encargos(%) |  |  | Consumo |  |  |  |  | Custo Horário |  |  | Código Auxiliar |  |  | (B) Mãos-de-obra |  | Eq. Salarial |  | Sal/Hora |  |  | Encargos(%) |  |  | Consumo |  |  | Custo Horário
0032 |  |  |  | OPERADOR DE BETONEIRA |  |  | 7.22 |  | 19.31 |  |  | 167.51 |  |  | 3.75 |  |  |  |  | 72.41 |  |  | 0032 |  |  | OPERADOR DE BETONEIRA |  | 8.7 |  | 23.27 |  |  | 167.51 |  |  | 3.75 |  |  | 87.2625
(B) Total: | [16 empty] | 72.41 | [5 empty] | (B) Total: | [14 empty] | 87.2625
Código Auxiliar |  |  |  | (C) Materiais | [5 empty] | Unidade |  |  | Valor unitário |  |  | Consumo |  |  |  |  | Valor total |  | Código Auxiliar |  |  | (C) Materiais |  |  |  |  | Unidade |  |  | Valor unitário |  |  | Consumo |  |  | Valor total
1215 |  |  |  | CIMENTO PORTLAND CPII-32 | [5 empty] | Kg |  |  | 0.53 |  |  | 486 |  |  |  |  | 257.58 |  | 1215 |  |  | CIMENTO PORTLAND CPII-32 |  |  |  |  | Kg |  |  | 0.64 |  |  | 486 |  |  | 311.04
0104 |  |  |  | AREIA MÉDIA | [5 empty] | m3 |  |  | 139.51 |  |  | 1.08 |  |  |  |  | 150.67 |  | 0104 |  |  | AREIA MÉDIA |  |  |  |  | m3 |  |  | 168.09 |  |  | 1.08 |  |  | 181.5372
1973 |  |  |  | ADITIVO IMPERMEABILIZANTE DE PEGA NORMAL PARA ARGAMASSA E CONCRETO REF.: SIKA 1 / VEDACIT (D=1,00) OU EQUIVALENTE | [5 empty] | Kg |  |  | 6.42 |  |  | 19.44 |  |  |  |  | 124.8 |  | 1973 |  |  | ADITIVO IMPERMEABILIZANTE DE PEGA NORMAL PARA ARGAMASSA E CONCRETO REF.: SIKA 1 / VEDACIT (D=1,00) OU EQUIVALENTE |  |  |  |  | Kg |  |  | 7.73 |  |  | 19.44 |  |  | 150.2712
(C) Total: | [16 empty] | 533.05 | [5 empty] | (C) Total: | [14 empty] | 642.8484
Custo direto total (A) + (B) + (C) + (D) + (E) | [16 empty] | 605.46 | [5 empty] | Custo direto total (A) + (B) + (C) + (D) + (E) | [14 empty] | 730.1109
BDI: | [14 empty] | 0% |  | 0 | [5 empty] | BDI: | [12 empty] | 0% |  | 0
Preço unitário total | [16 empty] | 605.46 | [5 empty] | Preço unitário total | [14 empty] | 730.1109
Descrições: |  |  | REF.: 001-CP-AUX (SINAPI 100475) | [19 empty] | Descrições: |  | REF.: 001-CP-AUX (SINAPI 100475)
Serviço: CPU5712 - RETROESCAVADEIRA SOBRE RODAS COM CARREGADEIRA, TRAÇÃO 4X4, POTÊNCIA LÍQ. 88 HP, CAÇAMBA CARREG. CAP. MÍN. 1 M3, CAÇAMBA RETRO CAP. 0,26 M3, PESO OPERACIONAL MÍN. 6.674 KG, PROFUNDIDADE ESCAVAÇÃO MÁX. 4,37 M - CHP DIURNO | [16 empty] | Unidade: CHP | [5 empty] | Serviço: CPU5712 - RETROESCAVADEIRA SOBRE RODAS COM CARREGADEIRA, TRAÇÃO 4X4, POTÊNCIA LÍQ. 88 HP, CAÇAMBA CARREG. CAP. MÍN. 1 M3, CAÇAMBA RETRO CAP. 0,26 M3, PESO OPERACIONAL MÍN. 6.674 KG, PROFUNDIDADE ESCAVAÇÃO MÁX. 4,37 M - CHP DIURNO | [14 empty] | Unidade: CHP
Código Auxiliar |  |  |  | (B) Mãos-de-obra |  |  | Eq. Salarial |  | Sal/Hora |  |  | Encargos(%) |  |  | Consumo |  |  |  |  | Custo Horário |  |  | Código Auxiliar |  |  | (B) Mãos-de-obra |  | Eq. Salarial |  | Sal/Hora |  |  | Encargos(%) |  |  | Consumo |  |  | Custo Horário
0025 |  |  |  | OFICIAL "B" |  |  | 9.59 |  | 24.16 |  |  | 152.01 |  |  | 1 |  |  |  |  | 24.16 |  |  | 0025 |  |  | OFICIAL "B" |  | 11.56 |  | 29.13 |  |  | 152.01 |  |  | 1 |  |  | 29.13
(B) Total: | [16 empty] | 24.16 | [5 empty] | (B) Total: | [14 empty] | 29.13
Código Auxiliar |  | (D)(E) Serviços |  |  |  | Unidade |  | Vl. unit. mão-de-obra |  |  | Vl. unit. material |  |  | Consumo |  |  | Vl. total mão-de-obra |  |  |  |  | Vl. total material | Código Auxiliar | (D)(E) Serviços |  |  | Unidade |  | Vl. unit. mão-de-obra |  |  | Vl. unit. material |  |  | Consumo |  |  | Vl. total mão-de-obra |  |  | Vl. total material
SNP88857 |  | RETROESCAVADEIRA SOBRE RODAS COM CARREGADEIRA, TRAÇÃO 4X4, POTÊNCIA LÍQ. 88 HP, CAÇAMBA CARREG. CAP. MÍN. 1 M3, CAÇAMBA RETRO CAP. 0,26 M3, PESO OPERACIONAL MÍN. 6.674 KG, PROFUNDIDADE ESCAVAÇÃO MÁX. 4,37 M - DEPRECIAÇÃO. AF_06/2014 |  |  |  | h |  | 0 |  |  | 21.68 |  |  | 1 |  |  | 0 |  |  |  |  | 21.68 | SNP88857 | RETROESCAVADEIRA SOBRE RODAS COM CARREGADEIRA, TRAÇÃO 4X4, POTÊNCIA LÍQ. 88 HP, CAÇAMBA CARREG. CAP. MÍN. 1 M3, CAÇAMBA RETRO CAP. 0,26 M3, PESO OPERACIONAL MÍN. 6.674 KG, PROFUNDIDADE ESCAVAÇÃO MÁX. 4,37 M - DEPRECIAÇÃO. AF_06/2014 |  |  | h |  | 0 |  |  | 26.12 |  |  | 1 |  |  | 0 |  |  | 26.12
SNP88858 |  | RETROESCAVADEIRA SOBRE RODAS COM CARREGADEIRA, TRAÇÃO 4X4, POTÊNCIA LÍQ. 88 HP, CAÇAMBA CARREG. CAP. MÍN. 1 M3, CAÇAMBA RETRO CAP. 0,26 M3, PESO OPERACIONAL MÍN. 6.674 KG, PROFUNDIDADE ESCAVAÇÃO MÁX. 4,37 M - JUROS. AF_06/2014 |  |  |  | h |  | 0 |  |  | 5.73 |  |  | 1 |  |  | 0 |  |  |  |  | 5.73 | SNP88858 | RETROESCAVADEIRA SOBRE RODAS COM CARREGADEIRA, TRAÇÃO 4X4, POTÊNCIA LÍQ. 88 HP, CAÇAMBA CARREG. CAP. MÍN. 1 M3, CAÇAMBA RETRO CAP. 0,26 M3, PESO OPERACIONAL MÍN. 6.674 KG, PROFUNDIDADE ESCAVAÇÃO MÁX. 4,37 M - JUROS. AF_06/2014 |  |  | h |  | 0 |  |  | 6.9 |  |  | 1 |  |  | 0 |  |  | 6.9
SNP5664 |  | RETROESCAVADEIRA SOBRE RODAS COM CARREGADEIRA, TRAÇÃO 4X4, POTÊNCIA LÍQ. 88 HP, CAÇAMBA CARREG. CAP. MÍN. 1 M3, CAÇAMBA RETRO CAP. 0,26 M3, PESO OPERACIONAL MÍN. 6.674 KG, PROFUNDIDADE ESCAVAÇÃO MÁX. 4,37 M - MANUTENÇÃO. AF_06/2014 |  |  |  | h |  | 0 |  |  | 27.1 |  |  | 1 |  |  | 0 |  |  |  |  | 27.1 | SNP5664 | RETROESCAVADEIRA SOBRE RODAS COM CARREGADEIRA, TRAÇÃO 4X4, POTÊNCIA LÍQ. 88 HP, CAÇAMBA CARREG. CAP. MÍN. 1 M3, CAÇAMBA RETRO CAP. 0,26 M3, PESO OPERACIONAL MÍN. 6.674 KG, PROFUNDIDADE ESCAVAÇÃO MÁX. 4,37 M - MANUTENÇÃO. AF_06/2014 |  |  | h |  | 0 |  |  | 32.65 |  |  | 1 |  |  | 0 |  |  | 32.65
SNP53786 |  | RETROESCAVADEIRA SOBRE RODAS COM CARREGADEIRA, TRAÇÃO 4X4, POTÊNCIA LÍQ. 88 HP, CAÇAMBA CARREG. CAP. MÍN. 1 M3, CAÇAMBA RETRO CAP. 0,26 M3, PESO OPERACIONAL MÍN. 6.674 KG, PROFUNDIDADE ESCAVAÇÃO MÁX. 4,37 M - MATERIAIS NA OPERAÇÃO. AF_06/2014 |  |  |  | h |  | 0 |  |  | 41.48 |  |  | 1 |  |  | 0 |  |  |  |  | 41.48 | SNP53786 | RETROESCAVADEIRA SOBRE RODAS COM CARREGADEIRA, TRAÇÃO 4X4, POTÊNCIA LÍQ. 88 HP, CAÇAMBA CARREG. CAP. MÍN. 1 M3, CAÇAMBA RETRO CAP. 0,26 M3, PESO OPERACIONAL MÍN. 6.674 KG, PROFUNDIDADE ESCAVAÇÃO MÁX. 4,37 M - MATERIAIS NA OPERAÇÃO. AF_06/2014 |  |  | h |  | 0 |  |  | 49.98 |  |  | 1 |  |  | 0 |  |  | 49.98
(D) Total mão-de-obra: | [16 empty] | 0 | [5 empty] | (D) Total mão-de-obra: | [14 empty] | 0
(E) Total material: | [16 empty] | 95.99 | [5 empty] | (E) Total material: | [14 empty] | 115.65
Custo direto total (A) + (B) + (C) + (D) + (E) | [16 empty] | 120.15 | [5 empty] | Custo direto total (A) + (B) + (C) + (D) + (E) | [14 empty] | 144.78
BDI: | [14 empty] | 0% |  | 0 | [5 empty] | BDI: | [12 empty] | 0% |  | 0
Preço unitário total | [16 empty] | 120.15 | [5 empty] | Preço unitário total | [14 empty] | 144.78
Descrições: |  |  | REF.: 003-CP-AUX (SINAPI 5678) | [19 empty] | Descrições: |  | REF.: 003-CP-AUX (SINAPI 5678)
Serviço: CPU5713 - RETROESCAVADEIRA SOBRE RODAS COM CARREGADEIRA, TRAÇÃO 4X4, POTÊNCIA LÍQ. 88 HP, CAÇAMBA CARREG. CAP. MÍN. 1 M3, CAÇAMBA RETRO CAP. 0,26 M3, PESO OPERACIONAL MÍN. 6.674 KG, PROFUNDIDADE ESCAVAÇÃO MÁX. 4,37 M - CHI DIURNO | [16 empty] | Unidade: CHP | [5 empty] | Serviço: CPU5713 - RETROESCAVADEIRA SOBRE RODAS COM CARREGADEIRA, TRAÇÃO 4X4, POTÊNCIA LÍQ. 88 HP, CAÇAMBA CARREG. CAP. MÍN. 1 M3, CAÇAMBA RETRO CAP. 0,26 M3, PESO OPERACIONAL MÍN. 6.674 KG, PROFUNDIDADE ESCAVAÇÃO MÁX. 4,37 M - CHI DIURNO | [14 empty] | Unidade: CHP
Código Auxiliar |  |  |  | (B) Mãos-de-obra |  |  | Eq. Salarial |  | Sal/Hora |  |  | Encargos(%) |  |  | Consumo |  |  |  |  | Custo Horário |  |  | Código Auxiliar |  |  | (B) Mãos-de-obra |  | Eq. Salarial |  | Sal/Hora |  |  | Encargos(%) |  |  | Consumo |  |  | Custo Horário
0025 |  |  |  | OFICIAL "B" |  |  | 9.59 |  | 24.16 |  |  | 152.01 |  |  | 1 |  |  |  |  | 24.16 |  |  | 0025 |  |  | OFICIAL "B" |  | 11.56 |  | 29.13 |  |  | 152.01 |  |  | 1 |  |  | 29.13
(B) Total: | [16 empty] | 24.16 | [5 empty] | (B) Total: | [14 empty] | 29.13
Código Auxiliar |  | (D)(E) Serviços |  |  |  | Unidade |  | Vl. unit. mão-de-obra |  |  | Vl. unit. material |  |  | Consumo |  |  | Vl. total mão-de-obra |  |  |  |  | Vl. total material | Código Auxiliar | (D)(E) Serviços |  |  | Unidade |  | Vl. unit. mão-de-obra |  |  | Vl. unit. material |  |  | Consumo |  |  | Vl. total mão-de-obra |  |  | Vl. total material
SNP88857 |  | RETROESCAVADEIRA SOBRE RODAS COM CARREGADEIRA, TRAÇÃO 4X4, POTÊNCIA LÍQ. 88 HP, CAÇAMBA CARREG. CAP. MÍN. 1 M3, CAÇAMBA RETRO CAP. 0,26 M3, PESO OPERACIONAL MÍN. 6.674 KG, PROFUNDIDADE ESCAVAÇÃO MÁX. 4,37 M - DEPRECIAÇÃO. AF_06/2014 |  |  |  | h |  | 0 |  |  | 21.68 |  |  | 1 |  |  | 0 |  |  |  |  | 21.68 | SNP88857 | RETROESCAVADEIRA SOBRE RODAS COM CARREGADEIRA, TRAÇÃO 4X4, POTÊNCIA LÍQ. 88 HP, CAÇAMBA CARREG. CAP. MÍN. 1 M3, CAÇAMBA RETRO CAP. 0,26 M3, PESO OPERACIONAL MÍN. 6.674 KG, PROFUNDIDADE ESCAVAÇÃO MÁX. 4,37 M - DEPRECIAÇÃO. AF_06/2014 |  |  | h |  | 0 |  |  | 26.12 |  |  | 1 |  |  | 0 |  |  | 26.12
SNP88858 |  | RETROESCAVADEIRA SOBRE RODAS COM CARREGADEIRA, TRAÇÃO 4X4, POTÊNCIA LÍQ. 88 HP, CAÇAMBA CARREG. CAP. MÍN. 1 M3, CAÇAMBA RETRO CAP. 0,26 M3, PESO OPERACIONAL MÍN. 6.674 KG, PROFUNDIDADE ESCAVAÇÃO MÁX. 4,37 M - JUROS. AF_06/2014 |  |  |  | h |  | 0 |  |  | 5.73 |  |  | 1 |  |  | 0 |  |  |  |  | 5.73 | SNP88858 | RETROESCAVADEIRA SOBRE RODAS COM CARREGADEIRA, TRAÇÃO 4X4, POTÊNCIA LÍQ. 88 HP, CAÇAMBA CARREG. CAP. MÍN. 1 M3, CAÇAMBA RETRO CAP. 0,26 M3, PESO OPERACIONAL MÍN. 6.674 KG, PROFUNDIDADE ESCAVAÇÃO MÁX. 4,37 M - JUROS. AF_06/2014 |  |  | h |  | 0 |  |  | 6.9 |  |  | 1 |  |  | 0 |  |  | 6.9
(D) Total mão-de-obra: | [16 empty] | 0 | [5 empty] | (D) Total mão-de-obra: | [14 empty] | 0
(E) Total material: | [16 empty] | 21.68 | [5 empty] | (E) Total material: | [14 empty] | 26.12
Custo direto total (A) + (B) + (C) + (D) + (E) | [16 empty] | 45.84 | [5 empty] | Custo direto total (A) + (B) + (C) + (D) + (E) | [14 empty] | 55.25
BDI: | [14 empty] | 0% |  | 0 | [5 empty] | BDI: | [12 empty] | 0% |  | 0
Preço unitário total | [16 empty] | 45.84 | [5 empty] | Preço unitário total | [14 empty] | 55.25
Descrições: |  |  | REF.: 002-CP-AUX (SINAPI 5679) | [19 empty] | Descrições: |  | REF.: 002-CP-AUX (SINAPI 5679)
Serviço: CPU5714 - ACRÉSCIMO PARA POÇO DE VISITA CIRCULAR, ANEL EM CONCRETO ARMADO PERFURADO, DIÂMETRO INTERNO = 1,2 M | [16 empty] | Unidade: m | [5 empty] | Serviço: CPU5714 - ACRÉSCIMO PARA POÇO DE VISITA CIRCULAR, ANEL EM CONCRETO ARMADO PERFURADO, DIÂMETRO INTERNO = 1,2 M | [14 empty] | Unidade: m
Código Auxiliar |  |  |  | (B) Mãos-de-obra |  |  | Eq. Salarial |  | Sal/Hora |  |  | Encargos(%) |  |  | Consumo |  |  |  |  | Custo Horário |  |  | Código Auxiliar |  |  | (B) Mãos-de-obra |  | Eq. Salarial |  | Sal/Hora |  |  | Encargos(%) |  |  | Consumo |  |  | Custo Horário
0005 |  |  |  | SERVENTE |  |  | 6.02 |  | 16.88 |  |  | 180.43 |  |  | 0.5153 |  |  |  |  | 8.69 |  |  | 0005 |  |  | SERVENTE |  | 7.25 |  | 20.33 |  |  | 180.43 |  |  | 0.5153 |  |  | 10.476
0004 |  |  |  | PEDREIRO |  |  | 9.59 |  | 24.16 |  |  | 152.01 |  |  | 0.6559 |  |  |  |  | 15.84 |  |  | 0004 |  |  | PEDREIRO |  | 11.56 |  | 29.13 |  |  | 152.01 |  |  | 0.6559 |  |  | 19.1064
(B) Total: | [16 empty] | 24.53 | [5 empty] | (B) Total: | [14 empty] | 29.5824
Código Auxiliar |  |  |  | (C) Materiais | [5 empty] | Unidade |  |  | Valor unitário |  |  | Consumo |  |  |  |  | Valor total |  | Código Auxiliar |  |  | (C) Materiais |  |  |  |  | Unidade |  |  | Valor unitário |  |  | Consumo |  |  | Valor total
MAT5698 |  |  |  | ANEL EM CONCRETO ARMADO, PERFURADO, PARA FOSSAS SEPTICAS E SUMIDOUROS, SEM FUNDO, DIAMETRO INTERNO DE 1,20 M E ALTURA DE 0,50 M | [5 empty] | un |  |  | 254.13 |  |  | 2 |  |  |  |  | 508.26 |  | MAT5698 |  |  | ANEL EM CONCRETO ARMADO, PERFURADO, PARA FOSSAS SEPTICAS E SUMIDOUROS, SEM FUNDO, DIAMETRO INTERNO DE 1,20 M E ALTURA DE 0,50 M |  |  |  |  | un |  |  | 306.18 |  |  | 2 |  |  | 612.36
(C) Total: | [16 empty] | 508.26 | [5 empty] | (C) Total: | [14 empty] | 612.36
Código Auxiliar |  | (D)(E) Serviços |  |  |  | Unidade |  | Vl. unit. mão-de-obra |  |  | Vl. unit. material |  |  | Consumo |  |  | Vl. total mão-de-obra |  |  |  |  | Vl. total material | Código Auxiliar | (D)(E) Serviços |  |  | Unidade |  | Vl. unit. mão-de-obra |  |  | Vl. unit. material |  |  | Consumo |  |  | Vl. total mão-de-obra |  |  | Vl. total material
CPU5702 |  | ARGAMASSA TRAÇO 1:3 (EM VOLUME DE CIMENTO E AREIA MÉDIA ÚMIDA) COM ADIÇÃO DE IMPERMEABILIZANTE, PREPARO MECÂNICO COM BETONEIRA 400 L |  |  |  | m3 |  | 72.43 |  |  | 533.56 |  |  | 0.0227 |  |  | 1.64 |  |  |  |  | 12.11 | CPU5702 | ARGAMASSA TRAÇO 1:3 (EM VOLUME DE CIMENTO E AREIA MÉDIA ÚMIDA) COM ADIÇÃO DE IMPERMEABILIZANTE, PREPARO MECÂNICO COM BETONEIRA 400 L |  |  | m3 |  | 87.26 |  |  | 642.84 |  |  | 0.0227 |  |  | 1.9808 |  |  | 14.5925
CPU5712 |  | RETROESCAVADEIRA SOBRE RODAS COM CARREGADEIRA, TRAÇÃO 4X4, POTÊNCIA LÍQ. 88 HP, CAÇAMBA CARREG. CAP. MÍN. 1 M3, CAÇAMBA RETRO CAP. 0,26 M3, PESO OPERACIONAL MÍN. 6.674 KG, PROFUNDIDADE ESCAVAÇÃO MÁX. 4,37 M - CHP DIURNO |  |  |  | CHP |  | 24.18 |  |  | 95.99 |  |  | 0.1769 |  |  | 4.27 |  |  |  |  | 16.98 | CPU5712 | RETROESCAVADEIRA SOBRE RODAS COM CARREGADEIRA, TRAÇÃO 4X4, POTÊNCIA LÍQ. 88 HP, CAÇAMBA CARREG. CAP. MÍN. 1 M3, CAÇAMBA RETRO CAP. 0,26 M3, PESO OPERACIONAL MÍN. 6.674 KG, PROFUNDIDADE ESCAVAÇÃO MÁX. 4,37 M - CHP DIURNO |  |  | CHP |  | 29.13 |  |  | 115.65 |  |  | 0.1769 |  |  | 5.1531 |  |  | 20.4585
CPU5713 |  | RETROESCAVADEIRA SOBRE RODAS COM CARREGADEIRA, TRAÇÃO 4X4, POTÊNCIA LÍQ. 88 HP, CAÇAMBA CARREG. CAP. MÍN. 1 M3, CAÇAMBA RETRO CAP. 0,26 M3, PESO OPERACIONAL MÍN. 6.674 KG, PROFUNDIDADE ESCAVAÇÃO MÁX. 4,37 M - CHI DIURNO |  |  |  | CHP |  | 24.18 |  |  | 27.41 |  |  | 0.3605 |  |  | 8.71 |  |  |  |  | 9.88 | CPU5713 | RETROESCAVADEIRA SOBRE RODAS COM CARREGADEIRA, TRAÇÃO 4X4, POTÊNCIA LÍQ. 88 HP, CAÇAMBA CARREG. CAP. MÍN. 1 M3, CAÇAMBA RETRO CAP. 0,26 M3, PESO OPERACIONAL MÍN. 6.674 KG, PROFUNDIDADE ESCAVAÇÃO MÁX. 4,37 M - CHI DIURNO |  |  | CHP |  | 29.13 |  |  | 33.02 |  |  | 0.3605 |  |  | 10.5014 |  |  | 11.9037
(D) Total mão-de-obra: | [16 empty] | 14.62 | [5 empty] | (D) Total mão-de-obra: | [14 empty] | 17.6353
(E) Total material: | [16 empty] | 38.97 | [5 empty] | (E) Total material: | [14 empty] | 46.9547
Custo direto total (A) + (B) + (C) + (D) + (E) | [16 empty] | 586.39 | [5 empty] | Custo direto total (A) + (B) + (C) + (D) + (E) | [14 empty] | 706.5323
BDI: | [14 empty] | 25.07% |  | 147 | [5 empty] | BDI: | [12 empty] | 25.07% |  | 177.1277
Preço unitário total | [16 empty] | 733.38 | [5 empty] | Preço unitário total | [14 empty] | 883.66
Descrições: |  |  | REF.: SINAPI 97987 | [19 empty] | Descrições: |  | REF.: SINAPI 97987
Serviço: CPU5715 - COMPACTADOR DE SOLOS DE PERCUSSÃO (SOQUETE) COM MOTOR A GASOLINA 4 TEMPOS, POTÊNCIA 4 CV - CHP DIURNO | [16 empty] | Unidade: CHP | [5 empty] | Serviço: CPU5715 - COMPACTADOR DE SOLOS DE PERCUSSÃO (SOQUETE) COM MOTOR A GASOLINA 4 TEMPOS, POTÊNCIA 4 CV - CHP DIURNO | [14 empty] | Unidade: CHP
Código Auxiliar |  |  |  | (B) Mãos-de-obra |  |  | Eq. Salarial |  | Sal/Hora |  |  | Encargos(%) |  |  | Consumo |  |  |  |  | Custo Horário |  |  | Código Auxiliar |  |  | (B) Mãos-de-obra |  | Eq. Salarial |  | Sal/Hora |  |  | Encargos(%) |  |  | Consumo |  |  | Custo Horário
0025 |  |  |  | OFICIAL "B" |  |  | 9.59 |  | 24.16 |  |  | 152.01 |  |  | 1 |  |  |  |  | 24.16 |  |  | 0025 |  |  | OFICIAL "B" |  | 11.56 |  | 29.13 |  |  | 152.01 |  |  | 1 |  |  | 29.13
(B) Total: | [16 empty] | 24.16 | [5 empty] | (B) Total: | [14 empty] | 29.13
Código Auxiliar |  | (D)(E) Serviços |  |  |  | Unidade |  | Vl. unit. mão-de-obra |  |  | Vl. unit. material |  |  | Consumo |  |  | Vl. total mão-de-obra |  |  |  |  | Vl. total material | Código Auxiliar | (D)(E) Serviços |  |  | Unidade |  | Vl. unit. mão-de-obra |  |  | Vl. unit. material |  |  | Consumo |  |  | Vl. total mão-de-obra |  |  | Vl. total material
SNP91529 |  | COMPACTADOR DE SOLOS DE PERCUSSÃO (SOQUETE) COM MOTOR A GASOLINA 4 TEMPOS, POTÊNCIA 4 CV - DEPRECIAÇÃO. AF_08/2015 |  |  |  | h |  | 0 |  |  | 0.76 |  |  | 1 |  |  | 0 |  |  |  |  | 0.76 | SNP91529 | COMPACTADOR DE SOLOS DE PERCUSSÃO (SOQUETE) COM MOTOR A GASOLINA 4 TEMPOS, POTÊNCIA 4 CV - DEPRECIAÇÃO. AF_08/2015 |  |  | h |  | 0 |  |  | 0.92 |  |  | 1 |  |  | 0 |  |  | 0.92
SNP91530 |  | COMPACTADOR DE SOLOS DE PERCUSSÃO (SOQUETE) COM MOTOR A GASOLINA 4 TEMPOS, POTÊNCIA 4 CV - JUROS. AF_08/2015 |  |  |  | h |  | 0 |  |  | 0.2 |  |  | 1 |  |  | 0 |  |  |  |  | 0.2 | SNP91530 | COMPACTADOR DE SOLOS DE PERCUSSÃO (SOQUETE) COM MOTOR A GASOLINA 4 TEMPOS, POTÊNCIA 4 CV - JUROS. AF_08/2015 |  |  | h |  | 0 |  |  | 0.24 |  |  | 1 |  |  | 0 |  |  | 0.24
SNP91531 |  | COMPACTADOR DE SOLOS DE PERCUSSÃO (SOQUETE) COM MOTOR A GASOLINA 4 TEMPOS, POTÊNCIA 4 CV - MANUTENÇÃO. AF_08/2015 |  |  |  | h |  | 0 |  |  | 0.95 |  |  | 1 |  |  | 0 |  |  |  |  | 0.95 | SNP91531 | COMPACTADOR DE SOLOS DE PERCUSSÃO (SOQUETE) COM MOTOR A GASOLINA 4 TEMPOS, POTÊNCIA 4 CV - MANUTENÇÃO. AF_08/2015 |  |  | h |  | 0 |  |  | 1.15 |  |  | 1 |  |  | 0 |  |  | 1.15
SNP91532 |  | COMPACTADOR DE SOLOS DE PERCUSSÃO (SOQUETE) COM MOTOR A GASOLINA 4 TEMPOS, POTÊNCIA 4 CV - MATERIAIS NA OPERAÇÃO. AF_08/2015 |  |  |  | h |  | 0 |  |  | 5.49 |  |  | 1 |  |  | 0 |  |  |  |  | 5.49 | SNP91532 | COMPACTADOR DE SOLOS DE PERCUSSÃO (SOQUETE) COM MOTOR A GASOLINA 4 TEMPOS, POTÊNCIA 4 CV - MATERIAIS NA OPERAÇÃO. AF_08/2015 |  |  | h |  | 0 |  |  | 6.62 |  |  | 1 |  |  | 0 |  |  | 6.62
(D) Total mão-de-obra: | [16 empty] | 0 | [5 empty] | (D) Total mão-de-obra: | [14 empty] | 0
(E) Total material: | [16 empty] | 7.4 | [5 empty] | (E) Total material: | [14 empty] | 8.93
Custo direto total (A) + (B) + (C) + (D) + (E) | [16 empty] | 31.56 | [5 empty] | Custo direto total (A) + (B) + (C) + (D) + (E) | [14 empty] | 38.06
BDI: | [14 empty] | 0% |  | 0 | [5 empty] | BDI: | [12 empty] | 0% |  | 0
Preço unitário total | [16 empty] | 31.56 | [5 empty] | Preço unitário total | [14 empty] | 38.06
Descrições: |  |  | REF.: 006-CP-AUX (SINAPI 91533) | [19 empty] | Descrições: |  | REF.: 006-CP-AUX (SINAPI 91533)
Serviço: CPU5716 - COMPACTADOR DE SOLOS DE PERCUSSÃO (SOQUETE) COM MOTOR A GASOLINA 4 TEMPOS, POTÊNCIA 4 CV - CHI DIURNO | [16 empty] | Unidade: CHP | [5 empty] | Serviço: CPU5716 - COMPACTADOR DE SOLOS DE PERCUSSÃO (SOQUETE) COM MOTOR A GASOLINA 4 TEMPOS, POTÊNCIA 4 CV - CHI DIURNO | [14 empty] | Unidade: CHP
Código Auxiliar |  |  |  | (B) Mãos-de-obra |  |  | Eq. Salarial |  | Sal/Hora |  |  | Encargos(%) |  |  | Consumo |  |  |  |  | Custo Horário |  |  | Código Auxiliar |  |  | (B) Mãos-de-obra |  | Eq. Salarial |  | Sal/Hora |  |  | Encargos(%) |  |  | Consumo |  |  | Custo Horário
0025 |  |  |  | OFICIAL "B" |  |  | 9.59 |  | 24.16 |  |  | 152.01 |  |  | 1 |  |  |  |  | 24.16 |  |  | 0025 |  |  | OFICIAL "B" |  | 11.56 |  | 29.13 |  |  | 152.01 |  |  | 1 |  |  | 29.13
(B) Total: | [16 empty] | 24.16 | [5 empty] | (B) Total: | [14 empty] | 29.13
Código Auxiliar |  | (D)(E) Serviços |  |  |  | Unidade |  | Vl. unit. mão-de-obra |  |  | Vl. unit. material |  |  | Consumo |  |  | Vl. total mão-de-obra |  |  |  |  | Vl. total material | Código Auxiliar | (D)(E) Serviços |  |  | Unidade |  | Vl. unit. mão-de-obra |  |  | Vl. unit. material |  |  | Consumo |  |  | Vl. total mão-de-obra |  |  | Vl. total material
SNP91529 |  | COMPACTADOR DE SOLOS DE PERCUSSÃO (SOQUETE) COM MOTOR A GASOLINA 4 TEMPOS, POTÊNCIA 4 CV - DEPRECIAÇÃO. AF_08/2015 |  |  |  | h |  | 0 |  |  | 0.76 |  |  | 1 |  |  | 0 |  |  |  |  | 0.76 | SNP91529 | COMPACTADOR DE SOLOS DE PERCUSSÃO (SOQUETE) COM MOTOR A GASOLINA 4 TEMPOS, POTÊNCIA 4 CV - DEPRECIAÇÃO. AF_08/2015 |  |  | h |  | 0 |  |  | 0.92 |  |  | 1 |  |  | 0 |  |  | 0.92
SNP91530 |  | COMPACTADOR DE SOLOS DE PERCUSSÃO (SOQUETE) COM MOTOR A GASOLINA 4 TEMPOS, POTÊNCIA 4 CV - JUROS. AF_08/2015 |  |  |  | h |  | 0 |  |  | 0.2 |  |  | 1 |  |  | 0 |  |  |  |  | 0.2 | SNP91530 | COMPACTADOR DE SOLOS DE PERCUSSÃO (SOQUETE) COM MOTOR A GASOLINA 4 TEMPOS, POTÊNCIA 4 CV - JUROS. AF_08/2015 |  |  | h |  | 0 |  |  | 0.24 |  |  | 1 |  |  | 0 |  |  | 0.24
(D) Total mão-de-obra: | [16 empty] | 0 | [5 empty] | (D) Total mão-de-obra: | [14 empty] | 0
(E) Total material: | [16 empty] | 0.96 | [5 empty] | (E) Total material: | [14 empty] | 1.16
Custo direto total (A) + (B) + (C) + (D) + (E) | [16 empty] | 25.12 | [5 empty] | Custo direto total (A) + (B) + (C) + (D) + (E) | [14 empty] | 30.29
BDI: | [14 empty] | 0% |  | 0 | [5 empty] | BDI: | [12 empty] | 0% |  | 0
Preço unitário total | [16 empty] | 25.12 | [5 empty] | Preço unitário total | [14 empty] | 30.29
Descrições: |  |  | REF.: 005-CP-AUX (SINAPI 91534) | [19 empty] | Descrições: |  | REF.: 005-CP-AUX (SINAPI 91534)
Serviço: CPU5717 - CAMADA DE ELEMENTO DRENANTE, LARGURA MENOR QUE 1,5 M, COM CAMADA DE BRITA, LANÇAMENTO MANUAL | [16 empty] | Unidade: m3 | [5 empty] | Serviço: CPU5717 - CAMADA DE ELEMENTO DRENANTE, LARGURA MENOR QUE 1,5 M, COM CAMADA DE BRITA, LANÇAMENTO MANUAL | [14 empty] | Unidade: m3
Código Auxiliar |  |  |  | (B) Mãos-de-obra |  |  | Eq. Salarial |  | Sal/Hora |  |  | Encargos(%) |  |  | Consumo |  |  |  |  | Custo Horário |  |  | Código Auxiliar |  |  | (B) Mãos-de-obra |  | Eq. Salarial |  | Sal/Hora |  |  | Encargos(%) |  |  | Consumo |  |  | Custo Horário
0005 |  |  |  | SERVENTE |  |  | 6.02 |  | 16.88 |  |  | 180.43 |  |  | 3.7407 |  |  |  |  | 63.14 |  |  | 0005 |  |  | SERVENTE |  | 7.25 |  | 20.33 |  |  | 180.43 |  |  | 3.7407 |  |  | 76.0484
0004 |  |  |  | PEDREIRO |  |  | 9.59 |  | 24.16 |  |  | 152.01 |  |  | 2.4938 |  |  |  |  | 60.25 |  |  | 0004 |  |  | PEDREIRO |  | 11.56 |  | 29.13 |  |  | 152.01 |  |  | 2.4938 |  |  | 72.6444
(B) Total: | [16 empty] | 123.39 | [5 empty] | (B) Total: | [14 empty] | 148.6928
Código Auxiliar |  |  |  | (C) Materiais | [5 empty] | Unidade |  |  | Valor unitário |  |  | Consumo |  |  |  |  | Valor total |  | Código Auxiliar |  |  | (C) Materiais |  |  |  |  | Unidade |  |  | Valor unitário |  |  | Consumo |  |  | Valor total
2497 |  |  |  | BRITA Nº 2 | [5 empty] | m3 |  |  | 139.37 |  |  | 1.1 |  |  |  |  | 153.3 |  | 2497 |  |  | BRITA Nº 2 |  |  |  |  | m3 |  |  | 167.91 |  |  | 1.1 |  |  | 184.701
(C) Total: | [16 empty] | 153.3 | [5 empty] | (C) Total: | [14 empty] | 184.701
Código Auxiliar |  | (D)(E) Serviços |  |  |  | Unidade |  | Vl. unit. mão-de-obra |  |  | Vl. unit. material |  |  | Consumo |  |  | Vl. total mão-de-obra |  |  |  |  | Vl. total material | Código Auxiliar | (D)(E) Serviços |  |  | Unidade |  | Vl. unit. mão-de-obra |  |  | Vl. unit. material |  |  | Consumo |  |  | Vl. total mão-de-obra |  |  | Vl. total material
CPU5715 |  | COMPACTADOR DE SOLOS DE PERCUSSÃO (SOQUETE) COM MOTOR A GASOLINA 4 TEMPOS, POTÊNCIA 4 CV - CHP DIURNO |  |  |  | CHP |  | 24.18 |  |  | 7.41 |  |  | 0.0718 |  |  | 1.73 |  |  |  |  | 0.53 | CPU5715 | COMPACTADOR DE SOLOS DE PERCUSSÃO (SOQUETE) COM MOTOR A GASOLINA 4 TEMPOS, POTÊNCIA 4 CV - CHP DIURNO |  |  | CHP |  | 29.13 |  |  | 8.93 |  |  | 0.0718 |  |  | 2.0915 |  |  | 0.64117
CPU5716 |  | COMPACTADOR DE SOLOS DE PERCUSSÃO (SOQUETE) COM MOTOR A GASOLINA 4 TEMPOS, POTÊNCIA 4 CV - CHI DIURNO |  |  |  | CHP |  | 24.18 |  |  | 0.96 |  |  | 0.0666 |  |  | 1.61 |  |  |  |  | 0.06 | CPU5716 | COMPACTADOR DE SOLOS DE PERCUSSÃO (SOQUETE) COM MOTOR A GASOLINA 4 TEMPOS, POTÊNCIA 4 CV - CHI DIURNO |  |  | CHP |  | 29.13 |  |  | 1.16 |  |  | 0.0666 |  |  | 1.9401 |  |  | 0.077256
(D) Total mão-de-obra: | [16 empty] | 3.34 | [5 empty] | (D) Total mão-de-obra: | [14 empty] | 4.0316
(E) Total material: | [16 empty] | 0.59 | [5 empty] | (E) Total material: | [14 empty] | 0.71843
Custo direto total (A) + (B) + (C) + (D) + (E) | [16 empty] | 280.63 | [5 empty] | Custo direto total (A) + (B) + (C) + (D) + (E) | [14 empty] | 338.1438
BDI: | [14 empty] | 25.07% |  | 70.35 | [5 empty] | BDI: | [12 empty] | 25.07% |  | 84.7727
Preço unitário total | [16 empty] | 350.98 | [5 empty] | Preço unitário total | [14 empty] | 422.9165
Descrições: |  |  | REF.: SINAPI 101619 | [19 empty] | Descrições: |  | REF.: SINAPI 101619
Serviço: CPU5718 - RAIA ANTI-MAROLA OLÍMPICA (50 M) MONTADA COM CABO DE AÇO, INCLUSO ACESSÓRIOS - FORNECIMENTO E INSTALAÇÃO | [16 empty] | Unidade: un | [5 empty] | Serviço: CPU5718 - RAIA ANTI-MAROLA OLÍMPICA (50 M) MONTADA COM CABO DE AÇO, INCLUSO ACESSÓRIOS - FORNECIMENTO E INSTALAÇÃO | [14 empty] | Unidade: un
Código Auxiliar |  |  |  | (B) Mãos-de-obra |  |  | Eq. Salarial |  | Sal/Hora |  |  | Encargos(%) |  |  | Consumo |  |  |  |  | Custo Horário |  |  | Código Auxiliar |  |  | (B) Mãos-de-obra |  | Eq. Salarial |  | Sal/Hora |  |  | Encargos(%) |  |  | Consumo |  |  | Custo Horário
0005 |  |  |  | SERVENTE |  |  | 6.02 |  | 16.88 |  |  | 180.43 |  |  | 0.9697 |  |  |  |  | 16.36 |  |  | 0005 |  |  | SERVENTE |  | 7.25 |  | 20.33 |  |  | 180.43 |  |  | 0.9697 |  |  | 19.714
0004 |  |  |  | PEDREIRO |  |  | 9.59 |  | 24.16 |  |  | 152.01 |  |  | 0.6465 |  |  |  |  | 15.61 |  |  | 0004 |  |  | PEDREIRO |  | 11.56 |  | 29.13 |  |  | 152.01 |  |  | 0.6465 |  |  | 18.8325
(B) Total: | [16 empty] | 31.98 | [5 empty] | (B) Total: | [14 empty] | 38.5465
Código Auxiliar |  |  |  | (C) Materiais | [5 empty] | Unidade |  |  | Valor unitário |  |  | Consumo |  |  |  |  | Valor total |  | Código Auxiliar |  |  | (C) Materiais |  |  |  |  | Unidade |  |  | Valor unitário |  |  | Consumo |  |  | Valor total
MAT5719 |  |  |  | CANOPLA INTERNA PARA PRENDER RAIA EM AÇO INOX | [5 empty] | un |  |  | 293.82 |  |  | 2 |  |  |  |  | 587.64 |  | MAT5719 |  |  | CANOPLA INTERNA PARA PRENDER RAIA EM AÇO INOX |  |  |  |  | un |  |  | 354 |  |  | 2 |  |  | 708
MAT5720 |  |  |  | ESTICADOR PARA RAIA INOX | [5 empty] | un |  |  | 124.5 |  |  | 1 |  |  |  |  | 124.5 |  | MAT5720 |  |  | ESTICADOR PARA RAIA INOX |  |  |  |  | un |  |  | 150 |  |  | 1 |  |  | 150
MAT5721 |  |  |  | GANCHO EM AÇO INOX | [5 empty] | un |  |  | 20.75 |  |  | 1 |  |  |  |  | 20.75 |  | MAT5721 |  |  | GANCHO EM AÇO INOX |  |  |  |  | un |  |  | 25 |  |  | 1 |  |  | 25
MAT5722 |  |  |  | PRESILHA (GRAMPO E SAPATILHA/ANILHA) EM AÇO INOX | [5 empty] | un |  |  | 18.26 |  |  | 2 |  |  |  |  | 36.52 |  | MAT5722 |  |  | PRESILHA (GRAMPO E SAPATILHA/ANILHA) EM AÇO INOX |  |  |  |  | un |  |  | 22 |  |  | 2 |  |  | 44
MAT5723 |  |  |  | RAIA ANTI MAROLA OLÍMPICA COM CABO DE AÇO | [5 empty] | un |  |  | 97.05 |  |  | 50 |  |  |  |  | 4852.5 |  | MAT5723 |  |  | RAIA ANTI MAROLA OLÍMPICA COM CABO DE AÇO |  |  |  |  | un |  |  | 116.93 |  |  | 50 |  |  | 5846.5
(C) Total: | [16 empty] | 5622 | [5 empty] | (C) Total: | [14 empty] | 6773.5
Custo direto total (A) + (B) + (C) + (D) + (E) | [16 empty] | 5653.98 | [5 empty] | Custo direto total (A) + (B) + (C) + (D) + (E) | [14 empty] | 6812.0365
BDI: | [14 empty] | 25.07% |  | 1417.45 | [5 empty] | BDI: | [12 empty] | 25.07% |  | 1707.7776
Preço unitário total | [16 empty] | 7071.42 | [5 empty] | Preço unitário total | [14 empty] | 8519.8141
Descrições: |  |  | REF.: SINAPI 103304 | [19 empty] | Descrições: |  | REF.: SINAPI 103304
Serviço: CPU5724 - ESCADA P/ PISCINA EM AÇO INOX 1.1/2" COM 5 DEGRAUS (TIPO MARINHEIRO) | [16 empty] | Unidade: un | [5 empty] | Serviço: CPU5724 - ESCADA P/ PISCINA EM AÇO INOX 1.1/2" COM 5 DEGRAUS (TIPO MARINHEIRO) | [14 empty] | Unidade: un
Código Auxiliar |  |  |  | (B) Mãos-de-obra |  |  | Eq. Salarial |  | Sal/Hora |  |  | Encargos(%) |  |  | Consumo |  |  |  |  | Custo Horário |  |  | Código Auxiliar |  |  | (B) Mãos-de-obra |  | Eq. Salarial |  | Sal/Hora |  |  | Encargos(%) |  |  | Consumo |  |  | Custo Horário
0005 |  |  |  | SERVENTE |  |  | 6.02 |  | 16.88 |  |  | 180.43 |  |  | 0.5 |  |  |  |  | 8.44 |  |  | 0005 |  |  | SERVENTE |  | 7.25 |  | 20.33 |  |  | 180.43 |  |  | 0.5 |  |  | 10.165
0004 |  |  |  | PEDREIRO |  |  | 9.59 |  | 24.16 |  |  | 152.01 |  |  | 0.5 |  |  |  |  | 12.08 |  |  | 0004 |  |  | PEDREIRO |  | 11.56 |  | 29.13 |  |  | 152.01 |  |  | 0.5 |  |  | 14.565
(B) Total: | [16 empty] | 20.51 | [5 empty] | (B) Total: | [14 empty] | 24.73
Código Auxiliar |  |  |  | (C) Materiais | [5 empty] | Unidade |  |  | Valor unitário |  |  | Consumo |  |  |  |  | Valor total |  | Código Auxiliar |  |  | (C) Materiais |  |  |  |  | Unidade |  |  | Valor unitário |  |  | Consumo |  |  | Valor total
MAT5725 |  |  |  | ESCADA PARA PISCINA EM AÇO INOX 1 1/2", COM 5 DEGRAUS | [5 empty] | un |  |  | 1376.89 |  |  | 1 |  |  |  |  | 1376.89 |  | MAT5725 |  |  | ESCADA PARA PISCINA EM AÇO INOX 1 1/2", COM 5 DEGRAUS |  |  |  |  | un |  |  | 1658.91 |  |  | 1 |  |  | 1658.91
(C) Total: | [16 empty] | 1376.89 | [5 empty] | (C) Total: | [14 empty] | 1658.91
Custo direto total (A) + (B) + (C) + (D) + (E) | [16 empty] | 1397.4 | [5 empty] | Custo direto total (A) + (B) + (C) + (D) + (E) | [14 empty] | 1683.63
BDI: | [14 empty] | 25.07% |  | 350.32 | [5 empty] | BDI: | [12 empty] | 25.07% |  | 422.086
Preço unitário total | [16 empty] | 1747.72 | [5 empty] | Preço unitário total | [14 empty] | 2105.716
Descrições: |  |  | REF.: ORSE 13710 | [19 empty] | Descrições: |  | REF.: ORSE 13710
Serviço: CPU5726 - PEÇA RETANGULAR PRÉ-MOLDADA, VOLUME DE CONCRETO DE 30 A 100 LITROS, TAXA DE AÇO APROXIMADA DE 30KG/M³. AF_03/2024 | [16 empty] | Unidade: m3 | [5 empty] | Serviço: CPU5726 - PEÇA RETANGULAR PRÉ-MOLDADA, VOLUME DE CONCRETO DE 30 A 100 LITROS, TAXA DE AÇO APROXIMADA DE 30KG/M³. AF_03/2024 | [14 empty] | Unidade: m3
Código Auxiliar |  |  |  | (B) Mãos-de-obra |  |  | Eq. Salarial |  | Sal/Hora |  |  | Encargos(%) |  |  | Consumo |  |  |  |  | Custo Horário |  |  | Código Auxiliar |  |  | (B) Mãos-de-obra |  | Eq. Salarial |  | Sal/Hora |  |  | Encargos(%) |  |  | Consumo |  |  | Custo Horário
0005 |  |  |  | SERVENTE |  |  | 6.02 |  | 16.88 |  |  | 180.43 |  |  | 22.4974 |  |  |  |  | 379.75 |  |  | 0005 |  |  | SERVENTE |  | 7.25 |  | 20.33 |  |  | 180.43 |  |  | 22.4974 |  |  | 457.3721
0008 |  |  |  | AJUDANTE |  |  | 6.79 |  | 18.45 |  |  | 171.78 |  |  | 0.7356 |  |  |  |  | 13.57 |  |  | 0008 |  |  | AJUDANTE |  | 8.18 |  | 22.23 |  |  | 171.78 |  |  | 0.7356 |  |  | 16.3524
0004 |  |  |  | PEDREIRO |  |  | 9.59 |  | 24.16 |  |  | 152.01 |  |  | 22.4974 |  |  |  |  | 543.53 |  |  | 0004 |  |  | PEDREIRO |  | 11.56 |  | 29.13 |  |  | 152.01 |  |  | 22.4974 |  |  | 655.3493
0010 |  |  |  | CARPINTEIRO |  |  | 9.59 |  | 24.18 |  |  | 152.18 |  |  | 3.678 |  |  |  |  | 88.93 |  |  | 0010 |  |  | CARPINTEIRO |  | 11.56 |  | 29.15 |  |  | 152.18 |  |  | 3.678 |  |  | 107.2137
(B) Total: | [16 empty] | 1025.78 | [5 empty] | (B) Total: | [14 empty] | 1236.2875
Código Auxiliar |  |  |  | (C) Materiais | [5 empty] | Unidade |  |  | Valor unitário |  |  | Consumo |  |  |  |  | Valor total |  | Código Auxiliar |  |  | (C) Materiais |  |  |  |  | Unidade |  |  | Valor unitário |  |  | Consumo |  |  | Valor total
SNP1358 |  |  |  | CHAPA/PAINEL DE MADEIRA COMPENSADA RESINADA (MADEIRITE RESINADO ROSA) PARA FORMA DE CONCRETO, DE 2200 X 1100 MM, E = 17 MM | [5 empty] | m2 |  |  | 62.6 |  |  | 1.3112 |  |  |  |  | 82.08 |  | SNP1358 |  |  | CHAPA/PAINEL DE MADEIRA COMPENSADA RESINADA (MADEIRITE RESINADO ROSA) PARA FORMA DE CONCRETO, DE 2200 X 1100 MM, E = 17 MM |  |  |  |  | m2 |  |  | 75.42 |  |  | 1.3112 |  |  | 98.8907
SNP2692 |  |  |  | DESMOLDANTE PROTETOR PARA FORMAS DE MADEIRA, DE BASE OLEOSA EMULSIONADA EM AGUA | [5 empty] | l |  |  | 5.7 |  |  | 0.0567 |  |  |  |  | 0.32 |  | SNP2692 |  |  | DESMOLDANTE PROTETOR PARA FORMAS DE MADEIRA, DE BASE OLEOSA EMULSIONADA EM AGUA |  |  |  |  | l |  |  | 6.87 |  |  | 0.0567 |  |  | 0.38953
SNP4517 |  |  |  | SARRAFO *2,5 X 7,5* CM EM PINUS, MISTA OU EQUIVALENTE DA REGIAO - BRUTA | [5 empty] | m |  |  | 2.97 |  |  | 4.477 |  |  |  |  | 13.29 |  | SNP4517 |  |  | SARRAFO *2,5 X 7,5* CM EM PINUS, MISTA OU EQUIVALENTE DA REGIAO - BRUTA |  |  |  |  | m |  |  | 3.58 |  |  | 4.477 |  |  | 16.0277
1860 |  |  |  | PREGO 15x15 | [5 empty] | Kg |  |  | 14.11 |  |  | 0.2619 |  |  |  |  | 3.69 |  | 1860 |  |  | PREGO 15x15 |  |  |  |  | Kg |  |  | 17 |  |  | 0.2619 |  |  | 4.4523
(C) Total: | [16 empty] | 99.38 | [5 empty] | (C) Total: | [14 empty] | 119.7602
Código Auxiliar |  | (D)(E) Serviços |  |  |  | Unidade |  | Vl. unit. mão-de-obra |  |  | Vl. unit. material |  |  | Consumo |  |  | Vl. total mão-de-obra |  |  |  |  | Vl. total material | Código Auxiliar | (D)(E) Serviços |  |  | Unidade |  | Vl. unit. mão-de-obra |  |  | Vl. unit. material |  |  | Consumo |  |  | Vl. total mão-de-obra |  |  | Vl. total material
060312 |  | ACO CA-60 - 4,2 MM - (OBRAS CIVIS) |  |  |  | Kg |  | 2.98 |  |  | 8.36 |  |  | 28.9369 |  |  | 86.23 |  |  |  |  | 241.91 | 060312 | ACO CA-60 - 4,2 MM - (OBRAS CIVIS) |  |  | Kg |  | 3.59 |  |  | 10.07 |  |  | 28.9369 |  |  | 103.8835 |  |  | 291.3946
051029 |  | PREPARO COM BETONEIRA E TRANSPORTE MANUAL DE CONCRETO FCK=30 MPA |  |  |  | m3 |  | 99.49 |  |  | 396.86 |  |  | 1.2 |  |  | 119.38 |  |  |  |  | 476.23 | 051029 | PREPARO COM BETONEIRA E TRANSPORTE MANUAL DE CONCRETO FCK=30 MPA |  |  | m3 |  | 119.87 |  |  | 478.15 |  |  | 1.2 |  |  | 143.844 |  |  | 573.78
060802 |  | LANÇAMENTO/APLICAÇÃO/ADENSAMENTO DE CONCRETO EM ESTRUTURA - (O.C.) |  |  |  | m3 |  | 57.65 |  |  | 0.09 |  |  | 1.2 |  |  | 69.18 |  |  |  |  | 0.1 | 060802 | LANÇAMENTO/APLICAÇÃO/ADENSAMENTO DE CONCRETO EM ESTRUTURA - (O.C.) |  |  | m3 |  | 69.46 |  |  | 0.11 |  |  | 1.2 |  |  | 83.352 |  |  | 0.132
(D) Total mão-de-obra: | [16 empty] | 274.79 | [5 empty] | (D) Total mão-de-obra: | [14 empty] | 331.0795
(E) Total material: | [16 empty] | 718.24 | [5 empty] | (E) Total material: | [14 empty] | 865.3066
Custo direto total (A) + (B) + (C) + (D) + (E) | [16 empty] | 2118.19 | [5 empty] | Custo direto total (A) + (B) + (C) + (D) + (E) | [14 empty] | 2552.4337
BDI: | [14 empty] | 0% |  | 0 | [5 empty] | BDI: | [12 empty] | 0% |  | 0
Preço unitário total | [16 empty] | 2118.19 | [5 empty] | Preço unitário total | [14 empty] | 2552.4337
Descrições: |  |  | REF.: 013-CP-AUX (SINAPI 97735) | [19 empty] | Descrições: |  | REF.: 013-CP-AUX (SINAPI 97735)
Serviço: CPU5730 - GRELHA DE FERRO FUNDIDO SIMPLES COM REQUADRO, L=500 MM, ASSENTADA COM ARGAMASSA 1 : 3 CIMENTO: AREIA - FORNECIMENTO E INSTALAÇÃO. | [16 empty] | Unidade: un | [5 empty] | Serviço: CPU5730 - GRELHA DE FERRO FUNDIDO SIMPLES COM REQUADRO, L=500 MM, ASSENTADA COM ARGAMASSA 1 : 3 CIMENTO: AREIA - FORNECIMENTO E INSTALAÇÃO. | [14 empty] | Unidade: un
Código Auxiliar |  |  |  | (B) Mãos-de-obra |  |  | Eq. Salarial |  | Sal/Hora |  |  | Encargos(%) |  |  | Consumo |  |  |  |  | Custo Horário |  |  | Código Auxiliar |  |  | (B) Mãos-de-obra |  | Eq. Salarial |  | Sal/Hora |  |  | Encargos(%) |  |  | Consumo |  |  | Custo Horário
0005 |  |  |  | SERVENTE |  |  | 6.02 |  | 16.88 |  |  | 180.43 |  |  | 0.5631 |  |  |  |  | 9.5 |  |  | 0005 |  |  | SERVENTE |  | 7.25 |  | 20.33 |  |  | 180.43 |  |  | 0.5631 |  |  | 11.4478
0004 |  |  |  | PEDREIRO |  |  | 9.59 |  | 24.16 |  |  | 152.01 |  |  | 0.5109 |  |  |  |  | 12.34 |  |  | 0004 |  |  | PEDREIRO |  | 11.56 |  | 29.13 |  |  | 152.01 |  |  | 0.5109 |  |  | 14.8825
(B) Total: | [16 empty] | 21.84 | [5 empty] | (B) Total: | [14 empty] | 26.3303
Código Auxiliar |  |  |  | (C) Materiais | [5 empty] | Unidade |  |  | Valor unitário |  |  | Consumo |  |  |  |  | Valor total |  | Código Auxiliar |  |  | (C) Materiais |  |  |  |  | Unidade |  |  | Valor unitário |  |  | Consumo |  |  | Valor total
MAT5729 |  |  |  | GRELHA FOFO SIMPLES COM REQUADRO, CARGA MAXIMA 12,5 T, *300 X 1000* MM, E= *15* MM, AREA ESTACIONAMENTO CARRO PASSEIO | [5 empty] | un |  |  | 283.8 |  |  | 1 |  |  |  |  | 283.8 |  | MAT5729 |  |  | GRELHA FOFO SIMPLES COM REQUADRO, CARGA MAXIMA 12,5 T, *300 X 1000* MM, E= *15* MM, AREA ESTACIONAMENTO CARRO PASSEIO |  |  |  |  | un |  |  | 341.93 |  |  | 1 |  |  | 341.93
(C) Total: | [16 empty] | 283.8 | [5 empty] | (C) Total: | [14 empty] | 341.93
Código Auxiliar |  | (D)(E) Serviços |  |  |  | Unidade |  | Vl. unit. mão-de-obra |  |  | Vl. unit. material |  |  | Consumo |  |  | Vl. total mão-de-obra |  |  |  |  | Vl. total material | Código Auxiliar | (D)(E) Serviços |  |  | Unidade |  | Vl. unit. mão-de-obra |  |  | Vl. unit. material |  |  | Consumo |  |  | Vl. total mão-de-obra |  |  | Vl. total material
CPU5543 |  | ARGAMASSA TRAÇO 1:3 (EM VOLUME DE CIMENTO E AREIA MÉDIA ÚMIDA), PREPARO MANUAL |  |  |  | m3 |  | 144.6 |  |  | 405.82 |  |  | 0.0061 |  |  | 0.88 |  |  |  |  | 2.47 | CPU5543 | ARGAMASSA TRAÇO 1:3 (EM VOLUME DE CIMENTO E AREIA MÉDIA ÚMIDA), PREPARO MANUAL |  |  | m3 |  | 174.22 |  |  | 488.94 |  |  | 0.0061 |  |  | 1.0627 |  |  | 2.9825
(D) Total mão-de-obra: | [16 empty] | 0.88 | [5 empty] | (D) Total mão-de-obra: | [14 empty] | 1.0627
(E) Total material: | [16 empty] | 2.47 | [5 empty] | (E) Total material: | [14 empty] | 2.9825
Custo direto total (A) + (B) + (C) + (D) + (E) | [16 empty] | 308.99 | [5 empty] | Custo direto total (A) + (B) + (C) + (D) + (E) | [14 empty] | 372.3056
BDI: | [14 empty] | 25.07% |  | 77.46 | [5 empty] | BDI: | [12 empty] | 25.07% |  | 93.337
Preço unitário total | [16 empty] | 386.44 | [5 empty] | Preço unitário total | [14 empty] | 465.6426
Descrições: |  |  | REF.: SINAPI 103003 | [19 empty] | Descrições: |  | REF.: SINAPI 103003
Serviço: CPU5733 - CALHA COM GRELHA DN 130 12 TON. (13X50 CM) | [16 empty] | Unidade: m | [5 empty] | Serviço: CPU5733 - CALHA COM GRELHA DN 130 12 TON. (13X50 CM) | [14 empty] | Unidade: m
Código Auxiliar |  |  |  | (B) Mãos-de-obra |  |  | Eq. Salarial |  | Sal/Hora |  |  | Encargos(%) |  |  | Consumo |  |  |  |  | Custo Horário |  |  | Código Auxiliar |  |  | (B) Mãos-de-obra |  | Eq. Salarial |  | Sal/Hora |  |  | Encargos(%) |  |  | Consumo |  |  | Custo Horário
0005 |  |  |  | SERVENTE |  |  | 6.02 |  | 16.88 |  |  | 180.43 |  |  | 0.5 |  |  |  |  | 8.44 |  |  | 0005 |  |  | SERVENTE |  | 7.25 |  | 20.33 |  |  | 180.43 |  |  | 0.5 |  |  | 10.165
0004 |  |  |  | PEDREIRO |  |  | 9.59 |  | 24.16 |  |  | 152.01 |  |  | 0.5 |  |  |  |  | 12.08 |  |  | 0004 |  |  | PEDREIRO |  | 11.56 |  | 29.13 |  |  | 152.01 |  |  | 0.5 |  |  | 14.565
(B) Total: | [16 empty] | 20.51 | [5 empty] | (B) Total: | [14 empty] | 24.73
Código Auxiliar |  |  |  | (C) Materiais | [5 empty] | Unidade |  |  | Valor unitário |  |  | Consumo |  |  |  |  | Valor total |  | Código Auxiliar |  |  | (C) Materiais |  |  |  |  | Unidade |  |  | Valor unitário |  |  | Consumo |  |  | Valor total
MAT5731 |  |  |  | CALHA DE PISO REFORÇADO 13X50 CM | [5 empty] | un |  |  | 83.45 |  |  | 2 |  |  |  |  | 166.9 |  | MAT5731 |  |  | CALHA DE PISO REFORÇADO 13X50 CM |  |  |  |  | un |  |  | 100.54 |  |  | 2 |  |  | 201.08
MAT5732 |  |  |  | GRELHA PARA CALHA DE PISO DN 130 (13X50 CM) 12 TON | [5 empty] | un |  |  | 121.15 |  |  | 2 |  |  |  |  | 242.3 |  | MAT5732 |  |  | GRELHA PARA CALHA DE PISO DN 130 (13X50 CM) 12 TON |  |  |  |  | un |  |  | 145.96 |  |  | 2 |  |  | 291.92
(C) Total: | [16 empty] | 409.19 | [5 empty] | (C) Total: | [14 empty] | 493
Custo direto total (A) + (B) + (C) + (D) + (E) | [16 empty] | 429.7 | [5 empty] | Custo direto total (A) + (B) + (C) + (D) + (E) | [14 empty] | 517.73
BDI: | [14 empty] | 25.07% |  | 107.72 | [5 empty] | BDI: | [12 empty] | 25.07% |  | 129.7949
Preço unitário total | [16 empty] | 537.42 | [5 empty] | Preço unitário total | [14 empty] | 647.5249
Descrições: |  |  | REF.: ORSE 4957 | [19 empty] | Descrições: |  | REF.: ORSE 4957
Serviço: CPU5737 - REVESTIMENTO CERÂMICO PLACA ANTIDERRAPANTE CINZA CLARO, CANALETADA, GAIL, 24 X 11,6 CM, APLICADO COM ARGAMASSA INDUSTRIALIZADA AC-III, REJUNTADO, EXCLUSIVE REGULARIZAÇÃO DE BASE OU EMBOÇO. | [16 empty] | Unidade: m2 | [5 empty] | Serviço: CPU5737 - REVESTIMENTO CERÂMICO PLACA ANTIDERRAPANTE CINZA CLARO, CANALETADA, GAIL, 24 X 11,6 CM, APLICADO COM ARGAMASSA INDUSTRIALIZADA AC-III, REJUNTADO, EXCLUSIVE REGULARIZAÇÃO DE BASE OU EMBOÇO. | [14 empty] | Unidade: m2
Código Auxiliar |  |  |  | (B) Mãos-de-obra |  |  | Eq. Salarial |  | Sal/Hora |  |  | Encargos(%) |  |  | Consumo |  |  |  |  | Custo Horário |  |  | Código Auxiliar |  |  | (B) Mãos-de-obra |  | Eq. Salarial |  | Sal/Hora |  |  | Encargos(%) |  |  | Consumo |  |  | Custo Horário
0005 |  |  |  | SERVENTE |  |  | 6.02 |  | 16.88 |  |  | 180.43 |  |  | 0.34 |  |  |  |  | 5.73 |  |  | 0005 |  |  | SERVENTE |  | 7.25 |  | 20.33 |  |  | 180.43 |  |  | 0.34 |  |  | 6.9122
0004 |  |  |  | PEDREIRO |  |  | 9.59 |  | 24.16 |  |  | 152.01 |  |  | 0.4 |  |  |  |  | 9.66 |  |  | 0004 |  |  | PEDREIRO |  | 11.56 |  | 29.13 |  |  | 152.01 |  |  | 0.4 |  |  | 11.652
(B) Total: | [16 empty] | 15.4 | [5 empty] | (B) Total: | [14 empty] | 18.5642
Código Auxiliar |  |  |  | (C) Materiais | [5 empty] | Unidade |  |  | Valor unitário |  |  | Consumo |  |  |  |  | Valor total |  | Código Auxiliar |  |  | (C) Materiais |  |  |  |  | Unidade |  |  | Valor unitário |  |  | Consumo |  |  | Valor total
2692 |  |  |  | ARGAMASSA DE CIMENTO COLA FLEXIVEL (EXTERIOR) - ACIII | [5 empty] | Kg |  |  | 1.68 |  |  | 5.5 |  |  |  |  | 9.24 |  | 2692 |  |  | ARGAMASSA DE CIMENTO COLA FLEXIVEL (EXTERIOR) - ACIII |  |  |  |  | Kg |  |  | 2.02 |  |  | 5.5 |  |  | 11.11
MAT5736 |  |  |  | REJUNTE ACRÍLICO PARA REVESTIMENTOS CERÂMICOS | [5 empty] | Kg |  |  | 21.95 |  |  | 1.9 |  |  |  |  | 41.7 |  | MAT5736 |  |  | REJUNTE ACRÍLICO PARA REVESTIMENTOS CERÂMICOS |  |  |  |  | Kg |  |  | 26.45 |  |  | 1.9 |  |  | 50.255
MAT5734 |  |  |  | Cerâmica 24 x 11,6 cm, e= 9mm, Gail, linha sport, acabamento, ref. 3109 (placa antiderrapante canaletada) ou similar | [5 empty] | m2 |  |  | 118.18 |  |  | 1.05 |  |  |  |  | 124.08 |  | MAT5734 |  |  | Cerâmica 24 x 11,6 cm, e= 9mm, Gail, linha sport, acabamento, ref. 3109 (placa antiderrapante canaletada) ou similar |  |  |  |  | m2 |  |  | 142.38 |  |  | 1.05 |  |  | 149.499
(C) Total: | [16 empty] | 175 | [5 empty] | (C) Total: | [14 empty] | 210.864
Custo direto total (A) + (B) + (C) + (D) + (E) | [16 empty] | 190.4 | [5 empty] | Custo direto total (A) + (B) + (C) + (D) + (E) | [14 empty] | 229.4282
BDI: | [14 empty] | 25.07% |  | 47.73 | [5 empty] | BDI: | [12 empty] | 25.07% |  | 57.5176
Preço unitário total | [16 empty] | 238.13 | [5 empty] | Preço unitário total | [14 empty] | 286.9358
Descrições: |  |  | REF.: ORSE 9116 | [19 empty] | Descrições: |  | REF.: ORSE 9116
Serviço: CPU5739 - RALO LINEAR COM GRELHA 90CM | [16 empty] | Unidade: un | [5 empty] | Serviço: CPU5739 - RALO LINEAR COM GRELHA 90CM | [14 empty] | Unidade: un
Código Auxiliar |  |  |  | (B) Mãos-de-obra |  |  | Eq. Salarial |  | Sal/Hora |  |  | Encargos(%) |  |  | Consumo |  |  |  |  | Custo Horário |  |  | Código Auxiliar |  |  | (B) Mãos-de-obra |  | Eq. Salarial |  | Sal/Hora |  |  | Encargos(%) |  |  | Consumo |  |  | Custo Horário
0005 |  |  |  | SERVENTE |  |  | 6.02 |  | 16.88 |  |  | 180.43 |  |  | 0.5 |  |  |  |  | 8.44 |  |  | 0005 |  |  | SERVENTE |  | 7.25 |  | 20.33 |  |  | 180.43 |  |  | 0.5 |  |  | 10.165
0011 |  |  |  | ENCANADOR |  |  | 9.59 |  | 24.71 |  |  | 157.75 |  |  | 0.5 |  |  |  |  | 12.35 |  |  | 0011 |  |  | ENCANADOR |  | 11.56 |  | 29.79 |  |  | 157.75 |  |  | 0.5 |  |  | 14.895
(B) Total: | [16 empty] | 20.79 | [5 empty] | (B) Total: | [14 empty] | 25.06
Código Auxiliar |  |  |  | (C) Materiais | [5 empty] | Unidade |  |  | Valor unitário |  |  | Consumo |  |  |  |  | Valor total |  | Código Auxiliar |  |  | (C) Materiais |  |  |  |  | Unidade |  |  | Valor unitário |  |  | Consumo |  |  | Valor total
MAT5743 |  |  |  | RALO SECO LINEAR PVC SANITÁRIO D=90 COM GRELHA ALUMÍNIO | [5 empty] | un |  |  | 202.98 |  |  | 1 |  |  |  |  | 202.98 |  | MAT5743 |  |  | RALO SECO LINEAR PVC SANITÁRIO D=90 COM GRELHA ALUMÍNIO |  |  |  |  | un |  |  | 244.55 |  |  | 1 |  |  | 244.55
(C) Total: | [16 empty] | 202.97 | [5 empty] | (C) Total: | [14 empty] | 244.55
Custo direto total (A) + (B) + (C) + (D) + (E) | [16 empty] | 223.76 | [5 empty] | Custo direto total (A) + (B) + (C) + (D) + (E) | [14 empty] | 269.61
BDI: | [14 empty] | 25.07% |  | 56.09 | [5 empty] | BDI: | [12 empty] | 25.07% |  | 67.5912
Preço unitário total | [16 empty] | 279.85 | [5 empty] | Preço unitário total | [14 empty] | 337.2012
Descrições: |  |  | REF.: ORSE 12897 | [19 empty] | Descrições: |  | REF.: ORSE 12897
Serviço: CPU5741 - REVESTIMENTO CERÂMICO PLACA EXTRUDADA AZUL CELESTE, GAIL, 24 X 11,6 CM, APLICADO COM ARGAMASSA INDUSTRIALIZADA AC-III, REJUNTADO, EXCLUSIVE REGULARIZAÇÃO DE BASE OU EMBOÇO | [16 empty] | Unidade: m2 | [5 empty] | Serviço: CPU5741 - REVESTIMENTO CERÂMICO PLACA EXTRUDADA AZUL CELESTE, GAIL, 24 X 11,6 CM, APLICADO COM ARGAMASSA INDUSTRIALIZADA AC-III, REJUNTADO, EXCLUSIVE REGULARIZAÇÃO DE BASE OU EMBOÇO | [14 empty] | Unidade: m2
Código Auxiliar |  |  |  | (B) Mãos-de-obra |  |  | Eq. Salarial |  | Sal/Hora |  |  | Encargos(%) |  |  | Consumo |  |  |  |  | Custo Horário |  |  | Código Auxiliar |  |  | (B) Mãos-de-obra |  | Eq. Salarial |  | Sal/Hora |  |  | Encargos(%) |  |  | Consumo |  |  | Custo Horário
0005 |  |  |  | SERVENTE |  |  | 6.02 |  | 16.88 |  |  | 180.43 |  |  | 0.34 |  |  |  |  | 5.73 |  |  | 0005 |  |  | SERVENTE |  | 7.25 |  | 20.33 |  |  | 180.43 |  |  | 0.34 |  |  | 6.9122
0004 |  |  |  | PEDREIRO |  |  | 9.59 |  | 24.16 |  |  | 152.01 |  |  | 0.4 |  |  |  |  | 9.66 |  |  | 0004 |  |  | PEDREIRO |  | 11.56 |  | 29.13 |  |  | 152.01 |  |  | 0.4 |  |  | 11.652
(B) Total: | [16 empty] | 15.4 | [5 empty] | (B) Total: | [14 empty] | 18.5642
Código Auxiliar |  |  |  | (C) Materiais | [5 empty] | Unidade |  |  | Valor unitário |  |  | Consumo |  |  |  |  | Valor total |  | Código Auxiliar |  |  | (C) Materiais |  |  |  |  | Unidade |  |  | Valor unitário |  |  | Consumo |  |  | Valor total
2692 |  |  |  | ARGAMASSA DE CIMENTO COLA FLEXIVEL (EXTERIOR) - ACIII | [5 empty] | Kg |  |  | 1.68 |  |  | 5.5 |  |  |  |  | 9.24 |  | 2692 |  |  | ARGAMASSA DE CIMENTO COLA FLEXIVEL (EXTERIOR) - ACIII |  |  |  |  | Kg |  |  | 2.02 |  |  | 5.5 |  |  | 11.11
MAT5736 |  |  |  | REJUNTE ACRÍLICO PARA REVESTIMENTOS CERÂMICOS | [5 empty] | Kg |  |  | 21.95 |  |  | 1.9 |  |  |  |  | 41.7 |  | MAT5736 |  |  | REJUNTE ACRÍLICO PARA REVESTIMENTOS CERÂMICOS |  |  |  |  | Kg |  |  | 26.45 |  |  | 1.9 |  |  | 50.255
MAT5740 |  |  |  | CERÂMICA 24 × 11,6 CM, E = 9 MM, GAIL, LINHA SPORT, PLACA EXTRUDADA, REF. 1009 OU SIMILAR. | [5 empty] | m2 |  |  | 57.65 |  |  | 1.05 |  |  |  |  | 60.53 |  | MAT5740 |  |  | CERÂMICA 24 × 11,6 CM, E = 9 MM, GAIL, LINHA SPORT, PLACA EXTRUDADA, REF. 1009 OU SIMILAR. |  |  |  |  | m2 |  |  | 69.46 |  |  | 1.05 |  |  | 72.933
(C) Total: | [16 empty] | 111.46 | [5 empty] | (C) Total: | [14 empty] | 134.298
Custo direto total (A) + (B) + (C) + (D) + (E) | [16 empty] | 126.86 | [5 empty] | Custo direto total (A) + (B) + (C) + (D) + (E) | [14 empty] | 152.8722
BDI: | [14 empty] | 25.07% |  | 31.8 | [5 empty] | BDI: | [12 empty] | 25.07% |  | 38.3251
Preço unitário total | [16 empty] | 158.66 | [5 empty] | Preço unitário total | [14 empty] | 191.1873
Descrições: |  |  | REF.: ORSE 9117 | [19 empty] | Descrições: |  | REF.: ORSE 9117
Serviço: CPU5742 - REVESTIMENTO CERÂMICO PLACA EXTRUDADA AZUL COBALTO, GAIL, 24 X 11,6 CM, APLICADO COM ARGAMASSA INDUSTRIALIZADA AC-III, REJUNTADO, EXCLUSIVE REGULARIZAÇÃO DE BASE OU EMBOÇO. | [16 empty] | Unidade: m2 | [5 empty] | Serviço: CPU5742 - REVESTIMENTO CERÂMICO PLACA EXTRUDADA AZUL COBALTO, GAIL, 24 X 11,6 CM, APLICADO COM ARGAMASSA INDUSTRIALIZADA AC-III, REJUNTADO, EXCLUSIVE REGULARIZAÇÃO DE BASE OU EMBOÇO. | [14 empty] | Unidade: m2
Código Auxiliar |  |  |  | (B) Mãos-de-obra |  |  | Eq. Salarial |  | Sal/Hora |  |  | Encargos(%) |  |  | Consumo |  |  |  |  | Custo Horário |  |  | Código Auxiliar |  |  | (B) Mãos-de-obra |  | Eq. Salarial |  | Sal/Hora |  |  | Encargos(%) |  |  | Consumo |  |  | Custo Horário
0005 |  |  |  | SERVENTE |  |  | 6.02 |  | 16.88 |  |  | 180.43 |  |  | 0.34 |  |  |  |  | 5.73 |  |  | 0005 |  |  | SERVENTE |  | 7.25 |  | 20.33 |  |  | 180.43 |  |  | 0.34 |  |  | 6.9122
0004 |  |  |  | PEDREIRO |  |  | 9.59 |  | 24.16 |  |  | 152.01 |  |  | 0.4 |  |  |  |  | 9.66 |  |  | 0004 |  |  | PEDREIRO |  | 11.56 |  | 29.13 |  |  | 152.01 |  |  | 0.4 |  |  | 11.652
(B) Total: | [16 empty] | 15.4 | [5 empty] | (B) Total: | [14 empty] | 18.5642
Código Auxiliar |  |  |  | (C) Materiais | [5 empty] | Unidade |  |  | Valor unitário |  |  | Consumo |  |  |  |  | Valor total |  | Código Auxiliar |  |  | (C) Materiais |  |  |  |  | Unidade |  |  | Valor unitário |  |  | Consumo |  |  | Valor total
2692 |  |  |  | ARGAMASSA DE CIMENTO COLA FLEXIVEL (EXTERIOR) - ACIII | [5 empty] | Kg |  |  | 1.68 |  |  | 5.5 |  |  |  |  | 9.24 |  | 2692 |  |  | ARGAMASSA DE CIMENTO COLA FLEXIVEL (EXTERIOR) - ACIII |  |  |  |  | Kg |  |  | 2.02 |  |  | 5.5 |  |  | 11.11
MAT5736 |  |  |  | REJUNTE ACRÍLICO PARA REVESTIMENTOS CERÂMICOS | [5 empty] | Kg |  |  | 21.95 |  |  | 1.9 |  |  |  |  | 41.7 |  | MAT5736 |  |  | REJUNTE ACRÍLICO PARA REVESTIMENTOS CERÂMICOS |  |  |  |  | Kg |  |  | 26.45 |  |  | 1.9 |  |  | 50.255
MAT5740 |  |  |  | CERÂMICA 24 × 11,6 CM, E = 9 MM, GAIL, LINHA SPORT, PLACA EXTRUDADA, REF. 1009 OU SIMILAR. | [5 empty] | m2 |  |  | 57.65 |  |  | 1.05 |  |  |  |  | 60.53 |  | MAT5740 |  |  | CERÂMICA 24 × 11,6 CM, E = 9 MM, GAIL, LINHA SPORT, PLACA EXTRUDADA, REF. 1009 OU SIMILAR. |  |  |  |  | m2 |  |  | 69.46 |  |  | 1.05 |  |  | 72.933
(C) Total: | [16 empty] | 111.46 | [5 empty] | (C) Total: | [14 empty] | 134.298
Custo direto total (A) + (B) + (C) + (D) + (E) | [16 empty] | 126.86 | [5 empty] | Custo direto total (A) + (B) + (C) + (D) + (E) | [14 empty] | 152.8622
BDI: | [14 empty] | 25.07% |  | 31.8 | [5 empty] | BDI: | [12 empty] | 25.07% |  | 38.3226
Preço unitário total | [16 empty] | 158.66 | [5 empty] | Preço unitário total | [14 empty] | 191.1948
Descrições: |  |  | REF.: ORSE 9116 | [19 empty] | Descrições: |  | REF.: ORSE 9116
Serviço: CPU5746 - PORTA VENEZIANA EM ALUMINIO, 2 FOLHAS, COR BRANCA | [16 empty] | Unidade: m2 | [5 empty] | Serviço: CPU5746 - PORTA VENEZIANA EM ALUMINIO, 2 FOLHAS, COR BRANCA | [14 empty] | Unidade: m2
Código Auxiliar |  |  |  | (B) Mãos-de-obra |  |  | Eq. Salarial |  | Sal/Hora |  |  | Encargos(%) |  |  | Consumo |  |  |  |  | Custo Horário |  |  | Código Auxiliar |  |  | (B) Mãos-de-obra |  | Eq. Salarial |  | Sal/Hora |  |  | Encargos(%) |  |  | Consumo |  |  | Custo Horário
0005 |  |  |  | SERVENTE |  |  | 6.02 |  | 16.88 |  |  | 180.43 |  |  | 3 |  |  |  |  | 50.64 |  |  | 0005 |  |  | SERVENTE |  | 7.25 |  | 20.33 |  |  | 180.43 |  |  | 3 |  |  | 60.99
0004 |  |  |  | PEDREIRO |  |  | 9.59 |  | 24.16 |  |  | 152.01 |  |  | 3 |  |  |  |  | 72.48 |  |  | 0004 |  |  | PEDREIRO |  | 11.56 |  | 29.13 |  |  | 152.01 |  |  | 3 |  |  | 87.39
(B) Total: | [16 empty] | 123.15 | [5 empty] | (B) Total: | [14 empty] | 148.38
Código Auxiliar |  |  |  | (C) Materiais | [5 empty] | Unidade |  |  | Valor unitário |  |  | Consumo |  |  |  |  | Valor total |  | Código Auxiliar |  |  | (C) Materiais |  |  |  |  | Unidade |  |  | Valor unitário |  |  | Consumo |  |  | Valor total
1215 |  |  |  | CIMENTO PORTLAND CPII-32 | [5 empty] | Kg |  |  | 0.53 |  |  | 2.03 |  |  |  |  | 1.07 |  | 1215 |  |  | CIMENTO PORTLAND CPII-32 |  |  |  |  | Kg |  |  | 0.64 |  |  | 2.03 |  |  | 1.2992
0104 |  |  |  | AREIA MÉDIA | [5 empty] | m3 |  |  | 139.51 |  |  | 0.0072 |  |  |  |  | 1 |  | 0104 |  |  | AREIA MÉDIA |  |  |  |  | m3 |  |  | 168.09 |  |  | 0.0072 |  |  | 1.2102
MAT5745 |  |  |  | PORTA TIPO VENEZIANA DE ABRIR EM ALUMÍNIO, COR BRANCA, COM PINTURA ELETROSTÁTICA A PÓ; REF. SASAZAKI, EBEL, BRIMAK OU EQUIVALENTE, LINHA COMERCIAL. | [5 empty] | m2 |  |  | 463.57 |  |  | 1 |  |  |  |  | 463.57 |  | MAT5745 |  |  | PORTA TIPO VENEZIANA DE ABRIR EM ALUMÍNIO, COR BRANCA, COM PINTURA ELETROSTÁTICA A PÓ; REF. SASAZAKI, EBEL, BRIMAK OU EQUIVALENTE, LINHA COMERCIAL. |  |  |  |  | m2 |  |  | 558.52 |  |  | 1 |  |  | 558.52
(C) Total: | [16 empty] | 465.64 | [5 empty] | (C) Total: | [14 empty] | 561.0294
Custo direto total (A) + (B) + (C) + (D) + (E) | [16 empty] | 588.79 | [5 empty] | Custo direto total (A) + (B) + (C) + (D) + (E) | [14 empty] | 709.3994
BDI: | [14 empty] | 25.07% |  | 147.6 | [5 empty] | BDI: | [12 empty] | 25.07% |  | 177.8464
Preço unitário total | [16 empty] | 736.39 | [5 empty] | Preço unitário total | [14 empty] | 887.2459
Descrições: |  |  | REF.: CPOS/CDHU 25.02.211 | [19 empty] | Descrições: |  | REF.: CPOS/CDHU 25.02.211
Serviço: CPU5758 - ANEL DE BORRACHA PARA TUBO PVC SANITARIO D = 100MM | [16 empty] | Unidade: un | [5 empty] | Serviço: CPU5758 - ANEL DE BORRACHA PARA TUBO PVC SANITARIO D = 100MM | [14 empty] | Unidade: un
Código Auxiliar |  |  |  | (B) Mãos-de-obra |  |  | Eq. Salarial |  | Sal/Hora |  |  | Encargos(%) |  |  | Consumo |  |  |  |  | Custo Horário |  |  | Código Auxiliar |  |  | (B) Mãos-de-obra |  | Eq. Salarial |  | Sal/Hora |  |  | Encargos(%) |  |  | Consumo |  |  | Custo Horário
0011 |  |  |  | ENCANADOR |  |  | 9.59 |  | 24.71 |  |  | 157.75 |  |  | 0.1 |  |  |  |  | 2.46 |  |  | 0011 |  |  | ENCANADOR |  | 11.56 |  | 29.79 |  |  | 157.75 |  |  | 0.1 |  |  | 2.979
(B) Total: | [16 empty] | 2.46 | [5 empty] | (B) Total: | [14 empty] | 2.979
Código Auxiliar |  |  |  | (C) Materiais | [5 empty] | Unidade |  |  | Valor unitário |  |  | Consumo |  |  |  |  | Valor total |  | Código Auxiliar |  |  | (C) Materiais |  |  |  |  | Unidade |  |  | Valor unitário |  |  | Consumo |  |  | Valor total
MAT5755 |  |  |  | ANEL BORRACHA PARA TUBO ESGOTO PREDIAL, DN 100 MM (NBR 5688) | [5 empty] | un |  |  | 2.82 |  |  | 1 |  |  |  |  | 2.82 |  | MAT5755 |  |  | ANEL BORRACHA PARA TUBO ESGOTO PREDIAL, DN 100 MM (NBR 5688) |  |  |  |  | un |  |  | 3.4 |  |  | 1 |  |  | 3.4
(C) Total: | [16 empty] | 2.82 | [5 empty] | (C) Total: | [14 empty] | 3.4
Custo direto total (A) + (B) + (C) + (D) + (E) | [16 empty] | 5.28 | [5 empty] | Custo direto total (A) + (B) + (C) + (D) + (E) | [14 empty] | 6.379
BDI: | [14 empty] | 25.07% |  | 1.32 | [5 empty] | BDI: | [12 empty] | 25.07% |  | 1.5992
Preço unitário total | [16 empty] | 6.59 | [5 empty] | Preço unitário total | [14 empty] | 7.9682
Descrições: |  |  | REF.: ORSE 1212 | [19 empty] | Descrições: |  | REF.: ORSE 1212
Serviço: CPU5759 - TAMPA CIRCULAR PARA ESGOTO E DRENAGEM, EM CONCRETO PRÉ-MOLDADO, DIÂMETRO INTERNO = 1,20 M E ALTURA = 0,10 M | [16 empty] | Unidade: un | [5 empty] | Serviço: CPU5759 - TAMPA CIRCULAR PARA ESGOTO E DRENAGEM, EM CONCRETO PRÉ-MOLDADO, DIÂMETRO INTERNO = 1,20 M E ALTURA = 0,10 M | [14 empty] | Unidade: un
Código Auxiliar |  |  |  | (B) Mãos-de-obra |  |  | Eq. Salarial |  | Sal/Hora |  |  | Encargos(%) |  |  | Consumo |  |  |  |  | Custo Horário |  |  | Código Auxiliar |  |  | (B) Mãos-de-obra |  | Eq. Salarial |  | Sal/Hora |  |  | Encargos(%) |  |  | Consumo |  |  | Custo Horário
0005 |  |  |  | SERVENTE |  |  | 6.02 |  | 16.88 |  |  | 180.43 |  |  | 0.1596 |  |  |  |  | 2.69 |  |  | 0005 |  |  | SERVENTE |  | 7.25 |  | 20.33 |  |  | 180.43 |  |  | 0.1596 |  |  | 3.2447
0004 |  |  |  | PEDREIRO |  |  | 9.59 |  | 24.16 |  |  | 152.01 |  |  | 0.203 |  |  |  |  | 4.9 |  |  | 0004 |  |  | PEDREIRO |  | 11.56 |  | 29.13 |  |  | 152.01 |  |  | 0.203 |  |  | 5.9134
(B) Total: | [16 empty] | 7.59 | [5 empty] | (B) Total: | [14 empty] | 9.1581
Código Auxiliar |  | (D)(E) Serviços |  |  |  | Unidade |  | Vl. unit. mão-de-obra |  |  | Vl. unit. material |  |  | Consumo |  |  | Vl. total mão-de-obra |  |  |  |  | Vl. total material | Código Auxiliar | (D)(E) Serviços |  |  | Unidade |  | Vl. unit. mão-de-obra |  |  | Vl. unit. material |  |  | Consumo |  |  | Vl. total mão-de-obra |  |  | Vl. total material
CPU5726 |  | PEÇA RETANGULAR PRÉ-MOLDADA, VOLUME DE CONCRETO DE 30 A 100 LITROS, TAXA DE AÇO APROXIMADA DE 30KG/M³. AF_03/2024 |  |  |  | m3 |  | 1300.89 |  |  | 817.58 |  |  | 0.077 |  |  | 100.16 |  |  |  |  | 62.95 | CPU5726 | PEÇA RETANGULAR PRÉ-MOLDADA, VOLUME DE CONCRETO DE 30 A 100 LITROS, TAXA DE AÇO APROXIMADA DE 30KG/M³. AF_03/2024 |  |  | m3 |  | 1567.34 |  |  | 985.04 |  |  | 0.077 |  |  | 120.6852 |  |  | 75.8481
(D) Total mão-de-obra: | [16 empty] | 100.16 | [5 empty] | (D) Total mão-de-obra: | [14 empty] | 120.6852
(E) Total material: | [16 empty] | 62.95 | [5 empty] | (E) Total material: | [14 empty] | 75.8481
Custo direto total (A) + (B) + (C) + (D) + (E) | [16 empty] | 170.7 | [5 empty] | Custo direto total (A) + (B) + (C) + (D) + (E) | [14 empty] | 205.6913
BDI: | [14 empty] | 25.07% |  | 42.79 | [5 empty] | BDI: | [12 empty] | 25.07% |  | 51.5668
Preço unitário total | [16 empty] | 213.49 | [5 empty] | Preço unitário total | [14 empty] | 257.2581
Descrições: |  |  | REF.: SINAPI 98115 | [19 empty] | Descrições: |  | REF.: SINAPI 98115
Serviço: CPU5761 - ANEL DE BORRACHA PARA TUBO PVC SANITARIO D = 150MM | [16 empty] | Unidade: un | [5 empty] | Serviço: CPU5761 - ANEL DE BORRACHA PARA TUBO PVC SANITARIO D = 150MM | [14 empty] | Unidade: un
Código Auxiliar |  |  |  | (B) Mãos-de-obra |  |  | Eq. Salarial |  | Sal/Hora |  |  | Encargos(%) |  |  | Consumo |  |  |  |  | Custo Horário |  |  | Código Auxiliar |  |  | (B) Mãos-de-obra |  | Eq. Salarial |  | Sal/Hora |  |  | Encargos(%) |  |  | Consumo |  |  | Custo Horário
0011 |  |  |  | ENCANADOR |  |  | 9.59 |  | 24.71 |  |  | 157.75 |  |  | 0.1 |  |  |  |  | 2.46 |  |  | 0011 |  |  | ENCANADOR |  | 11.56 |  | 29.79 |  |  | 157.75 |  |  | 0.1 |  |  | 2.979
(B) Total: | [16 empty] | 2.46 | [5 empty] | (B) Total: | [14 empty] | 2.979
Código Auxiliar |  |  |  | (C) Materiais | [5 empty] | Unidade |  |  | Valor unitário |  |  | Consumo |  |  |  |  | Valor total |  | Código Auxiliar |  |  | (C) Materiais |  |  |  |  | Unidade |  |  | Valor unitário |  |  | Consumo |  |  | Valor total
MAT5760 |  |  |  | ANEL BORRACHA, DN 150 MM, PARA TUBO SERIE REFORCADA ESGOTO PREDIAL | [5 empty] | un |  |  | 11.45 |  |  | 1 |  |  |  |  | 11.45 |  | MAT5760 |  |  | ANEL BORRACHA, DN 150 MM, PARA TUBO SERIE REFORCADA ESGOTO PREDIAL |  |  |  |  | un |  |  | 13.8 |  |  | 1 |  |  | 13.8
(C) Total: | [16 empty] | 11.45 | [5 empty] | (C) Total: | [14 empty] | 13.8
Custo direto total (A) + (B) + (C) + (D) + (E) | [16 empty] | 13.91 | [5 empty] | Custo direto total (A) + (B) + (C) + (D) + (E) | [14 empty] | 16.779
BDI: | [14 empty] | 25.07% |  | 3.48 | [5 empty] | BDI: | [12 empty] | 25.07% |  | 4.2065
Preço unitário total | [16 empty] | 17.39 | [5 empty] | Preço unitário total | [14 empty] | 20.9855
Descrições: |  |  | REF.: ORSE 1212 | [19 empty] | Descrições: |  | REF.: ORSE 1212
Serviço: CPU5763 - ANEL DE BORRACHA PARA TUBO PVC SANITARIO D = 50MM | [16 empty] | Unidade: un | [5 empty] | Serviço: CPU5763 - ANEL DE BORRACHA PARA TUBO PVC SANITARIO D = 50MM | [14 empty] | Unidade: un
Código Auxiliar |  |  |  | (B) Mãos-de-obra |  |  | Eq. Salarial |  | Sal/Hora |  |  | Encargos(%) |  |  | Consumo |  |  |  |  | Custo Horário |  |  | Código Auxiliar |  |  | (B) Mãos-de-obra |  | Eq. Salarial |  | Sal/Hora |  |  | Encargos(%) |  |  | Consumo |  |  | Custo Horário
0011 |  |  |  | ENCANADOR |  |  | 9.59 |  | 24.71 |  |  | 157.75 |  |  | 0.1 |  |  |  |  | 2.46 |  |  | 0011 |  |  | ENCANADOR |  | 11.56 |  | 29.79 |  |  | 157.75 |  |  | 0.1 |  |  | 2.979
(B) Total: | [16 empty] | 2.46 | [5 empty] | (B) Total: | [14 empty] | 2.979
Código Auxiliar |  |  |  | (C) Materiais | [5 empty] | Unidade |  |  | Valor unitário |  |  | Consumo |  |  |  |  | Valor total |  | Código Auxiliar |  |  | (C) Materiais |  |  |  |  | Unidade |  |  | Valor unitário |  |  | Consumo |  |  | Valor total
MAT5762 |  |  |  | ANEL BORRACHA PARA TUBO ESGOTO PREDIAL, DN 50 MM (NBR 5688) | [5 empty] | un |  |  | 1.59 |  |  | 1 |  |  |  |  | 1.59 |  | MAT5762 |  |  | ANEL BORRACHA PARA TUBO ESGOTO PREDIAL, DN 50 MM (NBR 5688) |  |  |  |  | un |  |  | 1.92 |  |  | 1 |  |  | 1.92
(C) Total: | [16 empty] | 1.59 | [5 empty] | (C) Total: | [14 empty] | 1.92
Custo direto total (A) + (B) + (C) + (D) + (E) | [16 empty] | 4.05 | [5 empty] | Custo direto total (A) + (B) + (C) + (D) + (E) | [14 empty] | 4.899
BDI: | [14 empty] | 25.07% |  | 1.01 | [5 empty] | BDI: | [12 empty] | 25.07% |  | 1.2282
Preço unitário total | [16 empty] | 5.05 | [5 empty] | Preço unitário total | [14 empty] | 6.1272
Descrições: |  |  | REF.: ORSE 3404 | [19 empty] | Descrições: |  | REF.: ORSE 3404
Serviço: CPU5772 - CURVA 45° LONGA EM PVC RÍGIDO SOLDÁVEL, DIÂM = 50MM | [16 empty] | Unidade: un | [5 empty] | Serviço: CPU5772 - CURVA 45° LONGA EM PVC RÍGIDO SOLDÁVEL, DIÂM = 50MM | [14 empty] | Unidade: un
Código Auxiliar |  |  |  | (B) Mãos-de-obra |  |  | Eq. Salarial |  | Sal/Hora |  |  | Encargos(%) |  |  | Consumo |  |  |  |  | Custo Horário |  |  | Código Auxiliar |  |  | (B) Mãos-de-obra |  | Eq. Salarial |  | Sal/Hora |  |  | Encargos(%) |  |  | Consumo |  |  | Custo Horário
0005 |  |  |  | SERVENTE |  |  | 6.02 |  | 16.88 |  |  | 180.43 |  |  | 0.14 |  |  |  |  | 2.36 |  |  | 0005 |  |  | SERVENTE |  | 7.25 |  | 20.33 |  |  | 180.43 |  |  | 0.14 |  |  | 2.8462
0011 |  |  |  | ENCANADOR |  |  | 9.59 |  | 24.71 |  |  | 157.75 |  |  | 0.14 |  |  |  |  | 3.45 |  |  | 0011 |  |  | ENCANADOR |  | 11.56 |  | 29.79 |  |  | 157.75 |  |  | 0.14 |  |  | 4.1706
(B) Total: | [16 empty] | 5.81 | [5 empty] | (B) Total: | [14 empty] | 7.0168
Código Auxiliar |  |  |  | (C) Materiais | [5 empty] | Unidade |  |  | Valor unitário |  |  | Consumo |  |  |  |  | Valor total |  | Código Auxiliar |  |  | (C) Materiais |  |  |  |  | Unidade |  |  | Valor unitário |  |  | Consumo |  |  | Valor total
H214 |  |  |  | SOLUCAO LIMPADORA 1000 CM3 (FRASCO PLASTICO) | [5 empty] | un |  |  | 34.93 |  |  | 0.022 |  |  |  |  | 0.76 |  | H214 |  |  | SOLUCAO LIMPADORA 1000 CM3 (FRASCO PLASTICO) |  |  |  |  | un |  |  | 42.08 |  |  | 0.022 |  |  | 0.92576
H112 |  |  |  | ADESIVO PLASTICO - FRASCO 850 G | [5 empty] | un |  |  | 45.72 |  |  | 0.015 |  |  |  |  | 0.68 |  | H112 |  |  | ADESIVO PLASTICO - FRASCO 850 G |  |  |  |  | un |  |  | 55.08 |  |  | 0.015 |  |  | 0.8262
MAT5771 |  |  |  | CURVA 90° LONGA EM PVC RÍGIDO SOLDÁVEL, DIÂM = 50MM | [5 empty] | un |  |  | 10.8 |  |  | 1 |  |  |  |  | 10.8 |  | MAT5771 |  |  | CURVA 90° LONGA EM PVC RÍGIDO SOLDÁVEL, DIÂM = 50MM |  |  |  |  | un |  |  | 13.01 |  |  | 1 |  |  | 13.01
(C) Total: | [16 empty] | 12.24 | [5 empty] | (C) Total: | [14 empty] | 14.762
Custo direto total (A) + (B) + (C) + (D) + (E) | [16 empty] | 18.05 | [5 empty] | Custo direto total (A) + (B) + (C) + (D) + (E) | [14 empty] | 21.7788
BDI: | [14 empty] | 25.07% |  | 4.52 | [5 empty] | BDI: | [12 empty] | 25.07% |  | 5.4599
Preço unitário total | [16 empty] | 22.56 | [5 empty] | Preço unitário total | [14 empty] | 27.2387
Descrições: |  |  | REF.: ORSE 1543 | [19 empty] | Descrições: |  | REF.: ORSE 1543
Serviço: CPU5775 - CURVA 90° LONGA EM PVC RÍGIDO SOLDÁVEL, DIÂM = 150MM | [16 empty] | Unidade: un | [5 empty] | Serviço: CPU5775 - CURVA 90° LONGA EM PVC RÍGIDO SOLDÁVEL, DIÂM = 150MM | [14 empty] | Unidade: un
Código Auxiliar |  |  |  | (B) Mãos-de-obra |  |  | Eq. Salarial |  | Sal/Hora |  |  | Encargos(%) |  |  | Consumo |  |  |  |  | Custo Horário |  |  | Código Auxiliar |  |  | (B) Mãos-de-obra |  | Eq. Salarial |  | Sal/Hora |  |  | Encargos(%) |  |  | Consumo |  |  | Custo Horário
0005 |  |  |  | SERVENTE |  |  | 6.02 |  | 16.88 |  |  | 180.43 |  |  | 0.25 |  |  |  |  | 4.22 |  |  | 0005 |  |  | SERVENTE |  | 7.25 |  | 20.33 |  |  | 180.43 |  |  | 0.25 |  |  | 5.0825
0011 |  |  |  | ENCANADOR |  |  | 9.59 |  | 24.71 |  |  | 157.75 |  |  | 0.25 |  |  |  |  | 6.17 |  |  | 0011 |  |  | ENCANADOR |  | 11.56 |  | 29.79 |  |  | 157.75 |  |  | 0.25 |  |  | 7.4475
(B) Total: | [16 empty] | 10.39 | [5 empty] | (B) Total: | [14 empty] | 12.53
Código Auxiliar |  |  |  | (C) Materiais | [5 empty] | Unidade |  |  | Valor unitário |  |  | Consumo |  |  |  |  | Valor total |  | Código Auxiliar |  |  | (C) Materiais |  |  |  |  | Unidade |  |  | Valor unitário |  |  | Consumo |  |  | Valor total
H214 |  |  |  | SOLUCAO LIMPADORA 1000 CM3 (FRASCO PLASTICO) | [5 empty] | un |  |  | 34.93 |  |  | 0.09 |  |  |  |  | 3.14 |  | H214 |  |  | SOLUCAO LIMPADORA 1000 CM3 (FRASCO PLASTICO) |  |  |  |  | un |  |  | 42.08 |  |  | 0.09 |  |  | 3.7872
H112 |  |  |  | ADESIVO PLASTICO - FRASCO 850 G | [5 empty] | un |  |  | 45.72 |  |  | 0.06 |  |  |  |  | 2.74 |  | H112 |  |  | ADESIVO PLASTICO - FRASCO 850 G |  |  |  |  | un |  |  | 55.08 |  |  | 0.06 |  |  | 3.3048
MAT5774 |  |  |  | CURVA 90° LONGA PVC RIGIDO P/ESGOTO, D= 150MM | [5 empty] | un |  |  | 94.02 |  |  | 1 |  |  |  |  | 94.02 |  | MAT5774 |  |  | CURVA 90° LONGA PVC RIGIDO P/ESGOTO, D= 150MM |  |  |  |  | un |  |  | 113.28 |  |  | 1 |  |  | 113.28
(C) Total: | [16 empty] | 99.89 | [5 empty] | (C) Total: | [14 empty] | 120.372
Custo direto total (A) + (B) + (C) + (D) + (E) | [16 empty] | 110.28 | [5 empty] | Custo direto total (A) + (B) + (C) + (D) + (E) | [14 empty] | 132.902
BDI: | [14 empty] | 25.07% |  | 27.64 | [5 empty] | BDI: | [12 empty] | 25.07% |  | 33.3185
Preço unitário total | [16 empty] | 137.92 | [5 empty] | Preço unitário total | [14 empty] | 166.2205
Descrições: |  |  | REF.: SINAPI 10696 | [19 empty] | Descrições: |  | REF.: SINAPI 10696
Serviço: CPU5870 - REDUÇÃO FLANGEADA EM FERRO D= 200 X 100 MM | [16 empty] | Unidade: un | [5 empty] | Serviço: CPU5870 - REDUÇÃO FLANGEADA EM FERRO D= 200 X 100 MM | [14 empty] | Unidade: un
Código Auxiliar |  |  |  | (B) Mãos-de-obra |  |  | Eq. Salarial |  | Sal/Hora |  |  | Encargos(%) |  |  | Consumo |  |  |  |  | Custo Horário |  |  | Código Auxiliar |  |  | (B) Mãos-de-obra |  | Eq. Salarial |  | Sal/Hora |  |  | Encargos(%) |  |  | Consumo |  |  | Custo Horário
0005 |  |  |  | SERVENTE |  |  | 6.02 |  | 16.88 |  |  | 180.43 |  |  | 2.84 |  |  |  |  | 47.93 |  |  | 0005 |  |  | SERVENTE |  | 7.25 |  | 20.33 |  |  | 180.43 |  |  | 2.84 |  |  | 57.7372
0011 |  |  |  | ENCANADOR |  |  | 9.59 |  | 24.71 |  |  | 157.75 |  |  | 2.84 |  |  |  |  | 70.17 |  |  | 0011 |  |  | ENCANADOR |  | 11.56 |  | 29.79 |  |  | 157.75 |  |  | 2.84 |  |  | 84.6036
(B) Total: | [16 empty] | 118.13 | [5 empty] | (B) Total: | [14 empty] | 142.3408
Código Auxiliar |  |  |  | (C) Materiais | [5 empty] | Unidade |  |  | Valor unitário |  |  | Consumo |  |  |  |  | Valor total |  | Código Auxiliar |  |  | (C) Materiais |  |  |  |  | Unidade |  |  | Valor unitário |  |  | Consumo |  |  | Valor total
MAT5597 |  |  |  | ARRUELA DE BORRACHA NATURAL OU SINTETICA, PN-10, DIAMETRO NOMINAL DE 200MM | [5 empty] | un |  |  | 6.71 |  |  | 1 |  |  |  |  | 6.71 |  | MAT5597 |  |  | ARRUELA DE BORRACHA NATURAL OU SINTETICA, PN-10, DIAMETRO NOMINAL DE 200MM |  |  |  |  | un |  |  | 8.08 |  |  | 1 |  |  | 8.08
MAT5599 |  |  |  | PARAFUSO DE ACO GALVANIZADO COM PORCA, PARA TUBO DE FERRO FUNDIDO FLANGEADO, MEDINDO: (20X90)MM | [5 empty] | un |  |  | 9.11 |  |  | 8 |  |  |  |  | 72.88 |  | MAT5599 |  |  | PARAFUSO DE ACO GALVANIZADO COM PORCA, PARA TUBO DE FERRO FUNDIDO FLANGEADO, MEDINDO: (20X90)MM |  |  |  |  | un |  |  | 10.98 |  |  | 8 |  |  | 87.84
MAT5633 |  |  |  | ARRUELA DE BORRACHA NATURAL OU SINTETICA, PN-10, DIAMETRO NOMINAL DE 100MM | [5 empty] | un |  |  | 4.44 |  |  | 1 |  |  |  |  | 4.44 |  | MAT5633 |  |  | ARRUELA DE BORRACHA NATURAL OU SINTETICA, PN-10, DIAMETRO NOMINAL DE 100MM |  |  |  |  | un |  |  | 5.35 |  |  | 1 |  |  | 5.35
MAT5639 |  |  |  | PARAFUSO DE ACO GALVANIZADO COM PORCA, PARA TUBO DE FERRO FUNDIDO FLANGEADO, MEDINDO: (16X80)MM | [5 empty] | un |  |  | 6.69 |  |  | 8 |  |  |  |  | 53.52 |  | MAT5639 |  |  | PARAFUSO DE ACO GALVANIZADO COM PORCA, PARA TUBO DE FERRO FUNDIDO FLANGEADO, MEDINDO: (16X80)MM |  |  |  |  | un |  |  | 8.06 |  |  | 8 |  |  | 64.48
MAT5869 |  |  |  | REDUCAO DE FERRO FUNDIDO, FF, PN-10, DIAMETRO NOMINAL DE (200X100)MM | [5 empty] | un |  |  | 804.29 |  |  | 1 |  |  |  |  | 804.29 |  | MAT5869 |  |  | REDUCAO DE FERRO FUNDIDO, FF, PN-10, DIAMETRO NOMINAL DE (200X100)MM |  |  |  |  | un |  |  | 969.03 |  |  | 1 |  |  | 969.03
(C) Total: | [16 empty] | 941.86 | [5 empty] | (C) Total: | [14 empty] | 1134.78
Custo direto total (A) + (B) + (C) + (D) + (E) | [16 empty] | 1059.99 | [5 empty] | Custo direto total (A) + (B) + (C) + (D) + (E) | [14 empty] | 1277.1208
BDI: | [14 empty] | 25.07% |  | 265.73 | [5 empty] | BDI: | [12 empty] | 25.07% |  | 320.1742
Preço unitário total | [16 empty] | 1325.72 | [5 empty] | Preço unitário total | [14 empty] | 1597.295
Descrições: |  |  | REF.: SCO DR 10.15.0712 | [19 empty] | Descrições: |  | REF.: SCO DR 10.15.0712
Serviço: CPU5897 - IMPERMEABILIZAÇÃO DE SUPERFÍCIE COM MANTA ASFÁLTICA, UMA CAMADA, INCLUSIVE APLICAÇÃO DE PRIMER ASFÁLTICO, E=4MM. | [16 empty] | Unidade: m2 | [5 empty] | Serviço: CPU5897 - IMPERMEABILIZAÇÃO DE SUPERFÍCIE COM MANTA ASFÁLTICA, UMA CAMADA, INCLUSIVE APLICAÇÃO DE PRIMER ASFÁLTICO, E=4MM. | [14 empty] | Unidade: m2
Código Auxiliar |  |  |  | (B) Mãos-de-obra |  |  | Eq. Salarial |  | Sal/Hora |  |  | Encargos(%) |  |  | Consumo |  |  |  |  | Custo Horário |  |  | Código Auxiliar |  |  | (B) Mãos-de-obra |  | Eq. Salarial |  | Sal/Hora |  |  | Encargos(%) |  |  | Consumo |  |  | Custo Horário
0025 |  |  |  | OFICIAL "B" |  |  | 9.59 |  | 24.16 |  |  | 152.01 |  |  | 0.9324 |  |  |  |  | 22.52 |  |  | 0025 |  |  | OFICIAL "B" |  | 11.56 |  | 29.13 |  |  | 152.01 |  |  | 0.9324 |  |  | 27.1608
0008 |  |  |  | AJUDANTE |  |  | 6.79 |  | 18.45 |  |  | 171.78 |  |  | 0.2102 |  |  |  |  | 3.87 |  |  | 0008 |  |  | AJUDANTE |  | 8.18 |  | 22.23 |  |  | 171.78 |  |  | 0.2102 |  |  | 4.6727
(B) Total: | [16 empty] | 26.41 | [5 empty] | (B) Total: | [14 empty] | 31.8336
] | [22 empty] | ]
Código Auxiliar |  |  |  | (C) Materiais | [5 empty] | Unidade |  |  | Valor unitário |  |  | Consumo |  |  |  |  | Valor total |  | Código Auxiliar |  |  | (C) Materiais |  |  |  |  | Unidade |  |  | Valor unitário |  |  | Consumo |  |  | Valor total
2974 |  |  |  | PRIMER PARA MANTA ASFÁLTICA | [5 empty] | l |  |  | 16.97 |  |  | 0.5872 |  |  |  |  | 9.96 |  | 2974 |  |  | PRIMER PARA MANTA ASFÁLTICA |  |  |  |  | l |  |  | 20.45 |  |  | 0.5872 |  |  | 12.0082
2975 |  |  |  | GÁS DE COZINHA - GLP | [5 empty] | Kg |  |  | 7.02 |  |  | 0.26 |  |  |  |  | 1.82 |  | 2975 |  |  | GÁS DE COZINHA - GLP |  |  |  |  | Kg |  |  | 8.46 |  |  | 0.26 |  |  | 2.1996
SNP4015 |  |  |  | MANTA ASFALTICA ELASTOMERICA EM POLIESTER 4 MM, TIPO III, CLASSE B, ACABAMENTO PP (NBR 9952) | [5 empty] | m2 |  |  | 43.93 |  |  | 1.1319 |  |  |  |  | 49.72 |  | SNP4015 |  |  | MANTA ASFALTICA ELASTOMERICA EM POLIESTER 4 MM, TIPO III, CLASSE B, ACABAMENTO PP (NBR 9952) |  |  |  |  | m2 |  |  | 52.93 |  |  | 1.1319 |  |  | 59.9115
(C) Total: | [16 empty] | 61.5 | [5 empty] | (C) Total: | [14 empty] | 74.1193
Custo direto total (A) + (B) + (C) + (D) + (E) | [16 empty] | 87.91 | [5 empty] | Custo direto total (A) + (B) + (C) + (D) + (E) | [14 empty] | 105.9529
BDI: | [14 empty] | 25.07% |  | 22.03 | [5 empty] | BDI: | [12 empty] | 25.07% |  | 26.5624
Preço unitário total | [16 empty] | 109.94 | [5 empty] | Preço unitário total | [14 empty] | 132.5152
Descrições: |  |  | REF.: SINAPI 98546 | [19 empty] | Descrições: |  | REF.: SINAPI 98546
Serviço: CPU5921 - CAMADA SEPARADORA PARA EXECUÇÃO DE RADIER, PISO DE CONCRETO OU LAJE SOBRE SOLO, EM LONA PLÁSTICA | [16 empty] | Unidade: m2 | [5 empty] | Serviço: CPU5921 - CAMADA SEPARADORA PARA EXECUÇÃO DE RADIER, PISO DE CONCRETO OU LAJE SOBRE SOLO, EM LONA PLÁSTICA | [14 empty] | Unidade: m2
Código Auxiliar |  |  |  | (B) Mãos-de-obra |  |  | Eq. Salarial |  | Sal/Hora |  |  | Encargos(%) |  |  | Consumo |  |  |  |  | Custo Horário |  |  | Código Auxiliar |  |  | (B) Mãos-de-obra |  | Eq. Salarial |  | Sal/Hora |  |  | Encargos(%) |  |  | Consumo |  |  | Custo Horário
0005 |  |  |  | SERVENTE |  |  | 6.02 |  | 16.88 |  |  | 180.43 |  |  | 0.005 |  |  |  |  | 0.08 |  |  | 0005 |  |  | SERVENTE |  | 7.25 |  | 20.33 |  |  | 180.43 |  |  | 0.005 |  |  | 0.10165
0004 |  |  |  | PEDREIRO |  |  | 9.59 |  | 24.16 |  |  | 152.01 |  |  | 0.014 |  |  |  |  | 0.33 |  |  | 0004 |  |  | PEDREIRO |  | 11.56 |  | 29.13 |  |  | 152.01 |  |  | 0.014 |  |  | 0.40782
(B) Total: | [16 empty] | 0.41 | [5 empty] | (B) Total: | [14 empty] | 0.50947
Código Auxiliar |  |  |  | (C) Materiais | [5 empty] | Unidade |  |  | Valor unitário |  |  | Consumo |  |  |  |  | Valor total |  | Código Auxiliar |  |  | (C) Materiais |  |  |  |  | Unidade |  |  | Valor unitário |  |  | Consumo |  |  | Valor total
2748 |  |  |  | LONA PLASTICA PRETA | [5 empty] | m2 |  |  | 0.96 |  |  | 1.04 |  |  |  |  | 0.99 |  | 2748 |  |  | LONA PLASTICA PRETA |  |  |  |  | m2 |  |  | 1.16 |  |  | 1.04 |  |  | 1.2064
(C) Total: | [16 empty] | 0.99 | [5 empty] | (C) Total: | [14 empty] | 1.2064
Custo direto total (A) + (B) + (C) + (D) + (E) | [16 empty] | 1.4 | [5 empty] | Custo direto total (A) + (B) + (C) + (D) + (E) | [14 empty] | 1.7059
BDI: | [14 empty] | 25.07% |  | 0.35 | [5 empty] | BDI: | [12 empty] | 25.07% |  | 0.42766
Preço unitário total | [16 empty] | 1.74 | [5 empty] | Preço unitário total | [14 empty] | 2.1335
Descrições: |  |  | REF.: SINAPI 97087 | [19 empty] | Descrições: |  | REF.: SINAPI 97087
Serviço: CPU5922 - ALVENARIA DE VEDAÇÃO DE BLOCOS VAZADOS DE CONCRETO DE 19X19X39 CM (ESPESSURA 19 CM) E ARGAMASSA DE ASSENTAMENTO COM PREPARO EM BETONEIRA. | [16 empty] | Unidade: m2 | [5 empty] | Serviço: CPU5922 - ALVENARIA DE VEDAÇÃO DE BLOCOS VAZADOS DE CONCRETO DE 19X19X39 CM (ESPESSURA 19 CM) E ARGAMASSA DE ASSENTAMENTO COM PREPARO EM BETONEIRA. | [14 empty] | Unidade: m2
Código Auxiliar |  |  |  | (B) Mãos-de-obra |  |  | Eq. Salarial |  | Sal/Hora |  |  | Encargos(%) |  |  | Consumo |  |  |  |  | Custo Horário |  |  | Código Auxiliar |  |  | (B) Mãos-de-obra |  | Eq. Salarial |  | Sal/Hora |  |  | Encargos(%) |  |  | Consumo |  |  | Custo Horário
0005 |  |  |  | SERVENTE |  |  | 6.02 |  | 16.88 |  |  | 180.43 |  |  | 1.13 |  |  |  |  | 19.07 |  |  | 0005 |  |  | SERVENTE |  | 7.25 |  | 20.33 |  |  | 180.43 |  |  | 1.13 |  |  | 22.9729
0004 |  |  |  | PEDREIRO |  |  | 9.59 |  | 24.16 |  |  | 152.01 |  |  | 0.565 |  |  |  |  | 13.65 |  |  | 0004 |  |  | PEDREIRO |  | 11.56 |  | 29.13 |  |  | 152.01 |  |  | 0.565 |  |  | 16.4584
(B) Total: | [16 empty] | 32.72 | [5 empty] | (B) Total: | [14 empty] | 39.4313
Código Auxiliar |  |  |  | (C) Materiais | [5 empty] | Unidade |  |  | Valor unitário |  |  | Consumo |  |  |  |  | Valor total |  | Código Auxiliar |  |  | (C) Materiais |  |  |  |  | Unidade |  |  | Valor unitário |  |  | Consumo |  |  | Valor total
SNP654 |  |  |  | BLOCO DE VEDACAO DE CONCRETO 19 X 19 X 39 CM (CLASSE C - NBR 6136) | [5 empty] | un |  |  | 4.41 |  |  | 13.6 |  |  |  |  | 59.97 |  | SNP654 |  |  | BLOCO DE VEDACAO DE CONCRETO 19 X 19 X 39 CM (CLASSE C - NBR 6136) |  |  |  |  | un |  |  | 5.31 |  |  | 13.6 |  |  | 72.216
SNP37395 |  |  |  | PINO DE ACO COM FURO, HASTE = 27 MM (ACAO DIRETA) | [5 empty] | C |  |  | 34.8 |  |  | 0.01 |  |  |  |  | 0.34 |  | SNP37395 |  |  | PINO DE ACO COM FURO, HASTE = 27 MM (ACAO DIRETA) |  |  |  |  | C |  |  | 41.93 |  |  | 0.01 |  |  | 0.4193
SNP34548 |  |  |  | TELA DE ACO SOLDADA GALVANIZADA/ZINCADA PARA ALVENARIA, FIO D = *1,20 A 1,70* MM, MALHA 15 X 15 MM, (C X L) *50 X 17,5* CM | [5 empty] | m |  |  | 3.76 |  |  | 0.42 |  |  |  |  | 1.57 |  | SNP34548 |  |  | TELA DE ACO SOLDADA GALVANIZADA/ZINCADA PARA ALVENARIA, FIO D = *1,20 A 1,70* MM, MALHA 15 X 15 MM, (C X L) *50 X 17,5* CM |  |  |  |  | m |  |  | 4.53 |  |  | 0.42 |  |  | 1.9026
(C) Total: | [16 empty] | 61.88 | [5 empty] | (C) Total: | [14 empty] | 74.5379
Código Auxiliar |  | (D)(E) Serviços |  |  |  | Unidade |  | Vl. unit. mão-de-obra |  |  | Vl. unit. material |  |  | Consumo |  |  | Vl. total mão-de-obra |  |  |  |  | Vl. total material | Código Auxiliar | (D)(E) Serviços |  |  | Unidade |  | Vl. unit. mão-de-obra |  |  | Vl. unit. material |  |  | Consumo |  |  | Vl. total mão-de-obra |  |  | Vl. total material
CPU5924 |  | ARGAMASSA TRAÇO 1:2:8 (EM VOLUME DE CIMENTO, CAL E AREIA MÉDIA ÚMIDA) PARA EMBOÇO/MASSA ÚNICA/ASSENTAMENTO DE ALVENARIA DE VEDAÇÃO, PREPARO MECÂNICO COM BETONEIRA 400 L. AF_08/2019 |  |  |  | m3 |  | 108.8 |  |  | 387.25 |  |  | 0.0128 |  |  | 1.39 |  |  |  |  | 4.95 | CPU5924 | ARGAMASSA TRAÇO 1:2:8 (EM VOLUME DE CIMENTO, CAL E AREIA MÉDIA ÚMIDA) PARA EMBOÇO/MASSA ÚNICA/ASSENTAMENTO DE ALVENARIA DE VEDAÇÃO, PREPARO MECÂNICO COM BETONEIRA 400 L. AF_08/2019 |  |  | m3 |  | 131.08 |  |  | 466.57 |  |  | 0.0128 |  |  | 1.6778 |  |  | 5.9721
(D) Total mão-de-obra: | [16 empty] | 1.39 | [5 empty] | (D) Total mão-de-obra: | [14 empty] | 1.6778
(E) Total material: | [16 empty] | 4.95 | [5 empty] | (E) Total material: | [14 empty] | 5.9721
Custo direto total (A) + (B) + (C) + (D) + (E) | [16 empty] | 100.9 | [5 empty] | Custo direto total (A) + (B) + (C) + (D) + (E) | [14 empty] | 113.9693
BDI: | [14 empty] | 25.07% |  | 25.29 | [5 empty] | BDI: | [12 empty] | 25.07% |  | 28.5721
Preço unitário total | [16 empty] | 126.18 | [5 empty] | Preço unitário total | [14 empty] | 142.5413
Descrições: |  |  | REF.: SINAPI 103320 | [19 empty] | Descrições: |  | REF.: SINAPI 103320
Serviço: CPU5924 - ARGAMASSA TRAÇO 1:2:8 (EM VOLUME DE CIMENTO, CAL E AREIA MÉDIA ÚMIDA) PARA EMBOÇO/MASSA ÚNICA/ASSENTAMENTO DE ALVENARIA DE VEDAÇÃO, PREPARO MECÂNICO COM BETONEIRA 400 L. AF_08/2019 | [16 empty] | Unidade: m3 | [5 empty] | Serviço: CPU5924 - ARGAMASSA TRAÇO 1:2:8 (EM VOLUME DE CIMENTO, CAL E AREIA MÉDIA ÚMIDA) PARA EMBOÇO/MASSA ÚNICA/ASSENTAMENTO DE ALVENARIA DE VEDAÇÃO, PREPARO MECÂNICO COM BETONEIRA 400 L. AF_08/2019 | [14 empty] | Unidade: m3
Código Auxiliar |  |  |  | (B) Mãos-de-obra |  |  | Eq. Salarial |  | Sal/Hora |  |  | Encargos(%) |  |  | Consumo |  |  |  |  | Custo Horário |  |  | Código Auxiliar |  |  | (B) Mãos-de-obra |  | Eq. Salarial |  | Sal/Hora |  |  | Encargos(%) |  |  | Consumo |  |  | Custo Horário
0025 |  |  |  | OFICIAL "B" |  |  | 9.59 |  | 24.16 |  |  | 152.01 |  |  | 4.5 |  |  |  |  | 108.72 |  |  | 0025 |  |  | OFICIAL "B" |  | 11.56 |  | 29.13 |  |  | 152.01 |  |  | 4.5 |  |  | 131.085
(B) Total: | [16 empty] | 108.72 | [5 empty] | (B) Total: | [14 empty] | 131.085
Código Auxiliar |  |  |  | (C) Materiais | [5 empty] | Unidade |  |  | Valor unitário |  |  | Consumo |  |  |  |  | Valor total |  | Código Auxiliar |  |  | (C) Materiais |  |  |  |  | Unidade |  |  | Valor unitário |  |  | Consumo |  |  | Valor total
1215 |  |  |  | CIMENTO PORTLAND CPII-32 | [5 empty] | Kg |  |  | 0.53 |  |  | 195.86 |  |  |  |  | 103.8 |  | 1215 |  |  | CIMENTO PORTLAND CPII-32 |  |  |  |  | Kg |  |  | 0.64 |  |  | 195.86 |  |  | 125.3504
1221 |  |  |  | CAL HIDRATADA | [5 empty] | Kg |  |  | 0.7 |  |  | 174.1 |  |  |  |  | 121.87 |  | 1221 |  |  | CAL HIDRATADA |  |  |  |  | Kg |  |  | 0.84 |  |  | 174.1 |  |  | 146.244
0104 |  |  |  | AREIA MÉDIA | [5 empty] | m3 |  |  | 139.51 |  |  | 1.16 |  |  |  |  | 161.83 |  | 0104 |  |  | AREIA MÉDIA |  |  |  |  | m3 |  |  | 168.09 |  |  | 1.16 |  |  | 194.9844
(C) Total: | [16 empty] | 387.5 | [5 empty] | (C) Total: | [14 empty] | 466.5788
Custo direto total (A) + (B) + (C) + (D) + (E) | [16 empty] | 496.22 | [5 empty] | Custo direto total (A) + (B) + (C) + (D) + (E) | [14 empty] | 597.6638
BDI: | [14 empty] | 0% |  | 0 | [5 empty] | BDI: | [12 empty] | 0% |  | 0
Preço unitário total | [16 empty] | 496.22 | [5 empty] | Preço unitário total | [14 empty] | 597.6638
Descrições: |  |  | REF.: SINAPI - 87292 | [19 empty] | Descrições: |  | REF.: SINAPI - 87292
Serviço: CPU5965 - ADAPTADOR DE FLANGE DE FERRO D= 100 MM - FORNECIMENTO E INSTALAÇÃO | [16 empty] | Unidade: un | [5 empty] | Serviço: CPU5965 - ADAPTADOR DE FLANGE DE FERRO D= 100 MM - FORNECIMENTO E INSTALAÇÃO | [14 empty] | Unidade: un
Código Auxiliar |  |  |  | (B) Mãos-de-obra |  |  | Eq. Salarial |  | Sal/Hora |  |  | Encargos(%) |  |  | Consumo |  |  |  |  | Custo Horário |  |  | Código Auxiliar |  |  | (B) Mãos-de-obra |  | Eq. Salarial |  | Sal/Hora |  |  | Encargos(%) |  |  | Consumo |  |  | Custo Horário
0005 |  |  |  | SERVENTE |  |  | 6.02 |  | 16.88 |  |  | 180.43 |  |  | 0.2386 |  |  |  |  | 4.02 |  |  | 0005 |  |  | SERVENTE |  | 7.25 |  | 20.33 |  |  | 180.43 |  |  | 0.2386 |  |  | 4.8507
0011 |  |  |  | ENCANADOR |  |  | 9.59 |  | 24.71 |  |  | 157.75 |  |  | 0.1193 |  |  |  |  | 2.94 |  |  | 0011 |  |  | ENCANADOR |  | 11.56 |  | 29.79 |  |  | 157.75 |  |  | 0.1193 |  |  | 3.5539
(B) Total: | [16 empty] | 6.97 | [5 empty] | (B) Total: | [14 empty] | 8.4047
Código Auxiliar |  |  |  | (C) Materiais | [5 empty] | Unidade |  |  | Valor unitário |  |  | Consumo |  |  |  |  | Valor total |  | Código Auxiliar |  |  | (C) Materiais |  |  |  |  | Unidade |  |  | Valor unitário |  |  | Consumo |  |  | Valor total
MAT5964 |  |  |  | ADAPTADOR DE FLANGE DE GRANDE DE TOLERÂNCIA "ULTRA QUICK", EM FERRO FUNDIDO, DN 100MM | [5 empty] | un |  |  | 769.11 |  |  | 1 |  |  |  |  | 769.11 |  | MAT5964 |  |  | ADAPTADOR DE FLANGE DE GRANDE DE TOLERÂNCIA "ULTRA QUICK", EM FERRO FUNDIDO, DN 100MM |  |  |  |  | un |  |  | 926.64 |  |  | 1 |  |  | 926.64
(C) Total: | [16 empty] | 769.11 | [5 empty] | (C) Total: | [14 empty] | 926.64
Custo direto total (A) + (B) + (C) + (D) + (E) | [16 empty] | 776.08 | [5 empty] | Custo direto total (A) + (B) + (C) + (D) + (E) | [14 empty] | 935.0447
BDI: | [14 empty] | 25.07% |  | 194.56 | [5 empty] | BDI: | [12 empty] | 25.07% |  | 234.4157
Preço unitário total | [16 empty] | 970.63 | [5 empty] | Preço unitário total | [14 empty] | 1169.4704
Descrições: |  |  | REF.: ORSE 5914 | [19 empty] | Descrições: |  | REF.: ORSE 5914
Serviço: CPU5968 - IMPERMEABILIZAÇÃO DE SUPERFÍCIE COM ARGAMASSA POLIMÉRICA / MEMBRANA ACRÍLICA, 3 DEMÃOS | [16 empty] | Unidade: m2 | [5 empty] | Serviço: CPU5968 - IMPERMEABILIZAÇÃO DE SUPERFÍCIE COM ARGAMASSA POLIMÉRICA / MEMBRANA ACRÍLICA, 3 DEMÃOS | [14 empty] | Unidade: m2
Código Auxiliar |  |  |  | (B) Mãos-de-obra |  |  | Eq. Salarial |  | Sal/Hora |  |  | Encargos(%) |  |  | Consumo |  |  |  |  | Custo Horário |  |  | Código Auxiliar |  |  | (B) Mãos-de-obra |  | Eq. Salarial |  | Sal/Hora |  |  | Encargos(%) |  |  | Consumo |  |  | Custo Horário
0025 |  |  |  | OFICIAL "B" |  |  | 9.59 |  | 24.16 |  |  | 152.01 |  |  | 0.6039 |  |  |  |  | 14.59 |  |  | 0025 |  |  | OFICIAL "B" |  | 11.56 |  | 29.13 |  |  | 152.01 |  |  | 0.6039 |  |  | 17.5916
0008 |  |  |  | AJUDANTE |  |  | 6.79 |  | 18.45 |  |  | 171.78 |  |  | 0.1362 |  |  |  |  | 2.51 |  |  | 0008 |  |  | AJUDANTE |  | 8.18 |  | 22.23 |  |  | 171.78 |  |  | 0.1362 |  |  | 3.0277
(B) Total: | [16 empty] | 17.1 | [5 empty] | (B) Total: | [14 empty] | 20.6193
Código Auxiliar |  |  |  | (C) Materiais | [5 empty] | Unidade |  |  | Valor unitário |  |  | Consumo |  |  |  |  | Valor total |  | Código Auxiliar |  |  | (C) Materiais |  |  |  |  | Unidade |  |  | Valor unitário |  |  | Consumo |  |  | Valor total
SNP135 |  |  |  | ARGAMASSA POLIMERICA IMPERMEABILIZANTE SEMIFLEXIVEL, BICOMPONENTE, A BASE DE CIMENTO E ADITIVOS | [5 empty] | Kg |  |  | 2.72 |  |  | 3.4615 |  |  |  |  | 9.41 |  | SNP135 |  |  | ARGAMASSA POLIMERICA IMPERMEABILIZANTE SEMIFLEXIVEL, BICOMPONENTE, A BASE DE CIMENTO E ADITIVOS |  |  |  |  | Kg |  |  | 3.28 |  |  | 3.4615 |  |  | 11.3537
(C) Total: | [16 empty] | 9.42 | [5 empty] | (C) Total: | [14 empty] | 11.3537
Custo direto total (A) + (B) + (C) + (D) + (E) | [16 empty] | 26.52 | [5 empty] | Custo direto total (A) + (B) + (C) + (D) + (E) | [14 empty] | 31.9731
BDI: | [14 empty] | 25.07% |  | 6.64 | [5 empty] | BDI: | [12 empty] | 25.07% |  | 8.0156
Preço unitário total | [16 empty] | 33.16 | [5 empty] | Preço unitário total | [14 empty] | 39.9887
Descrições: |  |  | REF.: SINAPI 98555 | [19 empty] | Descrições: |  | REF.: SINAPI 98555
Serviço: CPU5970 - PERFIL HIDROEXPANSIVO PARA JUNTA DE CONCRETAGEM, PENEBAR SW-55 TIPO A (E=19MM) OU SIMILAR | [16 empty] | Unidade: m | [5 empty] | Serviço: CPU5970 - PERFIL HIDROEXPANSIVO PARA JUNTA DE CONCRETAGEM, PENEBAR SW-55 TIPO A (E=19MM) OU SIMILAR | [14 empty] | Unidade: m
Código Auxiliar |  |  |  | (B) Mãos-de-obra |  |  | Eq. Salarial |  | Sal/Hora |  |  | Encargos(%) |  |  | Consumo |  |  |  |  | Custo Horário |  |  | Código Auxiliar |  |  | (B) Mãos-de-obra |  | Eq. Salarial |  | Sal/Hora |  |  | Encargos(%) |  |  | Consumo |  |  | Custo Horário
0005 |  |  |  | SERVENTE |  |  | 6.02 |  | 16.88 |  |  | 180.43 |  |  | 0.3 |  |  |  |  | 5.06 |  |  | 0005 |  |  | SERVENTE |  | 7.25 |  | 20.33 |  |  | 180.43 |  |  | 0.3 |  |  | 6.099
0004 |  |  |  | PEDREIRO |  |  | 9.59 |  | 24.16 |  |  | 152.01 |  |  | 0.3 |  |  |  |  | 7.24 |  |  | 0004 |  |  | PEDREIRO |  | 11.56 |  | 29.13 |  |  | 152.01 |  |  | 0.3 |  |  | 8.739
(B) Total: | [16 empty] | 12.3 | [5 empty] | (B) Total: | [14 empty] | 14.838
Código Auxiliar |  |  |  | (C) Materiais | [5 empty] | Unidade |  |  | Valor unitário |  |  | Consumo |  |  |  |  | Valor total |  | Código Auxiliar |  |  | (C) Materiais |  |  |  |  | Unidade |  |  | Valor unitário |  |  | Consumo |  |  | Valor total
MAT5971 |  |  |  | FITA HIDROEXPANSIVA PARA JUNTA DE CONCRETAGEM, PENEBAR SW-55 TIPO A (E=19MM) OU SIMILAR | [5 empty] | m |  |  | 38.4 |  |  | 1.56 |  |  |  |  | 59.9 |  | MAT5971 |  |  | FITA HIDROEXPANSIVA PARA JUNTA DE CONCRETAGEM, PENEBAR SW-55 TIPO A (E=19MM) OU SIMILAR |  |  |  |  | m |  |  | 46.27 |  |  | 1.56 |  |  | 72.1812
MAT5972 |  |  |  | PRIMER A BASE DE EMULSÃO ACRÍLICA, PENEBAR SW PRIMER OU SIMILAR | [5 empty] | l |  |  | 100.23 |  |  | 0.0042 |  |  |  |  | 0.42 |  | MAT5972 |  |  | PRIMER A BASE DE EMULSÃO ACRÍLICA, PENEBAR SW PRIMER OU SIMILAR |  |  |  |  | l |  |  | 120.76 |  |  | 0.0042 |  |  | 0.50719
(C) Total: | [16 empty] | 60.32 | [5 empty] | (C) Total: | [14 empty] | 72.6884
Custo direto total (A) + (B) + (C) + (D) + (E) | [16 empty] | 72.62 | [5 empty] | Custo direto total (A) + (B) + (C) + (D) + (E) | [14 empty] | 87.5364
BDI: | [14 empty] | 25.07% |  | 18.2 | [5 empty] | BDI: | [12 empty] | 25.07% |  | 21.9454
Preço unitário total | [16 empty] | 90.82 | [5 empty] | Preço unitário total | [14 empty] | 109.4718
Descrições: |  |  | REF.: EMBASA 09.20.18 | [19 empty] | Descrições: |  | REF.: EMBASA 09.20.18
Serviço: CPU5974 - REGULARIZAÇÃO (1:3) E= 6 CM | [16 empty] | Unidade: m2 | [5 empty] | Serviço: CPU5974 - REGULARIZAÇÃO (1:3) E= 6 CM | [14 empty] | Unidade: m2
Código Auxiliar |  |  |  | (B) Mãos-de-obra |  |  | Eq. Salarial |  | Sal/Hora |  |  | Encargos(%) |  |  | Consumo |  |  |  |  | Custo Horário |  |  | Código Auxiliar |  |  | (B) Mãos-de-obra |  | Eq. Salarial |  | Sal/Hora |  |  | Encargos(%) |  |  | Consumo |  |  | Custo Horário
0005 |  |  |  | SERVENTE |  |  | 6.02 |  | 16.88 |  |  | 180.43 |  |  | 1.119 |  |  |  |  | 18.88 |  |  | 0005 |  |  | SERVENTE |  | 7.25 |  | 20.33 |  |  | 180.43 |  |  | 1.119 |  |  | 22.7493
0004 |  |  |  | PEDREIRO |  |  | 9.59 |  | 24.16 |  |  | 152.01 |  |  | 0.6786 |  |  |  |  | 16.39 |  |  | 0004 |  |  | PEDREIRO |  | 11.56 |  | 29.13 |  |  | 152.01 |  |  | 0.6786 |  |  | 19.7676
(B) Total: | [16 empty] | 35.27 | [5 empty] | (B) Total: | [14 empty] | 42.5169
Código Auxiliar |  |  |  | (C) Materiais | [5 empty] | Unidade |  |  | Valor unitário |  |  | Consumo |  |  |  |  | Valor total |  | Código Auxiliar |  |  | (C) Materiais |  |  |  |  | Unidade |  |  | Valor unitário |  |  | Consumo |  |  | Valor total
1215 |  |  |  | CIMENTO PORTLAND CPII-32 | [5 empty] | Kg |  |  | 0.53 |  |  | 35.6379 |  |  |  |  | 18.88 |  | 1215 |  |  | CIMENTO PORTLAND CPII-32 |  |  |  |  | Kg |  |  | 0.64 |  |  | 35.6379 |  |  | 22.8083
0104 |  |  |  | AREIA MÉDIA | [5 empty] | m3 |  |  | 139.51 |  |  | 0.0756 |  |  |  |  | 10.54 |  | 0104 |  |  | AREIA MÉDIA |  |  |  |  | m3 |  |  | 168.09 |  |  | 0.0756 |  |  | 12.7076
(C) Total: | [16 empty] | 29.46 | [5 empty] | (C) Total: | [14 empty] | 35.5159
Custo direto total (A) + (B) + (C) + (D) + (E) | [16 empty] | 64.73 | [5 empty] | Custo direto total (A) + (B) + (C) + (D) + (E) | [14 empty] | 78.0327
BDI: | [14 empty] | 25.07% |  | 16.22 | [5 empty] | BDI: | [12 empty] | 25.07% |  | 19.5628
Preço unitário total | [16 empty] | 80.95 | [5 empty] | Preço unitário total | [14 empty] | 97.5856
Descrições: |  |  | REF.: GOINFRA 120101 | [19 empty] | Descrições: |  | REF.: GOINFRA 120101
Serviço: CPU5977 - TRATAMENTO DE JUNTA DE DILATAÇÃO, COM TARUGO DE POLIETILENO E ADITIVO SELANTE RESISTENTE A CLORO E IMTEMPERISMO | [16 empty] | Unidade: m2 | [5 empty] | Serviço: CPU5977 - TRATAMENTO DE JUNTA DE DILATAÇÃO, COM TARUGO DE POLIETILENO E ADITIVO SELANTE RESISTENTE A CLORO E IMTEMPERISMO | [14 empty] | Unidade: m2
Código Auxiliar |  |  |  | (B) Mãos-de-obra |  |  | Eq. Salarial |  | Sal/Hora |  |  | Encargos(%) |  |  | Consumo |  |  |  |  | Custo Horário |  |  | Código Auxiliar |  |  | (B) Mãos-de-obra |  | Eq. Salarial |  | Sal/Hora |  |  | Encargos(%) |  |  | Consumo |  |  | Custo Horário
0005 |  |  |  | SERVENTE |  |  | 6.02 |  | 16.88 |  |  | 180.43 |  |  | 0.2687 |  |  |  |  | 4.53 |  |  | 0005 |  |  | SERVENTE |  | 7.25 |  | 20.33 |  |  | 180.43 |  |  | 0.2687 |  |  | 5.4627
0004 |  |  |  | PEDREIRO |  |  | 9.59 |  | 24.16 |  |  | 152.01 |  |  | 1.3276 |  |  |  |  | 32.07 |  |  | 0004 |  |  | PEDREIRO |  | 11.56 |  | 29.13 |  |  | 152.01 |  |  | 1.3276 |  |  | 38.673
(B) Total: | [16 empty] | 36.62 | [5 empty] | (B) Total: | [14 empty] | 44.1357
Código Auxiliar |  |  |  | (C) Materiais | [5 empty] | Unidade |  |  | Valor unitário |  |  | Consumo |  |  |  |  | Valor total |  | Código Auxiliar |  |  | (C) Materiais |  |  |  |  | Unidade |  |  | Valor unitário |  |  | Consumo |  |  | Valor total
MAT5975 |  |  |  | ADITIVO SELANTE PREMIUM DE ALTA PERFORMANCE E RESISTÊNCIA A CLORO E IMTEMPERISMO (260ML) | [5 empty] | un |  |  | 123.79 |  |  | 0.541 |  |  |  |  | 66.97 |  | MAT5975 |  |  | ADITIVO SELANTE PREMIUM DE ALTA PERFORMANCE E RESISTÊNCIA A CLORO E IMTEMPERISMO (260ML) |  |  |  |  | un |  |  | 149.14 |  |  | 0.541 |  |  | 80.6847
MAT5976 |  |  |  | TARUGO DELIMITADOR DE PROFUNDIDADE EM ESPUMA DE POLIETILENO DE BAIXA DENSIDADE 20 MM, CINZA | [5 empty] | m |  |  | 1.56 |  |  | 1 |  |  |  |  | 1.56 |  | MAT5976 |  |  | TARUGO DELIMITADOR DE PROFUNDIDADE EM ESPUMA DE POLIETILENO DE BAIXA DENSIDADE 20 MM, CINZA |  |  |  |  | m |  |  | 1.88 |  |  | 1 |  |  | 1.88
(C) Total: | [16 empty] | 68.52 | [5 empty] | (C) Total: | [14 empty] | 82.5647
Custo direto total (A) + (B) + (C) + (D) + (E) | [16 empty] | 105.14 | [5 empty] | Custo direto total (A) + (B) + (C) + (D) + (E) | [14 empty] | 126.7004
BDI: | [14 empty] | 25.07% |  | 26.35 | [5 empty] | BDI: | [12 empty] | 25.07% |  | 31.7638
Preço unitário total | [16 empty] | 131.49 | [5 empty] | Preço unitário total | [14 empty] | 158.4642
Descrições: |  |  | REF.: SINAPI 98575 | [19 empty] | Descrições: |  | REF.: SINAPI 98575
Serviço: CPU5979 - REGULARIZAÇÃO (1:3) E= 4 CM | [16 empty] | Unidade: m2 | [5 empty] | Serviço: CPU5979 - REGULARIZAÇÃO (1:3) E= 4 CM | [14 empty] | Unidade: m2
Código Auxiliar |  |  |  | (B) Mãos-de-obra |  |  | Eq. Salarial |  | Sal/Hora |  |  | Encargos(%) |  |  | Consumo |  |  |  |  | Custo Horário |  |  | Código Auxiliar |  |  | (B) Mãos-de-obra |  | Eq. Salarial |  | Sal/Hora |  |  | Encargos(%) |  |  | Consumo |  |  | Custo Horário
0005 |  |  |  | SERVENTE |  |  | 6.02 |  | 16.88 |  |  | 180.43 |  |  | 0.746 |  |  |  |  | 12.59 |  |  | 0005 |  |  | SERVENTE |  | 7.25 |  | 20.33 |  |  | 180.43 |  |  | 0.746 |  |  | 15.1662
0004 |  |  |  | PEDREIRO |  |  | 9.59 |  | 24.16 |  |  | 152.01 |  |  | 0.4524 |  |  |  |  | 10.92 |  |  | 0004 |  |  | PEDREIRO |  | 11.56 |  | 29.13 |  |  | 152.01 |  |  | 0.4524 |  |  | 13.1784
(B) Total: | [16 empty] | 23.51 | [5 empty] | (B) Total: | [14 empty] | 28.3446
Código Auxiliar |  |  |  | (C) Materiais | [5 empty] | Unidade |  |  | Valor unitário |  |  | Consumo |  |  |  |  | Valor total |  | Código Auxiliar |  |  | (C) Materiais |  |  |  |  | Unidade |  |  | Valor unitário |  |  | Consumo |  |  | Valor total
1215 |  |  |  | CIMENTO PORTLAND CPII-32 | [5 empty] | Kg |  |  | 0.53 |  |  | 23.7586 |  |  |  |  | 12.59 |  | 1215 |  |  | CIMENTO PORTLAND CPII-32 |  |  |  |  | Kg |  |  | 0.64 |  |  | 23.7586 |  |  | 15.2055
0104 |  |  |  | AREIA MÉDIA | [5 empty] | m3 |  |  | 139.51 |  |  | 0.054 |  |  |  |  | 7.53 |  | 0104 |  |  | AREIA MÉDIA |  |  |  |  | m3 |  |  | 168.09 |  |  | 0.054 |  |  | 9.0769
(C) Total: | [16 empty] | 20.14 | [5 empty] | (C) Total: | [14 empty] | 24.2824
Custo direto total (A) + (B) + (C) + (D) + (E) | [16 empty] | 43.65 | [5 empty] | Custo direto total (A) + (B) + (C) + (D) + (E) | [14 empty] | 52.637
BDI: | [14 empty] | 25.07% |  | 10.94 | [5 empty] | BDI: | [12 empty] | 25.07% |  | 13.1961
Preço unitário total | [16 empty] | 54.58 | [5 empty] | Preço unitário total | [14 empty] | 65.823
Descrições: |  |  | REF.: GOINFRA 120101 | [19 empty] | Descrições: |  | REF.: GOINFRA 120101
Serviço: CPU5981 - PROTEÇÃO MECÂNICA DE SUPERFICIE HORIZONTAL COM ARGAMASSA DE CIMENTO E AREIA, TRAÇO 1:3, E=4,5CM | [16 empty] | Unidade: m2 | [5 empty] | Serviço: CPU5981 - PROTEÇÃO MECÂNICA DE SUPERFICIE HORIZONTAL COM ARGAMASSA DE CIMENTO E AREIA, TRAÇO 1:3, E=4,5CM | [14 empty] | Unidade: m2
Código Auxiliar |  |  |  | (B) Mãos-de-obra |  |  | Eq. Salarial |  | Sal/Hora |  |  | Encargos(%) |  |  | Consumo |  |  |  |  | Custo Horário |  |  | Código Auxiliar |  |  | (B) Mãos-de-obra |  | Eq. Salarial |  | Sal/Hora |  |  | Encargos(%) |  |  | Consumo |  |  | Custo Horário
0005 |  |  |  | SERVENTE |  |  | 6.02 |  | 16.88 |  |  | 180.43 |  |  | 0.2337 |  |  |  |  | 3.94 |  |  | 0005 |  |  | SERVENTE |  | 7.25 |  | 20.33 |  |  | 180.43 |  |  | 0.2337 |  |  | 4.7511
0004 |  |  |  | PEDREIRO |  |  | 9.59 |  | 24.16 |  |  | 152.01 |  |  | 1.0368 |  |  |  |  | 25.04 |  |  | 0004 |  |  | PEDREIRO |  | 11.56 |  | 29.13 |  |  | 152.01 |  |  | 1.0368 |  |  | 30.202
(B) Total: | [16 empty] | 28.98 | [5 empty] | (B) Total: | [14 empty] | 34.9531
Código Auxiliar |  |  |  | (C) Materiais | [5 empty] | Unidade |  |  | Valor unitário |  |  | Consumo |  |  |  |  | Valor total |  | Código Auxiliar |  |  | (C) Materiais |  |  |  |  | Unidade |  |  | Valor unitário |  |  | Consumo |  |  | Valor total
SNP38365 |  |  |  | CAMADA SEPARADORA DE FILME DE POLIETILENO 20 A 25 MICRA | [5 empty] | m2 |  |  | 1.39 |  |  | 1.56 |  |  |  |  | 2.16 |  | SNP38365 |  |  | CAMADA SEPARADORA DE FILME DE POLIETILENO 20 A 25 MICRA |  |  |  |  | m2 |  |  | 1.67 |  |  | 1.56 |  |  | 2.6052
(C) Total: | [16 empty] | 2.16 | [5 empty] | (C) Total: | [14 empty] | 2.6052
Código Auxiliar |  | (D)(E) Serviços |  |  |  | Unidade |  | Vl. unit. mão-de-obra |  |  | Vl. unit. material |  |  | Consumo |  |  | Vl. total mão-de-obra |  |  |  |  | Vl. total material | Código Auxiliar | (D)(E) Serviços |  |  | Unidade |  | Vl. unit. mão-de-obra |  |  | Vl. unit. material |  |  | Consumo |  |  | Vl. total mão-de-obra |  |  | Vl. total material
CPU5983 |  | ARGAMASSA TRAÇO 1:3 (EM VOLUME DE CIMENTO E AREIA MÉDIA ÚMIDA) PARA CONTRAPISO, PREPARO MANUAL. |  |  |  | m3 |  | 196.58 |  |  | 473.76 |  |  | 0.0525 |  |  | 10.32 |  |  |  |  | 24.87 | CPU5983 | ARGAMASSA TRAÇO 1:3 (EM VOLUME DE CIMENTO E AREIA MÉDIA ÚMIDA) PARA CONTRAPISO, PREPARO MANUAL. |  |  | m3 |  | 236.84 |  |  | 570.8 |  |  | 0.0525 |  |  | 12.4341 |  |  | 29.967
(D) Total mão-de-obra: | [16 empty] | 10.32 | [5 empty] | (D) Total mão-de-obra: | [14 empty] | 12.4341
(E) Total material: | [16 empty] | 24.87 | [5 empty] | (E) Total material: | [14 empty] | 29.967
Custo direto total (A) + (B) + (C) + (D) + (E) | [16 empty] | 66.35 | [5 empty] | Custo direto total (A) + (B) + (C) + (D) + (E) | [14 empty] | 79.9594
BDI: | [14 empty] | 25.07% |  | 16.63 | [5 empty] | BDI: | [12 empty] | 25.07% |  | 20.0458
Preço unitário total | [16 empty] | 82.97 | [5 empty] | Preço unitário total | [14 empty] | 99.9952
Descrições: |  |  | REF.: SINAPI 98565 | [19 empty] | Descrições: |  | REF.: SINAPI 98565
Serviço: CPU5982 - PROTEÇÃO MECÂNICA DE SUPERFICIE HORIZONTAL COM ARGAMASSA DE CIMENTO E AREIA, TRAÇO 1:3, E=3CM | [16 empty] | Unidade: m2 | [5 empty] | Serviço: CPU5982 - PROTEÇÃO MECÂNICA DE SUPERFICIE HORIZONTAL COM ARGAMASSA DE CIMENTO E AREIA, TRAÇO 1:3, E=3CM | [14 empty] | Unidade: m2
Código Auxiliar |  |  |  | (B) Mãos-de-obra |  |  | Eq. Salarial |  | Sal/Hora |  |  | Encargos(%) |  |  | Consumo |  |  |  |  | Custo Horário |  |  | Código Auxiliar |  |  | (B) Mãos-de-obra |  | Eq. Salarial |  | Sal/Hora |  |  | Encargos(%) |  |  | Consumo |  |  | Custo Horário
0005 |  |  |  | SERVENTE |  |  | 6.02 |  | 16.88 |  |  | 180.43 |  |  | 0.6912 |  |  |  |  | 11.66 |  |  | 0005 |  |  | SERVENTE |  | 7.25 |  | 20.33 |  |  | 180.43 |  |  | 0.6912 |  |  | 14.0521
0004 |  |  |  | PEDREIRO |  |  | 9.59 |  | 24.16 |  |  | 152.01 |  |  | 0.1558 |  |  |  |  | 3.76 |  |  | 0004 |  |  | PEDREIRO |  | 11.56 |  | 29.13 |  |  | 152.01 |  |  | 0.1558 |  |  | 4.5385
(B) Total: | [16 empty] | 15.42 | [5 empty] | (B) Total: | [14 empty] | 18.5906
Código Auxiliar |  | (D)(E) Serviços |  |  |  | Unidade |  | Vl. unit. mão-de-obra |  |  | Vl. unit. material |  |  | Consumo |  |  | Vl. total mão-de-obra |  |  |  |  | Vl. total material | Código Auxiliar | (D)(E) Serviços |  |  | Unidade |  | Vl. unit. mão-de-obra |  |  | Vl. unit. material |  |  | Consumo |  |  | Vl. total mão-de-obra |  |  | Vl. total material
CPU5983 |  | ARGAMASSA TRAÇO 1:3 (EM VOLUME DE CIMENTO E AREIA MÉDIA ÚMIDA) PARA CONTRAPISO, PREPARO MANUAL. |  |  |  | m3 |  | 196.58 |  |  | 473.76 |  |  | 0.035 |  |  | 6.88 |  |  |  |  | 16.58 | CPU5983 | ARGAMASSA TRAÇO 1:3 (EM VOLUME DE CIMENTO E AREIA MÉDIA ÚMIDA) PARA CONTRAPISO, PREPARO MANUAL. |  |  | m3 |  | 236.84 |  |  | 570.8 |  |  | 0.035 |  |  | 8.2894 |  |  | 19.978
(D) Total mão-de-obra: | [16 empty] | 6.88 | [5 empty] | (D) Total mão-de-obra: | [14 empty] | 8.2894
(E) Total material: | [16 empty] | 16.58 | [5 empty] | (E) Total material: | [14 empty] | 19.978
Custo direto total (A) + (B) + (C) + (D) + (E) | [16 empty] | 38.87 | [5 empty] | Custo direto total (A) + (B) + (C) + (D) + (E) | [14 empty] | 46.858
BDI: | [14 empty] | 25.07% |  | 9.74 | [5 empty] | BDI: | [12 empty] | 25.07% |  | 11.7473
Preço unitário total | [16 empty] | 48.6 | [5 empty] | Preço unitário total | [14 empty] | 58.5952
Descrições: |  |  | REF.: SINAPI 98565 | [19 empty] | Descrições: |  | REF.: SINAPI 98565
Serviço: CPU5983 - ARGAMASSA TRAÇO 1:3 (EM VOLUME DE CIMENTO E AREIA MÉDIA ÚMIDA) PARA CONTRAPISO, PREPARO MANUAL. | [16 empty] | Unidade: m3 | [5 empty] | Serviço: CPU5983 - ARGAMASSA TRAÇO 1:3 (EM VOLUME DE CIMENTO E AREIA MÉDIA ÚMIDA) PARA CONTRAPISO, PREPARO MANUAL. | [14 empty] | Unidade: m3
Código Auxiliar |  |  |  | (B) Mãos-de-obra |  |  | Eq. Salarial |  | Sal/Hora |  |  | Encargos(%) |  |  | Consumo |  |  |  |  | Custo Horário |  |  | Código Auxiliar |  |  | (B) Mãos-de-obra |  | Eq. Salarial |  | Sal/Hora |  |  | Encargos(%) |  |  | Consumo |  |  | Custo Horário
0005 |  |  |  | SERVENTE |  |  | 6.02 |  | 16.88 |  |  | 180.43 |  |  | 11.65 |  |  |  |  | 196.65 |  |  | 0005 |  |  | SERVENTE |  | 7.25 |  | 20.33 |  |  | 180.43 |  |  | 11.65 |  |  | 236.8445
(B) Total: | [16 empty] | 196.65 | [5 empty] | (B) Total: | [14 empty] | 236.8445
Código Auxiliar |  |  |  | (C) Materiais | [5 empty] | Unidade |  |  | Valor unitário |  |  | Consumo |  |  |  |  | Valor total |  | Código Auxiliar |  |  | (C) Materiais |  |  |  |  | Unidade |  |  | Valor unitário |  |  | Consumo |  |  | Valor total
1215 |  |  |  | CIMENTO PORTLAND CPII-32 | [5 empty] | Kg |  |  | 0.53 |  |  | 563.59 |  |  |  |  | 298.7 |  | 1215 |  |  | CIMENTO PORTLAND CPII-32 |  |  |  |  | Kg |  |  | 0.64 |  |  | 563.59 |  |  | 360.6976
0104 |  |  |  | AREIA MÉDIA | [5 empty] | m3 |  |  | 139.51 |  |  | 1.25 |  |  |  |  | 174.38 |  | 0104 |  |  | AREIA MÉDIA |  |  |  |  | m3 |  |  | 168.09 |  |  | 1.25 |  |  | 210.1125
(C) Total: | [16 empty] | 473.08 | [5 empty] | (C) Total: | [14 empty] | 570.8101
Custo direto total (A) + (B) + (C) + (D) + (E) | [16 empty] | 669.73 | [5 empty] | Custo direto total (A) + (B) + (C) + (D) + (E) | [14 empty] | 807.6546
BDI: | [14 empty] | 25.07% |  | 167.9013 | [5 empty] | BDI: | [12 empty] | 250.1% |  | 2019.7019
Preço unitário total | [16 empty] | 837.6313 | [5 empty] | Preço unitário total | [14 empty] | 2827.3565
Descrições: |  |  | REF.: SINAPI 87372 | [19 empty] | Descrições: |  | REF.: SINAPI 87372
Serviço: CPU5985 - IMPERMEABILIZAÇÃO DE SUPERFÍCIE COM MEMBRANA DE POLÍMERO ACRÍLICO COM CIMENTO E FIBRAS COM POLVILHAMENTO DE AREIA SOBRE A ÚLTIMA CAMADA | [16 empty] | Unidade: m2 | [5 empty] | Serviço: CPU5985 - IMPERMEABILIZAÇÃO DE SUPERFÍCIE COM MEMBRANA DE POLÍMERO ACRÍLICO COM CIMENTO E FIBRAS COM POLVILHAMENTO DE AREIA SOBRE A ÚLTIMA CAMADA | [14 empty] | Unidade: m2
Código Auxiliar |  |  |  | (B) Mãos-de-obra |  |  | Eq. Salarial |  | Sal/Hora |  |  | Encargos(%) |  |  | Consumo |  |  |  |  | Custo Horário |  |  | Código Auxiliar |  |  | (B) Mãos-de-obra |  | Eq. Salarial |  | Sal/Hora |  |  | Encargos(%) |  |  | Consumo |  |  | Custo Horário
0025 |  |  |  | OFICIAL "B" |  |  | 9.59 |  | 24.16 |  |  | 152.01 |  |  | 0.6039 |  |  |  |  | 14.59 |  |  | 0025 |  |  | OFICIAL "B" |  | 11.56 |  | 29.13 |  |  | 152.01 |  |  | 0.6039 |  |  | 17.5916
0008 |  |  |  | AJUDANTE |  |  | 6.79 |  | 18.45 |  |  | 171.78 |  |  | 0.1362 |  |  |  |  | 2.51 |  |  | 0008 |  |  | AJUDANTE |  | 8.18 |  | 22.23 |  |  | 171.78 |  |  | 0.1362 |  |  | 3.0277
(B) Total: | [16 empty] | 17.1 | [5 empty] | (B) Total: | [14 empty] | 20.6193
Código Auxiliar |  |  |  | (C) Materiais | [5 empty] | Unidade |  |  | Valor unitário |  |  | Consumo |  |  |  |  | Valor total |  | Código Auxiliar |  |  | (C) Materiais |  |  |  |  | Unidade |  |  | Valor unitário |  |  | Consumo |  |  | Valor total
0104 |  |  |  | AREIA MÉDIA | [5 empty] | m3 |  |  | 139.51 |  |  | 0.0546 |  |  |  |  | 7.61 |  | 0104 |  |  | AREIA MÉDIA |  |  |  |  | m3 |  |  | 168.09 |  |  | 0.0546 |  |  | 9.1777
MAT5986 |  |  |  | MEMBRANA DE POLÍMERO ACRÍLICO COM CIMENTO E FIBRAS | [5 empty] | Kg |  |  | 20.69 |  |  | 3.4615 |  |  |  |  | 71.61 |  | MAT5986 |  |  | MEMBRANA DE POLÍMERO ACRÍLICO COM CIMENTO E FIBRAS |  |  |  |  | Kg |  |  | 24.93 |  |  | 3.4615 |  |  | 86.2952
(C) Total: | [16 empty] | 79.23 | [5 empty] | (C) Total: | [14 empty] | 95.4729
Custo direto total (A) + (B) + (C) + (D) + (E) | [16 empty] | 96.33 | [5 empty] | Custo direto total (A) + (B) + (C) + (D) + (E) | [14 empty] | 116.0922
BDI: | [14 empty] | 25.07% |  | 24.14 | [5 empty] | BDI: | [12 empty] | 25.07% |  | 29.1043
Preço unitário total | [16 empty] | 120.47 | [5 empty] | Preço unitário total | [14 empty] | 145.1966
Descrições: |  |  | REF. SINAPI 98555 + GOINFRA 270234 | [19 empty] | Descrições: |  | REF. SINAPI 98555 + GOINFRA 270234
Serviço: CPU5990 - BLOCO DE PARTIDA EM INOX - FORNECIMENTO E INSTALAÇÃO | [16 empty] | Unidade: un | [5 empty] | Serviço: CPU5990 - BLOCO DE PARTIDA EM INOX - FORNECIMENTO E INSTALAÇÃO | [14 empty] | Unidade: un
Código Auxiliar |  |  |  | (B) Mãos-de-obra |  |  | Eq. Salarial |  | Sal/Hora |  |  | Encargos(%) |  |  | Consumo |  |  |  |  | Custo Horário |  |  | Código Auxiliar |  |  | (B) Mãos-de-obra |  | Eq. Salarial |  | Sal/Hora |  |  | Encargos(%) |  |  | Consumo |  |  | Custo Horário
0005 |  |  |  | SERVENTE |  |  | 6.02 |  | 16.88 |  |  | 180.43 |  |  | 0.6465 |  |  |  |  | 10.91 |  |  | 0005 |  |  | SERVENTE |  | 7.25 |  | 20.33 |  |  | 180.43 |  |  | 0.6465 |  |  | 13.1433
0004 |  |  |  | PEDREIRO |  |  | 9.59 |  | 24.16 |  |  | 152.01 |  |  | 0.9697 |  |  |  |  | 23.42 |  |  | 0004 |  |  | PEDREIRO |  | 11.56 |  | 29.13 |  |  | 152.01 |  |  | 0.9697 |  |  | 28.2474
(B) Total: | [16 empty] | 34.34 | [5 empty] | (B) Total: | [14 empty] | 41.3907
Código Auxiliar |  |  |  | (C) Materiais | [5 empty] | Unidade |  |  | Valor unitário |  |  | Consumo |  |  |  |  | Valor total |  | Código Auxiliar |  |  | (C) Materiais |  |  |  |  | Unidade |  |  | Valor unitário |  |  | Consumo |  |  | Valor total
MAT5989 |  |  |  | BLOCO DE PARTIDA EM INOX | [5 empty] | un |  |  | 6704.47 |  |  | 1 |  |  |  |  | 6704.47 |  | MAT5989 |  |  | BLOCO DE PARTIDA EM INOX |  |  |  |  | un |  |  | 8077.68 |  |  | 1 |  |  | 8077.68
(C) Total: | [16 empty] | 6704.47 | [5 empty] | (C) Total: | [14 empty] | 8077.68
Custo direto total (A) + (B) + (C) + (D) + (E) | [16 empty] | 6738.81 | [5 empty] | Custo direto total (A) + (B) + (C) + (D) + (E) | [14 empty] | 8119.0707
BDI: | [14 empty] | 25.07% |  | 1689.41 | [5 empty] | BDI: | [12 empty] | 25.07% |  | 2035.451
Preço unitário total | [16 empty] | 8428.22 | [5 empty] | Preço unitário total | [14 empty] | 10154.5217
Descrições: |  |  | REF.: SINAPI 103304 | [19 empty] | Descrições: |  | REF.: SINAPI 103304
Serviço: CPU5993 - REVESTIMENTO CERÂMICO BORDA ANTIDERRAPANTE CINZA CLARO, PARA CANALETA, GAIL, 24 X 11,6 CM, APLICADO COM ARGAMASSA INDUSTRIALIZADA AC-III, REJUNTADO, EXCLUSIVE REGULARIZAÇÃO DE BASE OU EMBOÇO | [16 empty] | Unidade: m2 | [5 empty] | Serviço: CPU5993 - REVESTIMENTO CERÂMICO BORDA ANTIDERRAPANTE CINZA CLARO, PARA CANALETA, GAIL, 24 X 11,6 CM, APLICADO COM ARGAMASSA INDUSTRIALIZADA AC-III, REJUNTADO, EXCLUSIVE REGULARIZAÇÃO DE BASE OU EMBOÇO | [14 empty] | Unidade: m2
Código Auxiliar |  |  |  | (B) Mãos-de-obra |  |  | Eq. Salarial |  | Sal/Hora |  |  | Encargos(%) |  |  | Consumo |  |  |  |  | Custo Horário |  |  | Código Auxiliar |  |  | (B) Mãos-de-obra |  | Eq. Salarial |  | Sal/Hora |  |  | Encargos(%) |  |  | Consumo |  |  | Custo Horário
0005 |  |  |  | SERVENTE |  |  | 6.02 |  | 16.88 |  |  | 180.43 |  |  | 0.34 |  |  |  |  | 5.73 |  |  | 0005 |  |  | SERVENTE |  | 7.25 |  | 20.33 |  |  | 180.43 |  |  | 0.34 |  |  | 6.9122
0004 |  |  |  | PEDREIRO |  |  | 9.59 |  | 24.16 |  |  | 152.01 |  |  | 0.4 |  |  |  |  | 9.66 |  |  | 0004 |  |  | PEDREIRO |  | 11.56 |  | 29.13 |  |  | 152.01 |  |  | 0.4 |  |  | 11.652
(B) Total: | [16 empty] | 15.4 | [5 empty] | (B) Total: | [14 empty] | 18.5642
Código Auxiliar |  |  |  | (C) Materiais | [5 empty] | Unidade |  |  | Valor unitário |  |  | Consumo |  |  |  |  | Valor total |  | Código Auxiliar |  |  | (C) Materiais |  |  |  |  | Unidade |  |  | Valor unitário |  |  | Consumo |  |  | Valor total
2692 |  |  |  | ARGAMASSA DE CIMENTO COLA FLEXIVEL (EXTERIOR) - ACIII | [5 empty] | Kg |  |  | 1.68 |  |  | 5.5 |  |  |  |  | 9.24 |  | 2692 |  |  | ARGAMASSA DE CIMENTO COLA FLEXIVEL (EXTERIOR) - ACIII |  |  |  |  | Kg |  |  | 2.02 |  |  | 5.5 |  |  | 11.11
MAT5736 |  |  |  | REJUNTE ACRÍLICO PARA REVESTIMENTOS CERÂMICOS | [5 empty] | Kg |  |  | 21.95 |  |  | 1.9 |  |  |  |  | 41.7 |  | MAT5736 |  |  | REJUNTE ACRÍLICO PARA REVESTIMENTOS CERÂMICOS |  |  |  |  | Kg |  |  | 26.45 |  |  | 1.9 |  |  | 50.255
MAT5992 |  |  |  | CERAMICA 24 X 11,6 CM. E= 9MM, GAIL, LINHA SPORT, ACABAMENTO REF 5720 (BORDA PARA CANALETA ANTIDERRAPANTE) | [5 empty] | m2 |  |  | 333.78 |  |  | 1.05 |  |  |  |  | 350.46 |  | MAT5992 |  |  | CERAMICA 24 X 11,6 CM. E= 9MM, GAIL, LINHA SPORT, ACABAMENTO REF 5720 (BORDA PARA CANALETA ANTIDERRAPANTE) |  |  |  |  | m2 |  |  | 402.15 |  |  | 1.05 |  |  | 422.2575
(C) Total: | [16 empty] | 401.39 | [5 empty] | (C) Total: | [14 empty] | 483.6225
Custo direto total (A) + (B) + (C) + (D) + (E) | [16 empty] | 416.79 | [5 empty] | Custo direto total (A) + (B) + (C) + (D) + (E) | [14 empty] | 502.1867
BDI: | [14 empty] | 25.07% |  | 104.48 | [5 empty] | BDI: | [12 empty] | 25.07% |  | 125.8982
Preço unitário total | [16 empty] | 521.27 | [5 empty] | Preço unitário total | [14 empty] | 628.0849
Descrições: |  |  | REF.: ORSE 9115 | [19 empty] | Descrições: |  | REF.: ORSE 9115
Serviço: CPU5995 - CAIXA DE EQUIPOTENCIAL 40X40X15 COM BARRAMENTO PARA NEUTRO | [16 empty] | Unidade: un | [5 empty] | Serviço: CPU5995 - CAIXA DE EQUIPOTENCIAL 40X40X15 COM BARRAMENTO PARA NEUTRO | [14 empty] | Unidade: un
Código Auxiliar |  |  |  | (B) Mãos-de-obra |  |  | Eq. Salarial |  | Sal/Hora |  |  | Encargos(%) |  |  | Consumo |  |  |  |  | Custo Horário |  |  | Código Auxiliar |  |  | (B) Mãos-de-obra |  | Eq. Salarial |  | Sal/Hora |  |  | Encargos(%) |  |  | Consumo |  |  | Custo Horário
0008 |  |  |  | AJUDANTE |  |  | 6.79 |  | 18.45 |  |  | 171.78 |  |  | 0.5 |  |  |  |  | 9.22 |  |  | 0008 |  |  | AJUDANTE |  | 8.18 |  | 22.23 |  |  | 171.78 |  |  | 0.5 |  |  | 11.115
0012 |  |  |  | ELETRICISTA |  |  | 9.59 |  | 24.46 |  |  | 155.13 |  |  | 0.5 |  |  |  |  | 12.23 |  |  | 0012 |  |  | ELETRICISTA |  | 11.56 |  | 29.49 |  |  | 155.13 |  |  | 0.5 |  |  | 14.745
(B) Total: | [16 empty] | 21.45 | [5 empty] | (B) Total: | [14 empty] | 25.86
Código Auxiliar |  |  |  | (C) Materiais | [5 empty] | Unidade |  |  | Valor unitário |  |  | Consumo |  |  |  |  | Valor total |  | Código Auxiliar |  |  | (C) Materiais |  |  |  |  | Unidade |  |  | Valor unitário |  |  | Consumo |  |  | Valor total
MAT5994 |  |  |  | CAIXA DE EQUIPOTENCIALIZAÇÃO 40X40X15, COM BARRAMENTO PARA NEUTRO | [5 empty] | un |  |  | 643.99 |  |  | 1 |  |  |  |  | 643.99 |  | MAT5994 |  |  | CAIXA DE EQUIPOTENCIALIZAÇÃO 40X40X15, COM BARRAMENTO PARA NEUTRO |  |  |  |  | un |  |  | 775.9 |  |  | 1 |  |  | 775.9
(C) Total: | [16 empty] | 643.99 | [5 empty] | (C) Total: | [14 empty] | 775.9
Custo direto total (A) + (B) + (C) + (D) + (E) | [16 empty] | 665.44 | [5 empty] | Custo direto total (A) + (B) + (C) + (D) + (E) | [14 empty] | 801.75
BDI: | [14 empty] | 25.07% |  | 166.82 | [5 empty] | BDI: | [12 empty] | 25.07% |  | 200.9987
Preço unitário total | [16 empty] | 832.25 | [5 empty] | Preço unitário total | [14 empty] | 1002.7487
Descrições: |  |  | REF.: SEINFRA C4835 + ORSE 10423 | [19 empty] | Descrições: |  | REF.: SEINFRA C4835 + ORSE 10423
Serviço: CPU5998 - BOMBA DOSADORA DE CLORO - 5L/H - 5 BAR | [16 empty] | Unidade: un | [5 empty] | Serviço: CPU5998 - BOMBA DOSADORA DE CLORO - 5L/H - 5 BAR | [14 empty] | Unidade: un
Código Auxiliar |  |  |  | (B) Mãos-de-obra |  |  | Eq. Salarial |  | Sal/Hora |  |  | Encargos(%) |  |  | Consumo |  |  |  |  | Custo Horário |  |  | Código Auxiliar |  |  | (B) Mãos-de-obra |  | Eq. Salarial |  | Sal/Hora |  |  | Encargos(%) |  |  | Consumo |  |  | Custo Horário
0012 |  |  |  | ELETRICISTA |  |  | 9.59 |  | 24.47 |  |  | 155.13 |  |  | 1 |  |  |  |  | 24.47 |  |  | 0012 |  |  | ELETRICISTA |  | 11.56 |  | 29.49 |  |  | 155.13 |  |  | 1 |  |  | 29.49
(B) Total: | [16 empty] | 24.47 | [5 empty] | (B) Total: | [14 empty] | 29.49
Código Auxiliar |  |  |  | (C) Materiais | [5 empty] | Unidade |  |  | Valor unitário |  |  | Consumo |  |  |  |  | Valor total |  | Código Auxiliar |  |  | (C) Materiais |  |  |  |  | Unidade |  |  | Valor unitário |  |  | Consumo |  |  | Valor total
MAT5997 |  |  |  | BOMBA DOSADORA DE CLORO - 5 L/H - 5 BAR | [5 empty] | un |  |  | 1159.95 |  |  | 1 |  |  |  |  | 1159.95 |  | MAT5997 |  |  | BOMBA DOSADORA DE CLORO - 5 L/H - 5 BAR |  |  |  |  | un |  |  | 1397.54 |  |  | 1 |  |  | 1397.54
(C) Total: | [16 empty] | 1159.95 | [5 empty] | (C) Total: | [14 empty] | 1397.54
Custo direto total (A) + (B) + (C) + (D) + (E) | [16 empty] | 1184.42 | [5 empty] | Custo direto total (A) + (B) + (C) + (D) + (E) | [14 empty] | 1427.02
BDI: | [14 empty] | 25.07% |  | 296.93 | [5 empty] | BDI: | [12 empty] | 25.07% |  | 357.7539
Preço unitário total | [16 empty] | 1481.34 | [5 empty] | Preço unitário total | [14 empty] | 1784.7739
Descrições: |  |  | REF. ORSE 8722 | [19 empty] | Descrições: |  | REF. ORSE 8722
Serviço: CPU6004 - BOMBA DE CALOR FT-240 OU EQUIVALENTE - FORNECIMENTO | [16 empty] | Unidade: un | [5 empty] | Serviço: CPU6004 - BOMBA DE CALOR FT-240 OU EQUIVALENTE - FORNECIMENTO | [14 empty] | Unidade: un
Código Auxiliar |  |  |  | (C) Materiais | [5 empty] | Unidade |  |  | Valor unitário |  |  | Consumo |  |  |  |  | Valor total |  | Código Auxiliar |  |  | (C) Materiais |  |  |  |  | Unidade |  |  | Valor unitário |  |  | Consumo |  |  | Valor total
MAT6003 |  |  |  | BOMBA DE CALOR FT-240 OU EQUIVALENTE | [5 empty] | un |  |  | 40962.64 |  |  | 1 |  |  |  |  | 40962.64 |  | MAT6003 |  |  | BOMBA DE CALOR FT-240 OU EQUIVALENTE |  |  |  |  | un |  |  | 49352.5847 |  |  | 1 |  |  | 49352.5847
(C) Total: | [16 empty] | 40962.64 | [5 empty] | (C) Total: | [14 empty] | 49352.5847
Custo direto total (A) + (B) + (C) + (D) + (E) | [16 empty] | 40962.64 | [5 empty] | Custo direto total (A) + (B) + (C) + (D) + (E) | [14 empty] | 49352.5847
BDI: | [14 empty] | 20.86% |  | 8544.8 | [5 empty] | BDI: | [12 empty] | 20.86% |  | 10294.9492
Preço unitário total | [16 empty] | 49507.44 | [5 empty] | Preço unitário total | [14 empty] | 59647.5339
Descrições: |  |  | REF.: SBC 190850 | [19 empty] | Descrições: |  | REF.: SBC 190850
Serviço: CPU6083 - FILTRO DE AREIA COM ELEMENTO FILTRANTE - VAZÃO 96 M³/H - 72SR10 - INSTALAÇÃO | [16 empty] | Unidade: un | [5 empty] | Serviço: CPU6083 - FILTRO DE AREIA COM ELEMENTO FILTRANTE - VAZÃO 96 M³/H - 72SR10 - INSTALAÇÃO | [14 empty] | Unidade: un
Código Auxiliar |  |  |  | (B) Mãos-de-obra |  |  | Eq. Salarial |  | Sal/Hora |  |  | Encargos(%) |  |  | Consumo |  |  |  |  | Custo Horário |  |  | Código Auxiliar |  |  | (B) Mãos-de-obra |  | Eq. Salarial |  | Sal/Hora |  |  | Encargos(%) |  |  | Consumo |  |  | Custo Horário
0011 |  |  |  | ENCANADOR |  |  | 9.59 |  | 24.71 |  |  | 157.75 |  |  | 2 |  |  |  |  | 49.42 |  |  | 0011 |  |  | ENCANADOR |  | 11.56 |  | 29.79 |  |  | 157.75 |  |  | 2 |  |  | 59.58
0008 |  |  |  | AJUDANTE |  |  | 6.79 |  | 18.45 |  |  | 171.78 |  |  | 4 |  |  |  |  | 73.8 |  |  | 0008 |  |  | AJUDANTE |  | 8.18 |  | 22.23 |  |  | 171.78 |  |  | 4 |  |  | 88.92
(B) Total: | [16 empty] | 123.25 | [5 empty] | (B) Total: | [14 empty] | 148.5
Custo direto total (A) + (B) + (C) + (D) + (E) | [16 empty] | 123.25 | [5 empty] | Custo direto total (A) + (B) + (C) + (D) + (E) | [14 empty] | 148.5
BDI: | [14 empty] | 25.07% |  | 30.89 | [5 empty] | BDI: | [12 empty] | 25.07% |  | 37.2289
Preço unitário total | [16 empty] | 154.14 | [5 empty] | Preço unitário total | [14 empty] | 185.7289
Descrições: |  |  | REF. CPOS/CDHU 43.12.500 | [19 empty] | Descrições: |  | REF. CPOS/CDHU 43.12.500
Serviço: CPU6084 - BOMBA DE CALOR FT-240 OU EQUIVALENTE - INSTALAÇÃO | [16 empty] | Unidade: un | [5 empty] | Serviço: CPU6084 - BOMBA DE CALOR FT-240 OU EQUIVALENTE - INSTALAÇÃO | [14 empty] | Unidade: un
Código Auxiliar |  |  |  | (B) Mãos-de-obra |  |  | Eq. Salarial |  | Sal/Hora |  |  | Encargos(%) |  |  | Consumo |  |  |  |  | Custo Horário |  |  | Código Auxiliar |  |  | (B) Mãos-de-obra |  | Eq. Salarial |  | Sal/Hora |  |  | Encargos(%) |  |  | Consumo |  |  | Custo Horário
0008 |  |  |  | AJUDANTE |  |  | 6.79 |  | 18.45 |  |  | 171.78 |  |  | 29.866 |  |  |  |  | 551.02 |  |  | 0008 |  |  | AJUDANTE |  | 8.18 |  | 22.23 |  |  | 171.78 |  |  | 29.866 |  |  | 663.9212
0012 |  |  |  | ELETRICISTA |  |  | 9.59 |  | 24.46 |  |  | 155.13 |  |  | 21.437 |  |  |  |  | 524.34 |  |  | 0012 |  |  | ELETRICISTA |  | 11.56 |  | 29.49 |  |  | 155.13 |  |  | 21.437 |  |  | 632.1771
(B) Total: | [16 empty] | 1075.75 | [5 empty] | (B) Total: | [14 empty] | 1296.0983
Custo direto total (A) + (B) + (C) + (D) + (E) | [16 empty] | 1075.75 | [5 empty] | Custo direto total (A) + (B) + (C) + (D) + (E) | [14 empty] | 1296.0983
BDI: | [14 empty] | 25.07% |  | 269.69 | [5 empty] | BDI: | [12 empty] | 25.07% |  | 324.9318
Preço unitário total | [16 empty] | 1345.44 | [5 empty] | Preço unitário total | [14 empty] | 1621.0402
Descrições: |  |  | REF. SBC 190850 | [19 empty] | Descrições: |  | REF. SBC 190850
Serviço: CPU6085 - BOMBA - BMS-750 PF6 - 7,5 CV - TRIFÁSICA - INSTALAÇÃO | [16 empty] | Unidade: un | [5 empty] | Serviço: CPU6085 - BOMBA - BMS-750 PF6 - 7,5 CV - TRIFÁSICA - INSTALAÇÃO | [14 empty] | Unidade: un
Código Auxiliar |  |  |  | (B) Mãos-de-obra |  |  | Eq. Salarial |  | Sal/Hora |  |  | Encargos(%) |  |  | Consumo |  |  |  |  | Custo Horário |  |  | Código Auxiliar |  |  | (B) Mãos-de-obra |  | Eq. Salarial |  | Sal/Hora |  |  | Encargos(%) |  |  | Consumo |  |  | Custo Horário
0011 |  |  |  | ENCANADOR |  |  | 9.59 |  | 24.71 |  |  | 157.75 |  |  | 3.0647 |  |  |  |  | 75.72 |  |  | 0011 |  |  | ENCANADOR |  | 11.56 |  | 29.79 |  |  | 157.75 |  |  | 3.0647 |  |  | 91.2974
0008 |  |  |  | AJUDANTE |  |  | 6.79 |  | 18.45 |  |  | 171.78 |  |  | 3.6977 |  |  |  |  | 68.22 |  |  | 0008 |  |  | AJUDANTE |  | 8.18 |  | 22.23 |  |  | 171.78 |  |  | 3.6977 |  |  | 82.1999
0012 |  |  |  | ELETRICISTA |  |  | 9.59 |  | 24.46 |  |  | 155.13 |  |  | 0.633 |  |  |  |  | 15.48 |  |  | 0012 |  |  | ELETRICISTA |  | 11.56 |  | 29.49 |  |  | 155.13 |  |  | 0.633 |  |  | 18.6672
(B) Total: | [16 empty] | 159.47 | [5 empty] | (B) Total: | [14 empty] | 192.1645
Custo direto total (A) + (B) + (C) + (D) + (E) | [16 empty] | 159.47 | [5 empty] | Custo direto total (A) + (B) + (C) + (D) + (E) | [14 empty] | 192.1645
BDI: | [14 empty] | 25.07% |  | 39.97 | [5 empty] | BDI: | [12 empty] | 25.07% |  | 48.1756
Preço unitário total | [16 empty] | 199.44 | [5 empty] | Preço unitário total | [14 empty] | 240.3401
Descrições: |  |  | REF. ORSE 102121 | [19 empty] | Descrições: |  | REF. ORSE 102121
Serviço: CPU6112 - RASGO EM CONCRETO PARA PASSAGEM DE TUBULAÇÃO DIÂM. 1/2" a 1" | [16 empty] | Unidade: m | [5 empty] | Serviço: CPU6112 - RASGO EM CONCRETO PARA PASSAGEM DE TUBULAÇÃO DIÂM. 1/2" a 1" | [14 empty] | Unidade: m
Código Auxiliar |  |  |  | (B) Mãos-de-obra |  |  | Eq. Salarial |  | Sal/Hora |  |  | Encargos(%) |  |  | Consumo |  |  |  |  | Custo Horário |  |  | Código Auxiliar |  |  | (B) Mãos-de-obra |  | Eq. Salarial |  | Sal/Hora |  |  | Encargos(%) |  |  | Consumo |  |  | Custo Horário
0005 |  |  |  | SERVENTE |  |  | 6.02 |  | 16.88 |  |  | 180.43 |  |  | 0.2 |  |  |  |  | 3.37 |  |  | 0005 |  |  | SERVENTE |  | 7.25 |  | 20.33 |  |  | 180.43 |  |  | 0.2 |  |  | 4.066
0012 |  |  |  | ELETRICISTA |  |  | 9.59 |  | 24.46 |  |  | 155.13 |  |  | 0.2 |  |  |  |  | 4.89 |  |  | 0012 |  |  | ELETRICISTA |  | 11.56 |  | 29.49 |  |  | 155.13 |  |  | 0.2 |  |  | 5.898
(B) Total: | [16 empty] | 8.25 | [5 empty] | (B) Total: | [14 empty] | 9.964
Custo direto total (A) + (B) + (C) + (D) + (E) | [16 empty] | 8.25 | [5 empty] | Custo direto total (A) + (B) + (C) + (D) + (E) | [14 empty] | 9.964
BDI: | [14 empty] | 25.07% |  | 2.06 | [5 empty] | BDI: | [12 empty] | 25.07% |  | 2.498
Preço unitário total | [16 empty] | 10.31 | [5 empty] | Preço unitário total | [14 empty] | 12.462
Descrições: |  |  | REF.: ORSE 2479 | [19 empty] | Descrições: |  | REF.: ORSE 2479
Serviço: CPU6113 - ENCHIMENTO DE RASGO EM ALVENARIA E CONCRETO PARA PASSAGEM DE TUBULAÇÃO DIÂM. 1/2" a 1" | [16 empty] | Unidade: m | [5 empty] | Serviço: CPU6113 - ENCHIMENTO DE RASGO EM ALVENARIA E CONCRETO PARA PASSAGEM DE TUBULAÇÃO DIÂM. 1/2" a 1" | [14 empty] | Unidade: m
Código Auxiliar |  |  |  | (B) Mãos-de-obra |  |  | Eq. Salarial |  | Sal/Hora |  |  | Encargos(%) |  |  | Consumo |  |  |  |  | Custo Horário |  |  | Código Auxiliar |  |  | (B) Mãos-de-obra |  | Eq. Salarial |  | Sal/Hora |  |  | Encargos(%) |  |  | Consumo |  |  | Custo Horário
0005 |  |  |  | SERVENTE |  |  | 6.02 |  | 16.88 |  |  | 180.43 |  |  | 25.83 |  |  |  |  | 436.01 |  |  | 0005 |  |  | SERVENTE |  | 7.25 |  | 20.33 |  |  | 180.43 |  |  | 25.83 |  |  | 525.1239
(B) Total: | [16 empty] | 436.01 | [5 empty] | (B) Total: | [14 empty] | 525.1239
Código Auxiliar |  | (D)(E) Serviços |  |  |  | Unidade |  | Vl. unit. mão-de-obra |  |  | Vl. unit. material |  |  | Consumo |  |  | Vl. total mão-de-obra |  |  |  |  | Vl. total material | Código Auxiliar | (D)(E) Serviços |  |  | Unidade |  | Vl. unit. mão-de-obra |  |  | Vl. unit. material |  |  | Consumo |  |  | Vl. total mão-de-obra |  |  | Vl. total material
CPU5983 |  | ARGAMASSA TRAÇO 1:3 (EM VOLUME DE CIMENTO E AREIA MÉDIA ÚMIDA) PARA CONTRAPISO, PREPARO MANUAL. |  |  |  | m3 |  | 196.58 |  |  | 473.76 |  |  | 0.003 |  |  | 0.58 |  |  |  |  | 1.42 | CPU5983 | ARGAMASSA TRAÇO 1:3 (EM VOLUME DE CIMENTO E AREIA MÉDIA ÚMIDA) PARA CONTRAPISO, PREPARO MANUAL. |  |  | m3 |  | 236.84 |  |  | 570.8 |  |  | 0.003 |  |  | 0.71052 |  |  | 1.7124
(D) Total mão-de-obra: | [16 empty] | 0.58 | [5 empty] | (D) Total mão-de-obra: | [14 empty] | 0.71052
(E) Total material: | [16 empty] | 1.42 | [5 empty] | (E) Total material: | [14 empty] | 1.7124
Custo direto total (A) + (B) + (C) + (D) + (E) | [16 empty] | 437.84 | [5 empty] | Custo direto total (A) + (B) + (C) + (D) + (E) | [14 empty] | 527.5468
BDI: | [14 empty] | 25.07% |  | 109.76 | [5 empty] | BDI: | [12 empty] | 25.07% |  | 132.256
Preço unitário total | [16 empty] | 547.6 | [5 empty] | Preço unitário total | [14 empty] | 659.8028
Descrições: |  |  | REF. ORSE 2483 | [19 empty] | Descrições: |  | REF. ORSE 2483
Serviço: CPU6114 - RASGO EM CONCRETO PARA PASSAGEM DE TUBULAÇÃO DIÂM. 2 1/2" a 4" | [16 empty] | Unidade: m | [5 empty] | Serviço: CPU6114 - RASGO EM CONCRETO PARA PASSAGEM DE TUBULAÇÃO DIÂM. 2 1/2" a 4" | [14 empty] | Unidade: m
Código Auxiliar |  |  |  | (B) Mãos-de-obra |  |  | Eq. Salarial |  | Sal/Hora |  |  | Encargos(%) |  |  | Consumo |  |  |  |  | Custo Horário |  |  | Código Auxiliar |  |  | (B) Mãos-de-obra |  | Eq. Salarial |  | Sal/Hora |  |  | Encargos(%) |  |  | Consumo |  |  | Custo Horário
0005 |  |  |  | SERVENTE |  |  | 6.02 |  | 16.88 |  |  | 180.43 |  |  | 0.4 |  |  |  |  | 6.75 |  |  | 0005 |  |  | SERVENTE |  | 7.25 |  | 20.33 |  |  | 180.43 |  |  | 0.4 |  |  | 8.132
0012 |  |  |  | ELETRICISTA |  |  | 9.59 |  | 24.46 |  |  | 155.13 |  |  | 0.4 |  |  |  |  | 9.78 |  |  | 0012 |  |  | ELETRICISTA |  | 11.56 |  | 29.49 |  |  | 155.13 |  |  | 0.4 |  |  | 11.796
(B) Total: | [16 empty] | 16.53 | [5 empty] | (B) Total: | [14 empty] | 19.928
Custo direto total (A) + (B) + (C) + (D) + (E) | [16 empty] | 16.53 | [5 empty] | Custo direto total (A) + (B) + (C) + (D) + (E) | [14 empty] | 19.928
BDI: | [14 empty] | 25.07% |  | 4.14 | [5 empty] | BDI: | [12 empty] | 25.07% |  | 4.9959
Preço unitário total | [16 empty] | 20.67 | [5 empty] | Preço unitário total | [14 empty] | 24.9339
Descrições: |  |  | REF. ORSE 2480 | [19 empty] | Descrições: |  | REF. ORSE 2480
Serviço: CPU6115 - ENCHIMENTO DE RASGO EM ALVENARIA E CONCRETO PARA PASSAGEM DE TUBULAÇÃO DIÂM. 2 1/2" a 4" | [16 empty] | Unidade: m | [5 empty] | Serviço: CPU6115 - ENCHIMENTO DE RASGO EM ALVENARIA E CONCRETO PARA PASSAGEM DE TUBULAÇÃO DIÂM. 2 1/2" a 4" | [14 empty] | Unidade: m
Código Auxiliar |  |  |  | (B) Mãos-de-obra |  |  | Eq. Salarial |  | Sal/Hora |  |  | Encargos(%) |  |  | Consumo |  |  |  |  | Custo Horário |  |  | Código Auxiliar |  |  | (B) Mãos-de-obra |  | Eq. Salarial |  | Sal/Hora |  |  | Encargos(%) |  |  | Consumo |  |  | Custo Horário
0004 |  |  |  | PEDREIRO |  |  | 9.59 |  | 24.16 |  |  | 152.01 |  |  | 0.4 |  |  |  |  | 9.66 |  |  | 0004 |  |  | PEDREIRO |  | 11.56 |  | 29.13 |  |  | 152.01 |  |  | 0.4 |  |  | 11.652
(B) Total: | [16 empty] | 9.66 | [5 empty] | (B) Total: | [14 empty] | 11.652
Código Auxiliar |  | (D)(E) Serviços |  |  |  | Unidade |  | Vl. unit. mão-de-obra |  |  | Vl. unit. material |  |  | Consumo |  |  | Vl. total mão-de-obra |  |  |  |  | Vl. total material | Código Auxiliar | (D)(E) Serviços |  |  | Unidade |  | Vl. unit. mão-de-obra |  |  | Vl. unit. material |  |  | Consumo |  |  | Vl. total mão-de-obra |  |  | Vl. total material
CPU5983 |  | ARGAMASSA TRAÇO 1:3 (EM VOLUME DE CIMENTO E AREIA MÉDIA ÚMIDA) PARA CONTRAPISO, PREPARO MANUAL. |  |  |  | m3 |  | 196.58 |  |  | 473.76 |  |  | 0.01 |  |  | 1.96 |  |  |  |  | 4.73 | CPU5983 | ARGAMASSA TRAÇO 1:3 (EM VOLUME DE CIMENTO E AREIA MÉDIA ÚMIDA) PARA CONTRAPISO, PREPARO MANUAL. |  |  | m3 |  | 236.84 |  |  | 570.8 |  |  | 0.01 |  |  | 2.3684 |  |  | 5.708
(D) Total mão-de-obra: | [16 empty] | 1.96 | [5 empty] | (D) Total mão-de-obra: | [14 empty] | 2.3684
(E) Total material: | [16 empty] | 4.73 | [5 empty] | (E) Total material: | [14 empty] | 5.708
Custo direto total (A) + (B) + (C) + (D) + (E) | [16 empty] | 16.35 | [5 empty] | Custo direto total (A) + (B) + (C) + (D) + (E) | [14 empty] | 19.7284
BDI: | [14 empty] | 25.07% |  | 4.09 | [5 empty] | BDI: | [12 empty] | 25.07% |  | 4.9459
Preço unitário total | [16 empty] | 20.44 | [5 empty] | Preço unitário total | [14 empty] | 24.6743
Descrições: |  |  | REF. ORSE 2485 | [19 empty] | Descrições: |  | REF. ORSE 2485
SCO - Sistema de Custos e Orçamentos | [22 empty] | SCO - Sistema de Custos e Orçamentos

## BDI - Aliquota ISSQN - 5,0%
***DEMONSTRATIVO DOS BDI's ESTIMADOS NOS ORÇAMENTOS SEM DESONERAÇÃO DE OBRAS CIVIS ***
ACÓRDÃO 2.622/2013 – TCU – PLENÁRIO / PORTARIA 449/2015 PR-AGETOP
COMPOSIÇÃO DA PARCELA DE BDI
1 - BDI PARA OBRAS DE EDIFICAÇÕES
| Administração central (1) | Lucro (2) | Despesas financeiras (3) | Seguros + Garantias (4) | Riscos (5) | ISS (6) | ALÍQUOTA | BASE DE CÁLCULO | PIS (7) | COFINS (7) | CPRB (8) | Resultado (*)
BDI ESTIMADO | 4% | 7.4% | 1.23% | 0.12% | 0.97% | 5% |  |  | 0.65% | 3% | 0% | 25.07%
2 – BDI REDUZIDO PARA OBRAS DE EDIFICAÇÕES – ITENS DE MERO FORNECIMENTO DE MATERIAIS E EQUIPAMENTOS
| Administração central (1) | Lucro (2) | Despesas financeiras (3) | Seguros + Garantias (4) | Riscos (5) | ISS (6) | ALÍQUOTA | BASE DE CÁLCULO | PIS (7) | COFINS (7) | CPRB (8) | Resultado(*)
BDI REDUZIDO ESTIMADO | 3.45% | 4.8% | 1.23% | 0.06% | 0.56% | 5% |  |  | 0.65% | 3% | 0% | 20.86%
(1) Valores definidos a partir dos limites no Acórdão nº 2.622/2013 - TCU – Plenário. Valores médios.
(2) Valores definidos a partir dos limites definidos no Acórdão nº 2.622/2013 - TCU – Plenário. Valores médios.
(3) Valor calculado pela expressão matemática do acórdão 2.369/2011 – TCU – Plenário. (Foi utilizado o valor da Taxa SELIC, estabelecida pela 269ª reunião do COPOM nos dias 18 e 19/03/2025 e ata de publicação em 25/03/2025)
Onde:
DF = taxa representativa das Despesas Financeiras;
DU = Dias úteis.
(4) Valores definidos a partir dos limites no Acórdão nº 2.622/2013 - TCU – Plenário. Valores médios. (Seguros contra erros de execução, incêndio e explosão, danos da natureza (vendaval, destelhamento, alagamento, inundação, desmoronamento, geadas etc.), emprego de material defeituoso ou inadequado, roubo e/ou furto qualificado, quebra de equipamentos, desmoronamento de estrutura, nas modalidades de Obras Civis em Construção (OCC); Instalação e Montagem (IM); e Obras Civis em Construção e Instalação e Montagem (OCC/IM). Bem como coberturas adicionais para ampliação dessas coberturas básicas, como: cobertura de responsabilidade civil geral, cobertura de responsabilidade civil cruzada, cobertura de despesas extraordinárias, cobertura de tumultos, cobertura de desentulho do local, cobertura de riscos do fabricante, dentre outras, incluindo o seguro de vida em grupo regido pela convenção coletiva dos trabalhadores na indústria da construção civil). A partir de 24/02/2015 por intermédio da Portaria 449/2015 a Presidência desta casa, na pessoa do Senhor Jayme Eduardo Rincon, determinou a exclusão dos valores referentes aos Seguros de Risco de Engenharia e Responsabilidade Civil do Profissional na composição do cálculo do B.D.I..
(5) Valores definidos a partir dos limites no Acórdão nº 2.622/2013 - TCU – Plenário. Valores 1º quartil. Caso o regime de contratação seja por empreitada global, avaliar a aplicação do percentual médio do referido acórdão (1,27%).
(6) Alíquota definida pela legislação municipal. Base de cálculo adotada conforme entendimento consagrado pelo STJ no REsp 1.916.376/RS e Portaria nº 68/2025 - GOINFRA (SEI 65619798). Dessa forma, o ISS também é aplicável sobre os itens de BDI diferenciado visto que os mesmos compõem o valor total do serviço.
(7) Alíquota definida por lei (lucro presumido).
(8) Alíquota definida pelas leis 12.546/11, 12844/13 e 13.161/15 (CPRB – contribuição previdenciária sobre a receita bruta). Neste caso ela vai ser zerada, pois estes valores de BDI são para orçamentos onerados (INSS=20% nas leis sociais)
(*) A fórmula para estipulação da taxa de BDI estimado adotado é a mesma que foi aplicada para a obtenção das tabelas contidas no Acórdão n. 2.622/2013 – TCU- Plenário
onde:
AC = taxa de administração central
S = taxa de seguros
R = taxa de riscos
G = taxa de garantias
DF = taxa de despesas financeiras
L = taxa de lucro/remuneração
I = taxa de incidência de impostos (PIS, COFINS, CPRB e ISS)
Obs.:
Para obras com valores superiores a R$ 50.000.000,00 sugere-se recalcular o BDI, dimensionando as taxas de administração central e lucro para patamares inferiores ao estipulado acima.
Goiânia/Go, 27 de janeiro de 2025.
Obs.:
Para os valores de garantia foram considerados os valores do acórdão 2622/2013 na página 25 que definem um percentual de 0,0225 a 0,2%,(decidiu-se pela média=0,11%) sobre o valor do contrato para garantias equivalentes a 5% ( maioria dos nossos contratos...), e como existem quatro tipos de modalidades de garantia e duas delas não geram custos para a empresa como é o caso da caução em dinheiro em espécie ou dos títulos da dívida pública, então vamos dividir a média por dois de novo gerando um valor de 0,06%, e com o acréscimo de 0,06% (pegamos várias obras onde o seguro era pago separado e fizemos a média de quanto ele representava em relação ao total de custo do orçamento), do seguro de vida em grupo garantido pela convenção coletiva de trabalho, totalizará um valor de 0,12%. Para o BDI reduzido como é para materiais e equipamentos pegamos somente a garantia de 0,06%.
*Obs.: Para o presente BDI NÃO foi considerado para um empresa optante pelo SIMPLES. Para tal situação, deve-se levar em conta as alíquotas de PIS e COFINS referentes a faixa de tributação da empresa licitante.

## CURVA ABC - SERVIÇOS
OBRA: CONSTRUÇÃO CENTRO AQUÁTICO AUTÓDROMO DE GOIÂNIA
REF: TABELA DE CUSTOS DE OBRAS CIVIS GOINFRA -T322 - OUT/2025 - SEM DESONERAÇÃO
DATA: 30/01/2026
CURVA ABC DE SERVIÇOS
COD AUXILIAR | SERVIÇO | UNIDADE | QNT | UNITÁRIO | TOTAL | % | % ACUMULADO | CLASSIFICAÇÃO
[5 empty] | 0 | 0% | 0% |  | A | 80%
CPU6004 | BOMBA DE CALOR FT-240 OU EQUIVALENTE - FORNECIMENTO | Un | 12 | 50837.6508 | 610051.81 | 3.553% | 3.553% | A | B | 95%
CPU5548 | FILTRO DE AREIA COM ELEMENTO FILTRANTE - VAZÃO 96 M³/H - 72SR10 - FORNECIMENTO | Un | 4 | 111424.105 | 445696.42 | 2.596% | 2.596% | A | C | 100%
150204 | ESTRUTURA METÁLICA CONVENCIONAL EM AÇO DO TIPO MR-250 / ASTM A36 COM FUNDO ANTICORROSIVO | Kg | 23835.96 | 18.592 | 443158.9003 | 2.581% | 2.581% | A
270234 | PAVIMENTO INTERTRAVADO ESPESSURA DE 8CM E FCK = 35 MPA | m2 | 2643.48 | 106.476 | 281467.0923 | 1.639% | 1.639% | A
CPU5741 | REVESTIMENTO CERÂMICO PLACA EXTRUDADA AZUL CELESTE, GAIL, 24 X 11,6 CM, APLICADO COM ARGAMASSA INDUSTRIALIZADA AC-III, REJUNTADO, EXCLUSIVE REGULARIZAÇÃO DE BASE OU EMBOÇO | m2 | 1531.04 | 158.6707 | 242931.1592 | 1.415% | 1.415% | A
CPU5770 | CONTRAPISO E PISO CERÂMICO MINERALE ONIX GAIL 240x116MM, ASSENTADO COM A PAGINAÇÃO EM ESCAMA DE PEIXE | m2 | 1555.17 | 144.2517 | 224335.9719 | 1.307% | 1.307% | A
CPU13148 | COBERTURA COM TELHA METÁLICA TRAPEZOIDAL, PRÉ-PINTADA, DE 0,65MM DE ESPESSURA | m2 | 776.62 | 271.8423 | 211118.1449 | 1.23% | 1.23% | A
60208 | FORMA CHAPA DE COMPENSADO RESINADO 12MM-VIGA/PILAR U=3V - (OBRAS CIVIS) | m2 | 1736.75 | 119.3482 | 207277.9387 | 1.207% | 1.207% | A
52005 | ACO CA-50 - 10,0 MM (3/8") - (OBRAS CIVIS) | Kg | 16674.18 | 12.2286 | 203901.7805 | 1.188% | 1.188% | A
CPU5565 | BOMBA - BMS-750 PF6 - 7,5 CV - TRIFÁSICA - FORNECIMENTO | Un | 10 | 19737.1275 | 197371.2748 | 1.15% | 1.15% | A
CPU5528 | CONCRETO USINADO BOMBEÁVEL FCK= 25 MPA (O.C) COM ADITIVO CRISTALIZANTE | m3 | 235.2 | 686.3584 | 161431.4946 | 0.9402% | 0.9402% | A
52004 | ACO CA-50 - 8,0 MM (5/16") - (OBRAS CIVIS) | Kg | 12705.176 | 12.239 | 155498.3313 | 0.9057% | 0.9057% | A
60306 | ACO CA-50 - 12,5 MM (1/2") - (OBRAS CIVIS) | Kg | 10844.16 | 13.1836 | 142965.379 | 0.8327% | 0.8327% | A
51036 | CONCRETO USINADO BOMBEÁVEL FCK=25 MPA (O.C.) | m3 | 201.001 | 609.8933 | 122589.1731 | 0.714% | 0.714% | A
220050 | LASTRO DE CONCRETO REGULARIZADO SEM IMPERMEAB. 1:3:6 ESP= 5CM (BASE) | m2 | 3399.17 | 35.7619 | 121560.7452 | 0.708% | 0.708% | A
270720 | GRADIL EM AÇO GALVANIZADO, ELETROSOLDADO, COM PINTURA ELETROSTÁTICA EM POLIÉSTER, MALHA 5X20 CM; FIO 5,0 MM, L=2,50 M E H = 2,03 M - NYLOFOR OU EQUIVALENTE | M | 283.39 | 426.4229 | 120843.9894 | 0.7038% | 0.7038% | A
60307 | ACO CA-50 - 16,0 MM (5/8") - (OBRAS CIVIS) | Kg | 8677.82 | 13.1629 | 114224.9912 | 0.6653% | 0.6653% | A
250102 | MESTRE DE OBRA - (OBRAS CIVIS) | MÊS | 8 | 13554.6077 | 108436.8617 | 0.6316% | 0.6316% | A
|  |  | 864.48 | 123.0752 | 106396.0234 | 0.6197% | 0.6197% | A
250101 | ENGENHEIRO - (OBRAS CIVIS) | MÊS | 4 | 25633.1784 | 102532.7137 | 0.5972% | 0.5972% | A
CPU5974 | REGULARIZAÇÃO (1:3) E= 6 CM | m2 | 1250 | 80.9703 | 101212.8975 | 0.5895% | 0.5895% | A
60304 | ACO CA-50 - 8,0 MM (5/16") - (OBRAS CIVIS) | Kg | 7981.242 | 12.239 | 97682.2212 | 0.5689% | 0.5689% | A
51009 | FORMA TABUA PINHO PARA FUNDACOES U=3V - (OBRAS CIVIS) | m2 | 987.85 | 98.4516 | 97255.4151 | 0.5664% | 0.5664% | A
70517 | CABO FLEXÍVEL EPR/XLPE (90°C), 0,6/1 KV, 150 MM2 | M | 600 | 149.2138 | 89528.2578 | 0.5214% | 0.5214% | A
CPU5990 | BLOCO DE PARTIDA EM INOX - FORNECIMENTO E INSTALAÇÃO | Un | 10 | 8428.2419 | 84282.4192 | 0.4909% | 0.4909% | A
CPU14306 | ESTABILIZAÇÃO BRITA GRADUADA - BGS | m3 | 396.52 | 201.3358 | 79833.6754 | 0.465% | 0.465% | A
CPU5737 | REVESTIMENTO CERÂMICO PLACA ANTIDERRAPANTE CINZA CLARO, CANALETADA, GAIL, 24 X 11,6 CM, APLICADO COM ARGAMASSA INDUSTRIALIZADA AC-III, REJUNTADO, EXCLUSIVE REGULARIZAÇÃO DE BASE OU EMBOÇO. | m2 | 328.43 | 238.1462 | 78214.3441 | 0.4555% | 0.4555% | A
CPU5768 | PISO EM CONCRETO DESEMPENADO, ESPESSURA 10CM | m2 | 863.8 | 87.967 | 75985.8807 | 0.4426% | 0.4426% | A
200499 | REBOCO PAULISTA A-14 (1CALH:4ARMLC+100kgCI/M3) | m2 | 1952.2 | 36.9142 | 72063.8239 | 0.4197% | 0.4197% | A
CPU5897 | IMPERMEABILIZAÇÃO DE SUPERFÍCIE COM MANTA ASFÁLTICA, UMA CAMADA, INCLUSIVE APLICAÇÃO DE PRIMER ASFÁLTICO, E=4MM. | m2 | 638.66 | 109.9639 | 70229.5574 | 0.409% | 0.409% | A
250110 | VIGIA DE OBRAS - (NOTURNO E NO SÁBADO/DOMINGO DIURNO) - O.C. | H | 3520 | 19.3602 | 68147.9415 | 0.3969% | 0.3969% | A
100155 | ALVENARIA DE TIJOLO FURADO 1/2 VEZ 11,5 X 19 X 19 - ARG. ( 1 CALH:4ARML + 100 KG DE CI/M3) | m2 | 787.3 | 81.7593 | 64369.0651 | 0.3749% | 0.3749% | A
CPU5718 | RAIA ANTI-MAROLA OLÍMPICA (50 M) MONTADA COM CABO DE AÇO, INCLUSO ACESSÓRIOS - FORNECIMENTO E INSTALAÇÃO | Un | 9 | 7071.4493 | 63643.0437 | 0.3707% | 0.3707% | A
41146 | FORNECIMENTO DE SOLO PARA ATERRO - EXCLUSO TRANSPORTE PARA OBRA | m3 | 3674.635 | 16.1422 | 59316.5445 | 0.3455% | 0.3455% | A
250103 | ENCARREGADO - (OBRAS CIVIS) | MÊS | 8 | 7343.8314 | 58750.651 | 0.3422% | 0.3422% | A
CPU13311 | CADEIRA FIXA PARA ARQUIBANCADA EM POLIPROPILENO COM BRAÇOS, ASSENTO BASCULANTE E BASE EM AÇO PARA FIXAÇÃO, COR CINZA CLARO | Un | 35 | 1640.7908 | 57427.679 | 0.3345% | 0.3345% | A
CPU5922 | ALVENARIA DE VEDAÇÃO DE BLOCOS VAZADOS DE CONCRETO DE 19X19X39 CM (ESPESSURA 19 CM) E ARGAMASSA DE ASSENTAMENTO COM PREPARO EM BETONEIRA. | m2 | 450 | 126.2099 | 56794.4496 | 0.3308% | 0.3308% | A
60525 | CONCRETO USINADO BOMBEÁVEL FCK=30 MPA (O.C.) | m3 | 89.097 | 627.3435 | 55894.423 | 0.3255% | 0.3255% | A
60524 | CONCRETO USINADO BOMBEÁVEL FCK=25 MPA (O.C.) | m3 | 91.08 | 609.8933 | 55549.0862 | 0.3235% | 0.3235% | A
250114 | APONTARIFE - (OBRAS CIVIS) | MÊS | 8 | 6936.5299 | 55492.2393 | 0.3232% | 0.3232% | A
CPU5804 | POSTE EM AÇO CARBONO, PARA ILUMINAÇÃO PÚBLICA, CÔNICO, CONTÍNUO, RETO, H=8M, DIAM. 148MM (BASE) E DIAM. 60MM (TOPO) | Un | 29 | 1885.9752 | 54693.2802 | 0.3186% | 0.3186% | A
60305 | ACO CA-50 - 10,0 MM (3/8") - (OBRAS CIVIS) | Kg | 4449.49 | 12.2286 | 54411.0075 | 0.3169% | 0.3169% | A
CPU5981 | PROTEÇÃO MECÂNICA DE SUPERFICIE HORIZONTAL COM ARGAMASSA DE CIMENTO E AREIA, TRAÇO 1:3, E=4,5CM | m2 | 638.66 | 82.9946 | 53005.3159 | 0.3087% | 0.3087% | A
70509 | CABO FLEXÍVEL EPR/XLPE (90°C), 0,6/1 KV - 10MM2 | M | 3700 | 13.111 | 48510.5632 | 0.2825% | 0.2825% | A
270105 | PLANTIO GRAMA BATATAIS PLACA C/ M.O. IRRIG.P/CAMPO FUTEBOL (ADUBO/ROLO/ETC) (OC) A<11.000M2 | m2 | 4521.16 | 10.36 | 46839.4363 | 0.2728% | 0.2728% | A
50302 | ESTACA A TRADO DIAM.30 CM SEM FERRO | M | 486 | 91.3511 | 44396.6482 | 0.2586% | 0.2586% | A
81010 | TUBO SOLDAVEL PVC MARROM DIAM. 110 MM | M | 330.4 | 131.2134 | 43352.92 | 0.2525% | 0.2525% | A
CPU6044 | TRANSFORMADOR DE DISTRIBUIÇÃO, 300 KVA, TRIFÁSICO, 60 HZ, CLASSE 15 KV, IMERSO EM ÓLEO MINERAL, INSTALAÇÃO EM POSTE (NÃO INCLUSO SUPORTE) - FORNECIMENTO E INSTALAÇÃO | Un | 1 | 41709.1811 | 41709.1811 | 0.2429% | 0.2429% | A
CPU5733 | CALHA COM GRELHA DN 130 12 TON. (13X50 CM) | M | 77 | 537.4353 | 41382.5177 | 0.241% | 0.241% | A
260909 | PINTURA LATEX ACRILICA 3 DEMAOS C/SELADOR | m2 | 2014.15 | 20.4813 | 41252.4872 | 0.2403% | 0.2403% | A
180341 | GUARDA CORPO EM TUBO INDUSTRIAL DE 2" COM MONTANTES SECUNDÁRIOS DE 1" (SEM CORRIMÃO) | m2 | 139.19 | 295.9258 | 41189.9052 | 0.2399% | 0.2399% | A
CPU13312 | CADEIRA FIXA PARA ARQUIBANCADA EM POLIPROPILENO COM BRAÇOS, ASSENTO BASCULANTE E BASE EM AÇO PARA FIXAÇÃO, COR CINZA CLARO, PARA PESSOAS OBESAS | Un | 12 | 3423.6949 | 41084.3394 | 0.2393% | 0.2393% | A
82341 | TUBO DE CONCRETO SIMPLES DIAMETRO 400 MM - PS1=16 KN/M ( ÁGUAS PLUVIAIS) - CAVA 65X100CM | M | 249 | 159.7607 | 39780.4058 | 0.2317% | 0.2317% | A
CPU13168 | FORNECIMENTO E ASSENTAMENTO DE CANALETA DE CONCRETO ARMADO COM GRELHA (0,50 X 0,40)M | M | 70.5 | 557.0446 | 39271.6475 | 0.2287% | 0.2287% | A
CPU5968 | IMPERMEABILIZAÇÃO DE SUPERFÍCIE COM ARGAMASSA POLIMÉRICA / MEMBRANA ACRÍLICA, 3 DEMÃOS | m2 | 1099.57 | 33.1771 | 36480.5095 | 0.2125% | 0.2125% | A
60520 | CONCRETO USINADO CONVENCIONAL FCK=25 MPA COM TRANSPORTE MANUAL - (O.C.) | m3 | 57.93 | 624.4265 | 36173.0262 | 0.2107% | 0.2107% | A
60303 | ACO CA-50 - 6,3 MM (1/4") - (OBRAS CIVIS) | Kg | 2769.74 | 12.9553 | 35882.6766 | 0.209% | 0.209% | A
60210 | FORMA CHAPA DE COMPENSADO PLASTIFICADO 12MM-U=5V - (OBRAS CIVIS) | m2 | 296.8 | 116.9398 | 34707.74 | 0.2021% | 0.2021% | A
CPU5930 | LAJE PRÉ-FABRICADA TRELIÇADA PARA PISO OU COBERTURA, INTEREIXO 38CM, H=16CM, EL. ENCHIMENTO EM EPS H=12CM, INCLUSIVE ESCORAMENTO EM MADEIRA | m2 | 125.19 | 257.9008 | 32286.6066 | 0.188% | 0.188% | A
120101 | REGULARIZAÇÃO (1:3) E=2 CM | m2 | 1174.73 | 26.9797 | 31693.8926 | 0.1846% | 0.1846% | A
52003 | ACO CA-50 - 6,3 MM (1/4") - (OBRAS CIVIS) | Kg | 2376.9 | 12.9553 | 30793.3358 | 0.1794% | 0.1794% | A
41006 | TRANSPORTE DE MATERIAL ESCAVADO M3.KM | m3km | 11023.905 | 2.7613 | 30440.2588 | 0.1773% | 0.1773% | A
220104 | PISO EM CONCRETO DESEMPENADO ESPESSURA = 7 CM 1:2,5:3,5 | m2 | 483.92 | 59.4198 | 28754.4085 | 0.1675% | 0.1675% | A
260601 | PINTURA TEXTURIZADA C/SELADOR ACRILICO | m2 | 1611.163 | 17.6578 | 28449.526 | 0.1657% | 0.1657% | A
CPU5679 | TUBO DE FERRO FLANGEADO D= 100 MM - FORNECIMENTO E INSTALAÇÃO. | M | 12 | 2342.0249 | 28104.2991 | 0.1637% | 0.1637% | A
30104 | TRANSPORTE DE ENTULHO CAÇAMBA ESTACIONÁRIA SEM CARGA | m3 | 273.225 | 100.4862 | 27455.3531 | 0.1599% | 0.1599% | A
120902 | IMPERMEABILIZACAO VIGAS BALDRAMES COM ADITIVO IMPERMEABILIZANTE PARA ARGAMASSAS E CONCRETO SIMPLES E=2,0 CM | m2 | 595.151 | 45.3226 | 26973.8005 | 0.1571% | 0.1571% | A
41008 | COMPACTAÇÃO MECÂNICA COM CONTROLE DA UMIDADE (95% PN) | m3 | 4716.19 | 5.6887 | 26828.914 | 0.1563% | 0.1563% | A
60314 | ACO CA-60 - 5,0 MM - (OBRAS CIVIS) | Kg | 1935.634 | 13.2563 | 25659.3341 | 0.1494% | 0.1494% | A
52006 | ACO CA-50 - 12,5 MM (1/2") - (OBRAS CIVIS) | Kg | 1871.41 | 13.1836 | 24671.9746 | 0.1437% | 0.1437% | A
60191 | FORMA DE TABUA CINTA BALDRAME U=8 VEZES | m2 | 562.109 | 42.6547 | 23976.6179 | 0.1396% | 0.1396% | A
CPU5580 | VÁLVULA GLOBO FLANGEADA D= 150 MM | Un | 4 | 5877.2409 | 23508.9637 | 0.1369% | 0.1369% | A
100102 | ALVENARIA DE TIJOLO COMUM 1/2 VEZ - ARGAMASSA (1CI : 2CH : 8ARML) | m2 | 206.95 | 111.874 | 23152.3221 | 0.1348% | 0.1348% | A
51060 | LANÇAMENTO/APLICAÇÃO/ADENSAMENTO DE CONCRETO USINADO BOMBEADO EM FUNDAÇÃO | m3 | 364.441 | 60.4267 | 22021.9652 | 0.1283% | 0.1283% | A
271715 | MEIO FIO PD. GOINFRA EM CONC. PRÉ MOLD. RETO/CURVO (9v12X30X100CM), FC28=20MPA COM ARGAM.(1CI:3ARMLC) P/ARREMATE DO REJUNT. - INCLUSO ESCAV./APILOAM./REATERRO E CONC.FC28= 10MPA P/ ASSENTAM. E CHUMBAMENTO | M | 464.3 | 47.378 | 21997.6132 | 0.1281% | 0.1281% | A
CPU13164 | CANALETA DE CONCRETO SIMPLES MEIA CANA, DIÂMETRO DE 40CM, PARA ÁGUA PLUVIAL | M | 310.8 | 70.6933 | 21971.4826 | 0.128% | 0.128% | A
CPU5900 | PORTÃO DE GIRO EM GRADIL, 02 FOLHAS, 4,17M POR 2,03M (PT 01) | Un | 3 | 7114.5297 | 21343.589 | 0.1243% | 0.1243% | A
CPU5742 | REVESTIMENTO CERÂMICO PLACA EXTRUDADA AZUL COBALTO, GAIL, 24 X 11,6 CM, APLICADO COM ARGAMASSA INDUSTRIALIZADA AC-III, REJUNTADO, EXCLUSIVE REGULARIZAÇÃO DE BASE OU EMBOÇO. | m2 | 134.33 | 158.6707 | 21314.2326 | 0.1241% | 0.1241% | A
261703 | PINTURA TINTA POLIESPORTIVA - 2 DEMÃOS (PISOS E CIMENTADOS) | m2 | 1250.89 | 16.5159 | 20659.535 | 0.1203% | 0.1203% | A
70516 | CABO FLEXÍVEL EPR/XLPE (90°C), 0,6/1 KV, 120 MM2 | M | 200 | 101.3271 | 20265.4173 | 0.118% | 0.118% | A
50901 | ESCAVACAO MANUAL DE VALAS (SAPATAS/BLOCOS) | m3 | 293.283 | 68.5653 | 20109.0222 | 0.1171% | 0.1171% | A
51045 | TAXA DE BOMBEAMENTO CONCRETO MÍNIMO - 10 M3 (O.C.) | m3 | 337.771 | 59.2537 | 20014.1692 | 0.1166% | 0.1166% | A
20231 | LOCAÇÃO DE CONTAINER COM REVESTIMENTO INTERNO, PARA ESCRITÓRIO SEM SANITÁRIOS 6,00 X 2,40 M, INCLUSIVE APARELHO DE AR CONDICIONADO E MOBILIÁRIO (EXCLUSO MOBILIZAÇÃO / DESMOBILIZAÇÃO) | mes | 8 | 2454.636 | 19637.0876 | 0.1144% | 0.1144% | A
|  |  | 140 | 137.3485 | 19228.7896 | 0.112% | 0.112% | A
60800 | LANÇAMENTO/APLICAÇÃO/ADENSAMENTO DE CONCRETO USINADO BOMBEADO EM ESTRUTURA - (O.C.) | m3 | 265.377 | 72.2193 | 19165.3399 | 0.1116% | 0.1116% | A
70510 | CABO FLEXÍVEL EPR/XLPE (90°C), 0,6/1 KV, 16 MM2 | M | 1000 | 19.1215 | 19121.452 | 0.1114% | 0.1114% | A
CPU5810 | LUMINÁRIA LED PARA ILUMINAÇÃO PÚBLICA, DE 138W ATÉ 180W | Un | 41 | 463.0879 | 18986.6053 | 0.1106% | 0.1106% | A
261612 | PINTURA COM TINTA EPÓXI MASTIC DUPLA FUNÇÃO - 120 MÍCRONS - 1 DEMAO | m2 | 866.417 | 21.7582 | 18851.6551 | 0.1098% | 0.1098% | A
CPU5550 | DISPOSITIVO DE RETORNO 1 1/2" PARA PISCINA EM ALVENARIA | Un | 64 | 290.7872 | 18610.384 | 0.1084% | 0.1084% | A
CPU5683 | TUBO DE FERRO FLANGEADO D= 150 MM - FORNECIMENTO E INSTALAÇÃO | M | 6.1 | 2954.991 | 18025.4451 | 0.105% | 0.105% | A
CPU5903 | PORTÃO DE GIRO EM GRADIL, 02 FOLHAS, 5,28M POR 2,03M (PT 03) | Un | 2 | 9008.332 | 18016.6639 | 0.1049% | 0.1049% | A
70511 | CABO FLEXÍVEL EPR/XLPE (90°C), 0,6/1 KV, 25MM2 | M | 680 | 25.9832 | 17668.5539 | 0.1029% | 0.1029% | A
CPU5669 | TÊ DE REDUÇÃO FLANGEADO EM FERRO D= 200X150 MM | Un | 6 | 2936.5339 | 17619.2035 | 0.1026% | 0.1026% | A
CPU5993 | REVESTIMENTO CERÂMICO BORDA ANTIDERRAPANTE CINZA CLARO, PARA CANALETA, GAIL, 24 X 11,6 CM, APLICADO COM ARGAMASSA INDUSTRIALIZADA AC-III, REJUNTADO, EXCLUSIVE REGULARIZAÇÃO DE BASE OU EMBOÇO | m2 | 33.41 | 521.2931 | 17416.4037 | 0.1014% | 0.1014% | A
CPU5571 | VÁLVULA GLOBO FLANGEADA D= 100 MM | Un | 6 | 2880.8097 | 17284.8584 | 0.1007% | 0.1007% | A
270205 | GRADE PROTEÇÃO 50X50CM EM CAIBRO COM H=1,70M E RIPAS ESPAÇADAS EM 17CM - PARA MUDA DE ÁRVORE | Un | 65 | 264.9079 | 17219.0129 | 0.1003% | 0.1003% | A
CPU5664 | TÊ DE REDUÇÃO FLANGEADO EM FERRO D= 200X100 MM | Un | 8 | 2085.6501 | 16685.2005 | 0.09718% | 0.09718% | A
221126 | PISO DE LADRILHO HIDRÁULICO COLORIDO MODELO TÁTIL ( ALERTA OU DIRECIONAL) SEM LASTRO | m2 | 94.75 | 174.273 | 16512.3704 | 0.09617% | 0.09617% | A
CPU6084 | BOMBA DE CALOR FT-240 OU EQUIVALENTE - INSTALAÇÃO | Un | 12 | 1345.4464 | 16145.3568 | 0.09404% | 0.09404% | A
100500 | ELEMENTO VAZADO DE CONCRETO (MODELO TACO CHINÊS) | m2 | 74.179 | 216.9901 | 16096.1065 | 0.09375% | 0.09375% | A
CPU5697 | DRENO EM MURO DE CONTENÇÃO, COM 3 TUBOS DE PVC CORRUGADO PERFURADO, ENCHIMENTO COM BRITA, ENVOLVIDO COM MANTA GEOTÊXTIL | M | 190.5 | 83.5344 | 15913.299 | 0.09268% | 0.09268% | A
30105 | TRANSPORTE DE ENTULHO EM CAÇAMBA ESTACIONÁRIA INCLUSO A CARGA MANUAL | m3 | 138.16 | 114.1993 | 15777.774 | 0.09189% | 0.09189% | A
60803 | TAXA DE BOMBEAMENTO CONCRETO-MÍNIMO 10 M3 - (O.C.) | m3 | 265.377 | 59.2537 | 15724.5595 | 0.09158% | 0.09158% | A
71381 | HASTE REV.COBRE(COPPERWELD) 5/8" X 3,00 M C/CONECTOR | Un | 82 | 185.2456 | 15190.1355 | 0.08847% | 0.08847% | A
CPU5979 | REGULARIZAÇÃO (1:3) E= 4 CM | m2 | 274.47 | 54.6031 | 14986.902 | 0.08729% | 0.08729% | A
71212 | ELETRODUTO EM AÇO GALVANIZADO A FOGO DIÂMETRO 1" - PESADO | M | 300 | 49.8279 | 14948.3664 | 0.08706% | 0.08706% | A
180124 | PORTA DE ABRIR EM ALUMINIO, 01 FOLHA VENEZIANA, ACABAMENTO EM PINTURA ELETROSTÁTICA BRANCA - INCLUSO FERRAGENS (M.O.FAB.INC.MAT.) | m2 | 23.82 | 623.6272 | 14854.799 | 0.08652% | 0.08652% | A
CPU5622 | FLANGE EM FERRO D= 150 MM | Un | 40 | 368.2696 | 14730.7846 | 0.0858% | 0.0858% | A
60209 | FORMA CHAPA DE COMPENSADO RESINADO 12MM-VIGA/PILAR U=4V - (OBRAS CIVIS) | m2 | 140.66 | 103.123 | 14505.2765 | 0.08448% | 0.08448% | A
201302 | REVESTIMENTO COM CERÂMICA | m2 | 169.49 | 85.3925 | 14473.1821 | 0.0843% | 0.0843% | A
70543 | CABO DE COBRE NU 35 MM2 (3,24 M/KG) | M | 350 | 40.5059 | 14177.0722 | 0.08257% | 0.08257% | A
CPU6113 | ENCHIMENTO DE RASGO EM ALVENARIA E CONCRETO PARA PASSAGEM DE TUBULAÇÃO DIÂM. 1/2" a 1" | M | 25.83 | 547.6293 | 14145.2635 | 0.08239% | 0.08239% | A
261002 | PINTURA EPOXI 3 DEMÃOS | m2 | 315.07 | 44.596 | 14050.849 | 0.08184% | 0.08184% | A
70717 | CAIXA DE PASSAGEM 80X80X130CM (MEDIDAS INTERNAS) FUNDO DE BRITA SEM TAMPA | Un | 13 | 1076.8741 | 13999.3631 | 0.08154% | 0.08154% | A
82331 | TUBO LEVE PVC RIGIDO DIAMETRO 150 MM | M | 193.78 | 71.9805 | 13948.3884 | 0.08124% | 0.08124% | A
CPU5585 | VÁLVULA DE GAVETA FLANGEADA COM CUNHA D= 200 MM | Un | 4 | 3452.647 | 13810.5881 | 0.08044% | 0.08044% | A
81009 | TUBO SOLDAVEL PVC MARROM DIAM. 85 MM | M | 154.9 | 85.9635 | 13315.7442 | 0.07756% | 0.07756% | A
CPU5576 | VÁLVULA DE GAVETA FLANGEADA COM CUNHA D= 150 MM | Un | 6 | 2205.1851 | 13231.1105 | 0.07706% | 0.07706% | A
70544 | CABO DE COBRE NU 50 MM2 (2,25 M/KG) | M | 252 | 52.34 | 13189.6911 | 0.07682% | 0.07682% | A
20701 | LOCAÇÃO DA OBRA, EXECUÇÃO DE GABARITO SEM REAPROVEITAMENTO, INCLUSO PINTURA (FACE INTERNA DO RIPÃO 15CM) E PIQUETE COM TESTEMUNHA | m2 | 1973.71 | 6.3531 | 12539.0896 | 0.07303% | 0.07303% | A
51031 | CONCRETO USINADO CONVENCIONAL FCK=20 MPA COM TRANSPORTE MANUAL (O.C .) | m3 | 20.25 | 610.184 | 12356.2262 | 0.07197% | 0.07197% | A
200150 | CHAPISCO ROLADO - (1COLA:10CI:30 ARML) | m2 | 2090.18 | 5.9067 | 12346.0263 | 0.07191% | 0.07191% | A
CPU6047 | PARA RAIOS TIPO FRANKLIN 350MM, LATÃO CROMADO, PARA DESCIDA 1 CABO, C/ SUPORTE E CONECTORES PARA CABO TERRA, INCLUSIVE MASTRO AÇO GALV. 3M X 1.1/2'' E 3M X 2'', BASE E SINALIZADOR DUPLO | Un | 6 | 2046.9296 | 12281.5778 | 0.07153% | 0.07153% | A
CPU5686 | TUBO DE FERRO FLANGEADO D= 200 MM - FORNECIMENTO E INSTALAÇÃO | M | 3.4 | 3570.8845 | 12141.0071 | 0.07071% | 0.07071% | A
40904 | REATERRO COM APILOAMENTO MECÂNICO | m3 | 2126.11 | 5.6887 | 12094.7677 | 0.07044% | 0.07044% | A
20118 | DEMOLIÇÃO MANUAL ALVENARIA TIJOLO SEM REAPROVEITAMENTO COM TRANSPORTE ATE CAÇAMBA E CARGA | m3 | 199.89 | 60.3125 | 12055.8668 | 0.07022% | 0.07022% | A
70713 | CAIXA DE PASSAGEM 40X40X50CM (MEDIDAS INTERNAS) FUNDO DE BRITA SEM TAMPA | Un | 50 | 233.2879 | 11664.3972 | 0.06794% | 0.06794% | A
52014 | ACO CA-60 - 5,0 MM - (OBRAS CIVIS) | Kg | 861.575 | 13.2563 | 11421.2918 | 0.06652% | 0.06652% | A
| LAJE PRÉ-FABRICADA TRELIÇADA PARA PISO OU COBERTURA, INTEREIXO 38CM, H=12CM, EL. ENCHIMENTO EM EPS H=8CM, INCLUSIVE ESCORAMENTO EM MADEIRA | m2 | 72.6 | 156.8956 | 11390.6178 | 0.06634% | 0.06634% | A
CPU5628 | FLANGE EM FERRO D= 200 MM | Un | 25 | 455.0947 | 11377.3678 | 0.06627% | 0.06627% | A
21400 | CONSUMO DE ÁGUA | m3 | 913.433 | 12.1767 | 11122.5906 | 0.06478% | 0.06478% | A
20232 | LOCAÇÃO DE CONTAINER SANITÁRIO MISTO 6,00 X 2,40 M, COM 3 VASOS, 6 CHUVEIROS, LAVATÓRIO E MICTÓRIO (EXCLUSO MOBILIZAÇÃO / DESMOBILIZAÇÃO) | mes | 8 | 1376.4435 | 11011.548 | 0.06413% | 0.06413% | A
CPU6039 | REFLETOR INDUSTRIAL, 800W, 70.000 LÚMENS, BIVOLT, IP66, COM ALÇA DE ALUMÍNIO, ÂNGULO 120°. LED OSRAM 2835, BRANCO FRIO, 6500K | Un | 12 | 916.885 | 11002.6205 | 0.06408% | 0.06408% | A
221106 | GRANITINA 8MM FUNDIDA COM CONTRAPISO (1CI:3ARML) E=2CM E JUNTA PLASTICA 27MM (COM ÓXIDO DE FERRO) | m2 | 69.47 | 157.7156 | 10956.506 | 0.06381% | 0.06381% | A
CPU5569 | RALO/DRENO DE FUNDO ANTI TURBILHÃO D= 50 MM - FORNECIMENTO E INSTALAÇÃO | Un | 16 | 684.3757 | 10950.0106 | 0.06378% | 0.06378% | A
81328 | JOELHO 90 GRAUS SOLDAVEL DIAMETRO 110 mm (MARROM) | Un | 46 | 232.6547 | 10702.1168 | 0.06233% | 0.06233% | A
270211 | ABERTURA DE CAVA 60X60X60CM C/ ADUBAÇÃO E PLANTIO DE FOLHAGEM,ARBUSTO, ÁRVORE OU PALMEIRA C/ H=0,50 A 0,70M - EXCLUSO O CUSTO DE AQUISIÇÃO DA MUDA | Un | 355 | 30.1459 | 10701.7846 | 0.06233% | 0.06233% | A
CPU5977 | TRATAMENTO DE JUNTA DE DILATAÇÃO, COM TARUGO DE POLIETILENO E ADITIVO SELANTE RESISTENTE A CLORO E IMTEMPERISMO | m2 | 80 | 131.5145 | 10521.1586 | 0.06128% | 0.06128% | A
CPU5655 | CURVA COM FLANGES EM FERRO D= 200 MM | Un | 8 | 1311.7192 | 10493.7532 | 0.06112% | 0.06112% | A
81007 | TUBO SOLDAVEL PVC MARROM DIAM. 60 MM | M | 216.7 | 47.7932 | 10356.7971 | 0.06032% | 0.06032% | A
CPU5613 | FLANGE EM FERRO D= 100 MM | Un | 41 | 250.9353 | 10288.3481 | 0.05992% | 0.05992% | A
CPU13174 | POÇO DE INFILTRAÇÃO DIAM. 1,00M, ALT. 2,50M, COM TAMPA DE CONCRETO E GRELHA 50X50CM | Un | 5 | 2049.0058 | 10245.029 | 0.05967% | 0.05967% | A
200403 | REBOCO (1 CALH:4 ARFC+100kgCI/M3) | m2 | 413.87 | 24.5818 | 10173.6522 | 0.05925% | 0.05925% | A
CPU13145 | ESTACA ESCAVADA MECANICAMENTE, SEM FLUIDO ESTABILIZANTE, COM 30CM DE DIÂMETRO, EXCLUSIVE MOBILIZAÇÃO E DESMOBILIZAÇÃO. | M | 354 | 28.1216 | 9955.0515 | 0.05798% | 0.05798% | A
261602 | PINTURA TINTA ESMALTE PARA ESQUADRIAS DE FERRO C FUNDO ANTICORROSIVO | m2 | 296.11 | 33.229 | 9839.4311 | 0.05731% | 0.05731% | A
CPU5625 | ESTACA ESCAVADA MECANICAMENTE, SEM FLUIDO ESTABILIZANTE, COM 40CM DE DIÂMETRO, EXCLUSO CONCRETO E ARMADURA | M | 301 | 32.0663 | 9651.9629 | 0.05622% | 0.05622% | A
20230 | LOCAÇÃO DE CONTAINER SEM REVESTIMENTO INTERNO PARA ALMOXARIFADO / DEPÓSITO 6,00 X 2,40 M, INCLUSIVE MOBILIÁRIO (EXCLUSO MOBILIZAÇÃO / DESMOBILIZAÇÃO) | MÊS | 8 | 1178.4918 | 9427.9347 | 0.05491% | 0.05491% | A
71211 | ELETRODUTO EM AÇO GALVANIZADO A FOGO DIÂMETRO 3/4" - PESADO | M | 210 | 44.7413 | 9395.6711 | 0.05472% | 0.05472% | A
CPU5996 | PISO PORCELANATO 60X60CM, ACABAMENTO ACETINADO, ASSENTADO EM ÁREA MAIOR QUE 10 M² | m2 | 58 | 159.989 | 9279.3645 | 0.05405% | 0.05405% | A
CPU5905 | BANCO DE MADEIRA E FERRO PARA JARDIM | Un | 8 | 1154.7198 | 9237.7582 | 0.0538% | 0.0538% | A
70779 | CHAVE DE PARTIDA DE MOTOR TRIFÁSICO C/RELE FALTA DE FASE 7 1/2CV | Un | 10 | 915.847 | 9158.4696 | 0.05334% | 0.05334% | A
50301 | ESTACA A TRADO DIAM.25 CM SEM FERRO | M | 144 | 63.4164 | 9131.957 | 0.05319% | 0.05319% | A
21399 | CONSUMO DE ESGOTO | m3 | 913.433 | 9.7372 | 8894.2796 | 0.0518% | 0.0518% | A
70563 | CABO FLEXÍVEL, PVC (70° C), 450/750 V, 2,5 MM2 | M | 1623.45 | 5.3669 | 8712.8593 | 0.05075% | 0.05075% | A
CPU5959 | MUDA DE ARBUSTO FOLHAGEM, H=50 A 70CM | Un | 188 | 46.2361 | 8692.392 | 0.05063% | 0.05063% | A
CPU6038 | DISJUNTOR TERMOMAGNÉTICO TRIPOLAR DE 450 A 600A, 35kA | Un | 2 | 4259.9834 | 8519.9668 | 0.04962% | 0.04962% | A
21603 | PGR/PCMSO/TREINAMENTOS - ÁREAS EDIFICADAS/COBERTAS/FECHADAS | m2 | 1973.71 | 4.308 | 8502.814 | 0.04952% | 0.04952% | A
71993 | POSTE SIMPLES,CÔNICO CONTÍNUO, CIRCULAR, RETO, COM DIÂMETRO NOMINAL DE 60MM NA EXTREMIDADE, GALVANIZADO A FOGO, Hútil= 12 M - ENGASTADO EM CONCRETO COM FCK = 13,5 MPA | Un | 3 | 2794.0054 | 8382.0162 | 0.04882% | 0.04882% | A
CPU5553 | DISPOSITIVO DE ASPIRAÇÃO 1 1/2" PARA PISCINA EM ALVENARIA | Un | 32 | 254.4544 | 8142.5413 | 0.04742% | 0.04742% | A
71218 | ELETRODUTO EM AÇO GALVANIZADO A FOGO DIÂMETRO 4" - PESADO | M | 36 | 225.6165 | 8122.1949 | 0.04731% | 0.04731% | A
180122 | JANELA MAXIM AR EM ALUMINIO COM ACABAMENTO EM PINTURA ELETROSTÁTICA BRANCA - INCLUSO FERRAGENS (M.O.FAB.INC.MAT.) | m2 | 7.68 | 1050.6522 | 8069.0086 | 0.047% | 0.047% | A
80983 | REGISTRO DE ESFERA METAL DIAMETRO 4" | Un | 8 | 993.4643 | 7947.7142 | 0.04629% | 0.04629% | A
CPU5689 | CAIXA DE AREIA 40X40X240CM (MEDIDAS INTERNAS), FUNDO DE BRITA, SEM TAMPA | M | 6 | 1322.6605 | 7935.9632 | 0.04622% | 0.04622% | A
CPU5965 | ADAPTADOR DE FLANGE DE FERRO D= 100 MM - FORNECIMENTO E INSTALAÇÃO | Un | 8 | 970.6473 | 7765.1781 | 0.04523% | 0.04523% | A
82304 | TUBO SOLDAVEL PARA ESGOTO DIAMETRO 100 MM | M | 175.13 | 43.8382 | 7677.3771 | 0.04472% | 0.04472% | A
CPU5581 | GRANILITE PARA ÁREA EXTERNA COM CONTRAPISO | m2 | 34.96 | 217.8309 | 7615.3689 | 0.04435% | 0.04435% | A
270212 | ABERTURA DE CAVA 80X80X80CM C/ ADUBAÇÃO E PLANTIO DE ARBUSTO, ÁRVORE OU PALMEIRA C/ H=0,70 A 2,00M - EXCLUSO O CUSTO DE AQUISIÇÃO DA MUDA | Un | 65 | 115.0713 | 7479.6331 | 0.04356% | 0.04356% | A
CPU5714 | ACRÉSCIMO PARA POÇO DE VISITA CIRCULAR, ANEL EM CONCRETO ARMADO PERFURADO, DIÂMETRO INTERNO = 1,2 M | M | 10 | 733.4146 | 7334.1461 | 0.04272% | 0.04272% | A
50903 | REATERRO COM APILOAMENTO MANUAL (BLOCOS/SAPATAS) | m3 | 202.907 | 35.8761 | 7279.5076 | 0.0424% | 0.0424% | A
81008 | TUBO SOLDAVEL PVC MARROM DIAM. 75 MM | M | 98.2 | 72.5722 | 7126.5942 | 0.04151% | 0.04151% | A
21401 | CONSUMO DE ENERGIA ELÉTRICA | KWH | 6503.71 | 1.0796 | 7021.4329 | 0.0409% | 0.0409% | A
CPU5724 | ESCADA P/ PISCINA EM AÇO INOX 1.1/2" COM 5 DEGRAUS (TIPO MARINHEIRO) | Un | 4 | 1747.7443 | 6990.9773 | 0.04072% | 0.04072% | A
CPU5649 | CURVA COM FLANGES EM FERRO D= 150 MM | Un | 7 | 996.3501 | 6974.451 | 0.04062% | 0.04062% | A
70583 | CABO FLEXÍVEL PVC (70° C), 0,6/1 KV, 6 MM2 | M | 770 | 8.9171 | 6866.1792 | 0.03999% | 0.03999% | A
CPU5970 | PERFIL HIDROEXPANSIVO PARA JUNTA DE CONCRETAGEM, PENEBAR SW-55 TIPO A (E=19MM) OU SIMILAR | M | 75.3 | 90.8321 | 6839.6562 | 0.03984% | 0.03984% | A
71195 | ELETRODUTO PVC FLEXÍVEL - MANGUEIRA CORRUGADA LEVE - DIAM. 32MM | M | 500 | 13.6611 | 6830.573 | 0.03978% | 0.03978% | A
81429 | TE DE REDUCAO 90 GRAUS SOLDAVEL 110 X 60 MM | Un | 33 | 206.1629 | 6803.3753 | 0.03963% | 0.03963% | A
80979 | REGISTRO DE ESFERA METAL DIAMETRO 1.1/2" | Un | 37 | 180.7091 | 6686.2382 | 0.03894% | 0.03894% | A
60517 | PREPARO COM BETONEIRA E TRANSPORTE MANUAL DE CONCRETO FCK=25 MPA | m3 | 11.316 | 588.6957 | 6661.6809 | 0.0388% | 0.0388% | A
71199 | ELETRODUTO PVC FLEXÍVEL - MANGUEIRA CORRUGADA REFORÇADA - DIAM. 75MM | M | 130 | 50.43 | 6555.8967 | 0.03818% | 0.03818% | A
71201 | ELETRODUTO DE PVC RIGIDO DIAMETRO 3/4" | M | 420 | 15.2909 | 6422.1919 | 0.0374% | 0.0374% | A
81006 | TUBO SOLDAVEL PVC MARROM DIAM. 50 MM | M | 219.4 | 28.9625 | 6354.3637 | 0.03701% | 0.03701% | A
220053 | REGULARIZAÇAO DE PISO/LAJE/ BASE PARA TINTA EPÓXI (1:3) e=2 CM | m2 | 233.1 | 26.9797 | 6288.9739 | 0.03663% | 0.03663% | A
CPU5510 | PORTA DE ABRIR DE MADEIRA 1,00M X 2,10M, REVESTIDA DE LAMINADO MELAMÍNICO, COM CHAPA EM AÇO INOX NA PARTE INFERIOR E BARRA DE APOIO | Un | 3 | 2086.4494 | 6259.3481 | 0.03646% | 0.03646% | A
CPU5578 | VÁLVULA DE GAVETA FLANGEADA COM CUNHA D= 100 MM | Un | 4 | 1553.8723 | 6215.4892 | 0.0362% | 0.0362% | A
CPU5583 | RODAPÉ EM GRANITO CINZA ANDORINHA, H=10CM | M | 97.16 | 63.6447 | 6183.7235 | 0.03602% | 0.03602% | A
180120 | JANELA DE CORRER EM ALUMINIO, 02 FOLHAS DE VIDRO, COM ACABAMENTO EM PINTURA ELETROSTÁTICA BRANCA - INCLUSO FERRAGENS (M.O.FAB.INC.MAT.) | m2 | 10 | 607.049 | 6070.4901 | 0.03536% | 0.03536% | A
CPU6048 | CAPTOR TIPO FRANKLIN PARA SPDA | Un | 35 | 170.92 | 5982.2013 | 0.03484% | 0.03484% | A
100160 | ALVENARIA DE TIJOLO FURADO 1/2 VEZ 9X14X29 - 6 FUROS - ARG. (1CALH:4ARML+100KG DE CI/M3) | m2 | 87.73 | 68.0047 | 5966.0511 | 0.03475% | 0.03475% | A
271608 | BANCADA DE GRANITO C/ ESPELHO | m2 | 9.76 | 610.9314 | 5962.6908 | 0.03473% | 0.03473% | A
40103 | ESCAVAÇAO MANUAL DE VALAS PROF. 1 A 2 M | m3 | 86.7 | 68.5653 | 5944.6072 | 0.03462% | 0.03462% | A
CPU14343 | MOBILIZAÇÃO / DESMOBILIZAÇÃO - CONFORME DEMONSTRATIVO | Un | 1 | 5853.7388 | 5853.7388 | 0.03409% | 0.03409% | A
CPU5805 | BRAÇO PARA ILUMINAÇÃO PÚBLICA, EM TUBO DE AÇO GALVANIZADO, COMP. 1,50M, PARA FIXAÇÃO EM POSTE METÁLICO | Un | 41 | 142.5285 | 5843.6694 | 0.03404% | 0.03404% | A
CPU5694 | CAIXA DE AREIA 40X40X330CM (MEDIDAS INTERNAS), FUNDO DE BRITA, SEM TAMPA | M | 3 | 1898.1207 | 5694.3622 | 0.03317% | 0.03317% | A
271850 | LETRA CAIXA CHAPA GALVANIZADA PINTADA COLOCADA | M | 8.68 | 651.0221 | 5650.872 | 0.03291% | 0.03291% | A
20501 | LIGAÇÃO PROVISÓRIA LUZ E FORÇA - PD. GOINFRA | Un | 1 | 5570.4568 | 5570.4568 | 0.03244% | 0.03244% | A
CPU5790 | ELETRODUTO PVC FLEXÍVEL - MANGUEIRA CORRUGADA PEAD - DIAM 32MM (1") | M | 430 | 12.8307 | 5517.1929 | 0.03213% | 0.03213% | A
70561 | CABO ISOLADO PP 3 X 2,5 MM2 | M | 300 | 17.6578 | 5297.3273 | 0.03085% | 0.03085% | A
70582 | CABO FLEXÍVEL PVC (70° C), 0,6/1 KV, 4 MM2 | M | 700 | 7.4638 | 5224.6617 | 0.03043% | 0.03043% | A
|  |  | 175.45 | 29.61 | 5195.0745 | 0.03026% | 0.03026% | A
220101 | LASTRO DE CONCRETO REGULARIZADO IMPERMEABILIZADO 1:3:6 ESP=5CM (BASE) | m2 | 114.42 | 45.0527 | 5154.9317 | 0.03002% | 0.03002% | A
21610 | FERRAMENTAS ELÉTRICAS, EQUIPAMENTOS E MATERIAL DE LIMPEZA PERMANENTE DA OBRA - ÁREAS EDIFICADAS/COBERTAS/FECHADAS | m2 | 1973.71 | 2.5952 | 5122.1771 | 0.02983% | 0.02983% | A
CPU13151 | GUARDA CORPO TIPO B (ALÇA) EM TUBO INDUSTRIAL D=2'' #2,25MM, FIXADO NO PISO COM PLACA METÁLICA 80x80mm #4,75MM | Un | 30 | 166.9961 | 5009.8827 | 0.02918% | 0.02918% | A
CPU5640 | AR CONDICIONADO SPLIT INVERTER, HI-WALL (PAREDE), 12000 BTU/H, CICLO FRIO | Un | 2 | 2502.6991 | 5005.3982 | 0.02915% | 0.02915% | A
261000 | PINTURA LATEX ACRILICA 2 DEMAOS C/SELADOR | m2 | 288.83 | 17.1906 | 4965.1672 | 0.02892% | 0.02892% | A
51032 | CONCRETO USINADO CONVENCIONAL FCK=25 MPA COM TRANSPORTE MANUAL (O.C.) | m3 | 7.88 | 624.4265 | 4920.4807 | 0.02866% | 0.02866% | A
201410 | MOLDURA TIPO "U" INVERTIDO EM ARGAMASSA COM 2CM DE ESPESSURA TIPO PINGADEIRA EM MURO/PLATIBANDA ( A PARTE VERTICAL DESCE 2,5CM) | m2 | 55.51 | 87.8009 | 4873.8275 | 0.02839% | 0.02839% | A
261304 | EMASSAMENTO ACRILICO 2 DEMAOS | m2 | 200.76 | 24.1873 | 4855.8398 | 0.02828% | 0.02828% | A
20117 | DEMOLIÇÃO MANUAL DE REVESTIMENTO COM ARGAMASSA COM TRANSPORTE ATÉ CAÇAMBA E CARGA | m2 | 607.62 | 7.8271 | 4755.9212 | 0.0277% | 0.0277% | A
210515 | GESSO CORRIDO EM TETO | m2 | 186.95 | 25.3396 | 4737.2302 | 0.02759% | 0.02759% | A
20703 | LOCAÇÃO DE PRAÇA, QUADRA, IMPLANTAÇÃO, UTILIZANDO CAVALETE, INCLUSO PIQUETE COM TESTEMUNHA | m2 | 11106 | 0.42561 | 4726.8603 | 0.02753% | 0.02753% | A
80505 | VASO SANITÁRIO PARA PcD COM CAIXA ACOPLADA COM DUPLO ACIONAMENTO (1ª LINHA) - COMPLETO EXCLUSO O ASSENTO | Un | 3 | 1511.6743 | 4535.0229 | 0.02641% | 0.02641% | A
120208 | IMPERMEABILIZACAO - ARGAMASSA SINTÉTICA SEMI-FLEXIVEL | m2 | 102.33 | 43.6098 | 4462.5891 | 0.02599% | 0.02599% | A
41004 | ESCAVACAO MECANICA | m3 | 1766.1 | 2.4914 | 4400.0516 | 0.02563% | 0.02563% | A
20400 | LIGAÇÃO PROVISÓRIA DE ÁGUA (INCLUSO RETIRADA DO ESGOTO SANITÁRIO) - PD. GOINFRA | Un | 1 | 4289.1119 | 4289.1119 | 0.02498% | 0.02498% | A
51030 | PREPARO COM BETONEIRA E TRANSPORTE MANUAL DE CONCRETO FCK=25 MPA | m3 | 7.2 | 588.6957 | 4238.6093 | 0.02469% | 0.02469% | A
71194 | ELETRODUTO PVC FLEXÍVEL - MANGUEIRA CORRUGADA LEVE - DIAM. 25MM | M | 369.28 | 11.4189 | 4216.7681 | 0.02456% | 0.02456% | A
200201 | EMBOÇO (1CI:4 ARML) | m2 | 140.53 | 29.6891 | 4172.2116 | 0.0243% | 0.0243% | A
40101 | ESCAVACAO MANUAL DE VALAS < 1 MTS. (OBRAS CIVIS) | m3 | 76.95 | 54.1463 | 4166.5582 | 0.02427% | 0.02427% | A
CPU5840 | SUMIDOURO CIRCULAR, EM CONCRETO PRÉ-MOLDADO, DIAM. INT. 1,20M, ALT. INT. 2,50M | Un | 2 | 2042.0195 | 4084.039 | 0.02379% | 0.02379% | A
81406 | TE 90 GRAUS SOLDAVEL DIMETRO 60 MM | Un | 80 | 50.4404 | 4035.2285 | 0.0235% | 0.0235% | A
CPU6074 | SUPORTE CRUZETA PARA 02 REFLETORES EM POSTE | Un | 3 | 1333.3528 | 4000.0583 | 0.0233% | 0.0233% | A
CPU5632 | CURVA COM FLANGES EM FERRO D= 100 MM | Un | 6 | 657.5932 | 3945.559 | 0.02298% | 0.02298% | A
CPU5730 | GRELHA DE FERRO FUNDIDO SIMPLES COM REQUADRO, L=500 MM, ASSENTADA COM ARGAMASSA 1 : 3 CIMENTO: AREIA - FORNECIMENTO E INSTALAÇÃO. | Un | 10 | 386.4672 | 3864.6718 | 0.02251% | 0.02251% | A
120209 | IMPERMEABILIZACAO-C/CIMENTO CRISTALIZANTE 3 DEMAOS | m2 | 123.87 | 30.8206 | 3817.7508 | 0.02224% | 0.02224% | A
70929 | CONDULETE METÁLICO - CAIXA COM 5 ENTRADAS | Un | 135 | 27.9244 | 3769.7912 | 0.02196% | 0.02196% | A
CPU5563 | TINTA ELASTOMÉRICA EM 3 DEMÃOS | m2 | 81.31 | 46.1323 | 3751.0189 | 0.02185% | 0.02185% | A
CPU5641 | AR CONDICIONADO SPLIT INVERTER, HI-WALL (PAREDE), 18000 BTU/H, CICLO FRIO | Un | 1 | 3630.5533 | 3630.5533 | 0.02115% | 0.02115% | A
CPU5652 | FECHAMENTO METÁLICO 3,01M X 2,90M COM PORTÃO DE ABRIR 1,10M X 2,90M | Un | 1 | 3609.989 | 3609.989 | 0.02103% | 0.02103% | A
CPU5673 | TÊ COM FLANGES EM FERRO D= 150 MM | Un | 3 | 1198.7759 | 3596.3278 | 0.02095% | 0.02095% | A
CPU5911 | BICICLETÁRIO MODULAR | Un | 19 | 184.7473 | 3510.1982 | 0.02044% | 0.02044% | A
180324 | GRELHA PADRÃO GOINFRA DE FERRO CHATO COM BERÇO ( ESPAÇAMENTO ENTRE EIXOS = 2 CM) | m2 | 6.26 | 543.2382 | 3400.6709 | 0.01981% | 0.01981% | A
70512 | CABO FLEXÍVEL EPR/XLPE (90°C), 0,6/1 KV - 35 MM2 | M | 90 | 37.2048 | 3348.4341 | 0.0195% | 0.0195% | A
81184 | BUCHA DE REDUCAO SOLDAVEL LONGA 60 X 50 mm | Un | 136 | 23.1492 | 3148.2921 | 0.01834% | 0.01834% | A
21301 | PLACA DE OBRA PLOTADA EM CHAPA METÁLICA 26 , AFIXADA EM CAVALETES DE MADEIRA DE LEI (VIGOTAS 6X12CM) - PADRÃO GOINFRA | m2 | 7.5 | 416.0421 | 3120.3158 | 0.01817% | 0.01817% | A
82302 | TUBO SOLDAVEL PARA ESGOTO DIAMETRO 50 MM | M | 121.66 | 25.5264 | 3105.5433 | 0.01809% | 0.01809% | A
CPU5739 | RALO LINEAR COM GRELHA 90CM | Un | 11 | 279.8666 | 3078.533 | 0.01793% | 0.01793% | A
200101 | CHAPISCO COMUM | m2 | 413.87 | 7.4119 | 3067.5624 | 0.01787% | 0.01787% | A
261609 | PINTURA ESMALTE ALQUIDICO ESTRUTURA METALICA 2 DEMAOS | m2 | 209.49 | 14.5331 | 3044.5462 | 0.01773% | 0.01773% | A
261300 | EMASSAMENTO COM MASSA PVA DUAS DEMAOS | m2 | 178.84 | 16.9311 | 3027.9581 | 0.01764% | 0.01764% | A
50902 | APILOAMENTO (BLOCOS/SAPATAS) | m2 | 357.242 | 8.4396 | 3014.9791 | 0.01756% | 0.01756% | A
71063 | CONTATOR TRIPOLAR - 25A, 500V NOMINAL, 220V COMANDO, CATEGORIA AC-3. | Un | 10 | 301.1058 | 3011.0577 | 0.01754% | 0.01754% | A
CPU5957 | MUDA DE ARBUSTO FLORÍFERO, H=50 A 70CM - FORNECIMENTO | Un | 40 | 74.5654 | 2982.6143 | 0.01737% | 0.01737% | A
CPU6037 | DUTO CORRUGADO FLEXÍVEL EM PEAD 1.1/4'', TIPO KANAFLEX OU SIMILAR, LANÇADO DIRETAMENTE NO SOLO, EXCLUSO ESCAVAÇÃO E REATERRO | M | 150 | 19.7547 | 2963.2022 | 0.01726% | 0.01726% | A
CPU5998 | BOMBA DOSADORA DE CLORO - 5L/H - 5 BAR | Un | 2 | 1481.3727 | 2962.7455 | 0.01726% | 0.01726% | A
CPU5848 | CAIXA ENTERRADA EM CONCRETO PRÉ-MOLDADO, COM FUNDO DE BRITA, DIMENSÕES INTERNAS: 0,6X0,6X0,5 M | Un | 6 | 490.3895 | 2942.3368 | 0.01714% | 0.01714% | A
CPU5921 | CAMADA SEPARADORA PARA EXECUÇÃO DE RADIER, PISO DE CONCRETO OU LAJE SOBRE SOLO, EM LONA PLÁSTICA | m2 | 1662 | 1.7647 | 2932.9941 | 0.01708% | 0.01708% | A
CPU5902 | PORTÃO DE GIRO EM GRADIL, 01 FOLHA, 1,70M POR 2,03M (PT 02) | Un | 1 | 2900.3983 | 2900.3983 | 0.01689% | 0.01689% | A
CPU6042 | POSTE DE CONCRETO SC 11/1000 | Un | 1 | 2888.6265 | 2888.6265 | 0.01682% | 0.01682% | A
20190 | LIMPEZA MECÂNICA DE TERRENO | m2 | 11106.44 | 0.25952 | 2882.3461 | 0.01679% | 0.01679% | A
CPU5928 | LAJE PRÉ-FABRICADA TRELIÇADA PARA PISO OU COBERTURA, INTEREIXO 38CM, H=12CM, EL. ENCHIMENTO EM EOS H=8CM, INCLUSIVE ESCORAMENTO EM MADEIRA | m2 | 14.02 | 202.0728 | 2833.0613 | 0.0165% | 0.0165% | A
70716 | CAIXA DE PASSAGEM 80X80X110 CM (MEDIDAS INTERNAS) FUNDO DE BRITA SEM TAMPA | Un | 3 | 913.7604 | 2741.2813 | 0.01597% | 0.01597% | A
200103 | RASGO E ENCHIMENTO DE ALVENARIA | M | 121.04 | 22.3603 | 2706.4864 | 0.01576% | 0.01576% | A
60010 | VERGA/CONTRAVERGA EM CONCRETO ARMADO FCK = 20 MPA | m3 | 0.86 | 3083.1629 | 2651.5201 | 0.01544% | 0.01544% | A
CPU5870 | REDUÇÃO FLANGEADA EM FERRO D= 200 X 100 MM | Un | 2 | 1325.7436 | 2651.4873 | 0.01544% | 0.01544% | A
CPU5960 | MUDA DE ÁRVORE ORNAMENTAL, H=100CM | Un | 48 | 55.1844 | 2648.8505 | 0.01543% | 0.01543% | A
CPU5966 | BEBEDOURO INDUSTRIAL DE COLUNA EM AÇO INOX POLIDO, 50L, COM DUAS TORNEIRAS | Un | 1 | 2635.8434 | 2635.8434 | 0.01535% | 0.01535% | A
60514 | PREPARO COM BETONEIRA E TRANSPORTE MANUAL DE CONCRETO PARA LASTRO - (O.C.) | m3 | 4.848 | 541.8783 | 2627.0259 | 0.0153% | 0.0153% | A
70268 | BARRA DE COBRE 2" X 3/16" (2,0865 KG/M) | M | 7 | 363.6398 | 2545.4784 | 0.01483% | 0.01483% | A
51026 | LANÇAMENTO/APLICAÇÃO/ADENSAMENTO DE CONCRETO EM FUNDAÇÃO- (O.C.) | m3 | 42.05 | 60.4267 | 2540.9425 | 0.0148% | 0.0148% | A
71613 | LUMINÁRIA TIPO ARANDELA DE USO EXTERNO BLINDADA COM GRADE ( GRANDE ) - BASE E-27 | Un | 16 | 156.7191 | 2507.5054 | 0.0146% | 0.0146% | A
220102 | PISO CONCRETO DESEMPENADO ESPESSURA = 5 CM 1:2,5:3,5 | m2 | 58 | 42.6444 | 2473.3733 | 0.01441% | 0.01441% | A
CPU5795 | CAIXA DE INSPEÇÃO PARA ATERRAMENTO, CIRCULAR, EM POLIETILENO, COM TAMPA, DIAM. INTERNO 0,3M | Un | 42 | 57.6135 | 2419.7668 | 0.01409% | 0.01409% | A
210499 | FORRO DE GESSO ACARTONADO PARA ÁREAS MOLHADAS, ESPESSURA DE 12,5 MM | m2 | 28.93 | 82.9738 | 2400.4324 | 0.01398% | 0.01398% | A
71206 | ELETRODUTO DE PVC RIGIDO DIAMETRO 2.1/2" | M | 40 | 59.2537 | 2370.1465 | 0.0138% | 0.0138% | A
100204 | CUNHAMENTO/ALVENARIAS COM TIJOLO COMUM | M | 118.93 | 19.8896 | 2365.4739 | 0.01378% | 0.01378% | A
81861 | CAIXA D'AGUA POLIETILENO 1000 LTS. COM TAMPA | Un | 4 | 589.8272 | 2359.309 | 0.01374% | 0.01374% | A
41010 | TRANSPORTE COM LÂMINA ATE 100 M - (OBRAS CIVIS) | m3 | 1503.45 | 1.5571 | 2341.0543 | 0.01364% | 0.01364% | A
CPU5746 | PORTA VENEZIANA EM ALUMINIO, 2 FOLHAS, COR BRANCA | m2 | 3.15 | 736.4147 | 2319.7062 | 0.01351% | 0.01351% | A
CPU5638 | AR CONDICIONADO SPLIT INVERTER, HI-WALL (PAREDE), 9000 BTU/H, CICLO FRIO | Un | 1 | 2258.2103 | 2258.2103 | 0.01315% | 0.01315% | A
71184 | DISPOSITIVO DE PROTEÇÃO CONTRA SURTOS (D.P.S.) 275V DE 8 A 40KA | Un | 19 | 118.798 | 2257.1618 | 0.01315% | 0.01315% | A
CPU6043 | QUADRO DE DISTRIBUIÇÃO DE EMBUTIR METÁLICO CB-70e - 500a C/ TAMPA PROTEÇÃO ACRÍLICO | Un | 1 | 2242.5871 | 2242.5871 | 0.01306% | 0.01306% | A
71181 | DISJUNTOR TRIPOLAR DE 300 A 350-A | Un | 2 | 1117.8056 | 2235.6112 | 0.01302% | 0.01302% | A
41013 | COMPACTAÇÃO MECÂNICA DE SOLO COM COMPACTADOR DE PERCUSSÃO (SAPO MECÂNICO) | m3 | 262.65 | 8.5019 | 2233.0197 | 0.01301% | 0.01301% | A
60192 | FORMA DE TABUA CINTA/PILAR SOBRE/ENTRE ALVENARIA U=8 VEZES | m2 | 67.584 | 32.9798 | 2228.9091 | 0.01298% | 0.01298% | A
60802 | LANÇAMENTO/APLICAÇÃO/ADENSAMENTO DE CONCRETO EM ESTRUTURA - (O.C.) | m3 | 30.83 | 72.2193 | 2226.5209 | 0.01297% | 0.01297% | A
CPU5512 | TORNEIRA DE MESA ACESSÍVEL PARA LAVATÓRIO | Un | 3 | 736.2382 | 2208.7146 | 0.01286% | 0.01286% | A
CPU5854 | CAIXA ENTERRADA EM CONCRETO PRÉ-MOLDADO, DIMENSÕES INTERNAS: 0,6X0,6X0,5 M | Un | 4 | 551.3352 | 2205.3408 | 0.01284% | 0.01284% | A
71761 | MURETA DE MEDIÇÃO EM ALVENARIA 1 1/2 V.(35CM) REBOCADA, C/ PINTURA ACRÍLICA E LAJE EM CONCRETO 20MPA MALHA 8.0MM CADA 10CM REVESTIDA C/ARGAMASSA 1:3 C/ IMPERMEABILIZANTE | m2 | 4 | 543.9544 | 2175.8178 | 0.01267% | 0.01267% | A
80504 | VASO SANITÁRIO COM CAIXA ACOPLADA COM DUPLO ACIONAMENTO (1ª LINHA) - COMPLETO EXCLUSO O ASSENTO | Un | 3 | 719.1825 | 2157.5476 | 0.01257% | 0.01257% | A
CPU6040 | CAIXA METÁLICA 500X700X200MM | Un | 3 | 692.4519 | 2077.3558 | 0.0121% | 0.0121% | A
81829 | CAIXA DE INSPEÇÃO - TAMPA EM CONCRETO ARMADO 25 MPA E=5CM | m2 | 20.14 | 99.3236 | 2000.3771 | 0.01165% | 0.01165% | A
41002 | APILOAMENTO | m2 | 236.79 | 8.4396 | 1998.4125 | 0.01164% | 0.01164% | A
CPU6085 | BOMBA - BMS-750 PF6 - 7,5 CV - TRIFÁSICA - INSTALAÇÃO | Un | 10 | 199.4569 | 1994.5688 | 0.01162% | 0.01162% | A
70646 | CAIXA DE PASSAGEM METÁLICA DE EMBUTIR 20X20X10 CM | Un | 20 | 99.1471 | 1982.9423 | 0.01155% | 0.01155% | A
81409 | TE 90 GRAUS SOLDAVEL DIAMETRO 110 MM | Un | 8 | 247.6861 | 1981.489 | 0.01154% | 0.01154% | A
30117 | MOBILIZAÇÃO DE CONTAINER | UNXKM | 150 | 13.1629 | 1974.4301 | 0.0115% | 0.0115% | A
30118 | DESMOBILIZAÇÃO DE CONTAINER | UNXKM | 150 | 13.1629 | 1974.4301 | 0.0115% | 0.0115% | A
71208 | ELETRODUTO DE PVC RIGIDO DIAMETRO 4" | M | 20 | 97.9014 | 1958.0284 | 0.0114% | 0.0114% | A
51024 | PREPARO COM BETONEIRA E TRANSPORTE MANUAL DE CONCRETO PARA LASTRO - (O.C.) | m3 | 3.61 | 541.8783 | 1956.1806 | 0.01139% | 0.01139% | A
CPU6009 | DUTO CORRUGADO FLEXÍVEL EM PEAD 4'', TIPO KANAFLEX OU SIMILAR, LANÇADO DIRETAMENTE NO SOLO, EXCLUSO ESCAVAÇÃO E REATERRO | M | 50 | 38.9696 | 1948.478 | 0.01135% | 0.01135% | A
CPU5794 | ELETRODUTO PVC FLEXÍVEL - MANGUEIRA CORRUGADA PEAD - DIAM 63MM (2") | M | 60 | 32.1078 | 1926.4707 | 0.01122% | 0.01122% | A
CPU13213 | CABO DE COBRE FLEXÍVEL ISOLADO, 4 MM², ANTI-CHAMA 0,6/1,0 KV, PARA CIRCUITOS TERMINAIS - FORNECIMENTO E INSTALAÇÃO. AF_03/2023 | M | 250 | 7.6818 | 1920.4498 | 0.01119% | 0.01119% | A
160603 | RUFO DE CHAPA GALVANIZADA Nº 26 | m2 | 15.75 | 120.6043 | 1899.5169 | 0.01106% | 0.01106% | A
CPU5913 | SINALIZAÇÃO - ESTACIONAMENTO REGULAMENTADO - EXCLUSIVO PARA PESSOA COM DEFICIÊNCIA - PLACA 40X60CM | Un | 4 | 472.0777 | 1888.3109 | 0.011% | 0.011% | A
190102 | VIDRO LISO 4 MM - COLOCADO | m2 | 10 | 187.7266 | 1877.2657 | 0.01093% | 0.01093% | A
70514 | CABO FLEXÍVEL EPR/XLPE (90°C), 0,6/1 KV - 70 MM2 | M | 25 | 74.5965 | 1864.9125 | 0.01086% | 0.01086% | A
120107 | MANTA ASFÁLTICA TIPO III - B ( 3 MM) | m2 | 18.74 | 94.2785 | 1766.7794 | 0.01029% | 0.01029% | A
CPU5523 | CHAPA DE MADEIRA PARA BASE DA CX D´ ÁGUA | m2 | 4.8 | 360.6293 | 1731.0208 | 0.01008% | 0.01008% | A
CPU6045 | CONECTOR EM LATÃO TIPO MINIGAR PARA CABOS 16-50MM² (SPDA) | Un | 55 | 31.2462 | 1718.5431 | 0.01001% | 0.01001% | A
72201 | QUADRO DE DISTRIBUIÇÃO DE EMBUTIR METÁLICO CB-44E - 150A | Un | 1 | 1711.3077 | 1711.3077 | 0.009967% | 0.009967% | A
70626 | CABO UTP-4P, CAT. 6 , 24 AWG | M | 239.64 | 7.1005 | 1701.5576 | 0.00991% | 0.00991% | A
270501 | LIMPEZA FINAL DE OBRA - (OBRAS CIVIS) | m2 | 333.63 | 5.0762 | 1693.578 | 0.009864% | 0.009864% | A
80926 | REGISTRO DE GAVETA C/CANOPLA DIAMETRO 3/4" | Un | 12 | 140.5146 | 1686.1757 | 0.009821% | 0.009821% | A
CPU5657 | REDUÇÃO FLANGEADA EM FERRO D= 150 X 100 MM | Un | 2 | 836.2365 | 1672.4731 | 0.009741% | 0.009741% | A
50250 | TRAÇO DE CONCRETO | Un | 1 | 1662.684 | 1662.684 | 0.009684% | 0.009684% | A
60486 | TRAÇO DE CONCRETO | Un | 1 | 1662.684 | 1662.684 | 0.009684% | 0.009684% | A
70706 | CAIXA PARA QUADRO DE COMANDO METÁLICA DE SOBREPOR 80X60X25 CM | Un | 2 | 826.1464 | 1652.2928 | 0.009623% | 0.009623% | A
CPU5605 | LUMINÁRIA PLAFON LED QUADRADO DE SOBREPOR - CORPO METÁLICO - 25W | Un | 18 | 90.6556 | 1631.801 | 0.009504% | 0.009504% | A
81325 | JOELHO 90 GRAUS SOLDAVEL DIAMETRO 60 mm | Un | 40 | 40.2672 | 1610.6865 | 0.009381% | 0.009381% | A
81822 | CAIXA DE PASSAGEM 40X40X80CM (MEDIDAS INTERNAS) SEM TAMPA | Un | 4 | 400.8965 | 1603.586 | 0.00934% | 0.00934% | A
81828 | CAIXA DE AREIA 60X60X80CM (MEDIDAS INTERNAS) FUNDO DE BRITA COM GRELHA METÁLICA FERRO CHATO PADRÃO GOINFRA | Un | 2 | 798.0144 | 1596.0288 | 0.009296% | 0.009296% | A
81003 | TUBO SOLDAVEL PVC MARROM DIAM. 25 MM | M | 147.82 | 10.7441 | 1588.1985 | 0.00925% | 0.00925% | A
CPU5545 | TORRE EM AÇO INOX COM BOTÃO DE EMERGÊNCIA PARA PISCINA | Un | 1 | 1577.2499 | 1577.2499 | 0.009186% | 0.009186% | A
190105 | VIDRO MINI-BOREAL - COLOCADO | m2 | 7.68 | 191.9931 | 1474.5069 | 0.008588% | 0.008588% | A
60801 | LANÇAMENTO/APLICAÇÃO/ADENSAMENTO MANUAL DE CONCRETO - (OBRAS CIVIS) | m3 | 20.014 | 72.3854 | 1448.7212 | 0.008438% | 0.008438% | A
71158 | CURVA DE 90 GRAUS AÇO GALVANIZADO DIÂMETRO 4" | Un | 4 | 362.0827 | 1448.3306 | 0.008436% | 0.008436% | A
CPU5671 | TÊ COM FLANGES EM FERRO D= 100 MM | Un | 2 | 710.8986 | 1421.7973 | 0.008281% | 0.008281% | A
CPU5505 | ARRASAMENTO MECANICO DE ESTACA DE CONCRETO ARMADO, DIAMETROS DE ATÉ 40 CM | Un | 184 | 7.6507 | 1407.7209 | 0.008199% | 0.008199% | A
CPU5658 | TE DE REDUCAO 90 GRAUS SOLDAVEL 75 X 60 MM | Un | 8 | 173.9305 | 1391.4438 | 0.008104% | 0.008104% | A
71173 | DISJUNTOR TRIPOLAR DE 10 A 35-A | Un | 14 | 99.3651 | 1391.1116 | 0.008102% | 0.008102% | A
71215 | ELETRODUTO EM AÇO GALVANIZADO A FOGO DIÂMETRO 2" - PESADO | M | 15 | 89.9601 | 1349.4015 | 0.007859% | 0.007859% | A
CPU5631 | SWITCH (10/100) BASE TX/POE, 24 PORTAS | Un | 1 | 1346.7544 | 1346.7544 | 0.007844% | 0.007844% | A
70634 | CAIXA DE PASSAGEM - TAMPA EM CONCRETO ARMADO 25 MPA E=5CM | m2 | 13.29 | 99.3236 | 1320.0105 | 0.007688% | 0.007688% | A
72550 | TERMINAL DE PRESSAO 150 MM2 | Un | 24 | 54.9041 | 1317.6985 | 0.007675% | 0.007675% | A
71702 | LUVA EM AÇO GALVANIZADO DIÂMETRO 1" | Un | 150 | 8.751 | 1312.6534 | 0.007645% | 0.007645% | A
220920 | SOLEIRA EM GRANITO IMPERMEABILIZADA COM CONTRAPISO (1CI:3ARML) | m2 | 2.53 | 518.428 | 1311.6229 | 0.007639% | 0.007639% | A
70565 | CABO FLEXÍVEL, PVC (70° C), 450/750 V, 6 MM2 | M | 130.95 | 9.8099 | 1284.6019 | 0.007482% | 0.007482% | A
71174 | DISJUNTOR TRIPOLAR 40 A 50A | Un | 12 | 106.8185 | 1281.8224 | 0.007466% | 0.007466% | A
20109 | DEMOLIÇÃO MANUAL DE PISO CIMENTICIO SOBRE LASTRO DE CONCRETO COM TRANSPORTE ATE CAÇAMBA E CARGA | m2 | 58.15 | 21.9554 | 1276.7073 | 0.007436% | 0.007436% | A
CPU5521 | BARRA DE APOIO EM AÇO INOX - 70 CM | Un | 4 | 318.4833 | 1273.933 | 0.00742% | 0.00742% | A
81428 | TE DE REDUCAO 90 GRAUS SOLDAVEL 85 X 60 MM | Un | 10 | 125.0265 | 1250.2648 | 0.007282% | 0.007282% | A
71171 | DISJUNTOR MONOPOLAR DE 10 A 32-A | Un | 45 | 27.779 | 1250.0571 | 0.007281% | 0.007281% | A
|  |  | 175.45 | 7.11 | 1247.4495 | 0.007266% | 0.007266% | A
21402 | CONSUMO DE TELEFONIA/INTERNET FIXA | mes | 8 | 155.7018 | 1245.6142 | 0.007255% | 0.007255% | A
71175 | DISJUNTOR TRIPOLAR DE 60 A 100-A | Un | 4 | 305.9848 | 1223.939 | 0.007129% | 0.007129% | A
71646 | LUMINÁRIA PLAFON LED QUADRADA DE SOBREPOR, 18W, 20X20 CM (MEDIDAS APROXIMADAS) | Un | 24 | 50.8763 | 1221.0324 | 0.007112% | 0.007112% | A
71708 | LUVA EM AÇO GALVANIZADO DIÂMETRO 4" | Un | 18 | 67.5998 | 1216.797 | 0.007087% | 0.007087% | A
72556 | TOMADA LOGICA RJ-45 TIPO KEYSTONE JACK, CAT. 6 | Un | 28 | 43.2568 | 1211.1914 | 0.007054% | 0.007054% | A
70541 | CABO DE COBRE NU 16 MM2 (6,94 M/KG) | M | 62 | 19.4121 | 1203.5511 | 0.00701% | 0.00701% | A
271711 | MEIO FIO PD. GOINFRA EM CONC. PRÉ MOLD. RETO/CURVO (9v12X25X100CM), C/ SARJETA ( 13X10v12CM)FC28=20MPA COM ARGAM.(1CI:3ARMLC) P/ARREMATE DO REJUNT. - INCLUSO ESCAV./APILOAM./REATERRO E CONC.FC28= 10MPA P/ ASSENTAM. E CHUMBAMENTO | M | 21 | 57.001 | 1197.0216 | 0.006972% | 0.006972% | A
81324 | JOELHO 90 GRAUS SOLDAVEL 50 mm (MARROM) | Un | 58 | 20.2633 | 1175.2738 | 0.006845% | 0.006845% | A
CPU5617 | CANALETA DE CONCRETO SIMPLES, TIPO MEIA CANA, DIÂMETRO DE 30CM, PARA ÁGUA PLUVIAL | M | 18 | 64.2053 | 1155.6956 | 0.006731% | 0.006731% | A
70635 | CAIXA DE PASSAGEM - ALVENARIA DE 1/2 VEZ COM REVESTIMENTO INTERNO EM REBOCO PAULISTA A-14 | m2 | 6.12 | 187.4982 | 1147.4889 | 0.006683% | 0.006683% | A
CPU5909 | CONJUNTO DE 03 LIXEIRAS 100L BASCULANTE COM ESTRUTURA EM METAL (COLETA SELETIVA) | Un | 2 | 569.4912 | 1138.9825 | 0.006634% | 0.006634% | A
80946 | REGISTRO DE PRESSAO C/CANOPLA CROMADA DIAM.3/4" | Un | 9 | 121.1441 | 1090.2965 | 0.00635% | 0.00635% | A
CPU5508 | BANCO ARTICULADO, EM ACO INOX, PARA PCD, FIXADO NA PAREDE - FORNECIMENTO E INSTALAÇÃO. | Un | 1 | 1084.3379 | 1084.3379 | 0.006316% | 0.006316% | A
CPU5985 | IMPERMEABILIZAÇÃO DE SUPERFÍCIE COM MEMBRANA DE POLÍMERO ACRÍLICO COM CIMENTO E FIBRAS COM POLVILHAMENTO DE AREIA SOBRE A ÚLTIMA CAMADA | m2 | 8.96 | 120.4901 | 1079.591 | 0.006288% | 0.006288% | A
CPU5809 | TANQUE SÉPTICO CIRCULAR, EM CONCRETO PRÉ-MOLDADO, DIAM. INT. 1,20M, ALT. INT. 2,50M | Un | 1 | 1065.2891 | 1065.2891 | 0.006205% | 0.006205% | A
CPU5807 | RELÉ FOTOELÉTRICO PARA COMANDO DE ILUMINAÇÃO EXTERNA 1000W | Un | 29 | 36.3225 | 1053.3512 | 0.006135% | 0.006135% | A
CPU5916 | SINALIZAÇÃO - VIRE A ESQUERDA OU DIREITA + SAÍDA - PLACA 50CM + PLACA 50X20CM | Un | 2 | 526.0787 | 1052.1574 | 0.006128% | 0.006128% | A
70564 | CABO FLEXÍVEL, PVC (70° C), 450/750 V, 4 MM2 | M | 142.17 | 7.3704 | 1047.8462 | 0.006103% | 0.006103% | A
72080 | POSTE/TRAFO - CAMINHÃO MUNCK 12 TON. (MÍNIMO 4H/DIA) | H | 5 | 207.6162 | 1038.081 | 0.006046% | 0.006046% | A
CPU5517 | PEITORIL EM GRANITO CINZA ANDORINHA | m2 | 2.06 | 495.0712 | 1019.8467 | 0.00594% | 0.00594% | A
CPU5600 | FLANGE CEGO DE FERRO D= 200 MM | Un | 2 | 507.3932 | 1014.7865 | 0.00591% | 0.00591% | A
CPU5644 | TUBO EM COBRE FLEXÍVEL, DN 1/2", COM ISOLAMENTO, INSTALADO EM RAMAL DE ALIMENTAÇÃO DE AR CONDICIONADO COM CONDENSADORA INDIVIDUAL | M | 16.9 | 59.2433 | 1001.2115 | 0.005831% | 0.005831% | A
80572 | TORNEIRA DE MESA COM FECHAMENTO AUTOMÁTICO TEMPORIZADO PARA LAVATÓRIO DIÂMETRO DE 1/2" | Un | 5 | 198.5953 | 992.9764 | 0.005783% | 0.005783% | A
80526 | ASSENTO EM POLIPROPILENO COM SISTEMA DE FECHAMENTO SUAVE PARA VASO SANITÁRIO | Un | 5 | 195.8444 | 979.2218 | 0.005703% | 0.005703% | A
260204 | CAIAÇAO 2 DEMAOS EM POSTE/ VIGAS E MEIO FIO(OC) | m2 | 189.267 | 5.1385 | 972.5487 | 0.005664% | 0.005664% | A
71833 | PARA RAIOS DISTRIBUIDOR POLIMÉRICO ÓXIDO DE ZINCO S/CENTELHADOR C/ DESLIGAMENTO AUTOMÁTICO 15KV,10KA | Un | 3 | 321.338 | 964.0139 | 0.005615% | 0.005615% | A
230176 | BARRA DE APOIO EM AÇO INOX - 80 CM | Un | 6 | 159.605 | 957.6297 | 0.005578% | 0.005578% | A
230174 | BARRA DE APOIO EM AÇO INOX - 40 CM | Un | 10 | 93.8944 | 938.9443 | 0.005469% | 0.005469% | A
CPU5642 | TUBO EM COBRE FLEXÍVEL, DN 1/4", COM ISOLAMENTO, INSTALADO EM RAMAL DE ALIMENTAÇÃO DE AR CONDICIONADO COM CONDENSADORA INDIVIDUAL | M | 31.8 | 28.7445 | 914.0739 | 0.005324% | 0.005324% | A
CPU5651 | RACK PADRÃO 19'' - PORTA ACRÍLICO - 5U X 570MM | Un | 1 | 904.0855 | 904.0855 | 0.005266% | 0.005266% | A
71997 | POSTE - FUNDAÇÃO EM CONCRETO SIMPLES DA BASE DOS POSTES 11/600 PARA TRAFO ( DIAM. 1000MM) | M | 1 | 897.8259 | 897.8259 | 0.005229% | 0.005229% | A
71887 | PATCH PANEL PADRÃO 19" CAT. 6, COM 24 PORTAS | Un | 1 | 880.5003 | 880.5003 | 0.005128% | 0.005128% | A
CPU5582 | PISO PORCELANATO 60X60CM, ACABAMENTO ACETINADO, ASSENTADO EM ÁREAS MENORES QUE 5M² | m2 | 6.75 | 129.6667 | 875.2502 | 0.005098% | 0.005098% | A
CPU5915 | SINALIZAÇÃO - VELOCIDADE MÁXIMA PERMITIDA 10KM/H - PLACA 50CM | Un | 2 | 430.16 | 860.32 | 0.005011% | 0.005011% | A
271303 | BANCO DE CONCRETO POLIDO BASE EM ALVENARIA REBOCADA E PINTADA - PADRÃO GOINFRA | M | 2.46 | 349.0755 | 858.7257 | 0.005001% | 0.005001% | A
CPU5759 | TAMPA CIRCULAR PARA ESGOTO E DRENAGEM, EM CONCRETO PRÉ-MOLDADO, DIÂMETRO INTERNO = 1,20 M E ALTURA = 0,10 M | Un | 4 | 213.5125 | 854.05 | 0.004974% | 0.004974% | A
CPU5850 | RALO SECO LINEAR PVC SANITÁRIO COM GRELHA EM ALUMÍNIO | Un | 3 | 280.8528 | 842.5584 | 0.004907% | 0.004907% | A
CPU5995 | CAIXA DE EQUIPOTENCIAL 40X40X15 COM BARRAMENTO PARA NEUTRO | Un | 1 | 832.2814 | 832.2814 | 0.004847% | 0.004847% | A
71186 | DISPOSITIVO DE PROTEÇÃO CONTRA SURTOS (D.P.S.) 275V DE 90KA | Un | 4 | 207.3774 | 829.5098 | 0.004831% | 0.004831% | A
81327 | JOELHO 90 GRAUS SOLDAVEL DIAMETRO 85 mm | Un | 6 | 136.1755 | 817.0528 | 0.004759% | 0.004759% | A
CPU5558 | SUPORTE MÃO FRANCESA EM AÇO, ABAS IGUAIS 30 CM, CAPACIDADE MINIMA 60 KG, BRANCO - FORNECIMENTO E INSTALAÇÃO | Un | 21 | 38.6997 | 812.6929 | 0.004733% | 0.004733% | A
72395 | TAMPA CEGA PARA CONDULETE METÁLICO | Un | 134 | 6.0416 | 809.5786 | 0.004715% | 0.004715% | A
81826 | TAMPA EM CONCRETO ARMADO 25 MPA E=5CM PARA A CAIXA DE PASSAGEM 60X60CM | Un | 10 | 80.4305 | 804.3052 | 0.004685% | 0.004685% | A
CPU5717 | CAMADA DE ELEMENTO DRENANTE, LARGURA MENOR QUE 1,5 M, COM CAMADA DE BRITA, LANÇAMENTO MANUAL | m3 | 2.26 | 350.9959 | 793.2508 | 0.00462% | 0.00462% | A
70267 | BARRA DE COBRE 2" X 1/8" (1,3905 KG/M) | M | 3.4 | 229.229 | 779.3788 | 0.004539% | 0.004539% | A
81168 | BUCHA DE REDUCAO SOLDAVEL CURTA 110 X 85 mm | Un | 8 | 97.2267 | 777.8133 | 0.00453% | 0.00453% | A
210506 | TABICA PARA FORRO DE GESSO | M | 37.08 | 20.9277 | 775.9996 | 0.00452% | 0.00452% | A
160601 | CALHA DE CHAPA GALVANIZADA Nº 26 DESENVOLVIMENTO 60 CM | M | 9.76 | 76.7557 | 749.1357 | 0.004363% | 0.004363% | A
71451 | INTERRUPTOR DIFERENCIAL RESIDUAL (D.R.) BIPOLAR DE 40A-30mA | Un | 5 | 148.9958 | 744.9788 | 0.004339% | 0.004339% | A
CPU5591 | CAIXA 4'' X 2'' EM PVC | Un | 78 | 9.5503 | 744.9269 | 0.004339% | 0.004339% | A
80721 | CHUVEIRO ELÉTRICO EM PVC COM BRAÇO METÁLICO | Un | 5 | 146.2033 | 731.0166 | 0.004258% | 0.004258% | A
70620 | CABO TELEFONICO CTP-APL-50 DE 10 PARES (USO EXTERNO) | M | 50 | 14.4501 | 722.5044 | 0.004208% | 0.004208% | A
81733 | CURVA 90 GRAUS CURTA DIAM. 100 MM (ESGOTO) | Un | 13 | 55.3401 | 719.4213 | 0.00419% | 0.00419% | A
71464 | ISOLADOR EPOXI 60X30 (BUJAO) | Un | 20 | 35.5958 | 711.9159 | 0.004146% | 0.004146% | A
81405 | TE 90 GRAUS SOLDAVEL DIAMETRO 50 MM | Un | 24 | 28.9625 | 695.099 | 0.004048% | 0.004048% | A
80590 | CUBA DE LOUÇA DE EMBUTIR OVAL MÉDIA (48,5 X 37,5 CM - MEDIDAS APROXIMADAS) | Un | 5 | 136.4246 | 682.123 | 0.003973% | 0.003973% | A
72370 | SUPORTE PARA TRANSFORMADOR EM POSTE DE CONCRETO CIRCULAR | Un | 2 | 341.0511 | 682.1023 | 0.003973% | 0.003973% | A
72171 | QUADRO DE DISTRIBUIÇÃO DE EMBUTIR EM PVC CB 24E - 80A | Un | 2 | 334.3555 | 668.711 | 0.003895% | 0.003895% | A
CPU5586 | JANELA TIPO GUILHOTINA EM ALUMÍNIO COM ACABAMENTO EM PINTURA ELETROSTÁTICA BRANCA - INCLUSO FERRAGENS | m2 | 2 | 328.3243 | 656.6485 | 0.003825% | 0.003825% | A
70921 | CINTA DE ACO GALVANIZADO DIAM.220 MM | Un | 12 | 54.3228 | 651.8733 | 0.003797% | 0.003797% | A
CPU13146 | ARRASAMENTO DE ESTACA DE CONCRETO ARMADO, ATÉ 40CM DE DIÂMETRO | Un | 85 | 7.6507 | 650.3058 | 0.003788% | 0.003788% | A
71701 | LUVA EM AÇO GALVANIZADO DIÂMETRO 3/4" | Un | 105 | 6.1143 | 642.0012 | 0.003739% | 0.003739% | A
CPU5533 | ANEL DE BORRACHA PARA TUBO PVC SANITARIO D = 50MM | Un | 126 | 5.0762 | 639.6032 | 0.003725% | 0.003725% | A
72579 | TOMADA HEXAGONAL DUPLA 2P + T - 10A - 250V | Un | 21 | 29.9383 | 628.7034 | 0.003662% | 0.003662% | A
70705 | CAIXA PARA QUADRO DE COMANDO METÁLICA DE SOBREPOR 60X60X20 CM | Un | 1 | 626.4196 | 626.4196 | 0.003648% | 0.003648% | A
CPU6083 | FILTRO DE AREIA COM ELEMENTO FILTRANTE - VAZÃO 96 M³/H - 72SR10 - INSTALAÇÃO | Un | 4 | 154.155 | 616.6201 | 0.003591% | 0.003591% | A
CPU5522 | BARRA DE APOIO EM "L", EM ACO INOX POLIDO 70 X 70 CM, | Un | 1 | 609.53 | 609.53 | 0.00355% | 0.00355% | A
71746 | LUVA PVC ROSQUEAVEL DIAMETRO 2.1/2" | Un | 24 | 25.3707 | 608.8968 | 0.003546% | 0.003546% | A
71202 | ELETRODUTO DE PVC RIGIDO DIAMETRO 1" | M | 33 | 18.156 | 599.1492 | 0.00349% | 0.00349% | A
50251 | CORPO DE PROVA | Un | 36 | 16.4328 | 591.5816 | 0.003446% | 0.003446% | A
CPU6046 | FIXADOR UNIVERSAL ESTANHADO PARA CABOS 16 A 70MM² | Un | 20 | 29.3673 | 587.3462 | 0.003421% | 0.003421% | A
71780 | NIPLE METALICO Fo.Zo. DIAMETRO 4" | Un | 4 | 146.6497 | 586.5988 | 0.003417% | 0.003417% | A
70540 | CABO DE COBRE NU 10 MM2 (11,11 M/KG) | M | 50 | 11.7303 | 586.5158 | 0.003416% | 0.003416% | A
81004 | TUBO SOLDAVEL PVC MARROM DIAM. 32 MM | M | 36.12 | 16.0799 | 580.8051 | 0.003383% | 0.003383% | A
70428 | BUCHA E ARRUELA METALICA Ø 4" | PAR | 16 | 34.9522 | 559.235 | 0.003257% | 0.003257% | A
71741 | LUVA PVC ROSQUEAVEL DIAMETRO 3/4" | Un | 153 | 3.6437 | 557.4806 | 0.003247% | 0.003247% | A
70925 | CONDULETE DE PVC - ADAPTADOR DE SAÍDA 3/4" | Un | 100 | 5.5641 | 556.4114 | 0.003241% | 0.003241% | A
261700 | DEMARCAÇÃO DE QUADRA/VAGAS COM TINTA POLIESPORTIVA | M | 36.333 | 15.2909 | 555.5655 | 0.003236% | 0.003236% | A
80543 | LAVATÓRIO DE CANTO SEM COLUNA | Un | 2 | 275.2991 | 550.5982 | 0.003207% | 0.003207% | A
CPU5595 | CAIXA DE PASSAGEM ALVENARIA DE PISO 500X500X500 MM | Un | 2 | 271.209 | 542.4181 | 0.003159% | 0.003159% | A
261005 | PINTURA COM SELADOR ACRILICO | m2 | 215.88 | 2.5122 | 542.3242 | 0.003159% | 0.003159% | A
71615 | LUMINÁRIA TIPO ARANDELA DE USO EXTERNO - BASE E-27 | Un | 5 | 108.2926 | 541.463 | 0.003154% | 0.003154% | A
70371 | ABRAÇADEIRA METALICA TIPO "D" DIAM. 3/4" | Un | 320 | 1.6505 | 528.1756 | 0.003076% | 0.003076% | A
71203 | ELETRODUTO DE PVC RIGIDO DIAMETRO 1.1/2" | M | 15 | 35.0145 | 525.2171 | 0.003059% | 0.003059% | A
51055 | LANÇAMENTO/APLICAÇÃO/ADENSAMENTO MANUAL DE CONCRETO - (O.C.) | m3 | 7.2 | 72.3854 | 521.1748 | 0.003035% | 0.003035% | A
230105 | FECHADURA TIPO ALAVANCA REF.: LAFONTE 6236 B/8766 - B19 IMAB OU EQUIV. | Un | 4 | 129.8639 | 519.4557 | 0.003025% | 0.003025% | A
72620 | TRANSFORMADOR DE CORRENTE RELAÇÃO 600:5 A | Un | 3 | 172.2176 | 516.6529 | 0.003009% | 0.003009% | A
71748 | LUVA PVC ROSQUEAVEL DIAMETRO 4" | Un | 10 | 50.8971 | 508.9711 | 0.002964% | 0.002964% | A
81321 | JOELHO 90 GRAUS SOLDAVEL DIAMETRO 25 MM | Un | 48 | 10.5988 | 508.7427 | 0.002963% | 0.002963% | A
71670 | LUMINÁRIA DE SOBREPOR USO AO TEMPO (TARTARUGA) - BASE E-27 | Un | 8 | 62.6897 | 501.5177 | 0.002921% | 0.002921% | A
CPU6114 | RASGO EM CONCRETO PARA PASSAGEM DE TUBULAÇÃO DIÂM. 2 1/2" a 4" | M | 24.08 | 20.6786 | 497.9401 | 0.0029% | 0.0029% | A
80601 | MICTORIO DE LOUCA C/SIFAO INTEGRADO | Un | 1 | 497.7806 | 497.7806 | 0.002899% | 0.002899% | A
CPU6115 | ENCHIMENTO DE RASGO EM ALVENARIA E CONCRETO PARA PASSAGEM DE TUBULAÇÃO DIÂM. 2 1/2" a 4" | M | 24.08 | 20.471 | 492.9407 | 0.002871% | 0.002871% | A
82002 | LUVA SIMPLES DIAMETRO 50 MM - (ESGOTO) | Un | 50 | 9.8202 | 491.0123 | 0.00286% | 0.00286% | A
120207 | PROTECAO MECANICA (1:3) E=2 CM | m2 | 18.74 | 25.3915 | 475.836 | 0.002771% | 0.002771% | A
71539 | LÂMPADA BULBO LED, BASE E27, BIVOLT 17/20 W, 1500 A 1900 LUMENS, LUZ BRANCA | Un | 29 | 16.3498 | 474.1435 | 0.002762% | 0.002762% | A
CPU5914 | SINALIZAÇÃO - ESTACIONAMENTO REGULAMENTADO - MOTOS - PLACA 40X60CM | Un | 1 | 472.0777 | 472.0777 | 0.00275% | 0.00275% | A
81922 | JOELHO 45 GRAUS DIAMETRO 50 MM (ESGOTO) | Un | 26 | 18.1457 | 471.7871 | 0.002748% | 0.002748% | A
70725 | CAIXA METÁLICA PARA TRANSFORMADOR DE CORRENTE 580X500X216MM - ATÉ 200A | Un | 1 | 470.5725 | 470.5725 | 0.002741% | 0.002741% | A
70256 | ATERRAMENTO - SOLDA EXOTÉRMICA - CARTUCHO 115 G | Un | 12 | 39.1045 | 469.2541 | 0.002733% | 0.002733% | A
72578 | TOMADA HEXAGONAL 2P + T - 10A - 250V | Un | 18 | 25.952 | 467.1364 | 0.002721% | 0.002721% | A
81752 | GRELHA QUADRADA ACO INOX ROTATIVO DIAM.150 MM | Un | 9 | 51.3954 | 462.5585 | 0.002694% | 0.002694% | A
81737 | CURVA 90 GRAUS LONGA DIAM. 100 MM (ESGOTO) | Un | 7 | 65.9078 | 461.3543 | 0.002687% | 0.002687% | A
72172 | QUADRO DE DISTRIBUIÇÃO DE EMBUTIR EM PVC CB 36E - 80A | Un | 1 | 460.8457 | 460.8457 | 0.002684% | 0.002684% | A
82301 | TUBO SOLDAVEL PARA ESGOTO DIAMETRO 40 MM | M | 23.3 | 19.7339 | 459.8003 | 0.002678% | 0.002678% | A
81258 | CAP PVC SOLDAVEL DIAMETRO 110 mm | Un | 6 | 76.4443 | 458.6657 | 0.002671% | 0.002671% | A
230103 | FECHADURA TIPO LIVRE OCUPADO PARA SANITÁRIO REF.: (819 IMAB/719 LA FONTE) OU EQUIV. | Un | 7 | 65.2019 | 456.4131 | 0.002658% | 0.002658% | A
72585 | TOMADA HEXAGONAL 2P + T - 20A - 250V | Un | 16 | 28.1631 | 450.6102 | 0.002625% | 0.002625% | A
85006 | EXTINTOR MULTI USO EM PO A B C (6 KG) - CAPACIDADE EXTINTORA 3A 20BC | Un | 2 | 223.7272 | 447.4544 | 0.002606% | 0.002606% | A
190104 | VIDRO LISO 6 MM - COLOCADO | m2 | 2 | 221.9625 | 443.925 | 0.002586% | 0.002586% | A
70714 | CAIXA DE PASSAGEM 50X50X80CM (MEDIDAS INTERNAS) FUNDO DE BRITA SEM TAMPA | Un | 1 | 442.8661 | 442.8661 | 0.002579% | 0.002579% | A
CPU5982 | PROTEÇÃO MECÂNICA DE SUPERFICIE HORIZONTAL COM ARGAMASSA DE CIMENTO E AREIA, TRAÇO 1:3, E=3CM | m2 | 8.96 | 48.6237 | 435.6685 | 0.002537% | 0.002537% | A
CPU5643 | TUBO EM COBRE FLEXÍVEL, DN 3/8", COM ISOLAMENTO, INSTALADO EM RAMAL DE ALIMENTAÇÃO DE AR CONDICIONADO COM CONDENSADORA INDIVIDUAL | M | 9.07 | 47.0562 | 426.7998 | 0.002486% | 0.002486% | A
82004 | LUVA SIMPLES DIAMETRO 100 mm - (ESGOTO) | Un | 24 | 17.3463 | 416.312 | 0.002425% | 0.002425% | A
CPU13183 | DISSIPADOR DE ENERGIA - DED 01 (AC/BC) | Un | 1 | 408.2254 | 408.2254 | 0.002378% | 0.002378% | A
81663 | CORPO CAIXA SIFONADA DIAM. 150 X 150 X 50 | Un | 9 | 45.0216 | 405.1942 | 0.00236% | 0.00236% | A
CPU5557 | TAMPA RALO FOFO 300 X 300 MM COM REQUADRO | Un | 3 | 134.8571 | 404.5713 | 0.002356% | 0.002356% | A
60487 | CORPO DE PROVA | Un | 24 | 16.4328 | 394.3877 | 0.002297% | 0.002297% | A
CPU5646 | TUBO EM COBRE FLEXÍVEL, DN 5/8", COM ISOLAMENTO, INSTALADO EM RAMAL DE ALIMENTAÇÃO DE AR CONDICIONADO COM CONDENSADORA INDIVIDUAL | M | 5.2 | 73.8076 | 383.7993 | 0.002235% | 0.002235% | A
71032 | CONECTOR TIPO PARAFUSO FENDIDO 10 MM2 | Un | 22 | 17.2529 | 379.5639 | 0.002211% | 0.002211% | A
70372 | ABRAÇADEIRA METALICA TIPO "D" DIAM. 1" | Un | 222 | 1.6817 | 373.3355 | 0.002174% | 0.002174% | A
81846 | CAIXA DE GORDURA E INSPEÇÃO EM PVC/ABS 19 LITROS COM TAMPA E PORTA TAMPA E CESTO DE LIMPEZA REMOVÍVEL | Un | 1 | 366.3907 | 366.3907 | 0.002134% | 0.002134% | A
81005 | TUBO SOLDAVEL PVC MARROM DIAM. 40 MM | M | 14.76 | 24.7998 | 366.0444 | 0.002132% | 0.002132% | A
CPU5637 | BANDEJA PARA RACK 19'' | Un | 1 | 361.8958 | 361.8958 | 0.002108% | 0.002108% | A
81735 | CURVA 90 GRAUS LONGA DIAM. 50 MM (ESGOTO) | Un | 14 | 25.4953 | 356.9338 | 0.002079% | 0.002079% | A
71476 | ISOLADOR DE ANCORAGEM POLIMÉRICO 15KV | Un | 3 | 118.445 | 355.3351 | 0.00207% | 0.00207% | A
CPU5792 | ELETRODUTO PVC FLEXÍVEL - MANGUEIRA CORRUGADA PEAD - DIAM 50MM (1.1/2") | M | 15 | 23.5333 | 352.9994 | 0.002056% | 0.002056% | A
CPU5629 | ELETRODUTO FLEXÍVEL CORRUGADO, PEAD 2" | M | 10.9 | 32.1078 | 349.9755 | 0.002038% | 0.002038% | A
CPU5852 | CURVA LONGA 90 GRAUS, 100MM, COM ANEL | Un | 4 | 86.742 | 346.9682 | 0.002021% | 0.002021% | A
71036 | CONECTOR TIPO PARAFUSO FENDIDO 50 MM2 | Un | 9 | 37.0283 | 333.2551 | 0.001941% | 0.001941% | A
CPU5535 | ANEL DE BORRACHA PARA TUBO PVC SANITARIO D = 100MM | Un | 50 | 6.6126 | 330.6288 | 0.001926% | 0.001926% | A
81921 | JOELHO 45 GRAUS DIAMETRO 40 MM (ESGOTO) | Un | 19 | 17.336 | 329.3831 | 0.001918% | 0.001918% | A
81360 | JOELHO DE REDUCAO 90 GRAUS SOLDÁVEL COM BUCHA LATAO 25X1/2" | Un | 26 | 12.5296 | 325.7706 | 0.001897% | 0.001897% | A
CPU5592 | CAIXA OCTOGONAL 3'' X 3'' EM PVC | Un | 30 | 10.7338 | 322.0127 | 0.001876% | 0.001876% | A
81938 | JOELHO 90 GRAUS DIAMETRO 100 MM (ESGOTO) | Un | 10 | 31.9106 | 319.1061 | 0.001859% | 0.001859% | A
71443 | INTERRUPTOR SIMPLES 1 SEÇÃO E 1 TOMADA HEXAGONAL 2P + T - 10A CONJUGADOS | Un | 9 | 34.8276 | 313.4486 | 0.001826% | 0.001826% | A
51015 | PREPARO COM BETONEIRA E TRANSPORTE MANUAL DE CONCRETO FCK=15 MPA - (O.C.) | m3 | 0.5 | 603.1873 | 301.5937 | 0.001757% | 0.001757% | A
70378 | ABRAÇADEIRA METALICA TIPO "D" DIAM. 4" | Un | 15 | 19.9519 | 299.2788 | 0.001743% | 0.001743% | A
70670 | CAIXA DISTRIBUIÇÃO TELEFÔNICA DE EMBUTIR 40X40X12 CM | Un | 1 | 294.3063 | 294.3063 | 0.001714% | 0.001714% | A
80561 | SIFAO PARA LAVATORIO PVC DIAM.1"X1.1/2" | Un | 9 | 32.2428 | 290.1852 | 0.00169% | 0.00169% | A
70507 | CABECOTE DE LIGA DE ALUMINIO DIAM. 4" | Un | 4 | 72.5203 | 290.0814 | 0.00169% | 0.00169% | A
CPU13203 | FORNECIMENTO DE TERMINAL ELÉTRICO OLHAL PRÉ ISOLADO 2,5mm A 6,0mm | Un | 300 | 0.95503 | 286.5104 | 0.001669% | 0.001669% | A
80621 | VÁLVULA DE DESCARGA PARA MICTÓRIO DIÂMETRO 1/2" FECHAMENTO AUTOMÁTICO TEMPORIZADO | Un | 1 | 284.4861 | 284.4861 | 0.001657% | 0.001657% | A
70376 | ABRAÇADEIRA METALICA TIPO "D" DIAM. 2.1/2" | Un | 27 | 10.2459 | 276.6382 | 0.001611% | 0.001611% | A
70633 | CAIXA DE PASSAGEM - ESCAVAÇÃO MANUAL / REATERRO/ APILOAMENTO DO FUNDO | m3 | 3.83 | 71.5134 | 273.8963 | 0.001595% | 0.001595% | A
81890 | TORNEIRA BOIA DIAMETRO 1.1/4" - 32 MM | Un | 1 | 268.8526 | 268.8526 | 0.001566% | 0.001566% | A
71450 | INTERRUPTOR DIFERENCIAL RESIDUAL (D.R.) BIPOLAR DE 25A-30mA | Un | 2 | 133.8502 | 267.7003 | 0.001559% | 0.001559% | A
CPU6112 | RASGO EM CONCRETO PARA PASSAGEM DE TUBULAÇÃO DIÂM. 1/2" a 1" | M | 25.83 | 10.3289 | 266.7956 | 0.001554% | 0.001554% | A
CPU5520 | RODAPÉ DE CERÂMICA COM ARGAMASSA COLANTE | M | 20.12 | 12.9345 | 260.2419 | 0.001516% | 0.001516% | A
70229 | ARAME GALVANIZADO 12 BWG | Kg | 4 | 64.797 | 259.1881 | 0.00151% | 0.00151% | A
81936 | JOELHO 90 GRAUS DIAMETRO 50 MM (ESGOTO) | Un | 14 | 18.2287 | 255.2018 | 0.001486% | 0.001486% | A
CPU5615 | CARENAGEM /TAMPA, EM PLASTICO, COR BRANCA, UTILIZADO EM KIT CHASSI METALICO PARA INSTAL. HIDRAULICA DE CUBA SIMPLES SEM MAQUINA DE LAVAR ROUPA, *355* X *670* MM (L X H) (COM FUROS E DEMAIS ENCAIXES) | Un | 3 | 82.3925 | 247.1775 | 0.00144% | 0.00144% | A
71742 | LUVA PVC ROSQUEAVEL DIAMETRO 1" | Un | 49 | 5.0347 | 246.6999 | 0.001437% | 0.001437% | A
|  |  | 12 | 20.4398 | 245.2778 | 0.001429% | 0.001429% | A
71365 | GRAMPO DE ANCORAGEM POLIMÉRICO | Un | 4 | 60.6239 | 242.4957 | 0.001412% | 0.001412% | A
CPU5560 | SHAFT DE GESSO ACARTONADO PARA AREAS MOLHADAS | m2 | 1.69 | 142.9334 | 241.5574 | 0.001407% | 0.001407% | A
180344 | CORRIMÃO DUPLO EM TUBO INDUSTRIAL DE 1.1/2" FIXADO EM PISO COM MONTANTES VERTICAIS DE 2" | M | 1.68 | 143.7742 | 241.5407 | 0.001407% | 0.001407% | A
81927 | JOELHO 90 GRAUS C/ANEL 40 MM | Un | 12 | 19.9415 | 239.2984 | 0.001394% | 0.001394% | A
CPU6041 | PARA RAIOS BAIXA TENSÃO 280V, 40kA | Un | 3 | 79.4132 | 238.2396 | 0.001388% | 0.001388% | A
81973 | JUNCAO SIMPLES DIAM. 100 X 50 MM (ESGOTO) | Un | 6 | 38.9696 | 233.8174 | 0.001362% | 0.001362% | A
70386 | BRAÇO C AÇO GALVANIZADO , CONFORME NTD-17 | Un | 1 | 230.7343 | 230.7343 | 0.001344% | 0.001344% | A
71146 | CURVA DE 90 GRAUS DE PVC RIGIDO DIAM. 2.1/2" | Un | 4 | 57.2813 | 229.1252 | 0.001334% | 0.001334% | A
81730 | CURVA 90 GRAUS CURTA DIAM. 40 MM (ESGOTO) | Un | 11 | 20.7512 | 228.2636 | 0.001329% | 0.001329% | A
81924 | JOELHO 45 GRAUS DIAMETRO 100 MM (ESGOTO) | Un | 7 | 32.1494 | 225.0456 | 0.001311% | 0.001311% | A
81731 | CURVA 90 GRAUS CURTA DIAM. 50 MM (ESGOTO) | Un | 8 | 27.8206 | 222.5646 | 0.001296% | 0.001296% | A
81166 | BUCHA DE REDUCAO SOLDAVEL CURTA 75 X 60 mm | Un | 8 | 27.8102 | 222.4815 | 0.001296% | 0.001296% | A
82052 | PORTA GRELHA QUADRADO CROMADO DIAM.150 MM | Un | 9 | 24.3326 | 218.9936 | 0.001275% | 0.001275% | A
80723 | CHUVEIRO PVC COM BRACO DE PVC (DUCHA FRIA) | Un | 4 | 54.0217 | 216.0869 | 0.001259% | 0.001259% | A
71033 | CONECTOR TIPO PARAFUSO FENDIDO 16 MM2 | Un | 11 | 19.2149 | 211.3637 | 0.001231% | 0.001231% | A
81402 | TE 90 GRAUS SOLDAVEL DIAMETRO 25 MM | Un | 18 | 11.7096 | 210.772 | 0.001228% | 0.001228% | A
81167 | BUCHA DE REDUCAO SOLDAVEL CURTA 85 X 75 mm | Un | 8 | 25.7652 | 206.1214 | 0.001201% | 0.001201% | A
CPU5604 | ELETRODUTO FLEXÍVEL CORRUGADO, PEAD 1.1/4" | M | 15.21 | 13.4328 | 204.3124 | 0.00119% | 0.00119% | A
70581 | CABO FLEXÍVEL PVC (70° C), 0,6/1 KV, 2,5 MM2 | M | 31.8 | 6.3738 | 202.6874 | 0.001181% | 0.001181% | A
80542 | LAVATÓRIO MÉDIO SEM COLUNA - MEDIDAS APROXIMADAS 360X460X180 MM (C x L x A) | Un | 1 | 200.6714 | 200.6714 | 0.001169% | 0.001169% | A
71705 | LUVA EM AÇO GALVANIZADO DIÂMETRO 2" | Un | 8 | 25.0074 | 200.059 | 0.001165% | 0.001165% | A
71141 | CURVA DE 90 GRAUS DE PVC RIGIDO DIAM. 3/4" | Un | 24 | 8.2631 | 198.315 | 0.001155% | 0.001155% | A
81066 | ADAPTADOR SOLDÁVEL CURTO C/ BOLSA E ROSCA PARA REGISTRO 25X3/4" | Un | 33 | 5.9897 | 197.661 | 0.001151% | 0.001151% | A
70932 | CONDULETE METÁLICO - TAMPÃO DE 3/4" | Un | 105 | 1.8582 | 195.1073 | 0.001136% | 0.001136% | A
CPU5853 | CURVA LONGA 90 GRAUS, 150MM, COM ANEL | Un | 1 | 194.744 | 194.744 | 0.001134% | 0.001134% | A
71142 | CURVA DE 90 GRAUS DE PVC RIGIDO DIAM. 1" | Un | 18 | 10.4535 | 188.1626 | 0.001096% | 0.001096% | A
CPU5603 | TOMADA HEXAGONAL TRIPLA 2P + T - 20A - 250V | Un | 3 | 61.2779 | 183.8338 | 0.001071% | 0.001071% | A
CPU5544 | CANALETA MEIA CANA PRÉ-MOLDADA DE CONCRETO (D = 20 CM) - FORNECIMENTO E INSTALAÇÃO | M | 4.3 | 42.634 | 183.3261 | 0.001068% | 0.001068% | A
80688 | CUBA INOX 46X30X15CM E=0,6MM-AÇO 304 (CUBA Nº 1) | Un | 1 | 181.0206 | 181.0206 | 0.001054% | 0.001054% | A
81504 | SOLUCAO LIMPADORA 1000 CM3 | Un | 4 | 43.6824 | 174.7298 | 0.001018% | 0.001018% | A
80927 | REGISTRO DE GAVETA C/CANOPLA DIAMETRO 1" | Un | 1 | 172.5291 | 172.5291 | 0.001005% | 0.001005% | A
81501 | ADESIVO PLASTICO - FRASCO 850 G | Un | 3 | 57.1775 | 171.5325 | 0.0009991% | 0.0009991% | A
70922 | CINTA DE ACO GALVANIZADO DIAM.230MM | Un | 3 | 57.1671 | 171.5014 | 0.0009989% | 0.0009989% | A
180343 | CORRIMÃO DUPLO EM TUBO INDUSTRIAL DE 1.1/2" FIXADO EM PAREDE | M | 1.68 | 98.8357 | 166.044 | 0.0009671% | 0.0009671% | A
82230 | TE SANITARIO DIAMETRO 50 X 50 MM (ESGOTO) | Un | 8 | 20.6267 | 165.0134 | 0.0009611% | 0.0009611% | A
70771 | CANTONEIRA AUXILIAR PARA BRAÇO TIPO C | Un | 1 | 161.5254 | 161.5254 | 0.0009408% | 0.0009408% | A
230202 | DOBRADICA 3" X 3 1/2" CROMADA | Un | 6 | 26.8033 | 160.8195 | 0.0009367% | 0.0009367% | A
80976 | REGISTRO DE ESFERA METAL DIAMETRO 3/4" | Un | 2 | 79.5793 | 159.1586 | 0.000927% | 0.000927% | A
80556 | LIGAÇÃO FLEXÍVEL PVC DIAM.1/2" (ENGATE) | Un | 9 | 17.6785 | 159.1067 | 0.0009267% | 0.0009267% | A
230201 | DOBRADICA 3" x 3 1/2" FERRO POLIDO | Un | 9 | 17.3982 | 156.5841 | 0.000912% | 0.000912% | A
71510 | LAÇO PREFORMADO DE DISTRIBUICAO | Un | 9 | 17.3879 | 156.4907 | 0.0009115% | 0.0009115% | A
71331 | FITA ISOLANTE, ROLO DE 20,00 M | Un | 5 | 30.8206 | 154.1031 | 0.0008975% | 0.0008975% | A
CPU5813 | CURVA LONGA 45 GRAUS, 100MM, COM ANEL | Un | 2 | 76.6311 | 153.2623 | 0.0008926% | 0.0008926% | A
CPU5614 | REGISTRO DE ESFERA, PVC, COM VOLANTE, VS, SOLDAVEL, DN 32 MM, COM CORPO DIVIDIDO | Un | 4 | 37.3605 | 149.4421 | 0.0008704% | 0.0008704% | A
81057 | ADAPTADOR SOLDÁVEL COM FLANGES LIVRES PARA CAIXA D'ÁGUA 40X1.1/4" | Un | 4 | 37.1425 | 148.5702 | 0.0008653% | 0.0008653% | A
CPU5542 | REGISTRO DE ESFERA, PVC, COM VOLANTE, VS, SOLDAVEL, 40 MM | Un | 2 | 72.0532 | 144.1064 | 0.0008393% | 0.0008393% | A
30119 | CARGA, MANOBRA E DESCARGA DE CONTAINER | Un | 3 | 47.7517 | 143.2552 | 0.0008344% | 0.0008344% | A
CPU5775 | CURVA 90° LONGA EM PVC RÍGIDO SOLDÁVEL, DIÂM = 150MM | Un | 1 | 137.9402 | 137.9402 | 0.0008034% | 0.0008034% | A
80656 | TORNEIRA DE MESA PARA PIA DIÂMETRO DE 1/2" - BICA MÓVEL | Un | 1 | 137.1097 | 137.1097 | 0.0007986% | 0.0007986% | A
71321 | FITA DE AUTO FUSAO, ROLO E 10,00 MM | Un | 3 | 45.1877 | 135.563 | 0.0007896% | 0.0007896% | A
70647 | CAIXA DE PASSAGEM METÁLICA DE EMBUTIR 30X30X12 CM | Un | 1 | 133.2792 | 133.2792 | 0.0007763% | 0.0007763% | A
81146 | LUVA DE REDUÇÃO SOLDAVEL COM BUCHA DE LATAO 25 X 3/4" (AZUL) | Un | 9 | 14.72 | 132.4799 | 0.0007716% | 0.0007716% | A
72532 | TERMINAL DE PRESSAO 50 MM2 | Un | 4 | 31.4435 | 125.7739 | 0.0007325% | 0.0007325% | A
CPU5541 | REGISTRO DE ESFERA, PVC, COM VOLANTE, VS, SOLDAVEL, 32 MM | Un | 2 | 61.3298 | 122.6597 | 0.0007144% | 0.0007144% | A
81661 | CORPO CAIXA SIFONADA DIAM. 100 X 100 X 50 | Un | 4 | 30.3639 | 121.4555 | 0.0007074% | 0.0007074% | A
71440 | INTERRUPTOR SIMPLES (1 SECAO) | Un | 6 | 20.2322 | 121.3932 | 0.000707% | 0.000707% | A
71744 | LUVA PVC ROSQUEAVEL DIAMETRO 1.1/2" | Un | 12 | 9.9448 | 119.3378 | 0.0006951% | 0.0006951% | A
81751 | GRELHA QUADRADA ACO INOX ROTATIVO DIAM.100 MM | Un | 4 | 29.8241 | 119.2963 | 0.0006948% | 0.0006948% | A
CPU5763 | ANEL DE BORRACHA PARA TUBO PVC SANITARIO D = 50MM | Un | 23 | 5.0762 | 116.753 | 0.00068% | 0.00068% | A
71148 | CURVA DE 90 GRAUS DE PVC RIGIDO DIAM. 4" | Un | 1 | 116.1613 | 116.1613 | 0.0006766% | 0.0006766% | A
CPU13182 | DESCIDA D'ÁGUA DE ATERROS TIPO RÁPIDO - DAR 02 (AC/BC) | M | 1 | 114.5626 | 114.5626 | 0.0006672% | 0.0006672% | A
81537 | CURVA 90 GRAUS SOLDAVEL DIAMETRO 25 MM | Un | 8 | 14.1283 | 113.0263 | 0.0006583% | 0.0006583% | A
CPU5610 | REFLETOR LED COR BRANCA DE SOBREPOR - 50W | Un | 2 | 56.3055 | 112.611 | 0.0006559% | 0.0006559% | A
CPU5758 | ANEL DE BORRACHA PARA TUBO PVC SANITARIO D = 100MM | Un | 17 | 6.6126 | 112.4138 | 0.0006547% | 0.0006547% | A
70351 | ABRAÇADEIRA METALICA TIPO "U" DIAM. 3/4" | Un | 100 | 1.1107 | 111.0747 | 0.0006469% | 0.0006469% | A
82235 | TE SANITARIO DIAMETRO 100 X 100 MM (ESGOTO) | Un | 3 | 37.0076 | 111.0228 | 0.0006466% | 0.0006466% | A
81538 | CURVA 90 GRAUS SOLDAVEL DIAMETRO 32 MM | Un | 6 | 18.4156 | 110.4933 | 0.0006435% | 0.0006435% | A
80620 | VÁLVULA PVC DE 1" P/MICTÓRIO TIPO COCHO | Un | 2 | 54.7692 | 109.5383 | 0.000638% | 0.000638% | A
81403 | TE 90 GRAUS SOLDAVEL DIAMETRO 32 MM | Un | 7 | 14.8549 | 103.9846 | 0.0006056% | 0.0006056% | A
81302 | JOELHO 45 GRAUS SOLDAVEL 25 MM | Un | 9 | 11.4085 | 102.6766 | 0.000598% | 0.000598% | A
81422 | TE REDUCAO 90 GRAUS SOLDAVEL 40 X 32 mm | Un | 4 | 25.5991 | 102.3963 | 0.0005964% | 0.0005964% | A
81133 | LUVA SOLDAVEL C/ROSCA DIAMETRO 40 X 1.1/4" | Un | 4 | 25.5576 | 102.2302 | 0.0005954% | 0.0005954% | A
CPU13202 | FORNECIMENTO DE TERMINAL ELÉTRICO PINO AGULHA PRÉ ISOLADO LIGA DE COBRE 0,5mm A 6,0mm | Un | 300 | 0.33219 | 99.6558 | 0.0005804% | 0.0005804% | A
71043 | CONECTOR TRIPOLAR EM PORCELANA PARA FIOS DE ATÉ 10MM2 (BORNES) 50A-250V (CHUVEIRO) | Un | 5 | 19.7858 | 98.9291 | 0.0005762% | 0.0005762% | A
81975 | JUNCAO SIMPLES DIAM. 100 X 100 MM (ESGOTO) | Un | 2 | 49.0701 | 98.1402 | 0.0005716% | 0.0005716% | A
71196 | ELETRODUTO PVC FLEXÍVEL - MANGUEIRA CORRUGADA REFORÇADA - DIAM. 40MM | M | 7 | 13.7338 | 96.1367 | 0.0005599% | 0.0005599% | A
81970 | JUNCAO SIMPLES DIAMETRO 50 X 50 MM (ESGOTO) | Un | 4 | 23.5852 | 94.3408 | 0.0005495% | 0.0005495% | A
71768 | MASSA EPOXI CAIXA DE 250 G | Un | 2 | 46.0285 | 92.057 | 0.0005362% | 0.0005362% | A
72320 | RELE FOTO ELETRICO COM BASE | Un | 1 | 90.2092 | 90.2092 | 0.0005254% | 0.0005254% | A
81421 | TE REDUCAO 90 GRAUS SOLDAVEL 32 X 25 mm | Un | 5 | 18.0211 | 90.1054 | 0.0005248% | 0.0005248% | A
81056 | ADAPTADOR SOLDÁVEL COM FLANGES LIVRES PARA CAIXA D'ÁGUA 32X1" | Un | 4 | 22.1526 | 88.6106 | 0.0005161% | 0.0005161% | A
81696 | PROLONGAMENTO PARA CAIXA SIFONADA 150 MM | M | 1.2 | 71.9805 | 86.3766 | 0.0005031% | 0.0005031% | A
CPU13175 | ENTRADA D'ÁGUA - EDA 02 (AC/BC) | Un | 1 | 85.9739 | 85.9739 | 0.0005007% | 0.0005007% | A
81404 | TE 90 GRAUS SOLDAVEL DIAMETRO 40 MM | Un | 3 | 28.5888 | 85.7663 | 0.0004995% | 0.0004995% | A
81323 | JOELHO 90 GRAUS SOLDAVEL DIAMETRO 40 mm (1.1/4") | Un | 4 | 21.2495 | 84.9981 | 0.0004951% | 0.0004951% | A
80811 | TORNEIRA DE JARDIM COM BICO PARA MANGUEIRA DIÂMETRO DE 1/2" E 3/4" | Un | 1 | 84.3752 | 84.3752 | 0.0004914% | 0.0004914% | A
CPU5556 | VALVULA PARA LAVATORIO PVC | Un | 6 | 14.0141 | 84.0846 | 0.0004897% | 0.0004897% | A
71144 | CURVA DE 90 GRAUS DE PVC RIGIDO DIAM. 1.1/2" | Un | 3 | 27.0628 | 81.1883 | 0.0004729% | 0.0004729% | A
70637 | CAIXA DE PASSAGEM - LASTRO DE BRITA PARA O FUNDO | m3 | 0.31 | 260.2054 | 80.6637 | 0.0004698% | 0.0004698% | A
82053 | PORTA GRELHA QUADRADO PARA GRELHA QUADRADA DIAM. 100 MM | Un | 4 | 19.8273 | 79.3094 | 0.0004619% | 0.0004619% | A
70253 | ATERRAMENTO - SOLDA EXOTÉRMICA - CARTUCHO 32 G | Un | 3 | 24.3534 | 73.0601 | 0.0004255% | 0.0004255% | A
81322 | JOELHO 90 GRAUS SOLDAVEL DIAMETRO 32 MM (1") | Un | 6 | 11.8964 | 71.3784 | 0.0004157% | 0.0004157% | A
81885 | TERMINAL DE VENTILACAO DIAMETRO 50 MM (ESGOTO) | Un | 5 | 13.6923 | 68.4614 | 0.0003987% | 0.0003987% | A
CPU5623 | PLACA FOTOLUMINESCENTE PARA SINALIZAÇÃO DE EMERGÊNCIA, TIPO "S12", DIMENSÃO (316X158)MM, INCLUSIVE FIXAÇÃO | Un | 3 | 22.3187 | 66.9562 | 0.00039% | 0.00039% | A
80550 | FIXACAO P/LAVATORIO (PAR) | PAR | 3 | 21.4468 | 64.3403 | 0.0003747% | 0.0003747% | A
72397 | TAMPA CEGA PLÁSTICA 4"X2" COM FURO CENTRAL (PARA TV/SOM...) | Un | 10 | 6.3219 | 63.2191 | 0.0003682% | 0.0003682% | A
81539 | CURVA 90 GRAUS SOLDAVEL DIAMETRO 40 MM | Un | 2 | 31.1113 | 62.2226 | 0.0003624% | 0.0003624% | A
72430 | TAMPA PARA CONDULETE DE PVC PARA 1 INTERRUPTOR | Un | 6 | 10.2147 | 61.2883 | 0.000357% | 0.000357% | A
70375 | ABRAÇADEIRA METALICA TIPO "D" DIAM. 2" | Un | 10 | 5.9067 | 59.0668 | 0.000344% | 0.000344% | A
81177 | BUCHA DE REDUÇÃO SOLDAVEL LONGA 40 X 25 MM | Un | 5 | 11.7511 | 58.7554 | 0.0003422% | 0.0003422% | A
CPU5593 | BARRA DE AÇO GALVANIZADA REBAR 3/8'' X 3M | Un | 1 | 58.2156 | 58.2156 | 0.0003391% | 0.0003391% | A
71598 | LUMINÁRIA DE EMERGÊNCIA 30 LEDS | Un | 2 | 28.7237 | 57.4474 | 0.0003346% | 0.0003346% | A
80680 | VALVULA PARA PIA TIPO AMERICANA DIAMETRO 3.1/2" (METALICA) | Un | 1 | 57.3851 | 57.3851 | 0.0003342% | 0.0003342% | A
CPU5601 | INTERRUPTOR PARALELO DUPLO (2 SEÇÕES) E 1 TOMADA HEXAGONAL 2P + T - 10A CONJUGADOS | Un | 1 | 57.1775 | 57.1775 | 0.000333% | 0.000333% | A
CPU5596 | INTERRUPTOR PARALELO DUPLO (2 SECOES) E 1 INTERRUPTOR SIMPLES CONJUGADOS | Un | 1 | 56.2744 | 56.2744 | 0.0003278% | 0.0003278% | A
CPU5546 | CAIXA DE INSPEÇÃO PARA ATERRAMENTO, CIRCULAR, EM POLIETILENO, DIÂMETRO INTERNO = 0,3 M. AF_12/2020 | Un | 1 | 55.5996 | 55.5996 | 0.0003238% | 0.0003238% | A
CPU5851 | CURVA LONGA 45 GRAUS, 50MM, COM ANEL | Un | 2 | 26.8033 | 53.6065 | 0.0003122% | 0.0003122% | A
CPU5540 | REGISTRO DE ESFERA, PVC, COM VOLANTE, VS, SOLDAVEL, 25 MM | Un | 1 | 49.5787 | 49.5787 | 0.0002888% | 0.0002888% | A
71442 | INTERRUPTOR SIMPLES (3 SECOES) | Un | 1 | 49.34 | 49.34 | 0.0002874% | 0.0002874% | A
72520 | TERMINAL DE PRESSAO 16 MM2 | Un | 2 | 24.1146 | 48.2292 | 0.0002809% | 0.0002809% | A
81831 | CAIXA DE INSPEÇÃO - ALVENARIA DE 1/2 VEZ COM REVESTIMENTO INTERNO EM REBOCO PAULISTA A-14 (COM ADIÇÃO DE IMPERMEABILIZANTE) | m2 | 0.25 | 189.6574 | 47.4143 | 0.0002762% | 0.0002762% | A
70374 | ABRAÇADEIRA METALICA TIPO "D" DIAM. 1.1/2" | Un | 10 | 4.2146 | 42.1461 | 0.0002455% | 0.0002455% | A
71412 | INTERRUPTOR 2 SEÇÕES (LINHA X OU EQUIVALENTE) | Un | 1 | 41.9281 | 41.9281 | 0.0002442% | 0.0002442% | A
CPU5537 | TE DE REDUCAO 90 GRAUS SOLDAVEL 40X25 MM | Un | 1 | 40.5993 | 40.5993 | 0.0002365% | 0.0002365% | A
CPU5602 | TOMADA HEXAGONAL DUPLA 2P + T - 20A - 250V | Un | 1 | 39.9557 | 39.9557 | 0.0002327% | 0.0002327% | A
71796 | ORGANIZADOR DE CABOS (GUIA) PARA RACK 19" 1U | Un | 1 | 39.1876 | 39.1876 | 0.0002282% | 0.0002282% | A
CPU5589 | BUCHA REDUÇÃO PVC ROSC. D=2"X1" (60X32mm) | Un | 1 | 37.3813 | 37.3813 | 0.0002177% | 0.0002177% | A
CPU5624 | PLACA FOTOLUMINESCENTE DE SINALIZACAO DE EMERGÊNCIA, PARA EQUIPAMENTOS DE COMBATE A INCENDIO E ALARME, TIPO "E5", EM PVC ANTICHAMA, DIMENSOES (179X179)MM. | Un | 2 | 18.6336 | 37.2671 | 0.0002171% | 0.0002171% | A
80671 | SIFAO PARA PIA 1.1/2" X 2" PVC | Un | 1 | 37.1218 | 37.1218 | 0.0002162% | 0.0002162% | A
81695 | PROLONGAMENTO PARA CAIXA SIFONADA 100 MM | M | 0.8 | 43.8382 | 35.0705 | 0.0002043% | 0.0002043% | A
70255 | ATERRAMENTO - SOLDA EXOTÉRMICA - CARTUCHO 90 G | Un | 1 | 34.7134 | 34.7134 | 0.0002022% | 0.0002022% | A
CPU5524 | ANEL DE BORRACHA PARA TUBO PVC SANITARIO D = 40MM | Un | 7 | 4.7336 | 33.1355 | 0.000193% | 0.000193% | A
71773 | NIPLE METALICO Fo.Zo. DIAMETRO 1" | Un | 2 | 15.0626 | 30.1251 | 0.0001755% | 0.0001755% | A
81162 | BUCHA DE REDUCAO SOLDÁVEL CURTA 32 X 25 MM | Un | 5 | 5.9897 | 29.9486 | 0.0001744% | 0.0001744% | A
81303 | JOELHO 45 GRAUS SOLDAVEL 32 MM | Un | 2 | 14.7615 | 29.523 | 0.000172% | 0.000172% | A
82103 | REDUCAO EXCENTRICA 100 X 50 MM (ESGOTO) | Un | 1 | 29.1908 | 29.1908 | 0.00017% | 0.00017% | A
81369 | JOELHO 90 GRAUS SOLDAVEL COM BUCHA DE LATAO 25 X 3/4" | Un | 2 | 13.63 | 27.26 | 0.0001588% | 0.0001588% | A
81833 | CAIXA DE INSPEÇÃO - ESCAVAÇÃO MANUAL / REATERRO/ APILOAMENTO DO FUNDO | m3 | 0.38 | 71.5134 | 27.1751 | 0.0001583% | 0.0001583% | A
CPU5659 | REGISTRO DE ESFERA, PVC, COM VOLANTE, VS, SOLDAVEL, DN 25 MM, COM CORPO DIVIDIDO | Un | 1 | 25.6095 | 25.6095 | 0.0001492% | 0.0001492% | A
72329 | SAPATILHA DE AÇO GALVANIZADO PARA POSTE COM TRANSFORMADOR | Un | 1 | 25.4745 | 25.4745 | 0.0001484% | 0.0001484% | A
230110 | FECHO FIO REDONDO 4" ZINCADO PARAFUSADO | Un | 1 | 24.3534 | 24.3534 | 0.0001418% | 0.0001418% | A
72435 | TAMPA PARA CONDULETE DE PVC PARA 2 INTERRUPTORES | Un | 3 | 8.0867 | 24.26 | 0.0001413% | 0.0001413% | A
CPU5616 | TERMINAL DE VENTILAÇÃO, 50MM, SÉRIE NORMAL, ESGOTO PREDIAL | Un | 2 | 11.8341 | 23.6682 | 0.0001379% | 0.0001379% | A
CPU5772 | CURVA 45° LONGA EM PVC RÍGIDO SOLDÁVEL, DIÂM = 50MM | Un | 1 | 22.5886 | 22.5886 | 0.0001316% | 0.0001316% | A
CPU5627 | CAIXA 4'' X 4'' EM PVC | Un | 2 | 11.0348 | 22.0696 | 0.0001285% | 0.0001285% | A
70250 | ARRUELA QUADRADA EM ACO GALVANIZADO 3X38X38MM FURO 18MM | Un | 16 | 1.2768 | 20.4294 | 0.000119% | 0.000119% | A
81602 | BUCHA DE REDUCAO LONGA 50 X 40 MM - (ESGOTO) | Un | 2 | 9.7164 | 19.4329 | 0.0001132% | 0.0001132% | A
82201 | TE 90 GRAUS DIAMETRO 40 MM - ESGOTO | Un | 1 | 19.3602 | 19.3602 | 0.0001128% | 0.0001128% | A
81961 | JUNCAO 45 GRAUS DIAMETRO 40 MM (ESGOTO) | Un | 1 | 19.2356 | 19.2356 | 0.000112% | 0.000112% | A
CPU5761 | ANEL DE BORRACHA PARA TUBO PVC SANITARIO D = 150MM | Un | 1 | 17.4086 | 17.4086 | 0.0001014% | 0.0001014% | A
81067 | ADAPTADOR SOLDÁVEL CURTO C/ BOLSA E ROSCA PARA REGISTRO 32X1" | Un | 2 | 7.3185 | 14.6369 | 8.525e-05% | 8.525e-05% | A
81055 | ADAPTADOR SOLDÁVEL COM FLANGES LIVRES PARA CAIXA D'ÁGUA 25X3/4" | Un | 1 | 14.0037 | 14.0037 | 8.156e-05% | 8.156e-05% | A
72465 | TAMPA PARA CONDULETE METÁLICO PARA 2 INTERRUPTORES | Un | 1 | 11.8653 | 11.8653 | 6.911e-05% | 6.911e-05% | A
81163 | BUCHA DE REDUÇÃO SOLDAVEL CURTA 40 X 32 MM | Un | 1 | 9.7787 | 9.7787 | 5.695e-05% | 5.695e-05% | A
120210 | MASTIQUE A BASE DE POLIURETANO COM PRÉVIO PREPARO E TRATAMENTO DA SUPERFÍCIE | CM3 | 0.11 | 82.99 | 8889711.2374 | 51.78% | 51.78% | A
[5 empty] | 17169370.6647 | 103.6% | 1.0355 | C

## CURVA ABC INSUMOS
OBRA: CONSTRUÇÃO CENTRO AQUÁTICO AUTÓDROMO DE GOIÂNIA
REF: TABELA DE CUSTOS DE OBRAS CIVIS GOINFRA -T322 - OUT/2025 - SEM DESONERAÇÃO
DATA: 30/01/2026
CURVA ABC DE INSUMOS
COD. AUXILIAR | DESCRIÇÃO | UNIDADE | QUANTIDADE | UNITÁRIO | TOTAL | % | % ACUMULADO | CLASSIFICAÇÃO
MAT6003 | BOMBA DE CALOR FT-240 OU EQUIVALENTE | un | 12 | 50949.62 | 611395.44 | 7.1% | 7.1% | A | A | 80%
5 | SERVENTE | h | 28053.4164 | 20.33 | 570325.93 | 6.623% | 13.72% | A | B | 95%
MAT6000 | FILTRO DE AREIA COM ELEMENTO FILTRANTE - VAZÃO 96 M³/H - 72SR10 | un | 4 | 116709.4 | 466837.6 | 5.422% | 19.15% | A | C | 100%
1326 | ESTRUTURA METALICA MR250 / ASTM A36 - COTAÇÃO (FABRICAÇÃO E MONTAGEM) | Kg | 26454.318 | 16.29 | 430940.82 | 5.005% | 24.15% | A
2666 | CONCRETO USINADO BOMBEÁVEL FCK=25 MPA | m3 | 558.1899 | 576 | 321517.37 | 3.734% | 27.88% | A
8 | AJUDANTE | h | 13310.9738 | 22.23 | 295902.93 | 3.436% | 31.32% | A
4 | PEDREIRO | h | 9963.7095 | 29.13 | 290242.84 | 3.371% | 34.69% | A
2785 | PAVIMENTO INTERTRAVADO ESPESSURA DE 8CM FCK=35MPA (PAVER) | m2 | 2643.48 | 79 | 208834.92 | 2.425% | 37.12% | A
MAT13147 | TELHA EM AÇO GALVALUME, SIMPLES, TRAPEZOIDAL, PRÉ-PINTADA, TP40 - 0,65MM, KINGSPAN - ISOESTE OU SIMILAR | m2 | 916.4116 | 210.97 | 193335.34 | 2.245% | 39.36% | A
MAT5999 | BOMBA - BMS-750 PF6 - 7,5 CV - TRIFÁSICA | un | 10 | 19005.91 | 190059.1 | 2.207% | 41.57% | A
6 | ARMADOR | h | 6300.949 | 29.19 | 183924.68 | 2.136% | 43.7% | A
10 | CARPINTEIRO | h | 5887.1421 | 29.15 | 171610.17 | 1.993% | 45.7% | A
2439 | AÇO CA-50 10,0 MM (3/8") | Kg | 24411.6026 | 6.75 | 164778.29 | 1.914% | 47.61% | A
2438 | AÇO CA-50 - 8,0 MM (5/16") | Kg | 22805.041 | 6.76 | 154162.06 | 1.79% | 49.4% | A
1215 | CIMENTO PORTLAND CPII-32 | Kg | 236238.52 | 0.64 | 151192.64 | 1.756% | 51.16% | A
MAT5740 | CERÂMICA 24 × 11,6 CM, E = 9 MM, GAIL, LINHA SPORT, PLACA EXTRUDADA, REF. 1009 OU SIMILAR. | m2 | 1748.6385 | 69.46 | 121460.43 | 1.411% | 52.57% | A
MAT6073 | CERÂMICA 240X116MM, ESPESSURA 9MM, GAIL, LINHA DECK PISCINA, PLACA EXTRUDADA, REF. 1009 OU SIMILAR | m2 | 1710.687 | 61.94 | 105959.95 | 1.231% | 53.8% | A
3 | MESTRE DE OBRAS | MÊS | 8 | 13057.37 | 104458.96 | 1.213% | 55.01% | A
MAT5736 | REJUNTE ACRÍLICO PARA REVESTIMENTOS CERÂMICOS | Kg | 3851.699 | 26.45 | 101877.43 | 1.183% | 56.2% | A
1 | ENGENHEIRO | MÊS | 4 | 24692.85 | 98771.4 | 1.147% | 57.34% | A
2440 | AÇO CA-50 12,5 MM (1/2") | Kg | 13987.127 | 6.53 | 91335.92 | 1.061% | 58.4% | A
104 | AREIA MÉDIA | m3 | 508.9999 | 168.09 | 85557.78 | 0.9936% | 59.4% | A
12 | ELETRICISTA | h | 2758.5611 | 29.49 | 81349.95 | 0.9448% | 60.34% | A
MAT5989 | BLOCO DE PARTIDA EM INOX | un | 10 | 8077.68 | 80776.8 | 0.9381% | 61.28% | A
3937 | CABO FLEXÍVEL EPR/XLPE (90°C), 0,6/1 KV, 150 MM2 | m | 612 | 126.49 | 77411.88 | 0.899% | 62.18% | A
CPU14306 | ESTABILIZAÇÃO BRITA GRADUADA - BGS | m3 | 396.52 | 193.95 | 76905.05 | 0.8931% | 63.07% | A
25 | OFICIAL "B" | h | 2639.9853 | 29.13 | 76902.75 | 0.8931% | 63.96% | A
18 | PINTOR | h | 2387.606 | 29.17 | 69646.45 | 0.8088% | 64.77% | A
37 | VIGIA DE OBRA NOTURNO-SÁBADO/DOMINGO DIURNO (SALÁRIO X 1,5864) | h | 3520 | 18.65 | 65648 | 0.7624% | 65.54% | A
2985 | PAINEL PARA GRADIL METÁLICO EM ARAME GALVANIZADO A FOGO, ELETROSOLDADO E REVESTIDO COM PINTURA ELETROSTÁTICA EM PÓLIESTER, MALHA 5X20 CM, FIO 5,0MM, L=2,50 M, H=2,03 M | un | 112.4492 | 571.56 | 64271.43 | 0.7464% | 66.28% | A
2441 | AÇO CA-50 - 16,0 MM (5/8") | Kg | 9759.8622 | 6.51 | 63536.69 | 0.7379% | 67.02% | A
2023 | TABUA PARA FORMA (30CM) | m | 4711.8192 | 12.93 | 60923.8 | 0.7075% | 67.73% | A
5003 | FORNECIMENTO DE SOLO PARA ATERRO | m3 | 4593.2937 | 12.44 | 57140.57 | 0.6636% | 68.39% | A
2 | ENCARREGADO | MÊS | 8 | 7074.43 | 56595.44 | 0.6573% | 69.05% | A
2667 | CONCRETO USINADO BOMBEÁVEL FCK=30 MPA | m3 | 90.8789 | 592.49 | 53844.86 | 0.6253% | 69.67% | A
39 | APONTARIFE | MÊS | 8 | 6682.07 | 53456.56 | 0.6208% | 70.29% | A
MAT13308 | CADEIRA FIXA PARA ARQUIBANCADA EM POLIPROPILENO COM BRAÇOS, ASSENTO BASCULANTE E BASE EM AÇO PARA FIXAÇÃO, COR CINZA CLARO | un | 35 | 1515 | 53025 | 0.6158% | 70.91% | A
MAT5723 | RAIA ANTI MAROLA OLÍMPICA COM CABO DE AÇO | un | 450 | 116.93 | 52618.5 | 0.6111% | 71.52% | A
MAT5800 | POSTE EM AÇO CARBONO, PARA ILUMINAÇÃO PÚBLICA, CÔNICO, CONTÍNUO, RETO, H=8M, DIAM. 148MM (BASE) E DIAM. 60MM (TOPO) | un | 29 | 1752.58 | 50824.82 | 0.5902% | 72.11% | A
MAT5734 | Cerâmica 24 x 11,6 cm, e= 9mm, Gail, linha sport, acabamento, ref. 3109 (placa antiderrapante canaletada) ou similar | m2 | 344.8515 | 142.38 | 49099.95 | 0.5702% | 72.68% | A
2437 | AÇO CA-50 - 6,3 MM (1/4") | Kg | 6618.084 | 7.39 | 48907.62 | 0.568% | 73.25% | A
2692 | ARGAMASSA DE CIMENTO COLA FLEXIVEL (EXTERIOR) - ACIII | Kg | 22883.2355 | 2.02 | 46224.11 | 0.5368% | 73.79% | A
2701 | GRAMA PLACA BATATAIS PARA CAMPO DE FUTEBOL (PREPARO/PLANTIO C/IRRIGAÇÃO/ROLO/ADUBO) | m2 | 4521.16 | 9.98 | 45121.17 | 0.524% | 74.31% | A
11 | ENCANADOR | h | 1513.823 | 29.79 | 45096.76 | 0.5237% | 74.83% | A
2804 | AREIA GROSSA | m3 | 291.6703 | 153.34 | 44724.71 | 0.5194% | 75.35% | A
1696 | COMPENSADO RESINADO COLA FENÓLICA 12 MM 2,20X1,10 M | m2 | 1162.8296 | 34.69 | 40338.54 | 0.4685% | 75.82% | A
2691 | TRANSPORTE DE ENTULHO EM CACAMBA ESTACIONARIA | m3 | 411.385 | 96.8 | 39822.06 | 0.4625% | 76.28% | A
MAT6020 | TRANSFORMADOR TRIFASICO DE DISTRIBUICAO, POTENCIA DE 300 KVA, TENSAO NOMINAL DE 15 KV, TENSAO SECUNDARIA DE 220/127V, EM OLEO ISOLANTE TIPO MINERAL | un | 1 | 39534.41 | 39534.41 | 0.4591% | 76.74% | A
MAT13310 | CADEIRA FIXA PARA ARQUIBANCADA EM POLIPROPILENO COM BRAÇOS, ASSENTO BASCULANTE E BASE EM AÇO PARA FIXAÇÃO, COR CINZA CLARO, PARA PESSOAS OBESAS | un | 12 | 3232.5 | 38790 | 0.4505% | 77.19% | A
SNP4015 | MANTA ASFALTICA ELASTOMERICA EM POLIESTER 4 MM, TIPO III, CLASSE B, ACABAMENTO PP (NBR 9952) | m2 | 722.8993 | 52.93 | 38263.05 | 0.4444% | 77.64% | A
MAT5899 | PORTÃO DE ABRIR EM GRADIL NYLOFOR 3D, PINTADO NAS CORES VERDE, BRANCO OU AZUL, BELGO OU SIMILAR, INCLUSIVE FERRAGENS E ACESSÓRIOS | m2 | 50.2831 | 750 | 37712.32 | 0.438% | 78.08% | A
28 | AZULEJISTA | h | 1288.1335 | 29.13 | 37523.3 | 0.4358% | 78.51% | A
2668 | CONCRETO USINADO CONVENCIONAL FCK=25 MPA | m3 | 67.1262 | 538.33 | 36136.03 | 0.4197% | 78.93% | A
1179 | TAXA DE BOMBEAMENTO | m3 | 603.148 | 57.08 | 34427.68 | 0.3998% | 79.33% | A
3929 | CABO FLEXÍVEL EPR/XLPE (90°C), 0,6/1 KV, 10 MM2 | m | 3774 | 8.85 | 33399.9 | 0.3879% | 79.72% | A
32 | OPERADOR DE BETONEIRA | h | 1427.378 | 23.27 | 33215.07 | 0.3857% | 80.11% | B
H242 | TUBO SOLDAVEL PVC MARROM DIAM. 110 MM | m | 333.704 | 98.64 | 32916.56 | 0.3823% | 80.49% | B
SNP654 | BLOCO DE VEDACAO DE CONCRETO 19 X 19 X 39 CM (CLASSE C - NBR 6136) | un | 6120 | 5.31 | 32497.2 | 0.3774% | 80.87% | B
2409 | TRANSPORTE DE MATERIAL ESCAVADO EM CAMINHÃO BASCULANTE (M3XKM) (O. RODOV.) | m3km | 11023.905 | 2.66 | 29323.58 | 0.3405% | 81.21% | B
2386 | BRITA Nº 1 | m3 | 165.7591 | 168.38 | 27910.5 | 0.3241% | 81.53% | B
2497 | BRITA Nº 2 | m3 | 162.525 | 167.91 | 27289.55 | 0.3169% | 81.85% | B
2448 | AÇO CA-60 B - 5,0 MM | Kg | 3336.8797 | 8.11 | 27062.07 | 0.3143% | 82.16% | B
2986 | POSTE EM AÇO GALVANIZADO COM PINTURA ELETROSTÁTICA PARA GRADIL METÁLICO, 40X60 MM, H=2,60 M | un | 115.6798 | 231.64 | 26796.06 | 0.3112% | 82.47% | B
2407 | COMPACTACAO MECANICA COM CONTROLE DA UMIDADE (95% PN) - (O.RODOV.) | m3 | 4716.19 | 5.48 | 25844.72 | 0.3001% | 82.77% | B
MAT5678 | TUBO EM FOFO, C/ FLANGES PN 10 / 16, D= 100MM, L=1,00M | un | 12 | 2067.54 | 24810.48 | 0.2881% | 83.06% | B
2380 | ESCORA ROLIÇA (TIPO EUCALIPTO) | m | 6244.7201 | 3.75 | 23417.68 | 0.272% | 83.33% | B
102 | ARAME RECOZIDO 18 BWG | Kg | 1717.1108 | 13.19 | 22648.67 | 0.263% | 83.6% | B
MAT5732 | GRELHA PARA CALHA DE PISO DN 130 (13X50 CM) 12 TON | un | 154 | 145.96 | 22477.84 | 0.261% | 83.86% | B
2821 | TIJOLO FURADO 11,5X19X19 CM | un | 21257.1 | 1.04 | 22107.36 | 0.2567% | 84.11% | B
H550 | TUBO DE CONCRETO SIMPLES DIAMETRO 400 MM - PS1 = 16KN/M - ÁGUAS PLUVIAIS | m | 253.98 | 84.41 | 21438.45 | 0.249% | 84.36% | B
MAT5574 | VÁLVULA GLOBO FLANGEADA D= 150 MM | un | 4 | 5341.92 | 21367.68 | 0.2482% | 84.61% | B
5005 | LOCAÇÃO DE CONTAINER COM REVESTIMENTO INTERNO, PARA ESCRITÓRIO SEM SANITÁRIOS 6,00 X 2,40 M, INCLUSIVE APARELHO DE AR CONDICIONADO E MOBILIÁRIO (EXCLUSO MOBILIZAÇÃO / DESMOBILIZAÇÃO) | MÊS | 8 | 2364.59 | 18916.72 | 0.2197% | 84.83% | B
2033 | TIJOLO COMUM MACIÇO (4,5x9x19cm) | un | 37524.1941 | 0.47 | 17636.36 | 0.2048% | 85.04% | B
MAT5527 | ADITIVO PARA IMPERMEABILIZAÇÃO POR CRISTALIZAÇÃO, PENETRON ADMIX OU SIMILAR | Kg | 737.5872 | 23.49 | 17325.92 | 0.2012% | 85.24% | B
3936 | CABO FLEXÍVEL EPR/XLPE (90°C), 0,6/1 KV, 120 MM2 | m | 204 | 84.04 | 17144.16 | 0.1991% | 85.44% | B
1858 | PONTALETE 3x3" | m | 1531.5652 | 10.39 | 15912.95 | 0.1848% | 85.62% | B
2376 | TUBO INDUSTRIAL 2" CHAPA 13 (2,25 MM) | Kg | 1645.5747 | 9.64 | 15863.33 | 0.1842% | 85.8% | B
MAT5680 | TUBO EM FOFO, C/ FLANGES PN 10 / 16, D= 150MM, L=1,00M | un | 6.1 | 2581.32 | 15746.05 | 0.1829% | 85.99% | B
MAT5731 | CALHA DE PISO REFORÇADO 13X50 CM | un | 154 | 100.54 | 15483.16 | 0.1798% | 86.17% | B
1218 | CAIBRO 5x6 CM | m | 945.3736 | 16.15 | 15267.77 | 0.1773% | 86.34% | B
SNP42247 | LUMINARIA DE LED PARA ILUMINACAO PUBLICA, DE 138 W ATE 180 W, INVOLUCRO EM ALUMINIO OU ACO INOX | un | 41 | 368.72 | 15117.52 | 0.1756% | 86.52% | B
1863 | PREGO 18x30 | Kg | 813.1731 | 18.53 | 15068.07 | 0.175% | 86.7% | B
MAT5549 | DISPOSITIVO DE RETORNO 1 1/2" PARA PISCINA EM ALVENARIA, CORPO EM INOX, ACABAMENTO FRONTAL EM INOX. | un | 64 | 230 | 14720 | 0.1709% | 86.87% | B
MAT5570 | VÁLVULA GLOBO FLANGEADA D= 100 MM | un | 6 | 2452.56 | 14715.36 | 0.1709% | 87.04% | B
2051 | TINTA LATEX ACRILICA - SEMI BRILHO | l | 499.7687 | 29.3 | 14643.2 | 0.1701% | 87.21% | B
3930 | CABO FLEXÍVEL EPR/XLPE (90°C), 0,6/1 KV, 16 MM2 | m | 1020 | 14.02 | 14300.4 | 0.1661% | 87.37% | B
MAT5992 | CERAMICA 24 X 11,6 CM. E= 9MM, GAIL, LINHA SPORT, ACABAMENTO REF 5720 (BORDA PARA CANALETA ANTIDERRAPANTE) | m2 | 35.0805 | 402.15 | 14107.62 | 0.1638% | 87.54% | B
SNP10542 | CALHA/CANALETA DE CONCRETO SIMPLES, TIPO MEIA CANA, DIAMETRO DE 40 CM, PARA AGUA PLUVIAL | m | 320.124 | 44.05 | 14101.46 | 0.1638% | 87.7% | B
3931 | CABO FLEXÍVEL EPR/XLPE (90°C), 0,6/1 KV, 25MM2 | m | 693.6 | 20.25 | 14045.4 | 0.1631% | 87.86% | B
MAT5668 | TE DE REDUCAO DE FERRO FUNDIDO, FFF, PN-25, DIAMETRO NOMINAL DE (200X150)MM | un | 6 | 2261.51 | 13569.06 | 0.1576% | 88.02% | B
3330 | HASTE COPPERWELD 5/8" X 3,00 M COM CONECTOR | un | 82 | 157.77 | 12937.14 | 0.1502% | 88.17% | B
2995 | PORTA DE ABRIR EM ALUMÍNIO COM ACABAMENTO EM PINTURA ELETROSTÁTICA BRANCA - 01 FOLHA EM VENEZIANA | m2 | 23.82 | 536.99 | 12791.09 | 0.1485% | 88.32% | B
SNP135 | ARGAMASSA POLIMERICA IMPERMEABILIZANTE SEMIFLEXIVEL, BICOMPONENTE, A BASE DE CIMENTO E ADITIVOS | Kg | 3806.1616 | 3.28 | 12484.2 | 0.145% | 88.47% | B
1221 | CAL HIDRATADA | Kg | 14661.1716 | 0.84 | 12315.36 | 0.143% | 88.61% | B
MAT5663 | TE DE REDUCAO DE FERRO FUNDIDO, FFF, PN-10, DIAMETRO NOMINAL DE (200X100)MM | un | 8 | 1511.41 | 12091.28 | 0.1404% | 88.75% | B
MAT5584 | VÁLVULA DE GAVETA EM FERRO DÚCTIL COM FLANGE, CLASSE PN-10, DN= 200 MM, COM CORPO CURTO E VOLANTE, REF. BARBARÁ OU EQUIVALENTE | un | 4 | 3003.42 | 12013.68 | 0.1395% | 88.89% | B
2799 | PISO DE LADRILHO HIDRÁULICO COLORIDO MODELO TÁTIL ( ALERTA OU DIRECIONAL) | m2 | 99.4875 | 120 | 11938.5 | 0.1386% | 89.03% | B
2075 | TINTA DUPLA FUNÇÃO EPOXI MASTIC | l | 147.3775 | 79.74 | 11751.88 | 0.1365% | 89.16% | B
1421 | GRANITO POLIDO PARA BANCADA 2 CM | m2 | 26.5038 | 427.5 | 11330.36 | 0.1316% | 89.29% | B
1247 | CONCRETO USINADO CONVENCIONAL FCK=20 MPA | m3 | 20.655 | 524.88 | 10841.39 | 0.1259% | 89.42% | B
MAT5579 | VÁLVULA DE GAVETA EM FERRO DÚCTIL COM FLANGE, CLASSE PN-10, DN= 150 MM, COM CORPO CURTO E VOLANTE, REF. BARBARÁ OU EQUIVALENTE | un | 6 | 1804.57 | 10827.42 | 0.1257% | 89.55% | B
3775 | CABO DE COBRE NU 35 MM2 | m | 357 | 30.16 | 10767.12 | 0.125% | 89.67% | B
MAT5684 | TUBO EM FOFO, C/ FLANGES PN 10, D= 200MM, L=1,00M | un | 3.4 | 3159.85 | 10743.49 | 0.1248% | 89.8% | B
2755 | CONSUMO DE ÁGUA (CATEGORIA PÚBLICA)** | m3 | 913.433 | 11.73 | 10714.56 | 0.1244% | 89.92% | B
5006 | LOCAÇÃO DE CONTAINER SANITÁRIO MISTO 6,00 X 2,40 M, COM 3 VASOS, 6 CHUVEIROS, LAVATÓRIO E MICTÓRIO (EXCLUSO MOBILIZAÇÃO / DESMOBILIZAÇÃO) | MÊS | 8 | 1325.95 | 10607.6 | 0.1232% | 90.04% | B
3778 | CABO DE COBRE NU 50 MM2 | m | 257.04 | 40.83 | 10494.93 | 0.1219% | 90.17% | B
MAT5621 | FLANGE AVULSO EM FERRO FUNDIDO CLASSE PN-10, DN= 150MM, REF. BARBARÁ OU EQUIVALENTE | un | 40 | 258.84 | 10353.6 | 0.1202% | 90.29% | B
MAT6013 | REFLETOR INDUSTRIAL, 800W, 70.000 LÚMENS, BIVOLT, IP66, COM ALÇA DE ALUMÍNIO, ÂNGULO 120°. LED OSRAM 2835, BRANCO FRIO, 6500K | un | 12 | 861.85 | 10342.2 | 0.1201% | 90.41% | B
MAT5568 | RALO/DRENO DE FUNDO ANTI TURBILHÃO D= 50 MM | un | 16 | 644.38 | 10310.08 | 0.1197% | 90.53% | B
2048 | TINTA TEXTURIZADA | Kg | 1663.6869 | 5.93 | 9865.64 | 0.1146% | 90.64% | B
2984 | ELEMENTO VAZADO DE CONCRETO - TIPO TACO CHINÊS | m2 | 74.179 | 132.81 | 9851.69 | 0.1144% | 90.75% | B
5051 | FABRICAÇÃO / MONTAGEM | un | 139.19 | 69.6 | 9687.62 | 0.1125% | 90.87% | B
H162 | JOELHO 90 GRAUS SOLDAVEL DIAMETRO 110 MM | un | 46 | 200.72 | 9233.12 | 0.1072% | 90.97% | B
1263 | DESMOLDANTE PARA CONCRETO | l | 817.4766 | 11.18 | 9139.37 | 0.1061% | 91.08% | B
5004 | LOCAÇÃO DE CONTAINER SEM REVESTIMENTO INTERNO PARA ALMOXARIFADO / DEPÓSITO 6,00 X 2,40 M, INCLUSIVE MOBILIÁRIO (EXCLUSO MOBILIZAÇÃO / DESMOBILIZAÇÃO) | mes | 8 | 1135.26 | 9082.08 | 0.1055% | 91.19% | B
H247 | TUBO SOLDAVEL PVC MARROM DIAM. 85 MM | m | 156.449 | 57.54 | 9002.07 | 0.1045% | 91.29% | B
MAT5929 | LAJE PRÉ-FABRICADA TRELIÇADA PARA PISO OU COBERTURA, INTEREIXO 38CM, H=16CM, EL. ENCHIMENTO EM EPS H=12CM | m2 | 125.19 | 70.97 | 8884.73 | 0.1032% | 91.39% | B
MAT5904 | BANCO DE MADEIRA E FERRO PARA JARDIM | un | 8 | 1100 | 8800 | 0.1022% | 91.5% | B
2759 | CONSUMO DE ESGOTO (CATEGORIA PÚBLICA)** | m3 | 913.433 | 9.38 | 8568 | 0.0995% | 91.6% | B
MAT5626 | FLANGE AVULSO EM FERRO FUNDIDO CLASSE PN-10, DN= 200MM, REF. BARBARA OU EQUIVALENTE | un | 25 | 338.97 | 8474.25 | 0.09841% | 91.69% | B
SNP365 | MUDA DE ARBUSTO FOLHAGEM, SANSAO-DO-CAMPO OU EQUIVALENTE DA REGIAO, H= *50 A 70* CM | un | 188 | 44.54 | 8373.52 | 0.09725% | 91.79% | B
1968 | SARRAFO DE MADEIRA 10 CM | m | 1303.9904 | 6.29 | 8202.07 | 0.09525% | 91.89% | B
3270 | ELETRODUTO EM AÇO GALVANIZADO A FOGO DIÂMETRO 1" - PESADO | m | 300 | 27.32 | 8196 | 0.09518% | 91.98% | B
2540 | PGR/PCMSO/TREINAMENTOS/VISITAS (COMP. AUXILIAR) | m2 | 1973.71 | 4.15 | 8190.89 | 0.09512% | 92.08% | B
2504 | TUBO INDUSTRIAL REDONDO 1" CHAPA 13 (2,25 MM) | Kg | 1002.168 | 8.03 | 8047.39 | 0.09346% | 92.17% | B
MAT6012 | DISJUNTOR TERMOMAGNÉTICO AJUSTÁVEL, TRIPOLAR DE 450 A 600 A, CAPACIDADE DE INTERRUPÇÃO DE 35 KA. | un | 2 | 4000.27 | 8000.54 | 0.09291% | 92.26% | B
MAT5608 | FLANGE AVULSO EM FERRO FUNDIDO CLASSE PN-10, DN= 100MM, REF. BARBARA OU EQUIVALENTE | un | 41 | 194.24 | 7963.84 | 0.09249% | 92.36% | B
2974 | PRIMER PARA MANTA ASFÁLTICA | l | 386.5463 | 20.45 | 7904.86 | 0.0918% | 92.45% | B
MAT5573 | PARAFUSO COM PORCA E ARRUELA EM AÇO GALVANIZADO S20/90 | un | 488 | 16.16 | 7886.08 | 0.09158% | 92.54% | B
H422 | TUBO LEVE PVC RIGIDO DIAM. 150 MM | m | 196.9298 | 39.83 | 7843.69 | 0.09109% | 92.63% | B
3875 | POSTE SIMPLES CÔNICO CONTÍNUO, CIRCULAR, RETO, COM DIÂMETRO NOMINAL DE 60MM NA EXTREMIDADE, GALVANIZADO A FOGO, Hútil=12 M - ENGASTADO | un | 3 | 2596.76 | 7790.28 | 0.09047% | 92.72% | B
2387 | BRITA Nº 0 | m3 | 41.1572 | 181.64 | 7475.77 | 0.08682% | 92.81% | B
1273 | TINTA EPOXI COM CATALISADOR | l | 71.9482 | 103.27 | 7430.07 | 0.08629% | 92.89% | B
MAT5964 | ADAPTADOR DE FLANGE DE GRANDE DE TOLERÂNCIA "ULTRA QUICK", EM FERRO FUNDIDO, DN 100MM | un | 8 | 926.64 | 7413.12 | 0.08609% | 92.98% | B
2057 | TERRA VEGETAL | m3 | 24.685 | 300 | 7405.5 | 0.086% | 93.07% | B
2690 | ARGAMASSA DE REJUNTAMENTO | Kg | 934.0915 | 7.8 | 7285.89 | 0.08461% | 93.15% | B
2993 | JANELA MAXIM AR EM ALUMÍNIO COM ACABAMENTO EM PINTURA ELETROSTÁTICA BRANCA | m2 | 7.68 | 945.83 | 7263.96 | 0.08436% | 93.23% | B
MAT5654 | CURVA DE FERRO FUNDIDO, 90O, FF, PN-10, DIAMETRO NOMINAL DE 200MM | un | 8 | 884.32 | 7074.56 | 0.08216% | 93.32% | B
H570 | REGISTRO DE ESFERA DIAM.4" (METAL) | un | 8 | 878.6 | 7028.8 | 0.08163% | 93.4% | B
1317 | ENERGIA ELETRICA KWH (B3-DEMAIS CLASSES) | kwh | 6503.71 | 1.04 | 6763.85 | 0.07855% | 93.48% | B
MAT5725 | ESCADA PARA PISCINA EM AÇO INOX 1 1/2", COM 5 DEGRAUS | un | 4 | 1658.91 | 6635.64 | 0.07706% | 93.55% | B
H245 | TUBO SOLDAVEL PVC MARROM DIAM. 60 MM | m | 218.867 | 30.3 | 6631.67 | 0.07702% | 93.63% | B
MAT5975 | ADITIVO SELANTE PREMIUM DE ALTA PERFORMANCE E RESISTÊNCIA A CLORO E IMTEMPERISMO (260ML) | un | 43.28 | 149.14 | 6454.77 | 0.07496% | 93.71% | B
MAT5695 | TUBO DRENO, CORRUGADO, ESPIRALADO, FLEXIVEL, PERFURADO, EM POLIETILENO DE ALTA DENSIDADE (PEAD), DN 100 MM, (4") PARA DRENAGEM - EM ROLO (NORMA DNIT 093/2006 - E.M) | m | 600.075 | 10.7 | 6420.8 | 0.07457% | 93.78% | B
2360 | COLA BRANCA (1L = 1,2 KG) | Kg | 194.8442 | 32.77 | 6385.03 | 0.07415% | 93.85% | B
MAT5719 | CANOPLA INTERNA PARA PRENDER RAIA EM AÇO INOX | un | 18 | 354 | 6372 | 0.074% | 93.93% | B
MAT5555 | DISPOSITIVO DE ASPIRAÇÃO 1 1/2" PARA PISCINA EM ALVENARIA, CORPO EM INOX, ACABAMENTO FRONTAL EM INOX. | un | 32 | 195 | 6240 | 0.07247% | 94% | B
MAT5599 | PARAFUSO DE ACO GALVANIZADO COM PORCA, PARA TUBO DE FERRO FUNDIDO FLANGEADO, MEDINDO: (20X90)MM | un | 560 | 10.98 | 6148.8 | 0.07141% | 94.07% | B
MAT5698 | ANEL EM CONCRETO ARMADO, PERFURADO, PARA FOSSAS SEPTICAS E SUMIDOUROS, SEM FUNDO, DIAMETRO INTERNO DE 1,20 M E ALTURA DE 0,50 M | un | 20 | 306.18 | 6123.6 | 0.07112% | 94.14% | B
2787 | CERÂMICA 30X40 (DIMENSÃO APROXIMADA) - REVESTIMENTO DE PAREDE | m2 | 177.9645 | 33.28 | 5922.64 | 0.06878% | 94.21% | B
SNP40652 | PISO FULGET (GRANITO LAVADO) MOLDADO IN LOCO (INCLUSO EXECUCAO) | m2 | 34.96 | 168.74 | 5899.15 | 0.06851% | 94.28% | B
3277 | ELETRODUTO EM AÇO GALVANIZADO A FOGO DIÂMETRO 3/4" - PESADO | m | 210 | 27.6 | 5796 | 0.06731% | 94.35% | B
CPU14343 | MOBILIZAÇÃO / DESMOBILIZAÇÃO - CONFORME DEMONSTRATIVO | un | 1 | 5639 | 5639 | 0.06549% | 94.41% | B
SNP41638 | ANEL DE CONCRETO ARMADO, COM FUROS/DRENO PARA SUMIDOURO, D = 1,00 M, H = 0,50M | un | 25 | 224.53 | 5613.25 | 0.06519% | 94.48% | B
H524 | TE REDUCAO 90 GRAUS SOLDAVEL 110 X 60 MM | un | 33 | 170 | 5610 | 0.06515% | 94.54% | B
2223 | PISO FUNDIDO DE GRANITINA 8MM (INCLUSO EXECUÇÃO COM JUNTA 27 MM, GRANILHA, POLIMENTOS, ESTUCAMENTO E APLICAÇÃO DE CERA) | m2 | 69.47 | 80 | 5557.6 | 0.06454% | 94.61% | B
MAT6035 | PARA-RAIOS TIPO FRANKLIN 350 MM, EM LATAO CROMADO, DUAS DESCIDAS, PARA PROTECAO DE EDIFICACOES CONTRA DESCARGAS ATMOSFERICAS | un | 35 | 157.7 | 5519.5 | 0.0641% | 94.67% | B
2671 | LETRA CAIXA CHAPA GALVANIZADA PINTADA COLOCADA (ALT.LETRAXNUMERO LETRAS) | m | 8.68 | 627.14 | 5443.57 | 0.06322% | 94.74% | B
MAT5971 | FITA HIDROEXPANSIVA PARA JUNTA DE CONCRETAGEM, PENEBAR SW-55 TIPO A (E=19MM) OU SIMILAR | m | 117.468 | 46.27 | 5435.24 | 0.06312% | 94.8% | B
MAT13167 | CANALETA DE CONCRETO ARMADO COM GRELHA (0,50 X 0,40M) | m | 141 | 37.02 | 5219.82 | 0.06062% | 94.86% | B
1967 | RIPAO DE MADEIRA 15 CM | m | 742.2915 | 7 | 5196.02 | 0.06034% | 94.92% | B
2992 | JANELA DE CORRER EM ALUMÍNIO COM ACABAMENTO EM PINTURA ELETROSTÁTICA BRANCA - 02 FOLHAS DE VIDRO | m2 | 10 | 518.5 | 5185 | 0.06022% | 94.98% | B
1964 | RIPA DE MADEIRA 5x1 | m | 1510.7049 | 3.35 | 5060.86 | 0.05877% | 95.04% | C
1227 | TINTA PARA PISO (POLIESPORTIVA) | l | 301.3036 | 16.66 | 5019.71 | 0.0583% | 95.1% | C
2541 | FERRAMENTAS ELÉTRICAS/EQUIPAMENTOS E MATERIAL DE LIMPEZA PERMANENTE (COMPOSIÇÃO AUXILIAR) | m2 | 1973.71 | 2.5 | 4934.27 | 0.0573% | 95.15% | C
MAT6032 | SINALIZADOR DUPLO C/ CÉLULA PARA MASTRO (PÁRA-RAIOS) | un | 6 | 799.5 | 4797 | 0.05571% | 95.21% | C
H246 | TUBO SOLDAVEL PVC MARROM DIAM. 75 MM | m | 99.182 | 48.32 | 4792.47 | 0.05566% | 95.27% | C
H562 | REGISTRO DE ESFERA DIAM. 1.1/2" (METAL) | un | 37 | 129.24 | 4781.88 | 0.05553% | 95.32% | C
MAT5577 | VÁLVULA DE GAVETA EM FERRO DÚCTIL COM FLANGE, CLASSE PN-10, DN= 100 MM, COM CORPO CURTO E VOLANTE, REF. BARBARÁ OU EQUIVALENTE | un | 4 | 1174.3 | 4697.2 | 0.05455% | 95.38% | C
2294 | SELADOR ACRILICO | l | 496.7828 | 9.44 | 4689.61 | 0.05446% | 95.43% | C
2133 | VIGOTA DE MADEIRA 6x12 | m | 140.8098 | 33.1 | 4660.79 | 0.05413% | 95.48% | C
SNP42425 | AR CONDICIONADO SPLIT INVERTER, HI-WALL (PAREDE), 12000 BTU/H, CICLO FRIO, 60HZ, CLASSIFICACAO A (SELO PROCEL), GAS HFC, CONTROLE S/FIO | un | 2 | 2222.25 | 4444.5 | 0.05162% | 95.54% | C
MAT5647 | CURVA DE FERRO FUNDIDO, 90O, FF, PN-10, DIAMETRO NOMINAL DE 150MM | un | 7 | 626.88 | 4388.16 | 0.05096% | 95.59% | C
2453 | ESCAVACAO MECANICA (O. RODOV.) | m3 | 1766.1 | 2.4 | 4238.64 | 0.04923% | 95.64% | C
SNP45190 | PISO EM PORCELANATO, RETIFICADO, LISO, MONOCOLOR, ACETINADO OU POLIDO, FORMATO MAIOR QUE 2500 ATE 6400 CM2 | m2 | 69.647 | 59.95 | 4175.33 | 0.04849% | 95.69% | C
SNP90680 | PERFURATRIZ HIDRÁULICA SOBRE CAMINHÃO COM TRADO CURTO ACOPLADO, PROFUNDIDADE MÁXIMA DE 20 M, DIÂMETRO MÁXIMO DE 1500 MM, POTÊNCIA INSTALADA DE 137 HP, MESA ROTATIVA COM TORQUE MÁXIMO DE 30 KNM - CHP DIURNO. AF_06/2015 | CHP | 10.7262 | 387.61 | 4157.58 | 0.04828% | 95.73% | C
3278 | ELETRODUTO EM AÇO GALVANIZADO A FOGO DIÂMETRO 4" - PESADO | m | 36 | 113.9 | 4100.4 | 0.04762% | 95.78% | C
SNP90676 | PERFURATRIZ HIDRÁULICA SOBRE CAMINHÃO COM TRADO CURTO ACOPLADO, PROFUNDIDADE MÁXIMA DE 20 M, DIÂMETRO MÁXIMO DE 1500 MM, POTÊNCIA INSTALADA DE 137 HP, MESA ROTATIVA COM TORQUE MÁXIMO DE 30 KNM - DEPRECIAÇÃO. AF_06/2015 | h | 42.0714 | 96.86 | 4075.02 | 0.04732% | 95.83% | C
MAT5927 | LAJE PRÉ-FABRICADA TRELIÇADA PARA PISO OU COBERTURA, INTEREIXO 38CM, H=12CM, EL. ENCHIMENTO EM EOS H=8CM | m2 | 86.62 | 46.74 | 4048.61 | 0.04702% | 95.88% | C
3123 | CABO FLEXÍVEL PVC (70° C), 0,6/1 KV, SINTENAX 6 MM2 | m | 785.4 | 5.14 | 4036.95 | 0.04688% | 95.92% | C
MAT5696 | GEOTEXTIL NAO TECIDO AGULHADO DE FILAMENTOS CONTINUOS 100% POLIESTER, RESITENCIA A TRACAO = 16 KN/M | m2 | 438.15 | 9.11 | 3991.54 | 0.04636% | 95.97% | C
15 | MONTADOR DE ESTRUTURA METALICA | h | 135.9497 | 29.22 | 3972.44 | 0.04613% | 96.01% | C
5010 | CAMINHÃO MUNCK - HORA PRODUTIVA | VHP | 12.2931 | 319.62 | 3929.12 | 0.04563% | 96.06% | C
4014 | CABO FLEXÍVEL, PVC (70° C), 450/750 V, 2,5 MM2 | m | 1655.919 | 2.29 | 3792.05 | 0.04404% | 96.1% | C
H712 | VASO SANITÁRIO PARA PcD COM CAIXA ACOPLADA COM DUPLO ACIONAMENTO | un | 3 | 1249.46 | 3748.38 | 0.04353% | 96.15% | C
1703 | COMPENSADO PLASTIFICADO 12 MM 2,20X1,10 M | m2 | 77.168 | 46.98 | 3625.34 | 0.0421% | 96.19% | C
H244 | TUBO SOLDAVEL PVC MARROM DIAM. 50 MM | m | 221.594 | 16.15 | 3578.74 | 0.04156% | 96.23% | C
23 | APLICADOR DE EPOXI | h | 120.0102 | 29.11 | 3493.49 | 0.04057% | 96.27% | C
MAT5729 | GRELHA FOFO SIMPLES COM REQUADRO, CARGA MAXIMA 12,5 T, *300 X 1000* MM, E= *15* MM, AREA ESTACIONAMENTO CARRO PASSEIO | un | 10 | 341.93 | 3419.3 | 0.03971% | 96.31% | C
SNP42422 | AR CONDICIONADO SPLIT INVERTER, HI-WALL (PAREDE), 18000 BTU/H, CICLO FRIO, 60HZ, CLASSIFICACAO A (SELO PROCEL), GAS HFC, CONTROLE S/FIO | un | 1 | 3299 | 3299 | 0.03831% | 96.35% | C
1861 | PREGO 18x24 | Kg | 184.0293 | 17.65 | 3248.11 | 0.03772% | 96.39% | C
SNP90681 | PERFURATRIZ HIDRÁULICA SOBRE CAMINHÃO COM TRADO CURTO ACOPLADO, PROFUNDIDADE MÁXIMA DE 20 M, DIÂMETRO MÁXIMO DE 1500 MM, POTÊNCIA INSTALADA DE 137 HP, MESA ROTATIVA COM TORQUE MÁXIMO DE 30 KNM - CHI DIURNO. AF_06/2015 | CHI | 19.8594 | 161.95 | 3216.22 | 0.03735% | 96.43% | C
2756 | TRAÇO DE CONCRETO | un | 2 | 1601.69 | 3203.38 | 0.0372% | 96.46% | C
SNP91467 | GUINDAUTO HIDRÁULICO, CAPACIDADE MÁXIMA DE CARGA 6200 KG, MOMENTO MÁXIMO DE CARGA 11,7 TM, ALCANCE MÁXIMO HORIZONTAL 9,70 M, INCLUSIVE CAMINHÃO TOCO PBT 16.000 KG, POTÊNCIA DE 189 CV - MATERIAIS NA OPERAÇÃO. AF_08/2015 | h | 20.5392 | 154.87 | 3180.9 | 0.03694% | 96.5% | C
1973 | ADITIVO IMPERMEABILIZANTE DE PEGA NORMAL PARA ARGAMASSA E CONCRETO REF.: SIKA 1 / VEDACIT (D=1,00) OU EQUIVALENTE | Kg | 409.9259 | 7.73 | 3168.72 | 0.0368% | 96.54% | C
SNP43425 | ANEL EM CONCRETO ARMADO, PERFURADO, PARA FOSSAS SEPTICAS E SUMIDOUROS, SEM FUNDO, DIAMETRO INTERNO DE 1,20 M E ALTURA DE 0,50 M | un | 10 | 306.18 | 3061.8 | 0.03556% | 96.57% | C
3831 | CABO ISOLADO PP 3 X 2,5 MM2 | m | 306 | 9.79 | 2995.74 | 0.03479% | 96.61% | C
2987 | FIXADOR EM POLIAMIDA, COM CAPS PLÁSTICO E PARAFUSO EM AÇO INOX CABEÇA SEXTAVADA M6 X 40 MM PARA GRADIL METÁLICO | un | 694.0788 | 4.24 | 2942.89 | 0.03418% | 96.64% | C
2291 | PINO RETO COM PORCA (5X16 300 MM) | un | 1592.071 | 1.84 | 2929.39 | 0.03402% | 96.67% | C
MAT5910 | BICICLETÁRIO MODULAR | un | 19 | 153.47 | 2915.93 | 0.03386% | 96.71% | C
SNP10826 | MUDA DE ARBUSTO FLORIFERO, CLUSIA/GARDENIA/MOREIA BRANCA/ AZALEIA OU EQUIVALENTE DA REGIAO, H= *50 A 70* CM | un | 40 | 71.83 | 2873.2 | 0.03337% | 96.74% | C
3121 | CABO FLEXÍVEL PVC (70° C), 0,6/1 KV, SINTENAX 4 MM2 | m | 714 | 4.02 | 2870.28 | 0.03333% | 96.78% | C
H284 | TUBO SOLDAVEL PARA ESGOTO DIAMETRO 100 MM | m | 189.8093 | 15.04 | 2854.71 | 0.03315% | 96.81% | C
MAT5997 | BOMBA DOSADORA DE CLORO - 5 L/H - 5 BAR | un | 2 | 1397.54 | 2795.08 | 0.03246% | 96.84% | C
MAT6018 | POSTE DE CONCRETO SC 11/1000 | un | 1 | 2782.66 | 2782.66 | 0.03232% | 96.87% | C
2433 | LIMPEZA MECANICA DO TERRENO (O. RODOV.) | m2 | 11106.44 | 0.25 | 2776.61 | 0.03225% | 96.91% | C
MAT5672 | TE EM FERRO FUNDIDO COM FLANGES, CLASSE PN-10, DN= 150MM COM DERIVAÇÃO 150X150MM, REF. BARBARÁ OU EQUIVALENTE | un | 3 | 914.87 | 2744.61 | 0.03187% | 96.94% | C
3932 | CABO FLEXÍVEL EPR/XLPE (90°C), 0,6/1 KV, 35 MM2 | m | 91.8 | 29.83 | 2738.39 | 0.0318% | 96.97% | C
MAT5743 | RALO SECO LINEAR PVC SANITÁRIO D=90 COM GRELHA ALUMÍNIO | un | 11 | 244.55 | 2690.05 | 0.03124% | 97% | C
H225 | TE 90 GRAUS SOLDAVEL DIAMETRO 60 MM | un | 80 | 33 | 2640 | 0.03066% | 97.03% | C
MAT5653 | GRADE EM METALON 50 × 30 × 1,25 MM, H = 1,65 M | m | 5.29 | 494.83 | 2617.65 | 0.0304% | 97.06% | C
SNP358 | MUDA DE ARVORE ORNAMENTAL, OITI/AROEIRA SALSA/ANGICO/IPE/JACARANDA OU EQUIVALENTE DA REGIAO, H= *1* M | un | 48 | 53.16 | 2551.68 | 0.02963% | 97.09% | C
3286 | ELETRODUTO DE PVC RIGIDO DIAMETRO 3/4" | m | 420 | 5.95 | 2499 | 0.02902% | 97.12% | C
2693 | ARGAMASSA IMPERMEABILIZANTE SEMI-FLEXÍVEL BICOMPONENTE (VIAPLUS 1000/SIKA TOP 107 OU EQUIVALENTE) | Kg | 327.456 | 7.54 | 2469.01 | 0.02867% | 97.15% | C
MAT5967 | BEBEDOURO INDUSTRIAL DE COLUNA EM AÇO INOX POLIDO, 50L, COM DUAS TORNEIRAS | un | 1 | 2457.45 | 2457.45 | 0.02854% | 97.18% | C
MAT5636 | CURVA DE FERRO FUNDIDO, 90O, FF, PN-10, DIAMETRO NOMINAL DE 100MM | un | 6 | 396.58 | 2379.48 | 0.02763% | 97.21% | C
2390 | ARGAMASSA DE CIMENTO COLANTE - ACII | Kg | 1703.747 | 1.33 | 2265.97 | 0.02632% | 97.23% | C
2458 | TRANSPORTE C/ LAMINA ATE 100 M (O. RODOV.) | m3 | 1503.45 | 1.5 | 2255.17 | 0.02619% | 97.26% | C
1890 | PLACA DE OBRA PLOTADA NA CHAPA 26 (0,50 MM) | m2 | 7.5 | 300 | 2250 | 0.02613% | 97.28% | C
3019 | BARRA DE COBRE 2" X 3/16" (2,0865 KG/M) | m | 7 | 315.66 | 2209.62 | 0.02566% | 97.31% | C
3993 | LUMINÁRIA TIPO ARANDELA DE USO EXTERNO BLINDADA COM GRADE ( GRANDE ) - BASE E-27 | un | 16 | 134.29 | 2148.64 | 0.02495% | 97.33% | C
1803 | OXIDO DE FERRO | Kg | 42.203 | 50.76 | 2142.22 | 0.02488% | 97.36% | C
MAT5511 | TORNEIRA P/ LAVAT., DE MESA, BICA ALTA, LINHA LINK CONFORTO, REF 1196 C.Lnk DECA OU SIMILAR | un | 3 | 698.75 | 2096.25 | 0.02434% | 97.38% | C
SNP43431 | CAIXA DE CONCRETO ARMADO PRE-MOLDADO, SEM FUNDO, QUADRADA, DIMENSOES DE 0,60 X 0,60 X 0,50 M | un | 6 | 349.28 | 2095.68 | 0.02434% | 97.41% | C
3268 | DISJUNTOR TRIPOLAR DE 300 A 350-A | un | 2 | 1030.26 | 2060.52 | 0.02393% | 97.43% | C
SNP90678 | PERFURATRIZ HIDRÁULICA SOBRE CAMINHÃO COM TRADO CURTO ACOPLADO, PROFUNDIDADE MÁXIMA DE 20 M, DIÂMETRO MÁXIMO DE 1500 MM, POTÊNCIA INSTALADA DE 137 HP, MESA ROTATIVA COM TORQUE MÁXIMO DE 30 KNM - MANUTENÇÃO. AF_06/2015 | h | 15.0822 | 135.83 | 2048.6 | 0.02379% | 97.46% | C
H132 | BUCHA DE REDUÇÃO SOLDAVEL LONGA 60 X 50 MM | un | 136 | 15.02 | 2042.72 | 0.02372% | 97.48% | C
SNP34723 | PLACA DE SINALIZACAO EM CHAPA DE ACO NUM 16 COM PINTURA REFLETIVA | m2 | 2.1852 | 924 | 2019.12 | 0.02345% | 97.5% | C
2748 | LONA PLASTICA PRETA | m2 | 1728.48 | 1.16 | 2005.03 | 0.02329% | 97.53% | C
SNP34643 | CAIXA DE INSPECAO PARA ATERRAMENTO E PARA RAIOS, EM POLIPROPILENO, DIAMETRO = 300 MM X ALTURA = 400 MM (INCLUIDA TAMPA SEM ESCOTILHA) | un | 43 | 46.35 | 1993.05 | 0.02315% | 97.55% | C
2066 | TABUA DE 30 CM APARELHADA | m | 77.6178 | 25.66 | 1991.67 | 0.02313% | 97.57% | C
SNP42424 | AR CONDICIONADO SPLIT INVERTER, HI-WALL (PAREDE), 9000 BTU/H, CICLO FRIO, 60HZ, CLASSIFICACAO A (SELO PROCEL), GAS HFC, CONTROLE S/FIO | un | 1 | 1984.66 | 1984.66 | 0.02305% | 97.6% | C
SNP10567 | TABUA *2,5 X 23* CM EM PINUS, MISTA OU EQUIVALENTE DA REGIAO - BRUTA | m | 170.6414 | 11.58 | 1976.02 | 0.02295% | 97.62% | C
MAT5682 | PARAFUSO E PORCA PARA JUNTA C/ FLANGE D X L = 20 X 90MM | un | 152 | 12.91 | 1962.32 | 0.02279% | 97.64% | C
MAT5869 | REDUCAO DE FERRO FUNDIDO, FF, PN-10, DIAMETRO NOMINAL DE (200X100)MM | un | 2 | 969.03 | 1938.06 | 0.02251% | 97.66% | C
2710 | TIJOLO FURADO 9X14X29 CM 6 FUROS | un | 2017.79 | 0.95 | 1916.9 | 0.02226% | 97.69% | C
3173 | CHAVE TRIPOLAR TIPO PACCO 40A | un | 10 | 190.9 | 1909 | 0.02217% | 97.71% | C
2212 | ZARCAO/CROMATO DE ZINCO | l | 38.0797 | 49.76 | 1894.84 | 0.02201% | 97.73% | C
3215 | CONTATOR TRIPOLAR - 25A, 500V NOMINAL, COMANDO 220V, CATEGORIA AC-3. | un | 11 | 171.12 | 1882.32 | 0.02186% | 97.75% | C
MAT6019 | QUADRO DE DISTRIBUIÇÃO DE EMBUTIR EM CHAPA DE AÇO, PARA ATÉ 70 DISJUNTORES COM BARRAMENTO, PADRÃO DIN, CEMAR OU SIMILAR. | un | 1 | 1850 | 1850 | 0.02148% | 97.77% | C
2135 | VIDRO LISO 4 MM - CORTADO E COLOCADO | m2 | 10 | 180.84 | 1808.4 | 0.021% | 97.79% | C
SNP21141 | TELA DE ACO SOLDADA NERVURADA, CA-60, Q-92, (1,48 KG/M2), DIAMETRO DO FIO = 4,2 MM, LARGURA = 2,45 X 60 M DE COMPRIMENTO, ESPACAMENTO DA MALHA = 15 X 15 CM | m2 | 193.3105 | 9.22 | 1782.32 | 0.0207% | 97.82% | C
MAT5745 | PORTA TIPO VENEZIANA DE ABRIR EM ALUMÍNIO, COR BRANCA, COM PINTURA ELETROSTÁTICA A PÓ; REF. SASAZAKI, EBEL, BRIMAK OU EQUIVALENTE, LINHA COMERCIAL. | m2 | 3.15 | 558.52 | 1759.33 | 0.02043% | 97.84% | C
MAT5677 | PARAFUSO E PORCA PARA JUNTA C/ FLANGE D X L = 16 X 80MM | un | 192 | 9.15 | 1756.8 | 0.0204% | 97.86% | C
SNP43436 | CAIXA DE CONCRETO ARMADO PRE-MOLDADO, COM FUNDO E SEM TAMPA, DIMENSOES DE 0,60 X 0,60 X 0,50 M | un | 4 | 436.6 | 1746.4 | 0.02028% | 97.88% | C
MAT13862 | MADEIRA MISTA SERRADA (BARROTE) 6 X 6CM ? 0,0036 M³/M (ANGELIM, LOURO) | m | 256.8276 | 6.69 | 1718.17 | 0.01995% | 97.9% | C
H219 | TE 90 GRAUS SOLDAVEL DIAMETRO 110 MM | un | 8 | 210 | 1680 | 0.01951% | 97.92% | C
SNP38365 | CAMADA SEPARADORA DE FILME DE POLIETILENO 20 A 25 MICRA | m2 | 996.3096 | 1.67 | 1663.83 | 0.01932% | 97.94% | C
H676 | CAIXA D'ÁGUA POLIETILENO 1000 LTS. COM TAMPA | un | 4 | 412.13 | 1648.52 | 0.01914% | 97.95% | C
2072 | TINTA ADMIRAL ESMALTE SUMARE / REKOMAR FBR RENNER - (AMARELO/AZUL/VERDE) OU EQUIVALENTE | l | 36.312 | 43.94 | 1595.54 | 0.01853% | 97.97% | C
H682 | TUBO FERRO GALVANIZADO 2" | m | 26.1 | 61.12 | 1595.23 | 0.01853% | 97.99% | C
3934 | CABO FLEXÍVEL EPR/XLPE (90°C), 0,6/1 KV, 70 MM2 | m | 25.5 | 61.85 | 1577.17 | 0.01832% | 98.01% | C
3751 | RELE DE FALTA DE FASE 380 V - 60 HZ | un | 11 | 142.8 | 1570.8 | 0.01824% | 98.03% | C
MAT5639 | PARAFUSO DE ACO GALVANIZADO COM PORCA, PARA TUBO DE FERRO FUNDIDO FLANGEADO, MEDINDO: (16X80)MM | un | 192 | 8.06 | 1547.52 | 0.01797% | 98.05% | C
SNP2512 | BRACO P/ LUMINARIA PUBLICA 1 X 1,50M ROMAGNOLE OU EQUIV | un | 41 | 37.47 | 1536.27 | 0.01784% | 98.06% | C
MAT6021 | CONECTOR EM LATÃO TIPO MINIGAR PARA CABOS 16-50MM² (SPDA) | un | 55 | 27.75 | 1526.25 | 0.01772% | 98.08% | C
MAT5564 | TORRE EM AÇO INOX COM BOTAO DE EMERGÊNCIA PARA PISCINA | un | 1 | 1494.49 | 1494.49 | 0.01736% | 98.1% | C
1538 | IMPERMEABILIZANTE PARA RESERVATÓRIO D'ÁGUA REF.: K11+KZ OU EQUIVALENTE | Kg | 396.384 | 3.69 | 1462.65 | 0.01699% | 98.12% | C
H513 | VASO SANITARIO COM CAIXA ACOPLADA COM DUPLO ACIONAMENTO | un | 3 | 486.04 | 1458.12 | 0.01693% | 98.13% | C
2975 | GÁS DE COZINHA - GLP | Kg | 170.924 | 8.46 | 1446.01 | 0.01679% | 98.15% | C
1707 | MASSA CORRIDA ACRILICA | Kg | 150.57 | 9.59 | 1443.95 | 0.01677% | 98.17% | C
2138 | VIDRO MINI BOREAL - CORTADO E COLOCADO | m2 | 7.68 | 184.95 | 1420.41 | 0.0165% | 98.18% | C
3924 | ELETRODUTO PVC FLEXÍVEL (MANGUEIRA CORRUGADA LEVE) DIAM. 32MM | m | 500 | 2.83 | 1415 | 0.01643% | 98.2% | C
4017 | CAIXA PARA QUADRO DE COMANDO METÁLICA DE SOBREPOR 80X60X25 CM | un | 2 | 692.4 | 1384.8 | 0.01608% | 98.22% | C
MAT6016 | CAIXA METÁLICA 500X700X200MM | un | 3 | 460.17 | 1380.51 | 0.01603% | 98.23% | C
1672 | LIXA PARA FERRO Nº 100 | un | 380.1165 | 3.59 | 1364.59 | 0.01585% | 98.25% | C
MAT6011 | ELETRODUTO/DUTO PEAD FLEXIVEL EM PEAD 1.1/4'', TIPO KANAFLEX OU SIMILAR | m | 152.25 | 8.9 | 1355.02 | 0.01574% | 98.26% | C
SNP90679 | PERFURATRIZ HIDRÁULICA SOBRE CAMINHÃO COM TRADO CURTO ACOPLADO, PROFUNDIDADE MÁXIMA DE 20 M, DIÂMETRO MÁXIMO DE 1500 MM, POTÊNCIA INSTALADA DE 137 HP, MESA ROTATIVA COM TORQUE MÁXIMO DE 30 KNM - MATERIAIS NA OPERAÇÃO. AF_06/2015 | h | 15.0822 | 89.83 | 1354.81 | 0.01573% | 98.28% | C
MAT5720 | ESTICADOR PARA RAIA INOX | un | 9 | 150 | 1350 | 0.01568% | 98.29% | C
1391 | FORMICA LISA (3,08 X 1,25 ) | m2 | 23.1 | 58.3 | 1346.73 | 0.01564% | 98.31% | C
2217 | CHAPA DE AÇO DOBRADA Nº 11 (3,00 MM) | Kg | 179.2816 | 7.5 | 1344.59 | 0.01562% | 98.33% | C
SNP1021 | CABO DE COBRE, FLEXIVEL, CLASSE 4 OU 5, ISOLACAO EM PVC/A, ANTICHAMA BWF-B, COBERTURA PVC-ST1, ANTICHAMA BWF-B, 1 CONDUTOR, 0,6/1 KV, SECAO NOMINAL 4 MM2 | m | 310.85 | 4.32 | 1342.87 | 0.0156% | 98.34% | C
3420 | QUADRO DE DISTRIBUIÇÃO DE EMBUTIR METÁLICO CB-44E - 150A | un | 1 | 1338.21 | 1338.21 | 0.01554% | 98.36% | C
MAT6027 | TUBO AÇO GALVANIZADO COM COSTURA, CLASSE MÉDIA, DN 2'', E=3,65MM, PESO 5,10 KG/M (NBR 5580) | un | 18 | 74.33 | 1337.94 | 0.01554% | 98.37% | C
3313 | FIO ISOLADO 750 V, PIRASTIC 10 MM2 | m | 125.5875 | 10.37 | 1302.34 | 0.01512% | 98.39% | C
2782 | GASOLINA | l | 252.1643 | 5.08 | 1280.99 | 0.01488% | 98.4% | C
MAT5607 | LUMINÁRIA PLAFON DE SOBREPOR EM LED 29,5 × 29,5 CM, 24 W, 4000 K, BIVOLT, AVANT OU SIMILAR. | un | 18 | 70.65 | 1271.7 | 0.01477% | 98.42% | C
MAT5630 | SWITCH 24 PORTAS 10/100 Mbps + 2 PORTAS 10/100/1000 BASE-T, GERAL. | un | 1 | 1267.86 | 1267.86 | 0.01472% | 98.43% | C
4028 | CONDULETE METÁLICO - CAIXA COM 5 ENTRADAS | un | 135 | 9.33 | 1259.55 | 0.01463% | 98.45% | C
H200 | REGISTRO DE GAVETA C/CANOPLA DIAM.3/4" | un | 12 | 103.31 | 1239.72 | 0.0144% | 98.46% | C
3939 | DISPOSITIVO DE PROTEÇÃO CONTRA SURTOS(DPS) 275V DE 8 A 40KA | un | 19.75 | 62.72 | 1238.72 | 0.01439% | 98.48% | C
SNP90677 | PERFURATRIZ HIDRÁULICA SOBRE CAMINHÃO COM TRADO CURTO ACOPLADO, PROFUNDIDADE MÁXIMA DE 20 M, DIÂMETRO MÁXIMO DE 1500 MM, POTÊNCIA INSTALADA DE 137 HP, MESA ROTATIVA COM TORQUE MÁXIMO DE 30 KNM - JUROS. AF_06/2015 | h | 42.0714 | 29.35 | 1234.77 | 0.01434% | 98.49% | C
1318 | PLANO DE TELEFONIA/INTERNET | mes | 8 | 149.99 | 1199.92 | 0.01394% | 98.5% | C
MAT5670 | TE EM FERRO FUNDIDO COM FLANGES, CLASSE PN-10, DN=100MM COM DERIVAÇÃO 100X80MM, REF. BARBARÁ OU EQUIVALENTE | un | 2 | 588.11 | 1176.22 | 0.01366% | 98.52% | C
3213 | CONTATOR TRIPOLAR - 12A, 500V NOMINAL, COMANDO 220V, CATEGORIA AC-3. | un | 10 | 114.48 | 1144.8 | 0.0133% | 98.53% | C
2757 | CORPO DE PROVA | un | 72 | 15.83 | 1139.76 | 0.01324% | 98.54% | C
5054 | FABRICAÇÃO / MONTAGEM | un | 40.68 | 27.72 | 1127.64 | 0.0131% | 98.56% | C
MAT5662 | TE 90° REDUCAO PVC RIGIDO SOLDAVEL, MARROM, D= 75 X 60MM | un | 8 | 137.45 | 1099.6 | 0.01277% | 98.57% | C
H286 | TUBO SOLDAVEL PARA ESGOTO DIAMETRO 50 MM | m | 122.8766 | 8.92 | 1096.04 | 0.01273% | 98.58% | C
105 | ARAME GALVANIZADO Nº 14 BWG | Kg | 59.7921 | 18.29 | 1093.59 | 0.0127% | 98.59% | C
SNP34745 | COMPENSADO NAVAL - CHAPA/PAINEL EM MADEIRA COMPENSADA PRENSADA, DE 2200 X 1600 MM, E = 25 MM | m2 | 5.04 | 213.24 | 1074.72 | 0.01248% | 98.61% | C
2700 | GESSO EM PÓ | Kg | 1121.7 | 0.95 | 1065.61 | 0.01238% | 98.62% | C
2055 | TINTA ESMALTE | l | 32.276 | 33.01 | 1065.42 | 0.01237% | 98.63% | C
3269 | DISJUNTOR TRIPOLAR DE 60 A 100-A | un | 4.25 | 248.22 | 1054.93 | 0.01225% | 98.64% | C
2978 | CHAPA DE GESSO ACARTONADO, RESISTENTE A UMIDADE, E=12,5 MM, 1200X2400MM | m2 | 35.3821 | 29.81 | 1054.73 | 0.01225% | 98.66% | C
MAT5908 | CONJUNTO DE 03 LIXEIRAS 100L BASCULANTE COM ESTRUTURA EM METAL (COLETA SELETIVA) | un | 2 | 522.73 | 1045.46 | 0.01214% | 98.67% | C
MAT5656 | REDUCAO DE FERRO FUNDIDO, FF, PN-10, DIAMETRO NOMINAL DE (150X100)MM | un | 2 | 520.66 | 1041.32 | 0.01209% | 98.68% | C
SNP12759 | CHAPA ACO INOX AISI 304 NUMERO 9 (E = 4 MM), ACABAMENTO NUMERO 1 (LAMINADO A QUENTE, FOSCO) | m2 | 1.2 | 864.94 | 1037.92 | 0.01205% | 98.69% | C
2795 | PARABOLT 6,3MMX82,5MM | un | 598.5846 | 1.72 | 1029.56 | 0.01196% | 98.7% | C
3750 | RELE DE SOBRECORRENTE 1-16A | un | 10 | 102.35 | 1023.5 | 0.01189% | 98.72% | C
3255 | CURVA DE 90 GRAUS AÇO GALVANIZADO DIAM. 4" | un | 4 | 255.71 | 1022.84 | 0.01188% | 98.73% | C
2076 | DILUENTE PARA EPOXI | l | 22.0936 | 45.8 | 1011.88 | 0.01175% | 98.74% | C
2456 | PORTA LISA 100 X 210 CM DURADOR / COSTELO/FUCK | un | 3 | 335.86 | 1007.58 | 0.0117% | 98.75% | C
3679 | LOCAÇÃO DE CAMINHAO MUNCK 12 TON. ( MÍNIMO 4 HORAS) | h | 5 | 200 | 1000 | 0.01161% | 98.76% | C
SNP2510 | RELE FOTOELETRICO INTERNO E EXTERNO BIVOLT 1000 W, DE CONECTOR, SEM BASE | un | 29 | 34.07 | 988.03 | 0.01147% | 98.78% | C
2502 | AREIA FINA | m3 | 4.9014 | 198.58 | 973.31 | 0.0113% | 98.79% | C
19 | JARDINEIRO | h | 46.9 | 20.74 | 972.7 | 0.0113% | 98.8% | C
H523 | TE REDUCAO 90 GRAUS SOLDAVEL 85 X 60 MM | un | 10 | 97.04 | 970.4 | 0.01127% | 98.81% | C
H168 | JOELHO 90 GRAUS SOLDAVEL DIAMETRO 60 MM | un | 40 | 24.23 | 969.2 | 0.01126% | 98.82% | C
SNP89262 | GUINDAUTO HIDRÁULICO, CAPACIDADE MÁXIMA DE CARGA 6200 KG, MOMENTO MÁXIMO DE CARGA 11,7 TM, ALCANCE MÁXIMO HORIZONTAL 9,70 M, INCLUSIVE CAMINHÃO TOCO PBT 16.000 KG, POTÊNCIA DE 189 CV - MANUTENÇÃO. AF_06/2014 | h | 20.5392 | 46.64 | 957.94 | 0.01112% | 98.83% | C
H705 | BARRA DE APOIO EM AÇO INOX - 40 CM COM PARAFUSOS E BUCHAS PARA FIXAÇÃO | un | 13 | 72.25 | 939.25 | 0.01091% | 98.84% | C
3928 | ELETRODUTO PVC FLEXÍVEL (MANGUEIRA CORRUGADA REFORÇADA) DIAM.75MM | m | 130 | 7.21 | 937.3 | 0.01089% | 98.85% | C
MAT6029 | PÁRA-RAIO TIPO FRANKLIN 350MM, LATÃO CROMADO, DESCIDA 1 CABO (OU SIMILAR) | CJ | 6 | 155 | 930 | 0.0108% | 98.86% | C
MAT6028 | TUBO AÇO GALVANIZADO COM COSTURA, CLASSE MÉDIA, DN 1.1/2'', E=3,25MM, PESO 3,61 KG/M (NBR 5580) | un | 18 | 50.93 | 916.74 | 0.01065% | 98.87% | C
MAT5609 | PARAFUSO COM ARRUELA EM AÇO GALVANIZADO, PARA FLANGE S16/80 | un | 188 | 4.87 | 915.56 | 0.01063% | 98.89% | C
2910 | FABRICAÇÃO / MONTAGEM | un | 7.51 | 121.81 | 914.78 | 0.01062% | 98.9% | C
H586 | ASSENTO EM POLIPROPILENO E INJETADO DE ALTA DURABILIDADE COM SISTEMA DE FECHAMENTO SUAVE (TIPO SLOW CLOSE OU EQUIVALENTE) PARA VASO SANITÁRIO | un | 5 | 180.87 | 904.35 | 0.0105% | 98.91% | C
3099 | CABO DE COBRE NU 16 MM2 | m | 63.24 | 14.3 | 904.33 | 0.0105% | 98.92% | C
H709 | TORNEIRA DE MESA COM FECHAMENTO AUTOMÁTICO TEMPORIZADO PARA LAVATÓRIO DIÂMETRO DE 1/2" | un | 5 | 180.83 | 904.15 | 0.0105% | 98.93% | C
3284 | ELETRODUTO DE PVC RIGIDO DIAMETRO 2.1/2" | m | 40 | 22.44 | 897.6 | 0.01042% | 98.94% | C
SNP40401 | ELETRODUTO FLEXIVEL PLANO EM PEAD, COR PRETA E LARANJA, DIAMETRO 32 MM | m | 430 | 2.03 | 872.9 | 0.01014% | 98.95% | C
SNP36215 | BANCO ARTICULADO PARA BANHO, EM ACO INOX POLIDO, 70* CM X 45* CM | un | 1 | 863.27 | 863.27 | 0.01003% | 98.96% | C
2417 | MASSA PLASTICA | Kg | 24.1673 | 35.68 | 862.27 | 0.01001% | 98.97% | C
SNP34548 | TELA DE ACO SOLDADA GALVANIZADA/ZINCADA PARA ALVENARIA, FIO D = *1,20 A 1,70* MM, MALHA 15 X 15 MM, (C X L) *50 X 17,5* CM | m | 189 | 4.53 | 856.17 | 0.009943% | 98.98% | C
3287 | ELETRODUTO DE PVC RIGIDO DIAMETRO 4" | m | 20 | 42.59 | 851.8 | 0.009892% | 98.99% | C
MAT6031 | CONJUNTO DE ESTAIS 2'' PARA MASTRO D=2'' (PÁRA-RAIOS) | un | 6 | 139.9 | 839.4 | 0.009748% | 99% | C
3903 | CABO UTP-4P, CAT.6, 24 AWG | m | 244.4328 | 3.43 | 838.4 | 0.009737% | 99.01% | C
1541 | MANTA ASFÁLTICA TIPO III-B 3MM | m2 | 21.0825 | 39.28 | 828.12 | 0.009617% | 99.02% | C
3923 | ELETRODUTO PVC FLEXÍVEL (MANGUEIRA CORRUGADA LEVE) DIAM. 25MM | m | 369.28 | 2.22 | 819.8 | 0.009521% | 99.03% | C
H706 | BARRA DE APOIO EM AÇO INOX - 80 CM COM PARAFUSOS E BUCHAS PARA FIXAÇÃO | un | 6 | 135.55 | 813.3 | 0.009445% | 99.04% | C
2379 | CHAPA GALVANIZADA 40 CM (Nº 26) | m | 43.3125 | 18.64 | 807.34 | 0.009376% | 99.05% | C
3360 | LUVA EM AÇO GALVANIZADO A FOGO DIAMETRO 1" | un | 150 | 5.34 | 801 | 0.009302% | 99.05% | C
4016 | CABO FLEXÍVEL, PVC (70° C), 450/750 V, 6 MM2 | m | 133.569 | 5.99 | 800.07 | 0.009292% | 99.06% | C
4071 | LUMINÁRIA PLAFON LED QUADRADO DE SOBREPOR, CORPO METÁLICO, POTÊNCIA MÍNIMA DE 18W, FLUXO LUMINOSO IGUAL OU SUPERIOR A 1200 LUMENS, TCC DE 4000K, IP20, VIDA ÚTIL MÍN.: 25.000 H, MEDIDAS APROXIMADAS DE 20x20 CM | un | 24 | 32.33 | 775.92 | 0.009011% | 99.07% | C
MAT5994 | CAIXA DE EQUIPOTENCIALIZAÇÃO 40X40X15, COM BARRAMENTO PARA NEUTRO | un | 1 | 775.9 | 775.9 | 0.009011% | 99.08% | C
MAT5986 | MEMBRANA DE POLÍMERO ACRÍLICO COM CIMENTO E FIBRAS | Kg | 31.015 | 24.93 | 773.2 | 0.008979% | 99.09% | C
MAT5650 | MINI RACK DE PAREDE 19'' X 5U X 570MM | un | 1 | 768.2 | 768.2 | 0.008921% | 99.1% | C
H209 | REGISTRO DE PRESSAO C/CANOPLA DIAM. 3/4" | un | 9 | 84.65 | 761.85 | 0.008848% | 99.11% | C
3911 | PATCH PANEL PADRAO 19" CAT. 6, C/24 PORTAS | un | 1 | 757.7 | 757.7 | 0.008799% | 99.12% | C
3262 | DISJUNTOR TRIPOLAR DE 10 A 35-A | un | 15.25 | 49.18 | 749.99 | 0.00871% | 99.13% | C
SNP36205 | BARRA DE APOIO RETA, EM ACO INOX POLIDO, COMPRIMENTO 70CM, DIAMETRO MINIMO 3 CM | un | 4 | 186.96 | 747.84 | 0.008685% | 99.13% | C
1438 | TABICA PARA FORRO DE GESSO (INSTALAÇÃO INCLUSA) | m | 37.08 | 20.16 | 747.53 | 0.008681% | 99.14% | C
SNP39660 | TUBO DE COBRE FLEXIVEL, D = 1/2", E = 0,79 MM, PARA AR-CONDICIONADO/ INSTALACOES GAS RESIDENCIAIS E COMERCIAIS | m | 17.2566 | 43 | 742.03 | 0.008617% | 99.15% | C
MAT5562 | TINTA EMBORRACHADA BRANCA | l | 21.9537 | 33.55 | 736.54 | 0.008554% | 99.16% | C
MAT5849 | RALO SECO LINEAR PVC SANITÁRIO D=90CM COM GRELHA EM ALUMÍNIO | un | 3 | 244.55 | 733.65 | 0.00852% | 99.17% | C
1334 | DISCO DE CORTE DIAM. 5/8"- 10" | un | 61.6777 | 11.8 | 727.78 | 0.008452% | 99.18% | C
MAT5598 | FLANGE CEGO DE FERRO FUNDIDO DUCTIL, PN-10, DIAMETRO NOMINAL DE 200MM | un | 2 | 359.82 | 719.64 | 0.008357% | 99.19% | C
3261 | DISJUNTOR TRIPOLAR 40 A 50A | un | 12.75 | 56.36 | 718.59 | 0.008345% | 99.19% | C
1225 | CONJUNTO VEDAÇÃO (ARRUELA E BUCHA) PARA TELHA FIBROCIMENTO | un | 1592.071 | 0.45 | 716.41 | 0.00832% | 99.2% | C
MAT6010 | ELETRODUTO/DUTO PEAD FLEXIVEL EM PEAD 4'', TIPO KANAFLEX OU SIMILAR | m | 50.75 | 14.06 | 713.54 | 0.008287% | 99.21% | C
3916 | PARA RAIOS DISTRIBUIDOR POLIMÉRICO ÓXIDO DE ZINCO S/CENTELHADOR C/ DESLIGAMENTO AUTOMÁTICO 15KV 10KA | un | 3 | 231.98 | 695.94 | 0.008082% | 99.22% | C
H248 | TUBO SOLDAVEL PVC MARROM DIAM. 25 MM | m | 170.5082 | 4.08 | 695.65 | 0.008079% | 99.23% | C
SNP4351 | PARAFUSO NIQUELADO 3 1/2" COM ACABAMENTO CROMADO PARA FIXAR PECA SANITARIA, INCLUI PORCA CEGA, ARRUELA E BUCHA DE NYLON TAMANHO S-8 | un | 41 | 16.94 | 694.54 | 0.008066% | 99.24% | C
3274 | ELETRODUTO EM AÇO GALVANIZADO A FOGO DIÂMETRO 2" - PESADO | m | 15 | 45.29 | 679.35 | 0.00789% | 99.24% | C
H170 | JOELHO 90 GRAUS SOLDAVEL DIAMETRO 85 MM | un | 6 | 111.94 | 671.64 | 0.0078% | 99.25% | C
SNP39662 | TUBO DE COBRE FLEXIVEL, D = 1/4", E = 0,79 MM, PARA AR-CONDICIONADO/ INSTALACOES GAS RESIDENCIAIS E COMERCIAIS | m | 32.471 | 20.61 | 669.22 | 0.007772% | 99.26% | C
1168 | PORTAL DE MADEIRA | Jg | 3 | 220.78 | 662.34 | 0.007692% | 99.27% | C
3368 | LUVA EM AÇO GALVANIZADO A FOGO DIAMETRO 4" | un | 18 | 36.69 | 660.42 | 0.00767% | 99.27% | C
H127 | BUCHA DE REDUÇÃO SOLDAVEL CURTA DIAMETRO 110 X 85 MM | un | 8 | 81.7 | 653.6 | 0.007591% | 99.28% | C
3463 | TERMINAL DE PRESSAO 150 MM2 | un | 24 | 27.04 | 648.96 | 0.007537% | 99.29% | C
3018 | BARRA DE COBRE 2" X 1/8" (1,3905 KG/M) | m | 3.4 | 186.18 | 633.01 | 0.007351% | 99.3% | C
3913 | TOMADA LOGICA RJ-45 TIPO KEYSTONE JACK, CAT. 6 (SUPORTE+MÓDULO+ESPELHO) | un | 28 | 22.54 | 631.12 | 0.007329% | 99.3% | C
SNP10541 | CALHA/CANALETA DE CONCRETO SIMPLES, TIPO MEIA CANA, DIAMETRO DE 30 CM, PARA AGUA PLUVIAL | m | 18.54 | 33.68 | 624.42 | 0.007252% | 99.31% | C
3129 | CAIXA DE PASSAGEM METALICA DE EMBUTIR 20X20X10 CM | un | 20 | 30.87 | 617.4 | 0.00717% | 99.32% | C
SNP89259 | GUINDAUTO HIDRÁULICO, CAPACIDADE MÁXIMA DE CARGA 6200 KG, MOMENTO MÁXIMO DE CARGA 11,7 TM, ALCANCE MÁXIMO HORIZONTAL 9,70 M, INCLUSIVE CAMINHÃO TOCO PBT 16.000 KG, POTÊNCIA DE 189 CV - DEPRECIAÇÃO. AF_06/2014 | h | 21.6326 | 27.52 | 595.32 | 0.006914% | 99.33% | C
2246 | ELETRODO 2.5 OK | Kg | 21.9286 | 27.03 | 592.71 | 0.006883% | 99.33% | C
3940 | DISPOSITIVO DE PROTEÇÃO CONTRA SURTOS (DPS) 275V 90 KA | un | 4 | 148.05 | 592.2 | 0.006877% | 99.34% | C
H249 | TUBO SOLDAVEL PVC MARROM DIAM. 32 MM | m | 67.6229 | 8.71 | 588.97 | 0.00684% | 99.35% | C
1674 | LIXA PARA PAREDE Nº 100 | un | 479.5721 | 1.2 | 575.47 | 0.006683% | 99.35% | C
3446 | TAMPA CEGA PARA CONDULETE METÁLICO | un | 134 | 4.28 | 573.52 | 0.006661% | 99.36% | C
4015 | CABO FLEXÍVEL, PVC (70° C), 450/750 V, 4 MM2 | m | 145.0134 | 3.94 | 571.35 | 0.006635% | 99.37% | C
2965 | PERFIL CANALETA, FORMATO C (MODELO F530), EM AÇO ZINCADO, E=0,5MM, 46 X 18 (L X H) | m | 111.4094 | 5.11 | 569.3 | 0.006612% | 99.37% | C
MAT6022 | FIXADOR UNIVERSAL ESTANHADO PARA CABOS 16 A 70MM² | un | 20 | 28.29 | 565.8 | 0.006571% | 99.38% | C
2470 | FERRO CANTONEIRA 1/8" X 7/8" | Kg | 66.1465 | 8.51 | 562.89 | 0.006537% | 99.39% | C
3945 | INTERRUPTOR DIFERENCIAL RESIDUAL (DR) BIPOLAR DE 40A-30mA | un | 5 | 112.51 | 562.55 | 0.006533% | 99.39% | C
H148 | CUBA DE LOUÇA DE EMBUTIR OVAL MÉDIA (48,5 X 37,5 CM - MEDIDAS APROXIMADAS) | un | 5 | 111.15 | 555.75 | 0.006454% | 99.4% | C
1706 | MASSA CORRIDA PVA | Kg | 125.188 | 4.21 | 527.03 | 0.006121% | 99.4% | C
5002 | COMPACTADOR MECÂNICO DE SOLO DE PERCUSSÃO (SOQUETE) À GASOLINA - 4,5 HP | h | 56.3667 | 9.16 | 516.31 | 0.005996% | 99.41% | C
3259 | DISJUNTOR MONOPOLAR DE 10 A 32-A | un | 45.25 | 11.26 | 509.51 | 0.005917% | 99.42% | C
3700 | CINTA DE AÇO GALVANIZADO DIÂMETRO 220 MM | un | 12 | 42 | 504 | 0.005853% | 99.42% | C
3711 | SUPORTE PARA TRANSFORMADOR EM POSTE DE CONCRETO CIRCULAR | un | 2 | 250.97 | 501.94 | 0.005829% | 99.43% | C
MAT5587 | JANELA EM ALUMÍNIO, COR N/P/B, MOLDURA VIDRO, TIPO GUILHOTINHA, EXCLUSO VIDRO | m2 | 2 | 250 | 500 | 0.005807% | 99.43% | C
3144 | CAIXA PARA QUADRO DE COMANDO METÁLICA DE SOBREPOR 60X60X20 CM | un | 1 | 500 | 500 | 0.005807% | 99.44% | C
SNP91021 | PERFURATRIZ HIDRÁULICA SOBRE CAMINHÃO COM TRADO CURTO ACOPLADO, PROFUNDIDADE MÁXIMA DE 20 M, DIÂMETRO MÁXIMO DE 1500 MM, POTÊNCIA INSTALADA DE 137 HP, MESA ROTATIVA COM TORQUE MÁXIMO DE 30 KNM - IMPOSTOS E SEGUROS. AF_06/2015 | h | 42.0714 | 11.88 | 499.79 | 0.005804% | 99.45% | C
MAT6034 | CONECTOR SPLIT BOLT PARA CABO DE COBRE NÚ 35MM² | un | 36 | 13.8 | 496.8 | 0.00577% | 99.45% | C
3042 | BOTOEIRA "LIGA-DESLIGA" PARA INSTALAÇÃO EM PORTA DE QUADRO | un | 11 | 44.77 | 492.47 | 0.005719% | 99.46% | C
2423 | FERRO CANTONEIRA 1/8" X 3/4" | Kg | 62.7293 | 7.79 | 488.65 | 0.005675% | 99.46% | C
3671 | CABO TELEFONICO CTP-APL-50 10 PARES (USO EXTERNO) | m | 51 | 9.36 | 477.36 | 0.005544% | 99.47% | C
20 | CALHEIRO | h | 16.592 | 27.28 | 452.62 | 0.005256% | 99.47% | C
3314 | FIO ISOLADO 750 V, PIRASTIC 2,5 MM2 | m | 159.375 | 2.84 | 452.62 | 0.005256% | 99.48% | C
3762 | NIPLE METALICO Fo.Zo. DIAM.4" | un | 4 | 112.84 | 451.36 | 0.005242% | 99.48% | C
3848 | TRANSFORMADOR DE CORRENTE RELAÇÃO 600:5 | un | 3 | 148.68 | 446.04 | 0.00518% | 99.49% | C
H344 | CURVA 90 GRAUS LONGA DIAMETRO 100 mm (ESGOTO) | un | 11 | 40.09 | 440.99 | 0.005121% | 99.49% | C
3991 | LUMINÁRIA TIPO ARANDELA DE USO EXTERNO - BASE E-27 | un | 5 | 87.64 | 438.2 | 0.005089% | 99.5% | C
2137 | VIDRO LISO 6 MM - CORTADO E COLOCADO | m2 | 2 | 213.82 | 427.64 | 0.004966% | 99.5% | C
3022 | BASE DZ DE 25A A 63A | un | 11 | 37.58 | 413.38 | 0.004801% | 99.51% | C
H368 | GRELHA QUADRADA ACO INOX ROTATIVA 150 mm (ESGOTO) | un | 9 | 45.36 | 408.24 | 0.004741% | 99.51% | C
2840 | DETERGENTE AMONIACAL (D=1,01 KG/L) | l | 36.1655 | 11.28 | 407.94 | 0.004738% | 99.52% | C
H145 | CHUVEIRO ELETRICO EM PVC (3 TEMPERATURAS) | un | 5 | 81.5 | 407.5 | 0.004732% | 99.52% | C
3367 | LUVA EM AÇO GALVANIZADO A FOGO DIAMETRO 3/4" | un | 105 | 3.84 | 403.2 | 0.004683% | 99.53% | C
MAT6033 | BASE PARA MASTRO DE PÁRA-RAIOS DIÂMETRO NOMINAL 2'' | un | 6 | 66.52 | 399.12 | 0.004635% | 99.53% | C
MAT5722 | PRESILHA (GRAMPO E SAPATILHA/ANILHA) EM AÇO INOX | un | 18 | 22 | 396 | 0.004599% | 99.54% | C
H349 | CURVA 90 GRAUS CURTA DIAMETRO 100 mm (ESGOTO) | un | 13 | 29.91 | 388.83 | 0.004516% | 99.54% | C
H185 | MICTORIO DE LOUCA SIFONADO | un | 1 | 388.49 | 388.49 | 0.004512% | 99.55% | C
MAT5597 | ARRUELA DE BORRACHA NATURAL OU SINTETICA, PN-10, DIAMETRO NOMINAL DE 200MM | un | 48 | 8.08 | 387.84 | 0.004504% | 99.55% | C
3839 | CAIXA METÁLICA PARA TRANSFORMADOR DE CORRENTE 500X580X216MM - ATÉ 200A | un | 1 | 386.32 | 386.32 | 0.004486% | 99.56% | C
3098 | CABO DE COBRE NU 10 MM2 | m | 51 | 7.54 | 384.54 | 0.004466% | 99.56% | C
1381 | FECHADURA TIPO ALAVANCA 6236 B LA FONTE/8766 B-19 IMAB OU EQUIVALENTE | un | 4 | 95.95 | 383.8 | 0.004457% | 99.56% | C
3948 | EXTINTOR DE PÓ ABC (6 KG) - CAPACIDADE EXTINTORA 3A 20 BC COM PRESILHA/SETA E SUPORTE | un | 2 | 191.5 | 383 | 0.004448% | 99.57% | C
SNP36207 | BARRA DE APOIO EM "L", EM ACO INOX POLIDO 70 X 70 CM, DIAMETRO MINIMO 3 CM | un | 1 | 382.37 | 382.37 | 0.004441% | 99.57% | C
SNP21061 | RALO FOFO COM REQUADRO, QUADRADO 300 X 300 MM | un | 3 | 125.76 | 377.28 | 0.004382% | 99.58% | C
3345 | ISOLADOR EPOXI 60X30 (BUJAO) | un | 20 | 18.79 | 375.8 | 0.004364% | 99.58% | C
1970 | DILUENTE AGUARRÁS | l | 21.1919 | 17.5 | 370.85 | 0.004307% | 99.59% | C
H287 | CAP PVC SOLDAVEL 110 MM | un | 6 | 61.68 | 370.08 | 0.004298% | 99.59% | C
2988 | TAMPA PLÁSTICA PARA POSTE DE GRADIL METÁLICO | un | 115.6798 | 3.16 | 365.54 | 0.004245% | 99.59% | C
SNP2446 | ELETRODUTO/DUTO PEAD FLEXIVEL PAREDE SIMPLES, CORRUGACAO HELICOIDAL, COR PRETA, SEM ROSCA, DE 2", CRC 680 N, PARA CABEAMENTO SUBTERRANEO (NBR 15715) | m | 70.9 | 5.08 | 360.17 | 0.004183% | 99.6% | C
H714 | LAVATÓRIO DE CANTO SEM COLUNA | un | 2 | 179.9 | 359.8 | 0.004179% | 99.6% | C
1243 | COLA FÓRMICA (1L = 0,83KG) | l | 9.2757 | 38.54 | 357.48 | 0.004152% | 99.61% | C
SNP37590 | SUPORTE MAO-FRANCESA EM ACO, ABAS IGUAIS 30 CM, CAPACIDADE MINIMA 60 KG, BRANCO | un | 21 | 16.86 | 354.06 | 0.004112% | 99.61% | C
SNP12551 | ANEL EM CONCRETO ARMADO, LISO, PARA POCOS DE VISITA, POCOS DE INSPECAO, FOSSAS SEPTICAS E SUMIDOUROS, SEM FUNDO, DIAMETRO INTERNO DE 1,20 M E ALTURA DE 0,50 M | un | 1 | 351.95 | 351.95 | 0.004087% | 99.62% | C
3648 | LUMINÁRIA DE SOBREPOR USO AO TEMPO (TARTARUGA) - BASE E-27 | un | 8 | 43.71 | 349.68 | 0.004061% | 99.62% | C
3065 | ABRAÇADEIRA METALICA TIPO "D" DIÂMETRO 3/4" | un | 320 | 1.08 | 345.6 | 0.004014% | 99.62% | C
3383 | LUVA PVC ROSQUEAVEL DIAMETRO 2.1/2" | un | 24 | 14.11 | 338.64 | 0.003933% | 99.63% | C
MAT5634 | BANDEJA PARA RACK 19" DESLIZANTE, PERFURADA, 400 MM DE PROFUNDIDADE. | un | 1 | 337.84 | 337.84 | 0.003923% | 99.63% | C
4051 | LÂMPADA BULBO LED, BASE E27, BIVOLT 17/20 W, 1500 A 1900 LUMENS, LUZ BRANCA | un | 29 | 11.63 | 337.27 | 0.003917% | 99.64% | C
1860 | PREGO 15x15 | Kg | 19.8388 | 17 | 337.25 | 0.003917% | 99.64% | C
MAT5676 | ARRUELA DE BORRACHA PARA JUNTA C/ FLANGE PN 10, D=100MM | un | 24 | 14.04 | 336.96 | 0.003913% | 99.64% | C
4024 | QUADRO DE DISTRIBUICAO DE EMBUTIR EM PVC CB 24E - 80A | un | 2 | 166.93 | 333.86 | 0.003877% | 99.65% | C
3080 | BUCHA E ARRUELA METALICA Ø 4" | PAR | 16 | 20.75 | 332 | 0.003856% | 99.65% | C
SNP1358 | CHAPA/PAINEL DE MADEIRA COMPENSADA RESINADA (MADEIRITE RESINADO ROSA) PARA FORMA DE CONCRETO, DE 2200 X 1100 MM, E = 17 MM | m2 | 4.164 | 75.42 | 314.03 | 0.003647% | 99.65% | C
3971 | ISOLADOR DE ANCORAGEM POLIMÉRICO 15 KV | un | 3 | 103.77 | 311.31 | 0.003615% | 99.66% | C
H670 | CAIXA DE GORDURA E INSPEÇÃO 19 LITROS EM PVC/ABS COM TAMPA E PORTA TAMPA E CESTO DE LIMPEZA REMOVÍVEL | un | 1 | 307.18 | 307.18 | 0.003567% | 99.66% | C
106 | ALIZAR DE MADEIRA (MEIA CANA) | m | 30 | 10.15 | 304.5 | 0.003536% | 99.67% | C
3385 | LUVA PVC ROSQUEAVEL DIAMETRO 3/4" | un | 153 | 1.97 | 301.41 | 0.0035% | 99.67% | C
MAT5572 | ARRUELA DE BORRACHA PARA FLANGE, DIÂMETRO 200MM | un | 26.5 | 11.34 | 300.51 | 0.00349% | 99.67% | C
H224 | TE 90 GRAUS SOLDAVEL DIAMETRO 50 MM | un | 24 | 12.31 | 295.44 | 0.003431% | 99.68% | C
SNP39664 | TUBO DE COBRE FLEXIVEL, D = 3/8", E = 0,79 MM, PARA AR-CONDICIONADO/ INSTALACOES GAS RESIDENCIAIS E COMERCIAIS | m | 9.2614 | 31.7 | 293.58 | 0.003409% | 99.68% | C
MAT5575 | ARRUELA DE BORRACHA PARA FLANGE, DIÂMETRO 150MM | un | 34.5 | 8.49 | 292.9 | 0.003402% | 99.68% | C
H167 | JOELHO 90 GRAUS SOLDAVEL DIAMETRO 50 MM | un | 58 | 4.96 | 287.68 | 0.003341% | 99.69% | C
H336 | CORPO CAIXA SIFONADA 150 X 150 X 50 MM | un | 9 | 31.93 | 287.37 | 0.003337% | 99.69% | C
SNP39665 | TUBO DE COBRE FLEXIVEL, D = 5/8", E = 0,79 MM, PARA AR-CONDICIONADO/ INSTALACOES GAS RESIDENCIAIS E COMERCIAIS | m | 5.3097 | 53.49 | 284.01 | 0.003298% | 99.69% | C
MAT13198 | TERMINAL ELÉTRICO OLHAL PRÉ ISOLADO 2,5mm A 6,0mm | un | 300 | 0.92 | 276 | 0.003205% | 99.7% | C
SNP5678 | RETROESCAVADEIRA SOBRE RODAS COM CARREGADEIRA, TRAÇÃO 4X4, POTÊNCIA LÍQ. 88 HP, CAÇAMBA CARREG. CAP. MÍN. 1 M3, CAÇAMBA RETRO CAP. 0,26 M3, PESO OPERACIONAL MÍN. 6.674 KG, PROFUNDIDADE ESCAVAÇÃO MÁX. 4,37 M - CHP DIURNO. AF_06/2014 | CHP | 1.871 | 146.37 | 273.85 | 0.00318% | 99.7% | C
1234 | CHAPA GALVANIZADA 60 CM (Nº 26) | m | 9.76 | 27.57 | 269.07 | 0.003125% | 99.7% | C
2791 | ADUBO MINERAL NPK 10/10/10 | Kg | 78.27 | 3.41 | 266.9 | 0.0031% | 99.71% | C
2446 | AÇO CA-60 - 4,2 MM | Kg | 29.7 | 8.92 | 264.92 | 0.003077% | 99.71% | C
SNP7061 | CAMINHÃO BASCULANTE 6 M3 TOCO, PESO BRUTO TOTAL 16.000 KG, CARGA ÚTIL MÁXIMA 11.130 KG, DISTÂNCIA ENTRE EIXOS 5,36 M, POTÊNCIA 185 CV, INCLUSIVE CAÇAMBA METÁLICA - MATERIAIS NA OPERAÇÃO. AF_06/2014 | h | 3.3145 | 79.81 | 264.51 | 0.003072% | 99.71% | C
SNP5679 | RETROESCAVADEIRA SOBRE RODAS COM CARREGADEIRA, TRAÇÃO 4X4, POTÊNCIA LÍQ. 88 HP, CAÇAMBA CARREG. CAP. MÍN. 1 M3, CAÇAMBA RETRO CAP. 0,26 M3, PESO OPERACIONAL MÍN. 6.674 KG, PROFUNDIDADE ESCAVAÇÃO MÁX. 4,37 M - CHI DIURNO. AF_06/2014 | CHI | 4.1043 | 63.74 | 261.6 | 0.003038% | 99.71% | C
SNP39741 | TUBO DE BORRACHA ELASTOMERICA FLEXIVEL, PRETA, PARA ISOLAMENTO TERMICO DE TUBULACAO, DN 3/8" (10 MM), E= 19 MM, COEFICIENTE DE CONDUTIVIDADE TERMICA 0,036W/MK, VAPOR DE AGUA MAIOR OU IGUAL A 10.000 | m | 26.518 | 9.85 | 261.2 | 0.003033% | 99.72% | C
3980 | CARTUCHO PARA SOLDA EXOTÉRMICA 115 G | un | 12 | 21.73 | 260.76 | 0.003028% | 99.72% | C
3949 | TOMADA HEXAGONAL DUPLA 2P + T - 10A - 250V (SUPORTE+MÓDULOS+ESPELHO) | un | 21 | 12.3 | 258.3 | 0.003% | 99.72% | C
SNP88857 | RETROESCAVADEIRA SOBRE RODAS COM CARREGADEIRA, TRAÇÃO 4X4, POTÊNCIA LÍQ. 88 HP, CAÇAMBA CARREG. CAP. MÍN. 1 M3, CAÇAMBA RETRO CAP. 0,26 M3, PESO OPERACIONAL MÍN. 6.674 KG, PROFUNDIDADE ESCAVAÇÃO MÁX. 4,37 M - DEPRECIAÇÃO. AF_06/2014 | h | 9.6017 | 26.12 | 250.78 | 0.002912% | 99.73% | C
SNP296 | ANEL BORRACHA PARA TUBO ESGOTO PREDIAL, DN 50 MM (NBR 5688) | un | 130 | 1.92 | 249.6 | 0.002899% | 99.73% | C
3058 | ABRAÇADEIRA METÁLICA TIPO "D" DIÂMETRO 1" | un | 222 | 1.11 | 246.42 | 0.002862% | 99.73% | C
3387 | LUVA PVC ROSQUEAVEL DIAMETRO 4" | un | 10 | 24.21 | 242.1 | 0.002812% | 99.73% | C
H572 | VÁLVULA DE DESCARGA PARA MICTÓRIO DIÂMETRO 1/2" FECHAMENTO AUTOMÁTICO TEMPORIZADO | un | 1 | 242 | 242 | 0.00281% | 99.74% | C
3174 | CHAVE TRIPOLAR TIPO PACCO 63A | un | 1 | 240.37 | 240.37 | 0.002792% | 99.74% | C
H179 | LIGACAO FLEXIVEL METÁLICO DIAMETRO 1/2" (ENGATE) | un | 6 | 39.87 | 239.22 | 0.002778% | 99.74% | C
H475 | TORNEIRA BOIA DIAMETRO 1.1/4" (32 MM) | un | 1 | 238.19 | 238.19 | 0.002766% | 99.75% | C
4025 | QUADRO DE DISTRIBUIÇÃO DE EMBUTIR EM PVC CB 36E - 80A | un | 1 | 237.06 | 237.06 | 0.002753% | 99.75% | C
MAT5681 | ARRUELA DE BORRACHA PARA JUNTA C/ FLANGE PN 10, D= 150MM | un | 12.2 | 19.43 | 237.04 | 0.002753% | 99.75% | C
3279 | ELETRODUTO DE PVC RIGIDO DIAMETRO 1" | m | 33 | 7.16 | 236.28 | 0.002744% | 99.75% | C
1379 | FECHADURA PARA SANITARIO LIVRE/OCUPADO REF.: 819 IMAB /719 LAFONTE OU EQUIVALENTE | un | 7 | 33.66 | 235.62 | 0.002736% | 99.76% | C
2779 | COMPACTADOR DE PLACA VIBRATÓRIA A GASOLINA POTÊNCIA 3HP | h | 33.6084 | 6.98 | 234.58 | 0.002724% | 99.76% | C
H665 | KIT CAVALETE (D=25MM P/ HIDRÔMETROS 1,5 M3; 3 M3 E 5 M3) + CAIXA PADRÃO "A" DA SANEAGO | un | 1 | 227.77 | 227.77 | 0.002645% | 99.76% | C
MAT5721 | GANCHO EM AÇO INOX | un | 9 | 25 | 225 | 0.002613% | 99.76% | C
3280 | ELETRODUTO DE PVC RIGIDO DIAMETRO 1.1/2" | m | 15 | 14.6 | 219 | 0.002543% | 99.77% | C
SNP89260 | GUINDAUTO HIDRÁULICO, CAPACIDADE MÁXIMA DE CARGA 6200 KG, MOMENTO MÁXIMO DE CARGA 11,7 TM, ALCANCE MÁXIMO HORIZONTAL 9,70 M, INCLUSIVE CAMINHÃO TOCO PBT 16.000 KG, POTÊNCIA DE 189 CV - JUROS. AF_06/2014 | h | 21.6326 | 10.12 | 218.91 | 0.002542% | 99.77% | C
3954 | BRAÇO C EM AÇO GALVANIZADO, CONFORME NTD-17 | un | 1 | 211.94 | 211.94 | 0.002461% | 99.77% | C
3752 | INTERRUPTOR PARA QUADRO DE COMANDO | un | 11 | 19.04 | 209.44 | 0.002432% | 99.77% | C
SNP4512 | SARRAFO *2,5 X 5* CM EM PINUS, MISTA OU EQUIVALENTE DA REGIAO - BRUTA | m | 84.0214 | 2.48 | 208.36 | 0.00242% | 99.78% | C
3389 | PARAFUSO DE AJUSTE TIPO DZ ATE 63A | un | 11 | 18.43 | 202.73 | 0.002354% | 99.78% | C
H243 | TUBO SOLDAVEL PVC MARROM DIAM. 40 MM | m | 14.9076 | 13.47 | 200.79 | 0.002332% | 99.78% | C
3477 | TOMADA HEXAGONAL 2P + T - 20A - 250V (SUPORTE+MÓDULO+ESPELHO) | un | 16.5 | 12.14 | 200.31 | 0.002326% | 99.78% | C
SNP301 | ANEL BORRACHA PARA TUBO ESGOTO PREDIAL, DN 100 MM (NBR 5688) | un | 58 | 3.4 | 197.2 | 0.00229% | 99.79% | C
3944 | INTERRUPTOR DIFERENCIAL RESIDUAL (DR) BIPOLAR DE 25A-30MA | un | 2 | 97.92 | 195.84 | 0.002274% | 99.79% | C
2719 | CHAPA PERFILADA 3/16" | Kg | 24.0048 | 8.07 | 193.71 | 0.00225% | 99.79% | C
3329 | HASTE COPPERWELD 5/8" X 2,40 M COM CONECTOR | un | 1.25 | 154.32 | 192.9 | 0.00224% | 99.79% | C
3459 | TAMPA TIPO DZ ATE 63A | un | 11 | 17.33 | 190.63 | 0.002214% | 99.8% | C
H214 | SOLUCAO LIMPADORA 1000 CM3 (FRASCO PLASTICO) | un | 4.5148 | 42.08 | 189.97 | 0.002206% | 99.8% | C
SNP37395 | PINO DE ACO COM FURO, HASTE = 27 MM (ACAO DIRETA) | C | 4.5 | 41.93 | 188.68 | 0.002191% | 99.8% | C
3390 | PARAFUSO P/BUCHA S-10 | un | 294.056 | 0.64 | 188.19 | 0.002186% | 99.8% | C
H112 | ADESIVO PLASTICO - FRASCO 850 G | un | 3.4083 | 55.08 | 187.72 | 0.00218% | 99.8% | C
H147 | CONJUNTO DE FIXAÇÃO COM BUCHA PLÁSTICA 10MM PARA VASO SANITÁRIO | un | 12 | 15.48 | 185.76 | 0.002157% | 99.81% | C
SNP11964 | PARAFUSO DE ACO ZINCADO, TIPO CHUMBADOR PARABOLT, DIAMETRO 3/8", COMPRIMENTO 75 MM | un | 76 | 2.42 | 183.92 | 0.002136% | 99.81% | C
SNP11675 | REGISTRO DE ESFERA, PVC, COM VOLANTE, VS, SOLDAVEL, DN 32 MM, COM CORPO DIVIDIDO | un | 6 | 30.58 | 183.48 | 0.002131% | 99.81% | C
MAT6017 | PARA RAIOS BAIXA TENSÃO 280V, 40kA | un | 3 | 61 | 183 | 0.002125% | 99.81% | C
3475 | TOMADA HEXAGONAL 2P + T - 10A - 250V (SUPORTE+MÓDULO+ESPELHO) | un | 18 | 10.01 | 180.18 | 0.002093% | 99.81% | C
3677 | CAIXA DE DISTRIBUICAO TELEFONICA DE EMBUTIR 40X40X12 CM | un | 1 | 180.07 | 180.07 | 0.002091% | 99.82% | C
2073 | DILUENTE NR 938 SUMARE/ DILUENTE NR410 RENNER OU EQUIVALENTE | l | 7.3323 | 24.4 | 178.9 | 0.002078% | 99.82% | C
110 | ÁCIDO MURIÁTICO (D=1,2 KG/L) | l | 16.6815 | 10.25 | 170.98 | 0.001986% | 99.82% | C
H117 | BRAÇO METÁLICO PARA CHUVEIRO 30 CM | un | 5 | 33.4 | 167 | 0.001939% | 99.82% | C
3090 | CABECOTE DE LIGA DE ALUMINIO DIAM. 4" | un | 4 | 41.43 | 165.72 | 0.001925% | 99.82% | C
H399 | PORTA GRELHA QUADRADO CROMADO DIAM. 150 mm (ESGOTO) | un | 9 | 18.25 | 164.25 | 0.001908% | 99.83% | C
SNP1865 | CURVA LONGA PVC, PB, JE, 90 GRAUS, DN 150 MM, PARA REDE COLETORA ESGOTO | un | 1 | 163.57 | 163.57 | 0.0019% | 99.83% | C
MAT5685 | ARRUELA DE BORRACHA PARA JUNTA C/ FLANGE PN 10, D= 200MM | un | 6.8 | 23.94 | 162.79 | 0.001891% | 99.83% | C
SNP37591 | SUPORTE MAO-FRANCESA EM ACO, ABAS IGUAIS 40 CM, CAPACIDADE MINIMA 70 KG, BRANCO | un | 8 | 20.27 | 162.16 | 0.001883% | 99.83% | C
2421 | TUBO INDUSTRIAL 1.1/2" CHAPA 13 (2,25 MM) | Kg | 17.5655 | 9.02 | 158.43 | 0.00184% | 99.83% | C
SNP53786 | RETROESCAVADEIRA SOBRE RODAS COM CARREGADEIRA, TRAÇÃO 4X4, POTÊNCIA LÍQ. 88 HP, CAÇAMBA CARREG. CAP. MÍN. 1 M3, CAÇAMBA RETRO CAP. 0,26 M3, PESO OPERACIONAL MÍN. 6.674 KG, PROFUNDIDADE ESCAVAÇÃO MÁX. 4,37 M - MATERIAIS NA OPERAÇÃO. AF_06/2014 | h | 3.1605 | 49.98 | 157.95 | 0.001834% | 99.84% | C
H173 | JOELHO DE REDUCAO 90 GRAUS SOLDÁVEL COM BUCHA LATAO 25X1/2" | un | 26 | 6.05 | 157.3 | 0.001827% | 99.84% | C
H553 | CUBA INOX 46X30X15CM E=0,6MM-AÇO 304 (CUBA Nº1) | un | 1 | 154.11 | 154.11 | 0.00179% | 99.84% | C
H285 | TUBO SOLDAVEL PARA ESGOTO DIAMETRO 40 MM | m | 23.533 | 6.48 | 152.49 | 0.001771% | 99.84% | C
3957 | GRAMPO DE ANCORAGEM POLIMÉRICO | un | 4 | 37.72 | 150.88 | 0.001752% | 99.84% | C
3968 | CANTONEIRA AUXILIAR PARA BRAÇO C | un | 1 | 150.44 | 150.44 | 0.001747% | 99.85% | C
MAT5976 | TARUGO DELIMITADOR DE PROFUNDIDADE EM ESPUMA DE POLIETILENO DE BAIXA DENSIDADE 20 MM, CINZA | m | 80 | 1.88 | 150.4 | 0.001747% | 99.85% | C
MAT6026 | ABRAÇADEIRA GUIA SIMPLES 1 DESCIDA PARA MASTRO 2'', INCLUSIVE PARAFUSO SEXTAVADO, REF. TEL-330 | un | 12 | 12.15 | 145.8 | 0.001693% | 99.85% | C
MAT5606 | ARRUELA DE BORRACHA PARA FLANGE, DIÂMETRO 100MM | un | 23.5 | 6.1 | 143.35 | 0.001665% | 99.85% | C
MAT5645 | ARRUELA DE BORRACHA NATURAL OU SINTETICA, PN-10, DIAMETRO NOMINAL DE 150MM | un | 22 | 6.45 | 141.9 | 0.001648% | 99.85% | C
H342 | CURVA 90 GRAUS LONGA DIAMETRO 50 mm (ESGOTO) | un | 14 | 10 | 140 | 0.001626% | 99.85% | C
3364 | LUVA EM AÇO GALVANIZADO A FOGO DIAMETRO 2" | un | 8 | 17.38 | 139.04 | 0.001615% | 99.86% | C
SNP7060 | CAMINHÃO BASCULANTE 6 M3 TOCO, PESO BRUTO TOTAL 16.000 KG, CARGA ÚTIL MÁXIMA 11.130 KG, DISTÂNCIA ENTRE EIXOS 5,36 M, POTÊNCIA 185 CV, INCLUSIVE CAÇAMBA METÁLICA - MANUTENÇÃO. AF_06/2014 | h | 3.3145 | 41.88 | 138.79 | 0.001612% | 99.86% | C
3200 | CONECTOR TIPO PARAFUSO FENDIDO 10 MM2 | un | 22 | 6.29 | 138.38 | 0.001607% | 99.86% | C
H125 | BUCHA DE REDUÇÃO SOLDAVEL CURTA DIAM. 75 X 60 MM | un | 8 | 17.17 | 137.36 | 0.001595% | 99.86% | C
3764 | RELE DE SOBRECORRENTE 16 - 36A | un | 1 | 135.63 | 135.63 | 0.001575% | 99.86% | C
3208 | CONECTOR TIPO PARAFUSO FENDIDO 50 MM2 | un | 9 | 14.99 | 134.91 | 0.001567% | 99.86% | C
3701 | CINTA DE AÇO GALVANIZADO DIÂMETRO 230 MM | un | 3 | 44.74 | 134.22 | 0.001559% | 99.86% | C
H196 | REGISTRO DE GAVETA C/CANOPLA DIAM. 1" | un | 1 | 134.05 | 134.05 | 0.001557% | 99.87% | C
SNP7058 | CAMINHÃO BASCULANTE 6 M3 TOCO, PESO BRUTO TOTAL 16.000 KG, CARGA ÚTIL MÁXIMA 11.130 KG, DISTÂNCIA ENTRE EIXOS 5,36 M, POTÊNCIA 185 CV, INCLUSIVE CAÇAMBA METÁLICA - DEPRECIAÇÃO. AF_06/2014 | h | 5.7176 | 23.23 | 132.81 | 0.001542% | 99.87% | C
1377 | FECHADURA TIPO ALAVANCA 6236 E LAFONTE /8766 E-17 IMAB OU EQUIVALENTE | un | 1 | 129.9 | 129.9 | 0.001509% | 99.87% | C
3340 | INTERRUPTOR SIMPLES 1 SEÇÃO E 1 TOMADA HEXAGONAL 2P + T - 10A CONJUGADOS - (SUPORTE+MÓDULOS+ESPELHO) | un | 9 | 14.42 | 129.78 | 0.001507% | 99.87% | C
MAT5633 | ARRUELA DE BORRACHA NATURAL OU SINTETICA, PN-10, DIAMETRO NOMINAL DE 100MM | un | 24 | 5.35 | 128.4 | 0.001491% | 99.87% | C
2074 | FUNDO PRIMER ADMIRAL CINZA 581 SUMARÉ / REKOMAR PRB 502 CINZA RENNER OU EQUIVALENTE | l | 3.8412 | 33.22 | 127.6 | 0.001482% | 99.87% | C
SNP39738 | TUBO DE BORRACHA ELASTOMERICA FLEXIVEL, PRETA, PARA ISOLAMENTO TERMICO DE TUBULACAO, DN 1/4" (6 MM), E= 9 MM, COEFICIENTE DE CONDUTIVIDADE TERMICA 0,036W/MK, VAPOR DE AGUA MAIOR OU IGUAL A 10.000 | m | 32.471 | 3.91 | 126.96 | 0.001474% | 99.88% | C
2842 | TINTA LATEX ACRÍLICA 2ª LINHA/ECONÔMICA | l | 10.2633 | 12.22 | 125.41 | 0.001456% | 99.88% | C
1233 | CAL PARA PINTURA | Kg | 55.4552 | 2.25 | 124.77 | 0.001449% | 99.88% | C
4020 | ADAPTADOR DE SAÍDA 3/4" PARA CONDULETE DE PVC | un | 100 | 1.24 | 124 | 0.00144% | 99.88% | C
1264 | DISCO DE DESBASTE 7/8" PARA CONCRETO/FERRO (1/4" X 7") | un | 10.2437 | 12.06 | 123.51 | 0.001434% | 99.88% | C
SNP13115 | CALHA/CANALETA DE CONCRETO SIMPLES, TIPO MEIA CANA, DIAMETRO DE 20 CM, PARA AGUA PLUVIAL | m | 4.429 | 27.56 | 122.06 | 0.001418% | 99.88% | C
SNP39315 | ESPACADOR / DISTANCIADOR TIPO GARRA DUPLA, EM PLASTICO, COBRIMENTO *20* MM, PARA FERRAGENS DE LAJES E FUNDO DE VIGAS | un | 338.4 | 0.36 | 121.82 | 0.001415% | 99.88% | C
H696 | TORNEIRA DE MESA PARA PIA DIAMETRO 1/2 - BICA MÓVEL | un | 1 | 121.6 | 121.6 | 0.001412% | 99.89% | C
H126 | BUCHA DE REDUÇÃO SOLDAVEL CURTA DIAM. 85 X 75 MM | un | 8 | 15.2 | 121.6 | 0.001412% | 99.89% | C
3067 | BUCHA DE NYLON S-10 | un | 268.056 | 0.45 | 120.62 | 0.001401% | 99.89% | C
H484 | TORNEIRA DE JARDIM DIAMETRO 1/2 E 3/4" COM BICO | un | 1.6667 | 70.8 | 118 | 0.00137% | 99.89% | C
SNP39359 | CARENAGEM /TAMPA, EM PLASTICO, COR BRANCA, UTILIZADO EM KIT CHASSI METALICO PARA INSTAL. HIDRAULICA DE CUBA SIMPLES SEM MAQUINA DE LAVAR ROUPA, *355* X *670* MM (L X H) (COM FUROS E DEMAIS ENCAIXES) | un | 3 | 39.33 | 117.99 | 0.00137% | 99.89% | C
SNP1858 | CURVA LONGA PVC, PB, JE, 45 GRAUS, DN 100 MM, PARA REDE COLETORA ESGOTO | un | 2 | 58.99 | 117.98 | 0.00137% | 99.89% | C
3318 | FITA DE AUTO FUSAO, ROLO DE 10,00 M | un | 3.5 | 33.2 | 116.2 | 0.001349% | 99.89% | C
H519 | ADAPTADOR SOLDÁVEL COM FLANGES LIVRES PARA CAIXA D'ÁGUA 40X1.1/4 | un | 4 | 28.5 | 114 | 0.001324% | 99.89% | C
H392 | LUVA SIMPLES DIAMETRO 100 mm - (ESGOTO) | un | 24 | 4.75 | 114 | 0.001324% | 99.9% | C
MAT5774 | CURVA 90° LONGA PVC RIGIDO P/ESGOTO, D= 150MM | un | 1 | 113.28 | 113.28 | 0.001316% | 99.9% | C
SNP1872 | CAIXA DE PASSAGEM, EM PVC, DE 4" X 2", PARA ELETRODUTO FLEXIVEL CORRUGADO | un | 78 | 1.45 | 113.1 | 0.001313% | 99.9% | C
3378 | LUVA PVC ROSQUEAVEL DIAMETRO 1" | un | 49 | 2.27 | 111.23 | 0.001292% | 99.9% | C
H578 | SIFAO PARA LAVATORIO DIAMETRO 1" X 1.1/2" - PVC | un | 9 | 12.2 | 109.8 | 0.001275% | 99.9% | C
H390 | LUVA SIMPLES DIAMETRO 50 mm (ESGOTO) | un | 50 | 2.18 | 109 | 0.001266% | 99.9% | C
H177 | LAVATÓRIO MÉDIO SEM COLUNA - MEDIDAS APROXIMADAS 360X460X180 MM (C x L x A) | un | 1 | 108.01 | 108.01 | 0.001254% | 99.9% | C
SNP1319 | CHAPA DE ACO FINA A QUENTE BITOLA MSG 3/16", E = 4,75 MM (38,00 KG/M2) | Kg | 14.592 | 7.28 | 106.22 | 0.001234% | 99.91% | C
3118 | CABO FLEXÍVEL PVC (70° C), 0,6/1 KV, SINTENAX 2,5 MM2 | m | 32.436 | 3.24 | 105.09 | 0.00122% | 99.91% | C
2967 | FITA DE PAPEL REFORÇADA COM LAMINA DE METAL PARA CANTOS DE DRYWALL | m | 44.1485 | 2.38 | 105.06 | 0.00122% | 99.91% | C
H273 | CHUVEIRO DE PVC COM BRAÇO DE PVC (DUCHA FRIA) | un | 4 | 25.95 | 103.8 | 0.001205% | 99.91% | C
SNP5664 | RETROESCAVADEIRA SOBRE RODAS COM CARREGADEIRA, TRAÇÃO 4X4, POTÊNCIA LÍQ. 88 HP, CAÇAMBA CARREG. CAP. MÍN. 1 M3, CAÇAMBA RETRO CAP. 0,26 M3, PESO OPERACIONAL MÍN. 6.674 KG, PROFUNDIDADE ESCAVAÇÃO MÁX. 4,37 M - MANUTENÇÃO. AF_06/2014 | h | 3.1605 | 32.65 | 103.18 | 0.001198% | 99.91% | C
2884 | FABRICAÇÃO / MONTAGEM | un | 2 | 51.46 | 102.92 | 0.001195% | 99.91% | C
SNP38102 | TOMADA 2P+T 20A, 250V (APENAS MODULO) | un | 11 | 9.19 | 101.09 | 0.001174% | 99.91% | C
3063 | ABRAÇADEIRA METÁLICA TIPO "D" DIÂMETRO 2.1/2" | un | 27 | 3.68 | 99.36 | 0.001154% | 99.91% | C
H366 | GRELHA QUADRADA ACO INOX ROTATIVA 100 mm (ESGOTO) | un | 4 | 24.58 | 98.32 | 0.001142% | 99.91% | C
H347 | CURVA 90 GRAUS CURTA DIAMETRO 50 mm (ESGOTO) | un | 8 | 12.24 | 97.92 | 0.001137% | 99.92% | C
3604 | SOQUETE INDUSTRIAL 1570 PARA USO AO TEMPO | un | 6.25 | 15.58 | 97.37 | 0.001131% | 99.92% | C
SNP89128 | PÁ CARREGADEIRA SOBRE RODAS, POTÊNCIA LÍQUIDA 128 HP, CAPACIDADE DA CAÇAMBA 1,7 A 2,8 M3, PESO OPERACIONAL 11632 KG - DEPRECIAÇÃO. AF_06/2014 | h | 2.597 | 37.24 | 96.7 | 0.001123% | 99.92% | C
H558 | REGISTRO DE ESFERA DIAM.3/4" (METAL) | un | 2 | 48.26 | 96.52 | 0.001121% | 99.92% | C
2426 | ARAME GALVANIZADO Nº 12 BWG | Kg | 6.1899 | 15.54 | 96.17 | 0.001117% | 99.92% | C
MAT13197 | TERMINAL ELÉTRICO PINO AGULHA PRÉ ISOLADO LIGA DE COBRE 0,5mm A 6,0mm | un | 300 | 0.32 | 96 | 0.001115% | 99.92% | C
3066 | ABRAÇADEIRA METALICA TIPO "D" DIÂMETRO 4" | un | 15 | 6.3 | 94.5 | 0.001097% | 99.92% | C
SNP43677 | CHAPA/PAINEL DE MADEIRA COMPENSADA RESINADA (MADEIRITE RESINADO ROSA) PARA FORMA DE CONCRETO, DE 2200 X 1100 MM, E = 20 MM | m2 | 1.005 | 93.58 | 94.04 | 0.001092% | 99.92% | C
3131 | CAIXA DE PASSAGEM METALICA DE EMBUTIR 40X40X15 CM | un | 1.25 | 74.8 | 93.5 | 0.001086% | 99.92% | C
3203 | CONECTOR TIPO PARAFUSO FENDIDO 16 MM2 | un | 11 | 8.18 | 89.98 | 0.001045% | 99.93% | C
H258 | VALVULA 1" PARA MICTORIO TIPO COCHO (PVC) | un | 2 | 44.9 | 89.8 | 0.001043% | 99.93% | C
SNP555 | BARRA DE ACO CHATO, RETANGULAR, 25,4 MM X 6,35 MM (L X E), 1,2265 KG/M | m | 7.2 | 12.32 | 88.7 | 0.00103% | 99.93% | C
SNP91466 | GUINDAUTO HIDRÁULICO, CAPACIDADE MÁXIMA DE CARGA 6200 KG, MOMENTO MÁXIMO DE CARGA 11,7 TM, ALCANCE MÁXIMO HORIZONTAL 9,70 M, INCLUSIVE CAMINHÃO TOCO PBT 16.000 KG, POTÊNCIA DE 189 CV - IMPOSTOS E SEGUROS. AF_08/2015 | h | 21.6326 | 4.08 | 88.26 | 0.001025% | 99.93% | C
2968 | MASSA DE REJUNTE EM PÓ PARA DRYWALL (C/ ADIÇÃO DE ÁGUA) | Kg | 16.9047 | 4.95 | 83.67 | 0.0009717% | 99.93% | C
MAT6024 | ABRAÇADEIRA GUIA REFORÇADO 1 DESCIDA PARA MASTRO 1.1/2'', INCLUSIVE PARAFUSO SEXTAVADO, REF. TEL-340 | un | 6 | 13.8 | 82.8 | 0.0009616% | 99.93% | C
MAT6030 | ABRAÇADEIRA GUIA REFORÇADA 1 DESCIDA PARA MASTRO 2'', INCLUSIVE PARAFUSO SEXTAVADO, REF. TEL-350 | un | 6 | 13.8 | 82.8 | 0.0009616% | 99.93% | C
2149 | VIBRADOR 2 HP COM MANGOTE 32MM E MANGUEIRA DE 5M ( MANUTENÇÃO E DEPRECIAÇÃO DO EQUIPAMENTO) - PREÇO DO EQUIPAMENTO NOVO DIVIDIDO POR 1.000 | un | 33.5489 | 2.44 | 81.84 | 0.0009504% | 99.93% | C
SNP11676 | REGISTRO DE ESFERA, PVC, COM VOLANTE, VS, SOLDAVEL, DN 40 MM, COM CORPO DIVIDIDO | un | 2 | 40.91 | 81.82 | 0.0009502% | 99.93% | C
H386 | JUNCAO SIMPLES DIAMETRO 100 X 50 MM - (ESGOTO) | un | 6 | 13.62 | 81.72 | 0.000949% | 99.93% | C
1266 | DOBRADIÇA CROMADA 3 1/2 x 3" | un | 6 | 12.99 | 77.94 | 0.0009051% | 99.94% | C
SNP1871 | CAIXA OCTOGONAL DE FUNDO MOVEL, EM PVC, DE 3" X 3", PARA ELETRODUTO FLEXIVEL CORRUGADO | un | 30 | 2.59 | 77.7 | 0.0009024% | 99.94% | C
H381 | JOELHO 45 GRAUS DIAMETRO 50 mm (ESGOTO) | un | 26 | 2.92 | 75.92 | 0.0008817% | 99.94% | C
2425 | PARAFUSO 12,5 X 130 C/PORCA E ARRUELA | un | 16 | 4.69 | 75.04 | 0.0008715% | 99.94% | C
SNP39017 | ESPACADOR / DISTANCIADOR CIRCULAR COM ENTRADA LATERAL, EM PLASTICO, PARA VERGALHAO *4,2 A 12,5* MM, COBRIMENTO 20 MM | un | 338.4 | 0.22 | 74.44 | 0.0008645% | 99.94% | C
H377 | JOELHO 90 GRAUS DIAMETRO 100 mm (ESGOTO) | un | 10 | 7.34 | 73.4 | 0.0008524% | 99.94% | C
MAT6025 | ABRAÇADEIRA GUIA SIMPLES 1 DESCIDA PARA MASTRO 1.1/2'', INCLUSIVE PARAFUSO SEXTAVADO, REF. TEL-320 | un | 6 | 12.15 | 72.9 | 0.0008466% | 99.94% | C
3323 | FUSIVEL DZ RETARDADO DE 35A A 63A | un | 11 | 6.6 | 72.6 | 0.0008431% | 99.94% | C
H334 | CORPO CAIXA SIFONADA 100 X 100 X 50 MM | un | 4 | 17.81 | 71.24 | 0.0008273% | 99.94% | C
SNP39853 | TUBO DE BORRACHA ELASTOMERICA FLEXIVEL, PRETA, PARA ISOLAMENTO TERMICO DE TUBULACAO, DN 5/8" (15 MM), E= 19 MM, COEFICIENTE DE CONDUTIVIDADE TERMICA 0,036W/MK, VAPOR DE AGUA MAIOR OU IGUAL A 10.000 | m | 5.3097 | 12.94 | 68.7 | 0.0007978% | 99.94% | C
3246 | CURVA DE 90 GRAUS DE PVC RIGIDO DIAM. 3/4" | un | 24 | 2.8 | 67.2 | 0.0007804% | 99.94% | C
3106 | CABO FLEXÍVEL, PVC (70° C), 450/750 V, 16 MM2 | m | 5.1 | 13.14 | 67.01 | 0.0007782% | 99.94% | C
H410 | TERMINAL DE VENTILACAO DIAMETRO 50 mm - (ESGOTO) | un | 7 | 9.56 | 66.92 | 0.0007772% | 99.95% | C
H518 | ADAPTADOR SOLDÁVEL COM FLANGES LIVRES PARA CAIXA D'ÁGUA 32X1" | un | 4 | 16.66 | 66.64 | 0.0007739% | 99.95% | C
SNP88858 | RETROESCAVADEIRA SOBRE RODAS COM CARREGADEIRA, TRAÇÃO 4X4, POTÊNCIA LÍQ. 88 HP, CAÇAMBA CARREG. CAP. MÍN. 1 M3, CAÇAMBA RETRO CAP. 0,26 M3, PESO OPERACIONAL MÍN. 6.674 KG, PROFUNDIDADE ESCAVAÇÃO MÁX. 4,37 M - JUROS. AF_06/2014 | h | 9.6017 | 6.9 | 66.25 | 0.0007694% | 99.95% | C
H181 | ANEL DE VEDAÇÃO PARA VASO SANITÁRIO | un | 6 | 10.9 | 65.4 | 0.0007595% | 99.95% | C
H689 | FITA VEDAROSCA 18 MM | m | 186.4811 | 0.35 | 65.25 | 0.0007578% | 99.95% | C
1695 | COMPENSADO RESINADO COLA FENÓLICA 6 MM 2,20X1,10 M | m2 | 2.8761 | 22.54 | 64.82 | 0.0007528% | 99.95% | C
3337 | INTERRUPTOR SIMPLES (1 SECAO) - (SUPORTE+MÓDULO+ESPELHO) | un | 7.5 | 8.64 | 64.8 | 0.0007525% | 99.95% | C
MAT5612 | REFLETOR SLIM LED 50W DE POTÊNCIA, BRANCO FRIO, 6500 K, AUTOVOLT, MARCA G-LIGHT OU SIMILAR. | un | 2 | 31.1 | 62.2 | 0.0007224% | 99.95% | C
3240 | CURVA DE 90 GRAUS DE PVC RIGIDO DIAM. 1" | un | 18 | 3.36 | 60.48 | 0.0007024% | 99.95% | C
H346 | CURVA 90 GRAUS CURTA DIAMETRO 40 mm (ESGOTO) | un | 11 | 5.43 | 59.73 | 0.0006937% | 99.95% | C
3379 | LUVA PVC ROSQUEAVEL DIAMETRO 1.1/2" | un | 12 | 4.93 | 59.16 | 0.000687% | 99.95% | C
MAT5755 | ANEL BORRACHA PARA TUBO ESGOTO PREDIAL, DN 100 MM (NBR 5688) | un | 17 | 3.4 | 57.8 | 0.0006713% | 99.95% | C
3714 | LAÇO PREFORMADO DE DISTRIBUIÇÃO | un | 9 | 6.42 | 57.78 | 0.000671% | 99.95% | C
SNP11267 | ARRUELA LISA, REDONDA, DE LATAO POLIDO, DIAMETRO NOMINAL 5/8", DIAMETRO EXTERNO = 34 MM, DIAMETRO DO FURO = 17 MM, ESPESSURA = *2,5* MM | un | 40 | 1.43 | 57.2 | 0.0006643% | 99.95% | C
H182 | LUVA DE REDUÇÃO SOLDAVEL COM BUCHA DE LATAO 25 X 3/4" | un | 9 | 6.26 | 56.34 | 0.0006543% | 99.96% | C
3055 | ABRAÇADEIRA METALICA TIPO "U" DIÂMETRO 3/4" | un | 100 | 0.56 | 56 | 0.0006504% | 99.96% | C
H442 | JOELHO 90 GRAUS C/ANEL 40 MM | un | 12 | 4.65 | 55.8 | 0.000648% | 99.96% | C
H400 | PORTA GRELHA QUADRADA PARA GRELHA QUADRADA CROMADA 100 MM (ESGOTO) | un | 4 | 13.91 | 55.64 | 0.0006462% | 99.96% | C
3244 | CURVA DE 90 GRAUS DE PVC RIGIDO DIAM. 2.1/2" | un | 4 | 13.81 | 55.24 | 0.0006415% | 99.96% | C
2966 | PENDURAL REGULADOR, EM AÇO GALVANIZADO, PARA PERFIL CANALETA MODELO F530 | un | 38.3756 | 1.43 | 54.87 | 0.0006372% | 99.96% | C
2792 | CALCÁRIO | Kg | 78.27 | 0.7 | 54.78 | 0.0006362% | 99.96% | C
SNP1292 | PISO EM CERAMICA ESMALTADA, COR LISA, PEI MAIOR OU IGUAL A 4, FORMATO MAIOR QUE 2025 CM2 | m2 | 1.4788 | 36.31 | 53.69 | 0.0006235% | 99.96% | C
SNP39246 | ELETRODUTO/DUTO PEAD FLEXIVEL PAREDE SIMPLES, CORRUGACAO HELICOIDAL, COR PRETA, SEM ROSCA, DE 1 1/2", CRC 680 N, PARA CABEAMENTO SUBTERRANEO (NBR 15715) | m | 15 | 3.54 | 53.1 | 0.0006167% | 99.96% | C
3841 | MASSA EPOXI CAIXA DE 250G | un | 2 | 26.51 | 53.02 | 0.0006157% | 99.96% | C
H379 | JOELHO 45 GRAUS DIAMETRO 100 mm - (ESGOTO) | un | 7 | 7.57 | 52.99 | 0.0006154% | 99.96% | C
SNP37558 | PLACA DE SINALIZACAO DE SEGURANCA CONTRA INCENDIO, FOTOLUMINESCENTE, RETANGULAR, *20 X 40* CM, EM PVC *2* MM ANTI-CHAMAS (SIMBOLOS, CORES E PICTOGRAMAS CONFORME NBR 16820) | un | 1.8723 | 27.96 | 52.34 | 0.0006078% | 99.96% | C
SNP7059 | CAMINHÃO BASCULANTE 6 M3 TOCO, PESO BRUTO TOTAL 16.000 KG, CARGA ÚTIL MÁXIMA 11.130 KG, DISTÂNCIA ENTRE EIXOS 5,36 M, POTÊNCIA 185 CV, INCLUSIVE CAÇAMBA METÁLICA - JUROS. AF_06/2014 | h | 5.7176 | 8.94 | 51.1 | 0.0005934% | 99.96% | C
3130 | CAIXA DE PASSAGEM METALICA DE EMBUTIR 30X30X12 CM | un | 1 | 50.82 | 50.82 | 0.0005902% | 99.96% | C
H250 | CURVA 90 GRAUS SOLDAVEL DIAMETRO 32 MM | un | 6 | 8.38 | 50.28 | 0.0005839% | 99.96% | C
3247 | CURVA DE 90 GRAUS DE PVC RIGIDO DIAM. 4" | un | 1 | 49.85 | 49.85 | 0.0005789% | 99.96% | C
3451 | TAMPA PARA CONDULETE DE PVC PARA 1 INTERRUPTOR | un | 6 | 8.3 | 49.8 | 0.0005783% | 99.97% | C
SNP39422 | PERFIL MONTANTE, FORMATO C, EM ACO ZINCADO, PARA ESTRUTURA PAREDE DRYWALL, E = 0,5 MM, 70 X 3000 MM (L X C) | m | 6.7619 | 7.35 | 49.69 | 0.0005771% | 99.97% | C
3320 | FITA ISOLANTE, ROLO DE 20,00 M | un | 5.5 | 9.01 | 49.55 | 0.0005754% | 99.97% | C
4080 | MOLDE DE GRAFITE PARA CONEXÃO EXOTÉRMICA | un | 0.32 | 151 | 48.32 | 0.0005612% | 99.97% | C
4050 | LÂMPADA BULBO LED, BASE E27, BIVOLT 12/15 W, 1000 A 1400 LUMENS, LUZ BRANCA | un | 6.25 | 7.65 | 47.81 | 0.0005552% | 99.97% | C
H320 | LUVA SOLDAVEL 32 MM | un | 18 | 2.64 | 47.52 | 0.0005519% | 99.97% | C
1265 | DOBRADIÇA FERRO POLIDO 3.1/2 x 3" COM PARAFUSO | un | 12 | 3.93 | 47.16 | 0.0005477% | 99.97% | C
H384 | JUNCAO SIMPLES DIAMETRO 100 X 100 mm (ESGOTO) | un | 2 | 23.35 | 46.7 | 0.0005423% | 99.97% | C
H309 | LUVA SOLDAVEL COM ROSCA 40 X 1.1/4" | un | 4 | 11.41 | 45.64 | 0.00053% | 99.97% | C
SNP1570 | TERMINAL A COMPRESSAO EM COBRE ESTANHADO PARA CABO 2,5 MM2, 1 FURO E 1 COMPRESSAO, PARA PARAFUSO DE FIXACAO M5 | un | 40 | 1.14 | 45.6 | 0.0005296% | 99.97% | C
3975 | TAMPA CEGA PLÁSTICA 4"X2" COM FURO CENTRAL (PARA TV/SOM...) | un | 10 | 4.55 | 45.5 | 0.0005284% | 99.97% | C
MAT5762 | ANEL BORRACHA PARA TUBO ESGOTO PREDIAL, DN 50 MM (NBR 5688) | un | 23 | 1.92 | 44.16 | 0.0005128% | 99.97% | C
H262 | VALVULA PARA PIA TIPO AMERICANA DIAMETRO 3.1/2" (METALICA) | un | 1 | 43.7 | 43.7 | 0.0005075% | 99.97% | C
SNP53857 | PÁ CARREGADEIRA SOBRE RODAS, POTÊNCIA LÍQUIDA 128 HP, CAPACIDADE DA CAÇAMBA 1,7 A 2,8 M3, PESO OPERACIONAL 11632 KG - MANUTENÇÃO. AF_06/2014 | h | 0.92115 | 46.55 | 42.86 | 0.0004978% | 99.97% | C
2370 | CHAPA PERFILADA Nº 14 | Kg | 5.2977 | 7.98 | 42.27 | 0.0004909% | 99.97% | C
H371 | JOELHO 90 GRAUS DIAMETRO 50 mm (ESGOTO) | un | 14 | 3 | 42 | 0.0004878% | 99.97% | C
H164 | JOELHO 90 GRAUS SOLDAVEL DIAMETRO 25 MM | un | 48.6667 | 0.85 | 41.36 | 0.0004803% | 99.97% | C
SNP53858 | PÁ CARREGADEIRA SOBRE RODAS, POTÊNCIA LÍQUIDA 128 HP, CAPACIDADE DA CAÇAMBA 1,7 A 2,8 M3, PESO OPERACIONAL 11632 KG - MATERIAIS NA OPERAÇÃO. AF_06/2014 | h | 0.92115 | 44.77 | 41.22 | 0.0004787% | 99.97% | C
H394 | JOELHO 45 GRAUS DIAMETRO 40 mm - (ESGOTO) | un | 19 | 2.14 | 40.66 | 0.0004722% | 99.97% | C
1971 | SABAO EM PO | Kg | 3.3363 | 12.17 | 40.6 | 0.0004715% | 99.98% | C
MAT5594 | BARRA DE AÇO GALVANIZADA REBAR 3/8'' X 3M | un | 1 | 40.58 | 40.58 | 0.0004713% | 99.98% | C
H229 | TE DE REDUCAO 90 GRAUS SOLDAVEL 32 X 25 MM | un | 5.3333 | 7.48 | 39.89 | 0.0004633% | 99.98% | C
SNP40402 | ELETRODUTO FLEXIVEL PLANO EM PEAD, COR PRETA E LARANJA, DIAMETRO 40 MM | m | 15.21 | 2.61 | 39.69 | 0.0004609% | 99.98% | C
H265 | PARAFUSO DE FIXACAO PARA LAVATORIO COM BUCHA PLASTICA 8 MM | PR | 3 | 12.87 | 38.61 | 0.0004484% | 99.98% | C
SNP11674 | REGISTRO DE ESFERA, PVC, COM VOLANTE, VS, SOLDAVEL, DN 25 MM, COM CORPO DIVIDIDO | un | 2 | 19.26 | 38.52 | 0.0004473% | 99.98% | C
1862 | PREGO 19x27 | Kg | 1.906 | 20.18 | 38.45 | 0.0004465% | 99.98% | C
3469 | TERMINAL DE PRESSAO 50 MM2 | un | 4 | 9.61 | 38.44 | 0.0004464% | 99.98% | C
H418 | TE SANITARIO DIAMETRO 50 X 50 mm - (ESGOTO) | un | 8 | 4.8 | 38.4 | 0.000446% | 99.98% | C
MAT5972 | PRIMER A BASE DE EMULSÃO ACRÍLICA, PENEBAR SW PRIMER OU SIMILAR | l | 0.31626 | 120.76 | 38.19 | 0.0004435% | 99.98% | C
4013 | LUMINÁRIA DE EMERGÊNCIA 30 LEDS | un | 2 | 19.06 | 38.12 | 0.0004427% | 99.98% | C
MAT5661 | SOLUCAO LIMPADORA PVC | l | 0.536 | 69.74 | 37.38 | 0.0004341% | 99.98% | C
H230 | TE DE REDUCAO 90 GRAUS SOLDAVEL 40 X 32 MM | un | 4 | 9.07 | 36.28 | 0.0004213% | 99.98% | C
H223 | TE 90 GRAUS SOLDAVEL DIAMETRO 40 MM | un | 3 | 11.95 | 35.85 | 0.0004163% | 99.98% | C
H178 | LIGACAO FLEXIVEL (ENGATE) PVC 1/2" | un | 9 | 3.95 | 35.55 | 0.0004129% | 99.98% | C
H411 | TE SANITARIO DIAMETRO 100 X 100 mm - (ESGOTO) | un | 3 | 11.73 | 35.19 | 0.0004087% | 99.98% | C
3637 | RELE FOTO ELETRICO COM BASE | un | 1 | 35.18 | 35.18 | 0.0004086% | 99.98% | C
H261 | VALVULA PARA LAVATORIO PVC 1" | un | 6 | 5.71 | 34.26 | 0.0003979% | 99.98% | C
H325 | CURVA 90 GRAUS SOLDAVEL DIAMETRO 25 MM | un | 8 | 4.25 | 34 | 0.0003949% | 99.98% | C
SNP38113 | INTERRUPTOR PARALELO 10A, 250V (APENAS MODULO) | un | 4 | 8.22 | 32.88 | 0.0003818% | 99.98% | C
H101 | ADAPTADOR SOLDÁVEL CURTO COM BOLSA E ROSCA PARA REGISTRO 25X3/4" | un | 33 | 0.96 | 31.68 | 0.0003679% | 99.98% | C
5053 | FABRICAÇÃO / MONTAGEM | un | 1.68 | 18.56 | 31.18 | 0.0003621% | 99.98% | C
H222 | TE 90 GRAUS SOLDAVEL DIAMETRO 32 MM | un | 7 | 4.43 | 31.01 | 0.0003601% | 99.98% | C
H251 | CURVA 90 GRAUS SOLDAVEL DIAMETRO 40 MM | un | 2 | 15.41 | 30.82 | 0.0003579% | 99.98% | C
H387 | JUNCAO SIMPLES DIAMETRO 50 X 50 MM (ESGOTO) | un | 4 | 7.65 | 30.6 | 0.0003554% | 99.99% | C
3909 | ORGANIZADOR DE CABOS (GUIA) 19" 1U | un | 1 | 30 | 30 | 0.0003484% | 99.99% | C
SNP11976 | CHUMBADOR DE ACO ZINCADO, DIAMETRO 1/4" COM PARAFUSO 1/4" X 40 MM | un | 24 | 1.22 | 29.28 | 0.00034% | 99.99% | C
MAT5588 | BUCHA REDUÇÃO PVC ROSCAVEL DE 2"X1" | un | 1 | 28.5 | 28.5 | 0.000331% | 99.99% | C
SNP37556 | PLACA DE SINALIZACAO DE SEGURANCA CONTRA INCENDIO, FOTOLUMINESCENTE, QUADRADA, *20 X 20* CM, EM PVC *2* MM ANTI-CHAMAS (SIMBOLOS, CORES E PICTOGRAMAS CONFORME NBR 16820) | un | 1.602 | 17.35 | 27.79 | 0.0003227% | 99.99% | C
SNP1958 | CURVA DE PVC 90 GRAUS, SOLDAVEL, 40 MM, COR MARROM, PARA AGUA FRIA PREDIAL | un | 2 | 13.4 | 26.8 | 0.0003112% | 99.99% | C
4031 | TAMPÃO DE 3/4" PARA CONDULETE METÁLICO | un | 105 | 0.25 | 26.25 | 0.0003049% | 99.99% | C
3062 | ABRAÇADEIRA METÁLICA TIPO "D" DIÂMETRO 2" | un | 10 | 2.6 | 26 | 0.0003019% | 99.99% | C
SNP89129 | PÁ CARREGADEIRA SOBRE RODAS, POTÊNCIA LÍQUIDA 128 HP, CAPACIDADE DA CAÇAMBA 1,7 A 2,8 M3, PESO OPERACIONAL 11632 KG - JUROS. AF_06/2014 | h | 2.597 | 9.84 | 25.54 | 0.0002966% | 99.99% | C
H221 | TE 90 GRAUS SOLDAVEL DIAMETRO 25 MM | un | 18 | 1.4 | 25.2 | 0.0002927% | 99.99% | C
3742 | QUADRO DE DISTRIBUICAO DE EMBUTIR EM PVC CB 12E - 80A | un | 0.25 | 96.08 | 24.02 | 0.000279% | 99.99% | C
H166 | JOELHO 90 GRAUS SOLDAVEL DIAMETRO 40 MM | un | 4 | 5.91 | 23.64 | 0.0002745% | 99.99% | C
MAT5536 | TE DE REDUCAO 90 GRAUS SOLDAVEL 40X25 MM | un | 1 | 23.52 | 23.52 | 0.0002731% | 99.99% | C
1893 | PARAFUSO 8x110 MM | un | 9.9997 | 2.33 | 23.29 | 0.0002705% | 99.99% | C
MAT5660 | ADESIVO PVC EM FRASCO DE 850 GRAMAS | Kg | 0.32 | 72.41 | 23.17 | 0.0002691% | 99.99% | C
MAT6023 | PARAFUSO DE FIXAÇÃO COM BUCHA PLÁSTICA 8MM | un | 24 | 0.96 | 23.04 | 0.0002676% | 99.99% | C
3977 | CARTUCHO PARA SOLDA EXOTÉRMICA 32 G | un | 3 | 7.52 | 22.56 | 0.000262% | 99.99% | C
H559 | REGISTRO DE ESFERA DIAM. 1" (METAL) | un | 0.3333 | 66.69 | 22.22 | 0.000258% | 99.99% | C
SNP20078 | PASTA LUBRIFICANTE PARA TUBOS E CONEXOES COM JUNTA ELASTICA, EMBALAGEM DE *400* GR (USO EM PVC, ACO, POLIETILENO E OUTROS) | un | 0.7725 | 28.42 | 21.95 | 0.0002549% | 99.99% | C
2255 | CADEADO SIMPLES EM LATÃO Nº 20 | un | 1.25 | 17.3 | 21.62 | 0.0002511% | 99.99% | C
3333 | INTERRUPTOR DE SOBREPOR 2 SEÇÕES (SISTEMA X OU EQUIVALENTE) - CONJUNTO | un | 1 | 21.26 | 21.26 | 0.0002469% | 99.99% | C
SNP91402 | CAMINHÃO BASCULANTE 6 M3 TOCO, PESO BRUTO TOTAL 16.000 KG, CARGA ÚTIL MÁXIMA 11.130 KG, DISTÂNCIA ENTRE EIXOS 5,36 M, POTÊNCIA 185 CV, INCLUSIVE CAÇAMBA METÁLICA - IMPOSTOS E SEGUROS. AF_06/2014 | h | 5.7176 | 3.61 | 20.62 | 0.0002395% | 99.99% | C
2788 | COMPRESSOR DE 1,5HP-70L-140LB COM PISTOLA DE RESERVATÓRIO SUPERIOR E MANGUEIRA (MANUTENÇÃO E DEPRECIAÇÃO DO EQUIPAMENTO) - PREÇO DO EQUIPAMENTO NOVO DIVIDIDO POR 1.000 | un | 7.46 | 2.75 | 20.5 | 0.0002381% | 99.99% | C
3973 | CONECTOR TRIPOLAR EM PORCELANA PARA FIOS DE ATÉ 10MM2 (BORNES) 50A-250V (CHUVEIRO) | un | 5 | 4.07 | 20.35 | 0.0002363% | 99.99% | C
3925 | ELETRODUTO PVC FLEXÍVEL (MANGUEIRA CORRUGADA REFORÇADA) DIAM. 40MM | m | 7 | 2.9 | 20.3 | 0.0002358% | 99.99% | C
H130 | BUCHA DE REDUÇÃO SOLDAVEL LONGA 40 X 25 MM | un | 5 | 4.04 | 20.2 | 0.0002346% | 99.99% | C
3339 | INTERRUPTOR SIMPLES (3 SECOES) - (SUPORTE+MÓDULOS+ESPELHO) | un | 1 | 20.13 | 20.13 | 0.0002338% | 99.99% | C
3059 | ABRAÇADEIRA METÁLICA TIPO "D" DIÂMETRO 1.1/2" | un | 10 | 2.01 | 20.1 | 0.0002334% | 99.99% | C
3709 | ARRUELA QUADRADA DE AÇO GALVANIZADO 3X38X38 MM FURO 18 | un | 16 | 1.23 | 19.68 | 0.0002286% | 99.99% | C
2491 | PARAFUSO DIAM.3/8" - 10 CM | un | 8.889 | 2.2 | 19.55 | 0.000227% | 99.99% | C
H158 | JOELHO 90 GRAUS SOLD.C/BUCHA LATAO DIAM. 25 X 3/4" | un | 2.6667 | 7.08 | 18.88 | 0.0002193% | 99.99% | C
3452 | TAMPA PARA CONDULETE DE PVC PARA 2 INTERRUPTORES | un | 3 | 6.25 | 18.75 | 0.0002178% | 99.99% | C
3759 | NIPLE METALICO Fo.Zo. DIAM.1" | un | 2 | 9.35 | 18.7 | 0.0002172% | 99.99% | C
2964 | FABRICAÇÃO / MONTAGEM | un | 464.3 | 0.04 | 18.57 | 0.0002157% | 99.99% | C
2969 | PARAFUSO DRYWALL 25MM, CABEÇA TROMBETA E PONTA AGULHA (TA) | un | 264.8035 | 0.07 | 18.52 | 0.0002151% | 99.99% | C
2702 | ARAME GALVANIZADO Nº 10 BWG | Kg | 1.2324 | 14.59 | 17.98 | 0.0002088% | 99.99% | C
3978 | CARTUCHO PARA SOLDA EXOTÉRMICA 90 G | un | 1 | 17.5 | 17.5 | 0.0002032% | 99.99% | C
3241 | CURVA DE 90 GRAUS DE PVC RIGIDO DIAM. 1.1/2" | un | 3 | 5.81 | 17.43 | 0.0002024% | 99.99% | C
H536 | SIFAO PARA PIA 1.1/2" X 2" - PVC | un | 1 | 16.9 | 16.9 | 0.0001963% | 99.99% | C
SNP39419 | PERFIL GUIA, FORMATO U, EM ACO ZINCADO, PARA ESTRUTURA PAREDE DRYWALL, E = 0,5 MM, 70 X 3000 MM (L X C) | m | 2.5769 | 6.48 | 16.69 | 0.0001938% | 100% | C
2399 | MESA VIBRATÓRIA DE 2X1M, MOTOR DE 1,5CV 2 POLOS COM 3.500 RPM, COM REGULAGEM DA VIBRAÇÃO. (MANUTENÇÃO E DEPRECIAÇÃO DO EQUIPAMENTO) - PREÇO DO EQUIPAMENTO NOVO DIVIDIDO POR 1000 | un | 1.1563 | 14.03 | 16.22 | 0.0001884% | 100% | C
H155 | JOELHO 45 GRAUS SOLDÁVEL DIAM. 25 MM | un | 9 | 1.63 | 14.67 | 0.0001704% | 100% | C
2034 | TIJOLO FURADO 9x19x19 CM | un | 15.9 | 0.92 | 14.62 | 0.0001698% | 100% | C
3349 | ISOLADOR ROLDANA PVC GRANDE (103) | un | 21 | 0.68 | 14.28 | 0.0001658% | 100% | C
MAT5760 | ANEL BORRACHA, DN 150 MM, PARA TUBO SERIE REFORCADA ESGOTO PREDIAL | un | 1 | 13.8 | 13.8 | 0.0001603% | 100% | C
1865 | PREGO 22x48 | Kg | 0.6 | 22.42 | 13.44 | 0.0001561% | 100% | C
SNP38094 | ESPELHO / PLACA DE 3 POSTOS 4" X 2", PARA INSTALACAO DE TOMADAS E INTERRUPTORES | un | 5 | 2.67 | 13.35 | 0.000155% | 100% | C
MAT5771 | CURVA 90° LONGA EM PVC RÍGIDO SOLDÁVEL, DIÂM = 50MM | un | 1 | 13.01 | 13.01 | 0.0001511% | 100% | C
H165 | JOELHO 90 GRAUS SOLDAVEL DIAMETRO 32 MM | un | 6 | 2.1 | 12.6 | 0.0001463% | 100% | C
SNP305 | ANEL BORRACHA, PARA TUBO PVC, REDE COLETOR ESGOTO, DN 150 MM (NBR 7362) | un | 1 | 11.85 | 11.85 | 0.0001376% | 100% | C
MAT5525 | ANEL DE BORRACHA PARA TUBO PVC 40MM (1 1/2´) | un | 7 | 1.59 | 11.13 | 0.0001293% | 100% | C
3321 | FITA ISOLANTE, ROLO DE 5,00 M | un | 3.533 | 3.09 | 10.91 | 0.0001267% | 100% | C
3464 | TERMINAL DE PRESSAO 16 MM2 | un | 2 | 5.13 | 10.26 | 0.0001192% | 100% | C
SNP4517 | SARRAFO *2,5 X 7,5* CM EM PINUS, MISTA OU EQUIVALENTE DA REGIAO - BRUTA | m | 2.8295 | 3.58 | 10.12 | 0.0001175% | 100% | C
3455 | TAMPA PARA CONDULETE METÁLICO PARA 2 INTERRUPTORES | un | 1 | 9.89 | 9.89 | 0.0001149% | 100% | C
H156 | JOELHO 45 GRUAS SOLDÁVEL DIAM. 32 MM | un | 2 | 4.86 | 9.72 | 0.0001129% | 100% | C
H319 | LUVA SOLDAVEL 25 MM | un | 10 | 0.96 | 9.6 | 0.0001115% | 100% | C
1374 | CHAPA DE EMENDA PARA MADEIRAMENTO | Kg | 0.3855 | 24 | 9.25 | 0.0001074% | 100% | C
2529 | FECHO FIO REDONDO 4" ZINCADO C/PARAFUSO REF.: SOPRANO OU EQUIVALENTE | un | 1 | 8.89 | 8.89 | 0.0001032% | 100% | C
H517 | ADAPTADOR SOLDÁVEL COM FLANGES LIVRES PARA CAIXA D'ÁGUA 25X3/4" | un | 1 | 8.81 | 8.81 | 0.0001023% | 100% | C
SNP38099 | SUPORTE DE FIXACAO PARA ESPELHO / PLACA 4" X 2", PARA 3 MODULOS, PARA INSTALACAO DE TOMADAS E INTERRUPTORES (SOMENTE SUPORTE) | un | 6 | 1.39 | 8.34 | 9.686e-05% | 100% | C
3811 | VERGALHÃO ROSCA TOTAL D=1/4" | m | 2 | 4.13 | 8.26 | 9.593e-05% | 100% | C
SNP43682 | CHAPA/PAINEL DE MADEIRA COMPENSADA RESINADA (MADEIRITE RESINADO ROSA) PARA FORMA DE CONCRETO, DE 2200 X 1100 MM, E = 6 MM | m2 | 0.2873 | 28.69 | 8.24 | 9.569e-05% | 100% | C
2430 | FITA CREPE 19MM | m | 72.666 | 0.11 | 7.99 | 9.279e-05% | 100% | C
SNP303 | ANEL BORRACHA, PARA TUBO PVC, REDE COLETOR ESGOTO, DN 100 MM (NBR 7362) | un | 2 | 3.76 | 7.52 | 8.733e-05% | 100% | C
H396 | REDUCAO EXCENTRICA 100 X 50 MM - (ESGOTO) | un | 1 | 7.32 | 7.32 | 8.501e-05% | 100% | C
SNP13246 | PARAFUSO DE ACO ZINCADO, SEXTAVADO, COM ROSCA INTEIRA, DIAMETRO 5/16", COMPRIMENTO 3/4", COM PORCA E ARRUELA LISA LEVE | un | 16 | 0.45 | 7.2 | 8.362e-05% | 100% | C
SNP38101 | TOMADA 2P+T 10A, 250V (APENAS MODULO) | un | 1 | 7.18 | 7.18 | 8.338e-05% | 100% | C
2970 | PARAFUSO DRYWALL 4,2 X 13MM, ZINCADO, CABEÇA LENTILHA E PONTA BROCA (LB) | un | 64.2031 | 0.11 | 7.05 | 8.187e-05% | 100% | C
3816 | PORCA SEXTAVADA D = 1/4" | un | 40 | 0.16 | 6.4 | 7.433e-05% | 100% | C
SNP38112 | INTERRUPTOR SIMPLES 10A, 250V (APENAS MODULO) | un | 1 | 6.31 | 6.31 | 7.328e-05% | 100% | C
2770 | PARAFUSO AUTO BROCANTE 4,2 X 19MM | un | 38.1876 | 0.16 | 6.11 | 7.096e-05% | 100% | C
H111 | ADESIVO PLASTICO - BISNAGA 75 G | un | 0.6319 | 9.62 | 6.07 | 7.049e-05% | 100% | C
3081 | BUCHA PARA TIJOLO FURADO S-10 | un | 27 | 0.22 | 5.94 | 6.898e-05% | 100% | C
H102 | ADAPTADOR SOLDÁVEL CURTO COM BOLSA E ROSCA PARA REGISTRO 32X1" | un | 2.6667 | 2.2 | 5.86 | 6.805e-05% | 100% | C
SNP1873 | CAIXA DE PASSAGEM, EM PVC, DE 4" X 4", PARA ELETRODUTO FLEXIVEL CORRUGADO | un | 2 | 2.88 | 5.76 | 6.689e-05% | 100% | C
1896 | POLIMENTO DE PISO GRANITINA/CONCRETO/ASSOALHO (COM POLITRIZ) - COMP. AUXILIAR** | m2 | 1.4261 | 4.04 | 5.76 | 6.689e-05% | 100% | C
1393 | FERRO REDONDO 1/2" (CHEIO) | Kg | 0.61051 | 9.26 | 5.65 | 6.562e-05% | 100% | C
H134 | BUCHA DE REDUÇÃO SOLDAVEL CURTA 32 X 25 MM | un | 5 | 1.09 | 5.45 | 6.329e-05% | 100% | C
H345 | BUCHA DE REDUÇÃO LONGA 50 X 40 mm - (ESGOTO) | un | 2 | 2.08 | 4.16 | 4.831e-05% | 100% | C
SNP37586 | PINO DE ACO COM ARRUELA CONICA, DIAMETRO ARRUELA = *23* MM E COMP HASTE = *27* MM (ACAO INDIRETA) | C | 0.083655 | 48.76 | 4.07 | 4.727e-05% | 100% | C
SNP39014 | FIBRA DE ACO PARA REFORCO DO CONCRETO, SOLTA, TIPO A-I, FATOR DE FORMA *50* L / D, COMPRIMENTO DE *30* MM E RESISTENCIA A TRACAO DO ACO MAIOR 1000 MPA | Kg | 0.462 | 8.66 | 4 | 4.645e-05% | 100% | C
3964 | SAPATILHA DE AÇO GALVANIZADO PARA POSTE COM TRANSFORMADOR | un | 1 | 3.86 | 3.86 | 4.483e-05% | 100% | C
H417 | TE 90 GRAUS DIAMETRO 40 MM - (ESGOTO) | un | 1 | 3.58 | 3.58 | 4.158e-05% | 100% | C
2221 | PARAFUSO COM BUCHA S-8 | un | 4 | 0.89 | 3.56 | 4.134e-05% | 100% | C
MAT5611 | PARAFUSO METAL 2 1/2" × 12 P / BUCHA S-10. | un | 4 | 0.87 | 3.48 | 4.041e-05% | 100% | C
H374 | JUNCAO 45 GRAUS DIAMETRO 40 mm (ESGOTO) | un | 1 | 3.46 | 3.46 | 4.018e-05% | 100% | C
2054 | TINTA GRAFITE | l | 0.06 | 56.88 | 3.41 | 3.96e-05% | 100% | C
2150 | CHAPA DE AÇO DOBRADA Nº 13 (2,25 MM) | Kg | 0.38304 | 7.87 | 3.01 | 3.496e-05% | 100% | C
SNP38093 | ESPELHO / PLACA DE 2 POSTOS 4" X 2", PARA INSTALACAO DE TOMADAS E INTERRUPTORES | un | 1 | 2.18 | 2.18 | 2.532e-05% | 100% | C
H128 | BUCHA DE REDUÇÃO SOLDAVEL CURTA DIAM. 40 X 32 MM | un | 1 | 2.14 | 2.14 | 2.485e-05% | 100% | C
SNP91533 | COMPACTADOR DE SOLOS DE PERCUSSÃO (SOQUETE) COM MOTOR A GASOLINA 4 TEMPOS, POTÊNCIA 4 CV - CHP DIURNO. AF_08/2015 | CHP | 0.05525 | 32.79 | 1.81 | 2.102e-05% | 100% | C
H444 | JOELHO DE REDUÇÃO 90 GRAUS SOLDAVEL DIAM. 32 MM X 25 MM | un | 0.3333 | 4.08 | 1.35 | 1.568e-05% | 100% | C
3138 | CAIXA METALICA RETANGULAR 4"X2"X2" | un | 0.5 | 2.69 | 1.34 | 1.556e-05% | 100% | C
SNP39431 | FITA DE PAPEL MICROPERFURADO, 50 X 150 MM, PARA TRATAMENTO DE JUNTAS DE CHAPA DE GESSO PARA DRYWALL | m | 4.2296 | 0.31 | 1.31 | 1.521e-05% | 100% | C
SNP91532 | COMPACTADOR DE SOLOS DE PERCUSSÃO (SOQUETE) COM MOTOR A GASOLINA 4 TEMPOS, POTÊNCIA 4 CV - MATERIAIS NA OPERAÇÃO. AF_08/2015 | h | 0.19716 | 6.62 | 1.3 | 1.51e-05% | 100% | C
SNP91534 | COMPACTADOR DE SOLOS DE PERCUSSÃO (SOQUETE) COM MOTOR A GASOLINA 4 TEMPOS, POTÊNCIA 4 CV - CHI DIURNO. AF_08/2015 | CHI | 0.051249 | 25.02 | 1.28 | 1.487e-05% | 100% | C
2960 | FABRICAÇÃO / MONTAGEM | un | 21 | 0.06 | 1.26 | 1.463e-05% | 100% | C
2726 | FERRO CHATO 3/16" X 3/4" | Kg | 0.0483 | 10.61 | 0.51 | 5.923e-06% | 100% | C
SNP91529 | COMPACTADOR DE SOLOS DE PERCUSSÃO (SOQUETE) COM MOTOR A GASOLINA 4 TEMPOS, POTÊNCIA 4 CV - DEPRECIAÇÃO. AF_08/2015 | h | 0.38005 | 0.92 | 0.34 | 3.949e-06% | 100% | C
SNP91531 | COMPACTADOR DE SOLOS DE PERCUSSÃO (SOQUETE) COM MOTOR A GASOLINA 4 TEMPOS, POTÊNCIA 4 CV - MANUTENÇÃO. AF_08/2015 | h | 0.19716 | 1.15 | 0.22 | 2.555e-06% | 100% | C
SNP2692 | DESMOLDANTE PROTETOR PARA FORMAS DE MADEIRA, DE BASE OLEOSA EMULSIONADA EM AGUA | l | 0.017464 | 6.87 | 0.11 | 1.277e-06% | 100% | C
SNP38383 | LIXA D'AGUA EM FOLHA, COR PRETA, GRAO 100 | un | 0.056 | 1.9 | 0.1 | 1.161e-06% | 100% | C
SNP91530 | COMPACTADOR DE SOLOS DE PERCUSSÃO (SOQUETE) COM MOTOR A GASOLINA 4 TEMPOS, POTÊNCIA 4 CV - JUROS. AF_08/2015 | h | 0.38005 | 0.24 | 0.08 | 9.291e-07% | 100% | C
2475 | SELANTE ELASTICO REF.: SIKAFLEX-1A PLUS, VEDAFLEX OU EQUIVALENTE | cm3 | 0.11 | 0.17 | 0.01 | 1.161e-07% | 100% | C
[5 empty] | 8610737.43 | 100%

## VANTAJOSIDADE (hidden)
PLANILHA ORÇAMENTÁRIA
REF: TABELA DE CUSTOS DE OBRAS CIVIS GOINFRA - T322 - OUTUBRO/2025 - SEM DESONERAÇÃO |  | OBRA: CONSTRUÇÃO DO CENTRO AQUÁTICO AUTODROMO DE GOIÂNIA
RESUMO GERAL
2026-01-30 |  | BDI |  |  | 25.07% |  | 30.2%
|  | BDI REDUZIDO |  |  | 20.86% |  | 25.82%
Item | Descrição | Quantidade | Unidade | Percentual | S/ BDI | C/ BDI | S/ BDI | C/ BDI
[5 empty] | SEM DESONERAÇÃO |  | COM DESONERAÇÃO
1 | VESTIÁRIO | 63.5 | M2 | 7.429% | 281564.14 | 352119.01 | 273474.99 | 356025.33
2 | PISCINA E CASA DE MÁQUINAS | 1771.38 | M2 | 108.3% | 4145832.34 | 5131385.55 | 4076153.04 | 5251297.68
3 | ADMINISTRAÇÃO | 138.83 | M2 | 10.28% | 389619.79 | 487251.51 | 379852.11 | 494511.83
4 | IMPLANTAÇÃO | 0 | M2 | 100% | 3790081.2 | 4739739.44 | 3698385.53 | 4814539.19
TOTAL GERAL DO ORÇAMENTO |  |  |  | 226% | 8607097.47 | 10710495.51 | 8427865.67 | 10916374.03
OBSERVAÇÃO: 1 - A alíquota do ISS aplicada no BDI foi utilizada sem a dedução relativa ao fornecimento de materiais, em conformidade com a Portaria nº 068/2025 - GOINFRA, que determina a observância do entendimento do Superior Tribunal de Justiça (STJ) no REsp 1.916.376/RS acerca da base de cálculo do imposto na construção civil.
2 - Informamos que o percentual de administração local inserido no custo direto deste orçamento, não ultrapassou o valor de 8,87% (3º quartil), recomendado pelo Egrégio T.C.U. no acórdão 2622/2013.
| Administração Local | 524380.16 | 4.896% | Percentual da Administração local
| Valor Total da Obra | 10710495.51
3 - Este orçamento é válido exclusivamente para obras financiadas com recursos do Tesouro Estadual. Em caso de aplicação de recursos federais, os autos deverão retornar a esta Gerência Técnica para adequações e elaboração de novo orçamento, nos termos da legislação federal vigente.

## SINAPI_INSUMOS 042021 (hidden)
CODIGO | DESCRICAO DO INSUMO | UNIDADE | PRECO MEDIANO R$
1363 | !EM PROCESSO DE DESATIVACAO! CHAPA DE MADEIRA COMPENSADA DE PINUS, VIROLA OU EQUIVALENTE, DE *2,2 X 1,6* M, E = 6 MM | M2 | 21.62
1344 | !EM PROCESSO DE DESATIVACAO! CHAPA DE MADEIRA COMPENSADA PLASTIFICADA PARA FORMA DE CONCRETO, DE 2,20 x 1,10 M, E = 6 MM | UN | 46.34
1342 | !EM PROCESSO DE DESATIVACAO! CHAPA DE MADEIRA COMPENSADA PLASTIFICADA PARA FORMA DE CONCRETO, DE 2,20 X 1,10 m, E = 14 MM | UN | 81.92
1349 | !EM PROCESSO DE DESATIVACAO! CHAPA DE MADEIRA COMPENSADA PLASTIFICADA PARA FORMA DE CONCRETO, DE 2,20 X 1,10 M, E = 20 MM | UN | 116.83
1350 | !EM PROCESSO DE DESATIVACAO! CHAPA DE MADEIRA COMPENSADA RESINADA PARA FORMA DE CONCRETO, DE *2,2 X 1,1* M, E = 10 MM | UN | 44
1359 | !EM PROCESSO DE DESATIVACAO! CHAPA DE MADEIRA COMPENSADA RESINADA PARA FORMA DE CONCRETO, DE *2,2 X 1,1* M, E = 20 MM | UN | 86.59
1351 | !EM PROCESSO DE DESATIVACAO! CHAPA DE MADEIRA COMPENSADA RESINADA PARA FORMA DE CONCRETO, DE *2,2 X 1,1* M, E = 6 MM | UN | 27.9
2418 | !EM PROCESSO DE DESATIVACAO! DOBRADICA EM ACO/FERRO, 3" X 2 1/2", E= 1,2 A 1,8 MM, SEM ANEL, CROMADO OU ZINCADO, TAMPA BOLA, COM PARAFUSOS | UN | 8.48
6086 | !EM PROCESSO DE DESATIVACAO! FUNDO SINTETICO NIVELADOR BRANCO FOSCO PARA MADEIRA | GL | 74.03
3378 | !EM PROCESSO DE DESATIVACAO! HASTE DE ATERRAMENTO EM ACO COM 3,00 M DE COMPRIMENTO E DN = 3/4", REVESTIDA COM BAIXA CAMADA DE COBRE, SEM CONECTOR | UN | 60.07
3380 | !EM PROCESSO DE DESATIVACAO! HASTE DE ATERRAMENTO EM ACO COM 3,00 M DE COMPRIMENTO E DN = 5/8", REVESTIDA COM BAIXA CAMADA DE COBRE, COM CONECTOR TIPO GRAMPO | UN | 42.05
3379 | !EM PROCESSO DE DESATIVACAO! HASTE DE ATERRAMENTO EM ACO COM 3,00 M DE COMPRIMENTO E DN = 5/8", REVESTIDA COM BAIXA CAMADA DE COBRE, SEM CONECTOR | UN | 40.59
615 | !EM PROCESSO DE DESATIVACAO! JANELA BASCULANTE, ACO, COM BATENTE/REQUADRO, 60 X 80 CM (SEM VIDROS) | M2 | 421.3
606 | !EM PROCESSO DE DESATIVACAO! JANELA DE CORRER, ACO, BATENTE/REQUADRO DE 6 A 14 CM, QUADRICULADA, PINTURA ANTICORROSIVA, SEM VIDRO, BANDEIRA COM BASCULA, 4 FLS, 120 X 150 CM (A X L) | M2 | 661.81
13382 | !EM PROCESSO DE DESATIVACAO! LUMINARIA FECHADA P/ ILUMINACAO PUBLICA, TIPO ABL 50/F OU EQUIV, P/ LAMPADA A VAPOR DE MERCURIO 400W | UN | 303.2
4047 | !EM PROCESSO DE DESATIVACAO! MASSA CORRIDA PVA PARA PAREDES INTERNAS | GL | 14.98
7344 | !EM PROCESSO DE DESATIVACAO! TINTA LATEX PVA PREMIUM, COR BRANCA | GL | 65.98
40514 | !EM PROCESSO DE DESATIVACAO! VERNIZ POLIURETANO BRILHANTE PARA MADEIRA, SEM FILTRO SOLAR, USO INTERNO E EXTERNO | L | 23.85
11199 | !EM PROCESSO DE DESATIVACAO!JANELA DE CORRER, ACO, BATENTE/REQUADRO DE 6 A 14 CM, COM DIVISAO HORIZ , PINT ANTICORROSIVA, SEM VIDRO, BANDEIRA COM BASCULA, 4 FLS, 120 X 150 CM (A X L) | UN | 949.65
4053 | !EM PROCESSO DE DESATIVACAO!MASSA A OLEO PARA MADEIRA | GL | 57.06
4056 | !EM PROCESSO DE DESATIVACAO!MASSA ACRILICA PARA PAREDES INTERIOR/EXTERIOR | GL | 30.01
21136 | !EM PROCESSO DESATIVACAO! ELETRODUTO EM ACO GALVANIZADO ELETROLITICO, LEVE, DIAMETRO 1", PAREDE DE 0,90 MM | M | 12.18
21128 | !EM PROCESSO DESATIVACAO! ELETRODUTO EM ACO GALVANIZADO ELETROLITICO, LEVE, DIAMETRO 3/4", PAREDE DE 0,90 MM | M | 9.43
21130 | !EM PROCESSO DESATIVACAO! ELETRODUTO EM ACO GALVANIZADO ELETROLITICO, SEMI-PESADO, DIAMETRO 1 1/2", PAREDE DE 1,20 MM | M | 23.81
21135 | !EM PROCESSO DESATIVACAO! ELETRODUTO EM ACO GALVANIZADO ELETROLITICO, SEMI-PESADO, DIAMETRO 1 1/4", PAREDE DE 1,20 MM | M | 23.44
38605 | ABERTURA PARA ENCAIXE DE CUBA OU LAVATORIO EM BANCADA DE MARMORE/ GRANITO OU OUTRO TIPO DE PEDRA NATURAL | UN | 122.61
11270 | ABRACADEIRA DE LATAO PARA FIXACAO DE CABO PARA-RAIO, DIMENSOES 32 X 24 X 24 MM | UN | 1.33
412 | ABRACADEIRA DE NYLON PARA AMARRACAO DE CABOS, COMPRIMENTO DE *230* X *7,6* MM | UN | 1.18
414 | ABRACADEIRA DE NYLON PARA AMARRACAO DE CABOS, COMPRIMENTO DE 100 X 2,5 MM | UN | 0.07
410 | ABRACADEIRA DE NYLON PARA AMARRACAO DE CABOS, COMPRIMENTO DE 150 X *3,6* MM | UN | 0.18
411 | ABRACADEIRA DE NYLON PARA AMARRACAO DE CABOS, COMPRIMENTO DE 200 X *4,6* MM | UN | 0.23
408 | ABRACADEIRA DE NYLON PARA AMARRACAO DE CABOS, COMPRIMENTO DE 390 X *4,6* MM | UN | 1.14
39131 | ABRACADEIRA EM ACO PARA AMARRACAO DE ELETRODUTOS, TIPO D, COM 1 1/2" E CUNHA DE FIXACAO | UN | 3.02
394 | ABRACADEIRA EM ACO PARA AMARRACAO DE ELETRODUTOS, TIPO D, COM 1 1/2" E PARAFUSO DE FIXACAO | UN | 3.06
39130 | ABRACADEIRA EM ACO PARA AMARRACAO DE ELETRODUTOS, TIPO D, COM 1 1/4" E CUNHA DE FIXACAO | UN | 2.76
395 | ABRACADEIRA EM ACO PARA AMARRACAO DE ELETRODUTOS, TIPO D, COM 1 1/4" E PARAFUSO DE FIXACAO | UN | 2.95
39127 | ABRACADEIRA EM ACO PARA AMARRACAO DE ELETRODUTOS, TIPO D, COM 1/2" E CUNHA DE FIXACAO | UN | 1.45
392 | ABRACADEIRA EM ACO PARA AMARRACAO DE ELETRODUTOS, TIPO D, COM 1/2" E PARAFUSO DE FIXACAO | UN | 1.49
39129 | ABRACADEIRA EM ACO PARA AMARRACAO DE ELETRODUTOS, TIPO D, COM 1" E CUNHA DE FIXACAO | UN | 1.7
393 | ABRACADEIRA EM ACO PARA AMARRACAO DE ELETRODUTOS, TIPO D, COM 1" E PARAFUSO DE FIXACAO | UN | 1.78
39133 | ABRACADEIRA EM ACO PARA AMARRACAO DE ELETRODUTOS, TIPO D, COM 2 1/2" E CUNHA DE FIXACAO | UN | 3.97
397 | ABRACADEIRA EM ACO PARA AMARRACAO DE ELETRODUTOS, TIPO D, COM 2 1/2" E PARAFUSO DE FIXACAO | UN | 4.39
39132 | ABRACADEIRA EM ACO PARA AMARRACAO DE ELETRODUTOS, TIPO D, COM 2" E CUNHA DE FIXACAO | UN | 3.18
396 | ABRACADEIRA EM ACO PARA AMARRACAO DE ELETRODUTOS, TIPO D, COM 2" E PARAFUSO DE FIXACAO | UN | 3.4
39135 | ABRACADEIRA EM ACO PARA AMARRACAO DE ELETRODUTOS, TIPO D, COM 3 1/2" E CUNHA DE FIXACAO | UN | 6.36
39128 | ABRACADEIRA EM ACO PARA AMARRACAO DE ELETRODUTOS, TIPO D, COM 3/4" E CUNHA DE FIXACAO | UN | 1.59
400 | ABRACADEIRA EM ACO PARA AMARRACAO DE ELETRODUTOS, TIPO D, COM 3/4" E PARAFUSO DE FIXACAO | UN | 1.55
39125 | ABRACADEIRA EM ACO PARA AMARRACAO DE ELETRODUTOS, TIPO D, COM 3/8" E PARAFUSO DE FIXACAO | UN | 1.59
39134 | ABRACADEIRA EM ACO PARA AMARRACAO DE ELETRODUTOS, TIPO D, COM 3" E CUNHA DE FIXACAO | UN | 5.3
398 | ABRACADEIRA EM ACO PARA AMARRACAO DE ELETRODUTOS, TIPO D, COM 3" E PARAFUSO DE FIXACAO | UN | 4.88
39126 | ABRACADEIRA EM ACO PARA AMARRACAO DE ELETRODUTOS, TIPO D, COM 4" E CUNHA DE FIXACAO | UN | 7.15
399 | ABRACADEIRA EM ACO PARA AMARRACAO DE ELETRODUTOS, TIPO D, COM 4" E PARAFUSO DE FIXACAO | UN | 6.3
39158 | ABRACADEIRA EM ACO PARA AMARRACAO DE ELETRODUTOS, TIPO ECONOMICA (GOTA), COM 8" | UN | 16.92
39141 | ABRACADEIRA EM ACO PARA AMARRACAO DE ELETRODUTOS, TIPO U SIMPLES, COM 1 1/2" | UN | 1.23
39140 | ABRACADEIRA EM ACO PARA AMARRACAO DE ELETRODUTOS, TIPO U SIMPLES, COM 1 1/4" | UN | 1.11
39137 | ABRACADEIRA EM ACO PARA AMARRACAO DE ELETRODUTOS, TIPO U SIMPLES, COM 1/2" | UN | 0.64
39139 | ABRACADEIRA EM ACO PARA AMARRACAO DE ELETRODUTOS, TIPO U SIMPLES, COM 1" | UN | 0.92
39143 | ABRACADEIRA EM ACO PARA AMARRACAO DE ELETRODUTOS, TIPO U SIMPLES, COM 2 1/2" | UN | 2.53
39142 | ABRACADEIRA EM ACO PARA AMARRACAO DE ELETRODUTOS, TIPO U SIMPLES, COM 2" | UN | 1.81
39138 | ABRACADEIRA EM ACO PARA AMARRACAO DE ELETRODUTOS, TIPO U SIMPLES, COM 3/4" | UN | 0.68
39136 | ABRACADEIRA EM ACO PARA AMARRACAO DE ELETRODUTOS, TIPO U SIMPLES, COM 3/8" | UN | 0.45
39144 | ABRACADEIRA EM ACO PARA AMARRACAO DE ELETRODUTOS, TIPO U SIMPLES, COM 3" | UN | 2.95
39145 | ABRACADEIRA EM ACO PARA AMARRACAO DE ELETRODUTOS, TIPO U SIMPLES, COM 4" | UN | 4.86
12615 | ABRACADEIRA PVC, PARA CALHA PLUVIAL, DIAMETRO ENTRE 80 E 100 MM, PARA DRENAGEM PREDIAL | UN | 4.01
11927 | ABRACADEIRA, GALVANIZADA/ZINCADA, ROSCA SEM FIM, PARAFUSO INOX, LARGURA FITA *12,6 A *14 MM, D = 2" A 2 1/2" | UN | 3.97
11928 | ABRACADEIRA, GALVANIZADA/ZINCADA, ROSCA SEM FIM, PARAFUSO INOX, LARGURA FITA *12,6 A *14 MM, D = 3" A 3 3/4" | UN | 4.55
11929 | ABRACADEIRA, GALVANIZADA/ZINCADA, ROSCA SEM FIM, PARAFUSO INOX, LARGURA FITA *12,6 A *14 MM, D = 4" A 4 3/4" | UN | 7.04
36801 | ACABAMENTO CROMADO PARA REGISTRO PEQUENO, 1/2 " OU 3/4 " | UN | 22.12
36246 | ACABAMENTO SIMPLES/CONVENCIONAL PARA FORRO PVC, TIPO "U" OU "C", COR BRANCA, COMPRIMENTO 6 M | M | 3.59
37600 | ACESSORIO DE LIGACAO NAO ELETRICO PARA CARGAS EXPLOSIVAS, TUBO DE 6 M | UN | 65.97
37599 | ACESSORIO INICIADOR NAO ELETRICO, TUBO DE 6 M, TEMPO DE RETARDO DE *160* MS | UN | 61.4
1 | ACETILENO (RECARGA PARA CILINDRO DE CONJUNTO OXICORTE GRANDE) | KG | 64
3 | ACIDO MURIATICO, DILUICAO 10% A 12% PARA USO EM LIMPEZA | L | 4.83
43054 | ACO CA-25, 10,0 MM, OU 12,5 MM, OU 16,0 MM, OU 20,0 MM, OU 25,0 MM, VERGALHAO | KG | 13.32
42402 | ACO CA-25, 16,0 MM, BARRA DE TRANSFERENCIA | KG | 12.73
42403 | ACO CA-25, 20,0 MM, BARRA DE TRANSFERENCIA | KG | 16.33
42404 | ACO CA-25, 25,0 MM, BARRA DE TRANSFERENCIA | KG | 16.24
42405 | ACO CA-25, 32,0 MM, BARRA DE TRANSFERENCIA | KG | 17.3
34341 | ACO CA-25, 32,0 MM, VERGALHAO | KG | 15.02
43053 | ACO CA-25, 6,3 MM OU 8,0 MM, VERGALHAO | KG | 11.9
43058 | ACO CA-50, 10,0 MM, OU 12,5 MM, OU 16,0 MM, OU 20,0 MM, DOBRADO E CORTADO | KG | 12.34
34 | ACO CA-50, 10,0 MM, VERGALHAO | KG | 12.4
43055 | ACO CA-50, 12,5 MM OU 16,0 MM, VERGALHAO | KG | 10.74
43056 | ACO CA-50, 20,0 MM OU 25,0 MM, VERGALHAO | KG | 12.38
43057 | ACO CA-50, 32,0 MM, VERGALHAO | KG | 13.61
34449 | ACO CA-50, 6,3 MM, DOBRADO E CORTADO | KG | 14.55
32 | ACO CA-50, 6,3 MM, VERGALHAO | KG | 13.08
33 | ACO CA-50, 8,0 MM, VERGALHAO | KG | 13.16
43061 | ACO CA-60, 4,2 MM OU 5,0 MM, DOBRADO E CORTADO | KG | 12.29
43059 | ACO CA-60, 4,2 MM, OU 5,0 MM, OU 6,0 MM, OU 7,0 MM, VERGALHAO | KG | 11.73
43062 | ACO CA-60, 6,0 MM OU 7,0 MM, DOBRADO E CORTADO | KG | 13
43060 | ACO CA-60, 8,0 MM OU 9,5 MM, VERGALHAO | KG | 10.22
20063 | ACOPLAMENTO DE CONDUTOR PLUVIAL, EM PVC, DIAMETRO ENTRE 80 E 100 MM, PARA DRENAGEM PREDIAL | UN | 3.99
40410 | ACOPLAMENTO RIGIDO EM FERRO FUNDIDO PARA SISTEMA DE TUBULACAO RANHURADA, DN 50 MM (2") | UN | 23.91
40411 | ACOPLAMENTO RIGIDO EM FERRO FUNDIDO PARA SISTEMA DE TUBULACAO RANHURADA, DN 65 MM (2 1/2") | UN | 25.95
40412 | ACOPLAMENTO RIGIDO EM FERRO FUNDIDO PARA SISTEMA DE TUBULACAO RANHURADA, DN 80 MM (3") | UN | 29.12
38838 | ADAPTADOR DE COBRE PARA TUBULACAO PEX, DN 16 X 15 MM | UN | 9.66
38839 | ADAPTADOR DE COBRE PARA TUBULACAO PEX, DN 20 X 22 MM | UN | 11.37
55 | ADAPTADOR DE COMPRESSAO EM POLIPROPILENO (PP), PARA TUBO EM PEAD, 20 MM X 1/2", PARA LIGACAO PREDIAL DE AGUA (NTS 179) | UN | 4.2
61 | ADAPTADOR DE COMPRESSAO EM POLIPROPILENO (PP), PARA TUBO EM PEAD, 20 MM X 3/4", PARA LIGACAO PREDIAL DE AGUA (NTS 179) | UN | 3.97
62 | ADAPTADOR DE COMPRESSAO EM POLIPROPILENO (PP), PARA TUBO EM PEAD, 32 MM X 1", PARA LIGACAO PREDIAL DE AGUA (NTS 179) | UN | 8.23
77 | ADAPTADOR PVC PARA SIFAO METALICO, SOLDAVEL, COM ANEL BORRACHA (JE), 40 MM X 1 1/2" | UN | 1.12
76 | ADAPTADOR PVC PARA SIFAO, ROSCAVEL, 40 MM X 1 1/4" | UN | 1.14
67 | ADAPTADOR PVC ROSCAVEL, COM FLANGES E ANEL DE VEDACAO, 1/2", PARA CAIXA D' AGUA | UN | 10.98
71 | ADAPTADOR PVC ROSCAVEL, COM FLANGES E ANEL DE VEDACAO, 1", PARA CAIXA D' AGUA | UN | 20.18
73 | ADAPTADOR PVC ROSCAVEL, COM FLANGES E ANEL DE VEDACAO, 3/4", PARA CAIXA D' AGUA | UN | 15.07
103 | ADAPTADOR PVC SOLDAVEL CURTO COM BOLSA E ROSCA, 110 MM X 4", PARA AGUA FRIA | UN | 44.81
107 | ADAPTADOR PVC SOLDAVEL CURTO COM BOLSA E ROSCA, 20 MM X 1/2", PARA AGUA FRIA | UN | 0.7
65 | ADAPTADOR PVC SOLDAVEL CURTO COM BOLSA E ROSCA, 25 MM X 3/4", PARA AGUA FRIA | UN | 0.86
108 | ADAPTADOR PVC SOLDAVEL CURTO COM BOLSA E ROSCA, 32 MM X 1", PARA AGUA FRIA | UN | 1.79
110 | ADAPTADOR PVC SOLDAVEL CURTO COM BOLSA E ROSCA, 40 MM X 1 1/2", PARA AGUA FRIA | UN | 6.92
109 | ADAPTADOR PVC SOLDAVEL CURTO COM BOLSA E ROSCA, 40 MM X 1 1/4", PARA AGUA FRIA | UN | 3.41
111 | ADAPTADOR PVC SOLDAVEL CURTO COM BOLSA E ROSCA, 50 MM X 1 1/4", PARA AGUA FRIA | UN | 7.98
112 | ADAPTADOR PVC SOLDAVEL CURTO COM BOLSA E ROSCA, 50 MM X1 1/2", PARA AGUA FRIA | UN | 4.34
113 | ADAPTADOR PVC SOLDAVEL CURTO COM BOLSA E ROSCA, 60 MM X 2", PARA AGUA FRIA | UN | 11.79
104 | ADAPTADOR PVC SOLDAVEL CURTO COM BOLSA E ROSCA, 75 MM X 2 1/2", PARA AGUA FRIA | UN | 17.14
102 | ADAPTADOR PVC SOLDAVEL CURTO COM BOLSA E ROSCA, 85 MM X 3", PARA AGUA FRIA | UN | 28.14
95 | ADAPTADOR PVC SOLDAVEL, COM FLANGE E ANEL DE VEDACAO, 20 MM X 1/2", PARA CAIXA D'AGUA | UN | 9.53
96 | ADAPTADOR PVC SOLDAVEL, COM FLANGE E ANEL DE VEDACAO, 25 MM X 3/4", PARA CAIXA D'AGUA | UN | 10.95
97 | ADAPTADOR PVC SOLDAVEL, COM FLANGE E ANEL DE VEDACAO, 32 MM X 1", PARA CAIXA D'AGUA | UN | 14.23
98 | ADAPTADOR PVC SOLDAVEL, COM FLANGE E ANEL DE VEDACAO, 40 MM X 1 1/4", PARA CAIXA D'AGUA | UN | 19.18
99 | ADAPTADOR PVC SOLDAVEL, COM FLANGE E ANEL DE VEDACAO, 50 MM X 1 1/2", PARA CAIXA D'AGUA | UN | 23.26
100 | ADAPTADOR PVC SOLDAVEL, COM FLANGES E ANEL DE VEDACAO, 60 MM X 2", PARA CAIXA D' AGUA | UN | 32.44
75 | ADAPTADOR PVC SOLDAVEL, COM FLANGES LIVRES, 110 MM X 4", PARA CAIXA D' AGUA | UN | 338.16
114 | ADAPTADOR PVC SOLDAVEL, COM FLANGES LIVRES, 25 MM X 3/4", PARA CAIXA D' AGUA | UN | 12.32
68 | ADAPTADOR PVC SOLDAVEL, COM FLANGES LIVRES, 32 MM X 1", PARA CAIXA D' AGUA | UN | 18.84
86 | ADAPTADOR PVC SOLDAVEL, COM FLANGES LIVRES, 40 MM X 1 1/4", PARA CAIXA D' AGUA | UN | 35.03
66 | ADAPTADOR PVC SOLDAVEL, COM FLANGES LIVRES, 50 MM X 1 1/2", PARA CAIXA D' AGUA | UN | 35.15
69 | ADAPTADOR PVC SOLDAVEL, COM FLANGES LIVRES, 60 MM X 2", PARA CAIXA D' AGUA | UN | 53.73
83 | ADAPTADOR PVC SOLDAVEL, COM FLANGES LIVRES, 75 MM X 2 1/2", PARA CAIXA D' AGUA | UN | 171.61
74 | ADAPTADOR PVC SOLDAVEL, COM FLANGES LIVRES, 85 MM X 3", PARA CAIXA D' AGUA | UN | 239.59
106 | ADAPTADOR PVC SOLDAVEL, LONGO, COM FLANGE LIVRE, 110 MM X 4", PARA CAIXA D' AGUA | UN | 363.98
87 | ADAPTADOR PVC SOLDAVEL, LONGO, COM FLANGE LIVRE, 25 MM X 3/4", PARA CAIXA D' AGUA | UN | 17.3
88 | ADAPTADOR PVC SOLDAVEL, LONGO, COM FLANGE LIVRE, 32 MM X 1", PARA CAIXA D' AGUA | UN | 19.31
89 | ADAPTADOR PVC SOLDAVEL, LONGO, COM FLANGE LIVRE, 40 MM X 1 1/4", PARA CAIXA D' AGUA | UN | 28.55
90 | ADAPTADOR PVC SOLDAVEL, LONGO, COM FLANGE LIVRE, 50 MM X 1 1/2", PARA CAIXA D' AGUA | UN | 32.71
81 | ADAPTADOR PVC SOLDAVEL, LONGO, COM FLANGE LIVRE, 60 MM X 2", PARA CAIXA D' AGUA | UN | 55.94
82 | ADAPTADOR PVC SOLDAVEL, LONGO, COM FLANGE LIVRE, 75 MM X 2 1/2", PARA CAIXA D' AGUA | UN | 217.17
105 | ADAPTADOR PVC SOLDAVEL, LONGO, COM FLANGE LIVRE, 85 MM X 3", PARA CAIXA D' AGUA | UN | 254.26
60 | ADAPTADOR PVC, COM REGISTRO, PARA PEAD, 20 MM X 3/4", PARA LIGACAO PREDIAL DE AGUA | UN | 5.45
72 | ADAPTADOR PVC, ROSCAVEL, COM FLANGES E ANEL DE VEDACAO, 1 1/2", PARA CAIXA D'AGUA | UN | 34.2
70 | ADAPTADOR PVC, ROSCAVEL, COM FLANGES E ANEL DE VEDACAO, 1 1/4", PARA CAIXA D' AGUA | UN | 28.6
85 | ADAPTADOR PVC, ROSCAVEL, COM FLANGES E ANEL DE VEDACAO, 2", PARA CAIXA D' AGUA | UN | 41.51
84 | ADAPTADOR PVC, ROSCAVEL, PARA VALVULA PIA OU LAVATORIO, 40 MM | UN | 0.48
37997 | ADAPTADOR, CPVC, SOLDAVEL, 15 MM, PARA AGUA QUENTE | UN | 8.72
37998 | ADAPTADOR, CPVC, SOLDAVEL, 22 MM, PARA AGUA QUENTE | UN | 9.04
10899 | ADAPTADOR, EM LATAO, ENGATE RAPIDO 2 1/2" X ROSCA INTERNA 5 FIOS 2 1/2", PARA INSTALACAO PREDIAL DE COMBATE A INCENDIO | UN | 67.02
10900 | ADAPTADOR, EM LATAO, ENGATE RAPIDO1 1/2" X ROSCA INTERNA 5 FIOS 2 1/2", PARA INSTALACAO PREDIAL DE COMBATE A INCENDIO | UN | 52.45
46 | ADAPTADOR, PVC PBA, BOLSA/ROSCA, JE, DN 75 / DE 85 MM | UN | 53.49
51 | ADAPTADOR, PVC PBA, A BOLSA DEFOFO, JE, DN 100 / DE 110 MM | UN | 147.56
12863 | ADAPTADOR, PVC PBA, A BOLSA DEFOFO, JE, DN 50 / DE 60 MM | UN | 33.99
50 | ADAPTADOR, PVC PBA, A BOLSA DEFOFO, JE, DN 75 / DE 85 MM | UN | 77.05
47 | ADAPTADOR, PVC PBA, BOLSA/ROSCA, JE, DN 100 / DE 110 MM | UN | 91.46
48 | ADAPTADOR, PVC PBA, BOLSA/ROSCA, JE, DN 50 / DE 60 MM | UN | 23.86
52 | ADAPTADOR, PVC PBA, PONTA/ROSCA, JE, DN 50 / DE 60 MM | UN | 18.12
43 | ADAPTADOR, PVC PBA, PONTA/ROSCA, JE, DN 75 / DE 85 MM | UN | 61.17
4791 | ADESIVO ACRILICO/COLA DE CONTATO | KG | 13.39
157 | ADESIVO ESTRUTURAL A BASE DE RESINA EPOXI PARA INJECAO EM TRINCAS, BICOMPONENTE, BAIXA VISCOSIDADE | KG | 113.65
156 | ADESIVO ESTRUTURAL A BASE DE RESINA EPOXI, BICOMPONENTE, FLUIDO | KG | 40.46
131 | ADESIVO ESTRUTURAL A BASE DE RESINA EPOXI, BICOMPONENTE, PASTOSO (TIXOTROPICO) | KG | 34.6
39719 | ADESIVO LIQUIDO A BASE DE RESINAS PARA COLAGEM DE ESPUMA DE ISOLAMENTO TERMICO FLEXIVEL | L | 106.35
21114 | ADESIVO PARA TUBOS CPVC, *75* G | UN | 22.78
119 | ADESIVO PLASTICO PARA PVC, BISNAGA COM 75 GR | UN | 8.99
20080 | ADESIVO PLASTICO PARA PVC, FRASCO COM 175 GR | UN | 25.77
122 | ADESIVO PLASTICO PARA PVC, FRASCO COM 850 GR | UN | 81.21
3410 | ADESIVO/COLA PARA EPS (ISOPOR) E OUTROS MATERIAIS | KG | 27.22
124 | ADITIVO ACELERADOR DE PEGA E ENDURECIMENTO PARA ARGAMASSAS E CONCRETOS, LIQUIDO E ISENTO DE CLORETOS | L | 13.34
7334 | ADITIVO ADESIVO LIQUIDO PARA ARGAMASSAS DE REVESTIMENTOS CIMENTICIOS | L | 13.68
123 | ADITIVO IMPERMEABILIZANTE DE PEGA NORMAL PARA ARGAMASSAS E CONCRETOS SEM ARMACAO, LIQUIDO E ISENTO DE CLORETOS | L | 5.46
127 | ADITIVO IMPERMEABILIZANTE DE PEGA ULTRARRAPIDA, LIQUIDO E ISENTO DE CLORETOS | L | 13.03
41373 | ADITIVO LIQUIDO IMPERMEABILIZANTE CRISTALIZANTE | L | 18.16
133 | ADITIVO LIQUIDO INCORPORADOR DE AR PARA CONCRETO E ARGAMASSA, LIQUIDO E ISENTO DE CLORETOS | L | 5.41
43617 | ADITIVO PLASTIFICANTE E ESTABILIZADOR PARA ARGAMASSAS DE ASSENTAMENTO E REBOCO, LIQUIDO E ISENTO DE CLORETOS | L | 6.05
132 | ADITIVO PLASTIFICANTE RETARDADOR DE PEGA E REDUTOR DE AGUA PARA CONCRETO, LIQUIDO E ISENTO DE CLORETOS | L | 5.61
43618 | ADITIVO SUPERPLASTIFICANTE DE PEGA NORMAL PARA CONCRETO, LIQUIDO E ISENTO DE CLORETOS | KG | 14.13
37476 | ADUELA/ GALERIA PRE-MOLDADA DE CONCRETO ARMADO, SECAO QUADRADA INTERNA DE 1,50 X 1,50 M (L X A), MISULA DE 20 X 20 CM, C = 1,00 M, ESPESSURA MIN = 15 CM, TB-45 E FCK DO CONCRETO = 30 MPA | UN | 3144.7
37478 | ADUELA/ GALERIA PRE-MOLDADA DE CONCRETO ARMADO, SECAO RETANGULAR INTERNA DE 2,00 X 2,00 M (L X A), MISULA DE 20 X 20 CM, C = 1,00 M, ESPESSURA MIN = 15 CM, TB-45 E FCK DO CONCRETO = 30 MPA | UN | 3938.82
37477 | ADUELA/ GALERIA PRE-MOLDADA DE CONCRETO ARMADO, SECAO RETANGULAR INTERNA DE 2,50 X 2,50 M (L X A), MISULA DE 20 X 20 CM, C = 1,00 M, ESPESSURA MIN = 15 CM, TB-45 E FCK DO CONCRETO = 30 MPA | UN | 5336.47
37479 | ADUELA/ GALERIA PRE-MOLDADA DE CONCRETO ARMADO, SECAO RETANGULAR INTERNA DE 3,00 X 3,00 M (L X A), MISULA DE 20 X 20 CM, C = 1.00 M, ESPESSURA MIN = 20 CM, TB-45 E FCK DO CONCRETO = 30 MPA | UN | 6329.11
4319 | AFASTADOR PARA TELHA DE FIBROCIMENTO CANALETE 90 OU KALHETAO | UN | 1.53
42409 | AGENTE DE CURA, PROTETOR DA EVAPORACAO DA AGUA DE HIDRATACAO DO CONCRETO | KG | 8.89
40553 | AGREGADO RECICLADO, TIPO RACHAO RECICLADO CINZA, CLASSE A | M3 | 36.45
6114 | AJUDANTE DE ARMADOR | H | 9.52
40912 | AJUDANTE DE ARMADOR (MENSALISTA) | MES | 1688.71
247 | AJUDANTE DE ELETRICISTA | H | 9.93
40919 | AJUDANTE DE ELETRICISTA (MENSALISTA) | MES | 1760.22
25958 | AJUDANTE DE ESTRUTURAS METALICAS | H | 7.3
40984 | AJUDANTE DE ESTRUTURAS METALICAS (MENSALISTA) | MES | 1293.86
248 | AJUDANTE DE OPERACAO EM GERAL | H | 9.85
41086 | AJUDANTE DE OPERACAO EM GERAL (MENSALISTA) | MES | 1747.41
34466 | AJUDANTE DE PINTOR | H | 9.85
41083 | AJUDANTE DE PINTOR (MENSALISTA) | MES | 1747.41
252 | AJUDANTE DE SERRALHEIRO | H | 10.2
40909 | AJUDANTE DE SERRALHEIRO (MENSALISTA) | MES | 1811.3
242 | AJUDANTE ESPECIALIZADO | H | 13.18
41085 | AJUDANTE ESPECIALIZADO (MENSALISTA) | MES | 2338.48
427 | ALCA PREFORMADA DE CONTRA POSTE, EM ACO GALVANIZADO, PARA CABO 3/16", COMPRIMENTO *860* MM | UN | 6.22
417 | ALCA PREFORMADA DE DISTRIBUICAO, EM ACO GALVANIZADO, PARA CABO DE ALUMINIO DIAMETRO 16 A 25 MM | UN | 2.93
11273 | ALCA PREFORMADA DE DISTRIBUICAO, EM ACO GALVANIZADO, PARA CONDUTORES DE ALUMINIO AWG 1/0 (CAA 6/1 OU CA 7 FIOS) | UN | 9.1
11272 | ALCA PREFORMADA DE DISTRIBUICAO, EM ACO GALVANIZADO, PARA CONDUTORES DE ALUMINIO AWG 2 (CAA 6/1 OU CA 7 FIOS) | UN | 5.49
11275 | ALCA PREFORMADA DE SERVICO, EM ACO GALVANIZADO, PARA CONDUTORES DE ALUMINIO AWG 4 (CAA 6/1) | UN | 2.2
11274 | ALCA PREFORMADA DE SERVICO, EM ACO GALVANIZADO, PARA CONDUTORES DE ALUMINIO AWG 6 (CAA 6/1) | UN | 1.68
38470 | ALICATE DE CORTE DIAGONAL 6 " COM ISOLAMENTO | UN | 38.87
38547 | ALICATE DE CRIMPAR RJ11, RJ12 E RJ45 | UN | 106.07
38469 | ALICATE DE PRESSAO PARA SOLDA DE CHAPA 18 " | UN | 114.05
38467 | ALICATE DE PRESSAO 11 " PARA SOLDA, TIPO C | UN | 64.17
38468 | ALICATE DE PRESSAO 11 " PARA SOLDA, TIPO U | UN | 70.62
38471 | ALICATE PARA ANEIS DE PISTAO, CAPACIDADE 50 A 100 MM | UN | 91.7
37370 | ALIMENTACAO - HORISTA (COLETADO CAIXA) | H | 0.96
40862 | ALIMENTACAO - MENSALISTA (COLETADO CAIXA) | MES | 181.89
10658 | ALISADORA DE CONCRETO COM MOTOR A GASOLINA DE 5,5 HP, PESO COM MOTOR DE 78 KG, 4 PAS | UN | 7000
253 | ALMOXARIFE | H | 13.66
40809 | ALMOXARIFE (MENSALISTA) | MES | 2420.84
42428 | ALONGADOR COM TRES ALTURAS, EM TUBO DE ACO CARBONO, PINTURA NO PROCESSO ELETROSTATICO - EQUIPAMENTO DE GINASTICA PARA ACADEMIA AO AR LIVRE / ACADEMIA DA TERCEIRA IDADE - ATI | UN | 1944
583 | ALUMINIO ANODIZADO | KG | 37.49
299 | ANEL BORRACHA DN 100 MM, PARA TUBO SERIE REFORCADA ESGOTO PREDIAL | UN | 4.29
298 | ANEL BORRACHA DN 75 MM, PARA TUBO SERIE REFORCADA ESGOTO PREDIAL | UN | 4.32
295 | ANEL BORRACHA PARA TUBO ESGOTO PREDIAL DN 40 MM (NBR 5688) | UN | 2.57
296 | ANEL BORRACHA PARA TUBO ESGOTO PREDIAL DN 50 MM (NBR 5688) | UN | 2.67
297 | ANEL BORRACHA PARA TUBO ESGOTO PREDIAL DN 75 MM (NBR 5688) | UN | 3.77
301 | ANEL BORRACHA PARA TUBO ESGOTO PREDIAL, DN 100 MM (NBR 5688) | UN | 4.73
300 | ANEL BORRACHA, DN 150 MM, PARA TUBO SERIE REFORCADA ESGOTO PREDIAL | UN | 19.87
20084 | ANEL BORRACHA, DN 40 MM, PARA TUBO SERIE REFORCADA ESGOTO PREDIAL | UN | 2.57
20085 | ANEL BORRACHA, DN 50 MM, PARA TUBO SERIE REFORCADA ESGOTO PREDIAL | UN | 2.38
311 | ANEL BORRACHA, PARA TUBO PVC DEFOFO, DN 100 MM (NBR 7665) | UN | 15.38
318 | ANEL BORRACHA, PARA TUBO PVC DEFOFO, DN 150 MM (NBR 7665) | UN | 26.94
319 | ANEL BORRACHA, PARA TUBO PVC DEFOFO, DN 200 MM (NBR 7665) | UN | 50.88
320 | ANEL BORRACHA, PARA TUBO PVC DEFOFO, DN 250 MM (NBR 7665) | UN | 161.75
314 | ANEL BORRACHA, PARA TUBO PVC DEFOFO, DN 300 MM (NBR 7665) | UN | 248.44
303 | ANEL BORRACHA, PARA TUBO PVC, REDE COLETOR ESGOTO, DN 100 MM (NBR 7362) | UN | 6.44
305 | ANEL BORRACHA, PARA TUBO PVC, REDE COLETOR ESGOTO, DN 150 MM (NBR 7362) | UN | 16.81
306 | ANEL BORRACHA, PARA TUBO PVC, REDE COLETOR ESGOTO, DN 200 MM (NBR 7362) | UN | 20.2
307 | ANEL BORRACHA, PARA TUBO PVC, REDE COLETOR ESGOTO, DN 250 MM (NBR 7362) | UN | 39.89
309 | ANEL BORRACHA, PARA TUBO PVC, REDE COLETOR ESGOTO, DN 350 MM (NBR 7362) | UN | 81.74
310 | ANEL BORRACHA, PARA TUBO PVC, REDE COLETOR ESGOTO, DN 400 MM (NBR 7362) | UN | 103.67
328 | ANEL BORRACHA, PARA TUBO/CONEXAO PVC PBA, DN 100 MM, PARA REDE AGUA | UN | 12.37
325 | ANEL BORRACHA, PARA TUBO/CONEXAO PVC PBA, DN 50 MM, PARA REDE AGUA | UN | 4.8
20326 | ANEL BORRACHA, PARA TUBO/CONEXAO PVC PBA, DN 60 MM, PARA REDE AGUA | UN | 12.85
329 | ANEL BORRACHA, PARA TUBO/CONEXAO PVC PBA, DN 75 MM, PARA REDE AGUA | UN | 15.81
308 | ANEL BORRACHA, PARA TUBO, PVC REDE COLETOR ESGOTO, DN 300 MM (NBR 7362) | UN | 53.27
39642 | ANEL DE BORRACHA PARA VEDACAO DE DUTO PEAD CORRUGADO PARA ELETRICA, DN 1 1/2" | UN | 3.23
39641 | ANEL DE BORRACHA PARA VEDACAO DE DUTO PEAD CORRUGADO PARA ELETRICA, DN 1 1/4" | UN | 2.25
39643 | ANEL DE BORRACHA PARA VEDACAO DE DUTO PEAD CORRUGADO PARA ELETRICA, DN 2" | UN | 8.98
39644 | ANEL DE BORRACHA PARA VEDACAO DE DUTO PEAD CORRUGADO PARA ELETRICA, DN 3" | UN | 11.6
39645 | ANEL DE BORRACHA PARA VEDACAO DE DUTO PEAD CORRUGADO PARA ELETRICA, DN 4" | UN | 14.99
41610 | ANEL DE CONCRETO ARMADO COM FUNDO, PARA FOSSA E POCO 1,50 X *0,50* M | UN | 583.42
41611 | ANEL DE CONCRETO ARMADO COM FUNDO, PARA FOSSA E POCO 2,00 X *0,50* M | UN | 919.58
41612 | ANEL DE CONCRETO ARMADO COM FUNDO, PARA FOSSA E POCO 2,50 X *0,50* M | UN | 1291.23
41637 | ANEL DE CONCRETO ARMADO, COM FUROS/DRENO PARA SUMIDOURO, D = 0,80 M, H = 0,50 M | UN | 120.7
41638 | ANEL DE CONCRETO ARMADO, COM FUROS/DRENO PARA SUMIDOURO, D = 1,00 M, H = 0,50M | UN | 157.23
41639 | ANEL DE CONCRETO ARMADO, COM FUROS/DRENO PARA SUMIDOURO, D = 1,50 M, H = 0,50 M | UN | 380.38
11789 | ANEL DE DISTRIBUICAO EM ACO GALVANIZADO PARA FIO FE-160 | UN | 0.83
20975 | ANEL DE EXPANSAO EM COBRE, ENGATE RAPIDO 1 1/2", PARA EMPATACAO MANGUEIRA DE COMBATE A INCENDIO PREDIAL | UN | 10.51
20976 | ANEL DE EXPANSAO EM COBRE, ENGATE RAPIDO 2 1/2", PARA EMPATACAO MANGUEIRA DE COMBATE A INCENDIO PREDIAL | UN | 15.88
40340 | ANEL DE VEDACAO/JUNTA ELASTICA, H = *16* MM, PARA TUBO DE CONCRETO DN 300 MM | UN | 125.26
40341 | ANEL DE VEDACAO/JUNTA ELASTICA, H = *16* MM, PARA TUBO DE CONCRETO DN 400 MM | UN | 148.32
40342 | ANEL DE VEDACAO/JUNTA ELASTICA, H = *16* MM, PARA TUBO DE CONCRETO DN 500 MM | UN | 188.03
40343 | ANEL DE VEDACAO/JUNTA ELASTICA, H = *16* MM, PARA TUBO DE CONCRETO DN 600 MM | UN | 230.68
40344 | ANEL DE VEDACAO/JUNTA ELASTICA, H = *18* MM, PARA TUBO DE CONCRETO DN 700 MM | UN | 243.91
40345 | ANEL DE VEDACAO/JUNTA ELASTICA, H = *19* MM, PARA TUBO DE CONCRETO DN 800 MM | UN | 304.53
40346 | ANEL DE VEDACAO/JUNTA ELASTICA, H = *19* MM, PARA TUBO DE CONCRETO DN 900 MM | UN | 286.48
40347 | ANEL DE VEDACAO/JUNTA ELASTICA, H = *21* MM, PARA TUBO DE CONCRETO DN 1000 MM | UN | 354.21
38840 | ANEL DESLIZANTE / TRADICIONAL, METALICO, PARA TUBO PEX, DN 16 MM | UN | 2.7
38841 | ANEL DESLIZANTE / TRADICIONAL, METALICO, PARA TUBO PEX, DN 20 MM | UN | 3
38842 | ANEL DESLIZANTE / TRADICIONAL, METALICO, PARA TUBO PEX, DN 25 MM | UN | 5.93
38843 | ANEL DESLIZANTE / TRADICIONAL, METALICO, PARA TUBO PEX, DN 32 MM | UN | 9.26
43424 | ANEL EM CONCRETO ARMADO, LISO, PARA FOSSAS SEPTICAS E SUMIDOUROS, COM FUNDO, DIAMETRO INTERNO DE 1,20 M E ALTURA DE 0,50 M | UN | 488.81
43426 | ANEL EM CONCRETO ARMADO, LISO, PARA FOSSAS SEPTICAS E SUMIDOUROS, COM FUNDO, DIAMETRO INTERNO DE 3,00 M E ALTURA DE 0,50 M | UN | 1685.91
12565 | ANEL EM CONCRETO ARMADO, LISO, PARA FOSSAS SEPTICAS E SUMIDOUROS, SEM FUNDO, DIAMETRO INTERNO DE 2,00 M E ALTURA DE 0,50 M | UN | 591.22
12567 | ANEL EM CONCRETO ARMADO, LISO, PARA FOSSAS SEPTICAS E SUMIDOUROS, SEM FUNDO, DIAMETRO INTERNO DE 2,50 M E ALTURA DE 0,50 M | UN | 794.11
12568 | ANEL EM CONCRETO ARMADO, LISO, PARA FOSSAS SEPTICAS E SUMIDOUROS, SEM FUNDO, DIAMETRO INTERNO DE 3,00 M E ALTURA DE 0,50 M | UN | 1111.76
43441 | ANEL EM CONCRETO ARMADO, LISO, PARA POCOS DE INSPECAO, COM FUNDO, DIAMETRO INTERNO DE 0,60 M E ALTURA DE 0,50 M | UN | 142.94
43423 | ANEL EM CONCRETO ARMADO, LISO, PARA POCOS DE INSPECAO, SEM FUNDO, DIAMETRO INTERNO DE 0,60 M E ALTURA DE 0,20 M | UN | 66.7
12532 | ANEL EM CONCRETO ARMADO, LISO, PARA POCOS DE INSPECAO, SEM FUNDO, DIAMETRO INTERNO DE 0,60 M E ALTURA DE 0,50 M | UN | 102.87
43444 | ANEL EM CONCRETO ARMADO, LISO, PARA POCOS DE VISITA, POCOS DE INSPECAO, FOSSAS SEPTICAS E SUMIDOUROS, COM FUNDO, DIAMETRO INTERNO DE 1,20 M E ALTURA DE 0,75 M | UN | 345.44
12551 | ANEL EM CONCRETO ARMADO, LISO, PARA POCOS DE VISITA, POCOS DE INSPECAO, FOSSAS SEPTICAS E SUMIDOUROS, SEM FUNDO, DIAMETRO INTERNO DE 1,20 M E ALTURA DE 0,50 M | UN | 246.46
43442 | ANEL EM CONCRETO ARMADO, LISO, PARA POCOS DE VISITAS, POCOS DE INSPECAO, FOSSAS SEPTICAS E SUMIDOUROS, COM FUNDO, DIAMETRO INTERNO DE 0,80 M E ALTURA DE 0,50 M | UN | 190.58
43443 | ANEL EM CONCRETO ARMADO, LISO, PARA POCOS DE VISITAS, POCOS DE INSPECAO, FOSSAS SEPTICAS E SUMIDOUROS, COM FUNDO, DIAMETRO INTERNO DE 1,00 M E ALTURA DE 0,50 M | UN | 250.14
12544 | ANEL EM CONCRETO ARMADO, LISO, PARA POCOS DE VISITAS, POCOS DE INSPECAO, FOSSAS SEPTICAS E SUMIDOUROS, SEM FUNDO, DIAMETRO INTERNO DE 0,80 M E ALTURA DE 0,50 M | UN | 134.99
12547 | ANEL EM CONCRETO ARMADO, LISO, PARA POCOS DE VISITAS, POCOS DE INSPECAO, FOSSAS SEPTICAS E SUMIDOUROS, SEM FUNDO, DIAMETRO INTERNO DE 1,00 M E ALTURA DE 0,50 M | UN | 181.56
43445 | ANEL EM CONCRETO ARMADO, LISO, PARA, POCOS DE VISITA, POCOS DE INSPECAO, FOSSAS SEPTICAS E SUMIDOUROS, COM FUNDO, DIAMETRO INTERNO DE 1,50 M E ALTURA DE 1,00 M | UN | 476.47
12563 | ANEL EM CONCRETO ARMADO, LISO, PARA, POCOS DE VISITA, POCOS DE INSPECAO, FOSSAS SEPTICAS E SUMIDOUROS, SEM FUNDO, DIAMETRO INTERNO DE 1,50 M E ALTURA DE 0,50 M | UN | 340.89
43425 | ANEL EM CONCRETO ARMADO, PERFURADO, PARA FOSSAS SEPTICAS E SUMIDOUROS, SEM FUNDO, DIAMETRO INTERNO DE 1,20 M E ALTURA DE 0,50 M | UN | 214.41
43446 | ANEL EM CONCRETO ARMADO, PERFURADO, PARA FOSSAS SEPTICAS E SUMIDOUROS, SEM FUNDO, DIAMETRO INTERNO DE 2,00 M E ALTURA DE 0,50 M | UN | 452.64
43447 | ANEL EM CONCRETO ARMADO, PERFURADO, PARA FOSSAS SEPTICAS E SUMIDOUROS, SEM FUNDO, DIAMETRO INTERNO DE 2,50 M E ALTURA DE 0,50 M | UN | 555.88
43448 | ANEL EM CONCRETO ARMADO, PERFURADO, PARA FOSSAS SEPTICAS E SUMIDOUROS, SEM FUNDO, DIAMETRO INTERNO DE 3,00 M E ALTURA DE 0,50 M | UN | 778.23
13761 | APARELHO CORTE OXI-ACETILENO PARA SOLDA E CORTE CONTENDO MACARICO SOLDA, BICO DE CORTE, CILINDROS, REGULADORES, MANGUEIRAS E CARRINHO | UN | 5254.19
12888 | APARELHO DE APOIO DE NEOPRENE FRETADO, 60 X 45 X 7,6 CM, COM FRETAGEM DE ACO DE 4 MM INTERCALADAS COM ELASTOMERO DE 11 MM E REVESTIMENTO FINAL COM ELASTOMERO DE 6 MM | DM3 | 96.72
12889 | APARELHO DE APOIO DE NEOPRENE SIMPLES/ NAO FRETADO, 100 X 100 CM, ESPESSURA 6,3 MM | DM3 | 63.16
4814 | APARELHO SINALIZADOR LUMINOSO COM LED, PARA SAIDA GARAGEM, COM 2 LENTES EM POLICARBONATO, BIVOLT (INCLUI SUPORTE DE FIXACAO) | UN | 79.59
25967 | APOIO DO PORTA DENTE PARA FRESADORA DE ASFALTO | UN | 1691.85
6122 | APONTADOR OU APROPRIADOR DE MAO DE OBRA | H | 13.13
40810 | APONTADOR OU APROPRIADOR DE MAO DE OBRA (MENSALISTA) | MES | 2329.24
21100 | AQUECEDOR DE AGUA A GAS GLP/GN COM CAPACIDADE DE ARMAZENAMENTO DE 50 A 80 L | UN | 2625.92
11816 | AQUECEDOR DE AGUA ELETRICO RESERVATORIO DE 100 L CILINDRICO EM COBRE, REFORCADO COM ACO CARBONO, MONOFASICO, TENSAO NOMINAL 220 V | UN | 2800
11814 | AQUECEDOR DE AGUA ELETRICO RESERVATORIO DE 500 L CILINDRICO EM COBRE, REFORCADO COM ACO CARBONO, MONOFASICO, TENSAO NOMINAL 220 V | UN | 6094.89
14186 | AQUECEDOR DE AGUA ELETRICO RESERVATORIO DE 500 L CILINDRICO EM COBRE, REFORCADO COM ACO CARBONO, TRIFASICO, TENSAO NOMINAL 220/380/400 V, POTENCIA 24 KW | UN | 7652.96
14185 | AQUECEDOR DE AGUA ELETRICO RESERVATORIO DE 700 L CILINDRICO EM COBRE, REFORCADO COM ACO CARBONO, MONOFASICO, TENSAO NOMINAL 220 V | UN | 9913.57
11811 | AQUECEDOR DE AGUA ELETRICO HORIZONTAL, RESERVATORIO DE 200 L CILINDRICO EM COBRE, REFORCADO COM ACO CARBONO, MONOFASICO, TENSAO NOMINAL 220 V | UN | 3790.57
26038 | AQUECEDOR DE OLEO BPF (FLUIDO) TERMICO, CAPACIDADE DE 300.000 KCAL/H | UN | 229600.99
34482 | AQUECEDOR SOLAR CAPACIDADE DO RESERVATORIO 800 L, INCLUI 8 PLACAS COLETORAS DE 1,42 M2 | UN | 5568.1
34469 | AQUECEDOR SOLAR CAPACIDADE DO RESERVATORIO 1000 L, INCLUI 10 PLACAS COLETORAS DE 1,42 M2 | UN | 8613.16
34472 | AQUECEDOR SOLAR CAPACIDADE DO RESERVATORIO 200 L, INCLUI 2 PLACAS COLETORAS DE 1,42 M2 | UN | 2650
34476 | AQUECEDOR SOLAR CAPACIDADE DO RESERVATORIO 400L, INCLUI 4 PLACAS COLETORAS DE 1,42 M2 | UN | 4492.12
34477 | AQUECEDOR SOLAR CAPACIDADE DO RESERVATORIO 600 L, INCLUI 6 PLACAS COLETORAS DE 1,42 M2 | UN | 5961.92
42425 | AR CONDICIONADO SPLIT INVERTER, HI-WALL (PAREDE), 12000 BTU/H, CICLO FRIO, 60HZ, CLASSIFICACAO A (SELO PROCEL), GAS HFC, CONTROLE S/FIO | UN | 2229.66
42422 | AR CONDICIONADO SPLIT INVERTER, HI-WALL (PAREDE), 18000 BTU/H, CICLO FRIO, 60HZ, CLASSIFICACAO A (SELO PROCEL), GAS HFC, CONTROLE S/FIO | UN | 3310
43184 | AR CONDICIONADO SPLIT INVERTER, HI-WALL (PAREDE), 24000 BTU/H, CICLO FRIO, 60HZ, CLASSIFICACAO A - SELO PROCEL, GAS HFC, CONTROLE S/FIO | UN | 4574.74
42424 | AR CONDICIONADO SPLIT INVERTER, HI-WALL (PAREDE), 9000 BTU/H, CICLO FRIO, 60HZ, CLASSIFICACAO A (SELO PROCEL), GAS HFC, CONTROLE S/FIO | UN | 1991.28
42421 | AR CONDICIONADO SPLIT INVERTER, PISO TETO, APRESENTANDO ENTRE 54000 E 58000 BTU/H, CICLO FRIO, 60HZ, CLASSIFICACAO ENERGETICA A OU B (SELO PROCEL), GAS HFC, CONTROLE S/FIO | UN | 18130.36
42416 | AR CONDICIONADO SPLIT INVERTER, PISO TETO, 18000 BTU/H, CICLO FRIO, 60HZ, CLASSIFICACAO ENERGETICA A OU B (SELO PROCEL), GAS HFC, CONTROLE S/FIO | UN | 8584.17
42417 | AR CONDICIONADO SPLIT INVERTER, PISO TETO, 24000 BTU/H, CICLO FRIO, 60HZ, CLASSIFICACAO ENERGETICA A OU B (SELO PROCEL), GAS HFC, CONTROLE S/FIO | UN | 9623.55
42419 | AR CONDICIONADO SPLIT INVERTER, PISO TETO, 36000 BTU/H, CICLO FRIO, 60HZ, CLASSIFICACAO ENERGETICA A OU B (SELO PROCEL), GAS HFC, CONTROLE S/FIO | UN | 10872.57
42420 | AR CONDICIONADO SPLIT INVERTER, PISO TETO, 48000 BTU/H, CICLO FRIO, 60HZ, CLASSIFICACAO ENERGETICA A OU B (SELO PROCEL), GAS HFC, CONTROLE S/FIO | UN | 14943.55
43195 | AR CONDICIONADO SPLIT ON/OFF, CASSETE (TETO), FRIO 4 VIAS 18000 BTUS/H, CLASSIFICACAO ENERGETICA C - SELO PROCEL, GAS HFC, CONTROLE S/ FIO | UN | 5261.83
43196 | AR CONDICIONADO SPLIT ON/OFF, CASSETE (TETO), FRIO 4 VIAS 24000 BTUS/H, CLASSIFICACAO ENERGETICA C - SELO PROCEL, GAS HFC, CONTROLE S/ FIO | UN | 6521.29
43198 | AR CONDICIONADO SPLIT ON/OFF, CASSETE (TETO), FRIO 4 VIAS 36000 BTUS/H, CLASSIFICACAO ENERGETICA C - SELO PROCEL, GAS HFC, CONTROLE S/ FIO | UN | 9690.48
43199 | AR CONDICIONADO SPLIT ON/OFF, CASSETE (TETO), FRIO 4 VIAS 48000 BTUS/H, CLASSIFICACAO ENERGETICA C - SELO PROCEL, GAS HFC, CONTROLE S/ FIO | UN | 10045.57
43200 | AR CONDICIONADO SPLIT ON/OFF, CASSETE (TETO), FRIO 4 VIAS 60000 BTUS/H, CLASSIFICACAO ENERGETICA C - SELO PROCEL, GAS HFC, CONTROLE S/ FIO | UN | 11528.03
39556 | AR CONDICIONADO SPLIT ON/OFF, CASSETE (TETO), 18000 BTUS/H, CICLO QUENTE/FRIO, 60 HZ, CLASSIFICACAO ENERGETICA C - SELO PROCEL, GAS HFC, CONTROLE S/ FIO | UN | 6296.27
39557 | AR CONDICIONADO SPLIT ON/OFF, CASSETE (TETO), 24000 BTUS/H, CICLO QUENTE/FRIO, 60 HZ, CLASSIFICACAO ENERGETICA C - SELO PROCEL, GAS HFC, CONTROLE S/ FIO | UN | 6779.71
39559 | AR CONDICIONADO SPLIT ON/OFF, CASSETE (TETO), 36000 BTUS/H, CICLO QUENTE/FRIO, 60 HZ, CLASSIFICACAO ENERGETICA A - SELO PROCEL, GAS HFC, CONTROLE S/ FIO | UN | 10019.1
39560 | AR CONDICIONADO SPLIT ON/OFF, CASSETE (TETO), 48000 BTUS/H, CICLO QUENTE/FRIO, 60 HZ, CLASSIFICACAO ENERGETICA A - SELO PROCEL, GAS HFC, CONTROLE S/ FIO | UN | 11591.12
39561 | AR CONDICIONADO SPLIT ON/OFF, CASSETE (TETO), 60000 BTUS/H, CICLO QUENTE/FRIO, 60 HZ, CLASSIFICACAO ENERGETICA A - SELO PROCEL, GAS HFC, CONTROLE S/ FIO | UN | 12125.8
43190 | AR CONDICIONADO SPLIT ON/OFF, HI-WALL (PAREDE), 12000 BTUS/H, CICLO FRIO, 60 HZ, CLASSIFICACAO ENERGETICA A - SELO PROCEL, GAS HFC, CONTROLE S/ FIO | UN | 1789.44
39555 | AR CONDICIONADO SPLIT ON/OFF, HI-WALL (PAREDE), 12000 BTUS/H, CICLO QUENTE/FRIO, 60 HZ, CLASSIFICACAO ENERGETICA A - SELO PROCEL, GAS HFC, CONTROLE S/ FIO | UN | 1935.72
43191 | AR CONDICIONADO SPLIT ON/OFF, HI-WALL (PAREDE), 18000 BTUS/H, CICLO FRIO, 60 HZ, CLASSIFICACAO ENERGETICA A - SELO PROCEL, GAS HFC, CONTROLE S/ FIO | UN | 2574.77
39548 | AR CONDICIONADO SPLIT ON/OFF, HI-WALL (PAREDE), 18000 BTUS/H, CICLO QUENTE/FRIO, 60 HZ, CLASSIFICACAO ENERGETICA A - SELO PROCEL, GAS HFC, CONTROLE S/ FIO | UN | 2871.27
43192 | AR CONDICIONADO SPLIT ON/OFF, HI-WALL (PAREDE), 24000 BTUS/H, CICLO FRIO, 60 HZ, CLASSIFICACAO ENERGETICA A - SELO PROCEL, GAS HFC, CONTROLE S/ FIO | UN | 3372.72
39554 | AR CONDICIONADO SPLIT ON/OFF, HI-WALL (PAREDE), 24000 BTUS/H, CICLO QUENTE/FRIO, 60 HZ, CLASSIFICACAO ENERGETICA A - SELO PROCEL, GAS HFC, CONTROLE S/ FIO | UN | 3796.82
43194 | AR CONDICIONADO SPLIT ON/OFF, HI-WALL (PAREDE), 9000 BTUS/H, CICLO FRIO, 60 HZ, CLASSIFICACAO ENERGETICA A - SELO PROCEL, GAS HFC, CONTROLE S/ FIO | UN | 1532.96
39551 | AR CONDICIONADO SPLIT ON/OFF, HI-WALL (PAREDE), 9000 BTUS/H, CICLO QUENTE/FRIO, 60 HZ, CLASSIFICACAO ENERGETICA A - SELO PROCEL, GAS HFC, CONTROLE S/ FIO | UN | 1687.96
43185 | AR CONDICIONADO SPLIT ON/OFF, PISO TETO, 18.000 BTU/H, CICLO FRIO, 60HZ, CLASSIFICACAO ENERGETICA C - SELO PROCEL, GAS HFC, CONTROLE S/FIO | UN | 4796.87
43186 | AR CONDICIONADO SPLIT ON/OFF, PISO TETO, 24.000 BTU/H, CICLO FRIO, 60HZ, CLASSIFICACAO ENERGETICA C - SELO PROCEL, GAS HFC, CONTROLE S/FIO | UN | 5059.73
43187 | AR CONDICIONADO SPLIT ON/OFF, PISO TETO, 36.000 BTU/H, CICLO FRIO, 60HZ, CLASSIFICACAO ENERGETICA C - SELO PROCEL, GAS HFC, CONTROLE S/FIO | UN | 6714.32
43188 | AR CONDICIONADO SPLIT ON/OFF, PISO TETO, 48.000 BTU/H, CICLO FRIO, 60HZ, CLASSIFICACAO ENERGETICA C - SELO PROCEL, GAS HFC, CONTROLE S/FIO | UN | 8135.29
43189 | AR CONDICIONADO SPLIT ON/OFF, PISO TETO, 60.000 BTU/H, CICLO FRIO, 60HZ, CLASSIFICACAO ENERGETICA C - SELO PROCEL, GAS HFC, CONTROLE S/FIO | UN | 9150.84
39580 | AR-CONDICIONADO FRIO SPLITAO INVERTER 30 TR | UN | 72112.38
39577 | AR-CONDICIONADO FRIO SPLITAO MODULAR 10 TR | UN | 22571.02
39578 | AR-CONDICIONADO FRIO SPLITAO MODULAR 15 TR | UN | 29128.35
39579 | AR-CONDICIONADO FRIO SPLITAO MODULAR 20 TR | UN | 42379.47
39826 | AR-CONDICIONADO SPLIT INVERTER, PISO TETO, 24000 BTU/H, QUENTE/FRIO, 60HZ, CLASSIFICACAO ENERGETICA A - SELO PROCEL, GAS HFC, CONTROLE S/FIO | UN | 5204.97
10700 | ARADO REVERSIVEL COM 3 DISCOS DE 26" X 6MM REBOCAVEL | UN | 17592.44
346 | ARAME DE ACO OVALADO 15 X 17 ( 45,7 KG, 700 KGF), ROLO 1000 M | KG | 22.15
3312 | ARAME DE AMARRACAO PARA GABIAO GALVANIZADO, DIAMETRO 2,2 MM | KG | 21.12
339 | ARAME FARPADO GALVANIZADO, 14 BWG (2,11 MM), CLASSE 250 | M | 1.14
340 | ARAME FARPADO GALVANIZADO, 16 BWG (1,65 MM), CLASSE 250 | M | 1.03
43130 | ARAME GALVANIZADO 12 BWG, D = 2,76 MM (0,048 KG/M) OU 14 BWG, D = 2,11 MM (0,026 KG/M) | KG | 18.7
344 | ARAME GALVANIZADO 16 BWG, D = 1,65MM (0,0166 KG/M) | KG | 24.58
345 | ARAME GALVANIZADO 18 BWG, D = 1,24MM (0,009 KG/M) | KG | 26.67
43131 | ARAME GALVANIZADO 6 BWG, D = 5,16 MM (0,157 KG/M), OU 8 BWG, D = 4,19 MM (0,101 KG/M), OU 10 BWG, D = 3,40 MM (0,0713 KG/M) | KG | 21.72
3313 | ARAME PROTEGIDO COM POLIMERO PARA GABIAO, DIAMETRO 2,2 MM | KG | 27.18
43132 | ARAME RECOZIDO 16 BWG, D = 1,65 MM (0,016 KG/M) OU 18 BWG, D = 1,25 MM (0,01 KG/M) | KG | 18.7
366 | AREIA FINA - POSTO JAZIDA/FORNECEDOR (RETIRADO NA JAZIDA, SEM TRANSPORTE) | M3 | 78
367 | AREIA GROSSA - POSTO JAZIDA/FORNECEDOR (RETIRADO NA JAZIDA, SEM TRANSPORTE) | M3 | 76.5
370 | AREIA MEDIA - POSTO JAZIDA/FORNECEDOR (RETIRADO NA JAZIDA, SEM TRANSPORTE) | M3 | 74.17
368 | AREIA PARA ATERRO - POSTO JAZIDA/FORNECEDOR (RETIRADO NA JAZIDA, SEM TRANSPORTE) | M3 | 57.37
11075 | AREIA PARA LEITO FILTRANTE (0,42 A 1,68 MM) - POSTO JAZIDA/FORNECEDOR (RETIRADO NA JAZIDA, SEM TRANSPORTE) | M3 | 1252.68
1381 | ARGAMASSA COLANTE AC I PARA CERAMICAS | KG | 0.8
34353 | ARGAMASSA COLANTE AC II | KG | 1.49
37595 | ARGAMASSA COLANTE TIPO AC III | KG | 2.46
37596 | ARGAMASSA COLANTE TIPO AC III E | KG | 2.82
371 | ARGAMASSA INDUSTRIALIZADA MULTIUSO, PARA REVESTIMENTO INTERNO E EXTERNO E ASSENTAMENTO DE BLOCOS DIVERSOS | KG | 0.87
37553 | ARGAMASSA INDUSTRIALIZADA PARA CHAPISCO COLANTE | KG | 1.63
37552 | ARGAMASSA INDUSTRIALIZADA PARA CHAPISCO ROLADO | KG | 2.63
36880 | ARGAMASSA PARA REVESTIMENTO DECORATIVO MONOCAMADA | KG | 2.67
34355 | ARGAMASSA PISO SOBRE PISO | KG | 2.3
130 | ARGAMASSA POLIMERICA DE REPARO ESTRUTURAL, BICOMPONENTE | KG | 3.11
135 | ARGAMASSA POLIMERICA IMPERMEABILIZANTE SEMIFLEXIVEL, BICOMPONENTE (MEMBRANA IMPERMEABILIZANTE ACRILICA) | KG | 2.5
36886 | ARGAMASSA PRONTA PARA CONTRAPISO | KG | 0.83
38546 | ARGAMASSA USINADA AUTOADENSAVEL E AUTONIVELANTE PARA CONTRAPISO, INCLUI BOMBEAMENTO | M3 | 471.91
34549 | ARGILA EXPANDIDA, GRANULOMETRIA 2215 | M3 | 201.33
6081 | ARGILA OU BARRO PARA ATERRO/REATERRO (COM TRANSPORTE ATE 10 KM) | M3 | 28.52
6077 | ARGILA OU BARRO PARA ATERRO/REATERRO (RETIRADO NA JAZIDA, SEM TRANSPORTE) | M3 | 16.44
6079 | ARGILA, ARGILA VERMELHA OU ARGILA ARENOSA (RETIRADA NA JAZIDA, SEM TRANSPORTE) | M3 | 9.39
1091 | ARMACAO VERTICAL COM HASTE E CONTRA-PINO, EM CHAPA DE ACO GALVANIZADO 3/16", COM 1 ESTRIBO E 1 ISOLADOR | UN | 24.78
1094 | ARMACAO VERTICAL COM HASTE E CONTRA-PINO, EM CHAPA DE ACO GALVANIZADO 3/16", COM 1 ESTRIBO, SEM ISOLADOR | UN | 17.33
1095 | ARMACAO VERTICAL COM HASTE E CONTRA-PINO, EM CHAPA DE ACO GALVANIZADO 3/16", COM 2 ESTRIBOS, E 2 ISOLADORES | UN | 36.83
1092 | ARMACAO VERTICAL COM HASTE E CONTRA-PINO, EM CHAPA DE ACO GALVANIZADO 3/16", COM 2 ESTRIBOS, SEM ISOLADOR | UN | 28.5
1093 | ARMACAO VERTICAL COM HASTE E CONTRA-PINO, EM CHAPA DE ACO GALVANIZADO 3/16", COM 3 ESTRIBOS E 3 ISOLADORES | UN | 66.55
1090 | ARMACAO VERTICAL COM HASTE E CONTRA-PINO, EM CHAPA DE ACO GALVANIZADO 3/16", COM 3 ESTRIBOS, SEM ISOLADOR | UN | 47.65
1096 | ARMACAO VERTICAL COM HASTE E CONTRA-PINO, EM CHAPA DE ACO GALVANIZADO 3/16", COM 4 ESTRIBOS E 4 ISOLADORES | UN | 85.76
1097 | ARMACAO VERTICAL COM HASTE E CONTRA-PINO, EM CHAPA DE ACO GALVANIZADO 3/16", COM 4 ESTRIBOS, SEM ISOLADOR | UN | 72.8
378 | ARMADOR | H | 13.66
40911 | ARMADOR (MENSALISTA) | MES | 2420.84
33939 | ARQUITETO JUNIOR | H | 57.6
40815 | ARQUITETO JUNIOR (MENSALISTA) | MES | 10206.88
34760 | ARQUITETO PAISAGISTA | H | 54.4
40935 | ARQUITETO PAISAGISTA (MENSALISTA) | MES | 9637.78
33952 | ARQUITETO PLENO | H | 81.82
40816 | ARQUITETO PLENO (MENSALISTA) | MES | 14498.02
33953 | ARQUITETO SENIOR | H | 108.18
40817 | ARQUITETO SENIOR (MENSALISTA) | MES | 19167.67
13348 | ARRUELA EM ACO GALVANIZADO, DIAMETRO EXTERNO = 35MM, ESPESSURA = 3MM, DIAMETRO DO FURO= 18MM | UN | 0.74
39211 | ARRUELA EM ALUMINIO, COM ROSCA, DE 1 1/4", PARA ELETRODUTO | UN | 1.11
39212 | ARRUELA EM ALUMINIO, COM ROSCA, DE 1 1/2", PARA ELETRODUTO | UN | 1.24
39208 | ARRUELA EM ALUMINIO, COM ROSCA, DE 1/2", PARA ELETRODUTO | UN | 0.34
39210 | ARRUELA EM ALUMINIO, COM ROSCA, DE 1", PARA ELETRODUTO | UN | 0.62
39214 | ARRUELA EM ALUMINIO, COM ROSCA, DE 2 1/2", PARA ELETRODUTO | UN | 2.3
39213 | ARRUELA EM ALUMINIO, COM ROSCA, DE 2", PARA ELETRODUTO | UN | 1.62
39209 | ARRUELA EM ALUMINIO, COM ROSCA, DE 3/4", PARA ELETRODUTO | UN | 0.4
39207 | ARRUELA EM ALUMINIO, COM ROSCA, DE 3/8", PARA ELETRODUTO | UN | 0.62
39215 | ARRUELA EM ALUMINIO, COM ROSCA, DE 3", PARA ELETRODUTO | UN | 4.19
39216 | ARRUELA EM ALUMINIO, COM ROSCA, DE 4", PARA ELETRODUTO | UN | 5.85
11267 | ARRUELA LISA, REDONDA, DE LATAO POLIDO, DIAMETRO NOMINAL 5/8", DIAMETRO EXTERNO = 34 MM, DIAMETRO DO FURO = 17 MM, ESPESSURA = *2,5* MM | UN | 0.65
379 | ARRUELA QUADRADA EM ACO GALVANIZADO, DIMENSAO = 38 MM, ESPESSURA = 3MM, DIAMETRO DO FURO= 18 MM | UN | 0.65
41901 | ASFALTO DILUIDO DE PETROLEO CM-30 (COLETADO CAIXA NA ANP ACRESCIDO DE ICMS) | KG | 5
510 | ASFALTO MODIFICADO TIPO I - NBR 9910 (ASFALTO OXIDADO PARA IMPERMEABILIZACAO, COEFICIENTE DE PENETRACAO 25-40) | KG | 10.91
516 | ASFALTO MODIFICADO TIPO II - NBR 9910 (ASFALTO OXIDADO PARA IMPERMEABILIZACAO, COEFICIENTE DE PENETRACAO 20-35) | KG | 12.93
509 | ASFALTO MODIFICADO TIPO III - NBR 9910 (ASFALTO OXIDADO PARA IMPERMEABILIZACAO, COEFICIENTE DE PENETRACAO 15-25) | KG | 14.51
40331 | ASSENTADOR DE MANILHAS | H | 11.86
40930 | ASSENTADOR DE MANILHAS (MENSALISTA) | MES | 2102.53
11761 | ASSENTO VASO SANITARIO INFANTIL EM PLASTICO BRANCO | UN | 70.12
377 | ASSENTO SANITARIO DE PLASTICO, TIPO CONVENCIONAL | UN | 32.95
7588 | AUTOMATICO DE BOIA SUPERIOR / INFERIOR, *15* A / 250 V | UN | 38.9
34392 | AUXILIAR DE ALMOXARIFE | H | 10.46
40908 | AUXILIAR DE ALMOXARIFE (MENSALISTA) | MES | 1854.96
34551 | AUXILIAR DE AZULEJISTA | H | 9.95
41078 | AUXILIAR DE AZULEJISTA (MENSALISTA) | MES | 1764.68
246 | AUXILIAR DE ENCANADOR OU BOMBEIRO HIDRAULICO | H | 10
40927 | AUXILIAR DE ENCANADOR OU BOMBEIRO HIDRAULICO (MENSALISTA) | MES | 1774.08
2350 | AUXILIAR DE ESCRITORIO | H | 11.01
40812 | AUXILIAR DE ESCRITORIO (MENSALISTA) | MES | 1951.83
245 | AUXILIAR DE LABORATORISTA DE SOLOS E DE CONCRETO | H | 18.74
41090 | AUXILIAR DE LABORATORISTA DE SOLOS E DE CONCRETO (MENSALISTA) | MES | 3321.58
251 | AUXILIAR DE MECANICO | H | 8.84
40975 | AUXILIAR DE MECANICO (MENSALISTA) | MES | 1569.51
6127 | AUXILIAR DE PEDREIRO | H | 10.15
41072 | AUXILIAR DE PEDREIRO (MENSALISTA) | MES | 1798.76
6121 | AUXILIAR DE SERVICOS GERAIS | H | 10.94
41071 | AUXILIAR DE SERVICOS GERAIS (MENSALISTA) | MES | 1939.78
244 | AUXILIAR DE TOPOGRAFO | H | 5.57
41093 | AUXILIAR DE TOPOGRAFO (MENSALISTA) | MES | 988.87
532 | AUXILIAR TECNICO / ASSISTENTE DE ENGENHARIA | H | 20.17
40931 | AUXILIAR TECNICO / ASSISTENTE DE ENGENHARIA (MENSALISTA) | MES | 3577.45
36150 | AVENTAL DE SEGURANCA DE RASPA DE COURO 1,00 X 0,60 M | UN | 40.98
4760 | AZULEJISTA OU LADRILHEIRO | H | 13.66
41069 | AZULEJISTA OU LADRILHEIRO (MENSALISTA) | MES | 2420.84
10422 | BACIA SANITARIA (VASO) COM CAIXA ACOPLADA, DE LOUCA BRANCA | UN | 313.96
10420 | BACIA SANITARIA (VASO) CONVENCIONAL DE LOUCA BRANCA | UN | 117.75
10421 | BACIA SANITARIA (VASO) CONVENCIONAL DE LOUCA COR | UN | 157.59
36520 | BACIA SANITARIA (VASO) CONVENCIONAL PARA PCD SEM FURO FRONTAL, DE LOUCA BRANCA, SEM ASSENTO | UN | 586.64
10 | BALDE PLASTICO CAPACIDADE *10* L | UN | 13.27
4815 | BALDE VERMELHO PARA SINALIZACAO DE VIAS | UN | 5.79
541 | BANCADA DE MARMORE SINTETICO COM UMA CUBA, 120 X *60* CM | UN | 157.3
542 | BANCADA DE MARMORE SINTETICO COM UMA CUBA, 150 X *60* CM | UN | 197.17
540 | BANCADA DE MARMORE SINTETICO COM UMA CUBA, 200 X *60* CM | UN | 444.33
38364 | BANCADA/ BANCA EM GRANITO, POLIDO, TIPO ANDORINHA/ QUARTZ/ CASTELO/ CORUMBA OU OUTROS EQUIVALENTES DA REGIAO, COM CUBA INOX, FORMATO *120 X 60* CM, E= *2* CM | UN | 587
11692 | BANCADA/ BANCA EM MARMORE, POLIDO, BRANCO COMUM, E= *3* CM | M2 | 414.98
1746 | BANCADA/BANCA/PIA DE ACO INOXIDAVEL (AISI 430) COM 1 CUBA CENTRAL, COM VALVULA, ESCORREDOR DUPLO, DE *0,55 X 1,20* M | UN | 248.5
1748 | BANCADA/BANCA/PIA DE ACO INOXIDAVEL (AISI 430) COM 1 CUBA CENTRAL, COM VALVULA, ESCORREDOR DUPLO, DE *0,55 X 1,40* M | UN | 330.44
1749 | BANCADA/BANCA/PIA DE ACO INOXIDAVEL (AISI 430) COM 1 CUBA CENTRAL, COM VALVULA, ESCORREDOR DUPLO, DE *0,55 X 1,80* M | UN | 478.75
37412 | BANCADA/BANCA/PIA DE ACO INOXIDAVEL (AISI 430) COM 1 CUBA CENTRAL, COM VALVULA, LISA (SEM ESCORREDOR), DE *0,55 X 1,20* M | UN | 242.91
1745 | BANCADA/BANCA/PIA DE ACO INOXIDAVEL (AISI 430) COM 1 CUBA CENTRAL, SEM VALVULA, ESCORREDOR DUPLO, DE *0,55 X 1,60* M | UN | 288.85
1750 | BANCADA/BANCA/PIA DE ACO INOXIDAVEL (AISI 430) COM 2 CUBAS, COM VALVULAS, ESCORREDOR DUPLO, DE *0,55 X 2,00* M | UN | 675
11687 | BANCADA/TAMPO ACO INOX (AISI 304), LARGURA 60 CM, COM RODABANCA (NAO INCLUI PES DE APOIO) | M | 1075.48
11689 | BANCADA/TAMPO ACO INOX (AISI 304), LARGURA 70 CM, COM RODABANCA (NAO INCLUI PES DE APOIO) | M | 1347.51
11693 | BANCADA/TAMPO LISO (SEM CUBA) EM MARMORE SINTETICO | M2 | 174.41
36215 | BANCO ARTICULADO PARA BANHO, EM ACO INOX POLIDO, 70* CM X 45* CM | UN | 987.3
42439 | BANCO COM ENCOSTO, 1,60M* DE COMPRIMENTO, EM TUBO DE ACO CARBONO E PINTURA NO PROCESSO ELETROSTATICO - PARA ACADEMIA AO AR LIVRE / ACADEMIA DA TERCEIRA IDADE - ATI | UN | 1033.93
38381 | BANDEJA DE PINTURA PARA ROLO 23 CM | UN | 10.01
39621 | BARRA ANTIPANICO DUPLA, CEGA EM LADO OPOSTO, COR CINZA | PAR | 868.57
39624 | BARRA ANTIPANICO DUPLA, PARA PORTA DE VIDRO, COR CINZA | PAR | 958.13
39615 | BARRA ANTIPANICO SIMPLES, CEGA EM LADO OPOSTO, COR CINZA | UN | 387.17
39620 | BARRA ANTIPANICO SIMPLES, COM FECHADURA LADO OPOSTO, COR CINZA | UN | 591.32
39623 | BARRA ANTIPANICO SIMPLES, PARA PORTA DE VIDRO, COR CINZA | UN | 633.35
36207 | BARRA DE APOIO EM "L", EM ACO INOX POLIDO 70 X 70 CM, DIAMETRO MINIMO 3 CM | UN | 437.3
36209 | BARRA DE APOIO EM "L", EM ACO INOX POLIDO 80 X 80 CM, DIAMETRO MINIMO 3 CM | UN | 501.87
36210 | BARRA DE APOIO LATERAL ARTICULADA, COM TRAVA, EM ACO INOX POLIDO, 70 CM, DIAMETRO MINIMO 3 CM | UN | 543.01
36204 | BARRA DE APOIO RETA, EM ACO INOX POLIDO, COMPRIMENTO 60CM, DIAMETRO MINIMO 3 CM | UN | 192.53
36205 | BARRA DE APOIO RETA, EM ACO INOX POLIDO, COMPRIMENTO 70CM, DIAMETRO MINIMO 3 CM | UN | 213.82
36081 | BARRA DE APOIO RETA, EM ACO INOX POLIDO, COMPRIMENTO 80CM, DIAMETRO MINIMO 3 CM | UN | 227.99
36206 | BARRA DE APOIO RETA, EM ACO INOX POLIDO, COMPRIMENTO 90 CM, DIAMETRO MINIMO 3 CM | UN | 238.86
36218 | BARRA DE APOIO RETA, EM ALUMINIO, COMPRIMENTO 60CM, DIAMETRO MINIMO 3 CM | UN | 120.09
36220 | BARRA DE APOIO RETA, EM ALUMINIO, COMPRIMENTO 70CM, DIAMETRO MINIMO 3 CM | UN | 137.7
36080 | BARRA DE APOIO RETA, EM ALUMINIO, COMPRIMENTO 80 CM, DIAMETRO MINIMO 3 CM | UN | 148.95
36223 | BARRA DE APOIO RETA, EM ALUMINIO, COMPRIMENTO 90 CM, DIAMETRO MINIMO 3 CM | UN | 155.97
546 | BARRA DE FERRO CHATA, RETANGULAR (QUALQUER BITOLA) | KG | 10
566 | BARRA DE FERRO CHATO, RETANGULAR, 19,05 MM X 3,17 MM (L X E), 0,47 KG/M | M | 4.74
565 | BARRA DE FERRO CHATO, RETANGULAR, 25,4 MM X 4,76 MM (L X E), 1,73 KG/M | M | 17.3
555 | BARRA DE FERRO CHATO, RETANGULAR, 25,4 MM X 6,35 MM (L X E), 1,2265 KG/M | M | 12.26
557 | BARRA DE FERRO CHATO, RETANGULAR, 38,1 MM X 12,7 MM (L X E), 3,79 KG/M | M | 38.48
552 | BARRA DE FERRO CHATO, RETANGULAR, 38,1 MM X 6,35 MM (L X E), 1,89 KG/M | M | 19.09
563 | BARRA DE FERRO CHATO, RETANGULAR, 38,1 MM X 9,53 MM (L X E), 2,84 KG/M | M | 28.68
549 | BARRA DE FERRO CHATO, RETANGULAR, 50,8 MM X 12,7 MM (L X E), 5,06 KG/M | M | 51.63
551 | BARRA DE FERRO CHATO, RETANGULAR, 50,8 MM X 25,4 MM (L X E), 10,12 KG/M | M | 102.23
559 | BARRA DE FERRO CHATO, RETANGULAR, 50,8 MM X 6,35 MM (L X E), 2,53 KG/M | M | 25.55
560 | BARRA DE FERRO CHATO, RETANGULAR, 50,8 MM X 7,94 MM (L X E), 3,162 KG/M | M | 31.97
547 | BARRA DE FERRO CHATO, RETANGULAR, 50,8 MM X 9,53 MM (L X E), 3,79KG/M | M | 38.28
38127 | BASE DE MISTURADOR MONOCOMANDO PARA CHUVEIRO | UN | 387.58
38060 | BASE PARA MASTRO DE PARA-RAIOS DIAMETRO NOMINAL 1 1/2" | UN | 73.86
10956 | BASE PARA MASTRO DE PARA-RAIOS DIAMETRO NOMINAL 2" | UN | 76.73
39380 | BASE PARA RELE COM SUPORTE METALICO | UN | 15.77
13374 | BASE UNIPOLAR PARA FUSIVEL NH1, CORRENTE NOMINAL DE 250 A, SEM CAPA | UN | 89.95
37597 | BATE-ESTACAS POR GRAVIDADE, POTENCIA160 HP, PESO DO MARTELO ATE 3 TONELADAS | UN | 414382.81
183 | BATENTE/ PORTAL/ ADUELA/ MARCO MACICO, E= *3 CM, L= *13 CM, *60 CM A 120* CM X *210 CM, EM CEDRINHO/ ANGELIM COMERCIAL/ EUCALIPTO/ CURUPIXA/ PEROBA/ CUMARU OU EQUIVALENTE DA REGIAO (NAO INCLUI ALIZARES) | JG | 111.99
184 | BATENTE/ PORTAL/ ADUELA/ MARCO MACICO, E= *3* CM, L= *13* CM, *60 CM A 120* CM X *210* CM, EM PINUS/ TAUARI/ VIROLA OU EQUIVALENTE DA REGIAO (NAO INCLUI ALIZARES) | JG | 74.02
195 | BATENTE/ PORTAL/ ADUELA/ MARCO MACICO, E= *3* CM, L= *7* CM, *60 CM A 120* CM X *210* CM, EM CEDRINHO/ ANGELIM COMERCIAL/ EUCALIPTO/ CURUPIXA/ PEROBA/ CUMARU OU EQUIVALENTE DA REGIAO (NAO INCLUI ALIZARES) | JG | 90.97
20001 | BATENTE/ PORTAL/ ADUELA/MARCO MACICO, E= *3* CM, L= *15* CM, *60 CM A 120* CM X *210* CM, EM PINUS/ TAUARI/ VIROLA OU EQUIVALENTE DA REGIAO | JG | 90.65
181 | BATENTE/ PORTAL/ADUELA/ MARCO MACICO, E= *3* CM, L= *15* CM, *60 CM A 120* CM X *210* CM, EM CEDRINHO/ ANGELIM COMERCIAL/ EUCALIPTO/ CURUPIXA/ PEROBA/ CUMARU OU EQUIVALENTE DA REGIAO (NAO INCLUI ALIZARES) | JG | 122.65
39837 | BATENTE/PORTAL/ADUELA/MARCO, EM MDF/PVC WOOD/POLIESTIRENO OU MADEIRA LAMINADA, L = *9,0* CM COM GUARNICAO REGULAVEL 2 FACES = *35* MM, PRIMER | JG | 259.41
10535 | BETONEIRA CAPACIDADE NOMINAL 400 L, CAPACIDADE DE MISTURA 280 L, MOTOR ELETRICO TRIFASICO 220/380 V POTENCIA 2 CV, SEM CARREGADOR | UN | 4186.5
10537 | BETONEIRA CAPACIDADE NOMINAL 400 L, CAPACIDADE DE MISTURA 310 L, MOTOR A DIESEL POTENCIA 5 CV, SEM CARREGADOR | UN | 5709.25
13891 | BETONEIRA CAPACIDADE NOMINAL 400 L, CAPACIDADE DE MISTURA 310 L, MOTOR A GASOLINA POTENCIA 5,5 CV, SEM CARREGADOR | UN | 5236.67
25975 | BETONEIRA CAPACIDADE NOMINAL 600 L, CAPACIDADE DE MISTURA 440 L, MOTOR A GASOLINA POTENCIA 10 HP, COM CARREGADOR | UN | 22777.39
36396 | BETONEIRA, CAPACIDADE NOMINAL 400 L, CAPACIDADE DE MISTURA 310L, MOTOR ELETRICO TRIFASICO 220/380V POTENCIA 2 CV, SEM CARREGADOR | UN | 4789.63
36397 | BETONEIRA, CAPACIDADE NOMINAL 600 L, CAPACIDADE DE MISTURA 360L, MOTOR ELETRICO TRIFASICO 220/380V, POTENCIA 4CV, EXCLUSO CARREGADOR | UN | 17029.83
36398 | BETONEIRA, CAPACIDADE NOMINAL 600 L, CAPACIDADE DE MISTURA 440 L, MOTOR A DIESEL POTENCIA 10 CV, COM CARREGADOR | UN | 20698.33
647 | BLASTER, DINAMITADOR OU CABO DE FOGO | H | 9.71
40920 | BLASTER, DINAMITADOR OU CABO DE FOGO (MENSALISTA) | MES | 1722
38783 | BLOCO CERAMICO DE VEDACAO COM FUROS NA HORIZONTAL, 11,5 X 19 X 19 CM - 4,5 MPA (NBR 15270) | UN | 1.16
37593 | BLOCO CERAMICO DE VEDACAO COM FUROS NA VERTICAL, 14 X 19 X 39 CM - 4,5 MPA (NBR 15270) | UN | 2.85
37594 | BLOCO CERAMICO DE VEDACAO COM FUROS NA VERTICAL, 19 X 19 X 39 CM - 4,5 MPA (NBR 15270) | UN | 3.55
37592 | BLOCO CERAMICO DE VEDACAO COM FUROS NA VERTICAL, 9 X 19 X 39 CM - 4,5 MPA (NBR 15270) | UN | 2.25
7266 | BLOCO CERAMICO VAZADO PARA ALVENARIA DE VEDACAO, DE 9 X 19 X 19 CM (L X A X C) | MIL | 867.84
7270 | BLOCO CERAMICO VAZADO PARA ALVENARIA DE VEDACAO, 4 FUROS, DE 9 X 9 X 19 CM (L X A X C) | UN | 1
7267 | BLOCO CERAMICO VAZADO PARA ALVENARIA DE VEDACAO, 6 FUROS, DE 9 X 14 X 19 CM (L X A X C) | UN | 0.78
7269 | BLOCO CERAMICO VAZADO PARA ALVENARIA DE VEDACAO, 6 FUROS, DE 9 X 9 X 19 CM (L X A X C) | UN | 0.8
7271 | BLOCO CERAMICO VAZADO PARA ALVENARIA DE VEDACAO, 8 FUROS, DE 9 X 19 X 19 CM (L XA X C) | UN | 0.86
7268 | BLOCO CERAMICO VAZADO PARA ALVENARIA DE VEDACAO, 8 FUROS, DE 9 X 19 X 29 CM (L X A X C) | UN | 1.21
34556 | BLOCO DE CONCRETO ESTRUTURAL 14 X 19 X 29 CM, FBK 10 MPA (NBR 6136) | UN | 3.45
37873 | BLOCO DE CONCRETO ESTRUTURAL 14 X 19 X 29 CM, FBK 12 MPA (NBR 6136) | UN | 3.51
34564 | BLOCO DE CONCRETO ESTRUTURAL 14 X 19 X 29 CM, FBK 14 MPA (NBR 6136) | UN | 3.68
34565 | BLOCO DE CONCRETO ESTRUTURAL 14 X 19 X 29 CM, FBK 16 MPA (NBR 6136) | UN | 3.89
38590 | BLOCO DE CONCRETO ESTRUTURAL 14 X 19 X 29 CM, FBK 4,5 MPA (NBR 6136) | UN | 2.88
34566 | BLOCO DE CONCRETO ESTRUTURAL 14 X 19 X 29 CM, FBK 6 MPA (NBR 6136) | UN | 3.02
34567 | BLOCO DE CONCRETO ESTRUTURAL 14 X 19 X 29 CM, FBK 8 MPA (NBR 6136) | UN | 3.2
38591 | BLOCO DE CONCRETO ESTRUTURAL 14 X 19 X 34 CM, FBK 4,5 MPA (NBR 6136) | UN | 2.91
34568 | BLOCO DE CONCRETO ESTRUTURAL 14 X 19 X 39 CM, FBK 10 MPA (NBR 6136) | UN | 3.79
34569 | BLOCO DE CONCRETO ESTRUTURAL 14 X 19 X 39 CM, FBK 12 MPA (NBR 6136) | UN | 3.89
34570 | BLOCO DE CONCRETO ESTRUTURAL 14 X 19 X 39 CM, FBK 14 MPA (NBR 6136) | UN | 4.23
25070 | BLOCO DE CONCRETO ESTRUTURAL 14 X 19 X 39 CM, FBK 4,5 MPA (NBR 6136) | UN | 3.18
34571 | BLOCO DE CONCRETO ESTRUTURAL 14 X 19 X 39 CM, FBK 6 MPA (NBR 6136) | UN | 3.21
34573 | BLOCO DE CONCRETO ESTRUTURAL 14 X 19 X 39 CM, FBK 8 MPA (NBR 6136) | UN | 3.38
37107 | BLOCO DE CONCRETO ESTRUTURAL 14 X 19 X 39, FCK 16 MPA (NBR 6136) | UN | 4.46
34576 | BLOCO DE CONCRETO ESTRUTURAL 19 X 19 X 39 CM, FBK 10 MPA (NBR 6136) | UN | 4.93
34577 | BLOCO DE CONCRETO ESTRUTURAL 19 X 19 X 39 CM, FBK 12 MPA (NBR 6136) | UN | 5.14
34578 | BLOCO DE CONCRETO ESTRUTURAL 19 X 19 X 39 CM, FBK 14 MPA (NBR 6136) | UN | 5.57
34579 | BLOCO DE CONCRETO ESTRUTURAL 19 X 19 X 39 CM, FBK 16 MPA (NBR 6136) | UN | 5.94
25067 | BLOCO DE CONCRETO ESTRUTURAL 19 X 19 X 39 CM, FBK 4,5 MPA (NBR 6136) | UN | 3.98
34580 | BLOCO DE CONCRETO ESTRUTURAL 19 X 19 X 39 CM, FBK 8 MPA (NBR 6136) | UN | 4.44
25071 | BLOCO DE CONCRETO ESTRUTURAL 9 X 19 X 39 CM, FBK 4,5 MPA (NBR 6136) | UN | 2.21
38395 | BLOCO DE ESPUMA MULTIUSO *23 X 13 X 8* CM | UN | 8.36
34583 | BLOCO DE GESSO COMPACTO / MACICO, BRANCO, E = 10 CM, DIMENSOES *67 X 50* CM | M2 | 60.72
34584 | BLOCO DE GESSO VAZADO, BRANCO, E = *7* CM, DIMENSOES *67 X 50* CM | M2 | 33.99
709 | BLOCO DE POLIETILENO ALTA DENSIDADE, *27* X *30* X *100* CM, ACOMPANHADOS PLACAS TERMINAIS E LONGARINAS, PARA FUNDO DE FILTRO | M2 | 578.34
34599 | BLOCO DE VEDACAO CONCRETO APARENTE 9 X 19 X 39 CM (CLASSE C - NBR 6136) | UN | 2.27
34592 | BLOCO DE VEDACAO CONCRETO 14 X 19 X 29 CM (CLASSE C - NBR 6136) | UN | 2.53
37103 | BLOCO DE VEDACAO DE CONCRETO APARENTE 14 X 19 X 39 CM (CLASSE C - NBR 6136) | UN | 2.89
34555 | BLOCO DE VEDACAO DE CONCRETO APARENTE 19 X 19 X 39 CM (CLASSE C - NBR 6136) | UN | 3.67
674 | BLOCO DE VEDACAO DE CONCRETO CELULAR AUTOCLAVADO 10 X 30 X 60 CM (E X A X C) | M2 | 61.27
34600 | BLOCO DE VEDACAO DE CONCRETO CELULAR AUTOCLAVADO 15 X 30 X 60 CM (E X A X C) | M2 | 90
652 | BLOCO DE VEDACAO DE CONCRETO CELULAR AUTOCLAVADO 20 X 30 X 60 CM (E X A X C) | M2 | 137.87
651 | BLOCO DE VEDACAO DE CONCRETO 14 X 19 X 39 CM (CLASSE C - NBR 6136) | UN | 2.79
654 | BLOCO DE VEDACAO DE CONCRETO 19 X 19 X 39 CM (CLASSE C - NBR 6136) | UN | 3.45
650 | BLOCO DE VEDACAO DE CONCRETO, 9 X 19 X 39 CM (CLASSE C - NBR 6136) | UN | 2.23
716 | BLOCO DE VIDRO INCOLOR XADREZ, DE *20 X 20 X 10* CM | UN | 22.7
715 | BLOCO DE VIDRO INCOLOR, CANELADO, DE *19 X 19 X 8* CM | UN | 22.45
718 | BLOCO DE VIDRO/ELEMENTO VAZADO INCOLOR, VENEZIANA, DE *20 X 20 X 6* CM | UN | 33.45
11981 | BLOCO DE VIDRO/ELEMENTO VAZADO, INCOLOR, VENEZIANA, *20 X 10 X 8* CM | UN | 22.93
34586 | BLOCO ESTRUTURAL CERAMICO 14 X 19 X 29 CM, 6,0 MPA (NBR 15270) | UN | 2.43
38603 | BLOCO ESTRUTURAL CERAMICO 14 X 19 X 34 CM, 6,0 MPA (NBR 15270) | UN | 2.95
34588 | BLOCO ESTRUTURAL CERAMICO 14 X 19 X 39 CM, 6,0 MPA (NBR 15270) | UN | 3.18
34590 | BLOCO ESTRUTURAL CERAMICO 19 X 19 X 29 CM, 6,0 MPA (NBR 15270) | UN | 2.9
34591 | BLOCO ESTRUTURAL CERAMICO 19 X 19 X 39 CM, 6,0 MPA (NBR 15270) | UN | 3.93
41372 | BLOCO VEDACAO CONCRETO CELULAR AUTOCLAVADO 12,5 X 30 X 60 CM (E X A X C) | M2 | 85.99
41371 | BLOCO VEDACAO CONCRETO CELULAR AUTOCLAVADO 7,5 X 30 X 60 CM (E X A X C) | M2 | 50.83
40517 | BLOQUETE/PISO DE CONCRETO - MODELO BLOCO PISOGRAMA/CONCREGRAMA 2 FUROS, DIMENSOES APROX. DE 35 CM X 15 CM E ESPESSURA DE 7 CM (+/- 1 CM), COR NATURAL | M2 | 46.3
40515 | BLOQUETE/PISO DE CONCRETO - MODELO PISOGRAMA/CONCREGRAMA/PAVI-GRADE/GRAMEIRO, DIMENSOES APROXIMADAS DE 60 CM X 45 CM E ESPESSURA DE 8 CM (+/- 1 CM), COR NATURAL | M2 | 104.17
40529 | BLOQUETE/PISO INTERTRAVADO DE CONCRETO - MODELO ONDA/16 FACES/RETANGULAR/TIJOLINHO/PAVER/HOLANDES/PARALELEPIPEDO, *22 CM X *11 CM, E = 10 CM, RESISTENCIA DE 50 MPA (NBR 9781), COR NATURAL | M2 | 66.55
36170 | BLOQUETE/PISO INTERTRAVADO DE CONCRETO - MODELO ONDA/16 FACES/RETANGULAR/TIJOLINHO/PAVER/HOLANDES/PARALELEPIPEDO, *22 CM X 11* CM, E = 8 CM, RESISTENCIA DE 35 MPA (NBR 9781), COR NATURAL | M2 | 55.22
40524 | BLOQUETE/PISO INTERTRAVADO DE CONCRETO - MODELO ONDA/16 FACES/RETANGULAR/TIJOLINHO/PAVER/HOLANDES/PARALELEPIPEDO, 20 CM X 10 CM, E = 10 CM, RESISTENCIA DE 35 MPA (NBR 9781), COR NATURAL | M2 | 65.1
36156 | BLOQUETE/PISO INTERTRAVADO DE CONCRETO - MODELO ONDA/16 FACES/RETANGULAR/TIJOLINHO/PAVER/HOLANDES/PARALELEPIPEDO, 20 CM X 10 CM, E = 6 CM, RESISTENCIA DE 35 MPA (NBR 9781), COLORIDO | M2 | 50.64
36155 | BLOQUETE/PISO INTERTRAVADO DE CONCRETO - MODELO ONDA/16 FACES/RETANGULAR/TIJOLINHO/PAVER/HOLANDES/PARALELEPIPEDO, 20 CM X 10 CM, E = 6 CM, RESISTENCIA DE 35 MPA (NBR 9781), COR NATURAL | M2 | 43.71
36154 | BLOQUETE/PISO INTERTRAVADO DE CONCRETO - MODELO ONDA/16 FACES/RETANGULAR/TIJOLINHO/PAVER/HOLANDES/PARALELEPIPEDO, 20 CM X 10 CM, E = 8 CM, RESISTENCIA DE 35 MPA (NBR 9781), COLORIDO | M2 | 60.76
695 | BLOQUETE/PISO INTERTRAVADO DE CONCRETO - MODELO RAQUETE, *22 CM X 13,5* CM, E = 6 CM, RESISTENCIA DE 35 MPA (NBR 9781), COR NATURAL | M2 | 44.63
679 | BLOQUETE/PISO INTERTRAVADO DE CONCRETO - MODELO SEXTAVADO / HEXAGONAL, 25 CM X 25 CM, E = 10 CM, RESISTENCIA DE 35 MPA (NBR 9781), COR NATURAL | M2 | 66.55
711 | BLOQUETE/PISO INTERTRAVADO DE CONCRETO - MODELO SEXTAVADO / HEXAGONAL, 25 CM X 25 CM, E = 6 CM, RESISTENCIA DE 35 MPA (NBR 9781), COR NATURAL | M2 | 44.02
712 | BLOQUETE/PISO INTERTRAVADO DE CONCRETO - MODELO SEXTAVADO / HEXAGONAL, 25 CM X 25 CM, E = 8 CM, RESISTENCIA DE 35 MPA (NBR 9781), COR NATURAL | M2 | 55.45
12614 | BOCAL PVC, PARA CALHA PLUVIAL, DIAMETRO DA SAIDA ENTRE 80 E 100 MM, PARA DRENAGEM PREDIAL | UN | 18.66
6140 | BOLSA DE LIGACAO EM PVC FLEXIVEL PARA VASO SANITARIO 1.1/2 " (40 MM) | UN | 3.48
38399 | BOLSA DE LONA PARA FERRAMENTAS *50 X 35 X 25* CM | UN | 197.59
735 | BOMBA CENTRIFUGA MOTOR ELETRICO TRIFASICO 1,48HP DIAMETRO DE SUCCAO X ELEVACAO 1" X 1", 4 ESTAGIOS, DIAMETRO DOS ROTORES 3 X 107 MM + 1 X 100 MM, HM/Q: 10 M / 5,3 M3/H A 70 M / 1,8 M3/H | UN | 2101.31
736 | BOMBA CENTRIFUGA MOTOR ELETRICO TRIFASICO 2,96HP, DIAMETRO DE SUCCAO X ELEVACAO 1 1/2" X 1 1/4", DIAMETRO DO ROTOR 148 MM, HM/Q: 34 M / 14,80 M3/H A 40 M / 8,60 M3/H | UN | 1766.82
729 | BOMBA CENTRIFUGA COM MOTOR ELETRICO MONOFASICO, POTENCIA 0,33 HP, BOCAIS 1" X 3/4", DIAMETRO DO ROTOR 99 MM, HM/Q = 4 MCA / 8,5 M3/H A 18 MCA / 0,90 M3/H | UN | 720
39925 | BOMBA CENTRIFUGA MONOESTAGIO COM MOTOR ELETRICO MONOFASICO, POTENCIA 15 HP, DIAMETRO DO ROTOR *173* MM, HM/Q = *30* MCA / *90* M3/H A *45* MCA / *55* M3/H | UN | 10403.93
731 | BOMBA CENTRIFUGA MOTOR ELETRICO MONOFASICO 0,49 HP BOCAIS 1" X 3/4", DIAMETRO DO ROTOR 110 MM, HM/Q: 6 M / 8,3 M3/H A 20 M / 1,2 M3/H | UN | 700.74
10575 | BOMBA CENTRIFUGA MOTOR ELETRICO MONOFASICO 0,50 CV DIAMETRO DE SUCCAO X ELEVACAO 3/4" X 3/4", MONOESTAGIO, DIAMETRO DOS ROTORES 114 MM, HM/Q: 2 M / 2,99 M3/H A 24 M / 0,71 M3/H | UN | 1093.55
733 | BOMBA CENTRIFUGA MOTOR ELETRICO MONOFASICO 0,74HP DIAMETRO DE SUCCAO X ELEVACAO 1 1/4" X 1", DIAMETRO DO ROTOR 120 MM, HM/Q: 8 M / 7,70 M3/H A 24 M / 2,80 M3/H | UN | 1197.31
732 | BOMBA CENTRIFUGA MOTOR ELETRICO TRIFASICO 0,99HP DIAMETRO DE SUCCAO X ELEVACAO 1" X 1", DIAMETRO DO ROTOR 145 MM, HM/Q: 14 M / 8,4 M3/H A 40 M / 0,60 M3/H | UN | 1181.21
737 | BOMBA CENTRIFUGA MOTOR ELETRICO TRIFASICO 14,8 HP, DIAMETRO DE SUCCAO X ELEVACAO 2 1/2" X 2", DIAMETRO DO ROTOR 195 MM, HM/Q: 62 M / 55,5 M3/H A 80 M / 31,50 M3/H | UN | 6623.88
738 | BOMBA CENTRIFUGA MOTOR ELETRICO TRIFASICO 5HP, DIAMETRO DE SUCCAO X ELEVACAO 2" X 1 1/2", DIAMETRO DO ROTOR 155 MM, HM/Q: 40 M / 20,40 M3/H A 46 M / 9,20 M3/H | UN | 3071.44
740 | BOMBA CENTRIFUGA MOTOR ELETRICO TRIFASICO 9,86 DIAMETRO DE SUCCAO X ELEVACAO 1" X 1", 4 ESTAGIOS, DIAMETRO DOS ROTORES 4 X 146 MM, HM/Q: 85 M / 14,9 M3/H A 140 M / 4,2 M3/H | UN | 6231.33
734 | BOMBA CENTRIFUGA, MOTOR ELETRICO TRIFASICO 1,48HP DIAMETRO DE SUCCAO X ELEVACAO 1 1/2" X 1", DIAMETRO DO ROTOR 117 MM, HM/Q: 10 M / 21,9 M3/H A 24 M / 6,1 M3/H | UN | 1266.25
39008 | BOMBA DE PROJECAO DE CONCRETO SECO, POTENCIA 10 CV, VAZAO 3 M3/H | UN | 51034.71
39009 | BOMBA DE PROJECAO DE CONCRETO SECO, POTENCIA 10 CV, VAZAO 6 M3/H | UN | 54677.37
10587 | BOMBA SUBMERSA PARA POCOS TUBULARES PROFUNDOS DIAMETRO DE 4 POLEGADAS, ELETRICA, MONOFASICA, POTENCIA 0,49 HP, 13 ESTAGIOS, BOCAL DE DESCARGA DIAMETRO DE UMA POLEGADA E MEIA, HM/Q = 18 M / 1,90 M3/H A 85 M / 0,60 M3/H | UN | 2981.05
759 | BOMBA SUBMERSA PARA POCOS TUBULARES PROFUNDOS DIAMETRO DE 4 POLEGADAS, ELETRICA, TRIFASICA, POTENCIA 1,97 HP, 20 ESTAGIOS, BOCAL DE DESCARGA DIAMETRO DE UMA POLEGADA E MEIA, HM/Q = 18 M / 5,40 M3/H A 164 M / 0,80 M3/H | UN | 4286.16
761 | BOMBA SUBMERSA PARA POCOS TUBULARES PROFUNDOS DIAMETRO DE 4 POLEGADAS, ELETRICA, TRIFASICA, POTENCIA 5,42 HP, 15 ESTAGIOS, BOCAL DE DESCARGA DIAMETRO DE 2 POLEGADAS, HM/Q = 18 M / 18,10 M3/H A 121 M / 2,90 M3/H | UN | 7265.41
750 | BOMBA SUBMERSA PARA POCOS TUBULARES PROFUNDOS DIAMETRO DE 4 POLEGADAS, ELETRICA, TRIFASICA, POTENCIA 5,42 HP, 29 ESTAGIOS, BOCAL DE DESCARGA DE UMA POLEGADA E MEIA, HM/Q = 18 M / 8,10 M3/H A 201 M / 3,2 M3/H | UN | 6897.92
755 | BOMBA SUBMERSA PARA POCOS TUBULARES PROFUNDOS DIAMETRO DE 6 POLEGADAS, ELETRICA, TRIFASICA, POTENCIA 27,12 HP, 7 ESTAGIOS, BOCAL DE DESCARGA DIAMETRO DE 4 POLEGADAS, HM/Q = 13,9 M / 90 M3/H A 44,0 M / 25,0 M3/H | UN | 28305.74
749 | BOMBA SUBMERSA PARA POCOS TUBULARES PROFUNDOS DIAMETRO DE 6 POLEGADAS, ELETRICA, TRIFASICA, POTENCIA 3,45 HP, 5 ESTAGIOS, BOCAL DE DESCARGA DIAMETRO DE 2 POLEGADAS, HM/Q = 68,5 M / 6,12 M3/H A 39,5 M / 14,04 M3/H | UN | 10410.33
756 | BOMBA SUBMERSA PARA POCOS TUBULARES PROFUNDOS DIAMETRO DE 6 POLEGADAS, ELETRICA, TRIFASICA, POTENCIA 32 HP, 9 ESTAGIOS, BOCAL DE DESCARGA DIAMETRO DE 4 POLEGADAS, HM/Q = 114,0 M / 13,9 M3/H A 57,0 M / 25,0 M3/H | UN | 30871.2
757 | BOMBA SUBMERSIVEL, ELETRICA, TRIFASICA, POTENCIA 6 HP, DIAMETRO DO ROTOR 127 MM, BOCAL DE SAIDA DIAMETRO DE 3 POLEGADAS, HM/Q = 7 M / 66,90 M3/H A 26 M / 2,88 M3/H | UN | 14017.5
10588 | BOMBA SUBMERSIVEL, ELETRICA, TRIFASICA, POTENCIA 0,98 HP, DIAMETRO DO ROTOR 142 MM SEMIABERTO, BOCAL DE SAIDA DIAMETRO DE 2 POLEGADAS, HM/Q = 2 M / 32 M3/H A 8 M / 16 M3/H | UN | 3094.71
10592 | BOMBA SUBMERSIVEL, ELETRICA, TRIFASICA, POTENCIA 0,99 HP, DIAMETRO ROTOR 98 MM SEMIABERTO, BOCAL DE SAIDA DIAMETRO 2 POLEGADAS, HM/Q = 2 M / 28,90 M3/H A 14 M / 7 M3/H | UN | 3738
10589 | BOMBA SUBMERSIVEL, ELETRICA, TRIFASICA, POTENCIA 1,97 HP, DIAMETRO DO ROTOR 144 MM SEMIABERTO, BOCAL DE SAIDA DIAMETRO DE 2 POLEGADAS, HM/Q = 2 M / 26,8 M3/H A 28 M / 4,6 M3/H | UN | 5021.76
760 | BOMBA SUBMERSIVEL, ELETRICA, TRIFASICA, POTENCIA 13 HP, DIAMETRO DO ROTOR 170 MM, BOCAL DE SAIDA DIAMETRO DE 3 POLEGADAS, HM/Q = 11 M / 68,40 M3/H A 72 M / 3,6 M3/H | UN | 28035
751 | BOMBA SUBMERSIVEL, ELETRICA, TRIFASICA, POTENCIA 2,96 HP, DIAMETRO DO ROTOR 144 MM SEMIABERTO, BOCAL DE SAIDA DIAMETRO DE DUAS POLEGADAS, HM/Q = 2 M / 38,8 M3/H A 28 M / 5 M3/H | UN | 4415.51
754 | BOMBA SUBMERSIVEL, ELETRICA, TRIFASICA, POTENCIA 3,75 HP, DIAMETRO DO ROTOR 90 MM SEMIABERTO, BOCAL DE SAIDA DIAMETRO DE 2 POLEGADAS, HM/Q = 5 M / 61,2 M3/H A 25,5 M / 3,6 M3/H | UN | 7008.75
14013 | BOMBA TRIPLEX COM MOTOR A DIESEL, NACIONAL, DIAMETRO DE SUCCAO DE 2 1/2'' | UN | 178991.68
39917 | BOMBA TRIPLEX, PARA INJECAO DE CALDA DE CIMENTO, VAZAO MAXIMA DE *100* LITROS/MINUTO, PRESSAO MAXIMA DE *70* BAR, POTENCIA DE 15 CV | UN | 78393
38167 | BORBOLETA PARA JANELA TIPO GUILHOTINA, EM ZAMAC CROMADO | PAR | 29.28
36145 | BOTA DE PVC PRETA, CANO MEDIO, SEM FORRO | PAR | 39.74
12893 | BOTA DE SEGURANCA COM BIQUEIRA DE ACO E COLARINHO ACOLCHOADO | PAR | 66.24
11685 | BRACO / CANO PARA CHUVEIRO ELETRICO, EM ALUMINIO, 30 CM X 1/2 " | UN | 25.71
11679 | BRACO OU HASTE COM CANOPLA PLASTICA, 1/2 ", PARA CHUVEIRO ELETRICO | UN | 8.37
11680 | BRACO OU HASTE COM CANOPLA PLASTICA, 1/2 ", PARA CHUVEIRO SIMPLES | UN | 6.89
2512 | BRACO P/ LUMINARIA PUBLICA 1 X 1,50M ROMAGNOLE OU EQUIV | UN | 30.32
4374 | BUCHA DE NYLON SEM ABA S10 | UN | 0.4
7568 | BUCHA DE NYLON SEM ABA S10, COM PARAFUSO DE 6,10 X 65 MM EM ACO ZINCADO COM ROSCA SOBERBA, CABECA CHATA E FENDA PHILLIPS | UN | 0.67
7584 | BUCHA DE NYLON SEM ABA S12, COM PARAFUSO DE 5/16" X 80 MM EM ACO ZINCADO COM ROSCA SOBERBA E CABECA SEXTAVADA | UN | 1.02
11945 | BUCHA DE NYLON SEM ABA S4 | UN | 0.06
11946 | BUCHA DE NYLON SEM ABA S5 | UN | 0.07
4375 | BUCHA DE NYLON SEM ABA S6 | UN | 0.11
11950 | BUCHA DE NYLON SEM ABA S6, COM PARAFUSO DE 4,20 X 40 MM EM ACO ZINCADO COM ROSCA SOBERBA, CABECA CHATA E FENDA PHILLIPS | UN | 0.22
4376 | BUCHA DE NYLON SEM ABA S8 | UN | 0.21
7583 | BUCHA DE NYLON SEM ABA S8, COM PARAFUSO DE 4,80 X 50 MM EM ACO ZINCADO COM ROSCA SOBERBA, CABECA CHATA E FENDA PHILLIPS | UN | 0.46
4350 | BUCHA DE NYLON, DIAMETRO DO FURO 8 MM, COMPRIMENTO 40 MM, COM PARAFUSO DE ROSCA SOBERBA, CABECA CHATA, FENDA SIMPLES, 4,8 X 50 MM | UN | 0.32
39886 | BUCHA DE REDUCAO DE COBRE (REF 600-2) SEM ANEL DE SOLDA, PONTA X BOLSA, 22 X 15 MM | UN | 5.27
39887 | BUCHA DE REDUCAO DE COBRE (REF 600-2) SEM ANEL DE SOLDA, PONTA X BOLSA, 28 X 22 MM | UN | 7.91
39888 | BUCHA DE REDUCAO DE COBRE (REF 600-2) SEM ANEL DE SOLDA, PONTA X BOLSA, 35 X 28 MM | UN | 18.09
39890 | BUCHA DE REDUCAO DE COBRE (REF 600-2) SEM ANEL DE SOLDA, PONTA X BOLSA, 42 X 35 MM | UN | 30.88
39891 | BUCHA DE REDUCAO DE COBRE (REF 600-2) SEM ANEL DE SOLDA, PONTA X BOLSA, 54 X 42 MM | UN | 43.54
39892 | BUCHA DE REDUCAO DE COBRE (REF 600-2) SEM ANEL DE SOLDA, PONTA X BOLSA, 66 X 54 MM | UN | 135.73
790 | BUCHA DE REDUCAO DE FERRO GALVANIZADO, COM ROSCA BSP, DE 1 1/2" X 1 1/4" | UN | 12.62
766 | BUCHA DE REDUCAO DE FERRO GALVANIZADO, COM ROSCA BSP, DE 1 1/2" X 1/2" | UN | 12.62
791 | BUCHA DE REDUCAO DE FERRO GALVANIZADO, COM ROSCA BSP, DE 1 1/2" X 1" | UN | 12.62
767 | BUCHA DE REDUCAO DE FERRO GALVANIZADO, COM ROSCA BSP, DE 1 1/2" X 3/4" | UN | 12.62
768 | BUCHA DE REDUCAO DE FERRO GALVANIZADO, COM ROSCA BSP, DE 1 1/4" X 1/2" | UN | 9.91
789 | BUCHA DE REDUCAO DE FERRO GALVANIZADO, COM ROSCA BSP, DE 1 1/4" X 1" | UN | 9.7
769 | BUCHA DE REDUCAO DE FERRO GALVANIZADO, COM ROSCA BSP, DE 1 1/4" X 3/4" | UN | 9.91
770 | BUCHA DE REDUCAO DE FERRO GALVANIZADO, COM ROSCA BSP, DE 1/2" X 1/4" | UN | 3.5
12394 | BUCHA DE REDUCAO DE FERRO GALVANIZADO, COM ROSCA BSP, DE 1/2" X 3/8" | UN | 3.5
764 | BUCHA DE REDUCAO DE FERRO GALVANIZADO, COM ROSCA BSP, DE 1" X 1/2" | UN | 6.1
765 | BUCHA DE REDUCAO DE FERRO GALVANIZADO, COM ROSCA BSP, DE 1" X 3/4" | UN | 6.1
787 | BUCHA DE REDUCAO DE FERRO GALVANIZADO, COM ROSCA BSP, DE 2 1/2" X 1 1/2" | UN | 27.25
774 | BUCHA DE REDUCAO DE FERRO GALVANIZADO, COM ROSCA BSP, DE 2 1/2" X 1 1/4" | UN | 27.25
773 | BUCHA DE REDUCAO DE FERRO GALVANIZADO, COM ROSCA BSP, DE 2 1/2" X 1" | UN | 27.25
775 | BUCHA DE REDUCAO DE FERRO GALVANIZADO, COM ROSCA BSP, DE 2 1/2" X 2" | UN | 27.25
788 | BUCHA DE REDUCAO DE FERRO GALVANIZADO, COM ROSCA BSP, DE 2" X 1 1/2" | UN | 16.93
772 | BUCHA DE REDUCAO DE FERRO GALVANIZADO, COM ROSCA BSP, DE 2" X 1 1/4" | UN | 16.93
771 | BUCHA DE REDUCAO DE FERRO GALVANIZADO, COM ROSCA BSP, DE 2" X 1" | UN | 16.93
779 | BUCHA DE REDUCAO DE FERRO GALVANIZADO, COM ROSCA BSP, DE 3/4" X 1/2" | UN | 4.21
776 | BUCHA DE REDUCAO DE FERRO GALVANIZADO, COM ROSCA BSP, DE 3" X 1 1/2" | UN | 40.17
777 | BUCHA DE REDUCAO DE FERRO GALVANIZADO, COM ROSCA BSP, DE 3" X 1 1/4" | UN | 39.05
780 | BUCHA DE REDUCAO DE FERRO GALVANIZADO, COM ROSCA BSP, DE 3" X 2 1/2" | UN | 39.24
778 | BUCHA DE REDUCAO DE FERRO GALVANIZADO, COM ROSCA BSP, DE 3" X 2" | UN | 40.17
781 | BUCHA DE REDUCAO DE FERRO GALVANIZADO, COM ROSCA BSP, DE 4" X 2 1/2" | UN | 74.21
786 | BUCHA DE REDUCAO DE FERRO GALVANIZADO, COM ROSCA BSP, DE 4" X 2" | UN | 74.21
782 | BUCHA DE REDUCAO DE FERRO GALVANIZADO, COM ROSCA BSP, DE 4" X 3" | UN | 74.21
783 | BUCHA DE REDUCAO DE FERRO GALVANIZADO, COM ROSCA BSP, DE 5" X 4" | UN | 203.12
785 | BUCHA DE REDUCAO DE FERRO GALVANIZADO, COM ROSCA BSP, DE 6" X 4" | UN | 214.61
784 | BUCHA DE REDUCAO DE FERRO GALVANIZADO, COM ROSCA BSP, DE 6" X 5" | UN | 230.23
831 | BUCHA DE REDUCAO DE PVC, SOLDAVEL, CURTA, COM 110 X 85 MM, PARA AGUA FRIA PREDIAL | UN | 73.34
828 | BUCHA DE REDUCAO DE PVC, SOLDAVEL, CURTA, COM 25 X 20 MM, PARA AGUA FRIA PREDIAL | UN | 0.42
829 | BUCHA DE REDUCAO DE PVC, SOLDAVEL, CURTA, COM 32 X 25 MM, PARA AGUA FRIA PREDIAL | UN | 0.88
812 | BUCHA DE REDUCAO DE PVC, SOLDAVEL, CURTA, COM 40 X 32 MM, PARA AGUA FRIA PREDIAL | UN | 1.92
819 | BUCHA DE REDUCAO DE PVC, SOLDAVEL, CURTA, COM 50 X 40 MM, PARA AGUA FRIA PREDIAL | UN | 3.17
818 | BUCHA DE REDUCAO DE PVC, SOLDAVEL, CURTA, COM 60 X 50 MM, PARA AGUA FRIA PREDIAL | UN | 5.32
823 | BUCHA DE REDUCAO DE PVC, SOLDAVEL, CURTA, COM 75 X 60 MM, PARA AGUA FRIA PREDIAL | UN | 16.04
830 | BUCHA DE REDUCAO DE PVC, SOLDAVEL, CURTA, COM 85 X 75 MM, PARA AGUA FRIA PREDIAL | UN | 13.21
826 | BUCHA DE REDUCAO DE PVC, SOLDAVEL, LONGA, COM 110 X 60 MM, PARA AGUA FRIA PREDIAL | UN | 41.13
827 | BUCHA DE REDUCAO DE PVC, SOLDAVEL, LONGA, COM 110 X 75 MM, PARA AGUA FRIA PREDIAL | UN | 34.75
832 | BUCHA DE REDUCAO DE PVC, SOLDAVEL, LONGA, COM 32 X 20 MM, PARA AGUA FRIA PREDIAL | UN | 2.4
833 | BUCHA DE REDUCAO DE PVC, SOLDAVEL, LONGA, COM 40 X 20 MM, PARA AGUA FRIA PREDIAL | UN | 3.41
834 | BUCHA DE REDUCAO DE PVC, SOLDAVEL, LONGA, COM 40 X 25 MM, PARA AGUA FRIA PREDIAL | UN | 3.74
825 | BUCHA DE REDUCAO DE PVC, SOLDAVEL, LONGA, COM 50 X 20 MM, PARA AGUA FRIA PREDIAL | UN | 4.17
813 | BUCHA DE REDUCAO DE PVC, SOLDAVEL, LONGA, COM 50 X 25 MM, PARA AGUA FRIA PREDIAL | UN | 4.1
820 | BUCHA DE REDUCAO DE PVC, SOLDAVEL, LONGA, COM 50 X 32 MM, PARA AGUA FRIA PREDIAL | UN | 5.2
816 | BUCHA DE REDUCAO DE PVC, SOLDAVEL, LONGA, COM 60 X 25 MM, PARA AGUA FRIA PREDIAL | UN | 8.85
814 | BUCHA DE REDUCAO DE PVC, SOLDAVEL, LONGA, COM 60 X 32 MM, PARA AGUA FRIA PREDIAL | UN | 10.7
815 | BUCHA DE REDUCAO DE PVC, SOLDAVEL, LONGA, COM 60 X 40 MM, PARA AGUA FRIA PREDIAL | UN | 11.56
822 | BUCHA DE REDUCAO DE PVC, SOLDAVEL, LONGA, COM 60 X 50 MM, PARA AGUA FRIA PREDIAL | UN | 14.08
821 | BUCHA DE REDUCAO DE PVC, SOLDAVEL, LONGA, COM 75 X 50 MM, PARA AGUA FRIA PREDIAL | UN | 16.46
817 | BUCHA DE REDUCAO DE PVC, SOLDAVEL, LONGA, COM 85 X 60 MM, PARA AGUA FRIA PREDIAL | UN | 19.57
20086 | BUCHA DE REDUCAO DE PVC, SOLDAVEL, LONGA, 50 X 40 MM, PARA ESGOTO PREDIAL | UN | 2.1
39191 | BUCHA DE REDUCAO EM ALUMINIO, COM ROSCA, DE 1 1/2" X 1 1/4", PARA ELETRODUTO | UN | 13.08
39190 | BUCHA DE REDUCAO EM ALUMINIO, COM ROSCA, DE 1 1/2" X 1", PARA ELETRODUTO | UN | 13.66
39189 | BUCHA DE REDUCAO EM ALUMINIO, COM ROSCA, DE 1 1/2" X 3/4", PARA ELETRODUTO | UN | 14.46
39186 | BUCHA DE REDUCAO EM ALUMINIO, COM ROSCA, DE 1 1/4" X 1/2", PARA ELETRODUTO | UN | 12.93
39188 | BUCHA DE REDUCAO EM ALUMINIO, COM ROSCA, DE 1 1/4" X 1", PARA ELETRODUTO | UN | 10.64
39187 | BUCHA DE REDUCAO EM ALUMINIO, COM ROSCA, DE 1 1/4" X 3/4", PARA ELETRODUTO | UN | 11.15
39184 | BUCHA DE REDUCAO EM ALUMINIO, COM ROSCA, DE 1" X 1/2", PARA ELETRODUTO | UN | 4.19
39185 | BUCHA DE REDUCAO EM ALUMINIO, COM ROSCA, DE 1" X 3/4", PARA ELETRODUTO | UN | 3.82
39198 | BUCHA DE REDUCAO EM ALUMINIO, COM ROSCA, DE 2 1/2" X 1 1/2", PARA ELETRODUTO | UN | 42.9
39197 | BUCHA DE REDUCAO EM ALUMINIO, COM ROSCA, DE 2 1/2" X 1 1/4", PARA ELETRODUTO | UN | 44.82
39196 | BUCHA DE REDUCAO EM ALUMINIO, COM ROSCA, DE 2 1/2" X 1", PARA ELETRODUTO | UN | 46.22
39199 | BUCHA DE REDUCAO EM ALUMINIO, COM ROSCA, DE 2 1/2" X 2", PARA ELETRODUTO | UN | 41.29
39195 | BUCHA DE REDUCAO EM ALUMINIO, COM ROSCA, DE 2" X 1 1/2", PARA ELETRODUTO | UN | 23.83
39194 | BUCHA DE REDUCAO EM ALUMINIO, COM ROSCA, DE 2" X 1 1/4", PARA ELETRODUTO | UN | 25.5
39193 | BUCHA DE REDUCAO EM ALUMINIO, COM ROSCA, DE 2" X 1", PARA ELETRODUTO | UN | 27.95
39192 | BUCHA DE REDUCAO EM ALUMINIO, COM ROSCA, DE 2" X 3/4", PARA ELETRODUTO | UN | 29.07
39920 | BUCHA DE REDUCAO EM ALUMINIO, COM ROSCA, DE 3/4" X 1/2", PARA ELETRODUTO | UN | 3.52
39201 | BUCHA DE REDUCAO EM ALUMINIO, COM ROSCA, DE 3" X 1 1/2", PARA ELETRODUTO | UN | 51.29
39200 | BUCHA DE REDUCAO EM ALUMINIO, COM ROSCA, DE 3" X 1 1/4", PARA ELETRODUTO | UN | 51.71
39203 | BUCHA DE REDUCAO EM ALUMINIO, COM ROSCA, DE 3" X 2 1/2", PARA ELETRODUTO | UN | 41.75
39202 | BUCHA DE REDUCAO EM ALUMINIO, COM ROSCA, DE 3" X 2", PARA ELETRODUTO | UN | 49.04
39205 | BUCHA DE REDUCAO EM ALUMINIO, COM ROSCA, DE 4" X 2 1/2", PARA ELETRODUTO | UN | 81.83
39204 | BUCHA DE REDUCAO EM ALUMINIO, COM ROSCA, DE 4" X 2", PARA ELETRODUTO | UN | 83.8
39206 | BUCHA DE REDUCAO EM ALUMINIO, COM ROSCA, DE 4" X 3", PARA ELETRODUTO | UN | 79.51
797 | BUCHA DE REDUCAO PVC ROSCAVEL 1 1/2" X 1" | UN | 7.65
798 | BUCHA DE REDUCAO PVC ROSCAVEL 3/4" X 1/2" | UN | 1.05
796 | BUCHA DE REDUCAO PVC ROSCAVEL, 1 1/2" X 3/4" | UN | 7.33
799 | BUCHA DE REDUCAO PVC ROSCAVEL, 1" X 1/2" | UN | 3.45
792 | BUCHA DE REDUCAO PVC ROSCAVEL, 1" X 3/4" | UN | 3.5
804 | BUCHA DE REDUCAO PVC, ROSCAVEL, 2" X 1 1/2 " | UN | 17.38
793 | BUCHA DE REDUCAO PVC, ROSCAVEL, 1 1/2" X1 1/4 " | UN | 7.46
801 | BUCHA DE REDUCAO PVC, ROSCAVEL, 1 1/4" X 3/4 " | UN | 5.32
794 | BUCHA DE REDUCAO PVC, ROSCAVEL, 1 1/4" X 1 " | UN | 5.49
802 | BUCHA DE REDUCAO PVC, ROSCAVEL, 2" X 1 " | UN | 15.33
803 | BUCHA DE REDUCAO PVC, ROSCAVEL, 2" X 1 1/4 " | UN | 13.37
38001 | BUCHA DE REDUCAO, CPVC, SOLDAVEL, 22 X 15 MM, PARA AGUA QUENTE | UN | 1.43
38002 | BUCHA DE REDUCAO, CPVC, SOLDAVEL, 28 X 22 MM, PARA AGUA QUENTE | UN | 2.66
38003 | BUCHA DE REDUCAO, CPVC, SOLDAVEL, 35 X 28 MM, PARA AGUA QUENTE | UN | 31.92
38004 | BUCHA DE REDUCAO, CPVC, SOLDAVEL, 42 X 22 MM, PARA AGUA QUENTE | UN | 42.68
36327 | BUCHA DE REDUCAO, PPR, DN 25 X 20 MM, PARA AGUA QUENTE PREDIAL | UN | 2.37
38992 | BUCHA DE REDUCAO, PPR, DN 32 X 25 MM, PARA AGUA QUENTE E FRIA PREDIAL | UN | 3.8
38993 | BUCHA DE REDUCAO, PPR, DN 40 X 25 MM, PARA AGUA QUENTE E FRIA PREDIAL | UN | 10.83
38418 | BUCHA DE REDUCAO, PVC, LONGA, SERIE R, DN 50 X 40 MM, PARA ESGOTO OU AGUAS PLUVIAIS PREDIAIS | UN | 6.11
39178 | BUCHA EM ALUMINIO, COM ROSCA, DE 1 1/2", PARA ELETRODUTO | UN | 1.41
39177 | BUCHA EM ALUMINIO, COM ROSCA, DE 1 1/4", PARA ELETRODUTO | UN | 1.28
39174 | BUCHA EM ALUMINIO, COM ROSCA, DE 1/2", PARA ELETRODUTO | UN | 0.64
39176 | BUCHA EM ALUMINIO, COM ROSCA, DE 1", PARA ELETRODUTO | UN | 0.83
39180 | BUCHA EM ALUMINIO, COM ROSCA, DE 2 1/2", PARA ELETRODUTO | UN | 3.84
39179 | BUCHA EM ALUMINIO, COM ROSCA, DE 2", PARA ELETRODUTO | UN | 3.4
39175 | BUCHA EM ALUMINIO, COM ROSCA, DE 3/4", PARA ELETRODUTO | UN | 0.78
39217 | BUCHA EM ALUMINIO, COM ROSCA, DE 3/8", PARA ELETRODUTO | UN | 0.6
39181 | BUCHA EM ALUMINIO, COM ROSCA, DE 3", PARA ELETRODUTO | UN | 5.15
39182 | BUCHA EM ALUMINIO, COM ROSCA, DE 4", PARA ELETRODUTO | UN | 7.24
12616 | CABECEIRA DIREITA OU ESQUERDA, PVC, PARA CALHA PLUVIAL, DIAMETRO ENTRE 119 E 170 MM, PARA DRENAGEM PREDIAL | UN | 5.53
1049 | CABECOTE PARA ENTRADA DE LINHA DE ALIMENTACAO PARA ELETRODUTO, EM LIGA DE ALUMINIO COM ACABAMENTO ANTI CORROSIVO, COM FIXACAO POR ENCAIXE LISO DE 360 GRAUS, DE 1 1/2" | UN | 6.06
1099 | CABECOTE PARA ENTRADA DE LINHA DE ALIMENTACAO PARA ELETRODUTO, EM LIGA DE ALUMINIO COM ACABAMENTO ANTI CORROSIVO, COM FIXACAO POR ENCAIXE LISO DE 360 GRAUS, DE 1 1/4" | UN | 4.64
39678 | CABECOTE PARA ENTRADA DE LINHA DE ALIMENTACAO PARA ELETRODUTO, EM LIGA DE ALUMINIO COM ACABAMENTO ANTI CORROSIVO, COM FIXACAO POR ENCAIXE LISO DE 360 GRAUS, DE 1/2" | UN | 1.87
1050 | CABECOTE PARA ENTRADA DE LINHA DE ALIMENTACAO PARA ELETRODUTO, EM LIGA DE ALUMINIO COM ACABAMENTO ANTI CORROSIVO, COM FIXACAO POR ENCAIXE LISO DE 360 GRAUS, DE 1" | UN | 3.17
1101 | CABECOTE PARA ENTRADA DE LINHA DE ALIMENTACAO PARA ELETRODUTO, EM LIGA DE ALUMINIO COM ACABAMENTO ANTI CORROSIVO, COM FIXACAO POR ENCAIXE LISO DE 360 GRAUS, DE 2 1/2" | UN | 19.99
1100 | CABECOTE PARA ENTRADA DE LINHA DE ALIMENTACAO PARA ELETRODUTO, EM LIGA DE ALUMINIO COM ACABAMENTO ANTI CORROSIVO, COM FIXACAO POR ENCAIXE LISO DE 360 GRAUS, DE 2" | UN | 10.31
39679 | CABECOTE PARA ENTRADA DE LINHA DE ALIMENTACAO PARA ELETRODUTO, EM LIGA DE ALUMINIO COM ACABAMENTO ANTI CORROSIVO, COM FIXACAO POR ENCAIXE LISO DE 360 GRAUS, DE 3 1/2" | UN | 39.85
1098 | CABECOTE PARA ENTRADA DE LINHA DE ALIMENTACAO PARA ELETRODUTO, EM LIGA DE ALUMINIO COM ACABAMENTO ANTI CORROSIVO, COM FIXACAO POR ENCAIXE LISO DE 360 GRAUS, DE 3/4" | UN | 2.47
1102 | CABECOTE PARA ENTRADA DE LINHA DE ALIMENTACAO PARA ELETRODUTO, EM LIGA DE ALUMINIO COM ACABAMENTO ANTI CORROSIVO, COM FIXACAO POR ENCAIXE LISO DE 360 GRAUS, DE 3" | UN | 29.81
1051 | CABECOTE PARA ENTRADA DE LINHA DE ALIMENTACAO PARA ELETRODUTO, EM LIGA DE ALUMINIO COM ACABAMENTO ANTI CORROSIVO, COM FIXACAO POR ENCAIXE LISO DE 360 GRAUS, DE 4" | UN | 43.34
37399 | CABIDE/GANCHO DE BANHEIRO SIMPLES EM METAL CROMADO | UN | 18
41955 | CABO DE ACO GALVANIZADO, DIAMETRO 12,7 MM (1/2"), COM ALMA DE ACO CABO INDEPENDENTE 6 X 25 F | KG | 62.58
41953 | CABO DE ACO GALVANIZADO, DIAMETRO 12,7 MM (1/2"), COM ALMA DE FIBRA 6 X 25 F | KG | 59.72
41954 | CABO DE ACO GALVANIZADO, DIAMETRO 9,53 MM (3/8"), COM ALMA DE FIBRA 6 X 25 F | KG | 59.16
25004 | CABO DE ALUMINIO NU COM ALMA DE ACO, BITOLA 1/0 AWG | KG | 19.27
25002 | CABO DE ALUMINIO NU COM ALMA DE ACO, BITOLA 2 AWG | KG | 19.43
37409 | CABO DE ALUMINIO NU COM ALMA DE ACO, BITOLA 2/0 AWG | KG | 19.11
841 | CABO DE ALUMINIO NU COM ALMA DE ACO, BITOLA 4 AWG | KG | 19.74
25005 | CABO DE ALUMINIO NU SEM ALMA DE ACO, BITOLA 1/0 AWG | KG | 21.64
25003 | CABO DE ALUMINIO NU SEM ALMA DE ACO, BITOLA 2 AWG | KG | 23.12
37410 | CABO DE ALUMINIO NU SEM ALMA DE ACO, BITOLA 2/0 AWG | KG | 21.64
842 | CABO DE ALUMINIO NU SEM ALMA DE ACO, BITOLA 4 AWG | KG | 24.35
862 | CABO DE COBRE NU 10 MM2 MEIO-DURO | M | 6.88
866 | CABO DE COBRE NU 120 MM2 MEIO-DURO | M | 84.58
892 | CABO DE COBRE NU 150 MM2 MEIO-DURO | M | 107.56
857 | CABO DE COBRE NU 16 MM2 MEIO-DURO | M | 10.95
37404 | CABO DE COBRE NU 185 MM2 MEIO-DURO | M | 129.34
868 | CABO DE COBRE NU 25 MM2 MEIO-DURO | M | 16.91
870 | CABO DE COBRE NU 300 MM2 MEIO-DURO | M | 222.88
863 | CABO DE COBRE NU 35 MM2 MEIO-DURO | M | 23.36
867 | CABO DE COBRE NU 50 MM2 MEIO-DURO | M | 32.54
891 | CABO DE COBRE NU 500 MM2 MEIO-DURO | M | 374.3
864 | CABO DE COBRE NU 70 MM2 MEIO-DURO | M | 45.84
865 | CABO DE COBRE NU 95 MM2 MEIO-DURO | M | 64.57
1006 | CABO DE COBRE RIGIDO, CLASSE 2, ISOLACAO EM PVC, ANTI-CHAMA BWF-B, 1 CONDUTOR, 450/750 V, DIAMETRO 120 MM2 | M | 111.23
948 | CABO DE COBRE UNIPOLAR 10 MM2, BLINDADO, ISOLACAO 3,6/6 KV EPR, COBERTURA EM PVC | M | 16.08
947 | CABO DE COBRE UNIPOLAR 16 MM2, BLINDADO, ISOLACAO 3,6/6 KV EPR, COBERTURA EM PVC | M | 16.36
911 | CABO DE COBRE UNIPOLAR 16 MM2, BLINDADO, ISOLACAO 6/10 KV EPR, COBERTURA EM PVC | M | 23.79
925 | CABO DE COBRE UNIPOLAR 25 MM2, BLINDADO, ISOLACAO 3,6/6 KV EPR, COBERTURA EM PVC | M | 21.99
954 | CABO DE COBRE UNIPOLAR 25MM2, BLINDADO, ISOLACAO 6/10 KV EPR, COBERTURA EM PVC | M | 24.29
901 | CABO DE COBRE UNIPOLAR 35 MM2, BLINDADO, ISOLACAO 12/20 KV EPR, COBERTURA EM PVC | M | 26
926 | CABO DE COBRE UNIPOLAR 35 MM2, BLINDADO, ISOLACAO 3,6/6 KV EPR, COBERTURA EM PVC | M | 27.47
912 | CABO DE COBRE UNIPOLAR 35 MM2, BLINDADO, ISOLACAO 6/10 KV EPR, COBERTURA EM PVC | M | 27.64
955 | CABO DE COBRE UNIPOLAR 50 MM2, BLINDADO, ISOLACAO 12/20 KV EPR, COBERTURA EM PVC | M | 32.99
946 | CABO DE COBRE UNIPOLAR 50 MM2, BLINDADO, ISOLACAO 3,6/6 KV EPR, COBERTURA EM PVC | M | 37.1
953 | CABO DE COBRE UNIPOLAR 50 MM2, BLINDADO, ISOLACAO 6/10 KV EPR, COBERTURA EM PVC | M | 33.76
902 | CABO DE COBRE UNIPOLAR 70 MM2, BLINDADO, ISOLACAO 12/20 KV EPR, COBERTURA EM PVC | M | 41.04
927 | CABO DE COBRE UNIPOLAR 70 MM2, BLINDADO, ISOLACAO 3,6/6 KV EPR, COBERTURA EM PVC | M | 39.78
913 | CABO DE COBRE UNIPOLAR 70 MM2, BLINDADO, ISOLACAO 6/10 KV EPR, COBERTURA EM PVC | M | 44.4
903 | CABO DE COBRE UNIPOLAR 95 MM2, BLINDADO, ISOLACAO 12/20 KV EPR, COBERTURA EM PVC | M | 50.24
945 | CABO DE COBRE UNIPOLAR 95 MM2, BLINDADO, ISOLACAO 3,6/6 KV EPR, COBERTURA EM PVC | M | 53.15
914 | CABO DE COBRE UNIPOLAR 95 MM2, BLINDADO, ISOLACAO 6/10 KV EPR, COBERTURA EM PVC | M | 54.45
993 | CABO DE COBRE, FLEXIVEL, CLASSE 4 OU 5, ISOLACAO EM PVC/A, ANTICHAMA BWF-B, COBERTURA PVC-ST1, ANTICHAMA BWF-B, 1 CONDUTOR, 0,6/1 KV, SECAO NOMINAL 1,5 MM2 | M | 2.39
1020 | CABO DE COBRE, FLEXIVEL, CLASSE 4 OU 5, ISOLACAO EM PVC/A, ANTICHAMA BWF-B, COBERTURA PVC-ST1, ANTICHAMA BWF-B, 1 CONDUTOR, 0,6/1 KV, SECAO NOMINAL 10 MM2 | M | 10.43
1017 | CABO DE COBRE, FLEXIVEL, CLASSE 4 OU 5, ISOLACAO EM PVC/A, ANTICHAMA BWF-B, COBERTURA PVC-ST1, ANTICHAMA BWF-B, 1 CONDUTOR, 0,6/1 KV, SECAO NOMINAL 120 MM2 | M | 114.59
999 | CABO DE COBRE, FLEXIVEL, CLASSE 4 OU 5, ISOLACAO EM PVC/A, ANTICHAMA BWF-B, COBERTURA PVC-ST1, ANTICHAMA BWF-B, 1 CONDUTOR, 0,6/1 KV, SECAO NOMINAL 150 MM2 | M | 141.98
995 | CABO DE COBRE, FLEXIVEL, CLASSE 4 OU 5, ISOLACAO EM PVC/A, ANTICHAMA BWF-B, COBERTURA PVC-ST1, ANTICHAMA BWF-B, 1 CONDUTOR, 0,6/1 KV, SECAO NOMINAL 16 MM2 | M | 15.99
1000 | CABO DE COBRE, FLEXIVEL, CLASSE 4 OU 5, ISOLACAO EM PVC/A, ANTICHAMA BWF-B, COBERTURA PVC-ST1, ANTICHAMA BWF-B, 1 CONDUTOR, 0,6/1 KV, SECAO NOMINAL 185 MM2 | M | 174.04
1022 | CABO DE COBRE, FLEXIVEL, CLASSE 4 OU 5, ISOLACAO EM PVC/A, ANTICHAMA BWF-B, COBERTURA PVC-ST1, ANTICHAMA BWF-B, 1 CONDUTOR, 0,6/1 KV, SECAO NOMINAL 2,5 MM2 | M | 3.32
1015 | CABO DE COBRE, FLEXIVEL, CLASSE 4 OU 5, ISOLACAO EM PVC/A, ANTICHAMA BWF-B, COBERTURA PVC-ST1, ANTICHAMA BWF-B, 1 CONDUTOR, 0,6/1 KV, SECAO NOMINAL 240 MM2 | M | 229.18
996 | CABO DE COBRE, FLEXIVEL, CLASSE 4 OU 5, ISOLACAO EM PVC/A, ANTICHAMA BWF-B, COBERTURA PVC-ST1, ANTICHAMA BWF-B, 1 CONDUTOR, 0,6/1 KV, SECAO NOMINAL 25 MM2 | M | 24.35
1001 | CABO DE COBRE, FLEXIVEL, CLASSE 4 OU 5, ISOLACAO EM PVC/A, ANTICHAMA BWF-B, COBERTURA PVC-ST1, ANTICHAMA BWF-B, 1 CONDUTOR, 0,6/1 KV, SECAO NOMINAL 300 MM2 | M | 286.8
1019 | CABO DE COBRE, FLEXIVEL, CLASSE 4 OU 5, ISOLACAO EM PVC/A, ANTICHAMA BWF-B, COBERTURA PVC-ST1, ANTICHAMA BWF-B, 1 CONDUTOR, 0,6/1 KV, SECAO NOMINAL 35 MM2 | M | 33.56
1021 | CABO DE COBRE, FLEXIVEL, CLASSE 4 OU 5, ISOLACAO EM PVC/A, ANTICHAMA BWF-B, COBERTURA PVC-ST1, ANTICHAMA BWF-B, 1 CONDUTOR, 0,6/1 KV, SECAO NOMINAL 4 MM2 | M | 4.76
39249 | CABO DE COBRE, FLEXIVEL, CLASSE 4 OU 5, ISOLACAO EM PVC/A, ANTICHAMA BWF-B, COBERTURA PVC-ST1, ANTICHAMA BWF-B, 1 CONDUTOR, 0,6/1 KV, SECAO NOMINAL 400 MM2 | M | 374.14
1018 | CABO DE COBRE, FLEXIVEL, CLASSE 4 OU 5, ISOLACAO EM PVC/A, ANTICHAMA BWF-B, COBERTURA PVC-ST1, ANTICHAMA BWF-B, 1 CONDUTOR, 0,6/1 KV, SECAO NOMINAL 50 MM2 | M | 47.83
39250 | CABO DE COBRE, FLEXIVEL, CLASSE 4 OU 5, ISOLACAO EM PVC/A, ANTICHAMA BWF-B, COBERTURA PVC-ST1, ANTICHAMA BWF-B, 1 CONDUTOR, 0,6/1 KV, SECAO NOMINAL 500 MM2 | M | 480.61
994 | CABO DE COBRE, FLEXIVEL, CLASSE 4 OU 5, ISOLACAO EM PVC/A, ANTICHAMA BWF-B, COBERTURA PVC-ST1, ANTICHAMA BWF-B, 1 CONDUTOR, 0,6/1 KV, SECAO NOMINAL 6 MM2 | M | 6.51
977 | CABO DE COBRE, FLEXIVEL, CLASSE 4 OU 5, ISOLACAO EM PVC/A, ANTICHAMA BWF-B, COBERTURA PVC-ST1, ANTICHAMA BWF-B, 1 CONDUTOR, 0,6/1 KV, SECAO NOMINAL 70 MM2 | M | 66.27
998 | CABO DE COBRE, FLEXIVEL, CLASSE 4 OU 5, ISOLACAO EM PVC/A, ANTICHAMA BWF-B, COBERTURA PVC-ST1, ANTICHAMA BWF-B, 1 CONDUTOR, 0,6/1 KV, SECAO NOMINAL 95 MM2 | M | 88.03
39251 | CABO DE COBRE, FLEXIVEL, CLASSE 4 OU 5, ISOLACAO EM PVC/A, ANTICHAMA BWF-B, 1 CONDUTOR, 450/750 V, SECAO NOMINAL 0,5 MM2 | M | 0.63
1011 | CABO DE COBRE, FLEXIVEL, CLASSE 4 OU 5, ISOLACAO EM PVC/A, ANTICHAMA BWF-B, 1 CONDUTOR, 450/750 V, SECAO NOMINAL 0,75 MM2 | M | 0.88
39252 | CABO DE COBRE, FLEXIVEL, CLASSE 4 OU 5, ISOLACAO EM PVC/A, ANTICHAMA BWF-B, 1 CONDUTOR, 450/750 V, SECAO NOMINAL 1,0 MM2 | M | 1.06
1013 | CABO DE COBRE, FLEXIVEL, CLASSE 4 OU 5, ISOLACAO EM PVC/A, ANTICHAMA BWF-B, 1 CONDUTOR, 450/750 V, SECAO NOMINAL 1,5 MM2 | M | 1.4
980 | CABO DE COBRE, FLEXIVEL, CLASSE 4 OU 5, ISOLACAO EM PVC/A, ANTICHAMA BWF-B, 1 CONDUTOR, 450/750 V, SECAO NOMINAL 10 MM2 | M | 9.56
39237 | CABO DE COBRE, FLEXIVEL, CLASSE 4 OU 5, ISOLACAO EM PVC/A, ANTICHAMA BWF-B, 1 CONDUTOR, 450/750 V, SECAO NOMINAL 120 MM2 | M | 113.39
39238 | CABO DE COBRE, FLEXIVEL, CLASSE 4 OU 5, ISOLACAO EM PVC/A, ANTICHAMA BWF-B, 1 CONDUTOR, 450/750 V, SECAO NOMINAL 150 MM2 | M | 141.56
979 | CABO DE COBRE, FLEXIVEL, CLASSE 4 OU 5, ISOLACAO EM PVC/A, ANTICHAMA BWF-B, 1 CONDUTOR, 450/750 V, SECAO NOMINAL 16 MM2 | M | 13.4
39239 | CABO DE COBRE, FLEXIVEL, CLASSE 4 OU 5, ISOLACAO EM PVC/A, ANTICHAMA BWF-B, 1 CONDUTOR, 450/750 V, SECAO NOMINAL 185 MM2 | M | 172.28
1014 | CABO DE COBRE, FLEXIVEL, CLASSE 4 OU 5, ISOLACAO EM PVC/A, ANTICHAMA BWF-B, 1 CONDUTOR, 450/750 V, SECAO NOMINAL 2,5 MM2 | M | 2.24
39240 | CABO DE COBRE, FLEXIVEL, CLASSE 4 OU 5, ISOLACAO EM PVC/A, ANTICHAMA BWF-B, 1 CONDUTOR, 450/750 V, SECAO NOMINAL 240 MM2 | M | 227.7
39232 | CABO DE COBRE, FLEXIVEL, CLASSE 4 OU 5, ISOLACAO EM PVC/A, ANTICHAMA BWF-B, 1 CONDUTOR, 450/750 V, SECAO NOMINAL 25 MM2 | M | 23.64
39233 | CABO DE COBRE, FLEXIVEL, CLASSE 4 OU 5, ISOLACAO EM PVC/A, ANTICHAMA BWF-B, 1 CONDUTOR, 450/750 V, SECAO NOMINAL 35 MM2 | M | 32.51
981 | CABO DE COBRE, FLEXIVEL, CLASSE 4 OU 5, ISOLACAO EM PVC/A, ANTICHAMA BWF-B, 1 CONDUTOR, 450/750 V, SECAO NOMINAL 4 MM2 | M | 4
39234 | CABO DE COBRE, FLEXIVEL, CLASSE 4 OU 5, ISOLACAO EM PVC/A, ANTICHAMA BWF-B, 1 CONDUTOR, 450/750 V, SECAO NOMINAL 50 MM2 | M | 47.71
982 | CABO DE COBRE, FLEXIVEL, CLASSE 4 OU 5, ISOLACAO EM PVC/A, ANTICHAMA BWF-B, 1 CONDUTOR, 450/750 V, SECAO NOMINAL 6 MM2 | M | 5.59
39235 | CABO DE COBRE, FLEXIVEL, CLASSE 4 OU 5, ISOLACAO EM PVC/A, ANTICHAMA BWF-B, 1 CONDUTOR, 450/750 V, SECAO NOMINAL 70 MM2 | M | 67.1
39236 | CABO DE COBRE, FLEXIVEL, CLASSE 4 OU 5, ISOLACAO EM PVC/A, ANTICHAMA BWF-B, 1 CONDUTOR, 450/750 V, SECAO NOMINAL 95 MM2 | M | 87.96
876 | CABO DE COBRE, RIGIDO, CLASSE 2, COMPACTADO, BLINDADO, ISOLACAO EM EPR OU XLPE, COBERTURA ANTICHAMA EM PVC, PEAD OU HFFR, 1 CONDUTOR, 20/35 KV, SECAO NOMINAL 120 MM2 | M | 227.06
877 | CABO DE COBRE, RIGIDO, CLASSE 2, COMPACTADO, BLINDADO, ISOLACAO EM EPR OU XLPE, COBERTURA ANTICHAMA EM PVC, PEAD OU HFFR, 1 CONDUTOR, 20/35 KV, SECAO NOMINAL 150 MM2 | M | 266.93
882 | CABO DE COBRE, RIGIDO, CLASSE 2, COMPACTADO, BLINDADO, ISOLACAO EM EPR OU XLPE, COBERTURA ANTICHAMA EM PVC, PEAD OU HFFR, 1 CONDUTOR, 20/35 KV, SECAO NOMINAL 185 MM2 | M | 290.87
878 | CABO DE COBRE, RIGIDO, CLASSE 2, COMPACTADO, BLINDADO, ISOLACAO EM EPR OU XLPE, COBERTURA ANTICHAMA EM PVC, PEAD OU HFFR, 1 CONDUTOR, 20/35 KV, SECAO NOMINAL 240 MM2 | M | 361.62
879 | CABO DE COBRE, RIGIDO, CLASSE 2, COMPACTADO, BLINDADO, ISOLACAO EM EPR OU XLPE, COBERTURA ANTICHAMA EM PVC, PEAD OU HFFR, 1 CONDUTOR, 20/35 KV, SECAO NOMINAL 300 MM2 | M | 426.23
880 | CABO DE COBRE, RIGIDO, CLASSE 2, COMPACTADO, BLINDADO, ISOLACAO EM EPR OU XLPE, COBERTURA ANTICHAMA EM PVC, PEAD OU HFFR, 1 CONDUTOR, 20/35 KV, SECAO NOMINAL 400 MM2 | M | 501.51
873 | CABO DE COBRE, RIGIDO, CLASSE 2, COMPACTADO, BLINDADO, ISOLACAO EM EPR OU XLPE, COBERTURA ANTICHAMA EM PVC, PEAD OU HFFR, 1 CONDUTOR, 20/35 KV, SECAO NOMINAL 50 MM2 | M | 152.49
881 | CABO DE COBRE, RIGIDO, CLASSE 2, COMPACTADO, BLINDADO, ISOLACAO EM EPR OU XLPE, COBERTURA ANTICHAMA EM PVC, PEAD OU HFFR, 1 CONDUTOR, 20/35 KV, SECAO NOMINAL 500 MM2 | M | 685.47
874 | CABO DE COBRE, RIGIDO, CLASSE 2, COMPACTADO, BLINDADO, ISOLACAO EM EPR OU XLPE, COBERTURA ANTICHAMA EM PVC, PEAD OU HFFR, 1 CONDUTOR, 20/35 KV, SECAO NOMINAL 70 MM2 | M | 180.97
875 | CABO DE COBRE, RIGIDO, CLASSE 2, COMPACTADO, BLINDADO, ISOLACAO EM EPR OU XLPE, COBERTURA ANTICHAMA EM PVC, PEAD OU HFFR, 1 CONDUTOR, 20/35 KV, SECAO NOMINAL 95 MM2 | M | 215.91
983 | CABO DE COBRE, RIGIDO, CLASSE 2, ISOLACAO EM PVC/A, ANTICHAMA BWF-B, 1 CONDUTOR, 450/750 V, SECAO NOMINAL 1,5 MM2 | M | 1.35
985 | CABO DE COBRE, RIGIDO, CLASSE 2, ISOLACAO EM PVC/A, ANTICHAMA BWF-B, 1 CONDUTOR, 450/750 V, SECAO NOMINAL 10 MM2 | M | 10.14
990 | CABO DE COBRE, RIGIDO, CLASSE 2, ISOLACAO EM PVC/A, ANTICHAMA BWF-B, 1 CONDUTOR, 450/750 V, SECAO NOMINAL 150 MM2 | M | 138.8
39241 | CABO DE COBRE, RIGIDO, CLASSE 2, ISOLACAO EM PVC/A, ANTICHAMA BWF-B, 1 CONDUTOR, 450/750 V, SECAO NOMINAL 16 MM2 | M | 15.87
1005 | CABO DE COBRE, RIGIDO, CLASSE 2, ISOLACAO EM PVC/A, ANTICHAMA BWF-B, 1 CONDUTOR, 450/750 V, SECAO NOMINAL 185 MM2 | M | 170.36
984 | CABO DE COBRE, RIGIDO, CLASSE 2, ISOLACAO EM PVC/A, ANTICHAMA BWF-B, 1 CONDUTOR, 450/750 V, SECAO NOMINAL 2,5 MM2 | M | 3.5
991 | CABO DE COBRE, RIGIDO, CLASSE 2, ISOLACAO EM PVC/A, ANTICHAMA BWF-B, 1 CONDUTOR, 450/750 V, SECAO NOMINAL 240 MM2 | M | 225.11
986 | CABO DE COBRE, RIGIDO, CLASSE 2, ISOLACAO EM PVC/A, ANTICHAMA BWF-B, 1 CONDUTOR, 450/750 V, SECAO NOMINAL 25 MM2 | M | 24.25
1024 | CABO DE COBRE, RIGIDO, CLASSE 2, ISOLACAO EM PVC/A, ANTICHAMA BWF-B, 1 CONDUTOR, 450/750 V, SECAO NOMINAL 300 MM2 | M | 278.61
987 | CABO DE COBRE, RIGIDO, CLASSE 2, ISOLACAO EM PVC/A, ANTICHAMA BWF-B, 1 CONDUTOR, 450/750 V, SECAO NOMINAL 35 MM2 | M | 32.95
1003 | CABO DE COBRE, RIGIDO, CLASSE 2, ISOLACAO EM PVC/A, ANTICHAMA BWF-B, 1 CONDUTOR, 450/750 V, SECAO NOMINAL 4 MM2 | M | 5.13
992 | CABO DE COBRE, RIGIDO, CLASSE 2, ISOLACAO EM PVC/A, ANTICHAMA BWF-B, 1 CONDUTOR, 450/750 V, SECAO NOMINAL 400 MM2 | M | 360.47
1007 | CABO DE COBRE, RIGIDO, CLASSE 2, ISOLACAO EM PVC/A, ANTICHAMA BWF-B, 1 CONDUTOR, 450/750 V, SECAO NOMINAL 50 MM2 | M | 46.75
39242 | CABO DE COBRE, RIGIDO, CLASSE 2, ISOLACAO EM PVC/A, ANTICHAMA BWF-B, 1 CONDUTOR, 450/750 V, SECAO NOMINAL 500 MM2 | M | 446.63
1008 | CABO DE COBRE, RIGIDO, CLASSE 2, ISOLACAO EM PVC/A, ANTICHAMA BWF-B, 1 CONDUTOR, 450/750 V, SECAO NOMINAL 6 MM2 | M | 5.82
988 | CABO DE COBRE, RIGIDO, CLASSE 2, ISOLACAO EM PVC/A, ANTICHAMA BWF-B, 1 CONDUTOR, 450/750 V, SECAO NOMINAL 70 MM2 | M | 64.57
989 | CABO DE COBRE, RIGIDO, CLASSE 2, ISOLACAO EM PVC/A, ANTICHAMA BWF-B, 1 CONDUTOR, 450/750 V, SECAO NOMINAL 95 MM2 | M | 87.47
39598 | CABO DE PAR TRANCADO UTP, 4 PARES, CATEGORIA 5E | M | 1.12
39599 | CABO DE PAR TRANCADO UTP, 4 PARES, CATEGORIA 6 | M | 1.69
34602 | CABO FLEXIVEL PVC 750 V, 2 CONDUTORES DE 1,5 MM2 | M | 1.51
34603 | CABO FLEXIVEL PVC 750 V, 2 CONDUTORES DE 10,0 MM2 | M | 7.28
34607 | CABO FLEXIVEL PVC 750 V, 2 CONDUTORES DE 4,0 MM2 | M | 3.25
34609 | CABO FLEXIVEL PVC 750 V, 2 CONDUTORES DE 6,0 MM2 | M | 4.87
34618 | CABO FLEXIVEL PVC 750 V, 3 CONDUTORES DE 1,5 MM2 | M | 2.01
34620 | CABO FLEXIVEL PVC 750 V, 3 CONDUTORES DE 10,0 MM2 | M | 10.05
34621 | CABO FLEXIVEL PVC 750 V, 3 CONDUTORES DE 4,0 MM2 | M | 4.66
34622 | CABO FLEXIVEL PVC 750 V, 3 CONDUTORES DE 6,0 MM2 | M | 6.6
34624 | CABO FLEXIVEL PVC 750 V, 4 CONDUTORES DE 1,5 MM2 | M | 2.56
34626 | CABO FLEXIVEL PVC 750 V, 4 CONDUTORES DE 10,0 MM2 | M | 13.82
34627 | CABO FLEXIVEL PVC 750 V, 4 CONDUTORES DE 4,0 MM2 | M | 5.95
34629 | CABO FLEXIVEL PVC 750 V, 4 CONDUTORES DE 6,0 MM2 | M | 8.72
39257 | CABO MULTIPOLAR DE COBRE, FLEXIVEL, CLASSE 4 OU 5, ISOLACAO EM HEPR, COBERTURA EM PVC-ST2, ANTICHAMA BWF-B, 0,6/1 KV, 3 CONDUTORES DE 1,5 MM2 | M | 6.11
39261 | CABO MULTIPOLAR DE COBRE, FLEXIVEL, CLASSE 4 OU 5, ISOLACAO EM HEPR, COBERTURA EM PVC-ST2, ANTICHAMA BWF-B, 0,6/1 KV, 3 CONDUTORES DE 10 MM2 | M | 32.54
39268 | CABO MULTIPOLAR DE COBRE, FLEXIVEL, CLASSE 4 OU 5, ISOLACAO EM HEPR, COBERTURA EM PVC-ST2, ANTICHAMA BWF-B, 0,6/1 KV, 3 CONDUTORES DE 120 MM2 | M | 375.41
39262 | CABO MULTIPOLAR DE COBRE, FLEXIVEL, CLASSE 4 OU 5, ISOLACAO EM HEPR, COBERTURA EM PVC-ST2, ANTICHAMA BWF-B, 0,6/1 KV, 3 CONDUTORES DE 16 MM2 | M | 50.87
39258 | CABO MULTIPOLAR DE COBRE, FLEXIVEL, CLASSE 4 OU 5, ISOLACAO EM HEPR, COBERTURA EM PVC-ST2, ANTICHAMA BWF-B, 0,6/1 KV, 3 CONDUTORES DE 2,5 MM2 | M | 9.05
39263 | CABO MULTIPOLAR DE COBRE, FLEXIVEL, CLASSE 4 OU 5, ISOLACAO EM HEPR, COBERTURA EM PVC-ST2, ANTICHAMA BWF-B, 0,6/1 KV, 3 CONDUTORES DE 25 MM2 | M | 78.71
39264 | CABO MULTIPOLAR DE COBRE, FLEXIVEL, CLASSE 4 OU 5, ISOLACAO EM HEPR, COBERTURA EM PVC-ST2, ANTICHAMA BWF-B, 0,6/1 KV, 3 CONDUTORES DE 35 MM2 | M | 106.59
39259 | CABO MULTIPOLAR DE COBRE, FLEXIVEL, CLASSE 4 OU 5, ISOLACAO EM HEPR, COBERTURA EM PVC-ST2, ANTICHAMA BWF-B, 0,6/1 KV, 3 CONDUTORES DE 4 MM2 | M | 13.79
39265 | CABO MULTIPOLAR DE COBRE, FLEXIVEL, CLASSE 4 OU 5, ISOLACAO EM HEPR, COBERTURA EM PVC-ST2, ANTICHAMA BWF-B, 0,6/1 KV, 3 CONDUTORES DE 50 MM2 | M | 157.01
39260 | CABO MULTIPOLAR DE COBRE, FLEXIVEL, CLASSE 4 OU 5, ISOLACAO EM HEPR, COBERTURA EM PVC-ST2, ANTICHAMA BWF-B, 0,6/1 KV, 3 CONDUTORES DE 6 MM2 | M | 19.63
39266 | CABO MULTIPOLAR DE COBRE, FLEXIVEL, CLASSE 4 OU 5, ISOLACAO EM HEPR, COBERTURA EM PVC-ST2, ANTICHAMA BWF-B, 0,6/1 KV, 3 CONDUTORES DE 70 MM2 | M | 220.31
39267 | CABO MULTIPOLAR DE COBRE, FLEXIVEL, CLASSE 4 OU 5, ISOLACAO EM HEPR, COBERTURA EM PVC-ST2, ANTICHAMA BWF-B, 0,6/1 KV, 3 CONDUTORES DE 95 MM2 | M | 288.79
11901 | CABO TELEFONICO CCI 50, 1 PAR, USO INTERNO, SEM BLINDAGEM | M | 0.8
11902 | CABO TELEFONICO CCI 50, 2 PARES, USO INTERNO, SEM BLINDAGEM | M | 1.39
11903 | CABO TELEFONICO CCI 50, 3 PARES, USO INTERNO, SEM BLINDAGEM | M | 2.15
11904 | CABO TELEFONICO CCI 50, 4 PARES, USO INTERNO, SEM BLINDAGEM | M | 2.74
11905 | CABO TELEFONICO CCI 50, 5 PARES, USO INTERNO, SEM BLINDAGEM | M | 3.69
11906 | CABO TELEFONICO CCI 50, 6 PARES, USO INTERNO, SEM BLINDAGEM | M | 4.24
11919 | CABO TELEFONICO CI 50, 10 PARES, USO INTERNO | M | 8.33
11920 | CABO TELEFONICO CI 50, 20 PARES, USO INTERNO | M | 16.14
11924 | CABO TELEFONICO CI 50, 200 PARES, USO INTERNO | M | 156.99
11921 | CABO TELEFONICO CI 50, 30 PARES, USO INTERNO | M | 21.98
11922 | CABO TELEFONICO CI 50, 50 PARES, USO INTERNO | M | 39.02
11923 | CABO TELEFONICO CI 50, 75 PARES, USO INTERNO | M | 63.73
11916 | CABO TELEFONICO CTP - APL - 50, 10 PARES, USO EXTERNO | M | 10.81
11914 | CABO TELEFONICO CTP - APL - 50, 100 PARES, USO EXTERNO | M | 78.52
11917 | CABO TELEFONICO CTP - APL - 50, 20 PARES, USO EXTERNO | M | 18.82
11918 | CABO TELEFONICO CTP - APL - 50, 30 PARES, USO EXTERNO | M | 25.53
37734 | CACAMBA METALICA BASCULANTE COM CAPACIDADE DE 10 M3 (INCLUI MONTAGEM, NAO INCLUI CAMINHAO) | UN | 63066.08
42251 | CACAMBA METALICA BASCULANTE COM CAPACIDADE DE 12 M3 (INCLUI MONTAGEM, NAO INCLUI CAMINHAO) | UN | 71615.38
37733 | CACAMBA METALICA BASCULANTE COM CAPACIDADE DE 6 M3 (INCLUI MONTAGEM, NAO INCLUI CAMINHAO) | UN | 47286.71
37735 | CACAMBA METALICA BASCULANTE COM CAPACIDADE DE 8 M3 (INCLUI MONTAGEM, NAO INCLUI CAMINHAO) | UN | 56980.48
5090 | CADEADO SIMPLES, CORPO EM LATAO MACICO, COM LARGURA DE 25 MM E ALTURA DE APROX 25 MM, HASTE CEMENTADA (NAO LONGA), EM ACO TEMPERADO COM DIAMETRO DE APROX 5,0 MM, INCLUINDO 2 CHAVES | UN | 21.49
5085 | CADEADO SIMPLES, CORPO EM LATAO MACICO, COM LARGURA DE 35 MM E ALTURA DE APROX 30 MM, HASTE CEMENTADA (NAO LONGA), EM ACO TEMPERADO COM DIAMETRO DE APROX 6,0 MM, INCLUINDO 2 CHAVES | UN | 31.99
43603 | CADEADO SIMPLES, CORPO EM LATAO MACICO, COM LARGURA DE 50 MM E ALTURA DE APROX 40 MM, HASTE CEMENTADA EM ACO TEMPERADO COM DIAMETRO DE APROX 8,0 MM, INCLUINDO 2 CHAVES | UN | 45.7
38374 | CADEIRA SUSPENSA MANUAL / BALANCIM INDIVIDUAL (NBR 14751) | UN | 996.29
20209 | CAIBRO APARELHADO *7,5 X 7,5* CM, EM MACARANDUBA, ANGELIM OU EQUIVALENTE DA REGIAO | M | 12.45
20212 | CAIBRO APARELHADO *6 X 8* CM, EM MACARANDUBA, ANGELIM OU EQUIVALENTE DA REGIAO | M | 10.42
4433 | CAIBRO NAO APARELHADO *7,5 X 7,5* CM, EM MACARANDUBA, ANGELIM OU EQUIVALENTE DA REGIAO - BRUTA | M | 11.92
4430 | CAIBRO NAO APARELHADO *5 X 6* CM, EM MACARANDUBA, ANGELIM OU EQUIVALENTE DA REGIAO - BRUTA | M | 6.1
4400 | CAIBRO NAO APARELHADO, *6 X 8* CM, EM MACARANDUBA, ANGELIM OU EQUIVALENTE DA REGIAO - BRUTA | M | 9.7
2729 | CAIBRO ROLICO DE MADEIRA TRATADA, D = 4 A 7 CM, H = 3,00 M, EM EUCALIPTO OU EQUIVALENTE DA REGIAO | UN | 18.74
4513 | CAIBRO 5 X 5 CM EM PINUS, MISTA OU EQUIVALENTE DA REGIAO - BRUTA | M | 5.09
11871 | CAIXA D'AGUA DE FIBRA DE VIDRO, PARA 500 LITROS, COM TAMPA | UN | 316
34636 | CAIXA D'AGUA EM POLIETILENO 1000 LITROS, COM TAMPA | UN | 389.9
34639 | CAIXA D'AGUA EM POLIETILENO 1500 LITROS, COM TAMPA | UN | 791.88
34640 | CAIXA D'AGUA EM POLIETILENO 2000 LITROS, COM TAMPA | UN | 889.49
34637 | CAIXA D'AGUA EM POLIETILENO 500 LITROS, COM TAMPA | UN | 223.86
34638 | CAIXA D'AGUA EM POLIETILENO 750 LITROS, COM TAMPA | UN | 383.89
11868 | CAIXA D'AGUA FIBRA DE VIDRO PARA 1000 LITROS, COM TAMPA | UN | 434.3
37106 | CAIXA D'AGUA FIBRA DE VIDRO PARA 10000 LITROS, COM TAMPA | UN | 4194.83
11869 | CAIXA D'AGUA FIBRA DE VIDRO PARA 1500 LITROS, COM TAMPA | UN | 704.64
37104 | CAIXA D'AGUA FIBRA DE VIDRO PARA 2000 LITROS, COM TAMPA | UN | 908.33
37105 | CAIXA D'AGUA FIBRA DE VIDRO PARA 5000 LITROS, COM TAMPA | UN | 2022.99
34641 | CAIXA DE ATERRAMENTO EM CONCRETO PRÃ-MOLDADO, DIAMETRO DE 0,30 M E ALTURA DE 0,35 M, SEM FUNDO E COM TAMPA | UN | 88.13
43434 | CAIXA DE CONCRETO ARMADO PRE-MOLDADO, COM FUNDO E SEM TAMPA, DIMENSOES DE 0,30 X 0,30 X 0,30 M | UN | 95.29
43435 | CAIXA DE CONCRETO ARMADO PRE-MOLDADO, COM FUNDO E SEM TAMPA, DIMENSOES DE 0,40 X 0,40 X 0,40 M | UN | 174.7
43436 | CAIXA DE CONCRETO ARMADO PRE-MOLDADO, COM FUNDO E SEM TAMPA, DIMENSOES DE 0,60 X 0,60 X 0,50 M | UN | 305.73
43437 | CAIXA DE CONCRETO ARMADO PRE-MOLDADO, COM FUNDO E SEM TAMPA, DIMENSOES DE 0,80 X 0,80 X 0,50 M | UN | 554.29
43438 | CAIXA DE CONCRETO ARMADO PRE-MOLDADO, COM FUNDO E SEM TAMPA, DIMENSOES DE 1,00 X 1,00 X 0,50 M | UN | 992.64
41627 | CAIXA DE CONCRETO ARMADO PRE-MOLDADO, COM FUNDO E TAMPA, DIMENSOES DE 0,30 X 0,30 X 0,30 M | UN | 146.91
41628 | CAIXA DE CONCRETO ARMADO PRE-MOLDADO, COM FUNDO E TAMPA, DIMENSOES DE 0,40 X 0,40 X 0,40 M | UN | 269.99
41629 | CAIXA DE CONCRETO ARMADO PRE-MOLDADO, COM FUNDO E TAMPA, DIMENSOES DE 0,60 X 0,60 X 0,50 M | UN | 343.05
43429 | CAIXA DE CONCRETO ARMADO PRE-MOLDADO, SEM FUNDO, QUADRADA, DIMENSOES DE 0,30 X 0,30 X 0,30 M | UN | 76.01
43430 | CAIXA DE CONCRETO ARMADO PRE-MOLDADO, SEM FUNDO, QUADRADA, DIMENSOES DE 0,40 X 0,40 X 0,40 M | UN | 126.26
43431 | CAIXA DE CONCRETO ARMADO PRE-MOLDADO, SEM FUNDO, QUADRADA, DIMENSOES DE 0,60 X 0,60 X 0,50 M | UN | 244.58
43432 | CAIXA DE CONCRETO ARMADO PRE-MOLDADO, SEM FUNDO, QUADRADA, DIMENSOES DE 0,80 X 0,80 X 0,50 M | UN | 508.23
43433 | CAIXA DE CONCRETO ARMADO PRE-MOLDADO, SEM FUNDO, QUADRADA, DIMENSOES DE 1,00 X 1,00 X 0,50 M | UN | 801.26
43094 | CAIXA DE DERIVACAO PARA MEDIDOR DE ENERGIA, COM BARRAMENTO MONOFASICO, EM POLICARBONATO / TERMOPLASTICO - MODULO (PADRAO CONCESSIONARIA LOCAL) | UN | 211.96
43093 | CAIXA DE DERIVACAO PARA MEDIDOR DE ENERGIA, COM BARRAMENTO POLIFASICO, EM POLICARBONATO / TERMOPLASTICO - MODULO (PADRAO CONCESSIONARIA LOCAL) | UN | 225.25
1030 | CAIXA DE DESCARGA DE PLASTICO EXTERNA, DE *9* L, PUXADOR FIO DE NYLON, NAO INCLUSO CANO, BOLSA, ENGATE | UN | 39.99
11694 | CAIXA DE DESCARGA PLASTICA DE EMBUTIR COMPLETA, COM ESPELHO PLASTICO, CAPACIDADE 6 A 10 L, ACESSORIOS INCLUSOS | UN | 883.98
11881 | CAIXA DE GORDURA CILINDRICA EM CONCRETO SIMPLES, PRE-MOLDADA, COM DIAMETRO DE 40 CM E ALTURA DE 45 CM, COM TAMPA | UN | 134.99
35277 | CAIXA DE GORDURA EM PVC, DIAMETRO MINIMO 300 MM, DIAMETRO DE SAIDA 100 MM, CAPACIDADE APROXIMADA 18 LITROS, COM TAMPA | UN | 486.91
10521 | CAIXA DE INCENDIO/ABRIGO PARA MANGUEIRA, DE EMBUTIR/INTERNA, COM 75 X 45 X 17 CM, EM CHAPA DE ACO, PORTA COM VENTILACAO, VISOR COM A INSCRICAO "INCENDIO", SUPORTE/CESTA INTERNA PARA A MANGUEIRA, PINTURA ELETROSTATICA VERMELHA | UN | 194.06
10885 | CAIXA DE INCENDIO/ABRIGO PARA MANGUEIRA, DE EMBUTIR/INTERNA, COM 90 X 60 X 17 CM, EM CHAPA DE ACO, PORTA COM VENTILACAO, VISOR COM A INSCRICAO "INCENDIO", SUPORTE/CESTA INTERNA PARA A MANGUEIRA, PINTURA ELETROSTATICA VERMELHA | UN | 245.47
20962 | CAIXA DE INCENDIO/ABRIGO PARA MANGUEIRA, DE SOBREPOR/EXTERNA, COM 75 X 45 X 17 CM, EM CHAPA DE ACO, PORTA COM VENTILACAO, VISOR COM A INSCRICAO "INCENDIO", SUPORTE/CESTA INTERNA PARA A MANGUEIRA, PINTURA ELETROSTATICA VERMELHA | UN | 203.31
20963 | CAIXA DE INCENDIO/ABRIGO PARA MANGUEIRA, DE SOBREPOR/EXTERNA, COM 90 X 60 X 17 CM, EM CHAPA DE ACO, PORTA COM VENTILACAO, VISOR COM A INSCRICAO "INCENDIO", SUPORTE/CESTA INTERNA PARA A MANGUEIRA, PINTURA ELETROSTATICA VERMELHA | UN | 248.36
2555 | CAIXA DE LUZ "3 X 3" EM ACO ESMALTADA | UN | 1.52
2556 | CAIXA DE LUZ "4 X 2" EM ACO ESMALTADA | UN | 1.58
2557 | CAIXA DE LUZ "4 X 4" EM ACO ESMALTADA | UN | 3.33
10569 | CAIXA DE PASSAGEM / DERIVACAO / LUZ, OCTOGONAL 4 X4, EM ACO ESMALTADA, COM FUNDO MOVEL SIMPLES (FMS) | UN | 3.33
39810 | CAIXA DE PASSAGEM ELETRICA DE PAREDE, DE EMBUTIR, EM PVC, COM TAMPA APARAFUSADA, DIMENSOES 120 X 120 X *75* MM | UN | 28.6
39811 | CAIXA DE PASSAGEM ELETRICA DE PAREDE, DE EMBUTIR, EM PVC, COM TAMPA APARAFUSADA, DIMENSOES 150 X 150 X *75* MM | UN | 34.99
39812 | CAIXA DE PASSAGEM ELETRICA DE PAREDE, DE EMBUTIR, EM PVC, COM TAMPA APARAFUSADA, DIMENSOES 200 X 200 X *90* MM | UN | 57.53
43096 | CAIXA DE PASSAGEM ELETRICA DE PAREDE, DE EMBUTIR, EM TERMOPLASTICO / PVC, COM TAMPA APARAFUSADA, DIMENSOES 400 X 400 X *120* MM | UN | 190.7
43102 | CAIXA DE PASSAGEM ELETRICA DE PAREDE, DE SOBREPOR, EM PVC, COM TAMPA APARAFUSADA, DIMENSOES 300 X 300 X *100* MM | UN | 115.95
43103 | CAIXA DE PASSAGEM ELETRICA DE PAREDE, DE SOBREPOR, EM PVC, COM TAMPA APARAFUSADA, DIMENSOES, 400 X 400 X *120* MM | UN | 170.75
43098 | CAIXA DE PASSAGEM ELETRICA DE PAREDE, DE SOBREPOR, EM TERMOPLASTICO / PVC, COM TAMPA APARAFUSA, DIMENSOES 200 X 200 X *100* MM | UN | 64.59
43097 | CAIXA DE PASSAGEM ELETRICA DE PAREDE, DE SOBREPOR, EM TERMOPLASTICO / PVC, COM TAMPA APARAFUSADA, DIMENSOES, 150 X 150 X *100* MM | UN | 38.27
43104 | CAIXA DE PASSAGEM ELETRICA, PARA PISO, EM PVC, DIMENSOES DE 3/4" A 4" | UN | 452.7
39771 | CAIXA DE PASSAGEM METALICA DE SOBREPOR COM TAMPA PARAFUSADA, DIMENSOES 20 X 20 X 10 CM | UN | 32.05
39772 | CAIXA DE PASSAGEM METALICA DE SOBREPOR COM TAMPA PARAFUSADA, DIMENSOES 30 X 30 X 10 CM | UN | 62.99
39773 | CAIXA DE PASSAGEM METALICA DE SOBREPOR COM TAMPA PARAFUSADA, DIMENSOES 40 X 40 X 15 CM | UN | 101.24
39774 | CAIXA DE PASSAGEM METALICA DE SOBREPOR COM TAMPA PARAFUSADA, DIMENSOES 50 X 50 X 15 CM | UN | 151.43
39775 | CAIXA DE PASSAGEM METALICA DE SOBREPOR COM TAMPA PARAFUSADA, DIMENSOES 60 X 60 X 20 CM | UN | 202.11
39776 | CAIXA DE PASSAGEM METALICA DE SOBREPOR COM TAMPA PARAFUSADA, DIMENSOES 70 X 70 X 20 CM | UN | 244.26
39777 | CAIXA DE PASSAGEM METALICA DE SOBREPOR COM TAMPA PARAFUSADA, DIMENSOES 80 X 80 X 20 CM | UN | 309.59
20254 | CAIXA DE PASSAGEM METALICA, DE SOBREPOR, COM TAMPA APARAFUSADA, DIMENSOES 15 X 15 X *10* CM | UN | 22.47
20253 | CAIXA DE PASSAGEM METALICA, DE SOBREPOR, COM TAMPA APARAFUSADA, DIMENSOES 35 X 35 X *12* CM | UN | 73.79
11247 | CAIXA DE PASSAGEM/ LUZ / TELEFONIA, DE EMBUTIR, EM CHAPA DE ACO GALVANIZADO, DIMENSOES 150 X 150 X 15 CM (PADRAO CONCESSIONARIA LOCAL) | UN | 1418.84
11250 | CAIXA DE PASSAGEM/ LUZ / TELEFONIA, DE EMBUTIR, EM CHAPA DE ACO GALVANIZADO, DIMENSOES 20 X 20 X *12* CM (PADRAO CONCESSIONARIA LOCAL) | UN | 61.08
11249 | CAIXA DE PASSAGEM/ LUZ / TELEFONIA, DE EMBUTIR, EM CHAPA DE ACO GALVANIZADO, DIMENSOES 200 X 200 X 20 CM (PADRAO CONCESSIONARIA LOCAL) | UN | 2771.48
11251 | CAIXA DE PASSAGEM/ LUZ / TELEFONIA, DE EMBUTIR, EM CHAPA DE ACO GALVANIZADO, DIMENSOES 40 X 40 X *12* CM (PADRAO CONCESSIONARIA LOCAL) | UN | 135.3
11253 | CAIXA DE PASSAGEM/ LUZ / TELEFONIA, DE EMBUTIR, EM CHAPA DE ACO GALVANIZADO, DIMENSOES 60 X 60 X *12* CM (PADRAO CONCESSIONARIA LOCAL) | UN | 224.21
11255 | CAIXA DE PASSAGEM/ LUZ / TELEFONIA, DE EMBUTIR, EM CHAPA DE ACO GALVANIZADO, DIMENSOES 80 X 80 X *12* CM (PADRAO CONCESSIONARIA LOCAL) | UN | 335.19
14055 | CAIXA DE PASSAGEM/ LUZ / TELEFONIA, DE EMBUTIR, EM CHAPA DE ACO GALVANIZADO, DIMENSOES 120 X 120 X *12* CM (PADRAO CONCESSIONARIA LOCAL) | UN | 674.28
11256 | CAIXA DE PASSAGEM/ LUZ / TELEFONIA, DE SOBREPOR, EM CHAPA DE ACO GALVANIZADO, DIMENSOES 80 X 80 X *12* CM (PADRAO CONCESSIONARIA LOCAL) | UN | 419.86
1872 | CAIXA DE PASSAGEM, EM PVC, DE 4" X 2", PARA ELETRODUTO FLEXIVEL CORRUGADO | UN | 1.6
1873 | CAIXA DE PASSAGEM, EM PVC, DE 4" X 4", PARA ELETRODUTO FLEXIVEL CORRUGADO | UN | 3.18
39693 | CAIXA DE PROTECAO EXTERNA PARA MEDIDOR HOROSAZONAL, DE BAIXA TENSAO, COM MODULO, EM CHAPA DE ACO (PADRAO DA CONCESSIONARIA LOCAL) | UN | 2636.9
39692 | CAIXA DE PROTECAO PARA TRANSFORMADOR CORRENTE, EM CHAPA DE ACO 18 USG (PADRAO DA CONCESSIONARIA LOCAL) | UN | 843.75
34643 | CAIXA INSPECAO EM POLIETILENO PARA ATERRAMENTO E PARA RAIOS DIAMETRO = 300 MM | UN | 15.76
1062 | CAIXA INTERNA/EXTERNA DE MEDICAO PARA 1 MEDIDOR TRIFASICO, COM VISOR, EM CHAPA DE ACO 18 USG (PADRAO DA CONCESSIONARIA LOCAL) | UN | 267.4
39686 | CAIXA INTERNA/EXTERNA DE MEDICAO PARA 4 MEDIDORES MONOFASICOS, COM VISOR, EM CHAPA DE ACO 18 USG (PADRAO DA CONCESSIONARIA LOCAL) | UN | 432.97
43095 | CAIXA MODULAR PARA MEDIDOR DE ENERGIA AGRUPADA, EM POLICARBONATO / TERMOPLASTICO, COM SUPORTE PARA DISJUNTOR (PADRAO DA CONCESSIONARIA LOCAL) | UN | 125.66
1871 | CAIXA OCTOGONAL DE FUNDO MOVEL, EM PVC, DE 3" X 3", PARA ELETRODUTO FLEXIVEL CORRUGADO | UN | 2.86
12001 | CAIXA OCTOGONAL DE FUNDO MOVEL, EM PVC, DE 4" X 4", PARA ELETRODUTO FLEXIVEL CORRUGADO | UN | 4.13
11882 | CAIXA PARA HIDROMETRO CONCRETO PRE MOLDADO, *0,24 M X 0,45 M X 0,30* M (L X C X A) | UN | 96.88
1068 | CAIXA PARA MEDICAO COLETIVA TIPO L, PADRAO BIFASICO OU TRIFASICO, PARA ATE 4 MEDIDORES, SEM BARRAMENTO E COM PORTAS INFERIOR E SUPERIOR | UN | 1763.77
39690 | CAIXA PARA MEDICAO COLETIVA TIPO M, PADRAO BIFASICO OU TRIFASICO, PARA ATE 8 MEDIDORES, SEM BARRAMENTO E COM PORTAS INFERIOR E SUPERIOR | UN | 2959.02
39691 | CAIXA PARA MEDICAO COLETIVA TIPO N, PADRAO BIFASICO OU TRIFASICO, PARA ATE 12 MEDIDORES, SEM BARRAMENTO E COM PORTAS INFERIOR E SUPERIOR | UN | 3721.62
39808 | CAIXA PARA MEDIDOR MONOFASICO, EM POLICARBONATO / TERMOPLASTICO, PARA ALOJAR 1 DISJUNTOR (PADRAO DA CONCESSIONARIA LOCAL) | UN | 65.6
39809 | CAIXA PARA MEDIDOR POLIFASICO, EM POLICARBONATO / TERMOPLASTICO, PARA ALOJAR 1 DISJUNTOR (PADRAO DA CONCESSIONARIA LOCAL) | UN | 155.61
43439 | CAIXA PRE-MOLDADA PARA BOCA DE LOBO, EM CONCRETO ARMADO, COM FCK DE 25 MPA, COM DIMENSOES 1,10 X 0,65 X 1,00 M (COMPRIMENTO X LARGURA X ALTURA) | UN | 444.7
5103 | CAIXA SIFONADA PVC, 100 X 100 X 50 MM, COM GRELHA REDONDA BRANCA | UN | 14.81
11712 | CAIXA SIFONADA PVC, 150 X 150 X 50 MM, COM GRELHA QUADRADA BRANCA (NBR 5688) | UN | 34.49
11717 | CAIXA SIFONADA PVC, 150 X 150 X 50 MM, COM GRELHA REDONDA BRANCA | UN | 37.48
11714 | CAIXA SIFONADA PVC, 150 X 185 X 75 MM, COM GRELHA QUADRADA BRANCA | UN | 46.63
11880 | CAIXA SIFONADA PVC, 250 X 230 X 75 MM, COM TAMPA E PORTA TAMPA QUADRADA BRANCA | UN | 96.44
1106 | CAL HIDRATADA CH-I PARA ARGAMASSAS | KG | 0.75
11161 | CAL HIDRATADA PARA PINTURA | KG | 1.25
1107 | CAL VIRGEM COMUM PARA ARGAMASSAS (NBR 6453) | KG | 0.63
25963 | CALCARIO DOLOMITICO A (POSTO PEDREIRA/FORNECEDOR, SEM FRETE) | KG | 0.11
4759 | CALCETEIRO | H | 13.49
41068 | CALCETEIRO (MENSALISTA) | MES | 2393.99
1108 | CALHA MOLDURA AMERICANA DE CHAPA DE ACO GALVANIZADA NUM 26, CORTE 33 CM | M | 28.76
1117 | CALHA PARA AGUA FURTADA DE CHAPA DE ACO GALVANIZADA NUM 26, CORTE 40 CM | M | 28.99
1118 | CALHA PARA AGUA FURTADA DE CHAPA DE ACO GALVANIZADA NUM 26, CORTE 50 CM | M | 34.26
1110 | CALHA PLATIBANDA DE CHAPA DE ACO GALVANIZADA NUM 26, CORTE 45 CM | M | 34.26
12618 | CALHA PLUVIAL DE PVC, DIAMETRO ENTRE 119 E 170 MM, COMPRIMENTO DE 3 M, PARA DRENAGEM PREDIAL | UN | 44.5
40784 | CALHA QUADRADA DE CHAPA DE ACO GALVANIZADA NUM 24, CORTE 100 CM | M | 94.5
40782 | CALHA QUADRADA DE CHAPA DE ACO GALVANIZADA NUM 24, CORTE 33 CM | M | 37.08
40783 | CALHA QUADRADA DE CHAPA DE ACO GALVANIZADA NUM 24, CORTE 50 CM | M | 48.31
1109 | CALHA QUADRADA DE CHAPA DE ACO GALVANIZADA NUM 26, CORTE 33 CM | M | 28.76
1119 | CALHA QUADRADA DE CHAPA DE ACO GALVANIZADA NUM 28, CORTE 25 CM | M | 18.54
13115 | CALHA/CANALETA DE CONCRETO SIMPLES, TIPO MEIA CANA, DIAMETRO DE 20 CM, PARA AGUA PLUVIAL | M | 14.99
10541 | CALHA/CANALETA DE CONCRETO SIMPLES, TIPO MEIA CANA, DIAMETRO DE 30 CM, PARA AGUA PLUVIAL | M | 18.32
10542 | CALHA/CANALETA DE CONCRETO SIMPLES, TIPO MEIA CANA, DIAMETRO DE 40 CM, PARA AGUA PLUVIAL | M | 23.96
10543 | CALHA/CANALETA DE CONCRETO SIMPLES, TIPO MEIA CANA, DIAMETRO DE 50 CM, PARA AGUA PLUVIAL | M | 38.89
10544 | CALHA/CANALETA DE CONCRETO SIMPLES, TIPO MEIA CANA, DIAMETRO DE 60 CM, PARA AGUA PLUVIAL | M | 50.3
10545 | CALHA/CANALETA DE CONCRETO SIMPLES, TIPO MEIA CANA, DIAMETRO DE 80 CM, PARA AGUA PLUVIAL | M | 93.99
38365 | CAMADA SEPARADORA DE FILME DE POLIETILENO 20 A 25 MICRA | M2 | 1.97
37745 | CAMINHAO TOCO, PESO BRUTO TOTAL 13000 KG, CARGA UTIL MAXIMA 7925 KG, DISTANCIA ENTRE EIXOS 4,80 M, POTENCIA 189 CV (INCLUI CABINE E CHASSI, NAO INCLUI CARROCERIA) | UN | 294300
37754 | CAMINHAO TOCO, PESO BRUTO TOTAL 14300 KG, CARGA UTIL MAXIMA 9590 KG, DISTANCIA ENTRE EIXOS 4,76 M, POTENCIA 185 CV (INCLUI CABINE E CHASSI, NAO INCLUI CARROCERIA) | UN | 307338.6
37748 | CAMINHAO TOCO, PESO BRUTO TOTAL 14300 KG, CARGA UTIL MAXIMA 9710 KG, DISTANCIA ENTRE EIXOS 3,56 M, POTENCIA 185 CV (INCLUI CABINE E CHASSI, NAO INCLUI CARROCERIA) | UN | 312880.01
37761 | CAMINHAO TOCO, PESO BRUTO TOTAL 16000 KG, CARGA UTIL MAXIMA DE 10685 KG, DISTANCIA ENTRE EIXOS 4,8M, POTENCIA 189 CV (INCLUI CABINE E CHASSI, NAO INCLUI CARROCERIA) | UN | 258909.48
37757 | CAMINHAO TOCO, PESO BRUTO TOTAL 16000 KG, CARGA UTIL MAXIMA 10600 KG, DISTANCIA ENTRE EIXOS 4,80 M, POTENCIA 275 CV (INCLUI CABINE E CHASSI, NAO INCLUI CARROCERIA) | UN | 360424.35
37759 | CAMINHAO TOCO, PESO BRUTO TOTAL 16000 KG, CARGA UTIL MAXIMA 10780 KG, DISTANCIA ENTRE EIXOS 3,56 M, POTENCIA 275 CV (INCLUI CABINE E CHASSI, NAO INCLUI CARROCERIA) | UN | 361821.36
37766 | CAMINHAO TOCO, PESO BRUTO TOTAL 16000 KG, CARGA UTIL MAXIMA 11030 KG, DISTANCIA ENTRE EIXOS 3,56M, POTENCIA 186 CV (INCLUI CABINE E CHASSI, NAO INCLUI CARROCERIA) | UN | 361821.33
37752 | CAMINHAO TOCO, PESO BRUTO TOTAL 16000 KG, CARGA UTIL MAXIMA 11130 KG, DISTANCIA ENTRE EIXOS 5,36 M, POTENCIA 185 CV (INCLUI CABINE E CHASSI, NAO INCLUI CARROCERIA) | UN | 328107.24
37760 | CAMINHAO TOCO, PESO BRUTO TOTAL 16000 KG, CARGA UTIL MAXIMA 13071 KG, DISTANCIA ENTRE EIXOS 4,80 M, POTENCIA 230 CV (INCLUI CABINE E CHASSI, NAO INCLUI CARROCERIA) | UN | 345523.09
37765 | CAMINHAO TOCO, PESO BRUTO TOTAL 8250 KG, CARGA UTIL MAXIMA 5110 KG, DISTANCIA ENTRE EIXOS 4,30 M, POTENCIA 162 CV (INCLUI CABINE E CHASSI, NAO INCLUI CARROCERIA) | UN | 241214.25
37746 | CAMINHAO TOCO, PESO BRUTO TOTAL 9000 KG, CARGA UTIL MAXIMA 5940 KG, DISTANCIA ENTRE EIXOS 3,69 M, POTENCIA 177 CV (INCLUI CABINE E CHASSI, NAO INCLUI CARROCERIA) | UN | 264450.88
37750 | CAMINHAO TOCO, PESO BRUTO TOTAL 9600 KG, CARGA UTIL MAXIMA 6110 KG, DISTANCIA ENTRE EIXOS 3,70 M, POTENCIA 156 CV (INCLUI CABINE E CHASSI, NAO INCLUI CARROCERIA) | UN | 263519.57
37753 | CAMINHAO TOCO, PESO BRUTO TOTAL 9600 KG, CARGA UTIL MAXIMA 6200 KG, DISTANCIA ENTRE EIXOS 3,10 M, POTENCIA 156 CV (INCLUI CABINE E CHASSI, NAO INCLUI CARROCERIA) | UN | 262588.23
37756 | CAMINHAO TOCO, PESO BRUTO TOTAL 9700 KG, CARGA UTIL MAXIMA 6360 KG, DISTANCIA ENTRE EIXOS 4,30 M, POTENCIA 160 CV (INCLUI CABINE E CHASSI, NAO INCLUI CARROCERIA) | UN | 258909.48
37755 | CAMINHAO TRUCADO, PESO BRUTO TOTAL 22000 KG, CARGA UTIL MAXIMA 15350 KG, DISTANCIA ENTRE EIXOS 5,17 M, POTENCIA 238 CV (INCLUI CABINE E CHASSI, NAO INCLUI CARROCERIA) | UN | 376256.95
37758 | CAMINHAO TRUCADO, PESO BRUTO TOTAL 23000 KG, CARGA UTIL MAXIMA 15378 KG, DISTANCIA ENTRE EIXOS 4,80 M, POTENCIA 326 CV (INCLUI CABINE E CHASSI, NAO INCLUI CARROCERIA) | UN | 424686.08
37747 | CAMINHAO TRUCADO, PESO BRUTO TOTAL 23000 KG, CARGA UTIL MAXIMA 15935 KG, DISTANCIA ENTRE EIXOS 4,80 M, POTENCIA 230 CV (INCLUI CABINE E CHASSI, NAO INCLUI CARROCERIA) | UN | 382124.32
37767 | CAMINHAO TRUCADO, PESO BRUTO TOTAL 23000 KG, CARGA UTIL MAXIMA 15940 KG, DISTANCIA ENTRE EIXOS 3,60 M, POTENCIA 286 CV (INCLUI CABINE E CHASSI, NAO INCLUI CARROCERIA) | UN | 403265.51
37751 | CAMINHAO TRUCADO, PESO BRUTO TOTAL 23000 KG, CARGA UTIL MAXIMA 16190 KG, DISTANCIA ENTRE EIXOS 3,60 M, POTENCIA 286 CV (INCLUI CABINE E CHASSI, NAO INCLUI CARROCERIA) | UN | 403265.51
37749 | CAMINHAO TRUCADO, PESO BRUTO TOTAL 23000 KG, CARGA UTIL MAXIMA 16360 KG, CABINE ESTENDIDA, DISTANCIA ENTRE EIXOS 3,56 M, POTENCIA 275 CV (INCLUI CABINE E CHASSI, NAO INCLUI CARROCERIA) | UN | 398608.86
1159 | CAMINHONETE COM MOTOR A DIESEL, POTENCIA *160* CV, CABINE DUPLA, 4X4 | UN | 190689.17
12114 | CAMPAINHA ALTA POTENCIA 110V / 220V, DIAMETRO 150 MM | UN | 95.7
38106 | CAMPAINHA CIGARRA 127 V / 220 V (APENAS MODULO) | UN | 13
38085 | CAMPAINHA CIGARRA 127 V / 220 V, CONJUNTO MONTADO PARA EMBUTIR 4" X 2" (PLACA + SUPORTE + MODULO) | UN | 15.36
38599 | CANALETA DE CONCRETO ESTRUTURAL 14 X 19 X 29 CM, FBK 14 MPA (NBR 6136) | UN | 4.29
38596 | CANALETA DE CONCRETO ESTRUTURAL 14 X 19 X 29 CM, FBK 4,5 MPA (NBR 6136) | UN | 3.56
38600 | CANALETA DE CONCRETO ESTRUTURAL 14 X 19 X 39 CM, FBK 14 MPA (NBR 6136) | UN | 4.55
38597 | CANALETA DE CONCRETO ESTRUTURAL 14 X 19 X 39 CM, FBK 4,5 MPA (NBR 6136) | UN | 3.58
659 | CANALETA DE CONCRETO 14 X 19 X 19 CM (CLASSE C - NBR 6136) | UN | 2.06
660 | CANALETA DE CONCRETO 19 X 19 X 19 CM (CLASSE C - NBR 6136) | UN | 2.47
658 | CANALETA DE CONCRETO 9 X 19 X 19 CM (CLASSE C - NBR 6136) | UN | 1.39
38548 | CANALETA ESTRUTURAL CERAMICA, 14 X 19 X 19 CM, 6,0 MPA (NBR 15270) | UN | 2.12
34649 | CANALETA ESTRUTURAL CERAMICA, 14 X 19 X 29 CM, 6,0 MPA (NBR 15270) | UN | 2.86
34655 | CANALETA ESTRUTURAL CERAMICA, 14 X 19 X 39 CM, 6,0 MPA (NBR 15270) | UN | 3.79
40607 | CANOPLA ACABAMENTO CROMADO PARA INSTALACAO DE SPRINKLER, SOB FORRO, 15 MM | UN | 5.02
569 | CANTONEIRA (ABAS IGUAIS) EM FERRO GALVANIZADO, 25,4 MM X 3,17 MM (L X E), 0,86 KG/M | KG | 8.68
567 | CANTONEIRA (ABAS IGUAIS) EM FERRO GALVANIZADO, 25,4 MM X 3,17 MM (L X E), 1,27KG/M | M | 12.68
574 | CANTONEIRA (ABAS IGUAIS) EM FERRO GALVANIZADO, 38,1 MM X 3,17 MM (L X E), 3,48 KG/M | M | 33.34
568 | CANTONEIRA (ABAS IGUAIS) EM FERRO GALVANIZADO, 50,8 MM X 9,53 MM (L X E), 6,99 KG/M | M | 70.25
585 | CANTONEIRA "U" ALUMINIO ABAS IGUAIS 1 ", E = 3/32 " | KG | 30.42
4777 | CANTONEIRA ACO ABAS IGUAIS (QUALQUER BITOLA), ESPESSURA ENTRE 1/8" E 1/4" | KG | 8.65
587 | CANTONEIRA ALUMINIO ABAS DESIGUAIS 1" X 3/4 ", E = 1/8 " | KG | 32.6
590 | CANTONEIRA ALUMINIO ABAS DESIGUAIS 2 1/2" X 1/2 ", E = 3/16 " | KG | 31.51
592 | CANTONEIRA ALUMINIO ABAS IGUAIS 1 ", E = 1/8 ", 25,40 X 3,17 MM (0,408 KG/M) | KG | 32.6
586 | CANTONEIRA ALUMINIO ABAS IGUAIS 1 ", E = 3 /16 " | M | 19.16
591 | CANTONEIRA ALUMINIO ABAS IGUAIS 1 1/2 ", E = 3/16 " | KG | 30.42
588 | CANTONEIRA ALUMINIO ABAS IGUAIS 1 1/4 ", E = 3/16 " | M | 30.31
589 | CANTONEIRA ALUMINIO ABAS IGUAIS 2 ", E = 1/4 " | M | 51.24
584 | CANTONEIRA ALUMINIO ABAS IGUAIS 2 ", E = 1/8 " | M | 32.38
1165 | CAP OU TAMPAO DE FERRO GALVANIZADO, COM ROSCA BSP, DE 1 1/2" | UN | 11.69
1164 | CAP OU TAMPAO DE FERRO GALVANIZADO, COM ROSCA BSP, DE 1 1/4" | UN | 9.47
1162 | CAP OU TAMPAO DE FERRO GALVANIZADO, COM ROSCA BSP, DE 1/2" | UN | 3.29
12395 | CAP OU TAMPAO DE FERRO GALVANIZADO, COM ROSCA BSP, DE 1/4" | UN | 3.2
1170 | CAP OU TAMPAO DE FERRO GALVANIZADO, COM ROSCA BSP, DE 1" | UN | 6.2
1169 | CAP OU TAMPAO DE FERRO GALVANIZADO, COM ROSCA BSP, DE 2 1/2" | UN | 30.47
1166 | CAP OU TAMPAO DE FERRO GALVANIZADO, COM ROSCA BSP, DE 2" | UN | 16.89
1163 | CAP OU TAMPAO DE FERRO GALVANIZADO, COM ROSCA BSP, DE 3/4" | UN | 4.25
12396 | CAP OU TAMPAO DE FERRO GALVANIZADO, COM ROSCA BSP, DE 3/8" | UN | 3.2
1168 | CAP OU TAMPAO DE FERRO GALVANIZADO, COM ROSCA BSP, DE 3" | UN | 43.44
1167 | CAP OU TAMPAO DE FERRO GALVANIZADO, COM ROSCA BSP, DE 4" | UN | 72.66
36331 | CAP PPR DN 20 MM, PARA AGUA QUENTE PREDIAL | UN | 1.83
36346 | CAP PPR DN 25 MM, PARA AGUA QUENTE PREDIAL | UN | 3.15
1210 | CAP PVC, ROSCAVEL, 1 1/2", AGUA FRIA PREDIAL | UN | 11.85
1203 | CAP PVC, ROSCAVEL, 1 1/4", AGUA FRIA PREDIAL | UN | 11.48
1197 | CAP PVC, ROSCAVEL, 1/2", PARA AGUA FRIA PREDIAL | UN | 1.47
1202 | CAP PVC, ROSCAVEL, 1", PARA AGUA FRIA PREDIAL | UN | 3.95
1188 | CAP PVC, ROSCAVEL, 2 1/2", AGUA FRIA PREDIAL | UN | 23.34
1211 | CAP PVC, ROSCAVEL, 2", AGUA FRIA PREDIAL | UN | 12.05
1198 | CAP PVC, ROSCAVEL, 3/4", PARA AGUA FRIA PREDIAL | UN | 2.17
1199 | CAP PVC, ROSCAVEL, 3", AGUA FRIA PREDIAL | UN | 30.49
20088 | CAP PVC, SERIE R, DN 100 MM, PARA ESGOTO OU AGUAS PLUVIAIS PREDIAIS | UN | 14.08
20089 | CAP PVC, SERIE R, DN 150 MM, PARA ESGOTO OU AGUAS PLUVIAIS PREDIAIS | UN | 67.1
20087 | CAP PVC, SERIE R, DN 75 MM, PARA ESGOTO OU AGUAS PLUVIAIS PREDIAIS | UN | 10.14
1200 | CAP PVC, SOLDAVEL, DN 100 MM, SERIE NORMAL, PARA ESGOTO PREDIAL | UN | 8.23
12909 | CAP PVC, SOLDAVEL, DN 50 MM, SERIE NORMAL, PARA ESGOTO PREDIAL | UN | 3.73
12910 | CAP PVC, SOLDAVEL, DN 75 MM, SERIE NORMAL, PARA ESGOTO PREDIAL | UN | 6.23
1184 | CAP PVC, SOLDAVEL, 110 MM, PARA AGUA FRIA PREDIAL | UN | 74.96
1191 | CAP PVC, SOLDAVEL, 20 MM, PARA AGUA FRIA PREDIAL | UN | 1.06
1185 | CAP PVC, SOLDAVEL, 25 MM, PARA AGUA FRIA PREDIAL | UN | 1.21
1189 | CAP PVC, SOLDAVEL, 32 MM, PARA AGUA FRIA PREDIAL | UN | 2.11
1193 | CAP PVC, SOLDAVEL, 40 MM, PARA AGUA FRIA PREDIAL | UN | 4.06
1194 | CAP PVC, SOLDAVEL, 50 MM, PARA AGUA FRIA PREDIAL | UN | 7.69
1195 | CAP PVC, SOLDAVEL, 60 MM, PARA AGUA FRIA PREDIAL | UN | 11.56
1204 | CAP PVC, SOLDAVEL, 75 MM, PARA AGUA FRIA PREDIAL | UN | 21.03
1205 | CAP PVC, SOLDAVEL, 85 MM, PARA AGUA FRIA PREDIAL | UN | 49.88
1207 | CAP, PVC PBA, JE, DN 100 / DE 110 MM, PARA REDE DE AGUA (NBR 10351) | UN | 37.46
1206 | CAP, PVC PBA, JE, DN 50 / DE 60 MM, PARA REDE DE AGUA (NBR 10351) | UN | 9.39
1183 | CAP, PVC PBA, JE, DN 75 / DE 85 MM, PARA REDE DE AGUA (NBR 10351) | UN | 24.46
42685 | CAP, PVC, JE, OCRE, DN 150 MM (CONEXAO PARA TUBO COLETOR DE ESGOTO) | UN | 86.89
42686 | CAP, PVC, JE, OCRE, DN 200 MM (CONEXAO PARA TUBO COLETOR DE ESGOTO) | UN | 135.28
12894 | CAPA PARA CHUVA EM PVC COM FORRO DE POLIESTER, COM CAPUZ (AMARELA OU AZUL) | UN | 17.94
12895 | CAPACETE DE SEGURANCA ABA FRONTAL COM SUSPENSAO DE POLIETILENO, SEM JUGULAR (CLASSE B) | UN | 13.8
1631 | CAPACITOR TRIFASICO, POTENCIA 2,5 KVAR, TENSAO 220 V, FORNECIDO COM CAPA PROTETORA, RESISTOR INTERNO A UNIDADE CAPACITIVA | UN | 117.98
1633 | CAPACITOR TRIFASICO, POTENCIA 5 KVAR, TENSAO 220 V, FORNECIDO COM CAPA PROTETORA, RESISTOR INTERNO A UNIDADE CAPACITIVA | UN | 200.45
10818 | CAPIM BRAQUIARIA DECUMBENS/ BRAQUIARINHA, VC *70*% MINIMO | KG | 29.57
39359 | CARENAGEM /TAMPA, EM PLASTICO, COR BRANCA, UTILIZADO EM KIT CHASSI METALICO PARA INSTALACAO HIDRAULICA DE CUBA SIMPLES SEM MAQUINA DE LAVAR ROUPA, LARGURA *355* MM X ALTURA *670* MM (COM FUROS E DEMAIS ENCAIXES) | UN | 30.57
39360 | CARENAGEM /TAMPA, EM PLASTICO, COR BRANCA, UTILIZADO EM KIT CHASSI METALICO PARA INSTALACAO HIDRAULICA DE TANQUE COM MAQUINA DE LAVAR ROUPA, LARGURA *360* MM X ALTURA *470* MM (COM FUROS E DEMAIS ENCAIXES) | UN | 27.79
10710 | CARPETE DE NYLON EM MANTA PARA TRAFEGO COMERCIAL PESADO, E = 6 A 7 MM (INSTALADO) | M2 | 119.4
10709 | CARPETE DE NYLON EM MANTA PARA TRAFEGO COMERCIAL PESADO, E = 9 A 10 MM (INSTALADO) | M2 | 146.69
39636 | CARPETE DE NYLON EM PLACAS 50 X 50 CM PARA TRAFEGO COMERCIAL PESADO, E = 6,5 MM (INSTALADO) | M2 | 149.79
10708 | CARPETE DE POLIESTER EM MANTA PARA TRAFEGO COMERCIAL PESADO, E = 4 A 5 MM (INSTALADO) | M2 | 46.22
39635 | CARPETE DE POLIPROPILENO EM MANTA PARA TRAFEGO COMERCIAL MEDIO, E = 5 A 6 MM (INSTALADO) | M2 | 78.69
6117 | CARPINTEIRO AUXILIAR | H | 10.75
40913 | CARPINTEIRO AUXILIAR (MENSALISTA) | MES | 1907.27
1214 | CARPINTEIRO DE ESQUADRIAS | H | 14.91
40915 | CARPINTEIRO DE ESQUADRIAS (MENSALISTA) | MES | 2643.34
1213 | CARPINTEIRO DE FORMAS | H | 13.66
40914 | CARPINTEIRO DE FORMAS (MENSALISTA) | MES | 2420.84
5091 | CARRANCA PARA JANELA VENEZIANA DE ABRIR, EM LATAO CROMADO, SIMPLES, PARA APARAFUSAR NA PAREDE | UN | 20.98
14615 | CARRINHO COM 2 PNEUS PARA TRANSPORTAR TUBO CONCRETO, ALTURA ATE 1,0 M E DIAMETRO ATE 1000MM, COM ESTRUTURA EM PERFIL OU TUBO METALICO | UN | 4045.38
2711 | CARRINHO DE MAO DE ACO CAPACIDADE 50 A 60 L, PNEU COM CAMARA | UN | 159.9
37727 | CARROCERIA FIXA ABERTA DE MADEIRA PARA TRANSPORTE GERAL DE CARGA SECA DIMENSOES APROXIMADAS 2,25 X 4,10 X 0,50 M (INCLUI MONTAGEM, NAO INCLUI CAMINHAO) | UN | 14700
37728 | CARROCERIA FIXA ABERTA DE MADEIRA PARA TRANSPORTE GERAL DE CARGA SECA DIMENSOES APROXIMADAS 2,5 X 5,5 X 0,50 M (INCLUI MONTAGEM, NAO INCLUI CAMINHAO) | UN | 19942.65
37729 | CARROCERIA FIXA ABERTA DE MADEIRA PARA TRANSPORTE GERAL DE CARGA SECA DIMENSOES APROXIMADAS 2,5 X 6,00 X 0,50 M (INCLUI MONTAGEM, NAO INCLUI CAMINHAO) | UN | 21587.41
37730 | CARROCERIA FIXA ABERTA DE MADEIRA PARA TRANSPORTE GERAL DE CARGA SECA DIMENSOES APROXIMADAS 2,5 X 6,5 X 0,50 M (INCLUI MONTAGEM, NAO INCLUI CAMINHAO) | UN | 23232.16
37731 | CARROCERIA FIXA ABERTA DE MADEIRA PARA TRANSPORTE GERAL DE CARGA SECA DIMENSOES APROXIMADAS 2,5 X 7,00 X 0,50 M (INCLUI MONTAGEM, NAO INCLUI CAMINHAO) | UN | 24876.92
37732 | CARROCERIA FIXA ABERTA DE MADEIRA PARA TRANSPORTE GERAL DE CARGA SECA DIMENSOES APROXIMADAS 2,5 X 7,5 X 0,50 M (INCLUI MONTAGEM, NAO INCLUI CAMINHAO) | UN | 28372.02
42250 | CARVAO ANTRACITO PARA FILTRO, GRAO VARIANDO DE 0,8 ATE 1,1 MM, COEFICIENTE DE UNIFORMIDADE MENOR QUE 1,7 MM | T | 2067.92
42256 | CARVAO ANTRACITO PARA FILTRO, GRAO VARIANDO DE 0,8 ATE 1,1 MM, COEFICIENTE DE UNIFORMIDADE MENOR QUE 1,7 MM (DISTRIBUIDOR) | KG | 5.82
4743 | CASCALHO DE CAVA | M3 | 44.86
4744 | CASCALHO DE RIO | M3 | 71.78
4745 | CASCALHO LAVADO | M3 | 86.09
36496 | CAVALETE PARA TALHA COM ESTRUTURA EM TUBO METALICO ALTURA MINIMA 3,2 M EQUIPADO COM RODAS DE BORRACHA PARA MOVIMENTACAO DE TUBOS DE CONCRETO NA CENTRAL DE PREMOLDADOS COM CAPACIDADE DE CARGA DE 3 TONELADAS | UN | 10271.14
10630 | CAVALO MECANICO TRACAO 4X2, PESO BRUTO TOTAL COMBINADO 49000 KG, CAPACIDADE MAXIMA DE TRACAO *66000* KG, POTENCIA *360* CV (INCLUI CABINE E CHASSI, NAO INCLUI SEMIRREBOQUE) | UN | 511853.59
37762 | CAVALO MECANICO TRACAO 4X2, PESO BRUTO TOTAL 16000 KG, CAPACIDADE MAXIMA DE TRACAO *36000* KG, DISTANCIA ENTRE EIXOS *3,56* M, POTENCIA *286* CV (INCLUI CABINE E CHASSI, NAO INCLUI SEMIRREBOQUE) | UN | 438985.59
37763 | CAVALO MECANICO TRACAO 4X2, PESO BRUTO TOTAL 16000 KG, CAPACIDADE MAXIMA DE TRACAO *45000* KG, DISTANCIA ENTRE EIXOS *3,56* M, POTENCIA *330* CV (INCLUI CABINE E CHASSI, NAO INCLUI SEMIRREBOQUE) | UN | 444317.37
41992 | CAVALO MECANICO TRACAO 4X2, PESO BRUTO TOTAL 16000 KG, CAPACIDADE MAXIMA DE TRACAO *80000* KG, POTENCIA *380* CV (INCLUI CABINE E CHASSI, NAO INCLUI SEMIRREBOQUE) | UN | 505100
13215 | CAVALO MECANICO TRACAO 6X2, PESO BRUTO TOTAL COMBINADO 56000 KG, CAPACIDADE MAXIMA DE TRACAO *66000* KG, POTENCIA *360* CV (INCLUI CABINE E CHASSI, NAO INCLUI SEMIRREBOQUE) | UN | 619378.42
4235 | CAVOUQUEIRO OU OPERADOR DE PERFURATRIZ / ROMPEDOR | H | 8.4
40976 | CAVOUQUEIRO OU OPERADOR DE PERFURATRIZ / ROMPEDOR (MENSALISTA) | MES | 1489.88
39013 | CENTRALIZADOR DE BARRA DE ACO (CHUMBADOR TIPO CARAMBOLA), PARA ACO ATE 20 MM | UN | 1.22
43091 | CENTRO DE MEDICAO AGRUPADA, EM POLICARBONATO / PVC, COM 12 MEDIDORES E PROTECAO GERAL (INCLUI BARRAMENTO, DISJUNTORES E ACESSORIOS DE FIXACAO) (PADRAO CONCESSIONARIA LOCAL) | UN | 5248.72
43092 | CENTRO DE MEDICAO AGRUPADA, EM POLICARBONATO / PVC, COM 16 MEDIDORES E PROTECAO GERAL (INCLUI BARRAMENTO, DISJUNTORES E ACESSORIOS DE FIXACAO) (PADRAO CONCESSIONARIA LOCAL) | UN | 6998.3
43089 | CENTRO DE MEDICAO AGRUPADA, EM POLICARBONATO / PVC, COM 4 MEDIDORES E PROTECAO GERAL (INCLUI BARRAMENTO, DISJUNTORES E ACESSORIOS DE FIXACAO) (PADRAO CONCESSIONARIA LOCAL) | UN | 1219.65
43090 | CENTRO DE MEDICAO AGRUPADA, EM POLICARBONATO / PVC, COM 8 MEDIDORES E PROTECAO GERAL (INCLUI BARRAMENTO, DISJUNTORES E ACESSORIOS DE FIXACAO) (PADRAO CONCESSIONARIA LOCAL) | UN | 2691.65
41967 | CERA LIQUIDA | L | 7.03
12760 | CHAPA ACO INOX AISI 304 NUMERO 4 (E = 6 MM), ACABAMENTO NUMERO 1 (LAMINADO A QUENTE, FOSCO) | M2 | 1445.02
12759 | CHAPA ACO INOX AISI 304 NUMERO 9 (E = 4 MM), ACABAMENTO NUMERO 1 (LAMINADO A QUENTE, FOSCO) | M2 | 963.33
43105 | CHAPA DE ACO CARBONO GALVANIZADA, PERFURADA (GRADE FUROS) E = 1,5 MM, DIAMETRO DO FURO = 9,52 MM (FUROS ALTERNADOS HORIZ.) | KG | 37.4
40424 | CHAPA DE ACO CARBONO LAMINADO A QUENTE, QUALIDADE ESTRUTURAL, BITOLA 3/16", E =4,75 MM (37,29 KG/M2) | KG | 9.5
1325 | CHAPA DE ACO FINA A FRIO BITOLA MSG 20, E = 0,90 MM (7,20 KG/M2) | KG | 10.41
1327 | CHAPA DE ACO FINA A FRIO BITOLA MSG 24, E = 0,60 MM (4,80 KG/M2) | KG | 11.08
1328 | CHAPA DE ACO FINA A FRIO BITOLA MSG 26, E = 0,45 MM (3,60 KG/M2) | KG | 10.43
1321 | CHAPA DE ACO FINA A QUENTE BITOLA MSG 13, E = 2,25 MM (18,00 KG/M2) | KG | 9.66
1318 | CHAPA DE ACO FINA A QUENTE BITOLA MSG 14, E = 2,00 MM (16,0 KG/M2) | KG | 9.67
1322 | CHAPA DE ACO FINA A QUENTE BITOLA MSG 16, E = 1,50 MM (12,00 KG/M2) | KG | 10.21
1323 | CHAPA DE ACO FINA A QUENTE BITOLA MSG 18, E = 1,20 MM (9,60 KG/M2) | KG | 10.21
1319 | CHAPA DE ACO FINA A QUENTE BITOLA MSG 3/16 ", E = 4,75 MM (38,00 KG/M2) | KG | 8.61
11026 | CHAPA DE ACO GALVANIZADA BITOLA GSG 14, E = 1,95 MM (15,60 KG/M2) | KG | 11.84
11027 | CHAPA DE ACO GALVANIZADA BITOLA GSG 16, E = 1,55 MM (12,40 KG/M2) | KG | 12.32
11046 | CHAPA DE ACO GALVANIZADA BITOLA GSG 18, E = 1,25 MM (10,00 KG/M2) | KG | 11.8
11047 | CHAPA DE ACO GALVANIZADA BITOLA GSG 19, E = 1,11 MM (8,88 KG/M2) | KG | 12.87
43668 | CHAPA DE ACO GALVANIZADA BITOLA GSG 20, E = 0,95 MM (7,60 KG/M2) | KG | 11.35
11049 | CHAPA DE ACO GALVANIZADA BITOLA GSG 22, E = 0,80 MM (6,40 KG/M2) | KG | 12.3
43106 | CHAPA DE ACO GALVANIZADA BITOLA GSG 24, E = 0,64 (5,12 KG/M2) | KG | 12.37
11051 | CHAPA DE ACO GALVANIZADA BITOLA GSG 26, E = 0,50 MM (4,00 KG/M2) | KG | 12.91
11061 | CHAPA DE ACO GALVANIZADA BITOLA GSG 30, E = 0,35 MM (2,80 KG/M2) | KG | 15.49
43667 | CHAPA DE ACO GROSSA, ASTM A36, E = 1 " (25,40 MM) 199,18 KG/M2 | KG | 11.26
1333 | CHAPA DE ACO GROSSA, ASTM A36, E = 1/2 " (12,70 MM) 99,59 KG/M2 | KG | 9.38
1330 | CHAPA DE ACO GROSSA, ASTM A36, E = 1/4 " (6,35 MM) 49,79 KG/M2 | KG | 9.29
10957 | CHAPA DE ACO GROSSA, ASTM A36, E = 3/4 " (19,05 MM) 149,39 KG/M2 | KG | 10.71
1332 | CHAPA DE ACO GROSSA, ASTM A36, E = 3/8 " (9,53 MM) 74,69 KG/M2 | KG | 9.53
1334 | CHAPA DE ACO GROSSA, ASTM A36, E = 5/8 " (15,88 MM) 124,49 KG/M2 | KG | 10.56
1335 | CHAPA DE ACO GROSSA, ASTM A36, E = 7/8 " (22,23 MM) 174,28 KG/M2 | KG | 10.92
40425 | CHAPA DE ACO GROSSA, SAE 1020, BITOLA 1/4", E = 6,35 MM (49,85 KG/M2) | KG | 9.34
1337 | CHAPA DE ACO XADREZ PARA PISOS, E = 1/4 " (6,30 MM) 54,53 KG/M2 | KG | 10.71
1338 | CHAPA DE LAMINADO MELAMINICO, LISO BRILHANTE, DE *1,25 X 3,08* M, E = 0,8 MM | M2 | 35.56
1340 | CHAPA DE LAMINADO MELAMINICO, LISO FOSCO, DE *1,25 X 3,08* M, E = 0,8 MM | M2 | 41.11
1341 | CHAPA DE LAMINADO MELAMINICO, TEXTURIZADO, DE *1,25 X 3,08* M, E = 0,8 MM | M2 | 39.59
11134 | CHAPA DE MADEIRA COMPENSADA NAVAL (COM COLA FENOLICA), E = 10 MM, DE *1,60 X 2,20* M | M2 | 35.94
11135 | CHAPA DE MADEIRA COMPENSADA NAVAL (COM COLA FENOLICA), E = 12 MM, DE *1,60 X 2,20* M | M2 | 43.81
11136 | CHAPA DE MADEIRA COMPENSADA NAVAL (COM COLA FENOLICA), E = 15 MM, DE *1,60 X 2,20* M | M2 | 47.39
34743 | CHAPA DE MADEIRA COMPENSADA NAVAL (COM COLA FENOLICA), E = 18 MM, DE *1,60 X 2,20* M | M2 | 60.33
11137 | CHAPA DE MADEIRA COMPENSADA NAVAL (COM COLA FENOLICA), E = 20 MM, DE *1,60 X 2,20* M | M2 | 67.27
34745 | CHAPA DE MADEIRA COMPENSADA NAVAL (COM COLA FENOLICA), E = 25 MM, DE *1,60 X 2,20* M | M2 | 76.67
34746 | CHAPA DE MADEIRA COMPENSADA NAVAL (COM COLA FENOLICA), E = 4 MM, DE *1,60 X 2,20* M | M2 | 19.74
1360 | CHAPA DE MADEIRA COMPENSADA NAVAL (COM COLA FENOLICA), E = 6 MM, DE *1,60 X 2,20* M | M2 | 24.39
1346 | CHAPA DE MADEIRA COMPENSADA PLASTIFICADA PARA FORMA DE CONCRETO, DE 2,20 x 1,10 M, E = 10 MM | M2 | 26.59
1345 | CHAPA DE MADEIRA COMPENSADA PLASTIFICADA PARA FORMA DE CONCRETO, DE 2,20 x 1,10 M, E = 18 MM | M2 | 43.09
1347 | CHAPA DE MADEIRA COMPENSADA PLASTIFICADA PARA FORMA DE CONCRETO, DE 2,20 X 1,10 M, E = 12 MM | M2 | 31.78
1355 | CHAPA DE MADEIRA COMPENSADA RESINADA PARA FORMA DE CONCRETO, DE *2,2 X 1,1* M, E = 14 MM | M2 | 25.79
1358 | CHAPA DE MADEIRA COMPENSADA RESINADA PARA FORMA DE CONCRETO, DE *2,2 X 1,1* M, E = 17 MM | M2 | 29.88
34659 | CHAPA DE MDF BRANCO LISO 1 FACE, E = 12 MM, DE *2,75 X 1,85* M | M2 | 40.18
34514 | CHAPA DE MDF BRANCO LISO 1 FACE, E = 15 MM, DE *2,75 X 1,85* M | M2 | 44.51
34660 | CHAPA DE MDF BRANCO LISO 1 FACE, E = 18 MM, DE *2,75 X 1,85* M | M2 | 56.49
34661 | CHAPA DE MDF BRANCO LISO 1 FACE, E = 25 MM, DE *2,75 X 1,85* M | M2 | 81.13
34667 | CHAPA DE MDF BRANCO LISO 1 FACE, E = 6 MM, DE *2,75 X 1,85* M | M2 | 29.38
34668 | CHAPA DE MDF BRANCO LISO 1 FACE, E = 9 MM, DE *2,75 X 1,85* M | M2 | 38.39
34741 | CHAPA DE MDF BRANCO LISO 2 FACES, E = 12 MM, DE *2,75 X 1,85* M | M2 | 42.24
34664 | CHAPA DE MDF BRANCO LISO 2 FACES, E = 15 MM, DE *2,75 X 1,85* M | M2 | 46.1
34665 | CHAPA DE MDF BRANCO LISO 2 FACES, E = 18 MM, DE *2,75 X 1,85* M | M2 | 57.22
34666 | CHAPA DE MDF BRANCO LISO 2 FACES, E = 25 MM, DE *2,75 X 1,85* M | M2 | 86.44
34669 | CHAPA DE MDF BRANCO LISO 2 FACES, E = 6 MM, DE *2,75 X 1,85* M | M2 | 31.69
34670 | CHAPA DE MDF BRANCO LISO 2 FACES, E = 9 MM, DE *2,75 X 1,85* M | M2 | 38.76
34671 | CHAPA DE MDF CRU, E = 12 MM, DE *2,75 X 1,85* M | M2 | 32.35
34672 | CHAPA DE MDF CRU, E = 15 MM, DE *2,75 X 1,85* M | M2 | 34.12
34673 | CHAPA DE MDF CRU, E = 18 MM, DE *2,75 X 1,85* M | M2 | 41.63
34674 | CHAPA DE MDF CRU, E = 20 MM, DE *2,75 X 1,85* M | M2 | 55.35
34675 | CHAPA DE MDF CRU, E = 25 MM, DE *2,75 X 1,85* M | M2 | 67.48
34676 | CHAPA DE MDF CRU, E = 6 MM, DE *2,75 X 1,85* M | M2 | 19.43
34677 | CHAPA DE MDF CRU, E = 9 MM, DE *2,75 X 1,85* M | M2 | 26.12
43126 | CHAPA EM ACO GALVANIZADO PARA STEEL DECK, COM NERVURAS TRAPEZOIDAIS, LARGURA UTIL DE 915 MM E ESPESSURA DE 0,80 MM | M2 | 135.85
43124 | CHAPA EM ACO GALVANIZADO PARA STEEL DECK, COM NERVURAS TRAPEZOIDAIS, LARGURA UTIL DE 915 MM E ESPESSURA DE 0,95 MM | M2 | 158.62
43125 | CHAPA EM ACO GALVANIZADO PARA STEEL DECK, COM NERVURAS TRAPEZOIDAIS, LARGURA UTIL DE 915 MM E ESPESSURA DE 1,25 MM | M2 | 205.72
40623 | CHAPA PARA EMENDA DE VIGA, EM ACO GROSSO, QUALIDADE ESTRUTURAL, BITOLA 3/16 ", E= 4,75 MM, 4 FUROS, LARGURA 45 MM, COMPRIMENTO 500 MM | PAR | 104.33
43701 | CHAPA/BOBINA LISA EM ALUMINIO, LIGA 1.200 - H14, QUALQUER ESPESSURA, QUALQUER LARGURA | KG | 35.22
12083 | CHAVE BLINDADA TRIPOLAR PARA MOTORES, DO TIPO FACA, COM PORTA FUSIVEL DO TIPO CARTUCHO, CORRENTE NOMINAL DE 100 A, TENSAO NOMINAL DE 250 V | UN | 635.77
12081 | CHAVE BLINDADA TRIPOLAR PARA MOTORES, DO TIPO FACA, COM PORTA FUSIVEL DO TIPO CARTUCHO, CORRENTE NOMINAL DE 30 A, TENSAO NOMINAL DE 250 V | UN | 215
12082 | CHAVE BLINDADA TRIPOLAR PARA MOTORES, DO TIPO FACA, COM PORTA FUSIVEL DO TIPO CARTUCHO, CORRENTE NOMINAL DE 60 A, TENSAO NOMINAL DE 250 V | UN | 337.9
13354 | CHAVE DE PARTIDA DIRETA TRIFASICA, COM CAIXA TERMOPLASTICA, COM FUSIVEL DE 25 A, PARA MOTOR COM POTENCIA DE 7,5 CV E TENSAO DE 380 V | UN | 504.66
14057 | CHAVE DE PARTIDA DIRETA TRIFASICA, COM CAIXA TERMOPLASTICA, COM FUSIVEL DE 35 A, PARA MOTOR COM POTENCIA DE 5 CV E TENSAO DE 220 V | UN | 281.76
14058 | CHAVE DE PARTIDA DIRETA TRIFASICA, COM CAIXA TERMOPLASTICA, COM FUSIVEL DE 63 A, PARA MOTOR COM POTENCIA DE 10 CV E TENSAO DE 220 V | UN | 444.47
20971 | CHAVE DUPLA PARA CONEXOES TIPO STORZ, ENGATE RAPIDO 1 1/2" X 2 1/2", EM LATAO, PARA INSTALACAO PREDIAL COMBATE A INCENDIO | UN | 14.57
5047 | CHAVE FUSIVEL PARA REDES DE DISTRIBUICAO, TENSAO DE 15,0 KV, CORRENTE NOMINAL DO PORTA FUSIVEL DE 100 A, CAPACIDADE DE INTERRUPCAO SIMETRICA DE 7,10 KA, CAPACIDADE DE INTERRUPCAO ASSIMETRICA 10,00 KA | UN | 302.82
13369 | CHAVE SECCIONADORA-FUSIVEL BLINDADA TRIPOLAR, ABERTURA COM CARGA, PARA FUSIVEL NH00, CORRENTE NOMINAL DE 160 A, TENSAO DE 500 V | UN | 328.48
13370 | CHAVE SECCIONADORA-FUSIVEL BLINDADA TRIPOLAR, ABERTURA COM CARGA, PARA FUSIVEL NH01, CORRENTE NOMINAL DE 250 A, TENSAO DE 500 V | UN | 455.35
13279 | CHUMBADOR DE ACO TIPO PARABOLT, * 5/8" X 200* MM, COM PORCA E ARRUELA | KG | 10.61
11977 | CHUMBADOR DE ACO, DIAMETRO 1/2", COMPRIMENTO 75 MM | UN | 5.5
11975 | CHUMBADOR DE ACO, DIAMETRO 5/8", COMPRIMENTO 6", COM PORCA | UN | 12.05
39746 | CHUMBADOR DE ACO, 1" X 600 MM, PARA POSTES DE ACO COM BASE, INCLUSO PORCA E ARRUELA | UN | 134.14
11976 | CHUMBADOR, DIAMETRO 1/4" COM PARAFUSO 1/4" X 40 MM | UN | 0.61
1368 | CHUVEIRO COMUM EM PLASTICO BRANCO, COM CANO, 3 TEMPERATURAS, 5500 W (110/220 V) | UN | 69.95
1367 | CHUVEIRO COMUM EM PLASTICO CROMADO, COM CANO, 4 TEMPERATURAS (110/220 V) | UN | 226.26
7608 | CHUVEIRO PLASTICO BRANCO SIMPLES 5 '' PARA ACOPLAR EM HASTE 1/2 ", AGUA FRIA | UN | 5.93
41900 | CIMENTO ASFALTICO DE PETROLEO A GRANEL (CAP) 30/45 (COLETADO CAIXA NA ANP ACRESCIDO DE ICMS) | KG | 3.91
41899 | CIMENTO ASFALTICO DE PETROLEO A GRANEL (CAP) 50/70 (COLETADO CAIXA NA ANP ACRESCIDO DE ICMS) | T | 4209.34
1380 | CIMENTO BRANCO | KG | 1.88
1375 | CIMENTO IMPERMEABILIZANTE DE PEGA ULTRARRAPIDA PARA TAMPONAMENTOS | KG | 12.86
1379 | CIMENTO PORTLAND COMPOSTO CP II-32 | KG | 0.6
13284 | CIMENTO PORTLAND DE ALTO FORNO (AF) CP III-40 | KG | 0.6
25974 | CIMENTO PORTLAND ESTRUTURAL BRANCO CPB-32 | KG | 2.26
34753 | CIMENTO PORTLAND POZOLANICO CP IV-32 | KG | 0.66
420 | CINTA CIRCULAR EM ACO GALVANIZADO DE 150 MM DE DIAMETRO PARA FIXACAO DE CAIXA MEDICAO, INCLUI PARAFUSOS E PORCAS | UN | 25.84
12327 | CINTA CIRCULAR EM ACO GALVANIZADO DE 210 MM DE DIAMETRO PARA INSTALACAO DE TRANSFORMADOR EM POSTE DE CONCRETO | UN | 30.78
36148 | CINTURAO DE SEGURANCA TIPO PARAQUEDISTA, FIVELA EM ACO, AJUSTE NO SUSPENSARIO, CINTURA E PERNAS | UN | 66.24
12329 | COBRE ELETROLITICO EM BARRA OU CHAPA | KG | 100.43
1339 | COLA A BASE DE RESINA SINTETICA PARA CHAPA DE LAMINADO MELAMINICO | KG | 35.65
11849 | COLA BRANCA BASE PVA | L | 9.2
37418 | COLAR DE TOMADA EM POLIPROPILENO, PP, COM PARAFUSOS, PARA PEAD, 63 X 1/2" - LIGACAO PREDIAL DE AGUA | UN | 16.71
37419 | COLAR DE TOMADA EM POLIPROPILENO, PP, COM PARAFUSOS, PARA PEAD, 63 X 3/4" - LIGACAO PREDIAL DE AGUA | UN | 17.16
1427 | COLAR TOMADA PVC, COM TRAVAS, SAIDA COM ROSCA, DE 110 MM X 1/2" OU 110 MM X 3/4", PARA LIGACAO PREDIAL DE AGUA | UN | 22.03
1402 | COLAR TOMADA PVC, COM TRAVAS, SAIDA COM ROSCA, DE 32 MM X 1/2" OU 32 MM X 3/4", PARA LIGACAO PREDIAL DE AGUA | UN | 7.62
1420 | COLAR TOMADA PVC, COM TRAVAS, SAIDA COM ROSCA, DE 40 MM X 1/2" OU 40 MM X 3/4", PARA LIGACAO PREDIAL DE AGUA | UN | 9.8
1419 | COLAR TOMADA PVC, COM TRAVAS, SAIDA COM ROSCA, DE 50 MM X 1/2" OU 50 MM X 3/4", PARA LIGACAO PREDIAL DE AGUA | UN | 11.84
1414 | COLAR TOMADA PVC, COM TRAVAS, SAIDA COM ROSCA, DE 60 MM X 1/2" OU 60 MM X 3/4", PARA LIGACAO PREDIAL DE AGUA | UN | 11.59
1413 | COLAR TOMADA PVC, COM TRAVAS, SAIDA COM ROSCA, DE 75 MM X 1/2" OU 75 MM X 3/4", PARA LIGACAO PREDIAL DE AGUA | UN | 17.11
1412 | COLAR TOMADA PVC, COM TRAVAS, SAIDA COM ROSCA, DE 85 MM X 1/2" OU 85 MM X 3/4", PARA LIGACAO PREDIAL DE AGUA | UN | 14.5
1411 | COLAR TOMADA PVC, COM TRAVAS, SAIDA ROSCAVEL COM BUCHA DE LATAO, DE 110 MM X 1/2" OU 110 MM X 3/4", PARA LIGACAO PREDIAL DE AGUA | UN | 26.38
1406 | COLAR TOMADA PVC, COM TRAVAS, SAIDA ROSCAVEL COM BUCHA DE LATAO, DE 60 MM X 1/2" OU 60 MM X 3/4", PARA LIGACAO PREDIAL DE AGUA | UN | 17.49
1407 | COLAR TOMADA PVC, COM TRAVAS, SAIDA ROSCAVEL COM BUCHA DE LATAO, DE 75 MM X 1/2" OU 75 MM X 3/4", PARA LIGACAO PREDIAL DE AGUA | UN | 21.82
1404 | COLAR TOMADA PVC, COM TRAVAS, SAIDA ROSCAVEL COM BUCHA DE LATAO, DE 85 MM X 1/2" OU 85 MM X 3/4", PARA LIGACAO PREDIAL DE AGUA | UN | 23.19
11281 | COMPACTADOR DE SOLO A PERCUSSAO (SOQUETE), COM MOTOR GASOLINA DE 4 TEMPOS, PESO ENTRE 55 E 65 KG, FORCA DE IMPACTO DE 1.000 A 1.500 KGF, FREQUENCIA DE 600 A 700 GOLPES POR MINUTO, VELOCIDADE DE TRABALHO ENTRE 10 E 15 M/MIN, POTENCIA ENTRE 2,00 E 3,00 HP | UN | 10395
1442 | COMPACTADOR DE SOLO TIPO PLACA VIBRATORIA REVERSIVEL, A GASOLINA, 4 TEMPOS, PESO DE 125 A 150 KG, FORCA CENTRIFUGA DE 2500 A 2800 KGF, LARG. TRABALHO DE 400 A 450 MM, FREQ VIBRACAO DE 4300 A 4500 RPM, VELOC. TRABALHO DE 15 A 20 M/MIN, POT. DE 5,5 A 6,0 HP | UN | 8726.52
13457 | COMPACTADOR DE SOLO TIPO PLACA VIBRATORIA REVERSIVEL, A GASOLINA, 4 TEMPOS, PESO DE 150 A 175 KG, FORCA CENTRIFUGA DE 2800 A 3100 KGF, LARG. TRABALHO DE 450 A 520 MM, FREQ VIBRACAO DE 4000 A 4300 RPM, VELOC. TRABALHO DE 15 A 20 M/MIN, POT. DE 6,0 A 7,0 HP | UN | 7532.6
40699 | COMPACTADOR DE SOLO, TIPO PLACA VIBRATORIA NAO REVERSIVEL, COM MOTOR A GASOLINA DE 4 TEMPOS, PESO ENTRE 80 E 120 KG, FORCA CENTRIFUGA ENTRE 1300 E 2000 KGF, LARGURA DE TRABALHO ENTRE 400 E 500 MM, FREQUENCIA DE VIBRACAO ENTRE 4800 E 6000 RPM, VELOCIDADEDE TRABALHO ENTRE 20 E 30 M/MIN, POTENCIA ENTRE 5,0 E 6,0 HP | UN | 5822.99
40701 | COMPACTADOR DE SOLO, TIPO PLACA VIBRATORIA REVERSIVEL, COM MOTOR A DIESEL, PESO ENTRE 700 E 820 KG, FORCA CENTRIFUGA ENTRE 6.200 E 10.000 KGF, LARGURA DE TRABALHO ENTRE 650 E 720 MM, FREQUENCIA DE VIBRACAO ENTRE 3.000 E 3.500 RPM, VELOCIDADE DE TRABALHOENTRE 25 E 30 M/MIN, POTENCIA ENTRE 13,0 E 15,0 HP | UN | 102958.47
40700 | COMPACTADOR DE SOLO, TIPO PLACA VIBRATORIA REVERSIVEL, COM MOTOR A GASOLINA DE 4 TEMPOS, PESO ENTRE 160 E 265 KG, FORCA CENTRIFUGA ENTRE 2750 E 4000 KGF, LARGURA DE TRABALHO ENTRE 430 E 550 MM, FREQUENCIA DE VIBRACAO ENTRE 4000 E 5500 RPM, VELOCIDADE DETRABALHO ENTRE 20 E 25 M/MIN, POTENCIA ENTRE 7,5 E 9,0 HP | UN | 13555.16
13458 | COMPACTADOR DE SOLOS DE PERCURSAO (SOQUETE) COM MOTOR A GASOLINA 4 TEMPOS DE 4 HP (4 CV) | UN | 12880.76
36524 | COMPRESSOR DE AR ESTACIONARIO, VAZAO 620 PCM, PRESSAO EFETIVA DE TRABALHO 109 PSI, MOTOR ELETRICO, POTENCIA 127 CV | UN | 108985.84
36526 | COMPRESSOR DE AR REBOCAVEL VAZAO 400 PCM, PRESSAO EFETIVA DE TRABALHO 102 PSI, MOTOR DIESEL, POTENCIA 110 CV | UN | 87825.23
36523 | COMPRESSOR DE AR REBOCAVEL VAZAO 748 PCM, PRESSAO EFETIVA DE TRABALHO 102 PSI, MOTOR DIESEL, POTENCIA 210 CV | UN | 188021.97
36527 | COMPRESSOR DE AR REBOCAVEL VAZAO 860 PCM, PRESSAO EFETIVA DE TRABALHO 102 PSI, MOTOR DIESEL, POTENCIA 250 CV | UN | 204230.58
13803 | COMPRESSOR DE AR REBOCAVEL, VAZAO *89* PCM, PRESSAO EFETIVA DE TRABALHO *102* PSI, MOTOR DIESEL, POTENCIA *20* CV | UN | 73848
38642 | COMPRESSOR DE AR REBOCAVEL, VAZAO 152 PCM, PRESSAO EFETIVA DE TRABALHO 102 PSI, MOTOR DIESEL, POTENCIA 31,5 KW | UN | 47550.12
36522 | COMPRESSOR DE AR REBOCAVEL, VAZAO 189 PCM, PRESSAO EFETIVA DE TRABALHO 102 PSI, MOTOR DIESEL, POTENCIA 63 CV | UN | 55300.22
36525 | COMPRESSOR DE AR REBOCAVEL, VAZAO 250 PCM, PRESSAO EFETIVA DE TRABALHO 102 PSI, MOTOR DIESEL, POTENCIA 81 CV | UN | 74059.91
41991 | COMPRESSOR DE AR, VAZAO DE 10 PCM, RESERVATORIO 100 L, PRESSAO DE TRABALHO ENTRE 6,9 E 9,7 BAR, POTENCIA 2 HP, TENSAO 110/220 V (COLETADO CAIXA) | UN | 2736.62
34348 | CONCERTINA CLIPADA (DUPLA) EM ACO GALVANIZADO DE ALTA RESISTENCIA, COM ESPIRAL DE 300 MM, D = 2,76 MM | M | 19.58
34347 | CONCERTINA SIMPLES EM ACO GALVANIZADO DE ALTA RESISTENCIA, COM ESPIRAL DE 300 MM, D = 2,76 MM | M | 14
11146 | CONCRETO AUTOADENSAVEL (CAA) CLASSE DE RESISTENCIA C15, ESPALHAMENTO SF2, INCLUI SERVICO DE BOMBEAMENTO (NBR 15823) | M3 | 486.66
11147 | CONCRETO AUTOADENSAVEL (CAA) CLASSE DE RESISTENCIA C20, ESPALHAMENTO SF2, INCLUI SERVICO DE BOMBEAMENTO (NBR 15823) | M3 | 505.71
34872 | CONCRETO AUTOADENSAVEL (CAA) CLASSE DE RESISTENCIA C25, ESPALHAMENTO SF2, INCLUI SERVICO DE BOMBEAMENTO (NBR 15823) | M3 | 511.39
34491 | CONCRETO AUTOADENSAVEL (CAA) CLASSE DE RESISTENCIA C30, ESPALHAMENTO SF2, INCLUI SERVICO DE BOMBEAMENTO (NBR 15823) | M3 | 526.22
34770 | CONCRETO BETUMINOSO USINADO A QUENTE (CBUQ) PARA PAVIMENTACAO ASFALTICA, PADRAO DNIT, FAIXA C, COM CAP 30/45 - AQUISICAO POSTO USINA | T | 348.21
1518 | CONCRETO BETUMINOSO USINADO A QUENTE (CBUQ) PARA PAVIMENTACAO ASFALTICA, PADRAO DNIT, FAIXA C, COM CAP 50/70 - AQUISICAO POSTO USINA | T | 355
41965 | CONCRETO BETUMINOSO USINADO A QUENTE (CBUQ) PARA PAVIMENTACAO ASFALTICA, PADRAO DNIT, PARA BINDER, COM CAP 50/70 - AQUISICAO POSTO USINA | T | 343.92
34492 | CONCRETO USINADO BOMBEAVEL, CLASSE DE RESISTENCIA C20, COM BRITA 0 E 1, SLUMP = 100 +/- 20 MM, EXCLUI SERVICO DE BOMBEAMENTO (NBR 8953) | M3 | 432.5
1524 | CONCRETO USINADO BOMBEAVEL, CLASSE DE RESISTENCIA C20, COM BRITA 0 E 1, SLUMP = 100 +/- 20 MM, INCLUI SERVICO DE BOMBEAMENTO (NBR 8953) | M3 | 432.5
38404 | CONCRETO USINADO BOMBEAVEL, CLASSE DE RESISTENCIA C20, COM BRITA 0 E 1, SLUMP = 130 +/- 20 MM, EXCLUI SERVICO DE BOMBEAMENTO (NBR 8953) | M3 | 447.98
39849 | CONCRETO USINADO BOMBEAVEL, CLASSE DE RESISTENCIA C20, COM BRITA 0 E 1, SLUMP = 190 +/- 20 MM, INCLUI SERVICO DE BOMBEAMENTO (NBR 8953) | M3 | 513.39
38464 | CONCRETO USINADO BOMBEAVEL, CLASSE DE RESISTENCIA C20, COM BRITA 0, SLUMP = 220 +/- 20 MM, INCLUI SERVICO DE BOMBEAMENTO (NBR 8953) | M3 | 520.84
34493 | CONCRETO USINADO BOMBEAVEL, CLASSE DE RESISTENCIA C25, COM BRITA 0 E 1, SLUMP = 100 +/- 20 MM, EXCLUI SERVICO DE BOMBEAMENTO (NBR 8953) | M3 | 444.68
1527 | CONCRETO USINADO BOMBEAVEL, CLASSE DE RESISTENCIA C25, COM BRITA 0 E 1, SLUMP = 100 +/- 20 MM, INCLUI SERVICO DE BOMBEAMENTO (NBR 8953) | M3 | 481.75
38405 | CONCRETO USINADO BOMBEAVEL, CLASSE DE RESISTENCIA C25, COM BRITA 0 E 1, SLUMP = 130 +/- 20 MM, EXCLUI SERVICO DE BOMBEAMENTO (NBR 8953) | M3 | 461.8
38408 | CONCRETO USINADO BOMBEAVEL, CLASSE DE RESISTENCIA C25, COM BRITA 0 E 1, SLUMP = 190 +/- 20 MM, EXCLUI SERVICO DE BOMBEAMENTO (NBR 8953) | M3 | 511.17
34494 | CONCRETO USINADO BOMBEAVEL, CLASSE DE RESISTENCIA C30, COM BRITA 0 E 1, SLUMP = 100 +/- 20 MM, EXCLUI SERVICO DE BOMBEAMENTO (NBR 8953) | M3 | 459.51
1525 | CONCRETO USINADO BOMBEAVEL, CLASSE DE RESISTENCIA C30, COM BRITA 0 E 1, SLUMP = 100 +/- 20 MM, INCLUI SERVICO DE BOMBEAMENTO (NBR 8953) | M3 | 496.57
38406 | CONCRETO USINADO BOMBEAVEL, CLASSE DE RESISTENCIA C30, COM BRITA 0 E 1, SLUMP = 130 +/- 20 MM, EXCLUI SERVICO DE BOMBEAMENTO (NBR 8953) | M3 | 487.63
38409 | CONCRETO USINADO BOMBEAVEL, CLASSE DE RESISTENCIA C30, COM BRITA 0 E 1, SLUMP = 190 +/- 20 MM, EXCLUI SERVICO DE BOMBEAMENTO (NBR 8953) | M3 | 514.65
43360 | CONCRETO USINADO BOMBEAVEL, CLASSE DE RESISTENCIA C30, COM BRITA 0 E 1, SLUMP = 220 +/- 30 MM, EXCLUI SERVICO DE BOMBEAMENTO (NBR 8953) | M3 | 536.63
34495 | CONCRETO USINADO BOMBEAVEL, CLASSE DE RESISTENCIA C35, COM BRITA 0 E 1, SLUMP = 100 +/- 20 MM, EXCLUI SERVICO DE BOMBEAMENTO (NBR 8953) | M3 | 474.33
11145 | CONCRETO USINADO BOMBEAVEL, CLASSE DE RESISTENCIA C35, COM BRITA 0 E 1, SLUMP = 100 +/- 20 MM, INCLUI SERVICO DE BOMBEAMENTO (NBR 8953) | M3 | 511.39
34496 | CONCRETO USINADO BOMBEAVEL, CLASSE DE RESISTENCIA C40, COM BRITA 0 E 1, SLUMP = 100 +/- 20 MM, EXCLUI SERVICO DE BOMBEAMENTO (NBR 8953) | M3 | 494.81
34479 | CONCRETO USINADO BOMBEAVEL, CLASSE DE RESISTENCIA C40, COM BRITA 0 E 1, SLUMP = 100 +/- 20 MM, INCLUI SERVICO DE BOMBEAMENTO (NBR 8953) | M3 | 526.22
34481 | CONCRETO USINADO BOMBEAVEL, CLASSE DE RESISTENCIA C45, COM BRITA 0 E 1, SLUMP = 100 +/- 20 MM, INCLUI SERVICO DE BOMBEAMENTO (NBR 8953) | M3 | 549.83
34483 | CONCRETO USINADO BOMBEAVEL, CLASSE DE RESISTENCIA C50, COM BRITA 0 E 1, SLUMP = 100 +/- 20 MM, INCLUI SERVICO DE BOMBEAMENTO (NBR 8953) | M3 | 587.45
34485 | CONCRETO USINADO BOMBEAVEL, CLASSE DE RESISTENCIA C60, COM BRITA 0 E 1, SLUMP = 100 +/- 20 MM, INCLUI SERVICO DE BOMBEAMENTO (NBR 8953) | M3 | 628.22
14041 | CONCRETO USINADO CONVENCIONAL (NAO BOMBEAVEL) CLASSE DE RESISTENCIA C10, COM BRITA 1 E 2, SLUMP = 80 MM +/- 10 MM (NBR 8953) | M3 | 408.37
1523 | CONCRETO USINADO CONVENCIONAL (NAO BOMBEAVEL) CLASSE DE RESISTENCIA C15, COM BRITA 1 E 2, SLUMP = 80 MM +/- 10 MM (NBR 8953) | M3 | 415.04
14052 | CONDULETE DE ALUMINIO TIPO B, PARA ELETRODUTO ROSCAVEL DE 1/2", COM TAMPA CEGA | UN | 8.37
14054 | CONDULETE DE ALUMINIO TIPO B, PARA ELETRODUTO ROSCAVEL DE 1", COM TAMPA CEGA | UN | 10.88
14053 | CONDULETE DE ALUMINIO TIPO B, PARA ELETRODUTO ROSCAVEL DE 3/4", COM TAMPA CEGA | UN | 8.5
2558 | CONDULETE DE ALUMINIO TIPO C, PARA ELETRODUTO ROSCAVEL DE 1/2", COM TAMPA CEGA | UN | 6.4
2560 | CONDULETE DE ALUMINIO TIPO C, PARA ELETRODUTO ROSCAVEL DE 1", COM TAMPA CEGA | UN | 11.26
2559 | CONDULETE DE ALUMINIO TIPO C, PARA ELETRODUTO ROSCAVEL DE 3/4", COM TAMPA CEGA | UN | 9.01
2592 | CONDULETE DE ALUMINIO TIPO C, PARA ELETRODUTO ROSCAVEL DE 4", COM TAMPA CEGA | UN | 149.36
2566 | CONDULETE DE ALUMINIO TIPO E, PARA ELETRODUTO ROSCAVEL DE 1 1/4", COM TAMPA CEGA | UN | 15.03
2589 | CONDULETE DE ALUMINIO TIPO E, PARA ELETRODUTO ROSCAVEL DE 1 1/2", COM TAMPA CEGA | UN | 19.98
2591 | CONDULETE DE ALUMINIO TIPO E, PARA ELETRODUTO ROSCAVEL DE 1/2", COM TAMPA CEGA | UN | 7.28
2590 | CONDULETE DE ALUMINIO TIPO E, PARA ELETRODUTO ROSCAVEL DE 1", COM TAMPA CEGA | UN | 12.26
2567 | CONDULETE DE ALUMINIO TIPO E, PARA ELETRODUTO ROSCAVEL DE 2", COM TAMPA CEGA | UN | 29.3
2565 | CONDULETE DE ALUMINIO TIPO E, PARA ELETRODUTO ROSCAVEL DE 3/4", COM TAMPA CEGA | UN | 7.3
2568 | CONDULETE DE ALUMINIO TIPO E, PARA ELETRODUTO ROSCAVEL DE 3", COM TAMPA CEGA | UN | 81.38
2594 | CONDULETE DE ALUMINIO TIPO E, PARA ELETRODUTO ROSCAVEL DE 4", COM TAMPA CEGA | UN | 135.57
2587 | CONDULETE DE ALUMINIO TIPO LR, PARA ELETRODUTO ROSCAVEL DE 1 1/2", COM TAMPA CEGA | UN | 23.1
2588 | CONDULETE DE ALUMINIO TIPO LR, PARA ELETRODUTO ROSCAVEL DE 1 1/4", COM TAMPA CEGA | UN | 18.35
2569 | CONDULETE DE ALUMINIO TIPO LR, PARA ELETRODUTO ROSCAVEL DE 1/2", COM TAMPA CEGA | UN | 7.07
2570 | CONDULETE DE ALUMINIO TIPO LR, PARA ELETRODUTO ROSCAVEL DE 1", COM TAMPA CEGA | UN | 11.85
2571 | CONDULETE DE ALUMINIO TIPO LR, PARA ELETRODUTO ROSCAVEL DE 2", COM TAMPA CEGA | UN | 35.19
2593 | CONDULETE DE ALUMINIO TIPO LR, PARA ELETRODUTO ROSCAVEL DE 3/4", COM TAMPA CEGA | UN | 7.54
2572 | CONDULETE DE ALUMINIO TIPO LR, PARA ELETRODUTO ROSCAVEL DE 3", COM TAMPA CEGA | UN | 104.07
2595 | CONDULETE DE ALUMINIO TIPO LR, PARA ELETRODUTO ROSCAVEL DE 4", COM TAMPA CEGA | UN | 162.36
2576 | CONDULETE DE ALUMINIO TIPO T, PARA ELETRODUTO ROSCAVEL DE 1 1/2", COM TAMPA CEGA | UN | 27.68
2575 | CONDULETE DE ALUMINIO TIPO T, PARA ELETRODUTO ROSCAVEL DE 1 1/4", COM TAMPA CEGA | UN | 20.81
2573 | CONDULETE DE ALUMINIO TIPO T, PARA ELETRODUTO ROSCAVEL DE 1/2", COM TAMPA CEGA | UN | 8.64
2586 | CONDULETE DE ALUMINIO TIPO T, PARA ELETRODUTO ROSCAVEL DE 1", COM TAMPA CEGA | UN | 14
2577 | CONDULETE DE ALUMINIO TIPO T, PARA ELETRODUTO ROSCAVEL DE 2", COM TAMPA CEGA | UN | 37.5
2574 | CONDULETE DE ALUMINIO TIPO T, PARA ELETRODUTO ROSCAVEL DE 3/4", COM TAMPA CEGA | UN | 8.69
2578 | CONDULETE DE ALUMINIO TIPO T, PARA ELETRODUTO ROSCAVEL DE 3", COM TAMPA CEGA | UN | 117.09
2585 | CONDULETE DE ALUMINIO TIPO T, PARA ELETRODUTO ROSCAVEL DE 4", COM TAMPA CEGA | UN | 160.68
12008 | CONDULETE DE ALUMINIO TIPO TB, PARA ELETRODUTO ROSCAVEL DE 3", COM TAMPA CEGA | UN | 86.21
2582 | CONDULETE DE ALUMINIO TIPO X, PARA ELETRODUTO ROSCAVEL DE 1 1/2", COM TAMPA CEGA | UN | 25.67
2597 | CONDULETE DE ALUMINIO TIPO X, PARA ELETRODUTO ROSCAVEL DE 1 1/4", COM TAMPA CEGA | UN | 22
2579 | CONDULETE DE ALUMINIO TIPO X, PARA ELETRODUTO ROSCAVEL DE 1/2", COM TAMPA CEGA | UN | 10.47
2581 | CONDULETE DE ALUMINIO TIPO X, PARA ELETRODUTO ROSCAVEL DE 1", COM TAMPA CEGA | UN | 13.4
2596 | CONDULETE DE ALUMINIO TIPO X, PARA ELETRODUTO ROSCAVEL DE 2", COM TAMPA CEGA | UN | 39.64
2580 | CONDULETE DE ALUMINIO TIPO X, PARA ELETRODUTO ROSCAVEL DE 3/4", COM TAMPA CEGA | UN | 11.48
2583 | CONDULETE DE ALUMINIO TIPO X, PARA ELETRODUTO ROSCAVEL DE 3", COM TAMPA CEGA | UN | 96.42
2584 | CONDULETE DE ALUMINIO TIPO X, PARA ELETRODUTO ROSCAVEL DE 4", COM TAMPA CEGA | UN | 160.52
12010 | CONDULETE EM PVC, TIPO "B", SEM TAMPA, DE 1/2" OU 3/4" | UN | 6.72
39329 | CONDULETE EM PVC, TIPO "B", SEM TAMPA, DE 1" | UN | 7.03
39330 | CONDULETE EM PVC, TIPO "C", SEM TAMPA, DE 1/2" | UN | 7.39
39332 | CONDULETE EM PVC, TIPO "C", SEM TAMPA, DE 1" | UN | 8.26
39331 | CONDULETE EM PVC, TIPO "C", SEM TAMPA, DE 3/4" | UN | 6.58
39333 | CONDULETE EM PVC, TIPO "E", SEM TAMPA, DE 1/2" | UN | 6.41
39335 | CONDULETE EM PVC, TIPO "E", SEM TAMPA, DE 1" | UN | 7.42
39334 | CONDULETE EM PVC, TIPO "E", SEM TAMPA, DE 3/4" | UN | 5.9
12016 | CONDULETE EM PVC, TIPO "LB", SEM TAMPA, DE 1/2" OU 3/4" | UN | 7.41
12015 | CONDULETE EM PVC, TIPO "LB", SEM TAMPA, DE 1" | UN | 8.62
12020 | CONDULETE EM PVC, TIPO "LL", SEM TAMPA, DE 1/2" OU 3/4" | UN | 7.41
12019 | CONDULETE EM PVC, TIPO "LL", SEM TAMPA, DE 1" | UN | 8.62
39336 | CONDULETE EM PVC, TIPO "LR", SEM TAMPA, DE 1/2" | UN | 7.39
39338 | CONDULETE EM PVC, TIPO "LR", SEM TAMPA, DE 1" | UN | 8.26
39337 | CONDULETE EM PVC, TIPO "LR", SEM TAMPA, DE 3/4" | UN | 6.58
39341 | CONDULETE EM PVC, TIPO "T", SEM TAMPA, DE 1" | UN | 10.77
39340 | CONDULETE EM PVC, TIPO "T", SEM TAMPA, DE 3/4" | UN | 7.91
12025 | CONDULETE EM PVC, TIPO "TB", SEM TAMPA, DE 1/2" OU 3/4" | UN | 8.17
39342 | CONDULETE EM PVC, TIPO "TB", SEM TAMPA, DE 1" | UN | 10.77
39343 | CONDULETE EM PVC, TIPO "X", SEM TAMPA, DE 1/2" | UN | 9.1
39345 | CONDULETE EM PVC, TIPO "X", SEM TAMPA, DE 1" | UN | 12.31
39344 | CONDULETE EM PVC, TIPO "X", SEM TAMPA, DE 3/4" | UN | 8.79
12623 | CONDUTOR PLUVIAL, PVC, CIRCULAR, DIAMETRO ENTRE 80 E 100 MM, PARA DRENAGEM PREDIAL | M | 11.59
34498 | CONE DE SINALIZACAO EM PVC FLEXIVEL, H = 70 / 76 CM (NBR 15071) | UN | 86.11
13244 | CONE DE SINALIZACAO EM PVC RIGIDO COM FAIXA REFLETIVA, H = 70 / 76 CM | UN | 36.25
38998 | CONECTOR / ADAPTADOR FEMEA, COM INSERTO METALICO, PPR, DN 25 MM X 1/2", PARA AGUA QUENTE E FRIA PREDIAL | UN | 13.31
38999 | CONECTOR / ADAPTADOR FEMEA, COM INSERTO METALICO, PPR, DN 32 MM X 3/4", PARA AGUA QUENTE E FRIA PREDIAL | UN | 22.03
38996 | CONECTOR / ADAPTADOR MACHO, COM INSERTO METALICO, PPR, DN 25 MM X 1/2", PARA AGUA QUENTE E FRIA PREDIAL | UN | 19.23
38997 | CONECTOR / ADAPTADOR MACHO, COM INSERTO METALICO, PPR, DN 32 MM X 3/4", PARA AGUA QUENTE E FRIA PREDIAL | UN | 31.13
39862 | CONECTOR BRONZE/LATAO (REF 603) SEM ANEL DE SOLDA, BOLSA X ROSCA F, 15 MM X 1/2" | UN | 12.33
39863 | CONECTOR BRONZE/LATAO (REF 603) SEM ANEL DE SOLDA, BOLSA X ROSCA F, 22 MM X 1/2" | UN | 12.5
39864 | CONECTOR BRONZE/LATAO (REF 603) SEM ANEL DE SOLDA, BOLSA X ROSCA F, 22 MM X 3/4" | UN | 15.51
39865 | CONECTOR BRONZE/LATAO (REF 603) SEM ANEL DE SOLDA, BOLSA X ROSCA F, 28 MM X 1/2" | UN | 21.86
2517 | CONECTOR CURVO 90 GRAUS DE ALUMINIO, BITOLA 1 1/2", PARA ADAPTAR ENTRADA DE ELETRODUTO METALICO FLEXIVEL EM QUADROS | UN | 15.99
2522 | CONECTOR CURVO 90 GRAUS DE ALUMINIO, BITOLA 1 1/4", PARA ADAPTAR ENTRADA DE ELETRODUTO METALICO FLEXIVEL EM QUADROS | UN | 10.33
2548 | CONECTOR CURVO 90 GRAUS DE ALUMINIO, BITOLA 1/2", PARA ADAPTAR ENTRADA DE ELETRODUTO METALICO FLEXIVEL EM QUADROS | UN | 6.35
2516 | CONECTOR CURVO 90 GRAUS DE ALUMINIO, BITOLA 1", PARA ADAPTAR ENTRADA DE ELETRODUTO METALICO FLEXIVEL EM QUADROS | UN | 8.3
2518 | CONECTOR CURVO 90 GRAUS DE ALUMINIO, BITOLA 2 1/2", PARA ADAPTAR ENTRADA DE ELETRODUTO METALICO FLEXIVEL EM QUADROS | UN | 76.12
2521 | CONECTOR CURVO 90 GRAUS DE ALUMINIO, BITOLA 2", PARA ADAPTAR ENTRADA DE ELETRODUTO METALICO FLEXIVEL EM QUADROS | UN | 32.4
2515 | CONECTOR CURVO 90 GRAUS DE ALUMINIO, BITOLA 3/4", PARA ADAPTAR ENTRADA DE ELETRODUTO METALICO FLEXIVEL EM QUADROS | UN | 6.9
2519 | CONECTOR CURVO 90 GRAUS DE ALUMINIO, BITOLA 3", PARA ADAPTAR ENTRADA DE ELETRODUTO METALICO FLEXIVEL EM QUADROS | UN | 91.79
2520 | CONECTOR CURVO 90 GRAUS DE ALUMINIO, BITOLA 4", PARA ADAPTAR ENTRADA DE ELETRODUTO METALICO FLEXIVEL EM QUADROS | UN | 168.95
1602 | CONECTOR DE ALUMINIO TIPO PRENSA CABO, BITOLA 1 1/2", PARA CABOS DE DIAMETRO DE 37 A 40 MM | UN | 38.14
1601 | CONECTOR DE ALUMINIO TIPO PRENSA CABO, BITOLA 1 1/4", PARA CABOS DE DIAMETRO DE 31 A 34 MM | UN | 33.99
1598 | CONECTOR DE ALUMINIO TIPO PRENSA CABO, BITOLA 1/2", PARA CABOS DE DIAMETRO DE 12,5 A 15 MM | UN | 10.06
1600 | CONECTOR DE ALUMINIO TIPO PRENSA CABO, BITOLA 1", PARA CABOS DE DIAMETRO DE 22,5 A 25 MM | UN | 14.85
1603 | CONECTOR DE ALUMINIO TIPO PRENSA CABO, BITOLA 2", PARA CABOS DE DIAMETRO DE 47,5 A 50 MM | UN | 57.59
1599 | CONECTOR DE ALUMINIO TIPO PRENSA CABO, BITOLA 3/4", PARA CABOS DE DIAMETRO DE 17,5 A 20 MM | UN | 11.67
1597 | CONECTOR DE ALUMINIO TIPO PRENSA CABO, BITOLA 3/8", PARA CABOS DE DIAMETRO DE 9 A 10 MM | UN | 9.46
39600 | CONECTOR FEMEA RJ - 45, CATEGORIA 5 E | UN | 9.59
39601 | CONECTOR FEMEA RJ - 45, CATEGORIA 6 | UN | 16.68
39602 | CONECTOR MACHO RJ - 45, CATEGORIA 5 E | UN | 1.09
39603 | CONECTOR MACHO RJ - 45, CATEGORIA 6 | UN | 1.88
11821 | CONECTOR METALICO TIPO PARAFUSO FENDIDO (SPLIT BOLT), COM SEPARADOR DE CABOS BIMETALICOS, PARA CABOS ATE 25 MM2 | UN | 7.77
1562 | CONECTOR METALICO TIPO PARAFUSO FENDIDO (SPLIT BOLT), COM SEPARADOR DE CABOS BIMETALICOS, PARA CABOS ATE 50 MM2 | UN | 12.72
1563 | CONECTOR METALICO TIPO PARAFUSO FENDIDO (SPLIT BOLT), COM SEPARADOR DE CABOS BIMETALICOS, PARA CABOS ATE 70 MM2 | UN | 17.07
11856 | CONECTOR METALICO TIPO PARAFUSO FENDIDO (SPLIT BOLT), PARA CABOS ATE 10 MM2 | UN | 5.09
11857 | CONECTOR METALICO TIPO PARAFUSO FENDIDO (SPLIT BOLT), PARA CABOS ATE 120 MM2 | UN | 26.79
11858 | CONECTOR METALICO TIPO PARAFUSO FENDIDO (SPLIT BOLT), PARA CABOS ATE 150 MM2 | UN | 33.25
1539 | CONECTOR METALICO TIPO PARAFUSO FENDIDO (SPLIT BOLT), PARA CABOS ATE 16 MM2 | UN | 5.98
11859 | CONECTOR METALICO TIPO PARAFUSO FENDIDO (SPLIT BOLT), PARA CABOS ATE 185 MM2 | UN | 45.23
1550 | CONECTOR METALICO TIPO PARAFUSO FENDIDO (SPLIT BOLT), PARA CABOS ATE 25 MM2 | UN | 6.31
11854 | CONECTOR METALICO TIPO PARAFUSO FENDIDO (SPLIT BOLT), PARA CABOS ATE 35 MM2 | UN | 7.88
11862 | CONECTOR METALICO TIPO PARAFUSO FENDIDO (SPLIT BOLT), PARA CABOS ATE 50 MM2 | UN | 11.06
11863 | CONECTOR METALICO TIPO PARAFUSO FENDIDO (SPLIT BOLT), PARA CABOS ATE 6 MM2 | UN | 4.46
11855 | CONECTOR METALICO TIPO PARAFUSO FENDIDO (SPLIT BOLT), PARA CABOS ATE 70 MM2 | UN | 16.51
11864 | CONECTOR METALICO TIPO PARAFUSO FENDIDO (SPLIT BOLT), PARA CABOS ATE 95 MM2 | UN | 24.96
2527 | CONECTOR RETO DE ALUMINIO PARA ELETRODUTO DE 1 1/2", PARA ADAPTAR ENTRADA DE ELETRODUTO METALICO FLEXIVEL EM QUADROS | UN | 5.72
2526 | CONECTOR RETO DE ALUMINIO PARA ELETRODUTO DE 1 1/4", PARA ADAPTAR ENTRADA DE ELETRODUTO METALICO FLEXIVEL EM QUADROS | UN | 3.66
2487 | CONECTOR RETO DE ALUMINIO PARA ELETRODUTO DE 1/2", PARA ADAPTAR ENTRADA DE ELETRODUTO METALICO FLEXIVEL EM QUADROS | UN | 1.25
2483 | CONECTOR RETO DE ALUMINIO PARA ELETRODUTO DE 1", PARA ADAPTAR ENTRADA DE ELETRODUTO METALICO FLEXIVEL EM QUADROS | UN | 2.61
2528 | CONECTOR RETO DE ALUMINIO PARA ELETRODUTO DE 2 1/2", PARA ADAPTAR ENTRADA DE ELETRODUTO METALICO FLEXIVEL EM QUADROS | UN | 14.4
2489 | CONECTOR RETO DE ALUMINIO PARA ELETRODUTO DE 2", PARA ADAPTAR ENTRADA DE ELETRODUTO METALICO FLEXIVEL EM QUADROS | UN | 6.34
2488 | CONECTOR RETO DE ALUMINIO PARA ELETRODUTO DE 3/4", PARA ADAPTAR ENTRADA DE ELETRODUTO METALICO FLEXIVEL EM QUADROS | UN | 1.46
2484 | CONECTOR RETO DE ALUMINIO PARA ELETRODUTO DE 3", PARA ADAPTAR ENTRADA DE ELETRODUTO METALICO FLEXIVEL EM QUADROS | UN | 20.92
2485 | CONECTOR RETO DE ALUMINIO PARA ELETRODUTO DE 4", PARA ADAPTAR ENTRADA DE ELETRODUTO METALICO FLEXIVEL EM QUADROS | UN | 32.79
38005 | CONECTOR, CPVC, SOLDAVEL, 15 MM X 1/2", PARA AGUA QUENTE | UN | 26.21
38006 | CONECTOR, CPVC, SOLDAVEL, 22 MM X 1/2", PARA AGUA QUENTE | UN | 32.17
38428 | CONECTOR, CPVC, SOLDAVEL, 22 MM X 3/4", PARA AGUA QUENTE | UN | 30.13
38007 | CONECTOR, CPVC, SOLDAVEL, 28 MM X 1", PARA AGUA QUENTE | UN | 49.23
38008 | CONECTOR, CPVC, SOLDAVEL, 35 MM X 1 1/4", PARA AGUA QUENTE | UN | 198.28
38009 | CONECTOR, CPVC, SOLDAVEL, 42 MM X 1 1/2", PARA AGUA QUENTE | UN | 242.33
39279 | CONEXAO FIXA, ROSCA FEMEA, EM PLASTICO, DN 16 MM X 1/2", PARA CONEXAO COM CRIMPAGEM EM TUBO PEX | UN | 13.59
38845 | CONEXAO FIXA, ROSCA FEMEA, EM PLASTICO, DN 16 MM X 3/4", PARA CONEXAO COM CRIMPAGEM EM TUBO PEX | UN | 19.66
39280 | CONEXAO FIXA, ROSCA FEMEA, EM PLASTICO, DN 20 MM X 1/2", PARA CONEXAO COM CRIMPAGEM EM TUBO PEX | UN | 17.62
39281 | CONEXAO FIXA, ROSCA FEMEA, EM PLASTICO, DN 20 MM X 3/4", PARA CONEXAO COM CRIMPAGEM EM TUBO PEX | UN | 23.2
38849 | CONEXAO FIXA, ROSCA FEMEA, EM PLASTICO, DN 25 MM X 1/2", PARA CONEXAO COM CRIMPAGEM EM TUBO PEX | UN | 19.87
39282 | CONEXAO FIXA, ROSCA FEMEA, EM PLASTICO, DN 25 MM X 3/4", PARA CONEXAO COM CRIMPAGEM EM TUBO PEX | UN | 23.75
38852 | CONEXAO FIXA, ROSCA FEMEA, EM PLASTICO, DN 32 MM X 3/4", PARA CONEXAO COM CRIMPAGEM EM TUBO PEX | UN | 32.31
38844 | CONEXAO FIXA, ROSCA FEMEA, METALICA, COM ANEL DESLIZANTE, DN 16 MM X 1/2", PARA TUBO PEX | UN | 9.93
38846 | CONEXAO FIXA, ROSCA FEMEA, METALICA, COM ANEL DESLIZANTE, DN 20 MM X 1/2", PARA TUBO PEX | UN | 10.86
38847 | CONEXAO FIXA, ROSCA FEMEA, METALICA, COM ANEL DESLIZANTE, DN 20 MM X 3/4", PARA TUBO PEX | UN | 13.36
38850 | CONEXAO FIXA, ROSCA FEMEA, METALICA, COM ANEL DESLIZANTE, DN 25 MM X 1", PARA TUBO PEX | UN | 18.57
38848 | CONEXAO FIXA, ROSCA FEMEA, METALICA, COM ANEL DESLIZANTE, DN 25 MM X 3/4", PARA TUBO PEX | UN | 15.53
38851 | CONEXAO FIXA, ROSCA FEMEA, METALICA, COM ANEL DESLIZANTE, DN 32 MM X 1", PARA TUBO PEX | UN | 28.24
38860 | CONEXAO FIXA, ROSCA MACHO, METALICA, PARA TUBO PEX, DN 16 MM X 1/2" | UN | 7.98
38861 | CONEXAO FIXA, ROSCA MACHO, METALICA, PARA TUBO PEX, DN 16 MM X 3/4" | UN | 10.74
38862 | CONEXAO FIXA, ROSCA MACHO, METALICA, PARA TUBO PEX, DN 20 MM X 1/2" | UN | 9.05
38863 | CONEXAO FIXA, ROSCA MACHO, METALICA, PARA TUBO PEX, DN 20 MM X 3/4" | UN | 10.4
38865 | CONEXAO FIXA, ROSCA MACHO, METALICA, PARA TUBO PEX, DN 25 MM X 1/2" | UN | 14.12
38864 | CONEXAO FIXA, ROSCA MACHO, METALICA, PARA TUBO PEX, DN 25 MM X 1" | UN | 21.59
38866 | CONEXAO FIXA, ROSCA MACHO, METALICA, PARA TUBO PEX, DN 25 MM X 3/4" | UN | 15.2
38868 | CONEXAO FIXA, ROSCA MACHO, METALICA, PARA TUBO PEX, DN 32 MM X 1" | UN | 25.34
38853 | CONEXAO MOVEL, ROSCA FEMEA, METALICA, COM ANEL DESLIZANTE, PARA TUBO PEX, DN 16 MM X 1/2" | UN | 8.18
38854 | CONEXAO MOVEL, ROSCA FEMEA, METALICA, COM ANEL DESLIZANTE, PARA TUBO PEX, DN 16 MM X 3/4" | UN | 11.19
38855 | CONEXAO MOVEL, ROSCA FEMEA, METALICA, COM ANEL DESLIZANTE, PARA TUBO PEX, DN 20 MM X 1/2" | UN | 8.3
38856 | CONEXAO MOVEL, ROSCA FEMEA, METALICA, COM ANEL DESLIZANTE, PARA TUBO PEX, DN 20 MM X 3/4" | UN | 13.33
38857 | CONEXAO MOVEL, ROSCA FEMEA, METALICA, COM ANEL DESLIZANTE, PARA TUBO PEX, DN 25 MM X 1" | UN | 17.63
38858 | CONEXAO MOVEL, ROSCA FEMEA, METALICA, COM ANEL DESLIZANTE, PARA TUBO PEX, DN 25 MM X 3/4" | UN | 16.03
38859 | CONEXAO MOVEL, ROSCA FEMEA, METALICA, COM ANEL DESLIZANTE, PARA TUBO PEX, DN 32 MM X 1" | UN | 25.96
3104 | CONJ. DE FERRAGENS PARA PORTA DE VIDRO TEMPERADO, EM ZAMAC CROMADO, CONTEMPLANDO: DOBRADICA INF.; DOBRADICA SUP.; PIVO PARA DOBRADICA INF.; PIVO PARA DOBRADICA SUP.; FECHADURA CENTRAL EM ZAMC CROMADO; CONTRA FECHADURA DE PRESSAO | CJ | 115.24
1607 | CONJUNTO ARRUELAS DE VEDACAO 5/16" PARA TELHA FIBROCIMENTO (UMA ARRUELA METALICA E UMA ARRUELA PVC - CONICAS) | CJ | 0.22
38169 | CONJUNTO DE FERRAGENS PIVO, PARA PORTA PIVOTANTE DE ATE 100 KG, REGULAVEL COM ESFERA , CROMADO - SUPERIOR E INFERIOR - COMPLETO | CJ | 84.93
6142 | CONJUNTO DE LIGACAO PARA BACIA SANITARIA AJUSTAVEL, EM PLASTICO BRANCO, COM TUBO, CANOPLA E ESPUDE | UN | 7.56
11686 | CONJUNTO DE LIGACAO PARA BACIA SANITARIA EM PLASTICO BRANCO COM TUBO, CANOPLA E ANEL DE EXPANSAO (TUBO 1.1/2 '' X 20 CM) | UN | 10.5
37598 | CONJUNTO MONTADO ESTOPIM COM ESPOLETA COMUM NUMERO 8, COM CABECA ACENDEDORA, 1,5 M | UN | 23.97
25398 | CONJUNTO PARA FUTSAL COM TRAVES OFICIAIS DE 3,00 X 2,00 M EM TUBO DE ACO GALVANIZADO 3" COM REQUADRO EM TUBO DE 1", PINTURA EM PRIMER COM TINTA ESMALTE SINTETICO E REDES DE POLIETILENO FIO 4 MM | UN | 4364.39
25399 | CONJUNTO PARA QUADRA DE VOLEI COM POSTES EM TUBO DE ACO GALVANIZADO 3", H = *255* CM, PINTURA EM TINTA ESMALTE SINTETICO, REDE DE NYLON COM 2 MM, MALHA 10 X 10 CM E ANTENAS OFICIAIS EM FIBRA DE VIDRO | UN | 2649.56
43440 | CONJUNTO PRE-MOLDADO COMPOSTO POR GRELHA (0,99 X 0,45 M), QUADRO (1,10 X 0,52 M) E CANTONEIRA (1,10 X 0,35 M), EM CONCRETO ARMADO, COM FCK DE 21 MPA | UN | 383.55
10667 | CONTAINER ALMOXARIFADO, DE *2,40* X *6,00* M, PADRAO SIMPLES, SEM REVESTIMENTO E SEM DIVISORIAS INTERNOS E SEM SANITARIO, PARA USO EM CANTEIRO DE OBRAS | UN | 13865
1613 | CONTATOR TRIPOLAR, CORRENTE DE *110* A, TENSAO NOMINAL DE *500* V, CATEGORIA AC-2 E AC-3 | UN | 1184.1
1626 | CONTATOR TRIPOLAR, CORRENTE DE *185* A, TENSAO NOMINAL DE *500* V, CATEGORIA AC-2 E AC-3 | UN | 1770.97
1625 | CONTATOR TRIPOLAR, CORRENTE DE *22* A, TENSAO NOMINAL DE *500* V, CATEGORIA AC-2 E AC-3 | UN | 123.69
1622 | CONTATOR TRIPOLAR, CORRENTE DE *265* A, TENSAO NOMINAL DE *500* V, CATEGORIA AC-2 E AC-3 | UN | 3996.36
1620 | CONTATOR TRIPOLAR, CORRENTE DE *38* A, TENSAO NOMINAL DE *500* V, CATEGORIA AC-2 E AC-3 | UN | 260.57
1629 | CONTATOR TRIPOLAR, CORRENTE DE *500* A, TENSAO NOMINAL DE *500* V, CATEGORIA AC-2 E AC-3 | UN | 9726.19
1627 | CONTATOR TRIPOLAR, CORRENTE DE *65* A, TENSAO NOMINAL DE *500* V, CATEGORIA AC-2 E AC-3 | UN | 498.07
1623 | CONTATOR TRIPOLAR, CORRENTE DE 12 A, TENSAO NOMINAL DE *500* V, CATEGORIA AC-2 E AC-3 | UN | 100.88
1619 | CONTATOR TRIPOLAR, CORRENTE DE 25 A, TENSAO NOMINAL DE *500* V, CATEGORIA AC-2 E AC-3 | UN | 138.76
1630 | CONTATOR TRIPOLAR, CORRENTE DE 250 A, TENSAO NOMINAL DE *500* V, PARA ACIONAMENTO DE CAPACITORES | UN | 3055.3
1616 | CONTATOR TRIPOLAR, CORRENTE DE 300 A, TENSAO NOMINAL DE *500* V, CATEGORIA AC-2 E AC-3 | UN | 4699.1
1614 | CONTATOR TRIPOLAR, CORRENTE DE 32 A, TENSAO NOMINAL DE *500* V, CATEGORIA AC-2 E AC-3 | UN | 214.76
1617 | CONTATOR TRIPOLAR, CORRENTE DE 400 A, TENSAO NOMINAL DE *500* V, CATEGORIA AC-2 E AC-3 | UN | 5609.71
1621 | CONTATOR TRIPOLAR, CORRENTE DE 45 A, TENSAO NOMINAL DE *500* V, CATEGORIA AC-2 E AC-3 | UN | 384.1
1624 | CONTATOR TRIPOLAR, CORRENTE DE 630 A, TENSAO NOMINAL DE *500* V, CATEGORIA AC-2 E AC-3 | UN | 13788.95
1615 | CONTATOR TRIPOLAR, CORRENTE DE 75 A, TENSAO NOMINAL DE *500* V, CATEGORIA AC-2 E AC-3 | UN | 721.28
1612 | CONTATOR TRIPOLAR, CORRENTE DE 9 A, TENSAO NOMINAL DE *500* V, CATEGORIA AC-2 E AC-3 | UN | 95
1618 | CONTATOR TRIPOLAR, CORRENTE DE 95 A, TENSAO NOMINAL DE *500* V, CATEGORIA AC-2 E AC-3 | UN | 991.15
14211 | CONTRA-PORCA SEXTAVADA, DIAMETRO NOMINAL 1 3/8", ALTURA 35 MM | UN | 22.97
34500 | COORDENADOR / GERENTE DE OBRA | H | 114.58
40934 | COORDENADOR / GERENTE DE OBRA (MENSALISTA) | MES | 20298.95
38200 | CORDA DE POLIAMIDA 12 MM TIPO BOMBEIRO, PARA TRABALHO EM ALTURA | 100M | 589.02
39269 | CORDAO DE COBRE, FLEXIVEL, TORCIDO, CLASSE 4 OU 5, ISOLACAO EM PVC/D, 300 V, 2 CONDUTORES DE 0,5 MM2 | M | 1.35
11889 | CORDAO DE COBRE, FLEXIVEL, TORCIDO, CLASSE 4 OU 5, ISOLACAO EM PVC/D, 300 V, 2 CONDUTORES DE 0,75 MM2 | M | 1.87
39270 | CORDAO DE COBRE, FLEXIVEL, TORCIDO, CLASSE 4 OU 5, ISOLACAO EM PVC/D, 300 V, 2 CONDUTORES DE 1,0 MM2 | M | 2.24
11890 | CORDAO DE COBRE, FLEXIVEL, TORCIDO, CLASSE 4 OU 5, ISOLACAO EM PVC/D, 300 V, 2 CONDUTORES DE 1,5 MM2 | M | 2.91
11891 | CORDAO DE COBRE, FLEXIVEL, TORCIDO, CLASSE 4 OU 5, ISOLACAO EM PVC/D, 300 V, 2 CONDUTORES DE 2,5 MM2 | M | 4.79
11892 | CORDAO DE COBRE, FLEXIVEL, TORCIDO, CLASSE 4 OU 5, ISOLACAO EM PVC/D, 300 V, 2 CONDUTORES DE 4 MM2 | M | 7.39
37601 | CORDEL DETONANTE, NP 05 G/M | M | 5.32
1634 | CORDEL DETONANTE, NP 10 G/M | M | 5.5
5086 | CORRENTE DE ELO CURTO COMUM, SOLDADA, GALVANIZADA, ESPESSURA DO ELO = 1/2" (12,5 MM) | KG | 35.16
11280 | CORTADEIRA DE PISO DE CONCRETO E ASFALTO, PARA DISCO PADRAO DE DIAMETRO 350 MM (14") OU 450 MM (18") , MOTOR A GASOLINA, POTENCIA 13 HP, SEM DISCO | UN | 12564.56
40519 | CORTADEIRA HIDRAULICA DE VERGALHAO, PARA ACO DE DIAMETRO ATE 50 MM, MOTOR ELETRICO TRIFASICO, POTENCIA DE 5,5 HP A 7,5 HP | UN | 103577.94
39869 | COTOVELO BRONZE/LATAO (REF 707-3) SEM ANEL DE SOLDA, BOLSA X ROSCA F, 15MM X 1/2" | UN | 12.24
39870 | COTOVELO BRONZE/LATAO (REF 707-3) SEM ANEL DE SOLDA, BOLSA X ROSCA F, 22MM X 1/2" | UN | 18.72
39871 | COTOVELO BRONZE/LATAO (REF 707-3) SEM ANEL DE SOLDA, BOLSA X ROSCA F, 22MM X 3/4" | UN | 20.99
12722 | COTOVELO DE COBRE 90 GRAUS (REF 607) SEM ANEL DE SOLDA, BOLSA X BOLSA, 104 MM | UN | 702.38
12714 | COTOVELO DE COBRE 90 GRAUS (REF 607) SEM ANEL DE SOLDA, BOLSA X BOLSA, 15 MM | UN | 4.58
12715 | COTOVELO DE COBRE 90 GRAUS (REF 607) SEM ANEL DE SOLDA, BOLSA X BOLSA, 22 MM | UN | 10.35
12716 | COTOVELO DE COBRE 90 GRAUS (REF 607) SEM ANEL DE SOLDA, BOLSA X BOLSA, 28 MM | UN | 17.78
12717 | COTOVELO DE COBRE 90 GRAUS (REF 607) SEM ANEL DE SOLDA, BOLSA X BOLSA, 35 MM | UN | 34.94
12718 | COTOVELO DE COBRE 90 GRAUS (REF 607) SEM ANEL DE SOLDA, BOLSA X BOLSA, 42 MM | UN | 53.63
12719 | COTOVELO DE COBRE 90 GRAUS (REF 607) SEM ANEL DE SOLDA, BOLSA X BOLSA, 54 MM | UN | 85.13
12720 | COTOVELO DE COBRE 90 GRAUS (REF 607) SEM ANEL DE SOLDA, BOLSA X BOLSA, 66 MM | UN | 296.43
12721 | COTOVELO DE COBRE 90 GRAUS (REF 607) SEM ANEL DE SOLDA, BOLSA X BOLSA, 79 MM | UN | 284.25
3468 | COTOVELO DE REDUCAO 90 GRAUS DE FERRO GALVANIZADO, COM ROSCA BSP, DE 1 1/2" X 1" | UN | 25.87
3465 | COTOVELO DE REDUCAO 90 GRAUS DE FERRO GALVANIZADO, COM ROSCA BSP, DE 1 1/2" X 3/4" | UN | 25.87
12403 | COTOVELO DE REDUCAO 90 GRAUS DE FERRO GALVANIZADO, COM ROSCA BSP, DE 1 1/4" X 1" | UN | 18.44
3463 | COTOVELO DE REDUCAO 90 GRAUS DE FERRO GALVANIZADO, COM ROSCA BSP, DE 1" X 1/2" | UN | 10.77
3464 | COTOVELO DE REDUCAO 90 GRAUS DE FERRO GALVANIZADO, COM ROSCA BSP, DE 1" X 3/4" | UN | 10.77
3466 | COTOVELO DE REDUCAO 90 GRAUS DE FERRO GALVANIZADO, COM ROSCA BSP, DE 2 1/2" X 2" | UN | 65.7
3467 | COTOVELO DE REDUCAO 90 GRAUS DE FERRO GALVANIZADO, COM ROSCA BSP, DE 2" X 1 1/2" | UN | 37.1
3462 | COTOVELO DE REDUCAO 90 GRAUS DE FERRO GALVANIZADO, COM ROSCA BSP, DE 3/4" X 1/2" | UN | 7.11
3446 | COTOVELO 45 GRAUS DE FERRO GALVANIZADO, COM ROSCA BSP, DE 1 1/2" | UN | 21.87
3445 | COTOVELO 45 GRAUS DE FERRO GALVANIZADO, COM ROSCA BSP, DE 1 1/4" | UN | 17.86
3441 | COTOVELO 45 GRAUS DE FERRO GALVANIZADO, COM ROSCA BSP, DE 1/2" | UN | 5.04
3444 | COTOVELO 45 GRAUS DE FERRO GALVANIZADO, COM ROSCA BSP, DE 1" | UN | 10.99
12402 | COTOVELO 45 GRAUS DE FERRO GALVANIZADO, COM ROSCA BSP, DE 2 1/2" | UN | 61.49
3447 | COTOVELO 45 GRAUS DE FERRO GALVANIZADO, COM ROSCA BSP, DE 2" | UN | 31.81
3442 | COTOVELO 45 GRAUS DE FERRO GALVANIZADO, COM ROSCA BSP, DE 3/4" | UN | 7.54
3448 | COTOVELO 45 GRAUS DE FERRO GALVANIZADO, COM ROSCA BSP, DE 3" | UN | 89.9
3449 | COTOVELO 45 GRAUS DE FERRO GALVANIZADO, COM ROSCA BSP, DE 4" | UN | 157.52
37438 | COTOVELO 45 GRAUS, PEAD PE 100, DE 125 MM, PARA ELETROFUSAO | UN | 181.32
37439 | COTOVELO 45 GRAUS, PEAD PE 100, DE 200 MM, PARA ELETROFUSAO | UN | 1185.46
37435 | COTOVELO 45 GRAUS, PEAD PE 100, DE 32 MM, PARA ELETROFUSAO | UN | 21.31
37436 | COTOVELO 45 GRAUS, PEAD PE 100, DE 40 MM, PARA ELETROFUSAO | UN | 25.14
37437 | COTOVELO 45 GRAUS, PEAD PE 100, DE 63 MM, PARA ELETROFUSAO | UN | 36.37
3473 | COTOVELO 90 GRAUS DE FERRO GALVANIZADO, COM ROSCA BSP MACHO/FEMEA, DE 1 1/2" | UN | 24.73
3474 | COTOVELO 90 GRAUS DE FERRO GALVANIZADO, COM ROSCA BSP MACHO/FEMEA, DE 1 1/4" | UN | 20.39
3450 | COTOVELO 90 GRAUS DE FERRO GALVANIZADO, COM ROSCA BSP MACHO/FEMEA, DE 1/2" | UN | 5.91
3443 | COTOVELO 90 GRAUS DE FERRO GALVANIZADO, COM ROSCA BSP MACHO/FEMEA, DE 1" | UN | 12.68
3453 | COTOVELO 90 GRAUS DE FERRO GALVANIZADO, COM ROSCA BSP MACHO/FEMEA, DE 2 1/2" | UN | 72.19
3452 | COTOVELO 90 GRAUS DE FERRO GALVANIZADO, COM ROSCA BSP MACHO/FEMEA, DE 2" | UN | 35.63
3451 | COTOVELO 90 GRAUS DE FERRO GALVANIZADO, COM ROSCA BSP MACHO/FEMEA, DE 3/4" | UN | 7.07
3454 | COTOVELO 90 GRAUS DE FERRO GALVANIZADO, COM ROSCA BSP MACHO/FEMEA, DE 3" | UN | 109.8
3458 | COTOVELO 90 GRAUS DE FERRO GALVANIZADO, COM ROSCA BSP, DE 1 1/2" | UN | 19.82
3457 | COTOVELO 90 GRAUS DE FERRO GALVANIZADO, COM ROSCA BSP, DE 1 1/4" | UN | 14.88
3455 | COTOVELO 90 GRAUS DE FERRO GALVANIZADO, COM ROSCA BSP, DE 1/2" | UN | 4.22
3472 | COTOVELO 90 GRAUS DE FERRO GALVANIZADO, COM ROSCA BSP, DE 1" | UN | 9.49
3470 | COTOVELO 90 GRAUS DE FERRO GALVANIZADO, COM ROSCA BSP, DE 2 1/2" | UN | 55.36
3471 | COTOVELO 90 GRAUS DE FERRO GALVANIZADO, COM ROSCA BSP, DE 2" | UN | 30.42
3456 | COTOVELO 90 GRAUS DE FERRO GALVANIZADO, COM ROSCA BSP, DE 3/4" | UN | 6.32
3459 | COTOVELO 90 GRAUS DE FERRO GALVANIZADO, COM ROSCA BSP, DE 3" | UN | 78.08
3469 | COTOVELO 90 GRAUS DE FERRO GALVANIZADO, COM ROSCA BSP, DE 4" | UN | 148.49
3460 | COTOVELO 90 GRAUS DE FERRO GALVANIZADO, COM ROSCA BSP, DE 5" | UN | 216.67
3461 | COTOVELO 90 GRAUS DE FERRO GALVANIZADO, COM ROSCA BSP, DE 6" | UN | 553.81
37433 | COTOVELO 90 GRAUS, PEAD PE 100, DE 125 MM, PARA ELETROFUSAO | UN | 181.32
37430 | COTOVELO 90 GRAUS, PEAD PE 100, DE 20 MM, PARA ELETROFUSAO | UN | 22.72
37434 | COTOVELO 90 GRAUS, PEAD PE 100, DE 200 MM, PARA ELETROFUSAO | UN | 1690.63
37431 | COTOVELO 90 GRAUS, PEAD PE 100, DE 32 MM, PARA ELETROFUSAO | UN | 30.82
37432 | COTOVELO 90 GRAUS, PEAD PE 100, DE 63 MM, PARA ELETROFUSAO | UN | 56.85
37413 | COTOVELO/JOELHO COM ADAPTADOR, 90 GRAUS, EM POLIPROPILENO, PN 16, PARA TUBOS PEAD, 20 MM X 1/2" - LIGACAO PREDIAL DE AGUA | UN | 3.83
37414 | COTOVELO/JOELHO COM ADAPTADOR, 90 GRAUS, EM POLIPROPILENO, PN 16, PARA TUBOS PEAD, 20 MM X 3/4" - LIGACAO PREDIAL DE AGUA | UN | 4.34
37415 | COTOVELO/JOELHO COM ADAPTADOR, 90 GRAUS, EM POLIPROPILENO, PN 16, PARA TUBOS PEAD, 32 MM X 1" - LIGACAO PREDIAL DE AGUA | UN | 7.9
37416 | COTOVELO/JOELHO 90 GRAUS, EM POLIPROPILENO, PN 16, PARA TUBOS PEAD, 20 X 20 MM - LIGACAO PREDIAL DE AGUA | UN | 3.58
37417 | COTOVELO/JOELHO 90 GRAUS, EM POLIPROPILENO, PN 16, PARA TUBOS PEAD, 32 X 32 MM - LIGACAO PREDIAL DE AGUA | UN | 5.15
43590 | CREMONA RETANGULAR INJETADA LISA COM CHAVE, COM CASTANHA / ALCA, EM LATAO, COM ACABAMENTO CROMADO, DE SOBREPOR / EMBUTIR | UN | 163.46
43589 | CREMONA RETANGULAR INJETADA LISA, COM CASTANHA / ALCA, EM LATAO, COM ACABAMENTO CROMADO, DE SOBREPOR / EMBUTIR | UN | 29.57
34519 | CRUZETA DE CONCRETO LEVE, COMP. 2000 MM SECAO, 90 X 90 MM | UN | 104.92
1649 | CRUZETA DE FERRO GALVANIZADO, COM ROSCA BSP, DE 1 1/2" | UN | 46.75
1653 | CRUZETA DE FERRO GALVANIZADO, COM ROSCA BSP, DE 1 1/4" | UN | 36.62
1647 | CRUZETA DE FERRO GALVANIZADO, COM ROSCA BSP, DE 1/2" | UN | 13.11
1648 | CRUZETA DE FERRO GALVANIZADO, COM ROSCA BSP, DE 1" | UN | 25.18
1651 | CRUZETA DE FERRO GALVANIZADO, COM ROSCA BSP, DE 2 1/2" | UN | 116.81
1650 | CRUZETA DE FERRO GALVANIZADO, COM ROSCA BSP, DE 2" | UN | 64.57
1654 | CRUZETA DE FERRO GALVANIZADO, COM ROSCA BSP, DE 3/4" | UN | 18
1652 | CRUZETA DE FERRO GALVANIZADO, COM ROSCA BSP, DE 3" | UN | 167.65
10510 | CRUZETA DE MADEIRA TRATADA, *90 X 115 X 2400* MM, EM EUCALIPTO OU EQUIVALENTE DA REGIAO | UN | 97.05
1747 | CUBA ACO INOX (AISI 304) DE EMBUTIR COM VALVULA DE 3 1/2 ", DE *56 X 33 X 12* CM | UN | 198.22
1744 | CUBA ACO INOX (AISI 304) DE EMBUTIR COM VALVULA 3 1/2 ", DE *40 X 34 X 12* CM | UN | 137.3
1743 | CUBA ACO INOX (AISI 304) DE EMBUTIR COM VALVULA 3 1/2 ", DE *46 X 30 X 12* CM | UN | 180.3
39640 | CUMEEIRA ARTICULADA (ABA INFERIOR) PARA TELHA ONDULADA DE FIBROCIMENTO E = 4 MM, ABA *330* MM, COMPRIMENTO 500 MM (SEM AMIANTO) | UN | 8.61
11013 | CUMEEIRA ARTICULADA (ABA INTERNA INFERIOR OU EXTERNA SUPERIOR) PARA TELHA ESTRUTURAL DE FIBROCIMENTO, 1 ABA, E = 6 MM (SEM AMIANTO) | UN | 17.72
11017 | CUMEEIRA ARTICULADA (ABA SUPERIOR) PARA TELHA ONDULADA DE FIBROCIMENTO E = 4 MM, ABA *330* MM, COMPRIMENTO 500 MM (SEM AMIANTO) | UN | 7.56
20236 | CUMEEIRA ARTICULADA (PAR) PARA TELHA ONDULADA DE FIBROCIMENTO, E = 6 MM, ABA 350 MM, COMPRIMENTO 1100 MM (SEM AMIANTO) | UN | 33.3
7215 | CUMEEIRA NORMAL PARA TELHA ESTRUTURAL DE FIBROCIMENTO 1 ABA, E = 6 MM, COMPRIMENTO 608 MM (SEM AMIANTO) | UN | 28.51
7216 | CUMEEIRA NORMAL PARA TELHA ESTRUTURAL DE FIBROCIMENTO 2 ABAS, E = 6 MM, DE 1050 X 935 MM (SEM AMIANTO) | UN | 119.17
20235 | CUMEEIRA NORMAL PARA TELHA ONDULADA DE FIBROCIMENTO, E = 6 MM, ABA 300 MM, COMPRIMENTO 1100 MM (SEM AMIANTO) | UN | 60.25
7181 | CUMEEIRA PARA TELHA CERAMICA, COMPRIMENTO DE *41* CM, RENDIMENTO DE *3* TELHAS/M | UN | 3.86
40742 | CUMEEIRA PARA TELHA DE CONCRETO, PARA 2 AGUAS DE TELHADO, COR CINZA, RENDIMENTO DE *3* TELHAS/M | UN | 8.34
7214 | CUMEEIRA SHED PARA TELHA ONDULADA DE FIBROCIMENTO, E = 6 MM, ABA 280 MM, COMPRIMENTO 1100 MM (SEM AMIANTO) | UN | 40.83
7219 | CUMEEIRA UNIVERSAL PARA TELHA ONDULADA DE FIBROCIMENTO, E = 6 MM, ABA 210 MM, COMPRIMENTO 1100 MM (SEM AMIANTO) | UN | 42.26
37972 | CURVA CPVC, 90 GRAUS, SOLDAVEL, 22 MM, PARA AGUA QUENTE | UN | 9.39
37973 | CURVA CPVC, 90 GRAUS, SOLDAVEL, 28 MM, PARA AGUA QUENTE | UN | 15.03
37971 | CURVA CPVC, 90 GRAUS, SOLDAVEL,15 MM, PARA AGUA QUENTE | UN | 5.64
20094 | CURVA CURTA PVC, PB, JE, 45 GRAUS, DN 100 MM, PARA REDE COLETORA ESGOTO (NBR 10569) | UN | 28.08
20095 | CURVA CURTA PVC, PB, JE, 90 GRAUS, DN 100 MM, PARA REDE COLETORA ESGOTO (NBR 10569) | UN | 35.76
1954 | CURVA DE PVC 45 GRAUS, SOLDAVEL, 110 MM, PARA AGUA FRIA PREDIAL (NBR 5648) | UN | 133.7
1926 | CURVA DE PVC 45 GRAUS, SOLDAVEL, 20 MM, PARA AGUA FRIA PREDIAL (NBR 5648) | UN | 1.76
1927 | CURVA DE PVC 45 GRAUS, SOLDAVEL, 25 MM, PARA AGUA FRIA PREDIAL (NBR 5648) | UN | 2.33
1923 | CURVA DE PVC 45 GRAUS, SOLDAVEL, 32 MM, PARA AGUA FRIA PREDIAL (NBR 5648) | UN | 3.81
1929 | CURVA DE PVC 45 GRAUS, SOLDAVEL, 40 MM, PARA AGUA FRIA PREDIAL (NBR 5648) | UN | 6.24
1930 | CURVA DE PVC 45 GRAUS, SOLDAVEL, 50 MM, PARA AGUA FRIA PREDIAL (NBR 5648) | UN | 12.11
1924 | CURVA DE PVC 45 GRAUS, SOLDAVEL, 60 MM, PARA AGUA FRIA PREDIAL (NBR 5648) | UN | 20.87
1922 | CURVA DE PVC 45 GRAUS, SOLDAVEL, 75 MM, PARA AGUA FRIA PREDIAL (NBR 5648) | UN | 31
1953 | CURVA DE PVC 45 GRAUS, SOLDAVEL, 85 MM, PARA AGUA FRIA PREDIAL (NBR 5648) | UN | 54.17
1962 | CURVA DE PVC 90 GRAUS, SOLDAVEL, 110 MM, PARA AGUA FRIA PREDIAL (NBR 5648) | UN | 177.23
1955 | CURVA DE PVC 90 GRAUS, SOLDAVEL, 20 MM, PARA AGUA FRIA PREDIAL (NBR 5648) | UN | 2.34
1956 | CURVA DE PVC 90 GRAUS, SOLDAVEL, 25 MM, PARA AGUA FRIA PREDIAL (NBR 5648) | UN | 3.02
1957 | CURVA DE PVC 90 GRAUS, SOLDAVEL, 32 MM, PARA AGUA FRIA PREDIAL (NBR 5648) | UN | 6.87
1958 | CURVA DE PVC 90 GRAUS, SOLDAVEL, 40 MM, PARA AGUA FRIA PREDIAL (NBR 5648) | UN | 12.19
1959 | CURVA DE PVC 90 GRAUS, SOLDAVEL, 50 MM, PARA AGUA FRIA PREDIAL (NBR 5648) | UN | 14.87
1925 | CURVA DE PVC 90 GRAUS, SOLDAVEL, 60 MM, PARA AGUA FRIA PREDIAL (NBR 5648) | UN | 36.75
1960 | CURVA DE PVC 90 GRAUS, SOLDAVEL, 75 MM, PARA AGUA FRIA PREDIAL (NBR 5648) | UN | 52.25
1961 | CURVA DE PVC 90 GRAUS, SOLDAVEL, 85 MM, PARA AGUA FRIA PREDIAL (NBR 5648) | UN | 75.08
38426 | CURVA DE PVC, 45 GRAUS, SERIE R, DN 100 MM, PARA ESGOTO OU AGUAS PLUVIAIS PREDIAIS | UN | 23.05
38423 | CURVA DE PVC, 90 GRAUS, SERIE R, DN 100 MM, PARA ESGOTO OU AGUAS PLUVIAIS PREDIAIS | UN | 52.29
38421 | CURVA DE PVC, 90 GRAUS, SERIE R, DN 50 MM, PARA ESGOTO OU AGUAS PLUVIAIS PREDIAIS | UN | 24.68
38422 | CURVA DE PVC, 90 GRAUS, SERIE R, DN 75 MM, PARA ESGOTO OU AGUAS PLUVIAIS PREDIAIS | UN | 36.08
39866 | CURVA DE TRANSPOSICAO BRONZE/LATAO (REF 736) SEM ANEL DE SOLDA, BOLSA X BOLSA, 15 MM | UN | 16.21
39867 | CURVA DE TRANSPOSICAO BRONZE/LATAO (REF 736) SEM ANEL DE SOLDA, BOLSA X BOLSA, 22 MM | UN | 36.05
39868 | CURVA DE TRANSPOSICAO BRONZE/LATAO (REF 736) SEM ANEL DE SOLDA, BOLSA X BOLSA, 28 MM | UN | 64.94
37999 | CURVA DE TRANSPOSICAO, CPVC, SOLDAVEL, 15 MM | UN | 9
38000 | CURVA DE TRANSPOSICAO, CPVC, SOLDAVEL, 22 MM | UN | 11.91
38129 | CURVA DE TRANSPOSICAO, PVC SOLDAVEL, 20 MM, PARA AGUA FRIA PREDIAL | UN | 4.06
38025 | CURVA DE TRANSPOSICAO, PVC, SOLDAVEL, 25 MM, PARA AGUA FRIA PREDIAL | UN | 6.78
38026 | CURVA DE TRANSPOSICAO, PVC, SOLDAVEL, 32 MM, PARA AGUA FRIA PREDIAL | UN | 18.17
1858 | CURVA LONGA PVC, PB, JE, 45 GRAUS, DN 100 MM, PARA REDE COLETORA ESGOTO (NBR 10569) | UN | 39.32
1844 | CURVA LONGA PVC, PB, JE, 45 GRAUS, DN 150 MM, PARA REDE COLETORA ESGOTO (NBR 10569) | UN | 144.98
1863 | CURVA LONGA PVC, PB, JE, 90 GRAUS, DN 100 MM, PARA REDE COLETORA ESGOTO (NBR 10569) | UN | 57.06
1865 | CURVA LONGA PVC, PB, JE, 90 GRAUS, DN 150 MM, PARA REDE COLETORA ESGOTO (NBR 10569) | UN | 208.18
36355 | CURVA PPR 90 GRAUS, DN 20 MM, PARA AGUA QUENTE PREDIAL | UN | 7.36
36356 | CURVA PPR 90 GRAUS, DN 25 MM, PARA AGUA QUENTE PREDIAL | UN | 12.38
1932 | CURVA PVC CURTA 90 G, DN 50 MM, PARA ESGOTO PREDIAL | UN | 8.91
1933 | CURVA PVC CURTA 90 GRAUS, DN 40 MM, PARA ESGOTO PREDIAL | UN | 3.92
1951 | CURVA PVC CURTA 90 GRAUS, DN 75 MM, PARA ESGOTO PREDIAL | UN | 17.42
1966 | CURVA PVC CURTA 90 GRAUS, 100 MM, PARA ESGOTO PREDIAL | UN | 20.05
1952 | CURVA PVC LEVE, 90 GRAUS, COM PONTA E BOLSA LISA, DN 150 MM | UN | 75.29
20104 | CURVA PVC LEVE, 90 GRAUS, COM PONTA E BOLSA LISA, DN 250 MM | UN | 556.3
20105 | CURVA PVC LEVE, 90 GRAUS, COM PONTA E BOLSA LISA, DN 300 MM | UN | 866.49
1965 | CURVA PVC LONGA 45 GRAUS, 100 MM, PARA ESGOTO PREDIAL | UN | 40.64
10765 | CURVA PVC LONGA 45G, DN 50 MM, PARA ESGOTO PREDIAL | UN | 10.27
10767 | CURVA PVC LONGA 45G, DN 75 MM, PARA ESGOTO PREDIAL | UN | 33.66
1970 | CURVA PVC LONGA 90 GRAUS, 100 MM, PARA ESGOTO PREDIAL | UN | 42.18
1967 | CURVA PVC LONGA 90 GRAUS, 40 MM, PARA ESGOTO PREDIAL | UN | 4.69
1968 | CURVA PVC LONGA 90 GRAUS, 50 MM, PARA ESGOTO PREDIAL | UN | 9.83
1969 | CURVA PVC LONGA 90 GRAUS, 75 MM, PARA ESGOTO PREDIAL | UN | 28.93
1839 | CURVA PVC PBA, JE, PB, 22 GRAUS, DN 100 / DE 110 MM, PARA REDE AGUA (NBR 10351) | UN | 157.89
1835 | CURVA PVC PBA, JE, PB, 22 GRAUS, DN 50 / DE 60 MM, PARA REDE AGUA (NBR 10351) | UN | 33.57
1823 | CURVA PVC PBA, JE, PB, 22 GRAUS, DN 75 / DE 85 MM, PARA REDE AGUA (NBR 10351) | UN | 64.9
1827 | CURVA PVC PBA, JE, PB, 45 GRAUS, DN 100 / DE 110 MM, PARA REDE AGUA (NBR 10351) | UN | 156.36
1831 | CURVA PVC PBA, JE, PB, 45 GRAUS, DN 50 / DE 60 MM, PARA REDE AGUA (NBR 10351) | UN | 34.13
1825 | CURVA PVC PBA, JE, PB, 45 GRAUS, DN 75 / DE 85 MM, PARA REDE AGUA (NBR 10351) | UN | 84.24
1828 | CURVA PVC PBA, JE, PB, 90 GRAUS, DN 100 / DE 110 MM, PARA REDE AGUA (NBR 10351) | UN | 190.8
1845 | CURVA PVC PBA, JE, PB, 90 GRAUS, DN 50 / DE 60 MM, PARA REDE AGUA (NBR 10351) | UN | 42.77
1824 | CURVA PVC PBA, JE, PB, 90 GRAUS, DN 75 / DE 85 MM, PARA REDE AGUA (NBR 10351) | UN | 100.98
1941 | CURVA PVC 90 GRAUS, ROSCAVEL, 1 1/2", AGUA FRIA PREDIAL | UN | 26.19
1940 | CURVA PVC 90 GRAUS, ROSCAVEL, 1 1/4", AGUA FRIA PREDIAL | UN | 19.8
1937 | CURVA PVC 90 GRAUS, ROSCAVEL, 1/2", AGUA FRIA PREDIAL | UN | 4.11
1939 | CURVA PVC 90 GRAUS, ROSCAVEL, 1", AGUA FRIA PREDIAL | UN | 8.14
1942 | CURVA PVC 90 GRAUS, ROSCAVEL, 2", AGUA FRIA PREDIAL | UN | 37.38
1938 | CURVA PVC 90 GRAUS, ROSCAVEL, 3/4", AGUA FRIA PREDIAL | UN | 5.2
42692 | CURVA PVC, BB, JE, 45 GRAUS, DN 200 MM, PARA TUBO CORRUGADO E/OU LISO, REDE COLETORA ESGOTO (NBR 10569) | UN | 461.88
42693 | CURVA PVC, BB, JE, 45 GRAUS, DN 250 MM, PARA TUBO CORRUGADO E/OU LISO, REDE COLETORA ESGOTO (NBR 10569) | UN | 759.77
42695 | CURVA PVC, BB, JE, 90 GRAUS, DN 200 MM, PARA TUBO CORRUGADO E/OU LISO, REDE COLETORA ESGOTO (NBR 10569) | UN | 577.69
42694 | CURVA PVC, BB, JE, 90 GRAUS, DN 250 MM, PARA TUBO CORRUGADO E/OU LISO, REDE COLETORA ESGOTO (NBR 10569) | UN | 854.04
20097 | CURVA PVC, SERIE R, 87.30 GRAUS, CURTA, 100 MM, PARA ESGOTO OU AGUAS PLUVIAIS PREDIAIS (PARA PE-DE-COLUNA) | UN | 39.85
20098 | CURVA PVC, SERIE R, 87.30 GRAUS, CURTA, 150 MM, PARA ESGOTO OU AGUAS PLUVIAIS PREDIAIS (PARA PE-DE-COLUNA) | UN | 134.37
20096 | CURVA PVC, SERIE R, 87.30 GRAUS, CURTA, 75 MM, PARA ESGOTO OU AGUAS PLUVIAIS PREDIAIS (PARA PE-DE-COLUNA) | UN | 26.07
1964 | CURVA PVC, 45 GRAUS, CURTA, PB, DN 100 MM, PARA ESGOTO PREDIAL | UN | 24.1
1880 | CURVA 135 GRAUS, DE PVC RIGIDO ROSCAVEL, DE 1", PARA ELETRODUTO | UN | 2.2
39274 | CURVA 135 GRAUS, DE PVC RIGIDO ROSCAVEL, DE 3/4", PARA ELETRODUTO | UN | 1.7
2628 | CURVA 135 GRAUS, PARA ELETRODUTO, EM ACO GALVANIZADO ELETROLITICO, DIAMETRO DE 100 MM (4") | UN | 203.73
2622 | CURVA 135 GRAUS, PARA ELETRODUTO, EM ACO GALVANIZADO ELETROLITICO, DIAMETRO DE 15 MM (1/2") | UN | 4.84
2623 | CURVA 135 GRAUS, PARA ELETRODUTO, EM ACO GALVANIZADO ELETROLITICO, DIAMETRO DE 20 MM (3/4") | UN | 5.82
2624 | CURVA 135 GRAUS, PARA ELETRODUTO, EM ACO GALVANIZADO ELETROLITICO, DIAMETRO DE 25 MM (1") | UN | 9.26
2625 | CURVA 135 GRAUS, PARA ELETRODUTO, EM ACO GALVANIZADO ELETROLITICO, DIAMETRO DE 32 MM (1 1/4") | UN | 19.55
2626 | CURVA 135 GRAUS, PARA ELETRODUTO, EM ACO GALVANIZADO ELETROLITICO, DIAMETRO DE 40 MM (1 1/2") | UN | 28.64
2630 | CURVA 135 GRAUS, PARA ELETRODUTO, EM ACO GALVANIZADO ELETROLITICO, DIAMETRO DE 50 MM (2") | UN | 43.56
2627 | CURVA 135 GRAUS, PARA ELETRODUTO, EM ACO GALVANIZADO ELETROLITICO, DIAMETRO DE 65 MM (2 1/2") | UN | 76.74
2629 | CURVA 135 GRAUS, PARA ELETRODUTO, EM ACO GALVANIZADO ELETROLITICO, DIAMETRO DE 80 MM (3") | UN | 103.79
12033 | CURVA 180 GRAUS, DE PVC RIGIDO ROSCAVEL, DE 1 1/2", PARA ELETRODUTO | UN | 7.02
40408 | CURVA 180 GRAUS, DE PVC RIGIDO ROSCAVEL, DE 1 1/4", PARA ELETRODUTO | UN | 4.61
40409 | CURVA 180 GRAUS, DE PVC RIGIDO ROSCAVEL, DE 1/2", PARA ELETRODUTO | UN | 1.63
39276 | CURVA 180 GRAUS, DE PVC RIGIDO ROSCAVEL, DE 1", PARA ELETRODUTO | UN | 4.15
39277 | CURVA 180 GRAUS, DE PVC RIGIDO ROSCAVEL, DE 2", PARA ELETRODUTO | UN | 11.22
12034 | CURVA 180 GRAUS, DE PVC RIGIDO ROSCAVEL, DE 3/4", PARA ELETRODUTO | UN | 3.18
39879 | CURVA 45 GRAUS DE COBRE (REF 606) SEM ANEL DE SOLDA, BOLSA X BOLSA, 15 MM | UN | 4.56
39880 | CURVA 45 GRAUS DE COBRE (REF 606) SEM ANEL DE SOLDA, BOLSA X BOLSA, 22 MM | UN | 10.09
39881 | CURVA 45 GRAUS DE COBRE (REF 606) SEM ANEL DE SOLDA, BOLSA X BOLSA, 28 MM | UN | 16.2
39882 | CURVA 45 GRAUS DE COBRE (REF 606) SEM ANEL DE SOLDA, BOLSA X BOLSA, 35 MM | UN | 42.67
39883 | CURVA 45 GRAUS DE COBRE (REF 606) SEM ANEL DE SOLDA, BOLSA X BOLSA, 42 MM | UN | 68.14
39884 | CURVA 45 GRAUS DE COBRE (REF 606) SEM ANEL DE SOLDA, BOLSA X BOLSA, 54 MM | UN | 101.2
39885 | CURVA 45 GRAUS DE COBRE (REF 606) SEM ANEL DE SOLDA, BOLSA X BOLSA, 66 MM | UN | 240.53
1777 | CURVA 45 GRAUS DE FERRO GALVANIZADO, COM ROSCA BSP FEMEA, DE 1 1/2" | UN | 50.41
1819 | CURVA 45 GRAUS DE FERRO GALVANIZADO, COM ROSCA BSP FEMEA, DE 1 1/4" | UN | 36.67
1775 | CURVA 45 GRAUS DE FERRO GALVANIZADO, COM ROSCA BSP FEMEA, DE 1/2" | UN | 10.97
1776 | CURVA 45 GRAUS DE FERRO GALVANIZADO, COM ROSCA BSP FEMEA, DE 1" | UN | 29.84
1778 | CURVA 45 GRAUS DE FERRO GALVANIZADO, COM ROSCA BSP FEMEA, DE 2 1/2" | UN | 122.02
1818 | CURVA 45 GRAUS DE FERRO GALVANIZADO, COM ROSCA BSP FEMEA, DE 2" | UN | 80.99
1820 | CURVA 45 GRAUS DE FERRO GALVANIZADO, COM ROSCA BSP FEMEA, DE 3/4" | UN | 15.84
1779 | CURVA 45 GRAUS DE FERRO GALVANIZADO, COM ROSCA BSP FEMEA, DE 3" | UN | 177.46
1780 | CURVA 45 GRAUS DE FERRO GALVANIZADO, COM ROSCA BSP FEMEA, DE 4" | UN | 365.84
1783 | CURVA 45 GRAUS DE FERRO GALVANIZADO, COM ROSCA BSP MACHO/FEMEA, DE 1 1/2" | UN | 38.68
1782 | CURVA 45 GRAUS DE FERRO GALVANIZADO, COM ROSCA BSP MACHO/FEMEA, DE 1 1/4" | UN | 30.58
1817 | CURVA 45 GRAUS DE FERRO GALVANIZADO, COM ROSCA BSP MACHO/FEMEA, DE 1/2" | UN | 9.11
1781 | CURVA 45 GRAUS DE FERRO GALVANIZADO, COM ROSCA BSP MACHO/FEMEA, DE 1" | UN | 19.92
1784 | CURVA 45 GRAUS DE FERRO GALVANIZADO, COM ROSCA BSP MACHO/FEMEA, DE 2 1/2" | UN | 109.22
1810 | CURVA 45 GRAUS DE FERRO GALVANIZADO, COM ROSCA BSP MACHO/FEMEA, DE 2" | UN | 60.58
1811 | CURVA 45 GRAUS DE FERRO GALVANIZADO, COM ROSCA BSP MACHO/FEMEA, DE 3/4" | UN | 13.1
1812 | CURVA 45 GRAUS DE FERRO GALVANIZADO, COM ROSCA BSP MACHO/FEMEA, DE 3" | UN | 152.93
40386 | CURVA 45 GRAUS EM ACO CARBONO, SOLDAVEL, PRESSAO 3.000 LBS, DN 1 1/2" | UN | 59.12
40384 | CURVA 45 GRAUS EM ACO CARBONO, SOLDAVEL, PRESSAO 3.000 LBS, DN 1 1/4" | UN | 40.47
40379 | CURVA 45 GRAUS EM ACO CARBONO, SOLDAVEL, PRESSAO 3.000 LBS, DN 1/2" | UN | 13.99
40423 | CURVA 45 GRAUS EM ACO CARBONO, SOLDAVEL, PRESSAO 3.000 LBS, DN 1" | UN | 26.48
40389 | CURVA 45 GRAUS EM ACO CARBONO, SOLDAVEL, PRESSAO 3.000 LBS, DN 2 1/2" | UN | 167.93
40388 | CURVA 45 GRAUS EM ACO CARBONO, SOLDAVEL, PRESSAO 3.000 LBS, DN 2" | UN | 84.06
40381 | CURVA 45 GRAUS EM ACO CARBONO, SOLDAVEL, PRESSAO 3.000 LBS, DN 3/4" | UN | 18.66
40391 | CURVA 45 GRAUS EM ACO CARBONO, SOLDAVEL, PRESSAO 3.000 LBS, DN 3" | UN | 435.87
40414 | CURVA 45 GRAUS RANHURADA EM FERRO FUNDIDO, DN 50 MM (2") | UN | 20.93
40416 | CURVA 45 GRAUS RANHURADA EM FERRO FUNDIDO, DN 65 MM (2 1/2") | UN | 28.93
40418 | CURVA 45 GRAUS RANHURADA EM FERRO FUNDIDO, DN 80 MM (3") | UN | 34.51
2609 | CURVA 45 GRAUS, PARA ELETRODUTO, EM ACO GALVANIZADO ELETROLITICO, DIAMETRO DE 20 MM (3/4") | UN | 4.54
2634 | CURVA 45 GRAUS, PARA ELETRODUTO, EM ACO GALVANIZADO ELETROLITICO, DIAMETRO DE 25 MM (1") | UN | 5.97
2611 | CURVA 45 GRAUS, PARA ELETRODUTO, EM ACO GALVANIZADO ELETROLITICO, DIAMETRO DE 40 MM (1 1/2") | UN | 16.82
34359 | CURVA 90 GRAUS DE BARRA CHATA EM ALUMINIO 3/4 " X 1/4 " X 300 MM | UN | 9.67
1789 | CURVA 90 GRAUS DE FERRO GALVANIZADO, COM ROSCA BSP FEMEA, DE 1 1/2" | UN | 48.38
1788 | CURVA 90 GRAUS DE FERRO GALVANIZADO, COM ROSCA BSP FEMEA, DE 1 1/4" | UN | 38.78
1786 | CURVA 90 GRAUS DE FERRO GALVANIZADO, COM ROSCA BSP FEMEA, DE 1/2" | UN | 9.63
1787 | CURVA 90 GRAUS DE FERRO GALVANIZADO, COM ROSCA BSP FEMEA, DE 1" | UN | 23.06
1791 | CURVA 90 GRAUS DE FERRO GALVANIZADO, COM ROSCA BSP FEMEA, DE 2 1/2" | UN | 139.83
1790 | CURVA 90 GRAUS DE FERRO GALVANIZADO, COM ROSCA BSP FEMEA, DE 2" | UN | 80.57
1813 | CURVA 90 GRAUS DE FERRO GALVANIZADO, COM ROSCA BSP FEMEA, DE 3/4" | UN | 15.28
1792 | CURVA 90 GRAUS DE FERRO GALVANIZADO, COM ROSCA BSP FEMEA, DE 3" | UN | 188.74
1793 | CURVA 90 GRAUS DE FERRO GALVANIZADO, COM ROSCA BSP FEMEA, DE 4" | UN | 381.39
1809 | CURVA 90 GRAUS DE FERRO GALVANIZADO, COM ROSCA BSP MACHO/FEMEA, DE 1 1/2" | UN | 45.36
1814 | CURVA 90 GRAUS DE FERRO GALVANIZADO, COM ROSCA BSP MACHO/FEMEA, DE 1 1/4" | UN | 37.26
1803 | CURVA 90 GRAUS DE FERRO GALVANIZADO, COM ROSCA BSP MACHO/FEMEA, DE 1/2" | UN | 9.42
1805 | CURVA 90 GRAUS DE FERRO GALVANIZADO, COM ROSCA BSP MACHO/FEMEA, DE 1" | UN | 21.62
1821 | CURVA 90 GRAUS DE FERRO GALVANIZADO, COM ROSCA BSP MACHO/FEMEA, DE 2 1/2" | UN | 127.75
1806 | CURVA 90 GRAUS DE FERRO GALVANIZADO, COM ROSCA BSP MACHO/FEMEA, DE 2" | UN | 76.04
1804 | CURVA 90 GRAUS DE FERRO GALVANIZADO, COM ROSCA BSP MACHO/FEMEA, DE 3/4" | UN | 13.4
1807 | CURVA 90 GRAUS DE FERRO GALVANIZADO, COM ROSCA BSP MACHO/FEMEA, DE 3" | UN | 182.71
1808 | CURVA 90 GRAUS DE FERRO GALVANIZADO, COM ROSCA BSP MACHO/FEMEA, DE 4" | UN | 366.29
1797 | CURVA 90 GRAUS DE FERRO GALVANIZADO, COM ROSCA BSP MACHO, DE 1 1/2" | UN | 54.93
1796 | CURVA 90 GRAUS DE FERRO GALVANIZADO, COM ROSCA BSP MACHO, DE 1 1/4" | UN | 42.14
1794 | CURVA 90 GRAUS DE FERRO GALVANIZADO, COM ROSCA BSP MACHO, DE 1/2" | UN | 10.06
1816 | CURVA 90 GRAUS DE FERRO GALVANIZADO, COM ROSCA BSP MACHO, DE 1" | UN | 22.68
1815 | CURVA 90 GRAUS DE FERRO GALVANIZADO, COM ROSCA BSP MACHO, DE 2 1/2" | UN | 174.19
1798 | CURVA 90 GRAUS DE FERRO GALVANIZADO, COM ROSCA BSP MACHO, DE 2" | UN | 77.94
1795 | CURVA 90 GRAUS DE FERRO GALVANIZADO, COM ROSCA BSP MACHO, DE 3/4" | UN | 13.93
1799 | CURVA 90 GRAUS DE FERRO GALVANIZADO, COM ROSCA BSP MACHO, DE 3" | UN | 226.86
1800 | CURVA 90 GRAUS DE FERRO GALVANIZADO, COM ROSCA BSP MACHO, DE 4" | UN | 433.12
1802 | CURVA 90 GRAUS DE FERRO GALVANIZADO, COM ROSCA BSP MACHO, DE 6" | UN | 1083.41
40385 | CURVA 90 GRAUS EM ACO CARBONO, RAIO CURTO, SOLDAVEL, PRESSAO 3.000 LBS, DN 1 1/2" | UN | 59.12
40383 | CURVA 90 GRAUS EM ACO CARBONO, RAIO CURTO, SOLDAVEL, PRESSAO 3.000 LBS, DN 1 1/4" | UN | 40.47
40378 | CURVA 90 GRAUS EM ACO CARBONO, RAIO CURTO, SOLDAVEL, PRESSAO 3.000 LBS, DN 1/2" | UN | 13.99
40382 | CURVA 90 GRAUS EM ACO CARBONO, RAIO CURTO, SOLDAVEL, PRESSAO 3.000 LBS, DN 1" | UN | 26.48
40422 | CURVA 90 GRAUS EM ACO CARBONO, RAIO CURTO, SOLDAVEL, PRESSAO 3.000 LBS, DN 2 1/2" | UN | 180.4
40387 | CURVA 90 GRAUS EM ACO CARBONO, RAIO CURTO, SOLDAVEL, PRESSAO 3.000 LBS, DN 2" | UN | 91.85
40380 | CURVA 90 GRAUS EM ACO CARBONO, RAIO CURTO, SOLDAVEL, PRESSAO 3.000 LBS, DN 3/4" | UN | 18.66
40390 | CURVA 90 GRAUS EM ACO CARBONO, RAIO CURTO, SOLDAVEL, PRESSAO 3.000 LBS, DN 3" | UN | 379.94
40413 | CURVA 90 GRAUS RANHURADA EM FERRO FUNDIDO, DN 50 MM (2") | UN | 22.74
40415 | CURVA 90 GRAUS RANHURADA EM FERRO FUNDIDO, DN 65 MM (2 1/2") | UN | 32.4
40417 | CURVA 90 GRAUS RANHURADA EM FERRO FUNDIDO, DN 80 MM (3") | UN | 38.22
39271 | CURVA 90 GRAUS, CURTA, DE PVC RIGIDO ROSCAVEL, DE 1/2", PARA ELETRODUTO | UN | 1.41
39273 | CURVA 90 GRAUS, CURTA, DE PVC RIGIDO ROSCAVEL, DE 1", PARA ELETRODUTO | UN | 2.4
39272 | CURVA 90 GRAUS, CURTA, DE PVC RIGIDO ROSCAVEL, DE 3/4", PARA ELETRODUTO | UN | 1.73
1875 | CURVA 90 GRAUS, LONGA, DE PVC RIGIDO ROSCAVEL, DE 1 1/2", PARA ELETRODUTO | UN | 3.84
1874 | CURVA 90 GRAUS, LONGA, DE PVC RIGIDO ROSCAVEL, DE 1 1/4", PARA ELETRODUTO | UN | 3.17
1870 | CURVA 90 GRAUS, LONGA, DE PVC RIGIDO ROSCAVEL, DE 1/2", PARA ELETRODUTO | UN | 1.83
1884 | CURVA 90 GRAUS, LONGA, DE PVC RIGIDO ROSCAVEL, DE 1", PARA ELETRODUTO | UN | 2.81
1887 | CURVA 90 GRAUS, LONGA, DE PVC RIGIDO ROSCAVEL, DE 2 1/2", PARA ELETRODUTO | UN | 15.91
1876 | CURVA 90 GRAUS, LONGA, DE PVC RIGIDO ROSCAVEL, DE 2", PARA ELETRODUTO | UN | 6.23
1879 | CURVA 90 GRAUS, LONGA, DE PVC RIGIDO ROSCAVEL, DE 3/4", PARA ELETRODUTO | UN | 1.85
1877 | CURVA 90 GRAUS, LONGA, DE PVC RIGIDO ROSCAVEL, DE 3", PARA ELETRODUTO | UN | 15.93
1878 | CURVA 90 GRAUS, LONGA, DE PVC RIGIDO ROSCAVEL, DE 4", PARA ELETRODUTO | UN | 32.01
2621 | CURVA 90 GRAUS, PARA ELETRODUTO, EM ACO GALVANIZADO ELETROLITICO, DIAMETRO DE 100 MM (4") | UN | 143.94
2616 | CURVA 90 GRAUS, PARA ELETRODUTO, EM ACO GALVANIZADO ELETROLITICO, DIAMETRO DE 15 MM (1/2") | UN | 4.07
2633 | CURVA 90 GRAUS, PARA ELETRODUTO, EM ACO GALVANIZADO ELETROLITICO, DIAMETRO DE 20 MM (3/4") | UN | 4.61
2617 | CURVA 90 GRAUS, PARA ELETRODUTO, EM ACO GALVANIZADO ELETROLITICO, DIAMETRO DE 25 MM (1") | UN | 6.26
2618 | CURVA 90 GRAUS, PARA ELETRODUTO, EM ACO GALVANIZADO ELETROLITICO, DIAMETRO DE 32 MM (1 1/4") | UN | 14.26
2632 | CURVA 90 GRAUS, PARA ELETRODUTO, EM ACO GALVANIZADO ELETROLITICO, DIAMETRO DE 40 MM (1 1/2") | UN | 17.39
2631 | CURVA 90 GRAUS, PARA ELETRODUTO, EM ACO GALVANIZADO ELETROLITICO, DIAMETRO DE 50 MM (2") | UN | 25.53
2619 | CURVA 90 GRAUS, PARA ELETRODUTO, EM ACO GALVANIZADO ELETROLITICO, DIAMETRO DE 65 MM (2 1/2") | UN | 64.64
2620 | CURVA 90 GRAUS, PARA ELETRODUTO, EM ACO GALVANIZADO ELETROLITICO, DIAMETRO DE 80 MM (3") | UN | 84.87
25968 | DENTE PARA FRESADORA | UN | 38.25
38369 | DESEMPENADEIRA DE ACO DENTADA 12 X *25* CM, DENTES 8 X 8 MM, CABO FECHADO DE MADEIRA | UN | 16
38370 | DESEMPENADEIRA DE ACO LISA 12 X *25* CM COM CABO FECHADO DE MADEIRA | UN | 16
38372 | DESEMPENADEIRA PLASTICA LISA *14 X 27* CM | UN | 20.29
2357 | DESENHISTA COPISTA | H | 16.03
40806 | DESENHISTA COPISTA (MENSALISTA) | MES | 2841.35
2355 | DESENHISTA DETALHISTA | H | 21.26
40805 | DESENHISTA DETALHISTA (MENSALISTA) | MES | 3766.89
2358 | DESENHISTA PROJETISTA | H | 16.99
40807 | DESENHISTA PROJETISTA (MENSALISTA) | MES | 3010.99
2359 | DESENHISTA TECNICO AUXILIAR | H | 16.97
40808 | DESENHISTA TECNICO AUXILIAR (MENSALISTA) | MES | 3010.14
43144 | DESMOLDANTE PARA CONCRETO ESTAMPADO | KG | 28.53
39397 | DESMOLDANTE PARA FORMAS METALICAS A BASE DE OLEO VEGETAL | L | 13
2692 | DESMOLDANTE PROTETOR PARA FORMAS DE MADEIRA, DE BASE OLEOSA EMULSIONADA EM AGUA | L | 5.24
5330 | DILUENTE EPOXI | L | 35.49
26017 | DISCO DE BORRACHA PARA LIXADEIRA RIGIDO 7 " COM ARRUELA CENTRAL | UN | 36.2
25931 | DISCO DE CORTE DIAMANTADO SEGMENTADO DIAMETRO DE 180 MM PARA ESMERILHADEIRA 7 " | UN | 115.05
38140 | DISCO DE CORTE DIAMANTADO SEGMENTADO PARA CONCRETO, DIAMETRO DE 110 MM, FURO DE 20 MM | UN | 27.9
13887 | DISCO DE CORTE DIAMANTADO SEGMENTADO PARA CONCRETO, DIAMETRO DE 350 MM, FURO DE 1 " (14 X 1 ") | UN | 660.55
26018 | DISCO DE CORTE PARA METAL COM DUAS TELAS 12 X 1/8 X 3/4 " (300 X 3,2 X 19,05 MM) | UN | 29.4
26019 | DISCO DE DESBASTE PARA METAL FERROSO EM GERAL, COM TRES TELAS, 9 X 1/4 X 7/8 " (228,6 X 6,4 X 22,2 MM) | UN | 27.77
26020 | DISCO DE LIXA PARA METAL, DIAMETRO = 180 MM, GRAO 120 | UN | 7.24
34544 | DISJUNTOR TERMOMAGNETICO TRIPOLAR 3 X 400 A / ICC - 25 KA | UN | 1285.64
34729 | DISJUNTOR TERMICO E MAGNETICO AJUSTAVEIS, TRIPOLAR DE 100 ATE 250A, CAPACIDADE DE INTERRUPCAO DE 35KA | UN | 1011.35
34734 | DISJUNTOR TERMICO E MAGNETICO AJUSTAVEIS, TRIPOLAR DE 300 ATE 400A, CAPACIDADE DE INTERRUPCAO DE 35KA | UN | 1565.9
34738 | DISJUNTOR TERMICO E MAGNETICO AJUSTAVEIS, TRIPOLAR DE 450 ATE 600A, CAPACIDADE DE INTERRUPCAO DE 35KA | UN | 3658.43
2391 | DISJUNTOR TERMOMAGNETICO TRIPOLAR 125A | UN | 297.55
2374 | DISJUNTOR TERMOMAGNETICO TRIPOLAR 150 A / 600 V, TIPO FXD / ICC - 35 KA | UN | 337.56
2377 | DISJUNTOR TERMOMAGNETICO TRIPOLAR 200 A / 600 V, TIPO FXD / ICC - 35 KA | UN | 473.73
2393 | DISJUNTOR TERMOMAGNETICO TRIPOLAR 250 A / 600 V, TIPO FXD | UN | 793.33
34705 | DISJUNTOR TERMOMAGNETICO TRIPOLAR 3 X 250 A/ICC - 25 KA | UN | 693.88
34707 | DISJUNTOR TERMOMAGNETICO TRIPOLAR 3 X 350 A/ICC - 25 KA | UN | 1285.77
2378 | DISJUNTOR TERMOMAGNETICO TRIPOLAR 300 A / 600 V, TIPO JXD / ICC - 40 KA | UN | 1089.74
2379 | DISJUNTOR TERMOMAGNETICO TRIPOLAR 400 A / 600 V, TIPO JXD / ICC - 40 KA | UN | 1089.74
2376 | DISJUNTOR TERMOMAGNETICO TRIPOLAR 600 A / 600 V, TIPO LXD / ICC - 40 KA | UN | 1794.8
2394 | DISJUNTOR TERMOMAGNETICO TRIPOLAR 800 A / 600 V, TIPO LMXD | UN | 3836.96
34686 | DISJUNTOR TIPO DIN / IEC, MONOPOLAR DE 40 ATE 50A | UN | 11.52
34616 | DISJUNTOR TIPO DIN/IEC, BIPOLAR DE 6 ATE 32A | UN | 44.52
34623 | DISJUNTOR TIPO DIN/IEC, BIPOLAR 40 ATE 50A | UN | 43.84
34628 | DISJUNTOR TIPO DIN/IEC, BIPOLAR 63 A | UN | 62.79
34653 | DISJUNTOR TIPO DIN/IEC, MONOPOLAR DE 6 ATE 32A | UN | 7.76
34688 | DISJUNTOR TIPO DIN/IEC, MONOPOLAR DE 63 A | UN | 14.07
34709 | DISJUNTOR TIPO DIN/IEC, TRIPOLAR DE 10 ATE 50A | UN | 54.55
34714 | DISJUNTOR TIPO DIN/IEC, TRIPOLAR 63 A | UN | 65.15
2388 | DISJUNTOR TIPO NEMA, BIPOLAR 10 ATE 50 A, TENSAO MAXIMA 415 V | UN | 54.14
34606 | DISJUNTOR TIPO NEMA, BIPOLAR 60 ATE 100A, TENSAO MAXIMA 415 V | UN | 83.05
34689 | DISJUNTOR TIPO NEMA, MONOPOLAR DE 60 ATE 70A, TENSAO MAXIMA DE 240 V | UN | 26.44
2370 | DISJUNTOR TIPO NEMA, MONOPOLAR 10 ATE 30A, TENSAO MAXIMA DE 240 V | UN | 10.06
2386 | DISJUNTOR TIPO NEMA, MONOPOLAR 35 ATE 50 A, TENSAO MAXIMA DE 240 V | UN | 16.87
2392 | DISJUNTOR TIPO NEMA, TRIPOLAR 10 ATE 50A, TENSAO MAXIMA DE 415 V | UN | 67.53
2373 | DISJUNTOR TIPO NEMA, TRIPOLAR 60 ATE 100 A, TENSAO MAXIMA DE 415 V | UN | 95.14
39465 | DISPOSITIVO DPS CLASSE II, 1 POLO, TENSAO MAXIMA DE 175 V, CORRENTE MAXIMA DE *20* KA (TIPO AC) | UN | 58.12
39466 | DISPOSITIVO DPS CLASSE II, 1 POLO, TENSAO MAXIMA DE 175 V, CORRENTE MAXIMA DE *30* KA (TIPO AC) | UN | 65.39
39467 | DISPOSITIVO DPS CLASSE II, 1 POLO, TENSAO MAXIMA DE 175 V, CORRENTE MAXIMA DE *45* KA (TIPO AC) | UN | 83.64
39468 | DISPOSITIVO DPS CLASSE II, 1 POLO, TENSAO MAXIMA DE 175 V, CORRENTE MAXIMA DE *90* KA (TIPO AC) | UN | 148.67
39469 | DISPOSITIVO DPS CLASSE II, 1 POLO, TENSAO MAXIMA DE 275 V, CORRENTE MAXIMA DE *20* KA (TIPO AC) | UN | 60.56
39470 | DISPOSITIVO DPS CLASSE II, 1 POLO, TENSAO MAXIMA DE 275 V, CORRENTE MAXIMA DE *30* KA (TIPO AC) | UN | 74.41
39471 | DISPOSITIVO DPS CLASSE II, 1 POLO, TENSAO MAXIMA DE 275 V, CORRENTE MAXIMA DE *45* KA (TIPO AC) | UN | 89.42
39472 | DISPOSITIVO DPS CLASSE II, 1 POLO, TENSAO MAXIMA DE 275 V, CORRENTE MAXIMA DE *90* KA (TIPO AC) | UN | 155.37
39473 | DISPOSITIVO DPS CLASSE II, 1 POLO, TENSAO MAXIMA DE 385 V, CORRENTE MAXIMA DE *20* KA (TIPO AC) | UN | 100.37
39474 | DISPOSITIVO DPS CLASSE II, 1 POLO, TENSAO MAXIMA DE 385 V, CORRENTE MAXIMA DE *30* KA (TIPO AC) | UN | 106.99
39475 | DISPOSITIVO DPS CLASSE II, 1 POLO, TENSAO MAXIMA DE 385 V, CORRENTE MAXIMA DE *45* KA (TIPO AC) | UN | 121.4
39476 | DISPOSITIVO DPS CLASSE II, 1 POLO, TENSAO MAXIMA DE 385 V, CORRENTE MAXIMA DE *90* KA (TIPO AC) | UN | 228.52
39477 | DISPOSITIVO DPS CLASSE II, 1 POLO, TENSAO MAXIMA DE 460 V, CORRENTE MAXIMA DE *20* KA (TIPO AC) | UN | 111.97
39478 | DISPOSITIVO DPS CLASSE II, 1 POLO, TENSAO MAXIMA DE 460 V, CORRENTE MAXIMA DE *30* KA (TIPO AC) | UN | 115.43
39479 | DISPOSITIVO DPS CLASSE II, 1 POLO, TENSAO MAXIMA DE 460 V, CORRENTE MAXIMA DE *45* KA (TIPO AC) | UN | 136.01
39480 | DISPOSITIVO DPS CLASSE II, 1 POLO, TENSAO MAXIMA DE 460 V, CORRENTE MAXIMA DE *90* KA (TIPO AC) | UN | 280.65
39459 | DISPOSITIVO DR, 2 POLOS, SENSIBILIDADE DE 30 MA, CORRENTE DE 100 A, TIPO AC | UN | 238.2
39445 | DISPOSITIVO DR, 2 POLOS, SENSIBILIDADE DE 30 MA, CORRENTE DE 25 A, TIPO AC | UN | 119.6
39446 | DISPOSITIVO DR, 2 POLOS, SENSIBILIDADE DE 30 MA, CORRENTE DE 40 A, TIPO AC | UN | 121.73
39447 | DISPOSITIVO DR, 2 POLOS, SENSIBILIDADE DE 30 MA, CORRENTE DE 63 A, TIPO AC | UN | 130.17
39448 | DISPOSITIVO DR, 2 POLOS, SENSIBILIDADE DE 30 MA, CORRENTE DE 80 A, TIPO AC | UN | 221.97
39450 | DISPOSITIVO DR, 2 POLOS, SENSIBILIDADE DE 300 MA, CORRENTE DE 25 A, TIPO AC | UN | 135.42
39451 | DISPOSITIVO DR, 2 POLOS, SENSIBILIDADE DE 300 MA, CORRENTE DE 40 A, TIPO AC | UN | 147.71
39452 | DISPOSITIVO DR, 2 POLOS, SENSIBILIDADE DE 300 MA, CORRENTE DE 63 A, TIPO AC | UN | 148.59
39523 | DISPOSITIVO DR, 2 POLOS, SENSIBILIDADE DE 300 MA, CORRENTE DE 80 A, TIPO AC | UN | 248.67
39449 | DISPOSITIVO DR, 4 POLOS, SENSIBILIDADE DE 30 MA, CORRENTE DE 100 A, TIPO AC | UN | 275.38
39455 | DISPOSITIVO DR, 4 POLOS, SENSIBILIDADE DE 30 MA, CORRENTE DE 25 A, TIPO AC | UN | 136.26
39456 | DISPOSITIVO DR, 4 POLOS, SENSIBILIDADE DE 30 MA, CORRENTE DE 40 A, TIPO AC | UN | 136.36
39457 | DISPOSITIVO DR, 4 POLOS, SENSIBILIDADE DE 30 MA, CORRENTE DE 63 A, TIPO AC | UN | 148.66
39458 | DISPOSITIVO DR, 4 POLOS, SENSIBILIDADE DE 30 MA, CORRENTE DE 80 A, TIPO AC | UN | 277.41
39464 | DISPOSITIVO DR, 4 POLOS, SENSIBILIDADE DE 300 MA, CORRENTE DE 100 A, TIPO AC | UN | 446.1
39460 | DISPOSITIVO DR, 4 POLOS, SENSIBILIDADE DE 300 MA, CORRENTE DE 25 A, TIPO AC | UN | 169.19
39461 | DISPOSITIVO DR, 4 POLOS, SENSIBILIDADE DE 300 MA, CORRENTE DE 40 A, TIPO AC | UN | 198.26
39462 | DISPOSITIVO DR, 4 POLOS, SENSIBILIDADE DE 300 MA, CORRENTE DE 63 A, TIPO AC | UN | 191.07
39463 | DISPOSITIVO DR, 4 POLOS, SENSIBILIDADE DE 300 MA, CORRENTE DE 80 A, TIPO AC | UN | 442.64
26039 | DISTRIBUIDOR DE AGREGADOS AUTOPROPELIDO, CAP 3 M3, A DIESEL, 6 CC, 176 CV | UN | 282304.85
2401 | DISTRIBUIDOR DE AGREGADOS REBOCAVEL, CAPACIDADE 1,9 M3, LARGURA DE TRABALHO 3,66 M | UN | 64933.24
38870 | DISTRIBUIDOR METALICO, COM ROSCA, 2 SAIDAS, DN 1" X 1/2", PARA CONEXAO COM ANEL DESLIZANTE EM TUBO PEX | UN | 46.47
38869 | DISTRIBUIDOR METALICO, COM ROSCA, 2 SAIDAS, DN 3/4" X 1/2", PARA CONEXAO COM ANEL DESLIZANTE EM TUBO PEX | UN | 40.99
38872 | DISTRIBUIDOR METALICO, COM ROSCA, 3 SAIDAS, DN 1" X 1/2", PARA CONEXAO COM ANEL DESLIZANTE EM TUBO PEX | UN | 63.47
38871 | DISTRIBUIDOR METALICO, COM ROSCA, 3 SAIDAS, DN 3/4" X 1/2", PARA CONEXAO COM ANEL DESLIZANTE EM TUBO PEX | UN | 51.06
39283 | DISTRIBUIDOR, PLASTICO, 2 SAIDAS, DN 32 X 16 MM, PARA CONEXAO COM CRIMPAGEM EM TUBO PEX | UN | 159.03
39284 | DISTRIBUIDOR, PLASTICO, 2 SAIDAS, DN 32 X 20 MM, PARA CONEXAO COM CRIMPAGEM EM TUBO PEX | UN | 172.34
39285 | DISTRIBUIDOR, PLASTICO, 2 SAIDAS, DN 32 X 25 MM, PARA CONEXAO COM CRIMPAGEM EM TUBO PEX | UN | 174.82
39286 | DISTRIBUIDOR, PLASTICO, 3 SAIDAS, DN 32 X 16 MM, PARA CONEXAO COM CRIMPAGEM EM TUBO PEX | UN | 171.01
39287 | DISTRIBUIDOR, PLASTICO, 3 SAIDAS, DN 32 X 20 MM, PARA CONEXAO COM CRIMPAGEM EM TUBO PEX | UN | 200.8
39288 | DISTRIBUIDOR, PLASTICO, 3 SAIDAS, DN 32 X 25 MM, PARA CONEXAO COM CRIMPAGEM EM TUBO PEX | UN | 214.3
25976 | DIVISORIA EM GRANITO, COM DUAS FACES POLIDAS, TIPO ANDORINHA/ QUARTZ/ CASTELO/ CORUMBA OU OUTROS EQUIVALENTES DA REGIAO, E= *3,0* CM | M2 | 468.42
10629 | DIVISORIA EM MARMORE, COM DUAS FACES POLIDAS, BRANCO COMUM, E= *3,0* CM | M2 | 525.88
10698 | DIVISORIA, PLACA PRE-MOLDADA EM GRANILITE, MARMORITE OU GRANITINA, E = *3 CM | M2 | 166.43
40521 | DOBRADEIRA ELETROMECANICA DE VERGALHAO, PARA ACO DE DIAMETRO ATE 1 1/2 "Â, MOTOR ELETRICO TRIFASICO, POTENCIA DE 3 HP ATE 5 HP | UN | 109775.96
2432 | DOBRADICA EM ACO/FERRO, 3 1/2" X 3", E= 1,9 A 2 MM, COM ANEL, CROMADO OU ZINCADO, TAMPA BOLA, COM PARAFUSOS | UN | 18.28
2433 | DOBRADICA EM ACO/FERRO, 3" X 2 1/2", E= 1,2 A 1,8 MM, SEM ANEL, CROMADO OU ZINCADO, TAMPA CHATA, COM PARAFUSOS | UN | 6.19
2420 | DOBRADICA EM ACO/FERRO, 3" X 2 1/2", E= 1,9 A 2 MM, SEM ANEL, CROMADO OU ZINCADO, TAMPA BOLA, COM PARAFUSOS | UN | 10.63
11447 | DOBRADICA EM LATAO, 3 " X 2 1/2 ", E= 1,9 A 2 MM, COM ANEL, CROMADO, TAMPA BOLA, COM PARAFUSOS | UN | 21.02
11451 | DOBRADICA TIPO VAI-E-VEM EM ACO/FERRO, TAMANHO 3'', GALVANIZADO, COM PARAFUSOS | UN | 56.35
11116 | DOMOS INDIVIDUAL EM ACRILICO BRANCO *95 X 95* CM, SEM INSTALACAO | UN | 554.5
38411 | DOSADOR DE AREIA, CAPACIDADE DE *26* LITROS | UN | 1387.02
1370 | DUCHA HIGIENICA PLASTICA COM REGISTRO METALICO 1/2 " | UN | 95.25
38189 | DUCHA METALICA DE PAREDE, ARTICULAVEL, COM BRACO/CANO, SEM DESVIADOR | UN | 190.16
38190 | DUCHA METALICA DE PAREDE, ARTICULAVEL, COM DESVIADOR E DUCHA MANUAL | UN | 427.63
36516 | DUMPER COM CAPACIDADE DE CARGA DE 1700 KG, PARTIDA ELETRICA, MOTOR DIESEL COM POTENCIA DE 16 CV | UN | 92406.52
34777 | ELEMENTO VAZADO CERAMICO DIAGONAL (TIPO FLOR/QUADRADO/XIS) 25 X 18 X 7 CM | UN | 3.23
7272 | ELEMENTO VAZADO CERAMICO QUADRADO (RETO OU REDONDO), *7 A 9 X 20 X 20* CM (L X A X C) | UN | 2.73
10605 | ELEMENTO VAZADO DE CONCRETO, QUADRICULADO, 1 FURO *10 X 10 X 10* CM | UN | 3.9
10604 | ELEMENTO VAZADO DE CONCRETO, QUADRICULADO, 1 FURO *20 X 10 X 7* CM | UN | 9.1
672 | ELEMENTO VAZADO DE CONCRETO, QUADRICULADO, 1 FURO *20 X 20 X 6,5* CM | UN | 12.51
668 | ELEMENTO VAZADO DE CONCRETO, QUADRICULADO, 16 FUROS *29 X 29 X 6* CM | UN | 15.1
10578 | ELEMENTO VAZADO DE CONCRETO, QUADRICULADO, 16 FUROS *33 X 33 X 10* CM | UN | 17.59
666 | ELEMENTO VAZADO DE CONCRETO, QUADRICULADO, 16 FUROS *40 X 40 X 7* CM | UN | 19.56
665 | ELEMENTO VAZADO DE CONCRETO, QUADRICULADO, 16 FUROS *50 X 50 X 7* CM | UN | 26.16
10577 | ELEMENTO VAZADO DE CONCRETO, QUADRICULADO, 25 FUROS *50 X 50 X 5* CM | UN | 23.21
10583 | ELEMENTO VAZADO DE CONCRETO, VENEZIANA *39 X 22 X 15* CM | UN | 12.06
10579 | ELEMENTO VAZADO DE CONCRETO, VENEZIANA *39 X 29 X 10* CM | UN | 21.01
10582 | ELEMENTO VAZADO DE CONCRETO, VENEZIANA *40 X 10 X 10* CM | UN | 10.61
2436 | ELETRICISTA | H | 14.12
40918 | ELETRICISTA (MENSALISTA) | MES | 2502.29
2439 | ELETRICISTA DE MANUTENCAO INDUSTRIAL | H | 14.12
40923 | ELETRICISTA DE MANUTENCAO INDUSTRIAL (MENSALISTA) | MES | 2502.29
10998 | ELETRODO REVESTIDO AWS - E-6010, DIAMETRO IGUAL A 4,00 MM | KG | 17.82
11002 | ELETRODO REVESTIDO AWS - E6013, DIAMETRO IGUAL A 2,50 MM | KG | 16.32
10999 | ELETRODO REVESTIDO AWS - E6013, DIAMETRO IGUAL A 4,00 MM | KG | 15.68
10997 | ELETRODO REVESTIDO AWS - E7018, DIAMETRO IGUAL A 4,00 MM | KG | 17
2685 | ELETRODUTO DE PVC RIGIDO ROSCAVEL DE 1 ", SEM LUVA | M | 4.47
2680 | ELETRODUTO DE PVC RIGIDO ROSCAVEL DE 1 1/2 ", SEM LUVA | M | 6.55
2684 | ELETRODUTO DE PVC RIGIDO ROSCAVEL DE 1 1/4 ", SEM LUVA | M | 5.96
2673 | ELETRODUTO DE PVC RIGIDO ROSCAVEL DE 1/2 ", SEM LUVA | M | 2.3
2681 | ELETRODUTO DE PVC RIGIDO ROSCAVEL DE 2 ", SEM LUVA | M | 10.7
2682 | ELETRODUTO DE PVC RIGIDO ROSCAVEL DE 2 1/2 ", SEM LUVA | M | 15.61
2686 | ELETRODUTO DE PVC RIGIDO ROSCAVEL DE 3 ", SEM LUVA | M | 19.58
2674 | ELETRODUTO DE PVC RIGIDO ROSCAVEL DE 3/4 ", SEM LUVA | M | 2.86
2683 | ELETRODUTO DE PVC RIGIDO ROSCAVEL DE 4 ", SEM LUVA | M | 30.85
2676 | ELETRODUTO DE PVC RIGIDO SOLDAVEL, CLASSE B, DE 20 MM | M | 1.33
2678 | ELETRODUTO DE PVC RIGIDO SOLDAVEL, CLASSE B, DE 25 MM | M | 1.67
2679 | ELETRODUTO DE PVC RIGIDO SOLDAVEL, CLASSE B, DE 32 MM | M | 2.58
12070 | ELETRODUTO DE PVC RIGIDO SOLDAVEL, CLASSE B, DE 40 MM | M | 3.59
2675 | ELETRODUTO DE PVC RIGIDO SOLDAVEL, CLASSE B, DE 50 MM | M | 4.67
12067 | ELETRODUTO DE PVC RIGIDO SOLDAVEL, CLASSE B, DE 60 MM | M | 6.34
40401 | ELETRODUTO FLEXIVEL PLANO EM PEAD, COR PRETA E LARANJA, DIAMETRO 32 MM | M | 2.2
40402 | ELETRODUTO FLEXIVEL PLANO EM PEAD, COR PRETA E LARANJA, DIAMETRO 40 MM | M | 2.83
40400 | ELETRODUTO FLEXIVEL PLANO EM PEAD, COR PRETA E LARANJA, DIAMETRO 25 MM | M | 1.49
2504 | ELETRODUTO FLEXIVEL, EM ACO GALVANIZADO, REVESTIDO EXTERNAMENTE COM PVC PRETO, DIAMETRO EXTERNO DE 25 MM (3/4"), TIPO SEALTUBO | M | 10.46
2501 | ELETRODUTO FLEXIVEL, EM ACO GALVANIZADO, REVESTIDO EXTERNAMENTE COM PVC PRETO, DIAMETRO EXTERNO DE 32 MM (1"), TIPO SEALTUBO | M | 13.72
2502 | ELETRODUTO FLEXIVEL, EM ACO GALVANIZADO, REVESTIDO EXTERNAMENTE COM PVC PRETO, DIAMETRO EXTERNO DE 40 MM (1 1/4"), TIPO SEALTUBO | M | 20.7
2503 | ELETRODUTO FLEXIVEL, EM ACO GALVANIZADO, REVESTIDO EXTERNAMENTE COM PVC PRETO, DIAMETRO EXTERNO DE 50 MM( 1 1/2"), TIPO SEALTUBO | M | 26.64
2500 | ELETRODUTO FLEXIVEL, EM ACO GALVANIZADO, REVESTIDO EXTERNAMENTE COM PVC PRETO, DIAMETRO EXTERNO DE 60 MM (2"), TIPO SEALTUBO | M | 35.49
2505 | ELETRODUTO FLEXIVEL, EM ACO GALVANIZADO, REVESTIDO EXTERNAMENTE COM PVC PRETO, DIAMETRO EXTERNO DE 75 MM (2 1/2"), TIPO SEALTUBO | M | 55.31
12056 | ELETRODUTO FLEXIVEL, EM ACO, TIPO CONDUITE, DIAMETRO DE 1 1/2" | M | 22.35
12057 | ELETRODUTO FLEXIVEL, EM ACO, TIPO CONDUITE, DIAMETRO DE 1 1/4" | M | 18.98
12059 | ELETRODUTO FLEXIVEL, EM ACO, TIPO CONDUITE, DIAMETRO DE 1/2" | M | 6.66
12058 | ELETRODUTO FLEXIVEL, EM ACO, TIPO CONDUITE, DIAMETRO DE 1" | M | 11.83
12060 | ELETRODUTO FLEXIVEL, EM ACO, TIPO CONDUITE, DIAMETRO DE 2 1/2" | M | 49.32
12061 | ELETRODUTO FLEXIVEL, EM ACO, TIPO CONDUITE, DIAMETRO DE 2" | M | 30.12
12062 | ELETRODUTO FLEXIVEL, EM ACO, TIPO CONDUITE, DIAMETRO DE 3" | M | 55.54
21137 | ELETRODUTO METALICO FLEXIVEL REVESTIDO COM PVC PRETO, DIAMETRO EXTERNO DE 15 MM (3/8"), TIPO COPEX | M | 9.65
2687 | ELETRODUTO PVC FLEXIVEL CORRUGADO, COR AMARELA, DE 16 MM | M | 1.16
2689 | ELETRODUTO PVC FLEXIVEL CORRUGADO, COR AMARELA, DE 20 MM | M | 1.39
2688 | ELETRODUTO PVC FLEXIVEL CORRUGADO, COR AMARELA, DE 25 MM | M | 1.5
2690 | ELETRODUTO PVC FLEXIVEL CORRUGADO, COR AMARELA, DE 32 MM | M | 2.57
39243 | ELETRODUTO PVC FLEXIVEL CORRUGADO, REFORCADO, COR LARANJA, DE 20 MM, PARA LAJES E PISOS | M | 1.69
39244 | ELETRODUTO PVC FLEXIVEL CORRUGADO, REFORCADO, COR LARANJA, DE 25 MM, PARA LAJES E PISOS | M | 2.29
39245 | ELETRODUTO PVC FLEXIVEL CORRUGADO, REFORCADO, COR LARANJA, DE 32 MM, PARA LAJES E PISOS | M | 4.41
39254 | ELETRODUTO/CONDULETE DE PVC RIGIDO, LISO, COR CINZA, DE 1/2", PARA INSTALACOES APARENTES (NBR 5410) | M | 6.6
39255 | ELETRODUTO/CONDULETE DE PVC RIGIDO, LISO, COR CINZA, DE 1", PARA INSTALACOES APARENTES (NBR 5410) | M | 12.22
39253 | ELETRODUTO/CONDULETE DE PVC RIGIDO, LISO, COR CINZA, DE 3/4", PARA INSTALACOES APARENTES (NBR 5410) | M | 8.42
2446 | ELETRODUTO/DUTO PEAD FLEXIVEL PAREDE SIMPLES, CORRUGACAO HELICOIDAL, COR PRETA, SEM ROSCA, DE 2", PARA CABEAMENTO SUBTERRANEO (NBR 15715) | M | 5.5
2442 | ELETRODUTO/DUTO PEAD FLEXIVEL PAREDE SIMPLES, CORRUGACAO HELICOIDAL, COR PRETA, SEM ROSCA, DE 3", PARA CABEAMENTO SUBTERRANEO (NBR 15715) | M | 7.7
39246 | ELETRODUTODUTO PEAD FLEXIVEL PAREDE SIMPLES, CORRUGACAO HELICOIDAL, COR PRETA, SEM ROSCA, DE 1 1/2", PARA CABEAMENTO SUBTERRANEO (NBR 15715) | M | 3.83
39247 | ELETRODUTODUTO PEAD FLEXIVEL PAREDE SIMPLES, CORRUGACAO HELICOIDAL, COR PRETA, SEM ROSCA, DE 1 1/4", PARA CABEAMENTO SUBTERRANEO (NBR 15715) | M | 3.34
39248 | ELETRODUTODUTO PEAD FLEXIVEL PAREDE SIMPLES, CORRUGACAO HELICOIDAL, COR PRETA, SEM ROSCA, DE 4", PARA CABEAMENTO SUBTERRANEO (NBR 15715) | M | 10.74
2438 | ELETROTECNICO | H | 14.27
40922 | ELETROTECNICO (MENSALISTA) | MES | 2530.11
36486 | ELEVADOR DE CARGA A CABO, CABINE SEMI FECHADA 2,0 X 1,5 X 2,0 M, CAPACIDADE DE CARGA 1000 KG, TORRE 2,38 X 2,21 X 15 M, GUINCHO DE EMBREAGEM, FREIO DE SEGURANCA, LIMITADOR DE VELOCIDADE E CANCELA | UN | 45931.11
37777 | ELEVADOR DE CREMALHEIRA CABINE FECHADA 1,5 X 2,5 X 2,35 M (UMA POR TORRE), CAPACIDADE DE CARGA 1200 KG (15 PESSOAS), TORRE 24 M (16 MODULOS), FREIO DE SEGURANCA, LIMITADOR DE CARGA | UN | 216242.81
12624 | EMENDA PARA CALHA PLUVIAL, PVC, DIAMETRO ENTRE 119 E 170 MM, PARA DRENAGEM PREDIAL | UN | 11.13
517 | EMULSAO ASFALTICA ANIONICA | L | 7.53
41904 | EMULSAO ASFALTICA CATIONICA RL-1C PARA USO EM PAVIMENTACAO ASFALTICA (COLETADO CAIXA NA ANP ACRESCIDO DE ICMS) | T | 2715.8
41905 | EMULSAO ASFALTICA CATIONICA RR-1C PARA USO EM PAVIMENTACAO ASFALTICA (COLETADO CAIXA NA ANP ACRESCIDO DE ICMS) | KG | 2.52
41903 | EMULSAO ASFALTICA CATIONICA RR-2C PARA USO EM PAVIMENTACAO ASFALTICA (COLETADO CAIXA NA ANP ACRESCIDO DE ICMS) | KG | 2.63
37534 | EMULSAO EXPLOSIVA EM CARTUCHOS DE 1" X 12", DENSIDADE 1.15 G/CM3, INICIACAO ESPOLETA N. 8 / CORDEL | KG | 20.16
37535 | EMULSAO EXPLOSIVA EM CARTUCHOS DE 1" X 24", DENSIDADE 1.15 G/CM3, INICIACAO ESPOLETA N. 8 / CORDEL | KG | 20.16
37533 | EMULSAO EXPLOSIVA EM CARTUCHOS DE 1" X 8", DENSIDADE 1.15 G/CM3, INICIACAO ESPOLETA N. 8 / CORDEL | KG | 20.16
37537 | EMULSAO EXPLOSIVA EM CARTUCHOS DE 2 1/2" X 24", DENSIDADE 1.15 G/CM3, INICIACAO ESPOLETA N. 8 / CORDEL | KG | 15.26
37536 | EMULSAO EXPLOSIVA EM CARTUCHOS DE 2 1/4" X 24", DENSIDADE 1.15 G/CM3, INICIACAO ESPOLETA N. 8 / CORDEL | KG | 15.26
37532 | EMULSAO EXPLOSIVA EM CARTUCHOS DE 2" X 24", DENSIDADE 1.15 G/CM3, INICIACAO ESPOLETA N. 8 / CORDEL | KG | 15.26
2696 | ENCANADOR OU BOMBEIRO HIDRAULICO | H | 14.12
40928 | ENCANADOR OU BOMBEIRO HIDRAULICO (MENSALISTA) | MES | 2502.29
4083 | ENCARREGADO GERAL DE OBRAS | H | 18.28
40818 | ENCARREGADO GERAL DE OBRAS (MENSALISTA) | MES | 3238.65
43146 | ENDURECEDOR MINERAL DE BASE CIMENTICIA PARA PISO DE CONCRETO | KG | 6.72
2705 | ENERGIA ELETRICA ATE 2000 KWH INDUSTRIAL, SEM DEMANDA | KW/H | 0.82
14250 | ENERGIA ELETRICA COMERCIAL, BAIXA TENSAO, RELATIVA AO CONSUMO DE ATE 100 KWH, INCLUINDO ICMS, PIS/PASEP E COFINS | KW/H | 0.84
11683 | ENGATE / RABICHO FLEXIVEL INOX 1/2 " X 30 CM | UN | 36.46
11684 | ENGATE / RABICHO FLEXIVEL INOX 1/2 " X 40 CM | UN | 39.91
6141 | ENGATE/RABICHO FLEXIVEL PLASTICO (PVC OU ABS) BRANCO 1/2 " X 30 CM | UN | 3.87
11681 | ENGATE/RABICHO FLEXIVEL PLASTICO (PVC OU ABS) BRANCO 1/2 " X 40 CM | UN | 6.47
2706 | ENGENHEIRO CIVIL DE OBRA JUNIOR | H | 78.16
40811 | ENGENHEIRO CIVIL DE OBRA JUNIOR (MENSALISTA) | MES | 13847.35
2707 | ENGENHEIRO CIVIL DE OBRA PLENO | H | 88.96
40813 | ENGENHEIRO CIVIL DE OBRA PLENO (MENSALISTA) | MES | 15761.12
2708 | ENGENHEIRO CIVIL DE OBRA SENIOR | H | 121.6
40814 | ENGENHEIRO CIVIL DE OBRA SENIOR (MENSALISTA) | MES | 21545.04
34779 | ENGENHEIRO CIVIL JUNIOR | H | 79.3
40936 | ENGENHEIRO CIVIL JUNIOR (MENSALISTA) | MES | 14049.35
34780 | ENGENHEIRO CIVIL PLENO | H | 89.45
40937 | ENGENHEIRO CIVIL PLENO (MENSALISTA) | MES | 15850.44
34782 | ENGENHEIRO CIVIL SENIOR | H | 122.6
40938 | ENGENHEIRO CIVIL SENIOR (MENSALISTA) | MES | 21721.53
34783 | ENGENHEIRO ELETRICISTA | H | 74.54
40939 | ENGENHEIRO ELETRICISTA (MENSALISTA) | MES | 13208.12
34785 | ENGENHEIRO SANITARISTA | H | 73.8
40940 | ENGENHEIRO SANITARISTA (MENSALISTA) | MES | 13078.04
38403 | ENXADA ESTREITA *25 X 23* CM COM CABO | UN | 39.61
43482 | EPI - FAMILIA ALMOXARIFE - HORISTA (ENCARGOS COMPLEMENTARES - COLETADO CAIXA) | H | 0.58
43494 | EPI - FAMILIA ALMOXARIFE - MENSALISTA (ENCARGOS COMPLEMENTARES - COLETADO CAIXA) | MES | 108.8
43483 | EPI - FAMILIA CARPINTEIRO DE FORMAS - HORISTA (ENCARGOS COMPLEMENTARES - COLETADO CAIXA) | H | 1.05
43495 | EPI - FAMILIA CARPINTEIRO DE FORMAS - MENSALISTA (ENCARGOS COMPLEMENTARES - COLETADO CAIXA) | MES | 197.14
43484 | EPI - FAMILIA ELETRICISTA - HORISTA (ENCARGOS COMPLEMENTARES - COLETADO CAIXA) | H | 0.91
43496 | EPI - FAMILIA ELETRICISTA - MENSALISTA (ENCARGOS COMPLEMENTARES - COLETADO CAIXA) | MES | 171.87
43485 | EPI - FAMILIA ENCANADOR - HORISTA (ENCARGOS COMPLEMENTARES - COLETADO CAIXA) | H | 0.8
43497 | EPI - FAMILIA ENCANADOR - MENSALISTA (ENCARGOS COMPLEMENTARES - COLETADO CAIXA) | MES | 151.31
43487 | EPI - FAMILIA ENCARREGADO GERAL - HORISTA (ENCARGOS COMPLEMENTARES - COLETADO CAIXA) | H | 0.94
43499 | EPI - FAMILIA ENCARREGADO GERAL - MENSALISTA (ENCARGOS COMPLEMENTARES - COLETADO CAIXA) | MES | 177.24
43486 | EPI - FAMILIA ENGENHEIRO CIVIL - HORISTA (ENCARGOS COMPLEMENTARES - COLETADO CAIXA) | H | 0.55
43498 | EPI - FAMILIA ENGENHEIRO CIVIL - MENSALISTA (ENCARGOS COMPLEMENTARES - COLETADO CAIXA) | MES | 103.22
43488 | EPI - FAMILIA OPERADOR ESCAVADEIRA - HORISTA (ENCARGOS COMPLEMENTARES - COLETADO CAIXA) | H | 0.63
43500 | EPI - FAMILIA OPERADOR ESCAVADEIRA - MENSALISTA (ENCARGOS COMPLEMENTARES - COLETADO CAIXA) | MES | 119.49
43489 | EPI - FAMILIA PEDREIRO - HORISTA (ENCARGOS COMPLEMENTARES - COLETADO CAIXA) | H | 0.95
43501 | EPI - FAMILIA PEDREIRO - MENSALISTA (ENCARGOS COMPLEMENTARES - COLETADO CAIXA) | MES | 178.44
43490 | EPI - FAMILIA PINTOR - HORISTA (ENCARGOS COMPLEMENTARES - COLETADO CAIXA) | H | 1.33
43502 | EPI - FAMILIA PINTOR - MENSALISTA (ENCARGOS COMPLEMENTARES - COLETADO CAIXA) | MES | 250.26
43491 | EPI - FAMILIA SERVENTE - HORISTA (ENCARGOS COMPLEMENTARES - COLETADO CAIXA) | H | 1.01
43503 | EPI - FAMILIA SERVENTE - MENSALISTA (ENCARGOS COMPLEMENTARES - COLETADO CAIXA) | MES | 191.25
43492 | EPI - FAMILIA SOLDADOR - HORISTA (ENCARGOS COMPLEMENTARES - COLETADO CAIXA) | H | 1.3
43504 | EPI - FAMILIA SOLDADOR - MENSALISTA (ENCARGOS COMPLEMENTARES - COLETADO CAIXA) | MES | 244.54
43493 | EPI - FAMILIA TOPOGRAFO - HORISTA (ENCARGOS COMPLEMENTARES - COLETADO CAIXA) | H | 0.52
43505 | EPI - FAMILIA TOPOGRAFO - MENSALISTA (ENCARGOS COMPLEMENTARES - COLETADO CAIXA) | MES | 98.01
37774 | EQUIPAMENTO DE LIMPEZA COMBINADO (VACUO/ALTA PRESSAO) 95% VACUO, TANQUE 7000 L, BOMBA 140 KGF/CM2 66 L/MIN COM MOTOR INDEPENDENTE A DIESEL DE 60 CV (INCLUI MONTAGEM, NAO INCLUI CAMINHAO) | UN | 229881.24
38630 | EQUIPAMENTO PARA DEMARCACAO DE FAIXAS DE TRAFEGO A FRIO, A SER MONTADO SOBRE CAMINHAO DE PBT MINIMO DE 9 T E DISTANCIA MINIMA ENTRE EIXOS DE 4,3 M, CAPACIDADE PARA 800 L DE TINTA (INCLUI MONTAGEM, NAO INCLUI CAMINHAO) | UN | 1504453.12
38629 | EQUIPAMENTO PARA DEMARCACAO DE FAIXAS DE TRAFEGO A QUENTE, A SER MONTADO SOBRE CAMINHAO DE PBT MINIMO DE 17 T E DISTANCIA MINIMA ENTRE EIXOS DE 5,2 M, CAPACIDADE PARA 1.000 KG DE MATERIAL TERMOPLASTICO (INCLUI MONTAGEM, NAO INCLUI CAMINHAO E NEM COMPRESSOR DE AR) | UN | 2239453.12
38476 | ESCADA DUPLA DE ABRIR EM ALUMINIO, MODELO PINTOR, 8 DEGRAUS | UN | 297.71
38477 | ESCADA EXTENSIVEL EM ALUMINIO COM 6,00 M ESTENDIDA | UN | 843.11
40635 | ESCAVADEIRA HIDRAULICA SOBRE ESTEIRA, COM GARRA GIRATORIA DE MANDIBULAS, PESO OPERACIONAL ENTRE 22,00 E 25,50 TON, POTENCIA LIQUIDA ENTRE 150 E 160 HP | UN | 586265
36483 | ESCAVADEIRA HIDRAULICA SOBRE ESTEIRAS CACAMBA 0,40 A 1,20 M3, PESO OPERACIONAL 21,19 T, POTENCIA LIQUIDA 173 HP | UN | 531250
14525 | ESCAVADEIRA HIDRAULICA SOBRE ESTEIRAS COM CACAMBA DE 1,20 M3, PESO OPERACIONAL 21 T, POTENCIA BRUTA 155 HP | UN | 556250
36482 | ESCAVADEIRA HIDRAULICA SOBRE ESTEIRAS, CACAMBA 0,80 M3, PESO OPERACIONAL 17,8 T, POTENCIA LIQUIDA 110 HP | UN | 477061.85
36408 | ESCAVADEIRA HIDRAULICA SOBRE ESTEIRAS, CACAMBA 0,4 A 1,70 M3, PESO OPERACIONAL 23,2 T, POTENCIA BRUTA 183 HP | UN | 570000
2723 | ESCAVADEIRA HIDRAULICA SOBRE ESTEIRAS, CACAMBA 0,62M3, PESO OPERACIONAL 12,61T, POTENCIA LIQUIDA 95HP | UN | 437500
36481 | ESCAVADEIRA HIDRAULICA SOBRE ESTEIRAS, CACAMBA 0,80 A 1,30 M3, PESO OPERACIONAL 22,18 T, POTENCIA LIQUIDA 170 HP | UN | 521875
10685 | ESCAVADEIRA HIDRAULICA SOBRE ESTEIRAS, CACAMBA 0,80M3, PESO OPERACIONAL 17T, POTENCIA BRUTA 111HP | UN | 500000
40636 | ESCAVADEIRA HIDRAULICA SOBRE ESTEIRAS, CAPACIDADE DA CACAMBA ENTRE 1,20 E 1,50 M3, PESO OPERACIONAL ENTRE 20,00 E 22,00 TON, POTENCIA LIQUIDA ENTRE 150 E 155 HP, EQUIPADA COM CLAMSHELL | UN | 564390
4111 | ESCORA PRE-MOLDADA EM CONCRETO, *10 X 10* CM, H = 2,30M | UN | 37.81
26021 | ESCOVA CIRCULAR EM ACO LATONADO, 6 X 1 " (DIAMETRO X ESPESSURA), FURO DE 1 1/4 ", FIO ONDULADO *0,30* MM | UN | 66.84
12 | ESCOVA DE ACO, COM CABO, *4 X 15* FILEIRAS DE CERDAS | UN | 12.99
37554 | ESGUICHO JATO REGULAVEL, TIPO ELKHART, ENGATE RAPIDO 1 1/2", PARA COMBATE A INCENDIO | UN | 179.68
37555 | ESGUICHO JATO REGULAVEL, TIPO ELKHART, ENGATE RAPIDO 2 1/2", PARA COMBATE A INCENDIO | UN | 218.57
10902 | ESGUICHO TIPO JATO SOLIDO, EM LATAO, ENGATE RAPIDO 1 1/2" X 13 MM, PARA MANGUEIRA EM INSTALACAO PREDIAL COMBATE A INCENDIO | UN | 54.84
20965 | ESGUICHO TIPO JATO SOLIDO, EM LATAO, ENGATE RAPIDO 1 1/2" X 16 MM, PARA MANGUEIRA EM INSTALACAO PREDIAL COMBATE A INCENDIO | UN | 55.35
20966 | ESGUICHO TIPO JATO SOLIDO, EM LATAO, ENGATE RAPIDO 1 1/2" X 19 MM, PARA MANGUEIRA EM INSTALACAO PREDIAL COMBATE A INCENDIO | UN | 59.6
10903 | ESGUICHO TIPO JATO SOLIDO, EM LATAO, ENGATE RAPIDO 2 1/2" X 13 MM, PARA MANGUEIRA EM INSTALACAO PREDIAL COMBATE A INCENDIO | UN | 90.34
20967 | ESGUICHO TIPO JATO SOLIDO, EM LATAO, ENGATE RAPIDO 2 1/2" X 16 MM, PARA MANGUEIRA EM INSTALACAO PREDIAL COMBATE A INCENDIO | UN | 90.34
20968 | ESGUICHO TIPO JATO SOLIDO, EM LATAO, ENGATE RAPIDO 2 1/2" X 19 MM, PARA MANGUEIRA EM INSTALACAO PREDIAL COMBATE A INCENDIO | UN | 99.08
11359 | ESMERILHADEIRA ANGULAR ELETRICA, DIAMETRO DO DISCO 7 '' (180 MM), ROTACAO 8500 RPM, POTENCIA 2400 W | UN | 909.45
39017 | ESPACADOR / DISTANCIADOR CIRCULAR COM ENTRADA LATERAL, EM PLASTICO, PARA VERGALHAO *4,2 A 12,5* MM, COBRIMENTO 20 MM | UN | 0.18
39315 | ESPACADOR / DISTANCIADOR TIPO GARRA DUPLA, EM PLASTICO, COBRIMENTO *20* MM, PARA FERRAGENS DE LAJES E FUNDO DE VIGAS | UN | 0.29
39016 | ESPACADOR / DISTANCIADOR TIPO PINO EM PLASTICO, PARA VERGALHAO ATE 10 MM, PARA APOIO DE ARMADURA | UN | 0.29
40432 | ESPACADOR / SEPARADOR DE BARRA , METALICO, TIPO CARAMBOLA, PARA TIRANTES, 25 X 84 MM | UN | 2.28
39481 | ESPACADOR OU DISTANCIADOR, EM PLASTICO, TIPO APOIO DE CORDOALHA (CARANGUEJO), PARA ARMADURA NEGATIVA E PROTENSAO, COBRIMENTO 50 MM | UN | 1.43
40433 | ESPACADOR/SEPARADOR DE CORDOALHA TIPO DISCO 12 FUROS DE 14 MM, PARA TIRANTES | UN | 1.26
20219 | ESPARGIDOR DE ASFALTO PRESSURIZADO, REBOCAVEL, TANQUE DE 2500 L, PNEUMATICO, COM MOTOR A GASOLINA 3,4HP | UN | 83700
36484 | ESPARGIDOR DE ASFALTO PRESSURIZADO, TANQUE 6 M3 COM ISOLACAO TERMICA, AQUECIDO COM 2 MACARICOS, COM BARRA ESPARGIDORA 3,60 M, A SER MONTADO SOBRE CAMINHAO | UN | 177679.85
38367 | ESPATULA DE ACO INOX COM CABO DE MADEIRA, LARGURA 8 CM | UN | 15.99
38368 | ESPATULA DE PLASTICO LISA, LARGURA 10 CM | UN | 7.89
38091 | ESPELHO / PLACA CEGA 4" X 2", PARA INSTALACAO DE TOMADAS E INTERRUPTORES | UN | 1.71
38095 | ESPELHO / PLACA CEGA 4" X 4", PARA INSTALACAO DE TOMADAS E INTERRUPTORES | UN | 3.62
38092 | ESPELHO / PLACA DE 1 POSTO 4" X 2", PARA INSTALACAO DE TOMADAS E INTERRUPTORES | UN | 1.62
38093 | ESPELHO / PLACA DE 2 POSTOS 4" X 2", PARA INSTALACAO DE TOMADAS E INTERRUPTORES | UN | 1.68
38096 | ESPELHO / PLACA DE 2 POSTOS 4" X 4", PARA INSTALACAO DE TOMADAS E INTERRUPTORES | UN | 3.89
38094 | ESPELHO / PLACA DE 3 POSTOS 4" X 2", PARA INSTALACAO DE TOMADAS E INTERRUPTORES | UN | 2.05
38097 | ESPELHO / PLACA DE 4 POSTOS 4" X 4", PARA INSTALACAO DE TOMADAS E INTERRUPTORES | UN | 4.17
38098 | ESPELHO / PLACA DE 6 POSTOS 4" X 4", PARA INSTALACAO DE TOMADAS E INTERRUPTORES | UN | 4.17
11186 | ESPELHO CRISTAL E = 4 MM | M2 | 420.78
11558 | ESPELHO, RETO OU CURVO, EM LATAO CROMADO, ESPESSURA ATE 6 MM, LARGURA *40*MM, ALTURA *180*MM - PARA FECHADURA DE EMBUTIR | PAR | 15.4
11557 | ESPELHO, RETO OU CURVO, EM LATAO CROMADO, ESPESSURA MINIMA 6 MM, LARGURA *43*MM, ALTURA *230*MM - PARA FECHADURA DE EMBUTIR | PAR | 39
2759 | ESPOLETA SIMPLES N 8. | UN | 6.09
38124 | ESPUMA EXPANSIVA DE POLIURETANO, APLICACAO MANUAL - 500 ML | UN | 29.9
38380 | ESQUADRO DE ACO 12 " (300 MM), CABO DE ALUMINIO | UN | 25.41
20059 | ESQUADRO INTERNO OU EXTERNO PARA CALHA PLUVIAL, PVC, DIAMETRO ENTRE 119 E 170 MM, PARA DRENAGEM PREDIAL | UN | 15.79
42429 | ESQUI TRIPLO, EM TUBO DE ACO CARBONO, PINTURA NO PROCESSO ELETROSTATICO - EQUIPAMENTO DE GINASTICA PARA ACADEMIA AO AR LIVRE / ACADEMIA DA TERCEIRA IDADE - ATI | UN | 5157.55
39616 | ESTABILIZADOR BIVOLT AUTOMATICO, 1000 VA | UN | 480.9
39618 | ESTABILIZADOR BIVOLT AUTOMATICO, 1500 VA | UN | 872.27
39619 | ESTABILIZADOR BIVOLT AUTOMATICO, 2000 VA | UN | 1194.66
39613 | ESTABILIZADOR BIVOLT AUTOMATICO, 300 VA | UN | 191.02
39614 | ESTABILIZADOR BIVOLT AUTOMATICO, 500 VA | UN | 278.69
38538 | ESTACA PRE-MOLDADA MACICA DE CONCRETO VIBRADO ARMADO, PARA CARGA DE 25 T, SECAO QUADRADA DE *16 X 16*, COM ANEL METALICO INCORPORADO A PECA (SOMENTE FORNECIMENTO) | M | 56.5
38539 | ESTACA PRE-MOLDADA MACICA DE CONCRETO VIBRADO ARMADO, PARA CARGA DE 50 T, SECAO QUADRADA, COM ANEL METALICO INCORPORADO A PECA (SOMENTE FORNECIMENTO) | M | 76.83
38540 | ESTACA PRE-MOLDADA VAZADA DE CONCRETO CENTRIFUGADO, PARA CARGA DE 100 T, SECAO CIRCULAR, COM ANEL METALICO INCORPORADO A PECA (SOMENTE FORNECIMENTO) | M | 196.9
38384 | ESTILETE DE METAL, LAMINA 18 MM | UN | 20.44
13 | ESTOPA | KG | 20
2762 | ESTOPIM SIMPLES | M | 7.61
21142 | ESTRIBO COM PARAFUSO EM CHAPA DE FERRO FUNDIDO DE 2" X 3/16" X 35 CM, SECAO "U", PARA MADEIRAMENTO DE TELHADO | UN | 28.05
4223 | ETANOL | L | 3.61
37372 | EXAMES - HORISTA (COLETADO CAIXA) | H | 0.55
40863 | EXAMES - MENSALISTA (COLETADO CAIXA) | MES | 103.7
38475 | EXTENSAO DE SOLDA 201 ACETILENO, E = *1,5 A 2,5* MM | UN | 29.3
38474 | EXTENSAO DE SOLDA 201 GLP, E = *2,5 A 4,0* MM | UN | 36.23
10886 | EXTINTOR DE INCENDIO PORTATIL COM CARGA DE AGUA PRESSURIZADA DE 10 L, CLASSE A | UN | 144.68
10888 | EXTINTOR DE INCENDIO PORTATIL COM CARGA DE GAS CARBONICO CO2 DE 4 KG, CLASSE BC | UN | 457.89
10889 | EXTINTOR DE INCENDIO PORTATIL COM CARGA DE GAS CARBONICO CO2 DE 6 KG, CLASSE BC | UN | 496.05
10890 | EXTINTOR DE INCENDIO PORTATIL COM CARGA DE PO QUIMICO SECO (PQS) DE 12 KG, CLASSE BC | UN | 228.94
10891 | EXTINTOR DE INCENDIO PORTATIL COM CARGA DE PO QUIMICO SECO (PQS) DE 4 KG, CLASSE BC | UN | 139.91
10892 | EXTINTOR DE INCENDIO PORTATIL COM CARGA DE PO QUIMICO SECO (PQS) DE 6 KG, CLASSE BC | UN | 165.35
20977 | EXTINTOR DE INCENDIO PORTATIL COM CARGA DE PO QUIMICO SECO (PQS) DE 8 KG, CLASSE BC | UN | 197.14
3073 | EXTREMIDADE PVC PBA, BF, JE, DN 100/ DE 110 MM (NBR 10351) | UN | 229.97
3068 | EXTREMIDADE PVC PBA, BF, JE, DN 50 / DE 60 MM (NBR 10351) | UN | 45.97
3074 | EXTREMIDADE PVC PBA, BF, JE, DN 75/ DE 85 MM (NBR 10351) | UN | 145.18
3076 | EXTREMIDADE PVC PBA, PF, JE, DN 100 / DE 110 MM (NBR 10351) | UN | 189.06
3072 | EXTREMIDADE PVC PBA, PF, JE, DN 50/ DE 60 MM (NBR 10351) | UN | 47.63
3075 | EXTREMIDADE PVC PBA, PF, JE, DN 75 / DE 85 MM (NBR 10351) | UN | 119.47
10780 | EXTREMIDADE/TUBETE PARA HIDROMETRO PVC, COM ROSCA, CURTA, COM BUCHA LATAO, 1/2" | UN | 10.1
10781 | EXTREMIDADE/TUBETE PARA HIDROMETRO PVC, COM ROSCA, CURTA, COM BUCHA LATAO, 3/4" | UN | 16.2
20106 | EXTREMIDADE/TUBETE PARA HIDROMETRO PVC, COM ROSCA, CURTA, SEM BUCHA LATAO, 1/2" | UN | 5.34
20107 | EXTREMIDADE/TUBETE PARA HIDROMETRO PVC, COM ROSCA, CURTA, SEM BUCHA LATAO, 3/4" | UN | 6.11
20108 | EXTREMIDADE/TUBETE PARA HIDROMETRO PVC, COM ROSCA, LONGA, SEM BUCHA LATAO, 1/2" | UN | 8.07
20109 | EXTREMIDADE/TUBETE PARA HIDROMETRO PVC, COM ROSCA, LONGA, SEM BUCHA LATAO, 3/4" | UN | 10.1
43612 | FECHADRUA BICO DE PAPAGAIO PARA PORTA DE CORRER EXTERNA, EM ACO INOX COM ACABAMENTO CROMADO, MAQUINA COM 45 MM, INCLUINDO CHAVE TIPO CILINDRO | CJ | 72.79
43613 | FECHADRUA BICO DE PAPAGAIO PARA PORTA DE CORRER INTERNA, EM ACO INOX COM ACABAMENTO CROMADO, MAQUINA COM 45 MM, INCLUINDO CHAVE TIPO BIPARTIDA | CJ | 60.26
11480 | FECHADURA AUXILIAR DE SEGURANÃA PARA PORTA EXTERNA, EM ACO INOX, BROCA DE 45 A 55 MM, LINGUETA COM 3 AVANCOS, INCLUINDO 2 CHAVES TIPO CILINDRO | CJ | 92.48
11469 | FECHADURA DE EMBUTIR PARA GAVETA E MOVEIS DE MADEIRA, EM ACO INOX COM ACABAMENTO CROMADO, COM ABAS LATERAIS, CILINDRO COM 22 MM DE DIAMETRO, INCLUINDO CHAVE COM PERFIL METALICO E CAPA ESCAMOTEAVEL | UN | 9.87
11468 | FECHADURA DE SOBREPOR PARA GAVETAS E ARMARIOS, EM ACO INOX COM ACABAMENTO CROMADO, COM CILINDRO DE APROX 20 MM | UN | 9.88
11484 | FECHADURA DE SOBREPOR PARA PORTAO, EM ACO INOX COM ACABAMENTO CROMADO, CAIXA DE 100 MM, INCLUINDO CHAVE TIPO CILINDRO | UN | 43.38
38155 | FECHADURA DE SOBREPOR PARA PORTAO, EM ACO INOX COM ACABAMENTO CROMADO, CAIXA DE 100 MM, INCLUINDO CHAVE TIPO TETRA | UN | 67.36
11467 | FECHADURA DE SOBREPOR TIPO CAIXAO, EM FERRO COM ACABAMENTO RESINADO, SEM MACANETA, SEM CILINDRO, INCLUINDO CHAVE TIPO SIMPLES | UN | 15.39
38153 | FECHADURA ESPELHO PARA PORTA DE BANHEIRO, EM ACO INOX (MAQUINA, TESTA E CONTRA-TESTA) E EM ZAMAC (MACANETA, LINGUETA E TRINCOS) COM ACABAMENTO CROMADO, MAQUINA DE 40 MM, INCLUINDO CHAVE TIPO TRANQUETA | CJ | 39.31
43607 | FECHADURA ESPELHO PARA PORTA DE BANHEIRO, EM ACO INOX (MAQUINA, TESTA E CONTRA-TESTA) E EM ZAMAC (MACANETA, LINGUETA E TRINCOS) COM ACABAMENTO CROMADO, MAQUINA DE 55 MM, INCLUINDO CHAVE TIPO TRANQUETA | UN | 74.36
3080 | FECHADURA ESPELHO PARA PORTA EXTERNA, EM ACO INOX (MAQUINA, TESTA E CONTRA-TESTA) E EM ZAMAC (MACANETA, LINGUETA E TRINCOS) COM ACABAMENTO CROMADO, MAQUINA DE 40 MM, INCLUINDO CHAVE TIPO CILINDRO | CJ | 50
3081 | FECHADURA ESPELHO PARA PORTA EXTERNA, EM ACO INOX (MAQUINA, TESTA E CONTRA-TESTA) E EM ZAMAC (MACANETA, LINGUETA E TRINCOS) COM ACABAMENTO CROMADO, MAQUINA DE 55 MM, INCLUINDO CHAVE TIPO CILINDRO | CJ | 98.92
3090 | FECHADURA ESPELHO PARA PORTA INTERNA, EM ACO INOX (MAQUINA, TESTA E CONTRA-TESTA) E EM ZAMAC (MACANETA, LINGUETA E TRINCOS) COM ACABAMENTO CROMADO, MAQUINA DE 40 MM, INCLUINDO CHAVE TIPO INTERNA | CJ | 44.63
43611 | FECHADURA ESPELHO PARA PORTA INTERNA, EM ACO INOX (MAQUINA, TESTA E CONTRA-TESTA) E EM ZAMAC (MACANETA, LINGUETA E TRINCOS) COM ACABAMENTO CROMADO, MAQUINA DE 55 MM, INCLUINDO CHAVE TIPO INTERNA | CJ | 74.05
3103 | FECHADURA PARA PORTA PIVOTANTE DE VIDRO TEMPERADO, EM ACO INOX COM ACABAMENTO CROMADO, RECORTE PADRAO SANTA MARINA, COM CILINDRO EM LATAO, INCLUINDO CHAVE TIPO CILINDRO | UN | 37
3097 | FECHADURA ROSETA REDONDA PARA PORTA DE BANHEIRO, EM ACO INOX (MAQUINA, TESTA E CONTRA-TESTA) E EM ZAMAC (MACANETA, LINGUETA E TRINCOS) COM ACABAMENTO CROMADO, MAQUINA DE 40 MM, INCLUINDO CHAVE TIPO TRANQUETA | CJ | 55.98
3099 | FECHADURA ROSETA REDONDA PARA PORTA DE BANHEIRO, EM ACO INOX (MAQUINA, TESTA E CONTRA-TESTA) E EM ZAMAC (MACANETA, LINGUETA E TRINCOS) COM ACABAMENTO CROMADO, MAQUINA DE 55 MM, INCLUINDO CHAVE TIPO TRANQUETA | CJ | 89.64
38151 | FECHADURA ROSETA REDONDA PARA PORTA EXTERNA, EM ACO INOX (MAQUINA, TESTA E CONTRA-TESTA) E EM ZAMAC (MACANETA, LINGUETA E TRINCOS) COM ACABAMENTO CROMADO, MAQUINA DE 40 MM, INCLUINDO CHAVE TIPO CILINDRO | CJ | 64.98
38152 | FECHADURA ROSETA REDONDA PARA PORTA EXTERNA, EM ACO INOX (MAQUINA, TESTA E CONTRA-TESTA) E EM ZAMAC (MACANETA, LINGUETA E TRINCOS) COM ACABAMENTO CROMADO, MAQUINA DE 55 MM, INCLUINDO CHAVE TIPO CILINDRO | CJ | 104.83
43610 | FECHADURA ROSETA REDONDA PARA PORTA INTERNA, EM ACO INOX (MAQUINA, TESTA E CONTRA-TESTA) E EM ZAMAC (MACANETA, LINGUETA E TRINCOS) COM ACABAMENTO CROMADO, MAQUINA DE 40 MM, INCLUINDO CHAVE TIPO INTERNA | UN | 55.54
3093 | FECHADURA ROSETA REDONDA PARA PORTA INTERNA, EM ACO INOX (MAQUINA, TESTA E CONTRA-TESTA) E EM ZAMAC (MACANETA, LINGUETA E TRINCOS) COM ACABAMENTO CROMADO, MAQUINA DE 55 MM, INCLUINDO CHAVE TIPO INTERNA | CJ | 89.64
38165 | FECHO / FECHADURA COM PUXADOR CONCHA, COM TRANCA TIPO TRAVA, PARA JANELA / PORTA DE CORRER (INCLUI TESTA, FECHADURA, PUXADOR) - COMPLETA | CJ | 74.11
38177 | FECHO / TRINCO TIPO AVIAO, EM ZAMAC CROMADO, *60* MM, PARA JANELAS - INCLUI PARAFUSOS | UN | 22.02
11458 | FECHO DE SEGURANCA, TIPO BATOM, EM LATAO / ZAMAC, CROMADO, PARA PORTAS E JANELAS - INCLUI PARAFUSOS | UN | 26.29
3108 | FECHO QUEBRA UNHA, EM LATAO COM ACABAMENTO CROMADO, DE EMBUTIR, COM COMANDO ALAVANCA, ALTURA DE DE 22 CM, LARGURA MINIMA DE 1,90 CM E ESPESSURA MINIMA DE 1,90 MM, PARA PORTAS E JANELAS (INCLUI PARAFUSOS) | UN | 111.76
3105 | FECHO QUEBRA UNHA, EM LATAO COM ACABAMENTO CROMADO, DE EMBUTIR, COM COMANDO ALAVANCA, ALTURA DE DE 40 CM, LARGURA MINIMA DE 1,90 CM E ESPESSURA MINIMA DE 1,90 MM, PARA PORTAS E JANELAS (INCLUI PARAFUSOS) | UN | 146.18
38178 | FECHO QUEBRA UNHA, EM LATAO COM ACABAMENTO CROMADO, DE EMBUTIR, COM COMANDO DESLIZANTE, ALTURA DE 12 CM, LARGURA MINIMA DE 1,90 CM E ESPESSURA MINIMA DE 1,90 MM | UN | 24.23
43575 | FECHO QUEBRA UNHA, EM LATAO COM ACABAMENTO CROMADO, DE EMBUTIR, COM COMANDO DESLIZANTE, ALTURA DE 22 CM, LARGURA MINIMA DE 1,90 CM E ESPESSURA MINIMA DE 1,90 MM | UN | 52.5
43577 | FECHO QUEBRA UNHA, EM LATAO COM ACABAMENTO CROMADO, DE EMBUTIR, COM COMANDO DESLIZANTE, ALTURA DE 40 CM, LARGURA MINIMA DE 1,90 CM E ESPESSURA MINIMA DE 1,90 MM | UN | 91.27
42481 | FELTRO EM LA DE ROCHA, 1 FACE REVESTIDA COM PAPEL ALUMINIZADO, EM ROLO, DENSIDADE = 32 KG/M3, E=*50* MM (COLETADO CAIXA) | M2 | 29.26
43458 | FERRAMENTAS - FAMILIA ALMOXARIFE - HORISTA (ENCARGOS COMPLEMENTARES - COLETADO CAIXA) | H | 0.04
43470 | FERRAMENTAS - FAMILIA ALMOXARIFE - MENSALISTA (ENCARGOS COMPLEMENTARES - COLETADO CAIXA) | MES | 7.9
43459 | FERRAMENTAS - FAMILIA CARPINTEIRO DE FORMAS - HORISTA (ENCARGOS COMPLEMENTARES - COLETADO CAIXA) | H | 0.38
43471 | FERRAMENTAS - FAMILIA CARPINTEIRO DE FORMAS - MENSALISTA (ENCARGOS COMPLEMENTARES - COLETADO CAIXA) | MES | 71.44
43460 | FERRAMENTAS - FAMILIA ELETRICISTA - HORISTA (ENCARGOS COMPLEMENTARES - COLETADO CAIXA) | H | 0.62
43472 | FERRAMENTAS - FAMILIA ELETRICISTA - MENSALISTA (ENCARGOS COMPLEMENTARES - COLETADO CAIXA) | MES | 117.38
43461 | FERRAMENTAS - FAMILIA ENCANADOR - HORISTA (ENCARGOS COMPLEMENTARES - COLETADO CAIXA) | H | 0.28
43473 | FERRAMENTAS - FAMILIA ENCANADOR - MENSALISTA (ENCARGOS COMPLEMENTARES - COLETADO CAIXA) | MES | 53.34
43463 | FERRAMENTAS - FAMILIA ENCARREGADO GERAL - HORISTA (ENCARGOS COMPLEMENTARES - COLETADO CAIXA) | H | 0.08
43475 | FERRAMENTAS - FAMILIA ENCARREGADO GERAL - MENSALISTA (ENCARGOS COMPLEMENTARES - COLETADO CAIXA) | MES | 14.97
43462 | FERRAMENTAS - FAMILIA ENGENHEIRO CIVIL - HORISTA (ENCARGOS COMPLEMENTARES - COLETADO CAIXA) | H | 0.01
43474 | FERRAMENTAS - FAMILIA ENGENHEIRO CIVIL - MENSALISTA (ENCARGOS COMPLEMENTARES - COLETADO CAIXA) | MES | 1.6
43464 | FERRAMENTAS - FAMILIA OPERADOR ESCAVADEIRA - HORISTA (ENCARGOS COMPLEMENTARES - COLETADO CAIXA) | H | 0.01
43476 | FERRAMENTAS - FAMILIA OPERADOR ESCAVADEIRA - MENSALISTA (ENCARGOS COMPLEMENTARES - COLETADO CAIXA) | MES | 0.01
43465 | FERRAMENTAS - FAMILIA PEDREIRO - HORISTA (ENCARGOS COMPLEMENTARES - COLETADO CAIXA) | H | 0.58
43477 | FERRAMENTAS - FAMILIA PEDREIRO - MENSALISTA (ENCARGOS COMPLEMENTARES - COLETADO CAIXA) | MES | 110.22
43466 | FERRAMENTAS - FAMILIA PINTOR - HORISTA (ENCARGOS COMPLEMENTARES - COLETADO CAIXA) | H | 1.27
43478 | FERRAMENTAS - FAMILIA PINTOR - MENSALISTA (ENCARGOS COMPLEMENTARES - COLETADO CAIXA) | MES | 240.1
43467 | FERRAMENTAS - FAMILIA SERVENTE - HORISTA (ENCARGOS COMPLEMENTARES - COLETADO CAIXA) | H | 0.41
43479 | FERRAMENTAS - FAMILIA SERVENTE - MENSALISTA (ENCARGOS COMPLEMENTARES - COLETADO CAIXA) | MES | 76.97
43468 | FERRAMENTAS - FAMILIA SOLDADOR - HORISTA (ENCARGOS COMPLEMENTARES - COLETADO CAIXA) | H | 0.89
43480 | FERRAMENTAS - FAMILIA SOLDADOR - MENSALISTA (ENCARGOS COMPLEMENTARES - COLETADO CAIXA) | MES | 167.28
43469 | FERRAMENTAS - FAMILIA TOPOGRAFO - HORISTA (ENCARGOS COMPLEMENTARES - COLETADO CAIXA) | H | 0.06
43481 | FERRAMENTAS - FAMILIA TOPOGRAFO - MENSALISTA (ENCARGOS COMPLEMENTARES - COLETADO CAIXA) | MES | 10.78
3119 | FERROLHO COM FECHO / TRINCO REDONDO, EM ACO GALVANIZADO / ZINCADO, DE SOBREPOR, COM COMPRIMENTO DE 2" E ESPESSURA MINIMA DA CHAPA DE 0,90 MM, PARA PORTAS E JANELAS | UN | 2.84
3122 | FERROLHO COM FECHO / TRINCO REDONDO, EM ACO GALVANIZADO / ZINCADO, DE SOBREPOR, COM COMPRIMENTO DE 3" A 4" E ESPESSURA MINIMA DA CHAPA DE 0,90 MM | UN | 5.79
3121 | FERROLHO COM FECHO / TRINCO REDONDO, EM ACO GALVANIZADO / ZINCADO, DE SOBREPOR, COM COMPRIMENTO DE 5" E ESPESSURA MINIMA DA CHAPA DE 0,90 MM | UN | 6.56
3120 | FERROLHO COM FECHO / TRINCO REDONDO, EM ACO GALVANIZADO / ZINCADO, DE SOBREPOR, COM COMPRIMENTO DE 6" E ESPESSURA MINIMA DA CHAPA DE 1,50 MM | UN | 12.44
11455 | FERROLHO COM FECHO / TRINCO REDONDO, EM ACO GALVANIZADO / ZINCADO, DE SOBREPOR, COM COMPRIMENTO DE 8" E ESPESSURA MINIMA DA CHAPA DE 1,50 MM | UN | 18
11456 | FERROLHO COM FECHO /TRINCO REDONDO, EM ACO GALVANIZADO / ZINCADO, DE SOBREPOR, COM COMPRIMENTO DE 10" A 12" E ESPESSURA MINIMA DA CHAPA DE 1,50 MM | UN | 21.51
3107 | FERROLHO COM FECHO CHATO E PORTA CADEADO , EM ACO GALVANIZADO / ZINCADO, DE SOBREPOR, COM COMPRIMENTO DE 3" A 4", CHAPA COM ESPESSURA MINIMA DE 0,90 MM E LARGURA MINIMA DE 3,20 CM (FECHO SIMPLES / LEVE) (INCLUI PARAFUSOS) | UN | 9.07
43583 | FERROLHO COM FECHO CHATO E PORTA CADEADO , EM ACO GALVANIZADO / ZINCADO, DE SOBREPOR, COM COMPRIMENTO DE 3" A 4", CHAPA COM ESPESSURA MINIMA DE 1,70 MM E LARGURA MINIMA DE 5,00 CM (FECHO REFORCADO) | UN | 10.23
43586 | FERROLHO COM FECHO CHATO E PORTA CADEADO , EM ACO GALVANIZADO / ZINCADO, DE SOBREPOR, COM COMPRIMENTO DE 5", CHAPA COM ESPESSURA MINIMA DE 0,90 MM E LARGURA MINIMA DE 3,20 CM (FECHO SIMPLES) | UN | 10.49
11461 | FERROLHO COM FECHO CHATO E PORTA CADEADO , EM ACO GALVANIZADO / ZINCADO, DE SOBREPOR, COM COMPRIMENTO DE 5", CHAPA COM ESPESSURA MINIMA DE 1,70 MM E LARGURA MINIMA DE 5,00 CM (FECHO REFORCADO) | UN | 11.43
43587 | FERROLHO COM FECHO CHATO E PORTA CADEADO , EM ACO GALVANIZADO / ZINCADO, DE SOBREPOR, COM COMPRIMENTO DE 6", CHAPA COM ESPESSURA MINIMA DE 0,90 MM E LARGURA MINIMA DE 3,80 CM (FECHO SIMPLES) | UN | 13.19
3106 | FERROLHO COM FECHO CHATO E PORTA CADEADO , EM ACO GALVANIZADO / ZINCADO, DE SOBREPOR, COM COMPRIMENTO DE 6", CHAPA COM ESPESSURA MINIMA DE 1,70 MM E LARGURA /MINIMA DE 5,00 CM (FECHO REFORCADO) (INCLUI PARAFUSOS) | UN | 16.73
25951 | FERTILIZANTE NPK - 10:10:10 | KG | 2.64
3123 | FERTILIZANTE NPK - 4: 14: 8 | KG | 2.46
38125 | FERTILIZANTE ORGANICO COMPOSTO, CLASSE A | KG | 0.85
39014 | FIBRA DE ACO PARA REFORCO DO CONCRETO, SOLTA, TIPO A-I, FATOR DE FORMA *50* L / D, COMPRIMENTO DE *30* MM E RESISTENCIA A TRACAO DO ACO MAIOR 1000 MPA | KG | 8.64
39365 | FILTRO ANAEROBIO, EM POLIETILENO DE ALTA DENSIDADE (PEAD), CAPACIDADE *1100* LITROS (NBR 13969) | UN | 1048.2
39366 | FILTRO ANAEROBIO, EM POLIETILENO DE ALTA DENSIDADE (PEAD), CAPACIDADE *2800* LITROS (NBR 13969) | UN | 2683.83
39367 | FILTRO ANAEROBIO, EM POLIETILENO DE ALTA DENSIDADE (PEAD), CAPACIDADE *5000* LITROS (NBR 13969) | UN | 3668.31
37394 | FINCAPINO CURTO CALIBRE 22 VERMELHO, CARGA MEDIA (ACAO DIRETA) | CENTO | 40.49
14146 | FINCAPINO LONGO CALIBRE 22, CARGA FORTE (ACAO DIRETA) | CENTO | 65.12
38134 | FIO COBRE NU DE 150 A 500 MM2, PARA TENSOES DE ATE 600 V | KG | 71.16
38132 | FIO COBRE NU DE 16 A 35 MM2, PARA TENSOES DE ATE 600 V | KG | 72.58
38133 | FIO COBRE NU DE 50 A 120 MM2, PARA TENSOES DE ATE 600 V | KG | 70.2
938 | FIO DE COBRE, SOLIDO, CLASSE 1, ISOLACAO EM PVC/A, ANTICHAMA BWF-B, 450/750V, SECAO NOMINAL 1,5 MM2 | M | 1.44
937 | FIO DE COBRE, SOLIDO, CLASSE 1, ISOLACAO EM PVC/A, ANTICHAMA BWF-B, 450/750V, SECAO NOMINAL 10 MM2 | M | 8.89
939 | FIO DE COBRE, SOLIDO, CLASSE 1, ISOLACAO EM PVC/A, ANTICHAMA BWF-B, 450/750V, SECAO NOMINAL 2,5 MM2 | M | 2.3
944 | FIO DE COBRE, SOLIDO, CLASSE 1, ISOLACAO EM PVC/A, ANTICHAMA BWF-B, 450/750V, SECAO NOMINAL 4 MM2 | M | 3.93
940 | FIO DE COBRE, SOLIDO, CLASSE 1, ISOLACAO EM PVC/A, ANTICHAMA BWF-B, 450/750V, SECAO NOMINAL 6 MM2 | M | 5.43
936 | FIO TELEFONICO EXTERNO (FE) EM ACO COBREADO, ISOLACAO EM PEAD OU PVC ANTI-CHAMA, 2 CONDUTORES | M | 1.71
935 | FIO TELEFONICO INTERNO (FI) EM COBRE ESTANHADO, ISOLACAO EM PVC ANTICHAMA, 2 CONDUTORES DE 0,6 MM (NBR 9115:2005) | M | 1.3
406 | FITA ACO INOX PARA CINTAR POSTE, L = 19 MM, E = 0,5 MM (ROLO DE 30M) | UN | 85.65
42529 | FITA ADESIVA ALUMINIZADA, PARA INSTALACAO DE MANTAS DE SUBCOBERTURA, L = *5* CM | M | 1.32
39634 | FITA ADESIVA ANTICORROSIVA DE PVC FLEXIVEL, COR PRETA, PARA PROTECAO TUBULACAO, 50 MM X 30 M (L X C), E= *0,25* MM | M | 9.68
39701 | FITA ADESIVA ASFALTICA ALUMINIZADA MULTIUSO, L = 10 CM, ROLO DE 10 M | UN | 91.4
12815 | FITA CREPE ROLO DE 25 MM X 50 M | UN | 9
407 | FITA DE ALUMINIO PARA PROTECAO DO CONDUTOR LARGURA 10 MM | KG | 52.16
39431 | FITA DE PAPEL MICROPERFURADO, 50 X 150 MM, PARA TRATAMENTO DE JUNTAS DE CHAPA DE GESSO PARA DRYWALL | M | 0.21
39432 | FITA DE PAPEL REFORCADA COM LAMINA DE METAL PARA REFORCO DE CANTOS DE CHAPA DE GESSO PARA DRYWALL | M | 2.77
20111 | FITA ISOLANTE ADESIVA ANTICHAMA, USO ATE 750 V, EM ROLO DE 19 MM X 20 M | UN | 10
21127 | FITA ISOLANTE ADESIVA ANTICHAMA, USO ATE 750 V, EM ROLO DE 19 MM X 5 M | UN | 3.78
404 | FITA ISOLANTE DE BORRACHA AUTOFUSAO, USO ATE 69 KV (ALTA TENSAO) | M | 1.36
14151 | FITA METALICA GRAVADA, L = 17 MM, ROLO DE 25 M, CARGA RECOMENDADA = *120* KGF | UN | 46.8
14153 | FITA METALICA PERFURADA, L = *18* MM, ROLO DE 30 M, CARGA RECOMENDADA = *30* KGF | UN | 52.91
14152 | FITA METALICA PERFURADA, L = 17 MM, ROLO DE 30 M, CARGA RECOMENDADA = *19* KGF | UN | 40.61
14154 | FITA METALICA PERFURADA, L = 25 MM, ROLO DE 30 M, CARGA RECOMENDADA = *222,5* KGF | UN | 142.16
42015 | FITA PLASTICA ZEBRADA PARA DEMARCACAO DE AREAS, LARGURA = 7 CM, SEM ADESIVO (COLETADO CAIXA) | M | 1.6
3146 | FITA VEDA ROSCA EM ROLOS DE 18 MM X 10 M (L X C) | UN | 4.97
3143 | FITA VEDA ROSCA EM ROLOS DE 18 MM X 25 M (L X C) | UN | 11.3
3148 | FITA VEDA ROSCA EM ROLOS DE 18 MM X 50 M (L X C) | UN | 18.33
4310 | FIXADOR DE ABA AUTOTRAVANTE PARA TELHA DE FIBROCIMENTO, TIPO CANALETE 90 OU KALHETAO | UN | 2.68
4311 | FIXADOR DE ABA SIMPLES PARA TELHA DE FIBROCIMENTO, TIPO CANALETA 49 OU KALHETA | UN | 1.88
4312 | FIXADOR DE ABA SIMPLES PARA TELHA DE FIBROCIMENTO, TIPO CANALETA 90 OU KALHETAO | UN | 2.64
13261 | FLANELA *30 X 40* CM | UN | 3.07
3255 | FLANGE PVC, ROSCAVEL SEXTAVADO SEM FUROS 3/4" | UN | 7.47
3254 | FLANGE PVC, ROSCAVEL, SEXTAVADO, SEM FUROS 3" | UN | 121.37
3259 | FLANGE PVC, ROSCAVEL, SEXTAVADO, SEM FUROS, 1 1/2" | UN | 14.58
3258 | FLANGE PVC, ROSCAVEL, SEXTAVADO, SEM FUROS, 1 1/4" | UN | 8.81
3251 | FLANGE PVC, ROSCAVEL, SEXTAVADO, SEM FUROS, 1/2" | UN | 5.19
3256 | FLANGE PVC, ROSCAVEL, SEXTAVADO, SEM FUROS, 1" | UN | 9.84
3261 | FLANGE PVC, ROSCAVEL, SEXTAVADO, SEM FUROS, 2 1/2" | UN | 107.33
3260 | FLANGE PVC, ROSCAVEL, SEXTAVADO, SEM FUROS, 2" | UN | 18.44
3272 | FLANGE SEXTAVADO DE FERRO GALVANIZADO, COM ROSCA BSP, DE 1 1/2" | UN | 32.23
3265 | FLANGE SEXTAVADO DE FERRO GALVANIZADO, COM ROSCA BSP, DE 1 1/4" | UN | 25.61
3262 | FLANGE SEXTAVADO DE FERRO GALVANIZADO, COM ROSCA BSP, DE 1/2" | UN | 11.21
3264 | FLANGE SEXTAVADO DE FERRO GALVANIZADO, COM ROSCA BSP, DE 1" | UN | 18.41
3267 | FLANGE SEXTAVADO DE FERRO GALVANIZADO, COM ROSCA BSP, DE 2 1/2" | UN | 60.14
3266 | FLANGE SEXTAVADO DE FERRO GALVANIZADO, COM ROSCA BSP, DE 2" | UN | 38.26
3263 | FLANGE SEXTAVADO DE FERRO GALVANIZADO, COM ROSCA BSP, DE 3/4" | UN | 15.31
3268 | FLANGE SEXTAVADO DE FERRO GALVANIZADO, COM ROSCA BSP, DE 3" | UN | 81.32
3271 | FLANGE SEXTAVADO DE FERRO GALVANIZADO, COM ROSCA BSP, DE 4" | UN | 120.22
3270 | FLANGE SEXTAVADO DE FERRO GALVANIZADO, COM ROSCA BSP, DE 6" | UN | 201.98
3275 | FORRO COMPOSTO POR PAINEIS DE LA DE VIDRO, REVESTIDOS EM PVC MICROPERFURADO, DE *1250 X 625* MM, ESPESSURA 15 MM (COM COLOCACAO) | M2 | 107.01
39512 | FORRO DE FIBRA MINERAL EM PLACAS DE 1250 X 625 MM, E = 15 MM, BORDA RETA, COM PINTURA ANTIMOFO, APOIADO EM PERFIL DE ACO GALVANIZADO COM 24 MM DE BASE - INSTALADO | M2 | 110.96
39511 | FORRO DE FIBRA MINERAL EM PLACAS DE 625 X 625 MM, E = 15 MM, BORDA RETA, COM PINTURA ANTIMOFO, APOIADO EM PERFIL DE ACO GALVANIZADO COM 24 MM DE BASE - INSTALADO | M2 | 121.03
39513 | FORRO DE FIBRA MINERAL EM PLACAS DE 625 X 625 MM, E = 15/16 MM, BORDA REBAIXADA, COM PINTURA ANTIMOFO, APOIADO EM PERFIL DE ACO GALVANIZADO COM 24 MM DE BASE - INSTALADO | M2 | 129.81
3286 | FORRO DE MADEIRA CEDRINHO OU EQUIVALENTE DA REGIAO, ENCAIXE MACHO/FEMEA COM FRISO, *10 X 1* CM (SEM COLOCACAO) | M2 | 62.2
3287 | FORRO DE MADEIRA CUMARU/IPE CHAMPANHE OU EQUIVALENTE DA REGIAO, ENCAIXE MACHO/FEMEA COM FRISO, *10 X 1* CM (SEM COLOCACAO) | M2 | 94
3283 | FORRO DE MADEIRA PINUS OU EQUIVALENTE DA REGIAO, ENCAIXE MACHO/FEMEA COM FRISO, *10 X 1* CM (SEM COLOCACAO) | M2 | 19.74
11587 | FORRO DE PVC LISO, BRANCO, REGUA DE 10 CM, ESPESSURA DE 8 MM A 10 MM (COM COLOCACAO / SEM ESTRUTURA METALICA) | M2 | 73.38
36225 | FORRO DE PVC LISO, BRANCO, REGUA DE 20 CM, ESPESSURA DE 8 MM A 10 MM, COMPRIMENTO 6 M (SEM COLOCACAO) | M2 | 29.81
36230 | FORRO DE PVC, FRISADO, BRANCO, REGUA DE 10 CM, ESPESSURA DE 8 MM A 10 MM E COMPRIMENTO 6 M (SEM COLOCACAO) | M2 | 21.9
36238 | FORRO DE PVC, FRISADO, BRANCO, REGUA DE 20 CM, ESPESSURA DE 8 MM A 10 MM E COMPRIMENTO 6 M (SEM COLOCACAO) | M2 | 21.4
39363 | FOSSA SEPTICA, SEM FILTRO, PARA 15 A 30 CONTRIBUINTES, CILINDRICA, COM TAMPA, EM POLIETILENO DE ALTA DENSIDADE (PEAD), CAPACIDADE APROXIMADA DE 5500 LITROS (NBR 7229) | UN | 4269.73
39361 | FOSSA SEPTICA, SEM FILTRO, PARA 4 A 7 CONTRIBUINTES, CILINDRICA, COM TAMPA, EM POLIETILENO DE ALTA DENSIDADE (PEAD), CAPACIDADE APROXIMADA DE 1100 LITROS (NBR 7229) | UN | 1097.93
39362 | FOSSA SEPTICA, SEM FILTRO, PARA 8 A 14 CONTRIBUINTES, CILINDRICA, COM TAMPA, EM POLIETILENO DE ALTA DENSIDADE (PEAD), CAPACIDADE APROXIMADA DE 3000 LITROS (NBR 7229) | UN | 3378.61
39364 | FOSSA SEPTICA,SEM FILTRO, PARA 40 A 52 CONTRIBUINTES, CILINDRICA, COM TAMPA, EM POLIETILENO DE ALTA DENSIDADE (PEAD), CAPACIDADE APROXIMADA DE 10000 LITROS (NBR 7229) | UN | 9759.39
14576 | FRESADORA DE ASFALTO A FRIO SOBRE ESTEIRAS, LARG. FRESAGEM 2,00 M, POT. 410 KW/550 HP | UN | 4186460.85
13877 | FRESADORA DE ASFALTO A FRIO SOBRE RODAS, LARG. FRESAGEM 1,00 M, POT. 155 KW/208 HP | UN | 1792161.45
7307 | FUNDO ANTICORROSIVO PARA METAIS FERROSOS (ZARCAO) | L | 26.93
38122 | FUNDO PREPARADOR ACRILICO BASE AGUA | L | 6.98
38633 | FURO PARA TORNEIRA OU OUTROS ACESSORIOS EM BANCADA DE MARMORE/ GRANITO OU OUTRO TIPO DE PEDRA NATURAL | UN | 18.39
12344 | FUSIVEL DIAZED 20 A TAMANHO DII, CAPACIDADE DE INTERRUPCAO DE 50 KA EM VCA E 8 KA EM VCC, TENSAO NOMIMNAL DE 500 V | UN | 3.03
12343 | FUSIVEL DIAZED 35 A TAMANHO DIII, CAPACIDADE DE INTERRUPCAO DE 50 KA EM VCA E 8 KA EM VCC, TENSAO NOMIMNAL DE 500 V | UN | 4.7
3295 | FUSIVEL NH *36* A 80 AMPERES, TAMANHO 00, CAPACIDADE DE INTERRUPCAO DE 120 KA, TENSAO NOMIMNAL DE 500 V | UN | 16.44
3302 | FUSIVEL NH 100 A TAMANHO 00, CAPACIDADE DE INTERRUPCAO DE 120 KA, TENSAO NOMIMNAL DE 500 V | UN | 17.19
3297 | FUSIVEL NH 125 A TAMANHO 00, CAPACIDADE DE INTERRUPCAO DE 120 KA, TENSAO NOMIMNAL DE 500 V | UN | 18.35
3294 | FUSIVEL NH 160 A TAMANHO 00, CAPACIDADE DE INTERRUPCAO DE 120 KA, TENSAO NOMIMNAL DE 500 V | UN | 18.63
3292 | FUSIVEL NH 20 A TAMANHO 000, CAPACIDADE DE INTERRUPCAO DE 120 KA, TENSAO NOMIMNAL DE 500 V | UN | 17.5
3298 | FUSIVEL NH 200 A 250 AMPERES, TAMANHO 1, CAPACIDADE DE INTERRUPCAO DE 120 KA, TENSAO NOMIMNAL DE 500 V | UN | 41.01
11596 | GABIAO TIPO CAIXA, MALHA HEXAGONAL 8 X 10 CM (ZN/AL), FIO 2,7 MM, DIMENSOES 2,0 X 1,0 X 0,5 M (C X L X A) | UN | 427.37
34802 | GABIAO MANTA (COLCHAO) MALHA HEXAGONAL 6 X 8 CM (ZN/AL REVESTIDO COM POLIMERO), DIMENSOES 4,0 X 2,0 X 0,17 M (C X L X A) FIO 2 MM | UN | 1173.69
11588 | GABIAO MANTA (COLCHAO) MALHA HEXAGONAL 6 X 8 CM (ZN/AL REVESTIDO COM POLIMERO), FIO 2 MM, DIMENSOES 4,0 X 2,0 X 0,23 M (C X L X A) | UN | 1266.23
34383 | GABIAO MANTA (COLCHAO) MALHA HEXAGONAL 6 X 8 CM (ZN/AL REVESTIDO COM POLIMERO), FIO 2 MM, DIMENSOES 4,0 X 2,0 X 0,3 M (C X L X A) | UN | 1392.94
40451 | GABIAO MANTA (COLCHAO) MALHA HEXAGONAL 6 X 8 CM (ZN/AL REVESTIDO COM POLIMERO), FIO 2,0 MM, DIMENSOES 5,0 X 2,0 X 0,17 M (C X L X A) | M2 | 112.6
40453 | GABIAO MANTA (COLCHAO) MALHA HEXAGONAL 6 X 8 CM (ZN/AL REVESTIDO COM POLIMERO), FIO 2,0 MM, DIMENSOES 5,0 X 2,0 X 0,23 M (C X L X A) | M2 | 121.83
40452 | GABIAO MANTA (COLCHAO) MALHA HEXAGONAL 6 X 8 CM (ZN/AL REVESTIDO COM POLIMERO), FIO 2,0 MM, DIMENSOES 5,0 X 2,0 X 0,30 M (C X L X A) | M2 | 133.63
11594 | GABIAO SACO MALHA HEXAGONAL 8 X 10 CM (ZN/AL REVESTIDO COM POLIMERO), FIO 2,4 MM, DIMENSOES 3,0 X 0,65 M | UN | 403.58
3311 | GABIAO SACO MALHA HEXAGONAL 8 X 10 CM (ZN/AL REVESTIDO COM POLIMERO), FIO 2,4 MM, H = 0,65 M | M3 | 403.58
11599 | GABIAO SACO MALHA HEXAGONAL 8 X 10 CM (ZN/AL), FIO 2,7 MM, DIMENSOES 4,0 X 0,65 M | UN | 536.72
11593 | GABIAO TIPO CAIXA MALHA HEXAGONAL 8 X 10 CM (ZN/AL REVESTIDO COM POLIMERO), FIO 2,4 MM, DIMENSOES 2,0 X 1,0 X 1,0 M (C X L X A) | UN | 752.44
3314 | GABIAO TIPO CAIXA MALHA HEXAGONAL 8 X 10 CM (ZN/AL REVESTIDO COM POLIMERO), FIO 2,4 MM, H = 0,50 M | M3 | 538.15
11597 | GABIAO TIPO CAIXA MALHA HEXAGONAL 8 X 10 CM (ZN/AL), FIO 2,7 MM, DIMENSOES 2,0 X 1,0 X 1,0 M (C X L X A) | UN | 625.8
3309 | GABIAO TIPO CAIXA MALHA HEXAGONAL 8 X 10 CM (ZN/AL), FIO 2,7 MM, H = 0,50 M | M3 | 427.37
34612 | GABIAO TIPO CAIXA PARA SOLO REFORCADO, MALHA HEXAGONAL DE DUPLA TORCAO 8 X 10 CM (ZN/AL REVESTIDO COM POLIMERO), FIO 2,7 MM, DIMENSOES 2,0 X 1,0 X 0,5 M, COM CAUDA DE 3,0 M | UN | 774.01
34635 | GABIAO TIPO CAIXA PARA SOLO REFORCADO, MALHA HEXAGONAL DE DUPLA TORCAO 8 X 10 CM (ZN/AL REVESTIDO COM POLIMERO), FIO 2,7 MM, DIMENSOES 2,0 X 1,0 X 1,0 M, COM CAUDA DE 3,0 M | UN | 995.34
34633 | GABIAO TIPO CAIXA PARA SOLO REFORCADO, MALHA HEXAGONAL DE DUPLA TORCAO 8 X 10 CM (ZN/AL REVESTIDO COM POLIMERO), FIO 2,7 MM, DIMENSOES 2,0 X 1,0 X 1,0 M, COM CAUDA DE 4,0 M | UN | 1097.13
40440 | GABIAO TIPO CAIXA PARA SOLO REFORCADO, MALHA HEXAGONAL 8 X 10 CM (ZN/AL REVESTIDO COM POLIMERO), FIO 2,7 MM, DIMENSOES 2,0 X 1,0 X 0,5 M, COM CAUDA DE 4,0 M | M3 | 560.54
40441 | GABIAO TIPO CAIXA PARA SOLO REFORCADO, MALHA HEXAGONAL 8 X 10 CM (ZN/AL REVESTIDO COM POLIMERO), FIO 2,7 MM, DIMENSOES 2,0 X 1,0 X 1,0 M, COM CAUDA DE 4,0 M | M3 | 357.87
40449 | GABIAO TIPO CAIXA TRAPEZOIDAL, MALHA HEXAGONAL 10 X 12 CM (ZN/AL REVESTIDO COM POLIMERO) FIO 2,7 MM, FACE COM 65 GRAUS, COM GEOSSINTETICO, DIMENSOES 2,0 X 1,5 X 1,0 M (C X L X A) | M3 | 300.85
34800 | GABIAO TIPO CAIXA, MALHA HEXAGONAL 8 X 10 CM (ZN/AL REVESTIDO COM POLIMERO), FIO DE 2,4 MM, DIMENSOES 2,0 x 1,0 x 1,0 M (C X L X A) | M3 | 376.22
11592 | GABIAO TIPO CAIXA, MALHA HEXAGONAL 8 X 10 CM (ZN/AL REVESTIDO COM POLIMERO), FIO 2,4 MM, DIMENSOES 2,0 X 1,0 X 0,5 M (C X L X A) | UN | 538.15
40438 | GABIAO TIPO CAIXA, MALHA HEXAGONAL 8 X 10 CM (ZN/AL), FIO DE 2,7 MM, DIMENSOES 2,0 X 1,0 X 1,0 M (C X L X A) | M3 | 250.64
40436 | GABIAO TIPO CAIXA, MALHA HEXAGONAL 8 X 10 CM (ZN/AL), FIO DE 2,7 MM, DIMENSOES 5,0 X 1,0 X 1,0 M (C X L X A) | M3 | 312.53
4315 | GANCHO CHATO EM FERRO GALVANIZADO, L = 110 MM, RECOBRIMENTO = 100MM, SECAO 1/8 X 1/2" (3 MM X 12 MM), PARA FIXAR TELHA DE FIBROCIMENTO ONDULADA | UN | 1.94
42482 | GANCHO L COM ROSCA, PARA FIXAR TELHA EM MADEIRA, 1/4" X 350 MM (COLETADO CAIXA) | UN | 2.59
402 | GANCHO OLHAL EM ACO GALVANIZADO, ESPESSURA 16MM, ABERTURA 21MM | UN | 11.51
4226 | GAS DE COZINHA - GLP | KG | 8.06
4222 | GASOLINA COMUM | L | 5.42
34804 | GEOGRELHA TECIDA COM FILAMENTOS DE POLIESTER + PVC, RESISTENCIA LONGITUDINAL: 90 KN/M, RESISTENCIA TRANSVERSAL: 30 KN/M, ALONGAMENTO = 12 POR CENTO | M2 | 45.43
4013 | GEOTEXTIL NAO TECIDO AGULHADO DE FILAMENTOS CONTINUOS 100% POLIESTER, RESITENCIA A TRACAO = 09 KN/M | M2 | 6.44
4011 | GEOTEXTIL NAO TECIDO AGULHADO DE FILAMENTOS CONTINUOS 100% POLIESTER, RESITENCIA A TRACAO = 10 KN/M | M2 | 7.2
4021 | GEOTEXTIL NAO TECIDO AGULHADO DE FILAMENTOS CONTINUOS 100% POLIESTER, RESITENCIA A TRACAO = 14 KN/M | M2 | 8.98
4019 | GEOTEXTIL NAO TECIDO AGULHADO DE FILAMENTOS CONTINUOS 100% POLIESTER, RESITENCIA A TRACAO = 16 KN/M | M2 | 10.78
4012 | GEOTEXTIL NAO TECIDO AGULHADO DE FILAMENTOS CONTINUOS 100% POLIESTER, RESITENCIA A TRACAO = 21 KN/M | M2 | 14.44
4020 | GEOTEXTIL NAO TECIDO AGULHADO DE FILAMENTOS CONTINUOS 100% POLIESTER, RESITENCIA A TRACAO = 26 KN/M | M2 | 18.09
4018 | GEOTEXTIL NAO TECIDO AGULHADO DE FILAMENTOS CONTINUOS 100% POLIESTER, RESITENCIA A TRACAO = 31 KN/M | M2 | 21.67
36498 | GERADOR PORTATIL MONOFASICO, POTENCIA 5500 VA, MOTOR A GASOLINA, POTENCIA DO MOTOR 13 CV | UN | 4613.03
12872 | GESSEIRO | H | 13.66
41075 | GESSEIRO (MENSALISTA) | MES | 2420.84
3315 | GESSO EM PO PARA REVESTIMENTOS/MOLDURAS/SANCAS E USO GERAL | KG | 0.53
36870 | GESSO PROJETADO | KG | 0.79
5092 | GONZO DE EMBUTIR, EM LATAO / ZAMAC, *20 X 48* MM, PARA JANELA BASCULANTE / PIVOTANTE - INCLUI PARAFUSOS | PAR | 18.85
11462 | GONZO DE SOBREPOR, EM LATAO / ZAMAC, PARA JANELA PIVOTANTE - INCLUI PARAFUSOS | PAR | 19.28
36529 | GRADE DE DISCOS COM CONTROLE REMOTO, REBOCAVEL, COM 24 DISCOS 24" X 6 MM, COM PNEUS PARA TRANSPORTE | UN | 48469.38
3318 | GRADE DE DISCOS MECANICA 20X24" COM 20 DISCOS 24" X 6MM COM PNEUS PARA TRANSPORTE | UN | 38000
3324 | GRAMA BATATAIS EM PLACAS, SEM PLANTIO | M2 | 6.42
3322 | GRAMA ESMERALDA OU SAO CARLOS OU CURITIBANA, EM PLACAS, SEM PLANTIO | M2 | 9
5076 | GRAMPO DE ACO POLIDO 1 " X 9 | KG | 14.59
5077 | GRAMPO DE ACO POLIDO 7/8 " X 9 | KG | 16.12
11837 | GRAMPO LINHA VIVA DE LATAO ESTANHADO, DIAMETRO DO CONDUTOR PRINCIPAL DE 10 A 120 MM2, DIAMETRO DA DERIVACAO DE 10 A 70 MM2 | UN | 41.38
38055 | GRAMPO METALICO TIPO OLHAL PARA HASTE DE ATERRAMENTO DE 1/2'', CONDUTOR DE *10* A 50 MM2 | UN | 3.75
415 | GRAMPO METALICO TIPO OLHAL PARA HASTE DE ATERRAMENTO DE 1'', CONDUTOR DE *10* A 50 MM2 | UN | 16.97
416 | GRAMPO METALICO TIPO OLHAL PARA HASTE DE ATERRAMENTO DE 3/4'', CONDUTOR DE *10* A 50 MM2 | UN | 6.21
425 | GRAMPO METALICO TIPO OLHAL PARA HASTE DE ATERRAMENTO DE 5/8'', CONDUTOR DE *10* A 50 MM2 | UN | 3.85
426 | GRAMPO METALICO TIPO U PARA HASTE DE ATERRAMENTO DE ATE 3/4'', CONDUTOR DE 10 A 25 MM2 | UN | 21.21
38056 | GRAMPO METALICO TIPO U PARA HASTE DE ATERRAMENTO DE ATE 5/8'', CONDUTOR DE 10 A 25 MM2 | UN | 20.71
1564 | GRAMPO PARALELO METALICO PARA CABO DE 6 A 50 MM2, COM 2 PARAFUSOS | UN | 7.9
11032 | GRAMPO U DE 5/8 " N8 EM FERRO GALVANIZADO | UN | 10.95
36786 | GRANALHA DE ACO, ANGULAR (GRIT), PARA JATEAMENTO, PENEIRA 0,117 A 1,00 MM, (SAE G-40 A G-80) | SC25KG | 142.68
36785 | GRANALHA DE ACO, ANGULAR (GRIT), PARA JATEAMENTO, PENEIRA 1,41 A 1,19 MM (SAE G16) | SC25KG | 123.98
36782 | GRANALHA DE ACO, ESFERICA (SHOT), PARA JATEAMENTO, PENEIRA 0,40 A 1,00 MM (SAE S-170 A S-280) | SC25KG | 147.99
25930 | GRANALHA DE ACO, ESFERICA (SHOT), PARA JATEAMENTO, PENEIRA 1,19 A 1,00 MM (SAE S390) | SC25KG | 166.69
4824 | GRANILHA/ GRANA/ PEDRISCO OU AGREGADO EM MARMORE/ GRANITO/ QUARTZO E CALCARIO, PRETO, CINZA, PALHA OU BRANCO | KG | 0.49
11795 | GRANITO PARA BANCADA, POLIDO, TIPO ANDORINHA/ QUARTZ/ CASTELO/ CORUMBA OU OUTROS EQUIVALENTES DA REGIAO, E= *2,5* CM | M2 | 422.64
134 | GRAUTE CIMENTICIO PARA USO GERAL | KG | 1.28
4229 | GRAXA LUBRIFICANTE | KG | 25.44
11244 | GRELHA FOFO ARTICULADA, CARGA MAXIMA 1,5 T, *300 X 1000* MM, E= *15* MM | UN | 292.55
11245 | GRELHA FOFO SIMPLES COM REQUADRO, CARGA MAXIMA 12,5 T, *300 X 1000* MM, E= *15* MM, AREA ESTACIONAMENTO CARRO PASSEIO | UN | 404.65
11235 | GRELHA FOFO SIMPLES COM REQUADRO, CARGA MAXIMA 1,5 T, 150 X 1000 MM, E= *15* MM | UN | 223.25
11236 | GRELHA FOFO SIMPLES COM REQUADRO, CARGA MAXIMA 1,5 T, 200 X 1000 MM, E= *15* MM | UN | 283.72
11731 | GRELHA PVC BRANCA QUADRADA, 150 X 150 MM | UN | 5.56
11732 | GRELHA PVC CROMADA REDONDA, 150 MM | UN | 28.24
36494 | GRUA ASCENCIONAL, LANCA DE 30 M, CAPACIDADE DE 1,0 T A 30 M, ALTURA ATE 39 M | UN | 471253.28
36493 | GRUA ASCENCIONAL, LANCA DE 42 M, CAPACIDADE DE 1,5 T A 30 M, ALTURA ATE 39 M | UN | 533910.82
36492 | GRUA ASCENCIONAL, LANCA DE 50 M, CAPACIDADE DE 2,33 T A 30 M, ALTURA ATE 48 M | UN | 991803.82
13333 | GRUPO DE SOLDAGEM C/ GERADOR A DIESEL 60 CV PARA SOLDA ELETRICA, SOBRE 04 RODAS, COM MOTOR 4 CILINDROS | UN | 127745.47
13533 | GRUPO DE SOLDAGEM COM GERADOR A DIESEL 30 CV, PARA SOLDA ELETRICA, SOBRE DUAS RODAS | UN | 114190.25
36499 | GRUPO GERADOR A GASOLINA, POTENCIA NOMINAL 2,2 KW, TENSAO DE SAIDA 110/220 V, MOTOR POTENCIA 6,5 HP | UN | 2491.03
39585 | GRUPO GERADOR DIESEL, COM CARENAGEM, POTENCIA STANDART ENTRE 100 E 110 KVA, VELOCIDADE DE 1800 RPM, FREQUENCIA DE 60 HZ | UN | 82485.24
39586 | GRUPO GERADOR DIESEL, COM CARENAGEM, POTENCIA STANDART ENTRE 140 E 150 KVA, VELOCIDADE DE 1800 RPM, FREQUENCIA DE 60 HZ | UN | 96749.6
39587 | GRUPO GERADOR DIESEL, COM CARENAGEM, POTENCIA STANDART ENTRE 210 E 220 KVA, VELOCIDADE DE 1800 RPM, FREQUENCIA DE 60 HZ | UN | 117836.06
39588 | GRUPO GERADOR DIESEL, COM CARENAGEM, POTENCIA STANDART ENTRE 250 E 260 KVA, VELOCIDADE DE 1800 RPM, FREQUENCIA DE 60 HZ | UN | 136441.75
39584 | GRUPO GERADOR DIESEL, COM CARENAGEM, POTENCIA STANDART ENTRE 50 E 55 KVA, VELOCIDADE DE 1800 RPM, FREQUENCIA DE 60 HZ | UN | 73455.28
39590 | GRUPO GERADOR DIESEL, SEM CARENAGEM, POTENCIA STANDART ENTRE 100 E 110 KVA, VELOCIDADE DE 1800 RPM, FREQUENCIA DE 60 HZ | UN | 71693.94
39592 | GRUPO GERADOR DIESEL, SEM CARENAGEM, POTENCIA STANDART ENTRE 210 E 220 KVA, VELOCIDADE DE 1800 RPM, FREQUENCIA DE 60 HZ | UN | 103025.92
39593 | GRUPO GERADOR DIESEL, SEM CARENAGEM, POTENCIA STANDART ENTRE 250 E 260 KVA, VELOCIDADE DE 1800 RPM, FREQUENCIA DE 60 HZ | UN | 117836.06
14254 | GRUPO GERADOR DIESEL, SEM CARENAGEM, POTENCIA STANDART ENTRE 80 E 90 KVA, VELOCIDADE DE 1800 RPM, FREQUENCIA DE 60 HZ | UN | 66980.5
25987 | GRUPO GERADOR ESTACIONARIO SILENCIADO, POTENCIA 50 KVA, MOTOR DIESEL | UN | 55934.06
25019 | GRUPO GERADOR ESTACIONARIO, MOTOR DIESEL POTENCIA 170 KVA | UN | 95877.23
36501 | GRUPO GERADOR ESTACIONARIO, POTENCIA 150 KVA, MOTOR DIESEL | UN | 85363.78
25986 | GRUPO GERADOR ESTACIONARIO, SILENCIADO, POTENCIA 180 KVA, MOTOR DIESEL | UN | 102623.61
36500 | GRUPO GERADOR REBOCAVEL, POTENCIA *66* KVA, MOTOR A DIESEL | UN | 60324.25
20017 | GUARNICAO/ ALIZAR/ VISTA MACICA, E= *1* CM, L= *4,5* CM, EM CEDRINHO/ ANGELIM COMERCIAL/ EUCALIPTO/ CURUPIXA/ PEROBA/ CUMARU OU EQUIVALENTE DA REGIAO | M | 3.39
20007 | GUARNICAO/ ALIZAR/ VISTA MACICA, E= *1* CM, L= *4,5* CM, EM PINUS/ TAUARI/ VIROLA OU EQUIVALENTE DA REGIAO | M | 2.6
39836 | GUARNICAO/ALIZAR/VISTA, E = *1,3* CM, L = *5,0* CM HASTE REGULAVEL = *35* MM, EM MDF/PVC WOOD/ POLIESTIRENO OU MADEIRA LAMINADA, PRIMER BRANCO | JG | 178.4
39830 | GUARNICAO/ALIZAR/VISTA, E = *1,3* CM, L = *7,0* CM, EM POLIESTIRENO, BRANCO | JG | 203.46
39831 | GUARNICAO/ALIZAR/VISTA, E = *1,5* CM, L = *5,0* CM, EM POLIESTIRENO, BRANCO | JG | 203.03
36888 | GUARNICAO/MOLDURA DE ACABAMENTO PARA ESQUADRIA DE ALUMINIO ANODIZADO NATURAL, PARA 1 FACE | M | 15.35
40527 | GUINCHO DE ALAVANCA MANUAL, CAPACIDADE DE 1,6 T, COM 20 M DE CABO DE ACO (AQUISICAO) | UN | 2640.46
36497 | GUINCHO DE ALAVANCA MANUAL, CAPACIDADE 3,2 T COM 20 M DE CABO DE ACO DIAMETRO 16,3 MM | UN | 3014.37
36487 | GUINCHO ELETRICO DE COLUNA, CAPACIDADE 400 KG, COM MOTO FREIO, MOTOR TRIFASICO DE 1,25 CV | UN | 5248.48
25952 | GUINDASTE HIDRAULICO AUTOPROPELIDO, COM LANCA TELESCOPICA 28,80 M, CAPACIDADE MAXIMA 30 T, POTENCIA 97 KW, TRACAO 4 X 4 | UN | 824058.81
25954 | GUINDASTE HIDRAULICO AUTOPROPELIDO, COM LANCA TELESCOPICA 40 M, CAPACIDADE MAXIMA 60 T, POTENCIA 260 KW, TRACAO 6 X 6 | UN | 1584728.48
25953 | GUINDASTE HIDRAULICO AUTOPROPELIDO, COM LANCA TELESCOPICA 50 M, CAPACIDADE MAXIMA 100 T, POTENCIA 350 KW, TRACAO 10 X 6 | UN | 2694038.4
37776 | GUINDAUTO HIDRAULICO, CAPACIDADE MAXIMA DE CARGA 10000 KG, MOMENTO MAXIMO DE CARGA 23 TM , ALCANCE MAXIMO HORIZONTAL 11,80 M, PARA MONTAGEM SOBRE CHASSI DE CAMINHAO PBT MINIMO 15000 KG (INCLUI MONTAGEM, NAO INCLUI CAMINHAO) | UN | 165110.12
37775 | GUINDAUTO HIDRAULICO, CAPACIDADE MAXIMA DE CARGA 14340 KG, MOMENTO MAXIMO DE CARGA 42,3 TM, ALCANCE MAXIMO HORIZONTAL 16,80 M, PARA MONTAGEM SOBRE CHASSI DE CAMINHAO PBT MINIMO 23000 KG (INCLUI MONTAGEM, NAO INCLUI CAMINHAO) | UN | 260060.93
36491 | GUINDAUTO HIDRAULICO, CAPACIDADE MAXIMA DE CARGA 30000 KG, MOMENTO MAXIMO DE CARGA 92,2 TM , ALCANCE MAXIMO HORIZONTAL 22,00 M, PARA MONTAGEM SOBRE CHASSI DE CAMINHAO PBT MINIMO 30000 KG (INCLUI MONTAGEM, NAO INCLUI CAMINHAO) | UN | 963082.81
10712 | GUINDAUTO HIDRAULICO, CAPACIDADE MAXIMA DE CARGA 3300 KG, MOMENTO MAXIMO DE CARGA 5,8 TM , ALCANCE MAXIMO HORIZONTAL 7,60 M, PARA MONTAGEM SOBRE CHASSI DE CAMINHAO PBT MINIMO 8000 KG (INCLUI MONTAGEM, NAO INCLUI CAMINHAO) | UN | 65015.23
3363 | GUINDAUTO HIDRAULICO, CAPACIDADE MAXIMA DE CARGA 6200 KG, MOMENTO MAXIMO DE CARGA 11,7 TM , ALCANCE MAXIMO HORIZONTAL 9,70 M, PARA MONTAGEM SOBRE CHASSI DE CAMINHAO PBT MINIMO 13000 KG (INCLUI MONTAGEM, NAO INCLUI CAMINHAO) | UN | 91450
3365 | GUINDAUTO HIDRAULICO, CAPACIDADE MAXIMA DE CARGA 8500 KG, MOMENTO MAXIMO DE CARGA 30,4 TM , ALCANCE MAXIMO HORIZONTAL 14,30 M, PARA MONTAGEM SOBRE CHASSI DE CAMINHAO PBT MINIMO 23000 KG (INCLUI MONTAGEM, NAO INCLUI CAMINHAO) | UN | 213764.37
7569 | HASTE ANCORA EM ACO GALVANIZADO, DIMENSOES 16 MM X 2000 MM | UN | 53.75
34349 | HASTE DE ACO GALVANIZADO PARA FIXACAO DE CONCERTINA 2 "/3 M | UN | 23.97
11991 | HASTE DE ATERRAMENTO EM ACO GALVANIZADO TIPO CANTONEIRA COM 2,00 M DE COMPRIMENTO, 25 X 25 MM E CHAPA DE 3/16" | UN | 47.13
20062 | HASTE METALICA PARA FIXACAO DE CALHA PLUVIAL, ZINCADA, DOBRADA 90 GRAUS | UN | 13.82
11029 | HASTE RETA PARA GANCHO DE FERRO GALVANIZADO, COM ROSCA 1/4 " X 30 CM PARA FIXACAO DE TELHA METALICA, INCLUI PORCA E ARRUELAS DE VEDACAO | CJ | 1.68
4316 | HASTE RETA PARA GANCHO DE FERRO GALVANIZADO, COM ROSCA 1/4 " X 40 CM PARA FIXACAO DE TELHA DE FIBROCIMENTO, INCLUI PORCA SEXTAVADA DE ZINCO | UN | 1.69
4313 | HASTE RETA PARA GANCHO DE FERRO GALVANIZADO, COM ROSCA 5/16" X 35 CM PARA FIXACAO DE TELHA DE FIBROCIMENTO, INCLUI PORCA E ARRUELAS DE VEDACAO | CJ | 2.43
4317 | HASTE RETA PARA GANCHO DE FERRO GALVANIZADO, COM ROSCA 5/16" X 40 CM PARA FIXACAO DE TELHA DE FIBROCIMENTO, INCLUI PORCA SEXTAVADA DE ZINCO | UN | 2.77
4314 | HASTE RETA PARA GANCHO DE FERRO GALVANIZADO, COM ROSCA 5/16" X 45 CM PARA FIXACAO DE TELHA DE FIBROCIMENTO, INCLUI PORCA E ARRUELAS DE VEDACAO | CJ | 3.24
10921 | HIDRANTE DE COLUNA COMPLETO, EM FERRO FUNDIDO, DN = 100 MM, COM REGISTRO, CUNHA DE BORRACHA, CURVA DESSIMETRICA, EXTREMIDADE E TAMPAS (INCLUI KIT FIXACAO) | UN | 4065
10922 | HIDRANTE DE COLUNA COMPLETO, EM FERRO FUNDIDO, DN = 75 MM, COM REGISTRO, CUNHA DE BORRACHA, CURVA DESSIMETRICA, EXTREMIDADE E TAMPAS (INCLUI KIT FIXACAO) | UN | 3681.97
10923 | HIDRANTE SUBTERRANEO, EM FERRO FUNDIDO, COM CURVA CURTA E CAIXA, DN 75 MM | UN | 2176.2
10924 | HIDRANTE SUBTERRANEO, EM FERRO FUNDIDO, COM CURVA LONGA E CAIXA, DN 75 MM | UN | 2291.96
37772 | HIDROJATEADORA PARA DESOBSTRUCAO DE REDES E GALERIAS, TANQUE 7000 L, BOMBA TRIPLEX 120 KGF/CM2 128 L/MIN (INCLUI MONTAGEM, NAO INCLUI CAMINHAO) | UN | 139524.93
37771 | HIDROJATEADORA PARA DESOBSTRUCAO DE REDES E GALERIAS, TANQUE 7000 L, BOMBA TRIPLEX 140 KGF/CM2 260 L/MIN ALIMENTADA POR MOTOR INDEPENDENTE A DIESEL POTENCIA 125 CV (INCLUI MONTAGEM, NAO INCLUI CAMINHAO) | UN | 148432.3
12770 | HIDROMETRO MULTIJATO, VAZAO MAXIMA DE 10,0 M3/H, DE 1" | UN | 440.19
12772 | HIDROMETRO MULTIJATO, VAZAO MAXIMA DE 20,0 M3/H, DE 1 1/2" | UN | 731.6
12768 | HIDROMETRO MULTIJATO, VAZAO MAXIMA DE 30,0 M3/H, DE 2" | UN | 1029.2
12775 | HIDROMETRO MULTIJATO, VAZAO MAXIMA DE 7,0 M3/H, DE 1" | UN | 322.39
12769 | HIDROMETRO UNIJATO, VAZAO MAXIMA DE 1,5 M3/H, DE 1/2" | UN | 84.32
12773 | HIDROMETRO UNIJATO, VAZAO MAXIMA DE 3,0 M3/H, DE 1/2" | UN | 90.51
12774 | HIDROMETRO UNIJATO, VAZAO MAXIMA DE 5,0 M3/H, DE 3/4" | UN | 111.59
12776 | HIDROMETRO WOLTMANN, VAZAO MAXIMA DE 50,0 M3/H, DE 2" | UN | 1661.6
12777 | HIDROMETRO WOLTMANN, VAZAO MAXIMA DE 80,0 M3/H, DE 3" | UN | 2169.99
3391 | IGNITOR PARA LAMPADA DE VAPOR DE SODIO / VAPOR METALICO ATE 2000 W, TENSAO DE PULSO ENTRE 600 A 750 V | UN | 26.02
3389 | IGNITOR PARA LAMPADA DE VAPOR DE SODIO / VAPOR METALICO ATE 400 W, TENSAO DE PULSO ENTRE 3000 A 4500 V | UN | 13.5
3390 | IGNITOR PARA LAMPADA DE VAPOR DE SODIO / VAPOR METALICO ATE 400 W, TENSAO DE PULSO ENTRE 580 A 750 V | UN | 15.19
12873 | IMPERMEABILIZADOR | H | 14.47
41076 | IMPERMEABILIZADOR (MENSALISTA) | MES | 2565.53
140 | IMPERMEABILIZANTE FLEXIVEL BRANCO DE BASE ACRILICA PARA COBERTURAS | KG | 14.35
151 | IMPERMEABILIZANTE INCOLOR PARA TRATAMENTO DE FACHADAS E TELHAS, BASE SILICONE | L | 21.18
7340 | IMUNIZANTE PARA MADEIRA, INCOLOR | L | 25.53
2701 | INSTALADOR DE TUBULACOES (TUBOS/EQUIPAMENTOS) | H | 10.48
40929 | INSTALADOR DE TUBULACOES (TUBOS/EQUIPAMENTOS) (MENSALISTA) | MES | 1859.92
38114 | INTERRUPTOR BIPOLAR SIMPLES 10 A, 250 V (APENAS MODULO) | UN | 12.57
38064 | INTERRUPTOR BIPOLAR 10A, 250V, CONJUNTO MONTADO PARA EMBUTIR 4" X 2" (PLACA + SUPORTE + MODULO) | UN | 14.06
38115 | INTERRUPTOR INTERMEDIARIO 10 A, 250 V (APENAS MODULO) | UN | 13.42
38065 | INTERRUPTOR INTERMEDIARIO 10A, 250V, CONJUNTO MONTADO PARA EMBUTIR 4" X 2" (PLACA + SUPORTE + MODULO) | UN | 19.94
38078 | INTERRUPTOR PARALELO + TOMADA 2P+T 10A, 250V, CONJUNTO MONTADO PARA EMBUTIR 4" X 2" (PLACA + SUPORTE + MODULOS) | UN | 11.64
38113 | INTERRUPTOR PARALELO 10A, 250V (APENAS MODULO) | UN | 6.32
38063 | INTERRUPTOR PARALELO 10A, 250V, CONJUNTO MONTADO PARA EMBUTIR 4" X 2" (PLACA + SUPORTE + MODULO) | UN | 6.78
38080 | INTERRUPTOR SIMPLES + INTERRUPTOR PARALELO + TOMADA 2P+T 10A, 250V, CONJUNTO MONTADO PARA EMBUTIR 4" X 2" (PLACA + SUPORTE + MODULOS) | UN | 20.21
38069 | INTERRUPTOR SIMPLES + INTERRUPTOR PARALELO 10A, 250V, CONJUNTO MONTADO PARA EMBUTIR 4" X 2" (PLACA + SUPORTE + MODULOS) | UN | 11.05
38077 | INTERRUPTOR SIMPLES + TOMADA 2P+T 10A, 250V, CONJUNTO MONTADO PARA EMBUTIR 4" X 2" (PLACA + SUPORTE + MODULOS) | UN | 10.8
38073 | INTERRUPTOR SIMPLES + 2 INTERRUPTORES PARALELOS 10A, 250V, CONJUNTO MONTADO PARA EMBUTIR 4" X 2" (PLACA + SUPORTE + MODULOS) | UN | 16.45
38112 | INTERRUPTOR SIMPLES 10A, 250V (APENAS MODULO) | UN | 4.85
38062 | INTERRUPTOR SIMPLES 10A, 250V, CONJUNTO MONTADO PARA EMBUTIR 4" X 2" (PLACA + SUPORTE + MODULO) | UN | 4.98
12128 | INTERRUPTOR SIMPLES 10A, 250V, CONJUNTO MONTADO PARA SOBREPOR 4" X 2" (CAIXA + MODULO) | UN | 6.66
12129 | INTERRUPTOR SIMPLES 10A, 250V, CONJUNTO MONTADO PARA SOBREPOR 4" X 2" (CAIXA + 2 MODULOS) | UN | 8.8
38081 | INTERRUPTORES PARALELOS (2 MODULOS) + TOMADA 2P+T 10A, 250V, CONJUNTO MONTADO PARA EMBUTIR 4" X 2" (PLACA + SUPORTE + MODULOS) | UN | 17.14
38070 | INTERRUPTORES PARALELOS (2 MODULOS) 10A, 250V, CONJUNTO MONTADO PARA EMBUTIR 4" X 2" (PLACA + SUPORTE + MODULOS) | UN | 11.81
38074 | INTERRUPTORES PARALELOS (3 MODULOS) 10A, 250V, CONJUNTO MONTADO PARA EMBUTIR 4" X 2" (PLACA + SUPORTE + MODULO) | UN | 17.96
38079 | INTERRUPTORES SIMPLES (2 MODULOS) + TOMADA 2P+T 10A, 250V, CONJUNTO MONTADO PARA EMBUTIR 4" X 2" (PLACA + SUPORTE + MODULOS) | UN | 15.41
38072 | INTERRUPTORES SIMPLES (2 MODULOS) + 1 INTERRUPTOR PARALELO 10A, 250V, CONJUNTO MONTADO PARA EMBUTIR 4" X 2" (PLACA + SUPORTE + MODULOS) | UN | 14.81
38068 | INTERRUPTORES SIMPLES (2 MODULOS) 10A, 250V, CONJUNTO MONTADO PARA EMBUTIR 4" X 2" (PLACA + SUPORTE + MODULOS) | UN | 10.22
38071 | INTERRUPTORES SIMPLES (3 MODULOS) 10A, 250V, CONJUNTO MONTADO PARA EMBUTIR 4" X 2" (PLACA + SUPORTE + MODULOS) | UN | 12.23
38412 | INVERSOR DE SOLDA MONOFASICO DE 160 A, POTENCIA DE 5400 W, TENSAO DE 220 V, TURBO VENTILADO, PROTECAO POR FUSIVEL TERMICO, PARA ELETRODOS DE 2,0 A 4,0 MM | UN | 1999
3405 | ISOLADOR DE PORCELANA SUSPENSO, DISCO TIPO GARFO OLHAL, DIAMETRO DE 152 MM, PARA TENSAO DE *15* KV | UN | 68.18
3394 | ISOLADOR DE PORCELANA, TIPO BUCHA, PARA TENSAO DE *15* KV | UN | 359.91
3393 | ISOLADOR DE PORCELANA, TIPO BUCHA, PARA TENSAO DE *35* KV | UN | 612.79
3406 | ISOLADOR DE PORCELANA, TIPO PINO MONOCORPO, PARA TENSAO DE *15* KV | UN | 20.87
3395 | ISOLADOR DE PORCELANA, TIPO PINO MONOCORPO, PARA TENSAO DE *35* KV | UN | 88.04
3398 | ISOLADOR DE PORCELANA, TIPO ROLDANA, DIMENSOES DE *72* X *72* MM, PARA USO EM BAIXA TENSAO | UN | 4.18
34377 | JANELA BASCULANTE EM ALUMINIO, 80 X 60 CM (A X L), ACABAMENTO ACET OU BRILHANTE, BATENTE/REQUADRO DE 3 A 14 CM, COM VIDRO, SEM GUARNICAO/ALIZAR | UN | 347.62
40662 | JANELA BASCULANTE EM MADEIRA PINUS/ EUCALIPTO/ TAUARI/ VIROLA OU EQUIVALENTE DA REGIAO, *60 X 60*, CAIXA DO BATENTE/ MARCO E = *10* CM, 2 BASCULAS PARA VIDRO, COM FERRAGENS (SEM VIDRO, SEM GUARNICAO/ALIZAR E SEM ACABAMENTO) | UN | 214.54
3437 | JANELA BASCULANTE EM MADEIRA PINUS/ EUCALIPTO/ TAUARI/ VIROLA OU EQUIVALENTE DA REGIAO, CAIXA DO BATENTE/ MARCO *10* CM, *2* FOLHAS BASCULANTES PARA VIDRO, COM FERRAGENS (SEM VIDRO, SEM GUARNICAO/ALIZAR E SEM ACABAMENTO) | M2 | 595.95
11190 | JANELA BASCULANTE, ACO, COM BATENTE/REQUADRO, 60 X 60 CM (SEM VIDROS) | UN | 171.95
3428 | JANELA DE ABRIR EM MADEIRA IMBUIA/CEDRO ARANA/CEDRO ROSA OU EQUIVALENTE DA REGIAO, CAIXA DO BATENTE/MARCO *10* CM, 2 FOLHAS DE ABRIR TIPO VENEZIANA E 2 FOLHAS DE ABRIR PARA VIDRO, COM GUARNICAO/ALIZAR, COM FERRAGENS, (SEM VIDRO E SEM ACABAMENTO) | M2 | 884
3429 | JANELA DE ABRIR EM MADEIRA PINUS/EUCALIPTO/ TAUARI/ VIROLA OU EQUIVALENTE DA REGIAO, CAIXA DO BATENTE/MARCO *10* CM, 2 FOLHAS DE ABRIR TIPO VENEZIANA E 2 FOLHAS GUILHOTINA PARA VIDRO, COM FERRAGENS (SEM VIDRO,SEM GUARNICAO/ALIZAR E SEM ACABAMENTO) | M2 | 505.07
34370 | JANELA DE CORRER EM ALUMINIO, VENEZIANA, 120 X 120 CM (A X L), 3 FLS (2 VENEZIANAS E 1 VIDRO), SEM BANDEIRA, ACABAMENTO ACET OU BRILHANTE, BATENTE/REQUADRO DE 6 A 14 CM, COM VIDRO, SEM GUARNICAO/ALIZAR | UN | 1055.19
34372 | JANELA DE CORRER EM ALUMINIO, VENEZIANA, 120 X 150 CM (A X L), 6 FLS (4 VENEZIANAS E 2 VIDROS), SEM BANDEIRA, ACABAMENTO ACET OU BRILHANTE, BATENTE/REQUADRO DE 6 A 14 CM, COM VIDRO, SEM GUARNICAO/ALIZAR | UN | 1467.92
36896 | JANELA DE CORRER EM ALUMINIO, 100 X 120 CM (A X L), 2 FLS, SEM BANDEIRA, ACABAMENTO ACET OU BRILHANTE, BATENTE/REQUADRO DE 6 A 14 CM, COM VIDRO, SEM GUARNICAO | UN | 605.45
34367 | JANELA DE CORRER EM ALUMINIO, 100 X 150 CM (A X L), 2 FLS, SEM BANDEIRA, ACABAMENTO ACET OU BRILHANTE, BATENTE/REQUADRO DE 6 A 14 CM, COM VIDRO, SEM GUARNICAO/ALIZAR | UN | 711.18
36897 | JANELA DE CORRER EM ALUMINIO, 100 X 150 CM (A X L), 4 FLS, SEM BANDEIRA, ACABAMENTO ACET OU BRILHANTE, BATENTE/REQUADRO DE 6 A 14 CM, COM VIDRO, SEM GUARNICAO/ALIZAR | UN | 838.64
34369 | JANELA DE CORRER EM ALUMINIO, 100 X 200 CM, 4 FLS, BANDEIRA COM BASCULA, ACABAMENTO ACET OU BRILHANTE, BATENTE/REQUADRO DE 6 A 14 CM, COM VIDRO, SEM GUARNICAO/ALIZAR | UN | 993.63
34364 | JANELA DE CORRER EM ALUMINIO, 120 X 150 CM (A X L), 4 FLS, BANDEIRA COM BASCULA, ACABAMENTO ACET OU BRILHANTE, BATENTE/REQUADRO DE 6 A 14 CM, COM VIDRO, SEM GUARNICAO/ALIZAR | UN | 971.9
40659 | JANELA DE 6 FOLHAS DE CORRER EM MADEIRA CEDRINHO/ ANGELIM COMERCIAL/ CURUPIXA/ CUMARU OU EQUIVALENTE DA REGIAO, CAIXA DO BATENTE/MARCO *10* CM, 2 FOLHAS DE CORRER VENEZIANA, 2 FOLHAS FIXAS VENEZIANA E 2 FOLHAS DE CORRER PARA VIDRO, COM FERRAGENS (SEM VIDRO, SEM ACABAMENTO E SEM GUARNICAO/ALIZAR) | M2 | 843.19
40660 | JANELA DE 6 FOLHAS DE CORRER EM MADEIRA IMBUIA/CEDRO ARANA/CEDRO ROSA OU EQUIVALENTE DA REGIAO, CAIXA DO BATENTE/MARCO *10* CM, 2 FOLHAS DE CORRER VENEZIANA, 2 FOLHAS FIXAS VENEZIANA E 2 FOLHAS DE CORRER PARA VIDRO, COM FERRAGENS (SEM VIDRO, SEM ACABAMENTO E SEM GUARNICAO/ALIZAR) | M2 | 1068.64
40661 | JANELA DE 6 FOLHAS DE CORRER EM MADEIRA PINUS/ EUCALIPTO/ TAUARI/ VIROLA OU EQUIVALENTE DA REGIAO, CAIXA DO BATENTE/MARCO *10* CM, 2 FOLHAS DE CORRER VENEZIANA, 2 FOLHAS FIXAS VENEZIANA E 2 FOLHAS DE CORRER PARA VIDRO, COM FERRAGENS (SEM VIDRO, SEM ACABAMENTO E SEM GUARNICAO/ALIZAR) | M2 | 657.03
3421 | JANELA EM MADEIRA CEDRINHO/ ANGELIM COMERCIAL/ CURUPIXA/ CUMARU OU EQUIVALENTE DA REGIAO, CAIXA DO BATENTE/MARCO *10* CM, 2 FOLHAS DE ABRIR TIPO VENEZIANA E 2 FOLHAS GUILHOTINA PARA VIDRO, COM GUARNICAO/ALIZAR, COM FERRAGENS (SEM VIDRO E SEM ACABAMENTO) | M2 | 662.06
599 | JANELA FIXA EM ALUMINIO, 60 X 80 CM (A X L), BATENTE/REQUADRO DE 3 A 14 CM, COM VIDRO, SEM GUARNICAO/ALIZAR | M2 | 525.06
34381 | JANELA MAXIM AR EM ALUMINIO, 80 X 60 CM (A X L), BATENTE/REQUADRO DE 4 A 14 CM, COM VIDRO, SEM GUARNICAO/ALIZAR | UN | 354.86
3423 | JANELA MAXIM AR EM MADEIRA CEDRINHO/ ANGELIM COMERCIAL/ CURUPIXA/ CUMARU OU EQUIVALENTE DA REGIAO, CAIXA DO BATENTE/MARCO *10* CM, 1 FOLHA PARA VIDRO, COM GUARNICAO/ALIZAR, COM FERRAGENS, (SEM VIDRO E SEM ACABAMENTO) | M2 | 933.66
34797 | JANELA MAXIMO AR, ACO, BATENTE / REQUADRO DE 6 A 14 CM, PINT ANTICORROSIVA, SEM VIDRO, COM GRADE, 1 FL, 60 X 80 CM (A X L) | UN | 374.53
25964 | JARDINEIRO | H | 13.22
41077 | JARDINEIRO (MENSALISTA) | MES | 2343.13
20159 | JOELHO COM VISITA, PVC SERIE R, 90 GRAUS, 100 X 75 MM, PARA ESGOTO OU AGUAS PLUVIAIS PREDIAIS | UN | 49.75
37963 | JOELHO CPVC, SOLDAVEL, 45 GRAUS, 15 MM, PARA AGUA QUENTE | UN | 5.15
37964 | JOELHO CPVC, SOLDAVEL, 45 GRAUS, 22 MM, PARA AGUA QUENTE | UN | 8.58
37965 | JOELHO CPVC, SOLDAVEL, 45 GRAUS, 28 MM, PARA AGUA QUENTE | UN | 12.44
37966 | JOELHO CPVC, SOLDAVEL, 45 GRAUS, 35 MM, PARA AGUA QUENTE | UN | 22.53
37967 | JOELHO CPVC, SOLDAVEL, 45 GRAUS, 42 MM, PARA AGUA QUENTE | UN | 36.13
37968 | JOELHO CPVC, SOLDAVEL, 45 GRAUS, 54 MM, PARA AGUA QUENTE | UN | 79.23
37969 | JOELHO CPVC, SOLDAVEL, 45 GRAUS, 73 MM, PARA AGUA QUENTE | UN | 211.67
37970 | JOELHO CPVC, SOLDAVEL, 45 GRAUS, 89 MM, PARA AGUA QUENTE | UN | 246.92
21118 | JOELHO CPVC, SOLDAVEL, 90 GRAUS, 15 MM, PARA AGUA QUENTE | UN | 3.89
37956 | JOELHO CPVC, SOLDAVEL, 90 GRAUS, 22 MM, PARA AGUA QUENTE | UN | 6.16
37957 | JOELHO CPVC, SOLDAVEL, 90 GRAUS, 28 MM, PARA AGUA QUENTE | UN | 13
37958 | JOELHO CPVC, SOLDAVEL, 90 GRAUS, 35 MM, PARA AGUA QUENTE | UN | 22.53
37959 | JOELHO CPVC, SOLDAVEL, 90 GRAUS, 42 MM, PARA AGUA QUENTE | UN | 36.13
37960 | JOELHO CPVC, SOLDAVEL, 90 GRAUS, 54 MM, PARA AGUA QUENTE | UN | 77.8
37961 | JOELHO CPVC, SOLDAVEL, 90 GRAUS, 73 MM, PARA AGUA QUENTE | UN | 206.41
37962 | JOELHO CPVC, SOLDAVEL, 90 GRAUS, 89 MM, PARA AGUA QUENTE | UN | 239.84
3533 | JOELHO DE REDUCAO, PVC SOLDAVEL, 90 GRAUS, 25 MM X 20 MM, PARA AGUA FRIA PREDIAL | UN | 2.24
3538 | JOELHO DE REDUCAO, PVC SOLDAVEL, 90 GRAUS, 32 MM X 25 MM, PARA AGUA FRIA PREDIAL | UN | 3.86
3497 | JOELHO DE REDUCAO, PVC, ROSCAVEL COM BUCHA DE LATAO, 90 GRAUS, 3/4" X 1/2", PARA AGUA FRIA PREDIAL | UN | 14.43
3498 | JOELHO DE REDUCAO, PVC, ROSCAVEL, 90 GRAUS, 1" X 3/4", PARA AGUA FRIA PREDIAL | UN | 4.58
3496 | JOELHO DE REDUCAO, PVC, ROSCAVEL, 90 GRAUS, 3/4" X 1/2", PARA AGUA FRIA PREDIAL | UN | 3.7
38429 | JOELHO DE TRANSICAO, CPVC, SOLDAVEL, 90 GRAUS, 15 MM X 1/2", PARA AGUA QUENTE | UN | 13.14
38431 | JOELHO DE TRANSICAO, CPVC, SOLDAVEL, 90 GRAUS, 22 MM X 1/2", PARA AGUA QUENTE | UN | 20.81
38430 | JOELHO DE TRANSICAO, CPVC, SOLDAVEL, 90 GRAUS, 22 MM X 3/4", PARA AGUA QUENTE | UN | 26.59
36348 | JOELHO PPR 45 GRAUS, SOLDAVEL, DN 20 MM, PARA AGUA QUENTE PREDIAL | UN | 1.75
36349 | JOELHO PPR 45 GRAUS, SOLDAVEL, DN 25 MM, PARA AGUA QUENTE PREDIAL | UN | 2.63
38433 | JOELHO PPR, 45 GRAUS, SOLDAVEL, DN 32 MM, PARA AGUA QUENTE PREDIAL | UN | 4.88
38440 | JOELHO PPR, 90 GRAUS, SOLDAVEL, DN 110 MM, PARA AGUA QUENTE PREDIAL | UN | 168.33
36359 | JOELHO PPR, 90 GRAUS, SOLDAVEL, DN 20 MM, PARA AGUA QUENTE PREDIAL | UN | 2.09
36360 | JOELHO PPR, 90 GRAUS, SOLDAVEL, DN 25 MM, PARA AGUA QUENTE PREDIAL | UN | 3.23
38434 | JOELHO PPR, 90 GRAUS, SOLDAVEL, DN 32 MM, PARA AGUA QUENTE PREDIAL | UN | 4.94
38435 | JOELHO PPR, 90 GRAUS, SOLDAVEL, DN 40 MM, PARA AGUA QUENTE PREDIAL | UN | 9.39
38436 | JOELHO PPR, 90 GRAUS, SOLDAVEL, DN 50 MM, PARA AGUA QUENTE PREDIAL | UN | 19.41
38437 | JOELHO PPR, 90 GRAUS, SOLDAVEL, DN 63 MM, PARA AGUA QUENTE PREDIAL | UN | 29.14
38438 | JOELHO PPR, 90 GRAUS, SOLDAVEL, DN 75 MM, PARA AGUA QUENTE PREDIAL | UN | 73.64
38439 | JOELHO PPR, 90 GRAUS, SOLDAVEL, DN 90 MM, PARA AGUA QUENTE PREDIAL | UN | 112.24
10836 | JOELHO PVC COM VISITA, 90 GRAUS, DN 100 X 50 MM, SERIE NORMAL, PARA ESGOTO PREDIAL | UN | 17.44
20128 | JOELHO PVC LEVE, 45 GRAUS, DN 150 MM, PARA ESGOTO PREDIAL | UN | 51.11
20131 | JOELHO PVC LEVE, 90 GRAUS, DN 150 MM, PARA ESGOTO PREDIAL | UN | 46.65
3521 | JOELHO PVC, SOLDAVEL COM ROSCA, 90 GRAUS, 20 MM X 1/2", PARA AGUA FRIA PREDIAL | UN | 1.94
3531 | JOELHO PVC, SOLDAVEL COM ROSCA, 90 GRAUS, 25 MM X 1/2", PARA AGUA FRIA PREDIAL | UN | 2.2
3522 | JOELHO PVC, SOLDAVEL COM ROSCA, 90 GRAUS, 25 MM X 3/4", PARA AGUA FRIA PREDIAL | UN | 3.27
3527 | JOELHO PVC, SOLDAVEL COM ROSCA, 90 GRAUS, 32 MM X 3/4", PARA AGUA FRIA PREDIAL | UN | 11.26
10835 | JOELHO PVC, COM BOLSA E ANEL, 90 GRAUS, DN 40 X *38* MM, SERIE NORMAL, PARA ESGOTO PREDIAL | UN | 3.65
3475 | JOELHO PVC, ROSCAVEL, 45 GRAUS, 1/2", PARA AGUA FRIA PREDIAL | UN | 3.78
3485 | JOELHO PVC, ROSCAVEL, 45 GRAUS, 1", PARA AGUA FRIA PREDIAL | UN | 12.09
3534 | JOELHO PVC, ROSCAVEL, 45 GRAUS, 3/4", PARA AGUA FRIA PREDIAL | UN | 4.78
3543 | JOELHO PVC, ROSCAVEL, 90 GRAUS, 1/2", PARA AGUA FRIA PREDIAL | UN | 2.4
3482 | JOELHO PVC, ROSCAVEL, 90 GRAUS, 1", PARA AGUA FRIA PREDIAL | UN | 6.08
3505 | JOELHO PVC, ROSCAVEL, 90 GRAUS, 3/4", PARA AGUA FRIA PREDIAL | UN | 3.44
3516 | JOELHO PVC, SOLDAVEL, BB, 45 GRAUS, DN 40 MM, PARA ESGOTO PREDIAL | UN | 0.95
3517 | JOELHO PVC, SOLDAVEL, BB, 90 GRAUS, DN 40 MM, PARA ESGOTO PREDIAL | UN | 3.33
3515 | JOELHO PVC, SOLDAVEL, COM BUCHA DE LATAO, 90 GRAUS, 20 MM X 1/2", PARA AGUA FRIA PREDIAL | UN | 5.58
20147 | JOELHO PVC, SOLDAVEL, COM BUCHA DE LATAO, 90 GRAUS, 25 MM X 1/2", PARA AGUA FRIA PREDIAL | UN | 6.01
3524 | JOELHO PVC, SOLDAVEL, COM BUCHA DE LATAO, 90 GRAUS, 25 MM X 3/4", PARA AGUA FRIA PREDIAL | UN | 7.12
3532 | JOELHO PVC, SOLDAVEL, COM BUCHA DE LATAO, 90 GRAUS, 32 MM X 3/4", PARA AGUA FRIA PREDIAL | UN | 13.04
3528 | JOELHO PVC, SOLDAVEL, PB, 45 GRAUS, DN 100 MM, PARA ESGOTO PREDIAL | UN | 7.52
37952 | JOELHO PVC, SOLDAVEL, PB, 45 GRAUS, DN 150 MM, PARA ESGOTO PREDIAL | UN | 53.59
37951 | JOELHO PVC, SOLDAVEL, PB, 45 GRAUS, DN 40 MM, PARA ESGOTO PREDIAL | UN | 1.95
3518 | JOELHO PVC, SOLDAVEL, PB, 45 GRAUS, DN 50 MM, PARA ESGOTO PREDIAL | UN | 2.85
3519 | JOELHO PVC, SOLDAVEL, PB, 45 GRAUS, DN 75 MM, PARA ESGOTO PREDIAL | UN | 6.76
3520 | JOELHO PVC, SOLDAVEL, PB, 90 GRAUS, DN 100 MM, PARA ESGOTO PREDIAL | UN | 7.57
37950 | JOELHO PVC, SOLDAVEL, PB, 90 GRAUS, DN 150 MM, PARA ESGOTO PREDIAL | UN | 46.65
37949 | JOELHO PVC, SOLDAVEL, PB, 90 GRAUS, DN 40 MM, PARA ESGOTO PREDIAL | UN | 1.71
3526 | JOELHO PVC, SOLDAVEL, PB, 90 GRAUS, DN 50 MM, PARA ESGOTO PREDIAL | UN | 2.29
3509 | JOELHO PVC, SOLDAVEL, PB, 90 GRAUS, DN 75 MM, PARA ESGOTO PREDIAL | UN | 5.95
3530 | JOELHO PVC, SOLDAVEL, 90 GRAUS, 110 MM, PARA AGUA FRIA PREDIAL | UN | 224.43
3542 | JOELHO PVC, SOLDAVEL, 90 GRAUS, 20 MM, PARA AGUA FRIA PREDIAL | UN | 0.52
3529 | JOELHO PVC, SOLDAVEL, 90 GRAUS, 25 MM, PARA AGUA FRIA PREDIAL | UN | 0.72
3536 | JOELHO PVC, SOLDAVEL, 90 GRAUS, 32 MM, PARA AGUA FRIA PREDIAL | UN | 2.15
3535 | JOELHO PVC, SOLDAVEL, 90 GRAUS, 40 MM, PARA AGUA FRIA PREDIAL | UN | 5.1
3540 | JOELHO PVC, SOLDAVEL, 90 GRAUS, 50 MM, PARA AGUA FRIA PREDIAL | UN | 5.51
3539 | JOELHO PVC, SOLDAVEL, 90 GRAUS, 60 MM, PARA AGUA FRIA PREDIAL | UN | 23.94
3513 | JOELHO PVC, SOLDAVEL, 90 GRAUS, 85 MM, PARA AGUA FRIA PREDIAL | UN | 106.39
3492 | JOELHO PVC, 45 GRAUS, ROSCAVEL, 1 1/2", AGUA FRIA PREDIAL | UN | 20.48
3491 | JOELHO PVC, 45 GRAUS, ROSCAVEL, 1 1/4", AGUA FRIA PREDIAL | UN | 11.68
3493 | JOELHO PVC, 45 GRAUS, ROSCAVEL, 2", AGUA FRIA PREDIAL | UN | 28
12628 | JOELHO PVC, 60 GRAUS, DIAMETRO ENTRE 80 E 100 MM, PARA DRENAGEM PLUVIAL PREDIAL | UN | 7
12629 | JOELHO PVC, 90 GRAUS, DIAMETRO ENTRE 80 E 100 MM, PARA DRENAGEM PLUVIAL PREDIAL | UN | 7.6
3481 | JOELHO PVC, 90 GRAUS, ROSCAVEL, 1 1/2", AGUA FRIA PREDIAL | UN | 14.18
3510 | JOELHO PVC, 90 GRAUS, ROSCAVEL, 1 1/4", AGUA FRIA PREDIAL | UN | 13.25
3508 | JOELHO PVC, 90 GRAUS, ROSCAVEL, 2", AGUA FRIA PREDIAL | UN | 34.65
38939 | JOELHO ROSCA FEMEA MOVEL, METALICO, PARA CONEXAO COM ANEL DESLIZANTE EM TUBO PEX, DN 16 MM X 1/2" | UN | 16.45
38940 | JOELHO ROSCA FEMEA MOVEL, METALICO, PARA CONEXAO COM ANEL DESLIZANTE EM TUBO PEX, DN 20 MM X 1/2" | UN | 25.12
38941 | JOELHO ROSCA FEMEA MOVEL, METALICO, PARA CONEXAO COM ANEL DESLIZANTE EM TUBO PEX, DN 20 MM X 3/4" | UN | 29.67
38942 | JOELHO ROSCA FEMEA MOVEL, METALICO, PARA CONEXAO COM ANEL DESLIZANTE EM TUBO PEX, DN 25 MM X 3/4" | UN | 33.24
38987 | JOELHO 45 GRAUS, PPR, SOLDAVEL, F/ F, DN 40 MM, PARA AQUA QUENTE E FRIA PREDIAL | UN | 8.74
38988 | JOELHO 45 GRAUS, PPR, SOLDAVEL, F/ F, DN 50 MM, PARA AQUA QUENTE E FRIA PREDIAL | UN | 20.29
38989 | JOELHO 45 GRAUS, PPR, SOLDAVEL, F/ F, DN 63 MM, PARA AQUA QUENTE E FRIA PREDIAL | UN | 26.97
38990 | JOELHO 45 GRAUS, PPR, SOLDAVEL, F/ F, DN 75 MM, PARA AQUA QUENTE E FRIA PREDIAL | UN | 71.08
38991 | JOELHO 45 GRAUS, PPR, SOLDAVEL, F/ F, DN 90 MM, PARA AQUA QUENTE E FRIA PREDIAL | UN | 143.62
38913 | JOELHO 90 GRAUS, METALICO, PARA CONEXAO COM ANEL DESLIZANTE EM TUBO PEX, DN 16 MM | UN | 15.27
38914 | JOELHO 90 GRAUS, METALICO, PARA CONEXAO COM ANEL DESLIZANTE EM TUBO PEX, DN 20 MM | UN | 17.71
38915 | JOELHO 90 GRAUS, METALICO, PARA CONEXAO COM ANEL DESLIZANTE EM TUBO PEX, DN 25 MM | UN | 30.75
38916 | JOELHO 90 GRAUS, METALICO, PARA CONEXAO COM ANEL DESLIZANTE EM TUBO PEX, DN 32 MM | UN | 40.56
39300 | JOELHO 90 GRAUS, PLASTICO, PARA CONEXAO COM CRIMPAGEM EM TUBO PEX, DN 16 MM | UN | 13.79
39301 | JOELHO 90 GRAUS, PLASTICO, PARA CONEXAO COM CRIMPAGEM EM TUBO PEX, DN 20 MM | UN | 19.14
39302 | JOELHO 90 GRAUS, PLASTICO, PARA CONEXAO COM CRIMPAGEM EM TUBO PEX, DN 25 MM | UN | 24.05
39303 | JOELHO 90 GRAUS, PLASTICO, PARA CONEXAO COM CRIMPAGEM EM TUBO PEX, DN 32 MM | UN | 42.28
38923 | JOELHO 90 GRAUS, ROSCA FEMEA TERMINAL, METALICO, PARA CONEXAO COM ANEL DESLIZANTE EM TUBO PEX, DN 16 MM X 1/2" | UN | 13.47
38925 | JOELHO 90 GRAUS, ROSCA FEMEA TERMINAL, METALICO, PARA CONEXAO COM ANEL DESLIZANTE EM TUBO PEX, DN 20 MM X 1/2" | UN | 14.47
38926 | JOELHO 90 GRAUS, ROSCA FEMEA TERMINAL, METALICO, PARA CONEXAO COM ANEL DESLIZANTE EM TUBO PEX, DN 20 MM X 3/4" | UN | 20.67
38927 | JOELHO 90 GRAUS, ROSCA FEMEA TERMINAL, METALICO, PARA CONEXAO COM ANEL DESLIZANTE EM TUBO PEX, DN 25 MM X 3/4" | UN | 22.11
39304 | JOELHO 90 GRAUS, ROSCA FEMEA TERMINAL, PLASTICO, PARA CONEXAO COM CRIMPAGEM EM TUBO PEX, DN 16 MM X 1/2" | UN | 17.03
38924 | JOELHO 90 GRAUS, ROSCA FEMEA TERMINAL, PLASTICO, PARA CONEXAO COM CRIMPAGEM EM TUBO PEX, DN 16 MM X 3/4" | UN | 24.27
39305 | JOELHO 90 GRAUS, ROSCA FEMEA TERMINAL, PLASTICO, PARA CONEXAO COM CRIMPAGEM EM TUBO PEX, DN 20 MM X 1/2" | UN | 22.3
39306 | JOELHO 90 GRAUS, ROSCA FEMEA TERMINAL, PLASTICO, PARA CONEXAO COM CRIMPAGEM EM TUBO PEX, DN 20 MM X 3/4" | UN | 27.9
38928 | JOELHO 90 GRAUS, ROSCA FEMEA TERMINAL, PLASTICO, PARA CONEXAO COM CRIMPAGEM EM TUBO PEX, DN 25 MM X 1/2" | UN | 24.5
38929 | JOELHO 90 GRAUS, ROSCA FEMEA TERMINAL, PLASTICO, PARA CONEXAO COM CRIMPAGEM EM TUBO PEX, DN 25 MM X 1" | UN | 43.45
39307 | JOELHO 90 GRAUS, ROSCA FEMEA TERMINAL, PLASTICO, PARA CONEXAO COM CRIMPAGEM EM TUBO PEX, DN 25 MM X 3/4" | UN | 32.11
38930 | JOELHO 90 GRAUS, ROSCA FEMEA TERMINAL, PLASTICO, PARA CONEXAO COM CRIMPAGEM EM TUBO PEX, DN 32 MM X 1" | UN | 54.58
38931 | JOELHO 90 GRAUS, ROSCA MACHO TERMINAL, METALICO, PARA CONEXAO COM ANEL DESLIZANTE EM TUBO PEX, DN 16 MM X 1/2" | UN | 13.74
38932 | JOELHO 90 GRAUS, ROSCA MACHO TERMINAL, METALICO, PARA CONEXAO COM ANEL DESLIZANTE EM TUBO PEX, DN 20 MM X 1/2" | UN | 13.88
38934 | JOELHO 90 GRAUS, ROSCA MACHO TERMINAL, METALICO, PARA CONEXAO COM ANEL DESLIZANTE EM TUBO PEX, DN 20 MM X 3/4" | UN | 20.51
38935 | JOELHO 90 GRAUS, ROSCA MACHO TERMINAL, METALICO, PARA CONEXAO COM ANEL DESLIZANTE EM TUBO PEX, DN 25 MM X 3/4" | UN | 21.95
38936 | JOELHO 90 GRAUS, ROSCA MACHO TERMINAL, PLASTICO, PARA CONEXAO COM CRIMPAGEM EM TUBO PEX, DN 25 MM X 1/2" | UN | 23.51
38937 | JOELHO 90 GRAUS, ROSCA MACHO TERMINAL, PLASTICO, PARA CONEXAO COM CRIMPAGEM EM TUBO PEX, DN 25 MM X 1" | UN | 28.65
38938 | JOELHO 90 GRAUS, ROSCA MACHO TERMINAL, PLASTICO, PARA CONEXAO COM CRIMPAGEM EM TUBO PEX, DN 32 MM X 1" | UN | 42.6
3489 | JOELHO, PVC COM ROSCA E BUCHA LATAO, 90 GRAUS, 3/4", PARA AGUA FRIA PREDIAL | UN | 13.1
20151 | JOELHO, PVC SERIE R, 45 GRAUS, DN 100 MM, PARA ESGOTO OU AGUAS PLUVIAIS PREDIAIS | UN | 21.01
20152 | JOELHO, PVC SERIE R, 45 GRAUS, DN 150 MM, PARA ESGOTO OU AGUAS PLUVIAIS PREDIAIS | UN | 73.11
20148 | JOELHO, PVC SERIE R, 45 GRAUS, DN 40 MM, PARA ESGOTO OU AGUAS PLUVIAIS PREDIAIS | UN | 4.18
20149 | JOELHO, PVC SERIE R, 45 GRAUS, DN 50 MM, PARA ESGOTO OU AGUAS PLUVIAIS PREDIAIS | UN | 6.47
20150 | JOELHO, PVC SERIE R, 45 GRAUS, DN 75 MM, PARA ESGOTO OU AGUAS PLUVIAIS PREDIAIS | UN | 15.08
20157 | JOELHO, PVC SERIE R, 90 GRAUS, DN 100 MM, PARA ESGOTO OU AGUAS PLUVIAIS PREDIAIS | UN | 28.35
20158 | JOELHO, PVC SERIE R, 90 GRAUS, DN 150 MM, PARA ESGOTO OU AGUAS PLUVIAIS PREDIAIS | UN | 94.18
20154 | JOELHO, PVC SERIE R, 90 GRAUS, DN 40 MM, PARA ESGOTO OU AGUAS PLUVIAIS PREDIAIS | UN | 5.37
20155 | JOELHO, PVC SERIE R, 90 GRAUS, DN 50 MM, PARA ESGOTO OU AGUAS PLUVIAIS PREDIAIS | UN | 8.04
20156 | JOELHO, PVC SERIE R, 90 GRAUS, DN 75 MM, PARA ESGOTO OU AGUAS PLUVIAIS PREDIAIS | UN | 18.1
3512 | JOELHO, PVC SOLDAVEL, 45 GRAUS, 110 MM, PARA AGUA FRIA PREDIAL | UN | 205.24
3499 | JOELHO, PVC SOLDAVEL, 45 GRAUS, 20 MM, PARA AGUA FRIA PREDIAL | UN | 0.87
3500 | JOELHO, PVC SOLDAVEL, 45 GRAUS, 25 MM, PARA AGUA FRIA PREDIAL | UN | 1.47
3501 | JOELHO, PVC SOLDAVEL, 45 GRAUS, 32 MM, PARA AGUA FRIA PREDIAL | UN | 4.26
3502 | JOELHO, PVC SOLDAVEL, 45 GRAUS, 40 MM, PARA AGUA FRIA PREDIAL | UN | 6.06
3503 | JOELHO, PVC SOLDAVEL, 45 GRAUS, 50 MM, PARA AGUA FRIA PREDIAL | UN | 7.25
3477 | JOELHO, PVC SOLDAVEL, 45 GRAUS, 60 MM, PARA AGUA FRIA PREDIAL | UN | 28.09
3478 | JOELHO, PVC SOLDAVEL, 45 GRAUS, 75 MM, PARA AGUA FRIA PREDIAL | UN | 64.55
3525 | JOELHO, PVC SOLDAVEL, 45 GRAUS, 85 MM, PARA AGUA FRIA PREDIAL | UN | 76.59
3511 | JOELHO, PVC SOLDAVEL, 90 GRAUS, 75 MM, PARA AGUA FRIA PREDIAL | UN | 89.86
38917 | JOELHO, ROSCA FEMEA, COM BASE FIXA, METALICO, PARA CONEXAO COM ANEL DESLIZANTE EM TUBO PEX, DN 16 MM X 1/2" | UN | 13.15
38919 | JOELHO, ROSCA FEMEA, COM BASE FIXA, METALICO, PARA CONEXAO COM ANEL DESLIZANTE EM TUBO PEX, DN 20 MM X 1/2" | UN | 19.56
38922 | JOELHO, ROSCA FEMEA, COM BASE FIXA, METALICO, PARA CONEXAO COM ANEL DESLIZANTE EM TUBO PEX, DN 25 MM X 3/4" | UN | 25.27
38921 | JOELHO, ROSCA FEMEA, COM BASE FIXA, PLASTICO, PARA CONEXAO COM CRIMPAGEM EM TUBO PEX, DN 25 MM X 1/2" | UN | 31.25
38918 | JOELHO, ROSCA FEMEA, COM BASE FIXA, PLASTICO, PARA CONEXAO POR CRIMPAGEM EM TUBO PEX, DN 16 MM X 3/4" | UN | 29.7
38920 | JOELHO, ROSCA FEMEA, COM BASE FIXA, PLASTICO, PARA CONEXAO POR CRIMPAGEM EM TUBO PEX, DN 20 MM X 3/4" | UN | 37.13
12032 | JOGO DE TRANQUETA E ROSETA QUADRADA DE SOBREPOR SEM FUROS, EM LATAO CROMADO, *50 X 50* MM, PARA FECHADURA DE PORTA DE BANHEIRO | JG | 58.68
12030 | JOGO DE TRANQUETA E ROSETA REDONDA DE SOBREPOR SEM FUROS, EM LATAO CROMADO, DIAMETRO *50* MM, PARA FECHADURA DE PORTA DE BANHEIRO | JG | 55.14
10908 | JUNCAO DE REDUCAO INVERTIDA, PVC SOLDAVEL, 100 X 50 MM, SERIE NORMAL PARA ESGOTO PREDIAL | UN | 15.87
10909 | JUNCAO DE REDUCAO INVERTIDA, PVC SOLDAVEL, 100 X 75 MM, SERIE NORMAL PARA ESGOTO PREDIAL | UN | 25.31
3669 | JUNCAO DE REDUCAO INVERTIDA, PVC SOLDAVEL, 75 X 50 MM, SERIE NORMAL PARA ESGOTO PREDIAL | UN | 10.84
20138 | JUNCAO DE REDUCAO SIMPLES, COM BOLSA PARA ANEL, PVC LEVE, 150 X 100 MM, PARA ESGOTO PREDIAL | UN | 53.88
20139 | JUNCAO DUPLA, PVC SERIE R, DN 100 X 100 X 100 MM, PARA ESGOTO OU AGUAS PLUVIAIS PREDIAIS | UN | 90.53
3668 | JUNCAO DUPLA, PVC SOLDAVEL, DN 100 X 100 X 100 MM , SERIE NORMAL PARA ESGOTO PREDIAL | UN | 35.89
3656 | JUNCAO DUPLA, PVC SOLDAVEL, DN 75 X 75 X 75 MM , SERIE NORMAL PARA ESGOTO PREDIAL | UN | 17.79
10911 | JUNCAO INVERTIDA, PVC SOLDAVEL, 75 X 75 MM, SERIE NORMAL PARA ESGOTO PREDIAL | UN | 19.74
3654 | JUNCAO PVC ROSCAVEL, 45 GRAUS, 1/2", PARA AGUA FRIA PREDIAL | UN | 4.56
3664 | JUNCAO PVC ROSCAVEL, 45 GRAUS, 3/4", PARA AGUA FRIA PREDIAL | UN | 5.66
3657 | JUNCAO PVC, 45 GRAUS, ROSCAVEL, 1 1/4", AGUA FRIA PREDIAL | UN | 6.1
12625 | JUNCAO PVC, 60 GRAUS, CIRCULAR, DIAMETRO ENTRE 80 E 100 MM, PARA DRENAGEM PLUVIAL PREDIAL | UN | 9.61
20136 | JUNCAO SIMPLES, PVC LEVE, 150 MM, PARA ESGOTO PREDIAL | UN | 121.6
20144 | JUNCAO SIMPLES, PVC SERIE R, DN 100 X 100 MM, PARA ESGOTO OU AGUAS PLUVIAIS PREDIAIS | UN | 53.41
20143 | JUNCAO SIMPLES, PVC SERIE R, DN 100 X 75 MM, PARA ESGOTO OU AGUAS PLUVIAIS PREDIAIS | UN | 49.88
20145 | JUNCAO SIMPLES, PVC SERIE R, DN 150 X 100 MM, PARA ESGOTO OU AGUAS PLUVIAIS PREDIAIS | UN | 141.56
20146 | JUNCAO SIMPLES, PVC SERIE R, DN 150 X 150 MM, PARA ESGOTO OU AGUAS PLUVIAIS PREDIAIS | UN | 159.63
20140 | JUNCAO SIMPLES, PVC SERIE R, DN 40 X 40 MM, PARA ESGOTO OU AGUAS PLUVIAIS PREDIAIS | UN | 6.36
20141 | JUNCAO SIMPLES, PVC SERIE R, DN 50 X 50 MM, PARA ESGOTO OU AGUAS PLUVIAIS PREDIAIS | UN | 11.16
20142 | JUNCAO SIMPLES, PVC SERIE R, DN 75 X 75 MM, PARA ESGOTO OU AGUAS PLUVIAIS PREDIAIS | UN | 34.14
3659 | JUNCAO SIMPLES, PVC, DN 100 X 50 MM, SERIE NORMAL PARA ESGOTO PREDIAL | UN | 14.81
3660 | JUNCAO SIMPLES, PVC, DN 100 X 75 MM, SERIE NORMAL PARA ESGOTO PREDIAL | UN | 21.34
3662 | JUNCAO SIMPLES, PVC, DN 50 X 50 MM, SERIE NORMAL PARA ESGOTO PREDIAL | UN | 8.06
3661 | JUNCAO SIMPLES, PVC, DN 75 X 50 MM, SERIE NORMAL PARA ESGOTO PREDIAL | UN | 11.86
3658 | JUNCAO SIMPLES, PVC, DN 75 X 75 MM, SERIE NORMAL PARA ESGOTO PREDIAL | UN | 15.1
3670 | JUNCAO SIMPLES, PVC, 45 GRAUS, DN 100 X 100 MM, SERIE NORMAL PARA ESGOTO PREDIAL | UN | 19.7
3666 | JUNCAO SIMPLES, PVC, 45 GRAUS, DN 40 X 40 MM, SERIE NORMAL PARA ESGOTO PREDIAL | UN | 3.33
14157 | JUNCAO 2 GARRAS PARA FITA PERFURADA | UN | 1.21
3653 | JUNCAO, PVC, 45 GRAUS, JE, BBB, DN 100 MM, PARA REDE COLETORA DE ESGOTO (NBR 10569) | UN | 116.3
3649 | JUNCAO, PVC, 45 GRAUS, JE, BBB, DN 150 MM, PARA REDE COLETORA DE ESGOTO (NBR 10569) | UN | 240.89
42696 | JUNCAO, PVC, 45 GRAUS, JE, BBB, DN 150 MM, PARA TUBO CORRUGADO E/OU LISO, REDE COLETORA DE ESGOTO (NBR 10569) | UN | 673.99
42697 | JUNCAO, PVC, 45 GRAUS, JE, BBB, DN 200 MM, PARA TUBO CORRUGADO E/OU LISO, REDE COLETORA DE ESGOTO (NBR 10569) | UN | 1015.04
42698 | JUNCAO, PVC, 45 GRAUS, JE, BBB, DN 250 MM, PARA TUBO CORRUGADO E/OU LISO, REDE COLETORA DE ESGOTO (NBR 10569) | UN | 1413.92
39875 | JUNTA DE EXPANSAO BRONZE/LATAO (REF 900), PONTA X PONTA, 35 MM | UN | 576.55
39876 | JUNTA DE EXPANSAO BRONZE/LATAO (REF 900), PONTA X PONTA, 42 MM | UN | 721.84
39877 | JUNTA DE EXPANSAO BRONZE/LATAO (REF 900), PONTA X PONTA, 54 MM | UN | 1001.17
39878 | JUNTA DE EXPANSAO BRONZE/LATAO (REF 900), PONTA X PONTA, 66 MM | UN | 1322.38
39872 | JUNTA DE EXPANSAO DE COBRE (REF 900), PONTA X PONTA, 15 MM | UN | 395.38
39873 | JUNTA DE EXPANSAO DE COBRE (REF 900), PONTA X PONTA, 22 MM | UN | 458.62
39874 | JUNTA DE EXPANSAO DE COBRE (REF 900), PONTA X PONTA, 28 MM | UN | 503.74
3674 | JUNTA DILATACAO ELASTICA PARA CONCRETO (FUGENBAND) O-12, ATE 5 MCA | M | 53.01
3681 | JUNTA DILATACAO ELASTICA PARA CONCRETO (FUGENBAND) O-22, ATE 30 MCA | M | 78.87
3676 | JUNTA DILATACAO ELASTICA PARA CONCRETO (FUGENBAND) O-35/10, ATE 100 MCA | M | 296.81
3679 | JUNTA DILATACAO ELASTICA PARA CONCRETO (FUGENBAND) O-35/6, ATE 100 MCA | M | 245.56
3672 | JUNTA PLASTICA DE DILATACAO PARA PISOS, COR CINZA, 10 X 4,5 MM (ALTURA X ESPESSURA) | M | 0.83
3671 | JUNTA PLASTICA DE DILATACAO PARA PISOS, COR CINZA, 17 X 3 MM (ALTURA X ESPESSURA) | M | 0.79
3673 | JUNTA PLASTICA DE DILATACAO PARA PISOS, COR CINZA, 27 X 3 MM (ALTURA X ESPESSURA) | M | 1.24
38394 | KIT ACESSORIOS PARA COMPRESSOR DE AR, 5 PECAS (PISTOLAS PINTURA, LIMPEZA E PULVERIZACAO, CALIBRADOR E MANGUEIRA) | UN | 322.58
3729 | KIT CAVALETE, PVC, COM REGISTRO, PARA HIDROMETRO, BITOLAS 1/2" OU 3/4" - COMPLETO | UN | 76.2
39357 | KIT CHASSI COZINHA, CUBA SIMPLES SEM MAQUINA LAVAR LOUCA PARA INSTALACAO PEX, QUADRO METALICO COM TRAVESSA COM FURO PARA ESGOTO DN 50 MM E FUROS SUPERIORES PARA AGUA, LARGURA *340* MM X ALTURA *650* MM, PARA CONEXAO COM ANEL DESLIZANTE (INCLUI TUBOS E CONEXOES PEX E TUBO E CONEXAO ESGOTO, NAO INCLUI CARENAGEM) | UN | 119.45
39358 | KIT CHASSI COZINHA, CUBA SIMPLES SEM MAQUINA LAVAR LOUCA PARA INSTALACAO PEX, QUADRO METALICO COM TRAVESSA COM FURO PARA ESGOTO DN 50 MM E FUROS SUPERIORES PARA AGUA, LARGURA *340* MM X ALTURA *650* MM, PARA CONEXAO COM CRIMPAGEM (INCLUI TUBOS E CONEXOESPEX E TUBO E CONEXAO ESGOTO, NAO INCLUI CARENAGEM) | UN | 130.98
39356 | KIT CHASSI TANQUE COM MAQUINA LAVAR ROUPA PARA INSTALACAO PEX, QUADRO METALICO COM TRAVESSA COM FURO PARA ESGOTO DN 50 MM, FURO LATERAL PARA MAQUINA E FUROS SUPERIORES PARA AGUA, LARGURA *344* MM X ALTURA *442* MM, PARA CONEXAO COM CRIMPAGEM (INCLUI TUBOS E CONEXOES PEX E TUBO E CONEXAO ESGOTO, NAO INCLUI CARENAGEM) | UN | 223.46
39355 | KIT CHASSI TANQUE COM MAQUINA LAVAR ROUPA PARA INSTALACAO PEX, QUADRO METALICO COM TRAVESSA COM FURO PARA ESGOTO DN 50 MM, FURO LATERAL PARA MAQUINA E FUROS SUPERIORES PARA AGUA, LARGURA *344* MM X ALTURA *442* MM, PARA CONEXAO COM ANEL DESLIZANTE (INCLUI TUBOS E CONEXOES PEX E TUBO E CONEXAO ESGOTO, NAO INCLUI CARENAGEM) | UN | 192.29
39353 | KIT CHUVEIRO PARA INSTALACAO PEX, QUADRO METALICO COM 2 TRAVESSAS, SUPERIOR COM ESPERA PARA CHUVEIRO E INFERIOR COM 2 REGISTROS DE PRESSAO DE 1/2 ", LARGURA DE *390* MM X ALTURA DE *900* MM, PARA CONEXAO COM ANEL DESLIZANTE (INCLUI REGISTROS PRESSAO E TUBOS PEX COM CONEXOES, SEM REGISTRO GAVETA, NAO INCLUI CARENAGEM) | UN | 263.7
39354 | KIT CHUVEIRO PARA INSTALACAO PEX, QUADRO METALICO COM 2 TRAVESSAS, SUPERIOR COM ESPERA PARA CHUVEIRO E INFERIOR COM 2 REGISTROS DE PRESSAO DE 1/2 ", LARGURA DE *390* MM X ALTURA DE *900* MM, PARA CONEXAO COM CRIMPAGEM (INCLUI REGISTROS PRESSAO E TUBOS PEX COM CONEXOES, SEM REGISTRO GAVETA, NAO INCLUI CARENAGEM) | UN | 262.82
39398 | KIT DE ACESSORIOS PARA BANHEIRO EM METAL CROMADO, 5 PECAS | UN | 69.86
13343 | KIT DE MATERIAIS PARA BRACADEIRA PARA FIXACAO EM POSTE CIRCULAR, CONTEM TRES FIXADORES E UM ROLO DE FITA DE 3 M EM ACO CARBONO | UN | 22.87
12118 | KIT DE PROTECAO ARSTOP PARA AR CONDICIONADO, TOMADA PADRAO 2P+T 20 A, COM DISJUNTOR UNIPOLAR DIN 20A | UN | 15.97
39482 | KIT PORTA PRONTA DE MADEIRA, FOLHA LEVE (NBR 15930) DE 600 X 2100 MM OU 700 X 2100 MM, DE 35 MM A 40 MM DE ESPESSURA, COM MARCO EM ACO, NUCLEO COLMEIA, CAPA LISA EM HDF, ACABAMENTO MELAMINICO BRANCO (INCLUI MARCO, ALIZARES, DOBRADICAS E FECHADURA) | UN | 545.93
39486 | KIT PORTA PRONTA DE MADEIRA, FOLHA LEVE (NBR 15930) DE 600 X 2100 MM OU 700 X 2100 MM, DE 35 MM A 40 MM DE ESPESSURA, NUCLEO COLMEIA, ESTRUTURA USINADA PARA FECHADURA, CAPA LISA EM HDF, ACABAMENTO EM PRIMER PARA PINTURA (INCLUI MARCO, ALIZARES E DOBRADICAS) | UN | 445.56
39484 | KIT PORTA PRONTA DE MADEIRA, FOLHA LEVE (NBR 15930) DE 800 X 2100 MM, DE 35 MM A 40 MM DE ESPESSURA, COM MARCO EM ACO, NUCLEO COLMEIA, CAPA LISA EM HDF, ACABAMENTO MELAMINICO BRANCO (INCLUI MARCO, ALIZARES, DOBRADICAS E FECHADURA) | UN | 545.93
39488 | KIT PORTA PRONTA DE MADEIRA, FOLHA LEVE (NBR 15930) DE 800 X 2100 MM, DE 35 MM A 40 MM DE ESPESSURA, NUCLEO COLMEIA, ESTRUTURA USINADA PARA FECHADURA, CAPA LISA EM HDF, ACABAMENTO EM PRIMER PARA PINTURA (INCLUI MARCO, ALIZARES E DOBRADICAS) | UN | 452.85
39485 | KIT PORTA PRONTA DE MADEIRA, FOLHA LEVE (NBR 15930) DE 900 X 2100 MM, DE 35 MM A 40 MM DE ESPESSURA, COM MARCO EM ACO, NUCLEO COLMEIA, CAPA LISA EM HDF, ACABAMENTO MELAMINICO BRANCO (INCLUI MARCO, ALIZARES, DOBRADICAS E FECHADURA) | UN | 545.93
39489 | KIT PORTA PRONTA DE MADEIRA, FOLHA LEVE (NBR 15930) DE 900 X 2100 MM, DE 35 MM A 40 MM DE ESPESSURA, NUCLEO COLMEIA, ESTRUTURA USINADA PARA FECHADURA, CAPA LISA EM HDF, ACABAMENTO EM PRIMER PARA PINTURA (INCLUI MARCO, ALIZARES E DOBRADICAS) | UN | 460.53
39490 | KIT PORTA PRONTA DE MADEIRA, FOLHA MEDIA (NBR 15930) DE 600 X 2100 MM OU 700 X 2100 MM, DE 35 MM A 40 MM DE ESPESSURA, NUCLEO SEMI-SOLIDO (SARRAFEADO), ESTRUTURA USINADA PARA FECHADURA, CAPA LISA EM HDF, ACABAMENTO MELAMINICO BRANCO (INCLUI MARCO, ALIZARES E DOBRADICAS) | UN | 686.25
39494 | KIT PORTA PRONTA DE MADEIRA, FOLHA MEDIA (NBR 15930) DE 600 X 2100 MM, DE 35 MM A 40 MM DE ESPESSURA, NUCLEO SEMI-SOLIDO (SARRAFEADO), ESTRUTURA USINADA PARA FECHADURA, CAPA LISA EM HDF, ACABAMENTO EM PRIMER PARA PINTURA (INCLUI MARCO, ALIZARES E DOBRADICAS) | UN | 492.78
39495 | KIT PORTA PRONTA DE MADEIRA, FOLHA MEDIA (NBR 15930) DE 700 X 2100 MM, DE 35 MM A 40 MM DE ESPESSURA, NUCLEO SEMI-SOLIDO (SARRAFEADO), ESTRUTURA USINADA PARA FECHADURA, CAPA LISA EM HDF, ACABAMENTO EM PRIMER PARA PINTURA (INCLUI MARCO, ALIZARES E DOBRADICAS) | UN | 555.3
39496 | KIT PORTA PRONTA DE MADEIRA, FOLHA MEDIA (NBR 15930) DE 800 X 2100 MM, DE 35 MM A 40 MM DE ESPESSURA, NUCLEO SEMI-SOLIDO (SARRAFEADO), ESTRUTURA USINADA PARA FECHADURA, CAPA LISA EM HDF, ACABAMENTO EM PRIMER PARA PINTURA (INCLUI MARCO, ALIZARES E DOBRADICAS) | UN | 610.83
39492 | KIT PORTA PRONTA DE MADEIRA, FOLHA MEDIA (NBR 15930) DE 800 X 2100 MM, DE 35 MM A 40 MM DE ESPESSURA, NUCLEO SEMI-SOLIDO (SARRAFEADO), ESTRUTURA USINADA PARA FECHADURA, CAPA LISA EM HDF, ACABAMENTO MELAMINICO BRANCO (INCLUI MARCO, ALIZARES E DOBRADICAS) | UN | 707.17
39497 | KIT PORTA PRONTA DE MADEIRA, FOLHA MEDIA (NBR 15930) DE 900 X 2100 MM, DE 35 MM A 40 MM DE ESPESSURA, NUCLEO SEMI-SOLIDO (SARRAFEADO), ESTRUTURA USINADA PARA FECHADURA, CAPA LISA EM HDF, ACABAMENTO EM PRIMER PARA PINTURA (INCLUI MARCO, ALIZARES E DOBRADICAS) | UN | 638.76
39493 | KIT PORTA PRONTA DE MADEIRA, FOLHA MEDIA (NBR 15930) DE 900 X 2100 MM, DE 35 MM A 40 MM DE ESPESSURA, NUCLEO SEMI-SOLIDO (SARRAFEADO), ESTRUTURA USINADA PARA FECHADURA, CAPA LISA EM HDF, ACABAMENTO MELAMINICO BRANCO (INCLUI MARCO, ALIZARES E DOBRADICAS) | UN | 758.51
39500 | KIT PORTA PRONTA DE MADEIRA, FOLHA PESADA (NBR 15930) DE 800 X 2100 MM, DE 40 MM A 45 MM DE ESPESSURA, NUCLEO SOLIDO, CAPA LISA EM HDF, ACABAMENTO MELAMINICO BRANCO (INCLUI MARCO, ALIZARES, DOBRADICAS E FECHADURA EXTERNA) | UN | 827.6
39498 | KIT PORTA PRONTA DE MADEIRA, FOLHA PESADA (NBR 15930) DE 800 X 2100 MM, DE 40 MM A 45 MM DE ESPESSURA , NUCLEO SOLIDO, ESTRUTURA USINADA PARA FECHADURA, CAPA LISA EM HDF, ACABAMENTO EM LAMINADO NATURAL COM VERNIZ (INCLUI MARCO, ALIZARES E DOBRADICAS) | UN | 1020.7
43628 | KIT PORTA PRONTA DE MADEIRA, FOLHA PESADA (NBR 15930) DE 800 X 2100 MM, DE 40 MM A 45 MM DE ESPESSURA, COM MARCO EM ACO, NUCLEO SOLIDO, CAPA LISA EM HDF, ACABAMENTO MELAMINICO BRANCO (INCLUI MARCO, ALIZARES, DOBRADICAS E FECHADURA) | UN | 804.53
39501 | KIT PORTA PRONTA DE MADEIRA, FOLHA PESADA (NBR 15930) DE 900 X 2100 MM, DE 40 MM A 45 MM DE ESPESSURA, NUCLEO SOLIDO, CAPA LISA EM HDF, ACABAMENTO MELAMINICO BRANCO (INCLUI MARCO, ALIZARES, DOBRADICAS E FECHADURA EXTERNA) | UN | 850.01
39499 | KIT PORTA PRONTA DE MADEIRA, FOLHA PESADA (NBR 15930) DE 900 X 2100 MM, DE 40 MM A 45 MM DE ESPESSURA , NUCLEO SOLIDO, ESTRUTURA USINADA PARA FECHADURA, CAPA LISA EM HDF, ACABAMENTO EM LAMINADO NATURAL COM VERNIZ (INCLUI MARCO, ALIZARES E DOBRADICAS) | UN | 1035.2
43621 | KIT PORTA PRONTA DE MADEIRA, FOLHA PESADA (NBR 15930) DE 900 X 2100 MM, DE 40 MM A 45 MM DE ESPESSURA, COM MARCO EM ACO, NUCLEO SOLIDO, CAPA LISA EM HDF, ACABAMENTO MELAMINICO BRANCO (INCLUI MARCO, ALIZARES, DOBRADICAS E FECHADURA) | UN | 854.82
3733 | LADRILHO HIDRAULICO, *20 x 20* CM, E= 2 CM, PADRAO COPACABANA, 2 CORES (PRETO E BRANCO) | M2 | 54.83
3731 | LADRILHO HIDRAULICO, *20 X 20* CM, E= 2 CM, DADOS, COR NATURAL | M2 | 50.9
38137 | LADRILHO HIDRAULICO, *20 X 20* CM, E= 2 CM, RAMPA, NATURAL | M2 | 51.2
38135 | LADRILHO HIDRAULICO, *20 X 20* CM, E= 2 CM, TATIL ALERTA OU DIRECIONAL, AMARELO | M2 | 64.9
38138 | LADRILHO HIDRAULICO, *30 X 30* CM, E= 2 CM, MILANO, NATURAL | M2 | 50.27
3736 | LAJE PRE-MOLDADA CONVENCIONAL (LAJOTAS + VIGOTAS) PARA FORRO, UNIDIRECIONAL, SOBRECARGA DE 100 KG/M2, VAO ATE 4,00 M (SEM COLOCACAO) | M2 | 59.5
3741 | LAJE PRE-MOLDADA CONVENCIONAL (LAJOTAS + VIGOTAS) PARA FORRO, UNIDIRECIONAL, SOBRECARGA DE 100 KG/M2, VAO ATE 4,50 M (SEM COLOCACAO) | M2 | 62.02
3745 | LAJE PRE-MOLDADA CONVENCIONAL (LAJOTAS + VIGOTAS) PARA FORRO, UNIDIRECIONAL, SOBRECARGA 100 KG/M2, VAO ATE 5,00 M (SEM COLOCACAO) | M2 | 66.87
3743 | LAJE PRE-MOLDADA CONVENCIONAL (LAJOTAS + VIGOTAS) PARA PISO, UNIDIRECIONAL, SOBRECARGA DE 200 KG/M2, VAO ATE 3,50 M (SEM COLOCACAO) | M2 | 61.8
3744 | LAJE PRE-MOLDADA CONVENCIONAL (LAJOTAS + VIGOTAS) PARA PISO, UNIDIRECIONAL, SOBRECARGA DE 200 KG/M2, VAO ATE 4,50 M (SEM COLOCACAO) | M2 | 68.03
3739 | LAJE PRE-MOLDADA CONVENCIONAL (LAJOTAS + VIGOTAS) PARA PISO, UNIDIRECIONAL, SOBRECARGA DE 200 KG/M2, VAO ATE 5,00 M (SEM COLOCACAO) | M2 | 71.49
3737 | LAJE PRE-MOLDADA CONVENCIONAL (LAJOTAS + VIGOTAS) PARA PISO, UNIDIRECIONAL, SOBRECARGA DE 350 KG/M2, VAO ATE 4,50 M (SEM COLOCACAO) | M2 | 74.95
3738 | LAJE PRE-MOLDADA CONVENCIONAL (LAJOTAS + VIGOTAS) PARA PISO, UNIDIRECIONAL, SOBRECARGA DE 350 KG/M2, VAO ATE 5,00 M (SEM COLOCACAO) | M2 | 86.48
3747 | LAJE PRE-MOLDADA CONVENCIONAL (LAJOTAS + VIGOTAS) PARA PISO, UNIDIRECIONAL, SOBRECARGA 350 KG/M2 VAO ATE 3,50 M (SEM COLOCACAO) | M2 | 68.03
11649 | LAJE PRE-MOLDADA DE TRANSICAO EXCENTRICA EM CONCRETO ARMADO, DN 1200 MM, FURO CIRCULAR DN 600 MM, ESPESSURA 12 CM | UN | 493.52
11650 | LAJE PRE-MOLDADA DE TRANSICAO EXCENTRICA EM CONCRETO ARMADO, DN 1500 MM, FURO CIRCULAR DN 530 MM, ESPESSURA 15 CM | UN | 841.18
3742 | LAJE PRE-MOLDADA TRELICADA (LAJOTAS + VIGOTAS) PARA FORRO, UNIDIRECIONAL, SOBRECARGA DE 100 KG/M2, VAO ATE 6,00 M (SEM COLOCACAO) | M2 | 89.71
3746 | LAJE PRE-MOLDADA TRELICADA (LAJOTAS + VIGOTAS) PARA PISO, UNIDIRECIONAL, SOBRECARGA DE 200 KG/M2, VAO ATE 6,00 M (SEM COLOCACAO) | M2 | 104.74
21106 | LAMBRI EM ALUMINIO, DE APROXIMADAMENTE 0,6 KG/M, COM APROXIMADAMENTE 168,0 MM DE LARGURA, 6,0 MM DE ALTURA E 6,0 M DE EXTENSAO | KG | 34.81
3755 | LAMPADA DE LUZ MISTA 160 W, BASE E27 (220 V) | UN | 16.67
3750 | LAMPADA DE LUZ MISTA 250 W, BASE E27 (220 V) | UN | 22.41
3756 | LAMPADA DE LUZ MISTA 500 W, BASE E40 (220 V) | UN | 41.89
39377 | LAMPADA FLUORESCENTE COMPACTA BRANCA 135 W, BASE E40 (127/220 V) | UN | 124.08
38191 | LAMPADA FLUORESCENTE COMPACTA 2U BRANCA 15 W, BASE E27 (127/220 V) | UN | 9.24
39381 | LAMPADA FLUORESCENTE COMPACTA 2U/3U BRANCA 9/10 W, BASE E27 (127/220 V) | UN | 8.61
38780 | LAMPADA FLUORESCENTE COMPACTA 3U BRANCA 20 W, BASE E27 (127/220 V) | UN | 10.54
38781 | LAMPADA FLUORESCENTE ESPIRAL BRANCA 45 W, BASE E27 (127/220 V) | UN | 35.59
38192 | LAMPADA FLUORESCENTE ESPIRAL BRANCA 65 W, BASE E27 (127/220 V) | UN | 64.4
3753 | LAMPADA FLUORESCENTE TUBULAR T10, DE 20 OU 40 W, BIVOLT | UN | 5.63
38782 | LAMPADA FLUORESCENTE TUBULAR T5 DE 14 W, BIVOLT | UN | 7.34
38778 | LAMPADA FLUORESCENTE TUBULAR T8 DE 16/18 W, BIVOLT | UN | 5.51
38779 | LAMPADA FLUORESCENTE TUBULAR T8 DE 32/36 W, BIVOLT | UN | 5.84
39388 | LAMPADA LED TIPO DICROICA BIVOLT, LUZ BRANCA, 5 W (BASE GU10) | UN | 8.85
39387 | LAMPADA LED TUBULAR BIVOLT 18/20 W, BASE G13 | UN | 13.8
39386 | LAMPADA LED TUBULAR BIVOLT 9/10 W, BASE G13 | UN | 9.62
38194 | LAMPADA LED 10 W BIVOLT BRANCA, FORMATO TRADICIONAL (BASE E27) | UN | 7.2
38193 | LAMPADA LED 6 W BIVOLT BRANCA, FORMATO TRADICIONAL (BASE E27) | UN | 6.25
12216 | LAMPADA VAPOR DE SODIO OVOIDE 150 W (BASE E40) | UN | 32.2
3757 | LAMPADA VAPOR DE SODIO OVOIDE 250 W (BASE E40) | UN | 37.24
3758 | LAMPADA VAPOR DE SODIO OVOIDE 400 W (BASE E40) | UN | 43.42
12214 | LAMPADA VAPOR MERCURIO 125 W (BASE E27) | UN | 14.87
3749 | LAMPADA VAPOR MERCURIO 250 W (BASE E40) | UN | 26.5
3751 | LAMPADA VAPOR MERCURIO 400 W (BASE E40) | UN | 36.16
39376 | LAMPADA VAPOR METALICO OVOIDE 150 W, BASE E27/E40 | UN | 30.49
3752 | LAMPADA VAPOR METALICO TUBULAR 400 W (BASE E40) | UN | 59.66
746 | LAVADORA DE ALTA PRESSAO (LAVA - JATO) PARA AGUA FRIA, PRESSAO DE OPERACAO ENTRE 1400 E 1900 LIB/POL2, VAZAO MAXIMA ENTRE 400 E 700 L/H, POTENCIA DE OPERACAO ENTRE 2,50 E 3,00 CV | UN | 3100
36521 | LAVATORIO DE CANTO LOUCA BRANCA SUSPENSO *40 X 30* CM | UN | 118.68
36794 | LAVATORIO LOUCA BRANCA COM COLUNA *44 X 35,5* CM | UN | 120.98
10426 | LAVATORIO LOUCA BRANCA COM COLUNA *54 X 44* CM | UN | 174.25
10425 | LAVATORIO LOUCA BRANCA SUSPENSO *40 X 30* CM | UN | 76.84
10431 | LAVATORIO LOUCA COR COM COLUNA *54 X 44* CM | UN | 191.16
10429 | LAVATORIO LOUCA COR SUSPENSO *40 X 30* CM | UN | 91.64
20269 | LAVATORIO/CUBA DE EMBUTIR OVAL LOUCA BRANCA SEM LADRAO *50 X 35* CM | UN | 75.53
20270 | LAVATORIO/CUBA DE EMBUTIR OVAL LOUCA COR SEM LADRAO *50 X 35* CM | UN | 82.25
11696 | LAVATORIO/CUBA DE SOBREPOR OVAL PEQUENA LOUCA BRANCA SEM LADRAO *31 X 44* | UN | 120.16
10427 | LAVATORIO/CUBA DE SOBREPOR RETANGULAR LOUCA BRANCA COM LADRAO *52 X 45* CM | UN | 215.45
10428 | LAVATORIO/CUBA DE SOBREPOR RETANGULAR LOUCA COR COM LADRAO *52 X 45* CM | UN | 218.67
2354 | LEITURISTA OU CADASTRISTA DE REDES DE AGUA E ESGOTO | H | 9.04
40932 | LEITURISTA OU CADASTRISTA DE REDES DE AGUA E ESGOTO (MENSALISTA) | MES | 1603.89
10853 | LETRA ACO INOX (AISI 304), CHAPA NUM. 22, RECORTADO, H= 20 CM (SEM RELEVO) | UN | 101.22
5093 | LEVANTADOR DE JANELA GUILHOTINA, EM LATAO CROMADO | PAR | 18.65
37768 | LIMPADORA A SUCCAO, TANQUE 12000 L, BASCULAMENTO HIDRAULICO, BOMBA 12 M3/MIN 95% VACUO (INCLUI MONTAGEM, NAO INCLUI CAMINHAO) | UN | 120000
37773 | LIMPADORA DE SUCCAO TANQUE 7000 L, BOMBA 12 M3/MIN 95% VACUO (INCLUI MONTAGEM, NAO INCLUI CAMINHAO) | UN | 101900.23
37769 | LIMPADORA DE SUCCAO, TANQUE 11000 L, BOMBA 340 M3/MIN (INCLUI MONTAGEM, NAO INCLUI CAMINHAO) | UN | 170593.82
37770 | LIMPADORA DE SUCCAO, TANQUE 5500 L, BOMBA 60M3/MIN, VACUO 500 MBAR (INCLUI MONTAGEM, NAO INCLUI CAMINHAO) | UN | 289524.93
38382 | LINHA DE PEDREIRO LISA 100 M | UN | 11.74
38383 | LIXA D'AGUA EM FOLHA, GRAO 100 | UN | 2.19
3768 | LIXA EM FOLHA PARA FERRO, NUMERO 150 | UN | 2.75
3767 | LIXA EM FOLHA PARA PAREDE OU MADEIRA, NUMERO 120 (COR VERMELHA) | UN | 0.65
13192 | LIXADEIRA ELETRICA ANGULAR PARA CONCRETO, POTENCIA 1.400 W, PRATO DIAMANTADO DE 5'' | UN | 5669.4
38413 | LIXADEIRA ELETRICA ANGULAR, PARA DISCO DE 7 " (180 MM), POTENCIA DE 2.200 W, *5.000* RPM, 220 V | UN | 937.63
42440 | LIXEIRA DUPLA, COM CAPACIDADE VOLUMETRICA DE 60L*, FABRICADA EM TUBO DE ACO CARBONO, CESTOS EM CHAPA DE ACO E PINTURA NO PROCESSO ELETROSTATICO - PARA ACADEMIA AO AR LIVRE / ACADEMIA DA TERCEIRA IDADE - ATI | UN | 1057.95
20193 | LOCACAO DE ANDAIME METALICO TIPO FACHADEIRO, LARGURA DE 1,20 M, ALTURA POR PECA DE 2,0 M, INCLUINDO SAPATAS E ITENS NECESSARIOS A INSTALACAO | M2XMES | 5.74
10527 | LOCACAO DE ANDAIME METALICO TUBULAR DE ENCAIXE, TIPO DE TORRE, COM LARGURA DE 1 ATE 1,5 M E ALTURA DE *1,00* M (INCLUSO SAPATAS FIXAS OU RODIZIOS) | MXMES | 17.25
41805 | LOCACAO DE ANDAIME SUSPENSO OU BALANCIM MANUAL, CAPACIDADE DE CARGA TOTAL DE APROXIMADAMENTE 250 KG/M2, PLATAFORMA DE 1,50 M X 0,80 M (C X L), CABO DE 45 M | MES | 415
40271 | LOCACAO DE APRUMADOR METALICO DE PILAR, COM ALTURA E ANGULO REGULAVEIS, EXTENSAO DE *1,50* A *2,80* M | MES | 11.21
40287 | LOCACAO DE BARRA DE ANCORAGEM DE 0,80 A 1,20 M DE EXTENSAO, COM ROSCA DE 5/8", INCLUINDO PORCA E FLANGE | MES | 4.31
40295 | LOCACAO DE BOMBA MANUAL PARA TESTE HIDROSTATICO ATE 30 BAR | H | 2.55
745 | LOCACAO DE BOMBA MANUAL PARA TESTE HIDROSTATICO ATE 60 BAR | H | 2.7
4084 | LOCACAO DE BOMBA SUBMERSIVEL PARA DRENAGEM E ESGOTAMENTO, MOTOR ELETRICO TRIFASICO, POTENCIA DE 1 CV, DIAMETRO DE RECALQUE DE 2". FAIXA DE OPERACAO: Q=25 M3/H (+ OU - 1 M3/H) E AMT=2 M; Q=12 M3/H (+ OU - 2 M3/H) E AMT = 12 M (+ OU - 2 M) | H | 2.24
743 | LOCACAO DE BOMBA SUBMERSIVEL PARA DRENAGEM E ESGOTAMENTO, MOTOR ELETRICO TRIFASICO, POTENCIA DE 2 CV, DIAMETRO DE RECALQUE DE 2". FAIXA DE OPERACAO: Q=35 M3/H (+ OU - 3 M3/H) E AMT=2 M; Q=13 M3/H (+ OU - 3 M3/H) E AMT = 17 M (+ OU - 3 M) | H | 2.24
40293 | LOCACAO DE BOMBA SUBMERSIVEL PARA DRENAGEM E ESGOTAMENTO, MOTOR ELETRICO TRIFASICO, POTENCIA DE 2 CV, DIAMETRO DE RECALQUE DE 3". FAIXA DE OPERACAO: Q=70 M3/H (+ OU - 2 M3/H) E AMT=2 M; Q=9,5 M3/H (+ OU - 3,5 M3/H) E AMT = 10 M (+ OU - 2 M) | H | 2.68
40294 | LOCACAO DE BOMBA SUBMERSIVEL PARA DRENAGEM E ESGOTAMENTO, MOTOR ELETRICO TRIFASICO, POTENCIA DE 3 CV, DIAMETRO DE RECALQUE DE 2". FAIXA DE OPERACAO: Q=84 M3/H (+ OU - 2,5 M3/H) E AMT=2 M; Q=9,1 M3/H (+ OU - 2 M3/H) E AMT = 12 M (+ OU - 2 M) | H | 2.24
4085 | LOCACAO DE BOMBA SUBMERSIVEL PARA DRENAGEM E ESGOTAMENTO, MOTOR ELETRICO TRIFASICO, POTENCIA DE 4 CV, DIAMETRO DE RECALQUE DE 3". FAIXA DE OPERACAO: Q=60 M3/H (+ OU - 1 M3/H) E AMT=2 M; Q=11 M3/H (+ OU - 1 M3/H) E AMT = 23 M (+ OU - 1 M) | H | 3.13
10775 | LOCACAO DE CONTAINER 2,30 X 6,00 M, ALT. 2,50 M, COM 1 SANITARIO, PARA ESCRITORIO, COMPLETO, SEM DIVISORIAS INTERNAS | MES | 585
10776 | LOCACAO DE CONTAINER 2,30 X 6,00 M, ALT. 2,50 M, PARA ESCRITORIO, SEM DIVISORIAS INTERNAS E SEM SANITARIO | MES | 457.03
10779 | LOCACAO DE CONTAINER 2,30 X 4,30 M, ALT. 2,50 M, P/ SANITARIO, C/ 5 BACIAS, 1 LAVATORIO E 4 MICTORIOS | MES | 731.25
10777 | LOCACAO DE CONTAINER 2,30 X 4,30 M, ALT. 2,50 M, PARA SANITARIO, COM 3 BACIAS, 4 CHUVEIROS, 1 LAVATORIO E 1 MICTORIO | MES | 664.21
10778 | LOCACAO DE CONTAINER 2,30 X 6,00 M, ALT. 2,50 M, PARA SANITARIO, COM 4 BACIAS, 8 CHUVEIROS,1 LAVATORIO E 1 MICTORIO | MES | 731.25
40339 | LOCACAO DE CRUZETA PARA ESCORA METALICA | MES | 4.31
3355 | LOCACAO DE ELEVADOR DE CARGA A CABO, CABINE SEMI FECHADA *2,0* X *1,5* X *2,0* M, CAPACIDADE DE CARGA 1000 KG, TORRE *2,38* X *2,21* X 15 M, GUINCHO DE EMBREAGEM, FREIO DE SEGURANCA, LIMITADOR DE VELOCIDADE E CANCELA | H | 24.3
39814 | LOCACAO DE ELEVADOR DE CREMALHEIRA CABINE SIMPLES FECHADA 1,5 X 2,5 X 2,35 M (UMA POR TORRE), CAPACIDADE DE CARGA *1200* KG (15 PESSOAS), TORRE DE 24 M (16 MODULOS), 16 PARADAS, FREIO DE SEGURANCA, LIMITADOR DE CARGA | H | 45.56
10749 | LOCACAO DE ESCORA METALICA TELESCOPICA, COM ALTURA REGULAVEL DE *1,80* A *3,20* M, COM CAPACIDADE DE CARGA DE NO MINIMO 1000 KGF (10 KN), INCLUSO TRIPE E FORCADO | MES | 7.9
40290 | LOCACAO DE FORMA PLASTICA PARA LAJE NERVURADA, DIMENSOES *60* X *60* X *16* CM | MES | 11.38
3346 | LOCACAO DE GRUPO GERADOR *80 A 125* KVA, MOTOR DIESEL, REBOCAVEL, ACIONAMENTO MANUAL | H | 13.5
3348 | LOCACAO DE GRUPO GERADOR ACIMA DE * 125 ATE 180* KVA, MOTOR DIESEL, REBOCAVEL, ACIONAMENTO MANUAL | H | 16.15
39833 | LOCACAO DE GRUPO GERADOR DE *260* KVA, DIESEL REBOCAVEL, ACIONAMENTO MANUAL | H | 22.12
7252 | LOCACAO DE NIVEL OPTICO, COM PRECISAO DE 0,7 MM, AUMENTO DE 32X | H | 2.25
4778 | LOCACAO DE PERFURATRIZ PNEUMATICA DE PESO MEDIO, * 18 * KG, PARA ROCHA | H | 2.7
4780 | LOCACAO DE PERFURATRIZ PNEUMATICA DE PESO MEDIO, * 24 * KG, PARA ROCHA | H | 2.92
10809 | LOCACAO DE TALHA ELETRICA 3 T, VELOCIDADE 2,1 M / MIN, POTENCIA 1,3 KW | H | 1.24
10811 | LOCACAO DE TALHA MANUAL DE CORRENTE, CAPACIDADE DE 2 T COM ELEVACAO DE 3 M | H | 1.06
7247 | LOCACAO DE TEODOLITO ELETRONICO, PRECISAO ANGULAR DE 5 A 7 SEGUNDOS, INCLUINDO TRIPE | H | 2.25
40291 | LOCACAO DE TORRE METALICA COMPLETA PARA UMA CARGA DE 8 TF (80 KN) E PE DIREITO DE 6 M, INCLUINDO MODULOS , DIAGONAIS, SAPATAS E FORCADOS | MES | 601.75
40275 | LOCACAO DE VIGA SANDUICHE METALICA VAZADA PARA TRAVAMENTO DE PILARES, ALTURA DE *8* CM, LARGURA DE *6* CM E EXTENSAO DE 2 M | MES | 17.25
42408 | LONA PLASTICA EXTRA FORTE PRETA, E = 200 MICRA | M2 | 2.01
3777 | LONA PLASTICA PESADA PRETA, E = 150 MICRA | M2 | 1.45
3798 | LUMINARIA ABERTA P/ ILUMINACAO PUBLICA, TIPO X-57 PETERCO OU EQUIV | UN | 64.97
38769 | LUMINARIA ARANDELA TIPO MEIA-LUA COM VIDRO FOSCO *30 X 15* CM, PARA 1 LAMPADA, BASE E27, POTENCIA MAXIMA 40/60 W (NAO INCLUI LAMPADA) | UN | 50.74
39510 | LUMINARIA DE EMBUTIR EM CHAPA DE ACO PARA 2 LAMPADAS FLUORESCENTES DE 14 W COM REFLETOR E ALETAS EM ALUMINIO, COMPLETA (INCLUI REATOR E LAMPADAS) | UN | 205.36
38776 | LUMINARIA DE EMBUTIR EM CHAPA DE ACO PARA 4 LAMPADAS FLUORESCENTES DE 14 W *60 X 60 CM* ALETADA (NAO INCLUI REATOR E LAMPADAS) | UN | 217.94
38774 | LUMINARIA DE EMERGENCIA 30 LEDS, POTENCIA 2 W, BATERIA DE LITIO, AUTONOMIA DE 6 HORAS | UN | 18.09
42247 | LUMINARIA DE LED PARA ILUMINACAO PUBLICA, DE 138 W ATE 180 W, INVOLUCRO EM ALUMINIO OU ACO INOX | UN | 617.39
42248 | LUMINARIA DE LED PARA ILUMINACAO PUBLICA, DE 181 W ATE 239 W, INVOLUCRO EM ALUMINIO OU ACO INOX | UN | 717.14
42249 | LUMINARIA DE LED PARA ILUMINACAO PUBLICA, DE 240 W ATE 350 W, INVOLUCRO EM ALUMINIO OU ACO INOX | UN | 1188.06
42244 | LUMINARIA DE LED PARA ILUMINACAO PUBLICA, DE 33 W ATE 50 W, INVOLUCRO EM ALUMINIO OU ACO INOX | UN | 185.54
42245 | LUMINARIA DE LED PARA ILUMINACAO PUBLICA, DE 51 W ATE 67 W, INVOLUCRO EM ALUMINIO OU ACO INOX | UN | 342.37
42246 | LUMINARIA DE LED PARA ILUMINACAO PUBLICA, DE 68 W ATE 97 W, INVOLUCRO EM ALUMINIO OU ACO INOX | UN | 378.99
42243 | LUMINARIA DE LED PARA ILUMINACAO PUBLICA, DE 98 W ATE 137 W, INVOLUCRO EM ALUMINIO OU ACO INOX | UN | 457
38889 | LUMINARIA DE SOBREPOR EM CHAPA DE ACO COM ALETAS PLASTICAS, PARA 1 LAMPADA, BASE E27, POTENCIA MAXIMA 40/60 W (NAO INCLUI LAMPADA) | UN | 38.89
38784 | LUMINARIA DE SOBREPOR EM CHAPA DE ACO COM ALETAS PLASTICAS, PARA 2 LAMPADAS, BASE E27, POTENCIA MAXIMA 40/60 W (NAO INCLUI LAMPADAS) | UN | 52.03
3788 | LUMINARIA DE SOBREPOR EM CHAPA DE ACO PARA 1 LAMPADA FLUORESCENTE DE *18* W, ALETADA, COMPLETA (LAMPADA E REATOR INCLUSOS) | UN | 54.22
12230 | LUMINARIA DE SOBREPOR EM CHAPA DE ACO PARA 1 LAMPADA FLUORESCENTE DE *18* W, PERFIL COMERCIAL (NAO INCLUI REATOR E LAMPADA) | UN | 13.94
3780 | LUMINARIA DE SOBREPOR EM CHAPA DE ACO PARA 1 LAMPADA FLUORESCENTE DE *36* W, ALETADA, COMPLETA (LAMPADA E REATOR INCLUSOS) | UN | 80
12231 | LUMINARIA DE SOBREPOR EM CHAPA DE ACO PARA 1 LAMPADA FLUORESCENTE DE *36* W, PERFIL COMERCIAL (NAO INCLUI REATOR E LAMPADA) | UN | 23.19
3811 | LUMINARIA DE SOBREPOR EM CHAPA DE ACO PARA 2 LAMPADAS FLUORESCENTES DE *18* W, ALETADA, COMPLETA (LAMPADAS E REATOR INCLUSOS) | UN | 75.14
12232 | LUMINARIA DE SOBREPOR EM CHAPA DE ACO PARA 2 LAMPADAS FLUORESCENTES DE *18* W, PERFIL COMERCIAL (NAO INCLUI REATOR E LAMPADAS) | UN | 24.3
3799 | LUMINARIA DE SOBREPOR EM CHAPA DE ACO PARA 2 LAMPADAS FLUORESCENTES DE *36* W, ALETADA, COMPLETA (LAMPADAS E REATOR INCLUSOS) | UN | 106.27
12239 | LUMINARIA DE SOBREPOR EM CHAPA DE ACO PARA 2 LAMPADAS FLUORESCENTES DE *36* W, PERFIL COMERCIAL (NAO INCLUI REATOR E LAMPADAS) | UN | 31.81
38773 | LUMINARIA DE TETO PLAFON/PLAFONIER EM PLASTICO COM BASE E27, POTENCIA MAXIMA 60 W (NAO INCLUI LAMPADA) | UN | 5.1
12271 | LUMINARIA DUPLA P/SINALIZACAO, TIPO WETZEL AS-2/110 OU EQUIV | UN | 284.54
38785 | LUMINARIA HERMETICA IP-65 PARA 2 DUAS LAMPADAS DE 14/16/18/20 W (NAO INCLUI REATOR E LAMPADAS) | UN | 134.71
38786 | LUMINARIA HERMETICA IP-65 PARA 2 DUAS LAMPADAS DE 28/32/36/40 W (NAO INCLUI REATOR E LAMPADAS) | UN | 165.94
39385 | LUMINARIA LED PLAFON REDONDO DE SOBREPOR BIVOLT 12/13 W, D = *17* CM | UN | 16.54
39389 | LUMINARIA LED REFLETOR RETANGULAR BIVOLT, LUZ BRANCA, 10 W | UN | 17.95
39390 | LUMINARIA LED REFLETOR RETANGULAR BIVOLT, LUZ BRANCA, 30 W | UN | 37.62
39391 | LUMINARIA LED REFLETOR RETANGULAR BIVOLT, LUZ BRANCA, 50 W | UN | 42.24
3803 | LUMINARIA PLAFON REDONDO COM VIDRO FOSCO DIAMETRO *25* CM, PARA 1 LAMPADA, BASE E27, POTENCIA MAXIMA 40/60 W (NAO INCLUI LAMPADA) | UN | 48.11
38770 | LUMINARIA PLAFON REDONDO COM VIDRO FOSCO DIAMETRO *30* CM, PARA 2 LAMPADAS, BASE E27, POTENCIA MAXIMA 40/60 W (NAO INCLUI LAMPADAS) | UN | 55.71
12267 | LUMINARIA PROVA DE TEMPO PETERCO Y.31/1 | UN | 163.26
43265 | LUMINARIA SOLAR LED EXTERNA, TIPO ARANDELA DE PAREDE, EM ALUMINIO, 16 LEDS, LUZ BRANCA, *180* LUMENS, CAPACIDADE DE ILUMINACAO ATE 36 H, RETANGULAR, *13 X 9 X 7* (C X L X A), COM SENSOR DE MOVIMENTO / PRESENCA, BATERIA RECARREGAVEL COM LUZ SOLAR, RESISTENTE AO CALOR, A PROVA DE AGUA E POEIRA/ IMPERMEAVEL, IP65 | UN | 51.73
12266 | LUMINARIA SPOT DE SOBREPOR EM ALUMINIO COM ALETA PLASTICA PARA 1 LAMPADA, BASE E27, POTENCIA MAXIMA 40/60 W (NAO INCLUI LAMPADA) | UN | 83.56
39378 | LUMINARIA SPOT DE SOBREPOR EM ALUMINIO COM ALETA PLASTICA PARA 2 LAMPADAS, BASE E27, POTENCIA MAXIMA 40/60 W (NAO INCLUI LAMPADA) | UN | 59.24
43543 | LUMINARIA TIPO TARTARUGA A PROVA DE TEMPO, GASES, VAPOR E PO, EM ALUMINIO, COM GRADE, BASE E27, POTENCIA MAXIMA 100 W - REF Y 25/1 (NAO INCLUI LAMPADA) | UN | 123.42
38775 | LUMINARIA TIPO TARTARUGA PARA AREA EXTERNA EM ALUMINIO, COM GRADE, PARA 1 LAMPADA, BASE E27, POTENCIA MAXIMA 40/60 W (NAO INCLUI LAMPADA) | UN | 62.81
21119 | LUVA CPVC, SOLDAVEL, 15 MM, PARA AGUA QUENTE PREDIAL | UN | 2.31
37974 | LUVA CPVC, SOLDAVEL, 22 MM, PARA AGUA QUENTE PREDIAL | UN | 3.43
37975 | LUVA CPVC, SOLDAVEL, 28 MM, PARA AGUA QUENTE PREDIAL | UN | 6.97
37976 | LUVA CPVC, SOLDAVEL, 35 MM, PARA AGUA QUENTE PREDIAL | UN | 14.29
37977 | LUVA CPVC, SOLDAVEL, 42 MM, PARA AGUA QUENTE PREDIAL | UN | 19.66
37978 | LUVA CPVC, SOLDAVEL, 54 MM, PARA AGUA QUENTE PREDIAL | UN | 39.84
37979 | LUVA CPVC, SOLDAVEL, 73 MM, PARA AGUA QUENTE PREDIAL | UN | 171.16
37980 | LUVA CPVC, SOLDAVEL, 89 MM, PARA AGUA QUENTE PREDIAL | UN | 192.36
36147 | LUVA DE BORRACHA ISOLANTE PARA ALTA TENSAO, RESISTENTE A OZONIO, TENSAO DE ENSAIO 2,5 KV (PAR) | PAR | 357.09
12731 | LUVA DE COBRE (REF 600) SEM ANEL DE SOLDA, BOLSA X BOLSA, 104 MM | UN | 329.03
12723 | LUVA DE COBRE (REF 600) SEM ANEL DE SOLDA, BOLSA X BOLSA, 15 MM | UN | 2.55
12724 | LUVA DE COBRE (REF 600) SEM ANEL DE SOLDA, BOLSA X BOLSA, 22 MM | UN | 4.9
12725 | LUVA DE COBRE (REF 600) SEM ANEL DE SOLDA, BOLSA X BOLSA, 28 MM | UN | 9.83
12726 | LUVA DE COBRE (REF 600) SEM ANEL DE SOLDA, BOLSA X BOLSA, 35 MM | UN | 21.71
12727 | LUVA DE COBRE (REF 600) SEM ANEL DE SOLDA, BOLSA X BOLSA, 42 MM | UN | 27.53
12728 | LUVA DE COBRE (REF 600) SEM ANEL DE SOLDA, BOLSA X BOLSA, 54 MM | UN | 44.96
12729 | LUVA DE COBRE (REF 600) SEM ANEL DE SOLDA, BOLSA X BOLSA, 66 MM | UN | 147.38
12730 | LUVA DE COBRE (REF 600) SEM ANEL DE SOLDA, BOLSA X BOLSA, 79 MM | UN | 225.65
3840 | LUVA DE CORRER DEFOFO, PVC, JE, DN 100 MM | UN | 60.45
3838 | LUVA DE CORRER DEFOFO, PVC, JE, DN 150 MM | UN | 133.43
3844 | LUVA DE CORRER DEFOFO, PVC, JE, DN 200 MM | UN | 237.99
3839 | LUVA DE CORRER DEFOFO, PVC, JE, DN 250 MM | UN | 433.5
3843 | LUVA DE CORRER DEFOFO, PVC, JE, DN 300 MM | UN | 594.98
3900 | LUVA DE CORRER PARA TUBO ROSCAVEL, PVC, 1 1/2", PARA AGUA FRIA PREDIAL | UN | 41.11
3846 | LUVA DE CORRER PARA TUBO ROSCAVEL, PVC, 1/2", PARA AGUA FRIA PREDIAL | UN | 12.96
3886 | LUVA DE CORRER PARA TUBO ROSCAVEL, PVC, 3/4", PARA AGUA FRIA PREDIAL | UN | 13.64
3854 | LUVA DE CORRER PARA TUBO SOLDAVEL, PVC, 20 MM, PARA AGUA FRIA PREDIAL | UN | 7.58
3873 | LUVA DE CORRER PARA TUBO SOLDAVEL, PVC, 25 MM, PARA AGUA FRIA PREDIAL | UN | 10.04
38021 | LUVA DE CORRER PARA TUBO SOLDAVEL, PVC, 32 MM, PARA AGUA FRIA PREDIAL | UN | 24
3847 | LUVA DE CORRER PARA TUBO SOLDAVEL, PVC, 50 MM, PARA AGUA FRIA PREDIAL | UN | 27.25
38022 | LUVA DE CORRER PARA TUBO SOLDAVEL, PVC, 60 MM, PARA AGUA FRIA PREDIAL | UN | 42.56
3833 | LUVA DE CORRER PVC, JE, DN 100 MM, PARA REDE COLETORA DE ESGOTO (NBR 10569) | UN | 24.4
3835 | LUVA DE CORRER PVC, JE, DN 150 MM, PARA REDE COLETORA DE ESGOTO (NBR 10569) | UN | 79.46
3836 | LUVA DE CORRER PVC, JE, DN 200 MM, PARA REDE COLETORA DE ESGOTO (NBR 10569) | UN | 171.02
3830 | LUVA DE CORRER PVC, JE, DN 250 MM, PARA REDE COLETORA DE ESGOTO (NBR 10569) | UN | 279.63
3831 | LUVA DE CORRER PVC, JE, DN 300 MM, PARA REDE COLETORA DE ESGOTO (NBR 10569) | UN | 467.44
37981 | LUVA DE CORRER, CPVC, SOLDAVEL, 15 MM, PARA AGUA QUENTE PREDIAL | UN | 7.85
37982 | LUVA DE CORRER, CPVC, SOLDAVEL, 22 MM, PARA AGUA QUENTE PREDIAL | UN | 11.91
37983 | LUVA DE CORRER, CPVC, SOLDAVEL, 28 MM, PARA AGUA QUENTE PREDIAL | UN | 16.68
37984 | LUVA DE CORRER, CPVC, SOLDAVEL, 35 MM, PARA AGUA QUENTE PREDIAL | UN | 28.8
37985 | LUVA DE CORRER, CPVC, SOLDAVEL, 42 MM, PARA AGUA QUENTE PREDIAL | UN | 40.33
3826 | LUVA DE CORRER, PVC PBA, JE, DN 100 / DE 110 MM, PARA REDE AGUA (NBR 10351) | UN | 59.99
3825 | LUVA DE CORRER, PVC PBA, JE, DN 50 / DE 60 MM, PARA REDE AGUA (NBR 10351) | UN | 17.25
3827 | LUVA DE CORRER, PVC PBA, JE, DN 75 / DE 85 MM, PARA REDE AGUA (NBR 10351) | UN | 37.69
20165 | LUVA DE CORRER, PVC SERIE R, 100 MM, PARA ESGOTO OU AGUAS PLUVIAIS PREDIAIS | UN | 23.49
20166 | LUVA DE CORRER, PVC SERIE R, 150 MM, PARA ESGOTO OU AGUAS PLUVIAIS PREDIAIS | UN | 75.9
20164 | LUVA DE CORRER, PVC SERIE R, 75 MM, PARA ESGOTO OU AGUAS PLUVIAIS PREDIAIS | UN | 12.4
3893 | LUVA DE CORRER, PVC, DN 100 MM, PARA ESGOTO PREDIAL | UN | 15.39
3848 | LUVA DE CORRER, PVC, DN 50 MM, PARA ESGOTO PREDIAL | UN | 9.35
3895 | LUVA DE CORRER, PVC, DN 75 MM, PARA ESGOTO PREDIAL | UN | 10.17
12404 | LUVA DE FERRO GALVANIZADO, COM ROSCA BSP MACHO/FEMEA, DE 3/4" | UN | 6.78
3939 | LUVA DE FERRO GALVANIZADO, COM ROSCA BSP, DE 1 1/2" | UN | 13.98
3911 | LUVA DE FERRO GALVANIZADO, COM ROSCA BSP, DE 1 1/4" | UN | 11.42
3908 | LUVA DE FERRO GALVANIZADO, COM ROSCA BSP, DE 1/2" | UN | 3.69
3910 | LUVA DE FERRO GALVANIZADO, COM ROSCA BSP, DE 1" | UN | 8.17
3913 | LUVA DE FERRO GALVANIZADO, COM ROSCA BSP, DE 2 1/2" | UN | 39.06
3912 | LUVA DE FERRO GALVANIZADO, COM ROSCA BSP, DE 2" | UN | 21.41
3909 | LUVA DE FERRO GALVANIZADO, COM ROSCA BSP, DE 3/4" | UN | 5.02
3914 | LUVA DE FERRO GALVANIZADO, COM ROSCA BSP, DE 3" | UN | 58.93
3915 | LUVA DE FERRO GALVANIZADO, COM ROSCA BSP, DE 4" | UN | 92.93
3916 | LUVA DE FERRO GALVANIZADO, COM ROSCA BSP, DE 5" | UN | 169.3
3917 | LUVA DE FERRO GALVANIZADO, COM ROSCA BSP, DE 6" | UN | 279.24
1904 | LUVA DE PRESSAO, EM PVC, DE 20 MM, PARA ELETRODUTO FLEXIVEL | UN | 0.63
1899 | LUVA DE PRESSAO, EM PVC, DE 25 MM, PARA ELETRODUTO FLEXIVEL | UN | 0.72
1900 | LUVA DE PRESSAO, EM PVC, DE 32 MM, PARA ELETRODUTO FLEXIVEL | UN | 1.16
12407 | LUVA DE REDUCAO DE FERRO GALVANIZADO, COM ROSCA BSP MACHO/FEMEA, DE 1 1/2" X 1" | UN | 21.14
12408 | LUVA DE REDUCAO DE FERRO GALVANIZADO, COM ROSCA BSP MACHO/FEMEA, DE 1" X 1/2" | UN | 11.93
12409 | LUVA DE REDUCAO DE FERRO GALVANIZADO, COM ROSCA BSP MACHO/FEMEA, DE 1" X 3/4" | UN | 11.93
12410 | LUVA DE REDUCAO DE FERRO GALVANIZADO, COM ROSCA BSP MACHO/FEMEA, DE 3/4" X 1/2" | UN | 8.22
3936 | LUVA DE REDUCAO DE FERRO GALVANIZADO, COM ROSCA BSP, DE 1 1/2" X 1 1/4" | UN | 14.85
3922 | LUVA DE REDUCAO DE FERRO GALVANIZADO, COM ROSCA BSP, DE 1 1/2" X 1/2" | UN | 13.66
3924 | LUVA DE REDUCAO DE FERRO GALVANIZADO, COM ROSCA BSP, DE 1 1/2" X 1" | UN | 14.85
3923 | LUVA DE REDUCAO DE FERRO GALVANIZADO, COM ROSCA BSP, DE 1 1/2" X 3/4" | UN | 14.85
3937 | LUVA DE REDUCAO DE FERRO GALVANIZADO, COM ROSCA BSP, DE 1 1/4" X 1/2" | UN | 12.25
3921 | LUVA DE REDUCAO DE FERRO GALVANIZADO, COM ROSCA BSP, DE 1 1/4" X 1" | UN | 12.26
3920 | LUVA DE REDUCAO DE FERRO GALVANIZADO, COM ROSCA BSP, DE 1 1/4" X 3/4" | UN | 12.25
3938 | LUVA DE REDUCAO DE FERRO GALVANIZADO, COM ROSCA BSP, DE 1" X 1/2" | UN | 8.08
3919 | LUVA DE REDUCAO DE FERRO GALVANIZADO, COM ROSCA BSP, DE 1" X 3/4" | UN | 8.23
3927 | LUVA DE REDUCAO DE FERRO GALVANIZADO, COM ROSCA BSP, DE 2 1/2" X 1 1/2" | UN | 41.71
3928 | LUVA DE REDUCAO DE FERRO GALVANIZADO, COM ROSCA BSP, DE 2 1/2" X 2" | UN | 41.71
3926 | LUVA DE REDUCAO DE FERRO GALVANIZADO, COM ROSCA BSP, DE 2" X 1 1/2" | UN | 23.78
3935 | LUVA DE REDUCAO DE FERRO GALVANIZADO, COM ROSCA BSP, DE 2" X 1 1/4" | UN | 23.78
3925 | LUVA DE REDUCAO DE FERRO GALVANIZADO, COM ROSCA BSP, DE 2" X 1" | UN | 23.78
12406 | LUVA DE REDUCAO DE FERRO GALVANIZADO, COM ROSCA BSP, DE 3/4" X 1/2" | UN | 5.84
3929 | LUVA DE REDUCAO DE FERRO GALVANIZADO, COM ROSCA BSP, DE 3" X 1 1/2" | UN | 63.55
3931 | LUVA DE REDUCAO DE FERRO GALVANIZADO, COM ROSCA BSP, DE 3" X 2 1/2" | UN | 63.55
3930 | LUVA DE REDUCAO DE FERRO GALVANIZADO, COM ROSCA BSP, DE 3" X 2" | UN | 63.55
3932 | LUVA DE REDUCAO DE FERRO GALVANIZADO, COM ROSCA BSP, DE 4" X 2 1/2" | UN | 109.73
3933 | LUVA DE REDUCAO DE FERRO GALVANIZADO, COM ROSCA BSP, DE 4" X 2" | UN | 109.73
3934 | LUVA DE REDUCAO DE FERRO GALVANIZADO, COM ROSCA BSP, DE 4" X 3" | UN | 109.73
40355 | LUVA DE REDUCAO EM ACO CARBONO, COM ENCAIXE PARA SOLDA DN SW, PRESSAO 3.000 LBS, 3/4 " X 1/2" | UN | 8.38
40364 | LUVA DE REDUCAO EM ACO CARBONO, COM ENCAIXE PARA SOLDA DN SW, PRESSAO 3.000 LBS, DN 1 1/2" X 1 1/4" | UN | 39.26
40361 | LUVA DE REDUCAO EM ACO CARBONO, COM ENCAIXE PARA SOLDA DN SW, PRESSAO 3.000 LBS, DN 1 1/4" X 1" | UN | 30.7
40358 | LUVA DE REDUCAO EM ACO CARBONO, COM ENCAIXE PARA SOLDA DN SW, PRESSAO 3.000 LBS, DN 1" X 3/4" | UN | 11.7
40370 | LUVA DE REDUCAO EM ACO CARBONO, COM ENCAIXE PARA SOLDA DN SW, PRESSAO 3.000 LBS, DN 2 1/2" X 2" | UN | 124.59
40367 | LUVA DE REDUCAO EM ACO CARBONO, COM ENCAIXE PARA SOLDA DN SW, PRESSAO 3.000 LBS, DN 2" X 1 1/2" | UN | 61.93
40373 | LUVA DE REDUCAO EM ACO CARBONO, COM ENCAIXE PARA SOLDA DN SW, PRESSAO 3.000 LBS, DN 3" X 2 1/2" | UN | 168.48
38947 | LUVA DE REDUCAO PARA TUBO PEX, METALICA, PARA CONEXAO COM ANEL DESLIZANTE, DN 20 X 16 MM | UN | 7.73
38948 | LUVA DE REDUCAO PARA TUBO PEX, METALICA, PARA CONEXAO COM ANEL DESLIZANTE, DN 25 X 16 MM | UN | 12.34
38949 | LUVA DE REDUCAO PARA TUBO PEX, METALICA, PARA CONEXAO COM ANEL DESLIZANTE, DN 25 X 20 MM | UN | 13.69
38951 | LUVA DE REDUCAO PARA TUBO PEX, METALICA, PARA CONEXAO COM ANEL DESLIZANTE, DN 32 X 25 MM | UN | 21.66
39312 | LUVA DE REDUCAO PARA TUBO PEX, PLASTICA, PARA CONEXAO COM CRIMPAGEM, DN 20 X 16 MM | UN | 16.8
39313 | LUVA DE REDUCAO PARA TUBO PEX, PLASTICA, PARA CONEXAO COM CRIMPAGEM, DN 25 X 16 MM | UN | 21.92
38950 | LUVA DE REDUCAO PARA TUBO PEX, PLASTICA, PARA CONEXAO COM CRIMPAGEM, DN 32 X 20 MM | UN | 33
39314 | LUVA DE REDUCAO PARA TUBO PEX, PLASTICA, PARA CONEXAO COM CRIMPAGEM, DN 32 X 25 MM | UN | 34.81
3907 | LUVA DE REDUCAO ROSCAVEL, PVC, 1" X 3/4", PARA AGUA FRIA PREDIAL | UN | 4.25
3889 | LUVA DE REDUCAO ROSCAVEL, PVC, 3/4" X 1/2", PARA AGUA FRIA PREDIAL | UN | 3.25
3868 | LUVA DE REDUCAO SOLDAVEL, PVC, 25 MM X 20 MM, PARA AGUA FRIA PREDIAL | UN | 1.26
3869 | LUVA DE REDUCAO SOLDAVEL, PVC, 32 MM X 25 MM, PARA AGUA FRIA PREDIAL | UN | 3.62
3872 | LUVA DE REDUCAO SOLDAVEL, PVC, 40 MM X 32 MM, PARA AGUA FRIA PREDIAL | UN | 4.39
3850 | LUVA DE REDUCAO SOLDAVEL, PVC, 60 MM X 50 MM, PARA AGUA FRIA PREDIAL | UN | 11.32
38023 | LUVA DE REDUCAO, PVC, SOLDAVEL, 50 X 25 MM, PARA AGUA FRIA PREDIAL | UN | 4.77
37986 | LUVA DE TRANSICAO DE CPVC X PVC, SOLDAVEL, 22 X 25 MM, PARA AGUA QUENTE | UN | 2.69
37987 | LUVA DE TRANSICAO, CPVC, SOLDAVEL, 42 MM X 1 1/2", PARA AGUA QUENTE | UN | 201.29
37988 | LUVA DE TRANSICAO, CPVC, SOLDAVEL, 54 MM X 2", PARA AGUA QUENTE PREDIAL | UN | 328.33
21120 | LUVA DE TRANSICAO, CPVC, 15 MM X 1/2", PARA AGUA QUENTE PREDIAL | UN | 16.36
39318 | LUVA DE TRANSICAO, CPVC, 22 MM X 1/2", PARA AGUA QUENTE | UN | 13.49
20162 | LUVA DUPLA, PVC LEVE, DN 150 MM | UN | 16.31
40366 | LUVA EM ACO CARBONO, SOLDAVEL, PRESSAO 3.000 LBS, DN 1 1/2" | UN | 30.63
40363 | LUVA EM ACO CARBONO, SOLDAVEL, PRESSAO 3.000 LBS, DN 1 1/4" | UN | 23.96
40354 | LUVA EM ACO CARBONO, SOLDAVEL, PRESSAO 3.000 LBS, DN 1/2" | UN | 10.43
40360 | LUVA EM ACO CARBONO, SOLDAVEL, PRESSAO 3.000 LBS, DN 1" | UN | 15.7
40372 | LUVA EM ACO CARBONO, SOLDAVEL, PRESSAO 3.000 LBS, DN 2 1/2" | UN | 96.99
40369 | LUVA EM ACO CARBONO, SOLDAVEL, PRESSAO 3.000 LBS, DN 2" | UN | 48.27
40357 | LUVA EM ACO CARBONO, SOLDAVEL, PRESSAO 3.000 LBS, DN 3/4" | UN | 11.7
40375 | LUVA EM ACO CARBONO, SOLDAVEL, PRESSAO 3.000 LBS, DN 3" | UN | 131.3
1893 | LUVA EM PVC RIGIDO ROSCAVEL, DE 1 1/2", PARA ELETRODUTO | UN | 2.39
1902 | LUVA EM PVC RIGIDO ROSCAVEL, DE 1 1/4", PARA ELETRODUTO | UN | 1.74
1901 | LUVA EM PVC RIGIDO ROSCAVEL, DE 1/2", PARA ELETRODUTO | UN | 0.54
1892 | LUVA EM PVC RIGIDO ROSCAVEL, DE 1", PARA ELETRODUTO | UN | 1.12
1907 | LUVA EM PVC RIGIDO ROSCAVEL, DE 2 1/2", PARA ELETRODUTO | UN | 7.71
1894 | LUVA EM PVC RIGIDO ROSCAVEL, DE 2", PARA ELETRODUTO | UN | 3.46
1891 | LUVA EM PVC RIGIDO ROSCAVEL, DE 3/4", PARA ELETRODUTO | UN | 0.8
1896 | LUVA EM PVC RIGIDO ROSCAVEL, DE 3", PARA ELETRODUTO | UN | 10.35
1895 | LUVA EM PVC RIGIDO ROSCAVEL, DE 4", PARA ELETRODUTO | UN | 18.19
2641 | LUVA PARA ELETRODUTO, EM ACO GALVANIZADO ELETROLITICO, DIAMETRO DE 100 MM (4") | UN | 25.34
2636 | LUVA PARA ELETRODUTO, EM ACO GALVANIZADO ELETROLITICO, DIAMETRO DE 15 MM (1/2") | UN | 1.63
2637 | LUVA PARA ELETRODUTO, EM ACO GALVANIZADO ELETROLITICO, DIAMETRO DE 20 MM (3/4") | UN | 1.73
2638 | LUVA PARA ELETRODUTO, EM ACO GALVANIZADO ELETROLITICO, DIAMETRO DE 25 MM (1") | UN | 2.02
2639 | LUVA PARA ELETRODUTO, EM ACO GALVANIZADO ELETROLITICO, DIAMETRO DE 32 MM (1 1/4") | UN | 3.58
2644 | LUVA PARA ELETRODUTO, EM ACO GALVANIZADO ELETROLITICO, DIAMETRO DE 40 MM (1 1/2") | UN | 5.18
2643 | LUVA PARA ELETRODUTO, EM ACO GALVANIZADO ELETROLITICO, DIAMETRO DE 50 MM (2") | UN | 7.22
2640 | LUVA PARA ELETRODUTO, EM ACO GALVANIZADO ELETROLITICO, DIAMETRO DE 65 MM (2 1/2") | UN | 10.55
2642 | LUVA PARA ELETRODUTO, EM ACO GALVANIZADO ELETROLITICO, DIAMETRO DE 80 MM (3") | UN | 16.06
38943 | LUVA PARA TUBO PEX, METALICO, PARA CONEXAO COM ANEL DESLIZANTE, DN 16 MM | UN | 5.71
38944 | LUVA PARA TUBO PEX, METALICO, PARA CONEXAO COM ANEL DESLIZANTE, DN 20 MM | UN | 8.83
38945 | LUVA PARA TUBO PEX, METALICO, PARA CONEXAO COM ANEL DESLIZANTE, DN 25 MM | UN | 17.9
38946 | LUVA PARA TUBO PEX, METALICO, PARA CONEXAO COM ANEL DESLIZANTE, DN 32 MM | UN | 26.69
39308 | LUVA PARA TUBO PEX, PLASTICA, PARA CONEXAO COM CRIMPAGEM, DN 16 MM | UN | 11.64
39309 | LUVA PARA TUBO PEX, PLASTICA, PARA CONEXAO COM CRIMPAGEM, DN 20 MM | UN | 16.83
39310 | LUVA PARA TUBO PEX, PLASTICA, PARA CONEXAO COM CRIMPAGEM, DN 25 MM | UN | 25.51
39311 | LUVA PARA TUBO PEX, PLASTICA, PARA CONEXAO COM CRIMPAGEM, DN 32 MM | UN | 38.34
39855 | LUVA PASSANTE DE COBRE (REF 601) SEM ANEL DE SOLDA, BOLSA 15 MM | UN | 2.58
39856 | LUVA PASSANTE DE COBRE (REF 601) SEM ANEL DE SOLDA, BOLSA 22 MM | UN | 6.08
39857 | LUVA PASSANTE DE COBRE (REF 601) SEM ANEL DE SOLDA, BOLSA 28 MM | UN | 9.83
39858 | LUVA PASSANTE DE COBRE (REF 601) SEM ANEL DE SOLDA, BOLSA 35 MM | UN | 21.82
39859 | LUVA PASSANTE DE COBRE (REF 601) SEM ANEL DE SOLDA, BOLSA 42 MM | UN | 33.64
39860 | LUVA PASSANTE DE COBRE (REF 601) SEM ANEL DE SOLDA, BOLSA 54 MM | UN | 51.62
39861 | LUVA PASSANTE DE COBRE (REF 601) SEM ANEL DE SOLDA, BOLSA 66 MM | UN | 147.38
38447 | LUVA PPR, SOLDAVEL, DN 110 MM, PARA AGUA QUENTE PREDIAL | UN | 121.16
36320 | LUVA PPR, SOLDAVEL, DN 20 MM, PARA AGUA QUENTE PREDIAL | UN | 1.75
36324 | LUVA PPR, SOLDAVEL, DN 25 MM, PARA AGUA QUENTE PREDIAL | UN | 2.66
38441 | LUVA PPR, SOLDAVEL, DN 32 MM, PARA AGUA QUENTE PREDIAL | UN | 3.49
38442 | LUVA PPR, SOLDAVEL, DN 40 MM, PARA AGUA QUENTE PREDIAL | UN | 8.88
38443 | LUVA PPR, SOLDAVEL, DN 50 MM, PARA AGUA QUENTE PREDIAL | UN | 13.42
38444 | LUVA PPR, SOLDAVEL, DN 63 MM, PARA AGUA QUENTE PREDIAL | UN | 19.97
38445 | LUVA PPR, SOLDAVEL, DN 75 MM, PARA AGUA QUENTE PREDIAL | UN | 46.92
38446 | LUVA PPR, SOLDAVEL, DN 90 MM, PARA AGUA QUENTE PREDIAL | UN | 75.72
3867 | LUVA PVC SOLDAVEL, 110 MM, PARA AGUA FRIA PREDIAL | UN | 76.03
3861 | LUVA PVC SOLDAVEL, 20 MM, PARA AGUA FRIA PREDIAL | UN | 0.63
3904 | LUVA PVC SOLDAVEL, 25 MM, PARA AGUA FRIA PREDIAL | UN | 0.77
3903 | LUVA PVC SOLDAVEL, 32 MM, PARA AGUA FRIA PREDIAL | UN | 1.89
3862 | LUVA PVC SOLDAVEL, 40 MM, PARA AGUA FRIA PREDIAL | UN | 3.85
3863 | LUVA PVC SOLDAVEL, 50 MM, PARA AGUA FRIA PREDIAL | UN | 4.52
3864 | LUVA PVC SOLDAVEL, 60 MM, PARA AGUA FRIA PREDIAL | UN | 11.77
3865 | LUVA PVC SOLDAVEL, 75 MM, PARA AGUA FRIA PREDIAL | UN | 20.48
3866 | LUVA PVC SOLDAVEL, 85 MM, PARA AGUA FRIA PREDIAL | UN | 46.87
3902 | LUVA PVC, ROSCAVEL, 2 1/2", AGUA FRIA PREDIAL | UN | 22.79
3878 | LUVA PVC, ROSCAVEL, 1 1/2", AGUA FRIA PREDIAL | UN | 7.2
3877 | LUVA PVC, ROSCAVEL, 1 1/4", AGUA FRIA PREDIAL | UN | 6.58
3879 | LUVA PVC, ROSCAVEL, 2", AGUA FRIA PREDIAL | UN | 14.53
3880 | LUVA PVC, ROSCAVEL, 3", AGUA FRIA PREDIAL | UN | 32.78
12892 | LUVA RASPA DE COURO, CANO CURTO (PUNHO *7* CM) | PAR | 12.42
3883 | LUVA ROSCAVEL, PVC, 1/2", AGUA FRIA PREDIAL | UN | 1.51
3876 | LUVA ROSCAVEL, PVC, 1", AGUA FRIA PREDIAL | UN | 3.79
3884 | LUVA ROSCAVEL, PVC, 3/4", AGUA FRIA PREDIAL | UN | 2.27
3837 | LUVA SIMPLES, PVC PBA, JE, DN 100 / DE 110 MM, PARA REDE AGUA (NBR 10351) | UN | 52.07
3845 | LUVA SIMPLES, PVC PBA, JE, DN 50 / DE 60 MM, PARA REDE AGUA (NBR 10351) | UN | 19.02
11045 | LUVA SIMPLES, PVC PBA, JE, DN 75 / DE 85 MM, PARA REDE AGUA (NBR 10351) | UN | 36.69
20170 | LUVA SIMPLES, PVC SERIE R, 100 MM, PARA ESGOTO OU AGUAS PLUVIAIS PREDIAIS | UN | 13.22
20171 | LUVA SIMPLES, PVC SERIE R, 150 MM, PARA ESGOTO OU AGUAS PLUVIAIS PREDIAIS | UN | 39.27
20167 | LUVA SIMPLES, PVC SERIE R, 40 MM, PARA ESGOTO OU AGUAS PLUVIAIS PREDIAIS | UN | 4.91
20168 | LUVA SIMPLES, PVC SERIE R, 50 MM, PARA ESGOTO OU AGUAS PLUVIAIS PREDIAIS | UN | 7.7
20169 | LUVA SIMPLES, PVC SERIE R, 75 MM, PARA ESGOTO OU AGUAS PLUVIAIS PREDIAIS | UN | 10.9
3899 | LUVA SIMPLES, PVC, SOLDAVEL, DN 100 MM, SERIE NORMAL, PARA ESGOTO PREDIAL | UN | 5.77
38676 | LUVA SIMPLES, PVC, SOLDAVEL, DN 150 MM, SERIE NORMAL, PARA ESGOTO PREDIAL | UN | 27.94
3897 | LUVA SIMPLES, PVC, SOLDAVEL, DN 40 MM, SERIE NORMAL, PARA ESGOTO PREDIAL | UN | 1.21
3875 | LUVA SIMPLES, PVC, SOLDAVEL, DN 50 MM, SERIE NORMAL, PARA ESGOTO PREDIAL | UN | 2.63
3898 | LUVA SIMPLES, PVC, SOLDAVEL, DN 75 MM, SERIE NORMAL, PARA ESGOTO PREDIAL | UN | 4.98
3855 | LUVA SOLDAVEL COM BUCHA DE LATAO, PVC, 20 MM X 1/2" | UN | 5.03
3874 | LUVA SOLDAVEL COM BUCHA DE LATAO, PVC, 25 MM X 1/2" | UN | 5.34
3870 | LUVA SOLDAVEL COM BUCHA DE LATAO, PVC, 25 MM X 3/4" | UN | 6.63
38678 | LUVA SOLDAVEL COM BUCHA DE LATAO, PVC, 32 MM X 1" | UN | 18.05
3859 | LUVA SOLDAVEL COM ROSCA, PVC, 20 MM X 1/2", PARA AGUA FRIA PREDIAL | UN | 1.33
3856 | LUVA SOLDAVEL COM ROSCA, PVC, 25 MM X 1/2", PARA AGUA FRIA PREDIAL | UN | 1.69
3906 | LUVA SOLDAVEL COM ROSCA, PVC, 25 MM X 3/4", PARA AGUA FRIA PREDIAL | UN | 1.6
3860 | LUVA SOLDAVEL COM ROSCA, PVC, 32 MM X 1", PARA AGUA FRIA PREDIAL | UN | 5.25
3905 | LUVA SOLDAVEL COM ROSCA, PVC, 40 MM X 1 1/4", PARA AGUA FRIA PREDIAL | UN | 11.61
3871 | LUVA SOLDAVEL COM ROSCA, PVC, 50 MM X 1 1/2", PARA AGUA FRIA PREDIAL | UN | 24.11
37429 | LUVA, PEAD PE 100, DE 400 MM, PARA ELETROFUSAO | UN | 2081.5
37426 | LUVA, PEAD PE 100, DE 63 MM, PARA ELETROFUSAO | UN | 20.02
37427 | LUVA, PEAD PE 100, DE 125 MM, PARA ELETROFUSAO | UN | 47.76
37424 | LUVA, PEAD PE 100, DE 20 MM, PARA ELETROFUSAO | UN | 9.2
37428 | LUVA, PEAD PE 100, DE 200 MM, PARA ELETROFUSAO | UN | 164.6
37425 | LUVA, PEAD PE 100, DE 32 MM, PARA ELETROFUSAO | UN | 9.92
11519 | MACANETA ALAVANCA RETA OCA, EM ZAMAC COM ACABAMENTO CROMADO, COMPRIMENTO APROX DE 15 CM | PAR | 37.42
11520 | MACANETA ALAVANCA, RETA SIMPLES / OCA, CROMADA, COMPRIMENTO DE 10 A 16 CM, ACABAMENTO PADRAO POPULAR - SOMENTE MACANETAS | PAR | 17.3
11518 | MACANETA BOLA, EM ZAMAC COM ACABAMENTO CROMADO, DIAMETRO DE APROX 2 1/2" | PAR | 62.9
38473 | MACARICO DE SOLDA 201 PARA EXTENSAO GLP OU ACETILENO | UN | 121.93
4244 | MACARIQUEIRO | H | 13.81
40977 | MACARIQUEIRO (MENSALISTA) | MES | 2449.88
4115 | MADEIRA ROLICA TRATADA, D = 12 A 15 CM, H = 3,00 M, EM EUCALIPTO OU EQUIVALENTE DA REGIAO | M | 18.34
4119 | MADEIRA ROLICA TRATADA, D = 16 A 20 CM, H = 6,00 M, EM EUCALIPTO OU EQUIVALENTE DA REGIAO | M | 37.04
2794 | MADEIRA ROLICA TRATADA, D = 25 A 29 CM, H = 6,50 M, EM EUCALIPTO OU EQUIVALENTE DA REGIAO | M | 98.27
2788 | MADEIRA ROLICA TRATADA, D = 30 A 34 CM, H = 6,50 M, EM EUCALIPTO OU EQUIVALENTE DA REGIAO | M | 143.16
4006 | MADEIRA SERRADA EM PINUS, MISTA OU EQUIVALENTE DA REGIAO - BRUTA | M3 | 1628.9
36151 | MANGOTE DE SEGURANCA EM RASPA DE COURO | UN | 27.6
37457 | MANGUEIRA CRISTAL PARA NIVEL, LISA, PVC TRANSPARENTE, 3/8" X1,5 MM | M | 3.19
37456 | MANGUEIRA CRISTAL PARA NIVEL, LISA, PVC TRANSPARENTE, 5/16" X1 MM | M | 1.68
37461 | MANGUEIRA CRISTAL TRANCADA, PVC COM REFORCO, COM PRESSAO DE TRABALHO (PT) 250 LBS/POL2, DE 3/4" X *2,8* MM | M | 11.84
37460 | MANGUEIRA CRISTAL TRANCADA, PVC COM REFORCO, PRESSAO DE TRABALHO (PT) 250 LBS/POL2, DE 1" X *3,4* MM | M | 16.17
37458 | MANGUEIRA CRISTAL, LISA, PVC TRANSPARENTE, 1/2" X 2 MM | M | 4.74
37454 | MANGUEIRA CRISTAL, LISA, PVC TRANSPARENTE, 1/4" X1 MM | M | 1.24
37455 | MANGUEIRA CRISTAL, LISA, PVC TRANSPARENTE, 1/4" X1,5 MM | M | 2.09
37459 | MANGUEIRA CRISTAL, LISA, PVC TRANSPARENTE, 3/4" X 2 MM | M | 6.65
21029 | MANGUEIRA DE INCENDIO, TIPO 1, DE 1 1/2", COMPRIMENTO = 15 M, TECIDO EM FIO DE POLIESTER E TUBO INTERNO EM BORRACHA SINTETICA, COM UNIOES ENGATE RAPIDO | UN | 326.32
21030 | MANGUEIRA DE INCENDIO, TIPO 1, DE 1 1/2", COMPRIMENTO = 20 M, TECIDO EM FIO DE POLIESTER E TUBO INTERNO EM BORRACHA SINTETICA, COM UNIOES ENGATE RAPIDO | UN | 402.24
21031 | MANGUEIRA DE INCENDIO, TIPO 1, DE 1 1/2", COMPRIMENTO = 25 M, TECIDO EM FIO DE POLIESTER E TUBO INTERNO EM BORRACHA SINTETICA, COM UNIOES ENGATE RAPIDO | UN | 500.78
21032 | MANGUEIRA DE INCENDIO, TIPO 1, DE 1 1/2", COMPRIMENTO = 30 M, TECIDO EM FIO DE POLIESTER E TUBO INTERNO EM BORRACHA SINTETICA, COM UNIOES ENGATE RAPIDO | UN | 534.71
37527 | MANGUEIRA DE INCENDIO, TIPO 2, DE 1 1/2", COMPRIMENTO = 15 M, TECIDO EM FIO DE POLIESTER E TUBO INTERNO EM BORRACHA SINTETICA, COM UNIOES ENGATE RAPIDO | UN | 483.01
37528 | MANGUEIRA DE INCENDIO, TIPO 2, DE 1 1/2", COMPRIMENTO = 20 M, TECIDO EM FIO DE POLIESTER E TUBO INTERNO EM BORRACHA SINTETICA, COM UNIOES | UN | 575.9
37529 | MANGUEIRA DE INCENDIO, TIPO 2, DE 1 1/2", COMPRIMENTO = 25 M, TECIDO EM FIO DE POLIESTER E TUBO INTERNO EM BORRACHA SINTETICA, COM UNIOES | UN | 581.56
37530 | MANGUEIRA DE INCENDIO, TIPO 2, DE 1 1/2", COMPRIMENTO = 30 M, TECIDO EM FIO DE POLIESTER E TUBO INTERNO EM BORRACHA SINTETICA, COM UNIOES | UN | 759.25
21034 | MANGUEIRA DE INCENDIO, TIPO 2, DE 2 1/2", COMPRIMENTO = 15 M, TECIDO EM FIO DE POLIESTER E TUBO INTERNO EM BORRACHA SINTETICA, COM UNIOES ENGATE RAPIDO | UN | 647.79
37531 | MANGUEIRA DE INCENDIO, TIPO 2, DE 2 1/2", COMPRIMENTO = 20 M, TECIDO EM FIO DE POLIESTER E TUBO INTERNO EM BORRACHA SINTETICA, COM UNIOES | UN | 815.8
21036 | MANGUEIRA DE INCENDIO, TIPO 2, DE 2 1/2", COMPRIMENTO = 25 M, TECIDO EM FIO DE POLIESTER E TUBO INTERNO EM BORRACHA SINTETICA, COM UNIOES ENGATE RAPIDO | UN | 991.88
21037 | MANGUEIRA DE INCENDIO, TIPO 2, DE 2 1/2", COMPRIMENTO = 30 M, TECIDO EM FIO DE POLIESTER E TUBO INTERNO EM BORRACHA SINTETICA, COM UNIOES ENGATE RAPIDO | UN | 1130.81
20185 | MANGUEIRA DE PVC FLEXIVEL,TIPO FLAT/ACHATADA, COR LARANJA, D = 1 1/2" (40 MM), PARA CONDUCAO DE AGUA, SERVICOS LEVES E MEDIOS | M | 19.25
20260 | MANGUEIRA PARA GAS - GLP, PVC, TRANCADA, DIAMETRO DE 3/8", COMPRIMENTO DE 1M (NORMATIZADA) | UN | 15.48
37523 | MANIPULADOR TELESCOPICO, POTENCIA DE 101 HP, CAPACIDADE DE CARGA DE 3.500 KG, ALTURA MAXIMA DE ELEVACAO DE 12 M | UN | 451380.11
37515 | MANIPULADOR TELESCOPICO, POTENCIA DE 85 HP, CAPACIDADE DE CARGA DE 3.500 KG, ALTURA MAXIMA DE ELEVACAO DE 12,3 M | UN | 401300
12899 | MANOMETRO COM CAIXA EM ACO PINTADO, ESCALA *10* KGF/CM2 (*10* BAR), DIAMETRO NOMINAL DE *63* MM, CONEXAO DE 1/4" | UN | 89.23
12898 | MANOMETRO COM CAIXA EM ACO PINTADO, ESCALA *10* KGF/CM2 (*10* BAR), DIAMETRO NOMINAL DE 100 MM, CONEXAO DE 1/2" | UN | 141.55
42528 | MANTA ALUMINIZADA NAS DUAS FACES, PARA SUBCOBERTURA, E = *2* MM | M2 | 8.91
39696 | MANTA ALUMINIZADA 1 FACE PARA SUBCOBERTURA, E = *1* MM | M2 | 6.27
39700 | MANTA ANTIRRUIDO DE POLIESTER (PET) PARA CONTRAPISO E = *8* MM | M2 | 24.76
11621 | MANTA ASFALTICA ELASTOMERICA EM POLIESTER ALUMINIZADA 3 MM, TIPO III, CLASSE B (NBR 9952) | M2 | 49.27
4014 | MANTA ASFALTICA ELASTOMERICA EM POLIESTER 3 MM, TIPO III, CLASSE B, ACABAMENTO PP (NBR 9952) | M2 | 50.98
4015 | MANTA ASFALTICA ELASTOMERICA EM POLIESTER 4 MM, TIPO III, CLASSE B, ACABAMENTO PP (NBR 9952) | M2 | 62.6
4017 | MANTA ASFALTICA ELASTOMERICA EM POLIESTER 5 MM, TIPO III, CLASSE B, ACABAMENTO PP (NBR 9952) | M2 | 91.09
4016 | MANTA ASFALTICA ELASTOMERICA TIPO GLASS 3 MM, TIPO II, CLASSE C, ACABAMENTO PP (NBR 9952) | M2 | 35.98
39699 | MANTA DE BORRACHA ANTIRRUIDO 5 MM | M2 | 13.59
38544 | MANTA DE POLIETILENO EXPANDIDO (PEBD) ANTICHAMAS, E = 8 MM | M2 | 9.23
38545 | MANTA DE POLIETILENO EXPANDIDO (PEBD), E = 5 MM | M2 | 5.93
42527 | MANTA DE POLIETILENO EXPANDIDO, COM 1 FACE METALIZADA PARA SUBCOBERTURA, E = *5* MM | M2 | 23.56
39323 | MANTA GEOTEXTIL TECIDO DE LAMINETES DE POLIPROPILENO, RESISTENCIA A TRACAO = *25* KN/M | M2 | 22.63
626 | MANTA LIQUIDA DE BASE ASFALTICA MODIFICADA COM A ADICAO DE ELASTOMEROS DILUIDOS EM SOLVENTE ORGANICO, APLICACAO A FRIO (MEMBRANA IMPERMEABILIZANTE ASFASTICA) | KG | 16.89
25860 | MANTA TERMOPLASTICA, PEAD, GEOMEMBRANA LISA, E = 0,50 MM ( NBR 15352) | M2 | 10.5
25861 | MANTA TERMOPLASTICA, PEAD, GEOMEMBRANA LISA, E = 0,75 MM ( NBR 15352) | M2 | 15.85
25862 | MANTA TERMOPLASTICA, PEAD, GEOMEMBRANA LISA, E = 0,80 MM ( NBR 15352) | M2 | 16.82
25863 | MANTA TERMOPLASTICA, PEAD, GEOMEMBRANA LISA, E = 1,00 MM ( NBR 15352) | M2 | 21.03
25864 | MANTA TERMOPLASTICA, PEAD, GEOMEMBRANA LISA, E = 1,50 MM ( NBR 15352) | M2 | 31.54
25865 | MANTA TERMOPLASTICA, PEAD, GEOMEMBRANA LISA, E = 2,00 MM ( NBR 15352) | M2 | 42.25
25866 | MANTA TERMOPLASTICA, PEAD, GEOMEMBRANA LISA, E = 2,50 MM ( NBR 15352) | M2 | 52.46
25868 | MANTA TERMOPLASTICA, PEAD, GEOMEMBRANA TEXTURIZADA EM AMBAS AS FACES, E = 0,50 MM (NBR 15352) | M2 | 11.71
25869 | MANTA TERMOPLASTICA, PEAD, GEOMEMBRANA TEXTURIZADA EM AMBAS AS FACES, E = 0,75 MM (NBR 15352) | M2 | 16.53
25870 | MANTA TERMOPLASTICA, PEAD, GEOMEMBRANA TEXTURIZADA EM AMBAS AS FACES, E = 0,80 MM (NBR 15352) | M2 | 18.73
25871 | MANTA TERMOPLASTICA, PEAD, GEOMEMBRANA TEXTURIZADA EM AMBAS AS FACES, E = 1,00 MM (NBR 15352) | M2 | 23
25867 | MANTA TERMOPLASTICA, PEAD, GEOMEMBRANA TEXTURIZADA EM AMBAS AS FACES, E = 1,50 MM (NBR 15352) | M2 | 34.05
25872 | MANTA TERMOPLASTICA, PEAD, GEOMEMBRANA TEXTURIZADA EM AMBAS AS FACES, E = 2,00 MM (NBR 15352) | M2 | 46.02
25873 | MANTA TERMOPLASTICA, PEAD, GEOMEMBRANA TEXTURIZADA EM AMBAS AS FACES, E = 2,50 MM (NBR 15352) | M2 | 57.4
11479 | MAQUINA DE 40 MM PARA FECHADURA DE EMBUTIR EXTERNA, EM ACO INOX | UN | 26.27
11481 | MAQUINA DE 40 MM PARA FECHADURA, PARA PORTA DE BANHEIRO, EM ACO INOX | UN | 23.77
43609 | MAQUINA DE 40 MM PARA FECHADURA, PARA PORTA INTERNA, EM ACO INOX | UN | 23.77
11478 | MAQUINA DE 55 MM PARA FECHADURA DE EMBUTIR EXTERNA, EM ACO INOX | UN | 45.08
43608 | MAQUINA DE 55 MM PARA FECHADURA, PARA PORTA DE BANHEIRO, EM ACO INOX | UN | 34.4
11476 | MAQUINA DE 55 MM PARA FECHADURA, PARA PORTA INTERNA, EM ACO INOX | UN | 34.4
40637 | MAQUINA DEMARCADORA DE FAIXA DE TRAFEGO A FRIO, AUTOPROPELIDA, MOTOR DIESEL 38 HP | UN | 572242.47
13836 | MAQUINA EXTRUSORA DE CONCRETO PARA GUIAS E SARJETAS, COM MOTOR A DIESEL DE 14 CV | UN | 55827.56
14534 | MAQUINA MANUAL TIPO PRENSA PARA PRODUCAO DE BLOCOS E PAVIMENTOS DE CONCRETO, COM MOTOR ELETRICO TRIFASICO PARA VIBRACAO, POTENCIA TOTAL INSTALADA DE 1,5 KW | UN | 23370.89
14619 | MAQUINA PARA CORTE COM DISCO ABRASIVO DE DIAMETRO DE 18'' (450 MM), COM MOTOR ELETRICO TRIFASICO DE 10 CV | UN | 16025.83
14535 | MAQUINA TIPO PRENSA HIDRAULICA, PARA FABRICACAO DE TUBOS DE CONCRETO PARA AGUAS PLUVIAIS, DN 200 A DN 600 MM X 1000 MM DE COMPRIMENTO, COM MOTOR PRINCIPAL DE 20 CV | UN | 231958.35
39813 | MAQUINA TIPO VASO/TANQUE/JATO DE PRESSAO PORTATIL PARA JATEAMENTO, CONTROLE AUTOMATICO E REMOTO, CAMARA DE 1 SAIDA, 280 L, DIAM. *670* MM, BICO JATO CURTO VENTURI DE 5/16", MANGUEIRA DE 1" DE 10 M, COMPLETA (VALVULAS POP UP E DOSADORA, FUNDO CONICO ETC) | UN | 21842.36
40403 | MAQUINA TRANSFORMADORA MONOFASICA PARA SOLDA ELETRICA, TENSAO DE 220 V, FREQUENCIA DE 60 HZ, FAIXA DE CORRENTE ENTRE 80 A (+/- 10 A) E 250 A, POTENCIA ENTRE 14,00 KVA E 15,0 KVA, CICLO DE TRABALHO ENTRE 10% E 20% A 250 A | UN | 970.19
12868 | MARCENEIRO | H | 13.95
40916 | MARCENEIRO (MENSALISTA) | MES | 2474.43
4755 | MARMORISTA / GRANITEIRO | H | 13.95
41067 | MARMORISTA / GRANITEIRO (MENSALISTA) | MES | 2475.16
38463 | MARTELO DE SOLDADOR/PICADOR DE SOLDA | UN | 29.62
40703 | MARTELO DEMOLIDOR ELETRICO, COM POTENCIA DE 2.000 W, FREQUENCIA DE 1.000 IMPACTOS POR MINUTO, FORÇA DE IMPACTO ENTRE 60 E 65 J, PESO DE 30 KG | UN | 10770
14531 | MARTELO DEMOLIDOR PNEUMATICO MANUAL, COM REDUCAO DE VIBRACAO, PESO DE 21 KG | UN | 20079.34
36533 | MARTELO DEMOLIDOR PNEUMATICO MANUAL, COM REDUCAO DE VIBRACAO, PESO DE 31,5 KG | UN | 23106.18
11616 | MARTELO DEMOLIDOR PNEUMATICO MANUAL, PADRAO, PESO DE 32 KG | UN | 21823.45
41898 | MARTELO DEMOLIDOR PNEUMATICO MANUAL, PESO DE 28 KG, COM SILENCIADOR | UN | 24554.35
13447 | MARTELO PERFURADOR PNEUMATICO MANUAL, DE SUPERFICIE, COM AVANCO DE COLUNA, PESO DE 22 KG | UN | 45181.68
14529 | MARTELO PERFURADOR PNEUMATICO MANUAL, HASTE 25 X 75 MM, 21 KG | UN | 25268.97
10747 | MARTELO PERFURADOR PNEUMATICO MANUAL, PESO DE 25 KG, COM SILENCIADOR | UN | 24792.72
36141 | MASCARA DE SEGURANCA PARA SOLDA COM ESCUDO DE CELERON E CARNEIRA DE PLASTICO COM REGULAGEM | UN | 37.26
39434 | MASSA DE REJUNTE EM PO PARA DRYWALL, A BASE DE GESSO, SECAGEM RAPIDA, PARA TRATAMENTO DE JUNTAS DE CHAPA DE GESSO (NECESSITA ADICAO DE AGUA) | KG | 3.72
39433 | MASSA DE REJUNTE PRONTA PARA TRATAMENTO DE JUNTAS DE CHAPA DE GESSO PARA DRYWALL, SEM ADICAO DE AGUA | KG | 2.67
4049 | MASSA EPOXI BICOMPONENTE (MASSA + CATALIZADOR) | L | 46.92
38120 | MASSA EPOXI BICOMPONENTE PARA REPAROS | KG | 120.2
38877 | MASSA PARA TEXTURA LISA DE BASE ACRILICA, USO INTERNO E EXTERNO | KG | 6.53
34546 | MASSA PARA TEXTURA RUSTICA DE BASE ACRILICA, COR BRANCA, USO INTERNO E EXTERNO | KG | 6.58
10498 | MASSA PARA VIDRO | KG | 9.33
4823 | MASSA PLASTICA PARA MARMORE/GRANITO | KG | 38.18
12357 | MASTRO SIMPLES GALVANIZADO DIAMETRO NOMINAL 1 1/2", COMPRIMENTO 3 M | UN | 169.28
12358 | MASTRO SIMPLES GALVANIZADO DIAMETRO NOMINAL 2", COMPRIMENTO 3 M | UN | 190.41
11079 | MATERIAL FILTRANTE (PEDREGULHO) 0,6 A 25,46 MM (POSTO PEDREIRA/FORNECEDOR, SEM FRETE) | M3 | 1602.63
11082 | MATERIAL FILTRANTE (PEDREGULHO) 38 A 25,4 MM (POSTO PEDREIRA/FORNECEDOR, SEM FRETE) | M3 | 1602.63
4058 | MECANICO DE EQUIPAMENTOS PESADOS | H | 15.48
40974 | MECANICO DE EQUIPAMENTOS PESADOS (MENSALISTA) | MES | 2743.53
34794 | MECANICO DE REFRIGERACAO | H | 15.54
40925 | MECANICO DE REFRIGERACAO (MENSALISTA) | MES | 2754.74
13741 | MEDIDOR DE NIVEL ESTATICO E DINAMICO PARA POCO, COMPRIMENTO DE 200 M | UN | 2073.18
3288 | MEIA CANA DE MADEIRA CEDRINHO OU EQUIVALENTE DA REGIAO, ACABAMENTO PARA FORRO PAULISTA, *2,5 X 2,5* CM | M | 4.7
13587 | MEIA CANA DE MADEIRA PINUS OU EQUIVALENTE DA REGIAO, ACABAMENTO PARA FORRO PAULISTA, *2,5 X 2,5* CM | M | 2.84
38598 | MEIA CANALETA DE CONCRETO ESTRUTURAL 14 X 19 X 19 CM, FBK 14 MPA (NBR 6136) | UN | 2.53
38595 | MEIA CANALETA DE CONCRETO ESTRUTURAL 14 X 19 X 19 CM, FBK 4,5 MPA (NBR 6136) | UN | 2.14
38592 | MEIO BLOCO DE CONCRETO ESTRUTURAL 14 X 19 X 14 CM, FBK 14 MPA (NBR 6136) | UN | 2.16
38588 | MEIO BLOCO DE CONCRETO ESTRUTURAL 14 X 19 X 14 CM, FBK 4,5 MPA (NBR 6136) | UN | 1.73
38593 | MEIO BLOCO DE CONCRETO ESTRUTURAL 14 X 19 X 19 CM, FBK 14 MPA (NBR 6136) | UN | 2.39
38589 | MEIO BLOCO DE CONCRETO ESTRUTURAL 14 X 19 X 19 CM, FBK 4,5 MPA (NBR 6136) | UN | 1.82
38594 | MEIO BLOCO DE CONCRETO ESTRUTURAL 14 X 19 X 34 CM, FBK 14 MPA (NBR 6136) | UN | 3.77
34773 | MEIO BLOCO DE VEDACAO DE CONCRETO APARENTE 14 X 19 X 19 CM (CLASSE C - NBR 6136) | UN | 1.79
34769 | MEIO BLOCO DE VEDACAO DE CONCRETO APARENTE 19 X 19 X 19 CM (CLASSE C - NBR 6136) | UN | 2.21
34763 | MEIO BLOCO DE VEDACAO DE CONCRETO APARENTE 9 X 19 X 19 CM (CLASSE C - NBR 6136) | UN | 1.36
34774 | MEIO BLOCO DE VEDACAO DE CONCRETO 14 X 19 X 19 CM (CLASSE C - NBR 6136) | UN | 1.69
34771 | MEIO BLOCO DE VEDACAO DE CONCRETO 19 X 19 X 19 CM (CLASSE C - NBR 6136) | UN | 2.04
34764 | MEIO BLOCO DE VEDACAO DE CONCRETO 9 X 19 X 19 CM (CLASSE C - NBR 6136) | UN | 1.34
34788 | MEIO BLOCO ESTRUTURAL CERAMICO 14 X 19 X 14 CM, 6,0 MPA (NBR 15270) | UN | 1.6
34781 | MEIO BLOCO ESTRUTURAL CERAMICO 14 X 19 X 19 CM, 6,0 MPA (NBR 15270) | UN | 1.82
41682 | MEIO-FIO OU GUIA DE CONCRETO PRE MOLDADO, COMP 1 M, *30 X 10/12* CM (H X L1/L2) | UN | 23.41
41683 | MEIO-FIO OU GUIA DE CONCRETO PRE MOLDADO, COMP 80 CM, *30 X 10/10* (H X L1/L2) | UN | 17.22
41680 | MEIO-FIO OU GUIA DE CONCRETO PRE-MOLDADO, COMP *39* CM, *19 X 6,5/6,5* CM (H X L1/L2) | UN | 9.27
41679 | MEIO-FIO OU GUIA DE CONCRETO PRE-MOLDADO, COMP 1 M, *20 X 12/15* CM (H X L1/L2) | UN | 21.2
41681 | MEIO-FIO OU GUIA DE CONCRETO PRE-MOLDADO, COMP 80 CM, *25 X 08/08* CM (H X L1/L2) | UN | 14.51
43386 | MEIO-FIO OU GUIA DE CONCRETO PRE-MOLDADO, TIPO CHAPEU PARA BOCA DE LOBO, DIMENSOES *1,20* X 0,15 X 0,30 M | UN | 33.13
4059 | MEIO-FIO OU GUIA DE CONCRETO, PRE-MOLDADO, COMP 1 M, *30 X 12/15* CM (H X L1/L2) | M | 23.41
4062 | MEIO-FIO OU GUIA DE CONCRETO, PRE-MOLDADO, COMP 1 M, *30 X 15* CM (H X L) | UN | 23.41
4061 | MEIO-FIO OU GUIA DE CONCRETO, PRE-MOLDADO, COMP 80 CM, *45 X 12/18* CM (H X L1/L2) | UN | 29.15
41315 | MEMBRANA IMPERMEABILIZANTE A BASE DE POLIUREIA, BICOMPONENTE, APLICACAO A FRIO | KG | 66.91
43148 | MEMBRANA IMPERMEABILIZANTE A BASE DE POLIURETANO | KG | 45.41
43147 | MEMBRANA IMPERMEABILIZANTE ACRILICA MONOCOMPONENTE | KG | 17.59
10608 | MESA VIBRATORIA COM DIMENSOES DE 2,0 X 1,0 M, COM MOTOR ELETRICO DE 2 POLOS E POTENCIA DE 3 CV | UN | 7986.37
4069 | MESTRE DE OBRAS | H | 27.73
40819 | MESTRE DE OBRAS (MENSALISTA) | MES | 4915.45
34361 | METACAULIM DE ALTA REATIVIDADE/CAULIM CALCINADO | KG | 12.8
36512 | MICRO-TRATOR CORTADOR DE GRAMA COM LARGURA DO CORTE DE 107 CM, COM 2 LAMINAS E DESCARTE LATERAL | UN | 13656.52
25972 | MICROESFERAS DE VIDRO PARA SINALIZACAO HORIZONTAL VIARIA, TIPO I-B (PREMIX) - NBR 16184 | KG | 12.23
25973 | MICROESFERAS DE VIDRO PARA SINALIZACAO HORIZONTAL VIARIA, TIPO II-A (DROP-ON) - NBR 16184 | KG | 12.23
11697 | MICTORIO COLETIVO ACO INOX (AISI 304), E = 0,8 MM, DE *100 X 40 X 30* CM (C X A X P) | UN | 692.54
11698 | MICTORIO COLETIVO ACO INOX (AISI 304), E = 0,8 MM, DE *100 X 50 X 35* CM (C X A X P) | UN | 826.17
11699 | MICTORIO INDIVIDUAL ACO INOX (AISI 304), E = 0,8 MM, DE *50 X 45 X 35* (C X A X P) | UN | 913.1
10432 | MICTORIO SIFONADO LOUCA BRANCA SEM COMPLEMENTOS | UN | 267.69
10430 | MICTORIO SIFONADO LOUCA COR SEM COMPLEMENTOS | UN | 288.29
37514 | MINICARREGADEIRA SOBRE RODAS, POTENCIA LIQUIDA DE *47* HP, CAPACIDADE NOMINAL DE OPERACAO DE *646* KG | UN | 165000
37519 | MINICARREGADEIRA SOBRE RODAS, POTENCIA LIQUIDA DE *72* HP, CAPACIDADE NOMINAL DE OPERACAO DE *1200* KG | UN | 254643.41
37520 | MINIESCAVADEIRA SOBRE ESTEIRAS, POTENCIA LIQUIDA DE *30* HP, PESO OPERACIONAL DE *3.500* KG | UN | 250468.92
37521 | MINIESCAVADEIRA SOBRE ESTEIRAS, POTENCIA LIQUIDA DE *42* HP, PESO OPERACIONAL DE *4.500* KG | UN | 305572.09
37522 | MINIESCAVADEIRA SOBRE ESTEIRAS, POTENCIA LIQUIDA DE *42* HP, PESO OPERACIONAL DE *5.300* KG | UN | 314765.46
21109 | MINUTERIA ELETRONICA COLETIVA COM POTENCIA MAXIMA RESISTIVA PARA LAMPADAS FLUORESCENTES DE *300* W ( 110 V ) / *600* W ( 110 V ) | UN | 35.09
36800 | MISTURADOR BASE PARA CHUVEIRO/BANHEIRA, 1/2 " OU 3/4 ", SOLDAVEL OU ROSCAVEL | UN | 85.16
11769 | MISTURADOR CROMADO DE MESA BICA BAIXA PARA LAVATORIO (REF 1875) | UN | 208.71
36793 | MISTURADOR CROMADO DE PAREDE PARA LAVATORIO (REF 1178) | UN | 337.91
37546 | MISTURADOR DE ARGAMASSA, EIXO HORIZONTAL, CAPACIDADE DE MISTURA 160 KG, MOTOR ELETRICO TRIFASICO 220/380 V, POTENCIA 3 CV | UN | 10491.24
37544 | MISTURADOR DE ARGAMASSA, EIXO HORIZONTAL, CAPACIDADE DE MISTURA 300 KG, MOTOR ELETRICO TRIFASICO 220/380 V, POTENCIA 5 CV | UN | 11096.25
37545 | MISTURADOR DE ARGAMASSA, EIXO HORIZONTAL, CAPACIDADE DE MISTURA 600 KG, MOTOR ELETRICO TRIFASICO 220/380 V, POTENCIA 7,5 CV | UN | 13203.05
11771 | MISTURADOR DE PAREDE CROMADO PARA COZINHA BICA MOVEL COM AREJADOR (REF 1258) | UN | 258.88
39919 | MISTURADOR DUPLO HORIZONTAL DE ALTA TURBULENCIA, CAPACIDADE / VOLUME 2 X 500 LITROS, MOTORES ELETRICOS MINIMO 5 CV CADA, PARA NATA CIMENTO, ARGAMASSA E OUTROS | UN | 52514.48
38385 | MISTURADOR MANUAL DE TINTAS PARA FURADEIRA, HASTE METALICA *60* CM, COM HELICE (MEXEDOR DE TINTA) | UN | 48.11
37587 | MISTURADOR MONOCOMANDO PARA CHUVEIRO, BASE BRUTA E ACABAMENTO CROMADO | UN | 235.46
11561 | MOLA HIDRAULICA AEREA, PARA PORTAS DE ATE 1.100 MM E PESO DE ATE 85 KG, COM CORPO EM ALUMINIO E BRACO EM ACO, SEM BRACO DE PARADA | UN | 248.85
43604 | MOLA HIDRAULICA AEREA, PARA PORTAS DE ATE 850 MM E PESO DE ATE 50 KG, COM CORPO EM ALUMINIO E BRACO EM ACO, SEM BRACO DE PARADA | UN | 132.66
11560 | MOLA HIDRAULICA AEREA, PARA PORTAS DE ATE 950 MM E PESO DE ATE 65 KG, COM CORPO EM ALUMINIO E BRACO EM ACO, SEM BRACO DE PARADA | UN | 192.07
11499 | MOLA HIDRAULICA DE PISO, PARA PORTAS DE ATE 1100 MM E PESO DE ATE 120 KG, COM CORPO EM ACO INOX | UN | 621.05
34761 | MONTADOR DE ELETROELETRONICOS | H | 13.79
40924 | MONTADOR DE ELETROELETRONICOS (MENSALISTA) | MES | 2444.03
25957 | MONTADOR DE ESTRUTURAS METALICAS | H | 9.67
40983 | MONTADOR DE ESTRUTURAS METALICAS (MENSALISTA) | MES | 1715.35
2437 | MONTADOR DE MAQUINAS | H | 15.37
40921 | MONTADOR DE MAQUINAS (MENSALISTA) | MES | 2724.32
14252 | MOTOBOMBA AUTOESCORVANTE MOTOR A GASOLINA, POTENCIA 6,0HP, BOCAIS 3" X 3", HM/Q = 5 MCA / 24 M3/H A 52,5 MCA / 5,0 M3/H | UN | 2382.45
730 | MOTOBOMBA AUTOESCORVANTE MOTOR ELETRICO TRIFASICO 7,4HP BOCA DIAMETRO DE SUCCAO X RECLAQUE: 2"X2", HM/ Q = 10 M / 73,5 M3/H A 28 M / 8,2 M3 /H | UN | 6365.45
723 | MOTOBOMBA AUTOESCORVANTE POTENCIA 5,42 HP, BOCAIS SUCCAO X RECALQUE 2" X 2", A GASOLINA, DIAMETRO DO ROTOR 122 MM HM/Q = 6 MCA / 33,0 M3/H A 28 MCA / 8,0 M3/H | UN | 3163.85
36502 | MOTOBOMBA CENTRIFUGA, MOTOR A GASOLINA, POTENCIA 5,42 HP, BOCAIS 1 1/2" X 1", DIAMETRO ROTOR 143 MM HM/Q = 6 MCA / 16,8 M3/H A 38 MCA / 6,6 M3/H | UN | 2973.64
36503 | MOTOBOMBA TRASH (PARA AGUA SUJA) AUTO ESCORVANTE, MOTOR GASOLINA DE 6,41 HP, DIAMETROS DE SUCCAO X RECALQUE: 3" X 3", HM/Q: 10/60 A 23/0 | UN | 3666.85
4090 | MOTONIVELADORA POTENCIA BASICA LIQUIDA (PRIMEIRA MARCHA) 125 HP , PESO BRUTO 13843 KG, LARGURA DA LAMINA DE 3,7 M | UN | 694000
13227 | MOTONIVELADORA POTENCIA BASICA LIQUIDA (PRIMEIRA MARCHA) 171 HP, PESO BRUTO 14768 KG, LARGURA DA LAMINA DE 3,7 M | UN | 862381.54
10597 | MOTONIVELADORA POTENCIA BASICA LIQUIDA (PRIMEIRA MARCHA) 186 HP, PESO BRUTO 15785 KG, LARGURA DA LAMINA DE 4,3 M | UN | 907767.82
39628 | MOTOR A DIESEL PARA VIBRADOR DE IMERSAO, DE *4,7* CV | UN | 4094.61
39404 | MOTOR A GASOLINA PARA VIBRADOR DE IMERSAO, 4 TEMPOS, DE 5,5 CV | UN | 2030.38
39402 | MOTOR ELETRICO PARA VIBRADOR DE IMERSAO, DE 2 CV, MONOFASICO, 110/220 V | UN | 1672.65
39403 | MOTOR ELETRICO PARA VIBRADOR DE IMERSAO, DE 2 CV, TRIFASICO, 220/380 V | UN | 1636.26
4093 | MOTORISTA DE CAMINHAO | H | 11.23
10512 | MOTORISTA DE CAMINHAO (MENSALISTA) | MES | 1991.41
20020 | MOTORISTA DE CAMINHAO-BASCULANTE | H | 10.59
41038 | MOTORISTA DE CAMINHAO-BASCULANTE (MENSALISTA) | MES | 1878.41
4094 | MOTORISTA DE CAMINHAO-CARRETA | H | 15
40988 | MOTORISTA DE CAMINHAO-CARRETA (MENSALISTA) | MES | 2659.4
4095 | MOTORISTA DE CARRO DE PASSEIO | H | 10.4
40990 | MOTORISTA DE CARRO DE PASSEIO (MENSALISTA) | MES | 1845.41
4097 | MOTORISTA DE ONIBUS / MICRO-ONIBUS | H | 12.24
40994 | MOTORISTA DE ONIBUS / MICRO-ONIBUS (MENSALISTA) | MES | 2172.62
4096 | MOTORISTA OPERADOR DE CAMINHAO COM MUNCK | H | 13.15
40992 | MOTORISTA OPERADOR DE CAMINHAO COM MUNCK (MENSALISTA) | MES | 2331.58
13955 | MOTOSSERRA PORTATIL COM MOTOR A GASOLINA DE *60* CC | UN | 2679.91
4114 | MOURAO CONCRETO CURVO, SECAO "T", H = 2,80 M + CURVA COM 0,45 M, COM FUROS PARA FIOS | UN | 53.67
36797 | MOURAO DE CONCRETO CURVO, *10 X 10* CM, H= *2,60* M + CURVA DE 0,40 M | UN | 47.79
4107 | MOURAO DE CONCRETO RETO, SECAO QUADARA *10 X 10* CM, H= *2,30* M | UN | 45.06
4102 | MOURAO DE CONCRETO RETO, SECAO QUADRADA, *10 X 10* CM, H= 3,00 M | UN | 55
36799 | MOURAO DE CONCRETO RETO, TIPO ESTICADOR, *10 X 10* CM, H= 2,50 M | UN | 46.38
2747 | MOURAO ROLICO DE MADEIRA TRATADA, D = 16 A 20 CM, H = 2,20 M, EM EUCALIPTO OU EQUIVALENTE DA REGIAO (PARA CERCA) | M | 20.79
21138 | MOURAO ROLICO DE MADEIRA TRATADA, D = 8 A 11 CM, H = 2,20 M, EM EUCALIPTO OU EQUIVALENTE DA REGIAO (PARA CERCA) | M | 6.59
10826 | MUDA DE ARBUSTO FLORIFERO, CLUSIA/GARDENIA/MOREIA BRANCA/ AZALEIA OU EQUIVALENTE DA REGIAO, H= *50 A 70* CM | UN | 71.83
365 | MUDA DE ARBUSTO FOLHAGEM, SANSAO-DO-CAMPO OU EQUIVALENTE DA REGIAO, H= *50 A 70* CM | UN | 44.54
38639 | MUDA DE ARBUSTO, BUXINHO, H= *50* M | UN | 172.41
38640 | MUDA DE ARBUSTO, PINGO DE OURO/ VIOLETEIRA, H = *10 A 20* CM | UN | 2.58
358 | MUDA DE ARVORE ORNAMENTAL, OITI/AROEIRA SALSA/ANGICO/IPE/JACARANDA OU EQUIVALENTE DA REGIAO, H= *1* M | UN | 53.16
359 | MUDA DE ARVORE ORNAMENTAL, OITI/AROEIRA SALSA/ANGICO/IPE/JACARANDA OU EQUIVALENTE DA REGIAO, H= *2* M | UN | 109.19
38641 | MUDA DE PALMEIRA, ARECA, H= *1,50* CM | UN | 107.75
360 | MUDA DE RASTEIRA/FORRACAO, AMENDOIM RASTEIRO/ONZE HORAS/AZULZINHA/IMPATIENS OU EQUIVALENTE DA REGIAO | UN | 2.5
42430 | MULTIEXERCITADOR COM SEIS FUNCOES, EM TUBO DE ACO CARBONO, PINTURA NO PROCESSO ELETROSTATICO - EQUIPAMENTO DE GINASTICA PARA ACADEMIA AO AR LIVRE / ACADEMIA DA TERCEIRA IDADE - ATI | UN | 5507.76
4214 | NIPEL PVC, ROSCAVEL, 1 1/2", AGUA FRIA PREDIAL | UN | 9.01
4215 | NIPEL PVC, ROSCAVEL, 1 1/4", AGUA FRIA PREDIAL | UN | 5.93
4210 | NIPEL PVC, ROSCAVEL, 1/2", AGUA FRIA PREDIAL | UN | 0.99
4212 | NIPEL PVC, ROSCAVEL, 1", AGUA FRIA PREDIAL | UN | 2.86
4213 | NIPEL PVC, ROSCAVEL, 2", AGUA FRIA PREDIAL | UN | 12.8
4211 | NIPEL PVC, ROSCAVEL, 3/4", AGUA FRIA PREDIAL | UN | 1.43
4209 | NIPLE DE FERRO GALVANIZADO, COM ROSCA BSP, DE 1 1/2" | UN | 13.78
4180 | NIPLE DE FERRO GALVANIZADO, COM ROSCA BSP, DE 1 1/4" | UN | 10.37
4177 | NIPLE DE FERRO GALVANIZADO, COM ROSCA BSP, DE 1/2" | UN | 3.44
4179 | NIPLE DE FERRO GALVANIZADO, COM ROSCA BSP, DE 1" | UN | 7.04
4208 | NIPLE DE FERRO GALVANIZADO, COM ROSCA BSP, DE 2 1/2" | UN | 32.8
4181 | NIPLE DE FERRO GALVANIZADO, COM ROSCA BSP, DE 2" | UN | 21.43
4178 | NIPLE DE FERRO GALVANIZADO, COM ROSCA BSP, DE 3/4" | UN | 4.77
4182 | NIPLE DE FERRO GALVANIZADO, COM ROSCA BSP, DE 3" | UN | 53.35
4183 | NIPLE DE FERRO GALVANIZADO, COM ROSCA BSP, DE 4" | UN | 85.9
4184 | NIPLE DE FERRO GALVANIZADO, COM ROSCA BSP, DE 5" | UN | 189.61
4185 | NIPLE DE FERRO GALVANIZADO, COM ROSCA BSP, DE 6" | UN | 315.05
4205 | NIPLE DE REDUCAO DE FERRO GALVANIZADO, COM ROSCA BSP, DE 1 1/2" X 1 1/4" | UN | 18.19
4192 | NIPLE DE REDUCAO DE FERRO GALVANIZADO, COM ROSCA BSP, DE 1 1/2" X 1" | UN | 18.19
4191 | NIPLE DE REDUCAO DE FERRO GALVANIZADO, COM ROSCA BSP, DE 1 1/2" X 3/4" | UN | 18.19
4207 | NIPLE DE REDUCAO DE FERRO GALVANIZADO, COM ROSCA BSP, DE 1 1/4" X 1/2" | UN | 14.64
4206 | NIPLE DE REDUCAO DE FERRO GALVANIZADO, COM ROSCA BSP, DE 1 1/4" X 1" | UN | 14.22
4190 | NIPLE DE REDUCAO DE FERRO GALVANIZADO, COM ROSCA BSP, DE 1 1/4" X 3/4" | UN | 14.22
4186 | NIPLE DE REDUCAO DE FERRO GALVANIZADO, COM ROSCA BSP, DE 1/2" X 1/4" | UN | 4.2
4188 | NIPLE DE REDUCAO DE FERRO GALVANIZADO, COM ROSCA BSP, DE 1" X 1/2" | UN | 8.58
4189 | NIPLE DE REDUCAO DE FERRO GALVANIZADO, COM ROSCA BSP, DE 1" X 3/4" | UN | 8.58
4197 | NIPLE DE REDUCAO DE FERRO GALVANIZADO, COM ROSCA BSP, DE 2 1/2" X 2" | UN | 45.43
4194 | NIPLE DE REDUCAO DE FERRO GALVANIZADO, COM ROSCA BSP, DE 2" X 1 1/2" | UN | 27.45
4193 | NIPLE DE REDUCAO DE FERRO GALVANIZADO, COM ROSCA BSP, DE 2" X 1 1/4" | UN | 27.45
4204 | NIPLE DE REDUCAO DE FERRO GALVANIZADO, COM ROSCA BSP, DE 2" X 1" | UN | 27.45
4187 | NIPLE DE REDUCAO DE FERRO GALVANIZADO, COM ROSCA BSP, DE 3/4" X 1/2" | UN | 5.47
4202 | NIPLE DE REDUCAO DE FERRO GALVANIZADO, COM ROSCA BSP, DE 3" X 2 1/2" | UN | 82.97
4203 | NIPLE DE REDUCAO DE FERRO GALVANIZADO, COM ROSCA BSP, DE 3" X 2" | UN | 73.27
40368 | NIPLE SEXTAVADO EM ACO CARBONO, COM ROSCA BSP, PRESSAO 3.000 LBS, DN 1 1/2" | UN | 37.52
40365 | NIPLE SEXTAVADO EM ACO CARBONO, COM ROSCA BSP, PRESSAO 3.000 LBS, DN 1 1/4" | UN | 25.31
40356 | NIPLE SEXTAVADO EM ACO CARBONO, COM ROSCA BSP, PRESSAO 3.000 LBS, DN 1/2" | UN | 8.65
40362 | NIPLE SEXTAVADO EM ACO CARBONO, COM ROSCA BSP, PRESSAO 3.000 LBS, DN 1" | UN | 16.77
40374 | NIPLE SEXTAVADO EM ACO CARBONO, COM ROSCA BSP, PRESSAO 3.000 LBS, DN 2 1/2" | UN | 98.07
40371 | NIPLE SEXTAVADO EM ACO CARBONO, COM ROSCA BSP, PRESSAO 3.000 LBS, DN 2" | UN | 61.73
40359 | NIPLE SEXTAVADO EM ACO CARBONO, COM ROSCA BSP, PRESSAO 3.000 LBS, DN 3/4" | UN | 11.17
7595 | NIVELADOR | H | 7.02
41094 | NIVELADOR (MENSALISTA) | MES | 1245.72
39609 | NOBREAK TRIFASICO, DE 10 KVA FATOR DE POTENCIA DE 0,8, AUTONOMIA MINIMA DE 30 MINUTOS A PLENA CARGA | UN | 66610.13
39610 | NOBREAK TRIFASICO, DE 15 KVA FATOR DE POTENCIA DE 0,8, AUTONOMIA MINIMA DE 30 MINUTOS A PLENA CARGA | UN | 97230.01
39611 | NOBREAK TRIFASICO, DE 20 KVA FATOR DE POTENCIA DE 0,8, AUTONOMIA MINIMA DE 30 MINUTOS A PLENA CARGA | UN | 117664.22
39612 | NOBREAK TRIFASICO, DE 25 KVA FATOR DE POTENCIA DE 0,8, AUTONOMIA MINIMA DE 30 MINUTOS A PLENA CARGA | UN | 184323.66
39608 | NOBREAK TRIFASICO, DE 5 KVA FATOR DE POTENCIA DE 0,8, AUTONOMIA MINIMA DE 30 MINUTOS A PLENA CARGA | UN | 53260.76
38175 | NUMERO / ALGARISMO PARA RESIDENCIA (FACHADA), EM ZAMAC, COM ALTURA DE APROX *45* MM, INCLUSIVE PARAFUSOS | UN | 4.99
38176 | NUMERO / ALGARISMO PARA RESIDENCIA (FACHADA), EM ZAMAC, COM ALTURA DE APROX 125 MM, INCLUSIVE PARAFUSOS | UN | 14.68
36152 | OCULOS DE SEGURANCA CONTRA IMPACTOS COM LENTE INCOLOR, ARMACAO NYLON, COM PROTECAO UVA E UVB | UN | 5.38
11138 | OLEO COMBUSTIVEL BPF A GRANEL | L | 2.88
4221 | OLEO DIESEL COMBUSTIVEL COMUM | L | 4.48
4227 | OLEO LUBRIFICANTE PARA MOTORES DE EQUIPAMENTOS PESADOS (CAMINHOES, TRATORES, RETROS E ETC) | L | 17.33
38170 | OLHO MAGICO PARA PORTAS, EM LATAO, COM LENTE DE POLICARBONATO, ANGULO DE *200* GRAUS, ESPESSURA ENTRE *25 E 46* MM, INCLUINDO FECHO JANELA | UN | 21.81
4252 | OPERADOR DE BATE-ESTACAS | H | 11.8
40980 | OPERADOR DE BATE-ESTACAS (MENSALISTA) | MES | 2093.64
4243 | OPERADOR DE BETONEIRA (CAMINHAO) | H | 10.13
41031 | OPERADOR DE BETONEIRA (CAMINHAO) (MENSALISTA) | MES | 1795.53
37666 | OPERADOR DE BETONEIRA ESTACIONARIA / MISTURADOR | H | 9.76
40986 | OPERADOR DE BETONEIRA ESTACIONARIA / MISTURADOR (MENSALISTA) | MES | 1732.75
4250 | OPERADOR DE COMPRESSOR DE AR OU COMPRESSORISTA | H | 10.64
40978 | OPERADOR DE COMPRESSOR DE AR OU COMPRESSORISTA (MENSALISTA) | MES | 1888.45
25960 | OPERADOR DE DEMARCADORA DE FAIXAS DE TRAFEGO | H | 12.46
41043 | OPERADOR DE DEMARCADORA DE FAIXAS DE TRAFEGO (MENSALISTA) | MES | 2209.88
4234 | OPERADOR DE ESCAVADEIRA | H | 13.66
40987 | OPERADOR DE ESCAVADEIRA (MENSALISTA) | MES | 2420.84
4253 | OPERADOR DE GUINCHO OU GUINCHEIRO | H | 9.82
40981 | OPERADOR DE GUINCHO OU GUINCHEIRO (MENSALISTA) | MES | 1741.33
4254 | OPERADOR DE GUINDASTE | H | 9.87
41036 | OPERADOR DE GUINDASTE (MENSALISTA) | MES | 1750.88
4251 | OPERADOR DE JATO ABRASIVO OU JATISTA | H | 12.23
40979 | OPERADOR DE JATO ABRASIVO OU JATISTA (MENSALISTA) | MES | 2167.2
4230 | OPERADOR DE MAQUINAS E TRATORES DIVERSOS (TERRAPLANAGEM) | H | 10.4
40998 | OPERADOR DE MAQUINAS E TRATORES DIVERSOS (TERRAPLANAGEM) (MENSALISTA) | MES | 1845.41
4257 | OPERADOR DE MARTELETE OU MARTELETEIRO | H | 8.2
40982 | OPERADOR DE MARTELETE OU MARTELETEIRO (MENSALISTA) | MES | 1454.81
4240 | OPERADOR DE MOTO SCRAPER | H | 12.67
41026 | OPERADOR DE MOTO SCRAPER (MENSALISTA) | MES | 2247.56
4239 | OPERADOR DE MOTONIVELADORA | H | 15.55
41024 | OPERADOR DE MOTONIVELADORA (MENSALISTA) | MES | 2757.34
4248 | OPERADOR DE PA CARREGADEIRA | H | 11.36
41033 | OPERADOR DE PA CARREGADEIRA (MENSALISTA) | MES | 2013.58
25959 | OPERADOR DE PAVIMENTADORA / MESA VIBROACABADORA | H | 13.09
41040 | OPERADOR DE PAVIMENTADORA / MESA VIBROACABADORA (MENSALISTA) | MES | 2320.38
4238 | OPERADOR DE ROLO COMPACTADOR | H | 10.4
41012 | OPERADOR DE ROLO COMPACTADOR (MENSALISTA) | MES | 1845.41
4237 | OPERADOR DE TRATOR - EXCLUSIVE AGROPECUARIA | H | 10.48
41002 | OPERADOR DE TRATOR - EXCLUSIVE AGROPECUARIA (MENSALISTA) | MES | 1859.92
4233 | OPERADOR DE USINA DE ASFALTO, DE SOLOS OU DE CONCRETO | H | 11.23
41001 | OPERADOR DE USINA DE ASFALTO, DE SOLOS OU DE CONCRETO (MENSALISTA) | MES | 1992.67
2 | OXIGENIO, RECARGA PARA CILINDRO DE CONJUNTO OXICORTE GRANDE | M3 | 14.02
36517 | PA CARREGADEIRA SOBRE RODAS, POTENCIA BRUTA *127* CV, CAPACIDADE DA CACAMBA DE 2,0 A 2,4 M3, PESO OPERACIONAL MAXIMO DE 10330 KG | UN | 371184
4262 | PA CARREGADEIRA SOBRE RODAS, POTENCIA LIQUIDA 128 HP, CAPACIDADE DA CACAMBA DE 1,7 A 2,8 M3, PESO OPERACIONAL MAXIMO DE 11632 KG | UN | 418000
4263 | PA CARREGADEIRA SOBRE RODAS, POTENCIA LIQUIDA 197 HP, CAPACIDADE DA CACAMBA DE 2,5 A 3,5 M3, PESO OPERACIONAL MAXIMO DE 18338 KG | UN | 579626.63
36518 | PA CARREGADEIRA SOBRE RODAS, POTENCIA LIQUIDA 213 HP, CAPACIDADE DA CACAMBA DE 1,9 A 3,5 M3, PESO OPERACIONAL MAXIMO DE 19234 KG | UN | 659882.63
14221 | PA CARREGADEIRA SOBRE RODAS, POTENCIA 152 HP, CAPACIDADE DA CACAMBA DE 1,53 A 2,30 M3, PESO OPERACIONAL MAXIMO DE 10216 KG | UN | 385117.31
38402 | PA DE LIXO PLASTICA, CABO LONGO | UN | 12.57
3412 | PAINEL DE LA DE VIDRO SEM REVESTIMENTO PSI 20, E = 25 MM, DE 1200 X 600 MM | M2 | 19.01
3413 | PAINEL DE LA DE VIDRO SEM REVESTIMENTO PSI 20, E = 50 MM, DE 1200 X 600 MM | M2 | 42.8
39744 | PAINEL DE LA DE VIDRO SEM REVESTIMENTO PSI 40, E = 25 MM, DE 1200 X 600 MM | M2 | 33.23
39745 | PAINEL DE LA DE VIDRO SEM REVESTIMENTO PSI 40, E = 50 MM, DE 1200 X 600 MM | M2 | 70.15
39637 | PAINEL ESTRUTURAL PARA LAJE SECA REVESTIDO EM PLACA CIMENTICIA, DE 1,20 X 2,50 M, E = 23 MM | M2 | 96.23
39638 | PAINEL ESTRUTURAL PARA LAJE SECA REVESTIDO EM PLACA CIMENTICIA, DE 1,20 X 2,50 M, E = 40 MM | M2 | 179.19
39639 | PAINEL ESTRUTURAL PARA LAJE SECA REVESTIDO EM PLACA CIMENTICIA, DE 1,20 X 2,50 M, E = 55 MM | M2 | 236.24
39517 | PAINEL TERMOISOLANTE PARA FECHAMENTOS VERTICAIS (INCLUI PARAFUSOS DE FIXACAO) REVESTIDO EM ACO GALVALUME, LARGURA UTIL DE 1100 MM, REVESTIMENTO COM ESPESSURA DE 0,50 MM, COM PRE-PINTURA NAS DUAS FACES, NUCLEO EM POLIURETANO (PUR) COM ESPESSURA 40/50 MM | M2 | 299.1
39518 | PAINEL TERMOISOLANTE PARA FECHAMENTOS VERTICAIS (INCLUI PARAFUSOS DE FIXACAO) REVESTIDO EM ACO GALVALUME, LARGURA UTIL DE 1100 MM, REVESTIMENTO COM ESPESSURA DE 0,50 MM, COM PRE-PINTURA NAS DUAS FACES, NUCLEO EM POLIURETANO (PUR) COM ESPESSURA 70/80 MM | M2 | 354.59
38366 | PAPEL KRAFT BETUMADO | M2 | 5.23
11703 | PAPELEIRA DE PAREDE EM METAL CROMADO SEM TAMPA | UN | 27.18
37400 | PAPELEIRA PLASTICA TIPO DISPENSER PARA PAPEL HIGIENICO ROLAO | UN | 85.84
25400 | PAR DE TABELAS DE BASQUETE EM COMPENSADO NAVAL DE *1,80 X 1,20* M, COM ARO DE METAL E REDE (SEM SUPORTE DE FIXACAO) | UN | 1448.73
4276 | PARA-RAIOS DE DISTRIBUICAO, TENSAO NOMINAL 15 KV, CORRENTE NOMINAL DE DESCARGA 5 KA | UN | 286.86
4273 | PARA-RAIOS DE DISTRIBUICAO, TENSAO NOMINAL 30 KV, CORRENTE NOMINAL DE DESCARGA 10 KA | UN | 476.53
4274 | PARA-RAIOS TIPO FRANKLIN 350 MM, EM LATAO CROMADO, DUAS DESCIDAS, PARA PROTECAO DE EDIFICACOES CONTRA DESCARGAS ATMOSFERICAS | UN | 110.5
39438 | PARAFUSO CABECA TROMBETA E PONTA AGULHA (GN55), COMPRIMENTO 55 MM, EM ACO FOSFATIZADO, PARA FIXAR CHAPA DE GESSO EM PERFIL DRYWALL METALICO MAXIMO 0,7 MM | UN | 0.13
11963 | PARAFUSO DE ACO TIPO CHUMBADOR PARABOLT, DIAMETRO 1/2", COMPRIMENTO 75 MM | UN | 4.85
11964 | PARAFUSO DE ACO TIPO CHUMBADOR PARABOLT, DIAMETRO 3/8", COMPRIMENTO 75 MM | UN | 1.22
4379 | PARAFUSO DE ACO ZINCADO COM ROSCA SOBERBA, CABECA CHATA E FENDA SIMPLES, DIAMETRO 2,5 MM, COMPRIMENTO * 9,5 * MM | UN | 0.02
4377 | PARAFUSO DE ACO ZINCADO COM ROSCA SOBERBA, CABECA CHATA E FENDA SIMPLES, DIAMETRO 4,2 MM, COMPRIMENTO * 32 * MM | UN | 0.09
4356 | PARAFUSO DE ACO ZINCADO COM ROSCA SOBERBA, CABECA CHATA E FENDA SIMPLES, DIAMETRO 4,8 MM, COMPRIMENTO 45 MM | UN | 0.13
13246 | PARAFUSO DE FERRO POLIDO, SEXTAVADO, COM ROSCA INTEIRA, DIAMETRO 5/16", COMPRIMENTO 3/4", COM PORCA E ARRUELA LISA LEVE | UN | 0.23
4346 | PARAFUSO DE FERRO POLIDO, SEXTAVADO, COM ROSCA PARCIAL, DIAMETRO 5/8", COMPRIMENTO 6", COM PORCA E ARRUELA DE PRESSAO MEDIA | UN | 5.2
11955 | PARAFUSO DE LATAO COM ACABAMENTO CROMADO PARA FIXAR PECA SANITARIA, INCLUI PORCA CEGA, ARRUELA E BUCHA DE NYLON TAMANHO S-10 | UN | 2.27
11960 | PARAFUSO DE LATAO COM ROSCA SOBERBA, CABECA CHATA E FENDA SIMPLES, DIAMETRO 2,5 MM, COMPRIMENTO 12 MM | UN | 0.07
4333 | PARAFUSO DE LATAO COM ROSCA SOBERBA, CABECA CHATA E FENDA SIMPLES, DIAMETRO 3,2 MM, COMPRIMENTO 16 MM | UN | 0.13
4358 | PARAFUSO DE LATAO COM ROSCA SOBERBA, CABECA CHATA E FENDA SIMPLES, DIAMETRO 4,8 MM, COMPRIMENTO 65 MM | UN | 1.04
39435 | PARAFUSO DRY WALL, EM ACO FOSFATIZADO, CABECA TROMBETA E PONTA AGULHA (TA), COMPRIMENTO 25 MM | UN | 0.05
39436 | PARAFUSO DRY WALL, EM ACO FOSFATIZADO, CABECA TROMBETA E PONTA AGULHA (TA), COMPRIMENTO 35 MM | UN | 0.09
39437 | PARAFUSO DRY WALL, EM ACO FOSFATIZADO, CABECA TROMBETA E PONTA AGULHA (TA), COMPRIMENTO 45 MM | UN | 0.11
39439 | PARAFUSO DRY WALL, EM ACO FOSFATIZADO, CABECA TROMBETA E PONTA BROCA (TB), COMPRIMENTO 25 MM | UN | 0.08
39440 | PARAFUSO DRY WALL, EM ACO FOSFATIZADO, CABECA TROMBETA E PONTA BROCA (TB), COMPRIMENTO 35 MM | UN | 0.1
39441 | PARAFUSO DRY WALL, EM ACO FOSFATIZADO, CABECA TROMBETA E PONTA BROCA (TB), COMPRIMENTO 45 MM | UN | 0.13
39442 | PARAFUSO DRY WALL, EM ACO ZINCADO, CABECA LENTILHA E PONTA AGULHA (LA), LARGURA 4,2 MM, COMPRIMENTO 13 MM | UN | 0.09
39443 | PARAFUSO DRY WALL, EM ACO ZINCADO, CABECA LENTILHA E PONTA BROCA (LB), LARGURA 4,2 MM, COMPRIMENTO 13 MM | UN | 0.12
4329 | PARAFUSO EM ACO GALVANIZADO, TIPO MAQUINA, SEXTAVADO, SEM PORCA, DIAMETRO 1/2", COMPRIMENTO 2" | UN | 1.11
4383 | PARAFUSO FRANCES METRICO ZINCADO, DIAMETRO 12 MM, COMPRIMENTO 140MM, COM PORCA SEXTAVADA E ARRUELA DE PRESSAO MEDIA | UN | 10.03
4344 | PARAFUSO FRANCES METRICO ZINCADO, DIAMETRO 12 MM, COMPRIMENTO 150 MM, COM PORCA SEXTAVADA E ARRUELA DE PRESSAO MEDIA | UN | 10.52
436 | PARAFUSO FRANCES M16 EM ACO GALVANIZADO, COMPRIMENTO = 150 MM, DIAMETRO = 16 MM, CABECA ABAULADA | UN | 5.53
442 | PARAFUSO FRANCES M16 EM ACO GALVANIZADO, COMPRIMENTO = 45 MM, DIAMETRO = 16 MM, CABECA ABAULADA | UN | 3.27
11953 | PARAFUSO FRANCES ZINCADO, DIAMETRO 1/2'', COMPRIMENTO 2'', COM PORCA E ARRUELA | UN | 1.66
4335 | PARAFUSO FRANCES ZINCADO, DIAMETRO 1/2", COMPRIMENTO 12", COM PORCA E ARRUELA LISA MEDIA | UN | 7.06
4334 | PARAFUSO FRANCES ZINCADO, DIAMETRO 1/2", COMPRIMENTO 15", COM PORCA E ARRUELA LISA MEDIA | UN | 9.69
4343 | PARAFUSO FRANCES ZINCADO, DIAMETRO 1/2", COMPRIMENTO 4", COM PORCA E ARRUELA | UN | 2.38
430 | PARAFUSO M16 EM ACO GALVANIZADO, COMPRIMENTO = 125 MM, DIAMETRO = 16 MM, ROSCA MAQUINA, CABECA QUADRADA | UN | 4.95
441 | PARAFUSO M16 EM ACO GALVANIZADO, COMPRIMENTO = 150 MM, DIAMETRO = 16 MM, ROSCA MAQUINA, CABECA QUADRADA | UN | 5.44
431 | PARAFUSO M16 EM ACO GALVANIZADO, COMPRIMENTO = 200 MM, DIAMETRO = 16 MM, ROSCA MAQUINA, CABECA QUADRADA | UN | 6.57
432 | PARAFUSO M16 EM ACO GALVANIZADO, COMPRIMENTO = 250 MM, DIAMETRO = 16 MM, ROSCA MAQUINA, CABECA QUADRADA | UN | 7.26
429 | PARAFUSO M16 EM ACO GALVANIZADO, COMPRIMENTO = 300 MM, DIAMETRO = 16 MM, ROSCA DUPLA | UN | 9.78
439 | PARAFUSO M16 EM ACO GALVANIZADO, COMPRIMENTO = 300 MM, DIAMETRO = 16 MM, ROSCA MAQUINA, CABECA QUADRADA | UN | 8.34
433 | PARAFUSO M16 EM ACO GALVANIZADO, COMPRIMENTO = 350 MM, DIAMETRO = 16 MM, ROSCA MAQUINA, CABECA QUADRADA | UN | 9.73
437 | PARAFUSO M16 EM ACO GALVANIZADO, COMPRIMENTO = 400 MM, DIAMETRO = 16 MM, ROSCA DUPLA | UN | 12.93
11790 | PARAFUSO M16 EM ACO GALVANIZADO, COMPRIMENTO = 450 MM, DIAMETRO = 16 MM, ROSCA MAQUINA, CABECA QUADRADA | UN | 14.67
428 | PARAFUSO M16 EM ACO GALVANIZADO, COMPRIMENTO = 500 MM, DIAMETRO = 16 MM, ROSCA MAQUINA, COM CABECA SEXTAVADA E PORCA | UN | 15.95
4384 | PARAFUSO NIQUELADO COM ACABAMENTO CROMADO PARA FIXAR PECA SANITARIA, INCLUI PORCA CEGA, ARRUELA E BUCHA DE NYLON TAMANHO S-10 | UN | 11.53
4351 | PARAFUSO NIQUELADO 3 1/2" COM ACABAMENTO CROMADO PARA FIXAR PECA SANITARIA, INCLUI PORCA CEGA, ARRUELA E BUCHA DE NYLON TAMANHO S-8 | UN | 8.55
11054 | PARAFUSO ROSCA SOBERBA ZINCADO CABECA CHATA FENDA SIMPLES 3,2 X 20 MM (3/4 ") | UN | 0.04
11055 | PARAFUSO ROSCA SOBERBA ZINCADO CABECA CHATA FENDA SIMPLES 3,5 X 25 MM (1 ") | UN | 0.06
11056 | PARAFUSO ROSCA SOBERBA ZINCADO CABECA CHATA FENDA SIMPLES 3,8 X 30 MM (1.1/4 ") | UN | 0.07
11057 | PARAFUSO ROSCA SOBERBA ZINCADO CABECA CHATA FENDA SIMPLES 4,8 X 40 MM (1.1/2 ") | UN | 0.15
11059 | PARAFUSO ROSCA SOBERBA ZINCADO CABECA CHATA FENDA SIMPLES 5,5 X 50 MM (2 ") | UN | 0.29
11058 | PARAFUSO ROSCA SOBERBA ZINCADO CABECA CHATA FENDA SIMPLES 5,5 X 65 MM (2.1/2 ") | UN | 0.37
4380 | PARAFUSO ZINCADO ROSCA SOBERBA 5/16 " X 120 MM PARA TELHA FIBROCIMENTO | UN | 1.26
4299 | PARAFUSO ZINCADO ROSCA SOBERBA, CABECA SEXTAVADA, 5/16 " X 110 MM, PARA FIXACAO DE TELHA EM MADEIRA | UN | 1.19
4304 | PARAFUSO ZINCADO ROSCA SOBERBA, CABECA SEXTAVADA, 5/16 " X 150 MM, PARA FIXACAO DE TELHA EM MADEIRA | UN | 1.62
4305 | PARAFUSO ZINCADO ROSCA SOBERBA, CABECA SEXTAVADA, 5/16 " X 180 MM, PARA FIXACAO DE TELHA EM MADEIRA | UN | 1.88
4306 | PARAFUSO ZINCADO ROSCA SOBERBA, CABECA SEXTAVADA, 5/16 " X 200 MM, PARA FIXACAO DE TELHA EM MADEIRA | UN | 2.19
4308 | PARAFUSO ZINCADO ROSCA SOBERBA, CABECA SEXTAVADA, 5/16 " X 230 MM, PARA FIXACAO DE TELHA EM MADEIRA | UN | 4.53
4302 | PARAFUSO ZINCADO ROSCA SOBERBA, CABECA SEXTAVADA, 5/16 " X 250 MM, PARA FIXACAO DE TELHA EM MADEIRA | UN | 3.4
4300 | PARAFUSO ZINCADO ROSCA SOBERBA, CABECA SEXTAVADA, 5/16 " X 50 MM, PARA FIXACAO DE TELHA EM MADEIRA | UN | 0.81
4301 | PARAFUSO ZINCADO ROSCA SOBERBA, CABECA SEXTAVADA, 5/16 " X 85 MM, PARA FIXACAO DE TELHA EM MADEIRA | UN | 0.99
4320 | PARAFUSO ZINCADO 5/16 " X 250 MM PARA FIXACAO DE TELHA DE FIBROCIMENTO CANALETE 49, INCLUI BUCHA NYLON S-10 | UN | 3
4318 | PARAFUSO ZINCADO 5/16 " X 85 MM PARA FIXACAO DE TELHA DE FIBROCIMENTO CANALETE 90, INCLUI BUCHA NYLON S-10 | UN | 1.46
40547 | PARAFUSO ZINCADO, AUTOBROCANTE, FLANGEADO, 4,2 MM X 19 MM | CENTO | 14.01
11962 | PARAFUSO ZINCADO, SEXTAVADO, COM ROSCA INTEIRA, DIAMETRO 1/4", COMPRIMENTO 1/2" | UN | 0.11
4332 | PARAFUSO ZINCADO, SEXTAVADO, COM ROSCA INTEIRA, DIAMETRO 3/8", COMPRIMENTO 2" | UN | 0.55
4331 | PARAFUSO ZINCADO, SEXTAVADO, COM ROSCA INTEIRA, DIAMETRO 5/8", COMPRIMENTO 2 1/4" | UN | 2.1
4336 | PARAFUSO ZINCADO, SEXTAVADO, COM ROSCA INTEIRA, DIAMETRO 5/8", COMPRIMENTO 3", COM PORCA E ARRUELA DE PRESSAO MEDIA | UN | 2.69
13294 | PARAFUSO ZINCADO, SEXTAVADO, COM ROSCA SOBERBA, DIAMETRO 3/8", COMPRIMENTO 80 MM | UN | 0.77
11948 | PARAFUSO ZINCADO, SEXTAVADO, COM ROSCA SOBERBA, DIAMETRO 5/16", COMPRIMENTO 40 MM | UN | 0.34
4382 | PARAFUSO ZINCADO, SEXTAVADO, COM ROSCA SOBERBA, DIAMETRO 5/16", COMPRIMENTO 80 MM | UN | 0.57
4354 | PARAFUSO ZINCADO, SEXTAVADO, GRAU 5, ROSCA INTEIRA, DIAMETRO 1 1/2", COMPRIMENTO 4" | UN | 24.13
40839 | PARAFUSO, ASTM A307 - GRAU A, SEXTAVADO, ZINCADO, DIAMETRO 3/8" (9,52 MM), COMPRIMENTO 1 " (25,4 MM) | CENTO | 58.06
40552 | PARAFUSO, AUTO ATARRACHANTE, CABECA CHATA, FENDA SIMPLES, 1/4 (6,35 MM) X 25 MM | CENTO | 24.02
40549 | PARAFUSO, COMUM, ASTM A307, SEXTAVADO, DIAMETRO 1/2" (12,7 MM), COMPRIMENTO 1" (25,4 MM) | CENTO | 95.1
4385 | PARALELEPIPEDO GRANITICO OU BASALTICO, PARA PAVIMENTACAO, SEM FRETE (VARIACAO REGIONAL DE PECAS POR M2) | MIL | 3770.81
20078 | PASTA LUBRIFICANTE PARA TUBOS E CONEXOES COM JUNTA ELASTICA (USO EM PVC, ACO, POLIETILENO E OUTROS) ( DE *400* G) | UN | 29.73
39897 | PASTA PARA SOLDA DE TUBOS E CONEXOES DE COBRE (EMBALAGEM COM 250 G) | UN | 47.32
118 | PASTA VEDA JUNTAS/ROSCA, LATA DE *500* G, PARA INSTALACOES DE GAS E OUTROS | UN | 112.4
4396 | PASTILHA CERAMICA/PORCELANA, REVEST INT/EXT E PISCINA, CORES BRANCA OU FRIAS, *2,5 X 2,5* CM | M2 | 179.1
36881 | PASTILHA CERAMICA/PORCELANA, REVEST INT/EXT E PISCINA, CORES FRIAS *5 X 5* CM | M2 | 160.04
36882 | PASTILHA CERAMICA/PORCELANA, REVEST INT/EXT E PISCINA, CORES QUENTES *5 X 5* CM | M2 | 186.72
4397 | PASTILHA CERAMICA/PORCELANA, REVEST INT/EXT E PISCINA, CORES QUENTES, *2,5 X 2,5* CM | M2 | 290.43
4751 | PASTILHEIRO | H | 15.92
41066 | PASTILHEIRO (MENSALISTA) | MES | 2823.39
39604 | PATCH CORD, CATEGORIA 5 E, EXTENSAO DE 1,50 M | UN | 9.47
39605 | PATCH CORD, CATEGORIA 5 E, EXTENSAO DE 2,50 M | UN | 13.15
39606 | PATCH CORD, CATEGORIA 6, EXTENSAO DE 1,50 M | UN | 16.7
39607 | PATCH CORD, CATEGORIA 6, EXTENSAO DE 2,50 M | UN | 19.15
39594 | PATCH PANEL, 24 PORTAS, CATEGORIA 5E, COM RACKS DE 19" E 1 U DE ALTURA | UN | 181.36
39596 | PATCH PANEL, 24 PORTAS, CATEGORIA 6, COM RACKS DE 19" E 1 U DE ALTURA | UN | 316.1
39595 | PATCH PANEL, 48 PORTAS, CATEGORIA 5E, COM RACKS DE 19" E 2 U DE ALTURA | UN | 265.34
39597 | PATCH PANEL, 48 PORTAS, CATEGORIA 6, COM RACKS DE 19" E 2 U DE ALTURA | UN | 426.28
10731 | PEDRA ARDOSIA, CINZA, *40 X 40* CM, E= *1 CM | M2 | 29.29
4704 | PEDRA ARDOSIA, CINZA, 20 X 40 CM, E= *1 CM | M2 | 26.43
10730 | PEDRA ARDOSIA, CINZA, 30 X 30, E= *1 CM | M2 | 28.32
4729 | PEDRA BRITADA GRADUADA, CLASSIFICADA (POSTO PEDREIRA/FORNECEDOR, SEM FRETE) | M3 | 77.52
4720 | PEDRA BRITADA N. 0, OU PEDRISCO (4,8 A 9,5 MM) POSTO PEDREIRA/FORNECEDOR, SEM FRETE | M3 | 88.83
4721 | PEDRA BRITADA N. 1 (9,5 a 19 MM) POSTO PEDREIRA/FORNECEDOR, SEM FRETE | M3 | 76.94
4718 | PEDRA BRITADA N. 2 (19 A 38 MM) POSTO PEDREIRA/FORNECEDOR, SEM FRETE | M3 | 77.35
4722 | PEDRA BRITADA N. 3 (38 A 50 MM) POSTO PEDREIRA/FORNECEDOR, SEM FRETE | M3 | 72.68
4723 | PEDRA BRITADA N. 4 (50 A 76 MM) POSTO PEDREIRA/FORNECEDOR, SEM FRETE | M3 | 72.05
4727 | PEDRA BRITADA N. 5 (76 A 100 MM) POSTO PEDREIRA/FORNECEDOR, SEM FRETE | M3 | 65.95
4748 | PEDRA BRITADA OU BICA CORRIDA, NAO CLASSIFICADA (POSTO PEDREIRA/FORNECEDOR, SEM FRETE) | M3 | 71.06
4730 | PEDRA DE MAO OU PEDRA RACHAO PARA ARRIMO/FUNDACAO (POSTO PEDREIRA/FORNECEDOR, SEM FRETE) | M3 | 72.32
13186 | PEDRA GRANITICA OU BASALTICA IRREGULAR, FAIXA GRANULOMETRICA 100 A 150 MM PARA PAVIMENTACAO OU CALCAMENTO POLIEDRICO, POSTO PEDREIRA / FORNECEDOR (SEM FRETE) | M3 | 56.98
10737 | PEDRA GRANITICA OU BASALTO, CACO, RETALHO, CAVACO, TIPO MIRACEMA, MADEIRA, PADUANA, RACHINHA, SANTA ISABEL OU OUTRAS SIMILARES, E= *1,0 A *2,0 CM | M2 | 92.04
10734 | PEDRA GRANITICA, SERRADA, TIPO MIRACEMA, MADEIRA, PADUANA, RACHINHA, SANTA ISABEL OU OUTRAS SIMILARES, *11,5 X *23 CM, E= *1,0 A *2,0 CM | M2 | 54.75
4708 | PEDRA PORTUGUESA OU PETIT PAVE, BRANCA OU PRETA | M2 | 106.2
4712 | PEDRA QUARTZITO OU CALCARIO LAMINADO, CACO, TIPO CARIRI, ITACOLOMI, LAGOA SANTA, LUMINARIA, PIRENOPOLIS, SAO TOME OU OUTRAS SIMILARES DA REGIAO, E= *1,5 A *2,5 CM | M2 | 51.92
4710 | PEDRA QUARTZITO OU CALCARIO LAMINADO, SERRADA, TIPO CARIRI, ITACOLOMI, LAGOA SANTA, LUMINARIA, PIRENOPOLIS, SAO TOME OU OUTRAS SIMILARES DA REGIAO, *20 X *40 CM, E= *1,5 A *2,5 CM | M2 | 166.51
4746 | PEDREGULHO OU PICARRA DE JAZIDA, AO NATURAL, PARA BASE DE PAVIMENTACAO (RETIRADO NA JAZIDA, SEM TRANSPORTE) | M3 | 54.01
4750 | PEDREIRO | H | 13.66
41065 | PEDREIRO (MENSALISTA) | MES | 2420.84
34747 | PEITORIL EM MARMORE, POLIDO, BRANCO COMUM, L= *15* CM, E= *2,0* CM, COM PINGADEIRA | M | 81.47
4826 | PEITORIL EM MARMORE, POLIDO, BRANCO COMUM, L= *15* CM, E= *3* CM, CORTE RETO | M | 87.6
41975 | PEITORIL PRE-MOLDADO EM GRANILITE, MARMORITE OU GRANITINA, L = *15* CM | M2 | 75.65
4825 | PEITORIL/ SOLEIRA EM MARMORE, POLIDO, BRANCO COMUM, L= *25* CM, E= *3* CM, CORTE RETO | M | 121.26
34744 | PELICULA REFLETIVA, GT 7 ANOS PARA SINALIZACAO VERTICAL | M2 | 20.92
39430 | PENDURAL OU PRESILHA REGULADORA, EM ACO GALVANIZADO, COM CORPO, MOLA E REBITE, PARA PERFIL TIPO CANALETA DE ESTRUTURA EM FORROS DRYWALL | UN | 1.79
39573 | PENDURAL OU REGULADOR, COM MOLA, EM ACO GALVANIZADO, PARA PERFIL TIPO T CLICADO DE FORROS REMOVIVEL | UN | 1.76
38410 | PENEIRA ROTATIVA COM MOTOR ELETRICO TRIFASICO DE 2 CV, CILINDRO DE 1 M X 0,60 M, COM FUROS DE 3,17 MM | UN | 12285.1
41596 | PERFIL "H" DE ACO LAMINADO, "HP" 250 X 62,0 | KG | 11.76
41598 | PERFIL "H" DE ACO LAMINADO, "HP" 310 X 79,0 | KG | 11.76
41594 | PERFIL "H" DE ACO LAMINADO, "W" 200 X 35,9 | KG | 11.94
43663 | PERFIL "I" DE ACO LAMINADO, ABAS INCLINADAS, "I" 102 X 12,7 | KG | 9.84
4766 | PERFIL "I" DE ACO LAMINADO, ABAS INCLINADAS, "I" 152 X 22 | KG | 9.26
43664 | PERFIL "I" DE ACO LAMINADO, ABAS INCLINADAS, "I" 203 X 34,3 | KG | 9.89
43082 | PERFIL "I" DE ACO LAMINADO, ABAS PARALELAS, "W", QUALQUER BITOLA | KG | 10.78
43665 | PERFIL "U" DE ACO LAMINADO, "U" 102 X 9,3 | KG | 9.26
10966 | PERFIL "U" DE ACO LAMINADO, "U" 152 X 15,6 | KG | 9.84
43692 | PERFIL "U" EM CHAPA ACO DOBRADA, E = 3,04 MM, H = 20 CM, ABAS = 5 CM (4,47 KG/M) | KG | 9.84
43083 | PERFIL "U" ENRIJECIDO DE ACO GALVANIZADO, DOBRADO, 150 X 60 X 20 MM, E = 3,00 MM OU 200 X 75 X 25 MM, E = 3,75 MM | KG | 9.34
40535 | PERFIL "U" SIMPLES DE ACO GALVANIZADO DOBRADO 75 X *40* MM, E = 2,65 MM | KG | 9.34
39427 | PERFIL CANALETA, FORMATO C, EM ACO ZINCADO, PARA ESTRUTURA FORRO DRYWALL, E = 0,5 MM, *46 X 18* (L X H), COMPRIMENTO 3 M | M | 4.75
39424 | PERFIL CANTONEIRA L, LISA, EM ACO, 25 X 30 MM, E = 0,5 MM, PARA ESTRUTURA DRYWALL | M | 2.82
39425 | PERFIL CANTONEIRA L, PERFURADA, EM ACO, 23 X 23 MM, E = 0,5 MM, PARA ESTRUTURA DRYWALL | M | 2.79
40664 | PERFIL CARTOLA DE ACO GALVANIZADO, *20 X 30 X 10* MM, E = 0,8 MM | KG | 19.16
34360 | PERFIL DE ALUMINIO ANODIZADO | KG | 38.03
20259 | PERFIL DE BORRACHA EPDM MACICO *12 X 15* MM PARA ESQUADRIAS | M | 7.9
14077 | PERFIL ELASTOMERICO PRE-FORMADO EM EPMD, PARA JUNTA DE DILATACAO DE PISOS COM POUCA SOLICITACAO, 15 MM DE LARGURA, MOVIMENTACAO DE *11 A 19* MM | M | 120.91
3678 | PERFIL ELASTOMERICO PRE-FORMADO EM EPMD, PARA JUNTA DE DILATACAO DE USO GERAL EM MEDIAS SOLICITACOES, 8 MM DE LARGURA, MOVIMENTACAO DE *5 A 11* MM | M | 54.65
39418 | PERFIL GUIA, FORMATO U, EM ACO ZINCADO, PARA ESTRUTURA PAREDE DRYWALL, E = 0,5 MM, 48 X 3000 MM (L X C) | M | 5.3
39419 | PERFIL GUIA, FORMATO U, EM ACO ZINCADO, PARA ESTRUTURA PAREDE DRYWALL, E = 0,5 MM, 70 X 3000 MM (L X C) | M | 6.46
39420 | PERFIL GUIA, FORMATO U, EM ACO ZINCADO, PARA ESTRUTURA PAREDE DRYWALL, E = 0,5 MM, 90 X 3000 MM (L X C) | M | 7.13
39571 | PERFIL LONGARINA (PRINCIPAL), T CLICADO, EM ACO, BRANCO, PARA FORRO REMOVIVEL, 24 X 3750 MM (L X C) | M | 4.31
39421 | PERFIL MONTANTE, FORMATO C, EM ACO ZINCADO, PARA ESTRUTURA PAREDE DRYWALL, E = 0,5 MM, 48 X 3000 MM (L X C) | M | 6.28
39422 | PERFIL MONTANTE, FORMATO C, EM ACO ZINCADO, PARA ESTRUTURA PAREDE DRYWALL, E = 0,5 MM, 70 X 3000 MM (L X C) | M | 7.33
39423 | PERFIL MONTANTE, FORMATO C, EM ACO ZINCADO, PARA ESTRUTURA PAREDE DRYWALL, E = 0,5 MM, 90 X 3000 MM (L X C) | M | 8.51
39426 | PERFIL RODAPE DE IMPERMEABILIZACAO, FORMATO L, EM ACO ZINCADO, PARA ESTRUTURA DRYWALL, E = 0,5 MM, 220 X 3000 MM (H X C) | M | 19.13
39429 | PERFIL TABICA ABERTA, PERFURADA, FORMATO Z, EM ACO GALVANIZADO NATURAL, LARGURA APROXIMADA 40 MM, PARA ESTRUTURA FORRO DRYWALL | M | 6.03
39428 | PERFIL TABICA FECHADA, LISA, FORMATO Z, EM ACO GALVANIZADO NATURAL, LARGURA TOTAL NA HORIZONTAL *40* MM, PARA ESTRUTURA FORRO DRYWALL | M | 4.61
39572 | PERFIL TIPO CANTONEIRA EM L, EM ACO GALVANIZADO, BRANCO, PARA FORRO REMOVIVEL, *23* X 3000 MM (L X C) | M | 3.99
39570 | PERFIL TRAVESSA (SECUNDARIO), T CLICADO, EM ACO GALVANIZADO , BRANCO, PARA FORRO REMOVIVEL, 24 X 1250 MM (L X C) | M | 4.23
39569 | PERFIL TRAVESSA (SECUNDARIO), T CLICADO, EM ACO GALVANIZADO, BRANCO, PARA FORRO REMOVIVEL, 24 X 625 MM (L X C) | M | 4.18
11552 | PERFIL U DE ABAS IGUAIS, EM ALUMINIO, 1/2" (1,27 X 1,27 CM), PARA PORTA OU JANELA DE CORRER | M | 7.7
40598 | PERFIL UDC ("U" DOBRADO DE CHAPA) SIMPLES DE ACO LAMINADO, GALVANIZADO, ASTM A36, 127 X 50 MM, E= 3 MM | KG | 9.11
39029 | PERFILADO PERFURADO DUPLO 38 X 76 MM, CHAPA 22 | M | 13.51
39028 | PERFILADO PERFURADO SIMPLES 38 X 38 MM, CHAPA 22 | M | 7.86
39328 | PERFILADO PERFURADO 19 X 38 MM, CHAPA 22 | M | 4.32
38541 | PERFURATRIZ COM TORRE METALICA PARA EXECUCAO DE ESTACA HELICE CONTINUA, PROFUNDIDADE MAXIMA DE 30 M, DIAMETRO MAXIMO DE 800 MM, POTENCIA INSTALADA DE 268 HP, MESA ROTATIVA COM TORQUE MAXIMO DE 170 KNM | UN | 2453947.35
38542 | PERFURATRIZ COM TORRE METALICA PARA EXECUCAO DE ESTACA HELICE CONTINUA, PROFUNDIDADE MAXIMA DE 32 M, DIAMETRO MAXIMO DE 1000 MM, POTENCIA INSTALADA DE 350 HP, MESA ROTATIVA COM TORQUE MAXIMO DE 263 KNM | UN | 3815789.45
38543 | PERFURATRIZ HIDRAULICA COM TRADO CURTO ACOPLADO, PROFUNDIDADE MAXIMA DE 20 M, DIAMETRO MAXIMO DE 1500 MM, POTENCIA INSTALADA DE 137 HP, MESA ROTATIVA COM TORQUE MAXIMO DE 30 KNM (INCLUI MONTAGEM, NAO INCLUI CAMINHAO) | UN | 934210.55
40406 | PERFURATRIZ MANUAL, TORQUE MAXIMO 55 KGF.M, POTENCIA 5 CV, COM DIAMETRO MAXIMO 8 1/2" (INCLUI SUPORTE/CHASSI TIPO MESA) | UN | 72527.7
40789 | PERFURATRIZ MANUAL, TORQUE MAXIMO 83 N.M, POTENCIA 5 CV, COM DIAMETRO MAXIMO 4" (NAO INCLUI SUPORTE / CHASSI) | UN | 10451.98
40791 | PERFURATRIZ MANUAL, TORQUE MAXIMO 83 N.M, POTENCIA 5 CV, COM DIAMETRO MAXIMO 4", PARA SOLO GRAMPEADO (INCLUI SUPORTE OU CHASSI TIPO MESA) | UN | 32719.26
11651 | PERFURATRIZ PNEUMATICA MANUAL DE PESO MEDIO, 18KG, COMPRIMENTO DE CURSO DE 6 M, DIAMETRO DO PISTAO DE 5,5 CM | UN | 17894.63
42002 | PERFURATRIZ ROTATIVA SOBRE ESTEIRA, TORQUE MAXIMO 2500 KGM, POTENCIA 110 HP, MOTOR DIESEL (COLETADO CAIXA) | UN | 800128.3
40435 | PERFURATRIZ SOBRE ESTEIRA, TORQUE MAXIMO DE 600 KGF, POTENCIA ENTRE 50 E 60 HP, DIAMETRO MAXIMO DE 10" | UN | 512500
39012 | PERFURATRIZ SOBRE ESTEIRA, TORQUE MAXIMO 600 KGF, PESO MEDIO 1000 KG, POTENCIA 20 HP, DIAMETRO MAXIMO 10" | UN | 534722.9
13617 | PICAPE CABINE SIMPLES COM MOTOR 1.6 FLEX, CAMBIO MANUAL, POTENCIA 101/104 CV, 2 PORTAS | UN | 58153.78
35274 | PILAR QUADRADO NAO APARELHADO *10 X 10* CM, EM MACARANDUBA, ANGELIM OU EQUIVALENTE DA REGIAO - BRUTA | M | 23.21
35275 | PILAR QUADRADO NAO APARELHADO *15 X 15* CM, EM MACARANDUBA, ANGELIM OU EQUIVALENTE DA REGIAO - BRUTA | M | 49.27
35276 | PILAR QUADRADO NAO APARELHADO *20 X 20* CM, EM MACARANDUBA, ANGELIM OU EQUIVALENTE DA REGIAO - BRUTA | M | 85.74
38386 | PINCEL CHATO (TRINCHA) CERDAS GRIS 1.1/2 " (38 MM) | UN | 5.16
11091 | PINGADEIRA PLASTICA PARA TELHA DE FIBROCIMENTO CANALETE 49/KALHETA OU CANALETE 90/KALHETAO | UN | 1.45
37586 | PINO DE ACO COM ARRUELA CONICA, DIAMETRO ARRUELA = *23* MM E COMP HASTE = *27* MM (ACAO INDIRETA) | CENTO | 44.72
37395 | PINO DE ACO COM FURO, HASTE = 27 MM (ACAO DIRETA) | CENTO | 38.46
14147 | PINO DE ACO COM ROSCA 1/4 ", COMPRIMENTO DA HASTE = 30 MM E ROSCA = 20 MM (ACAO DIRETA) | CENTO | 51.01
37396 | PINO DE ACO LISO 1/4 ", HASTE = *36,5* MM (ACAO DIRETA) | CENTO | 31.47
37397 | PINO DE ACO LISO 1/4 ", HASTE = *53* MM (ACAO DIRETA) | CENTO | 32.96
43606 | PINO GUIA RETO, EM LATAO, CHAPA COM 3 MM DE ESPESSURA E GUIA COM ROLETE DE 9 MM | UN | 9.22
444 | PINO ROSCA EXTERNA, EM ACO GALVANIZADO, PARA ISOLADOR DE 15KV, DIAMETRO 25 MM, COMPRIMENTO *290* MM | UN | 22.8
445 | PINO ROSCA EXTERNA, EM ACO GALVANIZADO, PARA ISOLADOR DE 25KV, DIAMETRO 35MM, COMPRIMENTO *320* MM | UN | 31.2
4783 | PINTOR | H | 13.66
41079 | PINTOR (MENSALISTA) | MES | 2420.84
12874 | PINTOR DE LETREIROS | H | 15.74
41082 | PINTOR DE LETREIROS (MENSALISTA) | MES | 2790.69
4785 | PINTOR PARA TINTA EPOXI | H | 14.69
41081 | PINTOR PARA TINTA EPOXI (MENSALISTA) | MES | 2603.86
4801 | PISO DE BORRACHA CANELADO EM PLACAS 50 X 50 CM, E = *3,5* MM, PARA COLA | M2 | 64.76
4794 | PISO DE BORRACHA ESPORTIVO EM PLACAS 50 X 50 CM, E = 15 MM, PARA ARGAMASSA, PRETO | M2 | 294.95
4796 | PISO DE BORRACHA FRISADO OU PASTILHADO, PRETO, EM PLACAS 50 X 50 CM, E = 7 MM, PARA ARGAMASSA | M2 | 179.15
4800 | PISO DE BORRACHA PASTILHADO EM PLACAS 50 X 50 CM, E = *3,5* MM, PARA COLA, PRETO | M2 | 49.27
4795 | PISO DE BORRACHA PASTILHADO EM PLACAS 50 X 50 CM, E = 15 MM, PARA ARGAMASSA, PRETO | M2 | 287.12
39694 | PISO ELEVADO COM 2 PLACAS DE ACO COM ENCHIMENTO DE CONCRETO CELULAR, INCLUSO BASE/HASTE/CRUZETAS, 60 X 60 CM, H = *28* CM, RESISTENCIA CARGA CONCENTRADA 496 KG (COM COLOCACAO) | M2 | 343.97
1292 | PISO EM CERAMICA ESMALTADA EXTRA, PEI MAIOR OU IGUAL A 4, FORMATO MAIOR QUE 2025 CM2 | M2 | 44.42
1287 | PISO EM CERAMICA ESMALTADA EXTRA, PEI MAIOR OU IGUAL A 4, FORMATO MENOR OU IGUAL A 2025 CM2 | M2 | 21.79
1297 | PISO EM CERAMICA ESMALTADA, COMERCIAL (PADRAO POPULAR), PEI MAIOR OU IGUAL A 3, FORMATO MENOR OU IGUAL A 2025 CM2 | M2 | 18.07
4786 | PISO EM GRANILITE, MARMORITE OU GRANITINA, AGREGADO COR PRETO, CINZA, PALHA OU BRANCO, E= *8* MM (INCLUSO EXECUCAO) | M2 | 87
10840 | PISO EM GRANITO, POLIDO, TIPO AMENDOA/ AMARELO CAPRI/ AMARELO DOURADO CARIOCA OU OUTROS EQUIVALENTES DA REGIAO, FORMATO MENOR OU IGUAL A 3025 CM2, E= *2* CM | M2 | 280
10841 | PISO EM GRANITO, POLIDO, TIPO ANDORINHA/ QUARTZ/ CASTELO/ CORUMBA OU OUTROS EQUIVALENTES DA REGIAO, FORMATO MENOR OU IGUAL A 3025 CM2, E= *2* CM | M2 | 211.32
25980 | PISO EM GRANITO, POLIDO, TIPO MARFIM, DALLAS, CARAVELAS OU OUTROS EQUIVALENTES DA REGIAO, FORMATO MENOR OU IGUAL A 3025 CM2, E= *2* CM | M2 | 270.02
10842 | PISO EM GRANITO, POLIDO, TIPO PRETO SAO GABRIEL/ TIJUCA OU OUTROS EQUIVALENTES DA REGIAO, FORMATO MENOR OU IGUAL A 3025 CM2, E= *2* CM | M2 | 305.24
21108 | PISO EM PORCELANATO RETIFICADO EXTRA, FORMATO MENOR OU IGUAL A 2025 CM2 | M2 | 59.2
38180 | PISO EM REGUA VINILICA SEMIFLEXIVEL, ENCAIXE CLICADO, E = 4 MM (SEM COLOCACAO) | M2 | 144.24
40648 | PISO EPOXI AUTONIVELANTE, ESPESSURA *4* MM (INCLUSO EXECUCAO) | M2 | 167.04
40649 | PISO EPOXI MULTILAYER, ESPESSURA *2* MM (INCLUSO EXECUCAO) | M2 | 97.3
40650 | PISO FULGET (GRANITO LAVADO) EM PLACAS DE *40 X 40* CM (SEM COLOCACAO) | M2 | 125.28
40651 | PISO FULGET (GRANITO LAVADO) EM PLACAS DE *75 X 75* CM (SEM COLOCACAO) | M2 | 231.07
40652 | PISO FULGET (GRANITO LAVADO) MOLDADO IN LOCO (INCLUSO EXECUCAO) | M2 | 123.88
40647 | PISO INDUSTRIAL EM CONCRETO ARMADO DE ACABAMENTO POLIDO, ESPESSURA 12 CM (CIMENTO QUEIMADO) (INCLUSO EXECUCAO) | M2 | 136.41
40653 | PISO KORODUR (INCLUSO EXECUCAO) | M2 | 104.4
36178 | PISO PODOTATIL DE CONCRETO - DIRECIONAL E ALERTA, *40 X 40 X 2,5* CM | UN | 11.57
38195 | PISO PORCELANATO, BORDA RETA, EXTRA, FORMATO MAIOR QUE 2025 CM2 | M2 | 69.92
38181 | PISO TATIL ALERTA OU DIRECIONAL, DE BORRACHA, COLORIDO, 25 X 25 CM, E = 5 MM, PARA COLA | M2 | 196.91
38182 | PISO TATIL DE ALERTA OU DIRECIONAL DE BORRACHA, PRETO, 25 X 25 CM, E = 5 MM, PARA COLA | M2 | 187.56
38186 | PISO TATIL DE ALERTA OU DIRECIONAL, DE BORRACHA, COLORIDO, 25 X 25 CM, E = 12 MM, PARA ARGAMASSA | M2 | 487.54
38185 | PISO TATIL DE ALERTA OU DIRECIONAL, DE BORRACHA, PRETO, 25 X 25 CM, E = 12 MM, PARA ARGAMASSA | M2 | 434.08
40654 | PISO URETANO, VERSAO REVESTIMENTO AUTONIVELANTE, ESPESSURA VARIÁVEL DE 3 A 4 MM (INCLUSO EXECUCAO) | M2 | 162.16
25981 | PISO/ REVESTIMENTO EM GRANITO, POLIDO, TIPO ANDORINHA/ QUARTZ/ CASTELO/ CORUMBA OU OUTROS EQUIVALENTES DA REGIAO, FORMATO MAIOR OU IGUAL A 3025 CM2, E = *2* CM | M2 | 223.06
4822 | PISO/ REVESTIMENTO EM MARMORE, POLIDO, BRANCO COMUM, FORMATO MAIOR OU IGUAL A 3025 CM2, E = *2* CM | M2 | 335.65
4818 | PISO/ REVESTIMENTO EM MARMORE, POLIDO, BRANCO COMUM, FORMATO MENOR OU IGUAL A 3025 CM2, E = *2* CM | M2 | 345
39567 | PLACA / CHAPA DE GESSO ACARTONADO, ACABAMENTO VINILICO LISO EM UMA DAS FACES, COR BRANCA, BORDA QUADRADA, E = 9,5 MM, *625 X 1250* MM (L X C), PARA FORRO REMOVIVEL | M2 | 44.3
39566 | PLACA / CHAPA DE GESSO ACARTONADO, ACABAMENTO VINILICO LISO EM UMA DAS FACES, COR BRANCA, BORDA QUADRADA, E = 9,5 MM, *625 X 625* MM (L X C), PARA FORRO REMOVIVEL | M2 | 51.16
39416 | PLACA / CHAPA DE GESSO ACARTONADO, RESISTENTE A UMIDADE (RU), COR VERDE, E = 12,5 MM, 1200 X 1800 MM (L X C) | M2 | 26.72
39417 | PLACA / CHAPA DE GESSO ACARTONADO, RESISTENTE A UMIDADE (RU), COR VERDE, E = 12,5 MM, 1200 X 2400 MM (L X C) | M2 | 28.02
39414 | PLACA / CHAPA DE GESSO ACARTONADO, RESISTENTE AO FOGO (RF), COR ROSA, E = 12,5 MM, 1200 X 1800 MM (L X C) | M2 | 25.1
39415 | PLACA / CHAPA DE GESSO ACARTONADO, RESISTENTE AO FOGO (RF), COR ROSA, E = 12,5 MM, 1200 X 2400 MM (L X C) | M2 | 26.6
39412 | PLACA / CHAPA DE GESSO ACARTONADO, STANDARD (ST), COR BRANCA, E = 12,5 MM, 1200 X 1800 MM (L X C) | M2 | 18.9
39413 | PLACA / CHAPA DE GESSO ACARTONADO, STANDARD (ST), COR BRANCA, E = 12,5 MM, 1200 X 2400 MM (L X C) | M2 | 18.71
11062 | PLACA CIMENTICIA LISA E = 10 MM, DE 1,20 X 3,00 M (SEM AMIANTO) | M2 | 68.81
11063 | PLACA CIMENTICIA LISA E = 6 MM, DE 1,20 X 3,00 M (SEM AMIANTO) | M2 | 66.62
13521 | PLACA DE ACO ESMALTADA PARA IDENTIFICACAO DE RUA, *45 CM X 20* CM | UN | 74.25
10851 | PLACA DE ACRILICO TRANSPARENTE ADESIVADA PARA SINALIZACAO DE PORTAS, BORDA POLIDA, DE *25 X 8*, E = 6 MM (NAO INCLUI ACESSORIOS PARA FIXACAO) | UN | 54.62
39515 | PLACA DE FIBRA MINERAL PARA FORRO, DE 1250 X 625 MM, E = 15 MM, BORDA RETA, COM PINTURA ANTIMOFO (NAO INCLUI PERFIS) | UN | 51.4
39516 | PLACA DE FIBRA MINERAL PARA FORRO, DE 625 X 625 MM, E = 15 MM, BORDA REBAIXADA PARA PERFIL 24 MM, COM PINTURA ANTIMOFO (NAO INCLUI PERFIS) | UN | 43.33
39514 | PLACA DE FIBRA MINERAL PARA FORRO, DE 625 X 625 MM, E = 15 MM, BORDA RETA, COM PINTURA ANTIMOFO (NAO INCLUI PERFIS) | UN | 26.96
4812 | PLACA DE GESSO PARA FORRO, *60 X 60* CM, ESPESSURA DE 12 MM (SEM COLOCACAO) | M2 | 12.23
10849 | PLACA DE INAUGURACAO EM BRONZE *35X 50*CM | UN | 1080.01
10848 | PLACA DE INAUGURACAO METALICA, *40* CM X *60* CM | UN | 678.38
4813 | PLACA DE OBRA (PARA CONSTRUCAO CIVIL) EM CHAPA GALVANIZADA *N. 22*, ADESIVADA, DE *2,0 X 1,125* M | M2 | 225
37560 | PLACA DE SINALIZACAO DE SEGURANCA CONTRA INCENDIO - ALERTA, TRIANGULAR, BASE DE *30* CM, EM PVC *2* MM ANTI-CHAMAS (SIMBOLOS, CORES E PICTOGRAMAS CONFORME NBR 16820) | UN | 19.68
37557 | PLACA DE SINALIZACAO DE SEGURANCA CONTRA INCENDIO, FOTOLUMINESCENTE, QUADRADA, *14 X 14* CM, EM PVC *2* MM ANTI-CHAMAS (SIMBOLOS, CORES E PICTOGRAMAS CONFORME NBR 16820) | UN | 5.97
37556 | PLACA DE SINALIZACAO DE SEGURANCA CONTRA INCENDIO, FOTOLUMINESCENTE, QUADRADA, *20 X 20* CM, EM PVC *2* MM ANTI-CHAMAS (SIMBOLOS, CORES E PICTOGRAMAS CONFORME NBR 16820) | UN | 11.56
37559 | PLACA DE SINALIZACAO DE SEGURANCA CONTRA INCENDIO, FOTOLUMINESCENTE, RETANGULAR, *12 X 40* CM, EM PVC *2* MM ANTI-CHAMAS (SIMBOLOS, CORES E PICTOGRAMAS CONFORME NBR 16820) | UN | 14.18
37539 | PLACA DE SINALIZACAO DE SEGURANCA CONTRA INCENDIO, FOTOLUMINESCENTE, RETANGULAR, *13 X 26* CM, EM PVC *2* MM ANTI-CHAMAS (SIMBOLOS, CORES E PICTOGRAMAS CONFORME NBR 16820) | UN | 10
37558 | PLACA DE SINALIZACAO DE SEGURANCA CONTRA INCENDIO, FOTOLUMINESCENTE, RETANGULAR, *20 X 40* CM, EM PVC *2* MM ANTI-CHAMAS (SIMBOLOS, CORES E PICTOGRAMAS CONFORME NBR 16820) | UN | 18.64
34723 | PLACA DE SINALIZACAO EM CHAPA DE ACO NUM 16 COM PINTURA REFLETIVA | M2 | 519.75
34721 | PLACA DE SINALIZACAO EM CHAPA DE ALUMINIO COM PINTURA REFLETIVA, E = 2 MM | M2 | 648
4309 | PLACA DE VENTILACAO PARA TELHA DE FIBROCIMENTO CANALETE 49 KALHETA | UN | 6.51
4307 | PLACA DE VENTILACAO PARA TELHA DE FIBROCIMENTO, CANALETE 90 OU KALHETAO | UN | 11.14
10850 | PLACA NUMERACAO RESIDENCIAL EM CHAPA GALVANIZADA ESMALTADA 12 X 18 CM | UN | 33.75
42438 | PLACA ORIENTATIVA SOBRE EXERCÍCIOS, 2,00M X 1,00M, EM TUBO DE ACO CARBONO, PINTURA NO PROCESSO ELETROSTATICO - PARA ACADEMIA AO AR LIVRE / ACADEMIA DA TERCEIRA IDADE - ATI | UN | 1789.7
4792 | PLACA VINILICA SEMIFLEXIVEL PARA PISOS, E = 3,2 MM, 30 X 30 CM (SEM COLOCACAO) | M2 | 138.46
4790 | PLACA VINILICA SEMIFLEXIVEL PARA REVESTIMENTO DE PISOS E PAREDES, E = 2 MM (SEM COLOCACAO) | M2 | 83.25
40671 | PLACA/PISO DE CONCRETO POROSO/ PAVIMENTO PERMEAVEL/BLOCO DRENANTE DE CONCRETO, 40 CM X 40 CM, E = 6 CM, COR NATURAL | M2 | 75.96
7552 | PLACA/TAMPA CEGA EM LATAO ESCOVADO PARA CONDULETE EM LIGA DE ALUMINIO 4 X 4" | UN | 23.57
4893 | PLUG OU BUJAO DE FERRO GALVANIZADO, DE 1 1/2" | UN | 8.59
4894 | PLUG OU BUJAO DE FERRO GALVANIZADO, DE 1 1/4" | UN | 7.37
4888 | PLUG OU BUJAO DE FERRO GALVANIZADO, DE 1/2" | UN | 2.51
4890 | PLUG OU BUJAO DE FERRO GALVANIZADO, DE 1" | UN | 4.72
12411 | PLUG OU BUJAO DE FERRO GALVANIZADO, DE 2 1/2" | UN | 25.41
4891 | PLUG OU BUJAO DE FERRO GALVANIZADO, DE 2" | UN | 12.7
4889 | PLUG OU BUJAO DE FERRO GALVANIZADO, DE 3/4" | UN | 3.39
4892 | PLUG OU BUJAO DE FERRO GALVANIZADO, DE 3" | UN | 35.58
12412 | PLUG OU BUJAO DE FERRO GALVANIZADO, DE 4" | UN | 66.14
11073 | PLUG PVC P/ ESG PREDIAL 75MM | UN | 4.97
11071 | PLUG PVC P/ ESG PREDIAL 100MM | UN | 8.05
11072 | PLUG PVC P/ ESG PREDIAL 50MM | UN | 2.81
4895 | PLUG PVC ROSCAVEL, 1/2", AGUA FRIA PREDIAL (NBR 5648) | UN | 0.54
4907 | PLUG PVC, JE, DN 100 MM, PARA REDE COLETORA ESGOTO (NBR 10569) | UN | 34.02
4902 | PLUG PVC, JE, DN 150 MM, PARA REDE COLETORA ESGOTO (NBR 10569) | UN | 77
4908 | PLUG PVC, JE, DN 200 MM, PARA REDE COLETORA ESGOTO (NBR 10569) | UN | 156.36
4909 | PLUG PVC, JE, DN 250 MM, PARA REDE COLETORA ESGOTO (NBR 10569) | UN | 301.97
4903 | PLUG PVC, JE, DN 350 MM, PARA REDE COLETORA ESGOTO (NBR 10569) | UN | 887.91
4897 | PLUG PVC, ROSCAVEL 1", PARA AGUA FRIA PREDIAL | UN | 2.27
4896 | PLUG PVC, ROSCAVEL 3/4", PARA AGUA FRIA PREDIAL | UN | 0.81
4900 | PLUG PVC, ROSCAVEL, 1 1/2", AGUA FRIA PREDIAL | UN | 6.77
4898 | PLUG PVC, ROSCAVEL, 1 1/4", AGUA FRIA PREDIAL | UN | 2.53
4899 | PLUG PVC, ROSCAVEL, 2", AGUA FRIA PREDIAL | UN | 9.29
11096 | PO DE MARMORE (POSTO PEDREIRA/FORNECEDOR, SEM FRETE) | KG | 0.39
4741 | PO DE PEDRA (POSTO PEDREIRA/FORNECEDOR, SEM FRETE) | M3 | 72.68
4752 | POCEIRO / ESCAVADOR DE VALAS E TUBULOES | H | 9.82
41091 | POCEIRO / ESCAVADOR DE VALAS E TUBULOES (MENSALISTA) | MES | 1741.33
13954 | POLIDORA DE PISO (POLITRIZ) ELETRICA, MOTOR MONOFASICO DE 4 HP, PESO DE 100 KG, DIAMETRO DO TRABALHO DE 450 MM | UN | 6438.55
3411 | POLIESTIRENO EXPANDIDO/EPS (ISOPOR), PEROLAS, PARA CONCRETO LEVE | KG | 53.37
39995 | POLIESTIRENO EXPANDIDO/EPS (ISOPOR), TIPO 2F, BLOCO | M3 | 410.62
11615 | POLIESTIRENO EXPANDIDO/EPS (ISOPOR), TIPO 2F, PLACA, ISOLAMENTO TERMOACUSTICO, E = 10 MM, 1000 X 500 MM | M2 | 3.48
3408 | POLIESTIRENO EXPANDIDO/EPS (ISOPOR), TIPO 2F, PLACA, ISOLAMENTO TERMOACUSTICO, E = 20 MM, 1000 X 500 MM | M2 | 9.25
3409 | POLIESTIRENO EXPANDIDO/EPS (ISOPOR), TIPO 2F, PLACA, ISOLAMENTO TERMOACUSTICO, E = 50 MM, 1000 X 500 MM | M2 | 23.12
11427 | POLVORA NEGRA | KG | 101.73
4491 | PONTALETE *7,5 X 7,5* CM EM PINUS, MISTA OU EQUIVALENTE DA REGIAO - BRUTA | M | 7.23
2745 | PONTALETE ROLIÇO SEM TRATAMENTO, D = 8 A 11 CM, H = 3 M, EM EUCALIPTO OU EQUIVALENTE DA REGIAO - BRUTA (PARA ESCORAMENTO) | M | 2.42
14439 | PONTALETE ROLIÇO SEM TRATAMENTO, D = 8 A 11 CM, H = 6 M, EM EUCALIPTO OU EQUIVALENTE DA REGIAO - BRUTA (PARA ESCORAMENTO) | M | 3
26022 | PONTEIRO PARA MARTELO ROMPEDOR, DIAMETRO = *28* MM, COMPRIMENTO = *520* MM, ENCAIXE SEXTAVADO | UN | 185.63
12362 | PORCA OLHAL EM ACO GALVANIZADO, ESPESSURA 16MM, ABERTURA 21MM | UN | 12.39
421 | PORCA OLHAL M 16, EM ACO GALVANIZADO, DIAMETRO = 16 MM | UN | 9.63
14148 | PORCA UNIAO/JUNCAO ZINCADA SEXTAVADA 1/4 ", CHAVE 7/16 ", COMPRIMENTO = 25 MM | UN | 0.86
4341 | PORCA ZINCADA, QUADRADA, DIAMETRO 3/8" | UN | 0.52
4337 | PORCA ZINCADA, QUADRADA, DIAMETRO 5/8" | UN | 1.31
4339 | PORCA ZINCADA, SEXTAVADA, DIAMETRO 1/2" | UN | 0.27
39997 | PORCA ZINCADA, SEXTAVADA, DIAMETRO 1/4" | UN | 0.15
11971 | PORCA ZINCADA, SEXTAVADA, DIAMETRO 1" | UN | 2.17
4342 | PORCA ZINCADA, SEXTAVADA, DIAMETRO 3/8" | UN | 0.11
4330 | PORCA ZINCADA, SEXTAVADA, DIAMETRO 5/16" | UN | 0.07
4340 | PORCA ZINCADA, SEXTAVADA, DIAMETRO 5/8" | UN | 0.6
5088 | PORTA CADEADO EM ACO GALVANIZADO, COMPRIMENTO DE 3 1/2" | UN | 7.2
11154 | PORTA CORTA-FOGO PARA SAIDA DE EMERGENCIA, COM FECHADURA, VAO LUZ DE 90 X 210 CM, CLASSE P-90 (NBR 11742) | UN | 1086.62
4989 | PORTA DE ABRIR / GIRO, DE MADEIRA FOLHA MEDIA (NBR 15930) DE 1000 X 2100 MM, DE 35 MM A 40 MM DE ESPESSURA, NUCLEO SEMI-SOLIDO (SARRAFEADO), CAPA LISA EM HDF, ACABAMENTO EM LAMINADO NATURAL PARA VERNIZ | UN | 288.53
4982 | PORTA DE ABRIR / GIRO, DE MADEIRA FOLHA MEDIA (NBR 15930) DE 1000 X 2100 MM, DE 35 MM A 40 MM DE ESPESSURA, NUCLEO SEMI-SOLIDO (SARRAFEADO), CAPA LISA EM HDF, ACABAMENTO EM PRIMER PARA PINTURA | UN | 270.62
4962 | PORTA DE ABRIR / GIRO, DE MADEIRA FOLHA MEDIA (NBR 15930) DE 700 X 2100 MM, DE 35 MM A 40 MM DE ESPESSURA, NUCLEO SEMI-SOLIDO (SARRAFEADO), CAPA FRISADA EM HDF, ACABAMENTO MELAMINICO EM PADRAO MADEIRA | UN | 213.42
4981 | PORTA DE ABRIR / GIRO, DE MADEIRA FOLHA MEDIA (NBR 15930) DE 700 X 2100 MM, DE 35 MM A 40 MM DE ESPESSURA, NUCLEO SEMI-SOLIDO (SARRAFEADO), CAPA LISA EM HDF, ACABAMENTO EM LAMINADO NATURAL PARA VERNIZ | UN | 190
4964 | PORTA DE ABRIR / GIRO, DE MADEIRA FOLHA MEDIA (NBR 15930) DE 800 X 2100 MM, DE 35 MM A 40 MM DE ESPESSURA, NUCLEO SEMI-SOLIDO (SARRAFEADO), CAPA FRISADA EM HDF, ACABAMENTO MELAMINICO EM PADRAO MADEIRA | UN | 241.04
4992 | PORTA DE ABRIR / GIRO, DE MADEIRA FOLHA MEDIA (NBR 15930) DE 800 X 2100 MM, DE 35 MM A 40 MM DE ESPESSURA, NUCLEO SEMI-SOLIDO (SARRAFEADO), CAPA LISA EM HDF, ACABAMENTO EM LAMINADO NATURAL PARA VERNIZ | UN | 235.45
4987 | PORTA DE ABRIR / GIRO, DE MADEIRA FOLHA MEDIA (NBR 15930) DE 900 X 2100 MM, DE 35 MM A 40 MM DE ESPESSURA, NUCLEO SEMI-SOLIDO (SARRAFEADO), CAPA LISA EM HDF, ACABAMENTO EM LAMINADO NATURAL PARA VERNIZ | UN | 269.37
39021 | PORTA DE ABRIR EM ACO COM DIVISAO HORIZONTAL PARA VIDROS, COM FUNDO ANTICORROSIVO/PRIMER DE PROTECAO, SEM GUARNICAO/ALIZAR/VISTA, VIDROS NAO INCLUSOS, 87 X 210 CM | UN | 488.76
39022 | PORTA DE ABRIR EM ACO TIPO VENEZIANA, COM FUNDO ANTICORROSIVO / PRIMER DE PROTECAO, SEM GUARNICAO/ALIZAR/VISTA, 87 X 210 CM | UN | 604.45
39024 | PORTA DE ABRIR EM ALUMINIO COM DIVISAO HORIZONTAL PARA VIDROS, ACABAMENTO ANODIZADO NATURAL, VIDROS INCLUSOS, SEM GUARNICAO/ALIZAR/VISTA , 87 X 210 CM | UN | 1014.25
4914 | PORTA DE ABRIR EM ALUMINIO COM LAMBRI HORIZONTAL/LAMINADA, ACABAMENTO ANODIZADO NATURAL, SEM GUARNICAO/ALIZAR/VISTA | M2 | 822.38
4917 | PORTA DE ABRIR EM ALUMINIO TIPO VENEZIANA, ACABAMENTO ANODIZADO NATURAL, SEM GUARNICAO/ALIZAR/VISTA | M2 | 567.94
39025 | PORTA DE ABRIR EM ALUMINIO TIPO VENEZIANA, ACABAMENTO ANODIZADO NATURAL, SEM GUARNICAO/ALIZAR/VISTA, 87 X 210 CM | UN | 1040
4930 | PORTA DE ABRIR EM GRADIL COM BARRA CHATA 3 CM X 1/4", COM REQUADRO E GUARNICAO - COMPLETO - ACABAMENTO NATURAL | M2 | 525.27
4922 | PORTA DE CORRER EM ALUMINIO, DUAS FOLHAS MOVEIS COM VIDRO, FECHADURA E PUXADOR EMBUTIDO, ACABAMENTO ANODIZADO NATURAL, SEM GUARNICAO/ALIZAR/VISTA | M2 | 526.81
4911 | PORTA DE ENROLAR MANUAL COMPLETA, ARTICULADA RAIADA LARGA, EM ACO GALVANIZADO NATURAL, CHAPA NUMERO 24 (SEM INSTALACAO) | M2 | 344.4
37518 | PORTA DE ENROLAR MANUAL COMPLETA, PERFIL MEIA CANA CEGA, EM ACO GALVANIZADO COM PINTURA ELETROSTATICA, CHAPA NUMERO 24 " (SEM INSTALACAO) | M2 | 559.65
4910 | PORTA DE ENROLAR MANUAL COMPLETA, PERFIL MEIA CANA CEGA, EM ACO GALVANIZADO NATURAL, CHAPA NUMERO 24 (SEM INSTALACAO) | M2 | 471.79
4943 | PORTA DE ENROLAR MANUAL COMPLETA, PERFIL MEIA CANA VAZADA TIJOLINHO, EM ACO GALVANIZADO NATURAL, CHAPA NUMERO 24 (SEM INSTALACAO) | M2 | 702.85
5002 | PORTA DE MADEIRA QUADRICULADA PARA VIDRO, DE CORRER (EUCALIPTO OU EQUIVALENTE REGIONAL), E = *3,5* CM | M2 | 324.22
4977 | PORTA DE MADEIRA TIPO VENEZIANA (EUCALIPTO OU EQUIVALENTE REGIONAL), E = *3,5* CM | M2 | 218.86
5028 | PORTA DE MADEIRA-DE-LEI QUADRICULADA PARA VIDRO, DE CORRER (ANGELIM OU EQUIVALENTE REGIONAL), E = *3,5* CM | M2 | 535.52
4998 | PORTA DE MADEIRA-DE-LEI TIPO MEXICANA SEM EMENDA (ANGELIM OU EQUIVALENTE REGIONAL), E = *3,5* CM | M2 | 444.76
4969 | PORTA DE MADEIRA-DE-LEI TIPO VENEZIANA (ANGELIM OU EQUIVALENTE REGIONAL), E = *3,5* CM | M2 | 309.54
11364 | PORTA DE MADEIRA, FOLHA LEVE (NBR 15930) DE 600 X 2100 MM, DE 35 MM A 40 MM DE ESPESSURA, NUCLEO COLMEIA, CAPA LISA EM HDF, ACABAMENTO EM PRIMER PARA PINTURA | UN | 163.22
11365 | PORTA DE MADEIRA, FOLHA LEVE (NBR 15930) DE 700 X 2100 MM, DE 35 MM A 40 MM DE ESPESSURA, NUCLEO COLMEIA, CAPA LISA EM HDF, ACABAMENTO EM PRIMER PARA PINTURA | UN | 169.39
11366 | PORTA DE MADEIRA, FOLHA LEVE (NBR 15930) DE 800 X 2100 MM, DE 35 MM A 40 MM DE ESPESSURA, NUCLEO COLMEIA, CAPA LISA EM HDF, ACABAMENTO EM PRIMER PARA PINTURA | UN | 180.06
43777 | PORTA DE MADEIRA, FOLHA LEVE (NBR 15930), DE 600 X 2100 MM, E = 35 MM, NUCLEO COLMEIA, CAPA LISA EM HDF, ACABAMENTO MELAMINICO EM PADRAO MADEIRA | UN | 211.51
20322 | PORTA DE MADEIRA, FOLHA MEDIA (NBR 15930) DE 600 X 2100 MM, DE 35 MM A 40 MM DE ESPESSURA, NUCLEO SEMI-SOLIDO (SARRAFEADO), CAPA FRISADA EM HDF, ACABAMENTO MELAMINICO EM PADRAO MADEIRA | UN | 196.34
10553 | PORTA DE MADEIRA, FOLHA MEDIA (NBR 15930) DE 600 X 2100 MM, DE 35 MM A 40 MM DE ESPESSURA, NUCLEO SEMI-SOLIDO (SARRAFEADO), CAPA LISA EM HDF, ACABAMENTO EM PRIMER PARA PINTURA | UN | 178.28
5020 | PORTA DE MADEIRA, FOLHA MEDIA (NBR 15930) DE 600 X 2100 MM, DE 35 MM A 40 MM DE ESPESSURA, NUCLEO SEMI-SOLIDO (SARRAFEADO), CAPA LISA EM HDF, ACABAMENTO LAMINADO NATURAL PARA VERNIZ | UN | 187.96
10554 | PORTA DE MADEIRA, FOLHA MEDIA (NBR 15930) DE 700 X 2100 MM, DE 35 MM A 40 MM DE ESPESSURA, NUCLEO SEMI-SOLIDO (SARRAFEADO), CAPA LISA EM HDF, ACABAMENTO EM PRIMER PARA PINTURA | UN | 179.86
10555 | PORTA DE MADEIRA, FOLHA MEDIA (NBR 15930) DE 800 X 2100 MM, DE 35 MM A 40 MM DE ESPESSURA, NUCLEO SEMI-SOLIDO (SARRAFEADO), CAPA LISA EM HDF, ACABAMENTO EM PRIMER PARA PINTURA | UN | 196.14
10556 | PORTA DE MADEIRA, FOLHA MEDIA (NBR 15930) DE 900 X 2100 MM, DE 35 MM A 40 MM DE ESPESSURA, NUCLEO SEMI-SOLIDO (SARRAFEADO), CAPA LISA EM HDF, ACABAMENTO EM PRIMER PARA PINTURA | UN | 260.79
39502 | PORTA DE MADEIRA, FOLHA PESADA (NBR 15930) DE 800 X 2100 MM, DE 40 MM A 45 MM DE ESPESSURA, NUCLEO SOLIDO, CAPA LISA EM HDF, ACABAMENTO EM LAMINADO NATURAL PARA VERNIZ | UN | 366.21
39504 | PORTA DE MADEIRA, FOLHA PESADA (NBR 15930) DE 800 X 2100 MM, DE 40 MM A 45 MM DE ESPESSURA, NUCLEO SOLIDO, CAPA LISA EM HDF, ACABAMENTO EM PRIMER PARA PINTURA | UN | 404.96
39503 | PORTA DE MADEIRA, FOLHA PESADA (NBR 15930) DE 900 X 2100 MM, DE 40 MM A 45 MM DE ESPESSURA, NUCLEO SOLIDO, CAPA LISA EM HDF, ACABAMENTO EM LAMINADO NATURAL PARA VERNIZ | UN | 426.21
39505 | PORTA DE MADEIRA, FOLHA PESADA (NBR 15930) DE 900 X 2100 MM, DE 40 MM A 45 MM DE ESPESSURA, NUCLEO SOLIDO, CAPA LISA EM HDF, ACABAMENTO EM PRIMER PARA PINTURA | UN | 459.3
25969 | PORTA DENTE PARA FRESADORA | UN | 360.15
4944 | PORTA GRADE DE ENROLAR MANUAL COMPLETA, PERFIL TUBULAR TIJOLINHO 3/4 ", EM ACO GALVANIZADO NATURAL (SEM INSTALACAO) | M2 | 1050.77
21102 | PORTA TOALHA BANHO EM METAL CROMADO, TIPO BARRA | UN | 32.34
21101 | PORTA TOALHA ROSTO EM METAL CROMADO, TIPO ARGOLA | UN | 20.76
34713 | PORTA VIDRO TEMPERADO INCOLOR, 2 FOLHAS DE CORRER, E = 10 MM (SEM FERRAGENS E SEM COLOCACAO) | M2 | 338.2
4947 | PORTAO BASCULANTE MANUAL EM ACO GALVANIZADO NATURAL, TIPO LAMBRIL COM REQUADRO/BATENTE, CHAPA NUMERO 26, INCLUI FECHADURA (SEM INSTALACAO) | M2 | 675.02
37563 | PORTAO BASCULANTE, MANUAL, EM CHAPA TIPO LAMBRIL QUADRADO, COM REQUADRO, ACABAMENTO NATURAL | M2 | 518.31
4948 | PORTAO DE ABRIR EM GRADIL DE METALON REDONDO DE 3/4" VERTICAL, COM REQUADRO, ACABAMENTO NATURAL - COMPLETO | M2 | 470.38
37561 | PORTAO DE CORRER EM CHAPA TIPO PAINEL LAMBRIL QUADRADO, COM PORTA SOCIAL COMPLETA INCLUIDA, COM REQUADRO, ACABAMENTO NATURAL, COM TRILHOS E ROLDANAS | M2 | 967.54
37562 | PORTAO DE CORRER EM GRADIL FIXO DE BARRA DE FERRO CHATA DE 3 X 1/4" NA VERTICAL, SEM REQUADRO, ACABAMENTO NATURAL, COM TRILHOS E ROLDANAS | M2 | 620.58
14164 | POSTE CONICO CONTINUO EM ACO GALVANIZADO, CURVO, BRACO DUPLO, ENGASTADO, H = 9 M, DIAMETRO INFERIOR = *135* MM | UN | 1970.01
14163 | POSTE CONICO CONTINUO EM ACO GALVANIZADO, CURVO, BRACO DUPLO, FLANGEADO, H = 9 M, DIAMETRO INFERIOR = *135* MM | UN | 2239.05
5051 | POSTE CONICO CONTINUO EM ACO GALVANIZADO, CURVO, BRACO SIMPLES, ENGASTADO, H = 9 M, DIAMETRO INFERIOR = *135* MM | UN | 1904.28
14162 | POSTE CONICO CONTINUO EM ACO GALVANIZADO, CURVO, BRACO SIMPLES, FLANGEADO, H = 9 M, DIAMETRO INFERIOR = *135* MM | UN | 1901.52
5052 | POSTE CONICO CONTINUO EM ACO GALVANIZADO, CURVO, BRACO SIMPLES, FLANGEADO, H = 7 M, DIAMETRO INFERIOR = *125* MM | UN | 1418.8
14166 | POSTE CONICO CONTINUO EM ACO GALVANIZADO, RETO, ENGASTADO, H = 7 M, DIAMETRO INFERIOR = *125* MM | UN | 1436.81
14165 | POSTE CONICO CONTINUO EM ACO GALVANIZADO, RETO, ENGASTADO, H = 9 M, DIAMETRO INFERIOR = *145* MM | UN | 1990.51
5050 | POSTE CONICO CONTINUO EM ACO GALVANIZADO, RETO, FLANGEADO, H = 3 M, DIAMETRO INFERIOR = *95* MM | UN | 489.91
12366 | POSTE DE CONCRETO CIRCULAR, 150 KG, H = 10 M (NBR 8451) | UN | 789.01
5045 | POSTE DE CONCRETO CIRCULAR, 200 KG, H = 11 M (NBR 8451) | UN | 1098.73
5044 | POSTE DE CONCRETO CIRCULAR, 200 KG, H = 9 M (NBR 8451) | UN | 775.17
5055 | POSTE DE CONCRETO CIRCULAR, 300 KG, H = 11 M (NBR 8451) | UN | 1102.08
5053 | POSTE DE CONCRETO CIRCULAR, 300 KG, H = 9 M (NBR 8451) | UN | 857.79
5035 | POSTE DE CONCRETO CIRCULAR, 400 KG, H = 11 M (NBR 8451) | UN | 1402.46
5036 | POSTE DE CONCRETO CIRCULAR, 400 KG, H = 14 M (NBR 8451) | UN | 2341.17
5059 | POSTE DE CONCRETO CIRCULAR, 400 KG, H = 9 M (NBR 8451) | UN | 1096.85
5057 | POSTE DE CONCRETO DUPLO T, TIPO B, 300 KG, H = 10 M (NBR 8451) | UN | 943.2
5033 | POSTE DE CONCRETO DUPLO T, TIPO B, 300 KG, H = 9 M (NBR 8451) | UN | 783
5038 | POSTE DE CONCRETO DUPLO T, TIPO D, 200 KG, H = 9 M (NBR 8451) | UN | 638.14
12372 | POSTE DE CONCRETO DUPLO T, 200 KG, H = 11 M (NBR 8451) | UN | 840.94
13339 | POSTE DE CONCRETO DUPLO T, 300 KG, H = 12 M (NBR 8451) | UN | 1250.15
12373 | POSTE DE CONCRETO DUPLO T, 400 KG,H = 12 M (NBR 8451) | UN | 1309.17
12388 | POSTE DECORATIVO PARA JARDIM EM ACO TUBULAR, SEM LUMINARIA, H = *2,5* M | UN | 289.99
34695 | POSTE PADRAO SUBTERRANEO 100 A, H = 2,5 M | UN | 900.45
34692 | POSTE PADRAO SUBTERRANEO 200 A, H = 2,5 M | UN | 2161.08
2731 | POSTE ROLICO DE MADEIRA TRATADA, D = 20 A 25 CM, H = 12,00 M, EM EUCALIPTO OU EQUIVALENTE DA REGIAO | M | 69.25
26028 | POZOLANA DE CLASSE C | T | 265.91
11844 | PRANCHA APARELHADA *4 X 30* CM, EM MACARANDUBA, ANGELIM OU EQUIVALENTE DA REGIAO | M | 24.31
4465 | PRANCHA NAO APARELHADA *6 X 25* CM, EM MACARANDUBA, ANGELIM OU EQUIVALENTE DA REGIAO - BRUTA | M | 20.2
35273 | PRANCHA NAO APARELHADA *6 X 30* CM, EM MACARANDUBA, ANGELIM OU EQUIVALENTE DA REGIAO - BRUTA | M | 24.23
4470 | PRANCHA NAO APARELHADA *6 X 40* CM, EM MACARANDUBA, ANGELIM OU EQUIVALENTE DA REGIAO - BRUTA | M | 55.92
20208 | PRANCHAO APARELHADO *8 X 30* CM, EM MACARANDUBA, ANGELIM OU EQUIVALENTE DA REGIAO | M | 50.32
20204 | PRANCHAO APARELHADO *7,5 X 23* CM, EM MACARANDUBA, ANGELIM OU EQUIVALENTE DA REGIAO | M | 37.28
4437 | PRANCHAO NAO APARELHADO *7,5 X 23* CM, EM MACARANDUBA, ANGELIM OU EQUIVALENTE DA REGIAO - BRUTA | M | 41.94
14580 | PRANCHAO NAO APARELHADO *8 X 30* CM, EM MACARANDUBA, ANGELIM OU EQUIVALENTE DA REGIAO - BRUTA | M | 41.94
40304 | PREGO DE ACO POLIDO COM CABECA DUPLA 17 X 27 (2 1/2 X 11) | KG | 17.83
5065 | PREGO DE ACO POLIDO COM CABECA 10 X 10 (7/8 X 17) | KG | 27.47
5072 | PREGO DE ACO POLIDO COM CABECA 10 X 11 (1 X 17) | KG | 25.41
5066 | PREGO DE ACO POLIDO COM CABECA 12 X 12 | KG | 19.03
5063 | PREGO DE ACO POLIDO COM CABECA 14 X 18 (1 1/2 X 14) | KG | 17.23
20247 | PREGO DE ACO POLIDO COM CABECA 15 X 15 (1 1/4 X 13) | KG | 15.99
5074 | PREGO DE ACO POLIDO COM CABECA 15 X 18 (1 1/2 X 13) | KG | 16.18
5067 | PREGO DE ACO POLIDO COM CABECA 16 X 24 (2 1/4 X 12) | KG | 15.39
5078 | PREGO DE ACO POLIDO COM CABECA 16 X 27 (2 1/2 X 12) | KG | 15.22
5068 | PREGO DE ACO POLIDO COM CABECA 17 X 21 (2 X 11) | KG | 14.44
5073 | PREGO DE ACO POLIDO COM CABECA 17 X 24 (2 1/4 X 11) | KG | 14.72
5069 | PREGO DE ACO POLIDO COM CABECA 17 X 27 (2 1/2 X 11) | KG | 14.72
5070 | PREGO DE ACO POLIDO COM CABECA 17 X 30 (2 3/4 X 11) | KG | 14.88
5071 | PREGO DE ACO POLIDO COM CABECA 18 X 24 (2 1/4 X 10) | KG | 14.44
5061 | PREGO DE ACO POLIDO COM CABECA 18 X 27 (2 1/2 X 10) | KG | 14.2
5075 | PREGO DE ACO POLIDO COM CABECA 18 X 30 (2 3/4 X 10) | KG | 14.44
39027 | PREGO DE ACO POLIDO COM CABECA 19 X 36 (3 1/4 X 9) | KG | 14.43
5062 | PREGO DE ACO POLIDO COM CABECA 19 X 33 (3 X 9) | KG | 14.63
40568 | PREGO DE ACO POLIDO COM CABECA 22 X 48 (4 1/4 X 5) | KG | 14.55
39026 | PREGO DE ACO POLIDO SEM CABECA 15 X 15 (1 1/4 X 13) | KG | 16.24
42431 | PRESSAO DE PERNAS TRIPLO, EM TUBO DE ACO CARBONO, PINTURA NO PROCESSO ELETROSTATICO - EQUIPAMENTO DE GINASTICA PARA ACADEMIA AO AR LIVRE / ACADEMIA DA TERCEIRA IDADE - ATI | UN | 3387.96
11149 | PRIMER EPOXI | GL | 169.76
511 | PRIMER PARA MANTA ASFALTICA A BASE DE ASFALTO MODIFICADO DILUIDO EM SOLVENTE, APLICACAO A FRIO | L | 15.98
37540 | PROJETOR DE ARGAMASSA, CAPACIDADE DE PROJECAO 1,5 M3/H, ALCANCE DA PROJECAO 30 ATE 60 M, MOTOR ELETRICO TRIFASICO | UN | 68262.3
37548 | PROJETOR DE ARGAMASSA, CAPACIDADE DE PROJECAO 2,0 M3/H, ALCANCE DA PROJECAO ATE 50 M, MOTOR ELETRICO TRIFASICO | UN | 90481.34
39828 | PROJETOR PNEUMATICO DE ARGAMASSA PARA CHAPISCO E REBOCO COM RECIPIENTE ACOPLADO, TIPO CANEQUNHA, COM VOLUME DE 1,50 L, SEM COMPRESSOR | UN | 542.8
12273 | PROJETOR RETANGULAR FECHADO PARA LAMPADA VAPOR DE MERCURIO/SODIO 250 W A 500 W, CABECEIRAS EM ALUMINIO FUNDIDO, CORPO EM ALUMINIO ANODIZADO, PARA LAMPADA E40 FECHAMENTO EM VIDRO TEMPERADO. | UN | 83.96
38392 | PROLONGADOR/EXTENSOR PARA ROLO DE PINTURA 3 M | UN | 56.94
11735 | PROLONGAMENTO PVC PARA CAIXA SIFONADA 100 MM X 200 MM (NBR 5688) | UN | 5.09
11737 | PROLONGAMENTO PVC PARA CAIXA SIFONADA, 150 MM X 150 MM (NBR 5688) | UN | 6.79
11738 | PROLONGAMENTO PVC PARA CAIXA SIFONADA, 150 MM X 200 MM (NBR 5688) | UN | 11.04
36143 | PROTETOR AUDITIVO TIPO CONCHA COM ABAFADOR DE RUIDOS, ATENUACAO ACIMA DE 22 DB | UN | 28.29
36142 | PROTETOR AUDITIVO TIPO PLUG DE INSERCAO COM CORDAO, ATENUACAO SUPERIOR A 15 DB | UN | 2.07
36146 | PROTETOR SOLAR FPS 30, EMBALAGEM 2 LITROS | UN | 234.6
39015 | PROTETOR/PONTEIRA PLASTICA PARA PONTA DE VERGALHAO DE ATE 1", TIPO PROTETOR DE ESPERA | UN | 0.8
38377 | PRUMO DE CENTRO EM ACO *400* G | UN | 32.14
38376 | PRUMO DE PAREDE EM ACO 700 A 750 G | UN | 36.65
38116 | PULSADOR CAMPAINHA 10A, 250V (APENAS MODULO) | UN | 4.06
38066 | PULSADOR CAMPAINHA 10A, 250V, CONJUNTO MONTADO PARA EMBUTIR 4" X 2" (PLACA + SUPORTE + MODULO) | UN | 6.71
38117 | PULSADOR MINUTERIA 10A, 250V (APENAS MODULO) | UN | 6.92
38067 | PULSADOR MINUTERIA 10A, 250V, CONJUNTO MONTADO PARA EMBUTIR 4" X 2" (PLACA + SUPORTE + MODULO) | UN | 9.45
41757 | PULVERIZADOR DE TINTA ELETRICO / MAQUINA DE PINTURA AIRLESS, VAZAO *2* L/MIN (COLETADO CAIXA) | UN | 5059.92
11522 | PUXADOR DE EMBUTIR TIPO CONCHA, COM FURO PARA CHAVE, EM LATAO CROMADO, COMPRIMENTO DE APROX *100* MM E LARGURA DE APROX *40* MM | UN | 13.95
43600 | PUXADOR TIPO ALCA, EM ZAMAC CROMADO, COM COMPRIMENTO DE APROX 150 MM, COM ROSETA PARA PORTAS DE MADEIRAS, INCLUINDO PARAFUSOS | UN | 55.89
5080 | PUXADOR TIPO ALCA, EM ZAMAC CROMADO, COM ROSETAS, COMPRIMENTO DE APROX *100* MM, PARA PORTAS E JANELAS DE MADEIRA, INCLUINDO PARAFUSOS | UN | 21.79
38168 | PUXADOR TUBULAR RETO DUPLO, EM ALUMINIO CROMADO, COMPRIMENTO DE APROX 400 MM E DIAMETRO DE 25 MM (1") | UN | 152.17
43601 | PUXADOR TUBULAR RETO SIMPLES, EM ALUMINIO CROMADO, COM COMPRIMENTO DE APROX 400 MM E DIAMETRO DE 25 MM | UN | 76.08
13393 | QUADRO DE DISTRIBUICAO COM BARRAMENTO TRIFASICO, DE EMBUTIR, EM CHAPA DE ACO GALVANIZADO, PARA 12 DISJUNTORES DIN, 100 A | UN | 357.35
13395 | QUADRO DE DISTRIBUICAO COM BARRAMENTO TRIFASICO, DE EMBUTIR, EM CHAPA DE ACO GALVANIZADO, PARA 18 DISJUNTORES DIN, 100 A, INCLUINDO BARRAMENTO | UN | 500.78
12039 | QUADRO DE DISTRIBUICAO COM BARRAMENTO TRIFASICO, DE EMBUTIR, EM CHAPA DE ACO GALVANIZADO, PARA 24 DISJUNTORES DIN, 100 A | UN | 526.27
13396 | QUADRO DE DISTRIBUICAO COM BARRAMENTO TRIFASICO, DE EMBUTIR, EM CHAPA DE ACO GALVANIZADO, PARA 28 DISJUNTORES DIN, 100 A | UN | 739.11
12041 | QUADRO DE DISTRIBUICAO COM BARRAMENTO TRIFASICO, DE EMBUTIR, EM CHAPA DE ACO GALVANIZADO, PARA 30 DISJUNTORES DIN, 150 A | UN | 603.53
12043 | QUADRO DE DISTRIBUICAO COM BARRAMENTO TRIFASICO, DE EMBUTIR, EM CHAPA DE ACO GALVANIZADO, PARA 30 DISJUNTORES DIN, 225 A | UN | 1274.26
39762 | QUADRO DE DISTRIBUICAO COM BARRAMENTO TRIFASICO, DE EMBUTIR, EM CHAPA DE ACO GALVANIZADO, PARA 36 DISJUNTORES DIN, 100 A | UN | 606.58
12042 | QUADRO DE DISTRIBUICAO COM BARRAMENTO TRIFASICO, DE EMBUTIR, EM CHAPA DE ACO GALVANIZADO, PARA 40 DISJUNTORES DIN, 100 A | UN | 885.59
39763 | QUADRO DE DISTRIBUICAO COM BARRAMENTO TRIFASICO, DE EMBUTIR, EM CHAPA DE ACO GALVANIZADO, PARA 48 DISJUNTORES DIN, 100 A | UN | 1036.46
39760 | QUADRO DE DISTRIBUICAO COM BARRAMENTO TRIFASICO, DE SOBREPOR, EM CHAPA DE ACO GALVANIZADO, PARA *42* DISJUNTORES DIN, 100 A | UN | 1033.05
39756 | QUADRO DE DISTRIBUICAO COM BARRAMENTO TRIFASICO, DE SOBREPOR, EM CHAPA DE ACO GALVANIZADO, PARA 12 DISJUNTORES DIN, 100 A | UN | 370.93
12038 | QUADRO DE DISTRIBUICAO COM BARRAMENTO TRIFASICO, DE SOBREPOR, EM CHAPA DE ACO GALVANIZADO, PARA 18 DISJUNTORES DIN, 100 A | UN | 463.49
39757 | QUADRO DE DISTRIBUICAO COM BARRAMENTO TRIFASICO, DE SOBREPOR, EM CHAPA DE ACO GALVANIZADO, PARA 28 DISJUNTORES DIN, 100 A | UN | 428.58
39758 | QUADRO DE DISTRIBUICAO COM BARRAMENTO TRIFASICO, DE SOBREPOR, EM CHAPA DE ACO GALVANIZADO, PARA 30 DISJUNTORES DIN, 100 A | UN | 624.6
39759 | QUADRO DE DISTRIBUICAO COM BARRAMENTO TRIFASICO, DE SOBREPOR, EM CHAPA DE ACO GALVANIZADO, PARA 36 DISJUNTORES DIN, 100 A | UN | 771.38
39761 | QUADRO DE DISTRIBUICAO COM BARRAMENTO TRIFASICO, DE SOBREPOR, EM CHAPA DE ACO GALVANIZADO, PARA 48 DISJUNTORES DIN, 100 A | UN | 927.22
39805 | QUADRO DE DISTRIBUICAO, EM PVC, DE EMBUTIR, COM BARRAMENTO TERRA / NEUTRO, PARA 12 DISJUNTORES NEMA OU 16 DISJUNTORES DIN | UN | 119.4
39806 | QUADRO DE DISTRIBUICAO, EM PVC, DE EMBUTIR, COM BARRAMENTO TERRA / NEUTRO, PARA 18 DISJUNTORES NEMA OU 24 DISJUNTORES DIN | UN | 221.22
39807 | QUADRO DE DISTRIBUICAO, EM PVC, DE EMBUTIR, COM BARRAMENTO TERRA / NEUTRO, PARA 27 DISJUNTORES NEMA OU 36 DISJUNTORES DIN | UN | 479.45
43100 | QUADRO DE DISTRIBUICAO, EM PVC, DE EMBUTIR, COM BARRAMENTO TERRA / NEUTRO, PARA 48 DISJUNTORES DIN | UN | 374.82
39804 | QUADRO DE DISTRIBUICAO, EM PVC, DE EMBUTIR, COM BARRAMENTO TERRA / NEUTRO, PARA 6 DISJUNTORES NEMA OU 8 DISJUNTORES DIN | UN | 70.11
39796 | QUADRO DE DISTRIBUICAO, SEM BARRAMENTO, EM PVC, DE EMBUTIR, PARA 12 DISJUNTORES NEMA OU 16 DISJUNTORES DIN | UN | 72.62
39797 | QUADRO DE DISTRIBUICAO, SEM BARRAMENTO, EM PVC, DE EMBUTIR, PARA 18 DISJUNTORES NEMA OU 24 DISJUNTORES DIN | UN | 114
39798 | QUADRO DE DISTRIBUICAO, SEM BARRAMENTO, EM PVC, DE EMBUTIR, PARA 27 DISJUNTORES NEMA OU 36 DISJUNTORES DIN | UN | 195.54
39794 | QUADRO DE DISTRIBUICAO, SEM BARRAMENTO, EM PVC, DE EMBUTIR, PARA 3 DISJUNTORES NEMA OU 4 DISJUNTORES DIN | UN | 30.82
39795 | QUADRO DE DISTRIBUICAO, SEM BARRAMENTO, EM PVC, DE EMBUTIR, PARA 6 DISJUNTORES NEMA OU 8 DISJUNTORES DIN | UN | 48.7
39799 | QUADRO DE DISTRIBUICAO, SEM BARRAMENTO, EM PVC, DE SOBREPOR, PARA 3 DISJUNTORES NEMA OU 4 DISJUNTORES DIN | UN | 35.93
39801 | QUADRO DE DISTRIBUICAO, SEM BARRAMENTO, EM PVC, DE SOBREPOR, PARA 12 DISJUNTORES NEMA OU 16 DISJUNTORES DIN | UN | 102.83
39802 | QUADRO DE DISTRIBUICAO, SEM BARRAMENTO, EM PVC, DE SOBREPOR, PARA 18 DISJUNTORES NEMA OU 24 DISJUNTORES DIN | UN | 150.74
39803 | QUADRO DE DISTRIBUICAO, SEM BARRAMENTO, EM PVC, DE SOBREPOR, PARA 27 DISJUNTORES NEMA OU 36 DISJUNTORES DIN | UN | 210.28
39800 | QUADRO DE DISTRIBUICAO, SEM BARRAMENTO, EM PVC, DE SOBREPOR, PARA 6 DISJUNTORES NEMA OU 8 DISJUNTORES DIN | UN | 61.2
21059 | RALO FOFO COM REQUADRO, QUADRADO 150 X 150 MM | UN | 64.18
11234 | RALO FOFO COM REQUADRO, QUADRADO 200 X 200 MM | UN | 96.74
21060 | RALO FOFO COM REQUADRO, QUADRADO 250 X 250 MM | UN | 119.06
21061 | RALO FOFO COM REQUADRO, QUADRADO 300 X 300 MM | UN | 148.83
21062 | RALO FOFO COM REQUADRO, QUADRADO 400 X 400 MM | UN | 234.41
11708 | RALO FOFO SEMIESFERICO, 100 MM, PARA LAJES/ CALHAS | UN | 25.58
11709 | RALO FOFO SEMIESFERICO, 150 MM, PARA LAJES/ CALHAS | UN | 60.09
11710 | RALO FOFO SEMIESFERICO, 200 MM, PARA LAJES/ CALHAS | UN | 138.13
11707 | RALO FOFO SEMIESFERICO, 75 MM, PARA LAJES/ CALHAS | UN | 19.16
11739 | RALO SECO PVC CONICO, 100 X 40 MM, COM GRELHA REDONDA BRANCA | UN | 7.4
11711 | RALO SECO PVC CONICO, 100 X 40 MM, COM GRELHA QUADRADA | UN | 10.84
5102 | RALO SECO PVC QUADRADO, 100 X 100 X 53 MM, SAIDA 40 MM, COM GRELHA BRANCA | UN | 10.48
11741 | RALO SIFONADO PVC CILINDRICO, 100 X 40 MM, COM GRELHA REDONDA BRANCA | UN | 7.63
11743 | RALO SIFONADO PVC REDONDO CONICO, 100 X 40 MM, COM GRELHA BRANCA REDONDA | UN | 6.93
11745 | RALO SIFONADO PVC, QUADRADO, 100 X 100 X 53 MM, SAIDA 40 MM, COM GRELHA BRANCA | UN | 9.85
25961 | RASTELEIRO | H | 8.84
40985 | RASTELEIRO (MENSALISTA) | MES | 1569.51
1088 | REATOR ELETRONICO BIVOLT PARA 1 LAMPADA FLUORESCENTE DE 18/20 W | UN | 22.3
1087 | REATOR ELETRONICO BIVOLT PARA 1 LAMPADA FLUORESCENTE DE 36/40 W | UN | 27.86
38777 | REATOR ELETRONICO BIVOLT PARA 2 LAMPADAS FLUORESCENTES DE 14 W | UN | 55.49
1086 | REATOR ELETRONICO BIVOLT PARA 2 LAMPADAS FLUORESCENTES DE 18/20 W | UN | 29.28
1079 | REATOR ELETRONICO BIVOLT PARA 2 LAMPADAS FLUORESCENTES DE 36/40 W | UN | 30.27
39374 | REATOR INTERNO/INTEGRADO PARA LAMPADA VAPOR METALICO 400 W, ALTO FATOR DE POTENCIA | UN | 122
1082 | REATOR P/ LAMPADA VAPOR DE SODIO 250W USO EXT | UN | 190.32
12316 | REATOR P/ 1 LAMPADA VAPOR DE MERCURIO 125W USO EXT | UN | 87.23
12317 | REATOR P/ 1 LAMPADA VAPOR DE MERCURIO 250W USO EXT | UN | 104.02
12318 | REATOR P/ 1 LAMPADA VAPOR DE MERCURIO 400W USO EXT | UN | 119.83
5104 | REBITE DE ALUMINIO VAZADO DE REPUXO, 3,2 X 8 MM (1KG = 1025 UNIDADES) | KG | 62
26023 | REBOLO ABRASIVO RETO DE USO GERAL GRAO 36, DE 6 X 1 " (DIAMETRO X ALTURA) | UN | 65.94
2710 | REBOLO ABRASIVO RETO DE USO GERAL GRAO 36, DE 6 X 3/4 " (DIAMETRO X ALTURA) | UN | 52.66
14575 | RECICLADORA DE ASFALTO A FRIO SOBRE RODAS, LARG. FRESAGEM 2,00 M, POT. 315 KW/422 HP | UN | 3637767.15
20034 | REDUCAO EXCENTRICA PVC NBR 10569 P/REDE COLET ESG PB JE 150 X 100MM | UN | 111.24
20036 | REDUCAO EXCENTRICA PVC NBR 10569 P/REDE COLET ESG PB JE 200 X 150MM | UN | 213.98
20037 | REDUCAO EXCENTRICA PVC NBR 10569 P/REDE COLET ESG PB JE 250 X 200MM | UN | 403.62
20043 | REDUCAO EXCENTRICA PVC P/ ESG PREDIAL DN 100 X 50MM | UN | 6.75
20044 | REDUCAO EXCENTRICA PVC P/ ESG PREDIAL DN 100 X 75MM | UN | 7.89
20042 | REDUCAO EXCENTRICA PVC P/ ESG PREDIAL DN 75 X 50MM | UN | 5.72
20046 | REDUCAO EXCENTRICA PVC, SERIE R, DN 100 X 75 MM, PARA ESGOTO OU AGUAS PLUVIAIS PREDIAIS | UN | 16.74
20047 | REDUCAO EXCENTRICA PVC, SERIE R, DN 150 X 100 MM, PARA ESGOTO OU AGUAS PLUVIAIS PREDIAIS | UN | 45.76
20045 | REDUCAO EXCENTRICA PVC, SERIE R, DN 75 X 50 MM, PARA ESGOTO OU AGUAS PLUVIAIS PREDIAIS | UN | 6.88
20972 | REDUCAO FIXA TIPO STORZ, ENGATE RAPIDO 2.1/2" X 1.1/2", EM LATAO, PARA INSTALACAO PREDIAL COMBATE A INCENDIO PREDIAL | UN | 109.28
20032 | REDUCAO PVC PBA, JE, BB, DN 75 X 50 / DE 85 X 60 MM, PARA REDE DE AGUA | UN | 74.23
11321 | REDUCAO PVC PBA, JE, PB, DN 100 X 50 / DE 110 X 60 MM, PARA REDE DE AGUA | UN | 33.84
11323 | REDUCAO PVC PBA, JE, PB, DN 100 X 75 / DE 110 X 85 MM, PARA REDE DE AGUA | UN | 38.92
20327 | REDUCAO PVC PBA, JE, PB, DN 75 X 50 / DE 85 X 60 MM, PARA REDE DE AGUA | UN | 22.09
13390 | REFLETOR REDONDO EM ALUMINIO ANODIZADO PARA LAMPADA VAPOR DE MERCURIO/SODIO, CORPO EM ALUMINIO COM PINTURA EPOXI, PARA LAMPADA E-27 DE 300 W, COM SUPORTE REDONDO E ALCA REGULAVEL PARA FIXACAO. | UN | 110.08
6034 | REGISTRO DE ESFERA DE PASSEIO, PVC PARA POLIETILENO, 20 MM | UN | 5.43
6036 | REGISTRO DE ESFERA PVC, COM BORBOLETA, COM ROSCA EXTERNA, DE 1/2" | UN | 7.4
6031 | REGISTRO DE ESFERA PVC, COM BORBOLETA, COM ROSCA EXTERNA, DE 3/4" | UN | 8.7
6029 | REGISTRO DE ESFERA PVC, COM CABECA QUADRADA, COM ROSCA EXTERNA, 1/2" | UN | 8.79
6033 | REGISTRO DE ESFERA PVC, COM CABECA QUADRADA, COM ROSCA EXTERNA, 3/4" | UN | 11.58
11672 | REGISTRO DE ESFERA, PVC, COM VOLANTE, VS, ROSCAVEL, DN 1 1/2", COM CORPO DIVIDIDO | UN | 25.2
11669 | REGISTRO DE ESFERA, PVC, COM VOLANTE, VS, ROSCAVEL, DN 1 1/4", COM CORPO DIVIDIDO | UN | 24
11670 | REGISTRO DE ESFERA, PVC, COM VOLANTE, VS, ROSCAVEL, DN 1/2", COM CORPO DIVIDIDO | UN | 9.19
20055 | REGISTRO DE ESFERA, PVC, COM VOLANTE, VS, ROSCAVEL, DN 1", COM CORPO DIVIDIDO | UN | 17.98
11671 | REGISTRO DE ESFERA, PVC, COM VOLANTE, VS, ROSCAVEL, DN 2", COM CORPO DIVIDIDO | UN | 38.58
6032 | REGISTRO DE ESFERA, PVC, COM VOLANTE, VS, ROSCAVEL, DN 3/4", COM CORPO DIVIDIDO | UN | 11.02
11673 | REGISTRO DE ESFERA, PVC, COM VOLANTE, VS, SOLDAVEL, DN 20 MM, COM CORPO DIVIDIDO | UN | 8.67
11674 | REGISTRO DE ESFERA, PVC, COM VOLANTE, VS, SOLDAVEL, DN 25 MM, COM CORPO DIVIDIDO | UN | 11.17
11675 | REGISTRO DE ESFERA, PVC, COM VOLANTE, VS, SOLDAVEL, DN 32 MM, COM CORPO DIVIDIDO | UN | 17.74
11676 | REGISTRO DE ESFERA, PVC, COM VOLANTE, VS, SOLDAVEL, DN 40 MM, COM CORPO DIVIDIDO | UN | 23.72
11677 | REGISTRO DE ESFERA, PVC, COM VOLANTE, VS, SOLDAVEL, DN 50 MM, COM CORPO DIVIDIDO | UN | 24.5
11678 | REGISTRO DE ESFERA, PVC, COM VOLANTE, VS, SOLDAVEL, DN 60 MM, COM CORPO DIVIDIDO | UN | 44.87
6038 | REGISTRO DE PRESSAO PVC, ROSCAVEL, VOLANTE SIMPLES, DE 1/2" | UN | 2.84
11718 | REGISTRO DE PRESSAO PVC, ROSCAVEL, VOLANTE SIMPLES, DE 3/4" | UN | 8.11
6037 | REGISTRO DE PRESSAO PVC, SOLDAVEL, VOLANTE SIMPLES, DE 20 MM | UN | 5.92
11719 | REGISTRO DE PRESSAO PVC, SOLDAVEL, VOLANTE SIMPLES, DE 25 MM | UN | 6.58
6019 | REGISTRO GAVETA BRUTO EM LATAO FORJADO, BITOLA 1 " (REF 1509) | UN | 27.44
6010 | REGISTRO GAVETA BRUTO EM LATAO FORJADO, BITOLA 1 1/2 " (REF 1509) | UN | 47.22
6017 | REGISTRO GAVETA BRUTO EM LATAO FORJADO, BITOLA 1 1/4 " (REF 1509) | UN | 37.4
6020 | REGISTRO GAVETA BRUTO EM LATAO FORJADO, BITOLA 1/2 " (REF 1509) | UN | 16.48
6028 | REGISTRO GAVETA BRUTO EM LATAO FORJADO, BITOLA 2 " (REF 1509) | UN | 65.77
6011 | REGISTRO GAVETA BRUTO EM LATAO FORJADO, BITOLA 2 1/2 " (REF 1509) | UN | 136.41
6012 | REGISTRO GAVETA BRUTO EM LATAO FORJADO, BITOLA 3 " (REF 1509) | UN | 165.15
6016 | REGISTRO GAVETA BRUTO EM LATAO FORJADO, BITOLA 3/4 " (REF 1509) | UN | 17.38
6027 | REGISTRO GAVETA BRUTO EM LATAO FORJADO, BITOLA 4 " (REF 1509) | UN | 344.12
6013 | REGISTRO GAVETA COM ACABAMENTO E CANOPLA CROMADOS, SIMPLES, BITOLA 1 " (REF 1509) | UN | 51.92
6015 | REGISTRO GAVETA COM ACABAMENTO E CANOPLA CROMADOS, SIMPLES, BITOLA 1 1/2 " (REF 1509) | UN | 75.51
6014 | REGISTRO GAVETA COM ACABAMENTO E CANOPLA CROMADOS, SIMPLES, BITOLA 1 1/4 " (REF 1509) | UN | 72.19
6006 | REGISTRO GAVETA COM ACABAMENTO E CANOPLA CROMADOS, SIMPLES, BITOLA 1/2 " (REF 1509) | UN | 37.6
6005 | REGISTRO GAVETA COM ACABAMENTO E CANOPLA CROMADOS, SIMPLES, BITOLA 3/4 " (REF 1509) | UN | 42.42
11756 | REGISTRO OU REGULADOR DE GAS COZINHA, VAZAO DE 2 KG/H, 2,8 KPA | UN | 20.26
10904 | REGISTRO OU VALVULA GLOBO ANGULAR EM LATAO, PARA HIDRANTES EM INSTALACAO PREDIAL DE INCENDIO, 45 GRAUS, DIAMETRO DE 2 1/2", COM VOLANTE, CLASSE DE PRESSAO DE ATE 200 PSI | UN | 153
11752 | REGISTRO PRESSAO BRUTO EM LATAO FORJADO, BITOLA 1/2 " (REF 1400) | UN | 11.68
11753 | REGISTRO PRESSAO BRUTO EM LATAO FORJADO, BITOLA 3/4 " (REF 1400) | UN | 13.94
6021 | REGISTRO PRESSAO COM ACABAMENTO E CANOPLA CROMADA, SIMPLES, BITOLA 1/2 " (REF 1416) | UN | 38.7
6024 | REGISTRO PRESSAO COM ACABAMENTO E CANOPLA CROMADA, SIMPLES, BITOLA 3/4 " (REF 1416) | UN | 40.01
38379 | REGUA DE ALUMINIO PARA PEDREIRO 2 X 1 " | M | 43
13897 | REGUA VIBRADORA DUPLA PARA CONCRETO A GASOLINA 5,5 HP, PESO DE 60 KG, COMPRIMENTO 4 M | UN | 5871.96
10640 | REGUA VIBRATORIA DE CONCRETO TRELICADA, EQUIPADA COM MOTOR A GASOLINA DE 9 HP | UN | 12717.43
11086 | REJEITO DE MINERIO DE FERRO PARA PAVIMENTACAO (POSTO PEDREIRA/FORNECEDOR, SEM FRETE) | M3 | 69.54
34357 | REJUNTE CIMENTICIO, QUALQUER COR | KG | 4.69
37329 | REJUNTE EPOXI, QUALQUER COR | KG | 98.93
2510 | RELE FOTOELETRICO INTERNO E EXTERNO BIVOLT 1000 W, DE CONECTOR, SEM BASE | UN | 27.57
12359 | RELE TERMICO BIMETAL PARA USO EM MOTORES TRIFASICOS, TENSAO 380 V, POTENCIA ATE 15 CV, CORRENTE NOMINAL MAXIMA 22 A | UN | 102.69
7353 | RESINA ACRILICA BASE AGUA - COR BRANCA | L | 24.56
36144 | RESPIRADOR DESCARTAVEL SEM VALVULA DE EXALACAO, PFF 1 | UN | 1.54
10518 | RETARDO PARA CORDEL DETONANTE | UN | 73.58
36530 | RETROESCAVADEIRA SOBRE RODAS COM CARREGADEIRA, TRACAO 4 X 2, POTENCIA LIQUIDA 79 HP, PESO OPERACIONAL MINIMO DE 6570 KG, CAPACIDADE DA CARREGADEIRA DE 1,00 M3 E DA RETROESCAVADEIRA MINIMA DE 0,20 M3, PROFUNDIDADE DE ESCAVACAO MAXIMA DE 4,37 M | UN | 267925.01
6046 | RETROESCAVADEIRA SOBRE RODAS COM CARREGADEIRA, TRACAO 4 X 4, POTENCIA LIQUIDA 72 HP, PESO OPERACIONAL MINIMO DE 7140 KG, CAPACIDADE MINIMA DA CARREGADEIRA DE 0,79 M3 E DA RETROESCAVADEIRA MINIMA DE 0,18 M3, PROFUNDIDADE DE ESCAVACAO MAXIMA DE 4,50 M | UN | 290606.5
36531 | RETROESCAVADEIRA SOBRE RODAS COM CARREGADEIRA, TRACAO 4 X 4, POTENCIA LIQUIDA 88 HP, PESO OPERACIONAL MINIMO DE 6674 KG, CAPACIDADE DA CARREGADEIRA DE 1,00 M3 E DA RETROESCAVADEIRA MINIMA DE 0,26 M3, PROFUNDIDADE DE ESCAVACAO MAXIMA DE 4,37 M | UN | 301238.42
34684 | REVESTIMENTO DE PAREDE EM GRANILITE, MARMORITE OU GRANITINA - ESP = 5 MM (INCLUSO EXECUCAO) | M2 | 205.77
34683 | REVESTIMENTO DE PAREDE EM GRANILITE, MARMORITE OU GRANITINA COLORIDO - ESP = 5 MM (INCLUSO EXECUCAO) | M2 | 128.6
533 | REVESTIMENTO EM CERAMICA ESMALTADA COMERCIAL, PEI MENOR OU IGUAL A 3, FORMATO MENOR OU IGUAL A 2025 CM2 | M2 | 14.1
10515 | REVESTIMENTO EM CERAMICA ESMALTADA EXTRA, PEI MAIOR OU IGUAL 4, FORMATO MAIOR A 2025 CM2 | M2 | 36.37
536 | REVESTIMENTO EM CERAMICA ESMALTADA EXTRA, PEI MENOR OU IGUAL A 3, FORMATO MENOR OU IGUAL A 2025 CM2 | M2 | 23.9
153 | REVESTIMENTO EPOXI DE ALTA RESISTENCIA QUIMICA, ISENTO DE SOLVENTES, BICOMPONENTE | L | 73.64
34682 | REVESTIMENTO PARA ESCADA EM GRANILITE, MARMORITE OU GRANITINA ESP = 8 MM (INCLUSO EXECUCAO) | M2 | 98.34
20205 | RIPA APARELHADA *1,5 X 5* CM, EM MACARANDUBA, ANGELIM OU EQUIVALENTE DA REGIAO | M | 1.55
4412 | RIPA NAO APARELHADA *1 X 3* CM, EM MACARANDUBA, ANGELIM OU EQUIVALENTE DA REGIAO - BRUTA | M | 0.93
4408 | RIPA NAO APARELHADA, *1,5 X 5* CM, EM MACARANDUBA, ANGELIM OU EQUIVALENTE DA REGIAO - BRUTA | M | 1.16
10559 | ROCADEIRA COSTAL COM MOTOR A GASOLINA DE *32* CC | UN | 2735
10664 | ROCADEIRA DESLOCAVEL, LARGURA DE TRABALHO DE 1,3 M | UN | 7433.14
36250 | RODAFORRO EM PVC, PARA FORRO DE PVC, COMPRIMENTO 6 M | M | 4.07
10857 | RODAPE ARDOSIA, CINZA, 10 CM, E= *1CM | M | 11.41
4803 | RODAPE DE BORRACHA LISO, H = 70 MM, E = *2* MM, PARA ARGAMASSA, PRETO | M | 26.33
6186 | RODAPE DE MADEIRA MACICA CUMARU/IPE CHAMPANHE OU EQUIVALENTE DA REGIAO, *1,5 X 7 CM | M | 12.46
4829 | RODAPE EM MARMORE, POLIDO, BRANCO COMUM, L= *7* CM, E= *2* CM, CORTE RETO | M | 41.07
39829 | RODAPE EM POLIESTIRENO, BRANCO, H = *5* CM, E = *1,5* CM | M | 24.96
20231 | RODAPE OU RODABANCADA EM GRANITO, POLIDO, TIPO ANDORINHA/ QUARTZ/ CASTELO/ CORUMBA OU OUTROS EQUIVALENTES DA REGIAO, H= 10 CM, E= *2,0* CM | M | 41.67
4804 | RODAPE PLANO PARA PISO VINILICO, H = 5 CM | M | 20.21
34680 | RODAPE PRE-MOLDADO DE GRANILITE, MARMORITE OU GRANITINA L = 10 CM | M | 30.26
11573 | RODIZIO TIPO NAPOLEAO PARA JANELAS DE CORRER, EM ZAMAC, COMPRIMENTO DE APROX 60 CM, COM ROLAMENTO EM ACO | UN | 6.24
38401 | RODO PARA CHAO 40 CM COM CABO | UN | 14.96
11575 | ROLDANA CONCAVA DUPLA, 4 RODAS, EM ZAMAC COM CHAPA DE LATAO, ROLAMENTOS EM ACO, PARA PORTAS E JANELAS DE CORRER | UN | 60.19
38179 | ROLDANA CONCAVA DUPLA, 4 RODAS, PARA PORTA DE CORRER, EM ZAMAC COM CHAPA DE ACO, ROLAMENTO INTERNO BLINDADO DE ACO REVESTIDO EM NYLON | UN | 49.77
20256 | ROLDANA PLASTICA COM PREGO, TAMANHO 30 X 30 MM, PARA INSTALACAO ELETRICA APARENTE | UN | 0.36
14511 | ROLO COMPACTADOR DE PNEUS, ESTATICO, PRESSAO VARIAVEL, POTENCIA 110 HP, PESO SEM/COM LASTRO 10,8/27 T, LARGURA DE ROLAGEM 2,30 M | UN | 599332.15
10642 | ROLO COMPACTADOR DE PNEUS, ESTATICO, PRESSAO VARIAVEL, POTENCIA 111 HP, PESO SEM/COM LASTRO 9,5/26,0 T, LARGURA DE ROLAGEM 1,90 M | UN | 564600
14489 | ROLO COMPACTADOR PE DE CARNEIRO VIBRATORIO, POTENCIA 125 HP, PESO OPERACIONAL SEM/COM LASTRO 11,95/13,30 T, IMPACTO DINAMICO 38,5/22,5 T, LARGURA DE TRABALHO 2,15 M | UN | 500789.69
14513 | ROLO COMPACTADOR PE DE CARNEIRO VIBRATORIO, POTENCIA 80 HP, PESO OPERACIONAL SEM/COM LASTRO 7,4/8,8 T, LARGURA DE TRABALHO 1,68 M | UN | 375604.15
13600 | ROLO COMPACTADOR VIBRATORIO DE UM CILINDRO LISO DE ACO, POTENCIA 125 HP, PESO SEM/COM LASTRO 10,75/12,92 T, IMPACTO DINAMICO 31,5/18,5 T, LARGURA TRABALHO 2,15 M | UN | 484635.13
10646 | ROLO COMPACTADOR VIBRATORIO DE UM CILINDRO, ACO LISO, POTENCIA 80 HP, PESO OPERACIONAL MAXIMO 8,1 T, IMPACTO DINAMICO 16,15/9,5 T, LARGURA TRABALHO 1,68 M | UN | 361263.2
6070 | ROLO COMPACTADOR VIBRATORIO PE DE CARNEIRO, COM CONTROLE REMOTO POR RADIO, POTENCIA 12,5 KW, PESO OPERACIONAL DE 1,675 T, LARGURA DE TRABALHO 0,85 M | UN | 493621.7
6069 | ROLO COMPACTADOR VIBRATORIO REBOCAVEL, CILINDRO DE ACO LISO, POTENCIA DE TRACAO DE 65 CV, PESO DE 4,7 T, IMPACTO DINAMICO TOTAL DE 18,3 T, LARGURA DO ROLO 1,67 M | UN | 109048.48
14626 | ROLO COMPACTADOR VIBRATORIO TANDEM, ACO LISO, POTENCIA 125 HP, PESO SEM/COM LASTRO 10,20/11,65 T, LARGURA DE TRABALHO 1,73 M | UN | 540402.88
6067 | ROLO COMPACTADOR VIBRATORIO TANDEM, ACO LISO, POTENCIA 58 CV, PESO SEM/COM LASTRO 6,5/9,4 T, LARGURA DE TRABALHO 1,20 M | UN | 443614.29
38393 | ROLO DE ESPUMA POLIESTER 23 CM (SEM CABO) | UN | 15.95
38390 | ROLO DE LA DE CARNEIRO 23 CM (SEM CABO) | UN | 35.37
36532 | ROMPEDOR ELETRICO PESO 26 KG, POTENCIA OPERACIONAL DE 2,5 KW | UN | 27984.39
11578 | ROSETA QUADRADA, SEM FUROS, EM ACO INOX POLIDO, LARGURA APROXIMADA DE 50 MM, PARA FECHADURA DE PORTA - PARAFUSOS INCLUIDOS | UN | 12.99
11577 | ROSETA REDONDA DE SOBREPOR, SEM FUROS, EM ACO INOX POLIDO, DIAMETRO APROXIMADO DE 50 MM, PARA FECHADURA DE PORTA - PARAFUSOS INCLUIDOS | UN | 12.4
42432 | ROTACAO DIAGONAL DUPLA, APARELHO TRIPLO, EM TUBO DE ACO CARBONO, PINTURA NO PROCESSO ELETROSTATICO - EQUIPAMENTO DE GINASTICA PARA ACADEMIA AO AR LIVRE / ACADEMIA DA TERCEIRA IDADE - ATI | UN | 2075.51
42437 | ROTACAO VERTICAL DUPLO, EM TUBO DE ACO CARBONO, PINTURA NO PROCESSO ELETROSTATICO - EQUIPAMENTO DE GINASTICA PARA ACADEMIA AO AR LIVRE / ACADEMIA DA TERCEIRA IDADE - ATI | UN | 1577.94
1116 | RUFO EXTERNO DE CHAPA DE ACO GALVANIZADA NUM 26, CORTE 25 CM | M | 20.53
1115 | RUFO EXTERNO DE CHAPA DE ACO GALVANIZADA NUM 26, CORTE 28 CM | M | 24.6
1113 | RUFO EXTERNO/INTERNO DE CHAPA DE ACO GALVANIZADA NUM 26, CORTE 33 CM | M | 28.76
1114 | RUFO INTERNO DE CHAPA DE ACO GALVANIZADA NUM 26, CORTE 50 CM | M | 34.26
40873 | RUFO INTERNO/EXTERNO DE CHAPA DE ACO GALVANIZADA NUM 24, CORTE 25 CM | M | 26.81
20214 | RUFO PARA TELHA ESTRUTURAL DE FIBROCIMENTO 1 ABA (SEM AMIANTO) | UN | 45.23
11064 | RUFO PARA TELHA ESTRUTURAL DE FIBROCIMENTO 2 ABAS, COMPRIMENTO DE 1031 MM (SEM AMIANTO) | UN | 19.18
7237 | RUFO PARA TELHA ONDULADA DE FIBROCIMENTO, E = 6 MM, ABA *260* MM, COMPRIMENTO 1100 MM (SEM AMIANTO) | UN | 26.16
11757 | SABONETEIRA DE PAREDE EM METAL CROMADO | UN | 26.5
11758 | SABONETEIRA PLASTICA TIPO DISPENSER PARA SABONETE LIQUIDO COM RESERVATORIO 800 A 1500 ML | UN | 82.45
37526 | SACO DE RAFIA PARA ENTULHO, NOVO, LISO (SEM CLICHE), *60 x 90* CM | UN | 2.66
6076 | SAIBRO PARA ARGAMASSA (COLETADO NO COMERCIO) | M3 | 53.69
13109 | SAPATA DE PVC ADITIVADO NERVURADO D = 6" | UN | 259.47
13110 | SAPATA DE PVC ADITIVADO NERVURADO D = 8" | UN | 341.48
7581 | SAPATILHA EM ACO GALVANIZADO PARA CABOS COM DIAMETRO NOMINAL ATE 5/8" | UN | 3.27
4509 | SARRAFO *2,5 X 10* CM EM PINUS, MISTA OU EQUIVALENTE DA REGIAO - BRUTA | M | 3.67
4512 | SARRAFO *2,5 X 5* CM EM PINUS, MISTA OU EQUIVALENTE DA REGIAO - BRUTA | M | 1.75
4517 | SARRAFO *2,5 X 7,5* CM EM PINUS, MISTA OU EQUIVALENTE DA REGIAO - BRUTA | M | 2.53
20206 | SARRAFO APARELHADO *2 X 10* CM, EM MACARANDUBA, ANGELIM OU EQUIVALENTE DA REGIAO | M | 4.19
4460 | SARRAFO NAO APARELHADO *2,5 X 10* CM, EM MACARANDUBA, ANGELIM OU EQUIVALENTE DA REGIAO - BRUTA | M | 4.3
4417 | SARRAFO NAO APARELHADO *2,5 X 7* CM, EM MACARANDUBA, ANGELIM OU EQUIVALENTE DA REGIAO - BRUTA | M | 3.32
4415 | SARRAFO NAO APARELHADO 2,5 X 5 CM, EM MACARANDUBA, ANGELIM OU EQUIVALENTE DA REGIAO - BRUTA | M | 2.3
37373 | SEGURO - HORISTA (COLETADO CAIXA) | H | 0.06
40864 | SEGURO - MENSALISTA (COLETADO CAIXA) | MES | 11.13
4734 | SEIXO ROLADO PARA APLICACAO EM CONCRETO (POSTO PEDREIRA/FORNECEDOR, SEM FRETE) | M3 | 98.97
6085 | SELADOR ACRILICO PAREDES INTERNAS/EXTERNAS | L | 4.16
38396 | SELADOR HORIZONTAL PARA FITA DE ACO 1 " | UN | 500.15
11622 | SELANTE A BASE DE ALCATRAO E POLIURETANO PARA JUNTAS HORIZONTAIS | KG | 55.49
43143 | SELANTE ACRILICO PARA TRATAMENTO / ACABAMENTO SUPERFICIAL DE CONCRETO ESTAMPADO, APARENTE, PEDRAS E OUTROS | L | 20.96
7317 | SELANTE DE BASE ASFALTICA PARA VEDACAO | KG | 35.6
142 | SELANTE ELASTICO MONOCOMPONENTE A BASE DE POLIURETANO (PU) PARA JUNTAS DIVERSAS | 310ML | 26.18
43142 | SELANTE MONOCOMPONENTE A BASE DE SILICONE DE BAIXO MODULO, PARA JUNTAS DE PAVIMENTACAO | L | 118.94
38123 | SELANTE TIPO VEDA CALHA PARA METAL E FIBROCIMENTO | KG | 69.64
42701 | SELIM COMPACTO EM PVC, SEM TRAVA, DN 150 X 100 MM, PARA REDE COLETORA ESGOTO (NBR 10569) | UN | 51.73
42702 | SELIM COMPACTO EM PVC, SEM TRAVA, DN 200 X 100 MM, PARA REDE COLETORA ESGOTO (NBR 10569) | UN | 91.92
37955 | SELIM COMPACTO EM PVC, SEM TRAVAS, DN 300 X 100 MM, PARA REDE COLETORA ESGOTO (NBR 10569) | UN | 119.13
42699 | SELIM PVC, COM TRAVA, JE, 90 GRAUS, DN 125 X 100 MM OU 150 X 100 MM, PARA REDE COLETORA ESGOTO (NBR 10569) | UN | 31.6
42700 | SELIM PVC, SOLDAVEL, SEM TRAVA, JE, 90 GRAUS, DN 200 X 100 MM, PARA REDE COLETORA ESGOTO (NBR 10569) | UN | 90.09
37743 | SEMIRREBOQUE COM DOIS EIXOS EM TANDEM TIPO BASCULANTE COM CACAMBA METALICA 14 M3 (INCLUI MONTAGEM, NAO INCLUI CAVALO MECANICO) | UN | 183595.8
37744 | SEMIRREBOQUE COM TRES EIXOS EM TANDEM TIPO BASCULANTE COM CACAMBA METALICA 18 M3 (INCLUI MONTAGEM, NAO INCLUI CAVALO MECANICO) | UN | 215874.12
37741 | SEMIRREBOQUE COM TRES EIXOS, PARA TRANSPORTE DE CARGA SECA, DIMENSOES APROXIMADAS 2,60 X 12,50 X 0,50 M (NAO INCLUI CAVALO MECANICO) | UN | 166942.65
39396 | SENSOR DE PRESENCA BIVOLT COM FOTOCELULA PARA QUALQUER TIPO DE LAMPADA, POTENCIA MAXIMA *1000* W, USO EXTERNO | UN | 53.99
39392 | SENSOR DE PRESENCA BIVOLT DE PAREDE COM FOTOCELULA PARA QUALQUER TIPO DE LAMPADA POTENCIA MAXIMA *1000* W, USO INTERNO | UN | 60.9
39393 | SENSOR DE PRESENCA BIVOLT DE PAREDE SEM FOTOCELULA PARA QUALQUER TIPO DE LAMPADA POTENCIA MAXIMA *1000* W, USO INTERNO | UN | 37.66
39394 | SENSOR DE PRESENCA BIVOLT DE TETO COM FOTOCELULA PARA QUALQUER TIPO DE LAMPADA POTENCIA MAXIMA *1000* W, USO INTERNO | UN | 42.39
39395 | SENSOR DE PRESENCA BIVOLT DE TETO SEM FOTOCELULA PARA QUALQUER TIPO DE LAMPADA POTENCIA MAXIMA *900* W, USO INTERNO | UN | 39.42
14618 | SERRA CIRCULAR DE BANCADA COM MOTOR ELETRICO, POTENCIA DE *1600* W, PARA DISCO DE DIAMETRO DE 10" (250 MM) | UN | 1368.47
40269 | SERRA CIRCULAR DE BANCADA, MODELO PICA-PAU, DIAMETRO DE 350 MM. CARACTERISTICAS DO MOTOR: TRIFASICO, POTENCIA DE 5 HP, FREQUENCIA DE 60 HZ | UN | 5513.48
6110 | SERRALHEIRO | H | 13.66
40910 | SERRALHEIRO (MENSALISTA) | MES | 2420.84
6111 | SERVENTE DE OBRAS | H | 10.17
41084 | SERVENTE DE OBRAS (MENSALISTA) | MES | 1801.78
25950 | SERVICO DE BOMBEAMENTO DE CONCRETO COM CONSUMO MINIMO DE 40 M3 | M3 | 44.46
38637 | SIFAO EM METAL CROMADO PARA PIA AMERICANA, 1.1/2 X 1.1/2 " | UN | 199.83
6150 | SIFAO EM METAL CROMADO PARA PIA AMERICANA, 1.1/2 X 2 " | UN | 202.27
6136 | SIFAO EM METAL CROMADO PARA PIA OU LAVATORIO, 1 X 1.1/2 " | UN | 159
38638 | SIFAO EM METAL CROMADO PARA TANQUE, 1.1/4 X 1.1/2 " | UN | 168.39
20262 | SIFAO PLASTICO EXTENSIVEL UNIVERSAL, TIPO COPO | UN | 13.89
6148 | SIFAO PLASTICO FLEXIVEL SAIDA VERTICAL PARA COLUNA LAVATORIO, 1 X 1.1/2 " | UN | 8.6
6145 | SIFAO PLASTICO TIPO COPO PARA PIA AMERICANA 1.1/2 X 1.1/2 " | UN | 15.42
6149 | SIFAO PLASTICO TIPO COPO PARA PIA OU LAVATORIO, 1 X 1.1/2 " | UN | 14.54
6146 | SIFAO PLASTICO TIPO COPO PARA TANQUE, 1.1/4 X 1.1/2 " | UN | 15.43
26026 | SILICA ATIVA PARA ADICAO EM CONCRETO E ARGAMASSA | KG | 2.2
39961 | SILICONE ACETICO USO GERAL INCOLOR 280 G | UN | 17.3
42433 | SIMULADOR DE CAMINHADA TRIPLO, EM TUBO DE ACO CARBONO, PINTURA NO PROCESSO ELETROSTATICO - EQUIPAMENTO DE GINASTICA PARA ACADEMIA AO AR LIVRE / ACADEMIA DA TERCEIRA IDADE - ATI | UN | 4099.59
42434 | SIMULADOR DE CAVALGADA TRIPLO, EM TUBO DE ACO CARBONO, PINTURA NO PROCESSO ELETROSTATICO - EQUIPAMENTO DE GINASTICA PARA ACADEMIA AO AR LIVRE / ACADEMIA DA TERCEIRA IDADE - ATI | UN | 4430.2
42435 | SIMULADOR DE REMO INDIVIDUAL, EM TUBO DE ACO CARBONO, PINTURA NO PROCESSO ELETROSTATICO - EQUIPAMENTO DE GINASTICA PARA ACADEMIA AO AR LIVRE / ACADEMIA DA TERCEIRA IDADE - ATI | UN | 2209.17
38061 | SINALIZADOR NOTURNO SIMPLES PARA PARA-RAIOS, SEM RELE FOTOELETRICO | UN | 59.7
20250 | SISAL EM FIBRA | KG | 12
39965 | SISTEMA DE FORMAS MANUSEAVEIS DE ALUMINIO, PARA BLOCO RESID. COM PAREDES DE CONCRETO MOLDADAS IN LOCO, BLOCO COM 4 PAV. E 4 UNIDADES POR PAV., UNIDADE HABITACIONALCOM 48 M2 E 2 QUARTOS; TELHA DE FIBROCIMENTO (COLETADO CAIXA) | M2 | 1771.67
39964 | SISTEMA DE FORMAS MANUSEAVEIS DE ALUMINIO, PARA EDIF. RESID. UNIFAMILIAR COM PAREDES DE CONCRETO MOLDADAS IN LOCO, UNIDADE HABITACIONAL TERREA COM 38 M2, COM SALA, CIRCULACAO, 2 QUARTOS, BANHEIRO, COZINHA E TANQUE EXTERNO (SEM COBERTURA) (COLETADO CAIXA) | M2 | 1427.31
13388 | SOLDA EM BARRA DE ESTANHO-CHUMBO 50/50 | KG | 82.73
39914 | SOLDA EM VARETA FOSCOPER, D = *2,5* MM X COMPRIMENTO 500 MM | KG | 223.69
12732 | SOLDA ESTANHO/COBRE PARA CONEXOES DE COBRE, FIO 2,5 MM, CARRETEL 500 GR (SEM CHUMBO) | UN | 258.11
6160 | SOLDADOR | H | 13.66
41087 | SOLDADOR (MENSALISTA) | MES | 2420.84
6166 | SOLDADOR ELETRICO (PARA SOLDA A SER TESTADA COM RAIOS "X") | H | 18.31
41088 | SOLDADOR ELETRICO (PARA SOLDA A SER TESTADA COM RAIOS "X") (MENSALISTA) | MES | 3245.37
20232 | SOLEIRA EM GRANITO, POLIDO, TIPO ANDORINHA/ QUARTZ/ CASTELO/ CORUMBA OU OUTROS EQUIVALENTES DA REGIAO, L= *15* CM, E= *2,0* CM | M | 58.99
10856 | SOLEIRA PRE-MOLDADA EM GRANILITE, MARMORITE OU GRANITINA, L = *15 CM | M | 83.21
4828 | SOLEIRA/ PEITORIL EM MARMORE, POLIDO, BRANCO COMUM, L= *15* CM, E= *2* CM, CORTE RETO | M | 61.3
20249 | SOLEIRA/ TABEIRA EM MARMORE, POLIDO, BRANCO COMUM, L= 5 CM, E= *2,0* CM | M | 33.57
11609 | SOLUCAO ASFALTICA ELASTOMERICA PARA IMPRIMACAO, APLICACAO A FRIO | L | 9.22
20083 | SOLUCAO LIMPADORA PARA PVC, FRASCO COM 1000 CM3 | UN | 70.52
5318 | SOLVENTE DILUENTE A BASE DE AGUARRAS | L | 12
10691 | SOLVENTE PARA COLA (PARA LAMINADO MELAMINICO) A BASE DE RESINA SINTETICA | L | 47.63
12295 | SOQUETE DE BAQUELITE BASE E27, PARA LAMPADAS | UN | 3.07
12296 | SOQUETE DE PORCELANA BASE E27, FIXO DE TETO, PARA LAMPADAS | UN | 3.97
12294 | SOQUETE DE PORCELANA BASE E27, PARA USO AO TEMPO, PARA LAMPADAS | UN | 9.54
14543 | SOQUETE DE PVC / TERMOPLASTICO BASE E27, COM CHAVE, PARA LAMPADAS | UN | 6.81
13329 | SOQUETE DE PVC / TERMOPLASTICO BASE E27, COM RABICHO, PARA LAMPADAS | UN | 4
21044 | SPRINKLER TIPO PENDENTE, 68 GRAUS CELSIUS (BULBO VERMELHO), ACABAMENTO CROMADO, 1/2" - 15 MM | UN | 31.38
21045 | SPRINKLER TIPO PENDENTE, 68 GRAUS CELSIUS (BULBO VERMELHO), ACABAMENTO CROMADO, 3/4" - 20 MM | UN | 42.98
21040 | SPRINKLER TIPO PENDENTE, 68 GRAUS CELSIUS (BULBO VERMELHO), ACABAMENTO NATURAL, 1/2" - 15 MM | UN | 30.71
21041 | SPRINKLER TIPO PENDENTE, 68 GRAUS CELSIUS (BULBO VERMELHO), ACABAMENTO NATURAL, 3/4" - 20 MM | UN | 37.07
21047 | SPRINKLER TIPO PENDENTE, 79 GRAUS CELSIUS (BULBO AMARELO), ACABAMENTO CROMADO, 3/4" - 20 MM | UN | 46.27
21043 | SPRINKLER TIPO PENDENTE, 79 GRAUS CELSIUS (BULBO AMARELO), ACABAMENTO NATURAL, 3/4" - 20 MM | UN | 45.05
21042 | SPRINKLER TIPO PENDENTE, 79 GRAUS CELSIUS (BULBO AMARELO,) ACABAMENTO NATURAL OU CROMADO, 1/2" - 15 MM | UN | 35.66
14149 | SUPORTE "Y" PARA FITA PERFURADA | CENTO | 181.54
38099 | SUPORTE DE FIXACAO PARA ESPELHO / PLACA 4" X 2", PARA 3 MODULOS, PARA INSTALACAO DE TOMADAS E INTERRUPTORES (SOMENTE SUPORTE) | UN | 1.06
38100 | SUPORTE DE FIXACAO PARA ESPELHO / PLACA 4" X 4", PARA 6 MODULOS, PARA INSTALACAO DE TOMADAS E INTERRUPTORES (SOMENTE SUPORTE) | UN | 1.74
20061 | SUPORTE DE PVC PARA CALHA PLUVIAL, DIAMETRO ENTRE 119 E 170 MM, PARA DRENAGEM PREDIAL | UN | 3.18
7576 | SUPORTE EM ACO GALVANIZADO PARA TRANSFORMADOR PARA POSTE DUPLO T 185 X 95 MM, CHAPA DE 5/16" | UN | 134.23
3384 | SUPORTE GUIA SIMPLES COM ROLDANA EM POLIPROPILENO PARA CHUMBAR, H = 20 CM | UN | 4.81
7572 | SUPORTE ISOLADOR REFORCADO DIAMETRO NOMINAL 5/16", COM ROSCA SOBERBA E BUCHA | UN | 9.54
3396 | SUPORTE ISOLADOR SIMPLES DIAMETRO NOMINAL 5/16", COM ROSCA SOBERBA E BUCHA | UN | 6.76
37590 | SUPORTE MAO-FRANCESA EM ACO, ABAS IGUAIS 30 CM, CAPACIDADE MINIMA 60 KG, BRANCO | UN | 18.18
37591 | SUPORTE MAO-FRANCESA EM ACO, ABAS IGUAIS 40 CM, CAPACIDADE MINIMA 70 KG, BRANCO | UN | 21.85
12626 | SUPORTE METALICO PARA CALHA PLUVIAL, ZINCADO, DOBRADO, DIAMETRO ENTRE 119 E 170 MM, PARA DRENAGEM PREDIAL | UN | 15.29
11033 | SUPORTE PARA CALHA DE 150 MM EM FERRO GALVANIZADO | UN | 6.23
390 | SUPORTE PARA TUBO DIAMETRO NOMINAL 2", COM ROSCA MECANICA | UN | 13.58
42436 | SURF DUPLO, EM TUBO DE ACO CARBONO, PINTURA NO PROCESSO ELETROSTATICO - EQUIPAMENTO DE GINASTICA PARA ACADEMIA AO AR LIVRE / ACADEMIA DA TERCEIRA IDADE - ATI | UN | 2312.38
6193 | TABUA NAO APARELHADA *2,5 X 20* CM, EM MACARANDUBA, ANGELIM OU EQUIVALENTE DA REGIAO - BRUTA | M | 8.62
6194 | TABUA *2,5 X 15 CM EM PINUS, MISTA OU EQUIVALENTE DA REGIAO - BRUTA | M | 5.16
10567 | TABUA *2,5 X 23* CM EM PINUS, MISTA OU EQUIVALENTE DA REGIAO - BRUTA | M | 8.18
6212 | TABUA *2,5 X 30 CM EM PINUS, MISTA OU EQUIVALENTE DA REGIAO - BRUTA | M | 12
3993 | TABUA APARELHADA *2,5 X 15* CM, EM MACARANDUBA, ANGELIM OU EQUIVALENTE DA REGIAO | M2 | 8.35
3990 | TABUA APARELHADA *2,5 X 25* CM, EM MACARANDUBA, ANGELIM OU EQUIVALENTE DA REGIAO | M | 10.48
3992 | TABUA APARELHADA *2,5 X 30* CM, EM MACARANDUBA, ANGELIM OU EQUIVALENTE DA REGIAO | M | 14.15
6178 | TABUA DE MADEIRA PARA PISO, CUMARU/IPE CHAMPANHE OU EQUIVALENTE DA REGIAO, ENCAIXE MACHO/FEMEA, *10 X 2* CM | M2 | 207.83
6180 | TABUA DE MADEIRA PARA PISO, CUMARU/IPE CHAMPANHE OU EQUIVALENTE DA REGIAO, ENCAIXE MACHO/FEMEA, *15 X 2* CM | M2 | 224.31
6182 | TABUA DE MADEIRA PARA PISO, IPE (CERNE) OU EQUIVALENTE DA REGIAO, ENCAIXE MACHO/FEMEA, *20 X 2* CM | M2 | 278.42
43614 | TABUA NAO APARELHADA *2,5 X 15* CM, EM MACARANDUBA, ANGELIM OU EQUIVALENTE DA REGIAO - BRUTA | M | 7.08
6189 | TABUA NAO APARELHADA *2,5 X 30* CM, EM MACARANDUBA, ANGELIM OU EQUIVALENTE DA REGIAO - BRUTA | M | 12.58
6214 | TACO DE MADEIRA PARA PISO, IPE (CERNE) OU EQUIVALENTE DA REGIAO, 7 X 42 CM, E = 2 CM | M2 | 130.19
36153 | TALABARTE DE SEGURANCA, 2 MOSQUETOES TRAVA DUPLA *53* MM DE ABERTURA, COM ABSORVEDOR DE ENERGIA | UN | 184.57
10740 | TALHA ELETRICA 3 T, VELOCIDADE 2,1 M / MIN, POTENCIA 1,3 KW | UN | 11702.85
13914 | TALHA MANUAL DE CORRENTE, CAPACIDADE DE 1 T COM ELEVACAO DE 3 M | UN | 846.75
10742 | TALHA MANUAL DE CORRENTE, CAPACIDADE DE 2 T COM ELEVACAO DE 3 M | UN | 1234.99
38465 | TALHADEIRA COM PUNHO DE PROTECAO *20 X 250* MM | UN | 30.2
7543 | TAMPA CEGA EM PVC PARA CONDULETE 4 X 2" | UN | 3.6
43427 | TAMPA DE CONCRETO ARMADO PARA FOSSA SEPTICA, DIAMETRO NOMINAL DE 3,00 M E ESPESSURA MINIMA DE 100 MM | UN | 1531.85
41613 | TAMPA DE CONCRETO ARMADO PARA FOSSA, D = *0,90* M, E = 0,05 M | UN | 98.47
41614 | TAMPA DE CONCRETO ARMADO PARA FOSSA, D = *1,10* M, E = 0,05 M | UN | 125.47
41615 | TAMPA DE CONCRETO ARMADO PARA FOSSA, D = *1,35* M, E = 0,05 M | UN | 193.92
41616 | TAMPA DE CONCRETO ARMADO PARA FOSSA, D = 1,50 M, E = 0,05 M | UN | 289.74
41617 | TAMPA DE CONCRETO ARMADO PARA FOSSA, D = 2,00 M, E = 0,05 M | UN | 576.13
41618 | TAMPA DE CONCRETO ARMADO PARA FOSSA, D = 2,50 M, E = 0,05 M | UN | 1060.62
43428 | TAMPA DE CONCRETO ARMADO PARA POCO DE INSPECAO, COM FURO E TAMPINHA, DIAMETRO NOMINAL DE 3,00 M E ESPESSURA MINIMA DE 100 MM | UN | 1863
41619 | TAMPA DE CONCRETO ARMADO PARA POCO, COM FURO E TAMPINHA, D = *0,90* M, E = 0,05 M | UN | 120.7
41620 | TAMPA DE CONCRETO ARMADO PARA POCO, COM FURO E TAMPINHA, D = *1,10* M, E = 0,05 M | UN | 152.47
41622 | TAMPA DE CONCRETO ARMADO PARA POCO, COM FURO E TAMPINHA, D = *1,35* M, E = 0,05 M | UN | 264.44
41623 | TAMPA DE CONCRETO ARMADO PARA POCO, COM FURO E TAMPINHA, D = 1,50 M, E = 0,05 M | UN | 406.58
41624 | TAMPA DE CONCRETO ARMADO PARA POCO, COM FURO E TAMPINHA, D = 2,00 M, E = 0,05 M | UN | 762.35
41625 | TAMPA DE CONCRETO ARMADO PARA POCO, COM FURO E TAMPINHA, D = 2,50 M, E = 0,05 M | UN | 1172.91
39352 | TAMPA PARA CONDULETE, EM PVC, PARA TOMADA HEXAGONAL | UN | 2.22
39346 | TAMPA PARA CONDULETE, EM PVC, PARA 1 INTERRUPTOR | UN | 2.22
39350 | TAMPA PARA CONDULETE, EM PVC, PARA 1 MODULO RJ | UN | 2.39
39351 | TAMPA PARA CONDULETE, EM PVC, PARA 2 MODULOS RJ | UN | 2.77
38952 | TAMPAO / CAP, ROSCA FEMEA, METALICO, PARA TUBO PEX, DN 1/2" | UN | 3.6
38953 | TAMPAO / CAP, ROSCA FEMEA, METALICO, PARA TUBO PEX, DN 3/4" | UN | 5.67
38835 | TAMPAO / CAP, ROSCA MACHO, PARA TUBO PEX, DN 1/2" | UN | 5.09
38837 | TAMPAO / CAP, ROSCA MACHO, PARA TUBO PEX, DN 1" | UN | 13.24
38836 | TAMPAO / CAP, ROSCA MACHO, PARA TUBO PEX, DN 3/4" | UN | 7.33
2666 | TAMPAO / TERMINAL / PLUG, D = 1 1/4" , PARA DUTO CORRUGADO PEAD (CABEAMENTO SUBTERRANEO) | UN | 5.55
2668 | TAMPAO / TERMINAL / PLUG, D = 2" , PARA DUTO CORRUGADO PEAD (CABEAMENTO SUBTERRANEO) | UN | 6.34
2664 | TAMPAO / TERMINAL / PLUG, D = 3" , PARA DUTO CORRUGADO PEAD (CABEAMENTO SUBTERRANEO) | UN | 9.35
2662 | TAMPAO / TERMINAL / PLUG, D = 4" , PARA DUTO CORRUGADO PEAD (CABEAMENTO SUBTERRANEO) | UN | 11.47
20964 | TAMPAO COM CORRENTE, EM LATAO, ENGATE RAPIDO 1 1/2", PARA INSTALACAO PREDIAL DE COMBATE A INCENDIO | UN | 59.74
10905 | TAMPAO COM CORRENTE, EM LATAO, ENGATE RAPIDO 2 1/2", PARA INSTALACAO PREDIAL DE COMBATE A INCENDIO | UN | 80.14
42703 | TAMPAO COMPLETO PARA TIL, EM PVC, OCRE, DN 100 MM, PARA REDE COLETORA DE ESGOTO | UN | 101.23
42704 | TAMPAO COMPLETO PARA TIL, EM PVC, OCRE, DN 150 MM, PARA REDE COLETORA DE ESGOTO | UN | 155.41
42705 | TAMPAO COMPLETO PARA TIL, EM PVC, OCRE, DN 200 MM, PARA REDE COLETORA DE ESGOTO | UN | 198.28
42706 | TAMPAO COMPLETO PARA TIL, EM PVC, OCRE, DN 250 MM, PARA REDE COLETORA DE ESGOTO | UN | 245.57
11289 | TAMPAO FOFO ARTICULADO P/ REGISTRO, CLASSE A15 CARGA MAX 1,5 T, *200 X 200* MM | UN | 104.18
11241 | TAMPAO FOFO ARTICULADO P/ REGISTRO, CLASSE A15 CARGA MAXIMA 1,5 T, *400 X 400* MM | UN | 260.46
11301 | TAMPAO FOFO ARTICULADO, CLASSE B125 CARGA MAX 12,5 T, REDONDO TAMPA 600 MM, REDE PLUVIAL/ESGOTO | UN | 660.46
21090 | TAMPAO FOFO ARTICULADO, CLASSE D400 CARGA MAX 40 T, REDONDO TAMPA *600 MM, REDE PLUVIAL/ESGOTO | UN | 809.3
14112 | TAMPAO FOFO SIMPLES COM BASE, CLASSE A15 CARGA MAX 1,5 T, *400 X 600* MM, REDE TELEFONE | UN | 337.67
11315 | TAMPAO FOFO SIMPLES COM BASE, CLASSE A15 CARGA MAX 1,5 T, 300 X 300 MM, REDE PLUVIAL/ESGOTO | UN | 158.13
21071 | TAMPAO FOFO SIMPLES COM BASE, CLASSE A15 CARGA MAX 1,5 T, 400 X 400 MM, REDE PLUVIAL/ESGOTO/ELETRICA | UN | 241.86
11316 | TAMPAO FOFO SIMPLES COM BASE, CLASSE B125 CARGA MAX 12,5 T, REDONDO TAMPA 500 MM, REDE PLUVIAL/ESGOTO | UN | 520.93
6243 | TAMPAO FOFO SIMPLES COM BASE, CLASSE B125 CARGA MAX 12,5 T, REDONDO TAMPA 600 MM, REDE PLUVIAL/ESGOTO | UN | 600
6240 | TAMPAO FOFO SIMPLES COM BASE, CLASSE D400 CARGA MAX 40 T, REDONDO TAMPA 600 MM, REDE PLUVIAL/ESGOTO | UN | 794.41
11296 | TAMPAO FOFO SIMPLES COM BASE, CLASSE D400 CARGA MAX 40 T, REDONDO TAMPA 900 MM, REDE PLUVIAL/ESGOTO | UN | 2531.16
11299 | TAMPAO FOFO SIMPLES, CLASSE A15 CARGA MAX 1,5 T, *550 X 1100* MM, REDE TELEFONE | UN | 856.74
11066 | TAMPAO PARA TELHA ESTRUTURAL DE FIBROCIMENTO 1 ABA, DE 370 X 155 X 76 MM (SEM AMIANTO) | UN | 15.91
11065 | TAMPAO PARA TELHA ESTRUTURAL DE FIBROCIMENTO 2 ABAS, DE 787 X 215 X 60 MM (SEM AMIANTO) | UN | 18.24
11688 | TANQUE ACO INOXIDAVEL (ACO 304) COM ESFREGADOR E VALVULA, DE *50 X 40 X 22* CM | UN | 495.86
37736 | TANQUE DE ACO CARBONO NAO REVESTIDO, PARA TRANSPORTE DE AGUA COM CAPACIDADE DE 10 M3, COM BOMBA CENTRIFUGA POR TOMADA DE FORCA, VAZAO MAXIMA *75* M3/H (INCLUI MONTAGEM, NAO INCLUI CAMINHAO) | UN | 72850
37739 | TANQUE DE ACO PARA TRANSPORTE DE AGUA COM CAPACIDADE DE 14 M3 (INCLUI MONTAGEM, NAO INCLUI CAMINHAO) | UN | 89661.53
37740 | TANQUE DE ACO PARA TRANSPORTE DE AGUA COM CAPACIDADE DE 4 M3 (INCLUI MONTAGEM, NAO INCLUI CAMINHAO) | UN | 51165.54
37738 | TANQUE DE ACO PARA TRANSPORTE DE AGUA COM CAPACIDADE DE 6 M3 (INCLUI MONTAGEM, NAO INCLUI CAMINHAO) | UN | 60789.55
37737 | TANQUE DE ACO PARA TRANSPORTE DE AGUA COM CAPACIDADE DE 8 M3 (INCLUI MONTAGEM, NAO INCLUI CAMINHAO) | UN | 48363.62
25014 | TANQUE DE ASFALTO ESTACIONARIO COM MACARICO, CAPACIDADE 20.000 L | UN | 101295.6
25013 | TANQUE DE ASFALTO ESTACIONARIO COM SERPENTINA, CAPACIDADE 20.000 L | UN | 106168.52
14405 | TANQUE DE ASFALTO ESTACIONARIO COM SERPENTINA, CAPACIDADE 30.000 L | UN | 124624.66
36790 | TANQUE DUPLO EM MARMORE SINTETICO COM CUBA LISA E ESFREGADOR, *110 X 60* CM | UN | 236.83
20271 | TANQUE LOUCA BRANCA COM COLUNA *30* L | UN | 514.12
10423 | TANQUE LOUCA BRANCA SUSPENSO *20* L | UN | 318.87
37589 | TANQUE SIMPLES EM MARMORE SINTETICO COM COLUNA, CAPACIDADE *22* L, *60 X 46* CM | UN | 290.18
11690 | TANQUE SIMPLES EM MARMORE SINTETICO DE FIXAR NA PAREDE, CAPACIDADE *22* L, *60 X 46* CM | UN | 154.15
20234 | TANQUE SIMPLES EM MARMORE SINTETICO SUSPENSO, CAPACIDADE *38* L, *60 X 60* CM | UN | 195.08
4763 | TAQUEADOR OU TAQUEIRO | H | 16.75
41070 | TAQUEADOR OU TAQUEIRO (MENSALISTA) | MES | 2970.7
14583 | TARIFA "A" ENTRE 0 E 20M3 FORNECIMENTO D'AGUA | M3 | 15.89
11457 | TARJETA LIVRE / OCUPADO PARA PORTA DE BANHEIRO, CORPO EM ZAMAC E ESPELHO EM LATAO | UN | 49.21
21121 | TE CPVC, SOLDAVEL, 90 GRAUS, 15 MM, PARA AGUA QUENTE PREDIAL | UN | 4.41
38010 | TE CPVC, SOLDAVEL, 90 GRAUS, 22 MM, PARA AGUA QUENTE PREDIAL | UN | 7.21
38011 | TE CPVC, SOLDAVEL, 90 GRAUS, 28 MM, PARA AGUA QUENTE PREDIAL | UN | 13.31
38012 | TE CPVC, SOLDAVEL, 90 GRAUS, 35 MM, PARA AGUA QUENTE PREDIAL | UN | 45.48
38013 | TE CPVC, SOLDAVEL, 90 GRAUS, 42 MM, PARA AGUA QUENTE PREDIAL | UN | 59.05
38014 | TE CPVC, SOLDAVEL, 90 GRAUS, 54 MM, PARA AGUA QUENTE PREDIAL | UN | 96.09
38015 | TE CPVC, SOLDAVEL, 90 GRAUS, 73 MM, PARA AGUA QUENTE PREDIAL | UN | 232.03
38016 | TE CPVC, SOLDAVEL, 90 GRAUS, 89 MM, PARA AGUA QUENTE PREDIAL | UN | 282.32
12741 | TE DE COBRE (REF 611) SEM ANEL DE SOLDA, BOLSA X BOLSA X BOLSA, 104 MM | UN | 1239.38
12733 | TE DE COBRE (REF 611) SEM ANEL DE SOLDA, BOLSA X BOLSA X BOLSA, 15 MM | UN | 6.23
12734 | TE DE COBRE (REF 611) SEM ANEL DE SOLDA, BOLSA X BOLSA X BOLSA, 22 MM | UN | 13.29
12735 | TE DE COBRE (REF 611) SEM ANEL DE SOLDA, BOLSA X BOLSA X BOLSA, 28 MM | UN | 21.86
12736 | TE DE COBRE (REF 611) SEM ANEL DE SOLDA, BOLSA X BOLSA X BOLSA, 35 MM | UN | 49.98
12737 | TE DE COBRE (REF 611) SEM ANEL DE SOLDA, BOLSA X BOLSA X BOLSA, 42 MM | UN | 64.39
12738 | TE DE COBRE (REF 611) SEM ANEL DE SOLDA, BOLSA X BOLSA X BOLSA, 54 MM | UN | 127.27
12739 | TE DE COBRE (REF 611) SEM ANEL DE SOLDA, BOLSA X BOLSA X BOLSA, 66 MM | UN | 362.3
12740 | TE DE COBRE (REF 611) SEM ANEL DE SOLDA, BOLSA X BOLSA X BOLSA, 79 MM | UN | 566.84
6297 | TE DE FERRO GALVANIZADO, DE 1 1/2" | UN | 25.53
6296 | TE DE FERRO GALVANIZADO, DE 1 1/4" | UN | 20.15
6294 | TE DE FERRO GALVANIZADO, DE 1/2" | UN | 5.74
6323 | TE DE FERRO GALVANIZADO, DE 1" | UN | 13.17
6299 | TE DE FERRO GALVANIZADO, DE 2 1/2" | UN | 76.79
6298 | TE DE FERRO GALVANIZADO, DE 2" | UN | 40.44
6295 | TE DE FERRO GALVANIZADO, DE 3/4" | UN | 8.18
6322 | TE DE FERRO GALVANIZADO, DE 3" | UN | 102.85
6300 | TE DE FERRO GALVANIZADO, DE 4" | UN | 189.62
6321 | TE DE FERRO GALVANIZADO, DE 5" | UN | 270.86
6301 | TE DE FERRO GALVANIZADO, DE 6" | UN | 634.87
7105 | TE DE INSPECAO, PVC, 100 X 75 MM, SERIE NORMAL PARA ESGOTO PREDIAL | UN | 36.42
20183 | TE DE INSPECAO, PVC, SERIE R, 100 X 75 MM, PARA ESGOTO OU AGUAS PLUVIAIS PREDIAIS | UN | 47.95
38448 | TE DE INSPECAO, PVC, SERIE R, 150 X 100 MM, PARA ESGOTO OU AGUAS PLUVIAIS PREDIAIS | UN | 225.3
20182 | TE DE INSPECAO, PVC, SERIE R, 75 X 75 MM, PARA ESGOTO OU AGUAS PLUVIAIS PREDIAIS | UN | 27.37
7119 | TE DE REDUCAO COM ROSCA, PVC, 90 GRAUS, 1 X 3/4", PARA AGUA FRIA PREDIAL | UN | 9.45
7120 | TE DE REDUCAO COM ROSCA, PVC, 90 GRAUS, 3/4 X 1/2", PARA AGUA FRIA PREDIAL | UN | 6.48
6319 | TE DE REDUCAO DE FERRO GALVANIZADO, COM ROSCA BSP, DE 1 1/2" X 1" | UN | 29.99
6304 | TE DE REDUCAO DE FERRO GALVANIZADO, COM ROSCA BSP, DE 1 1/2" X 3/4" | UN | 29.99
21116 | TE DE REDUCAO DE FERRO GALVANIZADO, COM ROSCA BSP, DE 1 1/4" X 3/4" | UN | 22.71
6320 | TE DE REDUCAO DE FERRO GALVANIZADO, COM ROSCA BSP, DE 1" X 1/2" | UN | 15.44
6303 | TE DE REDUCAO DE FERRO GALVANIZADO, COM ROSCA BSP, DE 1" X 3/4" | UN | 15.44
6308 | TE DE REDUCAO DE FERRO GALVANIZADO, COM ROSCA BSP, DE 2 1/2" X 1 1/2" | UN | 83
6317 | TE DE REDUCAO DE FERRO GALVANIZADO, COM ROSCA BSP, DE 2 1/2" X 1 1/4" | UN | 83
6307 | TE DE REDUCAO DE FERRO GALVANIZADO, COM ROSCA BSP, DE 2 1/2" X 1" | UN | 83
6309 | TE DE REDUCAO DE FERRO GALVANIZADO, COM ROSCA BSP, DE 2 1/2" X 2" | UN | 85.41
6318 | TE DE REDUCAO DE FERRO GALVANIZADO, COM ROSCA BSP, DE 2" X 1 1/2" | UN | 44.77
6306 | TE DE REDUCAO DE FERRO GALVANIZADO, COM ROSCA BSP, DE 2" X 1 1/4" | UN | 44.77
6305 | TE DE REDUCAO DE FERRO GALVANIZADO, COM ROSCA BSP, DE 2" X 1" | UN | 44.77
6302 | TE DE REDUCAO DE FERRO GALVANIZADO, COM ROSCA BSP, DE 3/4" X 1/2" | UN | 9.49
6312 | TE DE REDUCAO DE FERRO GALVANIZADO, COM ROSCA BSP, DE 3" X 1 1/2" | UN | 119.39
6311 | TE DE REDUCAO DE FERRO GALVANIZADO, COM ROSCA BSP, DE 3" X 1 1/4" | UN | 119.39
6310 | TE DE REDUCAO DE FERRO GALVANIZADO, COM ROSCA BSP, DE 3" X 1" | UN | 119.39
6314 | TE DE REDUCAO DE FERRO GALVANIZADO, COM ROSCA BSP, DE 3" X 2 1/2" | UN | 119.39
6313 | TE DE REDUCAO DE FERRO GALVANIZADO, COM ROSCA BSP, DE 3" X 2" | UN | 119.39
6315 | TE DE REDUCAO DE FERRO GALVANIZADO, COM ROSCA BSP, DE 4" X 2" | UN | 226.06
6316 | TE DE REDUCAO DE FERRO GALVANIZADO, COM ROSCA BSP, DE 4" X 3" | UN | 226.06
38878 | TE DE REDUCAO METALICO, PARA CONEXAO COM ANEL DESLIZANTE EM TUBO PEX, DN 16 X 20 X 16 MM | UN | 18.63
38879 | TE DE REDUCAO METALICO, PARA CONEXAO COM ANEL DESLIZANTE EM TUBO PEX, DN 16 X 25 X 16 MM | UN | 34.92
38881 | TE DE REDUCAO METALICO, PARA CONEXAO COM ANEL DESLIZANTE EM TUBO PEX, DN 20 X 16 X 16 MM | UN | 18.27
38880 | TE DE REDUCAO METALICO, PARA CONEXAO COM ANEL DESLIZANTE EM TUBO PEX, DN 20 X 16 X 20 MM | UN | 19.15
38882 | TE DE REDUCAO METALICO, PARA CONEXAO COM ANEL DESLIZANTE EM TUBO PEX, DN 20 X 20 X 16 MM | UN | 19.83
38883 | TE DE REDUCAO METALICO, PARA CONEXAO COM ANEL DESLIZANTE EM TUBO PEX, DN 20 X 25 X 20 MM | UN | 29.33
38884 | TE DE REDUCAO METALICO, PARA CONEXAO COM ANEL DESLIZANTE EM TUBO PEX, DN 25 X 16 X 16 MM | UN | 31.84
38885 | TE DE REDUCAO METALICO, PARA CONEXAO COM ANEL DESLIZANTE EM TUBO PEX, DN 25 X 16 X 20 MM | UN | 30.8
38886 | TE DE REDUCAO METALICO, PARA CONEXAO COM ANEL DESLIZANTE EM TUBO PEX, DN 25 X 16 X 25 MM | UN | 33.24
38887 | TE DE REDUCAO METALICO, PARA CONEXAO COM ANEL DESLIZANTE EM TUBO PEX, DN 25 X 20 X 20 MM | UN | 29.85
38888 | TE DE REDUCAO METALICO, PARA CONEXAO COM ANEL DESLIZANTE EM TUBO PEX, DN 25 X 20 X 25 MM | UN | 35.49
38890 | TE DE REDUCAO METALICO, PARA CONEXAO COM ANEL DESLIZANTE EM TUBO PEX, DN 25 X 32 X 25 MM | UN | 52.75
38893 | TE DE REDUCAO METALICO, PARA CONEXAO COM ANEL DESLIZANTE EM TUBO PEX, DN 32 X 20 X 32 MM | UN | 42.42
38894 | TE DE REDUCAO METALICO, PARA CONEXAO COM ANEL DESLIZANTE EM TUBO PEX, DN 32 X 25 X 25 MM | UN | 53.88
38896 | TE DE REDUCAO METALICO, PARA CONEXAO COM ANEL DESLIZANTE EM TUBO PEX, DN 32 X 25 X 32 MM | UN | 54.94
39324 | TE DE REDUCAO, CPVC, 22 X 15 MM, PARA AGUA QUENTE PREDIAL | UN | 9.78
39325 | TE DE REDUCAO, CPVC, 28 X 22 MM, PARA AGUA QUENTE PREDIAL | UN | 14.8
39326 | TE DE REDUCAO, CPVC, 35 X 28 MM, PARA AGUA QUENTE PREDIAL | UN | 38.11
39327 | TE DE REDUCAO, CPVC, 42 X 35 MM, PARA AGUA QUENTE PREDIAL | UN | 57.74
20176 | TE DE REDUCAO, PVC LEVE, CURTO, 90 GRAUS, COM BOLSA PARA ANEL, 150 X 100 MM, PARA ESGOTO | UN | 41.32
11378 | TE DE REDUCAO, PVC PBA, BBB, JE, DN 100 X 50 / DE 110 X 60 MM, PARA REDE AGUA (NBR 10351) | UN | 105.87
11379 | TE DE REDUCAO, PVC PBA, BBB, JE, DN 100 X 75 / DE 110 X 85 MM, PARA REDE AGUA (NBR 10351) | UN | 89.46
11493 | TE DE REDUCAO, PVC PBA, BBB, JE, DN 75 X 50 / DE 85 X 60 MM, PARA REDE AGUA (NBR 10351) | UN | 51.6
42717 | TE DE REDUCAO, PVC, BBB, JE, 90 GRAUS, DN 200 X 150 MM, PARA TUBO CORRUGADO E/OU LISO, REDE COLETORA ESGOTO (NBR 10569) | UN | 602.47
42718 | TE DE REDUCAO, PVC, BBB, JE, 90 GRAUS, DN 250 X 150 MM, PARA TUBO CORRUGADO E/OU LISO, REDE COLETORA ESGOTO (NBR 10569) | UN | 668.86
7106 | TE DE REDUCAO, PVC, SOLDAVEL, 90 GRAUS, 110 MM X 60 MM, PARA AGUA FRIA PREDIAL | UN | 153.76
7104 | TE DE REDUCAO, PVC, SOLDAVEL, 90 GRAUS, 25 MM X 20 MM, PARA AGUA FRIA PREDIAL | UN | 3.2
7136 | TE DE REDUCAO, PVC, SOLDAVEL, 90 GRAUS, 32 MM X 25 MM, PARA AGUA FRIA PREDIAL | UN | 6.03
7128 | TE DE REDUCAO, PVC, SOLDAVEL, 90 GRAUS, 40 MM X 32 MM, PARA AGUA FRIA PREDIAL | UN | 9.87
7108 | TE DE REDUCAO, PVC, SOLDAVEL, 90 GRAUS, 50 MM X 20 MM, PARA AGUA FRIA PREDIAL | UN | 10.57
7129 | TE DE REDUCAO, PVC, SOLDAVEL, 90 GRAUS, 50 MM X 25 MM, PARA AGUA FRIA PREDIAL | UN | 8.78
7130 | TE DE REDUCAO, PVC, SOLDAVEL, 90 GRAUS, 50 MM X 32 MM, PARA AGUA FRIA PREDIAL | UN | 14.33
7131 | TE DE REDUCAO, PVC, SOLDAVEL, 90 GRAUS, 50 MM X 40 MM, PARA AGUA FRIA PREDIAL | UN | 17.57
7132 | TE DE REDUCAO, PVC, SOLDAVEL, 90 GRAUS, 75 MM X 50 MM, PARA AGUA FRIA PREDIAL | UN | 48.79
7133 | TE DE REDUCAO, PVC, SOLDAVEL, 90 GRAUS, 85 MM X 60 MM, PARA AGUA FRIA PREDIAL | UN | 75.79
37420 | TE DE SERVICO INTEGRADO, EM POLIPROPILENO (PP), PARA TUBOS EM PEAD/PVC, 60 X 20 MM - LIGACAO PREDIAL DE AGUA | UN | 40.33
37421 | TE DE SERVICO INTEGRADO, EM POLIPROPILENO (PP), PARA TUBOS EM PEAD/PVC, 60 X 32 MM - LIGACAO PREDIAL DE AGUA | UN | 55.12
37422 | TE DE SERVICO INTEGRADO, EM POLIPROPILENO (PP), PARA TUBOS EM PEAD, 63 X 20 MM - LIGACAO PREDIAL DE AGUA | UN | 51.59
37443 | TE DE SERVICO, PEAD PE 100, DE 125 X 20 MM, PARA ELETROFUSAO | UN | 149.44
37444 | TE DE SERVICO, PEAD PE 100, DE 125 X 32 MM, PARA ELETROFUSAO | UN | 151.98
37445 | TE DE SERVICO, PEAD PE 100, DE 125 X 63 MM, PARA ELETROFUSAO | UN | 230.36
37446 | TE DE SERVICO, PEAD PE 100, DE 200 X 20 MM, PARA ELETROFUSAO | UN | 251.13
37447 | TE DE SERVICO, PEAD PE 100, DE 200 X 32 MM, PARA ELETROFUSAO | UN | 255.06
37448 | TE DE SERVICO, PEAD PE 100, DE 200 X 63 MM, PARA ELETROFUSAO | UN | 349.85
37440 | TE DE SERVICO, PEAD PE 100, DE 63 X 20 MM, PARA ELETROFUSAO | UN | 118.62
37441 | TE DE SERVICO, PEAD PE 100, DE 63 X 32 MM, PARA ELETROFUSAO | UN | 118.62
37442 | TE DE SERVICO, PEAD PE 100, DE 63 X 63 MM, PARA ELETROFUSAO | UN | 142.87
38017 | TE DE TRANSICAO, CPVC, SOLDAVEL, 15 MM X 1/2", PARA AGUA QUENTE | UN | 13.91
38018 | TE DE TRANSICAO, CPVC, SOLDAVEL, 22 MM X 1/2", PARA AGUA QUENTE | UN | 15.34
39895 | TE DUPLA CURVA BRONZE/LATAO (REF 764) SEM ANEL DE SOLDA, ROSCA F X BOLSA X ROSCA F, 1/2" X 15 X 1/2" | UN | 45.02
39896 | TE DUPLA CURVA BRONZE/LATAO (REF 764) SEM ANEL DE SOLDA, ROSCA F X BOLSA X ROSCA F, 3/4" X 22 X 3/4" | UN | 65.99
38873 | TE METALICO, PARA CONEXAO COM ANEL DESLIZANTE EM TUBO PEX, DN 16 MM | UN | 16.52
38874 | TE METALICO, PARA CONEXAO COM ANEL DESLIZANTE EM TUBO PEX, DN 20 MM | UN | 20.09
38875 | TE METALICO, PARA CONEXAO COM ANEL DESLIZANTE EM TUBO PEX, DN 25 MM | UN | 35.51
38876 | TE METALICO, PARA CONEXAO COM ANEL DESLIZANTE EM TUBO PEX, DN 32 MM | UN | 47.78
39000 | TE MISTURADOR COM INSERTO METALICO, FEMEA, PPR, DN 25 MM X 3/4", PARA AGUA QUENTE E FRIA PREDIAL | UN | 38.84
38674 | TE MISTURADOR DE TRANSICAO, CPVC, COM ROSCA, 22 MM X 3/4", PARA AGUA QUENTE | UN | 48.36
38911 | TE MISTURADOR METALICO, PARA CONEXAO COM ANEL DESLIZANTE EM TUBO PEX, DN 16 MM X 1/2" | UN | 59.25
38912 | TE MISTURADOR METALICO, PARA CONEXAO COM ANEL DESLIZANTE EM TUBO PEX, DN 20 MM X 3/4" | UN | 75.3
38019 | TE MISTURADOR, CPVC, SOLDAVEL, 15 MM, PARA AGUA QUENTE | UN | 12.12
38020 | TE MISTURADOR, CPVC, SOLDAVEL, 22 MM, PARA AGUA QUENTE | UN | 15.34
38454 | TE MISTURADOR, PPR, F M M, DN 20 X 20 MM, PARA AGUA QUENTE PREDIAL | UN | 7.09
38455 | TE MISTURADOR, PPR, F M M, DN 25 X 25 MM, PARA AGUA QUENTE PREDIAL | UN | 6.49
38462 | TE NORMAL, PPR, SOLDAVEL, 90 GRAUS, DN 110 X 110 X 110 MM, PARA AGUA QUENTE PREDIAL | UN | 183.14
36362 | TE NORMAL, PPR, SOLDAVEL, 90 GRAUS, DN 20 X 20 X 20 MM, PARA AGUA QUENTE PREDIAL | UN | 2.79
36298 | TE NORMAL, PPR, SOLDAVEL, 90 GRAUS, DN 25 X 25 X 25 MM, PARA AGUA QUENTE PREDIAL | UN | 4.13
38456 | TE NORMAL, PPR, SOLDAVEL, 90 GRAUS, DN 32 X 32 X 32 MM, PARA AGUA QUENTE PREDIAL | UN | 6.74
38457 | TE NORMAL, PPR, SOLDAVEL, 90 GRAUS, DN 40 X 40 X 40 MM, PARA AGUA QUENTE PREDIAL | UN | 15.18
38458 | TE NORMAL, PPR, SOLDAVEL, 90 GRAUS, DN 50 X 50 X 50 MM, PARA AGUA QUENTE PREDIAL | UN | 20.35
38459 | TE NORMAL, PPR, SOLDAVEL, 90 GRAUS, DN 63 X 63 X 63 MM, PARA AGUA QUENTE PREDIAL | UN | 35.92
38460 | TE NORMAL, PPR, SOLDAVEL, 90 GRAUS, DN 75 X 75 X 75 MM, PARA AGUA QUENTE PREDIAL | UN | 75.02
38461 | TE NORMAL, PPR, SOLDAVEL, 90 GRAUS, DN 90 X 90 X 90 MM, PARA AGUA QUENTE PREDIAL | UN | 114.45
7094 | TE PVC ROSCAVEL 90 GRAUS, 1", PARA AGUA FRIA PREDIAL | UN | 11.08
7116 | TE PVC SOLDAVEL, BBB, 90 GRAUS, DN 40 MM, PARA ESGOTO SECUNDARIO PREDIAL | UN | 3.09
7118 | TE PVC, ROSCAVEL, 90 GRAUS, 1 1/2", AGUA FRIA PREDIAL | UN | 24.45
7117 | TE PVC, ROSCAVEL, 90 GRAUS, 1 1/4", AGUA FRIA PREDIAL | UN | 21.74
7098 | TE PVC, ROSCAVEL, 90 GRAUS, 1/2", AGUA FRIA PREDIAL | UN | 3.03
7110 | TE PVC, ROSCAVEL, 90 GRAUS, 2", AGUA FRIA PREDIAL | UN | 53.17
7123 | TE PVC, ROSCAVEL, 90 GRAUS, 3/4", AGUA FRIA PREDIAL | UN | 3.9
7121 | TE PVC, SOLDAVEL, COM BUCHA DE LATAO NA BOLSA CENTRAL, 90 GRAUS, 20 MM X 1/2", PARA AGUA FRIA PREDIAL | UN | 9.61
7137 | TE PVC, SOLDAVEL, COM BUCHA DE LATAO NA BOLSA CENTRAL, 90 GRAUS, 25 MM X 1/2", PARA AGUA FRIA PREDIAL | UN | 8.65
7122 | TE PVC, SOLDAVEL, COM BUCHA DE LATAO NA BOLSA CENTRAL, 90 GRAUS, 25 MM X 3/4", PARA AGUA FRIA PREDIAL | UN | 10.81
7114 | TE PVC, SOLDAVEL, COM BUCHA DE LATAO NA BOLSA CENTRAL, 90 GRAUS, 32 MM X 3/4", PARA AGUA FRIA PREDIAL | UN | 16.66
7109 | TE PVC, SOLDAVEL, COM ROSCA NA BOLSA CENTRAL, 90 GRAUS, 20 MM X 1/2", PARA AGUA FRIA PREDIAL | UN | 2.92
7135 | TE PVC, SOLDAVEL, COM ROSCA NA BOLSA CENTRAL, 90 GRAUS, 25 MM X 1/2", PARA AGUA FRIA PREDIAL | UN | 4.55
37947 | TE PVC, SOLDAVEL, COM ROSCA NA BOLSA CENTRAL, 90 GRAUS, 25 MM X 3/4", PARA AGUA FRIA PREDIAL | UN | 4.61
7103 | TE PVC, SOLDAVEL, COM ROSCA NA BOLSA CENTRAL, 90 GRAUS, 32 MM X 3/4", PARA AGUA FRIA PREDIAL | UN | 10.57
40419 | TE RANHURADO EM FERRO FUNDIDO, DN 50 (2") | UN | 37.24
40420 | TE RANHURADO EM FERRO FUNDIDO, DN 65 (2 1/2") | UN | 54.34
40421 | TE RANHURADO EM FERRO FUNDIDO, DN 80 (3") | UN | 57.85
7126 | TE REDUCAO PVC, ROSCAVEL, 90 GRAUS, 1.1/2" X 3/4", AGUA FRIA PREDIAL | UN | 22.18
38905 | TE ROSCA FEMEA, METALICO, PARA CONEXAO COM ANEL DESLIZANTE EM TUBO PEX, DN 16 MM X 1/2" | UN | 18.57
38907 | TE ROSCA FEMEA, METALICO, PARA CONEXAO COM ANEL DESLIZANTE EM TUBO PEX, DN 20 MM X 1/2" | UN | 19.75
38908 | TE ROSCA FEMEA, METALICO, PARA CONEXAO COM ANEL DESLIZANTE EM TUBO PEX, DN 20 MM X 3/4" | UN | 22.23
38909 | TE ROSCA FEMEA, METALICO, PARA CONEXAO COM ANEL DESLIZANTE EM TUBO PEX, DN 25 MM X 1/2" | UN | 31.96
38910 | TE ROSCA FEMEA, METALICO, PARA CONEXAO COM ANEL DESLIZANTE EM TUBO PEX, DN 25 MM X 3/4" | UN | 34.51
38897 | TE ROSCA MACHO, METALICO, PARA CONEXAO COM ANEL DESLIZANTE EM TUBO PEX, DN 16 MM X 1/2" | UN | 18.64
38899 | TE ROSCA MACHO, METALICO, PARA CONEXAO COM ANEL DESLIZANTE EM TUBO PEX, DN 20 MM X 1/2" | UN | 20.97
38900 | TE ROSCA MACHO, METALICO, PARA CONEXAO COM ANEL DESLIZANTE EM TUBO PEX, DN 20 MM X 3/4" | UN | 21.86
38901 | TE ROSCA MACHO, METALICO, PARA CONEXAO COM ANEL DESLIZANTE EM TUBO PEX, DN 25 MM X 3/4" | UN | 35.77
38904 | TE ROSCA MACHO, METALICO, PARA CONEXAO COM ANEL DESLIZANTE EM TUBO PEX, DN 32 MM X 1" | UN | 58.1
38903 | TE ROSCA MACHO, METALICO, PARA CONEXAO COM ANEL DESLIZANTE EM TUBO PEX, DN 32 MM X 3/4" | UN | 57.74
7091 | TE SANITARIO, PVC, DN 100 X 100 MM, SERIE NORMAL, PARA ESGOTO PREDIAL | UN | 14.54
11655 | TE SANITARIO, PVC, DN 100 X 50 MM, SERIE NORMAL, PARA ESGOTO PREDIAL | UN | 13.89
11656 | TE SANITARIO, PVC, DN 100 X 75 MM, SERIE NORMAL PARA ESGOTO PREDIAL | UN | 14.53
37948 | TE SANITARIO, PVC, DN 40 X 40 MM, SERIE NORMAL, PARA ESGOTO PREDIAL | UN | 2.94
7097 | TE SANITARIO, PVC, DN 50 X 50 MM, SERIE NORMAL, PARA ESGOTO PREDIAL | UN | 6.46
11657 | TE SANITARIO, PVC, DN 75 X 50 MM, SERIE NORMAL PARA ESGOTO PREDIAL | UN | 12.66
11658 | TE SANITARIO, PVC, DN 75 X 75 MM, SERIE NORMAL PARA ESGOTO PREDIAL | UN | 12.9
7146 | TE SOLDAVEL, PVC, 90 GRAUS, 110 MM, PARA AGUA FRIA PREDIAL (NBR 5648) | UN | 164.66
7138 | TE SOLDAVEL, PVC, 90 GRAUS, 20 MM, PARA AGUA FRIA PREDIAL (NBR 5648) | UN | 0.93
7139 | TE SOLDAVEL, PVC, 90 GRAUS, 25 MM, PARA AGUA FRIA PREDIAL (NBR 5648) | UN | 1.22
7140 | TE SOLDAVEL, PVC, 90 GRAUS, 32 MM, PARA AGUA FRIA PREDIAL (NBR 5648) | UN | 4.06
7141 | TE SOLDAVEL, PVC, 90 GRAUS, 40 MM, PARA AGUA FRIA PREDIAL (NBR 5648) | UN | 8.88
7143 | TE SOLDAVEL, PVC, 90 GRAUS, 60 MM, PARA AGUA FRIA PREDIAL (NBR 5648) | UN | 29.59
7144 | TE SOLDAVEL, PVC, 90 GRAUS, 75 MM, PARA AGUA FRIA PREDIAL (NBR 5648) | UN | 59.2
7145 | TE SOLDAVEL, PVC, 90 GRAUS, 85 MM, PARA AGUA FRIA PREDIAL (NBR 5648) | UN | 97.09
7142 | TE SOLDAVEL, PVC, 90 GRAUS,50 MM, PARA AGUA FRIA PREDIAL (NBR 5648) | UN | 9.93
3593 | TE 45 GRAUS DE FERRO GALVANIZADO, COM ROSCA BSP, DE 1 1/2" | UN | 55.41
3588 | TE 45 GRAUS DE FERRO GALVANIZADO, COM ROSCA BSP, DE 1 1/4" | UN | 42.71
3585 | TE 45 GRAUS DE FERRO GALVANIZADO, COM ROSCA BSP, DE 1/2" | UN | 13.19
3587 | TE 45 GRAUS DE FERRO GALVANIZADO, COM ROSCA BSP, DE 1" | UN | 26.5
3590 | TE 45 GRAUS DE FERRO GALVANIZADO, COM ROSCA BSP, DE 2 1/2" | UN | 157.33
3589 | TE 45 GRAUS DE FERRO GALVANIZADO, COM ROSCA BSP, DE 2" | UN | 84.45
3586 | TE 45 GRAUS DE FERRO GALVANIZADO, COM ROSCA BSP, DE 3/4" | UN | 17.28
3592 | TE 45 GRAUS DE FERRO GALVANIZADO, COM ROSCA BSP, DE 3" | UN | 248.7
3591 | TE 45 GRAUS DE FERRO GALVANIZADO, COM ROSCA BSP, DE 4" | UN | 398.68
40396 | TE 90 GRAUS EM ACO CARBONO, SOLDAVEL, PRESSAO 3.000 LBS, DN 1 1/2" | UN | 87.16
40395 | TE 90 GRAUS EM ACO CARBONO, SOLDAVEL, PRESSAO 3.000 LBS, DN 1 1/4" | UN | 66.89
40392 | TE 90 GRAUS EM ACO CARBONO, SOLDAVEL, PRESSAO 3.000 LBS, DN 1/2" | UN | 21.52
40394 | TE 90 GRAUS EM ACO CARBONO, SOLDAVEL, PRESSAO 3.000 LBS, DN 1" | UN | 43.55
40398 | TE 90 GRAUS EM ACO CARBONO, SOLDAVEL, PRESSAO 3.000 LBS, DN 2 1/2" | UN | 279.62
40397 | TE 90 GRAUS EM ACO CARBONO, SOLDAVEL, PRESSAO 3.000 LBS, DN 2" | UN | 143.2
40393 | TE 90 GRAUS EM ACO CARBONO, SOLDAVEL, PRESSAO 3.000 LBS, DN 3/4" | UN | 27.72
40399 | TE 90 GRAUS EM ACO CARBONO, SOLDAVEL, PRESSAO 3.000 LBS, DN 3" | UN | 457.45
39322 | TE, PLASTICO, DN 16 MM, PARA CONEXAO COM CRIMPAGEM EM TUBO PEX | UN | 22.52
39289 | TE, PLASTICO, DN 20 MM, PARA CONEXAO COM CRIMPAGEM EM TUBO PEX | UN | 26.98
39290 | TE, PLASTICO, DN 25 MM, PARA CONEXAO COM CRIMPAGEM EM TUBO PEX | UN | 45.79
39291 | TE, PLASTICO, DN 32 MM, PARA CONEXAO COM CRIMPAGEM EM TUBO PEX | UN | 68.56
20174 | TE, PVC LEVE, CURTO, 90 GRAUS, 150 MM, PARA ESGOTO | UN | 35.44
41892 | TE, PVC PBA, BBB, 90 GRAUS, DN 100 / DE 110 MM, PARA REDE AGUA (NBR 10351) | UN | 133.22
7048 | TE, PVC PBA, BBB, 90 GRAUS, DN 50 / DE 60 MM, PARA REDE AGUA (NBR 10351) | UN | 28.75
7088 | TE, PVC PBA, BBB, 90 GRAUS, DN 75 / DE 85 MM, PARA REDE AGUA (NBR 10351) | UN | 62.88
20179 | TE, PVC, SERIE R, 100 X 100 MM, PARA ESGOTO OU AGUAS PLUVIAIS PREDIAIS | UN | 47.71
20178 | TE, PVC, SERIE R, 100 X 75 MM, PARA ESGOTO OU AGUAS PLUVIAIS PREDIAIS | UN | 42.16
20180 | TE, PVC, SERIE R, 150 X 100 MM, PARA ESGOTO OU AGUAS PLUVIAIS PREDIAIS | UN | 77.48
20181 | TE, PVC, SERIE R, 150 X 150 MM, PARA ESGOTO OU AGUAS PLUVIAIS PREDIAIS | UN | 114.93
20177 | TE, PVC, SERIE R, 75 X 75 MM, PARA ESGOTO OU AGUAS PLUVIAIS PREDIAIS | UN | 27.63
7082 | TE, PVC, 90 GRAUS, BBB, JE, DN 100 MM, PARA REDE COLETORA ESGOTO (NBR 10569) | UN | 64.9
42707 | TE, PVC, 90 GRAUS, BBB, JE, DN 100 MM, PARA TUBO CORRUGADO E/OU LISO, REDE COLETORA ESGOTO (NBR 10569 | UN | 176.24
7069 | TE, PVC, 90 GRAUS, BBB, JE, DN 150 MM, PARA REDE COLETORA ESGOTO (NBR 10569) | UN | 144.03
42708 | TE, PVC, 90 GRAUS, BBB, JE, DN 150 MM, PARA TUBO CORRUGADO E/OU LISO, REDE COLETORA ESGOTO (NBR 10569) | UN | 462.6
7070 | TE, PVC, 90 GRAUS, BBB, JE, DN 200 MM, PARA REDE COLETORA ESGOTO (NBR 10569) | UN | 206.25
42709 | TE, PVC, 90 GRAUS, BBB, JE, DN 200 MM, PARA TUBO CORRUGADO E/OU LISO, REDE COLETORA ESGOTO (NBR 10569) | UN | 691.84
42710 | TE, PVC, 90 GRAUS, BBB, JE, DN 250 MM, PARA TUBO CORRUGADO E/OU LISO, REDE COLETORA ESGOTO (NBR 10569) | UN | 1988.7
42716 | TE, PVC, 90 GRAUS, BBB, JE, DN 300 MM, PARA TUBO CORRUGADO E/OU LISO, REDE COLETORA ESGOTO (NBR 10569) | UN | 2475.27
20172 | TE, PVC, 90 GRAUS, BBP, JE, DN 100 MM, PARA REDE COLETORA ESGOTO (NBR 10569) | UN | 47.6
40945 | TECNICO DE EDIFICACOES | H | 13.02
40946 | TECNICO DE EDIFICACOES (MENSALISTA) | MES | 2309.26
7153 | TECNICO EM LABORATORIO E CAMPO DE CONSTRUCAO CIVIL | H | 19.66
41089 | TECNICO EM LABORATORIO E CAMPO DE CONSTRUCAO CIVIL (MENSALISTA) | MES | 3485.32
40943 | TECNICO EM SEGURANCA DO TRABALHO | H | 20.7
40944 | TECNICO EM SEGURANCA DO TRABALHO (MENSALISTA) | MES | 3670.52
6175 | TECNICO EM SONDAGEM | H | 18.11
41092 | TECNICO EM SONDAGEM (MENSALISTA) | MES | 3210.7
37712 | TELA ARAME GALVANIZADO REVESTIDO COM POLIMERO, MALHA HEXAGONAL DUPLA TORCAO, 8 X 10 CM (ZN/AL REVESTIDO COM POLIMERO), FIO *2,4* MM | M2 | 61.49
34547 | TELA DE ACO SOLDADA GALVANIZADA/ZINCADA PARA ALVENARIA, FIO D = *1,20 A 1,70* MM, MALHA 15 X 15 MM, (C X L) *50 X 12* CM | M | 4.99
34548 | TELA DE ACO SOLDADA GALVANIZADA/ZINCADA PARA ALVENARIA, FIO D = *1,20 A 1,70* MM, MALHA 15 X 15 MM, (C X L) *50 X 17,5* CM | M | 8.18
34558 | TELA DE ACO SOLDADA GALVANIZADA/ZINCADA PARA ALVENARIA, FIO D = *1,20 A 1,70* MM, MALHA 15 X 15 MM, (C X L) *50 X 10,5* CM | M | 4.06
34550 | TELA DE ACO SOLDADA GALVANIZADA/ZINCADA PARA ALVENARIA, FIO D = *1,20 A 1,70* MM, MALHA 15 X 15 MM, (C X L) *50 X 6* CM | M | 2.16
34557 | TELA DE ACO SOLDADA GALVANIZADA/ZINCADA PARA ALVENARIA, FIO D = *1,20 A 1,70* MM, MALHA 15 X 15 MM, (C X L) *50 X 7,5* CM | M | 3.16
37411 | TELA DE ACO SOLDADA GALVANIZADA/ZINCADA PARA ALVENARIA, FIO D = *1,24 MM, MALHA 25 X 25 MM | M2 | 23.1
39508 | TELA DE ACO SOLDADA NERVURADA, CA-60, L-159, (1,69 KG/M2), DIAMETRO DO FIO = 4,5 MM, LARGURA = 2,45 M, ESPACAMENTO DA MALHA = 30 X 10 CM | M2 | 12.97
39507 | TELA DE ACO SOLDADA NERVURADA, CA-60, Q-113, (1,8 KG/M2), DIAMETRO DO FIO = 3,8 MM, LARGURA = 2,45 M, ESPACAMENTO DA MALHA = 10 X 10 CM | M2 | 19.36
7155 | TELA DE ACO SOLDADA NERVURADA, CA-60, Q-138, (2,20 KG/M2), DIAMETRO DO FIO = 4,2 MM, LARGURA = 2,45 M, ESPACAMENTO DA MALHA = 10 X 10 CM | M2 | 24.85
42406 | TELA DE ACO SOLDADA NERVURADA, CA-60, Q-159, (2,52 KG/M2), DIAMETRO DO FIO = 4,5 MM, LARGURA = 2,45 M, ESPACAMENTO DA MALHA = 10 X 10 CM | M2 | 28.49
7156 | TELA DE ACO SOLDADA NERVURADA, CA-60, Q-196, (3,11 KG/M2), DIAMETRO DO FIO = 5,0 MM, LARGURA = 2,45 M, ESPACAMENTO DA MALHA = 10 X 10 CM | M2 | 35.65
43127 | TELA DE ACO SOLDADA NERVURADA, CA-60, Q-283 (4,48 KG/M2), DIAMETRO DO FIO = 6,0 MM, LARGURA = 2,45 X 6,00 M DE COMPRIMENTO, ESPACAMENTO DA MALHA = 10 X 10 CM | M2 | 51.02
10917 | TELA DE ACO SOLDADA NERVURADA, CA-60, Q-61, (0,97 KG/M2), DIAMETRO DO FIO = 3,4 MM, LARGURA = 2,45 M, ESPACAMENTO DA MALHA = 15 X 15 CM | M2 | 10.77
21141 | TELA DE ACO SOLDADA NERVURADA, CA-60, Q-92, (1,48 KG/M2), DIAMETRO DO FIO = 4,2 MM, LARGURA = 2,45 X 60 M DE COMPRIMENTO, ESPACAMENTO DA MALHA = 15 X 15 CM | M2 | 16.67
39509 | TELA DE ACO SOLDADA NERVURADA, CA-60, T-196, (2,11 KG/M2), DIAMETRO DO FIO = 5,0 MM, LARGURA = 2,45 M, ESPACAMENTO DA MALHA = 30 X 10 CM | M2 | 16.04
25988 | TELA DE ANIAGEM (JUTA) | M2 | 10.77
7167 | TELA DE ARAME GALVANIZADA QUADRANGULAR / LOSANGULAR, FIO 2,11 MM (14 BWG), MALHA 5 X 5 CM, H = 2 M | M2 | 23.74
10928 | TELA DE ARAME GALVANIZADA QUADRANGULAR / LOSANGULAR, FIO 2,11 MM (14 BWG), MALHA 8 X 8 CM, H = 2 M | M2 | 13.64
10933 | TELA DE ARAME GALVANIZADA QUADRANGULAR / LOSANGULAR, FIO 2,77 MM (12 BWG), MALHA 10 X 10 CM, H = 2 M | M2 | 20.58
7158 | TELA DE ARAME GALVANIZADA QUADRANGULAR / LOSANGULAR, FIO 2,77 MM (12 BWG), MALHA 5 X 5 CM, H = 2 M | M2 | 34.9
10927 | TELA DE ARAME GALVANIZADA QUADRANGULAR / LOSANGULAR, FIO 2,77 MM (12 BWG), MALHA 8 X 8 CM, H = 2 M | M2 | 22.32
7162 | TELA DE ARAME GALVANIZADA QUADRANGULAR / LOSANGULAR, FIO 3,4 MM (10 BWG), MALHA 5 X 5 CM, H = 2 M | M2 | 54.61
10932 | TELA DE ARAME GALVANIZADA QUADRANGULAR / LOSANGULAR, FIO 4,19 MM (8 BWG), MALHA 5 X 5 CM, H = 2 M | M2 | 94.99
10937 | TELA DE ARAME GALVANIZADA REVESTIDA EM PVC, QUADRANGULAR / LOSANGULAR, FIO 2,11 MM (14 BWG), BITOLA FINAL = *2,8* MM, MALHA *8 X 8* CM, H = 2 M | M2 | 24.41
10935 | TELA DE ARAME GALVANIZADA REVESTIDA EM PVC, QUADRANGULAR / LOSANGULAR, FIO 2,77 MM (12 BWG), BITOLA FINAL = *3,8* MM, MALHA 7,5 X 7,5 CM, H = 2 M | M2 | 42.34
10931 | TELA DE ARAME GALVANIZADA, HEXAGONAL, FIO 0,56 MM (24 BWG), MALHA 1/2", H = 1 M | M2 | 11.91
7164 | TELA DE ARAME ONDULADA, FIO *2,77* MM (12 BWG), MALHA 5 X 5 CM, H = 2 M | M2 | 39.41
36887 | TELA DE FIBRA DE VIDRO, ACABAMENTO ANTI-ALCALINO, MALHA 10 X 10 MM | M2 | 13.96
34630 | TELA EM MALHA HEXAGONAL DE DUPLA TORCAO 8 X 10 CM (ZN/AL REVESTIDO COM POLIMERO), FIO 2,7 MM, COM GEOMANTA OU BIOMANTA, DIMENSOES 4,0 X 2,0 X 0,6 M, COM INCLINACAO DE 70 GRAUS, PARA SOLO REFORCADO | UN | 999.44
7161 | TELA EM METAL PARA ESTUQUE (DEPLOYE) | M2 | 4.9
7170 | TELA FACHADEIRA EM POLIETILENO, ROLO DE 3 X 100 M (L X C), COR BRANCA, SEM LOGOMARCA - PARA PROTECAO DE OBRAS | M2 | 1.98
37524 | TELA PLASTICA LARANJA, TIPO TAPUME PARA SINALIZACAO, MALHA RETANGULAR, ROLO 1.20 X 50 M (L X C) | M | 1.9
37525 | TELA PLASTICA TECIDA LISTRADA BRANCA E LARANJA, TIPO GUARDA CORPO, EM POLIETILENO MONOFILADO, ROLO 1,20 X 50 M (L X C) | M | 2.26
36789 | TELHA CERAMICA TIPO AMERICANA, COMPRIMENTO DE *45* CM, RENDIMENTO DE *12* TELHAS/M2 | UN | 2.3
7173 | TELHA DE BARRO / CERAMICA, NAO ESMALTADA, TIPO COLONIAL, CANAL, PLAN, PAULISTA, COMPRIMENTO DE *44 A 50* CM, RENDIMENTO DE COBERTURA DE *26* TELHAS/M2 | MIL | 1490
7175 | TELHA DE BARRO / CERAMICA, NAO ESMALTADA, TIPO ROMANA, AMERICANA, PORTUGUESA, FRANCESA, COMPRIMENTO DE *41* CM, RENDIMENTO DE *16* TELHAS/M2 | UN | 1.68
40741 | TELHA DE CONCRETO TIPO CLASSICA, COR CINZA, COMPRIMENTO DE *42* CM, RENDIMENTO DE *10* TELHAS/M2 | UN | 2.31
7184 | TELHA DE FIBRA DE VIDRO ONDULADA INCOLOR, E = 0,6 MM, DE *0,50 X 2,44* M | M2 | 34.76
34458 | TELHA DE FIBROCIMENTO E = 6 MM, DE 3,00 X 1,06 M (SEM AMIANTO) | UN | 153.64
34464 | TELHA DE FIBROCIMENTO E = 6 MM, DE 4,10 X 1,06 M (SEM AMIANTO) | UN | 206.13
34468 | TELHA DE FIBROCIMENTO E = 6 MM, DE 4,60 X 1,06 M (SEM AMIANTO) | UN | 237.89
34473 | TELHA DE FIBROCIMENTO E = 8 MM, DE 3,00 X 1,06 M (SEM AMIANTO) | UN | 194.56
34480 | TELHA DE FIBROCIMENTO E = 8 MM, DE 4,10 X 1,06 M (SEM AMIANTO) | UN | 265.32
34486 | TELHA DE FIBROCIMENTO E = 8 MM, DE 4,60 X 1,06 M (SEM AMIANTO) | UN | 297.16
7202 | TELHA DE FIBROCIMENTO E= 8 MM, DE *3,70 X 1,06* M (SEM AMIANTO) | M2 | 60.89
7190 | TELHA DE FIBROCIMENTO ONDULADA E = 4 MM, DE 1,22 X 0,50 M (SEM AMIANTO) | UN | 10.45
34417 | TELHA DE FIBROCIMENTO ONDULADA E = 4 MM, DE 2,13 X 0,50 M (SEM AMIANTO) | UN | 18.16
7213 | TELHA DE FIBROCIMENTO ONDULADA E = 4 MM, DE 2,44 X 0,50 M (SEM AMIANTO) | M2 | 17.25
7195 | TELHA DE FIBROCIMENTO ONDULADA E = 6 MM, DE 1,53 X 1,10 M (SEM AMIANTO) | UN | 50.14
7186 | TELHA DE FIBROCIMENTO ONDULADA E = 6 MM, DE 1,83 X 1,10 M (SEM AMIANTO) | UN | 59.99
7194 | TELHA DE FIBROCIMENTO ONDULADA E = 6 MM, DE 2,44 X 1,10 M (SEM AMIANTO) | M2 | 29.75
7197 | TELHA DE FIBROCIMENTO ONDULADA E = 6 MM, DE 3,66 X 1,10 M (SEM AMIANTO) | UN | 119.95
7192 | TELHA DE FIBROCIMENTO ONDULADA E = 8 MM, DE 1,53 X 1,10 M (SEM AMIANTO) | UN | 65.97
7193 | TELHA DE FIBROCIMENTO ONDULADA E = 8 MM, DE 1,83 X 1,10 M (SEM AMIANTO) | UN | 78.75
7189 | TELHA DE FIBROCIMENTO ONDULADA E = 8 MM, DE 2,44 X 1,10 M (SEM AMIANTO) | UN | 110.62
7198 | TELHA DE FIBROCIMENTO ONDULADA E = 8 MM, DE 3,66 X 1,10 M (SEM AMIANTO) | M2 | 41.18
34402 | TELHA DE FIBROCIMENTO ONDULADA E = 8 MM, DE 3,66 X 1,10 M (SEM AMIANTO) | UN | 165.8
7245 | TELHA DE VIDRO TIPO FRANCESA, *39 X 23* CM | UN | 54.96
34425 | TELHA ESTRUTURAL DE FIBROCIMENTO 1 ABA, DE 0,52 X 2,00 M (SEM AMIANTO) | UN | 102.53
7223 | TELHA ESTRUTURAL DE FIBROCIMENTO 1 ABA, DE 0,52 X 2,50 M (SEM AMIANTO) | UN | 119.49
7234 | TELHA ESTRUTURAL DE FIBROCIMENTO 1 ABA, DE 0,52 X 3,60 M (SEM AMIANTO) | UN | 172.35
7224 | TELHA ESTRUTURAL DE FIBROCIMENTO 1 ABA, DE 0,52 X 4,00 M (SEM AMIANTO) | UN | 190.37
7221 | TELHA ESTRUTURAL DE FIBROCIMENTO 1 ABA, DE 0,52 X 4,50 M (SEM AMIANTO) | M2 | 92.56
7225 | TELHA ESTRUTURAL DE FIBROCIMENTO 1 ABA, DE 0,52 X 5,00 M (SEM AMIANTO) | UN | 240.68
7226 | TELHA ESTRUTURAL DE FIBROCIMENTO 1 ABA, DE 0,52 X 5,50 M (SEM AMIANTO) | UN | 264.86
7236 | TELHA ESTRUTURAL DE FIBROCIMENTO 1 ABA, DE 0,52 X 6,00 M (SEM AMIANTO) | UN | 288.86
7227 | TELHA ESTRUTURAL DE FIBROCIMENTO 1 ABA, DE 0,52 X 6,50 M (SEM AMIANTO) | UN | 312.94
7212 | TELHA ESTRUTURAL DE FIBROCIMENTO 1 ABA, DE 0,52 X 7,20 M (SEM AMIANTO) | UN | 346.5
7229 | TELHA ESTRUTURAL DE FIBROCIMENTO 2 ABAS, DE 1,00 X 3,00 M (SEM AMIANTO) | UN | 229.14
7230 | TELHA ESTRUTURAL DE FIBROCIMENTO 2 ABAS, DE 1,00 X 4,60 M (SEM AMIANTO) | UN | 365.15
7231 | TELHA ESTRUTURAL DE FIBROCIMENTO 2 ABAS, DE 1,00 X 6,00 M (SEM AMIANTO) | UN | 479.55
7220 | TELHA ESTRUTURAL DE FIBROCIMENTO 2 ABAS, DE 1,00 X 7,40 M (SEM AMIANTO) | UN | 589.57
34447 | TELHA ESTRUTURAL DE FIBROCIMENTO 2 ABAS, DE 1,00 X 8,20 M (SEM AMIANTO) | UN | 656.2
7233 | TELHA ESTRUTURAL DE FIBROCIMENTO 2 ABAS, DE 1,00 X 9,20 M (SEM AMIANTO) | UN | 734.64
40740 | TELHA GALVALUME COM ISOLAMENTO TERMOACUSTICO EM ESPUMA RIGIDA DE POLIURETANO (PU) INJETADO, ESPESSURA DE 30 MM, DENSIDADE DE 35 KG/M3, COM DUAS FACES TRAPEZOIDAIS, ACABAMENTO NATURAL (NAO INCLUI ACESSORIOS DE FIXACAO) | M2 | 214.92
25007 | TELHA ONDULADA EM ACO ZINCADO, ALTURA DE 17 MM, ESPESSURA DE 0,50 MM, LARGURA UTIL DE APROXIMADAMENTE 985 MM, SEM PINTURA | M2 | 61.5
43071 | TELHA TERMOISOLANTE REVESTIDA EM ACO GALVALUME, FACE SUPERIOR TRAPEZOIDAL E FACE INFERIOR PLANA (NAO INCLUI ACESSORIOS DE FIXACAO), REVEST COM ESPESSURA DE 0,50 MM, COM PRE-PINTURA DE COR BRANCA NAS DUAS FACES, NUCLEO EM POLIIOCIANURATO (PIR) COM ESPESSURA DE 50 MM | M2 | 242.01
39520 | TELHA TERMOISOLANTE REVESTIDA EM ACO GALVANIZADO, FACE SUPERIOR EM TELHA TRAPEZOIDAL E FACE INFERIOR EM CHAPA PLANA (SEM ACESSORIOS DE FIXACAO), REVESTIMENTO COM ESPESSURA DE 0,50 MM COM PRE-PINTURA NAS DUAS FACES, NUCLEO EM POLIESTIRENO (EPS) DE 30 MM | M2 | 197.44
39521 | TELHA TERMOISOLANTE REVESTIDA EM ACO GALVANIZADO, FACE SUPERIOR EM TELHA TRAPEZOIDAL E FACE INFERIOR EM CHAPA PLANA (SEM ACESSORIOS DE FIXACAO), REVESTIMENTO COM ESPESSURA DE 0,50 MM COM PRE-PINTURA NAS DUAS FACES, NUCLEO EM POLIESTIRENO (EPS) DE 50 MM | M2 | 203.89
39522 | TELHA TERMOISOLANTE REVESTIDA EM ACO GALVANIZADO, FACES SUPERIOR E INFERIOR EM TELHA TRAPEZOIDAL (SEM ACESSORIOS DE FIXACAO), REVESTIMENTO COM ESPESSURA DE 0,50 MM COM PRE-PINTURA NAS DUAS FACES, NUCLEO EM POLIESTIRENO (EPS) DE 50 MM | M2 | 210.54
7243 | TELHA TRAPEZOIDAL EM ACO ZINCADO, SEM PINTURA, ALTURA DE APROXIMADAMENTE 40 MM, ESPESSURA DE 0,50 MM E LARGURA UTIL DE 980 MM | M2 | 64.27
11067 | TELHA TRAPEZOIDAL EM ALUMINIO, ALTURA DE *38* MM E ESPESSURA DE 0,5 MM (LARGURA TOTAL DE 1056 MM E COMPRIMENTO DE 5000 MM) | UN | 354.58
11068 | TELHA TRAPEZOIDAL EM ALUMINIO, ALTURA DE *38* MM E ESPESSURA DE 0,7 MM (LARGURA TOTAL DE 1056 MM E COMPRIMENTO DE 5000 MM) | UN | 447.96
7246 | TELHA VIDRO TIPO CANAL OU COLONIAL, C = 46 A 50 CM | UN | 51.13
12869 | TELHADOR | H | 14.91
41097 | TELHADOR (MENSALISTA) | MES | 2643.34
1574 | TERMINAL A COMPRESSAO EM COBRE ESTANHADO PARA CABO 10 MM2, 1 FURO E 1 COMPRESSAO, PARA PARAFUSO DE FIXACAO M6 | UN | 1.3
1581 | TERMINAL A COMPRESSAO EM COBRE ESTANHADO PARA CABO 120 MM2, 1 FURO E 1 COMPRESSAO, PARA PARAFUSO DE FIXACAO M12 | UN | 9.01
1575 | TERMINAL A COMPRESSAO EM COBRE ESTANHADO PARA CABO 16 MM2, 1 FURO E 1 COMPRESSAO, PARA PARAFUSO DE FIXACAO M6 | UN | 1.54
1570 | TERMINAL A COMPRESSAO EM COBRE ESTANHADO PARA CABO 2,5 MM2, 1 FURO E 1 COMPRESSAO, PARA PARAFUSO DE FIXACAO M5 | UN | 0.77
1576 | TERMINAL A COMPRESSAO EM COBRE ESTANHADO PARA CABO 25 MM2, 1 FURO E 1 COMPRESSAO, PARA PARAFUSO DE FIXACAO M8 | UN | 2.13
1577 | TERMINAL A COMPRESSAO EM COBRE ESTANHADO PARA CABO 35 MM2, 1 FURO E 1 COMPRESSAO, PARA PARAFUSO DE FIXACAO M8 | UN | 2.4
1571 | TERMINAL A COMPRESSAO EM COBRE ESTANHADO PARA CABO 4 MM2, 1 FURO E 1 COMPRESSAO, PARA PARAFUSO DE FIXACAO M5 | UN | 1.01
1578 | TERMINAL A COMPRESSAO EM COBRE ESTANHADO PARA CABO 50 MM2, 1 FURO E 1 COMPRESSAO, PARA PARAFUSO DE FIXACAO M8 | UN | 4.17
1573 | TERMINAL A COMPRESSAO EM COBRE ESTANHADO PARA CABO 6 MM2, 1 FURO E 1 COMPRESSAO, PARA PARAFUSO DE FIXACAO M6 | UN | 1.2
1579 | TERMINAL A COMPRESSAO EM COBRE ESTANHADO PARA CABO 70 MM2, 1 FURO E 1 COMPRESSAO, PARA PARAFUSO DE FIXACAO M10 | UN | 5.2
1580 | TERMINAL A COMPRESSAO EM COBRE ESTANHADO PARA CABO 95 MM2, 1 FURO E 1 COMPRESSAO, PARA PARAFUSO DE FIXACAO M12 | UN | 6.41
39321 | TERMINAL DE VENTILACAO, 100 MM, SERIE NORMAL, ESGOTO PREDIAL | UN | 16.01
39319 | TERMINAL DE VENTILACAO, 50 MM, SERIE NORMAL, ESGOTO PREDIAL | UN | 6.25
39320 | TERMINAL DE VENTILACAO, 75 MM, SERIE NORMAL, ESGOTO PREDIAL | UN | 10.39
1591 | TERMINAL METALICO A PRESSAO PARA 1 CABO DE 120 MM2, COM 1 FURO DE FIXACAO | UN | 19.87
1547 | TERMINAL METALICO A PRESSAO PARA 1 CABO DE 150 A 185 MM2, COM 2 FUROS PARA FIXACAO | UN | 104.13
38196 | TERMINAL METALICO A PRESSAO PARA 1 CABO DE 150 MM2, COM 1 FURO DE FIXACAO | UN | 20.28
1543 | TERMINAL METALICO A PRESSAO PARA 1 CABO DE 16 A 25 MM2, COM 2 FUROS PARA FIXACAO | UN | 21.55
1585 | TERMINAL METALICO A PRESSAO PARA 1 CABO DE 16 MM2, COM 1 FURO DE FIXACAO | UN | 4.17
1593 | TERMINAL METALICO A PRESSAO PARA 1 CABO DE 185 MM2, COM 1 FURO DE FIXACAO | UN | 22.16
11838 | TERMINAL METALICO A PRESSAO PARA 1 CABO DE 240 MM2, COM 1 FURO DE FIXACAO | UN | 29.24
1594 | TERMINAL METALICO A PRESSAO PARA 1 CABO DE 25 A 35 MM2, COM 2 FUROS PARA FIXACAO | UN | 29.56
1586 | TERMINAL METALICO A PRESSAO PARA 1 CABO DE 25 MM2, COM 1 FURO DE FIXACAO | UN | 5.28
11839 | TERMINAL METALICO A PRESSAO PARA 1 CABO DE 300 MM2, COM 1 FURO DE FIXACAO | UN | 42.55
1587 | TERMINAL METALICO A PRESSAO PARA 1 CABO DE 35 MM2, COM 1 FURO DE FIXACAO | UN | 5.38
1545 | TERMINAL METALICO A PRESSAO PARA 1 CABO DE 50 A 70 MM2, COM 2 FUROS PARA FIXACAO | UN | 51.06
1588 | TERMINAL METALICO A PRESSAO PARA 1 CABO DE 50 MM2, COM 1 FURO DE FIXACAO | UN | 7.38
1535 | TERMINAL METALICO A PRESSAO PARA 1 CABO DE 6 A 10 MM2, COM 1 FURO DE FIXACAO | UN | 4.25
1589 | TERMINAL METALICO A PRESSAO PARA 1 CABO DE 70 MM2, COM 1 FURO DE FIXACAO | UN | 7.61
1546 | TERMINAL METALICO A PRESSAO PARA 1 CABO DE 95 A 120 MM2, COM 2 FUROS PARA FIXACAO | UN | 86.17
1590 | TERMINAL METALICO A PRESSAO PARA 1 CABO DE 95 MM2, COM 1 FURO DE FIXACAO | UN | 13.4
1542 | TERMINAL METALICO A PRESSAO 1 CABO, PARA CABOS DE 4 A 10 MM2, COM 2 FUROS PARA FIXACAO | UN | 17.75
38415 | TERMOFUSORA PARA TUBOS E CONEXOES EM PPR COM DIAMETROS DE 20 A 63 MM, POTENCIA DE 800 W, TENSAO 220 V | UN | 1014.78
38414 | TERMOFUSORA PARA TUBOS E CONEXOES EM PPR COM DIAMETROS DE 75 A 110 MM, POTENCIA DE *1100* W, TENSAO 220 V | UN | 1424.26
38128 | TERRA VEGETAL (ENSACADA) | KG | 0.5
7253 | TERRA VEGETAL (GRANEL) | M3 | 107.14
43781 | TESTE | CX | 64
4806 | TESTEIRA ANTIDERRAPANTE PARA PISO VINILICO *5 X 2,5* CM, E = 2 MM | M | 15.29
34401 | TIJOLO CERAMICO LAMINADO 5,5 X 11 X 23 CM (L X A X C) | UN | 2.07
7260 | TIJOLO CERAMICO MACICO APARENTE *6 X 12 X 24* CM (L X A X C) | UN | 1.83
7256 | TIJOLO CERAMICO MACICO APARENTE 2 FUROS, *6,5 X 10 X 20* CM (L X A X C) | UN | 1.82
7258 | TIJOLO CERAMICO MACICO COMUM *5 X 10 X 20* CM (L X A X C) | UN | 0.75
34400 | TIJOLO CERAMICO REFRATARIO 2,5 X 11,4 X 22,9 CM (L X A X C) | UN | 3.18
10617 | TIJOLO CERAMICO REFRATARIO 6,3 X 11,4 X 22,9 CM (L X A X C) | UN | 6.09
7274 | TIL PARA LIGACAO PREDIAL, EM PVC, JE, BBB, DN 100 X 100 MM, PARA REDE COLETORA ESGOTO (NBR 10569) | UN | 57.27
11663 | TIL TUBO QUEDA, EM PVC, JE, BBB, DN 100 X 100 MM, PARA REDE COLETORA DE ESGOTO (NBR 10569) | UN | 471.13
154 | TINTA / REVESTIMENTO A BASE DE RESINA EPOXI COM ALCATRAO, BICOMPONENTE | L | 55.36
38121 | TINTA A BASE DE RESINA ACRILICA EMULSIONADA EM AGUA, PARA SINALIZACAO HORIZONTAL VIARIA (NBR 13699) | L | 7.51
7343 | TINTA A BASE DE RESINA ACRILICA, PARA SINALIZACAO HORIZONTAL VIARIA (NBR 11862) | L | 7.61
43776 | TINTA A OLEO BRILHANTE, PARA MADEIRAS E METAIS | L | 17.38
7350 | TINTA ACRILICA PARA CERAMICA | L | 25.22
7348 | TINTA ACRILICA PREMIUM PARA PISO | L | 14.14
7356 | TINTA ACRILICA PREMIUM, COR BRANCO FOSCO | L | 21.2
7313 | TINTA ASFALTICA IMPERMEABILIZANTE DILUIDA EM SOLVENTE, PARA MATERIAIS CIMENTICIOS, METAL E MADEIRA | L | 18.8
7319 | TINTA ASFALTICA IMPERMEABILIZANTE DISPERSA EM AGUA, PARA MATERIAIS CIMENTICIOS | L | 10.76
38119 | TINTA BORRACHA CLORADA, ACABAMENTO SEMIBRILHO, BRANCA | L | 101.07
7314 | TINTA BORRACHA CLORADA, ACABAMENTO SEMIBRILHO, CORES VIVAS | L | 108.92
38131 | TINTA BORRACHA, CLORADA, ACABAMENTO SEMIBRILHO, PRETA | L | 101.97
7304 | TINTA EPOXI BASE AGUA PREMIUM, BRANCA | L | 51.51
43649 | TINTA ESMALTE BASE AGUA PREMIUM ACETINADO | L | 26.64
43650 | TINTA ESMALTE BASE AGUA PREMIUM BRILHANTE | L | 25.17
7311 | TINTA ESMALTE SINTETICO PREMIUM ACETINADO | L | 25.79
7292 | TINTA ESMALTE SINTETICO PREMIUM BRILHANTE | L | 24.97
7293 | TINTA ESMALTE SINTETICO PREMIUM DE DUPLA ACAO GRAFITE FOSCO PARA SUPERFICIES METALICAS FERROSAS | L | 27.62
7306 | TINTA ESMALTE SINTETICO PREMIUM DE EFEITO PROTETOR DE SUPERFICIE METALICA ALUMINIO | L | 30.48
7288 | TINTA ESMALTE SINTETICO PREMIUM FOSCO | L | 25.31
43625 | TINTA ESMALTE SINTETICO STANDARD ACETINADO | L | 20.44
43647 | TINTA ESMALTE SINTETICO STANDARD BRILHANTE | L | 18.56
43648 | TINTA ESMALTE SINTETICO STANDARD FOSCO | L | 17.91
35693 | TINTA LATEX ACRILICA ECONOMICA, COR BRANCA | L | 9.73
35692 | TINTA LATEX ACRILICA STANDARD, COR BRANCA | L | 14.48
7342 | TINTA MINERAL IMPERMEAVEL EM PO, BRANCA | KG | 2.06
39574 | TIRANTE COM ELO, EM ARAME GALVANIZADO RIGIDO, NUMERO 10, COMPRIMENTO 2000 MM, PARA PENDURAL DE FORRO REMOVIVEL | UN | 4.02
11060 | TIRANTE EM FERRO GALVANIZADO PARA CONTRAVENTAMENTO DE TELHA CANALETE 90, 1/4 " X 400 MM | UN | 36.92
37401 | TOALHEIRO PLASTICO TIPO DISPENSER PARA PAPEL TOALHA INTERFOLHADO | UN | 85.84
7525 | TOMADA INDUSTRIAL DE EMBUTIR 3P+T 30 A, 440 V, COM TRAVA, COM PLACA | UN | 31.95
7524 | TOMADA INDUSTRIAL DE EMBUTIR 3P+T 30 A, 440 V, COM TRAVA, SEM PLACA | UN | 30.11
38105 | TOMADA PARA ANTENA DE TV, CABO COAXIAL DE 9 MM (APENAS MODULO) | UN | 7.73
38084 | TOMADA PARA ANTENA DE TV, CABO COAXIAL DE 9 MM, CONJUNTO MONTADO PARA EMBUTIR 4" X 2" (PLACA + SUPORTE + MODULO) | UN | 10.98
38103 | TOMADA RJ11, 2 FIOS (APENAS MODULO) | UN | 11.61
38082 | TOMADA RJ11, 2 FIOS, CONJUNTO MONTADO PARA EMBUTIR 4" X 2" (PLACA + SUPORTE + MODULO) | UN | 14.3
38104 | TOMADA RJ45, 8 FIOS, CAT 5E (APENAS MODULO) | UN | 22.73
38083 | TOMADA RJ45, 8 FIOS, CAT 5E, CONJUNTO MONTADO PARA EMBUTIR 4" X 2" (PLACA + SUPORTE + MODULO) | UN | 25.24
38101 | TOMADA 2P+T 10A, 250V (APENAS MODULO) | UN | 5.52
7528 | TOMADA 2P+T 10A, 250V, CONJUNTO MONTADO PARA EMBUTIR 4" X 2" (PLACA + SUPORTE + MODULO) | UN | 6.49
12147 | TOMADA 2P+T 10A, 250V, CONJUNTO MONTADO PARA SOBREPOR 4" X 2" (CAIXA + MODULO) | UN | 9.89
38075 | TOMADA 2P+T 20A 250V, CONJUNTO MONTADO PARA EMBUTIR 4" X 2" (PLACA + SUPORTE + MODULO) | UN | 11.24
38102 | TOMADA 2P+T 20A, 250V (APENAS MODULO) | UN | 7.06
38076 | TOMADAS (2 MODULOS) 2P+T 10A, 250V, CONJUNTO MONTADO PARA EMBUTIR 4" X 2" (PLACA + SUPORTE + MODULOS) | UN | 12.6
7592 | TOPOGRAFO | H | 13.66
40820 | TOPOGRAFO (MENSALISTA) | MES | 2420.84
11762 | TORNEIRA CROMADA COM BICO PARA JARDIM/TANQUE 1/2 " OU 3/4 " (REF 1153) | UN | 58.21
13984 | TORNEIRA CROMADA CURTA SEM BICO PARA USO GERAL 1/2 " OU 3/4 " (REF 1152) | UN | 40.68
11772 | TORNEIRA CROMADA DE MESA PARA COZINHA BICA MOVEL COM AREJADOR 1/2 " OU 3/4 " (REF 1167) | UN | 98.8
36795 | TORNEIRA CROMADA DE MESA PARA LAVATORIO COM SENSOR DE PRESENCA | UN | 635.45
36796 | TORNEIRA CROMADA DE MESA PARA LAVATORIO TEMPORIZADA PRESSAO BICA BAIXA | UN | 163.61
36791 | TORNEIRA CROMADA DE MESA PARA LAVATORIO, BICA ALTA (REF 1195) | UN | 84.29
13415 | TORNEIRA CROMADA DE MESA PARA LAVATORIO, PADRAO POPULAR, 1/2 " OU 3/4 " (REF 1193) | UN | 49
36792 | TORNEIRA CROMADA DE PAREDE LONGA PARA LAVATORIO (REF 1178) | UN | 161.14
11773 | TORNEIRA CROMADA DE PAREDE PARA COZINHA BICA MOVEL COM AREJADOR 1/2 " OU 3/4 " (REF 1168) | UN | 94.32
13983 | TORNEIRA CROMADA DE PAREDE PARA COZINHA COM AREJADOR, PADRAO POPULAR, 1/2 " OU 3/4 " (REF 1159) | UN | 50.32
13416 | TORNEIRA CROMADA DE PAREDE PARA COZINHA SEM AREJADOR, PADRAO POPULAR, 1/2 " OU 3/4 " (REF 1158) | UN | 40.58
13417 | TORNEIRA CROMADA SEM BICO PARA TANQUE 1/2 " OU 3/4 " (REF 1143) | UN | 35.79
7604 | TORNEIRA CROMADA SEM BICO PARA TANQUE, PADRAO POPULAR, 1/2 " OU 3/4 " (REF 1126) | UN | 15.5
11763 | TORNEIRA DE BOIA CONVENCIONAL PARA CAIXA D'AGUA, 1.1/2", COM HASTE E TORNEIRA METALICOS E BALAO PLASTICO | UN | 83.61
11764 | TORNEIRA DE BOIA CONVENCIONAL PARA CAIXA D'AGUA, 1.1/4", COM HASTE E TORNEIRA METALICOS E BALAO PLASTICO | UN | 89.31
11829 | TORNEIRA DE BOIA CONVENCIONAL PARA CAIXA D'AGUA, 1/2", COM HASTE E TORNEIRA METALICOS E BALAO PLASTICO | UN | 21.4
11825 | TORNEIRA DE BOIA CONVENCIONAL PARA CAIXA D'AGUA, 1", COM HASTE E TORNEIRA METALICOS E BALAO PLASTICO | UN | 36.7
11767 | TORNEIRA DE BOIA CONVENCIONAL PARA CAIXA D'AGUA, 2", COM HASTE E TORNEIRA METALICOS E BALAO PLASTICO | UN | 148.24
11830 | TORNEIRA DE BOIA CONVENCIONAL PARA CAIXA D'AGUA, 3/4", COM HASTE E TORNEIRA METALICOS E BALAO PLASTICO | UN | 23.13
11766 | TORNEIRA DE BOIA VAZAO TOTAL PARA CAIXA D'AGUA, 1/2", COM HASTE E TORNEIRA METALICOS E BALAO PLASTICO | UN | 41.11
11765 | TORNEIRA DE BOIA VAZAO TOTAL PARA CAIXA D'AGUA, 1", COM HASTE E TORNEIRA METALICOS E BALAO PLASTICO | UN | 55.99
11824 | TORNEIRA DE BOIA VAZAO TOTAL PARA CAIXA D'AGUA, 3/4", COM HASTE E TORNEIRA METALICOS E BALAO PLASTICO | UN | 42.41
11777 | TORNEIRA ELETRICA DE PAREDE, BICA ALTA, PARA COZINHA, 5500 W (110/220 V) | UN | 151.68
7602 | TORNEIRA METAL AMARELO COM BICO PARA JARDIM, PADRAO POPULAR, 1/2 " OU 3/4 " (REF 1128) | UN | 15.37
7603 | TORNEIRA METAL AMARELO CURTA SEM BICO PARA TANQUE, PADRAO POPULAR, 1/2 " OU 3/4 " (REF 1120) | UN | 14.9
11826 | TORNEIRA METALICA DE BOIA CONVENCIONAL PARA CAIXA D'AGUA, 1/2 ", COM HASTE, TORNEIRA E BALAO METALICOS | UN | 35.62
7606 | TORNEIRA METALICA DE BOIA CONVENCIONAL PARA CAIXA D'AGUA, 3/4 ", COM HASTE, TORNEIRA E BALAO METALICOS | UN | 37.11
40329 | TORNEIRA PLASTICA DE BOIA CONVENCIONAL PARA CAIXA DE AGUA, 3/4 ", COM HASTE METALICA E COM TORNEIRA E BALAO PLASTICOS (PADRAO POPULAR) | UN | 17.95
11823 | TORNEIRA PLASTICA DE BOIA PARA CAIXA DE DESCARGA, 1/2", BALAO E TORNEIRA PLASTICOS, COM HASTE METALICA | UN | 7.75
11822 | TORNEIRA PLASTICA DE MESA, BICA MOVEL, PARA COZINHA 1/2 " | UN | 37.71
11831 | TORNEIRA PLASTICA PARA TANQUE 1/2 " OU 3/4 " COM BICO PARA MANGUEIRA | UN | 28.63
7613 | TRANSFORMADOR TRIFASICO DE DISTRIBUICAO, POTENCIA DE 1000 KVA, TENSAO NOMINAL DE 15 KV, TENSAO SECUNDARIA DE 220/127V, EM OLEO ISOLANTE TIPO MINERAL | UN | 70462.89
7619 | TRANSFORMADOR TRIFASICO DE DISTRIBUICAO, POTENCIA DE 112,5 KVA, TENSAO NOMINAL DE 15 KV, TENSAO SECUNDARIA DE 220/127V, EM OLEO ISOLANTE TIPO MINERAL | UN | 10892.05
12076 | TRANSFORMADOR TRIFASICO DE DISTRIBUICAO, POTENCIA DE 15 KVA, TENSAO NOMINAL DE 15 KV, TENSAO SECUNDARIA DE 220/127V, EM OLEO ISOLANTE TIPO MINERAL | UN | 4996.35
7614 | TRANSFORMADOR TRIFASICO DE DISTRIBUICAO, POTENCIA DE 150 KVA, TENSAO NOMINAL DE 15 KV, TENSAO SECUNDARIA DE 220/127V, EM OLEO ISOLANTE TIPO MINERAL | UN | 13737.48
7618 | TRANSFORMADOR TRIFASICO DE DISTRIBUICAO, POTENCIA DE 1500 KVA, TENSAO NOMINAL DE 15 KV, TENSAO SECUNDARIA DE 220/127V, EM OLEO ISOLANTE TIPO MINERAL | UN | 89097.87
7620 | TRANSFORMADOR TRIFASICO DE DISTRIBUICAO, POTENCIA DE 225 KVA, TENSAO NOMINAL DE 15 KV, TENSAO SECUNDARIA DE 220/127V, EM OLEO ISOLANTE TIPO MINERAL | UN | 19271.65
7610 | TRANSFORMADOR TRIFASICO DE DISTRIBUICAO, POTENCIA DE 30 KVA, TENSAO NOMINAL DE 15 KV, TENSAO SECUNDARIA DE 220/127V, EM OLEO ISOLANTE TIPO MINERAL | UN | 6102.69
7615 | TRANSFORMADOR TRIFASICO DE DISTRIBUICAO, POTENCIA DE 300 KVA, TENSAO NOMINAL DE 15 KV, TENSAO SECUNDARIA DE 220/127V, EM OLEO ISOLANTE TIPO MINERAL | UN | 22483.6
7617 | TRANSFORMADOR TRIFASICO DE DISTRIBUICAO, POTENCIA DE 45 KVA, TENSAO NOMINAL DE 15 KV, TENSAO SECUNDARIA DE 220/127V, EM OLEO ISOLANTE TIPO MINERAL | UN | 6816.45
7616 | TRANSFORMADOR TRIFASICO DE DISTRIBUICAO, POTENCIA DE 500 KVA, TENSAO NOMINAL DE 15 KV, TENSAO SECUNDARIA DE 220/127V, EM OLEO ISOLANTE TIPO MINERAL | UN | 36689.67
7611 | TRANSFORMADOR TRIFASICO DE DISTRIBUICAO, POTENCIA DE 75 KVA, TENSAO NOMINAL DE 15 KV, TENSAO SECUNDARIA DE 220/127V, EM OLEO ISOLANTE TIPO MINERAL | UN | 8815
7612 | TRANSFORMADOR TRIFASICO DE DISTRIBUICAO, POTENCIA DE 750 KVA, TENSAO NOMINAL DE 15 KV, TENSAO SECUNDARIA DE 220/127V, EM OLEO ISOLANTE TIPO MINERAL | UN | 50326.15
37371 | TRANSPORTE - HORISTA (COLETADO CAIXA) | H | 0.71
40861 | TRANSPORTE - MENSALISTA (COLETADO CAIXA) | MES | 133.68
36510 | TRATOR DE ESTEIRAS, POTENCIA BRUTA DE 133 HP, PESO OPERACIONAL DE 14 T, COM LAMINA COM CAPACIDADE DE 3,00 M3 | UN | 749825.72
25020 | TRATOR DE ESTEIRAS, POTENCIA BRUTA DE 347 HP, PESO OPERACIONAL DE 38,5 T, COM ESCARIFICADOR E LAMINA COM CAPACIDADE DE 4,70M3 | UN | 3089018.19
7622 | TRATOR DE ESTEIRAS, POTENCIA DE 100 HP, PESO OPERACIONAL DE 9,4 T, COM LAMINA COM CAPACIDADE DE 2,19 M3 | UN | 727440.54
7624 | TRATOR DE ESTEIRAS, POTENCIA DE 150 HP, PESO OPERACIONAL DE 16,7 T, COM RODA MOTRIZ ELEVADA E LAMINA COM CONTATO DE 3,18M3 | UN | 943050.09
7625 | TRATOR DE ESTEIRAS, POTENCIA DE 170 HP, PESO OPERACIONAL DE 19 T, COM LAMINA COM CAPACIDADE DE 5,2 M3 | UN | 937282.11
7623 | TRATOR DE ESTEIRAS, POTENCIA DE 347 HP, PESO OPERACIONAL DE 38,5 T, COM LAMINA COM CAPACIDADE DE 8,70M3 | UN | 3089018.19
36508 | TRATOR DE ESTEIRAS, POTENCIA NO VOLANTE DE 200 HP, PESO OPERACIONAL DE 20,1 T, COM RODA MOTRIZ ELEVADA E LAMINA COM CAPACIDADE DE 3,89 M3 | UN | 1389254.05
36509 | TRATOR DE ESTEIRAS, POTENCIA 125 HP, PESO OPERACIONAL DE 12,9 T, COM LAMINA COM CAPACIDADE DE 2,7 M3 | UN | 761361.49
13238 | TRATOR DE PNEUS COM POTENCIA DE 105 CV, TRACAO 4 X 4, PESO COM LASTRO DE 5775 KG | UN | 206074.75
36511 | TRATOR DE PNEUS COM POTENCIA DE 122 CV, TRACAO 4 X 4, PESO COM LASTRO DE 4510 KG | UN | 238785.03
36515 | TRATOR DE PNEUS COM POTENCIA DE 15 CV, PESO COM LASTRO DE 1160 KG | UN | 70327.09
10598 | TRATOR DE PNEUS COM POTENCIA DE 50 CV, TRACAO 4 X 2, PESO COM LASTRO DE 2714 KG | UN | 114046.01
7640 | TRATOR DE PNEUS COM POTENCIA DE 85 CV, TRACAO 4 X 4, PESO COM LASTRO DE 4675 KG | UN | 175000
36513 | TRATOR DE PNEUS COM POTENCIA DE 85 CV, TURBO, PESO COM LASTRO DE 4900 KG | UN | 168580.59
36514 | TRATOR DE PNEUS COM POTENCIA DE 95 CV, TRACAO 4 X 4, PESO MAXIMO DE 5225 KG | UN | 188084.1
11572 | TRAVA / PRENDEDOR DE PORTA, EM LATAO CROMADO, MONTADO EM PISO | UN | 33.45
36149 | TRAVA-QUEDAS EM ACO PARA CORDA DE 12 MM, EXTENSOR DE 25 X 300 MM, COM MOSQUETAO TIPO GANCHO TRAVA DUPLA | UN | 162.15
42407 | TRELICA NERVURADA (ESPACADOR), ALTURA = 120,0 MM, DIAMETRO DOS BANZOS INFERIORES E SUPERIOR = 6,0 MM, DIAMETRO DA DIAGONAL = 4,2 MM | M | 8.13
11581 | TRILHO PANTOGRAFICO CONCAVO, TIPO U, EM ALUMINIO, COM DIMENSOES DE APROX *35 X 35* MM, PARA ROLDANA DE PORTA DE CORRER | M | 22.08
43605 | TRILHO PANTOGRAFICO RETO, EM ALUMINIO, TIPO U, COM DIMENSOES DE *38 X 38* MM PARA PORTA DE CORRER | UN | 45.17
11580 | TRILHO QUADRADO FRIZADO PARA RODIZIO (VERGALHAO MACICO), EM ALUMINIO, COM DIMENSOES DE *6 X 6* MM | M | 8.86
10743 | TROLEY MANUAL CAPACIDADE 1 T | UN | 683.7
39848 | TUBO / MANGUEIRA PRETA EM POLIETILENO, LINHA PESADA OU REFORCADA, TIPO ESPAGUETE, PARA INJECAO DE CALDA DE CIMENTO, D = 1/2", ESPESSURA 1,5 MM | M | 1.42
20999 | TUBO ACO CARBONO COM COSTURA, NBR 5580, CLASSE L, DN = 15 MM, E = 2,25 MM, 1,06 KG/M | M | 12.67
21001 | TUBO ACO CARBONO COM COSTURA, NBR 5580, CLASSE L, DN = 25 MM, E = 2,65 MM, 2,02 KG/M | M | 23.65
21003 | TUBO ACO CARBONO COM COSTURA, NBR 5580, CLASSE L, DN = 40 MM, E = 3,0 MM, 3,34 KG/M | M | 38.86
21006 | TUBO ACO CARBONO COM COSTURA, NBR 5580, CLASSE L, DN = 80 MM, E = 3,35 MM, 7,07 KG/M | M | 82.48
21019 | TUBO ACO CARBONO COM COSTURA, NBR 5580, CLASSE M, DN = 25 MM, E = 3,35 MM, *2,50* KG//M | M | 28.67
21021 | TUBO ACO CARBONO COM COSTURA, NBR 5580, CLASSE M, DN = 40 MM, E = 3,35 MM, *3,71* KG//M | M | 45.32
21024 | TUBO ACO CARBONO COM COSTURA, NBR 5580, CLASSE M, DN = 80 MM, E = 4,05 MM, *8,47* KG/M | M | 97.1
40624 | TUBO ACO CARBONO SEM COSTURA 1 1/2", E= *3,68 MM, SCHEDULE 40, 4,05 KG/M | M | 72.48
42575 | TUBO ACO CARBONO SEM COSTURA 1 1/4", E= *3,56 MM, SCHEDULE 40, *3,38* KG/M | M | 66.51
13127 | TUBO ACO CARBONO SEM COSTURA 1/2", E= *2,77 MM, SCHEDULE 40, *1,27 KG/M | M | 32.33
13137 | TUBO ACO CARBONO SEM COSTURA 1/2", E= *3,73 MM, SCHEDULE 80, *1,62 KG/M | M | 42.9
42574 | TUBO ACO CARBONO SEM COSTURA 1", E= *3,38 MM, SCHEDULE 40, *2,50* KG/M | M | 49.63
20989 | TUBO ACO CARBONO SEM COSTURA 14", E= *11,13 MM, SCHEDULE 40, *94,55 KG/M | M | 1536.9
21147 | TUBO ACO CARBONO SEM COSTURA 2 1/2", E = 5,16 MM, SCHEDULE 40 (8,62 KG/M) | M | 144.1
21148 | TUBO ACO CARBONO SEM COSTURA 2", E= *3,91* MM, SCHEDULE 40, *5,43* KG/M | M | 88.94
20984 | TUBO ACO CARBONO SEM COSTURA 20", E= *12,70 MM, SCHEDULE 30, *154,97 KG/M | M | 2949.02
13042 | TUBO ACO CARBONO SEM COSTURA 20", E= *6,35 MM, SCHEDULE 10, *78,46 KG/M | M | 1634.19
21150 | TUBO ACO CARBONO SEM COSTURA 3/4", E= *2,87 MM, SCHEDULE 40, *1,69 KG/M | M | 44.1
13141 | TUBO ACO CARBONO SEM COSTURA 3/4", E= *3,91 MM, SCHEDULE 80, *2,19 KG/M. | M | 55.56
42576 | TUBO ACO CARBONO SEM COSTURA 3", E= *5,49 MM, SCHEDULE 40, *11,28* KG/M | M | 181.42
21151 | TUBO ACO CARBONO SEM COSTURA 4", E= *6,02 MM, SCHEDULE 40, *16,06 KG/M | M | 263.97
13142 | TUBO ACO CARBONO SEM COSTURA 4", E= *8,56 MM, SCHEDULE 80, *22,31 KG/M | M | 377.37
42577 | TUBO ACO CARBONO SEM COSTURA 5", E= *6,55 MM, SCHEDULE 40, *21,75* KG/M | M | 414.08
20994 | TUBO ACO CARBONO SEM COSTURA 6", E= *10,97 MM, SCHEDULE 80, *42,56 KG/M | M | 711.51
7672 | TUBO ACO CARBONO SEM COSTURA 6", E= 7,11 MM, SCHEDULE 40, *28,26 KG/M | M | 466.11
20995 | TUBO ACO CARBONO SEM COSTURA 8", E= *12,70 MM, SCHEDULE 80, *64,64 KG/M | M | 935.05
7690 | TUBO ACO CARBONO SEM COSTURA 8", E= *6,35 MM, SCHEDULE 20, *33,27 KG/M | M | 540.8
20980 | TUBO ACO CARBONO SEM COSTURA 8", E= *7,04 MM, SCHEDULE 30, *36,75 KG/M | M | 589.97
7661 | TUBO ACO CARBONO SEM COSTURA 8", E= *8,18 MM, SCHEDULE 40, *42,55 KG/M | M | 701.81
21016 | TUBO ACO GALVANIZADO COM COSTURA, CLASSE LEVE, DN 100 MM ( 4"), E = 3,75 MM, *10,55* KG/M (NBR 5580) | M | 187.69
21008 | TUBO ACO GALVANIZADO COM COSTURA, CLASSE LEVE, DN 15 MM ( 1/2"), E = 2,25 MM, *1,2* KG/M (NBR 5580) | M | 21.93
21009 | TUBO ACO GALVANIZADO COM COSTURA, CLASSE LEVE, DN 20 MM ( 3/4"), E = 2,25 MM, *1,3* KG/M (NBR 5580) | M | 28.55
21010 | TUBO ACO GALVANIZADO COM COSTURA, CLASSE LEVE, DN 25 MM ( 1"), E = 2,65 MM, *2,11* KG/M (NBR 5580) | M | 38.33
21011 | TUBO ACO GALVANIZADO COM COSTURA, CLASSE LEVE, DN 32 MM ( 1 1/4"), E = 2,65 MM, *2,71* KG/M (NBR 5580) | M | 55.86
21012 | TUBO ACO GALVANIZADO COM COSTURA, CLASSE LEVE, DN 40 MM ( 1 1/2"), E = 3,00 MM, *3,48* KG/M (NBR 5580) | M | 61.73
21013 | TUBO ACO GALVANIZADO COM COSTURA, CLASSE LEVE, DN 50 MM ( 2"), E = 3,00 MM, *4,40* KG/M (NBR 5580) | M | 80.56
21014 | TUBO ACO GALVANIZADO COM COSTURA, CLASSE LEVE, DN 65 MM ( 2 1/2"), E = 3,35 MM, * 6,23* KG/M (NBR 5580) | M | 112.72
21015 | TUBO ACO GALVANIZADO COM COSTURA, CLASSE LEVE, DN 80 MM ( 3"), E = 3,35 MM, *7,32* KG/M (NBR 5580) | M | 129.5
7697 | TUBO ACO GALVANIZADO COM COSTURA, CLASSE MEDIA, DN 1.1/2", E = *3,25* MM, PESO *3,61* KG/M (NBR 5580) | M | 61.8
7698 | TUBO ACO GALVANIZADO COM COSTURA, CLASSE MEDIA, DN 1.1/4", E = *3,25* MM, PESO *3,14* KG/M (NBR 5580) | M | 53.19
7691 | TUBO ACO GALVANIZADO COM COSTURA, CLASSE MEDIA, DN 1/2", E = *2,65* MM, PESO *1,22* KG/M (NBR 5580) | M | 22.48
40626 | TUBO ACO GALVANIZADO COM COSTURA, CLASSE MEDIA, DN 1", E = 3,38 MM, PESO 2,50 KG/M (NBR 5580) | M | 42.18
7701 | TUBO ACO GALVANIZADO COM COSTURA, CLASSE MEDIA, DN 2.1/2", E = *3,65* MM, PESO *6,51* KG/M (NBR 5580) | M | 110.59
7696 | TUBO ACO GALVANIZADO COM COSTURA, CLASSE MEDIA, DN 2", E = *3,65* MM, PESO *5,10* KG/M (NBR 5580) | M | 89.11
7700 | TUBO ACO GALVANIZADO COM COSTURA, CLASSE MEDIA, DN 3/4", E = *2,65* MM, PESO *1,58* KG/M (NBR 5580) | M | 28.43
7694 | TUBO ACO GALVANIZADO COM COSTURA, CLASSE MEDIA, DN 3", E = *4,05* MM, PESO *8,47* KG/M (NBR 5580) | M | 148.82
7693 | TUBO ACO GALVANIZADO COM COSTURA, CLASSE MEDIA, DN 4", E = 4,50* MM, PESO 12,10* KG/M (NBR 5580) | M | 204.95
7692 | TUBO ACO GALVANIZADO COM COSTURA, CLASSE MEDIA, DN 5", E = *5,40* MM, PESO *17,80* KG/M (NBR 5580) | M | 306.85
7695 | TUBO ACO GALVANIZADO COM COSTURA, CLASSE MEDIA, DN 6", E = 4,85* MM, PESO 19,68* KG/M (NBR 5580) | M | 332.79
13356 | TUBO ACO INDUSTRIAL DN 2" (50,8 MM) E=1,50MM, PESO= 1,8237 KG/M | M | 24.13
36365 | TUBO COLETOR DE ESGOTO PVC, JEI, DN 100 MM (NBR 7362) | M | 35.04
41930 | TUBO COLETOR DE ESGOTO PVC, JEI, DN 200 MM (NBR 7362) | M | 113.43
41931 | TUBO COLETOR DE ESGOTO PVC, JEI, DN 250 MM (NBR 7362) | M | 193.42
41932 | TUBO COLETOR DE ESGOTO PVC, JEI, DN 300 MM (NBR 7362) | M | 312.41
41933 | TUBO COLETOR DE ESGOTO PVC, JEI, DN 350 MM (NBR 7362) | M | 386.92
41934 | TUBO COLETOR DE ESGOTO PVC, JEI, DN 400 MM (NBR 7362) | M | 501.16
41936 | TUBO COLETOR DE ESGOTO, PVC, JEI, DN 150 MM (NBR 7362) | M | 75.56
41785 | TUBO CORRUGADO PEAD, PAREDE DUPLA, INTERNA LISA, JEI, DN/DI *1000* MM, PARA SANEAMENTO | M | 1997.77
41781 | TUBO CORRUGADO PEAD, PAREDE DUPLA, INTERNA LISA, JEI, DN/DI *400* MM, PARA SANEAMENTO | M | 569.58
41783 | TUBO CORRUGADO PEAD, PAREDE DUPLA, INTERNA LISA, JEI, DN/DI *800* MM, PARA SANEAMENTO | M | 1503.03
41786 | TUBO CORRUGADO PEAD, PAREDE DUPLA, INTERNA LISA, JEI, DN/DI 1200 MM, PARA SANEAMENTO | M | 3135.48
41779 | TUBO CORRUGADO PEAD, PAREDE DUPLA, INTERNA LISA, JEI, DN/DI 250 MM, PARA SANEAMENTO | M | 218.45
41780 | TUBO CORRUGADO PEAD, PAREDE DUPLA, INTERNA LISA, JEI, DN/DI 300 MM, PARA SANEAMENTO | M | 258.37
41782 | TUBO CORRUGADO PEAD, PAREDE DUPLA, INTERNA LISA, JEI, DN/DI 600 MM, PARA SANEAMENTO | M | 1065.07
38130 | TUBO CPVC SOLDAVEL, 35 MM, AGUA QUENTE PREDIAL (NBR 15884) | M | 35.24
21123 | TUBO CPVC, SOLDAVEL, 15 MM, AGUA QUENTE PREDIAL (NBR 15884) | M | 10
21124 | TUBO CPVC, SOLDAVEL, 22 MM, AGUA QUENTE PREDIAL (NBR 15884) | M | 17.73
21125 | TUBO CPVC, SOLDAVEL, 28 MM, AGUA QUENTE PREDIAL (NBR 15884) | M | 28.46
38028 | TUBO CPVC, SOLDAVEL, 42 MM, AGUA QUENTE PREDIAL (NBR 15884) | M | 48.29
38029 | TUBO CPVC, SOLDAVEL, 54 MM, AGUA QUENTE PREDIAL (NBR 15884) | M | 73.61
38030 | TUBO CPVC, SOLDAVEL, 73 MM, AGUA QUENTE PREDIAL (NBR 15884) | M | 113.07
38031 | TUBO CPVC, SOLDAVEL, 89 MM, AGUA QUENTE PREDIAL (NBR 15884) | M | 179.18
39735 | TUBO DE BORRACHA ELASTOMERICA FLEXIVEL, PRETA, PARA ISOLAMENTO TERMICO DE TUBULACAO, DN 1 1/8" (28 MM), E= 32 MM, COEFICIENTE DE CONDUTIVIDADE TERMICA 0,036W/mK, VAPOR DE AGUA MAIOR OU IGUAL A 10.000 | M | 90.73
39734 | TUBO DE BORRACHA ELASTOMERICA FLEXIVEL, PRETA, PARA ISOLAMENTO TERMICO DE TUBULACAO, DN 1 3/8" (35 MM), E= 32 MM, COEFICIENTE DE CONDUTIVIDADE TERMICA 0,036W/mK, VAPOR DE AGUA MAIOR OU IGUAL A 10.000 | M | 107.62
39736 | TUBO DE BORRACHA ELASTOMERICA FLEXIVEL, PRETA, PARA ISOLAMENTO TERMICO DE TUBULACAO, DN 1 5/8" (42 MM), E= 32 MM, COEFICIENTE DE CONDUTIVIDADE TERMICA 0,036W/mK, VAPOR DE AGUA MAIOR OU IGUAL A 10.000 | M | 122.82
39737 | TUBO DE BORRACHA ELASTOMERICA FLEXIVEL, PRETA, PARA ISOLAMENTO TERMICO DE TUBULACAO, DN 1/2" (12 MM), E= 19 MM, COEFICIENTE DE CONDUTIVIDADE TERMICA 0,036W/mK, VAPOR DE AGUA MAIOR OU IGUAL A 10.000 | M | 16.52
39738 | TUBO DE BORRACHA ELASTOMERICA FLEXIVEL, PRETA, PARA ISOLAMENTO TERMICO DE TUBULACAO, DN 1/4" (6 MM), E= 9 MM, COEFICIENTE DE CONDUTIVIDADE TERMICA 0,036W/mK, VAPOR DE AGUA MAIOR OU IGUAL A 10.000 | M | 5.97
39739 | TUBO DE BORRACHA ELASTOMERICA FLEXIVEL, PRETA, PARA ISOLAMENTO TERMICO DE TUBULACAO, DN 1" (25 MM), E= 32 MM, COEFICIENTE DE CONDUTIVIDADE TERMICA 0,036W/mK, VAPOR DE AGUA MAIOR OU IGUAL A 10.000 | M | 84.93
39733 | TUBO DE BORRACHA ELASTOMERICA FLEXIVEL, PRETA, PARA ISOLAMENTO TERMICO DE TUBULACAO, DN 2 1/8" (54 MM), E= 32 MM, COEFICIENTE DE CONDUTIVIDADE TERMICA 0,036W/mK, VAPOR DE AGUA MAIOR OU IGUAL A 10.000 | M | 146.98
39854 | TUBO DE BORRACHA ELASTOMERICA FLEXIVEL, PRETA, PARA ISOLAMENTO TERMICO DE TUBULACAO, DN 2 5/8" (*64* MM), E= *32* MM, COEFICIENTE DE CONDUTIVIDADE TERMICA 0,036W/MK, VAPOR DE AGUA MAIOR OU IGUAL A 10.000 | M | 149.06
39740 | TUBO DE BORRACHA ELASTOMERICA FLEXIVEL, PRETA, PARA ISOLAMENTO TERMICO DE TUBULACAO, DN 3/4" (18 MM), E= 32 MM, COEFICIENTE DE CONDUTIVIDADE TERMICA 0,036W/mK, VAPOR DE AGUA MAIOR OU IGUAL A 10.000 | M | 81.56
39741 | TUBO DE BORRACHA ELASTOMERICA FLEXIVEL, PRETA, PARA ISOLAMENTO TERMICO DE TUBULACAO, DN 3/8" (10 MM), E= 19 MM, COEFICIENTE DE CONDUTIVIDADE TERMICA 0,036W/mK, VAPOR DE AGUA MAIOR OU IGUAL A 10.000 | M | 15.03
39853 | TUBO DE BORRACHA ELASTOMERICA FLEXIVEL, PRETA, PARA ISOLAMENTO TERMICO DE TUBULACAO, DN 5/8" (15 MM), E= 19 MM, COEFICIENTE DE CONDUTIVIDADE TERMICA 0,036W/MK, VAPOR DE AGUA MAIOR OU IGUAL A 10.000 | M | 19.74
39742 | TUBO DE BORRACHA ELASTOMERICA FLEXIVEL, PRETA, PARA ISOLAMENTO TERMICO DE TUBULACAO, DN 7/8" (22 MM), E= 32 MM, COEFICIENTE DE CONDUTIVIDADE TERMICA 0,036W/mK, VAPOR DE AGUA MAIOR OU IGUAL A 10.000 | M | 65.55
39749 | TUBO DE COBRE CLASSE "A", DN = 1 " (28 MM), PARA INSTALACOES DE MEDIA PRESSAO PARA GASES COMBUSTIVEIS E MEDICINAIS | M | 87
39751 | TUBO DE COBRE CLASSE "A", DN = 1 1/2 " (42 MM), PARA INSTALACOES DE MEDIA PRESSAO PARA GASES COMBUSTIVEIS E MEDICINAIS | M | 158.09
39750 | TUBO DE COBRE CLASSE "A", DN = 1 1/4 " (35 MM), PARA INSTALACOES DE MEDIA PRESSAO PARA GASES COMBUSTIVEIS E MEDICINAIS | M | 131.4
39747 | TUBO DE COBRE CLASSE "A", DN = 1/2 " (15 MM), PARA INSTALACOES DE MEDIA PRESSAO PARA GASES COMBUSTIVEIS E MEDICINAIS | M | 42.27
39753 | TUBO DE COBRE CLASSE "A", DN = 2 1/2 " (66 MM), PARA INSTALACOES DE MEDIA PRESSAO PARA GASES COMBUSTIVEIS E MEDICINAIS | M | 291.01
39754 | TUBO DE COBRE CLASSE "A", DN = 3 " (79 MM), PARA INSTALACOES DE MEDIA PRESSAO PARA GASES COMBUSTIVEIS E MEDICINAIS | M | 428.74
39748 | TUBO DE COBRE CLASSE "A", DN = 3/4 " (22 MM), PARA INSTALACOES DE MEDIA PRESSAO PARA GASES COMBUSTIVEIS E MEDICINAIS | M | 68.39
39755 | TUBO DE COBRE CLASSE "A", DN = 4 " (104 MM), PARA INSTALACOES DE MEDIA PRESSAO PARA GASES COMBUSTIVEIS E MEDICINAIS | M | 650.07
12742 | TUBO DE COBRE CLASSE "E", DN = 104 MM, PARA INSTALACAO HIDRAULICA PREDIAL | M | 514.74
12713 | TUBO DE COBRE CLASSE "E", DN = 15 MM, PARA INSTALACAO HIDRAULICA PREDIAL | M | 27.3
12743 | TUBO DE COBRE CLASSE "E", DN = 22 MM, PARA INSTALACAO HIDRAULICA PREDIAL | M | 46.96
12744 | TUBO DE COBRE CLASSE "E", DN = 28 MM, PARA INSTALACAO HIDRAULICA PREDIAL | M | 59.6
12745 | TUBO DE COBRE CLASSE "E", DN = 35 MM, PARA INSTALACAO HIDRAULICA PREDIAL | M | 86.55
12746 | TUBO DE COBRE CLASSE "E", DN = 42 MM, PARA INSTALACAO HIDRAULICA PREDIAL | M | 116.88
12747 | TUBO DE COBRE CLASSE "E", DN = 54 MM, PARA INSTALACAO HIDRAULICA PREDIAL | M | 169.5
12748 | TUBO DE COBRE CLASSE "E", DN = 66 MM, PARA INSTALACAO HIDRAULICA PREDIAL | M | 238.79
12749 | TUBO DE COBRE CLASSE "E", DN = 79 MM, PARA INSTALACAO HIDRAULICA PREDIAL | M | 349.08
39726 | TUBO DE COBRE CLASSE "I", DN = 1 " (28 MM), PARA INSTALACOES INDUSTRIAIS DE ALTA PRESSAO E VAPOR | M | 114.66
39728 | TUBO DE COBRE CLASSE "I", DN = 1 1/2 " (42 MM), PARA INSTALACOES INDUSTRIAIS DE ALTA PRESSAO E VAPOR | M | 201.51
39727 | TUBO DE COBRE CLASSE "I", DN = 1 1/4 " (35 MM), PARA INSTALACOES INDUSTRIAIS DE ALTA PRESSAO E VAPOR | M | 165.83
39724 | TUBO DE COBRE CLASSE "I", DN = 1/2 " (15 MM), PARA INSTALACOES INDUSTRIAIS DE ALTA PRESSAO E VAPOR | M | 50.77
39729 | TUBO DE COBRE CLASSE "I", DN = 2 " (54 MM), PARA INSTALACOES INDUSTRIAIS DE ALTA PRESSAO E VAPOR | M | 279.06
39730 | TUBO DE COBRE CLASSE "I", DN = 2 1/2 " (66 MM), PARA INSTALACOES INDUSTRIAIS DE ALTA PRESSAO E VAPOR | M | 362.07
39731 | TUBO DE COBRE CLASSE "I", DN = 3 " (79 MM), PARA INSTALACOES INDUSTRIAIS DE ALTA PRESSAO E VAPOR | M | 536.25
39725 | TUBO DE COBRE CLASSE "I", DN = 3/4 " (22 MM), PARA INSTALACOES INDUSTRIAIS DE ALTA PRESSAO E VAPOR | M | 82.76
39732 | TUBO DE COBRE CLASSE "I", DN = 4" (104 MM), PARA INSTALACOES INDUSTRIAIS DE ALTA PRESSAO E VAPOR | M | 789.33
39660 | TUBO DE COBRE FLEXIVEL, D = 1/2 ", E = 0,79 MM, PARA AR-CONDICIONADO/ INSTALACOES GAS RESIDENCIAIS E COMERCIAIS | M | 35.97
39662 | TUBO DE COBRE FLEXIVEL, D = 1/4 ", E = 0,79 MM, PARA AR-CONDICIONADO/ INSTALACOES GAS RESIDENCIAIS E COMERCIAIS | M | 17.24
39661 | TUBO DE COBRE FLEXIVEL, D = 3/16 ", E = 0,79 MM, PARA AR-CONDICIONADO/ INSTALACOES GAS RESIDENCIAIS E COMERCIAIS | M | 11.75
39666 | TUBO DE COBRE FLEXIVEL, D = 3/4 ", E = 0,79 MM, PARA AR-CONDICIONADO/ INSTALACOES GAS RESIDENCIAIS E COMERCIAIS | M | 54.11
39664 | TUBO DE COBRE FLEXIVEL, D = 3/8 ", E = 0,79 MM, PARA AR-CONDICIONADO/ INSTALACOES GAS RESIDENCIAIS E COMERCIAIS | M | 26.52
39663 | TUBO DE COBRE FLEXIVEL, D = 5/16 ", E = 0,79 MM, PARA AR-CONDICIONADO/ INSTALACOES GAS RESIDENCIAIS E COMERCIAIS | M | 21.2
39665 | TUBO DE COBRE FLEXIVEL, D = 5/8 ", E = 0,79 MM, PARA AR-CONDICIONADO/ INSTALACOES GAS RESIDENCIAIS E COMERCIAIS | M | 44.74
39752 | TUBO DE COBRE, CLASSE "A", DN = 2" (54 MM), PARA INSTALACOES DE MEDIA PRESSAO PARA GASES COMBUSTIVEIS E MEDICINAIS | M | 224.95
7725 | TUBO DE CONCRETO ARMADO PARA AGUAS PLUVIAIS, CLASSE PA-1, COM ENCAIXE PONTA E BOLSA, DIAMETRO NOMINAL DE = 600 MM | M | 189
7753 | TUBO DE CONCRETO ARMADO PARA AGUAS PLUVIAIS, CLASSE PA-1, COM ENCAIXE PONTA E BOLSA, DIAMETRO NOMINAL DE 1000 MM | M | 368.47
13256 | TUBO DE CONCRETO ARMADO PARA AGUAS PLUVIAIS, CLASSE PA-1, COM ENCAIXE PONTA E BOLSA, DIAMETRO NOMINAL DE 1100 MM | M | 516.17
7757 | TUBO DE CONCRETO ARMADO PARA AGUAS PLUVIAIS, CLASSE PA-1, COM ENCAIXE PONTA E BOLSA, DIAMETRO NOMINAL DE 1200 MM | M | 550.32
7758 | TUBO DE CONCRETO ARMADO PARA AGUAS PLUVIAIS, CLASSE PA-1, COM ENCAIXE PONTA E BOLSA, DIAMETRO NOMINAL DE 1500 MM | M | 797.29
7759 | TUBO DE CONCRETO ARMADO PARA AGUAS PLUVIAIS, CLASSE PA-1, COM ENCAIXE PONTA E BOLSA, DIAMETRO NOMINAL DE 2000 MM | M | 2209.29
40334 | TUBO DE CONCRETO ARMADO PARA AGUAS PLUVIAIS, CLASSE PA-1, COM ENCAIXE PONTA E BOLSA, DIAMETRO NOMINAL DE 300 MM | M | 86.55
7745 | TUBO DE CONCRETO ARMADO PARA AGUAS PLUVIAIS, CLASSE PA-1, COM ENCAIXE PONTA E BOLSA, DIAMETRO NOMINAL DE 400 MM | M | 97.67
7714 | TUBO DE CONCRETO ARMADO PARA AGUAS PLUVIAIS, CLASSE PA-1, COM ENCAIXE PONTA E BOLSA, DIAMETRO NOMINAL DE 500 MM | M | 116.73
7742 | TUBO DE CONCRETO ARMADO PARA AGUAS PLUVIAIS, CLASSE PA-1, COM ENCAIXE PONTA E BOLSA, DIAMETRO NOMINAL DE 700 MM | M | 257.61
7750 | TUBO DE CONCRETO ARMADO PARA AGUAS PLUVIAIS, CLASSE PA-1, COM ENCAIXE PONTA E BOLSA, DIAMETRO NOMINAL DE 800 MM | M | 314.47
7756 | TUBO DE CONCRETO ARMADO PARA AGUAS PLUVIAIS, CLASSE PA-1, COM ENCAIXE PONTA E BOLSA, DIAMETRO NOMINAL DE 900 MM | M | 361.32
7765 | TUBO DE CONCRETO ARMADO PARA AGUAS PLUVIAIS, CLASSE PA-2, COM ENCAIXE PONTA E BOLSA, DIAMETRO NOMINAL DE 1000 MM | M | 404.99
12569 | TUBO DE CONCRETO ARMADO PARA AGUAS PLUVIAIS, CLASSE PA-2, COM ENCAIXE PONTA E BOLSA, DIAMETRO NOMINAL DE 1100 MM | M | 559.05
7766 | TUBO DE CONCRETO ARMADO PARA AGUAS PLUVIAIS, CLASSE PA-2, COM ENCAIXE PONTA E BOLSA, DIAMETRO NOMINAL DE 1200 MM | M | 593.99
7767 | TUBO DE CONCRETO ARMADO PARA AGUAS PLUVIAIS, CLASSE PA-2, COM ENCAIXE PONTA E BOLSA, DIAMETRO NOMINAL DE 1500 MM | M | 852.88
7727 | TUBO DE CONCRETO ARMADO PARA AGUAS PLUVIAIS, CLASSE PA-2, COM ENCAIXE PONTA E BOLSA, DIAMETRO NOMINAL DE 2000 MM | M | 2477.64
7760 | TUBO DE CONCRETO ARMADO PARA AGUAS PLUVIAIS, CLASSE PA-2, COM ENCAIXE PONTA E BOLSA, DIAMETRO NOMINAL DE 300 MM | M | 98.47
7761 | TUBO DE CONCRETO ARMADO PARA AGUAS PLUVIAIS, CLASSE PA-2, COM ENCAIXE PONTA E BOLSA, DIAMETRO NOMINAL DE 400 MM | M | 103.23
7752 | TUBO DE CONCRETO ARMADO PARA AGUAS PLUVIAIS, CLASSE PA-2, COM ENCAIXE PONTA E BOLSA, DIAMETRO NOMINAL DE 500 MM | M | 125.47
7762 | TUBO DE CONCRETO ARMADO PARA AGUAS PLUVIAIS, CLASSE PA-2, COM ENCAIXE PONTA E BOLSA, DIAMETRO NOMINAL DE 600 MM | M | 163.98
7722 | TUBO DE CONCRETO ARMADO PARA AGUAS PLUVIAIS, CLASSE PA-2, COM ENCAIXE PONTA E BOLSA, DIAMETRO NOMINAL DE 700 MM | M | 250.94
7763 | TUBO DE CONCRETO ARMADO PARA AGUAS PLUVIAIS, CLASSE PA-2, COM ENCAIXE PONTA E BOLSA, DIAMETRO NOMINAL DE 800 MM | M | 305.73
7764 | TUBO DE CONCRETO ARMADO PARA AGUAS PLUVIAIS, CLASSE PA-2, COM ENCAIXE PONTA E BOLSA, DIAMETRO NOMINAL DE 900 MM | M | 365.29
12572 | TUBO DE CONCRETO ARMADO PARA AGUAS PLUVIAIS, CLASSE PA-3, COM ENCAIXE PONTA E BOLSA, DIAMETRO NOMINAL DE 1000 MM | M | 516.17
12573 | TUBO DE CONCRETO ARMADO PARA AGUAS PLUVIAIS, CLASSE PA-3, COM ENCAIXE PONTA E BOLSA, DIAMETRO NOMINAL DE 1100 MM | M | 678.97
12574 | TUBO DE CONCRETO ARMADO PARA AGUAS PLUVIAIS, CLASSE PA-3, COM ENCAIXE PONTA E BOLSA, DIAMETRO NOMINAL DE 1200 MM | M | 820.95
12575 | TUBO DE CONCRETO ARMADO PARA AGUAS PLUVIAIS, CLASSE PA-3, COM ENCAIXE PONTA E BOLSA, DIAMETRO NOMINAL DE 1500 MM | M | 1246.76
12576 | TUBO DE CONCRETO ARMADO PARA AGUAS PLUVIAIS, CLASSE PA-3, COM ENCAIXE PONTA E BOLSA, DIAMETRO NOMINAL DE 400 MM | M | 150.88
12577 | TUBO DE CONCRETO ARMADO PARA AGUAS PLUVIAIS, CLASSE PA-3, COM ENCAIXE PONTA E BOLSA, DIAMETRO NOMINAL DE 500 MM | M | 203.29
12578 | TUBO DE CONCRETO ARMADO PARA AGUAS PLUVIAIS, CLASSE PA-3, COM ENCAIXE PONTA E BOLSA, DIAMETRO NOMINAL DE 600 MM | M | 246.17
12579 | TUBO DE CONCRETO ARMADO PARA AGUAS PLUVIAIS, CLASSE PA-3, COM ENCAIXE PONTA E BOLSA, DIAMETRO NOMINAL DE 700 MM | M | 424.05
12580 | TUBO DE CONCRETO ARMADO PARA AGUAS PLUVIAIS, CLASSE PA-3, COM ENCAIXE PONTA E BOLSA, DIAMETRO NOMINAL DE 800 MM | M | 441.84
12581 | TUBO DE CONCRETO ARMADO PARA AGUAS PLUVIAIS, CLASSE PA-3, COM ENCAIXE PONTA E BOLSA, DIAMETRO NOMINAL DE 900 MM | M | 473.29
7720 | TUBO DE CONCRETO ARMADO PARA ESGOTO SANITARIO, CLASSE EA-2, COM ENCAIXE PONTA E BOLSA, COM JUNTA ELASTICA, DIAMETRO NOMINAL DE 1000 MM | M | 740.11
40335 | TUBO DE CONCRETO ARMADO PARA ESGOTO SANITARIO, CLASSE EA-2, COM ENCAIXE PONTA E BOLSA, COM JUNTA ELASTICA, DIAMETRO NOMINAL DE 300 MM | M | 154.85
7740 | TUBO DE CONCRETO ARMADO PARA ESGOTO SANITARIO, CLASSE EA-2, COM ENCAIXE PONTA E BOLSA, COM JUNTA ELASTICA, DIAMETRO NOMINAL DE 400 MM | M | 158.82
7741 | TUBO DE CONCRETO ARMADO PARA ESGOTO SANITARIO, CLASSE EA-2, COM ENCAIXE PONTA E BOLSA, COM JUNTA ELASTICA, DIAMETRO NOMINAL DE 500 MM | M | 293.82
7774 | TUBO DE CONCRETO ARMADO PARA ESGOTO SANITARIO, CLASSE EA-2, COM ENCAIXE PONTA E BOLSA, COM JUNTA ELASTICA, DIAMETRO NOMINAL DE 600 MM | M | 360.52
7744 | TUBO DE CONCRETO ARMADO PARA ESGOTO SANITARIO, CLASSE EA-2, COM ENCAIXE PONTA E BOLSA, COM JUNTA ELASTICA, DIAMETRO NOMINAL DE 700 MM | M | 470.91
7773 | TUBO DE CONCRETO ARMADO PARA ESGOTO SANITARIO, CLASSE EA-2, COM ENCAIXE PONTA E BOLSA, COM JUNTA ELASTICA, DIAMETRO NOMINAL DE 800 MM | M | 481.31
7754 | TUBO DE CONCRETO ARMADO PARA ESGOTO SANITARIO, CLASSE EA-2, COM ENCAIXE PONTA E BOLSA, COM JUNTA ELASTICA, DIAMETRO NOMINAL DE 900 MM | M | 729.79
7735 | TUBO DE CONCRETO ARMADO PARA ESGOTO SANITARIO, CLASSE EA-3, COM ENCAIXE PONTA E BOLSA, COM JUNTA ELASTICA, DIAMETRO NOMINAL DE 1000 MM | M | 945
7755 | TUBO DE CONCRETO ARMADO PARA ESGOTO SANITARIO, CLASSE EA-3, COM ENCAIXE PONTA E BOLSA, COM JUNTA ELASTICA, DIAMETRO NOMINAL DE 400 MM | M | 187.41
7776 | TUBO DE CONCRETO ARMADO PARA ESGOTO SANITARIO, CLASSE EA-3, COM ENCAIXE PONTA E BOLSA, COM JUNTA ELASTICA, DIAMETRO NOMINAL DE 500 MM | M | 390.7
7743 | TUBO DE CONCRETO ARMADO PARA ESGOTO SANITARIO, CLASSE EA-3, COM ENCAIXE PONTA E BOLSA, COM JUNTA ELASTICA, DIAMETRO NOMINAL DE 600 MM | M | 413.73
7733 | TUBO DE CONCRETO ARMADO PARA ESGOTO SANITARIO, CLASSE EA-3, COM ENCAIXE PONTA E BOLSA, COM JUNTA ELASTICA, DIAMETRO NOMINAL DE 700 MM | M | 540
7775 | TUBO DE CONCRETO ARMADO PARA ESGOTO SANITARIO, CLASSE EA-3, COM ENCAIXE PONTA E BOLSA, COM JUNTA ELASTICA, DIAMETRO NOMINAL DE 800 MM | M | 591.61
7734 | TUBO DE CONCRETO ARMADO PARA ESGOTO SANITARIO, CLASSE EA-3, COM ENCAIXE PONTA E BOLSA, COM JUNTA ELASTICA, DIAMETRO NOMINAL DE 900 MM | M | 837.79
37449 | TUBO DE CONCRETO SIMPLES PARA AGUAS PLUVIAIS, CLASSE PS1, COM ENCAIXE MACHO E FEMEA, DIAMETRO NOMINAL DE 200 MM | M | 22
37450 | TUBO DE CONCRETO SIMPLES PARA AGUAS PLUVIAIS, CLASSE PS1, COM ENCAIXE MACHO E FEMEA, DIAMETRO NOMINAL DE 300 MM | M | 30.79
37451 | TUBO DE CONCRETO SIMPLES PARA AGUAS PLUVIAIS, CLASSE PS1, COM ENCAIXE MACHO E FEMEA, DIAMETRO NOMINAL DE 400 MM | M | 43
37452 | TUBO DE CONCRETO SIMPLES PARA AGUAS PLUVIAIS, CLASSE PS1, COM ENCAIXE MACHO E FEMEA, DIAMETRO NOMINAL DE 500 MM | M | 62.5
37453 | TUBO DE CONCRETO SIMPLES PARA AGUAS PLUVIAIS, CLASSE PS1, COM ENCAIXE MACHO E FEMEA, DIAMETRO NOMINAL DE 600 MM | M | 71.97
7778 | TUBO DE CONCRETO SIMPLES PARA AGUAS PLUVIAIS, CLASSE PS1, COM ENCAIXE PONTA E BOLSA, DIAMETRO NOMINAL DE 200 MM | M | 26.99
7796 | TUBO DE CONCRETO SIMPLES PARA AGUAS PLUVIAIS, CLASSE PS1, COM ENCAIXE PONTA E BOLSA, DIAMETRO NOMINAL DE 300 MM | M | 37
7781 | TUBO DE CONCRETO SIMPLES PARA AGUAS PLUVIAIS, CLASSE PS1, COM ENCAIXE PONTA E BOLSA, DIAMETRO NOMINAL DE 400 MM | M | 43.72
7795 | TUBO DE CONCRETO SIMPLES PARA AGUAS PLUVIAIS, CLASSE PS1, COM ENCAIXE PONTA E BOLSA, DIAMETRO NOMINAL DE 500 MM | M | 65.07
7791 | TUBO DE CONCRETO SIMPLES PARA AGUAS PLUVIAIS, CLASSE PS1, COM ENCAIXE PONTA E BOLSA, DIAMETRO NOMINAL DE 600 MM | M | 77.89
7783 | TUBO DE CONCRETO SIMPLES PARA AGUAS PLUVIAIS, CLASSE PS2, COM ENCAIXE PONTA E BOLSA, DIAMETRO NOMINAL DE 200 MM | M | 27.6
7790 | TUBO DE CONCRETO SIMPLES PARA AGUAS PLUVIAIS, CLASSE PS2, COM ENCAIXE PONTA E BOLSA, DIAMETRO NOMINAL DE 300 MM | M | 43.5
7785 | TUBO DE CONCRETO SIMPLES PARA AGUAS PLUVIAIS, CLASSE PS2, COM ENCAIXE PONTA E BOLSA, DIAMETRO NOMINAL DE 400 MM | M | 48
7792 | TUBO DE CONCRETO SIMPLES PARA AGUAS PLUVIAIS, CLASSE PS2, COM ENCAIXE PONTA E BOLSA, DIAMETRO NOMINAL DE 500 MM | M | 68.07
7793 | TUBO DE CONCRETO SIMPLES PARA AGUAS PLUVIAIS, CLASSE PS2, COM ENCAIXE PONTA E BOLSA, DIAMETRO NOMINAL DE 600 MM | M | 80.4
13159 | TUBO DE CONCRETO SIMPLES PARA ESGOTO SANITARIO, CLASSE ES, COM ENCAIXE PONTA E BOLSA, COM JUNTA ELASTICA, DIAMETRO NOMINAL DE 400 MM | M | 70
13168 | TUBO DE CONCRETO SIMPLES PARA ESGOTO SANITARIO, CLASSE ES, COM ENCAIXE PONTA E BOLSA, COM JUNTA ELASTICA, DIAMETRO NOMINAL DE 500 MM | M | 85
13173 | TUBO DE CONCRETO SIMPLES PARA ESGOTO SANITARIO, CLASSE ES, COM ENCAIXE PONTA E BOLSA, COM JUNTA ELASTICA, DIAMETRO NOMINAL DE 600 MM | M | 114.99
12583 | TUBO DE CONCRETO SIMPLES POROSO PARA DRENAGEM (DRENO POROSO), COM ENCAIXE MACHO E FEMEA, DIAMETRO NOMINAL DE 200 MM | M | 22.99
12584 | TUBO DE CONCRETO SIMPLES POROSO PARA DRENAGEM (DRENO POROSO), COM ENCAIXE MACHO E FEMEA, DIAMETRO NOMINAL DE 300 MM | M | 29.99
12613 | TUBO DE DESCARGA PVC, PARA LIGACAO CAIXA DE DESCARGA - EMBUTIR, 40 MM X 150 CM | UN | 18.83
1031 | TUBO DE DESCIDA EXTERNO DE PVC PARA CAIXA DE DESCARGA EXTERNA ALTA - 40 MM X 1,60 M | UN | 12.12
39707 | TUBO DE ESPUMA DE POLIETILENO EXPANDIDO FLEXIVEL PARA ISOLAMENTO TERMICO DE TUBULACAO DE AR CONDICIONADO, AGUA QUENTE, DN 1 1/2", E= 10 MM | M | 3.62
39708 | TUBO DE ESPUMA DE POLIETILENO EXPANDIDO FLEXIVEL PARA ISOLAMENTO TERMICO DE TUBULACAO DE AR CONDICIONADO, AGUA QUENTE, DN 1 1/4", E= 10 MM | M | 3.51
39710 | TUBO DE ESPUMA DE POLIETILENO EXPANDIDO FLEXIVEL PARA ISOLAMENTO TERMICO DE TUBULACAO DE AR CONDICIONADO, AGUA QUENTE, DN 1 1/8", E= 10 MM | M | 2.47
39709 | TUBO DE ESPUMA DE POLIETILENO EXPANDIDO FLEXIVEL PARA ISOLAMENTO TERMICO DE TUBULACAO DE AR CONDICIONADO, AGUA QUENTE, DN 1 3/8", E= 10 MM | M | 3.43
39711 | TUBO DE ESPUMA DE POLIETILENO EXPANDIDO FLEXIVEL PARA ISOLAMENTO TERMICO DE TUBULACAO DE AR CONDICIONADO, AGUA QUENTE, DN 1 5/8", E= 10 MM | M | 3.85
39712 | TUBO DE ESPUMA DE POLIETILENO EXPANDIDO FLEXIVEL PARA ISOLAMENTO TERMICO DE TUBULACAO DE AR CONDICIONADO, AGUA QUENTE, DN 1/2", E= 10 MM | M | 1.35
39713 | TUBO DE ESPUMA DE POLIETILENO EXPANDIDO FLEXIVEL PARA ISOLAMENTO TERMICO DE TUBULACAO DE AR CONDICIONADO, AGUA QUENTE, DN 1/4", E= 10 MM | M | 1.06
39714 | TUBO DE ESPUMA DE POLIETILENO EXPANDIDO FLEXIVEL PARA ISOLAMENTO TERMICO DE TUBULACAO DE AR CONDICIONADO, AGUA QUENTE, DN 1", E= 10 MM | M | 2.44
39715 | TUBO DE ESPUMA DE POLIETILENO EXPANDIDO FLEXIVEL PARA ISOLAMENTO TERMICO DE TUBULACAO DE AR CONDICIONADO, AGUA QUENTE, DN 3/4", E= 10 MM | M | 1.74
39716 | TUBO DE ESPUMA DE POLIETILENO EXPANDIDO FLEXIVEL PARA ISOLAMENTO TERMICO DE TUBULACAO DE AR CONDICIONADO, AGUA QUENTE, DN 3/8", E= 10 MM | M | 1.32
39718 | TUBO DE ESPUMA DE POLIETILENO EXPANDIDO FLEXIVEL PARA ISOLAMENTO TERMICO DE TUBULACAO DE AR CONDICIONADO, AGUA QUENTE, DN 7/8", E= 10 MM | M | 2.25
9813 | TUBO DE POLIETILENO DE ALTA DENSIDADE (PEAD), PE-80, DE = 20 MM X 2,3 MM DE PAREDE, PARA LIGACAO DE AGUA PREDIAL (NBR 15561) | M | 4.06
9815 | TUBO DE POLIETILENO DE ALTA DENSIDADE (PEAD), PE-80, DE = 32 MM X 3,0 MM DE PAREDE, PARA LIGACAO DE AGUA PREDIAL (NBR 15561) | M | 8.01
25876 | TUBO DE POLIETILENO DE ALTA DENSIDADE, PEAD, PE-80, DE = 1000 MM X 38,5 MM PAREDE, ( SDR 26 - PN 05 ) PARA REDE DE AGUA OU ESGOTO (NBR 15561) | M | 3989.62
25888 | TUBO DE POLIETILENO DE ALTA DENSIDADE, PEAD, PE-80, DE = 110 MM X 10,0 MM PAREDE, ( SDR 11 - PN 12,5 ) PARA REDE DE AGUA OU ESGOTO (NBR 15561) | M | 97.78
25874 | TUBO DE POLIETILENO DE ALTA DENSIDADE, PEAD, PE-80, DE = 1200 MM X 37,2 MM PAREDE ( SDR 32,25 - PN 04 ) PARA REDE DE AGUA OU ESGOTO (NBR 15561) | M | 6997.2
25877 | TUBO DE POLIETILENO DE ALTA DENSIDADE, PEAD, PE-80, DE = 1400 MM X 42,9 MM PAREDE, (SDR 32,25 - PN 04 ) PARA REDE DE AGUA OU ESGOTO (NBR 15561) | M | 9547.94
25878 | TUBO DE POLIETILENO DE ALTA DENSIDADE, PEAD, PE-80, DE = 160 MM X 14,6 MM PAREDE, (SDR 11 - PN 12,5 ) PARA REDE DE AGUA OU ESGOTO (NBR 15561) | M | 209.88
25879 | TUBO DE POLIETILENO DE ALTA DENSIDADE, PEAD, PE-80, DE = 1600 MM X 49,0 MM PAREDE, ( SDR 32,25 - PN 04 ) PARA REDE DE AGUA OU ESGOTO (NBR 15561) | M | 9057.36
25887 | TUBO DE POLIETILENO DE ALTA DENSIDADE, PEAD, PE-80, DE = 900 MM X 34,7 MM PAREDE, ( SDR 26 - PN 05 ) PARA REDE DE AGUA OU ESGOTO (NBR 15561) | M | 3618.56
25880 | TUBO DE POLIETILENO DE ALTA DENSIDADE, PEAD, PE-80, DE= 200 MM X 18,2 MM PAREDE, ( SDR 11 - PN 12,5 ) PARA REDE DE AGUA OU ESGOTO (NBR 15561) | M | 327.18
25881 | TUBO DE POLIETILENO DE ALTA DENSIDADE, PEAD, PE-80, DE= 315 MM X 28,7 MM PAREDE, ( SDR 11 - PN 12,5 ) PARA REDE DE AGUA OU ESGOTO (NBR 15561) | M | 801.69
25882 | TUBO DE POLIETILENO DE ALTA DENSIDADE, PEAD, PE-80, DE= 400 MM X 36,4 MM PAREDE, ( SDR 11 - PN 12,5 ) PARA REDE DE AGUA OU ESGOTO (NBR 15561) | M | 1291.23
25883 | TUBO DE POLIETILENO DE ALTA DENSIDADE, PEAD, PE-80, DE= 50 MM X 4,6 MM PAREDE, (SDR 11 - PN 12,5) PARA REDE DE AGUA OU ESGOTO (NBR 15561) | M | 20.83
25884 | TUBO DE POLIETILENO DE ALTA DENSIDADE, PEAD, PE-80, DE= 500 MM X 45,5 MM PAREDE, ( SDR 11 - PN 12,5 ) PARA REDE DE AGUA OU ESGOTO (NBR 15561) | M | 2266.93
25885 | TUBO DE POLIETILENO DE ALTA DENSIDADE, PEAD, PE-80, DE= 630 MM X 57,3 MM PAREDE (SDR 11 - PN 12,5 ) PARA REDE DE AGUA OU ESGOTO (NBR 15561) | M | 3371.57
25889 | TUBO DE POLIETILENO DE ALTA DENSIDADE, PEAD, PE-80, DE= 730 MM X 34,1 MM PAREDE, ( SDR 21 - PN 06 ) PARA REDE DE AGUA OU ESGOTO (NBR 15561) | M | 1690.75
25886 | TUBO DE POLIETILENO DE ALTA DENSIDADE, PEAD, PE-80, DE= 75 MM X 6,9 MM PAREDE, ( SRD 11 - PN 12,5 ) PARA REDE DE AGUA OU ESGOTO (NBR 15561) | M | 46.58
25875 | TUBO DE POLIETILENO DE ALTA DENSIDADE, PEAD, PE-80, DE= 800 MM X 30,8 MM PAREDE, ( SDR 26 - PN 05 ) PARA REDE DE AGUA OU ESGOTO (NBR 15561) | M | 2205.87
9876 | TUBO DE PVC, PBL, TIPO LEVE, DN = 125 MM, PARA VENTILACAO | M | 20.42
9877 | TUBO DE PVC, PBL, TIPO LEVE, DN = 250 MM, PARA VENTILACAO | M | 71.55
9878 | TUBO DE PVC, PBL, TIPO LEVE, DN = 300 MM, PARA VENTILACAO | M | 93.2
9879 | TUBO DE PVC, PBL, TIPO LEVE, DN = 400 MM, PARA VENTILACAO | M | 222.45
41986 | TUBO DE REVESTIMENTO, EM ACO, CORPO SCHEDULE 40, PONTEIRA SCHEDULE 80, ROSQUEAVEL E SEGMENTADO PARA PERFURACAO, DIAMETRO 10'' (310 MM) | M | 2781.57
43422 | TUBO DE REVESTIMENTO, EM ACO, CORPO SCHEDULE 40, PONTEIRA SCHEDULE 80, ROSQUEAVEL E SEGMENTADO PARA PERFURACAO, DIAMETRO 12" (320 MM) | M | 3411.32
41987 | TUBO DE REVESTIMENTO, EM ACO, CORPO SCHEDULE 40, PONTEIRA SCHEDULE 80, ROSQUEAVEL E SEGMENTADO PARA PERFURACAO, DIAMETRO 14'' (400 MM) | M | 3954.01
41988 | TUBO DE REVESTIMENTO, EM ACO, CORPO SCHEDULE 40, PONTEIRA SCHEDULE 80, ROSQUEAVEL E SEGMENTADO PARA PERFURACAO, DIAMETRO 16'' (450 MM) | M | 5222.68
41697 | TUBO DE REVESTIMENTO, EM ACO, CORPO SCHEDULE 40, PONTEIRA SCHEDULE 80, ROSQUEAVEL E SEGMENTADO PARA PERFURACAO, DIAMETRO 4'' (450 MM) | M | 925.7
41985 | TUBO DE REVESTIMENTO, EM ACO, CORPO SCHEDULE 40, PONTEIRA SCHEDULE 80, ROSQUEAVEL E SEGMENTADO PARA PERFURACAO, DIAMETRO 6'' (200 MM) | M | 1289.26
41699 | TUBO DE REVESTIMENTO, EM ACO, CORPO SCHEDULE 40, PONTEIRA SCHEDULE 80, ROSQUEAVEL E SEGMENTADO PARA PERFURACAO, DIAMETRO 8'' (450 MM) | M | 1835.84
38053 | TUBO DRENO, CORRUGADO, ESPIRALADO, FLEXIVEL, PERFURADO, EM POLIETILENO DE ALTA DENSIDADE (PEAD), DN *160* MM, (6") PARA DRENAGEM - EM BARRA (NORMA DNIT 093/2006 - EM) | M | 19.19
38054 | TUBO DRENO, CORRUGADO, ESPIRALADO, FLEXIVEL, PERFURADO, EM POLIETILENO DE ALTA DENSIDADE (PEAD), DN *200* MM, (8") PARA DRENAGEM - EM BARRA (NORMA DNIT 093/2006 - EM) | M | 32.98
38052 | TUBO DRENO, CORRUGADO, ESPIRALADO, FLEXIVEL, PERFURADO, EM POLIETILENO DE ALTA DENSIDADE (PEAD), DN 100 MM, (4") PARA DRENAGEM - EM ROLO (NORMA DNIT 093/2006 - E.M) | M | 9.29
38051 | TUBO DRENO, CORRUGADO, ESPIRALADO, FLEXIVEL, PERFURADO, EM POLIETILENO DE ALTA DENSIDADE (PEAD), DN 65 MM, (2 1/2") PARA DRENAGEM - EM ROLO (NORMA DNIT 093/2006 - EM) | M | 5.79
38787 | TUBO MONOCAMADA PEX, DN 16 MM | M | 5.29
38825 | TUBO MONOCAMADA PEX, DN 20 MM | M | 6.93
38826 | TUBO MONOCAMADA PEX, DN 25 MM | M | 10.27
38827 | TUBO MONOCAMADA PEX, DN 32 MM | M | 16.5
38830 | TUBO MULTICAMADA PEX, DN *26* MM, PARA INSTALACOES A GAS (AMARELO) | M | 23.1
38828 | TUBO MULTICAMADA PEX, DN 16 MM, PARA INSTALACOES A GAS (AMARELO) | M | 10.19
38829 | TUBO MULTICAMADA PEX, DN 20 MM, PARA INSTALACOES A GAS (AMARELO) | M | 16.69
38831 | TUBO MULTICAMADA PEX, DN 32 MM, PARA INSTALACOES A GAS (AMARELO) | M | 32.22
36274 | TUBO PPR PN 20, DN 20 MM, PARA AGUA QUENTE PREDIAL | M | 8.65
36278 | TUBO PPR PN 20, DN 25 MM, PARA AGUA QUENTE PREDIAL | M | 11.74
38977 | TUBO PPR, CLASSE PN 12, DN 110 MM | M | 178.56
38971 | TUBO PPR, CLASSE PN 12, DN 32 MM | M | 14.71
38972 | TUBO PPR, CLASSE PN 12, DN 40 MM | M | 22.4
38973 | TUBO PPR, CLASSE PN 12, DN 50 MM | M | 29.64
38974 | TUBO PPR, CLASSE PN 12, DN 63 MM | M | 43.22
38975 | TUBO PPR, CLASSE PN 12, DN 75 MM | M | 72.03
38976 | TUBO PPR, CLASSE PN 12, DN 90 MM | M | 101.02
38986 | TUBO PPR, CLASSE PN 25, DN 110 MM, PARA AGUA QUENTE E FRIA PREDIAL | M | 203.28
38978 | TUBO PPR, CLASSE PN 25, DN 20 MM, PARA AGUA QUENTE E FRIA PREDIAL | M | 8.65
38979 | TUBO PPR, CLASSE PN 25, DN 25 MM, PARA AGUA QUENTE E FRIA PREDIAL | M | 11.74
38980 | TUBO PPR, CLASSE PN 25, DN 32 MM, PARA AGUA QUENTE E FRIA PREDIAL | M | 19.62
38981 | TUBO PPR, CLASSE PN 25, DN 40 MM, PARA AGUA QUENTE E FRIA PREDIAL | M | 27.16
38982 | TUBO PPR, CLASSE PN 25, DN 50 MM, PARA AGUA QUENTE E FRIA PREDIAL | M | 39.53
38983 | TUBO PPR, CLASSE PN 25, DN 63 MM, PARA AGUA QUENTE E FRIA PREDIAL | M | 52.41
38984 | TUBO PPR, CLASSE PN 25, DN 75 MM, PARA AGUA QUENTE E FRIA PREDIAL | M | 101.08
38985 | TUBO PPR, CLASSE PN 25, DN 90 MM, PARA AGUA QUENTE E FRIA PREDIAL | M | 149.64
9836 | TUBO PVC SERIE NORMAL, DN 100 MM, PARA ESGOTO PREDIAL (NBR 5688) | M | 13.32
20065 | TUBO PVC SERIE NORMAL, DN 150 MM, PARA ESGOTO PREDIAL (NBR 5688) | M | 34.07
9835 | TUBO PVC SERIE NORMAL, DN 40 MM, PARA ESGOTO PREDIAL (NBR 5688) | M | 4.8
38032 | TUBO PVC CORRUGADO, PAREDE DUPLA, JE, DN 150 MM, REDE COLETORA ESGOTO | M | 58.59
38033 | TUBO PVC CORRUGADO, PAREDE DUPLA, JE, DN 200 MM, REDE COLETORA ESGOTO | M | 95.87
38034 | TUBO PVC CORRUGADO, PAREDE DUPLA, JE, DN 250 MM, REDE COLETORA ESGOTO | M | 158.59
38035 | TUBO PVC CORRUGADO, PAREDE DUPLA, JE, DN 300 MM, REDE COLETORA ESGOTO | M | 221
38036 | TUBO PVC CORRUGADO, PAREDE DUPLA, JE, DN 350 MM, REDE COLETORA ESGOTO | M | 311.84
38037 | TUBO PVC CORRUGADO, PAREDE DUPLA, JE, DN 400 MM, REDE COLETORA ESGOTO | M | 361.58
9850 | TUBO PVC DE REVESTIMENTO GEOMECANICO NERVURADO REFORCADO, DN = 150 MM, COMPRIMENTO = 2 M | M | 141.5
9853 | TUBO PVC DE REVESTIMENTO GEOMECANICO NERVURADO REFORCADO, DN = 200 MM, COMPRIMENTO = 2 M | M | 251.63
9854 | TUBO PVC DE REVESTIMENTO GEOMECANICO NERVURADO STANDARD, DN = 154 MM, COMPRIMENTO = 2 M | M | 110.25
9851 | TUBO PVC DE REVESTIMENTO GEOMECANICO NERVURADO STANDARD, DN = 206 MM, COMPRIMENTO = 2 M | M | 191.18
9855 | TUBO PVC DE REVESTIMENTO GEOMECANICO NERVURADO STANDARD, DN = 250 MM, COMPRIMENTO = 2 M | M | 319.76
9825 | TUBO PVC DEFOFO, JEI, 1 MPA, DN 100 MM, PARA REDE DE AGUA (NBR 7665) | M | 53.99
9828 | TUBO PVC DEFOFO, JEI, 1 MPA, DN 150 MM, PARA REDE DE AGUA (NBR 7665) | M | 145.3
9829 | TUBO PVC DEFOFO, JEI, 1 MPA, DN 200 MM, PARA REDE DE AGUA (NBR 7665) | M | 246.24
9826 | TUBO PVC DEFOFO, JEI, 1 MPA, DN 250 MM, PARA REDE DE AGUA (NBR 7665) | M | 374.86
9827 | TUBO PVC DEFOFO, JEI, 1 MPA, DN 300 MM, PARA REDE DE AGUA (NBR 7665) | M | 532.31
36374 | TUBO PVC PBA JEI, CLASSE 12, DN 100 MM, PARA REDE DE AGUA (NBR 5647) | M | 64.71
36084 | TUBO PVC PBA JEI, CLASSE 12, DN 50 MM, PARA REDE DE AGUA (NBR 5647) | M | 19.17
36373 | TUBO PVC PBA JEI, CLASSE 12, DN 75 MM, PARA REDE DE AGUA (NBR 5647) | M | 39.81
36377 | TUBO PVC PBA JEI, CLASSE 15, DN 100 MM, PARA REDE DE AGUA (NBR 5647) | M | 77.62
36375 | TUBO PVC PBA JEI, CLASSE 15, DN 50 MM, PARA REDE DE AGUA (NBR 5647) | M | 23.66
36376 | TUBO PVC PBA JEI, CLASSE 15, DN 75 MM, PARA REDE DE AGUA (NBR 5647) | M | 46.46
36380 | TUBO PVC PBA JEI, CLASSE 20, DN 100 MM, PARA REDE DE AGUA (NBR 5647) | M | 97.06
36378 | TUBO PVC PBA JEI, CLASSE 20, DN 50 MM, PARA REDE DE AGUA (NBR 5647) | M | 29.08
36379 | TUBO PVC PBA JEI, CLASSE 20, DN 75 MM, PARA REDE DE AGUA (NBR 5647) | M | 58.63
9859 | TUBO PVC ROSCAVEL, 3/4", AGUA FRIA PREDIAL | M | 9.84
9838 | TUBO PVC SERIE NORMAL, DN 50 MM, PARA ESGOTO PREDIAL (NBR 5688) | M | 8.18
9837 | TUBO PVC SERIE NORMAL, DN 75 MM, PARA ESGOTO PREDIAL (NBR 5688) | M | 11.8
9833 | TUBO PVC, FLEXIVEL, CORRUGADO, PERFURADO, DN 110 MM, PARA DRENAGEM, SISTEMA IRRIGACAO | M | 10.78
9830 | TUBO PVC, FLEXIVEL, CORRUGADO, PERFURADO, DN 65 MM, PARA DRENAGEM, SISTEMA IRRIGACAO | M | 5.77
9834 | TUBO PVC, RIGIDO, CORRUGADO, PERFURADO, DN 150 MM, PARA DRENAGEM, SISTEMA IRRIGACAO | M | 30.01
9863 | TUBO PVC, ROSCAVEL, 2 1/2", AGUA FRIA PREDIAL | M | 71.01
9860 | TUBO PVC, ROSCAVEL, 2", PARA AGUA FRIA PREDIAL | M | 45.59
9862 | TUBO PVC, ROSCAVEL, 1 1/2", AGUA FRIA PREDIAL | M | 32.17
9861 | TUBO PVC, ROSCAVEL, 1 1/4", AGUA FRIA PREDIAL | M | 25.85
9856 | TUBO PVC, ROSCAVEL, 1/2", AGUA FRIA PREDIAL | M | 6.95
9866 | TUBO PVC, ROSCAVEL, 1", AGUA FRIA PREDIAL | M | 19.09
9857 | TUBO PVC, ROSCAVEL, 3", AGUA FRIA PREDIAL | M | 91.84
9864 | TUBO PVC, ROSCAVEL, 4", AGUA FRIA PREDIAL | M | 110.88
9865 | TUBO PVC, ROSCAVEL, 5", AGUA FRIA PREDIAL | M | 159.45
9858 | TUBO PVC, ROSCAVEL, 6", AGUA FRIA PREDIAL | M | 167.17
9841 | TUBO PVC, SERIE R, DN 100 MM, PARA ESGOTO OU AGUAS PLUVIAIS PREDIAIS (NBR 5688) | M | 32.87
9840 | TUBO PVC, SERIE R, DN 150 MM, PARA ESGOTO OU AGUAS PLUVIAIS PREDIAIS (NBR 5688) | M | 66.81
20067 | TUBO PVC, SERIE R, DN 40 MM, PARA ESGOTO OU AGUAS PLUVIAIS PREDIAIS (NBR 5688) | M | 11.48
20068 | TUBO PVC, SERIE R, DN 50 MM, PARA ESGOTO OU AGUAS PLUVIAIS PREDIAIS (NBR 5688) | M | 14.32
9839 | TUBO PVC, SERIE R, DN 75 MM, PARA ESGOTO OU AGUAS PLUVIAIS PREDIAIS (NBR 5688) | M | 18.76
9870 | TUBO PVC, SOLDAVEL, DN 110 MM, AGUA FRIA (NBR-5648) | M | 77.43
9867 | TUBO PVC, SOLDAVEL, DN 20 MM, AGUA FRIA (NBR-5648) | M | 2.84
9868 | TUBO PVC, SOLDAVEL, DN 25 MM, AGUA FRIA (NBR-5648) | M | 3.65
9869 | TUBO PVC, SOLDAVEL, DN 32 MM, AGUA FRIA (NBR-5648) | M | 8.19
9874 | TUBO PVC, SOLDAVEL, DN 40 MM, AGUA FRIA (NBR-5648) | M | 11.93
9875 | TUBO PVC, SOLDAVEL, DN 50 MM, PARA AGUA FRIA (NBR-5648) | M | 13.67
9873 | TUBO PVC, SOLDAVEL, DN 60 MM, AGUA FRIA (NBR-5648) | M | 23.06
9871 | TUBO PVC, SOLDAVEL, DN 75 MM, AGUA FRIA (NBR-5648) | M | 38.63
9872 | TUBO PVC, SOLDAVEL, DN 85 MM, AGUA FRIA (NBR-5648) | M | 48.27
7667 | TUBO 26" EM CHAPA PRETA, E= 3/16", 147 KG/6 M | M | 2625.27
7660 | TUBO 30" EM CHAPA PRETA, E= 1/4", 175 KG/6 M | M | 3346.6
7676 | TUBO 30" EM CHAPA PRETA, E= 3/8", 177 KG/6 M | M | 3384.85
12426 | UNIAO COM ASSENTO CONICO DE BRONZE, DIAMETRO 1/2" | UN | 27.68
12425 | UNIAO COM ASSENTO CONICO DE BRONZE, DIAMETRO 1" | UN | 38.04
12427 | UNIAO COM ASSENTO CONICO DE BRONZE, DIAMETRO 2 1/2" | UN | 157.88
12428 | UNIAO COM ASSENTO CONICO DE BRONZE, DIAMETRO 2' | UN | 101.34
12430 | UNIAO COM ASSENTO CONICO DE BRONZE, DIAMETRO 3/4" | UN | 33.94
12429 | UNIAO COM ASSENTO CONICO DE BRONZE, DIAMETRO 3" | UN | 255.3
12431 | UNIAO COM ASSENTO CONICO DE BRONZE, DIAMETRO 4" | UN | 434.48
12432 | UNIAO COM ASSENTO CONICO DE FERRO LONGO (MACHO-FEMEA), DIAMETRO 1 1/2" | UN | 89.36
12434 | UNIAO COM ASSENTO CONICO DE FERRO LONGO (MACHO-FEMEA), DIAMETRO 1/2" | UN | 29.12
12433 | UNIAO COM ASSENTO CONICO DE FERRO LONGO (MACHO-FEMEA), DIAMETRO 1" | UN | 56.88
12435 | UNIAO COM ASSENTO CONICO DE FERRO LONGO (MACHO-FEMEA), DIAMETRO 2 1/2" | UN | 176.05
12437 | UNIAO COM ASSENTO CONICO DE FERRO LONGO (MACHO-FEMEA), DIAMETRO 2" | UN | 142.18
12439 | UNIAO COM ASSENTO CONICO DE FERRO LONGO (MACHO-FEMEA), DIAMETRO 3/4" | UN | 45.63
12438 | UNIAO COM ASSENTO CONICO DE FERRO LONGO (MACHO-FEMEA), DIAMETRO 3' | UN | 257.31
12436 | UNIAO COM ASSENTO CONICO DE FERRO LONGO (MACHO-FEMEA), DIAMETRO 4" | UN | 325.03
36357 | UNIAO COM FLANGE PPR, DN 40 MM, PARA AGUA QUENTE PREDIAL | UN | 153.88
12424 | UNIAO DE FERRO GALVANIZADO, COM ASSENTO CONICO DE BRONZE, DE 1 1/2" | UN | 58.57
12440 | UNIAO DE FERRO GALVANIZADO, COM ASSENTO CONICO DE BRONZE, DE 1 1/4" | UN | 56.61
9884 | UNIAO DE FERRO GALVANIZADO, COM ROSCA BSP, COM ASSENTO PLANO, DE 1 1/2" | UN | 42.23
9888 | UNIAO DE FERRO GALVANIZADO, COM ROSCA BSP, COM ASSENTO PLANO, DE 1 1/4" | UN | 33.92
9883 | UNIAO DE FERRO GALVANIZADO, COM ROSCA BSP, COM ASSENTO PLANO, DE 1/2" | UN | 14.8
9886 | UNIAO DE FERRO GALVANIZADO, COM ROSCA BSP, COM ASSENTO PLANO, DE 1" | UN | 20.28
9889 | UNIAO DE FERRO GALVANIZADO, COM ROSCA BSP, COM ASSENTO PLANO, DE 2 1/2" | UN | 102.73
9887 | UNIAO DE FERRO GALVANIZADO, COM ROSCA BSP, COM ASSENTO PLANO, DE 2" | UN | 62.09
9885 | UNIAO DE FERRO GALVANIZADO, COM ROSCA BSP, COM ASSENTO PLANO, DE 3/4" | UN | 19.6
9890 | UNIAO DE FERRO GALVANIZADO, COM ROSCA BSP, COM ASSENTO PLANO, DE 3" | UN | 159.16
9891 | UNIAO DE FERRO GALVANIZADO, COM ROSCA BSP, COM ASSENTO PLANO, DE 4" | UN | 223.43
39292 | UNIAO DE REDUCAO METALICA, PARA CONEXAO COM ANEL DESLIZANTE EM TUBO PEX, DN 20 X 16 MM | UN | 10.44
39293 | UNIAO DE REDUCAO METALICA, PARA CONEXAO COM ANEL DESLIZANTE EM TUBO PEX, DN 25 X 16 MM | UN | 16.84
39294 | UNIAO DE REDUCAO METALICA, PARA CONEXAO COM ANEL DESLIZANTE EM TUBO PEX, DN 25 X 20 MM | UN | 16.84
39295 | UNIAO DE REDUCAO METALICA, PARA CONEXAO COM ANEL DESLIZANTE EM TUBO PEX, DN 32 X 25 MM | UN | 28.72
36313 | UNIAO DUPLA PPR DN 20 MM, PARA AGUA QUENTE PREDIAL | UN | 36.48
36316 | UNIAO DUPLA PPR DN 25 MM, PARA AGUA QUENTE PREDIAL | UN | 44.24
64 | UNIAO EM POLIPROPILENO (PP), PARA TUBO EM PEAD, 20 MM - LIGACAO PREDIAL DE AGUA | UN | 4.79
37423 | UNIAO EM POLIPROPILENO (PP), PARA TUBO EM PEAD, 32 MM - LIGACAO PREDIAL DE AGUA | UN | 11.84
39296 | UNIAO METALICA, PARA CONEXAO COM ANEL DESLIZANTE EM TUBO PEX, DN 16 MM | UN | 8.06
39297 | UNIAO METALICA, PARA CONEXAO COM ANEL DESLIZANTE EM TUBO PEX, DN 20 MM | UN | 11.53
39298 | UNIAO METALICA, PARA CONEXAO COM ANEL DESLIZANTE EM TUBO PEX, DN 25 MM | UN | 20.31
39299 | UNIAO METALICA, PARA CONEXAO COM ANEL DESLIZANTE EM TUBO PEX, DN 32 MM | UN | 34.56
9892 | UNIAO PVC, ROSCAVEL 1/2", AGUA FRIA PREDIAL | UN | 6.2
9893 | UNIAO PVC, ROSCAVEL 2", AGUA FRIA PREDIAL | UN | 84.22
9901 | UNIAO PVC, ROSCAVEL, 1 1/2", AGUA FRIA PREDIAL | UN | 37.38
9896 | UNIAO PVC, ROSCAVEL, 1 1/4", AGUA FRIA PREDIAL | UN | 33.68
9900 | UNIAO PVC, ROSCAVEL, 1", AGUA FRIA PREDIAL | UN | 20.44
9898 | UNIAO PVC, ROSCAVEL, 2 1/2", AGUA FRIA PREDIAL | UN | 173.19
9899 | UNIAO PVC, ROSCAVEL, 3/4", AGUA FRIA PREDIAL | UN | 11.16
9902 | UNIAO PVC, ROSCAVEL, 3", AGUA FRIA PREDIAL | UN | 219.32
9908 | UNIAO PVC, SOLDAVEL, 110 MM, PARA AGUA FRIA PREDIAL | UN | 437.29
9905 | UNIAO PVC, SOLDAVEL, 20 MM, PARA AGUA FRIA PREDIAL | UN | 7.31
9906 | UNIAO PVC, SOLDAVEL, 25 MM, PARA AGUA FRIA PREDIAL | UN | 8.75
9895 | UNIAO PVC, SOLDAVEL, 32 MM, PARA AGUA FRIA PREDIAL | UN | 14.36
9894 | UNIAO PVC, SOLDAVEL, 40 MM, PARA AGUA FRIA PREDIAL | UN | 27.98
9897 | UNIAO PVC, SOLDAVEL, 50 MM, PARA AGUA FRIA PREDIAL | UN | 30.3
9910 | UNIAO PVC, SOLDAVEL, 60 MM, PARA AGUA FRIA PREDIAL | UN | 76.26
9909 | UNIAO PVC, SOLDAVEL, 75 MM, PARA AGUA FRIA PREDIAL | UN | 153.89
9907 | UNIAO PVC, SOLDAVEL, 85 MM, PARA AGUA FRIA PREDIAL | UN | 236.62
20973 | UNIAO TIPO STORZ, COM EMPATACAO INTERNA TIPO ANEL DE EXPANSAO, ENGATE RAPIDO 1 1/2", PARA MANGUEIRA DE COMBATE A INCENDIO PREDIAL | UN | 93.7
20974 | UNIAO TIPO STORZ, COM EMPATACAO INTERNA TIPO ANEL DE EXPANSAO, ENGATE RAPIDO 2 1/2", PARA MANGUEIRA DE COMBATE A INCENDIO PREDIAL | UN | 134.05
37989 | UNIAO, CPVC, SOLDAVEL, 15 MM, PARA AGUA QUENTE PREDIAL | UN | 15.8
37990 | UNIAO, CPVC, SOLDAVEL, 22 MM, PARA AGUA QUENTE PREDIAL | UN | 18.36
37991 | UNIAO, CPVC, SOLDAVEL, 28 MM, PARA AGUA QUENTE PREDIAL | UN | 29.05
37992 | UNIAO, CPVC, SOLDAVEL, 35 MM, PARA AGUA QUENTE PREDIAL | UN | 44.36
37993 | UNIAO, CPVC, SOLDAVEL, 42 MM, PARA AGUA QUENTE PREDIAL | UN | 65.84
37994 | UNIAO, CPVC, SOLDAVEL, 54 MM, PARA AGUA QUENTE PREDIAL | UN | 158.22
37995 | UNIAO, CPVC, SOLDAVEL, 73 MM, PARA AGUA QUENTE PREDIAL | UN | 229.65
37996 | UNIAO, CPVC, SOLDAVEL, 89 MM, PARA AGUA QUENTE PREDIAL | UN | 338.6
13883 | USINA DE ASFALTO A FRIO, CAPACIDADE DE 30 A 40 T/H, ELETRICA, POTENCIA DE 30 CV | UN | 91260.9
38604 | USINA DE ASFALTO A FRIO, CAPACIDADE DE 40 A 60 T/H, ELETRICA, POTENCIA DE 30 CV | UN | 113664.24
10601 | USINA DE ASFALTO A QUENTE, FIXA, TIPO CONTRA FLUXO, CAPACIDADE DE 100 A 140 T/H, POTENCIA DE 280 KW, COM MISTURADOR EXTERNO ROTATIVO | UN | 2210996.16
26034 | USINA DE ASFALTO, GRAVIMETRICA, CAPACIDADE DE 150 T/H, POTENCIA DE 400 KW | UN | 5821474.86
13894 | USINA DE CONCRETO FIXA, CAPACIDADE NOMINAL DE 40 M3/H, SEM SILO | UN | 392649.25
13895 | USINA DE CONCRETO FIXA, CAPACIDADE NOMINAL DE 60 M3/H, SEM SILO | UN | 527982.35
13892 | USINA DE CONCRETO FIXA, CAPACIDADE NOMINAL DE 80 M3/H, SEM SILO | UN | 647029.46
9914 | USINA DE CONCRETO FIXA, CAPACIDADE NOMINAL DE 90 A 120 M3/H, SEM SILO | UN | 700000
36485 | USINA DE LAMA ASFALTICA, PROD 30 A 50 T/H, SILO DE AGREGADO 7 M3, RESERVATORIOS PARA EMULSAO E AGUA DE 2,3 M3 CADA, MISTURADOR TIPO PUGG-MILL A SER MONTADO SOBRE CAMINHAO | UN | 480074.8
9912 | USINA DE MISTURAS ASFALTICAS A QUENTE, MOVEL, TIPO CONTRA FLUXO, CAPACIDADE DE 40 A 80 T/H | UN | 1800000
9921 | USINA MISTURADORA DE SOLOS, DOSADORES TRIPLOS, CALHA VIBRATORIA CAPACIDADE DE 200 A 500 T/H, POTENCIA DE 75 KW | UN | 928525.14
21112 | VALVULA DE DESCARGA EM METAL CROMADO PARA MICTORIO COM ACIONAMENTO POR PRESSAO E FECHAMENTO AUTOMATICO | UN | 123.9
10228 | VALVULA DE DESCARGA METALICA, BASE 1 1/2 " E ACABAMENTO METALICO CROMADO | UN | 143.94
11781 | VALVULA DE DESCARGA METALICA, BASE 1 1/4 " E ACABAMENTO METALICO CROMADO | UN | 116.61
11746 | VALVULA DE ESFERA BRUTA EM BRONZE, BITOLA 1 " (REF 1552-B) | UN | 38.5
11751 | VALVULA DE ESFERA BRUTA EM BRONZE, BITOLA 1 1/2 " (REF 1552-B) | UN | 69.16
11750 | VALVULA DE ESFERA BRUTA EM BRONZE, BITOLA 1 1/4 " (REF 1552-B) | UN | 57.39
11748 | VALVULA DE ESFERA BRUTA EM BRONZE, BITOLA 1/2 " (REF 1552-B) | UN | 24.71
11747 | VALVULA DE ESFERA BRUTA EM BRONZE, BITOLA 2 " (REF 1552-B) | UN | 106.64
11749 | VALVULA DE ESFERA BRUTA EM BRONZE, BITOLA 3/4 " (REF 1552-B) | UN | 28.52
10236 | VALVULA DE RETENCAO DE BRONZE, PE COM CRIVOS, EXTREMIDADE COM ROSCA, DE 1 1/2", PARA FUNDO DE POCO | UN | 80
10233 | VALVULA DE RETENCAO DE BRONZE, PE COM CRIVOS, EXTREMIDADE COM ROSCA, DE 1 1/4", PARA FUNDO DE POCO | UN | 74.97
10234 | VALVULA DE RETENCAO DE BRONZE, PE COM CRIVOS, EXTREMIDADE COM ROSCA, DE 1", PARA FUNDO DE POCO | UN | 47.22
10231 | VALVULA DE RETENCAO DE BRONZE, PE COM CRIVOS, EXTREMIDADE COM ROSCA, DE 2 1/2", PARA FUNDO DE POCO | UN | 216.56
10232 | VALVULA DE RETENCAO DE BRONZE, PE COM CRIVOS, EXTREMIDADE COM ROSCA, DE 2", PARA FUNDO DE POCO | UN | 121.18
10229 | VALVULA DE RETENCAO DE BRONZE, PE COM CRIVOS, EXTREMIDADE COM ROSCA, DE 3/4", PARA FUNDO DE POCO | UN | 42.71
10235 | VALVULA DE RETENCAO DE BRONZE, PE COM CRIVOS, EXTREMIDADE COM ROSCA, DE 3", PARA FUNDO DE POCO | UN | 296.88
10230 | VALVULA DE RETENCAO DE BRONZE, PE COM CRIVOS, EXTREMIDADE COM ROSCA, DE 4", PARA FUNDO DE POCO | UN | 522.49
10409 | VALVULA DE RETENCAO HORIZONTAL, DE BRONZE (PN-25), 1 1/2", 400 PSI, TAMPA DE PORCA DE UNIAO, EXTREMIDADES COM ROSCA | UN | 155.22
10411 | VALVULA DE RETENCAO HORIZONTAL, DE BRONZE (PN-25), 1 1/4", 400 PSI, TAMPA DE PORCA DE UNIAO, EXTREMIDADES COM ROSCA | UN | 138.89
10404 | VALVULA DE RETENCAO HORIZONTAL, DE BRONZE (PN-25), 1/2", 400 PSI, TAMPA DE PORCA DE UNIAO, EXTREMIDADES COM ROSCA | UN | 56.33
10410 | VALVULA DE RETENCAO HORIZONTAL, DE BRONZE (PN-25), 1", 400 PSI, TAMPA DE PORCA DE UNIAO, EXTREMIDADES COM ROSCA | UN | 92.78
10405 | VALVULA DE RETENCAO HORIZONTAL, DE BRONZE (PN-25), 2 1/2", 400 PSI, TAMPA DE PORCA DE UNIAO, EXTREMIDADES COM ROSCA | UN | 310.99
10408 | VALVULA DE RETENCAO HORIZONTAL, DE BRONZE (PN-25), 2", 400 PSI, TAMPA DE PORCA DE UNIAO, EXTREMIDADES COM ROSCA | UN | 217.47
10412 | VALVULA DE RETENCAO HORIZONTAL, DE BRONZE (PN-25), 3/4", 400 PSI, TAMPA DE PORCA DE UNIAO, EXTREMIDADES COM ROSCA | UN | 68.26
10406 | VALVULA DE RETENCAO HORIZONTAL, DE BRONZE (PN-25), 3", 400 PSI, TAMPA DE PORCA DE UNIAO, EXTREMIDADES COM ROSCA | UN | 429.55
10407 | VALVULA DE RETENCAO HORIZONTAL, DE BRONZE (PN-25), 4", 400 PSI, TAMPA DE PORCA DE UNIAO, EXTREMIDADES COM ROSCA | UN | 666.23
10416 | VALVULA DE RETENCAO VERTICAL, DE BRONZE (PN-16), 1 1/2", 200 PSI, EXTREMIDADES COM ROSCA | UN | 82.64
10419 | VALVULA DE RETENCAO VERTICAL, DE BRONZE (PN-16), 1 1/4", 200 PSI, EXTREMIDADES COM ROSCA | UN | 71.73
21092 | VALVULA DE RETENCAO VERTICAL, DE BRONZE (PN-16), 1/2", 200 PSI, EXTREMIDADES COM ROSCA | UN | 41.01
10418 | VALVULA DE RETENCAO VERTICAL, DE BRONZE (PN-16), 1", 200 PSI, EXTREMIDADES COM ROSCA | UN | 47.81
12657 | VALVULA DE RETENCAO VERTICAL, DE BRONZE (PN-16), 2 1/2", 200 PSI, EXTREMIDADES COM ROSCA | UN | 192.94
10417 | VALVULA DE RETENCAO VERTICAL, DE BRONZE (PN-16), 2", 200 PSI, EXTREMIDADES COM ROSCA | UN | 120.41
10413 | VALVULA DE RETENCAO VERTICAL, DE BRONZE (PN-16), 3/4", 200 PSI, EXTREMIDADES COM ROSCA | UN | 43.76
10414 | VALVULA DE RETENCAO VERTICAL, DE BRONZE (PN-16), 3", 200 PSI, EXTREMIDADES COM ROSCA | UN | 263.47
10415 | VALVULA DE RETENCAO VERTICAL, DE BRONZE (PN-16), 4", 200 PSI, EXTREMIDADES COM ROSCA | UN | 457.28
38643 | VALVULA EM METAL CROMADO PARA LAVATORIO, 1 " SEM LADRAO | UN | 39.75
6157 | VALVULA EM METAL CROMADO PARA PIA AMERICANA 3.1/2 X 1.1/2 " | UN | 54.3
37588 | VALVULA EM METAL CROMADO PARA TANQUE, 1.1/2 " SEM LADRAO | UN | 22.14
6152 | VALVULA EM PLASTICO BRANCO COM SAIDA LISA PARA TANQUE 1.1/4 " X 1.1/2 " | UN | 3.3
6158 | VALVULA EM PLASTICO BRANCO PARA LAVATORIO 1 ", SEM UNHO, COM LADRAO | UN | 3.98
6153 | VALVULA EM PLASTICO BRANCO PARA TANQUE OU LAVATORIO 1 ", SEM UNHO E SEM LADRAO | UN | 3.1
6156 | VALVULA EM PLASTICO BRANCO PARA TANQUE 1.1/4 " X 1.1/2 ", SEM UNHO E SEM LADRAO | UN | 3.92
6154 | VALVULA EM PLASTICO CROMADO PARA LAVATORIO 1 ", SEM UNHO, COM LADRAO | UN | 7.39
6155 | VALVULA EM PLASTICO CROMADO TIPO AMERICANA PARA PIA DE COZINHA 3.1/2 " X 1.1/2 ", SEM ADAPTADOR | UN | 15.28
43595 | VARA FINA PARA CREMONA, EM FERRO ZINCADO BRANCO, COM DIAMETRO DE APROX 10 MM E COMPRIMENTO DE 1,20 M | UN | 20
43596 | VARA FINA PARA CREMONA, EM FERRO ZINCADO BRANCO, COM DIAMETRO DE APROX 10 MM E COMPRIMENTO DE 1,50 M | UN | 23.12
38108 | VARIADOR DE LUMINOSIDADE ROTATIVO (DIMMER) 127 V, 300 W (APENAS MODULO) | UN | 33.8
38087 | VARIADOR DE LUMINOSIDADE ROTATIVO (DIMMER) 127V, 300W, CONJUNTO MONTADO PARA EMBUTIR 4" X 2" (PLACA + SUPORTE + MODULO) | UN | 43.47
38109 | VARIADOR DE LUMINOSIDADE ROTATIVO (DIMMER) 220 V, 600 W (APENAS MODULO) | UN | 54.02
38088 | VARIADOR DE LUMINOSIDADE ROTATIVO (DIMMER) 220V, 600W, CONJUNTO MONTADO PARA EMBUTIR 4" X 2" (PLACA + SUPORTE + MODULO) | UN | 56.8
38110 | VARIADOR DE VELOCIDADE PARA VENTILADOR 127 V, 150 W (APENAS MODULO) | UN | 20.78
38089 | VARIADOR DE VELOCIDADE PARA VENTILADOR 127V, 150W + 2 INTERRUPTORES PARALELOS, PARA REVERSAO E LAMPADA, CONJUNTO MONTADO PARA EMBUTIR 4" X 2" (PLACA + SUPORTE + MODULOS) | UN | 36.21
38111 | VARIADOR DE VELOCIDADE PARA VENTILADOR 220 V, 250 W (APENAS MODULO) | UN | 23.24
38090 | VARIADOR DE VELOCIDADE PARA VENTILADOR 220V, 250W + 2 INTERRUPTORES PARALELOS, PARA REVERSAO E LAMPADA, CONJUNTO MONTADO PARA EMBUTIR 4" X 2" (PLACA + SUPORTE + MODULOS) | UN | 37.42
11786 | VASO SANITARIO SIFONADO INFANTIL LOUCA BRANCA | UN | 265.21
13726 | VASSOURA MECANICA REBOCAVEL COM ESCOVA CILINDRICA LARGURA UTIL DE VARRIMENTO = 2,44M | UN | 51377.55
38400 | VASSOURA 40 CM COM CABO | UN | 20.94
12627 | VEDACAO DE CALHA, EM BORRACHA COR PRETA, MEDIDA ENTRE 119 E 170 MM, PARA DRENAGEM PLUVIAL PREDIAL | UN | 0.44
6138 | VEDACAO PVC, 100 MM, PARA SAIDA VASO SANITARIO | UN | 2.34
39996 | VERGALHAO ZINCADO ROSCA TOTAL, 1/4 " (6,3 MM) | M | 3.02
10478 | VERNIZ POLIURETANO BRILHANTE PARA MADEIRA, COM FILTRO SOLAR, USO INTERNO E EXTERNO | L | 26.93
10475 | VERNIZ SINTETICO BRILHANTE PARA MADEIRA TIPO COPAL, USO INTERNO | L | 23.69
10481 | VERNIZ SINTETICO BRILHANTE PARA MADEIRA, COM FILTRO SOLAR, USO INTERNO E EXTERNO (BASE SOLVENTE) | L | 25.83
4031 | VEU DE VIDRO/VEU DE SUPERFICIE 30 A 35 G/M2 | M2 | 31.4
4030 | VEU POLIESTER | M2 | 6.68
39399 | VIBRADOR DE IMERSAO, COM PONTEIRA DE *35* MM, MANGOTE DE 5 M, SEM MOTOR | UN | 1334.25
39400 | VIBRADOR DE IMERSAO, COM PONTEIRA DE *45* MM, MANGOTE DE 5 M, SEM MOTOR. | UN | 1450.27
39401 | VIBRADOR DE IMERSAO, COM PONTEIRA DE *60* MM, MANGOTE DE 5 M, SEM MOTOR. | UN | 1626.86
11652 | VIBRADOR DE IMERSAO, DIAMETRO DA PONTEIRA DE *35* MM, COM MOTOR 4 TEMPOS A GASOLINA DE 5,5 HP (5,5 CV) | UN | 3500
13896 | VIBRADOR DE IMERSAO, DIAMETRO DA PONTEIRA DE *45* MM, COM MOTOR ELETRICO TRIFASICO DE 2 HP (2 CV) | UN | 3139.8
13475 | VIBRADOR DE IMERSAO, DIAMETRO DA PONTEIRA DE *45* MM, COM MOTOR 4 TEMPOS A GASOLINA DE 5,5 HP (5,5 CV) | UN | 3824.66
25971 | VIBROACABADORA DE ASFALTO SOBRE ESTEIRAS, LARG. PAVIM. MAX. 8,00 M, POT. 100 KW/ 134 HP, CAP. 600 T/ H | UN | 2919833.7
25970 | VIBROACABADORA DE ASFALTO SOBRE ESTEIRAS, LARG. PAVIM. 2,13 M A 4,55 M, POT. 74 KW/ 100 HP, CAP. 400 T/ H | UN | 1229216.1
13476 | VIBROACABADORA DE ASFALTO SOBRE ESTEIRAS, LARG. PAVIM. 2,60 M A 5,75 M, POT. 110 HP, CAP. 450 T/ H | UN | 1238123.55
10488 | VIBROACABADORA DE ASFALTO SOBRE ESTEIRAS, LARG. PAVIMENT. 1,90 A 5,3 M, POT. 78 KW/105 HP, CAP. 450 T/H | UN | 1500000
13606 | VIBROACABADORA DE ASFALTO SOBRE RODAS, LARGURA DE PAVIMENTACAO DE 1,70 A 4,20 M, POTENCIA 78 KW/105 HP, CAPACIDADE 300 T/H | UN | 1328978.55
10489 | VIDRACEIRO | H | 13.07
41073 | VIDRACEIRO (MENSALISTA) | MES | 2319.69
34391 | VIDRO COMUM LAMINADO LISO INCOLOR DUPLO, ESPESSURA TOTAL 8 MM (CADA CAMADA DE 4 MM) - COLOCADO | M2 | 702.6
10496 | VIDRO COMUM LAMINADO, LISO, INCOLOR, DUPLO, ESPESSURA TOTAL 6 MM (CADA CAMADA E= 3 MM) - COLOCADO | M2 | 611.61
10497 | VIDRO COMUM LAMINADO, LISO, INCOLOR, TRIPLO, ESPESSURA TOTAL 12 MM (CADA CAMADA E= 4 MM) - COLOCADO | M2 | 1590.18
10504 | VIDRO COMUM LAMINADO, LISO, INCOLOR, TRIPLO, ESPESSURA TOTAL 15 MM (CADA CAMADA E = 5 MM) - COLOCADO | M2 | 1859.29
34390 | VIDRO CRISTAL COLORIDO, 10 MM, PINTADO NA COR BRANCA | M2 | 548
34389 | VIDRO CRISTAL COLORIDO, 4 MM, PINTADO NA COR BRANCA | M2 | 171.25
34388 | VIDRO CRISTAL COLORIDO, 6 MM, PINTADO NA COR BRANCA | M2 | 243.38
34387 | VIDRO CRISTAL COLORIDO, 8 MM, PINTADO NA COR BRANCA | M2 | 395.1
11188 | VIDRO LISO FUME E = 4MM - SEM COLOCACAO | M2 | 195.71
11189 | VIDRO LISO FUME E = 6MM - SEM COLOCACAO | M2 | 293.57
21107 | VIDRO LISO FUME, E = 5 MM - SEM COLOCACAO | M2 | 211.26
34386 | VIDRO LISO INCOLOR 10 MM - SEM COLOCACAO | M2 | 366.96
10490 | VIDRO LISO INCOLOR 2 A 3 MM - SEM COLOCACAO | M2 | 110.09
10492 | VIDRO LISO INCOLOR 4MM - SEM COLOCACAO | M2 | 146.78
10493 | VIDRO LISO INCOLOR 5MM - SEM COLOCACAO | M2 | 171.25
10491 | VIDRO LISO INCOLOR 6 MM - SEM COLOCACAO | M2 | 207.94
34385 | VIDRO LISO INCOLOR 8MM - SEM COLOCACAO | M2 | 303.35
10499 | VIDRO MARTELADO OU CANELADO, 4 MM - SEM COLOCACAO | M2 | 122.32
34384 | VIDRO PLANO ARAMADO E = 6 MM - SEM COLOCACAO | M2 | 366.96
11185 | VIDRO PLANO ARMADO E = 7MM - SEM COLOCACAO | M2 | 379.19
10507 | VIDRO TEMPERADO INCOLOR E = 10 MM, SEM COLOCACAO | M2 | 329.84
10505 | VIDRO TEMPERADO INCOLOR E = 6 MM, SEM COLOCACAO | M2 | 194.63
10506 | VIDRO TEMPERADO INCOLOR E = 8 MM, SEM COLOCACAO | M2 | 254.07
5031 | VIDRO TEMPERADO INCOLOR PARA PORTA DE ABRIR, E = 10 MM (SEM FERRAGENS E SEM COLOCACAO) | M2 | 356.76
10502 | VIDRO TEMPERADO VERDE E = 10 MM, SEM COLOCACAO | M2 | 415.71
10501 | VIDRO TEMPERADO VERDE E = 6 MM, SEM COLOCACAO | M2 | 234.86
10503 | VIDRO TEMPERADO VERDE E = 8 MM, SEM COLOCACAO | M2 | 317.3
4500 | VIGA *7,5 X 10* CM EM PINUS, MISTA OU EQUIVALENTE DA REGIAO - BRUTA | M | 13.95
4448 | VIGA *7,5 X 15 CM EM PINUS, MISTA OU EQUIVALENTE DA REGIAO - BRUTA | M | 19.16
20213 | VIGA APARELHADA *6 X 12* CM, EM MACARANDUBA, ANGELIM OU EQUIVALENTE DA REGIAO | M | 11.78
20211 | VIGA APARELHADA *6 X 16* CM, EM MACARANDUBA, ANGELIM OU EQUIVALENTE DA REGIAO | M | 15.61
40270 | VIGA DE ESCORAMAENTO H20, DE MADEIRA, PESO DE 5,00 A 5,20 KG/M, COM EXTREMIDADES PLASTICAS | M | 69.73
4425 | VIGA NAO APARELHADA *6 X 12* CM, EM MACARANDUBA, ANGELIM OU EQUIVALENTE DA REGIAO - BRUTA | M | 12.9
4472 | VIGA NAO APARELHADA *6 X 16* CM, EM MACARANDUBA, ANGELIM OU EQUIVALENTE DA REGIAO - BRUTA | M | 16.11
35272 | VIGA NAO APARELHADA *6 X 20* CM, EM MACARANDUBA, ANGELIM OU EQUIVALENTE DA REGIAO - BRUTA | M | 23.3
4481 | VIGA NAO APARELHADA *8 X 16* CM EM MACARANDUBA, ANGELIM OU EQUIVALENTE DA REGIAO - BRUTA | M | 24.94
34345 | VIGIA DIURNO | H | 10.59
41096 | VIGIA DIURNO (MENSALISTA) | MES | 1878.45
41776 | VIGIA NOTURNO, HORA EFETIVAMENTE TRABALHADA DE 22 H AS 5 H (COM ADICIONAL NOTURNO) | H | 14.51