## RESUMO
RESUMO DO ORÇAMENTO
PROCESSO: | 202500036019952
Orçamento: | PROJETO GO-116
Descrição: | ORÇAMENTO DO PROJETO DE ENGENHARIA - RODOVIA GO-116, TRECHO: ENTR. GO-524 / KM 22
Tabelas: | •TABELA DE TERRAPLENAGEM, PAVIMENTAÇÃO E OBRAS DE ARTE ESPECIAIS - OUT/25 - SEM DESONERAÇÃO - T319 •TABELA DE PROJETOS E CONSULTORIA - T320 - OUT/25 •TABELA SICRO DNIT GOIÁS - OUT/25
BDI: | 27,21%, 18,98% (REDUZIDO) e 45,11%
Extensão: | 22 KM
RESUMO
Código | Orçamento | BDI | TOTAL
202500036019952 - 3 | • PROJETO DE ENGENHARIA - RODOVIA GO-116, TRECHO: ENTR. GO-524 / KM 22, EXTENSÃO DE 22 KM | 45.11% | 1290309.02
202500036019952 - 1 | • IMPLANTAÇÃO DA RODOVIA GO-116, TRECHO: ENTR. GO-524 / KM 22, EXTENSÃO DE 22 KM | 27.21% | 46950532.31
TOTAL GERAL: |  |  | 48240841.33

## Obra GO-116 Onerado T-319
|  | GOINFRA - Agência Goiana de Infraestrutura e Transportes |  |  |  |  | 06/02/2026 - 10:55
Orçamento Sintético
Setor | : PJ-GECOB - GERENCIA DE CUSTOS E ORÇAMENTOS DE OBRAS RODOVIARIAS
Orçamento | : 202500036019952-1/2026 | [6 empty] | Data Orçamento : 02/02/2026
Descrição | : ELABORAÇÃO DE ORÇAMENTO DO ANTEPROJETO PARA PAVIMENTAÇÃO DA RODOVIA GO-116, TRECHO: ENTR. GO-524 / KM 22
Versão | : ORÇAMENTO REALIZADO NA TABELA DE TERRAPLENAGEM, PAVIMENTAÇÃO E OBRAS DE ARTE ESPECIAIS - OUT/25 - SEM DESONERAÇÃO - T319
Trecho | :
Nat. Serviço | : Obra Rodoviária
Subtrecho | :
Extensão | : 22,00 Km
Data Base : 01/10/2025
Cód. Auxiliar |  | Serviço | Bdi |  | Unid. | Quantidade |  |  | Preço Unitário |  | Total
TERRAPLENAGEM
40001 |  | DESMATAMENTO E LIMPEZA - INCLUSO DESTOCAMENTO DE ÁRVORES COM DIÂMETROS MENORES DE 15 cm | 27.21 |  | m2 | 471056.86 |  |  | 0.69 |  | 325029.23
40003 |  | DESTOCAMENTO DE ÁRVORES COM DIÂMETRO DE 15 A 30 cm | 27.21 |  | un | 7155 |  |  | 51.74 |  | 370199.7
40004 |  | DESTOCAMENTO DE ÁRVORES COM DIÂMETRO MAIOR QUE 30 cm | 27.21 |  | un | 2408 |  |  | 129.38 |  | 311547.04
40010 |  | ESCAVAÇÃO, CARGA E TRANSPORTE DE MATERIAL DE 1ª CATEGORIA ATÉ 50M | 27.21 |  | m3 | 40820.65 |  |  | 3.77 |  | 153893.85
40015 |  | ESCAV., CARGA E TRANSPORTE DE MAT. 1ª CATEG. - C/ ESCAVADEIRA - (DT: 51 A 200M) | 27.21 |  | m3 | 17095.13 |  |  | 9.04 |  | 154539.97
40016 |  | ESCAV., CARGA E TRANSPORTE DE MAT. 1ª CATEG. - C/ ESCAVADEIRA - (DT: 201 A 400M) | 27.21 |  | m3 | 96732.86 |  |  | 10.41 |  | 1006989.07
40017 |  | ESCAV., CARGA E TRANSPORTE DE MAT. 1ª CATEG. - C/ ESCAVADEIRA - (DT: 401 A 600M) | 27.21 |  | m3 | 35285.1 |  |  | 11.01 |  | 388488.95
40018 |  | ESCAV., CARGA E TRANSPORTE DE MAT. 1ª CATEG. - C/ ESCAVADEIRA - (DT: 601 A 800M) | 27.21 |  | m3 | 48183.69 |  |  | 12.32 |  | 593623.06
40019 |  | ESCAV., CARGA E TRANSPORTE DE MAT. 1ª CATEG. - C/ ESCAVADEIRA - (DT: 801 A 1.000M) | 27.21 |  | m3 | 44190.97 |  |  | 13 |  | 574482.61
40020 |  | ESCAV., CARGA E TRANSPORTE DE MAT. 1ª CATEG. - C/ ESCAVADEIRA - (DT: 1.001 A 1.200M) | 27.21 |  | m3 | 39067.19 |  |  | 13.61 |  | 531704.45
40021 |  | ESCAV., CARGA E TRANSPORTE DE MAT. 1ª CATEG. - C/ ESCAVADEIRA - (DT: 1.201 A 1.400M) | 27.21 |  | m3 | 12825.95 |  |  | 14.75 |  | 189182.76
40022 |  | ESCAV., CARGA E TRANSPORTE DE MAT. 1ª CATEG. - C/ ESCAVADEIRA - (DT: 1.401 A 1.600M) | 27.21 |  | m3 | 29637.12 |  |  | 15.2 |  | 450484.22
40023 |  | ESCAV., CARGA E TRANSPORTE DE MAT. 1ª CATEG. - C/ ESCAVADEIRA - (DT: 1.601 A 1.800M) | 27.21 |  | m3 | 41317.56 |  |  | 15.59 |  | 644140.76
40024 |  | ESCAV., CARGA E TRANSPORTE DE MAT. 1ª CATEG. - C/ ESCAVADEIRA - (DT: 1.801 A 2.000M) | 27.21 |  | m3 | 59.22 |  |  | 16.89 |  | 1000.22
40025 |  | ESCAV., CARGA E TRANSPORTE DE MAT. 1ª CATEG. - C/ ESCAVADEIRA - (DT: 2.001 A 3.000M) | 27.21 |  | m3 | 84647.19 |  |  | 19.31 |  | 1634537.23
40100 |  | COMPACTAÇÃO A 95% DO PROCTOR NORMAL | 27.21 |  | m3 | 145551.35 |  |  | 6.22 |  | 905329.39
40101 |  | COMPACTAÇÃO A 100% DO PROCTOR NORMAL | 27.21 |  | m3 | 255086.88 |  |  | 6.9 |  | 1760099.47
40120 |  | ACABAMENTO E RECOMPOSIÇÃO DE EMPRESTIMO | 27.21 |  | m2 | 202098.36 |  |  | 0.52 |  | 105091.14
Total do Grupo : | [9 empty] | 10100363.12
Cód. Auxiliar |  | Serviço | Bdi |  | Unid. | Quantidade |  |  | Preço Unitário |  | Total
PAVIMENTAÇÃO
SERVIÇOS PRELIMINARES
40001 |  | DESMATAMENTO E LIMPEZA - INCLUSO DESTOCAMENTO DE ÁRVORES COM DIÂMETROS MENORES DE 15 cm | 27.21 |  | m2 | 110332.41 |  |  | 0.69 |  | 76129.36
40003 |  | DESTOCAMENTO DE ÁRVORES COM DIÂMETRO DE 15 A 30 cm | 27.21 |  | un | 2582 |  |  | 51.74 |  | 133592.68
40004 |  | DESTOCAMENTO DE ÁRVORES COM DIÂMETRO MAIOR QUE 30 cm | 27.21 |  | un | 232 |  |  | 129.38 |  | 30016.16
40305 |  | ACABAMENTO E RECOMPOSIÇÃO DE JAZIDA | 27.21 |  | m2 | 110332.41 |  |  | 0.52 |  | 57372.85
REGULARIZAÇÃO
40310 |  | REGULARIZAÇÃO E COMPACTAÇÃO DO SUB-LEITO | 27.21 |  | m2 | 293505 |  |  | 3.56 |  | 1044877.8
SUB-BASE
40315 |  | ESCAVAÇÃO E CARGA DE MATERIAL DE JAZIDA | 27.21 |  | m3 | 45523.92 |  |  | 5.45 |  | 248105.36
40320 |  | TRANSPORTE DE MATERIAL DE JAZIDA (CASCALHO) | 27.21 |  | m3km | 587258.54 |  |  | 3.07 |  | 1802883.71
40455 |  | TRANSPORTE COMERCIAL DE AGREGADOS | 27.21 |  | m3km | 221415.27 |  |  | 1.5 |  | 332122.9
40445 |  | TRANSPORTE LOCAL DE AGREGADOS | 27.21 |  | m3km | 64433.02 |  |  | 2.21 |  | 142396.97
CPU-01 |  | ESTABILIZAÇÃO SOLO AREIA 10% PESO - PISTA (26 GOLPES) | 27.21 |  | m3 | 39385.41 |  |  | 39.63 |  | 1560843.79
BASE
40315 |  | ESCAVAÇÃO E CARGA DE MATERIAL DE JAZIDA | 27.21 |  | m3 | 42742.01 |  |  | 5.45 |  | 232943.95
40320 |  | TRANSPORTE DE MATERIAL DE JAZIDA (CASCALHO) | 27.21 |  | m3km | 551371.92 |  |  | 3.07 |  | 1692711.79
40455 |  | TRANSPORTE COMERCIAL DE AGREGADOS | 27.21 |  | m3km | 325328.16 |  |  | 1.5 |  | 487992.24
40445 |  | TRANSPORTE LOCAL DE AGREGADOS | 27.21 |  | m3km | 94672.22 |  |  | 2.21 |  | 209225.6
CPU-02 |  | ESTABILIZAÇÃO SOLO AREIA 15% PESO - PISTA (39 GOLPES) | 27.21 |  | m3 | 37329.28 |  |  | 51.31 |  | 1915365.35
REVESTIMENTO
40380 |  | IMPRIMAÇÃO | 27.21 |  | m2 | 223588 |  |  | 0.57 |  | 127445.16
40385 |  | PINTURA DE LIGAÇÃO | 27.21 |  | m2 | 156190 |  |  | 0.45 |  | 70285.5
40609 |  | TRATAMENTO SUPERFICIAL DUPLO - TSD (BC) | 27.21 |  | m2 | 68160 |  |  | 8.53 |  | 581404.8
40602 |  | CONCRETO BETUMINOSO USINADO À QUENTE - CBUQ - FAIXA C | 27.21 |  | m3 | 7809.5 |  |  | 466.12 |  | 3640164.14
40485 |  | FORNECIMENTO DE EMULSÃO ASFÁLTICA PARA IMPRIMAÇÃO - EAI | 18.98 |  | t | 290.66 |  |  | 3177.25 |  | 923499.48
40510 |  | FORNECIMENTO DE EMULSÃO RR-1C | 18.98 |  | T | 78.1 |  |  | 3861.24 |  | 301562.84
40490 |  | FORNECIMENTO DE EMULSÃO RR-2C | 18.98 |  | T | 190.85 |  |  | 4564.15 |  | 871068.02
40525 |  | FORNECIMENTO DE CAP-50/70 | 18.98 |  | T | 1033.2 |  |  | 5298.93 |  | 5474854.47
40530 |  | TRANSPORTE COMERCIAL DE MATERIAL BETUMINOSO | 27.21 |  | tkm | 178393.94 |  |  | 2.4 |  | 428145.45
40435 |  | TRANSPORTE LOCAL DE MATERIAL BETUMINOSO | 27.21 |  | TKM | 6155.68 |  |  | 3.61 |  | 22222
40455 |  | TRANSPORTE COMERCIAL DE AGREGADOS - AREIA | 27.21 |  | m3km | 19135.99 |  |  | 1.5 |  | 28703.98
40455 |  | TRANSPORTE COMERCIAL DE AGREGADOS - BRITA | 27.21 |  | m3km | 275475.59 |  |  | 1.5 |  | 413213.38
40450 |  | TRANSPORTE COMERCIAL DE CIMENTO / CAL / FILLER | 27.21 |  | TKM | 26566.66 |  |  | 0.91 |  | 24175.66
40440 |  | TRANSPORTE LOCAL DE MASSA ASFÁLTICA | 27.21 |  | TKM | 216479.34 |  |  | 1.66 |  | 359355.7
Total do Grupo : | [9 empty] | 23232681.09
Cód. Auxiliar |  | Serviço | Bdi |  | Unid. | Quantidade |  |  | Preço Unitário |  | Total
DRENAGEM
41332 |  | MEIO FIO COM SARJETA - MFC03 | 27.21 |  | m | 2350 |  |  | 28.57 |  | 67139.5
42480 |  | CAIAÇÃO (3 DEMÃOS) | 27.21 |  | m2 | 1222 |  |  | 4.98 |  | 6085.56
41211 |  | SARJETA TRIANGULAR DE CONCRETO - STC 73-15 | 27.21 |  | m | 1600 |  |  | 52.63 |  | 84208
41210 |  | SARJETA TRIANGULAR DE CONCRETO - STC 88-20 | 27.21 |  | m | 940 |  |  | 64.99 |  | 61090.6
41297 |  | VALETA DE PROTEÇÃO DE ATERRO - VPAG 120-30 | 27.21 |  | m | 750 |  |  | 55.37 |  | 41527.5
41341 |  | VALETA DE PROTEÇÃO DE ATERRO - VPAC 120-30 | 27.21 |  | m | 4435 |  |  | 122.54 |  | 543464.9
41340 |  | VALETA DE PROTEÇÃO DE ATERRO - VPAC 160-30 | 27.21 |  | m | 4470 |  |  | 154.35 |  | 689944.5
41339 |  | VALETA DE PROTEÇÃO DE CORTE - VPCC 120-30 | 27.21 |  | m | 1060 |  |  | 122.54 |  | 129892.4
41338 |  | VALETA DE PROTEÇÃO DE CORTE - VPCC 160-30 | 27.21 |  | m | 1280 |  |  | 154.35 |  | 197568
2003103DN |  | ENTRADA PARA DESCIDA D'ÁGUA - EDA 01 A - (AC/BC) | 27.21 |  | un | 88 |  |  | 221.98 |  | 19534.24
2003115DN |  | ENTRADA PARA DESCIDA D'ÁGUA - EDA 01 B - (AC/BC) | 27.21 |  | un | 4 |  |  | 329.51 |  | 1318.04
2003111DN |  | ENTRADA PARA DESCIDA D'ÁGUA - EDA 05 A - (AC/BC) | 27.21 |  | un | 1 |  |  | 229.88 |  | 229.88
2003389DN |  | DESCIDA D'ÁGUA DE ATERROS TIPO RÁPIDO - DAR 40-20 - (AC/BC) | 27.21 |  | m | 615 |  |  | 284.28 |  | 174832.2
2003407DN |  | DESCIDA D'ÁGUA DE ATERROS EM DEGRAUS - DAD 60-36 - (AC/BC) | 27.21 |  | m | 11 |  |  | 800.12 |  | 8801.32
2003245DN |  | DISSIPADOR DE ENERGIA - DES 73-219 - (AC/BC) E PEDRA DE MÃO COMERCIAIS | 27.21 |  | un | 11 |  |  | 586 |  | 6446
2003241DN |  | DISSIPADOR DE ENERGIA - DES 88-264 - (AC/BC) E PEDRA DE MÃO COMERCIAIS | 27.21 |  | un | 1 |  |  | 763.76 |  | 763.76
2003233DN |  | DISSIPADOR DE ENERGIA - DES 120-360 - (AC/BC) E PEDRA DE MÃO COMERCIAIS | 27.21 |  | un | 19 |  |  | 1223.91 |  | 23254.29
2003227DN |  | DISSIPADOR DE ENERGIA - DES 160-480 - (AC/BC) E PEDRA DE MÃO COMERCIAIS | 27.21 |  | un | 6 |  |  | 1915.99 |  | 11495.94
2003177DN |  | DISSIPADOR DE ENERGIA - DED 02 A - (AC/BC) E PEDRA DE MÃO COMERCIAIS | 27.21 |  | un | 49 |  |  | 472.58 |  | 23156.42
2003205DN |  | DISSIPADOR DE ENERGIA - DED 03 B - (AC/BC) | 27.21 |  | un | 1 |  |  | 1873.44 |  | 1873.44
DRENAGEM PROFUNDA
41309 |  | DRENO PROFUNDO, CORTE EM SOLO PEAD - DPS13 (ANTIGO DPS07) (EXCETO ESCAVAÇÃO) (BC) | 27.21 |  | m | 1095 |  |  | 161.49 |  | 176831.55
41455 |  | BOCA P/ DRENO PROFUNDO - BSD 02 (AC/BC) | 27.21 |  | un | 6 |  |  | 322.41 |  | 1934.46
47023 |  | ESCAVAÇÃO MEC. DE VALAS DE MAT. 1ª CAT. (INCL. TRANSPORTE) | 27.21 |  | m3 | 821.25 |  |  | 23.53 |  | 19324.01
45575 |  | GEOTEXTIL - BIDIM RT-16 OU EQUIVALENTE | 27.21 |  | m2 | 3456 |  |  | 11.81 |  | 40815.36
41302 |  | COLCHÃO DRENANTE COM BRITA | 27.21 |  | m3 | 1305.6 |  |  | 115.21 |  | 150418.17
TRANSPORTES
40436 |  | TRANSPORTE LOCAL DE CONCRETO | 27.21 |  | m3km | 22840.42 |  |  | 2.62 |  | 59841.9
40455 |  | TRANSPORTE COMERCIAL DE AGREGADOS - AREIA | 27.21 |  | m3km | 46317.86 |  |  | 1.5 |  | 69476.79
40455 |  | TRANSPORTE COMERCIAL DE AGREGADOS - BRITA E PEDRA DE MÃO | 27.21 |  | m3km | 39074.9 |  |  | 1.5 |  | 58612.35
40455 |  | TRANSPORTE COMERCIAL DE AGREGADOS - BRITA (COLCHÃO DRENANTE) | 27.21 |  | m3km | 54545.36 |  |  | 1.5 |  | 81818.04
40445 |  | TRANSPORTE LOCAL DE AGREGADOS | 27.21 |  | m3km | 22778.33 |  |  | 2.21 |  | 50340.1
40450 |  | TRANSPORTE COMERCIAL DE CIMENTO / CAL / FILLER | 27.21 |  | TKM | 74076.61 |  |  | 0.91 |  | 67409.71
40449 |  | TRANSPORTE LOCAL DE CIMENTO / CAL / FILLER | 27.21 |  | tkm | 1.24 |  |  | 1.78 |  | 2.2
40451 |  | TRANSPORTE COMERCIAL DE MATERIAL BÁSICO | 27.21 |  | tkm | 9.29 |  |  | 0.91 |  | 8.45
47050 |  | TRANSPORTE LOCAL DE MATERIAL BÁSICO | 27.21 |  | tkm | 3.41 |  |  | 1.78 |  | 6.06
Total do Grupo : | [9 empty] | 2869465.64
Cód. Auxiliar |  | Serviço | Bdi |  | Unid. | Quantidade |  |  | Preço Unitário |  | Total
OBRAS DE ARTE CORRENTES
SERVIÇOS PRELIMINARES
47023 |  | ESCAVAÇÃO MEC. DE VALAS DE MAT. 1ª CAT. (INCL. TRANSPORTE) | 27.21 |  | m3 | 5120.79 |  |  | 23.53 |  | 120492.18
47027 |  | ESCAVAÇÃO MANUAL | 27.21 |  | m3 | 568.98 |  |  | 87.58 |  | 49831.26
45430 |  | REATERRO APILOADO DE VALAS | 27.21 |  | m3 | 1721.8 |  |  | 89.6 |  | 154273.28
BUEIROS
41806 |  | CORPO DE BSTC D=0,60M (EXCETO ESCAVAÇÃO) | 27.21 |  | m | 99 |  |  | 511.89 |  | 50677.11
41816 |  | CORPO DE BSTC D=1,00M (EXCETO ESCAVAÇÃO) | 27.21 |  | m | 36 |  |  | 1057.28 |  | 38062.08
804039DN |  | CORPO DE BSTC D = 1,00 M PA2 - (AC/BC) PEDRA DE MÃO COMERCIAIS | 27.21 |  | m | 19 |  |  | 1154.57 |  | 21936.83
804301DN |  | CORPO DE BTTC D = 1,20 M PA1 - (AC/BC) E PEDRA DE MÃO COMERCIAIS | 27.21 |  | m | 38 |  |  | 3807.58 |  | 144688.04
804205DN |  | CORPO DE BDTC D = 1,50 M PA1 - (AC/BC) E PEDRA DE MÃO COMERCIAIS | 27.21 |  | m | 21 |  |  | 4116.85 |  | 86453.85
804313DN |  | CORPO DE BTTC D = 1,50 M PA3 - (AC/BC) E PEDRA DE MÃO COMERCIAIS | 27.21 |  | m | 33 |  |  | 6435.75 |  | 212379.75
705201DN |  | CORPO DE BSCC 2,50 X 2,50 M - MOLDADO NO LOCAL - ALTURA DO ATERRO 2,50 A 5,00 M - (AC/BC) | 27.21 |  | m | 26 |  |  | 6000.33 |  | 156008.58
705287DN |  | CORPO DE BDCC 2,50 X 2,50 M - MOLDADO NO LOCAL - ALTURA DO ATERRO 1,00 A 2,50 M - (AC/BC) | 27.21 |  | m | 17 |  |  | 8098.2 |  | 137669.4
705289DN |  | CORPO DE BDCC 2,50 X 2,50 M - MOLDADO NO LOCAL - ALTURA DO ATERRO 2,50 A 5,00 M - (AC/BC) | 27.21 |  | m | 22 |  |  | 9202.75 |  | 202460.5
705215DN |  | CORPO DE BSCC 3,00 X 3,00 M - MOLDADO NO LOCAL - ALTURA DO ATERRO 2,50 A 5,00 M - (AC/BC) | 27.21 |  | m | 23 |  |  | 8280.56 |  | 190452.88
705301DN |  | CORPO DE BDCC 3,00 X 3,00 M - MOLDADO NO LOCAL - ALTURA DO ATERRO 1,00 A 2,50 M - (AC/BC) | 27.21 |  | m | 53 |  |  | 10706.01 |  | 567418.53
705390DN |  | CORPO DE BTCC 3,00 X 3,00 M - MOLDADO NO LOCAL - ALTURA DO ATERRO 1,00 A 2,50 M - (AC/BC) | 27.21 |  | m | 18 |  |  | 14836.27 |  | 267052.86
41846 |  | BOCA DE BSTC D=0,60M (AC/BC) | 27.21 |  | un | 12 |  |  | 809.25 |  | 9711
41856 |  | BOCA DE BSTC D=1,00M (AC/BC) | 27.21 |  | un | 6 |  |  | 1330.99 |  | 7985.94
804449DN |  | BOCA DE BTTC D = 1,20 M - ESCONSIDADE 0° - (AC/BC) - ALAS ESCONSAS | 27.21 |  | un | 4 |  |  | 8617.8 |  | 34471.2
804435DN |  | BOCA DE BDTC D = 1,50 M - ESCONSIDADE 15° - (AC/BC) - ALAS ESCONSAS | 27.21 |  | un | 2 |  |  | 12575.12 |  | 25150.24
804459DN |  | BOCA DE BTTC D = 1,50 M - ESCONSIDADE 15° - (AC/BC) - ALAS ESCONSAS | 27.21 |  | un | 2 |  |  | 15979.34 |  | 31958.68
705241DN |  | BOCA DE BSCC 2,50 X 2,50 M - ESCONSIDADE 0° - (AC/BC) | 27.21 |  | un | 2 |  |  | 29351.65 |  | 58703.3
705330DN |  | BOCA DE BDCC 2,50 X 2,50 M - ESCONSIDADE 0° - (AC/BC) | 27.21 |  | un | 2 |  |  | 35429.33 |  | 70858.66
705332DN |  | BOCA DE BDCC 2,50 X 2,50 M - ESCONSIDADE 15° - (AC/BC) | 27.21 |  | un | 2 |  |  | 38435.35 |  | 76870.7
705251DN |  | BOCA DE BSCC 3,00 X 3,00 M - ESCONSIDADE 15° - (AC/BC) | 27.21 |  | un | 2 |  |  | 44753.08 |  | 89506.16
705338DN |  | BOCA DE BDCC 3,00 X 3,00 M - ESCONSIDADE 0° - (AC/BC) | 27.21 |  | un | 6 |  |  | 51565.29 |  | 309391.74
705427DN |  | BOCA DE BTCC 3,00 X 3,00 M - ESCONSIDADE 0° - (AC/BC) | 27.21 |  | un | 2 |  |  | 62717.63 |  | 125435.26
2003457DN |  | DISSIPADOR DE ENERGIA - DEB 300-366 - AREIA, BRITA E PEDRA DE MÃO COMERCIAIS | 27.21 |  | un | 3 |  |  | 2172.12 |  | 6516.36
2003471DN |  | DISSIPADOR DE ENERGIA - DEB 360-754 - AREIA, BRITA E PEDRA DE MÃO COMERCIAIS | 27.21 |  | un | 2 |  |  | 4629.34 |  | 9258.68
2003467DN |  | DISSIPADOR DE ENERGIA - DEB 450-746 - AREIA, BRITA E PEDRA DE MÃO COMERCIAIS | 27.21 |  | un | 1 |  |  | 5586.92 |  | 5586.92
2003473DN |  | DISSIPADOR DE ENERGIA - DEB 450-956 - AREIA, BRITA E PEDRA DE MÃO COMERCIAIS | 27.21 |  | un | 1 |  |  | 6963.88 |  | 6963.88
40454 |  | TRANSPORTE COMERCIAL DE TUBOS | 27.21 |  | tkm | 16440.07 |  |  | 0.96 |  | 15782.46
40438 |  | TRANSPORTE LOCAL DE TUBOS | 27.21 |  | tkm | 6028.03 |  |  | 1.86 |  | 11212.13
40436 |  | TRANSPORTE LOCAL DE CONCRETO | 27.21 |  | m3km | 10218.75 |  |  | 2.62 |  | 26773.12
40455 |  | TRANSPORTE COMERCIAL DE AGREGADOS - AREIA | 27.21 |  | m3km | 22269.02 |  |  | 1.5 |  | 33403.53
40455 |  | TRANSPORTE COMERCIAL DE AGREGADOS - BRITA E PEDRA DE MÃO | 27.21 |  | m3km | 14724.05 |  |  | 1.5 |  | 22086.07
40445 |  | TRANSPORTE LOCAL DE AGREGADOS | 27.21 |  | m3km | 1898.37 |  |  | 2.21 |  | 4195.39
40450 |  | TRANSPORTE COMERCIAL DE CIMENTO / CAL / FILLER | 27.21 |  | TKM | 32234.43 |  |  | 0.91 |  | 29333.33
40449 |  | TRANSPORTE LOCAL DE CIMENTO / CAL / FILLER | 27.21 |  | tkm | 24.05 |  |  | 1.78 |  | 42.8
40451 |  | TRANSPORTE COMERCIAL DE MATERIAL BÁSICO | 27.21 |  | tkm | 1040.95 |  |  | 0.91 |  | 947.26
47050 |  | TRANSPORTE LOCAL DE MATERIAL BÁSICO | 27.21 |  | tkm | 381.68 |  |  | 1.78 |  | 679.39
Total do Grupo : | [9 empty] | 3412681.33
Cód. Auxiliar |  | Serviço | Bdi |  | Unid. | Quantidade |  |  | Preço Unitário |  | Total
SINALIZAÇÃO
SINALIZAÇÃO PROVISÓRIA
40816 |  | SINALIZAÇÃO HORIZONTAL COM RESINA ACRÍLICA EMULSIONADA EM ÁGUA (0,3 mm) | 27.21 |  | m2 | 3826.32 |  |  | 19.17 |  | 73350.55
SINALIZAÇÃO PERMANENTE
40815 |  | SINALIZAÇÃO HORIZONTAL COM RESINA ACRÍLICA (0,6 mm) | 27.21 |  | m2 | 11369 |  |  | 36.44 |  | 414286.36
40835 |  | TACHA REFLETIVA BIDIRECIONAL | 27.21 |  | Un | 6020 |  |  | 48.4 |  | 291368
40855 |  | SINALIZAÇÃO VERTICAL TOTALMENTE REFLETIVA | 27.21 |  | m2 | 229.96 |  |  | 630.73 |  | 145042.67
Total do Grupo : | [9 empty] | 924047.58
Cód. Auxiliar |  | Serviço | Bdi |  | Unid. | Quantidade |  |  | Preço Unitário |  | Total
OBRAS COMPLEMENTARES
40800 |  | CERCA DE VEDAÇÃO DE FAIXA DE DOMÍNIO EM MADEIRA | 27.21 |  | M | 42628.21 |  |  | 23.63 |  | 1007304.6
40804 |  | REMOÇÃO DE CERCA | 27.21 |  | m | 45311.13 |  |  | 7.22 |  | 327146.35
4413013DN |  | CERCA DE PASSAGEM DE FAUNA COM TELA DE ALAMBRADO SOBRE MURETA DE BLOCOS DE CONCRETO - H = 20 CM - MOURÕES DE MADEIRA A CADA 2,5 M E ESTICADOR A CADA 50 M | 27.21 |  | m | 1080.61 |  |  | 108.82 |  | 117591.98
40895 |  | SEMEADURA MANUAL | 27.21 |  | m2 | 50439.48 |  |  | 1.88 |  | 94826.22
40810 |  | DEFENSA METÁLICA SEMI-MALEÁVEL SIMPLES | 27.21 |  | M | 60 |  |  | 423.96 |  | 25437.6
3713902DN |  | TERMINAL ABSORVEDOR DE ENERGIA DE ABERTURA COM NÍVEL DE CONTENÇÃO TL3 PARA DEFENSA METÁLICA - FORNECIMENTO E IMPLANTAÇÃO | 27.21 |  | un | 6 |  |  | 19497.82 |  | 116986.92
40453 |  | TRANSPORTE COMERCIAL DE MADEIRA | 27.21 |  | tkm | 6650 |  |  | 0.91 |  | 6051.5
47049 |  | TRANSPORTE LOCAL DE MADEIRA | 27.21 |  | tkm | 2438.33 |  |  | 1.78 |  | 4340.22
Total do Grupo : | [9 empty] | 1699685.39
Cód. Auxiliar |  | Serviço | Bdi |  | Unid. | Quantidade |  |  | Preço Unitário |  | Total
ADMINISTRAÇÃO/MOBILIZAÇÃO/CANTEIRO
42140-A |  | ADMINISTRAÇÃO LOCAL - TIPO C1 - ADAPTADO | 27.21 |  | un | 1 |  |  | 2797026.92 |  | 2797026.92 | 6.622%
42240-A |  | CANTEIRO DE OBRA - TIPO C1 - ADAPTADO | 27.21 |  | un | 1 |  |  | 1743292.62 |  | 1743292.62 | 4.127%
42301 |  | MOBILIZAÇÃO / DESMOBILIZAÇÃO - CONFORME DEMONSTRATIVO | 27.21 |  | un | 1 |  |  | 171288.62 |  | 171288.62 | 0.4055%
Total do Grupo : | [9 empty] | 4711608.16 |  | 42238924.15
46950532.31
Total do Orçamento : | [9 empty] | 46950532.31
Setor | : PJ-GECOB - GERENCIA DE CUSTOS E ORÇAMENTOS DE OBRAS RODOVIARIAS
Orçamento | : 202500036019952-1/2026 | [6 empty] | Data Orçamento : 02/02/2026
Descrição | : ELABORAÇÃO DE ORÇAMENTO DO ANTEPROJETO PARA PAVIMENTAÇÃO DA RODOVIA GO-116, TRECHO: ENTR. GO-524 / KM 22
Versão | : ORÇAMENTO REALIZADO NA TABELA DE TERRAPLENAGEM, PAVIMENTAÇÃO E OBRAS DE ARTE ESPECIAIS - OUT/25 - SEM DESONERAÇÃO - T319
Trecho | :
Nat. Serviço | : Obra Rodoviária
Subtrecho | :
Extensão | : 22,00 Km
Data Base : 01/10/2025
Discriminação |  |  |  | Percentual |  |  | Preço |  |  | Preço/Km
TERRAPLENAGEM |  |  |  | 21.5127 |  |  | 10100363.12 |  |  | 459107.41
PAVIMENTAÇÃO |  |  |  | 49.4833 |  |  | 23232681.09 |  |  | 1056030.95
DRENAGEM |  |  |  | 6.1117 |  |  | 2869465.64 |  |  | 130430.25
OBRAS DE ARTE CORRENTES |  |  |  | 7.2687 |  |  | 3412681.33 |  |  | 155121.87
SINALIZAÇÃO |  |  |  | 1.9681 |  |  | 924047.58 |  |  | 42002.16
OBRAS COMPLEMENTARES |  |  |  | 3.6202 |  |  | 1699685.39 |  |  | 77258.42
ADMINISTRAÇÃO/MOBILIZAÇÃO/CANTEIRO |  |  |  | 10.0352 |  |  | 4711608.16 |  |  | 214164
Total geral |  |  |  | 100 |  |  | 46950532.31 |  |  | 2134115.06
SCO - Sistema de Custos e Orçamentos

## CPU GO-116 Onerado - T319
| GOINFRA - Agência Goiana de Infraestrutura e Transportes | [26 empty] | 06/02/2026 - 10:58
Relatório de Composição do Serviço do Orçamento
Setor |  | : | PJ-GECOB - GERENCIA DE CUSTOS E ORÇAMENTOS DE OBRAS RODOVIARIAS
Orçamento |  | : | 202500036019952 | [12 empty] | Data orçamento: 02/02/2026
Descrição |  | : | ELABORAÇÃO DE ORÇAMENTO DO ANTEPROJETO PARA PAVIMENTAÇÃO DA RODOVIA GO-116, TRECHO: ENTR. GO-524 / KM 22
Versão |  | : | 1 - ORÇAMENTO REALIZADO NA TABELA DE TERRAPLENAGEM, PAVIMENTAÇÃO E OBRAS DE ARTE ESPECIAIS - OUT/25 - SEM DESONERAÇÃO - T319
Nat. serviço |  | : | Obra Rodoviária
Extensão |  | : | 22,000 Km
Tabela de origem |  | : | 319 - TABELA DE TERRAPLENAGEM, PAVIMENTAÇÃO E OBRAS DE ARTE ESPECIAIS - OUT/25 - SEM DESONERAÇÃO - T319
Serviço: 2003103DN ENTRADA PARA DESCIDA D'ÁGUA - EDA 01 A - (AC/BC) | [20 empty] | Unidade: un
Observações: REFERÊNCIA: SERVIÇO 2003103 DO SICRO-GO/DNIT (OUT/25)
(A)Equipamento |  |  |  |  | Código Auxiliar |  | Ut. Pr |  |  | Ut. Impr |  |  | Vl. Hr. Prod | [5 empty] | Vl. Hr. Imp | [6 empty] | Consumo |  |  | Custo Horário
(A)Total: | [26 empty] | 0
(B)Mão-de-Obra |  |  |  |  | Código Auxiliar |  | Eq. Salarial |  |  |  |  | Sal/Hora |  |  |  |  | Encargos(%) | [6 empty] | Consumo |  |  |  |  | Custo Horário
(B)Total: | [26 empty] | 0
(C)Itens de Incidência |  |  |  |  | Código Auxiliar |  | % |  |  |  |  | M. O. |  |  | Equip. |  |  |  | Mat. | [5 empty] | Custo
(C)Total: | [26 empty] | 0
Custo Horário da Execução (A) + (B) + (C) | [20 empty] | 0
(D) Produção da Equipe | [20 empty] | 1
(E) Custo Unitário da Execução [(A) + (B) + (C)] / (D) | [20 empty] | 0
(F)Materiais | [7 empty] | Código Auxiliar |  |  | Unid. |  |  | Custo Unitário | [7 empty] | Consumo | [6 empty] | Custo Unitário
(F)Total: | [26 empty] | 0
(G)Serviços | [7 empty] | Código Auxiliar |  |  | Unid. |  |  | Custo Unitário | [7 empty] | Consumo | [6 empty] | Custo Unitário
APILOAMENTO MANUAL | [7 empty] | 41293 |  |  | m2 |  |  | 5.16 | [7 empty] | 1.2107 | [6 empty] | 6.24
CONCRETO FCK=20 MPA | [7 empty] | 45160 |  |  | m3 |  |  | 450.51 | [7 empty] | 0.1791 | [6 empty] | 80.68
ESCAVAÇÃO MANUAL | [7 empty] | 47027 |  |  | m3 |  |  | 68.85 | [7 empty] | 0.1211 | [6 empty] | 8.33
FORMA DE PLACA COMPENSADA | [7 empty] | 47020 |  |  | m2 |  |  | 61.62 | [7 empty] | 1.2862 | [6 empty] | 79.25
(G)Total: | [26 empty] | 174.5
(H)Itens de Transporte |  |  |  | Código Auxiliar |  | Unid. |  |  | Fórmula |  |  |  |  | X1 |  |  |  | X2 |  | X3 |  |  | Custo |  |  |  | Consumo |  |  | Custo Unit.
(H)Total: | [26 empty] | 0
Custo Direto Total (E) + (F) + (G) + (H): | [26 empty] | 174.5
BDI: 27,21% | [26 empty] | 47.48
Preço unitário total: | [26 empty] | 221.98
Setor |  | : | PJ-GECOB - GERENCIA DE CUSTOS E ORÇAMENTOS DE OBRAS RODOVIARIAS
Orçamento |  | : | 202500036019952 | [12 empty] | Data orçamento: 02/02/2026
Descrição |  | : | ELABORAÇÃO DE ORÇAMENTO DO ANTEPROJETO PARA PAVIMENTAÇÃO DA RODOVIA GO-116, TRECHO: ENTR. GO-524 / KM 22
Versão |  | : | 1 - ORÇAMENTO REALIZADO NA TABELA DE TERRAPLENAGEM, PAVIMENTAÇÃO E OBRAS DE ARTE ESPECIAIS - OUT/25 - SEM DESONERAÇÃO - T319
Nat. serviço |  | : | Obra Rodoviária
Extensão |  | : | 22,000 Km
Tabela de origem |  | : | 319 - TABELA DE TERRAPLENAGEM, PAVIMENTAÇÃO E OBRAS DE ARTE ESPECIAIS - OUT/25 - SEM DESONERAÇÃO - T319
Serviço: 2003111DN ENTRADA PARA DESCIDA D'ÁGUA - EDA 05 A - (AC/BC) | [20 empty] | Unidade: un
Observações: REFERÊNCIA: SERVIÇO 2003111 DO SICRO-GO/DNIT (OUT/25)
(A)Equipamento |  |  |  |  | Código Auxiliar |  | Ut. Pr |  |  | Ut. Impr |  |  | Vl. Hr. Prod | [5 empty] | Vl. Hr. Imp | [6 empty] | Consumo |  |  | Custo Horário
(A)Total: | [26 empty] | 0
(B)Mão-de-Obra |  |  |  |  | Código Auxiliar |  | Eq. Salarial |  |  |  |  | Sal/Hora |  |  |  |  | Encargos(%) | [6 empty] | Consumo |  |  |  |  | Custo Horário
(B)Total: | [26 empty] | 0
(C)Itens de Incidência |  |  |  |  | Código Auxiliar |  | % |  |  |  |  | M. O. |  |  | Equip. |  |  |  | Mat. | [5 empty] | Custo
(C)Total: | [26 empty] | 0
Custo Horário da Execução (A) + (B) + (C) | [20 empty] | 0
(D) Produção da Equipe | [20 empty] | 1
(E) Custo Unitário da Execução [(A) + (B) + (C)] / (D) | [20 empty] | 0
(F)Materiais | [7 empty] | Código Auxiliar |  |  | Unid. |  |  | Custo Unitário | [7 empty] | Consumo | [6 empty] | Custo Unitário
(F)Total: | [26 empty] | 0
(G)Serviços | [7 empty] | Código Auxiliar |  |  | Unid. |  |  | Custo Unitário | [7 empty] | Consumo | [6 empty] | Custo Unitário
APILOAMENTO MANUAL | [7 empty] | 41293 |  |  | m2 |  |  | 5.16 | [7 empty] | 1.0807 | [6 empty] | 5.57
CONCRETO FCK=20 MPA | [7 empty] | 45160 |  |  | m3 |  |  | 450.51 | [7 empty] | 0.1717 | [6 empty] | 77.35
ESCAVAÇÃO MANUAL | [7 empty] | 47027 |  |  | m3 |  |  | 68.85 | [7 empty] | 0.1081 | [6 empty] | 7.44
FORMA DE PLACA COMPENSADA | [7 empty] | 47020 |  |  | m2 |  |  | 61.62 | [7 empty] | 1.4664 | [6 empty] | 90.35
(G)Total: | [26 empty] | 180.71
(H)Itens de Transporte |  |  |  | Código Auxiliar |  | Unid. |  |  | Fórmula |  |  |  |  | X1 |  |  |  | X2 |  | X3 |  |  | Custo |  |  |  | Consumo |  |  | Custo Unit.
(H)Total: | [26 empty] | 0
Custo Direto Total (E) + (F) + (G) + (H): | [26 empty] | 180.71
BDI: 27,21% | [26 empty] | 49.17
Preço unitário total: | [26 empty] | 229.88
Setor |  | : | PJ-GECOB - GERENCIA DE CUSTOS E ORÇAMENTOS DE OBRAS RODOVIARIAS
Orçamento |  | : | 202500036019952 | [12 empty] | Data orçamento: 02/02/2026
Descrição |  | : | ELABORAÇÃO DE ORÇAMENTO DO ANTEPROJETO PARA PAVIMENTAÇÃO DA RODOVIA GO-116, TRECHO: ENTR. GO-524 / KM 22
Versão |  | : | 1 - ORÇAMENTO REALIZADO NA TABELA DE TERRAPLENAGEM, PAVIMENTAÇÃO E OBRAS DE ARTE ESPECIAIS - OUT/25 - SEM DESONERAÇÃO - T319
Nat. serviço |  | : | Obra Rodoviária
Extensão |  | : | 22,000 Km
Tabela de origem |  | : | 319 - TABELA DE TERRAPLENAGEM, PAVIMENTAÇÃO E OBRAS DE ARTE ESPECIAIS - OUT/25 - SEM DESONERAÇÃO - T319
Serviço: 2003115DN ENTRADA PARA DESCIDA D'ÁGUA - EDA 01 B - (AC/BC) | [20 empty] | Unidade: un
Observações: REFERÊNCIA: SERVIÇO 2003115 DO SICRO-GO/DNIT (OUT/25)
(A)Equipamento |  |  |  |  | Código Auxiliar |  | Ut. Pr |  |  | Ut. Impr |  |  | Vl. Hr. Prod | [5 empty] | Vl. Hr. Imp | [6 empty] | Consumo |  |  | Custo Horário
(A)Total: | [26 empty] | 0
(B)Mão-de-Obra |  |  |  |  | Código Auxiliar |  | Eq. Salarial |  |  |  |  | Sal/Hora |  |  |  |  | Encargos(%) | [6 empty] | Consumo |  |  |  |  | Custo Horário
(B)Total: | [26 empty] | 0
(C)Itens de Incidência |  |  |  |  | Código Auxiliar |  | % |  |  |  |  | M. O. |  |  | Equip. |  |  |  | Mat. | [5 empty] | Custo
(C)Total: | [26 empty] | 0
Custo Horário da Execução (A) + (B) + (C) | [20 empty] | 0
(D) Produção da Equipe | [20 empty] | 1
(E) Custo Unitário da Execução [(A) + (B) + (C)] / (D) | [20 empty] | 0
(F)Materiais | [7 empty] | Código Auxiliar |  |  | Unid. |  |  | Custo Unitário | [7 empty] | Consumo | [6 empty] | Custo Unitário
(F)Total: | [26 empty] | 0
(G)Serviços | [7 empty] | Código Auxiliar |  |  | Unid. |  |  | Custo Unitário | [7 empty] | Consumo | [6 empty] | Custo Unitário
APILOAMENTO MANUAL | [7 empty] | 41293 |  |  | m2 |  |  | 5.16 | [7 empty] | 1.9387 | [6 empty] | 10
CONCRETO FCK=20 MPA | [7 empty] | 45160 |  |  | m3 |  |  | 450.51 | [7 empty] | 0.2746 | [6 empty] | 123.71
ESCAVAÇÃO MANUAL | [7 empty] | 47027 |  |  | m3 |  |  | 68.85 | [7 empty] | 0.1939 | [6 empty] | 13.35
FORMA DE PLACA COMPENSADA | [7 empty] | 47020 |  |  | m2 |  |  | 61.62 | [7 empty] | 1.8172 | [6 empty] | 111.97
(G)Total: | [26 empty] | 259.03
(H)Itens de Transporte |  |  |  | Código Auxiliar |  | Unid. |  |  | Fórmula |  |  |  |  | X1 |  |  |  | X2 |  | X3 |  |  | Custo |  |  |  | Consumo |  |  | Custo Unit.
(H)Total: | [26 empty] | 0
Custo Direto Total (E) + (F) + (G) + (H): | [26 empty] | 259.03
BDI: 27,21% | [26 empty] | 70.48
Preço unitário total: | [26 empty] | 329.51
Setor |  | : | PJ-GECOB - GERENCIA DE CUSTOS E ORÇAMENTOS DE OBRAS RODOVIARIAS
Orçamento |  | : | 202500036019952 | [12 empty] | Data orçamento: 02/02/2026
Descrição |  | : | ELABORAÇÃO DE ORÇAMENTO DO ANTEPROJETO PARA PAVIMENTAÇÃO DA RODOVIA GO-116, TRECHO: ENTR. GO-524 / KM 22
Versão |  | : | 1 - ORÇAMENTO REALIZADO NA TABELA DE TERRAPLENAGEM, PAVIMENTAÇÃO E OBRAS DE ARTE ESPECIAIS - OUT/25 - SEM DESONERAÇÃO - T319
Nat. serviço |  | : | Obra Rodoviária
Extensão |  | : | 22,000 Km
Tabela de origem |  | : | 319 - TABELA DE TERRAPLENAGEM, PAVIMENTAÇÃO E OBRAS DE ARTE ESPECIAIS - OUT/25 - SEM DESONERAÇÃO - T319
Serviço: 2003177DN DISSIPADOR DE ENERGIA - DED 02 A - (AC/BC) E PEDRA DE MÃO COMERCIAIS | [20 empty] | Unidade: un
Observações: REFERÊNCIA: SERVIÇO 2003177 DO SICRO-GO/DNIT (OUT/25)
(A)Equipamento |  |  |  |  | Código Auxiliar |  | Ut. Pr |  |  | Ut. Impr |  |  | Vl. Hr. Prod | [5 empty] | Vl. Hr. Imp | [6 empty] | Consumo |  |  | Custo Horário
(A)Total: | [26 empty] | 0
(B)Mão-de-Obra |  |  |  |  | Código Auxiliar |  | Eq. Salarial |  |  |  |  | Sal/Hora |  |  |  |  | Encargos(%) | [6 empty] | Consumo |  |  |  |  | Custo Horário
SERVENTE |  |  |  |  | 20031 |  | 7.38 |  |  |  |  | 22.66 |  |  |  |  | 207.09 | [6 empty] | 0.24 |  |  |  |  | 5.43
(B)Total: | [26 empty] | 5.43
(C)Itens de Incidência |  |  |  |  | Código Auxiliar |  | % |  |  |  |  | M. O. |  |  | Equip. |  |  |  | Mat. | [5 empty] | Custo
(C)Total: | [26 empty] | 0
Custo Horário da Execução (A) + (B) + (C) | [20 empty] | 5.43
(D) Produção da Equipe | [20 empty] | 1
(E) Custo Unitário da Execução [(A) + (B) + (C)] / (D) | [20 empty] | 5.43
(F)Materiais | [7 empty] | Código Auxiliar |  |  | Unid. |  |  | Custo Unitário | [7 empty] | Consumo | [6 empty] | Custo Unitário
PEDRA DE MÃO / MARROADA (POSTO PEDREIRA) | [7 empty] | 10034 |  |  | m3 |  |  | 93.87 | [7 empty] | 0.0992 | [6 empty] | 9.31
(F)Total: | [26 empty] | 9.31
(G)Serviços | [7 empty] | Código Auxiliar |  |  | Unid. |  |  | Custo Unitário | [7 empty] | Consumo | [6 empty] | Custo Unitário
APILOAMENTO MANUAL | [7 empty] | 41293 |  |  | m2 |  |  | 5.16 | [7 empty] | 1.6748 | [6 empty] | 8.64
CONCRETO FCK=20 MPA | [7 empty] | 45160 |  |  | m3 |  |  | 450.51 | [7 empty] | 0.3414 | [6 empty] | 153.8
ESCAVAÇÃO MANUAL | [7 empty] | 47027 |  |  | m3 |  |  | 68.85 | [7 empty] | 0.335 | [6 empty] | 23.06
FORMA DE PLACA COMPENSADA | [7 empty] | 47020 |  |  | m2 |  |  | 61.62 | [7 empty] | 2.7794 | [6 empty] | 171.26
(G)Total: | [26 empty] | 356.76
(H)Itens de Transporte |  |  |  | Código Auxiliar |  | Unid. |  |  | Fórmula |  |  |  |  | X1 |  |  |  | X2 |  | X3 |  |  | Custo |  |  |  | Consumo |  |  | Custo Unit.
(H)Total: | [26 empty] | 0
Custo Direto Total (E) + (F) + (G) + (H): | [26 empty] | 371.5
BDI: 27,21% | [26 empty] | 101.08
Preço unitário total: | [26 empty] | 472.58
Setor |  | : | PJ-GECOB - GERENCIA DE CUSTOS E ORÇAMENTOS DE OBRAS RODOVIARIAS
Orçamento |  | : | 202500036019952 | [12 empty] | Data orçamento: 02/02/2026
Descrição |  | : | ELABORAÇÃO DE ORÇAMENTO DO ANTEPROJETO PARA PAVIMENTAÇÃO DA RODOVIA GO-116, TRECHO: ENTR. GO-524 / KM 22
Versão |  | : | 1 - ORÇAMENTO REALIZADO NA TABELA DE TERRAPLENAGEM, PAVIMENTAÇÃO E OBRAS DE ARTE ESPECIAIS - OUT/25 - SEM DESONERAÇÃO - T319
Nat. serviço |  | : | Obra Rodoviária
Extensão |  | : | 22,000 Km
Tabela de origem |  | : | 319 - TABELA DE TERRAPLENAGEM, PAVIMENTAÇÃO E OBRAS DE ARTE ESPECIAIS - OUT/25 - SEM DESONERAÇÃO - T319
Serviço: 2003205DN DISSIPADOR DE ENERGIA - DED 03 B - (AC/BC) | [20 empty] | Unidade: un
Observações: REFERÊNCIA: SERVIÇO 2003205 DO SICRO-GO/DNIT (OUT/25)
(A)Equipamento |  |  |  |  | Código Auxiliar |  | Ut. Pr |  |  | Ut. Impr |  |  | Vl. Hr. Prod | [5 empty] | Vl. Hr. Imp | [6 empty] | Consumo |  |  | Custo Horário
(A)Total: | [26 empty] | 0
(B)Mão-de-Obra |  |  |  |  | Código Auxiliar |  | Eq. Salarial |  |  |  |  | Sal/Hora |  |  |  |  | Encargos(%) | [6 empty] | Consumo |  |  |  |  | Custo Horário
(B)Total: | [26 empty] | 0
(C)Itens de Incidência |  |  |  |  | Código Auxiliar |  | % |  |  |  |  | M. O. |  |  | Equip. |  |  |  | Mat. | [5 empty] | Custo
(C)Total: | [26 empty] | 0
Custo Horário da Execução (A) + (B) + (C) | [20 empty] | 0
(D) Produção da Equipe | [20 empty] | 1
(E) Custo Unitário da Execução [(A) + (B) + (C)] / (D) | [20 empty] | 0
(F)Materiais | [7 empty] | Código Auxiliar |  |  | Unid. |  |  | Custo Unitário | [7 empty] | Consumo | [6 empty] | Custo Unitário
(F)Total: | [26 empty] | 0
(G)Serviços | [7 empty] | Código Auxiliar |  |  | Unid. |  |  | Custo Unitário | [7 empty] | Consumo | [6 empty] | Custo Unitário
AÇO CA50/60 AQUISIÇÃO, ARMAÇÃO E COLOCAÇÃO (INCLUSO PERDAS) | [7 empty] | 45155 |  |  | Kg |  |  | 12.83 | [7 empty] | 50.7204 | [6 empty] | 650.74
APILOAMENTO MANUAL | [7 empty] | 41293 |  |  | m2 |  |  | 5.16 | [7 empty] | 2.8984 | [6 empty] | 14.95
CONCRETO FCK=20 MPA | [7 empty] | 45160 |  |  | m3 |  |  | 450.51 | [7 empty] | 0.8552 | [6 empty] | 385.27
ESCAVAÇÃO MANUAL | [7 empty] | 47027 |  |  | m3 |  |  | 68.85 | [7 empty] | 0.513 | [6 empty] | 35.32
FORMA DE PLACA COMPENSADA | [7 empty] | 47020 |  |  | m2 |  |  | 61.62 | [7 empty] | 6.2714 | [6 empty] | 386.44
(G)Total: | [26 empty] | 1472.72
(H)Itens de Transporte |  |  |  | Código Auxiliar |  | Unid. |  |  | Fórmula |  |  |  |  | X1 |  |  |  | X2 |  | X3 |  |  | Custo |  |  |  | Consumo |  |  | Custo Unit.
(H)Total: | [26 empty] | 0
Custo Direto Total (E) + (F) + (G) + (H): | [26 empty] | 1472.72
BDI: 27,21% | [26 empty] | 400.72
Preço unitário total: | [26 empty] | 1873.44
Setor |  | : | PJ-GECOB - GERENCIA DE CUSTOS E ORÇAMENTOS DE OBRAS RODOVIARIAS
Orçamento |  | : | 202500036019952 | [12 empty] | Data orçamento: 02/02/2026
Descrição |  | : | ELABORAÇÃO DE ORÇAMENTO DO ANTEPROJETO PARA PAVIMENTAÇÃO DA RODOVIA GO-116, TRECHO: ENTR. GO-524 / KM 22
Versão |  | : | 1 - ORÇAMENTO REALIZADO NA TABELA DE TERRAPLENAGEM, PAVIMENTAÇÃO E OBRAS DE ARTE ESPECIAIS - OUT/25 - SEM DESONERAÇÃO - T319
Nat. serviço |  | : | Obra Rodoviária
Extensão |  | : | 22,000 Km
Tabela de origem |  | : | 319 - TABELA DE TERRAPLENAGEM, PAVIMENTAÇÃO E OBRAS DE ARTE ESPECIAIS - OUT/25 - SEM DESONERAÇÃO - T319
Serviço: 2003227DN DISSIPADOR DE ENERGIA - DES 160-480 - (AC/BC) E PEDRA DE MÃO COMERCIAIS | [20 empty] | Unidade: un
Observações: REFERÊNCIA: SERVIÇO 2003227 DO SICRO-GO/DNIT (OUT/25)
(A)Equipamento |  |  |  |  | Código Auxiliar |  | Ut. Pr |  |  | Ut. Impr |  |  | Vl. Hr. Prod | [5 empty] | Vl. Hr. Imp | [6 empty] | Consumo |  |  | Custo Horário
(A)Total: | [26 empty] | 0
(B)Mão-de-Obra |  |  |  |  | Código Auxiliar |  | Eq. Salarial |  |  |  |  | Sal/Hora |  |  |  |  | Encargos(%) | [6 empty] | Consumo |  |  |  |  | Custo Horário
SERVENTE |  |  |  |  | 20031 |  | 7.38 |  |  |  |  | 22.66 |  |  |  |  | 207.09 | [6 empty] | 2.048 |  |  |  |  | 46.4
(B)Total: | [26 empty] | 46.4
(C)Itens de Incidência |  |  |  |  | Código Auxiliar |  | % |  |  |  |  | M. O. |  |  | Equip. |  |  |  | Mat. | [5 empty] | Custo
(C)Total: | [26 empty] | 0
Custo Horário da Execução (A) + (B) + (C) | [20 empty] | 46.4
(D) Produção da Equipe | [20 empty] | 1
(E) Custo Unitário da Execução [(A) + (B) + (C)] / (D) | [20 empty] | 46.4
(F)Materiais | [7 empty] | Código Auxiliar |  |  | Unid. |  |  | Custo Unitário | [7 empty] | Consumo | [6 empty] | Custo Unitário
PEDRA DE MÃO / MARROADA (POSTO PEDREIRA) | [7 empty] | 10034 |  |  | m3 |  |  | 93.87 | [7 empty] | 0.8427 | [6 empty] | 79.1
(F)Total: | [26 empty] | 79.1
(G)Serviços | [7 empty] | Código Auxiliar |  |  | Unid. |  |  | Custo Unitário | [7 empty] | Consumo | [6 empty] | Custo Unitário
APILOAMENTO MANUAL | [7 empty] | 41293 |  |  | m2 |  |  | 5.16 | [7 empty] | 11.445 | [6 empty] | 59.05
CONCRETO FCK=20 MPA | [7 empty] | 45160 |  |  | m3 |  |  | 450.51 | [7 empty] | 1.6363 | [6 empty] | 737.16
ESCAVAÇÃO MANUAL | [7 empty] | 47027 |  |  | m3 |  |  | 68.85 | [7 empty] | 2.289 | [6 empty] | 157.59
FORMA DE PLACA COMPENSADA | [7 empty] | 47020 |  |  | m2 |  |  | 61.62 | [7 empty] | 6.9276 | [6 empty] | 426.87
(G)Total: | [26 empty] | 1380.67
(H)Itens de Transporte |  |  |  | Código Auxiliar |  | Unid. |  |  | Fórmula |  |  |  |  | X1 |  |  |  | X2 |  | X3 |  |  | Custo |  |  |  | Consumo |  |  | Custo Unit.
(H)Total: | [26 empty] | 0
Custo Direto Total (E) + (F) + (G) + (H): | [26 empty] | 1506.17
BDI: 27,21% | [26 empty] | 409.82
Preço unitário total: | [26 empty] | 1915.99
Setor |  | : | PJ-GECOB - GERENCIA DE CUSTOS E ORÇAMENTOS DE OBRAS RODOVIARIAS
Orçamento |  | : | 202500036019952 | [12 empty] | Data orçamento: 02/02/2026
Descrição |  | : | ELABORAÇÃO DE ORÇAMENTO DO ANTEPROJETO PARA PAVIMENTAÇÃO DA RODOVIA GO-116, TRECHO: ENTR. GO-524 / KM 22
Versão |  | : | 1 - ORÇAMENTO REALIZADO NA TABELA DE TERRAPLENAGEM, PAVIMENTAÇÃO E OBRAS DE ARTE ESPECIAIS - OUT/25 - SEM DESONERAÇÃO - T319
Nat. serviço |  | : | Obra Rodoviária
Extensão |  | : | 22,000 Km
Tabela de origem |  | : | 319 - TABELA DE TERRAPLENAGEM, PAVIMENTAÇÃO E OBRAS DE ARTE ESPECIAIS - OUT/25 - SEM DESONERAÇÃO - T319
Serviço: 2003233DN DISSIPADOR DE ENERGIA - DES 120-360 - (AC/BC) E PEDRA DE MÃO COMERCIAIS | [20 empty] | Unidade: un
Observações: REFERÊNCIA: SERVIÇO 2003233 DO SICRO-GO/DNIT (OUT/25)
(A)Equipamento |  |  |  |  | Código Auxiliar |  | Ut. Pr |  |  | Ut. Impr |  |  | Vl. Hr. Prod | [5 empty] | Vl. Hr. Imp | [6 empty] | Consumo |  |  | Custo Horário
(A)Total: | [26 empty] | 0
(B)Mão-de-Obra |  |  |  |  | Código Auxiliar |  | Eq. Salarial |  |  |  |  | Sal/Hora |  |  |  |  | Encargos(%) | [6 empty] | Consumo |  |  |  |  | Custo Horário
SERVENTE |  |  |  |  | 20031 |  | 7.38 |  |  |  |  | 22.66 |  |  |  |  | 207.09 | [6 empty] | 1.152 |  |  |  |  | 26.1
(B)Total: | [26 empty] | 26.1
(C)Itens de Incidência |  |  |  |  | Código Auxiliar |  | % |  |  |  |  | M. O. |  |  | Equip. |  |  |  | Mat. | [5 empty] | Custo
(C)Total: | [26 empty] | 0
Custo Horário da Execução (A) + (B) + (C) | [20 empty] | 26.1
(D) Produção da Equipe | [20 empty] | 1
(E) Custo Unitário da Execução [(A) + (B) + (C)] / (D) | [20 empty] | 26.1
(F)Materiais | [7 empty] | Código Auxiliar |  |  | Unid. |  |  | Custo Unitário | [7 empty] | Consumo | [6 empty] | Custo Unitário
PEDRA DE MÃO / MARROADA (POSTO PEDREIRA) | [7 empty] | 10034 |  |  | m3 |  |  | 93.87 | [7 empty] | 0.4757 | [6 empty] | 44.65
(F)Total: | [26 empty] | 44.65
(G)Serviços | [7 empty] | Código Auxiliar |  |  | Unid. |  |  | Custo Unitário | [7 empty] | Consumo | [6 empty] | Custo Unitário
APILOAMENTO MANUAL | [7 empty] | 41293 |  |  | m2 |  |  | 5.16 | [7 empty] | 6.6738 | [6 empty] | 34.43
CONCRETO FCK=20 MPA | [7 empty] | 45160 |  |  | m3 |  |  | 450.51 | [7 empty] | 0.983 | [6 empty] | 442.85
ESCAVAÇÃO MANUAL | [7 empty] | 47027 |  |  | m3 |  |  | 68.85 | [7 empty] | 1.3348 | [6 empty] | 91.9
FORMA DE PLACA COMPENSADA | [7 empty] | 47020 |  |  | m2 |  |  | 61.62 | [7 empty] | 5.2287 | [6 empty] | 322.19
(G)Total: | [26 empty] | 891.37
(H)Itens de Transporte |  |  |  | Código Auxiliar |  | Unid. |  |  | Fórmula |  |  |  |  | X1 |  |  |  | X2 |  | X3 |  |  | Custo |  |  |  | Consumo |  |  | Custo Unit.
(H)Total: | [26 empty] | 0
Custo Direto Total (E) + (F) + (G) + (H): | [26 empty] | 962.12
BDI: 27,21% | [26 empty] | 261.79
Preço unitário total: | [26 empty] | 1223.91
Setor |  | : | PJ-GECOB - GERENCIA DE CUSTOS E ORÇAMENTOS DE OBRAS RODOVIARIAS
Orçamento |  | : | 202500036019952 | [12 empty] | Data orçamento: 02/02/2026
Descrição |  | : | ELABORAÇÃO DE ORÇAMENTO DO ANTEPROJETO PARA PAVIMENTAÇÃO DA RODOVIA GO-116, TRECHO: ENTR. GO-524 / KM 22
Versão |  | : | 1 - ORÇAMENTO REALIZADO NA TABELA DE TERRAPLENAGEM, PAVIMENTAÇÃO E OBRAS DE ARTE ESPECIAIS - OUT/25 - SEM DESONERAÇÃO - T319
Nat. serviço |  | : | Obra Rodoviária
Extensão |  | : | 22,000 Km
Tabela de origem |  | : | 319 - TABELA DE TERRAPLENAGEM, PAVIMENTAÇÃO E OBRAS DE ARTE ESPECIAIS - OUT/25 - SEM DESONERAÇÃO - T319
Serviço: 2003241DN DISSIPADOR DE ENERGIA - DES 88-264 - (AC/BC) E PEDRA DE MÃO COMERCIAIS | [20 empty] | Unidade: un
Observações: REFERÊNCIA: SERVIÇO 2003241 DO SICRO-GO/DNIT (OUT/25)
(A)Equipamento |  |  |  |  | Código Auxiliar |  | Ut. Pr |  |  | Ut. Impr |  |  | Vl. Hr. Prod | [5 empty] | Vl. Hr. Imp | [6 empty] | Consumo |  |  | Custo Horário
(A)Total: | [26 empty] | 0
(B)Mão-de-Obra |  |  |  |  | Código Auxiliar |  | Eq. Salarial |  |  |  |  | Sal/Hora |  |  |  |  | Encargos(%) | [6 empty] | Consumo |  |  |  |  | Custo Horário
SERVENTE |  |  |  |  | 20031 |  | 7.38 |  |  |  |  | 22.66 |  |  |  |  | 207.09 | [6 empty] | 0.61952 |  |  |  |  | 14.03
(B)Total: | [26 empty] | 14.03
(C)Itens de Incidência |  |  |  |  | Código Auxiliar |  | % |  |  |  |  | M. O. |  |  | Equip. |  |  |  | Mat. | [5 empty] | Custo
(C)Total: | [26 empty] | 0
Custo Horário da Execução (A) + (B) + (C) | [20 empty] | 14.03
(D) Produção da Equipe | [20 empty] | 1
(E) Custo Unitário da Execução [(A) + (B) + (C)] / (D) | [20 empty] | 14.03
(F)Materiais | [7 empty] | Código Auxiliar |  |  | Unid. |  |  | Custo Unitário | [7 empty] | Consumo | [6 empty] | Custo Unitário
PEDRA DE MÃO / MARROADA (POSTO PEDREIRA) | [7 empty] | 10034 |  |  | m3 |  |  | 93.87 | [7 empty] | 0.2537 | [6 empty] | 23.81
(F)Total: | [26 empty] | 23.81
(G)Serviços | [7 empty] | Código Auxiliar |  |  | Unid. |  |  | Custo Unitário | [7 empty] | Consumo | [6 empty] | Custo Unitário
APILOAMENTO MANUAL | [7 empty] | 41293 |  |  | m2 |  |  | 5.16 | [7 empty] | 3.6671 | [6 empty] | 18.92
CONCRETO FCK=20 MPA | [7 empty] | 45160 |  |  | m3 |  |  | 450.51 | [7 empty] | 0.5627 | [6 empty] | 253.5
ESCAVAÇÃO MANUAL | [7 empty] | 47027 |  |  | m3 |  |  | 68.85 | [7 empty] | 0.7334 | [6 empty] | 50.49
FORMA DE PLACA COMPENSADA | [7 empty] | 47020 |  |  | m2 |  |  | 61.62 | [7 empty] | 3.8893 | [6 empty] | 239.65
(G)Total: | [26 empty] | 562.56
(H)Itens de Transporte |  |  |  | Código Auxiliar |  | Unid. |  |  | Fórmula |  |  |  |  | X1 |  |  |  | X2 |  | X3 |  |  | Custo |  |  |  | Consumo |  |  | Custo Unit.
(H)Total: | [26 empty] | 0
Custo Direto Total (E) + (F) + (G) + (H): | [26 empty] | 600.4
BDI: 27,21% | [26 empty] | 163.36
Preço unitário total: | [26 empty] | 763.76
Setor |  | : | PJ-GECOB - GERENCIA DE CUSTOS E ORÇAMENTOS DE OBRAS RODOVIARIAS
Orçamento |  | : | 202500036019952 | [12 empty] | Data orçamento: 02/02/2026
Descrição |  | : | ELABORAÇÃO DE ORÇAMENTO DO ANTEPROJETO PARA PAVIMENTAÇÃO DA RODOVIA GO-116, TRECHO: ENTR. GO-524 / KM 22
Versão |  | : | 1 - ORÇAMENTO REALIZADO NA TABELA DE TERRAPLENAGEM, PAVIMENTAÇÃO E OBRAS DE ARTE ESPECIAIS - OUT/25 - SEM DESONERAÇÃO - T319
Nat. serviço |  | : | Obra Rodoviária
Extensão |  | : | 22,000 Km
Tabela de origem |  | : | 319 - TABELA DE TERRAPLENAGEM, PAVIMENTAÇÃO E OBRAS DE ARTE ESPECIAIS - OUT/25 - SEM DESONERAÇÃO - T319
Serviço: 2003245DN DISSIPADOR DE ENERGIA - DES 73-219 - (AC/BC) E PEDRA DE MÃO COMERCIAIS | [20 empty] | Unidade: un
Observações: REFERÊNCIA: SERVIÇO 2003245 DO SICRO-GO/DNIT (OUT/25)
(A)Equipamento |  |  |  |  | Código Auxiliar |  | Ut. Pr |  |  | Ut. Impr |  |  | Vl. Hr. Prod | [5 empty] | Vl. Hr. Imp | [6 empty] | Consumo |  |  | Custo Horário
(A)Total: | [26 empty] | 0
(B)Mão-de-Obra |  |  |  |  | Código Auxiliar |  | Eq. Salarial |  |  |  |  | Sal/Hora |  |  |  |  | Encargos(%) | [6 empty] | Consumo |  |  |  |  | Custo Horário
SERVENTE |  |  |  |  | 20031 |  | 7.38 |  |  |  |  | 22.66 |  |  |  |  | 207.09 | [6 empty] | 0.42632 |  |  |  |  | 9.66
(B)Total: | [26 empty] | 9.66
(C)Itens de Incidência |  |  |  |  | Código Auxiliar |  | % |  |  |  |  | M. O. |  |  | Equip. |  |  |  | Mat. | [5 empty] | Custo
(C)Total: | [26 empty] | 0
Custo Horário da Execução (A) + (B) + (C) | [20 empty] | 9.66
(D) Produção da Equipe | [20 empty] | 1
(E) Custo Unitário da Execução [(A) + (B) + (C)] / (D) | [20 empty] | 9.66
(F)Materiais | [7 empty] | Código Auxiliar |  |  | Unid. |  |  | Custo Unitário | [7 empty] | Consumo | [6 empty] | Custo Unitário
PEDRA DE MÃO / MARROADA (POSTO PEDREIRA) | [7 empty] | 10034 |  |  | m3 |  |  | 93.87 | [7 empty] | 0.1765 | [6 empty] | 16.56
(F)Total: | [26 empty] | 16.56
(G)Serviços | [7 empty] | Código Auxiliar |  |  | Unid. |  |  | Custo Unitário | [7 empty] | Consumo | [6 empty] | Custo Unitário
APILOAMENTO MANUAL | [7 empty] | 41293 |  |  | m2 |  |  | 5.16 | [7 empty] | 2.6056 | [6 empty] | 13.44
CONCRETO FCK=20 MPA | [7 empty] | 45160 |  |  | m3 |  |  | 450.51 | [7 empty] | 0.4104 | [6 empty] | 184.88
ESCAVAÇÃO MANUAL | [7 empty] | 47027 |  |  | m3 |  |  | 68.85 | [7 empty] | 0.5211 | [6 empty] | 35.87
FORMA DE PLACA COMPENSADA | [7 empty] | 47020 |  |  | m2 |  |  | 61.62 | [7 empty] | 3.2499 | [6 empty] | 200.25
(G)Total: | [26 empty] | 434.44
(H)Itens de Transporte |  |  |  | Código Auxiliar |  | Unid. |  |  | Fórmula |  |  |  |  | X1 |  |  |  | X2 |  | X3 |  |  | Custo |  |  |  | Consumo |  |  | Custo Unit.
(H)Total: | [26 empty] | 0
Custo Direto Total (E) + (F) + (G) + (H): | [26 empty] | 460.66
BDI: 27,21% | [26 empty] | 125.34
Preço unitário total: | [26 empty] | 586
Setor |  | : | PJ-GECOB - GERENCIA DE CUSTOS E ORÇAMENTOS DE OBRAS RODOVIARIAS
Orçamento |  | : | 202500036019952 | [12 empty] | Data orçamento: 02/02/2026
Descrição |  | : | ELABORAÇÃO DE ORÇAMENTO DO ANTEPROJETO PARA PAVIMENTAÇÃO DA RODOVIA GO-116, TRECHO: ENTR. GO-524 / KM 22
Versão |  | : | 1 - ORÇAMENTO REALIZADO NA TABELA DE TERRAPLENAGEM, PAVIMENTAÇÃO E OBRAS DE ARTE ESPECIAIS - OUT/25 - SEM DESONERAÇÃO - T319
Nat. serviço |  | : | Obra Rodoviária
Extensão |  | : | 22,000 Km
Tabela de origem |  | : | 319 - TABELA DE TERRAPLENAGEM, PAVIMENTAÇÃO E OBRAS DE ARTE ESPECIAIS - OUT/25 - SEM DESONERAÇÃO - T319
Serviço: 2003389DN DESCIDA D'ÁGUA DE ATERROS TIPO RÁPIDO - DAR 40-20 - (AC/BC) | [20 empty] | Unidade: m
Observações: REFERÊNCIA: SERVIÇO 2003389 DO SICRO-GO/DNIT (OUT/25)
(A)Equipamento |  |  |  |  | Código Auxiliar |  | Ut. Pr |  |  | Ut. Impr |  |  | Vl. Hr. Prod | [5 empty] | Vl. Hr. Imp | [6 empty] | Consumo |  |  | Custo Horário
(A)Total: | [26 empty] | 0
(B)Mão-de-Obra |  |  |  |  | Código Auxiliar |  | Eq. Salarial |  |  |  |  | Sal/Hora |  |  |  |  | Encargos(%) | [6 empty] | Consumo |  |  |  |  | Custo Horário
PEDREIRO |  |  |  |  | 20017 |  | 10.6 |  |  |  |  | 29.48 |  |  |  |  | 178.19 | [6 empty] | 0.25 |  |  |  |  | 7.37
SERVENTE |  |  |  |  | 20031 |  | 7.38 |  |  |  |  | 22.66 |  |  |  |  | 207.09 | [6 empty] | 2 |  |  |  |  | 45.32
(B)Total: | [26 empty] | 52.69
(C)Itens de Incidência |  |  |  |  | Código Auxiliar |  | % |  |  |  |  | M. O. |  |  | Equip. |  |  |  | Mat. | [5 empty] | Custo
(C)Total: | [26 empty] | 0
Custo Horário da Execução (A) + (B) + (C) | [20 empty] | 52.69
(D) Produção da Equipe | [20 empty] | 1
(E) Custo Unitário da Execução [(A) + (B) + (C)] / (D) | [20 empty] | 52.69
(F)Materiais | [7 empty] | Código Auxiliar |  |  | Unid. |  |  | Custo Unitário | [7 empty] | Consumo | [6 empty] | Custo Unitário
MEIO TUDO DE CONCRETO SIMPLES - D = 0,40 m | [7 empty] | M2117 |  |  | m |  |  | 50.48 | [7 empty] | 1 | [6 empty] | 50.48
(F)Total: | [26 empty] | 50.48
(G)Serviços | [7 empty] | Código Auxiliar |  |  | Unid. |  |  | Custo Unitário | [7 empty] | Consumo | [6 empty] | Custo Unitário
APILOAMENTO MANUAL | [7 empty] | 41293 |  |  | m2 |  |  | 5.16 | [7 empty] | 0.68 | [6 empty] | 3.5
ARGAMASSA DE CIMENTO E AREIA 1:4 (AC) | [7 empty] | 47018 |  |  | m3 |  |  | 389.89 | [7 empty] | 0.0004 | [6 empty] | 0.15
CONCRETO FCK=20 MPA | [7 empty] | 45160 |  |  | m3 |  |  | 450.51 | [7 empty] | 0.1389 | [6 empty] | 62.57
ESCAVAÇÃO MANUAL | [7 empty] | 47027 |  |  | m3 |  |  | 68.85 | [7 empty] | 0.1771 | [6 empty] | 12.19
FORMA DE PLACA COMPENSADA | [7 empty] | 47020 |  |  | m2 |  |  | 61.62 | [7 empty] | 0.68 | [6 empty] | 41.9
(G)Total: | [26 empty] | 120.31
(H)Itens de Transporte |  |  |  | Código Auxiliar |  | Unid. |  |  | Fórmula |  |  |  |  | X1 |  |  |  | X2 |  | X3 |  |  | Custo |  |  |  | Consumo |  |  | Custo Unit.
(H)Total: | [26 empty] | 0
Custo Direto Total (E) + (F) + (G) + (H): | [26 empty] | 223.48
BDI: 27,21% | [26 empty] | 60.8
Preço unitário total: | [26 empty] | 284.28
Setor |  | : | PJ-GECOB - GERENCIA DE CUSTOS E ORÇAMENTOS DE OBRAS RODOVIARIAS
Orçamento |  | : | 202500036019952 | [12 empty] | Data orçamento: 02/02/2026
Descrição |  | : | ELABORAÇÃO DE ORÇAMENTO DO ANTEPROJETO PARA PAVIMENTAÇÃO DA RODOVIA GO-116, TRECHO: ENTR. GO-524 / KM 22
Versão |  | : | 1 - ORÇAMENTO REALIZADO NA TABELA DE TERRAPLENAGEM, PAVIMENTAÇÃO E OBRAS DE ARTE ESPECIAIS - OUT/25 - SEM DESONERAÇÃO - T319
Nat. serviço |  | : | Obra Rodoviária
Extensão |  | : | 22,000 Km
Tabela de origem |  | : | 319 - TABELA DE TERRAPLENAGEM, PAVIMENTAÇÃO E OBRAS DE ARTE ESPECIAIS - OUT/25 - SEM DESONERAÇÃO - T319
Serviço: 2003407DN DESCIDA D'ÁGUA DE ATERROS EM DEGRAUS - DAD 60-36 - (AC/BC) | [20 empty] | Unidade: m
Observações: REFERÊNCIA: SERVIÇO 2003407 DO SICRO-GO/DNIT (OUT/25)
(A)Equipamento |  |  |  |  | Código Auxiliar |  | Ut. Pr |  |  | Ut. Impr |  |  | Vl. Hr. Prod | [5 empty] | Vl. Hr. Imp | [6 empty] | Consumo |  |  | Custo Horário
(A)Total: | [26 empty] | 0
(B)Mão-de-Obra |  |  |  |  | Código Auxiliar |  | Eq. Salarial |  |  |  |  | Sal/Hora |  |  |  |  | Encargos(%) | [6 empty] | Consumo |  |  |  |  | Custo Horário
(B)Total: | [26 empty] | 0
(C)Itens de Incidência |  |  |  |  | Código Auxiliar |  | % |  |  |  |  | M. O. |  |  | Equip. |  |  |  | Mat. | [5 empty] | Custo
(C)Total: | [26 empty] | 0
Custo Horário da Execução (A) + (B) + (C) | [20 empty] | 0
(D) Produção da Equipe | [20 empty] | 1
(E) Custo Unitário da Execução [(A) + (B) + (C)] / (D) | [20 empty] | 0
(F)Materiais | [7 empty] | Código Auxiliar |  |  | Unid. |  |  | Custo Unitário | [7 empty] | Consumo | [6 empty] | Custo Unitário
(F)Total: | [26 empty] | 0
(G)Serviços | [7 empty] | Código Auxiliar |  |  | Unid. |  |  | Custo Unitário | [7 empty] | Consumo | [6 empty] | Custo Unitário
AÇO CA50/60 AQUISIÇÃO, ARMAÇÃO E COLOCAÇÃO (INCLUSO PERDAS) | [7 empty] | 45155 |  |  | Kg |  |  | 12.83 | [7 empty] | 20.9752 | [6 empty] | 269.11
APILOAMENTO MANUAL | [7 empty] | 41293 |  |  | m2 |  |  | 5.16 | [7 empty] | 0.6801 | [6 empty] | 3.5
CONCRETO FCK=20 MPA | [7 empty] | 45160 |  |  | m3 |  |  | 450.51 | [7 empty] | 0.3258 | [6 empty] | 146.77
ESCAVAÇÃO MANUAL | [7 empty] | 47027 |  |  | m3 |  |  | 68.85 | [7 empty] | 0.4716 | [6 empty] | 32.46
FORMA DE PLACA COMPENSADA | [7 empty] | 47020 |  |  | m2 |  |  | 61.62 | [7 empty] | 2.8748 | [6 empty] | 177.14
(G)Total: | [26 empty] | 628.98
(H)Itens de Transporte |  |  |  | Código Auxiliar |  | Unid. |  |  | Fórmula |  |  |  |  | X1 |  |  |  | X2 |  | X3 |  |  | Custo |  |  |  | Consumo |  |  | Custo Unit.
(H)Total: | [26 empty] | 0
Custo Direto Total (E) + (F) + (G) + (H): | [26 empty] | 628.98
BDI: 27,21% | [26 empty] | 171.14
Preço unitário total: | [26 empty] | 800.12
Setor |  | : | PJ-GECOB - GERENCIA DE CUSTOS E ORÇAMENTOS DE OBRAS RODOVIARIAS
Orçamento |  | : | 202500036019952 | [12 empty] | Data orçamento: 02/02/2026
Descrição |  | : | ELABORAÇÃO DE ORÇAMENTO DO ANTEPROJETO PARA PAVIMENTAÇÃO DA RODOVIA GO-116, TRECHO: ENTR. GO-524 / KM 22
Versão |  | : | 1 - ORÇAMENTO REALIZADO NA TABELA DE TERRAPLENAGEM, PAVIMENTAÇÃO E OBRAS DE ARTE ESPECIAIS - OUT/25 - SEM DESONERAÇÃO - T319
Nat. serviço |  | : | Obra Rodoviária
Extensão |  | : | 22,000 Km
Tabela de origem |  | : | 319 - TABELA DE TERRAPLENAGEM, PAVIMENTAÇÃO E OBRAS DE ARTE ESPECIAIS - OUT/25 - SEM DESONERAÇÃO - T319
Serviço: 2003457DN DISSIPADOR DE ENERGIA - DEB 300-366 - AREIA, BRITA E PEDRA DE MÃO COMERCIAIS | [20 empty] | Unidade: un
Observações: REFERÊNCIA 2003457 SICRO-GO/DNIT (OUT/25)
(A)Equipamento |  |  |  |  | Código Auxiliar |  | Ut. Pr |  |  | Ut. Impr |  |  | Vl. Hr. Prod | [5 empty] | Vl. Hr. Imp | [6 empty] | Consumo |  |  | Custo Horário
(A)Total: | [26 empty] | 0
(B)Mão-de-Obra |  |  |  |  | Código Auxiliar |  | Eq. Salarial |  |  |  |  | Sal/Hora |  |  |  |  | Encargos(%) | [6 empty] | Consumo |  |  |  |  | Custo Horário
SERVENTE |  |  |  |  | 20031 |  | 7.38 |  |  |  |  | 22.66 |  |  |  |  | 207.09 | [6 empty] | 2.196 |  |  |  |  | 49.76
(B)Total: | [26 empty] | 49.76
(C)Itens de Incidência |  |  |  |  | Código Auxiliar |  | % |  |  |  |  | M. O. |  |  | Equip. |  |  |  | Mat. | [5 empty] | Custo
(C)Total: | [26 empty] | 0
Custo Horário da Execução (A) + (B) + (C) | [20 empty] | 49.76
(D) Produção da Equipe | [20 empty] | 1
(E) Custo Unitário da Execução [(A) + (B) + (C)] / (D) | [20 empty] | 49.76
(F)Materiais | [7 empty] | Código Auxiliar |  |  | Unid. |  |  | Custo Unitário | [7 empty] | Consumo | [6 empty] | Custo Unitário
PEDRA DE MÃO / MARROADA (POSTO PEDREIRA) | [7 empty] | 10034 |  |  | m3 |  |  | 93.87 | [7 empty] | 0.8681 | [6 empty] | 81.48
(F)Total: | [26 empty] | 81.48
(G)Serviços | [7 empty] | Código Auxiliar |  |  | Unid. |  |  | Custo Unitário | [7 empty] | Consumo | [6 empty] | Custo Unitário
APILOAMENTO MANUAL | [7 empty] | 41293 |  |  | m2 |  |  | 5.16 | [7 empty] | 12.0353 | [6 empty] | 62.1
CONCRETO FCK=20 MPA | [7 empty] | 45160 |  |  | m3 |  |  | 450.51 | [7 empty] | 2.114 | [6 empty] | 952.37
ESCAVAÇÃO MANUAL | [7 empty] | 47027 |  |  | m3 |  |  | 68.85 | [7 empty] | 2.4071 | [6 empty] | 165.72
FORMA DE PLACA COMPENSADA | [7 empty] | 47020 |  |  | m2 |  |  | 61.62 | [7 empty] | 6.4278 | [6 empty] | 396.08
(G)Total: | [26 empty] | 1576.27
(H)Itens de Transporte |  |  |  | Código Auxiliar |  | Unid. |  |  | Fórmula |  |  |  |  | X1 |  |  |  | X2 |  | X3 |  |  | Custo |  |  |  | Consumo |  |  | Custo Unit.
(H)Total: | [26 empty] | 0
Custo Direto Total (E) + (F) + (G) + (H): | [26 empty] | 1707.51
BDI: 27,21% | [26 empty] | 464.61
Preço unitário total: | [26 empty] | 2172.12
Setor |  | : | PJ-GECOB - GERENCIA DE CUSTOS E ORÇAMENTOS DE OBRAS RODOVIARIAS
Orçamento |  | : | 202500036019952 | [12 empty] | Data orçamento: 02/02/2026
Descrição |  | : | ELABORAÇÃO DE ORÇAMENTO DO ANTEPROJETO PARA PAVIMENTAÇÃO DA RODOVIA GO-116, TRECHO: ENTR. GO-524 / KM 22
Versão |  | : | 1 - ORÇAMENTO REALIZADO NA TABELA DE TERRAPLENAGEM, PAVIMENTAÇÃO E OBRAS DE ARTE ESPECIAIS - OUT/25 - SEM DESONERAÇÃO - T319
Nat. serviço |  | : | Obra Rodoviária
Extensão |  | : | 22,000 Km
Tabela de origem |  | : | 319 - TABELA DE TERRAPLENAGEM, PAVIMENTAÇÃO E OBRAS DE ARTE ESPECIAIS - OUT/25 - SEM DESONERAÇÃO - T319
Serviço: 2003467DN DISSIPADOR DE ENERGIA - DEB 450-746 - AREIA, BRITA E PEDRA DE MÃO COMERCIAIS | [20 empty] | Unidade: un
Observações: REFERÊNCIA 2003467 SICRO-GO/DNIT (OUT/25)
(A)Equipamento |  |  |  |  | Código Auxiliar |  | Ut. Pr |  |  | Ut. Impr |  |  | Vl. Hr. Prod | [5 empty] | Vl. Hr. Imp | [6 empty] | Consumo |  |  | Custo Horário
(A)Total: | [26 empty] | 0
(B)Mão-de-Obra |  |  |  |  | Código Auxiliar |  | Eq. Salarial |  |  |  |  | Sal/Hora |  |  |  |  | Encargos(%) | [6 empty] | Consumo |  |  |  |  | Custo Horário
SERVENTE |  |  |  |  | 20031 |  | 7.38 |  |  |  |  | 22.66 |  |  |  |  | 207.09 | [6 empty] | 6.714 |  |  |  |  | 152.13
(B)Total: | [26 empty] | 152.13
(C)Itens de Incidência |  |  |  |  | Código Auxiliar |  | % |  |  |  |  | M. O. |  |  | Equip. |  |  |  | Mat. | [5 empty] | Custo
(C)Total: | [26 empty] | 0
Custo Horário da Execução (A) + (B) + (C) | [20 empty] | 152.13
(D) Produção da Equipe | [20 empty] | 1
(E) Custo Unitário da Execução [(A) + (B) + (C)] / (D) | [20 empty] | 152.13
(F)Materiais | [7 empty] | Código Auxiliar |  |  | Unid. |  |  | Custo Unitário | [7 empty] | Consumo | [6 empty] | Custo Unitário
PEDRA DE MÃO / MARROADA (POSTO PEDREIRA) | [7 empty] | 10034 |  |  | m3 |  |  | 93.87 | [7 empty] | 2.6746 | [6 empty] | 251.06
(F)Total: | [26 empty] | 251.06
(G)Serviços | [7 empty] | Código Auxiliar |  |  | Unid. |  |  | Custo Unitário | [7 empty] | Consumo | [6 empty] | Custo Unitário
APILOAMENTO MANUAL | [7 empty] | 41293 |  |  | m2 |  |  | 5.16 | [7 empty] | 35.296 | [6 empty] | 182.12
CONCRETO FCK=20 MPA | [7 empty] | 45160 |  |  | m3 |  |  | 450.51 | [7 empty] | 5.9337 | [6 empty] | 2673.19
ESCAVAÇÃO MANUAL | [7 empty] | 47027 |  |  | m3 |  |  | 68.85 | [7 empty] | 7.0592 | [6 empty] | 486.02
FORMA DE PLACA COMPENSADA | [7 empty] | 47020 |  |  | m2 |  |  | 61.62 | [7 empty] | 10.506 | [6 empty] | 647.37
(G)Total: | [26 empty] | 3988.7
(H)Itens de Transporte |  |  |  | Código Auxiliar |  | Unid. |  |  | Fórmula |  |  |  |  | X1 |  |  |  | X2 |  | X3 |  |  | Custo |  |  |  | Consumo |  |  | Custo Unit.
(H)Total: | [26 empty] | 0
Custo Direto Total (E) + (F) + (G) + (H): | [26 empty] | 4391.89
BDI: 27,21% | [26 empty] | 1195.03
Preço unitário total: | [26 empty] | 5586.92
Setor |  | : | PJ-GECOB - GERENCIA DE CUSTOS E ORÇAMENTOS DE OBRAS RODOVIARIAS
Orçamento |  | : | 202500036019952 | [12 empty] | Data orçamento: 02/02/2026
Descrição |  | : | ELABORAÇÃO DE ORÇAMENTO DO ANTEPROJETO PARA PAVIMENTAÇÃO DA RODOVIA GO-116, TRECHO: ENTR. GO-524 / KM 22
Versão |  | : | 1 - ORÇAMENTO REALIZADO NA TABELA DE TERRAPLENAGEM, PAVIMENTAÇÃO E OBRAS DE ARTE ESPECIAIS - OUT/25 - SEM DESONERAÇÃO - T319
Nat. serviço |  | : | Obra Rodoviária
Extensão |  | : | 22,000 Km
Tabela de origem |  | : | 319 - TABELA DE TERRAPLENAGEM, PAVIMENTAÇÃO E OBRAS DE ARTE ESPECIAIS - OUT/25 - SEM DESONERAÇÃO - T319
Serviço: 2003471DN DISSIPADOR DE ENERGIA - DEB 360-754 - AREIA, BRITA E PEDRA DE MÃO COMERCIAIS | [20 empty] | Unidade: un
Observações: REFERÊNCIA 2003471 SICRO-GO/DNIT (OUT/25)
(A)Equipamento |  |  |  |  | Código Auxiliar |  | Ut. Pr |  |  | Ut. Impr |  |  | Vl. Hr. Prod | [5 empty] | Vl. Hr. Imp | [6 empty] | Consumo |  |  | Custo Horário
(A)Total: | [26 empty] | 0
(B)Mão-de-Obra |  |  |  |  | Código Auxiliar |  | Eq. Salarial |  |  |  |  | Sal/Hora |  |  |  |  | Encargos(%) | [6 empty] | Consumo |  |  |  |  | Custo Horário
SERVENTE |  |  |  |  | 20031 |  | 7.38 |  |  |  |  | 22.66 |  |  |  |  | 207.09 | [6 empty] | 5.4288 |  |  |  |  | 123.01
(B)Total: | [26 empty] | 123.01
(C)Itens de Incidência |  |  |  |  | Código Auxiliar |  | % |  |  |  |  | M. O. |  |  | Equip. |  |  |  | Mat. | [5 empty] | Custo
(C)Total: | [26 empty] | 0
Custo Horário da Execução (A) + (B) + (C) | [20 empty] | 123.01
(D) Produção da Equipe | [20 empty] | 1
(E) Custo Unitário da Execução [(A) + (B) + (C)] / (D) | [20 empty] | 123.01
(F)Materiais | [7 empty] | Código Auxiliar |  |  | Unid. |  |  | Custo Unitário | [7 empty] | Consumo | [6 empty] | Custo Unitário
PEDRA DE MÃO / MARROADA (POSTO PEDREIRA) | [7 empty] | 10034 |  |  | m3 |  |  | 93.87 | [7 empty] | 2.1629 | [6 empty] | 203.03
(F)Total: | [26 empty] | 203.03
(G)Serviços | [7 empty] | Código Auxiliar |  |  | Unid. |  |  | Custo Unitário | [7 empty] | Consumo | [6 empty] | Custo Unitário
APILOAMENTO MANUAL | [7 empty] | 41293 |  |  | m2 |  |  | 5.16 | [7 empty] | 28.6976 | [6 empty] | 148.07
CONCRETO FCK=20 MPA | [7 empty] | 45160 |  |  | m3 |  |  | 450.51 | [7 empty] | 4.8528 | [6 empty] | 2186.23
ESCAVAÇÃO MANUAL | [7 empty] | 47027 |  |  | m3 |  |  | 68.85 | [7 empty] | 5.7395 | [6 empty] | 395.16
FORMA DE PLACA COMPENSADA | [7 empty] | 47020 |  |  | m2 |  |  | 61.62 | [7 empty] | 9.4717 | [6 empty] | 583.64
(G)Total: | [26 empty] | 3313.1
(H)Itens de Transporte |  |  |  | Código Auxiliar |  | Unid. |  |  | Fórmula |  |  |  |  | X1 |  |  |  | X2 |  | X3 |  |  | Custo |  |  |  | Consumo |  |  | Custo Unit.
(H)Total: | [26 empty] | 0
Custo Direto Total (E) + (F) + (G) + (H): | [26 empty] | 3639.14
BDI: 27,21% | [26 empty] | 990.2
Preço unitário total: | [26 empty] | 4629.34
Setor |  | : | PJ-GECOB - GERENCIA DE CUSTOS E ORÇAMENTOS DE OBRAS RODOVIARIAS
Orçamento |  | : | 202500036019952 | [12 empty] | Data orçamento: 02/02/2026
Descrição |  | : | ELABORAÇÃO DE ORÇAMENTO DO ANTEPROJETO PARA PAVIMENTAÇÃO DA RODOVIA GO-116, TRECHO: ENTR. GO-524 / KM 22
Versão |  | : | 1 - ORÇAMENTO REALIZADO NA TABELA DE TERRAPLENAGEM, PAVIMENTAÇÃO E OBRAS DE ARTE ESPECIAIS - OUT/25 - SEM DESONERAÇÃO - T319
Nat. serviço |  | : | Obra Rodoviária
Extensão |  | : | 22,000 Km
Tabela de origem |  | : | 319 - TABELA DE TERRAPLENAGEM, PAVIMENTAÇÃO E OBRAS DE ARTE ESPECIAIS - OUT/25 - SEM DESONERAÇÃO - T319
Serviço: 2003473DN DISSIPADOR DE ENERGIA - DEB 450-956 - AREIA, BRITA E PEDRA DE MÃO COMERCIAIS | [20 empty] | Unidade: un
Observações: REFERÊNCIA 2003473 SICRO-GO/DNIT (OUT/25)
(A)Equipamento |  |  |  |  | Código Auxiliar |  | Ut. Pr |  |  | Ut. Impr |  |  | Vl. Hr. Prod | [5 empty] | Vl. Hr. Imp | [6 empty] | Consumo |  |  | Custo Horário
(A)Total: | [26 empty] | 0
(B)Mão-de-Obra |  |  |  |  | Código Auxiliar |  | Eq. Salarial |  |  |  |  | Sal/Hora |  |  |  |  | Encargos(%) | [6 empty] | Consumo |  |  |  |  | Custo Horário
SERVENTE |  |  |  |  | 20031 |  | 7.38 |  |  |  |  | 22.66 |  |  |  |  | 207.09 | [6 empty] | 8.604 |  |  |  |  | 194.96
(B)Total: | [26 empty] | 194.96
(C)Itens de Incidência |  |  |  |  | Código Auxiliar |  | % |  |  |  |  | M. O. |  |  | Equip. |  |  |  | Mat. | [5 empty] | Custo
(C)Total: | [26 empty] | 0
Custo Horário da Execução (A) + (B) + (C) | [20 empty] | 194.96
(D) Produção da Equipe | [20 empty] | 1
(E) Custo Unitário da Execução [(A) + (B) + (C)] / (D) | [20 empty] | 194.96
(F)Materiais | [7 empty] | Código Auxiliar |  |  | Unid. |  |  | Custo Unitário | [7 empty] | Consumo | [6 empty] | Custo Unitário
PEDRA DE MÃO / MARROADA (POSTO PEDREIRA) | [7 empty] | 10034 |  |  | m3 |  |  | 93.87 | [7 empty] | 3.4341 | [6 empty] | 322.35
(F)Total: | [26 empty] | 322.35
(G)Serviços | [7 empty] | Código Auxiliar |  |  | Unid. |  |  | Custo Unitário | [7 empty] | Consumo | [6 empty] | Custo Unitário
APILOAMENTO MANUAL | [7 empty] | 41293 |  |  | m2 |  |  | 5.16 | [7 empty] | 44.956 | [6 empty] | 231.97
CONCRETO FCK=20 MPA | [7 empty] | 45160 |  |  | m3 |  |  | 450.51 | [7 empty] | 7.5048 | [6 empty] | 3380.98
ESCAVAÇÃO MANUAL | [7 empty] | 47027 |  |  | m3 |  |  | 68.85 | [7 empty] | 8.9912 | [6 empty] | 619.04
FORMA DE PLACA COMPENSADA | [7 empty] | 47020 |  |  | m2 |  |  | 61.62 | [7 empty] | 11.766 | [6 empty] | 725.02
(G)Total: | [26 empty] | 4957.01
(H)Itens de Transporte |  |  |  | Código Auxiliar |  | Unid. |  |  | Fórmula |  |  |  |  | X1 |  |  |  | X2 |  | X3 |  |  | Custo |  |  |  | Consumo |  |  | Custo Unit.
(H)Total: | [26 empty] | 0
Custo Direto Total (E) + (F) + (G) + (H): | [26 empty] | 5474.32
BDI: 27,21% | [26 empty] | 1489.56
Preço unitário total: | [26 empty] | 6963.88
Setor |  | : | PJ-GECOB - GERENCIA DE CUSTOS E ORÇAMENTOS DE OBRAS RODOVIARIAS
Orçamento |  | : | 202500036019952 | [12 empty] | Data orçamento: 02/02/2026
Descrição |  | : | ELABORAÇÃO DE ORÇAMENTO DO ANTEPROJETO PARA PAVIMENTAÇÃO DA RODOVIA GO-116, TRECHO: ENTR. GO-524 / KM 22
Versão |  | : | 1 - ORÇAMENTO REALIZADO NA TABELA DE TERRAPLENAGEM, PAVIMENTAÇÃO E OBRAS DE ARTE ESPECIAIS - OUT/25 - SEM DESONERAÇÃO - T319
Nat. serviço |  | : | Obra Rodoviária
Extensão |  | : | 22,000 Km
Tabela de origem |  | : | 319 - TABELA DE TERRAPLENAGEM, PAVIMENTAÇÃO E OBRAS DE ARTE ESPECIAIS - OUT/25 - SEM DESONERAÇÃO - T319
Serviço: 3713902DN TERMINAL ABSORVEDOR DE ENERGIA DE ABERTURA COM NÍVEL DE CONTENÇÃO TL3 PARA DEFENSA METÁLICA - FORNECIMENTO E IMPLANTAÇÃO | [20 empty] | Unidade: un
Observações: REFERÊNCIA: 3713902 SICRO-GO/DNIT (OUT/25)
(A)Equipamento |  |  |  |  | Código Auxiliar |  | Ut. Pr |  |  | Ut. Impr |  |  | Vl. Hr. Prod | [5 empty] | Vl. Hr. Imp | [6 empty] | Consumo |  |  | Custo Horário
CAMINHÃO COM BATE-ESTACA HIDRÁULICO PARA DEFENSA |  |  |  |  | 30125 |  | 1 |  |  | 0 |  |  | 357.93 | [5 empty] | 151 | [6 empty] | 1 |  |  | 357.93
(A)Total: | [26 empty] | 357.93
(B)Mão-de-Obra |  |  |  |  | Código Auxiliar |  | Eq. Salarial |  |  |  |  | Sal/Hora |  |  |  |  | Encargos(%) | [6 empty] | Consumo |  |  |  |  | Custo Horário
AJUDANTE |  |  |  |  | 20003 |  | 8.03 |  |  |  |  | 24.04 |  |  |  |  | 199.46 | [6 empty] | 3 |  |  |  |  | 72.12
MONTADOR |  |  |  |  | 20015 |  | 10.14 |  |  |  |  | 29.18 |  |  |  |  | 187.85 | [6 empty] | 1 |  |  |  |  | 29.18
(B)Total: | [26 empty] | 101.3
(C)Itens de Incidência |  |  |  |  | Código Auxiliar |  | % |  |  |  |  | M. O. |  |  | Equip. |  |  |  | Mat. | [5 empty] | Custo
(C)Total: | [26 empty] | 0
Custo Horário da Execução (A) + (B) + (C) | [20 empty] | 459.23
(D) Produção da Equipe | [20 empty] | 1
(E) Custo Unitário da Execução [(A) + (B) + (C)] / (D) | [20 empty] | 459.23
(F)Materiais | [7 empty] | Código Auxiliar |  |  | Unid. |  |  | Custo Unitário | [7 empty] | Consumo | [6 empty] | Custo Unitário
TERMINAL ABSORVEDOR DE ENERGIA DE ABERTURA COM NÍVEL DE CONTENÇÃO TL3 PARA DEFENSA METÁLICA | [7 empty] | M2908 |  |  | un |  |  | 14868.04 | [7 empty] | 1 | [6 empty] | 14868.04
(F)Total: | [26 empty] | 14868.04
(G)Serviços | [7 empty] | Código Auxiliar |  |  | Unid. |  |  | Custo Unitário | [7 empty] | Consumo | [6 empty] | Custo Unitário
(G)Total: | [26 empty] | 0
(H)Itens de Transporte |  |  |  | Código Auxiliar |  | Unid. |  |  | Fórmula |  |  |  |  | X1 |  |  |  | X2 |  | X3 |  |  | Custo |  |  |  | Consumo |  |  | Custo Unit.
(H)Total: | [26 empty] | 0
Custo Direto Total (E) + (F) + (G) + (H): | [26 empty] | 15327.27
BDI: 27,21% | [26 empty] | 4170.55
Preço unitário total: | [26 empty] | 19497.82
Setor |  | : | PJ-GECOB - GERENCIA DE CUSTOS E ORÇAMENTOS DE OBRAS RODOVIARIAS
Orçamento |  | : | 202500036019952 | [12 empty] | Data orçamento: 02/02/2026
Descrição |  | : | ELABORAÇÃO DE ORÇAMENTO DO ANTEPROJETO PARA PAVIMENTAÇÃO DA RODOVIA GO-116, TRECHO: ENTR. GO-524 / KM 22
Versão |  | : | 1 - ORÇAMENTO REALIZADO NA TABELA DE TERRAPLENAGEM, PAVIMENTAÇÃO E OBRAS DE ARTE ESPECIAIS - OUT/25 - SEM DESONERAÇÃO - T319
Nat. serviço |  | : | Obra Rodoviária
Extensão |  | : | 22,000 Km
Tabela de origem |  | : | 319 - TABELA DE TERRAPLENAGEM, PAVIMENTAÇÃO E OBRAS DE ARTE ESPECIAIS - OUT/25 - SEM DESONERAÇÃO - T319
Serviço: 42140-A ADMINISTRAÇÃO LOCAL - TIPO C1 - ADAPTADO | [20 empty] | Unidade: un
Observações: REFERÊNCIA: COMPOSIÇÃO APRESENTADA PELO PROJETISTA, VISTO NOS DOCUMENTOS SEI: 85723541
(A)Equipamento |  |  |  |  | Código Auxiliar |  | Ut. Pr |  |  | Ut. Impr |  |  | Vl. Hr. Prod | [5 empty] | Vl. Hr. Imp | [6 empty] | Consumo |  |  | Custo Horário
(A)Total: | [26 empty] | 0
(B)Mão-de-Obra |  |  |  |  | Código Auxiliar |  | Eq. Salarial |  |  |  |  | Sal/Hora |  |  |  |  | Encargos(%) | [6 empty] | Consumo |  |  |  |  | Custo Horário
(B)Total: | [26 empty] | 0
(C)Itens de Incidência |  |  |  |  | Código Auxiliar |  | % |  |  |  |  | M. O. |  |  | Equip. |  |  |  | Mat. | [5 empty] | Custo
(C)Total: | [26 empty] | 0
Custo Horário da Execução (A) + (B) + (C) | [20 empty] | 0
(D) Produção da Equipe | [20 empty] | 1
(E) Custo Unitário da Execução [(A) + (B) + (C)] / (D) | [20 empty] | 0
(F)Materiais | [7 empty] | Código Auxiliar |  |  | Unid. |  |  | Custo Unitário | [7 empty] | Consumo | [6 empty] | Custo Unitário
(F)Total: | [26 empty] | 0
(G)Serviços | [7 empty] | Código Auxiliar |  |  | Unid. |  |  | Custo Unitário | [7 empty] | Consumo | [6 empty] | Custo Unitário
(G)Total: | [26 empty] | 0
(H)Itens de Transporte |  |  |  | Código Auxiliar |  | Unid. |  |  | Fórmula |  |  |  |  | X1 |  |  |  | X2 |  | X3 |  |  | Custo |  |  |  | Consumo |  |  | Custo Unit.
(H)Total: | [26 empty] | 0
Custo Adotado: | [26 empty] | 2198747.68
BDI: 27,21% | [26 empty] | 598279.24
Preço unitário total: | [26 empty] | 2797026.92
Setor |  | : | PJ-GECOB - GERENCIA DE CUSTOS E ORÇAMENTOS DE OBRAS RODOVIARIAS
Orçamento |  | : | 202500036019952 | [12 empty] | Data orçamento: 02/02/2026
Descrição |  | : | ELABORAÇÃO DE ORÇAMENTO DO ANTEPROJETO PARA PAVIMENTAÇÃO DA RODOVIA GO-116, TRECHO: ENTR. GO-524 / KM 22
Versão |  | : | 1 - ORÇAMENTO REALIZADO NA TABELA DE TERRAPLENAGEM, PAVIMENTAÇÃO E OBRAS DE ARTE ESPECIAIS - OUT/25 - SEM DESONERAÇÃO - T319
Nat. serviço |  | : | Obra Rodoviária
Extensão |  | : | 22,000 Km
Tabela de origem |  | : | 319 - TABELA DE TERRAPLENAGEM, PAVIMENTAÇÃO E OBRAS DE ARTE ESPECIAIS - OUT/25 - SEM DESONERAÇÃO - T319
Serviço: 42240-A CANTEIRO DE OBRA - TIPO C1 - ADAPTADO | [20 empty] | Unidade: un
Observações: REFERÊNCIA: COMPOSIÇÃO APRESENTADA PELO PROJETISTA, VISTO NOS DOCUMENTOS SEI: 85723541
(A)Equipamento |  |  |  |  | Código Auxiliar |  | Ut. Pr |  |  | Ut. Impr |  |  | Vl. Hr. Prod | [5 empty] | Vl. Hr. Imp | [6 empty] | Consumo |  |  | Custo Horário
(A)Total: | [26 empty] | 0
(B)Mão-de-Obra |  |  |  |  | Código Auxiliar |  | Eq. Salarial |  |  |  |  | Sal/Hora |  |  |  |  | Encargos(%) | [6 empty] | Consumo |  |  |  |  | Custo Horário
(B)Total: | [26 empty] | 0
(C)Itens de Incidência |  |  |  |  | Código Auxiliar |  | % |  |  |  |  | M. O. |  |  | Equip. |  |  |  | Mat. | [5 empty] | Custo
(C)Total: | [26 empty] | 0
Custo Horário da Execução (A) + (B) + (C) | [20 empty] | 0
(D) Produção da Equipe | [20 empty] | 1
(E) Custo Unitário da Execução [(A) + (B) + (C)] / (D) | [20 empty] | 0
(F)Materiais | [7 empty] | Código Auxiliar |  |  | Unid. |  |  | Custo Unitário | [7 empty] | Consumo | [6 empty] | Custo Unitário
(F)Total: | [26 empty] | 0
(G)Serviços | [7 empty] | Código Auxiliar |  |  | Unid. |  |  | Custo Unitário | [7 empty] | Consumo | [6 empty] | Custo Unitário
(G)Total: | [26 empty] | 0
(H)Itens de Transporte |  |  |  | Código Auxiliar |  | Unid. |  |  | Fórmula |  |  |  |  | X1 |  |  |  | X2 |  | X3 |  |  | Custo |  |  |  | Consumo |  |  | Custo Unit.
(H)Total: | [26 empty] | 0
Custo Adotado: | [26 empty] | 1370405.33
BDI: 27,21% | [26 empty] | 372887.29
Preço unitário total: | [26 empty] | 1743292.62
Setor |  | : | PJ-GECOB - GERENCIA DE CUSTOS E ORÇAMENTOS DE OBRAS RODOVIARIAS
Orçamento |  | : | 202500036019952 | [12 empty] | Data orçamento: 02/02/2026
Descrição |  | : | ELABORAÇÃO DE ORÇAMENTO DO ANTEPROJETO PARA PAVIMENTAÇÃO DA RODOVIA GO-116, TRECHO: ENTR. GO-524 / KM 22
Versão |  | : | 1 - ORÇAMENTO REALIZADO NA TABELA DE TERRAPLENAGEM, PAVIMENTAÇÃO E OBRAS DE ARTE ESPECIAIS - OUT/25 - SEM DESONERAÇÃO - T319
Nat. serviço |  | : | Obra Rodoviária
Extensão |  | : | 22,000 Km
Tabela de origem |  | : | 319 - TABELA DE TERRAPLENAGEM, PAVIMENTAÇÃO E OBRAS DE ARTE ESPECIAIS - OUT/25 - SEM DESONERAÇÃO - T319
Serviço: 4413013DN CERCA DE PASSAGEM DE FAUNA COM TELA DE ALAMBRADO SOBRE MURETA DE BLOCOS DE CONCRETO - H = 20 CM - MOURÕES DE MADEIRA A CADA 2,5 M E ESTICADOR A CADA 50 M | [20 empty] | Unidade: m
Observações: REFERÊNCIA 4413013 SICRO-GO/DNIT (OUT/25)
(A)Equipamento |  |  |  |  | Código Auxiliar |  | Ut. Pr |  |  | Ut. Impr |  |  | Vl. Hr. Prod | [5 empty] | Vl. Hr. Imp | [6 empty] | Consumo |  |  | Custo Horário
(A)Total: | [26 empty] | 0
(B)Mão-de-Obra |  |  |  |  | Código Auxiliar |  | Eq. Salarial |  |  |  |  | Sal/Hora |  |  |  |  | Encargos(%) | [6 empty] | Consumo |  |  |  |  | Custo Horário
PEDREIRO |  |  |  |  | 20017 |  | 10.6 |  |  |  |  | 29.48 |  |  |  |  | 178.19 | [6 empty] | 1 |  |  |  |  | 29.48
SERVENTE |  |  |  |  | 20031 |  | 7.38 |  |  |  |  | 22.66 |  |  |  |  | 207.09 | [6 empty] | 5 |  |  |  |  | 113.3
(B)Total: | [26 empty] | 142.78
(C)Itens de Incidência |  |  |  |  | Código Auxiliar |  | % |  |  |  |  | M. O. |  |  | Equip. |  |  |  | Mat. | [5 empty] | Custo
(C)Total: | [26 empty] | 0
Custo Horário da Execução (A) + (B) + (C) | [20 empty] | 142.78
(D) Produção da Equipe | [20 empty] | 8
(E) Custo Unitário da Execução [(A) + (B) + (C)] / (D) | [20 empty] | 17.84
(F)Materiais | [7 empty] | Código Auxiliar |  |  | Unid. |  |  | Custo Unitário | [7 empty] | Consumo | [6 empty] | Custo Unitário
ARAME GALVANIZADO Nº 10 | [7 empty] | 11002 |  |  | Kg |  |  | 14.59 | [7 empty] | 0.01695 | [6 empty] | 0.24
BLOCO DE CONCRETO - L = 19 CM, A = 19 CM e C = 39 CM | [7 empty] | M0156 |  |  | un |  |  | 6.1 | [7 empty] | 2.6 | [6 empty] | 15.86
GRAMPO EM AÇO GALVANIZADO PARA CERCA | [7 empty] | M0745 |  |  | Kg |  |  | 15.63 | [7 empty] | 0.00825 | [6 empty] | 0.12
MOURÃO DE MADEIRA DE 2,10 M D= 10CM | [7 empty] | 10029 |  |  | un |  |  | 26.89 | [7 empty] | 0.42 | [6 empty] | 11.29
MOURÃO DE MADEIRA DE 2,80 M D= 15 CM | [7 empty] | 10030 |  |  | un |  |  | 96.2 | [7 empty] | 0.02 | [6 empty] | 1.92
TELA EM AÇO GALVANIZADO PARA ALAMBRADO | [7 empty] | M1000 |  |  | m2 |  |  | 19.74 | [7 empty] | 1.4 | [6 empty] | 27.63
(F)Total: | [26 empty] | 57.06
(G)Serviços | [7 empty] | Código Auxiliar |  |  | Unid. |  |  | Custo Unitário | [7 empty] | Consumo | [6 empty] | Custo Unitário
ARGAMASSA DE CIMENTO E AREIA 1:4 (AC) | [7 empty] | 47018 |  |  | m3 |  |  | 389.89 | [7 empty] | 0.013 | [6 empty] | 5.06
CONCRETO FCK=11 MPA P/ DRENAGEM | [7 empty] | 42831 |  |  | m3 |  |  | 373.31 | [7 empty] | 0.015 | [6 empty] | 5.59
(G)Total: | [26 empty] | 10.65
(H)Itens de Transporte |  |  |  | Código Auxiliar |  | Unid. |  |  | Fórmula |  |  |  |  | X1 |  |  |  | X2 |  | X3 |  |  | Custo |  |  |  | Consumo |  |  | Custo Unit.
(H)Total: | [26 empty] | 0
Custo Direto Total (E) + (F) + (G) + (H): | [26 empty] | 85.55
BDI: 27,21% | [26 empty] | 23.27
Preço unitário total: | [26 empty] | 108.82
Setor |  | : | PJ-GECOB - GERENCIA DE CUSTOS E ORÇAMENTOS DE OBRAS RODOVIARIAS
Orçamento |  | : | 202500036019952 | [12 empty] | Data orçamento: 02/02/2026
Descrição |  | : | ELABORAÇÃO DE ORÇAMENTO DO ANTEPROJETO PARA PAVIMENTAÇÃO DA RODOVIA GO-116, TRECHO: ENTR. GO-524 / KM 22
Versão |  | : | 1 - ORÇAMENTO REALIZADO NA TABELA DE TERRAPLENAGEM, PAVIMENTAÇÃO E OBRAS DE ARTE ESPECIAIS - OUT/25 - SEM DESONERAÇÃO - T319
Nat. serviço |  | : | Obra Rodoviária
Extensão |  | : | 22,000 Km
Tabela de origem |  | : | 319 - TABELA DE TERRAPLENAGEM, PAVIMENTAÇÃO E OBRAS DE ARTE ESPECIAIS - OUT/25 - SEM DESONERAÇÃO - T319
Serviço: 705201DN CORPO DE BSCC 2,50 X 2,50 M - MOLDADO NO LOCAL - ALTURA DO ATERRO 2,50 A 5,00 M - (AC/BC) | [20 empty] | Unidade: m
Observações: REFERÊNCIA: SERVIÇO 705201 COMPOSIÇÃO SICRO-GO/DNIT (OUT/25)
(A)Equipamento |  |  |  |  | Código Auxiliar |  | Ut. Pr |  |  | Ut. Impr |  |  | Vl. Hr. Prod | [5 empty] | Vl. Hr. Imp | [6 empty] | Consumo |  |  | Custo Horário
(A)Total: | [26 empty] | 0
(B)Mão-de-Obra |  |  |  |  | Código Auxiliar |  | Eq. Salarial |  |  |  |  | Sal/Hora |  |  |  |  | Encargos(%) | [6 empty] | Consumo |  |  |  |  | Custo Horário
(B)Total: | [26 empty] | 0
(C)Itens de Incidência |  |  |  |  | Código Auxiliar |  | % |  |  |  |  | M. O. |  |  | Equip. |  |  |  | Mat. | [5 empty] | Custo
(C)Total: | [26 empty] | 0
Custo Horário da Execução (A) + (B) + (C) | [20 empty] | 0
(D) Produção da Equipe | [20 empty] | 1
(E) Custo Unitário da Execução [(A) + (B) + (C)] / (D) | [20 empty] | 0
(F)Materiais | [7 empty] | Código Auxiliar |  |  | Unid. |  |  | Custo Unitário | [7 empty] | Consumo | [6 empty] | Custo Unitário
COMPENSADO RESINADO - 10 mm | [7 empty] | 10025 |  |  | m2 |  |  | 27.61 | [7 empty] | 0.08934 | [6 empty] | 2.46
PLACA DE POLIESTIRENO EXPANDIDO (EPS) | [7 empty] | M0786 |  |  | m3 |  |  | 370.01 | [7 empty] | 0.00089 | [6 empty] | 0.32
(F)Total: | [26 empty] | 2.78
(G)Serviços | [7 empty] | Código Auxiliar |  |  | Unid. |  |  | Custo Unitário | [7 empty] | Consumo | [6 empty] | Custo Unitário
AÇO CA50/60 AQUISIÇÃO, ARMAÇÃO E COLOCAÇÃO (INCLUSO PERDAS) | [7 empty] | 45155 |  |  | Kg |  |  | 12.83 | [7 empty] | 184.175 | [6 empty] | 2362.96
ARGAMASSA DE CIMENTO E AREIA 1:4 (AC) | [7 empty] | 47018 |  |  | m3 |  |  | 389.89 | [7 empty] | 0.13 | [6 empty] | 50.68
CONCRETO FCK=11 MPA P/ DRENAGEM | [7 empty] | 42831 |  |  | m3 |  |  | 373.31 | [7 empty] | 0.32 | [6 empty] | 119.45
CONCRETO FCK=20 MPA | [7 empty] | 45160 |  |  | m3 |  |  | 450.51 | [7 empty] | 2.21 | [6 empty] | 995.62
ESCORAMENTO PARA BUEIRO | [7 empty] | 45140 |  |  | m3 |  |  | 59.52 | [7 empty] | 6.25 | [6 empty] | 372
FORMA DE PLACA COMPENSADA | [7 empty] | 47020 |  |  | m2 |  |  | 61.62 | [7 empty] | 13.2 | [6 empty] | 813.38
(G)Total: | [26 empty] | 4714.09
(H)Itens de Transporte |  |  |  | Código Auxiliar |  | Unid. |  |  | Fórmula |  |  |  |  | X1 |  |  |  | X2 |  | X3 |  |  | Custo |  |  |  | Consumo |  |  | Custo Unit.
(H)Total: | [26 empty] | 0
Custo Direto Total (E) + (F) + (G) + (H): | [26 empty] | 4716.87
BDI: 27,21% | [26 empty] | 1283.46
Preço unitário total: | [26 empty] | 6000.33
Setor |  | : | PJ-GECOB - GERENCIA DE CUSTOS E ORÇAMENTOS DE OBRAS RODOVIARIAS
Orçamento |  | : | 202500036019952 | [12 empty] | Data orçamento: 02/02/2026
Descrição |  | : | ELABORAÇÃO DE ORÇAMENTO DO ANTEPROJETO PARA PAVIMENTAÇÃO DA RODOVIA GO-116, TRECHO: ENTR. GO-524 / KM 22
Versão |  | : | 1 - ORÇAMENTO REALIZADO NA TABELA DE TERRAPLENAGEM, PAVIMENTAÇÃO E OBRAS DE ARTE ESPECIAIS - OUT/25 - SEM DESONERAÇÃO - T319
Nat. serviço |  | : | Obra Rodoviária
Extensão |  | : | 22,000 Km
Tabela de origem |  | : | 319 - TABELA DE TERRAPLENAGEM, PAVIMENTAÇÃO E OBRAS DE ARTE ESPECIAIS - OUT/25 - SEM DESONERAÇÃO - T319
Serviço: 705215DN CORPO DE BSCC 3,00 X 3,00 M - MOLDADO NO LOCAL - ALTURA DO ATERRO 2,50 A 5,00 M - (AC/BC) | [20 empty] | Unidade: m
Observações: REFERÊNCIA 705215 SICRO-GO/DNIT (OUT/25)
(A)Equipamento |  |  |  |  | Código Auxiliar |  | Ut. Pr |  |  | Ut. Impr |  |  | Vl. Hr. Prod | [5 empty] | Vl. Hr. Imp | [6 empty] | Consumo |  |  | Custo Horário
(A)Total: | [26 empty] | 0
(B)Mão-de-Obra |  |  |  |  | Código Auxiliar |  | Eq. Salarial |  |  |  |  | Sal/Hora |  |  |  |  | Encargos(%) | [6 empty] | Consumo |  |  |  |  | Custo Horário
(B)Total: | [26 empty] | 0
(C)Itens de Incidência |  |  |  |  | Código Auxiliar |  | % |  |  |  |  | M. O. |  |  | Equip. |  |  |  | Mat. | [5 empty] | Custo
(C)Total: | [26 empty] | 0
Custo Horário da Execução (A) + (B) + (C) | [20 empty] | 0
(D) Produção da Equipe | [20 empty] | 1
(E) Custo Unitário da Execução [(A) + (B) + (C)] / (D) | [20 empty] | 0
(F)Materiais | [7 empty] | Código Auxiliar |  |  | Unid. |  |  | Custo Unitário | [7 empty] | Consumo | [6 empty] | Custo Unitário
COMPENSADO RESINADO - 10 mm | [7 empty] | 10025 |  |  | m2 |  |  | 27.61 | [7 empty] | 0.16534 | [6 empty] | 4.56
PLACA DE POLIESTIRENO EXPANDIDO (EPS) | [7 empty] | M0786 |  |  | m3 |  |  | 370.01 | [7 empty] | 0.00165 | [6 empty] | 0.61
(F)Total: | [26 empty] | 5.17
(G)Serviços | [7 empty] | Código Auxiliar |  |  | Unid. |  |  | Custo Unitário | [7 empty] | Consumo | [6 empty] | Custo Unitário
AÇO CA50/60 AQUISIÇÃO, ARMAÇÃO E COLOCAÇÃO (INCLUSO PERDAS) | [7 empty] | 45155 |  |  | Kg |  |  | 12.83 | [7 empty] | 228.355 | [6 empty] | 2929.79
ARGAMASSA DE CIMENTO E AREIA 1:4 (AC) | [7 empty] | 47018 |  |  | m3 |  |  | 389.89 | [7 empty] | 0.15 | [6 empty] | 58.48
CONCRETO FCK=11 MPA P/ DRENAGEM | [7 empty] | 42831 |  |  | m3 |  |  | 373.31 | [7 empty] | 0.39 | [6 empty] | 145.59
CONCRETO FCK=20 MPA | [7 empty] | 45160 |  |  | m3 |  |  | 450.51 | [7 empty] | 4.09 | [6 empty] | 1842.58
ESCORAMENTO PARA BUEIRO | [7 empty] | 45140 |  |  | m3 |  |  | 59.52 | [7 empty] | 9 | [6 empty] | 535.68
FORMA DE PLACA COMPENSADA | [7 empty] | 47020 |  |  | m2 |  |  | 61.62 | [7 empty] | 16.1 | [6 empty] | 992.08
(G)Total: | [26 empty] | 6504.2
(H)Itens de Transporte |  |  |  | Código Auxiliar |  | Unid. |  |  | Fórmula |  |  |  |  | X1 |  |  |  | X2 |  | X3 |  |  | Custo |  |  |  | Consumo |  |  | Custo Unit.
(H)Total: | [26 empty] | 0
Custo Direto Total (E) + (F) + (G) + (H): | [26 empty] | 6509.37
BDI: 27,21% | [26 empty] | 1771.19
Preço unitário total: | [26 empty] | 8280.56
Setor |  | : | PJ-GECOB - GERENCIA DE CUSTOS E ORÇAMENTOS DE OBRAS RODOVIARIAS
Orçamento |  | : | 202500036019952 | [12 empty] | Data orçamento: 02/02/2026
Descrição |  | : | ELABORAÇÃO DE ORÇAMENTO DO ANTEPROJETO PARA PAVIMENTAÇÃO DA RODOVIA GO-116, TRECHO: ENTR. GO-524 / KM 22
Versão |  | : | 1 - ORÇAMENTO REALIZADO NA TABELA DE TERRAPLENAGEM, PAVIMENTAÇÃO E OBRAS DE ARTE ESPECIAIS - OUT/25 - SEM DESONERAÇÃO - T319
Nat. serviço |  | : | Obra Rodoviária
Extensão |  | : | 22,000 Km
Tabela de origem |  | : | 319 - TABELA DE TERRAPLENAGEM, PAVIMENTAÇÃO E OBRAS DE ARTE ESPECIAIS - OUT/25 - SEM DESONERAÇÃO - T319
Serviço: 705241DN BOCA DE BSCC 2,50 X 2,50 M - ESCONSIDADE 0° - (AC/BC) | [20 empty] | Unidade: un
Observações: REFERÊNCIA 705241 SICRO-GO/DNIT (OUT/25)
(A)Equipamento |  |  |  |  | Código Auxiliar |  | Ut. Pr |  |  | Ut. Impr |  |  | Vl. Hr. Prod | [5 empty] | Vl. Hr. Imp | [6 empty] | Consumo |  |  | Custo Horário
(A)Total: | [26 empty] | 0
(B)Mão-de-Obra |  |  |  |  | Código Auxiliar |  | Eq. Salarial |  |  |  |  | Sal/Hora |  |  |  |  | Encargos(%) | [6 empty] | Consumo |  |  |  |  | Custo Horário
(B)Total: | [26 empty] | 0
(C)Itens de Incidência |  |  |  |  | Código Auxiliar |  | % |  |  |  |  | M. O. |  |  | Equip. |  |  |  | Mat. | [5 empty] | Custo
(C)Total: | [26 empty] | 0
Custo Horário da Execução (A) + (B) + (C) | [20 empty] | 0
(D) Produção da Equipe | [20 empty] | 1
(E) Custo Unitário da Execução [(A) + (B) + (C)] / (D) | [20 empty] | 0
(F)Materiais | [7 empty] | Código Auxiliar |  |  | Unid. |  |  | Custo Unitário | [7 empty] | Consumo | [6 empty] | Custo Unitário
(F)Total: | [26 empty] | 0
(G)Serviços | [7 empty] | Código Auxiliar |  |  | Unid. |  |  | Custo Unitário | [7 empty] | Consumo | [6 empty] | Custo Unitário
AÇO CA50/60 AQUISIÇÃO, ARMAÇÃO E COLOCAÇÃO (INCLUSO PERDAS) | [7 empty] | 45155 |  |  | Kg |  |  | 12.83 | [7 empty] | 878 | [6 empty] | 11264.74
ARGAMASSA DE CIMENTO E AREIA 1:4 (AC) | [7 empty] | 47018 |  |  | m3 |  |  | 389.89 | [7 empty] | 0.675 | [6 empty] | 263.17
CONCRETO FCK=11 MPA P/ DRENAGEM | [7 empty] | 42831 |  |  | m3 |  |  | 373.31 | [7 empty] | 4.35 | [6 empty] | 1623.89
CONCRETO FCK=20 MPA | [7 empty] | 45160 |  |  | m3 |  |  | 450.51 | [7 empty] | 12.175 | [6 empty] | 5484.95
FORMA DE PLACA COMPENSADA | [7 empty] | 47020 |  |  | m2 |  |  | 61.62 | [7 empty] | 72 | [6 empty] | 4436.64
(G)Total: | [26 empty] | 23073.39
(H)Itens de Transporte |  |  |  | Código Auxiliar |  | Unid. |  |  | Fórmula |  |  |  |  | X1 |  |  |  | X2 |  | X3 |  |  | Custo |  |  |  | Consumo |  |  | Custo Unit.
(H)Total: | [26 empty] | 0
Custo Direto Total (E) + (F) + (G) + (H): | [26 empty] | 23073.39
BDI: 27,21% | [26 empty] | 6278.26
Preço unitário total: | [26 empty] | 29351.65
Setor |  | : | PJ-GECOB - GERENCIA DE CUSTOS E ORÇAMENTOS DE OBRAS RODOVIARIAS
Orçamento |  | : | 202500036019952 | [12 empty] | Data orçamento: 02/02/2026
Descrição |  | : | ELABORAÇÃO DE ORÇAMENTO DO ANTEPROJETO PARA PAVIMENTAÇÃO DA RODOVIA GO-116, TRECHO: ENTR. GO-524 / KM 22
Versão |  | : | 1 - ORÇAMENTO REALIZADO NA TABELA DE TERRAPLENAGEM, PAVIMENTAÇÃO E OBRAS DE ARTE ESPECIAIS - OUT/25 - SEM DESONERAÇÃO - T319
Nat. serviço |  | : | Obra Rodoviária
Extensão |  | : | 22,000 Km
Tabela de origem |  | : | 319 - TABELA DE TERRAPLENAGEM, PAVIMENTAÇÃO E OBRAS DE ARTE ESPECIAIS - OUT/25 - SEM DESONERAÇÃO - T319
Serviço: 705251DN BOCA DE BSCC 3,00 X 3,00 M - ESCONSIDADE 15° - (AC/BC) | [20 empty] | Unidade: un
Observações: REFERÊNCIA 705251 SICRO-GO/DNIT (OUT/25)
(A)Equipamento |  |  |  |  | Código Auxiliar |  | Ut. Pr |  |  | Ut. Impr |  |  | Vl. Hr. Prod | [5 empty] | Vl. Hr. Imp | [6 empty] | Consumo |  |  | Custo Horário
(A)Total: | [26 empty] | 0
(B)Mão-de-Obra |  |  |  |  | Código Auxiliar |  | Eq. Salarial |  |  |  |  | Sal/Hora |  |  |  |  | Encargos(%) | [6 empty] | Consumo |  |  |  |  | Custo Horário
(B)Total: | [26 empty] | 0
(C)Itens de Incidência |  |  |  |  | Código Auxiliar |  | % |  |  |  |  | M. O. |  |  | Equip. |  |  |  | Mat. | [5 empty] | Custo
(C)Total: | [26 empty] | 0
Custo Horário da Execução (A) + (B) + (C) | [20 empty] | 0
(D) Produção da Equipe | [20 empty] | 1
(E) Custo Unitário da Execução [(A) + (B) + (C)] / (D) | [20 empty] | 0
(F)Materiais | [7 empty] | Código Auxiliar |  |  | Unid. |  |  | Custo Unitário | [7 empty] | Consumo | [6 empty] | Custo Unitário
(F)Total: | [26 empty] | 0
(G)Serviços | [7 empty] | Código Auxiliar |  |  | Unid. |  |  | Custo Unitário | [7 empty] | Consumo | [6 empty] | Custo Unitário
AÇO CA50/60 AQUISIÇÃO, ARMAÇÃO E COLOCAÇÃO (INCLUSO PERDAS) | [7 empty] | 45155 |  |  | Kg |  |  | 12.83 | [7 empty] | 1455.5 | [6 empty] | 18674.06
ARGAMASSA DE CIMENTO E AREIA 1:4 (AC) | [7 empty] | 47018 |  |  | m3 |  |  | 389.89 | [7 empty] | 1.065 | [6 empty] | 415.23
CONCRETO FCK=11 MPA P/ DRENAGEM | [7 empty] | 42831 |  |  | m3 |  |  | 373.31 | [7 empty] | 3.545 | [6 empty] | 1323.38
CONCRETO FCK=20 MPA | [7 empty] | 45160 |  |  | m3 |  |  | 450.51 | [7 empty] | 20.265 | [6 empty] | 9129.58
FORMA DE PLACA COMPENSADA | [7 empty] | 47020 |  |  | m2 |  |  | 61.62 | [7 empty] | 91.5 | [6 empty] | 5638.23
(G)Total: | [26 empty] | 35180.48
(H)Itens de Transporte |  |  |  | Código Auxiliar |  | Unid. |  |  | Fórmula |  |  |  |  | X1 |  |  |  | X2 |  | X3 |  |  | Custo |  |  |  | Consumo |  |  | Custo Unit.
(H)Total: | [26 empty] | 0
Custo Direto Total (E) + (F) + (G) + (H): | [26 empty] | 35180.48
BDI: 27,21% | [26 empty] | 9572.6
Preço unitário total: | [26 empty] | 44753.08
Setor |  | : | PJ-GECOB - GERENCIA DE CUSTOS E ORÇAMENTOS DE OBRAS RODOVIARIAS
Orçamento |  | : | 202500036019952 | [12 empty] | Data orçamento: 02/02/2026
Descrição |  | : | ELABORAÇÃO DE ORÇAMENTO DO ANTEPROJETO PARA PAVIMENTAÇÃO DA RODOVIA GO-116, TRECHO: ENTR. GO-524 / KM 22
Versão |  | : | 1 - ORÇAMENTO REALIZADO NA TABELA DE TERRAPLENAGEM, PAVIMENTAÇÃO E OBRAS DE ARTE ESPECIAIS - OUT/25 - SEM DESONERAÇÃO - T319
Nat. serviço |  | : | Obra Rodoviária
Extensão |  | : | 22,000 Km
Tabela de origem |  | : | 319 - TABELA DE TERRAPLENAGEM, PAVIMENTAÇÃO E OBRAS DE ARTE ESPECIAIS - OUT/25 - SEM DESONERAÇÃO - T319
Serviço: 705287DN CORPO DE BDCC 2,50 X 2,50 M - MOLDADO NO LOCAL - ALTURA DO ATERRO 1,00 A 2,50 M - (AC/BC) | [20 empty] | Unidade: m
Observações: REFERÊNCIA 0705287 SICRO-GO/DNIT (OUT/25)
(A)Equipamento |  |  |  |  | Código Auxiliar |  | Ut. Pr |  |  | Ut. Impr |  |  | Vl. Hr. Prod | [5 empty] | Vl. Hr. Imp | [6 empty] | Consumo |  |  | Custo Horário
(A)Total: | [26 empty] | 0
(B)Mão-de-Obra |  |  |  |  | Código Auxiliar |  | Eq. Salarial |  |  |  |  | Sal/Hora |  |  |  |  | Encargos(%) | [6 empty] | Consumo |  |  |  |  | Custo Horário
(B)Total: | [26 empty] | 0
(C)Itens de Incidência |  |  |  |  | Código Auxiliar |  | % |  |  |  |  | M. O. |  |  | Equip. |  |  |  | Mat. | [5 empty] | Custo
(C)Total: | [26 empty] | 0
Custo Horário da Execução (A) + (B) + (C) | [20 empty] | 0
(D) Produção da Equipe | [20 empty] | 1
(E) Custo Unitário da Execução [(A) + (B) + (C)] / (D) | [20 empty] | 0
(F)Materiais | [7 empty] | Código Auxiliar |  |  | Unid. |  |  | Custo Unitário | [7 empty] | Consumo | [6 empty] | Custo Unitário
COMPENSADO RESINADO - 10 mm | [7 empty] | 10025 |  |  | m2 |  |  | 27.61 | [7 empty] | 0.11885 | [6 empty] | 3.28
PLACA DE POLIESTIRENO EXPANDIDO (EPS) | [7 empty] | M0786 |  |  | m3 |  |  | 370.01 | [7 empty] | 0.00119 | [6 empty] | 0.44
(F)Total: | [26 empty] | 3.72
(G)Serviços | [7 empty] | Código Auxiliar |  |  | Unid. |  |  | Custo Unitário | [7 empty] | Consumo | [6 empty] | Custo Unitário
AÇO CA50/60 AQUISIÇÃO, ARMAÇÃO E COLOCAÇÃO (INCLUSO PERDAS) | [7 empty] | 45155 |  |  | Kg |  |  | 12.83 | [7 empty] | 214.141 | [6 empty] | 2747.42
ARGAMASSA DE CIMENTO E AREIA 1:4 (AC) | [7 empty] | 47018 |  |  | m3 |  |  | 389.89 | [7 empty] | 0.25 | [6 empty] | 97.47
CONCRETO FCK=11 MPA P/ DRENAGEM | [7 empty] | 42831 |  |  | m3 |  |  | 373.31 | [7 empty] | 0.58 | [6 empty] | 216.51
CONCRETO FCK=20 MPA | [7 empty] | 45160 |  |  | m3 |  |  | 450.51 | [7 empty] | 2.94 | [6 empty] | 1324.49
ESCORAMENTO PARA BUEIRO | [7 empty] | 45140 |  |  | m3 |  |  | 59.52 | [7 empty] | 12.5 | [6 empty] | 744
FORMA DE PLACA COMPENSADA | [7 empty] | 47020 |  |  | m2 |  |  | 61.62 | [7 empty] | 20 | [6 empty] | 1232.4
(G)Total: | [26 empty] | 6362.29
(H)Itens de Transporte |  |  |  | Código Auxiliar |  | Unid. |  |  | Fórmula |  |  |  |  | X1 |  |  |  | X2 |  | X3 |  |  | Custo |  |  |  | Consumo |  |  | Custo Unit.
(H)Total: | [26 empty] | 0
Custo Direto Total (E) + (F) + (G) + (H): | [26 empty] | 6366.01
BDI: 27,21% | [26 empty] | 1732.19
Preço unitário total: | [26 empty] | 8098.2
Setor |  | : | PJ-GECOB - GERENCIA DE CUSTOS E ORÇAMENTOS DE OBRAS RODOVIARIAS
Orçamento |  | : | 202500036019952 | [12 empty] | Data orçamento: 02/02/2026
Descrição |  | : | ELABORAÇÃO DE ORÇAMENTO DO ANTEPROJETO PARA PAVIMENTAÇÃO DA RODOVIA GO-116, TRECHO: ENTR. GO-524 / KM 22
Versão |  | : | 1 - ORÇAMENTO REALIZADO NA TABELA DE TERRAPLENAGEM, PAVIMENTAÇÃO E OBRAS DE ARTE ESPECIAIS - OUT/25 - SEM DESONERAÇÃO - T319
Nat. serviço |  | : | Obra Rodoviária
Extensão |  | : | 22,000 Km
Tabela de origem |  | : | 319 - TABELA DE TERRAPLENAGEM, PAVIMENTAÇÃO E OBRAS DE ARTE ESPECIAIS - OUT/25 - SEM DESONERAÇÃO - T319
Serviço: 705289DN CORPO DE BDCC 2,50 X 2,50 M - MOLDADO NO LOCAL - ALTURA DO ATERRO 2,50 A 5,00 M - (AC/BC) | [20 empty] | Unidade: m
Observações: REFERÊNCIA 705289 SICRO-GO/DNIT (OUT/25)
(A)Equipamento |  |  |  |  | Código Auxiliar |  | Ut. Pr |  |  | Ut. Impr |  |  | Vl. Hr. Prod | [5 empty] | Vl. Hr. Imp | [6 empty] | Consumo |  |  | Custo Horário
(A)Total: | [26 empty] | 0
(B)Mão-de-Obra |  |  |  |  | Código Auxiliar |  | Eq. Salarial |  |  |  |  | Sal/Hora |  |  |  |  | Encargos(%) | [6 empty] | Consumo |  |  |  |  | Custo Horário
(B)Total: | [26 empty] | 0
(C)Itens de Incidência |  |  |  |  | Código Auxiliar |  | % |  |  |  |  | M. O. |  |  | Equip. |  |  |  | Mat. | [5 empty] | Custo
(C)Total: | [26 empty] | 0
Custo Horário da Execução (A) + (B) + (C) | [20 empty] | 0
(D) Produção da Equipe | [20 empty] | 1
(E) Custo Unitário da Execução [(A) + (B) + (C)] / (D) | [20 empty] | 0
(F)Materiais | [7 empty] | Código Auxiliar |  |  | Unid. |  |  | Custo Unitário | [7 empty] | Consumo | [6 empty] | Custo Unitário
COMPENSADO RESINADO - 10 mm | [7 empty] | 10025 |  |  | m2 |  |  | 27.61 | [7 empty] | 0.15847 | [6 empty] | 4.37
PLACA DE POLIESTIRENO EXPANDIDO (EPS) | [7 empty] | M0786 |  |  | m3 |  |  | 370.01 | [7 empty] | 0.00158 | [6 empty] | 0.58
(F)Total: | [26 empty] | 4.95
(G)Serviços | [7 empty] | Código Auxiliar |  |  | Unid. |  |  | Custo Unitário | [7 empty] | Consumo | [6 empty] | Custo Unitário
AÇO CA50/60 AQUISIÇÃO, ARMAÇÃO E COLOCAÇÃO (INCLUSO PERDAS) | [7 empty] | 45155 |  |  | Kg |  |  | 12.83 | [7 empty] | 246.058 | [6 empty] | 3156.92
ARGAMASSA DE CIMENTO E AREIA 1:4 (AC) | [7 empty] | 47018 |  |  | m3 |  |  | 389.89 | [7 empty] | 0.25 | [6 empty] | 97.47
CONCRETO FCK=11 MPA P/ DRENAGEM | [7 empty] | 42831 |  |  | m3 |  |  | 373.31 | [7 empty] | 0.59 | [6 empty] | 220.25
CONCRETO FCK=20 MPA | [7 empty] | 45160 |  |  | m3 |  |  | 450.51 | [7 empty] | 3.92 | [6 empty] | 1765.99
ESCORAMENTO PARA BUEIRO | [7 empty] | 45140 |  |  | m3 |  |  | 59.52 | [7 empty] | 12.5 | [6 empty] | 744
FORMA DE PLACA COMPENSADA | [7 empty] | 47020 |  |  | m2 |  |  | 61.62 | [7 empty] | 20.2 | [6 empty] | 1244.72
(G)Total: | [26 empty] | 7229.35
(H)Itens de Transporte |  |  |  | Código Auxiliar |  | Unid. |  |  | Fórmula |  |  |  |  | X1 |  |  |  | X2 |  | X3 |  |  | Custo |  |  |  | Consumo |  |  | Custo Unit.
(H)Total: | [26 empty] | 0
Custo Direto Total (E) + (F) + (G) + (H): | [26 empty] | 7234.3
BDI: 27,21% | [26 empty] | 1968.45
Preço unitário total: | [26 empty] | 9202.75
Setor |  | : | PJ-GECOB - GERENCIA DE CUSTOS E ORÇAMENTOS DE OBRAS RODOVIARIAS
Orçamento |  | : | 202500036019952 | [12 empty] | Data orçamento: 02/02/2026
Descrição |  | : | ELABORAÇÃO DE ORÇAMENTO DO ANTEPROJETO PARA PAVIMENTAÇÃO DA RODOVIA GO-116, TRECHO: ENTR. GO-524 / KM 22
Versão |  | : | 1 - ORÇAMENTO REALIZADO NA TABELA DE TERRAPLENAGEM, PAVIMENTAÇÃO E OBRAS DE ARTE ESPECIAIS - OUT/25 - SEM DESONERAÇÃO - T319
Nat. serviço |  | : | Obra Rodoviária
Extensão |  | : | 22,000 Km
Tabela de origem |  | : | 319 - TABELA DE TERRAPLENAGEM, PAVIMENTAÇÃO E OBRAS DE ARTE ESPECIAIS - OUT/25 - SEM DESONERAÇÃO - T319
Serviço: 705301DN CORPO DE BDCC 3,00 X 3,00 M - MOLDADO NO LOCAL - ALTURA DO ATERRO 1,00 A 2,50 M - (AC/BC) | [20 empty] | Unidade: m
Observações: REFERÊNCIA 705301 SICRO-GO/DNIT (OUT/25)
(A)Equipamento |  |  |  |  | Código Auxiliar |  | Ut. Pr |  |  | Ut. Impr |  |  | Vl. Hr. Prod | [5 empty] | Vl. Hr. Imp | [6 empty] | Consumo |  |  | Custo Horário
(A)Total: | [26 empty] | 0
(B)Mão-de-Obra |  |  |  |  | Código Auxiliar |  | Eq. Salarial |  |  |  |  | Sal/Hora |  |  |  |  | Encargos(%) | [6 empty] | Consumo |  |  |  |  | Custo Horário
(B)Total: | [26 empty] | 0
(C)Itens de Incidência |  |  |  |  | Código Auxiliar |  | % |  |  |  |  | M. O. |  |  | Equip. |  |  |  | Mat. | [5 empty] | Custo
(C)Total: | [26 empty] | 0
Custo Horário da Execução (A) + (B) + (C) | [20 empty] | 0
(D) Produção da Equipe | [20 empty] | 1
(E) Custo Unitário da Execução [(A) + (B) + (C)] / (D) | [20 empty] | 0
(F)Materiais | [7 empty] | Código Auxiliar |  |  | Unid. |  |  | Custo Unitário | [7 empty] | Consumo | [6 empty] | Custo Unitário
COMPENSADO RESINADO - 10 mm | [7 empty] | 10025 |  |  | m2 |  |  | 27.61 | [7 empty] | 0.18676 | [6 empty] | 5.15
PLACA DE POLIESTIRENO EXPANDIDO (EPS) | [7 empty] | M0786 |  |  | m3 |  |  | 370.01 | [7 empty] | 0.00187 | [6 empty] | 0.69
(F)Total: | [26 empty] | 5.84
(G)Serviços | [7 empty] | Código Auxiliar |  |  | Unid. |  |  | Custo Unitário | [7 empty] | Consumo | [6 empty] | Custo Unitário
AÇO CA50/60 AQUISIÇÃO, ARMAÇÃO E COLOCAÇÃO (INCLUSO PERDAS) | [7 empty] | 45155 |  |  | Kg |  |  | 12.83 | [7 empty] | 264.36 | [6 empty] | 3391.73
ARGAMASSA DE CIMENTO E AREIA 1:4 (AC) | [7 empty] | 47018 |  |  | m3 |  |  | 389.89 | [7 empty] | 0.3 | [6 empty] | 116.96
CONCRETO FCK=11 MPA P/ DRENAGEM | [7 empty] | 42831 |  |  | m3 |  |  | 373.31 | [7 empty] | 0.69 | [6 empty] | 257.58
CONCRETO FCK=20 MPA | [7 empty] | 45160 |  |  | m3 |  |  | 450.51 | [7 empty] | 4.62 | [6 empty] | 2081.35
ESCORAMENTO PARA BUEIRO | [7 empty] | 45140 |  |  | m3 |  |  | 59.52 | [7 empty] | 18 | [6 empty] | 1071.36
FORMA DE PLACA COMPENSADA | [7 empty] | 47020 |  |  | m2 |  |  | 61.62 | [7 empty] | 24.2 | [6 empty] | 1491.2
(G)Total: | [26 empty] | 8410.18
(H)Itens de Transporte |  |  |  | Código Auxiliar |  | Unid. |  |  | Fórmula |  |  |  |  | X1 |  |  |  | X2 |  | X3 |  |  | Custo |  |  |  | Consumo |  |  | Custo Unit.
(H)Total: | [26 empty] | 0
Custo Direto Total (E) + (F) + (G) + (H): | [26 empty] | 8416.02
BDI: 27,21% | [26 empty] | 2289.99
Preço unitário total: | [26 empty] | 10706.01
Setor |  | : | PJ-GECOB - GERENCIA DE CUSTOS E ORÇAMENTOS DE OBRAS RODOVIARIAS
Orçamento |  | : | 202500036019952 | [12 empty] | Data orçamento: 02/02/2026
Descrição |  | : | ELABORAÇÃO DE ORÇAMENTO DO ANTEPROJETO PARA PAVIMENTAÇÃO DA RODOVIA GO-116, TRECHO: ENTR. GO-524 / KM 22
Versão |  | : | 1 - ORÇAMENTO REALIZADO NA TABELA DE TERRAPLENAGEM, PAVIMENTAÇÃO E OBRAS DE ARTE ESPECIAIS - OUT/25 - SEM DESONERAÇÃO - T319
Nat. serviço |  | : | Obra Rodoviária
Extensão |  | : | 22,000 Km
Tabela de origem |  | : | 319 - TABELA DE TERRAPLENAGEM, PAVIMENTAÇÃO E OBRAS DE ARTE ESPECIAIS - OUT/25 - SEM DESONERAÇÃO - T319
Serviço: 705330DN BOCA DE BDCC 2,50 X 2,50 M - ESCONSIDADE 0° - (AC/BC) | [20 empty] | Unidade: un
Observações: REFERÊNCIA 705330 SICRO-GO/DNIT (OUT/25)
(A)Equipamento |  |  |  |  | Código Auxiliar |  | Ut. Pr |  |  | Ut. Impr |  |  | Vl. Hr. Prod | [5 empty] | Vl. Hr. Imp | [6 empty] | Consumo |  |  | Custo Horário
(A)Total: | [26 empty] | 0
(B)Mão-de-Obra |  |  |  |  | Código Auxiliar |  | Eq. Salarial |  |  |  |  | Sal/Hora |  |  |  |  | Encargos(%) | [6 empty] | Consumo |  |  |  |  | Custo Horário
(B)Total: | [26 empty] | 0
(C)Itens de Incidência |  |  |  |  | Código Auxiliar |  | % |  |  |  |  | M. O. |  |  | Equip. |  |  |  | Mat. | [5 empty] | Custo
(C)Total: | [26 empty] | 0
Custo Horário da Execução (A) + (B) + (C) | [20 empty] | 0
(D) Produção da Equipe | [20 empty] | 1
(E) Custo Unitário da Execução [(A) + (B) + (C)] / (D) | [20 empty] | 0
(F)Materiais | [7 empty] | Código Auxiliar |  |  | Unid. |  |  | Custo Unitário | [7 empty] | Consumo | [6 empty] | Custo Unitário
(F)Total: | [26 empty] | 0
(G)Serviços | [7 empty] | Código Auxiliar |  |  | Unid. |  |  | Custo Unitário | [7 empty] | Consumo | [6 empty] | Custo Unitário
AÇO CA50/60 AQUISIÇÃO, ARMAÇÃO E COLOCAÇÃO (INCLUSO PERDAS) | [7 empty] | 45155 |  |  | Kg |  |  | 12.83 | [7 empty] | 1099.5 | [6 empty] | 14106.58
ARGAMASSA DE CIMENTO E AREIA 1:4 (AC) | [7 empty] | 47018 |  |  | m3 |  |  | 389.89 | [7 empty] | 0.975 | [6 empty] | 380.14
CONCRETO FCK=11 MPA P/ DRENAGEM | [7 empty] | 42831 |  |  | m3 |  |  | 373.31 | [7 empty] | 4.875 | [6 empty] | 1819.88
CONCRETO FCK=20 MPA | [7 empty] | 45160 |  |  | m3 |  |  | 450.51 | [7 empty] | 15.025 | [6 empty] | 6768.91
FORMA DE PLACA COMPENSADA | [7 empty] | 47020 |  |  | m2 |  |  | 61.62 | [7 empty] | 77.5 | [6 empty] | 4775.55
(G)Total: | [26 empty] | 27851.06
(H)Itens de Transporte |  |  |  | Código Auxiliar |  | Unid. |  |  | Fórmula |  |  |  |  | X1 |  |  |  | X2 |  | X3 |  |  | Custo |  |  |  | Consumo |  |  | Custo Unit.
(H)Total: | [26 empty] | 0
Custo Direto Total (E) + (F) + (G) + (H): | [26 empty] | 27851.06
BDI: 27,21% | [26 empty] | 7578.27
Preço unitário total: | [26 empty] | 35429.33
Setor |  | : | PJ-GECOB - GERENCIA DE CUSTOS E ORÇAMENTOS DE OBRAS RODOVIARIAS
Orçamento |  | : | 202500036019952 | [12 empty] | Data orçamento: 02/02/2026
Descrição |  | : | ELABORAÇÃO DE ORÇAMENTO DO ANTEPROJETO PARA PAVIMENTAÇÃO DA RODOVIA GO-116, TRECHO: ENTR. GO-524 / KM 22
Versão |  | : | 1 - ORÇAMENTO REALIZADO NA TABELA DE TERRAPLENAGEM, PAVIMENTAÇÃO E OBRAS DE ARTE ESPECIAIS - OUT/25 - SEM DESONERAÇÃO - T319
Nat. serviço |  | : | Obra Rodoviária
Extensão |  | : | 22,000 Km
Tabela de origem |  | : | 319 - TABELA DE TERRAPLENAGEM, PAVIMENTAÇÃO E OBRAS DE ARTE ESPECIAIS - OUT/25 - SEM DESONERAÇÃO - T319
Serviço: 705332DN BOCA DE BDCC 2,50 X 2,50 M - ESCONSIDADE 15° - (AC/BC) | [20 empty] | Unidade: un
Observações: REFERÊNCIA 705332 SICRO-GO/DNIT (OUT/25)
(A)Equipamento |  |  |  |  | Código Auxiliar |  | Ut. Pr |  |  | Ut. Impr |  |  | Vl. Hr. Prod | [5 empty] | Vl. Hr. Imp | [6 empty] | Consumo |  |  | Custo Horário
(A)Total: | [26 empty] | 0
(B)Mão-de-Obra |  |  |  |  | Código Auxiliar |  | Eq. Salarial |  |  |  |  | Sal/Hora |  |  |  |  | Encargos(%) | [6 empty] | Consumo |  |  |  |  | Custo Horário
(B)Total: | [26 empty] | 0
(C)Itens de Incidência |  |  |  |  | Código Auxiliar |  | % |  |  |  |  | M. O. |  |  | Equip. |  |  |  | Mat. | [5 empty] | Custo
(C)Total: | [26 empty] | 0
Custo Horário da Execução (A) + (B) + (C) | [20 empty] | 0
(D) Produção da Equipe | [20 empty] | 1
(E) Custo Unitário da Execução [(A) + (B) + (C)] / (D) | [20 empty] | 0
(F)Materiais | [7 empty] | Código Auxiliar |  |  | Unid. |  |  | Custo Unitário | [7 empty] | Consumo | [6 empty] | Custo Unitário
(F)Total: | [26 empty] | 0
(G)Serviços | [7 empty] | Código Auxiliar |  |  | Unid. |  |  | Custo Unitário | [7 empty] | Consumo | [6 empty] | Custo Unitário
AÇO CA50/60 AQUISIÇÃO, ARMAÇÃO E COLOCAÇÃO (INCLUSO PERDAS) | [7 empty] | 45155 |  |  | Kg |  |  | 12.83 | [7 empty] | 1229 | [6 empty] | 15768.07
ARGAMASSA DE CIMENTO E AREIA 1:4 (AC) | [7 empty] | 47018 |  |  | m3 |  |  | 389.89 | [7 empty] | 1.15 | [6 empty] | 448.37
CONCRETO FCK=11 MPA P/ DRENAGEM | [7 empty] | 42831 |  |  | m3 |  |  | 373.31 | [7 empty] | 3.825 | [6 empty] | 1427.91
CONCRETO FCK=20 MPA | [7 empty] | 45160 |  |  | m3 |  |  | 450.51 | [7 empty] | 16.275 | [6 empty] | 7332.05
FORMA DE PLACA COMPENSADA | [7 empty] | 47020 |  |  | m2 |  |  | 61.62 | [7 empty] | 85 | [6 empty] | 5237.7
(G)Total: | [26 empty] | 30214.1
(H)Itens de Transporte |  |  |  | Código Auxiliar |  | Unid. |  |  | Fórmula |  |  |  |  | X1 |  |  |  | X2 |  | X3 |  |  | Custo |  |  |  | Consumo |  |  | Custo Unit.
(H)Total: | [26 empty] | 0
Custo Direto Total (E) + (F) + (G) + (H): | [26 empty] | 30214.1
BDI: 27,21% | [26 empty] | 8221.25
Preço unitário total: | [26 empty] | 38435.35
Setor |  | : | PJ-GECOB - GERENCIA DE CUSTOS E ORÇAMENTOS DE OBRAS RODOVIARIAS
Orçamento |  | : | 202500036019952 | [12 empty] | Data orçamento: 02/02/2026
Descrição |  | : | ELABORAÇÃO DE ORÇAMENTO DO ANTEPROJETO PARA PAVIMENTAÇÃO DA RODOVIA GO-116, TRECHO: ENTR. GO-524 / KM 22
Versão |  | : | 1 - ORÇAMENTO REALIZADO NA TABELA DE TERRAPLENAGEM, PAVIMENTAÇÃO E OBRAS DE ARTE ESPECIAIS - OUT/25 - SEM DESONERAÇÃO - T319
Nat. serviço |  | : | Obra Rodoviária
Extensão |  | : | 22,000 Km
Tabela de origem |  | : | 319 - TABELA DE TERRAPLENAGEM, PAVIMENTAÇÃO E OBRAS DE ARTE ESPECIAIS - OUT/25 - SEM DESONERAÇÃO - T319
Serviço: 705338DN BOCA DE BDCC 3,00 X 3,00 M - ESCONSIDADE 0° - (AC/BC) | [20 empty] | Unidade: un
Observações: REF: COMPOSIÇÃO 705338 DO SICRO-GO/DNIT (OUT/25)
(A)Equipamento |  |  |  |  | Código Auxiliar |  | Ut. Pr |  |  | Ut. Impr |  |  | Vl. Hr. Prod | [5 empty] | Vl. Hr. Imp | [6 empty] | Consumo |  |  | Custo Horário
(A)Total: | [26 empty] | 0
(B)Mão-de-Obra |  |  |  |  | Código Auxiliar |  | Eq. Salarial |  |  |  |  | Sal/Hora |  |  |  |  | Encargos(%) | [6 empty] | Consumo |  |  |  |  | Custo Horário
(B)Total: | [26 empty] | 0
(C)Itens de Incidência |  |  |  |  | Código Auxiliar |  | % |  |  |  |  | M. O. |  |  | Equip. |  |  |  | Mat. | [5 empty] | Custo
(C)Total: | [26 empty] | 0
Custo Horário da Execução (A) + (B) + (C) | [20 empty] | 0
(D) Produção da Equipe | [20 empty] | 1
(E) Custo Unitário da Execução [(A) + (B) + (C)] / (D) | [20 empty] | 0
(F)Materiais | [7 empty] | Código Auxiliar |  |  | Unid. |  |  | Custo Unitário | [7 empty] | Consumo | [6 empty] | Custo Unitário
(F)Total: | [26 empty] | 0
(G)Serviços | [7 empty] | Código Auxiliar |  |  | Unid. |  |  | Custo Unitário | [7 empty] | Consumo | [6 empty] | Custo Unitário
AÇO CA50/60 AQUISIÇÃO, ARMAÇÃO E COLOCAÇÃO (INCLUSO PERDAS) | [7 empty] | 45155 |  |  | Kg |  |  | 12.83 | [7 empty] | 1676 | [6 empty] | 21503.08
ARGAMASSA DE CIMENTO E AREIA 1:4 (AC) | [7 empty] | 47018 |  |  | m3 |  |  | 389.89 | [7 empty] | 1.36 | [6 empty] | 530.25
CONCRETO FCK=11 MPA P/ DRENAGEM | [7 empty] | 42831 |  |  | m3 |  |  | 373.31 | [7 empty] | 6.825 | [6 empty] | 2547.84
CONCRETO FCK=20 MPA | [7 empty] | 45160 |  |  | m3 |  |  | 450.51 | [7 empty] | 22.215 | [6 empty] | 10008.07
FORMA DE PLACA COMPENSADA | [7 empty] | 47020 |  |  | m2 |  |  | 61.62 | [7 empty] | 96.5 | [6 empty] | 5946.33
(G)Total: | [26 empty] | 40535.57
(H)Itens de Transporte |  |  |  | Código Auxiliar |  | Unid. |  |  | Fórmula |  |  |  |  | X1 |  |  |  | X2 |  | X3 |  |  | Custo |  |  |  | Consumo |  |  | Custo Unit.
(H)Total: | [26 empty] | 0
Custo Direto Total (E) + (F) + (G) + (H): | [26 empty] | 40535.57
BDI: 27,21% | [26 empty] | 11029.72
Preço unitário total: | [26 empty] | 51565.29
Setor |  | : | PJ-GECOB - GERENCIA DE CUSTOS E ORÇAMENTOS DE OBRAS RODOVIARIAS
Orçamento |  | : | 202500036019952 | [12 empty] | Data orçamento: 02/02/2026
Descrição |  | : | ELABORAÇÃO DE ORÇAMENTO DO ANTEPROJETO PARA PAVIMENTAÇÃO DA RODOVIA GO-116, TRECHO: ENTR. GO-524 / KM 22
Versão |  | : | 1 - ORÇAMENTO REALIZADO NA TABELA DE TERRAPLENAGEM, PAVIMENTAÇÃO E OBRAS DE ARTE ESPECIAIS - OUT/25 - SEM DESONERAÇÃO - T319
Nat. serviço |  | : | Obra Rodoviária
Extensão |  | : | 22,000 Km
Tabela de origem |  | : | 319 - TABELA DE TERRAPLENAGEM, PAVIMENTAÇÃO E OBRAS DE ARTE ESPECIAIS - OUT/25 - SEM DESONERAÇÃO - T319
Serviço: 705390DN CORPO DE BTCC 3,00 X 3,00 M - MOLDADO NO LOCAL - ALTURA DO ATERRO 1,00 A 2,50 M - (AC/BC) | [20 empty] | Unidade: m
Observações: REFERÊNCIA 705390 SICRO-GO/DNIT (OUT/25)
(A)Equipamento |  |  |  |  | Código Auxiliar |  | Ut. Pr |  |  | Ut. Impr |  |  | Vl. Hr. Prod | [5 empty] | Vl. Hr. Imp | [6 empty] | Consumo |  |  | Custo Horário
(A)Total: | [26 empty] | 0
(B)Mão-de-Obra |  |  |  |  | Código Auxiliar |  | Eq. Salarial |  |  |  |  | Sal/Hora |  |  |  |  | Encargos(%) | [6 empty] | Consumo |  |  |  |  | Custo Horário
(B)Total: | [26 empty] | 0
(C)Itens de Incidência |  |  |  |  | Código Auxiliar |  | % |  |  |  |  | M. O. |  |  | Equip. |  |  |  | Mat. | [5 empty] | Custo
(C)Total: | [26 empty] | 0
Custo Horário da Execução (A) + (B) + (C) | [20 empty] | 0
(D) Produção da Equipe | [20 empty] | 1
(E) Custo Unitário da Execução [(A) + (B) + (C)] / (D) | [20 empty] | 0
(F)Materiais | [7 empty] | Código Auxiliar |  |  | Unid. |  |  | Custo Unitário | [7 empty] | Consumo | [6 empty] | Custo Unitário
COMPENSADO RESINADO - 10 mm | [7 empty] | 10025 |  |  | m2 |  |  | 27.61 | [7 empty] | 0.26842 | [6 empty] | 7.41
PLACA DE POLIESTIRENO EXPANDIDO (EPS) | [7 empty] | M0786 |  |  | m3 |  |  | 370.01 | [7 empty] | 0.00268 | [6 empty] | 0.99
(F)Total: | [26 empty] | 8.4
(G)Serviços | [7 empty] | Código Auxiliar |  |  | Unid. |  |  | Custo Unitário | [7 empty] | Consumo | [6 empty] | Custo Unitário
AÇO CA50/60 AQUISIÇÃO, ARMAÇÃO E COLOCAÇÃO (INCLUSO PERDAS) | [7 empty] | 45155 |  |  | Kg |  |  | 12.83 | [7 empty] | 348.887 | [6 empty] | 4476.22
ARGAMASSA DE CIMENTO E AREIA 1:4 (AC) | [7 empty] | 47018 |  |  | m3 |  |  | 389.89 | [7 empty] | 0.45 | [6 empty] | 175.45
CONCRETO FCK=11 MPA P/ DRENAGEM | [7 empty] | 42831 |  |  | m3 |  |  | 373.31 | [7 empty] | 1.01 | [6 empty] | 377.04
CONCRETO FCK=20 MPA | [7 empty] | 45160 |  |  | m3 |  |  | 450.51 | [7 empty] | 6.64 | [6 empty] | 2991.38
ESCORAMENTO PARA BUEIRO | [7 empty] | 45140 |  |  | m3 |  |  | 59.52 | [7 empty] | 27 | [6 empty] | 1607.04
FORMA DE PLACA COMPENSADA | [7 empty] | 47020 |  |  | m2 |  |  | 61.62 | [7 empty] | 32.9 | [6 empty] | 2027.29
(G)Total: | [26 empty] | 11654.42
(H)Itens de Transporte |  |  |  | Código Auxiliar |  | Unid. |  |  | Fórmula |  |  |  |  | X1 |  |  |  | X2 |  | X3 |  |  | Custo |  |  |  | Consumo |  |  | Custo Unit.
(H)Total: | [26 empty] | 0
Custo Direto Total (E) + (F) + (G) + (H): | [26 empty] | 11662.82
BDI: 27,21% | [26 empty] | 3173.45
Preço unitário total: | [26 empty] | 14836.27
Setor |  | : | PJ-GECOB - GERENCIA DE CUSTOS E ORÇAMENTOS DE OBRAS RODOVIARIAS
Orçamento |  | : | 202500036019952 | [12 empty] | Data orçamento: 02/02/2026
Descrição |  | : | ELABORAÇÃO DE ORÇAMENTO DO ANTEPROJETO PARA PAVIMENTAÇÃO DA RODOVIA GO-116, TRECHO: ENTR. GO-524 / KM 22
Versão |  | : | 1 - ORÇAMENTO REALIZADO NA TABELA DE TERRAPLENAGEM, PAVIMENTAÇÃO E OBRAS DE ARTE ESPECIAIS - OUT/25 - SEM DESONERAÇÃO - T319
Nat. serviço |  | : | Obra Rodoviária
Extensão |  | : | 22,000 Km
Tabela de origem |  | : | 319 - TABELA DE TERRAPLENAGEM, PAVIMENTAÇÃO E OBRAS DE ARTE ESPECIAIS - OUT/25 - SEM DESONERAÇÃO - T319
Serviço: 705427DN BOCA DE BTCC 3,00 X 3,00 M - ESCONSIDADE 0° - (AC/BC) | [20 empty] | Unidade: un
Observações: REFERÊNCIA 705427 SICRO-GO/DNIT (OUT/25)
(A)Equipamento |  |  |  |  | Código Auxiliar |  | Ut. Pr |  |  | Ut. Impr |  |  | Vl. Hr. Prod | [5 empty] | Vl. Hr. Imp | [6 empty] | Consumo |  |  | Custo Horário
(A)Total: | [26 empty] | 0
(B)Mão-de-Obra |  |  |  |  | Código Auxiliar |  | Eq. Salarial |  |  |  |  | Sal/Hora |  |  |  |  | Encargos(%) | [6 empty] | Consumo |  |  |  |  | Custo Horário
(B)Total: | [26 empty] | 0
(C)Itens de Incidência |  |  |  |  | Código Auxiliar |  | % |  |  |  |  | M. O. |  |  | Equip. |  |  |  | Mat. | [5 empty] | Custo
(C)Total: | [26 empty] | 0
Custo Horário da Execução (A) + (B) + (C) | [20 empty] | 0
(D) Produção da Equipe | [20 empty] | 1
(E) Custo Unitário da Execução [(A) + (B) + (C)] / (D) | [20 empty] | 0
(F)Materiais | [7 empty] | Código Auxiliar |  |  | Unid. |  |  | Custo Unitário | [7 empty] | Consumo | [6 empty] | Custo Unitário
(F)Total: | [26 empty] | 0
(G)Serviços | [7 empty] | Código Auxiliar |  |  | Unid. |  |  | Custo Unitário | [7 empty] | Consumo | [6 empty] | Custo Unitário
AÇO CA50/60 AQUISIÇÃO, ARMAÇÃO E COLOCAÇÃO (INCLUSO PERDAS) | [7 empty] | 45155 |  |  | Kg |  |  | 12.83 | [7 empty] | 2076.5 | [6 empty] | 26641.49
ARGAMASSA DE CIMENTO E AREIA 1:4 (AC) | [7 empty] | 47018 |  |  | m3 |  |  | 389.89 | [7 empty] | 1.85 | [6 empty] | 721.29
CONCRETO FCK=11 MPA P/ DRENAGEM | [7 empty] | 42831 |  |  | m3 |  |  | 373.31 | [7 empty] | 9.225 | [6 empty] | 3443.78
CONCRETO FCK=20 MPA | [7 empty] | 45160 |  |  | m3 |  |  | 450.51 | [7 empty] | 26.215 | [6 empty] | 11810.11
FORMA DE PLACA COMPENSADA | [7 empty] | 47020 |  |  | m2 |  |  | 61.62 | [7 empty] | 108.5 | [6 empty] | 6685.77
(G)Total: | [26 empty] | 49302.44
(H)Itens de Transporte |  |  |  | Código Auxiliar |  | Unid. |  |  | Fórmula |  |  |  |  | X1 |  |  |  | X2 |  | X3 |  |  | Custo |  |  |  | Consumo |  |  | Custo Unit.
(H)Total: | [26 empty] | 0
Custo Direto Total (E) + (F) + (G) + (H): | [26 empty] | 49302.44
BDI: 27,21% | [26 empty] | 13415.19
Preço unitário total: | [26 empty] | 62717.63
Setor |  | : | PJ-GECOB - GERENCIA DE CUSTOS E ORÇAMENTOS DE OBRAS RODOVIARIAS
Orçamento |  | : | 202500036019952 | [12 empty] | Data orçamento: 02/02/2026
Descrição |  | : | ELABORAÇÃO DE ORÇAMENTO DO ANTEPROJETO PARA PAVIMENTAÇÃO DA RODOVIA GO-116, TRECHO: ENTR. GO-524 / KM 22
Versão |  | : | 1 - ORÇAMENTO REALIZADO NA TABELA DE TERRAPLENAGEM, PAVIMENTAÇÃO E OBRAS DE ARTE ESPECIAIS - OUT/25 - SEM DESONERAÇÃO - T319
Nat. serviço |  | : | Obra Rodoviária
Extensão |  | : | 22,000 Km
Tabela de origem |  | : | 319 - TABELA DE TERRAPLENAGEM, PAVIMENTAÇÃO E OBRAS DE ARTE ESPECIAIS - OUT/25 - SEM DESONERAÇÃO - T319
Serviço: 804435DN BOCA DE BDTC D = 1,50 M - ESCONSIDADE 15° - (AC/BC) - ALAS ESCONSAS | [20 empty] | Unidade: un
Observações: REFERÊNCIA 0804435 SICRO-GO/DNIT (OUT/25)
(A)Equipamento |  |  |  |  | Código Auxiliar |  | Ut. Pr |  |  | Ut. Impr |  |  | Vl. Hr. Prod | [5 empty] | Vl. Hr. Imp | [6 empty] | Consumo |  |  | Custo Horário
(A)Total: | [26 empty] | 0
(B)Mão-de-Obra |  |  |  |  | Código Auxiliar |  | Eq. Salarial |  |  |  |  | Sal/Hora |  |  |  |  | Encargos(%) | [6 empty] | Consumo |  |  |  |  | Custo Horário
(B)Total: | [26 empty] | 0
(C)Itens de Incidência |  |  |  |  | Código Auxiliar |  | % |  |  |  |  | M. O. |  |  | Equip. |  |  |  | Mat. | [5 empty] | Custo
(C)Total: | [26 empty] | 0
Custo Horário da Execução (A) + (B) + (C) | [20 empty] | 0
(D) Produção da Equipe | [20 empty] | 1
(E) Custo Unitário da Execução [(A) + (B) + (C)] / (D) | [20 empty] | 0
(F)Materiais | [7 empty] | Código Auxiliar |  |  | Unid. |  |  | Custo Unitário | [7 empty] | Consumo | [6 empty] | Custo Unitário
(F)Total: | [26 empty] | 0
(G)Serviços | [7 empty] | Código Auxiliar |  |  | Unid. |  |  | Custo Unitário | [7 empty] | Consumo | [6 empty] | Custo Unitário
CONCRETO FCK=20 MPA | [7 empty] | 45160 |  |  | m3 |  |  | 450.51 | [7 empty] | 15.912 | [6 empty] | 7168.51
FORMA DE PLACA COMPENSADA | [7 empty] | 47020 |  |  | m2 |  |  | 61.62 | [7 empty] | 44.09 | [6 empty] | 2716.82
(G)Total: | [26 empty] | 9885.33
(H)Itens de Transporte |  |  |  | Código Auxiliar |  | Unid. |  |  | Fórmula |  |  |  |  | X1 |  |  |  | X2 |  | X3 |  |  | Custo |  |  |  | Consumo |  |  | Custo Unit.
(H)Total: | [26 empty] | 0
Custo Direto Total (E) + (F) + (G) + (H): | [26 empty] | 9885.33
BDI: 27,21% | [26 empty] | 2689.79
Preço unitário total: | [26 empty] | 12575.12
Setor |  | : | PJ-GECOB - GERENCIA DE CUSTOS E ORÇAMENTOS DE OBRAS RODOVIARIAS
Orçamento |  | : | 202500036019952 | [12 empty] | Data orçamento: 02/02/2026
Descrição |  | : | ELABORAÇÃO DE ORÇAMENTO DO ANTEPROJETO PARA PAVIMENTAÇÃO DA RODOVIA GO-116, TRECHO: ENTR. GO-524 / KM 22
Versão |  | : | 1 - ORÇAMENTO REALIZADO NA TABELA DE TERRAPLENAGEM, PAVIMENTAÇÃO E OBRAS DE ARTE ESPECIAIS - OUT/25 - SEM DESONERAÇÃO - T319
Nat. serviço |  | : | Obra Rodoviária
Extensão |  | : | 22,000 Km
Tabela de origem |  | : | 319 - TABELA DE TERRAPLENAGEM, PAVIMENTAÇÃO E OBRAS DE ARTE ESPECIAIS - OUT/25 - SEM DESONERAÇÃO - T319
Serviço: 804449DN BOCA DE BTTC D = 1,20 M - ESCONSIDADE 0° - (AC/BC) - ALAS ESCONSAS | [20 empty] | Unidade: un
Observações: REFERÊNCIA 804449 SICRO-GO/DNIT (OUT/25)
(A)Equipamento |  |  |  |  | Código Auxiliar |  | Ut. Pr |  |  | Ut. Impr |  |  | Vl. Hr. Prod | [5 empty] | Vl. Hr. Imp | [6 empty] | Consumo |  |  | Custo Horário
(A)Total: | [26 empty] | 0
(B)Mão-de-Obra |  |  |  |  | Código Auxiliar |  | Eq. Salarial |  |  |  |  | Sal/Hora |  |  |  |  | Encargos(%) | [6 empty] | Consumo |  |  |  |  | Custo Horário
(B)Total: | [26 empty] | 0
(C)Itens de Incidência |  |  |  |  | Código Auxiliar |  | % |  |  |  |  | M. O. |  |  | Equip. |  |  |  | Mat. | [5 empty] | Custo
(C)Total: | [26 empty] | 0
Custo Horário da Execução (A) + (B) + (C) | [20 empty] | 0
(D) Produção da Equipe | [20 empty] | 1
(E) Custo Unitário da Execução [(A) + (B) + (C)] / (D) | [20 empty] | 0
(F)Materiais | [7 empty] | Código Auxiliar |  |  | Unid. |  |  | Custo Unitário | [7 empty] | Consumo | [6 empty] | Custo Unitário
(F)Total: | [26 empty] | 0
(G)Serviços | [7 empty] | Código Auxiliar |  |  | Unid. |  |  | Custo Unitário | [7 empty] | Consumo | [6 empty] | Custo Unitário
CONCRETO FCK=20 MPA | [7 empty] | 45160 |  |  | m3 |  |  | 450.51 | [7 empty] | 10.272 | [6 empty] | 4627.63
FORMA DE PLACA COMPENSADA | [7 empty] | 47020 |  |  | m2 |  |  | 61.62 | [7 empty] | 34.84 | [6 empty] | 2146.84
(G)Total: | [26 empty] | 6774.47
(H)Itens de Transporte |  |  |  | Código Auxiliar |  | Unid. |  |  | Fórmula |  |  |  |  | X1 |  |  |  | X2 |  | X3 |  |  | Custo |  |  |  | Consumo |  |  | Custo Unit.
(H)Total: | [26 empty] | 0
Custo Direto Total (E) + (F) + (G) + (H): | [26 empty] | 6774.47
BDI: 27,21% | [26 empty] | 1843.33
Preço unitário total: | [26 empty] | 8617.8
Setor |  | : | PJ-GECOB - GERENCIA DE CUSTOS E ORÇAMENTOS DE OBRAS RODOVIARIAS
Orçamento |  | : | 202500036019952 | [12 empty] | Data orçamento: 02/02/2026
Descrição |  | : | ELABORAÇÃO DE ORÇAMENTO DO ANTEPROJETO PARA PAVIMENTAÇÃO DA RODOVIA GO-116, TRECHO: ENTR. GO-524 / KM 22
Versão |  | : | 1 - ORÇAMENTO REALIZADO NA TABELA DE TERRAPLENAGEM, PAVIMENTAÇÃO E OBRAS DE ARTE ESPECIAIS - OUT/25 - SEM DESONERAÇÃO - T319
Nat. serviço |  | : | Obra Rodoviária
Extensão |  | : | 22,000 Km
Tabela de origem |  | : | 319 - TABELA DE TERRAPLENAGEM, PAVIMENTAÇÃO E OBRAS DE ARTE ESPECIAIS - OUT/25 - SEM DESONERAÇÃO - T319
Serviço: 804459DN BOCA DE BTTC D = 1,50 M - ESCONSIDADE 15° - (AC/BC) - ALAS ESCONSAS | [20 empty] | Unidade: un
Observações: REFERÊNCIA 804459 SICRO-GO/DNIT (OUT/25)
(A)Equipamento |  |  |  |  | Código Auxiliar |  | Ut. Pr |  |  | Ut. Impr |  |  | Vl. Hr. Prod | [5 empty] | Vl. Hr. Imp | [6 empty] | Consumo |  |  | Custo Horário
(A)Total: | [26 empty] | 0
(B)Mão-de-Obra |  |  |  |  | Código Auxiliar |  | Eq. Salarial |  |  |  |  | Sal/Hora |  |  |  |  | Encargos(%) | [6 empty] | Consumo |  |  |  |  | Custo Horário
(B)Total: | [26 empty] | 0
(C)Itens de Incidência |  |  |  |  | Código Auxiliar |  | % |  |  |  |  | M. O. |  |  | Equip. |  |  |  | Mat. | [5 empty] | Custo
(C)Total: | [26 empty] | 0
Custo Horário da Execução (A) + (B) + (C) | [20 empty] | 0
(D) Produção da Equipe | [20 empty] | 1
(E) Custo Unitário da Execução [(A) + (B) + (C)] / (D) | [20 empty] | 0
(F)Materiais | [7 empty] | Código Auxiliar |  |  | Unid. |  |  | Custo Unitário | [7 empty] | Consumo | [6 empty] | Custo Unitário
(F)Total: | [26 empty] | 0
(G)Serviços | [7 empty] | Código Auxiliar |  |  | Unid. |  |  | Custo Unitário | [7 empty] | Consumo | [6 empty] | Custo Unitário
CONCRETO FCK=20 MPA | [7 empty] | 45160 |  |  | m3 |  |  | 450.51 | [7 empty] | 20.446 | [6 empty] | 9211.12
FORMA DE PLACA COMPENSADA | [7 empty] | 47020 |  |  | m2 |  |  | 61.62 | [7 empty] | 54.37 | [6 empty] | 3350.27
(G)Total: | [26 empty] | 12561.39
(H)Itens de Transporte |  |  |  | Código Auxiliar |  | Unid. |  |  | Fórmula |  |  |  |  | X1 |  |  |  | X2 |  | X3 |  |  | Custo |  |  |  | Consumo |  |  | Custo Unit.
(H)Total: | [26 empty] | 0
Custo Direto Total (E) + (F) + (G) + (H): | [26 empty] | 12561.39
BDI: 27,21% | [26 empty] | 3417.95
Preço unitário total: | [26 empty] | 15979.34
SCO - Sistema de Custos e Orçamentos

## PROJETO GO-116 - T320
|  | GOINFRA - Agência Goiana de Infraestrutura e Transportes |  |  |  |  | 06/02/2026 - 14:39
Orçamento Sintético
Setor | : PJ-GECOB - GERENCIA DE CUSTOS E ORÇAMENTOS DE OBRAS RODOVIARIAS
Orçamento | : 202500036019952-3/2026 | [6 empty] | Data Orçamento : 06/02/2026
Descrição | : ELABORAÇÃO DE ORÇAMENTO DO ANTEPROJETO PARA PAVIMENTAÇÃO DA RODOVIA GO-116, TRECHO: ENTR. GO-524 / KM 22
Versão | : ORÇAMENTO REALIZADO NA TABELA DE PROJETO E CONSULTORIA - OUT/25 - T320
Trecho | :
Nat. Serviço | : Obra Rodoviária
Subtrecho | :
Extensão | : 22,00 Km
Data Base : 01/10/2025
Cód. Auxiliar |  | Serviço | Bdi |  | Unid. | Quantidade |  |  | Preço Unitário |  | Total
PROJETO DE ORÇAMENTO DO ANTEPROJETO PARA PAVIMENTAÇÃO DA RODOVIA GO-116, TRECHO: ENTR. GO-524 / KM 22 - EXTENSÃO 22 KM
45835 |  | PROJETO DE ENGENHARIA - RELEVO ONDULADO - FAIXA DE 15 A 40 KM | 45.11 |  | Km | 22 |  |  | 58650.41 |  | 1290309.02
Total do Grupo : | [9 empty] | 1290309.02
Total do Orçamento : | [9 empty] | 1290309.02 |  | 1290309.02
Setor | : PJ-GECOB - GERENCIA DE CUSTOS E ORÇAMENTOS DE OBRAS RODOVIARIAS
Orçamento | : 202500036019952-3/2026 | [6 empty] | Data Orçamento : 06/02/2026
Descrição | : ELABORAÇÃO DE ORÇAMENTO DO ANTEPROJETO PARA PAVIMENTAÇÃO DA RODOVIA GO-116, TRECHO: ENTR. GO-524 / KM 22
Versão | : ORÇAMENTO REALIZADO NA TABELA DE PROJETO E CONSULTORIA - OUT/25 - T320
Trecho | :
Nat. Serviço | : Obra Rodoviária
Subtrecho | :
Extensão | : 22,00 Km
Data Base : 01/10/2025
Discriminação |  |  |  | Percentual |  |  | Preço |  |  | Preço/Km
PROJETO DE ORÇAMENTO DO ANTEPROJETO PARA PAVIMENTAÇÃO DA RODOVIA GO-116, TRECHO: ENTR. GO-524 / KM 22 - EXTENSÃO 22 KM |  |  |  | 100 |  |  | 1290309.02 |  |  | 58650.41
Total geral |  |  |  | 100 |  |  | 1290309.02 |  |  | 58650.41
SCO - Sistema de Custos e Orçamentos

## CPU Projeto GO-4116 - T320
| GOINFRA - Agência Goiana de Infraestrutura e Transportes | [26 empty] | 06/02/2026 - 14:40
Relatório de Composição do Serviço do Orçamento
Setor |  | : | PJ-GECOB - GERENCIA DE CUSTOS E ORÇAMENTOS DE OBRAS RODOVIARIAS
Orçamento |  | : | 202500036019952 | [12 empty] | Data orçamento: 06/02/2026
Descrição |  | : | ELABORAÇÃO DE ORÇAMENTO DO ANTEPROJETO PARA PAVIMENTAÇÃO DA RODOVIA GO-116, TRECHO: ENTR. GO-524 / KM 22
Versão |  | : | 3 - ORÇAMENTO REALIZADO NA TABELA DE PROJETO E CONSULTORIA - OUT/25 - T320
Nat. serviço |  | : | Obra Rodoviária
Extensão |  | : | 22,000 Km
Tabela de origem |  | : | 320 - TABELA DE PROJETOS E CONSULTORIA - T320 - OUT/25
Serviço: 45835 PROJETO DE ENGENHARIA - RELEVO ONDULADO - FAIXA DE 15 A 40 KM | [20 empty] | Unidade: Km
(A)Equipamento |  |  |  |  | Código Auxiliar |  | Ut. Pr |  |  | Ut. Impr |  |  | Vl. Hr. Prod | [5 empty] | Vl. Hr. Imp | [6 empty] | Consumo |  |  | Custo Horário
(A)Total: | [26 empty] | 0
(B)Mão-de-Obra |  |  |  |  | Código Auxiliar |  | Eq. Salarial |  |  |  |  | Sal/Hora |  |  |  |  | Encargos(%) | [6 empty] | Consumo |  |  |  |  | Custo Horário
(B)Total: | [26 empty] | 0
(C)Itens de Incidência |  |  |  |  | Código Auxiliar |  | % |  |  |  |  | M. O. |  |  | Equip. |  |  |  | Mat. | [5 empty] | Custo
(C)Total: | [26 empty] | 0
Custo Horário da Execução (A) + (B) + (C) | [20 empty] | 0
(D) Produção da Equipe | [20 empty] | 1
(E) Custo Unitário da Execução [(A) + (B) + (C)] / (D) | [20 empty] | 0
(F)Materiais | [7 empty] | Código Auxiliar |  |  | Unid. |  |  | Custo Unitário | [7 empty] | Consumo | [6 empty] | Custo Unitário
(F)Total: | [26 empty] | 0
(G)Serviços | [7 empty] | Código Auxiliar |  |  | Unid. |  |  | Custo Unitário | [7 empty] | Consumo | [6 empty] | Custo Unitário
COMPONENTE AMBIENTAL | [7 empty] | PRODUTO 017 |  |  | Km |  |  | 222.26 | [7 empty] | 1 | [6 empty] | 222.26
CRONOGRAMA E PLANOS DE EXECUÇÃO | [7 empty] | PRODUTO 021 |  |  | Km |  |  | 344.16 | [7 empty] | 1 | [6 empty] | 344.16
DIAGNÓSTICO AMBIENTAL PRÉVIO - DAP | [7 empty] | PRODUTO 002 |  |  | Km |  |  | 889.09 | [7 empty] | 1 | [6 empty] | 889.09
DOCUMENTAÇÃO PARA DUP (DECRETO DE UTILIDADE PÚBLICA) | [7 empty] | PRODUTO 009 |  |  | Km |  |  | 1319.13 | [7 empty] | 1 | [6 empty] | 1319.13
EQUIPE FIXA DE PROJETO DE ENGENHARIA | [7 empty] | PRODUTO 001A |  |  | Km |  |  | 9139.6 | [7 empty] | 1 | [6 empty] | 9139.6
ESTUDOS DE TRAFÉGO | [7 empty] | PRODUTO 006 |  |  | Km |  |  | 1630.5 | [7 empty] | 1 | [6 empty] | 1630.5
ESTUDOS GEOLÓGICOS | [7 empty] | PRODUTO 004 |  |  | Km |  |  | 539.25 | [7 empty] | 1 | [6 empty] | 539.25
ESTUDOS GEOTÉCNICOS | [7 empty] | PRODUTO 010 |  |  | Km |  |  | 7718.1 | [7 empty] | 1 | [6 empty] | 7718.1
ESTUDOS HIDROLÓGICOS | [7 empty] | PRODUTO 007 |  |  | Km |  |  | 916.79 | [7 empty] | 1 | [6 empty] | 916.79
ESTUDOS TOPOGRÁFICOS | [7 empty] | PRODUTO 005 |  |  | Km |  |  | 5273.99 | [7 empty] | 1 | [6 empty] | 5273.99
ORÇAMENTO E MEMORIAIS DE CÁLCULO | [7 empty] | PRODUTO 020 |  |  | Km |  |  | 657.66 | [7 empty] | 1 | [6 empty] | 657.66
PROJETO AMBIENTAL | [7 empty] | PRODUTO 016 |  |  | Km |  |  | 3251.71 | [7 empty] | 1 | [6 empty] | 3251.71
PROJETO DE DESAPROPRIAÇÃO | [7 empty] | PRODUTO 015 |  |  | Km |  |  | 516.24 | [7 empty] | 1 | [6 empty] | 516.24
PROJETO DE DRENAGEM | [7 empty] | PRODUTO 013 |  |  | Km |  |  | 886.14 | [7 empty] | 1 | [6 empty] | 886.14
PROJETO DE INTERFERÊNCIA DE ILUMINAÇÃO E REDE ELÉTRICA | [7 empty] | PRODUTO 019 |  |  | Km |  |  | 190.99 | [7 empty] | 1 | [6 empty] | 190.99
PROJETO DE PAISAGISMO | [7 empty] | PRODUTO 018 |  |  | Km |  |  | 222.32 | [7 empty] | 1 | [6 empty] | 222.32
PROJETO DE PAVIMENTAÇÃO | [7 empty] | PRODUTO 012 |  |  | Km |  |  | 2403.42 | [7 empty] | 1 | [6 empty] | 2403.42
PROJETO DE SINALIZAÇÃO E OBRAS COMPLEMENTARES | [7 empty] | PRODUTO 014 |  |  | Km |  |  | 829.39 | [7 empty] | 1 | [6 empty] | 829.39
PROJETO DE TERRAPLENAGEM | [7 empty] | PRODUTO 011 |  |  | Km |  |  | 1613.11 | [7 empty] | 1 | [6 empty] | 1613.11
PROJETO EXECUTIVO | [7 empty] | PRODUTO 022 |  |  | Km |  |  | 438.75 | [7 empty] | 1 | [6 empty] | 438.75
PROJETO GEOMÉTRICO E INTERSECÇÕES | [7 empty] | PRODUTO 008 |  |  | Km |  |  | 1148.59 | [7 empty] | 1 | [6 empty] | 1148.59
RELATÓRIO DE ATIVIDADES PRELIMINARES | [7 empty] | PRODUTO 003 |  |  | Km |  |  | 266.71 | [7 empty] | 1 | [6 empty] | 266.71
(G)Total: | [26 empty] | 40417.9
(H)Itens de Transporte |  |  |  | Código Auxiliar |  | Unid. |  |  | Fórmula |  |  |  |  | X1 |  |  |  | X2 |  | X3 |  |  | Custo |  |  |  | Consumo |  |  | Custo Unit.
(H)Total: | [26 empty] | 0
Custo Direto Total (E) + (F) + (G) + (H): | [26 empty] | 40417.9
BDI: 45,11% | [26 empty] | 18232.51
Preço unitário total: | [26 empty] | 58650.41
Setor |  | : | PJ-GECOB - GERENCIA DE CUSTOS E ORÇAMENTOS DE OBRAS RODOVIARIAS
Orçamento |  | : | 202500036019952 | [12 empty] | Data orçamento: 06/02/2026
Descrição |  | : | ELABORAÇÃO DE ORÇAMENTO DO ANTEPROJETO PARA PAVIMENTAÇÃO DA RODOVIA GO-116, TRECHO: ENTR. GO-524 / KM 22
Versão |  | : | 3 - ORÇAMENTO REALIZADO NA TABELA DE PROJETO E CONSULTORIA - OUT/25 - T320
Nat. serviço |  | : | Obra Rodoviária
Extensão |  | : | 22,000 Km
Tabela de origem |  | : | 320 - TABELA DE PROJETOS E CONSULTORIA - T320 - OUT/25
Serviço: PRODUTO 001A EQUIPE FIXA DE PROJETO DE ENGENHARIA | [20 empty] | Unidade: Km
(A)Equipamento |  |  |  |  | Código Auxiliar |  | Ut. Pr |  |  | Ut. Impr |  |  | Vl. Hr. Prod | [5 empty] | Vl. Hr. Imp | [6 empty] | Consumo |  |  | Custo Horário
(A)Total: | [26 empty] | 0
(B)Mão-de-Obra |  |  |  |  | Código Auxiliar |  | Eq. Salarial |  |  |  |  | Sal/Hora |  |  |  |  | Encargos(%) | [6 empty] | Consumo |  |  |  |  | Custo Horário
(B)Total: | [26 empty] | 0
(C)Itens de Incidência |  |  |  |  | Código Auxiliar |  | % |  |  |  |  | M. O. |  |  | Equip. |  |  |  | Mat. | [5 empty] | Custo
(C)Total: | [26 empty] | 0
Custo Horário da Execução (A) + (B) + (C) | [20 empty] | 0
(D) Produção da Equipe | [20 empty] | 25
(E) Custo Unitário da Execução [(A) + (B) + (C)] / (D) | [20 empty] | 0
(F)Materiais | [7 empty] | Código Auxiliar |  |  | Unid. |  |  | Custo Unitário | [7 empty] | Consumo | [6 empty] | Custo Unitário
(F)Total: | [26 empty] | 0
(G)Serviços | [7 empty] | Código Auxiliar |  |  | Unid. |  |  | Custo Unitário | [7 empty] | Consumo | [6 empty] | Custo Unitário
EQUIPE FIXA ADMINISTRATIVA - PROJETO RODOVIÁRIO | [7 empty] | SUBPROD.01A-B |  |  | Km |  |  | 591.93 | [7 empty] | 1 | [6 empty] | 591.93
EQUIPE FIXA TÉCNICA - PROJETO RODOVIÁRIO | [7 empty] | SUBPROD.01A-A |  |  | Km |  |  | 8547.67 | [7 empty] | 1 | [6 empty] | 8547.67
(G)Total: | [26 empty] | 9139.6
(H)Itens de Transporte |  |  |  | Código Auxiliar |  | Unid. |  |  | Fórmula |  |  |  |  | X1 |  |  |  | X2 |  | X3 |  |  | Custo |  |  |  | Consumo |  |  | Custo Unit.
(H)Total: | [26 empty] | 0
Custo Direto Total (E) + (F) + (G) + (H): | [26 empty] | 9139.6
BDI: % | [26 empty] | 0
Preço unitário total: | [26 empty] | 9139.6
Setor |  | : | PJ-GECOB - GERENCIA DE CUSTOS E ORÇAMENTOS DE OBRAS RODOVIARIAS
Orçamento |  | : | 202500036019952 | [12 empty] | Data orçamento: 06/02/2026
Descrição |  | : | ELABORAÇÃO DE ORÇAMENTO DO ANTEPROJETO PARA PAVIMENTAÇÃO DA RODOVIA GO-116, TRECHO: ENTR. GO-524 / KM 22
Versão |  | : | 3 - ORÇAMENTO REALIZADO NA TABELA DE PROJETO E CONSULTORIA - OUT/25 - T320
Nat. serviço |  | : | Obra Rodoviária
Extensão |  | : | 22,000 Km
Tabela de origem |  | : | 320 - TABELA DE PROJETOS E CONSULTORIA - T320 - OUT/25
Serviço: PRODUTO 002 DIAGNÓSTICO AMBIENTAL PRÉVIO - DAP | [20 empty] | Unidade: Km
(A)Equipamento |  |  |  |  | Código Auxiliar |  | Ut. Pr |  |  | Ut. Impr |  |  | Vl. Hr. Prod | [5 empty] | Vl. Hr. Imp | [6 empty] | Consumo |  |  | Custo Horário
(A)Total: | [26 empty] | 0
(B)Mão-de-Obra |  |  |  |  | Código Auxiliar |  | Eq. Salarial |  |  |  |  | Sal/Hora |  |  |  |  | Encargos(%) | [6 empty] | Consumo |  |  |  |  | Custo Horário
(B)Total: | [26 empty] | 0
(C)Itens de Incidência |  |  |  |  | Código Auxiliar |  | % |  |  |  |  | M. O. |  |  | Equip. |  |  |  | Mat. | [5 empty] | Custo
(C)Total: | [26 empty] | 0
Custo Horário da Execução (A) + (B) + (C) | [20 empty] | 0
(D) Produção da Equipe | [20 empty] | 25
(E) Custo Unitário da Execução [(A) + (B) + (C)] / (D) | [20 empty] | 0
(F)Materiais | [7 empty] | Código Auxiliar |  |  | Unid. |  |  | Custo Unitário | [7 empty] | Consumo | [6 empty] | Custo Unitário
(F)Total: | [26 empty] | 0
(G)Serviços | [7 empty] | Código Auxiliar |  |  | Unid. |  |  | Custo Unitário | [7 empty] | Consumo | [6 empty] | Custo Unitário
ANÁLISE DA NECESSIDADE DE REMOÇÃO DE PESSOAS OU IMPACTO SOBRE BENFEITORIAS DE DOMÍNIO PRIVADO (INCLUSO MAPEAMENTO) - QUANDO APLICÁVEL | [7 empty] | SUBPROD.02D |  |  | Km |  |  | 84.67 | [7 empty] | 1 | [6 empty] | 84.67
ANÁLISE DE IMPACTO SOBRE ESTRUTURAS E ÁREAS DE INTERESSE DE OUTROS ORGÃOS (IPHAM, IBAMA, ICMBio, DNIT, ANAC, ANTT, INCRA...) | [7 empty] | SUBPROD.02B |  |  | Km |  |  | 254.03 | [7 empty] | 1 | [6 empty] | 254.03
CARACTERIZAÇÃO DOS MEIOS FÍSICOS, BIÓTICOS E SOCIO-ECONÔMICOS | [7 empty] | SUBPROD.02A |  |  | Km |  |  | 254.03 | [7 empty] | 1 | [6 empty] | 254.03
MAPEAMENTO DA SUPRESSÃO DE VEGETAÇÃO NATIVA E DOS PASSIVOS AMBIENTAIS (QUANDO APLICÁVEL) | [7 empty] | SUBPROD.02C |  |  | Km |  |  | 211.69 | [7 empty] | 1 | [6 empty] | 211.69
RELATÓRIO DE DIAGNOSTICO AMBIENTAL PRÉVIO (DAP) | [7 empty] | SUBPROD.02E |  |  | Km |  |  | 84.67 | [7 empty] | 1 | [6 empty] | 84.67
(G)Total: | [26 empty] | 889.09
(H)Itens de Transporte |  |  |  | Código Auxiliar |  | Unid. |  |  | Fórmula |  |  |  |  | X1 |  |  |  | X2 |  | X3 |  |  | Custo |  |  |  | Consumo |  |  | Custo Unit.
(H)Total: | [26 empty] | 0
Custo Direto Total (E) + (F) + (G) + (H): | [26 empty] | 889.09
BDI: % | [26 empty] | 0
Preço unitário total: | [26 empty] | 889.09
Setor |  | : | PJ-GECOB - GERENCIA DE CUSTOS E ORÇAMENTOS DE OBRAS RODOVIARIAS
Orçamento |  | : | 202500036019952 | [12 empty] | Data orçamento: 06/02/2026
Descrição |  | : | ELABORAÇÃO DE ORÇAMENTO DO ANTEPROJETO PARA PAVIMENTAÇÃO DA RODOVIA GO-116, TRECHO: ENTR. GO-524 / KM 22
Versão |  | : | 3 - ORÇAMENTO REALIZADO NA TABELA DE PROJETO E CONSULTORIA - OUT/25 - T320
Nat. serviço |  | : | Obra Rodoviária
Extensão |  | : | 22,000 Km
Tabela de origem |  | : | 320 - TABELA DE PROJETOS E CONSULTORIA - T320 - OUT/25
Serviço: PRODUTO 003 RELATÓRIO DE ATIVIDADES PRELIMINARES | [20 empty] | Unidade: Km
(A)Equipamento |  |  |  |  | Código Auxiliar |  | Ut. Pr |  |  | Ut. Impr |  |  | Vl. Hr. Prod | [5 empty] | Vl. Hr. Imp | [6 empty] | Consumo |  |  | Custo Horário
(A)Total: | [26 empty] | 0
(B)Mão-de-Obra |  |  |  |  | Código Auxiliar |  | Eq. Salarial |  |  |  |  | Sal/Hora |  |  |  |  | Encargos(%) | [6 empty] | Consumo |  |  |  |  | Custo Horário
(B)Total: | [26 empty] | 0
(C)Itens de Incidência |  |  |  |  | Código Auxiliar |  | % |  |  |  |  | M. O. |  |  | Equip. |  |  |  | Mat. | [5 empty] | Custo
(C)Total: | [26 empty] | 0
Custo Horário da Execução (A) + (B) + (C) | [20 empty] | 0
(D) Produção da Equipe | [20 empty] | 25
(E) Custo Unitário da Execução [(A) + (B) + (C)] / (D) | [20 empty] | 0
(F)Materiais | [7 empty] | Código Auxiliar |  |  | Unid. |  |  | Custo Unitário | [7 empty] | Consumo | [6 empty] | Custo Unitário
(F)Total: | [26 empty] | 0
(G)Serviços | [7 empty] | Código Auxiliar |  |  | Unid. |  |  | Custo Unitário | [7 empty] | Consumo | [6 empty] | Custo Unitário
ALTERNATIVAS DE TRAÇADO | [7 empty] | SUBPROD.03A |  |  | Km |  |  | 172.08 | [7 empty] | 1 | [6 empty] | 172.08
DEFINIÇÃO DOS POSTOS DE COLETA FLUVIOMÉTRICOS E PLUVIOMÉTRICOS | [7 empty] | SUBPROD.03C |  |  | Km |  |  | 17.2 | [7 empty] | 1 | [6 empty] | 17.2
DEFINIÇÃO DOS POSTOS DE CONTAGEM | [7 empty] | SUBPROD.03B |  |  | Km |  |  | 8.6 | [7 empty] | 1 | [6 empty] | 8.6
ELABORAÇÃO DO RELATÓRIO DE ATIVIDADES PRELIMINARES | [7 empty] | SUBPROD.03D |  |  | Km |  |  | 68.83 | [7 empty] | 1 | [6 empty] | 68.83
(G)Total: | [26 empty] | 266.71
(H)Itens de Transporte |  |  |  | Código Auxiliar |  | Unid. |  |  | Fórmula |  |  |  |  | X1 |  |  |  | X2 |  | X3 |  |  | Custo |  |  |  | Consumo |  |  | Custo Unit.
(H)Total: | [26 empty] | 0
Custo Direto Total (E) + (F) + (G) + (H): | [26 empty] | 266.71
BDI: % | [26 empty] | 0
Preço unitário total: | [26 empty] | 266.71
Setor |  | : | PJ-GECOB - GERENCIA DE CUSTOS E ORÇAMENTOS DE OBRAS RODOVIARIAS
Orçamento |  | : | 202500036019952 | [12 empty] | Data orçamento: 06/02/2026
Descrição |  | : | ELABORAÇÃO DE ORÇAMENTO DO ANTEPROJETO PARA PAVIMENTAÇÃO DA RODOVIA GO-116, TRECHO: ENTR. GO-524 / KM 22
Versão |  | : | 3 - ORÇAMENTO REALIZADO NA TABELA DE PROJETO E CONSULTORIA - OUT/25 - T320
Nat. serviço |  | : | Obra Rodoviária
Extensão |  | : | 22,000 Km
Tabela de origem |  | : | 320 - TABELA DE PROJETOS E CONSULTORIA - T320 - OUT/25
Serviço: PRODUTO 004 ESTUDOS GEOLÓGICOS | [20 empty] | Unidade: Km
(A)Equipamento |  |  |  |  | Código Auxiliar |  | Ut. Pr |  |  | Ut. Impr |  |  | Vl. Hr. Prod | [5 empty] | Vl. Hr. Imp | [6 empty] | Consumo |  |  | Custo Horário
(A)Total: | [26 empty] | 0
(B)Mão-de-Obra |  |  |  |  | Código Auxiliar |  | Eq. Salarial |  |  |  |  | Sal/Hora |  |  |  |  | Encargos(%) | [6 empty] | Consumo |  |  |  |  | Custo Horário
(B)Total: | [26 empty] | 0
(C)Itens de Incidência |  |  |  |  | Código Auxiliar |  | % |  |  |  |  | M. O. |  |  | Equip. |  |  |  | Mat. | [5 empty] | Custo
(C)Total: | [26 empty] | 0
Custo Horário da Execução (A) + (B) + (C) | [20 empty] | 0
(D) Produção da Equipe | [20 empty] | 25
(E) Custo Unitário da Execução [(A) + (B) + (C)] / (D) | [20 empty] | 0
(F)Materiais | [7 empty] | Código Auxiliar |  |  | Unid. |  |  | Custo Unitário | [7 empty] | Consumo | [6 empty] | Custo Unitário
(F)Total: | [26 empty] | 0
(G)Serviços | [7 empty] | Código Auxiliar |  |  | Unid. |  |  | Custo Unitário | [7 empty] | Consumo | [6 empty] | Custo Unitário
ELABORAÇÃO DO RELATÓRIO DE ESTUDOS GEOLÓGICOS | [7 empty] | SUBPROD.04B |  |  | Km |  |  | 190.99 | [7 empty] | 1 | [6 empty] | 190.99
LEVANTAMENTO EM CAMPO | [7 empty] | SUBPROD.04A |  |  | Km |  |  | 348.26 | [7 empty] | 1 | [6 empty] | 348.26
(G)Total: | [26 empty] | 539.25
(H)Itens de Transporte |  |  |  | Código Auxiliar |  | Unid. |  |  | Fórmula |  |  |  |  | X1 |  |  |  | X2 |  | X3 |  |  | Custo |  |  |  | Consumo |  |  | Custo Unit.
(H)Total: | [26 empty] | 0
Custo Direto Total (E) + (F) + (G) + (H): | [26 empty] | 539.25
BDI: % | [26 empty] | 0
Preço unitário total: | [26 empty] | 539.25
Setor |  | : | PJ-GECOB - GERENCIA DE CUSTOS E ORÇAMENTOS DE OBRAS RODOVIARIAS
Orçamento |  | : | 202500036019952 | [12 empty] | Data orçamento: 06/02/2026
Descrição |  | : | ELABORAÇÃO DE ORÇAMENTO DO ANTEPROJETO PARA PAVIMENTAÇÃO DA RODOVIA GO-116, TRECHO: ENTR. GO-524 / KM 22
Versão |  | : | 3 - ORÇAMENTO REALIZADO NA TABELA DE PROJETO E CONSULTORIA - OUT/25 - T320
Nat. serviço |  | : | Obra Rodoviária
Extensão |  | : | 22,000 Km
Tabela de origem |  | : | 320 - TABELA DE PROJETOS E CONSULTORIA - T320 - OUT/25
Serviço: PRODUTO 005 ESTUDOS TOPOGRÁFICOS | [20 empty] | Unidade: Km
(A)Equipamento |  |  |  |  | Código Auxiliar |  | Ut. Pr |  |  | Ut. Impr |  |  | Vl. Hr. Prod | [5 empty] | Vl. Hr. Imp | [6 empty] | Consumo |  |  | Custo Horário
(A)Total: | [26 empty] | 0
(B)Mão-de-Obra |  |  |  |  | Código Auxiliar |  | Eq. Salarial |  |  |  |  | Sal/Hora |  |  |  |  | Encargos(%) | [6 empty] | Consumo |  |  |  |  | Custo Horário
(B)Total: | [26 empty] | 0
(C)Itens de Incidência |  |  |  |  | Código Auxiliar |  | % |  |  |  |  | M. O. |  |  | Equip. |  |  |  | Mat. | [5 empty] | Custo
(C)Total: | [26 empty] | 0
Custo Horário da Execução (A) + (B) + (C) | [20 empty] | 0
(D) Produção da Equipe | [20 empty] | 25
(E) Custo Unitário da Execução [(A) + (B) + (C)] / (D) | [20 empty] | 0
(F)Materiais | [7 empty] | Código Auxiliar |  |  | Unid. |  |  | Custo Unitário | [7 empty] | Consumo | [6 empty] | Custo Unitário
(F)Total: | [26 empty] | 0
(G)Serviços | [7 empty] | Código Auxiliar |  |  | Unid. |  |  | Custo Unitário | [7 empty] | Consumo | [6 empty] | Custo Unitário
ELABORAÇÃO DE PLANTAS TOPOGRÁFICAS | [7 empty] | SUBPROD.05D |  |  | Km |  |  | 344.16 | [7 empty] | 1 | [6 empty] | 344.16
ELABORAÇÃO DO RELATÓRIO DE ESTUDOS TOPOGRÁFICOS | [7 empty] | SUBPROD.05E |  |  | Km |  |  | 416.75 | [7 empty] | 1 | [6 empty] | 416.75
IMPLANTAÇÃO DOS MARCOS | [7 empty] | SUBPROD.05A |  |  | Km |  |  | 268.96 | [7 empty] | 1 | [6 empty] | 268.96
LEVANTAMENTO PLANIALTIMÉTRICO | [7 empty] | SUBPROD.05B |  |  | Km |  |  | 4072.04 | [7 empty] | 1 | [6 empty] | 4072.04
PROCESSAMENTO DE DADOS BRUTOS | [7 empty] | SUBPROD.05C |  |  | Km |  |  | 172.08 | [7 empty] | 1 | [6 empty] | 172.08
(G)Total: | [26 empty] | 5273.99
(H)Itens de Transporte |  |  |  | Código Auxiliar |  | Unid. |  |  | Fórmula |  |  |  |  | X1 |  |  |  | X2 |  | X3 |  |  | Custo |  |  |  | Consumo |  |  | Custo Unit.
(H)Total: | [26 empty] | 0
Custo Direto Total (E) + (F) + (G) + (H): | [26 empty] | 5273.99
BDI: % | [26 empty] | 0
Preço unitário total: | [26 empty] | 5273.99
Setor |  | : | PJ-GECOB - GERENCIA DE CUSTOS E ORÇAMENTOS DE OBRAS RODOVIARIAS
Orçamento |  | : | 202500036019952 | [12 empty] | Data orçamento: 06/02/2026
Descrição |  | : | ELABORAÇÃO DE ORÇAMENTO DO ANTEPROJETO PARA PAVIMENTAÇÃO DA RODOVIA GO-116, TRECHO: ENTR. GO-524 / KM 22
Versão |  | : | 3 - ORÇAMENTO REALIZADO NA TABELA DE PROJETO E CONSULTORIA - OUT/25 - T320
Nat. serviço |  | : | Obra Rodoviária
Extensão |  | : | 22,000 Km
Tabela de origem |  | : | 320 - TABELA DE PROJETOS E CONSULTORIA - T320 - OUT/25
Serviço: PRODUTO 006 ESTUDOS DE TRAFÉGO | [20 empty] | Unidade: Km
(A)Equipamento |  |  |  |  | Código Auxiliar |  | Ut. Pr |  |  | Ut. Impr |  |  | Vl. Hr. Prod | [5 empty] | Vl. Hr. Imp | [6 empty] | Consumo |  |  | Custo Horário
(A)Total: | [26 empty] | 0
(B)Mão-de-Obra |  |  |  |  | Código Auxiliar |  | Eq. Salarial |  |  |  |  | Sal/Hora |  |  |  |  | Encargos(%) | [6 empty] | Consumo |  |  |  |  | Custo Horário
(B)Total: | [26 empty] | 0
(C)Itens de Incidência |  |  |  |  | Código Auxiliar |  | % |  |  |  |  | M. O. |  |  | Equip. |  |  |  | Mat. | [5 empty] | Custo
(C)Total: | [26 empty] | 0
Custo Horário da Execução (A) + (B) + (C) | [20 empty] | 0
(D) Produção da Equipe | [20 empty] | 25
(E) Custo Unitário da Execução [(A) + (B) + (C)] / (D) | [20 empty] | 0
(F)Materiais | [7 empty] | Código Auxiliar |  |  | Unid. |  |  | Custo Unitário | [7 empty] | Consumo | [6 empty] | Custo Unitário
(F)Total: | [26 empty] | 0
(G)Serviços | [7 empty] | Código Auxiliar |  |  | Unid. |  |  | Custo Unitário | [7 empty] | Consumo | [6 empty] | Custo Unitário
COLETA DE DADOS EXISTENTES E COMPLEMENTARES (CONTAGEM DE TRÁFEGO) | [7 empty] | SUBPROD.06B |  |  | Km |  |  | 1389.6 | [7 empty] | 1 | [6 empty] | 1389.6
ELABORAÇÃO DO RELATÓRIO DE ESTUDO DE TRÁFEGO | [7 empty] | SUBPROD.06D |  |  | Km |  |  | 68.83 | [7 empty] | 1 | [6 empty] | 68.83
ESTIMATIVA PRELIMINAR DO TRÁFEGO ATUAL E FUTURO | [7 empty] | SUBPROD.06A |  |  | Km |  |  | 68.83 | [7 empty] | 1 | [6 empty] | 68.83
TRATAMENTO DOS DADOS E ELABORAÇÃO DO ESTUDO | [7 empty] | SUBPROD.06C |  |  | Km |  |  | 103.24 | [7 empty] | 1 | [6 empty] | 103.24
(G)Total: | [26 empty] | 1630.5
(H)Itens de Transporte |  |  |  | Código Auxiliar |  | Unid. |  |  | Fórmula |  |  |  |  | X1 |  |  |  | X2 |  | X3 |  |  | Custo |  |  |  | Consumo |  |  | Custo Unit.
(H)Total: | [26 empty] | 0
Custo Direto Total (E) + (F) + (G) + (H): | [26 empty] | 1630.5
BDI: % | [26 empty] | 0
Preço unitário total: | [26 empty] | 1630.5
Setor |  | : | PJ-GECOB - GERENCIA DE CUSTOS E ORÇAMENTOS DE OBRAS RODOVIARIAS
Orçamento |  | : | 202500036019952 | [12 empty] | Data orçamento: 06/02/2026
Descrição |  | : | ELABORAÇÃO DE ORÇAMENTO DO ANTEPROJETO PARA PAVIMENTAÇÃO DA RODOVIA GO-116, TRECHO: ENTR. GO-524 / KM 22
Versão |  | : | 3 - ORÇAMENTO REALIZADO NA TABELA DE PROJETO E CONSULTORIA - OUT/25 - T320
Nat. serviço |  | : | Obra Rodoviária
Extensão |  | : | 22,000 Km
Tabela de origem |  | : | 320 - TABELA DE PROJETOS E CONSULTORIA - T320 - OUT/25
Serviço: PRODUTO 007 ESTUDOS HIDROLÓGICOS | [20 empty] | Unidade: Km
(A)Equipamento |  |  |  |  | Código Auxiliar |  | Ut. Pr |  |  | Ut. Impr |  |  | Vl. Hr. Prod | [5 empty] | Vl. Hr. Imp | [6 empty] | Consumo |  |  | Custo Horário
(A)Total: | [26 empty] | 0
(B)Mão-de-Obra |  |  |  |  | Código Auxiliar |  | Eq. Salarial |  |  |  |  | Sal/Hora |  |  |  |  | Encargos(%) | [6 empty] | Consumo |  |  |  |  | Custo Horário
(B)Total: | [26 empty] | 0
(C)Itens de Incidência |  |  |  |  | Código Auxiliar |  | % |  |  |  |  | M. O. |  |  | Equip. |  |  |  | Mat. | [5 empty] | Custo
(C)Total: | [26 empty] | 0
Custo Horário da Execução (A) + (B) + (C) | [20 empty] | 0
(D) Produção da Equipe | [20 empty] | 25
(E) Custo Unitário da Execução [(A) + (B) + (C)] / (D) | [20 empty] | 0
(F)Materiais | [7 empty] | Código Auxiliar |  |  | Unid. |  |  | Custo Unitário | [7 empty] | Consumo | [6 empty] | Custo Unitário
(F)Total: | [26 empty] | 0
(G)Serviços | [7 empty] | Código Auxiliar |  |  | Unid. |  |  | Custo Unitário | [7 empty] | Consumo | [6 empty] | Custo Unitário
CADASTROS DAS OBRAS EXISTENTES | [7 empty] | SUBPROD.07B |  |  | Km |  |  | 166.54 | [7 empty] | 1 | [6 empty] | 166.54
CÁLCULO DE DIMENSIONAMENTO HIDRÁULICO COM CONTRIBUIÇÃO DE RAMPAS PARA PASSAGEM DE FAUNA EM OAC E OAE | [7 empty] | SUBPROD.07G |  |  | Km |  |  | 20.81 | [7 empty] | 1 | [6 empty] | 20.81
CÁLCULO DE DIMENSIONAMENTO HIDRÁULICO DAS OAC's | [7 empty] | SUBPROD.07E |  |  | Km |  |  | 124.9 | [7 empty] | 1 | [6 empty] | 124.9
CÁLCULO DE DIMENSIONAMENTO HIDRÁULICO DAS OAE's (PONTES - MÉTODO DNIT) | [7 empty] | SUBPROD.07F |  |  | Km |  |  | 146.56 | [7 empty] | 1 | [6 empty] | 146.56
CÁLCULO E PROCESSAMENTOS DOS DADOS DE PLUVIOMETRIA DA REGIÃO | [7 empty] | SUBPROD.07C |  |  | Km |  |  | 83.27 | [7 empty] | 1 | [6 empty] | 83.27
CÁLCULO E PROCESSAMENTOS DOS DADOS FLUVIOMÉTRICOS DA REGIÃO | [7 empty] | SUBPROD.07D |  |  | Km |  |  | 83.27 | [7 empty] | 1 | [6 empty] | 83.27
DELIMITAÇÃO E CARACTERIZAÇÃO DAS BACIAS HIDROGRÁFICAS E DA REGIÃO DO PROJETO | [7 empty] | SUBPROD.07A |  |  | Km |  |  | 208.17 | [7 empty] | 1 | [6 empty] | 208.17
ELABORAÇÃO DO RELATÓRIO DE ESTUDOS HIDROLÓGICOS | [7 empty] | SUBPROD.07H |  |  | Km |  |  | 83.27 | [7 empty] | 1 | [6 empty] | 83.27
(G)Total: | [26 empty] | 916.79
(H)Itens de Transporte |  |  |  | Código Auxiliar |  | Unid. |  |  | Fórmula |  |  |  |  | X1 |  |  |  | X2 |  | X3 |  |  | Custo |  |  |  | Consumo |  |  | Custo Unit.
(H)Total: | [26 empty] | 0
Custo Direto Total (E) + (F) + (G) + (H): | [26 empty] | 916.79
BDI: % | [26 empty] | 0
Preço unitário total: | [26 empty] | 916.79
Setor |  | : | PJ-GECOB - GERENCIA DE CUSTOS E ORÇAMENTOS DE OBRAS RODOVIARIAS
Orçamento |  | : | 202500036019952 | [12 empty] | Data orçamento: 06/02/2026
Descrição |  | : | ELABORAÇÃO DE ORÇAMENTO DO ANTEPROJETO PARA PAVIMENTAÇÃO DA RODOVIA GO-116, TRECHO: ENTR. GO-524 / KM 22
Versão |  | : | 3 - ORÇAMENTO REALIZADO NA TABELA DE PROJETO E CONSULTORIA - OUT/25 - T320
Nat. serviço |  | : | Obra Rodoviária
Extensão |  | : | 22,000 Km
Tabela de origem |  | : | 320 - TABELA DE PROJETOS E CONSULTORIA - T320 - OUT/25
Serviço: PRODUTO 008 PROJETO GEOMÉTRICO E INTERSECÇÕES | [20 empty] | Unidade: Km
(A)Equipamento |  |  |  |  | Código Auxiliar |  | Ut. Pr |  |  | Ut. Impr |  |  | Vl. Hr. Prod | [5 empty] | Vl. Hr. Imp | [6 empty] | Consumo |  |  | Custo Horário
(A)Total: | [26 empty] | 0
(B)Mão-de-Obra |  |  |  |  | Código Auxiliar |  | Eq. Salarial |  |  |  |  | Sal/Hora |  |  |  |  | Encargos(%) | [6 empty] | Consumo |  |  |  |  | Custo Horário
(B)Total: | [26 empty] | 0
(C)Itens de Incidência |  |  |  |  | Código Auxiliar |  | % |  |  |  |  | M. O. |  |  | Equip. |  |  |  | Mat. | [5 empty] | Custo
(C)Total: | [26 empty] | 0
Custo Horário da Execução (A) + (B) + (C) | [20 empty] | 0
(D) Produção da Equipe | [20 empty] | 25
(E) Custo Unitário da Execução [(A) + (B) + (C)] / (D) | [20 empty] | 0
(F)Materiais | [7 empty] | Código Auxiliar |  |  | Unid. |  |  | Custo Unitário | [7 empty] | Consumo | [6 empty] | Custo Unitário
(F)Total: | [26 empty] | 0
(G)Serviços | [7 empty] | Código Auxiliar |  |  | Unid. |  |  | Custo Unitário | [7 empty] | Consumo | [6 empty] | Custo Unitário
ELABORAÇÃO DE DESENHOS, RELATÓRIO E VOLUME DE PROJETO GEOMÉTRICO | [7 empty] | SUBPROD.08D |  |  | Km |  |  | 219.37 | [7 empty] | 1 | [6 empty] | 219.37
NOTAS DE SERVIÇO - VOLUME - SEÇÃO TRANSVERSAL | [7 empty] | SUBPROD.08C |  |  | Km |  |  | 103.24 | [7 empty] | 1 | [6 empty] | 103.24
PROJETO ALTIMÉTRICO | [7 empty] | SUBPROD.08B |  |  | Km |  |  | 412.99 | [7 empty] | 1 | [6 empty] | 412.99
PROJETO PLANIMÉTRICO | [7 empty] | SUBPROD.08A |  |  | Km |  |  | 412.99 | [7 empty] | 1 | [6 empty] | 412.99
(G)Total: | [26 empty] | 1148.59
(H)Itens de Transporte |  |  |  | Código Auxiliar |  | Unid. |  |  | Fórmula |  |  |  |  | X1 |  |  |  | X2 |  | X3 |  |  | Custo |  |  |  | Consumo |  |  | Custo Unit.
(H)Total: | [26 empty] | 0
Custo Direto Total (E) + (F) + (G) + (H): | [26 empty] | 1148.59
BDI: % | [26 empty] | 0
Preço unitário total: | [26 empty] | 1148.59
Setor |  | : | PJ-GECOB - GERENCIA DE CUSTOS E ORÇAMENTOS DE OBRAS RODOVIARIAS
Orçamento |  | : | 202500036019952 | [12 empty] | Data orçamento: 06/02/2026
Descrição |  | : | ELABORAÇÃO DE ORÇAMENTO DO ANTEPROJETO PARA PAVIMENTAÇÃO DA RODOVIA GO-116, TRECHO: ENTR. GO-524 / KM 22
Versão |  | : | 3 - ORÇAMENTO REALIZADO NA TABELA DE PROJETO E CONSULTORIA - OUT/25 - T320
Nat. serviço |  | : | Obra Rodoviária
Extensão |  | : | 22,000 Km
Tabela de origem |  | : | 320 - TABELA DE PROJETOS E CONSULTORIA - T320 - OUT/25
Serviço: PRODUTO 009 DOCUMENTAÇÃO PARA DUP (DECRETO DE UTILIDADE PÚBLICA) | [20 empty] | Unidade: Km
(A)Equipamento |  |  |  |  | Código Auxiliar |  | Ut. Pr |  |  | Ut. Impr |  |  | Vl. Hr. Prod | [5 empty] | Vl. Hr. Imp | [6 empty] | Consumo |  |  | Custo Horário
(A)Total: | [26 empty] | 0
(B)Mão-de-Obra |  |  |  |  | Código Auxiliar |  | Eq. Salarial |  |  |  |  | Sal/Hora |  |  |  |  | Encargos(%) | [6 empty] | Consumo |  |  |  |  | Custo Horário
(B)Total: | [26 empty] | 0
(C)Itens de Incidência |  |  |  |  | Código Auxiliar |  | % |  |  |  |  | M. O. |  |  | Equip. |  |  |  | Mat. | [5 empty] | Custo
(C)Total: | [26 empty] | 0
Custo Horário da Execução (A) + (B) + (C) | [20 empty] | 0
(D) Produção da Equipe | [20 empty] | 25
(E) Custo Unitário da Execução [(A) + (B) + (C)] / (D) | [20 empty] | 0
(F)Materiais | [7 empty] | Código Auxiliar |  |  | Unid. |  |  | Custo Unitário | [7 empty] | Consumo | [6 empty] | Custo Unitário
(F)Total: | [26 empty] | 0
(G)Serviços | [7 empty] | Código Auxiliar |  |  | Unid. |  |  | Custo Unitário | [7 empty] | Consumo | [6 empty] | Custo Unitário
AVALIAÇÃO DE CUSTOS (ESTIMATIVA) | [7 empty] | SUBPROD.09D |  |  | Km |  |  | 688.32 | [7 empty] | 1 | [6 empty] | 688.32
IDENTIFICAÇÃO DOS PROPRIETÁRIOS DOS IMÓVEIS A SEREM DESAPROPRIADOS | [7 empty] | SUBPROD.09A |  |  | Km |  |  | 389.24 | [7 empty] | 1 | [6 empty] | 389.24
MEMORIAIS DESCRITIVOS DE LIMITES E CONFRONTAÇÕES | [7 empty] | SUBPROD.09C |  |  | Km |  |  | 57.58 | [7 empty] | 1 | [6 empty] | 57.58
PLANTAS DE DESAPROPRIAÇÃO | [7 empty] | SUBPROD.09B |  |  | Km |  |  | 115.16 | [7 empty] | 1 | [6 empty] | 115.16
QUADRO RESUMO DE ÁREAS A DESAPROPRIAR | [7 empty] | SUBPROD.09E |  |  | Km |  |  | 68.83 | [7 empty] | 1 | [6 empty] | 68.83
(G)Total: | [26 empty] | 1319.13
(H)Itens de Transporte |  |  |  | Código Auxiliar |  | Unid. |  |  | Fórmula |  |  |  |  | X1 |  |  |  | X2 |  | X3 |  |  | Custo |  |  |  | Consumo |  |  | Custo Unit.
(H)Total: | [26 empty] | 0
Custo Direto Total (E) + (F) + (G) + (H): | [26 empty] | 1319.13
BDI: % | [26 empty] | 0
Preço unitário total: | [26 empty] | 1319.13
Setor |  | : | PJ-GECOB - GERENCIA DE CUSTOS E ORÇAMENTOS DE OBRAS RODOVIARIAS
Orçamento |  | : | 202500036019952 | [12 empty] | Data orçamento: 06/02/2026
Descrição |  | : | ELABORAÇÃO DE ORÇAMENTO DO ANTEPROJETO PARA PAVIMENTAÇÃO DA RODOVIA GO-116, TRECHO: ENTR. GO-524 / KM 22
Versão |  | : | 3 - ORÇAMENTO REALIZADO NA TABELA DE PROJETO E CONSULTORIA - OUT/25 - T320
Nat. serviço |  | : | Obra Rodoviária
Extensão |  | : | 22,000 Km
Tabela de origem |  | : | 320 - TABELA DE PROJETOS E CONSULTORIA - T320 - OUT/25
Serviço: PRODUTO 010 ESTUDOS GEOTÉCNICOS | [20 empty] | Unidade: Km
(A)Equipamento |  |  |  |  | Código Auxiliar |  | Ut. Pr |  |  | Ut. Impr |  |  | Vl. Hr. Prod | [5 empty] | Vl. Hr. Imp | [6 empty] | Consumo |  |  | Custo Horário
(A)Total: | [26 empty] | 0
(B)Mão-de-Obra |  |  |  |  | Código Auxiliar |  | Eq. Salarial |  |  |  |  | Sal/Hora |  |  |  |  | Encargos(%) | [6 empty] | Consumo |  |  |  |  | Custo Horário
(B)Total: | [26 empty] | 0
(C)Itens de Incidência |  |  |  |  | Código Auxiliar |  | % |  |  |  |  | M. O. |  |  | Equip. |  |  |  | Mat. | [5 empty] | Custo
(C)Total: | [26 empty] | 0
Custo Horário da Execução (A) + (B) + (C) | [20 empty] | 0
(D) Produção da Equipe | [20 empty] | 25
(E) Custo Unitário da Execução [(A) + (B) + (C)] / (D) | [20 empty] | 0
(F)Materiais | [7 empty] | Código Auxiliar |  |  | Unid. |  |  | Custo Unitário | [7 empty] | Consumo | [6 empty] | Custo Unitário
(F)Total: | [26 empty] | 0
(G)Serviços | [7 empty] | Código Auxiliar |  |  | Unid. |  |  | Custo Unitário | [7 empty] | Consumo | [6 empty] | Custo Unitário
ENSAIOS GEOTÉCNICOS | [7 empty] | SUBPROD.10F |  |  | Km |  |  | 3587.98 | [7 empty] | 1 | [6 empty] | 3587.98
RELATÓRIO DE ESTUDOS GEOTÉCNICOS | [7 empty] | SUBPROD.10G |  |  | Km |  |  | 172.08 | [7 empty] | 1 | [6 empty] | 172.08
SONDAGEM E COLETA DE MATERIAL - PEDREIRA E AREAL | [7 empty] | SUBPROD.10E |  |  | Km |  |  | 353.52 | [7 empty] | 1 | [6 empty] | 353.52
SONDAGEM E COLETA DE MATERIAL DE EMPRÉSTIMOS | [7 empty] | SUBPROD.10B |  |  | Km |  |  | 1296.72 | [7 empty] | 1 | [6 empty] | 1296.72
SONDAGEM E COLETA DE MATERIAL DE JAZIDAS | [7 empty] | SUBPROD.10C |  |  | Km |  |  | 1002.21 | [7 empty] | 1 | [6 empty] | 1002.21
SONDAGEM E COLETA DE MATERIAL DE SUBLEITO | [7 empty] | SUBPROD.10A |  |  | Km |  |  | 897.72 | [7 empty] | 1 | [6 empty] | 897.72
SONDAGEM ROTATIVA | [7 empty] | SUBPROD.10D |  |  | Km |  |  | 407.87 | [7 empty] | 1 | [6 empty] | 407.87
(G)Total: | [26 empty] | 7718.1
(H)Itens de Transporte |  |  |  | Código Auxiliar |  | Unid. |  |  | Fórmula |  |  |  |  | X1 |  |  |  | X2 |  | X3 |  |  | Custo |  |  |  | Consumo |  |  | Custo Unit.
(H)Total: | [26 empty] | 0
Custo Direto Total (E) + (F) + (G) + (H): | [26 empty] | 7718.1
BDI: % | [26 empty] | 0
Preço unitário total: | [26 empty] | 7718.1
Setor |  | : | PJ-GECOB - GERENCIA DE CUSTOS E ORÇAMENTOS DE OBRAS RODOVIARIAS
Orçamento |  | : | 202500036019952 | [12 empty] | Data orçamento: 06/02/2026
Descrição |  | : | ELABORAÇÃO DE ORÇAMENTO DO ANTEPROJETO PARA PAVIMENTAÇÃO DA RODOVIA GO-116, TRECHO: ENTR. GO-524 / KM 22
Versão |  | : | 3 - ORÇAMENTO REALIZADO NA TABELA DE PROJETO E CONSULTORIA - OUT/25 - T320
Nat. serviço |  | : | Obra Rodoviária
Extensão |  | : | 22,000 Km
Tabela de origem |  | : | 320 - TABELA DE PROJETOS E CONSULTORIA - T320 - OUT/25
Serviço: PRODUTO 011 PROJETO DE TERRAPLENAGEM | [20 empty] | Unidade: Km
(A)Equipamento |  |  |  |  | Código Auxiliar |  | Ut. Pr |  |  | Ut. Impr |  |  | Vl. Hr. Prod | [5 empty] | Vl. Hr. Imp | [6 empty] | Consumo |  |  | Custo Horário
(A)Total: | [26 empty] | 0
(B)Mão-de-Obra |  |  |  |  | Código Auxiliar |  | Eq. Salarial |  |  |  |  | Sal/Hora |  |  |  |  | Encargos(%) | [6 empty] | Consumo |  |  |  |  | Custo Horário
(B)Total: | [26 empty] | 0
(C)Itens de Incidência |  |  |  |  | Código Auxiliar |  | % |  |  |  |  | M. O. |  |  | Equip. |  |  |  | Mat. | [5 empty] | Custo
(C)Total: | [26 empty] | 0
Custo Horário da Execução (A) + (B) + (C) | [20 empty] | 0
(D) Produção da Equipe | [20 empty] | 25
(E) Custo Unitário da Execução [(A) + (B) + (C)] / (D) | [20 empty] | 0
(F)Materiais | [7 empty] | Código Auxiliar |  |  | Unid. |  |  | Custo Unitário | [7 empty] | Consumo | [6 empty] | Custo Unitário
(F)Total: | [26 empty] | 0
(G)Serviços | [7 empty] | Código Auxiliar |  |  | Unid. |  |  | Custo Unitário | [7 empty] | Consumo | [6 empty] | Custo Unitário
CLASSIFICAÇÃO DE MATERIAIS E QUADRO DE DISTRIBUIÇÃO DE MASSA (QDM) | [7 empty] | SUBPROD.11A |  |  | Km |  |  | 516.24 | [7 empty] | 1 | [6 empty] | 516.24
ELABORAÇÃO DE DESENHOS (PLANTA GERAL, DESENHOS ESQUEMÁTICOS, LINEAR DE DISTRIBUIÇÃO, SEÇÕES TRANSVERSAIS) | [7 empty] | SUBPROD.11B |  |  | Km |  |  | 658.12 | [7 empty] | 1 | [6 empty] | 658.12
RELATÓRIO E VOLUME DO PROJETO DE TERRAPLENAGEM | [7 empty] | SUBPROD.11C |  |  | Km |  |  | 438.75 | [7 empty] | 1 | [6 empty] | 438.75
(G)Total: | [26 empty] | 1613.11
(H)Itens de Transporte |  |  |  | Código Auxiliar |  | Unid. |  |  | Fórmula |  |  |  |  | X1 |  |  |  | X2 |  | X3 |  |  | Custo |  |  |  | Consumo |  |  | Custo Unit.
(H)Total: | [26 empty] | 0
Custo Direto Total (E) + (F) + (G) + (H): | [26 empty] | 1613.11
BDI: % | [26 empty] | 0
Preço unitário total: | [26 empty] | 1613.11
Setor |  | : | PJ-GECOB - GERENCIA DE CUSTOS E ORÇAMENTOS DE OBRAS RODOVIARIAS
Orçamento |  | : | 202500036019952 | [12 empty] | Data orçamento: 06/02/2026
Descrição |  | : | ELABORAÇÃO DE ORÇAMENTO DO ANTEPROJETO PARA PAVIMENTAÇÃO DA RODOVIA GO-116, TRECHO: ENTR. GO-524 / KM 22
Versão |  | : | 3 - ORÇAMENTO REALIZADO NA TABELA DE PROJETO E CONSULTORIA - OUT/25 - T320
Nat. serviço |  | : | Obra Rodoviária
Extensão |  | : | 22,000 Km
Tabela de origem |  | : | 320 - TABELA DE PROJETOS E CONSULTORIA - T320 - OUT/25
Serviço: PRODUTO 012 PROJETO DE PAVIMENTAÇÃO | [20 empty] | Unidade: Km
(A)Equipamento |  |  |  |  | Código Auxiliar |  | Ut. Pr |  |  | Ut. Impr |  |  | Vl. Hr. Prod | [5 empty] | Vl. Hr. Imp | [6 empty] | Consumo |  |  | Custo Horário
(A)Total: | [26 empty] | 0
(B)Mão-de-Obra |  |  |  |  | Código Auxiliar |  | Eq. Salarial |  |  |  |  | Sal/Hora |  |  |  |  | Encargos(%) | [6 empty] | Consumo |  |  |  |  | Custo Horário
(B)Total: | [26 empty] | 0
(C)Itens de Incidência |  |  |  |  | Código Auxiliar |  | % |  |  |  |  | M. O. |  |  | Equip. |  |  |  | Mat. | [5 empty] | Custo
(C)Total: | [26 empty] | 0
Custo Horário da Execução (A) + (B) + (C) | [20 empty] | 0
(D) Produção da Equipe | [20 empty] | 25
(E) Custo Unitário da Execução [(A) + (B) + (C)] / (D) | [20 empty] | 0
(F)Materiais | [7 empty] | Código Auxiliar |  |  | Unid. |  |  | Custo Unitário | [7 empty] | Consumo | [6 empty] | Custo Unitário
(F)Total: | [26 empty] | 0
(G)Serviços | [7 empty] | Código Auxiliar |  |  | Unid. |  |  | Custo Unitário | [7 empty] | Consumo | [6 empty] | Custo Unitário
DEFINIÇÃO DOS PARÂMETROS DE PROJETO | [7 empty] | SUBPROD.12A |  |  | Km |  |  | 469.76 | [7 empty] | 1 | [6 empty] | 469.76
DIVISÃO DE TRECHOS HOMOGÊNEOS DE SUBLEITO | [7 empty] | SUBPROD.12B |  |  | Km |  |  | 297.68 | [7 empty] | 1 | [6 empty] | 297.68
ELABORAÇÃO DE DESENHOS | [7 empty] | SUBPROD.12E |  |  | Km |  |  | 344.97 | [7 empty] | 1 | [6 empty] | 344.97
ELABORAÇÃO DE RELATÓRIOS E VOLUME DE PROJETO DE PAVIMENTAÇÃO | [7 empty] | SUBPROD.12F |  |  | Km |  |  | 219.37 | [7 empty] | 1 | [6 empty] | 219.37
MEMORIAL DE CÁLCULO E QUANTITATIVOS | [7 empty] | SUBPROD.12D |  |  | Km |  |  | 476.28 | [7 empty] | 1 | [6 empty] | 476.28
PRÉ-DIMENSIONAMENTO | [7 empty] | SUBPROD.12C |  |  | Km |  |  | 595.36 | [7 empty] | 1 | [6 empty] | 595.36
(G)Total: | [26 empty] | 2403.42
(H)Itens de Transporte |  |  |  | Código Auxiliar |  | Unid. |  |  | Fórmula |  |  |  |  | X1 |  |  |  | X2 |  | X3 |  |  | Custo |  |  |  | Consumo |  |  | Custo Unit.
(H)Total: | [26 empty] | 0
Custo Direto Total (E) + (F) + (G) + (H): | [26 empty] | 2403.42
BDI: % | [26 empty] | 0
Preço unitário total: | [26 empty] | 2403.42
Setor |  | : | PJ-GECOB - GERENCIA DE CUSTOS E ORÇAMENTOS DE OBRAS RODOVIARIAS
Orçamento |  | : | 202500036019952 | [12 empty] | Data orçamento: 06/02/2026
Descrição |  | : | ELABORAÇÃO DE ORÇAMENTO DO ANTEPROJETO PARA PAVIMENTAÇÃO DA RODOVIA GO-116, TRECHO: ENTR. GO-524 / KM 22
Versão |  | : | 3 - ORÇAMENTO REALIZADO NA TABELA DE PROJETO E CONSULTORIA - OUT/25 - T320
Nat. serviço |  | : | Obra Rodoviária
Extensão |  | : | 22,000 Km
Tabela de origem |  | : | 320 - TABELA DE PROJETOS E CONSULTORIA - T320 - OUT/25
Serviço: PRODUTO 013 PROJETO DE DRENAGEM | [20 empty] | Unidade: Km
(A)Equipamento |  |  |  |  | Código Auxiliar |  | Ut. Pr |  |  | Ut. Impr |  |  | Vl. Hr. Prod | [5 empty] | Vl. Hr. Imp | [6 empty] | Consumo |  |  | Custo Horário
(A)Total: | [26 empty] | 0
(B)Mão-de-Obra |  |  |  |  | Código Auxiliar |  | Eq. Salarial |  |  |  |  | Sal/Hora |  |  |  |  | Encargos(%) | [6 empty] | Consumo |  |  |  |  | Custo Horário
(B)Total: | [26 empty] | 0
(C)Itens de Incidência |  |  |  |  | Código Auxiliar |  | % |  |  |  |  | M. O. |  |  | Equip. |  |  |  | Mat. | [5 empty] | Custo
(C)Total: | [26 empty] | 0
Custo Horário da Execução (A) + (B) + (C) | [20 empty] | 0
(D) Produção da Equipe | [20 empty] | 25
(E) Custo Unitário da Execução [(A) + (B) + (C)] / (D) | [20 empty] | 0
(F)Materiais | [7 empty] | Código Auxiliar |  |  | Unid. |  |  | Custo Unitário | [7 empty] | Consumo | [6 empty] | Custo Unitário
(F)Total: | [26 empty] | 0
(G)Serviços | [7 empty] | Código Auxiliar |  |  | Unid. |  |  | Custo Unitário | [7 empty] | Consumo | [6 empty] | Custo Unitário
DEFINIÇÃO DAS SOLUÇÕES DE DRENAGEM E PRÉ-DRENAGEM | [7 empty] | SUBPROD.13C |  |  | Km |  |  | 68.83 | [7 empty] | 1 | [6 empty] | 68.83
DELIMITAÇÃO DAS BACIAS DE DRENAGEM (PLANTA DAS BACIAS DE DRENAGEM) | [7 empty] | SUBPROD.13B |  |  | Km |  |  | 137.66 | [7 empty] | 1 | [6 empty] | 137.66
DETALHAMENTO DOS DISPOSITIVOS DE DRENAGEM EM PLANTA/PERFIL | [7 empty] | SUBPROD.13E |  |  | Km |  |  | 438.75 | [7 empty] | 1 | [6 empty] | 438.75
DIMENSIONAMENTO DAS ESTRUTURAS DE DRENAGEM PROJETADA E VERIFICAÇÃO DE SUFICIÊNCIA HIDRÁULICA DAS OBRAS EXISTENTES | [7 empty] | SUBPROD.13D |  |  | Km |  |  | 68.83 | [7 empty] | 1 | [6 empty] | 68.83
ELABORAÇÃO DO RELATÓRIO, VOLUME DE PROJETO DE DRENAGEM E NOTAS DE SERVIÇO PARA O PROJETO DE DRENAGEME E OAC's | [7 empty] | SUBPROD.13F |  |  | Km |  |  | 103.24 | [7 empty] | 1 | [6 empty] | 103.24
LEVANTAMENTO DOS DADOS E ESTUDOS PRELIMINARES | [7 empty] | SUBPROD.13A |  |  | Km |  |  | 68.83 | [7 empty] | 1 | [6 empty] | 68.83
(G)Total: | [26 empty] | 886.14
(H)Itens de Transporte |  |  |  | Código Auxiliar |  | Unid. |  |  | Fórmula |  |  |  |  | X1 |  |  |  | X2 |  | X3 |  |  | Custo |  |  |  | Consumo |  |  | Custo Unit.
(H)Total: | [26 empty] | 0
Custo Direto Total (E) + (F) + (G) + (H): | [26 empty] | 886.14
BDI: % | [26 empty] | 0
Preço unitário total: | [26 empty] | 886.14
Setor |  | : | PJ-GECOB - GERENCIA DE CUSTOS E ORÇAMENTOS DE OBRAS RODOVIARIAS
Orçamento |  | : | 202500036019952 | [12 empty] | Data orçamento: 06/02/2026
Descrição |  | : | ELABORAÇÃO DE ORÇAMENTO DO ANTEPROJETO PARA PAVIMENTAÇÃO DA RODOVIA GO-116, TRECHO: ENTR. GO-524 / KM 22
Versão |  | : | 3 - ORÇAMENTO REALIZADO NA TABELA DE PROJETO E CONSULTORIA - OUT/25 - T320
Nat. serviço |  | : | Obra Rodoviária
Extensão |  | : | 22,000 Km
Tabela de origem |  | : | 320 - TABELA DE PROJETOS E CONSULTORIA - T320 - OUT/25
Serviço: PRODUTO 014 PROJETO DE SINALIZAÇÃO E OBRAS COMPLEMENTARES | [20 empty] | Unidade: Km
(A)Equipamento |  |  |  |  | Código Auxiliar |  | Ut. Pr |  |  | Ut. Impr |  |  | Vl. Hr. Prod | [5 empty] | Vl. Hr. Imp | [6 empty] | Consumo |  |  | Custo Horário
(A)Total: | [26 empty] | 0
(B)Mão-de-Obra |  |  |  |  | Código Auxiliar |  | Eq. Salarial |  |  |  |  | Sal/Hora |  |  |  |  | Encargos(%) | [6 empty] | Consumo |  |  |  |  | Custo Horário
(B)Total: | [26 empty] | 0
(C)Itens de Incidência |  |  |  |  | Código Auxiliar |  | % |  |  |  |  | M. O. |  |  | Equip. |  |  |  | Mat. | [5 empty] | Custo
(C)Total: | [26 empty] | 0
Custo Horário da Execução (A) + (B) + (C) | [20 empty] | 0
(D) Produção da Equipe | [20 empty] | 25
(E) Custo Unitário da Execução [(A) + (B) + (C)] / (D) | [20 empty] | 0
(F)Materiais | [7 empty] | Código Auxiliar |  |  | Unid. |  |  | Custo Unitário | [7 empty] | Consumo | [6 empty] | Custo Unitário
(F)Total: | [26 empty] | 0
(G)Serviços | [7 empty] | Código Auxiliar |  |  | Unid. |  |  | Custo Unitário | [7 empty] | Consumo | [6 empty] | Custo Unitário
DEFINIÇÃO DOS PARÂMETROS DE PROJETO | [7 empty] | SUBPROD.14A |  |  | Km |  |  | 68.83 | [7 empty] | 1 | [6 empty] | 68.83
ELABORAÇÃO DE DESENHOS, INCLUINDO PLACAS DE SINALIZAÇÃO PARA FAUNA INDICANDO AS PASSAGENS DE FAUNA | [7 empty] | SUBPROD.14B |  |  | Km |  |  | 313.16 | [7 empty] | 1 | [6 empty] | 313.16
ELABORAÇÃO DO RELATÓRIO E VOLUME DE PROJETO DE SINALIZAÇÃO E OBRAS COMPLEMENTARES | [7 empty] | SUBPROD.14D |  |  | Km |  |  | 172.08 | [7 empty] | 1 | [6 empty] | 172.08
PRÉ-DIMENSIONAMENTO | [7 empty] | SUBPROD.14C |  |  | Km |  |  | 275.32 | [7 empty] | 1 | [6 empty] | 275.32
(G)Total: | [26 empty] | 829.39
(H)Itens de Transporte |  |  |  | Código Auxiliar |  | Unid. |  |  | Fórmula |  |  |  |  | X1 |  |  |  | X2 |  | X3 |  |  | Custo |  |  |  | Consumo |  |  | Custo Unit.
(H)Total: | [26 empty] | 0
Custo Direto Total (E) + (F) + (G) + (H): | [26 empty] | 829.39
BDI: % | [26 empty] | 0
Preço unitário total: | [26 empty] | 829.39
Setor |  | : | PJ-GECOB - GERENCIA DE CUSTOS E ORÇAMENTOS DE OBRAS RODOVIARIAS
Orçamento |  | : | 202500036019952 | [12 empty] | Data orçamento: 06/02/2026
Descrição |  | : | ELABORAÇÃO DE ORÇAMENTO DO ANTEPROJETO PARA PAVIMENTAÇÃO DA RODOVIA GO-116, TRECHO: ENTR. GO-524 / KM 22
Versão |  | : | 3 - ORÇAMENTO REALIZADO NA TABELA DE PROJETO E CONSULTORIA - OUT/25 - T320
Nat. serviço |  | : | Obra Rodoviária
Extensão |  | : | 22,000 Km
Tabela de origem |  | : | 320 - TABELA DE PROJETOS E CONSULTORIA - T320 - OUT/25
Serviço: PRODUTO 015 PROJETO DE DESAPROPRIAÇÃO | [20 empty] | Unidade: Km
(A)Equipamento |  |  |  |  | Código Auxiliar |  | Ut. Pr |  |  | Ut. Impr |  |  | Vl. Hr. Prod | [5 empty] | Vl. Hr. Imp | [6 empty] | Consumo |  |  | Custo Horário
(A)Total: | [26 empty] | 0
(B)Mão-de-Obra |  |  |  |  | Código Auxiliar |  | Eq. Salarial |  |  |  |  | Sal/Hora |  |  |  |  | Encargos(%) | [6 empty] | Consumo |  |  |  |  | Custo Horário
(B)Total: | [26 empty] | 0
(C)Itens de Incidência |  |  |  |  | Código Auxiliar |  | % |  |  |  |  | M. O. |  |  | Equip. |  |  |  | Mat. | [5 empty] | Custo
(C)Total: | [26 empty] | 0
Custo Horário da Execução (A) + (B) + (C) | [20 empty] | 0
(D) Produção da Equipe | [20 empty] | 25
(E) Custo Unitário da Execução [(A) + (B) + (C)] / (D) | [20 empty] | 0
(F)Materiais | [7 empty] | Código Auxiliar |  |  | Unid. |  |  | Custo Unitário | [7 empty] | Consumo | [6 empty] | Custo Unitário
(F)Total: | [26 empty] | 0
(G)Serviços | [7 empty] | Código Auxiliar |  |  | Unid. |  |  | Custo Unitário | [7 empty] | Consumo | [6 empty] | Custo Unitário
ELABORAÇÃO DE RELATÓRIO E PROJETO DE DESAPROPRIAÇÃO | [7 empty] | SUBPROD.15B |  |  | Km |  |  | 344.16 | [7 empty] | 1 | [6 empty] | 344.16
PESQUISA DE MERCADO | [7 empty] | SUBPROD.15A |  |  | Km |  |  | 172.08 | [7 empty] | 1 | [6 empty] | 172.08
(G)Total: | [26 empty] | 516.24
(H)Itens de Transporte |  |  |  | Código Auxiliar |  | Unid. |  |  | Fórmula |  |  |  |  | X1 |  |  |  | X2 |  | X3 |  |  | Custo |  |  |  | Consumo |  |  | Custo Unit.
(H)Total: | [26 empty] | 0
Custo Direto Total (E) + (F) + (G) + (H): | [26 empty] | 516.24
BDI: % | [26 empty] | 0
Preço unitário total: | [26 empty] | 516.24
Setor |  | : | PJ-GECOB - GERENCIA DE CUSTOS E ORÇAMENTOS DE OBRAS RODOVIARIAS
Orçamento |  | : | 202500036019952 | [12 empty] | Data orçamento: 06/02/2026
Descrição |  | : | ELABORAÇÃO DE ORÇAMENTO DO ANTEPROJETO PARA PAVIMENTAÇÃO DA RODOVIA GO-116, TRECHO: ENTR. GO-524 / KM 22
Versão |  | : | 3 - ORÇAMENTO REALIZADO NA TABELA DE PROJETO E CONSULTORIA - OUT/25 - T320
Nat. serviço |  | : | Obra Rodoviária
Extensão |  | : | 22,000 Km
Tabela de origem |  | : | 320 - TABELA DE PROJETOS E CONSULTORIA - T320 - OUT/25
Serviço: PRODUTO 016 PROJETO AMBIENTAL | [20 empty] | Unidade: Km
(A)Equipamento |  |  |  |  | Código Auxiliar |  | Ut. Pr |  |  | Ut. Impr |  |  | Vl. Hr. Prod | [5 empty] | Vl. Hr. Imp | [6 empty] | Consumo |  |  | Custo Horário
(A)Total: | [26 empty] | 0
(B)Mão-de-Obra |  |  |  |  | Código Auxiliar |  | Eq. Salarial |  |  |  |  | Sal/Hora |  |  |  |  | Encargos(%) | [6 empty] | Consumo |  |  |  |  | Custo Horário
(B)Total: | [26 empty] | 0
(C)Itens de Incidência |  |  |  |  | Código Auxiliar |  | % |  |  |  |  | M. O. |  |  | Equip. |  |  |  | Mat. | [5 empty] | Custo
(C)Total: | [26 empty] | 0
Custo Horário da Execução (A) + (B) + (C) | [20 empty] | 0
(D) Produção da Equipe | [20 empty] | 25
(E) Custo Unitário da Execução [(A) + (B) + (C)] / (D) | [20 empty] | 0
(F)Materiais | [7 empty] | Código Auxiliar |  |  | Unid. |  |  | Custo Unitário | [7 empty] | Consumo | [6 empty] | Custo Unitário
(F)Total: | [26 empty] | 0
(G)Serviços | [7 empty] | Código Auxiliar |  |  | Unid. |  |  | Custo Unitário | [7 empty] | Consumo | [6 empty] | Custo Unitário
ESTUDO DAS VIBRAÇÕES E RESPOSTA SÍSMICA (QUANDO APLICÁVEL) | [7 empty] | SUBPROD.16H |  |  | Km |  |  | 322.75 | [7 empty] | 1 | [6 empty] | 322.75
ESTUDO DIAGNÓSTICO DE FAUNA | [7 empty] | SUBPROD.16A |  |  | Km |  |  | 589.98 | [7 empty] | 1 | [6 empty] | 589.98
ESTUDO DIAGNÓSTICO DE FLORA | [7 empty] | SUBPROD.16C |  |  | Km |  |  | 701.06 | [7 empty] | 1 | [6 empty] | 701.06
GEOMETRIAS DE INTERESSE (EM SHP OU KML) | [7 empty] | SUBPROD.16G |  |  | Km |  |  | 127.01 | [7 empty] | 1 | [6 empty] | 127.01
MEMORIAL DE CARACTERIZAÇÃO DO EMPREENDIMENTO (MCE) | [7 empty] | SUBPROD.16D |  |  | Km |  |  | 211.69 | [7 empty] | 1 | [6 empty] | 211.69
OUTORGA DE USO DE RECURSOS HÍDRICOS | [7 empty] | SUBPROD.16F |  |  | Km |  |  | 267.29 | [7 empty] | 1 | [6 empty] | 267.29
PLANO DE CONTROLE AMBIENTAL (PCA) E MINIMIZAÇÃO DE IMPACTOS DE FAUNA RELACIONADOS À SUPRESSÃO DE VEGETAÇÃO NATIVA (QUANDO APLICÁVEL) | [7 empty] | SUBPROD.16B |  |  | Km |  |  | 338.71 | [7 empty] | 1 | [6 empty] | 338.71
PLANO DE GESTÃO DE RESÍDUOS SÓLIDOS (PGRS) | [7 empty] | SUBPROD.16E |  |  | Km |  |  | 103.24 | [7 empty] | 1 | [6 empty] | 103.24
RELATÓRIO TÉCNICO CONCLUSIVO OU ESTUDO DE IMPACTO SOBRE PATRIMÔNIO ESPELEOLÓGICO E CAVIDADES (QUANDO APLICÁVEL) | [7 empty] | SUBPROD.16I |  |  | Km |  |  | 211.69 | [7 empty] | 1 | [6 empty] | 211.69
RELATÓRIO TÉCNICO CONCLUSIVO OU ESTUDO DE IMPACTO SOBRE SÍTIO ARQUEOLÓGICO - COM PREENCHIMENTO DA FCA E OBTENÇÃO DO TCE (QUANDO APLICÁVEL) | [7 empty] | SUBPROD.16J |  |  | Km |  |  | 378.29 | [7 empty] | 1 | [6 empty] | 378.29
(G)Total: | [26 empty] | 3251.71
(H)Itens de Transporte |  |  |  | Código Auxiliar |  | Unid. |  |  | Fórmula |  |  |  |  | X1 |  |  |  | X2 |  | X3 |  |  | Custo |  |  |  | Consumo |  |  | Custo Unit.
(H)Total: | [26 empty] | 0
Custo Direto Total (E) + (F) + (G) + (H): | [26 empty] | 3251.71
BDI: % | [26 empty] | 0
Preço unitário total: | [26 empty] | 3251.71
Setor |  | : | PJ-GECOB - GERENCIA DE CUSTOS E ORÇAMENTOS DE OBRAS RODOVIARIAS
Orçamento |  | : | 202500036019952 | [12 empty] | Data orçamento: 06/02/2026
Descrição |  | : | ELABORAÇÃO DE ORÇAMENTO DO ANTEPROJETO PARA PAVIMENTAÇÃO DA RODOVIA GO-116, TRECHO: ENTR. GO-524 / KM 22
Versão |  | : | 3 - ORÇAMENTO REALIZADO NA TABELA DE PROJETO E CONSULTORIA - OUT/25 - T320
Nat. serviço |  | : | Obra Rodoviária
Extensão |  | : | 22,000 Km
Tabela de origem |  | : | 320 - TABELA DE PROJETOS E CONSULTORIA - T320 - OUT/25
Serviço: PRODUTO 017 COMPONENTE AMBIENTAL | [20 empty] | Unidade: Km
(A)Equipamento |  |  |  |  | Código Auxiliar |  | Ut. Pr |  |  | Ut. Impr |  |  | Vl. Hr. Prod | [5 empty] | Vl. Hr. Imp | [6 empty] | Consumo |  |  | Custo Horário
(A)Total: | [26 empty] | 0
(B)Mão-de-Obra |  |  |  |  | Código Auxiliar |  | Eq. Salarial |  |  |  |  | Sal/Hora |  |  |  |  | Encargos(%) | [6 empty] | Consumo |  |  |  |  | Custo Horário
(B)Total: | [26 empty] | 0
(C)Itens de Incidência |  |  |  |  | Código Auxiliar |  | % |  |  |  |  | M. O. |  |  | Equip. |  |  |  | Mat. | [5 empty] | Custo
(C)Total: | [26 empty] | 0
Custo Horário da Execução (A) + (B) + (C) | [20 empty] | 0
(D) Produção da Equipe | [20 empty] | 25
(E) Custo Unitário da Execução [(A) + (B) + (C)] / (D) | [20 empty] | 0
(F)Materiais | [7 empty] | Código Auxiliar |  |  | Unid. |  |  | Custo Unitário | [7 empty] | Consumo | [6 empty] | Custo Unitário
(F)Total: | [26 empty] | 0
(G)Serviços | [7 empty] | Código Auxiliar |  |  | Unid. |  |  | Custo Unitário | [7 empty] | Consumo | [6 empty] | Custo Unitário
PROGRAMA DE CONTROLE DE EROSÃO E ASSOREAMENTO | [7 empty] | SUBPROD.17A |  |  | Km |  |  | 31.75 | [7 empty] | 1 | [6 empty] | 31.75
PROGRAMA DE CONTROLE DE RUÍDOS E VIBRAÇÕES | [7 empty] | SUBPROD.17C |  |  | Km |  |  | 31.75 | [7 empty] | 1 | [6 empty] | 31.75
PROGRAMA DE MONITORAMENTO DE RECURSOS HÍDRICOS | [7 empty] | SUBPROD.17B |  |  | Km |  |  | 31.75 | [7 empty] | 1 | [6 empty] | 31.75
RELATÓRIO CONSOLIDADO PBA | [7 empty] | SUBPROD.17D |  |  | Km |  |  | 127.01 | [7 empty] | 1 | [6 empty] | 127.01
(G)Total: | [26 empty] | 222.26
(H)Itens de Transporte |  |  |  | Código Auxiliar |  | Unid. |  |  | Fórmula |  |  |  |  | X1 |  |  |  | X2 |  | X3 |  |  | Custo |  |  |  | Consumo |  |  | Custo Unit.
(H)Total: | [26 empty] | 0
Custo Direto Total (E) + (F) + (G) + (H): | [26 empty] | 222.26
BDI: % | [26 empty] | 0
Preço unitário total: | [26 empty] | 222.26
Setor |  | : | PJ-GECOB - GERENCIA DE CUSTOS E ORÇAMENTOS DE OBRAS RODOVIARIAS
Orçamento |  | : | 202500036019952 | [12 empty] | Data orçamento: 06/02/2026
Descrição |  | : | ELABORAÇÃO DE ORÇAMENTO DO ANTEPROJETO PARA PAVIMENTAÇÃO DA RODOVIA GO-116, TRECHO: ENTR. GO-524 / KM 22
Versão |  | : | 3 - ORÇAMENTO REALIZADO NA TABELA DE PROJETO E CONSULTORIA - OUT/25 - T320
Nat. serviço |  | : | Obra Rodoviária
Extensão |  | : | 22,000 Km
Tabela de origem |  | : | 320 - TABELA DE PROJETOS E CONSULTORIA - T320 - OUT/25
Serviço: PRODUTO 018 PROJETO DE PAISAGISMO | [20 empty] | Unidade: Km
(A)Equipamento |  |  |  |  | Código Auxiliar |  | Ut. Pr |  |  | Ut. Impr |  |  | Vl. Hr. Prod | [5 empty] | Vl. Hr. Imp | [6 empty] | Consumo |  |  | Custo Horário
(A)Total: | [26 empty] | 0
(B)Mão-de-Obra |  |  |  |  | Código Auxiliar |  | Eq. Salarial |  |  |  |  | Sal/Hora |  |  |  |  | Encargos(%) | [6 empty] | Consumo |  |  |  |  | Custo Horário
(B)Total: | [26 empty] | 0
(C)Itens de Incidência |  |  |  |  | Código Auxiliar |  | % |  |  |  |  | M. O. |  |  | Equip. |  |  |  | Mat. | [5 empty] | Custo
(C)Total: | [26 empty] | 0
Custo Horário da Execução (A) + (B) + (C) | [20 empty] | 0
(D) Produção da Equipe | [20 empty] | 25
(E) Custo Unitário da Execução [(A) + (B) + (C)] / (D) | [20 empty] | 0
(F)Materiais | [7 empty] | Código Auxiliar |  |  | Unid. |  |  | Custo Unitário | [7 empty] | Consumo | [6 empty] | Custo Unitário
(F)Total: | [26 empty] | 0
(G)Serviços | [7 empty] | Código Auxiliar |  |  | Unid. |  |  | Custo Unitário | [7 empty] | Consumo | [6 empty] | Custo Unitário
ELABORAÇÃO DO PROJETO DE PAISAGISMO (IP-18) | [7 empty] | SUBPROD.18A |  |  | Km |  |  | 222.32 | [7 empty] | 1 | [6 empty] | 222.32
(G)Total: | [26 empty] | 222.32
(H)Itens de Transporte |  |  |  | Código Auxiliar |  | Unid. |  |  | Fórmula |  |  |  |  | X1 |  |  |  | X2 |  | X3 |  |  | Custo |  |  |  | Consumo |  |  | Custo Unit.
(H)Total: | [26 empty] | 0
Custo Direto Total (E) + (F) + (G) + (H): | [26 empty] | 222.32
BDI: % | [26 empty] | 0
Preço unitário total: | [26 empty] | 222.32
Setor |  | : | PJ-GECOB - GERENCIA DE CUSTOS E ORÇAMENTOS DE OBRAS RODOVIARIAS
Orçamento |  | : | 202500036019952 | [12 empty] | Data orçamento: 06/02/2026
Descrição |  | : | ELABORAÇÃO DE ORÇAMENTO DO ANTEPROJETO PARA PAVIMENTAÇÃO DA RODOVIA GO-116, TRECHO: ENTR. GO-524 / KM 22
Versão |  | : | 3 - ORÇAMENTO REALIZADO NA TABELA DE PROJETO E CONSULTORIA - OUT/25 - T320
Nat. serviço |  | : | Obra Rodoviária
Extensão |  | : | 22,000 Km
Tabela de origem |  | : | 320 - TABELA DE PROJETOS E CONSULTORIA - T320 - OUT/25
Serviço: PRODUTO 019 PROJETO DE INTERFERÊNCIA DE ILUMINAÇÃO E REDE ELÉTRICA | [20 empty] | Unidade: Km
(A)Equipamento |  |  |  |  | Código Auxiliar |  | Ut. Pr |  |  | Ut. Impr |  |  | Vl. Hr. Prod | [5 empty] | Vl. Hr. Imp | [6 empty] | Consumo |  |  | Custo Horário
(A)Total: | [26 empty] | 0
(B)Mão-de-Obra |  |  |  |  | Código Auxiliar |  | Eq. Salarial |  |  |  |  | Sal/Hora |  |  |  |  | Encargos(%) | [6 empty] | Consumo |  |  |  |  | Custo Horário
(B)Total: | [26 empty] | 0
(C)Itens de Incidência |  |  |  |  | Código Auxiliar |  | % |  |  |  |  | M. O. |  |  | Equip. |  |  |  | Mat. | [5 empty] | Custo
(C)Total: | [26 empty] | 0
Custo Horário da Execução (A) + (B) + (C) | [20 empty] | 0
(D) Produção da Equipe | [20 empty] | 25
(E) Custo Unitário da Execução [(A) + (B) + (C)] / (D) | [20 empty] | 0
(F)Materiais | [7 empty] | Código Auxiliar |  |  | Unid. |  |  | Custo Unitário | [7 empty] | Consumo | [6 empty] | Custo Unitário
(F)Total: | [26 empty] | 0
(G)Serviços | [7 empty] | Código Auxiliar |  |  | Unid. |  |  | Custo Unitário | [7 empty] | Consumo | [6 empty] | Custo Unitário
ELABORAÇÃO DO RELATÓRIO DE INTERFERÊNCIA DE ILUMINAÇÃO E REDE ELÉTRICA | [7 empty] | SUBPROD.19A |  |  | Km |  |  | 190.99 | [7 empty] | 1 | [6 empty] | 190.99
(G)Total: | [26 empty] | 190.99
(H)Itens de Transporte |  |  |  | Código Auxiliar |  | Unid. |  |  | Fórmula |  |  |  |  | X1 |  |  |  | X2 |  | X3 |  |  | Custo |  |  |  | Consumo |  |  | Custo Unit.
(H)Total: | [26 empty] | 0
Custo Direto Total (E) + (F) + (G) + (H): | [26 empty] | 190.99
BDI: % | [26 empty] | 0
Preço unitário total: | [26 empty] | 190.99
Setor |  | : | PJ-GECOB - GERENCIA DE CUSTOS E ORÇAMENTOS DE OBRAS RODOVIARIAS
Orçamento |  | : | 202500036019952 | [12 empty] | Data orçamento: 06/02/2026
Descrição |  | : | ELABORAÇÃO DE ORÇAMENTO DO ANTEPROJETO PARA PAVIMENTAÇÃO DA RODOVIA GO-116, TRECHO: ENTR. GO-524 / KM 22
Versão |  | : | 3 - ORÇAMENTO REALIZADO NA TABELA DE PROJETO E CONSULTORIA - OUT/25 - T320
Nat. serviço |  | : | Obra Rodoviária
Extensão |  | : | 22,000 Km
Tabela de origem |  | : | 320 - TABELA DE PROJETOS E CONSULTORIA - T320 - OUT/25
Serviço: PRODUTO 020 ORÇAMENTO E MEMORIAIS DE CÁLCULO | [20 empty] | Unidade: Km
(A)Equipamento |  |  |  |  | Código Auxiliar |  | Ut. Pr |  |  | Ut. Impr |  |  | Vl. Hr. Prod | [5 empty] | Vl. Hr. Imp | [6 empty] | Consumo |  |  | Custo Horário
(A)Total: | [26 empty] | 0
(B)Mão-de-Obra |  |  |  |  | Código Auxiliar |  | Eq. Salarial |  |  |  |  | Sal/Hora |  |  |  |  | Encargos(%) | [6 empty] | Consumo |  |  |  |  | Custo Horário
(B)Total: | [26 empty] | 0
(C)Itens de Incidência |  |  |  |  | Código Auxiliar |  | % |  |  |  |  | M. O. |  |  | Equip. |  |  |  | Mat. | [5 empty] | Custo
(C)Total: | [26 empty] | 0
Custo Horário da Execução (A) + (B) + (C) | [20 empty] | 0
(D) Produção da Equipe | [20 empty] | 25
(E) Custo Unitário da Execução [(A) + (B) + (C)] / (D) | [20 empty] | 0
(F)Materiais | [7 empty] | Código Auxiliar |  |  | Unid. |  |  | Custo Unitário | [7 empty] | Consumo | [6 empty] | Custo Unitário
(F)Total: | [26 empty] | 0
(G)Serviços | [7 empty] | Código Auxiliar |  |  | Unid. |  |  | Custo Unitário | [7 empty] | Consumo | [6 empty] | Custo Unitário
ELABORAÇÃO DO ORÇAMENTO E MEMORIAIS DE CÁLCULO | [7 empty] | SUBPROD.20A |  |  | Km |  |  | 657.66 | [7 empty] | 1 | [6 empty] | 657.66
(G)Total: | [26 empty] | 657.66
(H)Itens de Transporte |  |  |  | Código Auxiliar |  | Unid. |  |  | Fórmula |  |  |  |  | X1 |  |  |  | X2 |  | X3 |  |  | Custo |  |  |  | Consumo |  |  | Custo Unit.
(H)Total: | [26 empty] | 0
Custo Direto Total (E) + (F) + (G) + (H): | [26 empty] | 657.66
BDI: % | [26 empty] | 0
Preço unitário total: | [26 empty] | 657.66
Setor |  | : | PJ-GECOB - GERENCIA DE CUSTOS E ORÇAMENTOS DE OBRAS RODOVIARIAS
Orçamento |  | : | 202500036019952 | [12 empty] | Data orçamento: 06/02/2026
Descrição |  | : | ELABORAÇÃO DE ORÇAMENTO DO ANTEPROJETO PARA PAVIMENTAÇÃO DA RODOVIA GO-116, TRECHO: ENTR. GO-524 / KM 22
Versão |  | : | 3 - ORÇAMENTO REALIZADO NA TABELA DE PROJETO E CONSULTORIA - OUT/25 - T320
Nat. serviço |  | : | Obra Rodoviária
Extensão |  | : | 22,000 Km
Tabela de origem |  | : | 320 - TABELA DE PROJETOS E CONSULTORIA - T320 - OUT/25
Serviço: PRODUTO 021 CRONOGRAMA E PLANOS DE EXECUÇÃO | [20 empty] | Unidade: Km
(A)Equipamento |  |  |  |  | Código Auxiliar |  | Ut. Pr |  |  | Ut. Impr |  |  | Vl. Hr. Prod | [5 empty] | Vl. Hr. Imp | [6 empty] | Consumo |  |  | Custo Horário
(A)Total: | [26 empty] | 0
(B)Mão-de-Obra |  |  |  |  | Código Auxiliar |  | Eq. Salarial |  |  |  |  | Sal/Hora |  |  |  |  | Encargos(%) | [6 empty] | Consumo |  |  |  |  | Custo Horário
(B)Total: | [26 empty] | 0
(C)Itens de Incidência |  |  |  |  | Código Auxiliar |  | % |  |  |  |  | M. O. |  |  | Equip. |  |  |  | Mat. | [5 empty] | Custo
(C)Total: | [26 empty] | 0
Custo Horário da Execução (A) + (B) + (C) | [20 empty] | 0
(D) Produção da Equipe | [20 empty] | 25
(E) Custo Unitário da Execução [(A) + (B) + (C)] / (D) | [20 empty] | 0
(F)Materiais | [7 empty] | Código Auxiliar |  |  | Unid. |  |  | Custo Unitário | [7 empty] | Consumo | [6 empty] | Custo Unitário
(F)Total: | [26 empty] | 0
(G)Serviços | [7 empty] | Código Auxiliar |  |  | Unid. |  |  | Custo Unitário | [7 empty] | Consumo | [6 empty] | Custo Unitário
ELABORAÇÃO DO CRONOGRAMA E PLANOS DE EXECUÇÃO | [7 empty] | SUBPROD.21A |  |  | Km |  |  | 344.16 | [7 empty] | 1 | [6 empty] | 344.16
(G)Total: | [26 empty] | 344.16
(H)Itens de Transporte |  |  |  | Código Auxiliar |  | Unid. |  |  | Fórmula |  |  |  |  | X1 |  |  |  | X2 |  | X3 |  |  | Custo |  |  |  | Consumo |  |  | Custo Unit.
(H)Total: | [26 empty] | 0
Custo Direto Total (E) + (F) + (G) + (H): | [26 empty] | 344.16
BDI: % | [26 empty] | 0
Preço unitário total: | [26 empty] | 344.16
Setor |  | : | PJ-GECOB - GERENCIA DE CUSTOS E ORÇAMENTOS DE OBRAS RODOVIARIAS
Orçamento |  | : | 202500036019952 | [12 empty] | Data orçamento: 06/02/2026
Descrição |  | : | ELABORAÇÃO DE ORÇAMENTO DO ANTEPROJETO PARA PAVIMENTAÇÃO DA RODOVIA GO-116, TRECHO: ENTR. GO-524 / KM 22
Versão |  | : | 3 - ORÇAMENTO REALIZADO NA TABELA DE PROJETO E CONSULTORIA - OUT/25 - T320
Nat. serviço |  | : | Obra Rodoviária
Extensão |  | : | 22,000 Km
Tabela de origem |  | : | 320 - TABELA DE PROJETOS E CONSULTORIA - T320 - OUT/25
Serviço: PRODUTO 022 PROJETO EXECUTIVO | [20 empty] | Unidade: Km
(A)Equipamento |  |  |  |  | Código Auxiliar |  | Ut. Pr |  |  | Ut. Impr |  |  | Vl. Hr. Prod | [5 empty] | Vl. Hr. Imp | [6 empty] | Consumo |  |  | Custo Horário
(A)Total: | [26 empty] | 0
(B)Mão-de-Obra |  |  |  |  | Código Auxiliar |  | Eq. Salarial |  |  |  |  | Sal/Hora |  |  |  |  | Encargos(%) | [6 empty] | Consumo |  |  |  |  | Custo Horário
(B)Total: | [26 empty] | 0
(C)Itens de Incidência |  |  |  |  | Código Auxiliar |  | % |  |  |  |  | M. O. |  |  | Equip. |  |  |  | Mat. | [5 empty] | Custo
(C)Total: | [26 empty] | 0
Custo Horário da Execução (A) + (B) + (C) | [20 empty] | 0
(D) Produção da Equipe | [20 empty] | 25
(E) Custo Unitário da Execução [(A) + (B) + (C)] / (D) | [20 empty] | 0
(F)Materiais | [7 empty] | Código Auxiliar |  |  | Unid. |  |  | Custo Unitário | [7 empty] | Consumo | [6 empty] | Custo Unitário
(F)Total: | [26 empty] | 0
(G)Serviços | [7 empty] | Código Auxiliar |  |  | Unid. |  |  | Custo Unitário | [7 empty] | Consumo | [6 empty] | Custo Unitário
ELABORAÇÃO DO RELATÓRIO E VOLUME DE PROJETO EXECUTIVO | [7 empty] | SUBPROD.22A |  |  | Km |  |  | 438.75 | [7 empty] | 1 | [6 empty] | 438.75
(G)Total: | [26 empty] | 438.75
(H)Itens de Transporte |  |  |  | Código Auxiliar |  | Unid. |  |  | Fórmula |  |  |  |  | X1 |  |  |  | X2 |  | X3 |  |  | Custo |  |  |  | Consumo |  |  | Custo Unit.
(H)Total: | [26 empty] | 0
Custo Direto Total (E) + (F) + (G) + (H): | [26 empty] | 438.75
BDI: % | [26 empty] | 0
Preço unitário total: | [26 empty] | 438.75
Setor |  | : | PJ-GECOB - GERENCIA DE CUSTOS E ORÇAMENTOS DE OBRAS RODOVIARIAS
Orçamento |  | : | 202500036019952 | [12 empty] | Data orçamento: 06/02/2026
Descrição |  | : | ELABORAÇÃO DE ORÇAMENTO DO ANTEPROJETO PARA PAVIMENTAÇÃO DA RODOVIA GO-116, TRECHO: ENTR. GO-524 / KM 22
Versão |  | : | 3 - ORÇAMENTO REALIZADO NA TABELA DE PROJETO E CONSULTORIA - OUT/25 - T320
Nat. serviço |  | : | Obra Rodoviária
Extensão |  | : | 22,000 Km
Tabela de origem |  | : | 320 - TABELA DE PROJETOS E CONSULTORIA - T320 - OUT/25
Serviço: SUBPROD.01A-A EQUIPE FIXA TÉCNICA - PROJETO RODOVIÁRIO | [20 empty] | Unidade: Km
(A)Equipamento |  |  |  |  | Código Auxiliar |  | Ut. Pr |  |  | Ut. Impr |  |  | Vl. Hr. Prod | [5 empty] | Vl. Hr. Imp | [6 empty] | Consumo |  |  | Custo Horário
(A)Total: | [26 empty] | 0
(B)Mão-de-Obra |  |  |  |  | Código Auxiliar |  | Eq. Salarial |  |  |  |  | Sal/Hora |  |  |  |  | Encargos(%) | [6 empty] | Consumo |  |  |  |  | Custo Horário
COORDENADOR GERAL |  |  |  |  | 20202 |  | 97.27 |  |  |  |  | 175.5 |  |  |  |  | 80.43 | [6 empty] | 480 |  |  |  |  | 84240
ENGENHEIRO / PROFISSIONAL PLENO |  |  |  |  | 20204 |  | 71.47 |  |  |  |  | 130.11 |  |  |  |  | 82.06 | [6 empty] | 960 |  |  |  |  | 124905.6
(B)Total: | [26 empty] | 209145.6
(C)Itens de Incidência |  |  |  |  | Código Auxiliar |  | % |  |  |  |  | M. O. |  |  | Equip. |  |  |  | Mat. | [5 empty] | Custo
(C)Total: | [26 empty] | 0
Custo Horário da Execução (A) + (B) + (C) | [20 empty] | 209145.6
(D) Produção da Equipe | [20 empty] | 25
(E) Custo Unitário da Execução [(A) + (B) + (C)] / (D) | [20 empty] | 8365.82
(F)Materiais | [7 empty] | Código Auxiliar |  |  | Unid. |  |  | Custo Unitário | [7 empty] | Consumo | [6 empty] | Custo Unitário
DIÁRIAS | [7 empty] | 10251 |  |  | un |  |  | 202.06 | [7 empty] | 0.9 | [6 empty] | 181.85
(F)Total: | [26 empty] | 181.85
(G)Serviços | [7 empty] | Código Auxiliar |  |  | Unid. |  |  | Custo Unitário | [7 empty] | Consumo | [6 empty] | Custo Unitário
(G)Total: | [26 empty] | 0
(H)Itens de Transporte |  |  |  | Código Auxiliar |  | Unid. |  |  | Fórmula |  |  |  |  | X1 |  |  |  | X2 |  | X3 |  |  | Custo |  |  |  | Consumo |  |  | Custo Unit.
(H)Total: | [26 empty] | 0
Custo Direto Total (E) + (F) + (G) + (H): | [26 empty] | 8547.67
BDI: % | [26 empty] | 0
Preço unitário total: | [26 empty] | 8547.67
Setor |  | : | PJ-GECOB - GERENCIA DE CUSTOS E ORÇAMENTOS DE OBRAS RODOVIARIAS
Orçamento |  | : | 202500036019952 | [12 empty] | Data orçamento: 06/02/2026
Descrição |  | : | ELABORAÇÃO DE ORÇAMENTO DO ANTEPROJETO PARA PAVIMENTAÇÃO DA RODOVIA GO-116, TRECHO: ENTR. GO-524 / KM 22
Versão |  | : | 3 - ORÇAMENTO REALIZADO NA TABELA DE PROJETO E CONSULTORIA - OUT/25 - T320
Nat. serviço |  | : | Obra Rodoviária
Extensão |  | : | 22,000 Km
Tabela de origem |  | : | 320 - TABELA DE PROJETOS E CONSULTORIA - T320 - OUT/25
Serviço: SUBPROD.01A-B EQUIPE FIXA ADMINISTRATIVA - PROJETO RODOVIÁRIO | [20 empty] | Unidade: Km
(A)Equipamento |  |  |  |  | Código Auxiliar |  | Ut. Pr |  |  | Ut. Impr |  |  | Vl. Hr. Prod | [5 empty] | Vl. Hr. Imp | [6 empty] | Consumo |  |  | Custo Horário
(A)Total: | [26 empty] | 0
(B)Mão-de-Obra |  |  |  |  | Código Auxiliar |  | Eq. Salarial |  |  |  |  | Sal/Hora |  |  |  |  | Encargos(%) | [6 empty] | Consumo |  |  |  |  | Custo Horário
CH. DE ESCRITÓRIO / SECRET. EXEC. |  |  |  |  | 20241 |  | 15.07 |  |  |  |  | 30.83 |  |  |  |  | 104.59 | [6 empty] | 480 |  |  |  |  | 14798.4
(B)Total: | [26 empty] | 14798.4
(C)Itens de Incidência |  |  |  |  | Código Auxiliar |  | % |  |  |  |  | M. O. |  |  | Equip. |  |  |  | Mat. | [5 empty] | Custo
(C)Total: | [26 empty] | 0
Custo Horário da Execução (A) + (B) + (C) | [20 empty] | 14798.4
(D) Produção da Equipe | [20 empty] | 25
(E) Custo Unitário da Execução [(A) + (B) + (C)] / (D) | [20 empty] | 591.93
(F)Materiais | [7 empty] | Código Auxiliar |  |  | Unid. |  |  | Custo Unitário | [7 empty] | Consumo | [6 empty] | Custo Unitário
(F)Total: | [26 empty] | 0
(G)Serviços | [7 empty] | Código Auxiliar |  |  | Unid. |  |  | Custo Unitário | [7 empty] | Consumo | [6 empty] | Custo Unitário
(G)Total: | [26 empty] | 0
(H)Itens de Transporte |  |  |  | Código Auxiliar |  | Unid. |  |  | Fórmula |  |  |  |  | X1 |  |  |  | X2 |  | X3 |  |  | Custo |  |  |  | Consumo |  |  | Custo Unit.
(H)Total: | [26 empty] | 0
Custo Direto Total (E) + (F) + (G) + (H): | [26 empty] | 591.93
BDI: % | [26 empty] | 0
Preço unitário total: | [26 empty] | 591.93
Setor |  | : | PJ-GECOB - GERENCIA DE CUSTOS E ORÇAMENTOS DE OBRAS RODOVIARIAS
Orçamento |  | : | 202500036019952 | [12 empty] | Data orçamento: 06/02/2026
Descrição |  | : | ELABORAÇÃO DE ORÇAMENTO DO ANTEPROJETO PARA PAVIMENTAÇÃO DA RODOVIA GO-116, TRECHO: ENTR. GO-524 / KM 22
Versão |  | : | 3 - ORÇAMENTO REALIZADO NA TABELA DE PROJETO E CONSULTORIA - OUT/25 - T320
Nat. serviço |  | : | Obra Rodoviária
Extensão |  | : | 22,000 Km
Tabela de origem |  | : | 320 - TABELA DE PROJETOS E CONSULTORIA - T320 - OUT/25
Serviço: SUBPROD.02A CARACTERIZAÇÃO DOS MEIOS FÍSICOS, BIÓTICOS E SOCIO-ECONÔMICOS | [20 empty] | Unidade: Km
(A)Equipamento |  |  |  |  | Código Auxiliar |  | Ut. Pr |  |  | Ut. Impr |  |  | Vl. Hr. Prod | [5 empty] | Vl. Hr. Imp | [6 empty] | Consumo |  |  | Custo Horário
(A)Total: | [26 empty] | 0
(B)Mão-de-Obra |  |  |  |  | Código Auxiliar |  | Eq. Salarial |  |  |  |  | Sal/Hora |  |  |  |  | Encargos(%) | [6 empty] | Consumo |  |  |  |  | Custo Horário
CONSULTOR ESPECIAL - CM (VÍNCULO EVENTUAL - PJ) |  |  |  |  | 20209 |  | 110.26 |  |  |  |  | 132.31 |  |  |  |  | 20 | [6 empty] | 48 |  |  |  |  | 6350.88
(B)Total: | [26 empty] | 6350.88
(C)Itens de Incidência |  |  |  |  | Código Auxiliar |  | % |  |  |  |  | M. O. |  |  | Equip. |  |  |  | Mat. | [5 empty] | Custo
(C)Total: | [26 empty] | 0
Custo Horário da Execução (A) + (B) + (C) | [20 empty] | 6350.88
(D) Produção da Equipe | [20 empty] | 25
(E) Custo Unitário da Execução [(A) + (B) + (C)] / (D) | [20 empty] | 254.03
(F)Materiais | [7 empty] | Código Auxiliar |  |  | Unid. |  |  | Custo Unitário | [7 empty] | Consumo | [6 empty] | Custo Unitário
(F)Total: | [26 empty] | 0
(G)Serviços | [7 empty] | Código Auxiliar |  |  | Unid. |  |  | Custo Unitário | [7 empty] | Consumo | [6 empty] | Custo Unitário
(G)Total: | [26 empty] | 0
(H)Itens de Transporte |  |  |  | Código Auxiliar |  | Unid. |  |  | Fórmula |  |  |  |  | X1 |  |  |  | X2 |  | X3 |  |  | Custo |  |  |  | Consumo |  |  | Custo Unit.
(H)Total: | [26 empty] | 0
Custo Direto Total (E) + (F) + (G) + (H): | [26 empty] | 254.03
BDI: % | [26 empty] | 0
Preço unitário total: | [26 empty] | 254.03
Setor |  | : | PJ-GECOB - GERENCIA DE CUSTOS E ORÇAMENTOS DE OBRAS RODOVIARIAS
Orçamento |  | : | 202500036019952 | [12 empty] | Data orçamento: 06/02/2026
Descrição |  | : | ELABORAÇÃO DE ORÇAMENTO DO ANTEPROJETO PARA PAVIMENTAÇÃO DA RODOVIA GO-116, TRECHO: ENTR. GO-524 / KM 22
Versão |  | : | 3 - ORÇAMENTO REALIZADO NA TABELA DE PROJETO E CONSULTORIA - OUT/25 - T320
Nat. serviço |  | : | Obra Rodoviária
Extensão |  | : | 22,000 Km
Tabela de origem |  | : | 320 - TABELA DE PROJETOS E CONSULTORIA - T320 - OUT/25
Serviço: SUBPROD.02B ANÁLISE DE IMPACTO SOBRE ESTRUTURAS E ÁREAS DE INTERESSE DE OUTROS ORGÃOS (IPHAM, IBAMA, ICMBio, DNIT, ANAC, ANTT, INCRA...) | [20 empty] | Unidade: Km
(A)Equipamento |  |  |  |  | Código Auxiliar |  | Ut. Pr |  |  | Ut. Impr |  |  | Vl. Hr. Prod | [5 empty] | Vl. Hr. Imp | [6 empty] | Consumo |  |  | Custo Horário
(A)Total: | [26 empty] | 0
(B)Mão-de-Obra |  |  |  |  | Código Auxiliar |  | Eq. Salarial |  |  |  |  | Sal/Hora |  |  |  |  | Encargos(%) | [6 empty] | Consumo |  |  |  |  | Custo Horário
CONSULTOR ESPECIAL - CM (VÍNCULO EVENTUAL - PJ) |  |  |  |  | 20209 |  | 110.26 |  |  |  |  | 132.31 |  |  |  |  | 20 | [6 empty] | 48 |  |  |  |  | 6350.88
(B)Total: | [26 empty] | 6350.88
(C)Itens de Incidência |  |  |  |  | Código Auxiliar |  | % |  |  |  |  | M. O. |  |  | Equip. |  |  |  | Mat. | [5 empty] | Custo
(C)Total: | [26 empty] | 0
Custo Horário da Execução (A) + (B) + (C) | [20 empty] | 6350.88
(D) Produção da Equipe | [20 empty] | 25
(E) Custo Unitário da Execução [(A) + (B) + (C)] / (D) | [20 empty] | 254.03
(F)Materiais | [7 empty] | Código Auxiliar |  |  | Unid. |  |  | Custo Unitário | [7 empty] | Consumo | [6 empty] | Custo Unitário
(F)Total: | [26 empty] | 0
(G)Serviços | [7 empty] | Código Auxiliar |  |  | Unid. |  |  | Custo Unitário | [7 empty] | Consumo | [6 empty] | Custo Unitário
(G)Total: | [26 empty] | 0
(H)Itens de Transporte |  |  |  | Código Auxiliar |  | Unid. |  |  | Fórmula |  |  |  |  | X1 |  |  |  | X2 |  | X3 |  |  | Custo |  |  |  | Consumo |  |  | Custo Unit.
(H)Total: | [26 empty] | 0
Custo Direto Total (E) + (F) + (G) + (H): | [26 empty] | 254.03
BDI: % | [26 empty] | 0
Preço unitário total: | [26 empty] | 254.03
Setor |  | : | PJ-GECOB - GERENCIA DE CUSTOS E ORÇAMENTOS DE OBRAS RODOVIARIAS
Orçamento |  | : | 202500036019952 | [12 empty] | Data orçamento: 06/02/2026
Descrição |  | : | ELABORAÇÃO DE ORÇAMENTO DO ANTEPROJETO PARA PAVIMENTAÇÃO DA RODOVIA GO-116, TRECHO: ENTR. GO-524 / KM 22
Versão |  | : | 3 - ORÇAMENTO REALIZADO NA TABELA DE PROJETO E CONSULTORIA - OUT/25 - T320
Nat. serviço |  | : | Obra Rodoviária
Extensão |  | : | 22,000 Km
Tabela de origem |  | : | 320 - TABELA DE PROJETOS E CONSULTORIA - T320 - OUT/25
Serviço: SUBPROD.02C MAPEAMENTO DA SUPRESSÃO DE VEGETAÇÃO NATIVA E DOS PASSIVOS AMBIENTAIS (QUANDO APLICÁVEL) | [20 empty] | Unidade: Km
(A)Equipamento |  |  |  |  | Código Auxiliar |  | Ut. Pr |  |  | Ut. Impr |  |  | Vl. Hr. Prod | [5 empty] | Vl. Hr. Imp | [6 empty] | Consumo |  |  | Custo Horário
(A)Total: | [26 empty] | 0
(B)Mão-de-Obra |  |  |  |  | Código Auxiliar |  | Eq. Salarial |  |  |  |  | Sal/Hora |  |  |  |  | Encargos(%) | [6 empty] | Consumo |  |  |  |  | Custo Horário
CONSULTOR ESPECIAL - CM (VÍNCULO EVENTUAL - PJ) |  |  |  |  | 20209 |  | 110.26 |  |  |  |  | 132.31 |  |  |  |  | 20 | [6 empty] | 40 |  |  |  |  | 5292.4
(B)Total: | [26 empty] | 5292.4
(C)Itens de Incidência |  |  |  |  | Código Auxiliar |  | % |  |  |  |  | M. O. |  |  | Equip. |  |  |  | Mat. | [5 empty] | Custo
(C)Total: | [26 empty] | 0
Custo Horário da Execução (A) + (B) + (C) | [20 empty] | 5292.4
(D) Produção da Equipe | [20 empty] | 25
(E) Custo Unitário da Execução [(A) + (B) + (C)] / (D) | [20 empty] | 211.69
(F)Materiais | [7 empty] | Código Auxiliar |  |  | Unid. |  |  | Custo Unitário | [7 empty] | Consumo | [6 empty] | Custo Unitário
(F)Total: | [26 empty] | 0
(G)Serviços | [7 empty] | Código Auxiliar |  |  | Unid. |  |  | Custo Unitário | [7 empty] | Consumo | [6 empty] | Custo Unitário
(G)Total: | [26 empty] | 0
(H)Itens de Transporte |  |  |  | Código Auxiliar |  | Unid. |  |  | Fórmula |  |  |  |  | X1 |  |  |  | X2 |  | X3 |  |  | Custo |  |  |  | Consumo |  |  | Custo Unit.
(H)Total: | [26 empty] | 0
Custo Direto Total (E) + (F) + (G) + (H): | [26 empty] | 211.69
BDI: % | [26 empty] | 0
Preço unitário total: | [26 empty] | 211.69
Setor |  | : | PJ-GECOB - GERENCIA DE CUSTOS E ORÇAMENTOS DE OBRAS RODOVIARIAS
Orçamento |  | : | 202500036019952 | [12 empty] | Data orçamento: 06/02/2026
Descrição |  | : | ELABORAÇÃO DE ORÇAMENTO DO ANTEPROJETO PARA PAVIMENTAÇÃO DA RODOVIA GO-116, TRECHO: ENTR. GO-524 / KM 22
Versão |  | : | 3 - ORÇAMENTO REALIZADO NA TABELA DE PROJETO E CONSULTORIA - OUT/25 - T320
Nat. serviço |  | : | Obra Rodoviária
Extensão |  | : | 22,000 Km
Tabela de origem |  | : | 320 - TABELA DE PROJETOS E CONSULTORIA - T320 - OUT/25
Serviço: SUBPROD.02D ANÁLISE DA NECESSIDADE DE REMOÇÃO DE PESSOAS OU IMPACTO SOBRE BENFEITORIAS DE DOMÍNIO PRIVADO (INCLUSO MAPEAMENTO) - QUANDO APLICÁVEL | [20 empty] | Unidade: Km
(A)Equipamento |  |  |  |  | Código Auxiliar |  | Ut. Pr |  |  | Ut. Impr |  |  | Vl. Hr. Prod | [5 empty] | Vl. Hr. Imp | [6 empty] | Consumo |  |  | Custo Horário
(A)Total: | [26 empty] | 0
(B)Mão-de-Obra |  |  |  |  | Código Auxiliar |  | Eq. Salarial |  |  |  |  | Sal/Hora |  |  |  |  | Encargos(%) | [6 empty] | Consumo |  |  |  |  | Custo Horário
CONSULTOR ESPECIAL - CM (VÍNCULO EVENTUAL - PJ) |  |  |  |  | 20209 |  | 110.26 |  |  |  |  | 132.31 |  |  |  |  | 20 | [6 empty] | 16 |  |  |  |  | 2116.96
(B)Total: | [26 empty] | 2116.96
(C)Itens de Incidência |  |  |  |  | Código Auxiliar |  | % |  |  |  |  | M. O. |  |  | Equip. |  |  |  | Mat. | [5 empty] | Custo
(C)Total: | [26 empty] | 0
Custo Horário da Execução (A) + (B) + (C) | [20 empty] | 2116.96
(D) Produção da Equipe | [20 empty] | 25
(E) Custo Unitário da Execução [(A) + (B) + (C)] / (D) | [20 empty] | 84.67
(F)Materiais | [7 empty] | Código Auxiliar |  |  | Unid. |  |  | Custo Unitário | [7 empty] | Consumo | [6 empty] | Custo Unitário
(F)Total: | [26 empty] | 0
(G)Serviços | [7 empty] | Código Auxiliar |  |  | Unid. |  |  | Custo Unitário | [7 empty] | Consumo | [6 empty] | Custo Unitário
(G)Total: | [26 empty] | 0
(H)Itens de Transporte |  |  |  | Código Auxiliar |  | Unid. |  |  | Fórmula |  |  |  |  | X1 |  |  |  | X2 |  | X3 |  |  | Custo |  |  |  | Consumo |  |  | Custo Unit.
(H)Total: | [26 empty] | 0
Custo Direto Total (E) + (F) + (G) + (H): | [26 empty] | 84.67
BDI: % | [26 empty] | 0
Preço unitário total: | [26 empty] | 84.67
Setor |  | : | PJ-GECOB - GERENCIA DE CUSTOS E ORÇAMENTOS DE OBRAS RODOVIARIAS
Orçamento |  | : | 202500036019952 | [12 empty] | Data orçamento: 06/02/2026
Descrição |  | : | ELABORAÇÃO DE ORÇAMENTO DO ANTEPROJETO PARA PAVIMENTAÇÃO DA RODOVIA GO-116, TRECHO: ENTR. GO-524 / KM 22
Versão |  | : | 3 - ORÇAMENTO REALIZADO NA TABELA DE PROJETO E CONSULTORIA - OUT/25 - T320
Nat. serviço |  | : | Obra Rodoviária
Extensão |  | : | 22,000 Km
Tabela de origem |  | : | 320 - TABELA DE PROJETOS E CONSULTORIA - T320 - OUT/25
Serviço: SUBPROD.02E RELATÓRIO DE DIAGNOSTICO AMBIENTAL PRÉVIO (DAP) | [20 empty] | Unidade: Km
(A)Equipamento |  |  |  |  | Código Auxiliar |  | Ut. Pr |  |  | Ut. Impr |  |  | Vl. Hr. Prod | [5 empty] | Vl. Hr. Imp | [6 empty] | Consumo |  |  | Custo Horário
(A)Total: | [26 empty] | 0
(B)Mão-de-Obra |  |  |  |  | Código Auxiliar |  | Eq. Salarial |  |  |  |  | Sal/Hora |  |  |  |  | Encargos(%) | [6 empty] | Consumo |  |  |  |  | Custo Horário
CONSULTOR ESPECIAL - CM (VÍNCULO EVENTUAL - PJ) |  |  |  |  | 20209 |  | 110.26 |  |  |  |  | 132.31 |  |  |  |  | 20 | [6 empty] | 16 |  |  |  |  | 2116.96
(B)Total: | [26 empty] | 2116.96
(C)Itens de Incidência |  |  |  |  | Código Auxiliar |  | % |  |  |  |  | M. O. |  |  | Equip. |  |  |  | Mat. | [5 empty] | Custo
(C)Total: | [26 empty] | 0
Custo Horário da Execução (A) + (B) + (C) | [20 empty] | 2116.96
(D) Produção da Equipe | [20 empty] | 25
(E) Custo Unitário da Execução [(A) + (B) + (C)] / (D) | [20 empty] | 84.67
(F)Materiais | [7 empty] | Código Auxiliar |  |  | Unid. |  |  | Custo Unitário | [7 empty] | Consumo | [6 empty] | Custo Unitário
(F)Total: | [26 empty] | 0
(G)Serviços | [7 empty] | Código Auxiliar |  |  | Unid. |  |  | Custo Unitário | [7 empty] | Consumo | [6 empty] | Custo Unitário
(G)Total: | [26 empty] | 0
(H)Itens de Transporte |  |  |  | Código Auxiliar |  | Unid. |  |  | Fórmula |  |  |  |  | X1 |  |  |  | X2 |  | X3 |  |  | Custo |  |  |  | Consumo |  |  | Custo Unit.
(H)Total: | [26 empty] | 0
Custo Direto Total (E) + (F) + (G) + (H): | [26 empty] | 84.67
BDI: % | [26 empty] | 0
Preço unitário total: | [26 empty] | 84.67
Setor |  | : | PJ-GECOB - GERENCIA DE CUSTOS E ORÇAMENTOS DE OBRAS RODOVIARIAS
Orçamento |  | : | 202500036019952 | [12 empty] | Data orçamento: 06/02/2026
Descrição |  | : | ELABORAÇÃO DE ORÇAMENTO DO ANTEPROJETO PARA PAVIMENTAÇÃO DA RODOVIA GO-116, TRECHO: ENTR. GO-524 / KM 22
Versão |  | : | 3 - ORÇAMENTO REALIZADO NA TABELA DE PROJETO E CONSULTORIA - OUT/25 - T320
Nat. serviço |  | : | Obra Rodoviária
Extensão |  | : | 22,000 Km
Tabela de origem |  | : | 320 - TABELA DE PROJETOS E CONSULTORIA - T320 - OUT/25
Serviço: SUBPROD.03A ALTERNATIVAS DE TRAÇADO | [20 empty] | Unidade: Km
(A)Equipamento |  |  |  |  | Código Auxiliar |  | Ut. Pr |  |  | Ut. Impr |  |  | Vl. Hr. Prod | [5 empty] | Vl. Hr. Imp | [6 empty] | Consumo |  |  | Custo Horário
(A)Total: | [26 empty] | 0
(B)Mão-de-Obra |  |  |  |  | Código Auxiliar |  | Eq. Salarial |  |  |  |  | Sal/Hora |  |  |  |  | Encargos(%) | [6 empty] | Consumo |  |  |  |  | Custo Horário
ENGENHEIRO / PROFISSIONAL JÚNIOR |  |  |  |  | 20205 |  | 58.65 |  |  |  |  | 107.55 |  |  |  |  | 83.39 | [6 empty] | 40 |  |  |  |  | 4302
(B)Total: | [26 empty] | 4302
(C)Itens de Incidência |  |  |  |  | Código Auxiliar |  | % |  |  |  |  | M. O. |  |  | Equip. |  |  |  | Mat. | [5 empty] | Custo
(C)Total: | [26 empty] | 0
Custo Horário da Execução (A) + (B) + (C) | [20 empty] | 4302
(D) Produção da Equipe | [20 empty] | 25
(E) Custo Unitário da Execução [(A) + (B) + (C)] / (D) | [20 empty] | 172.08
(F)Materiais | [7 empty] | Código Auxiliar |  |  | Unid. |  |  | Custo Unitário | [7 empty] | Consumo | [6 empty] | Custo Unitário
(F)Total: | [26 empty] | 0
(G)Serviços | [7 empty] | Código Auxiliar |  |  | Unid. |  |  | Custo Unitário | [7 empty] | Consumo | [6 empty] | Custo Unitário
(G)Total: | [26 empty] | 0
(H)Itens de Transporte |  |  |  | Código Auxiliar |  | Unid. |  |  | Fórmula |  |  |  |  | X1 |  |  |  | X2 |  | X3 |  |  | Custo |  |  |  | Consumo |  |  | Custo Unit.
(H)Total: | [26 empty] | 0
Custo Direto Total (E) + (F) + (G) + (H): | [26 empty] | 172.08
BDI: % | [26 empty] | 0
Preço unitário total: | [26 empty] | 172.08
Setor |  | : | PJ-GECOB - GERENCIA DE CUSTOS E ORÇAMENTOS DE OBRAS RODOVIARIAS
Orçamento |  | : | 202500036019952 | [12 empty] | Data orçamento: 06/02/2026
Descrição |  | : | ELABORAÇÃO DE ORÇAMENTO DO ANTEPROJETO PARA PAVIMENTAÇÃO DA RODOVIA GO-116, TRECHO: ENTR. GO-524 / KM 22
Versão |  | : | 3 - ORÇAMENTO REALIZADO NA TABELA DE PROJETO E CONSULTORIA - OUT/25 - T320
Nat. serviço |  | : | Obra Rodoviária
Extensão |  | : | 22,000 Km
Tabela de origem |  | : | 320 - TABELA DE PROJETOS E CONSULTORIA - T320 - OUT/25
Serviço: SUBPROD.03B DEFINIÇÃO DOS POSTOS DE CONTAGEM | [20 empty] | Unidade: Km
(A)Equipamento |  |  |  |  | Código Auxiliar |  | Ut. Pr |  |  | Ut. Impr |  |  | Vl. Hr. Prod | [5 empty] | Vl. Hr. Imp | [6 empty] | Consumo |  |  | Custo Horário
(A)Total: | [26 empty] | 0
(B)Mão-de-Obra |  |  |  |  | Código Auxiliar |  | Eq. Salarial |  |  |  |  | Sal/Hora |  |  |  |  | Encargos(%) | [6 empty] | Consumo |  |  |  |  | Custo Horário
ENGENHEIRO / PROFISSIONAL JÚNIOR |  |  |  |  | 20205 |  | 58.65 |  |  |  |  | 107.55 |  |  |  |  | 83.39 | [6 empty] | 2 |  |  |  |  | 215.1
(B)Total: | [26 empty] | 215.1
(C)Itens de Incidência |  |  |  |  | Código Auxiliar |  | % |  |  |  |  | M. O. |  |  | Equip. |  |  |  | Mat. | [5 empty] | Custo
(C)Total: | [26 empty] | 0
Custo Horário da Execução (A) + (B) + (C) | [20 empty] | 215.1
(D) Produção da Equipe | [20 empty] | 25
(E) Custo Unitário da Execução [(A) + (B) + (C)] / (D) | [20 empty] | 8.6
(F)Materiais | [7 empty] | Código Auxiliar |  |  | Unid. |  |  | Custo Unitário | [7 empty] | Consumo | [6 empty] | Custo Unitário
(F)Total: | [26 empty] | 0
(G)Serviços | [7 empty] | Código Auxiliar |  |  | Unid. |  |  | Custo Unitário | [7 empty] | Consumo | [6 empty] | Custo Unitário
(G)Total: | [26 empty] | 0
(H)Itens de Transporte |  |  |  | Código Auxiliar |  | Unid. |  |  | Fórmula |  |  |  |  | X1 |  |  |  | X2 |  | X3 |  |  | Custo |  |  |  | Consumo |  |  | Custo Unit.
(H)Total: | [26 empty] | 0
Custo Direto Total (E) + (F) + (G) + (H): | [26 empty] | 8.6
BDI: % | [26 empty] | 0
Preço unitário total: | [26 empty] | 8.6
Setor |  | : | PJ-GECOB - GERENCIA DE CUSTOS E ORÇAMENTOS DE OBRAS RODOVIARIAS
Orçamento |  | : | 202500036019952 | [12 empty] | Data orçamento: 06/02/2026
Descrição |  | : | ELABORAÇÃO DE ORÇAMENTO DO ANTEPROJETO PARA PAVIMENTAÇÃO DA RODOVIA GO-116, TRECHO: ENTR. GO-524 / KM 22
Versão |  | : | 3 - ORÇAMENTO REALIZADO NA TABELA DE PROJETO E CONSULTORIA - OUT/25 - T320
Nat. serviço |  | : | Obra Rodoviária
Extensão |  | : | 22,000 Km
Tabela de origem |  | : | 320 - TABELA DE PROJETOS E CONSULTORIA - T320 - OUT/25
Serviço: SUBPROD.03C DEFINIÇÃO DOS POSTOS DE COLETA FLUVIOMÉTRICOS E PLUVIOMÉTRICOS | [20 empty] | Unidade: Km
(A)Equipamento |  |  |  |  | Código Auxiliar |  | Ut. Pr |  |  | Ut. Impr |  |  | Vl. Hr. Prod | [5 empty] | Vl. Hr. Imp | [6 empty] | Consumo |  |  | Custo Horário
(A)Total: | [26 empty] | 0
(B)Mão-de-Obra |  |  |  |  | Código Auxiliar |  | Eq. Salarial |  |  |  |  | Sal/Hora |  |  |  |  | Encargos(%) | [6 empty] | Consumo |  |  |  |  | Custo Horário
ENGENHEIRO / PROFISSIONAL JÚNIOR |  |  |  |  | 20205 |  | 58.65 |  |  |  |  | 107.55 |  |  |  |  | 83.39 | [6 empty] | 4 |  |  |  |  | 430.2
(B)Total: | [26 empty] | 430.2
(C)Itens de Incidência |  |  |  |  | Código Auxiliar |  | % |  |  |  |  | M. O. |  |  | Equip. |  |  |  | Mat. | [5 empty] | Custo
(C)Total: | [26 empty] | 0
Custo Horário da Execução (A) + (B) + (C) | [20 empty] | 430.2
(D) Produção da Equipe | [20 empty] | 25
(E) Custo Unitário da Execução [(A) + (B) + (C)] / (D) | [20 empty] | 17.2
(F)Materiais | [7 empty] | Código Auxiliar |  |  | Unid. |  |  | Custo Unitário | [7 empty] | Consumo | [6 empty] | Custo Unitário
(F)Total: | [26 empty] | 0
(G)Serviços | [7 empty] | Código Auxiliar |  |  | Unid. |  |  | Custo Unitário | [7 empty] | Consumo | [6 empty] | Custo Unitário
(G)Total: | [26 empty] | 0
(H)Itens de Transporte |  |  |  | Código Auxiliar |  | Unid. |  |  | Fórmula |  |  |  |  | X1 |  |  |  | X2 |  | X3 |  |  | Custo |  |  |  | Consumo |  |  | Custo Unit.
(H)Total: | [26 empty] | 0
Custo Direto Total (E) + (F) + (G) + (H): | [26 empty] | 17.2
BDI: % | [26 empty] | 0
Preço unitário total: | [26 empty] | 17.2
Setor |  | : | PJ-GECOB - GERENCIA DE CUSTOS E ORÇAMENTOS DE OBRAS RODOVIARIAS
Orçamento |  | : | 202500036019952 | [12 empty] | Data orçamento: 06/02/2026
Descrição |  | : | ELABORAÇÃO DE ORÇAMENTO DO ANTEPROJETO PARA PAVIMENTAÇÃO DA RODOVIA GO-116, TRECHO: ENTR. GO-524 / KM 22
Versão |  | : | 3 - ORÇAMENTO REALIZADO NA TABELA DE PROJETO E CONSULTORIA - OUT/25 - T320
Nat. serviço |  | : | Obra Rodoviária
Extensão |  | : | 22,000 Km
Tabela de origem |  | : | 320 - TABELA DE PROJETOS E CONSULTORIA - T320 - OUT/25
Serviço: SUBPROD.03D ELABORAÇÃO DO RELATÓRIO DE ATIVIDADES PRELIMINARES | [20 empty] | Unidade: Km
(A)Equipamento |  |  |  |  | Código Auxiliar |  | Ut. Pr |  |  | Ut. Impr |  |  | Vl. Hr. Prod | [5 empty] | Vl. Hr. Imp | [6 empty] | Consumo |  |  | Custo Horário
(A)Total: | [26 empty] | 0
(B)Mão-de-Obra |  |  |  |  | Código Auxiliar |  | Eq. Salarial |  |  |  |  | Sal/Hora |  |  |  |  | Encargos(%) | [6 empty] | Consumo |  |  |  |  | Custo Horário
ENGENHEIRO / PROFISSIONAL JÚNIOR |  |  |  |  | 20205 |  | 58.65 |  |  |  |  | 107.55 |  |  |  |  | 83.39 | [6 empty] | 16 |  |  |  |  | 1720.8
(B)Total: | [26 empty] | 1720.8
(C)Itens de Incidência |  |  |  |  | Código Auxiliar |  | % |  |  |  |  | M. O. |  |  | Equip. |  |  |  | Mat. | [5 empty] | Custo
(C)Total: | [26 empty] | 0
Custo Horário da Execução (A) + (B) + (C) | [20 empty] | 1720.8
(D) Produção da Equipe | [20 empty] | 25
(E) Custo Unitário da Execução [(A) + (B) + (C)] / (D) | [20 empty] | 68.83
(F)Materiais | [7 empty] | Código Auxiliar |  |  | Unid. |  |  | Custo Unitário | [7 empty] | Consumo | [6 empty] | Custo Unitário
(F)Total: | [26 empty] | 0
(G)Serviços | [7 empty] | Código Auxiliar |  |  | Unid. |  |  | Custo Unitário | [7 empty] | Consumo | [6 empty] | Custo Unitário
(G)Total: | [26 empty] | 0
(H)Itens de Transporte |  |  |  | Código Auxiliar |  | Unid. |  |  | Fórmula |  |  |  |  | X1 |  |  |  | X2 |  | X3 |  |  | Custo |  |  |  | Consumo |  |  | Custo Unit.
(H)Total: | [26 empty] | 0
Custo Direto Total (E) + (F) + (G) + (H): | [26 empty] | 68.83
BDI: % | [26 empty] | 0
Preço unitário total: | [26 empty] | 68.83
Setor |  | : | PJ-GECOB - GERENCIA DE CUSTOS E ORÇAMENTOS DE OBRAS RODOVIARIAS
Orçamento |  | : | 202500036019952 | [12 empty] | Data orçamento: 06/02/2026
Descrição |  | : | ELABORAÇÃO DE ORÇAMENTO DO ANTEPROJETO PARA PAVIMENTAÇÃO DA RODOVIA GO-116, TRECHO: ENTR. GO-524 / KM 22
Versão |  | : | 3 - ORÇAMENTO REALIZADO NA TABELA DE PROJETO E CONSULTORIA - OUT/25 - T320
Nat. serviço |  | : | Obra Rodoviária
Extensão |  | : | 22,000 Km
Tabela de origem |  | : | 320 - TABELA DE PROJETOS E CONSULTORIA - T320 - OUT/25
Serviço: SUBPROD.04A LEVANTAMENTO EM CAMPO | [20 empty] | Unidade: Km
(A)Equipamento |  |  |  |  | Código Auxiliar |  | Ut. Pr |  |  | Ut. Impr |  |  | Vl. Hr. Prod | [5 empty] | Vl. Hr. Imp | [6 empty] | Consumo |  |  | Custo Horário
(A)Total: | [26 empty] | 0
(B)Mão-de-Obra |  |  |  |  | Código Auxiliar |  | Eq. Salarial |  |  |  |  | Sal/Hora |  |  |  |  | Encargos(%) | [6 empty] | Consumo |  |  |  |  | Custo Horário
AUX. DE ENG. / INSP. DE CAMPO |  |  |  |  | 20221 |  | 22.07 |  |  |  |  | 43.62 |  |  |  |  | 97.68 | [6 empty] | 40 |  |  |  |  | 1744.8
ENGENHEIRO / PROFISSIONAL JÚNIOR |  |  |  |  | 20205 |  | 58.65 |  |  |  |  | 107.55 |  |  |  |  | 83.39 | [6 empty] | 40 |  |  |  |  | 4302
(B)Total: | [26 empty] | 6046.8
(C)Itens de Incidência |  |  |  |  | Código Auxiliar |  | % |  |  |  |  | M. O. |  |  | Equip. |  |  |  | Mat. | [5 empty] | Custo
(C)Total: | [26 empty] | 0
Custo Horário da Execução (A) + (B) + (C) | [20 empty] | 6046.8
(D) Produção da Equipe | [20 empty] | 25
(E) Custo Unitário da Execução [(A) + (B) + (C)] / (D) | [20 empty] | 241.87
(F)Materiais | [7 empty] | Código Auxiliar |  |  | Unid. |  |  | Custo Unitário | [7 empty] | Consumo | [6 empty] | Custo Unitário
DIÁRIAS | [7 empty] | 10251 |  |  | un |  |  | 202.06 | [7 empty] | 0.4 | [6 empty] | 80.82
VEÍCULO LEVE (SEDAN OU CAMINHONETE) - 71 a 115 CV | [7 empty] | 10201 |  |  | MÊS |  |  | 3515.84 | [7 empty] | 0.007273 | [6 empty] | 25.57
(F)Total: | [26 empty] | 106.39
(G)Serviços | [7 empty] | Código Auxiliar |  |  | Unid. |  |  | Custo Unitário | [7 empty] | Consumo | [6 empty] | Custo Unitário
(G)Total: | [26 empty] | 0
(H)Itens de Transporte |  |  |  | Código Auxiliar |  | Unid. |  |  | Fórmula |  |  |  |  | X1 |  |  |  | X2 |  | X3 |  |  | Custo |  |  |  | Consumo |  |  | Custo Unit.
(H)Total: | [26 empty] | 0
Custo Direto Total (E) + (F) + (G) + (H): | [26 empty] | 348.26
BDI: % | [26 empty] | 0
Preço unitário total: | [26 empty] | 348.26
Setor |  | : | PJ-GECOB - GERENCIA DE CUSTOS E ORÇAMENTOS DE OBRAS RODOVIARIAS
Orçamento |  | : | 202500036019952 | [12 empty] | Data orçamento: 06/02/2026
Descrição |  | : | ELABORAÇÃO DE ORÇAMENTO DO ANTEPROJETO PARA PAVIMENTAÇÃO DA RODOVIA GO-116, TRECHO: ENTR. GO-524 / KM 22
Versão |  | : | 3 - ORÇAMENTO REALIZADO NA TABELA DE PROJETO E CONSULTORIA - OUT/25 - T320
Nat. serviço |  | : | Obra Rodoviária
Extensão |  | : | 22,000 Km
Tabela de origem |  | : | 320 - TABELA DE PROJETOS E CONSULTORIA - T320 - OUT/25
Serviço: SUBPROD.04B ELABORAÇÃO DO RELATÓRIO DE ESTUDOS GEOLÓGICOS | [20 empty] | Unidade: Km
(A)Equipamento |  |  |  |  | Código Auxiliar |  | Ut. Pr |  |  | Ut. Impr |  |  | Vl. Hr. Prod | [5 empty] | Vl. Hr. Imp | [6 empty] | Consumo |  |  | Custo Horário
(A)Total: | [26 empty] | 0
(B)Mão-de-Obra |  |  |  |  | Código Auxiliar |  | Eq. Salarial |  |  |  |  | Sal/Hora |  |  |  |  | Encargos(%) | [6 empty] | Consumo |  |  |  |  | Custo Horário
CADISTA |  |  |  |  | 20228 |  | 14.17 |  |  |  |  | 29.56 |  |  |  |  | 108.68 | [6 empty] | 16 |  |  |  |  | 472.96
ENGENHEIRO / PROFISSIONAL JÚNIOR |  |  |  |  | 20205 |  | 58.65 |  |  |  |  | 107.55 |  |  |  |  | 83.39 | [6 empty] | 40 |  |  |  |  | 4302
(B)Total: | [26 empty] | 4774.96
(C)Itens de Incidência |  |  |  |  | Código Auxiliar |  | % |  |  |  |  | M. O. |  |  | Equip. |  |  |  | Mat. | [5 empty] | Custo
(C)Total: | [26 empty] | 0
Custo Horário da Execução (A) + (B) + (C) | [20 empty] | 4774.96
(D) Produção da Equipe | [20 empty] | 25
(E) Custo Unitário da Execução [(A) + (B) + (C)] / (D) | [20 empty] | 190.99
(F)Materiais | [7 empty] | Código Auxiliar |  |  | Unid. |  |  | Custo Unitário | [7 empty] | Consumo | [6 empty] | Custo Unitário
(F)Total: | [26 empty] | 0
(G)Serviços | [7 empty] | Código Auxiliar |  |  | Unid. |  |  | Custo Unitário | [7 empty] | Consumo | [6 empty] | Custo Unitário
(G)Total: | [26 empty] | 0
(H)Itens de Transporte |  |  |  | Código Auxiliar |  | Unid. |  |  | Fórmula |  |  |  |  | X1 |  |  |  | X2 |  | X3 |  |  | Custo |  |  |  | Consumo |  |  | Custo Unit.
(H)Total: | [26 empty] | 0
Custo Direto Total (E) + (F) + (G) + (H): | [26 empty] | 190.99
BDI: % | [26 empty] | 0
Preço unitário total: | [26 empty] | 190.99
Setor |  | : | PJ-GECOB - GERENCIA DE CUSTOS E ORÇAMENTOS DE OBRAS RODOVIARIAS
Orçamento |  | : | 202500036019952 | [12 empty] | Data orçamento: 06/02/2026
Descrição |  | : | ELABORAÇÃO DE ORÇAMENTO DO ANTEPROJETO PARA PAVIMENTAÇÃO DA RODOVIA GO-116, TRECHO: ENTR. GO-524 / KM 22
Versão |  | : | 3 - ORÇAMENTO REALIZADO NA TABELA DE PROJETO E CONSULTORIA - OUT/25 - T320
Nat. serviço |  | : | Obra Rodoviária
Extensão |  | : | 22,000 Km
Tabela de origem |  | : | 320 - TABELA DE PROJETOS E CONSULTORIA - T320 - OUT/25
Serviço: SUBPROD.05A IMPLANTAÇÃO DOS MARCOS | [20 empty] | Unidade: Km
(A)Equipamento |  |  |  |  | Código Auxiliar |  | Ut. Pr |  |  | Ut. Impr |  |  | Vl. Hr. Prod | [5 empty] | Vl. Hr. Imp | [6 empty] | Consumo |  |  | Custo Horário
(A)Total: | [26 empty] | 0
(B)Mão-de-Obra |  |  |  |  | Código Auxiliar |  | Eq. Salarial |  |  |  |  | Sal/Hora |  |  |  |  | Encargos(%) | [6 empty] | Consumo |  |  |  |  | Custo Horário
LABOR. AUX. / TOPÓG. AUX. |  |  |  |  | 20224 |  | 11.14 |  |  |  |  | 24.45 |  |  |  |  | 119.56 | [6 empty] | 40 |  |  |  |  | 978
SERVENTE |  |  |  |  | 20245 |  | 7.33 |  |  |  |  | 18.02 |  |  |  |  | 145.89 | [6 empty] | 80 |  |  |  |  | 1441.6
(B)Total: | [26 empty] | 2419.6
(C)Itens de Incidência |  |  |  |  | Código Auxiliar |  | % |  |  |  |  | M. O. |  |  | Equip. |  |  |  | Mat. | [5 empty] | Custo
(C)Total: | [26 empty] | 0
Custo Horário da Execução (A) + (B) + (C) | [20 empty] | 2419.6
(D) Produção da Equipe | [20 empty] | 25
(E) Custo Unitário da Execução [(A) + (B) + (C)] / (D) | [20 empty] | 96.78
(F)Materiais | [7 empty] | Código Auxiliar |  |  | Unid. |  |  | Custo Unitário | [7 empty] | Consumo | [6 empty] | Custo Unitário
ALUGUEL DE CASA PARA ALOJAMENTO | [7 empty] | 10233 |  |  | MÊS |  |  | 3738.67 | [7 empty] | 0.0066667 | [6 empty] | 24.92
MARCO DE CONCRETO (IP-02 GOINFRA) | [7 empty] | MC7A |  |  | un |  |  | 297.65 | [7 empty] | 0.4 | [6 empty] | 119.06
MOBILIÁRIO DE ALOJAMENTO P/ PESSOAL | [7 empty] | 10242 |  |  | MÊS |  |  | 395.03 | [7 empty] | 0.0066667 | [6 empty] | 2.63
VEÍCULO LEVE (SEDAN OU CAMINHONETE) - 71 a 115 CV | [7 empty] | 10201 |  |  | MÊS |  |  | 3515.84 | [7 empty] | 0.007273 | [6 empty] | 25.57
(F)Total: | [26 empty] | 172.18
(G)Serviços | [7 empty] | Código Auxiliar |  |  | Unid. |  |  | Custo Unitário | [7 empty] | Consumo | [6 empty] | Custo Unitário
(G)Total: | [26 empty] | 0
(H)Itens de Transporte |  |  |  | Código Auxiliar |  | Unid. |  |  | Fórmula |  |  |  |  | X1 |  |  |  | X2 |  | X3 |  |  | Custo |  |  |  | Consumo |  |  | Custo Unit.
(H)Total: | [26 empty] | 0
Custo Direto Total (E) + (F) + (G) + (H): | [26 empty] | 268.96
BDI: % | [26 empty] | 0
Preço unitário total: | [26 empty] | 268.96
Setor |  | : | PJ-GECOB - GERENCIA DE CUSTOS E ORÇAMENTOS DE OBRAS RODOVIARIAS
Orçamento |  | : | 202500036019952 | [12 empty] | Data orçamento: 06/02/2026
Descrição |  | : | ELABORAÇÃO DE ORÇAMENTO DO ANTEPROJETO PARA PAVIMENTAÇÃO DA RODOVIA GO-116, TRECHO: ENTR. GO-524 / KM 22
Versão |  | : | 3 - ORÇAMENTO REALIZADO NA TABELA DE PROJETO E CONSULTORIA - OUT/25 - T320
Nat. serviço |  | : | Obra Rodoviária
Extensão |  | : | 22,000 Km
Tabela de origem |  | : | 320 - TABELA DE PROJETOS E CONSULTORIA - T320 - OUT/25
Serviço: SUBPROD.05B LEVANTAMENTO PLANIALTIMÉTRICO | [20 empty] | Unidade: Km
(A)Equipamento |  |  |  |  | Código Auxiliar |  | Ut. Pr |  |  | Ut. Impr |  |  | Vl. Hr. Prod | [5 empty] | Vl. Hr. Imp | [6 empty] | Consumo |  |  | Custo Horário
(A)Total: | [26 empty] | 0
(B)Mão-de-Obra |  |  |  |  | Código Auxiliar |  | Eq. Salarial |  |  |  |  | Sal/Hora |  |  |  |  | Encargos(%) | [6 empty] | Consumo |  |  |  |  | Custo Horário
LABOR. AUX. / TOPÓG. AUX. |  |  |  |  | 20224 |  | 11.14 |  |  |  |  | 24.45 |  |  |  |  | 119.56 | [6 empty] | 1120 |  |  |  |  | 27384
LABORATORISTA CH. / TOPÓGRAFO CH. |  |  |  |  | 20222 |  | 22.28 |  |  |  |  | 43.88 |  |  |  |  | 96.95 | [6 empty] | 280 |  |  |  |  | 12286.4
SERVENTE |  |  |  |  | 20245 |  | 7.33 |  |  |  |  | 18.02 |  |  |  |  | 145.89 | [6 empty] | 1120 |  |  |  |  | 20182.4
(B)Total: | [26 empty] | 59852.8
(C)Itens de Incidência |  |  |  |  | Código Auxiliar |  | % |  |  |  |  | M. O. |  |  | Equip. |  |  |  | Mat. | [5 empty] | Custo
(C)Total: | [26 empty] | 0
Custo Horário da Execução (A) + (B) + (C) | [20 empty] | 59852.8
(D) Produção da Equipe | [20 empty] | 25
(E) Custo Unitário da Execução [(A) + (B) + (C)] / (D) | [20 empty] | 2394.11
(F)Materiais | [7 empty] | Código Auxiliar |  |  | Unid. |  |  | Custo Unitário | [7 empty] | Consumo | [6 empty] | Custo Unitário
ALUGUEL DE CASA PARA ALOJAMENTO | [7 empty] | 10233 |  |  | MÊS |  |  | 3738.67 | [7 empty] | 0.046667 | [6 empty] | 174.47
INSTRUMENTAL DE TOPOGRAFIA | [7 empty] | 10211 |  |  | MÊS |  |  | 5531.09 | [7 empty] | 0.15273 | [6 empty] | 844.74
MOBILIÁRIO DE ALOJAMENTO P/ PESSOAL | [7 empty] | 10242 |  |  | MÊS |  |  | 395.03 | [7 empty] | 0.046667 | [6 empty] | 18.43
VAN - 120 A 140 CV (12 PESSOAS) | [7 empty] | 10205 |  |  | MÊS |  |  | 12577.23 | [7 empty] | 0.050909 | [6 empty] | 640.29
(F)Total: | [26 empty] | 1677.93
(G)Serviços | [7 empty] | Código Auxiliar |  |  | Unid. |  |  | Custo Unitário | [7 empty] | Consumo | [6 empty] | Custo Unitário
(G)Total: | [26 empty] | 0
(H)Itens de Transporte |  |  |  | Código Auxiliar |  | Unid. |  |  | Fórmula |  |  |  |  | X1 |  |  |  | X2 |  | X3 |  |  | Custo |  |  |  | Consumo |  |  | Custo Unit.
(H)Total: | [26 empty] | 0
Custo Direto Total (E) + (F) + (G) + (H): | [26 empty] | 4072.04
BDI: % | [26 empty] | 0
Preço unitário total: | [26 empty] | 4072.04
Setor |  | : | PJ-GECOB - GERENCIA DE CUSTOS E ORÇAMENTOS DE OBRAS RODOVIARIAS
Orçamento |  | : | 202500036019952 | [12 empty] | Data orçamento: 06/02/2026
Descrição |  | : | ELABORAÇÃO DE ORÇAMENTO DO ANTEPROJETO PARA PAVIMENTAÇÃO DA RODOVIA GO-116, TRECHO: ENTR. GO-524 / KM 22
Versão |  | : | 3 - ORÇAMENTO REALIZADO NA TABELA DE PROJETO E CONSULTORIA - OUT/25 - T320
Nat. serviço |  | : | Obra Rodoviária
Extensão |  | : | 22,000 Km
Tabela de origem |  | : | 320 - TABELA DE PROJETOS E CONSULTORIA - T320 - OUT/25
Serviço: SUBPROD.05C PROCESSAMENTO DE DADOS BRUTOS | [20 empty] | Unidade: Km
(A)Equipamento |  |  |  |  | Código Auxiliar |  | Ut. Pr |  |  | Ut. Impr |  |  | Vl. Hr. Prod | [5 empty] | Vl. Hr. Imp | [6 empty] | Consumo |  |  | Custo Horário
(A)Total: | [26 empty] | 0
(B)Mão-de-Obra |  |  |  |  | Código Auxiliar |  | Eq. Salarial |  |  |  |  | Sal/Hora |  |  |  |  | Encargos(%) | [6 empty] | Consumo |  |  |  |  | Custo Horário
ENGENHEIRO / PROFISSIONAL JÚNIOR |  |  |  |  | 20205 |  | 58.65 |  |  |  |  | 107.55 |  |  |  |  | 83.39 | [6 empty] | 40 |  |  |  |  | 4302
(B)Total: | [26 empty] | 4302
(C)Itens de Incidência |  |  |  |  | Código Auxiliar |  | % |  |  |  |  | M. O. |  |  | Equip. |  |  |  | Mat. | [5 empty] | Custo
(C)Total: | [26 empty] | 0
Custo Horário da Execução (A) + (B) + (C) | [20 empty] | 4302
(D) Produção da Equipe | [20 empty] | 25
(E) Custo Unitário da Execução [(A) + (B) + (C)] / (D) | [20 empty] | 172.08
(F)Materiais | [7 empty] | Código Auxiliar |  |  | Unid. |  |  | Custo Unitário | [7 empty] | Consumo | [6 empty] | Custo Unitário
(F)Total: | [26 empty] | 0
(G)Serviços | [7 empty] | Código Auxiliar |  |  | Unid. |  |  | Custo Unitário | [7 empty] | Consumo | [6 empty] | Custo Unitário
(G)Total: | [26 empty] | 0
(H)Itens de Transporte |  |  |  | Código Auxiliar |  | Unid. |  |  | Fórmula |  |  |  |  | X1 |  |  |  | X2 |  | X3 |  |  | Custo |  |  |  | Consumo |  |  | Custo Unit.
(H)Total: | [26 empty] | 0
Custo Direto Total (E) + (F) + (G) + (H): | [26 empty] | 172.08
BDI: % | [26 empty] | 0
Preço unitário total: | [26 empty] | 172.08
Setor |  | : | PJ-GECOB - GERENCIA DE CUSTOS E ORÇAMENTOS DE OBRAS RODOVIARIAS
Orçamento |  | : | 202500036019952 | [12 empty] | Data orçamento: 06/02/2026
Descrição |  | : | ELABORAÇÃO DE ORÇAMENTO DO ANTEPROJETO PARA PAVIMENTAÇÃO DA RODOVIA GO-116, TRECHO: ENTR. GO-524 / KM 22
Versão |  | : | 3 - ORÇAMENTO REALIZADO NA TABELA DE PROJETO E CONSULTORIA - OUT/25 - T320
Nat. serviço |  | : | Obra Rodoviária
Extensão |  | : | 22,000 Km
Tabela de origem |  | : | 320 - TABELA DE PROJETOS E CONSULTORIA - T320 - OUT/25
Serviço: SUBPROD.05D ELABORAÇÃO DE PLANTAS TOPOGRÁFICAS | [20 empty] | Unidade: Km
(A)Equipamento |  |  |  |  | Código Auxiliar |  | Ut. Pr |  |  | Ut. Impr |  |  | Vl. Hr. Prod | [5 empty] | Vl. Hr. Imp | [6 empty] | Consumo |  |  | Custo Horário
(A)Total: | [26 empty] | 0
(B)Mão-de-Obra |  |  |  |  | Código Auxiliar |  | Eq. Salarial |  |  |  |  | Sal/Hora |  |  |  |  | Encargos(%) | [6 empty] | Consumo |  |  |  |  | Custo Horário
ENGENHEIRO / PROFISSIONAL JÚNIOR |  |  |  |  | 20205 |  | 58.65 |  |  |  |  | 107.55 |  |  |  |  | 83.39 | [6 empty] | 80 |  |  |  |  | 8604
(B)Total: | [26 empty] | 8604
(C)Itens de Incidência |  |  |  |  | Código Auxiliar |  | % |  |  |  |  | M. O. |  |  | Equip. |  |  |  | Mat. | [5 empty] | Custo
(C)Total: | [26 empty] | 0
Custo Horário da Execução (A) + (B) + (C) | [20 empty] | 8604
(D) Produção da Equipe | [20 empty] | 25
(E) Custo Unitário da Execução [(A) + (B) + (C)] / (D) | [20 empty] | 344.16
(F)Materiais | [7 empty] | Código Auxiliar |  |  | Unid. |  |  | Custo Unitário | [7 empty] | Consumo | [6 empty] | Custo Unitário
(F)Total: | [26 empty] | 0
(G)Serviços | [7 empty] | Código Auxiliar |  |  | Unid. |  |  | Custo Unitário | [7 empty] | Consumo | [6 empty] | Custo Unitário
(G)Total: | [26 empty] | 0
(H)Itens de Transporte |  |  |  | Código Auxiliar |  | Unid. |  |  | Fórmula |  |  |  |  | X1 |  |  |  | X2 |  | X3 |  |  | Custo |  |  |  | Consumo |  |  | Custo Unit.
(H)Total: | [26 empty] | 0
Custo Direto Total (E) + (F) + (G) + (H): | [26 empty] | 344.16
BDI: % | [26 empty] | 0
Preço unitário total: | [26 empty] | 344.16
Setor |  | : | PJ-GECOB - GERENCIA DE CUSTOS E ORÇAMENTOS DE OBRAS RODOVIARIAS
Orçamento |  | : | 202500036019952 | [12 empty] | Data orçamento: 06/02/2026
Descrição |  | : | ELABORAÇÃO DE ORÇAMENTO DO ANTEPROJETO PARA PAVIMENTAÇÃO DA RODOVIA GO-116, TRECHO: ENTR. GO-524 / KM 22
Versão |  | : | 3 - ORÇAMENTO REALIZADO NA TABELA DE PROJETO E CONSULTORIA - OUT/25 - T320
Nat. serviço |  | : | Obra Rodoviária
Extensão |  | : | 22,000 Km
Tabela de origem |  | : | 320 - TABELA DE PROJETOS E CONSULTORIA - T320 - OUT/25
Serviço: SUBPROD.05E ELABORAÇÃO DO RELATÓRIO DE ESTUDOS TOPOGRÁFICOS | [20 empty] | Unidade: Km
(A)Equipamento |  |  |  |  | Código Auxiliar |  | Ut. Pr |  |  | Ut. Impr |  |  | Vl. Hr. Prod | [5 empty] | Vl. Hr. Imp | [6 empty] | Consumo |  |  | Custo Horário
(A)Total: | [26 empty] | 0
(B)Mão-de-Obra |  |  |  |  | Código Auxiliar |  | Eq. Salarial |  |  |  |  | Sal/Hora |  |  |  |  | Encargos(%) | [6 empty] | Consumo |  |  |  |  | Custo Horário
ENGENHEIRO / PROFISSIONAL JÚNIOR |  |  |  |  | 20205 |  | 58.65 |  |  |  |  | 107.55 |  |  |  |  | 83.39 | [6 empty] | 56 |  |  |  |  | 6022.8
ENGENHEIRO AUXILIAR |  |  |  |  | 20206 |  | 42.14 |  |  |  |  | 78.5 |  |  |  |  | 86.3 | [6 empty] | 56 |  |  |  |  | 4396
(B)Total: | [26 empty] | 10418.8
(C)Itens de Incidência |  |  |  |  | Código Auxiliar |  | % |  |  |  |  | M. O. |  |  | Equip. |  |  |  | Mat. | [5 empty] | Custo
(C)Total: | [26 empty] | 0
Custo Horário da Execução (A) + (B) + (C) | [20 empty] | 10418.8
(D) Produção da Equipe | [20 empty] | 25
(E) Custo Unitário da Execução [(A) + (B) + (C)] / (D) | [20 empty] | 416.75
(F)Materiais | [7 empty] | Código Auxiliar |  |  | Unid. |  |  | Custo Unitário | [7 empty] | Consumo | [6 empty] | Custo Unitário
(F)Total: | [26 empty] | 0
(G)Serviços | [7 empty] | Código Auxiliar |  |  | Unid. |  |  | Custo Unitário | [7 empty] | Consumo | [6 empty] | Custo Unitário
(G)Total: | [26 empty] | 0
(H)Itens de Transporte |  |  |  | Código Auxiliar |  | Unid. |  |  | Fórmula |  |  |  |  | X1 |  |  |  | X2 |  | X3 |  |  | Custo |  |  |  | Consumo |  |  | Custo Unit.
(H)Total: | [26 empty] | 0
Custo Direto Total (E) + (F) + (G) + (H): | [26 empty] | 416.75
BDI: % | [26 empty] | 0
Preço unitário total: | [26 empty] | 416.75
Setor |  | : | PJ-GECOB - GERENCIA DE CUSTOS E ORÇAMENTOS DE OBRAS RODOVIARIAS
Orçamento |  | : | 202500036019952 | [12 empty] | Data orçamento: 06/02/2026
Descrição |  | : | ELABORAÇÃO DE ORÇAMENTO DO ANTEPROJETO PARA PAVIMENTAÇÃO DA RODOVIA GO-116, TRECHO: ENTR. GO-524 / KM 22
Versão |  | : | 3 - ORÇAMENTO REALIZADO NA TABELA DE PROJETO E CONSULTORIA - OUT/25 - T320
Nat. serviço |  | : | Obra Rodoviária
Extensão |  | : | 22,000 Km
Tabela de origem |  | : | 320 - TABELA DE PROJETOS E CONSULTORIA - T320 - OUT/25
Serviço: SUBPROD.06A ESTIMATIVA PRELIMINAR DO TRÁFEGO ATUAL E FUTURO | [20 empty] | Unidade: Km
(A)Equipamento |  |  |  |  | Código Auxiliar |  | Ut. Pr |  |  | Ut. Impr |  |  | Vl. Hr. Prod | [5 empty] | Vl. Hr. Imp | [6 empty] | Consumo |  |  | Custo Horário
(A)Total: | [26 empty] | 0
(B)Mão-de-Obra |  |  |  |  | Código Auxiliar |  | Eq. Salarial |  |  |  |  | Sal/Hora |  |  |  |  | Encargos(%) | [6 empty] | Consumo |  |  |  |  | Custo Horário
ENGENHEIRO / PROFISSIONAL JÚNIOR |  |  |  |  | 20205 |  | 58.65 |  |  |  |  | 107.55 |  |  |  |  | 83.39 | [6 empty] | 16 |  |  |  |  | 1720.8
(B)Total: | [26 empty] | 1720.8
(C)Itens de Incidência |  |  |  |  | Código Auxiliar |  | % |  |  |  |  | M. O. |  |  | Equip. |  |  |  | Mat. | [5 empty] | Custo
(C)Total: | [26 empty] | 0
Custo Horário da Execução (A) + (B) + (C) | [20 empty] | 1720.8
(D) Produção da Equipe | [20 empty] | 25
(E) Custo Unitário da Execução [(A) + (B) + (C)] / (D) | [20 empty] | 68.83
(F)Materiais | [7 empty] | Código Auxiliar |  |  | Unid. |  |  | Custo Unitário | [7 empty] | Consumo | [6 empty] | Custo Unitário
(F)Total: | [26 empty] | 0
(G)Serviços | [7 empty] | Código Auxiliar |  |  | Unid. |  |  | Custo Unitário | [7 empty] | Consumo | [6 empty] | Custo Unitário
(G)Total: | [26 empty] | 0
(H)Itens de Transporte |  |  |  | Código Auxiliar |  | Unid. |  |  | Fórmula |  |  |  |  | X1 |  |  |  | X2 |  | X3 |  |  | Custo |  |  |  | Consumo |  |  | Custo Unit.
(H)Total: | [26 empty] | 0
Custo Direto Total (E) + (F) + (G) + (H): | [26 empty] | 68.83
BDI: % | [26 empty] | 0
Preço unitário total: | [26 empty] | 68.83
Setor |  | : | PJ-GECOB - GERENCIA DE CUSTOS E ORÇAMENTOS DE OBRAS RODOVIARIAS
Orçamento |  | : | 202500036019952 | [12 empty] | Data orçamento: 06/02/2026
Descrição |  | : | ELABORAÇÃO DE ORÇAMENTO DO ANTEPROJETO PARA PAVIMENTAÇÃO DA RODOVIA GO-116, TRECHO: ENTR. GO-524 / KM 22
Versão |  | : | 3 - ORÇAMENTO REALIZADO NA TABELA DE PROJETO E CONSULTORIA - OUT/25 - T320
Nat. serviço |  | : | Obra Rodoviária
Extensão |  | : | 22,000 Km
Tabela de origem |  | : | 320 - TABELA DE PROJETOS E CONSULTORIA - T320 - OUT/25
Serviço: SUBPROD.06B COLETA DE DADOS EXISTENTES E COMPLEMENTARES (CONTAGEM DE TRÁFEGO) | [20 empty] | Unidade: Km
(A)Equipamento |  |  |  |  | Código Auxiliar |  | Ut. Pr |  |  | Ut. Impr |  |  | Vl. Hr. Prod | [5 empty] | Vl. Hr. Imp | [6 empty] | Consumo |  |  | Custo Horário
(A)Total: | [26 empty] | 0
(B)Mão-de-Obra |  |  |  |  | Código Auxiliar |  | Eq. Salarial |  |  |  |  | Sal/Hora |  |  |  |  | Encargos(%) | [6 empty] | Consumo |  |  |  |  | Custo Horário
ENGENHEIRO AUXILIAR |  |  |  |  | 20206 |  | 42.14 |  |  |  |  | 78.5 |  |  |  |  | 86.3 | [6 empty] | 32 |  |  |  |  | 2512
FISCAL DE CAMPO |  |  |  |  | 20225 |  | 11.9 |  |  |  |  | 25.74 |  |  |  |  | 116.33 | [6 empty] | 576 |  |  |  |  | 14826.24
(B)Total: | [26 empty] | 17338.24
(C)Itens de Incidência |  |  |  |  | Código Auxiliar |  | % |  |  |  |  | M. O. |  |  | Equip. |  |  |  | Mat. | [5 empty] | Custo
(C)Total: | [26 empty] | 0
Custo Horário da Execução (A) + (B) + (C) | [20 empty] | 17338.24
(D) Produção da Equipe | [20 empty] | 25
(E) Custo Unitário da Execução [(A) + (B) + (C)] / (D) | [20 empty] | 693.52
(F)Materiais | [7 empty] | Código Auxiliar |  |  | Unid. |  |  | Custo Unitário | [7 empty] | Consumo | [6 empty] | Custo Unitário
DIÁRIAS | [7 empty] | 10251 |  |  | un |  |  | 202.06 | [7 empty] | 3.04 | [6 empty] | 614.26
VEÍCULO LEVE (SEDAN OU CAMINHONETE) - 71 a 115 CV | [7 empty] | 10201 |  |  | MÊS |  |  | 3515.84 | [7 empty] | 0.023273 | [6 empty] | 81.82
(F)Total: | [26 empty] | 696.08
(G)Serviços | [7 empty] | Código Auxiliar |  |  | Unid. |  |  | Custo Unitário | [7 empty] | Consumo | [6 empty] | Custo Unitário
(G)Total: | [26 empty] | 0
(H)Itens de Transporte |  |  |  | Código Auxiliar |  | Unid. |  |  | Fórmula |  |  |  |  | X1 |  |  |  | X2 |  | X3 |  |  | Custo |  |  |  | Consumo |  |  | Custo Unit.
(H)Total: | [26 empty] | 0
Custo Direto Total (E) + (F) + (G) + (H): | [26 empty] | 1389.6
BDI: % | [26 empty] | 0
Preço unitário total: | [26 empty] | 1389.6
Setor |  | : | PJ-GECOB - GERENCIA DE CUSTOS E ORÇAMENTOS DE OBRAS RODOVIARIAS
Orçamento |  | : | 202500036019952 | [12 empty] | Data orçamento: 06/02/2026
Descrição |  | : | ELABORAÇÃO DE ORÇAMENTO DO ANTEPROJETO PARA PAVIMENTAÇÃO DA RODOVIA GO-116, TRECHO: ENTR. GO-524 / KM 22
Versão |  | : | 3 - ORÇAMENTO REALIZADO NA TABELA DE PROJETO E CONSULTORIA - OUT/25 - T320
Nat. serviço |  | : | Obra Rodoviária
Extensão |  | : | 22,000 Km
Tabela de origem |  | : | 320 - TABELA DE PROJETOS E CONSULTORIA - T320 - OUT/25
Serviço: SUBPROD.06C TRATAMENTO DOS DADOS E ELABORAÇÃO DO ESTUDO | [20 empty] | Unidade: Km
(A)Equipamento |  |  |  |  | Código Auxiliar |  | Ut. Pr |  |  | Ut. Impr |  |  | Vl. Hr. Prod | [5 empty] | Vl. Hr. Imp | [6 empty] | Consumo |  |  | Custo Horário
(A)Total: | [26 empty] | 0
(B)Mão-de-Obra |  |  |  |  | Código Auxiliar |  | Eq. Salarial |  |  |  |  | Sal/Hora |  |  |  |  | Encargos(%) | [6 empty] | Consumo |  |  |  |  | Custo Horário
ENGENHEIRO / PROFISSIONAL JÚNIOR |  |  |  |  | 20205 |  | 58.65 |  |  |  |  | 107.55 |  |  |  |  | 83.39 | [6 empty] | 24 |  |  |  |  | 2581.2
(B)Total: | [26 empty] | 2581.2
(C)Itens de Incidência |  |  |  |  | Código Auxiliar |  | % |  |  |  |  | M. O. |  |  | Equip. |  |  |  | Mat. | [5 empty] | Custo
(C)Total: | [26 empty] | 0
Custo Horário da Execução (A) + (B) + (C) | [20 empty] | 2581.2
(D) Produção da Equipe | [20 empty] | 25
(E) Custo Unitário da Execução [(A) + (B) + (C)] / (D) | [20 empty] | 103.24
(F)Materiais | [7 empty] | Código Auxiliar |  |  | Unid. |  |  | Custo Unitário | [7 empty] | Consumo | [6 empty] | Custo Unitário
(F)Total: | [26 empty] | 0
(G)Serviços | [7 empty] | Código Auxiliar |  |  | Unid. |  |  | Custo Unitário | [7 empty] | Consumo | [6 empty] | Custo Unitário
(G)Total: | [26 empty] | 0
(H)Itens de Transporte |  |  |  | Código Auxiliar |  | Unid. |  |  | Fórmula |  |  |  |  | X1 |  |  |  | X2 |  | X3 |  |  | Custo |  |  |  | Consumo |  |  | Custo Unit.
(H)Total: | [26 empty] | 0
Custo Direto Total (E) + (F) + (G) + (H): | [26 empty] | 103.24
BDI: % | [26 empty] | 0
Preço unitário total: | [26 empty] | 103.24
Setor |  | : | PJ-GECOB - GERENCIA DE CUSTOS E ORÇAMENTOS DE OBRAS RODOVIARIAS
Orçamento |  | : | 202500036019952 | [12 empty] | Data orçamento: 06/02/2026
Descrição |  | : | ELABORAÇÃO DE ORÇAMENTO DO ANTEPROJETO PARA PAVIMENTAÇÃO DA RODOVIA GO-116, TRECHO: ENTR. GO-524 / KM 22
Versão |  | : | 3 - ORÇAMENTO REALIZADO NA TABELA DE PROJETO E CONSULTORIA - OUT/25 - T320
Nat. serviço |  | : | Obra Rodoviária
Extensão |  | : | 22,000 Km
Tabela de origem |  | : | 320 - TABELA DE PROJETOS E CONSULTORIA - T320 - OUT/25
Serviço: SUBPROD.06D ELABORAÇÃO DO RELATÓRIO DE ESTUDO DE TRÁFEGO | [20 empty] | Unidade: Km
(A)Equipamento |  |  |  |  | Código Auxiliar |  | Ut. Pr |  |  | Ut. Impr |  |  | Vl. Hr. Prod | [5 empty] | Vl. Hr. Imp | [6 empty] | Consumo |  |  | Custo Horário
(A)Total: | [26 empty] | 0
(B)Mão-de-Obra |  |  |  |  | Código Auxiliar |  | Eq. Salarial |  |  |  |  | Sal/Hora |  |  |  |  | Encargos(%) | [6 empty] | Consumo |  |  |  |  | Custo Horário
ENGENHEIRO / PROFISSIONAL JÚNIOR |  |  |  |  | 20205 |  | 58.65 |  |  |  |  | 107.55 |  |  |  |  | 83.39 | [6 empty] | 16 |  |  |  |  | 1720.8
(B)Total: | [26 empty] | 1720.8
(C)Itens de Incidência |  |  |  |  | Código Auxiliar |  | % |  |  |  |  | M. O. |  |  | Equip. |  |  |  | Mat. | [5 empty] | Custo
(C)Total: | [26 empty] | 0
Custo Horário da Execução (A) + (B) + (C) | [20 empty] | 1720.8
(D) Produção da Equipe | [20 empty] | 25
(E) Custo Unitário da Execução [(A) + (B) + (C)] / (D) | [20 empty] | 68.83
(F)Materiais | [7 empty] | Código Auxiliar |  |  | Unid. |  |  | Custo Unitário | [7 empty] | Consumo | [6 empty] | Custo Unitário
(F)Total: | [26 empty] | 0
(G)Serviços | [7 empty] | Código Auxiliar |  |  | Unid. |  |  | Custo Unitário | [7 empty] | Consumo | [6 empty] | Custo Unitário
(G)Total: | [26 empty] | 0
(H)Itens de Transporte |  |  |  | Código Auxiliar |  | Unid. |  |  | Fórmula |  |  |  |  | X1 |  |  |  | X2 |  | X3 |  |  | Custo |  |  |  | Consumo |  |  | Custo Unit.
(H)Total: | [26 empty] | 0
Custo Direto Total (E) + (F) + (G) + (H): | [26 empty] | 68.83
BDI: % | [26 empty] | 0
Preço unitário total: | [26 empty] | 68.83
Setor |  | : | PJ-GECOB - GERENCIA DE CUSTOS E ORÇAMENTOS DE OBRAS RODOVIARIAS
Orçamento |  | : | 202500036019952 | [12 empty] | Data orçamento: 06/02/2026
Descrição |  | : | ELABORAÇÃO DE ORÇAMENTO DO ANTEPROJETO PARA PAVIMENTAÇÃO DA RODOVIA GO-116, TRECHO: ENTR. GO-524 / KM 22
Versão |  | : | 3 - ORÇAMENTO REALIZADO NA TABELA DE PROJETO E CONSULTORIA - OUT/25 - T320
Nat. serviço |  | : | Obra Rodoviária
Extensão |  | : | 22,000 Km
Tabela de origem |  | : | 320 - TABELA DE PROJETOS E CONSULTORIA - T320 - OUT/25
Serviço: SUBPROD.07A DELIMITAÇÃO E CARACTERIZAÇÃO DAS BACIAS HIDROGRÁFICAS E DA REGIÃO DO PROJETO | [20 empty] | Unidade: Km
(A)Equipamento |  |  |  |  | Código Auxiliar |  | Ut. Pr |  |  | Ut. Impr |  |  | Vl. Hr. Prod | [5 empty] | Vl. Hr. Imp | [6 empty] | Consumo |  |  | Custo Horário
(A)Total: | [26 empty] | 0
(B)Mão-de-Obra |  |  |  |  | Código Auxiliar |  | Eq. Salarial |  |  |  |  | Sal/Hora |  |  |  |  | Encargos(%) | [6 empty] | Consumo |  |  |  |  | Custo Horário
ENGENHEIRO / PROFISSIONAL PLENO |  |  |  |  | 20204 |  | 71.47 |  |  |  |  | 130.11 |  |  |  |  | 82.06 | [6 empty] | 40 |  |  |  |  | 5204.4
(B)Total: | [26 empty] | 5204.4
(C)Itens de Incidência |  |  |  |  | Código Auxiliar |  | % |  |  |  |  | M. O. |  |  | Equip. |  |  |  | Mat. | [5 empty] | Custo
(C)Total: | [26 empty] | 0
Custo Horário da Execução (A) + (B) + (C) | [20 empty] | 5204.4
(D) Produção da Equipe | [20 empty] | 25
(E) Custo Unitário da Execução [(A) + (B) + (C)] / (D) | [20 empty] | 208.17
(F)Materiais | [7 empty] | Código Auxiliar |  |  | Unid. |  |  | Custo Unitário | [7 empty] | Consumo | [6 empty] | Custo Unitário
(F)Total: | [26 empty] | 0
(G)Serviços | [7 empty] | Código Auxiliar |  |  | Unid. |  |  | Custo Unitário | [7 empty] | Consumo | [6 empty] | Custo Unitário
(G)Total: | [26 empty] | 0
(H)Itens de Transporte |  |  |  | Código Auxiliar |  | Unid. |  |  | Fórmula |  |  |  |  | X1 |  |  |  | X2 |  | X3 |  |  | Custo |  |  |  | Consumo |  |  | Custo Unit.
(H)Total: | [26 empty] | 0
Custo Direto Total (E) + (F) + (G) + (H): | [26 empty] | 208.17
BDI: % | [26 empty] | 0
Preço unitário total: | [26 empty] | 208.17
Setor |  | : | PJ-GECOB - GERENCIA DE CUSTOS E ORÇAMENTOS DE OBRAS RODOVIARIAS
Orçamento |  | : | 202500036019952 | [12 empty] | Data orçamento: 06/02/2026
Descrição |  | : | ELABORAÇÃO DE ORÇAMENTO DO ANTEPROJETO PARA PAVIMENTAÇÃO DA RODOVIA GO-116, TRECHO: ENTR. GO-524 / KM 22
Versão |  | : | 3 - ORÇAMENTO REALIZADO NA TABELA DE PROJETO E CONSULTORIA - OUT/25 - T320
Nat. serviço |  | : | Obra Rodoviária
Extensão |  | : | 22,000 Km
Tabela de origem |  | : | 320 - TABELA DE PROJETOS E CONSULTORIA - T320 - OUT/25
Serviço: SUBPROD.07B CADASTROS DAS OBRAS EXISTENTES | [20 empty] | Unidade: Km
(A)Equipamento |  |  |  |  | Código Auxiliar |  | Ut. Pr |  |  | Ut. Impr |  |  | Vl. Hr. Prod | [5 empty] | Vl. Hr. Imp | [6 empty] | Consumo |  |  | Custo Horário
(A)Total: | [26 empty] | 0
(B)Mão-de-Obra |  |  |  |  | Código Auxiliar |  | Eq. Salarial |  |  |  |  | Sal/Hora |  |  |  |  | Encargos(%) | [6 empty] | Consumo |  |  |  |  | Custo Horário
ENGENHEIRO / PROFISSIONAL PLENO |  |  |  |  | 20204 |  | 71.47 |  |  |  |  | 130.11 |  |  |  |  | 82.06 | [6 empty] | 32 |  |  |  |  | 4163.52
(B)Total: | [26 empty] | 4163.52
(C)Itens de Incidência |  |  |  |  | Código Auxiliar |  | % |  |  |  |  | M. O. |  |  | Equip. |  |  |  | Mat. | [5 empty] | Custo
(C)Total: | [26 empty] | 0
Custo Horário da Execução (A) + (B) + (C) | [20 empty] | 4163.52
(D) Produção da Equipe | [20 empty] | 25
(E) Custo Unitário da Execução [(A) + (B) + (C)] / (D) | [20 empty] | 166.54
(F)Materiais | [7 empty] | Código Auxiliar |  |  | Unid. |  |  | Custo Unitário | [7 empty] | Consumo | [6 empty] | Custo Unitário
(F)Total: | [26 empty] | 0
(G)Serviços | [7 empty] | Código Auxiliar |  |  | Unid. |  |  | Custo Unitário | [7 empty] | Consumo | [6 empty] | Custo Unitário
(G)Total: | [26 empty] | 0
(H)Itens de Transporte |  |  |  | Código Auxiliar |  | Unid. |  |  | Fórmula |  |  |  |  | X1 |  |  |  | X2 |  | X3 |  |  | Custo |  |  |  | Consumo |  |  | Custo Unit.
(H)Total: | [26 empty] | 0
Custo Direto Total (E) + (F) + (G) + (H): | [26 empty] | 166.54
BDI: % | [26 empty] | 0
Preço unitário total: | [26 empty] | 166.54
Setor |  | : | PJ-GECOB - GERENCIA DE CUSTOS E ORÇAMENTOS DE OBRAS RODOVIARIAS
Orçamento |  | : | 202500036019952 | [12 empty] | Data orçamento: 06/02/2026
Descrição |  | : | ELABORAÇÃO DE ORÇAMENTO DO ANTEPROJETO PARA PAVIMENTAÇÃO DA RODOVIA GO-116, TRECHO: ENTR. GO-524 / KM 22
Versão |  | : | 3 - ORÇAMENTO REALIZADO NA TABELA DE PROJETO E CONSULTORIA - OUT/25 - T320
Nat. serviço |  | : | Obra Rodoviária
Extensão |  | : | 22,000 Km
Tabela de origem |  | : | 320 - TABELA DE PROJETOS E CONSULTORIA - T320 - OUT/25
Serviço: SUBPROD.07C CÁLCULO E PROCESSAMENTOS DOS DADOS DE PLUVIOMETRIA DA REGIÃO | [20 empty] | Unidade: Km
(A)Equipamento |  |  |  |  | Código Auxiliar |  | Ut. Pr |  |  | Ut. Impr |  |  | Vl. Hr. Prod | [5 empty] | Vl. Hr. Imp | [6 empty] | Consumo |  |  | Custo Horário
(A)Total: | [26 empty] | 0
(B)Mão-de-Obra |  |  |  |  | Código Auxiliar |  | Eq. Salarial |  |  |  |  | Sal/Hora |  |  |  |  | Encargos(%) | [6 empty] | Consumo |  |  |  |  | Custo Horário
ENGENHEIRO / PROFISSIONAL PLENO |  |  |  |  | 20204 |  | 71.47 |  |  |  |  | 130.11 |  |  |  |  | 82.06 | [6 empty] | 16 |  |  |  |  | 2081.76
(B)Total: | [26 empty] | 2081.76
(C)Itens de Incidência |  |  |  |  | Código Auxiliar |  | % |  |  |  |  | M. O. |  |  | Equip. |  |  |  | Mat. | [5 empty] | Custo
(C)Total: | [26 empty] | 0
Custo Horário da Execução (A) + (B) + (C) | [20 empty] | 2081.76
(D) Produção da Equipe | [20 empty] | 25
(E) Custo Unitário da Execução [(A) + (B) + (C)] / (D) | [20 empty] | 83.27
(F)Materiais | [7 empty] | Código Auxiliar |  |  | Unid. |  |  | Custo Unitário | [7 empty] | Consumo | [6 empty] | Custo Unitário
(F)Total: | [26 empty] | 0
(G)Serviços | [7 empty] | Código Auxiliar |  |  | Unid. |  |  | Custo Unitário | [7 empty] | Consumo | [6 empty] | Custo Unitário
(G)Total: | [26 empty] | 0
(H)Itens de Transporte |  |  |  | Código Auxiliar |  | Unid. |  |  | Fórmula |  |  |  |  | X1 |  |  |  | X2 |  | X3 |  |  | Custo |  |  |  | Consumo |  |  | Custo Unit.
(H)Total: | [26 empty] | 0
Custo Direto Total (E) + (F) + (G) + (H): | [26 empty] | 83.27
BDI: % | [26 empty] | 0
Preço unitário total: | [26 empty] | 83.27
Setor |  | : | PJ-GECOB - GERENCIA DE CUSTOS E ORÇAMENTOS DE OBRAS RODOVIARIAS
Orçamento |  | : | 202500036019952 | [12 empty] | Data orçamento: 06/02/2026
Descrição |  | : | ELABORAÇÃO DE ORÇAMENTO DO ANTEPROJETO PARA PAVIMENTAÇÃO DA RODOVIA GO-116, TRECHO: ENTR. GO-524 / KM 22
Versão |  | : | 3 - ORÇAMENTO REALIZADO NA TABELA DE PROJETO E CONSULTORIA - OUT/25 - T320
Nat. serviço |  | : | Obra Rodoviária
Extensão |  | : | 22,000 Km
Tabela de origem |  | : | 320 - TABELA DE PROJETOS E CONSULTORIA - T320 - OUT/25
Serviço: SUBPROD.07D CÁLCULO E PROCESSAMENTOS DOS DADOS FLUVIOMÉTRICOS DA REGIÃO | [20 empty] | Unidade: Km
(A)Equipamento |  |  |  |  | Código Auxiliar |  | Ut. Pr |  |  | Ut. Impr |  |  | Vl. Hr. Prod | [5 empty] | Vl. Hr. Imp | [6 empty] | Consumo |  |  | Custo Horário
(A)Total: | [26 empty] | 0
(B)Mão-de-Obra |  |  |  |  | Código Auxiliar |  | Eq. Salarial |  |  |  |  | Sal/Hora |  |  |  |  | Encargos(%) | [6 empty] | Consumo |  |  |  |  | Custo Horário
ENGENHEIRO / PROFISSIONAL PLENO |  |  |  |  | 20204 |  | 71.47 |  |  |  |  | 130.11 |  |  |  |  | 82.06 | [6 empty] | 16 |  |  |  |  | 2081.76
(B)Total: | [26 empty] | 2081.76
(C)Itens de Incidência |  |  |  |  | Código Auxiliar |  | % |  |  |  |  | M. O. |  |  | Equip. |  |  |  | Mat. | [5 empty] | Custo
(C)Total: | [26 empty] | 0
Custo Horário da Execução (A) + (B) + (C) | [20 empty] | 2081.76
(D) Produção da Equipe | [20 empty] | 25
(E) Custo Unitário da Execução [(A) + (B) + (C)] / (D) | [20 empty] | 83.27
(F)Materiais | [7 empty] | Código Auxiliar |  |  | Unid. |  |  | Custo Unitário | [7 empty] | Consumo | [6 empty] | Custo Unitário
(F)Total: | [26 empty] | 0
(G)Serviços | [7 empty] | Código Auxiliar |  |  | Unid. |  |  | Custo Unitário | [7 empty] | Consumo | [6 empty] | Custo Unitário
(G)Total: | [26 empty] | 0
(H)Itens de Transporte |  |  |  | Código Auxiliar |  | Unid. |  |  | Fórmula |  |  |  |  | X1 |  |  |  | X2 |  | X3 |  |  | Custo |  |  |  | Consumo |  |  | Custo Unit.
(H)Total: | [26 empty] | 0
Custo Direto Total (E) + (F) + (G) + (H): | [26 empty] | 83.27
BDI: % | [26 empty] | 0
Preço unitário total: | [26 empty] | 83.27
Setor |  | : | PJ-GECOB - GERENCIA DE CUSTOS E ORÇAMENTOS DE OBRAS RODOVIARIAS
Orçamento |  | : | 202500036019952 | [12 empty] | Data orçamento: 06/02/2026
Descrição |  | : | ELABORAÇÃO DE ORÇAMENTO DO ANTEPROJETO PARA PAVIMENTAÇÃO DA RODOVIA GO-116, TRECHO: ENTR. GO-524 / KM 22
Versão |  | : | 3 - ORÇAMENTO REALIZADO NA TABELA DE PROJETO E CONSULTORIA - OUT/25 - T320
Nat. serviço |  | : | Obra Rodoviária
Extensão |  | : | 22,000 Km
Tabela de origem |  | : | 320 - TABELA DE PROJETOS E CONSULTORIA - T320 - OUT/25
Serviço: SUBPROD.07E CÁLCULO DE DIMENSIONAMENTO HIDRÁULICO DAS OAC's | [20 empty] | Unidade: Km
(A)Equipamento |  |  |  |  | Código Auxiliar |  | Ut. Pr |  |  | Ut. Impr |  |  | Vl. Hr. Prod | [5 empty] | Vl. Hr. Imp | [6 empty] | Consumo |  |  | Custo Horário
(A)Total: | [26 empty] | 0
(B)Mão-de-Obra |  |  |  |  | Código Auxiliar |  | Eq. Salarial |  |  |  |  | Sal/Hora |  |  |  |  | Encargos(%) | [6 empty] | Consumo |  |  |  |  | Custo Horário
ENGENHEIRO / PROFISSIONAL PLENO |  |  |  |  | 20204 |  | 71.47 |  |  |  |  | 130.11 |  |  |  |  | 82.06 | [6 empty] | 24 |  |  |  |  | 3122.64
(B)Total: | [26 empty] | 3122.64
(C)Itens de Incidência |  |  |  |  | Código Auxiliar |  | % |  |  |  |  | M. O. |  |  | Equip. |  |  |  | Mat. | [5 empty] | Custo
(C)Total: | [26 empty] | 0
Custo Horário da Execução (A) + (B) + (C) | [20 empty] | 3122.64
(D) Produção da Equipe | [20 empty] | 25
(E) Custo Unitário da Execução [(A) + (B) + (C)] / (D) | [20 empty] | 124.9
(F)Materiais | [7 empty] | Código Auxiliar |  |  | Unid. |  |  | Custo Unitário | [7 empty] | Consumo | [6 empty] | Custo Unitário
(F)Total: | [26 empty] | 0
(G)Serviços | [7 empty] | Código Auxiliar |  |  | Unid. |  |  | Custo Unitário | [7 empty] | Consumo | [6 empty] | Custo Unitário
(G)Total: | [26 empty] | 0
(H)Itens de Transporte |  |  |  | Código Auxiliar |  | Unid. |  |  | Fórmula |  |  |  |  | X1 |  |  |  | X2 |  | X3 |  |  | Custo |  |  |  | Consumo |  |  | Custo Unit.
(H)Total: | [26 empty] | 0
Custo Direto Total (E) + (F) + (G) + (H): | [26 empty] | 124.9
BDI: % | [26 empty] | 0
Preço unitário total: | [26 empty] | 124.9
Setor |  | : | PJ-GECOB - GERENCIA DE CUSTOS E ORÇAMENTOS DE OBRAS RODOVIARIAS
Orçamento |  | : | 202500036019952 | [12 empty] | Data orçamento: 06/02/2026
Descrição |  | : | ELABORAÇÃO DE ORÇAMENTO DO ANTEPROJETO PARA PAVIMENTAÇÃO DA RODOVIA GO-116, TRECHO: ENTR. GO-524 / KM 22
Versão |  | : | 3 - ORÇAMENTO REALIZADO NA TABELA DE PROJETO E CONSULTORIA - OUT/25 - T320
Nat. serviço |  | : | Obra Rodoviária
Extensão |  | : | 22,000 Km
Tabela de origem |  | : | 320 - TABELA DE PROJETOS E CONSULTORIA - T320 - OUT/25
Serviço: SUBPROD.07F CÁLCULO DE DIMENSIONAMENTO HIDRÁULICO DAS OAE's (PONTES - MÉTODO DNIT) | [20 empty] | Unidade: Km
(A)Equipamento |  |  |  |  | Código Auxiliar |  | Ut. Pr |  |  | Ut. Impr |  |  | Vl. Hr. Prod | [5 empty] | Vl. Hr. Imp | [6 empty] | Consumo |  |  | Custo Horário
(A)Total: | [26 empty] | 0
(B)Mão-de-Obra |  |  |  |  | Código Auxiliar |  | Eq. Salarial |  |  |  |  | Sal/Hora |  |  |  |  | Encargos(%) | [6 empty] | Consumo |  |  |  |  | Custo Horário
ENGENHEIRO / PROFISSIONAL SÊNIOR |  |  |  |  | 20203 |  | 84.29 |  |  |  |  | 152.67 |  |  |  |  | 81.13 | [6 empty] | 24 |  |  |  |  | 3664.08
(B)Total: | [26 empty] | 3664.08
(C)Itens de Incidência |  |  |  |  | Código Auxiliar |  | % |  |  |  |  | M. O. |  |  | Equip. |  |  |  | Mat. | [5 empty] | Custo
(C)Total: | [26 empty] | 0
Custo Horário da Execução (A) + (B) + (C) | [20 empty] | 3664.08
(D) Produção da Equipe | [20 empty] | 25
(E) Custo Unitário da Execução [(A) + (B) + (C)] / (D) | [20 empty] | 146.56
(F)Materiais | [7 empty] | Código Auxiliar |  |  | Unid. |  |  | Custo Unitário | [7 empty] | Consumo | [6 empty] | Custo Unitário
(F)Total: | [26 empty] | 0
(G)Serviços | [7 empty] | Código Auxiliar |  |  | Unid. |  |  | Custo Unitário | [7 empty] | Consumo | [6 empty] | Custo Unitário
(G)Total: | [26 empty] | 0
(H)Itens de Transporte |  |  |  | Código Auxiliar |  | Unid. |  |  | Fórmula |  |  |  |  | X1 |  |  |  | X2 |  | X3 |  |  | Custo |  |  |  | Consumo |  |  | Custo Unit.
(H)Total: | [26 empty] | 0
Custo Direto Total (E) + (F) + (G) + (H): | [26 empty] | 146.56
BDI: % | [26 empty] | 0
Preço unitário total: | [26 empty] | 146.56
Setor |  | : | PJ-GECOB - GERENCIA DE CUSTOS E ORÇAMENTOS DE OBRAS RODOVIARIAS
Orçamento |  | : | 202500036019952 | [12 empty] | Data orçamento: 06/02/2026
Descrição |  | : | ELABORAÇÃO DE ORÇAMENTO DO ANTEPROJETO PARA PAVIMENTAÇÃO DA RODOVIA GO-116, TRECHO: ENTR. GO-524 / KM 22
Versão |  | : | 3 - ORÇAMENTO REALIZADO NA TABELA DE PROJETO E CONSULTORIA - OUT/25 - T320
Nat. serviço |  | : | Obra Rodoviária
Extensão |  | : | 22,000 Km
Tabela de origem |  | : | 320 - TABELA DE PROJETOS E CONSULTORIA - T320 - OUT/25
Serviço: SUBPROD.07G CÁLCULO DE DIMENSIONAMENTO HIDRÁULICO COM CONTRIBUIÇÃO DE RAMPAS PARA PASSAGEM DE FAUNA EM OAC E OAE | [20 empty] | Unidade: Km
(A)Equipamento |  |  |  |  | Código Auxiliar |  | Ut. Pr |  |  | Ut. Impr |  |  | Vl. Hr. Prod | [5 empty] | Vl. Hr. Imp | [6 empty] | Consumo |  |  | Custo Horário
(A)Total: | [26 empty] | 0
(B)Mão-de-Obra |  |  |  |  | Código Auxiliar |  | Eq. Salarial |  |  |  |  | Sal/Hora |  |  |  |  | Encargos(%) | [6 empty] | Consumo |  |  |  |  | Custo Horário
ENGENHEIRO / PROFISSIONAL PLENO |  |  |  |  | 20204 |  | 71.47 |  |  |  |  | 130.11 |  |  |  |  | 82.06 | [6 empty] | 4 |  |  |  |  | 520.44
(B)Total: | [26 empty] | 520.44
(C)Itens de Incidência |  |  |  |  | Código Auxiliar |  | % |  |  |  |  | M. O. |  |  | Equip. |  |  |  | Mat. | [5 empty] | Custo
(C)Total: | [26 empty] | 0
Custo Horário da Execução (A) + (B) + (C) | [20 empty] | 520.44
(D) Produção da Equipe | [20 empty] | 25
(E) Custo Unitário da Execução [(A) + (B) + (C)] / (D) | [20 empty] | 20.81
(F)Materiais | [7 empty] | Código Auxiliar |  |  | Unid. |  |  | Custo Unitário | [7 empty] | Consumo | [6 empty] | Custo Unitário
(F)Total: | [26 empty] | 0
(G)Serviços | [7 empty] | Código Auxiliar |  |  | Unid. |  |  | Custo Unitário | [7 empty] | Consumo | [6 empty] | Custo Unitário
(G)Total: | [26 empty] | 0
(H)Itens de Transporte |  |  |  | Código Auxiliar |  | Unid. |  |  | Fórmula |  |  |  |  | X1 |  |  |  | X2 |  | X3 |  |  | Custo |  |  |  | Consumo |  |  | Custo Unit.
(H)Total: | [26 empty] | 0
Custo Direto Total (E) + (F) + (G) + (H): | [26 empty] | 20.81
BDI: % | [26 empty] | 0
Preço unitário total: | [26 empty] | 20.81
Setor |  | : | PJ-GECOB - GERENCIA DE CUSTOS E ORÇAMENTOS DE OBRAS RODOVIARIAS
Orçamento |  | : | 202500036019952 | [12 empty] | Data orçamento: 06/02/2026
Descrição |  | : | ELABORAÇÃO DE ORÇAMENTO DO ANTEPROJETO PARA PAVIMENTAÇÃO DA RODOVIA GO-116, TRECHO: ENTR. GO-524 / KM 22
Versão |  | : | 3 - ORÇAMENTO REALIZADO NA TABELA DE PROJETO E CONSULTORIA - OUT/25 - T320
Nat. serviço |  | : | Obra Rodoviária
Extensão |  | : | 22,000 Km
Tabela de origem |  | : | 320 - TABELA DE PROJETOS E CONSULTORIA - T320 - OUT/25
Serviço: SUBPROD.07H ELABORAÇÃO DO RELATÓRIO DE ESTUDOS HIDROLÓGICOS | [20 empty] | Unidade: Km
(A)Equipamento |  |  |  |  | Código Auxiliar |  | Ut. Pr |  |  | Ut. Impr |  |  | Vl. Hr. Prod | [5 empty] | Vl. Hr. Imp | [6 empty] | Consumo |  |  | Custo Horário
(A)Total: | [26 empty] | 0
(B)Mão-de-Obra |  |  |  |  | Código Auxiliar |  | Eq. Salarial |  |  |  |  | Sal/Hora |  |  |  |  | Encargos(%) | [6 empty] | Consumo |  |  |  |  | Custo Horário
ENGENHEIRO / PROFISSIONAL PLENO |  |  |  |  | 20204 |  | 71.47 |  |  |  |  | 130.11 |  |  |  |  | 82.06 | [6 empty] | 16 |  |  |  |  | 2081.76
(B)Total: | [26 empty] | 2081.76
(C)Itens de Incidência |  |  |  |  | Código Auxiliar |  | % |  |  |  |  | M. O. |  |  | Equip. |  |  |  | Mat. | [5 empty] | Custo
(C)Total: | [26 empty] | 0
Custo Horário da Execução (A) + (B) + (C) | [20 empty] | 2081.76
(D) Produção da Equipe | [20 empty] | 25
(E) Custo Unitário da Execução [(A) + (B) + (C)] / (D) | [20 empty] | 83.27
(F)Materiais | [7 empty] | Código Auxiliar |  |  | Unid. |  |  | Custo Unitário | [7 empty] | Consumo | [6 empty] | Custo Unitário
(F)Total: | [26 empty] | 0
(G)Serviços | [7 empty] | Código Auxiliar |  |  | Unid. |  |  | Custo Unitário | [7 empty] | Consumo | [6 empty] | Custo Unitário
(G)Total: | [26 empty] | 0
(H)Itens de Transporte |  |  |  | Código Auxiliar |  | Unid. |  |  | Fórmula |  |  |  |  | X1 |  |  |  | X2 |  | X3 |  |  | Custo |  |  |  | Consumo |  |  | Custo Unit.
(H)Total: | [26 empty] | 0
Custo Direto Total (E) + (F) + (G) + (H): | [26 empty] | 83.27
BDI: % | [26 empty] | 0
Preço unitário total: | [26 empty] | 83.27
Setor |  | : | PJ-GECOB - GERENCIA DE CUSTOS E ORÇAMENTOS DE OBRAS RODOVIARIAS
Orçamento |  | : | 202500036019952 | [12 empty] | Data orçamento: 06/02/2026
Descrição |  | : | ELABORAÇÃO DE ORÇAMENTO DO ANTEPROJETO PARA PAVIMENTAÇÃO DA RODOVIA GO-116, TRECHO: ENTR. GO-524 / KM 22
Versão |  | : | 3 - ORÇAMENTO REALIZADO NA TABELA DE PROJETO E CONSULTORIA - OUT/25 - T320
Nat. serviço |  | : | Obra Rodoviária
Extensão |  | : | 22,000 Km
Tabela de origem |  | : | 320 - TABELA DE PROJETOS E CONSULTORIA - T320 - OUT/25
Serviço: SUBPROD.08A PROJETO PLANIMÉTRICO | [20 empty] | Unidade: Km
(A)Equipamento |  |  |  |  | Código Auxiliar |  | Ut. Pr |  |  | Ut. Impr |  |  | Vl. Hr. Prod | [5 empty] | Vl. Hr. Imp | [6 empty] | Consumo |  |  | Custo Horário
(A)Total: | [26 empty] | 0
(B)Mão-de-Obra |  |  |  |  | Código Auxiliar |  | Eq. Salarial |  |  |  |  | Sal/Hora |  |  |  |  | Encargos(%) | [6 empty] | Consumo |  |  |  |  | Custo Horário
ENGENHEIRO / PROFISSIONAL JÚNIOR |  |  |  |  | 20205 |  | 58.65 |  |  |  |  | 107.55 |  |  |  |  | 83.39 | [6 empty] | 96 |  |  |  |  | 10324.8
(B)Total: | [26 empty] | 10324.8
(C)Itens de Incidência |  |  |  |  | Código Auxiliar |  | % |  |  |  |  | M. O. |  |  | Equip. |  |  |  | Mat. | [5 empty] | Custo
(C)Total: | [26 empty] | 0
Custo Horário da Execução (A) + (B) + (C) | [20 empty] | 10324.8
(D) Produção da Equipe | [20 empty] | 25
(E) Custo Unitário da Execução [(A) + (B) + (C)] / (D) | [20 empty] | 412.99
(F)Materiais | [7 empty] | Código Auxiliar |  |  | Unid. |  |  | Custo Unitário | [7 empty] | Consumo | [6 empty] | Custo Unitário
(F)Total: | [26 empty] | 0
(G)Serviços | [7 empty] | Código Auxiliar |  |  | Unid. |  |  | Custo Unitário | [7 empty] | Consumo | [6 empty] | Custo Unitário
(G)Total: | [26 empty] | 0
(H)Itens de Transporte |  |  |  | Código Auxiliar |  | Unid. |  |  | Fórmula |  |  |  |  | X1 |  |  |  | X2 |  | X3 |  |  | Custo |  |  |  | Consumo |  |  | Custo Unit.
(H)Total: | [26 empty] | 0
Custo Direto Total (E) + (F) + (G) + (H): | [26 empty] | 412.99
BDI: % | [26 empty] | 0
Preço unitário total: | [26 empty] | 412.99
Setor |  | : | PJ-GECOB - GERENCIA DE CUSTOS E ORÇAMENTOS DE OBRAS RODOVIARIAS
Orçamento |  | : | 202500036019952 | [12 empty] | Data orçamento: 06/02/2026
Descrição |  | : | ELABORAÇÃO DE ORÇAMENTO DO ANTEPROJETO PARA PAVIMENTAÇÃO DA RODOVIA GO-116, TRECHO: ENTR. GO-524 / KM 22
Versão |  | : | 3 - ORÇAMENTO REALIZADO NA TABELA DE PROJETO E CONSULTORIA - OUT/25 - T320
Nat. serviço |  | : | Obra Rodoviária
Extensão |  | : | 22,000 Km
Tabela de origem |  | : | 320 - TABELA DE PROJETOS E CONSULTORIA - T320 - OUT/25
Serviço: SUBPROD.08B PROJETO ALTIMÉTRICO | [20 empty] | Unidade: Km
(A)Equipamento |  |  |  |  | Código Auxiliar |  | Ut. Pr |  |  | Ut. Impr |  |  | Vl. Hr. Prod | [5 empty] | Vl. Hr. Imp | [6 empty] | Consumo |  |  | Custo Horário
(A)Total: | [26 empty] | 0
(B)Mão-de-Obra |  |  |  |  | Código Auxiliar |  | Eq. Salarial |  |  |  |  | Sal/Hora |  |  |  |  | Encargos(%) | [6 empty] | Consumo |  |  |  |  | Custo Horário
ENGENHEIRO / PROFISSIONAL JÚNIOR |  |  |  |  | 20205 |  | 58.65 |  |  |  |  | 107.55 |  |  |  |  | 83.39 | [6 empty] | 96 |  |  |  |  | 10324.8
(B)Total: | [26 empty] | 10324.8
(C)Itens de Incidência |  |  |  |  | Código Auxiliar |  | % |  |  |  |  | M. O. |  |  | Equip. |  |  |  | Mat. | [5 empty] | Custo
(C)Total: | [26 empty] | 0
Custo Horário da Execução (A) + (B) + (C) | [20 empty] | 10324.8
(D) Produção da Equipe | [20 empty] | 25
(E) Custo Unitário da Execução [(A) + (B) + (C)] / (D) | [20 empty] | 412.99
(F)Materiais | [7 empty] | Código Auxiliar |  |  | Unid. |  |  | Custo Unitário | [7 empty] | Consumo | [6 empty] | Custo Unitário
(F)Total: | [26 empty] | 0
(G)Serviços | [7 empty] | Código Auxiliar |  |  | Unid. |  |  | Custo Unitário | [7 empty] | Consumo | [6 empty] | Custo Unitário
(G)Total: | [26 empty] | 0
(H)Itens de Transporte |  |  |  | Código Auxiliar |  | Unid. |  |  | Fórmula |  |  |  |  | X1 |  |  |  | X2 |  | X3 |  |  | Custo |  |  |  | Consumo |  |  | Custo Unit.
(H)Total: | [26 empty] | 0
Custo Direto Total (E) + (F) + (G) + (H): | [26 empty] | 412.99
BDI: % | [26 empty] | 0
Preço unitário total: | [26 empty] | 412.99
Setor |  | : | PJ-GECOB - GERENCIA DE CUSTOS E ORÇAMENTOS DE OBRAS RODOVIARIAS
Orçamento |  | : | 202500036019952 | [12 empty] | Data orçamento: 06/02/2026
Descrição |  | : | ELABORAÇÃO DE ORÇAMENTO DO ANTEPROJETO PARA PAVIMENTAÇÃO DA RODOVIA GO-116, TRECHO: ENTR. GO-524 / KM 22
Versão |  | : | 3 - ORÇAMENTO REALIZADO NA TABELA DE PROJETO E CONSULTORIA - OUT/25 - T320
Nat. serviço |  | : | Obra Rodoviária
Extensão |  | : | 22,000 Km
Tabela de origem |  | : | 320 - TABELA DE PROJETOS E CONSULTORIA - T320 - OUT/25
Serviço: SUBPROD.08C NOTAS DE SERVIÇO - VOLUME - SEÇÃO TRANSVERSAL | [20 empty] | Unidade: Km
(A)Equipamento |  |  |  |  | Código Auxiliar |  | Ut. Pr |  |  | Ut. Impr |  |  | Vl. Hr. Prod | [5 empty] | Vl. Hr. Imp | [6 empty] | Consumo |  |  | Custo Horário
(A)Total: | [26 empty] | 0
(B)Mão-de-Obra |  |  |  |  | Código Auxiliar |  | Eq. Salarial |  |  |  |  | Sal/Hora |  |  |  |  | Encargos(%) | [6 empty] | Consumo |  |  |  |  | Custo Horário
ENGENHEIRO / PROFISSIONAL JÚNIOR |  |  |  |  | 20205 |  | 58.65 |  |  |  |  | 107.55 |  |  |  |  | 83.39 | [6 empty] | 24 |  |  |  |  | 2581.2
(B)Total: | [26 empty] | 2581.2
(C)Itens de Incidência |  |  |  |  | Código Auxiliar |  | % |  |  |  |  | M. O. |  |  | Equip. |  |  |  | Mat. | [5 empty] | Custo
(C)Total: | [26 empty] | 0
Custo Horário da Execução (A) + (B) + (C) | [20 empty] | 2581.2
(D) Produção da Equipe | [20 empty] | 25
(E) Custo Unitário da Execução [(A) + (B) + (C)] / (D) | [20 empty] | 103.24
(F)Materiais | [7 empty] | Código Auxiliar |  |  | Unid. |  |  | Custo Unitário | [7 empty] | Consumo | [6 empty] | Custo Unitário
(F)Total: | [26 empty] | 0
(G)Serviços | [7 empty] | Código Auxiliar |  |  | Unid. |  |  | Custo Unitário | [7 empty] | Consumo | [6 empty] | Custo Unitário
(G)Total: | [26 empty] | 0
(H)Itens de Transporte |  |  |  | Código Auxiliar |  | Unid. |  |  | Fórmula |  |  |  |  | X1 |  |  |  | X2 |  | X3 |  |  | Custo |  |  |  | Consumo |  |  | Custo Unit.
(H)Total: | [26 empty] | 0
Custo Direto Total (E) + (F) + (G) + (H): | [26 empty] | 103.24
BDI: % | [26 empty] | 0
Preço unitário total: | [26 empty] | 103.24
Setor |  | : | PJ-GECOB - GERENCIA DE CUSTOS E ORÇAMENTOS DE OBRAS RODOVIARIAS
Orçamento |  | : | 202500036019952 | [12 empty] | Data orçamento: 06/02/2026
Descrição |  | : | ELABORAÇÃO DE ORÇAMENTO DO ANTEPROJETO PARA PAVIMENTAÇÃO DA RODOVIA GO-116, TRECHO: ENTR. GO-524 / KM 22
Versão |  | : | 3 - ORÇAMENTO REALIZADO NA TABELA DE PROJETO E CONSULTORIA - OUT/25 - T320
Nat. serviço |  | : | Obra Rodoviária
Extensão |  | : | 22,000 Km
Tabela de origem |  | : | 320 - TABELA DE PROJETOS E CONSULTORIA - T320 - OUT/25
Serviço: SUBPROD.08D ELABORAÇÃO DE DESENHOS, RELATÓRIO E VOLUME DE PROJETO GEOMÉTRICO | [20 empty] | Unidade: Km
(A)Equipamento |  |  |  |  | Código Auxiliar |  | Ut. Pr |  |  | Ut. Impr |  |  | Vl. Hr. Prod | [5 empty] | Vl. Hr. Imp | [6 empty] | Consumo |  |  | Custo Horário
(A)Total: | [26 empty] | 0
(B)Mão-de-Obra |  |  |  |  | Código Auxiliar |  | Eq. Salarial |  |  |  |  | Sal/Hora |  |  |  |  | Encargos(%) | [6 empty] | Consumo |  |  |  |  | Custo Horário
CADISTA |  |  |  |  | 20228 |  | 14.17 |  |  |  |  | 29.56 |  |  |  |  | 108.68 | [6 empty] | 40 |  |  |  |  | 1182.4
ENGENHEIRO / PROFISSIONAL JÚNIOR |  |  |  |  | 20205 |  | 58.65 |  |  |  |  | 107.55 |  |  |  |  | 83.39 | [6 empty] | 40 |  |  |  |  | 4302
(B)Total: | [26 empty] | 5484.4
(C)Itens de Incidência |  |  |  |  | Código Auxiliar |  | % |  |  |  |  | M. O. |  |  | Equip. |  |  |  | Mat. | [5 empty] | Custo
(C)Total: | [26 empty] | 0
Custo Horário da Execução (A) + (B) + (C) | [20 empty] | 5484.4
(D) Produção da Equipe | [20 empty] | 25
(E) Custo Unitário da Execução [(A) + (B) + (C)] / (D) | [20 empty] | 219.37
(F)Materiais | [7 empty] | Código Auxiliar |  |  | Unid. |  |  | Custo Unitário | [7 empty] | Consumo | [6 empty] | Custo Unitário
(F)Total: | [26 empty] | 0
(G)Serviços | [7 empty] | Código Auxiliar |  |  | Unid. |  |  | Custo Unitário | [7 empty] | Consumo | [6 empty] | Custo Unitário
(G)Total: | [26 empty] | 0
(H)Itens de Transporte |  |  |  | Código Auxiliar |  | Unid. |  |  | Fórmula |  |  |  |  | X1 |  |  |  | X2 |  | X3 |  |  | Custo |  |  |  | Consumo |  |  | Custo Unit.
(H)Total: | [26 empty] | 0
Custo Direto Total (E) + (F) + (G) + (H): | [26 empty] | 219.37
BDI: % | [26 empty] | 0
Preço unitário total: | [26 empty] | 219.37
Setor |  | : | PJ-GECOB - GERENCIA DE CUSTOS E ORÇAMENTOS DE OBRAS RODOVIARIAS
Orçamento |  | : | 202500036019952 | [12 empty] | Data orçamento: 06/02/2026
Descrição |  | : | ELABORAÇÃO DE ORÇAMENTO DO ANTEPROJETO PARA PAVIMENTAÇÃO DA RODOVIA GO-116, TRECHO: ENTR. GO-524 / KM 22
Versão |  | : | 3 - ORÇAMENTO REALIZADO NA TABELA DE PROJETO E CONSULTORIA - OUT/25 - T320
Nat. serviço |  | : | Obra Rodoviária
Extensão |  | : | 22,000 Km
Tabela de origem |  | : | 320 - TABELA DE PROJETOS E CONSULTORIA - T320 - OUT/25
Serviço: SUBPROD.09A IDENTIFICAÇÃO DOS PROPRIETÁRIOS DOS IMÓVEIS A SEREM DESAPROPRIADOS | [20 empty] | Unidade: Km
(A)Equipamento |  |  |  |  | Código Auxiliar |  | Ut. Pr |  |  | Ut. Impr |  |  | Vl. Hr. Prod | [5 empty] | Vl. Hr. Imp | [6 empty] | Consumo |  |  | Custo Horário
(A)Total: | [26 empty] | 0
(B)Mão-de-Obra |  |  |  |  | Código Auxiliar |  | Eq. Salarial |  |  |  |  | Sal/Hora |  |  |  |  | Encargos(%) | [6 empty] | Consumo |  |  |  |  | Custo Horário
TÉCNICO DE ESTRADAS |  |  |  |  | 20229 |  | 15.68 |  |  |  |  | 32.16 |  |  |  |  | 105.12 | [6 empty] | 200 |  |  |  |  | 6432
(B)Total: | [26 empty] | 6432
(C)Itens de Incidência |  |  |  |  | Código Auxiliar |  | % |  |  |  |  | M. O. |  |  | Equip. |  |  |  | Mat. | [5 empty] | Custo
(C)Total: | [26 empty] | 0
Custo Horário da Execução (A) + (B) + (C) | [20 empty] | 6432
(D) Produção da Equipe | [20 empty] | 25
(E) Custo Unitário da Execução [(A) + (B) + (C)] / (D) | [20 empty] | 257.28
(F)Materiais | [7 empty] | Código Auxiliar |  |  | Unid. |  |  | Custo Unitário | [7 empty] | Consumo | [6 empty] | Custo Unitário
DIÁRIAS | [7 empty] | 10251 |  |  | un |  |  | 202.06 | [7 empty] | 0.4 | [6 empty] | 80.82
VEÍCULO LEVE (SEDAN OU CAMINHONETE) - 71 a 115 CV | [7 empty] | 10201 |  |  | MÊS |  |  | 3515.84 | [7 empty] | 0.014546 | [6 empty] | 51.14
(F)Total: | [26 empty] | 131.96
(G)Serviços | [7 empty] | Código Auxiliar |  |  | Unid. |  |  | Custo Unitário | [7 empty] | Consumo | [6 empty] | Custo Unitário
(G)Total: | [26 empty] | 0
(H)Itens de Transporte |  |  |  | Código Auxiliar |  | Unid. |  |  | Fórmula |  |  |  |  | X1 |  |  |  | X2 |  | X3 |  |  | Custo |  |  |  | Consumo |  |  | Custo Unit.
(H)Total: | [26 empty] | 0
Custo Direto Total (E) + (F) + (G) + (H): | [26 empty] | 389.24
BDI: % | [26 empty] | 0
Preço unitário total: | [26 empty] | 389.24
Setor |  | : | PJ-GECOB - GERENCIA DE CUSTOS E ORÇAMENTOS DE OBRAS RODOVIARIAS
Orçamento |  | : | 202500036019952 | [12 empty] | Data orçamento: 06/02/2026
Descrição |  | : | ELABORAÇÃO DE ORÇAMENTO DO ANTEPROJETO PARA PAVIMENTAÇÃO DA RODOVIA GO-116, TRECHO: ENTR. GO-524 / KM 22
Versão |  | : | 3 - ORÇAMENTO REALIZADO NA TABELA DE PROJETO E CONSULTORIA - OUT/25 - T320
Nat. serviço |  | : | Obra Rodoviária
Extensão |  | : | 22,000 Km
Tabela de origem |  | : | 320 - TABELA DE PROJETOS E CONSULTORIA - T320 - OUT/25
Serviço: SUBPROD.09B PLANTAS DE DESAPROPRIAÇÃO | [20 empty] | Unidade: Km
(A)Equipamento |  |  |  |  | Código Auxiliar |  | Ut. Pr |  |  | Ut. Impr |  |  | Vl. Hr. Prod | [5 empty] | Vl. Hr. Imp | [6 empty] | Consumo |  |  | Custo Horário
(A)Total: | [26 empty] | 0
(B)Mão-de-Obra |  |  |  |  | Código Auxiliar |  | Eq. Salarial |  |  |  |  | Sal/Hora |  |  |  |  | Encargos(%) | [6 empty] | Consumo |  |  |  |  | Custo Horário
LABORATORISTA / TOPÓGRAFO |  |  |  |  | 20223 |  | 17.83 |  |  |  |  | 35.99 |  |  |  |  | 101.87 | [6 empty] | 80 |  |  |  |  | 2879.2
(B)Total: | [26 empty] | 2879.2
(C)Itens de Incidência |  |  |  |  | Código Auxiliar |  | % |  |  |  |  | M. O. |  |  | Equip. |  |  |  | Mat. | [5 empty] | Custo
(C)Total: | [26 empty] | 0
Custo Horário da Execução (A) + (B) + (C) | [20 empty] | 2879.2
(D) Produção da Equipe | [20 empty] | 25
(E) Custo Unitário da Execução [(A) + (B) + (C)] / (D) | [20 empty] | 115.16
(F)Materiais | [7 empty] | Código Auxiliar |  |  | Unid. |  |  | Custo Unitário | [7 empty] | Consumo | [6 empty] | Custo Unitário
(F)Total: | [26 empty] | 0
(G)Serviços | [7 empty] | Código Auxiliar |  |  | Unid. |  |  | Custo Unitário | [7 empty] | Consumo | [6 empty] | Custo Unitário
(G)Total: | [26 empty] | 0
(H)Itens de Transporte |  |  |  | Código Auxiliar |  | Unid. |  |  | Fórmula |  |  |  |  | X1 |  |  |  | X2 |  | X3 |  |  | Custo |  |  |  | Consumo |  |  | Custo Unit.
(H)Total: | [26 empty] | 0
Custo Direto Total (E) + (F) + (G) + (H): | [26 empty] | 115.16
BDI: % | [26 empty] | 0
Preço unitário total: | [26 empty] | 115.16
Setor |  | : | PJ-GECOB - GERENCIA DE CUSTOS E ORÇAMENTOS DE OBRAS RODOVIARIAS
Orçamento |  | : | 202500036019952 | [12 empty] | Data orçamento: 06/02/2026
Descrição |  | : | ELABORAÇÃO DE ORÇAMENTO DO ANTEPROJETO PARA PAVIMENTAÇÃO DA RODOVIA GO-116, TRECHO: ENTR. GO-524 / KM 22
Versão |  | : | 3 - ORÇAMENTO REALIZADO NA TABELA DE PROJETO E CONSULTORIA - OUT/25 - T320
Nat. serviço |  | : | Obra Rodoviária
Extensão |  | : | 22,000 Km
Tabela de origem |  | : | 320 - TABELA DE PROJETOS E CONSULTORIA - T320 - OUT/25
Serviço: SUBPROD.09C MEMORIAIS DESCRITIVOS DE LIMITES E CONFRONTAÇÕES | [20 empty] | Unidade: Km
(A)Equipamento |  |  |  |  | Código Auxiliar |  | Ut. Pr |  |  | Ut. Impr |  |  | Vl. Hr. Prod | [5 empty] | Vl. Hr. Imp | [6 empty] | Consumo |  |  | Custo Horário
(A)Total: | [26 empty] | 0
(B)Mão-de-Obra |  |  |  |  | Código Auxiliar |  | Eq. Salarial |  |  |  |  | Sal/Hora |  |  |  |  | Encargos(%) | [6 empty] | Consumo |  |  |  |  | Custo Horário
LABORATORISTA / TOPÓGRAFO |  |  |  |  | 20223 |  | 17.83 |  |  |  |  | 35.99 |  |  |  |  | 101.87 | [6 empty] | 40 |  |  |  |  | 1439.6
(B)Total: | [26 empty] | 1439.6
(C)Itens de Incidência |  |  |  |  | Código Auxiliar |  | % |  |  |  |  | M. O. |  |  | Equip. |  |  |  | Mat. | [5 empty] | Custo
(C)Total: | [26 empty] | 0
Custo Horário da Execução (A) + (B) + (C) | [20 empty] | 1439.6
(D) Produção da Equipe | [20 empty] | 25
(E) Custo Unitário da Execução [(A) + (B) + (C)] / (D) | [20 empty] | 57.58
(F)Materiais | [7 empty] | Código Auxiliar |  |  | Unid. |  |  | Custo Unitário | [7 empty] | Consumo | [6 empty] | Custo Unitário
(F)Total: | [26 empty] | 0
(G)Serviços | [7 empty] | Código Auxiliar |  |  | Unid. |  |  | Custo Unitário | [7 empty] | Consumo | [6 empty] | Custo Unitário
(G)Total: | [26 empty] | 0
(H)Itens de Transporte |  |  |  | Código Auxiliar |  | Unid. |  |  | Fórmula |  |  |  |  | X1 |  |  |  | X2 |  | X3 |  |  | Custo |  |  |  | Consumo |  |  | Custo Unit.
(H)Total: | [26 empty] | 0
Custo Direto Total (E) + (F) + (G) + (H): | [26 empty] | 57.58
BDI: % | [26 empty] | 0
Preço unitário total: | [26 empty] | 57.58
Setor |  | : | PJ-GECOB - GERENCIA DE CUSTOS E ORÇAMENTOS DE OBRAS RODOVIARIAS
Orçamento |  | : | 202500036019952 | [12 empty] | Data orçamento: 06/02/2026
Descrição |  | : | ELABORAÇÃO DE ORÇAMENTO DO ANTEPROJETO PARA PAVIMENTAÇÃO DA RODOVIA GO-116, TRECHO: ENTR. GO-524 / KM 22
Versão |  | : | 3 - ORÇAMENTO REALIZADO NA TABELA DE PROJETO E CONSULTORIA - OUT/25 - T320
Nat. serviço |  | : | Obra Rodoviária
Extensão |  | : | 22,000 Km
Tabela de origem |  | : | 320 - TABELA DE PROJETOS E CONSULTORIA - T320 - OUT/25
Serviço: SUBPROD.09D AVALIAÇÃO DE CUSTOS (ESTIMATIVA) | [20 empty] | Unidade: Km
(A)Equipamento |  |  |  |  | Código Auxiliar |  | Ut. Pr |  |  | Ut. Impr |  |  | Vl. Hr. Prod | [5 empty] | Vl. Hr. Imp | [6 empty] | Consumo |  |  | Custo Horário
(A)Total: | [26 empty] | 0
(B)Mão-de-Obra |  |  |  |  | Código Auxiliar |  | Eq. Salarial |  |  |  |  | Sal/Hora |  |  |  |  | Encargos(%) | [6 empty] | Consumo |  |  |  |  | Custo Horário
ENGENHEIRO / PROFISSIONAL JÚNIOR |  |  |  |  | 20205 |  | 58.65 |  |  |  |  | 107.55 |  |  |  |  | 83.39 | [6 empty] | 160 |  |  |  |  | 17208
(B)Total: | [26 empty] | 17208
(C)Itens de Incidência |  |  |  |  | Código Auxiliar |  | % |  |  |  |  | M. O. |  |  | Equip. |  |  |  | Mat. | [5 empty] | Custo
(C)Total: | [26 empty] | 0
Custo Horário da Execução (A) + (B) + (C) | [20 empty] | 17208
(D) Produção da Equipe | [20 empty] | 25
(E) Custo Unitário da Execução [(A) + (B) + (C)] / (D) | [20 empty] | 688.32
(F)Materiais | [7 empty] | Código Auxiliar |  |  | Unid. |  |  | Custo Unitário | [7 empty] | Consumo | [6 empty] | Custo Unitário
(F)Total: | [26 empty] | 0
(G)Serviços | [7 empty] | Código Auxiliar |  |  | Unid. |  |  | Custo Unitário | [7 empty] | Consumo | [6 empty] | Custo Unitário
(G)Total: | [26 empty] | 0
(H)Itens de Transporte |  |  |  | Código Auxiliar |  | Unid. |  |  | Fórmula |  |  |  |  | X1 |  |  |  | X2 |  | X3 |  |  | Custo |  |  |  | Consumo |  |  | Custo Unit.
(H)Total: | [26 empty] | 0
Custo Direto Total (E) + (F) + (G) + (H): | [26 empty] | 688.32
BDI: % | [26 empty] | 0
Preço unitário total: | [26 empty] | 688.32
Setor |  | : | PJ-GECOB - GERENCIA DE CUSTOS E ORÇAMENTOS DE OBRAS RODOVIARIAS
Orçamento |  | : | 202500036019952 | [12 empty] | Data orçamento: 06/02/2026
Descrição |  | : | ELABORAÇÃO DE ORÇAMENTO DO ANTEPROJETO PARA PAVIMENTAÇÃO DA RODOVIA GO-116, TRECHO: ENTR. GO-524 / KM 22
Versão |  | : | 3 - ORÇAMENTO REALIZADO NA TABELA DE PROJETO E CONSULTORIA - OUT/25 - T320
Nat. serviço |  | : | Obra Rodoviária
Extensão |  | : | 22,000 Km
Tabela de origem |  | : | 320 - TABELA DE PROJETOS E CONSULTORIA - T320 - OUT/25
Serviço: SUBPROD.09E QUADRO RESUMO DE ÁREAS A DESAPROPRIAR | [20 empty] | Unidade: Km
(A)Equipamento |  |  |  |  | Código Auxiliar |  | Ut. Pr |  |  | Ut. Impr |  |  | Vl. Hr. Prod | [5 empty] | Vl. Hr. Imp | [6 empty] | Consumo |  |  | Custo Horário
(A)Total: | [26 empty] | 0
(B)Mão-de-Obra |  |  |  |  | Código Auxiliar |  | Eq. Salarial |  |  |  |  | Sal/Hora |  |  |  |  | Encargos(%) | [6 empty] | Consumo |  |  |  |  | Custo Horário
ENGENHEIRO / PROFISSIONAL JÚNIOR |  |  |  |  | 20205 |  | 58.65 |  |  |  |  | 107.55 |  |  |  |  | 83.39 | [6 empty] | 16 |  |  |  |  | 1720.8
(B)Total: | [26 empty] | 1720.8
(C)Itens de Incidência |  |  |  |  | Código Auxiliar |  | % |  |  |  |  | M. O. |  |  | Equip. |  |  |  | Mat. | [5 empty] | Custo
(C)Total: | [26 empty] | 0
Custo Horário da Execução (A) + (B) + (C) | [20 empty] | 1720.8
(D) Produção da Equipe | [20 empty] | 25
(E) Custo Unitário da Execução [(A) + (B) + (C)] / (D) | [20 empty] | 68.83
(F)Materiais | [7 empty] | Código Auxiliar |  |  | Unid. |  |  | Custo Unitário | [7 empty] | Consumo | [6 empty] | Custo Unitário
(F)Total: | [26 empty] | 0
(G)Serviços | [7 empty] | Código Auxiliar |  |  | Unid. |  |  | Custo Unitário | [7 empty] | Consumo | [6 empty] | Custo Unitário
(G)Total: | [26 empty] | 0
(H)Itens de Transporte |  |  |  | Código Auxiliar |  | Unid. |  |  | Fórmula |  |  |  |  | X1 |  |  |  | X2 |  | X3 |  |  | Custo |  |  |  | Consumo |  |  | Custo Unit.
(H)Total: | [26 empty] | 0
Custo Direto Total (E) + (F) + (G) + (H): | [26 empty] | 68.83
BDI: % | [26 empty] | 0
Preço unitário total: | [26 empty] | 68.83
Setor |  | : | PJ-GECOB - GERENCIA DE CUSTOS E ORÇAMENTOS DE OBRAS RODOVIARIAS
Orçamento |  | : | 202500036019952 | [12 empty] | Data orçamento: 06/02/2026
Descrição |  | : | ELABORAÇÃO DE ORÇAMENTO DO ANTEPROJETO PARA PAVIMENTAÇÃO DA RODOVIA GO-116, TRECHO: ENTR. GO-524 / KM 22
Versão |  | : | 3 - ORÇAMENTO REALIZADO NA TABELA DE PROJETO E CONSULTORIA - OUT/25 - T320
Nat. serviço |  | : | Obra Rodoviária
Extensão |  | : | 22,000 Km
Tabela de origem |  | : | 320 - TABELA DE PROJETOS E CONSULTORIA - T320 - OUT/25
Serviço: SUBPROD.10A SONDAGEM E COLETA DE MATERIAL DE SUBLEITO | [20 empty] | Unidade: Km
(A)Equipamento |  |  |  |  | Código Auxiliar |  | Ut. Pr |  |  | Ut. Impr |  |  | Vl. Hr. Prod | [5 empty] | Vl. Hr. Imp | [6 empty] | Consumo |  |  | Custo Horário
(A)Total: | [26 empty] | 0
(B)Mão-de-Obra |  |  |  |  | Código Auxiliar |  | Eq. Salarial |  |  |  |  | Sal/Hora |  |  |  |  | Encargos(%) | [6 empty] | Consumo |  |  |  |  | Custo Horário
AUX. DE LABOR. / AUX. DE TOPÓG. |  |  |  |  | 20227 |  | 7.22 |  |  |  |  | 17.75 |  |  |  |  | 145.93 | [6 empty] | 288 |  |  |  |  | 5112
LABORATORISTA / TOPÓGRAFO |  |  |  |  | 20223 |  | 17.83 |  |  |  |  | 35.99 |  |  |  |  | 101.87 | [6 empty] | 72 |  |  |  |  | 2591.28
SERVENTE |  |  |  |  | 20245 |  | 7.33 |  |  |  |  | 18.02 |  |  |  |  | 145.89 | [6 empty] | 144 |  |  |  |  | 2594.88
(B)Total: | [26 empty] | 10298.16
(C)Itens de Incidência |  |  |  |  | Código Auxiliar |  | % |  |  |  |  | M. O. |  |  | Equip. |  |  |  | Mat. | [5 empty] | Custo
(C)Total: | [26 empty] | 0
Custo Horário da Execução (A) + (B) + (C) | [20 empty] | 10298.16
(D) Produção da Equipe | [20 empty] | 25
(E) Custo Unitário da Execução [(A) + (B) + (C)] / (D) | [20 empty] | 411.92
(F)Materiais | [7 empty] | Código Auxiliar |  |  | Unid. |  |  | Custo Unitário | [7 empty] | Consumo | [6 empty] | Custo Unitário
ALUGUEL DE CASA PARA ALOJAMENTO | [7 empty] | 10233 |  |  | MÊS |  |  | 3738.67 | [7 empty] | 0.012 | [6 empty] | 44.86
CAMINHÃO CARROCERIA MADEIRA - 15T | [7 empty] | CCM15 |  |  | MÊS |  |  | 29806.04 | [7 empty] | 0.013091 | [6 empty] | 390.18
MOBILIÁRIO DE ALOJAMENTO P/ PESSOAL | [7 empty] | 10242 |  |  | MÊS |  |  | 395.03 | [7 empty] | 0.012 | [6 empty] | 4.74
VEÍCULO LEVE (SEDAN OU CAMINHONETE) - 71 a 115 CV | [7 empty] | 10201 |  |  | MÊS |  |  | 3515.84 | [7 empty] | 0.013091 | [6 empty] | 46.02
(F)Total: | [26 empty] | 485.8
(G)Serviços | [7 empty] | Código Auxiliar |  |  | Unid. |  |  | Custo Unitário | [7 empty] | Consumo | [6 empty] | Custo Unitário
(G)Total: | [26 empty] | 0
(H)Itens de Transporte |  |  |  | Código Auxiliar |  | Unid. |  |  | Fórmula |  |  |  |  | X1 |  |  |  | X2 |  | X3 |  |  | Custo |  |  |  | Consumo |  |  | Custo Unit.
(H)Total: | [26 empty] | 0
Custo Direto Total (E) + (F) + (G) + (H): | [26 empty] | 897.72
BDI: % | [26 empty] | 0
Preço unitário total: | [26 empty] | 897.72
Setor |  | : | PJ-GECOB - GERENCIA DE CUSTOS E ORÇAMENTOS DE OBRAS RODOVIARIAS
Orçamento |  | : | 202500036019952 | [12 empty] | Data orçamento: 06/02/2026
Descrição |  | : | ELABORAÇÃO DE ORÇAMENTO DO ANTEPROJETO PARA PAVIMENTAÇÃO DA RODOVIA GO-116, TRECHO: ENTR. GO-524 / KM 22
Versão |  | : | 3 - ORÇAMENTO REALIZADO NA TABELA DE PROJETO E CONSULTORIA - OUT/25 - T320
Nat. serviço |  | : | Obra Rodoviária
Extensão |  | : | 22,000 Km
Tabela de origem |  | : | 320 - TABELA DE PROJETOS E CONSULTORIA - T320 - OUT/25
Serviço: SUBPROD.10B SONDAGEM E COLETA DE MATERIAL DE EMPRÉSTIMOS | [20 empty] | Unidade: Km
(A)Equipamento |  |  |  |  | Código Auxiliar |  | Ut. Pr |  |  | Ut. Impr |  |  | Vl. Hr. Prod | [5 empty] | Vl. Hr. Imp | [6 empty] | Consumo |  |  | Custo Horário
(A)Total: | [26 empty] | 0
(B)Mão-de-Obra |  |  |  |  | Código Auxiliar |  | Eq. Salarial |  |  |  |  | Sal/Hora |  |  |  |  | Encargos(%) | [6 empty] | Consumo |  |  |  |  | Custo Horário
AUX. DE LABOR. / AUX. DE TOPÓG. |  |  |  |  | 20227 |  | 7.22 |  |  |  |  | 17.75 |  |  |  |  | 145.93 | [6 empty] | 416 |  |  |  |  | 7384
LABORATORISTA / TOPÓGRAFO |  |  |  |  | 20223 |  | 17.83 |  |  |  |  | 35.99 |  |  |  |  | 101.87 | [6 empty] | 104 |  |  |  |  | 3742.96
SERVENTE |  |  |  |  | 20245 |  | 7.33 |  |  |  |  | 18.02 |  |  |  |  | 145.89 | [6 empty] | 208 |  |  |  |  | 3748.16
(B)Total: | [26 empty] | 14875.12
(C)Itens de Incidência |  |  |  |  | Código Auxiliar |  | % |  |  |  |  | M. O. |  |  | Equip. |  |  |  | Mat. | [5 empty] | Custo
(C)Total: | [26 empty] | 0
Custo Horário da Execução (A) + (B) + (C) | [20 empty] | 14875.12
(D) Produção da Equipe | [20 empty] | 25
(E) Custo Unitário da Execução [(A) + (B) + (C)] / (D) | [20 empty] | 595
(F)Materiais | [7 empty] | Código Auxiliar |  |  | Unid. |  |  | Custo Unitário | [7 empty] | Consumo | [6 empty] | Custo Unitário
ALUGUEL DE CASA PARA ALOJAMENTO | [7 empty] | 10233 |  |  | MÊS |  |  | 3738.67 | [7 empty] | 0.017333 | [6 empty] | 64.8
CAMINHÃO CARROCERIA MADEIRA - 15T | [7 empty] | CCM15 |  |  | MÊS |  |  | 29806.04 | [7 empty] | 0.018909 | [6 empty] | 563.6
MOBILIÁRIO DE ALOJAMENTO P/ PESSOAL | [7 empty] | 10242 |  |  | MÊS |  |  | 395.03 | [7 empty] | 0.017333 | [6 empty] | 6.84
VEÍCULO LEVE (SEDAN OU CAMINHONETE) - 71 a 115 CV | [7 empty] | 10201 |  |  | MÊS |  |  | 3515.84 | [7 empty] | 0.018909 | [6 empty] | 66.48
(F)Total: | [26 empty] | 701.72
(G)Serviços | [7 empty] | Código Auxiliar |  |  | Unid. |  |  | Custo Unitário | [7 empty] | Consumo | [6 empty] | Custo Unitário
(G)Total: | [26 empty] | 0
(H)Itens de Transporte |  |  |  | Código Auxiliar |  | Unid. |  |  | Fórmula |  |  |  |  | X1 |  |  |  | X2 |  | X3 |  |  | Custo |  |  |  | Consumo |  |  | Custo Unit.
(H)Total: | [26 empty] | 0
Custo Direto Total (E) + (F) + (G) + (H): | [26 empty] | 1296.72
BDI: % | [26 empty] | 0
Preço unitário total: | [26 empty] | 1296.72
Setor |  | : | PJ-GECOB - GERENCIA DE CUSTOS E ORÇAMENTOS DE OBRAS RODOVIARIAS
Orçamento |  | : | 202500036019952 | [12 empty] | Data orçamento: 06/02/2026
Descrição |  | : | ELABORAÇÃO DE ORÇAMENTO DO ANTEPROJETO PARA PAVIMENTAÇÃO DA RODOVIA GO-116, TRECHO: ENTR. GO-524 / KM 22
Versão |  | : | 3 - ORÇAMENTO REALIZADO NA TABELA DE PROJETO E CONSULTORIA - OUT/25 - T320
Nat. serviço |  | : | Obra Rodoviária
Extensão |  | : | 22,000 Km
Tabela de origem |  | : | 320 - TABELA DE PROJETOS E CONSULTORIA - T320 - OUT/25
Serviço: SUBPROD.10C SONDAGEM E COLETA DE MATERIAL DE JAZIDAS | [20 empty] | Unidade: Km
(A)Equipamento |  |  |  |  | Código Auxiliar |  | Ut. Pr |  |  | Ut. Impr |  |  | Vl. Hr. Prod | [5 empty] | Vl. Hr. Imp | [6 empty] | Consumo |  |  | Custo Horário
(A)Total: | [26 empty] | 0
(B)Mão-de-Obra |  |  |  |  | Código Auxiliar |  | Eq. Salarial |  |  |  |  | Sal/Hora |  |  |  |  | Encargos(%) | [6 empty] | Consumo |  |  |  |  | Custo Horário
AUX. DE LABOR. / AUX. DE TOPÓG. |  |  |  |  | 20227 |  | 7.22 |  |  |  |  | 17.75 |  |  |  |  | 145.93 | [6 empty] | 352 |  |  |  |  | 6248
LABORATORISTA / TOPÓGRAFO |  |  |  |  | 20223 |  | 17.83 |  |  |  |  | 35.99 |  |  |  |  | 101.87 | [6 empty] | 22 |  |  |  |  | 791.78
SERVENTE |  |  |  |  | 20245 |  | 7.33 |  |  |  |  | 18.02 |  |  |  |  | 145.89 | [6 empty] | 176 |  |  |  |  | 3171.52
(B)Total: | [26 empty] | 10211.3
(C)Itens de Incidência |  |  |  |  | Código Auxiliar |  | % |  |  |  |  | M. O. |  |  | Equip. |  |  |  | Mat. | [5 empty] | Custo
(C)Total: | [26 empty] | 0
Custo Horário da Execução (A) + (B) + (C) | [20 empty] | 10211.3
(D) Produção da Equipe | [20 empty] | 25
(E) Custo Unitário da Execução [(A) + (B) + (C)] / (D) | [20 empty] | 408.45
(F)Materiais | [7 empty] | Código Auxiliar |  |  | Unid. |  |  | Custo Unitário | [7 empty] | Consumo | [6 empty] | Custo Unitário
ALUGUEL DE CASA PARA ALOJAMENTO | [7 empty] | 10233 |  |  | MÊS |  |  | 3738.67 | [7 empty] | 0.014667 | [6 empty] | 54.83
CAMINHÃO CARROCERIA MADEIRA - 15T | [7 empty] | CCM15 |  |  | MÊS |  |  | 29806.04 | [7 empty] | 0.016 | [6 empty] | 476.89
MOBILIÁRIO DE ALOJAMENTO P/ PESSOAL | [7 empty] | 10242 |  |  | MÊS |  |  | 395.03 | [7 empty] | 0.014667 | [6 empty] | 5.79
VEÍCULO LEVE (SEDAN OU CAMINHONETE) - 71 a 115 CV | [7 empty] | 10201 |  |  | MÊS |  |  | 3515.84 | [7 empty] | 0.016 | [6 empty] | 56.25
(F)Total: | [26 empty] | 593.76
(G)Serviços | [7 empty] | Código Auxiliar |  |  | Unid. |  |  | Custo Unitário | [7 empty] | Consumo | [6 empty] | Custo Unitário
(G)Total: | [26 empty] | 0
(H)Itens de Transporte |  |  |  | Código Auxiliar |  | Unid. |  |  | Fórmula |  |  |  |  | X1 |  |  |  | X2 |  | X3 |  |  | Custo |  |  |  | Consumo |  |  | Custo Unit.
(H)Total: | [26 empty] | 0
Custo Direto Total (E) + (F) + (G) + (H): | [26 empty] | 1002.21
BDI: % | [26 empty] | 0
Preço unitário total: | [26 empty] | 1002.21
Setor |  | : | PJ-GECOB - GERENCIA DE CUSTOS E ORÇAMENTOS DE OBRAS RODOVIARIAS
Orçamento |  | : | 202500036019952 | [12 empty] | Data orçamento: 06/02/2026
Descrição |  | : | ELABORAÇÃO DE ORÇAMENTO DO ANTEPROJETO PARA PAVIMENTAÇÃO DA RODOVIA GO-116, TRECHO: ENTR. GO-524 / KM 22
Versão |  | : | 3 - ORÇAMENTO REALIZADO NA TABELA DE PROJETO E CONSULTORIA - OUT/25 - T320
Nat. serviço |  | : | Obra Rodoviária
Extensão |  | : | 22,000 Km
Tabela de origem |  | : | 320 - TABELA DE PROJETOS E CONSULTORIA - T320 - OUT/25
Serviço: SUBPROD.10D SONDAGEM ROTATIVA | [20 empty] | Unidade: Km
(A)Equipamento |  |  |  |  | Código Auxiliar |  | Ut. Pr |  |  | Ut. Impr |  |  | Vl. Hr. Prod | [5 empty] | Vl. Hr. Imp | [6 empty] | Consumo |  |  | Custo Horário
(A)Total: | [26 empty] | 0
(B)Mão-de-Obra |  |  |  |  | Código Auxiliar |  | Eq. Salarial |  |  |  |  | Sal/Hora |  |  |  |  | Encargos(%) | [6 empty] | Consumo |  |  |  |  | Custo Horário
AUX. DE LABOR. / AUX. DE TOPÓG. |  |  |  |  | 20227 |  | 7.22 |  |  |  |  | 17.75 |  |  |  |  | 145.93 | [6 empty] | 32 |  |  |  |  | 568
LABOR. AUX. / TOPÓG. AUX. |  |  |  |  | 20224 |  | 11.14 |  |  |  |  | 24.45 |  |  |  |  | 119.56 | [6 empty] | 32 |  |  |  |  | 782.4
SERVENTE |  |  |  |  | 20245 |  | 7.33 |  |  |  |  | 18.02 |  |  |  |  | 145.89 | [6 empty] | 64 |  |  |  |  | 1153.28
(B)Total: | [26 empty] | 2503.68
(C)Itens de Incidência |  |  |  |  | Código Auxiliar |  | % |  |  |  |  | M. O. |  |  | Equip. |  |  |  | Mat. | [5 empty] | Custo
(C)Total: | [26 empty] | 0
Custo Horário da Execução (A) + (B) + (C) | [20 empty] | 2503.68
(D) Produção da Equipe | [20 empty] | 25
(E) Custo Unitário da Execução [(A) + (B) + (C)] / (D) | [20 empty] | 100.14
(F)Materiais | [7 empty] | Código Auxiliar |  |  | Unid. |  |  | Custo Unitário | [7 empty] | Consumo | [6 empty] | Custo Unitário
ALUGUEL DE CASA PARA ALOJAMENTO | [7 empty] | 10233 |  |  | MÊS |  |  | 3738.67 | [7 empty] | 0.0053333 | [6 empty] | 19.93
CALIBRADOR DE WIDIA LINHA AWG | [7 empty] | CALW12D |  |  | un |  |  | 327.88 | [7 empty] | 0.08 | [6 empty] | 26.23
CAMINHÃO P/ VIGA BENKELMAN | [7 empty] | 10203 |  |  | MÊS |  |  | 23035.98 | [7 empty] | 0.0058182 | [6 empty] | 134.02
COROA DE WIDIA LINHA AWG | [7 empty] | CORW12D |  |  | un |  |  | 481.19 | [7 empty] | 0.08 | [6 empty] | 38.49
MOBILIÁRIO DE ALOJAMENTO P/ PESSOAL | [7 empty] | 10242 |  |  | MÊS |  |  | 395.03 | [7 empty] | 0.0053333 | [6 empty] | 2.1
SONDA ROTATIVA HIDRÁULICA - 58,84 KW | [7 empty] | SRH12D |  |  | MÊS |  |  | 11432.42 | [7 empty] | 0.0058182 | [6 empty] | 66.51
VEÍCULO LEVE (SEDAN OU CAMINHONETE) - 71 a 115 CV | [7 empty] | 10201 |  |  | MÊS |  |  | 3515.84 | [7 empty] | 0.005818 | [6 empty] | 20.45
(F)Total: | [26 empty] | 307.73
(G)Serviços | [7 empty] | Código Auxiliar |  |  | Unid. |  |  | Custo Unitário | [7 empty] | Consumo | [6 empty] | Custo Unitário
(G)Total: | [26 empty] | 0
(H)Itens de Transporte |  |  |  | Código Auxiliar |  | Unid. |  |  | Fórmula |  |  |  |  | X1 |  |  |  | X2 |  | X3 |  |  | Custo |  |  |  | Consumo |  |  | Custo Unit.
(H)Total: | [26 empty] | 0
Custo Direto Total (E) + (F) + (G) + (H): | [26 empty] | 407.87
BDI: % | [26 empty] | 0
Preço unitário total: | [26 empty] | 407.87
Setor |  | : | PJ-GECOB - GERENCIA DE CUSTOS E ORÇAMENTOS DE OBRAS RODOVIARIAS
Orçamento |  | : | 202500036019952 | [12 empty] | Data orçamento: 06/02/2026
Descrição |  | : | ELABORAÇÃO DE ORÇAMENTO DO ANTEPROJETO PARA PAVIMENTAÇÃO DA RODOVIA GO-116, TRECHO: ENTR. GO-524 / KM 22
Versão |  | : | 3 - ORÇAMENTO REALIZADO NA TABELA DE PROJETO E CONSULTORIA - OUT/25 - T320
Nat. serviço |  | : | Obra Rodoviária
Extensão |  | : | 22,000 Km
Tabela de origem |  | : | 320 - TABELA DE PROJETOS E CONSULTORIA - T320 - OUT/25
Serviço: SUBPROD.10E SONDAGEM E COLETA DE MATERIAL - PEDREIRA E AREAL | [20 empty] | Unidade: Km
(A)Equipamento |  |  |  |  | Código Auxiliar |  | Ut. Pr |  |  | Ut. Impr |  |  | Vl. Hr. Prod | [5 empty] | Vl. Hr. Imp | [6 empty] | Consumo |  |  | Custo Horário
(A)Total: | [26 empty] | 0
(B)Mão-de-Obra |  |  |  |  | Código Auxiliar |  | Eq. Salarial |  |  |  |  | Sal/Hora |  |  |  |  | Encargos(%) | [6 empty] | Consumo |  |  |  |  | Custo Horário
AUX. DE LABOR. / AUX. DE TOPÓG. |  |  |  |  | 20227 |  | 7.22 |  |  |  |  | 17.75 |  |  |  |  | 145.93 | [6 empty] | 64 |  |  |  |  | 1136
LABORATORISTA / TOPÓGRAFO |  |  |  |  | 20223 |  | 17.83 |  |  |  |  | 35.99 |  |  |  |  | 101.87 | [6 empty] | 32 |  |  |  |  | 1151.68
SERVENTE |  |  |  |  | 20245 |  | 7.33 |  |  |  |  | 18.02 |  |  |  |  | 145.89 | [6 empty] | 64 |  |  |  |  | 1153.28
(B)Total: | [26 empty] | 3440.96
(C)Itens de Incidência |  |  |  |  | Código Auxiliar |  | % |  |  |  |  | M. O. |  |  | Equip. |  |  |  | Mat. | [5 empty] | Custo
(C)Total: | [26 empty] | 0
Custo Horário da Execução (A) + (B) + (C) | [20 empty] | 3440.96
(D) Produção da Equipe | [20 empty] | 25
(E) Custo Unitário da Execução [(A) + (B) + (C)] / (D) | [20 empty] | 137.63
(F)Materiais | [7 empty] | Código Auxiliar |  |  | Unid. |  |  | Custo Unitário | [7 empty] | Consumo | [6 empty] | Custo Unitário
ALUGUEL DE CASA PARA ALOJAMENTO | [7 empty] | 10233 |  |  | MÊS |  |  | 3738.67 | [7 empty] | 0.0053333 | [6 empty] | 19.93
CAMINHÃO CARROCERIA MADEIRA - 15T | [7 empty] | CCM15 |  |  | MÊS |  |  | 29806.04 | [7 empty] | 0.0058182 | [6 empty] | 173.41
MOBILIÁRIO DE ALOJAMENTO P/ PESSOAL | [7 empty] | 10242 |  |  | MÊS |  |  | 395.03 | [7 empty] | 0.0053333 | [6 empty] | 2.1
VEÍCULO LEVE (SEDAN OU CAMINHONETE) - 71 a 115 CV | [7 empty] | 10201 |  |  | MÊS |  |  | 3515.84 | [7 empty] | 0.005818 | [6 empty] | 20.45
(F)Total: | [26 empty] | 215.89
(G)Serviços | [7 empty] | Código Auxiliar |  |  | Unid. |  |  | Custo Unitário | [7 empty] | Consumo | [6 empty] | Custo Unitário
(G)Total: | [26 empty] | 0
(H)Itens de Transporte |  |  |  | Código Auxiliar |  | Unid. |  |  | Fórmula |  |  |  |  | X1 |  |  |  | X2 |  | X3 |  |  | Custo |  |  |  | Consumo |  |  | Custo Unit.
(H)Total: | [26 empty] | 0
Custo Direto Total (E) + (F) + (G) + (H): | [26 empty] | 353.52
BDI: % | [26 empty] | 0
Preço unitário total: | [26 empty] | 353.52
Setor |  | : | PJ-GECOB - GERENCIA DE CUSTOS E ORÇAMENTOS DE OBRAS RODOVIARIAS
Orçamento |  | : | 202500036019952 | [12 empty] | Data orçamento: 06/02/2026
Descrição |  | : | ELABORAÇÃO DE ORÇAMENTO DO ANTEPROJETO PARA PAVIMENTAÇÃO DA RODOVIA GO-116, TRECHO: ENTR. GO-524 / KM 22
Versão |  | : | 3 - ORÇAMENTO REALIZADO NA TABELA DE PROJETO E CONSULTORIA - OUT/25 - T320
Nat. serviço |  | : | Obra Rodoviária
Extensão |  | : | 22,000 Km
Tabela de origem |  | : | 320 - TABELA DE PROJETOS E CONSULTORIA - T320 - OUT/25
Serviço: SUBPROD.10F ENSAIOS GEOTÉCNICOS | [20 empty] | Unidade: Km
(A)Equipamento |  |  |  |  | Código Auxiliar |  | Ut. Pr |  |  | Ut. Impr |  |  | Vl. Hr. Prod | [5 empty] | Vl. Hr. Imp | [6 empty] | Consumo |  |  | Custo Horário
(A)Total: | [26 empty] | 0
(B)Mão-de-Obra |  |  |  |  | Código Auxiliar |  | Eq. Salarial |  |  |  |  | Sal/Hora |  |  |  |  | Encargos(%) | [6 empty] | Consumo |  |  |  |  | Custo Horário
AUX. DE LABOR. / AUX. DE TOPÓG. |  |  |  |  | 20227 |  | 7.22 |  |  |  |  | 17.75 |  |  |  |  | 145.93 | [6 empty] | 1920 |  |  |  |  | 34080
LABORATORISTA / TOPÓGRAFO |  |  |  |  | 20223 |  | 17.83 |  |  |  |  | 35.99 |  |  |  |  | 101.87 | [6 empty] | 960 |  |  |  |  | 34550.4
LABORATORISTA CH. / TOPÓGRAFO CH. |  |  |  |  | 20222 |  | 22.28 |  |  |  |  | 43.88 |  |  |  |  | 96.95 | [6 empty] | 240 |  |  |  |  | 10531.2
(B)Total: | [26 empty] | 79161.6
(C)Itens de Incidência |  |  |  |  | Código Auxiliar |  | % |  |  |  |  | M. O. |  |  | Equip. |  |  |  | Mat. | [5 empty] | Custo
(C)Total: | [26 empty] | 0
Custo Horário da Execução (A) + (B) + (C) | [20 empty] | 79161.6
(D) Produção da Equipe | [20 empty] | 25
(E) Custo Unitário da Execução [(A) + (B) + (C)] / (D) | [20 empty] | 3166.46
(F)Materiais | [7 empty] | Código Auxiliar |  |  | Unid. |  |  | Custo Unitário | [7 empty] | Consumo | [6 empty] | Custo Unitário
LABORATÓRIO DE BETUME | [7 empty] | 10217 |  |  | MÊS |  |  | 5993.16 | [7 empty] | 0.043636 | [6 empty] | 261.51
LABORATÓRIO DE SOLOS | [7 empty] | 10216 |  |  | MÊS |  |  | 3666.94 | [7 empty] | 0.043636 | [6 empty] | 160.01
(F)Total: | [26 empty] | 421.52
(G)Serviços | [7 empty] | Código Auxiliar |  |  | Unid. |  |  | Custo Unitário | [7 empty] | Consumo | [6 empty] | Custo Unitário
(G)Total: | [26 empty] | 0
(H)Itens de Transporte |  |  |  | Código Auxiliar |  | Unid. |  |  | Fórmula |  |  |  |  | X1 |  |  |  | X2 |  | X3 |  |  | Custo |  |  |  | Consumo |  |  | Custo Unit.
(H)Total: | [26 empty] | 0
Custo Direto Total (E) + (F) + (G) + (H): | [26 empty] | 3587.98
BDI: % | [26 empty] | 0
Preço unitário total: | [26 empty] | 3587.98
Setor |  | : | PJ-GECOB - GERENCIA DE CUSTOS E ORÇAMENTOS DE OBRAS RODOVIARIAS
Orçamento |  | : | 202500036019952 | [12 empty] | Data orçamento: 06/02/2026
Descrição |  | : | ELABORAÇÃO DE ORÇAMENTO DO ANTEPROJETO PARA PAVIMENTAÇÃO DA RODOVIA GO-116, TRECHO: ENTR. GO-524 / KM 22
Versão |  | : | 3 - ORÇAMENTO REALIZADO NA TABELA DE PROJETO E CONSULTORIA - OUT/25 - T320
Nat. serviço |  | : | Obra Rodoviária
Extensão |  | : | 22,000 Km
Tabela de origem |  | : | 320 - TABELA DE PROJETOS E CONSULTORIA - T320 - OUT/25
Serviço: SUBPROD.10G RELATÓRIO DE ESTUDOS GEOTÉCNICOS | [20 empty] | Unidade: Km
(A)Equipamento |  |  |  |  | Código Auxiliar |  | Ut. Pr |  |  | Ut. Impr |  |  | Vl. Hr. Prod | [5 empty] | Vl. Hr. Imp | [6 empty] | Consumo |  |  | Custo Horário
(A)Total: | [26 empty] | 0
(B)Mão-de-Obra |  |  |  |  | Código Auxiliar |  | Eq. Salarial |  |  |  |  | Sal/Hora |  |  |  |  | Encargos(%) | [6 empty] | Consumo |  |  |  |  | Custo Horário
ENGENHEIRO / PROFISSIONAL JÚNIOR |  |  |  |  | 20205 |  | 58.65 |  |  |  |  | 107.55 |  |  |  |  | 83.39 | [6 empty] | 40 |  |  |  |  | 4302
(B)Total: | [26 empty] | 4302
(C)Itens de Incidência |  |  |  |  | Código Auxiliar |  | % |  |  |  |  | M. O. |  |  | Equip. |  |  |  | Mat. | [5 empty] | Custo
(C)Total: | [26 empty] | 0
Custo Horário da Execução (A) + (B) + (C) | [20 empty] | 4302
(D) Produção da Equipe | [20 empty] | 25
(E) Custo Unitário da Execução [(A) + (B) + (C)] / (D) | [20 empty] | 172.08
(F)Materiais | [7 empty] | Código Auxiliar |  |  | Unid. |  |  | Custo Unitário | [7 empty] | Consumo | [6 empty] | Custo Unitário
(F)Total: | [26 empty] | 0
(G)Serviços | [7 empty] | Código Auxiliar |  |  | Unid. |  |  | Custo Unitário | [7 empty] | Consumo | [6 empty] | Custo Unitário
(G)Total: | [26 empty] | 0
(H)Itens de Transporte |  |  |  | Código Auxiliar |  | Unid. |  |  | Fórmula |  |  |  |  | X1 |  |  |  | X2 |  | X3 |  |  | Custo |  |  |  | Consumo |  |  | Custo Unit.
(H)Total: | [26 empty] | 0
Custo Direto Total (E) + (F) + (G) + (H): | [26 empty] | 172.08
BDI: % | [26 empty] | 0
Preço unitário total: | [26 empty] | 172.08
Setor |  | : | PJ-GECOB - GERENCIA DE CUSTOS E ORÇAMENTOS DE OBRAS RODOVIARIAS
Orçamento |  | : | 202500036019952 | [12 empty] | Data orçamento: 06/02/2026
Descrição |  | : | ELABORAÇÃO DE ORÇAMENTO DO ANTEPROJETO PARA PAVIMENTAÇÃO DA RODOVIA GO-116, TRECHO: ENTR. GO-524 / KM 22
Versão |  | : | 3 - ORÇAMENTO REALIZADO NA TABELA DE PROJETO E CONSULTORIA - OUT/25 - T320
Nat. serviço |  | : | Obra Rodoviária
Extensão |  | : | 22,000 Km
Tabela de origem |  | : | 320 - TABELA DE PROJETOS E CONSULTORIA - T320 - OUT/25
Serviço: SUBPROD.11A CLASSIFICAÇÃO DE MATERIAIS E QUADRO DE DISTRIBUIÇÃO DE MASSA (QDM) | [20 empty] | Unidade: Km
(A)Equipamento |  |  |  |  | Código Auxiliar |  | Ut. Pr |  |  | Ut. Impr |  |  | Vl. Hr. Prod | [5 empty] | Vl. Hr. Imp | [6 empty] | Consumo |  |  | Custo Horário
(A)Total: | [26 empty] | 0
(B)Mão-de-Obra |  |  |  |  | Código Auxiliar |  | Eq. Salarial |  |  |  |  | Sal/Hora |  |  |  |  | Encargos(%) | [6 empty] | Consumo |  |  |  |  | Custo Horário
ENGENHEIRO / PROFISSIONAL JÚNIOR |  |  |  |  | 20205 |  | 58.65 |  |  |  |  | 107.55 |  |  |  |  | 83.39 | [6 empty] | 120 |  |  |  |  | 12906
(B)Total: | [26 empty] | 12906
(C)Itens de Incidência |  |  |  |  | Código Auxiliar |  | % |  |  |  |  | M. O. |  |  | Equip. |  |  |  | Mat. | [5 empty] | Custo
(C)Total: | [26 empty] | 0
Custo Horário da Execução (A) + (B) + (C) | [20 empty] | 12906
(D) Produção da Equipe | [20 empty] | 25
(E) Custo Unitário da Execução [(A) + (B) + (C)] / (D) | [20 empty] | 516.24
(F)Materiais | [7 empty] | Código Auxiliar |  |  | Unid. |  |  | Custo Unitário | [7 empty] | Consumo | [6 empty] | Custo Unitário
(F)Total: | [26 empty] | 0
(G)Serviços | [7 empty] | Código Auxiliar |  |  | Unid. |  |  | Custo Unitário | [7 empty] | Consumo | [6 empty] | Custo Unitário
(G)Total: | [26 empty] | 0
(H)Itens de Transporte |  |  |  | Código Auxiliar |  | Unid. |  |  | Fórmula |  |  |  |  | X1 |  |  |  | X2 |  | X3 |  |  | Custo |  |  |  | Consumo |  |  | Custo Unit.
(H)Total: | [26 empty] | 0
Custo Direto Total (E) + (F) + (G) + (H): | [26 empty] | 516.24
BDI: % | [26 empty] | 0
Preço unitário total: | [26 empty] | 516.24
Setor |  | : | PJ-GECOB - GERENCIA DE CUSTOS E ORÇAMENTOS DE OBRAS RODOVIARIAS
Orçamento |  | : | 202500036019952 | [12 empty] | Data orçamento: 06/02/2026
Descrição |  | : | ELABORAÇÃO DE ORÇAMENTO DO ANTEPROJETO PARA PAVIMENTAÇÃO DA RODOVIA GO-116, TRECHO: ENTR. GO-524 / KM 22
Versão |  | : | 3 - ORÇAMENTO REALIZADO NA TABELA DE PROJETO E CONSULTORIA - OUT/25 - T320
Nat. serviço |  | : | Obra Rodoviária
Extensão |  | : | 22,000 Km
Tabela de origem |  | : | 320 - TABELA DE PROJETOS E CONSULTORIA - T320 - OUT/25
Serviço: SUBPROD.11B ELABORAÇÃO DE DESENHOS (PLANTA GERAL, DESENHOS ESQUEMÁTICOS, LINEAR DE DISTRIBUIÇÃO, SEÇÕES TRANSVERSAIS) | [20 empty] | Unidade: Km
(A)Equipamento |  |  |  |  | Código Auxiliar |  | Ut. Pr |  |  | Ut. Impr |  |  | Vl. Hr. Prod | [5 empty] | Vl. Hr. Imp | [6 empty] | Consumo |  |  | Custo Horário
(A)Total: | [26 empty] | 0
(B)Mão-de-Obra |  |  |  |  | Código Auxiliar |  | Eq. Salarial |  |  |  |  | Sal/Hora |  |  |  |  | Encargos(%) | [6 empty] | Consumo |  |  |  |  | Custo Horário
CADISTA |  |  |  |  | 20228 |  | 14.17 |  |  |  |  | 29.56 |  |  |  |  | 108.68 | [6 empty] | 120 |  |  |  |  | 3547.2
ENGENHEIRO / PROFISSIONAL JÚNIOR |  |  |  |  | 20205 |  | 58.65 |  |  |  |  | 107.55 |  |  |  |  | 83.39 | [6 empty] | 120 |  |  |  |  | 12906
(B)Total: | [26 empty] | 16453.2
(C)Itens de Incidência |  |  |  |  | Código Auxiliar |  | % |  |  |  |  | M. O. |  |  | Equip. |  |  |  | Mat. | [5 empty] | Custo
(C)Total: | [26 empty] | 0
Custo Horário da Execução (A) + (B) + (C) | [20 empty] | 16453.2
(D) Produção da Equipe | [20 empty] | 25
(E) Custo Unitário da Execução [(A) + (B) + (C)] / (D) | [20 empty] | 658.12
(F)Materiais | [7 empty] | Código Auxiliar |  |  | Unid. |  |  | Custo Unitário | [7 empty] | Consumo | [6 empty] | Custo Unitário
(F)Total: | [26 empty] | 0
(G)Serviços | [7 empty] | Código Auxiliar |  |  | Unid. |  |  | Custo Unitário | [7 empty] | Consumo | [6 empty] | Custo Unitário
(G)Total: | [26 empty] | 0
(H)Itens de Transporte |  |  |  | Código Auxiliar |  | Unid. |  |  | Fórmula |  |  |  |  | X1 |  |  |  | X2 |  | X3 |  |  | Custo |  |  |  | Consumo |  |  | Custo Unit.
(H)Total: | [26 empty] | 0
Custo Direto Total (E) + (F) + (G) + (H): | [26 empty] | 658.12
BDI: % | [26 empty] | 0
Preço unitário total: | [26 empty] | 658.12
Setor |  | : | PJ-GECOB - GERENCIA DE CUSTOS E ORÇAMENTOS DE OBRAS RODOVIARIAS
Orçamento |  | : | 202500036019952 | [12 empty] | Data orçamento: 06/02/2026
Descrição |  | : | ELABORAÇÃO DE ORÇAMENTO DO ANTEPROJETO PARA PAVIMENTAÇÃO DA RODOVIA GO-116, TRECHO: ENTR. GO-524 / KM 22
Versão |  | : | 3 - ORÇAMENTO REALIZADO NA TABELA DE PROJETO E CONSULTORIA - OUT/25 - T320
Nat. serviço |  | : | Obra Rodoviária
Extensão |  | : | 22,000 Km
Tabela de origem |  | : | 320 - TABELA DE PROJETOS E CONSULTORIA - T320 - OUT/25
Serviço: SUBPROD.11C RELATÓRIO E VOLUME DO PROJETO DE TERRAPLENAGEM | [20 empty] | Unidade: Km
(A)Equipamento |  |  |  |  | Código Auxiliar |  | Ut. Pr |  |  | Ut. Impr |  |  | Vl. Hr. Prod | [5 empty] | Vl. Hr. Imp | [6 empty] | Consumo |  |  | Custo Horário
(A)Total: | [26 empty] | 0
(B)Mão-de-Obra |  |  |  |  | Código Auxiliar |  | Eq. Salarial |  |  |  |  | Sal/Hora |  |  |  |  | Encargos(%) | [6 empty] | Consumo |  |  |  |  | Custo Horário
CADISTA |  |  |  |  | 20228 |  | 14.17 |  |  |  |  | 29.56 |  |  |  |  | 108.68 | [6 empty] | 80 |  |  |  |  | 2364.8
ENGENHEIRO / PROFISSIONAL JÚNIOR |  |  |  |  | 20205 |  | 58.65 |  |  |  |  | 107.55 |  |  |  |  | 83.39 | [6 empty] | 80 |  |  |  |  | 8604
(B)Total: | [26 empty] | 10968.8
(C)Itens de Incidência |  |  |  |  | Código Auxiliar |  | % |  |  |  |  | M. O. |  |  | Equip. |  |  |  | Mat. | [5 empty] | Custo
(C)Total: | [26 empty] | 0
Custo Horário da Execução (A) + (B) + (C) | [20 empty] | 10968.8
(D) Produção da Equipe | [20 empty] | 25
(E) Custo Unitário da Execução [(A) + (B) + (C)] / (D) | [20 empty] | 438.75
(F)Materiais | [7 empty] | Código Auxiliar |  |  | Unid. |  |  | Custo Unitário | [7 empty] | Consumo | [6 empty] | Custo Unitário
(F)Total: | [26 empty] | 0
(G)Serviços | [7 empty] | Código Auxiliar |  |  | Unid. |  |  | Custo Unitário | [7 empty] | Consumo | [6 empty] | Custo Unitário
(G)Total: | [26 empty] | 0
(H)Itens de Transporte |  |  |  | Código Auxiliar |  | Unid. |  |  | Fórmula |  |  |  |  | X1 |  |  |  | X2 |  | X3 |  |  | Custo |  |  |  | Consumo |  |  | Custo Unit.
(H)Total: | [26 empty] | 0
Custo Direto Total (E) + (F) + (G) + (H): | [26 empty] | 438.75
BDI: % | [26 empty] | 0
Preço unitário total: | [26 empty] | 438.75
Setor |  | : | PJ-GECOB - GERENCIA DE CUSTOS E ORÇAMENTOS DE OBRAS RODOVIARIAS
Orçamento |  | : | 202500036019952 | [12 empty] | Data orçamento: 06/02/2026
Descrição |  | : | ELABORAÇÃO DE ORÇAMENTO DO ANTEPROJETO PARA PAVIMENTAÇÃO DA RODOVIA GO-116, TRECHO: ENTR. GO-524 / KM 22
Versão |  | : | 3 - ORÇAMENTO REALIZADO NA TABELA DE PROJETO E CONSULTORIA - OUT/25 - T320
Nat. serviço |  | : | Obra Rodoviária
Extensão |  | : | 22,000 Km
Tabela de origem |  | : | 320 - TABELA DE PROJETOS E CONSULTORIA - T320 - OUT/25
Serviço: SUBPROD.12A DEFINIÇÃO DOS PARÂMETROS DE PROJETO | [20 empty] | Unidade: Km
(A)Equipamento |  |  |  |  | Código Auxiliar |  | Ut. Pr |  |  | Ut. Impr |  |  | Vl. Hr. Prod | [5 empty] | Vl. Hr. Imp | [6 empty] | Consumo |  |  | Custo Horário
(A)Total: | [26 empty] | 0
(B)Mão-de-Obra |  |  |  |  | Código Auxiliar |  | Eq. Salarial |  |  |  |  | Sal/Hora |  |  |  |  | Encargos(%) | [6 empty] | Consumo |  |  |  |  | Custo Horário
ENGENHEIRO / PROFISSIONAL JÚNIOR |  |  |  |  | 20205 |  | 58.65 |  |  |  |  | 107.55 |  |  |  |  | 83.39 | [6 empty] | 80 |  |  |  |  | 8604
ENGENHEIRO AUXILIAR |  |  |  |  | 20206 |  | 42.14 |  |  |  |  | 78.5 |  |  |  |  | 86.3 | [6 empty] | 40 |  |  |  |  | 3140
(B)Total: | [26 empty] | 11744
(C)Itens de Incidência |  |  |  |  | Código Auxiliar |  | % |  |  |  |  | M. O. |  |  | Equip. |  |  |  | Mat. | [5 empty] | Custo
(C)Total: | [26 empty] | 0
Custo Horário da Execução (A) + (B) + (C) | [20 empty] | 11744
(D) Produção da Equipe | [20 empty] | 25
(E) Custo Unitário da Execução [(A) + (B) + (C)] / (D) | [20 empty] | 469.76
(F)Materiais | [7 empty] | Código Auxiliar |  |  | Unid. |  |  | Custo Unitário | [7 empty] | Consumo | [6 empty] | Custo Unitário
(F)Total: | [26 empty] | 0
(G)Serviços | [7 empty] | Código Auxiliar |  |  | Unid. |  |  | Custo Unitário | [7 empty] | Consumo | [6 empty] | Custo Unitário
(G)Total: | [26 empty] | 0
(H)Itens de Transporte |  |  |  | Código Auxiliar |  | Unid. |  |  | Fórmula |  |  |  |  | X1 |  |  |  | X2 |  | X3 |  |  | Custo |  |  |  | Consumo |  |  | Custo Unit.
(H)Total: | [26 empty] | 0
Custo Direto Total (E) + (F) + (G) + (H): | [26 empty] | 469.76
BDI: % | [26 empty] | 0
Preço unitário total: | [26 empty] | 469.76
Setor |  | : | PJ-GECOB - GERENCIA DE CUSTOS E ORÇAMENTOS DE OBRAS RODOVIARIAS
Orçamento |  | : | 202500036019952 | [12 empty] | Data orçamento: 06/02/2026
Descrição |  | : | ELABORAÇÃO DE ORÇAMENTO DO ANTEPROJETO PARA PAVIMENTAÇÃO DA RODOVIA GO-116, TRECHO: ENTR. GO-524 / KM 22
Versão |  | : | 3 - ORÇAMENTO REALIZADO NA TABELA DE PROJETO E CONSULTORIA - OUT/25 - T320
Nat. serviço |  | : | Obra Rodoviária
Extensão |  | : | 22,000 Km
Tabela de origem |  | : | 320 - TABELA DE PROJETOS E CONSULTORIA - T320 - OUT/25
Serviço: SUBPROD.12B DIVISÃO DE TRECHOS HOMOGÊNEOS DE SUBLEITO | [20 empty] | Unidade: Km
(A)Equipamento |  |  |  |  | Código Auxiliar |  | Ut. Pr |  |  | Ut. Impr |  |  | Vl. Hr. Prod | [5 empty] | Vl. Hr. Imp | [6 empty] | Consumo |  |  | Custo Horário
(A)Total: | [26 empty] | 0
(B)Mão-de-Obra |  |  |  |  | Código Auxiliar |  | Eq. Salarial |  |  |  |  | Sal/Hora |  |  |  |  | Encargos(%) | [6 empty] | Consumo |  |  |  |  | Custo Horário
ENGENHEIRO / PROFISSIONAL JÚNIOR |  |  |  |  | 20205 |  | 58.65 |  |  |  |  | 107.55 |  |  |  |  | 83.39 | [6 empty] | 40 |  |  |  |  | 4302
ENGENHEIRO AUXILIAR |  |  |  |  | 20206 |  | 42.14 |  |  |  |  | 78.5 |  |  |  |  | 86.3 | [6 empty] | 40 |  |  |  |  | 3140
(B)Total: | [26 empty] | 7442
(C)Itens de Incidência |  |  |  |  | Código Auxiliar |  | % |  |  |  |  | M. O. |  |  | Equip. |  |  |  | Mat. | [5 empty] | Custo
(C)Total: | [26 empty] | 0
Custo Horário da Execução (A) + (B) + (C) | [20 empty] | 7442
(D) Produção da Equipe | [20 empty] | 25
(E) Custo Unitário da Execução [(A) + (B) + (C)] / (D) | [20 empty] | 297.68
(F)Materiais | [7 empty] | Código Auxiliar |  |  | Unid. |  |  | Custo Unitário | [7 empty] | Consumo | [6 empty] | Custo Unitário
(F)Total: | [26 empty] | 0
(G)Serviços | [7 empty] | Código Auxiliar |  |  | Unid. |  |  | Custo Unitário | [7 empty] | Consumo | [6 empty] | Custo Unitário
(G)Total: | [26 empty] | 0
(H)Itens de Transporte |  |  |  | Código Auxiliar |  | Unid. |  |  | Fórmula |  |  |  |  | X1 |  |  |  | X2 |  | X3 |  |  | Custo |  |  |  | Consumo |  |  | Custo Unit.
(H)Total: | [26 empty] | 0
Custo Direto Total (E) + (F) + (G) + (H): | [26 empty] | 297.68
BDI: % | [26 empty] | 0
Preço unitário total: | [26 empty] | 297.68
Setor |  | : | PJ-GECOB - GERENCIA DE CUSTOS E ORÇAMENTOS DE OBRAS RODOVIARIAS
Orçamento |  | : | 202500036019952 | [12 empty] | Data orçamento: 06/02/2026
Descrição |  | : | ELABORAÇÃO DE ORÇAMENTO DO ANTEPROJETO PARA PAVIMENTAÇÃO DA RODOVIA GO-116, TRECHO: ENTR. GO-524 / KM 22
Versão |  | : | 3 - ORÇAMENTO REALIZADO NA TABELA DE PROJETO E CONSULTORIA - OUT/25 - T320
Nat. serviço |  | : | Obra Rodoviária
Extensão |  | : | 22,000 Km
Tabela de origem |  | : | 320 - TABELA DE PROJETOS E CONSULTORIA - T320 - OUT/25
Serviço: SUBPROD.12C PRÉ-DIMENSIONAMENTO | [20 empty] | Unidade: Km
(A)Equipamento |  |  |  |  | Código Auxiliar |  | Ut. Pr |  |  | Ut. Impr |  |  | Vl. Hr. Prod | [5 empty] | Vl. Hr. Imp | [6 empty] | Consumo |  |  | Custo Horário
(A)Total: | [26 empty] | 0
(B)Mão-de-Obra |  |  |  |  | Código Auxiliar |  | Eq. Salarial |  |  |  |  | Sal/Hora |  |  |  |  | Encargos(%) | [6 empty] | Consumo |  |  |  |  | Custo Horário
ENGENHEIRO / PROFISSIONAL JÚNIOR |  |  |  |  | 20205 |  | 58.65 |  |  |  |  | 107.55 |  |  |  |  | 83.39 | [6 empty] | 80 |  |  |  |  | 8604
ENGENHEIRO AUXILIAR |  |  |  |  | 20206 |  | 42.14 |  |  |  |  | 78.5 |  |  |  |  | 86.3 | [6 empty] | 80 |  |  |  |  | 6280
(B)Total: | [26 empty] | 14884
(C)Itens de Incidência |  |  |  |  | Código Auxiliar |  | % |  |  |  |  | M. O. |  |  | Equip. |  |  |  | Mat. | [5 empty] | Custo
(C)Total: | [26 empty] | 0
Custo Horário da Execução (A) + (B) + (C) | [20 empty] | 14884
(D) Produção da Equipe | [20 empty] | 25
(E) Custo Unitário da Execução [(A) + (B) + (C)] / (D) | [20 empty] | 595.36
(F)Materiais | [7 empty] | Código Auxiliar |  |  | Unid. |  |  | Custo Unitário | [7 empty] | Consumo | [6 empty] | Custo Unitário
(F)Total: | [26 empty] | 0
(G)Serviços | [7 empty] | Código Auxiliar |  |  | Unid. |  |  | Custo Unitário | [7 empty] | Consumo | [6 empty] | Custo Unitário
(G)Total: | [26 empty] | 0
(H)Itens de Transporte |  |  |  | Código Auxiliar |  | Unid. |  |  | Fórmula |  |  |  |  | X1 |  |  |  | X2 |  | X3 |  |  | Custo |  |  |  | Consumo |  |  | Custo Unit.
(H)Total: | [26 empty] | 0
Custo Direto Total (E) + (F) + (G) + (H): | [26 empty] | 595.36
BDI: % | [26 empty] | 0
Preço unitário total: | [26 empty] | 595.36
Setor |  | : | PJ-GECOB - GERENCIA DE CUSTOS E ORÇAMENTOS DE OBRAS RODOVIARIAS
Orçamento |  | : | 202500036019952 | [12 empty] | Data orçamento: 06/02/2026
Descrição |  | : | ELABORAÇÃO DE ORÇAMENTO DO ANTEPROJETO PARA PAVIMENTAÇÃO DA RODOVIA GO-116, TRECHO: ENTR. GO-524 / KM 22
Versão |  | : | 3 - ORÇAMENTO REALIZADO NA TABELA DE PROJETO E CONSULTORIA - OUT/25 - T320
Nat. serviço |  | : | Obra Rodoviária
Extensão |  | : | 22,000 Km
Tabela de origem |  | : | 320 - TABELA DE PROJETOS E CONSULTORIA - T320 - OUT/25
Serviço: SUBPROD.12D MEMORIAL DE CÁLCULO E QUANTITATIVOS | [20 empty] | Unidade: Km
(A)Equipamento |  |  |  |  | Código Auxiliar |  | Ut. Pr |  |  | Ut. Impr |  |  | Vl. Hr. Prod | [5 empty] | Vl. Hr. Imp | [6 empty] | Consumo |  |  | Custo Horário
(A)Total: | [26 empty] | 0
(B)Mão-de-Obra |  |  |  |  | Código Auxiliar |  | Eq. Salarial |  |  |  |  | Sal/Hora |  |  |  |  | Encargos(%) | [6 empty] | Consumo |  |  |  |  | Custo Horário
ENGENHEIRO / PROFISSIONAL JÚNIOR |  |  |  |  | 20205 |  | 58.65 |  |  |  |  | 107.55 |  |  |  |  | 83.39 | [6 empty] | 64 |  |  |  |  | 6883.2
ENGENHEIRO AUXILIAR |  |  |  |  | 20206 |  | 42.14 |  |  |  |  | 78.5 |  |  |  |  | 86.3 | [6 empty] | 64 |  |  |  |  | 5024
(B)Total: | [26 empty] | 11907.2
(C)Itens de Incidência |  |  |  |  | Código Auxiliar |  | % |  |  |  |  | M. O. |  |  | Equip. |  |  |  | Mat. | [5 empty] | Custo
(C)Total: | [26 empty] | 0
Custo Horário da Execução (A) + (B) + (C) | [20 empty] | 11907.2
(D) Produção da Equipe | [20 empty] | 25
(E) Custo Unitário da Execução [(A) + (B) + (C)] / (D) | [20 empty] | 476.28
(F)Materiais | [7 empty] | Código Auxiliar |  |  | Unid. |  |  | Custo Unitário | [7 empty] | Consumo | [6 empty] | Custo Unitário
(F)Total: | [26 empty] | 0
(G)Serviços | [7 empty] | Código Auxiliar |  |  | Unid. |  |  | Custo Unitário | [7 empty] | Consumo | [6 empty] | Custo Unitário
(G)Total: | [26 empty] | 0
(H)Itens de Transporte |  |  |  | Código Auxiliar |  | Unid. |  |  | Fórmula |  |  |  |  | X1 |  |  |  | X2 |  | X3 |  |  | Custo |  |  |  | Consumo |  |  | Custo Unit.
(H)Total: | [26 empty] | 0
Custo Direto Total (E) + (F) + (G) + (H): | [26 empty] | 476.28
BDI: % | [26 empty] | 0
Preço unitário total: | [26 empty] | 476.28
Setor |  | : | PJ-GECOB - GERENCIA DE CUSTOS E ORÇAMENTOS DE OBRAS RODOVIARIAS
Orçamento |  | : | 202500036019952 | [12 empty] | Data orçamento: 06/02/2026
Descrição |  | : | ELABORAÇÃO DE ORÇAMENTO DO ANTEPROJETO PARA PAVIMENTAÇÃO DA RODOVIA GO-116, TRECHO: ENTR. GO-524 / KM 22
Versão |  | : | 3 - ORÇAMENTO REALIZADO NA TABELA DE PROJETO E CONSULTORIA - OUT/25 - T320
Nat. serviço |  | : | Obra Rodoviária
Extensão |  | : | 22,000 Km
Tabela de origem |  | : | 320 - TABELA DE PROJETOS E CONSULTORIA - T320 - OUT/25
Serviço: SUBPROD.12E ELABORAÇÃO DE DESENHOS | [20 empty] | Unidade: Km
(A)Equipamento |  |  |  |  | Código Auxiliar |  | Ut. Pr |  |  | Ut. Impr |  |  | Vl. Hr. Prod | [5 empty] | Vl. Hr. Imp | [6 empty] | Consumo |  |  | Custo Horário
(A)Total: | [26 empty] | 0
(B)Mão-de-Obra |  |  |  |  | Código Auxiliar |  | Eq. Salarial |  |  |  |  | Sal/Hora |  |  |  |  | Encargos(%) | [6 empty] | Consumo |  |  |  |  | Custo Horário
CADISTA |  |  |  |  | 20228 |  | 14.17 |  |  |  |  | 29.56 |  |  |  |  | 108.68 | [6 empty] | 40 |  |  |  |  | 1182.4
ENGENHEIRO / PROFISSIONAL JÚNIOR |  |  |  |  | 20205 |  | 58.65 |  |  |  |  | 107.55 |  |  |  |  | 83.39 | [6 empty] | 40 |  |  |  |  | 4302
ENGENHEIRO AUXILIAR |  |  |  |  | 20206 |  | 42.14 |  |  |  |  | 78.5 |  |  |  |  | 86.3 | [6 empty] | 40 |  |  |  |  | 3140
(B)Total: | [26 empty] | 8624.4
(C)Itens de Incidência |  |  |  |  | Código Auxiliar |  | % |  |  |  |  | M. O. |  |  | Equip. |  |  |  | Mat. | [5 empty] | Custo
(C)Total: | [26 empty] | 0
Custo Horário da Execução (A) + (B) + (C) | [20 empty] | 8624.4
(D) Produção da Equipe | [20 empty] | 25
(E) Custo Unitário da Execução [(A) + (B) + (C)] / (D) | [20 empty] | 344.97
(F)Materiais | [7 empty] | Código Auxiliar |  |  | Unid. |  |  | Custo Unitário | [7 empty] | Consumo | [6 empty] | Custo Unitário
(F)Total: | [26 empty] | 0
(G)Serviços | [7 empty] | Código Auxiliar |  |  | Unid. |  |  | Custo Unitário | [7 empty] | Consumo | [6 empty] | Custo Unitário
(G)Total: | [26 empty] | 0
(H)Itens de Transporte |  |  |  | Código Auxiliar |  | Unid. |  |  | Fórmula |  |  |  |  | X1 |  |  |  | X2 |  | X3 |  |  | Custo |  |  |  | Consumo |  |  | Custo Unit.
(H)Total: | [26 empty] | 0
Custo Direto Total (E) + (F) + (G) + (H): | [26 empty] | 344.97
BDI: % | [26 empty] | 0
Preço unitário total: | [26 empty] | 344.97
Setor |  | : | PJ-GECOB - GERENCIA DE CUSTOS E ORÇAMENTOS DE OBRAS RODOVIARIAS
Orçamento |  | : | 202500036019952 | [12 empty] | Data orçamento: 06/02/2026
Descrição |  | : | ELABORAÇÃO DE ORÇAMENTO DO ANTEPROJETO PARA PAVIMENTAÇÃO DA RODOVIA GO-116, TRECHO: ENTR. GO-524 / KM 22
Versão |  | : | 3 - ORÇAMENTO REALIZADO NA TABELA DE PROJETO E CONSULTORIA - OUT/25 - T320
Nat. serviço |  | : | Obra Rodoviária
Extensão |  | : | 22,000 Km
Tabela de origem |  | : | 320 - TABELA DE PROJETOS E CONSULTORIA - T320 - OUT/25
Serviço: SUBPROD.12F ELABORAÇÃO DE RELATÓRIOS E VOLUME DE PROJETO DE PAVIMENTAÇÃO | [20 empty] | Unidade: Km
(A)Equipamento |  |  |  |  | Código Auxiliar |  | Ut. Pr |  |  | Ut. Impr |  |  | Vl. Hr. Prod | [5 empty] | Vl. Hr. Imp | [6 empty] | Consumo |  |  | Custo Horário
(A)Total: | [26 empty] | 0
(B)Mão-de-Obra |  |  |  |  | Código Auxiliar |  | Eq. Salarial |  |  |  |  | Sal/Hora |  |  |  |  | Encargos(%) | [6 empty] | Consumo |  |  |  |  | Custo Horário
CADISTA |  |  |  |  | 20228 |  | 14.17 |  |  |  |  | 29.56 |  |  |  |  | 108.68 | [6 empty] | 40 |  |  |  |  | 1182.4
ENGENHEIRO / PROFISSIONAL JÚNIOR |  |  |  |  | 20205 |  | 58.65 |  |  |  |  | 107.55 |  |  |  |  | 83.39 | [6 empty] | 40 |  |  |  |  | 4302
(B)Total: | [26 empty] | 5484.4
(C)Itens de Incidência |  |  |  |  | Código Auxiliar |  | % |  |  |  |  | M. O. |  |  | Equip. |  |  |  | Mat. | [5 empty] | Custo
(C)Total: | [26 empty] | 0
Custo Horário da Execução (A) + (B) + (C) | [20 empty] | 5484.4
(D) Produção da Equipe | [20 empty] | 25
(E) Custo Unitário da Execução [(A) + (B) + (C)] / (D) | [20 empty] | 219.37
(F)Materiais | [7 empty] | Código Auxiliar |  |  | Unid. |  |  | Custo Unitário | [7 empty] | Consumo | [6 empty] | Custo Unitário
(F)Total: | [26 empty] | 0
(G)Serviços | [7 empty] | Código Auxiliar |  |  | Unid. |  |  | Custo Unitário | [7 empty] | Consumo | [6 empty] | Custo Unitário
(G)Total: | [26 empty] | 0
(H)Itens de Transporte |  |  |  | Código Auxiliar |  | Unid. |  |  | Fórmula |  |  |  |  | X1 |  |  |  | X2 |  | X3 |  |  | Custo |  |  |  | Consumo |  |  | Custo Unit.
(H)Total: | [26 empty] | 0
Custo Direto Total (E) + (F) + (G) + (H): | [26 empty] | 219.37
BDI: % | [26 empty] | 0
Preço unitário total: | [26 empty] | 219.37
Setor |  | : | PJ-GECOB - GERENCIA DE CUSTOS E ORÇAMENTOS DE OBRAS RODOVIARIAS
Orçamento |  | : | 202500036019952 | [12 empty] | Data orçamento: 06/02/2026
Descrição |  | : | ELABORAÇÃO DE ORÇAMENTO DO ANTEPROJETO PARA PAVIMENTAÇÃO DA RODOVIA GO-116, TRECHO: ENTR. GO-524 / KM 22
Versão |  | : | 3 - ORÇAMENTO REALIZADO NA TABELA DE PROJETO E CONSULTORIA - OUT/25 - T320
Nat. serviço |  | : | Obra Rodoviária
Extensão |  | : | 22,000 Km
Tabela de origem |  | : | 320 - TABELA DE PROJETOS E CONSULTORIA - T320 - OUT/25
Serviço: SUBPROD.13A LEVANTAMENTO DOS DADOS E ESTUDOS PRELIMINARES | [20 empty] | Unidade: Km
(A)Equipamento |  |  |  |  | Código Auxiliar |  | Ut. Pr |  |  | Ut. Impr |  |  | Vl. Hr. Prod | [5 empty] | Vl. Hr. Imp | [6 empty] | Consumo |  |  | Custo Horário
(A)Total: | [26 empty] | 0
(B)Mão-de-Obra |  |  |  |  | Código Auxiliar |  | Eq. Salarial |  |  |  |  | Sal/Hora |  |  |  |  | Encargos(%) | [6 empty] | Consumo |  |  |  |  | Custo Horário
ENGENHEIRO / PROFISSIONAL JÚNIOR |  |  |  |  | 20205 |  | 58.65 |  |  |  |  | 107.55 |  |  |  |  | 83.39 | [6 empty] | 16 |  |  |  |  | 1720.8
(B)Total: | [26 empty] | 1720.8
(C)Itens de Incidência |  |  |  |  | Código Auxiliar |  | % |  |  |  |  | M. O. |  |  | Equip. |  |  |  | Mat. | [5 empty] | Custo
(C)Total: | [26 empty] | 0
Custo Horário da Execução (A) + (B) + (C) | [20 empty] | 1720.8
(D) Produção da Equipe | [20 empty] | 25
(E) Custo Unitário da Execução [(A) + (B) + (C)] / (D) | [20 empty] | 68.83
(F)Materiais | [7 empty] | Código Auxiliar |  |  | Unid. |  |  | Custo Unitário | [7 empty] | Consumo | [6 empty] | Custo Unitário
(F)Total: | [26 empty] | 0
(G)Serviços | [7 empty] | Código Auxiliar |  |  | Unid. |  |  | Custo Unitário | [7 empty] | Consumo | [6 empty] | Custo Unitário
(G)Total: | [26 empty] | 0
(H)Itens de Transporte |  |  |  | Código Auxiliar |  | Unid. |  |  | Fórmula |  |  |  |  | X1 |  |  |  | X2 |  | X3 |  |  | Custo |  |  |  | Consumo |  |  | Custo Unit.
(H)Total: | [26 empty] | 0
Custo Direto Total (E) + (F) + (G) + (H): | [26 empty] | 68.83
BDI: % | [26 empty] | 0
Preço unitário total: | [26 empty] | 68.83
Setor |  | : | PJ-GECOB - GERENCIA DE CUSTOS E ORÇAMENTOS DE OBRAS RODOVIARIAS
Orçamento |  | : | 202500036019952 | [12 empty] | Data orçamento: 06/02/2026
Descrição |  | : | ELABORAÇÃO DE ORÇAMENTO DO ANTEPROJETO PARA PAVIMENTAÇÃO DA RODOVIA GO-116, TRECHO: ENTR. GO-524 / KM 22
Versão |  | : | 3 - ORÇAMENTO REALIZADO NA TABELA DE PROJETO E CONSULTORIA - OUT/25 - T320
Nat. serviço |  | : | Obra Rodoviária
Extensão |  | : | 22,000 Km
Tabela de origem |  | : | 320 - TABELA DE PROJETOS E CONSULTORIA - T320 - OUT/25
Serviço: SUBPROD.13B DELIMITAÇÃO DAS BACIAS DE DRENAGEM (PLANTA DAS BACIAS DE DRENAGEM) | [20 empty] | Unidade: Km
(A)Equipamento |  |  |  |  | Código Auxiliar |  | Ut. Pr |  |  | Ut. Impr |  |  | Vl. Hr. Prod | [5 empty] | Vl. Hr. Imp | [6 empty] | Consumo |  |  | Custo Horário
(A)Total: | [26 empty] | 0
(B)Mão-de-Obra |  |  |  |  | Código Auxiliar |  | Eq. Salarial |  |  |  |  | Sal/Hora |  |  |  |  | Encargos(%) | [6 empty] | Consumo |  |  |  |  | Custo Horário
ENGENHEIRO / PROFISSIONAL JÚNIOR |  |  |  |  | 20205 |  | 58.65 |  |  |  |  | 107.55 |  |  |  |  | 83.39 | [6 empty] | 32 |  |  |  |  | 3441.6
(B)Total: | [26 empty] | 3441.6
(C)Itens de Incidência |  |  |  |  | Código Auxiliar |  | % |  |  |  |  | M. O. |  |  | Equip. |  |  |  | Mat. | [5 empty] | Custo
(C)Total: | [26 empty] | 0
Custo Horário da Execução (A) + (B) + (C) | [20 empty] | 3441.6
(D) Produção da Equipe | [20 empty] | 25
(E) Custo Unitário da Execução [(A) + (B) + (C)] / (D) | [20 empty] | 137.66
(F)Materiais | [7 empty] | Código Auxiliar |  |  | Unid. |  |  | Custo Unitário | [7 empty] | Consumo | [6 empty] | Custo Unitário
(F)Total: | [26 empty] | 0
(G)Serviços | [7 empty] | Código Auxiliar |  |  | Unid. |  |  | Custo Unitário | [7 empty] | Consumo | [6 empty] | Custo Unitário
(G)Total: | [26 empty] | 0
(H)Itens de Transporte |  |  |  | Código Auxiliar |  | Unid. |  |  | Fórmula |  |  |  |  | X1 |  |  |  | X2 |  | X3 |  |  | Custo |  |  |  | Consumo |  |  | Custo Unit.
(H)Total: | [26 empty] | 0
Custo Direto Total (E) + (F) + (G) + (H): | [26 empty] | 137.66
BDI: % | [26 empty] | 0
Preço unitário total: | [26 empty] | 137.66
Setor |  | : | PJ-GECOB - GERENCIA DE CUSTOS E ORÇAMENTOS DE OBRAS RODOVIARIAS
Orçamento |  | : | 202500036019952 | [12 empty] | Data orçamento: 06/02/2026
Descrição |  | : | ELABORAÇÃO DE ORÇAMENTO DO ANTEPROJETO PARA PAVIMENTAÇÃO DA RODOVIA GO-116, TRECHO: ENTR. GO-524 / KM 22
Versão |  | : | 3 - ORÇAMENTO REALIZADO NA TABELA DE PROJETO E CONSULTORIA - OUT/25 - T320
Nat. serviço |  | : | Obra Rodoviária
Extensão |  | : | 22,000 Km
Tabela de origem |  | : | 320 - TABELA DE PROJETOS E CONSULTORIA - T320 - OUT/25
Serviço: SUBPROD.13C DEFINIÇÃO DAS SOLUÇÕES DE DRENAGEM E PRÉ-DRENAGEM | [20 empty] | Unidade: Km
(A)Equipamento |  |  |  |  | Código Auxiliar |  | Ut. Pr |  |  | Ut. Impr |  |  | Vl. Hr. Prod | [5 empty] | Vl. Hr. Imp | [6 empty] | Consumo |  |  | Custo Horário
(A)Total: | [26 empty] | 0
(B)Mão-de-Obra |  |  |  |  | Código Auxiliar |  | Eq. Salarial |  |  |  |  | Sal/Hora |  |  |  |  | Encargos(%) | [6 empty] | Consumo |  |  |  |  | Custo Horário
ENGENHEIRO / PROFISSIONAL JÚNIOR |  |  |  |  | 20205 |  | 58.65 |  |  |  |  | 107.55 |  |  |  |  | 83.39 | [6 empty] | 16 |  |  |  |  | 1720.8
(B)Total: | [26 empty] | 1720.8
(C)Itens de Incidência |  |  |  |  | Código Auxiliar |  | % |  |  |  |  | M. O. |  |  | Equip. |  |  |  | Mat. | [5 empty] | Custo
(C)Total: | [26 empty] | 0
Custo Horário da Execução (A) + (B) + (C) | [20 empty] | 1720.8
(D) Produção da Equipe | [20 empty] | 25
(E) Custo Unitário da Execução [(A) + (B) + (C)] / (D) | [20 empty] | 68.83
(F)Materiais | [7 empty] | Código Auxiliar |  |  | Unid. |  |  | Custo Unitário | [7 empty] | Consumo | [6 empty] | Custo Unitário
(F)Total: | [26 empty] | 0
(G)Serviços | [7 empty] | Código Auxiliar |  |  | Unid. |  |  | Custo Unitário | [7 empty] | Consumo | [6 empty] | Custo Unitário
(G)Total: | [26 empty] | 0
(H)Itens de Transporte |  |  |  | Código Auxiliar |  | Unid. |  |  | Fórmula |  |  |  |  | X1 |  |  |  | X2 |  | X3 |  |  | Custo |  |  |  | Consumo |  |  | Custo Unit.
(H)Total: | [26 empty] | 0
Custo Direto Total (E) + (F) + (G) + (H): | [26 empty] | 68.83
BDI: % | [26 empty] | 0
Preço unitário total: | [26 empty] | 68.83
Setor |  | : | PJ-GECOB - GERENCIA DE CUSTOS E ORÇAMENTOS DE OBRAS RODOVIARIAS
Orçamento |  | : | 202500036019952 | [12 empty] | Data orçamento: 06/02/2026
Descrição |  | : | ELABORAÇÃO DE ORÇAMENTO DO ANTEPROJETO PARA PAVIMENTAÇÃO DA RODOVIA GO-116, TRECHO: ENTR. GO-524 / KM 22
Versão |  | : | 3 - ORÇAMENTO REALIZADO NA TABELA DE PROJETO E CONSULTORIA - OUT/25 - T320
Nat. serviço |  | : | Obra Rodoviária
Extensão |  | : | 22,000 Km
Tabela de origem |  | : | 320 - TABELA DE PROJETOS E CONSULTORIA - T320 - OUT/25
Serviço: SUBPROD.13D DIMENSIONAMENTO DAS ESTRUTURAS DE DRENAGEM PROJETADA E VERIFICAÇÃO DE SUFICIÊNCIA HIDRÁULICA DAS OBRAS EXISTENTES | [20 empty] | Unidade: Km
(A)Equipamento |  |  |  |  | Código Auxiliar |  | Ut. Pr |  |  | Ut. Impr |  |  | Vl. Hr. Prod | [5 empty] | Vl. Hr. Imp | [6 empty] | Consumo |  |  | Custo Horário
(A)Total: | [26 empty] | 0
(B)Mão-de-Obra |  |  |  |  | Código Auxiliar |  | Eq. Salarial |  |  |  |  | Sal/Hora |  |  |  |  | Encargos(%) | [6 empty] | Consumo |  |  |  |  | Custo Horário
ENGENHEIRO / PROFISSIONAL JÚNIOR |  |  |  |  | 20205 |  | 58.65 |  |  |  |  | 107.55 |  |  |  |  | 83.39 | [6 empty] | 16 |  |  |  |  | 1720.8
(B)Total: | [26 empty] | 1720.8
(C)Itens de Incidência |  |  |  |  | Código Auxiliar |  | % |  |  |  |  | M. O. |  |  | Equip. |  |  |  | Mat. | [5 empty] | Custo
(C)Total: | [26 empty] | 0
Custo Horário da Execução (A) + (B) + (C) | [20 empty] | 1720.8
(D) Produção da Equipe | [20 empty] | 25
(E) Custo Unitário da Execução [(A) + (B) + (C)] / (D) | [20 empty] | 68.83
(F)Materiais | [7 empty] | Código Auxiliar |  |  | Unid. |  |  | Custo Unitário | [7 empty] | Consumo | [6 empty] | Custo Unitário
(F)Total: | [26 empty] | 0
(G)Serviços | [7 empty] | Código Auxiliar |  |  | Unid. |  |  | Custo Unitário | [7 empty] | Consumo | [6 empty] | Custo Unitário
(G)Total: | [26 empty] | 0
(H)Itens de Transporte |  |  |  | Código Auxiliar |  | Unid. |  |  | Fórmula |  |  |  |  | X1 |  |  |  | X2 |  | X3 |  |  | Custo |  |  |  | Consumo |  |  | Custo Unit.
(H)Total: | [26 empty] | 0
Custo Direto Total (E) + (F) + (G) + (H): | [26 empty] | 68.83
BDI: % | [26 empty] | 0
Preço unitário total: | [26 empty] | 68.83
Setor |  | : | PJ-GECOB - GERENCIA DE CUSTOS E ORÇAMENTOS DE OBRAS RODOVIARIAS
Orçamento |  | : | 202500036019952 | [12 empty] | Data orçamento: 06/02/2026
Descrição |  | : | ELABORAÇÃO DE ORÇAMENTO DO ANTEPROJETO PARA PAVIMENTAÇÃO DA RODOVIA GO-116, TRECHO: ENTR. GO-524 / KM 22
Versão |  | : | 3 - ORÇAMENTO REALIZADO NA TABELA DE PROJETO E CONSULTORIA - OUT/25 - T320
Nat. serviço |  | : | Obra Rodoviária
Extensão |  | : | 22,000 Km
Tabela de origem |  | : | 320 - TABELA DE PROJETOS E CONSULTORIA - T320 - OUT/25
Serviço: SUBPROD.13E DETALHAMENTO DOS DISPOSITIVOS DE DRENAGEM EM PLANTA/PERFIL | [20 empty] | Unidade: Km
(A)Equipamento |  |  |  |  | Código Auxiliar |  | Ut. Pr |  |  | Ut. Impr |  |  | Vl. Hr. Prod | [5 empty] | Vl. Hr. Imp | [6 empty] | Consumo |  |  | Custo Horário
(A)Total: | [26 empty] | 0
(B)Mão-de-Obra |  |  |  |  | Código Auxiliar |  | Eq. Salarial |  |  |  |  | Sal/Hora |  |  |  |  | Encargos(%) | [6 empty] | Consumo |  |  |  |  | Custo Horário
CADISTA |  |  |  |  | 20228 |  | 14.17 |  |  |  |  | 29.56 |  |  |  |  | 108.68 | [6 empty] | 80 |  |  |  |  | 2364.8
ENGENHEIRO / PROFISSIONAL JÚNIOR |  |  |  |  | 20205 |  | 58.65 |  |  |  |  | 107.55 |  |  |  |  | 83.39 | [6 empty] | 80 |  |  |  |  | 8604
(B)Total: | [26 empty] | 10968.8
(C)Itens de Incidência |  |  |  |  | Código Auxiliar |  | % |  |  |  |  | M. O. |  |  | Equip. |  |  |  | Mat. | [5 empty] | Custo
(C)Total: | [26 empty] | 0
Custo Horário da Execução (A) + (B) + (C) | [20 empty] | 10968.8
(D) Produção da Equipe | [20 empty] | 25
(E) Custo Unitário da Execução [(A) + (B) + (C)] / (D) | [20 empty] | 438.75
(F)Materiais | [7 empty] | Código Auxiliar |  |  | Unid. |  |  | Custo Unitário | [7 empty] | Consumo | [6 empty] | Custo Unitário
(F)Total: | [26 empty] | 0
(G)Serviços | [7 empty] | Código Auxiliar |  |  | Unid. |  |  | Custo Unitário | [7 empty] | Consumo | [6 empty] | Custo Unitário
(G)Total: | [26 empty] | 0
(H)Itens de Transporte |  |  |  | Código Auxiliar |  | Unid. |  |  | Fórmula |  |  |  |  | X1 |  |  |  | X2 |  | X3 |  |  | Custo |  |  |  | Consumo |  |  | Custo Unit.
(H)Total: | [26 empty] | 0
Custo Direto Total (E) + (F) + (G) + (H): | [26 empty] | 438.75
BDI: % | [26 empty] | 0
Preço unitário total: | [26 empty] | 438.75
Setor |  | : | PJ-GECOB - GERENCIA DE CUSTOS E ORÇAMENTOS DE OBRAS RODOVIARIAS
Orçamento |  | : | 202500036019952 | [12 empty] | Data orçamento: 06/02/2026
Descrição |  | : | ELABORAÇÃO DE ORÇAMENTO DO ANTEPROJETO PARA PAVIMENTAÇÃO DA RODOVIA GO-116, TRECHO: ENTR. GO-524 / KM 22
Versão |  | : | 3 - ORÇAMENTO REALIZADO NA TABELA DE PROJETO E CONSULTORIA - OUT/25 - T320
Nat. serviço |  | : | Obra Rodoviária
Extensão |  | : | 22,000 Km
Tabela de origem |  | : | 320 - TABELA DE PROJETOS E CONSULTORIA - T320 - OUT/25
Serviço: SUBPROD.13F ELABORAÇÃO DO RELATÓRIO, VOLUME DE PROJETO DE DRENAGEM E NOTAS DE SERVIÇO PARA O PROJETO DE DRENAGEME E OAC's | [20 empty] | Unidade: Km
(A)Equipamento |  |  |  |  | Código Auxiliar |  | Ut. Pr |  |  | Ut. Impr |  |  | Vl. Hr. Prod | [5 empty] | Vl. Hr. Imp | [6 empty] | Consumo |  |  | Custo Horário
(A)Total: | [26 empty] | 0
(B)Mão-de-Obra |  |  |  |  | Código Auxiliar |  | Eq. Salarial |  |  |  |  | Sal/Hora |  |  |  |  | Encargos(%) | [6 empty] | Consumo |  |  |  |  | Custo Horário
ENGENHEIRO / PROFISSIONAL JÚNIOR |  |  |  |  | 20205 |  | 58.65 |  |  |  |  | 107.55 |  |  |  |  | 83.39 | [6 empty] | 24 |  |  |  |  | 2581.2
(B)Total: | [26 empty] | 2581.2
(C)Itens de Incidência |  |  |  |  | Código Auxiliar |  | % |  |  |  |  | M. O. |  |  | Equip. |  |  |  | Mat. | [5 empty] | Custo
(C)Total: | [26 empty] | 0
Custo Horário da Execução (A) + (B) + (C) | [20 empty] | 2581.2
(D) Produção da Equipe | [20 empty] | 25
(E) Custo Unitário da Execução [(A) + (B) + (C)] / (D) | [20 empty] | 103.24
(F)Materiais | [7 empty] | Código Auxiliar |  |  | Unid. |  |  | Custo Unitário | [7 empty] | Consumo | [6 empty] | Custo Unitário
(F)Total: | [26 empty] | 0
(G)Serviços | [7 empty] | Código Auxiliar |  |  | Unid. |  |  | Custo Unitário | [7 empty] | Consumo | [6 empty] | Custo Unitário
(G)Total: | [26 empty] | 0
(H)Itens de Transporte |  |  |  | Código Auxiliar |  | Unid. |  |  | Fórmula |  |  |  |  | X1 |  |  |  | X2 |  | X3 |  |  | Custo |  |  |  | Consumo |  |  | Custo Unit.
(H)Total: | [26 empty] | 0
Custo Direto Total (E) + (F) + (G) + (H): | [26 empty] | 103.24
BDI: % | [26 empty] | 0
Preço unitário total: | [26 empty] | 103.24
Setor |  | : | PJ-GECOB - GERENCIA DE CUSTOS E ORÇAMENTOS DE OBRAS RODOVIARIAS
Orçamento |  | : | 202500036019952 | [12 empty] | Data orçamento: 06/02/2026
Descrição |  | : | ELABORAÇÃO DE ORÇAMENTO DO ANTEPROJETO PARA PAVIMENTAÇÃO DA RODOVIA GO-116, TRECHO: ENTR. GO-524 / KM 22
Versão |  | : | 3 - ORÇAMENTO REALIZADO NA TABELA DE PROJETO E CONSULTORIA - OUT/25 - T320
Nat. serviço |  | : | Obra Rodoviária
Extensão |  | : | 22,000 Km
Tabela de origem |  | : | 320 - TABELA DE PROJETOS E CONSULTORIA - T320 - OUT/25
Serviço: SUBPROD.14A DEFINIÇÃO DOS PARÂMETROS DE PROJETO | [20 empty] | Unidade: Km
(A)Equipamento |  |  |  |  | Código Auxiliar |  | Ut. Pr |  |  | Ut. Impr |  |  | Vl. Hr. Prod | [5 empty] | Vl. Hr. Imp | [6 empty] | Consumo |  |  | Custo Horário
(A)Total: | [26 empty] | 0
(B)Mão-de-Obra |  |  |  |  | Código Auxiliar |  | Eq. Salarial |  |  |  |  | Sal/Hora |  |  |  |  | Encargos(%) | [6 empty] | Consumo |  |  |  |  | Custo Horário
ENGENHEIRO / PROFISSIONAL JÚNIOR |  |  |  |  | 20205 |  | 58.65 |  |  |  |  | 107.55 |  |  |  |  | 83.39 | [6 empty] | 16 |  |  |  |  | 1720.8
(B)Total: | [26 empty] | 1720.8
(C)Itens de Incidência |  |  |  |  | Código Auxiliar |  | % |  |  |  |  | M. O. |  |  | Equip. |  |  |  | Mat. | [5 empty] | Custo
(C)Total: | [26 empty] | 0
Custo Horário da Execução (A) + (B) + (C) | [20 empty] | 1720.8
(D) Produção da Equipe | [20 empty] | 25
(E) Custo Unitário da Execução [(A) + (B) + (C)] / (D) | [20 empty] | 68.83
(F)Materiais | [7 empty] | Código Auxiliar |  |  | Unid. |  |  | Custo Unitário | [7 empty] | Consumo | [6 empty] | Custo Unitário
(F)Total: | [26 empty] | 0
(G)Serviços | [7 empty] | Código Auxiliar |  |  | Unid. |  |  | Custo Unitário | [7 empty] | Consumo | [6 empty] | Custo Unitário
(G)Total: | [26 empty] | 0
(H)Itens de Transporte |  |  |  | Código Auxiliar |  | Unid. |  |  | Fórmula |  |  |  |  | X1 |  |  |  | X2 |  | X3 |  |  | Custo |  |  |  | Consumo |  |  | Custo Unit.
(H)Total: | [26 empty] | 0
Custo Direto Total (E) + (F) + (G) + (H): | [26 empty] | 68.83
BDI: % | [26 empty] | 0
Preço unitário total: | [26 empty] | 68.83
Setor |  | : | PJ-GECOB - GERENCIA DE CUSTOS E ORÇAMENTOS DE OBRAS RODOVIARIAS
Orçamento |  | : | 202500036019952 | [12 empty] | Data orçamento: 06/02/2026
Descrição |  | : | ELABORAÇÃO DE ORÇAMENTO DO ANTEPROJETO PARA PAVIMENTAÇÃO DA RODOVIA GO-116, TRECHO: ENTR. GO-524 / KM 22
Versão |  | : | 3 - ORÇAMENTO REALIZADO NA TABELA DE PROJETO E CONSULTORIA - OUT/25 - T320
Nat. serviço |  | : | Obra Rodoviária
Extensão |  | : | 22,000 Km
Tabela de origem |  | : | 320 - TABELA DE PROJETOS E CONSULTORIA - T320 - OUT/25
Serviço: SUBPROD.14B ELABORAÇÃO DE DESENHOS, INCLUINDO PLACAS DE SINALIZAÇÃO PARA FAUNA INDICANDO AS PASSAGENS DE FAUNA | [20 empty] | Unidade: Km
(A)Equipamento |  |  |  |  | Código Auxiliar |  | Ut. Pr |  |  | Ut. Impr |  |  | Vl. Hr. Prod | [5 empty] | Vl. Hr. Imp | [6 empty] | Consumo |  |  | Custo Horário
(A)Total: | [26 empty] | 0
(B)Mão-de-Obra |  |  |  |  | Código Auxiliar |  | Eq. Salarial |  |  |  |  | Sal/Hora |  |  |  |  | Encargos(%) | [6 empty] | Consumo |  |  |  |  | Custo Horário
CADISTA |  |  |  |  | 20228 |  | 14.17 |  |  |  |  | 29.56 |  |  |  |  | 108.68 | [6 empty] | 32 |  |  |  |  | 945.92
ENGENHEIRO / PROFISSIONAL JÚNIOR |  |  |  |  | 20205 |  | 58.65 |  |  |  |  | 107.55 |  |  |  |  | 83.39 | [6 empty] | 64 |  |  |  |  | 6883.2
(B)Total: | [26 empty] | 7829.12
(C)Itens de Incidência |  |  |  |  | Código Auxiliar |  | % |  |  |  |  | M. O. |  |  | Equip. |  |  |  | Mat. | [5 empty] | Custo
(C)Total: | [26 empty] | 0
Custo Horário da Execução (A) + (B) + (C) | [20 empty] | 7829.12
(D) Produção da Equipe | [20 empty] | 25
(E) Custo Unitário da Execução [(A) + (B) + (C)] / (D) | [20 empty] | 313.16
(F)Materiais | [7 empty] | Código Auxiliar |  |  | Unid. |  |  | Custo Unitário | [7 empty] | Consumo | [6 empty] | Custo Unitário
(F)Total: | [26 empty] | 0
(G)Serviços | [7 empty] | Código Auxiliar |  |  | Unid. |  |  | Custo Unitário | [7 empty] | Consumo | [6 empty] | Custo Unitário
(G)Total: | [26 empty] | 0
(H)Itens de Transporte |  |  |  | Código Auxiliar |  | Unid. |  |  | Fórmula |  |  |  |  | X1 |  |  |  | X2 |  | X3 |  |  | Custo |  |  |  | Consumo |  |  | Custo Unit.
(H)Total: | [26 empty] | 0
Custo Direto Total (E) + (F) + (G) + (H): | [26 empty] | 313.16
BDI: % | [26 empty] | 0
Preço unitário total: | [26 empty] | 313.16
Setor |  | : | PJ-GECOB - GERENCIA DE CUSTOS E ORÇAMENTOS DE OBRAS RODOVIARIAS
Orçamento |  | : | 202500036019952 | [12 empty] | Data orçamento: 06/02/2026
Descrição |  | : | ELABORAÇÃO DE ORÇAMENTO DO ANTEPROJETO PARA PAVIMENTAÇÃO DA RODOVIA GO-116, TRECHO: ENTR. GO-524 / KM 22
Versão |  | : | 3 - ORÇAMENTO REALIZADO NA TABELA DE PROJETO E CONSULTORIA - OUT/25 - T320
Nat. serviço |  | : | Obra Rodoviária
Extensão |  | : | 22,000 Km
Tabela de origem |  | : | 320 - TABELA DE PROJETOS E CONSULTORIA - T320 - OUT/25
Serviço: SUBPROD.14C PRÉ-DIMENSIONAMENTO | [20 empty] | Unidade: Km
(A)Equipamento |  |  |  |  | Código Auxiliar |  | Ut. Pr |  |  | Ut. Impr |  |  | Vl. Hr. Prod | [5 empty] | Vl. Hr. Imp | [6 empty] | Consumo |  |  | Custo Horário
(A)Total: | [26 empty] | 0
(B)Mão-de-Obra |  |  |  |  | Código Auxiliar |  | Eq. Salarial |  |  |  |  | Sal/Hora |  |  |  |  | Encargos(%) | [6 empty] | Consumo |  |  |  |  | Custo Horário
ENGENHEIRO / PROFISSIONAL JÚNIOR |  |  |  |  | 20205 |  | 58.65 |  |  |  |  | 107.55 |  |  |  |  | 83.39 | [6 empty] | 64 |  |  |  |  | 6883.2
(B)Total: | [26 empty] | 6883.2
(C)Itens de Incidência |  |  |  |  | Código Auxiliar |  | % |  |  |  |  | M. O. |  |  | Equip. |  |  |  | Mat. | [5 empty] | Custo
(C)Total: | [26 empty] | 0
Custo Horário da Execução (A) + (B) + (C) | [20 empty] | 6883.2
(D) Produção da Equipe | [20 empty] | 25
(E) Custo Unitário da Execução [(A) + (B) + (C)] / (D) | [20 empty] | 275.32
(F)Materiais | [7 empty] | Código Auxiliar |  |  | Unid. |  |  | Custo Unitário | [7 empty] | Consumo | [6 empty] | Custo Unitário
(F)Total: | [26 empty] | 0
(G)Serviços | [7 empty] | Código Auxiliar |  |  | Unid. |  |  | Custo Unitário | [7 empty] | Consumo | [6 empty] | Custo Unitário
(G)Total: | [26 empty] | 0
(H)Itens de Transporte |  |  |  | Código Auxiliar |  | Unid. |  |  | Fórmula |  |  |  |  | X1 |  |  |  | X2 |  | X3 |  |  | Custo |  |  |  | Consumo |  |  | Custo Unit.
(H)Total: | [26 empty] | 0
Custo Direto Total (E) + (F) + (G) + (H): | [26 empty] | 275.32
BDI: % | [26 empty] | 0
Preço unitário total: | [26 empty] | 275.32
Setor |  | : | PJ-GECOB - GERENCIA DE CUSTOS E ORÇAMENTOS DE OBRAS RODOVIARIAS
Orçamento |  | : | 202500036019952 | [12 empty] | Data orçamento: 06/02/2026
Descrição |  | : | ELABORAÇÃO DE ORÇAMENTO DO ANTEPROJETO PARA PAVIMENTAÇÃO DA RODOVIA GO-116, TRECHO: ENTR. GO-524 / KM 22
Versão |  | : | 3 - ORÇAMENTO REALIZADO NA TABELA DE PROJETO E CONSULTORIA - OUT/25 - T320
Nat. serviço |  | : | Obra Rodoviária
Extensão |  | : | 22,000 Km
Tabela de origem |  | : | 320 - TABELA DE PROJETOS E CONSULTORIA - T320 - OUT/25
Serviço: SUBPROD.14D ELABORAÇÃO DO RELATÓRIO E VOLUME DE PROJETO DE SINALIZAÇÃO E OBRAS COMPLEMENTARES | [20 empty] | Unidade: Km
(A)Equipamento |  |  |  |  | Código Auxiliar |  | Ut. Pr |  |  | Ut. Impr |  |  | Vl. Hr. Prod | [5 empty] | Vl. Hr. Imp | [6 empty] | Consumo |  |  | Custo Horário
(A)Total: | [26 empty] | 0
(B)Mão-de-Obra |  |  |  |  | Código Auxiliar |  | Eq. Salarial |  |  |  |  | Sal/Hora |  |  |  |  | Encargos(%) | [6 empty] | Consumo |  |  |  |  | Custo Horário
ENGENHEIRO / PROFISSIONAL JÚNIOR |  |  |  |  | 20205 |  | 58.65 |  |  |  |  | 107.55 |  |  |  |  | 83.39 | [6 empty] | 40 |  |  |  |  | 4302
(B)Total: | [26 empty] | 4302
(C)Itens de Incidência |  |  |  |  | Código Auxiliar |  | % |  |  |  |  | M. O. |  |  | Equip. |  |  |  | Mat. | [5 empty] | Custo
(C)Total: | [26 empty] | 0
Custo Horário da Execução (A) + (B) + (C) | [20 empty] | 4302
(D) Produção da Equipe | [20 empty] | 25
(E) Custo Unitário da Execução [(A) + (B) + (C)] / (D) | [20 empty] | 172.08
(F)Materiais | [7 empty] | Código Auxiliar |  |  | Unid. |  |  | Custo Unitário | [7 empty] | Consumo | [6 empty] | Custo Unitário
(F)Total: | [26 empty] | 0
(G)Serviços | [7 empty] | Código Auxiliar |  |  | Unid. |  |  | Custo Unitário | [7 empty] | Consumo | [6 empty] | Custo Unitário
(G)Total: | [26 empty] | 0
(H)Itens de Transporte |  |  |  | Código Auxiliar |  | Unid. |  |  | Fórmula |  |  |  |  | X1 |  |  |  | X2 |  | X3 |  |  | Custo |  |  |  | Consumo |  |  | Custo Unit.
(H)Total: | [26 empty] | 0
Custo Direto Total (E) + (F) + (G) + (H): | [26 empty] | 172.08
BDI: % | [26 empty] | 0
Preço unitário total: | [26 empty] | 172.08
Setor |  | : | PJ-GECOB - GERENCIA DE CUSTOS E ORÇAMENTOS DE OBRAS RODOVIARIAS
Orçamento |  | : | 202500036019952 | [12 empty] | Data orçamento: 06/02/2026
Descrição |  | : | ELABORAÇÃO DE ORÇAMENTO DO ANTEPROJETO PARA PAVIMENTAÇÃO DA RODOVIA GO-116, TRECHO: ENTR. GO-524 / KM 22
Versão |  | : | 3 - ORÇAMENTO REALIZADO NA TABELA DE PROJETO E CONSULTORIA - OUT/25 - T320
Nat. serviço |  | : | Obra Rodoviária
Extensão |  | : | 22,000 Km
Tabela de origem |  | : | 320 - TABELA DE PROJETOS E CONSULTORIA - T320 - OUT/25
Serviço: SUBPROD.15A PESQUISA DE MERCADO | [20 empty] | Unidade: Km
(A)Equipamento |  |  |  |  | Código Auxiliar |  | Ut. Pr |  |  | Ut. Impr |  |  | Vl. Hr. Prod | [5 empty] | Vl. Hr. Imp | [6 empty] | Consumo |  |  | Custo Horário
(A)Total: | [26 empty] | 0
(B)Mão-de-Obra |  |  |  |  | Código Auxiliar |  | Eq. Salarial |  |  |  |  | Sal/Hora |  |  |  |  | Encargos(%) | [6 empty] | Consumo |  |  |  |  | Custo Horário
ENGENHEIRO / PROFISSIONAL JÚNIOR |  |  |  |  | 20205 |  | 58.65 |  |  |  |  | 107.55 |  |  |  |  | 83.39 | [6 empty] | 40 |  |  |  |  | 4302
(B)Total: | [26 empty] | 4302
(C)Itens de Incidência |  |  |  |  | Código Auxiliar |  | % |  |  |  |  | M. O. |  |  | Equip. |  |  |  | Mat. | [5 empty] | Custo
(C)Total: | [26 empty] | 0
Custo Horário da Execução (A) + (B) + (C) | [20 empty] | 4302
(D) Produção da Equipe | [20 empty] | 25
(E) Custo Unitário da Execução [(A) + (B) + (C)] / (D) | [20 empty] | 172.08
(F)Materiais | [7 empty] | Código Auxiliar |  |  | Unid. |  |  | Custo Unitário | [7 empty] | Consumo | [6 empty] | Custo Unitário
(F)Total: | [26 empty] | 0
(G)Serviços | [7 empty] | Código Auxiliar |  |  | Unid. |  |  | Custo Unitário | [7 empty] | Consumo | [6 empty] | Custo Unitário
(G)Total: | [26 empty] | 0
(H)Itens de Transporte |  |  |  | Código Auxiliar |  | Unid. |  |  | Fórmula |  |  |  |  | X1 |  |  |  | X2 |  | X3 |  |  | Custo |  |  |  | Consumo |  |  | Custo Unit.
(H)Total: | [26 empty] | 0
Custo Direto Total (E) + (F) + (G) + (H): | [26 empty] | 172.08
BDI: % | [26 empty] | 0
Preço unitário total: | [26 empty] | 172.08
Setor |  | : | PJ-GECOB - GERENCIA DE CUSTOS E ORÇAMENTOS DE OBRAS RODOVIARIAS
Orçamento |  | : | 202500036019952 | [12 empty] | Data orçamento: 06/02/2026
Descrição |  | : | ELABORAÇÃO DE ORÇAMENTO DO ANTEPROJETO PARA PAVIMENTAÇÃO DA RODOVIA GO-116, TRECHO: ENTR. GO-524 / KM 22
Versão |  | : | 3 - ORÇAMENTO REALIZADO NA TABELA DE PROJETO E CONSULTORIA - OUT/25 - T320
Nat. serviço |  | : | Obra Rodoviária
Extensão |  | : | 22,000 Km
Tabela de origem |  | : | 320 - TABELA DE PROJETOS E CONSULTORIA - T320 - OUT/25
Serviço: SUBPROD.15B ELABORAÇÃO DE RELATÓRIO E PROJETO DE DESAPROPRIAÇÃO | [20 empty] | Unidade: Km
(A)Equipamento |  |  |  |  | Código Auxiliar |  | Ut. Pr |  |  | Ut. Impr |  |  | Vl. Hr. Prod | [5 empty] | Vl. Hr. Imp | [6 empty] | Consumo |  |  | Custo Horário
(A)Total: | [26 empty] | 0
(B)Mão-de-Obra |  |  |  |  | Código Auxiliar |  | Eq. Salarial |  |  |  |  | Sal/Hora |  |  |  |  | Encargos(%) | [6 empty] | Consumo |  |  |  |  | Custo Horário
ENGENHEIRO / PROFISSIONAL JÚNIOR |  |  |  |  | 20205 |  | 58.65 |  |  |  |  | 107.55 |  |  |  |  | 83.39 | [6 empty] | 80 |  |  |  |  | 8604
(B)Total: | [26 empty] | 8604
(C)Itens de Incidência |  |  |  |  | Código Auxiliar |  | % |  |  |  |  | M. O. |  |  | Equip. |  |  |  | Mat. | [5 empty] | Custo
(C)Total: | [26 empty] | 0
Custo Horário da Execução (A) + (B) + (C) | [20 empty] | 8604
(D) Produção da Equipe | [20 empty] | 25
(E) Custo Unitário da Execução [(A) + (B) + (C)] / (D) | [20 empty] | 344.16
(F)Materiais | [7 empty] | Código Auxiliar |  |  | Unid. |  |  | Custo Unitário | [7 empty] | Consumo | [6 empty] | Custo Unitário
(F)Total: | [26 empty] | 0
(G)Serviços | [7 empty] | Código Auxiliar |  |  | Unid. |  |  | Custo Unitário | [7 empty] | Consumo | [6 empty] | Custo Unitário
(G)Total: | [26 empty] | 0
(H)Itens de Transporte |  |  |  | Código Auxiliar |  | Unid. |  |  | Fórmula |  |  |  |  | X1 |  |  |  | X2 |  | X3 |  |  | Custo |  |  |  | Consumo |  |  | Custo Unit.
(H)Total: | [26 empty] | 0
Custo Direto Total (E) + (F) + (G) + (H): | [26 empty] | 344.16
BDI: % | [26 empty] | 0
Preço unitário total: | [26 empty] | 344.16
Setor |  | : | PJ-GECOB - GERENCIA DE CUSTOS E ORÇAMENTOS DE OBRAS RODOVIARIAS
Orçamento |  | : | 202500036019952 | [12 empty] | Data orçamento: 06/02/2026
Descrição |  | : | ELABORAÇÃO DE ORÇAMENTO DO ANTEPROJETO PARA PAVIMENTAÇÃO DA RODOVIA GO-116, TRECHO: ENTR. GO-524 / KM 22
Versão |  | : | 3 - ORÇAMENTO REALIZADO NA TABELA DE PROJETO E CONSULTORIA - OUT/25 - T320
Nat. serviço |  | : | Obra Rodoviária
Extensão |  | : | 22,000 Km
Tabela de origem |  | : | 320 - TABELA DE PROJETOS E CONSULTORIA - T320 - OUT/25
Serviço: SUBPROD.16A ESTUDO DIAGNÓSTICO DE FAUNA | [20 empty] | Unidade: Km
(A)Equipamento |  |  |  |  | Código Auxiliar |  | Ut. Pr |  |  | Ut. Impr |  |  | Vl. Hr. Prod | [5 empty] | Vl. Hr. Imp | [6 empty] | Consumo |  |  | Custo Horário
(A)Total: | [26 empty] | 0
(B)Mão-de-Obra |  |  |  |  | Código Auxiliar |  | Eq. Salarial |  |  |  |  | Sal/Hora |  |  |  |  | Encargos(%) | [6 empty] | Consumo |  |  |  |  | Custo Horário
CONSULTOR ESPECIAL - CM (VÍNCULO EVENTUAL - PJ) |  |  |  |  | 20209 |  | 110.26 |  |  |  |  | 132.31 |  |  |  |  | 20 | [6 empty] | 104 |  |  |  |  | 13760.24
(B)Total: | [26 empty] | 13760.24
(C)Itens de Incidência |  |  |  |  | Código Auxiliar |  | % |  |  |  |  | M. O. |  |  | Equip. |  |  |  | Mat. | [5 empty] | Custo
(C)Total: | [26 empty] | 0
Custo Horário da Execução (A) + (B) + (C) | [20 empty] | 13760.24
(D) Produção da Equipe | [20 empty] | 25
(E) Custo Unitário da Execução [(A) + (B) + (C)] / (D) | [20 empty] | 550.4
(F)Materiais | [7 empty] | Código Auxiliar |  |  | Unid. |  |  | Custo Unitário | [7 empty] | Consumo | [6 empty] | Custo Unitário
DIÁRIAS | [7 empty] | 10251 |  |  | un |  |  | 202.06 | [7 empty] | 0.12 | [6 empty] | 24.24
VEÍCULO LEVE (SEDAN OU CAMINHONETE) - 71 a 115 CV | [7 empty] | 10201 |  |  | MÊS |  |  | 3515.84 | [7 empty] | 0.004364 | [6 empty] | 15.34
(F)Total: | [26 empty] | 39.58
(G)Serviços | [7 empty] | Código Auxiliar |  |  | Unid. |  |  | Custo Unitário | [7 empty] | Consumo | [6 empty] | Custo Unitário
(G)Total: | [26 empty] | 0
(H)Itens de Transporte |  |  |  | Código Auxiliar |  | Unid. |  |  | Fórmula |  |  |  |  | X1 |  |  |  | X2 |  | X3 |  |  | Custo |  |  |  | Consumo |  |  | Custo Unit.
(H)Total: | [26 empty] | 0
Custo Direto Total (E) + (F) + (G) + (H): | [26 empty] | 589.98
BDI: % | [26 empty] | 0
Preço unitário total: | [26 empty] | 589.98
Setor |  | : | PJ-GECOB - GERENCIA DE CUSTOS E ORÇAMENTOS DE OBRAS RODOVIARIAS
Orçamento |  | : | 202500036019952 | [12 empty] | Data orçamento: 06/02/2026
Descrição |  | : | ELABORAÇÃO DE ORÇAMENTO DO ANTEPROJETO PARA PAVIMENTAÇÃO DA RODOVIA GO-116, TRECHO: ENTR. GO-524 / KM 22
Versão |  | : | 3 - ORÇAMENTO REALIZADO NA TABELA DE PROJETO E CONSULTORIA - OUT/25 - T320
Nat. serviço |  | : | Obra Rodoviária
Extensão |  | : | 22,000 Km
Tabela de origem |  | : | 320 - TABELA DE PROJETOS E CONSULTORIA - T320 - OUT/25
Serviço: SUBPROD.16B PLANO DE CONTROLE AMBIENTAL (PCA) E MINIMIZAÇÃO DE IMPACTOS DE FAUNA RELACIONADOS À SUPRESSÃO DE VEGETAÇÃO NATIVA (QUANDO APLICÁVEL) | [20 empty] | Unidade: Km
(A)Equipamento |  |  |  |  | Código Auxiliar |  | Ut. Pr |  |  | Ut. Impr |  |  | Vl. Hr. Prod | [5 empty] | Vl. Hr. Imp | [6 empty] | Consumo |  |  | Custo Horário
(A)Total: | [26 empty] | 0
(B)Mão-de-Obra |  |  |  |  | Código Auxiliar |  | Eq. Salarial |  |  |  |  | Sal/Hora |  |  |  |  | Encargos(%) | [6 empty] | Consumo |  |  |  |  | Custo Horário
CONSULTOR ESPECIAL - CM (VÍNCULO EVENTUAL - PJ) |  |  |  |  | 20209 |  | 110.26 |  |  |  |  | 132.31 |  |  |  |  | 20 | [6 empty] | 64 |  |  |  |  | 8467.84
(B)Total: | [26 empty] | 8467.84
(C)Itens de Incidência |  |  |  |  | Código Auxiliar |  | % |  |  |  |  | M. O. |  |  | Equip. |  |  |  | Mat. | [5 empty] | Custo
(C)Total: | [26 empty] | 0
Custo Horário da Execução (A) + (B) + (C) | [20 empty] | 8467.84
(D) Produção da Equipe | [20 empty] | 25
(E) Custo Unitário da Execução [(A) + (B) + (C)] / (D) | [20 empty] | 338.71
(F)Materiais | [7 empty] | Código Auxiliar |  |  | Unid. |  |  | Custo Unitário | [7 empty] | Consumo | [6 empty] | Custo Unitário
(F)Total: | [26 empty] | 0
(G)Serviços | [7 empty] | Código Auxiliar |  |  | Unid. |  |  | Custo Unitário | [7 empty] | Consumo | [6 empty] | Custo Unitário
(G)Total: | [26 empty] | 0
(H)Itens de Transporte |  |  |  | Código Auxiliar |  | Unid. |  |  | Fórmula |  |  |  |  | X1 |  |  |  | X2 |  | X3 |  |  | Custo |  |  |  | Consumo |  |  | Custo Unit.
(H)Total: | [26 empty] | 0
Custo Direto Total (E) + (F) + (G) + (H): | [26 empty] | 338.71
BDI: % | [26 empty] | 0
Preço unitário total: | [26 empty] | 338.71
Setor |  | : | PJ-GECOB - GERENCIA DE CUSTOS E ORÇAMENTOS DE OBRAS RODOVIARIAS
Orçamento |  | : | 202500036019952 | [12 empty] | Data orçamento: 06/02/2026
Descrição |  | : | ELABORAÇÃO DE ORÇAMENTO DO ANTEPROJETO PARA PAVIMENTAÇÃO DA RODOVIA GO-116, TRECHO: ENTR. GO-524 / KM 22
Versão |  | : | 3 - ORÇAMENTO REALIZADO NA TABELA DE PROJETO E CONSULTORIA - OUT/25 - T320
Nat. serviço |  | : | Obra Rodoviária
Extensão |  | : | 22,000 Km
Tabela de origem |  | : | 320 - TABELA DE PROJETOS E CONSULTORIA - T320 - OUT/25
Serviço: SUBPROD.16C ESTUDO DIAGNÓSTICO DE FLORA | [20 empty] | Unidade: Km
(A)Equipamento |  |  |  |  | Código Auxiliar |  | Ut. Pr |  |  | Ut. Impr |  |  | Vl. Hr. Prod | [5 empty] | Vl. Hr. Imp | [6 empty] | Consumo |  |  | Custo Horário
(A)Total: | [26 empty] | 0
(B)Mão-de-Obra |  |  |  |  | Código Auxiliar |  | Eq. Salarial |  |  |  |  | Sal/Hora |  |  |  |  | Encargos(%) | [6 empty] | Consumo |  |  |  |  | Custo Horário
CONSULTOR ESPECIAL - CM (VÍNCULO EVENTUAL - PJ) |  |  |  |  | 20209 |  | 110.26 |  |  |  |  | 132.31 |  |  |  |  | 20 | [6 empty] | 120 |  |  |  |  | 15877.2
(B)Total: | [26 empty] | 15877.2
(C)Itens de Incidência |  |  |  |  | Código Auxiliar |  | % |  |  |  |  | M. O. |  |  | Equip. |  |  |  | Mat. | [5 empty] | Custo
(C)Total: | [26 empty] | 0
Custo Horário da Execução (A) + (B) + (C) | [20 empty] | 15877.2
(D) Produção da Equipe | [20 empty] | 25
(E) Custo Unitário da Execução [(A) + (B) + (C)] / (D) | [20 empty] | 635.08
(F)Materiais | [7 empty] | Código Auxiliar |  |  | Unid. |  |  | Custo Unitário | [7 empty] | Consumo | [6 empty] | Custo Unitário
DIÁRIAS | [7 empty] | 10251 |  |  | un |  |  | 202.06 | [7 empty] | 0.2 | [6 empty] | 40.41
VEÍCULO LEVE (SEDAN OU CAMINHONETE) - 71 a 115 CV | [7 empty] | 10201 |  |  | MÊS |  |  | 3515.84 | [7 empty] | 0.007273 | [6 empty] | 25.57
(F)Total: | [26 empty] | 65.98
(G)Serviços | [7 empty] | Código Auxiliar |  |  | Unid. |  |  | Custo Unitário | [7 empty] | Consumo | [6 empty] | Custo Unitário
(G)Total: | [26 empty] | 0
(H)Itens de Transporte |  |  |  | Código Auxiliar |  | Unid. |  |  | Fórmula |  |  |  |  | X1 |  |  |  | X2 |  | X3 |  |  | Custo |  |  |  | Consumo |  |  | Custo Unit.
(H)Total: | [26 empty] | 0
Custo Direto Total (E) + (F) + (G) + (H): | [26 empty] | 701.06
BDI: % | [26 empty] | 0
Preço unitário total: | [26 empty] | 701.06
Setor |  | : | PJ-GECOB - GERENCIA DE CUSTOS E ORÇAMENTOS DE OBRAS RODOVIARIAS
Orçamento |  | : | 202500036019952 | [12 empty] | Data orçamento: 06/02/2026
Descrição |  | : | ELABORAÇÃO DE ORÇAMENTO DO ANTEPROJETO PARA PAVIMENTAÇÃO DA RODOVIA GO-116, TRECHO: ENTR. GO-524 / KM 22
Versão |  | : | 3 - ORÇAMENTO REALIZADO NA TABELA DE PROJETO E CONSULTORIA - OUT/25 - T320
Nat. serviço |  | : | Obra Rodoviária
Extensão |  | : | 22,000 Km
Tabela de origem |  | : | 320 - TABELA DE PROJETOS E CONSULTORIA - T320 - OUT/25
Serviço: SUBPROD.16D MEMORIAL DE CARACTERIZAÇÃO DO EMPREENDIMENTO (MCE) | [20 empty] | Unidade: Km
(A)Equipamento |  |  |  |  | Código Auxiliar |  | Ut. Pr |  |  | Ut. Impr |  |  | Vl. Hr. Prod | [5 empty] | Vl. Hr. Imp | [6 empty] | Consumo |  |  | Custo Horário
(A)Total: | [26 empty] | 0
(B)Mão-de-Obra |  |  |  |  | Código Auxiliar |  | Eq. Salarial |  |  |  |  | Sal/Hora |  |  |  |  | Encargos(%) | [6 empty] | Consumo |  |  |  |  | Custo Horário
CONSULTOR ESPECIAL - CM (VÍNCULO EVENTUAL - PJ) |  |  |  |  | 20209 |  | 110.26 |  |  |  |  | 132.31 |  |  |  |  | 20 | [6 empty] | 40 |  |  |  |  | 5292.4
(B)Total: | [26 empty] | 5292.4
(C)Itens de Incidência |  |  |  |  | Código Auxiliar |  | % |  |  |  |  | M. O. |  |  | Equip. |  |  |  | Mat. | [5 empty] | Custo
(C)Total: | [26 empty] | 0
Custo Horário da Execução (A) + (B) + (C) | [20 empty] | 5292.4
(D) Produção da Equipe | [20 empty] | 25
(E) Custo Unitário da Execução [(A) + (B) + (C)] / (D) | [20 empty] | 211.69
(F)Materiais | [7 empty] | Código Auxiliar |  |  | Unid. |  |  | Custo Unitário | [7 empty] | Consumo | [6 empty] | Custo Unitário
(F)Total: | [26 empty] | 0
(G)Serviços | [7 empty] | Código Auxiliar |  |  | Unid. |  |  | Custo Unitário | [7 empty] | Consumo | [6 empty] | Custo Unitário
(G)Total: | [26 empty] | 0
(H)Itens de Transporte |  |  |  | Código Auxiliar |  | Unid. |  |  | Fórmula |  |  |  |  | X1 |  |  |  | X2 |  | X3 |  |  | Custo |  |  |  | Consumo |  |  | Custo Unit.
(H)Total: | [26 empty] | 0
Custo Direto Total (E) + (F) + (G) + (H): | [26 empty] | 211.69
BDI: % | [26 empty] | 0
Preço unitário total: | [26 empty] | 211.69
Setor |  | : | PJ-GECOB - GERENCIA DE CUSTOS E ORÇAMENTOS DE OBRAS RODOVIARIAS
Orçamento |  | : | 202500036019952 | [12 empty] | Data orçamento: 06/02/2026
Descrição |  | : | ELABORAÇÃO DE ORÇAMENTO DO ANTEPROJETO PARA PAVIMENTAÇÃO DA RODOVIA GO-116, TRECHO: ENTR. GO-524 / KM 22
Versão |  | : | 3 - ORÇAMENTO REALIZADO NA TABELA DE PROJETO E CONSULTORIA - OUT/25 - T320
Nat. serviço |  | : | Obra Rodoviária
Extensão |  | : | 22,000 Km
Tabela de origem |  | : | 320 - TABELA DE PROJETOS E CONSULTORIA - T320 - OUT/25
Serviço: SUBPROD.16E PLANO DE GESTÃO DE RESÍDUOS SÓLIDOS (PGRS) | [20 empty] | Unidade: Km
(A)Equipamento |  |  |  |  | Código Auxiliar |  | Ut. Pr |  |  | Ut. Impr |  |  | Vl. Hr. Prod | [5 empty] | Vl. Hr. Imp | [6 empty] | Consumo |  |  | Custo Horário
(A)Total: | [26 empty] | 0
(B)Mão-de-Obra |  |  |  |  | Código Auxiliar |  | Eq. Salarial |  |  |  |  | Sal/Hora |  |  |  |  | Encargos(%) | [6 empty] | Consumo |  |  |  |  | Custo Horário
ENGENHEIRO / PROFISSIONAL JÚNIOR |  |  |  |  | 20205 |  | 58.65 |  |  |  |  | 107.55 |  |  |  |  | 83.39 | [6 empty] | 24 |  |  |  |  | 2581.2
(B)Total: | [26 empty] | 2581.2
(C)Itens de Incidência |  |  |  |  | Código Auxiliar |  | % |  |  |  |  | M. O. |  |  | Equip. |  |  |  | Mat. | [5 empty] | Custo
(C)Total: | [26 empty] | 0
Custo Horário da Execução (A) + (B) + (C) | [20 empty] | 2581.2
(D) Produção da Equipe | [20 empty] | 25
(E) Custo Unitário da Execução [(A) + (B) + (C)] / (D) | [20 empty] | 103.24
(F)Materiais | [7 empty] | Código Auxiliar |  |  | Unid. |  |  | Custo Unitário | [7 empty] | Consumo | [6 empty] | Custo Unitário
(F)Total: | [26 empty] | 0
(G)Serviços | [7 empty] | Código Auxiliar |  |  | Unid. |  |  | Custo Unitário | [7 empty] | Consumo | [6 empty] | Custo Unitário
(G)Total: | [26 empty] | 0
(H)Itens de Transporte |  |  |  | Código Auxiliar |  | Unid. |  |  | Fórmula |  |  |  |  | X1 |  |  |  | X2 |  | X3 |  |  | Custo |  |  |  | Consumo |  |  | Custo Unit.
(H)Total: | [26 empty] | 0
Custo Direto Total (E) + (F) + (G) + (H): | [26 empty] | 103.24
BDI: % | [26 empty] | 0
Preço unitário total: | [26 empty] | 103.24
Setor |  | : | PJ-GECOB - GERENCIA DE CUSTOS E ORÇAMENTOS DE OBRAS RODOVIARIAS
Orçamento |  | : | 202500036019952 | [12 empty] | Data orçamento: 06/02/2026
Descrição |  | : | ELABORAÇÃO DE ORÇAMENTO DO ANTEPROJETO PARA PAVIMENTAÇÃO DA RODOVIA GO-116, TRECHO: ENTR. GO-524 / KM 22
Versão |  | : | 3 - ORÇAMENTO REALIZADO NA TABELA DE PROJETO E CONSULTORIA - OUT/25 - T320
Nat. serviço |  | : | Obra Rodoviária
Extensão |  | : | 22,000 Km
Tabela de origem |  | : | 320 - TABELA DE PROJETOS E CONSULTORIA - T320 - OUT/25
Serviço: SUBPROD.16F OUTORGA DE USO DE RECURSOS HÍDRICOS | [20 empty] | Unidade: Km
(A)Equipamento |  |  |  |  | Código Auxiliar |  | Ut. Pr |  |  | Ut. Impr |  |  | Vl. Hr. Prod | [5 empty] | Vl. Hr. Imp | [6 empty] | Consumo |  |  | Custo Horário
(A)Total: | [26 empty] | 0
(B)Mão-de-Obra |  |  |  |  | Código Auxiliar |  | Eq. Salarial |  |  |  |  | Sal/Hora |  |  |  |  | Encargos(%) | [6 empty] | Consumo |  |  |  |  | Custo Horário
ENGENHEIRO / PROFISSIONAL JÚNIOR |  |  |  |  | 20205 |  | 58.65 |  |  |  |  | 107.55 |  |  |  |  | 83.39 | [6 empty] | 56 |  |  |  |  | 6022.8
(B)Total: | [26 empty] | 6022.8
(C)Itens de Incidência |  |  |  |  | Código Auxiliar |  | % |  |  |  |  | M. O. |  |  | Equip. |  |  |  | Mat. | [5 empty] | Custo
(C)Total: | [26 empty] | 0
Custo Horário da Execução (A) + (B) + (C) | [20 empty] | 6022.8
(D) Produção da Equipe | [20 empty] | 25
(E) Custo Unitário da Execução [(A) + (B) + (C)] / (D) | [20 empty] | 240.91
(F)Materiais | [7 empty] | Código Auxiliar |  |  | Unid. |  |  | Custo Unitário | [7 empty] | Consumo | [6 empty] | Custo Unitário
DIÁRIAS | [7 empty] | 10251 |  |  | un |  |  | 202.06 | [7 empty] | 0.08 | [6 empty] | 16.16
VEÍCULO LEVE (SEDAN OU CAMINHONETE) - 71 a 115 CV | [7 empty] | 10201 |  |  | MÊS |  |  | 3515.84 | [7 empty] | 0.002909 | [6 empty] | 10.22
(F)Total: | [26 empty] | 26.38
(G)Serviços | [7 empty] | Código Auxiliar |  |  | Unid. |  |  | Custo Unitário | [7 empty] | Consumo | [6 empty] | Custo Unitário
(G)Total: | [26 empty] | 0
(H)Itens de Transporte |  |  |  | Código Auxiliar |  | Unid. |  |  | Fórmula |  |  |  |  | X1 |  |  |  | X2 |  | X3 |  |  | Custo |  |  |  | Consumo |  |  | Custo Unit.
(H)Total: | [26 empty] | 0
Custo Direto Total (E) + (F) + (G) + (H): | [26 empty] | 267.29
BDI: % | [26 empty] | 0
Preço unitário total: | [26 empty] | 267.29
Setor |  | : | PJ-GECOB - GERENCIA DE CUSTOS E ORÇAMENTOS DE OBRAS RODOVIARIAS
Orçamento |  | : | 202500036019952 | [12 empty] | Data orçamento: 06/02/2026
Descrição |  | : | ELABORAÇÃO DE ORÇAMENTO DO ANTEPROJETO PARA PAVIMENTAÇÃO DA RODOVIA GO-116, TRECHO: ENTR. GO-524 / KM 22
Versão |  | : | 3 - ORÇAMENTO REALIZADO NA TABELA DE PROJETO E CONSULTORIA - OUT/25 - T320
Nat. serviço |  | : | Obra Rodoviária
Extensão |  | : | 22,000 Km
Tabela de origem |  | : | 320 - TABELA DE PROJETOS E CONSULTORIA - T320 - OUT/25
Serviço: SUBPROD.16G GEOMETRIAS DE INTERESSE (EM SHP OU KML) | [20 empty] | Unidade: Km
(A)Equipamento |  |  |  |  | Código Auxiliar |  | Ut. Pr |  |  | Ut. Impr |  |  | Vl. Hr. Prod | [5 empty] | Vl. Hr. Imp | [6 empty] | Consumo |  |  | Custo Horário
(A)Total: | [26 empty] | 0
(B)Mão-de-Obra |  |  |  |  | Código Auxiliar |  | Eq. Salarial |  |  |  |  | Sal/Hora |  |  |  |  | Encargos(%) | [6 empty] | Consumo |  |  |  |  | Custo Horário
CONSULTOR ESPECIAL - CM (VÍNCULO EVENTUAL - PJ) |  |  |  |  | 20209 |  | 110.26 |  |  |  |  | 132.31 |  |  |  |  | 20 | [6 empty] | 24 |  |  |  |  | 3175.44
(B)Total: | [26 empty] | 3175.44
(C)Itens de Incidência |  |  |  |  | Código Auxiliar |  | % |  |  |  |  | M. O. |  |  | Equip. |  |  |  | Mat. | [5 empty] | Custo
(C)Total: | [26 empty] | 0
Custo Horário da Execução (A) + (B) + (C) | [20 empty] | 3175.44
(D) Produção da Equipe | [20 empty] | 25
(E) Custo Unitário da Execução [(A) + (B) + (C)] / (D) | [20 empty] | 127.01
(F)Materiais | [7 empty] | Código Auxiliar |  |  | Unid. |  |  | Custo Unitário | [7 empty] | Consumo | [6 empty] | Custo Unitário
(F)Total: | [26 empty] | 0
(G)Serviços | [7 empty] | Código Auxiliar |  |  | Unid. |  |  | Custo Unitário | [7 empty] | Consumo | [6 empty] | Custo Unitário
(G)Total: | [26 empty] | 0
(H)Itens de Transporte |  |  |  | Código Auxiliar |  | Unid. |  |  | Fórmula |  |  |  |  | X1 |  |  |  | X2 |  | X3 |  |  | Custo |  |  |  | Consumo |  |  | Custo Unit.
(H)Total: | [26 empty] | 0
Custo Direto Total (E) + (F) + (G) + (H): | [26 empty] | 127.01
BDI: % | [26 empty] | 0
Preço unitário total: | [26 empty] | 127.01
Setor |  | : | PJ-GECOB - GERENCIA DE CUSTOS E ORÇAMENTOS DE OBRAS RODOVIARIAS
Orçamento |  | : | 202500036019952 | [12 empty] | Data orçamento: 06/02/2026
Descrição |  | : | ELABORAÇÃO DE ORÇAMENTO DO ANTEPROJETO PARA PAVIMENTAÇÃO DA RODOVIA GO-116, TRECHO: ENTR. GO-524 / KM 22
Versão |  | : | 3 - ORÇAMENTO REALIZADO NA TABELA DE PROJETO E CONSULTORIA - OUT/25 - T320
Nat. serviço |  | : | Obra Rodoviária
Extensão |  | : | 22,000 Km
Tabela de origem |  | : | 320 - TABELA DE PROJETOS E CONSULTORIA - T320 - OUT/25
Serviço: SUBPROD.16H ESTUDO DAS VIBRAÇÕES E RESPOSTA SÍSMICA (QUANDO APLICÁVEL) | [20 empty] | Unidade: Km
(A)Equipamento |  |  |  |  | Código Auxiliar |  | Ut. Pr |  |  | Ut. Impr |  |  | Vl. Hr. Prod | [5 empty] | Vl. Hr. Imp | [6 empty] | Consumo |  |  | Custo Horário
(A)Total: | [26 empty] | 0
(B)Mão-de-Obra |  |  |  |  | Código Auxiliar |  | Eq. Salarial |  |  |  |  | Sal/Hora |  |  |  |  | Encargos(%) | [6 empty] | Consumo |  |  |  |  | Custo Horário
CONSULTOR ESPECIAL - CM (VÍNCULO EVENTUAL - PJ) |  |  |  |  | 20209 |  | 110.26 |  |  |  |  | 132.31 |  |  |  |  | 20 | [6 empty] | 56 |  |  |  |  | 7409.36
(B)Total: | [26 empty] | 7409.36
(C)Itens de Incidência |  |  |  |  | Código Auxiliar |  | % |  |  |  |  | M. O. |  |  | Equip. |  |  |  | Mat. | [5 empty] | Custo
(C)Total: | [26 empty] | 0
Custo Horário da Execução (A) + (B) + (C) | [20 empty] | 7409.36
(D) Produção da Equipe | [20 empty] | 25
(E) Custo Unitário da Execução [(A) + (B) + (C)] / (D) | [20 empty] | 296.37
(F)Materiais | [7 empty] | Código Auxiliar |  |  | Unid. |  |  | Custo Unitário | [7 empty] | Consumo | [6 empty] | Custo Unitário
DIÁRIAS | [7 empty] | 10251 |  |  | un |  |  | 202.06 | [7 empty] | 0.08 | [6 empty] | 16.16
VEÍCULO LEVE (SEDAN OU CAMINHONETE) - 71 a 115 CV | [7 empty] | 10201 |  |  | MÊS |  |  | 3515.84 | [7 empty] | 0.002909 | [6 empty] | 10.22
(F)Total: | [26 empty] | 26.38
(G)Serviços | [7 empty] | Código Auxiliar |  |  | Unid. |  |  | Custo Unitário | [7 empty] | Consumo | [6 empty] | Custo Unitário
(G)Total: | [26 empty] | 0
(H)Itens de Transporte |  |  |  | Código Auxiliar |  | Unid. |  |  | Fórmula |  |  |  |  | X1 |  |  |  | X2 |  | X3 |  |  | Custo |  |  |  | Consumo |  |  | Custo Unit.
(H)Total: | [26 empty] | 0
Custo Direto Total (E) + (F) + (G) + (H): | [26 empty] | 322.75
BDI: % | [26 empty] | 0
Preço unitário total: | [26 empty] | 322.75
Setor |  | : | PJ-GECOB - GERENCIA DE CUSTOS E ORÇAMENTOS DE OBRAS RODOVIARIAS
Orçamento |  | : | 202500036019952 | [12 empty] | Data orçamento: 06/02/2026
Descrição |  | : | ELABORAÇÃO DE ORÇAMENTO DO ANTEPROJETO PARA PAVIMENTAÇÃO DA RODOVIA GO-116, TRECHO: ENTR. GO-524 / KM 22
Versão |  | : | 3 - ORÇAMENTO REALIZADO NA TABELA DE PROJETO E CONSULTORIA - OUT/25 - T320
Nat. serviço |  | : | Obra Rodoviária
Extensão |  | : | 22,000 Km
Tabela de origem |  | : | 320 - TABELA DE PROJETOS E CONSULTORIA - T320 - OUT/25
Serviço: SUBPROD.16I RELATÓRIO TÉCNICO CONCLUSIVO OU ESTUDO DE IMPACTO SOBRE PATRIMÔNIO ESPELEOLÓGICO E CAVIDADES (QUANDO APLICÁVEL) | [20 empty] | Unidade: Km
(A)Equipamento |  |  |  |  | Código Auxiliar |  | Ut. Pr |  |  | Ut. Impr |  |  | Vl. Hr. Prod | [5 empty] | Vl. Hr. Imp | [6 empty] | Consumo |  |  | Custo Horário
(A)Total: | [26 empty] | 0
(B)Mão-de-Obra |  |  |  |  | Código Auxiliar |  | Eq. Salarial |  |  |  |  | Sal/Hora |  |  |  |  | Encargos(%) | [6 empty] | Consumo |  |  |  |  | Custo Horário
CONSULTOR ESPECIAL - CM (VÍNCULO EVENTUAL - PJ) |  |  |  |  | 20209 |  | 110.26 |  |  |  |  | 132.31 |  |  |  |  | 20 | [6 empty] | 40 |  |  |  |  | 5292.4
(B)Total: | [26 empty] | 5292.4
(C)Itens de Incidência |  |  |  |  | Código Auxiliar |  | % |  |  |  |  | M. O. |  |  | Equip. |  |  |  | Mat. | [5 empty] | Custo
(C)Total: | [26 empty] | 0
Custo Horário da Execução (A) + (B) + (C) | [20 empty] | 5292.4
(D) Produção da Equipe | [20 empty] | 25
(E) Custo Unitário da Execução [(A) + (B) + (C)] / (D) | [20 empty] | 211.69
(F)Materiais | [7 empty] | Código Auxiliar |  |  | Unid. |  |  | Custo Unitário | [7 empty] | Consumo | [6 empty] | Custo Unitário
(F)Total: | [26 empty] | 0
(G)Serviços | [7 empty] | Código Auxiliar |  |  | Unid. |  |  | Custo Unitário | [7 empty] | Consumo | [6 empty] | Custo Unitário
(G)Total: | [26 empty] | 0
(H)Itens de Transporte |  |  |  | Código Auxiliar |  | Unid. |  |  | Fórmula |  |  |  |  | X1 |  |  |  | X2 |  | X3 |  |  | Custo |  |  |  | Consumo |  |  | Custo Unit.
(H)Total: | [26 empty] | 0
Custo Direto Total (E) + (F) + (G) + (H): | [26 empty] | 211.69
BDI: % | [26 empty] | 0
Preço unitário total: | [26 empty] | 211.69
Setor |  | : | PJ-GECOB - GERENCIA DE CUSTOS E ORÇAMENTOS DE OBRAS RODOVIARIAS
Orçamento |  | : | 202500036019952 | [12 empty] | Data orçamento: 06/02/2026
Descrição |  | : | ELABORAÇÃO DE ORÇAMENTO DO ANTEPROJETO PARA PAVIMENTAÇÃO DA RODOVIA GO-116, TRECHO: ENTR. GO-524 / KM 22
Versão |  | : | 3 - ORÇAMENTO REALIZADO NA TABELA DE PROJETO E CONSULTORIA - OUT/25 - T320
Nat. serviço |  | : | Obra Rodoviária
Extensão |  | : | 22,000 Km
Tabela de origem |  | : | 320 - TABELA DE PROJETOS E CONSULTORIA - T320 - OUT/25
Serviço: SUBPROD.16J RELATÓRIO TÉCNICO CONCLUSIVO OU ESTUDO DE IMPACTO SOBRE SÍTIO ARQUEOLÓGICO - COM PREENCHIMENTO DA FCA E OBTENÇÃO DO TCE (QUANDO APLICÁVEL) | [20 empty] | Unidade: Km
(A)Equipamento |  |  |  |  | Código Auxiliar |  | Ut. Pr |  |  | Ut. Impr |  |  | Vl. Hr. Prod | [5 empty] | Vl. Hr. Imp | [6 empty] | Consumo |  |  | Custo Horário
(A)Total: | [26 empty] | 0
(B)Mão-de-Obra |  |  |  |  | Código Auxiliar |  | Eq. Salarial |  |  |  |  | Sal/Hora |  |  |  |  | Encargos(%) | [6 empty] | Consumo |  |  |  |  | Custo Horário
CONSULTOR ESPECIAL - CM (VÍNCULO EVENTUAL - PJ) |  |  |  |  | 20209 |  | 110.26 |  |  |  |  | 132.31 |  |  |  |  | 20 | [6 empty] | 64 |  |  |  |  | 8467.84
(B)Total: | [26 empty] | 8467.84
(C)Itens de Incidência |  |  |  |  | Código Auxiliar |  | % |  |  |  |  | M. O. |  |  | Equip. |  |  |  | Mat. | [5 empty] | Custo
(C)Total: | [26 empty] | 0
Custo Horário da Execução (A) + (B) + (C) | [20 empty] | 8467.84
(D) Produção da Equipe | [20 empty] | 25
(E) Custo Unitário da Execução [(A) + (B) + (C)] / (D) | [20 empty] | 338.71
(F)Materiais | [7 empty] | Código Auxiliar |  |  | Unid. |  |  | Custo Unitário | [7 empty] | Consumo | [6 empty] | Custo Unitário
DIÁRIAS | [7 empty] | 10251 |  |  | un |  |  | 202.06 | [7 empty] | 0.12 | [6 empty] | 24.24
VEÍCULO LEVE (SEDAN OU CAMINHONETE) - 71 a 115 CV | [7 empty] | 10201 |  |  | MÊS |  |  | 3515.84 | [7 empty] | 0.004364 | [6 empty] | 15.34
(F)Total: | [26 empty] | 39.58
(G)Serviços | [7 empty] | Código Auxiliar |  |  | Unid. |  |  | Custo Unitário | [7 empty] | Consumo | [6 empty] | Custo Unitário
(G)Total: | [26 empty] | 0
(H)Itens de Transporte |  |  |  | Código Auxiliar |  | Unid. |  |  | Fórmula |  |  |  |  | X1 |  |  |  | X2 |  | X3 |  |  | Custo |  |  |  | Consumo |  |  | Custo Unit.
(H)Total: | [26 empty] | 0
Custo Direto Total (E) + (F) + (G) + (H): | [26 empty] | 378.29
BDI: % | [26 empty] | 0
Preço unitário total: | [26 empty] | 378.29
Setor |  | : | PJ-GECOB - GERENCIA DE CUSTOS E ORÇAMENTOS DE OBRAS RODOVIARIAS
Orçamento |  | : | 202500036019952 | [12 empty] | Data orçamento: 06/02/2026
Descrição |  | : | ELABORAÇÃO DE ORÇAMENTO DO ANTEPROJETO PARA PAVIMENTAÇÃO DA RODOVIA GO-116, TRECHO: ENTR. GO-524 / KM 22
Versão |  | : | 3 - ORÇAMENTO REALIZADO NA TABELA DE PROJETO E CONSULTORIA - OUT/25 - T320
Nat. serviço |  | : | Obra Rodoviária
Extensão |  | : | 22,000 Km
Tabela de origem |  | : | 320 - TABELA DE PROJETOS E CONSULTORIA - T320 - OUT/25
Serviço: SUBPROD.17A PROGRAMA DE CONTROLE DE EROSÃO E ASSOREAMENTO | [20 empty] | Unidade: Km
(A)Equipamento |  |  |  |  | Código Auxiliar |  | Ut. Pr |  |  | Ut. Impr |  |  | Vl. Hr. Prod | [5 empty] | Vl. Hr. Imp | [6 empty] | Consumo |  |  | Custo Horário
(A)Total: | [26 empty] | 0
(B)Mão-de-Obra |  |  |  |  | Código Auxiliar |  | Eq. Salarial |  |  |  |  | Sal/Hora |  |  |  |  | Encargos(%) | [6 empty] | Consumo |  |  |  |  | Custo Horário
CONSULTOR ESPECIAL - CM (VÍNCULO EVENTUAL - PJ) |  |  |  |  | 20209 |  | 110.26 |  |  |  |  | 132.31 |  |  |  |  | 20 | [6 empty] | 6 |  |  |  |  | 793.86
(B)Total: | [26 empty] | 793.86
(C)Itens de Incidência |  |  |  |  | Código Auxiliar |  | % |  |  |  |  | M. O. |  |  | Equip. |  |  |  | Mat. | [5 empty] | Custo
(C)Total: | [26 empty] | 0
Custo Horário da Execução (A) + (B) + (C) | [20 empty] | 793.86
(D) Produção da Equipe | [20 empty] | 25
(E) Custo Unitário da Execução [(A) + (B) + (C)] / (D) | [20 empty] | 31.75
(F)Materiais | [7 empty] | Código Auxiliar |  |  | Unid. |  |  | Custo Unitário | [7 empty] | Consumo | [6 empty] | Custo Unitário
(F)Total: | [26 empty] | 0
(G)Serviços | [7 empty] | Código Auxiliar |  |  | Unid. |  |  | Custo Unitário | [7 empty] | Consumo | [6 empty] | Custo Unitário
(G)Total: | [26 empty] | 0
(H)Itens de Transporte |  |  |  | Código Auxiliar |  | Unid. |  |  | Fórmula |  |  |  |  | X1 |  |  |  | X2 |  | X3 |  |  | Custo |  |  |  | Consumo |  |  | Custo Unit.
(H)Total: | [26 empty] | 0
Custo Direto Total (E) + (F) + (G) + (H): | [26 empty] | 31.75
BDI: % | [26 empty] | 0
Preço unitário total: | [26 empty] | 31.75
Setor |  | : | PJ-GECOB - GERENCIA DE CUSTOS E ORÇAMENTOS DE OBRAS RODOVIARIAS
Orçamento |  | : | 202500036019952 | [12 empty] | Data orçamento: 06/02/2026
Descrição |  | : | ELABORAÇÃO DE ORÇAMENTO DO ANTEPROJETO PARA PAVIMENTAÇÃO DA RODOVIA GO-116, TRECHO: ENTR. GO-524 / KM 22
Versão |  | : | 3 - ORÇAMENTO REALIZADO NA TABELA DE PROJETO E CONSULTORIA - OUT/25 - T320
Nat. serviço |  | : | Obra Rodoviária
Extensão |  | : | 22,000 Km
Tabela de origem |  | : | 320 - TABELA DE PROJETOS E CONSULTORIA - T320 - OUT/25
Serviço: SUBPROD.17B PROGRAMA DE MONITORAMENTO DE RECURSOS HÍDRICOS | [20 empty] | Unidade: Km
(A)Equipamento |  |  |  |  | Código Auxiliar |  | Ut. Pr |  |  | Ut. Impr |  |  | Vl. Hr. Prod | [5 empty] | Vl. Hr. Imp | [6 empty] | Consumo |  |  | Custo Horário
(A)Total: | [26 empty] | 0
(B)Mão-de-Obra |  |  |  |  | Código Auxiliar |  | Eq. Salarial |  |  |  |  | Sal/Hora |  |  |  |  | Encargos(%) | [6 empty] | Consumo |  |  |  |  | Custo Horário
CONSULTOR ESPECIAL - CM (VÍNCULO EVENTUAL - PJ) |  |  |  |  | 20209 |  | 110.26 |  |  |  |  | 132.31 |  |  |  |  | 20 | [6 empty] | 6 |  |  |  |  | 793.86
(B)Total: | [26 empty] | 793.86
(C)Itens de Incidência |  |  |  |  | Código Auxiliar |  | % |  |  |  |  | M. O. |  |  | Equip. |  |  |  | Mat. | [5 empty] | Custo
(C)Total: | [26 empty] | 0
Custo Horário da Execução (A) + (B) + (C) | [20 empty] | 793.86
(D) Produção da Equipe | [20 empty] | 25
(E) Custo Unitário da Execução [(A) + (B) + (C)] / (D) | [20 empty] | 31.75
(F)Materiais | [7 empty] | Código Auxiliar |  |  | Unid. |  |  | Custo Unitário | [7 empty] | Consumo | [6 empty] | Custo Unitário
(F)Total: | [26 empty] | 0
(G)Serviços | [7 empty] | Código Auxiliar |  |  | Unid. |  |  | Custo Unitário | [7 empty] | Consumo | [6 empty] | Custo Unitário
(G)Total: | [26 empty] | 0
(H)Itens de Transporte |  |  |  | Código Auxiliar |  | Unid. |  |  | Fórmula |  |  |  |  | X1 |  |  |  | X2 |  | X3 |  |  | Custo |  |  |  | Consumo |  |  | Custo Unit.
(H)Total: | [26 empty] | 0
Custo Direto Total (E) + (F) + (G) + (H): | [26 empty] | 31.75
BDI: % | [26 empty] | 0
Preço unitário total: | [26 empty] | 31.75
Setor |  | : | PJ-GECOB - GERENCIA DE CUSTOS E ORÇAMENTOS DE OBRAS RODOVIARIAS
Orçamento |  | : | 202500036019952 | [12 empty] | Data orçamento: 06/02/2026
Descrição |  | : | ELABORAÇÃO DE ORÇAMENTO DO ANTEPROJETO PARA PAVIMENTAÇÃO DA RODOVIA GO-116, TRECHO: ENTR. GO-524 / KM 22
Versão |  | : | 3 - ORÇAMENTO REALIZADO NA TABELA DE PROJETO E CONSULTORIA - OUT/25 - T320
Nat. serviço |  | : | Obra Rodoviária
Extensão |  | : | 22,000 Km
Tabela de origem |  | : | 320 - TABELA DE PROJETOS E CONSULTORIA - T320 - OUT/25
Serviço: SUBPROD.17C PROGRAMA DE CONTROLE DE RUÍDOS E VIBRAÇÕES | [20 empty] | Unidade: Km
(A)Equipamento |  |  |  |  | Código Auxiliar |  | Ut. Pr |  |  | Ut. Impr |  |  | Vl. Hr. Prod | [5 empty] | Vl. Hr. Imp | [6 empty] | Consumo |  |  | Custo Horário
(A)Total: | [26 empty] | 0
(B)Mão-de-Obra |  |  |  |  | Código Auxiliar |  | Eq. Salarial |  |  |  |  | Sal/Hora |  |  |  |  | Encargos(%) | [6 empty] | Consumo |  |  |  |  | Custo Horário
CONSULTOR ESPECIAL - CM (VÍNCULO EVENTUAL - PJ) |  |  |  |  | 20209 |  | 110.26 |  |  |  |  | 132.31 |  |  |  |  | 20 | [6 empty] | 6 |  |  |  |  | 793.86
(B)Total: | [26 empty] | 793.86
(C)Itens de Incidência |  |  |  |  | Código Auxiliar |  | % |  |  |  |  | M. O. |  |  | Equip. |  |  |  | Mat. | [5 empty] | Custo
(C)Total: | [26 empty] | 0
Custo Horário da Execução (A) + (B) + (C) | [20 empty] | 793.86
(D) Produção da Equipe | [20 empty] | 25
(E) Custo Unitário da Execução [(A) + (B) + (C)] / (D) | [20 empty] | 31.75
(F)Materiais | [7 empty] | Código Auxiliar |  |  | Unid. |  |  | Custo Unitário | [7 empty] | Consumo | [6 empty] | Custo Unitário
(F)Total: | [26 empty] | 0
(G)Serviços | [7 empty] | Código Auxiliar |  |  | Unid. |  |  | Custo Unitário | [7 empty] | Consumo | [6 empty] | Custo Unitário
(G)Total: | [26 empty] | 0
(H)Itens de Transporte |  |  |  | Código Auxiliar |  | Unid. |  |  | Fórmula |  |  |  |  | X1 |  |  |  | X2 |  | X3 |  |  | Custo |  |  |  | Consumo |  |  | Custo Unit.
(H)Total: | [26 empty] | 0
Custo Direto Total (E) + (F) + (G) + (H): | [26 empty] | 31.75
BDI: % | [26 empty] | 0
Preço unitário total: | [26 empty] | 31.75
Setor |  | : | PJ-GECOB - GERENCIA DE CUSTOS E ORÇAMENTOS DE OBRAS RODOVIARIAS
Orçamento |  | : | 202500036019952 | [12 empty] | Data orçamento: 06/02/2026
Descrição |  | : | ELABORAÇÃO DE ORÇAMENTO DO ANTEPROJETO PARA PAVIMENTAÇÃO DA RODOVIA GO-116, TRECHO: ENTR. GO-524 / KM 22
Versão |  | : | 3 - ORÇAMENTO REALIZADO NA TABELA DE PROJETO E CONSULTORIA - OUT/25 - T320
Nat. serviço |  | : | Obra Rodoviária
Extensão |  | : | 22,000 Km
Tabela de origem |  | : | 320 - TABELA DE PROJETOS E CONSULTORIA - T320 - OUT/25
Serviço: SUBPROD.17D RELATÓRIO CONSOLIDADO PBA | [20 empty] | Unidade: Km
(A)Equipamento |  |  |  |  | Código Auxiliar |  | Ut. Pr |  |  | Ut. Impr |  |  | Vl. Hr. Prod | [5 empty] | Vl. Hr. Imp | [6 empty] | Consumo |  |  | Custo Horário
(A)Total: | [26 empty] | 0
(B)Mão-de-Obra |  |  |  |  | Código Auxiliar |  | Eq. Salarial |  |  |  |  | Sal/Hora |  |  |  |  | Encargos(%) | [6 empty] | Consumo |  |  |  |  | Custo Horário
CONSULTOR ESPECIAL - CM (VÍNCULO EVENTUAL - PJ) |  |  |  |  | 20209 |  | 110.26 |  |  |  |  | 132.31 |  |  |  |  | 20 | [6 empty] | 24 |  |  |  |  | 3175.44
(B)Total: | [26 empty] | 3175.44
(C)Itens de Incidência |  |  |  |  | Código Auxiliar |  | % |  |  |  |  | M. O. |  |  | Equip. |  |  |  | Mat. | [5 empty] | Custo
(C)Total: | [26 empty] | 0
Custo Horário da Execução (A) + (B) + (C) | [20 empty] | 3175.44
(D) Produção da Equipe | [20 empty] | 25
(E) Custo Unitário da Execução [(A) + (B) + (C)] / (D) | [20 empty] | 127.01
(F)Materiais | [7 empty] | Código Auxiliar |  |  | Unid. |  |  | Custo Unitário | [7 empty] | Consumo | [6 empty] | Custo Unitário
(F)Total: | [26 empty] | 0
(G)Serviços | [7 empty] | Código Auxiliar |  |  | Unid. |  |  | Custo Unitário | [7 empty] | Consumo | [6 empty] | Custo Unitário
(G)Total: | [26 empty] | 0
(H)Itens de Transporte |  |  |  | Código Auxiliar |  | Unid. |  |  | Fórmula |  |  |  |  | X1 |  |  |  | X2 |  | X3 |  |  | Custo |  |  |  | Consumo |  |  | Custo Unit.
(H)Total: | [26 empty] | 0
Custo Direto Total (E) + (F) + (G) + (H): | [26 empty] | 127.01
BDI: % | [26 empty] | 0
Preço unitário total: | [26 empty] | 127.01
Setor |  | : | PJ-GECOB - GERENCIA DE CUSTOS E ORÇAMENTOS DE OBRAS RODOVIARIAS
Orçamento |  | : | 202500036019952 | [12 empty] | Data orçamento: 06/02/2026
Descrição |  | : | ELABORAÇÃO DE ORÇAMENTO DO ANTEPROJETO PARA PAVIMENTAÇÃO DA RODOVIA GO-116, TRECHO: ENTR. GO-524 / KM 22
Versão |  | : | 3 - ORÇAMENTO REALIZADO NA TABELA DE PROJETO E CONSULTORIA - OUT/25 - T320
Nat. serviço |  | : | Obra Rodoviária
Extensão |  | : | 22,000 Km
Tabela de origem |  | : | 320 - TABELA DE PROJETOS E CONSULTORIA - T320 - OUT/25
Serviço: SUBPROD.18A ELABORAÇÃO DO PROJETO DE PAISAGISMO (IP-18) | [20 empty] | Unidade: Km
(A)Equipamento |  |  |  |  | Código Auxiliar |  | Ut. Pr |  |  | Ut. Impr |  |  | Vl. Hr. Prod | [5 empty] | Vl. Hr. Imp | [6 empty] | Consumo |  |  | Custo Horário
(A)Total: | [26 empty] | 0
(B)Mão-de-Obra |  |  |  |  | Código Auxiliar |  | Eq. Salarial |  |  |  |  | Sal/Hora |  |  |  |  | Encargos(%) | [6 empty] | Consumo |  |  |  |  | Custo Horário
ENGENHEIRO / PROFISSIONAL JÚNIOR |  |  |  |  | 20205 |  | 58.65 |  |  |  |  | 107.55 |  |  |  |  | 83.39 | [6 empty] | 40 |  |  |  |  | 4302
ENGENHEIRO AUXILIAR |  |  |  |  | 20206 |  | 42.14 |  |  |  |  | 78.5 |  |  |  |  | 86.3 | [6 empty] | 16 |  |  |  |  | 1256
(B)Total: | [26 empty] | 5558
(C)Itens de Incidência |  |  |  |  | Código Auxiliar |  | % |  |  |  |  | M. O. |  |  | Equip. |  |  |  | Mat. | [5 empty] | Custo
(C)Total: | [26 empty] | 0
Custo Horário da Execução (A) + (B) + (C) | [20 empty] | 5558
(D) Produção da Equipe | [20 empty] | 25
(E) Custo Unitário da Execução [(A) + (B) + (C)] / (D) | [20 empty] | 222.32
(F)Materiais | [7 empty] | Código Auxiliar |  |  | Unid. |  |  | Custo Unitário | [7 empty] | Consumo | [6 empty] | Custo Unitário
(F)Total: | [26 empty] | 0
(G)Serviços | [7 empty] | Código Auxiliar |  |  | Unid. |  |  | Custo Unitário | [7 empty] | Consumo | [6 empty] | Custo Unitário
(G)Total: | [26 empty] | 0
(H)Itens de Transporte |  |  |  | Código Auxiliar |  | Unid. |  |  | Fórmula |  |  |  |  | X1 |  |  |  | X2 |  | X3 |  |  | Custo |  |  |  | Consumo |  |  | Custo Unit.
(H)Total: | [26 empty] | 0
Custo Direto Total (E) + (F) + (G) + (H): | [26 empty] | 222.32
BDI: % | [26 empty] | 0
Preço unitário total: | [26 empty] | 222.32
Setor |  | : | PJ-GECOB - GERENCIA DE CUSTOS E ORÇAMENTOS DE OBRAS RODOVIARIAS
Orçamento |  | : | 202500036019952 | [12 empty] | Data orçamento: 06/02/2026
Descrição |  | : | ELABORAÇÃO DE ORÇAMENTO DO ANTEPROJETO PARA PAVIMENTAÇÃO DA RODOVIA GO-116, TRECHO: ENTR. GO-524 / KM 22
Versão |  | : | 3 - ORÇAMENTO REALIZADO NA TABELA DE PROJETO E CONSULTORIA - OUT/25 - T320
Nat. serviço |  | : | Obra Rodoviária
Extensão |  | : | 22,000 Km
Tabela de origem |  | : | 320 - TABELA DE PROJETOS E CONSULTORIA - T320 - OUT/25
Serviço: SUBPROD.19A ELABORAÇÃO DO RELATÓRIO DE INTERFERÊNCIA DE ILUMINAÇÃO E REDE ELÉTRICA | [20 empty] | Unidade: Km
(A)Equipamento |  |  |  |  | Código Auxiliar |  | Ut. Pr |  |  | Ut. Impr |  |  | Vl. Hr. Prod | [5 empty] | Vl. Hr. Imp | [6 empty] | Consumo |  |  | Custo Horário
(A)Total: | [26 empty] | 0
(B)Mão-de-Obra |  |  |  |  | Código Auxiliar |  | Eq. Salarial |  |  |  |  | Sal/Hora |  |  |  |  | Encargos(%) | [6 empty] | Consumo |  |  |  |  | Custo Horário
CADISTA |  |  |  |  | 20228 |  | 14.17 |  |  |  |  | 29.56 |  |  |  |  | 108.68 | [6 empty] | 16 |  |  |  |  | 472.96
ENGENHEIRO / PROFISSIONAL JÚNIOR |  |  |  |  | 20205 |  | 58.65 |  |  |  |  | 107.55 |  |  |  |  | 83.39 | [6 empty] | 40 |  |  |  |  | 4302
(B)Total: | [26 empty] | 4774.96
(C)Itens de Incidência |  |  |  |  | Código Auxiliar |  | % |  |  |  |  | M. O. |  |  | Equip. |  |  |  | Mat. | [5 empty] | Custo
(C)Total: | [26 empty] | 0
Custo Horário da Execução (A) + (B) + (C) | [20 empty] | 4774.96
(D) Produção da Equipe | [20 empty] | 25
(E) Custo Unitário da Execução [(A) + (B) + (C)] / (D) | [20 empty] | 190.99
(F)Materiais | [7 empty] | Código Auxiliar |  |  | Unid. |  |  | Custo Unitário | [7 empty] | Consumo | [6 empty] | Custo Unitário
(F)Total: | [26 empty] | 0
(G)Serviços | [7 empty] | Código Auxiliar |  |  | Unid. |  |  | Custo Unitário | [7 empty] | Consumo | [6 empty] | Custo Unitário
(G)Total: | [26 empty] | 0
(H)Itens de Transporte |  |  |  | Código Auxiliar |  | Unid. |  |  | Fórmula |  |  |  |  | X1 |  |  |  | X2 |  | X3 |  |  | Custo |  |  |  | Consumo |  |  | Custo Unit.
(H)Total: | [26 empty] | 0
Custo Direto Total (E) + (F) + (G) + (H): | [26 empty] | 190.99
BDI: % | [26 empty] | 0
Preço unitário total: | [26 empty] | 190.99
Setor |  | : | PJ-GECOB - GERENCIA DE CUSTOS E ORÇAMENTOS DE OBRAS RODOVIARIAS
Orçamento |  | : | 202500036019952 | [12 empty] | Data orçamento: 06/02/2026
Descrição |  | : | ELABORAÇÃO DE ORÇAMENTO DO ANTEPROJETO PARA PAVIMENTAÇÃO DA RODOVIA GO-116, TRECHO: ENTR. GO-524 / KM 22
Versão |  | : | 3 - ORÇAMENTO REALIZADO NA TABELA DE PROJETO E CONSULTORIA - OUT/25 - T320
Nat. serviço |  | : | Obra Rodoviária
Extensão |  | : | 22,000 Km
Tabela de origem |  | : | 320 - TABELA DE PROJETOS E CONSULTORIA - T320 - OUT/25
Serviço: SUBPROD.20A ELABORAÇÃO DO ORÇAMENTO E MEMORIAIS DE CÁLCULO | [20 empty] | Unidade: Km
(A)Equipamento |  |  |  |  | Código Auxiliar |  | Ut. Pr |  |  | Ut. Impr |  |  | Vl. Hr. Prod | [5 empty] | Vl. Hr. Imp | [6 empty] | Consumo |  |  | Custo Horário
(A)Total: | [26 empty] | 0
(B)Mão-de-Obra |  |  |  |  | Código Auxiliar |  | Eq. Salarial |  |  |  |  | Sal/Hora |  |  |  |  | Encargos(%) | [6 empty] | Consumo |  |  |  |  | Custo Horário
ENGENHEIRO / PROFISSIONAL JÚNIOR |  |  |  |  | 20205 |  | 58.65 |  |  |  |  | 107.55 |  |  |  |  | 83.39 | [6 empty] | 112 |  |  |  |  | 12045.6
ENGENHEIRO AUXILIAR |  |  |  |  | 20206 |  | 42.14 |  |  |  |  | 78.5 |  |  |  |  | 86.3 | [6 empty] | 56 |  |  |  |  | 4396
(B)Total: | [26 empty] | 16441.6
(C)Itens de Incidência |  |  |  |  | Código Auxiliar |  | % |  |  |  |  | M. O. |  |  | Equip. |  |  |  | Mat. | [5 empty] | Custo
(C)Total: | [26 empty] | 0
Custo Horário da Execução (A) + (B) + (C) | [20 empty] | 16441.6
(D) Produção da Equipe | [20 empty] | 25
(E) Custo Unitário da Execução [(A) + (B) + (C)] / (D) | [20 empty] | 657.66
(F)Materiais | [7 empty] | Código Auxiliar |  |  | Unid. |  |  | Custo Unitário | [7 empty] | Consumo | [6 empty] | Custo Unitário
(F)Total: | [26 empty] | 0
(G)Serviços | [7 empty] | Código Auxiliar |  |  | Unid. |  |  | Custo Unitário | [7 empty] | Consumo | [6 empty] | Custo Unitário
(G)Total: | [26 empty] | 0
(H)Itens de Transporte |  |  |  | Código Auxiliar |  | Unid. |  |  | Fórmula |  |  |  |  | X1 |  |  |  | X2 |  | X3 |  |  | Custo |  |  |  | Consumo |  |  | Custo Unit.
(H)Total: | [26 empty] | 0
Custo Direto Total (E) + (F) + (G) + (H): | [26 empty] | 657.66
BDI: % | [26 empty] | 0
Preço unitário total: | [26 empty] | 657.66
Setor |  | : | PJ-GECOB - GERENCIA DE CUSTOS E ORÇAMENTOS DE OBRAS RODOVIARIAS
Orçamento |  | : | 202500036019952 | [12 empty] | Data orçamento: 06/02/2026
Descrição |  | : | ELABORAÇÃO DE ORÇAMENTO DO ANTEPROJETO PARA PAVIMENTAÇÃO DA RODOVIA GO-116, TRECHO: ENTR. GO-524 / KM 22
Versão |  | : | 3 - ORÇAMENTO REALIZADO NA TABELA DE PROJETO E CONSULTORIA - OUT/25 - T320
Nat. serviço |  | : | Obra Rodoviária
Extensão |  | : | 22,000 Km
Tabela de origem |  | : | 320 - TABELA DE PROJETOS E CONSULTORIA - T320 - OUT/25
Serviço: SUBPROD.21A ELABORAÇÃO DO CRONOGRAMA E PLANOS DE EXECUÇÃO | [20 empty] | Unidade: Km
(A)Equipamento |  |  |  |  | Código Auxiliar |  | Ut. Pr |  |  | Ut. Impr |  |  | Vl. Hr. Prod | [5 empty] | Vl. Hr. Imp | [6 empty] | Consumo |  |  | Custo Horário
(A)Total: | [26 empty] | 0
(B)Mão-de-Obra |  |  |  |  | Código Auxiliar |  | Eq. Salarial |  |  |  |  | Sal/Hora |  |  |  |  | Encargos(%) | [6 empty] | Consumo |  |  |  |  | Custo Horário
ENGENHEIRO / PROFISSIONAL JÚNIOR |  |  |  |  | 20205 |  | 58.65 |  |  |  |  | 107.55 |  |  |  |  | 83.39 | [6 empty] | 80 |  |  |  |  | 8604
(B)Total: | [26 empty] | 8604
(C)Itens de Incidência |  |  |  |  | Código Auxiliar |  | % |  |  |  |  | M. O. |  |  | Equip. |  |  |  | Mat. | [5 empty] | Custo
(C)Total: | [26 empty] | 0
Custo Horário da Execução (A) + (B) + (C) | [20 empty] | 8604
(D) Produção da Equipe | [20 empty] | 25
(E) Custo Unitário da Execução [(A) + (B) + (C)] / (D) | [20 empty] | 344.16
(F)Materiais | [7 empty] | Código Auxiliar |  |  | Unid. |  |  | Custo Unitário | [7 empty] | Consumo | [6 empty] | Custo Unitário
(F)Total: | [26 empty] | 0
(G)Serviços | [7 empty] | Código Auxiliar |  |  | Unid. |  |  | Custo Unitário | [7 empty] | Consumo | [6 empty] | Custo Unitário
(G)Total: | [26 empty] | 0
(H)Itens de Transporte |  |  |  | Código Auxiliar |  | Unid. |  |  | Fórmula |  |  |  |  | X1 |  |  |  | X2 |  | X3 |  |  | Custo |  |  |  | Consumo |  |  | Custo Unit.
(H)Total: | [26 empty] | 0
Custo Direto Total (E) + (F) + (G) + (H): | [26 empty] | 344.16
BDI: % | [26 empty] | 0
Preço unitário total: | [26 empty] | 344.16
Setor |  | : | PJ-GECOB - GERENCIA DE CUSTOS E ORÇAMENTOS DE OBRAS RODOVIARIAS
Orçamento |  | : | 202500036019952 | [12 empty] | Data orçamento: 06/02/2026
Descrição |  | : | ELABORAÇÃO DE ORÇAMENTO DO ANTEPROJETO PARA PAVIMENTAÇÃO DA RODOVIA GO-116, TRECHO: ENTR. GO-524 / KM 22
Versão |  | : | 3 - ORÇAMENTO REALIZADO NA TABELA DE PROJETO E CONSULTORIA - OUT/25 - T320
Nat. serviço |  | : | Obra Rodoviária
Extensão |  | : | 22,000 Km
Tabela de origem |  | : | 320 - TABELA DE PROJETOS E CONSULTORIA - T320 - OUT/25
Serviço: SUBPROD.22A ELABORAÇÃO DO RELATÓRIO E VOLUME DE PROJETO EXECUTIVO | [20 empty] | Unidade: Km
(A)Equipamento |  |  |  |  | Código Auxiliar |  | Ut. Pr |  |  | Ut. Impr |  |  | Vl. Hr. Prod | [5 empty] | Vl. Hr. Imp | [6 empty] | Consumo |  |  | Custo Horário
(A)Total: | [26 empty] | 0
(B)Mão-de-Obra |  |  |  |  | Código Auxiliar |  | Eq. Salarial |  |  |  |  | Sal/Hora |  |  |  |  | Encargos(%) | [6 empty] | Consumo |  |  |  |  | Custo Horário
CADISTA |  |  |  |  | 20228 |  | 14.17 |  |  |  |  | 29.56 |  |  |  |  | 108.68 | [6 empty] | 80 |  |  |  |  | 2364.8
ENGENHEIRO / PROFISSIONAL JÚNIOR |  |  |  |  | 20205 |  | 58.65 |  |  |  |  | 107.55 |  |  |  |  | 83.39 | [6 empty] | 80 |  |  |  |  | 8604
(B)Total: | [26 empty] | 10968.8
(C)Itens de Incidência |  |  |  |  | Código Auxiliar |  | % |  |  |  |  | M. O. |  |  | Equip. |  |  |  | Mat. | [5 empty] | Custo
(C)Total: | [26 empty] | 0
Custo Horário da Execução (A) + (B) + (C) | [20 empty] | 10968.8
(D) Produção da Equipe | [20 empty] | 25
(E) Custo Unitário da Execução [(A) + (B) + (C)] / (D) | [20 empty] | 438.75
(F)Materiais | [7 empty] | Código Auxiliar |  |  | Unid. |  |  | Custo Unitário | [7 empty] | Consumo | [6 empty] | Custo Unitário
(F)Total: | [26 empty] | 0
(G)Serviços | [7 empty] | Código Auxiliar |  |  | Unid. |  |  | Custo Unitário | [7 empty] | Consumo | [6 empty] | Custo Unitário
(G)Total: | [26 empty] | 0
(H)Itens de Transporte |  |  |  | Código Auxiliar |  | Unid. |  |  | Fórmula |  |  |  |  | X1 |  |  |  | X2 |  | X3 |  |  | Custo |  |  |  | Consumo |  |  | Custo Unit.
(H)Total: | [26 empty] | 0
Custo Direto Total (E) + (F) + (G) + (H): | [26 empty] | 438.75
BDI: % | [26 empty] | 0
Preço unitário total: | [26 empty] | 438.75
SCO - Sistema de Custos e Orçamentos

## Betuminoso - T318 e T-319
DEMOSTRATIVO DE PREÇOS DE LIGANTES ASFÁLTICOS
Código |  | ANP |  |  | Preço / t
| Produto | Custo / kg | Referencial | Custo / t | Com Desoneração | Sem Desoneração
40485 | EAI | 2.0841 | GOIÁS | 2084.0813 | 3304.8992 | 3177.2536
40490 | RR 2C | 2.9938 | GOIÁS | 2993.7962 | 4747.5089 | 4564.1452
40495 | RR 2C C/ POLIMERO | 3.6698 | CENTRO-OESTE | 3669.7939 | 5819.4942 | 5594.7271
40500 | RL 1C | 2.8239 | GOIÁS | 2823.9158 | 4478.1156 | 4305.1568
40501 | RL 1C C/ POLIMERO | 3.2235 | CENTRO-OESTE | 3223.4844 | 5111.7445 | 4914.3129
40505 | RM 1C | 2.9628 | CENTRO-OESTE | 2962.82 | 4698.3875 | 4516.921
40510 | RR 1C | 2.5327 | GOIÁS | 2532.7342 | 4016.365 | 3861.2404
40511 | RC 1C C/ POLIMERO | 3.5144 | CENTRO-OESTE | 3514.4457 | 5573.1457 | 5357.8933
40515 | CAP 60-85 C/ POLIMERO | 4.8636 | CENTRO-OESTE | 4863.6113 | 7712.6287 | 7414.7427
40520 | CAP 30-45 | 3.4916 | GOIÁS | 3491.6168 | 5536.9442 | 5323.09
40525 | CAP 50-70 | 3.4758 | GOIÁS | 3475.77 | 5511.8145 | 5298.9309
40526 | AB 8 | 3.7247 | CENTRO-OESTE | 3724.6537 | 5906.4899 | 5678.3627
Data-Base : |  | Outubro de 2025 | Formula do Ofício-circular nº 3784/2025/ACE-DPP/DPP/DNIT SEDE :
BDI reduzido sem Desoneração : |  | 18.98%
BDI reduzido com Desoneração : |  | 23.76% | Preço = | ANP |  | x (1 + BDI reduzido)
ICMS : |  | 19% |  | (1 - (ICMS + PIS + COFINS - (PIS + COFINS) x ICMS))
PIS+COFINS : |  | 3.65%
FONTES:
Custos de Ligantes Asfálticos (ANP):
https://www.gov.br/anp/pt-br/assuntos/precos-e-defesa-da-concorrencia/precos/precos-de-distribuicao-de-produtos-asfalticos
BDI:
http://www.goinfra.go.gov.br/Composicao-de-BDI/111
Goiânia, 02 de janeiro de 2026