## QUANT. GERAL - Lagoa e Acesso
Código | Descrição | Unidade | Quantidade
Pavimentação
40425 | REMOÇÃO E CARGA DE PAV. ASFÁLTICA ( EXCETO TRANSPORTE) | m3 | 1647.72
40430 | TRANSPORTE DE PAVIMENTO REMOVIDO | m3km | 1136.9268
40335 | ESTABILIZAÇÃO GRANULOMÉTRICA SEM MISTURA - REF.PROCTOR: 26 GOLPES (100% P.I.) | m3 | 1232
40607 | ESTABILIZAÇÃO BRITA GRADUADA - USINA | m3 | 1232
40455 | TRANSPORTE COMERCIAL DE AGREGADOS | m3km | 58437.5521
40325 | TRANSPORTE DA MISTURA | m3km | 1185.184
44200 | IMPRIMAÇÃO (PAV.URB.) | m2 | 6160
44201 | PINTURA DE LIGAÇÃO (PAV.URB.) | m2 | 6160
1518 - SINAPI | CONCRETO BETUMINOSO USINADO A QUENTE (CBUQ) PARA PAVIMENTACAO ASFALTICA PADRAO DNIT, FAIXA C, COM CAP 50/70 - AQUISICAO POSTO USINA | T | 591.36
44204A | APLICAÇÃO DE CONCRETO BETUMINOSO USINADO À QUENTE (PAV. URB.) - CAPA DE ROLAMENTO | m3 | 246.4
40485 | FORNECIMENTO DE EMULSÃO ASFÁLTICA PARA IMPRIMAÇÃO - EAI | t | 8.008
40490 | FORNECIMENTO DE EMULSÃO RR-2C | t | 3.08
40525 | FORNECIMENTO DE CAP-50/70 | t | 0
40530 | TRANSPORTE COMERCIAL DE MATERIAL BETUMINOSO - DT=246,44 KM | tkm | 2732.5267
40460 | TRANSPORTE COMERCIAL DE MASSA | tkm | 15428.5824
44300 | TRANSPORTE LOCAL DE MATERIAL BETUMINOSO (PAV.URB.) | tkm | 7.2072
Drenagem
45410 | ESCAVAÇÃO MECÂNICA EM TERRA - BDI = 27,21 | m3 | 1048.1147
43109 | REATERRO MECANIZADO DE VALA COM COMPACTAÇÃO POR MEIO DE PLACA VIBRATÓRIA OU SOQUETE MECÂNICO | M³ | 943.8162
45445 | FORNECIMENTO E ASSENTAMENTO DE TUBO D=0,60 M - BDI = 27,21 | m | 148.2
45580 | LASTRO DE BRITA (GAP) - BDI = 27,21 | m3 | 8.5516
804045 | Corpo de BSTC D = 1,20 m PA1 - areia, brita e pedra de mão comerciais | m | 6
41826 | CORPO DE BSTC D=1,50M (EXCETO ESCAVAÇÃO) - BDI = 27,21 | m | 23
804309 | Corpo de BTTC D = 1,50 m PA1 - areia, brita e pedra de mão comerciais | m | 6
41861 | BOCA DE BSTC D=1,20M (AC/BC) - BDI = 27,21 | un | 1
41866 | BOCA DE BSTC D=1,50M (AC/BC) - BDI = 27,21 | un | 1
804357 | Boca de BTTC D = 1,50 m - esconsidade 0° - areia e brita comerciais - alas retas | un | 1
45595 | ESCORAMENTO DESCONTÍNUO EM VALAS(ESPAÇ.1,80 M) - BDI = 27,21 | m2 | 118.68
COMP01 | Boca de lobo dupla - BLD 01 - areia e brita comerciais | un | 22
COMP02 | Boca de lobo TRIPLA - BLS 01 - areia e brita comerciais | un | 2
45530 | CHAMINÉ PARA POÇO DE VISITA,INCLUSIVE TAMPÃO E ANEL (AC/BC) - BDI = 27,21 | m | 9
45480 | POÇO DE VISITA PARA REDE D=0,60 M, PARTE FIXA C/1,00M DE ALTURA (AC/BC) - BDI = 27,21 | un | 1
45490 | POÇO DE VISITA PARA REDE D=0,80 M, PARTE FIXA C/ 1,00M DE ALTURA (AC/BC) - BDI = 27,21 | un | 1
45500 | POÇO DE VISITA PARA REDE D=1,00 M, PARTE FIXA C/ 1,00 M DE ALTURA (AC/BC) - BDI = 27,21 | un | 2
45510 | POÇO DE VISITA PARA REDE D=1,20 M, PARTE FIXA C/ 1,00 M DE ALTURA (AC/BC) - BDI = 27,21 | un | 3
45520 | POÇO DE VISITA PARA REDE D=1,50 M, PARTE FIXA C/ 1,00 M DE ALTURA (AC/BC) - BDI = 27,21 | un | 2
2003459 | Dissipador de energia - DEB 360-414 - areia, brita e pedra de mão comerciais | un | 1
2003461 | Dissipador de energia - DEB 450-551 - areia, brita e pedra de mão comerciais | un | 1
2003473 | Dissipador de energia - DEB 450-956 - areia, brita e pedra de mão comerciais | un | 1
14360 | ALVENARIA DE BLOCOS DE CONCRETO VEDACAO 19X19X39CM, ESPESSURA 19CM, ASSENTADOS COM ARGAMASSATRACO 1:0,5:8 (CIMENTO, CAL E AREIA), COM JUNTA DE 10MM | M² | 109.12
45485 | ACRÉSCIMO NA ALTURA DO P.V. PARA REDE D= 0,60 M (AC) - BDI = 27,21 | m | 2.275
45495 | ACRÉSCIMO NA ALTURA DO P.V. PARA REDE D= 0,80 M (AC) - BDI = 27,21 | m | 2.292
45505 | ACRÉSCIMO NA ALTURA DO POÇO DE VISITA PARA REDE D=1,00 M (AC) - BDI = 27,21 | m | 5.175
45515 | ACRÉSCIMO NA ALTURA DO P.V. PARA REDE D= 1,20 M (AC) - BDI = 27,21 | m | 9.922
45525 | ACRÉSCIMO NA ALTURA DO POÇO DE VISITA PARA REDE D=1,50 M (AC) - BDI = 27,21 | m | 7.201
40105 | COMPACTAÇÃO A 100% DO PROCTOR INTERMEDIÁRIO - BDI = 27,21 | m3 | 20675.92
40010 | ESCAVAÇÃO, CARGA E TRANSPORTE DE MATERIAL DE 1ª CATEGORIA ATÉ 50M - BDI = 27,21 | m3 | 9408.45
40027 | ESCAV., CARGA E TRANSPORTE DE MAT. 1ª CATEG. - C/ ESCAVADEIRA - (DT: 5.001 A 10.000M) | m3 | 17470.246
270105 | PLANTIO GRAMA BATATAIS PLACA C/ M.O. IRRIG.P/CAMPO FUTEBOL ( ADUBO/ROLO/ETC) (OC) A<11.000M2 | m2 | 8178.58
270702 | ALAMBRADO COM POSTE DE CONCRETO E CINTA ARMADA PADRÃO | m | 1202.86
180280 | PORTÃO DE ABRIR 02 FOLHAS DE TELA/TUBO FoGo 1.1/2" PT1/PT2 C/ FERRAGENS | m2 | 10
41332 | Meio fio com sarjeta MFC-03 | m | 1400
40449 | TRANSPORTE LOCAL DE CIMENTO / CAL / FILLER | tkm | 3.1837
40450 | TRANSPORTE COMERCIAL DE CIMENTO / CAL / FILLER | tkm | 15198.7838
40445 | TRANSPORTE LOCAL DE AGREGADOS | m3km | 42.4773
40455 | TRANSPORTE COMERCIAL DE AGREGADOS | m3km | 27666.292
40436 | TRANSPORTE LOCAL DE CONCRETO | m3km | 114.5727
40454 | TRANSPORTE COMERCIAL DE TUBOS | tkm | 1002.8792
40438 | TRANSPORTE LOCAL DE TUBOS | tkm | 69.0748
40451 | TRANSPORTE COMERCIAL DE MATERIAL BÁSICO | tkm | 3044.7011
47050 | TRANSPORTE LOCAL DE MATERIAL BÁSICO | tkm | 121.7933
- | Administração Local | und | 1
- | Mobilização e Desmobilização | und | 1
- | Canteiro de Obras | und | 1

## 44204A APLIC
Tabela de Preços: TABELA DE TERRAPLENAGEM, PAVIMENTAÇÃO E OBRAS DE ARTE ESPECIAIS - JAN/22 - COM DESONERAÇÃO (T163) | [16 empty] | Data base: 01/01/2022
Serviço: 44204A – APLICAÇÃO DE CONCRETO BETUMINOSO USINADO À QUENTE (PAV. URB.) - CAPA DE ROLAMENTO | [16 empty] | Unidade: m3
(A)Equipamento | Código auxiliar | Ut. Pr |  | Ut. Impr |  | Vl. Hr. Prod |  |  | Vl. Hr. Imp |  |  |  |  | Consumo |  |  |  | Custo Horário
TRATOR DE PNEUS AGRÍCOLA - MF 4292 OU EQUIVALENTE | 30005 | 0.24 |  | 0.76 |  | 133.54 |  |  | 39.57 |  |  |  |  | 1 |  |  |  | 62.11
ROLO LISO TANDEN - 6/8 T - CA-150 OU EQUIVALENTE | 30012 | 0.52 |  | 0.48 |  | 231.73 |  |  | 104.3 |  |  |  |  | 1 |  |  |  | 170.55
ROLO COMPACTADOR DE PNEUS AUTOPROPELIDO - 27 T | 30015 | 0.52 |  | 0.48 |  | 237.81 |  |  | 105.74 |  |  |  |  | 1 |  |  |  | 174.41
VASSOURA MECÂNICA REBOCÁVEL | 30017 | 0.24 |  | 0.76 |  | 10.5 |  |  | 6.38 |  |  |  |  | 1 |  |  |  | 7.36
VIBROACABADORA DE ASFALTO SOBRE ESTEIRAS | 30023 | 0.79 |  | 0.21 |  | 540.42 |  |  | 225.38 |  |  |  |  | 1 |  |  |  | 474.25
(A)Total: | [16 empty] | 888.68
(B)Mão-de-Obra | Código auxiliar | Eq. Salarial | Sal/Hora |  | Encargos(%) |  |  | Consumo | [8 empty] | Custo Horário
ENCARREGADO DE SERVIÇO | 20002 | 11.43 | 24.17 |  | 111.5 |  |  | 1 | [8 empty] | 24.17
SERVENTE | 20031 | 6.42 | 13.57 |  | 111.5 |  |  | 8 | [8 empty] | 108.56
(B)Total: | [16 empty] | 132.73
(C)Itens de Incidência | Código auxiliar | % | M. O. |  | Equip. |  |  | Mat. |  |  |  | Custo
EPI | 0011 | 1.12 | X | [8 empty] | 1.48
ALIMENTAÇÃO | 0012 | 9.6 | X | [8 empty] | 12.74
FERRAMENTAS MANUAIS | 14 | 5 | X | [8 empty] | 6.63
TRANSP. DE PESSOAL | 0013 | 4.79 | X | [8 empty] | 6.35
(C)Total: | [16 empty] | 27.2
Custo Horário da Execução (A) + (B) + (C) | [10 empty] | 1048.61
(D) Produção da Equipe | [10 empty] | 27.67
(E) Custo Unitário da Execução [(A) + (B) + (C)] / (D) | [10 empty] | 37.89
(F)Materiais | Código auxiliar | Unid. | Custo Unitário |  |  |  |  | Consumo | [7 empty] | Custo Unitário
(F)Total: | [16 empty] | 0
(G)Serviços | Código auxiliar | Unid. | Custo Unitário |  |  |  | Consumo | [7 empty] | Custo Unitário
(G)Total: | [16 empty] | 0
(H)Itens de Transporte | Código auxiliar | Unid. | Fórmula |  |  | X1 | X2 |  |  | X3 |  |  | Custo |  |  |  | Consumo |  | Custo Unit.
(H)Total: | [16 empty] | 0
Custo Direto Total (E) + (F) + (G) + (H) | [16 empty] | 37.89
BDI:20,62% | [16 empty] | 7.81
Preço Unitário Total | [16 empty] | 45.7

## MC REMOÇÃO PAV
| Ocorrência |  | Destino | Entre Estacas |  |  |  | Exten- | Lar- | Área |  |  | DMT (Km) |  |  |  | Momento
CAMADA | Origem | Acesso |  | Inicial |  | Final |  | são | gura | Total | Esp. | Volume | Fixa | Canteiro | No | DMT | Transporte
ou Serviço |  | Est. |  | Int. | Frac. | Int. | Frac. | (m) | (m) | (m2) | (cm) | (m3) |  | ao Acesso a Via | Seg. | Total | (m3 x Km)
Remoção de Pavimento | Via de Acesso | 174 | Estacionamento/Vias | 0 | 0 | 35 | 0 | 700 | variavel | 6203.87 | 24 | 1647.72 | 0.04 | 0.3 | 0.35 | 0.69 | 1136.9268 | 700
700
[8 empty] | 700 |  | 6203.87 |  | 1647.72 | DMT final = |  | 0.69 | Km | 1136.9268
| Estaca de acesso à Via |  | Estaca 172
| Estaca Canteiro de obras |  | Estaca 187
1136.9268
1647.72

## MC SubBase
| Ocorrência |  | Destino | Entre Estacas |  |  |  | Exten- | Lar- | Área
CAMADA | Origem | Acesso |  | Inicial |  | Final |  | são | gura | Total | Esp. | Volume Estabilizado | OBS.
ou Serviço |  | Est. |  | Int. | Frac. | Int. | Frac. | (m) | (m) | (m2) | (cm) | (m3)
Sub-Base Estabilizada Granulométricamente | Pista | 0 | Estacionamento/Vias | 0 | 0 | 35 | 0 | 700 | 8.8 | 6160 | 20 | 1232 | Após a remoção do Pavimento existente, com espessura de 24 cm deverá ser escarificada e compactada a espessura de 20 cm, considerada sub base. | 700
700
[8 empty] | 700 |  | 6160 |  | 1232
[9 empty] | 6160 | 1232

## MC Base
| Ocorrência |  | Destino | Entre Estacas |  |  |  | Exten- | Lar- | Área |  |  | Densidade |  |  | DMT (Km) |  |  |  | Momento Transporte
CAMADA | Origem | Acesso |  | Inicial |  | Final |  | são | gura | Total | Esp. | Volume Estabilizado | ou |  | Volume de Escavação | Pedreira a Est. 0 da Duplicação | Da Est. 0 ao Canteiro(Est. 187 )- Usina | Canteiro ( Usina) a Est. 172( Via de Acesso) | No Segmento | Comercial | Local
ou Serviço |  | Est. |  | Int. | Frac. | Int. | Frac. | (m) | (m) | (m2) | (cm) | (m3) | Taxa |  | (m3) |  |  |  |  | (m3 x Km)
Base Brita Graduada - BGS | Pedreira | 0 | Via de Acesso | 0 | 0 | 35 | 0 | 700 | 8.8 | 6160 | 20 | 1232 | 1.48 | % | 1823.36 | 28.6 | 3.74 | 0.3 | 0.35 | 58437.5521 | 1185.184 | 700
700
[8 empty] | 700 |  | 6160 |  | 1232 |  |  | 1823.36 | DMT comercial final = |  | 32.34 | Km | 58437.5521
[16 empty] | DMT local final = |  | 0.65 | Km |  | 1185.184
32.64
59514.4704

## MC IMPR
| Ocorrência |  | Destino | Entre Estacas |  |  |  | Exten- | Lar- | Área | Nº Aplicações | Densidade |  |  | DMT (Km) |  |  |  | Momento Transporte
CAMADA | Origem | Acesso |  | Inicial |  | Final |  | são | gura | Total |  | ou |  | Peso | Distribuidora a Est. 0 da Duplicação | Da Est. 0 ao Canteiro(Est. 187 ) | Canteiro a Est. 172( Via de Acesso) | No Segmento | Comercial | Local
ou Serviço |  | Est. |  | Int. | Frac. | Int. | Frac. | (m) | (m) | (m2) |  | Taxa |  | (t) |  |  |  |  | (m3 x Km)
IMPRIMAÇÃO | Disbral | 0 | Via de Acesso | 0 | 0 | 35 | 0 | 700 | 8.8 | 6160 | 1 | 1.3 | l/m2 | 8.008 | 243 | 3.44 | 0.3 | 0.35 | 1973.4915 | 5.2052
[8 empty] | 700 |  | 6160 |  |  |  | 8.008
| CM-30 | [10 empty] | 1.3 | l/m2
Transporte Comercial | Fornecedor |  | Canteiro | [8 empty] | 100 | % | 8.008 | DMT comercialfinal = |  | 246.44 | Km | 1973.4915
Transporte Local | Canteiro |  | Pista | [8 empty] | 100 | % | 8.008 | DMT local final = |  | 0.65 | Km |  | 5.2052

## MC Pintura
| Ocorrência |  | Destino | Entre Estacas |  |  |  | Exten- | Lar- | Área | Nº Aplicações | Densidade |  |  | DMT (Km) |  |  |  | Momento Transporte
CAMADA | Origem | Acesso |  | Inicial |  | Final |  | são | gura | Total |  | ou |  | Peso | Distribuidora a Est. 0 da Duplicação | Da Est. 0 ao Canteiro(Est. 187 ) | Canteiro a Est. 172( Via de Acesso) | No Segmento | Comercial | Local
ou Serviço |  | Est. |  | Int. | Frac. | Int. | Frac. | (m) | (m) | (m2) |  | Taxa |  | (t) |  |  |  |  | (m3 x Km)
PINTURA DE LIGAÇÃO | Disbral | 0 | Via de Acesso | 0 | 0 | 35 | 0 | 700 | 8.8 | 6160 | 1 | 0.5 | l/m2 | 3.08 | 243 | 3.44 | 0.3 | 0.35 | 759.0352 | 2.002
[8 empty] | 700 |  | 6160 |  |  |  | 3.08
| RR-2C | [10 empty] | 0.5 | l/m2
Transporte Comercial | Fornecedor |  | Canteiro | [8 empty] | 100 | % | 3.08 | DMT final = |  | 246.44 | Km | 759.0352
Transporte Local | Canteiro |  | Pista | [8 empty] | 100 | % | 3.08 | DMT final = |  | 0.65 | Km |  | 2.002

## MC Capa CBUQ
| Ocorrência |  | Destino | Entre Estacas |  |  |  | Exten- | Lar- | Área |  |  | Densidade |  |  | DMT (Km) |  |  |  | Momento
CAMADA | Origem | Acesso |  | Inicial |  | Final |  | são | gura | Total | Esp. | Volume | ou |  | Peso | Fixa | Da Est. 0(Duplic. GO-210 ) | No | DMT | Transporte
ou Serviço |  | Est. |  | Int. | Frac. | Int. | Frac. | (m) | (m) | (m2) | (cm) | (m3) | Taxa |  | (t) | à Est. 0( Dupl. GO-210 ) | à Est. De Acesso | Seg. | Total | (t x Km)
C.B.U.Q. faixa C | DISBRAL | 0 | Via de Acesso | 0 | 0 | 35 | 0 | 700 | 8.8 | 6160 | 4 | 246.4 | 2.4 | t/m3 | 591.36 | 22.3 | 3.44 | 0.35 | 26.09 | 15428.5824
ORIGEM DA MASSA - NG Asfaltos ( Rio Verde )
[8 empty] | 700 |  | 6160 |  | 246.4 |  |  | 591.36 | DMT final = |  | 26.09 | Km | 15428.5824
15428.5824
246.4

## Quant. Pav Lagoa e Acesso
PAVIMENTAÇÃO
| 44052 | REGULARIZAÇÃO E COMPACTAÇÃO DO SUB-LEITO (PAV.URB.) | m2 | #REF! | 3.18 | #REF!
| 44100 | ESCAVAÇÃO E CARGA DE MATERIAL DE JAZIDA (PAV.URB.) | m3 | 0 | 7.94 | 0
| 40425 | REMOÇÃO E CARGA DE PAV. ASFÁLTICA ( EXCETO TRANSPORTE) | m3 | 1647.72 | 9.72 | 16015.8384
| 40430 | TRANSPORTE DE PAVIMENTO REMOVIDO | m3km | 1136.9268 | 3.29 | 3740.4892
| 40335 | ESTABILIZAÇÃO GRANULOMÉTRICA SEM MISTURA - REF.PROCTOR: 26 GOLPES (100% P.I.) | m3 | 1232 | 18.37 | 22631.84
| 40607 | ESTABILIZAÇÃO BRITA GRADUADA - USINA | m3 | 1232 | 197.33 | 243110.56
| 40455 | TRANSPORTE COMERCIAL DE AGREGADOS | m3km | 58437.5521 | 1.42 | 82981.324
| 40325 | TRANSPORTE DA MISTURA | m3km | 1185.184 | 2.89 | 3425.1818
| 44200 | IMPRIMAÇÃO (PAV.URB.) | m2 | 6160 | 0.51 | 3141.6
| 44201 | PINTURA DE LIGAÇÃO (PAV.URB.) | m2 | 6160 | 0.42 | 2587.2
| 1518 - SINAPI | CONCRETO BETUMINOSO USINADO A QUENTE (CBUQ) PARA PAVIMENTACAO ASFALTICA PADRAO DNIT, FAIXA C, COM CAP 50/70 - AQUISICAO POSTO USINA | T | 591.36 | 624.2085 | 369131.9386 |  | sinapi + bdi
| 44204A | APLICAÇÃO DE CONCRETO BETUMINOSO USINADO À QUENTE (PAV. URB.) - CAPA DE ROLAMENTO | m3 | 246.4 | 45.7 | 11260.48
| 40485 | FORNECIMENTO DE EMULSÃO ASFÁLTICA PARA IMPRIMAÇÃO - EAI | t | 8.008 | 7225.31 | 57860.2825
| 40490 | FORNECIMENTO DE EMULSÃO RR-2C | t | 3.08 | 3769.04 | 11608.6432
| 40525 | FORNECIMENTO DE CAP-50/70 | t |  | 0 | 0
CM-30 | 40530 | TRANSPORTE COMERCIAL DE MATERIAL BETUMINOSO - DT=246,44 KM | tkm | 2732.5267 | 1.89 | 5164.4755 | 3035.5 |  | 2732.5267
CAP | 40530 | TRANSPORTE COMERCIAL DE MATERIAL BETUMINOSO | t | 0 |  | 0
CBUQ | 40460 | TRANSPORTE COMERCIAL DE MASSA | tkm | 15428.5824 | 0.94 | 14502.8675 | ok
cm-30 | 44300 | TRANSPORTE LOCAL DE MATERIAL BETUMINOSO (PAV.URB.) | tkm | 7.2072 | 3.14 | 22.6306 | ok
CBUQ | 44301 | TRANSPORTE LOCAL DE MASSA ASFÁLTICA (PAV.URB.) | tkm |  | 2.52 | 0
850220.8511

## Relatório (hidden)
|  | GOINFRA - Agência Goiana de Infraestrutura e Transportes |  |  |  | 04/01/2022 - 15:31
Custo Referencial de Serviços
Tabela de Preços: |  |  | TABELA DE TERRAPLENAGEM, PAVIMENTAÇÃO E OBRAS DE ARTE ESPECIAIS - JAN/22 - SEM DESONERAÇÃO - T164 | Data Base: 01/01/2022
Valores com BDI - BDI: 19,52%
Código auxiliar | Serviço |  |  |  | Unidade |  | Preço unitário
100001 | TERRAPLENAGEM
40001 | DESMATAMENTO E LIMPEZA - INCLUSO DESTOCAMENTO DE ÁRVORES COM DIÂMETROS MENORES DE 15 cm |  |  |  | m2 |  | 0.57
40003 | DESTOCAMENTO DE ÁRVORES COM DIÂMETRO DE 15 A 30 cm |  |  |  | un |  | 42.98
40004 | DESTOCAMENTO DE ÁRVORES COM DIÂMETRO MAIOR QUE 30 cm |  |  |  | un |  | 107.48
40005 | CARGA DE ENTULHOS |  |  |  | m3 |  | 2.77
40006 | TRANSPORTE DE ENTULHOS |  |  |  | m3km |  | 2.62
40010 | ESCAVAÇÃO, CARGA E TRANSPORTE DE MATERIAL DE 1ª CATEGORIA ATÉ 50M |  |  |  | m3 |  | 3.14
40011 | ESCAVAÇÃO, CARGA E TRANSPORTE DE MATERIAL DE 2ª CATEGORIA ATÉ 50M |  |  |  | m3 |  | 7.17
40012 | ESCAVAÇÃO, CARGA E TRANSPORTE DE MATERIAL DE 3ª CATEGORIA ATÉ 50M |  |  |  | m3 |  | 37.63
40015 | ESCAV., CARGA E TRANSPORTE DE MAT. 1ª CATEG. - C/ ESCAVADEIRA - (DT: 51 A 200M) |  |  |  | m3 |  | 7.98
40016 | ESCAV., CARGA E TRANSPORTE DE MAT. 1ª CATEG. - C/ ESCAVADEIRA - (DT: 201 A 400M) |  |  |  | m3 |  | 9.25
40017 | ESCAV., CARGA E TRANSPORTE DE MAT. 1ª CATEG. - C/ ESCAVADEIRA - (DT: 401 A 600M) |  |  |  | m3 |  | 9.84
40018 | ESCAV., CARGA E TRANSPORTE DE MAT. 1ª CATEG. - C/ ESCAVADEIRA - (DT: 601 A 800M) |  |  |  | m3 |  | 11.04
40019 | ESCAV., CARGA E TRANSPORTE DE MAT. 1ª CATEG. - C/ ESCAVADEIRA - (DT: 801 A 1.000M) |  |  |  | m3 |  | 11.72
40020 | ESCAV., CARGA E TRANSPORTE DE MAT. 1ª CATEG. - C/ ESCAVADEIRA - (DT: 1.001 A 1.200M) |  |  |  | m3 |  | 12.35
40021 | ESCAV., CARGA E TRANSPORTE DE MAT. 1ª CATEG. - C/ ESCAVADEIRA - (DT: 1.201 A 1.400M) |  |  |  | m3 |  | 13.37
40022 | ESCAV., CARGA E TRANSPORTE DE MAT. 1ª CATEG. - C/ ESCAVADEIRA - (DT: 1.401 A 1.600M) |  |  |  | m3 |  | 13.83
40023 | ESCAV., CARGA E TRANSPORTE DE MAT. 1ª CATEG. - C/ ESCAVADEIRA - (DT: 1.601 A 1.800M) |  |  |  | m3 |  | 14.22
40024 | ESCAV., CARGA E TRANSPORTE DE MAT. 1ª CATEG. - C/ ESCAVADEIRA - (DT: 1.801 A 2.000M) |  |  |  | m3 |  | 15.4
40025 | ESCAV., CARGA E TRANSPORTE DE MAT. 1ª CATEG. - C/ ESCAVADEIRA - (DT: 2.001 A 3.000M) |  |  |  | m3 |  | 17.71
40026 | ESCAV., CARGA E TRANSPORTE DE MAT. 1ª CATEG. - C/ ESCAVADEIRA - (DT: 3.001 A 5.000M) |  |  |  | m3 |  | 24.84
40027 | ESCAV., CARGA E TRANSPORTE DE MAT. 1ª CATEG. - C/ ESCAVADEIRA - (DT: 5.001 A 10.000M) |  |  |  | m3 |  | 33.96
40030 | ESCAV., CARGA E TRANSPORTE DE MAT. 2ª CATEG. - C/ ESCAVADEIRA - (DT: 51 A 200M) |  |  |  | m3 |  | 10.85
40031 | ESCAV., CARGA E TRANSPORTE DE MAT. 2ª CATEG. - C/ ESCAVADEIRA - (DT: 201 A 400M) |  |  |  | m3 |  | 12.07
40032 | ESCAV., CARGA E TRANSPORTE DE MAT. 2ª CATEG. - C/ ESCAVADEIRA - (DT: 401 A 600M) |  |  |  | m3 |  | 12.62
40033 | ESCAV., CARGA E TRANSPORTE DE MAT. 2ª CATEG. - C/ ESCAVADEIRA - (DT: 601 A 800M) |  |  |  | m3 |  | 14.3
40034 | ESCAV., CARGA E TRANSPORTE DE MAT. 2ª CATEG. - C/ ESCAVADEIRA - (DT: 801 A 1.000M) |  |  |  | m3 |  | 15.13
40035 | ESCAV., CARGA E TRANSPORTE DE MAT. 2ª CATEG. - C/ ESCAVADEIRA - (DT: 1.001 A 1.200M) |  |  |  | m3 |  | 15.89
40036 | ESCAV., CARGA E TRANSPORTE DE MAT. 2ª CATEG. - C/ ESCAVADEIRA - (DT: 1.201 A 1.400M) |  |  |  | m3 |  | 17.23
40037 | ESCAV., CARGA E TRANSPORTE DE MAT. 2ª CATEG. - C/ ESCAVADEIRA - (DT: 1.401 A 1.600M) |  |  |  | m3 |  | 17.81
40038 | ESCAV., CARGA E TRANSPORTE DE MAT. 2ª CATEG. - C/ ESCAVADEIRA - (DT: 1.601 A 1.800M) |  |  |  | m3 |  | 18.21
40039 | ESCAV., CARGA E TRANSPORTE DE MAT. 2ª CATEG. - C/ ESCAVADEIRA - (DT: 1.801 A 2.000M) |  |  |  | m3 |  | 19.91
40040 | ESCAV., CARGA E TRANSPORTE DE MAT. 2ª CATEG. - C/ ESCAVADEIRA - (DT: 2.001 A 3.000M) |  |  |  | m3 |  | 22.74
40041 | ESCAV., CARGA E TRANSPORTE DE MAT. 2ª CATEG. - C/ ESCAVADEIRA - (DT: 3.001 A 5.000M) |  |  |  | m3 |  | 30.58
40042 | ESCAV., CARGA E TRANSPORTE DE MAT. 2ª CATEG. - C/ ESCAVADEIRA - (DT: 5.001 A 10.000M) |  |  |  | m3 |  | 42.66
40045 | ESCAV., CARGA E TRANSP. 1ª CATEG. C/ CARREGADEIRA P/ PEQUENOS MOVIMENTOS DE TERRA - (DT: 51 A 200M) |  |  |  | m3 |  | 12.56
40046 | ESCAV., CARGA E TRANSP. 1ª CATEG. C/ CARREGADEIRA P/ PEQUENOS MOVIMENTOS DE TERRA - (DT: 201 A 400M) |  |  |  | m3 |  | 13.44
40047 | ESCAV., CARGA E TRANSP. 1ª CATEG. C/ CARREGADEIRA P/ PEQUENOS MOVIMENTOS DE TERRA - (DT: 401 A 600M) |  |  |  | m3 |  | 14.4
40048 | ESCAV., CARGA E TRANSP. 1ª CATEG. C/ CARREGADEIRA P/ PEQUENOS MOVIMENTOS DE TERRA - (DT: 601 A 800M) |  |  |  | m3 |  | 15.22
40049 | ESCAV., CARGA E TRANSP. 1ª CATEG. C/ CARREGADEIRA P/ PEQUENOS MOVIMENTOS DE TERRA - (DT: 801 A 1.000M) |  |  |  | m3 |  | 16.22
40050 | ESCAV., CARGA E TRANSP. 1ª CATEG. C/ CARREGADEIRA P/ PEQUENOS MOVIMENTOS DE TERRA - (DT: 1.001 A 1.200M) |  |  |  | m3 |  | 16.88
40051 | ESCAV., CARGA E TRANSP. 1ª CATEG. C/ CARREGADEIRA P/ PEQUENOS MOVIMENTOS DE TERRA - (DT: 1.201 A 1.400M) |  |  |  | m3 |  | 17.79
40052 | ESCAV., CARGA E TRANSP. 1ª CATEG. C/ CARREGADEIRA P/ PEQUENOS MOVIMENTOS DE TERRA - (DT: 1.401 A 1.600M) |  |  |  | m3 |  | 18.26
40053 | ESCAV., CARGA E TRANSP. 1ª CATEG. C/ CARREGADEIRA P/ PEQUENOS MOVIMENTOS DE TERRA - (DT: 1.601 A 1.800M) |  |  |  | m3 |  | 18.65
40054 | ESCAV., CARGA E TRANSP. 1ª CATEG. C/ CARREGADEIRA P/ PEQUENOS MOVIMENTOS DE TERRA - (DT: 1.801 A 2.000M) |  |  |  | m3 |  | 19.8
40055 | ESCAV., CARGA E TRANSP. 1ª CATEG. C/ CARREGADEIRA P/ PEQUENOS MOVIMENTOS DE TERRA - (DT: 2001 A 3000M) |  |  |  | m3 |  | 22.03
40056 | ESCAV., CARGA E TRANSP. 1ª CATEG. C/ CARREGADEIRA P/ PEQUENOS MOVIMENTOS DE TERRA - (DT: 3.001 A 5.000M) |  |  |  | m3 |  | 28.88
40057 | ESCAV., CARGA E TRANSP. 1ª CATEG. C/ CARREGADEIRA P/ PEQUENOS MOVIMENTOS DE TERRA - (DT: 5.001 A 10.000M) |  |  |  | m3 |  | 38
40060 | ESCAV., CARGA E TRANSP. 2ª CATEG. C/ CARREGADEIRA P/ PEQUENOS MOVIMENTOS DE TERRA - (DT: 51 A 200M) |  |  |  | m3 |  | 19.54
40061 | ESCAV., CARGA E TRANSP. 2ª CATEG. C/ CARREGADEIRA P/ PEQUENOS MOVIMENTOS DE TERRA - (DT: 201 A 400M) |  |  |  | m3 |  | 21.09
40062 | ESCAV., CARGA E TRANSP. 2ª CATEG. C/ CARREGADEIRA P/ PEQUENOS MOVIMENTOS DE TERRA - (DT: 401 A 600M) |  |  |  | m3 |  | 21.79
40063 | ESCAV., CARGA E TRANSP. 2ª CATEG. C/ CARREGADEIRA P/ PEQUENOS MOVIMENTOS DE TERRA - (DT: 601 A 800M) |  |  |  | m3 |  | 23.27
40064 | ESCAV., CARGA E TRANSP. 2ª CATEG. C/ CARREGADEIRA P/ PEQUENOS MOVIMENTOS DE TERRA - (DT: 801 A 1.000M) |  |  |  | m3 |  | 24.07
40065 | ESCAV., CARGA E TRANSP. 2ª CATEG. C/ CARREGADEIRA P/ PEQUENOS MOVIMENTOS DE TERRA - (DT: 1.001 A 1.200M) |  |  |  | m3 |  | 25.31
40066 | ESCAV., CARGA E TRANSP. 2ª CATEG. C/ CARREGADEIRA P/ PEQUENOS MOVIMENTOS DE TERRA - (DT: 1.201 A 1.400M) |  |  |  | m3 |  | 25.98
40067 | ESCAV., CARGA E TRANSP. 2ª CATEG. C/ CARREGADEIRA P/ PEQUENOS MOVIMENTOS DE TERRA - (DT: 1.401 A 1.600M) |  |  |  | m3 |  | 26.62
40068 | ESCAV., CARGA E TRANSP. 2ª CATEG. C/ CARREGADEIRA P/ PEQUENOS MOVIMENTOS DE TERRA - (DT: 1.601 A 1.800M) |  |  |  | m3 |  | 27.52
40069 | ESCAV., CARGA E TRANSP. 2ª CATEG. C/ CARREGADEIRA P/ PEQUENOS MOVIMENTOS DE TERRA - (DT: 1.801 A 2.000M) |  |  |  | m3 |  | 28.53
40070 | ESCAV., CARGA E TRANSP. 2ª CATEG. C/ CARREGADEIRA P/ PEQUENOS MOVIMENTOS DE TERRA - (DT: 2.001 A 3.000M) |  |  |  | m3 |  | 31.2
40071 | ESCAV., CARGA E TRANSP. 2ª CATEG. C/ CARREGADEIRA P/ PEQUENOS MOVIMENTOS DE TERRA - (DT: 3.001 A 5.000M) |  |  |  | m3 |  | 39.79
40072 | ESCAV., CARGA E TRANSP. 2ª CATEG. C/ CARREGADEIRA P/ PEQUENOS MOVIMENTOS DE TERRA - (DT: 5.001 A 10.000M) |  |  |  | m3 |  | 50.47
40075 | ESCAV., CARGA E TRANSP. 3ª CATEG. C/ CARREGADEIRA - (DT: 51 A 200M) |  |  |  | m3 |  | 52.5
40076 | ESCAV., CARGA E TRANSP. 3ª CATEG. C/ CARREGADEIRA - (DT: 201 A 400M) |  |  |  | m3 |  | 53.7
40077 | ESCAV., CARGA E TRANSP. 3ª CATEG. C/ CARREGADEIRA - (DT: 401 A 600M) |  |  |  | m3 |  | 55.9
40078 | ESCAV., CARGA E TRANSP. 3ª CATEG. C/ CARREGADEIRA - (DT: 601 A 800M) |  |  |  | m3 |  | 56.79
40079 | ESCAV., CARGA E TRANSP. 3ª CATEG. C/ CARREGADEIRA - (DT: 801 A 1.000M) |  |  |  | m3 |  | 57.69
40080 | ESCAV., CARGA E TRANSP. 3ª CATEG. C/ CARREGADEIRA - (DT: 1.001 A 1.200M) |  |  |  | m3 |  | 58.46
40081 | ESCAV., CARGA E TRANSP. 3ª CATEG. C/ CARREGADEIRA - (DT: 1.201 A 1.400M) |  |  |  | m3 |  | 59.23
40082 | ESCAV., CARGA E TRANSP. 3ª CATEG. C/ CARREGADEIRA - (DT: 1.401 A 1.600M) |  |  |  | m3 |  | 59.87
40083 | ESCAV., CARGA E TRANSP. 3ª CATEG. C/ CARREGADEIRA - (DT: 1.601 A 1.800M) |  |  |  | m3 |  | 61.86
40084 | ESCAV., CARGA E TRANSP. 3ª CATEG. C/ CARREGADEIRA - (DT: 1.801 A 2.000M) |  |  |  | m3 |  | 62.54
40085 | ESCAVAÇÃO, CARGA E TRANSPORTE DE SOLO MOLE - C/ ESCAVADEIRA - (DT: 000 A 200M) |  |  |  | m3 |  | 22.45
40086 | ESCAVAÇÃO, CARGA E TRANSPORTE DE SOLO MOLE - C/ ESCAVADEIRA - (DT: 201 A 400M) |  |  |  | m3 |  | 23.53
40087 | ESCAVAÇÃO, CARGA E TRANSPORTE DE SOLO MOLE - C/ ESCAVADEIRA - (DT: 401 A 600M) |  |  |  | m3 |  | 24.02
40088 | ESCAVAÇÃO, CARGA E TRANSPORTE DE SOLO MOLE - C/ ESCAVADEIRA - (DT: 601 A 800M) |  |  |  | m3 |  | 24.79
40089 | ESCAVAÇÃO, CARGA E TRANSPORTE DE SOLO MOLE - C/ ESCAVADEIRA - (DT: 801 A 1.000M) |  |  |  | m3 |  | 26.85
40090 | ESCAV. E CARGA 1ª CATEG. - SEM TRANSPORTE |  |  |  | m3 |  | 2.14
40091 | ESCAV. E CARGA 2ª CATEG. - SEM TRANSPORTE |  |  |  | m3 |  | 3.26
40092 | ESCAV. E CARGA 3ª CATEG. - SEM TRANSPORTE |  |  |  | m3 |  | 43.66
40094 | TRANSPORTE LOCAL SOLO MOLE C/ BASCULANTE 6M³ - DMT>1,0KM |  |  |  | m3km |  | 5.28
40097 | TRANSPORTE LOCAL MAT. 3ª CATEG. C/ BASCULANTE 10M³ - DMT>2,0KM |  |  |  | m3km |  | 7.97
40098 | TRANSPORTE LOCAL MAT. 1ª CATEG. C/ BASCULANTE 10M³ - DMT>10,0KM |  |  |  | m3km |  | 2.93
40099 | TRANSPORTE LOCAL MAT. 2ª CATEG. C/ BASCULANTE 10M³ - DMT>10,0KM |  |  |  | m3km |  | 3.53
40100 | COMPACTAÇÃO A 95% DO PROCTOR NORMAL |  |  |  | m3 |  | 5.02
40101 | COMPACTAÇÃO A 100% DO PROCTOR NORMAL |  |  |  | m3 |  | 5.6
40102 | COMPACTAÇÃO MANUAL |  |  |  | m3 |  | 7.3
40120 | ACABAMENTO E RECOMPOSIÇÃO DE EMPRESTIMO |  |  |  | m2 |  | 0.39
40130 | REVESTIMENTO PRIMÁRIO - ESPALHAMENTO |  |  |  | m2 |  | 0.44
40140 | ESTABILIZAÇÃO DE SOLO COM BAIXA CAPACIDADE DE SUPORTE COM RACHÃO |  |  |  | m3 |  | 109.8
40145 | ESPALHAMENTO DE MATERIAL EM BOTA-FORA |  |  |  | m3 |  | 1.91
100002 | PAVIMENTAÇÃO
40305 | ACABAMENTO E RECOMPOSIÇÃO DE JAZIDA |  |  |  | m2 |  | 0.39
40310 | REGULARIZAÇÃO E COMPACTAÇÃO DO SUB-LEITO |  |  |  | m2 |  | 2.87
40315 | ESCAVAÇÃO E CARGA DE MATERIAL DE JAZIDA |  |  |  | m3 |  | 4.55
40317 | FORNECIMENTO DE MATERIAL DE JAZIDA (CASCALHO) |  |  |  | m3 |  | 23.6
40320 | TRANSPORTE DE MATERIAL DE JAZIDA (CASCALHO) |  |  |  | m3km |  | 2.89
40325 | TRANSPORTE DA MISTURA |  |  |  | m3km |  | 2.89
40335 | ESTABILIZAÇÃO GRANULOMÉTRICA SEM MISTURA - REF.PROCTOR: 26 GOLPES (100% P.I.) |  |  |  | m3 |  | 18.37
40336 | ESTABILIZAÇÃO GRANULOMÉTRICA SEM MISTURA - REF.PROCTOR: 39 GOLPES (100% P.IM.) |  |  |  | m3 |  | 20.6
40337 | ESTABILIZAÇÃO GRANULOMÉTRICA SEM MISTURA - REF.PROCTOR: 55 GOLPES (100% P.M.) |  |  |  | m3 |  | 22.92
40350 | ESTABILIZAÇÃO SOLO-CIMENTO 2% PESO - PISTA |  |  |  | m3 |  | 54.13
40365 | ESTABILIZAÇÃO SOLO-CIMENTO 6% PESO - USINA |  |  |  | m3 |  | 122.81
40370 | ESTABILIZAÇÃO SOLO-CIMENTO 4% PESO - PISTA |  |  |  | m3 |  | 87.87
40375 | ESTABILIZAÇÃO SOLO-CIMENTO 3% PESO - PISTA |  |  |  | m3 |  | 70.96
40380 | IMPRIMAÇÃO |  |  |  | m2 |  | 0.47
40385 | PINTURA DE LIGAÇÃO |  |  |  | m2 |  | 0.38
40423 | ESCARIFICAÇÃO DE PAVIMENTO ASFÁLTICO |  |  |  | m3 |  | 5.21
40425 | REMOÇÃO E CARGA DE PAV. ASFÁLTICA ( EXCETO TRANSPORTE) |  |  |  | m3 |  | 9.72
40430 | TRANSPORTE DE PAVIMENTO REMOVIDO |  |  |  | m3km |  | 3.29
40435 | TRANSPORTE LOCAL DE MATERIAL BETUMINOSO |  |  |  | TKM |  | 2.84
40440 | TRANSPORTE LOCAL DE MASSA ASFÁLTICA |  |  |  | TKM |  | 1.58
40445 | TRANSPORTE LOCAL DE AGREGADOS |  |  |  | m3km |  | 2.09
40449 | TRANSPORTE LOCAL DE CIMENTO / CAL / FILLER |  |  |  | tkm |  | 1.5
40450 | TRANSPORTE COMERCIAL DE CIMENTO / CAL / FILLER |  |  |  | TKM |  | 0.78
40455 | TRANSPORTE COMERCIAL DE AGREGADOS |  |  |  | m3km |  | 1.42
40460 | TRANSPORTE COMERCIAL DE MASSA |  |  |  | TKM |  | 0.94
40465 | FRESAGEM DESCONTÍNUA À FRIO |  |  |  | m3 |  | 192.77
40470 | FRESAGEM CONTÍNUA Á FRIO |  |  |  | m3 |  | 123.09
40480 | FORNECIMENTO DE CM-30 |  |  |  | T |  | 0
40485 | FORNECIMENTO DE EMULSÃO ASFÁLTICA PARA IMPRIMAÇÃO - EAI |  |  |  | t |  | 0
40490 | FORNECIMENTO DE EMULSÃO RR-2C |  |  |  | T |  | 0
40495 | FORNECIMENTO DE EMULSÃO RR-2C COM POLÍMERO |  |  |  | T |  | 0
40500 | FORNECIMENTO DE EMULSÃO RL-1C |  |  |  | T |  | 0
40501 | FORNECIMENTO DE EMULSÃO RL-1C COM POLÍMERO |  |  |  | T |  | 0
40505 | FORNECIMENTO DE EMULSÃO RM-1C |  |  |  | T |  | 0
40510 | FORNECIMENTO DE EMULSÃO RR-1C |  |  |  | T |  | 0
40511 | FORNECIMENTO DE EMULSÃO RC-1C COM POLÍMERO |  |  |  | t |  | 0
40515 | FORNECIMENTO DE CAP-60/85 COM POLÍMERO |  |  |  | T |  | 0
40520 | FORNECIMENTO DE CAP-30/45 |  |  |  | t |  | 0
40525 | FORNECIMENTO DE CAP-50/70 |  |  |  | T |  | 0
40526 | FORNECIMENTO DE CAP-BORRACHA - AB8 |  |  |  | t |  | 0
40530 | TRANSPORTE COMERCIAL DE MATERIAL BETUMINOSO |  |  |  | tkm |  | 1.89
40601 | ESTABILIZAÇÃO SOLO AREIA 20% PESO - USINA (AC) |  |  |  | m3 |  | 61.32
40602 | CONCRETO BETUMINOSO USINADO À QUENTE - CBUQ - FAIXA C |  |  |  | m3 |  | 477.32
40603 | LAMA ASFÁLTICA FINA |  |  |  | m2 |  | 3.84
40604 | LAMA ASFÁLTICA GROSSA |  |  |  | m2 |  | 4.94
40605 | LAMA ASFÁLTICA FINA COM POLIMERO (AC/BC) |  |  |  | m2 |  | 4.99
40606 | ESTABILIZAÇÃO SOLO BRITA 50% PESO - USINA (BC) |  |  |  | m3 |  | 104.69
40607 | ESTABILIZAÇÃO BRITA GRADUADA - USINA |  |  |  | m3 |  | 197.33
40608 | TRATAMENTO SUPERFICIAL SIMPLES - TSS (BC) |  |  |  | m2 |  | 3.98
40609 | TRATAMENTO SUPERFICIAL DUPLO - TSD (BC) |  |  |  | m2 |  | 7.74
40610 | MICRORREVESTIMENTO À FRIO - 0,8cm C/ COMPACTAÇÃO (BC) |  |  |  | m2 |  | 2.75
40611 | MICRORREVESTIMENTO À FRIO - 0,8cm S/ COMPACTAÇÃO (BC) |  |  |  | m2 |  | 2.53
40612 | MICRORREVESTIMENTO À FRIO - 1,0cm C/ COMPACTAÇÃO (BC) |  |  |  | m2 |  | 3.42
40613 | MICRORREVESTIMENTO À FRIO - 1,0cm S/ COMPACTAÇÃO (BC) |  |  |  | m2 |  | 3.14
40614 | PRÉ-MISTURADO A FRIO - PMF |  |  |  | m3 |  | 278.87
40615 | CAPA SELANTE COM PÓ DE PEDRA |  |  |  | m2 |  | 2.43
40617 | ESTABILIZAÇÃO BRITA GRADUADA TRATADA COM CIMENTO (BGTC) - USINA |  |  |  | m3 |  | 259.58
40618 | CONCRETO BETUMINOSO USINADO À QUENTE - CBUQ - FAIXA B |  |  |  | m3 |  | 476.09
40620 | PENEIRAMENTO |  |  |  | m3 |  | 13.03
40621 | RECICLAGEM DE BASE SEM MISTURA C/ INCORPORAÇÃO DO PAVIMENTO |  |  |  | m3 |  | 69.8
40625 | RECICLAGEM DE BASE COM 3% DE CIMENTO EM PESO |  |  |  | m3 |  | 118.36
40635 | RECICLAGEM DE BASE COM 25% DE BRITA EM PESO (BC) |  |  |  | m3 |  | 111.45
40645 | RECICLAGEM DE BASE COM 20% DE BRITA E 2% DE CIMENTO EM PESO (BC) |  |  |  | m3 |  | 139.37
42498 | USINAGEM DE CONCRETO BETUMINOSO USINADO À QUENTE - CBUQ - FAIXA B |  |  |  | m3 |  | 423.71
100004 | DRENAGEM
41231 | SARJETA TRIANGULAR DE GRAMA - STG01 |  |  |  | m |  | 46.99
41232 | SARJETA TRIANGULAR DE GRAMA - STG02 |  |  |  | m |  | 39.12
41233 | SARJETA TRIANGULAR DE GRAMA - STG03 |  |  |  | m |  | 33.26
41234 | SARJETA TRIANGULAR DE GRAMA - STG04 |  |  |  | m |  | 25.05
41238 | SARJETA TRAPEZOIDAL DE GRAMA - SZG01 |  |  |  | m |  | 42.63
41239 | SARJETA TRAPEZOIDAL DE GRAMA - SZG02 |  |  |  | m |  | 26.75
41285 | VALETA MEC. DE PROTEÇÃO P/ CORTE E ATERRO (LEIRAMENTO POR MOTONIVELADORA) |  |  |  | m3 |  | 1.99
41286 | VALETA DE PROTEÇÃO DE CORTE - VPCG 160-30 |  |  |  | m |  | 58.22
41287 | VALETA DE PROTEÇÃO DE CORTE - VPCG 120-30 |  |  |  | m |  | 44.6
41291 | SOLO LOCAL / SELO DE ARGILA APILOADO |  |  |  | m3 |  | 37.4
41293 | APILOAMENTO MANUAL |  |  |  | m2 |  | 5.21
41294 | LASTRO DE BRITA |  |  |  | m3 |  | 144.05
41295 | CORTA-RIO |  |  |  | m3 |  | 8.69
41296 | VALETA DE PROTEÇÃO DE ATERRO - VPAG 160-30 |  |  |  | m |  | 58.22
41297 | VALETA DE PROTEÇÃO DE ATERRO - VPAG 120-30 |  |  |  | m |  | 44.6
41301 | COLCHÃO DRENANTE COM AREIA |  |  |  | m3 |  | 142.89
41302 | COLCHÃO DRENANTE COM BRITA |  |  |  | m3 |  | 127.12
41303 | DRENO PROFUNDO, CORTE EM SOLO PVC - DPS01 (EXCETO ESCAVAÇÃO) (AC) |  |  |  | m |  | 127.27
41304 | DRENO PROFUNDO, CORTE EM SOLO PVC - DPS02 (EXCETO ESCAVAÇÃO) (AC) |  |  |  | m |  | 136.39
41305 | DRENO PROFUNDO, CORTE EM SOLO PEAD - DPS11 (ANTIGO DPS03) (EXCETO ESCAVAÇÃO) (AC/BC) |  |  |  | m |  | 164.64
41306 | DRENO PROFUNDO, CORTE EM SOLO PEAD - DPS12 (ANTIGO DPS04) (EXCETO ESCAVAÇÃO) (AC/BC) |  |  |  | m |  | 175.59
41307 | DRENO CEGO, CORTE EM SOLO - DPS05 (EXCETO ESCAVAÇÃO) (BC) |  |  |  | m |  | 117.7
41308 | DRENO CEGO, CORTE EM SOLO - DPS06 (EXCETO ESCAVAÇÃO) (BC) |  |  |  | m |  | 131.6
41309 | DRENO PROFUNDO, CORTE EM SOLO PEAD - DPS13 (ANTIGO DPS07) (EXCETO ESCAVAÇÃO) (BC) |  |  |  | m |  | 154.79
41310 | DRENO PROFUNDO, CORTE EM SOLO PEAD - DPS14 (ANTIGO DPS08) (EXCETO ESCAVAÇÃO) (BC) |  |  |  | m |  | 168.68
41311 | DRENO PROFUNDO, CORTE EM ROCHA PEAD - DPR01 (EXCETO ESCAVAÇÃO) (BC) |  |  |  | m |  | 69.51
41312 | DRENO PROFUNDO, CORTE EM ROCHA PEAD - DPR02 (EXCETO ESCAVAÇÃO) (BC) |  |  |  | m |  | 84.89
41313 | DRENO CEGO, CORTE EM ROCHA - DPR03 (EXCETO ESCAVAÇÃO) (BC) |  |  |  | m |  | 48.09
41314 | DRENO CEGO, CORTE EM ROCHA - DPR04 (EXCETO ESCAVAÇÃO) (BC) |  |  |  | m |  | 32.45
41315 | DRENO PROFUNDO, CORTE EM ROCHA PEAD - DPR05 (EXCETO ESCAVAÇÃO) (AC) |  |  |  | m |  | 71.51
41316 | SARJETA TRIANGULAR DE CONCRETO - STC01 (AC/BC) |  |  |  | m |  | 87.52
41317 | SARJETA TRIANGULAR DE CONCRETO - STC02 (AC/BC) |  |  |  | m |  | 70.06
41318 | SARJETA TRIANGULAR DE CONCRETO - STC03 (AC/BC) |  |  |  | m |  | 59.16
41319 | SARJETA TRIANGULAR DE CONCRETO - STC04 (AC/BC) |  |  |  | m |  | 48.85
41320 | SARJETA TRIANGULAR DE CONCRETO - STC05 (AC/BC) |  |  |  | m |  | 76.91
41321 | SARJETA TRIANGULAR DE CONCRETO - STC06 (AC/BC) |  |  |  | m |  | 55.56
41322 | SARJETA TRIANGULAR DE CONCRETO - STC07 (AC/BC) |  |  |  | m |  | 46.18
41323 | SARJETA TRIANGULAR DE CONCRETO - STC08 (AC/BC) |  |  |  | m |  | 40.52
41324 | SARJETA TRAPEZOIDAL DE CONCRETO - SZC01 (AC/BC) |  |  |  | m |  | 72.92
41325 | SARJETA TRAPEZOIDAL DE CONCRETO - SZC02 (AC/BC) |  |  |  | m |  | 58.15
41326 | SARJETA DE CANTEIRO CENTRAL DE CONCRETO - SCC01 (AC/BC) |  |  |  | m |  | 59.74
41327 | SARJETA DE CANTEIRO CENTRAL DE CONCRETO - SCC02 (AC/BC) |  |  |  | m |  | 84.8
41328 | SARJETA DE CANTEIRO CENTRAL DE CONCRETO - SCC03 (AC/BC) |  |  |  | m |  | 81.81
41329 | SARJETA DE CANTEIRO CENTRAL DE CONCRETO - SCC04 (AC/BC) |  |  |  | m |  | 117.77
41330 | MEIO FIO COM SARJETA - MFC01 |  |  |  | m |  | 67.3
41331 | MEIO FIO COM SARJETA - MFC02 |  |  |  | m |  | 57.89
41332 | MEIO FIO COM SARJETA - MFC03 |  |  |  | m |  | 26.88
41333 | MEIO FIO COM SARJETA - MFC04 |  |  |  | m |  | 20.32
41334 | MEIO FIO SEM SARJETA - MFC05 |  |  |  | m |  | 20.96
41335 | MEIO FIO SEM SARJETA - MFC06 |  |  |  | m |  | 14.52
41336 | MEIO FIO SEM SARJETA - MFC07 |  |  |  | m |  | 24.6
41337 | MEIO FIO SEM SARJETA - MFC08 |  |  |  | m |  | 44.07
41338 | VALETA DE PROTEÇÃO DE CORTE - VPCC 160-30 |  |  |  | m |  | 140.37
41339 | VALETA DE PROTEÇÃO DE CORTE - VPCC 120-30 |  |  |  | m |  | 111.57
41340 | VALETA DE PROTEÇÃO DE ATERRO - VPAC 160-30 |  |  |  | m |  | 140.37
41341 | VALETA DE PROTEÇÃO DE ATERRO - VPAC 120-30 |  |  |  | m |  | 111.57
41345 | CAIXA COLETORA EM CONCRETO TUBO D=0,60M EXCETO ESCAVAÇÃO (AC/BC) |  |  |  | un |  | 1722.65
41346 | CAIXA COLETORA EM CONCRETO TUBO D=0,80M EXCETO ESCAVAÇÃO (AC/BC) |  |  |  | un |  | 2086.73
41347 | CAIXA COLETORA EM CONCRETO TUBO D=1,00M EXCETO ESCAVAÇÃO (AC/BC) |  |  |  | un |  | 2441.4
41350 | DISSIPADOR DE ENERGIA - DED 01 (AC/BC) |  |  |  | un |  | 391.77
41367 | DISSIPADOR DE ENERGIA - DES 01 (AC/BC) |  |  |  | un |  | 199.84
41368 | DISSIPADOR DE ENERGIA - DES 02 (AC/BC) |  |  |  | un |  | 237.19
41369 | DISSIPADOR DE ENERGIA - DES 03 (AC/BC) |  |  |  | un |  | 289.24
41370 | DISSIPADOR DE ENERGIA - DES 04 (AC/BC) |  |  |  | un |  | 348.22
41371 | DISSIPADOR DE ENERGIA - DEB 01 (AC/BC) |  |  |  | un |  | 411.48
41372 | DISSIPADOR DE ENERGIA - DEB 02 (AC/BC) |  |  |  | un |  | 516.25
41373 | DISSIPADOR DE ENERGIA - DEB 03 (AC/BC) |  |  |  | un |  | 1442.45
41374 | DISSIPADOR DE ENERGIA - DEB 04 (AC/BC) |  |  |  | un |  | 2203.28
41375 | DISSIPADOR DE ENERGIA - DEB 05 (AC/BC) |  |  |  | un |  | 3116.79
41376 | DISSIPADOR DE ENERGIA - DEB 06 (AC/BC) |  |  |  | un |  | 4258.15
41377 | DISSIPADOR DE ENERGIA - DEB 07 (AC/BC) |  |  |  | un |  | 5815.54
41378 | DISSIPADOR DE ENERGIA - DEB 08 (AC/BC) |  |  |  | un |  | 4279.3
41381 | DISSIPADOR DE ENERGIA - DEB 11 (AC/BC) |  |  |  | un |  | 5453.67
41385 | ENTRADA D'ÁGUA - EDA 01 (AC/BC) |  |  |  | un |  | 65.64
41386 | ENTRADA D'ÁGUA - EDA 02 (AC/BC) |  |  |  | un |  | 79.92
41414 | DESCIDA D'ÁGUA DE ATERROS TIPO RÁPIDO - DAR 02 (AC/BC) |  |  |  | m |  | 112.77
41415 | DESCIDA D'ÁGUA DE ATERROS TIPO RÁPIDO - DAR 03 (AC/BC) |  |  |  | m |  | 189.72
41417 | DESCIDA D'ÁGUA DE CORTES EM DEGRAUS - DCD 01 (AC/BC) |  |  |  | m |  | 319.28
41418 | DESCIDA D'ÁGUA DE CORTES EM DEGRAUS - DCD 02 (AC/BC) |  |  |  | m |  | 468.57
41419 | DESCIDA D'ÁGUA DE CORTES EM DEGRAUS - DCD 03 (AC/BC) |  |  |  | m |  | 384.09
41420 | DESCIDA D'ÁGUA DE CORTES EM DEGRAUS - DCD 04 (AC/BC) |  |  |  | m |  | 541.42
41421 | DESCIDA D'ÁGUA DE ATERROS EM DEGRAUS - DAD 01 (AC/BC) |  |  |  | m |  | 190.7
41422 | DESCIDA D'ÁGUA DE ATERROS EM DEGRAUS - DAD 02 (AC/BC) |  |  |  | m |  | 251.7
41423 | DESCIDA D'ÁGUA DE ATERROS EM DEGRAUS - DAD 03 (AC/BC) |  |  |  | m |  | 454.24
41424 | DESCIDA D'ÁGUA DE ATERROS EM DEGRAUS - DAD 04 (AC/BC) |  |  |  | m |  | 623.17
41425 | DESCIDA D'ÁGUA DE ATERROS EM DEGRAUS - DAD 05 (AC/BC) |  |  |  | m |  | 633.7
41426 | DESCIDA D'ÁGUA DE ATERROS EM DEGRAUS - DAD 06 (AC/BC) |  |  |  | m |  | 836.1
41427 | DESCIDA D'ÁGUA DE ATERROS EM DEGRAUS - DAD 07 (AC/BC) |  |  |  | m |  | 830.27
41428 | DESCIDA D'ÁGUA DE ATERROS EM DEGRAUS - DAD 08 (AC/BC) |  |  |  | m |  | 1067.42
41429 | DESCIDA D'ÁGUA DE ATERROS EM DEGRAUS - DAD 09 (AC/BC) |  |  |  | m |  | 1050.1
41430 | DESCIDA D'ÁGUA DE ATERROS EM DEGRAUS - DAD 10 (AC/BC) |  |  |  | m |  | 1314.64
41431 | DESCIDA D'ÁGUA DE ATERROS EM DEGRAUS - DAD 11 (AC/BC) |  |  |  | m |  | 1405.91
41432 | DESCIDA D'ÁGUA DE ATERROS EM DEGRAUS - DAD 12 (AC/BC) |  |  |  | m |  | 1755.91
41433 | DESCIDA D'ÁGUA DE ATERROS EM DEGRAUS - DAD 13 (AC/BC) |  |  |  | m |  | 1745.84
41434 | DESCIDA D'ÁGUA DE ATERROS EM DEGRAUS - DAD 14 (AC/BC) |  |  |  | m |  | 2070.14
41435 | DESCIDA D'ÁGUA DE ATERROS EM DEGRAUS - DAD 15 (AC/BC) |  |  |  | m |  | 2276.81
41436 | DESCIDA D'ÁGUA DE ATERROS EM DEGRAUS - DAD 16 (AC/BC) |  |  |  | m |  | 2656.05
41437 | DESCIDA D'ÁGUA DE ATERROS EM DEGRAUS - DAD 17 (AC/BC) |  |  |  | m |  | 3154.63
41438 | DESCIDA D'ÁGUA DE ATERROS EM DEGRAUS - DAD 18 (AC/BC) |  |  |  | m |  | 3629.5
41445 | DRENO SUB-SUPERFICIAL - DSS 01 (EXCETO ESCAVAÇÃO) (AC) |  |  |  | m |  | 38.56
41446 | DRENO SUB-SUPERFICIAL - DSS 02 (EXCETO ESCAVAÇÃO) (BC) |  |  |  | m |  | 38.05
41447 | DRENO SUB-SUPERFICIAL - DSS 03 (EXCETO ESCAVAÇÃO) (BC) |  |  |  | m |  | 23.36
41448 | DRENO SUB-SUPERFICIAL - DSS 04 (EXCETO ESCAVAÇÃO) (BC) |  |  |  | m |  | 56.35
41449 | DRENO PEAD SUB-SUPERFICIAL - DSS 01 (EXCETO ESCAVAÇÃO) (AC) |  |  |  | m |  | 52.79
41450 | DRENO PEAD SUB-SUPERFICIAL - DSS 04 (EXCETO ESCAVAÇÃO) (BC) |  |  |  | m |  | 39.67
41454 | BOCA P/ DRENO PROFUNDO - BSD 01 (AC/BC) |  |  |  | un |  | 244.14
41455 | BOCA P/ DRENO PROFUNDO - BSD 02 (AC/BC) |  |  |  | un |  | 299.58
41456 | BOCA P/ DRENO SUB-SUPERFICIAL - BSD 03 (AC/BC) |  |  |  | un |  | 77.2
47022 | ESCAVAÇÃO MEC. DE VALAS DE MAT. 3ª CAT. (INCL. TRANSPORTE) |  |  |  | m3 |  | 194.05
47023 | ESCAVAÇÃO MEC. DE VALAS DE MAT. 1ª CAT. (INCL. TRANSPORTE) |  |  |  | m3 |  | 21.19
47024 | ESCAVAÇÃO MECÂNICA DE VALA PARA DRENAGEM |  |  |  | m3 |  | 21.08
100005 | OBRAS COMPLEMENTARES
40800 | CERCA DE VEDAÇÃO DE FAIXA DE DOMÍNIO EM MADEIRA |  |  |  | M |  | 18.55
40804 | REMOÇÃO DE CERCA |  |  |  | m |  | 5.76
40805 | REMOÇÃO E RECOLOCAÇÃO DE CERCA |  |  |  | M |  | 12.79
40810 | DEFENSA METÁLICA SEMI-MALEÁVEL SIMPLES |  |  |  | M |  | 636.71
40811 | ANCORAGEM DE DEFENSA METÁLICA SEMI-MALEÁVEL SIMPLES |  |  |  | m |  | 692.99
40865 | REVESTIMENTO VEGETAL EM PLACAS (GRAMA) |  |  |  | m2 |  | 14.14
40870 | REVESTIMENTO VEGETAL EM MUDAS |  |  |  | m2 |  | 7.74
40880 | CONFORMAÇÃO DE TALUDE |  |  |  | m2 |  | 0.63
40885 | FLORESTAMENTO |  |  |  | m2 |  | 12.44
40890 | REVESTIMENTO VEGETAL POR HIDROSSEMEADURA |  |  |  | m2 |  | 8.61
40895 | SEMEADURA MANUAL |  |  |  | m2 |  | 2.5
117318 | SINALIZAÇÃO HORIZONTAL
40814 | SINALIZAÇÃO HORIZONTAL COM RESINA ACRÍLICA (0,4 mm) |  |  |  | m2 |  | 26.24
40815 | SINALIZAÇÃO HORIZONTAL COM RESINA ACRÍLICA (0,6 mm) |  |  |  | m2 |  | 35.65
40816 | SINALIZAÇÃO HORIZONTAL COM RESINA ACRÍLICA EMULSIONADA EM ÁGUA (0,3 mm) |  |  |  | m2 |  | 16.15
40817 | SINALIZAÇÃO HORIZONTAL COM RESINA ACRÍLICA EMULSIONADA EM ÁGUA (0,4 mm) |  |  |  | m2 |  | 19.05
40818 | SINALIZAÇÃO HORIZONTAL COM RESINA ACRÍLICA EMULSIONADA EM ÁGUA (0,5 mm) |  |  |  | m2 |  | 21.97
40820 | SINALIZAÇÃO HORIZONTAL COM TERMOPLÁSTICO POR ASPERSÃO - HOT SPRAY (1,5 mm) |  |  |  | m2 |  | 65.87
40825 | SINALIZAÇÃO HORIZONTAL COM TERMOPLÁSTICO EXTRUDADO (3 mm) |  |  |  | m2 |  | 119.36
40830 | TACHA REFLETIVA MONODIRECIONAL |  |  |  | Un |  | 35.43
40835 | TACHA REFLETIVA BIDIRECIONAL |  |  |  | Un |  | 40.15
40840 | TACHÃO REFLETIVO MONODIRECIONAL |  |  |  | Un |  | 109.01
40845 | TACHÃO REFLETIVO BIDIRECIONAL |  |  |  | Un |  | 110.82
117947 | SINALIZAÇÃO VERTICAL
40850 | SINALIZAÇÃO VERTICAL SEMI-REFLETIVA |  |  |  | m2 |  | 486.48
40851 | SINALIZAÇÃO VERTICAL TOTALMENTE REFLETIVA (TIPO I) |  |  |  | m2 |  | 621.41
40853 | SINALIZAÇÃO VERTICAL TOTALMENTE REFLETIVA (TIPO III) |  |  |  | m2 |  | 812.3
40855 | SINALIZAÇÃO VERTICAL TOTALMENTE REFLETIVA |  |  |  | m2 |  | 675.95
40856 | SINALIZAÇÃO VERTICAL TOTALMENTE REFLETIVA - CHAPA DE ALUMÍNIO |  |  |  | m2 |  | 1424.1
100008 | OBRAS DE ARTE CORRENTES
41800 | REMOÇÃO DE BUEIROS TUBULARES |  |  |  | M |  | 71.38
41806 | CORPO DE BSTC D=0,60M (EXCETO ESCAVAÇÃO) |  |  |  | m |  | 472.46
41811 | CORPO DE BSTC D=0,80M (EXCETO ESCAVAÇÃO) |  |  |  | m |  | 786.03
41816 | CORPO DE BSTC D=1,00M (EXCETO ESCAVAÇÃO) |  |  |  | m |  | 1057.74
41821 | CORPO DE BSTC D=1,20M (EXCETO ESCAVAÇÃO) |  |  |  | m |  | 1337.62
41826 | CORPO DE BSTC D=1,50M (EXCETO ESCAVAÇÃO) |  |  |  | m |  | 2121.62
41831 | CORPO DE BDTC D=1,00M (EXCETO ESCAVAÇÃO) |  |  |  | m |  | 2067.48
41836 | CORPO DE BDTC D=0,80M (EXCETO ESCAVAÇÃO) |  |  |  | m |  | 1526.92
41841 | CORPO DE BTTC D=1,00M (EXCETO ESCAVAÇÃO) |  |  |  | m |  | 3049.4
41846 | BOCA DE BSTC D=0,60M (AC/BC) |  |  |  | un |  | 814.75
41851 | BOCA DE BSTC D=0,80M (AC/BC) |  |  |  | un |  | 917.38
41856 | BOCA DE BSTC D=1,00M (AC/BC) |  |  |  | un |  | 1314.44
41861 | BOCA DE BSTC D=1,20M (AC/BC) |  |  |  | un |  | 1743.24
41866 | BOCA DE BSTC D=1,50M (AC/BC) |  |  |  | un |  | 3251.34
41871 | BOCA DE BDTC D=0,80M (AC/BC) |  |  |  | un |  | 1278.48
41876 | BOCA DE BDTC D=1,00M (AC/BC) |  |  |  | un |  | 1893.9
41881 | BOCA DE BTTC D=1,00M (AC/BC) |  |  |  | un |  | 2457.21
47018 | ARGAMASSA DE CIMENTO E AREIA 1:4 (AC) |  |  |  | m3 |  | 537.77
47020 | FORMA DE PLACA COMPENSADA |  |  |  | m2 |  | 71.85
47021 | CONFECÇÃO E INSTALAÇÃO DE GUIAS |  |  |  | M |  | 3.54
100011 | SERVIÇOS DIVERSOS
42800 | GABIÕES (1,00 M) |  |  |  | m3 |  | 774.33
42805 | GABIÕES (0,5 M) |  |  |  | m3 |  | 1004.3
42810 | COLCHÕES RENO (0,3 M) |  |  |  | m3 |  | 1820.51
42816 | RIP-RAP |  |  |  | m3 |  | 384.48
42820 | DEMOLIÇÃO DE CONCRETO SIMPLES |  |  |  | m3 |  | 228.49
42825 | DEMOLIÇÃO DE CONCRETO ARMADO |  |  |  | m3 |  | 769.03
42831 | CONCRETO FCK=11 MPA P/ DRENAGEM |  |  |  | m3 |  | 470.56
42836 | CONCRETO FCK=15 MPA P/ DRENAGEM |  |  |  | m3 |  | 534.61
42838 | CONCRETO FCK=20 MPA P/ DRENAGEM |  |  |  | m3 |  | 552.1
42841 | CONCRETO CICLÓPICO FCK=11 MPA P/ DRENAGEM |  |  |  | m3 |  | 402.35
42845 | ENROCAMENTO DE PEDRA ARRUMADA |  |  |  | m3 |  | 227.15
42850 | ENROCAMENTO DE PEDRA JOGADA |  |  |  | m3 |  | 149.38
42856 | ENROCAMENTO DE PEDRA ARGAMASSADA (AC/BC) |  |  |  | m3 |  | 313.02
42860 | PATROLAMENTO |  |  |  | ARE |  | 4.99
47027 | ESCAVAÇÃO MANUAL |  |  |  | m3 |  | 68.75
100012 | CONSERVAÇÃO ROTINEIRA
40466 | FRESAGEM DESCONTÍNUA PARA REPARO LOCALIZADO |  |  |  | m3 |  | 180.56
42400 | TAPA BURACO (EXCETO FORN. E TRANSP. MAT.) |  |  |  | m3 |  | 298.17
42406 | REMENDO PROFUNDO (EXCETO FORN. E TRANSP. MAT.) |  |  |  | m3 |  | 282.06
42410 | ROÇADA MANUAL |  |  |  | Ha |  | 1936.34
42411 | ROÇADA COM ROÇADEIRA COSTAL |  |  |  | Ha |  | 771.07
42415 | ROÇADA MECÂNIZADA |  |  |  | Ha |  | 473.48
42420 | CAPINA MANUAL |  |  |  | m2 |  | 1.04
42425 | LIMPEZA DE MEIO-FIO E DESCIDA D´AGUA |  |  |  | M |  | 0.72
42430 | LIMPEZA DE SARJETA |  |  |  | M |  | 1.26
42435 | LIMPEZA DE VALETAS DE CORTE |  |  |  | M |  | 1.67
42440 | LIMPEZA DE PONTE |  |  |  | M |  | 7.81
42442 | RECUPERAÇÃO DE PONTES DE MADEIRA |  |  |  | m3 |  | 8293.28
42445 | DESOBSTRUÇÃO DE BUEIROS |  |  |  | m3 |  | 61.89
42450 | REMOÇÃO DE BARREIRA (MANUAL) |  |  |  | m3 |  | 52.8
42455 | REMOÇÃO DE BARREIRA |  |  |  | m3 |  | 11.26
42460 | RECOMPOSIÇÃO MANUAL DE ATERRO |  |  |  | m3 |  | 105.4
42465 | RECOMPOSIÇÃO MECÂNIZADA DE ATERRO |  |  |  | m3 |  | 33.5
42471 | RECOMPOSIÇÃO DE GUARDA-CORPO (EXCETO TRANSPORTE) |  |  |  | m |  | 267.71
42476 | RECOMPOSIÇÃO DE DRENAGEM SUPERFICIAL (AC/BC) |  |  |  | m3 |  | 844.15
42480 | CAIAÇÃO (3 DEMÃOS) |  |  |  | m2 |  | 4.2
42486 | SELAGEM DE TRINCA(EXC. MAT. BET. E TRANSP. MAT.) (AC) |  |  |  | l |  | 4.25
42491 | USINAGEM DE PRÉ-MISTURADO A FRIO - PMF |  |  |  | m3 |  | 200.34
42496 | USINAGEM DE CONCRETO BETUMINOSO USINADO À QUENTE - CBUQ - FAIXA C |  |  |  | m3 |  | 424.92
100015 | PAVIMENTAÇÃO URBANA
44001 | LIMPEZA (PAV.URB.) |  |  |  | m2 |  | 0.27
44010 | CARGA DE ENTULHOS (PAV.URB.) |  |  |  | m3 |  | 2.87
44011 | TRANSPORTE DE ENTULHOS (PAV.URB.) |  |  |  | m3km |  | 3.76
44020 | ESCAVAÇÃO E CARGA DE MAT. DE 1ºCAT (PAV.URB.) |  |  |  | m3 |  | 4.45
44021 | TRANSPORTE DE MAT. DE 1º CAT.-À CAMINHÃO (PAV.URB.) |  |  |  | m3km |  | 3.2
44050 | COMPACTAÇÃO A 95% DO PROCTOR NORMAL (PAV.URB.) |  |  |  | m3 |  | 5.65
44051 | COMPACTAÇÃO A 100% DO PROCTOR NORMAL (PAV.URB.) |  |  |  | m3 |  | 6.21
44052 | REGULARIZAÇÃO E COMPACTAÇÃO DO SUB-LEITO (PAV.URB.) |  |  |  | m2 |  | 3.18
44100 | ESCAVAÇÃO E CARGA DE MATERIAL DE JAZIDA (PAV.URB.) |  |  |  | m3 |  | 7.94
44102 | TRANSPORTE DE MATERIAL DE JAZIDA (CASCALHO) (PAV.URB.) |  |  |  | m3km |  | 3.2
44150 | ESTABILIZAÇÃO GRANULOMÉTRICA SEM MISTURA (PAV.URB.) |  |  |  | m3 |  | 25.02
44151 | ESTABILIZAÇÃO SOLO-CIMENTO 2% PESO-PISTA (PAV.URB.) S/ TRANS. LOCAL DE CIMENTO |  |  |  | m3 |  | 67.58
44200 | IMPRIMAÇÃO (PAV.URB.) |  |  |  | m2 |  | 0.51
44201 | PINTURA DE LIGAÇÃO (PAV.URB.) |  |  |  | m2 |  | 0.42
44202 | TRATAMENTO SUPERFICIAL DUPLO - TSD (BC) (PAV.URB.) |  |  |  | m2 |  | 8.33
44203 | CAPA SELANTE COM PÓ-DE-PEDRA (PAV.URB.) |  |  |  | m2 |  | 2.66
44204 | CONCRETO BETUMINOSO USINADO À QUENTE - CBUQ (PAV. URB.) |  |  |  | m3 |  | 479.11
44205 | PRÉ-MISTURADO A FRIO - PMF (PAV.URB.) |  |  |  | m3 |  | 286.82
44206 | BLOKRET 8 CM - CONCRETO FCK=25 MPA (PAV.URB.) |  |  |  | m2 |  | 125.79
44207 | PARALELEPÍPEDO (PAV.URB.) |  |  |  | m2 |  | 103
44208 | LAMA ASFÁLTICA FINA (PAV.URB.) |  |  |  | m2 |  | 6.04
44209 | TRATAMENTO SUPERFICIAL SIMPLES - TSS (BC) (PAV.URB.) |  |  |  | m2 |  | 4.31
44210 | MICRORREVESTIMENTO À FRIO - 0,8cm S/COMP. (BC) (PAV.URB.) |  |  |  | m2 |  | 4.3
44211 | MICRORREVESTIMENTO À FRIO - 1,0cm S/COMP. (BC) (PAV.URB.) |  |  |  | m2 |  | 5.37
44300 | TRANSPORTE LOCAL DE MATERIAL BETUMINOSO (PAV.URB.) |  |  |  | TKM |  | 3.14
44301 | TRANSPORTE LOCAL DE MASSA ASFÁLTICA (PAV.URB.) |  |  |  | TKM |  | 2.52
44302 | TRANSPORTE LOCAL DE AGREGADO (PAV.URB.) |  |  |  | m3km |  | 3.78
44303 | TRANSPORTE LOCAL DE CIMENTO / CAL / FILLER (PAV.URB.) |  |  |  | tkm |  | 2.38
44400 | CALÇADA EM CONCRETO DESEMPENADO 15MPa - ESPESSURA = 5cm (AC/BC) |  |  |  | m2 |  | 32.44
44450 | MEIO FIO SEM SARJETA - MFU01 |  |  |  | m |  | 10.36
44455 | MEIO FIO COM SARJETA - MFU02 |  |  |  | m |  | 33.65
8 | HORAS DE EQUIPAMENTO - OAE
40193 | GUINDASTE 30 T - MÍNIMO 10H/DIA |  |  |  | h |  | 361.86
40194 | GUINDASTE 60 T - MÍNIMO 10H/DIA |  |  |  | h |  | 578.97
40195 | GUINDASTE 90 T - MÍNIMO 10H/DIA |  |  |  | h |  | 1326.82
40196 | GUINDASTE 120 T - MÍNIMO 10H/DIA |  |  |  | h |  | 1628.37
14 | GALERIA DE ÁGUAS PLUVIAIS / DRENAGEM URBANA
45400 | ESCAVAÇÃO MANUAL DE VALAS |  |  |  | m3 |  | 77.31
45410 | ESCAVAÇÃO MECÂNICA EM TERRA |  |  |  | m3 |  | 12.64
45415 | ESCAVAÇÃO MECÂNICA EM CASCALHO |  |  |  | m3 |  | 15.8
45420 | ESCAVAÇÃO MECÂNICA EM ROCHA DECOMP. OU MATACÃO |  |  |  | m3 |  | 24.7
45425 | ESCAVAÇÃO MECÂNICA EM SOLO MOLE |  |  |  | m3 |  | 39.08
45430 | REATERRO APILOADO DE VALAS |  |  |  | m3 |  | 61.87
45435 | REATERRO DE VALAS C/ COMPACTAÇÃO VIBRATÓRIA |  |  |  | m3 |  | 14.65
45440 | FORNECIMENTO E ASSENTAMENTO DE TUBO D=0,40 M |  |  |  | m |  | 226.42
45445 | FORNECIMENTO E ASSENTAMENTO DE TUBO D=0,60 M |  |  |  | m |  | 394.29
45450 | FORNECIMENTO E ASSENTAMENTO DE TUBO D=0,80 M |  |  |  | m |  | 671.73
45455 | FORNECIMENTO E ASSENTAMENTO DE TUBO D=1,00 M |  |  |  | m |  | 949.4
45460 | FORNECIMENTO E ASSENTAMENTO DE TUBO D=1,20 M |  |  |  | m |  | 1216.15
45465 | FORNECIMENTO E ASSENTAMENTO DE TUBO D=1,50 M |  |  |  | m |  | 2014.48
45470 | POÇO DE VISITA PARA REDE D=0,40 M (AC/BC) |  |  |  | un |  | 1909.45
45475 | ACRÉSCIMO NA ALTURA DO P.V. PARA REDE D= 0,40 M (AC) |  |  |  | m |  | 998.05
45480 | POÇO DE VISITA PARA REDE D=0,60 M, PARTE FIXA C/1,00M DE ALTURA (AC/BC) |  |  |  | un |  | 2380.95
45485 | ACRÉSCIMO NA ALTURA DO P.V. PARA REDE D= 0,60 M (AC) |  |  |  | m |  | 1088.41
45490 | POÇO DE VISITA PARA REDE D=0,80 M, PARTE FIXA C/ 1,00M DE ALTURA (AC/BC) |  |  |  | un |  | 5080.46
45495 | ACRÉSCIMO NA ALTURA DO P.V. PARA REDE D= 0,80 M (AC) |  |  |  | m |  | 2269.18
45500 | POÇO DE VISITA PARA REDE D=1,00 M, PARTE FIXA C/ 1,00 M DE ALTURA (AC/BC) |  |  |  | un |  | 5895.16
45505 | ACRÉSCIMO NA ALTURA DO POÇO DE VISITA PARA REDE D=1,00 M (AC) |  |  |  | m |  | 2525.89
45510 | POÇO DE VISITA PARA REDE D=1,20 M, PARTE FIXA C/ 1,00 M DE ALTURA (AC/BC) |  |  |  | un |  | 7651.45
45515 | ACRÉSCIMO NA ALTURA DO P.V. PARA REDE D= 1,20 M (AC) |  |  |  | m |  | 3652.47
45520 | POÇO DE VISITA PARA REDE D=1,50 M, PARTE FIXA C/ 1,00 M DE ALTURA (AC/BC) |  |  |  | un |  | 9473.47
45525 | ACRÉSCIMO NA ALTURA DO POÇO DE VISITA PARA REDE D=1,50 M (AC) |  |  |  | m |  | 4236.3
45530 | CHAMINÉ PARA POÇO DE VISITA,INCLUSIVE TAMPÃO E ANEL (AC/BC) |  |  |  | m |  | 1529.13
45535 | BOCA-DE-LOBO, ALTURA MÉDIA DE 1,30 M (AC/BC) |  |  |  | un |  | 1528.89
45545 | DRENO DE TUBO PEAD 100MM (0,5MX0,4M) (GAP) (AC/BC) |  |  |  | m |  | 84.89
45575 | GEOTEXTIL - BIDIM RT-16 OU EQUIVALENTE |  |  |  | m2 |  | 10.81
45580 | LASTRO DE BRITA (GAP) |  |  |  | m3 |  | 171.59
45585 | LASTRO DE PEDRA MARROADA (GAP) |  |  |  | m3 |  | 290.16
45590 | ESCORAMENTO CONTÍNUO EM VALAS(ESP. 2,00M) |  |  |  | m2 |  | 93.81
45595 | ESCORAMENTO DESCONTÍNUO EM VALAS(ESPAÇ.1,80 M) |  |  |  | m2 |  | 42.09
45600 | ESCAVAÇÃO DE MATERIAL DE 3ª CATEGORIA EM VALAS (GAP) |  |  |  | m3 |  | 362.53
45605 | CARGA DE MATERIAL DE GALERIAS |  |  |  | m3 |  | 10.51
51 | ESCAVAÇÃO - OAE
45005 | ESCAVAÇÃO MANUAL MAT. 1ª CAT. |  |  |  | m3 |  | 78.96
45010 | ESCAVAÇÃO MANUAL MAT. 2ª CAT. |  |  |  | m3 |  | 117.79
45015 | ESCAVAÇÃO MANUAL MAT. 3ª CAT. |  |  |  | m3 |  | 356.32
45020 | ESCAVAÇÃO MECÂNIZADA |  |  |  | m3 |  | 8.21
52 | INFRA-ESTRUTURA
45030 | LASTRO DE PEDRA |  |  |  | m3 |  | 190.19
45050 | CONCRETO FCK=15 MPA |  |  |  | m3 |  | 550.77
45051 | CONCRETO FCK=18 MPA |  |  |  | m3 |  | 567.72
45052 | CONCRETO FCK=20 MPA |  |  |  | m3 |  | 568.4
45055 | ENSECADEIRA |  |  |  | m2 |  | 638.97
45060 | ENCHIMENTO COM ARGILA |  |  |  | m3 |  | 78.96
53 | TUBULÃO CEU ABERTO (TCA)
45065 | (TCA) EM SOLO MAT. 1ª CAT. |  |  |  | m3 |  | 540.75
45070 | (TCA) EM PEDRA MAT. 2ª CAT. |  |  |  | m3 |  | 1323.64
45071 | (TCA) EM ROCHA MAT. 3ª CAT. |  |  |  | m3 |  | 1974.04
45074 | (TCA) ALARG. BASE MAT. 1ª CAT. |  |  |  | m3 |  | 626.02
45075 | (TCA) ALARG. BASE MAT. 2ª CAT. |  |  |  | m3 |  | 1588.38
45080 | (TCA) ALARG. BASE MAT. 3ª CAT. |  |  |  | m3 |  | 3599.45
54 | TUBULÃO AR COMPRIMIDO (TAC)
45085 | (TAC) EM SOLO MAT. 1ª CAT. |  |  |  | m3 |  | 1410.96
45090 | (TAC) ALARG. BASE MAT. 1ª CAT. |  |  |  | m3 |  | 1940.05
45095 | (TAC) EM PEDRA MAT. 2ª CAT. |  |  |  | m3 |  | 2203.22
45100 | (TAC) ALARG. BASE MAT. 2ª CAT. |  |  |  | m3 |  | 2754
45104 | (TAC) EM ROCHA MAT. 3ª CAT. |  |  |  | m3 |  | 3332.68
45105 | (TAC) ALARG. BASE MAT. 3ª CAT. |  |  |  | m3 |  | 5670.9
55 | MESO-ESTRUTURA
45124 | CONCRETO FCK=18 MPA |  |  |  | m3 |  | 567.72
45125 | CONCRETO FCK=20 MPA |  |  |  | m3 |  | 568.4
45130 | CONCRETO FCK=25 MPA |  |  |  | m3 |  | 567.22
45131 | CONCRETO FCK=30 MPA |  |  |  | m3 |  | 635.69
45132 | CONCRETO FCK=35 MPA |  |  |  | m3 |  | 688.8
56 | ESCORAMENTO
45135 | ESCORAMENTO PARA PONTE |  |  |  | m3 |  | 98.9
45140 | ESCORAMENTO PARA BUEIRO |  |  |  | m3 |  | 62.56
57 | SUPER-ESTRUTURA
45151 | TRANSLADO, LANÇAMENTO E POSICIONAMENTO DE PRÉ-LAJES |  |  |  | un |  | 110.86
45159 | CONCRETO FCK=18 MPA |  |  |  | m3 |  | 567.72
45160 | CONCRETO FCK=20 MPA |  |  |  | m3 |  | 568.4
45165 | CONCRETO FCK=25 MPA |  |  |  | m3 |  | 567.22
45166 | CONCRETO FCK=30 MPA |  |  |  | m3 |  | 635.69
45167 | CONCRETO FCK=35 MPA |  |  |  | m3 |  | 688.8
122312 | AÇO E FORMAS
45033 | FORMA CHAPA COMPENSADA RESINADA 12 mm - UTILIZAÇÃO 1X (CONFECÇÃO, INSTALAÇÃO E RETIRADA) |  |  |  | m2 |  | 174.73
45038 | FORMA CHAPA COMPENSADA PLASTIFICADA 17 mm - UTILIZAÇÃO 1X (CONFECÇÃO, INSTALAÇÃO E RETIRADA) |  |  |  | m2 |  | 218.78
45145 | FORMA CHAPA COMPENSADA RESINADA 12 mm - UTILIZAÇÃO 3X (CONFECÇÃO, INSTALAÇÃO E RETIRADA) |  |  |  | m2 |  | 93.69
45150 | FORMA CHAPA COMPENSADA PLASTIFICADA 17 mm - UTILIZAÇÃO 3X (CONFECÇÃO, INSTALAÇÃO E RETIRADA) |  |  |  | m2 |  | 109.82
45155 | AÇO CA50/60 AQUISIÇÃO, ARMAÇÃO E COLOCAÇÃO (INCLUSO PERDAS) |  |  |  | Kg |  | 14.12
105945 | PROTENSÃO
45701 | FORNECIMENTO, CORTE E COLOCAÇÃO DE CABO CP-190 RB D=12,7mm C/ ADERÊNCIA |  |  |  | Kg |  | 16.05
45702 | FORNECIMENTO, CORTE E COLOCAÇÃO DE CABO CP-190 RB D=15,2mm C/ ADERÊNCIA |  |  |  | Kg |  | 15.97
45710 | FORNECIMENTO, CORTE E COLOCAÇÃO DE BAINHA METÁLICA D=55,0mm P/ 6 CORDOALHAS (D=12,7mm) - MAC |  |  |  | m |  | 41.33
45715 | FORNECIMENTO, CORTE E COLOCAÇÃO DE BAINHA METÁLICA D=70,0mm P/ 12 CORDOALHAS (D=12,7mm) - MAC |  |  |  | m |  | 50.67
45720 | FORNECIMENTO, CORTE E COLOCAÇÃO DE BAINHA METÁLICA D=60,0mm P/ 6 CORDOALHAS (D=15,2mm) - MAC |  |  |  | m |  | 45.9
45725 | FORNECIMENTO, CORTE E COLOCAÇÃO DE BAINHA METÁLICA D=80,0mm P/ 12 CORDOALHAS (D=15,2mm) - MAC |  |  |  | m |  | 55.81
45730 | FORNECIMENTO E COLOCAÇÃO DE ANCORAGENS ATIVAS, PROTENSÃO E INJEÇÃO DE NATA DE CIMENTO (6 CORDOALHAS D=12,7mm) - MAC |  |  |  | un |  | 1048.68
45735 | FORNECIMENTO E COLOCAÇÃO DE ANCORAGENS ATIVAS, PROTENSÃO E INJEÇÃO DE NATA DE CIMENTO (12 CORDOALHAS D=12,7mm) - MAC |  |  |  | un |  | 1658.83
45740 | FORNECIMENTO E COLOCAÇÃO DE ANCORAGENS ATIVAS, PROTENSÃO E INJEÇÃO DE NATA DE CIMENTO (6 CORDOALHAS D=15,2mm) - MAC |  |  |  | un |  | 1164.4
45745 | FORNECIMENTO E COLOCAÇÃO DE ANCORAGENS ATIVAS, PROTENSÃO E INJEÇÃO DE NATA DE CIMENTO (12 CORDOALHAS D=15,2mm) - MAC |  |  |  | un |  | 1985.48
61 | SERVIÇOS COMPLEMENTARES
45220 | PINTURA À CAL (3 DEMÃOS) |  |  |  | m2 |  | 3.22
45221 | PINTURA COM NATA DE CIMENTO |  |  |  | m2 |  | 4.3
45225 | SINALIZAÇÃO-PINTURA FLUORESCENTE |  |  |  | m2 |  | 68.65
45230 | DRENOS 100 MM |  |  |  | un |  | 8.86
45235 | NEOPRENE |  |  |  | Kg |  | 50.62
45245 | LIMPEZA GERAL |  |  |  | m2 |  | 3.76
45250 | CONCRETO CICLÓPICO FCK=15 MPA |  |  |  | m3 |  | 458.65
58 | TRANSPORTES
40436 | TRANSPORTE LOCAL DE CONCRETO |  |  |  | m3km |  | 2.35
40438 | TRANSPORTE LOCAL DE TUBOS |  |  |  | tkm |  | 1.58
40451 | TRANSPORTE COMERCIAL DE MATERIAL BÁSICO |  |  |  | tkm |  | 0.78
40452 | TRANSPORTE COMERCIAL DE GRAMA |  |  |  | tkm |  | 0.78
40453 | TRANSPORTE COMERCIAL DE MADEIRA |  |  |  | tkm |  | 0.78
40454 | TRANSPORTE COMERCIAL DE TUBOS |  |  |  | tkm |  | 0.83
45205 | TRANSPORTE COMERCIAL DE AGREGADOS - OAE |  |  |  | tkm |  | 0.94
45206 | TRANSPORTE DE PRÉ MOLDADOS EM CAMINHÃO PRANCHA 3 EIXOS - CAP. 30 T |  |  |  | tkm |  | 0.88
45207 | TRANSPORTE DE GUINDASTE 30 T - KM RODADO |  |  |  | Km |  | 6.03
45208 | TRANSPORTE DE GUINDASTE 60 T - KM RODADO |  |  |  | Km |  | 9.64
45209 | TRANSPORTE DE GUINDASTE 90 T - KM RODADO |  |  |  | Km |  | 22.1
45210 | TRANSPORTE DE GUINDASTE 120 T - KM RODADO |  |  |  | Km |  | 27.13
47049 | TRANSPORTE LOCAL DE MADEIRA |  |  |  | tkm |  | 1.5
47050 | TRANSPORTE LOCAL DE MATERIAL BÁSICO |  |  |  | tkm |  | 1.5
108280 | ADMINISTRAÇÃO LOCAL
42100 | ADMINISTRAÇÃO LOCAL - TIPO A1 |  |  |  | un |  | 107370.45
42110 | ADMINISTRAÇÃO LOCAL - TIPO A2 |  |  |  | un |  | 89932.73
42120 | ADMINISTRAÇÃO LOCAL - TIPO B1 |  |  |  | un |  | 881009.95
42130 | ADMINISTRAÇÃO LOCAL - TIPO B2 |  |  |  | un |  | 589675.62
42140 | ADMINISTRAÇÃO LOCAL - TIPO C1 |  |  |  | un |  | 3038564.08
42150 | ADMINISTRAÇÃO LOCAL - TIPO C2 |  |  |  | un |  | 2417000.8
42160 | ADMINISTRAÇÃO LOCAL - TIPO D1 |  |  |  | un |  | 8545797.73
42170 | ADMINISTRAÇÃO LOCAL - TIPO D2 |  |  |  | un |  | 5106402.26
42180 | ADMINISTRAÇÃO LOCAL - TIPO E1 |  |  |  | un |  | 14110082.07
42190 | ADMINISTRAÇÃO LOCAL - TIPO F |  |  |  | un |  | 218622.59
109353 | CANTEIRO DE OBRA
42200 | CANTEIRO DE OBRA - TIPO A1 |  |  |  | un |  | 126623.73
42210 | CANTEIRO DE OBRA - TIPO A2 |  |  |  | un |  | 111011.15
42220 | CANTEIRO DE OBRA - TIPO B1 |  |  |  | un |  | 529282.57
42230 | CANTEIRO DE OBRA - TIPO B2 |  |  |  | un |  | 501169.68
42240 | CANTEIRO DE OBRA - TIPO C1 |  |  |  | un |  | 1466903.46
42250 | CANTEIRO DE OBRA - TIPO C2 |  |  |  | un |  | 1178263.8
42260 | CANTEIRO DE OBRA - TIPO D1 |  |  |  | un |  | 3516150.43
42270 | CANTEIRO DE OBRA - TIPO D2 |  |  |  | un |  | 1939932.28
42280 | CANTEIRO DE OBRA - TIPO E1 |  |  |  | un |  | 6830462.92
42290 | CANTEIRO DE OBRA - TIPO F |  |  |  | un |  | 210081.27
100007 | MOBILIZAÇÃO
42301 | MOBILIZAÇÃO / DESMOBILIZAÇÃO - CONFORME DEMONSTRATIVO |  |  |  | un |  | 0

## MFC
LOCALIZAÇÃO DOS MEIOS - FIOS
ESTACAS |  | TIPO | EXTENSÃO (m) | LADO |  | ESTACAS |  | TIPO | EXTENSÃO (m) | LADO | "d" - COMP. | LOCALIZAÇÃO | TIPO | EXTENSÃO (m) | LADO | "d" - COMP.
INICIAL | FINAL |  |  |  | LOCALIZAÇÃO | INICIAL | FINAL |  |  |  | CRÍTICO (m) |  |  |  |  | CRÍTICO (m)
RUA DE ACESSO AO KARTODROMO | [5 empty] | RETORNO 01 - PISTA DIREITA | [8 empty] | -
0+00 | 35+00 | MFC-03 | 700 | E | RUA DE ACESSO | [9 empty] | -
0+00 | 35+00 | MFC-03 | 700 | D | RUA DE ACESSO | [9 empty] | -
-
Notas:
1- Extensão de MFC-03 (m): |  |  | 1400
2- Extensão de MFC-05 (m):

## NS LAGOA 1
NOTA DE SERVIÇO DE DRENAGEM - REDE A
REDE PRINCIPAL - PV
| PV nº | PV mont | PV Jusant | Greide (m) | Fundo Mont (m) | Fundo Jusant (m) | Queda no PV (m) | Profundidade do PV (m) | Recobrim. do Tubo (m) | Tipo de Tubo | Tipo de Tubo | Altura. PV (m) | H Total (PV, Acréscimo, Chaminé) | declividade (%) | Largura da base de escavação inferior | Profundidade de escavação | Largura da base de escavação superior | Área de Escavação (m²) | Volume de Escavação (m³) | Área de reaterro (m²) | Volume de reaterro (m³) | Escoramento (m²) | Recomposição do pavimento (m³) - e = 35 cm | Recomposição do revestimento em CBUQ - e=3 cm (m³) | D (m) |  | L do tubo (m) | Lastro brita 5 cm (m³) | Cota da tampa do PV | [6 empty] | #REF! | #REF! | #REF! | #REF!
[36 empty] | #REF! | #REF! | #REF! | #REF!
[36 empty] | #REF! | #REF! | #REF! | #REF!
[28 empty] | 0.15 | [7 empty] | #REF! | #REF! | #REF! | #REF!
| PVA-1 | PVA-1 | PVA-2 | 850.488 | 848.213 | 845.383 | 0 | 2.275 | 2.5 | PA1 | PA1 | 1.1 | 2.275 | 2.83 | 1.94 | 2.2765 | 3.4577 | 6.1439 | 646.002 | 5.6876 | 583.7714 | 456.7 | 125.5917 | 10.765 | 1 | 0.6 | 100 | 30.975 | 850.488 | [6 empty] | #REF! | #REF! | #REF! | #REF!
| PVA-2 | PVA-2 | PVA-3 | 847.675 | 845.383 | 842.078 | 0 | 2.292 | 1.292 | PA1 | PA1 | 1.5 | 2.292 | 3.31 | 2.19 | 2.2935 | 3.719 | 6.7761 | 766.6456 | 5.9879 | 666.6983 | 488.7 | 137.9 | 11.82 | 1 | 0.8 | 100 | 34.65 | 847.675 | [6 empty] | #REF! | #REF! | #REF! | #REF!
| PVA-3 | PVA-3 | PVA-4 | 844.673 | 842.078 | 839.296 | 0 | 2.595 | 1.355 | PA1 | PA1 | 1.5 | 2.595 | 2.48 | 2.43 | 2.5965 | 4.161 | 8.5568 | 852.5596 | 7.3461 | 731.4935 | 517.5 | 145.46 | 12.468 | 1 | 1 | 100 | 36.45 | 844.673 | [6 empty] | #REF! | #REF! | #REF! | #REF!
| PVA-4 | PVA-4 | PVA-5 | 841.876 | 839.296 | 836.487 | 0 | 2.58 | 1.34 | PA1 | PA1 | 1.5 | 2.58 | 2.81 | 2.43 | 2.5815 | 4.151 | 8.4944 | 1291.8197 | 7.2838 | 1147.4204 | 681.6 | 168.98 | 14.484 | 1 | 1 | 100 | 38.325 | 841.876 | [6 empty] | #REF! | #REF! | #REF! | #REF!
| PVA-5 | PVA-5 | PVA-6 | 838.958 | 834.722 | 831.853 | 0.5 | 4.236 | 1.011 | PA1 | PA1 | 2 | 4.236 | 2.5 | 2.68 | 4.2375 | 5.505 | 17.342 | 1301.167 | 15.6646 | 1133.4344 | 671.1 | 172.13 | 14.754 | 1 | 1.2 | 100 | 40.2 | 838.958 | [6 empty] | #REF! | #REF! | #REF! | #REF!
| PVA-6 | PVA-6 | PVA-7 | 834.328 | 831.853 | 829.441 | 0 | 2.475 | 1.015 | PA1 | PA1 | 2 | 2.475 | 2.41 | 2.68 | 2.4765 | 4.331 | 8.6814 | 1036.5461 | 7.004 | 868.8135 | 568.6 | 160.1717 | 13.729 | 1 | 1.2 | 100 | 40.2 | 834.328
| PVA-7 | PVA-7 | PVA-8 | 831.72 | 828.509 | 826.5077 | 0.5 | 3.211 | 0.819 | PA1 | PA1 | 2 | 3.211 | 2.35 | 2.68 | 3.2125 | 4.8217 | 12.0496 | 1264.8462 | 10.3722 | 1087.328 | 617.5803 | 157.0279 | 13.4595 | 1 | 1.2 | 85.16 | 36.4059 | 831.72
| PVA-8 | PVA-8 | LANÇ | 829.064 | 825.023 | 824.295 | 1.48 | 4.041 | 0.77626 | PA1 | PA1 | 2.5 | 4.041 | 1 | 3.02 | 4.0425 | 5.715 | 17.6556 | 635.6023 | 15.1639 | 545.9002 | 518.472 | 136.6176 | 11.7101 | 1 | 1.5 | 72 | 32.616 | 829.064
| PVA-8 | PVA-8 | LANÇ | 825.8 | 822.64 | 822.41 | 1.655 | 3.16 | 1 | PA1 | PA1 | 2.5 | 3.16 | 1 | 3.02 | 3.1615 | 5.1277 | 12.8794 | 148.1134 | 10.3877 | 119.4586 | 118.68 |  |  | 1 | 1.5 | 23 | 0.10419 | 825.8
| PVA-8 | PVA-8 | LANÇ | 824.49 | 822.406 | 822.406 | 0 | 2 | 0.3 | PA1 | PA1 | 2.5 | 2.084 | 1 | 3.02 | 2.0855 | 4.4103 | 7.748 | 0 | 5.2563 | 0 | 0 |  |  | 1 | 1.5 | 0 | 0 | 824.49
| TOTAL REDE PRINCIPAL | [17 empty] | 148.1134 |  | 119.4586 | 118.68 | 0 | 0 |  |  | 23 | 0.10419
[32 empty] | #REF! | #REF! | #REF! | #REF! | #REF! | #REF! | #REF! | #REF! | #REF! | #REF! | 1x | #REF! | #REF! | #REF! | #REF! | 2 | #REF!
[32 empty] | #REF! | #REF! | #REF! | #REF! | #REF! | #REF! | #REF! | #REF! | #REF! | #REF! | 1x | #REF! | #REF! | #REF! | #REF! | 2.5 | #REF!
[32 empty] | #REF! | #REF! | #REF! | #REF! | #REF! | #REF! | #REF! | #REF! | #REF! | #REF! | 1x | #REF! | #REF! | #REF! | #REF! | 2 | #REF!
[32 empty] | #REF! | #REF! | #REF! | #REF! | #REF! | #REF! | #REF! | #REF! | #REF! | #REF! | 1x | #REF! | #REF! | #REF! | #REF! | 2.5 | #REF!
[32 empty] | #REF! | #REF! | #REF! | #REF! | #REF! | #REF! | #REF! | #REF! | #REF! | #REF! | 1x | #REF! | #REF! | #REF! | #REF! | 2.5 | #REF!
[32 empty] | #REF! | #REF! | #REF! | #REF! | #REF! | #REF! | #REF! | #REF! | #REF! | #REF! | 1x | #REF! | #REF! | #REF! | #REF! | 2.5 | #REF!
[32 empty] | #REF! | #REF! | #REF! | #REF! | #REF! | #REF! | #REF! | #REF! | #REF! | #REF! | 1x | #REF! | #REF! | #REF! | #REF! | 2.5 | #REF!
[32 empty] | #REF! | #REF! | #REF! | #REF! | #REF! | #REF! | #REF! | #REF! | #REF! | #REF! | 1x | #REF! | #REF! | #REF! | #REF! | 2.5 | #REF!
[32 empty] | #REF! | #REF! | #REF! | #REF! | #REF! | #REF! | #REF! | #REF! | #REF! | #REF! | 1x | #REF! | #REF! | #REF! | #REF! | 2.5 | #REF!
[32 empty] | #REF! | #REF! | #REF! | #REF! | #REF! | #REF! | #REF! | #REF! | #REF! | #REF! | 1x | #REF! | #REF! | #REF! | #REF! | 2.5 | #REF!
NOTAS: | [24 empty] | PROJETO EXECUTIVO DE INFRAESTRUTURA |  |  |  | HISTÓRICO / ALTERAÇÃO:
| *A utilização do escoramento ficará a cargo do engenheiro de obra, que verificará as condições do solo no momento da execução. | [28 empty] | R02
[25 empty] | PROJETO DE DRENAGEM |  |  |  | DATA: | 2024-11-01
[25 empty] | Notas de Serviço - Rede A |  |  |  | ESCALA: | S/ ESCALA
[25 empty] | LOCAL / MUNICÍPIO: |  | RIO VERDE - GOIÁS |  | PRANCHA: | NS-DRE-01
NOTA DE SERVIÇO DE DRENAGEM - REDE A
RAMAIS DAS BOCAS DE LOBO
|  | BL nº |  | Tipo | Tipo de Tubo | Greide BL (m) | Fundo Mont BL (m) | Profundidade BL | declividade (%) | Largura da base de escavação inferior | Profundidade de escavação | Largura da base de escavação superior | Área de Escavação (m²) | Volume de Escavação (m³) | Área de reaterro (m³) | Volume de reaterro (m³) | D (m) |  | L do tubo (m) | Lastro brita 5 cm (m³) | [10 empty] | VAZÃO MÁXIMA TUBO 400 mm
[20 empty] | 5 | [10 empty] | A (m²)
|  | BLA-01/02/03/04 |  | G. Chapéu | PA1 | 850.784 | 849.284 | 1.5 | 1 | 1.14 | 1.55 | 8.6933 | 7.6208 | 30.4833 | 7.1104 | 28.4417 | 1x | 0.6 | 4 | 0.228 | [10 empty] | #REF!
|  | BLA-05/06/07/08 |  | G. Chapéu | PA1 | 850.661 | 849.161 | 1.5 | 1 | 1.14 | 1.55 | 8.6933 | 7.6208 | 30.4833 | 7.1104 | 28.4417 | 1x | 0.6 | 4 | 0.228
|  | BLA-09/10/11/12 |  | G. Chapéu | PA1 | 848.038 | 846.538 | 1.5 | 1 | 1.14 | 1.55 | 8.6933 | 7.6208 | 183.6621 | 7.1104 | 171.3611 | 1x | 0.6 | 24.1 | 1.3737
|  | BLA-13/14/15/16 |  | G. Chapéu | PA1 | 848.009 | 846.509 | 1.5 | 1 | 1.14 | 1.55 | 8.6933 | 7.6208 | 60.9667 | 7.1104 | 56.8833 | 1x | 0.6 | 8 | 0.456
|  | BLA-17/18/19/20 |  | G. Chapéu | PA1 | 844.954 | 843.454 | 1.5 | 1 | 1.14 | 1.55 | 8.6933 | 7.6208 | 30.4833 | 7.1104 | 28.4417 | 1x | 0.6 | 4 | 0.228
|  | BLA-21/22/23/24 |  | G. Chapéu | PA1 | 844.768 | 843.268 | 1.5 | 1 | 1.14 | 1.55 | 8.6933 | 7.6208 | 30.4833 | 7.1104 | 28.4417 | 1x | 0.6 | 4 | 0.228
|  | BLA-25/26/27/28 |  | G. Chapéu | PA1 | 842.253 | 840.753 | 1.5 | 1 | 1.14 | 1.55 | 8.6933 | 7.6208 | 182.9 | 7.1104 | 170.65 | 1x | 0.6 | 24 | 1.368
|  | BLA-29/30/31/32 |  | G. Chapéu | PA1 | 842.045 | 840.545 | 1.5 | 1 | 1.14 | 1.55 | 8.6933 | 7.6208 | 60.9667 | 7.1104 | 56.8833 | 1x | 0.6 | 8 | 0.456
|  | BLA-33/34 |  | G. Chapéu | PA1 | 839.238 | 837.738 | 1.5 | 1 | 1.14 | 1.55 | 4.3467 | 4.2522 | 17.0087 | 3.7418 | 14.967 | 1x | 0.6 | 4 | 0.228
|  | BLA-35/36 |  | G. Chapéu | PA1 | 839.163 | 837.663 | 1.5 | 1 | 1.14 | 1.55 | 4.3467 | 4.2522 | 17.0087 | 3.7418 | 14.967 | 1x | 0.6 | 4 | 0.228
|  | BLA-37/38 |  | G. Chapéu | PA1 | 834.635 | 833.135 | 1.5 | 1 | 1.14 | 1.55 | 4.3467 | 4.2522 | 100.7763 | 3.7418 | 88.6795 | 1x | 0.6 | 23.7 | 1.3509
|  | BLA-39/40 |  | G. Chapéu | PA1 | 834.625 | 833.125 | 1.5 | 1 | 1.14 | 1.55 | 4.3467 | 4.2522 | 34.0173 | 3.7418 | 29.934 | 1x | 0.6 | 8 | 0.456
|  | BLA-41/42 |  | G. Chapéu | PA1 | 831.966 | 830.466 | 1.5 | 1 | 1.14 | 1.55 | 4.3467 | 4.2522 | 17.0087 | 3.7418 | 14.967 | 1x | 0.6 | 4 | 0.228
|  | BLA-43/44 |  | G. Chapéu | PA1 | 831.742 | 830.242 | 1.5 | 1 | 1.14 | 1.55 | 4.3467 | 4.2522 | 17.0087 | 3.7418 | 14.967 | 1x | 0.6 | 4 | 0.228
|  | BLA-45/46 |  | G. Chapéu | PA1 | 829.262 | 827.762 | 1.5 | 1 | 1.14 | 1.55 | 4.3467 | 4.2522 | 52.7269 | 3.7418 | 46.3977 | 1x | 0.6 | 12.4 | 0.7068
|  | BLA-47/48 |  | G. Chapéu | PA1 | 829.145 | 827.645 | 1.5 | 1 | 1.14 | 1.55 | 4.3467 | 4.2522 | 34.0173 | 3.7418 | 29.934 | 1x | 0.6 | 8 | 0.456
|  | TOTAL | [6 empty] | RAMAIS DAS BOCAS DE LOBO |  |  |  |  | 900.0013 |  | 824.3576 |  |  | 148.2 | 8.4474
NOTAS: | [24 empty] | PROJETO EXECUTIVO DE INFRAESTRUTURA |  |  |  | HISTÓRICO / ALTERAÇÃO:
| *A utilização do escoramento ficará a cargo do engenheiro de obra, que verificará as condições do solo no momento da execução. | [28 empty] | R02
[25 empty] | PROJETO DE DRENAGEM |  |  |  | DATA: | 2024-11-01
[25 empty] | Notas de Serviço - Rede A |  |  |  | ESCALA: | S/ ESCALA
[25 empty] | LOCAL / MUNICÍPIO: |  | RIO VERDE - GOIÁS |  | PRANCHA: | NS-DRE-02

## GAP _A
PROJETO EXECUTIVO DE DRENAGEM - REDE A
|  | RIO VERDE - GOIÁS | [18 empty] | REVISÃO: |  | 4
|  | DRENAGEM URBANA - PLANILHA PARA CÁLCULO DE COLETORES CIRCULARES DE ESGOTAMENTO DE ÁGUAS PLUVIAIS | [12 empty] | PERÍODO DE RETORNO: |  |  |  |  | 10 | DATA: |  | MARÇO/2025
Poço de Visita |  | LOGRADOURO | COTA TAMPA PV (m) |  | QUEDA À JUSANTE (m) | COTA FUNDO PV (m) |  | ALT. TAMPA-REDE |  | EXTENSÃO (m) | DECLIV. (%) | ZONA DE CONTRIBUIÇÃO |  |  | INTENSIDADE |  |  | VAZÃO LOCAL(l/s) | VAZÃO ACUMULADA (l/s) | DIÂMETRO (cm) | TIRANTE |  | VELOCIDADE (m/s)
Montante | Jusante |  | MONTANTE | JUSANTE |  | MONTANTE | JUSANTE | MONTANTE | JUSANTE |  |  | RUNOFF | ÁREA (ha) | ÁREA ACUM. (ha) | Tp (min) | Tc (min) | i (mm/h) |  |  |  | (%) | (m)
1 | 2 | PISTA ESQUERDA | 850.488 | 847.675 | 0 | 848.213 | 845.383 | 2.275 | 2.292 | 100 | 2.83 | 0.6 | 3.9987 | 3.9987 | 0.47619 | 10 | 180.8821 | 855.7341 | 855.7341 | 0.6 | 79% | 0.474 | 3.5
2 | 3 | PISTA ESQUERDA | 847.675 | 844.673 | 0 | 845.383 | 842.078 | 2.292 | 2.595 | 100 | 3.31 | 0.6 | 4.3424 | 8.3411 | 0.37037 | 10.4762 | 177.7147 | 825.5743 | 1681.3084 | 0.8 | 69% | 0.552 | 4.5
3 | 4 | PISTA ESQUERDA | 844.673 | 841.876 | 0 | 842.078 | 839.296 | 2.595 | 2.58 | 100 | 2.48 | 0.6 | 4.2655 | 12.6066 | 0.37037 | 10.8466 | 175.4434 | 758.01 | 2439.3184 | 1 | 65% | 0.65 | 4.5
4 | 5 | PISTA ESQUERDA | 841.876 | 838.958 | 0 | 839.296 | 836.487 | 2.58 | 4.236 | 100 | 2.81 | 0.6 | 4.4146 | 17.0212 | 0.34014 | 11.2169 | 173.3221 | 746.2029 | 3185.5212 | 1 | 76% | 0.76 | 4.9
5 | 6 | PISTA ESQUERDA | 838.958 | 834.328 | 0.5 | 834.722 | 831.853 | 4.236 | 2.475 | 100 | 2.5 | 0.6 | 3.4124 | 20.4336 | 0.33333 | 11.5571 | 171.4938 | 558.8504 | 3744.3716 | 1.2 | 62% | 0.744 | 5
6 | 7 | PISTA ESQUERDA | 834.328 | 831.72 | 0 | 831.853 | 829.441 | 2.475 | 3.211 | 100 | 2.41 | 0.6 | 2.5565 | 22.9901 | 0.33333 | 11.8904 | 169.8035 | 409.8138 | 4154.1854 | 1.2 | 68% | 0.816 | 5
7 | 8 | PISTA ESQUERDA | 831.72 | 829.064 | 0.5 | 828.509 | 826.5077 | 3.211 | 4.041 | 85.16 | 2.35 | 0.6 | 2.2303 | 25.2204 | 0.28387 | 12.2237 | 168.2054 | 351.3988 | 4505.5841 | 1.2 | 73% | 0.876 | 5
8 | CP01 | PISTA ESQUERDA | 829.064 | 825.8 | 1.48 | 825.023 | 824.295 | 4.041 | 3.16 | 72 | 1 | 0.6 | 1.9134 | 27.1337 | 0.24 | 12.5076 | 166.9116 | 297.3889 | 4802.9731 | 1.5 | 55.9% | 0.8385 | 5
CP01 | LANÇ | PISTA ESQUERDA | 825.8 | 825.8 | 1.655 | 822.64 | 822.41 | 3.16 | - | 23 | 1 | 0.6 | 0 | 27.1337 | 0.10088 | 12.7476 | 165.8627 | 0 | 4802.9731 | 1.5 | 67% | 1.005 | 3.8
LANÇ | LANÇ | PISTA ESQUERDA | 824.49 | - | 0 | 822.406 | 822.406 | - | - | 1 | 1 | 0.6 | 0 | 27.1337 | 0.004386 | 12.8485 | 165.4335 | 0 | 4802.9731 | 1.5 | 67% | 1.005 | 3.8

## BOCA DE LOBO
PROJETO EXECUTIVO DE DRENAGEM - REDE A
|  |  | RIO VERDE - GOIÁS | [7 empty] | Equação (DNIT):
DRENAGEM URBANA - PLANILHA PARA SUFICIÊNCIA DE HIDRÁULICA DAS BOCAS DE LOBO
| BOCA DE LOBO |  | TIPO | L útil (m) | K | Yo (m) | g (m²/s) | ÁREA DE CONTRIBUIÇÃO (m²) | VAZÃO (m³/s) | VAZÃO (L/s) | VAZÃO A SER ESGOTADA (L/S) | SUFICIÊNCIA |  | 70
2 | BLA-01/02/03/04 |  | 2x DUPLA | 182 | 0.23 | 0.2 | 9.81 | 1.9994 | 0.28322 | 283.2213 | 213.9335 | SUFICIENTE | 855.7341 | 12.2248
2 | BLA-05/06/07/08 |  | 2x DUPLA | 182 | 0.23 | 0.2 | 9.81 | 1.9994 | 0.28322 | 283.2213 | 213.9335 | SUFICIENTE | 825.5743 | 11.7939
2 | BLA-09/10/11/12 |  | 2x DUPLA | 182 | 0.23 | 0.2 | 9.81 | 2.1712 | 0.28322 | 283.2213 | 206.3936 | SUFICIENTE | 758.01 | 10.8287
2 | BLA-13/14/15/16 |  | 2x DUPLA | 182 | 0.23 | 0.2 | 9.81 | 2.1712 | 0.28322 | 283.2213 | 206.3936 | SUFICIENTE | 746.2029 | 10.66
2 | BLA-17/18/19/20 |  | 2x DUPLA | 182 | 0.23 | 0.2 | 9.81 | 2.1328 | 0.28322 | 283.2213 | 189.5025 | SUFICIENTE | 558.8504 | 7.9836
2 | BLA-21/22/23/24 |  | 2x DUPLA | 182 | 0.23 | 0.2 | 9.81 | 2.1328 | 0.28322 | 283.2213 | 189.5025 | SUFICIENTE | 409.8138 | 5.8545
2 | BLA-25/26/27/28 |  | 2x DUPLA | 182 | 0.23 | 0.2 | 9.81 | 2.2073 | 0.28322 | 283.2213 | 186.5507 | SUFICIENTE | 351.5686 | 5.0224
2 | BLA-29/30/31/32 |  | 2x DUPLA | 182 | 0.23 | 0.2 | 9.81 | 2.2073 | 0.28322 | 283.2213 | 186.5507 | SUFICIENTE | 297.3889 | 4.2484
1 | BLA-33/34 |  | DUPLA | 182 | 0.23 | 0.2 | 9.81 | 1.7062 | 0.14161 | 141.6107 | 139.7126 | SUFICIENTE | α
1 | BLA-35/36 |  | DUPLA | 182 | 0.23 | 0.2 | 9.81 | 1.7062 | 0.14161 | 141.6107 | 139.7126 | SUFICIENTE
1 | BLA-37/38 |  | DUPLA | 182 | 0.23 | 0.2 | 9.81 | 1.2782 | 0.14161 | 141.6107 | 102.4534 | SUFICIENTE
1 | BLA-39/40 |  | DUPLA | 182 | 0.23 | 0.2 | 9.81 | 1.2782 | 0.14161 | 141.6107 | 102.4534 | SUFICIENTE
1 | BLA-41/42 |  | DUPLA | 182 | 0.23 | 0.2 | 9.81 | 1.1151 | 0.14161 | 141.6107 | 87.8921 | SUFICIENTE
1 | BLA-43/44 |  | DUPLA | 182 | 0.23 | 0.2 | 9.81 | 1.1151 | 0.14161 | 141.6107 | 87.8921 | SUFICIENTE
1 | BLA-45/46 |  | TRIPLA | 273 | 0.23 | 0.2 | 9.81 | 0.95668 | 0.21242 | 212.416 | 74.3472 | SUFICIENTE
1 | BLA-47/48 |  | TRIPLA | 273 | 0.23 | 0.2 | 9.81 | 0.95668 | 0.21242 | 212.416 | 74.3472 | SUFICIENTE
| Dados: | tg (α) | K |  | Para Yo:
|  | 12 | 0.23
|  | 24 | 0.2 | [6 empty] | Em que:
|  | 48 | 0.2 | [6 empty] | Y (MFC 01) | 0.05 | m
[10 empty] | Y (BLS) | 0.15 | m
|  | *considerou-se α = 24° | [7 empty] | Yo | 0.2 | m
|  |  | BOCA DUPLA | 22
|  |  | BOCA TRIPLA | 2

## NOTAS DE SERVIÇO
NOTA DE SERVIÇO DE DRENAGEM - REDE A
REDE PRINCIPAL - PV
| PV nº | PV mont | PV Jusant | Greide (m) | Fundo Mont (m) | Fundo Jusant (m) | Queda no PV (m) | Profundidade do PV (m) | Recobrim. do Tubo (m) | Tipo de Tubo | Tipo de Tubo | Altura. PV (m) | H Total (PV, Acréscimo, Chaminé) | declividade (%) | Largura da base de escavação inferior | Profundidade de escavação | Largura da base de escavação superior | Área de Escavação (m²) | Volume de Escavação (m³) | Área de reaterro (m²) | Volume de reaterro (m³) | Escoramento (m²) | Recomposição do pavimento (m³) - e = 35 cm | Recomposição do revestimento em CBUQ - e=3 cm (m³) | D (m) |  | L do tubo (m) | Lastro brita 5 cm (m³) | Cota da tampa do PV | [11 empty] | #REF! | #REF! | #REF! | #REF!
[41 empty] | #REF! | #REF! | #REF! | #REF!
[41 empty] | #REF! | #REF! | #REF! | #REF!
[28 empty] | 0.15 |  |  |  |  | ACRESCIMO PV | [7 empty] | #REF! | #REF! | #REF! | #REF!
| PVA-1 | PVA-1 | PVA-2 | 850.488 | 848.213 | 845.383 | 0 | 2.275 | 2.5 | PA1 | PA1 | 1.1 | 2.275 | 2.83 | 1.94 | 2.2765 | 3.4577 | 6.1439 | 646.002 | 5.6876 | 583.7714 | 456.7 | 125.5917 | 10.765 | 1x | 0.6 | 100 | 30.975 | 850.488 |  | 2.275 | 60 |  | 60 | 2.275 | [5 empty] | #REF! | #REF! | #REF! | #REF!
| PVA-2 | PVA-2 | PVA-3 | 847.675 | 845.383 | 842.078 | 0 | 2.292 | 1.292 | PA1 | PA1 | 1.5 | 2.292 | 3.31 | 2.19 | 2.2935 | 3.719 | 6.7761 | 766.6456 | 5.9879 | 666.6983 | 488.7 | 137.9 | 11.82 | 1x | 0.8 | 100 | 34.65 | 847.675 |  | 2.292 | 80 |  | 80 | 2.292 | [5 empty] | #REF! | #REF! | #REF! | #REF!
| PVA-3 | PVA-3 | PVA-4 | 844.673 | 842.078 | 839.296 | 0 | 2.595 | 1.355 | PA1 | PA1 | 1.5 | 2.595 | 2.48 | 2.43 | 2.5965 | 4.161 | 8.5568 | 852.5596 | 7.3461 | 731.4935 | 517.5 | 145.46 | 12.468 | 1x | 1 | 100 | 36.45 | 844.673 |  | 2.595 | 100 |  | 100 | 5.175 | [5 empty] | #REF! | #REF! | #REF! | #REF!
| PVA-4 | PVA-4 | PVA-5 | 841.876 | 839.296 | 836.487 | 0 | 2.58 | 1.34 | PA1 | PA1 | 1.5 | 2.58 | 2.81 | 2.43 | 2.5815 | 4.151 | 8.4944 | 1291.8197 | 7.2838 | 1147.4204 | 681.6 | 168.98 | 14.484 | 1x | 1 | 100 | 38.325 | 841.876 |  | 2.58 | 100 |  | 120 | 9.922 | [5 empty] | #REF! | #REF! | #REF! | #REF!
| PVA-5 | PVA-5 | PVA-6 | 838.958 | 834.722 | 831.853 | 0.5 | 4.236 | 1.011 | PA1 | PA1 | 2 | 4.236 | 2.5 | 2.68 | 4.2375 | 5.505 | 17.342 | 1301.167 | 15.6646 | 1133.4344 | 671.1 | 172.13 | 14.754 | 1x | 1.2 | 100 | 40.2 | 838.958 |  | 4.236 | 120 |  | 150 | 4.041 | [5 empty] | #REF! | #REF! | #REF! | #REF!
| PVA-6 | PVA-6 | PVA-7 | 834.328 | 831.853 | 829.441 | 0 | 2.475 | 1.015 | PA1 | PA1 | 2 | 2.475 | 2.41 | 2.68 | 2.4765 | 4.331 | 8.6814 | 1036.5461 | 7.004 | 868.8135 | 568.6 | 160.1717 | 13.729 | 1x | 1.2 | 100 | 40.2 | 834.328 |  | 2.475 | 120 |  |  | 0
| PVA-7 | PVA-7 | PVA-8 | 831.72 | 828.509 | 826.5077 | 0.5 | 3.211 | 0.819 | PA1 | PA1 | 2 | 3.211 | 2.35 | 2.68 | 3.2125 | 4.8217 | 12.0496 | 1264.8462 | 10.3722 | 1087.328 | 617.5803 | 157.0279 | 13.4595 | 1x | 1.2 | 85.16 | 36.4059 | 831.72 |  | 3.211 | 120 |  |  | 0
| PVA-8 | PVA-8 | LANÇ | 829.064 | 825.023 | 824.295 | 1.48 | 4.041 | 0.77626 | PA1 | PA1 | 2.5 | 4.041 | 1 | 3.02 | 4.0425 | 5.715 | 17.6556 | 635.6023 | 15.1639 | 545.9002 | 518.472 | 136.6176 | 11.7101 | 1x | 1.5 | 72 | 32.616 | 829.064 |  | 4.041 | 150 |  |  | 0
| PVA-8 | PVA-8 | LANÇ | 825.8 | 822.64 | 822.41 | 1.655 | 3.16 | 1 | PA1 | PA1 | 2.5 | 3.16 | 1 | 3.02 | 3.1615 | 5.1277 | 12.8794 | 148.1134 | 10.3877 | 119.4586 | 118.68 |  |  | 1x | 1.5 | 23 | 0.10419 | 825.8 |  | 3.16
| PVA-8 | PVA-8 | LANÇ | 824.49 | 822.406 | 822.406 | 0 | 2 | 0.3 | PA1 | PA1 | 2.5 | 2.084 | 1 | 3.02 | 2.0855 | 4.4103 | 7.748 | 0 | 5.2563 | 0 | 0 |  |  | 1x | 1.5 | 0 | 0 | 824.49 |  | 2.084
| TOTAL REDE PRINCIPAL | [17 empty] | 7943.3018 |  | 6884.3183 | 4638.9323 | 1203.8789 | 103.1896 |  |  | 780.16 | 290.0761
[37 empty] | #REF! | #REF! | #REF! | #REF! | #REF! | #REF! | #REF! | #REF! | #REF! | #REF! | 1x | #REF! | #REF! | #REF! | #REF! | 2 | #REF!
[37 empty] | #REF! | #REF! | #REF! | #REF! | #REF! | #REF! | #REF! | #REF! | #REF! | #REF! | 1x | #REF! | #REF! | #REF! | #REF! | 2.5 | #REF!
[37 empty] | #REF! | #REF! | #REF! | #REF! | #REF! | #REF! | #REF! | #REF! | #REF! | #REF! | 1x | #REF! | #REF! | #REF! | #REF! | 2 | #REF!
[37 empty] | #REF! | #REF! | #REF! | #REF! | #REF! | #REF! | #REF! | #REF! | #REF! | #REF! | 1x | #REF! | #REF! | #REF! | #REF! | 2.5 | #REF!
[37 empty] | #REF! | #REF! | #REF! | #REF! | #REF! | #REF! | #REF! | #REF! | #REF! | #REF! | 1x | #REF! | #REF! | #REF! | #REF! | 2.5 | #REF!
[37 empty] | #REF! | #REF! | #REF! | #REF! | #REF! | #REF! | #REF! | #REF! | #REF! | #REF! | 1x | #REF! | #REF! | #REF! | #REF! | 2.5 | #REF!
[37 empty] | #REF! | #REF! | #REF! | #REF! | #REF! | #REF! | #REF! | #REF! | #REF! | #REF! | 1x | #REF! | #REF! | #REF! | #REF! | 2.5 | #REF!
[37 empty] | #REF! | #REF! | #REF! | #REF! | #REF! | #REF! | #REF! | #REF! | #REF! | #REF! | 1x | #REF! | #REF! | #REF! | #REF! | 2.5 | #REF!
[37 empty] | #REF! | #REF! | #REF! | #REF! | #REF! | #REF! | #REF! | #REF! | #REF! | #REF! | 1x | #REF! | #REF! | #REF! | #REF! | 2.5 | #REF!
[37 empty] | #REF! | #REF! | #REF! | #REF! | #REF! | #REF! | #REF! | #REF! | #REF! | #REF! | 1x | #REF! | #REF! | #REF! | #REF! | 2.5 | #REF!
NOTAS: | [24 empty] | PROJETO EXECUTIVO DE INFRAESTRUTURA |  |  |  | HISTÓRICO / ALTERAÇÃO:
| *A utilização do escoramento ficará a cargo do engenheiro de obra, que verificará as condições do solo no momento da execução. | [28 empty] | R02
[25 empty] | PROJETO DE DRENAGEM |  |  |  | DATA: | 2024-11-01
[25 empty] | Notas de Serviço - Rede A |  |  |  | ESCALA: | S/ ESCALA
[25 empty] | LOCAL / MUNICÍPIO: |  | RIO VERDE - GOIÁS |  | PRANCHA: | NS-DRE-01
NOTA DE SERVIÇO DE DRENAGEM - REDE A
RAMAIS DAS BOCAS DE LOBO
|  | BL nº |  | Tipo | Tipo de Tubo | Greide BL (m) | Fundo Mont BL (m) | Profundidade BL | declividade (%) | Largura da base de escavação inferior | Profundidade de escavação | Largura da base de escavação superior | Área de Escavação (m²) | Volume de Escavação (m³) | Área de reaterro (m³) | Volume de reaterro (m³) | D (m) |  | L do tubo (m) | Lastro brita 5 cm (m³) | [15 empty] | VAZÃO MÁXIMA TUBO 400 mm
[20 empty] | 5 | [15 empty] | A (m²)
|  | BLA-01/02/03/04 |  | G. Chapéu | PA1 | 850.784 | 849.284 | 1.5 | 1 | 1.14 | 1.55 | 8.6933 | 7.6208 | 30.4833 | 7.1104 | 28.4417 | 1x | 0.6 | 4 | 0.228 | [15 empty] | #REF!
|  | BLA-05/06/07/08 |  | G. Chapéu | PA1 | 850.661 | 849.161 | 1.5 | 1 | 1.14 | 1.55 | 8.6933 | 7.6208 | 30.4833 | 7.1104 | 28.4417 | 1x | 0.6 | 4 | 0.228
|  | BLA-09/10/11/12 |  | G. Chapéu | PA1 | 848.038 | 846.538 | 1.5 | 1 | 1.14 | 1.55 | 8.6933 | 7.6208 | 183.6621 | 7.1104 | 171.3611 | 1x | 0.6 | 24.1 | 1.3737
|  | BLA-13/14/15/16 |  | G. Chapéu | PA1 | 848.009 | 846.509 | 1.5 | 1 | 1.14 | 1.55 | 8.6933 | 7.6208 | 60.9667 | 7.1104 | 56.8833 | 1x | 0.6 | 8 | 0.456
|  | BLA-17/18/19/20 |  | G. Chapéu | PA1 | 844.954 | 843.454 | 1.5 | 1 | 1.14 | 1.55 | 8.6933 | 7.6208 | 30.4833 | 7.1104 | 28.4417 | 1x | 0.6 | 4 | 0.228
|  | BLA-21/22/23/24 |  | G. Chapéu | PA1 | 844.768 | 843.268 | 1.5 | 1 | 1.14 | 1.55 | 8.6933 | 7.6208 | 30.4833 | 7.1104 | 28.4417 | 1x | 0.6 | 4 | 0.228
|  | BLA-25/26/27/28 |  | G. Chapéu | PA1 | 842.253 | 840.753 | 1.5 | 1 | 1.14 | 1.55 | 8.6933 | 7.6208 | 182.9 | 7.1104 | 170.65 | 1x | 0.6 | 24 | 1.368
|  | BLA-29/30/31/32 |  | G. Chapéu | PA1 | 842.045 | 840.545 | 1.5 | 1 | 1.14 | 1.55 | 8.6933 | 7.6208 | 60.9667 | 7.1104 | 56.8833 | 1x | 0.6 | 8 | 0.456
|  | BLA-33/34 |  | G. Chapéu | PA1 | 839.238 | 837.738 | 1.5 | 1 | 1.14 | 1.55 | 4.3467 | 4.2522 | 17.0087 | 3.7418 | 14.967 | 1x | 0.6 | 4 | 0.228
|  | BLA-35/36 |  | G. Chapéu | PA1 | 839.163 | 837.663 | 1.5 | 1 | 1.14 | 1.55 | 4.3467 | 4.2522 | 17.0087 | 3.7418 | 14.967 | 1x | 0.6 | 4 | 0.228
|  | BLA-37/38 |  | G. Chapéu | PA1 | 834.635 | 833.135 | 1.5 | 1 | 1.14 | 1.55 | 4.3467 | 4.2522 | 100.7763 | 3.7418 | 88.6795 | 1x | 0.6 | 23.7 | 1.3509
|  | BLA-39/40 |  | G. Chapéu | PA1 | 834.625 | 833.125 | 1.5 | 1 | 1.14 | 1.55 | 4.3467 | 4.2522 | 34.0173 | 3.7418 | 29.934 | 1x | 0.6 | 8 | 0.456
|  | BLA-41/42 |  | G. Chapéu | PA1 | 831.966 | 830.466 | 1.5 | 1 | 1.14 | 1.55 | 4.3467 | 4.2522 | 17.0087 | 3.7418 | 14.967 | 1x | 0.6 | 4 | 0.228
|  | BLA-43/44 |  | G. Chapéu | PA1 | 831.742 | 830.242 | 1.5 | 1 | 1.14 | 1.55 | 4.3467 | 4.2522 | 17.0087 | 3.7418 | 14.967 | 1x | 0.6 | 4 | 0.228
|  | BLA-45/46 |  | G. Chapéu | PA1 | 829.262 | 827.762 | 1.5 | 1 | 1.14 | 1.55 | 4.3467 | 4.2522 | 52.7269 | 3.7418 | 46.3977 | 1x | 0.6 | 12.4 | 0.7068
|  | BLA-47/48 |  | G. Chapéu | PA1 | 829.145 | 827.645 | 1.5 | 1 | 1.14 | 1.55 | 4.3467 | 4.2522 | 34.0173 | 3.7418 | 29.934 | 1x | 0.6 | 8 | 0.456
|  | TOTAL | [6 empty] | RAMAIS DAS BOCAS DE LOBO |  |  |  |  | 900.0013 |  | 824.3576 |  |  | 148.2 | 8.4474
NOTAS: | [24 empty] | PROJETO EXECUTIVO DE INFRAESTRUTURA |  |  |  | HISTÓRICO / ALTERAÇÃO:
| *A utilização do escoramento ficará a cargo do engenheiro de obra, que verificará as condições do solo no momento da execução. | [28 empty] | R02
[25 empty] | PROJETO DE DRENAGEM |  |  |  | DATA: | 2024-11-01
[25 empty] | Notas de Serviço - Rede A |  |  |  | ESCALA: | S/ ESCALA
[25 empty] | LOCAL / MUNICÍPIO: |  | RIO VERDE - GOIÁS |  | PRANCHA: | NS-DRE-02

## Consumos Drenagem
1 | 2 | 3 | 4 | 5 | 6 | 7 | 8 | 9 | 10 | 11 | 12 | 13 | 14 | 15 | 16 | 17 | 18 | 19 | 20 | 21 | 22 | 23 | 24 | 25 | 26 | 27 | 28 | 29 | 30 | 31 | 32 | 33 | 34 | 35 | 36 | 37 | 38 | 39 | 40 | 41 | 42 | 43 | 44 | 45 | 46 | 47 | 48 | 49 | 50 | 51 | 52 | 53 | 54 | 55 | 56 | 57 | 58 | 59 | 60 | 61 | 62 | 63 | 64 | 65 | 66 | 67 | 68 | 69 | 70 | 71 | 72 | 73 | 74 | 75 | 76 | 77 | 78 | 79 | 80 | 81 | 82 | 83 | 84 | 85 | 86 | 87 | 88 | 89 | 90 | 91 | 92 | 93 | 94 | 95 | 96 | 97 | 98 | 99 | 100 | 101 | 102 | 103 | 104 | 105 | 106 | 107 | 108 | 109 | 110 | 111 | 112
Código | Descrição de Serviços de Obras Arte Correntes: |  | CONSUMOS DE CONCRETO E MATERIAIS | [27 empty] | Pedra de mão / Marroada |  | ARGAMASSA DE CIMENTO E AREIA 1:4 (AC) (m3) | CONSUMOS UNITÁRIOS DA ARGAMASSA 1:4 |  | SICRO: ARGAMASSA DE CIMENTO E AREIA 1:3 (AC) (m3) | CONSUMOS UNITÁRIOS DA ARGAMASSA 1:3 |  | SICRO: CONCRETO MAGRO | CONSUMOS UNITÁRIOS DO CONCRETO MAGRO |  |  |  | Concreto | ARGAMASSA |  | Concreto |  |  |  | ARGAMASSA | [7 empty] | CONSUMO DE MATERIAL BÁSICO | [18 empty] | CONSUMO DE MATERIAL BÁSICO | [19 empty] | CONSUMO DE TUBOS | [6 empty] | TUBOS
|  | Serviço: | CONCRETO CICLÓPICO FCK=11 MPA P/ DRENAGEM | Pedra de mão / Marroada (m3) | CONCRETO FCK=11 MPA P/ DRENAGEM | Areia (m3) | Brita (m3) | Cimento (kg) | CONCRETO FCK=15 MPA P/ DRENAGEM | Areia (m3) | Brita (m3) | Cimento (kg) | CONCRETO CICLÓPICO FCK=20 MPA | Pedra de mão / Marroada (m3) | CONCRETO FCK=20 MPA P/ DRENAGEM | Areia (m3) | Brita (m3) | Cimento (kg) | CONCRETO FCK=15 MPA | Areia (m3) | Brita (m3) | Cimento (kg) | CONCRETO FCK=20 MPA | Areia (m3) | Brita (m3) | Cimento (kg) | CONCRETO FCK=25 MPA | Areia (m3) | Brita (m3) | Cimento (kg) | ENROCAMENTO DE PEDRA ARGAMASSADA | Pedra de mão / Marroada (m3) |  | Areia (m3) | Cimento (kg) |  | Areia (m3) | Cimento (kg) |  | Areia (m3) | Brita (m3) | Cimento (kg) |  | CONSUMO GERAL DE CONCRETO | CONSUMO GERAL DE ARGAMASSA |  | Areia (m3) | Brita (m3) | Cimento (kg) | Pedra de mão / Marroada (m3) | Areia (m3) | Cimento (kg) |  | Areia (m3) (DIVERSOS) | Brita (m3) (DIVERSOS) | Cimento (kg) (DIVERSOS) | Pedra de mão / Marroada (m3) (DIVERSOS) |  | FORMA DE PLACA COMPENSADA | PONTALETES D=15 cm | PRANCHÃO - 5,0 CM X 30,0 CM | AÇO CA - 50 | TIJOLO COMUM | PREGO | TÁBUA 1 X 6 | BLOCO VEDACAO CONCRETO 19 X 19 X 39CM (CLASSE D - NBR 6136/07) | FABRICAÇÃO DE TAMPÃO DE CONCRETO E ANEL (SVA) | AÇO CA - 50 | CONCRETO FCK=15 MPA | Areia (m3) | Brita (m3) | Cimento (kg) | Tubo em aço galvanizado com rosca BSP classe leve - D = 20 mm (3/4”) | Cantoneira em ferro de abas iguais - L = 63,5 mm e E = 9,53 mm | GRAMA PLACA BATATAIS PARA CAMPO DE FUTEBOL ( PREPARO/PLANTIO C/IRRIGAÇÃO/ROLO/ADUBO) | GEOTÊXTIL NÃO-TECIDO AGULHADO ( GRAMATURA 240 G/M2) |  | FORMA DE PLACA COMPENSADA | PONTALETES D=15 cm | PRANCHÃO - 5,0 CM X 30,0 CM | AÇO CA - 50 | TIJOLO COMUM | PREGO | TÁBUA 1 X 6 | BLOCO VEDACAO CONCRETO 19 X 19 X 39CM (CLASSE D - NBR 6136/07) | FABRICAÇÃO DE TAMPÃO DE CONCRETO E ANEL (SVA) | AÇO CA - 50 | CONCRETO FCK=15 MPA | Areia (m3) | Brita (m3) | Cimento (kg) | Tubo em aço galvanizado com rosca BSP classe leve - D = 20 mm (3/4”) | Cantoneira em ferro de abas iguais - L = 63,5 mm e E = 9,53 mm | GRAMA PLACA BATATAIS PARA CAMPO DE FUTEBOL ( PREPARO/PLANTIO C/IRRIGAÇÃO/ROLO/ADUBO) | GEOTÊXTIL NÃO-TECIDO AGULHADO ( GRAMATURA 240 G/M2) | TOTAL |  | TUBO DE CONCRETO ARMADO D= 0,60 M - PA1 | TUBO DE CONCRETO ARMADO D= 0,80 M - PA1 | TUBO DE CONCRETO ARMADO D= 1,00 M - PA1 | TUBO DE CONCRETO ARMADO D= 1,20 M - PA1 | TUBO DE CONCRETO ARMADO D= 1,50 M - PA1 | TUBO DRENO PEAD CORRUGADO PERFURADO D=100mm |  | TUBO DE CONCRETO ARMADO D= 0,60 M - PA1 | TUBO DE CONCRETO ARMADO D= 0,80 M - PA1 | TUBO DE CONCRETO ARMADO D= 1,00 M - PA1 | TUBO DE CONCRETO ARMADO D= 1,20 M - PA1 | TUBO DE CONCRETO ARMADO D= 1,50 M - PA1 | TUBO DRENO PEAD CORRUGADO PERFURADO D=100mm | TOTAL
|  | Código | 42841 | 10034 | 42831 | 10081 | 10082 | 10010 | 42836 | 10081 | 10082 | 10010 | 1106165 | 10034 | 42838 | 10081 | 10082 | 10010 | 45050 | 10081 | 10082 | 10010 | 45160 | 10081 | 10082 | 10010 | 45165 | 10081 | 10082 | 10010 | 42856 | 10034 | 47018 | 10081 | 10010 | 1109669 | 10081 | 10010 | 1106057 | 10081 | 10082 | 10010 |  | GERAL | GERAL |  | 10081 | 10082 | 10010 | 10034 | 10081 | 10010 |  | 10081 | 10082 | 10010 | 10034 |  | 47020 | 11017 | 11026 | 10069 | 11036 | 10044 | 11037 | i11730 | 47004 | 10069 | 45050 | 10081 | 10082 | 10010 | M1616 | M1965 | 2701 | 10026 |  | 0.015 | 0.011 | 0.009 | 0.001 | 0.0023 | 0.001 | 0.004 | 0.014 |  | 0.001 |  |  |  |  | 0.003 | 0.001 | 0.03 | 0.00024 |  |  | 10062 | 10063 | 10064 | 10065 | 10066 | 10066 |  | 10062 | 10063 | 10064 | 10065 | 10066 | 10066
|  | Unidade | m3 | m3 / m3 | m3 | t / m3 | t / m3 | m3 / m3 | m3 | m3 / m3 | m3 / m3 | m3 / m3 | m3 | m3 / m3 | m3 | t / m3 | t / m3 | m3 / m3 | m3 | t / m3 | t / m3 | m3 / m3 | m3 | t / m3 | t / m3 | m3 / m3 | m3 | t / m3 | t / m3 | m3 / m3 | m3 | m3 / m3 | m3 / m3 | t / m3 | m3 / m3 | m3 / m3 | t / m3 | m3 / m3 | m3 / m3 | t / m3 | t / m3 | m3 / m3 |  | m3 | m3 |  | t / m3 | t / m3 | m3 / m3 | m3 / m3 | t / m3 | t / m3 |  | t / m3 | t / m3 | m3 / m3 | m3 / m3 |  | m2 | m | m | kg | un | kg | m | un | un | kg | m3 | t / m3 | t / m3 | m3 / m3 | m | kg | m2 | m2 |  | m2 | m | m | kg | un | kg | m | un | un | kg | m3 | t / m3 | t / m3 | m3 / m3 | m | kg | m2 | m2 | TONELADAS |  | und / m | und / m | und / m | und / m | und / m | und / m |  | 0.34041 | 0.53493 | 0.7489 | 1.2482 | 1.8722 | 0.00688 | TONELADAS
41345 | CAIXA COLETORA EM CONCRETO TUBO D=0,60M EXCETO ESCAVAÇÃO (AC/BC) | un | 0 | 0 | 2.26 | 0.89922 | 1.1026 | 280.5342 | 0 | 0 | 0 | 0 | 0 | 0 | 0 | 0 | 0 | 0 | 0 | 0 | 0 | 0 | 0 | 0 | 0 | 0 | 0 | 0 | 0 | 0 | 0 | 0 | 0 | 0 | 0 | 0 | 0 | 0 | 0 | 0 | 0 | 0 |  | 2.26 | 0 |  | 2.0322 | 2.4919 | 634.0072 | 0 | 0 | 0 |  | 0 | 0 | 0 | 0 | [20 empty] | 0 | 0 | 0 | 0 | 0 | 0 | 0 | 0 | 0 | 0 | 0 | 0 | 0 | 0 | 0 | 0 | 0 | 0 | 0 | [8 empty] | 0 | 0 | 0 | 0 | 0 | 0 | 0 | 0
41346 | CAIXA COLETORA EM CONCRETO TUBO D=0,80M EXCETO ESCAVAÇÃO (AC/BC) | un | 0 | 0 | 2.71 | 0.89922 | 1.1026 | 280.5342 | 0 | 0 | 0 | 0 | 0 | 0 | 0 | 0 | 0 | 0 | 0 | 0 | 0 | 0 | 0 | 0 | 0 | 0 | 0 | 0 | 0 | 0 | 0 | 0 | 0 | 0 | 0 | 0 | 0 | 0 | 0 | 0 | 0 | 0 |  | 2.71 | 0 |  | 2.4369 | 2.9881 | 760.2476 | 0 | 0 | 0 |  | 0 | 0 | 0 | 0 | [20 empty] | 0 | 0 | 0 | 0 | 0 | 0 | 0 | 0 | 0 | 0 | 0 | 0 | 0 | 0 | 0 | 0 | 0 | 0 | 0 | [8 empty] | 0 | 0 | 0 | 0 | 0 | 0 | 0 | 0
41347 | CAIXA COLETORA EM CONCRETO TUBO D=1,00M EXCETO ESCAVAÇÃO (AC/BC) | un | 0 | 0 | 3.14 | 0.89922 | 1.1026 | 280.5342 | 0 | 0 | 0 | 0 | 0 | 0 | 0 | 0 | 0 | 0 | 0 | 0 | 0 | 0 | 0 | 0 | 0 | 0 | 0 | 0 | 0 | 0 | 0 | 0 | 0 | 0 | 0 | 0 | 0 | 0 | 0 | 0 | 0 | 0 |  | 3.14 | 0 |  | 2.8236 | 3.4622 | 880.8773 | 0 | 0 | 0 |  | 0 | 0 | 0 | 0 | [20 empty] | 0 | 0 | 0 | 0 | 0 | 0 | 0 | 0 | 0 | 0 | 0 | 0 | 0 | 0 | 0 | 0 | 0 | 0 | 0 | [8 empty] | 0 | 0 | 0 | 0 | 0 | 0 | 0 | 0
41350 | DISSIPADOR DE ENERGIA - DED 01 (AC/BC) | un | 0 | 0 | 0 | 0 | 0 | 0 | 0.37 | 0.9045 | 0.8565 | 332 | 0 | 0 | 0 | 0 | 0 | 0 | 0 | 0 | 0 | 0 | 0 | 0 | 0 | 0 | 0 | 0 | 0 | 0 | 0 | 0 | 0 | 0 | 0 | 0 | 0 | 0 | 0 | 0 | 0 | 0 |  | 0.37 | 0 |  | 0.33466 | 0.3169 | 122.84 | 0 | 0 | 0 |  | 0 | 0 | 0 | 0 | [20 empty] | 0 | 0 | 0 | 0 | 0 | 0 | 0 | 0 | 0 | 0 | 0 | 0 | 0 | 0 | 0 | 0 | 0 | 0 | 0 | [8 empty] | 0 | 0 | 0 | 0 | 0 | 0 | 0 | 0
41367 | DISSIPADOR DE ENERGIA - DES 01 (AC/BC) | un | 0 | 0 | 0 | 0 | 0 | 0 | 0 | 0 | 0 | 0 | 0 | 0 | 0 | 0 | 0 | 0 | 0 | 0 | 0 | 0 | 0 | 0 | 0 | 0 | 0 | 0 | 0 | 0 | 0.48 | 1.15 | 0.15 | 1.725 | 350 | 0 | 0 | 0 | 0 | 0 | 0 | 0 |  | 0 | 0.072 |  | 0 | 0 | 0 | 0.552 | 0.1242 | 25.2 |  | 0 | 0 | 0 | 0 | [20 empty] | 0 | 0 | 0 | 0 | 0 | 0 | 0 | 0 | 0 | 0 | 0 | 0 | 0 | 0 | 0 | 0 | 0 | 0 | 0 | [8 empty] | 0 | 0 | 0 | 0 | 0 | 0 | 0 | 0
41368 | DISSIPADOR DE ENERGIA - DES 02 (AC/BC) | un | 0 | 0 | 0 | 0 | 0 | 0 | 0 | 0 | 0 | 0 | 0 | 0 | 0 | 0 | 0 | 0 | 0 | 0 | 0 | 0 | 0 | 0 | 0 | 0 | 0 | 0 | 0 | 0 | 0.57 | 1.15 | 0.15 | 1.725 | 350 | 0 | 0 | 0 | 0 | 0 | 0 | 0 |  | 0 | 0.0855 |  | 0 | 0 | 0 | 0.6555 | 0.14749 | 29.925 |  | 0 | 0 | 0 | 0 | [20 empty] | 0 | 0 | 0 | 0 | 0 | 0 | 0 | 0 | 0 | 0 | 0 | 0 | 0 | 0 | 0 | 0 | 0 | 0 | 0 | [8 empty] | 0 | 0 | 0 | 0 | 0 | 0 | 0 | 0
41369 | DISSIPADOR DE ENERGIA - DES 03 (AC/BC) | un | 0 | 0 | 0 | 0 | 0 | 0 | 0 | 0 | 0 | 0 | 0 | 0 | 0 | 0 | 0 | 0 | 0 | 0 | 0 | 0 | 0 | 0 | 0 | 0 | 0 | 0 | 0 | 0 | 0.68 | 1.15 | 0.15 | 1.725 | 350 | 0 | 0 | 0 | 0 | 0 | 0 | 0 |  | 0 | 0.102 |  | 0 | 0 | 0 | 0.782 | 0.17595 | 35.7 |  | 0 | 0 | 0 | 0 | [20 empty] | 0 | 0 | 0 | 0 | 0 | 0 | 0 | 0 | 0 | 0 | 0 | 0 | 0 | 0 | 0 | 0 | 0 | 0 | 0 | [8 empty] | 0 | 0 | 0 | 0 | 0 | 0 | 0 | 0
41370 | DISSIPADOR DE ENERGIA - DES 04 (AC/BC) | un | 0 | 0 | 0 | 0 | 0 | 0 | 0 | 0 | 0 | 0 | 0 | 0 | 0 | 0 | 0 | 0 | 0 | 0 | 0 | 0 | 0 | 0 | 0 | 0 | 0 | 0 | 0 | 0 | 0.84 | 1.15 | 0.15 | 1.725 | 350 | 0 | 0 | 0 | 0 | 0 | 0 | 0 |  | 0 | 0.126 |  | 0 | 0 | 0 | 0.966 | 0.21735 | 44.1 |  | 0 | 0 | 0 | 0 | [20 empty] | 0 | 0 | 0 | 0 | 0 | 0 | 0 | 0 | 0 | 0 | 0 | 0 | 0 | 0 | 0 | 0 | 0 | 0 | 0 | [8 empty] | 0 | 0 | 0 | 0 | 0 | 0 | 0 | 0
41371 | DISSIPADOR DE ENERGIA - DEB 01 (AC/BC) | un | 0 | 0 | 0 | 0 | 0 | 0 | 0.42 | 0.9045 | 0.8565 | 332 | 0 | 0 | 0 | 0 | 0 | 0 | 0 | 0 | 0 | 0 | 0 | 0 | 0 | 0 | 0 | 0 | 0 | 0 | 0.21 | 1.15 | 0.15 | 1.725 | 350 | 0 | 0 | 0 | 0 | 0 | 0 | 0 |  | 0.42 | 0.0315 |  | 0.37989 | 0.35973 | 139.44 | 0.2415 | 0.054337 | 11.025 |  | 0 | 0 | 0 | 0 | [20 empty] | 0 | 0 | 0 | 0 | 0 | 0 | 0 | 0 | 0 | 0 | 0 | 0 | 0 | 0 | 0 | 0 | 0 | 0 | 0 | [8 empty] | 0 | 0 | 0 | 0 | 0 | 0 | 0 | 0
41372 | DISSIPADOR DE ENERGIA - DEB 02 (AC/BC) | un | 0 | 0 | 0 | 0 | 0 | 0 | 0.44 | 0.9045 | 0.8565 | 332 | 0 | 0 | 0 | 0 | 0 | 0 | 0 | 0 | 0 | 0 | 0 | 0 | 0 | 0 | 0 | 0 | 0 | 0 | 0.22 | 1.15 | 0.15 | 1.725 | 350 | 0 | 0 | 0 | 0 | 0 | 0 | 0 |  | 0.44 | 0.033 |  | 0.39798 | 0.37686 | 146.08 | 0.253 | 0.056925 | 11.55 |  | 0 | 0 | 0 | 0 | [20 empty] | 0 | 0 | 0 | 0 | 0 | 0 | 0 | 0 | 0 | 0 | 0 | 0 | 0 | 0 | 0 | 0 | 0 | 0 | 0 | [8 empty] | 0 | 0 | 0 | 0 | 0 | 0 | 0 | 0
41373 | DISSIPADOR DE ENERGIA - DEB 03 (AC/BC) | un | 0 | 0 | 0 | 0 | 0 | 0 | 1.2 | 0.9045 | 0.8565 | 332 | 0 | 0 | 0 | 0 | 0 | 0 | 0 | 0 | 0 | 0 | 0 | 0 | 0 | 0 | 0 | 0 | 0 | 0 | 0.87 | 1.15 | 0.15 | 1.725 | 350 | 0 | 0 | 0 | 0 | 0 | 0 | 0 |  | 1.2 | 0.1305 |  | 1.0854 | 1.0278 | 398.4 | 1.0005 | 0.22511 | 45.675 |  | 0 | 0 | 0 | 0 | [20 empty] | 0 | 0 | 0 | 0 | 0 | 0 | 0 | 0 | 0 | 0 | 0 | 0 | 0 | 0 | 0 | 0 | 0 | 0 | 0 | [8 empty] | 0 | 0 | 0 | 0 | 0 | 0 | 0 | 0
41374 | DISSIPADOR DE ENERGIA - DEB 04 (AC/BC) | un | 0 | 0 | 0 | 0 | 0 | 0 | 1.83 | 0.9045 | 0.8565 | 332 | 0 | 0 | 0 | 0 | 0 | 0 | 0 | 0 | 0 | 0 | 0 | 0 | 0 | 0 | 0 | 0 | 0 | 0 | 1.41 | 1.15 | 0.15 | 1.725 | 350 | 0 | 0 | 0 | 0 | 0 | 0 | 0 |  | 1.83 | 0.2115 |  | 1.6552 | 1.5674 | 607.56 | 1.6215 | 0.36484 | 74.025 |  | 0 | 0 | 0 | 0 | [20 empty] | 0 | 0 | 0 | 0 | 0 | 0 | 0 | 0 | 0 | 0 | 0 | 0 | 0 | 0 | 0 | 0 | 0 | 0 | 0 | [8 empty] | 0 | 0 | 0 | 0 | 0 | 0 | 0 | 0
41375 | DISSIPADOR DE ENERGIA - DEB 05 (AC/BC) | un | 0 | 0 | 0 | 0 | 0 | 0 | 2.59 | 0.9045 | 0.8565 | 332 | 0 | 0 | 0 | 0 | 0 | 0 | 0 | 0 | 0 | 0 | 0 | 0 | 0 | 0 | 0 | 0 | 0 | 0 | 2.07 | 1.15 | 0.15 | 1.725 | 350 | 0 | 0 | 0 | 0 | 0 | 0 | 0 |  | 2.59 | 0.3105 |  | 2.3427 | 2.2183 | 859.88 | 2.3805 | 0.53561 | 108.675 |  | 0 | 0 | 0 | 0 | [20 empty] | 0 | 0 | 0 | 0 | 0 | 0 | 0 | 0 | 0 | 0 | 0 | 0 | 0 | 0 | 0 | 0 | 0 | 0 | 0 | [8 empty] | 0 | 0 | 0 | 0 | 0 | 0 | 0 | 0
41376 | DISSIPADOR DE ENERGIA - DEB 06 (AC/BC) | un | 0 | 0 | 0 | 0 | 0 | 0 | 3.42 | 0.9045 | 0.8565 | 332 | 0 | 0 | 0 | 0 | 0 | 0 | 0 | 0 | 0 | 0 | 0 | 0 | 0 | 0 | 0 | 0 | 0 | 0 | 2.82 | 1.15 | 0.15 | 1.725 | 350 | 0 | 0 | 0 | 0 | 0 | 0 | 0 |  | 3.42 | 0.423 |  | 3.0934 | 2.9292 | 1135.44 | 3.243 | 0.72967 | 148.05 |  | 0 | 0 | 0 | 0 | [20 empty] | 0 | 0 | 0 | 0 | 0 | 0 | 0 | 0 | 0 | 0 | 0 | 0 | 0 | 0 | 0 | 0 | 0 | 0 | 0 | [8 empty] | 0 | 0 | 0 | 0 | 0 | 0 | 0 | 0
41377 | DISSIPADOR DE ENERGIA - DEB 07 (AC/BC) | un | 0 | 0 | 0 | 0 | 0 | 0 | 5.12 | 0.9045 | 0.8565 | 332 | 0 | 0 | 0 | 0 | 0 | 0 | 0 | 0 | 0 | 0 | 0 | 0 | 0 | 0 | 0 | 0 | 0 | 0 | 4.38 | 1.15 | 0.15 | 1.725 | 350 | 0 | 0 | 0 | 0 | 0 | 0 | 0 |  | 5.12 | 0.657 |  | 4.631 | 4.3853 | 1699.84 | 5.037 | 1.1333 | 229.95 |  | 0 | 0 | 0 | 0 | [20 empty] | 0 | 0 | 0 | 0 | 0 | 0 | 0 | 0 | 0 | 0 | 0 | 0 | 0 | 0 | 0 | 0 | 0 | 0 | 0 | [8 empty] | 0 | 0 | 0 | 0 | 0 | 0 | 0 | 0
41378 | DISSIPADOR DE ENERGIA - DEB 08 (AC/BC) | un | 0 | 0 | 0 | 0 | 0 | 0 | 3.51 | 0.9045 | 0.8565 | 332 | 0 | 0 | 0 | 0 | 0 | 0 | 0 | 0 | 0 | 0 | 0 | 0 | 0 | 0 | 0 | 0 | 0 | 0 | 2.93 | 1.15 | 0.15 | 1.725 | 350 | 0 | 0 | 0 | 0 | 0 | 0 | 0 |  | 3.51 | 0.4395 |  | 3.1748 | 3.0063 | 1165.32 | 3.3695 | 0.75814 | 153.825 |  | 0 | 0 | 0 | 0 | [20 empty] | 0 | 0 | 0 | 0 | 0 | 0 | 0 | 0 | 0 | 0 | 0 | 0 | 0 | 0 | 0 | 0 | 0 | 0 | 0 | [8 empty] | 0 | 0 | 0 | 0 | 0 | 0 | 0 | 0
41381 | DISSIPADOR DE ENERGIA - DEB 11 (AC/BC) | un | 0 | 0 | 0 | 0 | 0 | 0 | 4.44 | 0.9045 | 0.8565 | 332 | 0 | 0 | 0 | 0 | 0 | 0 | 0 | 0 | 0 | 0 | 0 | 0 | 0 | 0 | 0 | 0 | 0 | 0 | 3.8 | 1.15 | 0.15 | 1.725 | 350 | 0 | 0 | 0 | 0 | 0 | 0 | 0 |  | 4.44 | 0.57 |  | 4.016 | 3.8029 | 1474.08 | 4.37 | 0.98325 | 199.5 |  | 0 | 0 | 0 | 0 | [20 empty] | 0 | 0 | 0 | 0 | 0 | 0 | 0 | 0 | 0 | 0 | 0 | 0 | 0 | 0 | 0 | 0 | 0 | 0 | 0 | [8 empty] | 0 | 0 | 0 | 0 | 0 | 0 | 0 | 0
41385 | ENTRADA D'ÁGUA - EDA 01 (AC/BC) | un | 0 | 0 | 0 | 0 | 0 | 0 | 0.11 | 0.9045 | 0.8565 | 332 | 0 | 0 | 0 | 0 | 0 | 0 | 0 | 0 | 0 | 0 | 0 | 0 | 0 | 0 | 0 | 0 | 0 | 0 | 0 | 0 | 0 | 0 | 0 | 0 | 0 | 0 | 0 | 0 | 0 | 0 |  | 0.11 | 0 |  | 0.099495 | 0.094215 | 36.52 | 0 | 0 | 0 |  | 0 | 0 | 0 | 0 | [20 empty] | 0 | 0 | 0 | 0 | 0 | 0 | 0 | 0 | 0 | 0 | 0 | 0 | 0 | 0 | 0 | 0 | 0 | 0 | 0 | [8 empty] | 0 | 0 | 0 | 0 | 0 | 0 | 0 | 0
41386 | ENTRADA D'ÁGUA - EDA 02 (AC/BC) | un | 0 | 0 | 0 | 0 | 0 | 0 | 0.14 | 0.9045 | 0.8565 | 332 | 0 | 0 | 0 | 0 | 0 | 0 | 0 | 0 | 0 | 0 | 0 | 0 | 0 | 0 | 0 | 0 | 0 | 0 | 0 | 0 | 0 | 0 | 0 | 0 | 0 | 0 | 0 | 0 | 0 | 0 |  | 0.14 | 0 |  | 0.12663 | 0.11991 | 46.48 | 0 | 0 | 0 |  | 0 | 0 | 0 | 0 | [20 empty] | 0 | 0 | 0 | 0 | 0 | 0 | 0 | 0 | 0 | 0 | 0 | 0 | 0 | 0 | 0 | 0 | 0 | 0 | 0 | [8 empty] | 0 | 0 | 0 | 0 | 0 | 0 | 0 | 0
41414 | DESCIDA D'ÁGUA DE ATERROS TIPO RÁPIDO - DAR 02 (AC/BC) | m | 0 | 0 | 0 | 0 | 0 | 0 | 0.137 | 0.9045 | 0.8565 | 332 | 0 | 0 | 0 | 0 | 0 | 0 | 0 | 0 | 0 | 0 | 0 | 0 | 0 | 0 | 0 | 0 | 0 | 0 | 0 | 0 | 0 | 0 | 0 | 0 | 0 | 0 | 0 | 0 | 0 | 0 |  | 0.137 | 0 |  | 0.12392 | 0.11734 | 45.484 | 0 | 0 | 0 |  | 0 | 0 | 0 | 0 | [20 empty] | 0 | 0 | 0 | 0 | 0 | 0 | 0 | 0 | 0 | 0 | 0 | 0 | 0 | 0 | 0 | 0 | 0 | 0 | 0 | [8 empty] | 0 | 0 | 0 | 0 | 0 | 0 | 0 | 0
41415 | DESCIDA D'ÁGUA DE ATERROS TIPO RÁPIDO - DAR 03 (AC/BC) | m | 0 | 0 | 0 | 0 | 0 | 0 | 0.137 | 0.9045 | 0.8565 | 332 | 0 | 0 | 0 | 0 | 0 | 0 | 0 | 0 | 0 | 0 | 0 | 0 | 0 | 0 | 0 | 0 | 0 | 0 | 0 | 0 | 0 | 0 | 0 | 0 | 0 | 0 | 0 | 0 | 0 | 0 |  | 0.137 | 0 |  | 0.12392 | 0.11734 | 45.484 | 0 | 0 | 0 |  | 0 | 0 | 0 | 0 | [20 empty] | 0 | 0 | 0 | 0 | 0 | 0 | 0 | 0 | 0 | 0 | 0 | 0 | 0 | 0 | 0 | 0 | 0 | 0 | 0 | [8 empty] | 0 | 0 | 0 | 0 | 0 | 0 | 0 | 0
41417 | DESCIDA D'ÁGUA DE CORTES EM DEGRAUS - DCD 01 (AC/BC) | m | 0 | 0 | 0 | 0 | 0 | 0 | 0.35 | 0.9045 | 0.8565 | 332 | 0 | 0 | 0 | 0 | 0 | 0 | 0 | 0 | 0 | 0 | 0 | 0 | 0 | 0 | 0 | 0 | 0 | 0 | 0 | 0 | 0 | 0 | 0 | 0 | 0 | 0 | 0 | 0 | 0 | 0 |  | 0.35 | 0 |  | 0.31657 | 0.29977 | 116.2 | 0 | 0 | 0 |  | 0 | 0 | 0 | 0 | [20 empty] | 0 | 0 | 0 | 0 | 0 | 0 | 0 | 0 | 0 | 0 | 0 | 0 | 0 | 0 | 0 | 0 | 0 | 0 | 0 | [8 empty] | 0 | 0 | 0 | 0 | 0 | 0 | 0 | 0
41418 | DESCIDA D'ÁGUA DE CORTES EM DEGRAUS - DCD 02 (AC/BC) | m | 0 | 0 | 0 | 0 | 0 | 0 | 0.35 | 0.9045 | 0.8565 | 332 | 0 | 0 | 0 | 0 | 0 | 0 | 0 | 0 | 0 | 0 | 0 | 0 | 0 | 0 | 0 | 0 | 0 | 0 | 0 | 0 | 0 | 0 | 0 | 0 | 0 | 0 | 0 | 0 | 0 | 0 |  | 0.35 | 0 |  | 0.31657 | 0.29977 | 116.2 | 0 | 0 | 0 |  | 0 | 0 | 0 | 0 | [20 empty] | 0 | 0 | 0 | 0 | 0 | 0 | 0 | 0 | 0 | 0 | 0 | 0 | 0 | 0 | 0 | 0 | 0 | 0 | 0 | [8 empty] | 0 | 0 | 0 | 0 | 0 | 0 | 0 | 0
41419 | DESCIDA D'ÁGUA DE CORTES EM DEGRAUS - DCD 03 (AC/BC) | m | 0 | 0 | 0 | 0 | 0 | 0 | 0.42 | 0.9045 | 0.8565 | 332 | 0 | 0 | 0 | 0 | 0 | 0 | 0 | 0 | 0 | 0 | 0 | 0 | 0 | 0 | 0 | 0 | 0 | 0 | 0 | 0 | 0 | 0 | 0 | 0 | 0 | 0 | 0 | 0 | 0 | 0 |  | 0.42 | 0 |  | 0.37989 | 0.35973 | 139.44 | 0 | 0 | 0 |  | 0 | 0 | 0 | 0 | [20 empty] | 0 | 0 | 0 | 0 | 0 | 0 | 0 | 0 | 0 | 0 | 0 | 0 | 0 | 0 | 0 | 0 | 0 | 0 | 0 | [8 empty] | 0 | 0 | 0 | 0 | 0 | 0 | 0 | 0
41420 | DESCIDA D'ÁGUA DE CORTES EM DEGRAUS - DCD 04 (AC/BC) | m | 0 | 0 | 0 | 0 | 0 | 0 | 0.42 | 0.9045 | 0.8565 | 332 | 0 | 0 | 0 | 0 | 0 | 0 | 0 | 0 | 0 | 0 | 0 | 0 | 0 | 0 | 0 | 0 | 0 | 0 | 0 | 0 | 0 | 0 | 0 | 0 | 0 | 0 | 0 | 0 | 0 | 0 |  | 0.42 | 0 |  | 0.37989 | 0.35973 | 139.44 | 0 | 0 | 0 |  | 0 | 0 | 0 | 0 | [20 empty] | 0 | 0 | 0 | 0 | 0 | 0 | 0 | 0 | 0 | 0 | 0 | 0 | 0 | 0 | 0 | 0 | 0 | 0 | 0 | [8 empty] | 0 | 0 | 0 | 0 | 0 | 0 | 0 | 0
41421 | DESCIDA D'ÁGUA DE ATERROS EM DEGRAUS - DAD 01 (AC/BC) | m | 0 | 0 | 0 | 0 | 0 | 0 | 0.26 | 0.9045 | 0.8565 | 332 | 0 | 0 | 0 | 0 | 0 | 0 | 0 | 0 | 0 | 0 | 0 | 0 | 0 | 0 | 0 | 0 | 0 | 0 | 0 | 0 | 0 | 0 | 0 | 0 | 0 | 0 | 0 | 0 | 0 | 0 |  | 0.26 | 0 |  | 0.23517 | 0.22269 | 86.32 | 0 | 0 | 0 |  | 0 | 0 | 0 | 0 | [20 empty] | 0 | 0 | 0 | 0 | 0 | 0 | 0 | 0 | 0 | 0 | 0 | 0 | 0 | 0 | 0 | 0 | 0 | 0 | 0 | [8 empty] | 0 | 0 | 0 | 0 | 0 | 0 | 0 | 0
41422 | DESCIDA D'ÁGUA DE ATERROS EM DEGRAUS - DAD 02 (AC/BC) | m | 0 | 0 | 0 | 0 | 0 | 0 | 0.26 | 0.9045 | 0.8565 | 332 | 0 | 0 | 0 | 0 | 0 | 0 | 0 | 0 | 0 | 0 | 0 | 0 | 0 | 0 | 0 | 0 | 0 | 0 | 0 | 0 | 0 | 0 | 0 | 0 | 0 | 0 | 0 | 0 | 0 | 0 |  | 0.26 | 0 |  | 0.23517 | 0.22269 | 86.32 | 0 | 0 | 0 |  | 0 | 0 | 0 | 0 | [20 empty] | 0 | 0 | 0 | 0 | 0 | 0 | 0 | 0 | 0 | 0 | 0 | 0 | 0 | 0 | 0 | 0 | 0 | 0 | 0 | [8 empty] | 0 | 0 | 0 | 0 | 0 | 0 | 0 | 0
41423 | DESCIDA D'ÁGUA DE ATERROS EM DEGRAUS - DAD 03 (AC/BC) | m | 0 | 0 | 0 | 0 | 0 | 0 | 0.59 | 0.9045 | 0.8565 | 332 | 0 | 0 | 0 | 0 | 0 | 0 | 0 | 0 | 0 | 0 | 0 | 0 | 0 | 0 | 0 | 0 | 0 | 0 | 0 | 0 | 0 | 0 | 0 | 0 | 0 | 0 | 0 | 0 | 0 | 0 |  | 0.59 | 0 |  | 0.53365 | 0.50533 | 195.88 | 0 | 0 | 0 |  | 0 | 0 | 0 | 0 | [20 empty] | 0 | 0 | 0 | 0 | 0 | 0 | 0 | 0 | 0 | 0 | 0 | 0 | 0 | 0 | 0 | 0 | 0 | 0 | 0 | [8 empty] | 0 | 0 | 0 | 0 | 0 | 0 | 0 | 0
41424 | DESCIDA D'ÁGUA DE ATERROS EM DEGRAUS - DAD 04 (AC/BC) | m | 0 | 0 | 0 | 0 | 0 | 0 | 0.59 | 0.9045 | 0.8565 | 332 | 0 | 0 | 0 | 0 | 0 | 0 | 0 | 0 | 0 | 0 | 0 | 0 | 0 | 0 | 0 | 0 | 0 | 0 | 0 | 0 | 0 | 0 | 0 | 0 | 0 | 0 | 0 | 0 | 0 | 0 |  | 0.59 | 0 |  | 0.53365 | 0.50533 | 195.88 | 0 | 0 | 0 |  | 0 | 0 | 0 | 0 | [20 empty] | 0 | 0 | 0 | 0 | 0 | 0 | 0 | 0 | 0 | 0 | 0 | 0 | 0 | 0 | 0 | 0 | 0 | 0 | 0 | [8 empty] | 0 | 0 | 0 | 0 | 0 | 0 | 0 | 0
41425 | DESCIDA D'ÁGUA DE ATERROS EM DEGRAUS - DAD 05 (AC/BC) | m | 0 | 0 | 0 | 0 | 0 | 0 | 0.82 | 0.9045 | 0.8565 | 332 | 0 | 0 | 0 | 0 | 0 | 0 | 0 | 0 | 0 | 0 | 0 | 0 | 0 | 0 | 0 | 0 | 0 | 0 | 0 | 0 | 0 | 0 | 0 | 0 | 0 | 0 | 0 | 0 | 0 | 0 |  | 0.82 | 0 |  | 0.74169 | 0.70233 | 272.24 | 0 | 0 | 0 |  | 0 | 0 | 0 | 0 | [20 empty] | 0 | 0 | 0 | 0 | 0 | 0 | 0 | 0 | 0 | 0 | 0 | 0 | 0 | 0 | 0 | 0 | 0 | 0 | 0 | [8 empty] | 0 | 0 | 0 | 0 | 0 | 0 | 0 | 0
41426 | DESCIDA D'ÁGUA DE ATERROS EM DEGRAUS - DAD 06 (AC/BC) | m | 0 | 0 | 0 | 0 | 0 | 0 | 0.82 | 0.9045 | 0.8565 | 332 | 0 | 0 | 0 | 0 | 0 | 0 | 0 | 0 | 0 | 0 | 0 | 0 | 0 | 0 | 0 | 0 | 0 | 0 | 0 | 0 | 0 | 0 | 0 | 0 | 0 | 0 | 0 | 0 | 0 | 0 |  | 0.82 | 0 |  | 0.74169 | 0.70233 | 272.24 | 0 | 0 | 0 |  | 0 | 0 | 0 | 0 | [20 empty] | 0 | 0 | 0 | 0 | 0 | 0 | 0 | 0 | 0 | 0 | 0 | 0 | 0 | 0 | 0 | 0 | 0 | 0 | 0 | [8 empty] | 0 | 0 | 0 | 0 | 0 | 0 | 0 | 0
41427 | DESCIDA D'ÁGUA DE ATERROS EM DEGRAUS - DAD 07 (AC/BC) | m | 0 | 0 | 0 | 0 | 0 | 0 | 1.07 | 0.9045 | 0.8565 | 332 | 0 | 0 | 0 | 0 | 0 | 0 | 0 | 0 | 0 | 0 | 0 | 0 | 0 | 0 | 0 | 0 | 0 | 0 | 0 | 0 | 0 | 0 | 0 | 0 | 0 | 0 | 0 | 0 | 0 | 0 |  | 1.07 | 0 |  | 0.96781 | 0.91646 | 355.24 | 0 | 0 | 0 |  | 0 | 0 | 0 | 0 | [20 empty] | 0 | 0 | 0 | 0 | 0 | 0 | 0 | 0 | 0 | 0 | 0 | 0 | 0 | 0 | 0 | 0 | 0 | 0 | 0 | [8 empty] | 0 | 0 | 0 | 0 | 0 | 0 | 0 | 0
41428 | DESCIDA D'ÁGUA DE ATERROS EM DEGRAUS - DAD 08 (AC/BC) | m | 0 | 0 | 0 | 0 | 0 | 0 | 1.07 | 0.9045 | 0.8565 | 332 | 0 | 0 | 0 | 0 | 0 | 0 | 0 | 0 | 0 | 0 | 0 | 0 | 0 | 0 | 0 | 0 | 0 | 0 | 0 | 0 | 0 | 0 | 0 | 0 | 0 | 0 | 0 | 0 | 0 | 0 |  | 1.07 | 0 |  | 0.96781 | 0.91646 | 355.24 | 0 | 0 | 0 |  | 0 | 0 | 0 | 0 | [20 empty] | 0 | 0 | 0 | 0 | 0 | 0 | 0 | 0 | 0 | 0 | 0 | 0 | 0 | 0 | 0 | 0 | 0 | 0 | 0 | [8 empty] | 0 | 0 | 0 | 0 | 0 | 0 | 0 | 0
41429 | DESCIDA D'ÁGUA DE ATERROS EM DEGRAUS - DAD 09 (AC/BC) | m | 0 | 0 | 0 | 0 | 0 | 0 | 1.34 | 0.9045 | 0.8565 | 332 | 0 | 0 | 0 | 0 | 0 | 0 | 0 | 0 | 0 | 0 | 0 | 0 | 0 | 0 | 0 | 0 | 0 | 0 | 0 | 0 | 0 | 0 | 0 | 0 | 0 | 0 | 0 | 0 | 0 | 0 |  | 1.34 | 0 |  | 1.212 | 1.1477 | 444.88 | 0 | 0 | 0 |  | 0 | 0 | 0 | 0 | [20 empty] | 0 | 0 | 0 | 0 | 0 | 0 | 0 | 0 | 0 | 0 | 0 | 0 | 0 | 0 | 0 | 0 | 0 | 0 | 0 | [8 empty] | 0 | 0 | 0 | 0 | 0 | 0 | 0 | 0
41430 | DESCIDA D'ÁGUA DE ATERROS EM DEGRAUS - DAD 10 (AC/BC) | m | 0 | 0 | 0 | 0 | 0 | 0 | 1.34 | 0.9045 | 0.8565 | 332 | 0 | 0 | 0 | 0 | 0 | 0 | 0 | 0 | 0 | 0 | 0 | 0 | 0 | 0 | 0 | 0 | 0 | 0 | 0 | 0 | 0 | 0 | 0 | 0 | 0 | 0 | 0 | 0 | 0 | 0 |  | 1.34 | 0 |  | 1.212 | 1.1477 | 444.88 | 0 | 0 | 0 |  | 0 | 0 | 0 | 0 | [20 empty] | 0 | 0 | 0 | 0 | 0 | 0 | 0 | 0 | 0 | 0 | 0 | 0 | 0 | 0 | 0 | 0 | 0 | 0 | 0 | [8 empty] | 0 | 0 | 0 | 0 | 0 | 0 | 0 | 0
41431 | DESCIDA D'ÁGUA DE ATERROS EM DEGRAUS - DAD 11 (AC/BC) | m | 0 | 0 | 0 | 0 | 0 | 0 | 1.74 | 0.9045 | 0.8565 | 332 | 0 | 0 | 0 | 0 | 0 | 0 | 0 | 0 | 0 | 0 | 0 | 0 | 0 | 0 | 0 | 0 | 0 | 0 | 0 | 0 | 0 | 0 | 0 | 0 | 0 | 0 | 0 | 0 | 0 | 0 |  | 1.74 | 0 |  | 1.5738 | 1.4903 | 577.68 | 0 | 0 | 0 |  | 0 | 0 | 0 | 0 | [20 empty] | 0 | 0 | 0 | 0 | 0 | 0 | 0 | 0 | 0 | 0 | 0 | 0 | 0 | 0 | 0 | 0 | 0 | 0 | 0 | [8 empty] | 0 | 0 | 0 | 0 | 0 | 0 | 0 | 0
41432 | DESCIDA D'ÁGUA DE ATERROS EM DEGRAUS - DAD 12 (AC/BC) | m | 0 | 0 | 0 | 0 | 0 | 0 | 1.74 | 0.9045 | 0.8565 | 332 | 0 | 0 | 0 | 0 | 0 | 0 | 0 | 0 | 0 | 0 | 0 | 0 | 0 | 0 | 0 | 0 | 0 | 0 | 0 | 0 | 0 | 0 | 0 | 0 | 0 | 0 | 0 | 0 | 0 | 0 |  | 1.74 | 0 |  | 1.5738 | 1.4903 | 577.68 | 0 | 0 | 0 |  | 0 | 0 | 0 | 0 | [20 empty] | 0 | 0 | 0 | 0 | 0 | 0 | 0 | 0 | 0 | 0 | 0 | 0 | 0 | 0 | 0 | 0 | 0 | 0 | 0 | [8 empty] | 0 | 0 | 0 | 0 | 0 | 0 | 0 | 0
41433 | DESCIDA D'ÁGUA DE ATERROS EM DEGRAUS - DAD 13 (AC/BC) | m | 0 | 0 | 0 | 0 | 0 | 0 | 2.28 | 0.9045 | 0.8565 | 332 | 0 | 0 | 0 | 0 | 0 | 0 | 0 | 0 | 0 | 0 | 0 | 0 | 0 | 0 | 0 | 0 | 0 | 0 | 0 | 0 | 0 | 0 | 0 | 0 | 0 | 0 | 0 | 0 | 0 | 0 |  | 2.28 | 0 |  | 2.0623 | 1.9528 | 756.96 | 0 | 0 | 0 |  | 0 | 0 | 0 | 0 | [20 empty] | 0 | 0 | 0 | 0 | 0 | 0 | 0 | 0 | 0 | 0 | 0 | 0 | 0 | 0 | 0 | 0 | 0 | 0 | 0 | [8 empty] | 0 | 0 | 0 | 0 | 0 | 0 | 0 | 0
41434 | DESCIDA D'ÁGUA DE ATERROS EM DEGRAUS - DAD 14 (AC/BC) | m | 0 | 0 | 0 | 0 | 0 | 0 | 2.28 | 0.9045 | 0.8565 | 332 | 0 | 0 | 0 | 0 | 0 | 0 | 0 | 0 | 0 | 0 | 0 | 0 | 0 | 0 | 0 | 0 | 0 | 0 | 0 | 0 | 0 | 0 | 0 | 0 | 0 | 0 | 0 | 0 | 0 | 0 |  | 2.28 | 0 |  | 2.0623 | 1.9528 | 756.96 | 0 | 0 | 0 |  | 0 | 0 | 0 | 0 | [20 empty] | 0 | 0 | 0 | 0 | 0 | 0 | 0 | 0 | 0 | 0 | 0 | 0 | 0 | 0 | 0 | 0 | 0 | 0 | 0 | [8 empty] | 0 | 0 | 0 | 0 | 0 | 0 | 0 | 0
41435 | DESCIDA D'ÁGUA DE ATERROS EM DEGRAUS - DAD 15 (AC/BC) | m | 0 | 0 | 0 | 0 | 0 | 0 | 2.92 | 0.9045 | 0.8565 | 332 | 0 | 0 | 0 | 0 | 0 | 0 | 0 | 0 | 0 | 0 | 0 | 0 | 0 | 0 | 0 | 0 | 0 | 0 | 0 | 0 | 0 | 0 | 0 | 0 | 0 | 0 | 0 | 0 | 0 | 0 |  | 2.92 | 0 |  | 2.6411 | 2.501 | 969.44 | 0 | 0 | 0 |  | 0 | 0 | 0 | 0 | [20 empty] | 0 | 0 | 0 | 0 | 0 | 0 | 0 | 0 | 0 | 0 | 0 | 0 | 0 | 0 | 0 | 0 | 0 | 0 | 0 | [8 empty] | 0 | 0 | 0 | 0 | 0 | 0 | 0 | 0
41436 | DESCIDA D'ÁGUA DE ATERROS EM DEGRAUS - DAD 16 (AC/BC) | m | 0 | 0 | 0 | 0 | 0 | 0 | 2.92 | 0.9045 | 0.8565 | 332 | 0 | 0 | 0 | 0 | 0 | 0 | 0 | 0 | 0 | 0 | 0 | 0 | 0 | 0 | 0 | 0 | 0 | 0 | 0 | 0 | 0 | 0 | 0 | 0 | 0 | 0 | 0 | 0 | 0 | 0 |  | 2.92 | 0 |  | 2.6411 | 2.501 | 969.44 | 0 | 0 | 0 |  | 0 | 0 | 0 | 0 | [20 empty] | 0 | 0 | 0 | 0 | 0 | 0 | 0 | 0 | 0 | 0 | 0 | 0 | 0 | 0 | 0 | 0 | 0 | 0 | 0 | [8 empty] | 0 | 0 | 0 | 0 | 0 | 0 | 0 | 0
41437 | DESCIDA D'ÁGUA DE ATERROS EM DEGRAUS - DAD 17 (AC/BC) | m | 0 | 0 | 0 | 0 | 0 | 0 | 3.93 | 0.9045 | 0.8565 | 332 | 0 | 0 | 0 | 0 | 0 | 0 | 0 | 0 | 0 | 0 | 0 | 0 | 0 | 0 | 0 | 0 | 0 | 0 | 0 | 0 | 0 | 0 | 0 | 0 | 0 | 0 | 0 | 0 | 0 | 0 |  | 3.93 | 0 |  | 3.5547 | 3.366 | 1304.76 | 0 | 0 | 0 |  | 0 | 0 | 0 | 0 | [20 empty] | 0 | 0 | 0 | 0 | 0 | 0 | 0 | 0 | 0 | 0 | 0 | 0 | 0 | 0 | 0 | 0 | 0 | 0 | 0 | [8 empty] | 0 | 0 | 0 | 0 | 0 | 0 | 0 | 0
41438 | DESCIDA D'ÁGUA DE ATERROS EM DEGRAUS - DAD 18 (AC/BC) | m | 0 | 0 | 0 | 0 | 0 | 0 | 3.93 | 0.9045 | 0.8565 | 332 | 0 | 0 | 0 | 0 | 0 | 0 | 0 | 0 | 0 | 0 | 0 | 0 | 0 | 0 | 0 | 0 | 0 | 0 | 0 | 0 | 0 | 0 | 0 | 0 | 0 | 0 | 0 | 0 | 0 | 0 |  | 3.93 | 0 |  | 3.5547 | 3.366 | 1304.76 | 0 | 0 | 0 |  | 0 | 0 | 0 | 0 | [20 empty] | 0 | 0 | 0 | 0 | 0 | 0 | 0 | 0 | 0 | 0 | 0 | 0 | 0 | 0 | 0 | 0 | 0 | 0 | 0 | [8 empty] | 0 | 0 | 0 | 0 | 0 | 0 | 0 | 0
41806 | CORPO DE BSTC D=0,60M (EXCETO ESCAVAÇÃO) | m | 0.169 | 0.526 | 0.7 | 0.89922 | 1.1026 | 280.5342 | 0 | 0 | 0 | 0 | 0 | 0 | 0 | 0 | 0 | 0 | 0 | 0 | 0 | 0 | 0 | 0 | 0 | 0 | 0 | 0 | 0 | 0 | 0 | 0 | 0.005 | 1.725 | 350 | 0 | 0 | 0 | 0 | 0 | 0 | 0 |  | 0.1183 | 0.005 |  | 0.10638 | 0.13044 | 33.1872 | 0.088894 | 0.008625 | 1.75 |  | 0 | 0 | 0 | 0 |  | 0.12 | [18 empty] | 0.0018 | 0 | 0 | 0 | 0 | 0 | 0 | 0 | 0 | 0 | 0 | 0 | 0 | 0 | 0 | 0 | 0 | 0 | 0.0018 |  | 1 | [6 empty] | 0.34041 | 0 | 0 | 0 | 0 | 0 | 0.34041 | 0
41811 | CORPO DE BSTC D=0,80M (EXCETO ESCAVAÇÃO) | m | 0.3 | 0.526 | 0.7 | 0.89922 | 1.1026 | 280.5342 | 0 | 0 | 0 | 0 | 0 | 0 | 0 | 0 | 0 | 0 | 0 | 0 | 0 | 0 | 0 | 0 | 0 | 0 | 0 | 0 | 0 | 0 | 0 | 0 | 0.007 | 1.725 | 350 | 0 | 0 | 0 | 0 | 0 | 0 | 0 |  | 0.21 | 0.007 |  | 0.18884 | 0.23155 | 58.9122 | 0.1578 | 0.012075 | 2.45 |  | 0 | 0 | 0 | 0 | [20 empty] | 0 | 0 | 0 | 0 | 0 | 0 | 0 | 0 | 0 | 0 | 0 | 0 | 0 | 0 | 0 | 0 | 0 | 0 | 0 |  |  | 1 | [5 empty] | 0 | 0.53493 | 0 | 0 | 0 | 0 | 0.53493 | 0
41816 | CORPO DE BSTC D=1,00M (EXCETO ESCAVAÇÃO) | m | 0.46 | 0.526 | 0.7 | 0.89922 | 1.1026 | 280.5342 | 0 | 0 | 0 | 0 | 0 | 0 | 0 | 0 | 0 | 0 | 0 | 0 | 0 | 0 | 0 | 0 | 0 | 0 | 0 | 0 | 0 | 0 | 0 | 0 | 0.01 | 1.725 | 350 | 0 | 0 | 0 | 0 | 0 | 0 | 0 |  | 0.322 | 0.01 |  | 0.28955 | 0.35504 | 90.332 | 0.24196 | 0.01725 | 3.5 |  | 0 | 0 | 0 | 0 |  | 0.2 | [18 empty] | 0.003 | 0 | 0 | 0 | 0 | 0 | 0 | 0 | 0 | 0 | 0 | 0 | 0 | 0 | 0 | 0 | 0 | 0 | 0.003 |  |  |  | 1 |  |  |  |  | 0 | 0 | 0.7489 | 0 | 0 | 0 | 0.7489 | 0
41821 | CORPO DE BSTC D=1,20M (EXCETO ESCAVAÇÃO) | m | 0.639 | 0.526 | 0.7 | 0.89922 | 1.1026 | 280.5342 | 0 | 0 | 0 | 0 | 0 | 0 | 0 | 0 | 0 | 0 | 0 | 0 | 0 | 0 | 0 | 0 | 0 | 0 | 0 | 0 | 0 | 0 | 0 | 0 | 0.012 | 1.725 | 350 | 0 | 0 | 0 | 0 | 0 | 0 | 0 |  | 0.4473 | 0.012 |  | 0.40222 | 0.4932 | 125.4829 | 0.33611 | 0.0207 | 4.2 |  | 0 | 0 | 0 | 0 | [20 empty] | 0 | 0 | 0 | 0 | 0 | 0 | 0 | 0 | 0 | 0 | 0 | 0 | 0 | 0 | 0 | 0 | 0 | 0 | 0 |  |  |  |  | 1 |  |  |  | 0 | 0 | 0 | 1.2482 | 0 | 0 | 1.2482 | 0
41826 | CORPO DE BSTC D=1,50M (EXCETO ESCAVAÇÃO) | m | 0.947 | 0.526 | 0.7 | 0.89922 | 1.1026 | 280.5342 | 0 | 0 | 0 | 0 | 0 | 0 | 0 | 0 | 0 | 0 | 0 | 0 | 0 | 0 | 0 | 0 | 0 | 0 | 0 | 0 | 0 | 0 | 0 | 0 | 0.015 | 1.725 | 350 | 0 | 0 | 0 | 0 | 0 | 0 | 0 |  | 0.6629 | 0.015 |  | 0.59609 | 0.73093 | 185.9661 | 0.49812 | 0.025875 | 5.25 |  | 0 | 0 | 0 | 0 |  | 0.28 | [18 empty] | 0.0042 | 0 | 0 | 0 | 0 | 0 | 0 | 0 | 0 | 0 | 0 | 0 | 0 | 0 | 0 | 0 | 0 | 0 | 0.0042 | [5 empty] | 1 | 1 |  | 0 | 0 | 0 | 0 | 1.8722 | 0.00688 | 1.8791 | 23
41831 | CORPO DE BDTC D=1,00M (EXCETO ESCAVAÇÃO) | m | 0.92 | 0.526 | 0.7 | 0.89922 | 1.1026 | 280.5342 | 0 | 0 | 0 | 0 | 0 | 0 | 0 | 0 | 0 | 0 | 0 | 0 | 0 | 0 | 0 | 0 | 0 | 0 | 0 | 0 | 0 | 0 | 0 | 0 | 0.02 | 1.725 | 350 | 0 | 0 | 0 | 0 | 0 | 0 | 0 |  | 0.644 | 0.02 |  | 0.5791 | 0.71009 | 180.664 | 0.48392 | 0.0345 | 7 |  | 0 | 0 | 0 | 0 | [20 empty] | 0 | 0 | 0 | 0 | 0 | 0 | 0 | 0 | 0 | 0 | 0 | 0 | 0 | 0 | 0 | 0 | 0 | 0 | 0 |  |  |  | 2 |  |  |  |  | 0 | 0 | 1.4978 | 0 | 0 | 0 | 1.4978 | 0
41836 | CORPO DE BDTC D=0,80M (EXCETO ESCAVAÇÃO) | m | 0.6 | 0.526 | 0.7 | 0.89922 | 1.1026 | 280.5342 | 0 | 0 | 0 | 0 | 0 | 0 | 0 | 0 | 0 | 0 | 0 | 0 | 0 | 0 | 0 | 0 | 0 | 0 | 0 | 0 | 0 | 0 | 0 | 0 | 0.014 | 1.725 | 350 | 0 | 0 | 0 | 0 | 0 | 0 | 0 |  | 0.42 | 0.014 |  | 0.37767 | 0.4631 | 117.8244 | 0.3156 | 0.02415 | 4.9 |  | 0 | 0 | 0 | 0 | [20 empty] | 0 | 0 | 0 | 0 | 0 | 0 | 0 | 0 | 0 | 0 | 0 | 0 | 0 | 0 | 0 | 0 | 0 | 0 | 0 |  |  | 2 | [5 empty] | 0 | 1.0699 | 0 | 0 | 0 | 0 | 1.0699 | 0
41841 | CORPO DE BTTC D=1,00M (EXCETO ESCAVAÇÃO) | m | 1.38 | 0.526 | 0.7 | 0.89922 | 1.1026 | 280.5342 | 0 | 0 | 0 | 0 | 0 | 0 | 0 | 0 | 0 | 0 | 0 | 0 | 0 | 0 | 0 | 0 | 0 | 0 | 0 | 0 | 0 | 0 | 0 | 0 | 0.03 | 1.725 | 350 | 0 | 0 | 0 | 0 | 0 | 0 | 0 |  | 0.966 | 0.03 |  | 0.86865 | 1.0651 | 270.996 | 0.72588 | 0.05175 | 10.5 |  | 0 | 0 | 0 | 0 | [20 empty] | 0 | 0 | 0 | 0 | 0 | 0 | 0 | 0 | 0 | 0 | 0 | 0 | 0 | 0 | 0 | 0 | 0 | 0 | 0 |  |  |  | 3 |  |  |  |  | 0 | 0 | 2.2467 | 0 | 0 | 0 | 2.2467 | 0
41445 | DRENO SUB-SUPERFICIAL - DSS 01 (EXCETO ESCAVAÇÃO) (AC) | m | 0 | 0 | 0 | 0 | 0 | 0 | 0 | 0 | 0 | 0 | 0 | 0 | 0 | 0 | 0 | 0 | 0 | 0 | 0 | 0 | 0 | 0 | 0 | 0 | 0 | 0 | 0 | 0 | 0 | 0 | 0 | 0 | 0 | 0 | 0 | 0 | 0 | 0 | 0 | 0 |  | 0 | 0 |  | 0 | 0 | 0 | 0 | 0 | 0 |  | 0.24 | 0 | 0 | 0 | [20 empty] | 0 | 0 | 0 | 0 | 0 | 0 | 0 | 0 | 0 | 0 | 0 | 0 | 0 | 0 | 0 | 0 | 0 | 0 | 0 | [8 empty] | 0 | 0 | 0 | 0 | 0 | 0 | 0 | 0
41446 | DRENO SUB-SUPERFICIAL - DSS 02 (EXCETO ESCAVAÇÃO) (BC) | m | 0 | 0 | 0 | 0 | 0 | 0 | 0 | 0 | 0 | 0 | 0 | 0 | 0 | 0 | 0 | 0 | 0 | 0 | 0 | 0 | 0 | 0 | 0 | 0 | 0 | 0 | 0 | 0 | 0 | 0 | 0 | 0 | 0 | 0 | 0 | 0 | 0 | 0 | 0 | 0 |  | 0 | 0 |  | 0 | 0 | 0 | 0 | 0 | 0 |  | 0 | 0.24 | 0 | 0 | [20 empty] | 0 | 0 | 0 | 0 | 0 | 0 | 0 | 0 | 0 | 0 | 0 | 0 | 0 | 0 | 0 | 0 | 0 | 0 | 0 | [8 empty] | 0 | 0 | 0 | 0 | 0 | 0 | 0 | 0
41447 | DRENO SUB-SUPERFICIAL - DSS 03 (EXCETO ESCAVAÇÃO) (BC) | m | 0 | 0 | 0 | 0 | 0 | 0 | 0 | 0 | 0 | 0 | 0 | 0 | 0 | 0 | 0 | 0 | 0 | 0 | 0 | 0 | 0 | 0 | 0 | 0 | 0 | 0 | 0 | 0 | 0 | 0 | 0 | 0 | 0 | 0 | 0 | 0 | 0 | 0 | 0 | 0 |  | 0 | 0 |  | 0 | 0 | 0 | 0 | 0 | 0 |  | 0 | 0.24 | 0 | 0 | [20 empty] | 0 | 0 | 0 | 0 | 0 | 0 | 0 | 0 | 0 | 0 | 0 | 0 | 0 | 0 | 0 | 0 | 0 | 0 | 0 | [8 empty] | 0 | 0 | 0 | 0 | 0 | 0 | 0 | 0
41448 | DRENO SUB-SUPERFICIAL - DSS 04 (EXCETO ESCAVAÇÃO) (BC) | m | 0 | 0 | 0 | 0 | 0 | 0 | 0 | 0 | 0 | 0 | 0 | 0 | 0 | 0 | 0 | 0 | 0 | 0 | 0 | 0 | 0 | 0 | 0 | 0 | 0 | 0 | 0 | 0 | 0 | 0 | 0 | 0 | 0 | 0 | 0 | 0 | 0 | 0 | 0 | 0 |  | 0 | 0 |  | 0 | 0 | 0 | 0 | 0 | 0 |  | 0 | 0.24 | 0 | 0 | [20 empty] | 0 | 0 | 0 | 0 | 0 | 0 | 0 | 0 | 0 | 0 | 0 | 0 | 0 | 0 | 0 | 0 | 0 | 0 | 0 | [8 empty] | 0 | 0 | 0 | 0 | 0 | 0 | 0 | 0
41449 | DRENO PEAD SUB-SUPERFICIAL - DSS 01 (EXCETO ESCAVAÇÃO) (AC) | m | 0 | 0 | 0 | 0 | 0 | 0 | 0 | 0 | 0 | 0 | 0 | 0 | 0 | 0 | 0 | 0 | 0 | 0 | 0 | 0 | 0 | 0 | 0 | 0 | 0 | 0 | 0 | 0 | 0 | 0 | 0 | 0 | 0 | 0 | 0 | 0 | 0 | 0 | 0 | 0 |  | 0 | 0 |  | 0 | 0 | 0 | 0 | 0 | 0 |  | 0.24 | 0 | 0 | 0 | [20 empty] | 0 | 0 | 0 | 0 | 0 | 0 | 0 | 0 | 0 | 0 | 0 | 0 | 0 | 0 | 0 | 0 | 0 | 0 | 0 | [8 empty] | 0 | 0 | 0 | 0 | 0 | 0 | 0 | 0
41450 | DRENO PEAD SUB-SUPERFICIAL - DSS 04 (EXCETO ESCAVAÇÃO) (BC) | m | 0 | 0 | 0 | 0 | 0 | 0 | 0 | 0 | 0 | 0 | 0 | 0 | 0 | 0 | 0 | 0 | 0 | 0 | 0 | 0 | 0 | 0 | 0 | 0 | 0 | 0 | 0 | 0 | 0 | 0 | 0 | 0 | 0 | 0 | 0 | 0 | 0 | 0 | 0 | 0 |  | 0 | 0 |  | 0 | 0 | 0 | 0 | 0 | 0 |  | 0 | 0.24 | 0 | 0 | [20 empty] | 0 | 0 | 0 | 0 | 0 | 0 | 0 | 0 | 0 | 0 | 0 | 0 | 0 | 0 | 0 | 0 | 0 | 0 | 0 | [8 empty] | 0 | 0 | 0 | 0 | 0 | 0 | 0 | 0
41454 | BOCA P/ DRENO PROFUNDO - BSD 01 (AC/BC) | un | 0 | 0 | 0 | 0 | 0 | 0 | 0.156 | 0.9045 | 0.8565 | 332 | 0 | 0 | 0 | 0 | 0 | 0 | 0 | 0 | 0 | 0 | 0 | 0 | 0 | 0 | 0 | 0 | 0 | 0 | 0 | 0 | 0 | 0 | 0 | 0 | 0 | 0 | 0 | 0 | 0 | 0 |  | 0.156 | 0 |  | 0.1411 | 0.13361 | 51.792 | 0 | 0 | 0 |  | 0 | 0 | 0 | 0 | [20 empty] | 0 | 0 | 0 | 0 | 0 | 0 | 0 | 0 | 0 | 0 | 0 | 0 | 0 | 0 | 0 | 0 | 0 | 0 | 0 | [8 empty] | 0 | 0 | 0 | 0 | 0 | 0 | 0 | 0
41455 | BOCA P/ DRENO PROFUNDO - BSD 02 (AC/BC) | un | 0 | 0 | 0 | 0 | 0 | 0 | 0.204 | 0.9045 | 0.8565 | 332 | 0 | 0 | 0 | 0 | 0 | 0 | 0 | 0 | 0 | 0 | 0 | 0 | 0 | 0 | 0 | 0 | 0 | 0 | 0 | 0 | 0 | 0 | 0 | 0 | 0 | 0 | 0 | 0 | 0 | 0 |  | 0.204 | 0 |  | 0.18452 | 0.17473 | 67.728 | 0 | 0 | 0 |  | 0 | 0 | 0 | 0 | [20 empty] | 0 | 0 | 0 | 0 | 0 | 0 | 0 | 0 | 0 | 0 | 0 | 0 | 0 | 0 | 0 | 0 | 0 | 0 | 0 | [8 empty] | 0 | 0 | 0 | 0 | 0 | 0 | 0 | 0
41456 | BOCA P/ DRENO SUB-SUPERFICIAL - BSD 03 (AC/BC) | un | 0 | 0 | 0 | 0 | 0 | 0 | 0.096 | 0.9045 | 0.8565 | 332 | 0 | 0 | 0 | 0 | 0 | 0 | 0 | 0 | 0 | 0 | 0 | 0 | 0 | 0 | 0 | 0 | 0 | 0 | 0 | 0 | 0 | 0 | 0 | 0 | 0 | 0 | 0 | 0 | 0 | 0 |  | 0.096 | 0 |  | 0.086832 | 0.082224 | 31.872 | 0 | 0 | 0 |  | 0 | 0 | 0 | 0 | [20 empty] | 0 | 0 | 0 | 0 | 0 | 0 | 0 | 0 | 0 | 0 | 0 | 0 | 0 | 0 | 0 | 0 | 0 | 0 | 0 | [8 empty] | 0 | 0 | 0 | 0 | 0 | 0 | 0 | 0
41846 | BOCA DE BSTC D=0,60M (AC/BC) | un | 1.47 | 0.526 | 0.7 | 0.89922 | 1.1026 | 280.5342 | 0 | 0 | 0 | 0 | 0 | 0 | 0 | 0 | 0 | 0 | 0 | 0 | 0 | 0 | 0 | 0 | 0 | 0 | 0 | 0 | 0 | 0 | 0 | 0 | 0.04 | 1.725 | 350 | 0 | 0 | 0 | 0 | 0 | 0 | 0 |  | 1.029 | 0.04 |  | 0.9253 | 1.1346 | 288.6697 | 0.77322 | 0.069 | 14 |  | 0 | 0 | 0 | 0 | [20 empty] | 0 | 0 | 0 | 0 | 0 | 0 | 0 | 0 | 0 | 0 | 0 | 0 | 0 | 0 | 0 | 0 | 0 | 0 | 0 | [8 empty] | 0 | 0 | 0 | 0 | 0 | 0 | 0 | 0
41851 | BOCA DE BSTC D=0,80M (AC/BC) | un | 1.518 | 0.526 | 0.7 | 0.89922 | 1.1026 | 280.5342 | 0 | 0 | 0 | 0 | 0 | 0 | 0 | 0 | 0 | 0 | 0 | 0 | 0 | 0 | 0 | 0 | 0 | 0 | 0 | 0 | 0 | 0 | 0 | 0 | 0.06 | 1.725 | 350 | 0 | 0 | 0 | 0 | 0 | 0 | 0 |  | 1.0626 | 0.06 |  | 0.95551 | 1.1716 | 298.0956 | 0.79847 | 0.1035 | 21 |  | 0 | 0 | 0 | 0 | [20 empty] | 0 | 0 | 0 | 0 | 0 | 0 | 0 | 0 | 0 | 0 | 0 | 0 | 0 | 0 | 0 | 0 | 0 | 0 | 0 | [8 empty] | 0 | 0 | 0 | 0 | 0 | 0 | 0 | 0
41856 | BOCA DE BSTC D=1,00M (AC/BC) | un | 2.278 | 0.526 | 0.7 | 0.89922 | 1.1026 | 280.5342 | 0 | 0 | 0 | 0 | 0 | 0 | 0 | 0 | 0 | 0 | 0 | 0 | 0 | 0 | 0 | 0 | 0 | 0 | 0 | 0 | 0 | 0 | 0 | 0 | 0.06 | 1.725 | 350 | 0 | 0 | 0 | 0 | 0 | 0 | 0 |  | 1.5946 | 0.06 |  | 1.4339 | 1.7582 | 447.3398 | 1.1982 | 0.1035 | 21 |  | 0 | 0 | 0 | 0 | [20 empty] | 0 | 0 | 0 | 0 | 0 | 0 | 0 | 0 | 0 | 0 | 0 | 0 | 0 | 0 | 0 | 0 | 0 | 0 | 0 | [8 empty] | 0 | 0 | 0 | 0 | 0 | 0 | 0 | 0
41861 | BOCA DE BSTC D=1,20M (AC/BC) | un | 3.076 | 0.526 | 0.7 | 0.89922 | 1.1026 | 280.5342 | 0 | 0 | 0 | 0 | 0 | 0 | 0 | 0 | 0 | 0 | 0 | 0 | 0 | 0 | 0 | 0 | 0 | 0 | 0 | 0 | 0 | 0 | 0 | 0 | 0.1 | 1.725 | 350 | 0 | 0 | 0 | 0 | 0 | 0 | 0 |  | 2.1532 | 0.1 |  | 1.9362 | 2.3742 | 604.0462 | 1.618 | 0.1725 | 35 |  | 0 | 0 | 0 | 0 |  | 5.82 | [18 empty] | 0.0873 | 0 | 0 | 0 | 0 | 0 | 0 | 0 | 0 | 0 | 0 | 0 | 0 | 0 | 0 | 0 | 0 | 0 | 0.0873 | [8 empty] | 0 | 0 | 0 | 0 | 0 | 0 | 0 | 1
41866 | BOCA DE BSTC D=1,50M (AC/BC) | un | 6.176 | 0.526 | 0.7 | 0.89922 | 1.1026 | 280.5342 | 0 | 0 | 0 | 0 | 0 | 0 | 0 | 0 | 0 | 0 | 0 | 0 | 0 | 0 | 0 | 0 | 0 | 0 | 0 | 0 | 0 | 0 | 0 | 0 | 0.12 | 1.725 | 350 | 0 | 0 | 0 | 0 | 0 | 0 | 0 |  | 4.3232 | 0.12 |  | 3.8875 | 4.7668 | 1212.8054 | 3.2486 | 0.207 | 42 |  | 0 | 0 | 0 | 0 |  | 9.3 | [18 empty] | 0.1395 | 0 | 0 | 0 | 0 | 0 | 0 | 0 | 0 | 0 | 0 | 0 | 0 | 0 | 0 | 0 | 0 | 0 | 0.1395 | [8 empty] | 0 | 0 | 0 | 0 | 0 | 0 | 0 | 1
41871 | BOCA DE BDTC D=0,80M (AC/BC) | un | 2.17 | 0.526 | 0.7 | 0.89922 | 1.1026 | 280.5342 | 0 | 0 | 0 | 0 | 0 | 0 | 0 | 0 | 0 | 0 | 0 | 0 | 0 | 0 | 0 | 0 | 0 | 0 | 0 | 0 | 0 | 0 | 0 | 0 | 0.09 | 1.725 | 350 | 0 | 0 | 0 | 0 | 0 | 0 | 0 |  | 1.519 | 0.09 |  | 1.3659 | 1.6749 | 426.1314 | 1.1414 | 0.15525 | 31.5 |  | 0 | 0 | 0 | 0 | [20 empty] | 0 | 0 | 0 | 0 | 0 | 0 | 0 | 0 | 0 | 0 | 0 | 0 | 0 | 0 | 0 | 0 | 0 | 0 | 0 | [8 empty] | 0 | 0 | 0 | 0 | 0 | 0 | 0 | 0
41876 | BOCA DE BDTC D=1,00M (AC/BC) | un | 3.297 | 0.526 | 0.7 | 0.89922 | 1.1026 | 280.5342 | 0 | 0 | 0 | 0 | 0 | 0 | 0 | 0 | 0 | 0 | 0 | 0 | 0 | 0 | 0 | 0 | 0 | 0 | 0 | 0 | 0 | 0 | 0 | 0 | 0.16 | 1.725 | 350 | 0 | 0 | 0 | 0 | 0 | 0 | 0 |  | 2.3079 | 0.16 |  | 2.0753 | 2.5447 | 647.4448 | 1.7342 | 0.276 | 56 |  | 0 | 0 | 0 | 0 | [20 empty] | 0 | 0 | 0 | 0 | 0 | 0 | 0 | 0 | 0 | 0 | 0 | 0 | 0 | 0 | 0 | 0 | 0 | 0 | 0 | [8 empty] | 0 | 0 | 0 | 0 | 0 | 0 | 0 | 0
41881 | BOCA DE BTTC D=1,00M (AC/BC) | un | 4.316 | 0.526 | 0.7 | 0.89922 | 1.1026 | 280.5342 | 0 | 0 | 0 | 0 | 0 | 0 | 0 | 0 | 0 | 0 | 0 | 0 | 0 | 0 | 0 | 0 | 0 | 0 | 0 | 0 | 0 | 0 | 0 | 0 | 0.23 | 1.725 | 350 | 0 | 0 | 0 | 0 | 0 | 0 | 0 |  | 3.0212 | 0.23 |  | 2.7167 | 3.3312 | 847.5499 | 2.2702 | 0.39675 | 80.5 |  | 0 | 0 | 0 | 0 | [20 empty] | 0 | 0 | 0 | 0 | 0 | 0 | 0 | 0 | 0 | 0 | 0 | 0 | 0 | 0 | 0 | 0 | 0 | 0 | 0 | [8 empty] | 0 | 0 | 0 | 0 | 0 | 0 | 0 | 0
45595 | ESCORAMENTO DESCONTÍNUO EM VALAS(ESPAÇ.1,80 M) | un |  |  |  | 0 | 0 |  |  | 0 | 0 |  | 0 | 0 |  | 0 | 0 |  |  | 0 | 0 |  |  | 0 | 0 | [8 empty] | 0 |  |  | 0 |  |  | 0 | 0 |  |  | 0 | 0 |  | 0 | 0 | 0 | 0 | 0 | 0 |  | 0 | 0 |  |  |  |  | 0.17 | 0.11 | [16 empty] | 0 | 0.00187 | 0.00099 | 0 | 0 | 0 | 0 | 0 | 0 | 0 | 0 | 0 | 0 | 0 | 0 | 0 | 0 | 0 | 0.00286 | [8 empty] | 0 | 0 | 0 | 0 | 0 | 0 | 0 | 118.68
45530 | CHAMINÉ PARA POÇO DE VISITA,INCLUSIVE TAMPÃO E ANEL (AC/ BC) | m |  |  |  | 0 | 0 |  |  | 0 | 0 |  | 0 | 0 |  | 0 | 0 |  |  | 0 | 0 |  |  | 0 | 0 | [8 empty] | 0 |  |  | 0 |  |  | 0 | 0 |  |  | 0 | 0 |  | 0 | 0 | 0 | 0 | 0 | 0 |  | 0 | 0 | [6 empty] | 2.45 | 283 |  |  |  | 1 | 64.5 | 0.23 | 0.9045 | 0.8565 | 332 | [5 empty] | 0 | 0 | 0 | 0.00245 | 0.6509 | 0 | 0 | 0 | 0 | 0.0645 | 0 | 0 | 0 | 0 | 0 | 0 | 0 | 0 | 0.71785 | [8 empty] | 0 | 0 | 0 | 0 | 0 | 0 | 0 | 9
45520 | POÇO DE VISITA PARA REDE D=1,50 M, PARTE FIXA C/ 1,00 M DE ALTURA (AC/BC) | un |  |  |  | 0 | 0 |  |  | 0 | 0 |  | 0 | 0 |  | 0 | 0 |  |  | 0 | 0 |  |  | 0 | 0 | [8 empty] | 0 |  |  | 0 |  |  | 0 | 0 |  |  | 0 | 0 |  | 0 | 0 | 0 | 0 | 0 | 0 |  | 4.2 | 8.3999 | 1210 | [5 empty] | 264 | 1400 | 0.15 | 0.76 | [12 empty] | 0 | 0 | 0 | 0.264 | 3.22 | 0.00015 | 0.00304 | 0 | 0 | 0 | 0 | 0 | 0 | 0 | 0 | 0 | 0 | 0 | 3.4872 | [8 empty] | 0 | 0 | 0 | 0 | 0 | 0 | 0 | 2
45525 | ACRÉSCIMO NA ALTURA DO POÇO DE VISITA PARA REDE D=1,50 M | m |  |  |  | 0 | 0 |  |  | 0 | 0 |  | 0 | 0 |  | 0 | 0 |  |  | 0 | 0 |  |  | 0 | 0 | [8 empty] | 0 |  |  | 0 |  |  | 0 | 0 |  |  | 0 | 0 |  | 0 | 0 | 0 | 0 | 0 | 0 |  | 1.59 | 0 | 346 | 0 |  |  |  |  | 2.45 | 2500 | [14 empty] | 0 | 0 | 0 | 0.00245 | 5.75 | 0 | 0 | 0 | 0 | 0 | 0 | 0 | 0 | 0 | 0 | 0 | 0 | 0 | 5.7524 | [8 empty] | 0 | 0 | 0 | 0 | 0 | 0 | 0 | 7.201
45580 | LASTRO DE BRITA (GAP) | m3 |  |  |  | 0 | 0 |  |  | 0 | 0 |  | 0 | 0 |  | 0 | 0 |  |  | 0 | 0 |  |  | 0 | 0 | [8 empty] | 0 |  |  | 0 |  |  | 0 | 0 |  |  | 0 | 0 |  | 0 | 0 | 0 | 0 | 0 | 0 |  | 0 | 1.575 | [22 empty] | 0 | 0 | 0 | 0 | 0 | 0 | 0 | 0 | 0 | 0 | 0 | 0 | 0 | 0 | 0 | 0 | 0 | 0 | 0 | [8 empty] | 0 | 0 | 0 | 0 | 0 | 0 | 0 | 8.5516
270105 | PLANTIO GRAMA BATATAIS PLACA C/ M.O. IRRIG.P/CAMPO FUTEBOL (ADUBO/ROLO /ETC) (OC) A<11.000M2 | m2 |  |  |  | 0 | 0 |  |  | 0 | 0 |  | 0 | 0 |  | 0 | 0 |  |  | 0 | 0 |  |  | 0 | 0 | [8 empty] | 0 |  |  | 0 |  |  | 0 | 0 |  |  | 0 | 0 |  | 0 | 0 | 0 | 0 | 0 | 0 |  | 0 | 0 | [19 empty] | 1 | 1 |  | 0 | 0 | 0 | 0 | 0 | 0 | 0 | 0 | 0 | 0 | 0 | 0 | 0 | 0 | 0 | 0 | 0.03 | 0.00024 | 0.03024 | [8 empty] | 0 | 0 | 0 | 0 | 0 | 0 | 0 | 8178.58
45445 | FORNECIMENTO E ASSENTAMENTO DE TUBO D=0,60 M | m |  |  |  | 0 | 0 |  |  | 0 | 0 |  | 0 | 0 |  | 0 | 0 |  |  | 0 | 0 |  |  | 0 | 0 | [8 empty] | 0 |  |  | 0 |  |  | 0 | 0 |  |  | 0 | 0 |  | 0 | 0 | 0 | 0 | 0 | 0 |  | 0.0063 | 0 | 1.85 | [21 empty] | 0 | 0 | 0 | 0 | 0 | 0 | 0 | 0 | 0 | 0 | 0 | 0 | 0 | 0 | 0 | 0 | 0 | 0 | 0 |  | 1.05 | [6 empty] | 0.35743 | 0 | 0 | 0 | 0 | 0 | 0.35743 | 148.2
45480 | POÇO DE VISITA PARA REDE D=0,60 M, PARTE FIXA C/1,00M DE ALTURA (AC/BC) | un |  |  |  | 0 | 0 |  |  | 0 | 0 |  | 0 | 0 |  | 0 | 0 |  |  | 0 | 0 |  |  | 0 | 0 | [8 empty] | 0 |  |  | 0 |  |  | 0 | 0 |  |  | 0 | 0 |  | 0 | 0 | 0 | 0 | 0 | 0 |  | 1.2 | 2.7 | 320 | [6 empty] | 530 | 0.05 | 0.23 | [12 empty] | 0 | 0 | 0 | 0 | 1.219 | 5e-05 | 0.00092 | 0 | 0 | 0 | 0 | 0 | 0 | 0 | 0 | 0 | 0 | 0 | 1.22 | [8 empty] | 0 | 0 | 0 | 0 | 0 | 0 | 0 | 1
45490 | POÇO DE VISITA PARA REDE D=0,80 M, PARTE FIXA C/ 1,00M DE ALTURA (AC/BC) | un |  |  |  | 0 | 0 |  |  | 0 | 0 |  | 0 | 0 |  | 0 | 0 |  |  | 0 | 0 |  |  | 0 | 0 | [8 empty] | 0 |  |  | 0 |  |  | 0 | 0 |  |  | 0 | 0 |  | 0 | 0 | 0 | 0 | 0 | 0 |  | 2.55 | 4.65 | 720 | [5 empty] | 88.55 | 1120 | 0.11 | 0.54 | [12 empty] | 0 | 0 | 0 | 0.08855 | 2.576 | 0.00011 | 0.00216 | 0 | 0 | 0 | 0 | 0 | 0 | 0 | 0 | 0 | 0 | 0 | 2.6668 | [8 empty] | 0 | 0 | 0 | 0 | 0 | 0 | 0 | 1
45500 | POÇO DE VISITA PARA REDE D=1,00 M, PARTE FIXA C/ 1,00 M DE ALTURA (AC/BC) | un |  |  |  | 0 | 0 |  |  | 0 | 0 |  | 0 | 0 |  | 0 | 0 |  |  | 0 | 0 |  |  | 0 | 0 | [8 empty] | 0 |  |  | 0 |  |  | 0 | 0 |  |  | 0 | 0 |  | 0 | 0 | 0 | 0 | 0 | 0 |  | 3 | 5.4 | 840 | [5 empty] | 119.6 | 1240 | 0.12 | 0.59 | [12 empty] | 0 | 0 | 0 | 0.1196 | 2.852 | 0.00012 | 0.00236 | 0 | 0 | 0 | 0 | 0 | 0 | 0 | 0 | 0 | 0 | 0 | 2.9741 | [8 empty] | 0 | 0 | 0 | 0 | 0 | 0 | 0 | 2
45510 | POÇO DE VISITA PARA REDE D=1,20 M, PARTE FIXA C/ 1,00 M DE ALTURA (AC/BC) | un |  |  |  | 0 | 0 |  |  | 0 | 0 |  | 0 | 0 |  | 0 | 0 |  |  | 0 | 0 |  |  | 0 | 0 | [8 empty] | 0 |  |  | 0 |  |  | 0 | 0 |  |  | 0 | 0 |  | 0 | 0 | 0 | 0 | 0 | 0 |  | 345 | 6.8998 | 1000 | [5 empty] | 185 | 1420 | 0.13 | 0.67 | [12 empty] | 0 | 0 | 0 | 0.185 | 3.266 | 0.00013 | 0.00268 | 0 | 0 | 0 | 0 | 0 | 0 | 0 | 0 | 0 | 0 | 0 | 3.4538 | [8 empty] | 0 | 0 | 0 | 0 | 0 | 0 | 0 | 3
45485 | ACRÉSCIMO NA ALTURA DO P.V. PARA REDE D= 0,60 M (AC) | m |  |  |  | 0 | 0 |  |  | 0 | 0 |  | 0 | 0 |  | 0 | 0 |  |  | 0 | 0 |  |  | 0 | 0 | [8 empty] | 0 |  |  | 0 |  |  | 0 | 0 |  |  | 0 | 0 |  | 0 | 0 | 0 | 0 | 0 | 0 |  | 0.45 | 0 | 94 | [5 empty] | 2.45 | 530 | [14 empty] | 0 | 0 | 0 | 0.00245 | 1.219 | 0 | 0 | 0 | 0 | 0 | 0 | 0 | 0 | 0 | 0 | 0 | 0 | 0 | 1.2215 | [8 empty] | 0 | 0 | 0 | 0 | 0 | 0 | 0 | 2.275
45495 | ACRÉSCIMO NA ALTURA DO P.V. PARA REDE D= 0,80 M (AC) - BDI = 27,21 | m |  |  |  | 0 | 0 |  |  | 0 | 0 |  | 0 | 0 |  | 0 | 0 |  |  | 0 | 0 |  |  | 0 | 0 | [8 empty] | 0 |  |  | 0 |  |  | 0 | 0 |  |  | 0 | 0 |  | 0 | 0 | 0 | 0 | 0 | 0 |  | 0.9 | 0 | 200 | [5 empty] | 2.45 | 1120 | [14 empty] | 0 | 0 | 0 | 0.00245 | 2.576 | 0 | 0 | 0 | 0 | 0 | 0 | 0 | 0 | 0 | 0 | 0 | 0 | 0 | 2.5785 | [8 empty] | 0 | 0 | 0 | 0 | 0 | 0 | 0 | 2.292
45505 | ACRÉSCIMO NA ALTURA DO POÇO DE VISITA PARA REDE D=1,00 M (AC) | m |  |  |  | 0 | 0 |  |  | 0 | 0 |  | 0 | 0 |  | 0 | 0 |  |  | 0 | 0 |  |  | 0 | 0 | [8 empty] | 0 |  |  | 0 |  |  | 0 | 0 |  |  | 0 | 0 |  | 0 | 0 | 0 | 0 | 0 | 0 |  | 1.05 | 0 | 223 | [5 empty] | 2.45 | 1240 | [14 empty] | 0 | 0 | 0 | 0.00245 | 2.852 | 0 | 0 | 0 | 0 | 0 | 0 | 0 | 0 | 0 | 0 | 0 | 0 | 0 | 2.8544 | [8 empty] | 0 | 0 | 0 | 0 | 0 | 0 | 0 | 5.175
45515 | ACRÉSCIMO NA ALTURA DO P.V. PARA REDE D= 1,20 M (AC) - BDI = 27,21 | m |  |  |  | 0 | 0 |  |  | 0 | 0 |  | 0 | 0 |  | 0 | 0 |  |  | 0 | 0 |  |  | 0 | 0 | [8 empty] | 0 |  |  | 0 |  |  | 0 | 0 |  |  | 0 | 0 |  | 0 | 0 | 0 | 0 | 0 | 0 |  | 1.35 | 0 | 295 | [5 empty] | 2.45 | 2170 | [14 empty] | 0 | 0 | 0 | 0.00245 | 4.991 | 0 | 0 | 0 | 0 | 0 | 0 | 0 | 0 | 0 | 0 | 0 | 0 | 0 | 4.9934 | [8 empty] | 0 | 0 | 0 | 0 | 0 | 0 | 0 | 9.922
40105 | COMPACTAÇÃO A 100% DO PROCTOR INTERMEDIÁRIO - BDI = 27,21 | m3 |  |  |  | 0 | 0 |  |  | 0 | 0 |  | 0 | 0 |  | 0 | 0 |  |  | 0 | 0 |  |  | 0 | 0 | [8 empty] | 0 |  |  | 0 |  |  | 0 | 0 |  |  | 0 | 0 |  | 0 | 0 | 0 | 0 | 0 | 0 |  | 0 | 0 | [22 empty] | 0 | 0 | 0 | 0 | 0 | 0 | 0 | 0 | 0 | 0 | 0 | 0 | 0 | 0 | 0 | 0 | 0 | 0 | 0 | [8 empty] | 0 | 0 | 0 | 0 | 0 | 0 | 0 | 0
41332 | MEIO FIO COM SARJETA - MFC03 | m |  |  |  | 0 | 0 |  |  | 0 | 0 |  | 0 | 0 | 0.042 | 0.885 | 0.867 | 364 |  | 0 | 0 |  |  | 0 | 0 | [8 empty] | 0 |  |  | 0 |  |  | 0 | 0 |  |  | 0.042 | 0 |  | 0.042 | 0.042 | 0.042 | 0 | 0 | 0 |  | 0 | 0 | [22 empty] | 0 | 0 | 0 | 0 | 0 | 0 | 0 | 0 | 0 | 0 | 0 | 0 | 0 | 0 | 0 | 0 | 0 | 0 | 0 | [8 empty] | 0 | 0 | 0 | 0 | 0 | 0 | 0 | 1400
41309 | DRENO PROFUNDO, CORTE EM SOLO PEAD - DPS13 (ANTIGO DPS07) (EXCETO ESCAVAÇÃO) (BC) | m |  |  |  | 0 | 0 |  |  | 0 | 0 |  | 0 | 0 |  | 0 | 0 |  |  | 0 | 0 |  |  | 0 | 0 | [8 empty] | 0 |  |  | 0 |  |  | 0 | 0 |  |  | 0 | 0 |  | 0 | 0 | 0 | 0 | 0 | 0 |  | 0 | 0.84 | [20 empty] | 3.7 |  | 0 | 0 | 0 | 0 | 0 | 0 | 0 | 0 | 0 | 0 | 0 | 0 | 0 | 0 | 0 | 0 | 0 | 0.000888 | 0.000888 | [8 empty] | 0 | 0 | 0 | 0 | 0 | 0 | 0 | 0
[6 empty] | 0 | 0 |  |  | 0 | 0 |  | 0 | 0 |  | 0 | 0 |  |  | 0 | 0 |  |  | 0 | 0 | [8 empty] | 0 |  |  | 0 |  |  | 0 | 0 |  |  | 0 | 0 |  | 0 | 0 | 0 | 0 | 0 | 0 |  | 0 | 0 | [22 empty] | 0 | 0 | 0 | 0 | 0 | 0 | 0 | 0 | 0 | 0 | 0 | 0 | 0 | 0 | 0 | 0 | 0 | 0 | 0 | [8 empty] | 0 | 0 | 0 | 0 | 0 | 0 | 0 | 0
[6 empty] | 0 | 0 |  |  | 0 | 0 |  | 0 | 0 |  | 0 | 0 |  |  | 0 | 0 |  |  | 0 | 0 | [8 empty] | 0 |  |  | 0 |  |  | 0 | 0 |  |  | 0 | 0 |  | 0 | 0 | 0 | 0 | 0 | 0 |  | 0 | 0 | [22 empty] | 0 | 0 | 0 | 0 | 0 | 0 | 0 | 0 | 0 | 0 | 0 | 0 | 0 | 0 | 0 | 0 | 0 | 0 | 0 | [8 empty] | 0 | 0 | 0 | 0 | 0 | 0 | 0 | 0
[6 empty] | 0 | 0 |  |  | 0 | 0 |  | 0 | 0 |  | 0 | 0 |  |  | 0 | 0 |  |  | 0 | 0 | [8 empty] | 0 |  |  | 0 |  |  | 0 | 0 |  |  | 0 | 0 |  | 0 | 0 | 0 | 0 | 0 | 0 |  | 0 | 0 | [22 empty] | 0 | 0 | 0 | 0 | 0 | 0 | 0 | 0 | 0 | 0 | 0 | 0 | 0 | 0 | 0 | 0 | 0 | 0 | 0 | [8 empty] | 0 | 0 | 0 | 0 | 0 | 0 | 0 | 0
[105 empty] | 0 | 0 | 0 | 0 | 0 | 0 | 0 | 0
COMPOSIÇÕES DE PREÇO UNITÁRIO: | [110 empty] | 0 | 0
804045 | Corpo de BSTC D = 1,20 m PA1 - areia, brita e pedra de mão comerciais | m | 0 | 0.526 | 0 | 0.89922 | 1.1026 | 280.5342 | 0 | 0.9045 | 0.8565 | 332 | 0.499 | 0.526 | 0.7 | 0.885 | 0.867 | 364 | 0 | 0.9045 | 0.8565 | 332 | 0 | 0.885 | 0.867 | 364 | 0 | 0.8775 | 0.8802 | 389 | 0 | 1.15 | 0.01252 | 1.725 | 350 | 0 | 1.5065 | 458.0119 | 0 | 0.89922 | 1.1026 | 280.5342 |  | 0.3493 | 0.01252 |  | 0.30913 | 0.30284 | 127.1452 | 0.26247 | 0.021597 | 4.382 |  | 0 | 0 | 0 | 0 |  | 0.9 | [18 empty] | 0.0135 | 0 | 0 | 0 | 0 | 0 | 0 | 0 | 0 | 0 | 0 | 0 | 0 | 0 | 0 | 0 | 0 | 0 | 0.0135 |  |  |  |  | 1 |  |  |  | 0 | 0 | 0 | 1.2482 | 0 | 0 | 1.2482 | 6
804309 | Corpo de BTTC D = 1,50 m PA1 - areia, brita e pedra de mão comerciais | m | 0 | 0.526 | 0 | 0.89922 | 1.1026 | 280.5342 | 0 | 0.9045 | 0.8565 | 332 | 2.033 | 0.526 | 0.7 | 0.885 | 0.867 | 364 | 0 | 0.9045 | 0.8565 | 332 | 0 | 0.885 | 0.867 | 364 | 0 | 0.8775 | 0.8802 | 389 | 0 | 1.15 | 0.06351 | 1.725 | 350 | 0 | 1.5065 | 458.0119 | 0 | 0.89922 | 1.1026 | 281.5342 |  | 1.4231 | 0.06351 |  | 1.2594 | 1.2338 | 518.0084 | 1.0694 | 0.10955 | 22.2285 |  | 0 | 0 | 0 | 0 |  | 1 | [18 empty] | 0.015 | 0 | 0 | 0 | 0 | 0 | 0 | 0 | 0 | 0 | 0 | 0 | 0 | 0 | 0 | 0 | 0 | 0 | 0.015 | [5 empty] | 3 |  |  | 0 | 0 | 0 | 0 | 5.6167 | 0 | 5.6167 | 6
804357 | Boca de BTTC D = 1,50 m - esconsidade 0° - areia e brita comerciais - alas retas | un | 0 | 0.526 | 0.7 | 0.89922 | 1.1026 | 280.5342 | 0 | 0.9045 | 0.8565 | 332 | 9.733 | 0.526 | 9.733 | 0.885 | 0.867 | 364 | 0 | 0.9045 | 0.8565 | 332 | 0 | 0.885 | 0.867 | 364 | 0 | 0.8775 | 0.8802 | 389 | 0 | 1.15 | 0 | 1.725 | 350 | 0 | 1.5065 | 458.0119 | 0 | 0.89922 | 1.1026 | 282.5342 |  | 95.4313 | 0 |  | 84.4666 | 82.9039 | 34678.5631 | 5.1196 | 0 | 0 |  | 0 | 0 | 0 | 0 |  | 25.44 | [18 empty] | 0.3816 | 0 | 0 | 0 | 0 | 0 | 0 | 0 | 0 | 0 | 0 | 0 | 0 | 0 | 0 | 0 | 0 | 0 | 0.3816 | [8 empty] | 0 | 0 | 0 | 0 | 0 | 0 | 0 | 1
2003459 | Dissipador de energia - DEB 360-414 - areia, brita e pedra de mão comerciais | un | 0 | 0.526 | 0 | 0.89922 | 1.1026 | 280.5342 | 0 | 0.9045 | 0.8565 | 332 | 2.7936 | 0.526 | 2.7936 | 0.885 | 0.867 | 364 | 0 | 0.9045 | 0.8565 | 332 | 0 | 0.885 | 0.867 | 364 | 0 | 0.8775 | 0.8802 | 389 | 0 | 1.15 | 0 | 1.725 | 350 | 0 | 1.5065 | 458.0119 | 0 | 0.89922 | 1.1026 | 283.5342 |  | 7.8042 | 0 |  | 6.9067 | 6.7662 | 2840.7291 | 1.4694 | 0 | 0 |  | 0 | 0 | 0 | 1.1815 |  | 7.4327 | [18 empty] | 0.11149 | 0 | 0 | 0 | 0 | 0 | 0 | 0 | 0 | 0 | 0 | 0 | 0 | 0 | 0 | 0 | 0 | 0 | 0.11149 | [8 empty] | 0 | 0 | 0 | 0 | 0 | 0 | 0 | 1
2003461 | Dissipador de energia - DEB 450-551 - areia, brita e pedra de mão comerciais | un | 0 | 0.526 | 0 | 0.89922 | 1.1026 | 280.5342 | 0 | 0.9045 | 0.8565 | 332 | 4.4712 | 0.526 | 4.4712 | 0.885 | 0.867 | 364 | 0 | 0.9045 | 0.8565 | 332 | 0 | 0.885 | 0.867 | 364 | 0 | 0.8775 | 0.8802 | 389 | 0 | 1.15 | 0 | 1.725 | 350 | 0 | 1.5065 | 458.0119 | 0 | 0.89922 | 1.1026 | 284.5342 |  | 19.9916 | 0 |  | 17.6926 | 17.3327 | 7276.9531 | 2.3519 | 0 | 0 |  | 0 | 0 | 0 | 1.9787 |  | 9.336 | [18 empty] | 0.14004 | 0 | 0 | 0 | 0 | 0 | 0 | 0 | 0 | 0 | 0 | 0 | 0 | 0 | 0 | 0 | 0 | 0 | 0.14004 | [8 empty] | 0 | 0 | 0 | 0 | 0 | 0 | 0 | 1
2003473 | Dissipador de energia - DEB 450-956 - areia, brita e pedra de mão comerciais | un | 0 | 0.526 | 0 | 0.89922 | 1.1026 | 280.5342 | 0 | 0.9045 | 0.8565 | 332 | 7.5048 | 0.526 | 7.5048 | 0.885 | 0.867 | 364 | 0 | 0.9045 | 0.8565 | 332 | 0 | 0.885 | 0.867 | 364 | 0 | 0.8775 | 0.8802 | 389 | 0 | 1.15 | 0 | 1.725 | 350 | 0 | 1.5065 | 458.0119 | 0 | 0.89922 | 1.1026 | 285.5342 |  | 56.322 | 0 |  | 49.845 | 48.8312 | 20501.2164 | 3.9475 | 0 | 0 |  | 0 | 0 | 0 | 3.4341 |  | 11.766 | [18 empty] | 0.17649 | 0 | 0 | 0 | 0 | 0 | 0 | 0 | 0 | 0 | 0 | 0 | 0 | 0 | 0 | 0 | 0 | 0 | 0.17649 | [8 empty] | 0 | 0 | 0 | 0 | 0 | 0 | 0 | 1
14360 | ALVENARIA DE BLOCOS DE CONCRETO VEDACAO 19X19X39CM, ESPESSURA 19CM, ASSENTADOS COM ARGAMASSA TRACO 1:0,5:8 (CIMENTO, CAL E AREIA), COM JUNTA DE 10MM | m2 | 0 | 0.526 | 0 | 0.89922 | 1.1026 | 280.5342 | 0 | 0.9045 | 0.8565 | 332 | 0 | 0.526 | 0 | 0.885 | 0.867 | 364 | 0 | 0.9045 | 0.8565 | 332 | 0 | 0.885 | 0.867 | 364 | 0 | 0.8775 | 0.8802 | 389 | 0 | 1.15 | 0 | 1.725 | 350 | 0 | 1.5065 | 458.0119 | 0 | 0.89922 | 1.1026 | 286.5342 |  | 0 | 0 |  | 0 | 0 | 0 | 0 | 0 | 0 |  | 0.026619 | 0 | 2.5668 | 0 | [8 empty] | 13.13 | [11 empty] | 0 | 0 | 0 | 0 | 0 | 0 | 0 | 0.18382 | 0 | 0 | 0 | 0 | 0 | 0 | 0 | 0 | 0 | 0 | 0.18382 | [8 empty] | 0 | 0 | 0 | 0 | 0 | 0 | 0 | 109.12
2003517 | Caixa coletora de sarjeta - CCS 200-60 B - com grelha de aço - areia e brita comerciais | un | 0 | 0.526 | 0 | 0.89922 | 1.1026 | 280.5342 | 0 | 0.9045 | 0.8565 | 332 | 0 | 0.526 | 2.2935 | 0.885 | 0.867 | 364 | 0 | 0.9045 | 0.8565 | 332 | 0 | 0.885 | 0.867 | 364 | 0 | 0.8775 | 0.8802 | 389 | 0 | 1.15 | 0 | 1.725 | 350 | 0 | 1.5065 | 458.0119 | 0.2688 | 0.89922 | 1.1026 | 287.5342 |  | 2.5623 | 0 |  | 2.2935 | 2.2935 | 2.2935 | 0 | 0 | 0 |  | 0 | 0 | 0 | 0 |  | 19.9304 |  |  | 128.7433 | [10 empty] | 0.07 | 39.5627 |  |  |  | 0.29896 | 0 | 0 | 0.12874 | 0 | 0 | 0 | 0 | 0 | 0 | 0 | 0 | 0 | 0 | 0.00021 | 0.039563 | 0 | 0 | 0.46747 | [8 empty] | 0 | 0 | 0 | 0 | 0 | 0 | 0 | 0
2003309 | Valeta de proteção de cortes com revestimento de concreto - VPCC 120-30 - escavação mecânica - areia e brita comerciais | m | 0 | 0.526 | 0 | 0.89922 | 1.1026 | 280.5342 | 0 | 0.9045 | 0.8565 | 332 | 0 | 0.526 | 0.1276 | 0.885 | 0.867 | 364 | 0 | 0.9045 | 0.8565 | 332 | 0 | 0.885 | 0.867 | 364 | 0 | 0.8775 | 0.8802 | 389 | 0 | 1.15 | 0 | 1.725 | 350 | 0.0001 | 1.5065 | 458.0119 | 0 | 0.89922 | 1.1026 | 288.5342 |  | 0.1276 | 0.0001 |  | 0.1276 | 0.1276 | 0.1276 | 0 | 0.00015065 | 0.045801 |  | 0 | 0 | 0 | 0 | [20 empty] | 0 | 0 | 0 | 0 | 0 | 0 | 0 | 0 | 0 | 0 | 0 | 0 | 0 | 0 | 0 | 0 | 0 | 0 | 0 | [8 empty] | 0 | 0 | 0 | 0 | 0 | 0 | 0 | 0
2003601 | Boca de saída para dreno longitudinal profundo - BSD 02 - tubo de concreto perfurado - areia e brita comerciais | un | 0 | 0.526 | 0 | 0.89922 | 1.1026 | 280.5342 | 0 | 0.9045 | 0.8565 | 332 | 0 | 0.526 | 0.204 | 0.885 | 0.867 | 364 | 0 | 0.9045 | 0.8565 | 332 | 0 | 0.885 | 0.867 | 364 | 0 | 0.8775 | 0.8802 | 389 | 0 | 1.15 | 0 | 1.725 | 350 | 0 | 1.5065 | 458.0119 | 0 | 0.89922 | 1.1026 | 290.5342 |  | 0.204 | 0 |  | 0.204 | 0.204 | 0.204 | 0 | 0 | 0 |  | 0 | 0 | 0 | 0 |  | 2.16 | [18 empty] | 0.0324 | 0 | 0 | 0 | 0 | 0 | 0 | 0 | 0 | 0 | 0 | 0 | 0 | 0 | 0 | 0 | 0 | 0 | 0.0324 | [8 empty] | 0 | 0 | 0 | 0 | 0 | 0 | 0 | 0
|  |  | 0 | 0.526 | 0 | 0.89922 | 1.1026 | 280.5342 | 0 | 0.9045 | 0.8565 | 332 | 0 | 0.526 | 0 | 0.885 | 0.867 | 364 | 0 | 0.9045 | 0.8565 | 332 | 0 | 0.885 | 0.867 | 364 | 0 | 0.8775 | 0.8802 | 389 | 0 | 1.15 | 0 | 1.725 | 350 | 0 | 1.5065 | 458.0119 | 0 | 0.89922 | 1.1026 | 291.5342 |  | 0 | 0 |  | 0 | 0 | 0 | 0 | 0 | 0 |  | 0 | 0 | 0 | 0 | [20 empty] | 0 | 0 | 0 | 0 | 0 | 0 | 0 | 0 | 0 | 0 | 0 | 0 | 0 | 0 | 0 | 0 | 0 | 0 | 0 | [8 empty] | 0 | 0 | 0 | 0 | 0 | 0 | 0 | 0
|  |  | 0 | 0.526 | 0 | 0.89922 | 1.1026 | 280.5342 | 0 | 0.9045 | 0.8565 | 332 | 0 | 0.526 | 0 | 0.885 | 0.867 | 364 | 0 | 0.9045 | 0.8565 | 332 | 0 | 0.885 | 0.867 | 364 | 0 | 0.8775 | 0.8802 | 389 | 0 | 1.15 | 0 | 1.725 | 350 | 0 | 1.5065 | 458.0119 | 0 | 0.89922 | 1.1026 | 292.5342 |  | 0 | 0 |  | 0 | 0 | 0 | 0 | 0 | 0 |  | 0 | 0 | 0 | 0 | [20 empty] | 0 | 0 | 0 | 0 | 0 | 0 | 0 | 0 | 0 | 0 | 0 | 0 | 0 | 0 | 0 | 0 | 0 | 0 | 0 | [8 empty] | 0 | 0 | 0 | 0 | 0 | 0 | 0 | 0
|  |  | 0 | 0.526 | 0 | 0.89922 | 1.1026 | 280.5342 | 0 | 0.9045 | 0.8565 | 332 | 0 | 0.526 | 0 | 0.885 | 0.867 | 364 | 0 | 0.9045 | 0.8565 | 332 | 0 | 0.885 | 0.867 | 364 | 0 | 0.8775 | 0.8802 | 389 | 0 | 1.15 | 0 | 1.725 | 350 | 0 | 1.5065 | 458.0119 | 0 | 0.89922 | 1.1026 | 293.5342 |  | 0 | 0 |  | 0 | 0 | 0 | 0 | 0 | 0 |  | 0 | 0 | 0 | 0 | [20 empty] | 0 | 0 | 0 | 0 | 0 | 0 | 0 | 0 | 0 | 0 | 0 | 0 | 0 | 0 | 0 | 0 | 0 | 0 | 0 | [8 empty] | 0 | 0 | 0 | 0 | 0 | 0 | 0 | 0
|  |  | 0 | 0.526 | 0 | 0.89922 | 1.1026 | 280.5342 | 0 | 0.9045 | 0.8565 | 332 | 0 | 0.526 | 0 | 0.885 | 0.867 | 364 | 0 | 0.9045 | 0.8565 | 332 | 0 | 0.885 | 0.867 | 364 | 0 | 0.8775 | 0.8802 | 389 | 0 | 1.15 | 0 | 1.725 | 350 | 0 | 1.5065 | 458.0119 | 0 | 0.89922 | 1.1026 | 294.5342 |  | 0 | 0 |  | 0 | 0 | 0 | 0 | 0 | 0 |  | 0 | 0 | 0 | 0 | [20 empty] | 0 | 0 | 0 | 0 | 0 | 0 | 0 | 0 | 0 | 0 | 0 | 0 | 0 | 0 | 0 | 0 | 0 | 0 | 0 | [8 empty] | 0 | 0 | 0 | 0 | 0 | 0 | 0 | 0
|  |  | 0 | 0.526 | 0 | 0.89922 | 1.1026 | 280.5342 | 0 | 0.9045 | 0.8565 | 332 | 0 | 0.526 | 0 | 0.885 | 0.867 | 364 | 0 | 0.9045 | 0.8565 | 332 | 0 | 0.885 | 0.867 | 364 | 0 | 0.8775 | 0.8802 | 389 | 0 | 1.15 | 0 | 1.725 | 350 | 0 | 1.5065 | 458.0119 | 0 | 0.89922 | 1.1026 | 295.5342 |  | 0 | 0 |  | 0 | 0 | 0 | 0 | 0 | 0 |  | 0 | 0 | 0 | 0 | [20 empty] | 0 | 0 | 0 | 0 | 0 | 0 | 0 | 0 | 0 | 0 | 0 | 0 | 0 | 0 | 0 | 0 | 0 | 0 | 0 | [8 empty] | 0 | 0 | 0 | 0 | 0 | 0 | 0 | 0
|  |  | 0 | 0.526 | 0 | 0.89922 | 1.1026 | 280.5342 | 0 | 0.9045 | 0.8565 | 332 | 0 | 0.526 | 0 | 0.885 | 0.867 | 364 | 0 | 0.9045 | 0.8565 | 332 | 0 | 0.885 | 0.867 | 364 | 0 | 0.8775 | 0.8802 | 389 | 0 | 1.15 | 0 | 1.725 | 350 | 0 | 1.5065 | 458.0119 | 0 | 0.89922 | 1.1026 | 296.5342 |  | 0 | 0 |  | 0 | 0 | 0 | 0 | 0 | 0 |  | 0 | 0 | 0 | 0 | [20 empty] | 0 | 0 | 0 | 0 | 0 | 0 | 0 | 0 | 0 | 0 | 0 | 0 | 0 | 0 | 0 | 0 | 0 | 0 | 0 | [8 empty] | 0 | 0 | 0 | 0 | 0 | 0 | 0 | 0
Note on O3: Flauber: Consumo de Pedra indicado na Composição do Concreto Ciclópico

## Transp. Dre LAGOA
[6 empty] | 45 |  |  |  |  | 48 |  |  |  |  | 49 |  |  |  |  | 50 |  |  |  |  | 46 |  |  |  |  | 52 |  |  |  |  | 53 |  |  |  |  | 51 |  |  |  |  | 55 |  |  |  |  | 56 |  |  |  |  | 57 |  |  |  |  | 58 |  |  |  |  | 112 |  |  |  |  | 97
40449 | TRANSPORTE LOCAL DE CIMENTO / CAL / FILLER | tkm | 3.1837 |  |  | QUADRO DE TRANSPORTES
40450 | TRANSPORTE COMERCIAL DE CIMENTO / CAL / FILLER | tkm | 15198.7838 |  |  | Tipo de transporte aplicado | DMT (km) |  | Total do momento de transporte
40445 | TRANSPORTE LOCAL DE AGREGADOS | m3km | 42.4773 |  |  |  | Local | Comercial | und | Local | Comercial
40455 | TRANSPORTE COMERCIAL DE AGREGADOS | m3km | 27666.292 |  |  | Concreto |  |  | m3km | 114.5727 | 0
40436 | TRANSPORTE LOCAL DE CONCRETO | m3km | 114.5727 |  |  | Areia |  | 24.2 | m3km | 9.2506 | 20650.1937
40454 | TRANSPORTE COMERCIAL DE TUBOS | tkm | 1002.8792 |  |  | Brita |  | 32.5 | m3km | 9.0806 | 5592.6952
40438 | TRANSPORTE LOCAL DE TUBOS | tkm | 69.0748 |  |  | Cimento |  | 166 | Tkm | 3.1837 | 15198.7838
40451 | TRANSPORTE COMERCIAL DE MATERIAL BÁSICO | tkm | 3044.7011 |  |  | Argamassa |  |  | m3km | 0 | 0
47050 | TRANSPORTE LOCAL DE MATERIAL BÁSICO | tkm | 121.7933 |  |  | Pedra Marroada |  | 32.5 | m3km | 24.1461 | 1423.4031
[6 empty] | Tubos |  | 7.3 | m3km | 69.0748 | 1002.8792
[6 empty] | Material Básico |  | 7.3 | m3km | 121.7933 | 3044.7011
Código | Elemento | Und | Qtde Total | EST. CANTEIRO: | 187 | Concreto |  |  |  |  | Areia |  |  |  |  | Brita |  |  |  |  | Cimento |  |  |  |  | Argamassa |  |  |  |  | Areia - Argamassa |  |  |  |  | Cimento - Argamassa |  |  |  |  | Pedra marroada p/ Concreto Ciclópico e Enrocamento |  |  |  |  | Areia |  |  |  |  | Brita |  |  |  |  | Cimento |  |  |  |  | Pedra Marroada |  |  |  |  | Tubos |  |  |  |  | Material Básico
|  |  |  | DMT LOCAL |  | Concreto | Concreto | Concreto | Concreto | Concreto | Areia | Areia | Areia | Areia | Areia | Brita | Brita | Brita | Brita | Brita | Cimento | Cimento | Cimento | Cimento | Cimento | Argamassa | Argamassa | Argamassa | Argamassa | Argamassa | Areia | Areia | Areia | Areia | Areia | Cimento | Cimento | Cimento | Cimento | Cimento | Pedra Marroada | Pedra Marroada | Pedra Marroada | Pedra Marroada | Pedra Marroada | Areia | Areia | Areia | Areia | Areia | Brita | Brita | Brita | Brita | Brita | Cimento | Cimento | Cimento | Cimento | Cimento | Pedra Marroada | Pedra Marroada | Pedra Marroada | Pedra Marroada | Pedra Marroada | Tubos | Tubos | Tubos | Tubos | Tubos | Material Básico | Material Básico | Material Básico | Material Básico | Material Básico
|  |  |  | ESTACA | DT CANTEIRO AO DESTINO | Qtde | DMT Utilizado (km) |  | Momento de Transporte (m3xkm) |  | Qtde | DMT Utilizado (km) |  | Momento de Transporte (m3xkm) |  | Qtde | DMT Utilizado (km) |  | Momento de Transporte (m3xkm) |  | Qtde | DMT Utilizado (km) |  | Momento de Transporte (txkm) |  | Qtde | DMT Utilizado (km) |  | Momento de Transporte (m3xkm) |  | Qtde | DMT Utilizado (km) |  | Momento de Transporte (m3xkm) |  | Qtde | DMT Utilizado (km) |  | Momento de Transporte (txkm) |  | Qtde | DMT Utilizado (km) |  | Momento de Transporte (m3xkm) |  | Qtde | DMT Utilizado (km) |  | Momento de Transporte (m3xkm) |  | Qtde | DMT Utilizado (km) |  | Momento de Transporte (m3xkm) |  | Qtde | DMT Utilizado (km) |  | Momento de Transporte (txkm) |  | Qtde | DMT Utilizado (km) |  | Momento de Transporte (m3xkm) |  | Qtde | DMT Utilizado (km) |  | Momento de Transporte (txkm) |  | Qtde | DMT Utilizado (km) |  | Momento de Transporte (txkm)
[9 empty] | 114.5727 | 0 |  |  |  | 0 | 3030.7473 |  |  |  | 0 | 4095.1384 |  |  |  | 0 | 12493.5676 |  |  |  | 0 | 0 |  |  |  | 0.71993 | 28.4194 |  |  |  | 0.21911 | 59.3306 |  |  |  | 21.2237 | 1209.0883 |  |  |  | 8.5306 | 17591.027 |  |  |  | 9.0806 | 1497.5568 |  |  |  | 2.9646 | 2645.8857 |  |  |  | 2.9224 | 214.3148 |  |  |  | 69.0748 | 1002.8792 |  |  |  | 121.7933 | 3044.7011
[6 empty] | m3 | Local | Comercial | Local | Comercial | m3 | Local | Comercial | Local | Comercial | m3 | Local | Comercial | Local | Comercial | T | Local | Comercial | Local | Comercial | m3 | Local | Comercial | Local | Comercial | m3 | Local | Comercial | Local | Comercial | T | Local | Comercial | Local | Comercial | m3 | Local | Comercial | Local | Comercial | m3 | Local | Comercial | Local | Comercial | m3 | Local | Comercial | Local | Comercial | T | Local | Comercial | Local | Comercial | m3 | Local | Comercial | Local | Comercial | t | Local | Comercial | Local | Comercial | t | Local | Comercial | Local | Comercial
804045 | Corpo de BSTC D = 1,20 m PA1 - areia, brita e pedra de mão comerciais | m | 6 | 172 | 0.65 | 2.0958 | 0.65 |  | 1.3623 |  | 1.2365 | 0 | 24.2 | 0 | 29.9238 | 1.2114 | 0 | 32.5 | 0 | 39.3696 | 0.76287 | 0 | 166 | 0 | 126.6366 | 0.07512 |  |  | 0 |  | 0.086388 | 0.65 | 24.2 | 0.056152 | 2.0906 | 0.026292 | 0.65 | 166 | 0.01709 | 4.3645 | 1.5748 | 0.65 | 32.5 | 1.0236 | 51.1824 | 0 | 0.65 | 0 | 0 | 0 | 0 | 0.65 | 0 | 0 | 0 | 0 | 0.65 | 0 | 0 | 0 | 0 | 0.65 | 0 | 0 | 0 | 7.489 | 0.65 | 7.3 | 4.8679 | 54.6698 | 0.081 | 0.65 | 7.3 | 0.05265 | 0.5913
41826 | CORPO DE BSTC D=1,50M (EXCETO ESCAVAÇÃO) | m | 23 | 173 | 0.63 | 15.2467 | 0.63 |  | 9.6054 |  | 9.1401 | 0 | 24.2 | 0 | 221.1902 | 11.2075 | 0 | 32.5 | 0 | 364.2452 | 4.2772 | 0 | 166 | 0 | 710.0186 | 0.345 |  |  | 0 |  | 0.39675 | 0.63 | 24.2 | 0.24995 | 9.6014 | 0.12075 | 0.63 | 166 | 0.076073 | 20.0445 | 11.4568 | 0.63 | 32.5 | 7.2178 | 372.3462 | 0 | 0.63 | 0 | 0 | 0 | 0 | 0.63 | 0 | 0 | 0 | 0 | 0.63 | 0 | 0 | 0 | 0 | 0.63 | 0 | 0 | 0 | 43.22 | 0.63 | 7.3 | 27.2286 | 315.5059 | 0.0966 | 0.63 | 7.3 | 0.060858 | 0.70518
804309 | Corpo de BTTC D = 1,50 m PA1 - areia, brita e pedra de mão comerciais | m | 6 | 174 | 0.61 | 8.5386 | 0.61 |  | 5.2085 |  | 5.0378 | 0 | 24.2 | 0 | 121.9141 | 4.9353 | 0 | 32.5 | 0 | 160.3976 | 3.1081 | 0 | 166 | 0 | 515.9364 | 0.38106 |  |  | 0 |  | 0.43822 | 0.61 | 24.2 | 0.26731 | 10.6049 | 0.13337 | 0.61 | 166 | 0.081356 | 22.1396 | 6.4161 | 0.61 | 32.5 | 3.9139 | 208.5248 | 0 | 0.61 | 0 | 0 | 0 | 0 | 0.61 | 0 | 0 | 0 | 0 | 0.61 | 0 | 0 | 0 | 0 | 0.61 | 0 | 0 | 0 | 33.7005 | 0.61 | 7.3 | 20.5573 | 246.0136 | 0.09 | 0.61 | 7.3 | 0.0549 | 0.657
41861 | BOCA DE BSTC D=1,20M (AC/BC) | un | 1 | 175 | 0.59 | 2.1532 | 0.59 |  | 1.2704 |  | 1.2908 | 0 | 24.2 | 0 | 31.2374 | 1.5828 | 0 | 32.5 | 0 | 51.4402 | 0.60405 | 0 | 166 | 0 | 100.2717 | 0.1 |  |  | 0 |  | 0.115 | 0.59 | 24.2 | 0.06785 | 2.783 | 0.035 | 0.59 | 166 | 0.02065 | 5.81 | 1.618 | 0.59 | 32.5 | 0.95461 | 52.5842 | 0 | 0.59 | 0 | 0 | 0 | 0 | 0.59 | 0 | 0 | 0 | 0 | 0.59 | 0 | 0 | 0 | 0 | 0.59 | 0 | 0 | 0 | 0 | 0.59 | 0 | 0 | 0 | 0.0873 | 0.59 | 7.3 | 0.051507 | 0.63729
41866 | BOCA DE BSTC D=1,50M (AC/BC) | un | 1 | 176 | 0.57 | 4.3232 | 0.57 |  | 2.4642 |  | 2.5917 | 0 | 24.2 | 0 | 62.7185 | 3.1779 | 0 | 32.5 | 0 | 103.2817 | 1.2128 | 0 | 166 | 0 | 201.3257 | 0.12 |  |  | 0 |  | 0.138 | 0.57 | 24.2 | 0.07866 | 3.3396 | 0.042 | 0.57 | 166 | 0.02394 | 6.972 | 3.2486 | 0.57 | 32.5 | 1.8517 | 105.5787 | 0 | 0.57 | 0 | 0 | 0 | 0 | 0.57 | 0 | 0 | 0 | 0 | 0.57 | 0 | 0 | 0 | 0 | 0.57 | 0 | 0 | 0 | 0 | 0.57 | 0 | 0 | 0 | 0.1395 | 0.57 | 7.3 | 0.079515 | 1.0184
804357 | Boca de BTTC D = 1,50 m - esconsidade 0° - areia e brita comerciais - alas retas | un | 1 | 177 | 0.55 | 95.4313 | 0.55 |  | 52.4872 |  | 56.3111 | 0 | 24.2 | 0 | 1362.7285 | 55.2692 | 0 | 32.5 | 0 | 1796.2503 | 34.6786 | 0 | 166 | 0 | 5756.6415 | 0 |  |  | 0 |  | 0 | 0.55 | 0 | 0 | 0 | 0 | 0.55 | 0 | 0 | 0 | 5.1196 | 0.55 | 32.5 | 2.8158 | 166.3856 | 0 | 0.55 | 0 | 0 | 0 | 0 | 0.55 | 0 | 0 | 0 | 0 | 0.55 | 0 | 0 | 0 | 0 | 0.55 | 0 | 0 | 0 | 0 | 0.55 | 0 | 0 | 0 | 0.3816 | 0.55 | 7.3 | 0.20988 | 2.7857
45595 | ESCORAMENTO DESCONTÍNUO EM VALAS(ESPAÇ.1,80 M) | un | 118.68 | 178 | 0.53 | 0 | 0.53 |  | 0 |  | 0 | 0 | 0 | 0 | 0 | 0 | 0 | 0 | 0 | 0 | 0 | 0 | 0 | 0 | 0 | 0 |  |  | 0 |  | 0 | 0.53 | 0 | 0 | 0 | 0 | 0.53 | 0 | 0 | 0 | 0 | 0.53 | 0 | 0 | 0 | 0 | 0.53 | 0 | 0 | 0 | 0 | 0.53 | 0 | 0 | 0 | 0 | 0.53 | 0 | 0 | 0 | 0 | 0.53 | 0 | 0 | 0 | 0 | 0.53 | 0 | 0 | 0 | 0.33942 | 0.53 | 7.3 | 0.1799 | 2.4778
45530 | CHAMINÉ PARA POÇO DE VISITA,INCLUSIVE TAMPÃO E ANEL (AC/ BC) | m | 9 | 179 | 0.51 | 0 | 0.51 |  | 0 |  | 0 | 0 | 0 | 0 | 0 | 0 | 0 | 0 | 0 | 0 | 0 | 0 | 0 | 0 | 0 | 0 |  |  | 0 |  | 0 | 0.51 | 0 | 0 | 0 | 0 | 0.51 | 0 | 0 | 0 | 0 | 0.51 | 0 | 0 | 0 | 0 | 0.51 | 0 | 0 | 0 | 0 | 0.51 | 0 | 0 | 0 | 0 | 0.51 | 0 | 0 | 0 | 0 | 0.51 | 0 | 0 | 0 | 0 | 0.51 | 0 | 0 | 0 | 6.4607 | 0.51 | 7.3 | 3.2949 | 47.1627
45520 | POÇO DE VISITA PARA REDE D=1,50 M, PARTE FIXA C/ 1,00 M DE ALTURA (AC/BC) | un | 2 | 180 | 0.49 | 0 | 0.49 |  | 0 |  | 0 | 0 | 0 | 0 | 0 | 0 | 0 | 0 | 0 | 0 | 0 | 0 | 0 | 0 | 0 | 0 |  |  | 0 |  | 0 | 0.49 | 0 | 0 | 0 | 0 | 0.49 | 0 | 0 | 0 | 0 | 0.49 | 0 | 0 | 0 | 5.6 | 0.49 | 24.2 | 2.744 | 135.52 | 11.1998 | 0.49 | 32.5 | 5.4879 | 363.9935 | 2.42 | 0.49 | 166 | 1.1858 | 401.72 | 0 | 0.49 | 0 | 0 | 0 | 0 | 0.49 | 0 | 0 | 0 | 6.9744 | 0.49 | 7.3 | 3.4174 | 50.913
2003459 | Dissipador de energia - DEB 360-414 - areia, brita e pedra de mão comerciais | un | 1 | 181 | 0.47 | 7.8042 | 0.47 |  | 3.668 |  | 4.6045 | 0 | 24.2 | 0 | 111.4284 | 4.5108 | 0 | 32.5 | 0 | 146.6019 | 2.8407 | 0 | 166 | 0 | 471.561 | 0 |  |  | 0 |  | 0 | 0.47 | 0 | 0 | 0 | 0 | 0.47 | 0 | 0 | 0 | 1.4694 | 0.47 | 32.5 | 0.69063 | 47.7566 | 0 | 0.47 | 0 | 0 | 0 | 0 | 0.47 | 0 | 0 | 0 | 0 | 0.47 | 0 | 0 | 0 | 1.1815 | 0.47 | 32.5 | 0.5553 | 38.3987 | 0 | 0.47 | 0 | 0 | 0 | 0.11149 | 0.47 | 7.3 | 0.052401 | 0.81388
2003461 | Dissipador de energia - DEB 450-551 - areia, brita e pedra de mão comerciais | un | 1 | 182 | 0.45 | 19.9916 | 0.45 |  | 8.9962 |  | 11.7951 | 0 | 24.2 | 0 | 285.4405 | 11.5552 | 0 | 32.5 | 0 | 375.5428 | 7.277 | 0 | 166 | 0 | 1207.9742 | 0 |  |  | 0 |  | 0 | 0.45 | 0 | 0 | 0 | 0 | 0.45 | 0 | 0 | 0 | 2.3519 | 0.45 | 32.5 | 1.0583 | 76.4352 | 0 | 0.45 | 0 | 0 | 0 | 0 | 0.45 | 0 | 0 | 0 | 0 | 0.45 | 0 | 0 | 0 | 1.9787 | 0.45 | 32.5 | 0.89041 | 64.3077 | 0 | 0.45 | 0 | 0 | 0 | 0.14004 | 0.45 | 7.3 | 0.063018 | 1.0223
2003473 | Dissipador de energia - DEB 450-956 - areia, brita e pedra de mão comerciais | un | 1 | 183 | 0.43 | 56.322 | 0.43 |  | 24.2185 |  | 33.23 | 0 | 24.2 | 0 | 804.1658 | 32.5541 | 0 | 32.5 | 0 | 1058.0092 | 20.5012 | 0 | 166 | 0 | 3403.2019 | 0 |  |  | 0 |  | 0 | 0.43 | 0 | 0 | 0 | 0 | 0.43 | 0 | 0 | 0 | 3.9475 | 0.43 | 32.5 | 1.6974 | 128.2946 | 0 | 0.43 | 0 | 0 | 0 | 0 | 0.43 | 0 | 0 | 0 | 0 | 0.43 | 0 | 0 | 0 | 3.4341 | 0.43 | 32.5 | 1.4767 | 111.6082 | 0 | 0.43 | 0 | 0 | 0 | 0.17649 | 0.43 | 7.3 | 0.075891 | 1.2884
14360 | ALVENARIA DE BLOCOS DE CONCRETO VEDACAO 19X19X39CM, ESPESSURA 19CM, ASSENTADOS COM ARGAMASSA TRACO 1:0,5:8 (CIMENTO, CAL E AREIA), COM JUNTA DE 10MM | m2 | 109.12 | 184 | 0.41 | 0 | 0.41 |  | 0 |  | 0 | 0 | 0 | 0 | 0 | 0 | 0 | 0 | 0 | 0 | 0 | 0 | 0 | 0 | 0 | 0 |  |  | 0 |  | 0 | 0.41 | 0 | 0 | 0 | 0 | 0.41 | 0 | 0 | 0 | 0 | 0.41 | 0 | 0 | 0 | 1.9364 | 0.41 | 24.2 | 0.79394 | 46.8619 | 0 | 0.41 | 0 | 0 | 0 | 0.28009 | 0.41 | 166 | 0.11484 | 46.4948 | 0 | 0.41 | 0 | 0 | 0 | 0 | 0.41 | 0 | 0 | 0 | 20.0584 | 0.41 | 7.3 | 8.224 | 146.4266
45525 | ACRÉSCIMO NA ALTURA DO POÇO DE VISITA PARA REDE D=1,50 M | m | 7.201 | 186 | 0.37 | 0 | 0.37 |  | 0 |  | 0 | 0 | 0 | 0 | 0 | 0 | 0 | 0 | 0 | 0 | 0 | 0 | 0 | 0 | 0 | 0 |  |  | 0 |  | 0 | 0.37 | 0 | 0 | 0 | 0 | 0.37 | 0 | 0 | 0 | 0 | 0.37 | 0 | 0 | 0 | 7.6331 | 0.37 | 24.2 | 2.8242 | 184.7201 | 0 | 0.37 | 0 | 0 | 0 | 2.4915 | 0.37 | 166 | 0.92187 | 413.5966 | 0 | 0.37 | 0 | 0 | 0 | 0 | 0.37 | 0 | 0 | 0 | 41.4234 | 0.37 | 7.3 | 15.3267 | 302.3908
45580 | LASTRO DE BRITA (GAP) | m3 | 8.5516 | 187 | 0.35 | 0 | 0.35 |  | 0 |  | 0 | 0 | 0 | 0 | 0 | 0 | 0 | 0 | 0 | 0 | 0 | 0 | 0 | 0 | 0 | 0 |  |  | 0 |  | 0 | 0.35 | 0 | 0 | 0 | 0 | 0.35 | 0 | 0 | 0 | 0 | 0.35 | 0 | 0 | 0 | 0 | 0.35 | 0 | 0 | 0 | 8.9792 | 0.35 | 32.5 | 3.1427 | 291.823 | 0 | 0.35 | 0 | 0 | 0 | 0 | 0.35 | 0 | 0 | 0 | 0 | 0.35 | 0 | 0 | 0 | 0 | 0.35 | 0 | 0 | 0
270105 | PLANTIO GRAMA BATATAIS PLACA C/ M.O. IRRIG.P/CAMPO FUTEBOL (ADUBO/ROLO /ETC) (OC) A<11.000M2 | m2 | 8178.58 | 188 | 0.33 | 0 | 0.33 |  | 0 |  | 0 | 0 | 0 | 0 | 0 | 0 | 0 | 0 | 0 | 0 | 0 | 0 | 0 | 0 | 0 | 0 |  |  | 0 |  | 0 | 0.33 | 0 | 0 | 0 | 0 | 0.33 | 0 | 0 | 0 | 0 | 0.33 | 0 | 0 | 0 | 0 | 0.33 | 0 | 0 | 0 | 0 | 0.33 | 0 | 0 | 0 | 0 | 0.33 | 0 | 0 | 0 | 0 | 0.33 | 0 | 0 | 0 | 0 | 0.33 | 0 | 0 | 0 | 247.3203 | 0.33 | 7.3 | 81.6157 | 1805.4379
45445 | FORNECIMENTO E ASSENTAMENTO DE TUBO D=0,60 M - BDI = 27,21 | m | 148.2 | 189 | 0.31 | 0 | 0.31 |  | 0 |  | 0 | 0 | 0 | 0 | 0 | 0 | 0 | 0 | 0 | 0 | 0 | 0 | 0 | 0 | 0 | 0 |  |  | 0 |  | 0 | 0.31 | 0 | 0 | 0 | 0 | 0.31 | 0 | 0 | 0 | 0 | 0.31 | 0 | 0 | 0 | 0.62244 | 0.31 | 24.2 | 0.19296 | 15.063 | 0 | 0.31 | 0 | 0 | 0 | 0.27417 | 0.31 | 166 | 0.084993 | 45.5122 | 0 | 0.31 | 0 | 0 | 0 | 52.9712 | 0.31 | 7.3 | 16.4211 | 386.6898 | 0 | 0.31 | 0 | 0 | 0
45480 | POÇO DE VISITA PARA REDE D=0,60 M, PARTE FIXA C/1,00M DE ALTURA (AC/BC) - BDI = 27,21 | un | 1 | 192 | 0.25 | 0 | 0.25 |  | 0 |  | 0 | 0 | 0 | 0 | 0 | 0 | 0 | 0 | 0 | 0 | 0 | 0 | 0 | 0 | 0 | 0 |  |  | 0 |  | 0 | 0.25 | 0 | 0 | 0 | 0 | 0.25 | 0 | 0 | 0 | 0 | 0.25 | 0 | 0 | 0 | 0.8 | 0.25 | 24.2 | 0.2 | 19.36 | 1.8 | 0.25 | 32.5 | 0.45 | 58.5 | 0.32 | 0.25 | 166 | 0.08 | 53.12 | 0 | 0.25 | 0 | 0 | 0 | 0 | 0.25 | 0 | 0 | 0 | 1.22 | 0.25 | 7.3 | 0.30499 | 8.9058
45490 | POÇO DE VISITA PARA REDE D=0,80 M, PARTE FIXA C/ 1,00M DE ALTURA (AC/BC) - BDI = 27,21 | un | 1 | 193 | 0.23 | 0 | 0 |  | 0 |  | 0 | 0 | 0 | 0 | 0 | 0 | 0 | 0 | 0 | 0 | 0 | 0 | 0 | 0 | 0 | 0 |  |  | 0 |  | 0 | 0 | 0 | 0 | 0 | 0 | 0 | 0 | 0 | 0 | 0 | 0 | 0 | 0 | 0 | 1.7 | 0 | 24.2 | 0 | 41.14 | 3.1 | 0 | 32.5 | 0 | 100.75 | 0.72 | 0 | 166 | 0 | 119.52 | 0 | 0 | 0 | 0 | 0 | 0 | 0 | 0 | 0 | 0 | 2.6668 | 0 | 7.3 | 0 | 19.4678
45500 | POÇO DE VISITA PARA REDE D=1,00 M, PARTE FIXA C/ 1,00 M DE ALTURA (AC/BC) - BDI = 27,21 | un | 2 | 194 | 0.21 | 0 | 0 |  | 0 |  | 0 | 0 | 0 | 0 | 0 | 0 | 0 | 0 | 0 | 0 | 0 | 0 | 0 | 0 | 0 | 0 |  |  | 0 |  | 0 | 0 | 0 | 0 | 0 | 0 | 0 | 0 | 0 | 0 | 0 | 0 | 0 | 0 | 0 | 4 | 0 | 24.2 | 0 | 96.8 | 7.2 | 0 | 32.5 | 0 | 234 | 1.68 | 0 | 166 | 0 | 278.88 | 0 | 0 | 0 | 0 | 0 | 0 | 0 | 0 | 0 | 0 | 5.9482 | 0 | 7.3 | 0 | 43.4216
45510 | POÇO DE VISITA PARA REDE D=1,20 M, PARTE FIXA C/ 1,00 M DE ALTURA (AC/BC) - BDI = 27,21 | un | 3 | 195 | 0.19 | 0 | 0 |  | 0 |  | 0 | 0 | 0 | 0 | 0 | 0 | 0 | 0 | 0 | 0 | 0 | 0 | 0 | 0 | 0 | 0 |  |  | 0 |  | 0 | 0 | 0 | 0 | 0 | 0 | 0 | 0 | 0 | 0 | 0 | 0 | 0 | 0 | 0 | 690 | 0 | 24.2 | 0 | 16698 | 13.7997 | 0 | 32.5 | 0 | 448.4903 | 3 | 0 | 166 | 0 | 498 | 0 | 0 | 0 | 0 | 0 | 0 | 0 | 0 | 0 | 0 | 10.3614 | 0 | 7.3 | 0 | 75.6384
45485 | ACRÉSCIMO NA ALTURA DO P.V. PARA REDE D= 0,60 M (AC) - BDI = 27,21 | m | 2.275 | 196 | 0.17 | 0 | 0.17 |  | 0 |  | 0 | 0 | 0 | 0 | 0 | 0 | 0 | 0 | 0 | 0 | 0 | 0 | 0 | 0 | 0 | 0 |  |  | 0 |  | 0 | 0.17 | 0 | 0 | 0 | 0 | 0.17 | 0 | 0 | 0 | 0 | 0.17 | 0 | 0 | 0 | 0.6825 | 0.17 | 24.2 | 0.11603 | 16.5165 | 0 | 0.17 | 0 | 0 | 0 | 0.21385 | 0.17 | 166 | 0.036355 | 35.4991 | 0 | 0.17 | 0 | 0 | 0 | 0 | 0.17 | 0 | 0 | 0 | 2.7788 | 0.17 | 7.3 | 0.4724 | 20.2852
45495 | ACRÉSCIMO NA ALTURA DO P.V. PARA REDE D= 0,80 M (AC) - BDI = 27,21 | m | 2.292 | 197 | 0.15 | 0 | 0.15 |  | 0 |  | 0 | 0 | 0 | 0 | 0 | 0 | 0 | 0 | 0 | 0 | 0 | 0 | 0 | 0 | 0 | 0 |  |  | 0 |  | 0 | 0.15 | 0 | 0 | 0 | 0 | 0.15 | 0 | 0 | 0 | 0 | 0.15 | 0 | 0 | 0 | 1.3752 | 0.15 | 24.2 | 0.20628 | 33.2798 | 0 | 0.15 | 0 | 0 | 0 | 0.4584 | 0.15 | 166 | 0.06876 | 76.0944 | 0 | 0.15 | 0 | 0 | 0 | 0 | 0.15 | 0 | 0 | 0 | 5.9098 | 0.15 | 7.3 | 0.88647 | 43.1416
45505 | ACRÉSCIMO NA ALTURA DO POÇO DE VISITA PARA REDE D=1,00 M (AC) - BDI = 27,21 | m | 5.175 | 198 | 0.13 | 0 | 0.13 |  | 0 |  | 0 | 0 | 0 | 0 | 0 | 0 | 0 | 0 | 0 | 0 | 0 | 0 | 0 | 0 | 0 | 0 |  |  | 0 |  | 0 | 0.13 | 0 | 0 | 0 | 0 | 0.13 | 0 | 0 | 0 | 0 | 0.13 | 0 | 0 | 0 | 3.6225 | 0.13 | 24.2 | 0.47092 | 87.6645 | 0 | 0.13 | 0 | 0 | 0 | 1.154 | 0.13 | 166 | 0.15002 | 191.5681 | 0 | 0.13 | 0 | 0 | 0 | 0 | 0.13 | 0 | 0 | 0 | 14.7718 | 0.13 | 7.3 | 1.9203 | 107.834
45515 | ACRÉSCIMO NA ALTURA DO P.V. PARA REDE D= 1,20 M (AC) - BDI = 27,21 | m | 9.922 | 199 | 0.11 | 0 | 0.11 |  | 0 |  | 0 | 0 | 0 | 0 | 0 | 0 | 0 | 0 | 0 | 0 | 0 | 0 | 0 | 0 | 0 | 0 |  |  | 0 |  | 0 | 0.11 | 0 | 0 | 0 | 0 | 0.11 | 0 | 0 | 0 | 0 | 0.11 | 0 | 0 | 0 | 8.9298 | 0.11 | 24.2 | 0.98228 | 216.1012 | 0 | 0.11 | 0 | 0 | 0 | 2.927 | 0.11 | 166 | 0.32197 | 485.8803 | 0 | 0.11 | 0 | 0 | 0 | 0 | 0.11 | 0 | 0 | 0 | 49.545 | 0.11 | 7.3 | 5.45 | 361.6786
41332 | Meio fio com sarjeta MFC-03 | m | 1400 | 200 | 0.09 | 58.8 | 0.09 |  | 5.292 |  | 39.2 | 0 | 24.2 | 0 | 948.64 | 39.2 | 0 | 32.5 | 0 | 1274 | 0.0588 | 0 | 166 | 0 | 9.7608 | 0 |  |  | 0 |  | 0 | 0.09 | 0 | 0 | 0 | 0 | 0.09 | 0 | 0 | 0 | 0 | 0.09 | 0 | 0 | 0 | 0 | 0.09 | 0 | 0 | 0 | 0 | 0.09 | 0 | 0 | 0 | 0 | 0.09 | 0 | 0 | 0 | 0 | 0.09 | 0 | 0 | 0 | 0 | 0.09 | 0 | 0 | 0 | 0 | 0.09 | 0 | 0 | 0
| - | - | #N/A |  |  | 0 | 0 |  | 0 |  | 0 | 0 | 0 | 0 | 0 | 0 | 0 | 0 | 0 | 0 | 0 | 0 | 0 | 0 | 0 | 0 |  |  | 0 |  | 0 | 0 | 0 | 0 | 0 | 0 | 0 | 0 | 0 | 0 | 0 | 0 | 0 | 0 | 0 | 0 | 0 | 0 | 0 | 0 | 0 | 0 | 0 | 0 | 0 | 0 | 0 | 0 | 0 | 0 | 0 | 0 | 0 | 0 | 0 | 0 | 0 | 0 | 0 | 0 | 0 | 0 | 0 | 0 | 0
| - | - | #N/A |  |  | 0 | 0 |  | 0 |  | 0 | 0 | 0 | 0 | 0 | 0 | 0 | 0 | 0 | 0 | 0 | 0 | 0 | 0 | 0 | 0 |  |  | 0 |  | 0 | 0 | 0 | 0 | 0 | 0 | 0 | 0 | 0 | 0 | 0 | 0 | 0 | 0 | 0 | 0 | 0 | 0 | 0 | 0 | 0 | 0 | 0 | 0 | 0 | 0 | 0 | 0 | 0 | 0 | 0 | 0 | 0 | 0 | 0 | 0 | 0 | 0 | 0 | 0 | 0 | 0 | 0 | 0 | 0
| - | - | #N/A |  |  | 0 | 0 |  | 0 |  | 0 | 0 | 0 | 0 | 0 | 0 | 0 | 0 | 0 | 0 | 0 | 0 | 0 | 0 | 0 | 0 |  |  | 0 |  | 0 | 0 | 0 | 0 | 0 | 0 | 0 | 0 | 0 | 0 | 0 | 0 | 0 | 0 | 0 | 0 | 0 | 0 | 0 | 0 | 0 | 0 | 0 | 0 | 0 | 0 | 0 | 0 | 0 | 0 | 0 | 0 | 0 | 0 | 0 | 0 | 0 | 0 | 0 | 0 | 0 | 0 | 0 | 0 | 0
| - | - | #N/A |  |  | 0 | 0 |  | 0 |  | 0 | 0 | 0 | 0 | 0 | 0 | 0 | 0 | 0 | 0 | 0 | 0 | 0 | 0 | 0 | 0 |  |  | 0 |  | 0 | 0 | 0 | 0 | 0 | 0 | 0 | 0 | 0 | 0 | 0 | 0 | 0 | 0 | 0 | 0 | 0 | 0 | 0 | 0 | 0 | 0 | 0 | 0 | 0 | 0 | 0 | 0 | 0 | 0 | 0 | 0 | 0 | 0 | 0 | 0 | 0 | 0 | 0 | 0 | 0 | 0 | 0 | 0 | 0
| - | - | #N/A |  |  | 0 | 0 |  | 0 |  | 0 | 0 | 0 | 0 | 0 | 0 | 0 | 0 | 0 | 0 | 0 | 0 | 0 | 0 | 0 | 0 |  |  | 0 |  | 0 | 0 | 0 | 0 | 0 | 0 | 0 | 0 | 0 | 0 | 0 | 0 | 0 | 0 | 0 | 0 | 0 | 0 | 0 | 0 | 0 | 0 | 0 | 0 | 0 | 0 | 0 | 0 | 0 | 0 | 0 | 0 | 0 | 0 | 0 | 0 | 0 | 0 | 0 | 0 | 0 | 0 | 0 | 0 | 0
| - | - | #N/A |  |  | 0 | 0 |  | 0 |  | 0 | 0 | 0 | 0 | 0 | 0 | 0 | 0 | 0 | 0 | 0 | 0 | 0 | 0 | 0 | 0 |  |  | 0 |  | 0 | 0 | 0 | 0 | 0 | 0 | 0 | 0 | 0 | 0 | 0 | 0 | 0 | 0 | 0 | 0 | 0 | 0 | 0 | 0 | 0 | 0 | 0 | 0 | 0 | 0 | 0 | 0 | 0 | 0 | 0 | 0 | 0 | 0 | 0 | 0 | 0 | 0 | 0 | 0 | 0 | 0 | 0 | 0 | 0
| - | - | #N/A |  |  | 0 | 0 |  | 0 |  | 0 | 0 | 0 | 0 | 0 | 0 | 0 | 0 | 0 | 0 | 0 | 0 | 0 | 0 | 0 | 0 |  |  | 0 |  | 0 | 0 | 0 | 0 | 0 | 0 | 0 | 0 | 0 | 0 | 0 | 0 | 0 | 0 | 0 | 0 | 0 | 0 | 0 | 0 | 0 | 0 | 0 | 0 | 0 | 0 | 0 | 0 | 0 | 0 | 0 | 0 | 0 | 0 | 0 | 0 | 0 | 0 | 0 | 0 | 0 | 0 | 0 | 0 | 0
| - | - | #N/A |  |  | 0 | 0 |  | 0 |  | 0 | 0 | 0 | 0 | 0 | 0 | 0 | 0 | 0 | 0 | 0 | 0 | 0 | 0 | 0 | 0 |  |  | 0 |  | 0 | 0 | 0 | 0 | 0 | 0 | 0 | 0 | 0 | 0 | 0 | 0 | 0 | 0 | 0 | 0 | 0 | 0 | 0 | 0 | 0 | 0 | 0 | 0 | 0 | 0 | 0 | 0 | 0 | 0 | 0 | 0 | 0 | 0 | 0 | 0 | 0 | 0 | 0 | 0 | 0 | 0 | 0 | 0 | 0
| - | - | #N/A |  |  | 0 | 0 |  | 0 |  | 0 | 0 | 0 | 0 | 0 | 0 | 0 | 0 | 0 | 0 | 0 | 0 | 0 | 0 | 0 | 0 |  |  | 0 |  | 0 | 0 | 0 | 0 | 0 | 0 | 0 | 0 | 0 | 0 | 0 | 0 | 0 | 0 | 0 | 0 | 0 | 0 | 0 | 0 | 0 | 0 | 0 | 0 | 0 | 0 | 0 | 0 | 0 | 0 | 0 | 0 | 0 | 0 | 0 | 0 | 0 | 0 | 0 | 0 | 0 | 0 | 0 | 0 | 0
| - | - | #N/A |  |  | 0 | 0 |  | 0 |  | 0 | 0 | 0 | 0 | 0 | 0 | 0 | 0 | 0 | 0 | 0 | 0 | 0 | 0 | 0 | 0 |  |  | 0 |  | 0 | 0 | 0 | 0 | 0 | 0 | 0 | 0 | 0 | 0 | 0 | 0 | 0 | 0 | 0 | 0 | 0 | 0 | 0 | 0 | 0 | 0 | 0 | 0 | 0 | 0 | 0 | 0 | 0 | 0 | 0 | 0 | 0 | 0 | 0 | 0 | 0 | 0 | 0 | 0 | 0 | 0 | 0 | 0 | 0
Note on A37: Proj: TRANSPORTE LOCAL COM CARGA MANUAL ( SVA)
Note on A38: Proj: TRANSPORTE LOCAL COM CARGA MANUAL ( SVA)
Note on A39: Proj: TRANSPORTE LOCAL COM CARGA MANUAL ( SVA)

## Quant. Dre Lagoa e Acesso
ITEM | CÓDIGO | DESCRIÇÃO | FONTE | UND | QUANTIDADE | PREÇO UNITÁRIO R$ | PREÇO TOTAL R$
1 | DRENAGEM | [5 empty] | 2807796.55
1.1 | 45410 | ESCAVAÇÃO MECÂNICA EM TERRA - BDI = 27,21 | GOINFRA RODOV | m3 | 1048.1147 | 11.98 | 213656.95 | LAGOA 1-REDE |  | RAMAIS | BL |  |  | VOLUME ACESSO |  |  | VOLUME LAGOAS
1.2 | 43109 | REATERRO MECANIZADO DE VALA COM COMPACTAÇÃO POR MEIO DE PLACA VIBRATÓRIA OU SOQUETE MECÂNICO | SANEAGO | M³ | 943.8162 | 8.89 | 140670.65 | LAGOA 1-REDE |  | RAMAIS | BL |  |  | CORTE | ATERRO | EMPRESTIMO | CORTE | ATERRO | EMPRESTIMO | compactação | escavação e carga
1.3 | 45445 | FORNECIMENTO E ASSENTAMENTO DE TUBO D=0,60 M - BDI = 27,21 | GOINFRA RODOV | m | 148.2 | 335.34 | 53654.4 | RAMAIS | BL |  |  |  | LAGOA1 | 21.03 | 277.32 | 339.486 | 524.51 | 5158.04 | 6180.942 | 277.32 | 360.516
1.31 | 45580 | LASTRO DE BRITA (GAP) - BDI = 27,21 | GOINFRA RODOV | m3 | 8.5516 | 530.95 | 158754.05 | RAMAIS | BL | LAGOA 1 |  |  | LAGOA2 | 4.24 | 699.77 | 905.461 | 9383.18 | 19698.83 | 16225.299 | 20398.6 | 17130.76
1.4 | 45450 | FORNECIMENTO E ASSENTAMENTO DE TUBO D=0,80 M - BDI = 27,21 | GOINFRA RODOV | m |  | 752.3 | 560463.5
1.5 | 45455 | FORNECIMENTO E ASSENTAMENTO DE TUBO D=1,00 M - BDI = 27,21 | GOINFRA RODOV | m |  | 992.47 | 283846.42
1.6 | 45460 | FORNECIMENTO E ASSENTAMENTO DE TUBO D=1,20 M - BDI = 27,21 | GOINFRA RODOV | m |  | 1076.2 | 80176.9
1.7 | 804045 | Corpo de BSTC D = 1,20 m PA1 - areia, brita e pedra de mão comerciais | SICRO NOVO | m | 6 | 1719.84 | 163384.8 | FALTA EXECUTAR BACIA 2 SAIDA |  |  |  | DESENHO
1.8 | 41826 | CORPO DE BSTC D=1,50M (EXCETO ESCAVAÇÃO) - BDI = 27,21 | GOINFRA RODOV | m | 23 | 5101.43 | 349447.96 | FALTA EXECUTAR BACIA 1 ENTRADA DA BACIA 1
1.9 | 804309 | Corpo de BTTC D = 1,50 m PA1 - areia, brita e pedra de mão comerciais | SICRO NOVO | m | 6 | 1463.48 | 2926.96 | FALTA EXECUTAR BACIA 2 SAIDA |  |  |  | DESENHO
1.10 | 41861 | BOCA DE BSTC D=1,20M (AC/BC) - BDI = 27,21 | GOINFRA RODOV | un | 1 | 2732.26 | 5464.52 | FALTA EXECUTAR BACIA 2 SAIDA |  |  |  | DESENHO
1.11 | 41866 | BOCA DE BSTC D=1,50M (AC/BC) - BDI = 27,21 | GOINFRA RODOV | un | 1 | 6538.64 | 19615.92 | FALTA EXECUTAR BACIA 1 ENTRADA DA BACIA 1 |  |  |  | DESENHO
1.12 | 804357 | Boca de BTTC D = 1,50 m - esconsidade 0° - areia e brita comerciais - alas retas | SICRO NOVO | un | 1 | 38.01 | 384525.12 | FALTA EXECUTAR BACIA 2 SAIDA |  |  |  | DESENHO
1.13 | 45595 | ESCORAMENTO DESCONTÍNUO EM VALAS(ESPAÇ.1,80 M) - BDI = 27,21 | GOINFRA RODOV | m2 | 118.68 | 1020.88 | 49002.24 | GAP 1 | DO TRECHO NÃO EXECUTADO ATE A LAGOA 1
1.14 | 2003618 | Boca de lobo simples - BLS 01 - areia e brita comerciais | SICRO NOVO | un |  | 1020.88 | 49002.24
1.14 | COMP01 | Boca de lobo dupla - BLD 01 - areia e brita comerciais | SICRO NOVO | un | 22 | 1020.88 | 49002.24 | RAMAIS | GAP1
1.14 | COMP02 | Boca de lobo TRIPLA - BLS 01 - areia e brita comerciais | SICRO NOVO | un | 2 | 1422.47 | 25604.46 | RAMAIS | GAP1
1.15 | 45530 | CHAMINÉ PARA POÇO DE VISITA,INCLUSIVE TAMPÃO E ANEL (AC/BC) - BDI = 27,21 | GOINFRA RODOV | m | 9 | 2276.18 | 4552.36 | LAGOA1 |  | RAMAIS | GAP1 | DESENHO
1.16 | 45480 | POÇO DE VISITA PARA REDE D=0,60 M, PARTE FIXA C/1,00M DE ALTURA (AC/BC) - BDI = 27,21 | GOINFRA RODOV | un | 1 | 4808.75 | 14426.25 | RAMAIS | GAP1
1.17 | 45490 | POÇO DE VISITA PARA REDE D=0,80 M, PARTE FIXA C/ 1,00M DE ALTURA (AC/BC) - BDI = 27,21 | GOINFRA RODOV | un | 1 | 5556.74 | 44453.92 | RAMAIS | GAP1
1.18 | 45500 | POÇO DE VISITA PARA REDE D=1,00 M, PARTE FIXA C/ 1,00 M DE ALTURA (AC/BC) - BDI = 27,21 | GOINFRA RODOV | un | 2 | 7212.89 | 28851.56 | RAMAIS | GAP1
1.19 | 45510 | POÇO DE VISITA PARA REDE D=1,20 M, PARTE FIXA C/ 1,00 M DE ALTURA (AC/BC) - BDI = 27,21 | GOINFRA RODOV | un | 3 | 8905.36 | 8905.36 | RAMAIS | GAP1
1.20 | 45520 | POÇO DE VISITA PARA REDE D=1,50 M, PARTE FIXA C/ 1,00 M DE ALTURA (AC/BC) - BDI = 27,21 | GOINFRA RODOV | un | 2 |  |  | RAMAIS | GAP1 | LAGOA 1
1.21 | 2003459 | Dissipador de energia - DEB 360-414 - areia, brita e pedra de mão comerciais | SICRO NOVO | un | 1 | 3564.04 | 7128.08 | LAGOA2 | DESENHO
1.22 | 2003461 | Dissipador de energia - DEB 450-551 - areia, brita e pedra de mão comerciais | SICRO NOVO | un | 1 | 5735.74 | 11471.48 | LAGOA 1 | DESENHO
1.23 | 2003473 | Dissipador de energia - DEB 450-956 - areia, brita e pedra de mão comerciais | SICRO NOVO | un | 1 | 89.75 | 9793.52 | LAGOA 2 | DESENHO
1.24 | 14360 | ALVENARIA DE BLOCOS DE CONCRETO VEDACAO 19X19X39CM, ESPESSURA 19CM, ASSENTADOS COM ARGAMASSATRACO 1:0,5:8 (CIMENTO, CAL E AREIA), COM JUNTA DE 10MM | SANEAGO | M² | 109.12 | 4776.54 | 4776.54 | VERTEDOURO BACIA 2 |  |  | DESENHO/ PROJETO
1.25 | [5 empty] | 1049.46 | 2676.12 | FINAL DA VPA-04 PROJETADA |  |  | DESENHO/ PROJETO
1.26 | 45485 | ACRÉSCIMO NA ALTURA DO P.V. PARA REDE D= 0,60 M (AC) - BDI = 27,21 | GOINFRA RODOV | m | 2.275 | 2191.11 | 9640.88 | RAMAIS | GAP1
1.27 | 45495 | ACRÉSCIMO NA ALTURA DO P.V. PARA REDE D= 0,80 M (AC) - BDI = 27,21 | GOINFRA RODOV | m | 2.292 | 2438.88 | 46997.22 | RAMAIS | GAP1
1.28 | 45505 | ACRÉSCIMO NA ALTURA DO POÇO DE VISITA PARA REDE D=1,00 M (AC) - BDI = 27,21 | GOINFRA RODOV | m | 5.175 | 3503.63 | 31848 | RAMAIS | GAP1
1.29 | 45515 | ACRÉSCIMO NA ALTURA DO P.V. PARA REDE D= 1,20 M (AC) - BDI = 27,21 | GOINFRA RODOV | m | 9.922 | 4064.9 | 12357.3 | RAMAIS | GAP1
1.30 | 45525 | ACRÉSCIMO NA ALTURA DO POÇO DE VISITA PARA REDE D=1,50 M (AC) - BDI = 27,21 | GOINFRA RODOV | m | 7.201 |  |  | RAMAIS | GAP1 | LAGOA 1
2 | TERRAPLENAGEM | LAGOAS |  |  |  | 0.54 | 16689.14
2.1 | 40001 | DESMATAMENTO E LIMPEZA - INCLUSO DESTOCAMENTO DE ÁRVORES COM DIÂMETROS MENORES DE 15 cm - BDI = 27,21 | GOINFRA RODOV | m2 |  | 9.21 | 232883.88
2.2 | 40105 | COMPACTAÇÃO A 100% DO PROCTOR INTERMEDIÁRIO - BDI = 27,21 | GOINFRA RODOV | m3 | 20675.92 | 2.93 | 114436.19
2.3 | 40010 | ESCAVAÇÃO, CARGA E TRANSPORTE DE MATERIAL DE 1ª CATEGORIA ATÉ 50M - BDI = 27,21 | GOINFRA RODOV | m3 | 9408.45 | 2 | 12369.9 | VER DISTANCIA DO EMPRESTIMO
| 40027 | ESCAV., CARGA E TRANSPORTE DE MAT. 1ª CATEG. - C/ ESCAVADEIRA - (DT: 5.001 A 10.000M) | GOINFRA RODOV | m3 | 17470.246
2.4 | 40145 | ESPALHAMENTO DE MATERIAL EM BOTA-FORA - BDI = 27,21 | GOINFRA RODOV | m3 |  |  | 154782.39
3 | PAVIMENTAÇÃO |  |  |  |  | 7.35 | 17175.7
3.1 | 4915669 | Remoção mecanizada de camada granular do pavimento | SICRO NOVO | m³ |  | 24.35 | 56901.81
3.2 | 44150 | ESTABILIZAÇÃO GRANULOMÉTRICA SEM MISTURA (PAV.URB.) - BDI = 27,21 | GOINFRA RODOV | m3 |  | 402.92 | 80704.88
3.3 | 40602 | CONCRETO BETUMINOSO USINADO À QUENTE - CBUQ - FAIXA C - BDI = 27,21 | GOINFRA RODOV | m3 |  |  | 337019.25
4 | OBRAS COMPLEMENTARES |  |  |  |  | 10.67 | 87265.45
4.1 | 270105 | PLANTIO GRAMA BATATAIS PLACA C/ M.O. IRRIG.P/CAMPO FUTEBOL ( ADUBO/ROLO/ETC) (OC) A<11.000M2 | GOINFRA CIVIL | m2 | 8178.58 | 204.51 | 245996.9 | LAGOAS |  |  | DESENHO/ PROJETO
4.2 | 270702 | ALAMBRADO COM POSTE DE CONCRETO E CINTA ARMADA PADRÃO | GOINFRA CIVIL | m | 1202.86 | 375.69 | 3756.9 | LAGOAS |  |  | DESENHO/ PROJETO
4.3 | 180280 | PORTÃO DE ABRIR 02 FOLHAS DE TELA/TUBO FoGo 1.1/2" PT1/PT2 C/ FERRAGENS | GOINFRA CIVIL | m2 | 10 |  | 719717.15 | LAGOAS |  |  | DESENHO/ PROJETO
| 41332 | Meio fio com sarjeta MFC-03 | GOINFRA RODOV | m | 1400
| 40449 | TRANSPORTE LOCAL DE CIMENTO / CAL / FILLER | GOINFRA RODOV | tkm | 3.1837 |  | 3675977.3
| 40450 | TRANSPORTE COMERCIAL DE CIMENTO / CAL / FILLER | GOINFRA RODOV | tkm | 15198.7838 |  | 4395694.45
| 40445 | TRANSPORTE LOCAL DE AGREGADOS | GOINFRA RODOV | m3km | 42.4773
| 40455 | TRANSPORTE COMERCIAL DE AGREGADOS | GOINFRA RODOV | m3km | 27666.292
| 40436 | TRANSPORTE LOCAL DE CONCRETO | GOINFRA RODOV | m3km | 114.5727
| 40454 | TRANSPORTE COMERCIAL DE TUBOS | GOINFRA RODOV | tkm | 1002.8792
| 40438 | TRANSPORTE LOCAL DE TUBOS | GOINFRA RODOV | tkm | 69.0748
| 40451 | TRANSPORTE COMERCIAL DE MATERIAL BÁSICO | GOINFRA RODOV | tkm | 3044.7011
| 47050 | TRANSPORTE LOCAL DE MATERIAL BÁSICO | GOINFRA RODOV | tkm | 121.7933