## QUANT. GERAL - RODOVIA
Código | Descrição | Unidade | Quantidade
Pavimentação
COMP | PAVIMENTO DE CONCRETO COM EQUIPAMENTO DE PEQUENO PORTE | m³ | 658.57
COMP | TRANSPORTE LOCAL DE CONCRETO COM CAMINHÃO BETONEIRA E MANUTENÇÃO DE CAMINHO DE SERVIÇOS | m3km | 620.4589
4011536 | MEMBRANA PLÁSTICA ISOLANTE E IMPERMEABILIZANTE COM ESPESSURA DE 0,2 MM - FORNECIMENTO E INSTALAÇÃO | m² | 3292.86
45575A | GEOTEXTIL - BIDIM RT-16 OU EQUIVALENTE PARA CURA DO CONCRETO (CURA ÚMIDA) - UTILIZAÇÃO 3X | m² | 3292.86
40380 | IMPRIMAÇÃO | m2 | 6806.57
40435 | TRANSPORTE LOCAL DE MATERIAL BETUMINOSO | TKM | 6.0694
40617 | ESTABILIZAÇÃO BRITA GRADUADA TRATADA COM CIMENTO (BGTC) - USINA | m3 | 263.4288
10010 | CIMENTO PORTLAND CP II - 32 | kg | 23181.7344
40607 | ESTABILIZAÇÃO BRITA GRADUADA - BGS - USINA | m3 | 165.305
40325 | TRANSPORTE DA MISTURA | m3km | 431.6688
40470 | FRESAGEM CONTÍNUA Á FRIO | m3 | 432.1808
40430 | TRANSPORTE DE PAVIMENTO REMOVIDO | m3km | 1136.551
40455 | TRANSPORTE COMERCIAL DE AGREGADOS | m3km | 201553.1637
40450 | TRANSPORTE COMERCIAL DE CIMENTO / CAL / FILLER | TKM | 46237.0716
40485 | FORNECIMENTO DE EMULSÃO ASFÁLTICA PARA IMPRIMAÇÃO - EAI | t | 8.8485
40530 | TRANSPORTE COMERCIAL DE MATERIAL BETUMINOSO | tkm | 2183.289
40451 | TRANSPORTE COMERCIAL DE MATERIAL BÁSICO | tkm | 1869.8962
47050 | TRANSPORTE LOCAL DE MATERIAL BÁSICO | tkm | 6.1879
4011537 | SERRAGEM DE JUNTAS EM PAVIMENTO DE CONCRETO, LIMPEZA E ENCHIMENTO COM SELANTE A FRIO | m | 2403.94
511110DERPR | FORMA METÁLICA PARA PAVIMENTO | m2 | 172.316
507225DERPR | FORNECIMENTO E COLOCAÇÃO DE AÇO CA-50 PARA BARRAS DE TRANSFERÊNCIA Ø= 25 mm | kg | 4629.4566
507210DERPR | FORNECIMENTO E COLOCAÇÃO DE AÇO CA-50 PARA BARRAS DE LIGAÇÃO | kg | 424.1668
0407743DN | TRELIÇA NERVURADA TRÊS BARRAS LONGITUDINAIS INTERLIGADAS POR DUAS DIAGONAIS SINUSOIDAL - FORNECIMENTO E INSTALAÇÃO | kg | 2923.0912
261610CC | Pintura esmalte Alquidico estrutura metálica 1 demão ( para barra de Transferência) | m2 | 50.9324
40101 | COMPACTAÇÃO A 100% DO PROCTOR NORMAL | m3 | 1337.484
42850 | ENROCAMENTO DE PEDRA JOGADA | m3 | 3065.04
40425 | REMOÇÃO E CARGA DE PAV. ASFÁLTICA ( EXCETO TRANSPORTE) | m3 | 34
40430 | TRANSPORTE DE PAVIMENTO REMOVIDO | m3km | 1288.695
041009OC | COMPACTAÇÃO MECÂNICA SEM CONTROLE LABORATÓRIO | m3 | 196.266
1518 - SINAPI | CONCRETO BETUMINOSO USINADO A QUENTE (CBUQ) PARA PAVIMENTACAO ASFALTICA PADRAO DNIT, FAIXA C, COM CAP 50/70 - AQUISICAO POSTO USINA | T | 337.296
44204A | APLICAÇÃO DE CONCRETO BETUMINOSO USINADO À QUENTE (PAV. URB.) - CAPA DE ROLAMENTO | m3 | 140.54
40460 | TRANSPORTE COMERCIAL DE MASSA | tkm | 8761.6834
Drenagem
45410 | ESCAVAÇÃO MECÂNICA EM TERRA - BDI = 27,21 | m3 | 272.88
47027 | ESCAVAÇÃO MANUAL | m3 | 68.22
40102 | COMPACTAÇÃO MANUAL | M3 | 18.1
41816 | CORPO DE BSTC D=1,00M (EXCETO ESCAVAÇÃO) | m | 18
804301 | Corpo de BTTC D = 1,20 m PA1 - areia, brita e pedra de mão comerciais | m | 15
41811 | CORPO DE BSTC D=0,80M (EXCETO ESCAVAÇÃO) | m | 105
41851 | BOCA DE BSTC D=0,80M (AC/BC) | un | 10
2003325 | Sarjeta triangular de concreto - STC 04 - escavação mecânica - areia e brita comerciais | m | 481.59
2003441 | Dissipador de energia - DES 01 - areia e pedra de mão comerciais | un | 1
2003367 | Transposição de segmentos de sarjeta - TSS 06 - areia e brita comerciais | m | 38
2003315 | Valeta de proteção de aterros com revestimento de concreto - VPAC 120-30 - escavação mecânica - areia e brita comerciais | m | 1973.2
40449 | TRANSPORTE LOCAL DE CIMENTO / CAL / FILLER | tkm | 2.0284
40450 | TRANSPORTE COMERCIAL DE CIMENTO / CAL / FILLER | tkm | 3253.3125
40445 | TRANSPORTE LOCAL DE AGREGADOS | m3km | 126.7626
40455 | TRANSPORTE COMERCIAL DE AGREGADOS | m3km | 14646.5671
40436 | TRANSPORTE LOCAL DE CONCRETO | m3km | 208.0198
40454 | TRANSPORTE COMERCIAL DE TUBOS | tkm | 918.4532
40438 | TRANSPORTE LOCAL DE TUBOS | tkm | 400.8123
40451 | TRANSPORTE COMERCIAL DE MATERIAL BÁSICO | tkm | 11.1015
47050 | TRANSPORTE LOCAL DE MATERIAL BÁSICO | tkm | 0.74655
Sinalização de Obras
40850 | SINALIZAÇÃO VERTICAL SEMI-REFLETIVA | m² | 43.865
5213835* | Cone Plástico Para Canalização de Trânsito - Utilização de 150 ciclos - Fornecimento, 01 implantação e 01 retirada diária | un.dia | 25010
5213838 | Cilindro canalizador de tráfego com base quadrada de 111 x 56 x 56 cm - utilização de 600 ciclos - fornecimento, 01 implantação e 01 retirada diária | un.dia | 1710
Obras Complementares
40895 | SEMEADURA MANUAL | m2 | 2589
- | Administração Local | und | 1
- | Mobilização e Desmobilização | und | 1
- | Canteiro de Obras | und | 1

## PV 17-LINEAR DE DISTR. MAT
DIAGRAMA DE LOCALIZAÇÃO DAS FONTES DE MATERIAIS
GO-210
28,60 km
[24 empty] | 5,00 km | [12 empty] | 21,00 km
[5 empty] | INÍCIO DO TRECHO: km - 00,00 | [33 empty] | FINAL DO TRECHO: km - 6,50
[7 empty] | RIO VERDE | [16 empty] | 0,04 km | [8 empty] | MONTIVIDIU (TREVO GO-174)
164,00 km
[6 empty] | km - 00,25 |  | km - 00,50 | km - 00,75 | km - 01,00 | km - 01,25 | km - 01,50 |  | km - 01,75 | km - 02,00 | km - 02,25 | km - 02,50 |  | km - 02,75 | km - 03,00 | km - 03,25 |  | km - 03,50 |  | km - 03,75 | km - 04,00 | km - 04,25 | km - 04,50 | km - 04,75 | km - 05,00 |  | km - 05,25 |  | km - 05,50 | km - 05,75 | km - 06,00 |  | km - 06,25
127,50 km
227,00 km
243,00 km
Legenda:
| = | Rodovia Projetada | [25 empty] | PEDREIRA |  |  | DISTRIBUIDORA MATERIAL BETUMINOSO | [7 empty] | AREAL
FÁBRICA DE CIMENTO
| = | Pavimentada |  |  |  |  | CANTEIRO DE OBRAS | [5 empty] | DISTRIBUIDORA DE AÇO | [10 empty] | CAIXA DE EMPRESTIMO
| = | Não Pavimentada
PEDREIRA RIO VERDE FORTALEZA
MATERIAL: AGREGADOS
COORDENADAS: X=8.023.179 Y= 531.453 MUNICÍPIO: RIO VERDE
DT: 28,60 km (EST. 00)
DISBRAL
MATERIAL: BETUMINOSO (EAI)
COORDENADAS: X=8.141.211 Y= 691.196 MUNICÍPIO: APARECIDA DE GOIÂNIA
DT: 243 km (EST. 00)
CANTEIRO DE OBRAS
COORDENADAS: X=8.038.277 Y= 504.716 DT: 0,04 km (EST. 187)
CAIXA DE EMPRESTIMO 01
MATERIAL: SOLO
COORDENADAS: X=8. 037.089 Y= 502.021 DT: 5,00 km (EST. 172)
CX-01
CO
CO
CX
AREAL - BRASIL AREIA
MATERIAL: AREIA
COORDENADAS: X=8.038.693 Y= 491.331 MUNICÍPIO: RIO VERDE
DT: 21,00 km (EST. 304) PROPRIETÁRIO: VINICIUS
TEL.:(64) 9931-0480
INTERCEMENTE CEZARINA
MATERIAL: CIMENTO
COORDENADAS: X=8.119.069 Y= 630.152 MUNICÍPIO: CEZARINA
DT: 164 km (EST. 00)
ARCELORMITTAL
MATERIAL: AÇO
COORDENADAS: X=8.153.452 Y= 678.721 MUNICÍPIO: GOIÂNIA
DT: 227 km (EST. 00)
AREAL KAPIVARI MATERIAL : AREIA MUNICÍPIO : INDIARA DT: 127,50 KM

## RESUMO (hidden)
PROJETO EXECUTIVO DE ENGENHARIA
Rodovia: | GO-210 |  |  |  |  | EXTENSÃO: | 3,22 km
Trecho: | Perímetro Urbano Rio Verde/ Trevo GO-174 (Sentido Montividiu) |  |  |  |  | LOTE: | ÚNICO
Quadro Resumo de Serviços de Pavimentação
TRECHO | Remoção de Pavimento Existente (m³) | Regularização de Subleito (m²) | Sub-base BGTC (m³) | Imprimação (m²) |  | Pavimento de Concreto
|  |  |  | Área (m²) | EAI (t) | Área (m²) | Volume(m³)
GO-210 | #REF! | #REF! | #REF! | 6806.57 | 8.8485 | #REF! | #REF!
Total | #REF! | #REF! | #REF! | 6806.57 | 8.8485 | #REF! | #REF!

## Memória Rachao
| Ocorrência |  | Destino | Entre Estacas |  |  |  | Extensão | Lar- |  |  |  | DMT (Km) |  | MT | MT
SERVIÇO | Origem | Acesso |  | Inicial |  | Final |  | Estimada | gura | Altura | Fator | Volume | Comercial | Local | Comercial | Local
|  | Est. |  | Int. | Frac. | Int. | Frac. | (m) | (m) | (m) |  | (m3) | ( Até Canteiro ) | ( Até C.G. Pista ) | (m3 x Km) | (m3 x Km)
RACHÃO | Pedreira | 0 | Pista Esquerda ( LE ) | 15 | 9.67 | 176 | 12.12 | 580 | 1.2 | 1.5 | 0.9 | 939.6 | 32.38 | 1.86 | 45636.372 | 2621.484
| Pedreira | 0 | Pista Esquerda (CANTEIRO CENTRAL) | 15 | 9.67 | 176 | 12.12 | 1312 | 1.2 | 1.5 | 0.9 | 2125.44 | 32.38 | 1.86 | 103232.6208 | 5929.9776
[12 empty] | 3065.04 | 32.38 | 1.86 | 148868.9928 | 8551.4616
[7 empty] | PEDREIRA CANTEIRO |  |  | 32.38 |  |  | 28.6 | 3.74 | 32.34 | 0.04 | 32.38
[7 empty] | CANTEIRO C.G. PISTA | [5 empty] | 0.29 | 0.20788 | 0.49788 | 0.04 | 0.53788
-176
|  | -3532.12 |  |  |  | Canteiro | Est. | 187
Segmentos Críticos
|  |  |  | Est. | Est. | Ext.(m) |  | % considerado |  | Largura |  | Altura | Vol.
|  |  | Canteiro Central | 13 | 89 | 1520 |  | 40% |  | 1.2 |  | 1.5 | 1094.4
|  |  |  | 130 | 218 | 1760 |  | 40% |  | 1.2 |  | 1.5 | 1267.2 | 2125.44
3280
|  |  | PE/LE | 103 | 132 | 580 |  |  |  | 1.2 |  | 1.5 | 939.6

## DESVIO TER-PAV
40101 | Compactação a 100% do Proctor Normal
| Destino | Entre Estacas |  |  |  | Área | Esp. | Volume Estimado
SERVIÇO |  | Inicial |  | Final
|  | Int. | Frac. | Int. | Frac. | m2 | m | (m3)
Compactação do material in loco | Desvio 1 - A1 Est. 174 | 174 | 0 | 174 | 0 | 945.27 | 0.4 | 378.108
| Desvio 2 - A2 - Est. 177 | 177 | 0 | 177 | 0 | 88.29 | 0.4 | 35.316
| Desvio 3 - A3 - Est. 182 | 182 | 0 | 182 | 0 | 929.1 | 0.4 | 371.64
| Retorno - A4 - Est. 206+10 | 206 | 10 | 206 | 10 | 1381.05 | 0.4 | 552.42
| Total | [6 empty] | 1337.484 | ok

## MC Rem de Pav
MEMÓRIA DE CÁLCULO DE QUANTIDADES - REMOÇÃO DE PAVIMENTO
| Ocorrência |  | Origem | Entre Estacas |  |  |  | Exten- | Lar- | Área | Área |  |  | Densidade |  |  | DMT (Km) |  |  |  | Momento | MATERIAL DE PAVIMENTO REMOVIDO E TRANSPORTADO PARA O CANTEIRO DE OBRAS, A SER UTILIZADO EM PROCESSOS EROSIVOS
SERVIÇO | Destino | Acesso |  | Inicial |  | Final |  | são | gura | Variável | Total | Esp. | Volume | ou |  | Peso | Fixa | Do Seg | No | DMT | Transporte
|  | Est. |  | Int. | Frac. | Int. | Frac. | (m) | (m) | (m2) | (m2) | (cm) | (m3) | Taxa |  | (t) |  | ao Cant. | Seg. | Seg. | (m3 x Km)
REMOÇÃO DE PAVIMENTO | Canteiro | 187 | BSTC 1,00 - INTERSEÇÃO 02 | 19 | 10.79 | 19 | 10.79 | 7 | 10 | 70 | 70 | 20 | 14 | 2.248 | t/m3 | 31.472 | 0.04 | 3.36 | 0 | 3.4 | 70.448
| Canteiro | 187 | BTTC 1,20 - RETORNO 02 | 51 | 15.69 | 51 | 15.69 | 10 | 10 | 100 | 100 | 20 | 20 | 2.248 | t/m3 | 44.96 | 0.04 | 2.72 | 0 | 2.76 | 81.696
TOTAL EXECUTADO
A REMOVER
[8 empty] | 17 |  |  | 170 |  | 34 |  |  | 76.432 | DMT final = |  | 4.4748 | Km | 152.144
[13 empty] | ok | [7 empty] | ok

## MC BGS
MEMÓRIA DE CÁLCULO DE QUANTIDADES - BGS
| Ocorrência |  | Origem | Entre Estacas |  |  |  | Exten- | Lar- | Área | Área |  |  | Densidade |  |  | DMT (Km) |  |  |  | Momento | MATERIAL DE PAVIMENTO REMOVIDO E TRANSPORTADO PARA O CANTEIRO DE OBRAS, A SER UTILIZADO EM PROCESSOS EROSIVOS
SERVIÇO | Destino | Acesso |  | Inicial |  | Final |  | são | gura | Variável | Total | Esp. | Volume | ou |  | Peso | Fixa | Do Seg | No | DMT | Transporte
|  | Est. |  | Int. | Frac. | Int. | Frac. | (m) | (m) | (m2) | (m2) | (cm) | (m3) | Taxa |  | (t) |  | ao Cant. | Seg. | Seg. | (m3 x Km)
BGS | Canteiro | 187 | BSTC 1,00 - INTERSEÇÃO 02 | 19 | 10.79 | 19 | 10.79 | 7 | 10 | 70 | 70 | 16 | 11.2 | 2.248 | t/m3 | 25.1776 | 0.04 | 3.36 | 0 | 3.4 | 56.3584
| Canteiro | 187 | BTTC 1,20 - RETORNO 02 | 51 | 15.69 | 51 | 15.69 | 10 | 10 | 100 | 100 | 16 | 16 | 2.248 | t/m3 | 35.968 | 0.04 | 2.72 | 0 | 2.76 | 65.3568
| Canteiro | 187 | Retorno - A4 - Est. 206+10 | 206 | 10 | 206 | 10 |  |  | 1381.05 | 1381.05 | 10 | 138.105 | 2.248 | t/m3 | 310.46 | 0.04 | 0.38 | 0 | 0.42 | 85.8461
TOTAL EXECUTADO
A REMOVER
[8 empty] | 17 |  |  | 1551.05 |  | 165.305 |  |  | 371.6056 | DMT final = |  | 1.2556 | Km | 207.5613

## MC IMPR
| Ocorrência |  | Destino | Entre Estacas |  |  |  | Exten- | Lar- | Área | Área | Nº Aplicações | Densidade |  |  | DMT (Km) |  |  |  | Momento
SERVIÇO | Origem | Acesso |  | Inicial |  | Final |  | são | gura | Variável | Total |  | ou |  | Peso | Fixa | Da fonte | No | DMT | Transporte
|  | Est. |  | Int. | Frac. | Int. | Frac. | (m) | (m) | (m2) | (m2) |  | Taxa |  | (t) |  | ao Seg | Seg. | Seg. | (tx Km)
IMPRIMAÇÃO (EAI) | Canteiro | 187 | Desvio 1 - A1 Est. 174 | 174 | 0 | 174 | 0 |  |  | 945.27 | 945.27 | 1 | 1.3 | l/m2 | 1.2289 | 0.04 | 0.14 | 0 | 0.18 | 0.22119
| Canteiro | 187 | Desvio 2 - A2 - Est. 177 | 177 | 0 | 177 | 0 |  |  | 88.29 | 88.29 | 1 | 1.3 | l/m2 | 0.11478 | 0.04 | 0.04 | 0 | 0.08 | 0.0091822
| Canteiro | 187 | Desvio 3 - A3 - Est. 182 | 182 | 0 | 182 | 0 |  |  | 929.1 | 929.1 | 1 | 1.3 | l/m2 | 1.2078 | 0.04 | 0.1 | 0 | 0.14 | 0.1691
| Canteiro | 187 | Retorno - A4 - Est. 206+10 | 206 | 10 | 206 | 10 |  |  | 1381.05 | 1381.05 | 1 | 1.3 | l/m2 | 1.7954 | 0.04 | 0.1 | 0 | 0.14 | 0.25135
| Canteiro | 187 | BSTC 1,00 - INTERSEÇÃO 02 | 19 | 10.79 | 19 | 10.79 | 7 | 10 | 70 | 70 | 1 | 1.3 | l/m2 | 0.091 | 0.04 | 2.2588 | 0 | 2.2988 | 0.20919
| Canteiro | 187 | BTTC 1,20 - RETORNO 02 | 51 | 15.69 | 51 | 15.69 | 10 | 10 | 100 | 100 | 1 | 1.3 | l/m2 | 0.13 | 0.04 | 0.053 | 0 | 0.093 | 0.01209
| Canteiro | 187 | Pista - Esquerda Retorno 02 - A1 | 176 | 10.14 | 176 | 19.45 | 9.31 |  | 32.42 | 32.42 | 1 | 1.3 | l/m2 | 0.042146 | 0.04 | 0.26466 | 0.004655 | 0.30931 | 0.013036
| Canteiro | 187 | Pista - Esquerda Retorno 02 - A2 | 190 | 5.75 | 217 | 11.86 | 546.11 |  | 2205.74 | 2205.74 | 1 | 1.3 | l/m2 | 2.8675 | 0.04 | 0.37306 | 0.27305 | 0.68611 | 1.9674
| Canteiro | 187 | Pista Esquerda Interseção 02 -A3 | 285 | 14.24 | 301 | 0.4 | 306.16 |  | 1054.7 | 1054.7 | 1 | 1.3 | l/m2 | 1.3711 | 0.04 | 2.1531 | 0.15308 | 2.3462 | 3.2168
[8 empty] | 878.58 |  |  | 6806.57 |  | 1.3 | l/m2 | 8.8485 | DMT final = |  | 0.68592 | Km | 6.0694
MEMÓRIA DE CÁLCULO DE QUANTIDADES -IMPRIMAÇÃO

## MC Capa CBUQ
| Ocorrência |  | Destino | Entre Estacas |  |  |  | Exten- | Lar- | Área |  |  | Densidade |  |  | DMT (Km) |  |  | Momento
CAMADA | Origem | Acesso |  | Inicial |  | Final |  | são | gura | Total | Esp. | Volume | ou |  | Peso | Fixa | Da Est. 0(Duplic. GO-210 ) | DMT | Transporte
ou Serviço |  | Est. |  | Int. | Frac. | Int. | Frac. | (m) | (m) | (m2) | (cm) | (m3) | Taxa |  | (t) | à Est. 0 ( Dupl. GO-210 ) | à pista | Total | (t x Km)
C.B.U.Q. Faixa C | NG Asfaltos | 0 | Desvio 1 - A1 Est. 174 | 174 | 0 | 174 | 0 |  |  | 945.27 | 4 | 37.81 | 2.4 | t/m3 | 90.744 | 22.3 | 3.6 | 25.9 | 2350.2696
| NG Asfaltos | 0 | Desvio 2 - A2 - Est. 177 | 177 | 0 | 177 | 0 |  |  | 88.29 | 4 | 3.53 | 2.4 | t/m3 | 8.472 | 22.3 | 3.7 | 26 | 220.272
ORIGEM DA MASSA - NG Asfaltos ( Rio Verde ) | NG Asfaltos | 0 | Desvio 3 - A3 - Est. 182 | 182 | 0 | 182 | 0 |  |  | 929.1 | 4 | 37.16 | 2.4 | t/m3 | 89.184 | 22.3 | 3.6357 | 25.9357 | 2313.0486
| NG Asfaltos | 0 | Retorno - A4 - Est. 206+10 | 206 | 10 | 206 | 10 |  |  | 1381.05 | 4 | 55.24 | 2.4 | t/m3 | 132.576 | 22.3 | 3.6357 | 25.9357 | 3438.45
| NG Asfaltos | 0 | BSTC 1,00 - INTERSEÇÃO 02 | 19 | 10.79 | 19 | 10.79 | 7 | 10 | 70 | 4 | 2.8 | 2.4 | t/m3 | 6.72 | 22.3 | 5.9988 | 28.2988 | 190.1679 | 299+18,80=19+10,79
| NG Asfaltos | 0 | BTTC 1,20 - RETORNO 02 | 51 | 15.69 | 51 | 15.69 | 10 | 10 | 100 | 4 | 4 | 2.4 | t/m3 | 9.6 | 22.3 | 3.687 | 25.987 | 249.4752 | 184+7=51+15,69
[8 empty] | 17 |  | 3513.71 |  | 140.54 |  |  | 337.296 | DMT final = | 25.9762 | Km | 8761.6834
2350.2696
37.8108

## 44204A APLIC
Tabela de Preços: TABELA DE TERRAPLENAGEM, PAVIMENTAÇÃO E OBRAS DE ARTE ESPECIAIS - JAN/22 - COM DESONERAÇÃO (T163) | [16 empty] | Data base: 01/01/2022
Serviço: 44204A – APLICAÇÃO DE CONCRETO BETUMINOSO USINADO À QUENTE (PAV. URB.) - CAPA DE ROLAMENTO | [16 empty] | Unidade: m3
(A)Equipamento | Código auxiliar | Ut. Pr |  | Ut. Impr |  | Vl. Hr. Prod |  |  | Vl. Hr. Imp |  |  |  |  | Consumo |  |  |  | Custo Horário
TRATOR DE PNEUS AGRÍCOLA - MF 4292 OU EQUIVALENTE | 30005 | 0.24 |  | 0.76 |  | 133.54 |  |  | 39.57 |  |  |  |  | 1 |  |  |  | 62.11
ROLO LISO TANDEN - 6/8 T - CA-150 OU EQUIVALENTE | 30012 | 0.52 |  | 0.48 |  | 231.73 |  |  | 104.3 |  |  |  |  | 1 |  |  |  | 170.55
ROLO COMPACTADOR DE PNEUS AUTOPROPELIDO - 27 T | 30015 | 0.52 |  | 0.48 |  | 237.81 |  |  | 105.74 |  |  |  |  | 1 |  |  |  | 174.41
VASSOURA MECÂNICA REBOCÁVEL | 30017 | 0.24 |  | 0.76 |  | 10.5 |  |  | 6.38 |  |  |  |  | 1 |  |  |  | 7.36
VIBROACABADORA DE ASFALTO SOBRE ESTEIRAS | 30023 | 0.79 |  | 0.21 |  | 540.42 |  |  | 225.38 |  |  |  |  | 1 |  |  |  | 474.25
(A)Total: | [16 empty] | 888.68
(B)Mão-de-Obra | Código auxiliar | Eq. Salarial | Sal/Hora |  | Encargos(%) |  |  | Consumo | [8 empty] | Custo Horário
ENCARREGADO DE SERVIÇO | 20002 | 11.43 | 24.17 |  | 111.5 |  |  | 1 | [8 empty] | 24.17
SERVENTE | 20031 | 6.42 | 13.57 |  | 111.5 |  |  | 8 | [8 empty] | 108.56
(B)Total: | [16 empty] | 132.73
(C)Itens de Incidência | Código auxiliar | % | M. O. |  | Equip. |  |  | Mat. |  |  |  | Custo
EPI | 0011 | 1.12 | X | [8 empty] | 1.48
ALIMENTAÇÃO | 0012 | 9.6 | X | [8 empty] | 12.74
FERRAMENTAS MANUAIS | 14 | 5 | X | [8 empty] | 6.63
TRANSP. DE PESSOAL | 0013 | 4.79 | X | [8 empty] | 6.35
(C)Total: | [16 empty] | 27.2
Custo Horário da Execução (A) + (B) + (C) | [10 empty] | 1048.61
(D) Produção da Equipe | [10 empty] | 27.67
(E) Custo Unitário da Execução [(A) + (B) + (C)] / (D) | [10 empty] | 37.89
(F)Materiais | Código auxiliar | Unid. | Custo Unitário |  |  |  |  | Consumo | [7 empty] | Custo Unitário
(F)Total: | [16 empty] | 0
(G)Serviços | Código auxiliar | Unid. | Custo Unitário |  |  |  | Consumo | [7 empty] | Custo Unitário
(G)Total: | [16 empty] | 0
(H)Itens de Transporte | Código auxiliar | Unid. | Fórmula |  |  | X1 | X2 |  |  | X3 |  |  | Custo |  |  |  | Consumo |  | Custo Unit.
(H)Total: | [16 empty] | 0
Custo Direto Total (E) + (F) + (G) + (H) | [16 empty] | 37.89
BDI:20,62% | [16 empty] | 7.81
Preço Unitário Total | [16 empty] | 45.7

## MC BGTC
MEMÓRIA DE CÁLCULO DE QUANTIDADES - REMOVER SUB-BASE BGTC
| Ocorrência |  | Origem | Entre Estacas |  |  |  | Exten- | Lar- | Área | Área |  |  | Densidade |  |  | DMT (Km) |  |  |  | Momento | MATERIAL FRESADO E TRANSPORTADO PARA O CANTEIRO DE OBRAS, A SER UTILIZADO NOS DEVIOS
SERVIÇO | Destino | Acesso |  | Inicial |  | Final |  | são | gura | Variável | Total | Esp. | Volume | ou |  | Peso | Fixa | Do Seg | No | DMT | Transporte
|  | Est. |  | Int. | Frac. | Int. | Frac. | (m) | (m) | (m2) | (m2) | (cm) | (m3) | Taxa |  | (t) |  | ao Cant. | Seg. | Seg. | (m3 x Km)
A FRESAR: SUB-BASE DE BRITA GRADUADA TRATADA COM CIMENTO | Canteiro | 187 | Pista - Esquerda Retorno 02 - A1 | 176 | 10.14 | 176 | 19.45 | 9.31 |  | 32.42 | 32.42 | 8 | 2.5936 | 2.248 | t/m3 | 5.8304 | 0.04 | 0.22 | 0.004655 | 0.26466 | 1.0159
| Canteiro | 187 | Pista - Esquerda Retorno 02 - A2 | 190 | 5.75 | 217 | 11.86 | 546.11 |  | 2205.74 | 2205.74 | 8 | 176.4592 | 2.248 | t/m3 | 396.6803 | 0.04 | 0.06 | 0.27305 | 0.37306 | 97.4269
| Canteiro | 187 | Pista Esquerda Interseção 02 -A3 | 285 | 14.24 | 301 | 0.4 | 306.16 |  | 1054.7 | 1054.7 | 8 | 84.376 | 2.248 | t/m3 | 189.6772 | 0.04 | 1.96 | 0.15308 | 2.1531 | 268.8691
| Canteiro | 187 | BSTC 1,00 - INTERSEÇÃO 02 | 19 | 10.79 | 19 | 10.79 | 0 |  | 1054.7 | 1054.7 | 8 | 84.376 | 2.248 | t/m3 | 189.6772 | 0.04 | 3.36 | 0 | 3.4 | 424.58
| Canteiro | 187 | BTTC 1,20 - RETORNO 02 | 51 | 15.69 | 51 | 15.69 | 0 |  | 1054.7 | 1054.7 | 8 | 84.376 | 2.248 | t/m3 | 189.6772 | 0.04 | 2.72 | 0 | 2.76 | 344.6591
TOTAL EXECUTADO
A REMOVER
[8 empty] | 861.58 |  |  | 5402.26 |  | 432.1808 |  |  | 971.5424 | DMT final = |  | 2.6298 | Km | 1136.551
[13 empty] | 2881.2053 | 288.1205
[11 empty] | 6.2702 |  | 2881.2053
MEMÓRIA DE CÁLCULO DE QUANTIDADES - SUB-BASE BGTC
| Ocorrência |  | Destino | Entre Estacas |  |  |  | Exten- | Lar- | Área | Área |  |  | Densidade |  |  | DMT (Km) |  |  |  | Momento
SERVIÇO | Origem | Acesso |  | Inicial |  | Final |  | são | gura | Variável | Total | Esp. | Volume | ou |  | Peso | Fixa | Da fonte | No | DMT | Transporte
|  | Est. |  | Int. | Frac. | Int. | Frac. | (m) | (m) | (m2) | (m2) | (cm) | (m3) | Taxa |  | (t) |  | ao Seg | Seg. | Seg. | (m3 x Km)
A EXECUTAR: SUB-BASE DE BRITA GRADUADA TRATADA COM CIMENTO | Canteiro | 187 | Pista - Esquerda Retorno 02 - A1 | 176 | 10.14 | 176 | 19.45 | 9.31 |  | 32.42 | 32.42 | 8 | 2.5936 | 2.248 | t/m2 | 5.8304 | 0.04 | 0.22 | 0.004655 | 0.26466 | 1.0159 | IMPLANTAÇÃO DE BGTC
| Canteiro | 187 | Pista - Esquerda Retorno 02 - A2 | 190 | 5.75 | 217 | 11.86 | 546.11 |  | 2205.74 | 2205.74 | 8 | 176.4592 | 2.248 | t/m3 | 396.6803 | 0.04 | 0.06 | 0.27305 | 0.37306 | 97.4269 | IMPLANTAÇÃO DE BGTC
| Canteiro | 187 | Pista Esquerda Interseção 02 -A3 | 285 | 14.24 | 301 | 0.4 | 306.16 |  | 1054.7 | 1054.7 | 8 | 84.376 | 2.248 | t/m4 | 189.6772 | 0.04 | 1.96 | 0.15308 | 2.1531 | 268.8691 | IMPLANTAÇÃO DE BGTC
[8 empty] | 861.58 |  |  | 3292.86 |  | 263.4288 |  |  | 592.1879 | DMT final = |  | 0.94213 | Km | 367.3118
367.3118
MEMÓRIA DE CÁLCULO DE QUANTIDADES - SUB-BASE BGTC
| Ocorrência |  | Destino | Entre Estacas |  |  |  | Exten- | Lar- | Área | Área |  |  | Densidade |  |  | DMT (Km) |  |  |  | Momento
SERVIÇO | Origem | Acesso |  | Inicial |  | Final |  | são | gura | Variável | Total | Esp. | Volume | ou |  | Peso | Fixa | Da fonte | No | DMT | Transporte
|  | Est. |  | Int. | Frac. | Int. | Frac. | (m) | (m) | (m2) | (m2) | (cm) | (m3) | Taxa |  | (t) |  | ao Seg | Seg. | Seg. | (m3 x Km)
BASE DE MATERIAL BGTC FRESADO | Canteiro | 187 | Desvio 1 - A1 Est. 174 | 174 | 0 | 174 | 0 |  |  | 945.27 | 945.27 | 10 | 94.527 | 2.248 | t/m4 | 212.4967 | 0.04 | 0.26 | 0 | 0.3 | 41.97 | MATERIAL FRESADO
| Canteiro | 187 | Desvio 2 - A2 - Est. 177 | 177 | 0 | 177 | 0 |  |  | 88.29 | 88.29 | 10 | 8.829 | 2.248 | t/m4 | 19.8476 | 0.04 | 0.2 | 0 | 0.24 | 3.1361 | MATERIAL FRESADO
| Canteiro | 187 | Desvio 3 - A3 - Est. 182 | 182 | 0 | 182 | 0 |  |  | 929.1 | 929.1 | 10 | 92.91 | 2.248 | t/m4 | 208.8617 | 0.04 | 0.1 | 0 | 0.14 | 19.251 | MATERIAL FRESADO
[8 empty] | 0 |  |  | 1962.66 |  | 196.266 |  |  | 441.206 | DMT final = |  | 0.22156 | Km | 64.357

## MC CCP
| Ocorrência |  | Destino | Entre Estacas |  |  |  | Exten- | Lar- | Área | Área |  | Volume | DISTÂNCIAS DE TRANSP. |  |  |  | Momento
SERVIÇO | Origem | Acesso |  | Inicial |  | Final |  | são | gura | Variável | Total | Esp. |  | Fixa | Da fonte | No | DMT | Transporte
|  | Est. |  | Int. | Frac. | Int. | Frac. | (m) | (m) |  | (m2) | (cm) | (m3) |  | ao Seg | Seg. | Seg. | (m3 x Km)
CCP | Canteiro | 187 | Pista - Esquerda Retorno 02 - A1 | 176 | 10.14 | 176 | 19.45 | 9.31 |  | 32.42 | 32.42 | 20 | 6.48 | 0.04 | 0.22 | 0.004655 | 0.26466 | 1.715
| Canteiro | 187 | Pista - Esquerda Retorno 02 - A2 | 190 | 5.75 | 217 | 11.86 | 546.11 |  | 2205.74 | 2205.74 | 20 | 441.15 | 0.04 | 0.06 | 0.27305 | 0.37306 | 164.5732
| Canteiro | 187 | Pista Esquerda Interseção 02 -A3 | 285 | 14.24 | 301 | 0.4 | 306.16 |  | 1054.7 | 1054.7 | 20 | 210.94 | 0.04 | 1.96 | 0.15308 | 2.1531 | 454.1707
TOTAL A EXECUTAR
[8 empty] | 861.58 |  |  | 3292.86 |  | 658.57 | DMT final = |  | 0.94213 | Km | 620.4589
MEMÓRIA DE CÁLCULO DE QUANTIDADES - PAVIMENTO DE CONCRETO
176+10,14 a 176+19,45 / 190+5,75 a 217+11,86 / 285+14,24 a 301+0,40

## MCaço CA-50
| Ocorrência |  | Destino | Entre Estacas |  |  |  | Extensão de juntas | Espaçamento | Comprimento da Barra | Extensão de barras | Densidade
SERVIÇO | Origem | Acesso |  | Inicial |  | Final |  |  | entre barras |  |  | ou |  | Peso
|  | Est. |  | Int. | Frac. | Int. | Frac. | (m) | (m) | (m) | (m) | Taxa |  | (kg)
Barras de Ligação CA-50 | Canteiro | 187 | Pista - LE Duplicação (176+10,14 a 176+19,45 / 190+5,75 a 217+11,86 / 285+14,24 a 301+0,40) | 176 | 10.14 | 301 | 0.4 | 866 | 0.5 | 0.62 | 1073.84 | 0.395 | kg/m | 424.1668
[8 empty] | 866 | 0.5 | 0.62 | 1073.84 |  |  | 424.1668
MEMÓRIA DE CÁLCULO DE QUANTIDADES - BARRAS DE LIGAÇÃO CA-50
Área do intervalo | #REF!
[10 empty] | Barras do CAD | 22953
Número de barras pelo CAD |  | 1732 | uni
| Extensão de barras | 1073.84 | m | [7 empty] | 14230.86
| Peso Aço CA 50 | 424.1668 | kg
22953
11476.5
|  |  | 3222.45 |  | 9667.35
12889.8

## MCaço CA-25
| Ocorrência |  | Destino | Entre Estacas |  |  |  | Exten- | Espaçamento | Juntas | Espaçamento | Comprimento | Número de barras | Comprimento | Densidade
SERVIÇO | Origem | Acesso |  | Inicial |  | Final |  | são | entre placas |  | entre barras | barras |  |  | ou |  | Peso
|  | Est. |  | Int. | Frac. | Int. | Frac. | (m) | (m) |  | (m) | (m) |  | (m) | Taxa |  | (kg)
Barras de Transferência CA-25 | Canteiro | 187 | Pista - LE Duplicação (176+10,14 a 176+19,45 / 190+5,75 a 217+11,86 / 285+14,24 a 301+0,40) | 176 | 10.14 | 301 | 0.4 | 783.6 | 5 | 156.72 | 0.3 | 0.46 | 2612 | 1201.52 | 3.853 | kg/m | 4629.4566
diametro = 25 mm | [7 empty] | 783.6 | 5 | 156.72 | 0.3 | 0.46 |  | 1201.52 |  |  | 4629.4566
MEMÓRIA DE CÁLCULO DE QUANTIDADES - BARRAS DE TRANSFERÊNCIA CA-25
Pintura esmalte Alquidico estrutura metálica 1 demão ( para barra de Transferência) | [9 empty] | m2 | 50.9324
diametro = 25 mm
c=2πR | c | 0.0785
Pintura na metade da barra + 2cm= 23+2=25 correspondendo a 54% da extensão
então pintura total | 1201.52 | 0.54 | 0.0785 | 50.9324
Barras do CAD |  |  | 2612
Comprimento Barras |  |  | 1201.52
Peso |  |  | 4629.4566

## MCtreliça
| Ocorrência |  | Destino | Entre Estacas |  |  |  | Extensão de Juntas de Ligação | Extensão de Juntas de Transferência | Repetição na seção | Extensão de Treliças | Densidade |  | Peso
SERVIÇO | Origem | Acesso |  | Inicial |  | Final | [5 empty] | ou
|  | Est. |  | Int. | Frac. | Int. | Frac. | (m) | (m) | (x) | (m) | Taxa |  | (kg)
TRELIÇA TR 12645 | Canteiro | 187 | Pista - LE Duplicação (176+10,14 a 176+19,45 / 190+5,75 a 217+11,86 / 285+14,24 a 301+0,40) | 176 | 10.14 | 301 | 0.4 | 866 | 783.6 | 2 | 3299.2 | 0.886 | kg/m | 2923.0912
[8 empty] | 866 | 783.6 | 2 | 3299.2 |  |  | 2923.0912
MEMÓRIA DE CÁLCULO DE QUANTIDADES - TRELIÇA TR12645
Extensão juntas de ligação |  | 866
Extensão juntas de transferência |  | 783.6
Extensão total de juntas esttimada |  | 1649.6
Extensão de treliças |  | 3299.2
Peso de treliça |  | 2923.0912

## MCForma
| Ocorrência |  | Destino | Entre Estacas |  |  |  | Extensão | Espessura | Lados da via | Área total
SERVIÇO | Origem | Acesso |  | Inicial |  | Final
|  | Est. |  | Int. | Frac. | Int. | Frac. | (m) | (m) |  | (m2)
Forma Metálica | Canteiro | 187 | Pista - LE Duplicação (176+10,14 a 176+19,45 / 190+5,75 a 217+11,86 / 285+14,24 a 301+0,40) | 176 | 10.14 | 301 | 0.4 | 861.58 | 0.2 | 1 | 172.316
[8 empty] | 861.58 | 0.2 |  | 172.316
MEMÓRIA DE CÁLCULO DE QUANTIDADES - FORMA

## MC serragem
| Ocorrência |  | Destino | Entre Estacas |  |  |  | Exten- | Espaçamento | Posição | Comprimento Total
SERVIÇO | Origem | Acesso |  | Inicial |  | Final |  | são
|  | Est. |  | Int. | Frac. | Int. | Frac. | (m) | (m) | (m) | (m)
SERRAGEM DE JUNTAS |  |  | Pista - LE Duplicação (176+10,14 a 176+19,45 / 190+5,75 a 217+11,86 / 285+14,24 a 301+0,40) | 15 | 9.67 | 176 | 12.12 | 861.58 | 5 | Transversal | 746.28 | [10 empty] | quantidade extraída do CAD
[8 empty] | 861.58 |  | Longitudinal | 1657.66 | [10 empty] | quantidade extraída do CAD
[8 empty] | 861.58 | 5 | 0 | 2403.94
MEMÓRIA DE CÁLCULO DE QUANTIDADES - SERRAGEM DE JUNTAS (QUANTITATIVOS EXTRAÍDOS DO CAD)
| Ocorrência |  | Destino | Entre Estacas |  |  |  | Exten- | Lar- | Área | Área | Área |  | Densidade |  |  | DMT (Km) |  |  |  | Momento
CAMADA | Origem | Acesso |  | Inicial |  | Final |  | são | gura | Superlargura | Interseções | Total | Volume | ou |  | Peso | Fixa | Da fonte | No | DMT | Transporte
ou Serviço |  | Est. |  | Int. | Frac. | Int. | Frac. | (m) | (m) | (m2) | (m2) | (m2) | (m3) | Taxa |  | (t) |  | ao Seg | Seg. | Seg. | (m3 x Km)
#REF!
#REF!
[8 empty] | 0 |  |  |  | 0 | 0 |  |  | 0 | DMT final = |  | #DIV/0! | Km | 0
| 0 | [11 empty] | 0 | 0 | % | 0
MEMÓRIA DE CÁLCULO DE QUANTIDADES - CAPA DE ROLAMENTO - ACOSTAMENTO LADO DIREITO
Observações | [9 empty] | Rodovia: | #REF! | [9 empty] | FOLHA:
[10 empty] | Trecho: | #REF!
[10 empty] | Subtrecho: | #REF! | [9 empty] | 01/01
[10 empty] | Segmento: | #REF!
[7 empty] | Data : | 2026-02-27 |  | Lote | #REF!
| Ocorrência |  | Destino | Entre Estacas |  |  |  | Exten- | Lar- | Área | Área | Área |  | Densidade |  |  | DMT (Km) |  |  |  | Momento
CAMADA | Origem | Acesso |  | Inicial |  | Final |  | são | gura | Superlargura | Interseções | Total | Volume | ou |  | Peso | Fixa | Da fonte | No | DMT | Transporte
ou Serviço |  | Est. |  | Int. | Frac. | Int. | Frac. | (m) | (m) | (m2) | (m2) | (m2) | (m3) | Taxa |  | (t) |  | ao Seg | Seg. | Seg. | (m3 x Km)
#REF!
#REF!
[8 empty] | 0 |  |  |  | 0 | 0 |  |  | 0 | DMT final = |  | #DIV/0! | Km | 0
| 0 | [11 empty] | 0 | 0 | % | 0
MEMÓRIA DE CÁLCULO DE QUANTIDADES - CAPA DE ROLAMENTO - ACOSTAMENTO LADO ESQUERDO
Observações | [9 empty] | Rodovia: | #REF! | [9 empty] | FOLHA:
[10 empty] | Trecho: | #REF!
[10 empty] | Subtrecho: | #REF! | [9 empty] | 01/01
[10 empty] | Segmento: | #REF!
[7 empty] | Data : | 2026-02-27 |  | Lote | #REF!
| Ocorrência |  | Destino | Entre Estacas |  |  |  | Exten- | Lar- | Área | Área | Área |  | Densidade |  |  | DMT (Km) |  |  |  | Momento
CAMADA | Origem | Acesso |  | Inicial |  | Final |  | são | gura | Superlargura | Interseções | Total | Volume | ou |  | Peso | Fixa | Da fonte | No | DMT | Transporte
ou Serviço |  | Est. |  | Int. | Frac. | Int. | Frac. | (m) | (m) | (m2) | (m2) | (m2) | (m3) | Taxa |  | (t) |  | ao Seg | Seg. | Seg. | (m3 x Km)
#REF! | #REF! | #REF! | #REF! | #REF! | #REF! | #REF! | #REF! | #REF! | #REF! |  |  | #REF! | #REF! | #REF! | #REF! | #REF! | #REF! | #REF! | #REF! | #REF! | #REF!
| #REF! | #REF! | #REF! | #REF! | #REF! | #REF! | #REF! | #REF! | #REF! |  |  | #REF! | #REF! | #REF! | #REF! | #REF! | #REF! | #REF! | #REF! | #REF! | #REF!
#REF! | #REF! | #REF! | #REF! | #REF! | #REF! | #REF! | #REF! | #REF! | #REF! |  |  | #REF! | #REF! | #REF! | #REF! | #REF! | #REF! | #REF! | #REF! | #REF! | #REF!
| #REF! | #REF! | #REF! | #REF! | #REF! | #REF! | #REF! | #REF! | #REF! |  |  | #REF! | #REF! | #REF! | #REF! | #REF! | #REF! | #REF! | #REF! | #REF! | #REF!
| #REF! | #REF! | #REF! | #REF! | #REF! | #REF! | #REF! | #REF! | #REF! |  |  | #REF! | #REF! | #REF! | #REF! | #REF! | #REF! | #REF! | #REF! | #REF! | #REF!
| #REF! | #REF! | #REF! | #REF! | #REF! | #REF! | #REF! | #REF! | #REF! |  |  | #REF! | #REF! | #REF! | #REF! | #REF! | #REF! | #REF! | #REF! | #REF! | #REF!
| #REF! | #REF! | #REF! | #REF! | #REF! | #REF! | #REF! | #REF! | #REF! |  |  | #REF! | #REF! | #REF! | #REF! | #REF! | #REF! | #REF! | #REF! | #REF! | #REF!
| #REF! | #REF! | #REF! | #REF! | #REF! | #REF! | #REF! | #REF! | #REF! |  |  | #REF! | #REF! | #REF! | #REF! | #REF! | #REF! | #REF! | #REF! | #REF! | #REF!
| #REF! | #REF! | #REF! | #REF! | #REF! | #REF! | #REF! | #REF! | #REF! |  |  | #REF! | #REF! | #REF! | #REF! | #REF! | #REF! | #REF! | #REF! | #REF! | #REF!
| #REF! | #REF! | #REF! | #REF! | #REF! | #REF! | #REF! | #REF! | #REF! |  |  | #REF! | #REF! | #REF! | #REF! | #REF! | #REF! | #REF! | #REF! | #REF! | #REF!
| #REF! | #REF! | #REF! | #REF! | #REF! | #REF! | #REF! | #REF! | #REF! |  |  | #REF! | #REF! | #REF! | #REF! | #REF! | #REF! | #REF! | #REF! | #REF! | #REF!
| #REF! | #REF! | #REF! | #REF! | #REF! | #REF! | #REF! | #REF! | #REF! |  |  | #REF! | #REF! | #REF! | #REF! | #REF! | #REF! | #REF! | #REF! | #REF! | #REF!
| #REF! | #REF! | #REF! | #REF! | #REF! | #REF! | #REF! | #REF! | #REF! |  |  | #REF! | #REF! | #REF! | #REF! | #REF! | #REF! | #REF! | #REF! | #REF! | #REF!
| #REF! | #REF! | #REF! | #REF! | #REF! | #REF! | #REF! | #REF! | #REF! |  |  | #REF! | #REF! | #REF! | #REF! | #REF! | #REF! | #REF! | #REF! | #REF! | #REF!
| #REF! | #REF! | #REF! | #REF! | #REF! | #REF! | #REF! | #REF! | #REF! |  |  | #REF! | #REF! | #REF! | #REF! | #REF! | #REF! | #REF! | #REF! | #REF! | #REF!
| #REF! | #REF! | #REF! | #REF! | #REF! | #REF! | #REF! | #REF! | #REF! |  |  | #REF! | #REF! | #REF! | #REF! | #REF! | #REF! | #REF! | #REF! | #REF! | #REF!
| #REF! | #REF! | #REF! | #REF! | #REF! | #REF! | #REF! | #REF! | #REF! |  |  | #REF! | #REF! | #REF! | #REF! | #REF! | #REF! | #REF! | #REF! | #REF! | #REF!
| #REF! | #REF! | #REF! | #REF! | #REF! | #REF! | #REF! | #REF! | #REF! |  |  | #REF! | #REF! | #REF! | #REF! | #REF! | #REF! | #REF! | #REF! | #REF! | #REF!
| #REF! | #REF! | #REF! | #REF! | #REF! | #REF! | #REF! | #REF! | #REF! |  |  | #REF! | #REF! | #REF! | #REF! | #REF! | #REF! | #REF! | #REF! | #REF! | #REF!
| #REF! | #REF! | #REF! | #REF! | #REF! | #REF! | #REF! | #REF! | #REF! |  |  | #REF! | #REF! | #REF! | #REF! | #REF! | #REF! | #REF! | #REF! | #REF! | #REF!
| #REF! | #REF! | #REF! | #REF! | #REF! | #REF! | #REF! | #REF! | #REF! |  |  | #REF! | #REF! | #REF! | #REF! | #REF! | #REF! | #REF! | #REF! | #REF! | #REF!
| #REF! | #REF! | #REF! | #REF! | #REF! | #REF! | #REF! | #REF! | #REF! |  |  | #REF! | #REF! | #REF! | #REF! | #REF! | #REF! | #REF! | #REF! | #REF! | #REF!
| #REF! | #REF! | #REF! | #REF! | #REF! | #REF! | #REF! | #REF! | #REF! |  |  | #REF! | #REF! | #REF! | #REF! | #REF! | #REF! | #REF! | #REF! | #REF! | #REF!
| #REF! | #REF! | #REF! | #REF! | #REF! | #REF! | #REF! | #REF! | #REF! |  |  | #REF! | #REF! | #REF! | #REF! | #REF! | #REF! | #REF! | #REF! | #REF! | #REF!
| #REF! | #REF! | #REF! | #REF! | #REF! | #REF! | #REF! | #REF! | #REF! |  |  | #REF! | #REF! | #REF! | #REF! | #REF! | #REF! | #REF! | #REF! | #REF! | #REF!
| #REF! | #REF! | #REF! | #REF! | #REF! | #REF! | #REF! | #REF! | #REF! |  |  | #REF! | #REF! | #REF! | #REF! | #REF! | #REF! | #REF! | #REF! | #REF! | #REF!
| #REF! | #REF! | #REF! | #REF! | #REF! | #REF! | #REF! | #REF! | #REF! |  |  | #REF! | #REF! | #REF! | #REF! | #REF! | #REF! | #REF! | #REF! | #REF! | #REF!
| #REF! | #REF! | #REF! | #REF! | #REF! | #REF! | #REF! | #REF! | #REF! |  |  | #REF! | #REF! | #REF! | #REF! | #REF! | #REF! | #REF! | #REF! | #REF! | #REF!
| #REF! | #REF! | #REF! | #REF! | #REF! | #REF! | #REF! | #REF! | #REF! |  |  | #REF! | #REF! | #REF! | #REF! | #REF! | #REF! | #REF! | #REF! | #REF! | #REF!
| #REF! | #REF! | #REF! | #REF! | #REF! | #REF! | #REF! | #REF! | #REF! |  |  | #REF! | #REF! | #REF! | #REF! | #REF! | #REF! | #REF! | #REF! | #REF! | #REF!
| #REF! | #REF! | #REF! | #REF! | #REF! | #REF! | #REF! | #REF! | #REF! |  |  | #REF! | #REF! | #REF! | #REF! | #REF! | #REF! | #REF! | #REF! | #REF! | #REF!
| #REF! | #REF! | #REF! | #REF! | #REF! | #REF! | #REF! | #REF! | #REF! |  |  | #REF! | #REF! | #REF! | #REF! | #REF! | #REF! | #REF! | #REF! | #REF! | #REF!
| #REF! | #REF! | #REF! | #REF! | #REF! | #REF! | #REF! | #REF! | #REF! |  |  | #REF! | #REF! | #REF! | #REF! | #REF! | #REF! | #REF! | #REF! | #REF! | #REF!
| #REF! | #REF! | #REF! | #REF! | #REF! | #REF! | #REF! | #REF! | #REF! |  |  | #REF! | #REF! | #REF! | #REF! | #REF! | #REF! | #REF! | #REF! | #REF! | #REF!
| #REF! | #REF! | #REF! | #REF! | #REF! | #REF! | #REF! | #REF! | #REF! |  |  | #REF! | #REF! | #REF! | #REF! | #REF! | #REF! | #REF! | #REF! | #REF! | #REF!
[8 empty] | #REF! |  |  |  | #REF! | #REF! |  |  | #REF! | DMT final = |  | #REF! | Km | #REF!
| 0 | [11 empty] | #REF! | 0 | % | #REF!
MEMÓRIA DE CÁLCULO DE QUANTIDADES - CAPA DE ROLAMENTO - FAIXA ADICIONAL LADO DIREITO
Observações | [9 empty] | Rodovia: | #REF! | [9 empty] | FOLHA:
[10 empty] | Trecho: | #REF!
[10 empty] | Subtrecho: | #REF! | [9 empty] | 01/01
[10 empty] | Segmento: | #REF!
[7 empty] | Data : | 2026-02-27 |  | Lote | #REF!
| Ocorrência |  | Destino | Entre Estacas |  |  |  | Exten- | Lar- | Área | Área | Área |  | Densidade |  |  | DMT (Km) |  |  |  | Momento
CAMADA | Origem | Acesso |  | Inicial |  | Final |  | são | gura | Superlargura | Interseções | Total | Volume | ou |  | Peso | Fixa | Da fonte | No | DMT | Transporte
ou Serviço |  | Est. |  | Int. | Frac. | Int. | Frac. | (m) | (m) | (m2) | (m2) | (m2) | (m3) | Taxa |  | (t) |  | ao Seg | Seg. | Seg. | (m3 x Km)
#REF! | #REF! | #REF! | #REF! | #REF! | #REF! | #REF! | #REF! | #REF! | #REF! |  |  | #REF! | #REF! | #REF! | #REF! | #REF! | #REF! | #REF! | #REF! | #REF! | #REF!
| #REF! | #REF! | #REF! | #REF! | #REF! | #REF! | #REF! | #REF! | #REF! |  |  | #REF! | #REF! | #REF! | #REF! | #REF! | #REF! | #REF! | #REF! | #REF! | #REF!
#REF! | #REF! | #REF! | #REF! | #REF! | #REF! | #REF! | #REF! | #REF! | #REF! |  |  | #REF! | #REF! | #REF! | #REF! | #REF! | #REF! | #REF! | #REF! | #REF! | #REF!
| #REF! | #REF! | #REF! | #REF! | #REF! | #REF! | #REF! | #REF! | #REF! |  |  | #REF! | #REF! | #REF! | #REF! | #REF! | #REF! | #REF! | #REF! | #REF! | #REF!
| #REF! | #REF! | #REF! | #REF! | #REF! | #REF! | #REF! | #REF! | #REF! |  |  | #REF! | #REF! | #REF! | #REF! | #REF! | #REF! | #REF! | #REF! | #REF! | #REF!
| #REF! | #REF! | #REF! | #REF! | #REF! | #REF! | #REF! | #REF! | #REF! |  |  | #REF! | #REF! | #REF! | #REF! | #REF! | #REF! | #REF! | #REF! | #REF! | #REF!
| #REF! | #REF! | #REF! | #REF! | #REF! | #REF! | #REF! | #REF! | #REF! |  |  | #REF! | #REF! | #REF! | #REF! | #REF! | #REF! | #REF! | #REF! | #REF! | #REF!
| #REF! | #REF! | #REF! | #REF! | #REF! | #REF! | #REF! | #REF! | #REF! |  |  | #REF! | #REF! | #REF! | #REF! | #REF! | #REF! | #REF! | #REF! | #REF! | #REF!
| #REF! | #REF! | #REF! | #REF! | #REF! | #REF! | #REF! | #REF! | #REF! |  |  | #REF! | #REF! | #REF! | #REF! | #REF! | #REF! | #REF! | #REF! | #REF! | #REF!
| #REF! | #REF! | #REF! | #REF! | #REF! | #REF! | #REF! | #REF! | #REF! |  |  | #REF! | #REF! | #REF! | #REF! | #REF! | #REF! | #REF! | #REF! | #REF! | #REF!
| #REF! | #REF! | #REF! | #REF! | #REF! | #REF! | #REF! | #REF! | #REF! |  |  | #REF! | #REF! | #REF! | #REF! | #REF! | #REF! | #REF! | #REF! | #REF! | #REF!
| #REF! | #REF! | #REF! | #REF! | #REF! | #REF! | #REF! | #REF! | #REF! |  |  | #REF! | #REF! | #REF! | #REF! | #REF! | #REF! | #REF! | #REF! | #REF! | #REF!
| #REF! | #REF! | #REF! | #REF! | #REF! | #REF! | #REF! | #REF! | #REF! |  |  | #REF! | #REF! | #REF! | #REF! | #REF! | #REF! | #REF! | #REF! | #REF! | #REF!
| #REF! | #REF! | #REF! | #REF! | #REF! | #REF! | #REF! | #REF! | #REF! |  |  | #REF! | #REF! | #REF! | #REF! | #REF! | #REF! | #REF! | #REF! | #REF! | #REF!
| #REF! | #REF! | #REF! | #REF! | #REF! | #REF! | #REF! | #REF! | #REF! |  |  | #REF! | #REF! | #REF! | #REF! | #REF! | #REF! | #REF! | #REF! | #REF! | #REF!
| #REF! | #REF! | #REF! | #REF! | #REF! | #REF! | #REF! | #REF! | #REF! |  |  | #REF! | #REF! | #REF! | #REF! | #REF! | #REF! | #REF! | #REF! | #REF! | #REF!
| #REF! | #REF! | #REF! | #REF! | #REF! | #REF! | #REF! | #REF! | #REF! |  |  | #REF! | #REF! | #REF! | #REF! | #REF! | #REF! | #REF! | #REF! | #REF! | #REF!
| #REF! | #REF! | #REF! | #REF! | #REF! | #REF! | #REF! | #REF! | #REF! |  |  | #REF! | #REF! | #REF! | #REF! | #REF! | #REF! | #REF! | #REF! | #REF! | #REF!
| #REF! | #REF! | #REF! | #REF! | #REF! | #REF! | #REF! | #REF! | #REF! |  |  | #REF! | #REF! | #REF! | #REF! | #REF! | #REF! | #REF! | #REF! | #REF! | #REF!
| #REF! | #REF! | #REF! | #REF! | #REF! | #REF! | #REF! | #REF! | #REF! |  |  | #REF! | #REF! | #REF! | #REF! | #REF! | #REF! | #REF! | #REF! | #REF! | #REF!
| #REF! | #REF! | #REF! | #REF! | #REF! | #REF! | #REF! | #REF! | #REF! |  |  | #REF! | #REF! | #REF! | #REF! | #REF! | #REF! | #REF! | #REF! | #REF! | #REF!
| #REF! | #REF! | #REF! | #REF! | #REF! | #REF! | #REF! | #REF! | #REF! |  |  | #REF! | #REF! | #REF! | #REF! | #REF! | #REF! | #REF! | #REF! | #REF! | #REF!
| #REF! | #REF! | #REF! | #REF! | #REF! | #REF! | #REF! | #REF! | #REF! |  |  | #REF! | #REF! | #REF! | #REF! | #REF! | #REF! | #REF! | #REF! | #REF! | #REF!
| #REF! | #REF! | #REF! | #REF! | #REF! | #REF! | #REF! | #REF! | #REF! |  |  | #REF! | #REF! | #REF! | #REF! | #REF! | #REF! | #REF! | #REF! | #REF! | #REF!
| #REF! | #REF! | #REF! | #REF! | #REF! | #REF! | #REF! | #REF! | #REF! |  |  | #REF! | #REF! | #REF! | #REF! | #REF! | #REF! | #REF! | #REF! | #REF! | #REF!
| #REF! | #REF! | #REF! | #REF! | #REF! | #REF! | #REF! | #REF! | #REF! |  |  | #REF! | #REF! | #REF! | #REF! | #REF! | #REF! | #REF! | #REF! | #REF! | #REF!
| #REF! | #REF! | #REF! | #REF! | #REF! | #REF! | #REF! | #REF! | #REF! |  |  | #REF! | #REF! | #REF! | #REF! | #REF! | #REF! | #REF! | #REF! | #REF! | #REF!
| #REF! | #REF! | #REF! | #REF! | #REF! | #REF! | #REF! | #REF! | #REF! |  |  | #REF! | #REF! | #REF! | #REF! | #REF! | #REF! | #REF! | #REF! | #REF! | #REF!
| #REF! | #REF! | #REF! | #REF! | #REF! | #REF! | #REF! | #REF! | #REF! |  |  | #REF! | #REF! | #REF! | #REF! | #REF! | #REF! | #REF! | #REF! | #REF! | #REF!
| #REF! | #REF! | #REF! | #REF! | #REF! | #REF! | #REF! | #REF! | #REF! |  |  | #REF! | #REF! | #REF! | #REF! | #REF! | #REF! | #REF! | #REF! | #REF! | #REF!
| #REF! | #REF! | #REF! | #REF! | #REF! | #REF! | #REF! | #REF! | #REF! |  |  | #REF! | #REF! | #REF! | #REF! | #REF! | #REF! | #REF! | #REF! | #REF! | #REF!
| #REF! | #REF! | #REF! | #REF! | #REF! | #REF! | #REF! | #REF! | #REF! |  |  | #REF! | #REF! | #REF! | #REF! | #REF! | #REF! | #REF! | #REF! | #REF! | #REF!
| #REF! | #REF! | #REF! | #REF! | #REF! | #REF! | #REF! | #REF! | #REF! |  |  | #REF! | #REF! | #REF! | #REF! | #REF! | #REF! | #REF! | #REF! | #REF! | #REF!
| #REF! | #REF! | #REF! | #REF! | #REF! | #REF! | #REF! | #REF! | #REF! |  |  | #REF! | #REF! | #REF! | #REF! | #REF! | #REF! | #REF! | #REF! | #REF! | #REF!
[8 empty] | #REF! |  |  |  | #REF! | #REF! |  |  | #REF! | DMT final = |  | #REF! | Km | #REF!
| 0 | [11 empty] | #REF! | 0 | % | #REF!
MEMÓRIA DE CÁLCULO DE QUANTIDADES - CAPA DE ROLAMENTO - FAIXA ADICIONAL LADO ESQUERDO
Observações | [9 empty] | Rodovia: | #REF! | [9 empty] | FOLHA:
[10 empty] | Trecho: | #REF!
[10 empty] | Subtrecho: | #REF! | [9 empty] | 01/01
[10 empty] | Segmento: | #REF!
[7 empty] | Data : | 2026-02-27 |  | Lote | #REF!
| Ocorrência |  | Destino | Entre Estacas |  |  |  | Exten- | Lar- | Área | Área | Área |  | Densidade |  |  | DMT (Km) |  |  |  | Momento
CAMADA | Origem | Acesso |  | Inicial |  | Final |  | são | gura | Superlargura | Interseções | Total | Volume | ou |  | Peso | Fixa | Da fonte | No | DMT | Transporte
ou Serviço |  | Est. |  | Int. | Frac. | Int. | Frac. | (m) | (m) | (m2) | (m2) | (m2) | (m3) | Taxa |  | (t) |  | ao Seg | Seg. | Seg. | (m3 x Km)
#REF!
| #REF! | #REF! | #REF! | #REF! | #REF! | #REF! | #REF! | #REF! | #REF! |  |  | #REF! | #REF! | #REF! | #REF! | #REF! | #REF! | #REF! | #REF! | #REF! | #REF!
#REF! | #REF! | #REF! | #REF! | #REF! | #REF! | #REF! | #REF! | #REF! | #REF! |  |  | #REF! | #REF! | #REF! | #REF! | #REF! | #REF! | #REF! | #REF! | #REF! | #REF!
| #REF! | #REF! | #REF! | #REF! | #REF! | #REF! | #REF! | #REF! | #REF! |  |  | #REF! | #REF! | #REF! | #REF! | #REF! | #REF! | #REF! | #REF! | #REF! | #REF!
| #REF! | #REF! | #REF! | #REF! | #REF! | #REF! | #REF! | #REF! | #REF! |  |  | #REF! | #REF! | #REF! | #REF! | #REF! | #REF! | #REF! | #REF! | #REF! | #REF!
| #REF! | #REF! | #REF! | #REF! | #REF! | #REF! | #REF! | #REF! | #REF! |  |  | #REF! | #REF! | #REF! | #REF! | #REF! | #REF! | #REF! | #REF! | #REF! | #REF!
| #REF! | #REF! | #REF! | #REF! | #REF! | #REF! | #REF! | #REF! | #REF! |  |  | #REF! | #REF! | #REF! | #REF! | #REF! | #REF! | #REF! | #REF! | #REF! | #REF!
| #REF! | #REF! | #REF! | #REF! | #REF! | #REF! | #REF! | #REF! | #REF! |  |  | #REF! | #REF! | #REF! | #REF! | #REF! | #REF! | #REF! | #REF! | #REF! | #REF!
| #REF! | #REF! | #REF! | #REF! | #REF! | #REF! | #REF! | #REF! | #REF! |  |  | #REF! | #REF! | #REF! | #REF! | #REF! | #REF! | #REF! | #REF! | #REF! | #REF!
| #REF! | #REF! | #REF! | #REF! | #REF! | #REF! | #REF! | #REF! | #REF! |  |  | #REF! | #REF! | #REF! | #REF! | #REF! | #REF! | #REF! | #REF! | #REF! | #REF!
| #REF! | #REF! | #REF! | #REF! | #REF! | #REF! | #REF! | #REF! | #REF! |  |  | #REF! | #REF! | #REF! | #REF! | #REF! | #REF! | #REF! | #REF! | #REF! | #REF!
| #REF! | #REF! | #REF! | #REF! | #REF! | #REF! | #REF! | #REF! | #REF! |  |  | #REF! | #REF! | #REF! | #REF! | #REF! | #REF! | #REF! | #REF! | #REF! | #REF!
| #REF! | #REF! | #REF! | #REF! | #REF! | #REF! | #REF! | #REF! | #REF! |  |  | #REF! | #REF! | #REF! | #REF! | #REF! | #REF! | #REF! | #REF! | #REF! | #REF!
| #REF! | #REF! | #REF! | #REF! | #REF! | #REF! | #REF! | #REF! | #REF! |  |  | #REF! | #REF! | #REF! | #REF! | #REF! | #REF! | #REF! | #REF! | #REF! | #REF!
| #REF! | #REF! | #REF! | #REF! | #REF! | #REF! | #REF! | #REF! | #REF! |  |  | #REF! | #REF! | #REF! | #REF! | #REF! | #REF! | #REF! | #REF! | #REF! | #REF!
| #REF! | #REF! | #REF! | #REF! | #REF! | #REF! | #REF! | #REF! | #REF! |  |  | #REF! | #REF! | #REF! | #REF! | #REF! | #REF! | #REF! | #REF! | #REF! | #REF!
| #REF! | #REF! | #REF! | #REF! | #REF! | #REF! | #REF! | #REF! | #REF! |  |  | #REF! | #REF! | #REF! | #REF! | #REF! | #REF! | #REF! | #REF! | #REF! | #REF!
| #REF! | #REF! | #REF! | #REF! | #REF! | #REF! | #REF! | #REF! | #REF! |  |  | #REF! | #REF! | #REF! | #REF! | #REF! | #REF! | #REF! | #REF! | #REF! | #REF!
| #REF! | #REF! | #REF! | #REF! | #REF! | #REF! | #REF! | #REF! | #REF! |  |  | #REF! | #REF! | #REF! | #REF! | #REF! | #REF! | #REF! | #REF! | #REF! | #REF!
| #REF! | #REF! | #REF! | #REF! | #REF! | #REF! | #REF! | #REF! | #REF! |  |  | #REF! | #REF! | #REF! | #REF! | #REF! | #REF! | #REF! | #REF! | #REF! | #REF!
| #REF! | #REF! | #REF! | #REF! | #REF! | #REF! | #REF! | #REF! | #REF! |  |  | #REF! | #REF! | #REF! | #REF! | #REF! | #REF! | #REF! | #REF! | #REF! | #REF!
| #REF! | #REF! | #REF! | #REF! | #REF! | #REF! | #REF! | #REF! | #REF! |  |  | #REF! | #REF! | #REF! | #REF! | #REF! | #REF! | #REF! | #REF! | #REF! | #REF!
| #REF! | #REF! | #REF! | #REF! | #REF! | #REF! | #REF! | #REF! | #REF! |  |  | #REF! | #REF! | #REF! | #REF! | #REF! | #REF! | #REF! | #REF! | #REF! | #REF!
| #REF! | #REF! | #REF! | #REF! | #REF! | #REF! | #REF! | #REF! | #REF! |  |  | #REF! | #REF! | #REF! | #REF! | #REF! | #REF! | #REF! | #REF! | #REF! | #REF!
| #REF! | #REF! | #REF! | #REF! | #REF! | #REF! | #REF! | #REF! | #REF! |  |  | #REF! | #REF! | #REF! | #REF! | #REF! | #REF! | #REF! | #REF! | #REF! | #REF!
| #REF! | #REF! | #REF! | #REF! | #REF! | #REF! | #REF! | #REF! | #REF! |  |  | #REF! | #REF! | #REF! | #REF! | #REF! | #REF! | #REF! | #REF! | #REF! | #REF!
| #REF! | #REF! | #REF! | #REF! | #REF! | #REF! | #REF! | #REF! | #REF! |  |  | #REF! | #REF! | #REF! | #REF! | #REF! | #REF! | #REF! | #REF! | #REF! | #REF!
| #REF! | #REF! | #REF! | #REF! | #REF! | #REF! | #REF! | #REF! | #REF! |  |  | #REF! | #REF! | #REF! | #REF! | #REF! | #REF! | #REF! | #REF! | #REF! | #REF!
| #REF! | #REF! | #REF! | #REF! | #REF! | #REF! | #REF! | #REF! | #REF! |  |  | #REF! | #REF! | #REF! | #REF! | #REF! | #REF! | #REF! | #REF! | #REF! | #REF!
| #REF! | #REF! | #REF! | #REF! | #REF! | #REF! | #REF! | #REF! | #REF! |  |  | #REF! | #REF! | #REF! | #REF! | #REF! | #REF! | #REF! | #REF! | #REF! | #REF!
| #REF! | #REF! | #REF! | #REF! | #REF! | #REF! | #REF! | #REF! | #REF! |  |  | #REF! | #REF! | #REF! | #REF! | #REF! | #REF! | #REF! | #REF! | #REF! | #REF!
| #REF! | #REF! | #REF! | #REF! | #REF! | #REF! | #REF! | #REF! | #REF! |  |  | #REF! | #REF! | #REF! | #REF! | #REF! | #REF! | #REF! | #REF! | #REF! | #REF!
| #REF! | #REF! | #REF! | #REF! | #REF! | #REF! | #REF! | #REF! | #REF! |  |  | #REF! | #REF! | #REF! | #REF! | #REF! | #REF! | #REF! | #REF! | #REF! | #REF!
| #REF! | #REF! | #REF! | #REF! | #REF! | #REF! | #REF! | #REF! | #REF! |  |  | #REF! | #REF! | #REF! | #REF! | #REF! | #REF! | #REF! | #REF! | #REF! | #REF!
| #REF! | #REF! | #REF! | #REF! | #REF! | #REF! | #REF! | #REF! | #REF! |  |  | #REF! | #REF! | #REF! | #REF! | #REF! | #REF! | #REF! | #REF! | #REF! | #REF!
[8 empty] | #REF! |  |  |  | #REF! | #REF! |  |  | #REF! | DMT final = |  | #REF! | Km | #REF!
| 0 | [11 empty] | #REF! | 0 | % | #REF!
MEMÓRIA DE CÁLCULO DE QUANTIDADES - CAPA DE ROLAMENTO - FAIXA DE SEGURANÇA LADO DIREITO
Observações | [9 empty] | Rodovia: | #REF! | [9 empty] | FOLHA:
[10 empty] | Trecho: | #REF!
[10 empty] | Subtrecho: | #REF! | [9 empty] | 01/01
[10 empty] | Segmento: | #REF!
[7 empty] | Data : | 2026-02-27 |  | Lote | #REF!
| Ocorrência |  | Destino | Entre Estacas |  |  |  | Exten- | Lar- | Área | Área | Área |  | Densidade |  |  | DMT (Km) |  |  |  | Momento
CAMADA | Origem | Acesso |  | Inicial |  | Final |  | são | gura | Superlargura | Interseções | Total | Volume | ou |  | Peso | Fixa | Da fonte | No | DMT | Transporte
ou Serviço |  | Est. |  | Int. | Frac. | Int. | Frac. | (m) | (m) | (m2) | (m2) | (m2) | (m3) | Taxa |  | (t) |  | ao Seg | Seg. | Seg. | (m3 x Km)
#REF!
#REF!
| #REF! | #REF! | #REF! | #REF! | #REF! | #REF! | #REF! | #REF! | #REF! |  |  | #REF! | #REF! | #REF! | #REF! | #REF! | #REF! | #REF! | #REF! | #REF! | #REF!
| #REF! | #REF! | #REF! | #REF! | #REF! | #REF! | #REF! | #REF! | #REF! |  |  | #REF! | #REF! | #REF! | #REF! | #REF! | #REF! | #REF! | #REF! | #REF! | #REF!
| #REF! | #REF! | #REF! | #REF! | #REF! | #REF! | #REF! | #REF! | #REF! |  |  | #REF! | #REF! | #REF! | #REF! | #REF! | #REF! | #REF! | #REF! | #REF! | #REF!
| #REF! | #REF! | #REF! | #REF! | #REF! | #REF! | #REF! | #REF! | #REF! |  |  | #REF! | #REF! | #REF! | #REF! | #REF! | #REF! | #REF! | #REF! | #REF! | #REF!
| #REF! | #REF! | #REF! | #REF! | #REF! | #REF! | #REF! | #REF! | #REF! |  |  | #REF! | #REF! | #REF! | #REF! | #REF! | #REF! | #REF! | #REF! | #REF! | #REF!
| #REF! | #REF! | #REF! | #REF! | #REF! | #REF! | #REF! | #REF! | #REF! |  |  | #REF! | #REF! | #REF! | #REF! | #REF! | #REF! | #REF! | #REF! | #REF! | #REF!
| #REF! | #REF! | #REF! | #REF! | #REF! | #REF! | #REF! | #REF! | #REF! |  |  | #REF! | #REF! | #REF! | #REF! | #REF! | #REF! | #REF! | #REF! | #REF! | #REF!
| #REF! | #REF! | #REF! | #REF! | #REF! | #REF! | #REF! | #REF! | #REF! |  |  | #REF! | #REF! | #REF! | #REF! | #REF! | #REF! | #REF! | #REF! | #REF! | #REF!
| #REF! | #REF! | #REF! | #REF! | #REF! | #REF! | #REF! | #REF! | #REF! |  |  | #REF! | #REF! | #REF! | #REF! | #REF! | #REF! | #REF! | #REF! | #REF! | #REF!
| #REF! | #REF! | #REF! | #REF! | #REF! | #REF! | #REF! | #REF! | #REF! |  |  | #REF! | #REF! | #REF! | #REF! | #REF! | #REF! | #REF! | #REF! | #REF! | #REF!
| #REF! | #REF! | #REF! | #REF! | #REF! | #REF! | #REF! | #REF! | #REF! |  |  | #REF! | #REF! | #REF! | #REF! | #REF! | #REF! | #REF! | #REF! | #REF! | #REF!
| #REF! | #REF! | #REF! | #REF! | #REF! | #REF! | #REF! | #REF! | #REF! |  |  | #REF! | #REF! | #REF! | #REF! | #REF! | #REF! | #REF! | #REF! | #REF! | #REF!
| #REF! | #REF! | #REF! | #REF! | #REF! | #REF! | #REF! | #REF! | #REF! |  |  | #REF! | #REF! | #REF! | #REF! | #REF! | #REF! | #REF! | #REF! | #REF! | #REF!
| #REF! | #REF! | #REF! | #REF! | #REF! | #REF! | #REF! | #REF! | #REF! |  |  | #REF! | #REF! | #REF! | #REF! | #REF! | #REF! | #REF! | #REF! | #REF! | #REF!
| #REF! | #REF! | #REF! | #REF! | #REF! | #REF! | #REF! | #REF! | #REF! |  |  | #REF! | #REF! | #REF! | #REF! | #REF! | #REF! | #REF! | #REF! | #REF! | #REF!
| #REF! | #REF! | #REF! | #REF! | #REF! | #REF! | #REF! | #REF! | #REF! |  |  | #REF! | #REF! | #REF! | #REF! | #REF! | #REF! | #REF! | #REF! | #REF! | #REF!
| #REF! | #REF! | #REF! | #REF! | #REF! | #REF! | #REF! | #REF! | #REF! |  |  | #REF! | #REF! | #REF! | #REF! | #REF! | #REF! | #REF! | #REF! | #REF! | #REF!
| #REF! | #REF! | #REF! | #REF! | #REF! | #REF! | #REF! | #REF! | #REF! |  |  | #REF! | #REF! | #REF! | #REF! | #REF! | #REF! | #REF! | #REF! | #REF! | #REF!
| #REF! | #REF! | #REF! | #REF! | #REF! | #REF! | #REF! | #REF! | #REF! |  |  | #REF! | #REF! | #REF! | #REF! | #REF! | #REF! | #REF! | #REF! | #REF! | #REF!
| #REF! | #REF! | #REF! | #REF! | #REF! | #REF! | #REF! | #REF! | #REF! |  |  | #REF! | #REF! | #REF! | #REF! | #REF! | #REF! | #REF! | #REF! | #REF! | #REF!
| #REF! | #REF! | #REF! | #REF! | #REF! | #REF! | #REF! | #REF! | #REF! |  |  | #REF! | #REF! | #REF! | #REF! | #REF! | #REF! | #REF! | #REF! | #REF! | #REF!
| #REF! | #REF! | #REF! | #REF! | #REF! | #REF! | #REF! | #REF! | #REF! |  |  | #REF! | #REF! | #REF! | #REF! | #REF! | #REF! | #REF! | #REF! | #REF! | #REF!
| #REF! | #REF! | #REF! | #REF! | #REF! | #REF! | #REF! | #REF! | #REF! |  |  | #REF! | #REF! | #REF! | #REF! | #REF! | #REF! | #REF! | #REF! | #REF! | #REF!
| #REF! | #REF! | #REF! | #REF! | #REF! | #REF! | #REF! | #REF! | #REF! |  |  | #REF! | #REF! | #REF! | #REF! | #REF! | #REF! | #REF! | #REF! | #REF! | #REF!
| #REF! | #REF! | #REF! | #REF! | #REF! | #REF! | #REF! | #REF! | #REF! |  |  | #REF! | #REF! | #REF! | #REF! | #REF! | #REF! | #REF! | #REF! | #REF! | #REF!
| #REF! | #REF! | #REF! | #REF! | #REF! | #REF! | #REF! | #REF! | #REF! |  |  | #REF! | #REF! | #REF! | #REF! | #REF! | #REF! | #REF! | #REF! | #REF! | #REF!
| #REF! | #REF! | #REF! | #REF! | #REF! | #REF! | #REF! | #REF! | #REF! |  |  | #REF! | #REF! | #REF! | #REF! | #REF! | #REF! | #REF! | #REF! | #REF! | #REF!
| #REF! | #REF! | #REF! | #REF! | #REF! | #REF! | #REF! | #REF! | #REF! |  |  | #REF! | #REF! | #REF! | #REF! | #REF! | #REF! | #REF! | #REF! | #REF! | #REF!
| #REF! | #REF! | #REF! | #REF! | #REF! | #REF! | #REF! | #REF! | #REF! |  |  | #REF! | #REF! | #REF! | #REF! | #REF! | #REF! | #REF! | #REF! | #REF! | #REF!
| #REF! | #REF! | #REF! | #REF! | #REF! | #REF! | #REF! | #REF! | #REF! |  |  | #REF! | #REF! | #REF! | #REF! | #REF! | #REF! | #REF! | #REF! | #REF! | #REF!
| #REF! | #REF! | #REF! | #REF! | #REF! | #REF! | #REF! | #REF! | #REF! |  |  | #REF! | #REF! | #REF! | #REF! | #REF! | #REF! | #REF! | #REF! | #REF! | #REF!
[8 empty] | #REF! |  |  |  | #REF! | #REF! |  |  | #REF! | DMT final = |  | #REF! | Km | #REF!
| 0 | [11 empty] | #REF! | 0 | % | #REF!
MEMÓRIA DE CÁLCULO DE QUANTIDADES - CAPA DE ROLAMENTO - FAIXA DE SEGURANÇA LADO ESQUERDO
Observações | [9 empty] | Rodovia: | #REF! | [9 empty] | FOLHA:
[10 empty] | Trecho: | #REF!
[10 empty] | Subtrecho: | #REF! | [9 empty] | 01/01
[10 empty] | Segmento: | #REF!
[7 empty] | Data : | 2026-02-27 |  | Lote | #REF!
[12 empty] | área | Volume |  |  | Peso |  |  |  |  | Momento
[12 empty] | #REF! | #REF! |  |  | #REF! | DMT final = |  | #REF! |  | #REF!

## MIX BRASIL-FORT-KAPIVARI
Nº DENOMINAÇÃO |  | MIX BRASIL-FOR-KAP
MATERIAL |  | MISTURA
DMT ponderado |  | 46,01 KM DO CANTEIRO
DATA: |  | 2026-01-26
REGISTRO N º |  |  | 1 |  |  | areia fina | pó de pedra | areia grossa
AMOSTRA |  |  | 1 |  | % | 38% | 45% | 17% | 100% | 0
GRANULOMETRIA % RETIDA ACUMULADA | 3/8" | 9.5 | 0 |  | DMT | 24.2 | 32.5 | 131 |  | 0
| 1/4" | 6.3 | 0 | [6 empty] | 9.6407
| n° 4 | 4.75 | 0 |  |  | DMT |  |  |  | 19.301
| n° 8 | 2.36 | 9.6407 |  |  | 46.091 |  |  |  | 15.7334
| n° 16 | 1.18 | 28.9417 | [6 empty] | 37.5742
| n° 30 | 0.6 | 44.6752 | [6 empty] | 8.4712
| n° 50 | 0.3 | 82.2494
| n° 100 | 0.15 | 90.7205
MÓDULO DE FINURA |  |  | 2.5623
Estudo da Areia

## Transportes
SERVIÇO |  | Ocorrência |  | Destino |  | Densidade |  |  | DMT (Km) | Momento
| TRANSPORTE | Origem | Acesso |  | Volume | ou |  | Peso |  | Transporte
|  |  | Est. |  | (m3) | Taxa |  | (t)
CCP
CP-II-32 | Comercial | Fábrica | 0 | Canteiro |  | 0.38325 | t/m3 | 252.3998 | 167.78 | 42347.6402 | t/km
Areia | Comercial | Areal | 304 | Canteiro | 400.6015 | 0.60829 | m3/m3 |  | 46.09 | 18463.7252 | m3/km
Brita | Comercial | Pedreira | 0 | Canteiro | 453.1818 | 0.68813 | m3/m3 |  | 32.38 | 14674.0258 | m3/km
Concreto Usinado (CCP) | Local | Canteiro | 187 | Pista | 658.57 |  |  |  | 0.94213 | 620.4589 | m3/km
BGTC
CP-II-32 | Comercial | Fábrica | 0 | Canteiro |  | 0.088 | t/m3 | 23.1817 | 167.78 | 3889.4314 | t/km
Brita | Comercial | Pedreira | 0 | Canteiro | 603.6572 | 1.408 | m3/m3 |  | 32.38 | 19546.4198 | m3/km
BGTC | Local | Canteiro | 187 | Pista | 459.6948 | 1.48 |  |  | 0.94213 | 640.9753 | m3/km
BGS | Local | Canteiro | 187 | Pista | 165.305 | 1.48 |  |  | 1.2556 | 307.1907 | m3/km
TRANSPORTE MATERIAIS BÁSICOS (AÇO)
AÇO (CA-25/50/60) | Comercial | Fábrica | 0 | Canteiro |  |  |  | 7.9767 | 230.78 | 1840.8662 | t/km | 7976.7146
AÇO (CA-25/50/60) | Local | Canteiro | 187 | Pista |  |  |  | 7.9767 | 0.94213 | 7.5151 | t/km
Forma metálica | Comercial | Fábrica | 0 | Canteiro | 172.316 | m2 | 0.00073 | 0.12579 | 230.78 | 29.03 | t/km | 125.7907
Forma metálica | Local | Canteiro | 187 | Canteiro | 172.316 | m2 | 0.00073 | 0.12579 | 0.94213 | 0.11851 | t/km | 125.7907
Pedra Jogada | Comercial | Pedreira | 0 | Canteiro | 4597.56 | 1.5 | m3/m3 |  | 32.38 | 148868.9928 | m3/km | 0
Pedra Jogada | Local | Canteiro | 187 | Pista | 4597.56 | 1.5 | m3/m3 |  | 1.86 | 8551.4616 | m3/km
MATERIAL BETUMINOSO
EAI | Comercial | Disbral | Canteiro | Canteiro |  | 1.3 | l/m2 | 8.8485 | 246.74 | 2183.289 | m3/km
EAI | Local | Canteiro | 187 | Pista |  | 1.3 | l/m2 | 8.8485 | 0.68592 | 6.0694 | m3/km
MEMÓRIA DE CÁLCULO DE QUANTIDADES - TRANSPORTES
52684.1709

## Quant. Pav Rodovia
Código | Descrição | Unidade | Quantidade | Custo Unitário | BDI % | PREÇO R$ | PREÇO TOTAL R$
COMP | PAVIMENTO DE CONCRETO COM EQUIPAMENTO DE PEQUENO PORTE | m³ | 658.57 | 543.21 | 22.79 | 667.0076 | 439271.1681
COMP | TRANSPORTE LOCAL DE CONCRETO COM CAMINHÃO BETONEIRA E MANUTENÇÃO DE CAMINHO DE SERVIÇOS | m3km | 620.4589 | 3.06 | 22.79 | 3.7574 | 2331.296
4011536 | MEMBRANA PLÁSTICA ISOLANTE E IMPERMEABILIZANTE COM ESPESSURA DE 0,2 MM - FORNECIMENTO E INSTALAÇÃO | m² | 3292.86 | 1.81 | 22.79 | 2.2225 | 7318.3781
45575A | GEOTEXTIL - BIDIM RT-16 OU EQUIVALENTE PARA CURA DO CONCRETO (CURA ÚMIDA) - UTILIZAÇÃO 3X | m² | 3292.86
40380 | IMPRIMAÇÃO | m2 | 6806.57 | 0.5 | 22.79 | 0.61395 | 4178.8937
40435 | TRANSPORTE LOCAL DE MATERIAL BETUMINOSO | TKM | 6.0694 | 3.32 | 22.79 | 4.0766 | 24.7426
40617 | ESTABILIZAÇÃO BRITA GRADUADA TRATADA COM CIMENTO (BGTC) - USINA | m3 | 263.4288 | 241.92 | 22.79 | 297.0536 | 78252.465
10010 | CIMENTO PORTLAND CP II - 32 | kg | 23181.7344
40607 | ESTABILIZAÇÃO BRITA GRADUADA - BGS - USINA | m3 | 165.305
40325 | TRANSPORTE DA MISTURA | m3km | 431.6688 | 3.06 | 22.79 | 3.7574 | 1621.9413
40470 | FRESAGEM CONTÍNUA Á FRIO | m3 | 432.1808 | 9.09 | 22.79 | 11.1616 | 4823.834
40430 | TRANSPORTE DE PAVIMENTO REMOVIDO | m3km | 1136.551 | 3.48 | 22.79 | 4.2731 | 4856.5868
40455 | TRANSPORTE COMERCIAL DE AGREGADOS | m3km | 201553.1637 | 1.5 | 22.79 | 1.8418 | 371230.6945
40450 | TRANSPORTE COMERCIAL DE CIMENTO / CAL / FILLER | TKM | 46237.0716 | 0.84 | 22.79 | 1.0314 | 47690.5802
40485 | FORNECIMENTO DE EMULSÃO ASFÁLTICA PARA IMPRIMAÇÃO - EAI | t | 8.8485 | 3906.2079 | 11.25 | 4345.6563 | 38452.7181
40530 | TRANSPORTE COMERCIAL DE MATERIAL BETUMINOSO | tkm | 2183.289 | 205.0421 | 11.25 | 228.1094 | 498028.6424
40451 | TRANSPORTE COMERCIAL DE MATERIAL BÁSICO | tkm | 1869.8962 | 0.8 | 22.79 | 0.98232 | 1836.8364
47050 | TRANSPORTE LOCAL DE MATERIAL BÁSICO | tkm | 6.1879 | 1.53 | 22.79 | 1.8787 | 11.6251
4011537 | SERRAGEM DE JUNTAS EM PAVIMENTO DE CONCRETO, LIMPEZA E ENCHIMENTO COM SELANTE A FRIO | m | 2403.94 | 18.67 | 22.79 | 22.9249 | 55110.0673
511110DERPR | FORMA METÁLICA PARA PAVIMENTO | m2 | 172.316
507225DERPR | FORNECIMENTO E COLOCAÇÃO DE AÇO CA-50 PARA BARRAS DE TRANSFERÊNCIA Ø= 25 mm | kg | 4629.4566 | 9.0737 | 22.79 | 11.1416 | 51579.5358
507210DERPR | FORNECIMENTO E COLOCAÇÃO DE AÇO CA-50 PARA BARRAS DE LIGAÇÃO | kg | 424.1668 | 8.0258 | 22.79 | 9.8549 | 4180.1128
0407743DN | TRELIÇA NERVURADA TRÊS BARRAS LONGITUDINAIS INTERLIGADAS POR DUAS DIAGONAIS SINUSOIDAL - FORNECIMENTO E INSTALAÇÃO | kg | 2923.0912 | 15.207 | 22.79 | 18.6727 | 54581.9328
261610CC | Pintura esmalte Alquidico estrutura metálica 1 demão ( para barra de Transferência) | m2 | 50.9324 |  | 22.79
40101 | COMPACTAÇÃO A 100% DO PROCTOR NORMAL | m3 | 1337.484 |  |  |  | 1665382.051
42850 | ENROCAMENTO DE PEDRA JOGADA | m3 | 3065.04
40425 | REMOÇÃO E CARGA DE PAV. ASFÁLTICA ( EXCETO TRANSPORTE) | m3 | 34
40430 | TRANSPORTE DE PAVIMENTO REMOVIDO | m3km | 1288.695
041009OC | COMPACTAÇÃO MECÂNICA SEM CONTROLE LABORATÓRIO | m3 | 196.266
1518 - SINAPI | CONCRETO BETUMINOSO USINADO A QUENTE (CBUQ) PARA PAVIMENTACAO ASFALTICA PADRAO DNIT, FAIXA C, COM CAP 50/70 - AQUISICAO POSTO USINA | T | 337.296
44204A | APLICAÇÃO DE CONCRETO BETUMINOSO USINADO À QUENTE (PAV. URB.) - CAPA DE ROLAMENTO | m3 | 140.54
40460 | TRANSPORTE COMERCIAL DE MASSA | tkm | 8761.6834

## 2 OAC ESCAV. E REATERRO
CONSTRUÇÃO DOS BUEIROS DE TRANSPOSIÇÃO SARJETAS
LOCALIZAÇÃO | PISTA | OBRA (TIPO e DIMENSÃO) | Comprimento ALA + CORPO + FOLGA 0,50m (m) | OBRA |  |  | ALTURA MÉDIA DA ESCAVAÇÃO (m) | ESCAVAÇÃO MANUAL (m³) | ESCAVAÇÃO MECÂNICA (m³) | REATERRO E COMPACTAÇÃO MANUAL (m³)
|  |  |  | LARGURA (m) | ALTURA (m) | NÚMERO DE LINHAS
#REF! | RET.01 - ALÇA 1 | #REF! | #REF! | #REF! |  | 1 | #REF! | #REF! | #REF! | #REF! | PEGAR A ÁREA NO PERFIL LONGITUDINAL E DIVIDIR PELO COMPRIMENTO
#REF! | RET.01 - ALÇA 2 | #REF! | #REF! | #REF! |  | 1 | #REF! | #REF! | #REF! | #REF!
#REF! | RETORNO 01 PD | #REF! | #REF! | #REF! |  | 1 | #REF! | #REF! | #REF! | #REF!
#REF! | RETORNO 01 PE | #REF! | #REF! | #REF! |  | 1 | #REF! | #REF! | #REF! | #REF!
#REF! | SEGMENTO 02 | #REF! | #REF! | #REF! |  | 1 | #REF! | #REF! | #REF! | #REF!
#REF! | SEGMENTO 02 | #REF! | #REF! | #REF! |  | 1.5 | #REF! | #REF! | #REF! | #REF!
#REF! | RET.02 - ALÇA 1 | #REF! | #REF! | #REF! |  | 1 | #REF! | #REF! | #REF! | #REF!
#REF! | RETORNO 02 | #REF! | #REF! | #REF! |  | 1 | #REF! | #REF! | #REF! | #REF!
#REF! | RETORNO 02 | #REF! | #REF! | #REF! |  | 1.2 | #REF! | #REF! | #REF! | #REF!
#REF! | INT.02 - ALÇA 1 | #REF! | #REF! | #REF! |  | 1 | #REF! | #REF! | #REF! | #REF!
#REF! | INT.02 - ALÇA 2 | #REF! | #REF! | #REF! |  | 1 | #REF! | #REF! | #REF! | #REF!
#REF! | INTERSEÇÃO 02 | #REF! | #REF! | #REF! |  | 1 | #REF! | #REF! | #REF! | #REF!
#REF! | INTERSEÇÃO 02 | #REF! | #REF! | #REF! |  | 1 | #REF! | #REF! | #REF! | #REF!
19+10,79 | INT 02 PD | BSTC Ø 1,00 | 18 | 3.45 | 1 | 1 | 2 | 24.84 | 99.36 | 11.06
51+1569 | RETORNO 2 | BTTC Ø 1,20 | 15 | 7.23 | 1.2 | 3 | 2 | 43.38 | 173.52 | 7.04
Notas:
1 - ESCAVAÇÃO MANUAL (m³) = 68,22
2 - ESCAVAÇÃO MECÂNICA (m³) = 272,88
3 - REATERRO E COMPACTAÇÃO MANUAL (m³) = 18,10

## 4 OAC
CONSTRUÇÃO DOS BUEIROS DE TRANSPOSIÇÃO SARJETAS
LOCALIZAÇÃO | PISTA | OBRA (EXISTENTE) | COMPRIMENTO CORPO (m) | BOCA (und) | UND | REMOÇÃO CORPO (m) | DEMOLIÇÃO BOCA (m³) | REMOÇÃO | 41800 | BSTC Ø 0,60 | 1.153
[8 empty] | DEMOLIÇÃO | 42820 | BSTC Ø 1,00 | 3.567
197+8,929 A 198+4,838 | PISTA ESQUERDA | BSTC Ø 0,80 | 16 | BNAR02 | 2 | 0 | 0
200+17,903 A 201+8,031 | PISTA ESQUERDA | BSTC Ø 0,80 | 10 | BNAR02 | 2 | 0 | 0
206+18,765 A 207+7,335 | PISTA ESQUERDA | BSTC Ø 0,80 | 9 | BNAR02 | 2 | 0 | 0
230+4,223 A 232+8,904 | PISTA ESQUERDA | BSTC Ø 0,80 | 45 | BNAR02 | 2 | 0 | 0
266+18,07 A 268+4,279 | PISTA ESQUERDA | BSTC Ø 0,80 | 25 | BNAR02 | 2 | 0 | 0
Notas:
1 - TUBO Ø 0,80 (m) = 105,00
2 - BOCA BNAR2 (UN) = 10,00

## VPAS PISTA
VALETA DE PROTEÇÃO DE ATERRO
ESTACAS |  | TIPO | EXTENSÃO (m) | LADO | DISS. DE | ESTACAS |  | TIPO | EXTENSÃO (m) | LADO | DISS. DE | ESTACAS |  | TIPO | EXTENSÃO (m) | LADO | DISS. DE
INICIAL | FINAL |  |  |  | ENERGIA | INICIAL | FINAL |  |  |  | ENERGIA | INICIAL | FINAL |  |  |  | ENERGIA
RETORNO 02 - PISTA ESQUERDA | [5 empty] | 128 | 9.42 |  | 132 | 12.12
52+00,00 | 75+00,00 | VPA-04 | 460 | E |  | 52 | 0 |  | 75 | 0
SEGMENTO 03 - PISTA ESQUERDA
224+05,60 | 280+8,80 | VPA-04 | 1123.2 | E |  | 224 | 5.6 |  | 280 | 8.8
INTERSEÇÃO 02 - PISTA ESQUERDA
0+00,00 | 19+10,00 | VPA-04 | 390 | E |  | 0 | 0 | 0 | 19 | 10
Notas:
1- Extensão de VPA-04 (m): |  |  | 1973.2

## saidas e sarjetas
PROJETO DE DRENAGEM - LOCALIZAÇÃO DAS SARJETAS
| SARJETAS DE CORTES E SAÍDAS |  |  |  |  | TRANSPOSIÇÃO DE SARJETA |  |  |  | SAÍDA DA SARJETA |  |  | DISS.DE | SARJETAS DE CANTEIRO CENTRAL
| ESTACAS |  | TIPO | EXTENSÃO (m) | LADO | ESTACAS |  | TIPO | EXTENSÃO (m) | ESTACA | TIPO | EXTENSÃO (m) | ENERGIA | ESTACAS |  | TIPO | EXTENSÃO (m)
| INICIAL | FINAL |  |  |  | INICIAL | FINAL | [5 empty] | TIPO | INICIAL | FINAL
| SEGMENTO 02 - PISTA ESQUERDA | [12 empty] | RETORNO 01 - PISTA ESQUERDA
| 92+01,59 | 116+00,00 | STC-04 | 481.59 | E | 95+11,31 | 96+6,31 | TSS06 | 15 | 116+00,00 | STC-04 | 10 | DES-01
[6 empty] | 101+00,00 | 101+13,00 | TSS06 | 13
[6 empty] | 105+06,03 | 105+16,03 | TSS06 | 10
SEGMENTO 02 - PISTA ESQUERDA
QUANTITATIVOS
1- | Extensão de STC 04 (m): |  |  | 481.59
2- | Número de DES-01 (un): |  |  | 1
3- | Extensão de TSS06 (m): |  |  | 38

## Consumos Drenagem
1 | 2 | 3 | 4 | 5 | 6 | 7 | 8 | 9 | 10 | 11 | 12 | 13 | 14 | 15 | 16 | 17 | 18 | 19 | 20 | 21 | 22 | 23 | 24 | 25 | 26 | 27 | 28 | 29 | 30 | 31 | 32 | 33 | 34 | 35 | 36 | 37 | 38 | 39 | 40 | 41 | 42 | 43 | 44 | 45 | 46 | 47 | 48 | 49 | 50 | 51 | 52 | 53 | 54 | 55 | 56 | 57 | 58 | 59 | 60 | 61 | 62 | 63 | 64 | 65 | 66 | 67 | 68 | 69 | 70 | 71 | 72 | 73 | 74 | 75 | 76 | 77 | 78 | 79 | 80 | 81 | 82 | 83 | 84 | 85 | 86 | 87 | 88 | 89 | 90 | 91 | 92 | 93 | 94 | 95 | 96 | 97 | 98 | 99 | 100 | 101 | 102 | 103 | 104 | 105 | 106 | 107 | 108 | 109 | 110 | 111 | 112
Código | Descrição de Serviços de Obras Arte Correntes: |  | CONSUMOS DE CONCRETO E MATERIAIS | [27 empty] | Pedra de mão / Marroada |  | ARGAMASSA DE CIMENTO E AREIA 1:4 (AC) (m3) | CONSUMOS UNITÁRIOS DA ARGAMASSA 1:4 |  | SICRO: ARGAMASSA DE CIMENTO E AREIA 1:3 (AC) (m3) | CONSUMOS UNITÁRIOS DA ARGAMASSA 1:3 |  | SICRO: CONCRETO MAGRO | CONSUMOS UNITÁRIOS DO CONCRETO MAGRO |  |  |  | Concreto | ARGAMASSA |  | Concreto |  |  |  | ARGAMASSA | [7 empty] | CONSUMO DE MATERIAL BÁSICO | [18 empty] | CONSUMO DE MATERIAL BÁSICO | [19 empty] | CONSUMO DE TUBOS | [6 empty] | TUBOS
|  | Serviço: | CONCRETO CICLÓPICO FCK=11 MPA P/ DRENAGEM | Pedra de mão / Marroada (m3) | CONCRETO FCK=11 MPA P/ DRENAGEM | Areia (m3) | Brita (m3) | Cimento (kg) | CONCRETO FCK=15 MPA P/ DRENAGEM | Areia (m3) | Brita (m3) | Cimento (kg) | CONCRETO CICLÓPICO FCK=20 MPA | Pedra de mão / Marroada (m3) | CONCRETO FCK=20 MPA P/ DRENAGEM | Areia (m3) | Brita (m3) | Cimento (kg) | CONCRETO FCK=15 MPA | Areia (m3) | Brita (m3) | Cimento (kg) | CONCRETO FCK=20 MPA | Areia (m3) | Brita (m3) | Cimento (kg) | CONCRETO FCK=25 MPA | Areia (m3) | Brita (m3) | Cimento (kg) | ENROCAMENTO DE PEDRA ARGAMASSADA | Pedra de mão / Marroada (m3) |  | Areia (m3) | Cimento (kg) |  | Areia (m3) | Cimento (kg) |  | Areia (m3) | Brita (m3) | Cimento (kg) |  | CONSUMO GERAL DE CONCRETO | CONSUMO GERAL DE ARGAMASSA |  | Areia (m3) | Brita (m3) | Cimento (kg) | Pedra de mão / Marroada (m3) | Areia (m3) | Cimento (kg) |  | Areia (m3) (DIVERSOS) | Brita (m3) (DIVERSOS) | Cimento (kg) (DIVERSOS) | Pedra de mão / Marroada (m3) (DIVERSOS) |  | FORMA DE PLACA COMPENSADA | PONTALETES D=15 cm | PRANCHÃO - 5,0 CM X 30,0 CM | AÇO CA - 50 | TIJOLO COMUM | PREGO | TÁBUA 1 X 6 | BLOCO VEDACAO CONCRETO 19 X 19 X 39CM (CLASSE D - NBR 6136/07) | FABRICAÇÃO DE TAMPÃO DE CONCRETO E ANEL (SVA) | AÇO CA - 50 | CONCRETO FCK=15 MPA | Areia (m3) | Brita (m3) | Cimento (kg) | Tubo em aço galvanizado com rosca BSP classe leve - D = 20 mm (3/4”) | Cantoneira em ferro de abas iguais - L = 63,5 mm e E = 9,53 mm | GRAMA PLACA BATATAIS PARA CAMPO DE FUTEBOL ( PREPARO/PLANTIO C/IRRIGAÇÃO/ROLO/ADUBO) | GEOTÊXTIL NÃO-TECIDO AGULHADO ( GRAMATURA 240 G/M2) |  | FORMA DE PLACA COMPENSADA | PONTALETES D=15 cm | PRANCHÃO - 5,0 CM X 30,0 CM | AÇO CA - 50 | TIJOLO COMUM | PREGO | TÁBUA 1 X 6 | BLOCO VEDACAO CONCRETO 19 X 19 X 39CM (CLASSE D - NBR 6136/07) | FABRICAÇÃO DE TAMPÃO DE CONCRETO E ANEL (SVA) | AÇO CA - 50 | CONCRETO FCK=15 MPA | Areia (m3) | Brita (m3) | Cimento (kg) | Tubo em aço galvanizado com rosca BSP classe leve - D = 20 mm (3/4”) | Cantoneira em ferro de abas iguais - L = 63,5 mm e E = 9,53 mm | GRAMA PLACA BATATAIS PARA CAMPO DE FUTEBOL ( PREPARO/PLANTIO C/IRRIGAÇÃO/ROLO/ADUBO) | GEOTÊXTIL NÃO-TECIDO AGULHADO ( GRAMATURA 240 G/M2) | TOTAL |  | TUBO DE CONCRETO ARMADO D= 0,60 M - PA1 | TUBO DE CONCRETO ARMADO D= 0,80 M - PA1 | TUBO DE CONCRETO ARMADO D= 1,00 M - PA1 | TUBO DE CONCRETO ARMADO D= 1,20 M - PA1 | TUBO DE CONCRETO ARMADO D= 1,50 M - PA1 | TUBO DRENO PEAD CORRUGADO PERFURADO D=100mm |  | TUBO DE CONCRETO ARMADO D= 0,60 M - PA1 | TUBO DE CONCRETO ARMADO D= 0,80 M - PA1 | TUBO DE CONCRETO ARMADO D= 1,00 M - PA1 | TUBO DE CONCRETO ARMADO D= 1,20 M - PA1 | TUBO DE CONCRETO ARMADO D= 1,50 M - PA1 | TUBO DRENO PEAD CORRUGADO PERFURADO D=100mm | TOTAL
|  | Código | 42841 | 10034 | 42831 | 10081 | 10082 | 10010 | 42836 | 10081 | 10082 | 10010 | 1106165 | 10034 | 42838 | 10081 | 10082 | 10010 | 45050 | 10081 | 10082 | 10010 | 45160 | 10081 | 10082 | 10010 | 45165 | 10081 | 10082 | 10010 | 42856 | 10034 | 47018 | 10081 | 10010 | 1109669 | 10081 | 10010 | 1106057 | 10081 | 10082 | 10010 |  | GERAL | GERAL |  | 10081 | 10082 | 10010 | 10034 | 10081 | 10010 |  | 10081 | 10082 | 10010 | 10034 |  | 47020 | 11017 | 11026 | 10069 | 11036 | 10044 | 11037 | i11730 | 47004 | 10069 | 45050 | 10081 | 10082 | 10010 | M1616 | M1965 | 2701 | 10026 |  | 0.015 | 0.011 | 0.009 | 0.001 | 0.0023 | 0.001 | 0.004 | 0.014 |  | 0.001 |  |  |  |  | 0.003 | 0.001 | 0.03 | 0.00024 |  |  | 10062 | 10063 | 10064 | 10065 | 10066 | 10066 |  | 10062 | 10063 | 10064 | 10065 | 10066 | 10066
|  | Unidade | m3 | m3 / m3 | m3 | t / m3 | t / m3 | m3 / m3 | m3 | m3 / m3 | m3 / m3 | m3 / m3 | m3 | m3 / m3 | m3 | t / m3 | t / m3 | m3 / m3 | m3 | t / m3 | t / m3 | m3 / m3 | m3 | t / m3 | t / m3 | m3 / m3 | m3 | t / m3 | t / m3 | m3 / m3 | m3 | m3 / m3 | m3 / m3 | t / m3 | m3 / m3 | m3 / m3 | t / m3 | m3 / m3 | m3 / m3 | t / m3 | t / m3 | m3 / m3 |  | m3 | m3 |  | t / m3 | t / m3 | m3 / m3 | m3 / m3 | t / m3 | t / m3 |  | t / m3 | t / m3 | m3 / m3 | m3 / m3 |  | m2 | m | m | kg | un | kg | m | un | un | kg | m3 | t / m3 | t / m3 | m3 / m3 | m | kg | m2 | m2 |  | m2 | m | m | kg | un | kg | m | un | un | kg | m3 | t / m3 | t / m3 | m3 / m3 | m | kg | m2 | m2 | TONELADAS |  | und / m | und / m | und / m | und / m | und / m | und / m |  | 0.34041 | 0.53493 | 0.7489 | 1.2482 | 1.8722 | 0.00688 | TONELADAS
41345 | CAIXA COLETORA EM CONCRETO TUBO D=0,60M EXCETO ESCAVAÇÃO (AC/BC) | un | 0 | 0 | 2.26 | 0.89922 | 1.1026 | 280.5342 | 0 | 0 | 0 | 0 | 0 | 0 | 0 | 0 | 0 | 0 | 0 | 0 | 0 | 0 | 0 | 0 | 0 | 0 | 0 | 0 | 0 | 0 | 0 | 0 | 0 | 0 | 0 | 0 | 0 | 0 | 0 | 0 | 0 | 0 |  | 2.26 | 0 |  | 2.0322 | 2.4919 | 634.0072 | 0 | 0 | 0 |  | 0 | 0 | 0 | 0 | [20 empty] | 0 | 0 | 0 | 0 | 0 | 0 | 0 | 0 | 0 | 0 | 0 | 0 | 0 | 0 | 0 | 0 | 0 | 0 | 0 | [8 empty] | 0 | 0 | 0 | 0 | 0 | 0 | 0 | 0
41346 | CAIXA COLETORA EM CONCRETO TUBO D=0,80M EXCETO ESCAVAÇÃO (AC/BC) | un | 0 | 0 | 2.71 | 0.89922 | 1.1026 | 280.5342 | 0 | 0 | 0 | 0 | 0 | 0 | 0 | 0 | 0 | 0 | 0 | 0 | 0 | 0 | 0 | 0 | 0 | 0 | 0 | 0 | 0 | 0 | 0 | 0 | 0 | 0 | 0 | 0 | 0 | 0 | 0 | 0 | 0 | 0 |  | 2.71 | 0 |  | 2.4369 | 2.9881 | 760.2476 | 0 | 0 | 0 |  | 0 | 0 | 0 | 0 | [20 empty] | 0 | 0 | 0 | 0 | 0 | 0 | 0 | 0 | 0 | 0 | 0 | 0 | 0 | 0 | 0 | 0 | 0 | 0 | 0 | [8 empty] | 0 | 0 | 0 | 0 | 0 | 0 | 0 | 0
41347 | CAIXA COLETORA EM CONCRETO TUBO D=1,00M EXCETO ESCAVAÇÃO (AC/BC) | un | 0 | 0 | 3.14 | 0.89922 | 1.1026 | 280.5342 | 0 | 0 | 0 | 0 | 0 | 0 | 0 | 0 | 0 | 0 | 0 | 0 | 0 | 0 | 0 | 0 | 0 | 0 | 0 | 0 | 0 | 0 | 0 | 0 | 0 | 0 | 0 | 0 | 0 | 0 | 0 | 0 | 0 | 0 |  | 3.14 | 0 |  | 2.8236 | 3.4622 | 880.8773 | 0 | 0 | 0 |  | 0 | 0 | 0 | 0 | [20 empty] | 0 | 0 | 0 | 0 | 0 | 0 | 0 | 0 | 0 | 0 | 0 | 0 | 0 | 0 | 0 | 0 | 0 | 0 | 0 | [8 empty] | 0 | 0 | 0 | 0 | 0 | 0 | 0 | 0
41350 | DISSIPADOR DE ENERGIA - DED 01 (AC/BC) | un | 0 | 0 | 0 | 0 | 0 | 0 | 0.37 | 0.9045 | 0.8565 | 332 | 0 | 0 | 0 | 0 | 0 | 0 | 0 | 0 | 0 | 0 | 0 | 0 | 0 | 0 | 0 | 0 | 0 | 0 | 0 | 0 | 0 | 0 | 0 | 0 | 0 | 0 | 0 | 0 | 0 | 0 |  | 0.37 | 0 |  | 0.33466 | 0.3169 | 122.84 | 0 | 0 | 0 |  | 0 | 0 | 0 | 0 | [20 empty] | 0 | 0 | 0 | 0 | 0 | 0 | 0 | 0 | 0 | 0 | 0 | 0 | 0 | 0 | 0 | 0 | 0 | 0 | 0 | [8 empty] | 0 | 0 | 0 | 0 | 0 | 0 | 0 | 0
41367 | DISSIPADOR DE ENERGIA - DES 01 (AC/BC) | un | 0 | 0 | 0 | 0 | 0 | 0 | 0 | 0 | 0 | 0 | 0 | 0 | 0 | 0 | 0 | 0 | 0 | 0 | 0 | 0 | 0 | 0 | 0 | 0 | 0 | 0 | 0 | 0 | 0.48 | 1.15 | 0.15 | 1.725 | 350 | 0 | 0 | 0 | 0 | 0 | 0 | 0 |  | 0 | 0.072 |  | 0 | 0 | 0 | 0.552 | 0.1242 | 25.2 |  | 0 | 0 | 0 | 0 | [20 empty] | 0 | 0 | 0 | 0 | 0 | 0 | 0 | 0 | 0 | 0 | 0 | 0 | 0 | 0 | 0 | 0 | 0 | 0 | 0 | [8 empty] | 0 | 0 | 0 | 0 | 0 | 0 | 0 | 0
41368 | DISSIPADOR DE ENERGIA - DES 02 (AC/BC) | un | 0 | 0 | 0 | 0 | 0 | 0 | 0 | 0 | 0 | 0 | 0 | 0 | 0 | 0 | 0 | 0 | 0 | 0 | 0 | 0 | 0 | 0 | 0 | 0 | 0 | 0 | 0 | 0 | 0.57 | 1.15 | 0.15 | 1.725 | 350 | 0 | 0 | 0 | 0 | 0 | 0 | 0 |  | 0 | 0.0855 |  | 0 | 0 | 0 | 0.6555 | 0.14749 | 29.925 |  | 0 | 0 | 0 | 0 | [20 empty] | 0 | 0 | 0 | 0 | 0 | 0 | 0 | 0 | 0 | 0 | 0 | 0 | 0 | 0 | 0 | 0 | 0 | 0 | 0 | [8 empty] | 0 | 0 | 0 | 0 | 0 | 0 | 0 | 0
41369 | DISSIPADOR DE ENERGIA - DES 03 (AC/BC) | un | 0 | 0 | 0 | 0 | 0 | 0 | 0 | 0 | 0 | 0 | 0 | 0 | 0 | 0 | 0 | 0 | 0 | 0 | 0 | 0 | 0 | 0 | 0 | 0 | 0 | 0 | 0 | 0 | 0.68 | 1.15 | 0.15 | 1.725 | 350 | 0 | 0 | 0 | 0 | 0 | 0 | 0 |  | 0 | 0.102 |  | 0 | 0 | 0 | 0.782 | 0.17595 | 35.7 |  | 0 | 0 | 0 | 0 | [20 empty] | 0 | 0 | 0 | 0 | 0 | 0 | 0 | 0 | 0 | 0 | 0 | 0 | 0 | 0 | 0 | 0 | 0 | 0 | 0 | [8 empty] | 0 | 0 | 0 | 0 | 0 | 0 | 0 | 0
41370 | DISSIPADOR DE ENERGIA - DES 04 (AC/BC) | un | 0 | 0 | 0 | 0 | 0 | 0 | 0 | 0 | 0 | 0 | 0 | 0 | 0 | 0 | 0 | 0 | 0 | 0 | 0 | 0 | 0 | 0 | 0 | 0 | 0 | 0 | 0 | 0 | 0.84 | 1.15 | 0.15 | 1.725 | 350 | 0 | 0 | 0 | 0 | 0 | 0 | 0 |  | 0 | 0.126 |  | 0 | 0 | 0 | 0.966 | 0.21735 | 44.1 |  | 0 | 0 | 0 | 0 | [20 empty] | 0 | 0 | 0 | 0 | 0 | 0 | 0 | 0 | 0 | 0 | 0 | 0 | 0 | 0 | 0 | 0 | 0 | 0 | 0 | [8 empty] | 0 | 0 | 0 | 0 | 0 | 0 | 0 | 0
41371 | DISSIPADOR DE ENERGIA - DEB 01 (AC/BC) | un | 0 | 0 | 0 | 0 | 0 | 0 | 0.42 | 0.9045 | 0.8565 | 332 | 0 | 0 | 0 | 0 | 0 | 0 | 0 | 0 | 0 | 0 | 0 | 0 | 0 | 0 | 0 | 0 | 0 | 0 | 0.21 | 1.15 | 0.15 | 1.725 | 350 | 0 | 0 | 0 | 0 | 0 | 0 | 0 |  | 0.42 | 0.0315 |  | 0.37989 | 0.35973 | 139.44 | 0.2415 | 0.054337 | 11.025 |  | 0 | 0 | 0 | 0 | [20 empty] | 0 | 0 | 0 | 0 | 0 | 0 | 0 | 0 | 0 | 0 | 0 | 0 | 0 | 0 | 0 | 0 | 0 | 0 | 0 | [8 empty] | 0 | 0 | 0 | 0 | 0 | 0 | 0 | 0
41372 | DISSIPADOR DE ENERGIA - DEB 02 (AC/BC) | un | 0 | 0 | 0 | 0 | 0 | 0 | 0.44 | 0.9045 | 0.8565 | 332 | 0 | 0 | 0 | 0 | 0 | 0 | 0 | 0 | 0 | 0 | 0 | 0 | 0 | 0 | 0 | 0 | 0 | 0 | 0.22 | 1.15 | 0.15 | 1.725 | 350 | 0 | 0 | 0 | 0 | 0 | 0 | 0 |  | 0.44 | 0.033 |  | 0.39798 | 0.37686 | 146.08 | 0.253 | 0.056925 | 11.55 |  | 0 | 0 | 0 | 0 | [20 empty] | 0 | 0 | 0 | 0 | 0 | 0 | 0 | 0 | 0 | 0 | 0 | 0 | 0 | 0 | 0 | 0 | 0 | 0 | 0 | [8 empty] | 0 | 0 | 0 | 0 | 0 | 0 | 0 | 0
41373 | DISSIPADOR DE ENERGIA - DEB 03 (AC/BC) | un | 0 | 0 | 0 | 0 | 0 | 0 | 1.2 | 0.9045 | 0.8565 | 332 | 0 | 0 | 0 | 0 | 0 | 0 | 0 | 0 | 0 | 0 | 0 | 0 | 0 | 0 | 0 | 0 | 0 | 0 | 0.87 | 1.15 | 0.15 | 1.725 | 350 | 0 | 0 | 0 | 0 | 0 | 0 | 0 |  | 1.2 | 0.1305 |  | 1.0854 | 1.0278 | 398.4 | 1.0005 | 0.22511 | 45.675 |  | 0 | 0 | 0 | 0 | [20 empty] | 0 | 0 | 0 | 0 | 0 | 0 | 0 | 0 | 0 | 0 | 0 | 0 | 0 | 0 | 0 | 0 | 0 | 0 | 0 | [8 empty] | 0 | 0 | 0 | 0 | 0 | 0 | 0 | 0
41374 | DISSIPADOR DE ENERGIA - DEB 04 (AC/BC) | un | 0 | 0 | 0 | 0 | 0 | 0 | 1.83 | 0.9045 | 0.8565 | 332 | 0 | 0 | 0 | 0 | 0 | 0 | 0 | 0 | 0 | 0 | 0 | 0 | 0 | 0 | 0 | 0 | 0 | 0 | 1.41 | 1.15 | 0.15 | 1.725 | 350 | 0 | 0 | 0 | 0 | 0 | 0 | 0 |  | 1.83 | 0.2115 |  | 1.6552 | 1.5674 | 607.56 | 1.6215 | 0.36484 | 74.025 |  | 0 | 0 | 0 | 0 | [20 empty] | 0 | 0 | 0 | 0 | 0 | 0 | 0 | 0 | 0 | 0 | 0 | 0 | 0 | 0 | 0 | 0 | 0 | 0 | 0 | [8 empty] | 0 | 0 | 0 | 0 | 0 | 0 | 0 | 0
41375 | DISSIPADOR DE ENERGIA - DEB 05 (AC/BC) | un | 0 | 0 | 0 | 0 | 0 | 0 | 2.59 | 0.9045 | 0.8565 | 332 | 0 | 0 | 0 | 0 | 0 | 0 | 0 | 0 | 0 | 0 | 0 | 0 | 0 | 0 | 0 | 0 | 0 | 0 | 2.07 | 1.15 | 0.15 | 1.725 | 350 | 0 | 0 | 0 | 0 | 0 | 0 | 0 |  | 2.59 | 0.3105 |  | 2.3427 | 2.2183 | 859.88 | 2.3805 | 0.53561 | 108.675 |  | 0 | 0 | 0 | 0 | [20 empty] | 0 | 0 | 0 | 0 | 0 | 0 | 0 | 0 | 0 | 0 | 0 | 0 | 0 | 0 | 0 | 0 | 0 | 0 | 0 | [8 empty] | 0 | 0 | 0 | 0 | 0 | 0 | 0 | 0
41376 | DISSIPADOR DE ENERGIA - DEB 06 (AC/BC) | un | 0 | 0 | 0 | 0 | 0 | 0 | 3.42 | 0.9045 | 0.8565 | 332 | 0 | 0 | 0 | 0 | 0 | 0 | 0 | 0 | 0 | 0 | 0 | 0 | 0 | 0 | 0 | 0 | 0 | 0 | 2.82 | 1.15 | 0.15 | 1.725 | 350 | 0 | 0 | 0 | 0 | 0 | 0 | 0 |  | 3.42 | 0.423 |  | 3.0934 | 2.9292 | 1135.44 | 3.243 | 0.72967 | 148.05 |  | 0 | 0 | 0 | 0 | [20 empty] | 0 | 0 | 0 | 0 | 0 | 0 | 0 | 0 | 0 | 0 | 0 | 0 | 0 | 0 | 0 | 0 | 0 | 0 | 0 | [8 empty] | 0 | 0 | 0 | 0 | 0 | 0 | 0 | 0
41377 | DISSIPADOR DE ENERGIA - DEB 07 (AC/BC) | un | 0 | 0 | 0 | 0 | 0 | 0 | 5.12 | 0.9045 | 0.8565 | 332 | 0 | 0 | 0 | 0 | 0 | 0 | 0 | 0 | 0 | 0 | 0 | 0 | 0 | 0 | 0 | 0 | 0 | 0 | 4.38 | 1.15 | 0.15 | 1.725 | 350 | 0 | 0 | 0 | 0 | 0 | 0 | 0 |  | 5.12 | 0.657 |  | 4.631 | 4.3853 | 1699.84 | 5.037 | 1.1333 | 229.95 |  | 0 | 0 | 0 | 0 | [20 empty] | 0 | 0 | 0 | 0 | 0 | 0 | 0 | 0 | 0 | 0 | 0 | 0 | 0 | 0 | 0 | 0 | 0 | 0 | 0 | [8 empty] | 0 | 0 | 0 | 0 | 0 | 0 | 0 | 0
41378 | DISSIPADOR DE ENERGIA - DEB 08 (AC/BC) | un | 0 | 0 | 0 | 0 | 0 | 0 | 3.51 | 0.9045 | 0.8565 | 332 | 0 | 0 | 0 | 0 | 0 | 0 | 0 | 0 | 0 | 0 | 0 | 0 | 0 | 0 | 0 | 0 | 0 | 0 | 2.93 | 1.15 | 0.15 | 1.725 | 350 | 0 | 0 | 0 | 0 | 0 | 0 | 0 |  | 3.51 | 0.4395 |  | 3.1748 | 3.0063 | 1165.32 | 3.3695 | 0.75814 | 153.825 |  | 0 | 0 | 0 | 0 | [20 empty] | 0 | 0 | 0 | 0 | 0 | 0 | 0 | 0 | 0 | 0 | 0 | 0 | 0 | 0 | 0 | 0 | 0 | 0 | 0 | [8 empty] | 0 | 0 | 0 | 0 | 0 | 0 | 0 | 0
41381 | DISSIPADOR DE ENERGIA - DEB 11 (AC/BC) | un | 0 | 0 | 0 | 0 | 0 | 0 | 4.44 | 0.9045 | 0.8565 | 332 | 0 | 0 | 0 | 0 | 0 | 0 | 0 | 0 | 0 | 0 | 0 | 0 | 0 | 0 | 0 | 0 | 0 | 0 | 3.8 | 1.15 | 0.15 | 1.725 | 350 | 0 | 0 | 0 | 0 | 0 | 0 | 0 |  | 4.44 | 0.57 |  | 4.016 | 3.8029 | 1474.08 | 4.37 | 0.98325 | 199.5 |  | 0 | 0 | 0 | 0 | [20 empty] | 0 | 0 | 0 | 0 | 0 | 0 | 0 | 0 | 0 | 0 | 0 | 0 | 0 | 0 | 0 | 0 | 0 | 0 | 0 | [8 empty] | 0 | 0 | 0 | 0 | 0 | 0 | 0 | 0
41385 | ENTRADA D'ÁGUA - EDA 01 (AC/BC) | un | 0 | 0 | 0 | 0 | 0 | 0 | 0.11 | 0.9045 | 0.8565 | 332 | 0 | 0 | 0 | 0 | 0 | 0 | 0 | 0 | 0 | 0 | 0 | 0 | 0 | 0 | 0 | 0 | 0 | 0 | 0 | 0 | 0 | 0 | 0 | 0 | 0 | 0 | 0 | 0 | 0 | 0 |  | 0.11 | 0 |  | 0.099495 | 0.094215 | 36.52 | 0 | 0 | 0 |  | 0 | 0 | 0 | 0 | [20 empty] | 0 | 0 | 0 | 0 | 0 | 0 | 0 | 0 | 0 | 0 | 0 | 0 | 0 | 0 | 0 | 0 | 0 | 0 | 0 | [8 empty] | 0 | 0 | 0 | 0 | 0 | 0 | 0 | 0
41386 | ENTRADA D'ÁGUA - EDA 02 (AC/BC) | un | 0 | 0 | 0 | 0 | 0 | 0 | 0.14 | 0.9045 | 0.8565 | 332 | 0 | 0 | 0 | 0 | 0 | 0 | 0 | 0 | 0 | 0 | 0 | 0 | 0 | 0 | 0 | 0 | 0 | 0 | 0 | 0 | 0 | 0 | 0 | 0 | 0 | 0 | 0 | 0 | 0 | 0 |  | 0.14 | 0 |  | 0.12663 | 0.11991 | 46.48 | 0 | 0 | 0 |  | 0 | 0 | 0 | 0 | [20 empty] | 0 | 0 | 0 | 0 | 0 | 0 | 0 | 0 | 0 | 0 | 0 | 0 | 0 | 0 | 0 | 0 | 0 | 0 | 0 | [8 empty] | 0 | 0 | 0 | 0 | 0 | 0 | 0 | 0
41414 | DESCIDA D'ÁGUA DE ATERROS TIPO RÁPIDO - DAR 02 (AC/BC) | m | 0 | 0 | 0 | 0 | 0 | 0 | 0.137 | 0.9045 | 0.8565 | 332 | 0 | 0 | 0 | 0 | 0 | 0 | 0 | 0 | 0 | 0 | 0 | 0 | 0 | 0 | 0 | 0 | 0 | 0 | 0 | 0 | 0 | 0 | 0 | 0 | 0 | 0 | 0 | 0 | 0 | 0 |  | 0.137 | 0 |  | 0.12392 | 0.11734 | 45.484 | 0 | 0 | 0 |  | 0 | 0 | 0 | 0 | [20 empty] | 0 | 0 | 0 | 0 | 0 | 0 | 0 | 0 | 0 | 0 | 0 | 0 | 0 | 0 | 0 | 0 | 0 | 0 | 0 | [8 empty] | 0 | 0 | 0 | 0 | 0 | 0 | 0 | 0
41415 | DESCIDA D'ÁGUA DE ATERROS TIPO RÁPIDO - DAR 03 (AC/BC) | m | 0 | 0 | 0 | 0 | 0 | 0 | 0.137 | 0.9045 | 0.8565 | 332 | 0 | 0 | 0 | 0 | 0 | 0 | 0 | 0 | 0 | 0 | 0 | 0 | 0 | 0 | 0 | 0 | 0 | 0 | 0 | 0 | 0 | 0 | 0 | 0 | 0 | 0 | 0 | 0 | 0 | 0 |  | 0.137 | 0 |  | 0.12392 | 0.11734 | 45.484 | 0 | 0 | 0 |  | 0 | 0 | 0 | 0 | [20 empty] | 0 | 0 | 0 | 0 | 0 | 0 | 0 | 0 | 0 | 0 | 0 | 0 | 0 | 0 | 0 | 0 | 0 | 0 | 0 | [8 empty] | 0 | 0 | 0 | 0 | 0 | 0 | 0 | 0
41417 | DESCIDA D'ÁGUA DE CORTES EM DEGRAUS - DCD 01 (AC/BC) | m | 0 | 0 | 0 | 0 | 0 | 0 | 0.35 | 0.9045 | 0.8565 | 332 | 0 | 0 | 0 | 0 | 0 | 0 | 0 | 0 | 0 | 0 | 0 | 0 | 0 | 0 | 0 | 0 | 0 | 0 | 0 | 0 | 0 | 0 | 0 | 0 | 0 | 0 | 0 | 0 | 0 | 0 |  | 0.35 | 0 |  | 0.31657 | 0.29977 | 116.2 | 0 | 0 | 0 |  | 0 | 0 | 0 | 0 | [20 empty] | 0 | 0 | 0 | 0 | 0 | 0 | 0 | 0 | 0 | 0 | 0 | 0 | 0 | 0 | 0 | 0 | 0 | 0 | 0 | [8 empty] | 0 | 0 | 0 | 0 | 0 | 0 | 0 | 0
41418 | DESCIDA D'ÁGUA DE CORTES EM DEGRAUS - DCD 02 (AC/BC) | m | 0 | 0 | 0 | 0 | 0 | 0 | 0.35 | 0.9045 | 0.8565 | 332 | 0 | 0 | 0 | 0 | 0 | 0 | 0 | 0 | 0 | 0 | 0 | 0 | 0 | 0 | 0 | 0 | 0 | 0 | 0 | 0 | 0 | 0 | 0 | 0 | 0 | 0 | 0 | 0 | 0 | 0 |  | 0.35 | 0 |  | 0.31657 | 0.29977 | 116.2 | 0 | 0 | 0 |  | 0 | 0 | 0 | 0 | [20 empty] | 0 | 0 | 0 | 0 | 0 | 0 | 0 | 0 | 0 | 0 | 0 | 0 | 0 | 0 | 0 | 0 | 0 | 0 | 0 | [8 empty] | 0 | 0 | 0 | 0 | 0 | 0 | 0 | 0
41419 | DESCIDA D'ÁGUA DE CORTES EM DEGRAUS - DCD 03 (AC/BC) | m | 0 | 0 | 0 | 0 | 0 | 0 | 0.42 | 0.9045 | 0.8565 | 332 | 0 | 0 | 0 | 0 | 0 | 0 | 0 | 0 | 0 | 0 | 0 | 0 | 0 | 0 | 0 | 0 | 0 | 0 | 0 | 0 | 0 | 0 | 0 | 0 | 0 | 0 | 0 | 0 | 0 | 0 |  | 0.42 | 0 |  | 0.37989 | 0.35973 | 139.44 | 0 | 0 | 0 |  | 0 | 0 | 0 | 0 | [20 empty] | 0 | 0 | 0 | 0 | 0 | 0 | 0 | 0 | 0 | 0 | 0 | 0 | 0 | 0 | 0 | 0 | 0 | 0 | 0 | [8 empty] | 0 | 0 | 0 | 0 | 0 | 0 | 0 | 0
41420 | DESCIDA D'ÁGUA DE CORTES EM DEGRAUS - DCD 04 (AC/BC) | m | 0 | 0 | 0 | 0 | 0 | 0 | 0.42 | 0.9045 | 0.8565 | 332 | 0 | 0 | 0 | 0 | 0 | 0 | 0 | 0 | 0 | 0 | 0 | 0 | 0 | 0 | 0 | 0 | 0 | 0 | 0 | 0 | 0 | 0 | 0 | 0 | 0 | 0 | 0 | 0 | 0 | 0 |  | 0.42 | 0 |  | 0.37989 | 0.35973 | 139.44 | 0 | 0 | 0 |  | 0 | 0 | 0 | 0 | [20 empty] | 0 | 0 | 0 | 0 | 0 | 0 | 0 | 0 | 0 | 0 | 0 | 0 | 0 | 0 | 0 | 0 | 0 | 0 | 0 | [8 empty] | 0 | 0 | 0 | 0 | 0 | 0 | 0 | 0
41421 | DESCIDA D'ÁGUA DE ATERROS EM DEGRAUS - DAD 01 (AC/BC) | m | 0 | 0 | 0 | 0 | 0 | 0 | 0.26 | 0.9045 | 0.8565 | 332 | 0 | 0 | 0 | 0 | 0 | 0 | 0 | 0 | 0 | 0 | 0 | 0 | 0 | 0 | 0 | 0 | 0 | 0 | 0 | 0 | 0 | 0 | 0 | 0 | 0 | 0 | 0 | 0 | 0 | 0 |  | 0.26 | 0 |  | 0.23517 | 0.22269 | 86.32 | 0 | 0 | 0 |  | 0 | 0 | 0 | 0 | [20 empty] | 0 | 0 | 0 | 0 | 0 | 0 | 0 | 0 | 0 | 0 | 0 | 0 | 0 | 0 | 0 | 0 | 0 | 0 | 0 | [8 empty] | 0 | 0 | 0 | 0 | 0 | 0 | 0 | 0
41422 | DESCIDA D'ÁGUA DE ATERROS EM DEGRAUS - DAD 02 (AC/BC) | m | 0 | 0 | 0 | 0 | 0 | 0 | 0.26 | 0.9045 | 0.8565 | 332 | 0 | 0 | 0 | 0 | 0 | 0 | 0 | 0 | 0 | 0 | 0 | 0 | 0 | 0 | 0 | 0 | 0 | 0 | 0 | 0 | 0 | 0 | 0 | 0 | 0 | 0 | 0 | 0 | 0 | 0 |  | 0.26 | 0 |  | 0.23517 | 0.22269 | 86.32 | 0 | 0 | 0 |  | 0 | 0 | 0 | 0 | [20 empty] | 0 | 0 | 0 | 0 | 0 | 0 | 0 | 0 | 0 | 0 | 0 | 0 | 0 | 0 | 0 | 0 | 0 | 0 | 0 | [8 empty] | 0 | 0 | 0 | 0 | 0 | 0 | 0 | 0
41423 | DESCIDA D'ÁGUA DE ATERROS EM DEGRAUS - DAD 03 (AC/BC) | m | 0 | 0 | 0 | 0 | 0 | 0 | 0.59 | 0.9045 | 0.8565 | 332 | 0 | 0 | 0 | 0 | 0 | 0 | 0 | 0 | 0 | 0 | 0 | 0 | 0 | 0 | 0 | 0 | 0 | 0 | 0 | 0 | 0 | 0 | 0 | 0 | 0 | 0 | 0 | 0 | 0 | 0 |  | 0.59 | 0 |  | 0.53365 | 0.50533 | 195.88 | 0 | 0 | 0 |  | 0 | 0 | 0 | 0 | [20 empty] | 0 | 0 | 0 | 0 | 0 | 0 | 0 | 0 | 0 | 0 | 0 | 0 | 0 | 0 | 0 | 0 | 0 | 0 | 0 | [8 empty] | 0 | 0 | 0 | 0 | 0 | 0 | 0 | 0
41424 | DESCIDA D'ÁGUA DE ATERROS EM DEGRAUS - DAD 04 (AC/BC) | m | 0 | 0 | 0 | 0 | 0 | 0 | 0.59 | 0.9045 | 0.8565 | 332 | 0 | 0 | 0 | 0 | 0 | 0 | 0 | 0 | 0 | 0 | 0 | 0 | 0 | 0 | 0 | 0 | 0 | 0 | 0 | 0 | 0 | 0 | 0 | 0 | 0 | 0 | 0 | 0 | 0 | 0 |  | 0.59 | 0 |  | 0.53365 | 0.50533 | 195.88 | 0 | 0 | 0 |  | 0 | 0 | 0 | 0 | [20 empty] | 0 | 0 | 0 | 0 | 0 | 0 | 0 | 0 | 0 | 0 | 0 | 0 | 0 | 0 | 0 | 0 | 0 | 0 | 0 | [8 empty] | 0 | 0 | 0 | 0 | 0 | 0 | 0 | 0
41425 | DESCIDA D'ÁGUA DE ATERROS EM DEGRAUS - DAD 05 (AC/BC) | m | 0 | 0 | 0 | 0 | 0 | 0 | 0.82 | 0.9045 | 0.8565 | 332 | 0 | 0 | 0 | 0 | 0 | 0 | 0 | 0 | 0 | 0 | 0 | 0 | 0 | 0 | 0 | 0 | 0 | 0 | 0 | 0 | 0 | 0 | 0 | 0 | 0 | 0 | 0 | 0 | 0 | 0 |  | 0.82 | 0 |  | 0.74169 | 0.70233 | 272.24 | 0 | 0 | 0 |  | 0 | 0 | 0 | 0 | [20 empty] | 0 | 0 | 0 | 0 | 0 | 0 | 0 | 0 | 0 | 0 | 0 | 0 | 0 | 0 | 0 | 0 | 0 | 0 | 0 | [8 empty] | 0 | 0 | 0 | 0 | 0 | 0 | 0 | 0
41426 | DESCIDA D'ÁGUA DE ATERROS EM DEGRAUS - DAD 06 (AC/BC) | m | 0 | 0 | 0 | 0 | 0 | 0 | 0.82 | 0.9045 | 0.8565 | 332 | 0 | 0 | 0 | 0 | 0 | 0 | 0 | 0 | 0 | 0 | 0 | 0 | 0 | 0 | 0 | 0 | 0 | 0 | 0 | 0 | 0 | 0 | 0 | 0 | 0 | 0 | 0 | 0 | 0 | 0 |  | 0.82 | 0 |  | 0.74169 | 0.70233 | 272.24 | 0 | 0 | 0 |  | 0 | 0 | 0 | 0 | [20 empty] | 0 | 0 | 0 | 0 | 0 | 0 | 0 | 0 | 0 | 0 | 0 | 0 | 0 | 0 | 0 | 0 | 0 | 0 | 0 | [8 empty] | 0 | 0 | 0 | 0 | 0 | 0 | 0 | 0
41427 | DESCIDA D'ÁGUA DE ATERROS EM DEGRAUS - DAD 07 (AC/BC) | m | 0 | 0 | 0 | 0 | 0 | 0 | 1.07 | 0.9045 | 0.8565 | 332 | 0 | 0 | 0 | 0 | 0 | 0 | 0 | 0 | 0 | 0 | 0 | 0 | 0 | 0 | 0 | 0 | 0 | 0 | 0 | 0 | 0 | 0 | 0 | 0 | 0 | 0 | 0 | 0 | 0 | 0 |  | 1.07 | 0 |  | 0.96781 | 0.91646 | 355.24 | 0 | 0 | 0 |  | 0 | 0 | 0 | 0 | [20 empty] | 0 | 0 | 0 | 0 | 0 | 0 | 0 | 0 | 0 | 0 | 0 | 0 | 0 | 0 | 0 | 0 | 0 | 0 | 0 | [8 empty] | 0 | 0 | 0 | 0 | 0 | 0 | 0 | 0
41428 | DESCIDA D'ÁGUA DE ATERROS EM DEGRAUS - DAD 08 (AC/BC) | m | 0 | 0 | 0 | 0 | 0 | 0 | 1.07 | 0.9045 | 0.8565 | 332 | 0 | 0 | 0 | 0 | 0 | 0 | 0 | 0 | 0 | 0 | 0 | 0 | 0 | 0 | 0 | 0 | 0 | 0 | 0 | 0 | 0 | 0 | 0 | 0 | 0 | 0 | 0 | 0 | 0 | 0 |  | 1.07 | 0 |  | 0.96781 | 0.91646 | 355.24 | 0 | 0 | 0 |  | 0 | 0 | 0 | 0 | [20 empty] | 0 | 0 | 0 | 0 | 0 | 0 | 0 | 0 | 0 | 0 | 0 | 0 | 0 | 0 | 0 | 0 | 0 | 0 | 0 | [8 empty] | 0 | 0 | 0 | 0 | 0 | 0 | 0 | 0
41429 | DESCIDA D'ÁGUA DE ATERROS EM DEGRAUS - DAD 09 (AC/BC) | m | 0 | 0 | 0 | 0 | 0 | 0 | 1.34 | 0.9045 | 0.8565 | 332 | 0 | 0 | 0 | 0 | 0 | 0 | 0 | 0 | 0 | 0 | 0 | 0 | 0 | 0 | 0 | 0 | 0 | 0 | 0 | 0 | 0 | 0 | 0 | 0 | 0 | 0 | 0 | 0 | 0 | 0 |  | 1.34 | 0 |  | 1.212 | 1.1477 | 444.88 | 0 | 0 | 0 |  | 0 | 0 | 0 | 0 | [20 empty] | 0 | 0 | 0 | 0 | 0 | 0 | 0 | 0 | 0 | 0 | 0 | 0 | 0 | 0 | 0 | 0 | 0 | 0 | 0 | [8 empty] | 0 | 0 | 0 | 0 | 0 | 0 | 0 | 0
41430 | DESCIDA D'ÁGUA DE ATERROS EM DEGRAUS - DAD 10 (AC/BC) | m | 0 | 0 | 0 | 0 | 0 | 0 | 1.34 | 0.9045 | 0.8565 | 332 | 0 | 0 | 0 | 0 | 0 | 0 | 0 | 0 | 0 | 0 | 0 | 0 | 0 | 0 | 0 | 0 | 0 | 0 | 0 | 0 | 0 | 0 | 0 | 0 | 0 | 0 | 0 | 0 | 0 | 0 |  | 1.34 | 0 |  | 1.212 | 1.1477 | 444.88 | 0 | 0 | 0 |  | 0 | 0 | 0 | 0 | [20 empty] | 0 | 0 | 0 | 0 | 0 | 0 | 0 | 0 | 0 | 0 | 0 | 0 | 0 | 0 | 0 | 0 | 0 | 0 | 0 | [8 empty] | 0 | 0 | 0 | 0 | 0 | 0 | 0 | 0
41431 | DESCIDA D'ÁGUA DE ATERROS EM DEGRAUS - DAD 11 (AC/BC) | m | 0 | 0 | 0 | 0 | 0 | 0 | 1.74 | 0.9045 | 0.8565 | 332 | 0 | 0 | 0 | 0 | 0 | 0 | 0 | 0 | 0 | 0 | 0 | 0 | 0 | 0 | 0 | 0 | 0 | 0 | 0 | 0 | 0 | 0 | 0 | 0 | 0 | 0 | 0 | 0 | 0 | 0 |  | 1.74 | 0 |  | 1.5738 | 1.4903 | 577.68 | 0 | 0 | 0 |  | 0 | 0 | 0 | 0 | [20 empty] | 0 | 0 | 0 | 0 | 0 | 0 | 0 | 0 | 0 | 0 | 0 | 0 | 0 | 0 | 0 | 0 | 0 | 0 | 0 | [8 empty] | 0 | 0 | 0 | 0 | 0 | 0 | 0 | 0
41432 | DESCIDA D'ÁGUA DE ATERROS EM DEGRAUS - DAD 12 (AC/BC) | m | 0 | 0 | 0 | 0 | 0 | 0 | 1.74 | 0.9045 | 0.8565 | 332 | 0 | 0 | 0 | 0 | 0 | 0 | 0 | 0 | 0 | 0 | 0 | 0 | 0 | 0 | 0 | 0 | 0 | 0 | 0 | 0 | 0 | 0 | 0 | 0 | 0 | 0 | 0 | 0 | 0 | 0 |  | 1.74 | 0 |  | 1.5738 | 1.4903 | 577.68 | 0 | 0 | 0 |  | 0 | 0 | 0 | 0 | [20 empty] | 0 | 0 | 0 | 0 | 0 | 0 | 0 | 0 | 0 | 0 | 0 | 0 | 0 | 0 | 0 | 0 | 0 | 0 | 0 | [8 empty] | 0 | 0 | 0 | 0 | 0 | 0 | 0 | 0
41433 | DESCIDA D'ÁGUA DE ATERROS EM DEGRAUS - DAD 13 (AC/BC) | m | 0 | 0 | 0 | 0 | 0 | 0 | 2.28 | 0.9045 | 0.8565 | 332 | 0 | 0 | 0 | 0 | 0 | 0 | 0 | 0 | 0 | 0 | 0 | 0 | 0 | 0 | 0 | 0 | 0 | 0 | 0 | 0 | 0 | 0 | 0 | 0 | 0 | 0 | 0 | 0 | 0 | 0 |  | 2.28 | 0 |  | 2.0623 | 1.9528 | 756.96 | 0 | 0 | 0 |  | 0 | 0 | 0 | 0 | [20 empty] | 0 | 0 | 0 | 0 | 0 | 0 | 0 | 0 | 0 | 0 | 0 | 0 | 0 | 0 | 0 | 0 | 0 | 0 | 0 | [8 empty] | 0 | 0 | 0 | 0 | 0 | 0 | 0 | 0
41434 | DESCIDA D'ÁGUA DE ATERROS EM DEGRAUS - DAD 14 (AC/BC) | m | 0 | 0 | 0 | 0 | 0 | 0 | 2.28 | 0.9045 | 0.8565 | 332 | 0 | 0 | 0 | 0 | 0 | 0 | 0 | 0 | 0 | 0 | 0 | 0 | 0 | 0 | 0 | 0 | 0 | 0 | 0 | 0 | 0 | 0 | 0 | 0 | 0 | 0 | 0 | 0 | 0 | 0 |  | 2.28 | 0 |  | 2.0623 | 1.9528 | 756.96 | 0 | 0 | 0 |  | 0 | 0 | 0 | 0 | [20 empty] | 0 | 0 | 0 | 0 | 0 | 0 | 0 | 0 | 0 | 0 | 0 | 0 | 0 | 0 | 0 | 0 | 0 | 0 | 0 | [8 empty] | 0 | 0 | 0 | 0 | 0 | 0 | 0 | 0
41435 | DESCIDA D'ÁGUA DE ATERROS EM DEGRAUS - DAD 15 (AC/BC) | m | 0 | 0 | 0 | 0 | 0 | 0 | 2.92 | 0.9045 | 0.8565 | 332 | 0 | 0 | 0 | 0 | 0 | 0 | 0 | 0 | 0 | 0 | 0 | 0 | 0 | 0 | 0 | 0 | 0 | 0 | 0 | 0 | 0 | 0 | 0 | 0 | 0 | 0 | 0 | 0 | 0 | 0 |  | 2.92 | 0 |  | 2.6411 | 2.501 | 969.44 | 0 | 0 | 0 |  | 0 | 0 | 0 | 0 | [20 empty] | 0 | 0 | 0 | 0 | 0 | 0 | 0 | 0 | 0 | 0 | 0 | 0 | 0 | 0 | 0 | 0 | 0 | 0 | 0 | [8 empty] | 0 | 0 | 0 | 0 | 0 | 0 | 0 | 0
41436 | DESCIDA D'ÁGUA DE ATERROS EM DEGRAUS - DAD 16 (AC/BC) | m | 0 | 0 | 0 | 0 | 0 | 0 | 2.92 | 0.9045 | 0.8565 | 332 | 0 | 0 | 0 | 0 | 0 | 0 | 0 | 0 | 0 | 0 | 0 | 0 | 0 | 0 | 0 | 0 | 0 | 0 | 0 | 0 | 0 | 0 | 0 | 0 | 0 | 0 | 0 | 0 | 0 | 0 |  | 2.92 | 0 |  | 2.6411 | 2.501 | 969.44 | 0 | 0 | 0 |  | 0 | 0 | 0 | 0 | [20 empty] | 0 | 0 | 0 | 0 | 0 | 0 | 0 | 0 | 0 | 0 | 0 | 0 | 0 | 0 | 0 | 0 | 0 | 0 | 0 | [8 empty] | 0 | 0 | 0 | 0 | 0 | 0 | 0 | 0
41437 | DESCIDA D'ÁGUA DE ATERROS EM DEGRAUS - DAD 17 (AC/BC) | m | 0 | 0 | 0 | 0 | 0 | 0 | 3.93 | 0.9045 | 0.8565 | 332 | 0 | 0 | 0 | 0 | 0 | 0 | 0 | 0 | 0 | 0 | 0 | 0 | 0 | 0 | 0 | 0 | 0 | 0 | 0 | 0 | 0 | 0 | 0 | 0 | 0 | 0 | 0 | 0 | 0 | 0 |  | 3.93 | 0 |  | 3.5547 | 3.366 | 1304.76 | 0 | 0 | 0 |  | 0 | 0 | 0 | 0 | [20 empty] | 0 | 0 | 0 | 0 | 0 | 0 | 0 | 0 | 0 | 0 | 0 | 0 | 0 | 0 | 0 | 0 | 0 | 0 | 0 | [8 empty] | 0 | 0 | 0 | 0 | 0 | 0 | 0 | 0
41438 | DESCIDA D'ÁGUA DE ATERROS EM DEGRAUS - DAD 18 (AC/BC) | m | 0 | 0 | 0 | 0 | 0 | 0 | 3.93 | 0.9045 | 0.8565 | 332 | 0 | 0 | 0 | 0 | 0 | 0 | 0 | 0 | 0 | 0 | 0 | 0 | 0 | 0 | 0 | 0 | 0 | 0 | 0 | 0 | 0 | 0 | 0 | 0 | 0 | 0 | 0 | 0 | 0 | 0 |  | 3.93 | 0 |  | 3.5547 | 3.366 | 1304.76 | 0 | 0 | 0 |  | 0 | 0 | 0 | 0 | [20 empty] | 0 | 0 | 0 | 0 | 0 | 0 | 0 | 0 | 0 | 0 | 0 | 0 | 0 | 0 | 0 | 0 | 0 | 0 | 0 | [8 empty] | 0 | 0 | 0 | 0 | 0 | 0 | 0 | 0
41806 | CORPO DE BSTC D=0,60M (EXCETO ESCAVAÇÃO) | m | 0.169 | 0.526 | 0.7 | 0.89922 | 1.1026 | 280.5342 | 0 | 0 | 0 | 0 | 0 | 0 | 0 | 0 | 0 | 0 | 0 | 0 | 0 | 0 | 0 | 0 | 0 | 0 | 0 | 0 | 0 | 0 | 0 | 0 | 0.005 | 1.725 | 350 | 0 | 0 | 0 | 0 | 0 | 0 | 0 |  | 0.1183 | 0.005 |  | 0.10638 | 0.13044 | 33.1872 | 0.088894 | 0.008625 | 1.75 |  | 0 | 0 | 0 | 0 |  | 0.12 | [18 empty] | 0.0018 | 0 | 0 | 0 | 0 | 0 | 0 | 0 | 0 | 0 | 0 | 0 | 0 | 0 | 0 | 0 | 0 | 0 | 0.0018 |  | 1 | [6 empty] | 0.34041 | 0 | 0 | 0 | 0 | 0 | 0.34041 | 0
41811 | CORPO DE BSTC D=0,80M (EXCETO ESCAVAÇÃO) | m | 0.3 | 0.526 | 0.7 | 0.89922 | 1.1026 | 280.5342 | 0 | 0 | 0 | 0 | 0 | 0 | 0 | 0 | 0 | 0 | 0 | 0 | 0 | 0 | 0 | 0 | 0 | 0 | 0 | 0 | 0 | 0 | 0 | 0 | 0.007 | 1.725 | 350 | 0 | 0 | 0 | 0 | 0 | 0 | 0 |  | 0.21 | 0.007 |  | 0.18884 | 0.23155 | 58.9122 | 0.1578 | 0.012075 | 2.45 |  | 0 | 0 | 0 | 0 | [20 empty] | 0 | 0 | 0 | 0 | 0 | 0 | 0 | 0 | 0 | 0 | 0 | 0 | 0 | 0 | 0 | 0 | 0 | 0 | 0 |  |  | 1 | [5 empty] | 0 | 0.53493 | 0 | 0 | 0 | 0 | 0.53493 | 105
41816 | CORPO DE BSTC D=1,00M (EXCETO ESCAVAÇÃO) | m | 0.46 | 0.526 | 0.7 | 0.89922 | 1.1026 | 280.5342 | 0 | 0 | 0 | 0 | 0 | 0 | 0 | 0 | 0 | 0 | 0 | 0 | 0 | 0 | 0 | 0 | 0 | 0 | 0 | 0 | 0 | 0 | 0 | 0 | 0.01 | 1.725 | 350 | 0 | 0 | 0 | 0 | 0 | 0 | 0 |  | 0.322 | 0.01 |  | 0.28955 | 0.35504 | 90.332 | 0.24196 | 0.01725 | 3.5 |  | 0 | 0 | 0 | 0 |  | 0.2 | [18 empty] | 0.003 | 0 | 0 | 0 | 0 | 0 | 0 | 0 | 0 | 0 | 0 | 0 | 0 | 0 | 0 | 0 | 0 | 0 | 0.003 |  |  |  | 1 |  |  |  |  | 0 | 0 | 0.7489 | 0 | 0 | 0 | 0.7489 | 18
41821 | CORPO DE BSTC D=1,20M (EXCETO ESCAVAÇÃO) | m | 0.639 | 0.526 | 0.7 | 0.89922 | 1.1026 | 280.5342 | 0 | 0 | 0 | 0 | 0 | 0 | 0 | 0 | 0 | 0 | 0 | 0 | 0 | 0 | 0 | 0 | 0 | 0 | 0 | 0 | 0 | 0 | 0 | 0 | 0.012 | 1.725 | 350 | 0 | 0 | 0 | 0 | 0 | 0 | 0 |  | 0.4473 | 0.012 |  | 0.40222 | 0.4932 | 125.4829 | 0.33611 | 0.0207 | 4.2 |  | 0 | 0 | 0 | 0 | [20 empty] | 0 | 0 | 0 | 0 | 0 | 0 | 0 | 0 | 0 | 0 | 0 | 0 | 0 | 0 | 0 | 0 | 0 | 0 | 0 |  |  |  |  | 1 |  |  |  | 0 | 0 | 0 | 1.2482 | 0 | 0 | 1.2482 | 0
41826 | CORPO DE BSTC D=1,50M (EXCETO ESCAVAÇÃO) | m | 0.947 | 0.526 | 0.7 | 0.89922 | 1.1026 | 280.5342 | 0 | 0 | 0 | 0 | 0 | 0 | 0 | 0 | 0 | 0 | 0 | 0 | 0 | 0 | 0 | 0 | 0 | 0 | 0 | 0 | 0 | 0 | 0 | 0 | 0.015 | 1.725 | 350 | 0 | 0 | 0 | 0 | 0 | 0 | 0 |  | 0.6629 | 0.015 |  | 0.59609 | 0.73093 | 185.9661 | 0.49812 | 0.025875 | 5.25 |  | 0 | 0 | 0 | 0 |  | 0.28 | [18 empty] | 0.0042 | 0 | 0 | 0 | 0 | 0 | 0 | 0 | 0 | 0 | 0 | 0 | 0 | 0 | 0 | 0 | 0 | 0 | 0.0042 | [5 empty] | 1 | 1 |  | 0 | 0 | 0 | 0 | 1.8722 | 0.00688 | 1.8791 | 0
41831 | CORPO DE BDTC D=1,00M (EXCETO ESCAVAÇÃO) | m | 0.92 | 0.526 | 0.7 | 0.89922 | 1.1026 | 280.5342 | 0 | 0 | 0 | 0 | 0 | 0 | 0 | 0 | 0 | 0 | 0 | 0 | 0 | 0 | 0 | 0 | 0 | 0 | 0 | 0 | 0 | 0 | 0 | 0 | 0.02 | 1.725 | 350 | 0 | 0 | 0 | 0 | 0 | 0 | 0 |  | 0.644 | 0.02 |  | 0.5791 | 0.71009 | 180.664 | 0.48392 | 0.0345 | 7 |  | 0 | 0 | 0 | 0 | [20 empty] | 0 | 0 | 0 | 0 | 0 | 0 | 0 | 0 | 0 | 0 | 0 | 0 | 0 | 0 | 0 | 0 | 0 | 0 | 0 |  |  |  | 2 |  |  |  |  | 0 | 0 | 1.4978 | 0 | 0 | 0 | 1.4978 | 0
41836 | CORPO DE BDTC D=0,80M (EXCETO ESCAVAÇÃO) | m | 0.6 | 0.526 | 0.7 | 0.89922 | 1.1026 | 280.5342 | 0 | 0 | 0 | 0 | 0 | 0 | 0 | 0 | 0 | 0 | 0 | 0 | 0 | 0 | 0 | 0 | 0 | 0 | 0 | 0 | 0 | 0 | 0 | 0 | 0.014 | 1.725 | 350 | 0 | 0 | 0 | 0 | 0 | 0 | 0 |  | 0.42 | 0.014 |  | 0.37767 | 0.4631 | 117.8244 | 0.3156 | 0.02415 | 4.9 |  | 0 | 0 | 0 | 0 | [20 empty] | 0 | 0 | 0 | 0 | 0 | 0 | 0 | 0 | 0 | 0 | 0 | 0 | 0 | 0 | 0 | 0 | 0 | 0 | 0 |  |  | 2 | [5 empty] | 0 | 1.0699 | 0 | 0 | 0 | 0 | 1.0699 | 0
41841 | CORPO DE BTTC D=1,00M (EXCETO ESCAVAÇÃO) | m | 1.38 | 0.526 | 0.7 | 0.89922 | 1.1026 | 280.5342 | 0 | 0 | 0 | 0 | 0 | 0 | 0 | 0 | 0 | 0 | 0 | 0 | 0 | 0 | 0 | 0 | 0 | 0 | 0 | 0 | 0 | 0 | 0 | 0 | 0.03 | 1.725 | 350 | 0 | 0 | 0 | 0 | 0 | 0 | 0 |  | 0.966 | 0.03 |  | 0.86865 | 1.0651 | 270.996 | 0.72588 | 0.05175 | 10.5 |  | 0 | 0 | 0 | 0 | [20 empty] | 0 | 0 | 0 | 0 | 0 | 0 | 0 | 0 | 0 | 0 | 0 | 0 | 0 | 0 | 0 | 0 | 0 | 0 | 0 |  |  |  | 3 |  |  |  |  | 0 | 0 | 2.2467 | 0 | 0 | 0 | 2.2467 | 0
41445 | DRENO SUB-SUPERFICIAL - DSS 01 (EXCETO ESCAVAÇÃO) (AC) | m | 0 | 0 | 0 | 0 | 0 | 0 | 0 | 0 | 0 | 0 | 0 | 0 | 0 | 0 | 0 | 0 | 0 | 0 | 0 | 0 | 0 | 0 | 0 | 0 | 0 | 0 | 0 | 0 | 0 | 0 | 0 | 0 | 0 | 0 | 0 | 0 | 0 | 0 | 0 | 0 |  | 0 | 0 |  | 0 | 0 | 0 | 0 | 0 | 0 |  | 0.24 | 0 | 0 | 0 | [20 empty] | 0 | 0 | 0 | 0 | 0 | 0 | 0 | 0 | 0 | 0 | 0 | 0 | 0 | 0 | 0 | 0 | 0 | 0 | 0 | [8 empty] | 0 | 0 | 0 | 0 | 0 | 0 | 0 | 0
41446 | DRENO SUB-SUPERFICIAL - DSS 02 (EXCETO ESCAVAÇÃO) (BC) | m | 0 | 0 | 0 | 0 | 0 | 0 | 0 | 0 | 0 | 0 | 0 | 0 | 0 | 0 | 0 | 0 | 0 | 0 | 0 | 0 | 0 | 0 | 0 | 0 | 0 | 0 | 0 | 0 | 0 | 0 | 0 | 0 | 0 | 0 | 0 | 0 | 0 | 0 | 0 | 0 |  | 0 | 0 |  | 0 | 0 | 0 | 0 | 0 | 0 |  | 0 | 0.24 | 0 | 0 | [20 empty] | 0 | 0 | 0 | 0 | 0 | 0 | 0 | 0 | 0 | 0 | 0 | 0 | 0 | 0 | 0 | 0 | 0 | 0 | 0 | [8 empty] | 0 | 0 | 0 | 0 | 0 | 0 | 0 | 0
41447 | DRENO SUB-SUPERFICIAL - DSS 03 (EXCETO ESCAVAÇÃO) (BC) | m | 0 | 0 | 0 | 0 | 0 | 0 | 0 | 0 | 0 | 0 | 0 | 0 | 0 | 0 | 0 | 0 | 0 | 0 | 0 | 0 | 0 | 0 | 0 | 0 | 0 | 0 | 0 | 0 | 0 | 0 | 0 | 0 | 0 | 0 | 0 | 0 | 0 | 0 | 0 | 0 |  | 0 | 0 |  | 0 | 0 | 0 | 0 | 0 | 0 |  | 0 | 0.24 | 0 | 0 | [20 empty] | 0 | 0 | 0 | 0 | 0 | 0 | 0 | 0 | 0 | 0 | 0 | 0 | 0 | 0 | 0 | 0 | 0 | 0 | 0 | [8 empty] | 0 | 0 | 0 | 0 | 0 | 0 | 0 | 0
41448 | DRENO SUB-SUPERFICIAL - DSS 04 (EXCETO ESCAVAÇÃO) (BC) | m | 0 | 0 | 0 | 0 | 0 | 0 | 0 | 0 | 0 | 0 | 0 | 0 | 0 | 0 | 0 | 0 | 0 | 0 | 0 | 0 | 0 | 0 | 0 | 0 | 0 | 0 | 0 | 0 | 0 | 0 | 0 | 0 | 0 | 0 | 0 | 0 | 0 | 0 | 0 | 0 |  | 0 | 0 |  | 0 | 0 | 0 | 0 | 0 | 0 |  | 0 | 0.24 | 0 | 0 | [20 empty] | 0 | 0 | 0 | 0 | 0 | 0 | 0 | 0 | 0 | 0 | 0 | 0 | 0 | 0 | 0 | 0 | 0 | 0 | 0 | [8 empty] | 0 | 0 | 0 | 0 | 0 | 0 | 0 | 0
41449 | DRENO PEAD SUB-SUPERFICIAL - DSS 01 (EXCETO ESCAVAÇÃO) (AC) | m | 0 | 0 | 0 | 0 | 0 | 0 | 0 | 0 | 0 | 0 | 0 | 0 | 0 | 0 | 0 | 0 | 0 | 0 | 0 | 0 | 0 | 0 | 0 | 0 | 0 | 0 | 0 | 0 | 0 | 0 | 0 | 0 | 0 | 0 | 0 | 0 | 0 | 0 | 0 | 0 |  | 0 | 0 |  | 0 | 0 | 0 | 0 | 0 | 0 |  | 0.24 | 0 | 0 | 0 | [20 empty] | 0 | 0 | 0 | 0 | 0 | 0 | 0 | 0 | 0 | 0 | 0 | 0 | 0 | 0 | 0 | 0 | 0 | 0 | 0 | [8 empty] | 0 | 0 | 0 | 0 | 0 | 0 | 0 | 0
41450 | DRENO PEAD SUB-SUPERFICIAL - DSS 04 (EXCETO ESCAVAÇÃO) (BC) | m | 0 | 0 | 0 | 0 | 0 | 0 | 0 | 0 | 0 | 0 | 0 | 0 | 0 | 0 | 0 | 0 | 0 | 0 | 0 | 0 | 0 | 0 | 0 | 0 | 0 | 0 | 0 | 0 | 0 | 0 | 0 | 0 | 0 | 0 | 0 | 0 | 0 | 0 | 0 | 0 |  | 0 | 0 |  | 0 | 0 | 0 | 0 | 0 | 0 |  | 0 | 0.24 | 0 | 0 | [20 empty] | 0 | 0 | 0 | 0 | 0 | 0 | 0 | 0 | 0 | 0 | 0 | 0 | 0 | 0 | 0 | 0 | 0 | 0 | 0 | [8 empty] | 0 | 0 | 0 | 0 | 0 | 0 | 0 | 0
41454 | BOCA P/ DRENO PROFUNDO - BSD 01 (AC/BC) | un | 0 | 0 | 0 | 0 | 0 | 0 | 0.156 | 0.9045 | 0.8565 | 332 | 0 | 0 | 0 | 0 | 0 | 0 | 0 | 0 | 0 | 0 | 0 | 0 | 0 | 0 | 0 | 0 | 0 | 0 | 0 | 0 | 0 | 0 | 0 | 0 | 0 | 0 | 0 | 0 | 0 | 0 |  | 0.156 | 0 |  | 0.1411 | 0.13361 | 51.792 | 0 | 0 | 0 |  | 0 | 0 | 0 | 0 | [20 empty] | 0 | 0 | 0 | 0 | 0 | 0 | 0 | 0 | 0 | 0 | 0 | 0 | 0 | 0 | 0 | 0 | 0 | 0 | 0 | [8 empty] | 0 | 0 | 0 | 0 | 0 | 0 | 0 | 0
41455 | BOCA P/ DRENO PROFUNDO - BSD 02 (AC/BC) | un | 0 | 0 | 0 | 0 | 0 | 0 | 0.204 | 0.9045 | 0.8565 | 332 | 0 | 0 | 0 | 0 | 0 | 0 | 0 | 0 | 0 | 0 | 0 | 0 | 0 | 0 | 0 | 0 | 0 | 0 | 0 | 0 | 0 | 0 | 0 | 0 | 0 | 0 | 0 | 0 | 0 | 0 |  | 0.204 | 0 |  | 0.18452 | 0.17473 | 67.728 | 0 | 0 | 0 |  | 0 | 0 | 0 | 0 | [20 empty] | 0 | 0 | 0 | 0 | 0 | 0 | 0 | 0 | 0 | 0 | 0 | 0 | 0 | 0 | 0 | 0 | 0 | 0 | 0 | [8 empty] | 0 | 0 | 0 | 0 | 0 | 0 | 0 | 0
41456 | BOCA P/ DRENO SUB-SUPERFICIAL - BSD 03 (AC/BC) | un | 0 | 0 | 0 | 0 | 0 | 0 | 0.096 | 0.9045 | 0.8565 | 332 | 0 | 0 | 0 | 0 | 0 | 0 | 0 | 0 | 0 | 0 | 0 | 0 | 0 | 0 | 0 | 0 | 0 | 0 | 0 | 0 | 0 | 0 | 0 | 0 | 0 | 0 | 0 | 0 | 0 | 0 |  | 0.096 | 0 |  | 0.086832 | 0.082224 | 31.872 | 0 | 0 | 0 |  | 0 | 0 | 0 | 0 | [20 empty] | 0 | 0 | 0 | 0 | 0 | 0 | 0 | 0 | 0 | 0 | 0 | 0 | 0 | 0 | 0 | 0 | 0 | 0 | 0 | [8 empty] | 0 | 0 | 0 | 0 | 0 | 0 | 0 | 0
41846 | BOCA DE BSTC D=0,60M (AC/BC) | un | 1.47 | 0.526 | 0.7 | 0.89922 | 1.1026 | 280.5342 | 0 | 0 | 0 | 0 | 0 | 0 | 0 | 0 | 0 | 0 | 0 | 0 | 0 | 0 | 0 | 0 | 0 | 0 | 0 | 0 | 0 | 0 | 0 | 0 | 0.04 | 1.725 | 350 | 0 | 0 | 0 | 0 | 0 | 0 | 0 |  | 1.029 | 0.04 |  | 0.9253 | 1.1346 | 288.6697 | 0.77322 | 0.069 | 14 |  | 0 | 0 | 0 | 0 | [20 empty] | 0 | 0 | 0 | 0 | 0 | 0 | 0 | 0 | 0 | 0 | 0 | 0 | 0 | 0 | 0 | 0 | 0 | 0 | 0 | [8 empty] | 0 | 0 | 0 | 0 | 0 | 0 | 0 | 0
41851 | BOCA DE BSTC D=0,80M (AC/BC) | un | 1.518 | 0.526 | 0.7 | 0.89922 | 1.1026 | 280.5342 | 0 | 0 | 0 | 0 | 0 | 0 | 0 | 0 | 0 | 0 | 0 | 0 | 0 | 0 | 0 | 0 | 0 | 0 | 0 | 0 | 0 | 0 | 0 | 0 | 0.06 | 1.725 | 350 | 0 | 0 | 0 | 0 | 0 | 0 | 0 |  | 1.0626 | 0.06 |  | 0.95551 | 1.1716 | 298.0956 | 0.79847 | 0.1035 | 21 |  | 0 | 0 | 0 | 0 | [20 empty] | 0 | 0 | 0 | 0 | 0 | 0 | 0 | 0 | 0 | 0 | 0 | 0 | 0 | 0 | 0 | 0 | 0 | 0 | 0 | [8 empty] | 0 | 0 | 0 | 0 | 0 | 0 | 0 | 10
41856 | BOCA DE BSTC D=1,00M (AC/BC) | un | 2.278 | 0.526 | 0.7 | 0.89922 | 1.1026 | 280.5342 | 0 | 0 | 0 | 0 | 0 | 0 | 0 | 0 | 0 | 0 | 0 | 0 | 0 | 0 | 0 | 0 | 0 | 0 | 0 | 0 | 0 | 0 | 0 | 0 | 0.06 | 1.725 | 350 | 0 | 0 | 0 | 0 | 0 | 0 | 0 |  | 1.5946 | 0.06 |  | 1.4339 | 1.7582 | 447.3398 | 1.1982 | 0.1035 | 21 |  | 0 | 0 | 0 | 0 | [20 empty] | 0 | 0 | 0 | 0 | 0 | 0 | 0 | 0 | 0 | 0 | 0 | 0 | 0 | 0 | 0 | 0 | 0 | 0 | 0 | [8 empty] | 0 | 0 | 0 | 0 | 0 | 0 | 0 | 0
41861 | BOCA DE BSTC D=1,20M (AC/BC) | un | 3.076 | 0.526 | 0.7 | 0.89922 | 1.1026 | 280.5342 | 0 | 0 | 0 | 0 | 0 | 0 | 0 | 0 | 0 | 0 | 0 | 0 | 0 | 0 | 0 | 0 | 0 | 0 | 0 | 0 | 0 | 0 | 0 | 0 | 0.1 | 1.725 | 350 | 0 | 0 | 0 | 0 | 0 | 0 | 0 |  | 2.1532 | 0.1 |  | 1.9362 | 2.3742 | 604.0462 | 1.618 | 0.1725 | 35 |  | 0 | 0 | 0 | 0 |  | 5.82 | [18 empty] | 0.0873 | 0 | 0 | 0 | 0 | 0 | 0 | 0 | 0 | 0 | 0 | 0 | 0 | 0 | 0 | 0 | 0 | 0 | 0.0873 | [8 empty] | 0 | 0 | 0 | 0 | 0 | 0 | 0 | 0
41866 | BOCA DE BSTC D=1,50M (AC/BC) | un | 6.176 | 0.526 | 0.7 | 0.89922 | 1.1026 | 280.5342 | 0 | 0 | 0 | 0 | 0 | 0 | 0 | 0 | 0 | 0 | 0 | 0 | 0 | 0 | 0 | 0 | 0 | 0 | 0 | 0 | 0 | 0 | 0 | 0 | 0.12 | 1.725 | 350 | 0 | 0 | 0 | 0 | 0 | 0 | 0 |  | 4.3232 | 0.12 |  | 3.8875 | 4.7668 | 1212.8054 | 3.2486 | 0.207 | 42 |  | 0 | 0 | 0 | 0 |  | 9.3 | [18 empty] | 0.1395 | 0 | 0 | 0 | 0 | 0 | 0 | 0 | 0 | 0 | 0 | 0 | 0 | 0 | 0 | 0 | 0 | 0 | 0.1395 | [8 empty] | 0 | 0 | 0 | 0 | 0 | 0 | 0 | 0
41871 | BOCA DE BDTC D=0,80M (AC/BC) | un | 2.17 | 0.526 | 0.7 | 0.89922 | 1.1026 | 280.5342 | 0 | 0 | 0 | 0 | 0 | 0 | 0 | 0 | 0 | 0 | 0 | 0 | 0 | 0 | 0 | 0 | 0 | 0 | 0 | 0 | 0 | 0 | 0 | 0 | 0.09 | 1.725 | 350 | 0 | 0 | 0 | 0 | 0 | 0 | 0 |  | 1.519 | 0.09 |  | 1.3659 | 1.6749 | 426.1314 | 1.1414 | 0.15525 | 31.5 |  | 0 | 0 | 0 | 0 | [20 empty] | 0 | 0 | 0 | 0 | 0 | 0 | 0 | 0 | 0 | 0 | 0 | 0 | 0 | 0 | 0 | 0 | 0 | 0 | 0 | [8 empty] | 0 | 0 | 0 | 0 | 0 | 0 | 0 | 0
41876 | BOCA DE BDTC D=1,00M (AC/BC) | un | 3.297 | 0.526 | 0.7 | 0.89922 | 1.1026 | 280.5342 | 0 | 0 | 0 | 0 | 0 | 0 | 0 | 0 | 0 | 0 | 0 | 0 | 0 | 0 | 0 | 0 | 0 | 0 | 0 | 0 | 0 | 0 | 0 | 0 | 0.16 | 1.725 | 350 | 0 | 0 | 0 | 0 | 0 | 0 | 0 |  | 2.3079 | 0.16 |  | 2.0753 | 2.5447 | 647.4448 | 1.7342 | 0.276 | 56 |  | 0 | 0 | 0 | 0 | [20 empty] | 0 | 0 | 0 | 0 | 0 | 0 | 0 | 0 | 0 | 0 | 0 | 0 | 0 | 0 | 0 | 0 | 0 | 0 | 0 | [8 empty] | 0 | 0 | 0 | 0 | 0 | 0 | 0 | 0
41881 | BOCA DE BTTC D=1,00M (AC/BC) | un | 4.316 | 0.526 | 0.7 | 0.89922 | 1.1026 | 280.5342 | 0 | 0 | 0 | 0 | 0 | 0 | 0 | 0 | 0 | 0 | 0 | 0 | 0 | 0 | 0 | 0 | 0 | 0 | 0 | 0 | 0 | 0 | 0 | 0 | 0.23 | 1.725 | 350 | 0 | 0 | 0 | 0 | 0 | 0 | 0 |  | 3.0212 | 0.23 |  | 2.7167 | 3.3312 | 847.5499 | 2.2702 | 0.39675 | 80.5 |  | 0 | 0 | 0 | 0 | [20 empty] | 0 | 0 | 0 | 0 | 0 | 0 | 0 | 0 | 0 | 0 | 0 | 0 | 0 | 0 | 0 | 0 | 0 | 0 | 0 | [8 empty] | 0 | 0 | 0 | 0 | 0 | 0 | 0 | 0
45595 | ESCORAMENTO DESCONTÍNUO EM VALAS(ESPAÇ.1,80 M) | un |  |  |  | 0 | 0 |  |  | 0 | 0 |  | 0 | 0 |  | 0 | 0 |  |  | 0 | 0 |  |  | 0 | 0 | [8 empty] | 0 |  |  | 0 |  |  | 0 | 0 |  |  | 0 | 0 |  | 0 | 0 | 0 | 0 | 0 | 0 |  | 0 | 0 |  |  |  |  | 0.17 | 0.11 | [16 empty] | 0 | 0.00187 | 0.00099 | 0 | 0 | 0 | 0 | 0 | 0 | 0 | 0 | 0 | 0 | 0 | 0 | 0 | 0 | 0 | 0.00286 | [8 empty] | 0 | 0 | 0 | 0 | 0 | 0 | 0 | 0
45530 | CHAMINÉ PARA POÇO DE VISITA,INCLUSIVE TAMPÃO E ANEL (AC/ BC) | m |  |  |  | 0 | 0 |  |  | 0 | 0 |  | 0 | 0 |  | 0 | 0 |  |  | 0 | 0 |  |  | 0 | 0 | [8 empty] | 0 |  |  | 0 |  |  | 0 | 0 |  |  | 0 | 0 |  | 0 | 0 | 0 | 0 | 0 | 0 |  | 0 | 0 | [6 empty] | 2.45 | 283 |  |  |  | 1 | 64.5 | 0.23 | 0.9045 | 0.8565 | 332 | [5 empty] | 0 | 0 | 0 | 0.00245 | 0.6509 | 0 | 0 | 0 | 0 | 0.0645 | 0 | 0 | 0 | 0 | 0 | 0 | 0 | 0 | 0.71785 | [8 empty] | 0 | 0 | 0 | 0 | 0 | 0 | 0 | 0
45520 | POÇO DE VISITA PARA REDE D=1,50 M, PARTE FIXA C/ 1,00 M DE ALTURA (AC/BC) | un |  |  |  | 0 | 0 |  |  | 0 | 0 |  | 0 | 0 |  | 0 | 0 |  |  | 0 | 0 |  |  | 0 | 0 | [8 empty] | 0 |  |  | 0 |  |  | 0 | 0 |  |  | 0 | 0 |  | 0 | 0 | 0 | 0 | 0 | 0 |  | 4.2 | 8.3999 | 1210 | [5 empty] | 264 | 1400 | 0.15 | 0.76 | [12 empty] | 0 | 0 | 0 | 0.264 | 3.22 | 0.00015 | 0.00304 | 0 | 0 | 0 | 0 | 0 | 0 | 0 | 0 | 0 | 0 | 0 | 3.4872 | [8 empty] | 0 | 0 | 0 | 0 | 0 | 0 | 0 | 0
45525 | ACRÉSCIMO NA ALTURA DO POÇO DE VISITA PARA REDE D=1,50 M | m |  |  |  | 0 | 0 |  |  | 0 | 0 |  | 0 | 0 |  | 0 | 0 |  |  | 0 | 0 |  |  | 0 | 0 | [8 empty] | 0 |  |  | 0 |  |  | 0 | 0 |  |  | 0 | 0 |  | 0 | 0 | 0 | 0 | 0 | 0 |  | 1.59 | 0 | 346 | 0 |  |  |  |  | 2.45 | 2500 | [14 empty] | 0 | 0 | 0 | 0.00245 | 5.75 | 0 | 0 | 0 | 0 | 0 | 0 | 0 | 0 | 0 | 0 | 0 | 0 | 0 | 5.7524 | [8 empty] | 0 | 0 | 0 | 0 | 0 | 0 | 0 | 0
45580 | LASTRO DE BRITA (GAP) | m3 |  |  |  | 0 | 0 |  |  | 0 | 0 |  | 0 | 0 |  | 0 | 0 |  |  | 0 | 0 |  |  | 0 | 0 | [8 empty] | 0 |  |  | 0 |  |  | 0 | 0 |  |  | 0 | 0 |  | 0 | 0 | 0 | 0 | 0 | 0 |  | 0 | 1.575 | [22 empty] | 0 | 0 | 0 | 0 | 0 | 0 | 0 | 0 | 0 | 0 | 0 | 0 | 0 | 0 | 0 | 0 | 0 | 0 | 0 | [8 empty] | 0 | 0 | 0 | 0 | 0 | 0 | 0 | 0
270105 | PLANTIO GRAMA BATATAIS PLACA C/ M.O. IRRIG.P/CAMPO FUTEBOL (ADUBO/ROLO /ETC) (OC) A<11.000M2 | m2 |  |  |  | 0 | 0 |  |  | 0 | 0 |  | 0 | 0 |  | 0 | 0 |  |  | 0 | 0 |  |  | 0 | 0 | [8 empty] | 0 |  |  | 0 |  |  | 0 | 0 |  |  | 0 | 0 |  | 0 | 0 | 0 | 0 | 0 | 0 |  | 0 | 0 | [19 empty] | 1 | 1 |  | 0 | 0 | 0 | 0 | 0 | 0 | 0 | 0 | 0 | 0 | 0 | 0 | 0 | 0 | 0 | 0 | 0.03 | 0.00024 | 0.03024 | [8 empty] | 0 | 0 | 0 | 0 | 0 | 0 | 0 | 0
45445 | FORNECIMENTO E ASSENTAMENTO DE TUBO D=0,60 M | m |  |  |  | 0 | 0 |  |  | 0 | 0 |  | 0 | 0 |  | 0 | 0 |  |  | 0 | 0 |  |  | 0 | 0 | [8 empty] | 0 |  |  | 0 |  |  | 0 | 0 |  |  | 0 | 0 |  | 0 | 0 | 0 | 0 | 0 | 0 |  | 0.0063 | 0 | 1.85 | [21 empty] | 0 | 0 | 0 | 0 | 0 | 0 | 0 | 0 | 0 | 0 | 0 | 0 | 0 | 0 | 0 | 0 | 0 | 0 | 0 |  | 1.05 | [6 empty] | 0.35743 | 0 | 0 | 0 | 0 | 0 | 0.35743 | 0
45480 | POÇO DE VISITA PARA REDE D=0,60 M, PARTE FIXA C/1,00M DE ALTURA (AC/BC) | un |  |  |  | 0 | 0 |  |  | 0 | 0 |  | 0 | 0 |  | 0 | 0 |  |  | 0 | 0 |  |  | 0 | 0 | [8 empty] | 0 |  |  | 0 |  |  | 0 | 0 |  |  | 0 | 0 |  | 0 | 0 | 0 | 0 | 0 | 0 |  | 1.2 | 2.7 | 320 | [6 empty] | 530 | 0.05 | 0.23 | [12 empty] | 0 | 0 | 0 | 0 | 1.219 | 5e-05 | 0.00092 | 0 | 0 | 0 | 0 | 0 | 0 | 0 | 0 | 0 | 0 | 0 | 1.22 | [8 empty] | 0 | 0 | 0 | 0 | 0 | 0 | 0 | 0
45490 | POÇO DE VISITA PARA REDE D=0,80 M, PARTE FIXA C/ 1,00M DE ALTURA (AC/BC) | un |  |  |  | 0 | 0 |  |  | 0 | 0 |  | 0 | 0 |  | 0 | 0 |  |  | 0 | 0 |  |  | 0 | 0 | [8 empty] | 0 |  |  | 0 |  |  | 0 | 0 |  |  | 0 | 0 |  | 0 | 0 | 0 | 0 | 0 | 0 |  | 2.55 | 4.65 | 720 | [5 empty] | 88.55 | 1120 | 0.11 | 0.54 | [12 empty] | 0 | 0 | 0 | 0.08855 | 2.576 | 0.00011 | 0.00216 | 0 | 0 | 0 | 0 | 0 | 0 | 0 | 0 | 0 | 0 | 0 | 2.6668 | [8 empty] | 0 | 0 | 0 | 0 | 0 | 0 | 0 | 0
45500 | POÇO DE VISITA PARA REDE D=1,00 M, PARTE FIXA C/ 1,00 M DE ALTURA (AC/BC) | un |  |  |  | 0 | 0 |  |  | 0 | 0 |  | 0 | 0 |  | 0 | 0 |  |  | 0 | 0 |  |  | 0 | 0 | [8 empty] | 0 |  |  | 0 |  |  | 0 | 0 |  |  | 0 | 0 |  | 0 | 0 | 0 | 0 | 0 | 0 |  | 3 | 5.4 | 840 | [5 empty] | 119.6 | 1240 | 0.12 | 0.59 | [12 empty] | 0 | 0 | 0 | 0.1196 | 2.852 | 0.00012 | 0.00236 | 0 | 0 | 0 | 0 | 0 | 0 | 0 | 0 | 0 | 0 | 0 | 2.9741 | [8 empty] | 0 | 0 | 0 | 0 | 0 | 0 | 0 | 0
45510 | POÇO DE VISITA PARA REDE D=1,20 M, PARTE FIXA C/ 1,00 M DE ALTURA (AC/BC) | un |  |  |  | 0 | 0 |  |  | 0 | 0 |  | 0 | 0 |  | 0 | 0 |  |  | 0 | 0 |  |  | 0 | 0 | [8 empty] | 0 |  |  | 0 |  |  | 0 | 0 |  |  | 0 | 0 |  | 0 | 0 | 0 | 0 | 0 | 0 |  | 345 | 6.8998 | 1000 | [5 empty] | 185 | 1420 | 0.13 | 0.67 | [12 empty] | 0 | 0 | 0 | 0.185 | 3.266 | 0.00013 | 0.00268 | 0 | 0 | 0 | 0 | 0 | 0 | 0 | 0 | 0 | 0 | 0 | 3.4538 | [8 empty] | 0 | 0 | 0 | 0 | 0 | 0 | 0 | 0
45485 | ACRÉSCIMO NA ALTURA DO P.V. PARA REDE D= 0,60 M (AC) | m |  |  |  | 0 | 0 |  |  | 0 | 0 |  | 0 | 0 |  | 0 | 0 |  |  | 0 | 0 |  |  | 0 | 0 | [8 empty] | 0 |  |  | 0 |  |  | 0 | 0 |  |  | 0 | 0 |  | 0 | 0 | 0 | 0 | 0 | 0 |  | 0.45 | 0 | 94 | [5 empty] | 2.45 | 530 | [14 empty] | 0 | 0 | 0 | 0.00245 | 1.219 | 0 | 0 | 0 | 0 | 0 | 0 | 0 | 0 | 0 | 0 | 0 | 0 | 0 | 1.2215 | [8 empty] | 0 | 0 | 0 | 0 | 0 | 0 | 0 | 0
45495 | ACRÉSCIMO NA ALTURA DO P.V. PARA REDE D= 0,80 M (AC) - BDI = 27,21 | m |  |  |  | 0 | 0 |  |  | 0 | 0 |  | 0 | 0 |  | 0 | 0 |  |  | 0 | 0 |  |  | 0 | 0 | [8 empty] | 0 |  |  | 0 |  |  | 0 | 0 |  |  | 0 | 0 |  | 0 | 0 | 0 | 0 | 0 | 0 |  | 0.9 | 0 | 200 | [5 empty] | 2.45 | 1120 | [14 empty] | 0 | 0 | 0 | 0.00245 | 2.576 | 0 | 0 | 0 | 0 | 0 | 0 | 0 | 0 | 0 | 0 | 0 | 0 | 0 | 2.5785 | [8 empty] | 0 | 0 | 0 | 0 | 0 | 0 | 0 | 0
45505 | ACRÉSCIMO NA ALTURA DO POÇO DE VISITA PARA REDE D=1,00 M (AC) | m |  |  |  | 0 | 0 |  |  | 0 | 0 |  | 0 | 0 |  | 0 | 0 |  |  | 0 | 0 |  |  | 0 | 0 | [8 empty] | 0 |  |  | 0 |  |  | 0 | 0 |  |  | 0 | 0 |  | 0 | 0 | 0 | 0 | 0 | 0 |  | 1.05 | 0 | 223 | [5 empty] | 2.45 | 1240 | [14 empty] | 0 | 0 | 0 | 0.00245 | 2.852 | 0 | 0 | 0 | 0 | 0 | 0 | 0 | 0 | 0 | 0 | 0 | 0 | 0 | 2.8544 | [8 empty] | 0 | 0 | 0 | 0 | 0 | 0 | 0 | 0
45515 | ACRÉSCIMO NA ALTURA DO P.V. PARA REDE D= 1,20 M (AC) - BDI = 27,21 | m |  |  |  | 0 | 0 |  |  | 0 | 0 |  | 0 | 0 |  | 0 | 0 |  |  | 0 | 0 |  |  | 0 | 0 | [8 empty] | 0 |  |  | 0 |  |  | 0 | 0 |  |  | 0 | 0 |  | 0 | 0 | 0 | 0 | 0 | 0 |  | 1.35 | 0 | 295 | [5 empty] | 2.45 | 2170 | [14 empty] | 0 | 0 | 0 | 0.00245 | 4.991 | 0 | 0 | 0 | 0 | 0 | 0 | 0 | 0 | 0 | 0 | 0 | 0 | 0 | 4.9934 | [8 empty] | 0 | 0 | 0 | 0 | 0 | 0 | 0 | 0
40105 | COMPACTAÇÃO A 100% DO PROCTOR INTERMEDIÁRIO - BDI = 27,21 | m3 |  |  |  | 0 | 0 |  |  | 0 | 0 |  | 0 | 0 |  | 0 | 0 |  |  | 0 | 0 |  |  | 0 | 0 | [8 empty] | 0 |  |  | 0 |  |  | 0 | 0 |  |  | 0 | 0 |  | 0 | 0 | 0 | 0 | 0 | 0 |  | 0 | 0 | [22 empty] | 0 | 0 | 0 | 0 | 0 | 0 | 0 | 0 | 0 | 0 | 0 | 0 | 0 | 0 | 0 | 0 | 0 | 0 | 0 | [8 empty] | 0 | 0 | 0 | 0 | 0 | 0 | 0 | 0
41332 | MEIO FIO COM SARJETA - MFC03 | m |  |  |  | 0 | 0 |  |  | 0 | 0 |  | 0 | 0 | 0.042 | 0.885 | 0.867 | 364 |  | 0 | 0 |  |  | 0 | 0 | [8 empty] | 0 |  |  | 0 |  |  | 0 | 0 |  |  | 0.042 | 0 |  | 0.042 | 0.042 | 0.042 | 0 | 0 | 0 |  | 0 | 0 | [22 empty] | 0 | 0 | 0 | 0 | 0 | 0 | 0 | 0 | 0 | 0 | 0 | 0 | 0 | 0 | 0 | 0 | 0 | 0 | 0 | [8 empty] | 0 | 0 | 0 | 0 | 0 | 0 | 0 | 0
41309 | DRENO PROFUNDO, CORTE EM SOLO PEAD - DPS13 (ANTIGO DPS07) (EXCETO ESCAVAÇÃO) (BC) | m |  |  |  | 0 | 0 |  |  | 0 | 0 |  | 0 | 0 |  | 0 | 0 |  |  | 0 | 0 |  |  | 0 | 0 | [8 empty] | 0 |  |  | 0 |  |  | 0 | 0 |  |  | 0 | 0 |  | 0 | 0 | 0 | 0 | 0 | 0 |  | 0 | 0.84 | [20 empty] | 3.7 |  | 0 | 0 | 0 | 0 | 0 | 0 | 0 | 0 | 0 | 0 | 0 | 0 | 0 | 0 | 0 | 0 | 0 | 0.000888 | 0.000888 | [8 empty] | 0 | 0 | 0 | 0 | 0 | 0 | 0 | 0
[6 empty] | 0 | 0 |  |  | 0 | 0 |  | 0 | 0 |  | 0 | 0 |  |  | 0 | 0 |  |  | 0 | 0 | [8 empty] | 0 |  |  | 0 |  |  | 0 | 0 |  |  | 0 | 0 |  | 0 | 0 | 0 | 0 | 0 | 0 |  | 0 | 0 | [22 empty] | 0 | 0 | 0 | 0 | 0 | 0 | 0 | 0 | 0 | 0 | 0 | 0 | 0 | 0 | 0 | 0 | 0 | 0 | 0 | [8 empty] | 0 | 0 | 0 | 0 | 0 | 0 | 0 | 0
[6 empty] | 0 | 0 |  |  | 0 | 0 |  | 0 | 0 |  | 0 | 0 |  |  | 0 | 0 |  |  | 0 | 0 | [8 empty] | 0 |  |  | 0 |  |  | 0 | 0 |  |  | 0 | 0 |  | 0 | 0 | 0 | 0 | 0 | 0 |  | 0 | 0 | [22 empty] | 0 | 0 | 0 | 0 | 0 | 0 | 0 | 0 | 0 | 0 | 0 | 0 | 0 | 0 | 0 | 0 | 0 | 0 | 0 | [8 empty] | 0 | 0 | 0 | 0 | 0 | 0 | 0 | 0
[6 empty] | 0 | 0 |  |  | 0 | 0 |  | 0 | 0 |  | 0 | 0 |  |  | 0 | 0 |  |  | 0 | 0 | [8 empty] | 0 |  |  | 0 |  |  | 0 | 0 |  |  | 0 | 0 |  | 0 | 0 | 0 | 0 | 0 | 0 |  | 0 | 0 | [22 empty] | 0 | 0 | 0 | 0 | 0 | 0 | 0 | 0 | 0 | 0 | 0 | 0 | 0 | 0 | 0 | 0 | 0 | 0 | 0 | [8 empty] | 0 | 0 | 0 | 0 | 0 | 0 | 0 | 0
[105 empty] | 0 | 0 | 0 | 0 | 0 | 0 | 0 | 0
COMPOSIÇÕES DE PREÇO UNITÁRIO: | [110 empty] | 0 | 0
804045 | Corpo de BSTC D = 1,20 m PA1 - areia, brita e pedra de mão comerciais | m | 0 | 0.526 | 0 | 0.89922 | 1.1026 | 280.5342 | 0 | 0.9045 | 0.8565 | 332 | 0.499 | 0.526 | 0.7 | 0.885 | 0.867 | 364 | 0 | 0.9045 | 0.8565 | 332 | 0 | 0.885 | 0.867 | 364 | 0 | 0.8775 | 0.8802 | 389 | 0 | 1.15 | 0.01252 | 1.725 | 350 | 0 | 1.5065 | 458.0119 | 0 | 0.89922 | 1.1026 | 280.5342 |  | 0.3493 | 0.01252 |  | 0.30913 | 0.30284 | 127.1452 | 0.26247 | 0.021597 | 4.382 |  | 0 | 0 | 0 | 0 |  | 0.9 | [18 empty] | 0.0135 | 0 | 0 | 0 | 0 | 0 | 0 | 0 | 0 | 0 | 0 | 0 | 0 | 0 | 0 | 0 | 0 | 0 | 0.0135 |  |  |  |  | 1 |  |  |  | 0 | 0 | 0 | 1.2482 | 0 | 0 | 1.2482 | 0
804309 | Corpo de BTTC D = 1,50 m PA1 - areia, brita e pedra de mão comerciais | m | 0 | 0.526 | 0 | 0.89922 | 1.1026 | 280.5342 | 0 | 0.9045 | 0.8565 | 332 | 2.033 | 0.526 | 0.7 | 0.885 | 0.867 | 364 | 0 | 0.9045 | 0.8565 | 332 | 0 | 0.885 | 0.867 | 364 | 0 | 0.8775 | 0.8802 | 389 | 0 | 1.15 | 0.06351 | 1.725 | 350 | 0 | 1.5065 | 458.0119 | 0 | 0.89922 | 1.1026 | 281.5342 |  | 1.4231 | 0.06351 |  | 1.2594 | 1.2338 | 518.0084 | 1.0694 | 0.10955 | 22.2285 |  | 0 | 0 | 0 | 0 |  | 1 | [18 empty] | 0.015 | 0 | 0 | 0 | 0 | 0 | 0 | 0 | 0 | 0 | 0 | 0 | 0 | 0 | 0 | 0 | 0 | 0 | 0.015 | [5 empty] | 3 |  |  | 0 | 0 | 0 | 0 | 5.6167 | 0 | 5.6167 | 0
804357 | Boca de BTTC D = 1,50 m - esconsidade 0° - areia e brita comerciais - alas retas | un | 0 | 0.526 | 0.7 | 0.89922 | 1.1026 | 280.5342 | 0 | 0.9045 | 0.8565 | 332 | 9.733 | 0.526 | 9.733 | 0.885 | 0.867 | 364 | 0 | 0.9045 | 0.8565 | 332 | 0 | 0.885 | 0.867 | 364 | 0 | 0.8775 | 0.8802 | 389 | 0 | 1.15 | 0 | 1.725 | 350 | 0 | 1.5065 | 458.0119 | 0 | 0.89922 | 1.1026 | 282.5342 |  | 95.4313 | 0 |  | 84.4666 | 82.9039 | 34678.5631 | 5.1196 | 0 | 0 |  | 0 | 0 | 0 | 0 |  | 25.44 | [18 empty] | 0.3816 | 0 | 0 | 0 | 0 | 0 | 0 | 0 | 0 | 0 | 0 | 0 | 0 | 0 | 0 | 0 | 0 | 0 | 0.3816 | [8 empty] | 0 | 0 | 0 | 0 | 0 | 0 | 0 | 0
2003459 | Dissipador de energia - DEB 360-414 - areia, brita e pedra de mão comerciais | un | 0 | 0.526 | 0 | 0.89922 | 1.1026 | 280.5342 | 0 | 0.9045 | 0.8565 | 332 | 2.7936 | 0.526 | 2.7936 | 0.885 | 0.867 | 364 | 0 | 0.9045 | 0.8565 | 332 | 0 | 0.885 | 0.867 | 364 | 0 | 0.8775 | 0.8802 | 389 | 0 | 1.15 | 0 | 1.725 | 350 | 0 | 1.5065 | 458.0119 | 0 | 0.89922 | 1.1026 | 283.5342 |  | 7.8042 | 0 |  | 6.9067 | 6.7662 | 2840.7291 | 1.4694 | 0 | 0 |  | 0 | 0 | 0 | 1.1815 |  | 7.4327 | [18 empty] | 0.11149 | 0 | 0 | 0 | 0 | 0 | 0 | 0 | 0 | 0 | 0 | 0 | 0 | 0 | 0 | 0 | 0 | 0 | 0.11149 | [8 empty] | 0 | 0 | 0 | 0 | 0 | 0 | 0 | 0
2003461 | Dissipador de energia - DEB 450-551 - areia, brita e pedra de mão comerciais | un | 0 | 0.526 | 0 | 0.89922 | 1.1026 | 280.5342 | 0 | 0.9045 | 0.8565 | 332 | 4.4712 | 0.526 | 4.4712 | 0.885 | 0.867 | 364 | 0 | 0.9045 | 0.8565 | 332 | 0 | 0.885 | 0.867 | 364 | 0 | 0.8775 | 0.8802 | 389 | 0 | 1.15 | 0 | 1.725 | 350 | 0 | 1.5065 | 458.0119 | 0 | 0.89922 | 1.1026 | 284.5342 |  | 19.9916 | 0 |  | 17.6926 | 17.3327 | 7276.9531 | 2.3519 | 0 | 0 |  | 0 | 0 | 0 | 1.9787 |  | 9.336 | [18 empty] | 0.14004 | 0 | 0 | 0 | 0 | 0 | 0 | 0 | 0 | 0 | 0 | 0 | 0 | 0 | 0 | 0 | 0 | 0 | 0.14004 | [8 empty] | 0 | 0 | 0 | 0 | 0 | 0 | 0 | 0
2003473 | Dissipador de energia - DEB 450-956 - areia, brita e pedra de mão comerciais | un | 0 | 0.526 | 0 | 0.89922 | 1.1026 | 280.5342 | 0 | 0.9045 | 0.8565 | 332 | 7.5048 | 0.526 | 7.5048 | 0.885 | 0.867 | 364 | 0 | 0.9045 | 0.8565 | 332 | 0 | 0.885 | 0.867 | 364 | 0 | 0.8775 | 0.8802 | 389 | 0 | 1.15 | 0 | 1.725 | 350 | 0 | 1.5065 | 458.0119 | 0 | 0.89922 | 1.1026 | 285.5342 |  | 56.322 | 0 |  | 49.845 | 48.8312 | 20501.2164 | 3.9475 | 0 | 0 |  | 0 | 0 | 0 | 3.4341 |  | 11.766 | [18 empty] | 0.17649 | 0 | 0 | 0 | 0 | 0 | 0 | 0 | 0 | 0 | 0 | 0 | 0 | 0 | 0 | 0 | 0 | 0 | 0.17649 | [8 empty] | 0 | 0 | 0 | 0 | 0 | 0 | 0 | 0
14360 | ALVENARIA DE BLOCOS DE CONCRETO VEDACAO 19X19X39CM, ESPESSURA 19CM, ASSENTADOS COM ARGAMASSA TRACO 1:0,5:8 (CIMENTO, CAL E AREIA), COM JUNTA DE 10MM | m2 | 0 | 0.526 | 0 | 0.89922 | 1.1026 | 280.5342 | 0 | 0.9045 | 0.8565 | 332 | 0 | 0.526 | 0 | 0.885 | 0.867 | 364 | 0 | 0.9045 | 0.8565 | 332 | 0 | 0.885 | 0.867 | 364 | 0 | 0.8775 | 0.8802 | 389 | 0 | 1.15 | 0 | 1.725 | 350 | 0 | 1.5065 | 458.0119 | 0 | 0.89922 | 1.1026 | 286.5342 |  | 0 | 0 |  | 0 | 0 | 0 | 0 | 0 | 0 |  | 0.026619 | 0 | 2.5668 | 0 | [8 empty] | 13.13 | [11 empty] | 0 | 0 | 0 | 0 | 0 | 0 | 0 | 0.18382 | 0 | 0 | 0 | 0 | 0 | 0 | 0 | 0 | 0 | 0 | 0.18382 | [8 empty] | 0 | 0 | 0 | 0 | 0 | 0 | 0 | 0
2003517 | Caixa coletora de sarjeta - CCS 200-60 B - com grelha de aço - areia e brita comerciais | un | 0 | 0.526 | 0 | 0.89922 | 1.1026 | 280.5342 | 0 | 0.9045 | 0.8565 | 332 | 0 | 0.526 | 2.2935 | 0.885 | 0.867 | 364 | 0 | 0.9045 | 0.8565 | 332 | 0 | 0.885 | 0.867 | 364 | 0 | 0.8775 | 0.8802 | 389 | 0 | 1.15 | 0 | 1.725 | 350 | 0 | 1.5065 | 458.0119 | 0.2688 | 0.89922 | 1.1026 | 287.5342 |  | 2.5623 | 0 |  | 2.2935 | 2.2935 | 2.2935 | 0 | 0 | 0 |  | 0 | 0 | 0 | 0 |  | 19.9304 |  |  | 128.7433 | [10 empty] | 0.07 | 39.5627 |  |  |  | 0.29896 | 0 | 0 | 0.12874 | 0 | 0 | 0 | 0 | 0 | 0 | 0 | 0 | 0 | 0 | 0.00021 | 0.039563 | 0 | 0 | 0.46747 | [8 empty] | 0 | 0 | 0 | 0 | 0 | 0 | 0 | 0
2003315 | Valeta de proteção de aterros com revestimento de concreto - VPAC 120-30 - escavação mecânica - areia e brita comerciais | m | 0 | 0.526 | 0 | 0.89922 | 1.1026 | 280.5342 | 0 | 0.9045 | 0.8565 | 332 | 0 | 0.526 | 0.1276 | 0.885 | 0.867 | 364 | 0 | 0.9045 | 0.8565 | 332 | 0 | 0.885 | 0.867 | 364 | 0 | 0.8775 | 0.8802 | 389 | 0 | 1.15 | 0 | 1.725 | 350 | 0.0001 | 1.5065 | 458.0119 | 0 | 0.89922 | 1.1026 | 288.5342 |  | 0.1276 | 0.0001 |  | 0.1276 | 0.1276 | 0.1276 | 0 | 0.00015065 | 0.045801 |  | 0 | 0 | 0 | 0 | [20 empty] | 0 | 0 | 0 | 0 | 0 | 0 | 0 | 0 | 0 | 0 | 0 | 0 | 0 | 0 | 0 | 0 | 0 | 0 | 0 | [8 empty] | 0 | 0 | 0 | 0 | 0 | 0 | 0 | 1973.2
2003601 | Boca de saída para dreno longitudinal profundo - BSD 02 - tubo de concreto perfurado - areia e brita comerciais | un | 0 | 0.526 | 0 | 0.89922 | 1.1026 | 280.5342 | 0 | 0.9045 | 0.8565 | 332 | 0 | 0.526 | 0.204 | 0.885 | 0.867 | 364 | 0 | 0.9045 | 0.8565 | 332 | 0 | 0.885 | 0.867 | 364 | 0 | 0.8775 | 0.8802 | 389 | 0 | 1.15 | 0 | 1.725 | 350 | 0 | 1.5065 | 458.0119 | 0 | 0.89922 | 1.1026 | 290.5342 |  | 0.204 | 0 |  | 0.204 | 0.204 | 0.204 | 0 | 0 | 0 |  | 0 | 0 | 0 | 0 |  | 2.16 | [18 empty] | 0.0324 | 0 | 0 | 0 | 0 | 0 | 0 | 0 | 0 | 0 | 0 | 0 | 0 | 0 | 0 | 0 | 0 | 0 | 0.0324 | [8 empty] | 0 | 0 | 0 | 0 | 0 | 0 | 0 | 0
2003325 | Sarjeta triangular de concreto - STC 04 - escavação mecânica - areia e brita comerciais | m | 0 | 0.526 | 0 | 0.89922 | 1.1026 | 280.5342 | 0 | 0.9045 | 0.8565 | 332 | 0 | 0.526 | 0.0718 | 0.885 | 0.867 | 364 | 0 | 0.9045 | 0.8565 | 332 | 0 | 0.885 | 0.867 | 364 | 0 | 0.8775 | 0.8802 | 389 | 0 | 1.15 | 0 | 1.725 | 350 | 0 | 1.5065 | 458.0119 | 0 | 0.89922 | 1.1026 | 291.5342 |  | 0.0718 | 0 |  | 0.0718 | 0.0718 | 0.0718 | 0 | 0 | 0 |  | 0 | 0 | 0 | 0 | [20 empty] | 0 | 0 | 0 | 0 | 0 | 0 | 0 | 0 | 0 | 0 | 0 | 0 | 0 | 0 | 0 | 0 | 0 | 0 | 0 | [8 empty] | 0 | 0 | 0 | 0 | 0 | 0 | 0 | 481.59
2003441 | Dissipador de energia - DES 01 - areia e pedra de mão comerciais | un | 0 | 0.526 | 0 | 0.89922 | 1.1026 | 280.5342 | 0 | 0.9045 | 0.8565 | 332 | 0 | 0.526 | 0 | 0.885 | 0.867 | 364 | 0 | 0.9045 | 0.8565 | 332 | 0 | 0.885 | 0.867 | 364 | 0 | 0.8775 | 0.8802 | 389 | 0 | 1.15 | 0 | 1.725 | 350 | 0 | 1.5065 | 458.0119 | 0 | 0.89922 | 1.1026 | 292.5342 |  | 0 | 0 |  | 0 | 0 | 0 | 0 | 0 | 0 |  | 0 | 0 | 0 | 0.48 | [20 empty] | 0 | 0 | 0 | 0 | 0 | 0 | 0 | 0 | 0 | 0 | 0 | 0 | 0 | 0 | 0 | 0 | 0 | 0 | 0 | [8 empty] | 0 | 0 | 0 | 0 | 0 | 0 | 0 | 1
2003367 | Transposição de segmentos de sarjeta - TSS 06 - areia e brita comerciais | m | 0 | 0.526 | 0 | 0.89922 | 1.1026 | 280.5342 | 0 | 0.9045 | 0.8565 | 332 | 0 | 0.526 | 0.16 | 0.885 | 0.867 | 364 | 0 | 0.9045 | 0.8565 | 332 | 0 | 0.885 | 0.867 | 364 | 0.11 | 0.8775 | 0.8802 | 389 | 0 | 1.15 | 0 | 1.725 | 350 | 0 | 1.5065 | 458.0119 | 0 | 0.89922 | 1.1026 | 293.5342 |  | 0.27 | 0 |  | 0.25653 | 0.25682 | 42.95 | 0 | 0 | 0 |  | 0 | 0 | 0 | 0 |  | 1.52 |  |  | 10.47 | [15 empty] | 0.0228 | 0 | 0 | 0.01047 | 0 | 0 | 0 | 0 | 0 | 0 | 0 | 0 | 0 | 0 | 0 | 0 | 0 | 0 | 0.03327 | [8 empty] | 0 | 0 | 0 | 0 | 0 | 0 | 0 | 38
804301 | Corpo de BTTC D = 1,20 m PA1 - areia, brita e pedra de mão comerciais | m | 0 | 0.526 | 0 | 0.89922 | 1.1026 | 280.5342 | 0 | 0.9045 | 0.8565 | 332 | 1.588 | 0.526 | 0.7 | 0.885 | 0.867 | 364 | 0 | 0.9045 | 0.8565 | 332 | 0 | 0.885 | 0.867 | 364 | 0 | 0.8775 | 0.8802 | 389 | 0 | 1.15 | 0.03755 | 1.725 | 350 | 0 | 1.5065 | 458.0119 | 0 | 0.89922 | 1.1026 | 294.5342 |  | 1.1116 | 0.03755 |  | 0.98377 | 0.96376 | 404.6224 | 0.83529 | 0.064774 | 13.1425 |  | 0 | 0 | 0 | 0 |  | 0.9 | [18 empty] | 0.0135 | 0 | 0 | 0 | 0 | 0 | 0 | 0 | 0 | 0 | 0 | 0 | 0 | 0 | 0 | 0 | 0 | 0 | 0.0135 |  |  |  |  | 3 |  |  |  | 0 | 0 | 0 | 3.7445 | 0 | 0 | 3.7445 | 15
|  |  | 0 | 0.526 | 0 | 0.89922 | 1.1026 | 280.5342 | 0 | 0.9045 | 0.8565 | 332 | 0 | 0.526 | 0 | 0.885 | 0.867 | 364 | 0 | 0.9045 | 0.8565 | 332 | 0 | 0.885 | 0.867 | 364 | 0 | 0.8775 | 0.8802 | 389 | 0 | 1.15 | 0 | 1.725 | 350 | 0 | 1.5065 | 458.0119 | 0 | 0.89922 | 1.1026 | 295.5342 |  | 0 | 0 |  | 0 | 0 | 0 | 0 | 0 | 0 |  | 0 | 0 | 0 | 0 | [20 empty] | 0 | 0 | 0 | 0 | 0 | 0 | 0 | 0 | 0 | 0 | 0 | 0 | 0 | 0 | 0 | 0 | 0 | 0 | 0 | [8 empty] | 0 | 0 | 0 | 0 | 0 | 0 | 0 | 0
|  |  | 0 | 0.526 | 0 | 0.89922 | 1.1026 | 280.5342 | 0 | 0.9045 | 0.8565 | 332 | 0 | 0.526 | 0 | 0.885 | 0.867 | 364 | 0 | 0.9045 | 0.8565 | 332 | 0 | 0.885 | 0.867 | 364 | 0 | 0.8775 | 0.8802 | 389 | 0 | 1.15 | 0 | 1.725 | 350 | 0 | 1.5065 | 458.0119 | 0 | 0.89922 | 1.1026 | 296.5342 |  | 0 | 0 |  | 0 | 0 | 0 | 0 | 0 | 0 |  | 0 | 0 | 0 | 0 | [20 empty] | 0 | 0 | 0 | 0 | 0 | 0 | 0 | 0 | 0 | 0 | 0 | 0 | 0 | 0 | 0 | 0 | 0 | 0 | 0 | [8 empty] | 0 | 0 | 0 | 0 | 0 | 0 | 0 | 0
Note on O3: Flauber: Consumo de Pedra indicado na Composição do Concreto Ciclópico

## Transp. Dre Rodovia
[6 empty] | 45 |  |  |  |  | 48 |  |  |  |  | 49 |  |  |  |  | 50 |  |  |  |  | 46 |  |  |  |  | 52 |  |  |  |  | 53 |  |  |  |  | 51 |  |  |  |  | 55 |  |  |  |  | 56 |  |  |  |  | 57 |  |  |  |  | 58 |  |  |  |  | 112 |  |  |  |  | 97
40449 | TRANSPORTE LOCAL DE CIMENTO / CAL / FILLER | tkm | 2.0284 |  |  | QUADRO DE TRANSPORTES
40450 | TRANSPORTE COMERCIAL DE CIMENTO / CAL / FILLER | tkm | 3253.3125 |  |  | Tipo de transporte aplicado | DMT (km) |  | Total do momento de transporte
40445 | TRANSPORTE LOCAL DE AGREGADOS | m3km | 126.7626 |  |  |  |  | Comercial | und | Local | Comercial
40455 | TRANSPORTE COMERCIAL DE AGREGADOS | m3km | 14646.5671 |  |  | Concreto |  |  | m3km | 208.0198 | 0
40436 | TRANSPORTE LOCAL DE CONCRETO | m3km | 208.0198 |  |  | Areia |  | 24.2 | m3km | 6.6649 | 5636.0181
40454 | TRANSPORTE COMERCIAL DE TUBOS | tkm | 918.4532 |  |  | Brita |  | 32.5 | m3km | 0 | 7648.2049
40438 | TRANSPORTE LOCAL DE TUBOS | tkm | 400.8123 |  |  | Cimento |  | 166 | Tkm | 2.0284 | 3253.3125
40451 | TRANSPORTE COMERCIAL DE MATERIAL BÁSICO | tkm | 11.1015 |  |  | Argamassa |  |  | m3km | 0 | 0
47050 | TRANSPORTE LOCAL DE MATERIAL BÁSICO | tkm | 0.74655 |  |  | Pedra Marroada |  | 32.5 | m3km | 120.0977 | 1362.3441
[6 empty] | Tubos |  | 7.3 | m3km | 400.8123 | 918.4532
[6 empty] | Material Básico |  | 7.3 | m3km | 0.74655 | 11.1015
Código | Elemento | Und | Qtde Total | EST. CANTEIRO: | 187 | Concreto |  |  |  |  | Areia |  |  |  |  | Brita |  |  |  |  | Cimento |  |  |  |  | Argamassa |  |  |  |  | Areia - Argamassa |  |  |  |  | Cimento - Argamassa |  |  |  |  | Pedra marroada p/ Concreto Ciclópico e Enrocamento |  |  |  |  | Areia |  |  |  |  | Brita |  |  |  |  | Cimento |  |  |  |  | Pedra Marroada |  |  |  |  | Tubos |  |  |  |  | Material Básico
|  |  |  | DMT LOCAL |  | Concreto | Concreto | Concreto | Concreto | Concreto | Areia | Areia | Areia | Areia | Areia | Brita | Brita | Brita | Brita | Brita | Cimento | Cimento | Cimento | Cimento | Cimento | Argamassa | Argamassa | Argamassa | Argamassa | Argamassa | Areia | Areia | Areia | Areia | Areia | Cimento | Cimento | Cimento | Cimento | Cimento | Pedra Marroada | Pedra Marroada | Pedra Marroada | Pedra Marroada | Pedra Marroada | Areia | Areia | Areia | Areia | Areia | Brita | Brita | Brita | Brita | Brita | Cimento | Cimento | Cimento | Cimento | Cimento | Pedra Marroada | Pedra Marroada | Pedra Marroada | Pedra Marroada | Pedra Marroada | Tubos | Tubos | Tubos | Tubos | Tubos | Material Básico | Material Básico | Material Básico | Material Básico | Material Básico
|  |  |  | ESTACA | DT CANTEIRO AO DESTINO | Qtde | DMT Utilizado (km) |  | Momento de Transporte (m3xkm) |  | Qtde | DMT Utilizado (km) |  | Momento de Transporte (m3xkm) |  | Qtde | DMT Utilizado (km) |  | Momento de Transporte (m3xkm) |  | Qtde | DMT Utilizado (km) |  | Momento de Transporte (txkm) |  | Qtde | DMT Utilizado (km) |  | Momento de Transporte (m3xkm) |  | Qtde | DMT Utilizado (km) |  | Momento de Transporte (m3xkm) |  | Qtde | DMT Utilizado (km) |  | Momento de Transporte (txkm) |  | Qtde | DMT Utilizado (km) |  | Momento de Transporte (m3xkm) |  | Qtde | DMT Utilizado (km) |  | Momento de Transporte (m3xkm) |  | Qtde | DMT Utilizado (km) |  | Momento de Transporte (m3xkm) |  | Qtde | DMT Utilizado (km) |  | Momento de Transporte (txkm) |  | Qtde | DMT Utilizado (km) |  | Momento de Transporte (m3xkm) |  | Qtde | DMT Utilizado (km) |  | Momento de Transporte (m3xkm) |  | Qtde | DMT Utilizado (km) |  | Momento de Transporte (m3xkm)
[9 empty] | 208.0198 | 0 |  |  |  | 0 | 5573.3844 |  |  |  | 0 | 7648.2049 |  |  |  | 0 | 3117.5639 |  |  |  | 0 | 0 |  |  |  | 6.6649 | 62.6336 |  |  |  | 2.0284 | 135.7486 |  |  |  | 119.4161 | 1346.7441 |  |  |  | 0 | 0 |  |  |  | 0 | 0 |  |  |  | 0 | 0 |  |  |  | 0.6816 | 15.6 |  |  |  | 400.8123 | 918.4532 |  |  |  | 0.74655 | 11.1015
[6 empty] | m3 | Local | Comercial | Local | Comercial | m3 | Local | Comercial | Local | Comercial | m3 | Local | Comercial | Local | Comercial | T | Local | Comercial | Local | Comercial | m3 | Local | Comercial | Local | Comercial | m3 | Local | Comercial | Local | Comercial | T | Local | Comercial | Local | Comercial | m3 | Local | Comercial | Local | Comercial | m3 | Local | Comercial | Local | Comercial | m3 | Local | Comercial | Local | Comercial | T | Local | Comercial | Local | Comercial | m3 | Local | Comercial | Local | Comercial | t | Local | Comercial | Local | Comercial | t | Local | Comercial | Local | Comercial
41816 | CORPO DE BSTC D=1,00M (EXCETO ESCAVAÇÃO) | m | 18 | 167 | 0.4 | 5.796 | 0.4 |  | 2.3184 |  | 3.4746 | 0 | 24.2 | 0 | 84.085 | 4.2605 | 0 | 32.5 | 0 | 138.467 | 1.626 | 0 | 166 | 0 | 269.912 | 0.18 |  |  | 0 |  | 0.207 | 0.4 | 24.2 | 0.0828 | 5.0094 | 0.063 | 0.4 | 166 | 0.0252 | 10.458 | 4.3553 | 0.4 | 32.5 | 1.7421 | 141.5466 | 0 | 0.4 | 0 | 0 | 0 | 0 | 0.4 | 0 | 0 | 0 | 0 | 0.4 | 0 | 0 | 0 | 0 | 0.4 | 0 | 0 | 0 | 13.4802 | 0.4 | 7.3 | 5.3921 | 98.4055 | 0.054 | 0.4 | 7.3 | 0.0216 | 0.3942
804301 | Corpo de BTTC D = 1,20 m PA1 - areia, brita e pedra de mão comerciais | m | 15 | 8 | 3.58 | 16.674 | 3.58 |  | 59.6929 |  | 9.8377 | 0 | 24.2 | 0 | 238.0714 | 9.6376 | 0 | 32.5 | 0 | 313.2211 | 6.0693 | 0 | 166 | 0 | 1007.5098 | 0.56325 |  |  | 0 |  | 0.64774 | 3.58 | 24.2 | 2.3189 | 15.6752 | 0.19714 | 3.58 | 166 | 0.70575 | 32.7248 | 12.5293 | 3.58 | 32.5 | 44.855 | 407.2029 | 0 | 3.58 | 0 | 0 | 0 | 0 | 3.58 | 0 | 0 | 0 | 0 | 3.58 | 0 | 0 | 0 | 0 | 3.58 | 0 | 0 | 0 | 56.1677 | 3.58 | 7.3 | 201.0802 | 410.0238 | 0.2025 | 3.58 | 7.3 | 0.72495 | 1.4782
41811 | CORPO DE BSTC D=0,80M (EXCETO ESCAVAÇÃO) | m | 105 | 14 | 3.46 | 22.05 | 3.46 |  | 76.293 |  | 13.2185 | 0 | 24.2 | 0 | 319.8885 | 16.2085 | 0 | 32.5 | 0 | 526.7767 | 6.1858 | 0 | 166 | 0 | 1026.8393 | 0.735 |  |  | 0 |  | 0.84525 | 3.46 | 24.2 | 2.9246 | 20.455 | 0.25725 | 3.46 | 166 | 0.89008 | 42.7035 | 16.569 | 3.46 | 32.5 | 57.3287 | 538.4925 | 0 | 3.46 | 0 | 0 | 0 | 0 | 3.46 | 0 | 0 | 0 | 0 | 3.46 | 0 | 0 | 0 | 0 | 3.46 | 0 | 0 | 0 | 56.1677 | 3.46 | 7.3 | 194.3401 | 410.0238 | 0 | 3.46 | 0 | 0 | 0
41851 | BOCA DE BSTC D=0,80M (AC/BC) | un | 10 | 90 | 1.94 | 10.626 | 1.94 |  | 20.6144 |  | 6.3701 | 0 | 24.2 | 0 | 154.1558 | 7.811 | 0 | 32.5 | 0 | 253.8562 | 2.981 | 0 | 166 | 0 | 494.8387 | 0.6 |  |  | 0 |  | 0.69 | 1.94 | 24.2 | 1.3386 | 16.698 | 0.21 | 1.94 | 166 | 0.4074 | 34.86 | 7.9847 | 1.94 | 32.5 | 15.4903 | 259.5021 | 0 | 1.94 | 0 | 0 | 0 | 0 | 1.94 | 0 | 0 | 0 | 0 | 1.94 | 0 | 0 | 0 | 0 | 1.94 | 0 | 0 | 0 | 0 | 1.94 | 0 | 0 | 0 | 0 | 1.94 | 0 | 0 | 0
2003325 | Sarjeta triangular de concreto - STC 04 - escavação mecânica - areia e brita comerciais | m | 481.59 | 116 | 1.42 | 34.5782 | 1.42 |  | 49.101 |  | 23.0521 | 0 | 24.2 | 0 | 557.861 | 23.0521 | 0 | 32.5 | 0 | 749.1935 | 0.034578 | 0 | 166 | 0 | 5.74 | 0 |  |  | 0 |  | 0 | 1.42 | 0 | 0 | 0 | 0 | 1.42 | 0 | 0 | 0 | 0 | 1.42 | 0 | 0 | 0 | 0 | 1.42 | 0 | 0 | 0 | 0 | 1.42 | 0 | 0 | 0 | 0 | 1.42 | 0 | 0 | 0 | 0 | 1.42 | 0 | 0 | 0 | 0 | 1.42 | 0 | 0 | 0 | 0 | 1.42 | 0 | 0 | 0
2003441 | Dissipador de energia - DES 01 - areia e pedra de mão comerciais | un | 1 | 116 | 1.42 | 0 | 1.42 |  | 0 |  | 0 | 0 | 0 | 0 | 0 | 0 | 0 | 0 | 0 | 0 | 0 | 0 | 0 | 0 | 0 | 0 |  |  | 0 |  | 0 | 1.42 | 0 | 0 | 0 | 0 | 1.42 | 0 | 0 | 0 | 0 | 1.42 | 0 | 0 | 0 | 0 | 1.42 | 0 | 0 | 0 | 0 | 1.42 | 0 | 0 | 0 | 0 | 1.42 | 0 | 0 | 0 | 0.48 | 1.42 | 32.5 | 0.6816 | 15.6 | 0 | 1.42 | 0 | 0 | 0 | 0 | 1.42 | 0 | 0 | 0
2003367 | Transposição de segmentos de sarjeta - TSS 06 - areia e brita comerciais | m | 38 |  |  | 10.26 | 0 |  | 0 |  | 6.4986 | 0 | 24.2 | 0 | 157.2669 | 6.5062 | 0 | 32.5 | 0 | 211.4501 | 1.6321 | 0 | 166 | 0 | 270.9286 | 0 |  |  | 0 |  | 0 | 0 | 0 | 0 | 0 | 0 | 0 | 0 | 0 | 0 | 0 | 0 | 0 | 0 | 0 | 0 | 0 | 0 | 0 | 0 | 0 | 0 | 0 | 0 | 0 | 0 | 0 | 0 | 0 | 0 | 0 | 0 | 0 | 0 | 0 | 0 | 0 | 0 | 0 | 0 | 1.2643 | 0 | 7.3 | 0 | 9.2291
2003315 | Valeta de proteção de aterros com revestimento de concreto - VPAC 120-30 - escavação mecânica - areia e brita comerciais | m | 1973.2 |  |  | 251.7803 | 0 |  | 0 |  | 167.8535 | 0 | 24.2 | 0 | 4062.0558 | 167.8535 | 0 | 32.5 | 0 | 5455.2403 | 0.25178 | 0 | 166 | 0 | 41.7955 | 0.19732 |  |  | 0 |  | 0.19818 | 0 | 24.2 | 0 | 4.7959 | 0.090375 | 0 | 166 | 0 | 15.0022 | 0 | 0 | 0 | 0 | 0 | 0 | 0 | 0 | 0 | 0 | 0 | 0 | 0 | 0 | 0 | 0 | 0 | 0 | 0 | 0 | 0 | 0 | 0 | 0 | 0 | 0 | 0 | 0 | 0 | 0 | 0 | 0 | 0 | 0 | 0
[6 empty] | 0 | 0 |  | 0 |  | 0 | 0 | 0 | 0 | 0 | 0 | 0 | 0 | 0 | 0 | 0 | 0 | 0 | 0 | 0 | 0 |  |  | 0 |  | 0 | 0 | 0 | 0 | 0 | 0 | 0 | 0 | 0 | 0 | 0 | 0 | 0 | 0 | 0 | 0 | 0 | 0 | 0 | 0 | 0 | 0 | 0 | 0 | 0 | 0 | 0 | 0 | 0 | 0 | 0 | 0 | 0 | 0 | 0 | 0 | 0 | 0 | 0 | 0 | 0 | 0 | 0 | 0 | 0
|  |  | #N/A |  |  | 0 | 0 |  | 0 |  | 0 | 0 | 0 | 0 | 0 | 0 | 0 | 0 | 0 | 0 | 0 | 0 | 0 | 0 | 0 | 0 |  |  | 0 |  | 0 | 0 | 0 | 0 | 0 | 0 | 0 | 0 | 0 | 0 | 0 | 0 | 0 | 0 | 0 | 0 | 0 | 0 | 0 | 0 | 0 | 0 | 0 | 0 | 0 | 0 | 0 | 0 | 0 | 0 | 0 | 0 | 0 | 0 | 0 | 0 | 0 | 0 | 0 | 0 | 0 | 0 | 0 | 0 | 0
|  |  | #N/A |  |  | 0 | 0 |  | 0 |  | 0 | 0 | 0 | 0 | 0 | 0 | 0 | 0 | 0 | 0 | 0 | 0 | 0 | 0 | 0 | 0 |  |  | 0 |  | 0 | 0 | 0 | 0 | 0 | 0 | 0 | 0 | 0 | 0 | 0 | 0 | 0 | 0 | 0 | 0 | 0 | 0 | 0 | 0 | 0 | 0 | 0 | 0 | 0 | 0 | 0 | 0 | 0 | 0 | 0 | 0 | 0 | 0 | 0 | 0 | 0 | 0 | 0 | 0 | 0 | 0 | 0 | 0 | 0

## Quant. Dre Rodovia
ITEM | CÓDIGO | DESCRIÇÃO | FONTE | UND | QUANTIDADE | PREÇO UNITÁRIO R$ | PREÇO TOTAL R$
1 | DRENAGEM | [5 empty] | 2807796.55
1.1 | 45410 | ESCAVAÇÃO MECÂNICA EM TERRA - BDI = 27,21 | GOINFRA RODOV | m3 | 272.88 | 11.98 | 213656.95 | LAGOA 1-REDE
1.3 | 47027 | ESCAVAÇÃO MANUAL | GOINFRA RODOV | m3 | 68.22 | 335.34 | 53654.4 | RAMAIS | BL
| 40102 | COMPACTAÇÃO MANUAL | GOINFRA RODOV | M3 | 18.1 |  |  | RAMAIS | BL
| 41816 | CORPO DE BSTC D=1,00M (EXCETO ESCAVAÇÃO) | GOINFRA RODOV | m | 18
| 804301 | Corpo de BTTC D = 1,20 m PA1 - areia, brita e pedra de mão comerciais | SICRO NOVO | m | 15
| 41811 | CORPO DE BSTC D=0,80M (EXCETO ESCAVAÇÃO) | GOINFRA RODOV | m | 105
| 41851 | BOCA DE BSTC D=0,80M (AC/BC) | GOINFRA RODOV | un | 10
| 2003325 | Sarjeta triangular de concreto - STC 04 - escavação mecânica - areia e brita comerciais | SICRO NOVO | m | 481.59
| 2003441 | Dissipador de energia - DES 01 - areia e pedra de mão comerciais | SICRO NOVO | un | 1
| 2003367 | Transposição de segmentos de sarjeta - TSS 06 - areia e brita comerciais | SICRO NOVO | m | 38
| 2003315 | Valeta de proteção de aterros com revestimento de concreto - VPAC 120-30 - escavação mecânica - areia e brita comerciais | SICRO NOVO | m | 1973.2
| 40449 | TRANSPORTE LOCAL DE CIMENTO / CAL / FILLER | GOINFRA RODOV | tkm | 2.0284
| 40450 | TRANSPORTE COMERCIAL DE CIMENTO / CAL / FILLER | GOINFRA RODOV | tkm | 3253.3125
| 40445 | TRANSPORTE LOCAL DE AGREGADOS | GOINFRA RODOV | m3km | 126.7626
| 40455 | TRANSPORTE COMERCIAL DE AGREGADOS | GOINFRA RODOV | m3km | 14646.5671
| 40436 | TRANSPORTE LOCAL DE CONCRETO | GOINFRA RODOV | m3km | 208.0198
| 40454 | TRANSPORTE COMERCIAL DE TUBOS | GOINFRA RODOV | tkm | 918.4532
| 40438 | TRANSPORTE LOCAL DE TUBOS | GOINFRA RODOV | tkm | 400.8123
| 40451 | TRANSPORTE COMERCIAL DE MATERIAL BÁSICO | GOINFRA RODOV | tkm | 11.1015
| 47050 | TRANSPORTE LOCAL DE MATERIAL BÁSICO | GOINFRA RODOV | tkm | 0.74655

## PA-06 ATERRO E CORTE
NOTA DE SERVIÇO PARA SEMEADURA
LOCALIZAÇÃO | [5 empty] | LADO | ÁREA |  |  | ÁREA TOTAL | LOCALIZAÇÃO | [5 empty] | LADO | ÁREA |  |  | ÁREA TOTAL
INICIAL |  |  | FINAL |  |  |  | COMPRIM. | Coef. Incl | Hm | ( m²) | INICIAL |  |  | FINAL |  |  |  | COMPRIM. | Coef. Incl | Hm | ( m²)
SEMEADURA DE TALUDE - ATERRO | [10 empty] | SEMEADURA DE TALUDE - CORTE
SEGMENTO 03 - PISTA ESQUERDA PROJETADA | [10 empty] | SEGMENTO 03 - PISTA ESQUERDA PROJETADA
218 | + | 0 | 265 | + | 0 | E | 940 | 1.8 | 0.73522 | 1244 | 218 | + | 0 | 265 | + | 0 | E | 940 | 1.41 | 0.001509 | 2
268 | + | 0 | 269 | + | 0 | E | 20 | 2.8 | 0.035714 | 2 | 265 | + | 0 | 268 | + | 0 | E | 60 | 1.41 | 0.16548 | 14
270 | + | 0 | 275 | + | 0 | E | 100 | 3.8 | 0.071053 | 27 | 269 | + | 0 | 270 | + | 0 | E | 20 | 1.41 | 0.35461 | 10
276 | + | 0 | 280 | + | 8.83 | E | 88.83 | 4.8 | 0.19466 | 83 | 275 | + | 0 | 276 | + | 0 | E | 20 | 1.41 | 0.035461 | 1
SUB-TOTAL TALUDE ATERRO: | [9 empty] | 1356 | SUB-TOTAL TALUDE CORTE: | [9 empty] | 27
Notas:
1 - |  | Total das Áreas de Semeadura nos Aterros (m²): 1.356,00
2 - |  | Total das Áreas de Semeadura nos Cortes (m²): 27,00

## PA-07 INTERSEÇOES ATERRO
NOTA DE SERVIÇO PARA SEMEADURA
LOCALIZAÇÃO | [5 empty] | LADO | ÁREA |  |  | ÁREA TOTAL | LOCALIZAÇÃO | [5 empty] | LADO | ÁREA |  |  | ÁREA TOTAL
INICIAL |  |  | FINAL |  |  |  | COMPRIM. | Coef. Incl | Hm | ( m²) | INICIAL |  |  | FINAL |  |  |  | COMPRIM. | Coef. Incl | Hm | ( m²)
SEMEADURA DE TALUDE - ATERRO | [10 empty] | SEMEADURA DE TALUDE - ATERRO
RETORNO 02- PISTA ESQUERDA | [10 empty] | INTERSEÇÃO 02- PISTA ESQUERDA
45 | + | 0 | 47 | + | 0 | E | 40 | 1.8 | 0.027778 | 2 | 0 | + | 0 | 20 | + | 16.42 | E | 416.42 | 1.8 | 0.8952 | 671
48 | + | 0 | 65 | + | 0 | E | 340 | 1.8 | 0.46078 | 282
77 | + | 0 | 78 | + | 0 | E | 20 | 1.8 | 0.055556 | 2
80 | + | 0 | 85 | + | 4.73 | E | 104.73 | 1.8 | 0.13262 | 25
SUB-TOTAL TALUDE ATERRO: | [9 empty] | 311 | SUB-TOTAL TALUDE ATERRO: | [9 empty] | 671
Notas:
1 - |  | Total das Áreas de Semeadura nos Aterros (m²): 982,00

## PA-08 INTERSEÇOES CORTE
NOTA DE SERVIÇO PARA SEMEADURA
LOCALIZAÇÃO | [5 empty] | LADO | ÁREA |  |  | ÁREA TOTAL
INICIAL |  |  | FINAL |  |  |  | COMPRIM. | Coef. Incl | Hm | ( m²)
SEMEADURA DE TALUDE - CORTE
RETORNO 02- PISTA ESQUERDA
65 | + | 0 | 77 | + | 0 | E | 240 | 1.41 | 0.64125 | 217
78 | + | 0 | 80 | + | 0 | E | 40 | 1.41 | 0.12411 | 7
SUB-TOTAL TALUDE CORTE: | [9 empty] | 224
Notas:
1 - |  | Total das Áreas de Semeadura nos Cortes (m²): 224,00

## Quant. OC Rodovia
7 | OBRAS COMPLEMENTARES
7.1 | 40895 | GOINFRA RODOV | SEMEADURA MANUAL | m2 | 2589

## 19_Dispositivos Auxiliares
QUADRO DE DADOS DE ENTRADA - QDE 19
PROJETO DE SINALIZAÇÃO E SEGURANÇA DO TRÁFEGO
DISPOSITIVOS AUXILIARES
Figura | Código | Descrição | Dimensões (m) |  | Extensão (m) | Quant. | Dias | Utilização / Ciclos | Ciclos | un.dia
|  |  | L | H
| CONE | Cone de sinalização em polietileno - ALINHAMENTO PRINCIPAL | 0.4 | 0.75 | 2501 | 833.6667 | 30 | 150 | 1 | 25010
| CILINDRO | Cilindro Canalizador de Tráfego | 0.66 | 1.15 | 28 | 19 | 90 | 600 | 1 | 1710
* Tempo total da obra = 90 dias / 150 ciclos (baseado no código do Sicro) = 0,6 (adotado 1 ciclos)
* Cone será utilizado no período da execução das obras dos bueiros
0

## 21_Sin.Vert.Placas_Obras
QUADRO DE DADOS DE ENTRADA - QDE21
PROJETO DE SINALIZAÇÃO E SEGURANÇA DO TRÁFEGO
SINALIZAÇÃO VERTICAL - LISTAGEM DAS PLACAS
FIGURA | CÓDIGO | DESCRIÇÃO | Situação | LOCALIZAÇÃO
|  |  |  | Eixo | Estaca | Lado | Dimensão | Suporte | Área
| PCO-3 | Placa Composta de Obras | Implantar | - | - | - | L = 1,4x1m | Suporte Dupla | 1.4
| R-19.4 | Velocidade máxima permitida 40 km/h | Implantar | - | - | - | Ø = 1,00m | Suporte Simples | 0.785
| R-7 | Proibido ultrapassar | Implantar | - | - | - | Ø = 1,00m | Suporte Simples | 0.785
| PCO-2 | Placa Composta de Obras | Implantar | - | - | - | L = 1,4x1m | Suporte Dupla | 1.4
| A-24 | Obras | Implantar | - | - | - | L = 1,00m | Suporte Simples | 1
| MA | Marcardor de Alinhamento | Implantar |  |  |  | L = 0,5x0,6m | Suporte Simples | 0.3
| MA | Marcardor de Alinhamento | Implantar |  |  |  | L = 0,5x0,6m | Suporte Simples | 0.3
| MA | Marcardor de Alinhamento | Implantar |  |  |  | L = 0,5x0,6m | Suporte Simples | 0.3
| A-24 | Obras | Implantar | - | - | - | L = 1,00m | Suporte Simples | 1
|  | A X metros | Implantar |  |  |  | L = 1,20X0,45 | Suporte Simples | 0.54
| A-24 | Obras | Implantar | - | - | - | L = 1,00m | Suporte Simples | 1
|  | A X metros | Implantar |  |  |  | L = 1,20X0,45 | Suporte Simples | 0.54
| MA | Marcardor de Alinhamento | Implantar |  |  |  | L = 0,5x0,6m | Suporte Simples | 0.3
| MA | Marcardor de Alinhamento | Implantar |  |  |  | L = 0,5x0,6m | Suporte Simples | 0.3
| MA | Marcardor de Alinhamento | Implantar |  |  |  | L = 0,5x0,6m | Suporte Simples | 0.3
| R-19.4 | Velocidade máxima permitida 40 km/h | Implantar | - | - | - | Ø = 1,00m | Suporte Simples | 0.785
| R-7 | Proibido ultrapassar | Implantar | - | - | - | Ø = 1,00m | Suporte Simples | 0.785
|  | Retorno | Implantar |  |  |  | L = 1,4x1m | Suporte Simples | 1.4
|  | Acesso Local | Implantar |  |  |  | L = 1,4x1m | Suporte Simples | 1.4
| PCO-4 | Placa Composta de Obras | Implantar | - | - | - | L = 1,4x1m | Suporte Dupla | 1.4
|  | Retorno | Implantar |  |  |  | L = 1,4x1m | Suporte Simples | 1.4
|  | Acesso Local | Implantar |  |  |  | L = 1,4x1m | Suporte Simples | 1.4
| PCO-3 | Placa Composta de Obras | Implantar | - | - | - | L = 1,4x1m | Suporte Dupla | 1.4
| R-19.4 | Velocidade máxima permitida 40 km/h | Implantar | - | - | - | Ø = 1,00m | Suporte Simples | 0.785
| R-7 | Proibido ultrapassar | Implantar | - | - | - | Ø = 1,00m | Suporte Simples | 0.785
| PCO-2 | Placa Composta de Obras | Implantar | - | - | - | L = 1,4x1m | Suporte Dupla | 1.4
| A-24 | Obras | Implantar | - | - | - | L = 1,00m | Suporte Simples | 1
| MA | Marcardor de Alinhamento | Implantar |  |  |  | L = 0,5x0,6m | Suporte Simples | 0.3
| MA | Marcardor de Alinhamento | Implantar |  |  |  | L = 0,5x0,6m | Suporte Simples | 0.3
| MA | Marcardor de Alinhamento | Implantar |  |  |  | L = 0,5x0,6m | Suporte Simples | 0.3
| A-24 | Obras | Implantar | - | - | - | L = 1,00m | Suporte Simples | 1
|  | A X metros | Implantar |  |  |  | L = 1,20X0,45 | Suporte Simples | 0.54
| A-24 | Obras | Implantar | - | - | - | L = 1,00m | Suporte Simples | 1
|  | A X metros | Implantar |  |  |  | L = 1,20X0,45 | Suporte Simples | 0.54
| MA | Marcardor de Alinhamento | Implantar |  |  |  | L = 0,5x0,6m | Suporte Simples | 0.3
| MA | Marcardor de Alinhamento | Implantar |  |  |  | L = 0,5x0,6m | Suporte Simples | 0.3
| MA | Marcardor de Alinhamento | Implantar |  |  |  | L = 0,5x0,6m | Suporte Simples | 0.3
| R-19.4 | Velocidade máxima permitida 40 km/h | Implantar | - | - | - | Ø = 1,00m | Suporte Simples | 0.785
| R-7 | Proibido ultrapassar | Implantar | - | - | - | Ø = 1,00m | Suporte Simples | 0.785
|  | Retorno | Implantar |  |  |  | L = 1,4x1m | Suporte Simples | 1.4
|  | Acesso Local | Implantar |  |  |  | L = 1,4x1m | Suporte Simples | 1.4
| PCO-3 | Placa Composta de Obras | Implantar | - | - | - | L = 1,4x1m | Suporte Dupla | 1.4
| R-19.4 | Velocidade máxima permitida 40 km/h | Implantar | - | - | - | Ø = 1,00m | Suporte Simples | 0.785
| R-7 | Proibido ultrapassar | Implantar | - | - | - | Ø = 1,00m | Suporte Simples | 0.785
| PCO-2 | Placa Composta de Obras | Implantar | - | - | - | L = 1,4x1m | Suporte Dupla | 1.4
| MA | Marcardor de Alinhamento | Implantar |  |  |  | L = 0,5x0,6m | Suporte Simples | 0.3
| MA | Marcardor de Alinhamento | Implantar |  |  |  | L = 0,5x0,6m | Suporte Simples | 0.3
| MA | Marcardor de Alinhamento | Implantar |  |  |  | L = 0,5x0,6m | Suporte Simples | 0.3
ITEM 40855 SINALIZAÇÃO VERTICAL TOTALMENTE REFLETIVA (m²): | [8 empty] | 38.71

## 21_Sin.Vert.Placas_Obras_Duplic
QUADRO DE DADOS DE ENTRADA - QDE21
PROJETO DE SINALIZAÇÃO E SEGURANÇA DO TRÁFEGO
SINALIZAÇÃO VERTICAL - LISTAGEM DAS PLACAS
FIGURA | CÓDIGO | DESCRIÇÃO | Situação | LOCALIZAÇÃO
|  |  |  | Eixo | Estaca | Lado | Dimensão | Suporte | Área
| PCO-3 | Placa Composta de Obras | Manter | - | - | - | L = 1,4x1m | Suporte Dupla | 1.4
| R-19.4 | Velocidade máxima permitida 40 km/h | Manter | - | - | - | Ø = 1,00m | Suporte Simples | 0.785
| R-7 | Proibido ultrapassar | Manter | - | - | - | Ø = 1,00m | Suporte Simples | 0.785
| PCO-2 | Placa Composta de Obras | Manter | - | - | - | L = 1,4x1m | Suporte Dupla | 1.4
| A-24 | Obras | Manter | - | - | - | L = 1,00m | Suporte Simples | 1
| MA | Marcardor de Alinhamento | Manter |  |  |  | L = 0,5x0,6m | Suporte Simples | 0.3
| MA | Marcardor de Alinhamento | Manter |  |  |  | L = 0,5x0,6m | Suporte Simples | 0.3
| MA | Marcardor de Alinhamento | Manter |  |  |  | L = 0,5x0,6m | Suporte Simples | 0.3
| A-24 | Obras | Manter | - | - | - | L = 1,00m | Suporte Simples | 1
|  | A X metros | Manter |  |  |  | L = 1,20X0,45 | Suporte Simples | 0.54
| A-24 | Obras | Manter | - | - | - | L = 1,00m | Suporte Simples | 1
|  | A X metros | Manter |  |  |  | L = 1,20X0,45 | Suporte Simples | 0.54
| MA | Marcardor de Alinhamento | Manter |  |  |  | L = 0,5x0,6m | Suporte Simples | 0.3
| MA | Marcardor de Alinhamento | Manter |  |  |  | L = 0,5x0,6m | Suporte Simples | 0.3
| MA | Marcardor de Alinhamento | Manter |  |  |  | L = 0,5x0,6m | Suporte Simples | 0.3
| R-19.4 | Velocidade máxima permitida 40 km/h | Manter | - | - | - | Ø = 1,00m | Suporte Simples | 0.785
| R-19.4 | Velocidade máxima permitida 40 km/h | Implantar | - | - | - | Ø = 1,00m | Suporte Simples | 0.785
| R-7 | Proibido ultrapassar | Retirar | - | - | - | Ø = 1,00m | Suporte Simples | 0.785
|  | Retorno | Relocar |  |  |  | L = 1,4x1m | Suporte Simples | 1.4
|  | Acesso Local | Relocar |  |  |  | L = 1,4x1m | Suporte Simples | 1.4
| PCO-4 | Placa Composta de Obras | Manter | - | - | - | L = 1,4x1m | Suporte Dupla | 1.4
| PCO-4 | Placa Composta de Obras | Implantar | - | - | - | L = 1,4x1m | Suporte Dupla | 1.4
|  | Retorno | Relocar |  |  |  | L = 1,4x1m | Suporte Simples | 1.4
|  | Acesso Local | Relocar |  |  |  | L = 1,4x1m | Suporte Simples | 1.4
| PCO-3 | Placa Composta de Obras | Manter | - | - | - | L = 1,4x1m | Suporte Dupla | 1.4
| R-19.4 | Velocidade máxima permitida 40 km/h | Manter | - | - | - | Ø = 1,00m | Suporte Simples | 0.785
| R-7 | Proibido ultrapassar | Manter | - | - | - | Ø = 1,00m | Suporte Simples | 0.785
| PCO-2 | Placa Composta de Obras | Manter | - | - | - | L = 1,4x1m | Suporte Dupla | 1.4
| A-24 | Obras | Manter | - | - | - | L = 1,00m | Suporte Simples | 1
| MA | Marcardor de Alinhamento | Manter |  |  |  | L = 0,5x0,6m | Suporte Simples | 0.3
| MA | Marcardor de Alinhamento | Manter |  |  |  | L = 0,5x0,6m | Suporte Simples | 0.3
| MA | Marcardor de Alinhamento | Manter |  |  |  | L = 0,5x0,6m | Suporte Simples | 0.3
| A-24 | Obras | Manter | - | - | - | L = 1,00m | Suporte Simples | 1
|  | A X metros | Manter |  |  |  | L = 1,20X0,45 | Suporte Simples | 0.54
| A-24 | Obras | Manter | - | - | - | L = 1,00m | Suporte Simples | 1
|  | A X metros | Manter |  |  |  | L = 1,20X0,45 | Suporte Simples | 0.54
| MA | Marcardor de Alinhamento | Manter |  |  |  | L = 0,5x0,6m | Suporte Simples | 0.3
| MA | Marcardor de Alinhamento | Manter |  |  |  | L = 0,5x0,6m | Suporte Simples | 0.3
| MA | Marcardor de Alinhamento | Manter |  |  |  | L = 0,5x0,6m | Suporte Simples | 0.3
| R-19.4 | Velocidade máxima permitida 40 km/h | Relocar | - | - | - | Ø = 1,00m | Suporte Simples | 0.785
| R-19.4 | Velocidade máxima permitida 40 km/h | Implantar | - | - | - | Ø = 1,00m | Suporte Simples | 0.785
| R-7 | Proibido ultrapassar | Retirar | - | - | - | Ø = 1,00m | Suporte Simples | 0.785
|  | Retorno | Relocar |  |  |  | L = 1,4x1m | Suporte Simples | 1.4
|  | Acesso Local | Relocar |  |  |  | L = 1,4x1m | Suporte Simples | 1.4
| PCO-3 | Placa Composta de Obras | Relocar | - | - | - | L = 1,4x1m | Suporte Dupla | 1.4
| PCO-3 | Placa Composta de Obras | Implantar | - | - | - | L = 1,4x1m | Suporte Dupla | 1.4
| R-19.4 | Velocidade máxima permitida 40 km/h | Relocar | - | - | - | Ø = 1,00m | Suporte Simples | 0.785
| R-19.4 | Velocidade máxima permitida 40 km/h | Implantar | - | - | - | Ø = 1,00m | Suporte Simples | 0.785
| R-7 | Proibido ultrapassar | Retirar | - | - | - | Ø = 1,00m | Suporte Simples | 0.785
| PCO-2 | Placa Composta de Obras | Relocar | - | - | - | L = 1,4x1m | Suporte Dupla | 1.4
| MA | Marcardor de Alinhamento | Manter |  |  |  | L = 0,5x0,6m | Suporte Simples | 0.3
| MA | Marcardor de Alinhamento | Manter |  |  |  | L = 0,5x0,6m | Suporte Simples | 0.3
| MA | Marcardor de Alinhamento | Manter |  |  |  | L = 0,5x0,6m | Suporte Simples | 0.3
SINALIZAÇÃO VERTICAL TOTALMENTE REFLETIVA - MANTER (m²): | [8 empty] | 23.585 | Manter
SINALIZAÇÃO VERTICAL TOTALMENTE REFLETIVA - IMPLANTAR (m²): | [8 empty] | 5.155 | Implantar
SINALIZAÇÃO VERTICAL TOTALMENTE REFLETIVA - RELOCAR (m²): | [8 empty] | 12.77 | Relocar
SINALIZAÇÃO VERTICAL TOTALMENTE REFLETIVA - RETIRAR (m²): | [8 empty] | 2.355 | Retirar

## Quant. SIN RODOVIA
Código | Descrição | Unid. | Quantidade | Custo Unitário (R$) | Custo Total (R$)
Sinalização Temporária de Obras
40850 | SINALIZAÇÃO VERTICAL SEMI-REFLETIVA | m² | 43.865 | 467.82 | 20520.9243
5213835* | Cone Plástico Para Canalização de Trânsito - Utilização de 150 ciclos - Fornecimento, 01 implantação e 01 retirada diária | un.dia | 25010 | 0.71 | 17757.1
5213838 | Cilindro canalizador de tráfego com base quadrada de 111 x 56 x 56 cm - utilização de 600 ciclos - fornecimento, 01 implantação e 01 retirada diária | un.dia | 1710 | 5.36 | 9165.6