## RESUMO LEVTO
RESUMO GERAL DE LEVANTAMENTOS
CLIENTE: | SECRETÁRIA DE ESTADO DE INFRAESTRUTURA (SEINFRA) - GOVERNO DO ESTADO DE GOIÁS |  |  |  | DATA:
OBJETO: | CONSTRUÇÃO DE ESCOLA DE ARTES BASILEU FRANÇA |  |  |  | REVISÃO:
LOCAL: | AV. UNIVERSITÁRIA, N. 1750, ST. LESTE UNIVERSITÁRIO, GOIÂNIA, GO
SERVIÇOS: | LEVANTAMENTOS |  |  |  | PAVIMENTO: | IMPLANTAÇÃO
Item | Serviço |  |  |  | Und | Implantação | Total
|  | FUNDAÇÕES |  |  |  |  | 0
|  |  | ESTACAS |  |  |  | 0
|  |  |  | CÓPIA DE FDE (02.02.101) - ESTACA ESCAVADA MECANICAMENTE DIAM 30CM, EXCLUSO CONCRETO. (Adaptado para atendimento ao Decreto Estadual 9900/2021). | M | 158 | 158
|  |  |  | ACO CA 50-A - 8,0 MM (5/16") - (OBRAS CIVIS) | KG | 77.2326 | 77.2326
|  |  |  | ACO CA-50A - 10,0 MM (3/8") - (OBRAS CIVIS) | KG | 138.3736 | 138.3736
|  |  |  | ACO CA-60 - 5,0 MM - (OBRAS CIVIS) | KG | 560.4828 | 560.4828
|  |  |  | CONCRETO USINADO BOMBEÁVEL FCK=30 MPA (O.C.) | M3 | 17.98 | 17.98
|  |  |  | TAXA DE BOMBEAMENTO CONCRETO MÍNIMO - 10 M3 (O.C.) | M3 | 17.98 | 17.98
|  |  |  | LANÇAMENTO/APLICAÇÃO/ADENSAMENTO DE CONCRETO USINADO BOMBEADO EM FUNDAÇÃO | M3 | 17.98 | 17.98
|  |  |  | CORPO DE PROVA | UN | 14 | 14
|  |  | SAPATAS |  |  |  | 0
|  |  |  | PREPARO COM BETONEIRA E TRANSPORTE MANUAL DE CONCRETO PARA LASTRO - (O.C.) | M3 | 0.61875 | 0.61875
|  |  |  | LANÇAMENTO/APLICAÇÃO/ADENSAMENTO MANUAL DE CONCRETO - (O.C.) | M3 | 0.61875 | 0.61875
|  |  |  | FORMA TABUA COM REAPROVEITAMENTO 2 VEZES - (OBRAS CIVIS) | M2 | 11.11 | 11.11
|  |  |  | ACO CA 50-A - 8,0 MM (5/16") - (OBRAS CIVIS) | KG | 56.2085 | 56.2085
|  |  |  | ACO CA-50A - 10,0 MM (3/8") - (OBRAS CIVIS) | KG | 31.2819 | 31.2819
|  |  |  | ACO CA 50-A - 12,5 MM (1/2") - (OBRAS CIVIS) | KG | 12.4227 | 12.4227
|  |  |  | ACO CA-60 - 5,0 MM - (OBRAS CIVIS) | KG | 9.6096 | 9.6096
|  |  |  | CONCRETO USINADO BOMBEÁVEL FCK=30 MPA (O.C.) | M3 | 2.08 | 2.08
|  |  |  | TAXA DE BOMBEAMENTO CONCRETO MÍNIMO - 10 M3 (O.C.) | M3 | 2.08 | 2.08
|  |  |  | LANÇAMENTO/APLICAÇÃO/ADENSAMENTO DE CONCRETO USINADO BOMBEADO EM FUNDAÇÃO | M3 | 2.08 | 2.08
|  |  |  | CORPO DE PROVA | UN | 2 | 2
|  |  | BLOCOS |  |  |  | 0
|  |  |  | PREPARO COM BETONEIRA E TRANSPORTE MANUAL DE CONCRETO PARA LASTRO - (O.C.) | M3 | 3.6841 | 3.6841
|  |  |  | LANÇAMENTO/APLICAÇÃO/ADENSAMENTO MANUAL DE CONCRETO - (O.C.) | M3 | 3.6841 | 3.6841
|  |  |  | FORMA TABUA COM REAPROVEITAMENTO 2 VEZES - (OBRAS CIVIS) | M2 | 84.35 | 84.35
|  |  |  | ACO CA 50-A - 8,0 MM (5/16") - (OBRAS CIVIS) | KG | 403.4056 | 403.4056
|  |  |  | ACO CA-50A - 10,0 MM (3/8") - (OBRAS CIVIS) | KG | 14.3267 | 14.3267
|  |  |  | ACO CA-60 - 5,0 MM - (OBRAS CIVIS) | KG | 759.3709 | 759.3709
|  |  |  | CONCRETO USINADO BOMBEÁVEL FCK=30 MPA (O.C.) | M3 | 16.5436 | 16.5436
|  |  |  | CÓPIA DE AGETOP CIVIL (060525) - CONCRETO USINADO BOMBEÁVEL FCK=45 MPA (O.C.) | M3 | 1.674 | 1.674
|  |  |  | TAXA DE BOMBEAMENTO CONCRETO MÍNIMO - 10 M3 (O.C.) | M3 | 18.2176 | 18.2176
|  |  |  | LANÇAMENTO/APLICAÇÃO/ADENSAMENTO DE CONCRETO USINADO BOMBEADO EM FUNDAÇÃO | M3 | 18.2176 | 18.2176
|  |  |  | CORPO DE PROVA | UN | 14 | 14
|  |  | VIGAS BALDRAMES |  |  |  | 0
|  |  |  | PREPARO COM BETONEIRA E TRANSPORTE MANUAL DE CONCRETO PARA LASTRO - (O.C.) | M3 | 2.2417 | 2.2417
|  |  |  | LANÇAMENTO/APLICAÇÃO/ADENSAMENTO MANUAL DE CONCRETO - (O.C.) | M3 | 2.2417 | 2.2417
|  |  |  | FORMA TABUA COM REAPROVEITAMENTO 2 VEZES - (OBRAS CIVIS) | M2 | 70.428 | 70.428
|  |  |  | ACO CA-50A - 6,3 MM (1/4") - (OBRAS CIVIS) | KG | 7.1246 | 7.1246
|  |  |  | ACO CA 50-A - 8,0 MM (5/16") - (OBRAS CIVIS) | KG | 174.3451 | 174.3451
|  |  |  | ACO CA-50A - 10,0 MM (3/8") - (OBRAS CIVIS) | KG | 62.2615 | 62.2615
|  |  |  | ACO CA 50-A - 12,5 MM (1/2") - (OBRAS CIVIS) | KG | 69.779 | 69.779
|  |  |  | ACO CA-60 - 5,0 MM - (OBRAS CIVIS) | KG | 88.2774 | 88.2774
|  |  |  | CONCRETO USINADO BOMBEÁVEL FCK=30 MPA (O.C.) | M3 | 5.2821 | 5.2821
|  |  |  | TAXA DE BOMBEAMENTO CONCRETO MÍNIMO - 10 M3 (O.C.) | M3 | 5.2821 | 5.2821
|  |  |  | LANÇAMENTO/APLICAÇÃO/ADENSAMENTO DE CONCRETO USINADO BOMBEADO EM FUNDAÇÃO | M3 | 5.2821 | 5.2821
|  |  |  | CORPO DE PROVA | UN | 4 | 4
|  |  | CONTENÇÕES |  |  |  | 0
|  |  |  | PREPARO COM BETONEIRA E TRANSPORTE MANUAL DE CONCRETO PARA LASTRO - (O.C.) | M3 | 5.0613 | 5.0613
|  |  |  | LANÇAMENTO/APLICAÇÃO/ADENSAMENTO MANUAL DE CONCRETO - (O.C.) | M3 | 5.0613 | 5.0613
|  |  |  | FORMA TABUA COM REAPROVEITAMENTO 2 VEZES - (OBRAS CIVIS) | M2 | 450.8808 | 450.8808
|  |  |  | ACO CA-50A - 6,3 MM (1/4") - (OBRAS CIVIS) | KG | 466.3428 | 466.3428
|  |  |  | ACO CA-50A - 10,0 MM (3/8") - (OBRAS CIVIS) | KG | 1003.896 | 1003.896
|  |  |  | ACO CA 50-A - 12,5 MM (1/2") - (OBRAS CIVIS) | KG | 1030.1404 | 1030.1404
|  |  |  | ACO CA - 50 - 16,0 MM (5/8") - (OBRAS CIVIS) | KG | 108.2508 | 108.2508
|  |  |  | ACO CA-60 - 5,0 MM - (OBRAS CIVIS) | KG | 389.9234 | 389.9234
|  |  |  | CONCRETO USINADO BOMBEÁVEL FCK=30 MPA (O.C.) | M3 | 36.9445 | 36.9445
|  |  |  | TAXA DE BOMBEAMENTO CONCRETO MÍNIMO - 10 M3 (O.C.) | M3 | 36.9445 | 36.9445
|  |  |  | LANÇAMENTO/APLICAÇÃO/ADENSAMENTO DE CONCRETO USINADO BOMBEADO EM FUNDAÇÃO | M3 | 36.9445 | 36.9445
|  |  |  | CORPO DE PROVA | UN | 28 | 28
0
|  | ESTRUTURA |  |  |  |  | 0
|  |  | FORMAS E ESCORAMENTOS |  |  |  | 0
|  |  |  | FORMA CHAPA DE COMPENSADO PLASTIFICADO 12MM-VIGA/PILAR U=2V - (OBRAS CIVIS) | M2 | 254.563 | 254.563
|  |  |  | ESCORAMENTO METALICO(ALUGUEL),COM ESCORAS TELESCOPAVEIS OU T ORRES DE CARGA,INCLUSIVE VIGAMENTO PRINCIPAL E SECUNDARIO,PA RA ESTRUTURA CONVENCIONAL DE CONCRETO ARMADO,EXCLUSIVE CIMBR AMENTO.MEDICAO PELO VOLUME DE ESCORAMENTO (ADAPTADO CONFORME DECRETO ESTADUAL GO 9900/2021) | M3xMÊS | 734.1485 | 734.1485
|  |  |  | MONTAGEM E DESMONTAGEM DE ESCORAMENTO METALICO,CONFORME ITEM 11.050.0010,COMPREENDENDO TRANSPORTE DO MATERIAL PARA OBRA E DESTA PARA O DEPOSITO,INCLUSIVE CARGA E DESCARGA.O CUSTO E DADO POR M3 DE ESCORAMENTO. (ADAPTADO CONFORME DECRETO ESTADUAL GO 9900/2021) | M3 | 367.0742 | 367.0742
|  |  | ARMAÇÃO |  |  |  | 0
|  |  |  | ACO CA-50-A - 6,3 MM (1/4") - (OBRAS CIVIS) | KG | 154.9796 | 154.9796
|  |  |  | ACO CA-50 A - 8,0 MM (5/16") - (OBRAS CIVIS) | KG | 497.5617 | 497.5617
|  |  |  | ACO CA-50A - 10,0 MM (3/8") - (OBRAS CIVIS) | KG | 780.1718 | 780.1718
|  |  |  | ACO CA-50A - 12,5 MM (1/2") - (OBRAS CIVIS) | KG | 288.7267 | 288.7267
|  |  |  | ACO CA-50 - 16,0 MM (5/8") - (OBRAS CIVIS) | KG | 602.1175 | 602.1175
|  |  |  | ACO CA - 60 - 5,0 MM - (OBRAS CIVIS) | KG | 212.751 | 212.751
|  |  | CONCRETO |  |  |  | 0
|  |  |  | CONCRETO USINADO BOMBEÁVEL FCK=30 MPA (O.C.) | M3 | 46.3007 | 46.3007
|  |  |  | TAXA DE BOMBEAMENTO CONCRETO-MÍNIMO 10 M3 - (O.C.) | M3 | 46.3007 | 46.3007
|  |  |  | LANÇAMENTO/APLICAÇÃO/ADENSAMENTO DE CONCRETO EM ESTRUTURA - (O.C.) | M2 | 46.3007 | 46.3007
|  |  |  | CORPO DE PROVA | UN | 35 | 35
|  |  | PRÉ-FABRICADOS |  |  |  | 0
|  |  |  | (ADAPTADO DE CPOS 13.01.310) - LAJE PRÉ-FABRICADA UNIDIRECIONAL EM VIGA TRELIÇADA/LAJOTA EM EPS LT 12 (8 + 4), SEM CAPA DE CONCRETO. (Adaptado conforme Decreto Estadual 9900/2021) | M2 | 68.425 | 68.425
|  |  | DIVERSOS |  |  |  | 0
|  |  |  | VERGA/CONTRAVERGA EM CONCRETO ARMADO FCK = 20 MPA | M3 | 0 | 0
|  |  |  | TRAÇO DE CONCRETO | UN | 0 | 0
0
|  | PAREDES E PAINÉIS |  |  |  |  | 0
|  |  | PAREDES |  |  |  | 0
|  |  |  | ALVENARIA DE VEDAÇÃO DE BLOCOS VAZADOS DE CONCRETO DE 14X19X39 CM (ESPESSURA 14 CM) E ARGAMASSA DE ASSENTAMENTO COM PREPARO EM BETONEIRA. AF_12/2021 | M2 | 96.7845 | 96.7845
|  |  |  | ALVENARIA DE VEDAÇÃO DE BLOCOS VAZADOS DE CONCRETO DE 19X19X39 CM (ESPESSURA 19 CM) E ARGAMASSA DE ASSENTAMENTO COM PREPARO EM BETONEIRA. AF_12/2021 | M2 | 178.512 | 178.512
|  |  |  | ALVENARIA DE TIJOLO LAMINADO 1 VEZ - ARG. (1CI : 1CH : 6ARML) | M2 | 153.403 | 153.403
|  |  |  | MURO DE ALVENARIA TIJOLO FURADO 1/2 VEZ ( H=2,00M) COM FUNDAÇÃO - SEM REVESTIMENTOS (PADRÃO GOINFRA) | M2 | 155.14 | 155.14
|  |  |  | ALVENARIA DE VEDAÇÃO DE BLOCOS VAZADOS DE CONCRETO DE 9X19X39 CM (ESPESSURA 9 CM) E ARGAMASSA DE ASSENTAMENTO COM PREPARO EM BETONEIRA. AF_12/2021 | M2 | 6.24 | 6.24
|  |  |  | FIXAÇÃO (ENCUNHAMENTO) DE ALVENARIA DE VEDAÇÃO COM ESPUMA DE POLIURETANO EXPANSIVA. (ADAPTADO CONFORME DECRETO ESTADUAL GO N° 9900/2021) | M | 114.28 | 114.28
0
|  | IMPERMEABILIZAÇÃO |  |  |  |  | 0
|  |  |  | REGULARIZAÇÃO (1:3) E=2 CM | M2 | 68.425 | 68.425
|  |  |  | IMPERMEABILIZACAO VIGAS BALDRAMES E=2,0 CM | M2 | 0 | 0
|  |  |  | IMPERMEABILIZAÇÃO FLEXÍVEL INCLUSIVE BASE (TRANSIÇÃO) SEMI FLEXIVEL | M2 | 0 | 0
|  |  |  | PROTECAO MECANICA (1:3) E=2 CM | M2 | 68.425 | 68.425
|  |  |  | MANTA ASFÁLTICA TIPO III - B ( 3 MM) | M2 | 68.425 | 68.425
|  |  |  | IMPERMEABILIZACAO - ARGAMASSA SINTÉTICA SEMI-FLEXIVEL | M2 | 0 | 0
|  |  |  | ADAPTADO AGETOP CIVIL (121101) - IMPERMEABILIZAÇÃO DE VIGA BALDRAME COM 4 DEMÃOS DE EMULSÃO ASFÁLTICA. | M2 | 85.3725 | 85.3725
0
|  | COBERTURAS |  |  |  |  | 0
|  |  |  | ESTRUTURA METÁLICA CONVENCIONAL EM AÇO DO TIPO MR-250 / ASTM A36 COM FUNDO ANTICORROSIVO | KG | 144.96 | 144.96
|  |  |  | CALHA DE CHAPA GALVANIZADA | M | 5.9 | 5.9
|  |  |  | RUFO DE CHAPA GALVANIZADA | M | 12.5 | 12.5
|  |  |  | TELHAMENTO COM TELHA METÁLICA TERMOACÚSTICA E = 30 MM, COM ATÉ 2 ÁGUAS, INCLUSO IÇAMENTO. AF_07/2019 | M2 | 18.12 | 18.12
0
|  |  | ESQUADRIAS METÁLICAS |  |  |  | 0
|  |  |  | PORTÃO DE ABRIR 01 FOLHA TELA/TUBO FoGo 2" PT10 C/FERRAGENS | M2 | 4.784 | 4.784
|  |  |  | PORTA/PORTÃO DE CORRER EM ALUMÍNIO, NATURAL SOB MEDIDA. (ADAPTADO CONFORME DECRETO ESTADUAL GO N° 9900/2021) | M2 | 13.201 | 13.201
|  |  |  | PORTA DE ABRIR ALUMÍNIO ANODIZADO EM VENEZIANA C/FERRAGENS (M.O.FAB.INC.MAT.) | M2 | 7.77 | 7.77
|  |  |  | PORTÃO DE CORRER EM CHAPA DE AÇO, SOB MEDIDA. (ADAPTADO CONFORME DECRETO ESTADUAL GO N° 9900/2021) | M2 | 20 | 20
|  |  |  | GUARDA CORPO - TUBO INDUSTRIAL | M2 | 145.3351 | 145.3351
|  |  |  | GUARDA CORPO COM CORRIMÃO/TUBO INDUSTRIAL GC-1 | M2 | 193.788 | 193.788
|  |  |  | CORRIMÃO/TUBO INDUSTRIAL C-1 | M | 61.44 | 61.44
|  |  |  | ALÇAPÃO FORMATO COIFA EM CHAPA VINCADA Nº. 18 H=(10+2)CM, C/ALÇAS E PORTA CADEADOS (INCLUSIVE CADEADOS Nº. 30) | M2 |  | 0
|  |  |  | PORTA CORTA FOGO COMPLETA - P90 | UN |  | 0
|  |  |  | PORTA CORTA FOGO COMPLETA - P100 | UN |  | 0
|  |  |  | ESCADA TIPO MARINHEIRO SEM GUARDA CORPO PADRÃO GOINFRA ( H <= 3M) | M |  | 0
|  |  |  | CÓPIA DE SINAPI (100674) - JANELA FIXA DE ALUMÍNIO, TIPO VENEZIANA VENTILADA, ACABAMENTO NATURAL. FORNECIMENTO E INSTALAÇÃO. AF_12/2019 | M2 | 10.8 | 10.8
|  |  |  | GRADE GINASIO - TELA PORTUG.3X3CM FIO12/TB.INDUST.1.1/2" | M2 | 60.276 | 60.276
|  |  |  | ALVENARIA DE TIJOLO DE VIDRO (20 x 20 x10) - PAINEL PLANO, INTERNO E COM ÁREA <= 13, 00 M2 - ARG. (1CI : 3ARML) | M2 | 2.4 | 2.4
0
|  | REVESTIMENTO DE PAREDES |  |  |  |  | 0
|  |  |  | CHAPISCO COMUM | M2 | 1372.3282 | 1372.3282
|  |  |  | EMBOÇO (1CI:4 ARML) | M2 | 464.4732 | 464.4732
|  |  |  | REBOCO (1 CALH:4 ARFC+100kgCI/M3) | M2 | 907.855 | 907.855
|  |  |  | CÓPIA DE SINAPI (101092) - GRANITO BRANCO APLICADO EM PISOS E PAREDES COM ARGAMASSA E IMPERMEABILIZADO | M2 | 464.4732 | 464.4732
0
|  | FORROS |  |  |  |  | 0
|  |  |  | GESSO CORRIDO EM TETO | M2 | 68.425 | 68.425
0
|  | PAVIMENTAÇÃO |  |  |  |  | 0
|  |  | CIMENTADOS E CONCRETOS |  | 0 |  | 0
|  |  |  | PASSEIO PROTECAO EM CONC.DESEMPEN.5 CM 1:2,5:3,5 (INCLUSO ESPELHO DE 30CM/ ESCAVAÇÃO/REATERRO/APILOAMENTO/ATERRO INTERNO) | M2 | 1242.45 | 1242.45
|  |  |  | LASTRO DE BRITA PARA PISO - (OBRAS CIVIS) | M3 | 96.7014 | 96.7014
|  |  |  | ARMAÇÃO PARA EXECUÇÃO DE RADIER, PISO DE CONCRETO OU LAJE SOBRE SOLO, COM USO DE TELA Q-159, AF_09/2021. (adaptado conforme Decreto Estadual 9900/2021) | KG | 2436.8753 | 2436.8753
|  |  |  | PISO LAMINADO COM CONCRETO USINADO 25 MPA E=10 CM (ADAPTADO CONFORME DECRETO ESTADUAL GO N° 9900/2021) | M2 | 967.014 | 967.014
|  |  |  | CONTRAPISO EM CONCRETO DESEMPENSADO, FCK 20 MPA, ESP.: 8 CM | M2 | 341.7208 | 341.7208
|  |  | PISO EM GRANITO |  | 0
|  |  |  | CÓPIA DE SINAPI (101092) - GRANITO BRANCO APLICADO EM PISOS E PAREDES COM ARGAMASSA E IMPERMEABILIZADO | M2 | 308.9308 | 308.9308
|  |  | PISOS DIVERSOS |  | 0
|  |  |  | PISO DE LADRILHO HIDRÁULICO COLORIDO MODELO TÁTIL ( ALERTA OU DIRECIONAL) SEM LASTRO | M2 | 59.9475 | 59.9475
|  |  |  | LASTRO DE AREIA - (OBRAS CIVIS) | M3 | 0 | 0
|  |  |  | PISO DRENANTE | M2 | 1613.458 | 1613.458
0
|  | PINTURAS |  |  |  |  | 0
|  |  | PINTURA DE PAREDES |  | 0 |  | 0
|  |  |  | LIMPEZA DO SUBSTRATO COM APLICAÇÃO DE JATO DE ÁGUA FRIA | M2 | 434.026 | 434.026
|  |  |  | PINTURA C/VERNIZ ACRILICO-02 DEMAOS | M2 | 434.026 | 434.026
|  |  |  | PREPARO DE SUPERFÍCIE COM LIXAMENTO E APLICAÇÃO DE 01 DEMÃO DE FUNDO PREPARADOR. (ADAPTADO CONFORME DECRETO 9900/2021) | M2 | 1405.689 | 1405.689
|  |  |  | PINTURA TEXTURIZADA C/SELADOR ACRILICO | M2 | 1405.689 | 1405.689
|  |  | PINTURA DE TETOS |  | 0 |  | 0
|  |  |  | EMASSAMENTO COM MASSA PVA UMA DEMAO | M2 | 68.425 | 68.425
|  |  |  | PINTURA COM SELADOR ACRILICO | M2 | 68.425 | 68.425
|  |  |  | PINTURA PVA LATEX 1 DEMAO SEM SELADOR | M2 | 68.425 | 68.425
|  |  | PINTURA DE ESQUADRIAS |  | 0 |  | 0
|  |  |  | FUNDO ANTICORROSIVO PARA ESQUADRIAS METÁLICAS | M2 | 987.4074 | 987.4074
|  |  |  | PINTURA ESMALTE 2 DEMÃOS PARA ESQUADRIAS DE FERRO (SEM FUNDO ANTICORROSIVO) | M2 | 987.4074 | 987.4074
|  |  | PINTURA DIVERSAS |  | 0 |  | 0
|  |  |  | PINTURA DE FAIXA DE PEDESTRE OU ZEBRADA COM TINTA ACRÍLICA, E = 30 CM, APLICAÇÃO MANUAL. AF_05/2021. (ADAPTADO CONFORME DECRETO 9900/2021) | M2 | 12.2 | 12.2
|  |  |  | PINTURA DE SÍMBOLOS E TEXTOS COM TINTA ACRÍLICA, DEMARCAÇÃO COM FITA ADESIVA E APLICAÇÃO COM ROLO. AF_05/2021. (ADAPTADO CONFORME DECRETO 9900/2021) | M2 | 10.08 | 10.08
|  |  |  | DEMARCAÇÃO DE VAGAS COM TINTA POLIESPORTIVA | M | 260.2 | 260.2
0
|  |  | PAISAGISMO |  | 0 |  | 0
|  |  |  | ABACAXI ROXO (tradescantia spathacea), FORNECIMENTO E PLANTIO. (ADAPTADO CONFORME DECRETO 9900/2021) | UN | 1048 | 1048
|  |  |  | FORRACAO - AGAPANTO. (ADAPTADO CONFORME DECRETO 9900/2021) | M2 | 29.1 | 29.1
|  |  |  | ARECA DOURADA (Areca vestiaria) 1 m | UN | 8 | 8
|  |  |  | PLANTA COSTELA DE ADÃO (mostera deliciosa), FORNECIMENTO E PLANTIO. (ADAPTADO CONFORME DECRETO 9900/2021) | UN | 12 | 12
|  |  |  | FORRAÇÃO FALSO-IRIS. (ADAPTADO CONFORME DECRETO 9900/2021) | M2 | 23.71 | 23.71
|  |  |  | FORRAÇÃO GRAMA-AMENDOIM. (ADAPTADO CONFORME DECRETO 9900/2021) | M2 | 272.53 | 272.53
|  |  |  | GRAMA PRETA EM MUDAS. (ADAPTADO CONFORME DECRETO 9900/2021) | M2 | 65.5 | 65.5
|  |  |  | GRAMA SAO CARLOS EM PLACAS. (ADAPTADO CONFORME DECRETO 9900/2021) | M2 | 466 | 466
|  |  |  | JACARANDÁ-DE-MINAS (Jacaranda cuspidifolia) 1 m | UND | 6 | 6
|  |  |  | LICUALA (Licuala grandis) 1 m | UND | 5 | 5
|  |  |  | MARANTA-TRICOLOR | M2 | 67.65 | 67.65
|  |  |  | PALMEIRA RAFIS (Raphis excelsa) 1 m | UND | 11 | 11
|  |  |  | PLANTIO DE FORRAÇÃO. AF_05/2018 | M2 | 139.29 | 139.29
|  |  |  | IRRIGACAO PARA 30 DIAS / AREA PLANTADA | M2 | 1111.52 | 1111.52
DIVERSOS
|  |  |  | PLACA DE INDENTIFICAÇÃO DE VIDRO | M² | 4 | 4
|  |  |  | TOTEN GRANDE | M² | 6 | 6
|  |  |  | TOTEN BLOCO MAPA | M² | 12.74 | 12.74
|  |  |  | MESA TÁTIL | M² | 3.64 | 3.64
|  |  |  | PARACICLO METÁLICO TIPO “U INVERTIDO” | UN | 3 | 3
0
|  | INSTALAÇÕES HIDROSSANITÁRIAS |  |  |  |  | 0
|  |  | ÁGUA FRIA |  | 0 |  | 0
|  |  |  | TUBO SOLDAVEL PVC MARROM DIAM. 32 MM | M | 3.1 | 3.1
|  |  |  | CURVA 45 GRAUS SOLDAVEL DIAMETRO 50 MM | UN | 1 | 1
|  |  |  | CURVA 90 GRAUS SOLDAVEL DIAMETRO 32 MM | UN | 3 | 3
|  |  |  | CURVA 90 GRAUS SOLDAVEL DIAMETRO 40 MM | UN | 5 | 5
|  |  |  | CURVA 90 GRAUS SOLDAVEL DIAMETRO 50 MM | UN | 2 | 2
|  |  |  | CURVA 90 GRAUS SOLDAVEL DIAMETRO 60 MM | UN | 1 | 1
|  |  |  | BUCHA DE REDUCAO SOLDAVEL LONGA 60 X 32 mm | UN | 2 | 2
|  |  |  | BUCHA DE REDUCAO SOLDAVEL LONGA 60 X 40 mm | UN | 2 | 2
|  |  |  | JOELHO 45 GRAUS SOLDAVEL 60 MM | UN | 2 | 2
|  |  |  | JOELHO 90 GRAUS SOLDAVEL 50 mm (MARROM) | UN | 7 | 7
|  |  |  | JOELHO 90 GRAUS SOLDAVEL DIAMETRO 60 mm | UN | 3 | 3
|  |  |  | LUVA SOLDAVEL DIAMETRO 60 mm | UN | 3 | 3
|  |  |  | TUBO SOLDAVEL PVC MARROM DIAM. 40 MM | M | 24.2 | 24.2
|  |  |  | TUBO SOLDAVEL PVC MARROM DIAM. 50 MM | M | 34.2 | 34.2
|  |  |  | TUBO SOLDAVEL PVC MARROM DIAM. 60 MM | M | 88 | 88
|  |  |  | TE 90 GRAUS SOLDAVEL DIMETRO 60 MM | UN | 3 | 3
|  |  |  | REGISTRO DE GAVETA BRUTO DIAMETRO 1" | UN | 2 | 2
|  |  |  | REGISTRO DE GAVETA BRUTO DIAMETRO 1.1/2" | UN | 2 | 2
|  |  |  | REGISTRO DE GAVETA BRUTO DIAMETRO 1.1/4" | UN | 2 | 2
|  |  |  | REGISTRO DE GAVETA BRUTO DIAMETRO 2" | UN | 3 | 3
|  |  |  | REGISTRO DE GAVETA BRUTO DIAMETRO 2.1/2" | UN | 3 | 3
|  |  |  | VALVULA DE RETENÇÃO VERTICAL 1" | UN | 2 | 2
|  |  |  | VÁLVULA DE RETENÇÃO VERTICAL, DE BRONZE, ROSCÁVEL, 1 1/4" - FORNECIMENTO E INSTALAÇÃO. AF_08/2021. (ADAPTADO CONFORME DECRETO ESTADUAL 9900/2021) | UN | 2 | 2
|  |  |  | VÁLVULA DE RETENÇÃO VERTICAL, DE BRONZE, ROSCÁVEL, 2" - FORNECIMENTO E INSTALAÇÃO. AF_08/2021. (ADAPTADO CONFORME DECRETO ESTADUAL 9900/2021) | UN | 2 | 2
|  |  |  | VÁLVULA DE RETENÇÃO HORIZONTAL 2.1/2" | UN | 1 | 1
|  |  |  | ADAPTADOR SOLDÁVEL CURTO C/ BOLSA E ROSCA PARA REGISTRO 32X1" | UN | 8 | 8
|  |  |  | ADAPTADOR SOLDÁVEL CURTO C/ BOLSA E ROSCA PARA REGISTRO 40X1 1/4" | UN | 6 | 6
|  |  |  | ADAPTADOR SOLDÁVEL CURTO COM BOLSA E ROSCA PARA REGISTRO 50MMX1.1/2" | UN | 4 | 4
|  |  |  | ADAPTADOR SOLDÁVEL CURTO C/ BOLSA E ROSCA PARA REGISTRO 60X2" | UN | 2 | 2
|  |  |  | TORNEIRA BOIA DIAMETRO 2" (50 MM) | UN | 1 | 1
|  |  |  | CHAVE DE BOIA AUTOMÁTICA - 15A/250V | UN | 1 | 1
|  |  |  | COTOVELO DE FERRO GALVANIZADO 90º X 2 1/2" | UN | 6 | 6
|  |  |  | NIPLE DUPLO FERRO GALVANIZADO 2.1/2" | UN | 6 | 6
|  |  |  | TÊ DE FERRO GALVANIZADO 90º X 2 1/2" | UN | 2 | 2
|  |  |  | COTOVELO 90 GRAUS, EM FERRO GALVANIZADO, CONEXÃO ROSQUEADA, DN 50 (2), INSTALADO EM RESERVAÇÃO DE ÁGUA DE EDIFICAÇÃO QUE POSSUA RESERVATÓRIO DE FIBRA/FIBROCIMENTO  FORNECIMENTO E INSTALAÇÃO. AF_06/2016. (ADAPTADO CONFORME DECRETO ESTADUAL 9900/2021) | UN | 7 | 7
|  |  |  | CURVA DE 90 GRAUS AÇO GALVANIZADO DIAM. 2" | UN | 2 | 2
|  |  |  | LUVA EM AÇO GALVANIZADO DIÂMETRO 1.1/4" | UN | 2 | 2
|  |  |  | NIPLE DUPLO FERRO GALVANIZADO 2" | UN | 6 | 6
|  |  |  | CÓPIA DE SINAPI (105176) - NIPLE DE REDUÇÃO, EM FERRO GALVANIZADO, CONEXÃO ROSQUEADA 2" X 1.1/2",. (ADAPTADO CONFORME DECRETO ESTADUAL 9900/2021) | UN | 2 | 2
|  |  |  | CÓPIA DE SINAPI (105176) - NIPLE DE REDUÇÃO, EM FERRO GALVANIZADO, CONEXÃO ROSQUEADA 2.1/2" X 2",. (ADAPTADO CONFORME DECRETO ESTADUAL 9900/2021) | UN | 2 | 2
|  |  |  | TUBO FERRO GALVANIZADO 1.1/2" | M | 0.8 | 0.8
|  |  |  | TUBO FERRO GALVANIZADO 2" | M | 4.1 | 4.1
|  |  |  | TUBO FERRO GALVANIZADO 2.1/2" | M | 9.3 | 9.3
|  |  |  | TÊ, EM FERRO GALVANIZADO, DN 50 (2"), CONEXÃO ROSQUEADA, INSTALADO EM PRUMADAS - FORNECIMENTO E INSTALAÇÃO. AF_10/2020. (ADAPTADO CONFORME DECRETO ESTADUAL 9900/2021) | UN | 2 | 2
|  |  |  | UNIÃO, EM FERRO GALVANIZADO, DN 50 (2"), CONEXÃO ROSQUEADA, INSTALADO EM PRUMADAS - FORNECIMENTO E INSTALAÇÃO. AF_10/2020. (ADAPTADO CONFORME DECRETO ESTADUAL 9900/2021) | UN | 6 | 6
|  |  |  | LUVA DE REDUÇÃO, EM FERRO GALVANIZADO, 2" X 1 1/2", CONEXÃO ROSQUEADA, INSTALADO EM PRUMADAS - FORNECIMENTO E INSTALAÇÃO. AF_10/2020. (ADAPTADO CONFORME DECRETO ESTADUAL 9900/2021) | UN | 1 | 1
|  |  |  | HIDRÔMETRO EM FERRO FUNDIDO, DIÂMETRO 50 MM (2´). AF_10/2020. (ADAPTADO CONFORME DECRETO ESTADUAL 9900/2021) | UN | 1 | 1
|  |  |  | RESERVATORIO METALICO, CILINDRICO, COLUNA CHEIA, CAPACIDADE PARA 60 M3, PARA AGUA POTAVEL. ACO USI-SAC-41 OU COR-400, INCLUSIVE ENCANAMENTO INTERNO, ESCADAS (INTERNA E EXTERNA) ENTRADA E SAIDAS, SUPORTE CHAVE ELETRICA, DRENO AUTO LIMPANTE, BASE PARA FIXACAO, GUARDA CORPO DE PROTECAO E CORRIMAO SUPERIOR. FORNECIMENTO E INSTALACAO. | UN | 1 | 1
|  |  |  | CONJ MOTOR-BOMBA (CENTRIFUGA) 4 HP. (ADAPTADO CONFORME DECRETO ESTADUAL 9900/2021) | UN | 2 | 2
|  |  |  | CAIXA DE PASSAGEM 40X40CM SEM TAMPA | UN | 4 | 4
|  |  |  | TAMPA T-5 ARTICULADA 20X20 | UN | 4 | 4
|  |  | ESGOTO - TUBOS E CONEXÕES |  |  |  | 0
|  |  |  | CAIXA DE PASSAGEM - ESCAVAÇÃO MANUAL / REATERRO/ APILOAMENTO DO FUNDO | M3 | 34.35 | 34.35
|  |  |  | CAIXA DE PASSAGEM - ALVENARIA DE 1/2 VEZ COM REVESTIMENTO INTERNO EM REBOCO PAULISTA A-14 | M2 | 114.22 | 114.22
|  |  |  | CAIXA DE PASSAGEM - LASTRO DE CONCRETO 20 MPA E=5CM PARA O FUNDO | M3 | 1.812 | 1.812
|  |  |  | TAMPA PARA CAIXA PASSAGEM FERRO FUNDIDO T-33 - TRÁFEGO PESADO | UN | 41 | 41
|  |  |  | CURVA 45 GRAUS DIAMETRO 100 MM (ESGOTO) | UN | 1 | 1
|  |  |  | CURVA 90 GRAUS LONGA DIAM. 100 MM (ESGOTO) | UN | 1 | 1
|  |  |  | LUVA SIMPLES DIAMETRO 100 mm - (ESGOTO) | UN | 2 | 2
|  |  |  | LUVA SIMPLES DIAMETRO 50 MM - (ESGOTO) | UN | 3 | 3
|  |  |  | TUBO SOLDAVEL PARA ESGOTO DIAMETRO 100 MM | M | 6 | 6
|  |  |  | TUBO SOLDAVEL PARA ESGOTO DIAMETRO 50 MM | M | 2.3 | 2.3
|  |  |  | LUVA SIMPLES, PVC, SERIE R, ÁGUA PLUVIAL, DN 75 MM, JUNTA ELÁSTICA, FORNECIDO E INSTALADO EM RAMAL DE ENCAMINHAMENTO. AF_06/2022. (Adaptado conforme Decreto Estadual 9900/2021) | UN | 1 | 1
|  |  |  | LUVA SIMPLES, PVC, SERIE R, ÁGUA PLUVIAL, DN 100 MM, JUNTA ELÁSTICA, FORNECIDO E INSTALADO EM CONDUTORES VERTICAIS DE ÁGUAS PLUVIAIS. AF_06/2022. (ADAPTADO CONFORME DECRETO ESTADUAL 9900/2021) | UN | 23 | 23
|  |  |  | LUVA SIMPLES, PVC, SÉRIE NORMAL, ESGOTO PREDIAL, DN 150 MM, JUNTA ELÁSTICA, FORNECIDO E INSTALADO EM SUBCOLETOR AÉREO DE ESGOTO SANITÁRIO. AF_08/2022 | UN | 25 | 25
|  |  |  | CÓPIA DE SINAPI (89512) - TUBO PVC, SÉRIE R, ESGOTO, DN 100 MM, FORNECIDO E INSTALADO EM RAMAL DE ENCAMINHAMENTO. AF_06/2022. (ADAPTADO CONFORME DECRETO ESTADUAL 9900/2021) | M | 197.1 | 197.1
|  |  |  | CÓPIA DE SINAPI (104166) - TUBO PVC, SÉRIE R, ÁGUA PLUVIAL, DN 150 MM, FORNECIDO E INSTALADO EM RAMAL DE ENCAMINHAMENTO. AF_06/2022. (ADAPTADO CONFORME DECRETO ESTADUAL 9900/2021) | M | 246.2 | 246.2
|  |  |  | TUBO PVC, SÉRIE R, ÁGUA PLUVIAL, DN 75 MM, FORNECIDO E INSTALADO EM RAMAL DE ENCAMINHAMENTO. AF_06/2022. (ADAPTADO CONFORME DECRETO ESTADUAL 9900/2021) | M | 4.2 | 4.2
|  |  | ÁGUA PLUVIAL E DRENOS - TUBOS E CONEXÕES |  |  |  | 0
|  |  |  | CAIXA DE PASSAGEM - ESCAVAÇÃO MANUAL / REATERRO/ APILOAMENTO DO FUNDO | M3 | 120.87 | 120.87
|  |  |  | CAIXA DE PASSAGEM - ALVENARIA DE 1/2 VEZ COM REVESTIMENTO INTERNO EM REBOCO PAULISTA A-14 | M2 | 136.48 | 136.48
|  |  |  | CAIXA DE PASSAGEM - LASTRO DE BRITA PARA O FUNDO | M3 | 2.862 | 2.862
|  |  |  | TAMPA PARA CAIXA PASSAGEM FERRO FUNDIDO T-33 - TRÁFEGO PESADO | UN | 47 | 47
|  |  |  | CURVA 45 GRAUS DIAMETRO 100 MM (ESGOTO) | UN | 4 | 4
|  |  |  | CURVA 90 GRAUS LONGA DIAM. 100 MM (ESGOTO) | UN | 1 | 1
|  |  |  | CURVA LONGA, 90 GRAUS, PVC, JUNTA ELÁSTICA, DN 150 MM, PARA COLETOR PREDIAL DE ESGOTO. AF_06/2022. (ADAPTADO CONFORME DECRETO ESTADUAL 9900/2021) | UN | 2 | 2
|  |  |  | JOELHO 45 GRAUS, PVC, SERIE NORMAL, ESGOTO PREDIAL, DN 150 MM, JUNTA ELÁSTICA, FORNECIDO E INSTALADO EM SUBCOLETOR AÉREO DE ESGOTO SANITÁRIO. AF_08/2022 | UN | 1 | 1
|  |  |  | JOELHO 90 GRAUS DIAMETRO 100 MM (ESGOTO) | UN | 3 | 3
|  |  |  | JOELHO 90 GRAUS, PVC, SERIE NORMAL, ESGOTO PREDIAL, DN 150 MM, JUNTA ELÁSTICA, FORNECIDO E INSTALADO EM SUBCOLETOR AÉREO DE ESGOTO SANITÁRIO. AF_08/2022 | UN | 1 | 1
|  |  |  | LUVA SIMPLES DIAMETRO 100 mm - (ESGOTO) | UN | 3 | 3
|  |  |  | LUVA SIMPLES DIAMETRO 75 MM - (ESGOTO) | UN | 1 | 1
|  |  |  | JOELHO 45 GRAUS, PVC, SERIE R, ÁGUA PLUVIAL, DN 100 MM, JUNTA ELÁSTICA, FORNECIDO E INSTALADO EM RAMAL DE ENCAMINHAMENTO. AF_06/2022. (ADAPTADO CONFORME DECRETO ESTADUAL 9900/2021) | UN | 11 | 11
|  |  |  | JOELHO 90 GRAUS, PVC, SERIE R, ÁGUA PLUVIAL, DN 75 MM, JUNTA ELÁSTICA, FORNECIDO E INSTALADO EM RAMAL DE ENCAMINHAMENTO. AF_06/2022. (Adaptado conforme Decreto Estadual 9900/2021) | UN | 3 | 3
|  |  |  | JOELHO 90 GRAUS, PVC, SERIE R, ÁGUA PLUVIAL, DN 100 MM, JUNTA ELÁSTICA, FORNECIDO E INSTALADO EM RAMAL DE ENCAMINHAMENTO. AF_06/2022. (ADAPTADO CONFORME DECRETO ESTADUAL 9900/2021) | UN | 26 | 26
|  |  |  | JUNÇÃO SIMPLES, PVC, SERIE R, ÁGUA PLUVIAL, DN 150 X 150 MM, JUNTA ELÁSTICA, FORNECIDO E INSTALADO EM CONDUTORES VERTICAIS DE ÁGUAS PLUVIAIS. AF_06/2022 | UN | 2 | 2
|  |  |  | LUVA SIMPLES, PVC, SERIE R, ÁGUA PLUVIAL, DN 75 MM, JUNTA ELÁSTICA, FORNECIDO E INSTALADO EM RAMAL DE ENCAMINHAMENTO. AF_06/2022. (Adaptado conforme Decreto Estadual 9900/2021) | UN | 9 | 9
|  |  |  | LUVA SIMPLES, PVC, SERIE R, ÁGUA PLUVIAL, DN 100 MM, JUNTA ELÁSTICA, FORNECIDO E INSTALADO EM CONDUTORES VERTICAIS DE ÁGUAS PLUVIAIS. AF_06/2022. (ADAPTADO CONFORME DECRETO ESTADUAL 9900/2021) | UN | 121 | 121
|  |  |  | CÓPIA DE SINAPI (104170) - LUVA SIMPLES, PVC, SERIE R, ESGOTO, DN 150 MM, JUNTA ELÁSTICA, FORNECIDO E INSTALADO EM RAMAL DE ENCAMINHAMENTO. AF_06/2022. (ADAPTADO CONFORME DECRETO ESTADUAL 9900/2021) | UN | 87 | 87
|  |  |  | CÓPIA DE SINAPI (104173) - REDUÇÃO EXCÊNTRICA, PVC, ESGOTO, DN 150 X 100 MM, JUNTA ELÁSTICA, FORNECIDO E INSTALADO EM RAMAL DE ENCAMINHAMENTO. (ADAPTADO CONFORME DECRETO ESTADUAL 9900/2021) | UN | 4 | 4
|  |  |  | CÓPIA DE SINAPI (89512) - TUBO PVC, SÉRIE R, ESGOTO, DN 100 MM, FORNECIDO E INSTALADO EM RAMAL DE ENCAMINHAMENTO. AF_06/2022. (ADAPTADO CONFORME DECRETO ESTADUAL 9900/2021) | M | 478.6 | 478.6
|  |  |  | CÓPIA DE SINAPI (104166) - TUBO PVC, SÉRIE R, ÁGUA PLUVIAL, DN 150 MM, FORNECIDO E INSTALADO EM RAMAL DE ENCAMINHAMENTO. AF_06/2022. (ADAPTADO CONFORME DECRETO ESTADUAL 9900/2021) | M | 633.2 | 633.2
|  |  |  | TUBO PVC, SÉRIE R, ÁGUA PLUVIAL, DN 75 MM, FORNECIDO E INSTALADO EM RAMAL DE ENCAMINHAMENTO. AF_06/2022. (ADAPTADO CONFORME DECRETO ESTADUAL 9900/2021) | M | 22.5 | 22.5
|  |  |  | TUBO PVC RÍGIDO, TIPO COLETOR ESGOTO, JUNTA ELÁSTICA, DN= 250 MM, INCLUSIVE CONEXÕES. (ADAPTADO CONFORME DECRETO ESTADUAL 9900/2021) | M | 227.7 | 227.7
|  |  |  | JUNÇÃO SIMPLES, PVC, SERIE R, ÁGUA PLUVIAL, DN 100 X 100 MM, JUNTA ELÁSTICA, FORNECIDO E INSTALADO EM RAMAL DE ENCAMINHAMENTO. AF_06/2022. (ADAPTADO CONFORME DECRETO ESTADUAL 9900/2021) | UN | 1 | 1
|  |  |  | JUNÇÃO SIMPLES, PVC, SERIE R, ÁGUA PLUVIAL, DN 150 X 100 MM, JUNTA ELÁSTICA, FORNECIDO E INSTALADO EM RAMAL DE ENCAMINHAMENTO. AF_06/2022. (ADAPTADO CONFORME DECRETO ESTADUAL 9900/2021) | UN | 2 | 2
|  |  |  | LAJE CIRCULAR PARA FOSSAS COM ENCABEÇAMENTO | UN | 7 | 7
|  |  |  | SUMIDOURO CIRCULAR, EM CONCRETO PRÉ-MOLDADO, DIÂMETRO INTERNO = 1,88 M, ALTURA INTERNA = 2,00 M, ÁREA DE INFILTRAÇÃO: 13,1 M² (PARA 5 CONTRIBUINTES). AF_12/2020 | UN | 7 | 7
0
|  |  | INCÊNDIO |  |  |  | 0
|  |  |  | COTOVELO FERRO GALVANIZADO 45º X 2.1/2" | UN | 2 | 2
|  |  |  | COTOVELO DE FERRO GALVANIZADO 90º X 2 1/2" | UN | 19 | 19
|  |  |  | TUBO FERRO GALVANIZADO 1.1/4" | M | 0.1 | 0.1
|  |  |  | TUBO FERRO GALVANIZADO 1" | M | 2.3 | 2.3
|  |  |  | TUBO FERRO GALVANIZADO 1/2" | M | 0.2 | 0.2
|  |  |  | TUBO FERRO GALVANIZADO 2.1/2" | M | 110.9 | 110.9
|  |  |  | TUBO FERRO GALVANIZADO 2" | M | 0.6 | 0.6
|  |  |  | CONJUNTO MOTOBOMBA A COMBUSTÃO PARA COMBATE A INCÊNDIO, Q = 20 m³/h, Hm = 80 m.c.a., INCLUSIVE TANQUE DE COMBUSTÍVEL RESERVA E PAINEL | UN | 1 | 1
|  |  |  | Motobomba, schneider ou similar, modelo ME-32125, 12,5 cv, trifásica 220/380v, Hman - 60mca/Q=32,06m³/h | UN | 1 | 1
|  |  |  | Bomba para incêndio jockey 2cv | UN | 1 | 1
|  |  |  | MANOMETRO - 0 A 10 KG/CM2 | UN | 1 | 1
|  |  |  | PRESSOSTATO 50 A 80 PSI | UN | 2 | 2
|  |  |  | CONECTOR EM BRONZE/LATÃO, DN 28 MM X 1/2", SEM ANEL DE SOLDA, BOLSA X ROSCA F, INSTALADO EM PRUMADA DE HIDRÁULICA PREDIAL - FORNECIMENTO E INSTALAÇÃO. AF_04/2022. (ADAPTADO CONFORME DECRETO ESTADUAL 9900/2021) | UN | 4 | 4
|  |  |  | CONECTOR DE LATÃO, COBRE OU BRONZE, D = 66MM x 2.1/2". (ADAPTADO CONFORME DECRETO ESTADUAL 9900/2021) | UN | 2 | 2
|  |  |  | FLANGE AVULSO EM FERRO FUNDIDO, CLASSE PN-10, DN= 100MM. (ADAPTADO CONFORME DECRETO ESTADUAL 9900/2021) | UN | 1 | 1
|  |  |  | FORNECIMENTO E ASSENTAMENTO DE BUCHA DE REDUÇÃO DE FERRO GALVANIZADO DE 2.1/2 X 2". (ADAPTADO CONFORME DECRETO ESTADUAL 9900/2021) | UN | 1 | 1
|  |  |  | LUVA EM AÇO GALVANIZADO DIÂMETRO 2.1/2" | UN | 12 | 12
|  |  |  | LUVA EM AÇO GALVANIZADO DIÂMETRO 1" | UN | 2 | 2
|  |  |  | NIPLE DUPLO FERRO GALVANIZADO 2.1/2" | UN | 5 | 5
|  |  |  | TÊ DE FERRO GALVANIZADO 90º X 2 1/2" | UN | 4 | 4
|  |  |  | UNIÃO, EM FERRO GALVANIZADO, DN 65 (2 1/2"), CONEXÃO ROSQUEADA, INSTALADO EM REDE DE ALIMENTAÇÃO PARA HIDRANTE - FORNECIMENTO E INSTALAÇÃO. AF_10/2020. (ADAPTADO CONFORME DECRETO ESTADUAL 9900/2021) | UN | 6 | 6
|  |  |  | TE DE FERRO GALVANIZADO 90º X 1" | UN | 1 | 1
|  |  |  | TE REDUÇÃO AÇO GALVANIZADO 2 1/2"; X 1". (ADAPTADO CONFORME DECRETO ESTADUAL 9900/2021) | UN | 3 | 3
|  |  |  | LUVA REDUCAO FERRO GALVANIZADO. 2.1/2" X 1.1/4". (ADAPTADO CONFORME DECRETO ESTADUAL 9900/2021) | UN | 1 | 1
|  |  |  | ADAPTADOR PARA ENGATE STORZ 2.1/2" X 1.1/2" | UN | 1 | 1
|  |  |  | REGISTRO DE GAVETA BRUTO DIAMETRO 2.1/2" | UN | 4 | 4
|  |  |  | TAMPÃO CEGO COM CORRENTE 2.1/2" | UN | 1 | 1
|  |  |  | CAIXA DE PASSEIO C/TAMPA DE FERRO FUNDIDO 40X60 CM P/INCÊNDIO | UN | 1 | 1
|  |  |  | REGISTRO DE GAVETA BRUTO DIAMETRO 1" | UN | 2 | 2
|  |  |  | REGISTRO DE GAVETA BRUTO DIAMETRO 2" | UN | 1 | 1
|  |  |  | VÁLVULA DE RETENÇÃO HORIZONTAL 2.1/2" | UN | 1 | 1
|  |  |  | VÁLVULA DE RETENÇÃO VERTICAL 2.1/2" | UN | 2 | 2
|  |  |  | VÁLVULA DE RETENÇÃO VERTICAL 1" | UN | 1 | 1
0
|  |  | INSTALAÇÕES DE SDAI |  |  |  | 0
|  |  |  | ELETRODUTO FLEXÍVEL CORRUGADO, PEAD, DN 50 (1 1/2"), PARA REDE ENTERRADA DE DISTRIBUIÇÃO DE ENERGIA ELÉTRICA - FORNECIMENTO E INSTALAÇÃO. AF_12/2021 | M | 121.97 | 121.97
|  |  |  | CAIXA DE PASSAGEM 30X30X40CM COM TAMPA E DRENO BRITA | UN | 13 | 13
|  |  |  | CABO DE FIBRA ÓTICA DE 6 VIAS | M | 398.74 | 398.74
0
|  |  | INSTALAÇÕES DE SPDA |  |  |  | 0
|  |  |  | CORDOALHA DE COBRE NU 50 MM², ENTERRADA, SEM ISOLADOR - FORNECIMENTO E INSTALAÇÃO. AF_12/2017 | M | 21.81 | 21.81
|  |  |  | CONECTOR REFORCADO, CABO X HASTE EM BRONZE NATURAL PARA CABO DE 16-70MM2, REF.585 DA TERMOTECNICA OU SIMILAR. (ADAPTADO CONFORME DECRETO ESTADUAL 9900/2021) | UN | 6 | 6
|  |  |  | ATERRAMENTO - SOLDA EXOTÉRMICA - CARTUCHO 115 G | UN | 5 | 5
0
|  |  | INSTALAÇÕES DE DADOS / CFTV |  |  |  | 0
|  |  |  | ELETRODUTO PVC FLEXÍVEL - MANGUEIRA CORRUGADA REFORÇADA - DIAM. 40MM | M | 324.64 | 324.64
|  |  |  | CAIXA DE PASSAGEM 30X30X40CM COM TAMPA E DRENO BRITA | UN | 11 | 11
|  |  |  | CABO DE FIBRA ÓTICA DE 6 VIAS | M | 194.72 | 194.72
|  |  |  | TAMPA DE Fo.Fo. R2 COM BASE | UN | 1 | 1
|  |  |  | CAIXA DE PASSAGEM 107 X 52 X 50CM FUNDO DE CONCRETO (PARA TAMPA R2) | UN | 1 | 1
|  |  |  | 0 | 0 |  | 0
|  |  | LUMINOTÉCNICO |  |  |  | 0
|  |  |  | LUMINÁRIA DE EMBUTIR COM REFLETOR DE ALUMÍNIO E ALETAS 2X28W - INCLUSO CORTE NO FORRO | UN |  | 0
|  |  |  | LUMINÁRIA PARA JARDIM COM POSTE 3,00 M COM 01 LUMINÁRIA PLANA - INCLUSO BASE DE CONCRETO PADRÃO GOINFRA E FIXAÇÃO | UN | 2 | 2
|  |  |  | LUMINÁRIA TIPO PROJETOR CIRCULAR ATÉ 200 W - BASE E-27 | UN |  | 0
|  |  |  | LUMINÁRIA TIPO PROJETOR RETANGULAR ATÉ 400 W - BASE E-40 | UN |  | 0
|  |  |  | LUMINÁRIA TIPO ARANDELA DE USO EXTERNO - BASE E-27 | UN | 39 | 39
|  |  |  | LUMINÁRIA EMBUTIDA NO PISO COM FOCO ORIENTÁVEL EM ALUMÍNIO INJETADO, INCLUSIVE LÂMPADA. (ADAPTADO CONFORME DECRETO ESTADUAL 9900/2021) | UN | 18 | 18
|  |  |  | REFLETOR LED SLIM, 50W, BRANCO FRIO 6500k. (ADAPTADO CONFORME DECRETO ESTADUAL 9900/2021) | UN | 9 | 9
|  |  |  | LUMINÁRIA PARA JARDIM COM POSTE 3,00 M COM 02 LUMINÁRIAS PLANAS - INCLUSO BASE DE CONCRETO PADRÃO GOINFRA E FIXAÇÃO | UN | 19 | 19
0
|  |  | ELÉTRICO |  |  |  | 0
|  |  |  | CABO DE COBRE FLEXÍVEL ISOLADO, 95 MM², 0,6/1,0 KV, PARA REDE AÉREA DE DISTRIBUIÇÃO DE ENERGIA ELÉTRICA DE BAIXA TENSÃO - FORNECIMENTO E INSTALAÇÃO. AF_07/2020 | M | 171.05 | 171.05
|  |  |  | CABO DE COBRE FLEXÍVEL ISOLADO, 70 MM², ANTI-CHAMA 0,6/1,0 KV, PARA REDE ENTERRADA DE DISTRIBUIÇÃO DE ENERGIA ELÉTRICA - FORNECIMENTO E INSTALAÇÃO. AF_12/2021 | M | 252.39 | 252.39
|  |  |  | CABO DE COBRE FLEXÍVEL ISOLADO, 50 MM², 0,6/1,0 KV, PARA REDE AÉREA DE DISTRIBUIÇÃO DE ENERGIA ELÉTRICA DE BAIXA TENSÃO - FORNECIMENTO E INSTALAÇÃO. AF_07/2020 | M | 168.26 | 168.26
|  |  |  | CABO DE COBRE FLEXÍVEL ISOLADO, 35 MM², 0,6/1,0 KV, PARA REDE AÉREA DE DISTRIBUIÇÃO DE ENERGIA ELÉTRICA DE BAIXA TENSÃO - FORNECIMENTO E INSTALAÇÃO. AF_07/2020 | M |  | 0
|  |  |  | CABO DE COBRE FLEXÍVEL ISOLADO, 10 MM², ANTI-CHAMA 0,6/1,0 KV, PARA CIRCUITOS TERMINAIS - FORNECIMENTO E INSTALAÇÃO. AF_12/2015 | M | 1135.39 | 1135.39
|  |  |  | CABO DE COBRE FLEXÍVEL ISOLADO, 6 MM², ANTI-CHAMA 0,6/1,0 KV, PARA CIRCUITOS TERMINAIS - FORNECIMENTO E INSTALAÇÃO. AF_12/2015 | M | 441.33 | 441.33
|  |  |  | CABO DE COBRE FLEXÍVEL ISOLADO, 4 MM², ANTI-CHAMA 0,6/1,0 KV, PARA CIRCUITOS TERMINAIS - FORNECIMENTO E INSTALAÇÃO. AF_12/2015 | M |  | 0
|  |  |  | ELETRODUTO FLEXÍVEL CORRUGADO, PEAD, DN 90 (3"), PARA REDE ENTERRADA DE DISTRIBUIÇÃO DE ENERGIA ELÉTRICA - FORNECIMENTO E INSTALAÇÃO. AF_12/2021 | M |  | 0
|  |  |  | ELETRODUTO FLEXÍVEL CORRUGADO, PEAD, DN 63 (2"), PARA REDE ENTERRADA DE DISTRIBUIÇÃO DE ENERGIA ELÉTRICA - FORNECIMENTO E INSTALAÇÃO. AF_12/2021 | M |  | 0
|  |  |  | ELETRODUTO METALICO FLEXIVEL DIAMETRO DIAM. 1" | M |  | 0
|  |  |  | ELETRODUTO EM AÇO ZINCADO DIÂMETRO 1" | M |  | 0
|  |  |  | ELETRODUTO EM AÇO ZINCADO DIÂMETRO 2" | M |  | 0
|  |  |  | LUVA EM AÇO ZINCADO DIÂMETRO 1" | UN |  | 0
|  |  |  | LUVA EM AÇO ZINCADO DIÂMETRO 2" | UN |  | 0
|  |  |  | BRACADEIRA METALICA TIPO "D" DIAM. 1" | UN | 90 | 90
|  |  |  | BRACADEIRA METALICA TIPO "D" DIAM. 2" | UN |  | 0
|  |  |  | BUCHA E ARRUELA METALICA DIAM. 1" | PR |  | 0
|  |  |  | BUCHA E ARRUELA METALICA DIAM. 2" | PR |  | 0
|  |  |  | CAIXA RETANGULAR 4 X " ALTA (2,00 M DO PISO), METÁLICA, INSTALADA EM PAREDE - FORNECIMENTO E INSTALAÇÃO | UN |  | 0
|  |  |  | QUADRO DE DISTRIBUIÇÃO DE EMBUTIR EM PVC CB 12E - 80A | UN |  | 0
|  |  |  | QUADRO DE DISTRIBUIÇÃO DE EMBUTIR METÁLICO CB-24E - 150A | UN |  | 0
|  |  |  | HASTE DE ATERRAMENTO 5/8 PARA SPDA - FORNECIMENTO E INSTALAÇÃO. AF_12/2017 | UN |  | 0
|  |  |  | CABO DE COBRE NU 35 MM2 | M |  | 0
|  |  |  | DISJUNTOR MONOPOLAR TIPO DIN, CORRENTE NOMINAL DE 20A - FORNECIMENTO E INSTALAÇÃO. AF_10/2020 | UN |  | 0
|  |  |  | DISJUNTOR TRIPOLAR TIPO NEMA, CORRENTE NOMINAL DE 10 ATÉ 50A - FORNECIMENTO E INSTALAÇÃO. AF_10/2020 | UN |  | 0
|  |  |  | DISJUNTOR TERMOMAGNÉTICO TRIPOLAR , CORRENTE NOMINAL DE 125A - FORNECIMENTO E INSTALAÇÃO. AF_10/2020 | UN |  | 0
|  |  |  | DISJUNTOR TRIPOLAR TIPO NEMA, CORRENTE NOMINAL DE 60 ATÉ 100A - FORNECIMENTO E INSTALAÇÃO. AF_10/2020 | UN |  | 0
|  |  |  | DISJUNTOR TRIPOLAR TIPO DIN, CORRENTE NOMINAL DE 50A - FORNECIMENTO E INSTALAÇÃO. AF_10/2020 | UN |  | 0
|  |  |  | DISPOSITIVO DE PROTEÇÃO CONTRA SURTOS (D.P.S.) 275V DE 8 A 40KA | UN | 16 | 16
|  |  |  | CAIXA ENTERRADA ELÉTRICA RETANGULAR, EM ALVENARIA COM BLOCOS DE CONCRETO, FUNDO COM BRITA, DIMENSÕES INTERNAS: 0,6X0,6X0,6 M. AF_12/2020 | UN |  | 0
|  |  |  | TOMADA ALTA DE EMBUTIR (1 MÓDULO), 2P+T 10 A, INCLUINDO SUPORTE E PLACA - FORNECIMENTO E INSTALAÇÃO. AF_12/2015 | UN | 2 | 2
|  |  |  | ELETRODUTO DE PVC RIGIDO DIAMETRO 1" | M |  | 0
|  |  |  | ELETRODUTO FLEXÍVEL CORRUGADO, PEAD, DN 50 (1 1/2"), PARA REDE ENTERRADA DE DISTRIBUIÇÃO DE ENERGIA ELÉTRICA - FORNECIMENTO E INSTALAÇÃO. AF_12/2021 | M | 71.89 | 71.89
|  |  |  | LUVA PARA ELETRODUTO, PVC, ROSCÁVEL, DN 32 MM (1"), PARA CIRCUITOS TERMINAIS, INSTALADA EM LAJE - FORNECIMENTO E INSTALAÇÃO. AF_12/2015 | UN |  | 0
|  |  |  | CONDULETE DE PVC - CAIXA COM 5 ENTRADAS | UN | 48 | 48
|  |  |  | TAMPA CEGA PARA CONDULETE DE PVC | UN | 48 | 48
|  |  |  | CAIXA RETANGULAR 4 X 2" BAIXA (0,30 M DO PISO), PVC, INSTALADA EM PAREDE - FORNECIMENTO E INSTALAÇÃO | UN |  | 0
|  |  |  | DISJUNTOR TRIPOLAR 40 A 50A | UN |  | 0
|  |  |  | DISJUNTOR MONOPOLAR TIPO DIN, CORRENTE NOMINAL DE 16A - FORNECIMENTO E INSTALAÇÃO. AF_10/2020 | UN | 5 | 5
|  |  |  | DISJUNTOR MONOPOLAR DE 10 A 32-A | UN | 9 | 9
|  |  |  | CAIXA ENTERRADA ELÉTRICA RETANGULAR, EM ALVENARIA COM BLOCOS DE CONCRETO, FUNDO COM BRITA, DIMENSÕES INTERNAS: 0,4X0,4X0,4 M. AF_12/2020 | UN | 44 | 44
|  |  |  | ELETRODUTO DE PVC RIGIDO DIAMETRO 1.1/2" | M | 8 | 8
|  |  |  | ELETRODUTO DE PVC RIGIDO DIAMETRO 2.1/2" | M | 8 | 8
|  |  |  | ELETRODUTO DE PVC RIGIDO DIAMETRO 3" | M |  | 0
|  |  |  | ELETRODUTO DE PVC RIGIDO DIAMETRO 4" | M | 267.45 | 267.45
|  |  |  | ELETRODUTO PVC FLEXÍVEL - MANGUEIRA CORRUGADA REFORÇADA - DIAM. 75MM | M | 154.51 | 154.51
|  |  |  | CABO FLEXÍVEL EPR/XLPE (90°C), 0,6/1 KV, 150 MM2 | M | 684.2 | 684.2
|  |  |  | CABO EPR/XLPE (90°C) 1 KV - 185 MM2 | M | 224.73 | 224.73
|  |  |  | CAIXA DE PASSAGEM - ESCAVAÇÃO MANUAL / REATERRO/ APILOAMENTO DO FUNDO | M3 | 21.296 | 21.296
|  |  |  | CAIXA DE PASSAGEM - ALVENARIA DE 1/2 VEZ COM REVESTIMENTO INTERNO EM REBOCO PAULISTA A-14 | M2 | 77.44 | 77.44
|  |  |  | CAIXA DE PASSAGEM - LASTRO DE BRITA PARA O FUNDO | M3 | 2.662 | 2.662
|  |  |  | TAMPA PARA CAIXA PASSAGEM FERRO FUNDIDO T-33 - TRÁFEGO PESADO | UN | 22 | 22
|  |  |  | COPIA DA SINAPI (101878) - QUADRO DE DISTRIBUIÇÃO DE ENERGIA EM CHAPA DE AÇO GALVANIZADO, DE SOBREPOR, COM BARRAMENTO TRIFÁSICO, PARA 24 DISJUNTORES DIN 100A - FORNECIMENTO E INSTALAÇÃO. AF_10/2020 - (ADAPTADO CONFORME DECRETO ESTADUAL 9900/2021) | UN | 1 | 1
|  |  |  | COPIA DA SINAPI (101878) - QUADRO DE DISTRIBUIÇÃO DE ENERGIA EM CHAPA DE AÇO GALVANIZADO, DE SOBREPOR, COM BARRAMENTO TRIFÁSICO, PARA 36 DISJUNTORES DIN 100A - FORNECIMENTO E INSTALAÇÃO. AF_10/2020 - (ADAPTADO CONFORME DECRETO ESTADUAL 9900/2021) | UN | 4 | 4
|  |  |  | DISJUNTOR TRIPOLAR DE 60 A 100-A | UN | 6 | 6
|  |  |  | DISJUNTOR TRIPOLAR DE 10 A 35-A | UN | 11 | 11
|  |  |  | DISJUNTOR TRIPOLAR DE 200-A | UN | 2 | 2
|  |  |  | DISJUNTOR TRIPOLAR DE 150 A 175-A | UN | 4 | 4
|  |  |  | DISJUNTOR TRIPOLAR DE 300 A 350-A | UN | 1 | 1
|  |  |  | DISJUNTOR TERMOMAGNÉTICO TRIPOLAR , CORRENTE NOMINAL DE 600A - FORNECIMENTO E INSTALAÇÃO. AF_10/2020. (ADAPTADO CONFORME DECRETO ESTADUAL 9900/2021) | UN | 1 | 1
|  |  |  | ELETRODUTO PVC FLEXÍVEL - MANGUEIRA CORRUGADA LEVE - DIAM. 32MM | M | 522.26 | 522.26
|  |  |  | CABO FLEXÍVEL PVC (70° C), 0,6/1 KV, 2,5 MM2 | M | 1125.72 | 1125.72
0
Note on M25: [Comentário encadeado] Sua versão do Excel permite que você leia este comentário encadeado, no entanto, as edições serão removidas se o arquivo for aberto em uma versão mais recente do Excel. Saiba mais: https://go.microsoft.com/fwlink/?linkid=870924 Comentário: CONSIDERADO O VOLUME DE CADA CAMINHÃO SENDO 8 M3. 2 AMOSTRAS POR CADA CARGA 3 IDADES PARA ENSAIO
Note on M37: [Comentário encadeado] Sua versão do Excel permite que você leia este comentário encadeado, no entanto, as edições serão removidas se o arquivo for aberto em uma versão mais recente do Excel. Saiba mais: https://go.microsoft.com/fwlink/?linkid=870924 Comentário: CONSIDERADO O VOLUME DE CADA CAMINHÃO SENDO 8 M3. 2 AMOSTRAS POR CADA CARGA 3 IDADES PARA ENSAIO
Note on M49: [Comentário encadeado] Sua versão do Excel permite que você leia este comentário encadeado, no entanto, as edições serão removidas se o arquivo for aberto em uma versão mais recente do Excel. Saiba mais: https://go.microsoft.com/fwlink/?linkid=870924 Comentário: CONSIDERADO O VOLUME DE CADA CAMINHÃO SENDO 8 M3. 2 AMOSTRAS POR CADA CARGA 3 IDADES PARA ENSAIO
Note on M62: [Comentário encadeado] Sua versão do Excel permite que você leia este comentário encadeado, no entanto, as edições serão removidas se o arquivo for aberto em uma versão mais recente do Excel. Saiba mais: https://go.microsoft.com/fwlink/?linkid=870924 Comentário: CONSIDERADO O VOLUME DE CADA CAMINHÃO SENDO 8 M3. 2 AMOSTRAS POR CADA CARGA 3 IDADES PARA ENSAIO
Note on M75: [Comentário encadeado] Sua versão do Excel permite que você leia este comentário encadeado, no entanto, as edições serão removidas se o arquivo for aberto em uma versão mais recente do Excel. Saiba mais: https://go.microsoft.com/fwlink/?linkid=870924 Comentário: CONSIDERADO O VOLUME DE CADA CAMINHÃO SENDO 8 M3. 2 AMOSTRAS POR CADA CARGA 3 IDADES PARA ENSAIO
Note on M93: [Comentário encadeado] Sua versão do Excel permite que você leia este comentário encadeado, no entanto, as edições serão removidas se o arquivo for aberto em uma versão mais recente do Excel. Saiba mais: https://go.microsoft.com/fwlink/?linkid=870924 Comentário: CONSIDERADO O VOLUME DE CADA CAMINHÃO SENDO 8 M3. 2 AMOSTRAS POR CADA CARGA 3 IDADES PARA ENSAIO

## IMP-MOV-TER-R00
MEMORIAL DE CÁLCULO
CLIENTE: | SECRETÁRIA DE ESTADO DE INFRAESTRUTURA (SEINFRA) - GOVERNO DO ESTADO DE GOIÁS | [9 empty] | DATA:
OBJETO: | CONSTRUÇÃO DE ESCOLA DE ARTES BASILEU FRANÇA | [9 empty] | REVISÃO:
LOCAL: | AV. UNIVERSITÁRIA, N. 1750, ST. LESTE UNIVERSITÁRIO, GOIÂNIA, GO
SERVIÇOS: | SERVIÇOS EM TERRA | [8 empty] | BLOCO: | IMPLANTAÇÃO
Elemento |  | Quant. | Dimensões |  |  | Prof. (m) | Apiloamento | Escavação mecânica | Escavação manual | Retirada de material | Reaterro compactado | Carga e Transporte
|  |  | Comp. (m) | Larg. (m) | Altura (m)
[7 empty] | (m²) | (m³) | (m³) | (m³) | (m³) | (m³)
Estacas Fundações |  | 1 | [7 empty] | 17.98 |  | 17.98
Sapatas |  | 1 |  |  |  |  | 12.375 |  | 10.5188 | 2.08 | 8.4388 | 2.08
Blocos |  | 1 |  |  |  |  | 73.6825 |  | 37.5153 | 18.2176 | 19.2976 | 18.2176
Baldrames |  | 1 |  |  |  |  | 44.8335 |  | 18.088 | 18.088 | 12.8059 | 5.2821
Contenções |  | 1 |  |  |  |  | 0 |  | 0 | 0 | 0 | 0
Implantação |  | 1 | [5 empty] | 5012.28 |  | 4802.81 | 209.47 | 4802.81
Valas SPDA |  | 1 | 21.81 | 0.3 | 0.5 |  | 6.543 |  | 3.2715 |  | 3.2715
Valas Elétricas |  | 1 | 1300.4 | 0.3 | 0.4 |  | 390.12 |  | 156.048 |  | 156.048
DMT CONSIDERADO (20 KM), CONFORME 6° ADITIVO | [11 empty] | 20
TOTAIS | [6 empty] | 527.554 | 5012.28 | 225.4415 | 4859.1756 | 409.3317 | 96927.3945

## IMP-FUN-EST-R00
MEMORIAL DE CÁLCULO
CLIENTE: | SECRETÁRIA DE ESTADO DE INFRAESTRUTURA (SEINFRA) - GOVERNO DO ESTADO DE GOIÁS | [13 empty] | DATA:
OBJETO: | CONSTRUÇÃO DE ESCOLA DE ARTES BASILEU FRANÇA | [13 empty] | REVISÃO:
LOCAL: | AV. UNIVERSITÁRIA, N. 1750, ST. LESTE UNIVERSITÁRIO, GOIÂNIA, GO
SERVIÇOS: | FUNDAÇÕES - ESTACAS ESCAVADA | [12 empty] | BLOCO: | IMPLANTAÇÃO
Elemento |  | Quantidade | Profundidade Executada |  | Retirada de Material | Carga e Transporte | Aço | [7 empty] | Concreto Executado (m³) | Arrasamento de estacas (m³)
|  |  | Unitário (m) | Total (m) |  |  | Ø 6.3 |  | Ø 8.0 |  | Ø 10.0 |  | Ø 5.0
|  |  | Ø 30 cm |  | (m³) | (m³) | Comp. (m) | Peso (kg) | Comp. (m) | Peso (kg) | Comp. (m) | Peso (kg) | Comp. | Peso | C30
RAMPA 1 |  | 9 | 2 | 18 | 1.27 | 1.27 |  | 0 |  | 0 | 124.2 | 76.6314 | 97.02 | 14.9411 | 1.27
RAMPA 2 |  | 8 | 2 | 16 | 1.13 | 1.13 |  | 0 |  | 0 | 96 | 59.232 | 86.24 | 13.281 | 1.13
RAMPA 3 |  | 14 | 2 | 28 | 3.52 | 3.52 |  | 0 |  | 0 | 168 | 103.656 | 150.92 | 23.2417 | 3.52
RAMPA 4 |  | 24 | 2 | 48 | 6.03 | 6.03 |  | 0 |  | 0 | 288 | 177.696 | 258.72 | 39.8429 | 6.03
DEPÓSITO RESÍDUOS |  | 4 | 4 | 16 | 2.01 | 2.01 |  | 0 |  | 0 | 103.2 | 63.6744 | 116.86 | 17.9964 | 2.01
BASE RESERVATÓRIO |  | 5 | 4 | 20 | 2.51 | 2.51 |  | 0 |  | 0 | 129 | 79.593 | 146.07 | 22.4948 | 2.51
ENTRADA ENERGIA |  | 4 | 3 | 12 | 1.51 | 1.51 |  | 0 | 80.2 | 77.2326 |  | 0 | 42.7 | 6.5758 | 1.51
|  |  |  | 0 | 0 | 0 |  | 0 |  | 0 |  | 0 |  | 0
TOTAIS |  |  |  | 158 | 17.98 | 17.98 | 0 | 0 | 80.2 | 77.2326 | 908.4 | 560.4828 | 898.53 | 138.3736 | 17.98 | 0

## IMP-FUN-SAP-R00
MEMORIAL DE CÁLCULO
CLIENTE: | SECRETÁRIA DE ESTADO DE INFRAESTRUTURA (SEINFRA) - GOVERNO DO ESTADO DE GOIÁS | [24 empty] | DATA:
OBJETO: | CONSTRUÇÃO DE ESCOLA DE ARTES BASILEU FRANÇA | [24 empty] | REVISÃO:
LOCAL: | AV. UNIVERSITÁRIA, N. 1750, ST. LESTE UNIVERSITÁRIO, GOIÂNIA, GO
SERVIÇOS: | FUNDAÇÕES - SAPATAS | [23 empty] | BLOCO: | IMPLANTAÇÃO
Elemento |  | Quant. | Dimensões Bloco |  |  | Prof. (m) | Apiloamento | Escavação manual | Retirada de material | Lastro de concreto 5 cm | Forma de madeira | Aço | [11 empty] | Concreto (m³) | Concreto (m³) | Reaterro compactado | Carga e Transporte
|  |  | Comp. (m) | Larg. (m) | Altura (m) | [6 empty] | Ø 5.0 |  | Ø 6.3 |  | Ø 8.0 |  | Ø 10.0 |  | Ø 12.5 |  | Ø 16.0
[7 empty] | (m²) | (m³) | (m³) | (m³) | (m²) | Comp. (m) | Peso (kg) | Comp. (m) | Peso (kg) | Comp. | Peso | Comp. | Peso | Comp. | Peso | Comp. | Peso | C45 | C30 | (m³) | (m³) | A1 | A2 | PER
ENTRADA ENERGIA S1/S8/S9 |  | 3 | 0.65 | 0.8 | 0.8 | 0.85 | 3.135 | 2.6648 |  | 0.15675 |  |  | 0 |  | 0 |  | 0 |  | 0 |  | 0 |  | 0
ENTRADA ENERGIA S2/S10 |  | 2 | 0.65 | 0.75 | 0.8 | 0.85 | 1.995 | 1.6958 |  | 0.09975 |  |  | 0 |  | 0 |  | 0 |  | 0 |  | 0 |  | 0 |  |  |  | 0
ENTRADA ENERGIA S3 |  | 1 | 0.75 | 1 | 0.8 | 0.85 | 1.365 | 1.1603 |  | 0.06825 |  |  | 0 |  | 0 |  | 0 |  | 0 |  | 0 |  | 0 |  |  |  | 0
ENTRADA ENERGIA S4 |  | 1 | 0.95 | 1.1 | 0.8 | 0.85 | 1.75 | 1.4875 |  | 0.0875 |  |  | 0 |  | 0 |  | 0 |  | 0 |  | 0 |  | 0 |  |  |  | 0
ENTRADA ENERGIA S5 |  | 1 | 0.85 | 1.1 | 0.8 | 0.85 | 1.61 | 1.3685 |  | 0.0805 |  |  | 0 |  | 0 |  | 0 |  | 0 |  | 0 |  | 0 |  |  |  | 0
ENTRADA ENERGIA S6/S7 |  | 2 | 0.75 | 0.9 | 0.8 | 0.85 | 2.52 | 2.142 |  | 0.126 |  |  | 0 |  | 0 |  | 0 |  | 0 |  | 0 |  | 0 |  |  |  | 0
AÇO E CONCRETO |  | 1 | [5 empty] | 10.5188 | 2.08 |  | 11.11 | 62.4 | 9.6096 |  | 0 | 142.3 | 56.2085 | 50.7 | 31.2819 | 12.9 | 12.4227 |  | 0 |  | 2.08 | 8.4388 | 2.08
[8 empty] | 0 | 0 |  | 0 |  | 0 |  | 0 |  | 0 |  | 0 |  | 0 |  | 0 |  | 0 | 0 | 0
TOTAIS | [6 empty] | 12.375 | 10.5188 | 2.08 | 0.61875 | 11.11 | 62.4 | 9.6096 | 0 | 0 | 142.3 | 56.2085 | 50.7 | 31.2819 | 12.9 | 12.4227 | 0 | 0 | 0 | 2.08 | 8.4388 | 2.08

## IMP-FUN-BLO-R00
MEMORIAL DE CÁLCULO
CLIENTE: | SECRETÁRIA DE ESTADO DE INFRAESTRUTURA (SEINFRA) - GOVERNO DO ESTADO DE GOIÁS | [24 empty] | DATA:
OBJETO: | CONSTRUÇÃO DE ESCOLA DE ARTES BASILEU FRANÇA | [24 empty] | REVISÃO:
LOCAL: | AV. UNIVERSITÁRIA, N. 1750, ST. LESTE UNIVERSITÁRIO, GOIÂNIA, GO
SERVIÇOS: | FUNDAÇÕES - BLOCOS | [23 empty] | BLOCO: | IMPLANTAÇÃO
Elemento |  | Quant. | Dimensões Bloco |  |  | Prof. (m) | Apiloamento | Escavação manual | Retirada de material | Lastro de concreto 5 cm | Forma de madeira | Aço | [11 empty] | Concreto (m³) | Concreto (m³) | Reaterro compactado | Carga e Transporte
|  |  | Comp. (m) | Larg. (m) | Altura (m) | [6 empty] | Ø 5.0 |  | Ø 6.3 |  | Ø 8.0 |  | Ø 10.0 |  | Ø 12.5 |  | Ø 16.0
[7 empty] | (m²) | (m³) | (m³) | (m³) | (m²) | Comp. (m) | Peso (kg) | Comp. (m) | Peso (kg) | Comp. | Peso | Comp. | Peso | Comp. | Peso | Comp. | Peso | C45 | C30 | (m³) | (m³) | A1 | A2 | PER
RAMPA 1 - B1/B2/B3/B4/B5/B8 |  | 6 | 0.6 | 0.6 | 0.55 | 0.6 | 4.86 | 2.916 | 1.188 | 0.243 | 7.92 | 106.02 | 97.9625 |  | 0 |  | 0 |  | 0 |  | 0 |  | 0 |  | 1.188 | 1.728 | 1.188
RAMPA 1 - B6/B7 |  | 2 | 0.6 | 0.6 | 0.6 | 0.65 | 1.62 | 1.053 | 0.432 | 0.081 | 2.88 | 36.14 | 11.1311 |  | 0 |  | 0 |  | 0 |  | 0 |  | 0 |  | 0.432 | 0.621 | 0.432
RAMPA 2 - B1/B2B/3 |  | 3 | 0.6 | 0.6 | 0.55 | 0.6 | 2.43 | 1.458 | 0.594 | 0.1215 | 3.96 | 53.01 | 24.4906 |  | 0 |  | 0 |  | 0 |  | 0 |  | 0 | 0.594 |  | 0.864 | 0.594
RAMPA 2 - B4 |  | 1 | 0.6 | 0.6 | 1 | 1.05 | 0.81 | 0.8505 | 0.36 | 0.0405 | 2.4 | 30.35 | 4.6739 |  | 0 |  | 0 | 5.24 | 3.2331 |  | 0 |  | 0 | 0.36 |  | 0.4905 | 0.36
RAMPA 2 - B5 |  | 1 | 0.6 | 0.6 | 1 | 1.05 | 0.81 | 0.8505 | 0.36 | 0.0405 | 2.4 | 30.35 | 4.6739 |  | 0 |  | 0 | 5.24 | 3.2331 |  | 0 |  | 0 | 0.36 |  | 0.4905 | 0.36
RAMPA 2 - B6 |  | 1 | 0.6 | 0.6 | 1 | 1.05 | 0.81 | 0.8505 | 0.36 | 0.0405 | 2.4 | 30.35 | 4.6739 |  | 0 |  | 0 | 5.24 | 3.2331 |  | 0 |  | 0 | 0.36 |  | 0.4905 | 0.36
RAMPA 3 - B1/B2/B3/B4/B5 B6/B7/B8/B9/B10/B11/B12/ B13/B14 |  | 14 | 0.6 | 0.6 | 0.55 | 0.6 | 11.34 | 6.804 | 2.772 | 0.567 | 18.48 | 247.38 | 533.3513 |  | 0 |  | 0 |  | 0 |  | 0 |  | 0 |  | 2.772 | 4.032 | 2.772
RAMPA 4 - B1 A B24 |  | 24 | 0.6 | 0.6 | 0.55 | 0.6 | 19.44 | 11.664 | 4.752 | 0.972 | 31.68 | 424.1 | 65.3114 |  | 0 |  | 0 |  | 0 |  | 0 |  | 0 |  | 4.752 | 6.912 | 4.752
DEPÓSITO RESÍDUOS |  | 4 | 0.7 | 0.7 | 0.65 | 0.7 | 4 | 2.8 | 1.274 | 0.2 | 7.28 | 21.27 | 13.1023 |  | 0 |  | 0 |  | 0 |  | 0 |  | 0 |  | 1.274 | 1.526 | 1.274
BASE RESERVATÓRIO |  | 1 | 4.95 | 4.95 | 0.25 | 0.3 | 27.5625 | 8.2688 | 6.1256 | 1.3781 | 4.95 |  | 0 |  | 0 | 1021.28 | 403.4056 | 7.5 | 4.6275 |  | 0 |  | 0 |  | 6.1256 | 2.1431 | 6.1256
[8 empty] | 0 | 0 |  | 0 |  | 0 |  | 0 |  | 0 |  | 0 |  | 0 |  | 0 |  | 0 | 0 | 0
TOTAIS | [6 empty] | 73.6825 | 37.5153 | 18.2176 | 3.6841 | 84.35 | 978.97 | 759.3709 | 0 | 0 | 1021.28 | 403.4056 | 23.22 | 14.3267 | 0 | 0 | 0 | 0 | 1.674 | 16.5436 | 19.2976 | 18.2176

## IMP-FUN-VIG-R00
MEMORIAL DE CÁLCULO
CLIENTE: | SECRETÁRIA DE ESTADO DE INFRAESTRUTURA (SEINFRA) - GOVERNO DO ESTADO DE GOIÁS | [25 empty] | DATA:
OBJETO: | CONSTRUÇÃO DE ESCOLA DE ARTES BASILEU FRANÇA | [25 empty] | REVISÃO:
LOCAL: | AV. UNIVERSITÁRIA, N. 1750, ST. LESTE UNIVERSITÁRIO, GOIÂNIA, GO
SERVIÇOS: | FUNDAÇÕES - BALDRAMES | [24 empty] | BLOCO: | IMPLANTAÇÃO
Elemento |  | Quant. | Dimensões Baldrame |  |  | Prof. (m) | Escavação manual | Retirada de material | Apiloamento | Lastro de concreto 5 cm | Forma de madeira | Aço | [13 empty] | Concreto (m³) | Reaterro compactado | Carga e Transporte
|  |  | Comp. (m) | Larg. (m) | Altura (m) | [6 empty] | Ø 5.0 |  | Ø 6.3 |  | Ø 8.0 |  | Ø 10.0 |  | Ø 12.5 |  | Ø 16.0 |  | Ø 20.0
[7 empty] | (m³) | (m³) | (m²) | (m³) | (m²) | Comp. (m) | Peso (kg) | Comp. | Peso | Comp. | Peso | Comp. | Peso | Comp. | Peso | Comp. | Peso | Comp. | Peso | C30 | (m³) | (m³)
RAMPA 1 - VB1 |  | 1 | 2.62 | 0.15 | 0.3 | 0.35 | 0.41265 | 0.41265 | 1.179 | 0.05895 | 1.572 | 12.32 | 1.8973 |  | 0 | 5.3 | 2.0935 |  | 0 | 6.24 | 6.0091 |  | 0 |  | 0 | 0.1179 | 0.29475 | 0.1179
RAMPA 1 - VP1 |  | 1 | 2.85 | 0.15 | 0.3 | 0.35 | 0.44887 | 0.44887 | 1.2825 | 0.064125 | 1.71 | 13.09 | 2.0159 |  | 0 | 12.14 | 4.7953 |  | 0 |  | 0 |  | 0 |  | 0 | 0.12825 | 0.32062 | 0.12825
RAMPA 2 - VB1 |  | 1 | 1.25 | 0.15 | 0.3 | 0.35 | 0.19687 | 0.19687 | 0.5625 | 0.028125 | 0.75 | 8.47 | 1.3044 |  | 0 | 8.08 | 3.1916 |  | 0 |  | 0 |  | 0 |  | 0 | 0.05625 | 0.14062 | 0.05625
RAMPA 2 - VB2 |  | 1 | 8.47 | 0.15 | 0.3 | 0.35 | 1.334 | 1.334 | 3.8115 | 0.19057 | 5.082 | 44.66 | 6.8776 |  | 0 | 7.84 | 3.0968 |  | 0 | 33.04 | 31.8175 |  | 0 |  | 0 | 0.38115 | 0.95287 | 0.38115
RAMPA 2 - VB3 |  | 1 | 1.1 | 0.15 | 0.3 | 0.35 | 0.17325 | 0.17325 | 0.495 | 0.02475 | 0.66 | 12.32 | 1.8973 |  | 0 | 9.6 | 3.792 |  | 0 |  | 0 |  | 0 |  | 0 | 0.0495 | 0.12375 | 0.0495
RAMPA 2 - VB4 |  | 1 | 7.95 | 0.15 | 0.3 | 0.35 | 1.2521 | 1.2521 | 3.5775 | 0.17888 | 4.77 | 47.74 | 7.352 |  | 0 | 7.7 | 3.0415 |  | 0 | 33.18 | 31.9523 |  | 0 |  | 0 | 0.35775 | 0.89437 | 0.35775
RAMPA 2 - VB5 |  | 1 | 1.11 | 0.15 | 0.3 | 0.35 | 0.17482 | 0.17482 | 0.4995 | 0.024975 | 0.666 | 9.24 | 1.423 |  | 0 | 8.28 | 3.2706 |  | 0 |  | 0 |  | 0 |  | 0 | 0.04995 | 0.12487 | 0.04995
RAMPA 2 - VB6 |  | 1 | 1.11 | 0.15 | 0.3 | 0.35 | 0.17482 | 0.17482 | 0.4995 | 0.024975 | 0.666 | 17.41 | 2.6811 |  | 0 | 8.12 | 3.2074 |  | 0 |  | 0 |  | 0 |  | 0 | 0.04995 | 0.12487 | 0.04995
RAMPA 2 - VB7 |  | 1 | 0.96 | 0.15 | 0.3 | 0.35 | 0.1512 | 0.1512 | 0.432 | 0.0216 | 0.576 | 16.64 | 2.5626 |  | 0 | 3.62 | 1.4299 | 4.18 | 2.5791 |  | 0 |  | 0 |  | 0 | 0.0432 | 0.108 | 0.0432
RAMPA 2 - VB8 |  | 1 | 1.26 | 0.15 | 0.3 | 0.35 | 0.19845 | 0.19845 | 0.567 | 0.02835 | 0.756 | 6.93 | 1.0672 |  | 0 | 8.16 | 3.2232 |  | 0 |  | 0 |  | 0 |  | 0 | 0.0567 | 0.14175 | 0.0567
DEPÓSITO RESIDUOS VB1 |  | 1 | 5.6 | 0.15 | 0.3 | 0.35 | 0.882 | 0.882 | 2.52 | 0.126 | 3.36 | 35.06 | 5.3992 |  | 0 | 19.84 | 7.8368 |  | 0 |  | 0 |  | 0 |  | 0 | 0.252 | 0.63 | 0.252
DEPÓSITO RESIDUOS VB2 |  | 1 | 5.6 | 0.15 | 0.3 | 0.35 | 0.882 | 0.882 | 2.52 | 0.126 | 3.36 | 35.06 | 5.3992 |  | 0 | 19.84 | 7.8368 |  | 0 |  | 0 |  | 0 |  | 0 | 0.252 | 0.63 | 0.252
DEPÓSITO RESIDUOS VB3 |  | 1 | 3.25 | 0.15 | 0.3 | 0.35 | 0.51187 | 0.51187 | 1.4625 | 0.073125 | 1.95 | 16.94 | 2.6088 |  | 0 | 14.92 | 5.8934 |  | 0 |  | 0 |  | 0 |  | 0 | 0.14625 | 0.36562 | 0.14625
DEPÓSITO RESIDUOS VB4 |  | 1 | 3.25 | 0.15 | 0.3 | 0.35 | 0.51187 | 0.51187 | 1.4625 | 0.073125 | 1.95 | 16.94 | 2.6088 |  | 0 | 14.92 | 5.8934 |  | 0 |  | 0 |  | 0 |  | 0 | 0.14625 | 0.36562 | 0.14625
ENTRADA ENERGIA - VB1 |  | 1 | 4.86 | 0.15 | 0.4 | 0.45 | 0.98415 | 0.98415 | 2.187 | 0.10935 | 3.888 | 25.22 | 3.8839 |  | 0 | 68.42 | 27.0259 |  | 0 |  | 0 |  | 0 |  | 0 | 0.2916 | 0.69255 | 0.2916
ENTRADA ENERGIA - VB2 |  | 1 | 5.45 | 0.15 | 0.4 | 0.45 | 1.1036 | 1.1036 | 2.4525 | 0.12262 | 4.36 | 31.26 | 4.814 |  | 0 | 11.04 | 4.3608 | 14.65 | 9.039 |  | 0 |  | 0 |  | 0 | 0.327 | 0.77662 | 0.327
ENTRADA ENERGIA - VB3 |  | 1 | 5.3 | 0.15 | 0.4 | 0.45 | 1.0733 | 1.0733 | 2.385 | 0.11925 | 4.24 | 30.12 | 4.6385 |  | 0 | 22.11 | 8.7334 | 5.68 | 3.5046 |  | 0 |  | 0 |  | 0 | 0.318 | 0.75525 | 0.318
ENTRADA ENERGIA - VB4 |  | 1 | 5.53 | 0.15 | 0.4 | 0.45 | 1.1198 | 1.1198 | 2.4885 | 0.12442 | 4.424 | 31.82 | 4.9003 |  | 0 | 11.44 | 4.5188 | 14.82 | 9.1439 |  | 0 |  | 0 |  | 0 | 0.3318 | 0.78802 | 0.3318
ENTRADA ENERGIA - VB5 |  | 1 | 5.15 | 0.15 | 0.4 | 0.45 | 1.0429 | 1.0429 | 2.3175 | 0.11588 | 4.12 | 25.22 | 3.8839 |  | 0 | 49.25 | 19.4537 |  | 0 |  | 0 |  | 0 |  | 0 | 0.309 | 0.73387 | 0.309
ENTRADA ENERGIA - VB6 |  | 1 | 5 | 0.15 | 0.4 | 0.45 | 1.0125 | 1.0125 | 2.25 | 0.1125 | 4 | 24.25 | 3.7345 |  | 0 | 47.51 | 18.7665 |  | 0 |  | 0 |  | 0 |  | 0 | 0.3 | 0.7125 | 0.3
ENTRADA ENERGIA - VB7 |  | 1 | 11.16 | 0.15 | 0.4 | 0.45 | 2.2599 | 2.2599 | 5.022 | 0.2511 | 8.928 | 50.44 | 7.7678 |  | 0 | 50.41 | 19.912 |  | 0 |  | 0 |  | 0 |  | 0 | 0.6696 | 1.5903 | 0.6696
ENTRADA ENERGIA - VB8 |  | 1 | 10.8 | 0.15 | 0.4 | 0.45 | 2.187 | 2.187 | 4.86 | 0.243 | 8.64 | 62.08 | 9.5603 | 29.08 | 7.1246 | 32.84 | 12.9718 | 61.58 | 37.9949 |  | 0 |  | 0 |  | 0 | 0.648 | 1.539 | 0.648
[7 empty] | 0 | 0 | 0 | 0 | 0 |  | 0 |  | 0 |  | 0 |  | 0 |  | 0 |  | 0 |  | 0 | 0 | 0 | 0
TOTAIS | [6 empty] | 18.088 | 18.088 | 44.8335 | 2.2417 | 70.428 | 573.23 | 88.2774 | 29.08 | 7.1246 | 441.38 | 174.3451 | 100.91 | 62.2615 | 72.46 | 69.779 | 0 | 0 | 0 | 0 | 5.2821 | 12.8059 | 5.2821

## IMP-FUN-COR-R00
MEMORIAL DE CÁLCULO
CLIENTE: | SECRETÁRIA DE ESTADO DE INFRAESTRUTURA (SEINFRA) - GOVERNO DO ESTADO DE GOIÁS | [23 empty] | DATA:
OBJETO: | CONSTRUÇÃO DE ESCOLA DE ARTES BASILEU FRANÇA | [23 empty] | REVISÃO:
LOCAL: | AV. UNIVERSITÁRIA, N. 1750, ST. LESTE UNIVERSITÁRIO, GOIÂNIA, GO
SERVIÇOS: | FUNDAÇÕES - CONTENÇÕES | [22 empty] | BLOCO: | IMPLANTAÇÃO
Elemento |  | Quant. | Dimensões Cortina |  |  | Prof. (m) | Escavação manual | Retirada de material | Apiloamento | Lastro de concreto 5 cm | Forma de madeira | Aço | [11 empty] | Concreto (m³) | Reaterro compactado | Carga e Transporte
|  |  | Comp. (m) | Larg. (m) | Altura (m) | [6 empty] | Ø 5.0 |  | Ø 6.3 |  | Ø 8.0 |  | Ø 10.0 |  | Ø 12.5 |  | Ø 16.0
[7 empty] | (m³) | (m³) | (m²) | (m³) | (m²) | Comp. (m) | Peso (kg) | Comp. | Peso | Comp. | Peso | Comp. | Peso | Comp. | Peso | Comp. | Peso | C30 | (m³) | (m³)
RAMPA 1 - PAR1 |  | 1 | 6.19 | 0.15 | 1.12 | 1.12 |  |  | 0.9285 | 0.046425 | 13.8656 | 69.03 | 10.6306 | 31.17 | 7.6367 |  | 0 | 76.08 | 46.9414 |  | 0 |  | 0 | 1.0399 |  | 0
RAMPA 1 - PAR2 |  | 1 | 4.94 | 0.15 | 1.12 | 1.12 |  |  | 0.741 | 0.03705 | 11.0656 | 69.03 | 10.6306 | 31.17 | 7.6367 |  | 0 | 83.52 | 51.5318 |  | 0 |  | 0 | 0.82992
RAMPA 1 - PAR3 |  | 1 | 2.04 | 0.15 | 1.12 | 1.12 |  |  | 0.306 | 0.0153 | 4.5696 |  | 0 | 32.34 | 7.9233 |  | 0 | 54.48 | 33.6142 |  | 0 |  | 0 | 0.34272
RAMPA 1 - P1 |  | 1 | 0.15 | 0.3 | 0.67 | 0.67 |  |  |  |  | 0.603 | 8.47 | 1.3044 |  | 0 |  | 0 | 6.04 | 3.7267 |  | 0 |  | 0 | 0.03015
RAMPA 1 - P2 |  | 1 | 0.15 | 0.3 | 1.12 | 1.12 |  |  |  |  | 1.008 | 15.4 | 2.3716 |  | 0 |  | 0 | 9.64 | 5.9479 |  | 0 |  | 0 | 0.0504
RAMPA 1 - P3 |  | 1 | 0.2 | 0.4 | 1.12 | 1.12 |  |  |  |  | 1.344 | 21.16 | 3.2586 |  | 0 |  | 0 | 11.76 | 7.2559 |  | 0 |  | 0 | 0.0896
RAMPA 1 - P4 |  | 1 | 0.15 | 0.3 | 0.67 | 0.67 |  |  |  |  | 0.603 | 8.47 | 1.3044 |  | 0 |  | 0 | 6.04 | 3.7267 |  | 0 |  | 0 | 0.03015
RAMPA 1 - P5 |  | 1 | 0.15 | 0.3 | 1.12 | 1.12 |  |  |  |  | 1.008 | 12.32 | 1.8973 |  | 0 |  | 0 | 7.84 | 4.8373 |  | 0 |  | 0 | 0.0504
RAMPA 1 - P6 |  | 1 | 0.3 | 0.3 | 1.12 | 1.12 |  |  |  |  | 1.344 | 11.41 | 1.7571 |  | 0 |  | 0 |  | 0 | 8.36 | 8.0507 |  | 0 | 0.1008
RAMPA 1 - P7 |  | 1 | 0.3 | 0.3 | 1.12 | 1.12 |  |  |  |  | 1.344 | 15.69 | 2.4163 |  | 0 |  | 0 |  | 0 | 8.36 | 8.0507 |  | 0 | 0.1008
RAMPA 1 - P8 |  | 1 | 0.15 | 0.3 | 1.12 | 1.12 |  |  |  |  | 1.008 | 11.84 | 1.8234 |  | 0 |  | 0 | 7.84 | 4.8373 |  | 0 |  | 0 | 0.0504
CORTINA ESCADA 3 |  | 1 | 17.26 | 0.3 | 2.65 | 2.65 |  |  | 5.178 | 0.2589 | 93.068 |  | 0 | 926.6 | 227.017 |  | 0 |  | 0 | 641.6 | 617.8608 | 68.6 | 108.2508 | 13.7217
RAMPA 3 - P1 |  | 1 | 0.15 | 0.3 | 1 | 1 |  |  |  |  | 0.9 | 10.78 | 1.6601 |  | 0 |  | 0 | 7.36 | 4.5411 |  | 0 |  | 0 | 0.045
RAMPA 3 - P2 |  | 1 | 0.15 | 0.3 | 1 | 1 |  |  |  |  | 0.9 | 10.78 | 1.6601 |  | 0 |  | 0 | 7.16 | 4.4177 |  | 0 |  | 0 | 0.045
RAMPA 3 - P3 |  | 1 | 0.15 | 0.3 | 0.8 | 0.8 |  |  |  |  | 0.72 | 9.24 | 1.423 |  | 0 |  | 0 | 6.56 | 4.0475 |  | 0 |  | 0 | 0.036
RAMPA 3 - P4 |  | 1 | 0.15 | 0.3 | 1 | 1 |  |  |  |  | 0.9 | 10.78 | 1.6601 |  | 0 |  | 0 | 7.16 | 4.4177 |  | 0 |  | 0 | 0.045
RAMPA 3 - P5 |  | 1 | 0.15 | 0.3 | 0.7 | 0.7 |  |  |  |  | 0.63 | 8.47 | 1.3044 |  | 0 |  | 0 | 5.96 | 3.6773 |  | 0 |  | 0 | 0.0315
RAMPA 3 - P6 |  | 1 | 0.15 | 0.3 | 1 | 1 |  |  |  |  | 0.9 | 8.47 | 1.3044 |  | 0 |  | 0 | 7.16 | 4.4177 |  | 0 |  | 0 | 0.045
RAMPA 3 - P7 |  | 1 | 0.15 | 0.3 | 1.2 | 1.2 |  |  |  |  | 1.08 | 12.32 | 1.8973 |  | 0 |  | 0 | 8.16 | 5.0347 |  | 0 |  | 0 | 0.054
RAMPA 3 - P8 |  | 1 | 0.15 | 0.3 | 0.4 | 0.4 |  |  |  |  | 0.36 | 6.16 | 0.94864 |  | 0 |  | 0 | 4.96 | 3.0603 |  | 0 |  | 0 | 0.018
RAMPA 3 - P9 |  | 1 | 0.15 | 0.3 | 1.4 | 1.4 |  |  |  |  | 1.26 | 14.63 | 2.253 |  | 0 |  | 0 | 9.16 | 5.6517 |  | 0 |  | 0 | 0.063
RAMPA 3 - P10 |  | 1 | 0.15 | 0.3 | 1.7 | 1.7 |  |  |  |  | 1.53 | 16.17 | 2.4902 |  | 0 |  | 0 | 9.96 | 6.1453 |  | 0 |  | 0 | 0.0765
RAMPA 3 - P11 |  | 1 | 0.15 | 0.3 | 1.7 | 1.7 |  |  |  |  | 1.53 | 16.17 | 2.4902 |  | 0 |  | 0 | 9.96 | 6.1453 |  | 0 |  | 0 | 0.0765
RAMPA 3 - P12 |  | 1 | 0.15 | 0.3 | 1.3 | 1.3 |  |  |  |  | 1.17 | 13.09 | 2.0159 |  | 0 |  | 0 | 8.36 | 5.1581 |  | 0 |  | 0 | 0.0585
RAMPA 3 - P13 |  | 1 | 0.15 | 0.3 | 1.2 | 1.2 |  |  |  |  | 1.08 | 11.55 | 1.7787 |  | 0 |  | 0 | 7.76 | 4.7879 |  | 0 |  | 0 | 0.054
RAMPA 3 - P14 |  | 1 | 0.15 | 0.3 | 1.1 | 1.1 |  |  |  |  | 0.99 | 11.55 | 1.7787 |  | 0 |  | 0 | 7.56 | 4.6645 |  | 0 |  | 0 | 0.0495
CORTINA RAMPA 3 |  | 1 |  |  |  | 0 |  |  | 4.593 | 0.22965 | 66.57 | 334.09 | 51.4499 | 169.66 | 41.5667 |  | 0 | 332.18 | 204.9551 |  | 0 |  | 0 | 4.54
CORTINA RAMPA 4 PILARES |  | 1 | 24 |  |  | 0 |  |  |  |  | 32.7 | 351.2 | 54.0848 |  | 0 |  | 0 | 226 | 139.442 |  | 0 |  | 0 | 1.63
CORTINA RAMPA 4 |  | 1 |  |  |  | 0 | 13.422 | 13.422 | 89.48 | 4.474 | 206.83 | 1443.7 | 222.3298 | 712.5 | 174.5625 |  | 0 | 698.4 | 430.9128 | 411.4 | 396.1782 |  | 0 | 13.64
[6 empty] | 0 |  |  |  |  | 0 |  | 0 |  | 0 |  | 0 |  | 0 |  | 0 |  | 0 | 0
[6 empty] | 0 |  |  |  |  | 0 |  | 0 |  | 0 |  | 0 |  | 0 |  | 0 |  | 0 | 0
TOTAIS | [6 empty] | 13.422 | 13.422 | 101.2265 | 5.0613 | 450.8808 | 2531.97 | 389.9234 | 1903.44 | 466.3428 | 0 | 0 | 1627.06 | 1003.896 | 1069.72 | 1030.1404 | 68.6 | 108.2508 | 36.9445 | 0 | 0

## IMP-EST-PIL-R00
MEMORIAL DE CÁLCULO
CLIENTE: | SECRETÁRIA DE ESTADO DE INFRAESTRUTURA (SEINFRA) - GOVERNO DO ESTADO DE GOIÁS | [22 empty] | DATA:
OBJETO: | CONSTRUÇÃO DE ESCOLA DE ARTES BASILEU FRANÇA | [22 empty] | REVISÃO:
LOCAL: | AV. UNIVERSITÁRIA, N. 1750, ST. LESTE UNIVERSITÁRIO, GOIÂNIA, GO
SERVIÇOS: | ESTRUTURA - PILARES | [21 empty] | BLOCO: | IMPLANTAÇÃO
Elemento |  | Quant. | Dimensões Pilares |  |  |  | Forma de madeira | Adesivo Epóxi | Aço | [15 empty] | Concreto (m³)
|  |  | Comp. (m) | Larg. (m) | Altura (m) | Hf (m) |  |  | Ø 5.0 |  | Ø 6.3 |  | Ø 8.0 |  | Ø 10.0 |  | Ø 12.5 |  | Ø 16.0 |  | Ø 20.0 |  | Ø 25.0
[7 empty] | (m²) | (cm³) | Comp. (m) | Peso (kg) | Comp. | Peso | Comp. | Peso | Comp. | Peso | Comp. | Peso | Comp. | Peso | Comp. | Peso | Comp. | Peso | C30
P1 |  | 1 | 0.6 | 0.2 | 5.1 | 3.77 | 8.16 |  | 129.99 | 20.0185 |  | 0 |  | 0 | 63.1 | 38.9327 |  | 0 |  | 0 |  | 0 |  | 0 | 0.612
P2 |  | 1 | 0.6 | 0.25 | 5.1 | 3.77 | 8.67 |  | 127.17 | 19.5842 |  | 0 |  | 0 | 51.28 | 31.6398 |  | 0 |  | 0 |  | 0 |  | 0 | 0.765
P3 |  | 1 | 0.6 | 0.25 | 5.1 | 3.77 | 8.67 |  | 127.17 | 19.5842 |  | 0 |  | 0 | 51.28 | 31.6398 |  | 0 |  | 0 |  | 0 |  | 0 | 0.765
P4 |  | 1 | 0.6 | 0.2 | 5.1 | 3.77 | 8.16 |  | 113.9 | 17.5406 |  | 0 |  | 0 | 50.48 | 31.1462 |  | 0 |  | 0 |  | 0 |  | 0 | 0.612
P5 |  | 1 | 0.6 | 0.25 | 5.1 | 3.77 | 8.67 |  | 127.17 | 19.5842 |  | 0 |  | 0 | 51.28 | 31.6398 |  | 0 |  | 0 |  | 0 |  | 0 | 0.765
P6 |  | 1 | 0.6 | 0.25 | 5.1 | 3.77 | 8.67 |  | 125.1 | 19.2654 |  | 0 |  | 0 | 50.48 | 31.1462 |  | 0 |  | 0 |  | 0 |  | 0 | 0.765
P7 |  | 1 | 0.6 | 0.25 | 5.1 | 3.77 | 8.67 |  | 127.17 | 19.5842 |  | 0 |  | 0 | 50.88 | 31.393 |  | 0 |  | 0 |  | 0 |  | 0 | 0.765
P8 |  | 1 | 0.6 | 0.25 | 5.5 | 3.77 | 9.35 |  | 136.17 | 20.9702 |  | 0 |  | 0 | 54.08 | 33.3674 |  | 0 |  | 0 |  | 0 |  | 0 | 0.825
P9 |  | 1 | 0.6 | 0.25 | 5.1 | 3.77 | 8.67 |  | 123.03 | 18.9466 |  | 0 |  | 0 |  | 0 |  | 0 | 53.92 | 85.0858 |  | 0 |  | 0 | 0.765
P10 |  | 1 | 0.6 | 0.35 | 5.1 | 3.77 | 9.69 |  | 86.19 | 13.2733 |  | 0 |  | 0 |  | 0 |  | 0 | 41.64 | 65.7079 |  | 0 |  | 0 | 1.071
P11 |  | 1 | 0.6 | 0.3 | 5.1 | 3.77 | 9.18 |  | 172.37 | 26.545 |  | 0 |  | 0 |  | 0 | 78.36 | 75.4607 |  | 0 |  | 0 |  | 0 | 0.918
P12 |  | 1 | 0.8 | 0.25 | 5.1 | 3.77 | 10.71 |  | 149.97 | 23.0954 |  | 0 |  | 0 |  | 0 | 52.64 | 50.6923 |  | 0 |  | 0 |  | 0 | 1.02
P13 |  | 1 | 0.6 | 0.25 | 5.1 | 3.77 | 8.67 |  | 127.17 | 19.5842 |  | 0 |  | 0 | 51.28 | 31.6398 |  | 0 |  | 0 |  | 0 |  | 0 | 0.765
P14 |  | 1 | 0.8 | 0.4 | 5.1 | 3.77 | 12.24 |  |  | 0 | 205.84 | 50.4308 |  | 0 |  | 0 |  | 0 |  | 0 | 151 | 372.366 |  | 0 | 1.632
P15 |  | 1 | 0.8 | 0.4 | 5.1 | 3.77 | 12.24 |  |  | 0 | 203.86 | 49.9457 |  | 0 |  | 0 |  | 0 |  | 0 | 150 | 369.9 |  | 0 | 1.632
P16 |  | 1 | 0.6 | 0.25 | 5.1 | 3.77 | 8.67 |  | 127.17 | 19.5842 |  | 0 |  | 0 | 51.28 | 31.6398 |  | 0 |  | 0 |  | 0 |  | 0 | 0.765
P17 |  | 1 | 0.6 | 0.2 | 7.2 | 3.77 | 11.52 |  | 136.81 | 21.0687 |  | 0 |  | 0 | 251.48 | 155.1632 |  | 0 |  | 0 |  | 0 |  | 0 | 0.864
P18 |  | 1 | 0.6 | 0.2 | 7.2 | 3.77 | 11.52 |  | 124.36 | 19.1514 |  | 0 |  | 0 |  | 0 |  | 0 | 114 | 179.892 |  | 0 |  | 0 | 0.864
P19 |  | 1 | 0.6 | 0.25 | 5.5 | 3.77 | 9.35 |  | 136.17 | 20.9702 |  | 0 |  | 0 | 54.48 | 33.6142 |  | 0 |  | 0 |  | 0 |  | 0 | 0.825
P20 |  | 1 | 0.6 | 0.25 | 5.1 | 3.77 | 8.67 |  | 123.03 | 18.9466 |  | 0 |  | 0 |  | 0 | 131.6 | 126.7308 |  | 0 |  | 0 |  | 0 | 0.765
P21 |  | 1 | 0.8 | 0.4 | 5.1 | 3.77 | 12.24 |  | 119.53 | 18.4076 |  | 0 |  | 0 |  | 0 |  | 0 |  | 0 | 99 | 244.134 |  | 0 | 1.632
P22 |  | 1 | 0.7 | 0.3 | 5.1 | 3.77 | 10.2 |  | 190.88 | 29.3955 |  | 0 |  | 0 |  | 0 |  | 0 | 82.08 | 129.5222 |  | 0 |  | 0 | 1.071
P23 |  | 1 | 0.7 | 0.25 | 5.1 | 3.77 | 9.69 |  | 259.09 | 39.8999 |  | 0 |  | 0 |  | 0 | 65.3 | 62.8839 |  | 0 |  | 0 |  | 0 | 0.8925
P24 |  | 1 | 0.6 | 0.2 | 7.2 | 3.77 | 11.52 |  | 136.81 | 21.0687 |  | 0 |  | 0 | 81.12 | 50.051 |  | 0 |  | 0 |  | 0 |  | 0 | 0.864
P25 |  | 1 | 0.4 | 0.2 | 7.2 | 3.77 | 8.64 |  | 60.9 | 9.3786 |  | 0 | 10 | 3.95 |  | 0 | 164.16 | 158.0861 |  | 0 |  | 0 |  | 0 | 0.576
P26 |  | 1 | 0.7 | 0.2 | 5.1 | 3.77 | 9.18 |  | 113.32 | 17.4513 |  | 0 |  | 0 |  | 0 |  | 0 | 95.06 | 150.0047 |  | 0 |  | 0 | 0.714
P27 |  | 1 | 0.8 | 0.4 | 5.1 | 3.77 | 12.24 |  |  | 0 | 205.84 | 50.4308 |  | 0 |  | 0 |  | 0 |  | 0 | 151 | 372.366 |  | 0 | 1.632
P28 |  | 1 | 0.8 | 0.4 | 5.1 | 3.77 | 12.24 |  | 18.3 | 2.8182 | 169.32 | 41.4834 |  | 0 |  | 0 |  | 0 |  | 0 | 135.9 | 335.1294 |  | 0 | 1.632
P29 |  | 1 | 0.6 | 0.25 | 5.1 | 3.77 | 8.67 |  | 128.25 | 19.7505 |  | 0 |  | 0 |  | 0 | 52.64 | 50.6923 |  | 0 |  | 0 |  | 0 | 0.765
P30 |  | 1 | 0.6 | 0.2 | 5.1 | 3.77 | 8.16 |  | 149.91 | 23.0861 |  | 0 |  | 0 | 76.92 | 47.4596 |  | 0 |  | 0 |  | 0 |  | 0 | 0.612
P31 |  | 1 | 0.7 | 0.2 | 5.1 | 3.77 | 9.18 |  | 110.88 | 17.0755 |  | 0 |  | 0 |  | 0 |  | 0 | 81.48 | 128.5754 |  | 0 |  | 0 | 0.714
P32 |  | 1 | 0.6 | 0.2 | 5.1 | 3.77 | 8.16 |  | 70.4 | 10.8416 |  | 0 |  | 0 |  | 0 | 40.68 | 39.1748 |  | 0 |  | 0 |  | 0 | 0.612
P33 |  | 1 | 0.6 | 0.2 | 5.1 | 3.77 | 8.16 |  | 120.95 | 18.6263 |  | 0 |  | 0 | 52.88 | 32.627 |  | 0 |  | 0 |  | 0 |  | 0 | 0.612
P34 |  | 1 | 0.7 | 0.4 | 5.7 | 3.77 | 12.54 |  | 137.25 | 21.1365 |  | 0 |  | 0 |  | 0 |  | 0 | 66.16 | 104.4005 |  | 0 |  | 0 | 1.596
P35 |  | 1 | 0.7 | 0.4 | 5.7 | 3.77 | 12.54 |  | 141.71 | 21.8233 |  | 0 |  | 0 | 58.2 | 35.9094 |  | 0 | 92.2 | 145.4916 |  | 0 |  | 0 | 1.596
P36 |  | 1 | 0.6 | 0.35 | 5.1 | 3.77 | 9.69 |  | 85.44 | 13.1578 |  | 0 |  | 0 |  | 0 |  | 0 | 41.64 | 65.7079 |  | 0 |  | 0 | 1.071
P37 |  | 1 | 0.7 | 0.3 | 5.1 | 3.77 | 10.2 |  | 188.65 | 29.0521 |  | 0 |  | 0 |  | 0 | 78.36 | 75.4607 |  | 0 |  | 0 |  | 0 | 1.071
P38 |  | 1 | 0.7 | 0.4 | 5.7 | 3.77 | 12.54 |  |  | 0 | 243.88 | 59.7506 |  | 0 |  | 0 |  | 0 |  | 0 | 86.7 | 213.8022 |  | 0 | 1.596
P39 |  | 1 | 0.7 | 0.4 | 5.7 | 3.77 | 12.54 |  |  | 0 | 254.54 | 62.3623 |  | 0 |  | 0 |  | 0 |  | 0 | 92.2 | 227.3652 |  | 0 | 1.596
[6 empty] | 3.77 | 0 |  |  | 0 |  | 0 |  | 0 |  | 0 |  | 0 |  | 0 |  | 0 |  | 0 | 0
TOTAIS | [6 empty] | 388.48 | 0 | 4352.38 | 670.2665 | 1283.28 | 314.4036 | 10 | 3.95 | 1100.5 | 679.0085 | 663.74 | 639.1816 | 668.18 | 1054.388 | 865.8 | 2135.0628 | 0 | 0 | 38.6145
RAMPA 2 - P1 |  | 1 | 0.15 | 0.3 | 2.2 | 3.77 | 1.98 |  | 15.69 | 2.4163 |  | 0 |  | 0 | 10.16 | 6.2687 |  | 0 |  | 0 |  | 0 |  | 0 | 0.099
RAMPA 2 - P2 |  | 1 | 0.15 | 0.3 | 2.1 | 3.77 | 1.89 |  | 15.69 | 2.4163 |  | 0 |  | 0 | 9.96 | 6.1453 |  | 0 |  | 0 |  | 0 |  | 0 | 0.0945
RAMPA 2 - P3 |  | 1 | 0.15 | 0.3 | 1.3 | 3.77 | 1.17 |  | 9.53 | 1.4676 |  | 0 |  | 0 | 6.76 | 4.1709 |  | 0 |  | 0 |  | 0 |  | 0 | 0.0585
RAMPA 2 - P4/P5 |  | 2 | 0.15 | 0.3 | 1.2 | 3.77 | 2.16 |  | 18.48 | 5.6918 |  | 0 |  | 0 | 8.96 | 11.0566 |  | 0 |  | 0 |  | 0 |  | 0 | 0.108
RAMPA 2 - P6 |  | 1 | 0.15 | 0.3 | 0.8 | 3.77 | 0.72 |  | 6.16 | 0.94864 |  | 0 |  | 0 | 3.08 | 1.9004 |  | 0 |  | 0 |  | 0 |  | 0 | 0.036
DEPÓSITO RESIDUOS P1 |  | 1 | 0.15 | 0.3 | 2.7 | 3.77 | 2.43 |  | 24.04 | 3.7022 |  | 0 |  | 0 | 14.36 | 8.8601 |  | 0 |  | 0 |  | 0 |  | 0 | 0.1215
DEPÓSITO RESIDUOS P2 |  | 1 | 0.15 | 0.3 | 2.7 | 3.77 | 2.43 |  | 24.04 | 3.7022 |  | 0 |  | 0 | 14.36 | 8.8601 |  | 0 |  | 0 |  | 0 |  | 0 | 0.1215
DEPÓSITO RESIDUOS P3 |  | 1 | 0.15 | 0.3 | 2.7 | 3.77 | 2.43 |  | 24.04 | 3.7022 |  | 0 |  | 0 | 14.36 | 8.8601 |  | 0 |  | 0 |  | 0 |  | 0 | 0.1215
DEPÓSITO RESIDUOS P4 |  | 1 | 0.15 | 0.3 | 2.7 | 3.77 | 2.43 |  | 24.04 | 3.7022 |  | 0 |  | 0 | 14.36 | 8.8601 |  | 0 |  | 0 |  | 0 |  | 0 | 0.1215
ENTRADA DE ENERGIA PILARES |  | 1 | 0.15 | 0.3 |  | 3.77 | 42.54 |  | 348.5 | 53.669 |  | 0 |  | 0 | 206.9 | 127.6573 |  | 0 |  | 0 |  | 0 |  | 0 | 2.16
[10 empty] | 0 |  | 0 |  | 0 |  | 0 |  | 0 |  | 0 |  | 0 |  | 0
[6 empty] | 3.77 | 0 |  |  | 0 |  | 0 |  | 0 |  | 0 |  | 0 |  | 0 |  | 0 |  | 0 | 0
TOTAIS | [6 empty] | 60.18 | 0 | 510.21 | 81.4183 | 0 | 0 | 0 | 0 | 303.26 | 192.6397 | 0 | 0 | 0 | 0 | 0 | 0 | 0 | 0 | 3.042

## IMP-EST-VIG-R00
MEMORIAL DE CÁLCULO
CLIENTE: | SECRETÁRIA DE ESTADO DE INFRAESTRUTURA (SEINFRA) - GOVERNO DO ESTADO DE GOIÁS | [19 empty] | DATA:
OBJETO: | CONSTRUÇÃO DE ESCOLA DE ARTES BASILEU FRANÇA | [19 empty] | REVISÃO:
LOCAL: | AV. UNIVERSITÁRIA, N. 1750, ST. LESTE UNIVERSITÁRIO, GOIÂNIA, GO
SERVIÇOS: | ESTRUTURA - VIGAS | [18 empty] | BLOCO: | IMPLANTAÇÃO
Elemento |  | Quant. | Dimensões Vigas |  |  | Forma de madeira | Escora | Aço | [13 empty] | Concreto (m³)
|  |  | Comp. (m) | Larg. (m) | Altura (m) |  |  | Ø 5.0 |  | Ø 6.3 |  | Ø 8.0 |  | Ø 10.0 |  | Ø 12.5 |  | Ø 16.0 |  | Ø 20.0
[6 empty] | (m²) | (m³) | Comp. (m) | Peso (kg) | Comp. | Peso | Comp. | Peso | Comp. | Peso | Comp. | Peso | Comp. | Peso | Comp. | Peso | C30
RAMPA 2 - VT1 |  | 1 | 1.25 | 0.15 | 0.3 | 0.9375 | 0.084375 | 6.93 | 1.0672 |  | 0 | 8.12 | 3.2074 |  | 0 |  | 0 |  | 0 |  | 0 | 0.05625
RAMPA 2 - VT2 |  | 1 | 1.55 | 0.15 | 0.3 | 1.1625 | 0.10462 | 8.47 | 1.3044 |  | 0 | 8.12 | 3.2074 |  | 0 |  | 0 |  | 0 |  | 0 | 0.06975
RAMPA 2 - VT3 |  | 1 | 1.41 | 0.15 | 0.3 | 1.0575 | 0.095175 | 7.5 | 1.155 |  | 0 | 8.12 | 3.2074 |  | 0 |  | 0 |  | 0 |  | 0 | 0.06345
RAMPA 2 - VT4 |  | 1 | 1.41 | 0.15 | 0.3 | 1.0575 | 0.095175 | 7.7 | 1.1858 |  | 0 | 8.16 | 3.2232 |  | 0 |  | 0 |  | 0 |  | 0 | 0.06345
RAMPA 2 - VA5 |  | 1 | 8.8 | 0.15 | 0.3 | 6.6 | 0.594 | 45.43 | 6.9962 |  | 0 |  | 0 | 19 | 11.723 | 20.18 | 19.4333 |  | 0 |  | 0 | 0.396
RAMPA 2 - VA6 |  | 1 | 8.8 | 0.15 | 0.3 | 6.6 | 0.594 | 45.43 | 6.9962 |  | 0 |  | 0 | 18.7 | 11.5379 | 19.88 | 19.1444 |  | 0 |  | 0 | 0.396
DEPÓSITO VT1 |  | 1 | 5.6 | 0.15 | 0.3 | 4.2 | 1.974 | 35.06 | 5.3992 |  | 0 | 20.16 | 7.9632 |  | 0 |  | 0 |  | 0 |  | 0 | 0.252
DEPÓSITO VT2 |  | 1 | 5.6 | 0.15 | 0.3 | 4.2 | 1.974 | 35.06 | 5.3992 |  | 0 | 20.16 | 7.9632 |  | 0 |  | 0 |  | 0 |  | 0 | 0.252
DEPÓSITO VT3 |  | 1 | 3.25 | 0.15 | 0.3 | 2.4375 | 1.1456 | 16.94 | 2.6088 |  | 0 | 14.92 | 5.8934 |  | 0 |  | 0 |  | 0 |  | 0 | 0.14625
DEPÓSITO VT4 |  | 1 | 3.25 | 0.15 | 0.3 | 2.4375 | 1.1456 | 16.94 | 2.6088 |  | 0 | 14.92 | 5.8934 |  | 0 |  | 0 |  | 0 |  | 0 | 0.14625
ENTRADA ENERGIA V1 |  | 1 | 5.15 | 0.15 | 0.4 | 4.8925 | 2.2403 | 24.25 | 3.7345 |  | 0 | 24.96 | 9.8592 |  | 0 |  | 0 |  | 0 |  | 0 | 0.309
ENTRADA ENERGIA V2 |  | 1 | 5.6 | 0.15 | 0.4 | 5.32 | 2.436 | 36.36 | 5.5994 |  | 0 | 3.48 | 1.3746 |  | 0 | 15.76 | 15.1769 |  | 0 |  | 0 | 0.336
ENTRADA ENERGIA V3 |  | 1 | 5.6 | 0.15 | 0.4 | 5.32 | 2.436 | 25.22 | 3.8839 |  | 0 | 3.48 | 1.3746 | 19.38 | 11.9575 |  | 0 |  | 0 |  | 0 | 0.336
ENTRADA ENERGIA V4 |  | 1 | 5.16 | 0.15 | 0.4 | 4.902 | 2.2446 | 23.28 | 3.5851 |  | 0 | 23.36 | 9.2272 |  | 0 |  | 0 |  | 0 |  | 0 | 0.3096
ENTRADA ENERGIA V5 |  | 1 | 5 | 0.15 | 0.4 | 4.75 | 2.175 | 24.25 | 3.7345 |  | 0 | 23.64 | 9.3378 |  | 0 |  | 0 |  | 0 |  | 0 | 0.3
ENTRADA ENERGIA V6 |  | 1 | 11.15 | 0.15 | 0.4 | 10.5925 | 4.8502 | 73.27 | 11.2836 | 17.2 | 4.214 | 30.8 | 12.166 | 23.04 | 14.2157 |  | 0 |  | 0 |  | 0 | 0.669
ENTRADA ENERGIA V7 |  | 1 | 2 | 0.15 | 0.4 | 1.9 | 0.87 | 9.7 | 1.4938 |  | 0 | 10.16 | 4.0132 |  | 0 |  | 0 |  | 0 |  | 0 | 0.12
ENTRADA ENERGIA V8 |  | 1 | 10.8 | 0.15 | 0.45 | 11.34 | 4.617 | 51.36 | 7.9094 | 0.71 | 0.17395 | 49.6 | 19.592 |  | 0 |  | 0 |  | 0 |  | 0 | 0.729
ENTRADA ENERGIA VC1 |  | 1 | 3.54 | 0.15 | 0.4 | 3.363 | 1.4868 | 16.49 | 2.5395 |  | 0 | 17.2 | 6.794 |  | 0 |  | 0 |  | 0 |  | 0 | 0.2124
ENTRADA ENERGIA VC2 |  | 1 | 3.69 | 0.15 | 0.4 | 3.5055 | 1.5498 | 17.46 | 2.6888 |  | 0 | 17.2 | 6.794 |  | 0 |  | 0 |  | 0 |  | 0 | 0.2214
ENTRADA ENERGIA VC3 |  | 1 | 1.85 | 0.15 | 0.4 | 1.7575 | 0.777 | 8.73 | 1.3444 | 0.71 | 0.17395 | 10 | 3.95 |  | 0 |  | 0 |  | 0 |  | 0 | 0.111
ENTRADA ENERGIA VC4 |  | 1 | 2 | 0.15 | 0.4 | 1.9 | 0.84 | 9.7 | 1.4938 | 1.42 | 0.3479 | 10.16 | 4.0132 |  | 0 |  | 0 |  | 0 |  | 0 | 0.12
[6 empty] | 0 | 0 |  | 0 |  | 0 |  | 0 |  | 0 |  | 0 |  | 0 |  | 0 | 0
TOTAIS | [5 empty] | 90.233 | 34.3293 | 545.53 | 84.0116 | 20.04 | 4.9098 | 326.72 | 129.0544 | 80.12 | 49.434 | 55.82 | 53.7547 | 0 | 0 | 0 | 0 | 5.6148

## IMP-EST-LAJ-R00
MEMORIAL DE CÁLCULO
CLIENTE: | SECRETÁRIA DE ESTADO DE INFRAESTRUTURA (SEINFRA) - GOVERNO DO ESTADO DE GOIÁS | [21 empty] | DATA:
OBJETO: | CONSTRUÇÃO DE ESCOLA DE ARTES BASILEU FRANÇA | [21 empty] | REVISÃO:
LOCAL: | AV. UNIVERSITÁRIA, N. 1750, ST. LESTE UNIVERSITÁRIO, GOIÂNIA, GO
SERVIÇOS: | ESTRUTURA - LAJES | [20 empty] | BLOCO: | IMPLANTAÇÃO
Elemento |  | Quant. | Dimensões Lajes |  |  | Forma de madeira | Escora | Treliça | Treliça | Treliça | Tela | Aço | [11 empty] | Concreto (m³)
|  |  | Comp. (m) | Larg. (m) | Altura (m) | [6 empty] | Ø 5.0 |  | Ø 6.3 |  | Ø 8.0 |  | Ø 10.0 |  | Ø 12.5 |  | Ø 16.0
[6 empty] | (m²) | (m³) | TR12 | TR20 | TR25 |  | Comp. (m) | Peso (kg) | Comp. | Peso | Comp. | Peso | Comp. | Peso | Comp. | Peso | Comp. | Peso | C30
RAMPA 2 - L1 |  | 1 | 11.08 | 1.86 | 1.6 |  | 32.9741 |  |  |  | 0 | 95.66 | 14.7316 | 154.6 | 37.877 |  | 0 |  | 0 |  | 0 |  | 0 | 2.0609
RAMPA 2 - L2 |  | 1 | 10.63 | 1.86 | 2.2 |  | 43.498 |  |  |  | 0 | 95.66 | 14.7316 | 188.91 | 46.2829 |  | 0 |  | 0 |  | 0 |  | 0 | 1.9772
ENTRADA ENERGIA |  |  | 11.9 | 5.75 | 3.3 |  | 256.2729 | 68.425 |  |  | 0 |  | 0 | 16.9 | 4.1405 |  | 0 |  | 0 |  | 0 |  | 0 | 2.99
[6 empty] | 0 | 0 | [5 empty] | 0 |  | 0 |  | 0 |  | 0 |  | 0 |  | 0 | 0
TOTAIS | [5 empty] | 0 | 332.7449 | 68.425 | 0 | 0 | 0 | 191.32 | 29.4633 | 360.41 | 88.3004 | 0 | 0 | 0 | 0 | 0 | 0 | 0 | 0 | 7.0281

## IMP-EST-ESC-R00
MEMORIAL DE CÁLCULO
CLIENTE: | SECRETÁRIA DE ESTADO DE INFRAESTRUTURA (SEINFRA) - GOVERNO DO ESTADO DE GOIÁS | [17 empty] | DATA:
OBJETO: | CONSTRUÇÃO DE ESCOLA DE ARTES BASILEU FRANÇA | [17 empty] | REVISÃO:
LOCAL: | AV. UNIVERSITÁRIA, N. 1750, ST. LESTE UNIVERSITÁRIO, GOIÂNIA, GO
SERVIÇOS: | ESTRUTURA - ESCADAS | [16 empty] | BLOCO: | IMPLANTAÇÃO
Elemento |  | Quant. | Dimensões Escadas |  |  | Forma de madeira | Escora | Aço | [11 empty] | Concreto (m³)
|  |  | Comp. (m) | Larg. (m) | Altura (m) |  |  | Ø 5.0 |  | Ø 6.3 |  | Ø 8.0 |  | Ø 10.0 |  | Ø 12.5 |  | Ø 16.0
[6 empty] | (m²) | (m³) | Comp. (m) | Peso (kg) | Comp. | Peso | Comp. | Peso | Comp. | Peso | Comp. | Peso | Comp. | Peso | C30
ESCADA - E1 |  |  | 2.55 | 2.19 |  | 11.83 |  | 91.78 | 14.1341 | 29.04 | 7.1148 |  | 0 |  | 0 |  | 0 |  | 0 | 4.82
ESCADA - E2 P1/P2 |  | 2 | 0.15 | 0.3 | 1.66 | 2.988 |  |  | 0 | 20.26 | 4.9637 |  | 0 |  | 0 | 29.2 | 28.1196 |  | 0 | 0.1494
ESCADA - E2 P3/P4 |  | 2 | 0.15 | 0.3 | 0.5 | 0.9 |  |  | 0 | 7.62 | 1.8669 |  | 0 |  | 0 | 20 | 19.26 |  | 0 | 0.045
ESCADA - E2 V101 - BASE |  | 1 | 1.9 | 0.15 | 0.3 | 1.14 |  | 4.68 | 0.72072 |  | 0 |  | 0 | 8 | 4.936 |  | 0 |  | 0 | 0.0855
ESCADA - E2 V101 - TOPO |  | 1 | 1.9 | 0.15 | 0.3 | 1.14 |  | 4.68 | 0.72072 |  | 0 |  | 0 | 8.04 | 4.9607 |  | 0 |  | 0 | 0.0855
ESCADA - E2 |  |  | 1.91 | 1.98 |  | 9.76 |  |  | 0 |  | 0 | 126.78 | 50.0781 |  | 0 |  | 0 |  | 0 | 3.85
ESCADA - E3 P1/P3/P4/P5/P6 P12/P17 |  | 7 | 0.15 | 0.3 | 2.95 | 18.585 |  |  | 0 | 104.09 | 25.5021 |  | 0 |  | 0 | 120.4 | 115.9452 |  | 0 | 0.92925
ESCADA - E3 P9/P11 |  | 2 | 0.15 | 0.3 | 0.6 | 1.08 |  |  | 0 |  | 0 |  | 0 | 16.88 | 10.415 | 18.4 | 17.7192 |  | 0 | 0.054
ESCADA - E3 P2/P7/P8 |  | 3 | 0.15 | 0.3 | 0.8 | 2.16 |  |  | 0 | 11.43 | 2.8003 |  | 0 |  | 0 | 30 | 28.89 |  | 0 | 0.108
ESCADA - E3 P16 |  | 1 | 0.15 | 0.3 | 2.95 | 2.655 |  |  | 0 | 14.87 | 3.6431 |  | 0 |  | 0 | 17 | 16.371 |  | 0 | 0.13275
ESCADA - E3 P13 |  | 1 | 0.15 | 0.3 | 0.8 | 0.72 |  |  | 0 | 3.81 | 0.93345 |  | 0 |  | 0 | 9 | 8.667 |  | 0 | 0.036
ESCADA - E3 V101 |  | 1 | 9.91 | 0.15 | 0.4 | 7.928 |  |  | 0 | 61 | 14.945 |  | 0 |  | 0 |  | 0 | 42.42 | 66.9388 | 0.5946
ESCADA - E3 V102 |  | 1 | 2.24 | 0.15 | 0.3 | 1.344 |  | 8.58 | 1.3213 |  | 0 |  | 0 | 9.96 | 6.1453 |  | 0 |  | 0 | 0.1008
ESCADA - E3 V103 |  | 1 | 3 | 0.15 | 0.3 | 1.8 |  | 6.24 | 0.96096 |  | 0 |  | 0 | 12.4 | 7.6508 |  | 0 |  | 0 | 0.135
ESCADA - E3 TRAMO 1 |  |  | 10 | 4.7 |  | 24.48 |  |  | 0 |  | 0 | 323.85 | 127.9208 | 478.46 | 295.2098 |  | 0 | 339.15 | 535.1787 | 14.4
ESCADA - E3 TRAMO 2 |  |  | 3 | 4.08 |  | 9.02 |  |  | 0 |  | 0 | 202.8 | 80.106 | 148.2 | 91.4394 |  | 0 |  | 0 | 3
ESCADA - E3 TRAMO 3 |  |  | 2.09 | 4.08 |  | 6.62 |  |  | 0 |  | 0 | 279.5 | 110.4025 | 190.18 | 117.3411 |  | 0 |  | 0 | 2.09
[7 empty] | 0 |  | 0 |  | 0 |  | 0 |  | 0 |  | 0 |  | 0
TOTAIS | [5 empty] | 104.15 | 0 | 115.96 | 17.8578 | 252.12 | 61.7694 | 932.93 | 368.5073 | 872.12 | 538.098 | 244 | 234.972 | 381.57 | 602.1175 | 30.6158

## IMP-ALV-R00
MEMORIAL DE CÁLCULO
CLIENTE: | SECRETÁRIA DE ESTADO DE INFRAESTRUTURA (SEINFRA) - GOVERNO DO ESTADO DE GOIÁS | [9 empty] | DATA:
OBJETO: | CONSTRUÇÃO DE ESCOLA DE ARTES BASILEU FRANÇA | [9 empty] | REVISÃO:
LOCAL: | AV. UNIVERSITÁRIA, N. 1750, ST. LESTE UNIVERSITÁRIO, GOIÂNIA, GO
SERVIÇOS: | ALVENARIAS | [9 empty] | PAVIMENTO: | IMPLANTAÇÃO
Parede |  |  |  | Perímetro (m) | Pé Direito (m) | Área Bruta (m²) | Desconto (m²) | Área Líquida (m²) | Repetições | Área Total (m²) | Marcação (m) | Acunhamento (m)
Tipo de Alvenaria: |  | BLOCO DE CONCRETO | [5 empty] | Dimensões: | 14X19X39CM
Parede 1 - Rampa 3 |  |  |  | 4.9 |  | 2.22 |  | 2.22 | 1 | 2.22 | 4.9 | 4.9 | Alvenaria complementar às contenções nas rampas
Parede 2 - Rampa 3 |  |  |  | 3.51 |  | 1.27 |  | 1.27 | 1 | 1.27 | 3.51 | 3.51
Parede 3 - Rampa 3 |  |  |  | 4.62 |  | 5.47 |  | 5.47 | 1 | 5.47 | 4.62 | 4.62
Parede 4 - Rampa 3 |  |  |  | 16.5 |  | 6.42 |  | 6.42 | 1 | 6.42 | 16.5 | 16.5
Parede 5 - Rampa 4 |  |  |  | 8 |  | 2.39 |  | 2.39 | 1 | 2.39 | 8 | 8
Parede 6 - Rampa 4 |  |  |  | 1.83 |  | 0.83 |  | 0.83 | 1 | 0.83 | 1.83 | 1.83
Parede 7 - Rampa 4 |  |  |  | 5.48 |  | 2.33 |  | 2.33 | 1 | 2.33 | 5.48 | 5.48
Parede 8 - Rampa 4 |  |  |  | 8 |  | 2.56 |  | 2.56 | 1 | 2.56 | 8 | 8
Parede 9 - Rampa 4 |  |  |  | 7.05 |  | 4.07 |  | 4.07 | 1 | 4.07 | 7.05 | 7.05
Parede 10 - Rampa 4 |  |  |  | 7.21 |  | 4.17 |  | 4.17 | 1 | 4.17 | 7.21 | 7.21
11 |  |  |  | 2.95 | 2.2 | 6.49 |  | 6.49 | 2 | 12.98 | 5.9 |  | Base de apoio em alvenaria para placa identificadora da fachada
12 |  |  |  | 2.75 | 0.3 | 0.825 |  | 0.825 | 2 | 1.65 | 5.5
13 |  |  |  | 2.75 | 0.3 | 0.825 |  | 0.825 | 2 | 1.65 | 5.5
14 |  |  |  | 1.97 | 0.3 | 0.591 |  | 0.591 | 2 | 1.182 | 3.94
15 |  |  |  | 1.97 | 0.3 | 0.591 |  | 0.591 | 2 | 1.182 | 3.94
16 |  |  |  | 2.08 | 0.45 | 0.936 |  | 0.936 | 1 | 0.936 | 2.08 |  | Muretas
17 |  |  |  | 1.61 | 0.45 | 0.7245 |  | 0.7245 | 1 | 0.7245 | 1.61
18 |  |  |  | 5.13 | 0.45 | 2.3085 |  | 2.3085 | 1 | 2.3085 | 5.13
19 |  |  |  | 3.61 | 0.15 | 0.5415 |  | 0.5415 | 1 | 0.5415 | 3.61
20 |  |  |  | 6.8 |  | 3.24 |  | 3.24 | 1 | 3.24 | 6.8 |  | Alvenaria das muretas de fachada
21 |  |  |  | 1.93 |  | 1.32 |  | 1.32 | 1 | 1.32 | 1.93
22 |  |  |  | 5.32 |  | 3.42 |  | 3.42 | 1 | 3.42 | 5.32
23 |  |  |  | 4.92 |  | 1.99 |  | 1.99 | 1 | 1.99 | 4.92
24 |  |  |  | 5.32 |  | 2.2 |  | 2.2 | 1 | 2.2 | 5.32
25 |  |  |  | 2.8 |  | 1.19 |  | 1.19 | 1 | 1.19 | 2.8
26 |  |  |  | 7.4 |  | 2.22 |  | 2.22 | 1 | 2.22 | 7.4
27 |  |  |  | 3.55 | 2.5 | 8.875 | 2.31 | 6.565 | 1 | 6.565 | 3.55 | 3.55 | Alvenaria Abrigo de lixo
28 |  |  |  | 6.2 | 2.5 | 15.5 | 2.31 | 13.19 | 1 | 13.19 | 6.2 | 6.2
29 |  |  |  | 3.55 | 2.5 | 8.875 | 2.31 | 6.565 | 1 | 6.565 | 3.55 | 3.55
30 |  |  |  | 6.2 | 0.45 | 2.79 | 1.815 | 0.975 | 1 | 0.975 | 6.2
TOTAL | [9 empty] | 96.7845 | 152.1 | 67.1
Tipo de Alvenaria: |  | BLOCO DE CONCRETO | [5 empty] | Dimensões: | 19X19X39CM
1 |  |  |  | 2 | 0.5 | 1 |  | 1 | 2 | 2 | 4 |  | Bancos/Floreiras
2 |  |  |  | 2 | 0.5 | 1 |  | 1 | 2 | 2 | 4
3 |  |  |  | 4.5 | 0.5 | 2.25 |  | 2.25 | 2 | 4.5 | 9
4 |  |  |  | 4.5 | 0.5 | 2.25 |  | 2.25 | 2 | 4.5 | 9
5 |  |  |  | 2 | 0.5 | 1 |  | 1 | 2 | 2 | 4
6 |  |  |  | 2 | 0.5 | 1 |  | 1 | 2 | 2 | 4
7 |  |  |  | 4.5 | 0.5 | 2.25 |  | 2.25 | 2 | 4.5 | 9
8 |  |  |  | 4.5 | 0.5 | 2.25 |  | 2.25 | 2 | 4.5 | 9
9 |  |  |  | 2 | 0.5 | 1 |  | 1 | 2 | 2 | 4
10 |  |  |  | 2 | 0.5 | 1 |  | 1 | 2 | 2 | 4
11 |  |  |  | 4.5 | 0.5 | 2.25 |  | 2.25 | 2 | 4.5 | 9
12 |  |  |  | 4.5 | 0.5 | 2.25 |  | 2.25 | 2 | 4.5 | 9
13 |  |  |  | 1.5 | 0.5 | 0.75 |  | 0.75 | 2 | 1.5 | 3
14 |  |  |  | 1.5 | 0.5 | 0.75 |  | 0.75 | 2 | 1.5 | 3
15 |  |  |  | 6.09 | 0.5 | 3.045 |  | 3.045 | 2 | 6.09 | 12.18
16 |  |  |  | 6.09 | 0.5 | 3.045 |  | 3.045 | 2 | 6.09 | 12.18
17 |  |  |  | 1.5 | 0.5 | 0.75 |  | 0.75 | 2 | 1.5 | 3
18 |  |  |  | 1.5 | 0.5 | 0.75 |  | 0.75 | 2 | 1.5 | 3
19 |  |  |  | 6.5 | 0.5 | 3.25 |  | 3.25 | 2 | 6.5 | 13
20 |  |  |  | 6.5 | 0.5 | 3.25 |  | 3.25 | 2 | 6.5 | 13
21 |  |  |  | 1.5 | 0.5 | 0.75 |  | 0.75 | 2 | 1.5 | 3
22 |  |  |  | 1.5 | 0.5 | 0.75 |  | 0.75 | 2 | 1.5 | 3
23 |  |  |  | 6.5 | 0.5 | 3.25 |  | 3.25 | 2 | 6.5 | 13
24 |  |  |  | 6.5 | 0.5 | 3.25 |  | 3.25 | 2 | 6.5 | 13
25 |  |  |  | 3.5 | 0.5 | 1.75 |  | 1.75 | 2 | 3.5 | 7
26 |  |  |  | 3.5 | 0.5 | 1.75 |  | 1.75 | 2 | 3.5 | 7
27 |  |  |  | 11 | 0.5 | 5.5 |  | 5.5 | 2 | 11 | 22
28 |  |  |  | 11 | 0.5 | 5.5 |  | 5.5 | 2 | 11 | 22
29 |  |  |  | 8.1 | 0.5 | 4.05 |  | 4.05 | 2 | 8.1 | 16.2
30 |  |  |  | 14.35 | 0.5 | 7.175 |  | 7.175 | 2 | 14.35 | 28.7
31 |  |  |  | 4.2 | 0.5 | 2.1 |  | 2.1 | 2 | 4.2 | 8.4
32 |  |  |  | 4.2 | 0.5 | 2.1 |  | 2.1 | 2 | 4.2 | 8.4
33 |  |  |  | 6.9 | 0.5 | 2.1 |  | 2.1 | 2 | 4.2 | 13.8
34 |  |  |  | 4.45 | 0.5 | 2.225 |  | 2.225 | 2 | 4.45 | 8.9
35 |  |  |  | 2.88 | 0.5 | 1.44 |  | 1.44 | 2 | 2.88 | 5.76
36 |  |  |  | 1.54 | 0.8 | 1.232 |  | 1.232 | 1 | 1.232 | 1.54 |  | Canteiro Triangular
37 |  |  |  | 9.03 | 0.8 | 7.224 |  | 7.224 | 1 | 7.224 | 9.03
38 |  |  |  | 2.53 | 0.8 | 2.024 |  | 2.024 | 1 | 2.024 | 2.53
39 |  |  |  | 5.26 | 0.8 | 4.208 |  | 4.208 | 1 | 4.208 | 5.26
40 |  |  |  | 6.59 | 0.8 | 5.272 |  | 5.272 | 1 | 5.272 | 6.59
41 |  |  |  | 1.24 | 0.8 | 0.992 |  | 0.992 | 1 | 0.992 | 1.24
TOTAL | [9 empty] | 178.512 | 346.71 | 0
Tipo de Alvenaria: |  |  | TIJOLO CERÂMICO MACIÇO LAMINADO APARENTE |  |  |  |  | Dimensões: | (7x15x30)
1 |  |  |  | 1.31 | 2.9 | 3.799 |  | 3.799 | 1 | 3.799 | 1.31 | 1.31 | Entrada de Energia
2 |  |  |  | 3.69 | 2.9 | 10.701 | 2.151 | 8.55 | 1 | 8.55 | 3.69 | 3.69
3 |  |  |  | 1.85 | 2.9 | 5.365 | 0.915 | 4.45 | 1 | 4.45 | 1.85 | 1.85
4 |  |  |  | 5.3 | 2.9 | 15.37 | 4.77 | 10.6 | 1 | 10.6 | 5.3 | 5.3
5 |  |  |  | 4 | 2.9 | 11.6 | 1.59 | 10.01 | 1 | 10.01 | 4 | 4
6 |  |  |  | 5.15 | 2.9 | 14.935 |  | 14.935 | 1 | 14.935 | 5.15 | 5.15
7 |  |  |  | 3.13 | 2.9 | 9.077 | 2.94 | 6.137 | 1 | 6.137 | 3.13 | 3.13
8 |  |  |  | 3.62 | 2.9 | 10.498 | 1.35 | 9.148 | 1 | 9.148 | 3.62 | 3.62
9 |  |  |  | 4.06 | 2.9 | 11.774 | 2.82 | 8.954 | 1 | 8.954 | 4.06 | 4.06
10 |  |  |  | 2.15 | 2.8 | 6.02 |  | 6.02 | 1 | 6.02 | 2.15 | 2.15
11 |  |  |  | 3.69 | 2.8 | 10.332 | 0.675 | 9.657 | 1 | 9.657 | 3.69 | 3.69
12 |  |  |  | 1.85 | 2.8 | 5.18 | 0.915 | 4.265 | 1 | 4.265 | 1.85 | 1.85
13 |  |  |  | 3.69 | 2.8 | 10.332 |  | 10.332 | 1 | 10.332 | 3.69 | 3.69
14 |  |  |  | 3.69 | 2.9 | 10.701 | 0.675 | 10.026 | 1 | 10.026 | 3.69 | 3.69
15 |  |  |  | 4.15 | 2.2 | 9.13 |  | 9.13 | 4 | 36.52 | 16.6
TOTAL | [9 empty] | 153.403 | 63.78 | 47.18
Tipo de Alvenaria: |  |  | MURO |  |  |  |  | Dimensões: | (9X19X19)
1 |  |  |  | 8 | 2 | 16 |  | 16 | 1 | 16 | 8 |  | muro externo e divisa
2 |  |  |  | 69.57 | 2 | 139.14 |  | 139.14 | 1 | 139.14 | 69.57
TOTAL | [9 empty] | 155.14 | 77.57 | 0
Tipo de Alvenaria: |  |  | BLOCO DE CONCRETO |  |  |  |  | Dimensões: | (9X19X39)
3 |  |  |  | 1 | 0.2 | 0.2 |  | 0.2 | 20 | 4 | 20 |  | Alvenaria para flores da escada
4 |  |  |  | 0.56 | 0.2 | 0.112 |  | 0.112 | 20 | 2.24 | 11.2
TOTAL | [9 empty] | 6.24 | 31.2
RESUMO |  |  |  | SINAPI | 103318 | ALVENARIA DE VEDAÇÃO DE BLOCOS VAZADOS DE CONCRETO DE 14X19X39 CM (ESPESSURA 14 CM) E ARGAMASSA DE ASSENTAMENTO COM PREPARO EM BETONEIRA. AF_12/2021 | [5 empty] | 96.7845
|  |  |  | SINAPI | 103320 | ALVENARIA DE VEDAÇÃO DE BLOCOS VAZADOS DE CONCRETO DE 19X19X39 CM (ESPESSURA 19 CM) E ARGAMASSA DE ASSENTAMENTO COM PREPARO EM BETONEIRA. AF_12/2021 | [5 empty] | 178.512
|  |  |  | SINAPI | 101160 | ALVENARIA DE TIJOLO LAMINADO 1 VEZ - ARG. (1CI : 1CH : 6ARML) | [5 empty] | 153.403
[5 empty] | COMP. 62 | MURO DE ALVENARIA TIJOLO FURADO 1/2 VEZ ( H=2,00M) COM FUNDAÇÃO - SEM REVESTIMENTOS (PADRÃO GOINFRA) | [5 empty] | 155.14
|  |  |  | SINAPI | 103328 | ALVENARIA DE VEDAÇÃO DE BLOCOS CERÂMICOS FURADOS NA HORIZONTAL DE 9X19X19 CM (ESPESSURA 9 CM) E ARGAMASSA DE ASSENTAMENTO COM PREPARO EM BETONEIRA. AF_12/2021 | [5 empty] | 6.24
[5 empty] | 100320 | FIXAÇÃO (ENCUNHAMENTO) DE ALVENARIA DE VEDAÇÃO COM ESPUMA DE POLIURETANO EXPANSIVA. (ADAPTADO CONFORME DECRETO ESTADUAL GO N° 9900/2021) | [5 empty] | 114.28

## IMP-IMP-R00
MEMORIAL DE CÁLCULO
CLIENTE: | SECRETÁRIA DE ESTADO DE INFRAESTRUTURA (SEINFRA) - GOVERNO DO ESTADO DE GOIÁS | [13 empty] | DATA:
OBJETO: | CONSTRUÇÃO DE ESCOLA DE ARTES BASILEU FRANÇA | [13 empty] | REVISÃO:
LOCAL: | AV. UNIVERSITÁRIA, N. 1750, ST. LESTE UNIVERSITÁRIO, GOIÂNIA, GO
SERVIÇOS: | IMPERMEABILIZAÇÃO | [13 empty] | PAVIMENTO: | IMPLANTAÇÃO
|  | Baldrames | Laje Cobertura Entrada Energia | [12 empty] | SOMA
Comprimento |  |  | 11.9 | [13 empty] | m
Largura |  |  | 5.75 | [13 empty] | m
Área Bruta |  | 85.3725 | 68.425 | [13 empty] | m²
Acréscimos | [16 empty] | m²
Descontos | [16 empty] | m²
Área Líquida |  | 85.3725 | 68.425 | 0 | 0 | 0 | 0 | 0 | 0 | 0 | 0 | 0 | 0 | 0 | 0 |  | m²
REGULARIZAÇÃO (1:3) E=2 CM |  |  | 68.425 | [12 empty] | 68.425 | m²
IMPERMEABILIZACAO VIGAS BALDRAMES E=2,0 CM | [15 empty] | 0 | m²
IMPERMEABILIZAÇÃO FLEXÍVEL INCLUSIVE BASE (TRANSIÇÃO) SEMI FLEXIVEL | [15 empty] | 0 | m²
PROTECAO MECANICA (1:3) E=2 CM |  |  | 68.425 | [12 empty] | 68.425 | m²
MANTA ASFÁLTICA TIPO III - B ( 3 MM) |  |  | 68.425 | [12 empty] | 68.425 | m²
IMPERMEABILIZACAO - ARGAMASSA SINTÉTICA SEMI-FLEXIVEL | [15 empty] | 0 | m²
ADAPTADO AGETOP CIVIL (121101) - IMPERMEABILIZAÇÃO DE VIGA BALDRAME COM 4 DEMÃOS DE EMULSÃO ASFÁLTICA. |  | 85.3725 | [13 empty] | 85.3725 | m²
[16 empty] | 0 | m²
[16 empty] | 0 | m²

## IMP-ESQ-R00
MEMORIAL DE CÁLCULO
CLIENTE: | SECRETÁRIA DE ESTADO DE INFRAESTRUTURA (SEINFRA) - GOVERNO DO ESTADO DE GOIÁS | [8 empty] | DATA:
OBJETO: | CONSTRUÇÃO DE ESCOLA DE ARTES BASILEU FRANÇA | [8 empty] | REVISÃO:
LOCAL: | AV. UNIVERSITÁRIA, N. 1750, ST. LESTE UNIVERSITÁRIO, GOIÂNIA, GO
SERVIÇOS: | ESQUADRIAS | [8 empty] | PAVIMENTO: | IMPLANTAÇÃO
Descrição |  | Dimensões |  | Quantidade | Área | Vidros |  |  | Pintura | Requadração | Peitoril
|  | A | B |  |  | Tipo | Espessura | Área
ALUMÍNIO / INOX
PORTA DE ABRIR ALUMÍNIO ANODIZADO EM VENEZIANA C/FERRAGENS (M.O.FAB.INC.MAT.) |  | 2.1 | 1.6 | 1 | 3.36
PORTA/PORTÃO DE CORRER EM ALUMÍNIO, NATURAL SOB MEDIDA. (ADAPTADO CONFORME DECRETO ESTADUAL GO N° 9900/2021) |  | 2.15 | 6.14 | 1 | 13.201
PORTA DE ABRIR ALUMÍNIO ANODIZADO EM VENEZIANA C/FERRAGENS (M.O.FAB.INC.MAT.) |  | 2.1 | 0.7 | 1 | 1.47
PORTA DE ABRIR ALUMÍNIO ANODIZADO EM VENEZIANA C/FERRAGENS (M.O.FAB.INC.MAT.) |  | 2.1 | 1.4 | 1 | 2.94
METÁLICA
PORTÃO DE CORRER EM CHAPA DE AÇO, SOB MEDIDA. (ADAPTADO CONFORME DECRETO ESTADUAL GO N° 9900/2021) |  | 2.5 | 4 | 2 | 20 |  |  |  | 60
GUARDA CORPO - TUBO INDUSTRIAL |  | 111.7962 | 1.3 |  | 145.3351 |  |  |  | 290.6701
GUARDA CORPO COM CORRIMÃO/TUBO INDUSTRIAL GC-1 |  | 184.56 | 1.05 |  | 193.788 |  |  |  | 387.576
CORRIMÃO/TUBO INDUSTRIAL C-1 |  | 61.44 |  | 1 | 61.44 |  |  |  | 7.354
Paraciclo metálico tipo “U invertido” |  |  |  | 3
CÓPIA DE SINAPI (100674) - JANELA FIXA DE ALUMÍNIO, TIPO VENEZIANA VENTILADA, ACABAMENTO NATURAL. FORNECIMENTO E INSTALAÇÃO. AF_12/2019 |  | 0.5 | 1.35 | 16 | 10.8 |  |  |  | 32.4
GRADE GINASIO - TELA PORTUG.3X3CM FIO12/TB.INDUST.1.1/2" |  |  |  |  | 60.276 |  |  | 60.276 | 180.828 |  | 0
PORTÃO DE ABRIR 01 FOLHA TELA/TUBO FoGo 2" PT10 C/FERRAGENS |  | 2.3 | 2.08 | 1 | 4.784 |  |  |  | 14.352
PORTÃO DE ABRIR 01 FOLHA TELA/TUBO FoGo 2" PT10 C/FERRAGENS |  | 2.28 | 2.08 | 1 | 4.7424 |  |  |  | 14.2272
VIDROS
ALVENARIA DE TIJOLO DE VIDRO (20 x 20 x10) - PAINEL PLANO, INTERNO E COM ÁREA <= 13, 00 M2 - ARG. (1CI : 3ARML) |  | 0.4 | 0.6 | 6 | 2.4
[9 empty] | 987.4074 | 0 | 0

## IMP-REV-R00
MEMORIAL DE CÁLCULO
CLIENTE: | SECRETÁRIA DE ESTADO DE INFRAESTRUTURA (SEINFRA) - GOVERNO DO ESTADO DE GOIÁS | [15 empty] | DATA:
OBJETO: | CONSTRUÇÃO DE ESCOLA DE ARTES BASILEU FRANÇA | [15 empty] | REVISÃO:
LOCAL: | AV. UNIVERSITÁRIA, N. 1750, ST. LESTE UNIVERSITÁRIO, GOIÂNIA, GO
SERVIÇOS: | REVESTIMENTO DE PAREDES | [15 empty] | PAVIMENTO: | IMPLANTAÇÃO
|  | Bancos e Floreira (lateral) | Bancos e Floreira (face) | Estrutura base | Escada e Rampa 1 | Rampa 2 | Rampa 3 | Escada 3 | Rampa 4 | Muretas | Fachada | Fachada Tijolo Aparente | Entrada de Energia | Abrigo de lixo | Canteiro Triangular | Muro | Floreira da escada | SOMA
Perímetro |  | 160.26 | 163.26 | 48.06 | [14 empty] | m
Pé-direito |  | 0.5 | 0.4 | 0.3 | [14 empty] | m
Área Bruta |  | 80.13 | 65.304 | 14.418 | [14 empty] | m²
Acréscimos | [18 empty] | m²
Descontos | [18 empty] | m²
Área Líquida |  | 160.26 | 65.304 | 14.418 | 18.2312 | 11.71 | 43.73 | 3.14 | 67.85 | 31.075 | 248.917 | 182 | 252.026 | 31.91 | 20.952 | 310.28 | 17.68 |  | m²
REVESTIMENTOS
CHAPISCO COMUM |  | 160.26 | 65.304 | 14.418 | 18.2312 | 11.71 | 43.73 | 3.14 | 67.85 | 62.15 |  |  |  | 79.775 | 52.38 | 775.7 | 17.68 | 1372.3282 | m²
EMBOÇO (1CI:4 ARML) |  | 160.26 | 65.304 | 14.418 | 18.2312 | 11.71 | 43.73 | 3.14 | 67.85 | 62.15 | [6 empty] | 17.68 | 464.4732 | m²
REBOCO (1 CALH:4 ARFC+100kgCI/M3) | [13 empty] | 79.775 | 52.38 | 775.7 |  | 907.855 | m²
CÓPIA DE SINAPI (101092) - GRANITO BRANCO APLICADO EM PISOS E PAREDES COM ARGAMASSA E IMPERMEABILIZADO |  | 160.26 | 65.304 | 14.418 | 18.2312 | 11.71 | 43.73 | 3.14 | 67.85 | 62.15 | [6 empty] | 17.68 | 464.4732 | m²
PINTURAS
LIMPEZA DO SUBSTRATO COM APLICAÇÃO DE JATO DE ÁGUA FRIA | [11 empty] | 182 | 252.026 |  |  |  |  | 434.026 | m²
PINTURA C/VERNIZ ACRILICO-02 DEMAOS | [11 empty] | 182 | 252.026 |  |  |  |  | 434.026 | m²
PINTURA TEXTURIZADA C/SELADOR ACRILICO | [10 empty] | 497.834 |  |  | 79.775 | 52.38 | 775.7 |  | 1405.689 | m²

## IMP-PAV-R00
MEMORIAL DE CÁLCULO
CLIENTE: | SECRETÁRIA DE ESTADO DE INFRAESTRUTURA (SEINFRA) - GOVERNO DO ESTADO DE GOIÁS | [11 empty] | DATA:
OBJETO: | CONSTRUÇÃO DE ESCOLA DE ARTES BASILEU FRANÇA | [11 empty] | REVISÃO:
LOCAL: | AV. UNIVERSITÁRIA, N. 1750, ST. LESTE UNIVERSITÁRIO, GOIÂNIA, GO
SERVIÇOS: | PAVIMENTAÇÃO E REVESTIMENTO | [11 empty] | PAVIMENTO: | IMPLANTAÇÃO
|  | Estacionamento | Calçada | Piso Circulação | Piso Drenante Circulação | Rampas | Escada 1 | Escada 2 | Escada 3 | Base Reservatorio | Entrada de Energia | Abrigo de lixo | Base de apoio para placa | SOMA
Comprimento | [6 empty] | 2.4 | 2 | 15.09 | [5 empty] | m
Largura | [14 empty] | m
Área Bruta |  | 920.962 | 705.34 | 485.13 | 1613.458 | 211.06 | 6.72 | 8.19 | 91.1508 | 51.98 | 46.052 | 21.24 |  |  | m² | (13,52+38,46)
Acréscimos | [14 empty] | m²
Descontos | [14 empty] | m²
Área Líquida |  | 920.962 | 705.34 | 485.13 | 1613.458 | 211.06 | 6.72 | 8.19 | 91.1508 | 51.98 | 46.052 | 21.24 | 3.36 |  | m²
CIMENTADOS / CONCRETOS
PASSEIO PROTECAO EM CONC.DESEMPEN.5CM1 - INCLUSIVE LASTRO, IMPERMEABILIZADO |  |  | 705.34 | 485.13 | [5 empty] | 51.98 |  |  |  | 1242.45 | m²
PISO CONCRETO POLIDO |  | 920.962 | [8 empty] | 46.052 |  |  | 967.014 | m²
LASTRO DE BRITA PARA PISO - (OBRAS CIVIS) |  | 92.0962 |  |  | 0 | [5 empty] | 4.6052 |  |  | 96.7014 | m³
LASTRO DE AREIA - (OBRAS CIVIS) |  |  |  |  | 0 | [8 empty] | 0 | m³
ARMAÇÃO PARA EXECUÇÃO DE RADIER, PISO DE CONCRETO OU LAJE SOBRE SOLO, COM USO DE TELA Q-159. |  | 2320.8242 | [8 empty] | 116.051 |  |  | 2436.8753 | kg
PISO DRENANTE |  |  |  |  | 1613.458 | [8 empty] | 1613.458 | m²
CONTRAPISO DE CONCRETO DESEMPENADO | [5 empty] | 211.06 | 6.72 | 8.19 | 91.1508 |  |  | 21.24 | 3.36 | 341.7208 | m²
PISO GRANITO
PISO GRANITO BRANCO | [5 empty] | 211.06 | 6.72 |  | 91.1508 |  |  |  |  | 308.9308 | m²
PISOS DIVERSOS
PISO DE LADRILHO HIDRÁULICO COLORIDO MODELO TÁTIL ( ALERTA OU DIRECIONAL) SEM LASTRO |  |  |  | 59.9475 | [9 empty] | 59.9475 | m²
PINTURAS
PINTURA DE FAIXA ZEBRADA |  |  | 1.2 | 5 | 6 | [8 empty] | 12.2 | m²
PINTURA DE SÍMBOLO (PCD, GETANTE OU IDOSO) | [5 empty] | 10.08 | [7 empty] | 10.08 | m²
DEMARCAÇÃO DE VAGAS COM TINTA POLIESPORTIVA |  |  |  | 260.2 | [9 empty] | 260.2 | m
[14 empty] | 0 | m²

## IMP-PAI-R00
MEMORIAL DE CÁLCULO
CLIENTE: | SECRETÁRIA DE ESTADO DE INFRAESTRUTURA (SEINFRA) - GOVERNO DO ESTADO DE GOIÁS |  | DATA:
OBJETO: | CONSTRUÇÃO DE ESCOLA DE ARTES BASILEU FRANÇA |  | REVISÃO:
LOCAL: | AV. UNIVERSITÁRIA, N. 1750, ST. LESTE UNIVERSITÁRIO, GOIÂNIA, GO
SERVIÇOS: | PAISAGISMO |  | PAVIMENTO: | IMPLANTAÇÃO
Descrição |  | Quantidade | Área | Unidade de Medida
Abacaxi-Roxo |  | 1048 | 41.9 | m²
Agapanto |  | 91 | 29.1 | m²
Agerato |  | 1103 | 44.12 | m²
Amor-Perfeito-dos-jardins |  | 1032 | 23.22 | m²
Areca Dourada |  | 8 |  | und
Costela de Adão |  | 12 | 5.84 | m²
Falso-íris |  | 593 | 23.71 | m²
Grama Amendoim |  |  | 272.53 | m²
Grama Preta |  | 2910 | 65.5 | m²
Grama São Carlos |  |  | 466 | m²
Jacarandá de minas |  | 6 |  | und
Licuala |  | 5 |  | m²
Maranta-Tricolor |  | 1088 | 67.65 | m²
Orelha-de-Elefante |  | 17 | 8.35 | m²
Palmeira Ráfis |  | 11 |  | und
Xanadu |  | 700 | 63.6 | m²

## IMPLANTAÇÃO-DIVERSOS-R00
MEMORIAL DE CÁLCULO
CLIENTE: | SECRETÁRIA DE ESTADO DE INFRAESTRUTURA (SEINFRA) - GOVERNO DO ESTADO DE GOIÁS | [8 empty] | DATA:
OBJETO: | CONSTRUÇÃO DE ESCOLA DE ARTES BASILEU FRANÇA | [8 empty] | REVISÃO:
LOCAL: | AV. UNIVERSITÁRIA, N. 1750, ST. LESTE UNIVERSITÁRIO, GOIÂNIA, GO
SERVIÇOS: | DIVERSOS | [8 empty] | PAVIMENTO: | IMPLANTAÇÃO
Descrição |  | Dimensões |  | Quantidade | Área | Vidros |  |  | Pintura | Requadração | Peitoril
|  | A | B |  |  | Tipo | Espessura | Área
Placa Vidro |  | 2.5 | 1.6 | 1 | 4
COMPONENTES DE GABINETE
Toten Grande |  | 6 | 1 | 1 | 6
Toten Bloco Mapa |  | 2.6 | 0.7 | 7 | 12.74
Mesa Tátil |  | 2.6 | 0.7 | 2 | 3.64