## MEMORIAL DE CÁLCULO
MEMORIAL DE CÁLCULO
PAVIMENTAÇÃO ASFÁLTICA
MUNICÍPIO | ESPERANÇA NOVA - PR | M2 DE PAVIMENTAÇÃO: |  | 2880
OBRA | PAVIMENTAÇÃO ASFÁLTICA EM TST |  |  | METROS/UND
LOCAL | ESTRADA PERIMETRAL | LARGURA BASE: |  | 6
COMPRIMENTO | 480 | LARGURA DA TERRPLANAGEM: |  | 8
PAVIMENTAÇÃO ASFÁLTICA EM TST
Item | Descrição | Unidade | Quantidade | Memória de Cálculo
1.1. | SERVIÇOS PRELIMINARES |  | -
1.1.1. | PLACA DE OBRA EM CHAPA DE ACO GALVANIZADO - PADRÃO CAIXA 300 X 150 CM, CONFORME PROJETO, INCLUSIVE FORNECIMENTO E INSTALAÇÃO | UN | 1 | PROJETO
1.2. | TERRAPLANAGEM |  | -
1.2.1. | LIMPEZA MECANIZADA DE CAMADA VEGETAL, VEGETAÇÃO E PEQUENAS ÁRVORES (DIÂMETRO DE TRONCO MENOR QUE 0,20 M), COM TRATOR DE ESTEIRAS. AF_03/2024 | M2 | 3840 | =EXTENSÃO x 8,00m (LARGURA) - ÁREA DE LIMPEZA
1.2.2. | CARGA, MANOBRA E DESCARGA DE SOLOS E MATERIAIS GRANULARES EM CAMINHÃO BASCULANTE 10 M³ - CARGA COM PÁ CARREGADEIRA (CAÇAMBA DE 1,7 A 2,8 M³ / 128 HP) E DESCARGA LIVRE (UNIDADE: M3). AF_07/2020 | M3 | 960 | ÁREA DE LIMPEZA x ESPESSURA 0,20m x EMP 1,25
1.2.3. | TRANSPORTE COM CAMINHÃO BASCULANTE DE 10 M³, EM VIA URBANA EM LEITO NATURAL (UNIDADE: M3XKM). AF_07/2020 | M3XKM | 600 | VOL x EMP 1,25 x DMT 2,5km BOTA-FORA (LIMPEZA)
1.2.4. | REGULARIZAÇÃO E COMPACTAÇÃO DE SUBLEITO DE SOLO PREDOMINANTEMENTE ARENOSO, PARA OBRAS DE CONSTRUÇÃO DE PAVIMENTOS. AF_09/2024 | M2 | 3840 | =EXTENSÃO x 8,00m (LARGURA) - ÁREA DE LIMPEZA
1.2.5. | CARGA, MANOBRA E DESCARGA DE SOLOS E MATERIAIS GRANULARES EM CAMINHÃO BASCULANTE 10 M³ - CARGA COM PÁ CARREGADEIRA (CAÇAMBA DE 1,7 A 2,8 M³ / 128 HP) E DESCARGA LIVRE (UNIDADE: M3). AF_07/2020 | M3 | 960 | REFORÇO DO SUBLEITO - ÁREA DE REGULARIZAÇÃO x ESPESSURA 0,20m x EMP 1,25
1.2.6. | TRANSPORTE COM CAMINHÃO BASCULANTE DE 10 M³, EM VIA URBANA EM LEITO NATURAL (UNIDADE: M3XKM). AF_07/2020 | M3XKM | 3000 | VOL x EMP 1,25 x DMT 2,5km - JAZIDA
1.2.7. | EXECUÇÃO E COMPACTAÇÃO DE CORPO DE ATERRO (95% DE ENERGIA DO PROCTOR NORMAL) COM SOLO PREDOMINANTEMENTE ARENOSO ESPESSURA 15CM - EXCLUSIVE MATERIAL, ESCAVAÇÃO, CARGA E TRANSPORTE. AF_09/2024 | M3 | 768 | ÁREA DO REF. SUB-LEITO x 0,20m ESPESSURA
1.3. | BASE SOLO CIMENTO |  | -
1.3.1. | CONSTRUÇÃO DE BASE E SUB-BASE PARA PAVIMENTAÇÃO DE SOLO (PREDOMINANTEMENTE ARENOSO) COM CIMENTO - 6%, MISTURA EM PISTA, COM ESPESSURA DE 15 CM - EXCLUSIVE ESCAVAÇÃO, CARGA E TRANSPORTE E SOLO. AF_09/2024 | M3 | 432 | =EXTENSÃO x 6,00m (LARGURA) x 0,15m
1.3.2. | ESCAVAÇÃO HORIZONTAL, INCLUINDO CARGA E DESCARGA EM SOLO DE 1A CATEGORIA COM TRATOR DE ESTEIRAS (100HP/LÂMINA: 2,19M3). AF_07/2020 | M3 | 432 | VOL BASE
1.3.3. | TRANSPORTE COM CAMINHÃO BASCULANTE DE 10 M³, EM VIA URBANA EM LEITO NATURAL (UNIDADE: M3XKM). AF_07/2020 | M3XKM | 1350 | VOL x EMP 1.3 X DMT 2,5km
1.4. | PINTURA DA PISTA |  | -
1.4.1. | EXECUÇÃO DE IMPRIMAÇÃO COM EMULSÃO ASFÁLTICA EAI - CÓD. REF. 96401 DATA BASE 04/2021, CONFORME PROJETO, INCLUSIVE FORNECIMENTO E EXECUÇÃO | M2 | 2880 | =EXTENSÃO x 6,00m (LARGURA)
1.4.2. | TRANSPORTE COM CAMINHÃO TANQUE DE TRANSPORTE DE MATERIAL ASFÁLTICO DE 20000 L, EM VIA URBANA PAVIMENTADA, DMT ATÉ 30KM (UNIDADE: TXKM). AF_07/2020 | TXKM | 103.68 | ÁREA x 1,2L/m² x DMT 30km
1.4.3. | TRANSPORTE COM CAMINHÃO TANQUE DE TRANSPORTE DE MATERIAL ASFÁLTICO DE 20000 L, EM VIA URBANA PAVIMENTADA, ADICIONAL PARA DMT EXCEDENTE A 30 KM (UNIDADE: TXKM). AF_07/2020 | TXKM | 2056.32 | ÁREA x 1,2L/m² x DMT 595km
1.5. | REVESTIMENTO DA PISTA |  | -
1.5.1. | PAVIMENTO COM TRATAMENTO SUPERFICIAL TRIPLO, COM EMULSÃO ASFÁLTICA RR-2C, COM CAPA SELANTE. AF_01/2020, CONFORME PROJETO, INCLUSIVE FORNECIMENTO E EXECUÇÃO | M2 | 2880 | =EXTENSÃO x 6,00m (LARGURA)
1.5.2. | TRANSPORTE COM CAMINHÃO TANQUE DE TRANSPORTE DE MATERIAL ASFÁLTICO DE 20000 L, EM VIA URBANA PAVIMENTADA, DMT ATÉ 30KM (UNIDADE: TXKM). AF_07/2020 | TXKM | 388.8 | ÁREA TST x 0,0045 t/m² (4,5l/m²) x 30 km (distancia total 625,00 km usina araucária)
1.5.3. | TRANSPORTE COM CAMINHÃO TANQUE DE TRANSPORTE DE MATERIAL ASFÁLTICO DE 20000 L, EM VIA URBANA PAVIMENTADA, ADICIONAL PARA DMT EXCEDENTE A 30 KM (UNIDADE: TXKM). AF_07/2020 | TXKM | 7711.2 | ÁREA TST x 0,0045 t/m² (4,5l/m²) x 595 km (distancia total 625,00 km - usina araucária)
1.5.4. | TRANSPORTE COM CAMINHÃO BASCULANTE DE 10 M³, EM VIA URBANA PAVIMENTADA, DMT ATÉ 30 KM (UNIDADE: TXKM). AF_07/2020 | TXKM | 3181.25 | ÁREA TST x 0,0263 x 1,4 t/m³ x 30 km (distancia total 100,00 km - pedreira minerpal - palotina)
1.5.5. | TRANSPORTE COM CAMINHÃO BASCULANTE DE 10 M³, EM VIA URBANA PAVIMENTADA, ADICIONAL PARA DMT EXCEDENTE A 30 KM (UNIDADE: TXKM). AF_07/2020 | TXKM | 7422.91 | ÁREA TST x 0,0263 x 1,4 t/m³ x 70 km (distancia total 100,00 km - pedreira minerpal - palotina)
1.5.6. | TRANSPORTE COM CAMINHÃO BASCULANTE DE 10 M³, EM VIA URBANA PAVIMENTADA, DMT ATÉ 30 KM (UNIDADE: TXKM). AF_07/2020 | TXKM | 767.23 | ÁREA TST x 0,006 x 1,48 t/m³ x 30 km (distancia total 80,00 km - mineradora cavalliere)
1.5.7. | TRANSPORTE COM CAMINHÃO BASCULANTE DE 10 M³, EM VIA URBANA PAVIMENTADA, ADICIONAL PARA DMT EXCEDENTE A 30 KM (UNIDADE: TXKM). AF_07/2020 | TXKM | 1278.72 | ÁREA TST x 0,006 x 1,48 t/m³ x 50 km (distancia total 80,00 km - mineradora cavalliere)
1.6. | URBANIZAÇÃO DO PASSEIO |  | -
1.6.1. | PLANTIO DE GRAMA BATATAIS EM PLACAS. AF_07/2024 | M2 | 960 | EXTENSÃO DA ESTRADA x 2m LARGURA
1.7. | SINALIZAÇÃO VIÁRIA |  | -
1.7.1. | PLACA DE SINALIZAÇÃO VERTICAL, REFLETIVA, CÍRCULAR ÁREA=0,44 M2 - FIXADA EM TUBO DE AÇO GALV, DN=2,5" H=1,50M, CHUMBADA EM BASE DE CONCRETO DN=30CM H=60CM, CONFORME PROJETO, INCLUSIVE FORNECIMENTO E INSTALAÇÃO | UN | 4 | PROJETO
1.7.2. | PINTURA DE EIXO VIÁRIO SOBRE ASFALTO COM TINTA RETRORREFLETIVA A BASE DE RESINA ACRÍLICA COM MICROESFERAS DE VIDRO, APLICAÇÃO MECÂNICA COM DEMARCADORA AUTOPROPELIDA. AF_05/2021 | M | 1440 | PROJETO
ESPERANÇA NOVA-PR, 29 DE MAIO DE 2025.
Responsável Técnico
LUIZ EDUARDO CANDIDO
CREA: 145164/D