## Resumo do Orçamento
EMPREENDEDOR: PREFEITURA MUNICIPAL DE CENTRO DO GUILHERME-MA
OBJETO : ESTRADAS VICINAIS-RECUPERAÇÃO
LOCAL: ESTRADA VICINAL 45 ASSENTAMENTO - CENTRO DO GUILHERME -MA-2,88 KM
| Obra | Bancos | B.D.I. |  | Encargos Sociais
| ESTRADAS VICINAIS-RECUPERAÇÃO-2,88 KM | SINAPI - 10/2023 - Maranhão ORSE 10/2023 - Sergipe SEINFRA - 027 - Ceará | 24,23% |  | Não Desonerado: Horista: 114,05% Mensalista: 71,35%
Planilha Orçamentária Resumida
Item | Descrição |  |  |  |  | Total | Peso (%)
1 | Serviços Preliminares |  |  |  |  | 58748.0787 | 7.371%
2 | Administração da Obra |  |  |  |  | 45934.5394 | 5.763%
3 | REVESTIMENTO PRIMARIO |  |  |  |  | 124136.1815 | 15.58%
4 | TERRAPLENAGEM |  |  |  |  | 173689.0439 | 21.79%
5 | OBRAS DE ARTE CORRENTE |  |  |  |  | 394483.9671 | 49.5%
100%
|  |  |  | Total Geral C/BDI | 796991.8106
IMPORTA O PRESENTE ORÇAMENTO NO VALOR DE
SETECENTOS E NOVENTA E SEIS MIL,NOVECENTOS E NOVENTA E UM REAIS E OITENTA E UM CENTAVOS
2023-12-01

## PO-Sintético
EMPREENDEDOR: PREFEITURA MUNICIPAL DE CENTRO DO GUILHERME-MA
OBJETO : ESTRADAS VICINAIS-RECUPERAÇÃO
LOCAL: ESTRADA VICINAL 45 ASSENTAMENTO - CENTRO DO GUILHERME -MA-2,88 KM
|  |  | Obra | Bancos |  | B.D.I. |  | Encargos Sociais
|  |  | ESTRADAS VICINAIS-RECUPERAÇÃO-2,88 KM | SINAPI - 10/2023 - Maranhão ORSE -10/2023 - Sergipe SEINFRA - 027 - Ceará |  | 24,23% |  | Não Desonerado: Horista: 114,05% Mensalista: 71,35% |  |  | 1.2423
Orçamento Sintético
Item | Código | Banco | Descrição | Und | Quant. | Valor Unit | Valor Unit com BDI | Total | Peso (%)
1 |  |  | Serviços Preliminares |  |  |  |  | 58748.0787 | 7.371%
1.1 | 51 | ORSE | Placa de obra em chapa aço galvanizado, instalada | m² | 6 | 345.13 | 428.755 | 2572.53 | 0.3228% | 345.13
1.2 | 93584 | SINAPI | EXECUÇÃO DE DEPÓSITO EM CANTEIRO DE OBRA EM CHAPA DE MADEIRA COMPENSADA, NÃO INCLUSO MOBILIÁRIO. AF_04/2016 | M2 | 20 | 962.65 | 1195.9001 | 23918.0019 | 3.001% | 962.65
1.3 | 1 | CPU | MOBILIZAÇÃO E DESMOBILIZAÇÃO DE EQUIPAMENTOS | UN | 2 | 12982.994 | 16128.7734 | 32257.5469 | 4.047% | 12982.994
2 |  |  | Administração da Obra |  |  |  |  | 45934.5394 | 5.763%
2.1 | 90778 | SINAPI | ENGENHEIRO CIVIL DE OBRA PLENO COM ENCARGOS COMPLEMENTARES | H | 220 | 112.95 | 140.3178 | 30869.9127 | 3.873% | 112.95
2.2 | 90776 | SINAPI | ENCARREGADO GERAL COM ENCARGOS COMPLEMENTARES | H | 220 | 31 | 38.5113 | 8472.486 | 1.063% | 31
2.3 | 88326 | SINAPI | VIGIA NOTURNO COM ENCARGOS COMPLEMENTARES | H | 220 | 24.12 | 29.9643 | 6592.1407 | 0.8271% | 24.12
3 |  |  | REVESTIMENTO PRIMARIO |  |  |  |  | 124136.1815 | 15.58%
3.1 | 99064 | SINAPI | LOCAÇÃO DE PAVIMENTAÇÃO. AF_10/2018 | M | 2880 | 0.43 | 0.53419 | 1538.4643 | 0.193% | 0.43
3.2 | 101230 | SINAPI | ESCAVAÇÃO VERTICAL PARA INFRAESTRUTURA, COM CARGA, DESCARGA E TRANSPORTE DE SOLO DE 1ª CATEGORIA, COM ESCAVADEIRA HIDRÁULICA (CAÇAMBA: 0,8 M³ / 111 HP), FROTA DE 3 CAMINHÕES BASCULANTES DE 14 M³, DMT ATÉ 1 KM E VELOCIDADE MÉDIA14 KM/H. AF_05/2020 | M3 | 3456 | 10.94 | 13.5908 | 46969.6735 | 5.893% | 10.94
3.3 | 93589 | SINAPI | TRANSPORTE COM CAMINHÃO BASCULANTE DE 10 M³, EM VIA URBANA EM LEITO NATURAL (UNIDADE: M3XKM). AF_07/2020 | M3XKM | 22464 | 2.71 | 3.3666 | 75628.0437 | 9.489% | 2.71
4 |  |  | TERRAPLENAGEM |  |  |  |  | 173689.0439 | 21.79%
4.1 | 101230 | SINAPI | ESCAVAÇÃO VERTICAL PARA INFRAESTRUTURA, COM CARGA, DESCARGA E TRANSPORTE DE SOLO DE 1ª CATEGORIA, COM ESCAVADEIRA HIDRÁULICA (CAÇAMBA: 0,8 M³ / 111 HP), FROTA DE 3 CAMINHÕES BASCULANTES DE 14 M³, DMT ATÉ 1 KM E VELOCIDADE MÉDIA14 KM/H. AF_05/2020 | M3 | 3456 | 10.94 | 13.5908 | 46969.6735 | 5.893% | 10.94
4.2 | 93589 | SINAPI | TRANSPORTE COM CAMINHÃO BASCULANTE DE 10 M³, EM VIA URBANA EM LEITO NATURAL (UNIDADE: M3XKM). AF_07/2020 | M3XKM | 22464 | 2.71 | 3.3666 | 75628.0437 | 9.489% | 2.71
4.3 | 96388 | SINAPI | EXECUÇÃO E COMPACTAÇÃO DE BASE E OU SUB BASE PARA PAVIMENTAÇÃO DE SOLOS DE COMPORTAMENTO LATERÍTICO (ARENOSO) - EXCLUSIVE SOLO, ESCAVAÇÃO, CARGA E TRANSPORTE. AF_11/2019 | M3 | 3456 | 11.9 | 14.7834 | 51091.3267 | 6.411% | 11.9
5.3 |  |  | OBRAS DE ARTE CORRENTE |  |  |  |  | 394483.9671 | 49.5%
5.3.1 | 102740 | SINAPI | BOCA PARA BUEIRO SIMPLES TUBULAR D = 100 CM EM CONCRETO, ALAS COM ESCONSIDADE DE 0°, INCLUINDO FÔRMAS E MATERIAIS. AF_07/2021 | UN | 46 | 5465.57 | 6789.8776 | 312334.3701 | 39.19% | 5465.57
5.3.2 | C4364 | SEINFRA | LIMPEZA DE BUEIRO, INCLUINDO A RETIRADA DOS ENTULHOS BEM COMO A ROÇADA E LIMPEZA GERAL DAS BOCAS | M | 18 | 18.99 | 23.5913 | 424.643 | 0.05328% | 18.99
5.3.3 | 9 | CPU | CORPO DE BUEIRO BSTC CA1 DN 1,0 M | M | 120 | 548.21 | 681.0413 | 81724.954 | 10.25% | 548.21
[5 empty] | Total Geral C/BDI |  | 796991.8106
IMPORTA O PRESENTE ORÇAMENTO NO VALOR DE
SETECENTOS E NOVENTA E SEIS MIL,NOVECENTOS E NOVENTA E UM REAIS E OITENTA E UM CENTAVOS
2023-12-01
58176

## COMP
COMPOSIÇÃO
CPU | 1 | MOBILIZAÇÃO E DESMOBILIZAÇÃO DE EQUIPAMENTOS | UND | COEF | PU | TOTAL
SINAPI | 5934 | MOTONIVELADORA POTÊNCIA BÁSICA LÍQUIDA (PRIMEIRA MARCHA) 125 HP, PESO BRUTO 13032 KG, LARGURA DA LÂMINA DE 3,7 M - CHI DIURNO. AF_06/2014 | CHI | 7 | 93.25 | 652.75
SINAPI | 5869 | ROLO COMPACTADOR VIBRATÓRIO TANDEM AÇO LISO, POTÊNCIA 58 HP, PESO SEM/COM LASTRO 6,5 / 9,4 T, LARGURA DE TRABALHO 1,2 M - CHI DIURNO. AF_06/2014 | CHI | 7 | 71.62 | 501.34
SINAPI | 5881 | ROLO COMPACTADOR VIBRATÓRIO PÉ DE CARNEIRO, OPERADO POR CONTROLE REMOTO, POTÊNCIA 12,5 KW, PESO OPERACIONAL 1,675 T, LARGURA DE TRABALHO 0,85 M - CHI DIURNO. AF_02/2016 | CHI | 7 | 77.25 | 540.75
SINAPI | 5849 | TRATOR DE ESTEIRAS, POTÊNCIA 170 HP, PESO OPERACIONAL 19 T, CAÇAMBA 5,2 M3 - CHI DIURNO. AF_06/2014 | CHI | 7 | 80.65 | 564.55
SINAPI | 5632 | ESCAVADEIRA HIDRÁULICA SOBRE ESTEIRAS, CAÇAMBA 0,80 M3, PESO OPERACIONAL 17 T, POTENCIA BRUTA 111 HP - CHI DIURNO. AF_06/2014 | CHI | 7 | 81.94 | 573.58
SINAPI | 5942 | PÁ CARREGADEIRA SOBRE RODAS, POTÊNCIA LÍQUIDA 128 HP, CAPACIDADE DA CAÇAMBA 1,7 A 2,8 M3, PESO OPERACIONAL 11632 KG - CHI DIURNO. AF_06/2014 | CHI | 7 | 68.4 | 478.8
SINAPI | 90982 | COMPRESSOR DE AR REBOCÁVEL, VAZÃO 748 PCM, PRESSÃO EFETIVA DE TRABALHO 102 PSI, MOTOR DIESEL, POTÊNCIA 210 CV - CHI DIURNO. AF_06/2015 | CHI | 7 | 21.43 | 150.01
SINAPI | 92044 | DISTRIBUIDOR DE AGREGADOS REBOCAVEL, CAPACIDADE 1,9 M³, LARGURA DE TRABALHO 3,66 M - CHI DIURNO. AF_11/2015 | CHI | 7 | 7.8 | 54.6
SINAPI | 89876 | CAMINHÃO BASCULANTE 14 M3, COM CAVALO MECÂNICO DE CAPACIDADE MÁXIMA DE TRAÇÃO COMBINADO DE 36000 KG, POTÊNCIA 286 CV, INCLUSIVE SEMIREBOQUE COM CAÇAMBA METÁLICA - CHP DIURNO. AF_12/2014 | CHP | 29.0076 | 326.35 | 9466.614
[5 empty] | TOTAL | 12982.994
CPU | 2 | TABULEIRO DE MADEIRA | M3 | COEF | PU | TOTAL
SINAPI | 88261 | CARPINTEIRO DE ESQUADRIA COM ENCARGOS COMPLEMENTARES | H | 6 | 23.98 | 143.88
SINAPI | 88239 | AJUDANTE DE CARPINTEIRO COM ENCARGOS COMPLEMENTARES | H | 4 | 19.94 | 79.76
SINAPI-I | 4006 | MADEIRA SERRADA NAO APARELHADA DE PINUS, MISTA OU EQUIVALENTE DA REGIAO | M3 | 1 | 2640.18 | 2640.18
SINAPI-I | 5061 | PREGO DE ACO POLIDO COM CABECA 18 X 27 (2 1/2 X 10) | KG | 160 | 19.35 | 3096
SINAPI-I | 428 | PARAFUSO M16 EM ACO GALVANIZADO, COMPRIMENTO = 500 MM, DIAMETRO = 16 MM, ROSCA MAQUINA, COM CABECA SEXTAVADA E PORCA | UN | 40 | 38.2 | 1528
EMOP | 4652 | MOTOR SERRA MOTOR A GASOLINA | H | 1 | 1214.37 | 1214.37
[5 empty] | TOTAL | 8702.19
CPU | 3 | LONGARINA DE MADEIRA | M3 | COEF | PU | TOTAL
SINAPI | 88261 | CARPINTEIRO DE ESQUADRIA COM ENCARGOS COMPLEMENTARES | H | 6 | 23.98 | 143.88
SINAPI | 88239 | AJUDANTE DE CARPINTEIRO COM ENCARGOS COMPLEMENTARES | H | 4 | 19.94 | 79.76
SINAPI-I | 4006 | MADEIRA SERRADA NAO APARELHADA DE PINUS, MISTA OU EQUIVALENTE DA REGIAO | M3 | 1 | 2640.18 | 2640.18
SINAPI-I | 5061 | PREGO DE ACO POLIDO COM CABECA 18 X 27 (2 1/2 X 10) | KG | 160 | 19.35 | 3096
SINAPI-I | 428 | PARAFUSO M16 EM ACO GALVANIZADO, COMPRIMENTO = 500 MM, DIAMETRO = 16 MM, ROSCA MAQUINA, COM CABECA SEXTAVADA E PORCA | UN | 40 | 38.2 | 1528
EMOP | 4652 | MOTOR SERRA MOTOR A GASOLINA | UND | 1 | 1214.37 | 1214.37
[5 empty] | TOTAL | 8702.19
CPU | 4 | TRANSVERSINAA DE MADEIRA | M3 | COEF | PU | TOTAL
SINAPI | 88261 | CARPINTEIRO DE ESQUADRIA COM ENCARGOS COMPLEMENTARES | H | 6 | 23.98 | 143.88
SINAPI | 88239 | AJUDANTE DE CARPINTEIRO COM ENCARGOS COMPLEMENTARES | H | 4 | 19.94 | 79.76
SINAPI-I | 4006 | MADEIRA SERRADA NAO APARELHADA DE PINUS, MISTA OU EQUIVALENTE DA REGIAO | M3 | 1 | 2640.18 | 2640.18
SINAPI-I | 5061 | PREGO DE ACO POLIDO COM CABECA 18 X 27 (2 1/2 X 10) | KG | 160 | 19.35 | 3096
SINAPI-I | 428 | PARAFUSO M16 EM ACO GALVANIZADO, COMPRIMENTO = 500 MM, DIAMETRO = 16 MM, ROSCA MAQUINA, COM CABECA SEXTAVADA E PORCA | UN | 40 | 38.2 | 1528
EMOP | 4652 | MOTOR SERRA MOTOR A GASOLINA | UND | 1 | 1214.37 | 1214.37
[5 empty] | TOTAL | 8702.19
CPU | 5 | PASSA RODA DE MADEIRA | M3 | COEF | PU | TOTAL
SINAPI | 88261 | CARPINTEIRO DE ESQUADRIA COM ENCARGOS COMPLEMENTARES | H | 6 | 23.98 | 143.88
SINAPI | 88239 | AJUDANTE DE CARPINTEIRO COM ENCARGOS COMPLEMENTARES | H | 4 | 19.94 | 79.76
SINAPI-I | 4006 | MADEIRA SERRADA NAO APARELHADA DE PINUS, MISTA OU EQUIVALENTE DA REGIAO | M3 | 1 | 2640.18 | 2640.18
SINAPI-I | 5061 | PREGO DE ACO POLIDO COM CABECA 18 X 27 (2 1/2 X 10) | KG | 100 | 19.35 | 1935
SINAPI-I | 428 | PARAFUSO M16 EM ACO GALVANIZADO, COMPRIMENTO = 500 MM, DIAMETRO = 16 MM, ROSCA MAQUINA, COM CABECA SEXTAVADA E PORCA | UN | 40 | 38.2 | 1528
EMOP | 4652 | MOTOR SERRA MOTOR A GASOLINA | UN | 1 | 1214.37 | 1214.37
[5 empty] | TOTAL | 7541.19
CPU | 6 | PILAR DE MADEIRA | M3 | COEF | PU | TOTAL
SINAPI | 88261 | CARPINTEIRO DE ESQUADRIA COM ENCARGOS COMPLEMENTARES | H | 6 | 23.98 | 143.88
SINAPI | 88239 | AJUDANTE DE CARPINTEIRO COM ENCARGOS COMPLEMENTARES | H | 4 | 19.94 | 79.76
SINAPI-I | 4006 | MADEIRA SERRADA NAO APARELHADA DE PINUS, MISTA OU EQUIVALENTE DA REGIAO | M3 | 1 | 2640.18 | 2640.18
SINAPI-I | 5061 | PREGO DE ACO POLIDO COM CABECA 18 X 27 (2 1/2 X 10) | KG | 160 | 19.35 | 3096
SINAPI-I | 428 | PARAFUSO M16 EM ACO GALVANIZADO, COMPRIMENTO = 500 MM, DIAMETRO = 16 MM, ROSCA MAQUINA, COM CABECA SEXTAVADA E PORCA | UN | 40 | 38.2 | 1528
EMOP | 4652 | MOTOR SERRA MOTOR A GASOLINA | UN | 1 | 1214.37 | 1214.37
[5 empty] | TOTAL | 8702.19
CPU | 7 | CORPO DE BUEIRO BSTC CA1 DN 0,6 M | M
SINAPI | 88316 | SERVENTE COM ENCARGOS COMPLEMENTARES | H | 3 | 19.3 | 57.9
SINAPI-I | 7725 | TUBO DE CONCRETO ARMADO PARA AGUAS PLUVIAIS, CLASSE PA-1, COM ENCAIXE PONTA E BOLSA, DIAMETRO NOMINAL DE = 600 MM | M | 1 | 227.5 | 227.5
[5 empty] | TOTAL | 285.4
CPU | 8 | CORPO DE BUEIRO BDTC CA1 DN 1,0 M | M
SINAPI | 88316 | SERVENTE COM ENCARGOS COMPLEMENTARES | H | 3 | 19.3 | 57.9
SINAPI-I | 7753 | TUBO DE CONCRETO ARMADO PARA AGUAS PLUVIAIS, CLASSE PA-1, COM ENCAIXE PONTA E BOLSA, DIAMETRO NOMINAL DE 1000 MM | M | 2 | 443.52 | 887.04
[5 empty] | TOTAL | 944.94
CPU | 9 | CORPO DE BUEIRO BSTC CA1 DN 1,0 M | M3 |  |  |  | 0 | 501.42
SINAPI-I | 7753 | TUBO DE CONCRETO ARMADO PARA AGUAS PLUVIAIS, CLASSE PA-1, COM ENCAIXE PONTA E BOLSA, DIAMETRO NOMINAL DE 1000 MM | M | 1 | 490.31 | 490.31 | 0 | 443.52
SINAPI | 88316 | SERVENTE COM ENCARGOS COMPLEMENTARES | H | 3 | 19.3 | 57.9 | 0 | 19.3
[5 empty] | TOTAL | 548.21
CPU | 10 | CORPO DE BUEIRO BSTC CA1 DN 0,8 M |  |  |  |  | 0 | 436.42
SINAPI | 88316 | SERVENTE COM ENCARGOS COMPLEMENTARES | H | 3 | 19.3 | 57.9 | 0 | 19.3
SINAPI-I | 7750 | TUBO DE CONCRETO ARMADO PARA AGUAS PLUVIAIS, CLASSE PA-1, COM ENCAIXE PONTA E BOLSA, DIAMETRO NOMINAL DE 800 MM | M | 1 | 378.52 | 378.52 | 0 | 378.52
[5 empty] | TOTAL | 436.42

## comp pontes (hidden)
POVOADO SÃO BENEDITO A AGUAS BELAS
CPU | 11 | PONTE (3Mx5Mx2M)
|  | Movimento de Terra |  |  |  |  | 5333.7839 | 4.175%
96521 | SINAPI | ESCAVAÇÃO MECANIZADA PARA BLOCO DE COROAMENTO OU SAPATA COM RETROESCAVADEIRA (INCLUINDO ESCAVAÇÃO PARA COLOCAÇÃO DE FÔRMAS). AF_06/2017 | M3 | 39.975 | 38.15 | 47.3937 | 1894.565 | 1.483%
94319 | SINAPI | ATERRO MANUAL DE VALAS COM SOLO ARGILO-ARENOSO E COMPACTAÇÃO MECANIZADA. AF_05/2016 | M3 | 35.9775 | 72.07 | 89.5326 | 3221.1577 | 2.521%
100982 | SINAPI | CARGA, MANOBRA E DESCARGA DE ENTULHO EM CAMINHÃO BASCULANTE 10 M³ - CARGA COM ESCAVADEIRA HIDRÁULICA (CAÇAMBA DE 0,80 M³ / 111 HP) E DESCARGA LIVRE (UNIDADE: M3). AF_07/2020 | M3 | 3.9975 | 7.9 | 9.8142 | 39.2321 | 0.03071%
93588 | SINAPI | TRANSPORTE COM CAMINHÃO BASCULANTE DE 10 M³, EM VIA URBANA EM LEITO NATURAL (UNIDADE: M3XKM). AF_07/2020 | M3XKM | 51.9675 | 2.77 | 3.4412 | 178.8291 | 0.14%
|  | Infraestrutura |  |  |  |  | 71089.5085 | 55.65%
C1293 | SEINFRA | ESTACA DE MADEIRA CONDIÇÕES FAVORÁVEIS D= 25cm P/8 A 10T | M | 180 | 86.47 | 107.4217 | 19335.9026 | 15.14%
96535 | SINAPI | FABRICAÇÃO, MONTAGEM E DESMONTAGEM DE FÔRMA PARA SAPATA, EM MADEIRA SERRADA, E=25 MM, 4 UTILIZAÇÕES. AF_06/2017 | M2 | 40.5 | 151.01 | 187.5997 | 7597.7888 | 5.947%
96619 | SINAPI | LASTRO DE CONCRETO MAGRO, APLICADO EM BLOCOS DE COROAMENTO OU SAPATAS, ESPESSURA DE 5 CM. AF_08/2017 | M2 | 20.25 | 29.12 | 36.1758 | 732.5595 | 0.5734%
102487 | SINAPI | CONCRETO CICLÓPICO FCK = 15MPA, 30% PEDRA DE MÃO EM VOLUME REAL, INCLUSIVE LANÇAMENTO. AF_05/2021 | M3 | 9.6 | 522.47 | 649.0645 | 6231.019 | 4.877%
104486 | SINAPI | ESTRUTURA DE CONCRETO ARMADO (SAPATAS) | M3 | 8.64 | 3307.35 | 4108.7209 | 35499.3486 | 27.79%
100950 | SINAPI | TRANSPORTE COM CAMINHÃO CARROCERIA COM GUINDAUTO (MUNCK), MOMENTO MÁXIMO DE CARGA 11,7 TM, EM VIA URBANA EM LEITO NATURAL (UNIDADE: TXKM). AF_07/2020 | TXKM | 31.2058 | 3.14 | 3.9008 | 121.7284 | 0.09529%
5940 | SINAPI | PÁ CARREGADEIRA SOBRE RODAS, POTÊNCIA LÍQUIDA 128 HP, CAPACIDADE DA CAÇAMBA 1,7 A 2,8 M3, PESO OPERACIONAL 11632 KG - CHP DIURNO. AF_06/2014 | CHP | 8 | 158.09 | 196.3952 | 1571.1617 | 1.23%
|  | Mesoestrutura e Superestrutura |  |  |  |  | 50909.6003 | 39.85%
2 | CPU | TABULEIRO DE MADEIRA DE LEI -FORNECIMENTO E INSTALAÇÃO | M3 | 1.2 | 8702.19 | 10810.7306 | 12972.8768 | 10.15%
3 | CPU | LONGARINA DE MADEIRA DE LEI - FORNECIMMENTO E INSTALAÇÃO | M3 | 0.36 | 8702.19 | 10810.7306 | 3891.863 | 3.046%
4 | CPU | TRANSVERSINAS DE MADEIRA DE LEI -FORNECIMENTO E INSTALAÇÃO(CABECEIRAE CENTRAL) | M3 | 0.9 | 8702.19 | 10810.7306 | 9729.6576 | 7.616%
4 | CPU | TRANSVERSINAS DE MADEIRA DE LEI -FORNECIMENTO E INSTALAÇÃO(LONGITUDINAIS) | M3 | 0.75 | 8702.19 | 10810.7306 | 8108.048 | 6.347%
5 | CPU | PASSA RODAS DE MADEIRA DE LEI -FORNECIMENTO E INSTLAÇÃO | M3 | 0.24 | 7541.19 | 9368.4203 | 2248.4209 | 1.76%
7209 | ORSE | Guarda-corpo em peça de madeira massaranduba 10 x 10 cm, alt = 1,00m, espaçamento entre as colunas de 1,00m e peça vertical de 10 x 10 cm | M2 | 6 | 553.78 | 687.9609 | 4127.7654 | 3.231%
6 | CPU | PILAR DE MADEIRA DE LEI -FORNECIMENTO E INSTALAÇÃO | M3 | 0.9 | 8702.19 | 10810.7306 | 9729.6576 | 7.616%
100950 | SINAPI | TRANSPORTE COM CAMINHÃO CARROCERIA COM GUINDAUTO (MUNCK), MOMENTO MÁXIMO DE CARGA 11,7 TM, EM VIA URBANA EM LEITO NATURAL (UNIDADE: TXKM). AF_07/2020 | TXKM | 25.9717 | 3.14 | 3.9008 | 101.3111 | 0.0793%
|  | Pintura |  |  |  |  | 418.1582 | 0.3273%
102234 | SINAPI | PINTURA IMUNIZANTE PARA MADEIRA, 2 DEMÃOS. AF_01/2021 | M2 | 15 | 22.44 | 27.8772 | 418.1582 | 0.3273%
[6 empty] | TOTAL | 127751.0508 | 100%
CPU | 12 | PONTE (6Mx5Mx2M)
|  | Movimento de Terra |  |  |  |  | 7111.7118 | 3.723%
96521 | SINAPI | ESCAVAÇÃO MECANIZADA PARA BLOCO DE COROAMENTO OU SAPATA COM RETROESCAVADEIRA (INCLUINDO ESCAVAÇÃO PARA COLOCAÇÃO DE FÔRMAS). AF_06/2017 | M3 | 53.3 | 38.15 | 47.3937 | 2526.0866 | 1.323%
94319 | SINAPI | ATERRO MANUAL DE VALAS COM SOLO ARGILO-ARENOSO E COMPACTAÇÃO MECANIZADA. AF_05/2016 | M3 | 47.97 | 72.07 | 89.5326 | 4294.877 | 2.249%
100982 | SINAPI | CARGA, MANOBRA E DESCARGA DE ENTULHO EM CAMINHÃO BASCULANTE 10 M³ - CARGA COM ESCAVADEIRA HIDRÁULICA (CAÇAMBA DE 0,80 M³ / 111 HP) E DESCARGA LIVRE (UNIDADE: M3). AF_07/2020 | M3 | 5.33 | 7.9 | 9.8142 | 52.3095 | 0.02739%
93588 | SINAPI | TRANSPORTE COM CAMINHÃO BASCULANTE DE 10 M³, EM VIA URBANA EM LEITO NATURAL (UNIDADE: M3XKM). AF_07/2020 | M3XKM | 69.29 | 2.77 | 3.4412 | 238.4387 | 0.1248%
|  | Infraestrutura |  |  |  |  | 94262.2908 | 49.35%
C1293 | SEINFRA | ESTACA DE MADEIRA CONDIÇÕES FAVORÁVEIS D= 25cm P/8 A 10T | M | 240 | 86.47 | 107.4217 | 25781.2034 | 13.5%
96535 | SINAPI | FABRICAÇÃO, MONTAGEM E DESMONTAGEM DE FÔRMA PARA SAPATA, EM MADEIRA SERRADA, E=25 MM, 4 UTILIZAÇÕES. AF_06/2017 | M2 | 54 | 151.01 | 187.5997 | 10130.385 | 5.304%
96619 | SINAPI | LASTRO DE CONCRETO MAGRO, APLICADO EM BLOCOS DE COROAMENTO OU SAPATAS, ESPESSURA DE 5 CM. AF_08/2017 | M2 | 27 | 29.12 | 36.1758 | 976.746 | 0.5114%
102487 | SINAPI | CONCRETO CICLÓPICO FCK = 15MPA, 30% PEDRA DE MÃO EM VOLUME REAL, INCLUSIVE LANÇAMENTO. AF_05/2021 | M3 | 12.8 | 522.47 | 649.0645 | 8308.0254 | 4.35%
104486 | SINAPI | ESTRUTURA DE CONCRETO ARMADO (SAPATAS) | M3 | 11.52 | 3307.35 | 4108.7209 | 47332.4648 | 24.78%
100950 | SINAPI | TRANSPORTE COM CAMINHÃO CARROCERIA COM GUINDAUTO (MUNCK), MOMENTO MÁXIMO DE CARGA 11,7 TM, EM VIA URBANA EM LEITO NATURAL (UNIDADE: TXKM). AF_07/2020 | TXKM | 41.6078 | 3.14 | 3.9008 | 162.3045 | 0.08498%
5940 | SINAPI | PÁ CARREGADEIRA SOBRE RODAS, POTÊNCIA LÍQUIDA 128 HP, CAPACIDADE DA CAÇAMBA 1,7 A 2,8 M3, PESO OPERACIONAL 11632 KG - CHP DIURNO. AF_06/2014 | CHP | 8 | 158.09 | 196.3952 | 1571.1617 | 0.8226%
|  | Mesoestrutura e Superestrutura |  |  |  |  | 88788.4317 | 46.49%
2 | CPU | TABULEIRO DE MADEIRA DE LEI -FORNECIMENTO E INSTALAÇÃO | M3 | 2.4 | 8702.19 | 10810.7306 | 25945.7535 | 13.58%
3 | CPU | LONGARINA DE MADEIRA DE LEI - FORNECIMMENTO E INSTALAÇÃO | M3 | 0.72 | 8702.19 | 10810.7306 | 7783.7261 | 4.075%
4 | CPU | TRANSVERSINAS DE MADEIRA DE LEI -FORNECIMENTO E INSTALAÇÃO(CABECEIRAE CENTRAL) | M3 | 1.2 | 8702.19 | 10810.7306 | 12972.8768 | 6.792%
4 | CPU | TRANSVERSINAS DE MADEIRA DE LEI -FORNECIMENTO E INSTALAÇÃO(LONGITUDINAIS) | M3 | 1.5 | 8702.19 | 10810.7306 | 16216.096 | 8.49%
5 | CPU | PASSA RODAS DE MADEIRA DE LEI -FORNECIMENTO E INSTLAÇÃO | M3 | 0.48 | 7541.19 | 9368.4203 | 4496.8418 | 2.354%
7209 | ORSE | Guarda-corpo em peça de madeira massaranduba 10 x 10 cm, alt = 1,00m, espaçamento entre as colunas de 1,00m e peça vertical de 10 x 10 cm | M2 | 12 | 553.78 | 687.9609 | 8255.5307 | 4.322%
6 | CPU | PILAR DE MADEIRA DE LEI -FORNECIMENTO E INSTALAÇÃO | M3 | 1.2 | 8702.19 | 10810.7306 | 12972.8768 | 6.792%
100950 | SINAPI | TRANSPORTE COM CAMINHÃO CARROCERIA COM GUINDAUTO (MUNCK), MOMENTO MÁXIMO DE CARGA 11,7 TM, EM VIA URBANA EM LEITO NATURAL (UNIDADE: TXKM). AF_07/2020 | TXKM | 37.1025 | 3.14 | 3.9008 | 144.7301 | 0.07578%
|  | Pintura |  |  |  |  | 836.3164 | 0.4379%
102234 | SINAPI | PINTURA IMUNIZANTE PARA MADEIRA, 2 DEMÃOS. AF_01/2021 | M2 | 30 | 22.44 | 27.8772 | 836.3164 | 0.4379%
[6 empty] | TOTAL | 190998.7507 | 100%
CPU | 13 | PONTE (6Mx5Mx3M)
|  | Movimento de Terra |  |  |  |  | 7111.7118 | 3.601%
96521 | SINAPI | ESCAVAÇÃO MECANIZADA PARA BLOCO DE COROAMENTO OU SAPATA COM RETROESCAVADEIRA (INCLUINDO ESCAVAÇÃO PARA COLOCAÇÃO DE FÔRMAS). AF_06/2017 | M3 | 53.3 | 38.15 | 47.3937 | 2526.0866 | 1.279%
94319 | SINAPI | ATERRO MANUAL DE VALAS COM SOLO ARGILO-ARENOSO E COMPACTAÇÃO MECANIZADA. AF_05/2016 | M3 | 47.97 | 72.07 | 89.5326 | 4294.877 | 2.175%
100982 | SINAPI | CARGA, MANOBRA E DESCARGA DE ENTULHO EM CAMINHÃO BASCULANTE 10 M³ - CARGA COM ESCAVADEIRA HIDRÁULICA (CAÇAMBA DE 0,80 M³ / 111 HP) E DESCARGA LIVRE (UNIDADE: M3). AF_07/2020 | M3 | 5.33 | 7.9 | 9.8142 | 52.3095 | 0.02649%
93588 | SINAPI | TRANSPORTE COM CAMINHÃO BASCULANTE DE 10 M³, EM VIA URBANA EM LEITO NATURAL (UNIDADE: M3XKM). AF_07/2020 | M3XKM | 69.29 | 2.77 | 3.4412 | 238.4387 | 0.1207%
|  | Infraestrutura |  |  |  |  | 94262.2908 | 47.73%
C1293 | SEINFRA | ESTACA DE MADEIRA CONDIÇÕES FAVORÁVEIS D= 25cm P/8 A 10T | M | 240 | 86.47 | 107.4217 | 25781.2034 | 13.05%
96535 | SINAPI | FABRICAÇÃO, MONTAGEM E DESMONTAGEM DE FÔRMA PARA SAPATA, EM MADEIRA SERRADA, E=25 MM, 4 UTILIZAÇÕES. AF_06/2017 | M2 | 54 | 151.01 | 187.5997 | 10130.385 | 5.129%
96619 | SINAPI | LASTRO DE CONCRETO MAGRO, APLICADO EM BLOCOS DE COROAMENTO OU SAPATAS, ESPESSURA DE 5 CM. AF_08/2017 | M2 | 27 | 29.12 | 36.1758 | 976.746 | 0.4946%
102487 | SINAPI | CONCRETO CICLÓPICO FCK = 15MPA, 30% PEDRA DE MÃO EM VOLUME REAL, INCLUSIVE LANÇAMENTO. AF_05/2021 | M3 | 12.8 | 522.47 | 649.0645 | 8308.0254 | 4.207%
104486 | SINAPI | ESTRUTURA DE CONCRETO ARMADO (SAPATAS) | M3 | 11.52 | 3307.35 | 4108.7209 | 47332.4648 | 23.97%
100950 | SINAPI | TRANSPORTE COM CAMINHÃO CARROCERIA COM GUINDAUTO (MUNCK), MOMENTO MÁXIMO DE CARGA 11,7 TM, EM VIA URBANA EM LEITO NATURAL (UNIDADE: TXKM). AF_07/2020 | TXKM | 41.6078 | 3.14 | 3.9008 | 162.3045 | 0.08218%
5940 | SINAPI | PÁ CARREGADEIRA SOBRE RODAS, POTÊNCIA LÍQUIDA 128 HP, CAPACIDADE DA CAÇAMBA 1,7 A 2,8 M3, PESO OPERACIONAL 11632 KG - CHP DIURNO. AF_06/2014 | CHP | 8 | 158.09 | 196.3952 | 1571.1617 | 0.7956%
|  | Mesoestrutura e Superestrutura |  |  |  |  | 95283.1404 | 48.25%
2 | CPU | TABULEIRO DE MADEIRA DE LEI -FORNECIMENTO E INSTALAÇÃO | M3 | 2.4 | 8702.19 | 10810.7306 | 25945.7535 | 13.14%
3 | CPU | LONGARINA DE MADEIRA DE LEI - FORNECIMMENTO E INSTALAÇÃO | M3 | 0.72 | 8702.19 | 10810.7306 | 7783.7261 | 3.941%
4 | CPU | TRANSVERSINAS DE MADEIRA DE LEI -FORNECIMENTO E INSTALAÇÃO(CABECEIRAE CENTRAL) | M3 | 1.2 | 8702.19 | 10810.7306 | 12972.8768 | 6.569%
4 | CPU | TRANSVERSINAS DE MADEIRA DE LEI -FORNECIMENTO E INSTALAÇÃO(LONGITUDINAIS) | M3 | 1.5 | 8702.19 | 10810.7306 | 16216.096 | 8.211%
5 | CPU | PASSA RODAS DE MADEIRA DE LEI -FORNECIMENTO E INSTLAÇÃO | M3 | 0.48 | 7541.19 | 9368.4203 | 4496.8418 | 2.277%
7209 | ORSE | Guarda-corpo em peça de madeira massaranduba 10 x 10 cm, alt = 1,00m, espaçamento entre as colunas de 1,00m e peça vertical de 10 x 10 cm | M2 | 12 | 553.78 | 687.9609 | 8255.5307 | 4.18%
6 | CPU | PILAR DE MADEIRA DE LEI -FORNECIMENTO E INSTALAÇÃO | M3 | 1.8 | 8702.19 | 10810.7306 | 19459.3151 | 9.853%
100950 | SINAPI | TRANSPORTE COM CAMINHÃO CARROCERIA COM GUINDAUTO (MUNCK), MOMENTO MÁXIMO DE CARGA 11,7 TM, EM VIA URBANA EM LEITO NATURAL (UNIDADE: TXKM). AF_07/2020 | TXKM | 39.2226 | 3.14 | 3.9008 | 153.0004 | 0.07747%
|  | Pintura |  |  |  |  | 836.3164 | 0.4235%
102234 | SINAPI | PINTURA IMUNIZANTE PARA MADEIRA, 2 DEMÃOS. AF_01/2021 | M2 | 30 | 22.44 | 27.8772 | 836.3164 | 0.4235%
[6 empty] | TOTAL | 197493.4594 | 100%
CPU | 14 | PONTE (8Mx5Mx5M)
|  | Movimento de Terra |  |  |  |  | 8889.6398 | 3.664%
96521 | SINAPI | ESCAVAÇÃO MECANIZADA PARA BLOCO DE COROAMENTO OU SAPATA COM RETROESCAVADEIRA (INCLUINDO ESCAVAÇÃO PARA COLOCAÇÃO DE FÔRMAS). AF_06/2017 | M3 | 66.625 | 38.15 | 47.3937 | 3157.6083 | 1.301%
94319 | SINAPI | ATERRO MANUAL DE VALAS COM SOLO ARGILO-ARENOSO E COMPACTAÇÃO MECANIZADA. AF_05/2016 | M3 | 59.9625 | 72.07 | 89.5326 | 5368.5962 | 2.213%
100982 | SINAPI | CARGA, MANOBRA E DESCARGA DE ENTULHO EM CAMINHÃO BASCULANTE 10 M³ - CARGA COM ESCAVADEIRA HIDRÁULICA (CAÇAMBA DE 0,80 M³ / 111 HP) E DESCARGA LIVRE (UNIDADE: M3). AF_07/2020 | M3 | 6.6625 | 7.9 | 9.8142 | 65.3869 | 0.02695%
93588 | SINAPI | TRANSPORTE COM CAMINHÃO BASCULANTE DE 10 M³, EM VIA URBANA EM LEITO NATURAL (UNIDADE: M3XKM). AF_07/2020 | M3XKM | 86.6125 | 2.77 | 3.4412 | 298.0484 | 0.1228%
|  | Infraestrutura |  |  |  |  | 117435.0731 | 48.4%
C1293 | SEINFRA | ESTACA DE MADEIRA CONDIÇÕES FAVORÁVEIS D= 25cm P/8 A 10T | M | 300 | 86.47 | 107.4217 | 32226.5043 | 13.28%
96535 | SINAPI | FABRICAÇÃO, MONTAGEM E DESMONTAGEM DE FÔRMA PARA SAPATA, EM MADEIRA SERRADA, E=25 MM, 4 UTILIZAÇÕES. AF_06/2017 | M2 | 67.5 | 151.01 | 187.5997 | 12662.9813 | 5.219%
96619 | SINAPI | LASTRO DE CONCRETO MAGRO, APLICADO EM BLOCOS DE COROAMENTO OU SAPATAS, ESPESSURA DE 5 CM. AF_08/2017 | M2 | 33.75 | 29.12 | 36.1758 | 1220.9324 | 0.5032%
102487 | SINAPI | CONCRETO CICLÓPICO FCK = 15MPA, 30% PEDRA DE MÃO EM VOLUME REAL, INCLUSIVE LANÇAMENTO. AF_05/2021 | M3 | 16 | 522.47 | 649.0645 | 10385.0317 | 4.28%
104486 | SINAPI | ESTRUTURA DE CONCRETO ARMADO (SAPATAS) | M3 | 14.4 | 3307.35 | 4108.7209 | 59165.581 | 24.38%
100950 | SINAPI | TRANSPORTE COM CAMINHÃO CARROCERIA COM GUINDAUTO (MUNCK), MOMENTO MÁXIMO DE CARGA 11,7 TM, EM VIA URBANA EM LEITO NATURAL (UNIDADE: TXKM). AF_07/2020 | TXKM | 52.0097 | 3.14 | 3.9008 | 202.8806 | 0.08362%
5940 | SINAPI | PÁ CARREGADEIRA SOBRE RODAS, POTÊNCIA LÍQUIDA 128 HP, CAPACIDADE DA CAÇAMBA 1,7 A 2,8 M3, PESO OPERACIONAL 11632 KG - CHP DIURNO. AF_06/2014 | CHP | 8 | 158.09 | 196.3952 | 1571.1617 | 0.6475%
|  | Mesoestrutura e Superestrutura |  |  |  |  | 115470.8599 | 47.59%
2 | CPU | TABULEIRO DE MADEIRA DE LEI -FORNECIMENTO E INSTALAÇÃO | M3 | 3.2 | 8702.19 | 10810.7306 | 34594.338 | 14.26%
3 | CPU | LONGARINA DE MADEIRA DE LEI - FORNECIMMENTO E INSTALAÇÃO | M3 | 0.96 | 8702.19 | 10810.7306 | 10378.3014 | 4.277%
4 | CPU | TRANSVERSINAS DE MADEIRA DE LEI -FORNECIMENTO E INSTALAÇÃO(CABECEIRAE CENTRAL) | M3 | 1.5 | 8702.19 | 10810.7306 | 16216.096 | 6.683%
4 | CPU | TRANSVERSINAS DE MADEIRA DE LEI -FORNECIMENTO E INSTALAÇÃO(LONGITUDINAIS) | M3 | 2.025 | 8702.19 | 10810.7306 | 21891.7295 | 9.023%
5 | CPU | PASSA RODAS DE MADEIRA DE LEI -FORNECIMENTO E INSTLAÇÃO | M3 | 0.48 | 7541.19 | 9368.4203 | 4496.8418 | 1.853%
7209 | ORSE | Guarda-corpo em peça de madeira massaranduba 10 x 10 cm, alt = 1,00m, espaçamento entre as colunas de 1,00m e peça vertical de 10 x 10 cm | M2 | 12 | 553.78 | 687.9609 | 8255.5307 | 3.402%
6 | CPU | PILAR DE MADEIRA DE LEI -FORNECIMENTO E INSTALAÇÃO | M3 | 1.8 | 8702.19 | 10810.7306 | 19459.3151 | 8.02%
100950 | SINAPI | TRANSPORTE COM CAMINHÃO CARROCERIA COM GUINDAUTO (MUNCK), MOMENTO MÁXIMO DE CARGA 11,7 TM, EM VIA URBANA EM LEITO NATURAL (UNIDADE: TXKM). AF_07/2020 | TXKM | 45.8127 | 3.14 | 3.9008 | 178.7073 | 0.07365%
|  | Pintura |  |  |  |  | 836.3164 | 0.3447%
102234 | SINAPI | PINTURA IMUNIZANTE PARA MADEIRA, 2 DEMÃOS. AF_01/2021 | M2 | 30 | 22.44 | 27.8772 | 836.3164 | 0.3447%
[6 empty] | TOTAL | 242631.8891 | 100%
CPU | 15 | PONTE (5Mx5Mx2M)
|  | Movimento de Terra |  |  |  |  | 5333.7839 | 3.256%
96521 | SINAPI | ESCAVAÇÃO MECANIZADA PARA BLOCO DE COROAMENTO OU SAPATA COM RETROESCAVADEIRA (INCLUINDO ESCAVAÇÃO PARA COLOCAÇÃO DE FÔRMAS). AF_06/2017 | M3 | 39.975 | 38.15 | 47.3937 | 1894.565 | 1.156%
94319 | SINAPI | ATERRO MANUAL DE VALAS COM SOLO ARGILO-ARENOSO E COMPACTAÇÃO MECANIZADA. AF_05/2016 | M3 | 35.9775 | 72.07 | 89.5326 | 3221.1577 | 1.966%
100982 | SINAPI | CARGA, MANOBRA E DESCARGA DE ENTULHO EM CAMINHÃO BASCULANTE 10 M³ - CARGA COM ESCAVADEIRA HIDRÁULICA (CAÇAMBA DE 0,80 M³ / 111 HP) E DESCARGA LIVRE (UNIDADE: M3). AF_07/2020 | M3 | 3.9975 | 7.9 | 9.8142 | 39.2321 | 0.02395%
93588 | SINAPI | TRANSPORTE COM CAMINHÃO BASCULANTE DE 10 M³, EM VIA URBANA EM LEITO NATURAL (UNIDADE: M3XKM). AF_07/2020 | M3XKM | 51.9675 | 2.77 | 3.4412 | 178.8291 | 0.1092%
|  | Infraestrutura |  |  |  |  | 71089.5085 | 43.39%
C1293 | SEINFRA | ESTACA DE MADEIRA CONDIÇÕES FAVORÁVEIS D= 25cm P/8 A 10T | M | 180 | 86.47 | 107.4217 | 19335.9026 | 11.8%
96535 | SINAPI | FABRICAÇÃO, MONTAGEM E DESMONTAGEM DE FÔRMA PARA SAPATA, EM MADEIRA SERRADA, E=25 MM, 4 UTILIZAÇÕES. AF_06/2017 | M2 | 40.5 | 151.01 | 187.5997 | 7597.7888 | 4.637%
96619 | SINAPI | LASTRO DE CONCRETO MAGRO, APLICADO EM BLOCOS DE COROAMENTO OU SAPATAS, ESPESSURA DE 5 CM. AF_08/2017 | M2 | 20.25 | 29.12 | 36.1758 | 732.5595 | 0.4471%
102487 | SINAPI | CONCRETO CICLÓPICO FCK = 15MPA, 30% PEDRA DE MÃO EM VOLUME REAL, INCLUSIVE LANÇAMENTO. AF_05/2021 | M3 | 9.6 | 522.47 | 649.0645 | 6231.019 | 3.803%
104486 | SINAPI | ESTRUTURA DE CONCRETO ARMADO (SAPATAS) | M3 | 8.64 | 3307.35 | 4108.7209 | 35499.3486 | 21.67%
100950 | SINAPI | TRANSPORTE COM CAMINHÃO CARROCERIA COM GUINDAUTO (MUNCK), MOMENTO MÁXIMO DE CARGA 11,7 TM, EM VIA URBANA EM LEITO NATURAL (UNIDADE: TXKM). AF_07/2020 | TXKM | 31.2058 | 3.14 | 3.9008 | 121.7284 | 0.0743%
5940 | SINAPI | PÁ CARREGADEIRA SOBRE RODAS, POTÊNCIA LÍQUIDA 128 HP, CAPACIDADE DA CAÇAMBA 1,7 A 2,8 M3, PESO OPERACIONAL 11632 KG - CHP DIURNO. AF_06/2014 | CHP | 8 | 158.09 | 196.3952 | 1571.1617 | 0.959%
|  | Mesoestrutura e Superestrutura |  |  |  |  | 86716.0562 | 52.93%
2 | CPU | TABULEIRO DE MADEIRA DE LEI -FORNECIMENTO E INSTALAÇÃO | M3 | 2 | 8702.19 | 10810.7306 | 21621.4613 | 13.2%
3 | CPU | LONGARINA DE MADEIRA DE LEI - FORNECIMMENTO E INSTALAÇÃO | M3 | 0.6 | 8702.19 | 10810.7306 | 6486.4384 | 3.959%
4 | CPU | TRANSVERSINAS DE MADEIRA DE LEI -FORNECIMENTO E INSTALAÇÃO(CABECEIRAE CENTRAL) | M3 | 0.9 | 8702.19 | 10810.7306 | 9729.6576 | 5.939%
4 | CPU | TRANSVERSINAS DE MADEIRA DE LEI -FORNECIMENTO E INSTALAÇÃO(LONGITUDINAIS) | M3 | 1.275 | 8702.19 | 10810.7306 | 13783.6816 | 8.413%
5 | CPU | PASSA RODAS DE MADEIRA DE LEI -FORNECIMENTO E INSTLAÇÃO | M3 | 0.4 | 7541.19 | 9368.4203 | 3747.3681 | 2.287%
7209 | ORSE | Guarda-corpo em peça de madeira massaranduba 10 x 10 cm, alt = 1,00m, espaçamento entre as colunas de 1,00m e peça vertical de 10 x 10 cm | M2 | 10 | 553.78 | 687.9609 | 6879.6089 | 4.199%
6 | CPU | PILAR DE MADEIRA DE LEI -FORNECIMENTO E INSTALAÇÃO | M3 | 2.25 | 8702.19 | 10810.7306 | 24324.1439 | 14.85%
100950 | SINAPI | TRANSPORTE COM CAMINHÃO CARROCERIA COM GUINDAUTO (MUNCK), MOMENTO MÁXIMO DE CARGA 11,7 TM, EM VIA URBANA EM LEITO NATURAL (UNIDADE: TXKM). AF_07/2020 | TXKM | 36.8375 | 3.14 | 3.9008 | 143.6964 | 0.08771%
|  | Pintura |  |  |  |  | 696.9303 | 0.4254%
102234 | SINAPI | PINTURA IMUNIZANTE PARA MADEIRA, 2 DEMÃOS. AF_01/2021 | M2 | 25 | 22.44 | 27.8772 | 696.9303 | 0.4254%
[6 empty] | TOTAL | 163836.2788 | 100%
POVOADO 7 VOLTAS AO BARAO DE TROMAI
CPU | 16 | PONTE (42Mx5Mx5M)
|  | Movimento de Terra |  |  |  |  | 20814.7663 | 6.72%
96521 | SINAPI | ESCAVAÇÃO MECANIZADA PARA BLOCO DE COROAMENTO OU SAPATA COM RETROESCAVADEIRA (INCLUINDO ESCAVAÇÃO PARA COLOCAÇÃO DE FÔRMAS). AF_06/2017 | M3 | 156 | 38.15 | 47.3937 | 7393.4242 | 2.387%
94319 | SINAPI | ATERRO MANUAL DE VALAS COM SOLO ARGILO-ARENOSO E COMPACTAÇÃO MECANIZADA. AF_05/2016 | M3 | 140.4 | 72.07 | 89.5326 | 12570.3716 | 4.058%
100982 | SINAPI | CARGA, MANOBRA E DESCARGA DE ENTULHO EM CAMINHÃO BASCULANTE 10 M³ - CARGA COM ESCAVADEIRA HIDRÁULICA (CAÇAMBA DE 0,80 M³ / 111 HP) E DESCARGA LIVRE (UNIDADE: M3). AF_07/2020 | M3 | 15.6 | 7.9 | 9.8142 | 153.1011 | 0.04943%
93588 | SINAPI | TRANSPORTE COM CAMINHÃO BASCULANTE DE 10 M³, EM VIA URBANA EM LEITO NATURAL (UNIDADE: M3XKM). AF_07/2020 | M3XKM | 202.8 | 2.77 | 3.4412 | 697.8695 | 0.2253%
|  | Infraestrutura |  |  |  |  | 222942.9897 | 71.98%
C1293 | SEINFRA | ESTACA DE MADEIRA CONDIÇÕES FAVORÁVEIS D= 25cm P/8 A 10T | M | 900 | 86.47 | 107.4217 | 96679.5129 | 31.21%
96535 | SINAPI | FABRICAÇÃO, MONTAGEM E DESMONTAGEM DE FÔRMA PARA SAPATA, EM MADEIRA SERRADA, E=25 MM, 4 UTILIZAÇÕES. AF_06/2017 | M2 | 202.5 | 151.01 | 187.5997 | 37988.9439 | 12.27%
96619 | SINAPI | LASTRO DE CONCRETO MAGRO, APLICADO EM BLOCOS DE COROAMENTO OU SAPATAS, ESPESSURA DE 5 CM. AF_08/2017 | M2 | 101.25 | 29.12 | 36.1758 | 3662.7973 | 1.183%
102487 | SINAPI | CONCRETO CICLÓPICO FCK = 15MPA, 30% PEDRA DE MÃO EM VOLUME REAL, INCLUSIVE LANÇAMENTO. AF_05/2021 | M3 | 48 | 522.47 | 649.0645 | 31155.0951 | 10.06%
104486 | SINAPI | ESTRUTURA DE CONCRETO ARMADO (SAPATAS) | M3 | 12.48 | 3307.35 | 4108.7209 | 51276.8369 | 16.56%
100950 | SINAPI | TRANSPORTE COM CAMINHÃO CARROCERIA COM GUINDAUTO (MUNCK), MOMENTO MÁXIMO DE CARGA 11,7 TM, EM VIA URBANA EM LEITO NATURAL (UNIDADE: TXKM). AF_07/2020 | TXKM | 156.0292 | 3.14 | 3.9008 | 608.6419 | 0.1965%
5940 | SINAPI | PÁ CARREGADEIRA SOBRE RODAS, POTÊNCIA LÍQUIDA 128 HP, CAPACIDADE DA CAÇAMBA 1,7 A 2,8 M3, PESO OPERACIONAL 11632 KG - CHP DIURNO. AF_06/2014 | CHP | 8 | 158.09 | 196.3952 | 1571.1617 | 0.5073%
|  | Mesoestrutura e Superestrutura |  |  |  |  | 60119.2352 | 19.41%
2 | CPU | TABULEIRO DE MADEIRA DE LEI -FORNECIMENTO E INSTALAÇÃO | M3 | 16.8 | 0 | 0 | 0 | 0%
3 | CPU | LONGARINA DE MADEIRA DE LEI - FORNECIMMENTO E INSTALAÇÃO | M3 | 5.04 | 0 | 0 | 0 | 0%
4 | CPU | TRANSVERSINAS DE MADEIRA DE LEI -FORNECIMENTO E INSTALAÇÃO(CABECEIRAE CENTRAL) | M3 | 4.5 | 0 | 0 | 0 | 0%
4 | CPU | TRANSVERSINAS DE MADEIRA DE LEI -FORNECIMENTO E INSTALAÇÃO(LONGITUDINAIS) | M3 | 10.5 | 0 | 0 | 0 | 0%
5 | CPU | PASSA RODAS DE MADEIRA DE LEI -FORNECIMENTO E INSTLAÇÃO | M3 | 3.36 | 378.52 | 470.2354 | 1579.9909 | 0.5101%
7209 | ORSE | Guarda-corpo em peça de madeira massaranduba 10 x 10 cm, alt = 1,00m, espaçamento entre as colunas de 1,00m e peça vertical de 10 x 10 cm | M2 | 84 | 553.78 | 687.9609 | 57788.7151 | 18.66%
6 | CPU | PILAR DE MADEIRA DE LEI -FORNECIMENTO E INSTALAÇÃO | M3 | 11.25 | 0 | 0 | 0 | 0%
100950 | SINAPI | TRANSPORTE COM CAMINHÃO CARROCERIA COM GUINDAUTO (MUNCK), MOMENTO MÁXIMO DE CARGA 11,7 TM, EM VIA URBANA EM LEITO NATURAL (UNIDADE: TXKM). AF_07/2020 | TXKM | 192.4028 | 3.14 | 3.9008 | 750.5292 | 0.2423%
|  | Pintura |  |  |  |  | 5854.2145 | 1.89%
102234 | SINAPI | PINTURA IMUNIZANTE PARA MADEIRA, 2 DEMÃOS. AF_01/2021 | M2 | 210 | 22.44 | 27.8772 | 5854.2145 | 1.89%
[6 empty] | TOTAL | 309731.2058 | 100%
CPU | 17 | PONTE (7Mx5Mx5M)
|  | Movimento de Terra |  |  |  |  | 8889.6398 | 4.076%
96521 | SINAPI | ESCAVAÇÃO MECANIZADA PARA BLOCO DE COROAMENTO OU SAPATA COM RETROESCAVADEIRA (INCLUINDO ESCAVAÇÃO PARA COLOCAÇÃO DE FÔRMAS). AF_06/2017 | M3 | 66.625 | 38.15 | 47.3937 | 3157.6083 | 1.448%
94319 | SINAPI | ATERRO MANUAL DE VALAS COM SOLO ARGILO-ARENOSO E COMPACTAÇÃO MECANIZADA. AF_05/2016 | M3 | 59.9625 | 72.07 | 89.5326 | 5368.5962 | 2.462%
100982 | SINAPI | CARGA, MANOBRA E DESCARGA DE ENTULHO EM CAMINHÃO BASCULANTE 10 M³ - CARGA COM ESCAVADEIRA HIDRÁULICA (CAÇAMBA DE 0,80 M³ / 111 HP) E DESCARGA LIVRE (UNIDADE: M3). AF_07/2020 | M3 | 6.6625 | 7.9 | 9.8142 | 65.3869 | 0.02998%
93588 | SINAPI | TRANSPORTE COM CAMINHÃO BASCULANTE DE 10 M³, EM VIA URBANA EM LEITO NATURAL (UNIDADE: M3XKM). AF_07/2020 | M3XKM | 86.6125 | 2.77 | 3.4412 | 298.0484 | 0.1367%
|  | Infraestrutura |  |  |  |  | 77991.3524 | 35.76%
C1293 | SEINFRA | ESTACA DE MADEIRA CONDIÇÕES FAVORÁVEIS D= 25cm P/8 A 10T | M | 300 | 86.47 | 107.4217 | 32226.5043 | 14.78%
96535 | SINAPI | FABRICAÇÃO, MONTAGEM E DESMONTAGEM DE FÔRMA PARA SAPATA, EM MADEIRA SERRADA, E=25 MM, 4 UTILIZAÇÕES. AF_06/2017 | M2 | 67.5 | 151.01 | 187.5997 | 12662.9813 | 5.806%
96619 | SINAPI | LASTRO DE CONCRETO MAGRO, APLICADO EM BLOCOS DE COROAMENTO OU SAPATAS, ESPESSURA DE 5 CM. AF_08/2017 | M2 | 33.75 | 29.12 | 36.1758 | 1220.9324 | 0.5598%
102487 | SINAPI | CONCRETO CICLÓPICO FCK = 15MPA, 30% PEDRA DE MÃO EM VOLUME REAL, INCLUSIVE LANÇAMENTO. AF_05/2021 | M3 | 16 | 522.47 | 649.0645 | 10385.0317 | 4.762%
104486 | SINAPI | ESTRUTURA DE CONCRETO ARMADO (SAPATAS) | M3 | 4.8 | 3307.35 | 4108.7209 | 19721.8603 | 9.043%
100950 | SINAPI | TRANSPORTE COM CAMINHÃO CARROCERIA COM GUINDAUTO (MUNCK), MOMENTO MÁXIMO DE CARGA 11,7 TM, EM VIA URBANA EM LEITO NATURAL (UNIDADE: TXKM). AF_07/2020 | TXKM | 52.0097 | 3.14 | 3.9008 | 202.8806 | 0.09303%
5940 | SINAPI | PÁ CARREGADEIRA SOBRE RODAS, POTÊNCIA LÍQUIDA 128 HP, CAPACIDADE DA CAÇAMBA 1,7 A 2,8 M3, PESO OPERACIONAL 11632 KG - CHP DIURNO. AF_06/2014 | CHP | 8 | 158.09 | 196.3952 | 1571.1617 | 0.7204%
|  | Mesoestrutura e Superestrutura |  |  |  |  | 130234.9786 | 59.72%
2 | CPU | TABULEIRO DE MADEIRA DE LEI -FORNECIMENTO E INSTALAÇÃO | M3 | 2.8 | 8702.19 | 10810.7306 | 30270.0458 | 13.88%
3 | CPU | LONGARINA DE MADEIRA DE LEI - FORNECIMMENTO E INSTALAÇÃO | M3 | 0.84 | 8702.19 | 10810.7306 | 9081.0137 | 4.164%
4 | CPU | TRANSVERSINAS DE MADEIRA DE LEI -FORNECIMENTO E INSTALAÇÃO(CABECEIRAE CENTRAL) | M3 | 1.5 | 8702.19 | 10810.7306 | 16216.096 | 7.435%
4 | CPU | TRANSVERSINAS DE MADEIRA DE LEI -FORNECIMENTO E INSTALAÇÃO(LONGITUDINAIS) | M3 | 1.7625 | 8702.19 | 10810.7306 | 19053.9127 | 8.737%
5 | CPU | PASSA RODAS DE MADEIRA DE LEI -FORNECIMENTO E INSTLAÇÃO | M3 | 0.56 | 7541.19 | 9368.4203 | 5246.3154 | 2.406%
7209 | ORSE | Guarda-corpo em peça de madeira massaranduba 10 x 10 cm, alt = 1,00m, espaçamento entre as colunas de 1,00m e peça vertical de 10 x 10 cm | M2 | 14 | 553.78 | 687.9609 | 9631.4525 | 4.416%
6 | CPU | PILAR DE MADEIRA DE LEI -FORNECIMENTO E INSTALAÇÃO | M3 | 3.75 | 8702.19 | 10810.7306 | 40540.2399 | 18.59%
100950 | SINAPI | TRANSPORTE COM CAMINHÃO CARROCERIA COM GUINDAUTO (MUNCK), MOMENTO MÁXIMO DE CARGA 11,7 TM, EM VIA URBANA EM LEITO NATURAL (UNIDADE: TXKM). AF_07/2020 | TXKM | 50.2208 | 3.14 | 3.9008 | 195.9026 | 0.08983%
|  | Pintura |  |  |  |  | 975.7024 | 0.4474%
102234 | SINAPI | PINTURA IMUNIZANTE PARA MADEIRA, 2 DEMÃOS. AF_01/2021 | M2 | 35 | 22.44 | 27.8772 | 975.7024 | 0.4474%
[6 empty] | TOTAL | 218091.6732 | 100% | 31.6667
POVOADO BARAO DE TROMAI A ESTANDARTE
CPU | 18 | PONTE (95Mx5Mx5M)
|  | Movimento de Terra |  |  |  |  | 28073.2489 | 1.485%
96521 | SINAPI | ESCAVAÇÃO MECANIZADA PARA BLOCO DE COROAMENTO OU SAPATA COM RETROESCAVADEIRA (INCLUINDO ESCAVAÇÃO PARA COLOCAÇÃO DE FÔRMAS). AF_06/2017 | M3 | 210.4 | 38.15 | 47.3937 | 9971.6439 | 0.5277% | 96
94319 | SINAPI | ATERRO MANUAL DE VALAS COM SOLO ARGILO-ARENOSO E COMPACTAÇÃO MECANIZADA. AF_05/2016 | M3 | 189.36 | 72.07 | 89.5326 | 16953.8858 | 0.8971%
100982 | SINAPI | CARGA, MANOBRA E DESCARGA DE ENTULHO EM CAMINHÃO BASCULANTE 10 M³ - CARGA COM ESCAVADEIRA HIDRÁULICA (CAÇAMBA DE 0,80 M³ / 111 HP) E DESCARGA LIVRE (UNIDADE: M3). AF_07/2020 | M3 | 21.04 | 7.9 | 9.8142 | 206.4901 | 0.01093%
93588 | SINAPI | TRANSPORTE COM CAMINHÃO BASCULANTE DE 10 M³, EM VIA URBANA EM LEITO NATURAL (UNIDADE: M3XKM). AF_07/2020 | M3XKM | 273.52 | 2.77 | 3.4412 | 941.2291 | 0.04981%
|  | Infraestrutura |  |  |  |  | 490660.3823 | 25.96%
C1293 | SEINFRA | ESTACA DE MADEIRA CONDIÇÕES FAVORÁVEIS D= 25cm P/8 A 10T | M | 1920 | 86.47 | 107.4217 | 206249.6275 | 10.91%
96535 | SINAPI | FABRICAÇÃO, MONTAGEM E DESMONTAGEM DE FÔRMA PARA SAPATA, EM MADEIRA SERRADA, E=25 MM, 4 UTILIZAÇÕES. AF_06/2017 | M2 | 432 | 151.01 | 187.5997 | 81043.0803 | 4.288%
96619 | SINAPI | LASTRO DE CONCRETO MAGRO, APLICADO EM BLOCOS DE COROAMENTO OU SAPATAS, ESPESSURA DE 5 CM. AF_08/2017 | M2 | 216 | 29.12 | 36.1758 | 7813.9676 | 0.4135%
102487 | SINAPI | CONCRETO CICLÓPICO FCK = 15MPA, 30% PEDRA DE MÃO EM VOLUME REAL, INCLUSIVE LANÇAMENTO. AF_05/2021 | M3 | 102.4 | 522.47 | 649.0645 | 66464.2029 | 3.517%
104486 | SINAPI | ESTRUTURA DE CONCRETO ARMADO (SAPATAS) | M3 | 30.72 | 3307.35 | 4108.7209 | 126219.9062 | 6.679%
100950 | SINAPI | TRANSPORTE COM CAMINHÃO CARROCERIA COM GUINDAUTO (MUNCK), MOMENTO MÁXIMO DE CARGA 11,7 TM, EM VIA URBANA EM LEITO NATURAL (UNIDADE: TXKM). AF_07/2020 | TXKM | 332.8622 | 3.14 | 3.9008 | 1298.4362 | 0.06871%
5940 | SINAPI | PÁ CARREGADEIRA SOBRE RODAS, POTÊNCIA LÍQUIDA 128 HP, CAPACIDADE DA CAÇAMBA 1,7 A 2,8 M3, PESO OPERACIONAL 11632 KG - CHP DIURNO. AF_06/2014 | CHP | 8 | 158.09 | 196.3952 | 1571.1617 | 0.08314%
|  | Mesoestrutura e Superestrutura |  |  |  |  | 1357846.2044 | 71.85%
2 | CPU | TABULEIRO DE MADEIRA DE LEI -FORNECIMENTO E INSTALAÇÃO | M3 | 38 | 8702.19 | 10810.7306 | 410807.7642 | 21.74%
3 | CPU | LONGARINA DE MADEIRA DE LEI - FORNECIMMENTO E INSTALAÇÃO | M3 | 11.4 | 8702.19 | 10810.7306 | 123242.3293 | 6.521%
4 | CPU | TRANSVERSINAS DE MADEIRA DE LEI -FORNECIMENTO E INSTALAÇÃO(CABECEIRAE CENTRAL) | M3 | 9.6 | 8702.19 | 10810.7306 | 103783.0141 | 5.492%
4 | CPU | TRANSVERSINAS DE MADEIRA DE LEI -FORNECIMENTO E INSTALAÇÃO(LONGITUDINAIS) | M3 | 23.775 | 8702.19 | 10810.7306 | 257025.1209 | 13.6%
5 | CPU | PASSA RODAS DE MADEIRA DE LEI -FORNECIMENTO E INSTLAÇÃO | M3 | 7.6 | 7541.19 | 9368.4203 | 71199.9946 | 3.768%
7209 | ORSE | Guarda-corpo em peça de madeira massaranduba 10 x 10 cm, alt = 1,00m, espaçamento entre as colunas de 1,00m e peça vertical de 10 x 10 cm | M2 | 190 | 553.78 | 687.9609 | 130712.5699 | 6.917%
6 | CPU | PILAR DE MADEIRA DE LEI -FORNECIMENTO E INSTALAÇÃO | M3 | 24 | 8702.19 | 10810.7306 | 259457.5353 | 13.73%
100950 | SINAPI | TRANSPORTE COM CAMINHÃO CARROCERIA COM GUINDAUTO (MUNCK), MOMENTO MÁXIMO DE CARGA 11,7 TM, EM VIA URBANA EM LEITO NATURAL (UNIDADE: TXKM). AF_07/2020 | TXKM | 414.7527 | 3.14 | 3.9008 | 1617.8763 | 0.08561%
|  | Pintura |  |  |  |  | 13241.6757 | 0.7007%
102234 | SINAPI | PINTURA IMUNIZANTE PARA MADEIRA, 2 DEMÃOS. AF_01/2021 | M2 | 475 | 22.44 | 27.8772 | 13241.6757 | 0.7007%
[6 empty] | TOTAL | 1889821.5114 | 100%
POVOADO SÃO JOSÉ A BARAO DE TROMAI
CPU | 19 | PONTE (18Mx5Mx5M)
|  | Movimento de Terra |  |  |  |  | 12445.4957 | 2.786%
96521 | SINAPI | ESCAVAÇÃO MECANIZADA PARA BLOCO DE COROAMENTO OU SAPATA COM RETROESCAVADEIRA (INCLUINDO ESCAVAÇÃO PARA COLOCAÇÃO DE FÔRMAS). AF_06/2017 | M3 | 93.275 | 38.15 | 47.3937 | 4420.6516 | 0.9898%
94319 | SINAPI | ATERRO MANUAL DE VALAS COM SOLO ARGILO-ARENOSO E COMPACTAÇÃO MECANIZADA. AF_05/2016 | M3 | 83.9475 | 72.07 | 89.5326 | 7516.0347 | 1.683%
100982 | SINAPI | CARGA, MANOBRA E DESCARGA DE ENTULHO EM CAMINHÃO BASCULANTE 10 M³ - CARGA COM ESCAVADEIRA HIDRÁULICA (CAÇAMBA DE 0,80 M³ / 111 HP) E DESCARGA LIVRE (UNIDADE: M3). AF_07/2020 | M3 | 9.3275 | 7.9 | 9.8142 | 91.5417 | 0.0205%
93588 | SINAPI | TRANSPORTE COM CAMINHÃO BASCULANTE DE 10 M³, EM VIA URBANA EM LEITO NATURAL (UNIDADE: M3XKM). AF_07/2020 | M3XKM | 121.2575 | 2.77 | 3.4412 | 417.2678 | 0.09342%
|  | Infraestrutura |  |  |  |  | 163780.6376 | 36.67%
C1293 | SEINFRA | ESTACA DE MADEIRA CONDIÇÕES FAVORÁVEIS D= 25cm P/8 A 10T | M | 420 | 86.47 | 107.4217 | 45117.106 | 10.1%
96535 | SINAPI | FABRICAÇÃO, MONTAGEM E DESMONTAGEM DE FÔRMA PARA SAPATA, EM MADEIRA SERRADA, E=25 MM, 4 UTILIZAÇÕES. AF_06/2017 | M2 | 94.5 | 151.01 | 187.5997 | 17728.1738 | 3.969%
96619 | SINAPI | LASTRO DE CONCRETO MAGRO, APLICADO EM BLOCOS DE COROAMENTO OU SAPATAS, ESPESSURA DE 5 CM. AF_08/2017 | M2 | 47.25 | 29.12 | 36.1758 | 1709.3054 | 0.3827%
102487 | SINAPI | CONCRETO CICLÓPICO FCK = 15MPA, 30% PEDRA DE MÃO EM VOLUME REAL, INCLUSIVE LANÇAMENTO. AF_05/2021 | M3 | 22.4 | 522.47 | 649.0645 | 14539.0444 | 3.255%
104486 | SINAPI | ESTRUTURA DE CONCRETO ARMADO (SAPATAS) | M3 | 20.16 | 3307.35 | 4108.7209 | 82831.8134 | 18.55%
100950 | SINAPI | TRANSPORTE COM CAMINHÃO CARROCERIA COM GUINDAUTO (MUNCK), MOMENTO MÁXIMO DE CARGA 11,7 TM, EM VIA URBANA EM LEITO NATURAL (UNIDADE: TXKM). AF_07/2020 | TXKM | 72.8136 | 3.14 | 3.9008 | 284.0329 | 0.06359%
5940 | SINAPI | PÁ CARREGADEIRA SOBRE RODAS, POTÊNCIA LÍQUIDA 128 HP, CAPACIDADE DA CAÇAMBA 1,7 A 2,8 M3, PESO OPERACIONAL 11632 KG - CHP DIURNO. AF_06/2014 | CHP | 8 | 158.09 | 196.3952 | 1571.1617 | 0.3518%
|  | Mesoestrutura e Superestrutura |  |  |  |  | 267906.2693 | 59.98%
2 | CPU | TABULEIRO DE MADEIRA DE LEI -FORNECIMENTO E INSTALAÇÃO | M3 | 7.2 | 8702.19 | 10810.7306 | 77837.2606 | 17.43%
3 | CPU | LONGARINA DE MADEIRA DE LEI - FORNECIMMENTO E INSTALAÇÃO | M3 | 2.16 | 8702.19 | 10810.7306 | 23351.1782 | 5.228%
4 | CPU | TRANSVERSINAS DE MADEIRA DE LEI -FORNECIMENTO E INSTALAÇÃO(CABECEIRAE CENTRAL) | M3 | 2.1 | 8702.19 | 10810.7306 | 22702.5343 | 5.083%
4 | CPU | TRANSVERSINAS DE MADEIRA DE LEI -FORNECIMENTO E INSTALAÇÃO(LONGITUDINAIS) | M3 | 4.5 | 8702.19 | 10810.7306 | 48648.2879 | 10.89% | 120
5 | CPU | PASSA RODAS DE MADEIRA DE LEI -FORNECIMENTO E INSTLAÇÃO | M3 | 1.44 | 7541.19 | 9368.4203 | 13490.5253 | 3.02%
7209 | ORSE | Guarda-corpo em peça de madeira massaranduba 10 x 10 cm, alt = 1,00m, espaçamento entre as colunas de 1,00m e peça vertical de 10 x 10 cm | M2 | 36 | 553.78 | 687.9609 | 24766.5922 | 5.545%
6 | CPU | PILAR DE MADEIRA DE LEI -FORNECIMENTO E INSTALAÇÃO | M3 | 5.25 | 8702.19 | 10810.7306 | 56756.3358 | 12.71%
100950 | SINAPI | TRANSPORTE COM CAMINHÃO CARROCERIA COM GUINDAUTO (MUNCK), MOMENTO MÁXIMO DE CARGA 11,7 TM, EM VIA URBANA EM LEITO NATURAL (UNIDADE: TXKM). AF_07/2020 | TXKM | 90.636 | 3.14 | 3.9008 | 353.5551 | 0.07916%
|  | Pintura |  |  |  |  | 2508.9491 | 0.5617%
102234 | SINAPI | PINTURA IMUNIZANTE PARA MADEIRA, 2 DEMÃOS. AF_01/2021 | M2 | 90 | 22.44 | 27.8772 | 2508.9491 | 0.5617%
[6 empty] | TOTAL | 446641.3518 | 100%
BAIRRO MANECO LIMA A PORTO DA JUÇAREIRA
CPU | 20 | PONTE (9Mx5Mx5M)
|  | Movimento de Terra |  |  |  |  | 7111.7118 | 2.935%
96521 | SINAPI | ESCAVAÇÃO MECANIZADA PARA BLOCO DE COROAMENTO OU SAPATA COM RETROESCAVADEIRA (INCLUINDO ESCAVAÇÃO PARA COLOCAÇÃO DE FÔRMAS). AF_06/2017 | M3 | 53.3 | 38.15 | 47.3937 | 2526.0866 | 1.043%
94319 | SINAPI | ATERRO MANUAL DE VALAS COM SOLO ARGILO-ARENOSO E COMPACTAÇÃO MECANIZADA. AF_05/2016 | M3 | 47.97 | 72.07 | 89.5326 | 4294.877 | 1.773%
100982 | SINAPI | CARGA, MANOBRA E DESCARGA DE ENTULHO EM CAMINHÃO BASCULANTE 10 M³ - CARGA COM ESCAVADEIRA HIDRÁULICA (CAÇAMBA DE 0,80 M³ / 111 HP) E DESCARGA LIVRE (UNIDADE: M3). AF_07/2020 | M3 | 5.33 | 7.9 | 9.8142 | 52.3095 | 0.02159%
93588 | SINAPI | TRANSPORTE COM CAMINHÃO BASCULANTE DE 10 M³, EM VIA URBANA EM LEITO NATURAL (UNIDADE: M3XKM). AF_07/2020 | M3XKM | 69.29 | 2.77 | 3.4412 | 238.4387 | 0.09841%
|  | Infraestrutura |  |  |  |  | 94262.2908 | 38.91%
C1293 | SEINFRA | ESTACA DE MADEIRA CONDIÇÕES FAVORÁVEIS D= 25cm P/8 A 10T | M | 240 | 86.47 | 107.4217 | 25781.2034 | 10.64%
96535 | SINAPI | FABRICAÇÃO, MONTAGEM E DESMONTAGEM DE FÔRMA PARA SAPATA, EM MADEIRA SERRADA, E=25 MM, 4 UTILIZAÇÕES. AF_06/2017 | M2 | 54 | 151.01 | 187.5997 | 10130.385 | 4.181%
96619 | SINAPI | LASTRO DE CONCRETO MAGRO, APLICADO EM BLOCOS DE COROAMENTO OU SAPATAS, ESPESSURA DE 5 CM. AF_08/2017 | M2 | 27 | 29.12 | 36.1758 | 976.746 | 0.4031%
102487 | SINAPI | CONCRETO CICLÓPICO FCK = 15MPA, 30% PEDRA DE MÃO EM VOLUME REAL, INCLUSIVE LANÇAMENTO. AF_05/2021 | M3 | 12.8 | 522.47 | 649.0645 | 8308.0254 | 3.429%
104486 | SINAPI | ESTRUTURA DE CONCRETO ARMADO (SAPATAS) | M3 | 11.52 | 3307.35 | 4108.7209 | 47332.4648 | 19.54%
100950 | SINAPI | TRANSPORTE COM CAMINHÃO CARROCERIA COM GUINDAUTO (MUNCK), MOMENTO MÁXIMO DE CARGA 11,7 TM, EM VIA URBANA EM LEITO NATURAL (UNIDADE: TXKM). AF_07/2020 | TXKM | 41.6078 | 3.14 | 3.9008 | 162.3045 | 0.06699%
5940 | SINAPI | PÁ CARREGADEIRA SOBRE RODAS, POTÊNCIA LÍQUIDA 128 HP, CAPACIDADE DA CAÇAMBA 1,7 A 2,8 M3, PESO OPERACIONAL 11632 KG - CHP DIURNO. AF_06/2014 | CHP | 8 | 158.09 | 196.3952 | 1571.1617 | 0.6485%
|  | Mesoestrutura e Superestrutura |  |  |  |  | 139656.6805 | 57.64%
2 | CPU | TABULEIRO DE MADEIRA DE LEI -FORNECIMENTO E INSTALAÇÃO | M3 | 3.6 | 8702.19 | 10810.7306 | 38918.6303 | 16.06%
3 | CPU | LONGARINA DE MADEIRA DE LEI - FORNECIMMENTO E INSTALAÇÃO | M3 | 1.08 | 8702.19 | 10810.7306 | 11675.5891 | 4.819%
4 | CPU | TRANSVERSINAS DE MADEIRA DE LEI -FORNECIMENTO E INSTALAÇÃO(CABECEIRAE CENTRAL) | M3 | 1.2 | 8702.19 | 10810.7306 | 12972.8768 | 5.354%
4 | CPU | TRANSVERSINAS DE MADEIRA DE LEI -FORNECIMENTO E INSTALAÇÃO(LONGITUDINAIS) | M3 | 2.25 | 8702.19 | 10810.7306 | 24324.1439 | 10.04%
5 | CPU | PASSA RODAS DE MADEIRA DE LEI -FORNECIMENTO E INSTLAÇÃO | M3 | 0.72 | 7541.19 | 9368.4203 | 6745.2626 | 2.784%
7209 | ORSE | Guarda-corpo em peça de madeira massaranduba 10 x 10 cm, alt = 1,00m, espaçamento entre as colunas de 1,00m e peça vertical de 10 x 10 cm | M2 | 18 | 553.78 | 687.9609 | 12383.2961 | 5.111%
6 | CPU | PILAR DE MADEIRA DE LEI -FORNECIMENTO E INSTALAÇÃO | M3 | 3 | 8702.19 | 10810.7306 | 32432.1919 | 13.39%
100950 | SINAPI | TRANSPORTE COM CAMINHÃO CARROCERIA COM GUINDAUTO (MUNCK), MOMENTO MÁXIMO DE CARGA 11,7 TM, EM VIA URBANA EM LEITO NATURAL (UNIDADE: TXKM). AF_07/2020 | TXKM | 52.4735 | 3.14 | 3.9008 | 204.6898 | 0.08448%
|  | Pintura |  |  |  |  | 1254.4745 | 0.5178%
102234 | SINAPI | PINTURA IMUNIZANTE PARA MADEIRA, 2 DEMÃOS. AF_01/2021 | M2 | 45 | 22.44 | 27.8772 | 1254.4745 | 0.5178%
[6 empty] | TOTAL | 242285.1577 | 100%

## Curva ABC Serviços
EMPREENDEDOR: PREFEITURA MUNICIPAL DE CENTRO DO GUILHERME-MA
OBJETO : ESTRADAS VICINAIS-RECUPERAÇÃO
LOCAL: ESTRADA VICINAL 45 ASSENTAMENTO - CENTRO DO GUILHERME -MA-2,88 KM
Obra
ESTRADAS VICINAIS-RECUPERAÇÃO-2,88 KM
Curva ABC de Serviços
Código | Banco | Descrição | UND | Quant. | Valor Unit | Total | Peso (%) | Peso Acumulado (%)
102740 | SINAPI | BOCA PARA BUEIRO SIMPLES TUBULAR D = 100 CM EM CONCRETO, ALAS COM ESCONSIDADE DE 0°, INCLUINDO FÔRMAS E MATERIAIS. AF_07/2021 | UN | 46 | 6789.8776 | 312334.3701 | 45.11% | 45.11%
93589 | SINAPI | TRANSPORTE COM CAMINHÃO BASCULANTE DE 10 M³, EM VIA URBANA EM LEITO NATURAL (UNIDADE: M3XKM). AF_07/2020 | M3XKM | 44928 | 3.3666 | 151256.0874 | 21.85% | 66.96%
101230 | SINAPI | ESCAVAÇÃO VERTICAL PARA INFRAESTRUTURA, COM CARGA, DESCARGA E TRANSPORTE DE SOLO DE 1ª CATEGORIA, COM ESCAVADEIRA HIDRÁULICA (CAÇAMBA: 0,8 M³ / 111 HP), FROTA DE 3 CAMINHÕES BASCULANTES DE 14 M³, DMT ATÉ 1 KM E VELOCIDADE MÉDIA14 KM/H. AF_05/2020 | M3 | 6912 | 13.5908 | 93939.3469 | 13.57% | 80.53%
9 | CPU | CORPO DE BUEIRO BSTC CA1 DN 1,0 M | M | 120 | 681.0413 | 81724.954 | 11.8% | 92.34%
96388 | SINAPI | EXECUÇÃO E COMPACTAÇÃO DE BASE E OU SUB BASE PARA PAVIMENTAÇÃO DE SOLOS DE COMPORTAMENTO LATERÍTICO (ARENOSO) - EXCLUSIVE SOLO, ESCAVAÇÃO, CARGA E TRANSPORTE. AF_11/2019 | M3 | 3456 | 14.7834 | 51091.3267 | 7.38% | 99.72%
99064 | SINAPI | LOCAÇÃO DE PAVIMENTAÇÃO. AF_10/2018 | M | 2880 | 0.53419 | 1538.4643 | 0.2222% | 99.94%
C4364 | SEINFRA | LIMPEZA DE BUEIRO, INCLUINDO A RETIRADA DOS ENTULHOS BEM COMO A ROÇADA E LIMPEZA GERAL DAS BOCAS | M | 18 | 23.59 | 424.62 | 0.06133% | 100%
[5 empty] | TOTAL | 692309.1695 | 100%
|  |  |  | 58360 |  | 104682.6412
#NAME?

## Cronograma
EMPREENDEDOR: PREFEITURA MUNICIPAL DE CENTRO DO GUILHERME-MA
OBJETO : ESTRADAS VICINAIS-RECUPERAÇÃO
LOCAL: ESTRADA VICINAL 45 ASSENTAMENTO - CENTRO DO GUILHERME -MA-2,88 KM
| Obra | Bancos | B.D.I. |  | Encargos Sociais
| ESTRADAS VICINAIS-RECUPERAÇÃO-2,88 KM | SINAPI - 10/2023 - Maranhão ORSE 10/2023 - Sergipe SEINFRA - 027 - Ceará | 24,23% |  | Não Desonerado: Horista: 114,05% Mensalista: 71,35%
Cronograma Físico e Financeiro
Item | Descrição | Total Por Etapa | 30 DIAS | 60 DIAS | 90 DIAS | 120 DIAS | TOTAL
1 | Serviços Preliminares | 58748.0787 | 58748.0787 |  |  |  | 58748.0787
2 | Administração da Obra | 45934.5394 | 11483.6349 | 11483.6349 | 11483.6349 | 11483.6349 | 45934.5394
3 | REVESTIMENTO PRIMARIO | 124136.1815 | 31034.0454 | 31034.0454 | 31034.0454 | 31034.0454 | 124136.1815
4 | TERRAPLENAGEM | 173689.0439 | 43422.261 | 43422.261 | 43422.261 | 43422.261 | 173689.0439
5 | OBRAS DE ARTE CORRENTE | 394483.9671 | 98620.9918 | 98620.9918 | 98620.9918 | 98620.9918 | 394483.9671
| TOTAL | 796991.8106 | 243309.0117 | 184560.933 | 184560.933 | 184560.933 | 796991.8106
|  | PORCENTAGEM | 30.53% | 23.16% | 23.16% | 23.16%
|  | PORCENTAGEM ACUMULADA | 30.53% | 53.69% | 76.84% | 100%
|  | CUSTO ACUMULADO | 243309.0117 | 427869.9447 | 612430.8777 | 796991.8106

## Memoria de Calculo
EMPREENDEDOR: PREFEITURA MUNICIPAL DE CENTRO DO GUILHERME-MA
OBJETO : ESTRADAS VICINAIS-RECUPERAÇÃO
LOCAL: ESTRADA VICINAL 45 ASSENTAMENTO - CENTRO DO GUILHERME -MA-2,88 KM
MEMORIA DE CÁLCULO
Descrição | Und | Quant. | QUANTIDADE
Serviços Preliminares
Placa de obra em chapa aço galvanizado, instalada | m² | 6 | 6
EXECUÇÃO DE DEPÓSITO EM CANTEIRO DE OBRA EM CHAPA DE MADEIRA COMPENSADA, NÃO INCLUSO MOBILIÁRIO. AF_04/2016 | M2 | 20 | 20
MOBILIZAÇÃO E DESMOBILIZAÇÃO DE EQUIPAMENTOS | UN | 2 | 2
Administração da Obra |  | 30
ENGENHEIRO CIVIL DE OBRA PLENO COM ENCARGOS COMPLEMENTARES | H |  | 220
ENCARREGADO GERAL COM ENCARGOS COMPLEMENTARES | H | 220 | 220
VIGIA NOTURNO COM ENCARGOS COMPLEMENTARES | H | 220 | 220
220
REVESTIMENTO PRIMARIO
LOCAÇÃO DE PAVIMENTAÇÃO. AF_10/2018 | M | 7843 | 2880
ESCAVAÇÃO VERTICAL PARA INFRAESTRUTURA, COM CARGA, DESCARGA E TRANSPORTE DE SOLO DE 1ª CATEGORIA, COM ESCAVADEIRA HIDRÁULICA (CAÇAMBA: 0,8 M³ / 111 HP), FROTA DE 3 CAMINHÕES BASCULANTES DE 14 M³, DMT ATÉ 1 KM E VELOCIDADE MÉDIA14 KM/H. AF_05/2020 | M3 | 7843 | 3456
TRANSPORTE COM CAMINHÃO BASCULANTE DE 10 M³, EM VIA URBANA EM LEITO NATURAL (UNIDADE: M3XKM). AF_07/2020 | M3XKM | 47058 | 22464
TERRAPLENAGEM
ESCAVAÇÃO VERTICAL PARA INFRAESTRUTURA, COM CARGA, DESCARGA E TRANSPORTE DE SOLO DE 1ª CATEGORIA, COM ESCAVADEIRA HIDRÁULICA (CAÇAMBA: 0,8 M³ / 111 HP), FROTA DE 3 CAMINHÕES BASCULANTES DE 14 M³, DMT ATÉ 1 KM E VELOCIDADE MÉDIA14 KM/H. AF_05/2020 | M3 | 7843 | 3456
TRANSPORTE COM CAMINHÃO BASCULANTE DE 10 M³, EM VIA URBANA EM LEITO NATURAL (UNIDADE: M3XKM). AF_07/2020 | M3XKM | 47058 | 22464
EXECUÇÃO E COMPACTAÇÃO DE BASE E OU SUB BASE PARA PAVIMENTAÇÃO DE SOLOS DE COMPORTAMENTO LATERÍTICO (ARENOSO) - EXCLUSIVE SOLO, ESCAVAÇÃO, CARGA E TRANSPORTE. AF_11/2019 | M3 | 7843 | 3456
OBRAS DE ARTE CORRENTE
BOCA PARA BUEIRO SIMPLES TUBULAR D = 60 CM EM CONCRETO, ALAS COM ESCONSIDADE DE 0°, INCLUINDO FÔRMAS E MATERIAIS. AF_07/2021 | UN |  | 46
LIMPEZA DE BUEIRO, INCLUINDO A RETIRADA DOS ENTULHOS BEM COMO A ROÇADA E LIMPEZA GERAL DAS BOCAS | M |  | 18
CORPO DE BUEIRO BSTC CA1 DN 0,6 M | M |  | 120

## PO-Analítica (hidden)
EMPREENDEDOR: PREFEITURA MUNICIPAL DE CENTRO DO GUILHERME-MA
OBJETO : ESTRADAS VICINAIS-RECUPERAÇÃO
LOCAL: ESTRADA VICINAL 45 ASSENTAMENTO - CENTRO DO GUILHERME -MA-2,88 KM
|  | Obra |  | Bancos |  | B.D.I. |  | Encargos Sociais
|  | Reforma de Ponte de Madeira / Pov. Benedito Mendes (L=4,5M x C= 8,00 x A =2,60M) |  | SINAPI - 08/2021 - Maranhão SICRO3 - 04/2021 - Maranhão ORSE - 08/2021 - Sergipe SEINFRA - 027 - Ceará |  | 24,23% |  | Não Desonerado: Horista: 115,66% Mensalista: 73,48%
Planilha Orçamentária Analítica
1 |  |  | Serviços Preliminares | [5 empty] | 13553.82
1.1 | Código | Banco | Descrição | Tipo |  | Und | Quant. | Valor Unit | Total
Composição | 51 | ORSE | Placa de obra em chapa aço galvanizado, instalada | Mobilização / Instalações Provisórias / Desmobilização |  | m² | 1 | 355.4 | 355.4
Composição Auxiliar | 10549 | ORSE | Encargos Complementares - Servente | Provisórios |  | h | 2 | 3.5 | 7
Composição Auxiliar | 10551 | ORSE | Encargos Complementares - Carpinteiro | Provisórios |  | h | 1 | 3.41 | 3.41
Insumo | 1569 | ORSE | Madeira mista serrada (barrote) 6 x 6cm - 0,0036 m3/m (angelim, louro) | Material |  | m | 4 | 10.39 | 41.56
Insumo | 1776 | ORSE | Placa de obra em chapa galvanizada 26 | Material |  | m² | 1 | 257.21 | 257.21
Insumo | 6995 | ORSE | Madeira mista serrada (sarrafo) 2,2 x 5,5cm - 0,00121 m³/m | Material |  | m | 1 | 3.99 | 3.99
Insumo | 00001213 | SINAPI | CARPINTEIRO DE FORMAS | Mão de Obra |  | H | 1 | 16.39 | 16.39
Insumo | 00005075 | SINAPI | PREGO DE ACO POLIDO COM CABECA 18 X 30 (2 3/4 X 10) | Material |  | KG | 0.15 | 18.31 | 2.74
Insumo | 00006111 | SINAPI | SERVENTE DE OBRAS | Mão de Obra |  | H | 2 | 11.55 | 23.1
|  |  |  | MO sem LS => | 18.3112 | LS => | 21.18 | MO com LS => | 39.49
|  |  |  | Valor do BDI => | 86.11 |  | Valor com BDI => |  | 441.51
[6 empty] | Quant. => | 6 | Preço Total => | 2649.06
1.2 | Código | Banco | Descrição | Tipo |  | Und | Quant. | Valor Unit | Total
Composição | 01 | Próprio | MOBILIZAÇÃO E DESMOBILIZAÇÃO DE EQUIPAMENTOS | SERP - SERVIÇOS PRELIMINARES |  | UN | 1 | 6978.24 | 6978.24
Composição Auxiliar | 91395 | SINAPI | CAMINHÃO TOCO, PBT 14.300 KG, CARGA ÚTIL MÁX. 9.710 KG, DIST. ENTRE EIXOS 3,56 M, POTÊNCIA 185 CV, INCLUSIVE CARROCERIA FIXA ABERTA DE MADEIRA P/ TRANSPORTE GERAL DE CARGA SECA, DIMEN. APROX. 2,50 X 6,50 X 0,50 M - CHI DIURNO. AF_06/2014 | CHOR - CUSTOS HORÁRIOS DE MÁQUINAS E EQUIPAMENTOS |  | CHI | 8 | 40.06 | 320.48
Composição Auxiliar | 91395 | SINAPI | CAMINHÃO TOCO, PBT 14.300 KG, CARGA ÚTIL MÁX. 9.710 KG, DIST. ENTRE EIXOS 3,56 M, POTÊNCIA 185 CV, INCLUSIVE CARROCERIA FIXA ABERTA DE MADEIRA P/ TRANSPORTE GERAL DE CARGA SECA, DIMEN. APROX. 2,50 X 6,50 X 0,50 M - CHI DIURNO. AF_06/2014 | CHOR - CUSTOS HORÁRIOS DE MÁQUINAS E EQUIPAMENTOS |  | CHI | 8 | 40.06 | 320.48
Composição Auxiliar | 91387 | SINAPI | CAMINHÃO BASCULANTE 10 M3, TRUCADO CABINE SIMPLES, PESO BRUTO TOTAL 23.000 KG, CARGA ÚTIL MÁXIMA 15.935 KG, DISTÂNCIA ENTRE EIXOS 4,80 M, POTÊNCIA 230 CV INCLUSIVE CAÇAMBA METÁLICA - CHI DIURNO. AF_06/2014 | CHOR - CUSTOS HORÁRIOS DE MÁQUINAS E EQUIPAMENTOS |  | CHI | 8 | 48.95 | 391.6
Composição Auxiliar | 5903 | SINAPI | CAMINHÃO PIPA 10.000 L TRUCADO, PESO BRUTO TOTAL 23.000 KG, CARGA ÚTIL MÁXIMA 15.935 KG, DISTÂNCIA ENTRE EIXOS 4,8 M, POTÊNCIA 230 CV, INCLUSIVE TANQUE DE AÇO PARA TRANSPORTE DE ÁGUA - CHI DIURNO. AF_06/2014 | CHOR - CUSTOS HORÁRIOS DE MÁQUINAS E EQUIPAMENTOS |  | CHI | 8 | 47.06 | 376.48
Composição Auxiliar | 5942 | SINAPI | PÁ CARREGADEIRA SOBRE RODAS, POTÊNCIA LÍQUIDA 128 HP, CAPACIDADE DA CAÇAMBA 1,7 A 2,8 M3, PESO OPERACIONAL 11632 KG - CHI DIURNO. AF_06/2014 | CHOR - CUSTOS HORÁRIOS DE MÁQUINAS E EQUIPAMENTOS |  | CHI | 8 | 54.81 | 438.48
Composição Auxiliar | 5845 | SINAPI | TRATOR DE PNEUS, POTÊNCIA 122 CV, TRAÇÃO 4X4, PESO COM LASTRO DE 4.510 KG - CHI DIURNO. AF_06/2014 | CHOR - CUSTOS HORÁRIOS DE MÁQUINAS E EQUIPAMENTOS |  | CHI | 8 | 36.62 | 292.96
Composição Auxiliar | 5934 | SINAPI | MOTONIVELADORA POTÊNCIA BÁSICA LÍQUIDA (PRIMEIRA MARCHA) 125 HP, PESO BRUTO 13032 KG, LARGURA DA LÂMINA DE 3,7 M - CHI DIURNO. AF_06/2014 | CHOR - CUSTOS HORÁRIOS DE MÁQUINAS E EQUIPAMENTOS |  | CHI | 8 | 64.86 | 518.88
Composição Auxiliar | 89883 | SINAPI | CAMINHÃO BASCULANTE 18 M3, COM CAVALO MECÂNICO DE CAPACIDADE MÁXIMA DE TRAÇÃO COMBINADO DE 45000 KG, POTÊNCIA 330 CV, INCLUSIVE SEMIREBOQUE COM CAÇAMBA METÁLICA - CHP DIURNO. AF_12/2014 | CHOR - CUSTOS HORÁRIOS DE MÁQUINAS E EQUIPAMENTOS |  | CHP | 16 | 269.93 | 4318.88
|  |  |  | MO sem LS => | 600.0185 | LS => | 693.98 | MO com LS => | 1294
|  |  |  | Valor do BDI => | 1690.82 |  | Valor com BDI => |  | 8669.06
[6 empty] | Quant. => | 1 | Preço Total => | 8669.06
1.3 | Código | Banco | Descrição | Tipo |  | Und | Quant. | Valor Unit | Total
Composição | 98459 | SINAPI | TAPUME COM TELHA METÁLICA. AF_05/2018 | CANT - CANTEIRO DE OBRAS |  | m² | 1 | 113.63 | 113.63
Composição Auxiliar | 91692 | SINAPI | SERRA CIRCULAR DE BANCADA COM MOTOR ELÉTRICO POTÊNCIA DE 5HP, COM COIFA PARA DISCO 10" - CHP DIURNO. AF_08/2015 | CHOR - CUSTOS HORÁRIOS DE MÁQUINAS E EQUIPAMENTOS |  | CHP | 0.0044 | 19.98 | 0.08
Composição Auxiliar | 91693 | SINAPI | SERRA CIRCULAR DE BANCADA COM MOTOR ELÉTRICO POTÊNCIA DE 5HP, COM COIFA PARA DISCO 10" - CHI DIURNO. AF_08/2015 | CHOR - CUSTOS HORÁRIOS DE MÁQUINAS E EQUIPAMENTOS |  | CHI | 0.0191 | 17.65 | 0.33
Composição Auxiliar | 94974 | SINAPI | CONCRETO MAGRO PARA LASTRO, TRAÇO 1:4,5:4,5 (EM MASSA SECA DE CIMENTO/ AREIA MÉDIA/ BRITA 1) - PREPARO MANUAL. AF_05/2021 | FUES - FUNDAÇÕES E ESTRUTURAS |  | m³ | 0.0012 | 316.8 | 0.38
Composição Auxiliar | 88239 | SINAPI | AJUDANTE DE CARPINTEIRO COM ENCARGOS COMPLEMENTARES | SEDI - SERVIÇOS DIVERSOS |  | H | 0.1897 | 15.62 | 2.96
Composição Auxiliar | 88262 | SINAPI | CARPINTEIRO DE FORMAS COM ENCARGOS COMPLEMENTARES | SEDI - SERVIÇOS DIVERSOS |  | H | 0.5691 | 19.12 | 10.88
Insumo | 00004433 | SINAPI | CAIBRO NAO APARELHADO *7,5 X 7,5* CM, EM MACARANDUBA, ANGELIM OU EQUIVALENTE DA REGIAO - BRUTA | Material |  | M | 1.2273 | 23.46 | 28.79
Insumo | 00005061 | SINAPI | PREGO DE ACO POLIDO COM CABECA 18 X 27 (2 1/2 X 10) | Material |  | KG | 0.0428 | 18 | 0.77
Insumo | 00003992 | SINAPI | TABUA APARELHADA *2,5 X 30* CM, EM MACARANDUBA, ANGELIM OU EQUIVALENTE DA REGIAO | Material |  | M | 1 | 27.84 | 27.84
Insumo | 00007243 | SINAPI | TELHA TRAPEZOIDAL EM ACO ZINCADO, SEM PINTURA, ALTURA DE APROXIMADAMENTE 40 MM, ESPESSURA DE 0,50 MM E LARGURA UTIL DE 980 MM | Material |  | m² | 0.5853 | 71.08 | 41.6
|  |  |  | MO sem LS => | 5.7034 | LS => | 6.6 | MO com LS => | 12.3
|  |  |  | Valor do BDI => | 27.53 |  | Valor com BDI => |  | 141.16
[6 empty] | Quant. => | 12.5 | Preço Total => | 1764.5
1.4 | Código | Banco | Descrição | Tipo |  | Und | Quant. | Valor Unit | Total
Composição | 98525 | SINAPI | LIMPEZA MECANIZADA DE CAMADA VEGETAL, VEGETAÇÃO E PEQUENAS ÁRVORES (DIÂMETRO DE TRONCO MENOR QUE 0,20 M), COM TRATOR DE ESTEIRAS.AF_05/2018 | URBA - URBANIZAÇÃO |  | m² | 1 | 0.28 | 0.28
Composição Auxiliar | 89032 | SINAPI | TRATOR DE ESTEIRAS, POTÊNCIA 100 HP, PESO OPERACIONAL 9,4 T, COM LÂMINA 2,19 M3 - CHP DIURNO. AF_06/2014 | CHOR - CUSTOS HORÁRIOS DE MÁQUINAS E EQUIPAMENTOS |  | CHP | 0.0006 | 135.3 | 0.08
Composição Auxiliar | 89031 | SINAPI | TRATOR DE ESTEIRAS, POTÊNCIA 100 HP, PESO OPERACIONAL 9,4 T, COM LÂMINA 2,19 M3 - CHI DIURNO. AF_06/2014 | CHOR - CUSTOS HORÁRIOS DE MÁQUINAS E EQUIPAMENTOS |  | CHI | 0.0024 | 46.8 | 0.11
Composição Auxiliar | 88316 | SINAPI | SERVENTE COM ENCARGOS COMPLEMENTARES | SEDI - SERVIÇOS DIVERSOS |  | H | 0.003 | 14.31 | 0.04
Composição Auxiliar | 88441 | SINAPI | JARDINEIRO COM ENCARGOS COMPLEMENTARES | SEDI - SERVIÇOS DIVERSOS |  | H | 0.003 | 18.6 | 0.05
|  |  |  | MO sem LS => | 0.055643 | LS => | 0.06 | MO com LS => | 0.12
|  |  |  | Valor do BDI => | 0.06 |  | Valor com BDI => |  | 0.34
[6 empty] | Quant. => | 80 | Preço Total => | 27.2
1.5 | Código | Banco | Descrição | Tipo |  | Und | Quant. | Valor Unit | Total
Composição | 100982 | SINAPI | CARGA, MANOBRA E DESCARGA DE ENTULHO EM CAMINHÃO BASCULANTE 10 M³ - CARGA COM ESCAVADEIRA HIDRÁULICA (CAÇAMBA DE 0,80 M³ / 111 HP) E DESCARGA LIVRE (UNIDADE: M3). AF_07/2020 | TRAN - TRANSPORTES, CARGAS E DESCARGAS |  | m³ | 1 | 6.6 | 6.6
Composição Auxiliar | 5631 | SINAPI | ESCAVADEIRA HIDRÁULICA SOBRE ESTEIRAS, CAÇAMBA 0,80 M3, PESO OPERACIONAL 17 T, POTENCIA BRUTA 111 HP - CHP DIURNO. AF_06/2014 | CHOR - CUSTOS HORÁRIOS DE MÁQUINAS E EQUIPAMENTOS |  | CHP | 0.0083 | 153.03 | 1.27
Composição Auxiliar | 91386 | SINAPI | CAMINHÃO BASCULANTE 10 M3, TRUCADO CABINE SIMPLES, PESO BRUTO TOTAL 23.000 KG, CARGA ÚTIL MÁXIMA 15.935 KG, DISTÂNCIA ENTRE EIXOS 4,80 M, POTÊNCIA 230 CV INCLUSIVE CAÇAMBA METÁLICA - CHP DIURNO. AF_06/2014 | CHOR - CUSTOS HORÁRIOS DE MÁQUINAS E EQUIPAMENTOS |  | CHP | 0.0198 | 203.53 | 4.02
Composição Auxiliar | 91387 | SINAPI | CAMINHÃO BASCULANTE 10 M3, TRUCADO CABINE SIMPLES, PESO BRUTO TOTAL 23.000 KG, CARGA ÚTIL MÁXIMA 15.935 KG, DISTÂNCIA ENTRE EIXOS 4,80 M, POTÊNCIA 230 CV INCLUSIVE CAÇAMBA METÁLICA - CHI DIURNO. AF_06/2014 | CHOR - CUSTOS HORÁRIOS DE MÁQUINAS E EQUIPAMENTOS |  | CHI | 0.0138 | 48.95 | 0.67
Composição Auxiliar | 5632 | SINAPI | ESCAVADEIRA HIDRÁULICA SOBRE ESTEIRAS, CAÇAMBA 0,80 M3, PESO OPERACIONAL 17 T, POTENCIA BRUTA 111 HP - CHI DIURNO. AF_06/2014 | CHOR - CUSTOS HORÁRIOS DE MÁQUINAS E EQUIPAMENTOS |  | CHI | 0.0105 | 61.49 | 0.64
|  |  |  | MO sem LS => | 0.43123 | LS => | 0.5 | MO com LS => | 0.93
|  |  |  | Valor do BDI => | 1.59 |  | Valor com BDI => |  | 8.19
[6 empty] | Quant. => | 40 | Preço Total => | 327.6
1.6 | Código | Banco | Descrição | Tipo |  | Und | Quant. | Valor Unit | Total
Composição | 93588 | SINAPI | TRANSPORTE COM CAMINHÃO BASCULANTE DE 10 M³, EM VIA URBANA EM LEITO NATURAL (UNIDADE: M3XKM). AF_07/2020 | TRAN - TRANSPORTES, CARGAS E DESCARGAS |  | M3XKM | 1 | 2.35 | 2.35
Composição Auxiliar | 91386 | SINAPI | CAMINHÃO BASCULANTE 10 M3, TRUCADO CABINE SIMPLES, PESO BRUTO TOTAL 23.000 KG, CARGA ÚTIL MÁXIMA 15.935 KG, DISTÂNCIA ENTRE EIXOS 4,80 M, POTÊNCIA 230 CV INCLUSIVE CAÇAMBA METÁLICA - CHP DIURNO. AF_06/2014 | CHOR - CUSTOS HORÁRIOS DE MÁQUINAS E EQUIPAMENTOS |  | CHP | 0.0105 | 203.53 | 2.13
Composição Auxiliar | 91387 | SINAPI | CAMINHÃO BASCULANTE 10 M3, TRUCADO CABINE SIMPLES, PESO BRUTO TOTAL 23.000 KG, CARGA ÚTIL MÁXIMA 15.935 KG, DISTÂNCIA ENTRE EIXOS 4,80 M, POTÊNCIA 230 CV INCLUSIVE CAÇAMBA METÁLICA - CHI DIURNO. AF_06/2014 | CHOR - CUSTOS HORÁRIOS DE MÁQUINAS E EQUIPAMENTOS |  | CHI | 0.0045 | 48.95 | 0.22
|  |  |  | MO sem LS => | 0.11129 | LS => | 0.13 | MO com LS => | 0.24
|  |  |  | Valor do BDI => | 0.56 |  | Valor com BDI => |  | 2.91
[6 empty] | Quant. => | 40 | Preço Total => | 116.4
2 |  |  | Administração da Obra | [5 empty] | 15165.02
2.1 | Código | Banco | Descrição | Tipo |  | Und | Quant. | Valor Unit | Total
Composição | 90778 | SINAPI | ENGENHEIRO CIVIL DE OBRA PLENO COM ENCARGOS COMPLEMENTARES | SEDI - SERVIÇOS DIVERSOS |  | H | 1 | 106.52 | 106.52
Composição Auxiliar | 95403 | SINAPI | CURSO DE CAPACITAÇÃO PARA ENGENHEIRO CIVIL DE OBRA PLENO (ENCARGOS COMPLEMENTARES) - HORISTA | SEDI - SERVIÇOS DIVERSOS |  | H | 1 | 1.09 | 1.09
Insumo | 00002707 | SINAPI | ENGENHEIRO CIVIL DE OBRA PLENO | Mão de Obra |  | H | 1 | 104.31 | 104.31
Insumo | 00043486 | SINAPI | EPI - FAMILIA ENGENHEIRO CIVIL - HORISTA (ENCARGOS COMPLEMENTARES - COLETADO CAIXA) | Equipamento |  | H | 1 | 0.55 | 0.55
Insumo | 00037372 | SINAPI | EXAMES - HORISTA (COLETADO CAIXA) | Outros |  | H | 1 | 0.55 | 0.55
Insumo | 00043462 | SINAPI | FERRAMENTAS - FAMILIA ENGENHEIRO CIVIL - HORISTA (ENCARGOS COMPLEMENTARES - COLETADO CAIXA) | Equipamento |  | H | 1 | 0.01 | 0.01
Insumo | 00037373 | SINAPI | SEGURO - HORISTA (COLETADO CAIXA) | Taxas |  | H | 1 | 0.01 | 0.01
|  |  |  | MO sem LS => | 48.8732 | LS => | 56.53 | MO com LS => | 105.4
|  |  |  | Valor do BDI => | 25.8 |  | Valor com BDI => |  | 132.32
[6 empty] | Quant. => | 40 | Preço Total => | 5292.8
2.2 | Código | Banco | Descrição | Tipo |  | Und | Quant. | Valor Unit | Total
Composição | 93584 | SINAPI | EXECUÇÃO DE DEPÓSITO EM CANTEIRO DE OBRA EM CHAPA DE MADEIRA COMPENSADA, NÃO INCLUSO MOBILIÁRIO. AF_04/2016 | CANT - CANTEIRO DE OBRAS |  | m² | 1 | 780.08 | 780.08
Composição Auxiliar | 98441 | SINAPI | PAREDE DE MADEIRA COMPENSADA PARA CONSTRUÇÃO TEMPORÁRIA EM CHAPA SIMPLES, EXTERNA, COM ÁREA LÍQUIDA MAIOR OU IGUAL A 6 M², SEM VÃO. AF_05/2018 | CANT - CANTEIRO DE OBRAS |  | m² | 0.5136 | 123.74 | 63.55
Composição Auxiliar | 98442 | SINAPI | PAREDE DE MADEIRA COMPENSADA PARA CONSTRUÇÃO TEMPORÁRIA EM CHAPA SIMPLES, EXTERNA, COM ÁREA LÍQUIDA MENOR QUE 6 M², SEM VÃO. AF_05/2018 | CANT - CANTEIRO DE OBRAS |  | m² | 0.5911 | 126.11 | 74.54
Composição Auxiliar | 98445 | SINAPI | PAREDE DE MADEIRA COMPENSADA PARA CONSTRUÇÃO TEMPORÁRIA EM CHAPA SIMPLES, EXTERNA, COM ÁREA LÍQUIDA MAIOR OU IGUAL A 6 M², COM VÃO. AF_05/2018 | CANT - CANTEIRO DE OBRAS |  | m² | 0.8023 | 149.28 | 119.76
Composição Auxiliar | 98446 | SINAPI | PAREDE DE MADEIRA COMPENSADA PARA CONSTRUÇÃO TEMPORÁRIA EM CHAPA SIMPLES, EXTERNA, COM ÁREA LÍQUIDA MENOR QUE 6 M², COM VÃO. AF_05/2018 | CANT - CANTEIRO DE OBRAS |  | m² | 0.6255 | 191.08 | 119.52
Composição Auxiliar | 92543 | SINAPI | TRAMA DE MADEIRA COMPOSTA POR TERÇAS PARA TELHADOS DE ATÉ 2 ÁGUAS PARA TELHA ONDULADA DE FIBROCIMENTO, METÁLICA, PLÁSTICA OU TERMOACÚSTICA, INCLUSO TRANSPORTE VERTICAL. AF_07/2019 | COBE - COBERTURA |  | m² | 1.7192 | 20.07 | 34.5
Composição Auxiliar | 94210 | SINAPI | TELHAMENTO COM TELHA ONDULADA DE FIBROCIMENTO E = 6 MM, COM RECOBRIMENTO LATERAL DE 1 1/4 DE ONDA PARA TELHADO COM INCLINAÇÃO MÁXIMA DE 10°, COM ATÉ 2 ÁGUAS, INCLUSO IÇAMENTO. AF_07/2019 | COBE - COBERTURA |  | m² | 1.7192 | 52.99 | 91.1
Composição Auxiliar | 94559 | SINAPI | JANELA DE AÇO TIPO BASCULANTE PARA VIDROS, COM BATENTE, FERRAGENS E PINTURA ANTICORROSIVA. EXCLUSIVE VIDROS, ACABAMENTO, ALIZAR E CONTRAMARCO. FORNECIMENTO E INSTALAÇÃO. AF_12/2019 | ESQV - ESQUADRIAS/FERRAGENS/VIDROS |  | m² | 0.0662 | 696.85 | 46.13
Composição Auxiliar | 91341 | SINAPI | PORTA EM ALUMÍNIO DE ABRIR TIPO VENEZIANA COM GUARNIÇÃO, FIXAÇÃO COM PARAFUSOS - FORNECIMENTO E INSTALAÇÃO. AF_12/2019 | ESQV - ESQUADRIAS/FERRAGENS/VIDROS |  | m² | 0.153 | 514.11 | 78.65
Composição Auxiliar | 95240 | SINAPI | LASTRO DE CONCRETO MAGRO, APLICADO EM PISOS, LAJES SOBRE SOLO OU RADIERS, ESPESSURA DE 3 CM. AF_07/2016 | FUES - FUNDAÇÕES E ESTRUTURAS |  | m² | 0.0093 | 13.2 | 0.12
Composição Auxiliar | 95241 | SINAPI | LASTRO DE CONCRETO MAGRO, APLICADO EM PISOS, LAJES SOBRE SOLO OU RADIERS, ESPESSURA DE 5 CM. AF_07/2016 | FUES - FUNDAÇÕES E ESTRUTURAS |  | m² | 1.511 | 22.01 | 33.25
Composição Auxiliar | 101165 | SINAPI | ALVENARIA DE EMBASAMENTO COM BLOCO ESTRUTURAL DE CONCRETO, DE 14X19X29CM E ARGAMASSA DE ASSENTAMENTO COM PREPARO EM BETONEIRA. AF_05/2020 | FUES - FUNDAÇÕES E ESTRUTURAS |  | m³ | 0.0417 | 740.16 | 30.86
Composição Auxiliar | 91852 | SINAPI | ELETRODUTO FLEXÍVEL CORRUGADO, PVC, DN 20 MM (1/2"), PARA CIRCUITOS TERMINAIS, INSTALADO EM PAREDE - FORNECIMENTO E INSTALAÇÃO. AF_12/2015 | INEL - INSTALAÇÃO ELÉTRICA/ELETRIFICAÇÃO E ILUMINAÇÃO EXTERNA |  | M | 0.0662 | 5.89 | 0.38
Composição Auxiliar | 91862 | SINAPI | ELETRODUTO RÍGIDO ROSCÁVEL, PVC, DN 20 MM (1/2"), PARA CIRCUITOS TERMINAIS, INSTALADO EM FORRO - FORNECIMENTO E INSTALAÇÃO. AF_12/2015 | INEL - INSTALAÇÃO ELÉTRICA/ELETRIFICAÇÃO E ILUMINAÇÃO EXTERNA |  | M | 0.1325 | 7.49 | 0.99
Composição Auxiliar | 91870 | SINAPI | ELETRODUTO RÍGIDO ROSCÁVEL, PVC, DN 20 MM (1/2"), PARA CIRCUITOS TERMINAIS, INSTALADO EM PAREDE - FORNECIMENTO E INSTALAÇÃO. AF_12/2015 | INEL - INSTALAÇÃO ELÉTRICA/ELETRIFICAÇÃO E ILUMINAÇÃO EXTERNA |  | M | 0.1722 | 7.67 | 1.32
Composição Auxiliar | 91924 | SINAPI | CABO DE COBRE FLEXÍVEL ISOLADO, 1,5 MM², ANTI-CHAMA 450/750 V, PARA CIRCUITOS TERMINAIS - FORNECIMENTO E INSTALAÇÃO. AF_12/2015 | INEL - INSTALAÇÃO ELÉTRICA/ELETRIFICAÇÃO E ILUMINAÇÃO EXTERNA |  | M | 0.6755 | 2.62 | 1.76
Composição Auxiliar | 95805 | SINAPI | CONDULETE DE PVC, TIPO B, PARA ELETRODUTO DE PVC SOLDÁVEL DN 25 MM (3/4''), APARENTE - FORNECIMENTO E INSTALAÇÃO. AF_11/2016 | INEL - INSTALAÇÃO ELÉTRICA/ELETRIFICAÇÃO E ILUMINAÇÃO EXTERNA |  | UN | 0.1325 | 20.28 | 2.68
Composição Auxiliar | 92023 | SINAPI | INTERRUPTOR SIMPLES (1 MÓDULO) COM 1 TOMADA DE EMBUTIR 2P+T 10 A, INCLUINDO SUPORTE E PLACA - FORNECIMENTO E INSTALAÇÃO. AF_12/2015 | INEL - INSTALAÇÃO ELÉTRICA/ELETRIFICAÇÃO E ILUMINAÇÃO EXTERNA |  | UN | 0.0662 | 39.18 | 2.59
Composição Auxiliar | 97586 | SINAPI | LUMINÁRIA TIPO CALHA, DE SOBREPOR, COM 2 LÂMPADAS TUBULARES FLUORESCENTES DE 36 W, COM REATOR DE PARTIDA RÁPIDA - FORNECIMENTO E INSTALAÇÃO. AF_02/2020 | INEL - INSTALAÇÃO ELÉTRICA/ELETRIFICAÇÃO E ILUMINAÇÃO EXTERNA |  | UN | 0.0662 | 119.68 | 7.92
Composição Auxiliar | 91170 | SINAPI | FIXAÇÃO DE TUBOS HORIZONTAIS DE PVC, CPVC OU COBRE DIÂMETROS MENORES OU IGUAIS A 40 MM OU ELETROCALHAS ATÉ 150MM DE LARGURA, COM ABRAÇADEIRA METÁLICA RÍGIDA TIPO D 1/2, FIXADA EM PERFILADO EM LAJE. AF_05/2015 | INHI - INSTALAÇÕES HIDROS SANITÁRIAS |  | M | 0.1325 | 2.78 | 0.36
Composição Auxiliar | 91173 | SINAPI | FIXAÇÃO DE TUBOS VERTICAIS DE PPR DIÂMETROS MENORES OU IGUAIS A 40 MM COM ABRAÇADEIRA METÁLICA RÍGIDA TIPO D 1/2", FIXADA EM PERFILADO EM ALVENARIA. AF_05/2015 | INHI - INSTALAÇÕES HIDROS SANITÁRIAS |  | M | 0.1722 | 1.4 | 0.24
Composição Auxiliar | 93358 | SINAPI | ESCAVAÇÃO MANUAL DE VALA COM PROFUNDIDADE MENOR OU IGUAL A 1,30 M. AF_02/2021 | MOVT - MOVIMENTO DE TERRA |  | m³ | 0.0404 | 56.61 | 2.28
Composição Auxiliar | 96995 | SINAPI | REATERRO MANUAL APILOADO COM SOQUETE. AF_10/2017 | MOVT - MOVIMENTO DE TERRA |  | m³ | 0.0106 | 34.32 | 0.36
Composição Auxiliar | 88489 | SINAPI | APLICAÇÃO MANUAL DE PINTURA COM TINTA LÁTEX ACRÍLICA EM PAREDES, DUAS DEMÃOS. AF_06/2014 | PINT - PINTURAS |  | m² | 5.0649 | 13.1 | 66.35
Insumo | 00011455 | SINAPI | FERROLHO COM FECHO / TRINCO REDONDO, EM ACO GALVANIZADO / ZINCADO, DE SOBREPOR, COM COMPRIMENTO DE 8" E ESPESSURA MINIMA DA CHAPA DE 1,50 MM | Material |  | UN | 0.0662 | 13.19 | 0.87
|  |  |  | MO sem LS => | 61.7222 | LS => | 71.39 | MO com LS => | 133.11
|  |  |  | Valor do BDI => | 189.01 |  | Valor com BDI => |  | 969.09
[6 empty] | Quant. => | 8 | Preço Total => | 7752.72
2.2 | Código | Banco | Descrição | Tipo |  | Und | Quant. | Valor Unit | Total
Composição | 90776 | SINAPI | ENCARREGADO GERAL COM ENCARGOS COMPLEMENTARES | SEDI - SERVIÇOS DIVERSOS |  | H | 1 | 25.3 | 25.3
Composição Auxiliar | 95401 | SINAPI | CURSO DE CAPACITAÇÃO PARA ENCARREGADO GERAL (ENCARGOS COMPLEMENTARES) - HORISTA | SEDI - SERVIÇOS DIVERSOS |  | H | 1 | 0.35 | 0.35
Insumo | 00004083 | SINAPI | ENCARREGADO GERAL DE OBRAS | Mão de Obra |  | H | 1 | 23.37 | 23.37
Insumo | 00043487 | SINAPI | EPI - FAMILIA ENCARREGADO GERAL - HORISTA (ENCARGOS COMPLEMENTARES - COLETADO CAIXA) | Equipamento |  | H | 1 | 0.94 | 0.94
Insumo | 00037372 | SINAPI | EXAMES - HORISTA (COLETADO CAIXA) | Outros |  | H | 1 | 0.55 | 0.55
Insumo | 00043463 | SINAPI | FERRAMENTAS - FAMILIA ENCARREGADO GERAL - HORISTA (ENCARGOS COMPLEMENTARES - COLETADO CAIXA) | Equipamento |  | H | 1 | 0.08 | 0.08
Insumo | 00037373 | SINAPI | SEGURO - HORISTA (COLETADO CAIXA) | Taxas |  | H | 1 | 0.01 | 0.01
|  |  |  | MO sem LS => | 10.9988 | LS => | 12.72 | MO com LS => | 23.72
|  |  |  | Valor do BDI => | 6.13 |  | Valor com BDI => |  | 31.43
[6 empty] | Quant. => | 60 | Preço Total => | 1885.8
2.3 | Código | Banco | Descrição | Tipo |  | Und | Quant. | Valor Unit | Total
Composição | 2461 | ORSE | Sinalização de vias com cone de pvc h=0.75m, porta peso e balde plástico (inclusive iluminação) | Sinalização Horizontal |  | m | 1 | 15.87 | 15.87
Composição Auxiliar | 10549 | ORSE | Encargos Complementares - Servente | Provisórios |  | h | 0.05 | 3.5 | 0.17
Composição Auxiliar | 10552 | ORSE | Encargos Complementares - Eletricista | Provisórios |  | h | 0.05 | 3.36 | 0.16
Insumo | 54 | ORSE | Encarregado de turma - Fonte DNIT - Mês de ref.: 10/20 | Mão de Obra |  | h | 0.01 | 17.96 | 0.17
Insumo | 653 | ORSE | Cone de pvc h=0.75 m, para sinalização de vias | Material |  | un | 0.05 | 46.9 | 2.34
Insumo | 1925 | ORSE | Bocal baquelite para lâmpada com rabicho | Material |  | un | 0.02 | 3 | 0.06
Insumo | 4675 | ORSE | Lâmpada fluorescente eletronica PL 15W / 127v (compacta integrada) | Material |  | un | 0.06 | 7.6 | 0.45
Insumo | 00004815 | SINAPI | BALDE VERMELHO PARA SINALIZACAO DE VIAS | Material |  | UN | 0.06 | 4.96 | 0.29
Insumo | 00001523 | SINAPI | CONCRETO USINADO CONVENCIONAL (NAO BOMBEAVEL) CLASSE DE RESISTENCIA C15, COM BRITA 1 E 2, SLUMP = 80 MM +/- 10 MM (NBR 8953) | Material |  | m³ | 0.027 | 356.5 | 9.62
Insumo | 00002436 | SINAPI | ELETRICISTA | Mão de Obra |  | H | 0.05 | 16.39 | 0.81
Insumo | 00000939 | SINAPI | FIO DE COBRE, SOLIDO, CLASSE 1, ISOLACAO EM PVC/A, ANTICHAMA BWF-B, 450/750V, SECAO NOMINAL 2,5 MM2 | Material |  | M | 0.5 | 2.47 | 1.23
Insumo | 00006111 | SINAPI | SERVENTE DE OBRAS | Mão de Obra |  | H | 0.05 | 11.55 | 0.57
|  |  |  | MO sem LS => | 0.71872 | LS => | 0.83 | MO com LS => | 1.55
|  |  |  | Valor do BDI => | 3.84 |  | Valor com BDI => |  | 19.71
[6 empty] | Quant. => | 10 | Preço Total => | 197.1
2.4 | Código | Banco | Descrição | Tipo |  | Und | Quant. | Valor Unit | Total
Composição | 5156 | ORSE | Sinalização noturna com tela tapume pvc, balde plástico fiação e lâmpada, reutilização 7 vezes | Serviços de Proteção e Segurança |  | m | 1 | 2.95 | 2.95
Composição Auxiliar | 5158 | ORSE | Sinalização Diurna com Tela tapume em pvc - 10 usos | Serviços de Proteção e Segurança |  | m | 0.143 | 4.17 | 0.59
Composição Auxiliar | 10549 | ORSE | Encargos Complementares - Servente | Provisórios |  | h | 0.029 | 3.5 | 0.1
Composição Auxiliar | 10552 | ORSE | Encargos Complementares - Eletricista | Provisórios |  | h | 0.014 | 3.36 | 0.04
Insumo | 1925 | ORSE | Bocal baquelite para lâmpada com rabicho | Material |  | un | 0.071 | 3 | 0.21
Insumo | 4675 | ORSE | Lâmpada fluorescente eletronica PL 15W / 127v (compacta integrada) | Material |  | un | 0.071 | 7.6 | 0.53
Insumo | 00004815 | SINAPI | BALDE VERMELHO PARA SINALIZACAO DE VIAS | Material |  | UN | 0.036 | 4.96 | 0.17
Insumo | 00002436 | SINAPI | ELETRICISTA | Mão de Obra |  | H | 0.014 | 16.39 | 0.22
Insumo | 00000939 | SINAPI | FIO DE COBRE, SOLIDO, CLASSE 1, ISOLACAO EM PVC/A, ANTICHAMA BWF-B, 450/750V, SECAO NOMINAL 2,5 MM2 | Material |  | M | 0.314 | 2.47 | 0.77
Insumo | 00006111 | SINAPI | SERVENTE DE OBRAS | Mão de Obra |  | H | 0.028 | 11.55 | 0.32
|  |  |  | MO sem LS => | 0.35241 | LS => | 0.41 | MO com LS => | 0.76
|  |  |  | Valor do BDI => | 0.71 |  | Valor com BDI => |  | 3.66
[6 empty] | Quant. => | 10 | Preço Total => | 36.6
3 |  |  | Demolições e Retiradas | [5 empty] | 1427.86
3.1 | Código | Banco | Descrição | Tipo |  | Und | Quant. | Valor Unit | Total
Composição | 97625 | SINAPI | DEMOLIÇÃO DE ALVENARIA PARA QUALQUER TIPO DE BLOCO, DE FORMA MECANIZADA, SEM REAPROVEITAMENTO. AF_12/2017 | SERP - SERVIÇOS PRELIMINARES |  | m³ | 1 | 44.96 | 44.96
Composição Auxiliar | 5940 | SINAPI | PÁ CARREGADEIRA SOBRE RODAS, POTÊNCIA LÍQUIDA 128 HP, CAPACIDADE DA CAÇAMBA 1,7 A 2,8 M3, PESO OPERACIONAL 11632 KG - CHP DIURNO. AF_06/2014 | CHOR - CUSTOS HORÁRIOS DE MÁQUINAS E EQUIPAMENTOS |  | CHP | 0.24 | 155.51 | 37.32
Composição Auxiliar | 5942 | SINAPI | PÁ CARREGADEIRA SOBRE RODAS, POTÊNCIA LÍQUIDA 128 HP, CAPACIDADE DA CAÇAMBA 1,7 A 2,8 M3, PESO OPERACIONAL 11632 KG - CHI DIURNO. AF_06/2014 | CHOR - CUSTOS HORÁRIOS DE MÁQUINAS E EQUIPAMENTOS |  | CHI | 0.1394 | 54.81 | 7.64
|  |  |  | MO sem LS => | 3.0557 | LS => | 3.53 | MO com LS => | 6.59
|  |  |  | Valor do BDI => | 10.89 |  | Valor com BDI => |  | 55.85
[6 empty] | Quant. => | 24.3 | Preço Total => | 1357.15
3.2 | Código | Banco | Descrição | Tipo |  | Und | Quant. | Valor Unit | Total
Composição | 93588 | SINAPI | TRANSPORTE COM CAMINHÃO BASCULANTE DE 10 M³, EM VIA URBANA EM LEITO NATURAL (UNIDADE: M3XKM). AF_07/2020 | TRAN - TRANSPORTES, CARGAS E DESCARGAS |  | M3XKM | 1 | 2.35 | 2.35
Composição Auxiliar | 91386 | SINAPI | CAMINHÃO BASCULANTE 10 M3, TRUCADO CABINE SIMPLES, PESO BRUTO TOTAL 23.000 KG, CARGA ÚTIL MÁXIMA 15.935 KG, DISTÂNCIA ENTRE EIXOS 4,80 M, POTÊNCIA 230 CV INCLUSIVE CAÇAMBA METÁLICA - CHP DIURNO. AF_06/2014 | CHOR - CUSTOS HORÁRIOS DE MÁQUINAS E EQUIPAMENTOS |  | CHP | 0.0105 | 203.53 | 2.13
Composição Auxiliar | 91387 | SINAPI | CAMINHÃO BASCULANTE 10 M3, TRUCADO CABINE SIMPLES, PESO BRUTO TOTAL 23.000 KG, CARGA ÚTIL MÁXIMA 15.935 KG, DISTÂNCIA ENTRE EIXOS 4,80 M, POTÊNCIA 230 CV INCLUSIVE CAÇAMBA METÁLICA - CHI DIURNO. AF_06/2014 | CHOR - CUSTOS HORÁRIOS DE MÁQUINAS E EQUIPAMENTOS |  | CHI | 0.0045 | 48.95 | 0.22
|  |  |  | MO sem LS => | 0.11129 | LS => | 0.13 | MO com LS => | 0.24
|  |  |  | Valor do BDI => | 0.56 |  | Valor com BDI => |  | 2.91
[6 empty] | Quant. => | 24.3 | Preço Total => | 70.71
4 |  |  | Movimento de Terra | [5 empty] | 1181.71
4.1 | Código | Banco | Descrição | Tipo |  | Und | Quant. | Valor Unit | Total
Composição | 96521 | SINAPI | ESCAVAÇÃO MECANIZADA PARA BLOCO DE COROAMENTO OU SAPATA COM RETROESCAVADEIRA (INCLUINDO ESCAVAÇÃO PARA COLOCAÇÃO DE FÔRMAS). AF_06/2017 | MOVT - MOVIMENTO DE TERRA |  | m³ | 1 | 32.01 | 32.01
Composição Auxiliar | 5678 | SINAPI | RETROESCAVADEIRA SOBRE RODAS COM CARREGADEIRA, TRAÇÃO 4X4, POTÊNCIA LÍQ. 88 HP, CAÇAMBA CARREG. CAP. MÍN. 1 M3, CAÇAMBA RETRO CAP. 0,26 M3, PESO OPERACIONAL MÍN. 6.674 KG, PROFUNDIDADE ESCAVAÇÃO MÁX. 4,37 M - CHP DIURNO. AF_06/2014 | CHOR - CUSTOS HORÁRIOS DE MÁQUINAS E EQUIPAMENTOS |  | CHP | 0.208 | 104.64 | 21.76
Composição Auxiliar | 5679 | SINAPI | RETROESCAVADEIRA SOBRE RODAS COM CARREGADEIRA, TRAÇÃO 4X4, POTÊNCIA LÍQ. 88 HP, CAÇAMBA CARREG. CAP. MÍN. 1 M3, CAÇAMBA RETRO CAP. 0,26 M3, PESO OPERACIONAL MÍN. 6.674 KG, PROFUNDIDADE ESCAVAÇÃO MÁX. 4,37 M - CHI DIURNO. AF_06/2014 | CHOR - CUSTOS HORÁRIOS DE MÁQUINAS E EQUIPAMENTOS |  | CHI | 0.085 | 42.5 | 3.61
Composição Auxiliar | 88309 | SINAPI | PEDREIRO COM ENCARGOS COMPLEMENTARES | SEDI - SERVIÇOS DIVERSOS |  | H | 0.225 | 19.33 | 4.34
Composição Auxiliar | 88316 | SINAPI | SERVENTE COM ENCARGOS COMPLEMENTARES | SEDI - SERVIÇOS DIVERSOS |  | H | 0.161 | 14.31 | 2.3
|  |  |  | MO sem LS => | 5.5226 | LS => | 6.39 | MO com LS => | 11.91
|  |  |  | Valor do BDI => | 7.75 |  | Valor com BDI => |  | 39.76
[6 empty] | Quant. => | 21.6 | Preço Total => | 858.81
4.2 | Código | Banco | Descrição | Tipo |  | Und | Quant. | Valor Unit | Total
Composição | 94319 | SINAPI | ATERRO MANUAL DE VALAS COM SOLO ARGILO-ARENOSO E COMPACTAÇÃO MECANIZADA. AF_05/2016 | MOVT - MOVIMENTO DE TERRA |  | m³ | 1 | 34.57 | 34.57
Composição Auxiliar | 5901 | SINAPI | CAMINHÃO PIPA 10.000 L TRUCADO, PESO BRUTO TOTAL 23.000 KG, CARGA ÚTIL MÁXIMA 15.935 KG, DISTÂNCIA ENTRE EIXOS 4,8 M, POTÊNCIA 230 CV, INCLUSIVE TANQUE DE AÇO PARA TRANSPORTE DE ÁGUA - CHP DIURNO. AF_06/2014 | CHOR - CUSTOS HORÁRIOS DE MÁQUINAS E EQUIPAMENTOS |  | CHP | 0.006 | 235.15 | 1.41
Composição Auxiliar | 91534 | SINAPI | COMPACTADOR DE SOLOS DE PERCUSSÃO (SOQUETE) COM MOTOR A GASOLINA 4 TEMPOS, POTÊNCIA 4 CV - CHI DIURNO. AF_08/2015 | CHOR - CUSTOS HORÁRIOS DE MÁQUINAS E EQUIPAMENTOS |  | CHI | 0.254 | 18.33 | 4.65
Composição Auxiliar | 5903 | SINAPI | CAMINHÃO PIPA 10.000 L TRUCADO, PESO BRUTO TOTAL 23.000 KG, CARGA ÚTIL MÁXIMA 15.935 KG, DISTÂNCIA ENTRE EIXOS 4,8 M, POTÊNCIA 230 CV, INCLUSIVE TANQUE DE AÇO PARA TRANSPORTE DE ÁGUA - CHI DIURNO. AF_06/2014 | CHOR - CUSTOS HORÁRIOS DE MÁQUINAS E EQUIPAMENTOS |  | CHI | 0.003 | 47.06 | 0.14
Composição Auxiliar | 91533 | SINAPI | COMPACTADOR DE SOLOS DE PERCUSSÃO (SOQUETE) COM MOTOR A GASOLINA 4 TEMPOS, POTÊNCIA 4 CV - CHP DIURNO. AF_08/2015 | CHOR - CUSTOS HORÁRIOS DE MÁQUINAS E EQUIPAMENTOS |  | CHP | 0.274 | 25.18 | 6.89
Composição Auxiliar | 88316 | SINAPI | SERVENTE COM ENCARGOS COMPLEMENTARES | SEDI - SERVIÇOS DIVERSOS |  | H | 0.659 | 14.31 | 9.43
Insumo | 00006079 | SINAPI | ARGILA, ARGILA VERMELHA OU ARGILA ARENOSA (RETIRADA NA JAZIDA, SEM TRANSPORTE) | Material |  | m³ | 1.25 | 9.64 | 12.05
|  |  |  | MO sem LS => | 7.5026 | LS => | 8.68 | MO com LS => | 16.18
|  |  |  | Valor do BDI => | 8.37 |  | Valor com BDI => |  | 42.94
[6 empty] | Quant. => | 7.52 | Preço Total => | 322.9
5 |  |  | Infraestrutura | [5 empty] | 17160.52
5.1 | Código | Banco | Descrição | Tipo |  | Und | Quant. | Valor Unit | Total
Composição | C1293 | SEINFRA | ESTACA DE MADEIRA CONDIÇÕES FAVORÁVEIS D= 25cm P/8 A 10T | ESTACAS |  | M | 1 | 86.46 | 86.46
Insumo | I0679 | SEINFRA | BATE ESTACA (CHP) | Equipamento |  | H | 0.2 | 95.07 | 19.01
Insumo | I1115 | SEINFRA | ESTACA DE MADEIRA D=25 CM P/ 8 ATÉ 10 TON | Material |  | M | 1.01 | 56.61 | 57.17
Insumo | I2543 | SEINFRA | SERVENTE | Mão de Obra |  | H | 0.6 | 17.14 | 10.28
|  |  |  | MO sem LS => | 4.7668 | LS => | 5.51 | MO com LS => | 10.28
|  |  |  | Valor do BDI => | 20.94 |  | Valor com BDI => |  | 107.4
[6 empty] | Quant. => | 48 | Preço Total => | 5155.2
5.3 | Código | Banco | Descrição | Tipo |  | Und | Quant. | Valor Unit | Total
Composição | 96535 | SINAPI | FABRICAÇÃO, MONTAGEM E DESMONTAGEM DE FÔRMA PARA SAPATA, EM MADEIRA SERRADA, E=25 MM, 4 UTILIZAÇÕES. AF_06/2017 | FUES - FUNDAÇÕES E ESTRUTURAS |  | m² | 1 | 119.19 | 119.19
Composição Auxiliar | 91692 | SINAPI | SERRA CIRCULAR DE BANCADA COM MOTOR ELÉTRICO POTÊNCIA DE 5HP, COM COIFA PARA DISCO 10" - CHP DIURNO. AF_08/2015 | CHOR - CUSTOS HORÁRIOS DE MÁQUINAS E EQUIPAMENTOS |  | CHP | 0.079 | 19.98 | 1.57
Composição Auxiliar | 91693 | SINAPI | SERRA CIRCULAR DE BANCADA COM MOTOR ELÉTRICO POTÊNCIA DE 5HP, COM COIFA PARA DISCO 10" - CHI DIURNO. AF_08/2015 | CHOR - CUSTOS HORÁRIOS DE MÁQUINAS E EQUIPAMENTOS |  | CHI | 0.039 | 17.65 | 0.68
Composição Auxiliar | 88239 | SINAPI | AJUDANTE DE CARPINTEIRO COM ENCARGOS COMPLEMENTARES | SEDI - SERVIÇOS DIVERSOS |  | H | 1.086 | 15.62 | 16.96
Composição Auxiliar | 88262 | SINAPI | CARPINTEIRO DE FORMAS COM ENCARGOS COMPLEMENTARES | SEDI - SERVIÇOS DIVERSOS |  | H | 2.769 | 19.12 | 52.94
Insumo | 00002692 | SINAPI | DESMOLDANTE PROTETOR PARA FORMAS DE MADEIRA, DE BASE OLEOSA EMULSIONADA EM AGUA | Material |  | L | 0.017 | 7.57 | 0.12
Insumo | 00040304 | SINAPI | PREGO DE ACO POLIDO COM CABECA DUPLA 17 X 27 (2 1/2 X 11) | Material |  | KG | 0.01 | 22.6 | 0.22
Insumo | 00005074 | SINAPI | PREGO DE ACO POLIDO COM CABECA 15 X 18 (1 1/2 X 13) | Material |  | KG | 0.016 | 20.51 | 0.32
Insumo | 00005073 | SINAPI | PREGO DE ACO POLIDO COM CABECA 17 X 24 (2 1/4 X 11) | Material |  | KG | 0.047 | 18.66 | 0.87
Insumo | 00004517 | SINAPI | SARRAFO *2,5 X 7,5* CM EM PINUS, MISTA OU EQUIVALENTE DA REGIAO - BRUTA | Material |  | M | 4.612 | 3.01 | 13.88
Insumo | 00006189 | SINAPI | TABUA NAO APARELHADA *2,5 X 30* CM, EM MACARANDUBA, ANGELIM OU EQUIVALENTE DA REGIAO - BRUTA | Material |  | M | 1.278 | 24.75 | 31.63
|  |  |  | MO sem LS => | 28.6191 | LS => | 33.1 | MO com LS => | 61.72
|  |  |  | Valor do BDI => | 28.87 |  | Valor com BDI => |  | 148.06
[6 empty] | Quant. => | 17.6 | Preço Total => | 2605.85
5.4 | Código | Banco | Descrição | Tipo |  | Und | Quant. | Valor Unit | Total
Composição | 96619 | SINAPI | LASTRO DE CONCRETO MAGRO, APLICADO EM BLOCOS DE COROAMENTO OU SAPATAS, ESPESSURA DE 5 CM. AF_08/2017 | FUES - FUNDAÇÕES E ESTRUTURAS |  | m² | 1 | 22.91 | 22.91
Composição Auxiliar | 94968 | SINAPI | CONCRETO MAGRO PARA LASTRO, TRAÇO 1:4,5:4,5 (EM MASSA SECA DE CIMENTO/ AREIA MÉDIA/ BRITA 1) - PREPARO MECÂNICO COM BETONEIRA 600 L. AF_05/2021 | FUES - FUNDAÇÕES E ESTRUTURAS |  | m³ | 0.0565 | 277.97 | 15.7
Composição Auxiliar | 88309 | SINAPI | PEDREIRO COM ENCARGOS COMPLEMENTARES | SEDI - SERVIÇOS DIVERSOS |  | H | 0.3106 | 19.33 | 6
Composição Auxiliar | 88316 | SINAPI | SERVENTE COM ENCARGOS COMPLEMENTARES | SEDI - SERVIÇOS DIVERSOS |  | H | 0.0847 | 14.31 | 1.21
|  |  |  | MO sem LS => | 4.0295 | LS => | 4.66 | MO com LS => | 8.69
|  |  |  | Valor do BDI => | 5.55 |  | Valor com BDI => |  | 28.46
[6 empty] | Quant. => | 17.6 | Preço Total => | 500.89
5.5 | Código | Banco | Descrição | Tipo |  | Und | Quant. | Valor Unit | Total
Composição | 102487 | SINAPI | CONCRETO CICLÓPICO FCK = 15MPA, 30% PEDRA DE MÃO EM VOLUME REAL, INCLUSIVE LANÇAMENTO. AF_05/2021 | FUES - FUNDAÇÕES E ESTRUTURAS |  | m³ | 1 | 409.95 | 409.95
Composição Auxiliar | 90586 | SINAPI | VIBRADOR DE IMERSÃO, DIÂMETRO DE PONTEIRA 45MM, MOTOR ELÉTRICO TRIFÁSICO POTÊNCIA DE 2 CV - CHP DIURNO. AF_06/2015 | CHOR - CUSTOS HORÁRIOS DE MÁQUINAS E EQUIPAMENTOS |  | CHP | 0.2198 | 1.56 | 0.34
Composição Auxiliar | 90587 | SINAPI | VIBRADOR DE IMERSÃO, DIÂMETRO DE PONTEIRA 45MM, MOTOR ELÉTRICO TRIFÁSICO POTÊNCIA DE 2 CV - CHI DIURNO. AF_06/2015 | CHOR - CUSTOS HORÁRIOS DE MÁQUINAS E EQUIPAMENTOS |  | CHI | 0.6377 | 0.39 | 0.24
Composição Auxiliar | 94963 | SINAPI | CONCRETO FCK = 15MPA, TRAÇO 1:3,4:3,5 (EM MASSA SECA DE CIMENTO/ AREIA MÉDIA/ BRITA 1) - PREPARO MECÂNICO COM BETONEIRA 400 L. AF_05/2021 | FUES - FUNDAÇÕES E ESTRUTURAS |  | m³ | 0.805 | 318.16 | 256.11
Composição Auxiliar | 88309 | SINAPI | PEDREIRO COM ENCARGOS COMPLEMENTARES | SEDI - SERVIÇOS DIVERSOS |  | H | 1.6702 | 19.33 | 32.28
Composição Auxiliar | 88316 | SINAPI | SERVENTE COM ENCARGOS COMPLEMENTARES | SEDI - SERVIÇOS DIVERSOS |  | H | 6.4684 | 14.31 | 92.56
Insumo | 00004730 | SINAPI | PEDRA DE MAO OU PEDRA RACHAO PARA ARRIMO/FUNDACAO (POSTO PEDREIRA/FORNECEDOR, SEM FRETE) | Material |  | m³ | 0.4543 | 62.56 | 28.42
|  |  |  | MO sem LS => | 66.6188 | LS => | 77.05 | MO com LS => | 143.67
|  |  |  | Valor do BDI => | 99.33 |  | Valor com BDI => |  | 509.28
[6 empty] | Quant. => | 14.08 | Preço Total => | 7170.66
5.6 | Código | Banco | Descrição | Tipo |  | Und | Quant. | Valor Unit | Total
Composição | 100950 | SINAPI | TRANSPORTE COM CAMINHÃO CARROCERIA COM GUINDAUTO (MUNCK), MOMENTO MÁXIMO DE CARGA 11,7 TM, EM VIA URBANA EM LEITO NATURAL (UNIDADE: TXKM). AF_07/2020 | TRAN - TRANSPORTES, CARGAS E DESCARGAS |  | TXKM | 1 | 2.45 | 2.45
Composição Auxiliar | 5928 | SINAPI | GUINDAUTO HIDRÁULICO, CAPACIDADE MÁXIMA DE CARGA 6200 KG, MOMENTO MÁXIMO DE CARGA 11,7 TM, ALCANCE MÁXIMO HORIZONTAL 9,70 M, INCLUSIVE CAMINHÃO TOCO PBT 16.000 KG, POTÊNCIA DE 189 CV - CHP DIURNO. AF_06/2014 | CHOR - CUSTOS HORÁRIOS DE MÁQUINAS E EQUIPAMENTOS |  | CHP | 0.0117 | 193.12 | 2.25
Composição Auxiliar | 5930 | SINAPI | GUINDAUTO HIDRÁULICO, CAPACIDADE MÁXIMA DE CARGA 6200 KG, MOMENTO MÁXIMO DE CARGA 11,7 TM, ALCANCE MÁXIMO HORIZONTAL 9,70 M, INCLUSIVE CAMINHÃO TOCO PBT 16.000 KG, POTÊNCIA DE 189 CV - CHI DIURNO. AF_06/2014 | CHOR - CUSTOS HORÁRIOS DE MÁQUINAS E EQUIPAMENTOS |  | CHI | 0.005 | 40.51 | 0.2
|  |  |  | MO sem LS => | 0.12983 | LS => | 0.15 | MO com LS => | 0.28
|  |  |  | Valor do BDI => | 0.59 |  | Valor com BDI => |  | 3.04
[6 empty] | Quant. => | 60 | Preço Total => | 182.4
5.7 | Código | Banco | Descrição | Tipo |  | Und | Quant. | Valor Unit | Total
Composição | 5940 | SINAPI | PÁ CARREGADEIRA SOBRE RODAS, POTÊNCIA LÍQUIDA 128 HP, CAPACIDADE DA CAÇAMBA 1,7 A 2,8 M3, PESO OPERACIONAL 11632 KG - CHP DIURNO. AF_06/2014 | CHOR - CUSTOS HORÁRIOS DE MÁQUINAS E EQUIPAMENTOS |  | CHP | 1 | 155.51 | 155.51
Composição Auxiliar | 53857 | SINAPI | PÁ CARREGADEIRA SOBRE RODAS, POTÊNCIA LÍQUIDA 128 HP, CAPACIDADE DA CAÇAMBA 1,7 A 2,8 M3, PESO OPERACIONAL 11632 KG - MANUTENÇÃO. AF_06/2014 | CHOR - CUSTOS HORÁRIOS DE MÁQUINAS E EQUIPAMENTOS |  | H | 1 | 39.2 | 39.2
Composição Auxiliar | 89129 | SINAPI | PÁ CARREGADEIRA SOBRE RODAS, POTÊNCIA LÍQUIDA 128 HP, CAPACIDADE DA CAÇAMBA 1,7 A 2,8 M3, PESO OPERACIONAL 11632 KG - JUROS. AF_06/2014 | CHOR - CUSTOS HORÁRIOS DE MÁQUINAS E EQUIPAMENTOS |  | H | 1 | 4.25 | 4.25
Composição Auxiliar | 53858 | SINAPI | PÁ CARREGADEIRA SOBRE RODAS, POTÊNCIA LÍQUIDA 128 HP, CAPACIDADE DA CAÇAMBA 1,7 A 2,8 M3, PESO OPERACIONAL 11632 KG - MATERIAIS NA OPERAÇÃO. AF_06/2014 | CHOR - CUSTOS HORÁRIOS DE MÁQUINAS E EQUIPAMENTOS |  | H | 1 | 61.5 | 61.5
Composição Auxiliar | 89128 | SINAPI | PÁ CARREGADEIRA SOBRE RODAS, POTÊNCIA LÍQUIDA 128 HP, CAPACIDADE DA CAÇAMBA 1,7 A 2,8 M3, PESO OPERACIONAL 11632 KG - DEPRECIAÇÃO. AF_06/2014 | CHOR - CUSTOS HORÁRIOS DE MÁQUINAS E EQUIPAMENTOS |  | H | 1 | 31.36 | 31.36
Composição Auxiliar | 88301 | SINAPI | OPERADOR DE PÁ CARREGADEIRA COM ENCARGOS COMPLEMENTARES | SEDI - SERVIÇOS DIVERSOS |  | H | 1 | 19.2 | 19.2
|  |  |  | MO sem LS => | 8.0636 | LS => | 9.33 | MO com LS => | 17.39
|  |  |  | Valor do BDI => | 37.68 |  | Valor com BDI => |  | 193.19
[6 empty] | Quant. => | 8 | Preço Total => | 1545.52
6 |  |  | Mesoestrutura e Superestrutura | [5 empty] | 140623.21
6.1 | Código | Banco | Descrição | Tipo |  | Und | Quant. | Valor Unit | Total
Composição | 134 | ORSE | Pilar e vigas de madeira, seção 10x18cm a 30x30cm, em massaranduba, angelin ou madeira de lei | Escoramento em Edificações |  | m³ | 1 | 9297.07 | 9297.07
Composição Auxiliar | 10551 | ORSE | Encargos Complementares - Carpinteiro | Provisórios |  | h | 6.67 | 3.41 | 22.74
Composição Auxiliar | 10549 | ORSE | Encargos Complementares - Servente | Provisórios |  | h | 3.33 | 3.5 | 11.65
Insumo | 3130 | ORSE | Pilar e vigas de madeira, em massaranduba ou angelin, seção 10x18cm a 20x20cm | Material |  | m³ | 1 | 9114.9 | 9114.9
Insumo | 00001213 | SINAPI | CARPINTEIRO DE FORMAS | Mão de Obra |  | H | 6.67 | 16.39 | 109.32
Insumo | 00006111 | SINAPI | SERVENTE DE OBRAS | Mão de Obra |  | H | 3.33 | 11.55 | 38.46
|  |  |  | MO sem LS => | 68.5245 | LS => | 79.26 | MO com LS => | 147.78
|  |  |  | Valor do BDI => | 2252.68 |  | Valor com BDI => |  | 11549.75
[6 empty] | Quant. => | 6.62 | Preço Total => | 76459.34
| Código | Banco | Descrição | Tipo |  | Und | Quant. | Valor Unit | Total
Insumo | 1561 | ORSE | Madeira massaranduba serrada | Material |  | m³ | 1 | 9114.9 | 9114.9
|  |  |  | MO sem LS => | 0 | LS => | 0 | MO com LS => | 0
|  |  |  | Valor do BDI => | 2208.54 |  | Valor com BDI => |  | 11323.44
[6 empty] | Quant. => | 4.5 | Preço Total => | 50955.48
6.3 | Código | Banco | Descrição | Tipo |  | Und | Quant. | Valor Unit | Total
Composição | 88239 | SINAPI | AJUDANTE DE CARPINTEIRO COM ENCARGOS COMPLEMENTARES | SEDI - SERVIÇOS DIVERSOS |  | H | 1 | 15.62 | 15.62
Composição Auxiliar | 95309 | SINAPI | CURSO DE CAPACITAÇÃO PARA AJUDANTE DE CARPINTEIRO (ENCARGOS COMPLEMENTARES) - HORISTA | SEDI - SERVIÇOS DIVERSOS |  | H | 1 | 0.13 | 0.13
Insumo | 00037370 | SINAPI | ALIMENTACAO - HORISTA (COLETADO CAIXA) | Outros |  | H | 1 | 0.01 | 0.01
Insumo | 00006117 | SINAPI | CARPINTEIRO AUXILIAR | Mão de Obra |  | H | 1 | 12.89 | 12.89
Insumo | 00043483 | SINAPI | EPI - FAMILIA CARPINTEIRO DE FORMAS - HORISTA (ENCARGOS COMPLEMENTARES - COLETADO CAIXA) | Equipamento |  | H | 1 | 1.05 | 1.05
Insumo | 00037372 | SINAPI | EXAMES - HORISTA (COLETADO CAIXA) | Outros |  | H | 1 | 0.55 | 0.55
Insumo | 00043459 | SINAPI | FERRAMENTAS - FAMILIA CARPINTEIRO DE FORMAS - HORISTA (ENCARGOS COMPLEMENTARES - COLETADO CAIXA) | Equipamento |  | H | 1 | 0.38 | 0.38
Insumo | 00037373 | SINAPI | SEGURO - HORISTA (COLETADO CAIXA) | Taxas |  | H | 1 | 0.01 | 0.01
Insumo | 00037371 | SINAPI | TRANSPORTE - HORISTA (COLETADO CAIXA) | Serviços |  | H | 1 | 0.6 | 0.6
|  |  |  | MO sem LS => | 6.0373 | LS => | 6.98 | MO com LS => | 13.02
|  |  |  | Valor do BDI => | 3.78 |  | Valor com BDI => |  | 19.4
[6 empty] | Quant. => | 42 | Preço Total => | 814.8
6.4 | Código | Banco | Descrição | Tipo |  | Und | Quant. | Valor Unit | Total
Composição | 88316 | SINAPI | SERVENTE COM ENCARGOS COMPLEMENTARES | SEDI - SERVIÇOS DIVERSOS |  | H | 1 | 14.31 | 14.31
Composição Auxiliar | 95378 | SINAPI | CURSO DE CAPACITAÇÃO PARA SERVENTE (ENCARGOS COMPLEMENTARES) - HORISTA | SEDI - SERVIÇOS DIVERSOS |  | H | 1 | 0.17 | 0.17
Insumo | 00037370 | SINAPI | ALIMENTACAO - HORISTA (COLETADO CAIXA) | Outros |  | H | 1 | 0.01 | 0.01
Insumo | 00043491 | SINAPI | EPI - FAMILIA SERVENTE - HORISTA (ENCARGOS COMPLEMENTARES - COLETADO CAIXA) | Equipamento |  | H | 1 | 1.01 | 1.01
Insumo | 00037372 | SINAPI | EXAMES - HORISTA (COLETADO CAIXA) | Outros |  | H | 1 | 0.55 | 0.55
Insumo | 00043467 | SINAPI | FERRAMENTAS - FAMILIA SERVENTE - HORISTA (ENCARGOS COMPLEMENTARES - COLETADO CAIXA) | Equipamento |  | H | 1 | 0.41 | 0.41
Insumo | 00037373 | SINAPI | SEGURO - HORISTA (COLETADO CAIXA) | Taxas |  | H | 1 | 0.01 | 0.01
Insumo | 00006111 | SINAPI | SERVENTE DE OBRAS | Mão de Obra |  | H | 1 | 11.55 | 11.55
Insumo | 00037371 | SINAPI | TRANSPORTE - HORISTA (COLETADO CAIXA) | Serviços |  | H | 1 | 0.6 | 0.6
|  |  |  | MO sem LS => | 5.4345 | LS => | 6.29 | MO com LS => | 11.72
|  |  |  | Valor do BDI => | 3.46 |  | Valor com BDI => |  | 17.77
[6 empty] | Quant. => | 28 | Preço Total => | 497.56
6.5 | Código | Banco | Descrição | Tipo |  | Und | Quant. | Valor Unit | Total
Composição | 88262 | SINAPI | CARPINTEIRO DE FORMAS COM ENCARGOS COMPLEMENTARES | SEDI - SERVIÇOS DIVERSOS |  | H | 1 | 19.12 | 19.12
Composição Auxiliar | 95330 | SINAPI | CURSO DE CAPACITAÇÃO PARA CARPINTEIRO DE FÔRMAS (ENCARGOS COMPLEMENTARES) - HORISTA | SEDI - SERVIÇOS DIVERSOS |  | H | 1 | 0.13 | 0.13
Insumo | 00037370 | SINAPI | ALIMENTACAO - HORISTA (COLETADO CAIXA) | Outros |  | H | 1 | 0.01 | 0.01
Insumo | 00001213 | SINAPI | CARPINTEIRO DE FORMAS | Mão de Obra |  | H | 1 | 16.39 | 16.39
Insumo | 00043483 | SINAPI | EPI - FAMILIA CARPINTEIRO DE FORMAS - HORISTA (ENCARGOS COMPLEMENTARES - COLETADO CAIXA) | Equipamento |  | H | 1 | 1.05 | 1.05
Insumo | 00037372 | SINAPI | EXAMES - HORISTA (COLETADO CAIXA) | Outros |  | H | 1 | 0.55 | 0.55
Insumo | 00043459 | SINAPI | FERRAMENTAS - FAMILIA CARPINTEIRO DE FORMAS - HORISTA (ENCARGOS COMPLEMENTARES - COLETADO CAIXA) | Equipamento |  | H | 1 | 0.38 | 0.38
Insumo | 00037373 | SINAPI | SEGURO - HORISTA (COLETADO CAIXA) | Taxas |  | H | 1 | 0.01 | 0.01
Insumo | 00037371 | SINAPI | TRANSPORTE - HORISTA (COLETADO CAIXA) | Serviços |  | H | 1 | 0.6 | 0.6
|  |  |  | MO sem LS => | 7.6602 | LS => | 8.86 | MO com LS => | 16.52
|  |  |  | Valor do BDI => | 4.63 |  | Valor com BDI => |  | 23.75
[6 empty] | Quant. => | 42 | Preço Total => | 997.5
| Código | Banco | Descrição | Tipo |  | Und | Quant. | Valor Unit | Total
Insumo | 00004334 | SINAPI | PARAFUSO FRANCES ZINCADO, DIAMETRO 1/2", COMPRIMENTO 15", COM PORCA E ARRUELA LISA MEDIA | Material |  | UN | 1 | 13.53 | 13.53
|  |  |  | MO sem LS => | 0 | LS => | 0 | MO com LS => | 0
|  |  |  | Valor do BDI => | 3.27 |  | Valor com BDI => |  | 16.8
[6 empty] | Quant. => | 160 | Preço Total => | 2688
| Código | Banco | Descrição | Tipo |  | Und | Quant. | Valor Unit | Total
Insumo | 00020208 | SINAPI | PRANCHAO APARELHADO *8 X 30* CM, EM MACARANDUBA, ANGELIM OU EQUIVALENTE DA REGIAO | Material |  | M | 1 | 99 | 99
|  |  |  | MO sem LS => | 0 | LS => | 0 | MO com LS => | 0
|  |  |  | Valor do BDI => | 23.98 |  | Valor com BDI => |  | 122.98
[6 empty] | Quant. => | 48 | Preço Total => | 5903.04
6.8 | Código | Banco | Descrição | Tipo |  | Und | Quant. | Valor Unit | Total
Composição | 100950 | SINAPI | TRANSPORTE COM CAMINHÃO CARROCERIA COM GUINDAUTO (MUNCK), MOMENTO MÁXIMO DE CARGA 11,7 TM, EM VIA URBANA EM LEITO NATURAL (UNIDADE: TXKM). AF_07/2020 | TRAN - TRANSPORTES, CARGAS E DESCARGAS |  | TXKM | 1 | 2.45 | 2.45
Composição Auxiliar | 5928 | SINAPI | GUINDAUTO HIDRÁULICO, CAPACIDADE MÁXIMA DE CARGA 6200 KG, MOMENTO MÁXIMO DE CARGA 11,7 TM, ALCANCE MÁXIMO HORIZONTAL 9,70 M, INCLUSIVE CAMINHÃO TOCO PBT 16.000 KG, POTÊNCIA DE 189 CV - CHP DIURNO. AF_06/2014 | CHOR - CUSTOS HORÁRIOS DE MÁQUINAS E EQUIPAMENTOS |  | CHP | 0.0117 | 193.12 | 2.25
Composição Auxiliar | 5930 | SINAPI | GUINDAUTO HIDRÁULICO, CAPACIDADE MÁXIMA DE CARGA 6200 KG, MOMENTO MÁXIMO DE CARGA 11,7 TM, ALCANCE MÁXIMO HORIZONTAL 9,70 M, INCLUSIVE CAMINHÃO TOCO PBT 16.000 KG, POTÊNCIA DE 189 CV - CHI DIURNO. AF_06/2014 | CHOR - CUSTOS HORÁRIOS DE MÁQUINAS E EQUIPAMENTOS |  | CHI | 0.005 | 40.51 | 0.2
|  |  |  | MO sem LS => | 0.12983 | LS => | 0.15 | MO com LS => | 0.28
|  |  |  | Valor do BDI => | 0.59 |  | Valor com BDI => |  | 3.04
[6 empty] | Quant. => | 60 | Preço Total => | 182.4
6.9 | Código | Banco | Descrição | Tipo |  | Und | Quant. | Valor Unit | Total
Composição | 5940 | SINAPI | PÁ CARREGADEIRA SOBRE RODAS, POTÊNCIA LÍQUIDA 128 HP, CAPACIDADE DA CAÇAMBA 1,7 A 2,8 M3, PESO OPERACIONAL 11632 KG - CHP DIURNO. AF_06/2014 | CHOR - CUSTOS HORÁRIOS DE MÁQUINAS E EQUIPAMENTOS |  | CHP | 1 | 155.51 | 155.51
Composição Auxiliar | 53857 | SINAPI | PÁ CARREGADEIRA SOBRE RODAS, POTÊNCIA LÍQUIDA 128 HP, CAPACIDADE DA CAÇAMBA 1,7 A 2,8 M3, PESO OPERACIONAL 11632 KG - MANUTENÇÃO. AF_06/2014 | CHOR - CUSTOS HORÁRIOS DE MÁQUINAS E EQUIPAMENTOS |  | H | 1 | 39.2 | 39.2
Composição Auxiliar | 89129 | SINAPI | PÁ CARREGADEIRA SOBRE RODAS, POTÊNCIA LÍQUIDA 128 HP, CAPACIDADE DA CAÇAMBA 1,7 A 2,8 M3, PESO OPERACIONAL 11632 KG - JUROS. AF_06/2014 | CHOR - CUSTOS HORÁRIOS DE MÁQUINAS E EQUIPAMENTOS |  | H | 1 | 4.25 | 4.25
Composição Auxiliar | 53858 | SINAPI | PÁ CARREGADEIRA SOBRE RODAS, POTÊNCIA LÍQUIDA 128 HP, CAPACIDADE DA CAÇAMBA 1,7 A 2,8 M3, PESO OPERACIONAL 11632 KG - MATERIAIS NA OPERAÇÃO. AF_06/2014 | CHOR - CUSTOS HORÁRIOS DE MÁQUINAS E EQUIPAMENTOS |  | H | 1 | 61.5 | 61.5
Composição Auxiliar | 89128 | SINAPI | PÁ CARREGADEIRA SOBRE RODAS, POTÊNCIA LÍQUIDA 128 HP, CAPACIDADE DA CAÇAMBA 1,7 A 2,8 M3, PESO OPERACIONAL 11632 KG - DEPRECIAÇÃO. AF_06/2014 | CHOR - CUSTOS HORÁRIOS DE MÁQUINAS E EQUIPAMENTOS |  | H | 1 | 31.36 | 31.36
Composição Auxiliar | 88301 | SINAPI | OPERADOR DE PÁ CARREGADEIRA COM ENCARGOS COMPLEMENTARES | SEDI - SERVIÇOS DIVERSOS |  | H | 1 | 19.2 | 19.2
|  |  |  | MO sem LS => | 8.0636 | LS => | 9.33 | MO com LS => | 17.39
|  |  |  | Valor do BDI => | 37.68 |  | Valor com BDI => |  | 193.19
[6 empty] | Quant. => | 11 | Preço Total => | 2125.09
8 |  |  | Pintura | [5 empty] | 745.2
8.1 | Código | Banco | Descrição | Tipo |  | Und | Quant. | Valor Unit | Total
Composição | 102234 | SINAPI | PINTURA IMUNIZANTE PARA MADEIRA, 2 DEMÃOS. AF_01/2021 | PINT - PINTURAS |  | m² | 1 | 16.67 | 16.67
Composição Auxiliar | 88310 | SINAPI | PINTOR COM ENCARGOS COMPLEMENTARES | SEDI - SERVIÇOS DIVERSOS |  | H | 0.4529 | 20.33 | 9.2
Insumo | 00007340 | SINAPI | IMUNIZANTE PARA MADEIRA, INCOLOR | Material |  | L | 0.3257 | 22.95 | 7.47
|  |  |  | MO sem LS => | 3.4777 | LS => | 4.02 | MO com LS => | 7.5
|  |  |  | Valor do BDI => | 4.03 |  | Valor com BDI => |  | 20.7
[6 empty] | Quant. => | 36 | Preço Total => | 745.2
9 |  |  | Serviços Complementares | [5 empty] | 16391.45
9.1 | Código | Banco | Descrição | Tipo |  | Und | Quant. | Valor Unit | Total
Composição | 7209 | ORSE | Guarda-corpo em peça de madeira massaranduba 10 x 10 cm, alt = 1,00m, espaçamento entre as colunas de 1,00m e peça vertical de 10 x 10 cm | Esquadrias de Madeira |  | m² | 1 | 745.72 | 745.72
Composição Auxiliar | 10551 | ORSE | Encargos Complementares - Carpinteiro | Provisórios |  | h | 1 | 3.41 | 3.41
Composição Auxiliar | 10549 | ORSE | Encargos Complementares - Servente | Provisórios |  | h | 1 | 3.5 | 3.5
Insumo | 1689 | ORSE | Parafuso de fixação com bucha plástica 8 mm | Material |  | cj | 6 | 0.96 | 5.76
Insumo | 6744 | ORSE | Peça de madeira massaranduba 10 x 10 cm | Material |  | m | 7 | 100.73 | 705.11
Insumo | 00001213 | SINAPI | CARPINTEIRO DE FORMAS | Mão de Obra |  | H | 1 | 16.39 | 16.39
Insumo | 00006111 | SINAPI | SERVENTE DE OBRAS | Mão de Obra |  | H | 1 | 11.55 | 11.55
|  |  |  | MO sem LS => | 12.9556 | LS => | 14.98 | MO com LS => | 27.94
|  |  |  | Valor do BDI => | 180.68 |  | Valor com BDI => |  | 926.4
[6 empty] | Quant. => | 16 | Preço Total => | 14822.4
9.2 | Código | Banco | Descrição | Tipo |  | Und | Quant. | Valor Unit | Total
Composição | 98504 | SINAPI | PLANTIO DE GRAMA EM PLACAS. AF_05/2018 (BASE DO TALUDE DA PONTE) | URBA - URBANIZAÇÃO |  | m² | 1 | 12.23 | 12.23
Composição Auxiliar | 88316 | SINAPI | SERVENTE COM ENCARGOS COMPLEMENTARES | SEDI - SERVIÇOS DIVERSOS |  | H | 0.1564 | 14.31 | 2.23
Composição Auxiliar | 88441 | SINAPI | JARDINEIRO COM ENCARGOS COMPLEMENTARES | SEDI - SERVIÇOS DIVERSOS |  | H | 0.0391 | 18.6 | 0.72
Insumo | 00003324 | SINAPI | GRAMA BATATAIS EM PLACAS, SEM PLANTIO | Material |  | m² | 1 | 9.28 | 9.28
|  |  |  | MO sem LS => | 1.136 | LS => | 1.31 | MO com LS => | 2.45
|  |  |  | Valor do BDI => | 2.96 |  | Valor com BDI => |  | 15.19
[6 empty] | Quant. => | 20.4 | Preço Total => | 309.87
9.3 | Código | Banco | Descrição | Tipo |  | Und | Quant. | Valor Unit | Total
Composição | 4649 | ORSE | Sinalização permanente, vertical, com placa triangular de aço, padrão dner, largura=0,90m, com poste de madeira 3,50m fixado com base de concreto 40x40x50 | Sinalização Vertical |  | un | 1 | 506.8 | 506.8
Insumo | 4285 | ORSE | Placa triangular padrão dner, altura=0,90m | Material |  | un | 1 | 506.8 | 506.8
|  |  |  | MO sem LS => | 0 | LS => | 0 | MO com LS => | 0
|  |  |  | Valor do BDI => | 122.79 |  | Valor com BDI => |  | 629.59
[6 empty] | Quant. => | 2 | Preço Total => | 1259.18
[5 empty] | Total sem BDI |  | 166026.79
[5 empty] | Total do BDI |  | 40222
[5 empty] | Total Geral |  | 206248.79

## Curva ABC Insumo (hidden)
EMPREENDEDOR: PREFEITURA MUNICIPAL DE CENTRO DO GUILHERME-MA
OBJETO : ESTRADAS VICINAIS-RECUPERAÇÃO
LOCAL: ESTRADA VICINAL 45 ASSENTAMENTO - CENTRO DO GUILHERME -MA-2,88 KM
|  | Obra | Bancos | B.D.I. |  |  | Encargos Sociais
|  | Reforma de Ponte de Madeira Sobre Igarapé Tracuá | SINAPI - 08/2021 - Maranhão SICRO3 - 04/2021 - Maranhão ORSE - 08/2021 - Sergipe SEINFRA - 027 - Ceará | 24,23% |  |  | Não Desonerado: Horista: 115,66% Mensalista: 73,48%
Curva ABC de Insumos
Código | Banco | Descrição | Tipo | Und | Quantidade |  | Valor Unitário |  | Total |  |  | Peso | Valor Acumulado | Peso Acumulado
[5 empty] | Operativa | Improdutiva | Operativa | Improdutiva | Operativa | Improdutiva | Geral
3130 | ORSE | Pilar e vigas de madeira, em massaranduba ou angelin, seção 10x18cm a 30x30cm | Material | m³ | 3,0000000 |  | 11.323,44 |  | 33.970,32 |  | 33970.32 | 34,79% | 33970.32 | 34,79%
1561 | ORSE | Madeira massaranduba serrada | Material | m³ | 3,0000000 |  | 11.323,44 |  | 33.970,32 |  | 33970.32 | 34,79% | 67940.64 | 69,58%
M3236 | SICRO3 | Película retrorrefletiva tipo III + SI | Material | m² | 10,8000000 |  | 394,58 |  | 4.261,46 |  | 4261.464 | 4,36% | 72202.104 | 73,95%
00002707 | SINAPI | ENGENHEIRO CIVIL DE OBRA PLENO | Mão de Obra | H | 30,3150000 |  | 129,58 |  | 3.928,22 |  | 3928.2177 | 4,02% | 76130.3217 | 77,97%
M0284 | SICRO3 | Caibro de pinho - L = 7,5 cm e E = 7,5 cm | Material | m | 84,3769000 |  | 37,38 |  | 3.154,01 |  | 3154.0085 | 3,23% | 79284.3302 | 81,20%
00004221 | SINAPI | OLEO DIESEL COMBUSTIVEL COMUM | Material | L | 544,0000000 |  | 5,71 |  | 3.106,24 |  | 3106.24 | 3,18% | 82390.5702 | 84,38%
00000428 | SINAPI | PARAFUSO M16 EM ACO GALVANIZADO, COMPRIMENTO = 500 MM, DIAMETRO = 16 MM, ROSCA MAQUINA, COM CABECA SEXTAVADA E PORCA | Material | UN | 100,0000000 |  | 27,41 |  | 2.741,00 |  | 2741 | 2,81% | 85131.5702 | 87,19%
1776 | ORSE | Placa de obra em chapa galvanizada 26 | Material | m² | 6,0000000 |  | 319,53 |  | 1.917,18 |  | 1917.18 | 1,96% | 87048.7502 | 89,15%
00037763 | SINAPI | CAVALO MECANICO TRACAO 4X2, PESO BRUTO TOTAL 16000 KG, CAPACIDADE MAXIMA DE TRACAO *45000* KG, DISTANCIA ENTRE EIXOS *3,56* M, POTENCIA *330* CV (INCLUI CABINE E CHASSI, NAO INCLUI SEMIRREBOQUE) | Equipamento | UN | 0,0020048 |  | 650.983,47 |  | 1.305,09 |  | 1305.0917 | 1,34% | 88353.8419 | 90,49%
00006111 | SINAPI | SERVENTE DE OBRAS | Mão de Obra | H | 43,1974032 |  | 14,34 |  | 619,45 |  | 619.4508 | 0,63% | 88973.2926 | 91,12%
M0286 | SICRO3 | Tábua - E = 2,5 cm e L = 30 cm | Material | m | 39,6000000 |  | 15,29 |  | 605,48 |  | 605.484 | 0,62% | 89578.7766 | 91,74%
00037744 | SINAPI | SEMIRREBOQUE COM TRES EIXOS EM TANDEM TIPO BASCULANTE COM CACAMBA METALICA 18 M3 (INCLUI MONTAGEM, NAO INCLUI CAVALO MECANICO) | Material | UN | 0,0020048 |  | 292.353,14 |  | 586,11 |  | 586.1096 | 0,60% | 90164.8862 | 92,34%
00001213 | SINAPI | CARPINTEIRO DE FORMAS | Mão de Obra | H | 27,0711214 |  | 20,36 |  | 551,17 |  | 551.168 | 0,56% | 90716.0543 | 92,91%
00004093 | SINAPI | MOTORISTA DE CAMINHAO | Mão de Obra | H | 24,0864000 |  | 21,80 |  | 525,08 |  | 525.0835 | 0,54% | 91241.1378 | 93,44%
M3229 | SICRO3 | Película retrorrefletiva tipo I + SI | Material | m² | 1,3714800 |  | 377,76 |  | 518,09 |  | 518.0903 | 0,53% | 91759.2281 | 93,97%
00037747 | SINAPI | CAMINHAO TRUCADO, PESO BRUTO TOTAL 23000 KG, CARGA UTIL MAXIMA 15935 KG, DISTANCIA ENTRE EIXOS 4,80 M, POTENCIA 230 CV (INCLUI CABINE E CHASSI, NAO INCLUI CARROCERIA) | Equipamento | UN | 0,0007568 |  | 669.405,08 |  | 506,61 |  | 506.6058 | 0,52% | 92265.8338 | 94,49%
00020020 | SINAPI | MOTORISTA DE CAMINHAO-BASCULANTE | Mão de Obra | H | 24,0864000 |  | 20,57 |  | 495,46 |  | 495.4572 | 0,51% | 92761.2911 | 95,00%
00037748 | SINAPI | CAMINHAO TOCO, PESO BRUTO TOTAL 14300 KG, CARGA UTIL MAXIMA 9710 KG, DISTANCIA ENTRE EIXOS 3,56 M, POTENCIA 185 CV (INCLUI CABINE E CHASSI, NAO INCLUI CARROCERIA) | Equipamento | UN | 0,0007088 |  | 548.102,94 |  | 388,50 |  | 388.4954 | 0,40% | 93149.7864 | 95,40%
00004090 | SINAPI | MOTONIVELADORA POTENCIA BASICA LIQUIDA (PRIMEIRA MARCHA) 125 HP , PESO BRUTO 13843 KG, LARGURA DA LAMINA DE 3,7 M | Equipamento | UN | 0,0003776 |  | 1.016.416,36 |  | 383,80 |  | 383.7988 | 0,39% | 93533.5853 | 95,79%
00004262 | SINAPI | PA CARREGADEIRA SOBRE RODAS, POTENCIA LIQUIDA 128 HP, CAPACIDADE DA CACAMBA DE 1,7 A 2,8 M3, PESO OPERACIONAL MAXIMO DE 11632 KG | Equipamento | UN | 0,0005088 |  | 695.688,00 |  | 353,97 |  | 353.9661 | 0,36% | 93887.5513 | 96,15%
1569 | ORSE | Madeira mista serrada (barrote) 6 x 6cm - 0,0036 m3/m (angelim, louro) | Material | m | 24,0343200 |  | 12,90 |  | 310,04 |  | 310.0427 | 0,32% | 94197.594 | 96,47%
00004239 | SINAPI | OPERADOR DE MOTONIVELADORA | Mão de Obra | H | 8,0472000 |  | 30,18 |  | 242,86 |  | 242.8645 | 0,25% | 94440.4585 | 96,72%
00001379 | SINAPI | CIMENTO PORTLAND COMPOSTO CP II-32 | Material | KG | 242,2230230 |  | 0,80 |  | 193,78 |  | 193.7784 | 0,20% | 94634.2369 | 96,92%
00036511 | SINAPI | TRATOR DE PNEUS COM POTENCIA DE 122 CV, TRACAO 4 X 4, PESO COM LASTRO DE 4510 KG | Equipamento | UN | 0,0004856 |  | 359.361,37 |  | 174,51 |  | 174.5059 | 0,18% | 94808.7428 | 97,10%
00004248 | SINAPI | OPERADOR DE PA CARREGADEIRA | Mão de Obra | H | 8,0472000 |  | 21,47 |  | 172,77 |  | 172.7734 | 0,18% | 94981.5162 | 97,27%
00004237 | SINAPI | OPERADOR DE TRATOR - EXCLUSIVE AGROPECUARIA | Mão de Obra | H | 8,0656000 |  | 21,26 |  | 171,47 |  | 171.4747 | 0,18% | 95152.9909 | 97,45%
P9808 | SICRO3 | Carpinteiro | Mão de Obra | h | 5,0000000 |  | 31,75 |  | 158,75 |  | 158.75 | 0,16% | 95311.7409 | 97,61%
P9824 | SICRO3 | Servente | Mão de Obra | h | 7,4332651 |  | 21,10 |  | 156,84 |  | 156.8419 | 0,16% | 95468.5828 | 97,77%
P9822 | SICRO3 | Pintor | Mão de Obra | h | 5,1432355 |  | 30,08 |  | 154,71 |  | 154.7085 | 0,16% | 95623.2913 | 97,93%
M1367 | SICRO3 | Chapa fina em aço galvanizado | Material | kg | 16,1491770 |  | 9,31 |  | 150,35 |  | 150.3488 | 0,15% | 95773.6401 | 98,09%
00004750 | SINAPI | PEDREIRO | Mão de Obra | H | 6,3072426 |  | 20,36 |  | 128,42 |  | 128.4155 | 0,13% | 95902.0556 | 98,22%
M2128 | SICRO3 | Tinta esmalte sintético acetinado | Material | l | 6,0254000 |  | 21,05 |  | 126,83 |  | 126.8347 | 0,13% | 96028.8903 | 98,35%
P9801 | SICRO3 | Ajudante | Mão de Obra | h | 5,7573577 |  | 21,69 |  | 124,88 |  | 124.8771 | 0,13% | 96153.7673 | 98,48%
158 | ORSE | Almoço (Participação do empregador) | Material | un | 6,0301547 |  | 17,39 |  | 104,86 |  | 104.8644 | 0,11% | 96258.6317 | 98,58%
00037372 | SINAPI | EXAMES - HORISTA (COLETADO CAIXA) | Outros | H | 128,7901490 |  | 0,68 |  | 87,58 |  | 87.5773 | 0,09% | 96346.209 | 98,67%
00037371 | SINAPI | TRANSPORTE - HORISTA (COLETADO CAIXA) | Serviços | H | 98,2901490 |  | 0,74 |  | 72,73 |  | 72.7347 | 0,07% | 96418.9437 | 98,75%
2414 | ORSE | Vassoura piaçava | Material | un | 5,0000000 |  | 13,04 |  | 65,20 |  | 65.2 | 0,07% | 96484.1437 | 98,81%
00006117 | SINAPI | CARPINTEIRO AUXILIAR | Mão de Obra | H | 4,0420000 |  | 16,01 |  | 64,71 |  | 64.7124 | 0,07% | 96548.8562 | 98,88%
00000370 | SINAPI | AREIA MEDIA - POSTO JAZIDA/FORNECEDOR (RETIRADO NA JAZIDA, SEM TRANSPORTE) | Material | m³ | 0,9407250 |  | 65,22 |  | 61,35 |  | 61.3541 | 0,06% | 96610.2102 | 98,94%
00043488 | SINAPI | EPI - FAMILIA OPERADOR ESCAVADEIRA - HORISTA (ENCARGOS COMPLEMENTARES - COLETADO CAIXA) | Equipamento | H | 74,5045950 |  | 0,78 |  | 58,11 |  | 58.1136 | 0,06% | 96668.3238 | 99,00%
00004721 | SINAPI | PEDRA BRITADA N. 1 (9,5 a 19 MM) POSTO PEDREIRA/FORNECEDOR, SEM FRETE | Material | m³ | 0,6586098 |  | 82,68 |  | 54,45 |  | 54.4539 | 0,06% | 96722.7777 | 99,06%
E9535 | SICRO3 | Serra circular com bancada - D = 30 cm - 4 kW | Equipamento | UN | 1,8072500 | 0,0000000 | 29,62 | 29,31 | 53,53 | 0,00 | 53.5307 | 0,05% | 96776.3084 | 99,11%
E9687 | SICRO3 | Caminhão carroceria com capacidade de 5 t - 115 kW | Equipamento | UN | 0,2000000 | 0,4666666 | 134,35 | 54,20 | 26,87 | 25,29 | 52.1641 | 0,05% | 96828.4725 | 99,17%
M1358 | SICRO3 | Sarrafo em madeira de terceira - E = 2,5 cm e L = 5 cm | Material | m | 20,9000000 |  | 2,46 |  | 51,41 |  | 51.414 | 0,05% | 96879.8865 | 99,22%
00004783 | SINAPI | PINTOR | Mão de Obra | H | 2,4252000 |  | 20,36 |  | 49,38 |  | 49.3771 | 0,05% | 96929.2636 | 99,27%
10492 | ORSE | Cesta Básica | Material | un | 0,2665590 |  | 173,92 |  | 46,36 |  | 46.3599 | 0,05% | 96975.6235 | 99,32%
00007340 | SINAPI | IMUNIZANTE PARA MADEIRA, INCOLOR | Material | L | 1,4400000 |  | 28,51 |  | 41,05 |  | 41.0544 | 0,04% | 97016.6779 | 99,36%
00037736 | SINAPI | TANQUE DE ACO CARBONO NAO REVESTIDO, PARA TRANSPORTE DE AGUA COM CAPACIDADE DE 10 M3, COM BOMBA CENTRIFUGA POR TOMADA DE FORCA, VAZAO MAXIMA *75* M3/H (INCLUI MONTAGEM, NAO INCLUI CAMINHAO) | Material | UN | 0,0003544 |  | 106.775,68 |  | 37,84 |  | 37.8413 | 0,04% | 97054.5192 | 99,40%
10761 | ORSE | Refeição - café da manhã ( café com leite e dois pães com manteiga) | Serviços | un | 6,0301547 |  | 6,21 |  | 37,45 |  | 37.4473 | 0,04% | 97091.9665 | 99,44%
00037734 | SINAPI | CACAMBA METALICA BASCULANTE COM CAPACIDADE DE 10 M3 (INCLUI MONTAGEM, NAO INCLUI CAMINHAO) | Material | UN | 0,0004024 |  | 85.408,88 |  | 34,37 |  | 34.3685 | 0,04% | 97126.335 | 99,47%
P9830 | SICRO3 | Montador | Mão de Obra | h | 1,0095366 |  | 31,55 |  | 31,85 |  | 31.8509 | 0,03% | 97158.1859 | 99,50%
E9066 | SICRO3 | Grupo gerador - 13/14 kVA | Equipamento | UN | 2,0441070 | 0,0000000 | 14,76 | 2,94 | 30,17 | 0,00 | 30.171 | 0,03% | 97188.3569 | 99,54%
6995 | ORSE | Madeira mista serrada (sarrafo) 2,2 x 5,5cm - 0,00121 m³/m | Material | m | 6,0000000 |  | 4,95 |  | 29,70 |  | 29.7 | 0,03% | 97218.0569 | 99,57%
00037666 | SINAPI | OPERADOR DE BETONEIRA ESTACIONARIA / MISTURADOR | Mão de Obra | H | 1,5134721 |  | 18,95 |  | 28,68 |  | 28.6803 | 0,03% | 97246.7372 | 99,59%
M1205 | SICRO3 | Prego de ferro | Material | kg | 1,9251000 |  | 13,98 |  | 26,91 |  | 26.9129 | 0,03% | 97273.6501 | 99,62%
2378 | ORSE | Vale transporte | Material | un | 4,8179391 |  | 4,96 |  | 23,90 |  | 23.897 | 0,02% | 97297.5471 | 99,65%
00037730 | SINAPI | CARROCERIA FIXA ABERTA DE MADEIRA PARA TRANSPORTE GERAL DE CARGA SECA DIMENSOES APROXIMADAS 2,5 X 6,5 X 0,50 M (INCLUI MONTAGEM, NAO INCLUI CAMINHAO) | Material | UN | 0,0007088 |  | 31.462,76 |  | 22,30 |  | 22.3008 | 0,02% | 97319.8479 | 99,67%
00005075 | SINAPI | PREGO DE ACO POLIDO COM CABECA 18 X 30 (2 3/4 X 10) | Material | KG | 0,9000000 |  | 22,74 |  | 20,47 |  | 20.466 | 0,02% | 97340.3139 | 99,69%
00043486 | SINAPI | EPI - FAMILIA ENGENHEIRO CIVIL - HORISTA (ENCARGOS COMPLEMENTARES - COLETADO CAIXA) | Equipamento | H | 30,0000000 |  | 0,68 |  | 20,40 |  | 20.4 | 0,02% | 97360.7139 | 99,71%
00000939 | SINAPI | FIO DE COBRE, SOLIDO, CLASSE 1, ISOLACAO EM PVC/A, ANTICHAMA BWF-B, 450/750V, SECAO NOMINAL 2,5 MM2 | Material | M | 6,2800000 |  | 3,06 |  | 19,22 |  | 19.2168 | 0,02% | 97379.9307 | 99,73%
00013955 | SINAPI | MOTOSSERRA PORTATIL COM MOTOR A GASOLINA DE *60* CC | Equipamento | UN | 0,0050000 |  | 3.681,04 |  | 18,41 |  | 18.4052 | 0,02% | 97398.3359 | 99,75%
00004222 | SINAPI | GASOLINA COMUM | Material | L | 2,4830000 |  | 7,24 |  | 17,98 |  | 17.9769 | 0,02% | 97416.3128 | 99,77%
00004253 | SINAPI | OPERADOR DE GUINCHO OU GUINCHEIRO | Mão de Obra | H | 1,0117000 |  | 17,42 |  | 17,62 |  | 17.6238 | 0,02% | 97433.9366 | 99,79%
941 | ORSE | Fardamento com mangas curta | Material | un | 0,0888530 |  | 192,79 |  | 17,13 |  | 17.13 | 0,02% | 97451.0666 | 99,80%
E9592 | SICRO3 | Caminhão carroceria com capacidade de 15 t - 188 kW | Equipamento | UN | 0,0695814 | 0,0007107 | 234,26 | 68,08 | 16,30 | 0,05 | 16.3485 | 0,02% | 97467.4151 | 99,82%
00004083 | SINAPI | ENCARREGADO GERAL DE OBRAS | Mão de Obra | H | 0,5075500 |  | 29,03 |  | 14,73 |  | 14.7342 | 0,02% | 97482.1493 | 99,84%
4675 | ORSE | Lâmpada fluorescente eletronica PL 15W / 127v (compacta integrada) | Material | un | 1,4200000 |  | 9,44 |  | 13,40 |  | 13.4048 | 0,01% | 97495.5541 | 99,85%
00043491 | SINAPI | EPI - FAMILIA SERVENTE - HORISTA (ENCARGOS COMPLEMENTARES - COLETADO CAIXA) | Equipamento | H | 10,1735540 |  | 1,25 |  | 12,72 |  | 12.7169 | 0,01% | 97508.271 | 99,86%
M3153 | SICRO3 | Tinta em pó à base de resina poliéster | Material | kg | 0,1536058 |  | 71,40 |  | 10,97 |  | 10.9675 | 0,01% | 97519.2385 | 99,87%
P9823 | SICRO3 | Serralheiro | Mão de Obra | h | 0,3428700 |  | 27,97 |  | 9,59 |  | 9.5901 | 0,01% | 97528.8285 | 99,88%
M2034 | SICRO3 | Solvente para tinta à base de resina acrílica | Material | l | 0,6025000 |  | 15,38 |  | 9,27 |  | 9.2665 | 0,01% | 97538.095 | 99,89%
10517 | ORSE | Exames admissionais/demissionais (checkup) | Serviços | cj | 0,0236942 |  | 372,69 |  | 8,83 |  | 8.8306 | 0,01% | 97546.9256 | 99,90%
00043489 | SINAPI | EPI - FAMILIA PEDREIRO - HORISTA (ENCARGOS COMPLEMENTARES - COLETADO CAIXA) | Equipamento | H | 6,2120000 |  | 1,18 |  | 7,33 |  | 7.3302 | 0,01% | 97554.2557 | 99,91%
00043483 | SINAPI | EPI - FAMILIA CARPINTEIRO DE FORMAS - HORISTA (ENCARGOS COMPLEMENTARES - COLETADO CAIXA) | Equipamento | H | 5,0000000 |  | 1,30 |  | 6,50 |  | 6.5 | 0,01% | 97560.7557 | 99,92%
00002436 | SINAPI | ELETRICISTA | Mão de Obra | H | 0,2800000 |  | 20,36 |  | 5,70 |  | 5.7008 | 0,01% | 97566.4565 | 99,92%
1997 | ORSE | Sabão em pó | Material | kg | 0,5000000 |  | 10,65 |  | 5,33 |  | 5.325 | 0,01% | 97571.7815 | 99,93%
1925 | ORSE | Bocal baquelite para lâmpada com rabicho | Material | un | 1,4200000 |  | 3,72 |  | 5,28 |  | 5.2824 | 0,01% | 97577.0639 | 99,93%
00043467 | SINAPI | FERRAMENTAS - FAMILIA SERVENTE - HORISTA (ENCARGOS COMPLEMENTARES - COLETADO CAIXA) | Equipamento | H | 10,1735540 |  | 0,50 |  | 5,09 |  | 5.0868 | 0,01% | 97582.1507 | 99,94%
10599 | ORSE | Protetor solar fps 30 com 120ml | Material | un | 0,1066236 |  | 44,59 |  | 4,75 |  | 4.7543 | 0,00% | 97586.9051 | 99,94%
00043465 | SINAPI | FERRAMENTAS - FAMILIA PEDREIRO - HORISTA (ENCARGOS COMPLEMENTARES - COLETADO CAIXA) | Equipamento | H | 6,2120000 |  | 0,72 |  | 4,47 |  | 4.4726 | 0,00% | 97591.3777 | 99,95%
00004815 | SINAPI | BALDE VERMELHO PARA SINALIZACAO DE VIAS | Material | UN | 0,7200000 |  | 6,16 |  | 4,44 |  | 4.4352 | 0,00% | 97595.8129 | 99,95%
10362 | ORSE | Seguro de vida e acidente em grupo | Serviços | un | 0,2665590 |  | 15,57 |  | 4,15 |  | 4.1503 | 0,00% | 97599.9632 | 99,96%
00043490 | SINAPI | EPI - FAMILIA PINTOR - HORISTA (ENCARGOS COMPLEMENTARES - COLETADO CAIXA) | Equipamento | H | 2,4000000 |  | 1,65 |  | 3,96 |  | 3.96 | 0,00% | 97603.9232 | 99,96%
00043466 | SINAPI | FERRAMENTAS - FAMILIA PINTOR - HORISTA (ENCARGOS COMPLEMENTARES - COLETADO CAIXA) | Equipamento | H | 2,4000000 |  | 1,57 |  | 3,77 |  | 3.768 | 0,00% | 97607.6912 | 99,96%
00036397 | SINAPI | BETONEIRA, CAPACIDADE NOMINAL 600 L, CAPACIDADE DE MISTURA 360L, MOTOR ELETRICO TRIFASICO 220/380V, POTENCIA 4CV, EXCLUSO CARREGADOR | Equipamento | UN | 0,0001542 |  | 23.862,55 |  | 3,68 |  | 3.6796 | 0,00% | 97611.3708 | 99,97%
E9076 | SICRO3 | Equipamento para pintura eletrostática com cabine dupla de 7,00 kW e estufa de 80.000 | Equipamento | UN | 0,0716177 | 0,0000000 | 47,46 | 41,39 | 3,40 | 0,00 | 3.399 | 0,00% | 97614.7698 | 99,97%
00012893 | SINAPI | BOTA DE SEGURANCA COM BIQUEIRA DE ACO E COLARINHO ACOLCHOADO | Material | PAR | 0,0447540 |  | 70,47 |  | 3,15 |  | 3.1538 | 0,00% | 97617.9236 | 99,97%
00043459 | SINAPI | FERRAMENTAS - FAMILIA CARPINTEIRO DE FORMAS - HORISTA (ENCARGOS COMPLEMENTARES - COLETADO CAIXA) | Equipamento | H | 5,0000000 |  | 0,47 |  | 2,35 |  | 2.35 | 0,00% | 97620.2736 | 99,98%
00002711 | SINAPI | CARRINHO DE MAO DE ACO CAPACIDADE 50 A 60 L, PNEU COM CAMARA | Equipamento | UN | 0,0065780 |  | 303,68 |  | 2,00 |  | 1.9976 | 0,00% | 97622.2712 | 99,98%
00006189 | SINAPI | TABUA NAO APARELHADA *2,5 X 30* CM, EM MACARANDUBA, ANGELIM OU EQUIVALENTE DA REGIAO - BRUTA | Material | M | 0,0631488 |  | 30,74 |  | 1,94 |  | 1.9412 | 0,00% | 97624.2124 | 99,98%
00012892 | SINAPI | LUVA RASPA DE COURO, CANO CURTO (PUNHO *7* CM) | Equipamento | PAR | 0,1362412 |  | 13,20 |  | 1,80 |  | 1.7984 | 0,00% | 97626.0108 | 99,98%
00002705 | SINAPI | ENERGIA ELETRICA ATE 2000 KWH INDUSTRIAL, SEM DEMANDA | Material | KW/H | 1,9359725 |  | 0,89 |  | 1,72 |  | 1.723 | 0,00% | 97627.7338 | 99,98%
11249 | ORSE | Serra circular eletrica portatil | Equipamento | un | 0,0026062 |  | 643,51 |  | 1,68 |  | 1.6771 | 0,00% | 97629.4109 | 99,99%
10596 | ORSE | Protetor auricular | Material | un | 0,2665590 |  | 6,08 |  | 1,62 |  | 1.6207 | 0,00% | 97631.0316 | 99,99%
80 | ORSE | Aço CA-25 6,3 a 12,5 mm Aço ca-25 6,3 a 12,5 mm | Material | kg | 0,0915200 |  | 14,19 |  | 1,30 |  | 1.2987 | 0,00% | 97632.3303 | 99,99%
00037373 | SINAPI | SEGURO - HORISTA (COLETADO CAIXA) | Taxas | H | 128,7901490 |  | 0,01 |  | 1,29 |  | 1.2879 | 0,00% | 97633.6182 | 99,99%
2185 | ORSE | Tela de polietileno estirado para tapumes ( malha 80x40 e 65x40mm) h=1,20m | Material | m | 0,2860000 |  | 3,98 |  | 1,14 |  | 1.1383 | 0,00% | 97634.7565 | 99,99%
E9623 | SICRO3 | Máquina de bancada guilhotina - 4,00 kW | Equipamento | UN | 0,0688483 | 0,0000000 | 15,53 | 9,52 | 1,07 | 0,00 | 1.0692 | 0,00% | 97635.8257 | 99,99%
E9622 | SICRO3 | Máquina de bancada universal para corte de chapa - 1,50 kW | Equipamento | UN | 0,1652393 | 0,0000000 | 6,10 | 3,74 | 1,01 | 0,00 | 1.008 | 0,00% | 97636.8336 | 99,99%
00000345 | SINAPI | ARAME GALVANIZADO 18 BWG, D = 1,24MM (0,009 KG/M) | Material | KG | 0,0274560 |  | 35,86 |  | 0,98 |  | 0.98457 | 0,00% | 97637.8182 | 100,00%
00037370 | SINAPI | ALIMENTACAO - HORISTA (COLETADO CAIXA) | Outros | H | 98,2901490 |  | 0,01 |  | 0,98 |  | 0.9829 | 0,00% | 97638.8011 | 100,00%
11248 | ORSE | Furadeira e Parafusadeira eletrica Bosch ou Similar profissional | Equipamento | un | 0,0026062 |  | 305,60 |  | 0,80 |  | 0.79645 | 0,00% | 97639.5976 | 100,00%
00043464 | SINAPI | FERRAMENTAS - FAMILIA OPERADOR ESCAVADEIRA - HORISTA (ENCARGOS COMPLEMENTARES - COLETADO CAIXA) | Equipamento | H | 74,5045950 |  | 0,01 |  | 0,75 |  | 0.74505 | 0,00% | 97640.3426 | 100,00%
00043487 | SINAPI | EPI - FAMILIA ENCARREGADO GERAL - HORISTA (ENCARGOS COMPLEMENTARES - COLETADO CAIXA) | Equipamento | H | 0,5000000 |  | 1,16 |  | 0,58 |  | 0.58 | 0,00% | 97640.9226 | 100,00%
00036498 | SINAPI | GERADOR PORTATIL MONOFASICO, POTENCIA 5500 VA, MOTOR A GASOLINA, POTENCIA DO MOTOR 13 CV | Equipamento | UN | 0,0000829 |  | 6.518,28 |  | 0,54 |  | 0.54037 | 0,00% | 97641.463 | 100,00%
00012895 | SINAPI | CAPACETE DE SEGURANCA ABA FRONTAL COM SUSPENSAO DE POLIETILENO, SEM JUGULAR (CLASSE B) | Material | UN | 0,0355412 |  | 14,68 |  | 0,52 |  | 0.52174 | 0,00% | 97641.9847 | 100,00%
00036487 | SINAPI | GUINCHO ELETRICO DE COLUNA, CAPACIDADE 400 KG, COM MOTO FREIO, MOTOR TRIFASICO DE 1,25 CV | Equipamento | UN | 0,0000716 |  | 5.982,45 |  | 0,43 |  | 0.42834 | 0,00% | 97642.4131 | 100,00%
1651 | ORSE | Óculos branco proteção | Material | pr | 0,0447820 |  | 7,40 |  | 0,33 |  | 0.33139 | 0,00% | 97642.7445 | 100,00%
00043462 | SINAPI | FERRAMENTAS - FAMILIA ENGENHEIRO CIVIL - HORISTA (ENCARGOS COMPLEMENTARES - COLETADO CAIXA) | Equipamento | H | 30,0000000 |  | 0,01 |  | 0,30 |  | 0.3 | 0,00% | 97643.0445 | 100,00%
00000367 | SINAPI | AREIA GROSSA - POSTO JAZIDA/FORNECEDOR (RETIRADO NA JAZIDA, SEM TRANSPORTE) | Material | m³ | 0,0037758 |  | 77,64 |  | 0,29 |  | 0.29315 | 0,00% | 97643.3376 | 100,00%
00005067 | SINAPI | PREGO DE ACO POLIDO COM CABECA 16 X 24 (2 1/4 X 12) | Material | KG | 0,0102960 |  | 24,23 |  | 0,25 |  | 0.24947 | 0,00% | 97643.5871 | 100,00%
11244 | ORSE | Martelo com unha | Material | un | 0,0052126 |  | 47,08 |  | 0,25 |  | 0.24541 | 0,00% | 97643.8325 | 100,00%
00012894 | SINAPI | CAPA PARA CHUVA EM PVC COM FORRO DE POLIESTER, COM CAPUZ (AMARELA OU AZUL) | Material | UN | 0,0118470 |  | 19,08 |  | 0,23 |  | 0.22604 | 0,00% | 97644.0585 | 100,00%
00004718 | SINAPI | PEDRA BRITADA N. 2 (19 A 38 MM) POSTO PEDREIRA/FORNECEDOR, SEM FRETE | Material | m³ | 0,0025105 |  | 83,12 |  | 0,21 |  | 0.20867 | 0,00% | 97644.2672 | 100,00%
E9686 | SICRO3 | Caminhão carroceria com guindauto com capacidade de 20 t.m - 136 kW | Equipamento | UN | 0,0007560 | 0,0000000 | 275,90 | 107,99 | 0,21 | 0,00 | 0.20858 | 0,00% | 97644.4758 | 100,00%
4728 | ORSE | Talhadeira chata 10" Talhadeira chara 10" | Material | un | 0,0098670 |  | 17,20 |  | 0,17 |  | 0.16971 | 0,00% | 97644.6455 | 100,00%
10579 | ORSE | Chave de fenda chata 30 cm | Material | un | 0,0052686 |  | 28,43 |  | 0,15 |  | 0.14979 | 0,00% | 97644.7953 | 100,00%
10788 | ORSE | Pá quadrada | Material | un | 0,0065780 |  | 21,47 |  | 0,14 |  | 0.14123 | 0,00% | 97644.9365 | 100,00%
4729 | ORSE | Marreta 1 kg com cabo | Material | un | 0,0032889 |  | 34,16 |  | 0,11 |  | 0.11235 | 0,00% | 97645.0489 | 100,00%
00004509 | SINAPI | SARRAFO *2,5 X 10* CM EM PINUS, MISTA OU EQUIVALENTE DA REGIAO - BRUTA | Material | M | 0,0205920 |  | 5,42 |  | 0,11 |  | 0.11161 | 0,00% | 97645.1605 | 100,00%
10578 | ORSE | Formão grande | Material | un | 0,0052126 |  | 18,82 |  | 0,10 |  | 0.098101 | 0,00% | 97645.2586 | 100,00%
10577 | ORSE | Serrote 40cm | Material | un | 0,0026062 |  | 23,08 |  | 0,06 |  | 0.060151 | 0,00% | 97645.3187 | 100,00%
00043463 | SINAPI | FERRAMENTAS - FAMILIA ENCARREGADO GERAL - HORISTA (ENCARGOS COMPLEMENTARES - COLETADO CAIXA) | Equipamento | H | 0,5000000 |  | 0,09 |  | 0,05 |  | 0.045 | 0,00% | 97645.3637 | 100,00%
00000378 | SINAPI | ARMADOR | Mão de Obra | H | 0,0007207 |  | 20,36 |  | 0,01 |  | 0.014673 | 0,00% | 97645.3784 | 100,00%
E9568 | SICRO3 | Furadeira de impacto de 12,5 mm - 0,80 kW | Equipamento | UN | 0,0516362 | 0,0000000 | 0,20 | 0,14 | 0,01 | 0,00 | 0.010327 | 0,00% | 97645.3887 | 100,00%
11241 | ORSE | Alicate volt-amperimetro | Material | un | 0,0000560 |  | 178,89 |  | 0,01 |  | 0.010018 | 0,00% | 97645.3987 | 100,00%
00002692 | SINAPI | DESMOLDANTE PROTETOR PARA FORMAS DE MADEIRA, DE BASE OLEOSA EMULSIONADA EM AGUA | Material | L | 0,0005148 |  | 9,40 |  | 0,00 |  | 0.0048391 | 0,00% | 97645.4036 | 100,00%
11240 | ORSE | Alicate com isolamento | Material | un | 0,0000560 |  | 54,53 |  | 0,00 |  | 0.0030537 | 0,00% | 97645.4066 | 100,00%
11242 | ORSE | Chave inglesa 12" | Material | un | 0,0000280 |  | 58,38 |  | 0,00 |  | 0.0016346 | 0,00% | 97645.4083 | 100,00%
11247 | ORSE | Serra mármore Serra marmore | Material | un | 0,0000001 |  | 339,11 |  | 0,00 |  | 3.3911e-05 | 0,00% | 97645.4083 | 100,00%
11245 | ORSE | Desempoladeira de madeira 12x22 | Material | un | 0,0000010 |  | 13,98 |  | 0,00 |  | 1.398e-05 | 0,00% | 97645.4083 | 100,00%
4722 | ORSE | Colher de pedreiro | Material | un | 0,0000006 |  | 23,09 |  | 0,00 |  | 1.3854e-05 | 0,00% | 97645.4083 | 100,00%
11246 | ORSE | Escala métrica de bambú | Material | Un | 0,0000010 |  | 11,24 |  | 0,00 |  | 1.124e-05 | 0,00% | 97645.4083 | 100,00%
4174 | ORSE | Desempenadeira de aço lisa, cabo madeira, ref:143, Atlas ou similar | Material | un | 0,0000007 |  | 13,41 |  | 0,00 |  | 9.387e-06 | 0,00% | 97645.4084 | 100,00%
11265 | ORSE | Martelo de borracha com cabo | Material | un | 0,0000006 |  | 14,28 |  | 0,00 |  | 8.568e-06 | 0,00% | 97645.4084 | 100,00%
10282 | ORSE | Regua de alumínio c/ 2,00m (para pedreiro) | Material | un | 0,0000003 |  | 20,74 |  | 0,00 |  | 6.222e-06 | 0,00% | 97645.4084 | 100,00%
10789 | ORSE | Nível de bolha de madeira | Material | un | 0,0000003 |  | 19,75 |  | 0,00 |  | 5.925e-06 | 0,00% | 97645.4084 | 100,00%
11264 | ORSE | Marreta de 1/2 kg com cabo | Material | un | 0,0000003 |  | 16,79 |  | 0,00 |  | 5.037e-06 | 0,00% | 97645.4084 | 100,00%
10585 | ORSE | Arco de serra | Material | un | 0,0000001 |  | 26,39 |  | 0,00 |  | 2.639e-06 | 0,00% | 97645.4084 | 100,00%
10790 | ORSE | Prumo de face | Material | un | 0,0000001 |  | 26,08 |  | 0,00 |  | 2.608e-06 | 0,00% | 97645.4084 | 100,00%
10586 | ORSE | Torquesa | Material | un | 0,0000001 |  | 22,23 |  | 0,00 |  | 2.223e-06 | 0,00% | 97645.4084 | 100,00%
11243 | ORSE | Martelo sem unha | Material | un | 0,0000001 |  | 20,56 |  | 0,00 |  | 2.056e-06 | 0,00% | 97645.4084 | 100,00%
Totais por Tipo
[11 empty] | Equipamento |  |  | R$ 3.426,06
[11 empty] | Equipamento para Aquisição Permanente |  |  | R$ 0,00
[11 empty] | Mão de Obra |  |  | R$ 7.652,37
[11 empty] | Material |  |  | R$ 86.353,97
[11 empty] | Serviços |  |  | R$ 123,16
[11 empty] | Taxas |  |  | R$ 1,29
[11 empty] | Administração |  |  | R$ 0,00
[11 empty] | Aluguel |  |  | R$ 0,00
[11 empty] | Verba |  |  | R$ 0,00
[11 empty] | Outros |  |  | R$ 88,56
[10 empty] | Total sem BDI |  | 78598.99
[10 empty] | Total do BDI |  | 19043.4
[10 empty] | Total Geral |  | 97642.39

## BDI
EMPREENDEDOR: PREFEITURA MUNICIPAL DE CENTRO DO GUILHERME-MA
OBJETO : ESTRADAS VICINAIS-RECUPERAÇÃO
LOCAL: ESTRADA VICINAL 45 ASSENTAMENTO - CENTRO DO GUILHERME -MA-2,88 KM
Construção de Praças Urbanas, Rodovias, Ferrovias e recapeamento e pavimentação de vias urbanas | R | Construção de Praças Urbanas, Rodovias, Ferrovias e recapeamento e pavimentação de vias urbanas-R | 0.5% | 0.56% | 0.97% |  | Conforme legislação tributária municipal, definir estimativa de percentual da base de cálculo para o ISS: |  |  |  | 100%
Construção de Praças Urbanas, Rodovias, Ferrovias e recapeamento e pavimentação de vias urbanas | DF | Construção de Praças Urbanas, Rodovias, Ferrovias e recapeamento e pavimentação de vias urbanas-DF | 1.02% | 1.11% | 1.21% | ↓ | Sobre a base de cálculo, definir a respectiva alíquota do ISS (entre 2% e 5%): |  |  |  | 5%
Construção de Praças Urbanas, Rodovias, Ferrovias e recapeamento e pavimentação de vias urbanas | L | Construção de Praças Urbanas, Rodovias, Ferrovias e recapeamento e pavimentação de vias urbanas-L | 6.64% | 7.3% | 8.69% | F
Construção de Praças Urbanas, Rodovias, Ferrovias e recapeamento e pavimentação de vias urbanas | BDI PAD | Construção de Praças Urbanas, Rodovias, Ferrovias e recapeamento e pavimentação de vias urbanas-BDI PAD | 19.6% | 20.97% | 24.23% | F
Construção de Redes de Abastecimento de Água, Coleta de Esgoto | AC | Construção de Redes de Abastecimento de Água, Coleta de Esgoto-AC | 3.43% | 4.93% | 6.71% | F | BDI - BENEFÍCIOS E DESPESAS INDIRETAS
Construção de Redes de Abastecimento de Água, Coleta de Esgoto | SG | Construção de Redes de Abastecimento de Água, Coleta de Esgoto-SG | 0.28% | 0.49% | 0.75% | F
Construção de Redes de Abastecimento de Água, Coleta de Esgoto | R | Construção de Redes de Abastecimento de Água, Coleta de Esgoto-R | 1% | 1.39% | 1.74% | F | TIPO DE OBRA
Construção de Redes de Abastecimento de Água, Coleta de Esgoto | DF | Construção de Redes de Abastecimento de Água, Coleta de Esgoto-DF | 0.94% | 0.99% | 1.17% | F | Construção de Praças Urbanas, Rodovias, Ferrovias e recapeamento e pavimentação de vias urbanas
Construção de Redes de Abastecimento de Água, Coleta de Esgoto | L | Construção de Redes de Abastecimento de Água, Coleta de Esgoto-L | 6.74% | 8.04% | 9.4% | F
Construção de Redes de Abastecimento de Água, Coleta de Esgoto | BDI PAD | Construção de Redes de Abastecimento de Água, Coleta de Esgoto-BDI PAD | 20.76% | 24.18% | 26.44% | F | Itens |  |  |  | Siglas | % Adotado
Construção e Manutenção de Estações e Redes de Distribuição de Energia Elétrica | AC | Construção e Manutenção de Estações e Redes de Distribuição de Energia Elétrica-AC | 5.29% | 5.92% | 7.93% | F
Construção e Manutenção de Estações e Redes de Distribuição de Energia Elétrica | SG | Construção e Manutenção de Estações e Redes de Distribuição de Energia Elétrica-SG | 0.25% | 0.51% | 0.56% | F | Administração Central |  |  |  | AC | 4.01%
Construção e Manutenção de Estações e Redes de Distribuição de Energia Elétrica | R | Construção e Manutenção de Estações e Redes de Distribuição de Energia Elétrica-R | 1% | 1.48% | 1.97% | F | Seguro e Garantia |  |  |  | SG | 0.4%
Construção e Manutenção de Estações e Redes de Distribuição de Energia Elétrica | DF | Construção e Manutenção de Estações e Redes de Distribuição de Energia Elétrica-DF | 1.01% | 1.07% | 1.11% | F | Risco |  |  |  | R | 0.56%
Construção e Manutenção de Estações e Redes de Distribuição de Energia Elétrica | L | Construção e Manutenção de Estações e Redes de Distribuição de Energia Elétrica-L | 8% | 8.31% | 9.51% | F | Despesas Financeiras |  |  |  | DF | 1.02%
Construção e Manutenção de Estações e Redes de Distribuição de Energia Elétrica | BDI PAD | Construção e Manutenção de Estações e Redes de Distribuição de Energia Elétrica-BDI PAD | 24% | 25.84% | 27.86% | F | Lucro |  |  |  | L | 7.02%
Obras Portuárias, Marítimas e Fluviais | AC | Obras Portuárias, Marítimas e Fluviais-AC | 4% | 5.52% | 7.85% | F | Tributos (impostos COFINS 3%, e PIS 0,65%) |  |  |  | CP | 3.65%
Obras Portuárias, Marítimas e Fluviais | SG | Obras Portuárias, Marítimas e Fluviais-SG | 0.81% | 1.22% | 1.99% | F | Tributos (ISS, variável de acordo com o município) |  |  |  | ISS | 5%
Obras Portuárias, Marítimas e Fluviais | R | Obras Portuárias, Marítimas e Fluviais-R | 1.46% | 2.32% | 3.16% | F | Tributos (Contribuição Previdenciária sobre a Receita Bruta - 0% ou 4,5% - Desoneração) |  |  |  | CPRB | 0%
Obras Portuárias, Marítimas e Fluviais | DF | Obras Portuárias, Marítimas e Fluviais-DF | 0.94% | 1.02% | 1.33% | F | BDI SEM desoneração (Fórmula Acórdão TCU) |  |  |  | BDI PAD | 24.23%
Obras Portuárias, Marítimas e Fluviais | L | Obras Portuárias, Marítimas e Fluviais-L | 7.14% | 8.4% | 10.43% | F | BDI NÃO DESONERADO |  |  |  |  | 24.23%
Obras Portuárias, Marítimas e Fluviais | BDI PAD | Obras Portuárias, Marítimas e Fluviais-BDI PAD | 22.8% | 27.48% | 30.95% | F
Fornecimento de Materiais e Equipamentos (aquisição indireta - em conjunto com licitação de obras) | AC | Fornecimento de Materiais e Equipamentos (aquisição indireta - em conjunto com licitação de obras)-AC | 1.5% | 3.45% | 4.49% | F
Fornecimento de Materiais e Equipamentos (aquisição indireta - em conjunto com licitação de obras) | SG | Fornecimento de Materiais e Equipamentos (aquisição indireta - em conjunto com licitação de obras)-SG | 0.3% | 0.48% | 0.82% | F
Fornecimento de Materiais e Equipamentos (aquisição indireta - em conjunto com licitação de obras) | R | Fornecimento de Materiais e Equipamentos (aquisição indireta - em conjunto com licitação de obras)-R | 0.56% | 0.85% | 0.89% | F | Os valores de BDI foram calculados com o emprego da fórmula:
Fornecimento de Materiais e Equipamentos (aquisição indireta - em conjunto com licitação de obras) | DF | Fornecimento de Materiais e Equipamentos (aquisição indireta - em conjunto com licitação de obras)-DF | 0.85% | 0.85% | 1.11% | F |  | BDI = | (1+AC + S + R + G)*(1 + DF)*(1+L) | - 1
Fornecimento de Materiais e Equipamentos (aquisição indireta - em conjunto com licitação de obras) | L | Fornecimento de Materiais e Equipamentos (aquisição indireta - em conjunto com licitação de obras)-L | 3.5% | 5.11% | 6.22% | F |  |  | (1-CP-ISS-CRPB)
Fornecimento de Materiais e Equipamentos (aquisição indireta - em conjunto com licitação de obras) | BDI PAD | Fornecimento de Materiais e Equipamentos (aquisição indireta - em conjunto com licitação de obras)-BDI PAD | 11.1% | 14.02% | 16.8% | F
Fornecimento de Materiais e Equipamentos (aquisição direta) | AC | Fornecimento de Materiais e Equipamentos (aquisição direta)-AC | - | - | - | F | Declaro para os devidos fins que, conforme legislação tributária municipal, a base de cálculo deste tipo de obra corresponde à 100%, com a respectiva alíquota de 5%.
Fornecimento de Materiais e Equipamentos (aquisição direta) | SG | Fornecimento de Materiais e Equipamentos (aquisição direta)-SG | - | - | - | F
Fornecimento de Materiais e Equipamentos (aquisição direta) | R | Fornecimento de Materiais e Equipamentos (aquisição direta)-R | - | - | - | F | `Declaro para os devidos fins que o regime de Contribuição Previdenciária sobre a Receita Bruta adotado para elaboração do orçamento foi SEM Desoneração, e que esta é a alternativa mais adequada para a Administração Pública.")
Fornecimento de Materiais e Equipamentos (aquisição direta) | DF | Fornecimento de Materiais e Equipamentos (aquisição direta)-DF | - | - | - | F
Fornecimento de Materiais e Equipamentos (aquisição direta) | L | Fornecimento de Materiais e Equipamentos (aquisição direta)-L | - | - | - | F | Observações:
Fornecimento de Materiais e Equipamentos (aquisição direta) | BDI PAD | Fornecimento de Materiais e Equipamentos (aquisição direta)-BDI PAD | - | - | - | F
Estudos e Projetos, Planos e Gerenciamento e outros correlatos | K1 | Estudos e Projetos, Planos e Gerenciamento e outros correlatos-K1 | - | - | - | F
#REF! |  | #REF! | - | - | - | F
#REF! | K3 | #REF! | - | 12% | - | F
#REF! | BDI PAD | #REF! | - | - | - | F | Responsável Técnico
[6 empty] | F | Nome:
[6 empty] | F | CREA/CAU:
[6 empty] | F | ART/RRT:
[6 empty] | F | Santa Luzia do Paruá-MA

## Encargos
EMPREENDEDOR: PREFEITURA MUNICIPAL DE CENTRO DO GUILHERME-MA
OBJETO : ESTRADAS VICINAIS-RECUPERAÇÃO
LOCAL: ESTRADA VICINAL 45 ASSENTAMENTO - CENTRO DO GUILHERME -MA-2,88 KM
ENCARGOS SOCIAIS SOBRE A MÃO DE OBRA
SINAPI 114,08%(HORA) 71,35%(MENSAL)-REF.OUT/2023-NÃO DESONERADO
ENCARGOS SOCIAIS SOBRE A MÃO DE OBRA
CÓDIGO | DESCRIÇÃO | NÃO DESONERADO
CÓDIGO | DESCRIÇÃO | HORISTA % | MENSALISTA %
GRUPO A
A1 | INSS | 20% | 20%
A2 | SESI | 1.5% | 1.5%
A3 | SENAI | 1% | 1%
A4 | INCRA | 0.2% | 0.2%
A5 | SEBRAE | 0.6% | 0.6%
A6 | Salário Educação | 2.5% | 2.5%
A7 | Seguro Contra Acidentes de Trabalho | 3% | 3%
A8 | FGTS | 8% | 8%
A9 | SECONCI | 1% | 1%
A | Total | 37.8% | 37.8%
GRUPO B
B1 | Repouso Semanal Remunerado | 17.88% | Não incide
B2 | Feriados | 3.95% | Não incide
B3 | Auxílio - Enfermidade | 0.87% | 0.66%
B4 | 13º Salário | 10.96% | 8.33%
B5 | Licença Paternidade | 0.07% | 0.05%
B6 | Faltas Justificadas | 0.73% | 0.56%
B7 | Dias de Chuvas | 1.5% | Não incide
B8 | Auxílio Acidente de Trabalho | 0.11% | 0.08%
B9 | Férias Gozadas | 11.11% | 8.45%
B10 | Salário Maternidade | 0.04% | 0.03%
B | Total | 47.22% | 18.16%
GRUPO C
C1 | Aviso Prévio Indenizado | 4.55% | 3.46%
C2 | Aviso Prévio Trabalhado | 0.11% | 0.08%
C3 | Férias Indenizadas | 3.15% | 2.4%
C4 | Depósito Rescisão Sem Justa Causa | 2.61% | 1.99%
C5 | Indenização Adicional | 0.38% | 0.29%
C | Total | 10.8% | 8.22%
D1 | Reincidência de Grupo A sobre Grupo B | 17.85% | 6.86%
D2 | Reincidência de Grupo A sobre Aviso Prévio Trabalhado e Reincidência do FGTS sobre Aviso Prévio Indenizado | 0.41% | 0.31%
D | Total | 18.26% | 7.17%
TOTAL(A+B+C+D) |  | 114.1% | 71.35%