## Planilha1
Nivel | N° Macrosserviço / Serviço | Fonte | Código | Descrição Macrosserviço / Serviço | Qtd. (valor calculado) | Und. | Custo Unitário Referência | Custo Unitário | BDI | Preço Unitário (valor calculado) | Preço Total (valor calculado) | Observação | N° Evento | Evento | N° Frente de Obra | Frente de Obra | Qtd. | Valor
1 | Macroserviço |  |  | SERVIÇOS PRELIMINARES |  |  |  |  | 1.25 | [8 empty] | 1036451.6025 |  |  |  | 1036451.6025
1.1 | Serviço | SINAPI | 103689 | FORNECIMENTO E INSTALAÇÃO DE PLACA DE OBRA COM CHAPA GALVANIZADA E ESTRUTURA DE MADEIRA. AF_03/2022_PS | 6.48 | M2 | 323.42 | 323.42 | 25% | 404.275 | 2619.702 |  | 1 | SERVIÇOS PRELIMINARES | 1 | ESCOLA | 6.48 | 2619.702 | 2619.702 | 1 | ESCOLA | 0
1.2 | Serviço | SINAPI | 98459 | TAPUME COM TELHA METÁLICA. AF_03/2024 | 726 | M2 | 100.49 | 100.49 | 25% | 125.6125 | 91194.675 |  | 1 | SERVIÇOS PRELIMINARES | 1 | ESCOLA | 726 | 91194.675 | 91194.675 | 2 | QUADRA | 0
1.3 | Serviço | SINAPI | 101509 | ENTRADA DE ENERGIA ELÉTRICA, AÉREA, TRIFÁSICA, COM CAIXA DE EMBUTIR, CABO DE 10 MM2 E DISJUNTOR DIN 50A (NÃO INCLUSO O POSTE DE CONCRETO). AF_07/2020_PS | 1 | UN | 1928.73 | 1928.73 | 25% | 2410.9125 | 2410.9125 |  | 1 | SERVIÇOS PRELIMINARES | 1 | ESCOLA | 1 | 2410.9125 | 2410.9125 | 3 | EDIFICAÇÃO | 0
1.4 | Serviço | PRÓPRIA | FNDE 03 | LIGAÇÃO PROVISÓRIA DE ÁGUA E ESGOTO | 1 | UN | 3127.9 | 3127.9 | 25% | 3909.875 | 3909.875 |  | 1 | SERVIÇOS PRELIMINARES | 1 | ESCOLA | 1 | 3909.875 | 3909.875 | 4 | MUROS | 0
1.5 | Serviço | SINAPI | 99059 | LOCAÇÃO CONVENCIONAL DE OBRA, UTILIZANDO GABARITO DE TÁBUAS CORRIDAS PONTALETADAS A CADA 2,00M - 2 UTILIZAÇÕES. AF_03/2024 | 911.48 | M | 82.98 | 82.98 | 25% | 103.725 | 94543.263 |  | 1 | SERVIÇOS PRELIMINARES | 1 | ESCOLA | 911.48 | 94543.263 | 94543.263 | 5 | CASTELO D`´AGUA | 0
1.6 | Serviço | SINAPI | 98525 | LIMPEZA MECANIZADA DE CAMADA VEGETAL, VEGETAÇÃO E PEQUENAS ÁRVORES (DIÂMETRO DE TRONCO MENOR QUE 0,20 M), COM TRATOR DE ESTEIRAS. AF_03/2024 | 6800 | M2 | 0.79 | 0.79 | 25% | 0.9875 | 6715 |  | 1 | SERVIÇOS PRELIMINARES | 1 | ESCOLA | 6800 | 6715 | 6715 | 6 | AREA INTERNA | 0
1.7 | Serviço | PRÓPRIA | FNDE 52 | ADMINISTRAÇÃO LOCAL | 1 | UN | 604814.7 | 604814.7 | 25% | 756018.375 | 756018.375 |  | 1 | SERVIÇOS PRELIMINARES | 1 | ESCOLA | 1 | 756018.375 | 756018.375 | 7 | AREA EXTERNA | 0
1.8 | Serviço | PRÓPRIA | FNDE 230 | LOCACAO DE CONTAINER 2,30 X 6,00 M, ALT. 2,50 M, PARA ESCRITORIO, SEM DIVISORIAS INTERNAS E SEM SANITARIO (NAO INCLUI MOBILIZACAO/DESMOBILIZACAO) | 14 | MÊS | 1164.06 | 1164.06 | 25% | 1455.075 | 20371.05 |  | 1 | SERVIÇOS PRELIMINARES | 1 | ESCOLA | 14 | 20371.05 | 20371.05 | 8 | QUADRA | 0
1.9 | Serviço | PRÓPRIA | FNDE 231 | LOCACAO DE CONTAINER 2,30 X 6,00 M, ALT. 2,50 M, COM 1 SANITARIO, PARA ESCRITORIO, COMPLETO, SEM DIVISORIAS INTERNAS (NAO INCLUI MOBILIZACAO/DESMOBILIZACAO) | 14 | MÊS | 1490 | 1490 | 25% | 1862.5 | 26075 |  | 1 | SERVIÇOS PRELIMINARES | 1 | ESCOLA | 14 | 26075 | 26075 | 9 | QUADRA | 0
1.10 | Serviço | PRÓPRIA | FNDE 232 | LOCACAO DE CONTAINER 2,30 X 6,00 M, ALT. 2,50 M, PARA SANITARIO, COM 4 BACIAS, 8 CHUVEIROS,1 LAVATORIO E 1 MICTORIO (NAO INCLUI MOBILIZACAO/DESMOBILIZACAO) | 14 | MÊS | 1862.5 | 1862.5 | 25% | 2328.125 | 32593.75 |  | 1 | SERVIÇOS PRELIMINARES | 1 | ESCOLA | 14 | 32593.75 | 32593.75 | 10 | QUADRA | 0
2 | Macroserviço |  |  | MOVIMENTO DE TERRA PARA FUNDAÇÕES |  |  |  |  | 25% | 0 | 110112.972 | [6 empty] | 110112.972 |  | 11 | QUADRA | 0
2.1 | Macroserviço |  |  | EDIFICAÇÃO |  |  |  |  | 25% | 0 | 93468.2726 | [6 empty] | 93468.2726 |  | 12 | QUADRA | 0
2.1.1 | Serviço | SINAPI | 96521 | ESCAVAÇÃO MECANIZADA PARA BLOCO DE COROAMENTO OU SAPATA COM RETROESCAVADEIRA (INCLUINDO ESCAVAÇÃO PARA COLOCAÇÃO DE FÔRMAS). AF_01/2024 | 328.06 | M3 | 46.15 | 46.15 | 25% | 57.6875 | 18924.9613 |  | 2 | MOVIMENTO DE TERRA FUNDAÇÕES | 1 | ESCOLA | 328.06 | 18924.9613 | 18924.9613 |  |  | 0
2.1.2 | Serviço | SINAPI | 94318 | ATERRO MECANIZADO DE VALA COM RETROESCAVADEIRA (CAPACIDADE DA CAÇAMBA DA RETRO: 0,26 M³ / POTÊNCIA: 88 HP), LARGURA ATÉ 1,5 M, PROFUNDIDADE DE 1,5 A 3,0 M, COM SOLO ARGILO-ARENOSO. AF_08/2023 | 298.71 | M3 | 65.43 | 65.43 | 25% | 81.7875 | 24430.7441 |  | 2 | MOVIMENTO DE TERRA FUNDAÇÕES | 1 | ESCOLA | 298.71 | 24430.7441 | 24430.7441 |  |  | 0
2.1.3 | Serviço | SINAPI | 96525 | ESCAVAÇÃO MECANIZADA PARA VIGA BALDRAME OU SAPATA CORRIDA COM MINI-ESCAVADEIRA (INCLUINDO ESCAVAÇÃO PARA COLOCAÇÃO DE FÔRMAS). AF_01/2024 | 433.13 | M3 | 64.21 | 64.21 | 25% | 80.2625 | 34764.0966 |  | 2 | MOVIMENTO DE TERRA FUNDAÇÕES | 1 | ESCOLA | 433.13 | 34764.0966 | 34764.0966 |  |  | 0
2.1.4 | Serviço | SINAPI | 101617 | PREPARO DE FUNDO DE VALA COM LARGURA MAIOR OU IGUAL A 1,5 M E MENOR QUE 2,5 M (ACERTO DO SOLO NATURAL). AF_08/2020 | 432.57 | M2 | 4.2 | 4.2 | 25% | 5.25 | 2270.9925 |  | 2 | MOVIMENTO DE TERRA FUNDAÇÕES | 1 | ESCOLA | 432.57 | 2270.9925 | 2270.9925 |  |  | 0
2.1.5 | Serviço | SINAPI | 93381 | REATERRO MECANIZADO DE VALA COM RETROESCAVADEIRA (CAPACIDADE DA CAÇAMBA DA RETRO: 0,26 M³/POTÊNCIA: 88 HP), LARGURA 0,8 A 1,5 M, PROFUNDIDADE 1,5 A 3,0 M, COM SOLO (SEM SUBSTITUIÇÃO) DE 1ª CATEGORIA E COMPACTADOR DE SOLOS DE PERCUSSÃO. AF_08/2023 | 710.25 | M3 | 14.73 | 14.73 | 25% | 18.4125 | 13077.4781 |  | 2 | MOVIMENTO DE TERRA FUNDAÇÕES | 1 | ESCOLA | 710.25 | 13077.4781 | 13077.4781 |  |  | 0
2.2 | Macroserviço |  |  | RESERVATÓRIO |  |  |  |  | 25% | 0 | 1727.2619 | [6 empty] | 1727.2619 |  |  |  | 0
2.2.1 | Serviço | SINAPI | 96521 | ESCAVAÇÃO MECANIZADA PARA BLOCO DE COROAMENTO OU SAPATA COM RETROESCAVADEIRA (INCLUINDO ESCAVAÇÃO PARA COLOCAÇÃO DE FÔRMAS). AF_01/2024 | 8.71 | M3 | 46.15 | 46.15 | 25% | 57.6875 | 502.4581 |  | 2 | MOVIMENTO DE TERRA FUNDAÇÕES | 5 | CASTELO D`´AGUA | 8.71 | 502.4581 | 502.4581 |  |  | 0
2.2.2 | Serviço | SINAPI | 96525 | ESCAVAÇÃO MECANIZADA PARA VIGA BALDRAME OU SAPATA CORRIDA COM MINI-ESCAVADEIRA (INCLUINDO ESCAVAÇÃO PARA COLOCAÇÃO DE FÔRMAS). AF_01/2024 | 11.47 | M3 | 64.21 | 64.21 | 25% | 80.2625 | 920.6109 |  | 2 | MOVIMENTO DE TERRA FUNDAÇÕES | 5 | CASTELO D`´AGUA | 11.47 | 920.6109 | 920.6109 |  |  | 0
2.2.3 | Serviço | SINAPI | 101617 | PREPARO DE FUNDO DE VALA COM LARGURA MAIOR OU IGUAL A 1,5 M E MENOR QUE 2,5 M (ACERTO DO SOLO NATURAL). AF_08/2020 | 20.38 | M2 | 4.2 | 4.2 | 25% | 5.25 | 106.995 |  | 2 | MOVIMENTO DE TERRA FUNDAÇÕES | 5 | CASTELO D`´AGUA | 20.38 | 106.995 | 106.995 |  |  | 0
2.2.4 | Serviço | SINAPI | 93381 | REATERRO MECANIZADO DE VALA COM RETROESCAVADEIRA (CAPACIDADE DA CAÇAMBA DA RETRO: 0,26 M³/POTÊNCIA: 88 HP), LARGURA 0,8 A 1,5 M, PROFUNDIDADE 1,5 A 3,0 M, COM SOLO (SEM SUBSTITUIÇÃO) DE 1ª CATEGORIA E COMPACTADOR DE SOLOS DE PERCUSSÃO. AF_08/2023 | 10.71 | M3 | 14.73 | 14.73 | 25% | 18.4125 | 197.1979 |  | 2 | MOVIMENTO DE TERRA FUNDAÇÕES | 5 | CASTELO D`´AGUA | 10.71 | 197.1979 | 197.1979 |  |  | 0
2.3 | Macroserviço |  |  | ESTUTURA METÁLICA |  |  |  |  | 25% | 0 | 5620.0538 |  |  |  |  | #N/A |  | 5620.0538 |  |  |  | 0
2.3.1 | Serviço | SINAPI | 96521 | ESCAVAÇÃO MECANIZADA PARA BLOCO DE COROAMENTO OU SAPATA COM RETROESCAVADEIRA (INCLUINDO ESCAVAÇÃO PARA COLOCAÇÃO DE FÔRMAS). AF_01/2024 | 79.62 | M3 | 46.15 | 46.15 | 25% | 57.6875 | 4593.0788 |  | 2 | MOVIMENTO DE TERRA FUNDAÇÕES | 2 | QUADRA | 79.62 | 4593.0788 | 4593.0788 |  |  | 0
2.3.2 | Serviço | SINAPI | 101617 | PREPARO DE FUNDO DE VALA COM LARGURA MAIOR OU IGUAL A 1,5 M E MENOR QUE 2,5 M (ACERTO DO SOLO NATURAL). AF_08/2020 | 56.03 | M2 | 4.2 | 4.2 | 25% | 5.25 | 294.1575 |  | 2 | MOVIMENTO DE TERRA FUNDAÇÕES | 2 | QUADRA | 56.03 | 294.1575 | 294.1575 |  |  | 0
2.3.3 | Serviço | SINAPI | 93381 | REATERRO MECANIZADO DE VALA COM RETROESCAVADEIRA (CAPACIDADE DA CAÇAMBA DA RETRO: 0,26 M³/POTÊNCIA: 88 HP), LARGURA 0,8 A 1,5 M, PROFUNDIDADE 1,5 A 3,0 M, COM SOLO (SEM SUBSTITUIÇÃO) DE 1ª CATEGORIA E COMPACTADOR DE SOLOS DE PERCUSSÃO. AF_08/2023 | 39.8 | M3 | 14.73 | 14.73 | 25% | 18.4125 | 732.8175 |  | 2 | MOVIMENTO DE TERRA FUNDAÇÕES | 2 | QUADRA | 39.8 | 732.8175 | 732.8175 |  |  | 0
2.4 | Macroserviço |  |  | MURO |  |  |  |  | 25% | 0 | 9297.3837 |  |  |  |  | #N/A |  | 9297.3837 |  |  |  | 0
2.4.1 | Serviço | SINAPI | 96521 | ESCAVAÇÃO MECANIZADA PARA BLOCO DE COROAMENTO OU SAPATA COM RETROESCAVADEIRA (INCLUINDO ESCAVAÇÃO PARA COLOCAÇÃO DE FÔRMAS). AF_01/2024 | 60.77 | M3 | 46.15 | 46.15 | 25% | 57.6875 | 3505.6694 |  | 2 | MOVIMENTO DE TERRA FUNDAÇÕES | 4 | MUROS | 60.77 | 3505.6694 | 3505.6694 |  |  | 0
2.4.2 | Serviço | SINAPI | 94318 | ATERRO MECANIZADO DE VALA COM RETROESCAVADEIRA (CAPACIDADE DA CAÇAMBA DA RETRO: 0,26 M³ / POTÊNCIA: 88 HP), LARGURA ATÉ 1,5 M, PROFUNDIDADE DE 1,5 A 3,0 M, COM SOLO ARGILO-ARENOSO. AF_08/2023 | 1.63 | M3 | 65.43 | 65.43 | 25% | 81.7875 | 133.3136 |  | 2 | MOVIMENTO DE TERRA FUNDAÇÕES | 4 | MUROS | 1.63 | 133.3136 | 133.3136 |  |  | 0
2.4.3 | Serviço | SINAPI | 96525 | ESCAVAÇÃO MECANIZADA PARA VIGA BALDRAME OU SAPATA CORRIDA COM MINI-ESCAVADEIRA (INCLUINDO ESCAVAÇÃO PARA COLOCAÇÃO DE FÔRMAS). AF_01/2024 | 51.41 | M3 | 64.21 | 64.21 | 25% | 80.2625 | 4126.2951 |  | 2 | MOVIMENTO DE TERRA FUNDAÇÕES | 4 | MUROS | 51.41 | 4126.2951 | 4126.2951 |  |  | 0
2.4.4 | Serviço | SINAPI | 101617 | PREPARO DE FUNDO DE VALA COM LARGURA MAIOR OU IGUAL A 1,5 M E MENOR QUE 2,5 M (ACERTO DO SOLO NATURAL). AF_08/2020 | 98.06 | M2 | 4.2 | 4.2 | 25% | 5.25 | 514.815 |  | 2 | MOVIMENTO DE TERRA FUNDAÇÕES | 4 | MUROS | 98.06 | 514.815 | 514.815 |  |  | 0
2.4.5 | Serviço | SINAPI | 93381 | REATERRO MECANIZADO DE VALA COM RETROESCAVADEIRA (CAPACIDADE DA CAÇAMBA DA RETRO: 0,26 M³/POTÊNCIA: 88 HP), LARGURA 0,8 A 1,5 M, PROFUNDIDADE 1,5 A 3,0 M, COM SOLO (SEM SUBSTITUIÇÃO) DE 1ª CATEGORIA E COMPACTADOR DE SOLOS DE PERCUSSÃO. AF_08/2023 | 55.25 | M3 | 14.73 | 14.73 | 25% | 18.4125 | 1017.2906 |  | 2 | MOVIMENTO DE TERRA FUNDAÇÕES | 4 | MUROS | 55.25 | 1017.2906 | 1017.2906 |  |  | 0
3 | Macroserviço |  |  | FUNDAÇÕES |  |  |  |  | 25% | 0 | 1241745.524 | [6 empty] | 1241745.524 |  |  |  | 0
3.1 | Macroserviço |  |  | CONCRETO ARMADO PARA FUNDAÇÕES - ESTACAS |  |  |  |  | 25% | 0 | 253897.3062 | [6 empty] | 253897.3062 |  |  |  | 0
3.1.1 | Serviço | SINAPI | 100897 | ESTACA ESCAVADA MECANICAMENTE, SEM FLUIDO ESTABILIZANTE, COM 40CM DE DIÂMETRO, CONCRETO LANÇADO POR CAMINHÃO BETONEIRA (EXCLUSIVE MOBILIZAÇÃO E DESMOBILIZAÇÃO). AF_01/2020_PA | 1116.5 | M | 120.88 | 120.88 | 25% | 151.1 | 168703.15 |  | 3 | ESTACAS E BLOCOS DE COROAMENTO | 3 | EDIFICAÇÃO | 1116.5 | 168703.15 | 168703.15 |  |  | 0
3.1.2 | Serviço | PRÓPRIA | FNDE 236 | ESTACA ESCAVADA MECANICAMENTE, SEM FLUIDO ESTABILIZANTE, COM 40CM DE DIÂMETRO, CONCRETO LANÇADO POR CAMINHÃO BETONEIRA (EXCLUSIVE MOBILIZAÇÃO E DESMOBILIZAÇÃO) - MURO | 252 | M | 120.95 | 120.95 | 25% | 151.1875 | 38099.25 |  | 3 | ESTACAS E BLOCOS DE COROAMENTO | 3 | EDIFICAÇÃO | 252 | 38099.25 | 38099.25 |  |  | 0
3.1.3 | Serviço | PRÓPRIA | FNDE 237 | ESTACA ESCAVADA MECANICAMENTE, SEM FLUIDO ESTABILIZANTE, COM 40CM DE DIÂMETRO, CONCRETO LANÇADO POR CAMINHÃO BETONEIRA (EXCLUSIVE MOBILIZAÇÃO E DESMOBILIZAÇÃO). RESERVATÓRIO | 42 | M | 120.95 | 120.95 | 25% | 151.1875 | 6349.875 |  | 3 | ESTACAS E BLOCOS DE COROAMENTO | 3 | EDIFICAÇÃO | 42 | 6349.875 | 6349.875 |  |  | 0
3.1.4 | Serviço | PRÓPRIA | FNDE 238 | ESTACA ESCAVADA MECANICAMENTE, SEM FLUIDO ESTABILIZANTE, COM 40CM DE DIÂMETRO, CONCRETO LANÇADO POR CAMINHÃO BETONEIRA (EXCLUSIVE MOBILIZAÇÃO E DESMOBILIZAÇÃO) - ESTRUTURA METÁLICA | 269.5 | M | 120.95 | 120.95 | 25% | 151.1875 | 40745.0312 |  | 3 | ESTACAS E BLOCOS DE COROAMENTO | 3 | EDIFICAÇÃO | 269.5 | 40745.0312 | 40745.0312 |  |  | 0
3.2 | Macroserviço |  |  | CONCRETO ARMADO PARA BLOCOS |  |  |  |  | 25% | 0 | 372697.1574 | [6 empty] | 372697.1574 |  |  |  | 0
3.2.1 | Serviço | SINAPI | 96619 | LASTRO DE CONCRETO MAGRO, APLICADO EM BLOCOS DE COROAMENTO OU SAPATAS, ESPESSURA DE 5 CM. AF_01/2024 | 192.08 | M2 | 43.21 | 43.21 | 25% | 54.0125 | 10374.721 |  | 3 | ESTACAS E BLOCOS DE COROAMENTO | 3 | EDIFICAÇÃO | 192.08 | 10374.721 | 10374.721 |  |  | 0
3.2.2 | Serviço | SINAPI | 96534 | FABRICAÇÃO, MONTAGEM E DESMONTAGEM DE FÔRMA PARA BLOCO DE COROAMENTO, EM MADEIRA SERRADA, E=25 MM, 4 UTILIZAÇÕES. AF_01/2024 | 836.69 | M2 | 94.33 | 94.33 | 25% | 117.9125 | 98656.2096 |  | 3 | ESTACAS E BLOCOS DE COROAMENTO | 3 | EDIFICAÇÃO | 836.69 | 98656.2096 | 98656.2096 |  |  | 0
3.2.3 | Serviço | SINAPI | 96544 | ARMAÇÃO DE BLOCO UTILIZANDO AÇO CA-50 DE 6,3 MM - MONTAGEM. AF_01/2024 | 305.05 | KG | 20.12 | 20.12 | 25% | 25.15 | 7672.0075 |  | 3 | ESTACAS E BLOCOS DE COROAMENTO | 3 | EDIFICAÇÃO | 305.05 | 7672.0075 | 7672.0075 |  |  | 0
3.2.4 | Serviço | SINAPI | 96545 | ARMAÇÃO DE BLOCO UTILIZANDO AÇO CA-50 DE 8 MM - MONTAGEM. AF_01/2024 | 2540.31 | KG | 17.62 | 17.62 | 25% | 22.025 | 55950.3278 |  | 3 | ESTACAS E BLOCOS DE COROAMENTO | 3 | EDIFICAÇÃO | 2540.31 | 55950.3278 | 55950.3278 |  |  | 0
3.2.5 | Serviço | SINAPI | 96546 | ARMAÇÃO DE BLOCO UTILIZANDO AÇO CA-50 DE 10 MM - MONTAGEM. AF_01/2024 | 1194.47 | KG | 15.14 | 15.14 | 25% | 18.925 | 22605.3448 |  | 3 | ESTACAS E BLOCOS DE COROAMENTO | 3 | EDIFICAÇÃO | 1194.47 | 22605.3448 | 22605.3448 |  |  | 0
3.2.6 | Serviço | SINAPI | 104920 | ARMAÇÃO DE BLOCO, SAPATA ISOLADA, VIGA BALDRAME E SAPATA CORRIDA UTILIZANDO AÇO CA-50 DE 12,5 MM - MONTAGEM. AF_01/2024 | 1341.17 | KG | 11.36 | 11.36 | 25% | 14.2 | 19044.614 |  | 3 | ESTACAS E BLOCOS DE COROAMENTO | 3 | EDIFICAÇÃO | 1341.17 | 19044.614 | 19044.614 |  |  | 0
3.2.7 | Serviço | SINAPI | 104921 | ARMAÇÃO DE BLOCO, SAPATA ISOLADA, VIGA BALDRAME E SAPATA CORRIDA UTILIZANDO AÇO CA-50 DE 16 MM - MONTAGEM. AF_01/2024 | 814.53 | KG | 10.52 | 10.52 | 25% | 13.15 | 10711.0695 |  | 3 | ESTACAS E BLOCOS DE COROAMENTO | 3 | EDIFICAÇÃO | 814.53 | 10711.0695 | 10711.0695 |  |  | 0
3.2.8 | Serviço | SINAPI | 104922 | ARMAÇÃO DE BLOCO, SAPATA ISOLADA E SAPATA CORRIDA UTILIZANDO AÇO CA-50 DE 20 MM - MONTAGEM. AF_01/2024 | 355.05 | KG | 11.34 | 11.34 | 25% | 14.175 | 5032.8338 |  | 3 | ESTACAS E BLOCOS DE COROAMENTO | 3 | EDIFICAÇÃO | 355.05 | 5032.8338 | 5032.8338 |  |  | 0
3.2.9 | Serviço | SINAPI | 92915 | ARMAÇÃO DE ESTRUTURAS DIVERSAS DE CONCRETO ARMADO, EXCETO VIGAS, PILARES, LAJES E FUNDAÇÕES, UTILIZANDO AÇO CA-60 DE 5,0 MM - MONTAGEM. AF_06/2022 | 560.02 | KG | 19.03 | 19.03 | 25% | 23.7875 | 13321.4757 |  | 3 | ESTACAS E BLOCOS DE COROAMENTO | 3 | EDIFICAÇÃO | 560.02 | 13321.4757 | 13321.4757 |  |  | 0
3.2.10 | Serviço | SINAPI | 96557 | CONCRETAGEM DE BLOCO DE COROAMENTO OU VIGA BALDRAME, FCK 30 MPA, COM USO DE BOMBA - LANÇAMENTO, ADENSAMENTO E ACABAMENTO. AF_01/2024 | 152.9 | M3 | 676.67 | 676.67 | 25% | 845.8375 | 129328.5538 |  | 3 | ESTACAS E BLOCOS DE COROAMENTO | 3 | EDIFICAÇÃO | 152.9 | 129328.5538 | 129328.5538 |  |  | 0
3.3 | Macroserviço |  |  | CONCRETO ARMADO PARA FUNDAÇÕES - BLOCOS - MURO |  |  |  |  | 25% | 0 | 62234.3231 | [6 empty] | 62234.3231 |  |  |  | 0
3.3.1 | Serviço | SINAPI | 96619 | LASTRO DE CONCRETO MAGRO, APLICADO EM BLOCOS DE COROAMENTO OU SAPATAS, ESPESSURA DE 5 CM. AF_01/2024 | 31.22 | M2 | 43.21 | 43.21 | 25% | 54.0125 | 1686.2703 |  | 4 | BLOCOS MURO-RESERV-METAL | 4 | MUROS | 31.22 | 1686.2703 | 1686.2703 |  |  | 0
3.3.2 | Serviço | SINAPI | 96534 | FABRICAÇÃO, MONTAGEM E DESMONTAGEM DE FÔRMA PARA BLOCO DE COROAMENTO, EM MADEIRA SERRADA, E=25 MM, 4 UTILIZAÇÕES. AF_01/2024 | 117.86 | M2 | 94.33 | 94.33 | 25% | 117.9125 | 13897.1672 |  | 4 | BLOCOS MURO-RESERV-METAL | 4 | MUROS | 117.86 | 13897.1672 | 13897.1672 |  |  | 0
3.3.3 | Serviço | SINAPI | 96544 | ARMAÇÃO DE BLOCO UTILIZANDO AÇO CA-50 DE 6,3 MM - MONTAGEM. AF_01/2024 | 287.14 | KG | 20.12 | 20.12 | 25% | 25.15 | 7221.571 |  | 4 | BLOCOS MURO-RESERV-METAL | 4 | MUROS | 287.14 | 7221.571 | 7221.571 |  |  | 0
3.3.4 | Serviço | SINAPI | 96545 | ARMAÇÃO DE BLOCO UTILIZANDO AÇO CA-50 DE 8 MM - MONTAGEM. AF_01/2024 | 8.52 | KG | 17.62 | 17.62 | 25% | 22.025 | 187.653 |  | 4 | BLOCOS MURO-RESERV-METAL | 4 | MUROS | 8.52 | 187.653 | 187.653 |  |  | 0
3.3.5 | Serviço | SINAPI | 96546 | ARMAÇÃO DE BLOCO UTILIZANDO AÇO CA-50 DE 10 MM - MONTAGEM. AF_01/2024 | 351.64 | KG | 15.14 | 15.14 | 25% | 18.925 | 6654.787 |  | 4 | BLOCOS MURO-RESERV-METAL | 4 | MUROS | 351.64 | 6654.787 | 6654.787 |  |  | 0
3.3.6 | Serviço | SINAPI | 92915 | ARMAÇÃO DE ESTRUTURAS DIVERSAS DE CONCRETO ARMADO, EXCETO VIGAS, PILARES, LAJES E FUNDAÇÕES, UTILIZANDO AÇO CA-60 DE 5,0 MM - MONTAGEM. AF_06/2022 | 625.33 | KG | 19.03 | 19.03 | 25% | 23.7875 | 14875.0374 |  | 4 | BLOCOS MURO-RESERV-METAL | 4 | MUROS | 625.33 | 14875.0374 | 14875.0374 |  |  | 0
3.3.7 | Serviço | SINAPI | 96557 | CONCRETAGEM DE BLOCO DE COROAMENTO OU VIGA BALDRAME, FCK 30 MPA, COM USO DE BOMBA - LANÇAMENTO, ADENSAMENTO E ACABAMENTO. AF_01/2024 | 20.94 | M3 | 676.67 | 676.67 | 25% | 845.8375 | 17711.8373 |  | 4 | BLOCOS MURO-RESERV-METAL | 4 | MUROS | 20.94 | 17711.8373 | 17711.8373 |  |  | 0
3.4 | Macroserviço |  |  | CONCRETO ARMADO PARA FUNDAÇÕES - BLOCOS - RESERVATÓRIO |  |  |  |  | 25% | 0 | 7262.8759 |  |  |  |  | #N/A |  | 7262.8759 |  |  |  | 0
3.4.1 | Serviço | SINAPI | 96619 | LASTRO DE CONCRETO MAGRO, APLICADO EM BLOCOS DE COROAMENTO OU SAPATAS, ESPESSURA DE 5 CM. AF_01/2024 | 4.32 | M2 | 43.21 | 43.21 | 25% | 54.0125 | 233.334 |  | 4 | BLOCOS MURO-RESERV-METAL | 5 | CASTELO D`´AGUA | 4.32 | 233.334 | 233.334 |  |  | 0
3.4.2 | Serviço | SINAPI | 96534 | FABRICAÇÃO, MONTAGEM E DESMONTAGEM DE FÔRMA PARA BLOCO DE COROAMENTO, EM MADEIRA SERRADA, E=25 MM, 4 UTILIZAÇÕES. AF_01/2024 | 17.28 | M2 | 94.33 | 94.33 | 25% | 117.9125 | 2037.528 |  | 4 | BLOCOS MURO-RESERV-METAL | 5 | CASTELO D`´AGUA | 17.28 | 2037.528 | 2037.528 |  |  | 0
3.4.3 | Serviço | SINAPI | 96545 | ARMAÇÃO DE BLOCO UTILIZANDO AÇO CA-50 DE 8 MM - MONTAGEM. AF_01/2024 | 45.12 | KG | 17.62 | 17.62 | 25% | 22.025 | 993.768 |  | 4 | BLOCOS MURO-RESERV-METAL | 5 | CASTELO D`´AGUA | 45.12 | 993.768 | 993.768 |  |  | 0
3.4.4 | Serviço | SINAPI | 96546 | ARMAÇÃO DE BLOCO UTILIZANDO AÇO CA-50 DE 10 MM - MONTAGEM. AF_01/2024 | 95.51 | KG | 15.14 | 15.14 | 25% | 18.925 | 1807.5268 |  | 4 | BLOCOS MURO-RESERV-METAL | 5 | CASTELO D`´AGUA | 95.51 | 1807.5268 | 1807.5268 |  |  | 0
3.4.5 | Serviço | SINAPI | 96557 | CONCRETAGEM DE BLOCO DE COROAMENTO OU VIGA BALDRAME, FCK 30 MPA, COM USO DE BOMBA - LANÇAMENTO, ADENSAMENTO E ACABAMENTO. AF_01/2024 | 2.59 | M3 | 676.67 | 676.67 | 25% | 845.8375 | 2190.7191 |  | 4 | BLOCOS MURO-RESERV-METAL | 5 | CASTELO D`´AGUA | 2.59 | 2190.7191 | 2190.7191 |  |  | 0
3.5 | Macroserviço |  |  | CONCRETO ARMADO PARA FUNDAÇÕES - BLOCOS - METÁLICA |  |  |  |  | 25% | 0 | 82185.0795 | [6 empty] | 82185.0795 |  |  |  | 0
3.5.1 | Serviço | SINAPI | 96619 | LASTRO DE CONCRETO MAGRO, APLICADO EM BLOCOS DE COROAMENTO OU SAPATAS, ESPESSURA DE 5 CM. AF_01/2024 | 52.67 | M2 | 43.21 | 43.21 | 25% | 54.0125 | 2844.8384 |  | 4 | BLOCOS MURO-RESERV-METAL | 2 | QUADRA | 52.67 | 2844.8384 | 2844.8384 |  |  | 0
3.5.2 | Serviço | SINAPI | 96534 | FABRICAÇÃO, MONTAGEM E DESMONTAGEM DE FÔRMA PARA BLOCO DE COROAMENTO, EM MADEIRA SERRADA, E=25 MM, 4 UTILIZAÇÕES. AF_01/2024 | 126.91 | M2 | 94.33 | 94.33 | 25% | 117.9125 | 14964.2754 |  | 4 | BLOCOS MURO-RESERV-METAL | 2 | QUADRA | 126.91 | 14964.2754 | 14964.2754 |  |  | 0
3.5.3 | Serviço | SINAPI | 96544 | ARMAÇÃO DE BLOCO UTILIZANDO AÇO CA-50 DE 6,3 MM - MONTAGEM. AF_01/2024 | 349.32 | KG | 20.12 | 20.12 | 25% | 25.15 | 8785.398 |  | 4 | BLOCOS MURO-RESERV-METAL | 2 | QUADRA | 349.32 | 8785.398 | 8785.398 |  |  | 0
3.5.4 | Serviço | SINAPI | 96545 | ARMAÇÃO DE BLOCO UTILIZANDO AÇO CA-50 DE 8 MM - MONTAGEM. AF_01/2024 | 247.84 | KG | 17.62 | 17.62 | 25% | 22.025 | 5458.676 |  | 4 | BLOCOS MURO-RESERV-METAL | 2 | QUADRA | 247.84 | 5458.676 | 5458.676 |  |  | 0
3.5.5 | Serviço | SINAPI | 96546 | ARMAÇÃO DE BLOCO UTILIZANDO AÇO CA-50 DE 10 MM - MONTAGEM. AF_01/2024 | 888.92 | KG | 15.14 | 15.14 | 25% | 18.925 | 16822.811 |  | 4 | BLOCOS MURO-RESERV-METAL | 2 | QUADRA | 888.92 | 16822.811 | 16822.811 |  |  | 0
3.5.6 | Serviço | SINAPI | 96557 | CONCRETAGEM DE BLOCO DE COROAMENTO OU VIGA BALDRAME, FCK 30 MPA, COM USO DE BOMBA - LANÇAMENTO, ADENSAMENTO E ACABAMENTO. AF_01/2024 | 39.38 | M3 | 676.67 | 676.67 | 25% | 845.8375 | 33309.0808 |  | 4 | BLOCOS MURO-RESERV-METAL | 2 | QUADRA | 39.38 | 33309.0808 | 33309.0808 |  |  | 0
3.6 | Macroserviço |  |  | CONCRETO ARMADO PARA FUNDAÇÕES - VIGAS BALDRAMES |  |  |  |  | 25% | 0 | 380899.5205 | [6 empty] | 380899.5205 |  |  |  | 0
3.6.1 | Serviço | SINAPI | 96619 | LASTRO DE CONCRETO MAGRO, APLICADO EM BLOCOS DE COROAMENTO OU SAPATAS, ESPESSURA DE 5 CM. AF_01/2024 | 254.22 | M2 | 43.21 | 43.21 | 25% | 54.0125 | 13731.0577 |  | 5 | CONCRETO BALDRAME | 3 | EDIFICAÇÃO | 254.22 | 13731.0577 | 13731.0577 |  |  | 0
3.6.2 | Serviço | SINAPI | 94968 | CONCRETO MAGRO PARA LASTRO, TRAÇO 1:4,5:4,5 (EM MASSA SECA DE CIMENTO/ AREIA MÉDIA/ BRITA 1) - PREPARO MECÂNICO COM BETONEIRA 600 L. AF_05/2021 | 104.55 | M3 | 391.32 | 391.32 | 25% | 489.15 | 51140.6325 |  | 5 | CONCRETO BALDRAME | 3 | EDIFICAÇÃO | 104.55 | 51140.6325 | 51140.6325 |  |  | 0
3.6.3 | Serviço | SINAPI | 96536 | FABRICAÇÃO, MONTAGEM E DESMONTAGEM DE FÔRMA PARA VIGA BALDRAME, EM MADEIRA SERRADA, E=25 MM, 4 UTILIZAÇÕES. AF_01/2024 | 1365.43 | M2 | 81.25 | 81.25 | 25% | 101.5625 | 138676.4844 |  | 5 | CONCRETO BALDRAME | 3 | EDIFICAÇÃO | 1365.43 | 138676.4844 | 138676.4844 |  |  | 0
3.6.4 | Serviço | SINAPI | 104917 | ARMAÇÃO DE SAPATA ISOLADA, VIGA BALDRAME E SAPATA CORRIDA UTILIZANDO AÇO CA-50 DE 6,3 MM - MONTAGEM. AF_01/2024 | 29.08 | KG | 16.97 | 16.97 | 25% | 21.2125 | 616.8595 |  | 5 | CONCRETO BALDRAME | 3 | EDIFICAÇÃO | 29.08 | 616.8595 | 616.8595 |  |  | 0
3.6.5 | Serviço | SINAPI | 104918 | ARMAÇÃO DE SAPATA ISOLADA, VIGA BALDRAME E SAPATA CORRIDA UTILIZANDO AÇO CA-50 DE 8 MM - MONTAGEM. AF_01/2024 | 2164.47 | KG | 15.32 | 15.32 | 25% | 19.15 | 41449.6005 |  | 5 | CONCRETO BALDRAME | 3 | EDIFICAÇÃO | 2164.47 | 41449.6005 | 41449.6005 |  |  | 0
3.6.6 | Serviço | SINAPI | 104919 | ARMAÇÃO DE SAPATA ISOLADA, VIGA BALDRAME E SAPATA CORRIDA UTILIZANDO AÇO CA-50 DE 10 MM - MONTAGEM. AF_01/2024 | 1012.24 | KG | 13.47 | 13.47 | 25% | 16.8375 | 17043.591 |  | 5 | CONCRETO BALDRAME | 3 | EDIFICAÇÃO | 1012.24 | 17043.591 | 17043.591 |  |  | 0
3.6.7 | Serviço | SINAPI | 104920 | ARMAÇÃO DE BLOCO, SAPATA ISOLADA, VIGA BALDRAME E SAPATA CORRIDA UTILIZANDO AÇO CA-50 DE 12,5 MM - MONTAGEM. AF_01/2024 | 245.63 | KG | 11.36 | 11.36 | 25% | 14.2 | 3487.946 |  | 5 | CONCRETO BALDRAME | 3 | EDIFICAÇÃO | 245.63 | 3487.946 | 3487.946 |  |  | 0
3.6.8 | Serviço | SINAPI | 104921 | ARMAÇÃO DE BLOCO, SAPATA ISOLADA, VIGA BALDRAME E SAPATA CORRIDA UTILIZANDO AÇO CA-50 DE 16 MM - MONTAGEM. AF_01/2024 | 7.48 | KG | 10.52 | 10.52 | 25% | 13.15 | 98.362 |  | 5 | CONCRETO BALDRAME | 3 | EDIFICAÇÃO | 7.48 | 98.362 | 98.362 |  |  | 0
3.6.9 | Serviço | SINAPI | 92915 | ARMAÇÃO DE ESTRUTURAS DIVERSAS DE CONCRETO ARMADO, EXCETO VIGAS, PILARES, LAJES E FUNDAÇÕES, UTILIZANDO AÇO CA-60 DE 5,0 MM - MONTAGEM. AF_06/2022 | 1104.15 | KG | 19.03 | 19.03 | 25% | 23.7875 | 26264.9681 |  | 5 | CONCRETO BALDRAME | 3 | EDIFICAÇÃO | 1104.15 | 26264.9681 | 26264.9681 |  |  | 0
3.6.10 | Serviço | SINAPI | 96557 | CONCRETAGEM DE BLOCO DE COROAMENTO OU VIGA BALDRAME, FCK 30 MPA, COM USO DE BOMBA - LANÇAMENTO, ADENSAMENTO E ACABAMENTO. AF_01/2024 | 104.5 | M3 | 676.67 | 676.67 | 25% | 845.8375 | 88390.0188 |  | 5 | CONCRETO BALDRAME | 3 | EDIFICAÇÃO | 104.5 | 88390.0188 | 88390.0188 |  |  | 0
3.7 | Macroserviço |  |  | CONCRETO ARMADO PARA FUNDAÇÕES - VIGAS BALDRAMES - MURO |  |  |  |  | 25% | 0 | 53859.7644 | [6 empty] | 53859.7644 |  |  |  | 0
3.7.1 | Serviço | SINAPI | 96619 | LASTRO DE CONCRETO MAGRO, APLICADO EM BLOCOS DE COROAMENTO OU SAPATAS, ESPESSURA DE 5 CM. AF_01/2024 | 51.41 | M2 | 43.21 | 43.21 | 25% | 54.0125 | 2776.7826 |  | 6 | BALDRAME MURO-RESERV | 4 | MUROS | 51.41 | 2776.7826 | 2776.7826 |  |  | 0
3.7.2 | Serviço | SINAPI | 94968 | CONCRETO MAGRO PARA LASTRO, TRAÇO 1:4,5:4,5 (EM MASSA SECA DE CIMENTO/ AREIA MÉDIA/ BRITA 1) - PREPARO MECÂNICO COM BETONEIRA 600 L. AF_05/2021 | 0.57 | M3 | 391.32 | 391.32 | 25% | 489.15 | 278.8155 |  | 6 | BALDRAME MURO-RESERV | 4 | MUROS | 0.57 | 278.8155 | 278.8155 |  |  | 0
3.7.3 | Serviço | SINAPI | 96536 | FABRICAÇÃO, MONTAGEM E DESMONTAGEM DE FÔRMA PARA VIGA BALDRAME, EM MADEIRA SERRADA, E=25 MM, 4 UTILIZAÇÕES. AF_01/2024 | 205.65 | M2 | 81.25 | 81.25 | 25% | 101.5625 | 20886.3281 |  | 6 | BALDRAME MURO-RESERV | 4 | MUROS | 205.65 | 20886.3281 | 20886.3281 |  |  | 0
3.7.4 | Serviço | SINAPI | 104918 | ARMAÇÃO DE SAPATA ISOLADA, VIGA BALDRAME E SAPATA CORRIDA UTILIZANDO AÇO CA-50 DE 8 MM - MONTAGEM. AF_01/2024 | 549.73 | KG | 15.32 | 15.32 | 25% | 19.15 | 10527.3295 |  | 6 | BALDRAME MURO-RESERV | 4 | MUROS | 549.73 | 10527.3295 | 10527.3295 |  |  | 0
3.7.5 | Serviço | SINAPI | 92915 | ARMAÇÃO DE ESTRUTURAS DIVERSAS DE CONCRETO ARMADO, EXCETO VIGAS, PILARES, LAJES E FUNDAÇÕES, UTILIZANDO AÇO CA-60 DE 5,0 MM - MONTAGEM. AF_06/2022 | 266.85 | KG | 19.03 | 19.03 | 25% | 23.7875 | 6347.6944 |  | 6 | BALDRAME MURO-RESERV | 4 | MUROS | 266.85 | 6347.6944 | 6347.6944 |  |  | 0
3.7.6 | Serviço | SINAPI | 96557 | CONCRETAGEM DE BLOCO DE COROAMENTO OU VIGA BALDRAME, FCK 30 MPA, COM USO DE BOMBA - LANÇAMENTO, ADENSAMENTO E ACABAMENTO. AF_01/2024 | 15.42 | M3 | 676.67 | 676.67 | 25% | 845.8375 | 13042.8142 |  | 6 | BALDRAME MURO-RESERV | 4 | MUROS | 15.42 | 13042.8142 | 13042.8142 |  |  | 0
3.8 | Macroserviço |  |  | CONCRETO ARMADO PARA FUNDAÇÕES - VIGAS BALDRAMES - RESERVATÓRIO |  |  |  |  | 25% | 0 | 12630.1451 | [6 empty] | 12630.1451 |  |  |  | 0
3.8.1 | Serviço | SINAPI | 96619 | LASTRO DE CONCRETO MAGRO, APLICADO EM BLOCOS DE COROAMENTO OU SAPATAS, ESPESSURA DE 5 CM. AF_01/2024 | 7.65 | M2 | 43.21 | 43.21 | 25% | 54.0125 | 413.1956 |  | 6 | BALDRAME MURO-RESERV | 5 | CASTELO D`´AGUA | 7.65 | 413.1956 | 413.1956 |  |  | 0
3.8.2 | Serviço | SINAPI | 96536 | FABRICAÇÃO, MONTAGEM E DESMONTAGEM DE FÔRMA PARA VIGA BALDRAME, EM MADEIRA SERRADA, E=25 MM, 4 UTILIZAÇÕES. AF_01/2024 | 45.89 | M2 | 81.25 | 81.25 | 25% | 101.5625 | 4660.7031 |  | 6 | BALDRAME MURO-RESERV | 5 | CASTELO D`´AGUA | 45.89 | 4660.7031 | 4660.7031 |  |  | 0
3.8.3 | Serviço | SINAPI | 104917 | ARMAÇÃO DE SAPATA ISOLADA, VIGA BALDRAME E SAPATA CORRIDA UTILIZANDO AÇO CA-50 DE 6,3 MM - MONTAGEM. AF_01/2024 | 2.92 | KG | 16.97 | 16.97 | 25% | 21.2125 | 61.9405 |  | 6 | BALDRAME MURO-RESERV | 5 | CASTELO D`´AGUA | 2.92 | 61.9405 | 61.9405 |  |  | 0
3.8.4 | Serviço | SINAPI | 104918 | ARMAÇÃO DE SAPATA ISOLADA, VIGA BALDRAME E SAPATA CORRIDA UTILIZANDO AÇO CA-50 DE 8 MM - MONTAGEM. AF_01/2024 | 5.49 | KG | 15.32 | 15.32 | 25% | 19.15 | 105.1335 |  | 6 | BALDRAME MURO-RESERV | 5 | CASTELO D`´AGUA | 5.49 | 105.1335 | 105.1335 |  |  | 0
3.8.5 | Serviço | SINAPI | 104919 | ARMAÇÃO DE SAPATA ISOLADA, VIGA BALDRAME E SAPATA CORRIDA UTILIZANDO AÇO CA-50 DE 10 MM - MONTAGEM. AF_01/2024 | 132.28 | KG | 13.47 | 13.47 | 25% | 16.8375 | 2227.2645 |  | 6 | BALDRAME MURO-RESERV | 5 | CASTELO D`´AGUA | 132.28 | 2227.2645 | 2227.2645 |  |  | 0
3.8.6 | Serviço | SINAPI | 104920 | ARMAÇÃO DE BLOCO, SAPATA ISOLADA, VIGA BALDRAME E SAPATA CORRIDA UTILIZANDO AÇO CA-50 DE 12,5 MM - MONTAGEM. AF_01/2024 | 22.53 | KG | 11.36 | 11.36 | 25% | 14.2 | 319.926 |  | 6 | BALDRAME MURO-RESERV | 5 | CASTELO D`´AGUA | 22.53 | 319.926 | 319.926 |  |  | 0
3.8.7 | Serviço | SINAPI | 92915 | ARMAÇÃO DE ESTRUTURAS DIVERSAS DE CONCRETO ARMADO, EXCETO VIGAS, PILARES, LAJES E FUNDAÇÕES, UTILIZANDO AÇO CA-60 DE 5,0 MM - MONTAGEM. AF_06/2022 | 40.34 | KG | 19.03 | 19.03 | 25% | 23.7875 | 959.5878 |  | 6 | BALDRAME MURO-RESERV | 5 | CASTELO D`´AGUA | 40.34 | 959.5878 | 959.5878 |  |  | 0
3.8.8 | Serviço | SINAPI | 96557 | CONCRETAGEM DE BLOCO DE COROAMENTO OU VIGA BALDRAME, FCK 30 MPA, COM USO DE BOMBA - LANÇAMENTO, ADENSAMENTO E ACABAMENTO. AF_01/2024 | 4.59 | M3 | 676.67 | 676.67 | 25% | 845.8375 | 3882.3941 |  | 6 | BALDRAME MURO-RESERV | 5 | CASTELO D`´AGUA | 4.59 | 3882.3941 | 3882.3941 |  |  | 0
3.9 | Macroserviço |  |  | CONCRETO ARMADO - RADIER - RESERVATÓRIO |  |  |  |  | 25% | 0 | 13419.1259 | [6 empty] | 13419.1259 |  |  |  | 0
3.9.1 | Serviço | SINAPI | 97086 | FABRICAÇÃO, MONTAGEM E DESMONTAGEM DE FORMA PARA RADIER, PISO DE CONCRETO OU LAJE SOBRE SOLO, EM MADEIRA SERRADA, 4 UTILIZAÇÕES. AF_09/2021 | 25.01 | M2 | 174.12 | 174.12 | 25% | 217.65 | 5443.4265 |  | 6 | BALDRAME MURO-RESERV | 5 | CASTELO D`´AGUA | 25.01 | 5443.4265 | 5443.4265 |  |  | 0
3.9.2 | Serviço | SINAPI | 96545 | ARMAÇÃO DE BLOCO UTILIZANDO AÇO CA-50 DE 8 MM - MONTAGEM. AF_01/2024 | 266.49 | KG | 17.62 | 17.62 | 25% | 22.025 | 5869.4423 |  | 6 | BALDRAME MURO-RESERV | 5 | CASTELO D`´AGUA | 266.49 | 5869.4423 | 5869.4423 |  |  | 0
3.9.3 | Serviço | SINAPI | 97096 | CONCRETAGEM DE RADIER, PISO DE CONCRETO OU LAJE SOBRE SOLO, FCK 30 MPA - LANÇAMENTO, ADENSAMENTO E ACABAMENTO. AF_09/2021 | 2.87 | M3 | 587.11 | 587.11 | 25% | 733.8875 | 2106.2571 |  | 6 | BALDRAME MURO-RESERV | 5 | CASTELO D`´AGUA | 2.87 | 2106.2571 | 2106.2571 |  |  | 0
3.10 | Macroserviço |  |  | CONCRETO ARMADO PARA FUNDAÇÕES - VIGAS BALDRAMES - METÁLICA |  |  |  |  | 25% | 0 | 2660.226 | [6 empty] | 2660.226 |  |  |  | 0
3.10.1 | Serviço | SINAPI | 96619 | LASTRO DE CONCRETO MAGRO, APLICADO EM BLOCOS DE COROAMENTO OU SAPATAS, ESPESSURA DE 5 CM. AF_01/2024 | 1.6 | M2 | 43.21 | 43.21 | 25% | 54.0125 | 86.42 |  | 6 | BALDRAME MURO-RESERV | 2 | QUADRA | 1.6 | 86.42 | 86.42 |  |  | 0
3.10.2 | Serviço | SINAPI | 96534 | FABRICAÇÃO, MONTAGEM E DESMONTAGEM DE FÔRMA PARA BLOCO DE COROAMENTO, EM MADEIRA SERRADA, E=25 MM, 4 UTILIZAÇÕES. AF_01/2024 | 9.6 | M2 | 94.33 | 94.33 | 25% | 117.9125 | 1131.96 |  | 6 | BALDRAME MURO-RESERV | 2 | QUADRA | 9.6 | 1131.96 | 1131.96 |  |  | 0
3.10.3 | Serviço | SINAPI | 104919 | ARMAÇÃO DE SAPATA ISOLADA, VIGA BALDRAME E SAPATA CORRIDA UTILIZANDO AÇO CA-50 DE 10 MM - MONTAGEM. AF_01/2024 | 22.46 | KG | 13.47 | 13.47 | 25% | 16.8375 | 378.1703 |  | 6 | BALDRAME MURO-RESERV | 2 | QUADRA | 22.46 | 378.1703 | 378.1703 |  |  | 0
3.10.4 | Serviço | SINAPI | 92915 | ARMAÇÃO DE ESTRUTURAS DIVERSAS DE CONCRETO ARMADO, EXCETO VIGAS, PILARES, LAJES E FUNDAÇÕES, UTILIZANDO AÇO CA-60 DE 5,0 MM - MONTAGEM. AF_06/2022 | 10.58 | KG | 19.03 | 19.03 | 25% | 23.7875 | 251.6718 |  | 6 | BALDRAME MURO-RESERV | 2 | QUADRA | 10.58 | 251.6718 | 251.6718 |  |  | 0
3.10.5 | Serviço | SINAPI | 96557 | CONCRETAGEM DE BLOCO DE COROAMENTO OU VIGA BALDRAME, FCK 30 MPA, COM USO DE BOMBA - LANÇAMENTO, ADENSAMENTO E ACABAMENTO. AF_01/2024 | 0.96 | M3 | 676.67 | 676.67 | 25% | 845.8375 | 812.004 |  | 6 | BALDRAME MURO-RESERV | 2 | QUADRA | 0.96 | 812.004 | 812.004 |  |  | 0
4 | Macroserviço |  |  | SUPERESTRUTURA |  |  |  |  | 25% | 0 | 2626423.6821 | [6 empty] | 2626423.6821 |  |  |  | 0
4.1 | Macroserviço |  |  | CONCRETO ARMADO - PILARES |  |  |  |  | 25% | 0 | 310913.0455 | [6 empty] | 310913.0455 |  |  |  | 0
4.1.1 | Serviço | SINAPI | 92443 | MONTAGEM E DESMONTAGEM DE FÔRMA DE PILARES RETANGULARES E ESTRUTURAS SIMILARES, PÉ-DIREITO SIMPLES, EM CHAPA DE MADEIRA COMPENSADA PLASTIFICADA, 18 UTILIZAÇÕES. AF_09/2020 | 1359.77 | M2 | 62.66 | 62.66 | 25% | 78.325 | 106503.9852 |  | 7 | SUPERESTRUTURA | 3 | EDIFICAÇÃO | 1359.77 | 106503.9852 | 106503.9852 |  |  | 0
4.1.2 | Serviço | SINAPI | 92760 | ARMAÇÃO DE PILAR OU VIGA DE ESTRUTURA CONVENCIONAL DE CONCRETO ARMADO UTILIZANDO AÇO CA-50 DE 6,3 MM - MONTAGEM. AF_06/2022 | 22.25 | KG | 14.05 | 14.05 | 25% | 17.5625 | 390.7656 |  | 7 | SUPERESTRUTURA | 3 | EDIFICAÇÃO | 22.25 | 390.7656 | 390.7656 |  |  | 0
4.1.3 | Serviço | SINAPI | 92762 | ARMAÇÃO DE PILAR OU VIGA DE ESTRUTURA CONVENCIONAL DE CONCRETO ARMADO UTILIZANDO AÇO CA-50 DE 10,0 MM - MONTAGEM. AF_06/2022 | 2549.64 | KG | 11.26 | 11.26 | 25% | 14.075 | 35886.183 |  | 7 | SUPERESTRUTURA | 3 | EDIFICAÇÃO | 2549.64 | 35886.183 | 35886.183 |  |  | 0
4.1.4 | Serviço | SINAPI | 92763 | ARMAÇÃO DE PILAR OU VIGA DE ESTRUTURA CONVENCIONAL DE CONCRETO ARMADO UTILIZANDO AÇO CA-50 DE 12,5 MM - MONTAGEM. AF_06/2022 | 2007.03 | KG | 9.37 | 9.37 | 25% | 11.7125 | 23507.3389 |  | 7 | SUPERESTRUTURA | 3 | EDIFICAÇÃO | 2007.03 | 23507.3389 | 23507.3389 |  |  | 0
4.1.5 | Serviço | SINAPI | 92764 | ARMAÇÃO DE PILAR OU VIGA DE ESTRUTURA CONVENCIONAL DE CONCRETO ARMADO UTILIZANDO AÇO CA-50 DE 16,0 MM - MONTAGEM. AF_06/2022 | 1795.92 | KG | 8.97 | 8.97 | 25% | 11.2125 | 20136.753 |  | 7 | SUPERESTRUTURA | 3 | EDIFICAÇÃO | 1795.92 | 20136.753 | 20136.753 |  |  | 0
4.1.6 | Serviço | SINAPI | 92765 | ARMAÇÃO DE PILAR OU VIGA DE ESTRUTURA CONVENCIONAL DE CONCRETO ARMADO UTILIZANDO AÇO CA-50 DE 20,0 MM - MONTAGEM. AF_06/2022 | 548.78 | KG | 10.09 | 10.09 | 25% | 12.6125 | 6921.4878 |  | 7 | SUPERESTRUTURA | 3 | EDIFICAÇÃO | 548.78 | 6921.4878 | 6921.4878 |  |  | 0
4.1.7 | Serviço | SINAPI | 92759 | ARMAÇÃO DE PILAR OU VIGA DE ESTRUTURA CONVENCIONAL DE CONCRETO ARMADO UTILIZANDO AÇO CA-60 DE 5,0 MM - MONTAGEM. AF_06/2022 | 2144.18 | KG | 15.48 | 15.48 | 25% | 19.35 | 41489.883 |  | 7 | SUPERESTRUTURA | 3 | EDIFICAÇÃO | 2144.18 | 41489.883 | 41489.883 |  |  | 0
4.1.8 | Serviço | PRÓPRIA | FNDE 239 | CONCRETAGEM DE PILARES, FCK = 30 MPA, COM USO DE BOMBA - LANÇAMENTO, ADENSAMENTO E ACABAMENTO. | 95.37 | M3 | 638.16 | 638.16 | 25% | 797.7 | 76076.649 |  | 7 | SUPERESTRUTURA | 3 | EDIFICAÇÃO | 95.37 | 76076.649 | 76076.649 |  |  | 0
4.2 | Macroserviço |  |  | CONCRETO ARMADO - PILARES - MURO |  |  |  |  | 25% | 0 | 25391.5332 | [6 empty] | 25391.5332 |  |  |  | 0
4.2.1 | Serviço | SINAPI | 92443 | MONTAGEM E DESMONTAGEM DE FÔRMA DE PILARES RETANGULARES E ESTRUTURAS SIMILARES, PÉ-DIREITO SIMPLES, EM CHAPA DE MADEIRA COMPENSADA PLASTIFICADA, 18 UTILIZAÇÕES. AF_09/2020 | 115.71 | M2 | 62.66 | 62.66 | 25% | 78.325 | 9062.9857 |  | 8 | CONCRETO PILARES MURO-RESERV-VIGAS | 4 | MUROS | 115.71 | 9062.9857 | 9062.9857 |  |  | 0
4.2.2 | Serviço | SINAPI | 92762 | ARMAÇÃO DE PILAR OU VIGA DE ESTRUTURA CONVENCIONAL DE CONCRETO ARMADO UTILIZANDO AÇO CA-50 DE 10,0 MM - MONTAGEM. AF_06/2022 | 624.4 | KG | 11.26 | 11.26 | 25% | 14.075 | 8788.43 |  | 8 | CONCRETO PILARES MURO-RESERV-VIGAS | 4 | MUROS | 624.4 | 8788.43 | 8788.43 |  |  | 0
4.2.3 | Serviço | SINAPI | 92759 | ARMAÇÃO DE PILAR OU VIGA DE ESTRUTURA CONVENCIONAL DE CONCRETO ARMADO UTILIZANDO AÇO CA-60 DE 5,0 MM - MONTAGEM. AF_06/2022 | 156.75 | KG | 15.48 | 15.48 | 25% | 19.35 | 3033.1125 |  | 8 | CONCRETO PILARES MURO-RESERV-VIGAS | 4 | MUROS | 156.75 | 3033.1125 | 3033.1125 |  |  | 0
4.2.4 | Serviço | PRÓPRIA | FNDE 239 | CONCRETAGEM DE PILARES, FCK = 30 MPA, COM USO DE BOMBA - LANÇAMENTO, ADENSAMENTO E ACABAMENTO. | 5.65 | M3 | 638.16 | 638.16 | 25% | 797.7 | 4507.005 |  | 8 | CONCRETO PILARES MURO-RESERV-VIGAS | 4 | MUROS | 5.65 | 4507.005 | 4507.005 |  |  | 0
4.3 | Macroserviço |  |  | CONCRETO ARMADO - PILARES E VIGAS- RESERVATÓRIO |  |  |  |  | 25% | 0 | 3783.0415 | [6 empty] | 3783.0415 |  |  |  | 0
4.3.1 | Serviço | SINAPI | 92443 | MONTAGEM E DESMONTAGEM DE FÔRMA DE PILARES RETANGULARES E ESTRUTURAS SIMILARES, PÉ-DIREITO SIMPLES, EM CHAPA DE MADEIRA COMPENSADA PLASTIFICADA, 18 UTILIZAÇÕES. AF_09/2020 | 16 | M2 | 62.66 | 62.66 | 25% | 78.325 | 1253.2 |  | 8 | CONCRETO PILARES MURO-RESERV-VIGAS | 5 | CASTELO D`´AGUA | 16 | 1253.2 | 1253.2 |  |  | 0
4.3.2 | Serviço | SINAPI | 92762 | ARMAÇÃO DE PILAR OU VIGA DE ESTRUTURA CONVENCIONAL DE CONCRETO ARMADO UTILIZANDO AÇO CA-50 DE 10,0 MM - MONTAGEM. AF_06/2022 | 79.44 | KG | 11.26 | 11.26 | 25% | 14.075 | 1118.118 |  | 8 | CONCRETO PILARES MURO-RESERV-VIGAS | 5 | CASTELO D`´AGUA | 79.44 | 1118.118 | 1118.118 |  |  | 0
4.3.3 | Serviço | SINAPI | 92759 | ARMAÇÃO DE PILAR OU VIGA DE ESTRUTURA CONVENCIONAL DE CONCRETO ARMADO UTILIZANDO AÇO CA-60 DE 5,0 MM - MONTAGEM. AF_06/2022 | 27.61 | KG | 15.48 | 15.48 | 25% | 19.35 | 534.2535 |  | 8 | CONCRETO PILARES MURO-RESERV-VIGAS | 5 | CASTELO D`´AGUA | 27.61 | 534.2535 | 534.2535 |  |  | 0
4.3.4 | Serviço | PRÓPRIA | FNDE 239 | CONCRETAGEM DE PILARES, FCK = 30 MPA, COM USO DE BOMBA - LANÇAMENTO, ADENSAMENTO E ACABAMENTO. | 1.1 | M3 | 638.16 | 638.16 | 25% | 797.7 | 877.47 |  | 8 | CONCRETO PILARES MURO-RESERV-VIGAS | 5 | CASTELO D`´AGUA | 1.1 | 877.47 | 877.47 |  |  | 0
4.4 | Macroserviço |  |  | CONCRETO ARMADO - VIGAS |  |  |  |  | 25% | 0 | 492822.2697 | [6 empty] | 492822.2697 |  |  |  | 0
4.4.1 | Serviço | SINAPI | 92479 | MONTAGEM E DESMONTAGEM DE FÔRMA DE VIGA, ESCORAMENTO COM GARFO DE MADEIRA, PÉ-DIREITO SIMPLES, EM CHAPA DE MADEIRA PLASTIFICADA, 18 UTILIZAÇÕES. AF_09/2020 | 1910.58 | M2 | 80.98 | 80.98 | 25% | 101.225 | 193398.4605 |  | 9 | CONCRETO VIGAS MURO-RESERV-VIGAS | 3 | EDIFICAÇÃO | 1910.58 | 193398.4605 | 193398.4605 |  |  | 0
4.4.2 | Serviço | SINAPI | 92760 | ARMAÇÃO DE PILAR OU VIGA DE ESTRUTURA CONVENCIONAL DE CONCRETO ARMADO UTILIZANDO AÇO CA-50 DE 6,3 MM - MONTAGEM. AF_06/2022 | 254.09 | KG | 14.05 | 14.05 | 25% | 17.5625 | 4462.4556 |  | 9 | CONCRETO VIGAS MURO-RESERV-VIGAS | 3 | EDIFICAÇÃO | 254.09 | 4462.4556 | 4462.4556 |  |  | 0
4.4.3 | Serviço | SINAPI | 92761 | ARMAÇÃO DE PILAR OU VIGA DE ESTRUTURA CONVENCIONAL DE CONCRETO ARMADO UTILIZANDO AÇO CA-50 DE 8,0 MM - MONTAGEM. AF_06/2022 | 1850.93 | KG | 12.82 | 12.82 | 25% | 16.025 | 29661.1532 |  | 9 | CONCRETO VIGAS MURO-RESERV-VIGAS | 3 | EDIFICAÇÃO | 1850.93 | 29661.1532 | 29661.1532 |  |  | 0
4.4.4 | Serviço | SINAPI | 92762 | ARMAÇÃO DE PILAR OU VIGA DE ESTRUTURA CONVENCIONAL DE CONCRETO ARMADO UTILIZANDO AÇO CA-50 DE 10,0 MM - MONTAGEM. AF_06/2022 | 2894.68 | KG | 11.26 | 11.26 | 25% | 14.075 | 40742.621 |  | 9 | CONCRETO VIGAS MURO-RESERV-VIGAS | 3 | EDIFICAÇÃO | 2894.68 | 40742.621 | 40742.621 |  |  | 0
4.4.5 | Serviço | SINAPI | 92763 | ARMAÇÃO DE PILAR OU VIGA DE ESTRUTURA CONVENCIONAL DE CONCRETO ARMADO UTILIZANDO AÇO CA-50 DE 12,5 MM - MONTAGEM. AF_06/2022 | 2382.96 | KG | 9.37 | 9.37 | 25% | 11.7125 | 27910.419 |  | 9 | CONCRETO VIGAS MURO-RESERV-VIGAS | 3 | EDIFICAÇÃO | 2382.96 | 27910.419 | 27910.419 |  |  | 0
4.4.6 | Serviço | SINAPI | 92764 | ARMAÇÃO DE PILAR OU VIGA DE ESTRUTURA CONVENCIONAL DE CONCRETO ARMADO UTILIZANDO AÇO CA-50 DE 16,0 MM - MONTAGEM. AF_06/2022 | 2127.22 | KG | 8.97 | 8.97 | 25% | 11.2125 | 23851.4542 |  | 9 | CONCRETO VIGAS MURO-RESERV-VIGAS | 3 | EDIFICAÇÃO | 2127.22 | 23851.4542 | 23851.4542 |  |  | 0
4.4.7 | Serviço | SINAPI | 92765 | ARMAÇÃO DE PILAR OU VIGA DE ESTRUTURA CONVENCIONAL DE CONCRETO ARMADO UTILIZANDO AÇO CA-50 DE 20,0 MM - MONTAGEM. AF_06/2022 | 493.86 | KG | 10.09 | 10.09 | 25% | 12.6125 | 6228.8093 |  | 9 | CONCRETO VIGAS MURO-RESERV-VIGAS | 3 | EDIFICAÇÃO | 493.86 | 6228.8093 | 6228.8093 |  |  | 0
4.4.8 | Serviço | SINAPI | 92766 | ARMAÇÃO DE PILAR OU VIGA DE ESTRUTURA CONVENCIONAL DE CONCRETO ARMADO UTILIZANDO AÇO CA-50 DE 25,0 MM - MONTAGEM. AF_06/2022 | 377.69 | KG | 9.93 | 9.93 | 25% | 12.4125 | 4688.0771 |  | 9 | CONCRETO VIGAS MURO-RESERV-VIGAS | 3 | EDIFICAÇÃO | 377.69 | 4688.0771 | 4688.0771 |  |  | 0
4.4.9 | Serviço | SINAPI | 92759 | ARMAÇÃO DE PILAR OU VIGA DE ESTRUTURA CONVENCIONAL DE CONCRETO ARMADO UTILIZANDO AÇO CA-60 DE 5,0 MM - MONTAGEM. AF_06/2022 | 2521.46 | KG | 15.48 | 15.48 | 25% | 19.35 | 48790.251 |  | 9 | CONCRETO VIGAS MURO-RESERV-VIGAS | 3 | EDIFICAÇÃO | 2521.46 | 48790.251 | 48790.251 |  |  | 0
4.4.10 | Serviço | PRÓPRIA | FNDE 240 | CONCRETAGEM DE VIGAS E LAJES, FCK=30 MPA, PARA LAJES MACIÇAS OU NERVURADAS COM USO DE BOMBA - LANÇAMENTO, ADENSAMENTO E ACABAMENTO. | 141.5 | M3 | 639.37 | 639.37 | 25% | 799.2125 | 113088.5687 |  | 9 | CONCRETO VIGAS MURO-RESERV-VIGAS | 3 | EDIFICAÇÃO | 141.5 | 113088.5687 | 113088.5687 |  |  | 0
4.5 | Macroserviço |  |  | CONCRETO ARMADO - VIGAS - MURO |  |  |  |  | 25% | 0 | 187145.2949 | [6 empty] | 187145.2949 |  |  |  | 0
4.5.1 | Serviço | SINAPI | 92479 | MONTAGEM E DESMONTAGEM DE FÔRMA DE VIGA, ESCORAMENTO COM GARFO DE MADEIRA, PÉ-DIREITO SIMPLES, EM CHAPA DE MADEIRA PLASTIFICADA, 18 UTILIZAÇÕES. AF_09/2020 | 1095.93 | M2 | 80.98 | 80.98 | 25% | 101.225 | 110935.5143 |  | 8 | CONCRETO PILARES MURO-RESERV-VIGAS | 4 | MUROS | 1095.93 | 110935.5143 | 110935.5143 |  |  | 0
4.5.2 | Serviço | SINAPI | 92761 | ARMAÇÃO DE PILAR OU VIGA DE ESTRUTURA CONVENCIONAL DE CONCRETO ARMADO UTILIZANDO AÇO CA-50 DE 8,0 MM - MONTAGEM. AF_06/2022 | 525.94 | KG | 12.82 | 12.82 | 25% | 16.025 | 8428.1885 |  | 8 | CONCRETO PILARES MURO-RESERV-VIGAS | 4 | MUROS | 525.94 | 8428.1885 | 8428.1885 |  |  | 0
4.5.3 | Serviço | SINAPI | 92762 | ARMAÇÃO DE PILAR OU VIGA DE ESTRUTURA CONVENCIONAL DE CONCRETO ARMADO UTILIZANDO AÇO CA-50 DE 10,0 MM - MONTAGEM. AF_06/2022 | 41.74 | KG | 11.26 | 11.26 | 25% | 14.075 | 587.4905 |  | 8 | CONCRETO PILARES MURO-RESERV-VIGAS | 4 | MUROS | 41.74 | 587.4905 | 587.4905 |  |  | 0
4.5.4 | Serviço | SINAPI | 92763 | ARMAÇÃO DE PILAR OU VIGA DE ESTRUTURA CONVENCIONAL DE CONCRETO ARMADO UTILIZANDO AÇO CA-50 DE 12,5 MM - MONTAGEM. AF_06/2022 | 3.47 | KG | 9.37 | 9.37 | 25% | 11.7125 | 40.6424 |  | 8 | CONCRETO PILARES MURO-RESERV-VIGAS | 4 | MUROS | 3.47 | 40.6424 | 40.6424 |  |  | 0
4.5.5 | Serviço | SINAPI | 92759 | ARMAÇÃO DE PILAR OU VIGA DE ESTRUTURA CONVENCIONAL DE CONCRETO ARMADO UTILIZANDO AÇO CA-60 DE 5,0 MM - MONTAGEM. AF_06/2022 | 259.57 | KG | 15.48 | 15.48 | 25% | 19.35 | 5022.6795 |  | 8 | CONCRETO PILARES MURO-RESERV-VIGAS | 4 | MUROS | 259.57 | 5022.6795 | 5022.6795 |  |  | 0
4.5.6 | Serviço | PRÓPRIA | FNDE 240 | CONCRETAGEM DE VIGAS E LAJES, FCK=30 MPA, PARA LAJES MACIÇAS OU NERVURADAS COM USO DE BOMBA - LANÇAMENTO, ADENSAMENTO E ACABAMENTO. | 77.74 | M3 | 639.37 | 639.37 | 25% | 799.2125 | 62130.7797 |  | 8 | CONCRETO PILARES MURO-RESERV-VIGAS | 4 | MUROS | 77.74 | 62130.7797 | 62130.7797 |  |  | 0
4.6 | Macroserviço |  |  | CONCRETO ARMADO PARA VERGAS |  |  |  |  | 25% | 0 | 15680.04 | [6 empty] | 15680.04 |  |  |  | 0
4.6.1 | Serviço | SINAPI | 93184 | VERGA PRÉ-MOLDADA COM ATÉ 1,5 M DE VÃO, ESPESSURA DE *20* CM. AF_03/2024 | 393.6 | M | 31.87 | 31.87 | 25% | 39.8375 | 15680.04 |  | 8 | CONCRETO PILARES MURO-RESERV-VIGAS | 3 | EDIFICAÇÃO | 393.6 | 15680.04 | 15680.04 |  |  | 0
4.7 | Macroserviço |  |  | CONCRETO ARMADO - PISO PARA QUADRA |  |  |  |  | 25% | 0 | 60751.652 | [6 empty] | 60751.652 |  |  |  | 0
4.7.1 | Serviço | SINAPI | 92526 | MONTAGEM E DESMONTAGEM DE FÔRMA DE LAJE MACIÇA, PÉ-DIREITO SIMPLES, EM CHAPA DE MADEIRA COMPENSADA PLASTIFICADA, 10 UTILIZAÇÕES. AF_09/2020 | 5.04 | M2 | 49.92 | 49.92 | 25% | 62.4 | 314.496 |  | 10 | PISO DE CONCRETO | 2 | QUADRA | 5.04 | 314.496 | 314.496 |  |  | 0
4.7.2 | Serviço | SINAPI | 97113 | APLICAÇÃO DE LONA PLÁSTICA PARA EXECUÇÃO DE PAVIMENTOS DE CONCRETO. AF_04/2022 | 416 | M2 | 2.04 | 2.04 | 25% | 2.55 | 1060.8 |  | 10 | PISO DE CONCRETO | 2 | QUADRA | 416 | 1060.8 | 1060.8 |  |  | 0
4.7.3 | Serviço | SINAPI | 97088 | ARMAÇÃO PARA EXECUÇÃO DE RADIER, PISO DE CONCRETO OU LAJE SOBRE SOLO, COM USO DE TELA Q-92. AF_09/2021 | 615.68 | KG | 16.96 | 16.96 | 25% | 21.2 | 13052.416 |  | 10 | PISO DE CONCRETO | 2 | QUADRA | 615.68 | 13052.416 | 13052.416 |  |  | 0
4.7.4 | Serviço | SINAPI | 101747 | PISO EM CONCRETO 20 MPA PREPARO MECÂNICO, ESPESSURA 7CM. AF_09/2020 | 416 | M2 | 78.74 | 78.74 | 25% | 98.425 | 40944.8 |  | 10 | PISO DE CONCRETO | 2 | QUADRA | 416 | 40944.8 | 40944.8 |  |  | 0
4.7.5 | Serviço | SINAPI | 100324 | LASTRO COM MATERIAL GRANULAR (PEDRA BRITADA N.1 E PEDRA BRITADA N.2), APLICADO EM PISOS OU LAJES SOBRE SOLO, ESPESSURA DE *10 CM*. AF_01/2024 | 20.8 | M3 | 206.89 | 206.89 | 25% | 258.6125 | 5379.14 |  | 10 | PISO DE CONCRETO | 2 | QUADRA | 20.8 | 5379.14 | 5379.14 |  |  | 0
4.8 | Macroserviço |  |  | CONCRETO ARMADO - LAJE |  |  |  |  | 25% | 0 | 43121.4466 | [6 empty] | 43121.4466 |  |  |  | 0
4.8.1 | Serviço | SINAPI | 92514 | MONTAGEM E DESMONTAGEM DE FÔRMA DE LAJE MACIÇA, PÉ-DIREITO SIMPLES, EM CHAPA DE MADEIRA COMPENSADA RESINADA, 4 UTILIZAÇÕES. AF_09/2020 | 247.59 | M2 | 62.15 | 62.15 | 25% | 77.6875 | 19234.6481 |  | 11 | LAJE | 3 | EDIFICAÇÃO | 247.59 | 19234.6481 | 19234.6481 |  |  | 0
4.8.2 | Serviço | SINAPI | 92769 | ARMAÇÃO DE LAJE DE ESTRUTURA CONVENCIONAL DE CONCRETO ARMADO UTILIZANDO AÇO CA-50 DE 6,3 MM - MONTAGEM. AF_06/2022 | 274.41 | KG | 13.34 | 13.34 | 25% | 16.675 | 4575.7868 |  | 11 | LAJE | 3 | EDIFICAÇÃO | 274.41 | 4575.7868 | 4575.7868 |  |  | 0
4.8.3 | Serviço | SINAPI | 92768 | ARMAÇÃO DE LAJE DE ESTRUTURA CONVENCIONAL DE CONCRETO ARMADO UTILIZANDO AÇO CA-60 DE 5,0 MM - MONTAGEM. AF_06/2022 | 202.52 | KG | 14.72 | 14.72 | 25% | 18.4 | 3726.368 |  | 11 | LAJE | 3 | EDIFICAÇÃO | 202.52 | 3726.368 | 3726.368 |  |  | 0
4.8.4 | Serviço | PRÓPRIA | FNDE 240 | CONCRETAGEM DE VIGAS E LAJES, FCK=30 MPA, PARA LAJES MACIÇAS OU NERVURADAS COM USO DE BOMBA - LANÇAMENTO, ADENSAMENTO E ACABAMENTO. | 19.5 | M3 | 639.37 | 639.37 | 25% | 799.2125 | 15584.6437 |  | 11 | LAJE | 3 | EDIFICAÇÃO | 19.5 | 15584.6437 | 15584.6437 |  |  | 0
4.9 | Macroserviço |  |  | CONCRETO ARMADO - LAJE - MURO |  |  |  |  | 25% | 0 | 1812.9655 | [6 empty] | 1812.9655 |  |  |  | 0
4.9.1 | Serviço | SINAPI | 92514 | MONTAGEM E DESMONTAGEM DE FÔRMA DE LAJE MACIÇA, PÉ-DIREITO SIMPLES, EM CHAPA DE MADEIRA COMPENSADA RESINADA, 4 UTILIZAÇÕES. AF_09/2020 | 10.46 | M2 | 62.15 | 62.15 | 25% | 77.6875 | 812.6113 |  | 11 | LAJE | 4 | MUROS | 10.46 | 812.6113 | 812.6113 |  |  | 0
4.9.2 | Serviço | SINAPI | 92768 | ARMAÇÃO DE LAJE DE ESTRUTURA CONVENCIONAL DE CONCRETO ARMADO UTILIZANDO AÇO CA-60 DE 5,0 MM - MONTAGEM. AF_06/2022 | 18.75 | KG | 14.72 | 14.72 | 25% | 18.4 | 345 |  | 11 | LAJE | 4 | MUROS | 18.75 | 345 | 345 |  |  | 0
4.9.3 | Serviço | PRÓPRIA | FNDE 240 | CONCRETAGEM DE VIGAS E LAJES, FCK=30 MPA, PARA LAJES MACIÇAS OU NERVURADAS COM USO DE BOMBA - LANÇAMENTO, ADENSAMENTO E ACABAMENTO. | 0.82 | M3 | 639.37 | 639.37 | 25% | 799.2125 | 655.3542 |  | 11 | LAJE | 4 | MUROS | 0.82 | 655.3542 | 655.3542 |  |  | 0
4.10 | Macroserviço |  |  | CONCRETO ARMADO - LAJE - RESERVATÓRIO |  |  |  |  | 25% | 0 | 1612.3119 | [6 empty] | 1612.3119 |  |  |  | 0
4.10.1 | Serviço | SINAPI | 92514 | MONTAGEM E DESMONTAGEM DE FÔRMA DE LAJE MACIÇA, PÉ-DIREITO SIMPLES, EM CHAPA DE MADEIRA COMPENSADA RESINADA, 4 UTILIZAÇÕES. AF_09/2020 | 4.51 | M2 | 62.15 | 62.15 | 25% | 77.6875 | 350.3706 |  | 11 | LAJE | 5 | CASTELO D`´AGUA | 4.51 | 350.3706 | 350.3706 |  |  | 0
4.10.2 | Serviço | SINAPI | 92770 | ARMAÇÃO DE LAJE DE ESTRUTURA CONVENCIONAL DE CONCRETO ARMADO UTILIZANDO AÇO CA-50 DE 8,0 MM - MONTAGEM. AF_06/2022 | 62.21 | KG | 12.17 | 12.17 | 25% | 15.2125 | 946.3696 |  | 11 | LAJE | 5 | CASTELO D`´AGUA | 62.21 | 946.3696 | 946.3696 |  |  | 0
4.10.3 | Serviço | SINAPI | 97096 | CONCRETAGEM DE RADIER, PISO DE CONCRETO OU LAJE SOBRE SOLO, FCK 30 MPA - LANÇAMENTO, ADENSAMENTO E ACABAMENTO. AF_09/2021 | 0.43 | M3 | 587.11 | 587.11 | 25% | 733.8875 | 315.5716 |  | 11 | LAJE | 5 | CASTELO D`´AGUA | 0.43 | 315.5716 | 315.5716 |  |  | 0
4.11 | Macroserviço |  |  | ESTRUTURA METÁLICA |  |  |  |  | 25% | 0 | 1483390.0813 | [6 empty] | 1483390.0813 |  |  |  | 0
4.11.1 | Serviço | SINAPI | 100775 | ESTRUTURA TRELIÇADA DE COBERTURA, TIPO FINK, COM LIGAÇÕES SOLDADAS, INCLUSOS PERFIS METÁLICOS, CHAPAS METÁLICAS, MÃO DE OBRA E TRANSPORTE COM GUINDASTE - FORNECIMENTO E INSTALAÇÃO. AF_01/2020_PSA | 78851.3 | KG | 15.05 | 15.05 | 25% | 18.8125 | 1483390.0813 |  | 12 | ESTRURA METALICA | 2 | QUADRA | 78851.3 | 1483390.0813 | 1483390.0813 |  |  | 0
4.12 | Macroserviço |  |  | PISO DE CONCRETO |  |  |  |  | 25% | 0 | 338719.1395 | [6 empty] | 338719.1395 |  |  |  | 0
4.12.1 | Macroserviço |  |  | PAVIMENTAÇÃO INTERNA - PISO DE CONCRETO 7 CM |  |  |  |  | 25% | 0 | 264769.087 | [6 empty] | 264769.087 |  |  |  | 0
4.12.1.1 | Serviço | SINAPI | 97083 | COMPACTAÇÃO MECÂNICA DE SOLO PARA EXECUÇÃO DE RADIER, PISO DE CONCRETO OU LAJE SOBRE SOLO, COM COMPACTADOR DE SOLOS A PERCUSSÃO. AF_09/2021 | 3086.32 | M2 | 4.41 | 4.41 | 25% | 5.5125 | 17013.339 |  | 10 | PISO DE CONCRETO | 3 | EDIFICAÇÃO | 3086.32 | 17013.339 | 17013.339 |  |  | 0
4.12.1.2 | Serviço | SINAPI | 96622 | LASTRO COM MATERIAL GRANULAR, APLICADO EM PISOS OU LAJES SOBRE SOLO, ESPESSURA DE *5 CM*. AF_01/2024 | 154.32 | M3 | 245.28 | 245.28 | 25% | 306.6 | 47314.512 |  | 10 | PISO DE CONCRETO | 3 | EDIFICAÇÃO | 154.32 | 47314.512 | 47314.512 |  |  | 0
4.12.1.3 | Serviço | SINAPI | 97087 | CAMADA SEPARADORA PARA EXECUÇÃO DE RADIER, PISO DE CONCRETO OU LAJE SOBRE SOLO, EM LONA PLÁSTICA. AF_09/2021 | 3086.32 | M2 | 2.23 | 2.23 | 25% | 2.7875 | 8603.117 |  | 10 | PISO DE CONCRETO | 3 | EDIFICAÇÃO | 3086.32 | 8603.117 | 8603.117 |  |  | 0
4.12.1.4 | Serviço | SINAPI | 94991 | EXECUÇÃO DE PASSEIO (CALÇADA) OU PISO DE CONCRETO COM CONCRETO MOLDADO IN LOCO, USINADO C20, ACABAMENTO CONVENCIONAL, NÃO ARMADO. AF_08/2022 | 216.04 | M3 | 710.38 | 710.38 | 25% | 887.975 | 191838.119 |  | 10 | PISO DE CONCRETO | 3 | EDIFICAÇÃO | 216.04 | 191838.119 | 191838.119 |  |  | 0
4.12.2 | Macroserviço |  |  | PAVIMENTAÇÃO EXTERNA - CALÇADA - PISO DE CONCRETO 7 CM |  |  |  |  | 25% | 0 | 73950.0525 | [6 empty] | 73950.0525 |  |  |  | 0
4.12.2.1 | Serviço | SINAPI | 97083 | COMPACTAÇÃO MECÂNICA DE SOLO PARA EXECUÇÃO DE RADIER, PISO DE CONCRETO OU LAJE SOBRE SOLO, COM COMPACTADOR DE SOLOS A PERCUSSÃO. AF_09/2021 | 862.07 | M2 | 4.41 | 4.41 | 25% | 5.5125 | 4752.1609 |  | 13 | CALÇADA | 7 | AREA EXTERNA | 862.07 | 4752.1609 | 4752.1609 |  |  | 0
4.12.2.2 | Serviço | SINAPI | 96622 | LASTRO COM MATERIAL GRANULAR, APLICADO EM PISOS OU LAJES SOBRE SOLO, ESPESSURA DE *5 CM*. AF_01/2024 | 43.1 | M3 | 245.28 | 245.28 | 25% | 306.6 | 13214.46 |  | 13 | CALÇADA | 7 | AREA EXTERNA | 43.1 | 13214.46 | 13214.46 |  |  | 0
4.12.2.3 | Serviço | SINAPI | 97087 | CAMADA SEPARADORA PARA EXECUÇÃO DE RADIER, PISO DE CONCRETO OU LAJE SOBRE SOLO, EM LONA PLÁSTICA. AF_09/2021 | 862.07 | M2 | 2.23 | 2.23 | 25% | 2.7875 | 2403.0201 |  | 13 | CALÇADA | 7 | AREA EXTERNA | 862.07 | 2403.0201 | 2403.0201 |  |  | 0
4.12.2.4 | Serviço | SINAPI | 94991 | EXECUÇÃO DE PASSEIO (CALÇADA) OU PISO DE CONCRETO COM CONCRETO MOLDADO IN LOCO, USINADO C20, ACABAMENTO CONVENCIONAL, NÃO ARMADO. AF_08/2022 | 60.34 | M3 | 710.38 | 710.38 | 25% | 887.975 | 53580.4115 |  | 13 | CALÇADA | 7 | AREA EXTERNA | 60.34 | 53580.4115 | 53580.4115 |  |  | 0
5 | Macroserviço |  |  | SISTEMA DE VEDAÇÃO VERTICAL |  |  |  |  | 25% | 0 | 522989.3244 | [6 empty] | 522989.3244 |  |  |  | 0
5.1 | Macroserviço |  |  | ELEMENTOS VAZADOS |  |  |  |  | 25% | 0 | 37261.3035 | [6 empty] | 37261.3035 |  |  |  | 0
5.1.1 | Serviço | SINAPI | 101161 | ALVENARIA DE VEDAÇÃO COM ELEMENTO VAZADO DE CONCRETO (COBOGÓ) DE 7X50X50CM E ARGAMASSA DE ASSENTAMENTO COM PREPARO EM BETONEIRA. AF_05/2020 | 128.36 | M2 | 232.23 | 232.23 | 25% | 290.2875 | 37261.3035 |  | 14 | ALVENARIA | 3 | EDIFICAÇÃO | 128.36 | 37261.3035 | 37261.3035 |  |  | 0
5.2 | Macroserviço |  |  | ALVENARIA DE VEDAÇÃO |  |  |  |  | 25% | 0 | 291149.9123 | [6 empty] | 291149.9123 |  |  |  | 0
5.2.1 | Serviço | SINAPI | 103324 | ALVENARIA DE VEDAÇÃO DE BLOCOS CERÂMICOS FURADOS NA VERTICAL DE 14X19X39 CM (ESPESSURA 14 CM) E ARGAMASSA DE ASSENTAMENTO COM PREPARO EM BETONEIRA. AF_12/2021 | 2336.19 | M2 | 85.2 | 85.2 | 25% | 106.5 | 248804.235 |  | 14 | ALVENARIA | 3 | EDIFICAÇÃO | 2336.19 | 248804.235 | 248804.235 |  |  | 0
5.2.2 | Serviço | SINAPI | 103322 | ALVENARIA DE VEDAÇÃO DE BLOCOS CERÂMICOS FURADOS NA VERTICAL DE 9X19X39 CM (ESPESSURA 9 CM) E ARGAMASSA DE ASSENTAMENTO COM PREPARO EM BETONEIRA. AF_12/2021 | 375.19 | M2 | 62.77 | 62.77 | 25% | 78.4625 | 29438.3454 |  | 14 | ALVENARIA | 3 | EDIFICAÇÃO | 375.19 | 29438.3454 | 29438.3454 |  |  | 0
5.2.3 | Serviço | SINAPI | 103327 | ALVENARIA DE VEDAÇÃO DE BLOCOS CERÂMICOS FURADOS NA VERTICAL DE 19X19X39 CM (ESPESSURA 19 CM) E ARGAMASSA DE ASSENTAMENTO COM PREPARO MANUAL. AF_12/2021 | 9.36 | M2 | 104.05 | 104.05 | 25% | 130.0625 | 1217.385 |  | 14 | ALVENARIA | 3 | EDIFICAÇÃO | 9.36 | 1217.385 | 1217.385 |  |  | 0
5.2.4 | Serviço | SINAPI | 103328 | ALVENARIA DE VEDAÇÃO DE BLOCOS CERÂMICOS FURADOS NA HORIZONTAL DE 9X19X19 CM (ESPESSURA 9 CM) E ARGAMASSA DE ASSENTAMENTO COM PREPARO EM BETONEIRA. AF_12/2021 | 6.85 | M2 | 110.02 | 110.02 | 25% | 137.525 | 942.0462 |  | 14 | ALVENARIA | 3 | EDIFICAÇÃO | 6.85 | 942.0462 | 942.0462 |  |  | 0
5.2.5 | Serviço | SINAPI | 93201 | FIXAÇÃO (ENCUNHAMENTO) DE ALVENARIA DE VEDAÇÃO COM ARGAMASSA APLICADA COM COLHER. AF_03/2016 | 1015.15 | M | 8.47 | 8.47 | 25% | 10.5875 | 10747.9006 |  | 14 | ALVENARIA | 3 | EDIFICAÇÃO | 1015.15 | 10747.9006 | 10747.9006 |  |  | 0
5.3 | Macroserviço |  |  | DIVISÓRIAS |  |  |  |  | 25% | 0 | 139297.2131 | [6 empty] | 139297.2131 |  |  |  | 0
5.3.1 | Serviço | SINAPI | 102253 | DIVISORIA SANITÁRIA, TIPO CABINE, EM GRANITO CINZA POLIDO, ESP = 3CM, ASSENTADO COM ARGAMASSA COLANTE AC III-E, EXCLUSIVE FERRAGENS. AF_01/2021 | 42.5 | M2 | 928.68 | 928.68 | 25% | 1160.85 | 49336.125 |  | 15 | ALVENARIA MURO E DIVISÓRIAS | 3 | EDIFICAÇÃO | 42.5 | 49336.125 | 49336.125 |  |  | 0
5.3.2 | Serviço | PRÓPRIA | FNDE 63 | DIVISÓRIA ARTICULADA DE 70 MM DE ESPESSURA EM MDF, REVESTIDO EM LAMINADO MELAMÍNICO | 39.74 | M2 | 644.42 | 644.42 | 25% | 805.525 | 32011.5635 |  | 15 | ALVENARIA MURO E DIVISÓRIAS | 3 | EDIFICAÇÃO | 39.74 | 32011.5635 | 32011.5635 |  |  | 0
5.3.3 | Serviço | SINAPI | 96370 | PAREDE COM SISTEMA EM CHAPAS DE GESSO PARA DRYWALL, USO INTERNO, COM UMA FACE SIMPLES E ESTRUTURA METÁLICA COM GUIAS SIMPLES, SEM VÃOS. AF_07/2023_PS | 101.79 | M2 | 69.19 | 69.19 | 25% | 86.4875 | 8803.5626 |  | 15 | ALVENARIA MURO E DIVISÓRIAS | 3 | EDIFICAÇÃO | 101.79 | 8803.5626 | 8803.5626 |  |  | 0
5.3.4 | Serviço | PRÓPRIA | FNDE 129 | INSTALAÇÃO DE BOX DE VIDRO TEMPERADO, E = 10 MM, ENCAIXADO EM PERFIL U | 7.2 | M2 | 637.71 | 637.71 | 25% | 797.1375 | 5739.39 |  | 15 | ALVENARIA MURO E DIVISÓRIAS | 3 | EDIFICAÇÃO | 7.2 | 5739.39 | 5739.39 |  |  | 0
5.3.5 | Serviço | PRÓPRIA | FNDE 62 | FECHAMENTO EM PLACA CIMENTÍCIA, ESPESSURA 10 MM | 318.23 | M2 | 109.12 | 109.12 | 25% | 136.4 | 43406.572 |  | 15 | ALVENARIA MURO E DIVISÓRIAS | 3 | EDIFICAÇÃO | 318.23 | 43406.572 | 43406.572 |  |  | 0
5.4 | Macroserviço |  |  | ALVENARIA DE VEDAÇÃO - MURO | [13 empty] | 55280.8955 |  |  |  | 0
5.4.1 | Serviço | SINAPI | 103324 | ALVENARIA DE VEDAÇÃO DE BLOCOS CERÂMICOS FURADOS NA VERTICAL DE 14X19X39 CM (ESPESSURA 14 CM) E ARGAMASSA DE ASSENTAMENTO COM PREPARO EM BETONEIRA. AF_12/2021 | 11.6 | M2 | 85.2 | 85.2 | 25% | 106.5 | 1235.4 |  | 15 | ALVENARIA MURO E DIVISÓRIAS | 4 | MUROS | 11.6 | 1235.4 | 1235.4 |  |  | 0
5.4.2 | Serviço | SINAPI | 103322 | ALVENARIA DE VEDAÇÃO DE BLOCOS CERÂMICOS FURADOS NA VERTICAL DE 9X19X39 CM (ESPESSURA 9 CM) E ARGAMASSA DE ASSENTAMENTO COM PREPARO EM BETONEIRA. AF_12/2021 | 646.55 | M2 | 62.77 | 62.77 | 25% | 78.4625 | 50729.9294 |  | 15 | ALVENARIA MURO E DIVISÓRIAS | 4 | MUROS | 646.55 | 50729.9294 | 50729.9294 |  |  | 0
5.4.3 | Serviço | SINAPI | 93201 | FIXAÇÃO (ENCUNHAMENTO) DE ALVENARIA DE VEDAÇÃO COM ARGAMASSA APLICADA COM COLHER. AF_03/2016 | 296.41 | M | 8.47 | 8.47 | 25% | 10.5875 | 3138.2409 |  | 15 | ALVENARIA MURO E DIVISÓRIAS | 4 | MUROS | 296.41 | 3138.2409 | 3138.2409 |  |  | 0
5.4.4 | Serviço | SINAPI | 103322 | ALVENARIA DE VEDAÇÃO DE BLOCOS CERÂMICOS FURADOS NA VERTICAL DE 9X19X39 CM (ESPESSURA 9 CM) E ARGAMASSA DE ASSENTAMENTO COM PREPARO EM BETONEIRA. AF_12/2021 | 2.26 | M2 | 62.77 | 62.77 | 25% | 78.4625 | 177.3252 |  | 15 | ALVENARIA MURO E DIVISÓRIAS | 4 | MUROS | 2.26 | 177.3252 | 177.3252 |  |  | 0
6 | Macroserviço |  |  | ESQUADRIAS |  |  |  |  | 25% | 0 | 865370.53 | [6 empty] | 865370.53 |  |  |  | 0
6.1 | Macroserviço |  |  | PORTAS DE MADEIRA |  |  |  |  | 25% | 0 | 65110.534 | [6 empty] | 65110.534 |  |  |  | 0
6.1.1 | Serviço | PRÓPRIA | FNDE 130 | PM1 - KIT DE PORTA DE MADEIRA FRISADA, SEMI-OCA (LEVE OU MÉDIA), PADRÃO MÉDIO, 80X210CM, ESPESSURA DE 3,5CM, ITENS INCLUSOS: DOBRADIÇAS, MONTAGEM E INSTALAÇÃO DE BATENTE, FECHADURA COM EXECUÇÃO DO FURO - FORNECIMENTO E INSTALAÇÃO | 18 | UN | 1310.31 | 1310.31 | 25% | 1637.8875 | 29481.975 |  | 16 | PORTAS | 3 | EDIFICAÇÃO | 18 | 29481.975 | 29481.975 |  |  | 0
6.1.2 | Serviço | PRÓPRIA | FNDE 131 | PM2 - KIT DE PORTA DE MADEIRA TIPO VENEZIANA, 80X210CM (ESPESSURA DE 3CM), PADRÃO MÉDIO, ITENS INCLUSOS: DOBRADIÇAS, MONTAGEM E INSTALAÇÃO DE BATENTE, FECHADURA COM EXECUÇÃO DO FURO - FORNECIMENTO E INSTALAÇÃO. | 6 | UN | 1802.01 | 1802.01 | 25% | 2252.5125 | 13515.075 |  | 16 | PORTAS | 3 | EDIFICAÇÃO | 6 | 13515.075 | 13515.075 |  |  | 0
6.1.3 | Serviço | PRÓPRIA | FNDE 132 | PM3 - KIT DE PORTA DE MADEIRA FRISADA, SEMI-OCA (LEVE OU MÉDIA), PADRÃO MÉDIO, 80X210CM, ESPESSURA DE 3,5CM, ITENS INCLUSOS: DOBRADIÇAS, MONTAGEM E INSTALAÇÃO DE BATENTE, FECHADURA COM EXECUÇÃO DO FURO - FORNECIMENTO E INSTALAÇÃO | 13 | UN | 1310.31 | 1310.31 | 25% | 1637.8875 | 21292.5375 |  | 16 | PORTAS | 3 | EDIFICAÇÃO | 13 | 21292.5375 | 21292.5375 |  |  | 0
6.1.4 | Serviço | PRÓPRIA | FNDE 133 | INSTALAÇÃO DE VIDRO LISO INCOLOR ESQUADRIA PM3 , E = 6 MM, EM ESQUADRIA DE MADEIRA, FIXADO COM BAGUETE | 3.19 | M2 | 205.88 | 205.88 | 25% | 257.35 | 820.9465 |  | 16 | PORTAS | 3 | EDIFICAÇÃO | 3.19 | 820.9465 | 820.9465 |  |  | 0
6.2 | Macroserviço |  |  | FERRAGENS E ACESSÓRIOS |  |  |  |  | 25% | 0 | 7783.894 | [6 empty] | 7783.894 |  |  |  | 0
6.2.1 | Serviço | SINAPI | 100705 | TARJETA TIPO LIVRE/OCUPADO PARA PORTA DE BANHEIRO. AF_12/2019 | 20 | UN | 98.32 | 98.32 | 25% | 122.9 | 2458 |  | 16 | PORTAS |  |  | 20 | 2458 | 2458 |  |  | 0
6.2.2 | Serviço | SINAPI | 100866 | BARRA DE APOIO RETA, EM ACO INOX POLIDO, COMPRIMENTO 60CM, FIXADA NA PAREDE - FORNECIMENTO E INSTALAÇÃO. AF_01/2020 | 6 | UN | 265.32 | 265.32 | 25% | 331.65 | 1989.9 |  | 16 | PORTAS | 3 | EDIFICAÇÃO | 6 | 1989.9 | 1989.9 |  |  | 0
6.2.3 | Serviço | PRÓPRIA | FNDE 04 | CHAPA METÁLICA (ALUMÍNIO) 0,90 M X 0,40 M, ESPESSURA 1 MM PARA AS PORTAS | 13.32 | M² | 200.36 | 200.36 | 25% | 250.45 | 3335.994 |  | 16 | PORTAS | 3 | EDIFICAÇÃO | 13.32 | 3335.994 | 3335.994 |  |  | 0
6.3 | Macroserviço |  |  | PORTAS EM ALUMÍNIO |  |  |  |  | 25% | 0 | 125998.0521 | [6 empty] | 125998.0521 |  |  |  | 0
6.3.1 | Serviço | PRÓPRIA | FNDE 134 | PORTA DE ABRIR - PA1 - 100 X 210 CM EM CHAPA DE ALUMÍNIO, TIPO VENEZIANA COM GUARNIÇÃO, FIXAÇÃO COM PARAFUSOS - FORNECIMENTO E INSTALAÇÃO - CONFORME PROJETO DE ESQUADRIAS | 4.2 | M2 | 486.01 | 486.01 | 25% | 607.5125 | 2551.5525 |  | 16 | PORTAS | 3 | EDIFICAÇÃO | 4.2 | 2551.5525 | 2551.5525 |  |  | 0
6.3.2 | Serviço | PRÓPRIA | FNDE 135 | PORTA DE ABRIR - PA2 - 90 X 210 CM EM CHAPA DE ALUMÍNIO, TIPO VENEZIANA COM GUARNIÇÃO, FIXAÇÃO COM PARAFUSOS - FORNECIMENTO E INSTALAÇÃO - CONFORME PROJETO DE ESQUADRIAS | 3.78 | M2 | 704.72 | 704.72 | 25% | 880.9 | 3329.802 |  | 16 | PORTAS | 3 | EDIFICAÇÃO | 3.78 | 3329.802 | 3329.802 |  |  | 0
6.3.3 | Serviço | PRÓPRIA | FNDE 136 | PORTA DE ABRIR - PA3 - 90 X 210 CM EM CHAPA DE ALUMÍNIO, TIPO VENEZIANA COM GUARNIÇÃO, FIXAÇÃO COM PARAFUSOS - FORNECIMENTO E INSTALAÇÃO - CONFORME PROJETO DE ESQUADRIAS | 9.45 | M2 | 704.72 | 704.72 | 25% | 880.9 | 8324.505 |  | 16 | PORTAS | 3 | EDIFICAÇÃO | 9.45 | 8324.505 | 8324.505 |  |  | 0
6.3.4 | Serviço | PRÓPRIA | FNDE 137 | PORTA DE ABRIR - PA4 - 80 X 165 CM EM CHAPA DE ALUMÍNIO, TIPO VENEZIANA COM GUARNIÇÃO, FIXAÇÃO COM PARAFUSOS - FORNECIMENTO E INSTALAÇÃO - CONFORME PROJETO DE ESQUADRIAS | 15.84 | M2 | 704.72 | 704.72 | 25% | 880.9 | 13953.456 |  | 16 | PORTAS | 3 | EDIFICAÇÃO | 15.84 | 13953.456 | 13953.456 |  |  | 0
6.3.5 | Serviço | PRÓPRIA | FNDE 138 | PORTA DE ABRIR - PA5 - 70 X 165 CM EM CHAPA DE ALUMÍNIO, TIPO VENEZIANA COM GUARNIÇÃO, FIXAÇÃO COM PARAFUSOS - FORNECIMENTO E INSTALAÇÃO - CONFORME PROJETO DE ESQUADRIAS | 9.24 | M2 | 704.72 | 704.72 | 25% | 880.9 | 8139.516 |  | 16 | PORTAS | 3 | EDIFICAÇÃO | 9.24 | 8139.516 | 8139.516 |  |  | 0
6.3.6 | Serviço | PRÓPRIA | FNDE 139 | PORTA DE ABRIR - PA6 - 170 X 215 + 70 CM EM CHAPA DE ALUMÍNIO COM BANDEIRA E VIDRO - CONFORME PROJETO DE ESQUADRIAS, INCLUSIVE FERRAGENS E VIDRO MONOLÍTICO | 82.37 | M2 | 486.01 | 486.01 | 25% | 607.5125 | 50040.8046 |  | 16 | PORTAS | 3 | EDIFICAÇÃO | 82.37 | 50040.8046 | 50040.8046 |  |  | 0
6.3.7 | Serviço | PRÓPRIA | FNDE 140 | PORTA DE CORRER - PA7 - 420 X 215 + 70 CM EM CHAPA DE ALUMÍNIO COM BANDEIRA E VIDRO - CONFORME PROJETO DE ESQUADRIAS, INCLUSIVE FERRAGENS E VIDRO | 47.88 | M2 | 486.01 | 486.01 | 25% | 607.5125 | 29087.6985 |  | 16 | PORTAS | 3 | EDIFICAÇÃO | 47.88 | 29087.6985 | 29087.6985 |  |  | 0
6.3.8 | Serviço | PRÓPRIA | FNDE 141 | PORTA DE CORRER - PA8 - 210 X 215 + 70 CM EM CHAPA DE ALUMÍNIO COM BANDEIRA E VIDRO - CONFORME PROJETO DE ESQUADRIAS, INCLUSIVE FERRAGENS E VIDRO | 5.99 | M2 | 486.01 | 486.01 | 25% | 607.5125 | 3638.9999 |  | 16 | PORTAS | 3 | EDIFICAÇÃO | 5.99 | 3638.9999 | 3638.9999 |  |  | 0
6.3.9 | Serviço | PRÓPRIA | FNDE 142 | PORTA DE ABRIR - PA9 - 120 X 210 + 65 CM EM CHAPA DE ALUMÍNIO COM BANDEIRA E VENEZIANA - CONFORME PROJETO DE ESQUADRIAS, INCLUSIVE FERRAGENS | 3.3 | M2 | 486.01 | 486.01 | 25% | 607.5125 | 2004.7912 |  | 16 | PORTAS | 3 | EDIFICAÇÃO | 3.3 | 2004.7912 | 2004.7912 |  |  | 0
6.3.10 | Serviço | PRÓPRIA | FNDE 143 | PORTA DE CORRER - PA10 - 175 X 230 CM EM CHAPA DE ALUMÍNIO COM VENEZIANA - CONFORME PROJETO DE ESQUADRIAS, INCLUSIVE FERRAGENS | 4.03 | M2 | 486.01 | 486.01 | 25% | 607.5125 | 2448.2754 |  | 16 | PORTAS | 3 | EDIFICAÇÃO | 4.03 | 2448.2754 | 2448.2754 |  |  | 0
6.3.11 | Serviço | PRÓPRIA | FNDE 144 | PORTA DE CORRER - PA11- 230 X 240 CM EM CHAPA DE ALUMÍNIO COM VENEZIANA - CONFORME PROJETO DE ESQUADRIAS, INCLUSIVE FERRAGENS | 4.08 | M2 | 486.01 | 486.01 | 25% | 607.5125 | 2478.651 |  | 16 | PORTAS | 3 | EDIFICAÇÃO | 4.08 | 2478.651 | 2478.651 |  |  | 0
6.4 | Macroserviço |  |  | JANELAS DE ALUMÍNIO |  |  |  |  | 25% | 0 | 334001.8819 | [6 empty] | 334001.8819 |  |  |  | 0
6.4.1 | Serviço | PRÓPRIA | FNDE 145 | JANELA DE ALUMÍNIO - JA-1 - 210 X 130 CM COMPLETA, CONFORME PROJETO DE ESQUADRIAS - GUILHOTINA - INCLUSO VIDRO | 5.46 | M2 | 813.31 | 813.31 | 25% | 1016.6375 | 5550.8407 |  | 17 | JANELAS | 3 | EDIFICAÇÃO | 5.46 | 5550.8407 | 5550.8407 |  |  | 0
6.4.2 | Serviço | PRÓPRIA | FNDE 146 | JANELA DE ALUMÍNIO - JA-2 - 150 X 140 CM COMPLETA, CONFORME PROJETO DE ESQUADRIAS - CORRER - INCLUSO VIDRO | 6.3 | M2 | 418.42 | 418.42 | 25% | 523.025 | 3295.0575 |  | 17 | JANELAS | 3 | EDIFICAÇÃO | 6.3 | 3295.0575 | 3295.0575 |  |  | 0
6.4.3 | Serviço | PRÓPRIA | FNDE 147 | JANELA DE ALUMÍNIO - JA-3 - 280 X 205 CM COMPLETA, CONFORME PROJETO DE ESQUADRIAS - CORRER COM BANDEIRA - INCLUSO VIDRO | 5.74 | M2 | 418.42 | 418.42 | 25% | 523.025 | 3002.1635 |  | 17 | JANELAS | 3 | EDIFICAÇÃO | 5.74 | 3002.1635 | 3002.1635 |  |  | 0
6.4.4 | Serviço | PRÓPRIA | FNDE 148 | JANELA DE ALUMÍNIO - JA-4 - 280 X 185 CM COMPLETA, CONFORME PROJETO DE ESQUADRIAS - CORRER COM BANDEIRA - INCLUSO VIDRO MONILÍTICO | 20.72 | M2 | 418.42 | 418.42 | 25% | 523.025 | 10837.078 |  | 17 | JANELAS | 3 | EDIFICAÇÃO | 20.72 | 10837.078 | 10837.078 |  |  | 0
6.4.5 | Serviço | PRÓPRIA | FNDE 149 | JANELA DE ALUMÍNIO - JA-5 - 350 X 185 CM COMPLETA, CONFORME PROJETO DE ESQUADRIAS - CORRER COM BANDEIRA - INCLUSO VIDRO | 19.43 | M2 | 418.42 | 418.42 | 25% | 523.025 | 10162.3757 |  | 17 | JANELAS | 3 | EDIFICAÇÃO | 19.43 | 10162.3757 | 10162.3757 |  |  | 0
6.4.6 | Serviço | PRÓPRIA | FNDE 151 | JANELA DE ALUMÍNIO - JA-6, 350 X 120 CM COMPLETA, CONFORME PROJETO DE ESQUADRIAS - FIXA - INCLUSO VIDRO | 4.2 | M2 | 871.93 | 871.93 | 25% | 1089.9125 | 4577.6325 |  | 17 | JANELAS | 3 | EDIFICAÇÃO | 4.2 | 4577.6325 | 4577.6325 |  |  | 0
6.4.7 | Serviço | PRÓPRIA | FNDE 152 | JANELA DE ALUMÍNIO - JA-7 - 280 X 230 CM COMPLETA, CONFORME PROJETO DE ESQUADRIAS - FIXA COM BANDEIRA - INCLUSO VIDRO | 19.32 | M2 | 871.93 | 871.93 | 25% | 1089.9125 | 21057.1095 |  | 17 | JANELAS | 3 | EDIFICAÇÃO | 19.32 | 21057.1095 | 21057.1095 |  |  | 0
6.4.8 | Serviço | PRÓPRIA | FNDE 153 | JANELA DE ALUMÍNIO - JA-8, 700 X 230 CM COMPLETA, CONFORME PROJETO DE ESQUADRIAS - FIXA COM BANDEIRA - INCLUSO VIDRO | 20.3 | M2 | 871.93 | 871.93 | 25% | 1089.9125 | 22125.2237 |  | 17 | JANELAS | 3 | EDIFICAÇÃO | 20.3 | 22125.2237 | 22125.2237 |  |  | 0
6.4.9 | Serviço | PRÓPRIA | FNDE 154 | JANELA DE ALUMÍNIO - JA-9 - 85 X 210 CM COMPLETA, CONFORME PROJETO DE ESQUADRIAS MAXIM-AR - INCLUSO VIDRO | 117.81 | M2 | 871.93 | 871.93 | 25% | 1089.9125 | 128402.5916 |  | 17 | JANELAS | 3 | EDIFICAÇÃO | 117.81 | 128402.5916 | 128402.5916 |  |  | 0
6.4.10 | Serviço | PRÓPRIA | FNDE 155 | JANELA DE ALUMÍNIO - JA-10 - 150 X 60 CM COMPLETA, CONFORME PROJETO DE ESQUADRIAS - MAXIM-AR - INCLUSO VIDRO | 16.2 | M2 | 813.31 | 813.31 | 25% | 1016.6375 | 16469.5275 |  | 17 | JANELAS | 3 | EDIFICAÇÃO | 16.2 | 16469.5275 | 16469.5275 |  |  | 0
6.4.11 | Serviço | PRÓPRIA | FNDE 156 | JANELA DE ALUMÍNIO - JA-11 - 150 X 80 CM COMPLETA, CONFORME PROJETO DE ESQUADRIAS - MAXIM-AR - INCLUSO VIDRO | 6 | M2 | 813.31 | 813.31 | 25% | 1016.6375 | 6099.825 |  | 17 | JANELAS | 3 | EDIFICAÇÃO | 6 | 6099.825 | 6099.825 |  |  | 0
6.4.12 | Serviço | PRÓPRIA | FNDE 157 | JANELA DE ALUMÍNIO - JA-12 - 280 X 80 CM COMPLETA, CONFORME PROJETO DE ESQUADRIAS - MAXIM-AR - INCLUSO VIDRO | 44.8 | M2 | 813.31 | 813.31 | 25% | 1016.6375 | 45545.36 |  | 17 | JANELAS | 3 | EDIFICAÇÃO | 44.8 | 45545.36 | 45545.36 |  |  | 0
6.4.13 | Serviço | PRÓPRIA | FNDE 158 | JANELA DE ALUMÍNIO - JA-13 - 280 X 60 CM COMPLETA, CONFORME PROJETO DE ESQUADRIAS - MAXIM-AR - INCLUSO VIDRO | 3.36 | M2 | 813.31 | 813.31 | 25% | 1016.6375 | 3415.902 |  | 17 | JANELAS | 3 | EDIFICAÇÃO | 3.36 | 3415.902 | 3415.902 |  |  | 0
6.4.14 | Serviço | PRÓPRIA | FNDE 159 | JANELA DE ALUMÍNIO - JA-14 - 280 X 185 CM COMPLETA, CONFORME PROJETO DE ESQUADRIAS - MAXIM-AR - INCLUSO VIDRO MONOLÍTICO | 15.54 | M2 | 813.31 | 813.31 | 25% | 1016.6375 | 15798.5467 |  | 17 | JANELAS | 3 | EDIFICAÇÃO | 15.54 | 15798.5467 | 15798.5467 |  |  | 0
6.4.15 | Serviço | PRÓPRIA | FNDE 160 | JANELA DE ALUMÍNIO - JA-15 - 350 X 80 CM COMPLETA, CONFORME PROJETO DE ESQUADRIAS - MAXIM-AR -INCLUSO VIDRO | 36.4 | M2 | 813.31 | 813.31 | 25% | 1016.6375 | 37005.605 |  | 17 | JANELAS | 3 | EDIFICAÇÃO | 36.4 | 37005.605 | 37005.605 |  |  | 0
6.4.16 | Serviço | PRÓPRIA | FNDE 05 | TELA TIPO MOSQUITEIRO - FIXADA NA ESQUADRIA - CONFORME PROJETO DE ESQUADRIAS | 2.73 | M2 | 192.54 | 192.54 | 25% | 240.675 | 657.0427 |  | 17 | JANELAS | 3 | EDIFICAÇÃO | 2.73 | 657.0427 | 657.0427 |  |  | 0
6.5 | Macroserviço |  |  | VIDROS |  |  |  |  | 25% | 0 | 12563.1 | [6 empty] | 12563.1 |  |  |  | 0
6.5.1 | Serviço | PRÓPRIA | FNDE 12 | ESPELHO CRISTAL, ESPESSURA 4MM, COM PARAFUSOS DE FIXAÇÃO, SEM MOLDURA | 22 | M2 | 456.84 | 456.84 | 25% | 571.05 | 12563.1 |  | 17 | JANELAS | 3 | EDIFICAÇÃO | 22 | 12563.1 | 12563.1 |  |  | 0
6.6 | Macroserviço |  |  | ESQUADRIA - GERAL |  |  |  |  | 25% | 0 | 319913.068 |  |  |  |  | #N/A |  | 319913.068 |  |  |  | 0
6.6.1 | Serviço | PRÓPRIA | FNDE 100 | P01 - PORTÃO METÁLICO DE ABRIR, 3,50 X 2,20 M, COM CHAPA METÁLICA CARBONO PERFURADA, INCLUSO PINTURA, CONFORME PROJETO DE ESQUADRIAS | 7.7 | M2 | 821.91 | 821.91 | 25% | 1027.3875 | 7910.8838 |  | 18 | PORTÕES | 7 | AREA EXTERNA | 7.7 | 7910.8838 | 7910.8838 |  |  | 0
6.6.2 | Serviço | PRÓPRIA | FNDE 102 | P02 - PORTÃO METÁLICO TIPO GRADIL 3,40 X 2,38 M , MALHA 5 X 20CM - FIO 5,00MM, REVESTIDOS EM POLIESTER POR PROCESSO DE PINTURA ELETROSTÁTICA (GRADIL), NA COR BRANCA - FORNECIMENTO E INSTALAÇÃO | 8.09 | M2 | 1139.4 | 1139.4 | 25% | 1424.25 | 11522.1825 |  | 18 | PORTÕES | 7 | AREA EXTERNA | 8.09 | 11522.1825 | 11522.1825 |  |  | 0
6.6.3 | Serviço | PRÓPRIA | FNDE 101 | P03 - PORTÃO METÁLICO DE ABRIR, 1,80 X 1,80 M, COM CHAPA METÁLICA CARBONO PERFURADA, INCLUSO PINTURA, CONFORME PROJETO DE ESQUADRIAS | 3.24 | M2 | 821.91 | 821.91 | 25% | 1027.3875 | 3328.7355 |  | 18 | PORTÕES | 7 | AREA EXTERNA | 3.24 | 3328.7355 | 3328.7355 |  |  | 0
6.6.4 | Serviço | PRÓPRIA | FNDE 103 | P04 - PORTÃO METÁLICO NYLOFOR 0,90 X 2,03 M , MALHA 5 X 20CM - FIO 5,00MM, REVESTIDOS EM POLIESTER POR PROCESSO DE PINTURA ELETROSTÁTICA (GRADIL), NA COR BRANCA - FORNECIMENTO E INSTALAÇÃO | 1.83 | M2 | 1139.4 | 1139.4 | 25% | 1424.25 | 2606.3775 |  | 18 | PORTÕES | 7 | AREA EXTERNA | 1.83 | 2606.3775 | 2606.3775 |  |  | 0
6.6.5 | Serviço | PRÓPRIA | FNDE 105 | FECHAMENTO EM CHAPA METÁLICA PERFURADA, INCLUSO PINTURA, CONFORME PROJETO (GR1, GR2) | 34.68 | M2 | 800.23 | 800.23 | 25% | 1000.2875 | 34689.9705 |  | 18 | PORTÕES | 7 | AREA EXTERNA | 34.68 | 34689.9705 | 34689.9705 |  |  | 0
6.6.6 | Serviço | PRÓPRIA | FNDE 104 | GRADIL METÁLICO E TELA DE AÇO GALVANIZADO FIO 12 BWG, MALHA 2" - JARDIM VERTICAL | 155.43 | M2 | 82.31 | 82.31 | 25% | 102.8875 | 15991.8041 |  | 18 | PORTÕES | 7 | AREA EXTERNA | 155.43 | 15991.8041 | 15991.8041 |  |  | 0
6.6.7 | Serviço | PRÓPRIA | FNDE 61 | FECHAMENTO COM CHAPA METÁLICA PERFURADA, INCLUSO PINTURA, CONFORME PROJETO | 246.23 | M2 | 792.31 | 792.31 | 25% | 990.3875 | 243863.1141 |  | 18 | PORTÕES | 7 | AREA EXTERNA | 246.23 | 243863.1141 | 243863.1141 |  |  | 0
7 | Macroserviço |  |  | SISTEMAS DE COBERTURA |  |  |  |  | 25% | 0 | 1240221.0234 | [6 empty] | 1240221.0234 |  |  |  | 0
7.1 | Macroserviço |  |  | EDIFICAÇÃO |  |  |  |  | 25% | 0 | 942134.512 | [6 empty] | 942134.512 |  |  |  | 0
7.1.1 | Serviço | PRÓPRIA | FNDE 20 | TELHA TERMOISOLANTE REVESTIDA EM ACO GALVALUME, FACE SUPERIOR TRAPEZOIDAL E FACE INFERIOR PLANA (NAO INCLUI ACESSORIOS DE FIXACAO), REVEST COM ESPESSURA DE 0,50 MM, COM PRE-PINTURA DE COR BRANCA NAS DUAS FACES, NUCLEO EM POLIIOCIANURATO (PIR) COM ESPESSURA DE 50 MM | 2471.29 | M2 | 229.2 | 229.2 | 25% | 286.5 | 708024.585 |  | 19 | COBERTURA | 3 | EDIFICAÇÃO | 2471.29 | 708024.585 | 708024.585 |  |  | 0
7.1.2 | Serviço | PRÓPRIA | FNDE 64 | CHAPA POLICARBONATO ALVEOLAR CRISTAL ESP.= 6mm | 10.42 | M2 | 126.19 | 126.19 | 25% | 157.7375 | 1643.6248 |  | 19 | COBERTURA | 1 | ESCOLA | 10.42 | 1643.6248 | 1643.6248 |  |  | 0
7.1.3 | Serviço | PRÓPRIA | FNDE 161 | CALHA EM CHAPA DE AÇO GALVANIZADO (30x15 cm) | 158.28 | M | 89.66 | 89.66 | 25% | 112.075 | 17739.231 |  | 19 | COBERTURA | 1 | ESCOLA | 158.28 | 17739.231 | 17739.231 |  |  | 0
7.1.4 | Serviço | PRÓPRIA | FNDE 162 | CALHA EM CHAPA DE AÇO GALVANIZADO (35x15cm) | 64.6 | M | 89.66 | 89.66 | 25% | 112.075 | 7240.045 |  | 19 | COBERTURA | 1 | ESCOLA | 64.6 | 7240.045 | 7240.045 |  |  | 0
7.1.5 | Serviço | PRÓPRIA | FNDE 163 | CALHA EM CHAPA DE AÇO GALVANIZADO (35x20cm) | 78.8 | M | 89.66 | 89.66 | 25% | 112.075 | 8831.51 |  | 19 | COBERTURA | 1 | ESCOLA | 78.8 | 8831.51 | 8831.51 |  |  | 0
7.1.6 | Serviço | PRÓPRIA | FNDE 164 | CALHA EM CHAPA DE AÇO GALVANIZADO (42,5x15cm) | 20.6 | M | 89.66 | 89.66 | 25% | 112.075 | 2308.745 |  | 19 | COBERTURA | 1 | ESCOLA | 20.6 | 2308.745 | 2308.745 |  |  | 0
7.1.7 | Serviço | PRÓPRIA | FNDE 165 | CALHA EM CHAPA DE AÇO GALVANIZADO (45x15cm) | 320.83 | M | 89.66 | 89.66 | 25% | 112.075 | 35957.0222 |  | 19 | COBERTURA | 1 | ESCOLA | 320.83 | 35957.0222 | 35957.0222 |  |  | 0
7.1.8 | Serviço | PRÓPRIA | FNDE 166 | CALHA EM CHAPA DE AÇO GALVANIZADO (40x20cm) | 113.12 | M | 89.66 | 89.66 | 25% | 112.075 | 12677.924 |  | 19 | COBERTURA | 1 | ESCOLA | 113.12 | 12677.924 | 12677.924 |  |  | 0
7.1.9 | Serviço | PRÓPRIA | FNDE 65 | CUMEEIRA NORMAL PARA TELHA TRAPEZOIDAL DE AÇO, E = 0,5 MM, INCLUSO ACESSÓRIOS DE FIXAÇÃO E IÇAMENTO | 242 | M | 160.92 | 160.92 | 25% | 201.15 | 48678.3 |  | 19 | COBERTURA | 1 | ESCOLA | 242 | 48678.3 | 48678.3 |  |  | 0
7.1.10 | Serviço | PRÓPRIA | FNDE 167 | PINGADEIRA EM CHAPA DE AÇO GALVANIZADO | 361.06 | M | 53.03 | 53.03 | 25% | 66.2875 | 23933.7647 |  | 19 | COBERTURA | 1 | ESCOLA | 361.06 | 23933.7647 | 23933.7647 |  |  | 0
7.1.11 | Serviço | PRÓPRIA | FNDE 168 | RUFO-PINGADEIRA EM CHAPA DE AÇO GALVANIZADO | 606.92 | M | 53.03 | 53.03 | 25% | 66.2875 | 40231.2095 |  | 19 | COBERTURA | 1 | ESCOLA | 606.92 | 40231.2095 | 40231.2095 |  |  | 0
7.1.12 | Serviço | PRÓPRIA | FNDE 169 | RUFO EM CHAPA DE AÇO GALVANIZADO | 238.76 | M | 53.03 | 53.03 | 25% | 66.2875 | 15826.8035 |  | 19 | COBERTURA | 1 | ESCOLA | 238.76 | 15826.8035 | 15826.8035 |  |  | 0
7.1.13 | Serviço | PRÓPRIA | FNDE 170 | CONTRA-RUFO LATERAL ACABAMENTO CALHA EM CHAPA METÁLICA DOBRADA, DESENVOLVIMENTO 39 CM | 287.26 | M | 53.03 | 53.03 | 25% | 66.2875 | 19041.7472 |  | 19 | COBERTURA | 1 | ESCOLA | 287.26 | 19041.7472 | 19041.7472 |  |  | 0
7.2 | Macroserviço |  |  | QUADRA |  |  |  |  | 25% | 0 | 140838.577 | [6 empty] | 140838.577 |  |  |  | 0
7.2.1 | Serviço | SINAPI | 94213 | TELHAMENTO COM TELHA DE AÇO/ALUMÍNIO E = 0,5 MM, COM ATÉ 2 ÁGUAS, INCLUSO IÇAMENTO. AF_07/2019 | 724.81 | M2 | 79.16 | 79.16 | 25% | 98.95 | 71719.9495 |  | 20 | COBERTURA DE QUADRA | 2 | QUADRA | 724.81 | 71719.9495 | 71719.9495 |  |  | 0
7.2.2 | Serviço | PRÓPRIA | FNDE 65 | CUMEEIRA NORMAL PARA TELHA TRAPEZOIDAL DE AÇO, E = 0,5 MM, INCLUSO ACESSÓRIOS DE FIXAÇÃO E IÇAMENTO | 32.3 | M | 160.92 | 160.92 | 25% | 201.15 | 6497.145 |  | 20 | COBERTURA DE QUADRA | 2 | QUADRA | 32.3 | 6497.145 | 6497.145 |  |  | 0
7.2.3 | Serviço | PRÓPRIA | FNDE 171 | TELHAMENTO COM TELHA DE AÇO/ALUMÍNIO E = 0,5 MM, TELHA METÁLICA PERFURADA PARA FECHAMENTO, INCLUSO IÇAMENTO | 632.7 | M2 | 79.18 | 79.18 | 25% | 98.975 | 62621.4825 |  | 20 | COBERTURA DE QUADRA | 2 | QUADRA | 632.7 | 62621.4825 | 62621.4825 |  |  | 0
8 | Macroserviço |  |  | IMPERMEABILIZAÇÃO |  |  |  |  | 25% | 0 | 157247.9344 | [6 empty] | 157247.9344 |  |  |  | 0
8.1 | Serviço | PRÓPRIA | FNDE 172 | IMPERMEABILIZAÇÃO DE VIGA BALDRAME COM EMULSÃO ASFÁLTICA, 2 DEMÃOS | 1613.32 | M2 | 48.45 | 48.45 | 25% | 60.5625 | 97706.6925 |  | 6 | BALDRAME MURO-RESERV | 1 | ESCOLA | 1613.32 | 97706.6925 | 97706.6925 |  |  | 0
8.2 | Serviço | PRÓPRIA | FNDE 173 | IMPERMEABILIZAÇÃO DA LAJE COM EMULSÃO ASFÁLTICA, 2 DEMÃOS | 192.74 | M2 | 48.45 | 48.45 | 25% | 60.5625 | 11672.8162 |  | 21 | IMPERMEABILIZAÇÃO | 1 | ESCOLA | 192.74 | 11672.8162 | 11672.8162 |  |  | 0
8.3 | Serviço | PRÓPRIA | FNDE 174 | IMPERMEABILIZAÇÃO DE PISO COM EMULSÃO ASFÁLTICA, 2 DEMÃOS | 280.02 | M2 | 48.45 | 48.45 | 25% | 60.5625 | 16958.7113 |  | 21 | IMPERMEABILIZAÇÃO | 1 | ESCOLA | 280.02 | 16958.7113 | 16958.7113 |  |  | 0
8.4 | Serviço | PRÓPRIA | FNDE 175 | IMPERMEABILIZAÇÃO DA PAREDE COM EMULSÃO ASFÁLTICA, 2 DEMÃOS | 42.55 | M2 | 48.45 | 48.45 | 25% | 60.5625 | 2576.9344 |  | 21 | IMPERMEABILIZAÇÃO | 1 | ESCOLA | 42.55 | 2576.9344 | 2576.9344 |  |  | 0
8.5 | Serviço | SINAPI | 87755 | CONTRAPISO EM ARGAMASSA TRAÇO 1:4 (CIMENTO E AREIA), PREPARO MECÂNICO COM BETONEIRA 400 L, APLICADO EM ÁREAS MOLHADAS SOBRE IMPERMEABILIZAÇÃO, ACABAMENTO NÃO REFORÇADO, ESPESSURA 3CM. AF_07/2021 | 192.74 | M2 | 56.31 | 56.31 | 25% | 70.3875 | 13566.4868 |  | 21 | IMPERMEABILIZAÇÃO | 1 | ESCOLA | 192.74 | 13566.4868 | 13566.4868 |  |  | 0
8.6 | Serviço | SINAPI | 98565 | PROTEÇÃO MECÂNICA DE SUPERFICIE HORIZONTAL COM ARGAMASSA DE CIMENTO E AREIA, TRAÇO 1:3, E=3CM. AF_09/2023 | 192.74 | M2 | 61.29 | 61.29 | 25% | 76.6125 | 14766.2933 |  | 21 | IMPERMEABILIZAÇÃO | 1 | ESCOLA | 192.74 | 14766.2933 | 14766.2933 |  |  | 0
9 | Macroserviço |  |  | REVESTIMENTOS INTERNO E EXTERNO |  |  |  |  | 25% | 0 | 800870.0336 | [6 empty] | 800870.0336 |  |  |  | 0
9.1 | Macroserviço |  |  | EDIFICAÇÃO |  |  |  |  | 25% | 0 | 697164.6276 | [6 empty] | 697164.6276 |  |  |  | 0
9.1.1 | Serviço | PRÓPRIA | FNDE 176 | CHAPISCO APLICADO EM ALVENARIAS E ESTRUTURAS DE CONCRETO EXTERNAS, COM COLHER DE PEDREIRO. ARGAMASSA TRAÇO 1:3 COM PREPARO EM BETONEIRA 400L. - EXTERNO | 3748.63 | M2 | 5.18 | 5.18 | 25% | 6.475 | 24272.3792 |  | 22 | REVESTIMENTO | 6 | AREA INTERNA | 3748.63 | 24272.3792 | 24272.3792 |  |  | 0
9.1.2 | Serviço | PRÓPRIA | FNDE 177 | CHAPISCO APLICADO EM ALVENARIAS E ESTRUTURAS DE CONCRETO EXTERNAS, COM COLHER DE PEDREIRO. ARGAMASSA TRAÇO 1:3 COM PREPARO EM BETONEIRA 400L. - INTERNO | 2778.01 | M2 | 5.18 | 5.18 | 25% | 6.475 | 17987.6148 |  | 22 | REVESTIMENTO | 6 | AREA INTERNA | 2778.01 | 17987.6148 | 17987.6148 |  |  | 0
9.1.3 | Serviço | PRÓPRIA | FNDE 178 | EMBOÇO OU MASSA ÚNICA EM ARGAMASSA TRAÇO 1:2:8, PREPARO MECÂNICO COM BETONEIRA 400 L, APLICADA MANUALMENTE EM PANOS CEGOS - REVESTIMENTO INTERNO (SEM PRESENÇA DE VÃOS), ESPESSURA DE 25 MM | 2512.64 | M2 | 47.49 | 47.49 | 25% | 59.3625 | 149156.592 |  | 22 | REVESTIMENTO | 6 | AREA INTERNA | 2512.64 | 149156.592 | 149156.592 |  |  | 0
9.1.4 | Serviço | PRÓPRIA | FNDE 179 | EMBOÇO OU MASSA ÚNICA EM ARGAMASSA TRAÇO 1:2:8, PREPARO MECÂNICO COM BETONEIRA 400 L, APLICADA MANUALMENTE EM PANOS CEGOS - REVESTIMENTO EXTERNO (SEM PRESENÇA DE VÃOS), ESPESSURA DE 25 MM | 729.51 | M2 | 47.49 | 47.49 | 25% | 59.3625 | 43305.5374 |  | 22 | REVESTIMENTO | 6 | AREA INTERNA | 729.51 | 43305.5374 | 43305.5374 |  |  | 0
9.1.5 | Serviço | SINAPI | 87273 | REVESTIMENTO CERÂMICO PARA PAREDES INTERNAS COM PLACAS TIPO ESMALTADA EXTRA DE DIMENSÕES 33X45 CM APLICADAS NA ALTURA INTEIRA DAS PAREDES. AF_02/2023_PE | 523.92 | M2 | 86.01 | 86.01 | 25% | 107.5125 | 56327.949 |  | 22 | REVESTIMENTO | 6 | AREA INTERNA | 523.92 | 56327.949 | 56327.949 |  |  | 0
9.1.6 | Serviço | PRÓPRIA | FNDE 180 | REVESTIMENTO CERÂMICO PARA PAREDES COM PLACAS TIPO ESMALTADA EXTRA DE DIMENSÕES 10X10 CM, COR CINZA CLAROAPLICADAS NA ALTURA INTEIRA DAS PAREDES. | 141.12 | M2 | 76.7 | 76.7 | 25% | 95.875 | 13529.88 |  | 22 | REVESTIMENTO | 6 | AREA INTERNA | 141.12 | 13529.88 | 13529.88 |  |  | 0
9.1.7 | Serviço | PRÓPRIA | FNDE 181 | REVESTIMENTO CERÂMICO PARA PAREDES COM PLACAS TIPO ESMALTADA EXTRA DE DIMENSÕES 10X10 CM, COR LARANJA APLICADAS NA ALTURA INTEIRA DAS PAREDES. | 64.48 | M2 | 76.7 | 76.7 | 25% | 95.875 | 6182.02 |  | 22 | REVESTIMENTO | 6 | AREA INTERNA | 64.48 | 6182.02 | 6182.02 |  |  | 0
9.1.8 | Serviço | PRÓPRIA | FNDE 245 | RODA MEIO EM MADEIRA, ALTURA 7CM, FIXADO COM COLA | 279.08 | M | 38.46 | 38.46 | 25% | 48.075 | 13416.771 |  | 22 | REVESTIMENTO | 6 | AREA INTERNA | 279.08 | 13416.771 | 13416.771 |  |  | 0
9.1.9 | Serviço | SINAPI | 96114 | FORRO EM DRYWALL, PARA AMBIENTES COMERCIAIS, INCLUSIVE ESTRUTURA BIRECIONAL DE FIXAÇÃO. AF_08/2023_PS | 514.05 | M2 | 86.94 | 86.94 | 25% | 108.675 | 55864.3837 |  | 23 | FORRO | 6 | AREA INTERNA | 514.05 | 55864.3837 | 55864.3837 |  |  | 0
9.1.10 | Serviço | PRÓPRIA | FNDE 18 | FORRO DE FIBRA MINERAL EM PLACAS DE 625 X 625 MM, E = 15 MM, BORDA RETA, COM PINTURA ANTIMOFO, APOIADO EM PERFIL DE ACO GALVANIZADO COM 24 MM DE BASE - INSTALADO | 1282.51 | M2 | 159.32 | 159.32 | 25% | 199.15 | 255411.8665 |  | 23 | FORRO | 6 | AREA INTERNA | 1282.51 | 255411.8665 | 255411.8665 |  |  | 0
9.1.11 | Serviço | PRÓPRIA | FNDE 66 | FORRO DE TELA ONDULADA EM ARAME GALVANIZADO - COR NATURAL | 254.88 | M² | 193.69 | 193.69 | 25% | 242.1125 | 61709.634 |  | 23 | FORRO | 6 | AREA INTERNA | 254.88 | 61709.634 | 61709.634 |  |  | 0
9.2 | Macroserviço |  |  | MURETA |  |  |  |  | 25% | 0 | 103705.406 | [6 empty] | 103705.406 |  |  |  | 0
9.2.1 | Serviço | SINAPI | 87879 | CHAPISCO APLICADO EM ALVENARIAS E ESTRUTURAS DE CONCRETO INTERNAS, COM COLHER DE PEDREIRO. ARGAMASSA TRAÇO 1:3 COM PREPARO EM BETONEIRA 400L. AF_10/2022 | 1576.07 | M2 | 5.17 | 5.17 | 25% | 6.4625 | 10185.3524 |  | 22 | REVESTIMENTO | 7 | AREA EXTERNA | 1576.07 | 10185.3524 | 10185.3524 |  |  | 0
9.2.2 | Serviço | SINAPI | 87792 | EMBOÇO OU MASSA ÚNICA EM ARGAMASSA TRAÇO 1:2:8, PREPARO MECÂNICO COM BETONEIRA 400 L, APLICADA MANUALMENTE EM PANOS CEGOS DE FACHADA (SEM PRESENÇA DE VÃOS), ESPESSURA DE 25 MM. AF_08/2022 | 1576.07 | M2 | 47.47 | 47.47 | 25% | 59.3375 | 93520.0536 |  | 22 | REVESTIMENTO | 7 | AREA EXTERNA | 1576.07 | 93520.0536 | 93520.0536 | 93520.0536 | 93520.0536 | 0
10 | Macroserviço |  |  | SISTEMAS DE PISOS |  |  |  |  | 25% | 0 | 730681.6751 | [6 empty] | 730681.6751 |  |  |  | 0
10.1 | Macroserviço |  |  | PAVIMENTAÇÃO INTERNA |  |  |  |  | 25% | 0 | 582658.5493 | [6 empty] | 582658.5493 |  |  |  | 0
10.1.1 | Serviço | PRÓPRIA | FNDE 182 | CONTRAPISO DE CONCRETO NÃO-ESTRUTURAL, ESPESSURA 3 CM E PREPARO MECÂNICO | 2740.76 | M2 | 41.87 | 41.87 | 25% | 52.3375 | 143444.5265 |  | 23 | PISOS | 6 | AREA INTERNA | 2740.76 | 143444.5265 | 143444.5265 |  |  | 0
10.1.2 | Serviço | SINAPI | 104162 | PISO EM GRANILITE, MARMORITE OU GRANITINA EM AMBIENTES INTERNOS, COM ESPESSURA DE 8 MM, INCLUSO MISTURA EM BETONEIRA, COLOCAÇÃO DAS JUNTAS, APLICAÇÃO DO PISO, 4 POLIMENTOS COM POLITRIZ, ESTUCAMENTO, SELADOR E CERA. AF_06/2022 | 2740.76 | M2 | 101.37 | 101.37 | 25% | 126.7125 | 347288.5515 |  | 23 | PISOS | 6 | AREA INTERNA | 2740.76 | 347288.5515 | 347288.5515 |  |  | 0
10.1.3 | Serviço | SINAPI | 87755 | CONTRAPISO EM ARGAMASSA TRAÇO 1:4 (CIMENTO E AREIA), PREPARO MECÂNICO COM BETONEIRA 400 L, APLICADO EM ÁREAS MOLHADAS SOBRE IMPERMEABILIZAÇÃO, ACABAMENTO NÃO REFORÇADO, ESPESSURA 3CM. AF_07/2021 | 345.56 | M2 | 56.31 | 56.31 | 25% | 70.3875 | 24323.1045 |  | 23 | PISOS | 6 | AREA INTERNA | 345.56 | 24323.1045 | 24323.1045 |  |  | 0
10.1.4 | Serviço | SINAPI | 87251 | REVESTIMENTO CERÂMICO PARA PISO COM PLACAS TIPO ESMALTADA EXTRA DE DIMENSÕES 45X45 CM APLICADA EM AMBIENTES DE ÁREA MAIOR QUE 10 M2. AF_02/2023_PE | 345.56 | M2 | 57.89 | 57.89 | 25% | 72.3625 | 25005.5855 |  | 23 | PISOS | 6 | AREA INTERNA | 345.56 | 25005.5855 | 25005.5855 |  |  | 0
10.1.5 | Serviço | PRÓPRIA | FNDE 184 | RODAPÉ CERÂMICO H= 10 CM | 53.28 | M | 9.89 | 9.89 | 25% | 12.3625 | 658.674 |  | 23 | PISOS | 6 | AREA INTERNA | 53.28 | 658.674 | 658.674 |  |  | 0
10.1.6 | Serviço | PRÓPRIA | FNDE 185 | RODAPÉ EM GRANITINA, ALTURA 10CM | 705.52 | M | 31.61 | 31.61 | 25% | 39.5125 | 27876.859 |  | 23 | PISOS | 6 | AREA INTERNA | 705.52 | 27876.859 | 27876.859 |  |  | 0
10.1.7 | Serviço | SINAPI | 98689 | SOLEIRA EM GRANITO, LARGURA 15 CM, ESPESSURA 2,0 CM. AF_09/2020 | 10.87 | M | 121.58 | 121.58 | 25% | 151.975 | 1651.9682 |  | 23 | PISOS | 6 | AREA INTERNA | 10.87 | 1651.9682 | 1651.9682 |  |  | 0
10.1.8 | Serviço | PRÓPRIA | FNDE 186 | SOLEIRA EM GRANITO, LARGURA 20 CM, ESPESSURA 2,0 CM | 81.64 | M | 121.6 | 121.6 | 25% | 152 | 12409.28 |  | 23 | PISOS | 6 | AREA INTERNA | 81.64 | 12409.28 | 12409.28 |  |  | 0
10.2 | Macroserviço |  |  | PAVIMENTAÇÃO EXTERNA |  |  |  |  | 25% | 0 | [7 empty] | 148023.1259 |  |  |  | 0
10.2.1 | Serviço | SINAPI | 98682 | PISO CIMENTADO, TRAÇO 1:3 (CIMENTO E AREIA), ACABAMENTO RÚSTICO, ESPESSURA 3,0 CM, PREPARO MECÂNICO DA ARGAMASSA. AF_09/2020 | 704.24 | M2 | 47.15 | 47.15 | 25% | 58.9375 | 41506.145 |  | 24 | PISO EXTERNO | 7 | AREA EXTERNA | 704.24 | 41506.145 | 41506.145 |  |  | 0
10.2.2 | Serviço | SINAPI | 98680 | PISO CIMENTADO, TRAÇO 1:3 (CIMENTO E AREIA), ACABAMENTO LISO, ESPESSURA 3,0 CM, PREPARO MECÂNICO DA ARGAMASSA. AF_09/2020 | 157.83 | M2 | 50.39 | 50.39 | 25% | 62.9875 | 9941.3171 |  | 24 | PISO EXTERNO | 7 | AREA EXTERNA | 157.83 | 9941.3171 | 9941.3171 |  |  | 0
10.2.3 | Serviço | SINAPI | 92396 | EXECUÇÃO DE PASSEIO EM PISO INTERTRAVADO, COM BLOCO RETANGULAR COR NATURAL DE 20 X 10 CM, ESPESSURA 6 CM. AF_10/2022 | 109.25 | M2 | 87.15 | 87.15 | 25% | 108.9375 | 11901.4219 |  | 24 | PISO EXTERNO | 7 | AREA EXTERNA | 109.25 | 11901.4219 | 11901.4219 |  |  | 0
10.2.4 | Serviço | SINAPI | 92391 | EXECUÇÃO DE PAVIMENTO EM PISO INTERTRAVADO, COM BLOCO PISOGRAMA DE 35 X 15 CM, ESPESSURA 6 CM. AF_10/2022 | 150.79 | M2 | 69.53 | 69.53 | 25% | 86.9125 | 13105.5359 |  | 24 | PISO EXTERNO | 7 | AREA EXTERNA | 150.79 | 13105.5359 | 13105.5359 |  |  | 0
10.2.5 | Serviço | PRÓPRIA | FNDE 189 | PISO PODOTÁTIL DIRECIONAL, COR VERMELHA, DE CONCRETO, ASSENTADO SOBRE ARGAMASSA | 31.81 | M2 | 225.86 | 225.86 | 25% | 282.325 | 8980.7583 |  | 24 | PISO EXTERNO | 7 | AREA EXTERNA | 31.81 | 8980.7583 | 8980.7583 |  |  | 0
10.2.6 | Serviço | PRÓPRIA | FNDE 190 | PISO PODOTÁTIL DE ALERTA, COR VERMELHA, DE CONCRETO, ASSENTADO SOBRE ARGAMASSA | 8.56 | M2 | 225.86 | 225.86 | 25% | 282.325 | 2416.702 |  | 24 | PISO EXTERNO | 7 | AREA EXTERNA | 8.56 | 2416.702 | 2416.702 |  |  | 0
10.2.7 | Serviço | PRÓPRIA | FNDE 191 | PISO PODOTÁTIL DE ALERTA, COR AMARELA, DE CONCRETO, ASSENTADO SOBRE ARGAMASSA | 27 | M2 | 225.86 | 225.86 | 25% | 282.325 | 7622.775 |  | 24 | PISO EXTERNO | 7 | AREA EXTERNA | 27 | 7622.775 | 7622.775 |  |  | 0
10.2.8 | Serviço | PRÓPRIA | FNDE 10 | COLCHÃO DRENANTE DE AREIA H= 30 CM | 39.24 | M3 | 124.21 | 124.21 | 25% | 155.2625 | 6092.5005 |  | 24 | PISO EXTERNO | 7 | AREA EXTERNA | 39.24 | 6092.5005 | 6092.5005 |  |  | 0
10.2.9 | Serviço | SINAPI | 98504 | PLANTIO DE GRAMA BATATAIS EM PLACAS. AF_05/2018 | 1717.06 | M2 | 17.81 | 17.81 | 25% | 22.2625 | 38226.0482 |  | 24 | PISO EXTERNO | 7 | AREA EXTERNA | 1717.06 | 38226.0482 | 38226.0482 |  |  | 0
10.2.10 | Serviço | SINAPI | 94263 | GUIA (MEIO-FIO) CONCRETO, MOLDADA IN LOCO EM TRECHO RETO COM EXTRUSORA, 13 CM BASE X 22 CM ALTURA. AF_01/2024 | 170.48 | M | 38.62 | 38.62 | 25% | 48.275 | 8229.922 |  | 24 | PISO EXTERNO | 7 | AREA EXTERNA | 170.48 | 8229.922 | 8229.922 |  |  | 0
11 | Macroserviço |  |  | PINTURAS E ACABAMENTOS |  |  |  |  | 25% | [8 empty] | 221472.7154 |  |  |  | 0
11.1 | Macroserviço |  |  | EDIFICAÇÃO |  |  |  |  | 25% | [8 empty] | 191822.8985 |  |  |  | 0
11.1.1 | Serviço | PRÓPRIA | FNDE 192 | EMASSAMENTO COM MASSA CORRIDA PVA, APLICAÇÃO EM TETO, UMA DEMÃO, LIXAMENTO MANUAL | 514.05 | M2 | 26.94 | 26.94 | 25% | 33.675 | 17310.6338 |  | 25 | PINTURA | 6 | AREA INTERNA | 514.05 | 17310.6338 | 17310.6338 |  |  | 0
11.1.2 | Serviço | SINAPI | 88497 | EMASSAMENTO COM MASSA LÁTEX, APLICAÇÃO EM PAREDE, DUAS DEMÃOS, LIXAMENTO MANUAL. AF_04/2023 | 1427.77 | M2 | 22.9 | 22.9 | 25% | 28.625 | 40869.9163 |  | 25 | PINTURA | 6 | AREA INTERNA | 1427.77 | 40869.9163 | 40869.9163 |  |  | 0
11.1.3 | Serviço | PRÓPRIA | FNDE 193 | EMASSAMENTO DE PAREDES COM MASSA ACRÍLICA, DUAS DEMÃOS, ÁREAS MOLHADAS | 103.22 | M2 | 23.23 | 23.23 | 25% | 29.0375 | 2997.2508 |  | 25 | PINTURA | 6 | AREA INTERNA | 103.22 | 2997.2508 | 2997.2508 |  |  | 0
11.1.4 | Serviço | PRÓPRIA | FNDE 194 | PINTURA LÁTEX PVA, APLICAÇÃO MANUAL EM PAREDES, DUAS DEMÃOS, COR BRANCO GELO | 1679.29 | M2 | 14.41 | 14.41 | 25% | 18.0125 | 30248.2111 |  | 25 | PINTURA | 6 | AREA INTERNA | 1679.29 | 30248.2111 | 30248.2111 |  |  | 0
11.1.5 | Serviço | PRÓPRIA | FNDE 195 | PINTURA LÁTEX PVA, APLICAÇÃO MANUAL EM PAREDES, DUAS DEMÃOS, COR BRANCO NEVE - PLACA CIMENTÍCIA/PLATIBANDA | 318.23 | M2 | 14.41 | 14.41 | 25% | 18.0125 | 5732.1179 |  | 25 | PINTURA | 6 | AREA INTERNA | 318.23 | 5732.1179 | 5732.1179 |  |  | 0
11.1.6 | Serviço | SINAPI | 88488 | PINTURA LÁTEX PVA, APLICAÇÃO MANUAL EM TETO, DUAS DEMÃOS | 514.05 | M2 | 17.38 | 17.38 | 25% | 21.725 | 11167.7362 |  | 25 | PINTURA | 6 | AREA INTERNA | 514.05 | 11167.7362 | 11167.7362 |  |  | 0
11.1.7 | Serviço | PRÓPRIA | FNDE 196 | PINTURA LÁTEX ACRÍLICA, SOBRE REBOCO LISO, COR CINZA CLARO, APLICAÇÃO MANUAL EM PAREDES, DUAS DEMÃOS | 281.45 | M2 | 14.41 | 14.41 | 25% | 18.0125 | 5069.6181 |  | 25 | PINTURA | 6 | AREA INTERNA | 281.45 | 5069.6181 | 5069.6181 |  |  | 0
11.1.8 | Serviço | PRÓPRIA | FNDE 197 | PINTURA LÁTEX ACRÍLICA, SOBRE REBOCO LISO, COR LARANJA, APLICAÇÃO MANUAL EM PAREDES, DUAS DEMÃOS | 24.37 | M2 | 14.41 | 14.41 | 25% | 18.0125 | 438.9646 |  | 25 | PINTURA | 6 | AREA INTERNA | 24.37 | 438.9646 | 438.9646 |  |  | 0
11.1.9 | Serviço | PRÓPRIA | FNDE 198 | PINTURA LÁTEX ACRÍLICA, SOBRE MASSA ACRÍLICA, COR BRANCO GELO, AREAS MOLHADAS | 138.78 | M2 | 14.41 | 14.41 | 25% | 18.0125 | 2499.7748 |  | 25 | PINTURA | 6 | AREA INTERNA | 138.78 | 2499.7748 | 2499.7748 |  |  | 0
11.1.10 | Serviço | PRÓPRIA | FNDE 200 | PINTURA EM ESMALTE SINTÉTICO EM ESQUADRIAS DE MADEIRA, 2 DEMÃOS | 209.79 | M2 | 21.29 | 21.29 | 25% | 26.6125 | 5583.0364 |  | 25 | PINTURA | 6 | AREA INTERNA | 209.79 | 5583.0364 | 5583.0364 |  |  | 0
11.1.11 | Serviço | PRÓPRIA | FNDE 201 | PINTURA EM ESMALTE SINTÉTICO EM RODAMEIO DE MADEIRA, 2 DEMÃOS - COR BRANCO | 41.86 | M2 | 21.29 | 21.29 | 25% | 26.6125 | 1113.9992 |  | 25 | PINTURA | 6 | AREA INTERNA | 41.86 | 1113.9992 | 1113.9992 |  |  | 0
11.1.12 | Serviço | PRÓPRIA | FNDE 199 | PINTURA LÁTEX ACRÍLICA SOBRE PAREDES EXTERNAS, COR LARANJA, APLICAÇÃO MANUAL EM PAREDES, DUAS DEMÃOS | 388.75 | M2 | 14.41 | 14.41 | 25% | 18.0125 | 7002.3594 |  | 25 | PINTURA | 6 | AREA INTERNA | 388.75 | 7002.3594 | 7002.3594 |  |  | 0
11.1.13 | Serviço | PRÓPRIA | FNDE 202 | TEXTURA ACRÍLICA, COR BRANCA, APLICAÇÃO MANUAL EM PAREDE EXTERNA, UMA DEMÃO | 645.14 | M2 | 15.05 | 15.05 | 25% | 18.8125 | 12136.6962 |  | 25 | PINTURA | 6 | AREA INTERNA | 645.14 | 12136.6962 | 12136.6962 |  |  | 0
11.1.14 | Serviço | PRÓPRIA | FNDE 203 | TEXTURA ACRÍLICA, COR CINZA CLARO, APLICAÇÃO MANUAL EM PAREDE EXTERNA, UMA DEMÃO | 2030.96 | M2 | 15.05 | 15.05 | 25% | 18.8125 | 38207.435 |  | 25 | PINTURA | 6 | AREA INTERNA | 2030.96 | 38207.435 | 38207.435 |  |  | 0
11.1.15 | Serviço | PRÓPRIA | FNDE 204 | TEXTURA ACRÍLICA, COR CINZA ESCURO, APLICAÇÃO MANUAL EM PAREDE EXTERNA, UMA DEMÃO | 608.38 | M2 | 15.05 | 15.05 | 25% | 18.8125 | 11445.1488 |  | 25 | PINTURA | 6 | AREA INTERNA | 608.38 | 11445.1488 | 11445.1488 |  |  | 0
11.2 | Serviço |  | MURETA | [5 empty] | 25% | 0 | 29649.8169 |  | 25 | PINTURA | 6 | AREA INTERNA |  | 29649.8169 |  |  |  | 0
11.2.1 | Serviço | PRÓPRIA | FNDE 203 | TEXTURA ACRÍLICA, COR CINZA CLARO, APLICAÇÃO MANUAL EM PAREDE EXTERNA, UMA DEMÃO | 1478.8 | M2 | 15.05 | 15.05 | 25% | 18.8125 | 27819.925 |  | 25 | PINTURA | 6 | AREA INTERNA | 1478.8 | 27819.925 | 27819.925 |  |  | 0
11.2.2 | Serviço | PRÓPRIA | FNDE 204 | TEXTURA ACRÍLICA, COR CINZA ESCURO, APLICAÇÃO MANUAL EM PAREDE EXTERNA, UMA DEMÃO | 97.27 | M2 | 15.05 | 15.05 | 25% | 18.8125 | 1829.8919 |  | 25 | PINTURA | 6 | AREA INTERNA | 97.27 | 1829.8919 | 1829.8919 |  |  | 0
11.3 | Macroserviço |  |  | DIVERSOS |  |  |  |  | 25% | [8 empty] | 174194.9788 |  |  |  | 0
11.3.1 | Macroserviço |  |  | ESTRUTURA METÁLICA |  |  |  |  | 25% | [8 empty] | 133920.9788 |  |  |  | 0
11.3.1.1 | Serviço | SINAPI | 100724 | PINTURA COM TINTA ALQUÍDICA DE FUNDO E ACABAMENTO (ESMALTE SINTÉTICO GRAFITE) APLICADA A ROLO OU PINCEL SOBRE PERFIL METÁLICO EXECUTADO EM FÁBRICA (POR DEMÃO). AF_01/2020 | 6104.66 | M2 | 17.55 | 17.55 | 25% | 21.9375 | 133920.9788 |  | 26 | PINTURA METALICA | 2 | QUADRA | 6104.66 | 133920.9788 | 133920.9788 |  |  | 0
11.3.2 | Serviço |  | QUADRA | [5 empty] | 25% | 0 | 40274 | [6 empty] | 40274 |  |  |  | 0
11.3.2.1 | Serviço | SINAPI | 102494 | PINTURA DE PISO COM TINTA EPÓXI, APLICAÇÃO MANUAL, 2 DEMÃOS, INCLUSO PRIMER EPÓXI. AF_05/2021 | 416 | M2 | 77.45 | 77.45 | 25% | 96.8125 | 40274 |  | 26 | PINTURA METALICA | 2 | QUADRA | 416 | 40274 | 40274 |  |  | 0
12 | Macroserviço |  |  | INSTALAÇÃO HIDRÁULICA |  |  |  |  | 25% | [8 empty] | 258985.6112 |  |  |  | 0
12.1 | Macroserviço |  |  | TUBULAÇÕES E CONEXÕES DE PVC RÍGIDO |  |  |  |  | 25% | [8 empty] | 57599.5737 |  |  |  | 0
12.1.1 | Serviço | SINAPI | 89356 | TUBO, PVC, SOLDÁVEL, DN 25MM, INSTALADO EM RAMAL OU SUB-RAMAL DE ÁGUA - FORNECIMENTO E INSTALAÇÃO. AF_06/2022 | 222.1 | M | 29.66 | 29.66 | 25% | 37.075 | 8234.3575 |  | 27 | HIDRAULICA | 6 | AREA INTERNA | 222.1 | 8234.3575 | 8234.3575 |  |  | 0
12.1.2 | Serviço | SINAPI | 89357 | TUBO, PVC, SOLDÁVEL, DN 32MM, INSTALADO EM RAMAL OU SUB-RAMAL DE ÁGUA - FORNECIMENTO E INSTALAÇÃO. AF_06/2022 | 265.5 | M | 39.75 | 39.75 | 25% | 49.6875 | 13192.0312 |  | 27 | HIDRAULICA | 6 | AREA INTERNA | 265.5 | 13192.0312 | 13192.0312 |  |  | 0
12.1.3 | Serviço | SINAPI | 103979 | TUBO, PVC, SOLDÁVEL, DN 50MM, INSTALADO EM RAMAL DE DISTRIBUIÇÃO DE ÁGUA - FORNECIMENTO E INSTALAÇÃO. AF_06/2022 | 165.1 | M | 34.49 | 34.49 | 25% | 43.1125 | 7117.8738 |  | 27 | HIDRAULICA | 6 | AREA INTERNA | 165.1 | 7117.8738 | 7117.8738 |  |  | 0
12.1.4 | Serviço | SINAPI | 89450 | TUBO, PVC, SOLDÁVEL, DN 60MM, INSTALADO EM PRUMADA DE ÁGUA - FORNECIMENTO E INSTALAÇÃO. AF_06/2022 | 140.8 | M | 30.41 | 30.41 | 25% | 38.0125 | 5352.16 |  | 27 | HIDRAULICA | 6 | AREA INTERNA | 140.8 | 5352.16 | 5352.16 |  |  | 0
12.1.5 | Serviço | SINAPI | 89451 | TUBO, PVC, SOLDÁVEL, DN 75MM, INSTALADO EM PRUMADA DE ÁGUA - FORNECIMENTO E INSTALAÇÃO. AF_06/2022 | 64.9 | M | 49.29 | 49.29 | 25% | 61.6125 | 3998.6513 |  | 27 | HIDRAULICA | 6 | AREA INTERNA | 64.9 | 3998.6513 | 3998.6513 |  |  | 0
12.1.6 | Serviço | SINAPI | 89429 | ADAPTADOR CURTO COM BOLSA E ROSCA PARA REGISTRO, PVC, SOLDÁVEL, DN 25MM X 3/4 , INSTALADO EM RAMAL DE DISTRIBUIÇÃO DE ÁGUA - FORNECIMENTO E INSTALAÇÃO. AF_06/2022 | 58 | UN | 7.46 | 7.46 | 25% | 9.325 | 540.85 |  | 27 | HIDRAULICA | 6 | AREA INTERNA | 58 | 540.85 | 540.85 |  |  | 0
12.1.7 | Serviço | SINAPI | 89553 | ADAPTADOR CURTO COM BOLSA E ROSCA PARA REGISTRO, PVC, SOLDÁVEL, DN 32MM X 1 , INSTALADO EM PRUMADA DE ÁGUA - FORNECIMENTO E INSTALAÇÃO. AF_06/2022 | 20 | UN | 6.61 | 6.61 | 25% | 8.2625 | 165.25 |  | 27 | HIDRAULICA | 6 | AREA INTERNA | 20 | 165.25 | 165.25 |  |  | 0
12.1.8 | Serviço | SINAPI | 104001 | ADAPTADOR CURTO COM BOLSA E ROSCA PARA REGISTRO, PVC, SOLDÁVEL, DN 50MM X 1.1/2", INSTALADO EM RAMAL DE DISTRIBUIÇÃO DE ÁGUA - FORNECIMENTO E INSTALAÇÃO. AF_06/2022 | 48 | UN | 15.92 | 15.92 | 25% | 19.9 | 955.2 |  | 27 | HIDRAULICA | 6 | AREA INTERNA | 48 | 955.2 | 955.2 |  |  | 0
12.1.9 | Serviço | SINAPI | 104002 | ADAPTADOR CURTO COM BOLSA E ROSCA PARA REGISTRO, PVC, SOLDÁVEL, DN 50MM X 1.1/4", INSTALADO EM RAMAL DE DISTRIBUIÇÃO DE ÁGUA - FORNECIMENTO E INSTALAÇÃO. AF_06/2022 | 22 | UN | 19.6 | 19.6 | 25% | 24.5 | 539 |  | 27 | HIDRAULICA | 6 | AREA INTERNA | 22 | 539 | 539 |  |  | 0
12.1.10 | Serviço | SINAPI | 89610 | ADAPTADOR CURTO COM BOLSA E ROSCA PARA REGISTRO, PVC, SOLDÁVEL, DN 60MM X 2 , INSTALADO EM PRUMADA DE ÁGUA - FORNECIMENTO E INSTALAÇÃO. AF_06/2022 | 18 | UN | 21.05 | 21.05 | 25% | 26.3125 | 473.625 |  | 27 | HIDRAULICA | 6 | AREA INTERNA | 18 | 473.625 | 473.625 |  |  | 0
12.1.11 | Serviço | SINAPI | 89613 | ADAPTADOR CURTO COM BOLSA E ROSCA PARA REGISTRO, PVC, SOLDÁVEL, DN 75MM X 2.1/2", INSTALADO EM PRUMADA DE ÁGUA - FORNECIMENTO E INSTALAÇÃO. AF_12/2014 | 2 | UN | 32.32 | 32.32 | 25% | 40.4 | 80.8 |  | 27 | HIDRAULICA | 6 | AREA INTERNA | 2 | 80.8 | 80.8 |  |  | 0
12.1.12 | Serviço | SINAPI | 103953 | BUCHA DE REDUÇÃO, CURTA, PVC, SOLDÁVEL, DN 32 X 25 MM, INSTALADO EM RAMAL DE DISTRIBUIÇÃO DE ÁGUA - FORNECIMENTO E INSTALAÇÃO. AF_06/2022 | 2 | UN | 8.86 | 8.86 | 25% | 11.075 | 22.15 |  | 27 | HIDRAULICA | 6 | AREA INTERNA | 2 | 22.15 | 22.15 |  |  | 0
12.1.13 | Serviço | SINAPI | 103959 | BUCHA DE REDUÇÃO, CURTA, PVC, SOLDÁVEL, DN 60 X 50 MM, INSTALADO EM PRUMADA DE ÁGUA - FORNECIMENTO E INSTALAÇÃO. AF_06/2022 | 13 | UN | 16.51 | 16.51 | 25% | 20.6375 | 268.2875 |  | 27 | HIDRAULICA | 6 | AREA INTERNA | 13 | 268.2875 | 268.2875 |  |  | 0
12.1.14 | Serviço | PRÓPRIA | FNDE 205 | BUCHA DE REDUÇÃO, CURTA, PVC, SOLDÁVEL, DN 75 X 60 MM, INSTALADO EM PRUMADA DE ÁGUA - FORNECIMENTO E INSTALAÇÃO | 6 | UN | 16.53 | 16.53 | 25% | 20.6625 | 123.975 |  | 27 | HIDRAULICA | 6 | AREA INTERNA | 6 | 123.975 | 123.975 |  |  | 0
12.1.15 | Serviço | SINAPI | 103999 | BUCHA DE REDUÇÃO, LONGA, PVC, SOLDÁVEL, DN 50 X 25 MM, INSTALADO EM RAMAL DE DISTRIBUIÇÃO DE ÁGUA - FORNECIMENTO E INSTALAÇÃO. AF_06/2022 | 14 | UN | 14.46 | 14.46 | 25% | 18.075 | 253.05 |  | 27 | HIDRAULICA | 6 | AREA INTERNA | 14 | 253.05 | 253.05 |  |  | 0
12.1.16 | Serviço | PRÓPRIA | FNDE 206 | BUCHA DE REDUÇÃO, LONGA, PVC, SOLDÁVEL, DN 50 X 32 MM, INSTALADO EM RAMAL DE DISTRIBUIÇÃO DE ÁGUA - FORNECIMENTO E INSTALAÇÃO. | 1 | UN | 14.49 | 14.49 | 25% | 18.1125 | 18.1125 |  | 27 | HIDRAULICA | 6 | AREA INTERNA | 1 | 18.1125 | 18.1125 |  |  | 0
12.1.17 | Serviço | SINAPI | 103968 | BUCHA DE REDUÇÃO, LONGA, PVC, SOLDÁVEL, DN 60 X 25 MM, INSTALADO EM PRUMADA DE ÁGUA - FORNECIMENTO E INSTALAÇÃO. AF_06/2022 | 12 | UN | 17.88 | 17.88 | 25% | 22.35 | 268.2 |  | 27 | HIDRAULICA | 6 | AREA INTERNA | 12 | 268.2 | 268.2 |  |  | 0
12.1.18 | Serviço | SINAPI | 103969 | BUCHA DE REDUÇÃO, LONGA, PVC, SOLDÁVEL, DN 60 X 32 MM, INSTALADO EM PRUMADA DE ÁGUA - FORNECIMENTO E INSTALAÇÃO. AF_06/2022 | 5 | UN | 21.02 | 21.02 | 25% | 26.275 | 131.375 |  | 27 | HIDRAULICA | 6 | AREA INTERNA | 5 | 131.375 | 131.375 |  |  | 0
12.1.19 | Serviço | SINAPI | 89380 | LUVA DE REDUÇÃO, PVC, SOLDÁVEL, DN 32MM X 25MM, INSTALADO EM RAMAL OU SUB-RAMAL DE ÁGUA - FORNECIMENTO E INSTALAÇÃO. AF_06/2022 | 12 | UN | 11.89 | 11.89 | 25% | 14.8625 | 178.35 |  | 27 | HIDRAULICA | 6 | AREA INTERNA | 12 | 178.35 | 178.35 |  |  | 0
12.1.20 | Serviço | SINAPI | 89541 | LUVA, PVC, SOLDÁVEL, DN 32MM, INSTALADO EM PRUMADA DE ÁGUA - FORNECIMENTO E INSTALAÇÃO. AF_06/2022 | 6 | UN | 7.37 | 7.37 | 25% | 9.2125 | 55.275 |  | 27 | HIDRAULICA | 6 | AREA INTERNA | 6 | 55.275 | 55.275 |  |  | 0
12.1.21 | Serviço | SINAPI | 89597 | LUVA, PVC, SOLDÁVEL, DN 60MM, INSTALADO EM PRUMADA DE ÁGUA - FORNECIMENTO E INSTALAÇÃO. AF_06/2022 | 5 | UN | 24.31 | 24.31 | 25% | 30.3875 | 151.9375 |  | 27 | HIDRAULICA | 6 | AREA INTERNA | 5 | 151.9375 | 151.9375 |  |  | 0
12.1.22 | Serviço | SINAPI | 89362 | JOELHO 90 GRAUS, PVC, SOLDÁVEL, DN 25MM, INSTALADO EM RAMAL OU SUB-RAMAL DE ÁGUA - FORNECIMENTO E INSTALAÇÃO. AF_06/2022 | 134 | UN | 11.89 | 11.89 | 25% | 14.8625 | 1991.575 |  | 27 | HIDRAULICA | 6 | AREA INTERNA | 134 | 1991.575 | 1991.575 |  |  | 0
12.1.23 | Serviço | SINAPI | 89367 | JOELHO 90 GRAUS, PVC, SOLDÁVEL, DN 32MM, INSTALADO EM RAMAL OU SUB-RAMAL DE ÁGUA - FORNECIMENTO E INSTALAÇÃO. AF_06/2022 | 129 | UN | 15.99 | 15.99 | 25% | 19.9875 | 2578.3875 |  | 27 | HIDRAULICA | 6 | AREA INTERNA | 129 | 2578.3875 | 2578.3875 |  |  | 0
12.1.24 | Serviço | SINAPI | 89501 | JOELHO 90 GRAUS, PVC, SOLDÁVEL, DN 50MM, INSTALADO EM PRUMADA DE ÁGUA - FORNECIMENTO E INSTALAÇÃO. AF_06/2022 | 80 | UN | 16.42 | 16.42 | 25% | 20.525 | 1642 |  | 27 | HIDRAULICA | 6 | AREA INTERNA | 80 | 1642 | 1642 |  |  | 0
12.1.25 | Serviço | SINAPI | 89505 | JOELHO 90 GRAUS, PVC, SOLDÁVEL, DN 60MM, INSTALADO EM PRUMADA DE ÁGUA - FORNECIMENTO E INSTALAÇÃO. AF_06/2022 | 29 | UN | 43.87 | 43.87 | 25% | 54.8375 | 1590.2875 |  | 27 | HIDRAULICA | 6 | AREA INTERNA | 29 | 1590.2875 | 1590.2875 |  |  | 0
12.1.26 | Serviço | SINAPI | 89513 | JOELHO 90 GRAUS, PVC, SOLDÁVEL, DN 75MM, INSTALADO EM PRUMADA DE ÁGUA - FORNECIMENTO E INSTALAÇÃO. AF_06/2022 | 9 | UN | 106.83 | 106.83 | 25% | 133.5375 | 1201.8375 |  | 27 | HIDRAULICA | 6 | AREA INTERNA | 9 | 1201.8375 | 1201.8375 |  |  | 0
12.1.27 | Serviço | SINAPI | 89366 | JOELHO 90 GRAUS COM BUCHA DE LATÃO, PVC, SOLDÁVEL, DN 25MM, X 3/4 INSTALADO EM RAMAL OU SUB-RAMAL DE ÁGUA - FORNECIMENTO E INSTALAÇÃO. AF_06/2022 | 25 | UN | 18.7 | 18.7 | 25% | 23.375 | 584.375 |  | 27 | HIDRAULICA | 6 | AREA INTERNA | 25 | 584.375 | 584.375 |  |  | 0
12.1.28 | Serviço | SINAPI | 90373 | JOELHO 90 GRAUS COM BUCHA DE LATÃO, PVC, SOLDÁVEL, DN 25MM, X 1/2 INSTALADO EM RAMAL OU SUB-RAMAL DE ÁGUA - FORNECIMENTO E INSTALAÇÃO. AF_06/2022 | 63 | UN | 15.19 | 15.19 | 25% | 18.9875 | 1196.2125 |  | 27 | HIDRAULICA | 6 | AREA INTERNA | 63 | 1196.2125 | 1196.2125 |  |  | 0
12.1.29 | Serviço | SINAPI | 89440 | TE, PVC, SOLDÁVEL, DN 25MM, INSTALADO EM RAMAL DE DISTRIBUIÇÃO DE ÁGUA - FORNECIMENTO E INSTALAÇÃO. AF_06/2022 | 37 | UN | 14.88 | 14.88 | 25% | 18.6 | 688.2 |  | 27 | HIDRAULICA | 6 | AREA INTERNA | 37 | 688.2 | 688.2 |  |  | 0
12.1.30 | Serviço | SINAPI | 89443 | TE, PVC, SOLDÁVEL, DN 32MM, INSTALADO EM RAMAL DE DISTRIBUIÇÃO DE ÁGUA - FORNECIMENTO E INSTALAÇÃO. AF_06/2022 | 8 | UN | 20.46 | 20.46 | 25% | 25.575 | 204.6 |  | 27 | HIDRAULICA | 6 | AREA INTERNA | 8 | 204.6 | 204.6 |  |  | 0
12.1.31 | Serviço | SINAPI | 89625 | TE, PVC, SOLDÁVEL, DN 50MM, INSTALADO EM PRUMADA DE ÁGUA - FORNECIMENTO E INSTALAÇÃO. AF_06/2022 | 27 | UN | 25.46 | 25.46 | 25% | 31.825 | 859.275 |  | 27 | HIDRAULICA | 6 | AREA INTERNA | 27 | 859.275 | 859.275 |  |  | 0
12.1.32 | Serviço | SINAPI | 89628 | TE, PVC, SOLDÁVEL, DN 60MM, INSTALADO EM PRUMADA DE ÁGUA - FORNECIMENTO E INSTALAÇÃO. AF_06/2022 | 28 | UN | 51.13 | 51.13 | 25% | 63.9125 | 1789.55 |  | 27 | HIDRAULICA | 6 | AREA INTERNA | 28 | 1789.55 | 1789.55 |  |  | 0
12.1.33 | Serviço | SINAPI | 89629 | TE, PVC, SOLDÁVEL, DN 75MM, INSTALADO EM PRUMADA DE ÁGUA - FORNECIMENTO E INSTALAÇÃO. AF_06/2022 | 3 | UN | 84.57 | 84.57 | 25% | 105.7125 | 317.1375 |  | 27 | HIDRAULICA | 6 | AREA INTERNA | 3 | 317.1375 | 317.1375 |  |  | 0
12.1.34 | Serviço | SINAPI | 89622 | TÊ DE REDUÇÃO, PVC, SOLDÁVEL, DN 32MM X 25MM, INSTALADO EM PRUMADA DE ÁGUA - FORNECIMENTO E INSTALAÇÃO. AF_06/2022 | 5 | UN | 15.82 | 15.82 | 25% | 19.775 | 98.875 |  | 27 | HIDRAULICA | 6 | AREA INTERNA | 5 | 98.875 | 98.875 |  |  | 0
12.1.35 | Serviço | SINAPI | 89627 | TÊ DE REDUÇÃO, PVC, SOLDÁVEL, DN 50MM X 25MM, INSTALADO EM PRUMADA DE ÁGUA - FORNECIMENTO E INSTALAÇÃO. AF_06/2022 | 5 | UN | 22.24 | 22.24 | 25% | 27.8 | 139 |  | 27 | HIDRAULICA | 6 | AREA INTERNA | 5 | 139 | 139 |  |  | 0
12.1.36 | Serviço | PRÓPRIA | FNDE 207 | TÊ DE REDUÇÃO, PVC, SOLDÁVEL, DN 50MM X 32 MM, INSTALADO EM PRUMADA DE ÁGUA - FORNECIMENTO E INSTALAÇÃO. | 1 | UN | 32.63 | 32.63 | 25% | 40.7875 | 40.7875 |  | 27 | HIDRAULICA | 6 | AREA INTERNA | 1 | 40.7875 | 40.7875 |  |  | 0
12.1.37 | Serviço | PRÓPRIA | FNDE 208 | TÊ DE REDUÇÃO, PVC, SOLDÁVEL, DN 75MM X 60 MM, INSTALADO EM PRUMADA DE ÁGUA - FORNECIMENTO E INSTALAÇÃO. | 2 | UN | 32.63 | 32.63 | 25% | 40.7875 | 81.575 |  | 27 | HIDRAULICA | 6 | AREA INTERNA | 2 | 81.575 | 81.575 |  |  | 0
12.1.38 | Serviço | SINAPI | 89396 | TÊ COM BUCHA DE LATÃO NA BOLSA CENTRAL, PVC, SOLDÁVEL, DN 25MM X 1/2 , INSTALADO EM RAMAL OU SUB-RAMAL DE ÁGUA - FORNECIMENTO E INSTALAÇÃO. AF_06/2022 | 13 | UN | 23.4 | 23.4 | 25% | 29.25 | 380.25 |  | 27 | HIDRAULICA | 6 | AREA INTERNA | 13 | 380.25 | 380.25 |  |  | 0
12.1.39 | Serviço | SINAPI | 90374 | TÊ COM BUCHA DE LATÃO NA BOLSA CENTRAL, PVC, SOLDÁVEL, DN 25MM X 3/4 , INSTALADO EM RAMAL OU SUB-RAMAL DE ÁGUA - FORNECIMENTO E INSTALAÇÃO. AF_06/2022 | 3 | UN | 25.37 | 25.37 | 25% | 31.7125 | 95.1375 |  | 27 | HIDRAULICA | 6 | AREA INTERNA | 3 | 95.1375 | 95.1375 |  |  | 0
12.2 | Macroserviço |  |  | TUBULAÇÕES E CONEXÕES - METAIS |  |  |  |  | 25% | 0 | 9228.05 | [6 empty] | 9228.05 |  |  |  | 0
12.2.1 | Serviço | SINAPI | 94495 | REGISTRO DE GAVETA BRUTO, LATÃO, ROSCÁVEL, 1" - FORNECIMENTO E INSTALAÇÃO. AF_08/2021 | 10 | UN | 44.47 | 44.47 | 25% | 55.5875 | 555.875 |  | 27 | HIDRAULICA | 6 | AREA INTERNA | 10 | 555.875 | 555.875 |  |  | 0
12.2.2 | Serviço | SINAPI | 94499 | REGISTRO DE GAVETA BRUTO, LATÃO, ROSCÁVEL, 2 1/2" - FORNECIMENTO E INSTALAÇÃO. AF_08/2021 | 1 | UN | 202.05 | 202.05 | 25% | 252.5625 | 252.5625 |  | 27 | HIDRAULICA | 6 | AREA INTERNA | 1 | 252.5625 | 252.5625 |  |  | 0
12.2.3 | Serviço | SINAPI | 94498 | REGISTRO DE GAVETA BRUTO, LATÃO, ROSCÁVEL, 2" - FORNECIMENTO E INSTALAÇÃO. AF_08/2021 | 9 | UN | 105.45 | 105.45 | 25% | 131.8125 | 1186.3125 |  | 27 | HIDRAULICA | 6 | AREA INTERNA | 9 | 1186.3125 | 1186.3125 |  |  | 0
12.2.4 | Serviço | SINAPI | 94794 | REGISTRO DE GAVETA BRUTO, LATÃO, ROSCÁVEL, 1 1/2", COM ACABAMENTO E CANOPLA CROMADOS - FORNECIMENTO E INSTALAÇÃO. AF_08/2021 | 21 | UN | 119.91 | 119.91 | 25% | 149.8875 | 3147.6375 |  | 27 | HIDRAULICA | 6 | AREA INTERNA | 21 | 3147.6375 | 3147.6375 |  |  | 0
12.2.5 | Serviço | SINAPI | 89987 | REGISTRO DE GAVETA BRUTO, LATÃO, ROSCÁVEL, 3/4", COM ACABAMENTO E CANOPLA CROMADOS - FORNECIMENTO E INSTALAÇÃO. AF_08/2021 | 28 | UN | 68.06 | 68.06 | 25% | 85.075 | 2382.1 |  | 27 | HIDRAULICA | 6 | AREA INTERNA | 28 | 2382.1 | 2382.1 |  |  | 0
12.2.6 | Serviço | SINAPI | 89985 | REGISTRO DE PRESSÃO BRUTO, LATÃO, ROSCÁVEL, 3/4", COM ACABAMENTO E CANOPLA CROMADOS - FORNECIMENTO E INSTALAÇÃO. AF_08/2021 | 12 | UN | 65.02 | 65.02 | 25% | 81.275 | 975.3 |  | 27 | HIDRAULICA | 6 | AREA INTERNA | 12 | 975.3 | 975.3 |  |  | 0
12.2.7 | Serviço | SINAPI | 99631 | VÁLVULA DE RETENÇÃO VERTICAL, DE BRONZE, ROSCÁVEL, 1 1/2" - FORNECIMENTO E INSTALAÇÃO. AF_08/2021 | 2 | UN | 154.18 | 154.18 | 25% | 192.725 | 385.45 |  | 27 | HIDRAULICA | 6 | AREA INTERNA | 2 | 385.45 | 385.45 |  |  | 0
12.2.8 | Serviço | SINAPI | 99622 | VÁLVULA DE RETENÇÃO HORIZONTAL, DE BRONZE, ROSCÁVEL, 1 1/2" - FORNECIMENTO E INSTALAÇÃO. AF_08/2021 | 1 | UN | 274.25 | 274.25 | 25% | 342.8125 | 342.8125 |  | 27 | HIDRAULICA | 6 | AREA INTERNA | 1 | 342.8125 | 342.8125 |  |  | 0
12.3 | Macroserviço |  |  | DIVERSOS |  |  |  |  | 25% | [8 empty] | 68162.15 |  |  |  | 0
12.3.1 | Serviço | PRÓPRIA | FNDE 77 | PRESSURIZADOR (GRUPO DE PRESSÃO) - Pressão Máxima: 32 (m.c.a.);Vazão Máxima: 52.000 (l/h) | 1 | UN | 50162.72 | 50162.72 | 25% | 62703.4 | 62703.4 |  | 27 | HIDRAULICA | 6 | AREA INTERNA | 1 | 62703.4 | 62703.4 |  |  | 0
12.3.2 | Serviço | SINAPI | 102116 | BOMBA CENTRÍFUGA, TRIFÁSICA, 0,5 CV - FORNECIMENTO E INSTALAÇÃO | 2 | UN | 1652.35 | 1652.35 | 25% | 2065.4375 | 4130.875 |  | 27 | HIDRAULICA | 6 | AREA INTERNA | 2 | 4130.875 | 4130.875 |  |  | 0
12.3.3 | Serviço | SINAPI | 102609 | CAIXA D´ÁGUA EM POLIETILENO, 2000 LITROS - FORNECIMENTO E INSTALAÇÃO. AF_06/2021 | 1 | UN | 1062.3 | 1062.3 | 25% | 1327.875 | 1327.875 |  | 27 | HIDRAULICA | 6 | AREA INTERNA | 1 | 1327.875 | 1327.875 |  |  | 0
12.4 | Macroserviço |  |  | SISTEMA DE REUSO DE ÁGUA |  |  |  |  | 25% | 0 | 15345.8375 | [6 empty] | 15345.8375 |  |  |  | 0
12.4.1 | Serviço | PRÓPRIA | FNDE 78 | CISTERNA MODULAR 600 Litros | 6 | UN | 1867.64 | 1867.64 | 25% | 2334.55 | 14007.3 |  | 27 | HIDRAULICA | 6 | AREA INTERNA | 6 | 14007.3 | 14007.3 |  |  | 0
12.4.2 | Serviço | PRÓPRIA | FNDE 79 | SMART FILTRO | 2 | UN | 407.64 | 407.64 | 25% | 509.55 | 1019.1 |  | 27 | HIDRAULICA | 6 | AREA INTERNA | 2 | 1019.1 | 1019.1 |  |  | 0
12.4.3 | Serviço | SINAPI | 92692 | NIPLE, EM FERRO GALVANIZADO, CONEXÃO ROSQUEADA, DN 15 (1/2"), INSTALADO EM RAMAIS E SUB-RAMAIS DE GÁS - FORNECIMENTO E INSTALAÇÃO. AF_10/2020 | 10 | UN | 17.83 | 17.83 | 25% | 22.2875 | 222.875 |  | 27 | HIDRAULICA | 6 | AREA INTERNA | 10 | 222.875 | 222.875 |  |  | 0
12.4.4 | Serviço | SINAPI | 86884 | ENGATE FLEXÍVEL EM PLÁSTICO BRANCO, 1/2" X 30CM - FORNECIMENTO E INSTALAÇÃO. AF_01/2020 | 5 | UN | 15.45 | 15.45 | 25% | 19.3125 | 96.5625 |  | 27 | HIDRAULICA | 6 | AREA INTERNA | 5 | 96.5625 | 96.5625 |  |  | 0
12.5 | Macroserviço |  |  | CAIXA DÁGUA 40.000 L |  |  |  |  | 25% | 0 | 108650 | [6 empty] | 108650 |  |  |  | 0
12.5.1 | Serviço | PRÓPRIA | FNDE 81 | RESERVATÓRIO D'ÁGUA CONFORME PROJETO 40M3 - COLUNA SECA 10,0M PINTADA | 1 | UN | 86920 | 86920 | 25% | 108650 | 108650 |  | 27 | HIDRAULICA | 5 | CASTELO D`´AGUA | 1 | 108650 | 108650 |  |  | 0
13 | Macroserviço |  |  | DRENAGEM DE ÁGUAS PLUVIAIS |  |  |  |  | 25% | [8 empty] | 206747.1181 |  |  |  | 0
13.1 | Macroserviço |  |  | TUBULAÇÕES E CONEXÕES DE PVC |  |  |  |  | 25% | [8 empty] | 167317.4925 |  |  |  | 0
13.1.1 | Serviço | SINAPI | 89578 | TUBO PVC, SÉRIE R, ÁGUA PLUVIAL, DN 100 MM, FORNECIDO E INSTALADO EM CONDUTORES VERTICAIS DE ÁGUAS PLUVIAIS. AF_06/2022 | 604.4 | M | 36.87 | 36.87 | 25% | 46.0875 | 27855.285 |  | 28 | DRENAGEM | 7 | AREA EXTERNA | 604.4 | 27855.285 | 27855.285 |  |  | 0
13.1.2 | Serviço | SINAPI | 89580 | TUBO PVC, SÉRIE R, ÁGUA PLUVIAL, DN 150 MM, FORNECIDO E INSTALADO EM CONDUTORES VERTICAIS DE ÁGUAS PLUVIAIS. AF_06/2022 | 235.9 | M | 75.96 | 75.96 | 25% | 94.95 | 22398.705 |  | 28 | DRENAGEM | 7 | AREA EXTERNA | 235.9 | 22398.705 | 22398.705 |  |  | 0
13.1.3 | Serviço | SINAPI | 90702 | TUBO DE PVC CORRUGADO DE DUPLA PAREDE PARA REDE COLETORA DE ESGOTO, DN 200 MM, JUNTA ELÁSTICA - FORNECIMENTO E ASSENTAMENTO. AF_01/2021 | 83.5 | M | 125.79 | 125.79 | 25% | 157.2375 | 13129.3313 |  | 28 | DRENAGEM | 7 | AREA EXTERNA | 83.5 | 13129.3313 | 13129.3313 |  |  | 0
13.1.4 | Serviço | SINAPI | 90703 | TUBO DE PVC CORRUGADO DE DUPLA PAREDE PARA REDE COLETORA DE ESGOTO, DN 250 MM, JUNTA ELÁSTICA - FORNECIMENTO E ASSENTAMENTO. AF_01/2021 | 79.6 | M | 196.57 | 196.57 | 25% | 245.7125 | 19558.715 |  | 28 | DRENAGEM | 7 | AREA EXTERNA | 79.6 | 19558.715 | 19558.715 |  |  | 0
13.1.5 | Serviço | SINAPI | 90704 | TUBO DE PVC CORRUGADO DE DUPLA PAREDE PARA REDE COLETORA DE ESGOTO, DN 300 MM, JUNTA ELÁSTICA - FORNECIMENTO E ASSENTAMENTO. AF_01/2021 | 51.5 | M | 291.91 | 291.91 | 25% | 364.8875 | 18791.7063 |  | 28 | DRENAGEM | 7 | AREA EXTERNA | 51.5 | 18791.7063 | 18791.7063 |  |  | 0
13.1.6 | Serviço | SINAPI | 90706 | TUBO DE PVC CORRUGADO DE DUPLA PAREDE PARA REDE COLETORA DE ESGOTO, DN 400 MM, JUNTA ELÁSTICA - FORNECIMENTO E ASSENTAMENTO. AF_01/2021 | 20.5 | M | 502.74 | 502.74 | 25% | 628.425 | 12882.7125 |  | 28 | DRENAGEM | 7 | AREA EXTERNA | 20.5 | 12882.7125 | 12882.7125 |  |  | 0
13.1.7 | Serviço | SINAPI | 89585 | JOELHO 45 GRAUS, PVC, SERIE R, ÁGUA PLUVIAL, DN 100 MM, JUNTA ELÁSTICA, FORNECIDO E INSTALADO EM CONDUTORES VERTICAIS DE ÁGUAS PLUVIAIS. AF_06/2022 | 26 | UN | 51.61 | 51.61 | 25% | 64.5125 | 1677.325 |  | 28 | DRENAGEM | 7 | AREA EXTERNA | 26 | 1677.325 | 1677.325 |  |  | 0
13.1.8 | Serviço | SINAPI | 89591 | JOELHO 45 GRAUS, PVC, SERIE R, ÁGUA PLUVIAL, DN 150 MM, JUNTA ELÁSTICA, FORNECIDO E INSTALADO EM CONDUTORES VERTICAIS DE ÁGUAS PLUVIAIS. AF_06/2022 | 8 | UN | 144.82 | 144.82 | 25% | 181.025 | 1448.2 |  | 28 | DRENAGEM | 7 | AREA EXTERNA | 8 | 1448.2 | 1448.2 |  |  | 0
13.1.9 | Serviço | SINAPI | 89584 | JOELHO 90 GRAUS, PVC, SERIE R, ÁGUA PLUVIAL, DN 100 MM, JUNTA ELÁSTICA, FORNECIDO E INSTALADO EM CONDUTORES VERTICAIS DE ÁGUAS PLUVIAIS. AF_06/2022 | 179 | UN | 50.49 | 50.49 | 25% | 63.1125 | 11297.1375 |  | 28 | DRENAGEM | 7 | AREA EXTERNA | 179 | 11297.1375 | 11297.1375 |  |  | 0
13.1.10 | Serviço | SINAPI | 89590 | JOELHO 90 GRAUS, PVC, SERIE R, ÁGUA PLUVIAL, DN 150 MM, JUNTA ELÁSTICA, FORNECIDO E INSTALADO EM CONDUTORES VERTICAIS DE ÁGUAS PLUVIAIS. AF_06/2022 | 48 | UN | 148.25 | 148.25 | 25% | 185.3125 | 8895 |  | 28 | DRENAGEM | 7 | AREA EXTERNA | 48 | 8895 | 8895 |  |  | 0
13.1.11 | Serviço | SINAPI | 89567 | JUNÇÃO SIMPLES, PVC, SERIE R, ÁGUA PLUVIAL, DN 100 X 100 MM, JUNTA ELÁSTICA, FORNECIDO E INSTALADO EM RAMAL DE ENCAMINHAMENTO. AF_06/2022 | 57 | UN | 87.61 | 87.61 | 25% | 109.5125 | 6242.2125 |  | 28 | DRENAGEM | 7 | AREA EXTERNA | 57 | 6242.2125 | 6242.2125 |  |  | 0
13.1.12 | Serviço | SINAPI | 89699 | JUNÇÃO SIMPLES, PVC, SERIE R, ÁGUA PLUVIAL, DN 150 X 100 MM, JUNTA ELÁSTICA, FORNECIDO E INSTALADO EM CONDUTORES VERTICAIS DE ÁGUAS PLUVIAIS. AF_06/2022 | 2 | UN | 220.47 | 220.47 | 25% | 275.5875 | 551.175 |  | 28 | DRENAGEM | 7 | AREA EXTERNA | 2 | 551.175 | 551.175 |  |  | 0
13.1.13 | Serviço | SINAPI | 89698 | JUNÇÃO SIMPLES, PVC, SERIE R, ÁGUA PLUVIAL, DN 150 X 150 MM, JUNTA ELÁSTICA, FORNECIDO E INSTALADO EM CONDUTORES VERTICAIS DE ÁGUAS PLUVIAIS. AF_06/2022 | 1 | UN | 290.78 | 290.78 | 25% | 363.475 | 363.475 |  | 28 | DRENAGEM | 7 | AREA EXTERNA | 1 | 363.475 | 363.475 |  |  | 0
13.1.14 | Serviço | SINAPI | 89669 | LUVA SIMPLES, PVC, SERIE R, ÁGUA PLUVIAL, DN 100 MM, JUNTA ELÁSTICA, FORNECIDO E INSTALADO EM CONDUTORES VERTICAIS DE ÁGUAS PLUVIAIS. AF_06/2022 | 3 | UN | 37.37 | 37.37 | 25% | 46.7125 | 140.1375 |  | 28 | DRENAGEM | 7 | AREA EXTERNA | 3 | 140.1375 | 140.1375 |  |  | 0
13.1.15 | Serviço | SINAPI | 89693 | TÊ, PVC, SERIE R, ÁGUA PLUVIAL, DN 100 X 100 MM, JUNTA ELÁSTICA, FORNECIDO E INSTALADO EM CONDUTORES VERTICAIS DE ÁGUAS PLUVIAIS. AF_06/2022 | 2 | UN | 88.82 | 88.82 | 25% | 111.025 | 222.05 |  | 28 | DRENAGEM | 7 | AREA EXTERNA | 2 | 222.05 | 222.05 |  |  | 0
13.1.16 | Serviço | SINAPI | 89681 | REDUÇÃO EXCÊNTRICA, PVC, SERIE R, ÁGUA PLUVIAL, DN 150 X 100 MM, JUNTA ELÁSTICA, FORNECIDO E INSTALADO EM CONDUTORES VERTICAIS DE ÁGUAS PLUVIAIS. AF_06/2022 | 19 | UN | 98.92 | 98.92 | 25% | 123.65 | 2349.35 |  | 28 | DRENAGEM | 7 | AREA EXTERNA | 19 | 2349.35 | 2349.35 |  |  | 0
13.1.17 | Serviço | PRÓPRIA | FNDE 111 | ADAPTADOR PARA BOCAL DE CALHA RETANGULAR - DIAMETRO DA SAIDA ENTRE *75 E 150* MM, PARA DRENAGEM PLUVIAL PREDIAL | 82 | UN | 190.39 | 190.39 | 25% | 237.9875 | 19514.975 |  | 28 | DRENAGEM | 7 | AREA EXTERNA | 82 | 19514.975 | 19514.975 |  |  | 0
13.2 | Macroserviço |  |  | ACESSÓRIOS |  |  |  |  | 25% | [8 empty] | 39429.6256 |  |  |  | 0
13.2.1 | Serviço | SINAPI | 99253 | CAIXA ENTERRADA HIDRÁULICA RETANGULAR EM ALVENARIA COM TIJOLOS CERÂMICOS MACIÇOS, DIMENSÕES INTERNAS: 0,6X0,6X0,6 M PARA REDE DE DRENAGEM. AF_12/2020 | 19 | UN | 639.42 | 639.42 | 25% | 799.275 | 15186.225 |  | 28 | DRENAGEM | 7 | AREA EXTERNA | 19 | 15186.225 | 15186.225 |  |  | 0
13.2.2 | Serviço | SINAPI | 99268 | POÇO DE INSPEÇÃO CIRCULAR PARA DRENAGEM, EM CONCRETO PRÉ-MOLDADO, DIÂMETRO INTERNO = 0,60 M, PROFUNDIDADE = 0,90 M, EXCLUINDO TAMPÃO. AF_12/2020_PA | 10 | UN | 575.4 | 575.4 | 25% | 719.25 | 7192.5 |  | 28 | DRENAGEM | 7 | AREA EXTERNA | 10 | 7192.5 | 7192.5 |  |  | 0
13.2.3 | Serviço | PRÓPRIA | FNDE 80 | GRELHA DE FERRO P/ CALHAS E CAIXAS | 12.55 | M2 | 1086.91 | 1086.91 | 25% | 1358.6375 | 17050.9006 |  | 28 | DRENAGEM | 7 | AREA EXTERNA | 12.55 | 17050.9006 | 17050.9006 |  |  | 0
14 | Macroserviço |  |  | INSTALAÇÃO SANITÁRIA |  |  |  |  | 25% | 0 | 237108.6113 | [6 empty] | 237108.6113 |  |  |  | 0
14.1 | Macroserviço |  |  | TUBULAÇÕES E CONEXÕES |  |  |  |  | 25% | 0 | 64552.6888 | [6 empty] | 64552.6888 |  |  |  | 0
14.1.1 | Serviço | SINAPI | 89711 | TUBO PVC, SERIE NORMAL, ESGOTO PREDIAL, DN 40 MM, FORNECIDO E INSTALADO EM RAMAL DE DESCARGA OU RAMAL DE ESGOTO SANITÁRIO. AF_08/2022 | 142.6 | M | 26.75 | 26.75 | 25% | 33.4375 | 4768.1875 |  | 29 | INST SANITARIA | 6 | AREA INTERNA | 142.6 | 4768.1875 | 4768.1875 |  |  | 0
14.1.2 | Serviço | SINAPI | 89712 | TUBO PVC, SERIE NORMAL, ESGOTO PREDIAL, DN 50 MM, FORNECIDO E INSTALADO EM RAMAL DE DESCARGA OU RAMAL DE ESGOTO SANITÁRIO. AF_08/2022 | 171.2 | M | 33.31 | 33.31 | 25% | 41.6375 | 7128.34 |  | 29 | INST SANITARIA | 6 | AREA INTERNA | 171.2 | 7128.34 | 7128.34 |  |  | 0
14.1.3 | Serviço | SINAPI | 89713 | TUBO PVC, SERIE NORMAL, ESGOTO PREDIAL, DN 75 MM, FORNECIDO E INSTALADO EM RAMAL DE DESCARGA OU RAMAL DE ESGOTO SANITÁRIO. AF_08/2022 | 45.5 | M | 41.34 | 41.34 | 25% | 51.675 | 2351.2125 |  | 29 | INST SANITARIA | 6 | AREA INTERNA | 45.5 | 2351.2125 | 2351.2125 |  |  | 0
14.1.4 | Serviço | SINAPI | 89714 | TUBO PVC, SERIE NORMAL, ESGOTO PREDIAL, DN 100 MM, FORNECIDO E INSTALADO EM RAMAL DE DESCARGA OU RAMAL DE ESGOTO SANITÁRIO. AF_08/2022 | 349.1 | M | 46.39 | 46.39 | 25% | 57.9875 | 20243.4362 |  | 29 | INST SANITARIA | 6 | AREA INTERNA | 349.1 | 20243.4362 | 20243.4362 |  |  | 0
14.1.5 | Serviço | SINAPI | 89849 | TUBO PVC, SERIE NORMAL, ESGOTO PREDIAL, DN 150 MM, FORNECIDO E INSTALADO EM SUBCOLETOR AÉREO DE ESGOTO SANITÁRIO. AF_08/2022 | 24.6 | M | 65.45 | 65.45 | 25% | 81.8125 | 2012.5875 |  | 29 | INST SANITARIA | 6 | AREA INTERNA | 24.6 | 2012.5875 | 2012.5875 |  |  | 0
14.1.6 | Serviço | SINAPI | 89726 | JOELHO 45 GRAUS, PVC, SERIE NORMAL, ESGOTO PREDIAL, DN 40 MM, JUNTA SOLDÁVEL, FORNECIDO E INSTALADO EM RAMAL DE DESCARGA OU RAMAL DE ESGOTO SANITÁRIO. AF_08/2022 | 60 | UN | 12.73 | 12.73 | 25% | 15.9125 | 954.75 |  | 29 | INST SANITARIA | 6 | AREA INTERNA | 60 | 954.75 | 954.75 |  |  | 0
14.1.7 | Serviço | SINAPI | 89732 | JOELHO 45 GRAUS, PVC, SERIE NORMAL, ESGOTO PREDIAL, DN 50 MM, JUNTA ELÁSTICA, FORNECIDO E INSTALADO EM RAMAL DE DESCARGA OU RAMAL DE ESGOTO SANITÁRIO. AF_08/2022 | 48 | UN | 18.49 | 18.49 | 25% | 23.1125 | 1109.4 |  | 29 | INST SANITARIA | 6 | AREA INTERNA | 48 | 1109.4 | 1109.4 |  |  | 0
14.1.8 | Serviço | SINAPI | 89739 | JOELHO 45 GRAUS, PVC, SERIE NORMAL, ESGOTO PREDIAL, DN 75 MM, JUNTA ELÁSTICA, FORNECIDO E INSTALADO EM RAMAL DE DESCARGA OU RAMAL DE ESGOTO SANITÁRIO. AF_08/2022 | 8 | UN | 27.34 | 27.34 | 25% | 34.175 | 273.4 |  | 29 | INST SANITARIA | 6 | AREA INTERNA | 8 | 273.4 | 273.4 |  |  | 0
14.1.9 | Serviço | SINAPI | 89746 | JOELHO 45 GRAUS, PVC, SERIE NORMAL, ESGOTO PREDIAL, DN 100 MM, JUNTA ELÁSTICA, FORNECIDO E INSTALADO EM RAMAL DE DESCARGA OU RAMAL DE ESGOTO SANITÁRIO. AF_08/2022 | 16 | UN | 32.79 | 32.79 | 25% | 40.9875 | 655.8 |  | 29 | INST SANITARIA | 6 | AREA INTERNA | 16 | 655.8 | 655.8 |  |  | 0
14.1.10 | Serviço | SINAPI | 89724 | JOELHO 90 GRAUS, PVC, SERIE NORMAL, ESGOTO PREDIAL, DN 40 MM, JUNTA SOLDÁVEL, FORNECIDO E INSTALADO EM RAMAL DE DESCARGA OU RAMAL DE ESGOTO SANITÁRIO. AF_08/2022 | 6 | UN | 12.48 | 12.48 | 25% | 15.6 | 93.6 |  | 29 | INST SANITARIA | 6 | AREA INTERNA | 6 | 93.6 | 93.6 |  |  | 0
14.1.11 | Serviço | SINAPI | 89731 | JOELHO 90 GRAUS, PVC, SERIE NORMAL, ESGOTO PREDIAL, DN 50 MM, JUNTA ELÁSTICA, FORNECIDO E INSTALADO EM RAMAL DE DESCARGA OU RAMAL DE ESGOTO SANITÁRIO. AF_08/2022 | 28 | UN | 17.69 | 17.69 | 25% | 22.1125 | 619.15 |  | 29 | INST SANITARIA | 6 | AREA INTERNA | 28 | 619.15 | 619.15 |  |  | 0
14.1.12 | Serviço | SINAPI | 89744 | JOELHO 90 GRAUS, PVC, SERIE NORMAL, ESGOTO PREDIAL, DN 100 MM, JUNTA ELÁSTICA, FORNECIDO E INSTALADO EM RAMAL DE DESCARGA OU RAMAL DE ESGOTO SANITÁRIO. AF_08/2022 | 42 | UN | 31.88 | 31.88 | 25% | 39.85 | 1673.7 |  | 29 | INST SANITARIA | 6 | AREA INTERNA | 42 | 1673.7 | 1673.7 |  |  | 0
14.1.13 | Serviço | PRÓPRIA | FNDE 209 | JUNÇÃO SIMPLES, PVC, SERIE NORMAL, ESGOTO PREDIAL, DN 100 X 50 MM, JUNTA ELÁSTICA, FORNECIDO E INSTALADO EM PRUMADA DE ESGOTO SANITÁRIO OU VENTILAÇÃO | 17 | UN | 60.54 | 60.54 | 25% | 75.675 | 1286.475 |  | 29 | INST SANITARIA | 6 | AREA INTERNA | 17 | 1286.475 | 1286.475 |  |  | 0
14.1.14 | Serviço | SINAPI | 89834 | JUNÇÃO SIMPLES, PVC, SERIE NORMAL, ESGOTO PREDIAL, DN 100 X 100 MM, JUNTA ELÁSTICA, FORNECIDO E INSTALADO EM PRUMADA DE ESGOTO SANITÁRIO OU VENTILAÇÃO. AF_08/2022 | 10 | UN | 60.52 | 60.52 | 25% | 75.65 | 756.5 |  | 29 | INST SANITARIA | 6 | AREA INTERNA | 10 | 756.5 | 756.5 |  |  | 0
14.1.15 | Serviço | SINAPI | 89827 | JUNÇÃO SIMPLES, PVC, SERIE NORMAL, ESGOTO PREDIAL, DN 50 X 50 MM, JUNTA ELÁSTICA, FORNECIDO E INSTALADO EM PRUMADA DE ESGOTO SANITÁRIO OU VENTILAÇÃO. AF_08/2022 | 7 | UN | 21.75 | 21.75 | 25% | 27.1875 | 190.3125 |  | 29 | INST SANITARIA | 6 | AREA INTERNA | 7 | 190.3125 | 190.3125 |  |  | 0
14.1.16 | Serviço | PRÓPRIA | FNDE 210 | JUNÇÃO SIMPLES, PVC, SERIE NORMAL, ESGOTO PREDIAL, DN 75 X 50 MM, JUNTA ELÁSTICA, FORNECIDO E INSTALADO EM RAMAL DE DESCARGA OU RAMAL DE ESGOTO SANITÁRIO | 12 | UN | 46.66 | 46.66 | 25% | 58.325 | 699.9 |  | 29 | INST SANITARIA | 6 | AREA INTERNA | 12 | 699.9 | 699.9 |  |  | 0
14.1.17 | Serviço | SINAPI | 104341 | BUCHA DE REDUÇÃO LONGA, PVC, SÉRIE NORMAL, ESGOTO PREDIAL, DN 50 X 40 MM, JUNTA SOLDÁVEL E ELÁSTICA, FORNECIDO E INSTALADO EM RAMAL DE DESCARGA OU RAMAL DE ESGOTO SANITÁRIO. AF_08/2022 | 6 | UN | 12.73 | 12.73 | 25% | 15.9125 | 95.475 |  | 29 | INST SANITARIA | 6 | AREA INTERNA | 6 | 95.475 | 95.475 |  |  | 0
14.1.18 | Serviço | SINAPI | 89728 | CURVA CURTA 90 GRAUS, PVC, SERIE NORMAL, ESGOTO PREDIAL, DN 40 MM, JUNTA SOLDÁVEL, FORNECIDO E INSTALADO EM RAMAL DE DESCARGA OU RAMAL DE ESGOTO SANITÁRIO. AF_08/2022 | 67 | UN | 15.67 | 15.67 | 25% | 19.5875 | 1312.3625 |  | 29 | INST SANITARIA | 6 | AREA INTERNA | 67 | 1312.3625 | 1312.3625 |  |  | 0
14.1.19 | Serviço | SINAPI | 89724 | JOELHO 90 GRAUS, PVC, SERIE NORMAL, ESGOTO PREDIAL, DN 40 MM, JUNTA SOLDÁVEL, FORNECIDO E INSTALADO EM RAMAL DE DESCARGA OU RAMAL DE ESGOTO SANITÁRIO. AF_08/2022 | 59 | UN | 12.48 | 12.48 | 25% | 15.6 | 920.4 |  | 29 | INST SANITARIA | 6 | AREA INTERNA | 59 | 920.4 | 920.4 |  |  | 0
14.1.20 | Serviço | SINAPI | 89557 | REDUÇÃO EXCÊNTRICA, PVC, SERIE R, ÁGUA PLUVIAL, DN 100 X 75 MM, JUNTA ELÁSTICA, FORNECIDO E INSTALADO EM RAMAL DE ENCAMINHAMENTO. AF_06/2022 | 2 | UN | 34.89 | 34.89 | 25% | 43.6125 | 87.225 |  | 29 | INST SANITARIA | 6 | AREA INTERNA | 2 | 87.225 | 87.225 |  |  | 0
14.1.21 | Serviço | SINAPI | 89549 | REDUÇÃO EXCÊNTRICA, PVC, SERIE R, ÁGUA PLUVIAL, DN 75 X 50 MM, JUNTA ELÁSTICA, FORNECIDO E INSTALADO EM RAMAL DE ENCAMINHAMENTO. AF_06/2022 | 7 | UN | 21.02 | 21.02 | 25% | 26.275 | 183.925 |  | 29 | INST SANITARIA | 6 | AREA INTERNA | 7 | 183.925 | 183.925 |  |  | 0
14.1.22 | Serviço | SINAPI | 89707 | CAIXA SIFONADA, PVC, DN 100 X 100 X 50 MM, JUNTA ELÁSTICA, FORNECIDA E INSTALADA EM RAMAL DE DESCARGA OU EM RAMAL DE ESGOTO SANITÁRIO. AF_08/2022 | 19 | UN | 62.06 | 62.06 | 25% | 77.575 | 1473.925 |  | 29 | INST SANITARIA | 6 | AREA INTERNA | 19 | 1473.925 | 1473.925 |  |  | 0
14.1.23 | Serviço | SINAPI | 104328 | CAIXA SIFONADA, COM GRELHA QUADRADA, PVC, DN 150 X 150 X 50 MM, JUNTA SOLDÁVEL, FORNECIDA E INSTALADA EM RAMAL DE DESCARGA OU EM RAMAL DE ESGOTO SANITÁRIO. AF_08/2022 | 29 | UN | 90.2 | 90.2 | 25% | 112.75 | 3269.75 |  | 29 | INST SANITARIA | 6 | AREA INTERNA | 29 | 3269.75 | 3269.75 |  |  | 0
14.1.24 | Serviço | PRÓPRIA | FNDE 211 | CORPO CAIXA SECA 100 X 100 X 40 CM | 2 | UN | 50.18 | 50.18 | 25% | 62.725 | 125.45 |  | 29 | INST SANITARIA | 6 | AREA INTERNA | 2 | 125.45 | 125.45 |  |  | 0
14.1.25 | Serviço | SINAPI | 99253 | CAIXA ENTERRADA HIDRÁULICA RETANGULAR EM ALVENARIA COM TIJOLOS CERÂMICOS MACIÇOS, DIMENSÕES INTERNAS: 0,6X0,6X0,6 M PARA REDE DE DRENAGEM. AF_12/2020 | 9 | UN | 639.42 | 639.42 | 25% | 799.275 | 7193.475 |  | 29 | INST SANITARIA | 6 | AREA INTERNA | 9 | 7193.475 | 7193.475 |  |  | 0
14.1.26 | Serviço | SINAPI | 97974 | POÇO DE INSPEÇÃO CIRCULAR PARA ESGOTO, EM CONCRETO PRÉ-MOLDADO, DIÂMETRO INTERNO = 0,60 M, PROFUNDIDADE = 0,90 M, EXCLUINDO TAMPÃO. AF_12/2020_PA | 7 | UN | 579.88 | 579.88 | 25% | 724.85 | 5073.95 |  | 29 | INST SANITARIA | 6 | AREA INTERNA | 7 | 5073.95 | 5073.95 |  |  | 0
14.2 | Macroserviço |  |  | UNIDADE DE TRATAMENTO |  |  |  |  | 25% | 0 | 48728.675 |  |  |  |  | #N/A |  | 48728.675 |  |  |  | 0
14.2.1 | Serviço | SINAPI | 98087 | TANQUE SÉPTICO RETANGULAR, EM ALVENARIA COM BLOCOS DE CONCRETO, DIMENSÕES INTERNAS: 1,6 X 4,6 X H=2,4 M, VOLUME ÚTIL: 14720 L (PARA 105 CONTRIBUINTES). AF_12/2020 | 1 | UN | 12182.9 | 12182.9 | 25% | 15228.625 | 15228.625 |  | 29 | INST SANITARIA | 7 | AREA EXTERNA | 1 | 15228.625 | 15228.625 |  |  | 0
14.2.2 | Serviço | SINAPI | 98065 | SUMIDOURO CIRCULAR, EM CONCRETO PRÉ-MOLDADO, DIÂMETRO INTERNO = 2,88 M, ALTURA INTERNA = 3,0 M, ÁREA DE INFILTRAÇÃO: 31,4 M² (PARA 12 CONTRIBUINTES). AF_12/2020_PA | 2 | UN | 9019.9 | 9019.9 | 25% | 11274.875 | 22549.75 |  | 29 | INST SANITARIA | 7 | AREA EXTERNA | 2 | 22549.75 | 22549.75 |  |  | 0
14.2.3 | Serviço | SINAPI | 98090 | FILTRO ANAERÓBIO RETANGULAR, EM ALVENARIA COM BLOCOS DE CONCRETO, DIMENSÕES INTERNAS: 1,4 X 3,0 X H=1,67 M, VOLUME ÚTIL: 5040 L (PARA 32 CONTRIBUINTES). AF_12/2020 | 1 | UN | 8760.24 | 8760.24 | 25% | 10950.3 | 10950.3 |  | 29 | INST SANITARIA | 7 | AREA EXTERNA | 1 | 10950.3 | 10950.3 |  |  | 0
14.3 | Macroserviço |  |  | VENTILAÇÃO |  |  |  |  | 25% | [6 empty] | #N/A |  | 33081.335 |  |  |  | 0
14.3.1 | Serviço | SINAPI | 89712 | TUBO PVC, SERIE NORMAL, ESGOTO PREDIAL, DN 50 MM, FORNECIDO E INSTALADO EM RAMAL DE DESCARGA OU RAMAL DE ESGOTO SANITÁRIO. AF_08/2022 | 245.8 | M | 33.31 | 33.31 | 25% | 41.6375 | 10234.4975 |  | 29 | INST SANITARIA | 6 | AREA INTERNA | 245.8 | 10234.4975 | 10234.4975 |  |  | 0
14.3.2 | Serviço | SINAPI | 89511 | TUBO PVC, SÉRIE R, ÁGUA PLUVIAL, DN 75 MM, FORNECIDO E INSTALADO EM RAMAL DE ENCAMINHAMENTO. AF_06/2022 | 83.8 | M | 45.65 | 45.65 | 25% | 57.0625 | 4781.8375 |  | 29 | INST SANITARIA | 6 | AREA INTERNA | 83.8 | 4781.8375 | 4781.8375 |  |  | 0
14.3.3 | Serviço | SINAPI | 89732 | JOELHO 45 GRAUS, PVC, SERIE NORMAL, ESGOTO PREDIAL, DN 50 MM, JUNTA ELÁSTICA, FORNECIDO E INSTALADO EM RAMAL DE DESCARGA OU RAMAL DE ESGOTO SANITÁRIO. AF_08/2022 | 22 | UN | 18.49 | 18.49 | 25% | 23.1125 | 508.475 |  | 29 | INST SANITARIA | 6 | AREA INTERNA | 22 | 508.475 | 508.475 |  |  | 0
14.3.4 | Serviço | SINAPI | 89739 | JOELHO 45 GRAUS, PVC, SERIE NORMAL, ESGOTO PREDIAL, DN 75 MM, JUNTA ELÁSTICA, FORNECIDO E INSTALADO EM RAMAL DE DESCARGA OU RAMAL DE ESGOTO SANITÁRIO. AF_08/2022 | 6 | UN | 27.34 | 27.34 | 25% | 34.175 | 205.05 |  | 29 | INST SANITARIA | 6 | AREA INTERNA | 6 | 205.05 | 205.05 |  |  | 0
14.3.5 | Serviço | SINAPI | 89731 | JOELHO 90 GRAUS, PVC, SERIE NORMAL, ESGOTO PREDIAL, DN 50 MM, JUNTA ELÁSTICA, FORNECIDO E INSTALADO EM RAMAL DE DESCARGA OU RAMAL DE ESGOTO SANITÁRIO. AF_08/2022 | 132 | UN | 17.69 | 17.69 | 25% | 22.1125 | 2918.85 |  | 29 | INST SANITARIA | 6 | AREA INTERNA | 132 | 2918.85 | 2918.85 |  |  | 0
14.3.6 | Serviço | SINAPI | 89737 | JOELHO 90 GRAUS, PVC, SERIE NORMAL, ESGOTO PREDIAL, DN 75 MM, JUNTA ELÁSTICA, FORNECIDO E INSTALADO EM RAMAL DE DESCARGA OU RAMAL DE ESGOTO SANITÁRIO. AF_08/2022 | 20 | UN | 26.28 | 26.28 | 25% | 32.85 | 657 |  | 29 | INST SANITARIA | 6 | AREA INTERNA | 20 | 657 | 657 |  |  | 0
14.3.7 | Serviço | PRÓPRIA | FNDE 213 | JUNÇÃO SIMPLES, PVC, SERIE R, ÁGUA PLUVIAL, DN 50 X 50 MM, JUNTA ELÁSTICA, FORNECIDO E INSTALADO EM RAMAL DE ENCAMINHAMENTO | 3 | UN | 38.1 | 38.1 | 25% | 47.625 | 142.875 |  | 29 | INST SANITARIA | 6 | AREA INTERNA | 3 | 142.875 | 142.875 |  |  | 0
14.3.8 | Serviço | PRÓPRIA | FNDE 212 | JUNÇÃO SIMPLES, PVC, SERIE R, ÁGUA PLUVIAL, DN 75 X 50 MM, JUNTA ELÁSTICA, FORNECIDO E INSTALADO EM CONDUTORES VERTICAIS DE ÁGUAS PLUVIAIS | 2 | UN | 68.16 | 68.16 | 25% | 85.2 | 170.4 |  | 29 | INST SANITARIA | 6 | AREA INTERNA | 2 | 170.4 | 170.4 |  |  | 0
14.3.9 | Serviço | SINAPI | 89685 | JUNÇÃO SIMPLES, PVC, SERIE R, ÁGUA PLUVIAL, DN 75 X 75 MM, JUNTA ELÁSTICA, FORNECIDO E INSTALADO EM CONDUTORES VERTICAIS DE ÁGUAS PLUVIAIS. AF_06/2022 | 1 | UN | 68.15 | 68.15 | 25% | 85.1875 | 85.1875 |  | 29 | INST SANITARIA | 6 | AREA INTERNA | 1 | 85.1875 | 85.1875 |  |  | 0
14.3.10 | Serviço | SINAPI | 89774 | LUVA SIMPLES, PVC, SERIE NORMAL, ESGOTO PREDIAL, DN 75 MM, JUNTA ELÁSTICA, FORNECIDO E INSTALADO EM RAMAL DE DESCARGA OU RAMAL DE ESGOTO SANITÁRIO. AF_08/2022 | 3 | UN | 17.82 | 17.82 | 25% | 22.275 | 66.825 |  | 29 | INST SANITARIA | 6 | AREA INTERNA | 3 | 66.825 | 66.825 |  |  | 0
14.3.11 | Serviço | SINAPI | 89549 | REDUÇÃO EXCÊNTRICA, PVC, SERIE R, ÁGUA PLUVIAL, DN 75 X 50 MM, JUNTA ELÁSTICA, FORNECIDO E INSTALADO EM RAMAL DE ENCAMINHAMENTO. AF_06/2022 | 14 | UN | 21.02 | 21.02 | 25% | 26.275 | 367.85 |  | 29 | INST SANITARIA | 6 | AREA INTERNA | 14 | 367.85 | 367.85 |  |  | 0
14.3.12 | Serviço | SINAPI | 104348 | TERMINAL DE VENTILAÇÃO, PVC, SÉRIE NORMAL, ESGOTO PREDIAL, DN 50 MM, JUNTA SOLDÁVEL, FORNECIDO E INSTALADO EM PRUMADA DE ESGOTO SANITÁRIO OU VENTILAÇÃO. AF_08/2022 | 4 | UN | 12.09 | 12.09 | 25% | 15.1125 | 60.45 |  | 29 | INST SANITARIA | 6 | AREA INTERNA | 4 | 60.45 | 60.45 |  |  | 0
14.3.13 | Serviço | SINAPI | 104351 | TERMINAL DE VENTILAÇÃO, PVC, SÉRIE NORMAL, ESGOTO PREDIAL, DN 75 MM, JUNTA SOLDÁVEL, FORNECIDO E INSTALADO EM PRUMADA DE ESGOTO SANITÁRIO OU VENTILAÇÃO. AF_08/2022 | 8 | UN | 25.18 | 25.18 | 25% | 31.475 | 251.8 |  | 29 | INST SANITARIA | 6 | AREA INTERNA | 8 | 251.8 | 251.8 |  |  | 0
14.3.14 | Serviço | PRÓPRIA | FNDE 214 | TÊ, PVC, SERIE R, ÁGUA PLUVIAL, DN 100 X 50 MM, JUNTA ELÁSTICA, FORNECIDO E INSTALADO EM CONDUTORES VERTICAIS DE ÁGUAS PLUVIAIS | 13 | UN | 93.95 | 93.95 | 25% | 117.4375 | 1526.6875 |  | 29 | INST SANITARIA | 6 | AREA INTERNA | 13 | 1526.6875 | 1526.6875 |  |  | 0
14.3.15 | Serviço | SINAPI | 89696 | TÊ, PVC, SERIE R, ÁGUA PLUVIAL, DN 100 X 75 MM, JUNTA ELÁSTICA, FORNECIDO E INSTALADO EM CONDUTORES VERTICAIS DE ÁGUAS PLUVIAIS. AF_06/2022 | 86 | UN | 93.94 | 93.94 | 25% | 117.425 | 10098.55 |  | 29 | INST SANITARIA | 6 | AREA INTERNA | 86 | 10098.55 | 10098.55 |  |  | 0
14.3.16 | Serviço | SINAPI | 89784 | TE, PVC, SERIE NORMAL, ESGOTO PREDIAL, DN 50 X 50 MM, JUNTA ELÁSTICA, FORNECIDO E INSTALADO EM RAMAL DE DESCARGA OU RAMAL DE ESGOTO SANITÁRIO. AF_08/2022 | 18 | UN | 28.25 | 28.25 | 25% | 35.3125 | 635.625 |  | 29 | INST SANITARIA | 6 | AREA INTERNA | 18 | 635.625 | 635.625 |  |  | 0
14.3.17 | Serviço | SINAPI | 89687 | TÊ, PVC, SERIE R, ÁGUA PLUVIAL, DN 75 X 75 MM, JUNTA ELÁSTICA, FORNECIDO E INSTALADO EM CONDUTORES VERTICAIS DE ÁGUAS PLUVIAIS. AF_06/2022 | 5 | UN | 59.1 | 59.1 | 25% | 73.875 | 369.375 |  | 29 | INST SANITARIA | 6 | AREA INTERNA | 5 | 369.375 | 369.375 |  |  | 0
15 | Macroserviço |  |  | LOUÇAS, ACESSÓRIOS E METAIS |  |  |  |  | 25% | 0 | 86500.1875 | [6 empty] | 86500.1875 |  |  |  | 0
15.1 | Serviço | SINAPI | 95470 | VASO SANITARIO SIFONADO CONVENCIONAL COM LOUÇA BRANCA, INCLUSO CONJUNTO DE LIGAÇÃO PARA BACIA SANITÁRIA AJUSTÁVEL - FORNECIMENTO E INSTALAÇÃO. AF_10/2016 | 22 | UN | 335.98 | 335.98 | 25% | 419.975 | 9239.45 |  | 30 | LOUÇA/METAIS | 6 | AREA INTERNA | 22 | 9239.45 | 9239.45 |  |  | 0
15.2 | Serviço | PRÓPRIA | FNDE 215 | VÁLVULA DE DESCARGA METÁLICA, DUPLO ACIONAMENTO ECO, BASE 1 1/2", ACABAMENTO METALICO CROMADO - FORNECIMENTO E INSTALAÇÃO | 22 | UN | 296.29 | 296.29 | 25% | 370.3625 | 8147.975 |  | 30 | LOUÇA/METAIS | 6 | AREA INTERNA | 22 | 8147.975 | 8147.975 |  |  | 0
15.3 | Serviço | SINAPI | 100849 | ASSENTO SANITÁRIO CONVENCIONAL - FORNECIMENTO E INSTALACAO. AF_01/2020 | 22 | UN | 42.92 | 42.92 | 25% | 53.65 | 1180.3 |  | 30 | LOUÇA/METAIS | 6 | AREA INTERNA | 22 | 1180.3 | 1180.3 |  |  | 0
15.4 | Serviço | SINAPI | 100858 | MICTÓRIO SIFONADO LOUÇA BRANCA - PADRÃO MÉDIO - FORNECIMENTO E INSTALAÇÃO. AF_01/2020 | 6 | UN | 678.91 | 678.91 | 25% | 848.6375 | 5091.825 |  | 30 | LOUÇA/METAIS | 6 | AREA INTERNA | 6 | 5091.825 | 5091.825 |  |  | 0
15.5 | Serviço | PRÓPRIA | FNDE 117 | SIFÃO PARA MICTÓRIO, DECA 1681, 1 X 2", ACABAMENTO CROMODADO E SIMILAR | 6 | UN | 492.95 | 492.95 | 25% | 616.1875 | 3697.125 |  | 30 | LOUÇA/METAIS | 6 | AREA INTERNA | 6 | 3697.125 | 3697.125 |  |  | 0
15.6 | Serviço | SINAPI | 86937 | CUBA DE EMBUTIR OVAL EM LOUÇA BRANCA, 35 X 50CM OU EQUIVALENTE, INCLUSO VÁLVULA EM METAL CROMADO E SIFÃO FLEXÍVEL EM PVC - FORNECIMENTO E INSTALAÇÃO. AF_01/2020 | 27 | UN | 241.48 | 241.48 | 25% | 301.85 | 8149.95 |  | 30 | LOUÇA/METAIS | 6 | AREA INTERNA | 27 | 8149.95 | 8149.95 |  |  | 0
15.7 | Serviço | PRÓPRIA | FNDE 216 | CUBA DE EMBUTIR RETANGULAR DE AÇO INOXIDÁVEL, 40 X 34 X 14 CM - FORNECIMENTO E INSTALAÇÃO | 3 | UN | 216.3 | 216.3 | 25% | 270.375 | 811.125 |  | 30 | LOUÇA/METAIS | 6 | AREA INTERNA | 3 | 811.125 | 811.125 |  |  | 0
15.8 | Serviço | PRÓPRIA | FNDE 217 | CUBA DE EMBUTIR RETANGULAR DE AÇO INOXIDÁVEL, 50 X 40 X 20 CM - FORNECIMENTO E INSTALAÇÃO | 16 | UN | 216.3 | 216.3 | 25% | 270.375 | 4326 |  | 30 | LOUÇA/METAIS | 6 | AREA INTERNA | 16 | 4326 | 4326 |  |  | 0
15.9 | Serviço | PRÓPRIA | FNDE 218 | CUBA DE EMBUTIR RETANGULAR DE AÇO INOXIDÁVEL, 60 X 50 X 40 CM - FORNECIMENTO E INSTALAÇÃO | 3 | UN | 216.3 | 216.3 | 25% | 270.375 | 811.125 |  | 30 | LOUÇA/METAIS | 6 | AREA INTERNA | 3 | 811.125 | 811.125 |  |  | 0
15.10 | Serviço | PRÓPRIA | FNDE 219 | LAVATÓRIO DE CANTO, LOUÇA BRANCA SUSPENSO, 29,5 X 39CM OU EQUIVALENTE, PADRÃO POPULAR - FORNECIMENTO E INSTALAÇÃO | 4 | UN | 163.84 | 163.84 | 25% | 204.8 | 819.2 |  | 30 | LOUÇA/METAIS | 6 | AREA INTERNA | 4 | 819.2 | 819.2 |  |  | 0
15.11 | Serviço | SINAPI | 86904 | LAVATÓRIO LOUÇA BRANCA SUSPENSO, 29,5 X 39CM OU EQUIVALENTE, PADRÃO POPULAR - FORNECIMENTO E INSTALAÇÃO. AF_01/2020 | 1 | UN | 163.82 | 163.82 | 25% | 204.775 | 204.775 |  | 30 | LOUÇA/METAIS | 6 | AREA INTERNA | 1 | 204.775 | 204.775 |  |  | 0
15.12 | Serviço | PRÓPRIA | FNDE 82 | LAVATÓRIO SOBREPOR, DECA OU EQUIVALENTE | 4 | UN | 589.75 | 589.75 | 25% | 737.1875 | 2948.75 |  | 30 | LOUÇA/METAIS | 6 | AREA INTERNA | 4 | 2948.75 | 2948.75 |  |  | 0
15.13 | Serviço | PRÓPRIA | FNDE 220 | TANQUE DE LOUÇA BRANCA COM COLUNA, 40L OU EQUIVALENTE - FORNECIMENTO E INSTALAÇÃO | 2 | UN | 787.04 | 787.04 | 25% | 983.8 | 1967.6 |  | 30 | LOUÇA/METAIS | 6 | AREA INTERNA | 2 | 1967.6 | 1967.6 |  |  | 0
15.14 | Serviço | SINAPI | 100860 | CHUVEIRO ELÉTRICO COMUM CORPO PLÁSTICO, TIPO DUCHA - FORNECIMENTO E INSTALAÇÃO. AF_01/2020 | 12 | UN | 106.35 | 106.35 | 25% | 132.9375 | 1595.25 |  | 30 | LOUÇA/METAIS | 6 | AREA INTERNA | 12 | 1595.25 | 1595.25 |  |  | 0
15.15 | Serviço | PRÓPRIA | FNDE 221 | PORTA PAPEL HIGIÊNICO, CONFORME PROJETO | 2 | UN | 65.66 | 65.66 | 25% | 82.075 | 164.15 |  | 30 | LOUÇA/METAIS | 6 | AREA INTERNA | 2 | 164.15 | 164.15 |  |  | 0
15.16 | Serviço | PRÓPRIA | FNDE 16 | PAPELEIRA PLASTICA TIPO DISPENSER PARA PAPEL HIGIENICO ROLAO | 8 | UN | 47.26 | 47.26 | 25% | 59.075 | 472.6 |  | 30 | LOUÇA/METAIS | 6 | AREA INTERNA | 8 | 472.6 | 472.6 |  |  | 0
15.17 | Serviço | PRÓPRIA | FNDE 17 | DUCHA / CHUVEIRO METALICO, DE PAREDE, ARTICULAVEL, COM DESVIADOR E DUCHA MANUAL | 8 | UN | 166.83 | 166.83 | 25% | 208.5375 | 1668.3 |  | 30 | LOUÇA/METAIS | 6 | AREA INTERNA | 8 | 1668.3 | 1668.3 |  |  | 0
15.18 | Serviço | PRÓPRIA | FNDE 14 | TORNEIRA ELETRICA DE PAREDE, BICA ALTA, PARA COZINHA, 5500 W (110/220 V) | 2 | UN | 215.28 | 215.28 | 25% | 269.1 | 538.2 |  | 30 | LOUÇA/METAIS | 6 | AREA INTERNA | 2 | 538.2 | 538.2 |  |  | 0
15.19 | Serviço | PRÓPRIA | FNDE 222 | TORNEIRA DE MESA BICA MÓVEL, CONFORME PROJETO | 21 | UN | 125.62 | 125.62 | 25% | 157.025 | 3297.525 |  | 30 | LOUÇA/METAIS | 6 | AREA INTERNA | 21 | 3297.525 | 3297.525 |  |  | 0
15.20 | Serviço | PRÓPRIA | FNDE 223 | TORNEIRA DE PAREDE, CONFORME PROJETO | 3 | UN | 112.73 | 112.73 | 25% | 140.9125 | 422.7375 |  | 30 | LOUÇA/METAIS | 6 | AREA INTERNA | 3 | 422.7375 | 422.7375 |  |  | 0
15.21 | Serviço | PRÓPRIA | FNDE 224 | TORNEIRA CROMADA DE MESA, 1/2? OU 3/4?, PARA LAVATÓRIO, COM TEMPORIZADOR - FORNECIMENTO E INSTALAÇÃO. | 28 | UN | 125.62 | 125.62 | 25% | 157.025 | 4396.7 |  | 30 | LOUÇA/METAIS | 6 | AREA INTERNA | 28 | 4396.7 | 4396.7 |  |  | 0
15.22 | Serviço | PRÓPRIA | FNDE 225 | TORNEIRA CROMADA DE MESA PARA LAVATORIO, TIPO MONOCOMANDO - ACIONAMENTO TIPO ALAVANCA | 6 | UN | 305.53 | 305.53 | 25% | 381.9125 | 2291.475 |  | 30 | LOUÇA/METAIS | 6 | AREA INTERNA | 6 | 2291.475 | 2291.475 |  |  | 0
15.23 | Serviço | SINAPI | 95547 | SABONETEIRA PLASTICA TIPO DISPENSER PARA SABONETE LIQUIDO COM RESERVATORIO 800 A 1500 ML, INCLUSO FIXAÇÃO. AF_01/2020 | 26 | UN | 59.76 | 59.76 | 25% | 74.7 | 1942.2 |  | 30 | LOUÇA/METAIS | 6 | AREA INTERNA | 26 | 1942.2 | 1942.2 |  |  | 0
15.24 | Serviço | PRÓPRIA | FNDE 15 | TOALHEIRO PLASTICO TIPO DISPENSER PARA PAPEL TOALHA INTERFOLHADO | 12 | UN | 80.05 | 80.05 | 25% | 100.0625 | 1200.75 |  | 30 | LOUÇA/METAIS | 6 | AREA INTERNA | 12 | 1200.75 | 1200.75 |  |  | 0
15.25 | Serviço | PRÓPRIA | FNDE 34 | CABIDE/GANCHO DE BANHEIRO SIMPLES EM METAL CROMADO | 14 | UN | 66.75 | 66.75 | 25% | 83.4375 | 1168.125 |  | 30 | LOUÇA/METAIS | 6 | AREA INTERNA | 14 | 1168.125 | 1168.125 |  |  | 0
15.26 | Serviço | SINAPI | 86877 | VÁLVULA EM METAL CROMADO 1.1/2" X 1.1/2" PARA TANQUE OU LAVATÓRIO, COM OU SEM LADRÃO - FORNECIMENTO E INSTALAÇÃO. AF_01/2020 | 2 | UN | 65.93 | 65.93 | 25% | 82.4125 | 164.825 |  | 30 | LOUÇA/METAIS | 6 | AREA INTERNA | 2 | 164.825 | 164.825 |  |  | 0
15.27 | Serviço | SINAPI | 86878 | VÁLVULA EM METAL CROMADO TIPO AMERICANA 3.1/2" X 1.1/2" PARA PIA - FORNECIMENTO E INSTALAÇÃO. AF_01/2020 | 5 | UN | 70.88 | 70.88 | 25% | 88.6 | 443 |  | 30 | LOUÇA/METAIS | 6 | AREA INTERNA | 5 | 443 | 443 |  |  | 0
15.28 | Serviço | SINAPI | 86883 | SIFÃO DO TIPO FLEXÍVEL EM PVC 1 X 1.1/2 - FORNECIMENTO E INSTALAÇÃO. AF_01/2020 | 28 | UN | 17.93 | 17.93 | 25% | 22.4125 | 627.55 |  | 30 | LOUÇA/METAIS | 6 | AREA INTERNA | 28 | 627.55 | 627.55 |  |  | 0
15.29 | Serviço | SINAPI | 86887 | ENGATE FLEXÍVEL EM INOX, 1/2 X 40CM - FORNECIMENTO E INSTALAÇÃO. AF_01/2020 | 55 | UN | 53.16 | 53.16 | 25% | 66.45 | 3654.75 |  | 30 | LOUÇA/METAIS | 6 | AREA INTERNA | 55 | 3654.75 | 3654.75 |  |  | 0
15.30 | Serviço | SINAPI | 100868 | BARRA DE APOIO RETA, EM ACO INOX POLIDO, COMPRIMENTO 80 CM, FIXADA NA PAREDE - FORNECIMENTO E INSTALAÇÃO. AF_01/2020 | 12 | UN | 282.42 | 282.42 | 25% | 353.025 | 4236.3 |  | 30 | LOUÇA/METAIS | 6 | AREA INTERNA | 12 | 4236.3 | 4236.3 |  |  | 0
15.31 | Serviço | SINAPI | 100867 | BARRA DE APOIO RETA, EM ACO INOX POLIDO, COMPRIMENTO 70 CM, FIXADA NA PAREDE - FORNECIMENTO E INSTALAÇÃO. AF_01/2020 | 12 | UN | 275.59 | 275.59 | 25% | 344.4875 | 4133.85 |  | 30 | LOUÇA/METAIS | 6 | AREA INTERNA | 12 | 4133.85 | 4133.85 |  |  | 0
15.32 | Serviço | PRÓPRIA | FNDE 226 | BARRA DE APOIO RETA, EM ACO INOX POLIDO, COMPRIMENTO 40CM, FIXADA NA PAREDE - FORNECIMENTO E INSTALAÇÃO | 12 | UN | 265.33 | 265.33 | 25% | 331.6625 | 3979.95 |  | 30 | LOUÇA/METAIS | 6 | AREA INTERNA | 12 | 3979.95 | 3979.95 |  |  | 0
15.33 | Serviço | SINAPI | 100865 | BARRA DE APOIO LATERAL ARTICULADA, COM TRAVA, EM ACO INOX POLIDO, FIXADA NA PAREDE - FORNECIMENTO E INSTALAÇÃO. AF_01/2020 | 2 | UN | 376.76 | 376.76 | 25% | 470.95 | 941.9 |  | 30 | LOUÇA/METAIS | 6 | AREA INTERNA | 2 | 941.9 | 941.9 |  |  | 0
15.34 | Serviço | SINAPI | 100875 | BANCO ARTICULADO, EM ACO INOX, PARA PCD, FIXADO NA PAREDE - FORNECIMENTO E INSTALAÇÃO. AF_01/2020 | 2 | UN | 705.94 | 705.94 | 25% | 882.425 | 1764.85 |  | 30 | LOUÇA/METAIS | 6 | AREA INTERNA | 2 | 1764.85 | 1764.85 |  |  | 0
16 | Macroserviço |  |  | INSTALAÇÃO DE GÁS COMBUSTÍVEL |  |  |  |  | 25% | 0 | 4245.725 |  |  |  |  | #N/A |  | 4245.725 |  |  |  | 0
16.1 | Serviço | SINAPI | 92688 | TUBO DE AÇO GALVANIZADO COM COSTURA, CLASSE MÉDIA, CONEXÃO ROSQUEADA, DN 20 (3/4"), INSTALADO EM RAMAIS E SUB-RAMAIS DE GÁS - FORNECIMENTO E INSTALAÇÃO. AF_10/2020 | 35.2 | M | 44.39 | 44.39 | 25% | 55.4875 | 1953.16 |  | 31 | GÁS | 7 | AREA EXTERNA | 35.2 | 1953.16 | 1953.16 |  |  | 0
16.2 | Serviço | SINAPI | 97549 | CURVA 90 GRAUS, EM AÇO, CONEXÃO SOLDADA, DN 20 (3/4"), INSTALADO EM RAMAIS E SUB-RAMAIS DE GÁS - FORNECIMENTO E INSTALAÇÃO. AF_10/2020 | 6 | UN | 63.48 | 63.48 | 25% | 79.35 | 476.1 |  | 31 | GÁS | 7 | AREA EXTERNA | 6 | 476.1 | 476.1 |  |  | 0
16.3 | Serviço | SINAPI | 92705 | TÊ, EM FERRO GALVANIZADO, CONEXÃO ROSQUEADA, DN 20 (3/4"), INSTALADO EM RAMAIS E SUB-RAMAIS DE GÁS - FORNECIMENTO E INSTALAÇÃO. AF_10/2020 | 4 | UN | 54.25 | 54.25 | 25% | 67.8125 | 271.25 |  | 31 | GÁS | 7 | AREA EXTERNA | 4 | 271.25 | 271.25 |  |  | 0
16.4 | Serviço | SINAPI | 93074 | CURVA EM COBRE, DN 15 MM, 45 GRAUS, SEM ANEL DE SOLDA, BOLSA X BOLSA, INSTALADO EM RAMAL DE DISTRIBUIÇÃO DE HIDRÁULICA PREDIAL - FORNECIMENTO E INSTALAÇÃO. AF_04/2022 | 2 | UN | 15.57 | 15.57 | 25% | 19.4625 | 38.925 |  | 31 | GÁS | 7 | AREA EXTERNA | 2 | 38.925 | 38.925 |  |  | 0
16.5 | Serviço | PRÓPRIA | FNDE 29 | REGULADOR DE ALTA PRESSÃO GLP | 1 | UN | 680.94 | 680.94 | 25% | 851.175 | 851.175 |  | 31 | GÁS | 7 | AREA EXTERNA | 1 | 851.175 | 851.175 |  |  | 0
16.6 | Serviço | SINAPI | 103029 | REGISTRO OU REGULADOR DE GÁS DE COZINHA - FORNECIMENTO E INSTALAÇÃO. AF_08/2021 | 2 | UN | 32.85 | 32.85 | 25% | 41.0625 | 82.125 |  | 31 | GÁS | 7 | AREA EXTERNA | 2 | 82.125 | 82.125 |  |  | 0
16.7 | Serviço | SINAPI | 95249 | VÁLVULA DE ESFERA BRUTA, BRONZE, ROSCÁVEL, 3/4'' - FORNECIMENTO E INSTALAÇÃO. AF_08/2021 | 4 | UN | 43.27 | 43.27 | 25% | 54.0875 | 216.35 |  | 31 | GÁS | 7 | AREA EXTERNA | 4 | 216.35 | 216.35 |  |  | 0
16.8 | Serviço | PRÓPRIA | FNDE 301 | CAP OU TAMPAO DE FERRO GALVANIZADO, COM ROSCA BSP, DE 3/4" | 2 | UN | 17.88 | 17.88 | 25% | 22.35 | 44.7 |  | 31 | GÁS | 7 | AREA EXTERNA | 2 | 44.7 | 44.7 |  |  | 0
16.9 | Serviço | PRÓPRIA | FNDE 302 | REQUADRO EM ALUMÍNIO TIPO VENEZIANA COM GUARNIÇÃO, FIXAÇÃO COM PARAFUSOS - FORNECIMENTO E INSTALAÇÃO. | 0.48 | M2 | 519.9 | 519.9 | 25% | 649.875 | 311.94 |  | 31 | GÁS | 7 | AREA EXTERNA | 0.48 | 311.94 | 311.94 |  |  | 0
17 | Macroserviço |  |  | SISTEMA DE PROTEÇÃO CONTRA INCÊNDIO |  |  |  |  | 25% | 0 | 185027.255 | [6 empty] | 185027.255 |  |  |  | 0
17.1 | Macroserviço |  |  | EXTINTORES |  |  |  |  | 25% | 0 | 12350.0875 | [6 empty] | 12350.0875 |  |  |  | 0
17.1.1 | Serviço | SINAPI | 101909 | EXTINTOR DE INCÊNDIO PORTÁTIL COM CARGA DE PQS DE 6 KG, CLASSE BC - FORNECIMENTO E INSTALAÇÃO. AF_10/2020_PE | 27 | UN | 303.23 | 303.23 | 25% | 379.0375 | 10234.0125 |  | 32 | INCENDIO | 6 | AREA INTERNA | 27 | 10234.0125 | 10234.0125 |  |  | 0
17.1.2 | Serviço | SINAPI | 101907 | EXTINTOR DE INCÊNDIO PORTÁTIL COM CARGA DE CO2 DE 6 KG, CLASSE BC - FORNECIMENTO E INSTALAÇÃO. AF_10/2020_PE | 2 | UN | 846.43 | 846.43 | 25% | 1058.0375 | 2116.075 |  | 32 | INCENDIO | 6 | AREA INTERNA | 2 | 2116.075 | 2116.075 |  |  | 0
17.2 | Macroserviço |  |  | TUBULAÇÕES E CONEXÕES |  |  |  |  | 25% | [8 empty] | 69556.9425 |  |  |  | 0
17.2.1 | Serviço | SINAPI | 94473 | COTOVELO 90 GRAUS, EM FERRO GALVANIZADO, CONEXÃO ROSQUEADA, DN 65 (2 1/2"), INSTALADO EM RESERVAÇÃO DE ÁGUA DE EDIFICAÇÃO QUE POSSUA RESERVATÓRIO DE FIBRA/FIBROCIMENTO - FORNECIMENTO E INSTALAÇÃO. AF_06/2016 | 55 | UN | 136.07 | 136.07 | 25% | 170.0875 | 9354.8125 |  | 32 | INCENDIO | 6 | AREA INTERNA | 55 | 9354.8125 | 9354.8125 |  |  | 0
17.2.2 | Serviço | SINAPI | 97488 | CURVA 90 GRAUS, EM AÇO, CONEXÃO SOLDADA, DN 65 (2 1/2"), INSTALADO EM REDE DE ALIMENTAÇÃO PARA HIDRANTE - FORNECIMENTO E INSTALAÇÃO. AF_10/2020 | 1 | UN | 370.96 | 370.96 | 25% | 463.7 | 463.7 |  | 32 | INCENDIO | 6 | AREA INTERNA | 1 | 463.7 | 463.7 |  |  | 0
17.2.3 | Serviço | SINAPI | 92377 | NIPLE, EM FERRO GALVANIZADO, DN 65 (2 1/2"), CONEXÃO ROSQUEADA, INSTALADO EM REDE DE ALIMENTAÇÃO PARA HIDRANTE - FORNECIMENTO E INSTALAÇÃO. AF_10/2020 | 11 | UN | 109.03 | 109.03 | 25% | 136.2875 | 1499.1625 |  | 32 | INCENDIO | 6 | AREA INTERNA | 11 | 1499.1625 | 1499.1625 |  |  | 0
17.2.4 | Serviço | SINAPI | 92367 | TUBO DE AÇO GALVANIZADO COM COSTURA, CLASSE MÉDIA, DN 65 (2 1/2"), CONEXÃO ROSQUEADA, INSTALADO EM REDE DE ALIMENTAÇÃO PARA HIDRANTE - FORNECIMENTO E INSTALAÇÃO. AF_10/2020 | 361.7 | M | 113.02 | 113.02 | 25% | 141.275 | 51099.1675 |  | 32 | INCENDIO | 6 | AREA INTERNA | 361.7 | 51099.1675 | 51099.1675 |  |  | 0
17.2.5 | Serviço | SINAPI | 92642 | TÊ, EM FERRO GALVANIZADO, CONEXÃO ROSQUEADA, DN 65 (2 1/2"), INSTALADO EM REDE DE ALIMENTAÇÃO PARA HIDRANTE - FORNECIMENTO E INSTALAÇÃO. AF_10/2020 | 17 | UN | 238.18 | 238.18 | 25% | 297.725 | 5061.325 |  | 32 | INCENDIO | 6 | AREA INTERNA | 17 | 5061.325 | 5061.325 |  |  | 0
17.2.6 | Serviço | SINAPI | 92896 | UNIÃO, EM FERRO GALVANIZADO, DN 65 (2 1/2"), CONEXÃO ROSQUEADA, INSTALADO EM REDE DE ALIMENTAÇÃO PARA HIDRANTE - FORNECIMENTO E INSTALAÇÃO. AF_10/2020 | 6 | UN | 237.09 | 237.09 | 25% | 296.3625 | 1778.175 |  | 32 | INCENDIO | 6 | AREA INTERNA | 6 | 1778.175 | 1778.175 |  |  | 0
17.2.7 | Serviço | SINAPI | 94789 | ADAPTADOR COM FLANGES LIVRES, PVC, SOLDÁVEL LONGO, DN 75 MM X 2 1/2 , INSTALADO EM RESERVAÇÃO DE ÁGUA DE EDIFICAÇÃO QUE POSSUA RESERVATÓRIO DE FIBRA/FIBROCIMENTO FORNECIMENTO E INSTALAÇÃO. AF_06/2016 | 1 | UN | 240.48 | 240.48 | 25% | 300.6 | 300.6 |  | 32 | INCENDIO | 6 | AREA INTERNA | 1 | 300.6 | 300.6 |  |  | 0
17.3 | Macroserviço |  |  | ACESSÓRIOS |  |  |  |  | 25% | 0 | 48768.9625 | [6 empty] | 48768.9625 |  |  |  | 0
17.3.1 | Serviço | SINAPI | 94499 | REGISTRO DE GAVETA BRUTO, LATÃO, ROSCÁVEL, 2 1/2" - FORNECIMENTO E INSTALAÇÃO. AF_08/2021 | 5 | UN | 202.05 | 202.05 | 25% | 252.5625 | 1262.8125 |  | 32 | INCENDIO | 6 | AREA INTERNA | 5 | 1262.8125 | 1262.8125 |  |  | 0
17.3.2 | Serviço | SINAPI | 99624 | VÁLVULA DE RETENÇÃO HORIZONTAL, DE BRONZE, ROSCÁVEL, 2 1/2" - FORNECIMENTO E INSTALAÇÃO. AF_08/2021 | 3 | UN | 544.6 | 544.6 | 25% | 680.75 | 2042.25 |  | 32 | INCENDIO | 6 | AREA INTERNA | 3 | 2042.25 | 2042.25 |  |  | 0
17.3.3 | Serviço | PRÓPRIA | FNDE 242 | BOMBA CENTRÍFUGA, TRIFÁSICA, 6 CV, HM 30 A 40 M, Q 26,36 M3/H - FORNECIMENTO E INSTALAÇÃO. | 2 | UN | 3255.14 | 3255.14 | 25% | 4068.925 | 8137.85 |  | 32 | INCENDIO | 6 | AREA INTERNA | 2 | 8137.85 | 8137.85 |  |  | 0
17.3.4 | Serviço | PRÓPRIA | FNDE 94 | ELETRODUTO EM ACO ZINCADO OU GALVANIZADO DN=3/4", APARENTE - FORNECIMENTO E INSTALAÇÃO. | 620 | M | 36.38 | 36.38 | 25% | 45.475 | 28194.5 |  | 32 | INCENDIO | 6 | AREA INTERNA | 620 | 28194.5 | 28194.5 |  |  | 0
17.3.5 | Serviço | SINAPI | 91924 | CABO DE COBRE FLEXÍVEL ISOLADO, 1,5 MM², ANTI-CHAMA 450/750 V, PARA CIRCUITOS TERMINAIS - FORNECIMENTO E INSTALAÇÃO. AF_03/2023 | 310 | M | 3.19 | 3.19 | 25% | 3.9875 | 1236.125 |  | 32 | INCENDIO | 6 | AREA INTERNA | 310 | 1236.125 | 1236.125 |  |  | 0
17.3.6 | Serviço | SINAPI | 91940 | CAIXA RETANGULAR 4" X 2" MÉDIA (1,30 M DO PISO), PVC, INSTALADA EM PAREDE - FORNECIMENTO E INSTALAÇÃO. AF_03/2023 | 12 | UN | 23.7 | 23.7 | 25% | 29.625 | 355.5 |  | 32 | INCENDIO | 6 | AREA INTERNA | 12 | 355.5 | 355.5 |  |  | 0
17.3.7 | Serviço | SINAPI | 91943 | CAIXA RETANGULAR 4" X 4" MÉDIA (1,30 M DO PISO), PVC, INSTALADA EM PAREDE - FORNECIMENTO E INSTALAÇÃO. AF_03/2023 | 13 | UN | 28.03 | 28.03 | 25% | 35.0375 | 455.4875 |  | 32 | INCENDIO | 6 | AREA INTERNA | 13 | 455.4875 | 455.4875 |  |  | 0
17.3.8 | Serviço | SINAPI | 101917 | MANÔMETRO 0 A 200 PSI (0 A 14 KGF/CM2), D = 50MM - FORNECIMENTO E INSTALAÇÃO. AF_10/2020 | 2 | UN | 160.19 | 160.19 | 25% | 200.2375 | 400.475 |  | 32 | INCENDIO | 6 | AREA INTERNA | 2 | 400.475 | 400.475 |  |  | 0
17.3.9 | Serviço | SINAPI | 91926 | CABO DE COBRE FLEXÍVEL ISOLADO, 2,5 MM², ANTI-CHAMA 450/750 V, PARA CIRCUITOS TERMINAIS - FORNECIMENTO E INSTALAÇÃO. AF_03/2023 | 310 | M | 4.53 | 4.53 | 25% | 5.6625 | 1755.375 |  | 32 | INCENDIO | 6 | AREA INTERNA | 310 | 1755.375 | 1755.375 |  |  | 0
17.3.10 | Serviço | PRÓPRIA | FNDE 67 | CENTRAL ALARME ENDEREÇAVEL | 1 | UN | 3942.87 | 3942.87 | 25% | 4928.5875 | 4928.5875 |  | 32 | INCENDIO | 6 | AREA INTERNA | 1 | 4928.5875 | 4928.5875 |  |  | 0
17.4 | Macroserviço |  |  | HIDRANTES |  |  |  |  | 25% | [8 empty] | 31845.6625 |  |  |  | 0
17.4.1 | Serviço | SINAPI | 96765 | ABRIGO PARA HIDRANTE, 90X60X17CM, COM REGISTRO GLOBO ANGULAR 45 GRAUS 2 1/2", ADAPTADOR STORZ 2 1/2", MANGUEIRA DE INCÊNDIO 20M, REDUÇÃO 2 1/2" X 1 1/2" E ESGUICHO EM LATÃO 1 1/2" - FORNECIMENTO E INSTALAÇÃO. AF_10/2020 | 13 | UN | 1635.87 | 1635.87 | 25% | 2044.8375 | 26582.8875 |  | 32 | INCENDIO | 7 | AREA EXTERNA | 13 | 26582.8875 | 26582.8875 |  |  | 0
17.4.2 | Serviço | SINAPI | 101798 | TAMPA PARA CAIXA TIPO R1, EM FERRO FUNDIDO, DIMENSÕES INTERNAS: 0,40 X 0,60 M - FORNECIMENTO E INSTALAÇÃO. AF_12/2020 | 1 | UN | 392.13 | 392.13 | 25% | 490.1625 | 490.1625 |  | 32 | INCENDIO | 7 | AREA EXTERNA | 1 | 490.1625 | 490.1625 |  |  | 0
17.4.3 | Serviço | SINAPI | 94499 | REGISTRO DE GAVETA BRUTO, LATÃO, ROSCÁVEL, 2 1/2" - FORNECIMENTO E INSTALAÇÃO. AF_08/2021 | 1 | UN | 202.05 | 202.05 | 25% | 252.5625 | 252.5625 |  | 32 | INCENDIO | 7 | AREA EXTERNA | 1 | 252.5625 | 252.5625 |  |  | 0
17.4.4 | Serviço | SINAPI | 101916 | HIDRANTE SUBTERRÂNEO PREDIAL (COM CURVA LONGA E CAIXA), DN 75 MM - FORNECIMENTO E INSTALAÇÃO. AF_10/2020 | 1 | UN | 3616.04 | 3616.04 | 25% | 4520.05 | 4520.05 |  | 32 | INCENDIO | 7 | AREA EXTERNA | 1 | 4520.05 | 4520.05 |  |  | 0
17.5 | Macroserviço |  |  | SINALIZAÇÕES |  |  |  |  | 25% | [8 empty] | 22505.6 |  |  |  | 0
17.5.1 | Serviço | SINAPI | 97599 | LUMINÁRIA DE EMERGÊNCIA, COM 30 LÂMPADAS LED DE 2 W, SEM REATOR - FORNECIMENTO E INSTALAÇÃO. AF_02/2020 | 91 | UN | 26.12 | 26.12 | 25% | 32.65 | 2971.15 |  | 32 | INCENDIO | 6 | AREA INTERNA | 91 | 2971.15 | 2971.15 |  |  | 0
17.5.2 | Serviço | SINAPI | 102520 | PINTURA DE SINALIZAÇÃO VERTICAL DE SEGURANÇA, FAIXAS AMARELA E PRETA, APLICAÇÃO MANUAL, 2 DEMÃOS. AF_05/2021 | 36 | M2 | 101.39 | 101.39 | 25% | 126.7375 | 4562.55 |  | 32 | INCENDIO | 6 | AREA INTERNA | 36 | 4562.55 | 4562.55 |  |  | 0
17.5.3 | Serviço | PRÓPRIA | FNDE 303 | SINALIZAÇÃO COM PLACA INDICATIVA FIXADA NA ESTRUTURA. | 136 | UN | 88.07 | 88.07 | 25% | 110.0875 | 14971.9 |  | 32 | INCENDIO | 6 | AREA INTERNA | 136 | 14971.9 | 14971.9 |  |  | 0
18 | Macroserviço |  |  | INSTALAÇÃO ELÉTRICA - 110V |  |  |  |  | 25% | 0 | 799732.4524 | [6 empty] | 799732.4524 |  |  |  | 0
18.1 | Macroserviço |  |  | QUADROS |  |  |  |  | 25% | 0 | 23939.6625 | [6 empty] | 23939.6625 |  |  |  | 0
18.1.1 | Serviço | SINAPI | 101883 | QUADRO DE DISTRIBUIÇÃO DE ENERGIA EM CHAPA DE AÇO GALVANIZADO, DE EMBUTIR, COM BARRAMENTO TRIFÁSICO, PARA 18 DISJUNTORES DIN 100A - FORNECIMENTO E INSTALAÇÃO. AF_10/2020 | 2 | UN | 510.53 | 510.53 | 25% | 638.1625 | 1276.325 |  | 33 | ELETRICA | 6 | AREA INTERNA | 2 | 1276.325 | 1276.325 |  |  | 0
18.1.2 | Serviço | SINAPI | 101879 | QUADRO DE DISTRIBUIÇÃO DE ENERGIA EM CHAPA DE AÇO GALVANIZADO, DE EMBUTIR, COM BARRAMENTO TRIFÁSICO, PARA 24 DISJUNTORES DIN 100A - FORNECIMENTO E INSTALAÇÃO. AF_10/2020 | 1 | UN | 535 | 535 | 25% | 668.75 | 668.75 |  | 33 | ELETRICA | 6 | AREA INTERNA | 1 | 668.75 | 668.75 |  |  | 0
18.1.3 | Serviço | PRÓPRIA | FNDE 383 | QUADRO DE DISTRIBUIÇÃO DE ENERGIA EM CHAPA DE AÇO GALVANIZADO, DE EMBUTIR, COM BARRAMENTO TRIFÁSICO, PARA 46 DISJUNTORES DIN 100A - FORNECIMENTO E INSTALAÇÃO. | 4 | UN | 1018.67 | 1018.67 | 25% | 1273.3375 | 5093.35 |  | 33 | ELETRICA | 6 | AREA INTERNA | 4 | 5093.35 | 5093.35 |  |  | 0
18.1.4 | Serviço | SINAPI | 101878 | QUADRO DE DISTRIBUIÇÃO DE ENERGIA EM CHAPA DE AÇO GALVANIZADO, DE SOBREPOR, COM BARRAMENTO TRIFÁSICO, PARA 18 DISJUNTORES DIN 100A - FORNECIMENTO E INSTALAÇÃO. AF_10/2020 | 1 | UN | 532.61 | 532.61 | 25% | 665.7625 | 665.7625 |  | 33 | ELETRICA | 6 | AREA INTERNA | 1 | 665.7625 | 665.7625 |  |  | 0
18.1.5 | Serviço | PRÓPRIA | FNDE 304 | QUADRO DE DISTRIBUIÇÃO DE ENERGIA EM CHAPA DE AÇO GALVANIZADO, DE EMBUTIR, COM BARRAMENTO TRIFÁSICO, PARA 50 DISJUNTORES DIN 225A - FORNECIMENTO E INSTALAÇÃO. | 6 | UN | 2066.77 | 2066.77 | 25% | 2583.4625 | 15500.775 |  | 33 | ELETRICA | 6 | AREA INTERNA | 6 | 15500.775 | 15500.775 |  |  | 0
18.1.6 | Serviço | SINAPI | 101946 | QUADRO DE MEDIÇÃO GERAL DE ENERGIA PARA 1 MEDIDOR DE SOBREPOR - FORNECIMENTO E INSTALAÇÃO. AF_10/2020 | 3 | UN | 195.92 | 195.92 | 25% | 244.9 | 734.7 |  | 33 | ELETRICA | 6 | AREA INTERNA | 3 | 734.7 | 734.7 |  |  | 0
18.2 | Macroserviço |  |  | DISJUNTORES |  |  |  |  | 25% | [8 empty] | 35652.9625 |  |  |  | 0
18.2.1 | Serviço | SINAPI | 93653 | DISJUNTOR MONOPOLAR TIPO DIN, CORRENTE NOMINAL DE 10A - FORNECIMENTO E INSTALAÇÃO. AF_10/2020 | 62 | UN | 10.86 | 10.86 | 25% | 13.575 | 841.65 |  | 33 | ELETRICA | 6 | AREA INTERNA | 62 | 841.65 | 841.65 |  |  | 0
18.2.2 | Serviço | SINAPI | 93654 | DISJUNTOR MONOPOLAR TIPO DIN, CORRENTE NOMINAL DE 16A - FORNECIMENTO E INSTALAÇÃO. AF_10/2020 | 20 | UN | 11.7 | 11.7 | 25% | 14.625 | 292.5 |  | 33 | ELETRICA | 6 | AREA INTERNA | 20 | 292.5 | 292.5 |  |  | 0
18.2.3 | Serviço | SINAPI | 93655 | DISJUNTOR MONOPOLAR TIPO DIN, CORRENTE NOMINAL DE 20A - FORNECIMENTO E INSTALAÇÃO. AF_10/2020 | 5 | UN | 13.27 | 13.27 | 25% | 16.5875 | 82.9375 |  | 33 | ELETRICA | 6 | AREA INTERNA | 5 | 82.9375 | 82.9375 |  |  | 0
18.2.4 | Serviço | SINAPI | 93656 | DISJUNTOR MONOPOLAR TIPO DIN, CORRENTE NOMINAL DE 25A - FORNECIMENTO E INSTALAÇÃO. AF_10/2020 | 1 | UN | 13.27 | 13.27 | 25% | 16.5875 | 16.5875 |  | 33 | ELETRICA | 6 | AREA INTERNA | 1 | 16.5875 | 16.5875 |  |  | 0
18.2.5 | Serviço | SINAPI | 93660 | DISJUNTOR BIPOLAR TIPO DIN, CORRENTE NOMINAL DE 10A - FORNECIMENTO E INSTALAÇÃO. AF_10/2020 | 12 | UN | 49.56 | 49.56 | 25% | 61.95 | 743.4 |  | 33 | ELETRICA | 6 | AREA INTERNA | 12 | 743.4 | 743.4 |  |  | 0
18.2.6 | Serviço | SINAPI | 93667 | DISJUNTOR TRIPOLAR TIPO DIN, CORRENTE NOMINAL DE 10A - FORNECIMENTO E INSTALAÇÃO. AF_10/2020 | 15 | UN | 62.6 | 62.6 | 25% | 78.25 | 1173.75 |  | 33 | ELETRICA | 6 | AREA INTERNA | 15 | 1173.75 | 1173.75 |  |  | 0
18.2.7 | Serviço | SINAPI | 93668 | DISJUNTOR TRIPOLAR TIPO DIN, CORRENTE NOMINAL DE 16A - FORNECIMENTO E INSTALAÇÃO. AF_10/2020 | 1 | UN | 65.12 | 65.12 | 25% | 81.4 | 81.4 |  | 33 | ELETRICA | 6 | AREA INTERNA | 1 | 81.4 | 81.4 |  |  | 0
18.2.8 | Serviço | SINAPI | 93671 | DISJUNTOR TRIPOLAR TIPO DIN, CORRENTE NOMINAL DE 32A - FORNECIMENTO E INSTALAÇÃO. AF_10/2020 | 1 | UN | 75.63 | 75.63 | 25% | 94.5375 | 94.5375 |  | 33 | ELETRICA | 6 | AREA INTERNA | 1 | 94.5375 | 94.5375 |  |  | 0
18.2.9 | Serviço | SINAPI | 101894 | DISJUNTOR TRIPOLAR TIPO NEMA, CORRENTE NOMINAL DE 60 ATÉ 100A - FORNECIMENTO E INSTALAÇÃO. AF_10/2020 | 3 | UN | 152.7 | 152.7 | 25% | 190.875 | 572.625 |  | 33 | ELETRICA | 6 | AREA INTERNA | 3 | 572.625 | 572.625 |  |  | 0
18.2.10 | Serviço | SINAPI | 101896 | DISJUNTOR TERMOMAGNÉTICO TRIPOLAR , CORRENTE NOMINAL DE 200A - FORNECIMENTO E INSTALAÇÃO. AF_10/2020 | 1 | UN | 569.87 | 569.87 | 25% | 712.3375 | 712.3375 |  | 33 | ELETRICA | 6 | AREA INTERNA | 1 | 712.3375 | 712.3375 |  |  | 0
18.2.11 | Serviço | SINAPI | 101898 | DISJUNTOR TERMOMAGNÉTICO TRIPOLAR , CORRENTE NOMINAL DE 400A - FORNECIMENTO E INSTALAÇÃO. AF_10/2020 | 2 | UN | 1171.85 | 1171.85 | 25% | 1464.8125 | 2929.625 |  | 33 | ELETRICA | 6 | AREA INTERNA | 2 | 2929.625 | 2929.625 |  |  | 0
18.2.12 | Serviço | PRÓPRIA | FNDE 86 | DISJUNTOR BIPOLAR TIPO DR, CORRENTE NOMINAL DE 25A - 30mA | 3 | UN | 137.1 | 137.1 | 25% | 171.375 | 514.125 |  | 33 | ELETRICA | 6 | AREA INTERNA | 3 | 514.125 | 514.125 |  |  | 0
18.2.13 | Serviço | SINAPI | 93676 | DISJUNTOR TETRAPOLAR TIPO DR, CORRENTE NOMINAL DE 25A - 30mA | 36 | UN | 153.11 | 153.11 | 25% | 191.3875 | 6889.95 |  | 33 | ELETRICA | 6 | AREA INTERNA | 36 | 6889.95 | 6889.95 |  |  | 0
18.2.14 | Serviço | PRÓPRIA | FNDE 88 | DISPOSITIVO CONTRA SURTO - DPS 40 kA | 52 | UN | 99.34 | 99.34 | 25% | 124.175 | 6457.1 |  | 33 | ELETRICA | 6 | AREA INTERNA | 52 | 6457.1 | 6457.1 |  |  | 0
18.2.15 | Serviço | PRÓPRIA | FNDE 89 | DISPOSITIVO CONTRA SURTO - DPS 80 kA | 8 | UN | 162.67 | 162.67 | 25% | 203.3375 | 1626.7 |  | 33 | ELETRICA | 6 | AREA INTERNA | 8 | 1626.7 | 1626.7 |  |  | 0
18.2.16 | Serviço | SINAPI | 93661 | DISJUNTOR BIPOLAR TIPO DIN, CORRENTE NOMINAL DE 16A - FORNECIMENTO E INSTALAÇÃO. AF_10/2020 | 36 | UN | 51.23 | 51.23 | 25% | 64.0375 | 2305.35 |  | 33 | ELETRICA | 6 | AREA INTERNA | 36 | 2305.35 | 2305.35 |  |  | 0
18.2.17 | Serviço | SINAPI | 93662 | DISJUNTOR BIPOLAR TIPO DIN, CORRENTE NOMINAL DE 20A - FORNECIMENTO E INSTALAÇÃO. AF_10/2020 | 1 | UN | 54.38 | 54.38 | 25% | 67.975 | 67.975 |  | 33 | ELETRICA | 6 | AREA INTERNA | 1 | 67.975 | 67.975 |  |  | 0
18.2.18 | Serviço | SINAPI | 93665 | DISJUNTOR BIPOLAR TIPO DIN, CORRENTE NOMINAL DE 40A - FORNECIMENTO E INSTALAÇÃO. AF_10/2020 | 1 | UN | 63.8 | 63.8 | 25% | 79.75 | 79.75 |  | 33 | ELETRICA | 6 | AREA INTERNA | 1 | 79.75 | 79.75 |  |  | 0
18.2.19 | Serviço | SINAPI | 93663 | DISJUNTOR BIPOLAR TIPO DIN, CORRENTE NOMINAL DE 25A - FORNECIMENTO E INSTALAÇÃO. AF_10/2020 | 14 | UN | 54.38 | 54.38 | 25% | 67.975 | 951.65 |  | 33 | ELETRICA | 6 | AREA INTERNA | 14 | 951.65 | 951.65 |  |  | 0
18.2.20 | Serviço | PRÓPRIA | FNDE 393 | DISJUNTOR TETRAPOLAR TIPO DR, CORRENTE NOMINAL DE 125A - 30mA | 1 | UN | 316.49 | 316.49 | 25% | 395.6125 | 395.6125 |  | 33 | ELETRICA | 6 | AREA INTERNA | 1 | 395.6125 | 395.6125 |  |  | 0
18.2.21 | Serviço | PRÓPRIA | FNDE 87 | DISJUNTOR BIPOLAR TIPO DR, CORRENTE NOMINAL DE 40A - 30mA | 1 | UN | 142.51 | 142.51 | 25% | 178.1375 | 178.1375 |  | 33 | ELETRICA | 6 | AREA INTERNA | 1 | 178.1375 | 178.1375 |  |  | 0
18.2.22 | Serviço | SINAPI | 93672 | DISJUNTOR TRIPOLAR TIPO DIN, CORRENTE NOMINAL DE 40A - FORNECIMENTO E INSTALAÇÃO. AF_10/2020 | 1 | UN | 84.93 | 84.93 | 25% | 106.1625 | 106.1625 |  | 33 | ELETRICA | 6 | AREA INTERNA | 1 | 106.1625 | 106.1625 |  |  | 0
18.2.23 | Serviço | SINAPI | 101895 | DISJUNTOR TERMOMAGNÉTICO TRIPOLAR , CORRENTE NOMINAL DE 125A - FORNECIMENTO E INSTALAÇÃO. AF_10/2020 | 8 | UN | 391.69 | 391.69 | 25% | 489.6125 | 3916.9 |  | 33 | ELETRICA | 6 | AREA INTERNA | 8 | 3916.9 | 3916.9 |  |  | 0
18.2.24 | Serviço | SINAPI | 101899 | DISJUNTOR TERMOMAGNÉTICO TRIPOLAR , CORRENTE NOMINAL DE 600A - FORNECIMENTO E INSTALAÇÃO. AF_10/2020 | 2 | UN | 1848.88 | 1848.88 | 25% | 2311.1 | 4622.2 |  | 33 | ELETRICA | 6 | AREA INTERNA | 2 | 4622.2 | 4622.2 |  |  | 0
18.3 | Macroserviço |  |  | ELETRODUTO E ACESSÓRIOS |  |  |  |  | 25% | [8 empty] | 161710.0938 |  |  |  | 0
18.3.1 | Serviço | SINAPI | 91834 | ELETRODUTO FLEXÍVEL CORRUGADO, PVC, DN 25 MM (3/4"), PARA CIRCUITOS TERMINAIS, INSTALADO EM FORRO - FORNECIMENTO E INSTALAÇÃO. AF_03/2023 | 1803.5 | M | 22.37 | 22.37 | 25% | 27.9625 | 50430.3688 |  | 33 | ELETRICA | 6 | AREA INTERNA | 1803.5 | 50430.3688 | 50430.3688 |  |  | 0
18.3.2 | Serviço | SINAPI | 91836 | ELETRODUTO FLEXÍVEL CORRUGADO, PVC, DN 32 MM (1"), PARA CIRCUITOS TERMINAIS, INSTALADO EM FORRO - FORNECIMENTO E INSTALAÇÃO. AF_03/2023 | 164.5 | M | 25.37 | 25.37 | 25% | 31.7125 | 5216.7063 |  | 33 | ELETRICA | 6 | AREA INTERNA | 164.5 | 5216.7063 | 5216.7063 |  |  | 0
18.3.3 | Serviço | SINAPI | 91860 | ELETRODUTO FLEXÍVEL CORRUGADO, PEAD, DN 40 MM (1 1/4"), PARA CIRCUITOS TERMINAIS, INSTALADO EM PAREDE - FORNECIMENTO E INSTALAÇÃO. AF_03/2023 | 1.1 | M | 16.98 | 16.98 | 25% | 21.225 | 23.3475 |  | 33 | ELETRICA | 6 | AREA INTERNA | 1.1 | 23.3475 | 23.3475 |  |  | 0
18.3.4 | Serviço | SINAPI | 91866 | ELETRODUTO RÍGIDO ROSCÁVEL, PVC, DN 20 MM (1/2"), PARA CIRCUITOS TERMINAIS, INSTALADO EM LAJE - FORNECIMENTO E INSTALAÇÃO. AF_03/2023 | 3 | M | 9.5 | 9.5 | 25% | 11.875 | 35.625 |  | 33 | ELETRICA | 6 | AREA INTERNA | 3 | 35.625 | 35.625 |  |  | 0
18.3.5 | Serviço | PRÓPRIA | FNDE 90 | ELETRODUTO RIGIDO, EM ACO ZINCADO OU GALVANIZADO, TIPO PESADO, DN=1", APARENTE - FORNECIMENTO E INSTALAÇÃO. | 59.7 | M | 40.25 | 40.25 | 25% | 50.3125 | 3003.6562 |  | 33 | ELETRICA | 6 | AREA INTERNA | 59.7 | 3003.6562 | 3003.6562 |  |  | 0
18.3.6 | Serviço | PRÓPRIA | FNDE 91 | ELETRODUTO EM ACO ZINCADO OU GALVANIZADO DN=1 1/2", APARENTE - FORNECIMENTO E INSTALAÇÃO. | 52.4 | M | 55.61 | 55.61 | 25% | 69.5125 | 3642.455 |  | 33 | ELETRICA | 6 | AREA INTERNA | 52.4 | 3642.455 | 3642.455 |  |  | 0
18.3.7 | Serviço | PRÓPRIA | FNDE 92 | ELETRODUTO EM ACO ZINCADO OU GALVANIZADO DN=1 1/4", APARENTE - FORNECIMENTO E INSTALAÇÃO. | 147.1 | M | 48.55 | 48.55 | 25% | 60.6875 | 8927.1313 |  | 33 | ELETRICA | 6 | AREA INTERNA | 147.1 | 8927.1313 | 8927.1313 |  |  | 0
18.3.8 | Serviço | PRÓPRIA | FNDE 93 | ELETRODUTO EM ACO ZINCADO OU GALVANIZADO DN=2", APARENTE - FORNECIMENTO E INSTALAÇÃO. | 55 | M | 66.12 | 66.12 | 25% | 82.65 | 4545.75 |  | 33 | ELETRICA | 6 | AREA INTERNA | 55 | 4545.75 | 4545.75 |  |  | 0
18.3.9 | Serviço | PRÓPRIA | FNDE 94 | ELETRODUTO EM ACO ZINCADO OU GALVANIZADO DN=3/4", APARENTE - FORNECIMENTO E INSTALAÇÃO. | 962 | M | 36.38 | 36.38 | 25% | 45.475 | 43746.95 |  | 33 | ELETRICA | 6 | AREA INTERNA | 962 | 43746.95 | 43746.95 |  |  | 0
18.3.10 | Serviço | PRÓPRIA | FNDE 95 | ELETRODUTO EM ACO ZINCADO OU GALVANIZADO DN=4", APARENTE - FORNECIMENTO E INSTALAÇÃO. | 127.1 | M | 95.93 | 95.93 | 25% | 119.9125 | 15240.8787 |  | 33 | ELETRICA | 6 | AREA INTERNA | 127.1 | 15240.8787 | 15240.8787 |  |  | 0
18.3.11 | Serviço | SINAPI | 97886 | CAIXA ENTERRADA ELÉTRICA RETANGULAR, EM ALVENARIA COM TIJOLOS CERÂMICOS MACIÇOS, FUNDO COM BRITA, DIMENSÕES INTERNAS: 0,3X0,3X0,3 M. AF_12/2020 | 6 | UN | 195.61 | 195.61 | 25% | 244.5125 | 1467.075 |  | 33 | ELETRICA | 6 | AREA INTERNA | 6 | 1467.075 | 1467.075 |  |  | 0
18.3.12 | Serviço | SINAPI | 97887 | CAIXA ENTERRADA ELÉTRICA RETANGULAR, EM ALVENARIA COM TIJOLOS CERÂMICOS MACIÇOS, FUNDO COM BRITA, DIMENSÕES INTERNAS: 0,4X0,4X0,4 M. AF_12/2020 | 14 | UN | 307.82 | 307.82 | 25% | 384.775 | 5386.85 |  | 33 | ELETRICA | 6 | AREA INTERNA | 14 | 5386.85 | 5386.85 |  |  | 0
18.3.13 | Serviço | SINAPI | 91940 | CAIXA RETANGULAR 4" X 2" MÉDIA (1,30 M DO PISO), PVC, INSTALADA EM PAREDE - FORNECIMENTO E INSTALAÇÃO. AF_03/2023 | 14 | UN | 23.7 | 23.7 | 25% | 29.625 | 414.75 |  | 33 | ELETRICA | 6 | AREA INTERNA | 14 | 414.75 | 414.75 |  |  | 0
18.3.14 | Serviço | SINAPI | 91937 | CAIXA OCTOGONAL 3" X 3", PVC, INSTALADA EM LAJE - FORNECIMENTO E INSTALAÇÃO. AF_03/2023 | 82 | UN | 21.21 | 21.21 | 25% | 26.5125 | 2174.025 |  | 33 | ELETRICA | 6 | AREA INTERNA | 82 | 2174.025 | 2174.025 |  |  | 0
18.3.15 | Serviço | SINAPI | 92658 | LUVA, EM FERRO GALVANIZADO, CONEXÃO ROSQUEADA, DN 25 (1"), INSTALADO EM REDE DE ALIMENTAÇÃO PARA SPRINKLER - FORNECIMENTO E INSTALAÇÃO. AF_10/2020 | 165 | UN | 34.99 | 34.99 | 25% | 43.7375 | 7216.6875 |  | 33 | ELETRICA | 6 | AREA INTERNA | 165 | 7216.6875 | 7216.6875 |  |  | 0
18.3.16 | Serviço | SINAPI | 92662 | LUVA, EM FERRO GALVANIZADO, CONEXÃO ROSQUEADA, DN 40 (1 1/2"), INSTALADO EM REDE DE ALIMENTAÇÃO PARA SPRINKLER - FORNECIMENTO E INSTALAÇÃO. AF_10/2020 | 16 | UN | 48.18 | 48.18 | 25% | 60.225 | 963.6 |  | 33 | ELETRICA | 6 | AREA INTERNA | 16 | 963.6 | 963.6 |  |  | 0
18.3.17 | Serviço | SINAPI | 92660 | LUVA, EM FERRO GALVANIZADO, CONEXÃO ROSQUEADA, DN 32 (1 1/4"), INSTALADO EM REDE DE ALIMENTAÇÃO PARA SPRINKLER - FORNECIMENTO E INSTALAÇÃO. AF_10/2020 | 34 | UN | 42.16 | 42.16 | 25% | 52.7 | 1791.8 |  | 33 | ELETRICA | 6 | AREA INTERNA | 34 | 1791.8 | 1791.8 |  |  | 0
18.3.18 | Serviço | SINAPI | 92693 | LUVA, EM FERRO GALVANIZADO, CONEXÃO ROSQUEADA, DN 15 (1/2"), INSTALADO EM RAMAIS E SUB-RAMAIS DE GÁS - FORNECIMENTO E INSTALAÇÃO. AF_10/2020 | 2 | UN | 18.22 | 18.22 | 25% | 22.775 | 45.55 |  | 33 | ELETRICA | 6 | AREA INTERNA | 2 | 45.55 | 45.55 |  |  | 0
18.3.19 | Serviço | SINAPI | 92664 | LUVA, EM FERRO GALVANIZADO, CONEXÃO ROSQUEADA, DN 50 (2"), INSTALADO EM REDE DE ALIMENTAÇÃO PARA SPRINKLER - FORNECIMENTO E INSTALAÇÃO. AF_10/2020 | 14 | UN | 63.53 | 63.53 | 25% | 79.4125 | 1111.775 |  | 33 | ELETRICA | 6 | AREA INTERNA | 14 | 1111.775 | 1111.775 |  |  | 0
18.3.20 | Serviço | SINAPI | 92668 | LUVA, EM FERRO GALVANIZADO, CONEXÃO ROSQUEADA, DN 80 (3"), INSTALADO EM REDE DE ALIMENTAÇÃO PARA SPRINKLER - FORNECIMENTO E INSTALAÇÃO. AF_10/2020 | 25 | UN | 137.25 | 137.25 | 25% | 171.5625 | 4289.0625 |  | 33 | ELETRICA | 6 | AREA INTERNA | 25 | 4289.0625 | 4289.0625 |  |  | 0
18.3.21 | Serviço | SINAPI | 95795 | CONDULETE DE ALUMÍNIO, TIPO T, PARA ELETRODUTO DE AÇO GALVANIZADO DN 20 MM (3/4''), APARENTE - FORNECIMENTO E INSTALAÇÃO. AF_10/2022 | 28 | UN | 38.75 | 38.75 | 25% | 48.4375 | 1356.25 |  | 33 | ELETRICA | 6 | AREA INTERNA | 28 | 1356.25 | 1356.25 |  |  | 0
18.3.22 | Serviço | SINAPI | 95787 | CONDULETE DE ALUMÍNIO, TIPO LR, PARA ELETRODUTO DE AÇO GALVANIZADO DN 20 MM (3/4''), APARENTE - FORNECIMENTO E INSTALAÇÃO. AF_10/2022 | 16 | UN | 33.99 | 33.99 | 25% | 42.4875 | 679.8 |  | 33 | ELETRICA | 6 | AREA INTERNA | 16 | 679.8 | 679.8 |  |  | 0
18.4 | Macroserviço |  |  | CABOS E FIOS CONDUTORES |  |  |  |  | 25% | 0 | 444122.4711 | [6 empty] | 444122.4711 |  |  |  | 0
18.4.1 | Serviço | SINAPI | 91926 | CABO DE COBRE FLEXÍVEL ISOLADO, 2,5 MM², ANTI-CHAMA 450/750 V, PARA CIRCUITOS TERMINAIS - FORNECIMENTO E INSTALAÇÃO. AF_03/2023 | 9737.83 | M | 4.53 | 4.53 | 25% | 5.6625 | 55140.4624 |  | 33 | ELETRICA | 6 | AREA INTERNA | 9737.83 | 55140.4624 | 55140.4624 |  |  | 0
18.4.2 | Serviço | SINAPI | 91928 | CABO DE COBRE FLEXÍVEL ISOLADO, 4 MM², ANTI-CHAMA 450/750 V, PARA CIRCUITOS TERMINAIS - FORNECIMENTO E INSTALAÇÃO. AF_03/2023 | 4192 | M | 6.86 | 6.86 | 25% | 8.575 | 35946.4 |  | 33 | ELETRICA | 6 | AREA INTERNA | 4192 | 35946.4 | 35946.4 |  |  | 0
18.4.3 | Serviço | SINAPI | 91930 | CABO DE COBRE FLEXÍVEL ISOLADO, 6 MM², ANTI-CHAMA 450/750 V, PARA CIRCUITOS TERMINAIS - FORNECIMENTO E INSTALAÇÃO. AF_03/2023 | 5078.9 | M | 9.49 | 9.49 | 25% | 11.8625 | 60248.4512 |  | 33 | ELETRICA | 6 | AREA INTERNA | 5078.9 | 60248.4512 | 60248.4512 |  |  | 0
18.4.4 | Serviço | SINAPI | 91932 | CABO DE COBRE FLEXÍVEL ISOLADO, 10 MM², ANTI-CHAMA 450/750 V, PARA CIRCUITOS TERMINAIS - FORNECIMENTO E INSTALAÇÃO. AF_03/2023 | 1965.35 | M | 16.62 | 16.62 | 25% | 20.775 | 40830.1463 |  | 33 | ELETRICA | 6 | AREA INTERNA | 1965.35 | 40830.1463 | 40830.1463 |  |  | 0
18.4.5 | Serviço | SINAPI | 91929 | CABO DE COBRE FLEXÍVEL ISOLADO, 4 MM², ANTI-CHAMA 0,6/1,0 KV, PARA CIRCUITOS TERMINAIS - FORNECIMENTO E INSTALAÇÃO. AF_03/2023 | 462.8 | M | 7.27 | 7.27 | 25% | 9.0875 | 4205.695 |  | 33 | ELETRICA | 6 | AREA INTERNA | 462.8 | 4205.695 | 4205.695 |  |  | 0
18.4.6 | Serviço | SINAPI | 92980 | CABO DE COBRE FLEXÍVEL ISOLADO, 10 MM², ANTI-CHAMA 0,6/1,0 KV, PARA DISTRIBUIÇÃO - FORNECIMENTO E INSTALAÇÃO. AF_10/2020 | 161 | M | 9.69 | 9.69 | 25% | 12.1125 | 1950.1125 |  | 33 | ELETRICA | 6 | AREA INTERNA | 161 | 1950.1125 | 1950.1125 |  |  | 0
18.4.7 | Serviço | SINAPI | 92982 | CABO DE COBRE FLEXÍVEL ISOLADO, 16 MM², ANTI-CHAMA 0,6/1,0 KV, PARA DISTRIBUIÇÃO - FORNECIMENTO E INSTALAÇÃO. AF_10/2020 | 606.4 | M | 15.3 | 15.3 | 25% | 19.125 | 11597.4 |  | 33 | ELETRICA | 6 | AREA INTERNA | 606.4 | 11597.4 | 11597.4 |  |  | 0
18.4.8 | Serviço | SINAPI | 92984 | CABO DE COBRE FLEXÍVEL ISOLADO, 25 MM², ANTI-CHAMA 0,6/1,0 KV, PARA REDE ENTERRADA DE DISTRIBUIÇÃO DE ENERGIA ELÉTRICA - FORNECIMENTO E INSTALAÇÃO. AF_12/2021 | 175.5 | M | 26.16 | 26.16 | 25% | 32.7 | 5738.85 |  | 33 | ELETRICA | 6 | AREA INTERNA | 175.5 | 5738.85 | 5738.85 |  |  | 0
18.4.9 | Serviço | SINAPI | 92986 | CABO DE COBRE FLEXÍVEL ISOLADO, 35 MM², ANTI-CHAMA 0,6/1,0 KV, PARA REDE ENTERRADA DE DISTRIBUIÇÃO DE ENERGIA ELÉTRICA - FORNECIMENTO E INSTALAÇÃO. AF_12/2021 | 190.8 | M | 35.84 | 35.84 | 25% | 44.8 | 8547.84 |  | 33 | ELETRICA | 6 | AREA INTERNA | 190.8 | 8547.84 | 8547.84 |  |  | 0
18.4.10 | Serviço | SINAPI | 92988 | CABO DE COBRE FLEXÍVEL ISOLADO, 50 MM², ANTI-CHAMA 0,6/1,0 KV, PARA REDE ENTERRADA DE DISTRIBUIÇÃO DE ENERGIA ELÉTRICA - FORNECIMENTO E INSTALAÇÃO. AF_12/2021 | 132.3 | M | 51.61 | 51.61 | 25% | 64.5125 | 8535.0038 |  | 33 | ELETRICA | 6 | AREA INTERNA | 132.3 | 8535.0038 | 8535.0038 |  |  | 0
18.4.11 | Serviço | SINAPI | 92992 | CABO DE COBRE FLEXÍVEL ISOLADO, 95 MM², ANTI-CHAMA 0,6/1,0 KV, PARA REDE ENTERRADA DE DISTRIBUIÇÃO DE ENERGIA ELÉTRICA - FORNECIMENTO E INSTALAÇÃO. AF_12/2021 | 223.6 | M | 91.82 | 91.82 | 25% | 114.775 | 25663.69 |  | 33 | ELETRICA | 6 | AREA INTERNA | 223.6 | 25663.69 | 25663.69 |  |  | 0
18.4.12 | Serviço | SINAPI | 92994 | CABO DE COBRE FLEXÍVEL ISOLADO, 120 MM², ANTI-CHAMA 0,6/1,0 KV, PARA REDE ENTERRADA DE DISTRIBUIÇÃO DE ENERGIA ELÉTRICA - FORNECIMENTO E INSTALAÇÃO. AF_12/2021 | 52.8 | M | 118.99 | 118.99 | 25% | 148.7375 | 7853.34 |  | 33 | ELETRICA | 6 | AREA INTERNA | 52.8 | 7853.34 | 7853.34 |  |  | 0
18.4.13 | Serviço | SINAPI | 92998 | CABO DE COBRE FLEXÍVEL ISOLADO, 185 MM², ANTI-CHAMA 0,6/1,0 KV, PARA REDE ENTERRADA DE DISTRIBUIÇÃO DE ENERGIA ELÉTRICA - FORNECIMENTO E INSTALAÇÃO. AF_12/2021 | 61.6 | M | 176.16 | 176.16 | 25% | 220.2 | 13564.32 |  | 33 | ELETRICA | 6 | AREA INTERNA | 61.6 | 13564.32 | 13564.32 |  |  | 0
18.4.14 | Serviço | SINAPI | 93000 | CABO DE COBRE FLEXÍVEL ISOLADO, 240 MM², ANTI-CHAMA 0,6/1,0 KV, PARA REDE ENTERRADA DE DISTRIBUIÇÃO DE ENERGIA ELÉTRICA - FORNECIMENTO E INSTALAÇÃO. AF_12/2021 | 211.2 | M | 232.86 | 232.86 | 25% | 291.075 | 61475.04 |  | 33 | ELETRICA | 6 | AREA INTERNA | 211.2 | 61475.04 | 61475.04 |  |  | 0
18.4.15 | Serviço | SINAPI | 93002 | CABO DE COBRE FLEXÍVEL ISOLADO, 300 MM², ANTI-CHAMA 0,6/1,0 KV, PARA REDE ENTERRADA DE DISTRIBUIÇÃO DE ENERGIA ELÉTRICA - FORNECIMENTO E INSTALAÇÃO. AF_12/2021 | 273.6 | M | 300.66 | 300.66 | 25% | 375.825 | 102825.72 |  | 33 | ELETRICA | 6 | AREA INTERNA | 273.6 | 102825.72 | 102825.72 |  |  | 0
18.5 | Macroserviço |  |  | ELETROCALHAS |  |  |  |  | 25% | 0 | 49624.025 |  |  |  | 6 | AREA INTERNA |  | 49624.025 |  |  |  | 0
18.5.1 | Serviço | PRÓPRIA | FNDE 312 | ELETROCALHA LISA OU PERFURADA EM AÇO GALVANIZADO, LARGURA 100MM E ALTURA 50MM, INCLUSIVE EMENDA E FIXAÇÃO - FORNECIMENTO E INSTALAÇÃO. | 3.4 | M | 155.95 | 155.95 | 25% | 194.9375 | 662.7875 |  | 33 | ELETRICA | 6 | AREA INTERNA | 3.4 | 662.7875 | 662.7875 |  |  | 0
18.5.2 | Serviço | PRÓPRIA | FNDE 313 | ELETROCALHA LISA OU PERFURADA EM AÇO GALVANIZADO, LARGURA 150MM E ALTURA 100MM, INCLUSIVE EMENDA E FIXAÇÃO - FORNECIMENTO E INSTALAÇÃO. | 45.7 | M | 201.22 | 201.22 | 25% | 251.525 | 11494.6925 |  | 33 | ELETRICA | 6 | AREA INTERNA | 45.7 | 11494.6925 | 11494.6925 |  |  | 0
18.5.3 | Serviço | PRÓPRIA | FNDE 25 | ELETROCALHA LISA OU PERFURADA EM AÇO GALVANIZADO, LARGURA 50MM E ALTURA 50MM, INCLUSIVE EMENDA E FIXAÇÃO - FORNECIMENTO E INSTALAÇÃO. | 211.6 | M | 120.55 | 120.55 | 25% | 150.6875 | 31885.475 |  | 33 | ELETRICA | 6 | AREA INTERNA | 211.6 | 31885.475 | 31885.475 |  |  | 0
18.5.4 | Serviço | PRÓPRIA | FNDE 314 | ELETROCALHA LISA OU PERFURADA EM AÇO GALVANIZADO, LARGURA 150MM E ALTURA 50MM, INCLUSIVE EMENDA E FIXAÇÃO - FORNECIMENTO E INSTALAÇÃO. | 2.9 | M | 182.62 | 182.62 | 25% | 228.275 | 661.9975 |  | 33 | ELETRICA | 6 | AREA INTERNA | 2.9 | 661.9975 | 661.9975 |  |  | 0
18.5.5 | Serviço | SINAPI | 104764 | SUPORTE PARA 2 ELETRODUTOS, ESPAÇADO A CADA 80 CM, EM PERFILADO COM COMPRIMENTO DE 25 CM FIXADO EM LAJE, POR METRO DE ELETRODUTO FIXADO. AF_09/2023 | 160.1 | M | 24.58 | 24.58 | 25% | 30.725 | 4919.0725 |  | 33 | ELETRICA | 6 | AREA INTERNA | 160.1 | 4919.0725 | 4919.0725 |  |  | 0
18.6 | Macroserviço |  |  | ILUMINAÇÃO E TOMADAS |  |  |  |  | 25% | 0 | 84683.2375 | [6 empty] | 84683.2375 |  |  |  | 0
18.6.1 | Serviço | SINAPI | 92000 | TOMADA BAIXA DE EMBUTIR (1 MÓDULO), 2P+T 10 A, INCLUINDO SUPORTE E PLACA - FORNECIMENTO E INSTALAÇÃO. AF_03/2023 | 238 | UN | 36.77 | 36.77 | 25% | 45.9625 | 10939.075 |  | 33 | ELETRICA | 6 | AREA INTERNA | 238 | 10939.075 | 10939.075 |  |  | 0
18.6.2 | Serviço | SINAPI | 92001 | TOMADA BAIXA DE EMBUTIR (1 MÓDULO), 2P+T 20 A, INCLUINDO SUPORTE E PLACA - FORNECIMENTO E INSTALAÇÃO. AF_03/2023 | 44 | UN | 38.89 | 38.89 | 25% | 48.6125 | 2138.95 |  | 33 | ELETRICA | 6 | AREA INTERNA | 44 | 2138.95 | 2138.95 |  |  | 0
18.6.3 | Serviço | SINAPI | 91955 | INTERRUPTOR PARALELO (1 MÓDULO), 10A/250V, INCLUINDO SUPORTE E PLACA - FORNECIMENTO E INSTALAÇÃO. AF_03/2023 | 1 | UN | 42.92 | 42.92 | 25% | 53.65 | 53.65 |  | 33 | ELETRICA | 6 | AREA INTERNA | 1 | 53.65 | 53.65 |  |  | 0
18.6.4 | Serviço | SINAPI | 92029 | INTERRUPTOR PARALELO (1 MÓDULO) COM 1 TOMADA DE EMBUTIR 2P+T 10 A, INCLUINDO SUPORTE E PLACA - FORNECIMENTO E INSTALAÇÃO. AF_03/2023 | 8 | UN | 67.68 | 67.68 | 25% | 84.6 | 676.8 |  | 33 | ELETRICA | 6 | AREA INTERNA | 8 | 676.8 | 676.8 |  |  | 0
18.6.5 | Serviço | SINAPI | 91953 | INTERRUPTOR SIMPLES (1 MÓDULO), 10A/250V, INCLUINDO SUPORTE E PLACA - FORNECIMENTO E INSTALAÇÃO. AF_03/2023 | 32 | UN | 35.17 | 35.17 | 25% | 43.9625 | 1406.8 |  | 33 | ELETRICA | 6 | AREA INTERNA | 32 | 1406.8 | 1406.8 |  |  | 0
18.6.6 | Serviço | SINAPI | 91959 | INTERRUPTOR SIMPLES (2 MÓDULOS), 10A/250V, INCLUINDO SUPORTE E PLACA - FORNECIMENTO E INSTALAÇÃO. AF_03/2023 | 21 | UN | 53.28 | 53.28 | 25% | 66.6 | 1398.6 |  | 33 | ELETRICA | 6 | AREA INTERNA | 21 | 1398.6 | 1398.6 |  |  | 0
18.6.7 | Serviço | SINAPI | 91967 | INTERRUPTOR SIMPLES (3 MÓDULOS), 10A/250V, INCLUINDO SUPORTE E PLACA - FORNECIMENTO E INSTALAÇÃO. AF_03/2023 | 2 | UN | 71.39 | 71.39 | 25% | 89.2375 | 178.475 |  | 33 | ELETRICA | 6 | AREA INTERNA | 2 | 178.475 | 178.475 |  |  | 0
18.6.8 | Serviço | SINAPI | 91969 | INTERRUPTOR PARALELO (3 MÓDULOS), 10A/250V, INCLUINDO SUPORTE E PLACA - FORNECIMENTO E INSTALAÇÃO. AF_03/2023 | 2 | UN | 94.58 | 94.58 | 25% | 118.225 | 236.45 |  | 33 | ELETRICA | 6 | AREA INTERNA | 2 | 236.45 | 236.45 |  |  | 0
18.6.9 | Serviço | PRÓPRIA | FNDE 309 | ESPELHO / PLACA CEGA 4" X 2", PARA INSTALACAO DE TOMADAS E INTERRUPTORES | 18 | UN | 15.25 | 15.25 | 25% | 19.0625 | 343.125 |  | 33 | ELETRICA | 6 | AREA INTERNA | 18 | 343.125 | 343.125 |  |  | 0
18.6.10 | Serviço | PRÓPRIA | FNDE 96 | LUMINÁRIA DE EMBUTIR, COM LÂMPADA LED DE 18 W | 37 | UN | 65.71 | 65.71 | 25% | 82.1375 | 3039.0875 |  | 33 | ELETRICA | 6 | AREA INTERNA | 37 | 3039.0875 | 3039.0875 |  |  | 0
18.6.11 | Serviço | PRÓPRIA | FNDE 97 | LUMINÁRIA DE EMBUTIR, COM LÂMPADA LED DE 31 W | 27 | UN | 163.55 | 163.55 | 25% | 204.4375 | 5519.8125 |  | 33 | ELETRICA | 6 | AREA INTERNA | 27 | 5519.8125 | 5519.8125 |  |  | 0
18.6.12 | Serviço | PRÓPRIA | FNDE 308 | LUMINÁRIA DE EMBUTIR, COM LÂMPADA LED DE 39 W | 177 | UN | 163.55 | 163.55 | 25% | 204.4375 | 36185.4375 |  | 33 | ELETRICA | 6 | AREA INTERNA | 177 | 36185.4375 | 36185.4375 |  |  | 0
18.6.13 | Serviço | SINAPI | 100903 | LÂMPADA TUBULAR LED DE 18/20 W, BASE G13 - FORNECIMENTO E INSTALAÇÃO. AF_02/2020_PS | 109 | UN | 31.76 | 31.76 | 25% | 39.7 | 4327.3 |  | 33 | ELETRICA | 6 | AREA INTERNA | 109 | 4327.3 | 4327.3 |  |  | 0
18.6.14 | Serviço | PRÓPRIA | FNDE 98 | REFLETOR EM ALUMÍNIO, DE SUPORTE E ALÇA, COM LÂMPADA LED DE 200 W | 25 | UN | 181.46 | 181.46 | 25% | 226.825 | 5670.625 |  | 33 | ELETRICA | 6 | AREA INTERNA | 25 | 5670.625 | 5670.625 |  |  | 0
18.6.15 | Serviço | SINAPI | 97607 | LUMINÁRIA ARANDELA TIPO TARTARUGA, DE SOBREPOR, COM 1 LÂMPADA LED DE 6 W, SEM REATOR - FORNECIMENTO E INSTALAÇÃO. AF_02/2020 | 76 | UN | 93.47 | 93.47 | 25% | 116.8375 | 8879.65 |  | 33 | ELETRICA | 6 | AREA INTERNA | 76 | 8879.65 | 8879.65 |  |  | 0
18.6.16 | Serviço | PRÓPRIA | FNDE 99 | LUMINÁRIA TIPO SPOT BALIZADOR LED 12W | 25 | UN | 109.12 | 109.12 | 25% | 136.4 | 3410 |  | 33 | ELETRICA | 6 | AREA INTERNA | 25 | 3410 | 3410 |  |  | 0
18.6.17 | Serviço | SINAPI | 91960 | INTERRUPTOR PARALELO (2 MÓDULOS), 10A/250V, SEM SUPORTE E SEM PLACA - FORNECIMENTO E INSTALAÇÃO. AF_03/2023 | 4 | UN | 55.88 | 55.88 | 25% | 69.85 | 279.4 |  | 33 | ELETRICA | 6 | AREA INTERNA | 4 | 279.4 | 279.4 |  |  | 0
19 | Macroserviço |  |  | INSTALAÇÕES DE CLIMATIZAÇÃO |  |  |  |  | 25% | [8 empty] | 74824.2925 |  |  |  | 0
19.1 | Macroserviço |  |  | DUTOS |  |  |  |  | 25% | [8 empty] | 58989.435 |  |  |  | 0
19.1.1 | Serviço | SINAPI | 97328 | TUBO EM COBRE FLEXÍVEL, DN 3/8", COM ISOLAMENTO, INSTALADO EM RAMAL DE ALIMENTAÇÃO DE AR CONDICIONADO COM CONDENSADORA INDIVIDUAL - FORNECIMENTO E INSTALAÇÃO. AF_12/2015 | 282 | M | 43.03 | 43.03 | 25% | 53.7875 | 15168.075 |  | 34 | CLIMATIZAÇÃO | 6 | AREA INTERNA | 282 | 15168.075 | 15168.075 |  |  | 0
19.1.2 | Serviço | SINAPI | 97327 | TUBO EM COBRE FLEXÍVEL, DN 1/4", COM ISOLAMENTO, INSTALADO EM RAMAL DE ALIMENTAÇÃO DE AR CONDICIONADO COM CONDENSADORA INDIVIDUAL FORNECIMENTO E INSTALAÇÃO. AF_12/2015 | 43 | M | 26.32 | 26.32 | 25% | 32.9 | 1414.7 |  | 34 | CLIMATIZAÇÃO | 6 | AREA INTERNA | 43 | 1414.7 | 1414.7 |  |  | 0
19.1.3 | Serviço | SINAPI | 97330 | TUBO EM COBRE FLEXÍVEL, DN 5/8", COM ISOLAMENTO, INSTALADO EM RAMAL DE ALIMENTAÇÃO DE AR CONDICIONADO COM CONDENSADORA INDIVIDUAL - FORNECIMENTO E INSTALAÇÃO. AF_12/2015 | 11 | M | 66.64 | 66.64 | 25% | 83.3 | 916.3 |  | 34 | CLIMATIZAÇÃO | 6 | AREA INTERNA | 11 | 916.3 | 916.3 |  |  | 0
19.1.4 | Serviço | SINAPI | 97333 | TUBO EM COBRE FLEXÍVEL, DN 1/2", COM ISOLAMENTO, INSTALADO EM RAMAL DE ALIMENTAÇÃO DE AR CONDICIONADO COM CONDENSADORA CENTRAL - FORNECIMENTO E INSTALAÇÃO. AF_12/2015 | 43 | M | 55.3 | 55.3 | 25% | 69.125 | 2972.375 |  | 34 | CLIMATIZAÇÃO | 6 | AREA INTERNA | 43 | 2972.375 | 2972.375 |  |  | 0
19.1.5 | Serviço | SINAPI | 100763 | VIGA METÁLICA EM PERFIL LAMINADO OU SOLDADO EM AÇO ESTRUTURAL, COM CONEXÕES PARAFUSADAS, INCLUSOS MÃO DE OBRA, TRANSPORTE E IÇAMENTO UTILIZANDO GUINDASTE - FORNECIMENTO E INSTALAÇÃO. AF_01/2020_PSA | 569.8 | KG | 17.51 | 17.51 | 25% | 21.8875 | 12471.4975 |  | 34 | CLIMATIZAÇÃO | 6 | AREA INTERNA | 569.8 | 12471.4975 | 12471.4975 |  |  | 0
19.1.6 | Serviço | PRÓPRIA | FNDE 310 | TUBO EM COBRE FLEXÍVEL, DN 3/4", COM ISOLAMENTO, INSTALADO EM RAMAL DE ALIMENTAÇÃO DE AR CONDICIONADO COM CONDENSADORA INDIVIDUAL ? FORNECIMENTO E INSTALAÇÃO. | 271 | M | 76.89 | 76.89 | 25% | 96.1125 | 26046.4875 |  | 34 | CLIMATIZAÇÃO | 6 | AREA INTERNA | 271 | 26046.4875 | 26046.4875 |  |  | 0
19.2 | Macroserviço |  |  | DRENO |  |  |  |  | 25% | [8 empty] | 15834.8575 |  |  |  | 0
19.2.1 | Serviço | SINAPI | 89865 | TUBO, PVC, SOLDÁVEL, DN 25MM, INSTALADO EM DRENO DE AR-CONDICIONADO - FORNECIMENTO E INSTALAÇÃO. AF_08/2022 | 150.7 | M | 21.32 | 21.32 | 25% | 26.65 | 4016.155 |  | 34 | CLIMATIZAÇÃO | 6 | AREA INTERNA | 150.7 | 4016.155 | 4016.155 |  |  | 0
19.2.2 | Serviço | SINAPI | 89866 | JOELHO 90 GRAUS, PVC, SOLDÁVEL, DN 25MM, INSTALADO EM DRENO DE AR-CONDICIONADO - FORNECIMENTO E INSTALAÇÃO. AF_08/2022 | 270 | UN | 9.11 | 9.11 | 25% | 11.3875 | 3074.625 |  | 34 | CLIMATIZAÇÃO | 6 | AREA INTERNA | 270 | 3074.625 | 3074.625 |  |  | 0
19.2.3 | Serviço | SINAPI | 89448 | TUBO, PVC, SOLDÁVEL, DN 40MM, INSTALADO EM PRUMADA DE ÁGUA - FORNECIMENTO E INSTALAÇÃO. AF_06/2022 | 276.3 | M | 17.24 | 17.24 | 25% | 21.55 | 5954.265 |  | 34 | CLIMATIZAÇÃO | 6 | AREA INTERNA | 276.3 | 5954.265 | 5954.265 |  |  | 0
19.2.4 | Serviço | SINAPI | 89498 | JOELHO 45 GRAUS, PVC, SOLDÁVEL, DN 40MM, INSTALADO EM PRUMADA DE ÁGUA - FORNECIMENTO E INSTALAÇÃO. AF_06/2022 | 5 | UN | 14.98 | 14.98 | 25% | 18.725 | 93.625 |  | 34 | CLIMATIZAÇÃO | 6 | AREA INTERNA | 5 | 93.625 | 93.625 |  |  | 0
19.2.5 | Serviço | SINAPI | 89497 | JOELHO 90 GRAUS, PVC, SOLDÁVEL, DN 40MM, INSTALADO EM PRUMADA DE ÁGUA - FORNECIMENTO E INSTALAÇÃO. AF_06/2022 | 67 | UN | 14.92 | 14.92 | 25% | 18.65 | 1249.55 |  | 34 | CLIMATIZAÇÃO | 6 | AREA INTERNA | 67 | 1249.55 | 1249.55 |  |  | 0
19.2.6 | Serviço | SINAPI | 89623 | TE, PVC, SOLDÁVEL, DN 40MM, INSTALADO EM PRUMADA DE ÁGUA - FORNECIMENTO E INSTALAÇÃO. AF_06/2022 | 21 | UN | 21.67 | 21.67 | 25% | 27.0875 | 568.8375 |  | 34 | CLIMATIZAÇÃO | 6 | AREA INTERNA | 21 | 568.8375 | 568.8375 |  |  | 0
19.2.7 | Serviço | SINAPI | 103964 | BUCHA DE REDUÇÃO, LONGA, PVC, SOLDÁVEL, DN 40 X 25 MM, INSTALADO EM PRUMADA DE ÁGUA - FORNECIMENTO E INSTALAÇÃO. AF_06/2022 | 77 | UN | 9.12 | 9.12 | 25% | 11.4 | 877.8 |  | 34 | CLIMATIZAÇÃO | 6 | AREA INTERNA | 77 | 877.8 | 877.8 |  |  | 0
20 | Macroserviço |  |  | INSTALAÇÕES DE CABEAMENTO ESTRUTURADO |  |  |  |  | 25% | [8 empty] | 236208.6412 |  |  |  | 0
20.1 | Macroserviço |  |  | EQUIPAMENTOS PASSIVOS |  |  |  |  | 25% | [8 empty] | 52783.0375 |  |  |  | 0
20.1.1 | Serviço | SINAPI | 98301 | PATCH PANEL 24 PORTAS, CATEGORIA 5E - FORNECIMENTO E INSTALAÇÃO. AF_11/2019 | 15 | UN | 742.91 | 742.91 | 25% | 928.6375 | 13929.5625 |  | 35 | CABEAMENTO | 6 | AREA INTERNA | 15 | 13929.5625 | 13929.5625 |  |  | 0
20.1.2 | Serviço | SINAPI | 98305 | RACK FECHADO PARA SERVIDOR - FORNECIMENTO E INSTALAÇÃO. AF_11/2019 | 2 | UN | 2713.92 | 2713.92 | 25% | 3392.4 | 6784.8 |  | 35 | CABEAMENTO | 6 | AREA INTERNA | 2 | 6784.8 | 6784.8 |  |  | 0
20.1.3 | Serviço | PRÓPRIA | FNDE 76 | SWITCH TIPO 24 PORTAS | 8 | UN | 3145.41 | 3145.41 | 25% | 3931.7625 | 31454.1 |  | 35 | CABEAMENTO | 6 | AREA INTERNA | 8 | 31454.1 | 31454.1 |  |  | 0
20.1.4 | Serviço | PRÓPRIA | FNDE 122 | BANDEJA MÓVEL, PADRÃO 19" | 2 | UN | 191.07 | 191.07 | 25% | 238.8375 | 477.675 |  | 35 | CABEAMENTO | 6 | AREA INTERNA | 2 | 477.675 | 477.675 |  |  | 0
20.1.5 | Serviço | PRÓPRIA | FNDE 123 | GUIA DE CABOS FECHADO 1U | 4 | un | 27.38 | 27.38 | 25% | 34.225 | 136.9 |  | 35 | CABEAMENTO | 6 | AREA INTERNA | 4 | 136.9 | 136.9 |  |  | 0
20.2 | Macroserviço |  |  | CABOS |  |  |  |  | 25% | [8 empty] | 68626.14 |  |  |  | 0
20.2.1 | Serviço | SINAPI | 98297 | CABO ELETRÔNICO CATEGORIA 6, INSTALADO EM EDIFICAÇÃO INSTITUCIONAL - FORNECIMENTO E INSTALAÇÃO. AF_11/2019 | 6625.3 | M | 8.04 | 8.04 | 25% | 10.05 | 66584.265 |  | 35 | CABEAMENTO | 6 | AREA INTERNA | 6625.3 | 66584.265 | 66584.265 |  |  | 0
20.2.2 | Serviço | PRÓPRIA | FNDE 316 | CABO ÓPTICO MULTIMODO, 4 FIBRA - FORNECIMENTO E INSTALAÇÃO | 110 | M | 14.85 | 14.85 | 25% | 18.5625 | 2041.875 |  | 35 | CABEAMENTO | 6 | AREA INTERNA | 110 | 2041.875 | 2041.875 |  |  | 0
20.3 | Macroserviço |  |  | ACESSÓRIOS |  |  |  |  | 25% | [8 empty] | 21709.3375 |  |  |  | 0
20.3.1 | Serviço | SINAPI | 98307 | TOMADA DE REDE RJ45 - FORNECIMENTO E INSTALAÇÃO. AF_11/2019 | 179 | UN | 48.51 | 48.51 | 25% | 60.6375 | 10854.1125 |  | 35 | CABEAMENTO | 6 | AREA INTERNA | 179 | 10854.1125 | 10854.1125 |  |  | 0
20.3.2 | Serviço | SINAPI | 95795 | CONDULETE DE ALUMÍNIO, TIPO T, PARA ELETRODUTO DE AÇO GALVANIZADO DN 20 MM (3/4''), APARENTE - FORNECIMENTO E INSTALAÇÃO. AF_10/2022 | 34 | UN | 38.75 | 38.75 | 25% | 48.4375 | 1646.875 |  | 35 | CABEAMENTO | 6 | AREA INTERNA | 34 | 1646.875 | 1646.875 |  |  | 0
20.3.3 | Serviço | SINAPI | 91875 | LUVA PARA ELETRODUTO, PVC, ROSCÁVEL, DN 25 MM (3/4"), PARA CIRCUITOS TERMINAIS, INSTALADA EM FORRO - FORNECIMENTO E INSTALAÇÃO. AF_03/2023 | 54 | UN | 10.98 | 10.98 | 25% | 13.725 | 741.15 |  | 35 | CABEAMENTO | 6 | AREA INTERNA | 54 | 741.15 | 741.15 |  |  | 0
20.3.4 | Serviço | SINAPI | 91940 | CAIXA RETANGULAR 4" X 2" MÉDIA (1,30 M DO PISO), PVC, INSTALADA EM PAREDE - FORNECIMENTO E INSTALAÇÃO. AF_03/2023 | 104 | UN | 23.7 | 23.7 | 25% | 29.625 | 3081 |  | 35 | CABEAMENTO | 6 | AREA INTERNA | 104 | 3081 | 3081 |  |  | 0
20.3.5 | Serviço | SINAPI | 91943 | CAIXA RETANGULAR 4" X 4" MÉDIA (1,30 M DO PISO), PVC, INSTALADA EM PAREDE - FORNECIMENTO E INSTALAÇÃO. AF_03/2023 | 1 | UN | 28.03 | 28.03 | 25% | 35.0375 | 35.0375 |  | 35 | CABEAMENTO | 6 | AREA INTERNA | 1 | 35.0375 | 35.0375 |  |  | 0
20.3.6 | Serviço | SINAPI | 92370 | LUVA, EM FERRO GALVANIZADO, DN 25 (1"), CONEXÃO ROSQUEADA, INSTALADO EM REDE DE ALIMENTAÇÃO PARA HIDRANTE - FORNECIMENTO E INSTALAÇÃO. AF_10/2020 | 14 | UN | 47.38 | 47.38 | 25% | 59.225 | 829.15 |  | 35 | CABEAMENTO | 6 | AREA INTERNA | 14 | 829.15 | 829.15 |  |  | 0
20.3.7 | Serviço | SINAPI | 92697 | LUVA, EM FERRO GALVANIZADO, CONEXÃO ROSQUEADA, DN 25 (1"), INSTALADO EM RAMAIS E SUB-RAMAIS DE GÁS - FORNECIMENTO E INSTALAÇÃO. AF_10/2020 | 6 | UN | 46.86 | 46.86 | 25% | 58.575 | 351.45 |  | 35 | CABEAMENTO | 6 | AREA INTERNA | 6 | 351.45 | 351.45 |  |  | 0
20.3.8 | Serviço | SINAPI | 92662 | LUVA, EM FERRO GALVANIZADO, CONEXÃO ROSQUEADA, DN 40 (1 1/2"), INSTALADO EM REDE DE ALIMENTAÇÃO PARA SPRINKLER - FORNECIMENTO E INSTALAÇÃO. AF_10/2020 | 39 | UN | 48.18 | 48.18 | 25% | 60.225 | 2348.775 |  | 35 | CABEAMENTO | 6 | AREA INTERNA | 39 | 2348.775 | 2348.775 |  |  | 0
20.3.9 | Serviço | SINAPI | 92660 | LUVA, EM FERRO GALVANIZADO, CONEXÃO ROSQUEADA, DN 32 (1 1/4"), INSTALADO EM REDE DE ALIMENTAÇÃO PARA SPRINKLER - FORNECIMENTO E INSTALAÇÃO. AF_10/2020 | 8 | UN | 42.16 | 42.16 | 25% | 52.7 | 421.6 |  | 35 | CABEAMENTO | 6 | AREA INTERNA | 8 | 421.6 | 421.6 |  |  | 0
20.3.10 | Serviço | SINAPI | 92666 | LUVA, EM FERRO GALVANIZADO, CONEXÃO ROSQUEADA, DN 65 (2 1/2"), INSTALADO EM REDE DE ALIMENTAÇÃO PARA SPRINKLER - FORNECIMENTO E INSTALAÇÃO. AF_10/2020 | 3 | UN | 98.33 | 98.33 | 25% | 122.9125 | 368.7375 |  | 35 | CABEAMENTO | 6 | AREA INTERNA | 3 | 368.7375 | 368.7375 |  |  | 0
20.3.11 | Serviço | SINAPI | 91945 | SUPORTE PARAFUSADO COM PLACA DE ENCAIXE 4" X 2" ALTO (2,00 M DO PISO) PARA PONTO ELÉTRICO - FORNECIMENTO E INSTALAÇÃO. AF_03/2023 | 2 | UN | 16.88 | 16.88 | 25% | 21.1 | 42.2 |  | 35 | CABEAMENTO | 6 | AREA INTERNA | 2 | 42.2 | 42.2 |  |  | 0
20.3.12 | Serviço | PRÓPRIA | FNDE 42 | INSTALAÇÃO DE EXAUSTOR ELÉTRICO TIPO DOMICILIAR | 2 | UN | 395.7 | 395.7 | 25% | 494.625 | 989.25 |  | 35 | CABEAMENTO | 6 | AREA INTERNA | 2 | 989.25 | 989.25 |  |  | 0
20.4 | Macroserviço |  |  | CAIXAS E QUADROS |  |  |  |  | 25% | [8 empty] | 7099.775 |  |  |  | 0
20.4.1 | Serviço | PRÓPRIA | FNDE 31 | CAIXA DE CONCRETO ARMADO PRE-MOLDADO, COM FUNDO E TAMPA, DIMENSOES DE 0,30 X 0,30 X 0,30 M | 8 | UN | 538.77 | 538.77 | 25% | 673.4625 | 5387.7 |  | 35 | CABEAMENTO | 6 | AREA INTERNA | 8 | 5387.7 | 5387.7 |  |  | 0
20.4.2 | Serviço | SINAPI | 101795 | CAIXA ENTERRADA PARA INSTALAÇÕES TELEFÔNICAS TIPO R1, EM ALVENARIA COM BLOCOS DE CONCRETO, DIMENSÕES INTERNAS: 0,35X0,60X0,60 M, EXCLUINDO TAMPÃO. AF_12/2020 | 1 | UN | 645.59 | 645.59 | 25% | 806.9875 | 806.9875 |  | 35 | CABEAMENTO | 6 | AREA INTERNA | 1 | 806.9875 | 806.9875 |  |  | 0
20.4.3 | Serviço | SINAPI | 100557 | CAIXA DE PASSAGEM PARA TELEFONE 80X80X15CM (SOBREPOR) FORNECIMENTO E INSTALACAO. AF_11/2019 | 1 | UN | 459.17 | 459.17 | 25% | 573.9625 | 573.9625 |  | 35 | CABEAMENTO | 6 | AREA INTERNA | 1 | 573.9625 | 573.9625 |  |  | 0
20.4.4 | Serviço | SINAPI | 100556 | CAIXA DE PASSAGEM PARA TELEFONE 15X15X10CM (SOBREPOR), FORNECIMENTO E INSTALACAO. AF_11/2019 | 6 | UN | 44.15 | 44.15 | 25% | 55.1875 | 331.125 |  | 35 | CABEAMENTO | 6 | AREA INTERNA | 6 | 331.125 | 331.125 |  |  | 0
20.5 | Macroserviço |  |  | ELETROCALHA E ELETRODUTOS |  |  |  |  | 25% | [8 empty] | 85990.3513 |  |  |  | 0
20.5.1 | Serviço | SINAPI | 91834 | ELETRODUTO FLEXÍVEL CORRUGADO, PVC, DN 25 MM (3/4"), PARA CIRCUITOS TERMINAIS, INSTALADO EM FORRO - FORNECIMENTO E INSTALAÇÃO. AF_03/2023 | 218 | M | 22.37 | 22.37 | 25% | 27.9625 | 6095.825 |  | 35 | CABEAMENTO | 6 | AREA INTERNA | 218 | 6095.825 | 6095.825 |  |  | 0
20.5.2 | Serviço | SINAPI | 91834 | ELETRODUTO FLEXÍVEL CORRUGADO, PVC, DN 25 MM (3/4"), PARA CIRCUITOS TERMINAIS, INSTALADO EM FORRO - FORNECIMENTO E INSTALAÇÃO. AF_03/2023 | 286.4 | M | 22.37 | 22.37 | 25% | 27.9625 | 8008.46 |  | 35 | CABEAMENTO | 6 | AREA INTERNA | 286.4 | 8008.46 | 8008.46 |  |  | 0
20.5.3 | Serviço | SINAPI | 91836 | ELETRODUTO FLEXÍVEL CORRUGADO, PVC, DN 32 MM (1"), PARA CIRCUITOS TERMINAIS, INSTALADO EM FORRO - FORNECIMENTO E INSTALAÇÃO. AF_03/2023 | 9.9 | M | 25.37 | 25.37 | 25% | 31.7125 | 313.9538 |  | 35 | CABEAMENTO | 6 | AREA INTERNA | 9.9 | 313.9538 | 313.9538 |  |  | 0
20.5.4 | Serviço | PRÓPRIA | FNDE 25 | ELETROCALHA LISA OU PERFURADA EM AÇO GALVANIZADO, LARGURA 50MM E ALTURA 50MM, INCLUSIVE EMENDA E FIXAÇÃO - FORNECIMENTO E INSTALAÇÃO. | 29.8 | M | 120.55 | 120.55 | 25% | 150.6875 | 4490.4875 |  | 35 | CABEAMENTO | 6 | AREA INTERNA | 29.8 | 4490.4875 | 4490.4875 |  |  | 0
20.5.5 | Serviço | PRÓPRIA | FNDE 90 | ELETRODUTO RIGIDO, EM ACO ZINCADO OU GALVANIZADO, TIPO PESADO, DN=1", APARENTE - FORNECIMENTO E INSTALAÇÃO. | 23.6 | M | 40.25 | 40.25 | 25% | 50.3125 | 1187.375 |  | 35 | CABEAMENTO | 6 | AREA INTERNA | 23.6 | 1187.375 | 1187.375 |  |  | 0
20.5.6 | Serviço | PRÓPRIA | FNDE 91 | ELETRODUTO EM ACO ZINCADO OU GALVANIZADO DN=1 1/2", APARENTE - FORNECIMENTO E INSTALAÇÃO. | 141.8 | M | 55.61 | 55.61 | 25% | 69.5125 | 9856.8725 |  | 35 | CABEAMENTO | 6 | AREA INTERNA | 141.8 | 9856.8725 | 9856.8725 |  |  | 0
20.5.7 | Serviço | PRÓPRIA | FNDE 92 | ELETRODUTO EM ACO ZINCADO OU GALVANIZADO DN=1 1/4", APARENTE - FORNECIMENTO E INSTALAÇÃO. | 34 | M | 48.55 | 48.55 | 25% | 60.6875 | 2063.375 |  | 35 | CABEAMENTO | 6 | AREA INTERNA | 34 | 2063.375 | 2063.375 |  |  | 0
20.5.8 | Serviço | PRÓPRIA | FNDE 93 | ELETRODUTO EM ACO ZINCADO OU GALVANIZADO DN=2", APARENTE - FORNECIMENTO E INSTALAÇÃO. | 36.3 | M | 66.12 | 66.12 | 25% | 82.65 | 3000.195 |  | 35 | CABEAMENTO | 6 | AREA INTERNA | 36.3 | 3000.195 | 3000.195 |  |  | 0
20.5.9 | Serviço | PRÓPRIA | FNDE 314 | ELETROCALHA LISA OU PERFURADA EM AÇO GALVANIZADO, LARGURA 150MM E ALTURA 50MM, INCLUSIVE EMENDA E FIXAÇÃO - FORNECIMENTO E INSTALAÇÃO. | 223.3 | M | 182.62 | 182.62 | 25% | 228.275 | 50973.8075 |  | 35 | CABEAMENTO | 6 | AREA INTERNA | 223.3 | 50973.8075 | 50973.8075 |  |  | 0
21 | Macroserviço |  |  | SISTEMA DE EXAUSTÃO MECÂNICA |  |  |  |  | 25% | [8 empty] | 12233.9625 |  |  |  | 0
21.1 | Serviço | PRÓPRIA | FNDE 44 | DUTO DE ALONGAMENTO PARA EXAUSTOR | 6 | M | 122.74 | 122.74 | 25% | 153.425 | 920.55 |  | 35 | CABEAMENTO | 6 | AREA INTERNA | 6 | 920.55 | 920.55 |  |  | 0
21.2 | Serviço | PRÓPRIA | FNDE 45 | COIFA EM AÇO INOX 100CM X 150CM | 1 | un | 9050.73 | 9050.73 | 25% | 11313.4125 | 11313.4125 |  | 35 | CABEAMENTO | 6 | AREA INTERNA | 1 | 11313.4125 | 11313.4125 |  |  | 0
22 | Macroserviço |  |  | SISTEMA DE PROTEÇÃO CONTRA DESCARGAS ATMOSFÉRICAS (SPDA) |  |  |  |  | 25% | [6 empty] | #N/A |  | 62989.4006 |  |  |  | 0
22.1 | Serviço | SINAPI | 96989 | CAPTOR TIPO FRANKLIN PARA SPDA - FORNECIMENTO E INSTALAÇÃO. AF_08/2023 | 1 | UN | 129.4 | 129.4 | 25% | 161.75 | 161.75 |  | 36 | SPDA | 7 | AREA EXTERNA | 1 | 161.75 | 161.75 |  |  | 0
22.2 | Serviço | SINAPI | 104753 | CONECTOR SPLIT-BOLT, PARA SPDA, PARA CABOS ATÉ 50 MM2 - FORNECIMENTO E INSTALAÇÃO. AF_08/2023 | 37 | UN | 27.39 | 27.39 | 25% | 34.2375 | 1266.7875 |  | 36 | SPDA | 7 | AREA EXTERNA | 37 | 1266.7875 | 1266.7875 |  |  | 0
22.3 | Serviço | SINAPI | 101663 | ABRAÇADEIRA DE FIXAÇÃO DE BRAÇOS DE LUMINÁRIAS DE 2" - FORNECIMENTO E INSTALAÇÃO. AF_08/2020 | 6 | UN | 34.78 | 34.78 | 25% | 43.475 | 260.85 |  | 36 | SPDA | 7 | AREA EXTERNA | 6 | 260.85 | 260.85 |  |  | 0
22.4 | Serviço | PRÓPRIA | FNDE 68 | CONJUNTO DE ESTAIAMENTO PARA MASTRO DE SPDA | 1 | UN | 447.01 | 447.01 | 25% | 558.7625 | 558.7625 |  | 36 | SPDA | 7 | AREA EXTERNA | 1 | 558.7625 | 558.7625 |  |  | 0
22.5 | Serviço | PRÓPRIA | FNDE 69 | CAIXA DE EQUALIZAÇÃO DE ATERRAMENTO ELÉTRICO | 2 | UN | 344.76 | 344.76 | 25% | 430.95 | 861.9 |  | 36 | SPDA | 7 | AREA EXTERNA | 2 | 861.9 | 861.9 |  |  | 0
22.6 | Serviço | SINAPI | 93358 | ESCAVAÇÃO MANUAL DE VALA COM PROFUNDIDADE MENOR OU IGUAL A 1,30 M. AF_02/2021 | 1.25 | M3 | 113.89 | 113.89 | 25% | 142.3625 | 177.9531 |  | 36 | SPDA | 7 | AREA EXTERNA | 1.25 | 177.9531 | 177.9531 |  |  | 0
22.7 | Serviço | SINAPI | 93382 | REATERRO MANUAL DE VALAS, COM COMPACTADOR DE SOLOS DE PERCUSSÃO. AF_08/2023 | 0.1 | M3 | 33.86 | 33.86 | 25% | 42.325 | 4.2325 |  | 36 | SPDA | 7 | AREA EXTERNA | 0.1 | 4.2325 | 4.2325 |  |  | 0
22.8 | Serviço | SINAPI | 96985 | HASTE DE ATERRAMENTO, DIÂMETRO 5/8", COM 3 METROS - FORNECIMENTO E INSTALAÇÃO. AF_08/2023 | 26 | UN | 73.21 | 73.21 | 25% | 91.5125 | 2379.325 |  | 36 | SPDA | 7 | AREA EXTERNA | 26 | 2379.325 | 2379.325 |  |  | 0
22.9 | Serviço | SINAPI | 96973 | CORDOALHA DE COBRE NU 35 MM², NÃO ENTERRADA, COM ISOLADOR - FORNECIMENTO E INSTALAÇÃO. AF_08/2023 | 70 | M | 72.1 | 72.1 | 25% | 90.125 | 6308.75 |  | 36 | SPDA | 7 | AREA EXTERNA | 70 | 6308.75 | 6308.75 |  |  | 0
22.10 | Serviço | SINAPI | 96977 | CORDOALHA DE COBRE NU 50 MM², ENTERRADA - FORNECIMENTO E INSTALAÇÃO. AF_08/2023 | 616 | M | 52.21 | 52.21 | 25% | 65.2625 | 40201.7 |  | 36 | SPDA | 7 | AREA EXTERNA | 616 | 40201.7 | 40201.7 |  |  | 0
22.11 | Serviço | SINAPI | 98111 | CAIXA DE INSPEÇÃO PARA ATERRAMENTO, CIRCULAR, EM POLIETILENO, DIÂMETRO INTERNO = 0,3 M. AF_12/2020 | 1 | UN | 67.58 | 67.58 | 25% | 84.475 | 84.475 |  | 36 | SPDA | 7 | AREA EXTERNA | 1 | 84.475 | 84.475 |  |  | 0
22.12 | Serviço | PRÓPRIA | FNDE 70 | TERMINAL A COMPRESSÃO | 37 | UN | 19 | 19 | 25% | 23.75 | 878.75 |  | 36 | SPDA | 7 | AREA EXTERNA | 37 | 878.75 | 878.75 |  |  | 0
22.13 | Serviço | PRÓPRIA | FNDE 71 | SOLDA EXOTÉRMICA PARA SPDA - FORNECIMENTO E INSTALAÇÃO. | 26 | UN | 76.15 | 76.15 | 25% | 95.1875 | 2474.875 |  | 36 | SPDA | 7 | AREA EXTERNA | 26 | 2474.875 | 2474.875 |  |  | 0
22.14 | Serviço | SINAPI | 92884 | ARMAÇÃO UTILIZANDO AÇO CA-25 DE 10,0 MM - MONTAGEM. AF_06/2022 | 33.32 | KG | 12.6 | 12.6 | 25% | 15.75 | 524.79 |  | 36 | SPDA | 7 | AREA EXTERNA | 33.32 | 524.79 | 524.79 |  |  | 0
22.15 | Serviço | SINAPI | 98463 | SUPORTE ISOLADOR PARA FIXAÇÃO DA CORDOALHA DE COBRE EM ALVENARIA OU CONCRETO - FORNECIMENTO E INSTALAÇÃO. AF_08/2023 | 180 | UN | 30.42 | 30.42 | 25% | 38.025 | 6844.5 |  | 36 | SPDA | 7 | AREA EXTERNA | 180 | 6844.5 | 6844.5 |  |  | 0
23 | Macroserviço |  |  | SERVIÇOS COMPLEMENTARES |  |  |  |  | 25% | [8 empty] | 365565.0814 |  |  |  | 0
23.1 | Serviço | PRÓPRIA | FNDE 39 | CONJUNTO DE MASTRO P/ TRÊS BANDEIRAS E PEDESTAL | 1 | UN | 4539.64 | 4539.64 | 25% | 5674.55 | 5674.55 |  | 37 | COMPLEMENTAR/FINAL | 7 | AREA EXTERNA | 1 | 5674.55 | 5674.55 |  |  | 0
23.2 | Serviço | PRÓPRIA | FNDE 40 | BANCADA DE GRANITO CINZA ANDORINHA, INCLUSIVE PASSA PRATOS, ESPESSURA 2 CM - FORNECIMENTO E INSTALAÇÃO | 89.08 | M2 | 805.92 | 805.92 | 25% | 1007.4 | 89739.192 |  | 37 | COMPLEMENTAR/FINAL | 6 | AREA INTERNA | 89.08 | 89739.192 | 89739.192 |  |  | 0
23.3 | Serviço | PRÓPRIA | FNDE 47 | PRATELEIRA DE GRANITO CINZA ANDORINHA, ESPESSURA 2 CM - FORNECIMENTO E INSTALAÇÃO | 29.16 | M2 | 710.2 | 710.2 | 25% | 887.75 | 25886.79 |  | 37 | COMPLEMENTAR/FINAL | 6 | AREA INTERNA | 29.16 | 25886.79 | 25886.79 |  |  | 0
23.4 | Serviço | PRÓPRIA | FNDE 48 | ESCANINHOS EM MDF, REVESTIDOS EM LAMINADO MELAMÍNICO | 341.25 | M2 | 258.99 | 258.99 | 25% | 323.7375 | 110475.4219 |  | 37 | COMPLEMENTAR/FINAL | 6 | AREA INTERNA | 341.25 | 110475.4219 | 110475.4219 |  |  | 0
23.5 | Serviço | PRÓPRIA | FNDE 126 | TUBO AÇO GALVANIZADO D=3" P/BICICLETÁRIO, DIMENSÃO: H=75CM, L=150 CM, FIXADO EM BASE DE CONCRETO, PINTADO C/ESMALTE SINTETICO, EXCETO BASE DE CONCRETO E PINTURA DE ACABAMENTO | 6 | UN | 619.47 | 619.47 | 25% | 774.3375 | 4646.025 |  | 37 | COMPLEMENTAR/FINAL | 7 | AREA EXTERNA | 6 | 4646.025 | 4646.025 |  |  | 0
23.6 | Serviço | PRÓPRIA | FNDE 72 | BANCO EM ALVENARIA, TAMPO EM CONCRETO, C/ENCOSTO H=80cm (PINTADO) | 63.5 | M | 316.14 | 316.14 | 25% | 395.175 | 25093.6125 |  | 37 | COMPLEMENTAR/FINAL | 7 | AREA EXTERNA | 63.5 | 25093.6125 | 25093.6125 |  |  | 0
23.7 | Serviço | PRÓPRIA | FNDE 128 | PORTA OBJETO EM GRANITO CINZA ANDORINHA, ESPESSURA 2 CM - FORNECIMENTO E INSTALAÇÃO | 1.8 | M2 | 710.2 | 710.2 | 25% | 887.75 | 1597.95 |  | 37 | COMPLEMENTAR/FINAL | 6 | AREA INTERNA | 1.8 | 1597.95 | 1597.95 |  |  | 0
23.8 | Serviço | PRÓPRIA | FNDE 73 | BANCO EM ALVENARIA REVESTIDO EM CERÂMICA | 7.7 | M | 689.68 | 689.68 | 25% | 862.1 | 6638.17 |  | 37 | COMPLEMENTAR/FINAL | 7 | AREA EXTERNA | 7.7 | 6638.17 | 6638.17 |  |  | 0
23.9 | Serviço | PRÓPRIA | FNDE 311 | PEITORIL LINEAR EM GRANITO OU MÁRMORE, L = 24CM, COMPRIMENTO DE ATÉ 2M, ASSENTADO COM ARGAMASSA 1:6 COM ADITIVO. | 237.12 | M | 228.55 | 228.55 | 25% | 285.6875 | 67742.22 |  | 37 | COMPLEMENTAR/FINAL | 6 | AREA INTERNA | 237.12 | 67742.22 | 67742.22 |  |  | 0
23.10 | Serviço | SINAPI | 100861 | SUPORTE MÃO FRANCESA EM AÇO, ABAS IGUAIS 30 CM, CAPACIDADE MINIMA 60 KG, BRANCO - FORNECIMENTO E INSTALAÇÃO. AF_01/2020 | 118 | UN | 42.81 | 42.81 | 25% | 53.5125 | 6314.475 |  | 37 | COMPLEMENTAR/FINAL | 6 | AREA INTERNA | 118 | 6314.475 | 6314.475 |  |  | 0
23.11 | Serviço | PRÓPRIA | FNDE 325 | POSTE OFICIAL COMPLETO PARA REDE DE VOLEI | 1 | CJ | 3057.71 | 3057.71 | 25% | 3822.1375 | 3822.1375 |  | 37 | COMPLEMENTAR/FINAL | 2 | QUADRA | 1 | 3822.1375 | 3822.1375 |  |  | 0
23.12 | Serviço | PRÓPRIA | FNDE 327 | TRAVE OFICIAL COMPLETA PARA FUTEBOL DE SALÃO | 1 | CJ | 4813.88 | 4813.88 | 25% | 6017.35 | 6017.35 |  | 37 | COMPLEMENTAR/FINAL | 2 | QUADRA | 1 | 6017.35 | 6017.35 |  |  | 0
23.13 | Serviço | PRÓPRIA | FNDE 326 | TABELA DE BASQUETE OFICIAL COMPLETA | 1 | CJ | 9533.75 | 9533.75 | 25% | 11917.1875 | 11917.1875 |  | 37 | COMPLEMENTAR/FINAL | 2 | QUADRA | 1 | 11917.1875 | 11917.1875 |  |  | 0
24 | Macroserviço |  |  | SERVIÇOS FINAIS |  |  |  |  | 25% | [8 empty] | 16767.9938 |  |  |  | 0
24.1 | Serviço | SINAPI | 99803 | LIMPEZA DE PISO CERÂMICO OU PORCELANATO COM PANO ÚMIDO. AF_04/2019 | 4112.5 | M2 | 2.79 | 2.79 | 25% | 3.4875 | 14342.3438 |  | 37 | COMPLEMENTAR/FINAL | 6 | AREA INTERNA | 4112.5 | 14342.3438 | 14342.3438 |  |  | 0
24.2 | Serviço | SINAPI | 103689 | FORNECIMENTO E INSTALAÇÃO DE PLACA DE OBRA COM CHAPA GALVANIZADA E ESTRUTURA DE MADEIRA. AF_03/2022_PS | 6 | M2 | 323.42 | 323.42 | 25% | 404.275 | 2425.65 |  | 37 | COMPLEMENTAR/FINAL | 6 | AREA INTERNA | 6 | 2425.65 | 2425.65 |  |  | 0
[17 empty] | Total: | 12365443.62 | 12365443.6207 | 93598.0536 | 93520.0536

## CRONOGRAMA
ITEM | SERVIÇOS | PRAZO
|  | VALOR | MÊS 1 | MÊS 2 | MÊS 3 | MÊS 4 | MÊS 5 | MÊS 6 | MÊS 7 | MÊS 8
1 | SERVIÇOS PRELIMINARES | 1036471.54 | 507258.66 | 75601.84 | 75601.84 | 75601.84 | 75601.84 | 75601.84 | 75601.84 | 75601.84
2 | MOVIMENTO DE TERRA PARA FUNDAÇÕES | 0
2.1 | EDIFICAÇÃO | 74774.6181 | MÊS 1: 74774.6181
2.2 | RESERVATÓRIO | 1381.8095 | MÊS 1: 1381.8095
2.3 | ESTUTURA METÁLICA | 4496.043 | MÊS 1: 4496.043
2.4 | MURO | 7437.907 | MÊS 2: 7437.907
3 | FUNDAÇÕES | 0
3.1 | CONCRETO ARMADO PARA FUNDAÇÕES - ESTACAS | 203117.845 | MÊS 1: 101558.9225; MÊS 2: 101558.9225
3.2 | CONCRETO ARMADO PARA BLOCOS | 298157.7259 | MÊS 1: 149078.863; MÊS 2: 149078.863
3.3 | CONCRETO ARMADO PARA FUNDAÇÕES - BLOCOS - MURO | 49787.4585 | MÊS 1: 49787.4585
3.4 | CONCRETO ARMADO PARA FUNDAÇÕES - BLOCOS - RESERVATÓRIO | 5810.3007 | MÊS 1: 5810.3007
3.5 | CONCRETO ARMADO PARA FUNDAÇÕES - BLOCOS - METÁLICA | 65748.0636 | MÊS 1: 65748.0636
3.6 | CONCRETO ARMADO PARA FUNDAÇÕES - VIGAS BALDRAMES | 304719.6164 | MÊS 2: 101573.2055; MÊS 3: 101573.2055; MÊS 4: 101573.2055
3.7 | CONCRETO ARMADO PARA FUNDAÇÕES - VIGAS BALDRAMES - MURO | 43087.8115 | MÊS 2: 43087.8115
3.8 | CONCRETO ARMADO PARA FUNDAÇÕES - VIGAS BALDRAMES - RESERVATÓRIO | 10104.1161 | MÊS 2: 10104.1161
3.9 | CONCRETO ARMADO - RADIER - RESERVATÓRIO | 10735.3007 | MÊS 3: 10735.3007
3.10 | CONCRETO ARMADO PARA FUNDAÇÕES - VIGAS BALDRAMES - METÁLICA | 2128.1808 | MÊS 3: 2128.1808
4 | SUPERESTRUTURA | 0
4.1 | CONCRETO ARMADO - PILARES | 248730.4364 | MÊS 2: 124365.2182; MÊS 3: 124365.2182
4.2 | CONCRETO ARMADO - PILARES - MURO | 20313.2266 | MÊS 2: 10156.6133; MÊS 3: 10156.6133
4.3 | CONCRETO ARMADO - PILARES E VIGAS- RESERVATÓRIO | 3026.4332 | MÊS 3: 3026.4332
4.4 | CONCRETO ARMADO - VIGAS | 394257.8158 | MÊS 2: 394257.8158
4.5 | CONCRETO ARMADO - VIGAS - MURO | 149716.2359 | MÊS 2: 149716.2359
4.6 | CONCRETO ARMADO PARA VERGAS | 12544.032 | MÊS 3: 3763.2096; MÊS 4: 8780.8224
4.7 | CONCRETO ARMADO - PISO PARA QUADRA | 48601.3216 | MÊS 5: 48601.3216
4.8 | CONCRETO ARMADO - LAJE | 34497.1573 | MÊS 5: 34497.1573
4.9 | CONCRETO ARMADO - LAJE - MURO | 1450.3724 | MÊS 5: 1450.3724
4.10 | CONCRETO ARMADO - LAJE - RESERVATÓRIO | 1289.8495 | MÊS 5: 1289.8495
4.11 | ESTRUTURA METÁLICA | 1186712.065 | MÊS 3: 395570.6883; MÊS 4: 395570.6883; MÊS 5: 395570.6883
4.12 | PISO DE CONCRETO | 270975.3116 | MÊS 4: 135487.6558; MÊS 5: 135487.6558
5 | SISTEMA DE VEDAÇÃO VERTICAL | 0
5.1 | ELEMENTOS VAZADOS | 29809.0428 | MÊS 5: 29809.0428
5.2 | ALVENARIA DE VEDAÇÃO | 232919.9298 | MÊS 4: 69875.9789; MÊS 5: 69875.9789; MÊS 6: 93167.9719
5.3 | DIVISÓRIAS | 111437.7705 | MÊS 6: 111437.7705
5.4 | ALVENARIA DE VEDAÇÃO - MURO | 44224.7164 | MÊS 6: 44224.7164
6 | ESQUADRIAS | 0
6.1 | PORTAS DE MADEIRA | 52088.4272 | MÊS 6: 52088.4272
6.2 | FERRAGENS E ACESSÓRIOS | 6227.1152 | MÊS 6: 6227.1152
6.3 | PORTAS EM ALUMÍNIO | 100798.4417 | MÊS 7: 100798.4417
6.4 | JANELAS DE ALUMÍNIO | 267201.5055 | MÊS 7: 267201.5055
6.5 | VIDROS | 10050.48 | MÊS 8: 10050.48
6.6 | ESQUADRIA - GERAL | 255930.4544 | MÊS 4: 25593.0454; MÊS 5: 102372.1818; MÊS 6: 127965.2272
7 | SISTEMAS DE COBERTURA | 0 | MÊS 4: 0; MÊS 5: 0; MÊS 6: 0
7.1 | EDIFICAÇÃO | 753707.6096 | MÊS 4: 251235.8699; MÊS 5: 376853.8; MÊS 6: 125617.9397
7.2 | QUADRA | 112670.8616 | MÊS 5: 56335.4308; MÊS 6: 56335.4308
8 | IMPERMEABILIZAÇÃO | 125798.3475 | MÊS 2: 125798.3475
9 | REVESTIMENTOS INTERNO E EXTERNO | 0
9.1 | EDIFICAÇÃO | 557731.7021 | MÊS 4: 111546.3404; MÊS 5: 334639.0213; MÊS 6: 111546.3404
9.2 | MURETA | 82964.3248 | MÊS 7: 82964.3248
10 | SISTEMAS DE PISOS | 0
10.1 | PAVIMENTAÇÃO INTERNA | 466126.8394 | MÊS 5: 139838.0518; MÊS 6: 279676.1036; MÊS 7: 46612.6839
10.2 | PAVIMENTAÇÃO EXTERNA | 118418.5007 | MÊS 7: 118418.5007
11 | PINTURAS E ACABAMENTOS | 0
11.1 | EDIFICAÇÃO | 153458.3188 | MÊS 6: 76729.1594; MÊS 7: 76729.1594
11.2 | MURETA | 23719.8535 | MÊS 7: 23719.8535
11.3 | DIVERSOS | 139355.983 | MÊS 7: 139355.983
12 | INSTALAÇÃO HIDRÁULICA | 0
12.1 | TUBULAÇÕES E CONEXÕES DE PVC RÍGIDO | 46079.659 | MÊS 3: 15359.8863; MÊS 4: 15359.8863; MÊS 5: 15359.8863
12.2 | TUBULAÇÕES E CONEXÕES - METAIS | 7382.44 | MÊS 4: 7382.44
12.3 | DIVERSOS | 54529.72 | MÊS 4: 54529.72
12.4 | SISTEMA DE REUSO DE ÁGUA | 12276.67 | MÊS 5: 12276.67
12.5 | CAIXA DÁGUA 40.000 L | 86920 | MÊS 4: 43460; MÊS 5: 43460
13 | DRENAGEM DE ÁGUAS PLUVIAIS | 0
13.1 | TUBULAÇÕES E CONEXÕES DE PVC | 133853.994 | MÊS 3: 44617.998; MÊS 4: 44617.998; MÊS 5: 44617.998
13.2 | ACESSÓRIOS | 31543.7005 | MÊS 6: 31543.7005
14 | INSTALAÇÃO SANITÁRIA | 0
14.1 | TUBULAÇÕES E CONEXÕES | 51642.151 | MÊS 3: 17214.0503; MÊS 4: 17214.0503; MÊS 5: 17214.0503
14.2 | UNIDADE DE TRATAMENTO | 38982.94 | MÊS 4: 19491.47; MÊS 5: 19491.47
14.3 | VENTILAÇÃO | 26465.068 | MÊS 6: 26465.068
15 | LOUÇAS, ACESSÓRIOS E METAIS | 69200.15 | MÊS 4: 23066.7167; MÊS 5: 23066.7167; MÊS 6: 23066.7167
16 | INSTALAÇÃO DE GÁS COMBUSTÍVEL | 3396.58 | MÊS 7: 3396.58
17 | SISTEMA DE PROTEÇÃO CONTRA INCÊNDIO | 0
17.1 | EXTINTORES | 9880.07 | MÊS 8: 9880.07
17.2 | TUBULAÇÕES E CONEXÕES | 55645.554 | MÊS 7: 55645.554
17.3 | ACESSÓRIOS | 39015.17 | MÊS 7: 39015.17
17.4 | HIDRANTES | 25476.53 | MÊS 6: 25476.53
17.5 | SINALIZAÇÕES | 18004.48 | MÊS 8: 18004.48
18 | INSTALAÇÃO ELÉTRICA - 110V | 0
18.1 | QUADROS | 19151.73 | MÊS 4: 19151.73
18.2 | DISJUNTORES | 28522.37 | MÊS 4: 28522.37
18.3 | ELETRODUTO E ACESSÓRIOS | 129368.075 | MÊS 4: 64684.0375; MÊS 5: 64684.0375
18.4 | CABOS E FIOS CONDUTORES | 355297.9769 | MÊS 5: 142119.1908; MÊS 6: 142119.1908; MÊS 7: 71059.5954
18.5 | ELETROCALHAS | 39699.22 | MÊS 7: 39699.22
18.6 | ILUMINAÇÃO E TOMADAS | 67746.59 | MÊS 7: 33873.295; MÊS 8: 33873.295
19 | INSTALAÇÕES DE CLIMATIZAÇÃO | 0
19.1 | DUTOS | 47191.548 | MÊS 2: 47191.548
19.2 | DRENO | 12667.886 | MÊS 3: 12667.886
20 | INSTALAÇÕES DE CABEAMENTO ESTRUTURADO | 0
20.1 | EQUIPAMENTOS PASSIVOS | 42226.43 | MÊS 7: 21113.215; MÊS 8: 21113.215
20.2 | CABOS | 54900.912 | MÊS 5: 54900.912
20.3 | ACESSÓRIOS | 17367.47 | MÊS 5: 17367.47
20.4 | CAIXAS E QUADROS | 5679.82 | MÊS 6: 3407.892; MÊS 7: 2271.928
20.5 | ELETROCALHA E ELETRODUTOS | 68792.281 | MÊS 7: 68792.281
21 | SISTEMA DE EXAUSTÃO MECÂNICA | 9787.17 | MÊS 7: 9787.17
22 | SISTEMA DE PROTEÇÃO CONTRA DESCARGAS ATMOSFÉRICAS (SPDA) | 50391.5205 | MÊS 8: 50391.5205
23 | SERVIÇOS COMPLEMENTARES | 292452.0651 | MÊS 6: 97484.0217; MÊS 7: 97484.0217; MÊS 8: 97484.0217
24 | SERVIÇOS FINAIS | 13414.395 | MÊS 8: 13414.395
|  | 9892354.8966 | 959894.7389 | 1339928.4442 | 816780.5103 | 1512745.8655 | 2256780.7939 | 1510181.162 | 1373540.3226 | 329813.3172
|  | 0 | 7.608% | 13.55% | 8.257% | 15.29% | 22.81% | 15.27% | 13.88% | 3.334%
|  | 2473088.7241 | 188146.1202 | 334982.1111 | 204195.1276 | 378186.4664 | 564195.1985 | 377545.2905 | 343385.0807 | 82453.3293
|  | 12364893.97 | 1148040.8591 | 1674910.5553 | 1020975.6378 | 1890932.3319 | 2820975.9924 | 1887726.4525 | 1716925.4033 | 412266.6465